Log | 2292 | 19.1 | 2014-09-11 13:18 | C13EOAT_test | 0.77922 | -0.37414 | 75.2198 | 281.6266 | 115.2518 | 1.5026 | -0.76114 | 3.9838 | 1.5 | 16.0147 | 28.1533 | 5.1567 | 0.0048271 | 167.9239 | 99.14 | 4.0814 | 103.2214 | 6.36 | 103 | 101.8679 | 104.0216 | 104 | 599.6153 | 22.5032 | 87.3758 | 80.5481 | 217.3188 | 216.643 | 405.7658 | 83.9619 | 4.3491 | 84 | 1799.738 | 3.6885 | 1800 | 24.9764 | 3.1607 | 25 | 10000000000 | -10000000000 | 24.7743 | 179.9118 | 89.3704 | 89.834 | 7.7155 | 90 | 183.5555 | 194.8732 | 200.9993 | 191.6393 | 261.6218 | 262.8242 | 236.4683 | 10000000000 | 10000000000 | 39.9752 | 4.7097 | 40 | 10000000000 | 0 | 129.796 | 39.9808 | 8.5979 | 40 | 90.3839 | 89.5279 | 52.9262 | 10000000000 | 89.9665 | 4.2457 | 90 | 95.0803 | 89.9559 | 3.303 | 90 | 96.8097 | 14.4565 | -18.5919 | 69.9849 | 73.93 | 0.85129
Log | 2293 | 19.1084 | 2014-09-11 13:19 | C13EOAT_test | 0.77898 | -0.37508 | 71.5559 | 282.1039 | 115.8704 | 1.5064 | -0.76104 | 3.9837 | 1.5 | 16.0223 | 28.1351 | 5.1367 | 0.0048271 | 167.74 | 99.14 | 3.9526 | 103.0926 | 6.36 | 103 | 101.8562 | 104.0227 | 104 | 554.7849 | 22.5032 | 87.262 | 80.478 | 217.3188 | 216.643 | 405.7658 | 83.87 | 4.3487 | 84 | 1799.962 | 3.6888 | 1800 | 24.9759 | 3.1611 | 25 | 10000000000 | -10000000000 | 24.8512 | 179.9283 | 89.3235 | 89.829 | 7.7262 | 90 | 183.5531 | 194.1037 | 200.0822 | 191.1494 | 261.8607 | 262.6674 | 237.0432 | 10000000000 | 10000000000 | 39.9556 | 4.7141 | 40 | 10000000000 | 0 | 130.0538 | 39.9668 | 8.5991 | 40 | 90.3649 | 89.5635 | 52.9096 | 10000000000 | 89.9927 | 4.2481 | 90 | 95.0829 | 89.9642 | 3.3036 | 90 | 96.808 | 14.4538 | -18.662 | 69.993 | 73.92 | 0.85127
Log | 2294 | 19.1167 | 2014-09-11 13:19 | C13EOAT_test | 0.77961 | -0.37508 | 72.1224 | 281.9816 | 109.7158 | 1.4992 | -0.76104 | 3.9836 | 1.5 | 16.0076 | 28.135 | 5.1322 | 0.0048271 | 167.9939 | 99.14 | 4.0742 | 103.2142 | 6.36 | 103 | 101.8447 | 104.0092 | 104 | 558.7437 | 22.5032 | 87.3898 | 80.6041 | 217.3188 | 216.643 | 405.7658 | 83.9969 | 4.3501 | 84 | 1800.446 | 3.6881 | 1800 | 24.9895 | 3.1612 | 25 | 10000000000 | -10000000000 | 24.7768 | 179.9752 | 89.379 | 89.837 | 7.7342 | 90 | 183.6084 | 197.0052 | 202.0915 | 191.3744 | 260.9763 | 262.1602 | 236.5749 | 10000000000 | 10000000000 | 39.9141 | 4.726 | 40 | 10000000000 | 0 | 130.1427 | 39.9489 | 8.601 | 40 | 90.3747 | 89.6005 | 52.8936 | 10000000000 | 89.9614 | 4.2713 | 90 | 95.0824 | 89.9876 | 3.3042 | 90 | 96.7983 | 14.4533 | -18.5359 | 69.9654 | 73.91 | 0.85131
Log | 2295 | 19.125 | 2014-09-11 13:20 | C13EOAT_test | 0.77919 | -0.37414 | 73.8966 | 281.8477 | 115.5773 | 1.5296 | -0.76107 | 3.9837 | 1.5 | 15.9975 | 28.1351 | 5.13 | 0.0048271 | 167.7051 | 99.14 | 4.1288 | 103.2688 | 6.36 | 103 | 101.6984 | 104.0014 | 104 | 579.5451 | 22.5032 | 87.2618 | 80.4432 | 217.3188 | 216.643 | 405.7658 | 83.8525 | 4.3517 | 84 | 1800.119 | 3.6882 | 1800 | 24.9759 | 3.1619 | 25 | 10000000000 | -10000000000 | 24.8844 | 180.0164 | 89.4086 | 89.8739 | 7.7373 | 90 | 183.6486 | 196.7422 | 202.0569 | 191.9093 | 261.1428 | 261.6259 | 236.2738 | 10000000000 | 10000000000 | 39.9084 | 4.7408 | 40 | 10000000000 | 0 | 130.3098 | 39.9635 | 8.6019 | 40 | 90.4031 | 89.6133 | 52.8903 | 10000000000 | 89.9655 | 4.2781 | 90 | 95.0963 | 90.0082 | 3.3037 | 90 | 96.8129 | 14.4567 | -18.6968 | 69.9542 | 73.91 | 0.8513
Log | 2296 | 19.1333 | 2014-09-11 13:20 | C13EOAT_test | 0.77953 | -0.37508 | 72.6115 | 282.0078 | 116.4529 | 1.5114 | -0.76102 | 3.9832 | 1.5 | 16.0531 | 28.1351 | 5.1592 | 0.0048271 | 168.0035 | 99.14 | 4.0882 | 103.2282 | 6.36 | 103 | 101.9448 | 104.0136 | 104 | 601.6687 | 22.5032 | 87.4174 | 80.5861 | 217.3188 | 216.643 | 405.7658 | 84.0017 | 4.3517 | 84 | 1799.555 | 3.6894 | 1800 | 24.9596 | 3.1627 | 25 | 10000000000 | -10000000000 | 24.9103 | 179.9952 | 89.4112 | 89.8938 | 7.7419 | 90 | 183.5454 | 196.2913 | 201.2214 | 191.6052 | 261.2355 | 262.6154 | 236.8207 | 10000000000 | 10000000000 | 39.9555 | 4.757 | 40 | 10000000000 | 0 | 130.3126 | 39.9597 | 8.6039 | 40 | 90.4124 | 89.5828 | 52.8571 | 10000000000 | 89.9998 | 4.2725 | 90 | 95.1133 | 89.9976 | 3.305 | 90 | 96.8086 | 14.4581 | -18.5539 | 70.056 | 73.91 | 0.85129
Log | 2297 | 19.1417 | 2014-09-11 13:21 | C13EOAT_test | 0.77979 | -0.37508 | 71.2371 | 281.6973 | 111.8653 | 1.5083 | -0.76232 | 3.9829 | 1.5 | 16.0256 | 28.1351 | 5.1527 | 0.0048271 | 168.0565 | 99.14 | 4.2237 | 103.3637 | 6.36 | 103 | 102.0232 | 104.0189 | 104 | 601.7245 | 22.4716 | 87.4493 | 80.6071 | 217.3188 | 216.4709 | 406.1094 | 84.0282 | 4.3516 | 84 | 1800.182 | 3.6878 | 1800 | 24.9749 | 3.1628 | 25 | 10000000000 | -10000000000 | 24.8524 | 180.0851 | 89.441 | 89.9234 | 7.7441 | 90 | 183.5167 | 195.5678 | 201.1816 | 191.6062 | 261.6113 | 262.8931 | 237.561 | 10000000000 | 10000000000 | 39.8915 | 4.7737 | 40 | 10000000000 | 0 | 130.3675 | 39.9763 | 8.6046 | 40 | 90.4278 | 89.6572 | 52.8562 | 10000000000 | 89.989 | 4.2781 | 90 | 95.1227 | 90.0425 | 3.3035 | 90 | 96.8033 | 14.4526 | -18.5329 | 69.9965 | 73.9 | 0.85127
Log | 2298 | 19.15 | 2014-09-11 13:21 | C13EOAT_test | 0.77948 | -0.37414 | 67.6132 | 281.3592 | 113.9006 | 1.5041 | -0.76229 | 3.9827 | 1.5 | 16.0188 | 28.1351 | 5.1379 | 0.0048271 | 168.3947 | 99.14 | 4.1766 | 103.3166 | 6.36 | 103 | 101.8653 | 104.0065 | 104 | 604.9978 | 22.4293 | 87.6331 | 80.7616 | 217.3188 | 216.4924 | 406.1094 | 84.1973 | 4.3499 | 84 | 1800.221 | 3.6866 | 1800 | 24.9837 | 3.1628 | 25 | 10000000000 | -10000000000 | 24.7933 | 180.0479 | 89.4384 | 89.9184 | 7.7507 | 90 | 183.5352 | 196.253 | 201.2178 | 191.651 | 261.4786 | 263.3487 | 237.2985 | 10000000000 | 10000000000 | 39.9442 | 4.7875 | 40 | 10000000000 | 0 | 130.4552 | 39.9567 | 8.607 | 40 | 90.4457 | 89.6022 | 52.8356 | 10000000000 | 90.0042 | 4.2712 | 90 | 95.0978 | 90.024 | 3.303 | 90 | 96.809 | 14.4585 | -18.3784 | 69.9962 | 73.91 | 0.85128
Log | 2299 | 19.1583 | 2014-09-11 13:22 | C13EOAT_test | 0.77943 | -0.37508 | 72.5625 | 281.6705 | 115.6762 | 1.514 | -0.76107 | 3.9827 | 1.5 | 16.037 | 28.131 | 5.1298 | 0.0048271 | 168.2395 | 99.1408 | 4.0566 | 103.1974 | 6.36 | 103 | 101.7711 | 104.0262 | 104 | 582.6882 | 22.5032 | 87.531 | 80.7085 | 217.3188 | 216.643 | 405.7658 | 84.1198 | 4.3467 | 84 | 1799.458 | 3.6893 | 1800 | 24.9911 | 3.1628 | 25 | 10000000000 | -10000000000 | 24.8249 | 180.0678 | 89.4917 | 89.9513 | 7.7498 | 90 | 183.4991 | 196.0844 | 201.4908 | 191.4003 | 261.1998 | 262.6404 | 237.4323 | 10000000000 | 10000000000 | 39.9714 | 4.799 | 40 | 10000000000 | 0 | 130.4937 | 39.9723 | 8.6073 | 40 | 90.449 | 89.6188 | 52.8566 | 10000000000 | 90.0098 | 4.2649 | 90 | 95.1383 | 90.0339 | 3.3017 | 90 | 96.8113 | 14.456 | -18.4322 | 70.0235 | 73.9 | 0.85127
Log | 2300 | 19.1667 | 2014-09-11 13:22 | C13EOAT_test | 0.77984 | -0.37508 | 72.7696 | 281.67 | 110.2407 | 1.505 | -0.76226 | 3.9825 | 1.5 | 16.0202 | 28.135 | 5.1555 | 0.0048271 | 167.8873 | 99.14 | 4.1829 | 103.3229 | 6.36 | 103 | 101.649 | 104.0122 | 104 | 559.8479 | 22.5032 | 87.3274 | 80.5599 | 217.3188 | 216.5704 | 405.7658 | 83.9436 | 4.3465 | 84 | 1800.375 | 3.6881 | 1800 | 24.953 | 3.164 | 25 | 10000000000 | -10000000000 | 24.8203 | 180.0887 | 89.557 | 90.0246 | 7.7399 | 90 | 183.4537 | 194.8608 | 200.3047 | 191.0304 | 261.9645 | 262.4121 | 237.342 | 10000000000 | 10000000000 | 40.0067 | 4.8047 | 40 | 10000000000 | 0 | 130.6466 | 39.9867 | 8.6077 | 40 | 90.4562 | 89.6325 | 52.8601 | 10000000000 | 90.0295 | 4.2498 | 90 | 95.1406 | 90.0443 | 3.3004 | 90 | 96.8043 | 14.4585 | -18.5801 | 69.9989 | 73.9 | 0.85127
Log | 2301 | 19.175 | 2014-09-11 13:23 | C13EOAT_test | 0.77953 | -0.37414 | 68.8878 | 281.5675 | 115.8622 | 1.4959 | -0.76189 | 3.9824 | 1.5 | 16.0049 | 28.1351 | 5.1724 | 0.0048271 | 168.2964 | 99.1406 | 4.1573 | 103.2979 | 6.36 | 103 | 101.6885 | 104.0271 | 104 | 554.519 | 22.5032 | 87.5316 | 80.7648 | 217.3188 | 216.4763 | 405.7658 | 84.1482 | 4.344 | 84 | 1799.719 | 3.6888 | 1800 | 24.9489 | 3.1645 | 25 | 10000000000 | -10000000000 | 24.8671 | 180.1199 | 89.5367 | 89.9914 | 7.7453 | 90 | 183.504 | 195.8506 | 201.2728 | 191.6299 | 261.1035 | 262.8696 | 237.3998 | 10000000000 | 10000000000 | 40.0475 | 4.7969 | 40 | 10000000000 | 0 | 130.8023 | 39.966 | 8.6098 | 40 | 90.4642 | 89.6557 | 52.8346 | 10000000000 | 90.051 | 4.2311 | 90 | 95.1167 | 90.06 | 3.2979 | 90 | 96.8173 | 14.4532 | -18.3758 | 69.9602 | 73.9 | 0.85127
Log | 2302 | 19.1833 | 2014-09-11 13:23 | C13EOAT_test | 0.77926 | -0.37414 | 72.1632 | 281.6264 | 117.4455 | 1.4253 | -0.76104 | 3.9826 | 1.5 | 16.0168 | 28.1351 | 5.1438 | 0.0048271 | 168.2468 | 99.1519 | 4.0882 | 103.2401 | 6.36 | 103 | 101.7649 | 104.0411 | 104 | 575.8338 | 22.5032 | 87.5318 | 80.715 | 217.3188 | 216.643 | 405.7658 | 84.1234 | 4.3414 | 84 | 1800.117 | 3.6887 | 1800 | 24.995 | 3.1638 | 25 | 10000000000 | -10000000000 | 24.8235 | 180.0861 | 89.5763 | 90.0479 | 7.7342 | 90 | 183.5143 | 194.835 | 200.5935 | 191.4889 | 261.7714 | 263.5717 | 237.2298 | 10000000000 | 10000000000 | 40.0845 | 4.7785 | 40 | 10000000000 | 0 | 130.7896 | 39.9445 | 8.6123 | 40 | 90.4766 | 89.6095 | 52.8026 | 10000000000 | 90.0529 | 4.218 | 90 | 95.1312 | 90.043 | 3.2967 | 90 | 96.8208 | 14.4522 | -18.4369 | 69.9799 | 73.89 | 0.85147
Log | 2303 | 19.1917 | 2014-09-11 13:24 | C13EOAT_test | 0.778 | -0.37414 | 71.9151 | 281.626 | 114.923 | 1.5103 | -0.76102 | 3.983 | 1.5 | 16.0214 | 28.135 | 5.1299 | 0.0048271 | 168.3436 | 99.1403 | 4.0949 | 103.2353 | 6.36 | 103 | 101.9424 | 104.0157 | 104 | 595.0797 | 22.5033 | 87.5692 | 80.7744 | 217.3188 | 216.643 | 405.7658 | 84.1718 | 4.3386 | 84 | 1799.979 | 3.6888 | 1800 | 24.9481 | 3.165 | 25 | 10000000000 | -10000000000 | 24.7785 | 180.1746 | 89.6003 | 90.0663 | 7.7277 | 90 | 183.5013 | 195.9527 | 201.8571 | 191.7135 | 261.2215 | 262.8195 | 237.5954 | 10000000000 | 10000000000 | 40.0836 | 4.7615 | 40 | 10000000000 | 0 | 130.8329 | 39.8648 | 8.6198 | 40 | 90.494 | 89.6806 | 52.7609 | 10000000000 | 90.0595 | 4.2048 | 90 | 95.1293 | 90.0873 | 3.2934 | 90 | 96.8187 | 14.457 | -18.366 | 69.9981 | 73.88 | 0.85133
Log | 2304 | 19.2 | 2014-09-11 13:24 | C13EOAT_test | 0.77978 | -0.37414 | 72.8819 | 281.6253 | 112.4089 | 1.5018 | -0.76102 | 3.9825 | 1.5 | 15.9935 | 28.1386 | 5.1506 | 0.0048271 | 168.2771 | 99.1638 | 4.0814 | 103.2452 | 6.36 | 103 | 101.6889 | 104.0408 | 104 | 612.4486 | 22.5032 | 87.5557 | 80.7214 | 217.3188 | 216.643 | 405.7658 | 84.1386 | 4.3367 | 84 | 1799.725 | 3.6892 | 1800 | 24.9426 | 3.1657 | 25 | 10000000000 | -10000000000 | 24.766 | 180.2084 | 89.6351 | 90.0845 | 7.7198 | 90 | 183.4351 | 194.9027 | 200.9749 | 192.0102 | 261.2939 | 262.7119 | 237.5111 | 10000000000 | 10000000000 | 40.1001 | 4.7378 | 40 | 10000000000 | 0 | 130.6788 | 39.8153 | 8.6279 | 40 | 90.5007 | 89.7078 | 52.7765 | 10000000000 | 90.0235 | 4.2044 | 90 | 95.157 | 90.1042 | 3.2906 | 90 | 96.828 | 14.4586 | -18.4424 | 69.9507 | 73.87 | 0.85128
Log | 2305 | 19.2083 | 2014-09-11 13:25 | C13EOAT_test | 0.77953 | -0.37414 | 71.2666 | 281.2858 | 123.4776 | 1.5009 | -0.76113 | 3.9822 | 1.5 | 16.0118 | 28.1654 | 5.1298 | 0.0048271 | 168.2868 | 99.1697 | 4.1085 | 103.2782 | 6.36 | 103 | 101.8703 | 104.0268 | 104 | 612.2351 | 22.5032 | 87.555 | 80.7318 | 217.3188 | 216.643 | 405.7658 | 84.1434 | 4.3356 | 84 | 1799.979 | 3.6889 | 1800 | 24.9961 | 3.1651 | 25 | 10000000000 | -10000000000 | 24.7596 | 180.1537 | 89.6331 | 90.0804 | 7.7153 | 90 | 183.404 | 195.8293 | 201.6672 | 191.5615 | 260.8857 | 262.1734 | 237.1254 | 10000000000 | 10000000000 | 40.1165 | 4.7144 | 40 | 10000000000 | 0 | 130.5102 | 39.791 | 8.6357 | 40 | 90.5044 | 89.6493 | 52.7692 | 10000000000 | 90.034 | 4.1873 | 90 | 95.1581 | 90.0769 | 3.289 | 90 | 96.8368 | 14.4588 | -18.4379 | 69.9843 | 73.87 | 0.85127
Log | 2306 | 19.2167 | 2014-09-11 13:25 | C13EOAT_test | 0.77971 | -0.37508 | 68.8117 | 281.2625 | 108.3002 | 1.5029 | -0.76104 | 3.9819 | 1.5 | 16.0255 | 28.1273 | 5.1298 | 0.0048271 | 167.9889 | 99.17 | 3.9662 | 103.1361 | 6.36 | 103 | 101.8504 | 104.0431 | 104 | 584.9643 | 22.5032 | 87.3835 | 80.6054 | 217.3188 | 216.643 | 405.7658 | 83.9945 | 4.3341 | 84 | 1799.736 | 3.6892 | 1800 | 24.9775 | 3.1656 | 25 | 10000000000 | -10000000000 | 24.8111 | 180.1183 | 89.5966 | 90.067 | 7.7128 | 90 | 183.4587 | 195.3062 | 201.0304 | 191.436 | 260.6259 | 261.8993 | 236.1746 | 10000000000 | 10000000000 | 40.0608 | 4.6962 | 40 | 10000000000 | 0 | 130.5039 | 39.7845 | 8.6435 | 40 | 90.4864 | 89.6319 | 52.765 | 10000000000 | 90.016 | 4.1836 | 90 | 95.144 | 90.0591 | 3.2875 | 90 | 96.8395 | 14.4535 | -18.5646 | 69.9981 | 73.84 | 0.85127
Log | 2307 | 19.225 | 2014-09-11 13:26 | C13EOAT_test | 0.77922 | -0.37414 | 72.1531 | 281.6247 | 117.345 | 1.4944 | -0.76105 | 3.9818 | 1.5 | 16.016 | 28.0714 | 5.1298 | 0.0048271 | 168.3215 | 99.17 | 4.1739 | 103.3439 | 6.36 | 103 | 101.9445 | 104.0476 | 104 | 557.6912 | 22.5033 | 87.5591 | 80.7623 | 217.3188 | 216.643 | 405.7658 | 84.1607 | 4.3325 | 84 | 1798.603 | 3.6909 | 1800 | 24.974 | 3.166 | 25 | 10000000000 | -10000000000 | 24.8296 | 180.1102 | 89.5828 | 90.0525 | 7.7112 | 90 | 183.378 | 195.7824 | 201.3371 | 191.6704 | 261.0046 | 262.8794 | 236.7012 | 10000000000 | 10000000000 | 40.0356 | 4.6846 | 40 | 10000000000 | 0 | 130.4805 | 39.7497 | 8.6531 | 40 | 90.4512 | 89.659 | 52.8112 | 10000000000 | 90.0278 | 4.1737 | 90 | 95.1239 | 90.0551 | 3.2855 | 90 | 96.8351 | 14.4563 | -18.4076 | 69.9867 | 73.86 | 0.85127
Log | 2308 | 19.2333 | 2014-09-11 13:26 | C13EOAT_test | 0.77883 | -0.37414 | 73.1402 | 281.9405 | 117.648 | 1.5036 | -0.76228 | 3.9821 | 1.5 | 15.9985 | 28.1351 | 5.1301 | 0.0048271 | 168.3584 | 99.14 | 4.281 | 103.421 | 6.36 | 103 | 101.9051 | 104.014 | 104 | 558.6913 | 22.5032 | 87.5948 | 80.7636 | 217.3188 | 216.5166 | 406.1094 | 84.1792 | 4.3297 | 84 | 1800.222 | 3.6873 | 1800 | 24.9925 | 3.1659 | 25 | 10000000000 | -10000000000 | 24.8493 | 180.0784 | 89.5759 | 90.0307 | 7.7113 | 90 | 183.4021 | 195.6249 | 201.7732 | 191.3889 | 261.2777 | 262.9348 | 236.6654 | 10000000000 | 10000000000 | 39.953 | 4.6893 | 40 | 10000000000 | 0 | 130.4649 | 39.7708 | 8.6602 | 40 | 90.4464 | 89.632 | 52.8156 | 10000000000 | 89.9745 | 4.1899 | 90 | 95.1354 | 90.0392 | 3.2849 | 90 | 96.8076 | 14.4586 | -18.3764 | 69.9598 | 73.86 | 0.85127
Log | 2309 | 19.2417 | 2014-09-11 13:27 | C13EOAT_test | 0.77951 | -0.37508 | 71.8115 | 281.6161 | 117.972 | 1.499 | -0.76111 | 3.9819 | 1.5 | 16.0197 | 28.1314 | 5.1298 | 0.0048271 | 168.2915 | 99.17 | 4.0588 | 103.2288 | 6.36 | 103 | 101.9488 | 104.0285 | 104 | 570.6663 | 22.5032 | 87.5358 | 80.7557 | 217.3188 | 216.643 | 405.7658 | 84.1458 | 4.3267 | 84 | 1799.855 | 3.6886 | 1800 | 24.9835 | 3.1663 | 25 | 10000000000 | -10000000000 | 24.8521 | 180.1264 | 89.5783 | 90.0259 | 7.7092 | 90 | 183.3875 | 194.699 | 200.5889 | 191.3885 | 261.0116 | 262.2256 | 236.0503 | 10000000000 | 10000000000 | 39.9327 | 4.7026 | 40 | 10000000000 | 0 | 130.4461 | 39.7824 | 8.6678 | 40 | 90.4366 | 89.6899 | 52.8051 | 10000000000 | 89.9863 | 4.1854 | 90 | 95.119 | 90.0632 | 3.2829 | 90 | 96.8303 | 14.4585 | -18.4142 | 69.9981 | 73.86 | 0.8514
Log | 2310 | 19.25 | 2014-09-11 13:27 | C13EOAT_test | 0.7798 | -0.37508 | 71.8983 | 281.2593 | 112.5646 | 1.5027 | -0.76099 | 3.9817 | 1.5 | 16.0137 | 28.136 | 5.1411 | 0.0048271 | 168.2384 | 99.17 | 4.0678 | 103.2378 | 6.36 | 103 | 101.9436 | 104.0353 | 104 | 596.3557 | 22.5032 | 87.5139 | 80.7245 | 217.3188 | 216.643 | 405.7658 | 84.1192 | 4.3234 | 84 | 1799.798 | 3.6891 | 1800 | 24.979 | 3.1664 | 25 | 10000000000 | -10000000000 | 24.8914 | 180.0511 | 89.5908 | 90.0473 | 7.7032 | 90 | 183.4304 | 195.5504 | 201.5431 | 191.5315 | 261.5491 | 263.0034 | 235.6489 | 10000000000 | 10000000000 | 39.915 | 4.7205 | 40 | 10000000000 | 0 | 130.3376 | 39.7891 | 8.6756 | 40 | 90.445 | 89.6061 | 52.8469 | 10000000000 | 90.0053 | 4.18 | 90 | 95.1267 | 90.0255 | 3.2822 | 90 | 96.8309 | 14.4584 | -18.4454 | 69.987 | 73.86 | 0.85135
Log | 2311 | 19.2584 | 2014-09-11 13:28 | C13EOAT_test | 0.77961 | -0.37508 | 74.1741 | 281.5637 | 117.9165 | 1.5054 | -0.76245 | 3.9817 | 1.5 | 15.9961 | 28.1351 | 5.2152 | 0.0048271 | 168.0214 | 99.14 | 4.1829 | 103.323 | 6.36 | 103 | 102.0508 | 103.9989 | 104 | 600.1268 | 22.2058 | 87.4274 | 80.594 | 217.3188 | 216.4709 | 405.7658 | 84.0107 | 4.3232 | 84 | 1800.568 | 3.6871 | 1800 | 24.9593 | 3.1673 | 25 | 10000000000 | -10000000000 | 24.9287 | 180.0351 | 89.5582 | 90.0229 | 7.7047 | 90 | 183.3907 | 195.8239 | 201.8061 | 191.5534 | 260.6125 | 261.9178 | 236.1739 | 10000000000 | 10000000000 | 39.9062 | 4.7421 | 40 | 10000000000 | 0 | 130.2932 | 39.7591 | 8.6852 | 40 | 90.4438 | 89.5914 | 52.8424 | 10000000000 | 89.9875 | 4.1881 | 90 | 95.1102 | 90.0176 | 3.2814 | 90 | 96.8095 | 14.4586 | -18.546 | 69.9554 | 73.85 | 0.85128
Log | 2312 | 19.2667 | 2014-09-11 13:28 | C13EOAT_test | 0.77913 | -0.37414 | 75.0756 | 281.8904 | 114.4408 | 1.5027 | -0.76134 | 3.9816 | 1.5 | 16.0154 | 28.135 | 5.1426 | 0.0048271 | 168.1013 | 99.1699 | 4.1355 | 103.3055 | 6.36 | 103 | 102.013 | 104.0273 | 104 | 613.0012 | 22.5032 | 87.4579 | 80.6435 | 217.3188 | 216.6427 | 405.7658 | 84.0507 | 4.3223 | 84 | 1799.571 | 3.6887 | 1800 | 24.9938 | 3.167 | 25 | 10000000000 | -10000000000 | 24.8691 | 180.0306 | 89.5917 | 90.0316 | 7.7004 | 90 | 183.4578 | 195.8106 | 201.1579 | 191.6398 | 261.2503 | 262.6883 | 235.6939 | 10000000000 | 10000000000 | 39.9211 | 4.7643 | 40 | 10000000000 | 0 | 130.261 | 39.7869 | 8.6915 | 40 | 90.4502 | 89.5804 | 52.895 | 10000000000 | 90.0182 | 4.1754 | 90 | 95.1161 | 90.0153 | 3.2811 | 90 | 96.8377 | 14.4585 | -18.5265 | 69.9903 | 73.83 | 0.85134
Log | 2313 | 19.275 | 2014-09-11 13:29 | C13EOAT_test | 0.77828 | -0.37508 | 72.4658 | 281.9998 | 113.9172 | 1.4992 | -0.76105 | 3.982 | 1.5 | 16.0178 | 28.1029 | 5.1304 | 0.0048271 | 168.5761 | 99.17 | 4.0834 | 103.2534 | 6.36 | 103 | 102.2168 | 104.0162 | 104 | 590.7937 | 22.5032 | 87.6686 | 80.9076 | 217.3188 | 216.643 | 405.7658 | 84.2881 | 4.3165 | 84 | 1799.712 | 3.6891 | 1800 | 24.9857 | 3.1676 | 25 | 10000000000 | -10000000000 | 24.91 | 180.1236 | 89.6168 | 90.0574 | 7.6933 | 90 | 183.38 | 197.1341 | 202.06 | 191.5274 | 260.5709 | 261.5699 | 235.7516 | 10000000000 | 10000000000 | 39.9457 | 4.7835 | 40 | 10000000000 | 0 | 130.2321 | 39.7847 | 8.699 | 40 | 90.4308 | 89.6928 | 52.9364 | 10000000000 | 89.9913 | 4.1835 | 90 | 95.1194 | 90.0618 | 3.2785 | 90 | 96.8431 | 14.4585 | -18.2624 | 69.9946 | 73.84 | 0.85128
Log | 2314 | 19.2833 | 2014-09-11 13:29 | C13EOAT_test | 0.77953 | -0.37414 | 69.5385 | 281.4088 | 110.3751 | 1.5055 | -0.76116 | 3.9817 | 1.5 | 16.0046 | 28.1347 | 5.1469 | 0.0048271 | 167.9699 | 99.17 | 4.0077 | 103.1777 | 6.36 | 103 | 102.2732 | 104.0325 | 104 | 556.976 | 22.5032 | 87.3616 | 80.6084 | 217.3188 | 216.643 | 405.7658 | 83.985 | 4.3155 | 84 | 1799.929 | 3.6889 | 1800 | 24.9675 | 3.1686 | 25 | 10000000000 | -10000000000 | 24.8387 | 180.0288 | 89.6269 | 90.0579 | 7.6897 | 90 | 183.4478 | 195.1963 | 200.8396 | 191.9479 | 261.1688 | 262.5159 | 236.0411 | 10000000000 | 10000000000 | 39.9624 | 4.7964 | 40 | 10000000000 | 0 | 130.2413 | 39.8263 | 8.7037 | 40 | 90.4344 | 89.5944 | 52.9304 | 10000000000 | 90.0014 | 4.18 | 90 | 95.1369 | 90.0144 | 3.2795 | 90 | 96.8384 | 14.4585 | -18.5616 | 69.9708 | 73.83 | 0.85128
Log | 2315 | 19.2917 | 2014-09-11 13:30 | C13EOAT_test | 0.77953 | -0.37508 | 72.5826 | 282.041 | 120.1943 | 1.5052 | -0.76117 | 3.9816 | 1.5 | 16.0082 | 28.1334 | 5.1312 | 0.0048271 | 168.1975 | 99.17 | 4.0716 | 103.2416 | 6.36 | 103 | 102.0085 | 104.0154 | 104 | 565.1683 | 22.5032 | 87.4902 | 80.7073 | 217.3188 | 216.643 | 405.7658 | 84.0987 | 4.3144 | 84 | 1800.203 | 3.6886 | 1800 | 24.967 | 3.169 | 25 | 10000000000 | -10000000000 | 24.8562 | 180.0452 | 89.5998 | 90.0676 | 7.6838 | 90 | 183.4141 | 194.9685 | 200.7022 | 191.1922 | 261.444 | 262.72 | 236.4726 | 10000000000 | 10000000000 | 40.0226 | 4.7997 | 40 | 10000000000 | 0 | 130.3267 | 39.8285 | 8.7097 | 40 | 90.4325 | 89.6128 | 52.9501 | 10000000000 | 90.0024 | 4.1763 | 90 | 95.1068 | 90.0226 | 3.2785 | 90 | 96.8349 | 14.4587 | -18.4627 | 69.9775 | 73.83 | 0.85127
Log | 2316 | 19.3 | 2014-09-11 13:30 | C13EOAT_test | 0.77953 | -0.37414 | 72.3561 | 281.6897 | 110.9207 | 1.5066 | -0.76109 | 3.9816 | 1.5 | 16.02 | 28.1351 | 5.1371 | 0.0048271 | 168.1139 | 99.17 | 4.109 | 103.279 | 6.36 | 103 | 102.0745 | 104.0333 | 104 | 581.2055 | 22.5032 | 87.4616 | 80.6523 | 217.3188 | 216.643 | 405.7658 | 84.057 | 4.3112 | 84 | 1799.99 | 3.689 | 1800 | 24.9539 | 3.1698 | 25 | 10000000000 | -10000000000 | 24.8138 | 180.0656 | 89.6096 | 90.0909 | 7.6749 | 90 | 183.3883 | 195.9266 | 200.7197 | 191.4025 | 261.4606 | 262.6285 | 236.7343 | 10000000000 | 10000000000 | 40.0568 | 4.791 | 40 | 10000000000 | 0 | 130.3018 | 39.8589 | 8.7136 | 40 | 90.4373 | 89.6283 | 52.9932 | 10000000000 | 89.9961 | 4.1768 | 90 | 95.1066 | 90.0328 | 3.2775 | 90 | 96.84 | 14.458 | -18.5177 | 69.9975 | 73.83 | 0.85127
Log | 2317 | 19.3084 | 2014-09-11 13:31 | C13EOAT_test | 0.77888 | -0.37508 | 71.9876 | 281.9604 | 117.7678 | 1.3709 | -0.76123 | 3.9825 | 1.5 | 16.0011 | 28.0893 | 5.13 | 0.0048271 | 168.124 | 99.17 | 4.0746 | 103.2446 | 6.36 | 103 | 102.2673 | 104.0272 | 104 | 591.6328 | 22.5032 | 87.46 | 80.6639 | 217.3188 | 216.643 | 405.7658 | 84.062 | 4.3093 | 84 | 1799.819 | 3.6892 | 1800 | 24.9549 | 3.1704 | 25 | 10000000000 | -10000000000 | 24.8026 | 180.1266 | 89.6133 | 90.0598 | 7.6753 | 90 | 183.4313 | 195.2658 | 201.3547 | 191.4796 | 261.3361 | 262.4964 | 236.7168 | 10000000000 | 10000000000 | 40.0541 | 4.7754 | 40 | 10000000000 | 0 | 130.2837 | 39.8747 | 8.7176 | 40 | 90.4626 | 89.664 | 53.0359 | 10000000000 | 90.0224 | 4.1652 | 90 | 95.1367 | 90.0633 | 3.2756 | 90 | 96.8439 | 14.4585 | -18.5061 | 69.9644 | 73.82 | 0.85154
Log | 2318 | 19.3167 | 2014-09-11 13:31 | C13EOAT_test | 0.77933 | -0.37414 | 73.5021 | 281.8234 | 113.685 | 1.483 | -0.76234 | 3.9821 | 1.5 | 16.0163 | 28.1351 | 5.1463 | 0.0048271 | 168.1936 | 99.1673 | 4.1824 | 103.3497 | 6.36 | 103 | 102.1288 | 104.0273 | 104 | 605.7792 | 22.2786 | 87.5299 | 80.6638 | 217.3188 | 216.557 | 405.7658 | 84.0968 | 4.3078 | 84 | 1800.549 | 3.6874 | 1800 | 24.9148 | 3.1722 | 25 | 10000000000 | -10000000000 | 24.8252 | 180.1023 | 89.5974 | 90.0609 | 7.6715 | 90 | 183.477 | 196.3219 | 201.6261 | 191.8351 | 261.0666 | 261.7885 | 236.4815 | 10000000000 | 10000000000 | 40.0932 | 4.7551 | 40 | 10000000000 | 0 | 130.1825 | 39.8728 | 8.7219 | 40 | 90.4451 | 89.6572 | 53.0537 | 10000000000 | 89.9921 | 4.1748 | 90 | 95.1013 | 90.0511 | 3.2746 | 90 | 96.8312 | 14.4585 | -18.5035 | 69.9919 | 73.83 | 0.85157
Log | 2319 | 19.325 | 2014-09-11 13:32 | C13EOAT_test | 0.77953 | -0.37508 | 75.179 | 281.3004 | 113.1897 | 1.5346 | -0.76101 | 3.9818 | 1.5 | 16.0186 | 28.0073 | 5.1414 | 0.0048271 | 168.099 | 99.17 | 4.0257 | 103.1957 | 6.36 | 103 | 102.2507 | 104.0385 | 104 | 606.9609 | 22.5032 | 87.46 | 80.6389 | 217.3188 | 216.643 | 405.7658 | 84.0495 | 4.3058 | 84 | 1800.27 | 3.6883 | 1800 | 24.9363 | 3.1728 | 25 | 10000000000 | -10000000000 | 24.7781 | 180.0474 | 89.5873 | 90.0619 | 7.6673 | 90 | 183.4157 | 196.3242 | 201.096 | 191.2755 | 261.4858 | 261.8275 | 236.6852 | 10000000000 | 10000000000 | 40.1214 | 4.7319 | 40 | 10000000000 | 0 | 130.1695 | 39.8899 | 8.7248 | 40 | 90.4466 | 89.6009 | 53.0586 | 10000000000 | 90.0052 | 4.1679 | 90 | 95.1517 | 90.0237 | 3.2744 | 90 | 96.8462 | 14.4585 | -18.531 | 69.9961 | 73.82 | 0.85134
Log | 2320 | 19.3333 | 2014-09-11 13:32 | C13EOAT_test | 0.77943 | -0.37508 | 72.6857 | 281.6028 | 121.613 | 1.4998 | -0.7612 | 3.9819 | 1.5 | 15.9959 | 27.9724 | 5.1311 | 0.0048271 | 168.0979 | 99.17 | 4.0794 | 103.2494 | 6.36 | 103 | 102.2276 | 104.0401 | 104 | 566.0954 | 22.5032 | 87.4574 | 80.6406 | 217.3188 | 216.643 | 405.7658 | 84.049 | 4.3046 | 84 | 1799.48 | 3.6897 | 1800 | 24.9453 | 3.1736 | 25 | 10000000000 | -10000000000 | 24.7841 | 180.0233 | 89.5698 | 90.067 | 7.6631 | 90 | 183.5095 | 195.2802 | 201.0969 | 191.5988 | 261.1036 | 262.739 | 237.014 | 10000000000 | 10000000000 | 40.0974 | 4.713 | 40 | 10000000000 | 0 | 130.1837 | 39.9288 | 8.7261 | 40 | 90.4284 | 89.5948 | 53.0312 | 10000000000 | 90.0092 | 4.166 | 90 | 95.1263 | 90.0116 | 3.2743 | 90 | 96.8459 | 14.4585 | -18.5294 | 69.955 | 73.81 | 0.85128
Log | 2321 | 19.3417 | 2014-09-11 13:33 | C13EOAT_test | 0.77834 | -0.37508 | 74.1491 | 281.9447 | 112.4008 | 1.5047 | -0.76243 | 3.9821 | 1.5 | 16.007 | 27.9646 | 5.1333 | 0.0048271 | 168.476 | 99.1696 | 4.2393 | 103.4089 | 6.36 | 103 | 102.0711 | 104.0275 | 104 | 565.0117 | 22.4233 | 87.6477 | 80.8283 | 217.3188 | 216.4767 | 406.1094 | 84.238 | 4.3019 | 84 | 1800.519 | 3.6878 | 1800 | 24.9151 | 3.1749 | 25 | 10000000000 | -10000000000 | 24.7314 | 180.0526 | 89.5864 | 90.0259 | 7.6664 | 90 | 183.5648 | 196.1737 | 201.7754 | 192.1435 | 261.0942 | 262.8321 | 237.9399 | 10000000000 | 10000000000 | 40.0375 | 4.6996 | 40 | 10000000000 | 0 | 130.2325 | 39.9223 | 8.7291 | 40 | 90.4235 | 89.6292 | 53.0131 | 10000000000 | 90.0112 | 4.166 | 90 | 95.1206 | 90.0263 | 3.2733 | 90 | 96.8349 | 14.4627 | -18.3413 | 69.9836 | 73.79 | 0.8513
Log | 2322 | 19.35 | 2014-09-11 13:33 | C13EOAT_test | 0.77947 | -0.37508 | 74.4121 | 281.5317 | 110.9296 | 1.5027 | -0.76244 | 3.9822 | 1.5 | 16.02 | 28.0661 | 5.1621 | 0.0048271 | 168.2986 | 99.1451 | 4.2097 | 103.3548 | 6.35 | 103 | 101.8846 | 104.0204 | 104 | 558.3435 | 22.4976 | 87.5408 | 80.7578 | 217.3188 | 216.4709 | 406.1094 | 84.1493 | 4.2989 | 84 | 1800.14 | 3.6876 | 1800 | 24.9602 | 3.1745 | 25 | 10000000000 | -10000000000 | 24.7514 | 180.0205 | 89.5794 | 90.0729 | 7.6561 | 90 | 183.5892 | 194.4187 | 200.6349 | 191.8322 | 261.702 | 263.3427 | 237.979 | 10000000000 | 10000000000 | 40.037 | 4.6944 | 40 | 10000000000 | 0 | 130.2201 | 39.9619 | 8.7293 | 40 | 90.4163 | 89.6042 | 52.9903 | 10000000000 | 90.0002 | 4.1705 | 90 | 95.095 | 90.0102 | 3.2732 | 90 | 96.8201 | 14.4586 | -18.3873 | 69.9986 | 73.79 | 0.85127
Log | 2323 | 19.3584 | 2014-09-11 13:34 | C13EOAT_test | 0.77955 | -0.37508 | 74.6128 | 281.2495 | 123.9782 | 1.502 | -0.75992 | 3.9821 | 1.5 | 16.0104 | 28.0861 | 5.1306 | 0.0048271 | 168.1671 | 99.17 | 4.1497 | 103.3197 | 6.3467 | 103 | 101.9226 | 104.0222 | 104 | 571.9628 | 22.5032 | 87.4623 | 80.7047 | 217.463 | 216.643 | 406.1094 | 84.0835 | 4.2974 | 84 | 1798.704 | 3.6897 | 1800 | 24.9576 | 3.1749 | 25 | 10000000000 | -10000000000 | 24.6922 | 180.028 | 89.5602 | 90.0251 | 7.6617 | 90 | 183.6641 | 195.5313 | 201.5748 | 191.9402 | 261.6523 | 263.4254 | 237.4792 | 10000000000 | 10000000000 | 39.9607 | 4.6975 | 40 | 10000000000 | 0 | 130.2729 | 39.913 | 8.7337 | 40 | 90.4153 | 89.6127 | 53.0109 | 10000000000 | 89.9687 | 4.1858 | 90 | 95.0862 | 90.014 | 3.2728 | 90 | 96.8412 | 14.4585 | -18.4653 | 69.9813 | 73.78 | 0.85129
Log | 2324 | 19.3667 | 2014-09-11 13:34 | C13EOAT_test | 0.77953 | -0.37414 | 70.3312 | 281.9743 | 115.6266 | 1.5044 | -0.75974 | 3.9819 | 1.5 | 16.0013 | 28.0824 | 5.135 | 0.0048271 | 168.3438 | 99.17 | 4.1155 | 103.2854 | 6.3403 | 103 | 101.6103 | 104.0417 | 104 | 603.8827 | 22.5032 | 87.559 | 80.7848 | 217.4899 | 216.643 | 405.7658 | 84.1719 | 4.2952 | 84 | 1799.557 | 3.6898 | 1800 | 24.9658 | 3.1753 | 25 | 10000000000 | -10000000000 | 24.744 | 180.026 | 89.5691 | 90.0426 | 7.6573 | 90 | 183.6366 | 196.0798 | 201.8791 | 192.2677 | 261.3286 | 262.5616 | 236.2936 | 10000000000 | 10000000000 | 39.9135 | 4.7137 | 40 | 10000000000 | 0 | 130.1222 | 39.9597 | 8.7334 | 40 | 90.4381 | 89.588 | 53.0018 | 10000000000 | 89.973 | 4.1902 | 90 | 95.0842 | 90.013 | 3.2727 | 90 | 96.8394 | 14.4586 | -18.3851 | 69.9647 | 73.78 | 0.85137
Log | 2325 | 19.375 | 2014-09-11 13:35 | C13EOAT_test | 0.77922 | -0.37508 | 83.9233 | 281.6692 | 113.125 | 1.5054 | -0.75975 | 3.9819 | 1.5 | 16.0172 | 28.0704 | 5.1438 | 0.0048271 | 168.403 | 99.17 | 4.0407 | 103.2107 | 6.3374 | 103 | 101.6653 | 104.0428 | 104 | 583.3823 | 22.5033 | 87.5659 | 80.8372 | 217.4907 | 216.643 | 405.7658 | 84.2015 | 4.2922 | 84 | 1799.79 | 3.6913 | 1800 | 24.944 | 3.1764 | 25 | 10000000000 | -10000000000 | 24.757 | 179.9739 | 89.5525 | 90.0174 | 7.6601 | 90 | 183.5798 | 194.7774 | 200.7306 | 191.724 | 261.2569 | 263.0178 | 237.2406 | 10000000000 | 10000000000 | 39.8956 | 4.736 | 40 | 10000000000 | 0 | 130.1918 | 39.9541 | 8.735 | 40 | 90.43 | 89.544 | 53.0094 | 10000000000 | 89.9857 | 4.1906 | 90 | 95.0971 | 89.987 | 3.2732 | 90 | 96.8435 | 14.4586 | -18.3328 | 69.9936 | 73.77 | 0.85142
Log | 2326 | 19.3833 | 2014-09-11 13:35 | C13EOAT_test | 0.77972 | -0.37414 | 74.9853 | 281.6972 | 118.2227 | 1.5121 | -0.75994 | 3.9821 | 1.5 | 15.9776 | 28.0891 | 5.1346 | 0.0048271 | 168.089 | 99.17 | 4.0823 | 103.2523 | 6.3299 | 103 | 101.5862 | 104.0401 | 104 | 555.5483 | 22.5055 | 87.44 | 80.649 | 217.4907 | 216.643 | 405.7658 | 84.0445 | 4.2894 | 84 | 1800.631 | 3.6901 | 1800 | 24.9776 | 3.1763 | 25 | 10000000000 | -10000000000 | 24.7272 | 180.0164 | 89.5831 | 90.0085 | 7.6603 | 90 | 183.5279 | 196.6048 | 202.3264 | 191.7516 | 261.369 | 262.8102 | 236.7921 | 10000000000 | 10000000000 | 39.9227 | 4.7584 | 40 | 10000000000 | 0 | 130.2137 | 40.0165 | 8.7329 | 40 | 90.4067 | 89.6097 | 52.9973 | 10000000000 | 90.0006 | 4.1887 | 90 | 95.1226 | 90.0082 | 3.2724 | 90 | 96.8393 | 14.4585 | -18.521 | 69.9219 | 73.76 | 0.85129
Log | 2327 | 19.3917 | 2014-09-11 13:36 | C13EOAT_test | 0.7794 | -0.37414 | 72.1754 | 281.9925 | 116.5512 | 1.5054 | -0.75988 | 3.982 | 1.5 | 15.9505 | 28.135 | 5.1342 | 0.0048271 | 168.153 | 99.17 | 4.0409 | 103.2109 | 6.3259 | 103 | 101.9082 | 104.0523 | 104 | 556.1039 | 22.5033 | 87.4577 | 80.6953 | 217.4907 | 216.643 | 405.7658 | 84.0765 | 4.2883 | 84 | 1800.346 | 3.6907 | 1800 | 24.9706 | 3.1768 | 25 | 10000000000 | -10000000000 | 24.7669 | 179.991 | 89.5238 | 89.9779 | 7.6642 | 90 | 183.571 | 197.0162 | 202.1432 | 192.1758 | 261.1433 | 262.6569 | 236.8799 | 10000000000 | 10000000000 | 39.8742 | 4.7832 | 40 | 10000000000 | 0 | 130.1987 | 40.1651 | 8.7226 | 40 | 90.4014 | 89.5897 | 52.9737 | 10000000000 | 89.9727 | 4.2031 | 90 | 95.0975 | 89.9955 | 3.2726 | 90 | 96.8462 | 14.4602 | -18.4747 | 69.876 | 73.76 | 0.8515
Log | 2328 | 19.4 | 2014-09-11 13:36 | C13EOAT_test | 0.77953 | -0.37508 | 70.0669 | 282.0052 | 113.0401 | 1.5129 | -0.76133 | 3.9818 | 1.5 | 15.9495 | 28.1253 | 5.1344 | 0.0048271 | 168.0195 | 99.17 | 4.1831 | 103.3531 | 6.3145 | 103 | 101.7615 | 104.0272 | 104 | 562.6108 | 22.5033 | 87.4151 | 80.6043 | 217.3188 | 216.643 | 405.7658 | 84.0097 | 4.2868 | 84 | 1800.919 | 3.689 | 1800 | 25.0253 | 3.1759 | 25 | 10000000000 | -10000000000 | 24.8782 | 180.0391 | 89.5299 | 90.0294 | 7.6553 | 90 | 183.6649 | 195.8757 | 201.382 | 192.0656 | 261.8857 | 262.8271 | 236.8835 | 10000000000 | 10000000000 | 39.9279 | 4.8017 | 40 | 10000000000 | 0 | 130.2339 | 40.2322 | 8.7125 | 40 | 90.4038 | 89.6353 | 52.986 | 10000000000 | 89.9818 | 4.2058 | 90 | 95.1044 | 90.0195 | 3.272 | 90 | 96.8507 | 14.4586 | -18.5657 | 69.8709 | 73.77 | 0.85144
Log | 2329 | 19.4083 | 2014-09-11 13:37 | C13EOAT_test | 0.77922 | -0.37414 | 71.1343 | 281.3792 | 116.513 | 1.5028 | -0.75984 | 3.9817 | 1.5 | 15.9523 | 28.1351 | 5.1344 | 0.0048271 | 168.2114 | 99.17 | 4.1063 | 103.2762 | 6.3092 | 103 | 101.6987 | 104.024 | 104 | 577.8672 | 22.5256 | 87.4863 | 80.725 | 217.4738 | 216.643 | 405.7658 | 84.1057 | 4.2862 | 84 | 1798.863 | 3.6914 | 1800 | 24.9957 | 3.1767 | 25 | 10000000000 | -10000000000 | 24.7501 | 179.9862 | 89.5371 | 90.0119 | 7.6577 | 90 | 183.6956 | 196.5055 | 201.6514 | 192.3031 | 260.8273 | 262.1005 | 237.071 | 10000000000 | 10000000000 | 39.9717 | 4.8095 | 40 | 10000000000 | 0 | 130.2487 | 40.298 | 8.7001 | 40 | 90.3888 | 89.5974 | 52.9735 | 10000000000 | 89.9817 | 4.2115 | 90 | 95.1329 | 89.9931 | 3.2732 | 90 | 96.854 | 14.4586 | -18.4449 | 69.8761 | 73.76 | 0.85129
Log | 2330 | 19.4167 | 2014-09-11 13:37 | C13EOAT_test | 0.77832 | -0.37508 | 71.8718 | 281.4446 | 112.286 | 1.5027 | -0.75977 | 3.9825 | 1.5 | 15.9512 | 28.1272 | 5.1309 | 0.0048271 | 168.3462 | 99.17 | 4.1355 | 103.3055 | 6.3016 | 103 | 101.7032 | 104.0328 | 104 | 611.2786 | 22.5033 | 87.561 | 80.7852 | 217.4882 | 216.643 | 405.7658 | 84.1731 | 4.2824 | 84 | 1799.462 | 3.6918 | 1800 | 24.991 | 3.1769 | 25 | 10000000000 | -10000000000 | 24.6237 | 180.0396 | 89.5423 | 90.003 | 7.6584 | 90 | 183.6739 | 195.8705 | 201.1805 | 192.2756 | 261.1973 | 262.6097 | 236.6434 | 10000000000 | 10000000000 | 40.0135 | 4.8152 | 40 | 10000000000 | 0 | 130.0858 | 40.3151 | 8.6884 | 40 | 90.4077 | 89.632 | 52.9098 | 10000000000 | 90.0251 | 4.1993 | 90 | 95.1136 | 90.0198 | 3.2721 | 90 | 96.8542 | 14.4586 | -18.3848 | 69.874 | 73.75 | 0.85127
Log | 2331 | 19.425 | 2014-09-11 13:38 | C13EOAT_test | 0.77975 | -0.37508 | 71.9284 | 281.6307 | 118.9482 | 1.5013 | -0.75981 | 3.9821 | 1.5 | 15.9516 | 28.1319 | 5.1679 | 0.0048271 | 168.4108 | 99.17 | 4.1445 | 103.3145 | 6.2939 | 103 | 101.9277 | 104.0449 | 104 | 612.2117 | 22.5033 | 87.5818 | 80.829 | 217.4906 | 216.643 | 405.7658 | 84.2054 | 4.2794 | 84 | 1800.11 | 3.6906 | 1800 | 25.0217 | 3.1758 | 25 | 10000000000 | -10000000000 | 24.7533 | 179.9913 | 89.5741 | 90.0392 | 7.6515 | 90 | 183.6163 | 196.1914 | 201.4965 | 192.2265 | 261.3737 | 262.8033 | 236.5969 | 10000000000 | 10000000000 | 40.029 | 4.8111 | 40 | 10000000000 | 0 | 130.034 | 40.3961 | 8.6726 | 40 | 90.4206 | 89.5707 | 52.7644 | 10000000000 | 90.0231 | 4.2008 | 90 | 95.1332 | 89.9956 | 3.2729 | 90 | 96.8564 | 14.4584 | -18.341 | 69.8744 | 73.75 | 0.85132
Log | 2332 | 19.4334 | 2014-09-11 13:38 | C13EOAT_test | 0.77954 | -0.37508 | 72.7909 | 281.6322 | 114.7984 | 1.5044 | -0.76109 | 3.982 | 1.5 | 15.9514 | 28.1363 | 5.1576 | 0.0048271 | 168.3026 | 99.17 | 4.1897 | 103.3597 | 6.2836 | 103 | 101.4938 | 104.0253 | 104 | 618.3698 | 22.5032 | 87.5611 | 80.7415 | 217.3188 | 216.643 | 405.7658 | 84.1513 | 4.2764 | 84 | 1800.327 | 3.6888 | 1800 | 24.9895 | 3.1764 | 25 | 10000000000 | -10000000000 | 24.7412 | 180.0573 | 89.6161 | 90.0638 | 7.6448 | 90 | 183.5694 | 196.2832 | 201.6793 | 192.0829 | 261.8734 | 263.3246 | 236.6906 | 10000000000 | 10000000000 | 40.0689 | 4.8045 | 40 | 10000000000 | 0 | 130.0468 | 40.3616 | 8.6614 | 40 | 90.4334 | 89.6239 | 52.5763 | 10000000000 | 90.008 | 4.2037 | 90 | 95.0945 | 90.0287 | 3.2714 | 90 | 96.8581 | 14.4587 | -18.4285 | 69.8748 | 73.73 | 0.85154
Log | 2333 | 19.4417 | 2014-09-11 13:39 | C13EOAT_test | 0.77983 | -0.37508 | 72.9437 | 282.3492 | 112.2451 | 1.5045 | -0.76104 | 3.9818 | 1.5 | 15.9393 | 28.1345 | 5.1379 | 0.0048271 | 168.3161 | 99.17 | 4.1627 | 103.3327 | 6.2753 | 103 | 101.5446 | 104.0207 | 104 | 601.1484 | 22.5032 | 87.564 | 80.7521 | 217.3188 | 216.643 | 405.7658 | 84.158 | 4.2726 | 84 | 1800.007 | 3.689 | 1800 | 24.9879 | 3.1766 | 25 | 10000000000 | -10000000000 | 24.8031 | 180.0897 | 89.6124 | 90.0691 | 7.6399 | 90 | 183.5913 | 196.5306 | 201.7432 | 192.4955 | 260.928 | 262.8117 | 235.8828 | 10000000000 | 10000000000 | 40.1001 | 4.7883 | 40 | 10000000000 | 0 | 130.0241 | 40.3439 | 8.6503 | 40 | 90.4409 | 89.6488 | 52.53 | 10000000000 | 90.0106 | 4.1977 | 90 | 95.1367 | 90.0448 | 3.2702 | 90 | 96.866 | 14.4638 | -18.4179 | 69.8633 | 73.72 | 0.85157
Log | 2334 | 19.45 | 2014-09-11 13:39 | C13EOAT_test | 0.77918 | -0.37508 | 74.5199 | 282.0001 | 114.248 | 1.5061 | -0.75978 | 3.9819 | 1.5 | 15.941 | 28.2066 | 5.2497 | 0.0048271 | 168.437 | 99.17 | 3.9933 | 103.1634 | 6.2752 | 103 | 101.4664 | 104.0336 | 104 | 552.7842 | 22.6148 | 87.5864 | 80.8506 | 217.4885 | 216.643 | 405.7658 | 84.2185 | 4.2685 | 84 | 1799.23 | 3.692 | 1800 | 25.0148 | 3.1762 | 25 | 10000000000 | -10000000000 | 24.8466 | 180.1011 | 89.5946 | 90.07 | 7.6351 | 90 | 183.6216 | 196.5567 | 201.6112 | 192.1329 | 260.9302 | 263.085 | 235.8458 | 10000000000 | 10000000000 | 40.1549 | 4.7653 | 40 | 10000000000 | 0 | 130.0973 | 40.2671 | 8.6439 | 40 | 90.4358 | 89.6653 | 52.4525 | 10000000000 | 90.0184 | 4.1885 | 90 | 95.1101 | 90.0506 | 3.2691 | 90 | 96.8664 | 14.4649 | -18.3194 | 69.8685 | 73.72 | 0.85139
Log | 2335 | 19.4583 | 2014-09-11 13:40 | C13EOAT_test | 0.77954 | -0.37414 | 74.6705 | 282.0052 | 117.8796 | 1.5031 | -0.75996 | 3.9822 | 1.5 | 15.9503 | 28.2002 | 5.2976 | 0.0048271 | 167.9729 | 99.17 | 3.924 | 103.094 | 6.2751 | 103 | 101.3912 | 104.0204 | 104 | 581.5772 | 22.5725 | 87.373 | 80.5999 | 217.4654 | 216.643 | 405.4221 | 83.9865 | 4.2666 | 84 | 1800.398 | 3.6905 | 1800 | 25.0325 | 3.1758 | 25 | 10000000000 | -10000000000 | 24.8255 | 180.0871 | 89.5883 | 90.076 | 7.6299 | 90 | 183.5257 | 195.8953 | 201.1421 | 192.3772 | 260.8766 | 262.3463 | 236.3204 | 10000000000 | 10000000000 | 40.1112 | 4.7397 | 40 | 10000000000 | 0 | 130.1457 | 40.1762 | 8.6407 | 40 | 90.422 | 89.6651 | 52.449 | 10000000000 | 89.9875 | 4.1929 | 90 | 95.1072 | 90.0436 | 3.268 | 90 | 96.8678 | 14.4645 | -18.5701 | 69.8847 | 73.72 | 0.85128
Log | 2336 | 19.4667 | 2014-09-11 13:40 | C13EOAT_test | 0.77952 | -0.37508 | 73.8858 | 281.8059 | 115.7655 | 1.5049 | -0.75997 | 3.9822 | 1.5 | 15.9389 | 28.278 | 5.2862 | 0.0048271 | 168.0114 | 99.17 | 4.0345 | 103.2045 | 6.2677 | 103 | 101.5256 | 104.0338 | 104 | 603.7593 | 22.6194 | 87.3923 | 80.6191 | 217.4907 | 216.643 | 405.7658 | 84.0057 | 4.2658 | 84 | 1799.465 | 3.6921 | 1800 | 24.9719 | 3.177 | 25 | 10000000000 | -10000000000 | 24.833 | 180.0239 | 89.5895 | 90.0665 | 7.6274 | 90 | 183.5159 | 196.3231 | 201.4173 | 192.2809 | 261.4297 | 262.1502 | 236.3489 | 10000000000 | 10000000000 | 40.1227 | 4.7146 | 40 | 10000000000 | 0 | 130.1021 | 40.1386 | 8.6377 | 40 | 90.4358 | 89.5882 | 52.4331 | 10000000000 | 89.9739 | 4.1944 | 90 | 95.1311 | 90.012 | 3.2685 | 90 | 96.8651 | 14.465 | -18.5509 | 69.865 | 73.72 | 0.85132
Log | 2337 | 19.475 | 2014-09-11 13:41 | C13EOAT_test | 0.77934 | -0.37414 | 74.7436 | 281.6972 | 114.2166 | 1.503 | -0.76008 | 3.9821 | 1.5 | 15.9274 | 28.1958 | 5.2413 | 0.0048271 | 168.0963 | 99.17 | 3.9623 | 103.1323 | 6.2665 | 103 | 101.686 | 104.0368 | 104 | 604.8219 | 22.514 | 87.4583 | 80.638 | 217.4514 | 216.643 | 405.4221 | 84.0482 | 4.2644 | 84 | 1799.931 | 3.6914 | 1800 | 24.9846 | 3.1768 | 25 | 10000000000 | -10000000000 | 24.8066 | 180.0025 | 89.5767 | 90.0286 | 7.6305 | 90 | 183.6351 | 196.6903 | 201.9654 | 192.4733 | 261.2251 | 261.7782 | 236.2213 | 10000000000 | 10000000000 | 40.0057 | 4.7009 | 40 | 10000000000 | 0 | 130.0698 | 40.0735 | 8.6375 | 40 | 90.4142 | 89.5884 | 52.4229 | 10000000000 | 89.9877 | 4.1878 | 90 | 95.1206 | 90.0013 | 3.2683 | 90 | 96.8653 | 14.465 | -18.5321 | 69.8442 | 73.71 | 0.85141
Log | 2338 | 19.4834 | 2014-09-11 13:41 | C13EOAT_test | 0.77922 | -0.37508 | 75.1197 | 281.9926 | 122.7124 | 1.4958 | -0.7598 | 3.9821 | 1.5 | 15.8901 | 28.2147 | 5.1639 | 0.0048271 | 167.9688 | 99.17 | 4.0731 | 103.2431 | 6.2588 | 103 | 101.4737 | 104.0327 | 104 | 598.1414 | 22.7385 | 87.3676 | 80.6012 | 217.462 | 216.643 | 405.7658 | 83.9844 | 4.265 | 84 | 1799.759 | 3.6917 | 1800 | 24.9326 | 3.178 | 25 | 10000000000 | -10000000000 | 24.8176 | 180.0681 | 89.5268 | 90.0363 | 7.6273 | 90 | 183.5012 | 195.8795 | 201.4565 | 191.9515 | 261.3852 | 262.4101 | 235.8704 | 10000000000 | 10000000000 | 39.9815 | 4.7043 | 40 | 10000000000 | 0 | 130.1031 | 40.0662 | 8.6354 | 40 | 90.418 | 89.6501 | 52.4449 | 10000000000 | 89.9833 | 4.1903 | 90 | 95.113 | 90.034 | 3.2668 | 90 | 96.8663 | 14.4648 | -18.5689 | 69.7762 | 73.71 | 0.85129
Log | 2339 | 19.4917 | 2014-09-11 13:42 | C13EOAT_test | 0.77907 | -0.37508 | 75.1202 | 282.0001 | 120.2408 | 1.5133 | -0.75996 | 3.9824 | 1.5 | 15.8936 | 28.2098 | 5.1828 | 0.0048271 | 168.218 | 99.17 | 4.0882 | 103.2582 | 6.2515 | 103 | 101.3966 | 103.9499 | 104 | 570.4323 | 22.8282 | 87.4832 | 80.7348 | 217.4859 | 216.643 | 405.7658 | 84.109 | 4.262 | 84 | 1800.045 | 3.6913 | 1800 | 25.0051 | 3.1766 | 25 | 10000000000 | -10000000000 | 24.7665 | 179.9996 | 89.5217 | 89.9891 | 7.6343 | 90 | 183.5076 | 195.7204 | 201.2196 | 191.7323 | 260.718 | 262.3838 | 236.3892 | 10000000000 | 10000000000 | 39.9537 | 4.7122 | 40 | 10000000000 | 0 | 130.1133 | 40.0096 | 8.6365 | 40 | 90.4103 | 89.5893 | 52.4934 | 10000000000 | 89.9653 | 4.2004 | 90 | 95.1105 | 89.9998 | 3.2676 | 90 | 96.8632 | 14.4633 | -18.4352 | 69.7795 | 73.71 | 0.8515
Log | 2340 | 19.5 | 2014-09-11 13:42 | C13EOAT_test | 0.7797 | -0.37508 | 74.7047 | 281.6647 | 117.9495 | 1.5105 | -0.75977 | 3.9821 | 1.5 | 15.8767 | 28.2818 | 5.2593 | 0.0048271 | 167.8965 | 99.17 | 4.0339 | 103.2039 | 6.2479 | 103 | 101.5595 | 103.8808 | 104 | 550.7427 | 22.9085 | 87.3451 | 80.5514 | 217.4907 | 216.643 | 405.7658 | 83.9482 | 4.261 | 84 | 1800.066 | 3.6912 | 1800 | 25.0614 | 3.1751 | 25 | 10000000000 | -10000000000 | 24.7575 | 179.9705 | 89.4923 | 89.9893 | 7.6354 | 90 | 183.4306 | 197.0453 | 201.4798 | 192.3143 | 260.3072 | 261.3921 | 236.4681 | 10000000000 | 10000000000 | 39.9316 | 4.7248 | 40 | 10000000000 | 0 | 130.1918 | 40.027 | 8.6346 | 40 | 90.3986 | 89.5718 | 52.4958 | 10000000000 | 89.9725 | 4.2047 | 90 | 95.075 | 89.9852 | 3.2679 | 90 | 96.86 | 14.4649 | -18.6186 | 69.7521 | 73.72 | 0.85157
Log | 2341 | 19.5083 | 2014-09-11 13:43 | C13EOAT_test | 0.77922 | -0.37508 | 72.6661 | 281.7043 | 114.848 | 1.5053 | -0.75997 | 3.982 | 1.5 | 15.8762 | 28.2634 | 5.2585 | 0.0048271 | 168.1057 | 99.17 | 4.0339 | 103.2039 | 6.2429 | 103 | 101.2956 | 103.8559 | 104 | 560.4524 | 22.7308 | 87.4574 | 80.6484 | 217.4628 | 216.643 | 405.7658 | 84.0529 | 4.2605 | 84 | 1800.38 | 3.6907 | 1800 | 25.0441 | 3.1748 | 25 | 10000000000 | -10000000000 | 24.7716 | 179.9516 | 89.443 | 89.9381 | 7.6463 | 90 | 183.2521 | 194.3566 | 200.0389 | 191.8447 | 260.8156 | 262.4018 | 236.5737 | 10000000000 | 10000000000 | 39.9127 | 4.7442 | 40 | 10000000000 | 0 | 130.2175 | 40.0125 | 8.6343 | 40 | 90.3902 | 89.5614 | 52.5244 | 10000000000 | 89.9799 | 4.2111 | 90 | 95.087 | 89.9758 | 3.2683 | 90 | 96.8525 | 14.465 | -18.5216 | 69.7515 | 73.71 | 0.85158
Log | 2342 | 19.5167 | 2014-09-11 13:43 | C13EOAT_test | 0.77961 | -0.37508 | 75.2025 | 281.6072 | 116.3508 | 1.5012 | -0.76118 | 3.9819 | 1.5 | 15.8976 | 28.2215 | 5.2477 | 0.0048271 | 168.173 | 99.17 | 4.2031 | 103.3731 | 6.2302 | 103 | 101.0785 | 103.8498 | 104 | 577.3171 | 22.5033 | 87.5001 | 80.6729 | 217.3188 | 216.643 | 405.7658 | 84.0865 | 4.2592 | 84 | 1800.979 | 3.6892 | 1800 | 24.9977 | 3.1753 | 25 | 10000000000 | -10000000000 | 24.7796 | 179.994 | 89.4544 | 89.9209 | 7.6535 | 90 | 183.2501 | 194.7116 | 200.2791 | 191.7045 | 260.7467 | 262.2285 | 236.959 | 10000000000 | 10000000000 | 39.8895 | 4.7641 | 40 | 10000000000 | 0 | 130.192 | 40.0073 | 8.6342 | 40 | 90.3906 | 89.6034 | 52.4725 | 10000000000 | 89.9681 | 4.2252 | 90 | 95.1001 | 89.997 | 3.2677 | 90 | 96.8573 | 14.465 | -18.4971 | 69.7902 | 73.71 | 0.85134
Log | 2343 | 19.525 | 2014-09-11 13:44 | C13EOAT_test | 0.7793 | -0.37508 | 71.5584 | 281.6736 | 112.922 | 1.516 | -0.76109 | 3.9823 | 1.5 | 15.8923 | 28.2542 | 5.2945 | 0.0048271 | 168.3434 | 99.17 | 4.1559 | 103.326 | 6.23 | 103 | 101.1643 | 103.8582 | 104 | 578.2634 | 22.5033 | 87.5779 | 80.7655 | 217.3188 | 216.643 | 406.1094 | 84.1717 | 4.2551 | 84 | 1800.118 | 3.6892 | 1800 | 24.9649 | 3.1762 | 25 | 10000000000 | -10000000000 | 24.7272 | 179.9939 | 89.4034 | 89.9206 | 7.6588 | 90 | 183.2634 | 196.0948 | 201.5283 | 192.2943 | 260.2272 | 261.7665 | 236.8279 | 10000000000 | 10000000000 | 39.8953 | 4.788 | 40 | 10000000000 | 0 | 130.2809 | 39.9547 | 8.6375 | 40 | 90.3876 | 89.6063 | 52.5252 | 10000000000 | 89.9669 | 4.2349 | 90 | 95.0708 | 89.997 | 3.2682 | 90 | 96.8625 | 14.465 | -18.4045 | 69.7805 | 73.7 | 0.85128
Log | 2344 | 19.5333 | 2014-09-11 13:44 | C13EOAT_test | 0.77927 | -0.37414 | 75.1307 | 281.5768 | 111.7753 | 1.5058 | -0.76004 | 3.9822 | 1.5 | 15.9112 | 28.3062 | 5.2785 | 0.0048271 | 168.0723 | 99.1705 | 4.0265 | 103.1969 | 6.23 | 103 | 101.1538 | 103.8693 | 104 | 608.7597 | 22.6164 | 87.4368 | 80.6355 | 217.4888 | 216.643 | 405.7658 | 84.0362 | 4.2546 | 84 | 1800.144 | 3.6907 | 1800 | 24.9759 | 3.1764 | 25 | 10000000000 | -10000000000 | 24.7419 | 179.931 | 89.3784 | 89.8735 | 7.6732 | 90 | 183.135 | 196.3609 | 201.5133 | 191.9224 | 260.7145 | 262.1009 | 236.394 | 10000000000 | 10000000000 | 39.9606 | 4.8008 | 40 | 10000000000 | 0 | 130.1428 | 39.9537 | 8.6391 | 40 | 90.3926 | 89.5384 | 52.5531 | 10000000000 | 89.9658 | 4.2464 | 90 | 95.0831 | 89.9655 | 3.2695 | 90 | 96.8679 | 14.462 | -18.5349 | 69.8087 | 73.7 | 0.85132
Log | 2345 | 19.5417 | 2014-09-11 13:45 | C13EOAT_test | 0.77932 | -0.37414 | 75.5965 | 282.1936 | 117.8204 | 1.5012 | -0.75994 | 3.982 | 1.5 | 15.8778 | 28.3005 | 5.2944 | 0.0048271 | 168.2688 | 99.17 | 4.1094 | 103.2794 | 6.23 | 103 | 101.5561 | 103.8574 | 104 | 618.0446 | 22.5446 | 87.5293 | 80.7395 | 217.481 | 216.643 | 405.7658 | 84.1344 | 4.2524 | 84 | 1799.917 | 3.6907 | 1800 | 24.9854 | 3.1764 | 25 | 10000000000 | -10000000000 | 24.738 | 179.99 | 89.3872 | 89.886 | 7.6796 | 90 | 183.201 | 195.4208 | 200.7903 | 192.1969 | 260.2598 | 262.2465 | 236.9724 | 10000000000 | 10000000000 | 39.9876 | 4.8046 | 40 | 10000000000 | 0 | 130.0366 | 39.9153 | 8.6432 | 40 | 90.3888 | 89.6012 | 52.6068 | 10000000000 | 89.9421 | 4.2664 | 90 | 95.0805 | 89.995 | 3.2692 | 90 | 96.8631 | 14.4646 | -18.4305 | 69.7533 | 73.68 | 0.85138
Log | 2346 | 19.55 | 2014-09-11 13:45 | C13EOAT_test | 0.7791 | -0.37508 | 75.216 | 281.6415 | 112.3335 | 1.5056 | -0.75987 | 3.9819 | 1.5 | 15.8963 | 28.1668 | 5.2202 | 0.0048271 | 167.9778 | 99.17 | 3.9729 | 103.1429 | 6.23 | 103 | 101.5349 | 103.8586 | 104 | 574.7211 | 22.7843 | 87.3587 | 80.6191 | 217.4907 | 216.643 | 405.7658 | 83.9889 | 4.2511 | 84 | 1800.092 | 3.691 | 1800 | 25.0076 | 3.1758 | 25 | 10000000000 | -10000000000 | 24.7746 | 179.9199 | 89.3855 | 89.878 | 7.6889 | 90 | 183.049 | 195.0955 | 201.0033 | 191.6469 | 260.7677 | 262.1443 | 236.9906 | 10000000000 | 10000000000 | 40.0106 | 4.798 | 40 | 10000000000 | 0 | 130.0985 | 39.922 | 8.6456 | 40 | 90.3749 | 89.5451 | 52.5763 | 10000000000 | 89.9597 | 4.2703 | 90 | 95.1037 | 89.96 | 3.2709 | 90 | 96.8569 | 14.4584 | -18.5509 | 69.7743 | 73.68 | 0.8513
Log | 2347 | 19.5583 | 2014-09-11 13:46 | C13EOAT_test | 0.77778 | -0.37414 | 73.2402 | 281.6248 | 113.0411 | 1.4773 | -0.76006 | 3.9826 | 1.5 | 15.9049 | 28.1503 | 5.2247 | 0.0048271 | 168.0714 | 99.17 | 4.0398 | 103.2098 | 6.23 | 103 | 101.6905 | 103.8584 | 104 | 555.9521 | 22.7626 | 87.4142 | 80.6572 | 217.4599 | 216.643 | 405.7658 | 84.0357 | 4.2504 | 84 | 1800.086 | 3.691 | 1800 | 24.9842 | 3.1764 | 25 | 10000000000 | -10000000000 | 24.7506 | 179.927 | 89.4042 | 89.8735 | 7.6971 | 90 | 183.0736 | 195.2592 | 200.7138 | 191.8172 | 261.0417 | 262.3406 | 236.6455 | 10000000000 | 10000000000 | 40.0246 | 4.7882 | 40 | 10000000000 | 0 | 130.2186 | 39.9315 | 8.6475 | 40 | 90.3725 | 89.5545 | 52.5762 | 10000000000 | 89.9703 | 4.2745 | 90 | 95.0566 | 89.9635 | 3.2718 | 90 | 96.8579 | 14.4606 | -18.5128 | 69.7943 | 73.66 | 0.85127
Log | 2348 | 19.5667 | 2014-09-11 13:46 | C13EOAT_test | 0.77952 | -0.37508 | 72.0199 | 281.2974 | 116.0139 | 1.5032 | -0.75995 | 3.9824 | 1.5 | 15.8753 | 28.2943 | 5.2684 | 0.0048271 | 168.1086 | 99.17 | 4.0792 | 103.2492 | 6.23 | 103 | 101.6981 | 103.8502 | 104 | 579.7446 | 22.6292 | 87.4536 | 80.6551 | 217.4907 | 216.643 | 405.7658 | 84.0543 | 4.2495 | 84 | 1799.635 | 3.6919 | 1800 | 25.0586 | 3.1743 | 25 | 10000000000 | -10000000000 | 24.7395 | 180.0067 | 89.469 | 89.916 | 7.6959 | 90 | 183.1936 | 195.2144 | 201.0668 | 191.8762 | 260.2916 | 262.2217 | 236.9311 | 10000000000 | 10000000000 | 40.0753 | 4.7733 | 40 | 10000000000 | 0 | 130.2471 | 39.9409 | 8.6492 | 40 | 90.3883 | 89.6184 | 52.6348 | 10000000000 | 89.9999 | 4.269 | 90 | 95.0711 | 90.0034 | 3.2712 | 90 | 96.8526 | 14.465 | -18.5149 | 69.7498 | 73.67 | 0.85153
Log | 2349 | 19.575 | 2014-09-11 13:47 | C13EOAT_test | 0.77942 | -0.37508 | 74.2991 | 281.8516 | 113.1028 | 1.5056 | -0.75995 | 3.9823 | 1.5 | 15.8956 | 28.3042 | 5.3031 | 0.0048271 | 168.1695 | 99.17 | 4.0982 | 103.2682 | 6.23 | 103 | 101.7489 | 103.8632 | 104 | 595.1183 | 22.5206 | 87.478 | 80.6914 | 217.4907 | 216.643 | 405.7658 | 84.0847 | 4.2478 | 84 | 1800.113 | 3.6911 | 1800 | 25.0191 | 3.1745 | 25 | 10000000000 | -10000000000 | 24.8193 | 180.0492 | 89.4764 | 89.9537 | 7.693 | 90 | 183.1305 | 195.8577 | 201.0613 | 192.1489 | 260.5201 | 262.0909 | 236.6014 | 10000000000 | 10000000000 | 40.0798 | 4.7579 | 40 | 10000000000 | 0 | 130.189 | 39.9226 | 8.6524 | 40 | 90.418 | 89.6312 | 52.6719 | 10000000000 | 89.9915 | 4.2733 | 90 | 95.108 | 90.0246 | 3.2704 | 90 | 96.8591 | 14.465 | -18.4786 | 69.7865 | 73.66 | 0.85157
Log | 2350 | 19.5833 | 2014-09-11 13:47 | C13EOAT_test | 0.77966 | -0.37414 | 75.2739 | 281.7364 | 118.6015 | 1.5084 | -0.75989 | 3.9823 | 1.5 | 15.881 | 28.3062 | 5.2769 | 0.0048271 | 168.1033 | 99.1738 | 4.0475 | 103.2213 | 6.2271 | 103 | 101.904 | 103.8737 | 104 | 601.9401 | 22.6723 | 87.4612 | 80.6421 | 217.4906 | 216.643 | 405.7658 | 84.0516 | 4.2464 | 84 | 1800.101 | 3.6913 | 1800 | 25.0011 | 3.1746 | 25 | 10000000000 | -10000000000 | 24.8583 | 180.0112 | 89.5379 | 89.9575 | 7.694 | 90 | 183.2342 | 195.1473 | 201.0604 | 192.1055 | 260.7299 | 262.5366 | 236.7037 | 10000000000 | 10000000000 | 40.0463 | 4.7462 | 40 | 10000000000 | 0 | 130.03 | 39.9366 | 8.6541 | 40 | 90.43 | 89.5812 | 52.692 | 10000000000 | 90.023 | 4.2572 | 90 | 95.1348 | 90.0056 | 3.2709 | 90 | 96.8679 | 14.465 | -18.5317 | 69.7601 | 73.66 | 0.85139
Log | 2351 | 19.5917 | 2014-09-11 13:48 | C13EOAT_test | 0.77953 | -0.37508 | 74.3265 | 281.631 | 111.5136 | 1.5031 | -0.75997 | 3.9821 | 1.5 | 15.8754 | 28.3062 | 5.291 | 0.0048271 | 168.2647 | 99.17 | 3.9797 | 103.1497 | 6.2251 | 103 | 101.9055 | 103.8594 | 104 | 599.6503 | 22.6831 | 87.5264 | 80.7383 | 217.4901 | 216.643 | 405.7658 | 84.1323 | 4.244 | 84 | 1799.923 | 3.6915 | 1800 | 25.0075 | 3.1744 | 25 | 10000000000 | -10000000000 | 24.9201 | 180.1321 | 89.5403 | 90.0513 | 7.6788 | 90 | 183.2754 | 195.7033 | 201.3952 | 192.5567 | 260.4315 | 262.0056 | 236.8064 | 10000000000 | 10000000000 | 40.0423 | 4.7393 | 40 | 10000000000 | 0 | 129.9987 | 39.9398 | 8.6564 | 40 | 90.4547 | 89.6774 | 52.6962 | 10000000000 | 90.0306 | 4.2482 | 90 | 95.1197 | 90.066 | 3.2687 | 90 | 96.8585 | 14.465 | -18.4317 | 69.7499 | 73.66 | 0.85128
Log | 2352 | 19.6 | 2014-09-11 13:48 | C13EOAT_test | 0.77837 | -0.37414 | 77.7465 | 281.9807 | 117.1879 | 1.5074 | -0.75997 | 3.9825 | 1.5 | 15.8832 | 28.2343 | 5.2774 | 0.0048271 | 168.4769 | 99.1926 | 4.0679 | 103.2605 | 6.215 | 103 | 101.8625 | 103.8697 | 104 | 588.3374 | 22.7396 | 87.6129 | 80.864 | 217.4907 | 216.643 | 405.7658 | 84.2385 | 4.2403 | 84 | 1799.935 | 3.6913 | 1800 | 24.9893 | 3.175 | 25 | 10000000000 | -10000000000 | 24.8487 | 180.1084 | 89.6118 | 90.0516 | 7.6766 | 90 | 183.2392 | 194.8474 | 200.9482 | 192.2006 | 260.7024 | 262.2238 | 236.4841 | 10000000000 | 10000000000 | 40.0555 | 4.7269 | 40 | 10000000000 | 0 | 130.0241 | 39.8814 | 8.6619 | 40 | 90.4576 | 89.6508 | 52.6829 | 10000000000 | 90.0349 | 4.236 | 90 | 95.1241 | 90.0542 | 3.2675 | 90 | 96.8701 | 14.465 | -18.3286 | 69.764 | 73.65 | 0.85144
Log | 2353 | 19.6083 | 2014-09-11 13:49 | C13EOAT_test | 0.77984 | -0.37414 | 74.1236 | 282.0197 | 120.672 | 1.5014 | -0.75991 | 3.9823 | 1.5 | 15.8781 | 28.285 | 5.2662 | 0.0048271 | 168.6311 | 99.185 | 4.0553 | 103.2403 | 6.2093 | 103 | 102.0864 | 103.8666 | 104 | 575.5548 | 23.0471 | 87.6796 | 80.9515 | 217.4798 | 216.643 | 405.7658 | 84.3156 | 4.235 | 84 | 1800.021 | 3.6911 | 1800 | 24.9943 | 3.175 | 25 | 10000000000 | -10000000000 | 24.8891 | 180.1116 | 89.5979 | 90.0591 | 7.672 | 90 | 183.2216 | 196.639 | 201.8613 | 191.6645 | 260.3863 | 261.5773 | 236.5023 | 10000000000 | 10000000000 | 40.024 | 4.7157 | 40 | 10000000000 | 0 | 130.1137 | 39.962 | 8.6599 | 40 | 90.4487 | 89.6629 | 52.6781 | 10000000000 | 90.0633 | 4.2144 | 90 | 95.1238 | 90.0558 | 3.2666 | 90 | 96.8628 | 14.465 | -18.2335 | 69.7549 | 73.63 | 0.85143
Log | 2354 | 19.6167 | 2014-09-11 13:49 | C13EOAT_test | 0.77953 | -0.37508 | 74.3675 | 281.6305 | 117.7055 | 1.5013 | -0.75972 | 3.9821 | 1.5 | 15.8991 | 28.2846 | 5.3033 | 0.0048271 | 168.1798 | 99.17 | 3.9729 | 103.1429 | 6.2088 | 103 | 101.9752 | 103.867 | 104 | 558.6815 | 22.9532 | 87.4596 | 80.7202 | 217.4907 | 216.643 | 405.7658 | 84.0899 | 4.2328 | 84 | 1799.798 | 3.6918 | 1800 | 25.0232 | 3.1741 | 25 | 10000000000 | -10000000000 | 24.921 | 180.1001 | 89.4924 | 90.0048 | 7.6777 | 90 | 183.2755 | 196.4004 | 201.9617 | 192.194 | 260.7325 | 261.9997 | 236.4543 | 10000000000 | 10000000000 | 40.0194 | 4.7148 | 40 | 10000000000 | 0 | 130.1977 | 39.9733 | 8.6603 | 40 | 90.4367 | 89.6633 | 52.6102 | 10000000000 | 90.0178 | 4.22 | 90 | 95.1211 | 90.05 | 3.2647 | 90 | 96.8566 | 14.465 | -18.4498 | 69.7929 | 73.63 | 0.85135
Log | 2355 | 19.625 | 2014-09-11 13:50 | C13EOAT_test | 0.77922 | -0.37414 | 75.0637 | 281.9965 | 113.7692 | 1.5061 | -0.7599 | 3.982 | 1.5 | 15.8755 | 28.2958 | 5.2737 | 0.0048271 | 168.2365 | 99.1739 | 4.1069 | 103.2807 | 6.1992 | 103 | 101.806 | 103.8501 | 104 | 571.2919 | 22.8257 | 87.5037 | 80.7328 | 217.4907 | 216.643 | 405.7658 | 84.1182 | 4.2316 | 84 | 1799.958 | 3.6914 | 1800 | 25.0473 | 3.1733 | 25 | 10000000000 | -10000000000 | 24.7517 | 180.007 | 89.3521 | 89.889 | 7.7005 | 90 | 183.2971 | 195.4379 | 201.2047 | 191.8564 | 260.7423 | 262.2703 | 236.7824 | 10000000000 | 10000000000 | 39.9732 | 4.7183 | 40 | 10000000000 | 0 | 130.1724 | 39.9741 | 8.6616 | 40 | 90.4277 | 89.5794 | 52.6184 | 10000000000 | 89.9724 | 4.2394 | 90 | 95.1237 | 90.0035 | 3.2652 | 90 | 96.8616 | 14.465 | -18.4411 | 69.7501 | 73.63 | 0.85149
Log | 2356 | 19.6334 | 2014-09-11 13:50 | C13EOAT_test | 0.77949 | -0.37414 | 89.0913 | 281.3995 | 116.8427 | 1.5073 | -0.76112 | 3.9819 | 1.5 | 15.8989 | 28.1512 | 5.3007 | 0.0048271 | 168.4322 | 99.17 | 4.3003 | 103.4703 | 6.1823 | 103 | 102.0618 | 103.8432 | 104 | 567.7253 | 22.5033 | 87.6159 | 80.8163 | 217.3188 | 216.643 | 406.1094 | 84.2161 | 4.2284 | 84 | 1800.089 | 3.6897 | 1800 | 25.0267 | 3.173 | 25 | 10000000000 | -10000000000 | 24.7097 | 179.953 | 89.2863 | 89.8299 | 7.7201 | 90 | 183.3274 | 195.8219 | 201.6925 | 191.9988 | 260.5023 | 261.757 | 236.2187 | 10000000000 | 10000000000 | 39.927 | 4.7284 | 40 | 10000000000 | 0 | 130.1772 | 39.8989 | 8.6674 | 40 | 90.3901 | 89.5629 | 52.6356 | 10000000000 | 89.937 | 4.2666 | 90 | 95.0568 | 89.9765 | 3.2665 | 90 | 96.8545 | 14.465 | -18.3537 | 69.7924 | 73.63 | 0.85157
Log | 2357 | 19.6417 | 2014-09-11 13:51 | C13EOAT_test | 0.7792 | -0.37414 | 82.367 | 281.6171 | 116.2874 | 1.5022 | -0.7599 | 3.9824 | 1.5 | 15.8886 | 28.1752 | 5.2896 | 0.0048271 | 168.3086 | 99.17 | 4.095 | 103.265 | 6.18 | 103 | 101.952 | 103.8541 | 104 | 587.303 | 22.514 | 87.561 | 80.7476 | 217.4907 | 216.643 | 406.1094 | 84.1543 | 4.2244 | 84 | 1799.612 | 3.6904 | 1800 | 25.027 | 3.1724 | 25 | 10000000000 | -10000000000 | 24.7468 | 179.9768 | 89.3007 | 89.8139 | 7.7343 | 90 | 183.2443 | 195.9489 | 201.5758 | 191.7679 | 260.2589 | 261.7895 | 235.9799 | 10000000000 | 10000000000 | 39.9318 | 4.7458 | 40 | 10000000000 | 0 | 130.0602 | 39.8993 | 8.6706 | 40 | 90.3895 | 89.5874 | 52.6261 | 10000000000 | 89.9588 | 4.2763 | 90 | 95.0722 | 89.9884 | 3.2667 | 90 | 96.8627 | 14.465 | -18.4224 | 69.7739 | 73.62 | 0.85158
Log | 2358 | 19.65 | 2014-09-11 13:51 | C13EOAT_test | 0.77953 | -0.37414 | 77.8828 | 281.7848 | 117.7518 | 1.5027 | -0.75997 | 3.9824 | 1.5 | 15.8761 | 28.2354 | 5.2926 | 0.0048271 | 168.1089 | 99.17 | 4.0126 | 103.1826 | 6.18 | 103 | 102.0647 | 103.8702 | 104 | 613.1382 | 22.5524 | 87.455 | 80.6539 | 217.4906 | 216.643 | 405.7658 | 84.0544 | 4.224 | 84 | 1800.15 | 3.691 | 1800 | 24.978 | 3.1733 | 25 | 10000000000 | -10000000000 | 24.839 | 179.9578 | 89.3105 | 89.807 | 7.7483 | 90 | 183.2356 | 196.8531 | 202.0655 | 191.9978 | 260.1534 | 261.7171 | 235.6432 | 10000000000 | 10000000000 | 39.8871 | 4.7682 | 40 | 10000000000 | 0 | 129.9809 | 39.8752 | 8.6757 | 40 | 90.3834 | 89.5744 | 52.6384 | 10000000000 | 89.9546 | 4.2958 | 90 | 95.0764 | 89.9789 | 3.2677 | 90 | 96.8619 | 14.465 | -18.5161 | 69.7512 | 73.62 | 0.85158
Log | 2359 | 19.6583 | 2014-09-11 13:52 | C13EOAT_test | 0.77923 | -0.37414 | 79.9313 | 281.6109 | 119.731 | 1.5028 | -0.76118 | 3.9824 | 1.5 | 15.8755 | 28.1562 | 5.2066 | 0.0048271 | 168.0618 | 99.17 | 4.1953 | 103.3653 | 6.18 | 103 | 101.881 | 103.8686 | 104 | 607.4211 | 22.5284 | 87.4461 | 80.6157 | 217.3188 | 216.643 | 405.7658 | 84.0309 | 4.2228 | 84 | 1800.172 | 3.6907 | 1800 | 24.9886 | 3.1733 | 25 | 10000000000 | -10000000000 | 24.7962 | 179.9448 | 89.323 | 89.8174 | 7.759 | 90 | 183.1502 | 194.2557 | 200.278 | 192.1687 | 260.7238 | 262.1211 | 235.7565 | 10000000000 | 10000000000 | 39.9231 | 4.792 | 40 | 10000000000 | 0 | 129.9734 | 39.835 | 8.6825 | 40 | 90.3817 | 89.5631 | 52.6323 | 10000000000 | 89.9549 | 4.3104 | 90 | 95.0838 | 89.9724 | 3.2685 | 90 | 96.8566 | 14.465 | -18.5543 | 69.7501 | 73.61 | 0.85158
Log | 2360 | 19.6667 | 2014-09-11 13:52 | C13EOAT_test | 0.7798 | -0.37414 | 76.5225 | 281.5753 | 116.6179 | 1.5003 | -0.76111 | 3.9823 | 1.5 | 15.8933 | 28.2822 | 5.2646 | 0.0048271 | 168.1236 | 99.17 | 4.1424 | 103.3124 | 6.18 | 103 | 101.9003 | 103.864 | 104 | 591.0681 | 22.5589 | 87.4612 | 80.6624 | 217.3188 | 216.643 | 405.7658 | 84.0618 | 4.2205 | 84 | 1800.413 | 3.689 | 1800 | 25.0035 | 3.1731 | 25 | 10000000000 | -10000000000 | 24.8568 | 179.9914 | 89.3766 | 89.8502 | 7.7647 | 90 | 183.1154 | 194.9513 | 200.2382 | 192.0902 | 261.0866 | 262.3827 | 236.3914 | 10000000000 | 10000000000 | 39.8832 | 4.8163 | 40 | 10000000000 | 0 | 129.9806 | 39.8491 | 8.687 | 40 | 90.3898 | 89.6017 | 52.5894 | 10000000000 | 89.9966 | 4.3044 | 90 | 95.0778 | 89.9957 | 3.2687 | 90 | 96.8629 | 14.465 | -18.5077 | 69.7825 | 73.61 | 0.85153
Log | 2361 | 19.675 | 2014-09-11 13:53 | C13EOAT_test | 0.77865 | -0.37508 | 74.7779 | 281.6775 | 110.4273 | 1.5024 | -0.76004 | 3.9827 | 1.5 | 15.8982 | 28.158 | 5.2523 | 0.0048271 | 168.4511 | 99.1999 | 4.1152 | 103.3151 | 6.16 | 103 | 101.9318 | 103.8848 | 104 | 569.6977 | 22.7161 | 87.5946 | 80.8565 | 217.4854 | 216.643 | 405.7658 | 84.2255 | 4.2163 | 84 | 1799.349 | 3.6908 | 1800 | 25.0041 | 3.1731 | 25 | 10000000000 | -10000000000 | 24.9107 | 179.9838 | 89.3826 | 89.8843 | 7.7685 | 90 | 183.0801 | 196.4594 | 201.5262 | 191.4018 | 260.3765 | 261.3215 | 236.9509 | 10000000000 | 10000000000 | 39.964 | 4.8353 | 40 | 10000000000 | 0 | 130.1189 | 39.8465 | 8.692 | 40 | 90.4022 | 89.5817 | 52.6049 | 10000000000 | 89.9841 | 4.3141 | 90 | 95.0696 | 89.9919 | 3.2687 | 90 | 96.8863 | 14.465 | -18.3434 | 69.7912 | 73.61 | 0.8513
Log | 2362 | 19.6834 | 2014-09-11 13:53 | C13EOAT_test | 0.77951 | -0.37508 | 73.5053 | 281.2757 | 118.114 | 1.5078 | -0.75996 | 3.9827 | 1.5 | 15.8753 | 28.2088 | 5.2726 | 0.0048271 | 168.5564 | 99.1999 | 4.0708 | 103.2708 | 6.14 | 103 | 102.0532 | 103.8655 | 104 | 576.5643 | 22.5807 | 87.6765 | 80.8799 | 217.4894 | 216.643 | 405.7658 | 84.2782 | 4.2122 | 84 | 1799.587 | 3.6918 | 1800 | 25.0513 | 3.1719 | 25 | 10000000000 | -10000000000 | 24.8409 | 180.0798 | 89.4254 | 89.9165 | 7.7696 | 90 | 183.1074 | 195.6385 | 200.9051 | 191.3396 | 260.3238 | 262.2162 | 236.7165 | 10000000000 | 10000000000 | 40.0263 | 4.8306 | 40 | 10000000000 | 0 | 130.1424 | 39.8426 | 8.6972 | 40 | 90.4362 | 89.6436 | 52.6153 | 10000000000 | 90.0304 | 4.2974 | 90 | 95.0723 | 90.0399 | 3.2668 | 90 | 96.8867 | 14.465 | -18.32 | 69.7498 | 73.61 | 0.85127
Log | 2363 | 19.6917 | 2014-09-11 13:54 | C13EOAT_test | 0.77965 | -0.37414 | 75.2088 | 281.6221 | 112.0593 | 1.5043 | -0.75988 | 3.9826 | 1.5 | 15.883 | 28.2837 | 5.2838 | 0.0048271 | 168.1535 | 99.1831 | 4.0543 | 103.2374 | 6.14 | 103 | 102.0627 | 103.8585 | 104 | 598.1786 | 22.6482 | 87.4686 | 80.6849 | 217.4675 | 216.643 | 405.7658 | 84.0768 | 4.2098 | 84 | 1799.573 | 3.692 | 1800 | 25.0396 | 3.1716 | 25 | 10000000000 | -10000000000 | 24.9266 | 180.0608 | 89.4828 | 89.9497 | 7.7684 | 90 | 182.979 | 194.4427 | 200.1991 | 191.553 | 260.5724 | 262.4208 | 237.3974 | 10000000000 | 10000000000 | 40.0596 | 4.8189 | 40 | 10000000000 | 0 | 130.1113 | 39.8517 | 8.7017 | 40 | 90.442 | 89.6187 | 52.6508 | 10000000000 | 90.0206 | 4.2965 | 90 | 95.0965 | 90.0304 | 3.2663 | 90 | 96.8809 | 14.465 | -18.4982 | 69.7637 | 73.61 | 0.85152
Log | 2364 | 19.7 | 2014-09-11 13:54 | C13EOAT_test | 0.77953 | -0.37508 | 74.2065 | 282.1335 | 119.2505 | 1.505 | -0.75994 | 3.9824 | 1.5 | 15.8531 | 28.3054 | 5.2941 | 0.0048271 | 168.2159 | 99.1996 | 4.0747 | 103.2743 | 6.14 | 103 | 101.9375 | 103.8844 | 104 | 603.9568 | 22.6217 | 87.4895 | 80.7264 | 217.4907 | 216.643 | 405.7658 | 84.108 | 4.2081 | 84 | 1799.679 | 3.6918 | 1800 | 25.0344 | 3.1711 | 25 | 10000000000 | -10000000000 | 24.7771 | 180.062 | 89.5263 | 89.9957 | 7.7627 | 90 | 182.9806 | 195.2497 | 200.5459 | 191.5615 | 260.6178 | 262.2886 | 238.1249 | 10000000000 | 10000000000 | 40.0659 | 4.802 | 40 | 10000000000 | 0 | 130.1 | 39.8655 | 8.7059 | 40 | 90.4629 | 89.5991 | 52.6628 | 10000000000 | 90.0544 | 4.2732 | 90 | 95.1081 | 90.031 | 3.2651 | 90 | 96.8822 | 14.4588 | -18.4732 | 69.6969 | 73.61 | 0.85157
Log | 2365 | 19.7083 | 2014-09-11 13:55 | C13EOAT_test | 0.77918 | -0.37508 | 73.7259 | 281.8626 | 111.4106 | 1.5037 | -0.76119 | 3.9823 | 1.5 | 15.8945 | 28.2768 | 5.2267 | 0.0048271 | 168.2978 | 99.17 | 4.1673 | 103.3373 | 6.14 | 103 | 101.9351 | 103.8678 | 104 | 602.8484 | 22.5033 | 87.56 | 80.7378 | 217.3188 | 216.643 | 405.7658 | 84.1489 | 4.2059 | 84 | 1800.055 | 3.6904 | 1800 | 25.0147 | 3.1711 | 25 | 10000000000 | -10000000000 | 24.7803 | 180.11 | 89.5704 | 90.017 | 7.7589 | 90 | 183.0802 | 196.9312 | 201.4165 | 191.7551 | 260.3441 | 261.8229 | 237.3794 | 10000000000 | 10000000000 | 40.0879 | 4.783 | 40 | 10000000000 | 0 | 130.0648 | 39.8615 | 8.7106 | 40 | 90.4697 | 89.6403 | 52.7163 | 10000000000 | 90.0584 | 4.258 | 90 | 95.1149 | 90.055 | 3.2626 | 90 | 96.8619 | 14.4647 | -18.4322 | 69.7839 | 73.6 | 0.85158
Log | 2366 | 19.7167 | 2014-09-11 13:55 | C13EOAT_test | 0.77953 | -0.37414 | 71.5564 | 281.5905 | 117.0566 | 1.5032 | -0.76123 | 3.9826 | 1.5 | 15.876 | 28.3062 | 5.274 | 0.0048271 | 168.4404 | 99.17 | 4.1356 | 103.3056 | 6.14 | 103 | 101.6859 | 103.8651 | 104 | 608.8085 | 22.5033 | 87.6389 | 80.8015 | 217.3188 | 216.643 | 405.7658 | 84.2202 | 4.2006 | 84 | 1800.316 | 3.6888 | 1800 | 25.0195 | 3.1708 | 25 | 10000000000 | -10000000000 | 24.8209 | 180.2097 | 89.606 | 90.0383 | 7.7531 | 90 | 183.0706 | 195.1408 | 200.5295 | 191.5079 | 261.313 | 262.4046 | 237.9687 | 10000000000 | 10000000000 | 40.1356 | 4.7544 | 40 | 10000000000 | 0 | 130.1027 | 39.8788 | 8.7138 | 40 | 90.4681 | 89.7416 | 52.7358 | 10000000000 | 90.0687 | 4.2374 | 90 | 95.1359 | 90.1048 | 3.2595 | 90 | 96.8608 | 14.4636 | -18.3685 | 69.7482 | 73.6 | 0.85158
Log | 2367 | 19.725 | 2014-09-11 13:56 | C13EOAT_test | 0.77953 | -0.37508 | 69.6264 | 281.9529 | 116.0585 | 1.5079 | -0.75998 | 3.9825 | 1.5 | 15.8653 | 28.2739 | 5.2632 | 0.0048271 | 168.6214 | 99.2 | 4.1288 | 103.3288 | 6.14 | 103 | 101.5607 | 103.8787 | 104 | 611.5943 | 22.6358 | 87.7095 | 80.9119 | 217.4676 | 216.643 | 405.7658 | 84.3107 | 4.1956 | 84 | 1799.324 | 3.6903 | 1800 | 24.9881 | 3.1714 | 25 | 10000000000 | -10000000000 | 24.8084 | 180.1685 | 89.5781 | 90.0375 | 7.75 | 90 | 183.066 | 195.5095 | 201.143 | 191.7339 | 260.642 | 262.2967 | 237.2433 | 10000000000 | 10000000000 | 40.1638 | 4.7169 | 40 | 10000000000 | 0 | 130.0565 | 39.9014 | 8.716 | 40 | 90.4754 | 89.6931 | 52.7787 | 10000000000 | 90.0303 | 4.2341 | 90 | 95.1448 | 90.0843 | 3.2577 | 90 | 96.8854 | 14.4649 | -18.288 | 69.7315 | 73.6 | 0.85158
Log | 2368 | 19.7334 | 2014-09-11 13:56 | C13EOAT_test | 0.77958 | -0.37414 | 72.522 | 282.0966 | 117.5033 | 1.5058 | -0.75984 | 3.9824 | 1.5 | 15.875 | 28.1539 | 5.2063 | 0.0048271 | 168.3472 | 99.2 | 4.1363 | 103.3363 | 6.14 | 103 | 101.2663 | 103.8784 | 104 | 555.7383 | 22.648 | 87.5591 | 80.788 | 217.4907 | 216.643 | 405.7658 | 84.1736 | 4.1915 | 84 | 1799.904 | 3.6912 | 1800 | 25.0309 | 3.1705 | 25 | 10000000000 | -10000000000 | 24.9701 | 180.0653 | 89.5043 | 89.9934 | 7.7555 | 90 | 183.1012 | 196.0049 | 200.903 | 191.3521 | 261.0982 | 262.5253 | 237.4781 | 10000000000 | 10000000000 | 40.0839 | 4.6965 | 40 | 10000000000 | 0 | 130.1891 | 39.9327 | 8.7175 | 40 | 90.4554 | 89.6099 | 52.8224 | 10000000000 | 89.9975 | 4.2348 | 90 | 95.1087 | 90.0327 | 3.2577 | 90 | 96.8869 | 14.4619 | -18.412 | 69.7428 | 73.59 | 0.85138
Log | 2369 | 19.7417 | 2014-09-11 13:57 | C13EOAT_test | 0.77952 | -0.37414 | 72.3602 | 281.8364 | 114.7701 | 1.5029 | -0.76116 | 3.9824 | 1.5 | 15.8788 | 28.1359 | 5.1932 | 0.0048271 | 168.3497 | 99.17 | 4.263 | 103.433 | 6.14 | 103 | 101.4196 | 103.8787 | 104 | 556.6027 | 22.5033 | 87.5581 | 80.7916 | 217.3188 | 216.643 | 405.7658 | 84.1748 | 4.1884 | 84 | 1800.035 | 3.6896 | 1800 | 25.001 | 3.171 | 25 | 10000000000 | -10000000000 | 24.9471 | 180.0524 | 89.4646 | 89.9551 | 7.7631 | 90 | 183.1054 | 194.5248 | 200.8483 | 191.5002 | 260.825 | 262.5403 | 237.5929 | 10000000000 | 10000000000 | 39.97 | 4.6917 | 40 | 10000000000 | 0 | 130.0912 | 39.9316 | 8.7198 | 40 | 90.4334 | 89.619 | 52.8123 | 10000000000 | 89.9813 | 4.2387 | 90 | 95.11 | 90.0262 | 3.2569 | 90 | 96.8567 | 14.4619 | -18.3784 | 69.7498 | 73.58 | 0.85139
Log | 2370 | 19.75 | 2014-09-11 13:57 | C13EOAT_test | 0.77731 | -0.37508 | 69.1744 | 281.6174 | 113.3362 | 1.5363 | -0.75999 | 3.9824 | 1.5 | 15.8614 | 28.1689 | 5.2079 | 0.0048271 | 168.7742 | 99.2 | 4.0712 | 103.2712 | 6.14 | 103 | 101.3584 | 103.9571 | 104 | 567.3712 | 22.5672 | 87.7575 | 81.0167 | 217.4759 | 216.643 | 405.7658 | 84.3871 | 4.1832 | 84 | 1799.768 | 3.6898 | 1800 | 25.0206 | 3.1703 | 25 | 10000000000 | -10000000000 | 24.8428 | 180.0826 | 89.4536 | 89.9612 | 7.7641 | 90 | 183.1488 | 195.926 | 200.9021 | 191.7634 | 261.0462 | 262.3193 | 237.2853 | 10000000000 | 10000000000 | 39.9513 | 4.6995 | 40 | 10000000000 | 0 | 130.1738 | 40.0853 | 8.712 | 40 | 90.436 | 89.6467 | 52.7735 | 10000000000 | 90.0041 | 4.2297 | 90 | 95.1179 | 90.0413 | 3.2553 | 90 | 96.8941 | 14.4637 | -18.1833 | 69.7217 | 73.56 | 0.85145
Log | 2371 | 19.7583 | 2014-09-11 13:58 | C13EOAT_test | 0.77954 | -0.37508 | 70.6058 | 280.9963 | 116.5943 | 1.4897 | -0.75997 | 3.983 | 1.5 | 15.8512 | 28.2159 | 5.2039 | 0.0048271 | 168.1932 | 99.2 | 3.939 | 103.139 | 6.14 | 103 | 101.0815 | 104.0423 | 104 | 609.3176 | 22.6009 | 87.4866 | 80.7066 | 217.4896 | 216.643 | 405.7658 | 84.0966 | 4.1809 | 84 | 1800.026 | 3.691 | 1800 | 25.0306 | 3.1695 | 25 | 10000000000 | -10000000000 | 24.9328 | 179.9962 | 89.4629 | 89.9243 | 7.7731 | 90 | 183.2166 | 195.3635 | 201.6318 | 191.7881 | 261.6785 | 263.4748 | 237.4863 | 10000000000 | 10000000000 | 39.9043 | 4.7182 | 40 | 10000000000 | 0 | 130.0478 | 40.2438 | 8.6987 | 40 | 90.4197 | 89.5765 | 52.7536 | 10000000000 | 89.9736 | 4.2421 | 90 | 95.1052 | 89.9981 | 3.2563 | 90 | 96.8936 | 14.4623 | -18.4934 | 69.7005 | 73.56 | 0.85156
Log | 2372 | 19.7667 | 2014-09-11 13:58 | C13EOAT_test | 0.77922 | -0.37414 | 69.4769 | 281.6234 | 114.0619 | 1.5067 | -0.75994 | 3.9829 | 1.5 | 15.8813 | 28.1755 | 5.1782 | 0.0048271 | 167.9209 | 99.2 | 3.9757 | 103.1756 | 6.14 | 103 | 100.8944 | 104.0611 | 104 | 613.0984 | 22.5039 | 87.3645 | 80.5564 | 217.4907 | 216.643 | 405.7658 | 83.9605 | 4.1811 | 84 | 1799.675 | 3.6919 | 1800 | 25.0277 | 3.1689 | 25 | 10000000000 | -10000000000 | 24.781 | 179.9916 | 89.4229 | 89.9101 | 7.7791 | 90 | 183.3703 | 195.9942 | 201.8091 | 192.0909 | 260.8959 | 262.578 | 236.8995 | 10000000000 | 10000000000 | 39.8668 | 4.7396 | 40 | 10000000000 | 0 | 129.801 | 40.2961 | 8.6865 | 40 | 90.4013 | 89.5904 | 52.7312 | 10000000000 | 89.9805 | 4.244 | 90 | 95.1107 | 89.9958 | 3.2562 | 90 | 96.8986 | 14.465 | -18.6436 | 69.7606 | 73.56 | 0.85158
Log | 2373 | 19.775 | 2014-09-11 13:59 | C13EOAT_test | 0.77913 | -0.37508 | 71.6686 | 282.0473 | 117.4073 | 1.5027 | -0.75986 | 3.9828 | 1.5 | 15.8683 | 28.2477 | 5.1521 | 0.0048271 | 168.131 | 99.2 | 4.0431 | 103.243 | 6.14 | 103 | 101.1421 | 104.0779 | 104 | 604.6998 | 22.5916 | 87.467 | 80.664 | 217.4907 | 216.643 | 405.7658 | 84.0655 | 4.1804 | 84 | 1799.805 | 3.6916 | 1800 | 25.0215 | 3.1685 | 25 | 10000000000 | -10000000000 | 24.7905 | 179.959 | 89.4097 | 89.8877 | 7.7886 | 90 | 183.3645 | 195.9976 | 201.6382 | 191.8678 | 261.6003 | 263.6364 | 237.2552 | 10000000000 | 10000000000 | 39.8485 | 4.7707 | 40 | 10000000000 | 0 | 129.7283 | 40.3149 | 8.6753 | 40 | 90.411 | 89.5479 | 52.7541 | 10000000000 | 89.9816 | 4.2499 | 90 | 95.117 | 89.9795 | 3.2566 | 90 | 96.8965 | 14.4652 | -18.536 | 69.7374 | 73.55 | 0.85158
Log | 2374 | 19.7833 | 2014-09-11 13:59 | C13EOAT_test | 0.77962 | -0.37414 | 72.2762 | 281.5981 | 115.4798 | 1.5002 | -0.75984 | 3.9827 | 1.5 | 15.8398 | 28.1819 | 5.1371 | 0.0048271 | 168.031 | 99.2 | 4.0545 | 103.2545 | 6.14 | 103 | 101.1259 | 104.0561 | 104 | 560.0012 | 22.9308 | 87.3861 | 80.6449 | 217.4875 | 216.643 | 405.7658 | 84.0155 | 4.1793 | 84 | 1800.619 | 3.6906 | 1800 | 25.0329 | 3.1677 | 25 | 10000000000 | -10000000000 | 24.7463 | 179.9711 | 89.4451 | 89.9413 | 7.7857 | 90 | 183.4443 | 197.3492 | 202.1353 | 191.8947 | 261.3524 | 262.2381 | 236.3234 | 10000000000 | 10000000000 | 39.8914 | 4.8042 | 40 | 10000000000 | 0 | 129.671 | 40.2675 | 8.6685 | 40 | 90.3823 | 89.5888 | 52.726 | 10000000000 | 90.0085 | 4.246 | 90 | 95.0992 | 89.9856 | 3.2575 | 90 | 96.8924 | 14.465 | -18.5551 | 69.6853 | 73.54 | 0.85158
Log | 2375 | 19.7917 | 2014-09-11 14:00 | C13EOAT_test | 0.7786 | -0.37508 | 72.7822 | 281.7661 | 121.0599 | 1.5132 | -0.76004 | 3.9831 | 1.5 | 15.8652 | 28.1473 | 5.1417 | 0.0048271 | 168.1868 | 99.2 | 3.9885 | 103.1885 | 6.14 | 103 | 101.214 | 104.0644 | 104 | 552.2446 | 22.7477 | 87.4741 | 80.7127 | 217.4907 | 216.643 | 405.7658 | 84.0934 | 4.1769 | 84 | 1800.122 | 3.6912 | 1800 | 25.0223 | 3.1676 | 25 | 10000000000 | -10000000000 | 24.8784 | 179.9676 | 89.4665 | 89.9468 | 7.7889 | 90 | 183.4117 | 196.3676 | 201.2881 | 191.7389 | 261.149 | 262.3197 | 236.7039 | 10000000000 | 10000000000 | 39.9231 | 4.8223 | 40 | 10000000000 | 0 | 129.5657 | 40.2728 | 8.6595 | 40 | 90.4039 | 89.5637 | 52.7151 | 10000000000 | 89.9635 | 4.2657 | 90 | 95.0875 | 89.9838 | 3.258 | 90 | 96.8919 | 14.465 | -18.4873 | 69.7314 | 73.56 | 0.85158
Log | 2376 | 19.8 | 2014-09-11 14:00 | C13EOAT_test | 0.77953 | -0.37508 | 74.7023 | 281.6252 | 103.422 | 1.5068 | -0.75985 | 3.9828 | 1.5 | 15.8428 | 28.1772 | 5.2491 | 0.0048271 | 167.9855 | 99.2 | 3.9092 | 103.1092 | 6.14 | 103 | 101.2966 | 104.0788 | 104 | 572.4242 | 22.6653 | 87.3791 | 80.6064 | 217.4907 | 216.643 | 405.4221 | 83.9927 | 4.1765 | 84 | 1800.073 | 3.6914 | 1800 | 25.0192 | 3.1672 | 25 | 10000000000 | -10000000000 | 24.7304 | 179.988 | 89.4882 | 89.9722 | 7.7875 | 90 | 183.4346 | 197.4947 | 202.3705 | 192.1419 | 260.147 | 262.0844 | 236.591 | 10000000000 | 10000000000 | 39.9851 | 4.8265 | 40 | 10000000000 | 0 | 129.5198 | 40.2152 | 8.6543 | 40 | 90.3956 | 89.5924 | 52.7348 | 10000000000 | 90.0078 | 4.2496 | 90 | 95.0777 | 89.994 | 3.2575 | 90 | 96.8951 | 14.4648 | -18.5936 | 69.6904 | 73.54 | 0.85158
Log | 2377 | 19.8084 | 2014-09-11 14:01 | C13EOAT_test | 0.77953 | -0.37414 | 71.8319 | 281.9994 | 133.0449 | 1.5058 | -0.7597 | 3.9825 | 1.5 | 15.8663 | 28.2339 | 5.2328 | 0.0048271 | 167.9733 | 99.2 | 3.9653 | 103.1653 | 6.14 | 103 | 101.1868 | 104.0712 | 104 | 597.4266 | 22.5103 | 87.383 | 80.5902 | 217.4852 | 216.643 | 405.7658 | 83.9866 | 4.1764 | 84 | 1800.129 | 3.6913 | 1800 | 25.0265 | 3.1666 | 25 | 10000000000 | -10000000000 | 24.6792 | 179.9731 | 89.4985 | 89.9582 | 7.7915 | 90 | 183.4904 | 196.5388 | 201.8644 | 192.284 | 260.8952 | 262.6317 | 237.0779 | 10000000000 | 10000000000 | 40.0924 | 4.815 | 40 | 10000000000 | 0 | 129.4145 | 40.1694 | 8.6496 | 40 | 90.3994 | 89.5737 | 52.7154 | 10000000000 | 90.0019 | 4.2519 | 90 | 95.0938 | 89.9866 | 3.2581 | 90 | 96.8926 | 14.465 | -18.6098 | 69.7334 | 73.53 | 0.85158
Log | 2378 | 19.8167 | 2014-09-11 14:01 | C13EOAT_test | 0.77922 | -0.37414 | 73.5176 | 281.9928 | 107.4251 | 1.5062 | -0.75993 | 3.9824 | 1.5 | 15.8839 | 28.167 | 5.2159 | 0.0048271 | 168.1534 | 99.2 | 3.9323 | 103.1323 | 6.14 | 103 | 101.2335 | 104.0683 | 104 | 606.1378 | 22.5033 | 87.4873 | 80.6661 | 217.4885 | 216.643 | 405.7658 | 84.0767 | 4.1755 | 84 | 1800.15 | 3.6912 | 1800 | 25.0535 | 3.1654 | 25 | 10000000000 | -10000000000 | 24.6951 | 180.0867 | 89.5155 | 90.0051 | 7.7849 | 90 | 183.4556 | 197.4494 | 202.3202 | 192.1341 | 260.6366 | 262.3116 | 236.6189 | 10000000000 | 10000000000 | 40.0894 | 4.7965 | 40 | 10000000000 | 0 | 129.2565 | 40.1898 | 8.6427 | 40 | 90.4081 | 89.6786 | 52.7421 | 10000000000 | 90.0013 | 4.2493 | 90 | 95.1001 | 90.0434 | 3.2562 | 90 | 96.8978 | 14.4655 | -18.5339 | 69.7663 | 73.53 | 0.85158
Log | 2379 | 19.825 | 2014-09-11 14:02 | C13EOAT_test | 0.77953 | -0.37414 | 72.6263 | 281.9918 | 114.1241 | 1.4985 | -0.75988 | 3.9825 | 1.5 | 15.8925 | 28.1876 | 5.1481 | 0.0048271 | 168.3113 | 99.2 | 4.059 | 103.259 | 6.14 | 103 | 101.2017 | 104.0714 | 104 | 602.3598 | 22.5048 | 87.5613 | 80.75 | 217.4907 | 216.643 | 405.7658 | 84.1556 | 4.174 | 84 | 1799.772 | 3.6918 | 1800 | 25.0349 | 3.1652 | 25 | 10000000000 | -10000000000 | 24.8394 | 179.9879 | 89.5358 | 90.0085 | 7.7846 | 90 | 183.4425 | 197.4762 | 202.2448 | 192.416 | 260.8979 | 262.2213 | 236.6239 | 10000000000 | 10000000000 | 40.1208 | 4.7749 | 40 | 10000000000 | 0 | 129.2502 | 40.1454 | 8.639 | 40 | 90.4164 | 89.5714 | 52.737 | 10000000000 | 89.9964 | 4.2468 | 90 | 95.1113 | 89.9939 | 3.2577 | 90 | 96.8936 | 14.465 | -18.45 | 69.781 | 73.52 | 0.85158
Log | 2380 | 19.8333 | 2014-09-11 14:02 | C13EOAT_test | 0.77952 | -0.37414 | 73.4391 | 281.8683 | 115.8249 | 1.51 | -0.75997 | 3.983 | 1.5 | 15.8694 | 28.1523 | 5.1311 | 0.0048271 | 168.1669 | 99.2 | 4.1085 | 103.3085 | 6.14 | 103 | 101.4845 | 104.0752 | 104 | 601.9714 | 22.7269 | 87.4871 | 80.6798 | 217.487 | 216.643 | 405.7658 | 84.0834 | 4.1716 | 84 | 1800.54 | 3.6899 | 1800 | 25.033 | 3.1647 | 25 | 10000000000 | -10000000000 | 24.8581 | 179.9826 | 89.5156 | 89.9991 | 7.7859 | 90 | 183.4854 | 195.329 | 200.9256 | 192.0905 | 261.389 | 262.3831 | 236.8539 | 10000000000 | 10000000000 | 40.0946 | 4.7497 | 40 | 10000000000 | 0 | 129.2045 | 40.1363 | 8.6343 | 40 | 90.4072 | 89.5754 | 52.7642 | 10000000000 | 89.9891 | 4.2439 | 90 | 95.1196 | 89.9913 | 3.2579 | 90 | 96.8924 | 14.465 | -18.5202 | 69.739 | 73.52 | 0.85158
Log | 2381 | 19.8417 | 2014-09-11 14:03 | C13EOAT_test | 0.77953 | -0.37414 | 72.6997 | 281.6685 | 109.8308 | 1.5064 | -0.75992 | 3.983 | 1.5 | 15.8651 | 28.1459 | 5.1421 | 0.0048271 | 168.2945 | 99.2 | 4.0692 | 103.2692 | 6.14 | 103 | 101.1684 | 104.0695 | 104 | 585.4967 | 22.6174 | 87.5268 | 80.7677 | 217.4875 | 216.643 | 405.7658 | 84.1473 | 4.1686 | 84 | 1799.463 | 3.6911 | 1800 | 25.0438 | 3.1639 | 25 | 10000000000 | -10000000000 | 24.7951 | 180.0278 | 89.525 | 90.0165 | 7.782 | 90 | 183.4183 | 195.5003 | 201.1293 | 191.7025 | 261.3307 | 262.5947 | 236.5896 | 10000000000 | 10000000000 | 40.0955 | 4.7227 | 40 | 10000000000 | 0 | 129.0946 | 40.102 | 8.6315 | 40 | 90.4048 | 89.623 | 52.7337 | 10000000000 | 89.9929 | 4.236 | 90 | 95.0743 | 90.0139 | 3.2571 | 90 | 96.8987 | 14.465 | -18.4323 | 69.7312 | 73.52 | 0.85158
Log | 2382 | 19.85 | 2014-09-11 14:03 | C13EOAT_test | 0.77921 | -0.37414 | 73.2571 | 281.731 | 115.5257 | 1.5017 | -0.75994 | 3.9828 | 1.5 | 15.8795 | 28.1351 | 5.1344 | 0.0048271 | 168.0289 | 99.2 | 4.0091 | 103.2091 | 6.14 | 103 | 101.1744 | 104.0903 | 104 | 554.3184 | 22.6673 | 87.3841 | 80.6447 | 217.462 | 216.643 | 405.7658 | 84.0144 | 4.1669 | 84 | 1800.5 | 3.6905 | 1800 | 25.0513 | 3.1631 | 25 | 10000000000 | -10000000000 | 24.9871 | 179.9738 | 89.5589 | 90.0334 | 7.7776 | 90 | 183.3953 | 196.0726 | 201.7041 | 191.8065 | 260.4307 | 261.9345 | 236.3238 | 10000000000 | 10000000000 | 40.0477 | 4.7079 | 40 | 10000000000 | 0 | 129.1901 | 40.0945 | 8.6281 | 40 | 90.3998 | 89.574 | 52.7702 | 10000000000 | 89.9987 | 4.2295 | 90 | 95.0866 | 89.9869 | 3.258 | 90 | 96.8952 | 14.4666 | -18.5552 | 69.7606 | 73.52 | 0.85158
Log | 2383 | 19.8584 | 2014-09-11 14:04 | C13EOAT_test | 0.77913 | -0.37414 | 77.026 | 281.6227 | 115.8162 | 1.5057 | -0.76105 | 3.9828 | 1.5 | 15.8913 | 28.1424 | 5.1325 | 0.0048271 | 168.1514 | 99.2 | 4.1824 | 103.3824 | 6.14 | 103 | 101.2588 | 104.0602 | 104 | 559.2903 | 22.5033 | 87.4864 | 80.665 | 217.3188 | 216.643 | 405.7658 | 84.0757 | 4.1656 | 84 | 1800.25 | 3.6905 | 1800 | 25.0456 | 3.1625 | 25 | 10000000000 | -10000000000 | 24.8952 | 179.9561 | 89.5434 | 90.0484 | 7.7729 | 90 | 183.4037 | 196.7685 | 201.5945 | 191.7994 | 260.6024 | 261.6853 | 237.0584 | 10000000000 | 10000000000 | 39.9749 | 4.7059 | 40 | 10000000000 | 0 | 129.1188 | 40.014 | 8.6295 | 40 | 90.3953 | 89.5609 | 52.7917 | 10000000000 | 90.0162 | 4.219 | 90 | 95.0789 | 89.9781 | 3.2588 | 90 | 96.8877 | 14.4685 | -18.535 | 69.786 | 73.51 | 0.85158
Log | 2384 | 19.8667 | 2014-09-11 14:04 | C13EOAT_test | 0.77947 | -0.37414 | 72.6211 | 281.9922 | 120.4041 | 1.5002 | -0.76241 | 3.9828 | 1.5 | 15.8814 | 28.1946 | 5.1877 | 0.0048271 | 168.1756 | 99.17 | 4.1492 | 103.3192 | 6.14 | 103 | 101.4575 | 104.022 | 104 | 563.0261 | 22.5033 | 87.5014 | 80.6743 | 217.3188 | 216.4763 | 405.7658 | 84.0878 | 4.1631 | 84 | 1800.185 | 3.6892 | 1800 | 25.0543 | 3.1616 | 25 | 10000000000 | -10000000000 | 24.9522 | 179.8965 | 89.5842 | 90.0402 | 7.7708 | 90 | 183.3625 | 194.3447 | 200.6661 | 191.7678 | 261.3121 | 262.9658 | 237.6572 | 10000000000 | 10000000000 | 39.9374 | 4.7165 | 40 | 10000000000 | 0 | 129.1361 | 40.003 | 8.6292 | 40 | 90.3842 | 89.5123 | 52.8179 | 10000000000 | 90.0085 | 4.2169 | 90 | 95.0958 | 89.9483 | 3.2598 | 90 | 96.8581 | 14.4669 | -18.4957 | 69.7645 | 73.52 | 0.85158
Log | 2385 | 19.875 | 2014-09-11 14:05 | C13EOAT_test | 0.77941 | -0.37414 | 73.9782 | 281.2069 | 108.6631 | 1.5836 | -0.76109 | 3.9826 | 1.5 | 15.8762 | 28.1388 | 5.1621 | 0.0048271 | 168.1371 | 99.2 | 4.1331 | 103.3331 | 6.14 | 103 | 101.5561 | 104.0501 | 104 | 572.6187 | 22.5007 | 87.4706 | 80.6665 | 217.3188 | 216.643 | 405.7658 | 84.0685 | 4.161 | 84 | 1799.858 | 3.6892 | 1800 | 25.0529 | 3.1609 | 25 | 10000000000 | -10000000000 | 24.8701 | 180.0126 | 89.5726 | 90.0808 | 7.7604 | 90 | 183.3736 | 196.0949 | 201.1854 | 191.798 | 261.1347 | 262.6041 | 237.8819 | 10000000000 | 10000000000 | 39.8736 | 4.7375 | 40 | 10000000000 | 0 | 129.1429 | 39.9407 | 8.6331 | 40 | 90.402 | 89.6107 | 52.7763 | 10000000000 | 89.9949 | 4.2164 | 90 | 95.1226 | 90.0063 | 3.2583 | 90 | 96.8905 | 14.4659 | -18.5335 | 69.7532 | 73.49 | 0.85158
Log | 2386 | 19.8833 | 2014-09-11 14:05 | C13EOAT_test | 0.77922 | -0.37414 | 72.7861 | 281.8844 | 116.0628 | 1.5021 | -0.76238 | 3.9828 | 1.5 | 15.4396 | 28.1502 | 5.1298 | 0.0048271 | 168.0695 | 99.17 | 4.278 | 103.448 | 6.14 | 103 | 101.4379 | 104.0322 | 104 | 581.9849 | 22.4471 | 87.4574 | 80.6121 | 217.3188 | 216.5146 | 406.1094 | 84.0347 | 4.1594 | 84 | 1799.774 | 3.6886 | 1800 | 25.0598 | 3.1599 | 25 | 10000000000 | -10000000000 | 24.8923 | 179.9616 | 89.5989 | 90.0739 | 7.7574 | 90 | 183.3876 | 194.845 | 200.8126 | 192.0541 | 261.0525 | 263.2815 | 238.0797 | 10000000000 | 10000000000 | 39.9056 | 4.7627 | 40 | 10000000000 | 0 | 129.117 | 39.9306 | 8.6359 | 40 | 90.391 | 89.5706 | 52.798 | 10000000000 | 90.0162 | 4.2031 | 90 | 95.1332 | 89.9808 | 3.259 | 90 | 96.8667 | 14.4654 | -18.5579 | 68.959 | 73.49 | 0.85158
Log | 2387 | 19.8917 | 2014-09-11 14:06 | C13EOAT_test | 0.7791 | -0.37414 | 71.5759 | 281.993 | 120.5399 | 1.5057 | -0.76108 | 3.9827 | 1.5 | 15.0282 | 28.2727 | 5.2346 | 0.0048271 | 168.1383 | 99.2 | 4.102 | 103.302 | 6.14 | 103 | 101.3431 | 104.0653 | 104 | 611.7552 | 22.5027 | 87.4814 | 80.6569 | 217.3188 | 216.643 | 405.7658 | 84.0692 | 4.1582 | 84 | 1799.504 | 3.689 | 1800 | 25.0614 | 3.159 | 25 | 10000000000 | -10000000000 | 24.7864 | 180.0081 | 89.64 | 90.0897 | 7.7496 | 90 | 183.2837 | 194.6737 | 200.515 | 191.628 | 261.2016 | 262.954 | 237.7973 | 10000000000 | 10000000000 | 39.9088 | 4.7815 | 40 | 10000000000 | 0 | 129.0096 | 39.9293 | 8.6383 | 40 | 90.3967 | 89.6114 | 52.7992 | 10000000000 | 90.0187 | 4.1953 | 90 | 95.1413 | 90.004 | 3.2584 | 90 | 96.8911 | 14.465 | -18.5431 | 68.1886 | 73.49 | 0.85158
Log | 2388 | 19.9 | 2014-09-11 14:06 | C13EOAT_test | 0.77887 | -0.37508 | 70.0097 | 280.8908 | 113.5505 | 1.4571 | -0.76125 | 3.9828 | 1.5 | 14.6374 | 28.1359 | 5.1299 | 0.0048271 | 167.9459 | 99.2 | 4.081 | 103.281 | 6.14 | 103 | 101.327 | 104.0659 | 104 | 604.8325 | 22.5032 | 87.3841 | 80.5618 | 217.3188 | 216.643 | 405.7658 | 83.9729 | 4.1585 | 84 | 1799.969 | 3.6891 | 1800 | 25.071 | 3.1579 | 25 | 10000000000 | -10000000000 | 24.817 | 179.9447 | 89.6379 | 90.1274 | 7.7373 | 90 | 183.2401 | 196.3211 | 201.7707 | 191.4408 | 261.1569 | 262.7451 | 237.5368 | 10000000000 | 10000000000 | 39.888 | 4.8103 | 40 | 10000000000 | 0 | 128.9526 | 39.9407 | 8.6399 | 40 | 90.4011 | 89.5436 | 52.7332 | 10000000000 | 90.0138 | 4.1915 | 90 | 95.1595 | 89.9723 | 3.2596 | 90 | 96.898 | 14.4658 | -18.6382 | 67.4416 | 73.5 | 0.85158
Log | 2389 | 19.9083 | 2014-09-11 14:07 | C13EOAT_test | 0.77885 | -0.37414 | 71.8653 | 281.9998 | 114.8316 | 1.4997 | -0.76108 | 3.9829 | 1.5 | 14.2381 | 28.1466 | 5.1298 | 0.0048271 | 168.2424 | 99.2 | 4.0612 | 103.2612 | 6.14 | 103 | 101.2962 | 104.0753 | 104 | 563.5618 | 22.5032 | 87.5122 | 80.7302 | 217.3188 | 216.643 | 405.7658 | 84.1212 | 4.1564 | 84 | 1799.766 | 3.6896 | 1800 | 25.0757 | 3.1568 | 25 | 10000000000 | -10000000000 | 24.7348 | 180.0288 | 89.6543 | 90.128 | 7.7306 | 90 | 183.2431 | 194.3236 | 200.0646 | 191.6573 | 261.3966 | 262.533 | 236.8589 | 10000000000 | 10000000000 | 39.934 | 4.8257 | 40 | 10000000000 | 0 | 129.0137 | 39.9196 | 8.6433 | 40 | 90.3943 | 89.6345 | 52.7205 | 10000000000 | 90.0292 | 4.179 | 90 | 95.1552 | 90.0144 | 3.2587 | 90 | 96.8888 | 14.4715 | -18.4698 | 66.671 | 73.49 | 0.85158
Log | 2390 | 19.9167 | 2014-09-11 14:07 | C13EOAT_test | 0.77912 | -0.37414 | 70.8292 | 281.2335 | 111.8105 | 1.4586 | -0.76101 | 3.9828 | 1.5 | 13.8726 | 28.1345 | 5.1677 | 0.0048271 | 168.1462 | 99.2 | 4.0703 | 103.2703 | 6.14 | 103 | 101.3476 | 104.0513 | 104 | 558.8594 | 22.5032 | 87.4807 | 80.6654 | 217.3188 | 216.643 | 405.7658 | 84.0731 | 4.155 | 84 | 1800.249 | 3.6888 | 1800 | 25.0817 | 3.1555 | 25 | 10000000000 | -10000000000 | 24.7021 | 179.9315 | 89.6227 | 90.1344 | 7.7231 | 90 | 183.2212 | 195.8132 | 201.1183 | 191.9181 | 260.7542 | 262.2013 | 237.8037 | 10000000000 | 10000000000 | 40.0245 | 4.828 | 40 | 10000000000 | 0 | 129.0269 | 39.9394 | 8.6445 | 40 | 90.3747 | 89.5568 | 52.7189 | 10000000000 | 89.9782 | 4.192 | 90 | 95.1131 | 89.9658 | 3.2604 | 90 | 96.8953 | 14.4661 | -18.5345 | 65.9291 | 73.48 | 0.85158
Log | 2391 | 19.925 | 2014-09-11 14:08 | C13EOAT_test | 0.77907 | -0.37508 | 74.0776 | 281.7835 | 120.803 | 1.511 | -0.76241 | 3.9823 | 1.5 | 13.4885 | 28.1418 | 5.1308 | 0.0048271 | 168.1535 | 99.2 | 4.137 | 103.337 | 6.14 | 103 | 101.4303 | 104.0553 | 104 | 562.9496 | 22.5024 | 87.4873 | 80.6662 | 217.3188 | 216.4709 | 405.7658 | 84.0767 | 4.1543 | 84 | 1800.346 | 3.6881 | 1800 | 25.067 | 3.1547 | 25 | 10000000000 | -10000000000 | 24.7747 | 179.965 | 89.6343 | 90.0735 | 7.7268 | 90 | 183.379 | 194.6193 | 200.5569 | 191.6047 | 261.1826 | 262.6078 | 237.7997 | 10000000000 | 10000000000 | 40.0561 | 4.8169 | 40 | 10000000000 | 0 | 128.9296 | 39.9153 | 8.6478 | 40 | 90.3835 | 89.5815 | 52.6901 | 10000000000 | 90.0015 | 4.18 | 90 | 95.1222 | 89.9825 | 3.2609 | 90 | 96.8902 | 14.47 | -18.5338 | 65.1459 | 73.48 | 0.85158
Log | 2392 | 19.9333 | 2014-09-11 14:08 | C13EOAT_test | 0.77909 | -0.37414 | 73.6813 | 281.6791 | 111.5906 | 1.5011 | -0.76251 | 3.9824 | 1.5 | 13.1353 | 28.2392 | 5.2312 | 0.0048271 | 168.2082 | 99.1999 | 4.1362 | 103.3361 | 6.14 | 103 | 101.3095 | 104.038 | 104 | 581.7823 | 22.4989 | 87.5127 | 80.6955 | 217.3188 | 216.4724 | 405.7658 | 84.1041 | 4.1534 | 84 | 1799.971 | 3.6884 | 1800 | 25.0495 | 3.154 | 25 | 10000000000 | -10000000000 | 24.7739 | 179.9596 | 89.5954 | 90.0914 | 7.7187 | 90 | 183.2869 | 195.8495 | 201.6668 | 191.5219 | 260.9796 | 263.0474 | 237.4943 | 10000000000 | 10000000000 | 40.0992 | 4.8002 | 40 | 10000000000 | 0 | 128.9453 | 39.9242 | 8.65 | 40 | 90.3862 | 89.5734 | 52.7291 | 10000000000 | 90.0107 | 4.1752 | 90 | 95.1385 | 89.9798 | 3.2617 | 90 | 96.8908 | 14.4651 | -18.5044 | 64.39 | 73.47 | 0.85158
Log | 2393 | 19.9417 | 2014-09-11 14:09 | C13EOAT_test | 0.77563 | -0.37508 | 75.5096 | 282.027 | 119.787 | 1.4684 | -0.7611 | 3.9829 | 1.5 | 18.8156 | 28.1446 | 5.1325 | 0.0048271 | 168.4024 | 99.2 | 4.0743 | 103.2743 | 6.14 | 103 | 101.2988 | 104.0819 | 104 | 597.0437 | 22.5032 | 87.6033 | 80.7991 | 217.3188 | 216.643 | 405.7658 | 84.2012 | 4.1513 | 84 | 1799.352 | 3.6901 | 1800 | 25.0473 | 3.1532 | 25 | 10000000000 | -10000000000 | 24.8173 | 179.9009 | 89.5831 | 90.0337 | 7.7239 | 90 | 183.3275 | 194.5828 | 200.4592 | 191.8135 | 261.2241 | 262.7542 | 237.708 | 10000000000 | 10000000000 | 40.1398 | 4.7769 | 40 | 10000000000 | 0 | 128.9317 | 39.8813 | 8.6554 | 40 | 90.3759 | 89.525 | 52.7057 | 10000000000 | 90.0076 | 4.1764 | 90 | 95.1405 | 89.9504 | 3.2632 | 90 | 96.8886 | 14.4691 | -18.4009 | 74.6491 | 73.48 | 0.85158
Log | 2394 | 19.95 | 2014-09-11 14:09 | C13EOAT_test | 0.77922 | -0.37414 | 74.9484 | 281.7474 | 117.4702 | 1.5008 | -0.76113 | 3.9822 | 1.5 | 17.2365 | 28.1357 | 5.1838 | 0.0048271 | 167.9429 | 99.2 | 4.1017 | 103.3017 | 6.14 | 103 | 101.3603 | 104.0518 | 104 | 607.3405 | 22.3878 | 87.3837 | 80.5592 | 217.3188 | 216.643 | 405.7658 | 83.9715 | 4.1517 | 84 | 1800.229 | 3.6887 | 1800 | 25.0529 | 3.1523 | 25 | 10000000000 | -10000000000 | 24.8029 | 179.9374 | 89.5719 | 90.0379 | 7.7201 | 90 | 183.2605 | 195.7094 | 201.2009 | 192.0643 | 260.5822 | 261.9276 | 236.8811 | 10000000000 | 10000000000 | 40.1005 | 4.7506 | 40 | 10000000000 | 0 | 128.867 | 39.8632 | 8.6605 | 40 | 90.3787 | 89.5586 | 52.7714 | 10000000000 | 90.0013 | 4.1799 | 90 | 95.1165 | 89.9687 | 3.2635 | 90 | 96.8971 | 14.4699 | -18.6408 | 72.119 | 73.47 | 0.85158
Log | 2395 | 19.9583 | 2014-09-11 14:10 | C13EOAT_test | 0.7789 | -0.37508 | 73.7451 | 281.6252 | 109.8643 | 1.5007 | -0.76241 | 3.9818 | 1.5 | 16.5514 | 28.1801 | 5.1304 | 0.0048271 | 167.9464 | 99.2 | 4.1921 | 103.3921 | 6.14 | 103 | 101.4245 | 104.0472 | 104 | 612.856 | 22.3505 | 87.3853 | 80.5611 | 217.3188 | 216.5572 | 405.7658 | 83.9732 | 4.1526 | 84 | 1800.56 | 3.6875 | 1800 | 25.0072 | 3.1528 | 25 | 10000000000 | -10000000000 | 24.7922 | 179.9276 | 89.5347 | 89.9957 | 7.7248 | 90 | 183.2497 | 195.6205 | 201.0763 | 192.2696 | 260.3168 | 261.9341 | 236.426 | 10000000000 | 10000000000 | 40.08 | 4.7324 | 40 | 10000000000 | 0 | 128.8988 | 39.8619 | 8.6654 | 40 | 90.35 | 89.5776 | 52.8112 | 10000000000 | 89.9913 | 4.1886 | 90 | 95.1016 | 89.9638 | 3.265 | 90 | 96.8901 | 14.4715 | -18.6389 | 70.9582 | 73.45 | 0.85158
Log | 2396 | 19.9667 | 2014-09-11 14:10 | C13EOAT_test | 0.77911 | -0.37414 | 70.1554 | 281.143 | 117.3519 | 1.5079 | -0.76247 | 3.9814 | 1.5 | 16.2489 | 28.1351 | 5.13 | 0.0048271 | 168.0162 | 99.2 | 4.3186 | 103.5186 | 6.14 | 103 | 101.5143 | 104.0733 | 104 | 574.8859 | 22.5013 | 87.4513 | 80.565 | 217.3188 | 216.4713 | 406.1094 | 84.0081 | 4.1535 | 84 | 1799.958 | 3.6883 | 1800 | 25.0095 | 3.1525 | 25 | 10000000000 | -10000000000 | 24.8581 | 179.9284 | 89.5104 | 89.9875 | 7.7258 | 90 | 183.1814 | 195.4203 | 200.9026 | 191.4958 | 260.6284 | 262.2063 | 236.3625 | 10000000000 | 10000000000 | 40.074 | 4.7073 | 40 | 10000000000 | 0 | 129.0019 | 39.8502 | 8.6713 | 40 | 90.3604 | 89.568 | 52.8183 | 10000000000 | 89.9657 | 4.2032 | 90 | 95.1145 | 89.9642 | 3.2663 | 90 | 96.8974 | 14.4713 | -18.635 | 70.4265 | 73.46 | 0.85158
Log | 2397 | 19.975 | 2014-09-11 14:11 | C13EOAT_test | 0.77911 | -0.37508 | 71.0163 | 281.6158 | 111.5292 | 1.5079 | -0.76238 | 3.9814 | 1.5 | 16.0979 | 28.1387 | 5.1315 | 0.0048271 | 167.9677 | 99.2 | 4.1139 | 103.3139 | 6.14 | 103 | 101.6505 | 104.0702 | 104 | 560.0887 | 22.5032 | 87.3875 | 80.5802 | 217.3188 | 216.4723 | 405.7658 | 83.9839 | 4.1529 | 84 | 1799.587 | 3.6889 | 1800 | 25.0278 | 3.1517 | 25 | 10000000000 | -10000000000 | 24.8278 | 179.8419 | 89.4705 | 90.0089 | 7.723 | 90 | 183.2474 | 195.3713 | 200.7578 | 191.6756 | 261.2866 | 262.3412 | 236.3747 | 10000000000 | 10000000000 | 40.0094 | 4.704 | 40 | 10000000000 | 0 | 129.1514 | 39.8118 | 8.6792 | 40 | 90.347 | 89.4949 | 52.8152 | 10000000000 | 89.9772 | 4.2073 | 90 | 95.0728 | 89.921 | 3.2694 | 90 | 96.889 | 14.465 | -18.6198 | 70.1485 | 73.46 | 0.85158
Log | 2398 | 19.9833 | 2014-09-11 14:11 | C13EOAT_test | 0.77901 | -0.37508 | 72.0639 | 281.9978 | 116.1936 | 1.5019 | -0.76111 | 3.9819 | 1.5 | 16.05 | 28.1351 | 5.1354 | 0.0048271 | 167.79 | 99.2 | 4.0338 | 103.2338 | 6.14 | 103 | 101.762 | 104.0654 | 104 | 570.9016 | 22.5032 | 87.2802 | 80.5097 | 217.3188 | 216.643 | 405.7658 | 83.895 | 4.1546 | 84 | 1800.11 | 3.6889 | 1800 | 25.026 | 3.1512 | 25 | 10000000000 | -10000000000 | 24.8346 | 179.8952 | 89.5127 | 89.9669 | 7.7311 | 90 | 183.2711 | 195.8975 | 201.1338 | 191.9818 | 260.575 | 261.7552 | 236.6997 | 10000000000 | 10000000000 | 39.9749 | 4.7086 | 40 | 10000000000 | 0 | 129.3146 | 39.8046 | 8.686 | 40 | 90.3587 | 89.5365 | 52.8142 | 10000000000 | 89.9858 | 4.2129 | 90 | 95.1026 | 89.9476 | 3.2698 | 90 | 96.8897 | 14.465 | -18.6902 | 70.0644 | 73.44 | 0.85158
Log | 2399 | 19.9917 | 2014-09-11 14:12 | C13EOAT_test | 0.77908 | -0.37508 | 73.0179 | 281.6129 | 110.5401 | 1.497 | -0.7623 | 3.9818 | 1.5 | 16.0001 | 28.1401 | 5.227 | 0.0048271 | 167.4974 | 99.2 | 4.1424 | 103.3424 | 6.14 | 103 | 101.8276 | 104.0593 | 104 | 573.2852 | 22.4886 | 87.173 | 80.3244 | 217.3188 | 216.4871 | 405.7658 | 83.7487 | 4.1585 | 84 | 1799.791 | 3.6889 | 1800 | 25.0414 | 3.1506 | 25 | 10000000000 | -10000000000 | 24.8453 | 179.8653 | 89.4759 | 89.9521 | 7.7354 | 90 | 183.2233 | 194.268 | 200.7098 | 191.6392 | 260.9118 | 262.2661 | 236.586 | 10000000000 | 10000000000 | 39.8973 | 4.7273 | 40 | 10000000000 | 0 | 129.2945 | 39.7904 | 8.6938 | 40 | 90.3544 | 89.5108 | 52.8411 | 10000000000 | 89.9635 | 4.2299 | 90 | 95.0773 | 89.9326 | 3.2722 | 90 | 96.8877 | 14.4699 | -18.8756 | 69.9859 | 73.45 | 0.85158
Log | 2400 | 20 | 2014-09-11 14:12 | C13EOAT_test | 0.7789 | -0.37414 | 74.8619 | 281.9878 | 115.5169 | 1.5012 | -0.76116 | 3.9817 | 1.5 | 15.9878 | 28.2299 | 5.1755 | 0.0048271 | 167.3831 | 99.2075 | 4.0545 | 103.262 | 6.14 | 103 | 101.8297 | 104.0759 | 104 | 601.3087 | 22.5032 | 87.1034 | 80.2796 | 217.3188 | 216.643 | 405.7658 | 83.6915 | 4.1651 | 84 | 1799.978 | 3.6886 | 1800 | 25.021 | 3.1508 | 25 | 10000000000 | -10000000000 | 24.8484 | 179.8628 | 89.5137 | 89.9746 | 7.7336 | 90 | 183.2868 | 195.9636 | 201.968 | 191.896 | 260.3841 | 261.8976 | 236.6412 | 10000000000 | 10000000000 | 39.8774 | 4.7505 | 40 | 10000000000 | 0 | 129.3538 | 39.7707 | 8.702 | 40 | 90.3549 | 89.5079 | 52.8538 | 10000000000 | 89.9784 | 4.2306 | 90 | 95.0627 | 89.9314 | 3.2736 | 90 | 96.8933 | 14.4692 | -18.9279 | 69.9621 | 73.44 | 0.85158
Log | 2401 | 20.0084 | 2014-09-11 14:13 | C13EOAT_test | 0.7789 | -0.37414 | 74.2879 | 281.6227 | 119.6021 | 1.5021 | -0.76118 | 3.9816 | 1.5 | 15.9565 | 28.1499 | 5.1613 | 0.0048271 | 167.3447 | 99.2 | 4.104 | 103.304 | 6.14 | 103 | 101.9176 | 104.0697 | 104 | 618.1177 | 22.5024 | 87.0787 | 80.266 | 217.3188 | 216.643 | 405.7658 | 83.6723 | 4.1715 | 84 | 1799.37 | 3.6902 | 1800 | 24.9908 | 3.1512 | 25 | 10000000000 | -10000000000 | 24.8267 | 179.8658 | 89.508 | 89.973 | 7.7354 | 90 | 183.2578 | 195.1255 | 200.7576 | 191.8947 | 260.7567 | 261.6942 | 236.6163 | 10000000000 | 10000000000 | 39.9077 | 4.7756 | 40 | 10000000000 | 0 | 129.384 | 39.7935 | 8.7082 | 40 | 90.3546 | 89.5112 | 52.821 | 10000000000 | 89.9756 | 4.2393 | 90 | 95.1117 | 89.9329 | 3.2753 | 90 | 96.9005 | 14.4715 | -18.9341 | 69.9102 | 73.43 | 0.85158
Log | 2402 | 20.0167 | 2014-09-11 14:13 | C13EOAT_test | 0.77813 | -0.37414 | 72.3426 | 281.0836 | 120.1061 | 1.4174 | -0.76243 | 3.9825 | 1.5 | 15.9371 | 28.1966 | 5.1637 | 0.0048271 | 167.5194 | 99.2 | 4.1561 | 103.3561 | 6.14 | 103 | 102.0527 | 104.0705 | 104 | 609.0468 | 22.3162 | 87.1784 | 80.341 | 217.3188 | 216.4709 | 406.1094 | 83.7597 | 4.1758 | 84 | 1800.073 | 3.6881 | 1800 | 24.994 | 3.1511 | 25 | 10000000000 | -10000000000 | 24.7363 | 179.8844 | 89.4941 | 89.9856 | 7.735 | 90 | 183.2692 | 195.8601 | 201.075 | 192.2147 | 261.218 | 262.5189 | 237.0763 | 10000000000 | 10000000000 | 39.8158 | 4.8122 | 40 | 10000000000 | 0 | 129.4076 | 39.8048 | 8.7145 | 40 | 90.3744 | 89.51 | 52.809 | 10000000000 | 90.0004 | 4.2345 | 90 | 95.0858 | 89.9422 | 3.2763 | 90 | 96.8877 | 14.4715 | -18.859 | 69.875 | 73.41 | 0.85158
Log | 2403 | 20.025 | 2014-09-11 14:14 | C13EOAT_test | 0.77889 | -0.37508 | 71.1692 | 281.9489 | 111.6136 | 1.4911 | -0.76108 | 3.9824 | 1.5 | 15.9374 | 28.1373 | 5.1875 | 0.0048271 | 167.4569 | 99.2001 | 4.0949 | 103.2951 | 6.14 | 103 | 102.0279 | 104.0815 | 104 | 556.8176 | 22.5033 | 87.1094 | 80.3475 | 217.3188 | 216.643 | 405.7658 | 83.7285 | 4.181 | 84 | 1799.58 | 3.6896 | 1800 | 25.0021 | 3.1507 | 25 | 10000000000 | -10000000000 | 24.6718 | 179.9167 | 89.4961 | 90.0057 | 7.7328 | 90 | 183.1784 | 195.5536 | 200.7744 | 191.6812 | 261.2292 | 262.3521 | 236.0416 | 10000000000 | 10000000000 | 39.913 | 4.8418 | 40 | 10000000000 | 0 | 129.5252 | 39.805 | 8.7209 | 40 | 90.3867 | 89.53 | 52.7997 | 10000000000 | 90.0268 | 4.2256 | 90 | 95.0902 | 89.9584 | 3.2766 | 90 | 96.8917 | 14.471 | -18.8526 | 69.8747 | 73.42 | 0.85158
Log | 2404 | 20.0333 | 2014-09-11 14:14 | C13EOAT_test | 0.77877 | -0.37508 | 72.6578 | 281.7667 | 116.935 | 1.4994 | -0.76113 | 3.9823 | 1.5 | 15.9346 | 28.1351 | 5.1304 | 0.0048271 | 167.6039 | 99.2146 | 4.1011 | 103.3157 | 6.14 | 103 | 102.0775 | 104.0754 | 104 | 560.8582 | 22.5033 | 87.1904 | 80.4135 | 217.3188 | 216.6429 | 405.7658 | 83.8019 | 4.1859 | 84 | 1799.907 | 3.6894 | 1800 | 24.9967 | 3.1506 | 25 | 10000000000 | -10000000000 | 24.7445 | 179.9849 | 89.4999 | 89.9988 | 7.7343 | 90 | 183.2062 | 194.8291 | 200.7715 | 191.8236 | 260.7837 | 262.4316 | 236.1563 | 10000000000 | 10000000000 | 40.0189 | 4.8444 | 40 | 10000000000 | 0 | 129.6327 | 39.9686 | 8.7174 | 40 | 90.3932 | 89.5917 | 52.7669 | 10000000000 | 89.9961 | 4.2369 | 90 | 95.0977 | 89.9924 | 3.2764 | 90 | 96.9118 | 14.4715 | -18.8011 | 69.8705 | 73.4 | 0.85158
Log | 2405 | 20.0417 | 2014-09-11 14:15 | C13EOAT_test | 0.7789 | -0.37414 | 86.9533 | 281.6275 | 113.0066 | 1.5017 | -0.76229 | 3.9823 | 1.5 | 15.939 | 28.1388 | 5.1899 | 0.0048271 | 167.5008 | 99.2 | 4.2644 | 103.4644 | 6.14 | 103 | 101.8551 | 104.0555 | 104 | 570.7731 | 22.5033 | 87.1764 | 80.3244 | 217.3188 | 216.4718 | 405.7658 | 83.7504 | 4.191 | 84 | 1800.451 | 3.6877 | 1800 | 24.9927 | 3.1506 | 25 | 10000000000 | -10000000000 | 24.7161 | 179.894 | 89.5255 | 90.0123 | 7.732 | 90 | 183.2567 | 195.3964 | 200.9499 | 192.0067 | 261.0759 | 262.3816 | 236.6237 | 10000000000 | 10000000000 | 40.0714 | 4.8349 | 40 | 10000000000 | 0 | 129.7202 | 40.1453 | 8.7068 | 40 | 90.3708 | 89.5232 | 52.7469 | 10000000000 | 89.997 | 4.2365 | 90 | 95.0922 | 89.947 | 3.2786 | 90 | 96.8918 | 14.4685 | -18.8756 | 69.8722 | 73.4 | 0.85158
Log | 2406 | 20.05 | 2014-09-11 14:15 | C13EOAT_test | 0.778 | -0.37414 | 81.9226 | 281.4954 | 112.954 | 1.5046 | -0.76239 | 3.9825 | 1.5 | 15.943 | 28.2435 | 5.2104 | 0.0048271 | 167.9474 | 99.2 | 4.3117 | 103.5117 | 6.14 | 103 | 102.2031 | 104.0576 | 104 | 579.2515 | 22.5032 | 87.3846 | 80.5628 | 217.3188 | 216.4763 | 406.1094 | 83.9737 | 4.1932 | 84 | 1800.365 | 3.6876 | 1800 | 24.9605 | 3.1512 | 25 | 10000000000 | -10000000000 | 24.775 | 180.0384 | 89.5945 | 90.0374 | 7.7267 | 90 | 183.3813 | 196.0353 | 202.0812 | 192.1951 | 260.9984 | 262.4779 | 236.6194 | 10000000000 | 10000000000 | 40.0989 | 4.8121 | 40 | 10000000000 | 0 | 129.754 | 40.2854 | 8.6923 | 40 | 90.4099 | 89.6285 | 52.7811 | 10000000000 | 89.9982 | 4.2335 | 90 | 95.0879 | 90.0192 | 3.277 | 90 | 96.8953 | 14.4662 | -18.6372 | 69.8748 | 73.4 | 0.85158
Log | 2407 | 20.0584 | 2014-09-11 14:16 | C13EOAT_test | 0.77892 | -0.37414 | 81.5652 | 281.974 | 115.3895 | 1.501 | -0.76105 | 3.9824 | 1.5 | 15.9377 | 28.3051 | 5.2137 | 0.0048271 | 167.5876 | 99.23 | 4.0882 | 103.3182 | 6.14 | 103 | 102.2181 | 104.1015 | 104 | 590.6606 | 22.5032 | 87.2063 | 80.3814 | 217.3188 | 216.643 | 405.7658 | 83.7938 | 4.1983 | 84 | 1799.62 | 3.6888 | 1800 | 24.9918 | 3.1506 | 25 | 10000000000 | -10000000000 | 24.8702 | 179.9535 | 89.5672 | 90.0593 | 7.7195 | 90 | 183.4734 | 196.3348 | 202.0475 | 192.2159 | 260.8132 | 262.2553 | 236.8187 | 10000000000 | 10000000000 | 40.1212 | 4.7868 | 40 | 10000000000 | 0 | 129.6915 | 40.3261 | 8.6795 | 40 | 90.4197 | 89.5338 | 52.815 | 10000000000 | 90.0234 | 4.22 | 90 | 95.1106 | 89.9767 | 3.2784 | 90 | 96.9209 | 14.468 | -18.8486 | 69.8691 | 73.4 | 0.85158
Log | 2408 | 20.0667 | 2014-09-11 14:16 | C13EOAT_test | 0.7789 | -0.37508 | 78.2235 | 281.7976 | 116.7709 | 1.5005 | -0.76102 | 3.9822 | 1.5 | 15.9443 | 28.3062 | 5.2116 | 0.0048271 | 167.9616 | 99.23 | 4.0407 | 103.2707 | 6.14 | 103 | 102.2333 | 104.0848 | 104 | 607.3466 | 22.5032 | 87.381 | 80.5807 | 217.3188 | 216.643 | 405.7658 | 83.9808 | 4.1999 | 84 | 1800.045 | 3.6891 | 1800 | 24.9647 | 3.1517 | 25 | 10000000000 | -10000000000 | 24.8501 | 179.9874 | 89.5698 | 90.0641 | 7.714 | 90 | 183.4349 | 197.0927 | 202.192 | 192.2289 | 260.898 | 262.2264 | 237.6451 | 10000000000 | 10000000000 | 40.1121 | 4.7613 | 40 | 10000000000 | 0 | 129.6289 | 40.2937 | 8.6701 | 40 | 90.4375 | 89.5498 | 52.8149 | 10000000000 | 89.9813 | 4.2286 | 90 | 95.1174 | 89.9937 | 3.2778 | 90 | 96.9258 | 14.4651 | -18.6493 | 69.8748 | 73.37 | 0.85158
Log | 2409 | 20.075 | 2014-09-11 14:17 | C13EOAT_test | 0.779 | -0.37508 | 78.9912 | 281.6322 | 114.0799 | 1.5022 | -0.76236 | 3.9821 | 1.5 | 15.9417 | 28.2605 | 5.162 | 0.0048271 | 167.2988 | 99.2 | 4.1693 | 103.3693 | 6.14 | 103 | 102.0779 | 104.0585 | 104 | 596.9771 | 22.5032 | 87.0743 | 80.2245 | 217.3188 | 216.4709 | 405.7658 | 83.6494 | 4.2052 | 84 | 1800.392 | 3.6882 | 1800 | 24.9854 | 3.1516 | 25 | 10000000000 | -10000000000 | 24.7875 | 180.0299 | 89.5706 | 90.0519 | 7.7116 | 90 | 183.3146 | 196.2041 | 201.5327 | 191.8999 | 261.4552 | 262.4825 | 237.4084 | 10000000000 | 10000000000 | 40.0983 | 4.7395 | 40 | 10000000000 | 0 | 129.6771 | 40.281 | 8.6609 | 40 | 90.4311 | 89.5989 | 52.8549 | 10000000000 | 90.045 | 4.1976 | 90 | 95.1258 | 90.015 | 3.2769 | 90 | 96.8894 | 14.4673 | -18.9755 | 69.8748 | 73.38 | 0.85158
Log | 2410 | 20.0833 | 2014-09-11 14:17 | C13EOAT_test | 0.77696 | -0.37508 | 78.3723 | 281.6194 | 116.5247 | 1.5045 | -0.76235 | 3.9822 | 1.5 | 15.9314 | 28.2809 | 5.1545 | 0.0048271 | 167.9663 | 99.2 | 4.1469 | 103.3469 | 6.14 | 103 | 102.1828 | 104.0573 | 104 | 576.2249 | 22.5032 | 87.4003 | 80.5659 | 217.3188 | 216.4711 | 405.7658 | 83.9831 | 4.2078 | 84 | 1799.295 | 3.6894 | 1800 | 24.9666 | 3.1523 | 25 | 10000000000 | -10000000000 | 24.8384 | 180.018 | 89.5817 | 90.0463 | 7.709 | 90 | 183.3795 | 196.3556 | 200.9908 | 191.77 | 261.8298 | 262.8606 | 237.3075 | 10000000000 | 10000000000 | 40.0582 | 4.7243 | 40 | 10000000000 | 0 | 129.8252 | 40.2067 | 8.6566 | 40 | 90.4078 | 89.6102 | 52.8133 | 10000000000 | 90.033 | 4.1986 | 90 | 95.1213 | 90.009 | 3.2774 | 90 | 96.8912 | 14.4717 | -18.6341 | 69.8651 | 73.37 | 0.85158
Log | 2411 | 20.0917 | 2014-09-11 14:18 | C13EOAT_test | 0.77882 | -0.37414 | 73.9298 | 281.6377 | 123.1194 | 1.5036 | -0.76242 | 3.9824 | 1.5 | 15.9326 | 28.2984 | 5.1688 | 0.0048271 | 167.4612 | 99.2 | 4.1153 | 103.3153 | 6.14 | 103 | 102.193 | 104.0822 | 104 | 571.8693 | 22.5032 | 87.1334 | 80.3278 | 217.3188 | 216.557 | 405.7658 | 83.7306 | 4.2122 | 84 | 1799.124 | 3.6896 | 1800 | 24.9583 | 3.153 | 25 | 10000000000 | -10000000000 | 24.888 | 180.0135 | 89.5697 | 90.0554 | 7.7047 | 90 | 183.3659 | 197.1423 | 202.0116 | 192.0103 | 261.0234 | 262.6878 | 237.0462 | 10000000000 | 10000000000 | 39.9839 | 4.7283 | 40 | 10000000000 | 0 | 129.9823 | 40.1617 | 8.6523 | 40 | 90.4007 | 89.6129 | 52.7762 | 10000000000 | 90.0132 | 4.2026 | 90 | 95.1249 | 90.0068 | 3.2771 | 90 | 96.8944 | 14.4753 | -18.8722 | 69.8748 | 73.37 | 0.85158
Log | 2412 | 20.1 | 2014-09-11 14:18 | C13EOAT_test | 0.77827 | -0.37414 | 73.9729 | 281.4825 | 107.3609 | 1.5065 | -0.76236 | 3.9825 | 1.5 | 15.9391 | 28.191 | 5.2039 | 0.0048271 | 167.5329 | 99.2 | 4.2427 | 103.4427 | 6.14 | 103 | 101.9542 | 104.0604 | 104 | 561.6487 | 22.5032 | 87.1772 | 80.3556 | 217.3188 | 216.4827 | 405.7658 | 83.7664 | 4.2176 | 84 | 1800.254 | 3.6878 | 1800 | 24.9839 | 3.1527 | 25 | 10000000000 | -10000000000 | 24.7418 | 180.0104 | 89.5521 | 90.0243 | 7.7072 | 90 | 183.3821 | 197.5696 | 202.1181 | 191.9512 | 260.9531 | 262.8953 | 237.0509 | 10000000000 | 10000000000 | 39.9389 | 4.7396 | 40 | 10000000000 | 0 | 130.0206 | 40.1354 | 8.6487 | 40 | 90.4077 | 89.6027 | 52.8069 | 10000000000 | 90.0027 | 4.2035 | 90 | 95.1421 | 90.0052 | 3.2775 | 90 | 96.8883 | 14.4696 | -18.8443 | 69.8746 | 73.37 | 0.85158
Log | 2413 | 20.1084 | 2014-09-11 14:19 | C13EOAT_test | 0.7789 | -0.37414 | 71.7257 | 281.6535 | 114.8519 | 1.5065 | -0.76237 | 3.9824 | 1.5 | 15.9349 | 28.238 | 5.2715 | 0.0048271 | 167.3559 | 99.2 | 4.1763 | 103.3763 | 6.14 | 103 | 101.9459 | 104.0569 | 104 | 567.0544 | 22.5032 | 87.0863 | 80.2696 | 217.3188 | 216.4817 | 405.7658 | 83.6779 | 4.2223 | 84 | 1799.715 | 3.6885 | 1800 | 24.9953 | 3.1527 | 25 | 10000000000 | -10000000000 | 24.712 | 179.9918 | 89.5212 | 90.0174 | 7.7056 | 90 | 183.3217 | 195.74 | 200.7294 | 192.0757 | 261.4968 | 262.4664 | 237.7318 | 10000000000 | 10000000000 | 39.9004 | 4.7596 | 40 | 10000000000 | 0 | 129.996 | 40.0975 | 8.6464 | 40 | 90.4133 | 89.5785 | 52.7654 | 10000000000 | 89.9877 | 4.2084 | 90 | 95.0918 | 89.9959 | 3.2779 | 90 | 96.892 | 14.4733 | -18.9304 | 69.8748 | 73.37 | 0.85158
Log | 2414 | 20.1167 | 2014-09-11 14:19 | C13EOAT_test | 0.77834 | -0.37414 | 72.5653 | 282.2942 | 116.4459 | 1.5052 | -0.76229 | 3.9824 | 1.5 | 15.9078 | 28.2006 | 5.1338 | 0.0048271 | 167.314 | 99.2 | 4.1085 | 103.3085 | 6.14 | 103 | 101.9046 | 104.0623 | 104 | 593.1876 | 22.4809 | 87.0728 | 80.2411 | 217.3188 | 216.4709 | 405.7658 | 83.657 | 4.2283 | 84 | 1799.987 | 3.6882 | 1800 | 24.9529 | 3.154 | 25 | 10000000000 | -10000000000 | 24.7914 | 179.9362 | 89.5332 | 90.0278 | 7.7019 | 90 | 183.316 | 195.4484 | 200.9688 | 192.33 | 261.118 | 263.1787 | 236.9138 | 10000000000 | 10000000000 | 39.8902 | 4.7823 | 40 | 10000000000 | 0 | 129.8803 | 40.0654 | 8.6451 | 40 | 90.4147 | 89.5215 | 52.7543 | 10000000000 | 89.9787 | 4.2142 | 90 | 95.0767 | 89.9681 | 3.2794 | 90 | 96.8919 | 14.4715 | -18.9589 | 69.8218 | 73.34 | 0.85158
Log | 2415 | 20.125 | 2014-09-11 14:20 | C13EOAT_test | 0.77889 | -0.37414 | 73.3081 | 281.2502 | 114.6856 | 1.5073 | -0.76228 | 3.9831 | 1.5 | 15.932 | 28.272 | 5.1394 | 0.0048271 | 167.7076 | 99.2019 | 4.2342 | 103.4361 | 6.14 | 103 | 101.988 | 104.053 | 104 | 612.8541 | 22.3848 | 87.2826 | 80.425 | 217.3188 | 216.5572 | 405.7658 | 83.8538 | 4.231 | 84 | 1799.033 | 3.6898 | 1800 | 24.9066 | 3.1557 | 25 | 10000000000 | -10000000000 | 24.8474 | 180.0117 | 89.5167 | 90.0066 | 7.7041 | 90 | 183.2844 | 196.8114 | 201.3842 | 192.1921 | 260.9285 | 262.2877 | 236.9249 | 10000000000 | 10000000000 | 39.8781 | 4.8092 | 40 | 10000000000 | 0 | 129.7563 | 39.9929 | 8.6474 | 40 | 90.4129 | 89.5988 | 52.7853 | 10000000000 | 89.9831 | 4.2176 | 90 | 95.0994 | 90.0058 | 3.2786 | 90 | 96.9013 | 14.4715 | -18.7769 | 69.8658 | 73.36 | 0.85158
Log | 2416 | 20.1333 | 2014-09-11 14:20 | C13EOAT_test | 0.77859 | -0.37508 | 72.365 | 282.0006 | 117.6782 | 1.5003 | -0.76237 | 3.9829 | 1.5 | 15.9368 | 28.33 | 5.2254 | 0.0048271 | 167.4143 | 99.2002 | 4.2034 | 103.4036 | 6.14 | 103 | 102.0999 | 104.0641 | 104 | 606.5467 | 22.5032 | 87.121 | 80.2933 | 217.3188 | 216.5193 | 405.7658 | 83.7072 | 4.2353 | 84 | 1799.915 | 3.6884 | 1800 | 24.9289 | 3.1561 | 25 | 10000000000 | -10000000000 | 24.7936 | 179.9392 | 89.5097 | 90.0202 | 7.7015 | 90 | 183.3142 | 195.6342 | 200.8649 | 192.0288 | 261.6577 | 262.8168 | 237.3021 | 10000000000 | 10000000000 | 39.8711 | 4.8358 | 40 | 10000000000 | 0 | 129.8454 | 39.9909 | 8.6476 | 40 | 90.4107 | 89.5285 | 52.7977 | 10000000000 | 89.9817 | 4.222 | 90 | 95.1045 | 89.9696 | 3.2797 | 90 | 96.8881 | 14.4717 | -18.9069 | 69.8748 | 73.36 | 0.85158
Log | 2417 | 20.1417 | 2014-09-11 14:21 | C13EOAT_test | 0.77828 | -0.37414 | 71.7499 | 281.257 | 111.4669 | 1.5036 | -0.76239 | 3.9827 | 1.5 | 15.9296 | 28.2305 | 5.2042 | 0.0048271 | 167.5237 | 99.215 | 4.1153 | 103.3303 | 6.14 | 103 | 101.8275 | 104.0571 | 104 | 579.7548 | 22.5033 | 87.1901 | 80.3337 | 217.3188 | 216.557 | 405.7658 | 83.7619 | 4.2394 | 84 | 1800.135 | 3.6882 | 1800 | 24.9355 | 3.1566 | 25 | 10000000000 | -10000000000 | 24.8715 | 179.9806 | 89.5273 | 90.0072 | 7.7036 | 90 | 183.3264 | 197.3385 | 202.0549 | 192.0106 | 261.0362 | 262.4823 | 236.707 | 10000000000 | 10000000000 | 39.9686 | 4.8494 | 40 | 10000000000 | 0 | 129.9888 | 39.9755 | 8.6491 | 40 | 90.3921 | 89.5885 | 52.7773 | 10000000000 | 89.987 | 4.223 | 90 | 95.0955 | 89.9903 | 3.2798 | 90 | 96.8932 | 14.4715 | -18.8813 | 69.8615 | 73.35 | 0.85158
Log | 2418 | 20.15 | 2014-09-11 14:21 | C13EOAT_test | 0.77859 | -0.37414 | 73.7699 | 282.1028 | 112.924 | 1.5035 | -0.76232 | 3.9826 | 1.5 | 15.8943 | 28.1376 | 5.1317 | 0.0048271 | 167.4449 | 99.2 | 4.2622 | 103.4622 | 6.14 | 103 | 101.923 | 104.0572 | 104 | 573.7372 | 22.5033 | 87.1312 | 80.3136 | 217.3188 | 216.4712 | 405.7658 | 83.7224 | 4.2457 | 84 | 1799.81 | 3.6884 | 1800 | 24.9792 | 3.1562 | 25 | 10000000000 | -10000000000 | 24.8669 | 179.937 | 89.5153 | 89.9719 | 7.7093 | 90 | 183.2939 | 196.7644 | 201.8303 | 192.083 | 260.4229 | 262.0027 | 236.4944 | 10000000000 | 10000000000 | 39.9859 | 4.8514 | 40 | 10000000000 | 0 | 130.0816 | 39.9245 | 8.6532 | 40 | 90.3894 | 89.5476 | 52.7458 | 10000000000 | 89.9754 | 4.2319 | 90 | 95.0975 | 89.9685 | 3.2808 | 90 | 96.8905 | 14.4664 | -18.8864 | 69.787 | 73.36 | 0.85158
Log | 2419 | 20.1583 | 2014-09-11 14:22 | C13EOAT_test | 0.77889 | -0.37508 | 73.8661 | 281.9489 | 115.4153 | 1.4944 | -0.76241 | 3.9829 | 1.5 | 15.9375 | 28.1352 | 5.1298 | 0.0048271 | 167.8576 | 99.2075 | 4.1831 | 103.3906 | 6.14 | 103 | 101.6292 | 104.056 | 104 | 566.4196 | 22.5032 | 87.3435 | 80.514 | 217.3188 | 216.5571 | 405.7658 | 83.9288 | 4.2474 | 84 | 1800.505 | 3.6875 | 1800 | 24.9784 | 3.1565 | 25 | 10000000000 | -10000000000 | 24.7755 | 180.0022 | 89.5089 | 90.0094 | 7.7035 | 90 | 183.2662 | 196.1621 | 201.3443 | 191.9412 | 260.6856 | 262.3077 | 235.7003 | 10000000000 | 10000000000 | 40.0778 | 4.8396 | 40 | 10000000000 | 0 | 130.1127 | 39.9499 | 8.6539 | 40 | 90.389 | 89.6132 | 52.7459 | 10000000000 | 89.9984 | 4.2261 | 90 | 95.103 | 90.0011 | 3.2804 | 90 | 96.893 | 14.4716 | -18.6934 | 69.8759 | 73.36 | 0.85158
Log | 2420 | 20.1667 | 2014-09-11 14:22 | C13EOAT_test | 0.77859 | -0.37508 | 73.2186 | 281.2327 | 113.0179 | 1.5008 | -0.76134 | 3.9829 | 1.5 | 15.937 | 28.2815 | 5.2065 | 0.0048271 | 167.5918 | 99.2299 | 4.0949 | 103.3249 | 6.14 | 103 | 101.6628 | 104.0897 | 104 | 583.0306 | 22.5032 | 87.2064 | 80.3854 | 217.3188 | 216.6427 | 405.7658 | 83.7959 | 4.2519 | 84 | 1798.785 | 3.6902 | 1800 | 24.9838 | 3.1564 | 25 | 10000000000 | -10000000000 | 24.7853 | 179.9628 | 89.4951 | 89.9868 | 7.7072 | 90 | 183.2896 | 196.5819 | 201.6419 | 192.3419 | 260.7677 | 262.3396 | 236.6863 | 10000000000 | 10000000000 | 40.0744 | 4.8191 | 40 | 10000000000 | 0 | 130.0891 | 39.8962 | 8.659 | 40 | 90.4103 | 89.5525 | 52.7406 | 10000000000 | 90.0021 | 4.2275 | 90 | 95.0927 | 89.9814 | 3.2812 | 90 | 96.9136 | 14.4715 | -18.8445 | 69.8748 | 73.35 | 0.85158
Log | 2421 | 20.175 | 2014-09-11 14:23 | C13EOAT_test | 0.77864 | -0.37508 | 73.1487 | 281.6252 | 111.9103 | 1.5038 | -0.76245 | 3.9828 | 1.5 | 15.9351 | 28.2426 | 5.1622 | 0.0048271 | 167.5529 | 99.2019 | 4.1529 | 103.3548 | 6.14 | 103 | 101.4418 | 104.0554 | 104 | 587.2402 | 22.4991 | 87.1976 | 80.3552 | 217.3188 | 216.514 | 405.7658 | 83.7764 | 4.257 | 84 | 1800.043 | 3.6882 | 1800 | 24.9798 | 3.1565 | 25 | 10000000000 | -10000000000 | 24.8014 | 180.0024 | 89.5193 | 89.9913 | 7.7063 | 90 | 183.2467 | 195.6876 | 201.549 | 192.09 | 260.7984 | 262.474 | 236.2145 | 10000000000 | 10000000000 | 40.0944 | 4.7973 | 40 | 10000000000 | 0 | 130.0461 | 39.9047 | 8.6618 | 40 | 90.4095 | 89.5929 | 52.6942 | 10000000000 | 89.9872 | 4.2349 | 90 | 95.102 | 90.0012 | 3.2811 | 90 | 96.8931 | 14.4715 | -18.8467 | 69.8714 | 73.34 | 0.85158
Log | 2422 | 20.1834 | 2014-09-11 14:23 | C13EOAT_test | 0.77859 | -0.37508 | 73.5464 | 281.2694 | 115.3662 | 1.506 | -0.76236 | 3.9828 | 1.5 | 15.9279 | 28.3044 | 5.2419 | 0.0048271 | 167.482 | 99.2 | 4.2508 | 103.4509 | 6.14 | 103 | 101.4507 | 104.0811 | 104 | 600.0718 | 22.5025 | 87.1764 | 80.3056 | 217.3188 | 216.4709 | 405.7658 | 83.741 | 4.2607 | 84 | 1799.607 | 3.6887 | 1800 | 24.9761 | 3.1569 | 25 | 10000000000 | -10000000000 | 24.7253 | 180.0413 | 89.5317 | 90.0283 | 7.6997 | 90 | 183.3248 | 196.1276 | 201.7759 | 192.476 | 260.7101 | 262.3198 | 235.9235 | 10000000000 | 10000000000 | 40.1506 | 4.7666 | 40 | 10000000000 | 0 | 129.9529 | 39.8914 | 8.6664 | 40 | 90.4152 | 89.6261 | 52.6778 | 10000000000 | 90.0087 | 4.2284 | 90 | 95.1139 | 90.0207 | 3.2806 | 90 | 96.8908 | 14.4769 | -18.8944 | 69.8695 | 73.33 | 0.85158
Log | 2423 | 20.1917 | 2014-09-11 14:24 | C13EOAT_test | 0.77777 | -0.37414 | 71.9034 | 281.781 | 113.8286 | 1.5013 | -0.7624 | 3.9833 | 1.5 | 15.904 | 28.2269 | 5.1488 | 0.0048271 | 167.9673 | 99.2192 | 4.1492 | 103.3684 | 6.14 | 103 | 101.3641 | 104.0842 | 104 | 606.9302 | 22.5032 | 87.4023 | 80.565 | 217.3188 | 216.4737 | 405.7658 | 83.9837 | 4.2624 | 84 | 1800.307 | 3.6879 | 1800 | 24.9522 | 3.1583 | 25 | 10000000000 | -10000000000 | 24.7358 | 179.99 | 89.5345 | 90.0066 | 7.7027 | 90 | 183.3567 | 197.4098 | 202.5255 | 192.3094 | 260.8964 | 262.1989 | 235.9702 | 10000000000 | 10000000000 | 40.0903 | 4.7443 | 40 | 10000000000 | 0 | 129.9652 | 39.8841 | 8.6707 | 40 | 90.4188 | 89.5712 | 52.7044 | 10000000000 | 90.0146 | 4.2265 | 90 | 95.1239 | 89.995 | 3.2814 | 90 | 96.9039 | 14.4762 | -18.6542 | 69.8247 | 73.33 | 0.85158
Log | 2424 | 20.2 | 2014-09-11 14:24 | C13EOAT_test | 0.77889 | -0.37414 | 73.2193 | 281.9787 | 110.9616 | 1.5036 | -0.76242 | 3.9834 | 1.5 | 15.9264 | 28.1637 | 5.1935 | 0.0048271 | 167.5418 | 99.2018 | 4.1288 | 103.3307 | 6.14 | 103 | 101.4947 | 104.0814 | 104 | 574.3242 | 22.5032 | 87.1817 | 80.3601 | 217.3188 | 216.4818 | 405.7658 | 83.7709 | 4.2659 | 84 | 1800.348 | 3.6876 | 1800 | 24.9353 | 3.1594 | 25 | 10000000000 | -10000000000 | 24.7212 | 179.9647 | 89.5292 | 89.9871 | 7.7051 | 90 | 183.3431 | 196.3758 | 201.3264 | 192.211 | 260.759 | 262.0302 | 236.2 | 10000000000 | 10000000000 | 40.0572 | 4.7311 | 40 | 10000000000 | 0 | 130.0444 | 39.8694 | 8.6755 | 40 | 90.4156 | 89.5491 | 52.645 | 10000000000 | 89.9871 | 4.2345 | 90 | 95.0994 | 89.9823 | 3.282 | 90 | 96.9073 | 14.478 | -18.8418 | 69.8688 | 73.34 | 0.85158
Log | 2425 | 20.2083 | 2014-09-11 14:25 | C13EOAT_test | 0.7789 | -0.37508 | 72.9977 | 281.2755 | 114.3463 | 1.5026 | -0.76235 | 3.9832 | 1.5 | 15.9284 | 28.2406 | 5.2089 | 0.0048271 | 167.6362 | 99.23 | 4.2621 | 103.4921 | 6.14 | 103 | 101.2735 | 104.0929 | 104 | 568.1625 | 22.5032 | 87.2177 | 80.4185 | 217.3188 | 216.4978 | 405.7658 | 83.8181 | 4.27 | 84 | 1799.792 | 3.6885 | 1800 | 24.9922 | 3.1587 | 25 | 10000000000 | -10000000000 | 24.6918 | 180.0606 | 89.5378 | 90.0139 | 7.6999 | 90 | 183.353 | 197.3532 | 202.2414 | 192.2479 | 260.6099 | 261.7524 | 236.0755 | 10000000000 | 10000000000 | 39.9769 | 4.7343 | 40 | 10000000000 | 0 | 130.1821 | 39.8827 | 8.6789 | 40 | 90.4099 | 89.6506 | 52.6575 | 10000000000 | 90.0146 | 4.2234 | 90 | 95.1042 | 90.0303 | 3.2807 | 90 | 96.9172 | 14.4721 | -18.8115 | 69.8605 | 73.33 | 0.85158
Log | 2426 | 20.2167 | 2014-09-11 14:25 | C13EOAT_test | 0.77842 | -0.37508 | 73.8366 | 281.6138 | 114.6393 | 1.4386 | -0.76228 | 3.9834 | 1.5 | 15.897 | 28.1658 | 5.1588 | 0.0048271 | 167.7668 | 99.23 | 4.2827 | 103.5126 | 6.14 | 103 | 101.1748 | 104.0961 | 104 | 567.8679 | 22.5032 | 87.3021 | 80.4647 | 217.3188 | 216.4714 | 405.7658 | 83.8834 | 4.2726 | 84 | 1800.071 | 3.6881 | 1800 | 24.9972 | 3.1586 | 25 | 10000000000 | -10000000000 | 24.7885 | 180.0292 | 89.4965 | 90.007 | 7.7005 | 90 | 183.3537 | 196.8508 | 202.0435 | 191.8381 | 260.9355 | 261.5897 | 235.4767 | 10000000000 | 10000000000 | 39.8956 | 4.7504 | 40 | 10000000000 | 0 | 130.169 | 39.8758 | 8.6832 | 40 | 90.4091 | 89.6202 | 52.6067 | 10000000000 | 90.0005 | 4.228 | 90 | 95.0837 | 90.0146 | 3.281 | 90 | 96.9157 | 14.477 | -18.7653 | 69.8135 | 73.33 | 0.85158
Log | 2427 | 20.225 | 2014-09-11 14:26 | C13EOAT_test | 0.77855 | -0.37414 | 70.8694 | 281.9032 | 118.7714 | 1.5017 | -0.76104 | 3.9836 | 1.5 | 15.8621 | 28.3011 | 5.2251 | 0.0048271 | 167.4315 | 99.23 | 4.0204 | 103.2504 | 6.14 | 103 | 101.256 | 104.0887 | 104 | 584.0889 | 22.5033 | 87.1209 | 80.3107 | 217.3188 | 216.643 | 405.7658 | 83.7158 | 4.2761 | 84 | 1799.543 | 3.6893 | 1800 | 24.9979 | 3.1585 | 25 | 10000000000 | -10000000000 | 24.8638 | 179.967 | 89.4578 | 89.968 | 7.7075 | 90 | 183.3355 | 197.3766 | 202.2542 | 192.1992 | 260.6532 | 261.3533 | 235.2788 | 10000000000 | 10000000000 | 39.9047 | 4.7713 | 40 | 10000000000 | 0 | 130.174 | 39.8334 | 8.6895 | 40 | 90.4005 | 89.5665 | 52.5747 | 10000000000 | 89.9749 | 4.2374 | 90 | 95.0858 | 89.9835 | 3.2824 | 90 | 96.9196 | 14.4768 | -18.9193 | 69.7499 | 73.31 | 0.85158
Log | 2428 | 20.2334 | 2014-09-11 14:26 | C13EOAT_test | 0.77888 | -0.37508 | 72.8113 | 281.2758 | 111.4171 | 1.4991 | -0.76235 | 3.9839 | 1.5 | 15.8764 | 28.3066 | 5.2455 | 0.0048271 | 167.2456 | 99.23 | 4.1471 | 103.3771 | 6.14 | 103 | 101.2472 | 104.0661 | 104 | 604.8151 | 22.5032 | 87.0496 | 80.196 | 217.3188 | 216.4938 | 405.7658 | 83.6228 | 4.2825 | 84 | 1799.796 | 3.6889 | 1800 | 24.9908 | 3.1586 | 25 | 10000000000 | -10000000000 | 24.8066 | 179.9866 | 89.4477 | 89.9573 | 7.7114 | 90 | 183.3136 | 195.4185 | 201.3235 | 192.0179 | 261.0689 | 262.4796 | 236.7108 | 10000000000 | 10000000000 | 39.9032 | 4.796 | 40 | 10000000000 | 0 | 130.1477 | 39.8448 | 8.6932 | 40 | 90.4025 | 89.5842 | 52.5573 | 10000000000 | 89.996 | 4.2327 | 90 | 95.1057 | 89.9933 | 3.2824 | 90 | 96.9158 | 14.4776 | -19.034 | 69.7775 | 73.31 | 0.85158
Log | 2429 | 20.2417 | 2014-09-11 14:27 | C13EOAT_test | 0.77836 | -0.37414 | 70.8543 | 281.0316 | 115.483 | 1.5029 | -0.76235 | 3.9838 | 1.5 | 15.886 | 28.3062 | 5.2962 | 0.0048271 | 167.2757 | 99.23 | 4.2331 | 103.4631 | 6.14 | 103 | 101.1561 | 104.031 | 104 | 609.0195 | 22.5032 | 87.0871 | 80.1886 | 217.3188 | 216.4817 | 405.7658 | 83.6378 | 4.2901 | 84 | 1799.817 | 3.6886 | 1800 | 25.0202 | 3.1581 | 25 | 10000000000 | -10000000000 | 24.7692 | 179.9369 | 89.4356 | 89.9302 | 7.7195 | 90 | 183.337 | 195.4116 | 201.0787 | 192.0835 | 260.8741 | 262.521 | 237.447 | 10000000000 | 10000000000 | 39.8874 | 4.8241 | 40 | 10000000000 | 0 | 130.1202 | 39.8629 | 8.6969 | 40 | 90.3965 | 89.5404 | 52.6119 | 10000000000 | 89.996 | 4.2385 | 90 | 95.1051 | 89.9684 | 3.284 | 90 | 96.9167 | 14.4744 | -19.0414 | 69.7884 | 73.29 | 0.85158
Log | 2430 | 20.25 | 2014-09-11 14:27 | C13EOAT_test | 0.77838 | -0.37508 | 72.464 | 281.6305 | 112.148 | 1.503 | -0.7622 | 3.9837 | 1.5 | 15.9371 | 28.2934 | 5.1941 | 0.0048271 | 167.576 | 99.23 | 4.1898 | 103.4198 | 6.14 | 103 | 101.1214 | 104.0187 | 104 | 608.5107 | 22.5032 | 87.2077 | 80.3683 | 217.3188 | 216.5361 | 405.7658 | 83.788 | 4.2947 | 84 | 1800.285 | 3.6878 | 1800 | 24.9993 | 3.1585 | 25 | 10000000000 | -10000000000 | 24.7736 | 179.9627 | 89.3787 | 89.883 | 7.7335 | 90 | 183.3599 | 198.023 | 202.2856 | 191.9898 | 260.3104 | 261.5406 | 237.1893 | 10000000000 | 10000000000 | 39.9162 | 4.8472 | 40 | 10000000000 | 0 | 130.0951 | 39.847 | 8.7029 | 40 | 90.3927 | 89.5701 | 52.5797 | 10000000000 | 89.989 | 4.2483 | 90 | 95.0836 | 89.9814 | 3.2845 | 90 | 96.921 | 14.4738 | -18.8617 | 69.8796 | 73.29 | 0.85158
Log | 2431 | 20.2583 | 2014-09-11 14:28 | C13EOAT_test | 0.77859 | -0.37508 | 72.49 | 281.4839 | 115.6953 | 1.5026 | -0.76226 | 3.9836 | 1.5 | 15.8636 | 28.3058 | 5.1826 | 0.0048271 | 167.5647 | 99.23 | 4.1537 | 103.3837 | 6.14 | 103 | 100.9836 | 104.0103 | 104 | 572.192 | 22.5032 | 87.2064 | 80.3583 | 217.3188 | 216.4831 | 405.7658 | 83.7823 | 4.2984 | 84 | 1800.218 | 3.6879 | 1800 | 24.9917 | 3.1589 | 25 | 10000000000 | -10000000000 | 24.7464 | 179.946 | 89.3397 | 89.8452 | 7.7488 | 90 | 183.2147 | 195.6491 | 200.475 | 191.8499 | 261.0731 | 262.7606 | 237.2003 | 10000000000 | 10000000000 | 39.9496 | 4.8633 | 40 | 10000000000 | 0 | 130.1284 | 39.8429 | 8.7087 | 40 | 90.3795 | 89.5666 | 52.5698 | 10000000000 | 89.9621 | 4.2723 | 90 | 95.0898 | 89.973 | 3.2859 | 90 | 96.9189 | 14.4755 | -18.8717 | 69.75 | 73.29 | 0.85158
Log | 2432 | 20.2667 | 2014-09-11 14:28 | C13EOAT_test | 0.77859 | -0.37414 | 71.1075 | 281.212 | 110.9593 | 1.5003 | -0.76223 | 3.984 | 1.5 | 15.8699 | 28.1654 | 5.241 | 0.0048271 | 167.4494 | 99.23 | 4.0808 | 103.3108 | 6.14 | 103 | 101.2067 | 103.9921 | 104 | 564.5958 | 22.506 | 87.1291 | 80.3204 | 217.3188 | 216.4737 | 405.7658 | 83.7247 | 4.303 | 84 | 1799.807 | 3.6888 | 1800 | 24.9487 | 3.1599 | 25 | 10000000000 | -10000000000 | 24.7511 | 179.8825 | 89.3313 | 89.843 | 7.7599 | 90 | 183.1452 | 196.9703 | 201.3881 | 191.5172 | 260.0845 | 262.2651 | 237.4436 | 10000000000 | 10000000000 | 40.0076 | 4.863 | 40 | 10000000000 | 0 | 130.211 | 39.8366 | 8.7146 | 40 | 90.3598 | 89.5227 | 52.5516 | 10000000000 | 89.9883 | 4.2778 | 90 | 95.0518 | 89.9412 | 3.2882 | 90 | 96.9186 | 14.4776 | -18.9096 | 69.7656 | 73.28 | 0.85158
Log | 2433 | 20.275 | 2014-09-11 14:29 | C13EOAT_test | 0.77858 | -0.37508 | 74.5007 | 281.3201 | 115.2036 | 1.5045 | -0.76234 | 3.984 | 1.5 | 15.9335 | 28.3024 | 5.2813 | 0.0048271 | 167.078 | 99.23 | 4.0995 | 103.3295 | 6.14 | 103 | 100.987 | 103.9791 | 104 | 565.3212 | 22.5033 | 86.9611 | 80.1169 | 217.3188 | 216.4924 | 405.7658 | 83.539 | 4.3121 | 84 | 1799.929 | 3.6883 | 1800 | 25.017 | 3.1587 | 25 | 10000000000 | -10000000000 | 24.7286 | 179.9257 | 89.2998 | 89.8214 | 7.7742 | 90 | 183.0883 | 196.7144 | 201.0872 | 192.2384 | 260.4197 | 262.4199 | 238.1337 | 10000000000 | 10000000000 | 40.0755 | 4.8522 | 40 | 10000000000 | 0 | 130.3093 | 39.8045 | 8.7216 | 40 | 90.3693 | 89.5564 | 52.5714 | 10000000000 | 89.9564 | 4.3015 | 90 | 95.057 | 89.9628 | 3.289 | 90 | 96.9138 | 14.4727 | -19.1131 | 69.8711 | 73.29 | 0.85158
Log | 2434 | 20.2833 | 2014-09-11 14:29 | C13EOAT_test | 0.77829 | -0.37508 | 74.3693 | 281.9655 | 115.1884 | 1.5031 | -0.76117 | 3.9838 | 1.5 | 15.8849 | 28.3026 | 5.2828 | 0.0048271 | 167.3823 | 99.23 | 4.046 | 103.2759 | 6.14 | 103 | 100.8193 | 103.9543 | 104 | 585.8475 | 22.5034 | 87.1026 | 80.2797 | 217.3188 | 216.643 | 405.7658 | 83.6912 | 4.3187 | 84 | 1799.712 | 3.6893 | 1800 | 24.9829 | 3.1593 | 25 | 10000000000 | -10000000000 | 24.7989 | 179.9296 | 89.3358 | 89.8322 | 7.7833 | 90 | 183.0255 | 195.526 | 200.9017 | 191.6749 | 260.5888 | 262.752 | 237.4505 | 10000000000 | 10000000000 | 40.081 | 4.8298 | 40 | 10000000000 | 0 | 130.3267 | 39.9304 | 8.7201 | 40 | 90.366 | 89.5636 | 52.5308 | 10000000000 | 89.9587 | 4.3134 | 90 | 95.0524 | 89.9648 | 3.2895 | 90 | 96.9159 | 14.4779 | -18.9503 | 69.7936 | 73.28 | 0.85158
Log | 2435 | 20.2917 | 2014-09-11 14:30 | C13EOAT_test | 0.77852 | -0.37414 | 73.7621 | 281.359 | 116.7665 | 1.5023 | -0.76242 | 3.9838 | 1.5 | 15.8625 | 28.3063 | 5.2647 | 0.0048271 | 167.3613 | 99.23 | 4.1641 | 103.3941 | 6.14 | 103 | 100.7569 | 103.9582 | 104 | 595.9429 | 22.4646 | 87.115 | 80.2463 | 217.3188 | 216.557 | 405.7658 | 83.6806 | 4.3247 | 84 | 1800.363 | 3.6877 | 1800 | 25.0043 | 3.1588 | 25 | 10000000000 | -10000000000 | 24.8088 | 179.878 | 89.2951 | 89.8411 | 7.7935 | 90 | 183.0917 | 196.4389 | 201.3432 | 191.7085 | 261.2022 | 262.6321 | 237.0696 | 10000000000 | 10000000000 | 40.1193 | 4.807 | 40 | 10000000000 | 0 | 130.236 | 40.0293 | 8.7157 | 40 | 90.3747 | 89.5033 | 52.5494 | 10000000000 | 89.9793 | 4.3162 | 90 | 95.0602 | 89.939 | 3.2915 | 90 | 96.9137 | 14.4766 | -18.9837 | 69.7502 | 73.28 | 0.85158
Log | 2436 | 20.3 | 2014-09-11 14:30 | C13EOAT_test | 0.77797 | -0.37508 | 72.4507 | 281.5573 | 109.0909 | 1.5038 | -0.76129 | 3.9845 | 1.5 | 15.8909 | 28.3082 | 5.2977 | 0.0048271 | 167.6842 | 99.23 | 4.0452 | 103.2752 | 6.14 | 103 | 100.472 | 103.9711 | 104 | 610.1158 | 22.5032 | 87.2468 | 80.4374 | 217.3188 | 216.643 | 405.7658 | 83.8421 | 4.331 | 84 | 1799.807 | 3.689 | 1800 | 24.9609 | 3.1595 | 25 | 10000000000 | -10000000000 | 24.7645 | 179.949 | 89.3301 | 89.832 | 7.8058 | 90 | 183.1248 | 197.0842 | 201.8318 | 191.6586 | 261.1704 | 262.2386 | 236.95 | 10000000000 | 10000000000 | 40.12 | 4.781 | 40 | 10000000000 | 0 | 130.1989 | 40.1148 | 8.7084 | 40 | 90.3841 | 89.5649 | 52.5668 | 10000000000 | 89.9546 | 4.3307 | 90 | 95.0599 | 89.9745 | 3.2919 | 90 | 96.9216 | 14.4715 | -18.7926 | 69.7912 | 73.27 | 0.85158
Log | 2437 | 20.3083 | 2014-09-11 14:31 | C13EOAT_test | 0.77858 | -0.37414 | 71.1504 | 281.9998 | 116.5697 | 1.5071 | -0.76114 | 3.9842 | 1.5 | 15.8748 | 28.3049 | 5.2971 | 0.0048271 | 167.5012 | 99.23 | 3.9865 | 103.2165 | 6.14 | 103 | 100.4787 | 103.9659 | 104 | 585.6973 | 22.5309 | 87.175 | 80.3262 | 217.3188 | 216.643 | 405.7658 | 83.7506 | 4.3362 | 84 | 1799.676 | 3.6897 | 1800 | 24.9889 | 3.1593 | 25 | 10000000000 | -10000000000 | 24.8357 | 179.9238 | 89.391 | 89.8839 | 7.8061 | 90 | 183.0893 | 196.6919 | 201.5564 | 191.3822 | 261.0815 | 262.5909 | 237.4141 | 10000000000 | 10000000000 | 40.1008 | 4.7592 | 40 | 10000000000 | 0 | 130.1947 | 40.1955 | 8.6989 | 40 | 90.3986 | 89.5252 | 52.5928 | 10000000000 | 90.0101 | 4.3126 | 90 | 95.0924 | 89.9619 | 3.2927 | 90 | 96.9189 | 14.4771 | -18.9038 | 69.7736 | 73.25 | 0.85158
Log | 2438 | 20.3167 | 2014-09-11 14:31 | C13EOAT_test | 0.77875 | -0.37508 | 75.0726 | 281.5285 | 110.5117 | 1.5052 | -0.76122 | 3.9837 | 1.5 | 15.876 | 28.2828 | 5.223 | 0.0048271 | 167.2618 | 99.23 | 4 | 103.23 | 6.14 | 103 | 100.2425 | 103.9484 | 104 | 559.2951 | 22.5497 | 87.0166 | 80.2452 | 217.3188 | 216.643 | 405.7658 | 83.6309 | 4.343 | 84 | 1799.702 | 3.6896 | 1800 | 25.0061 | 3.1592 | 25 | 10000000000 | -10000000000 | 24.8905 | 179.9701 | 89.4148 | 89.9106 | 7.8087 | 90 | 183.0163 | 196.4495 | 201.3672 | 191.5506 | 260.5692 | 262.0464 | 236.7339 | 10000000000 | 10000000000 | 40.0298 | 4.7504 | 40 | 10000000000 | 0 | 130.2581 | 40.2138 | 8.6916 | 40 | 90.3993 | 89.5708 | 52.6274 | 10000000000 | 90.0168 | 4.3073 | 90 | 95.0891 | 89.9851 | 3.2925 | 90 | 96.9191 | 14.478 | -18.9848 | 69.7774 | 73.25 | 0.85158
Log | 2439 | 20.325 | 2014-09-11 14:32 | C13EOAT_test | 0.77905 | -0.37508 | 72.86 | 281.9991 | 120.139 | 1.5024 | -0.76246 | 3.9836 | 1.5 | 15.8647 | 28.304 | 5.2969 | 0.0048271 | 167.5814 | 99.23 | 4.1512 | 103.3812 | 6.14 | 103 | 100.5677 | 103.9739 | 104 | 557.8152 | 22.5033 | 87.2054 | 80.376 | 217.3188 | 216.4723 | 405.7658 | 83.7907 | 4.3473 | 84 | 1800.43 | 3.6879 | 1800 | 24.9779 | 3.1599 | 25 | 10000000000 | -10000000000 | 24.8101 | 180.031 | 89.3999 | 89.9255 | 7.8121 | 90 | 183.1452 | 195.9882 | 201.0961 | 192.0656 | 260.6176 | 262.2437 | 236.912 | 10000000000 | 10000000000 | 40.0039 | 4.7445 | 40 | 10000000000 | 0 | 130.2754 | 40.2176 | 8.6842 | 40 | 90.4239 | 89.6072 | 52.6775 | 10000000000 | 90.0074 | 4.3054 | 90 | 95.1242 | 90.0155 | 3.2919 | 90 | 96.9169 | 14.4747 | -18.854 | 69.7501 | 73.26 | 0.85158
Log | 2440 | 20.3333 | 2014-09-11 14:32 | C13EOAT_test | 0.7789 | -0.37414 | 73.6928 | 281.2524 | 110.2885 | 1.5019 | -0.76241 | 3.9834 | 1.5 | 15.8704 | 28.3042 | 5.2596 | 0.0048271 | 167.5809 | 99.23 | 4.1129 | 103.3429 | 6.14 | 103 | 100.8411 | 103.9605 | 104 | 567.0827 | 22.5033 | 87.2067 | 80.3742 | 217.3188 | 216.4709 | 405.7658 | 83.7904 | 4.3513 | 84 | 1800.454 | 3.6876 | 1800 | 25.0254 | 3.159 | 25 | 10000000000 | -10000000000 | 24.7058 | 179.9785 | 89.4532 | 89.9121 | 7.8183 | 90 | 183.183 | 197.3913 | 201.851 | 192.0867 | 260.3917 | 261.7991 | 236.4743 | 10000000000 | 10000000000 | 39.9749 | 4.7481 | 40 | 10000000000 | 0 | 130.3006 | 40.2623 | 8.6741 | 40 | 90.4082 | 89.5703 | 52.6752 | 10000000000 | 90.0106 | 4.2962 | 90 | 95.0937 | 89.9893 | 3.2924 | 90 | 96.9211 | 14.4715 | -18.8558 | 69.7542 | 73.26 | 0.85158
Log | 2441 | 20.3417 | 2014-09-11 14:33 | C13EOAT_test | 0.77761 | -0.37414 | 75.822 | 281.6288 | 116.731 | 1.5057 | -0.76239 | 3.9839 | 1.5 | 15.8868 | 28.32 | 5.2762 | 0.0048271 | 167.6684 | 99.23 | 4.1956 | 103.4256 | 6.14 | 103 | 101.0858 | 103.9569 | 104 | 574.3418 | 22.5033 | 87.239 | 80.4294 | 217.3188 | 216.4709 | 405.7658 | 83.8342 | 4.3542 | 84 | 1799.441 | 3.6891 | 1800 | 25.0411 | 3.1584 | 25 | 10000000000 | -10000000000 | 24.7951 | 180.058 | 89.4539 | 89.9655 | 7.8131 | 90 | 183.0984 | 195.2416 | 200.6423 | 191.721 | 260.8801 | 262.7328 | 236.5041 | 10000000000 | 10000000000 | 39.9752 | 4.7532 | 40 | 10000000000 | 0 | 130.3909 | 40.2428 | 8.6666 | 40 | 90.4147 | 89.6433 | 52.7004 | 10000000000 | 90.025 | 4.2829 | 90 | 95.0764 | 90.029 | 3.2911 | 90 | 96.9181 | 14.4755 | -18.8006 | 69.792 | 73.25 | 0.85158
Log | 2442 | 20.35 | 2014-09-11 14:33 | C13EOAT_test | 0.77893 | -0.37414 | 73.7677 | 281.5544 | 113.789 | 1.5051 | -0.76225 | 3.984 | 1.5 | 15.8655 | 28.3062 | 5.303 | 0.0048271 | 167.4645 | 99.23 | 4.2237 | 103.4537 | 6.14 | 103 | 101.0048 | 103.9639 | 104 | 590.6949 | 22.5033 | 87.156 | 80.3085 | 217.3188 | 216.472 | 405.7658 | 83.7322 | 4.3579 | 84 | 1799.756 | 3.6885 | 1800 | 25.012 | 3.1586 | 25 | 10000000000 | -10000000000 | 24.8686 | 179.9962 | 89.498 | 89.9522 | 7.8181 | 90 | 183.2105 | 196.9478 | 201.7834 | 191.6222 | 260.618 | 262.507 | 236.5822 | 10000000000 | 10000000000 | 39.9425 | 4.7644 | 40 | 10000000000 | 0 | 130.3335 | 40.1643 | 8.6637 | 40 | 90.4355 | 89.5607 | 52.7216 | 10000000000 | 90.0329 | 4.2729 | 90 | 95.1236 | 89.9981 | 3.2911 | 90 | 96.9204 | 14.4738 | -18.9215 | 69.7498 | 73.24 | 0.85158
Log | 2443 | 20.3583 | 2014-09-11 14:34 | C13EOAT_test | 0.77861 | -0.37414 | 74.0419 | 281.6248 | 116.1207 | 1.5076 | -0.76226 | 3.9838 | 1.5 | 15.8828 | 28.2939 | 5.252 | 0.0048271 | 167.5172 | 99.23 | 4.1346 | 103.3646 | 6.14 | 103 | 101.1574 | 103.9665 | 104 | 612.8983 | 22.4364 | 87.2023 | 80.3149 | 217.3188 | 216.4711 | 405.7658 | 83.7586 | 4.3619 | 84 | 1800.083 | 3.688 | 1800 | 25.0282 | 3.1579 | 25 | 10000000000 | -10000000000 | 24.9331 | 180.054 | 89.4636 | 89.9821 | 7.8156 | 90 | 183.1423 | 196.4634 | 201.4799 | 191.5779 | 260.4381 | 262.3193 | 236.2527 | 10000000000 | 10000000000 | 39.9429 | 4.7754 | 40 | 10000000000 | 0 | 130.1897 | 40.1303 | 8.6604 | 40 | 90.4337 | 89.6203 | 52.7539 | 10000000000 | 90.0207 | 4.2679 | 90 | 95.1109 | 90.027 | 3.2901 | 90 | 96.9237 | 14.4751 | -18.9151 | 69.7839 | 73.25 | 0.85158
Log | 2444 | 20.3667 | 2014-09-11 14:34 | C13EOAT_test | 0.77859 | -0.37414 | 75.2317 | 281.6247 | 113.7985 | 1.5043 | -0.76226 | 3.9839 | 1.5 | 15.8813 | 28.3671 | 5.2759 | 0.0048271 | 167.377 | 99.23 | 4.1353 | 103.3653 | 6.14 | 103 | 101.008 | 103.9762 | 104 | 608.1394 | 22.5032 | 87.1028 | 80.2742 | 217.3188 | 216.4882 | 405.7658 | 83.6885 | 4.3667 | 84 | 1799.568 | 3.6887 | 1800 | 24.9711 | 3.1592 | 25 | 10000000000 | -10000000000 | 24.8865 | 180.0287 | 89.4884 | 89.967 | 7.8197 | 90 | 183.0388 | 194.2813 | 200.1257 | 191.2557 | 260.7623 | 262.2464 | 236.2104 | 10000000000 | 10000000000 | 39.9204 | 4.7941 | 40 | 10000000000 | 0 | 130.2101 | 40.0923 | 8.6584 | 40 | 90.4407 | 89.5881 | 52.7645 | 10000000000 | 90.019 | 4.2598 | 90 | 95.0849 | 90.0144 | 3.2899 | 90 | 96.9168 | 14.4715 | -18.9558 | 69.7738 | 73.23 | 0.85158
Log | 2445 | 20.375 | 2014-09-11 14:35 | C13EOAT_test | 0.77782 | -0.37508 | 75.7591 | 281.6073 | 113.4708 | 1.5056 | -0.76225 | 3.9839 | 1.5 | 15.8873 | 28.3062 | 5.2952 | 0.0048271 | 167.7805 | 99.23 | 4.2581 | 103.4881 | 6.14 | 103 | 101.2322 | 103.9842 | 104 | 572.1376 | 22.5032 | 87.3103 | 80.4702 | 217.3188 | 216.5677 | 406.1094 | 83.8903 | 4.3704 | 84 | 1799.919 | 3.6883 | 1800 | 25.0287 | 3.1581 | 25 | 10000000000 | -10000000000 | 24.8464 | 180.091 | 89.5138 | 90.0059 | 7.8146 | 90 | 183.0668 | 195.7872 | 200.8059 | 191.2543 | 261.4722 | 262.6997 | 236.9019 | 10000000000 | 10000000000 | 39.915 | 4.8129 | 40 | 10000000000 | 0 | 130.1986 | 40.0934 | 8.6555 | 40 | 90.4365 | 89.6545 | 52.8125 | 10000000000 | 90.0247 | 4.25 | 90 | 95.1318 | 90.0455 | 3.2884 | 90 | 96.9289 | 14.4715 | -18.7597 | 69.7848 | 73.22 | 0.85158
Log | 2446 | 20.3834 | 2014-09-11 14:35 | C13EOAT_test | 0.7789 | -0.37508 | 75.3194 | 281.6414 | 113.0535 | 1.5026 | -0.76229 | 3.9836 | 1.5 | 15.868 | 28.288 | 5.2193 | 0.0048271 | 167.7815 | 99.23 | 4.1356 | 103.3656 | 6.14 | 103 | 101.2439 | 103.9634 | 104 | 571.474 | 22.5032 | 87.3058 | 80.4757 | 217.3188 | 216.4792 | 405.7658 | 83.8907 | 4.3736 | 84 | 1799.71 | 3.6886 | 1800 | 24.982 | 3.1591 | 25 | 10000000000 | -10000000000 | 24.7073 | 180.0212 | 89.4962 | 89.9829 | 7.8194 | 90 | 182.982 | 196.0865 | 201.1609 | 191.6277 | 260.8685 | 262.1649 | 236.4794 | 10000000000 | 10000000000 | 39.9471 | 4.8246 | 40 | 10000000000 | 0 | 130.3265 | 40.0532 | 8.6548 | 40 | 90.4076 | 89.6135 | 52.8149 | 10000000000 | 89.9822 | 4.2579 | 90 | 95.1037 | 90.0106 | 3.2883 | 90 | 96.9232 | 14.4716 | -18.7543 | 69.7498 | 73.22 | 0.85158
Log | 2447 | 20.3917 | 2014-09-11 14:36 | C13EOAT_test | 0.77852 | -0.37414 | 74.2249 | 281.6201 | 115.9136 | 1.5033 | -0.76223 | 3.9834 | 1.5 | 15.8813 | 28.2748 | 5.2555 | 0.0048271 | 167.7575 | 99.23 | 4.1356 | 103.3656 | 6.14 | 103 | 100.978 | 103.941 | 104 | 567.5363 | 22.5032 | 87.3094 | 80.448 | 217.3188 | 216.473 | 405.7658 | 83.8787 | 4.3764 | 84 | 1799.796 | 3.6885 | 1800 | 25.03 | 3.158 | 25 | 10000000000 | -10000000000 | 24.697 | 179.9956 | 89.5021 | 89.9875 | 7.8199 | 90 | 183.0422 | 194.576 | 200.1667 | 191.6071 | 260.4152 | 261.8348 | 236.3426 | 10000000000 | 10000000000 | 39.9922 | 4.8297 | 40 | 10000000000 | 0 | 130.3546 | 40.0346 | 8.6538 | 40 | 90.4218 | 89.5738 | 52.8006 | 10000000000 | 90.0203 | 4.2395 | 90 | 95.1407 | 89.9978 | 3.2885 | 90 | 96.9298 | 14.4774 | -18.7819 | 69.7861 | 73.22 | 0.85158
Log | 2448 | 20.4 | 2014-09-11 14:36 | C13EOAT_test | 0.77903 | -0.37414 | 71.5717 | 281.6239 | 111.0604 | 1.5058 | -0.76223 | 3.9833 | 1.5 | 15.8894 | 28.2833 | 5.2975 | 0.0048271 | 167.7677 | 99.23 | 4.1783 | 103.4083 | 6.14 | 103 | 101.0274 | 103.9683 | 104 | 581.1049 | 22.5032 | 87.3101 | 80.4577 | 217.3188 | 216.4818 | 405.7658 | 83.8839 | 4.3792 | 84 | 1799.517 | 3.6889 | 1800 | 25.0557 | 3.157 | 25 | 10000000000 | -10000000000 | 24.7992 | 179.9531 | 89.4969 | 89.9725 | 7.8232 | 90 | 182.9293 | 195.5082 | 201.0961 | 191.2726 | 260.6259 | 262.3364 | 236.7561 | 10000000000 | 10000000000 | 39.9966 | 4.8307 | 40 | 10000000000 | 0 | 130.3604 | 39.9903 | 8.6553 | 40 | 90.4219 | 89.5311 | 52.8429 | 10000000000 | 89.987 | 4.2486 | 90 | 95.1016 | 89.9765 | 3.2894 | 90 | 96.9234 | 14.4717 | -18.7723 | 69.789 | 73.21 | 0.85158
Log | 2449 | 20.4083 | 2014-09-11 14:37 | C13EOAT_test | 0.77752 | -0.37508 | 74.6504 | 281.9788 | 114.4807 | 1.4138 | -0.76229 | 3.9842 | 1.5 | 15.861 | 28.3199 | 5.262 | 0.0048271 | 167.7947 | 99.23 | 4.1424 | 103.3724 | 6.14 | 103 | 100.8482 | 103.9816 | 104 | 602.458 | 22.5032 | 87.3105 | 80.4842 | 217.3188 | 216.5005 | 405.7658 | 83.8974 | 4.3817 | 84 | 1800.246 | 3.6879 | 1800 | 25.0703 | 3.1559 | 25 | 10000000000 | -10000000000 | 24.8312 | 180.0199 | 89.4758 | 89.9648 | 7.826 | 90 | 182.9375 | 195.9867 | 201.0795 | 191.7324 | 260.5332 | 261.8706 | 236.3241 | 10000000000 | 10000000000 | 40.0469 | 4.8214 | 40 | 10000000000 | 0 | 130.278 | 39.9732 | 8.6563 | 40 | 90.4167 | 89.6031 | 52.9043 | 10000000000 | 90.0019 | 4.2435 | 90 | 95.1012 | 90.0099 | 3.2885 | 90 | 96.9245 | 14.4778 | -18.7458 | 69.7498 | 73.2 | 0.85158
Log | 2450 | 20.4167 | 2014-09-11 14:37 | C13EOAT_test | 0.7789 | -0.37508 | 73.8525 | 281.9943 | 113.036 | 1.506 | -0.76246 | 3.9839 | 1.5 | 15.8618 | 28.2435 | 5.1502 | 0.0048271 | 167.4933 | 99.23 | 4.2139 | 103.4439 | 6.14 | 103 | 100.8277 | 103.9597 | 104 | 609.949 | 22.4925 | 87.1901 | 80.3033 | 217.3188 | 216.4928 | 406.1094 | 83.7467 | 4.3862 | 84 | 1799.685 | 3.6888 | 1800 | 25.1149 | 3.1537 | 25 | 10000000000 | -10000000000 | 24.8787 | 180.0505 | 89.4487 | 89.9591 | 7.8294 | 90 | 182.9314 | 196.9603 | 201.6263 | 191.6085 | 260.008 | 261.0322 | 236.1439 | 10000000000 | 10000000000 | 40.0537 | 4.8068 | 40 | 10000000000 | 0 | 130.1704 | 39.9558 | 8.6583 | 40 | 90.4113 | 89.6391 | 52.9003 | 10000000000 | 89.9946 | 4.2462 | 90 | 95.0978 | 90.0252 | 3.2876 | 90 | 96.9261 | 14.4779 | -18.9267 | 69.7517 | 73.21 | 0.85158
Log | 2451 | 20.425 | 2014-09-11 14:38 | C13EOAT_test | 0.77895 | -0.37414 | 72.0949 | 281.6139 | 116.7366 | 1.5037 | -0.76228 | 3.9838 | 1.5 | 15.8756 | 28.2375 | 5.2311 | 0.0048271 | 167.4552 | 99.23 | 4.1288 | 103.3588 | 6.14 | 103 | 100.6575 | 103.9741 | 104 | 584.4855 | 22.503 | 87.1471 | 80.3081 | 217.3188 | 216.6015 | 405.7658 | 83.7276 | 4.3918 | 84 | 1800.534 | 3.6877 | 1800 | 25.0579 | 3.1539 | 25 | 10000000000 | -10000000000 | 24.8008 | 179.9255 | 89.3548 | 89.9085 | 7.8423 | 90 | 182.9594 | 196.1302 | 201.2862 | 191.1613 | 260.1864 | 261.8593 | 236.5376 | 10000000000 | 10000000000 | 40.0126 | 4.8056 | 40 | 10000000000 | 0 | 130.147 | 39.9505 | 8.6602 | 40 | 90.3975 | 89.528 | 52.9007 | 10000000000 | 89.9829 | 4.2536 | 90 | 95.0766 | 89.9627 | 3.29 | 90 | 96.9278 | 14.4751 | -18.9219 | 69.7708 | 73.2 | 0.85158
Log | 2452 | 20.4334 | 2014-09-11 14:38 | C13EOAT_test | 0.77882 | -0.37508 | 69.3091 | 281.6805 | 109.9892 | 1.5077 | -0.76228 | 3.9838 | 1.5 | 15.8805 | 28.2715 | 5.2388 | 0.0048271 | 167.5924 | 99.23 | 4.1591 | 103.3891 | 6.14 | 103 | 100.8778 | 103.9694 | 104 | 571.5553 | 22.5032 | 87.2065 | 80.3859 | 217.3188 | 216.4711 | 405.7658 | 83.7962 | 4.3956 | 84 | 1799.831 | 3.6885 | 1800 | 25.0131 | 3.1541 | 25 | 10000000000 | -10000000000 | 24.7795 | 179.8855 | 89.3054 | 89.8375 | 7.8635 | 90 | 182.9343 | 195.1555 | 200.5176 | 191.2345 | 260.8437 | 262.2807 | 236.8663 | 10000000000 | 10000000000 | 40.0491 | 4.7956 | 40 | 10000000000 | 0 | 130.1365 | 39.9375 | 8.6631 | 40 | 90.3753 | 89.5101 | 52.9279 | 10000000000 | 89.9542 | 4.2751 | 90 | 95.0798 | 89.9427 | 3.2916 | 90 | 96.9278 | 14.4776 | -18.8441 | 69.7849 | 73.17 | 0.85158
Log | 2453 | 20.4417 | 2014-09-11 14:39 | C13EOAT_test | 0.77862 | -0.37414 | 72.5928 | 281.6118 | 115.7458 | 1.4939 | -0.76232 | 3.9838 | 1.5 | 15.8683 | 28.2544 | 5.2216 | 0.0048271 | 168.0093 | 99.23 | 4.1723 | 103.4023 | 6.14 | 103 | 100.8576 | 103.9746 | 104 | 569.4841 | 22.5032 | 87.4137 | 80.5956 | 217.3188 | 216.4873 | 405.7658 | 84.0046 | 4.3965 | 84 | 1800.031 | 3.6882 | 1800 | 25.0557 | 3.1524 | 25 | 10000000000 | -10000000000 | 24.7684 | 179.9703 | 89.313 | 89.8179 | 7.8791 | 90 | 182.9824 | 196.2303 | 201.9819 | 191.5477 | 260.3714 | 262.3359 | 237.3456 | 10000000000 | 10000000000 | 40.0747 | 4.7805 | 40 | 10000000000 | 0 | 130.2856 | 39.9019 | 8.6679 | 40 | 90.3767 | 89.5936 | 52.9393 | 10000000000 | 89.9644 | 4.2872 | 90 | 95.0783 | 89.9852 | 3.2914 | 90 | 96.9205 | 14.4727 | -18.6344 | 69.7528 | 73.18 | 0.85158
Log | 2454 | 20.45 | 2014-09-11 14:39 | C13EOAT_test | 0.77899 | -0.37414 | 74.3881 | 280.985 | 110.8319 | 1.504 | -0.76231 | 3.9841 | 1.5 | 15.8622 | 28.1508 | 5.2235 | 0.0048271 | 167.851 | 99.23 | 4.1347 | 103.3647 | 6.14 | 103 | 100.8209 | 103.9672 | 104 | 566.3034 | 22.5032 | 87.337 | 80.514 | 217.3188 | 216.558 | 405.7658 | 83.9255 | 4.3973 | 84 | 1800.073 | 3.6882 | 1800 | 25.06 | 3.1514 | 25 | 10000000000 | -10000000000 | 24.7958 | 179.9186 | 89.3225 | 89.8199 | 7.891 | 90 | 182.9346 | 194.9887 | 200.3381 | 191.2814 | 261.3628 | 263.054 | 237.2614 | 10000000000 | 10000000000 | 40.052 | 4.7654 | 40 | 10000000000 | 0 | 130.2667 | 39.8728 | 8.6732 | 40 | 90.3666 | 89.552 | 52.9383 | 10000000000 | 89.9492 | 4.3073 | 90 | 95.0691 | 89.9593 | 3.2938 | 90 | 96.9276 | 14.4771 | -18.716 | 69.7505 | 73.18 | 0.85158
Log | 2455 | 20.4583 | 2014-09-11 14:40 | C13EOAT_test | 0.7792 | -0.37508 | 70.9674 | 281.4822 | 125.0395 | 1.5014 | -0.76232 | 3.984 | 1.5 | 15.8818 | 28.1353 | 5.1668 | 0.0048271 | 167.9549 | 99.23 | 4.2911 | 103.5211 | 6.14 | 103 | 100.9778 | 103.9522 | 104 | 583.4608 | 22.5032 | 87.4034 | 80.5514 | 217.3188 | 216.4709 | 405.7658 | 83.9774 | 4.398 | 84 | 1799.903 | 3.6883 | 1800 | 25.0571 | 3.1506 | 25 | 10000000000 | -10000000000 | 24.9099 | 179.9933 | 89.334 | 89.855 | 7.8958 | 90 | 182.8964 | 196.4059 | 201.72 | 191.7256 | 260.1322 | 261.6037 | 236.9472 | 10000000000 | 10000000000 | 40.0665 | 4.7488 | 40 | 10000000000 | 0 | 130.2486 | 39.8494 | 8.6791 | 40 | 90.3874 | 89.606 | 52.9621 | 10000000000 | 89.9645 | 4.3128 | 90 | 95.0685 | 89.9967 | 3.2936 | 90 | 96.925 | 14.4755 | -18.6786 | 69.783 | 73.17 | 0.85158
Log | 2456 | 20.4667 | 2014-09-11 14:40 | C13EOAT_test | 0.77899 | -0.37508 | 72.5408 | 281.4866 | 105.935 | 1.5026 | -0.76232 | 3.9839 | 1.5 | 15.8688 | 28.2342 | 5.1484 | 0.0048271 | 167.9995 | 99.23 | 4.1981 | 103.4281 | 6.14 | 103 | 101.0162 | 103.9682 | 104 | 600.9833 | 22.5032 | 87.4164 | 80.5831 | 217.3188 | 216.5617 | 405.7658 | 83.9997 | 4.3977 | 84 | 1800.249 | 3.6878 | 1800 | 25.0446 | 3.1501 | 25 | 10000000000 | -10000000000 | 25.0088 | 180.0061 | 89.3814 | 89.8648 | 7.9034 | 90 | 182.8733 | 194.9792 | 200.4637 | 191.4946 | 260.0479 | 262.4839 | 236.8879 | 10000000000 | 10000000000 | 40.0126 | 4.7437 | 40 | 10000000000 | 0 | 130.2657 | 39.876 | 8.6829 | 40 | 90.4029 | 89.6032 | 52.9597 | 10000000000 | 89.9857 | 4.3123 | 90 | 95.0601 | 90.0031 | 3.2934 | 90 | 96.9242 | 14.4741 | -18.6469 | 69.7565 | 73.17 | 0.85158
Log | 2457 | 20.475 | 2014-09-11 14:41 | C13EOAT_test | 0.77926 | -0.37508 | 75.7579 | 281.2847 | 114.203 | 1.5046 | -0.76242 | 3.9839 | 1.5 | 15.8618 | 28.3011 | 5.2121 | 0.0048271 | 168.0022 | 99.23 | 4.0948 | 103.3248 | 6.14 | 103 | 101.0943 | 103.986 | 104 | 611.3978 | 22.5032 | 87.4147 | 80.5875 | 217.3188 | 216.4723 | 405.7658 | 84.0011 | 4.3961 | 84 | 1800.901 | 3.6873 | 1800 | 25.0466 | 3.1491 | 25 | 10000000000 | -10000000000 | 24.9676 | 179.9531 | 89.4099 | 89.9173 | 7.9019 | 90 | 182.8941 | 195.271 | 200.7542 | 191.4008 | 260.3143 | 262.0702 | 237.3071 | 10000000000 | 10000000000 | 40.0163 | 4.7344 | 40 | 10000000000 | 0 | 130.2325 | 39.8546 | 8.6887 | 40 | 90.4216 | 89.5315 | 52.973 | 10000000000 | 90.0009 | 4.3092 | 90 | 95.0875 | 89.9766 | 3.2944 | 90 | 96.9252 | 14.4779 | -18.6425 | 69.7517 | 73.18 | 0.85158
Log | 2458 | 20.4834 | 2014-09-11 14:41 | C13EOAT_test | 0.77859 | -0.37414 | 73.5522 | 281.7306 | 114.8521 | 1.5048 | -0.76228 | 3.9842 | 1.5 | 15.8632 | 28.2553 | 5.1994 | 0.0048271 | 168.1688 | 99.23 | 4.2734 | 103.5034 | 6.14 | 103 | 100.9951 | 103.9725 | 104 | 596.2576 | 22.5032 | 87.5173 | 80.6514 | 217.3188 | 216.5621 | 405.7658 | 84.0844 | 4.3949 | 84 | 1799.844 | 3.6885 | 1800 | 25.0613 | 3.148 | 25 | 10000000000 | -10000000000 | 24.8755 | 180.0586 | 89.4463 | 89.9577 | 7.9006 | 90 | 182.8941 | 196.0246 | 201.0083 | 191.4383 | 260.763 | 262.5992 | 237.0536 | 10000000000 | 10000000000 | 39.9694 | 4.7397 | 40 | 10000000000 | 0 | 130.2627 | 39.8574 | 8.6935 | 40 | 90.4147 | 89.6439 | 52.9766 | 10000000000 | 90.0222 | 4.2984 | 90 | 95.088 | 90.0293 | 3.293 | 90 | 96.9233 | 14.4769 | -18.5785 | 69.752 | 73.15 | 0.85158
Log | 2459 | 20.4917 | 2014-09-11 14:42 | C13EOAT_test | 0.77862 | -0.37414 | 73.9279 | 281.3419 | 112.466 | 1.4224 | -0.76225 | 3.9846 | 1.5 | 15.8829 | 28.2591 | 5.1765 | 0.0048271 | 168.4264 | 99.23 | 4.1715 | 103.4015 | 6.14 | 103 | 101.1285 | 103.9791 | 104 | 567.0981 | 22.5032 | 87.6258 | 80.8006 | 217.3188 | 216.518 | 405.7658 | 84.2132 | 4.3907 | 84 | 1799.631 | 3.6888 | 1800 | 25.07 | 3.1468 | 25 | 10000000000 | -10000000000 | 24.8511 | 180.0457 | 89.5022 | 89.9601 | 7.9035 | 90 | 182.9068 | 196.368 | 201.1298 | 191.142 | 260.8464 | 262.0772 | 236.7832 | 10000000000 | 10000000000 | 39.9062 | 4.7526 | 40 | 10000000000 | 0 | 130.247 | 39.8283 | 8.7001 | 40 | 90.4278 | 89.6178 | 52.9566 | 10000000000 | 90.0114 | 4.2941 | 90 | 95.0558 | 90.0228 | 3.2927 | 90 | 96.9215 | 14.4779 | -18.4294 | 69.79 | 73.16 | 0.85158
Log | 2460 | 20.5 | 2014-09-11 14:42 | C13EOAT_test | 0.7789 | -0.37414 | 76.6243 | 281.6248 | 111.8268 | 1.4908 | -0.76224 | 3.9841 | 1.5 | 15.8614 | 28.2939 | 5.1717 | 0.0048271 | 168.2124 | 99.23 | 4.1505 | 103.3805 | 6.14 | 103 | 101.0859 | 103.9708 | 104 | 567.7285 | 22.5032 | 87.5173 | 80.695 | 217.3188 | 216.471 | 405.7658 | 84.1062 | 4.3885 | 84 | 1800.013 | 3.688 | 1800 | 25.0652 | 3.1458 | 25 | 10000000000 | -10000000000 | 24.8877 | 180.0073 | 89.5396 | 89.9988 | 7.8987 | 90 | 182.9662 | 195.11 | 200.443 | 191.2534 | 260.6729 | 262.0866 | 237.2607 | 10000000000 | 10000000000 | 39.9455 | 4.7609 | 40 | 10000000000 | 0 | 130.4112 | 39.8414 | 8.7049 | 40 | 90.4346 | 89.5727 | 52.9579 | 10000000000 | 90.0323 | 4.2769 | 90 | 95.0918 | 90.0036 | 3.2925 | 90 | 96.9254 | 14.4774 | -18.535 | 69.7498 | 73.16 | 0.85158
Log | 2461 | 20.5083 | 2014-09-11 14:43 | C13EOAT_test | 0.77921 | -0.37414 | 76.0667 | 281.6621 | 114.0271 | 1.5081 | -0.76228 | 3.9838 | 1.5 | 15.8681 | 28.2305 | 5.2121 | 0.0048271 | 168.1771 | 99.23 | 4.1225 | 103.3524 | 6.14 | 103 | 101.1021 | 103.9497 | 104 | 569.3622 | 22.5032 | 87.5152 | 80.6619 | 217.3188 | 216.5681 | 405.7658 | 84.0885 | 4.3866 | 84 | 1799.82 | 3.6884 | 1800 | 25.0481 | 3.1452 | 25 | 10000000000 | -10000000000 | 24.9018 | 180.0869 | 89.5332 | 90.0307 | 7.8926 | 90 | 182.9608 | 196.0436 | 201.3051 | 191.2329 | 260.2098 | 262.172 | 236.4093 | 10000000000 | 10000000000 | 39.9355 | 4.7792 | 40 | 10000000000 | 0 | 130.4543 | 39.8544 | 8.7096 | 40 | 90.4456 | 89.6413 | 52.9409 | 10000000000 | 90.0536 | 4.2578 | 90 | 95.1061 | 90.0434 | 3.2904 | 90 | 96.9228 | 14.4745 | -18.5681 | 69.7561 | 73.15 | 0.85158
Log | 2462 | 20.5167 | 2014-09-11 14:43 | C13EOAT_test | 0.77909 | -0.37414 | 75.9509 | 281.7463 | 118.6957 | 1.5072 | -0.7611 | 3.9837 | 1.5 | 15.8796 | 28.2873 | 5.2442 | 0.0048271 | 168.3139 | 99.23 | 4.0674 | 103.2974 | 6.14 | 103 | 101.1438 | 103.9751 | 104 | 590.7136 | 22.5033 | 87.5585 | 80.7554 | 217.3188 | 216.643 | 405.7658 | 84.157 | 4.3836 | 84 | 1799.975 | 3.689 | 1800 | 25.0218 | 3.1453 | 25 | 10000000000 | -10000000000 | 24.8959 | 180.0924 | 89.5629 | 90.0452 | 7.8879 | 90 | 182.9125 | 195.0635 | 200.4468 | 191.2561 | 260.6861 | 262.5724 | 236.5679 | 10000000000 | 10000000000 | 39.9286 | 4.7953 | 40 | 10000000000 | 0 | 130.4209 | 39.9229 | 8.7108 | 40 | 90.4735 | 89.6189 | 52.9785 | 10000000000 | 90.0157 | 4.2583 | 90 | 95.1134 | 90.0462 | 3.2891 | 90 | 96.925 | 14.4739 | -18.4746 | 69.7757 | 73.16 | 0.85158
Log | 2463 | 20.525 | 2014-09-11 14:44 | C13EOAT_test | 0.77805 | -0.37414 | 75.655 | 281.816 | 113.7674 | 1.504 | -0.76109 | 3.9839 | 1.5 | 15.8749 | 28.3062 | 5.2964 | 0.0048271 | 168.4299 | 99.23 | 4.0215 | 103.2515 | 6.14 | 103 | 101.1709 | 103.9717 | 104 | 613.4681 | 22.5033 | 87.6328 | 80.7971 | 217.3188 | 216.643 | 405.7658 | 84.2149 | 4.3812 | 84 | 1799.649 | 3.6896 | 1800 | 24.9993 | 3.1458 | 25 | 10000000000 | -10000000000 | 24.8507 | 180.0911 | 89.5977 | 90.0739 | 7.8802 | 90 | 182.9539 | 195.7365 | 201.177 | 191.0522 | 260.4602 | 262.0691 | 236.5612 | 10000000000 | 10000000000 | 39.9521 | 4.8136 | 40 | 10000000000 | 0 | 130.3583 | 40.0067 | 8.7082 | 40 | 90.4617 | 89.6294 | 52.9901 | 10000000000 | 90.0651 | 4.2292 | 90 | 95.1402 | 90.0455 | 3.2875 | 90 | 96.9314 | 14.4757 | -18.4329 | 69.7708 | 73.14 | 0.85158
Log | 2464 | 20.5333 | 2014-09-11 14:44 | C13EOAT_test | 0.77922 | -0.37508 | 75.7323 | 281.999 | 122.6798 | 1.5023 | -0.76104 | 3.9838 | 1.5 | 15.8695 | 28.291 | 5.221 | 0.0048271 | 168.124 | 99.23 | 4 | 103.23 | 6.14 | 103 | 101.0694 | 103.9843 | 104 | 598.7155 | 22.5033 | 87.4693 | 80.6547 | 217.3188 | 216.643 | 405.4221 | 84.062 | 4.3811 | 84 | 1800.255 | 3.6889 | 1800 | 25.0032 | 3.1457 | 25 | 10000000000 | -10000000000 | 24.8208 | 180.1083 | 89.5917 | 90.0647 | 7.8778 | 90 | 182.9543 | 196.5066 | 201.3849 | 191.2668 | 260.3839 | 261.6144 | 235.8342 | 10000000000 | 10000000000 | 39.9717 | 4.8214 | 40 | 10000000000 | 0 | 130.3278 | 40.0683 | 8.7039 | 40 | 90.4732 | 89.6352 | 53.0159 | 10000000000 | 90.0223 | 4.2318 | 90 | 95.1005 | 90.0542 | 3.2857 | 90 | 96.9293 | 14.4771 | -18.5753 | 69.7639 | 73.13 | 0.85158
Log | 2465 | 20.5417 | 2014-09-11 14:45 | C13EOAT_test | 0.77951 | -0.37508 | 73.1737 | 281.5412 | 109.8542 | 1.5025 | -0.76243 | 3.9836 | 1.5 | 15.8639 | 28.3227 | 5.2221 | 0.0048271 | 168.2982 | 99.23 | 4.1152 | 103.3452 | 6.14 | 103 | 101.0731 | 103.9722 | 104 | 586.9191 | 22.5032 | 87.5937 | 80.7045 | 217.3188 | 216.4726 | 405.7658 | 84.1491 | 4.379 | 84 | 1800.172 | 3.6881 | 1800 | 24.9682 | 3.1464 | 25 | 10000000000 | -10000000000 | 24.9048 | 180.1219 | 89.6057 | 90.0921 | 7.8686 | 90 | 182.9542 | 195.5515 | 201.2167 | 191.5415 | 260.419 | 262.5999 | 236.6983 | 10000000000 | 10000000000 | 39.9981 | 4.8215 | 40 | 10000000000 | 0 | 130.3318 | 40.1037 | 8.6989 | 40 | 90.4614 | 89.6605 | 53.0328 | 10000000000 | 90.0282 | 4.2166 | 90 | 95.1348 | 90.061 | 3.2841 | 90 | 96.9251 | 14.4771 | -18.5255 | 69.7537 | 73.13 | 0.85158
Log | 2466 | 20.55 | 2014-09-11 14:45 | C13EOAT_test | 0.77891 | -0.37508 | 75.4076 | 281.9998 | 115.063 | 1.5032 | -0.76227 | 3.9835 | 1.5 | 15.8919 | 28.2769 | 5.2965 | 0.0048271 | 168.4593 | 99.23 | 4.2576 | 103.4876 | 6.14 | 103 | 101.1864 | 103.962 | 104 | 567.7983 | 22.5033 | 87.6401 | 80.8192 | 217.3188 | 216.4736 | 405.7658 | 84.2297 | 4.3752 | 84 | 1800.094 | 3.6879 | 1800 | 24.9871 | 3.1461 | 25 | 10000000000 | -10000000000 | 24.9165 | 180.131 | 89.6274 | 90.0837 | 7.8644 | 90 | 183.0542 | 195.3967 | 200.7317 | 191.5611 | 260.6681 | 262.8293 | 237.2361 | 10000000000 | 10000000000 | 40.0104 | 4.8173 | 40 | 10000000000 | 0 | 130.4188 | 40.141 | 8.6928 | 40 | 90.4582 | 89.6727 | 53.0011 | 10000000000 | 90.0159 | 4.2082 | 90 | 95.12 | 90.0655 | 3.282 | 90 | 96.9306 | 14.4736 | -18.4108 | 69.7973 | 73.12 | 0.85158
Log | 2467 | 20.5584 | 2014-09-11 14:46 | C13EOAT_test | 0.77922 | -0.37414 | 77.4937 | 281.4529 | 115.2724 | 1.5053 | -0.76001 | 3.9834 | 1.5 | 15.8633 | 28.3062 | 5.2927 | 0.0048271 | 168.726 | 99.26 | 4.0069 | 103.2669 | 6.14 | 103 | 101.6879 | 103.9944 | 104 | 563.1872 | 22.8365 | 87.7546 | 80.9714 | 217.4863 | 216.643 | 405.7658 | 84.363 | 4.3685 | 84 | 1799.749 | 3.6892 | 1800 | 24.9741 | 3.1463 | 25 | 10000000000 | -10000000000 | 25.0222 | 180.0956 | 89.6254 | 90.0945 | 7.8561 | 90 | 183.1465 | 196.2147 | 201.1908 | 191.5148 | 260.4384 | 262.503 | 237.0032 | 10000000000 | 10000000000 | 40.0469 | 4.8083 | 40 | 10000000000 | 0 | 130.4818 | 40.1328 | 8.6881 | 40 | 90.4523 | 89.6433 | 53.0018 | 10000000000 | 90.0276 | 4.1893 | 90 | 95.1312 | 90.0478 | 3.2807 | 90 | 96.9459 | 14.4768 | -18.2886 | 69.752 | 73.12 | 0.85158
Log | 2468 | 20.5667 | 2014-09-11 14:46 | C13EOAT_test | 0.77917 | -0.37508 | 73.7743 | 281.5424 | 111.9934 | 1.5025 | -0.75993 | 3.9839 | 1.5 | 15.8614 | 28.3713 | 5.2997 | 0.0048271 | 168.5181 | 99.26 | 3.9864 | 103.2464 | 6.14 | 103 | 101.8535 | 104.0025 | 104 | 605.9213 | 22.7513 | 87.6521 | 80.866 | 217.4736 | 216.643 | 405.7658 | 84.259 | 4.3629 | 84 | 1799.876 | 3.6913 | 1800 | 24.992 | 3.146 | 25 | 10000000000 | -10000000000 | 24.9683 | 180.1282 | 89.6263 | 90.0874 | 7.8497 | 90 | 183.1244 | 194.7929 | 200.4532 | 191.6048 | 260.4825 | 262.054 | 236.0834 | 10000000000 | 10000000000 | 40.1018 | 4.7855 | 40 | 10000000000 | 0 | 130.4321 | 40.1921 | 8.6793 | 40 | 90.464 | 89.6643 | 53.0327 | 10000000000 | 90.034 | 4.1735 | 90 | 95.1412 | 90.0641 | 3.2787 | 90 | 96.952 | 14.4776 | -18.394 | 69.7502 | 73.11 | 0.85158
Log | 2469 | 20.575 | 2014-09-11 14:47 | C13EOAT_test | 0.77953 | -0.37414 | 69.8061 | 281.282 | 116.7038 | 1.5077 | -0.76233 | 3.9837 | 1.5 | 15.8847 | 28.3246 | 5.3031 | 0.0048271 | 168.4238 | 99.23 | 4.1627 | 103.3927 | 6.14 | 103 | 101.938 | 103.9635 | 104 | 597.5931 | 22.5033 | 87.6418 | 80.782 | 217.3188 | 216.471 | 405.7658 | 84.2119 | 4.3602 | 84 | 1800.37 | 3.6884 | 1800 | 24.9767 | 3.1465 | 25 | 10000000000 | -10000000000 | 24.9858 | 180.1234 | 89.6143 | 90.1151 | 7.8385 | 90 | 183.1999 | 195.6077 | 201.0094 | 192.0731 | 261.0793 | 262.3142 | 236.2141 | 10000000000 | 10000000000 | 40.1194 | 4.7593 | 40 | 10000000000 | 0 | 130.4626 | 40.2199 | 8.6714 | 40 | 90.4665 | 89.6569 | 53.0235 | 10000000000 | 90.0479 | 4.1557 | 90 | 95.1404 | 90.0617 | 3.2766 | 90 | 96.9184 | 14.4724 | -18.448 | 69.7818 | 73.11 | 0.85158
Log | 2470 | 20.5833 | 2014-09-11 14:47 | C13EOAT_test | 0.77953 | -0.37414 | 72.4942 | 281.3186 | 113.1459 | 1.5029 | -0.76233 | 3.9836 | 1.5 | 15.8821 | 28.3611 | 5.3008 | 0.0048271 | 168.5175 | 99.23 | 4.1288 | 103.3588 | 6.14 | 103 | 102.1089 | 103.9546 | 104 | 604.7855 | 22.5033 | 87.7028 | 80.8147 | 217.3188 | 216.6269 | 405.7658 | 84.2588 | 4.3553 | 84 | 1799.887 | 3.6886 | 1800 | 24.913 | 3.1486 | 25 | 10000000000 | -10000000000 | 24.9404 | 180.1144 | 89.6226 | 90.1122 | 7.8322 | 90 | 183.2233 | 194.7485 | 200.8159 | 191.4498 | 261.0429 | 262.6336 | 236.3183 | 10000000000 | 10000000000 | 40.1953 | 4.7265 | 40 | 10000000000 | 0 | 130.4135 | 40.2032 | 8.6654 | 40 | 90.4659 | 89.6485 | 53.018 | 10000000000 | 90.0281 | 4.1521 | 90 | 95.1498 | 90.0572 | 3.2752 | 90 | 96.9197 | 14.4751 | -18.4153 | 69.7826 | 73.1 | 0.85158
Log | 2471 | 20.5917 | 2014-09-11 14:48 | C13EOAT_test | 0.77953 | -0.37414 | 76.2984 | 281.688 | 117.5592 | 1.5038 | -0.76224 | 3.9836 | 1.5 | 15.836 | 28.3257 | 5.3031 | 0.0048271 | 168.2181 | 99.23 | 4.182 | 103.412 | 6.14 | 103 | 102.019 | 103.9597 | 104 | 619.053 | 22.5033 | 87.5267 | 80.6914 | 217.3188 | 216.4822 | 405.7658 | 84.1091 | 4.3518 | 84 | 1800.075 | 3.6882 | 1800 | 24.9179 | 3.1495 | 25 | 10000000000 | -10000000000 | 24.8592 | 180.0452 | 89.6408 | 90.0813 | 7.8313 | 90 | 183.2221 | 195.7338 | 201.5309 | 191.7142 | 260.5893 | 262.2358 | 236.0947 | 10000000000 | 10000000000 | 40.1634 | 4.6904 | 40 | 10000000000 | 0 | 130.3331 | 40.2366 | 8.6572 | 40 | 90.455 | 89.5901 | 52.9774 | 10000000000 | 90.0166 | 4.1473 | 90 | 95.1431 | 90.0226 | 3.2752 | 90 | 96.9219 | 14.478 | -18.5386 | 69.7048 | 73.1 | 0.85158
Log | 2472 | 20.6 | 2014-09-11 14:48 | C13EOAT_test | 0.77888 | -0.37414 | 73.2817 | 281.2498 | 116.6458 | 1.5054 | -0.76226 | 3.9839 | 1.5 | 15.8277 | 28.3715 | 5.2752 | 0.0048271 | 168.2904 | 99.23 | 4.0868 | 103.3168 | 6.14 | 103 | 102.1019 | 103.9835 | 104 | 587.4556 | 22.5033 | 87.5751 | 80.7153 | 217.3188 | 216.4844 | 405.7658 | 84.1452 | 4.3482 | 84 | 1800.213 | 3.6879 | 1800 | 24.8666 | 3.152 | 25 | 10000000000 | -10000000000 | 24.8441 | 180.1067 | 89.6002 | 90.0883 | 7.8246 | 90 | 183.1875 | 195.3146 | 200.9342 | 191.4007 | 261.1666 | 262.4211 | 237.0098 | 10000000000 | 10000000000 | 40.1409 | 4.6577 | 40 | 10000000000 | 0 | 130.3206 | 40.212 | 8.6516 | 40 | 90.4363 | 89.6704 | 52.9605 | 10000000000 | 90.0211 | 4.1374 | 90 | 95.1325 | 90.0533 | 3.2737 | 90 | 96.9161 | 14.4779 | -18.5147 | 69.6896 | 73.08 | 0.85158
Log | 2473 | 20.6084 | 2014-09-11 14:49 | C13EOAT_test | 0.77896 | -0.37508 | 73.9539 | 281.8345 | 107.8671 | 1.5073 | -0.76111 | 3.984 | 1.5 | 15.8263 | 28.3075 | 5.2551 | 0.0048271 | 168.2828 | 99.26 | 4.0115 | 103.2715 | 6.14 | 103 | 102.1216 | 104.0006 | 104 | 564.7122 | 22.8258 | 87.5473 | 80.7355 | 217.3188 | 216.643 | 405.7658 | 84.1414 | 4.3462 | 84 | 1800.462 | 3.6877 | 1800 | 24.859 | 3.1538 | 25 | 10000000000 | -10000000000 | 24.8651 | 180.0175 | 89.6519 | 90.0942 | 7.8176 | 90 | 183.0889 | 195.586 | 200.9964 | 190.7342 | 260.9982 | 261.9208 | 236.4 | 10000000000 | 10000000000 | 40.0565 | 4.6393 | 40 | 10000000000 | 0 | 130.4276 | 40.1845 | 8.6465 | 40 | 90.4395 | 89.5779 | 52.9493 | 10000000000 | 90.025 | 4.1309 | 90 | 95.095 | 90.0087 | 3.2737 | 90 | 96.9509 | 14.478 | -18.5245 | 69.6873 | 73.1 | 0.85158
Log | 2474 | 20.6167 | 2014-09-11 14:49 | C13EOAT_test | 0.77922 | -0.37414 | 72.9189 | 281.8967 | 117.677 | 1.5042 | -0.76228 | 3.9837 | 1.5 | 15.8303 | 28.3193 | 5.2832 | 0.0048271 | 168.1947 | 99.23 | 4.1203 | 103.3503 | 6.14 | 103 | 102.0386 | 103.9644 | 104 | 566.2917 | 22.5033 | 87.5154 | 80.6793 | 217.3188 | 216.4924 | 405.7658 | 84.0974 | 4.3438 | 84 | 1800.63 | 3.6876 | 1800 | 24.9004 | 3.1545 | 25 | 10000000000 | -10000000000 | 24.8092 | 180.0693 | 89.643 | 90.1003 | 7.8095 | 90 | 183.2113 | 196.0533 | 201.7371 | 191.5204 | 260.9385 | 261.9749 | 236.5559 | 10000000000 | 10000000000 | 39.9785 | 4.6368 | 40 | 10000000000 | 0 | 130.5559 | 40.2144 | 8.6384 | 40 | 90.4314 | 89.6379 | 52.8977 | 10000000000 | 90.0122 | 4.1289 | 90 | 95.1407 | 90.0347 | 3.2723 | 90 | 96.9152 | 14.4745 | -18.5507 | 69.6873 | 73.08 | 0.85158
Log | 2475 | 20.625 | 2014-09-11 14:50 | C13EOAT_test | 0.77915 | -0.37414 | 77.3614 | 281.7805 | 110.0676 | 1.5055 | -0.76225 | 3.9835 | 1.5 | 15.8298 | 28.3395 | 5.2962 | 0.0048271 | 168.5756 | 99.23 | 4.2102 | 103.4402 | 6.14 | 103 | 102.1368 | 103.958 | 104 | 572.1451 | 22.5033 | 87.712 | 80.8636 | 217.3188 | 216.5195 | 405.7658 | 84.2878 | 4.3391 | 84 | 1800.02 | 3.6883 | 1800 | 24.8588 | 3.1569 | 25 | 10000000000 | -10000000000 | 24.8352 | 180.0323 | 89.6408 | 90.1087 | 7.8007 | 90 | 183.2286 | 195.1074 | 200.5302 | 191.0475 | 261.3985 | 263.19 | 237.7457 | 10000000000 | 10000000000 | 39.9395 | 4.6458 | 40 | 10000000000 | 0 | 130.5001 | 40.2653 | 8.6281 | 40 | 90.4288 | 89.6034 | 52.8595 | 10000000000 | 90.0296 | 4.1177 | 90 | 95.1094 | 90.0161 | 3.272 | 90 | 96.9184 | 14.4747 | -18.3664 | 69.6869 | 73.08 | 0.85158
Log | 2476 | 20.6333 | 2014-09-11 14:50 | C13EOAT_test | 0.77921 | -0.37508 | 75.8534 | 281.6288 | 121.3375 | 1.5054 | -0.76098 | 3.9834 | 1.5 | 15.8276 | 28.2761 | 5.3033 | 0.0048271 | 168.2192 | 99.26 | 4.0319 | 103.2919 | 6.14 | 103 | 102.1033 | 103.981 | 104 | 593.772 | 22.505 | 87.5287 | 80.6905 | 217.3188 | 216.643 | 405.7658 | 84.1096 | 4.3363 | 84 | 1799.566 | 3.6895 | 1800 | 24.8542 | 3.1588 | 25 | 10000000000 | -10000000000 | 24.7873 | 180.0144 | 89.6454 | 90.0782 | 7.7985 | 90 | 183.1908 | 195.964 | 201.3658 | 191.3271 | 260.4664 | 262.4607 | 237.0892 | 10000000000 | 10000000000 | 39.9561 | 4.6575 | 40 | 10000000000 | 0 | 130.4319 | 40.2492 | 8.6202 | 40 | 90.4231 | 89.5913 | 52.8386 | 10000000000 | 90.0213 | 4.1162 | 90 | 95.1243 | 90.0072 | 3.2713 | 90 | 96.9534 | 14.4767 | -18.5695 | 69.6871 | 73.07 | 0.85158
Log | 2477 | 20.6417 | 2014-09-11 14:51 | C13EOAT_test | 0.77922 | -0.37508 | 73.7674 | 281.2801 | 115.4078 | 1.5038 | -0.76105 | 3.9838 | 1.5 | 15.8265 | 28.3352 | 5.2952 | 0.0048271 | 168.112 | 99.26 | 4.0213 | 103.2813 | 6.14 | 103 | 102.27 | 103.99 | 104 | 609.8849 | 22.5033 | 87.468 | 80.644 | 217.3188 | 216.643 | 405.7658 | 84.056 | 4.3332 | 84 | 1799.957 | 3.6891 | 1800 | 24.8335 | 3.1613 | 25 | 10000000000 | -10000000000 | 24.8436 | 180.0586 | 89.5994 | 90.0857 | 7.7908 | 90 | 183.0644 | 195.0918 | 200.2725 | 191.4242 | 261.1461 | 262.5805 | 237.3163 | 10000000000 | 10000000000 | 39.9045 | 4.674 | 40 | 10000000000 | 0 | 130.3483 | 40.2705 | 8.6106 | 40 | 90.4294 | 89.6292 | 52.8201 | 10000000000 | 90.0192 | 4.1133 | 90 | 95.1402 | 90.0293 | 3.2702 | 90 | 96.9456 | 14.4778 | -18.616 | 69.6873 | 73.06 | 0.85158
Log | 2478 | 20.65 | 2014-09-11 14:51 | C13EOAT_test | 0.77922 | -0.37414 | 76.071 | 281.9081 | 114.8042 | 1.5035 | -0.7623 | 3.9837 | 1.5 | 15.8265 | 28.3062 | 5.3033 | 0.0048271 | 168.2282 | 99.23 | 4.1423 | 103.3723 | 6.14 | 103 | 102.1281 | 103.9588 | 104 | 605.4991 | 22.5033 | 87.5345 | 80.6938 | 217.3188 | 216.471 | 405.7658 | 84.1141 | 4.3301 | 84 | 1800.326 | 3.6882 | 1800 | 24.8655 | 3.1628 | 25 | 10000000000 | -10000000000 | 24.897 | 180.0588 | 89.6126 | 90.0787 | 7.7861 | 90 | 183.0101 | 194.6319 | 200.2124 | 191.4971 | 260.9525 | 262.4794 | 237.7983 | 10000000000 | 10000000000 | 39.9272 | 4.6911 | 40 | 10000000000 | 0 | 130.3064 | 40.204 | 8.6063 | 40 | 90.4303 | 89.6285 | 52.8015 | 10000000000 | 90.0153 | 4.1137 | 90 | 95.1327 | 90.0294 | 3.2699 | 90 | 96.9219 | 14.4778 | -18.5362 | 69.6873 | 73.07 | 0.85158
Log | 2479 | 20.6584 | 2014-09-11 14:52 | C13EOAT_test | 0.77952 | -0.37414 | 74.5391 | 281.6104 | 112.8288 | 1.5083 | -0.76242 | 3.9836 | 1.5 | 15.8263 | 28.3104 | 5.3033 | 0.0048271 | 168.4019 | 99.23 | 4.1901 | 103.4201 | 6.14 | 103 | 102.2266 | 103.9744 | 104 | 587.1541 | 22.5033 | 87.621 | 80.7809 | 217.3188 | 216.4711 | 405.7658 | 84.2009 | 4.3255 | 84 | 1800.029 | 3.6882 | 1800 | 24.8587 | 3.1651 | 25 | 10000000000 | -10000000000 | 24.7808 | 180.043 | 89.6131 | 90.094 | 7.7779 | 90 | 182.9987 | 195.244 | 200.249 | 191.335 | 260.8596 | 262.6114 | 237.5984 | 10000000000 | 10000000000 | 39.9566 | 4.7024 | 40 | 10000000000 | 0 | 130.3409 | 40.1852 | 8.6009 | 40 | 90.433 | 89.61 | 52.8232 | 10000000000 | 90.0359 | 4.1038 | 90 | 95.1188 | 90.0215 | 3.2695 | 90 | 96.923 | 14.478 | -18.4491 | 69.6872 | 73.08 | 0.85158
Log | 2480 | 20.6667 | 2014-09-11 14:52 | C13EOAT_test | 0.77889 | -0.37414 | 74.7978 | 281.7505 | 113.7491 | 1.5107 | -0.76246 | 3.9835 | 1.5 | 15.8257 | 28.3062 | 5.2973 | 0.0048271 | 168.4323 | 99.23 | 4.1347 | 103.3647 | 6.14 | 103 | 102.124 | 103.9761 | 104 | 570.1257 | 22.5033 | 87.6359 | 80.7963 | 217.3188 | 216.5788 | 406.1094 | 84.2161 | 4.3214 | 84 | 1799.684 | 3.6887 | 1800 | 24.8542 | 3.1675 | 25 | 10000000000 | -10000000000 | 24.8469 | 180.0035 | 89.6357 | 90.1336 | 7.7657 | 90 | 183.0137 | 196.2476 | 201.2402 | 190.966 | 260.7836 | 262.8277 | 237.3822 | 10000000000 | 10000000000 | 39.9963 | 4.7074 | 40 | 10000000000 | 0 | 130.3866 | 40.1417 | 8.5979 | 40 | 90.4176 | 89.5859 | 52.8116 | 10000000000 | 90.01 | 4.1106 | 90 | 95.1128 | 90.0018 | 3.2698 | 90 | 96.9193 | 14.4779 | -18.4337 | 69.6861 | 73.07 | 0.85158
Log | 2481 | 20.675 | 2014-09-11 14:53 | C13EOAT_test | 0.77832 | -0.37414 | 73.6746 | 281.4477 | 112.0293 | 1.4833 | -0.76231 | 3.984 | 1.5 | 15.8263 | 28.3065 | 5.2978 | 0.0048271 | 168.3913 | 99.23 | 4.1559 | 103.386 | 6.14 | 103 | 102.1879 | 103.9591 | 104 | 572.4694 | 22.5033 | 87.621 | 80.7703 | 217.3188 | 216.4898 | 406.1094 | 84.1956 | 4.3178 | 84 | 1800.123 | 3.688 | 1800 | 24.8604 | 3.1694 | 25 | 10000000000 | -10000000000 | 24.7606 | 180.0336 | 89.5842 | 90.0645 | 7.7711 | 90 | 183.0971 | 196.2319 | 201.4345 | 191.2662 | 260.6926 | 262.3833 | 237.0495 | 10000000000 | 10000000000 | 40.0192 | 4.705 | 40 | 10000000000 | 0 | 130.4037 | 40.1287 | 8.5938 | 40 | 90.4051 | 89.6285 | 52.7965 | 10000000000 | 90.0263 | 4.1037 | 90 | 95.121 | 90.0168 | 3.2686 | 90 | 96.912 | 14.478 | -18.4597 | 69.6873 | 73.04 | 0.85158
Log | 2482 | 20.6833 | 2014-09-11 14:53 | C13EOAT_test | 0.7792 | -0.37508 | 74.4754 | 281.563 | 114.7398 | 1.5168 | -0.7622 | 3.9838 | 1.5 | 15.8336 | 28.3038 | 5.2753 | 0.0048271 | 168.0283 | 99.23 | 4.2305 | 103.4605 | 6.14 | 103 | 102.1713 | 103.9631 | 104 | 567.2399 | 22.5095 | 87.4312 | 80.597 | 217.3188 | 216.5605 | 405.7658 | 84.0141 | 4.3174 | 84 | 1800.951 | 3.6869 | 1800 | 24.901 | 3.1705 | 25 | 10000000000 | -10000000000 | 24.6497 | 180.0594 | 89.5131 | 90.0097 | 7.7769 | 90 | 183.0991 | 196.8338 | 202.0049 | 190.9451 | 260.473 | 261.6461 | 236.5523 | 10000000000 | 10000000000 | 40.0388 | 4.7007 | 40 | 10000000000 | 0 | 130.5709 | 40.0997 | 8.5913 | 40 | 90.4083 | 89.6511 | 52.7386 | 10000000000 | 89.9815 | 4.1224 | 90 | 95.0913 | 90.0297 | 3.2677 | 90 | 96.9191 | 14.4715 | -18.633 | 69.6873 | 73.05 | 0.85158
Log | 2483 | 20.6917 | 2014-09-11 14:54 | C13EOAT_test | 0.77891 | -0.37414 | 73.0592 | 281.9997 | 112.0132 | 1.507 | -0.76238 | 3.9834 | 1.5 | 15.8267 | 28.282 | 5.3 | 0.0048271 | 168.3006 | 99.231 | 4.1474 | 103.3784 | 6.14 | 103 | 102.2258 | 103.9557 | 104 | 586.0106 | 22.5033 | 87.5663 | 80.7343 | 217.3188 | 216.4784 | 405.7658 | 84.1503 | 4.3149 | 84 | 1800.369 | 3.6876 | 1800 | 24.8874 | 3.1724 | 25 | 10000000000 | -10000000000 | 24.7764 | 179.9293 | 89.4571 | 89.9826 | 7.7817 | 90 | 183.0184 | 194.8352 | 200.2947 | 191.4099 | 260.7251 | 262.4017 | 237.5737 | 10000000000 | 10000000000 | 40.0634 | 4.6907 | 40 | 10000000000 | 0 | 130.552 | 40.0808 | 8.589 | 40 | 90.4053 | 89.524 | 52.7272 | 10000000000 | 89.9601 | 4.1389 | 90 | 95.1327 | 89.9647 | 3.2699 | 90 | 96.9172 | 14.4776 | -18.4966 | 69.6873 | 73.06 | 0.85158
Log | 2484 | 20.7 | 2014-09-11 14:54 | C13EOAT_test | 0.77949 | -0.37508 | 72.8456 | 281.632 | 117.1397 | 1.5022 | -0.76234 | 3.9832 | 1.5 | 15.817 | 28.2954 | 5.302 | 0.0048271 | 168.2389 | 99.23 | 4.21 | 103.44 | 6.14 | 103 | 102.1107 | 103.9514 | 104 | 596.038 | 22.5032 | 87.5495 | 80.6894 | 217.3188 | 216.4766 | 406.1094 | 84.1195 | 4.3132 | 84 | 1799.946 | 3.6882 | 1800 | 24.8938 | 3.174 | 25 | 10000000000 | -10000000000 | 24.744 | 179.9591 | 89.409 | 89.9161 | 7.7959 | 90 | 183.0137 | 195.8461 | 201.2814 | 191.9098 | 259.9766 | 261.9136 | 236.1474 | 10000000000 | 10000000000 | 40.0967 | 4.669 | 40 | 10000000000 | 0 | 130.387 | 40.0628 | 8.587 | 40 | 90.3846 | 89.5746 | 52.718 | 10000000000 | 89.9615 | 4.1513 | 90 | 95.0798 | 89.9796 | 3.2704 | 90 | 96.9248 | 14.4741 | -18.5406 | 69.6626 | 73.05 | 0.85158
Log | 2485 | 20.7083 | 2014-09-11 14:55 | C13EOAT_test | 0.77921 | -0.37508 | 85.2694 | 281.3397 | 119.2341 | 1.5073 | -0.76235 | 3.983 | 1.5 | 15.7725 | 28.307 | 5.3033 | 0.0048271 | 168.2527 | 99.2328 | 4.2237 | 103.4565 | 6.14 | 103 | 101.9485 | 103.9566 | 104 | 610.1199 | 22.502 | 87.552 | 80.7007 | 217.3188 | 216.4716 | 406.1094 | 84.1263 | 4.3105 | 84 | 1799.806 | 3.6884 | 1800 | 24.8782 | 3.1762 | 25 | 10000000000 | -10000000000 | 24.7279 | 179.9397 | 89.3937 | 89.9011 | 7.8045 | 90 | 183.0237 | 195.4155 | 201.0475 | 191.5161 | 260.4781 | 261.9373 | 236.9147 | 10000000000 | 10000000000 | 40.1358 | 4.6422 | 40 | 10000000000 | 0 | 130.2835 | 40.0185 | 8.5875 | 40 | 90.3836 | 89.5561 | 52.6622 | 10000000000 | 89.9535 | 4.1699 | 90 | 95.0754 | 89.9699 | 3.2713 | 90 | 96.9243 | 14.4744 | -18.5321 | 69.5825 | 73.03 | 0.85158
Log | 2486 | 20.7167 | 2014-09-11 14:55 | C13EOAT_test | 0.77855 | -0.37414 | 76.9639 | 281.6057 | 114.2521 | 1.5067 | -0.76225 | 3.9832 | 1.5 | 15.7624 | 28.3773 | 5.2999 | 0.0048271 | 168.4368 | 99.2377 | 4.1246 | 103.3623 | 6.14 | 103 | 102.034 | 103.986 | 104 | 590.8291 | 22.5032 | 87.6314 | 80.8054 | 217.3188 | 216.5733 | 405.7658 | 84.2184 | 4.3063 | 84 | 1800.181 | 3.6878 | 1800 | 24.8933 | 3.1777 | 25 | 10000000000 | -10000000000 | 24.6962 | 179.9236 | 89.3541 | 89.8861 | 7.815 | 90 | 183.0201 | 194.8811 | 200.6437 | 191.2384 | 261.1869 | 263.0662 | 236.5486 | 10000000000 | 10000000000 | 40.1093 | 4.6173 | 40 | 10000000000 | 0 | 130.3631 | 40.0317 | 8.5862 | 40 | 90.3736 | 89.55 | 52.6484 | 10000000000 | 89.9431 | 4.1913 | 90 | 95.0538 | 89.9618 | 3.2728 | 90 | 96.9189 | 14.4759 | -18.4323 | 69.5672 | 73.01 | 0.85158
Log | 2487 | 20.725 | 2014-09-11 14:56 | C13EOAT_test | 0.77922 | -0.37414 | 75.9022 | 281.652 | 118.5907 | 1.5012 | -0.7624 | 3.9831 | 1.5 | 15.8257 | 28.3174 | 5.2981 | 0.0048271 | 168.232 | 99.2488 | 4.1084 | 103.3572 | 6.14 | 103 | 102.1146 | 103.9834 | 104 | 577.4843 | 22.5032 | 87.5362 | 80.6958 | 217.3188 | 216.471 | 405.7658 | 84.116 | 4.3031 | 84 | 1800.241 | 3.6878 | 1800 | 24.8947 | 3.1793 | 25 | 10000000000 | -10000000000 | 24.7148 | 179.9975 | 89.3834 | 89.8778 | 7.8249 | 90 | 182.9867 | 194.596 | 200.5855 | 190.9574 | 260.7791 | 262.575 | 236.3945 | 10000000000 | 10000000000 | 40.0706 | 4.5979 | 40 | 10000000000 | 0 | 130.4246 | 40.0008 | 8.5875 | 40 | 90.3725 | 89.625 | 52.6614 | 10000000000 | 89.9375 | 4.2084 | 90 | 95.0531 | 89.9988 | 3.2725 | 90 | 96.9253 | 14.4749 | -18.553 | 69.68 | 73.02 | 0.85158
Log | 2488 | 20.7333 | 2014-09-11 14:56 | C13EOAT_test | 0.77921 | -0.37508 | 73.0187 | 282.1839 | 111.113 | 1.5015 | -0.76105 | 3.983 | 1.5 | 15.8055 | 28.3062 | 5.2717 | 0.0048271 | 168.206 | 99.26 | 3.9804 | 103.2404 | 6.14 | 103 | 102.2898 | 103.9856 | 104 | 565.7014 | 22.559 | 87.502 | 80.704 | 217.3188 | 216.643 | 405.7658 | 84.103 | 4.3013 | 84 | 1799.387 | 3.6897 | 1800 | 24.9304 | 3.1799 | 25 | 10000000000 | -10000000000 | 24.711 | 179.9409 | 89.3801 | 89.8644 | 7.835 | 90 | 183.0065 | 194.6042 | 200.6827 | 190.9536 | 260.6754 | 261.8817 | 235.9852 | 10000000000 | 10000000000 | 39.9733 | 4.5908 | 40 | 10000000000 | 0 | 130.5467 | 39.9735 | 8.5895 | 40 | 90.3804 | 89.5605 | 52.655 | 10000000000 | 89.9512 | 4.2172 | 90 | 95.0674 | 89.9704 | 3.2738 | 90 | 96.9459 | 14.478 | -18.5559 | 69.6496 | 73.02 | 0.85158
Log | 2489 | 20.7417 | 2014-09-11 14:57 | C13EOAT_test | 0.77896 | -0.37508 | 74.2349 | 281.2505 | 116.229 | 1.5041 | -0.76116 | 3.983 | 1.5 | 15.7887 | 28.3436 | 5.3033 | 0.0048271 | 168.284 | 99.26 | 4.0136 | 103.2736 | 6.14 | 103 | 102.2508 | 104.0064 | 104 | 576.7017 | 22.5047 | 87.5459 | 80.738 | 217.3188 | 216.643 | 405.7658 | 84.142 | 4.2989 | 84 | 1799.989 | 3.6892 | 1800 | 24.9466 | 3.1806 | 25 | 10000000000 | -10000000000 | 24.7453 | 179.9248 | 89.4 | 89.8877 | 7.8381 | 90 | 183.0293 | 194.6261 | 201.0349 | 191.2812 | 260.4871 | 262.1839 | 235.9981 | 10000000000 | 10000000000 | 39.9669 | 4.5946 | 40 | 10000000000 | 0 | 130.4998 | 39.9544 | 8.5913 | 40 | 90.3926 | 89.5322 | 52.6604 | 10000000000 | 89.9604 | 4.2241 | 90 | 95.0455 | 89.9624 | 3.2747 | 90 | 96.9463 | 14.4776 | -18.522 | 69.6182 | 73.01 | 0.85158
Log | 2490 | 20.75 | 2014-09-11 14:57 | C13EOAT_test | 0.77758 | -0.37414 | 75.0311 | 281.9995 | 116.7568 | 1.4418 | -0.76104 | 3.9838 | 1.5 | 15.7605 | 28.367 | 5.3033 | 0.0048271 | 168.4938 | 99.26 | 3.9852 | 103.2451 | 6.14 | 103 | 102.0353 | 104.0047 | 104 | 596.2773 | 22.5033 | 87.6561 | 80.8377 | 217.3188 | 216.643 | 405.7658 | 84.2469 | 4.2952 | 84 | 1799.717 | 3.6895 | 1800 | 24.9431 | 3.1816 | 25 | 10000000000 | -10000000000 | 24.9054 | 180.0306 | 89.4441 | 89.9322 | 7.8362 | 90 | 183.0962 | 194.4404 | 200.7613 | 191.4164 | 260.5518 | 261.716 | 236.4041 | 10000000000 | 10000000000 | 39.9391 | 4.6084 | 40 | 10000000000 | 0 | 130.331 | 39.9585 | 8.5917 | 40 | 90.4082 | 89.6224 | 52.6714 | 10000000000 | 89.9872 | 4.219 | 90 | 95.1083 | 90.0153 | 3.2735 | 90 | 96.9471 | 14.478 | -18.4223 | 69.5679 | 73.01 | 0.85158
Log | 2491 | 20.7584 | 2014-09-11 14:58 | C13EOAT_test | 0.77923 | -0.37414 | 73.4921 | 281.266 | 116.9953 | 1.5076 | -0.76114 | 3.9835 | 1.5 | 15.7745 | 28.3446 | 5.289 | 0.0048271 | 168.3892 | 99.26 | 4.0134 | 103.2734 | 6.14 | 103 | 102.2465 | 104.0126 | 104 | 609.3169 | 22.5589 | 87.6226 | 80.7666 | 217.3188 | 216.643 | 405.7658 | 84.1946 | 4.2919 | 84 | 1799.552 | 3.6899 | 1800 | 24.9639 | 3.1819 | 25 | 10000000000 | -10000000000 | 24.827 | 180.0562 | 89.4844 | 89.9815 | 7.8321 | 90 | 183.0322 | 195.3473 | 200.6929 | 191.5849 | 260.7185 | 261.937 | 236.1672 | 10000000000 | 10000000000 | 39.9031 | 4.626 | 40 | 10000000000 | 0 | 130.3025 | 39.9561 | 8.5926 | 40 | 90.4204 | 89.6358 | 52.7138 | 10000000000 | 90.0235 | 4.2063 | 90 | 95.1197 | 90.0281 | 3.2724 | 90 | 96.9536 | 14.478 | -18.4934 | 69.5934 | 73.01 | 0.85158
Log | 2492 | 20.7667 | 2014-09-11 14:58 | C13EOAT_test | 0.779 | -0.37508 | 74.0687 | 281.7313 | 111.5123 | 1.4988 | -0.76231 | 3.9835 | 1.5 | 15.7724 | 28.4096 | 5.2649 | 0.0048271 | 168.4134 | 99.2591 | 4.1402 | 103.3992 | 6.14 | 103 | 102.0424 | 103.9954 | 104 | 605.6866 | 22.5032 | 87.6422 | 80.7712 | 217.3188 | 216.5583 | 405.7658 | 84.2067 | 4.289 | 84 | 1799.808 | 3.6885 | 1800 | 24.9036 | 3.184 | 25 | 10000000000 | -10000000000 | 24.8722 | 180.1015 | 89.4884 | 89.9924 | 7.8323 | 90 | 183.0243 | 194.1652 | 200.4894 | 191.5408 | 260.8144 | 261.6855 | 235.5036 | 10000000000 | 10000000000 | 39.9171 | 4.6436 | 40 | 10000000000 | 0 | 130.256 | 39.9886 | 8.5917 | 40 | 90.4521 | 89.6494 | 52.7177 | 10000000000 | 90.0285 | 4.1977 | 90 | 95.0885 | 90.0508 | 3.2707 | 90 | 96.9442 | 14.4744 | -18.4879 | 69.5824 | 72.99 | 0.85158
Log | 2493 | 20.775 | 2014-09-11 14:59 | C13EOAT_test | 0.77918 | -0.37414 | 74.5931 | 281.8897 | 119.6439 | 1.5014 | -0.76112 | 3.9833 | 1.5 | 15.7808 | 28.3099 | 5.1834 | 0.0048271 | 168.2632 | 99.26 | 3.9933 | 103.2533 | 6.14 | 103 | 102.2115 | 104.0026 | 104 | 568.3157 | 22.5416 | 87.5353 | 80.7278 | 217.3188 | 216.643 | 405.4221 | 84.1316 | 4.2864 | 84 | 1799.574 | 3.6895 | 1800 | 24.9353 | 3.1843 | 25 | 10000000000 | -10000000000 | 24.8541 | 180.0329 | 89.537 | 90.0114 | 7.8296 | 90 | 183.0357 | 196.0557 | 200.7703 | 191.3986 | 260.0355 | 261.6444 | 236.2639 | 10000000000 | 10000000000 | 39.9828 | 4.6504 | 40 | 10000000000 | 0 | 130.43 | 40.0241 | 8.5904 | 40 | 90.449 | 89.5839 | 52.7507 | 10000000000 | 90.019 | 4.1927 | 90 | 95.1204 | 90.0165 | 3.2709 | 90 | 96.948 | 14.478 | -18.5322 | 69.6047 | 73 | 0.85158
Log | 2494 | 20.7833 | 2014-09-11 14:59 | C13EOAT_test | 0.77657 | -0.37508 | 73.942 | 281.6248 | 118.3225 | 1.5159 | -0.76104 | 3.9834 | 1.5 | 15.782 | 28.3026 | 5.2519 | 0.0048271 | 168.5342 | 99.26 | 3.9939 | 103.2539 | 6.14 | 103 | 102.187 | 103.994 | 104 | 576.3627 | 22.5374 | 87.6628 | 80.8714 | 217.3188 | 216.643 | 405.7658 | 84.2671 | 4.2823 | 84 | 1800.373 | 3.6886 | 1800 | 24.9855 | 3.1838 | 25 | 10000000000 | -10000000000 | 24.799 | 180.1563 | 89.559 | 90.0566 | 7.8206 | 90 | 182.9911 | 196.4153 | 201.4859 | 191.3051 | 260.206 | 261.3504 | 236.5641 | 10000000000 | 10000000000 | 39.9684 | 4.6595 | 40 | 10000000000 | 0 | 130.5129 | 40.0173 | 8.5903 | 40 | 90.4471 | 89.7091 | 52.7406 | 10000000000 | 90.0314 | 4.1755 | 90 | 95.1121 | 90.0781 | 3.2679 | 90 | 96.9472 | 14.473 | -18.3886 | 69.5969 | 72.99 | 0.85158
Log | 2495 | 20.7917 | 2014-09-11 15:00 | C13EOAT_test | 0.77856 | -0.37508 | 73.1129 | 281.6256 | 111.0771 | 1.5029 | -0.76238 | 3.9835 | 1.5 | 15.7627 | 28.3023 | 5.2843 | 0.0048271 | 168.3971 | 99.26 | 4.1153 | 103.3753 | 6.14 | 103 | 102.1492 | 103.9934 | 104 | 571.0065 | 22.5033 | 87.6147 | 80.7824 | 217.3188 | 216.4711 | 405.7658 | 84.1986 | 4.2782 | 84 | 1800.656 | 3.6875 | 1800 | 24.9338 | 3.1855 | 25 | 10000000000 | -10000000000 | 24.9004 | 180.0771 | 89.5748 | 90.0733 | 7.8145 | 90 | 183.0365 | 195.8233 | 201.063 | 191.5477 | 260.2996 | 262.189 | 236.6053 | 10000000000 | 10000000000 | 40.0093 | 4.6632 | 40 | 10000000000 | 0 | 130.5274 | 40.0452 | 8.588 | 40 | 90.4624 | 89.6148 | 52.7979 | 10000000000 | 90.0491 | 4.1542 | 90 | 95.0929 | 90.0386 | 3.2672 | 90 | 96.9484 | 14.4733 | -18.4776 | 69.5624 | 73 | 0.85158
Log | 2496 | 20.8 | 2014-09-11 15:00 | C13EOAT_test | 0.7789 | -0.37414 | 72.4094 | 281.6531 | 119.4126 | 1.5049 | -0.76224 | 3.9833 | 1.5 | 15.7638 | 28.3345 | 5.3026 | 0.0048271 | 168.4467 | 99.26 | 4.204 | 103.464 | 6.14 | 103 | 102.1562 | 103.9908 | 104 | 574.4089 | 22.5033 | 87.6474 | 80.7994 | 217.3188 | 216.479 | 405.7658 | 84.2234 | 4.2743 | 84 | 1799.867 | 3.6883 | 1800 | 24.9134 | 3.1867 | 25 | 10000000000 | -10000000000 | 24.7304 | 180.0577 | 89.6224 | 90.1044 | 7.8039 | 90 | 183.0284 | 195.753 | 201.3402 | 191.6667 | 260.8 | 262.3122 | 237.3186 | 10000000000 | 10000000000 | 40.0167 | 4.6565 | 40 | 10000000000 | 0 | 130.5443 | 40.056 | 8.5858 | 40 | 90.4508 | 89.6069 | 52.7763 | 10000000000 | 89.9987 | 4.1597 | 90 | 95.1099 | 90.0289 | 3.2665 | 90 | 96.9446 | 14.478 | -18.4606 | 69.5741 | 72.98 | 0.85158
Log | 2497 | 20.8084 | 2014-09-11 15:01 | C13EOAT_test | 0.77921 | -0.37414 | 71.1639 | 282.3445 | 111.2477 | 1.5018 | -0.76102 | 3.9832 | 1.5 | 15.7691 | 28.3053 | 5.2897 | 0.0048271 | 168.4496 | 99.26 | 4.027 | 103.287 | 6.14 | 103 | 102.2331 | 103.989 | 104 | 599.8735 | 22.5033 | 87.65 | 80.7996 | 217.3188 | 216.643 | 405.7658 | 84.2248 | 4.2692 | 84 | 1799.601 | 3.6894 | 1800 | 24.9961 | 3.1854 | 25 | 10000000000 | -10000000000 | 24.8375 | 180.1273 | 89.6273 | 90.1161 | 7.7945 | 90 | 183.1198 | 196.0157 | 201.242 | 191.8863 | 260.5738 | 261.9169 | 237.349 | 10000000000 | 10000000000 | 40.0666 | 4.6425 | 40 | 10000000000 | 0 | 130.3889 | 40.0816 | 8.5817 | 40 | 90.4763 | 89.651 | 52.7898 | 10000000000 | 90.057 | 4.1216 | 90 | 95.1319 | 90.0636 | 3.2632 | 90 | 96.9492 | 14.478 | -18.4604 | 69.5836 | 72.98 | 0.85158
Log | 2498 | 20.8167 | 2014-09-11 15:01 | C13EOAT_test | 0.77903 | -0.37414 | 72.5776 | 281.6822 | 118.1718 | 1.5056 | -0.76108 | 3.9831 | 1.5 | 15.7575 | 28.3374 | 5.303 | 0.0048271 | 168.2546 | 99.26 | 3.9594 | 103.2194 | 6.14 | 103 | 102.2038 | 104.0017 | 104 | 608.8159 | 22.5033 | 87.5474 | 80.7072 | 217.3188 | 216.643 | 405.4221 | 84.1273 | 4.2658 | 84 | 1799.311 | 3.6902 | 1800 | 25.0008 | 3.1854 | 25 | 10000000000 | -10000000000 | 24.8381 | 180.0307 | 89.672 | 90.1124 | 7.7871 | 90 | 183.0326 | 196.2726 | 201.1889 | 191.9494 | 259.9051 | 261.7656 | 237.6719 | 10000000000 | 10000000000 | 40.1075 | 4.6173 | 40 | 10000000000 | 0 | 130.2926 | 40.1219 | 8.5753 | 40 | 90.4689 | 89.5617 | 52.8415 | 10000000000 | 90.0238 | 4.1179 | 90 | 95.1456 | 90.0153 | 3.2634 | 90 | 96.9504 | 14.478 | -18.5527 | 69.5624 | 72.98 | 0.85158
Log | 2499 | 20.825 | 2014-09-11 15:02 | C13EOAT_test | 0.77922 | -0.37414 | 73.4142 | 281.6105 | 112.8723 | 1.5118 | -0.76226 | 3.9836 | 1.5 | 15.7582 | 28.2862 | 5.2721 | 0.0048271 | 168.3342 | 99.26 | 4.1267 | 103.3867 | 6.14 | 103 | 102.121 | 103.9978 | 104 | 587.8797 | 22.5033 | 87.559 | 80.7752 | 217.3188 | 216.4709 | 405.7658 | 84.1671 | 4.2616 | 84 | 1799.878 | 3.689 | 1800 | 24.9854 | 3.1857 | 25 | 10000000000 | -10000000000 | 24.7947 | 180.0947 | 89.6396 | 90.1226 | 7.7776 | 90 | 183.0731 | 197.2357 | 201.8166 | 192.1535 | 260.1015 | 261.2402 | 236.6169 | 10000000000 | 10000000000 | 40.0785 | 4.5963 | 40 | 10000000000 | 0 | 130.3747 | 40.1105 | 8.5717 | 40 | 90.4638 | 89.6308 | 52.8615 | 10000000000 | 90.0175 | 4.1064 | 90 | 95.1377 | 90.0473 | 3.2612 | 90 | 96.9518 | 14.478 | -18.4848 | 69.5637 | 72.99 | 0.85158
Log | 2500 | 20.8333 | 2014-09-11 15:02 | C13EOAT_test | 0.77922 | -0.37508 | 70.6838 | 281.2584 | 108.9701 | 1.5083 | -0.76237 | 3.9832 | 1.5 | 15.781 | 28.28 | 5.2864 | 0.0048271 | 168.3598 | 99.26 | 4.0814 | 103.3414 | 6.14 | 103 | 102.3663 | 103.9937 | 104 | 585.3151 | 22.5033 | 87.6022 | 80.7575 | 217.3188 | 216.5652 | 405.7658 | 84.1799 | 4.2589 | 84 | 1800.073 | 3.6879 | 1800 | 25.0026 | 3.1854 | 25 | 10000000000 | -10000000000 | 24.8775 | 180.099 | 89.643 | 90.1049 | 7.7732 | 90 | 183.0809 | 195.9751 | 200.631 | 191.8714 | 260.8263 | 262.0821 | 236.8526 | 10000000000 | 10000000000 | 40.1336 | 4.5665 | 40 | 10000000000 | 0 | 130.3744 | 40.0881 | 8.5693 | 40 | 90.4432 | 89.6557 | 52.8537 | 10000000000 | 90.0032 | 4.1022 | 90 | 95.1301 | 90.0495 | 3.2597 | 90 | 96.9529 | 14.4781 | -18.5024 | 69.6054 | 72.97 | 0.85158
Log | 2501 | 20.8417 | 2014-09-11 15:03 | C13EOAT_test | 0.77884 | -0.37414 | 72.0343 | 281.6252 | 113.9757 | 1.5094 | -0.76105 | 3.983 | 1.5 | 15.7725 | 28.3062 | 5.3031 | 0.0048271 | 168.5728 | 99.26 | 4.0204 | 103.2804 | 6.14 | 103 | 102.1814 | 103.9994 | 104 | 575.5048 | 22.5697 | 87.666 | 80.9068 | 217.3188 | 216.643 | 405.7658 | 84.2864 | 4.2548 | 84 | 1799.372 | 3.6892 | 1800 | 24.9699 | 3.1863 | 25 | 10000000000 | -10000000000 | 24.8549 | 180.0768 | 89.63 | 90.1309 | 7.7619 | 90 | 183.0555 | 195.697 | 200.7216 | 191.7543 | 261.0865 | 261.9775 | 236.8596 | 10000000000 | 10000000000 | 40.1002 | 4.5423 | 40 | 10000000000 | 0 | 130.5085 | 40.0933 | 8.5658 | 40 | 90.4283 | 89.6485 | 52.843 | 10000000000 | 90.0036 | 4.0955 | 90 | 95.116 | 90.0384 | 3.2585 | 90 | 96.9522 | 14.478 | -18.3532 | 69.5897 | 72.97 | 0.85167
Log | 2502 | 20.85 | 2014-09-11 15:03 | C13EOAT_test | 0.77918 | -0.37414 | 71.8497 | 281.623 | 118.8784 | 1.5066 | -0.76115 | 3.9828 | 1.5 | 15.7561 | 28.3176 | 5.2452 | 0.0048271 | 168.5006 | 99.26 | 4.0046 | 103.2646 | 6.14 | 103 | 102.3182 | 103.9822 | 104 | 572.4697 | 22.5107 | 87.6546 | 80.846 | 217.3188 | 216.643 | 405.4221 | 84.2503 | 4.2513 | 84 | 1799.865 | 3.6892 | 1800 | 25.0352 | 3.1847 | 25 | 10000000000 | -10000000000 | 24.8737 | 180.1087 | 89.6459 | 90.1136 | 7.7577 | 90 | 183.074 | 196.1116 | 201.1984 | 191.3608 | 260.8608 | 262.4072 | 236.8445 | 10000000000 | 10000000000 | 40.0596 | 4.5236 | 40 | 10000000000 | 0 | 130.5578 | 40.1501 | 8.5589 | 40 | 90.4615 | 89.6472 | 52.8262 | 10000000000 | 90.0328 | 4.0782 | 90 | 95.1165 | 90.0544 | 3.2569 | 90 | 96.9455 | 14.4791 | -18.414 | 69.5623 | 72.97 | 0.85168
Log | 2503 | 20.8584 | 2014-09-11 15:04 | C13EOAT_test | 0.77906 | -0.37414 | 74.7115 | 281.2177 | 112.7922 | 1.5046 | -0.76109 | 3.9829 | 1.5 | 15.7643 | 28.3072 | 5.2994 | 0.0048271 | 168.4362 | 99.26 | 3.9933 | 103.2533 | 6.14 | 103 | 102.3272 | 103.9954 | 104 | 583.3049 | 22.514 | 87.631 | 80.8052 | 217.3188 | 216.643 | 405.4221 | 84.2181 | 4.2473 | 84 | 1799.808 | 3.6895 | 1800 | 25.0298 | 3.1843 | 25 | 10000000000 | -10000000000 | 24.7477 | 180.0192 | 89.5849 | 90.0818 | 7.7567 | 90 | 183.1354 | 197.1195 | 202.1872 | 192.2569 | 260.1058 | 261.8348 | 236.6434 | 10000000000 | 10000000000 | 39.9944 | 4.5176 | 40 | 10000000000 | 0 | 130.4714 | 40.1393 | 8.5545 | 40 | 90.4368 | 89.5824 | 52.8315 | 10000000000 | 89.9988 | 4.0866 | 90 | 95.1064 | 90.0096 | 3.2575 | 90 | 96.946 | 14.479 | -18.4548 | 69.5768 | 72.96 | 0.8516
Log | 2504 | 20.8667 | 2014-09-11 15:04 | C13EOAT_test | 0.77949 | -0.37508 | 71.4778 | 282.1182 | 114.5583 | 1.5052 | -0.76115 | 3.9831 | 1.5 | 15.7729 | 28.3071 | 5.3033 | 0.0048271 | 168.2159 | 99.26 | 3.943 | 103.203 | 6.14 | 103 | 102.3306 | 104.0053 | 104 | 595.2299 | 22.5033 | 87.52 | 80.6959 | 217.3188 | 216.643 | 405.7658 | 84.1079 | 4.2451 | 84 | 1800.167 | 3.689 | 1800 | 25.0726 | 3.1828 | 25 | 10000000000 | -10000000000 | 24.7989 | 180.0494 | 89.5766 | 90.0428 | 7.7588 | 90 | 183.1438 | 195.8553 | 201.2435 | 191.9278 | 261.2467 | 262.945 | 236.8626 | 10000000000 | 10000000000 | 39.9798 | 4.5157 | 40 | 10000000000 | 0 | 130.2936 | 40.1668 | 8.5479 | 40 | 90.4311 | 89.6183 | 52.841 | 10000000000 | 89.9979 | 4.0858 | 90 | 95.1282 | 90.0247 | 3.2563 | 90 | 96.9447 | 14.4784 | -18.5641 | 69.5912 | 72.95 | 0.85158
Log | 2505 | 20.875 | 2014-09-11 15:05 | C13EOAT_test | 0.77913 | -0.37508 | 75.5894 | 281.6847 | 115.3813 | 1.4993 | -0.76114 | 3.9826 | 1.5 | 15.7575 | 28.308 | 5.2983 | 0.0048271 | 168.2229 | 99.26 | 3.9865 | 103.2465 | 6.14 | 103 | 102.2739 | 104.0035 | 104 | 604.0115 | 22.5033 | 87.5267 | 80.6962 | 217.3188 | 216.643 | 405.7658 | 84.1115 | 4.2436 | 84 | 1800.232 | 3.6888 | 1800 | 25.0755 | 3.1822 | 25 | 10000000000 | -10000000000 | 24.8333 | 180.0199 | 89.5632 | 90.0258 | 7.7585 | 90 | 183.0831 | 195.1753 | 200.8022 | 192.0446 | 261.0857 | 262.4665 | 236.5644 | 10000000000 | 10000000000 | 39.9554 | 4.5215 | 40 | 10000000000 | 0 | 130.3437 | 40.1457 | 8.5439 | 40 | 90.4308 | 89.5891 | 52.8113 | 10000000000 | 90.0161 | 4.0821 | 90 | 95.1092 | 90.0099 | 3.2557 | 90 | 96.951 | 14.4779 | -18.5637 | 69.5623 | 72.94 | 0.85158
Log | 2506 | 20.8833 | 2014-09-11 15:05 | C13EOAT_test | 0.77895 | -0.37508 | 73.9351 | 281.6568 | 114.9588 | 1.4475 | -0.76235 | 3.9827 | 1.5 | 15.7719 | 28.3018 | 5.2795 | 0.0048271 | 168.3041 | 99.26 | 4.1221 | 103.3821 | 6.14 | 103 | 102.2148 | 103.997 | 104 | 590.8912 | 22.5033 | 87.5583 | 80.7458 | 217.3188 | 216.4713 | 405.7658 | 84.1521 | 4.2398 | 84 | 1799.647 | 3.6891 | 1800 | 25.0339 | 3.1824 | 25 | 10000000000 | -10000000000 | 24.7688 | 180.0023 | 89.5202 | 90.0212 | 7.7582 | 90 | 183.0914 | 194.9948 | 201.0008 | 191.7234 | 261.3051 | 262.4718 | 236.4114 | 10000000000 | 10000000000 | 39.9118 | 4.5371 | 40 | 10000000000 | 0 | 130.3265 | 40.1482 | 8.5392 | 40 | 90.415 | 89.5873 | 52.8122 | 10000000000 | 89.9627 | 4.1048 | 90 | 95.103 | 90.0012 | 3.2561 | 90 | 96.9569 | 14.478 | -18.5142 | 69.5886 | 72.94 | 0.85158
Log | 2507 | 20.8917 | 2014-09-11 15:06 | C13EOAT_test | 0.77667 | -0.37414 | 70.0475 | 281.7524 | 113.5577 | 1.5087 | -0.7623 | 3.9826 | 1.5 | 15.7811 | 28.2924 | 5.2685 | 0.0048271 | 168.664 | 99.26 | 4.0611 | 103.3211 | 6.14 | 103 | 102.121 | 104.0103 | 104 | 574.3594 | 22.5033 | 87.7377 | 80.9263 | 217.3188 | 216.4709 | 405.7658 | 84.332 | 4.2362 | 84 | 1799.948 | 3.6883 | 1800 | 25.0048 | 3.1827 | 25 | 10000000000 | -10000000000 | 24.8364 | 180.0312 | 89.4929 | 89.9754 | 7.7662 | 90 | 183.0597 | 195.228 | 200.8091 | 191.5451 | 261.057 | 262.5753 | 236.1769 | 10000000000 | 10000000000 | 39.9666 | 4.5478 | 40 | 10000000000 | 0 | 130.4136 | 40.1047 | 8.5371 | 40 | 90.4016 | 89.6295 | 52.8367 | 10000000000 | 89.9857 | 4.1027 | 90 | 95.0993 | 90.0156 | 3.256 | 90 | 96.9454 | 14.4787 | -18.3337 | 69.6067 | 72.93 | 0.85171
Log | 2508 | 20.9 | 2014-09-11 15:06 | C13EOAT_test | 0.77824 | -0.37414 | 74.0351 | 281.6682 | 118.7434 | 1.4979 | -0.76113 | 3.9827 | 1.5 | 15.7764 | 28.3062 | 5.3033 | 0.0048271 | 168.5266 | 99.26 | 3.9797 | 103.2397 | 6.14 | 103 | 102.2809 | 104.0103 | 104 | 569.8956 | 22.537 | 87.6511 | 80.8755 | 217.3188 | 216.643 | 405.7658 | 84.2633 | 4.2313 | 84 | 1800.12 | 3.6888 | 1800 | 25.0091 | 3.1823 | 25 | 10000000000 | -10000000000 | 24.7969 | 179.9653 | 89.4884 | 89.9728 | 7.7681 | 90 | 183.0653 | 195.1339 | 201.0858 | 191.7585 | 260.862 | 263.114 | 236.1846 | 10000000000 | 10000000000 | 39.9424 | 4.5622 | 40 | 10000000000 | 0 | 130.557 | 40.1007 | 8.5338 | 40 | 90.3966 | 89.5687 | 52.8801 | 10000000000 | 89.9964 | 4.1076 | 90 | 95.0914 | 89.9827 | 3.2568 | 90 | 96.9486 | 14.478 | -18.3845 | 69.5968 | 72.93 | 0.85165
Log | 2509 | 20.9083 | 2014-09-11 15:07 | C13EOAT_test | 0.77953 | -0.37508 | 75.2305 | 281.3101 | 112.3322 | 1.5046 | -0.76114 | 3.9822 | 1.5 | 15.7574 | 28.2375 | 5.251 | 0.0048271 | 168.077 | 99.26 | 4.0064 | 103.2664 | 6.14 | 103 | 102.4124 | 103.9864 | 104 | 577.0427 | 22.5033 | 87.4467 | 80.6303 | 217.3188 | 216.643 | 405.4221 | 84.0385 | 4.2302 | 84 | 1799.905 | 3.6891 | 1800 | 24.9857 | 3.1826 | 25 | 10000000000 | -10000000000 | 24.7497 | 180.0428 | 89.4371 | 89.947 | 7.7748 | 90 | 183.0314 | 196.6059 | 201.4107 | 191.6995 | 260.5153 | 262.044 | 235.9352 | 10000000000 | 10000000000 | 39.9703 | 4.574 | 40 | 10000000000 | 0 | 130.5297 | 40.1113 | 8.5297 | 40 | 90.4009 | 89.642 | 52.8705 | 10000000000 | 89.9522 | 4.1336 | 90 | 95.0768 | 90.0214 | 3.256 | 90 | 96.9487 | 14.478 | -18.6297 | 69.5623 | 72.93 | 0.8517
Log | 2510 | 20.9167 | 2014-09-11 15:07 | C13EOAT_test | 0.77921 | -0.37508 | 73.9437 | 281.2849 | 114.981 | 1.5042 | -0.76233 | 3.9819 | 1.5 | 15.7694 | 28.3023 | 5.2555 | 0.0048271 | 168.1655 | 99.26 | 4.0882 | 103.3482 | 6.14 | 103 | 102.2107 | 103.9943 | 104 | 586.3154 | 22.5033 | 87.5251 | 80.6404 | 217.3188 | 216.4766 | 405.7658 | 84.0828 | 4.2297 | 84 | 1800.18 | 3.6881 | 1800 | 24.9907 | 3.1824 | 25 | 10000000000 | -10000000000 | 24.8705 | 180.0035 | 89.4312 | 89.944 | 7.7789 | 90 | 183.0687 | 196.8616 | 201.9956 | 192.0407 | 260.2898 | 261.492 | 235.8032 | 10000000000 | 10000000000 | 39.9976 | 4.5761 | 40 | 10000000000 | 0 | 130.5018 | 40.1035 | 8.5266 | 40 | 90.4131 | 89.5904 | 52.8834 | 10000000000 | 89.9422 | 4.1464 | 90 | 95.0857 | 90.0017 | 3.2561 | 90 | 96.9509 | 14.478 | -18.6196 | 69.584 | 72.93 | 0.8516
Log | 2511 | 20.925 | 2014-09-11 15:08 | C13EOAT_test | 0.7789 | -0.37508 | 73.6163 | 281.6606 | 116.4306 | 1.5031 | -0.76231 | 3.9819 | 1.5 | 15.7594 | 28.3162 | 5.3004 | 0.0048271 | 168.1689 | 99.26 | 4.0766 | 103.3366 | 6.14 | 103 | 102.2063 | 103.9993 | 104 | 597.5308 | 22.5032 | 87.5328 | 80.6362 | 217.3188 | 216.4736 | 405.7658 | 84.0845 | 4.2271 | 84 | 1800.116 | 3.6879 | 1800 | 25.0377 | 3.1812 | 25 | 10000000000 | -10000000000 | 24.8909 | 179.8951 | 89.4425 | 89.9287 | 7.7858 | 90 | 183.0919 | 196.5433 | 201.7611 | 192.1081 | 260.6241 | 261.5256 | 235.5654 | 10000000000 | 10000000000 | 39.9978 | 4.5743 | 40 | 10000000000 | 0 | 130.3908 | 40.1089 | 8.5234 | 40 | 90.3949 | 89.5002 | 52.9296 | 10000000000 | 89.9619 | 4.149 | 90 | 95.0863 | 89.9476 | 3.2584 | 90 | 96.9524 | 14.4781 | -18.6238 | 69.5661 | 72.92 | 0.85158
Log | 2512 | 20.9334 | 2014-09-11 15:08 | C13EOAT_test | 0.77851 | -0.37508 | 74.8666 | 281.6228 | 115.7006 | 1.4144 | -0.76112 | 3.9825 | 1.5 | 15.7658 | 28.3171 | 5.2952 | 0.0048271 | 168.2961 | 99.26 | 3.9801 | 103.2401 | 6.14 | 103 | 102.2623 | 104.0083 | 104 | 606.2805 | 22.5301 | 87.5495 | 80.7466 | 217.3188 | 216.643 | 405.7658 | 84.1481 | 4.2243 | 84 | 1799.48 | 3.6897 | 1800 | 25.0251 | 3.181 | 25 | 10000000000 | -10000000000 | 24.8283 | 179.9155 | 89.3942 | 89.8985 | 7.7962 | 90 | 183.0581 | 195.6623 | 201.2972 | 191.8154 | 260.9483 | 261.9339 | 235.502 | 10000000000 | 10000000000 | 40.0025 | 4.574 | 40 | 10000000000 | 0 | 130.3368 | 40.0601 | 8.5231 | 40 | 90.3914 | 89.5241 | 52.889 | 10000000000 | 89.9448 | 4.1651 | 90 | 95.0951 | 89.9577 | 3.2593 | 90 | 96.946 | 14.478 | -18.5134 | 69.5774 | 72.92 | 0.85158
Log | 2513 | 20.9417 | 2014-09-11 15:09 | C13EOAT_test | 0.7789 | -0.37508 | 77.2645 | 281.2612 | 116.6117 | 1.5068 | -0.76111 | 3.9821 | 1.5 | 15.7782 | 28.3062 | 5.2695 | 0.0048271 | 168.157 | 99.26 | 3.9187 | 103.1787 | 6.14 | 103 | 102.1292 | 104.0018 | 104 | 588.7219 | 22.5314 | 87.4801 | 80.6768 | 217.3188 | 216.643 | 405.4221 | 84.0785 | 4.2234 | 84 | 1800.185 | 3.6889 | 1800 | 25.0174 | 3.181 | 25 | 10000000000 | -10000000000 | 24.8302 | 179.9921 | 89.4461 | 89.9151 | 7.7993 | 90 | 182.9653 | 195.3582 | 200.7449 | 191.9145 | 260.7359 | 262.5523 | 235.7619 | 10000000000 | 10000000000 | 40.0178 | 4.5678 | 40 | 10000000000 | 0 | 130.3912 | 40.0108 | 8.5236 | 40 | 90.3942 | 89.5979 | 52.8871 | 10000000000 | 89.9953 | 4.1549 | 90 | 95.0748 | 89.996 | 3.2585 | 90 | 96.9451 | 14.478 | -18.5831 | 69.6 | 72.91 | 0.85158
Log | 2514 | 20.95 | 2014-09-11 15:09 | C13EOAT_test | 0.77921 | -0.37414 | 77.2775 | 281.4168 | 113.1868 | 1.5025 | -0.76241 | 3.982 | 1.5 | 15.7805 | 28.2628 | 5.253 | 0.0048271 | 168.2631 | 99.26 | 4.0949 | 103.3549 | 6.14 | 103 | 102.1117 | 104.007 | 104 | 572.0007 | 22.5033 | 87.5472 | 80.7159 | 217.3188 | 216.5577 | 405.7658 | 84.1316 | 4.2212 | 84 | 1799.997 | 3.6888 | 1800 | 25.0258 | 3.1804 | 25 | 10000000000 | -10000000000 | 24.9551 | 179.9636 | 89.4561 | 89.9195 | 7.8035 | 90 | 183.0096 | 194.9731 | 200.8898 | 191.4958 | 261.0254 | 261.7426 | 236.1492 | 10000000000 | 10000000000 | 40.0363 | 4.5593 | 40 | 10000000000 | 0 | 130.5244 | 40.0118 | 8.5227 | 40 | 90.4073 | 89.5564 | 52.904 | 10000000000 | 90.0078 | 4.1562 | 90 | 95.0697 | 89.9818 | 3.259 | 90 | 96.9451 | 14.478 | -18.5441 | 69.6042 | 72.92 | 0.85158
Log | 2515 | 20.9583 | 2014-09-11 15:10 | C13EOAT_test | 0.77859 | -0.37508 | 75.9816 | 281.9932 | 114.5781 | 1.5011 | -0.76233 | 3.982 | 1.5 | 15.7565 | 28.3062 | 5.303 | 0.0048271 | 168.1799 | 99.26 | 4.0882 | 103.3482 | 6.14 | 103 | 101.9614 | 104.0081 | 104 | 569.5734 | 22.5033 | 87.499 | 80.6809 | 217.3188 | 216.4737 | 405.7658 | 84.09 | 4.2201 | 84 | 1799.91 | 3.6884 | 1800 | 25.0246 | 3.18 | 25 | 10000000000 | -10000000000 | 24.8941 | 179.9904 | 89.4844 | 89.9655 | 7.7999 | 90 | 183.0899 | 195.9521 | 201.3463 | 191.3836 | 260.9313 | 261.9977 | 236.6768 | 10000000000 | 10000000000 | 40.0495 | 4.5483 | 40 | 10000000000 | 0 | 130.5563 | 39.9946 | 8.523 | 40 | 90.3954 | 89.595 | 52.9017 | 10000000000 | 89.9991 | 4.1616 | 90 | 95.0791 | 89.9952 | 3.2586 | 90 | 96.9455 | 14.4788 | -18.5791 | 69.5623 | 72.92 | 0.85158
Log | 2516 | 20.9667 | 2014-09-11 15:10 | C13EOAT_test | 0.77686 | -0.37508 | 73.9125 | 281.2538 | 118.7605 | 1.4969 | -0.76237 | 3.9823 | 1.5 | 15.7617 | 28.2631 | 5.231 | 0.0048271 | 168.4713 | 99.26 | 4.183 | 103.443 | 6.14 | 103 | 102.3146 | 103.9969 | 104 | 570.3976 | 22.5033 | 87.6486 | 80.8227 | 217.3188 | 216.56 | 405.7658 | 84.2357 | 4.2173 | 84 | 1799.813 | 3.6885 | 1800 | 25.0235 | 3.1798 | 25 | 10000000000 | -10000000000 | 24.9024 | 180.0261 | 89.5161 | 89.9955 | 7.7972 | 90 | 183.0943 | 195.1932 | 201.3282 | 191.6349 | 260.8299 | 261.8336 | 236.9459 | 10000000000 | 10000000000 | 40.0604 | 4.5341 | 40 | 10000000000 | 0 | 130.5478 | 39.9998 | 8.5231 | 40 | 90.4211 | 89.605 | 52.8934 | 10000000000 | 89.9982 | 4.1607 | 90 | 95.1235 | 90.0131 | 3.2579 | 90 | 96.9452 | 14.478 | -18.4373 | 69.5702 | 72.9 | 0.85183
Log | 2517 | 20.975 | 2014-09-11 15:11 | C13EOAT_test | 0.77919 | -0.37508 | 72.818 | 281.0894 | 117.7796 | 1.5031 | -0.76233 | 3.9822 | 1.5 | 15.7714 | 28.3129 | 5.3033 | 0.0048271 | 168.611 | 99.26 | 4.1695 | 103.4295 | 6.14 | 103 | 101.9983 | 104.0173 | 104 | 580.4376 | 22.5033 | 87.7226 | 80.8884 | 217.3188 | 216.4765 | 406.1094 | 84.3055 | 4.2128 | 84 | 1799.539 | 3.6889 | 1800 | 25.0421 | 3.179 | 25 | 10000000000 | -10000000000 | 24.8666 | 180.0592 | 89.5218 | 90.0113 | 7.7949 | 90 | 182.9991 | 196.8691 | 201.9531 | 192.1074 | 260.5311 | 261.8635 | 236.9527 | 10000000000 | 10000000000 | 40.0451 | 4.5159 | 40 | 10000000000 | 0 | 130.4976 | 40.0126 | 8.5229 | 40 | 90.4258 | 89.6334 | 52.8788 | 10000000000 | 89.9754 | 4.164 | 90 | 95.0825 | 90.0296 | 3.2567 | 90 | 96.9463 | 14.4739 | -18.3716 | 69.5794 | 72.91 | 0.85188
Log | 2518 | 20.9834 | 2014-09-11 15:11 | C13EOAT_test | 0.77906 | -0.37414 | 72.3923 | 281.9712 | 116.4624 | 1.5064 | -0.76237 | 3.9821 | 1.5 | 15.7579 | 28.3062 | 5.2871 | 0.0048271 | 168.331 | 99.26 | 4.1153 | 103.3753 | 6.14 | 103 | 102.2888 | 104.0159 | 104 | 589.4205 | 22.5032 | 87.611 | 80.72 | 217.3188 | 216.4711 | 405.7658 | 84.1655 | 4.21 | 84 | 1799.492 | 3.6887 | 1800 | 25.0225 | 3.179 | 25 | 10000000000 | -10000000000 | 24.8213 | 180.0411 | 89.5474 | 90.0431 | 7.7886 | 90 | 183.2369 | 197.1757 | 201.8146 | 192.0392 | 260.9846 | 262.2354 | 237.1718 | 10000000000 | 10000000000 | 40.0786 | 4.4928 | 40 | 10000000000 | 0 | 130.3336 | 40.0266 | 8.5214 | 40 | 90.4358 | 89.6052 | 52.874 | 10000000000 | 90.0314 | 4.1356 | 90 | 95.1062 | 90.0205 | 3.2566 | 90 | 96.9481 | 14.4776 | -18.54 | 69.5623 | 72.89 | 0.85184
Log | 2519 | 20.9917 | 2014-09-11 15:12 | C13EOAT_test | 0.7786 | -0.37414 | 72.5311 | 281.2875 | 113.1754 | 1.5062 | -0.76221 | 3.9821 | 1.5 | 15.7671 | 28.3932 | 5.2937 | 0.0048271 | 168.4986 | 99.26 | 4.1513 | 103.4113 | 6.14 | 103 | 102.3314 | 103.9927 | 104 | 602.7763 | 22.5032 | 87.6696 | 80.8291 | 217.3188 | 216.4709 | 405.7658 | 84.2493 | 4.2044 | 84 | 1799.98 | 3.6882 | 1800 | 25.0102 | 3.1788 | 25 | 10000000000 | -10000000000 | 24.7455 | 180.0667 | 89.5859 | 90.0715 | 7.7806 | 90 | 183.2189 | 195.2108 | 200.571 | 191.8688 | 260.802 | 262.648 | 237.3305 | 10000000000 | 10000000000 | 40.0119 | 4.4788 | 40 | 10000000000 | 0 | 130.2849 | 40.0423 | 8.5191 | 40 | 90.4519 | 89.6148 | 52.8473 | 10000000000 | 90.0642 | 4.1121 | 90 | 95.1168 | 90.0333 | 3.2552 | 90 | 96.9485 | 14.4786 | -18.4309 | 69.5812 | 72.89 | 0.85162
Log | 2520 | 21 | 2014-09-11 15:12 | C13EOAT_test | 0.7792 | -0.37508 | 74.037 | 281.406 | 113.2175 | 1.4936 | -0.76227 | 3.9819 | 1.5 | 15.7744 | 28.2856 | 5.3028 | 0.0048271 | 168.5836 | 99.26 | 4.2373 | 103.4973 | 6.14 | 103 | 102.206 | 104.002 | 104 | 590.0046 | 22.5032 | 87.7099 | 80.8737 | 217.3188 | 216.4743 | 405.7658 | 84.2918 | 4.2002 | 84 | 1799.583 | 3.6888 | 1800 | 25.0194 | 3.1782 | 25 | 10000000000 | -10000000000 | 24.7425 | 180.1127 | 89.6335 | 90.0912 | 7.772 | 90 | 183.0906 | 195.0038 | 200.7948 | 191.7889 | 261.2104 | 262.4608 | 237.2702 | 10000000000 | 10000000000 | 40.0238 | 4.469 | 40 | 10000000000 | 0 | 130.335 | 40.0181 | 8.5189 | 40 | 90.4569 | 89.6558 | 52.831 | 10000000000 | 90.0296 | 4.1111 | 90 | 95.1258 | 90.0563 | 3.2533 | 90 | 96.9545 | 14.478 | -18.3863 | 69.5931 | 72.89 | 0.85159
Log | 2521 | 21.0083 | 2014-09-11 15:13 | C13EOAT_test | 0.7789 | -0.37508 | 71.4802 | 281.3549 | 114.5248 | 1.5139 | -0.76241 | 3.9823 | 1.5 | 15.7607 | 28.2887 | 5.2749 | 0.0048271 | 168.6688 | 99.26 | 4.0814 | 103.3414 | 6.14 | 103 | 102.2907 | 104.0021 | 104 | 579.4662 | 22.5032 | 87.7565 | 80.9123 | 217.3188 | 216.4924 | 405.7658 | 84.3344 | 4.1928 | 84 | 1800.287 | 3.6878 | 1800 | 25.0125 | 3.1779 | 25 | 10000000000 | -10000000000 | 24.7663 | 180.1741 | 89.6206 | 90.0974 | 7.7644 | 90 | 183.1955 | 195.9055 | 200.9304 | 191.7664 | 261.21 | 262.4793 | 237.4874 | 10000000000 | 10000000000 | 39.9594 | 4.4693 | 40 | 10000000000 | 0 | 130.3318 | 40.0745 | 8.5149 | 40 | 90.4591 | 89.7151 | 52.8346 | 10000000000 | 90.0288 | 4.0962 | 90 | 95.106 | 90.0871 | 3.2508 | 90 | 96.9518 | 14.4751 | -18.3477 | 69.5624 | 72.88 | 0.85158
Log | 2522 | 21.0167 | 2014-09-11 15:13 | C13EOAT_test | 0.77921 | -0.37414 | 74.2107 | 281.2593 | 124.9965 | 1.5095 | -0.76231 | 3.9822 | 1.5 | 15.7604 | 28.236 | 5.3031 | 0.0048271 | 168.2755 | 99.26 | 4.0814 | 103.3414 | 6.14 | 103 | 101.8899 | 103.996 | 104 | 565.4459 | 22.5032 | 87.5466 | 80.7289 | 217.3188 | 216.4792 | 405.4221 | 84.1377 | 4.1902 | 84 | 1800.149 | 3.6881 | 1800 | 25.0389 | 3.1771 | 25 | 10000000000 | -10000000000 | 24.8498 | 180.0982 | 89.6489 | 90.1223 | 7.7535 | 90 | 183.1297 | 195.5802 | 200.9582 | 191.3123 | 260.6003 | 262.6131 | 237.4723 | 10000000000 | 10000000000 | 39.9494 | 4.4771 | 40 | 10000000000 | 0 | 130.2815 | 40.0827 | 8.5128 | 40 | 90.4573 | 89.6409 | 52.8157 | 10000000000 | 90.0518 | 4.0742 | 90 | 95.1352 | 90.0491 | 3.2501 | 90 | 96.9509 | 14.4776 | -18.5311 | 69.567 | 72.89 | 0.85158
Log | 2523 | 21.025 | 2014-09-11 15:14 | C13EOAT_test | 0.77871 | -0.37508 | 72.5748 | 281.5521 | 106.5044 | 1.4727 | -0.76217 | 3.9822 | 1.5 | 15.8088 | 28.3062 | 5.2486 | 0.0048271 | 168.3922 | 99.26 | 4.1221 | 103.382 | 6.14 | 103 | 102.1325 | 104.0009 | 104 | 569.2056 | 22.5033 | 87.6081 | 80.7841 | 217.3188 | 216.5819 | 405.7658 | 84.1961 | 4.1864 | 84 | 1799.996 | 3.6881 | 1800 | 25.0382 | 3.1766 | 25 | 10000000000 | -10000000000 | 24.7903 | 180.0814 | 89.6179 | 90.0995 | 7.7496 | 90 | 183.1471 | 194.9899 | 200.7518 | 191.6186 | 261.75 | 263.4673 | 237.85 | 10000000000 | 10000000000 | 39.9367 | 4.4874 | 40 | 10000000000 | 0 | 130.2143 | 40.0824 | 8.5105 | 40 | 90.4399 | 89.6415 | 52.7915 | 10000000000 | 90.0494 | 4.0629 | 90 | 95.1063 | 90.0407 | 3.2493 | 90 | 96.9427 | 14.478 | -18.4759 | 69.6556 | 72.87 | 0.85158
Log | 2524 | 21.0334 | 2014-09-11 15:14 | C13EOAT_test | 0.7789 | -0.37508 | 76.577 | 281.6204 | 119.3474 | 1.5071 | -0.76231 | 3.9819 | 1.5 | 15.8263 | 28.3011 | 5.2952 | 0.0048271 | 168.2326 | 99.26 | 4.1287 | 103.3887 | 6.14 | 103 | 102.2587 | 103.9764 | 104 | 578.6531 | 22.5033 | 87.5383 | 80.6942 | 217.3188 | 216.471 | 405.7658 | 84.1163 | 4.1854 | 84 | 1799.489 | 3.689 | 1800 | 25.0001 | 3.1768 | 25 | 10000000000 | -10000000000 | 24.8014 | 179.9792 | 89.6108 | 90.148 | 7.734 | 90 | 183.1015 | 195.8873 | 201.3575 | 191.5424 | 260.6856 | 262.2497 | 236.9203 | 10000000000 | 10000000000 | 39.9657 | 4.4952 | 40 | 10000000000 | 0 | 130.0129 | 40.0577 | 8.5093 | 40 | 90.4334 | 89.5457 | 52.74 | 10000000000 | 90.0095 | 4.0658 | 90 | 95.1455 | 89.9896 | 3.2504 | 90 | 96.9494 | 14.4775 | -18.5658 | 69.6864 | 72.87 | 0.85163
Log | 2525 | 21.0417 | 2014-09-11 15:15 | C13EOAT_test | 0.77681 | -0.37414 | 73.204 | 280.9503 | 110.8007 | 1.5029 | -0.76227 | 3.9824 | 1.5 | 15.7647 | 28.3073 | 5.3031 | 0.0048271 | 168.4944 | 99.26 | 4.1303 | 103.3903 | 6.14 | 103 | 102.438 | 104.0043 | 104 | 595.1357 | 22.5033 | 87.6716 | 80.8227 | 217.3188 | 216.5005 | 405.7658 | 84.2472 | 4.1812 | 84 | 1799.832 | 3.6885 | 1800 | 25.0245 | 3.176 | 25 | 10000000000 | -10000000000 | 24.7376 | 180.0829 | 89.6488 | 90.1331 | 7.7289 | 90 | 183.1105 | 195.8597 | 201.0239 | 191.736 | 261.082 | 262.3083 | 237.3029 | 10000000000 | 10000000000 | 39.9575 | 4.5036 | 40 | 10000000000 | 0 | 129.836 | 40.0721 | 8.5061 | 40 | 90.4372 | 89.6457 | 52.7635 | 10000000000 | 90.0491 | 4.041 | 90 | 95.113 | 90.0414 | 3.2482 | 90 | 96.9452 | 14.4774 | -18.4373 | 69.5744 | 72.86 | 0.8517
Log | 2526 | 21.05 | 2014-09-11 15:15 | C13EOAT_test | 0.7789 | -0.37508 | 74.6362 | 281.3629 | 120.4068 | 1.5138 | -0.76242 | 3.9821 | 1.5 | 15.8178 | 28.3064 | 5.3033 | 0.0048271 | 168.1632 | 99.26 | 4.0408 | 103.3008 | 6.14 | 103 | 102.5075 | 104.0053 | 104 | 611.2794 | 22.5032 | 87.5262 | 80.637 | 217.3188 | 216.4716 | 405.7658 | 84.0816 | 4.1797 | 84 | 1799.876 | 3.6882 | 1800 | 25.0227 | 3.1758 | 25 | 10000000000 | -10000000000 | 24.7222 | 180.0023 | 89.6284 | 90.1093 | 7.7256 | 90 | 183.1167 | 196.5367 | 201.2977 | 191.9864 | 260.7715 | 262.0658 | 236.8229 | 10000000000 | 10000000000 | 39.9866 | 4.5119 | 40 | 10000000000 | 0 | 129.6596 | 40.0786 | 8.5034 | 40 | 90.4268 | 89.5754 | 52.7898 | 10000000000 | 90.0239 | 4.0418 | 90 | 95.1358 | 90.0011 | 3.2487 | 90 | 96.9502 | 14.478 | -18.6229 | 69.6719 | 72.86 | 0.85179
Log | 2527 | 21.0583 | 2014-09-11 15:16 | C13EOAT_test | 0.77888 | -0.37508 | 75.163 | 281.6279 | 116.8524 | 1.5066 | -0.76219 | 3.9818 | 1.5 | 15.7629 | 28.3035 | 5.2649 | 0.0048271 | 168.2875 | 99.26 | 4.2979 | 103.5579 | 6.14 | 103 | 102.1643 | 104.0095 | 104 | 595.3862 | 22.5032 | 87.5519 | 80.7356 | 217.3188 | 216.471 | 405.7658 | 84.1437 | 4.1763 | 84 | 1799.817 | 3.6884 | 1800 | 25.0114 | 3.1758 | 25 | 10000000000 | -10000000000 | 24.7586 | 179.9532 | 89.596 | 90.0834 | 7.723 | 90 | 183.1169 | 195.7763 | 200.9196 | 191.4745 | 261.1129 | 262.436 | 236.7996 | 10000000000 | 10000000000 | 39.9795 | 4.5185 | 40 | 10000000000 | 0 | 129.6553 | 40.0419 | 8.5032 | 40 | 90.417 | 89.5361 | 52.7822 | 10000000000 | 90.0011 | 4.0447 | 90 | 95.1122 | 89.9766 | 3.2497 | 90 | 96.9482 | 14.478 | -18.5244 | 69.5723 | 72.86 | 0.85161
Log | 2528 | 21.0667 | 2014-09-11 15:16 | C13EOAT_test | 0.7789 | -0.37508 | 71.0439 | 281.698 | 114.0009 | 1.5048 | -0.76224 | 3.9816 | 1.5 | 15.8259 | 28.2282 | 5.1909 | 0.0048271 | 168.2971 | 99.26 | 4.1907 | 103.4507 | 6.14 | 103 | 102.1239 | 104.0102 | 104 | 573.8124 | 22.5032 | 87.5634 | 80.7337 | 217.3188 | 216.4711 | 405.7658 | 84.1486 | 4.1729 | 84 | 1800.024 | 3.6881 | 1800 | 25.0361 | 3.175 | 25 | 10000000000 | -10000000000 | 24.7743 | 179.9984 | 89.5973 | 90.0956 | 7.7147 | 90 | 183.0957 | 196.7459 | 201.3649 | 191.4429 | 260.5677 | 262.097 | 236.7278 | 10000000000 | 10000000000 | 40.0083 | 4.5187 | 40 | 10000000000 | 0 | 129.6909 | 40.0324 | 8.5017 | 40 | 90.3903 | 89.6081 | 52.8145 | 10000000000 | 89.9969 | 4.0438 | 90 | 95.1174 | 89.9992 | 3.249 | 90 | 96.9499 | 14.478 | -18.5263 | 69.6864 | 72.84 | 0.85158
Log | 2529 | 21.075 | 2014-09-11 15:17 | C13EOAT_test | 0.7789 | -0.37508 | 72.6296 | 282.0342 | 113.1585 | 1.5021 | -0.76239 | 3.9814 | 1.5 | 15.8247 | 28.2881 | 5.2141 | 0.0048271 | 168.0676 | 99.26 | 4.0746 | 103.3346 | 6.14 | 103 | 102.1054 | 103.9894 | 104 | 582.7693 | 22.5032 | 87.4439 | 80.6237 | 217.3188 | 216.5263 | 405.7658 | 84.0338 | 4.1705 | 84 | 1800.065 | 3.6881 | 1800 | 25.0437 | 3.1742 | 25 | 10000000000 | -10000000000 | 24.7868 | 179.9116 | 89.6039 | 90.0775 | 7.712 | 90 | 183.1265 | 195.5154 | 201.0698 | 191.3683 | 260.9219 | 262.2284 | 236.4708 | 10000000000 | 10000000000 | 40.0521 | 4.5112 | 40 | 10000000000 | 0 | 129.7381 | 40.0504 | 8.4987 | 40 | 90.381 | 89.5306 | 52.8096 | 10000000000 | 89.9926 | 4.0445 | 90 | 95.099 | 89.9558 | 3.2508 | 90 | 96.946 | 14.4794 | -18.6363 | 69.6873 | 72.84 | 0.85171
Log | 2530 | 21.0833 | 2014-09-11 15:17 | C13EOAT_test | 0.7789 | -0.37414 | 73.7913 | 281.483 | 115.7509 | 1.5055 | -0.76233 | 3.9821 | 1.5 | 15.8268 | 28.2779 | 5.2747 | 0.0048271 | 168.2323 | 99.26 | 4.2845 | 103.5445 | 6.14 | 103 | 102.2717 | 103.9819 | 104 | 569.7498 | 22.5032 | 87.5324 | 80.6999 | 217.3188 | 216.4743 | 405.7658 | 84.1162 | 4.1679 | 84 | 1799.895 | 3.6882 | 1800 | 25.0521 | 3.1732 | 25 | 10000000000 | -10000000000 | 24.8806 | 180.0008 | 89.5758 | 90.0362 | 7.7141 | 90 | 183.1196 | 195.3822 | 200.6294 | 191.5189 | 261.505 | 262.5026 | 236.8771 | 10000000000 | 10000000000 | 40.0204 | 4.503 | 40 | 10000000000 | 0 | 129.6535 | 40.0617 | 8.4958 | 40 | 90.3778 | 89.6229 | 52.8407 | 10000000000 | 89.9911 | 4.0462 | 90 | 95.123 | 90.0004 | 3.2506 | 90 | 96.9413 | 14.4775 | -18.5601 | 69.6873 | 72.83 | 0.85187
Log | 2531 | 21.0917 | 2014-09-11 15:18 | C13EOAT_test | 0.77859 | -0.37508 | 72.127 | 281.6248 | 112.2301 | 1.4987 | -0.76231 | 3.9821 | 1.5 | 15.8336 | 28.3077 | 5.2919 | 0.0048271 | 168.2694 | 99.26 | 4.1686 | 103.4286 | 6.14 | 103 | 102.1937 | 104.0017 | 104 | 582.4382 | 22.5032 | 87.5546 | 80.7148 | 217.3188 | 216.5677 | 405.7658 | 84.1347 | 4.1656 | 84 | 1799.945 | 3.6883 | 1800 | 25.0427 | 3.1726 | 25 | 10000000000 | -10000000000 | 24.8194 | 179.9137 | 89.5229 | 90.0174 | 7.7145 | 90 | 183.0862 | 196.5628 | 201.5377 | 191.6966 | 260.9654 | 262.3789 | 236.4569 | 10000000000 | 10000000000 | 40.0653 | 4.4905 | 40 | 10000000000 | 0 | 129.5599 | 40.0296 | 8.4949 | 40 | 90.3719 | 89.5418 | 52.8363 | 10000000000 | 89.9881 | 4.0526 | 90 | 95.1015 | 89.9569 | 3.2525 | 90 | 96.9458 | 14.4715 | -18.5452 | 69.6873 | 72.84 | 0.85187
Log | 2532 | 21.1 | 2014-09-11 15:18 | C13EOAT_test | 0.77879 | -0.37414 | 71.1232 | 281.9994 | 116.3889 | 1.5287 | -0.76238 | 3.9818 | 1.5 | 15.8336 | 28.3203 | 5.298 | 0.0048271 | 168.1084 | 99.26 | 4.1153 | 103.3753 | 6.14 | 103 | 102.2496 | 104.0013 | 104 | 592.8644 | 22.5032 | 87.484 | 80.6244 | 217.3188 | 216.5173 | 405.7658 | 84.0542 | 4.1651 | 84 | 1800.076 | 3.688 | 1800 | 24.9928 | 3.1736 | 25 | 10000000000 | -10000000000 | 24.7934 | 179.8765 | 89.5028 | 89.9762 | 7.7205 | 90 | 183.0656 | 195.2142 | 201.0654 | 191.7957 | 261.1098 | 262.6744 | 236.4659 | 10000000000 | 10000000000 | 40.0756 | 4.4735 | 40 | 10000000000 | 0 | 129.4111 | 40.0293 | 8.493 | 40 | 90.3574 | 89.5191 | 52.8493 | 10000000000 | 89.9463 | 4.0745 | 90 | 95.0651 | 89.9383 | 3.2547 | 90 | 96.9491 | 14.4715 | -18.6356 | 69.6873 | 72.83 | 0.85189
Log | 2533 | 21.1083 | 2014-09-11 15:19 | C13EOAT_test | 0.77859 | -0.37508 | 73.3126 | 281.8157 | 109.1843 | 1.5063 | -0.76153 | 3.9818 | 1.5 | 15.8335 | 28.3062 | 5.2943 | 0.0048271 | 167.6428 | 99.26 | 4.0293 | 103.2893 | 6.14 | 103 | 102.1518 | 104.0163 | 104 | 605.2638 | 22.5032 | 87.2401 | 80.4027 | 217.3188 | 216.6404 | 405.7658 | 83.8214 | 4.1663 | 84 | 1798.987 | 3.6895 | 1800 | 24.9629 | 3.1744 | 25 | 10000000000 | -10000000000 | 24.8235 | 179.8936 | 89.4885 | 89.9487 | 7.7263 | 90 | 183.1192 | 196.6673 | 202.1684 | 191.4407 | 260.5326 | 262.0704 | 236.3928 | 10000000000 | 10000000000 | 40.1722 | 4.4486 | 40 | 10000000000 | 0 | 129.3558 | 40.0967 | 8.4876 | 40 | 90.3659 | 89.5276 | 52.8521 | 10000000000 | 89.972 | 4.0743 | 90 | 95.0831 | 89.9468 | 3.2562 | 90 | 96.9514 | 14.4715 | -18.8573 | 69.6873 | 72.83 | 0.85189
Log | 2534 | 21.1167 | 2014-09-11 15:19 | C13EOAT_test | 0.77859 | -0.37508 | 74.0973 | 282.0397 | 115.1975 | 1.5025 | -0.76119 | 3.9821 | 1.5 | 15.828 | 28.3067 | 5.3018 | 0.0048271 | 167.7879 | 99.26 | 3.9994 | 103.2593 | 6.14 | 103 | 102.1898 | 104.0092 | 104 | 573.6675 | 22.514 | 87.2907 | 80.4972 | 217.3188 | 216.643 | 405.7658 | 83.8939 | 4.1675 | 84 | 1800.155 | 3.6888 | 1800 | 25.0232 | 3.1734 | 25 | 10000000000 | -10000000000 | 24.8969 | 179.913 | 89.4828 | 89.9392 | 7.7301 | 90 | 183.0345 | 194.7144 | 200.2199 | 191.4443 | 261.1852 | 262.4918 | 236.4808 | 10000000000 | 10000000000 | 40.6051 | 4.3537 | 40 | 10000000000 | 0 | 129.333 | 40.0746 | 8.4863 | 40 | 90.3502 | 89.5628 | 52.8236 | 10000000000 | 89.9602 | 4.0875 | 90 | 95.0757 | 89.9565 | 3.2576 | 90 | 96.9488 | 14.4715 | -18.7628 | 69.6772 | 72.81 | 0.85176
Log | 2535 | 21.125 | 2014-09-11 15:20 | C13EOAT_test | 0.7789 | -0.37508 | 73.6988 | 281.6226 | 119.49 | 1.5007 | -0.76106 | 3.9821 | 1.5 | 15.8263 | 28.2169 | 5.2558 | 0.0048271 | 167.6696 | 99.26 | 4.0068 | 103.2668 | 6.14 | 103 | 102.0253 | 104.0057 | 104 | 573.9464 | 22.5079 | 87.2354 | 80.4342 | 217.3188 | 216.643 | 405.7658 | 83.8348 | 4.1699 | 84 | 1800.227 | 3.6887 | 1800 | 25.0027 | 3.1736 | 25 | 10000000000 | -10000000000 | 24.8006 | 179.8232 | 89.484 | 89.9561 | 7.7306 | 90 | 183.0768 | 194.9716 | 200.8089 | 191.3815 | 261.076 | 262.0125 | 235.9804 | 10000000000 | 10000000000 | 40.8839 | 4.1738 | 40 | 10000000000 | 0 | 129.4536 | 40.0429 | 8.4857 | 40 | 90.3323 | 89.491 | 52.8414 | 10000000000 | 89.959 | 4.0971 | 90 | 95.0733 | 89.9116 | 3.2611 | 90 | 96.9469 | 14.478 | -18.8258 | 69.6873 | 72.81 | 0.85161
Log | 2536 | 21.1334 | 2014-09-11 15:20 | C13EOAT_test | 0.77859 | -0.37508 | 76.6144 | 281.4665 | 112.0078 | 1.4971 | -0.76104 | 3.982 | 1.5 | 15.8254 | 28.2219 | 5.1782 | 0.0048271 | 167.7924 | 99.26 | 4.0204 | 103.2804 | 6.14 | 103 | 102.0123 | 103.9992 | 104 | 571.5628 | 22.5037 | 87.2897 | 80.5027 | 217.3188 | 216.643 | 405.7658 | 83.8962 | 4.1721 | 84 | 1799.517 | 3.6897 | 1800 | 25.0305 | 3.1725 | 25 | 10000000000 | -10000000000 | 24.8344 | 179.895 | 89.4384 | 89.9355 | 7.7369 | 90 | 183.15 | 197.6158 | 202.602 | 191.1308 | 260.5852 | 261.9797 | 235.9984 | 10000000000 | 10000000000 | 40.7786 | 3.9818 | 40 | 10000000000 | 0 | 129.5268 | 40.0579 | 8.4827 | 40 | 90.3393 | 89.5557 | 52.8693 | 10000000000 | 89.9655 | 4.1032 | 90 | 95.0824 | 89.9475 | 3.2618 | 90 | 96.9493 | 14.4787 | -18.7573 | 69.6872 | 72.82 | 0.85158
Log | 2537 | 21.1417 | 2014-09-11 15:21 | C13EOAT_test | 0.77847 | -0.37414 | 75.0398 | 281.639 | 116.9865 | 1.4659 | -0.76232 | 3.9823 | 1.5 | 15.8263 | 28.2771 | 5.283 | 0.0048271 | 167.6467 | 99.26 | 4.1491 | 103.409 | 6.14 | 103 | 102.0523 | 103.9927 | 104 | 569.615 | 22.5033 | 87.241 | 80.4056 | 217.3188 | 216.4925 | 405.4221 | 83.8233 | 4.175 | 84 | 1799.793 | 3.689 | 1800 | 25.0711 | 3.1708 | 25 | 10000000000 | -10000000000 | 24.7422 | 179.9319 | 89.4364 | 89.9532 | 7.737 | 90 | 183.1394 | 194.7185 | 200.6608 | 191.3241 | 261.1085 | 262.2158 | 236.4725 | 10000000000 | 10000000000 | 40.2877 | 3.8699 | 40 | 10000000000 | 0 | 129.4366 | 40.0857 | 8.4789 | 40 | 90.3545 | 89.5775 | 52.9019 | 10000000000 | 89.9698 | 4.1088 | 90 | 95.0539 | 89.966 | 3.2627 | 90 | 96.9487 | 14.478 | -18.8544 | 69.6873 | 72.81 | 0.85158
Log | 2538 | 21.15 | 2014-09-11 15:21 | C13EOAT_test | 0.77586 | -0.37508 | 73.2103 | 281.2944 | 117.1117 | 1.5087 | -0.7624 | 3.9824 | 1.5 | 15.8261 | 28.3107 | 5.3033 | 0.0048271 | 167.7561 | 99.26 | 4.0679 | 103.3279 | 6.14 | 103 | 102.2508 | 104.0054 | 104 | 577.0602 | 22.5032 | 87.3072 | 80.4489 | 217.3188 | 216.471 | 405.7658 | 83.8781 | 4.1791 | 84 | 1799.712 | 3.6885 | 1800 | 25.0331 | 3.1705 | 25 | 10000000000 | -10000000000 | 24.8397 | 179.8994 | 89.4374 | 89.9316 | 7.743 | 90 | 183.1185 | 195.016 | 200.6758 | 191.2429 | 261.5687 | 262.8673 | 237.1919 | 10000000000 | 10000000000 | 39.6935 | 3.8886 | 40 | 10000000000 | 0 | 129.5039 | 40.0694 | 8.477 | 40 | 90.3661 | 89.5333 | 52.9095 | 10000000000 | 89.9835 | 4.1098 | 90 | 95.0609 | 89.9497 | 3.2647 | 90 | 96.9431 | 14.478 | -18.8111 | 69.6869 | 72.81 | 0.85158
Log | 2539 | 21.1583 | 2014-09-11 15:22 | C13EOAT_test | 0.77823 | -0.37414 | 73.8627 | 281.6228 | 116.883 | 1.5035 | -0.76108 | 3.9822 | 1.5 | 15.8248 | 28.3062 | 5.3033 | 0.0048271 | 167.7237 | 99.26 | 3.9999 | 103.2599 | 6.14 | 103 | 102.1826 | 103.9888 | 104 | 607.4553 | 22.5033 | 87.27 | 80.4536 | 217.3188 | 216.643 | 405.7658 | 83.8618 | 4.1815 | 84 | 1799.906 | 3.6893 | 1800 | 24.9969 | 3.171 | 25 | 10000000000 | -10000000000 | 24.7926 | 179.8509 | 89.4778 | 89.9631 | 7.741 | 90 | 183.1016 | 196.5224 | 201.3864 | 191.295 | 261.1204 | 262.1292 | 236.243 | 10000000000 | 10000000000 | 39.2991 | 4.0135 | 40 | 10000000000 | 0 | 129.4146 | 40.0892 | 8.4728 | 40 | 90.3643 | 89.4865 | 52.8754 | 10000000000 | 90.0087 | 4.1049 | 90 | 95.0963 | 89.9254 | 3.2673 | 90 | 96.9511 | 14.478 | -18.8063 | 69.6846 | 72.79 | 0.85158
Log | 2540 | 21.1667 | 2014-09-11 15:22 | C13EOAT_test | 0.77887 | -0.37508 | 68.8699 | 281.9021 | 116.8597 | 1.5001 | -0.76097 | 3.982 | 1.5 | 15.8256 | 28.2996 | 5.2751 | 0.0048271 | 167.7014 | 99.26 | 4.0601 | 103.32 | 6.14 | 103 | 102.3488 | 103.9832 | 104 | 594.7294 | 22.5033 | 87.2488 | 80.4526 | 217.3188 | 216.643 | 405.7658 | 83.8507 | 4.1839 | 84 | 1799.55 | 3.69 | 1800 | 24.9903 | 3.1715 | 25 | 10000000000 | -10000000000 | 24.809 | 179.9121 | 89.4837 | 89.942 | 7.7474 | 90 | 183.1276 | 195.2404 | 200.7906 | 191.638 | 261.0602 | 262.6688 | 236.4867 | 10000000000 | 10000000000 | 39.2041 | 4.1907 | 40 | 10000000000 | 0 | 129.4372 | 40.0854 | 8.4704 | 40 | 90.3655 | 89.5467 | 52.8742 | 10000000000 | 89.9918 | 4.1147 | 90 | 95.097 | 89.9561 | 3.2679 | 90 | 96.9528 | 14.4786 | -18.8074 | 69.6873 | 72.8 | 0.85163
Log | 2541 | 21.175 | 2014-09-11 15:23 | C13EOAT_test | 0.77843 | -0.37508 | 72.4805 | 281.6472 | 109.6334 | 1.5021 | -0.76222 | 3.982 | 1.5 | 15.8242 | 28.2962 | 5.2777 | 0.0048271 | 167.7767 | 99.26 | 4.1288 | 103.3888 | 6.14 | 103 | 102.1157 | 104.0074 | 104 | 590.3908 | 22.5033 | 87.3279 | 80.4488 | 217.3188 | 216.5853 | 405.7658 | 83.8884 | 4.1861 | 84 | 1800.323 | 3.6878 | 1800 | 24.9467 | 3.1729 | 25 | 10000000000 | -10000000000 | 24.7869 | 179.9171 | 89.485 | 89.9409 | 7.7502 | 90 | 183.1299 | 196.1321 | 201.8843 | 191.6325 | 260.7194 | 262.14 | 236.4669 | 10000000000 | 10000000000 | 39.4134 | 4.3406 | 40 | 10000000000 | 0 | 129.3938 | 40.0747 | 8.4685 | 40 | 90.3758 | 89.5412 | 52.8779 | 10000000000 | 90.009 | 4.1089 | 90 | 95.0964 | 89.9585 | 3.2692 | 90 | 96.9519 | 14.478 | -18.8112 | 69.6834 | 72.8 | 0.85185
Log | 2542 | 21.1834 | 2014-09-11 15:23 | C13EOAT_test | 0.77859 | -0.37414 | 71.3804 | 281.2498 | 110.9109 | 1.4955 | -0.76243 | 3.9819 | 1.5 | 15.8233 | 28.3158 | 5.2664 | 0.0048271 | 167.735 | 99.26 | 4.0814 | 103.3414 | 6.14 | 103 | 102.0547 | 104.0033 | 104 | 583.0491 | 22.5033 | 87.2732 | 80.4618 | 217.3188 | 216.4797 | 405.7658 | 83.8675 | 4.189 | 84 | 1800.003 | 3.6883 | 1800 | 24.9542 | 3.1734 | 25 | 10000000000 | -10000000000 | 24.8294 | 179.9514 | 89.5193 | 89.956 | 7.75 | 90 | 183.2002 | 196.4655 | 201.4269 | 191.3095 | 261.0857 | 262.1909 | 236.8246 | 10000000000 | 10000000000 | 39.8251 | 4.4181 | 40 | 10000000000 | 0 | 129.4909 | 40.0795 | 8.4658 | 40 | 90.3771 | 89.5743 | 52.8288 | 10000000000 | 90.0081 | 4.1083 | 90 | 95.1081 | 89.9757 | 3.2701 | 90 | 96.9478 | 14.4779 | -18.7982 | 69.6816 | 72.79 | 0.85179
Log | 2543 | 21.1917 | 2014-09-11 15:24 | C13EOAT_test | 0.77778 | -0.37508 | 74.6478 | 281.6228 | 120.3475 | 1.4013 | -0.7623 | 3.9829 | 1.5 | 15.8267 | 28.3007 | 5.2838 | 0.0048271 | 167.9161 | 99.26 | 4.1013 | 103.3613 | 6.14 | 103 | 102.0845 | 104.0086 | 104 | 582.3325 | 22.5033 | 87.3523 | 80.5638 | 217.3188 | 216.4736 | 405.7658 | 83.9581 | 4.1901 | 84 | 1799.995 | 3.6884 | 1800 | 24.9609 | 3.174 | 25 | 10000000000 | -10000000000 | 24.8516 | 179.9333 | 89.4909 | 89.9673 | 7.7499 | 90 | 183.1389 | 196.8622 | 201.6183 | 191.5175 | 260.9285 | 262.1902 | 237.4591 | 10000000000 | 10000000000 | 40.1562 | 4.4101 | 40 | 10000000000 | 0 | 129.5524 | 40.1134 | 8.4608 | 40 | 90.3884 | 89.5449 | 52.7782 | 10000000000 | 90.0179 | 4.1033 | 90 | 95.1087 | 89.9666 | 3.2714 | 90 | 96.9473 | 14.478 | -18.6962 | 69.688 | 72.8 | 0.85161
Log | 2544 | 21.2 | 2014-09-11 15:24 | C13EOAT_test | 0.77858 | -0.37508 | 71.4315 | 281.8096 | 112.439 | 1.5034 | -0.76235 | 3.9823 | 1.5 | 15.827 | 28.3066 | 5.2676 | 0.0048271 | 167.44 | 99.26 | 4.0814 | 103.3414 | 6.14 | 103 | 101.9267 | 103.9964 | 104 | 569.9038 | 22.5033 | 87.1332 | 80.3068 | 217.3188 | 216.5227 | 405.4221 | 83.72 | 4.1946 | 84 | 1799.661 | 3.6886 | 1800 | 24.9326 | 3.1753 | 25 | 10000000000 | -10000000000 | 24.8271 | 179.9183 | 89.5109 | 89.977 | 7.7493 | 90 | 183.0961 | 195.5828 | 200.4759 | 191.378 | 261.3797 | 262.7544 | 237.2049 | 10000000000 | 10000000000 | 40.3846 | 4.3382 | 40 | 10000000000 | 0 | 129.5582 | 40.0727 | 8.4601 | 40 | 90.3783 | 89.54 | 52.7452 | 10000000000 | 90.0006 | 4.1078 | 90 | 95.1048 | 89.9591 | 3.2725 | 90 | 96.9439 | 14.478 | -18.9532 | 69.6885 | 72.79 | 0.85158
Log | 2545 | 21.2083 | 2014-09-11 15:25 | C13EOAT_test | 0.77845 | -0.37508 | 70.5462 | 281.6203 | 115.225 | 1.503 | -0.76234 | 3.9821 | 1.5 | 15.8547 | 28.3067 | 5.2765 | 0.0048271 | 167.7491 | 99.26 | 4.1085 | 103.3685 | 6.14 | 103 | 102.2508 | 103.992 | 104 | 581.7263 | 22.5033 | 87.3127 | 80.4364 | 217.3188 | 216.471 | 405.7658 | 83.8746 | 4.1968 | 84 | 1800.131 | 3.6877 | 1800 | 24.9297 | 3.1763 | 25 | 10000000000 | -10000000000 | 24.7964 | 179.9684 | 89.5303 | 90.0167 | 7.7428 | 90 | 183.1002 | 195.9349 | 201.0218 | 191.2453 | 261.4521 | 262.6184 | 237.2715 | 10000000000 | 10000000000 | 40.4928 | 4.2271 | 40 | 10000000000 | 0 | 129.4254 | 40.0726 | 8.4582 | 40 | 90.3842 | 89.5842 | 52.7326 | 10000000000 | 90.0268 | 4.095 | 90 | 95.1099 | 89.9842 | 3.2726 | 90 | 96.9424 | 14.478 | -18.8236 | 69.7389 | 72.78 | 0.85158
Log | 2546 | 21.2167 | 2014-09-11 15:25 | C13EOAT_test | 0.7789 | -0.37508 | 72.3032 | 281.9229 | 114.273 | 1.5042 | -0.76235 | 3.9819 | 1.5 | 15.8639 | 28.3236 | 5.3033 | 0.0048271 | 167.6263 | 99.26 | 4.1153 | 103.3753 | 6.14 | 103 | 102.2887 | 104.0048 | 104 | 591.7467 | 22.5033 | 87.2399 | 80.3863 | 217.3188 | 216.5356 | 405.7658 | 83.8131 | 4.2008 | 84 | 1799.573 | 3.6884 | 1800 | 24.9334 | 3.1775 | 25 | 10000000000 | -10000000000 | 24.7215 | 179.9823 | 89.5573 | 90.0443 | 7.7367 | 90 | 183.1939 | 196.7077 | 201.4237 | 191.4917 | 261.0566 | 262.3785 | 236.9576 | 10000000000 | 10000000000 | 40.4135 | 4.1177 | 40 | 10000000000 | 0 | 129.3873 | 40.0832 | 8.4557 | 40 | 90.3955 | 89.5869 | 52.737 | 10000000000 | 90.0245 | 4.0914 | 90 | 95.0741 | 89.9912 | 3.273 | 90 | 96.9472 | 14.4779 | -18.8736 | 69.7553 | 72.78 | 0.85158
Log | 2547 | 21.225 | 2014-09-11 15:26 | C13EOAT_test | 0.77841 | -0.37508 | 72.8608 | 280.931 | 116.5985 | 1.499 | -0.76226 | 3.9821 | 1.5 | 15.8856 | 28.3062 | 5.2688 | 0.0048271 | 167.9436 | 99.26 | 4.2792 | 103.5392 | 6.14 | 103 | 102.1057 | 103.994 | 104 | 603.1592 | 22.5032 | 87.4045 | 80.5391 | 217.3188 | 216.4743 | 405.7658 | 83.9718 | 4.2021 | 84 | 1799.703 | 3.6884 | 1800 | 24.9121 | 3.1792 | 25 | 10000000000 | -10000000000 | 24.6945 | 179.9343 | 89.6051 | 90.0656 | 7.7303 | 90 | 183.1302 | 196.4801 | 201.521 | 191.5842 | 260.6561 | 262.8499 | 237.265 | 10000000000 | 10000000000 | 40.0873 | 4.066 | 40 | 10000000000 | 0 | 129.2478 | 40.0553 | 8.4549 | 40 | 90.4047 | 89.5296 | 52.7446 | 10000000000 | 90.0383 | 4.0763 | 90 | 95.1203 | 89.9672 | 3.2742 | 90 | 96.9317 | 14.4728 | -18.7209 | 69.7844 | 72.77 | 0.85182
Log | 2548 | 21.2334 | 2014-09-11 15:26 | C13EOAT_test | 0.77858 | -0.37508 | 74.6887 | 281.2498 | 114.6135 | 1.4871 | -0.76232 | 3.9822 | 1.5 | 15.8393 | 28.3352 | 5.2723 | 0.0048271 | 168.2931 | 99.26 | 4.1763 | 103.4363 | 6.14 | 103 | 102.0991 | 104.0081 | 104 | 587.7421 | 22.5032 | 87.5571 | 80.736 | 217.3188 | 216.4824 | 405.7658 | 84.1466 | 4.2002 | 84 | 1800.365 | 3.6875 | 1800 | 24.899 | 3.1809 | 25 | 10000000000 | -10000000000 | 24.6729 | 180.0013 | 89.6286 | 90.0847 | 7.7223 | 90 | 183.129 | 195.6304 | 200.459 | 191.3439 | 262.2372 | 263.2467 | 237.2255 | 10000000000 | 10000000000 | 39.7907 | 4.0888 | 40 | 10000000000 | 0 | 129.3142 | 40.0616 | 8.4524 | 40 | 90.4068 | 89.5945 | 52.7466 | 10000000000 | 90.027 | 4.0692 | 90 | 95.142 | 90.0007 | 3.2734 | 90 | 96.9274 | 14.4715 | -18.524 | 69.6977 | 72.75 | 0.85188
Log | 2549 | 21.2417 | 2014-09-11 15:27 | C13EOAT_test | 0.77884 | -0.37414 | 72.9181 | 281.6184 | 109.9351 | 1.5035 | -0.7622 | 3.9819 | 1.5 | 15.8341 | 28.3468 | 5.244 | 0.0048271 | 167.8632 | 99.26 | 4.1268 | 103.3868 | 6.14 | 103 | 102.0674 | 103.996 | 104 | 580.5307 | 22.5033 | 87.341 | 80.5222 | 217.3188 | 216.4737 | 405.7658 | 83.9316 | 4.2013 | 84 | 1799.824 | 3.6881 | 1800 | 24.8915 | 3.1827 | 25 | 10000000000 | -10000000000 | 24.6944 | 180.0034 | 89.6373 | 90.1218 | 7.7099 | 90 | 183.1012 | 194.8107 | 199.906 | 191.1374 | 261.7629 | 263.2514 | 237.2875 | 10000000000 | 10000000000 | 39.6294 | 4.1606 | 40 | 10000000000 | 0 | 129.3479 | 40.0814 | 8.4487 | 40 | 90.4 | 89.6033 | 52.7421 | 10000000000 | 90.0252 | 4.0581 | 90 | 95.1366 | 90.0017 | 3.2732 | 90 | 96.9276 | 14.4715 | -18.7378 | 69.6882 | 72.75 | 0.85185
Log | 2550 | 21.25 | 2014-09-11 15:27 | C13EOAT_test | 0.77863 | -0.37414 | 71.6079 | 281.2119 | 121.5019 | 1.5095 | -0.76102 | 3.9818 | 1.5 | 15.8642 | 28.3062 | 5.2997 | 0.0048271 | 167.7028 | 99.26 | 4.0064 | 103.2664 | 6.14 | 103 | 102.1216 | 103.9981 | 104 | 566.7741 | 22.7583 | 87.2497 | 80.4531 | 217.3188 | 216.643 | 405.4221 | 83.8514 | 4.2037 | 84 | 1800.308 | 3.6883 | 1800 | 24.8675 | 3.1846 | 25 | 10000000000 | -10000000000 | 24.7394 | 180.0372 | 89.6492 | 90.1209 | 7.7026 | 90 | 183.1365 | 194.3115 | 200.2444 | 191.4522 | 261.6957 | 263.2927 | 237.4707 | 10000000000 | 10000000000 | 39.5954 | 4.2491 | 40 | 10000000000 | 0 | 129.4452 | 40.1385 | 8.4425 | 40 | 90.4012 | 89.636 | 52.701 | 10000000000 | 90.0344 | 4.0439 | 90 | 95.1249 | 90.0186 | 3.2728 | 90 | 96.9346 | 14.478 | -18.8069 | 69.756 | 72.75 | 0.85165
Log | 2551 | 21.2583 | 2014-09-11 15:28 | C13EOAT_test | 0.77864 | -0.37508 | 72.9149 | 281.804 | 111.8972 | 1.497 | -0.76236 | 3.9817 | 1.5 | 15.876 | 28.307 | 5.2407 | 0.0048271 | 168.0157 | 99.26 | 4.2712 | 103.5312 | 6.14 | 103 | 101.9875 | 103.9971 | 104 | 578.153 | 22.5033 | 87.4249 | 80.5908 | 217.3188 | 216.482 | 405.7658 | 84.0078 | 4.2036 | 84 | 1799.756 | 3.6887 | 1800 | 24.8789 | 3.1859 | 25 | 10000000000 | -10000000000 | 24.7688 | 179.9553 | 89.6005 | 90.0724 | 7.7036 | 90 | 183.1548 | 194.8253 | 200.2959 | 191.4282 | 261.8621 | 263.0274 | 236.9905 | 10000000000 | 10000000000 | 39.648 | 4.3335 | 40 | 10000000000 | 0 | 129.4604 | 40.1282 | 8.4384 | 40 | 90.4055 | 89.5498 | 52.7215 | 10000000000 | 90.0237 | 4.0402 | 90 | 95.1159 | 89.9776 | 3.274 | 90 | 96.9351 | 14.478 | -18.6692 | 69.7775 | 72.74 | 0.85159
Log | 2552 | 21.2667 | 2014-09-11 15:28 | C13EOAT_test | 0.77824 | -0.37414 | 73.7405 | 281.4716 | 108.3292 | 1.5136 | -0.76236 | 3.982 | 1.5 | 15.8608 | 28.3049 | 5.2653 | 0.0048271 | 168.2263 | 99.26 | 4.3083 | 103.5683 | 6.14 | 103 | 102.0874 | 103.9861 | 104 | 585.6266 | 22.5032 | 87.545 | 80.6813 | 217.3188 | 216.4767 | 405.7658 | 84.1132 | 4.2001 | 84 | 1800.164 | 3.6878 | 1800 | 24.8779 | 3.1877 | 25 | 10000000000 | -10000000000 | 24.7163 | 179.9419 | 89.5621 | 90.06 | 7.7011 | 90 | 183.1799 | 195.7641 | 201.3826 | 191.7458 | 260.8583 | 262.7698 | 236.4396 | 10000000000 | 10000000000 | 39.9021 | 4.3706 | 40 | 10000000000 | 0 | 129.3979 | 40.1427 | 8.4328 | 40 | 90.398 | 89.5439 | 52.7355 | 10000000000 | 90.0075 | 4.0415 | 90 | 95.1196 | 89.9709 | 3.2748 | 90 | 96.9347 | 14.4779 | -18.5787 | 69.7498 | 72.74 | 0.85158
Log | 2553 | 21.275 | 2014-09-11 15:29 | C13EOAT_test | 0.77846 | -0.37414 | 70.6087 | 281.2665 | 113.7945 | 1.5067 | -0.76239 | 3.9818 | 1.5 | 15.8584 | 28.314 | 5.289 | 0.0048271 | 167.8724 | 99.26 | 4.123 | 103.383 | 6.14 | 103 | 102.1191 | 103.9937 | 104 | 603.2661 | 22.5032 | 87.3581 | 80.5143 | 217.3188 | 216.471 | 405.7658 | 83.9362 | 4.201 | 84 | 1799.836 | 3.6882 | 1800 | 24.8563 | 3.1899 | 25 | 10000000000 | -10000000000 | 24.7406 | 179.9006 | 89.504 | 89.981 | 7.7121 | 90 | 183.1625 | 194.5541 | 200.7241 | 191.728 | 261.6688 | 262.9958 | 236.5099 | 10000000000 | 10000000000 | 40.0873 | 4.3661 | 40 | 10000000000 | 0 | 129.2606 | 40.1467 | 8.4273 | 40 | 90.3878 | 89.5129 | 52.7366 | 10000000000 | 89.9835 | 4.0502 | 90 | 95.099 | 89.9503 | 3.2764 | 90 | 96.9316 | 14.4773 | -18.7457 | 69.7441 | 72.73 | 0.85171
Log | 2554 | 21.2833 | 2014-09-11 15:29 | C13EOAT_test | 0.77857 | -0.37508 | 73.3203 | 281.3119 | 111.6888 | 1.5014 | -0.7623 | 3.9817 | 1.5 | 15.8815 | 28.3207 | 5.2854 | 0.0048271 | 167.8211 | 99.26 | 4.0678 | 103.3278 | 6.14 | 103 | 102.2725 | 104.0099 | 104 | 602.6351 | 22.5032 | 87.3394 | 80.4817 | 217.3188 | 216.5086 | 405.7658 | 83.9106 | 4.2041 | 84 | 1799.898 | 3.6879 | 1800 | 24.8489 | 3.1918 | 25 | 10000000000 | -10000000000 | 24.8112 | 179.8131 | 89.4629 | 89.9318 | 7.7218 | 90 | 183.1769 | 193.8263 | 200.4016 | 191.4578 | 261.2797 | 262.8856 | 236.6094 | 10000000000 | 10000000000 | 40.1759 | 4.3309 | 40 | 10000000000 | 0 | 129.2296 | 40.1835 | 8.4202 | 40 | 90.3504 | 89.4627 | 52.7545 | 10000000000 | 89.9211 | 4.079 | 90 | 95.1095 | 89.9065 | 3.279 | 90 | 96.9317 | 14.4767 | -18.7783 | 69.7848 | 72.73 | 0.85184
Log | 2555 | 21.2917 | 2014-09-11 15:30 | C13EOAT_test | 0.7789 | -0.37508 | 72.7074 | 281.5084 | 116.2608 | 1.5075 | -0.76232 | 3.9816 | 1.5 | 15.8518 | 28.3064 | 5.2718 | 0.0048271 | 167.699 | 99.26 | 4.2064 | 103.4664 | 6.14 | 103 | 102.1738 | 103.9944 | 104 | 590.2552 | 22.5032 | 87.2555 | 80.4435 | 217.3188 | 216.471 | 405.7658 | 83.8495 | 4.2071 | 84 | 1800.09 | 3.6876 | 1800 | 24.8843 | 3.1928 | 25 | 10000000000 | -10000000000 | 24.8356 | 179.8665 | 89.4374 | 89.8951 | 7.7328 | 90 | 183.2236 | 194.547 | 200.9118 | 191.3786 | 261.2853 | 262.7621 | 236.5781 | 10000000000 | 10000000000 | 40.2722 | 4.2805 | 40 | 10000000000 | 0 | 129.3304 | 40.1574 | 8.4165 | 40 | 90.3439 | 89.5225 | 52.7629 | 10000000000 | 89.951 | 4.0793 | 90 | 95.0993 | 89.9332 | 3.2806 | 90 | 96.9303 | 14.4745 | -18.8165 | 69.7264 | 72.73 | 0.85185
Log | 2556 | 21.3 | 2014-09-11 15:30 | C13EOAT_test | 0.77802 | -0.37414 | 76.6077 | 281.63 | 115.9595 | 1.5048 | -0.76235 | 3.9818 | 1.5 | 15.8813 | 28.2958 | 5.2286 | 0.0048271 | 167.858 | 99.26 | 4.1424 | 103.4024 | 6.14 | 103 | 102.1466 | 104.0028 | 104 | 578.0107 | 22.5032 | 87.3402 | 80.5178 | 217.3188 | 216.4709 | 405.7658 | 83.929 | 4.2075 | 84 | 1800.19 | 3.6873 | 1800 | 24.9048 | 3.194 | 25 | 10000000000 | -10000000000 | 24.7995 | 179.8698 | 89.3791 | 89.8851 | 7.7415 | 90 | 183.204 | 194.0975 | 200.409 | 191.8045 | 261.1629 | 262.8069 | 236.045 | 10000000000 | 10000000000 | 40.2319 | 4.2256 | 40 | 10000000000 | 0 | 129.3504 | 40.1342 | 8.4133 | 40 | 90.3341 | 89.5357 | 52.746 | 10000000000 | 89.9488 | 4.0942 | 90 | 95.0628 | 89.9349 | 3.2826 | 90 | 96.927 | 14.4778 | -18.7422 | 69.7868 | 72.72 | 0.85189
Log | 2557 | 21.3083 | 2014-09-11 15:31 | C13EOAT_test | 0.77835 | -0.37508 | 76.979 | 281.5266 | 110.6641 | 1.5 | -0.76123 | 3.982 | 1.5 | 15.8626 | 28.2856 | 5.2583 | 0.0048271 | 167.5861 | 99.26 | 4.0251 | 103.2851 | 6.14 | 103 | 102.1794 | 103.9832 | 104 | 582.7302 | 22.5032 | 87.1989 | 80.3872 | 217.3188 | 216.643 | 405.7658 | 83.7931 | 4.2096 | 84 | 1799.197 | 3.6888 | 1800 | 24.8824 | 3.1959 | 25 | 10000000000 | -10000000000 | 24.6866 | 179.8364 | 89.3782 | 89.8824 | 7.7494 | 90 | 183.2051 | 195.644 | 201.3749 | 191.2359 | 260.5813 | 261.7384 | 236.2836 | 10000000000 | 10000000000 | 40.1616 | 4.1814 | 40 | 10000000000 | 0 | 129.4181 | 40.0716 | 8.413 | 40 | 90.3238 | 89.5126 | 52.6974 | 10000000000 | 90.002 | 4.0884 | 90 | 95.1004 | 89.9182 | 3.2852 | 90 | 96.9281 | 14.4779 | -18.8728 | 69.753 | 72.71 | 0.85189
Log | 2558 | 21.3167 | 2014-09-11 15:31 | C13EOAT_test | 0.7789 | -0.37414 | 77.0052 | 281.2861 | 124.4009 | 1.4997 | -0.76124 | 3.982 | 1.5 | 15.8708 | 28.3047 | 5.2099 | 0.0048271 | 167.382 | 99.26 | 3.9526 | 103.2126 | 6.14 | 103 | 102.0982 | 103.9873 | 104 | 579.1183 | 22.5033 | 87.1101 | 80.2719 | 217.3188 | 216.643 | 405.7658 | 83.691 | 4.2139 | 84 | 1800.049 | 3.6889 | 1800 | 24.9017 | 3.1969 | 25 | 10000000000 | -10000000000 | 24.6061 | 179.7874 | 89.3761 | 89.8701 | 7.7585 | 90 | 183.1345 | 195.9872 | 201.3764 | 191.2828 | 260.3798 | 261.5588 | 235.5436 | 10000000000 | 10000000000 | 40.0946 | 4.1534 | 40 | 10000000000 | 0 | 129.4006 | 40.0327 | 8.4131 | 40 | 90.34 | 89.4475 | 52.6252 | 10000000000 | 89.9423 | 4.1229 | 90 | 95.0558 | 89.8937 | 3.2882 | 90 | 96.9281 | 14.4772 | -18.9881 | 69.7665 | 72.71 | 0.85189
Log | 2559 | 21.325 | 2014-09-11 15:32 | C13EOAT_test | 0.77819 | -0.37508 | 78.457 | 281.6062 | 111.7607 | 1.502 | -0.76232 | 3.9822 | 1.5 | 15.8435 | 28.2964 | 5.1976 | 0.0048271 | 167.6081 | 99.26 | 4.1147 | 103.3747 | 6.14 | 103 | 102.0402 | 104.0069 | 104 | 591.1909 | 22.5033 | 87.2368 | 80.3713 | 217.3188 | 216.6109 | 405.7658 | 83.8041 | 4.2177 | 84 | 1800.264 | 3.6882 | 1800 | 24.9165 | 3.1978 | 25 | 10000000000 | -10000000000 | 24.6427 | 179.7769 | 89.3782 | 89.8816 | 7.7639 | 90 | 183.0915 | 195.7314 | 201.662 | 191.6805 | 260.5394 | 261.8726 | 236.2436 | 10000000000 | 10000000000 | 39.9482 | 4.1565 | 40 | 10000000000 | 0 | 129.2974 | 39.9979 | 8.4141 | 40 | 90.3504 | 89.4265 | 52.6338 | 10000000000 | 89.9853 | 4.119 | 90 | 95.0434 | 89.8885 | 3.2908 | 90 | 96.9223 | 14.4757 | -18.8887 | 69.7139 | 72.71 | 0.85189
Log | 2560 | 21.3333 | 2014-09-11 15:32 | C13EOAT_test | 0.77567 | -0.37414 | 74.6772 | 281.6243 | 122.1682 | 1.4788 | -0.76234 | 3.9825 | 1.5 | 15.8643 | 28.3272 | 5.2668 | 0.0048271 | 167.8323 | 99.26 | 4.0747 | 103.3347 | 6.14 | 103 | 101.8345 | 104.0014 | 104 | 597.4691 | 22.503 | 87.3418 | 80.4905 | 217.3188 | 216.4925 | 405.7658 | 83.9162 | 4.2202 | 84 | 1799.872 | 3.6881 | 1800 | 24.9329 | 3.1985 | 25 | 10000000000 | -10000000000 | 24.5575 | 179.8938 | 89.4225 | 89.912 | 7.7661 | 90 | 183.1759 | 195.9211 | 201.5446 | 191.3142 | 261.5562 | 262.5582 | 237.0355 | 10000000000 | 10000000000 | 39.8466 | 4.1881 | 40 | 10000000000 | 0 | 129.2142 | 40.0453 | 8.4114 | 40 | 90.3558 | 89.538 | 52.6643 | 10000000000 | 89.9743 | 4.1306 | 90 | 95.0574 | 89.9469 | 3.2914 | 90 | 96.9168 | 14.4759 | -18.7695 | 69.7521 | 72.69 | 0.85189
Log | 2561 | 21.3417 | 2014-09-11 15:33 | C13EOAT_test | 0.77834 | -0.37508 | 75.171 | 281.2612 | 121.8145 | 1.4999 | -0.76108 | 3.9822 | 1.5 | 15.8792 | 28.2831 | 5.2189 | 0.0048271 | 167.7298 | 99.286 | 4.0031 | 103.2891 | 6.14 | 103 | 101.7717 | 104.0199 | 104 | 591.9515 | 22.5032 | 87.2727 | 80.457 | 217.3188 | 216.643 | 405.7658 | 83.8649 | 4.2227 | 84 | 1800.02 | 3.6888 | 1800 | 24.9324 | 3.1996 | 25 | 10000000000 | -10000000000 | 24.6336 | 179.9117 | 89.4668 | 89.8936 | 7.7751 | 90 | 183.1102 | 196.8717 | 201.866 | 191.571 | 260.4463 | 261.8652 | 236.3236 | 10000000000 | 10000000000 | 39.8035 | 4.2353 | 40 | 10000000000 | 0 | 129.2083 | 40.0222 | 8.4117 | 40 | 90.3684 | 89.5433 | 52.673 | 10000000000 | 89.9803 | 4.1317 | 90 | 95.0872 | 89.9559 | 3.2926 | 90 | 96.9445 | 14.478 | -18.829 | 69.7833 | 72.69 | 0.85189
Log | 2562 | 21.35 | 2014-09-11 15:33 | C13EOAT_test | 0.77882 | -0.37508 | 75.4475 | 281.6741 | 116.5228 | 1.4992 | -0.76249 | 3.9819 | 1.5 | 15.8812 | 28.2862 | 5.1815 | 0.0048271 | 167.8525 | 99.26 | 4.2499 | 103.5099 | 6.14 | 103 | 101.781 | 104.0013 | 104 | 590.4556 | 22.5033 | 87.34 | 80.5125 | 217.3188 | 216.4818 | 405.7658 | 83.9262 | 4.224 | 84 | 1800.081 | 3.688 | 1800 | 24.8991 | 3.2013 | 25 | 10000000000 | -10000000000 | 24.677 | 179.8969 | 89.4631 | 89.95 | 7.7707 | 90 | 183.1286 | 196.6164 | 201.8441 | 191.6517 | 260.9715 | 261.7923 | 236.2932 | 10000000000 | 10000000000 | 39.7989 | 4.2858 | 40 | 10000000000 | 0 | 129.2521 | 39.9932 | 8.4129 | 40 | 90.3662 | 89.5308 | 52.5971 | 10000000000 | 90.001 | 4.1251 | 90 | 95.0886 | 89.9485 | 3.2941 | 90 | 96.9188 | 14.4779 | -18.7475 | 69.7867 | 72.7 | 0.85189
Log | 2563 | 21.3584 | 2014-09-11 15:34 | C13EOAT_test | 0.7789 | -0.37414 | 74.0901 | 281.1165 | 114.1998 | 1.4992 | -0.76237 | 3.9818 | 1.5 | 15.8665 | 28.2817 | 5.2152 | 0.0048271 | 167.8565 | 99.26 | 4.1658 | 103.4258 | 6.14 | 103 | 101.8445 | 104.0028 | 104 | 574.6758 | 22.5033 | 87.3404 | 80.5161 | 217.3188 | 216.4709 | 406.1094 | 83.9282 | 4.2237 | 84 | 1800.295 | 3.6873 | 1800 | 24.9282 | 3.202 | 25 | 10000000000 | -10000000000 | 24.6223 | 179.9107 | 89.4843 | 89.9399 | 7.7762 | 90 | 183.1758 | 195.5246 | 200.7175 | 191.3992 | 261.1476 | 262.1288 | 237.2508 | 10000000000 | 10000000000 | 39.9102 | 4.322 | 40 | 10000000000 | 0 | 129.3239 | 40.0057 | 8.4123 | 40 | 90.3786 | 89.5322 | 52.6114 | 10000000000 | 90.0373 | 4.1085 | 90 | 95.1171 | 89.9554 | 3.295 | 90 | 96.9143 | 14.4745 | -18.7439 | 69.7531 | 72.69 | 0.85189
Log | 2564 | 21.3667 | 2014-09-11 15:34 | C13EOAT_test | 0.77859 | -0.37414 | 77.6769 | 281.6374 | 116.8834 | 1.5027 | -0.76247 | 3.9817 | 1.5 | 15.8667 | 28.1869 | 5.1438 | 0.0048271 | 167.913 | 99.26 | 4.0949 | 103.3549 | 6.14 | 103 | 101.8021 | 103.988 | 104 | 570.7575 | 22.5033 | 87.3731 | 80.5399 | 217.3188 | 216.5198 | 405.7658 | 83.9565 | 4.2248 | 84 | 1799.931 | 3.6875 | 1800 | 24.9749 | 3.202 | 25 | 10000000000 | -10000000000 | 24.7423 | 179.9029 | 89.4775 | 89.9924 | 7.7705 | 90 | 183.097 | 196.0763 | 201.118 | 191.6413 | 260.045 | 261.5613 | 236.9057 | 10000000000 | 10000000000 | 39.9745 | 4.3408 | 40 | 10000000000 | 0 | 129.3347 | 40.0266 | 8.4109 | 40 | 90.3799 | 89.5229 | 52.558 | 10000000000 | 90.024 | 4.1082 | 90 | 95.1099 | 89.9514 | 3.2964 | 90 | 96.9185 | 14.4778 | -18.7201 | 69.7603 | 72.67 | 0.85189
Log | 2565 | 21.375 | 2014-09-11 15:35 | C13EOAT_test | 0.77705 | -0.37414 | 76.9648 | 281.7295 | 114.8963 | 1.5029 | -0.76234 | 3.9821 | 1.5 | 15.8706 | 28.2094 | 5.1639 | 0.0048271 | 167.9802 | 99.26 | 4.1286 | 103.3886 | 6.14 | 103 | 101.9045 | 103.9986 | 104 | 568.2215 | 22.5033 | 87.3946 | 80.5856 | 217.3188 | 216.4713 | 405.7658 | 83.9901 | 4.2253 | 84 | 1799.95 | 3.6871 | 1800 | 24.9299 | 3.2037 | 25 | 10000000000 | -10000000000 | 24.679 | 179.9557 | 89.5002 | 89.9711 | 7.7756 | 90 | 183.0861 | 195.9362 | 201.2472 | 191.6607 | 260.2462 | 262.0167 | 237.5068 | 10000000000 | 10000000000 | 40.0329 | 4.3405 | 40 | 10000000000 | 0 | 129.4614 | 40.0351 | 8.4102 | 40 | 90.3765 | 89.5792 | 52.5316 | 10000000000 | 90.0199 | 4.1053 | 90 | 95.081 | 89.9779 | 3.2961 | 90 | 96.92 | 14.4779 | -18.6744 | 69.7675 | 72.68 | 0.85189
Log | 2566 | 21.3833 | 2014-09-11 15:35 | C13EOAT_test | 0.77859 | -0.37508 | 75.7351 | 281.9996 | 113.8861 | 1.5017 | -0.76243 | 3.982 | 1.5 | 15.8609 | 28.2469 | 5.2378 | 0.0048271 | 167.9339 | 99.26 | 4.1492 | 103.4092 | 6.14 | 103 | 101.7875 | 103.9861 | 104 | 575.9458 | 22.5033 | 87.3946 | 80.5393 | 217.3188 | 216.4709 | 405.7658 | 83.967 | 4.2264 | 84 | 1799.995 | 3.6871 | 1800 | 24.9557 | 3.204 | 25 | 10000000000 | -10000000000 | 24.6334 | 179.9716 | 89.5321 | 90.0072 | 7.7703 | 90 | 183.0915 | 194.8925 | 200.6634 | 191.6991 | 260.6435 | 262.696 | 237.7212 | 10000000000 | 10000000000 | 40.1243 | 4.3204 | 40 | 10000000000 | 0 | 129.3982 | 40.0574 | 8.4079 | 40 | 90.3935 | 89.5782 | 52.5397 | 10000000000 | 90.0213 | 4.0975 | 90 | 95.1105 | 89.9858 | 3.2967 | 90 | 96.9224 | 14.4779 | -18.7206 | 69.7498 | 72.66 | 0.85169
Log | 2567 | 21.3917 | 2014-09-11 15:36 | C13EOAT_test | 0.7789 | -0.37508 | 75.1135 | 281.2655 | 113.5082 | 1.5075 | -0.76232 | 3.982 | 1.5 | 15.8752 | 28.3056 | 5.3012 | 0.0048271 | 167.8705 | 99.26 | 4.1559 | 103.416 | 6.14 | 103 | 101.8961 | 104.0005 | 104 | 597.0784 | 22.5032 | 87.3535 | 80.517 | 217.3188 | 216.4754 | 405.7658 | 83.9353 | 4.2275 | 84 | 1799.756 | 3.6876 | 1800 | 24.9293 | 3.2054 | 25 | 10000000000 | -10000000000 | 24.5408 | 179.9659 | 89.5382 | 89.9857 | 7.7735 | 90 | 183.1458 | 195.4616 | 200.9108 | 191.7911 | 261.4634 | 262.8021 | 237.1983 | 10000000000 | 10000000000 | 40.1818 | 4.2879 | 40 | 10000000000 | 0 | 129.2682 | 40.0294 | 8.408 | 40 | 90.4068 | 89.5591 | 52.5647 | 10000000000 | 90.0103 | 4.0934 | 90 | 95.1037 | 89.9829 | 3.2977 | 90 | 96.9146 | 14.4748 | -18.743 | 69.7694 | 72.67 | 0.8516
Log | 2568 | 21.4 | 2014-09-11 15:36 | C13EOAT_test | 0.77862 | -0.37508 | 74.0464 | 281.8197 | 113.4519 | 1.5024 | -0.76229 | 3.982 | 1.5 | 15.8872 | 28.3062 | 5.2328 | 0.0048271 | 167.6606 | 99.26 | 4.1501 | 103.4101 | 6.14 | 103 | 101.95 | 103.9929 | 104 | 605.4111 | 22.5032 | 87.2469 | 80.4137 | 217.3188 | 216.4712 | 405.7658 | 83.8303 | 4.2304 | 84 | 1800.205 | 3.6871 | 1800 | 24.9734 | 3.2051 | 25 | 10000000000 | -10000000000 | 24.6418 | 179.9722 | 89.5753 | 90.0315 | 7.765 | 90 | 183.1437 | 196.2012 | 201.3648 | 191.5777 | 261.1138 | 262.6767 | 237.4825 | 10000000000 | 10000000000 | 40.1904 | 4.2486 | 40 | 10000000000 | 0 | 129.2262 | 39.9992 | 8.4085 | 40 | 90.4064 | 89.5659 | 52.5741 | 10000000000 | 90.0263 | 4.079 | 90 | 95.1075 | 89.9861 | 3.2983 | 90 | 96.9153 | 14.478 | -18.8463 | 69.7978 | 72.65 | 0.85184
Log | 2569 | 21.4084 | 2014-09-11 15:37 | C13EOAT_test | 0.77787 | -0.37414 | 76.4707 | 281.2571 | 114.1012 | 1.515 | -0.76237 | 3.9822 | 1.5 | 15.8811 | 28.2804 | 5.1813 | 0.0048271 | 167.8564 | 99.26 | 4.0554 | 103.3154 | 6.14 | 103 | 101.7759 | 103.9989 | 104 | 593.4401 | 22.4982 | 87.3431 | 80.5133 | 217.3188 | 216.4836 | 405.7658 | 83.9282 | 4.2317 | 84 | 1800.466 | 3.6865 | 1800 | 24.9237 | 3.2068 | 25 | 10000000000 | -10000000000 | 24.6099 | 179.9215 | 89.5807 | 90.0289 | 7.7632 | 90 | 183.1137 | 195.0429 | 200.9208 | 191.5623 | 260.6015 | 262.5888 | 237.5108 | 10000000000 | 10000000000 | 40.1401 | 4.2084 | 40 | 10000000000 | 0 | 129.2302 | 40.0144 | 8.4072 | 40 | 90.4019 | 89.5195 | 52.6255 | 10000000000 | 90.04 | 4.0649 | 90 | 95.1067 | 89.9607 | 3.2994 | 90 | 96.9207 | 14.4779 | -18.7467 | 69.7867 | 72.66 | 0.85189
Log | 2570 | 21.4167 | 2014-09-11 15:37 | C13EOAT_test | 0.77888 | -0.37414 | 76.9303 | 281.7112 | 123.235 | 1.5087 | -0.76123 | 3.9821 | 1.5 | 15.8637 | 28.2988 | 5.2005 | 0.0048271 | 167.7195 | 99.29 | 4.0278 | 103.3178 | 6.14 | 103 | 101.9808 | 104.0371 | 104 | 583.6669 | 22.5419 | 87.2667 | 80.4528 | 217.3188 | 216.643 | 405.7658 | 83.8598 | 4.2335 | 84 | 1798.712 | 3.6894 | 1800 | 24.9556 | 3.2071 | 25 | 10000000000 | -10000000000 | 24.5672 | 179.9453 | 89.5623 | 90.0592 | 7.7559 | 90 | 183.0029 | 195.2905 | 200.8974 | 191.5296 | 260.9128 | 262.7855 | 237.1187 | 10000000000 | 10000000000 | 40.0873 | 4.184 | 40 | 10000000000 | 0 | 129.3032 | 40.0096 | 8.4072 | 40 | 90.3956 | 89.5497 | 52.6256 | 10000000000 | 90.0242 | 4.0623 | 90 | 95.1322 | 89.9727 | 3.2997 | 90 | 96.949 | 14.4754 | -18.8372 | 69.7498 | 72.65 | 0.85189
Log | 2571 | 21.425 | 2014-09-11 15:38 | C13EOAT_test | 0.77839 | -0.37508 | 74.4031 | 281.6729 | 107.3677 | 1.5036 | -0.76232 | 3.9819 | 1.5 | 15.8751 | 28.1465 | 5.1586 | 0.0048271 | 167.6281 | 99.26 | 4.0814 | 103.3414 | 6.14 | 103 | 102.1219 | 103.9933 | 104 | 566.4661 | 22.5032 | 87.2365 | 80.3916 | 217.3188 | 216.4713 | 405.4221 | 83.814 | 4.2355 | 84 | 1800.546 | 3.6875 | 1800 | 24.9751 | 3.2073 | 25 | 10000000000 | -10000000000 | 24.6009 | 179.9561 | 89.5386 | 90.0362 | 7.7575 | 90 | 183.13 | 195.6953 | 201.2159 | 191.7254 | 260.7043 | 262.5293 | 237.5164 | 10000000000 | 10000000000 | 40.0073 | 4.176 | 40 | 10000000000 | 0 | 129.3813 | 40.0111 | 8.407 | 40 | 90.3892 | 89.5668 | 52.5996 | 10000000000 | 90.0178 | 4.0584 | 90 | 95.0921 | 89.978 | 3.3 | 90 | 96.9211 | 14.4775 | -18.8684 | 69.7749 | 72.63 | 0.85189
Log | 2572 | 21.4333 | 2014-09-11 15:38 | C13EOAT_test | 0.77811 | -0.37508 | 74.9061 | 281.6236 | 114.4599 | 1.4812 | -0.76235 | 3.9821 | 1.5 | 15.8726 | 28.3127 | 5.2403 | 0.0048271 | 167.852 | 99.26 | 4.2373 | 103.4973 | 6.14 | 103 | 101.9505 | 104.0014 | 104 | 572.0108 | 22.5032 | 87.342 | 80.5101 | 217.3188 | 216.4981 | 405.7658 | 83.926 | 4.2387 | 84 | 1799.963 | 3.688 | 1800 | 24.9542 | 3.2083 | 25 | 10000000000 | -10000000000 | 24.6947 | 179.9507 | 89.5809 | 90.0664 | 7.7491 | 90 | 183.0512 | 195.1183 | 200.4424 | 191.475 | 261.664 | 263.039 | 237.2875 | 10000000000 | 10000000000 | 39.9296 | 4.1879 | 40 | 10000000000 | 0 | 129.3304 | 40.0201 | 8.4061 | 40 | 90.382 | 89.5687 | 52.6261 | 10000000000 | 90.0335 | 4.048 | 90 | 95.1014 | 89.9753 | 3.3009 | 90 | 96.9176 | 14.4779 | -18.7499 | 69.7711 | 72.64 | 0.85189
Log | 2573 | 21.4417 | 2014-09-11 15:39 | C13EOAT_test | 0.77908 | -0.37414 | 74.3576 | 281.6256 | 115.4392 | 1.5043 | -0.76234 | 3.9823 | 1.5 | 15.882 | 28.3004 | 5.1761 | 0.0048271 | 168.0112 | 99.26 | 4.2644 | 103.5244 | 6.14 | 103 | 102.24 | 103.9869 | 104 | 582.1882 | 22.499 | 87.4322 | 80.5789 | 217.3188 | 216.5032 | 405.7658 | 84.0056 | 4.2389 | 84 | 1799.816 | 3.688 | 1800 | 24.9673 | 3.2084 | 25 | 10000000000 | -10000000000 | 24.6837 | 179.996 | 89.5752 | 90.0507 | 7.7469 | 90 | 183.1034 | 196.4762 | 201.4676 | 191.4219 | 260.601 | 262.7092 | 237.0897 | 10000000000 | 10000000000 | 39.8821 | 4.2027 | 40 | 10000000000 | 0 | 129.2606 | 40.0495 | 8.4038 | 40 | 90.394 | 89.602 | 52.5794 | 10000000000 | 90.0319 | 4.04 | 90 | 95.1218 | 89.998 | 3.3011 | 90 | 96.9185 | 14.478 | -18.6811 | 69.7884 | 72.63 | 0.85189
Log | 2574 | 21.45 | 2014-09-11 15:39 | C13EOAT_test | 0.77851 | -0.37508 | 70.104 | 280.8759 | 121.6937 | 1.5099 | -0.76237 | 3.9825 | 1.5 | 15.8727 | 28.3036 | 5.2151 | 0.0048271 | 168.028 | 99.26 | 4.1289 | 103.3889 | 6.14 | 103 | 101.8993 | 104.0042 | 104 | 601.6719 | 22.5032 | 87.4437 | 80.5843 | 217.3188 | 216.4822 | 405.7658 | 84.014 | 4.2382 | 84 | 1800.419 | 3.687 | 1800 | 25.0091 | 3.2079 | 25 | 10000000000 | -10000000000 | 24.6272 | 179.8784 | 89.6166 | 90.0969 | 7.7344 | 90 | 183.0576 | 197.0283 | 201.5251 | 191.6364 | 260.4426 | 262.4771 | 236.3918 | 10000000000 | 10000000000 | 39.9017 | 4.232 | 40 | 10000000000 | 0 | 129.1089 | 40.0535 | 8.4023 | 40 | 90.3872 | 89.4912 | 52.591 | 10000000000 | 90.0373 | 4.0318 | 90 | 95.1076 | 89.9392 | 3.3038 | 90 | 96.9244 | 14.478 | -18.6757 | 69.7715 | 72.63 | 0.85188
Log | 2575 | 21.4583 | 2014-09-11 15:40 | C13EOAT_test | 0.77814 | -0.37414 | 76.1496 | 281.3087 | 120.3192 | 1.4153 | -0.76234 | 3.9828 | 1.5 | 15.8841 | 28.2268 | 5.2139 | 0.0048271 | 167.8334 | 99.2601 | 4.0811 | 103.3412 | 6.14 | 103 | 101.976 | 103.9904 | 104 | 601.136 | 22.5032 | 87.3329 | 80.5004 | 217.3188 | 216.4709 | 405.7658 | 83.9167 | 4.2399 | 84 | 1799.967 | 3.6874 | 1800 | 25.016 | 3.2079 | 25 | 10000000000 | -10000000000 | 24.6805 | 179.9259 | 89.6225 | 90.0866 | 7.7309 | 90 | 183.0777 | 195.0971 | 200.7136 | 191.4648 | 261.3976 | 262.6782 | 236.5731 | 10000000000 | 10000000000 | 39.8604 | 4.2667 | 40 | 10000000000 | 0 | 129.2141 | 40.0477 | 8.4015 | 40 | 90.3919 | 89.534 | 52.5938 | 10000000000 | 90.0571 | 4.0195 | 90 | 95.1185 | 89.9629 | 3.304 | 90 | 96.9273 | 14.478 | -18.7596 | 69.7921 | 72.63 | 0.85189
Log | 2576 | 21.4667 | 2014-09-11 15:40 | C13EOAT_test | 0.77853 | -0.37508 | 76.3819 | 281.244 | 114.2571 | 1.5015 | -0.76229 | 3.9825 | 1.5 | 15.8785 | 28.1584 | 5.1812 | 0.0048271 | 168.1362 | 99.285 | 4.3864 | 103.6713 | 6.14 | 103 | 101.969 | 104.0087 | 104 | 588.267 | 22.4975 | 87.4771 | 80.6591 | 217.3188 | 216.4926 | 406.1094 | 84.0681 | 4.2393 | 84 | 1800.293 | 3.6867 | 1800 | 25.0046 | 3.208 | 25 | 10000000000 | -10000000000 | 24.713 | 179.9713 | 89.6271 | 90.0948 | 7.7242 | 90 | 182.9759 | 195.2139 | 200.9589 | 191.6391 | 260.9954 | 262.382 | 237.2073 | 10000000000 | 10000000000 | 39.8999 | 4.2944 | 40 | 10000000000 | 0 | 129.3291 | 40.0478 | 8.4007 | 40 | 90.394 | 89.5773 | 52.6102 | 10000000000 | 90.0235 | 4.025 | 90 | 95.0957 | 89.9857 | 3.3039 | 90 | 96.9365 | 14.478 | -18.6259 | 69.782 | 72.64 | 0.85189
Log | 2577 | 21.475 | 2014-09-11 15:41 | C13EOAT_test | 0.77854 | -0.37414 | 76.4448 | 281.3096 | 112.7859 | 1.504 | -0.76241 | 3.9824 | 1.5 | 15.8608 | 28.2185 | 5.2148 | 0.0048271 | 168.2371 | 99.2675 | 4.2509 | 103.5184 | 6.14 | 103 | 101.99 | 104.001 | 104 | 573.9361 | 22.5032 | 87.5478 | 80.6893 | 217.3188 | 216.5639 | 405.7658 | 84.1186 | 4.2378 | 84 | 1799.896 | 3.6872 | 1800 | 24.9905 | 3.2086 | 25 | 10000000000 | -10000000000 | 24.6156 | 179.9416 | 89.6357 | 90.111 | 7.7154 | 90 | 183.0411 | 194.3683 | 200.4093 | 191.3036 | 261.6606 | 263.2179 | 236.7444 | 10000000000 | 10000000000 | 39.9624 | 4.3086 | 40 | 10000000000 | 0 | 129.6209 | 40.0277 | 8.4008 | 40 | 90.3897 | 89.5519 | 52.6028 | 10000000000 | 90.039 | 4.0125 | 90 | 95.1101 | 89.9708 | 3.3053 | 90 | 96.9276 | 14.478 | -18.5782 | 69.7498 | 72.62 | 0.85189
Log | 2578 | 21.4833 | 2014-09-11 15:41 | C13EOAT_test | 0.77858 | -0.37508 | 79.3603 | 281.9672 | 116.6501 | 1.4967 | -0.76222 | 3.983 | 1.5 | 15.8695 | 28.1448 | 5.2134 | 0.0048271 | 167.9426 | 99.2601 | 4.1288 | 103.389 | 6.14 | 103 | 102.0853 | 103.9959 | 104 | 567.5257 | 22.5032 | 87.3724 | 80.5702 | 217.3188 | 216.5141 | 405.7658 | 83.9713 | 4.2369 | 84 | 1800.162 | 3.6868 | 1800 | 24.9455 | 3.21 | 25 | 10000000000 | -10000000000 | 24.5847 | 179.9396 | 89.6 | 90.1034 | 7.7102 | 90 | 183.0854 | 197.272 | 201.6348 | 191.5003 | 260.2625 | 262.0482 | 236.5173 | 10000000000 | 10000000000 | 40.0551 | 4.3088 | 40 | 10000000000 | 0 | 129.7674 | 40.0164 | 8.4003 | 40 | 90.4073 | 89.5323 | 52.6088 | 10000000000 | 90.0113 | 4.017 | 90 | 95.0994 | 89.9698 | 3.3059 | 90 | 96.9275 | 14.478 | -18.6899 | 69.7656 | 72.62 | 0.85189
Log | 2579 | 21.4917 | 2014-09-11 15:42 | C13EOAT_test | 0.77875 | -0.37508 | 77.6109 | 281.5053 | 116.572 | 1.5334 | -0.76234 | 3.9827 | 1.5 | 15.8738 | 28.2103 | 5.2713 | 0.0048271 | 167.858 | 99.2681 | 4.1048 | 103.3728 | 6.14 | 103 | 102.0757 | 103.995 | 104 | 571.2872 | 22.5032 | 87.3481 | 80.5098 | 217.3188 | 216.4739 | 405.7658 | 83.929 | 4.2386 | 84 | 1799.953 | 3.6873 | 1800 | 24.9603 | 3.2103 | 25 | 10000000000 | -10000000000 | 24.6365 | 180.0122 | 89.5961 | 90.0723 | 7.7095 | 90 | 183.1217 | 196.438 | 201.5402 | 191.7954 | 260.4499 | 261.8739 | 236.3155 | 10000000000 | 10000000000 | 40.0825 | 4.2957 | 40 | 10000000000 | 0 | 129.7542 | 40.0672 | 8.3966 | 40 | 90.389 | 89.6232 | 52.5905 | 10000000000 | 90.0118 | 4.0148 | 90 | 95.109 | 90.0061 | 3.3052 | 90 | 96.9329 | 14.479 | -18.7583 | 69.7755 | 72.61 | 0.85189
Log | 2580 | 21.5 | 2014-09-11 15:42 | C13EOAT_test | 0.77828 | -0.37414 | 70.9973 | 281.7047 | 118.4748 | 1.507 | -0.7624 | 3.9828 | 1.5 | 15.8832 | 28.2768 | 5.2614 | 0.0048271 | 167.6584 | 99.2722 | 4.1017 | 103.3739 | 6.14 | 103 | 102.1627 | 104.0012 | 104 | 590.6844 | 22.471 | 87.2475 | 80.4109 | 217.3188 | 216.477 | 405.7658 | 83.8292 | 4.242 | 84 | 1799.76 | 3.6876 | 1800 | 24.9591 | 3.2109 | 25 | 10000000000 | -10000000000 | 24.5895 | 179.9108 | 89.5213 | 90.0118 | 7.7161 | 90 | 183.2057 | 197.4491 | 202.1664 | 191.827 | 260.0341 | 261.6432 | 236.8954 | 10000000000 | 10000000000 | 40.1331 | 4.2733 | 40 | 10000000000 | 0 | 129.745 | 40.0553 | 8.3954 | 40 | 90.3936 | 89.5172 | 52.571 | 10000000000 | 89.9808 | 4.0283 | 90 | 95.1105 | 89.9554 | 3.3074 | 90 | 96.9362 | 14.4783 | -18.8613 | 69.7912 | 72.61 | 0.85189
Log | 2581 | 21.5084 | 2014-09-11 15:43 | C13EOAT_test | 0.77843 | -0.37508 | 75.0224 | 281.2892 | 111.0133 | 1.5146 | -0.76239 | 3.9828 | 1.5 | 15.8596 | 28.2869 | 5.2066 | 0.0048271 | 168.0079 | 99.2772 | 4.1693 | 103.4465 | 6.14 | 103 | 102.1955 | 104.001 | 104 | 594.6429 | 22.5032 | 87.4276 | 80.5803 | 217.3188 | 216.5801 | 405.7658 | 84.0039 | 4.2433 | 84 | 1799.448 | 3.6879 | 1800 | 24.998 | 3.2104 | 25 | 10000000000 | -10000000000 | 24.578 | 179.9182 | 89.5002 | 90.0001 | 7.7177 | 90 | 183.1936 | 195.7424 | 201.2775 | 191.2737 | 261.6552 | 262.5974 | 236.809 | 10000000000 | 10000000000 | 40.1716 | 4.2383 | 40 | 10000000000 | 0 | 129.7205 | 40.0512 | 8.3938 | 40 | 90.3846 | 89.5335 | 52.5623 | 10000000000 | 89.9994 | 4.0282 | 90 | 95.1017 | 89.9591 | 3.3086 | 90 | 96.9378 | 14.479 | -18.6969 | 69.7498 | 72.61 | 0.85189
Log | 2582 | 21.5167 | 2014-09-11 15:43 | C13EOAT_test | 0.77869 | -0.37414 | 74.4525 | 281.948 | 117.5509 | 1.5103 | -0.76239 | 3.9824 | 1.5 | 15.8789 | 28.2777 | 5.281 | 0.0048271 | 168.1471 | 99.2712 | 4.1763 | 103.4474 | 6.14 | 103 | 102.1663 | 104.006 | 104 | 602.2125 | 22.5011 | 87.4994 | 80.6477 | 217.3188 | 216.475 | 405.7658 | 84.0735 | 4.2445 | 84 | 1800.151 | 3.6872 | 1800 | 24.9837 | 3.2109 | 25 | 10000000000 | -10000000000 | 24.5665 | 179.9178 | 89.4895 | 89.9533 | 7.727 | 90 | 183.1907 | 195.7715 | 200.9971 | 191.8743 | 260.9087 | 262.365 | 236.8647 | 10000000000 | 10000000000 | 40.1738 | 4.1925 | 40 | 10000000000 | 0 | 129.7742 | 40.0492 | 8.3916 | 40 | 90.3674 | 89.5504 | 52.5548 | 10000000000 | 89.9768 | 4.0444 | 90 | 95.1016 | 89.9589 | 3.31 | 90 | 96.9446 | 14.4795 | -18.6234 | 69.7858 | 72.61 | 0.85189
Log | 2583 | 21.525 | 2014-09-11 15:44 | C13EOAT_test | 0.77833 | -0.37508 | 74.3157 | 281.6404 | 108.4367 | 1.5075 | -0.76226 | 3.9821 | 1.5 | 15.8499 | 28.1786 | 5.133 | 0.0048271 | 167.8719 | 99.29 | 4.2711 | 103.5611 | 6.14 | 103 | 102.0888 | 104.0419 | 104 | 584.9281 | 22.4989 | 87.3671 | 80.5048 | 217.3188 | 216.4899 | 405.7658 | 83.936 | 4.2462 | 84 | 1799.329 | 3.6885 | 1800 | 24.9922 | 3.2109 | 25 | 10000000000 | -10000000000 | 24.7447 | 179.9294 | 89.4687 | 89.974 | 7.7264 | 90 | 183.2084 | 194.9503 | 200.9168 | 191.3801 | 261.2289 | 263.09 | 237.3556 | 10000000000 | 10000000000 | 40.101 | 4.1642 | 40 | 10000000000 | 0 | 129.8871 | 40.0907 | 8.3871 | 40 | 90.3757 | 89.5537 | 52.5873 | 10000000000 | 89.9678 | 4.0553 | 90 | 95.0696 | 89.9647 | 3.3104 | 90 | 96.9518 | 14.478 | -18.7852 | 69.7302 | 72.59 | 0.85189
Log | 2584 | 21.5333 | 2014-09-11 15:44 | C13EOAT_test | 0.77817 | -0.37414 | 73.683 | 281.9986 | 122.7075 | 1.5053 | -0.76228 | 3.982 | 1.5 | 15.8728 | 28.2637 | 5.202 | 0.0048271 | 168.1357 | 99.29 | 4.197 | 103.487 | 6.14 | 103 | 102.0775 | 104.0329 | 104 | 584.5367 | 22.5032 | 87.4752 | 80.6605 | 217.3188 | 216.5624 | 405.7658 | 84.0679 | 4.2452 | 84 | 1800.064 | 3.6872 | 1800 | 25.0154 | 3.2104 | 25 | 10000000000 | -10000000000 | 24.7263 | 179.9373 | 89.516 | 89.9829 | 7.7267 | 90 | 183.2488 | 195.816 | 201.3507 | 191.7028 | 260.9051 | 262.4644 | 236.3405 | 10000000000 | 10000000000 | 40.0282 | 4.15 | 40 | 10000000000 | 0 | 129.9786 | 40.1101 | 8.3837 | 40 | 90.3792 | 89.558 | 52.593 | 10000000000 | 89.9786 | 4.0577 | 90 | 95.0961 | 89.9686 | 3.3115 | 90 | 96.948 | 14.4788 | -18.6295 | 69.7733 | 72.58 | 0.85189
Log | 2585 | 21.5417 | 2014-09-11 15:45 | C13EOAT_test | 0.77859 | -0.37508 | 75.1654 | 281.4134 | 114.6178 | 1.4991 | -0.7624 | 3.9822 | 1.5 | 15.8607 | 28.2511 | 5.207 | 0.0048271 | 167.9339 | 99.29 | 4.0475 | 103.3375 | 6.14 | 103 | 102.1033 | 104.0176 | 104 | 579.9623 | 22.5032 | 87.3777 | 80.5562 | 217.3188 | 216.5576 | 405.7658 | 83.9669 | 4.2449 | 84 | 1799.865 | 3.6873 | 1800 | 25.0176 | 3.2101 | 25 | 10000000000 | -10000000000 | 24.698 | 180.0089 | 89.5104 | 90.0172 | 7.7213 | 90 | 183.2549 | 194.6043 | 200.925 | 191.7767 | 260.989 | 262.3733 | 236.8116 | 10000000000 | 10000000000 | 39.9475 | 4.1597 | 40 | 10000000000 | 0 | 130.1162 | 40.1285 | 8.3792 | 40 | 90.3841 | 89.6249 | 52.5841 | 10000000000 | 89.973 | 4.0657 | 90 | 95.0421 | 90.0045 | 3.3111 | 90 | 96.9507 | 14.478 | -18.7338 | 69.7498 | 72.57 | 0.85189
Log | 2586 | 21.55 | 2014-09-11 15:45 | C13EOAT_test | 0.7786 | -0.37414 | 77.2696 | 281.549 | 114.7907 | 1.5098 | -0.7623 | 3.982 | 1.5 | 15.8717 | 28.1374 | 5.2203 | 0.0048271 | 167.9128 | 99.2881 | 4.2228 | 103.5109 | 6.14 | 103 | 102.2395 | 104.0225 | 104 | 570.5033 | 22.4764 | 87.3675 | 80.5452 | 217.3188 | 216.4925 | 405.7658 | 83.9564 | 4.2455 | 84 | 1800.233 | 3.6868 | 1800 | 24.9886 | 3.2106 | 25 | 10000000000 | -10000000000 | 24.6484 | 179.9328 | 89.5134 | 90.0107 | 7.7211 | 90 | 183.2369 | 195.7545 | 201.61 | 191.8544 | 260.7219 | 262.5476 | 237.4991 | 10000000000 | 10000000000 | 39.883 | 4.174 | 40 | 10000000000 | 0 | 130.1259 | 40.1493 | 8.3738 | 40 | 90.3845 | 89.5483 | 52.5635 | 10000000000 | 89.984 | 4.0654 | 90 | 95.0816 | 89.9664 | 3.3125 | 90 | 96.9451 | 14.4789 | -18.7429 | 69.7715 | 72.58 | 0.85189
Log | 2587 | 21.5584 | 2014-09-11 15:46 | C13EOAT_test | 0.77828 | -0.37508 | 69.3195 | 281.3164 | 113.0842 | 1.5058 | -0.76218 | 3.9818 | 1.5 | 15.883 | 28.2891 | 5.2552 | 0.0048271 | 168.0293 | 99.29 | 4.1966 | 103.4866 | 6.14 | 103 | 102.14 | 104.0066 | 104 | 579.2078 | 22.5032 | 87.4368 | 80.5925 | 217.3188 | 216.4857 | 405.7658 | 84.0147 | 4.2454 | 84 | 1800.059 | 3.687 | 1800 | 25.0113 | 3.2101 | 25 | 10000000000 | -10000000000 | 24.8061 | 179.9529 | 89.5276 | 90.0279 | 7.7165 | 90 | 183.3193 | 195.5686 | 200.9723 | 191.8813 | 261.1292 | 263.0568 | 237.132 | 10000000000 | 10000000000 | 39.8762 | 4.198 | 40 | 10000000000 | 0 | 130.1121 | 40.1528 | 8.3683 | 40 | 90.414 | 89.5389 | 52.5212 | 10000000000 | 90.0094 | 4.0553 | 90 | 95.0997 | 89.9764 | 3.313 | 90 | 96.9523 | 14.4816 | -18.6975 | 69.7975 | 72.58 | 0.85189
Log | 2588 | 21.5667 | 2014-09-11 15:46 | C13EOAT_test | 0.77879 | -0.37508 | 70.0085 | 281.1495 | 116.9704 | 1.5049 | -0.76222 | 3.9818 | 1.5 | 15.8654 | 28.2675 | 5.2128 | 0.0048271 | 167.8985 | 99.29 | 4.1704 | 103.4604 | 6.14 | 103 | 102.186 | 104.0068 | 104 | 597.2733 | 22.5032 | 87.3713 | 80.5272 | 217.3188 | 216.4979 | 405.7658 | 83.9493 | 4.2456 | 84 | 1799.99 | 3.6871 | 1800 | 24.9882 | 3.2104 | 25 | 10000000000 | -10000000000 | 24.7612 | 179.9685 | 89.5606 | 90.0178 | 7.7159 | 90 | 183.2737 | 195.0249 | 201.2375 | 192.0883 | 261.0656 | 262.8707 | 237.2985 | 10000000000 | 10000000000 | 39.8949 | 4.2222 | 40 | 10000000000 | 0 | 129.944 | 40.1311 | 8.3643 | 40 | 90.4164 | 89.5522 | 52.4825 | 10000000000 | 90.0171 | 4.0502 | 90 | 95.0841 | 89.9843 | 3.3132 | 90 | 96.9555 | 14.4782 | -18.7628 | 69.7587 | 72.57 | 0.85189
Log | 2589 | 21.575 | 2014-09-11 15:47 | C13EOAT_test | 0.77828 | -0.37414 | 70.8012 | 281.2503 | 110.7308 | 1.5053 | -0.76231 | 3.9816 | 1.5 | 15.8595 | 28.3049 | 5.2977 | 0.0048271 | 167.9037 | 99.29 | 4.041 | 103.331 | 6.14 | 103 | 102.0938 | 104.0132 | 104 | 591.7521 | 22.4986 | 87.3667 | 80.537 | 217.3188 | 216.5147 | 405.7658 | 83.9518 | 4.2475 | 84 | 1799.812 | 3.6878 | 1800 | 25.0038 | 3.2099 | 25 | 10000000000 | -10000000000 | 24.7468 | 179.962 | 89.5931 | 90.0403 | 7.7101 | 90 | 183.3721 | 196.8374 | 201.5573 | 192.0057 | 260.666 | 262.602 | 237.0779 | 10000000000 | 10000000000 | 39.8733 | 4.252 | 40 | 10000000000 | 0 | 129.9592 | 40.0972 | 8.3615 | 40 | 90.4227 | 89.5393 | 52.4942 | 10000000000 | 90.0135 | 4.0474 | 90 | 95.1261 | 89.981 | 3.3132 | 90 | 96.9521 | 14.4791 | -18.753 | 69.7498 | 72.57 | 0.85189
Log | 2590 | 21.5833 | 2014-09-11 15:47 | C13EOAT_test | 0.77875 | -0.37508 | 73.6462 | 281.5364 | 120.2323 | 1.512 | -0.76231 | 3.9823 | 1.5 | 15.8746 | 28.2876 | 5.1458 | 0.0048271 | 167.9532 | 99.29 | 4.0539 | 103.3439 | 6.14 | 103 | 102.2055 | 104.045 | 104 | 575.8984 | 22.5033 | 87.3739 | 80.5793 | 217.3188 | 216.4817 | 405.7658 | 83.9766 | 4.2471 | 84 | 1800.612 | 3.6875 | 1800 | 25.0456 | 3.209 | 25 | 10000000000 | -10000000000 | 24.6097 | 180.0581 | 89.5937 | 90.0567 | 7.7042 | 90 | 183.4111 | 195.5873 | 201.1841 | 192.065 | 260.6608 | 261.6596 | 237.3126 | 10000000000 | 10000000000 | 39.9041 | 4.2784 | 40 | 10000000000 | 0 | 130.1272 | 40.1348 | 8.3557 | 40 | 90.4224 | 89.6357 | 52.5487 | 10000000000 | 90.0431 | 4.0309 | 90 | 95.1178 | 90.029 | 3.3116 | 90 | 96.9514 | 14.478 | -18.7107 | 69.7749 | 72.56 | 0.85184
Log | 2591 | 21.5917 | 2014-09-11 15:48 | C13EOAT_test | 0.77882 | -0.37508 | 71.9385 | 281.9765 | 110.8768 | 1.5101 | -0.76221 | 3.982 | 1.5 | 15.8732 | 28.2409 | 5.1807 | 0.0048271 | 167.7345 | 99.29 | 4.0678 | 103.3578 | 6.14 | 103 | 102.0581 | 104.022 | 104 | 576.1495 | 22.5033 | 87.2762 | 80.4583 | 217.3188 | 216.5195 | 405.7658 | 83.8672 | 4.2497 | 84 | 1800.501 | 3.6874 | 1800 | 25.0592 | 3.2082 | 25 | 10000000000 | -10000000000 | 24.6798 | 180.0455 | 89.6091 | 90.0855 | 7.695 | 90 | 183.2555 | 195.5143 | 200.5236 | 191.9783 | 261.1694 | 262.6002 | 237.554 | 10000000000 | 10000000000 | 39.9702 | 4.2878 | 40 | 10000000000 | 0 | 130.3149 | 40.131 | 8.3518 | 40 | 90.4143 | 89.6312 | 52.6006 | 10000000000 | 90.0298 | 4.029 | 90 | 95.0963 | 90.0228 | 3.3107 | 90 | 96.9545 | 14.478 | -18.8317 | 69.7723 | 72.56 | 0.85189
Log | 2592 | 21.6 | 2014-09-11 15:48 | C13EOAT_test | 0.77852 | -0.37508 | 73.9693 | 281.6218 | 117.8203 | 1.5062 | -0.76128 | 3.9819 | 1.5 | 15.8596 | 28.1866 | 5.2302 | 0.0048271 | 167.7679 | 99.29 | 4.0069 | 103.2969 | 6.14 | 103 | 102.1621 | 103.9994 | 104 | 572.1965 | 22.5033 | 87.2673 | 80.5006 | 217.3188 | 216.6429 | 405.7658 | 83.8839 | 4.2514 | 84 | 1799.269 | 3.689 | 1800 | 25.0703 | 3.2072 | 25 | 10000000000 | -10000000000 | 24.6351 | 179.999 | 89.5573 | 90.0637 | 7.693 | 90 | 183.3217 | 195.3363 | 200.8322 | 191.5242 | 260.675 | 262.9055 | 238.26 | 10000000000 | 10000000000 | 40.0527 | 4.2796 | 40 | 10000000000 | 0 | 130.2159 | 40.1309 | 8.3477 | 40 | 90.4272 | 89.5718 | 52.6033 | 10000000000 | 89.991 | 4.0369 | 90 | 95.1079 | 89.9995 | 3.3109 | 90 | 96.9505 | 14.4791 | -18.7894 | 69.7498 | 72.57 | 0.85189
Log | 2593 | 21.6084 | 2014-09-11 15:49 | C13EOAT_test | 0.7786 | -0.37414 | 75.9401 | 281.2718 | 113.6906 | 1.5023 | -0.76226 | 3.9818 | 1.5 | 15.8748 | 28.2995 | 5.2774 | 0.0048271 | 167.8196 | 99.29 | 4.1293 | 103.4193 | 6.14 | 103 | 102.1248 | 104.0125 | 104 | 583.481 | 22.4734 | 87.3423 | 80.4773 | 217.3188 | 216.5247 | 405.7658 | 83.9098 | 4.2534 | 84 | 1799.744 | 3.6886 | 1800 | 25.0873 | 3.2061 | 25 | 10000000000 | -10000000000 | 24.6566 | 180.0495 | 89.4703 | 89.9694 | 7.7066 | 90 | 183.306 | 196.1028 | 200.7491 | 192.1775 | 261.104 | 262.8002 | 237.5718 | 10000000000 | 10000000000 | 40.1178 | 4.2566 | 40 | 10000000000 | 0 | 130.1864 | 40.1356 | 8.3434 | 40 | 90.4282 | 89.6214 | 52.6142 | 10000000000 | 90.0007 | 4.0319 | 90 | 95.1239 | 90.0248 | 3.3098 | 90 | 96.9521 | 14.4791 | -18.8127 | 69.7775 | 72.56 | 0.85189
Log | 2594 | 21.6167 | 2014-09-11 15:49 | C13EOAT_test | 0.77858 | -0.37414 | 73.1151 | 281.3102 | 116.1439 | 1.5039 | -0.7622 | 3.9823 | 1.5 | 15.8804 | 28.3062 | 5.238 | 0.0048271 | 168.2223 | 99.29 | 4.0478 | 103.3378 | 6.14 | 103 | 102.0125 | 104.0391 | 104 | 600.3331 | 22.5032 | 87.5363 | 80.6861 | 217.3188 | 216.5799 | 405.7658 | 84.1112 | 4.2517 | 84 | 1800.311 | 3.6875 | 1800 | 25.0231 | 3.207 | 25 | 10000000000 | -10000000000 | 24.7008 | 179.9821 | 89.4079 | 89.9192 | 7.7188 | 90 | 183.3775 | 196.5594 | 201.5332 | 192.3605 | 260.5819 | 262.8781 | 236.9606 | 10000000000 | 10000000000 | 40.1998 | 4.2265 | 40 | 10000000000 | 0 | 130.1 | 40.1057 | 8.3412 | 40 | 90.3928 | 89.5893 | 52.6877 | 10000000000 | 89.9662 | 4.053 | 90 | 95.1029 | 89.991 | 3.3111 | 90 | 96.9479 | 14.4802 | -18.6039 | 69.79 | 72.55 | 0.85189
Log | 2595 | 21.625 | 2014-09-11 15:50 | C13EOAT_test | 0.77846 | -0.37414 | 74.9527 | 281.5688 | 115.9015 | 1.5041 | -0.76111 | 3.9823 | 1.5 | 15.8751 | 28.2829 | 5.2287 | 0.0048271 | 167.8782 | 99.29 | 3.9865 | 103.2765 | 6.14 | 103 | 102.0603 | 104.0355 | 104 | 606.6802 | 22.5032 | 87.3566 | 80.5216 | 217.3188 | 216.643 | 405.4221 | 83.9391 | 4.2541 | 84 | 1799.795 | 3.6891 | 1800 | 24.9948 | 3.2076 | 25 | 10000000000 | -10000000000 | 24.7151 | 179.9601 | 89.3681 | 89.853 | 7.7376 | 90 | 183.2546 | 196.2487 | 200.9897 | 191.7504 | 260.8907 | 262.1543 | 237.2561 | 10000000000 | 10000000000 | 40.1492 | 4.1931 | 40 | 10000000000 | 0 | 130.0399 | 40.0854 | 8.3392 | 40 | 90.382 | 89.5781 | 52.6984 | 10000000000 | 89.9438 | 4.0745 | 90 | 95.1068 | 89.9801 | 3.3114 | 90 | 96.9506 | 14.4787 | -18.7684 | 69.7773 | 72.54 | 0.85189
Log | 2596 | 21.6333 | 2014-09-11 15:50 | C13EOAT_test | 0.77859 | -0.37508 | 76.0083 | 281.6368 | 111.4163 | 1.505 | -0.7613 | 3.9822 | 1.5 | 15.8608 | 28.2269 | 5.2121 | 0.0048271 | 167.7593 | 99.29 | 4.0655 | 103.3555 | 6.14 | 103 | 102.0331 | 104.0405 | 104 | 587.0493 | 22.5033 | 87.2705 | 80.4887 | 217.3188 | 216.557 | 405.7658 | 83.8796 | 4.2564 | 84 | 1800.451 | 3.6882 | 1800 | 24.9816 | 3.2082 | 25 | 10000000000 | -10000000000 | 24.5908 | 179.9784 | 89.3517 | 89.8175 | 7.7544 | 90 | 183.3037 | 196.5777 | 201.1746 | 191.999 | 260.7557 | 261.9347 | 237.4126 | 10000000000 | 10000000000 | 40.1341 | 4.1622 | 40 | 10000000000 | 0 | 130.1352 | 40.0692 | 8.3379 | 40 | 90.3822 | 89.5962 | 52.7088 | 10000000000 | 89.9641 | 4.0832 | 90 | 95.0931 | 89.9892 | 3.3119 | 90 | 96.9512 | 14.478 | -18.8012 | 69.7498 | 72.52 | 0.85189
Log | 2597 | 21.6417 | 2014-09-11 15:51 | C13EOAT_test | 0.77873 | -0.37508 | 74.6782 | 281.6252 | 115.2876 | 1.5029 | -0.76241 | 3.9822 | 1.5 | 15.8734 | 28.2704 | 5.1736 | 0.0048271 | 167.7309 | 99.29 | 4.1085 | 103.3985 | 6.14 | 103 | 102.0548 | 104.0434 | 104 | 590.8235 | 22.5033 | 87.2808 | 80.4501 | 217.3188 | 216.6021 | 405.7658 | 83.8655 | 4.2588 | 84 | 1800.188 | 3.6878 | 1800 | 25.0013 | 3.2078 | 25 | 10000000000 | -10000000000 | 24.5924 | 179.8671 | 89.2982 | 89.8137 | 7.767 | 90 | 183.2756 | 195.08 | 200.2744 | 191.668 | 261.5307 | 262.9059 | 237.5478 | 10000000000 | 10000000000 | 40.0392 | 4.1447 | 40 | 10000000000 | 0 | 130.2263 | 40.0498 | 8.3371 | 40 | 90.3669 | 89.5002 | 52.6725 | 10000000000 | 89.945 | 4.1057 | 90 | 95.0335 | 89.9335 | 3.3151 | 90 | 96.9486 | 14.478 | -18.8399 | 69.7728 | 72.51 | 0.85189
Log | 2598 | 21.65 | 2014-09-11 15:51 | C13EOAT_test | 0.77865 | -0.37508 | 71.385 | 281.3138 | 118.2922 | 1.5122 | -0.76223 | 3.9826 | 1.5 | 15.8762 | 28.2712 | 5.209 | 0.0048271 | 167.8039 | 99.29 | 4.1492 | 103.4392 | 6.14 | 103 | 101.9117 | 104.0362 | 104 | 583.2143 | 22.5033 | 87.3037 | 80.5002 | 217.3188 | 216.5155 | 406.1094 | 83.9019 | 4.2603 | 84 | 1800.3 | 3.6874 | 1800 | 25.038 | 3.2068 | 25 | 10000000000 | -10000000000 | 24.6751 | 179.9281 | 89.3058 | 89.8358 | 7.7755 | 90 | 183.3314 | 194.9059 | 200.7694 | 191.6729 | 260.9492 | 262.8764 | 237.0815 | 10000000000 | 10000000000 | 40.0087 | 4.1405 | 40 | 10000000000 | 0 | 130.2863 | 40.0545 | 8.3351 | 40 | 90.3756 | 89.5526 | 52.6739 | 10000000000 | 89.977 | 4.1072 | 90 | 95.0688 | 89.9641 | 3.3152 | 90 | 96.9451 | 14.4787 | -18.7898 | 69.7794 | 72.54 | 0.85189
Log | 2599 | 21.6583 | 2014-09-11 15:52 | C13EOAT_test | 0.7781 | -0.37508 | 72.41 | 281.0219 | 113.823 | 1.4495 | -0.76216 | 3.9829 | 1.5 | 15.862 | 28.1852 | 5.1947 | 0.0048271 | 167.7281 | 99.29 | 4.1944 | 103.4844 | 6.14 | 103 | 102.2589 | 104.0115 | 104 | 567.5266 | 22.5033 | 87.2769 | 80.4512 | 217.3188 | 216.4734 | 405.7658 | 83.8641 | 4.2619 | 84 | 1799.933 | 3.6876 | 1800 | 25.0176 | 3.2066 | 25 | 10000000000 | -10000000000 | 24.678 | 179.9258 | 89.3408 | 89.8066 | 7.7914 | 90 | 183.3254 | 195.6408 | 201.0316 | 191.9793 | 260.9434 | 262.1975 | 236.5973 | 10000000000 | 10000000000 | 39.9404 | 4.1473 | 40 | 10000000000 | 0 | 130.4191 | 40.048 | 8.3337 | 40 | 90.3826 | 89.5432 | 52.623 | 10000000000 | 89.9722 | 4.12 | 90 | 95.0658 | 89.9629 | 3.3161 | 90 | 96.951 | 14.478 | -18.8388 | 69.7521 | 72.53 | 0.85189
Log | 2600 | 21.6667 | 2014-09-11 15:52 | C13EOAT_test | 0.77857 | -0.37508 | 74.0754 | 281.6572 | 114.8859 | 1.5229 | -0.76232 | 3.9824 | 1.5 | 15.8788 | 28.2639 | 5.2545 | 0.0048271 | 167.7045 | 99.29 | 4.0607 | 103.3506 | 6.14 | 103 | 102.0906 | 104.0141 | 104 | 571.4689 | 22.5033 | 87.2665 | 80.438 | 217.3188 | 216.4933 | 405.7658 | 83.8523 | 4.2647 | 84 | 1799.869 | 3.6876 | 1800 | 25.0409 | 3.2055 | 25 | 10000000000 | -10000000000 | 24.6632 | 179.9253 | 89.3381 | 89.8584 | 7.7931 | 90 | 183.2564 | 195.2872 | 200.9915 | 191.5797 | 261.1804 | 262.3175 | 236.8342 | 10000000000 | 10000000000 | 39.9216 | 4.1679 | 40 | 10000000000 | 0 | 130.3973 | 40.0567 | 8.3316 | 40 | 90.3872 | 89.5381 | 52.6155 | 10000000000 | 89.9715 | 4.1287 | 90 | 95.05 | 89.9626 | 3.317 | 90 | 96.9464 | 14.4788 | -18.8519 | 69.7842 | 72.53 | 0.85189
Log | 2601 | 21.675 | 2014-09-11 15:53 | C13EOAT_test | 0.7784 | -0.37508 | 72.7646 | 281.7058 | 112.1671 | 1.4997 | -0.76221 | 3.9825 | 1.5 | 15.8614 | 28.2898 | 5.2433 | 0.0048271 | 167.8204 | 99.29 | 4.1424 | 103.4324 | 6.14 | 103 | 102.0941 | 104.0212 | 104 | 585.5161 | 22.5032 | 87.3497 | 80.4708 | 217.3188 | 216.4866 | 405.7658 | 83.9102 | 4.2665 | 84 | 1799.983 | 3.6875 | 1800 | 25.0463 | 3.2045 | 25 | 10000000000 | -10000000000 | 24.6558 | 179.9655 | 89.3826 | 89.8757 | 7.7988 | 90 | 183.2641 | 195.3586 | 200.7272 | 191.7049 | 261.1262 | 262.8212 | 237.2169 | 10000000000 | 10000000000 | 39.8961 | 4.189 | 40 | 10000000000 | 0 | 130.2882 | 40.0514 | 8.3297 | 40 | 90.4035 | 89.562 | 52.5843 | 10000000000 | 90.0085 | 4.1176 | 90 | 95.0803 | 89.9828 | 3.3172 | 90 | 96.9467 | 14.478 | -18.8192 | 69.751 | 72.52 | 0.85189
Log | 2602 | 21.6833 | 2014-09-11 15:53 | C13EOAT_test | 0.77766 | -0.37508 | 74.0358 | 281.9969 | 112.0363 | 1.5083 | -0.76229 | 3.9826 | 1.5 | 15.8748 | 28.3107 | 5.2876 | 0.0048271 | 167.9388 | 99.29 | 4.0795 | 103.3695 | 6.14 | 103 | 102.1322 | 104.0128 | 104 | 608.4825 | 22.5032 | 87.3915 | 80.5472 | 217.3188 | 216.4768 | 405.7658 | 83.9694 | 4.2664 | 84 | 1800.094 | 3.6871 | 1800 | 25.0352 | 3.2038 | 25 | 10000000000 | -10000000000 | 24.6996 | 179.9826 | 89.4265 | 89.9291 | 7.7966 | 90 | 183.2176 | 194.3572 | 200.8906 | 191.7955 | 261.0814 | 262.8929 | 237.0095 | 10000000000 | 10000000000 | 39.9128 | 4.2096 | 40 | 10000000000 | 0 | 130.2425 | 40.0668 | 8.3268 | 40 | 90.4117 | 89.5709 | 52.5684 | 10000000000 | 90.015 | 4.113 | 90 | 95.0942 | 89.9913 | 3.3169 | 90 | 96.9485 | 14.4783 | -18.7428 | 69.7758 | 72.51 | 0.85189
Log | 2603 | 21.6917 | 2014-09-11 15:54 | C13EOAT_test | 0.77892 | -0.37414 | 74.133 | 281.5694 | 113.4438 | 1.5062 | -0.76223 | 3.982 | 1.5 | 15.8604 | 28.2923 | 5.258 | 0.0048271 | 167.9173 | 99.29 | 4.1436 | 103.4336 | 6.14 | 103 | 102.1161 | 104.0216 | 104 | 595.1691 | 22.4986 | 87.3701 | 80.5473 | 217.3188 | 216.5094 | 405.4221 | 83.9587 | 4.2675 | 84 | 1800.207 | 3.687 | 1800 | 25.0174 | 3.2038 | 25 | 10000000000 | -10000000000 | 24.6022 | 179.9925 | 89.4631 | 89.9193 | 7.8028 | 90 | 183.2424 | 195.3701 | 201.4404 | 191.7352 | 260.7089 | 262.3853 | 237.1801 | 10000000000 | 10000000000 | 39.8561 | 4.2318 | 40 | 10000000000 | 0 | 130.28 | 40.0587 | 8.3249 | 40 | 90.429 | 89.5635 | 52.5145 | 10000000000 | 90.0033 | 4.1104 | 90 | 95.1185 | 89.9962 | 3.3165 | 90 | 96.9497 | 14.4784 | -18.7427 | 69.7499 | 72.52 | 0.85189
Log | 2604 | 21.7 | 2014-09-11 15:54 | C13EOAT_test | 0.77875 | -0.37508 | 72.6104 | 282.0009 | 108.3064 | 1.5074 | -0.76222 | 3.9816 | 1.5 | 15.8723 | 28.2606 | 5.2137 | 0.0048271 | 168.1198 | 99.29 | 4.2237 | 103.5137 | 6.14 | 103 | 102.0034 | 104.0375 | 104 | 585.9128 | 22.5026 | 87.4657 | 80.6542 | 217.3188 | 216.4736 | 405.7658 | 84.0599 | 4.2671 | 84 | 1800.197 | 3.6872 | 1800 | 25.0287 | 3.2031 | 25 | 10000000000 | -10000000000 | 24.6342 | 180.0372 | 89.5098 | 89.9762 | 7.7967 | 90 | 183.2242 | 196.5998 | 201.7829 | 191.4727 | 261.1479 | 262.1002 | 236.3996 | 10000000000 | 10000000000 | 39.9854 | 4.2466 | 40 | 10000000000 | 0 | 130.3829 | 40.0779 | 8.3218 | 40 | 90.4353 | 89.6019 | 52.4909 | 10000000000 | 90.0369 | 4.0892 | 90 | 95.1368 | 90.0186 | 3.3154 | 90 | 96.9493 | 14.4783 | -18.6358 | 69.7713 | 72.51 | 0.85189
Log | 2605 | 21.7083 | 2014-09-11 15:55 | C13EOAT_test | 0.77859 | -0.37414 | 75.0713 | 281.8307 | 116.1676 | 1.5036 | -0.76231 | 3.9814 | 1.5 | 15.8762 | 28.168 | 5.1977 | 0.0048271 | 168.1011 | 99.29 | 4.1017 | 103.3917 | 6.14 | 103 | 102.1084 | 104.0147 | 104 | 576.7337 | 22.5032 | 87.4519 | 80.6491 | 217.3188 | 216.6041 | 405.7658 | 84.0505 | 4.2666 | 84 | 1800.116 | 3.6874 | 1800 | 25.0557 | 3.202 | 25 | 10000000000 | -10000000000 | 24.7859 | 180.0427 | 89.5168 | 89.9786 | 7.7979 | 90 | 183.2038 | 195.7538 | 200.7101 | 191.4447 | 261.7956 | 262.6717 | 236.3994 | 10000000000 | 10000000000 | 40.1937 | 4.2254 | 40 | 10000000000 | 0 | 130.5515 | 40.071 | 8.3197 | 40 | 90.4323 | 89.6104 | 52.4492 | 10000000000 | 90.0296 | 4.0818 | 90 | 95.0731 | 90.0213 | 3.3144 | 90 | 96.9477 | 14.4792 | -18.6409 | 69.7803 | 72.51 | 0.85189
Log | 2606 | 21.7167 | 2014-09-11 15:55 | C13EOAT_test | 0.77864 | -0.37508 | 72.6801 | 282.053 | 112.0674 | 1.4751 | -0.76221 | 3.9815 | 1.5 | 15.8667 | 28.2285 | 5.1622 | 0.0048271 | 168.1113 | 99.29 | 4.0547 | 103.3447 | 6.14 | 103 | 102.2056 | 104.0094 | 104 | 575.6173 | 22.5033 | 87.4681 | 80.6432 | 217.3188 | 216.4722 | 405.7658 | 84.0556 | 4.2652 | 84 | 1800.419 | 3.6867 | 1800 | 25.0165 | 3.2022 | 25 | 10000000000 | -10000000000 | 24.7668 | 180.0632 | 89.5407 | 90.039 | 7.7876 | 90 | 183.205 | 195.629 | 201.0979 | 191.447 | 260.4038 | 261.8115 | 236.5233 | 10000000000 | 10000000000 | 40.3106 | 4.1624 | 40 | 10000000000 | 0 | 130.6424 | 40.0712 | 8.3172 | 40 | 90.436 | 89.6272 | 52.457 | 10000000000 | 90.0094 | 4.0789 | 90 | 95.1141 | 90.0316 | 3.3134 | 90 | 96.9517 | 14.4804 | -18.6468 | 69.7655 | 72.49 | 0.85189
Log | 2607 | 21.725 | 2014-09-11 15:56 | C13EOAT_test | 0.77782 | -0.37414 | 70.9226 | 281.2502 | 121.9003 | 1.5141 | -0.76229 | 3.9818 | 1.5 | 15.8783 | 28.2817 | 5.2289 | 0.0048271 | 167.8694 | 99.29 | 4.2204 | 103.5104 | 6.14 | 103 | 102.228 | 104.0247 | 104 | 573.6969 | 22.5032 | 87.3522 | 80.5172 | 217.3188 | 216.579 | 405.7658 | 83.9347 | 4.2639 | 84 | 1800.043 | 3.6876 | 1800 | 25.0316 | 3.2011 | 25 | 10000000000 | -10000000000 | 24.811 | 180.0221 | 89.5592 | 90.0546 | 7.7824 | 90 | 183.2072 | 194.3793 | 200.327 | 191.3257 | 261.4018 | 263.2175 | 237.5581 | 10000000000 | 10000000000 | 40.3816 | 4.0733 | 40 | 10000000000 | 0 | 130.5862 | 40.0696 | 8.3144 | 40 | 90.4494 | 89.5727 | 52.4579 | 10000000000 | 90.0325 | 4.056 | 90 | 95.0824 | 90.0111 | 3.3127 | 90 | 96.9476 | 14.48 | -18.7728 | 69.7857 | 72.49 | 0.85189
Log | 2608 | 21.7334 | 2014-09-11 15:56 | C13EOAT_test | 0.7789 | -0.37508 | 72.8572 | 281.3905 | 115.2926 | 1.5066 | -0.76227 | 3.9812 | 1.5 | 15.8838 | 28.2768 | 5.2011 | 0.0048271 | 168.0808 | 99.29 | 4.2539 | 103.5439 | 6.14 | 103 | 102.1215 | 104.0208 | 104 | 591.6921 | 22.503 | 87.4719 | 80.6089 | 217.3188 | 216.5583 | 405.7658 | 84.0404 | 4.2626 | 84 | 1800.326 | 3.6873 | 1800 | 25.0461 | 3.1999 | 25 | 10000000000 | -10000000000 | 24.8632 | 180.1181 | 89.5742 | 90.0892 | 7.7729 | 90 | 183.2555 | 195.4834 | 201.0096 | 191.5848 | 261.4661 | 262.83 | 237.3986 | 10000000000 | 10000000000 | 40.0309 | 4.026 | 40 | 10000000000 | 0 | 130.4615 | 40.1517 | 8.3064 | 40 | 90.4601 | 89.658 | 52.4339 | 10000000000 | 90.0557 | 4.0333 | 90 | 95.1391 | 90.059 | 3.3094 | 90 | 96.9488 | 14.4788 | -18.6811 | 69.7934 | 72.49 | 0.85189
Log | 2609 | 21.7417 | 2014-09-11 15:57 | C13EOAT_test | 0.77853 | -0.37508 | 72.9274 | 281.6141 | 118.6089 | 1.5033 | -0.76227 | 3.9811 | 1.5 | 15.859 | 28.2997 | 5.21 | 0.0048271 | 168.2893 | 99.29 | 4.2488 | 103.5387 | 6.14 | 103 | 102.1507 | 103.9968 | 104 | 604.9446 | 22.5032 | 87.5783 | 80.711 | 217.3188 | 216.4875 | 405.7658 | 84.1446 | 4.26 | 84 | 1798.681 | 3.6898 | 1800 | 25.0476 | 3.199 | 25 | 10000000000 | -10000000000 | 24.8448 | 180.0706 | 89.6025 | 90.059 | 7.7733 | 90 | 183.2349 | 195.7732 | 200.8697 | 191.647 | 261.34 | 262.6754 | 236.821 | 10000000000 | 10000000000 | 39.5611 | 4.091 | 40 | 10000000000 | 0 | 130.3982 | 40.1347 | 8.3025 | 40 | 90.4672 | 89.6034 | 52.4289 | 10000000000 | 90.0481 | 4.0215 | 90 | 95.1453 | 90.0353 | 3.3088 | 90 | 96.9517 | 14.4798 | -18.579 | 69.7503 | 72.48 | 0.85189
Log | 2610 | 21.75 | 2014-09-11 15:57 | C13EOAT_test | 0.77798 | -0.37414 | 72.8319 | 281.2263 | 113.5685 | 1.4976 | -0.76233 | 3.9811 | 1.5 | 15.8573 | 28.2966 | 5.2506 | 0.0048271 | 168.0938 | 99.29 | 4.1241 | 103.4141 | 6.14 | 103 | 102.1261 | 104.0267 | 104 | 587.1463 | 22.5032 | 87.4745 | 80.6193 | 217.3188 | 216.6041 | 405.7658 | 84.0469 | 4.2586 | 84 | 1799.875 | 3.6886 | 1800 | 25.052 | 3.1983 | 25 | 10000000000 | -10000000000 | 24.801 | 180.0092 | 89.5975 | 90.0636 | 7.7686 | 90 | 183.2875 | 197.0941 | 201.7483 | 191.5686 | 260.7627 | 262.2626 | 236.7868 | 10000000000 | 10000000000 | 39.389 | 4.2227 | 40 | 10000000000 | 0 | 130.4298 | 40.1054 | 8.2995 | 40 | 90.449 | 89.5601 | 52.4257 | 10000000000 | 90.0202 | 4.0201 | 90 | 95.1557 | 90.0046 | 3.309 | 90 | 96.9455 | 14.4816 | -18.6707 | 69.7509 | 72.48 | 0.85189
Log | 2611 | 21.7583 | 2014-09-11 15:58 | C13EOAT_test | 0.77634 | -0.37508 | 74.9137 | 281.5657 | 110.0268 | 1.4964 | -0.76229 | 3.9817 | 1.5 | 15.8673 | 28.1404 | 5.1656 | 0.0048271 | 168.3299 | 99.29 | 4.061 | 103.351 | 6.14 | 103 | 102.2728 | 104.0387 | 104 | 585.8654 | 22.5032 | 87.5701 | 80.7598 | 217.3188 | 216.516 | 405.4221 | 84.165 | 4.2568 | 84 | 1800.109 | 3.6881 | 1800 | 25.0228 | 3.1987 | 25 | 10000000000 | -10000000000 | 24.7298 | 180.0905 | 89.5429 | 90.0331 | 7.7703 | 90 | 183.2151 | 196.4107 | 201.7297 | 191.4877 | 260.2324 | 261.9518 | 237.4539 | 10000000000 | 10000000000 | 39.4724 | 4.3571 | 40 | 10000000000 | 0 | 130.5539 | 40.089 | 8.2975 | 40 | 90.4386 | 89.6519 | 52.4535 | 10000000000 | 90.0349 | 4.0052 | 90 | 95.1362 | 90.0452 | 3.307 | 90 | 96.9518 | 14.4804 | -18.5302 | 69.7668 | 72.46 | 0.85189
Log | 2612 | 21.7667 | 2014-09-11 15:58 | C13EOAT_test | 0.7789 | -0.37508 | 74.6559 | 281.4249 | 121.8388 | 1.5015 | -0.7622 | 3.9815 | 1.5 | 15.8723 | 28.1657 | 5.1847 | 0.0048271 | 167.7403 | 99.29 | 4.0814 | 103.3714 | 6.14 | 103 | 102.1441 | 104.0146 | 104 | 572.7483 | 22.5032 | 87.2787 | 80.4616 | 217.3188 | 216.4929 | 405.4221 | 83.8701 | 4.2574 | 84 | 1800.839 | 3.687 | 1800 | 25.041 | 3.198 | 25 | 10000000000 | -10000000000 | 24.6618 | 180.0097 | 89.5421 | 90.0274 | 7.7693 | 90 | 183.0318 | 195.3798 | 200.5301 | 191.2761 | 260.7164 | 262.6207 | 238.0537 | 10000000000 | 10000000000 | 39.6651 | 4.4528 | 40 | 10000000000 | 0 | 130.6789 | 40.056 | 8.2971 | 40 | 90.4273 | 89.5824 | 52.399 | 10000000000 | 89.9997 | 4.0124 | 90 | 95.095 | 90.0049 | 3.3076 | 90 | 96.9501 | 14.4819 | -18.8284 | 69.7787 | 72.47 | 0.85189
Log | 2613 | 21.775 | 2014-09-11 15:59 | C13EOAT_test | 0.77859 | -0.37508 | 77.8059 | 281.2738 | 106.1417 | 1.5045 | -0.7623 | 3.9815 | 1.5 | 15.8616 | 28.3043 | 5.2812 | 0.0048271 | 167.8326 | 99.29 | 4.1078 | 103.3978 | 6.14 | 103 | 102.2132 | 103.9876 | 104 | 568.7583 | 22.5032 | 87.3299 | 80.5027 | 217.3188 | 216.5241 | 405.7658 | 83.9163 | 4.258 | 84 | 1799.73 | 3.6883 | 1800 | 25.0499 | 3.1974 | 25 | 10000000000 | -10000000000 | 24.6807 | 179.9767 | 89.5373 | 90.0023 | 7.7727 | 90 | 183.1675 | 196.3479 | 201.3637 | 191.5196 | 260.9891 | 262.6185 | 237.8862 | 10000000000 | 10000000000 | 39.9834 | 4.4853 | 40 | 10000000000 | 0 | 130.6848 | 40.0316 | 8.2971 | 40 | 90.4127 | 89.564 | 52.43 | 10000000000 | 89.9822 | 4.0172 | 90 | 95.0892 | 89.9883 | 3.3078 | 90 | 96.9467 | 14.4778 | -18.7873 | 69.7511 | 72.45 | 0.85189
Log | 2614 | 21.7834 | 2014-09-11 15:59 | C13EOAT_test | 0.77859 | -0.37414 | 78.4101 | 280.9679 | 112.9255 | 1.5046 | -0.76223 | 3.9813 | 1.5 | 15.8915 | 28.2682 | 5.2153 | 0.0048271 | 168.1381 | 99.29 | 4.1486 | 103.4386 | 6.14 | 103 | 102.2126 | 104.0206 | 104 | 567.8038 | 22.5032 | 87.4794 | 80.6587 | 217.3188 | 216.6109 | 405.7658 | 84.0691 | 4.258 | 84 | 1800.378 | 3.6874 | 1800 | 25.0411 | 3.1969 | 25 | 10000000000 | -10000000000 | 24.6945 | 180.0075 | 89.4835 | 89.9844 | 7.776 | 90 | 183.1454 | 195.754 | 200.6251 | 191.4656 | 261.4283 | 263.6267 | 238.075 | 10000000000 | 10000000000 | 40.196 | 4.46 | 40 | 10000000000 | 0 | 130.5709 | 40.0082 | 8.2977 | 40 | 90.4121 | 89.5954 | 52.4835 | 10000000000 | 89.9656 | 4.0238 | 90 | 95.0717 | 90.0037 | 3.3073 | 90 | 96.9508 | 14.4788 | -18.6313 | 69.8072 | 72.47 | 0.85189
Log | 2615 | 21.7917 | 2014-09-11 16:00 | C13EOAT_test | 0.77771 | -0.37508 | 75.159 | 281.2282 | 112.5389 | 1.5133 | -0.76226 | 3.9817 | 1.5 | 15.9088 | 28.3299 | 5.2745 | 0.0048271 | 168.2375 | 99.29 | 4.1568 | 103.4468 | 6.14 | 103 | 102.0609 | 104.0337 | 104 | 588.0252 | 22.5011 | 87.559 | 80.6784 | 217.3188 | 216.4871 | 405.7658 | 84.1187 | 4.2573 | 84 | 1800.082 | 3.6874 | 1800 | 25.0223 | 3.1967 | 25 | 10000000000 | -10000000000 | 24.6445 | 179.9167 | 89.5329 | 90.0029 | 7.7734 | 90 | 183.2197 | 195.263 | 200.5178 | 191.68 | 260.8521 | 262.8951 | 237.9319 | 10000000000 | 10000000000 | 40.2771 | 4.4054 | 40 | 10000000000 | 0 | 130.5663 | 40.0023 | 8.2972 | 40 | 90.424 | 89.4927 | 52.5107 | 10000000000 | 89.9721 | 4.0251 | 90 | 95.0988 | 89.9583 | 3.3088 | 90 | 96.9521 | 14.4782 | -18.6116 | 69.8374 | 72.46 | 0.85189
Log | 2616 | 21.8 | 2014-09-11 16:00 | C13EOAT_test | 0.7785 | -0.37414 | 71.9691 | 281.9143 | 117.0473 | 1.5071 | -0.76119 | 3.9815 | 1.5 | 15.889 | 28.2778 | 5.2448 | 0.0048271 | 168.0578 | 99.32 | 3.9522 | 103.2721 | 6.14 | 103 | 102.3368 | 104.0595 | 104 | 614.728 | 22.5032 | 87.4352 | 80.6226 | 217.3188 | 216.643 | 405.4221 | 84.0289 | 4.2567 | 84 | 1799.755 | 3.6888 | 1800 | 25.0284 | 3.1959 | 25 | 10000000000 | -10000000000 | 24.641 | 180.0073 | 89.5276 | 89.9942 | 7.7743 | 90 | 183.1103 | 195.7492 | 200.9382 | 191.2047 | 260.8434 | 261.9365 | 236.6882 | 10000000000 | 10000000000 | 40.3416 | 4.3281 | 40 | 10000000000 | 0 | 130.4552 | 39.9969 | 8.2966 | 40 | 90.4243 | 89.583 | 52.5283 | 10000000000 | 89.9736 | 4.0274 | 90 | 95.0864 | 90.0037 | 3.3076 | 90 | 96.9879 | 14.4805 | -18.6974 | 69.8063 | 72.45 | 0.85189
Log | 2617 | 21.8083 | 2014-09-11 16:01 | C13EOAT_test | 0.77889 | -0.37414 | 73.5049 | 281.4598 | 116.4487 | 1.5077 | -0.76232 | 3.9813 | 1.5 | 15.8832 | 28.3071 | 5.2416 | 0.0048271 | 167.9421 | 99.29 | 4.0645 | 103.3546 | 6.14 | 103 | 102.0995 | 104.0518 | 104 | 590.5883 | 22.5033 | 87.3778 | 80.5644 | 217.3188 | 216.4716 | 405.4221 | 83.9711 | 4.2571 | 84 | 1800.28 | 3.6882 | 1800 | 25.0293 | 3.1952 | 25 | 10000000000 | -10000000000 | 24.6609 | 179.9795 | 89.5635 | 90.036 | 7.7661 | 90 | 183.1166 | 194.6463 | 200.027 | 191.7815 | 261.4537 | 262.4636 | 236.9237 | 10000000000 | 10000000000 | 40.2297 | 4.2633 | 40 | 10000000000 | 0 | 130.4715 | 40.0004 | 8.2954 | 40 | 90.4227 | 89.5569 | 52.5223 | 10000000000 | 89.9821 | 4.0238 | 90 | 95.0654 | 89.9898 | 3.3076 | 90 | 96.9535 | 14.4836 | -18.7257 | 69.802 | 72.44 | 0.85189
Log | 2618 | 21.8167 | 2014-09-11 16:01 | C13EOAT_test | 0.7789 | -0.37508 | 72.2426 | 281.6246 | 118.685 | 1.5025 | -0.76214 | 3.9813 | 1.5 | 15.8552 | 28.3047 | 5.2636 | 0.0048271 | 167.9424 | 99.29 | 4.1085 | 103.3985 | 6.14 | 103 | 101.9787 | 104.0335 | 104 | 574.716 | 22.5033 | 87.3765 | 80.566 | 217.3188 | 216.6001 | 405.7658 | 83.9712 | 4.257 | 84 | 1800.424 | 3.6875 | 1800 | 25.0379 | 3.1946 | 25 | 10000000000 | -10000000000 | 24.6806 | 180.0504 | 89.5906 | 90.0568 | 7.7602 | 90 | 183.1332 | 194.6005 | 200.6956 | 191.468 | 261.1202 | 262.5978 | 237.8805 | 10000000000 | 10000000000 | 40.1402 | 4.2233 | 40 | 10000000000 | 0 | 130.5814 | 40.0085 | 8.2945 | 40 | 90.4389 | 89.6115 | 52.5452 | 10000000000 | 89.9876 | 4.0193 | 90 | 95.0818 | 90.0252 | 3.3062 | 90 | 96.955 | 14.4839 | -18.724 | 69.7518 | 72.44 | 0.85189
Log | 2619 | 21.825 | 2014-09-11 16:02 | C13EOAT_test | 0.77845 | -0.37508 | 76.576 | 281.2609 | 126.6275 | 1.504 | -0.76225 | 3.9813 | 1.5 | 15.9251 | 28.2902 | 5.2452 | 0.0048271 | 167.9615 | 99.29 | 4.0407 | 103.3307 | 6.14 | 103 | 102.3028 | 104.0288 | 104 | 570.6404 | 22.5033 | 87.3815 | 80.58 | 217.3188 | 216.4971 | 405.7658 | 83.9807 | 4.2575 | 84 | 1800.254 | 3.6877 | 1800 | 25.0482 | 3.1939 | 25 | 10000000000 | -10000000000 | 24.7093 | 180.0442 | 89.5459 | 90.0443 | 7.759 | 90 | 183.1152 | 194.6861 | 200.4565 | 190.9913 | 262.0568 | 263.5235 | 237.1973 | 10000000000 | 10000000000 | 40.045 | 4.2114 | 40 | 10000000000 | 0 | 130.7163 | 39.9727 | 8.2969 | 40 | 90.4425 | 89.6017 | 52.5891 | 10000000000 | 90.0144 | 4.007 | 90 | 95.1067 | 90.0221 | 3.3058 | 90 | 96.9629 | 14.4814 | -18.71 | 69.8736 | 72.44 | 0.85189
Log | 2620 | 21.8333 | 2014-09-11 16:02 | C13EOAT_test | 0.7774 | -0.37508 | 77.0466 | 281.4604 | 114.0306 | 1.5033 | -0.76225 | 3.9813 | 1.5 | 15.9255 | 28.304 | 5.2588 | 0.0048271 | 168.1562 | 99.29 | 4.0272 | 103.3172 | 6.14 | 103 | 101.9925 | 104.0378 | 104 | 563.7979 | 22.5033 | 87.4867 | 80.6695 | 217.3188 | 216.4757 | 405.4221 | 84.0781 | 4.2566 | 84 | 1800.211 | 3.6879 | 1800 | 25.0578 | 3.193 | 25 | 10000000000 | -10000000000 | 24.7482 | 180.0601 | 89.5511 | 90.0591 | 7.7538 | 90 | 183.0896 | 194.6558 | 200.6226 | 191.217 | 260.7372 | 262.6447 | 236.1877 | 10000000000 | 10000000000 | 39.9192 | 4.2194 | 40 | 10000000000 | 0 | 130.7108 | 39.9292 | 8.3003 | 40 | 90.4351 | 89.6249 | 52.5724 | 10000000000 | 90.008 | 4.0067 | 90 | 95.1073 | 90.03 | 3.3052 | 90 | 96.9586 | 14.4817 | -18.6205 | 69.8748 | 72.42 | 0.85189
Log | 2621 | 21.8417 | 2014-09-11 16:03 | C13EOAT_test | 0.7786 | -0.37414 | 73.571 | 281.6163 | 115.1477 | 1.5001 | -0.76102 | 3.9813 | 1.5 | 15.8791 | 28.2943 | 5.2683 | 0.0048271 | 167.9869 | 99.32 | 3.9916 | 103.3116 | 6.14 | 103 | 102.0556 | 104.0375 | 104 | 592.5366 | 22.5033 | 87.4041 | 80.5827 | 217.3188 | 216.643 | 405.4221 | 83.9934 | 4.2568 | 84 | 1800.594 | 3.6879 | 1800 | 25.0609 | 3.1922 | 25 | 10000000000 | -10000000000 | 24.7081 | 180.0218 | 89.5298 | 90.0099 | 7.7588 | 90 | 183.072 | 195.0331 | 200.6888 | 191.5256 | 261.1259 | 262.8955 | 236.1923 | 10000000000 | 10000000000 | 39.8269 | 4.2512 | 40 | 10000000000 | 0 | 130.5757 | 39.9549 | 8.3007 | 40 | 90.4406 | 89.5813 | 52.5716 | 10000000000 | 90.0187 | 4.0029 | 90 | 95.0948 | 90.0109 | 3.3049 | 90 | 96.9844 | 14.4793 | -18.7373 | 69.7858 | 72.42 | 0.85189
Log | 2622 | 21.85 | 2014-09-11 16:03 | C13EOAT_test | 0.7786 | -0.37508 | 73.2452 | 281.1223 | 122.1721 | 1.5 | -0.76099 | 3.981 | 1.5 | 15.9268 | 28.3062 | 5.2511 | 0.0048271 | 167.9608 | 99.32 | 3.9933 | 103.3133 | 6.14 | 103 | 102.2069 | 104.0639 | 104 | 606.7526 | 22.5032 | 87.3949 | 80.5659 | 217.3188 | 216.643 | 405.4221 | 83.9804 | 4.2571 | 84 | 1799.955 | 3.6889 | 1800 | 25.0468 | 3.1921 | 25 | 10000000000 | -10000000000 | 24.774 | 180.0332 | 89.5688 | 90.018 | 7.7558 | 90 | 183.1176 | 194.0087 | 200.0778 | 191.2607 | 261.5183 | 263.1583 | 237.1507 | 10000000000 | 10000000000 | 39.8176 | 4.2834 | 40 | 10000000000 | 0 | 130.5201 | 40.0219 | 8.2984 | 40 | 90.4382 | 89.595 | 52.5578 | 10000000000 | 89.9887 | 4.0121 | 90 | 95.1099 | 90.0166 | 3.3047 | 90 | 96.9834 | 14.478 | -18.7541 | 69.8696 | 72.42 | 0.85189
Log | 2623 | 21.8583 | 2014-09-11 16:04 | C13EOAT_test | 0.77858 | -0.37414 | 71.0343 | 280.8758 | 110.6667 | 1.4984 | -0.76242 | 3.9812 | 1.5 | 15.929 | 28.3051 | 5.1737 | 0.0048271 | 167.8409 | 99.3001 | 4.0541 | 103.3543 | 6.14 | 103 | 102.1069 | 104.0356 | 104 | 609.7354 | 22.471 | 87.3505 | 80.4904 | 217.3188 | 216.474 | 405.4221 | 83.9205 | 4.2584 | 84 | 1800.458 | 3.6873 | 1800 | 25.061 | 3.1912 | 25 | 10000000000 | -10000000000 | 24.7483 | 180.0374 | 89.5958 | 90.0497 | 7.7488 | 90 | 183.0911 | 196.1308 | 201.3389 | 191.2758 | 261.0697 | 262.0055 | 236.5413 | 10000000000 | 10000000000 | 39.8618 | 4.3215 | 40 | 10000000000 | 0 | 130.493 | 39.9988 | 8.2996 | 40 | 90.4373 | 89.6001 | 52.5708 | 10000000000 | 90.0271 | 3.9964 | 90 | 95.118 | 90.0187 | 3.304 | 90 | 96.9643 | 14.4786 | -18.8097 | 69.8748 | 72.42 | 0.85189
Log | 2624 | 21.8667 | 2014-09-11 16:04 | C13EOAT_test | 0.77891 | -0.37508 | 73.4728 | 281.144 | 112.4616 | 1.5043 | -0.76226 | 3.981 | 1.5 | 15.9243 | 28.2077 | 5.2023 | 0.0048271 | 168.4507 | 99.3037 | 4.2779 | 103.5816 | 6.14 | 103 | 102.0863 | 104.0482 | 104 | 585.1531 | 22.5032 | 87.6388 | 80.8119 | 217.3188 | 216.5572 | 405.7658 | 84.2253 | 4.2568 | 84 | 1800.587 | 3.6868 | 1800 | 25.0622 | 3.1904 | 25 | 10000000000 | -10000000000 | 24.6073 | 179.9766 | 89.5818 | 90.0096 | 7.7534 | 90 | 183.0729 | 195.7203 | 201.0876 | 191.1714 | 261.9638 | 262.8038 | 235.9029 | 10000000000 | 10000000000 | 39.9082 | 4.3498 | 40 | 10000000000 | 0 | 130.5644 | 40.0127 | 8.2988 | 40 | 90.4366 | 89.54 | 52.6212 | 10000000000 | 90.0182 | 3.9974 | 90 | 95.1031 | 89.9883 | 3.3045 | 90 | 96.9645 | 14.4828 | -18.4918 | 69.8748 | 72.41 | 0.85189
Log | 2625 | 21.875 | 2014-09-11 16:05 | C13EOAT_test | 0.77874 | -0.37414 | 69.5594 | 281.6533 | 120.0943 | 1.5156 | -0.76226 | 3.9811 | 1.5 | 15.9216 | 28.2372 | 5.2324 | 0.0048271 | 168.2814 | 99.3111 | 4.2034 | 103.5145 | 6.14 | 103 | 102.0608 | 104.0216 | 104 | 593.3597 | 22.3878 | 87.5494 | 80.732 | 217.3188 | 216.5291 | 405.7658 | 84.1407 | 4.2533 | 84 | 1799.933 | 3.6877 | 1800 | 25.0815 | 3.1891 | 25 | 10000000000 | -10000000000 | 24.5176 | 180.0938 | 89.5658 | 90.0626 | 7.7423 | 90 | 183.1367 | 195.741 | 200.8297 | 191.405 | 260.7545 | 262.3009 | 236.6992 | 10000000000 | 10000000000 | 39.9749 | 4.3587 | 40 | 10000000000 | 0 | 130.5703 | 40.0132 | 8.2984 | 40 | 90.4401 | 89.6538 | 52.6438 | 10000000000 | 89.9789 | 4.0091 | 90 | 95.0939 | 90.0469 | 3.3019 | 90 | 96.9604 | 14.483 | -18.5791 | 69.8703 | 72.41 | 0.85189
Log | 2626 | 21.8834 | 2014-09-11 16:05 | C13EOAT_test | 0.77838 | -0.37508 | 70.433 | 281.6318 | 106.9304 | 1.473 | -0.7622 | 3.9811 | 1.5 | 15.9239 | 28.2404 | 5.2062 | 0.0048271 | 168.2677 | 99.314 | 4.0949 | 103.4089 | 6.14 | 103 | 102.189 | 104.0535 | 104 | 590.2829 | 22.5032 | 87.5262 | 80.7416 | 217.3188 | 216.5059 | 405.7658 | 84.1338 | 4.2506 | 84 | 1799.963 | 3.6875 | 1800 | 25.0767 | 3.1882 | 25 | 10000000000 | -10000000000 | 24.5319 | 180.0648 | 89.5933 | 90.0928 | 7.7341 | 90 | 183.0987 | 195.8744 | 200.807 | 191.4912 | 260.5056 | 261.9545 | 236.4069 | 10000000000 | 10000000000 | 40.0187 | 4.3573 | 40 | 10000000000 | 0 | 130.6575 | 39.9952 | 8.2993 | 40 | 90.4378 | 89.627 | 52.6408 | 10000000000 | 90.009 | 3.9951 | 90 | 95.1233 | 90.0324 | 3.3017 | 90 | 96.9627 | 14.4803 | -18.5724 | 69.8691 | 72.4 | 0.85189
Log | 2627 | 21.8917 | 2014-09-11 16:06 | C13EOAT_test | 0.7789 | -0.37414 | 74.4574 | 281.3064 | 120.7703 | 1.5047 | -0.76232 | 3.9807 | 1.5 | 15.9223 | 28.1383 | 5.1322 | 0.0048271 | 168.2965 | 99.32 | 4.1964 | 103.5163 | 6.14 | 103 | 102.2487 | 104.0292 | 104 | 577.5936 | 22.5032 | 87.565 | 80.7315 | 217.3188 | 216.6003 | 405.7658 | 84.1482 | 4.2483 | 84 | 1800.272 | 3.687 | 1800 | 25.097 | 3.1867 | 25 | 10000000000 | -10000000000 | 24.5907 | 180.0561 | 89.5713 | 90.0525 | 7.737 | 90 | 183.0914 | 196.5931 | 201.1278 | 191.5181 | 260.2169 | 261.6672 | 236.2029 | 10000000000 | 10000000000 | 40.0973 | 4.3355 | 40 | 10000000000 | 0 | 130.7892 | 39.9826 | 8.3003 | 40 | 90.4386 | 89.6174 | 52.6629 | 10000000000 | 89.9884 | 4.0008 | 90 | 95.0986 | 90.028 | 3.3013 | 90 | 96.973 | 14.4844 | -18.5885 | 69.8747 | 72.4 | 0.85189
Log | 2628 | 21.9 | 2014-09-11 16:06 | C13EOAT_test | 0.77859 | -0.37414 | 70.5541 | 281.2826 | 106.7615 | 1.5067 | -0.76228 | 3.9807 | 1.5 | 15.9228 | 28.1462 | 5.1942 | 0.0048271 | 168.1074 | 99.3125 | 4.1086 | 103.421 | 6.14 | 103 | 102.2717 | 104.0418 | 104 | 562.1418 | 22.5032 | 87.4657 | 80.6416 | 217.3188 | 216.5032 | 405.4221 | 84.0537 | 4.2462 | 84 | 1799.878 | 3.6872 | 1800 | 25.0877 | 3.1857 | 25 | 10000000000 | -10000000000 | 24.5598 | 180.0508 | 89.5515 | 90.03 | 7.7382 | 90 | 183.0728 | 195.9211 | 200.9295 | 191.4872 | 260.5237 | 261.9563 | 236.4271 | 10000000000 | 10000000000 | 40.0812 | 4.3173 | 40 | 10000000000 | 0 | 130.6505 | 40.0037 | 8.2995 | 40 | 90.4395 | 89.6113 | 52.7144 | 10000000000 | 89.9758 | 4.0084 | 90 | 95.1054 | 90.0254 | 3.3008 | 90 | 96.9739 | 14.4821 | -18.6708 | 69.8708 | 72.39 | 0.85189
Log | 2629 | 21.9083 | 2014-09-11 16:07 | C13EOAT_test | 0.77859 | -0.37414 | 75.7129 | 281.6658 | 113.5682 | 1.506 | -0.76232 | 3.9806 | 1.5 | 15.9217 | 28.2514 | 5.1722 | 0.0048271 | 167.9933 | 99.32 | 4.0272 | 103.3472 | 6.14 | 103 | 102.2073 | 104.051 | 104 | 585.8538 | 22.5032 | 87.4143 | 80.5789 | 217.3188 | 216.475 | 405.7658 | 83.9966 | 4.2459 | 84 | 1799.991 | 3.687 | 1800 | 25.0632 | 3.1852 | 25 | 10000000000 | -10000000000 | 24.6451 | 179.9824 | 89.5045 | 89.9875 | 7.7438 | 90 | 183.0517 | 194.9576 | 200.0083 | 191.1118 | 261.4821 | 262.9116 | 236.7146 | 10000000000 | 10000000000 | 40.1472 | 4.2823 | 40 | 10000000000 | 0 | 130.6168 | 39.9833 | 8.3006 | 40 | 90.4353 | 89.5471 | 52.7099 | 10000000000 | 89.9768 | 4.0102 | 90 | 95.1027 | 89.9912 | 3.3008 | 90 | 96.9737 | 14.4844 | -18.7411 | 69.8735 | 72.38 | 0.85189
Log | 2630 | 21.9167 | 2014-09-11 16:07 | C13EOAT_test | 0.7775 | -0.37414 | 74.3124 | 281.2783 | 119.1242 | 1.5064 | -0.76229 | 3.9811 | 1.5 | 15.9221 | 28.3346 | 5.2559 | 0.0048271 | 167.9588 | 99.32 | 4.0184 | 103.3384 | 6.14 | 103 | 102.1133 | 104.0347 | 104 | 594.487 | 22.5032 | 87.3964 | 80.5624 | 217.3188 | 216.471 | 405.4221 | 83.9794 | 4.2447 | 84 | 1799.922 | 3.6873 | 1800 | 25.0385 | 3.1851 | 25 | 10000000000 | -10000000000 | 24.6638 | 180.0285 | 89.5229 | 90.0036 | 7.7416 | 90 | 183.0658 | 194.5411 | 200.7893 | 191.4686 | 260.7319 | 262.6749 | 237.2246 | 10000000000 | 10000000000 | 40.1503 | 4.2502 | 40 | 10000000000 | 0 | 130.4878 | 39.9905 | 8.3009 | 40 | 90.4303 | 89.5982 | 52.7353 | 10000000000 | 89.9837 | 4.0121 | 90 | 95.1147 | 90.0143 | 3.3 | 90 | 96.9762 | 14.4837 | -18.7576 | 69.8727 | 72.41 | 0.85189
Log | 2631 | 21.925 | 2014-09-11 16:08 | C13EOAT_test | 0.7789 | -0.37508 | 74.9497 | 281.7053 | 114.1443 | 1.5036 | -0.76236 | 3.9811 | 1.5 | 15.9245 | 28.3054 | 5.3017 | 0.0048271 | 168.0893 | 99.32 | 4.0409 | 103.3609 | 6.14 | 103 | 102.2452 | 104.052 | 104 | 599.0748 | 22.5028 | 87.4707 | 80.6186 | 217.3188 | 216.483 | 405.7658 | 84.0447 | 4.2448 | 84 | 1800.185 | 3.6868 | 1800 | 25.0431 | 3.1844 | 25 | 10000000000 | -10000000000 | 24.5761 | 179.9479 | 89.4978 | 89.9715 | 7.7478 | 90 | 183.0268 | 195.7336 | 201.7138 | 191.3198 | 260.9909 | 262.2928 | 237.132 | 10000000000 | 10000000000 | 40.0433 | 4.2296 | 40 | 10000000000 | 0 | 130.5244 | 39.9755 | 8.3025 | 40 | 90.4197 | 89.5281 | 52.6682 | 10000000000 | 89.9886 | 4.0168 | 90 | 95.075 | 89.9739 | 3.3013 | 90 | 96.9809 | 14.4825 | -18.7014 | 69.8748 | 72.39 | 0.85189
Log | 2632 | 21.9334 | 2014-09-11 16:08 | C13EOAT_test | 0.77827 | -0.37508 | 71.8395 | 281.7932 | 122.0669 | 1.5012 | -0.76119 | 3.9811 | 1.5 | 15.8779 | 28.2938 | 5.2086 | 0.0048271 | 167.7674 | 99.32 | 3.9797 | 103.2997 | 6.14 | 103 | 102.2949 | 104.0696 | 104 | 590.631 | 22.5032 | 87.2968 | 80.4706 | 217.3188 | 216.643 | 405.7658 | 83.8837 | 4.2465 | 84 | 1798.456 | 3.6895 | 1800 | 25.0602 | 3.1833 | 25 | 10000000000 | -10000000000 | 24.673 | 180.0449 | 89.5012 | 89.9651 | 7.75 | 90 | 183.0755 | 197.1009 | 201.8542 | 191.3489 | 260.5385 | 261.8255 | 236.9317 | 10000000000 | 10000000000 | 39.9878 | 4.2227 | 40 | 10000000000 | 0 | 130.4648 | 39.9623 | 8.3042 | 40 | 90.4129 | 89.632 | 52.6802 | 10000000000 | 89.9911 | 4.0207 | 90 | 95.0752 | 90.0225 | 3.3001 | 90 | 96.9824 | 14.4795 | -18.8494 | 69.7839 | 72.37 | 0.85189
Log | 2633 | 21.9417 | 2014-09-11 16:09 | C13EOAT_test | 0.77859 | -0.37414 | 73.5959 | 281.3681 | 113.5516 | 1.5046 | -0.76232 | 3.981 | 1.5 | 15.9233 | 28.1888 | 5.1438 | 0.0048271 | 167.9007 | 99.32 | 4.078 | 103.398 | 6.14 | 103 | 102.0621 | 104.0606 | 104 | 574.3663 | 22.5033 | 87.3457 | 80.555 | 217.3188 | 216.5402 | 405.4221 | 83.9503 | 4.2468 | 84 | 1800.063 | 3.6877 | 1800 | 25.0293 | 3.1833 | 25 | 10000000000 | -10000000000 | 24.6585 | 179.9891 | 89.4994 | 89.9754 | 7.7494 | 90 | 183.0325 | 195.9358 | 201.0939 | 191.3812 | 260.2657 | 261.4938 | 237.3146 | 10000000000 | 10000000000 | 39.9523 | 4.2299 | 40 | 10000000000 | 0 | 130.7 | 39.9756 | 8.3045 | 40 | 90.4044 | 89.5847 | 52.619 | 10000000000 | 89.9672 | 4.0339 | 90 | 95.0822 | 89.9946 | 3.3009 | 90 | 96.974 | 14.4786 | -18.765 | 69.8646 | 72.37 | 0.85189
Log | 2634 | 21.95 | 2014-09-11 16:09 | C13EOAT_test | 0.77827 | -0.37508 | 73.9274 | 281.6648 | 114.6427 | 1.496 | -0.76228 | 3.9815 | 1.5 | 15.9212 | 28.1941 | 5.1937 | 0.0048271 | 168.0579 | 99.32 | 4.0955 | 103.4155 | 6.14 | 103 | 102.1102 | 104.0431 | 104 | 565.0186 | 22.5033 | 87.4277 | 80.6303 | 217.3188 | 216.5745 | 405.7658 | 84.029 | 4.2461 | 84 | 1799.692 | 3.6883 | 1800 | 25.0342 | 3.183 | 25 | 10000000000 | -10000000000 | 24.6176 | 180.0604 | 89.5066 | 90.0106 | 7.7444 | 90 | 183.0694 | 194.2868 | 200.3496 | 191.569 | 261.087 | 262.706 | 237.9399 | 10000000000 | 10000000000 | 39.8834 | 4.2481 | 40 | 10000000000 | 0 | 130.678 | 39.9957 | 8.304 | 40 | 90.4286 | 89.6317 | 52.6302 | 10000000000 | 89.9861 | 4.0312 | 90 | 95.08 | 90.0302 | 3.2994 | 90 | 96.9776 | 14.4843 | -18.6898 | 69.8724 | 72.36 | 0.85189
Log | 2635 | 21.9583 | 2014-09-11 16:10 | C13EOAT_test | 0.77859 | -0.37508 | 71.6566 | 281.5875 | 121.2191 | 1.5046 | -0.76222 | 3.9813 | 1.5 | 15.9277 | 28.306 | 5.2471 | 0.0048271 | 168.0814 | 99.32 | 4.0475 | 103.3675 | 6.14 | 103 | 101.9346 | 104.0668 | 104 | 581.7309 | 22.5033 | 87.4578 | 80.6235 | 217.3188 | 216.514 | 405.7658 | 84.0407 | 4.2465 | 84 | 1800.147 | 3.6872 | 1800 | 25.0115 | 3.1833 | 25 | 10000000000 | -10000000000 | 24.6675 | 180.0178 | 89.5112 | 90.0121 | 7.7443 | 90 | 183.1013 | 195.4634 | 200.8397 | 191.5535 | 260.9159 | 262.7096 | 237.4221 | 10000000000 | 10000000000 | 39.8848 | 4.2734 | 40 | 10000000000 | 0 | 130.6459 | 40.0158 | 8.3032 | 40 | 90.4308 | 89.587 | 52.6129 | 10000000000 | 89.9943 | 4.0315 | 90 | 95.0793 | 90.0089 | 3.2999 | 90 | 96.977 | 14.4798 | -18.6964 | 69.8748 | 72.35 | 0.85189
Log | 2636 | 21.9667 | 2014-09-11 16:10 | C13EOAT_test | 0.77737 | -0.37414 | 73.9116 | 281.6104 | 108.6994 | 1.4266 | -0.76223 | 3.9817 | 1.5 | 15.9297 | 28.2363 | 5.2081 | 0.0048271 | 168.0596 | 99.32 | 4.0069 | 103.3269 | 6.14 | 103 | 102.1583 | 104.0482 | 104 | 588.3744 | 22.4302 | 87.44 | 80.6196 | 217.3188 | 216.4713 | 405.4221 | 84.0298 | 4.2469 | 84 | 1799.832 | 3.6876 | 1800 | 25.0078 | 3.1831 | 25 | 10000000000 | -10000000000 | 24.6241 | 180.0885 | 89.5452 | 90.0082 | 7.7435 | 90 | 183.0863 | 195.842 | 201.242 | 191.7048 | 260.8884 | 262.6456 | 237.5163 | 10000000000 | 10000000000 | 39.8958 | 4.299 | 40 | 10000000000 | 0 | 130.5833 | 40.0206 | 8.3024 | 40 | 90.4521 | 89.6364 | 52.6403 | 10000000000 | 90.036 | 4.0158 | 90 | 95.1156 | 90.0442 | 3.2981 | 90 | 96.9758 | 14.478 | -18.7004 | 69.8748 | 72.33 | 0.85189
Log | 2637 | 21.975 | 2014-09-11 16:11 | C13EOAT_test | 0.77841 | -0.37508 | 73.7416 | 281.6204 | 113.2501 | 1.5008 | -0.76217 | 3.9816 | 1.5 | 15.9264 | 28.3062 | 5.2626 | 0.0048271 | 168.1635 | 99.32 | 4.0529 | 103.3729 | 6.14 | 103 | 102.0177 | 104.0421 | 104 | 598.1901 | 22.5032 | 87.4998 | 80.6637 | 217.3188 | 216.557 | 405.4221 | 84.0818 | 4.2468 | 84 | 1799.267 | 3.6883 | 1800 | 25.0087 | 3.1829 | 25 | 10000000000 | -10000000000 | 24.8268 | 179.9919 | 89.569 | 90.0435 | 7.7353 | 90 | 183.0757 | 195.7281 | 200.9136 | 191.7776 | 261.4719 | 262.9566 | 237.2445 | 10000000000 | 10000000000 | 39.909 | 4.3276 | 40 | 10000000000 | 0 | 130.4514 | 40.0519 | 8.2995 | 40 | 90.4512 | 89.5406 | 52.5981 | 10000000000 | 90.0208 | 4.0183 | 90 | 95.0959 | 89.9959 | 3.2989 | 90 | 96.9786 | 14.4779 | -18.6563 | 69.8689 | 72.34 | 0.85189
Log | 2638 | 21.9834 | 2014-09-11 16:11 | C13EOAT_test | 0.77858 | -0.37414 | 72.3171 | 281.2335 | 116.3612 | 1.5071 | -0.76244 | 3.9814 | 1.5 | 15.9224 | 28.3062 | 5.2596 | 0.0048271 | 167.8197 | 99.32 | 4 | 103.32 | 6.14 | 103 | 102.1314 | 104.0676 | 104 | 599.5356 | 22.5032 | 87.3154 | 80.5043 | 217.3188 | 216.471 | 405.4221 | 83.9098 | 4.248 | 84 | 1799.788 | 3.6875 | 1800 | 24.9872 | 3.1832 | 25 | 10000000000 | -10000000000 | 24.821 | 180.0445 | 89.5483 | 90.0558 | 7.73 | 90 | 183.092 | 194.4341 | 200.4092 | 191.3291 | 261.6614 | 263.1393 | 237.861 | 10000000000 | 10000000000 | 39.9155 | 4.3457 | 40 | 10000000000 | 0 | 130.464 | 40.0925 | 8.2947 | 40 | 90.4592 | 89.5853 | 52.6203 | 10000000000 | 90.0024 | 4.0196 | 90 | 95.0879 | 90.0223 | 3.2973 | 90 | 96.9775 | 14.4844 | -18.8157 | 69.8748 | 72.34 | 0.85189
Log | 2639 | 21.9917 | 2014-09-11 16:12 | C13EOAT_test | 0.77832 | -0.37508 | 70.1317 | 281.6256 | 112.0818 | 1.5032 | -0.76104 | 3.9812 | 1.5 | 15.9282 | 28.3311 | 5.2746 | 0.0048271 | 167.9952 | 99.32 | 3.9594 | 103.2794 | 6.14 | 103 | 102.3379 | 104.0622 | 104 | 591.9718 | 22.5753 | 87.3967 | 80.5986 | 217.3188 | 216.643 | 405.4221 | 83.9976 | 4.2492 | 84 | 1798.587 | 3.6899 | 1800 | 25.0366 | 3.1818 | 25 | 10000000000 | -10000000000 | 24.7772 | 180.088 | 89.599 | 90.044 | 7.7276 | 90 | 183.0326 | 194.8924 | 200.3737 | 191.2232 | 261.4199 | 262.8452 | 236.6265 | 10000000000 | 10000000000 | 40.0213 | 4.3442 | 40 | 10000000000 | 0 | 130.5339 | 40.1123 | 8.2903 | 40 | 90.4522 | 89.6357 | 52.6075 | 10000000000 | 90.0373 | 4.0005 | 90 | 95.1097 | 90.044 | 3.2955 | 90 | 96.9747 | 14.4793 | -18.7214 | 69.8748 | 72.33 | 0.85189
Log | 2640 | 22 | 2014-09-11 16:12 | C13EOAT_test | 0.77724 | -0.37508 | 71.3951 | 281.3689 | 114.268 | 1.2755 | -0.76225 | 3.9823 | 1.5 | 15.9272 | 28.2482 | 5.1889 | 0.0048271 | 168.0008 | 99.32 | 3.9953 | 103.3153 | 6.14 | 103 | 102.1479 | 104.0491 | 104 | 575.2022 | 22.5033 | 87.3851 | 80.6157 | 217.3188 | 216.557 | 405.4221 | 84.0004 | 4.2489 | 84 | 1799.747 | 3.6886 | 1800 | 25.0495 | 3.1809 | 25 | 10000000000 | -10000000000 | 24.7892 | 180.0139 | 89.562 | 90.0624 | 7.7204 | 90 | 183.08 | 196.0434 | 201.2906 | 191.3925 | 260.9564 | 262.8984 | 236.918 | 10000000000 | 10000000000 | 40.0873 | 4.3321 | 40 | 10000000000 | 0 | 130.7041 | 40.0854 | 8.288 | 40 | 90.4484 | 89.5654 | 52.6102 | 10000000000 | 90.0106 | 4.0049 | 90 | 95.1075 | 90.0069 | 3.2957 | 90 | 96.9742 | 14.4787 | -18.7043 | 69.8717 | 72.34 | 0.85189
Log | 2641 | 22.0083 | 2014-09-11 16:13 | C13EOAT_test | 0.77833 | -0.37508 | 76.7388 | 281.1907 | 113.39 | 1.5034 | -0.76232 | 3.9818 | 1.5 | 15.9259 | 28.242 | 5.1777 | 0.0048271 | 168.1501 | 99.32 | 4.1356 | 103.4556 | 6.14 | 103 | 102.0583 | 104.0316 | 104 | 565.0839 | 22.5033 | 87.492 | 80.6582 | 217.3188 | 216.572 | 405.4221 | 84.0751 | 4.249 | 84 | 1800.287 | 3.6874 | 1800 | 25.0288 | 3.1806 | 25 | 10000000000 | -10000000000 | 24.7303 | 180.0791 | 89.5926 | 90.088 | 7.7122 | 90 | 183.1128 | 196.0506 | 200.7456 | 191.3207 | 261.0427 | 262.7149 | 236.9556 | 10000000000 | 10000000000 | 40.0889 | 4.3111 | 40 | 10000000000 | 0 | 130.7361 | 40.0806 | 8.2854 | 40 | 90.4513 | 89.6278 | 52.5737 | 10000000000 | 90.0137 | 3.9984 | 90 | 95.1124 | 90.0396 | 3.2938 | 90 | 96.9779 | 14.4807 | -18.6618 | 69.8736 | 72.32 | 0.8519
Log | 2642 | 22.0167 | 2014-09-11 16:13 | C13EOAT_test | 0.77859 | -0.37414 | 76.4256 | 280.9226 | 114.2814 | 1.5047 | -0.76227 | 3.9816 | 1.5 | 15.9223 | 28.2212 | 5.1728 | 0.0048271 | 167.7842 | 99.32 | 4.1288 | 103.4488 | 6.14 | 103 | 102.0113 | 104.0451 | 104 | 567.7757 | 22.5033 | 87.3013 | 80.4829 | 217.3188 | 216.5573 | 405.4221 | 83.8921 | 4.2505 | 84 | 1800.233 | 3.6872 | 1800 | 25.033 | 3.1804 | 25 | 10000000000 | -10000000000 | 24.6664 | 180.0228 | 89.5787 | 90.0581 | 7.7123 | 90 | 183.0256 | 195.408 | 200.5603 | 191.3943 | 260.7289 | 262.2229 | 236.3967 | 10000000000 | 10000000000 | 40.0966 | 4.2847 | 40 | 10000000000 | 0 | 130.5041 | 40.0493 | 8.2847 | 40 | 90.4413 | 89.5815 | 52.559 | 10000000000 | 90.0043 | 3.9968 | 90 | 95.0972 | 90.0114 | 3.2935 | 90 | 96.9764 | 14.4844 | -18.8371 | 69.8748 | 72.32 | 0.85189
Log | 2643 | 22.025 | 2014-09-11 16:14 | C13EOAT_test | 0.7784 | -0.37508 | 72.3461 | 281.4485 | 112.5831 | 1.4983 | -0.76144 | 3.9817 | 1.5 | 15.929 | 28.2889 | 5.1321 | 0.0048271 | 167.9814 | 99.32 | 3.9859 | 103.3059 | 6.14 | 103 | 102.0404 | 104.0349 | 104 | 588.3113 | 22.5032 | 87.4001 | 80.5813 | 217.3188 | 216.6417 | 405.4221 | 83.9907 | 4.25 | 84 | 1799.565 | 3.688 | 1800 | 24.9993 | 3.1812 | 25 | 10000000000 | -10000000000 | 24.6385 | 180.1063 | 89.5894 | 90.0735 | 7.7053 | 90 | 182.9834 | 195.8461 | 200.4575 | 191.7235 | 260.9739 | 262.4306 | 236.2129 | 10000000000 | 10000000000 | 40.1469 | 4.2593 | 40 | 10000000000 | 0 | 130.4241 | 40.0644 | 8.2821 | 40 | 90.4411 | 89.6651 | 52.5996 | 10000000000 | 90.008 | 3.9919 | 90 | 95.1272 | 90.0531 | 3.2913 | 90 | 96.9789 | 14.4786 | -18.7387 | 69.8748 | 72.33 | 0.85189
Log | 2644 | 22.0333 | 2014-09-11 16:14 | C13EOAT_test | 0.7789 | -0.37508 | 74.5861 | 281.6848 | 114.3 | 1.5041 | -0.76247 | 3.9816 | 1.5 | 15.9222 | 28.2923 | 5.1328 | 0.0048271 | 167.898 | 99.32 | 4.0678 | 103.3878 | 6.14 | 103 | 102.0377 | 104.0346 | 104 | 605.0331 | 22.5023 | 87.4 | 80.498 | 217.3188 | 216.4709 | 405.7658 | 83.949 | 4.2515 | 84 | 1800.628 | 3.6868 | 1800 | 24.9883 | 3.1815 | 25 | 10000000000 | -10000000000 | 24.6413 | 179.9684 | 89.5998 | 90.0325 | 7.7082 | 90 | 182.8656 | 195.9272 | 201.1122 | 191.5782 | 260.6783 | 262.7115 | 236.6438 | 10000000000 | 10000000000 | 40.091 | 4.2337 | 40 | 10000000000 | 0 | 130.1869 | 40.0483 | 8.2812 | 40 | 90.4369 | 89.5315 | 52.6371 | 10000000000 | 89.9893 | 3.9966 | 90 | 95.1191 | 89.9842 | 3.2929 | 90 | 96.9761 | 14.4843 | -18.822 | 69.8743 | 72.32 | 0.85189
Log | 2645 | 22.0417 | 2014-09-11 16:15 | C13EOAT_test | 0.77829 | -0.37508 | 73.2086 | 281.2502 | 110.8388 | 1.4918 | -0.76227 | 3.982 | 1.5 | 15.9779 | 28.2858 | 5.1633 | 0.0048271 | 168.0301 | 99.32 | 4.0882 | 103.4082 | 6.14 | 103 | 102.0561 | 104.0591 | 104 | 599.033 | 22.5032 | 87.4314 | 80.5987 | 217.3188 | 216.4724 | 405.4221 | 84.0151 | 4.2512 | 84 | 1800.15 | 3.6874 | 1800 | 25.0053 | 3.1811 | 25 | 10000000000 | -10000000000 | 24.6137 | 180.0144 | 89.5647 | 90.0594 | 7.7007 | 90 | 182.851 | 195.1931 | 200.7579 | 191.7126 | 260.7769 | 262.7056 | 236.9621 | 10000000000 | 10000000000 | 40.0584 | 4.2137 | 40 | 10000000000 | 0 | 130.1211 | 40.0668 | 8.2782 | 40 | 90.4231 | 89.5913 | 52.5992 | 10000000000 | 90.0112 | 3.9875 | 90 | 95.1079 | 90.0072 | 3.2919 | 90 | 96.978 | 14.4842 | -18.7213 | 69.9752 | 72.31 | 0.85189
Log | 2646 | 22.05 | 2014-09-11 16:15 | C13EOAT_test | 0.77846 | -0.37414 | 72.9329 | 281.3321 | 111.8684 | 1.5085 | -0.76234 | 3.9817 | 1.5 | 15.9272 | 28.2675 | 5.2304 | 0.0048271 | 167.9486 | 99.32 | 4.0355 | 103.3555 | 6.14 | 103 | 102.1026 | 104.0653 | 104 | 578.4108 | 22.5032 | 87.3968 | 80.5518 | 217.3188 | 216.5195 | 405.4221 | 83.9743 | 4.2516 | 84 | 1800.406 | 3.6867 | 1800 | 25.009 | 3.1808 | 25 | 10000000000 | -10000000000 | 24.6343 | 180.0249 | 89.5991 | 90.0515 | 7.6977 | 90 | 182.8751 | 195.9383 | 201.0836 | 191.6611 | 260.8059 | 262.242 | 236.7504 | 10000000000 | 10000000000 | 39.9952 | 4.2139 | 40 | 10000000000 | 0 | 129.9631 | 40.119 | 8.2725 | 40 | 90.4302 | 89.5947 | 52.6037 | 10000000000 | 90.0176 | 3.9824 | 90 | 95.1135 | 90.0125 | 3.2917 | 90 | 96.9814 | 14.4802 | -18.7682 | 69.8748 | 72.33 | 0.85208
Log | 2647 | 22.0583 | 2014-09-11 16:16 | C13EOAT_test | 0.77888 | -0.37508 | 73.0883 | 281.263 | 113.6276 | 1.501 | -0.76234 | 3.9815 | 1.5 | 15.9293 | 28.1501 | 5.1312 | 0.0048271 | 167.7982 | 99.32 | 3.9953 | 103.3153 | 6.14 | 103 | 101.9712 | 104.0494 | 104 | 572.021 | 22.5032 | 87.3042 | 80.494 | 217.3188 | 216.4738 | 405.4221 | 83.8991 | 4.2523 | 84 | 1800.264 | 3.6865 | 1800 | 25.0275 | 3.1802 | 25 | 10000000000 | -10000000000 | 24.5671 | 179.973 | 89.57 | 90.0508 | 7.6934 | 90 | 182.8805 | 195.1811 | 200.5919 | 191.4947 | 260.842 | 262.7246 | 236.455 | 10000000000 | 10000000000 | 39.9317 | 4.2239 | 40 | 10000000000 | 0 | 129.9767 | 40.1092 | 8.2694 | 40 | 90.4078 | 89.5652 | 52.6377 | 10000000000 | 89.9922 | 3.9883 | 90 | 95.1161 | 89.9865 | 3.2927 | 90 | 96.9745 | 14.4793 | -18.826 | 69.8767 | 72.32 | 0.85196
Log | 2648 | 22.0667 | 2014-09-11 16:16 | C13EOAT_test | 0.77771 | -0.37508 | 72.0881 | 281.2502 | 113.7021 | 1.5033 | -0.76111 | 3.9815 | 1.5 | 15.9812 | 28.1642 | 5.136 | 0.0048271 | 167.8332 | 99.32 | 3.9323 | 103.2523 | 6.14 | 103 | 102.229 | 104.0428 | 104 | 570.7278 | 22.5035 | 87.2924 | 80.5408 | 217.3188 | 216.643 | 405.4221 | 83.9166 | 4.2534 | 84 | 1799.837 | 3.6888 | 1800 | 25.086 | 3.1783 | 25 | 10000000000 | -10000000000 | 24.5957 | 180.0104 | 89.5825 | 90.0777 | 7.6851 | 90 | 182.9454 | 196.7136 | 201.5935 | 191.6179 | 260.6492 | 261.7904 | 236.145 | 10000000000 | 10000000000 | 39.9064 | 4.2385 | 40 | 10000000000 | 0 | 130.0415 | 40.1474 | 8.2629 | 40 | 90.4114 | 89.599 | 52.6194 | 10000000000 | 90.0055 | 3.9818 | 90 | 95.106 | 90.0052 | 3.2923 | 90 | 96.9787 | 14.4845 | -18.7792 | 69.9815 | 72.29 | 0.8519
Log | 2649 | 22.075 | 2014-09-11 16:17 | C13EOAT_test | 0.77847 | -0.37508 | 72.8226 | 281.2522 | 114.9154 | 1.5083 | -0.76223 | 3.9821 | 1.5 | 15.9798 | 28.1843 | 5.1518 | 0.0048271 | 167.7599 | 99.32 | 4.0271 | 103.3471 | 6.14 | 103 | 102.0745 | 104.0417 | 104 | 591.5835 | 22.4636 | 87.2966 | 80.4633 | 217.3188 | 216.4736 | 405.4221 | 83.88 | 4.2551 | 84 | 1800.089 | 3.6885 | 1800 | 25.0309 | 3.1789 | 25 | 10000000000 | -10000000000 | 24.5541 | 179.9755 | 89.5752 | 90.0742 | 7.6818 | 90 | 182.8819 | 195.5152 | 201.1471 | 191.7725 | 260.1058 | 261.0685 | 236.4676 | 10000000000 | 10000000000 | 39.921 | 4.2567 | 40 | 10000000000 | 0 | 129.8826 | 40.1452 | 8.258 | 40 | 90.418 | 89.5575 | 52.5763 | 10000000000 | 89.9925 | 3.9863 | 90 | 95.1234 | 89.9877 | 3.2931 | 90 | 96.9862 | 14.4845 | -18.8567 | 69.979 | 72.29 | 0.85189
Log | 2650 | 22.0833 | 2014-09-11 16:17 | C13EOAT_test | 0.77845 | -0.37414 | 74.1614 | 281.618 | 121.5241 | 1.5113 | -0.76111 | 3.9818 | 1.5 | 15.9824 | 28.2329 | 5.1545 | 0.0048271 | 167.7648 | 99.32 | 3.9731 | 103.2931 | 6.14 | 103 | 102.2876 | 104.0126 | 104 | 605.3973 | 22.5032 | 87.2964 | 80.4685 | 217.3188 | 216.643 | 405.4221 | 83.8824 | 4.258 | 84 | 1799.479 | 3.689 | 1800 | 24.996 | 3.1797 | 25 | 10000000000 | -10000000000 | 24.5349 | 179.9886 | 89.6353 | 90.068 | 7.6786 | 90 | 182.9099 | 195.4403 | 200.5791 | 191.9354 | 260.2494 | 261.9044 | 236.2092 | 10000000000 | 10000000000 | 39.9125 | 4.277 | 40 | 10000000000 | 0 | 129.8162 | 40.1266 | 8.2546 | 40 | 90.4013 | 89.5873 | 52.5805 | 10000000000 | 90.0004 | 3.9844 | 90 | 95.1125 | 89.9943 | 3.293 | 90 | 96.9909 | 14.4826 | -18.8515 | 69.98 | 72.3 | 0.85191
Log | 2651 | 22.0917 | 2014-09-11 16:18 | C13EOAT_test | 0.77886 | -0.37414 | 72.6233 | 281.6158 | 107.9517 | 1.5053 | -0.7622 | 3.9817 | 1.5 | 15.9693 | 28.3065 | 5.2201 | 0.0048271 | 167.7523 | 99.32 | 4 | 103.3201 | 6.14 | 103 | 102.2749 | 104.0626 | 104 | 604.5052 | 22.5032 | 87.2981 | 80.4543 | 217.3188 | 216.5819 | 405.4221 | 83.8762 | 4.2594 | 84 | 1800.125 | 3.6879 | 1800 | 24.9747 | 3.1804 | 25 | 10000000000 | -10000000000 | 24.6583 | 179.9857 | 89.6059 | 90.0888 | 7.6705 | 90 | 182.9084 | 196.3214 | 202.013 | 191.8267 | 260.5006 | 261.3255 | 236.9306 | 10000000000 | 10000000000 | 39.9362 | 4.2976 | 40 | 10000000000 | 0 | 129.7544 | 40.0977 | 8.2529 | 40 | 90.415 | 89.5707 | 52.5943 | 10000000000 | 89.9992 | 3.9841 | 90 | 95.1153 | 89.9929 | 3.2935 | 90 | 96.9785 | 14.4844 | -18.8657 | 69.96 | 72.29 | 0.85191
Log | 2652 | 22.1 | 2014-09-11 16:18 | C13EOAT_test | 0.77828 | -0.37508 | 72.9893 | 281.2596 | 117.2923 | 1.5101 | -0.76239 | 3.9816 | 1.5 | 15.9847 | 28.2658 | 5.1441 | 0.0048271 | 167.823 | 99.32 | 4.2574 | 103.5774 | 6.14 | 103 | 102.1967 | 104.0307 | 104 | 588.442 | 22.5032 | 87.3302 | 80.4928 | 217.3188 | 216.6382 | 405.7658 | 83.9115 | 4.2616 | 84 | 1800.033 | 3.6875 | 1800 | 25.0094 | 3.18 | 25 | 10000000000 | -10000000000 | 24.718 | 179.9843 | 89.6089 | 90.0927 | 7.6642 | 90 | 182.9877 | 194.985 | 200.8356 | 191.7353 | 260.3748 | 261.6867 | 236.7006 | 10000000000 | 10000000000 | 39.9323 | 4.3126 | 40 | 10000000000 | 0 | 129.6729 | 40.0711 | 8.2517 | 40 | 90.4146 | 89.5698 | 52.5699 | 10000000000 | 90.0171 | 3.9753 | 90 | 95.0891 | 89.9922 | 3.2939 | 90 | 96.978 | 14.4827 | -18.8272 | 69.9844 | 72.27 | 0.85189
Log | 2653 | 22.1084 | 2014-09-11 16:19 | C13EOAT_test | 0.77882 | -0.37414 | 72.6779 | 281.6245 | 107.2368 | 1.5638 | -0.76233 | 3.9813 | 1.5 | 15.9905 | 28.3063 | 5.2932 | 0.0048271 | 168.1246 | 99.32 | 4.1537 | 103.4737 | 6.14 | 103 | 102.1862 | 103.9596 | 104 | 574.4277 | 22.5032 | 87.4386 | 80.686 | 217.3188 | 216.4959 | 405.7658 | 84.0623 | 4.2602 | 84 | 1800.097 | 3.6875 | 1800 | 25.0085 | 3.1797 | 25 | 10000000000 | -10000000000 | 24.5788 | 180.0325 | 89.6623 | 90.0992 | 7.6564 | 90 | 182.9929 | 195.719 | 201.092 | 191.4451 | 260.6752 | 262.3798 | 237.4331 | 10000000000 | 10000000000 | 39.9921 | 4.3161 | 40 | 10000000000 | 0 | 129.6829 | 40.0876 | 8.2484 | 40 | 90.4145 | 89.618 | 52.5794 | 10000000000 | 90.0191 | 3.9726 | 90 | 95.112 | 90.0162 | 3.2935 | 90 | 96.9698 | 14.4828 | -18.634 | 69.995 | 72.27 | 0.85192
Log | 2654 | 22.1167 | 2014-09-11 16:19 | C13EOAT_test | 0.77839 | -0.37414 | 77.8724 | 281.6261 | 123.2354 | 1.5041 | -0.7622 | 3.9819 | 1.5 | 15.9798 | 28.3016 | 5.1967 | 0.0048271 | 167.9408 | 99.32 | 4.0226 | 103.3427 | 6.14 | 103 | 102.1657 | 103.9279 | 104 | 577.6125 | 22.5032 | 87.3863 | 80.5545 | 217.3188 | 216.5814 | 405.4221 | 83.9704 | 4.2598 | 84 | 1799.949 | 3.6873 | 1800 | 25.0365 | 3.1789 | 25 | 10000000000 | -10000000000 | 24.6415 | 179.964 | 89.6243 | 90.1073 | 7.6485 | 90 | 182.9536 | 195.4601 | 200.968 | 191.6743 | 260.0823 | 261.7994 | 236.5351 | 10000000000 | 10000000000 | 40.0836 | 4.3096 | 40 | 10000000000 | 0 | 129.7792 | 40.0523 | 8.2477 | 40 | 90.4076 | 89.5564 | 52.6049 | 10000000000 | 90.0136 | 3.9704 | 90 | 95.114 | 89.982 | 3.2946 | 90 | 96.9777 | 14.4844 | -18.7655 | 69.9791 | 72.26 | 0.8519
Log | 2655 | 22.125 | 2014-09-11 16:20 | C13EOAT_test | 0.77828 | -0.37414 | 76.1608 | 281.6254 | 119.7404 | 1.4997 | -0.76229 | 3.9818 | 1.5 | 15.9737 | 28.272 | 5.2556 | 0.0048271 | 167.9934 | 99.32 | 4.2508 | 103.5709 | 6.14 | 103 | 102.2049 | 103.9265 | 104 | 559.9398 | 22.5032 | 87.4044 | 80.589 | 217.3188 | 216.4945 | 405.7658 | 83.9967 | 4.2611 | 84 | 1800.211 | 3.6869 | 1800 | 25.0021 | 3.1794 | 25 | 10000000000 | -10000000000 | 24.6064 | 179.9956 | 89.6405 | 90.1194 | 7.6391 | 90 | 182.8731 | 195.1596 | 200.4491 | 191.3349 | 260.3875 | 262.6289 | 236.8495 | 10000000000 | 10000000000 | 40.064 | 4.2966 | 40 | 10000000000 | 0 | 129.8168 | 40.0826 | 8.2435 | 40 | 90.4047 | 89.591 | 52.6241 | 10000000000 | 90.0253 | 3.9605 | 90 | 95.1216 | 89.9978 | 3.2946 | 90 | 96.9724 | 14.4845 | -18.731 | 69.9679 | 72.26 | 0.85189
Log | 2656 | 22.1333 | 2014-09-11 16:20 | C13EOAT_test | 0.77834 | -0.37414 | 85.6512 | 281.6823 | 112.1609 | 1.5008 | -0.7623 | 3.9818 | 1.5 | 15.9676 | 28.2947 | 5.2766 | 0.0048271 | 168.0499 | 99.32 | 4.2311 | 103.5511 | 6.14 | 103 | 102.1724 | 103.9237 | 104 | 578.1635 | 22.5032 | 87.4509 | 80.599 | 217.3188 | 216.5679 | 405.4221 | 84.0249 | 4.2608 | 84 | 1799.976 | 3.687 | 1800 | 25.0171 | 3.179 | 25 | 10000000000 | -10000000000 | 24.7295 | 179.9907 | 89.6475 | 90.1027 | 7.6346 | 90 | 182.8742 | 195.9444 | 201.1763 | 191.7205 | 260.0969 | 261.4741 | 236.4839 | 10000000000 | 10000000000 | 40.0806 | 4.2769 | 40 | 10000000000 | 0 | 129.774 | 40.1203 | 8.238 | 40 | 90.3887 | 89.602 | 52.6058 | 10000000000 | 90.0174 | 3.9591 | 90 | 95.0967 | 89.9953 | 3.2949 | 90 | 96.9731 | 14.4825 | -18.721 | 69.9529 | 72.26 | 0.85191
Log | 2657 | 22.1417 | 2014-09-11 16:21 | C13EOAT_test | 0.77832 | -0.37414 | 75.3605 | 281.7047 | 110.2727 | 1.4983 | -0.76237 | 3.9818 | 1.5 | 15.9853 | 28.3001 | 5.2902 | 0.0048271 | 168.0884 | 99.32 | 4.1681 | 103.4881 | 6.14 | 103 | 102.2242 | 103.9035 | 104 | 584.1435 | 22.5032 | 87.4808 | 80.6077 | 217.3188 | 216.4711 | 405.7658 | 84.0442 | 4.2603 | 84 | 1800.574 | 3.6861 | 1800 | 24.9975 | 3.1795 | 25 | 10000000000 | -10000000000 | 24.7044 | 179.9376 | 89.6032 | 90.0929 | 7.629 | 90 | 182.8605 | 196.4637 | 201.2989 | 192.2345 | 259.8506 | 261.6987 | 237.2078 | 10000000000 | 10000000000 | 40.0976 | 4.2513 | 40 | 10000000000 | 0 | 129.6928 | 40.1521 | 8.2316 | 40 | 90.4003 | 89.5374 | 52.5978 | 10000000000 | 90.0092 | 3.9584 | 90 | 95.09 | 89.9688 | 3.2961 | 90 | 96.9789 | 14.482 | -18.7123 | 69.9841 | 72.27 | 0.85189
Log | 2658 | 22.15 | 2014-09-11 16:21 | C13EOAT_test | 0.77859 | -0.37508 | 70.9285 | 281.2708 | 113.972 | 1.5026 | -0.76233 | 3.9823 | 1.5 | 15.9864 | 28.3062 | 5.2536 | 0.0048271 | 167.9036 | 99.32 | 4.1297 | 103.4497 | 6.14 | 103 | 102.1436 | 103.9083 | 104 | 605.0983 | 22.3878 | 87.3851 | 80.5185 | 217.3188 | 216.5234 | 405.7658 | 83.9518 | 4.2598 | 84 | 1799.852 | 3.6873 | 1800 | 24.9665 | 3.1802 | 25 | 10000000000 | -10000000000 | 24.6406 | 179.9596 | 89.5405 | 90.0648 | 7.6274 | 90 | 182.9354 | 197.1461 | 201.8411 | 192.0183 | 259.9072 | 262.0511 | 237.2196 | 10000000000 | 10000000000 | 40.1172 | 4.2242 | 40 | 10000000000 | 0 | 129.5979 | 40.219 | 8.2225 | 40 | 90.3993 | 89.5603 | 52.6125 | 10000000000 | 89.9798 | 3.9676 | 90 | 95.118 | 89.9798 | 3.2961 | 90 | 96.9794 | 14.4843 | -18.8015 | 69.9908 | 72.26 | 0.85189
Log | 2659 | 22.1584 | 2014-09-11 16:22 | C13EOAT_test | 0.77859 | -0.37508 | 73.1409 | 281.9065 | 112.1959 | 1.5044 | -0.76243 | 3.9823 | 1.5 | 15.9759 | 28.3245 | 5.2506 | 0.0048271 | 167.7012 | 99.32 | 4.0611 | 103.3811 | 6.14 | 103 | 102.1119 | 103.9282 | 104 | 593.8035 | 22.5032 | 87.2966 | 80.4046 | 217.3188 | 216.4763 | 405.4221 | 83.8506 | 4.2627 | 84 | 1799.91 | 3.6872 | 1800 | 24.9863 | 3.18 | 25 | 10000000000 | -10000000000 | 24.6436 | 179.9149 | 89.5123 | 89.9988 | 7.6357 | 90 | 182.8784 | 197.0115 | 201.7928 | 191.7867 | 260.2696 | 262.0348 | 236.6816 | 10000000000 | 10000000000 | 40.0597 | 4.2035 | 40 | 10000000000 | 0 | 129.6122 | 40.2117 | 8.2157 | 40 | 90.372 | 89.5429 | 52.6304 | 10000000000 | 90.0042 | 3.962 | 90 | 95.1058 | 89.9574 | 3.2976 | 90 | 96.9753 | 14.4845 | -18.9154 | 69.9719 | 72.24 | 0.85208
Log | 2660 | 22.1667 | 2014-09-11 16:22 | C13EOAT_test | 0.77851 | -0.37414 | 71.4872 | 281.6232 | 115.03 | 1.505 | -0.76223 | 3.9822 | 1.5 | 15.9728 | 28.331 | 5.3023 | 0.0048271 | 167.8747 | 99.32 | 4.1356 | 103.4556 | 6.14 | 103 | 102.0993 | 103.9499 | 104 | 575.1488 | 22.5032 | 87.3583 | 80.5164 | 217.3188 | 216.5846 | 405.7658 | 83.9373 | 4.2646 | 84 | 1800.283 | 3.6866 | 1800 | 24.9554 | 3.1808 | 25 | 10000000000 | -10000000000 | 24.6308 | 179.8719 | 89.4655 | 89.9512 | 7.644 | 90 | 182.9177 | 196.8701 | 201.3227 | 191.7667 | 260.0808 | 261.5341 | 236.7916 | 10000000000 | 10000000000 | 40.0272 | 4.1896 | 40 | 10000000000 | 0 | 129.5693 | 40.2252 | 8.2079 | 40 | 90.3629 | 89.509 | 52.6244 | 10000000000 | 89.9504 | 3.9917 | 90 | 95.0822 | 89.936 | 3.2997 | 90 | 96.9736 | 14.4844 | -18.8036 | 69.9663 | 72.26 | 0.85219
Log | 2661 | 22.175 | 2014-09-11 16:23 | C13EOAT_test | 0.7784 | -0.37414 | 73.017 | 281.2498 | 114.8684 | 1.5042 | -0.76216 | 3.9821 | 1.5 | 15.9646 | 28.3062 | 5.2696 | 0.0048271 | 167.783 | 99.32 | 4.1085 | 103.4285 | 6.14 | 103 | 102.1203 | 103.9151 | 104 | 572.7441 | 22.5033 | 87.3025 | 80.4805 | 217.3188 | 216.5636 | 405.7658 | 83.8915 | 4.2662 | 84 | 1799.682 | 3.6876 | 1800 | 24.9972 | 3.1802 | 25 | 10000000000 | -10000000000 | 24.5574 | 179.8789 | 89.4682 | 89.9668 | 7.6435 | 90 | 182.9849 | 197.3827 | 202.3009 | 191.4667 | 260.715 | 261.6302 | 236.2308 | 10000000000 | 10000000000 | 39.953 | 4.1943 | 40 | 10000000000 | 0 | 129.6438 | 40.2064 | 8.202 | 40 | 90.3661 | 89.5128 | 52.6382 | 10000000000 | 89.9911 | 3.988 | 90 | 95.0539 | 89.9394 | 3.3013 | 90 | 96.9713 | 14.4844 | -18.8395 | 69.9514 | 72.25 | 0.8522
Log | 2662 | 22.1833 | 2014-09-11 16:23 | C13EOAT_test | 0.7787 | -0.37508 | 69.2255 | 281.1898 | 116.937 | 1.5121 | -0.76231 | 3.9824 | 1.5 | 15.9828 | 28.326 | 5.2954 | 0.0048271 | 168.047 | 99.32 | 4.2714 | 103.5914 | 6.14 | 103 | 102.0025 | 103.925 | 104 | 568.4153 | 22.5033 | 87.4341 | 80.6129 | 217.3188 | 216.5064 | 405.7658 | 84.0235 | 4.2659 | 84 | 1799.729 | 3.688 | 1800 | 24.9994 | 3.1803 | 25 | 10000000000 | -10000000000 | 24.684 | 179.9046 | 89.4577 | 89.9604 | 7.6467 | 90 | 182.9235 | 194.9896 | 201.0297 | 192.0181 | 260.4196 | 261.9769 | 236.3164 | 10000000000 | 10000000000 | 39.9163 | 4.2076 | 40 | 10000000000 | 0 | 129.6138 | 40.1527 | 8.1993 | 40 | 90.354 | 89.5506 | 52.6876 | 10000000000 | 89.9732 | 4.0069 | 90 | 95.0812 | 89.9523 | 3.3026 | 90 | 96.9735 | 14.4845 | -18.7071 | 69.9845 | 72.24 | 0.8522
Log | 2663 | 22.1917 | 2014-09-11 16:24 | C13EOAT_test | 0.77826 | -0.37508 | 70.6874 | 281.6252 | 110.5709 | 1.508 | -0.76221 | 3.9823 | 1.5 | 15.9605 | 28.3754 | 5.2873 | 0.0048271 | 168.2392 | 99.32 | 4.2106 | 103.5306 | 6.14 | 103 | 102.0678 | 103.9116 | 104 | 582.1996 | 22.5033 | 87.5474 | 80.6918 | 217.3188 | 216.5638 | 405.7658 | 84.1196 | 4.2639 | 84 | 1800.319 | 3.6874 | 1800 | 24.9778 | 3.1806 | 25 | 10000000000 | -10000000000 | 24.7207 | 179.8541 | 89.4391 | 89.9494 | 7.6517 | 90 | 182.881 | 194.5591 | 200.5018 | 191.7707 | 260.3175 | 262.0671 | 235.7496 | 10000000000 | 10000000000 | 39.9256 | 4.2268 | 40 | 10000000000 | 0 | 129.6932 | 40.1045 | 8.1976 | 40 | 90.3632 | 89.491 | 52.7412 | 10000000000 | 89.9693 | 4.0195 | 90 | 95.0677 | 89.9271 | 3.3048 | 90 | 96.97 | 14.4845 | -18.6282 | 69.9441 | 72.24 | 0.85194
Log | 2664 | 22.2 | 2014-09-11 16:24 | C13EOAT_test | 0.77827 | -0.37508 | 72.2408 | 281.2828 | 112.9857 | 1.5017 | -0.76228 | 3.9821 | 1.5 | 15.9719 | 28.3426 | 5.3028 | 0.0048271 | 168.2304 | 99.32 | 4.0543 | 103.3743 | 6.14 | 103 | 102.1611 | 103.9229 | 104 | 606.8774 | 22.5033 | 87.5492 | 80.6812 | 217.3188 | 216.4713 | 405.7658 | 84.1152 | 4.2638 | 84 | 1800.023 | 3.6876 | 1800 | 24.9917 | 3.1802 | 25 | 10000000000 | -10000000000 | 24.7293 | 179.8383 | 89.4659 | 89.9426 | 7.656 | 90 | 182.8757 | 195.2448 | 200.7533 | 191.9709 | 260.3937 | 262.2746 | 236.4432 | 10000000000 | 10000000000 | 39.9124 | 4.2432 | 40 | 10000000000 | 0 | 129.7895 | 40.0933 | 8.1954 | 40 | 90.3712 | 89.4671 | 52.7274 | 10000000000 | 90.0155 | 4.012 | 90 | 95.0835 | 89.9192 | 3.3065 | 90 | 96.9716 | 14.4847 | -18.6389 | 69.9652 | 72.23 | 0.8519
Log | 2665 | 22.2083 | 2014-09-11 16:25 | C13EOAT_test | 0.77859 | -0.37414 | 72.8795 | 281.5924 | 107.9658 | 1.5027 | -0.76236 | 3.982 | 1.5 | 15.9794 | 28.3424 | 5.2462 | 0.0048271 | 167.7881 | 99.32 | 4.1213 | 103.4413 | 6.14 | 103 | 102.0768 | 103.9182 | 104 | 599.9737 | 22.5032 | 87.3147 | 80.4735 | 217.3188 | 216.4719 | 405.4221 | 83.8941 | 4.2664 | 84 | 1800.241 | 3.6872 | 1800 | 24.9458 | 3.1817 | 25 | 10000000000 | -10000000000 | 24.7154 | 179.8919 | 89.4677 | 89.9493 | 7.6587 | 90 | 182.8647 | 195.4641 | 201.566 | 191.4687 | 260.5651 | 262.0456 | 236.2475 | 10000000000 | 10000000000 | 39.9088 | 4.2636 | 40 | 10000000000 | 0 | 129.833 | 40.0588 | 8.1951 | 40 | 90.3789 | 89.513 | 52.7125 | 10000000000 | 89.9674 | 4.0377 | 90 | 95.0733 | 89.9459 | 3.3072 | 90 | 96.9713 | 14.4845 | -18.8465 | 69.9783 | 72.23 | 0.85189
Log | 2666 | 22.2167 | 2014-09-11 16:25 | C13EOAT_test | 0.77765 | -0.37414 | 72.5585 | 281.6252 | 117.4382 | 1.5041 | -0.76224 | 3.9824 | 1.5 | 15.9748 | 28.3745 | 5.2775 | 0.0048271 | 168.3819 | 99.32 | 4.2576 | 103.5776 | 6.14 | 103 | 102.1774 | 103.9378 | 104 | 599.4114 | 22.5032 | 87.6057 | 80.7761 | 217.3188 | 216.5819 | 405.7658 | 84.1909 | 4.2639 | 84 | 1800.097 | 3.6874 | 1800 | 24.9192 | 3.183 | 25 | 10000000000 | -10000000000 | 24.6965 | 179.9383 | 89.4827 | 89.9452 | 7.6629 | 90 | 182.8565 | 195.8455 | 201.3569 | 191.7746 | 260.7224 | 262.4101 | 236.7046 | 10000000000 | 10000000000 | 39.9302 | 4.2767 | 40 | 10000000000 | 0 | 129.892 | 40.0322 | 8.1951 | 40 | 90.3936 | 89.5447 | 52.7052 | 10000000000 | 90.0008 | 4.0311 | 90 | 95.0943 | 89.9691 | 3.3075 | 90 | 96.9696 | 14.4843 | -18.5439 | 69.9697 | 72.22 | 0.85189
Log | 2667 | 22.225 | 2014-09-11 16:26 | C13EOAT_test | 0.77836 | -0.37508 | 70.7654 | 281.5783 | 114.6558 | 1.5072 | -0.76227 | 3.9821 | 1.5 | 15.9882 | 28.3064 | 5.1893 | 0.0048271 | 168.2214 | 99.32 | 4.1783 | 103.4983 | 6.14 | 103 | 102.3036 | 103.9316 | 104 | 577.5384 | 22.5033 | 87.5217 | 80.6997 | 217.3188 | 216.4818 | 405.7658 | 84.1107 | 4.2614 | 84 | 1799.611 | 3.6881 | 1800 | 24.9508 | 3.1828 | 25 | 10000000000 | -10000000000 | 24.6978 | 179.9236 | 89.4943 | 89.9681 | 7.6618 | 90 | 182.8907 | 196.2124 | 201.9685 | 191.2107 | 259.9642 | 261.8376 | 236.5067 | 10000000000 | 10000000000 | 39.9569 | 4.2893 | 40 | 10000000000 | 0 | 130.0109 | 40.0127 | 8.1948 | 40 | 90.4047 | 89.519 | 52.651 | 10000000000 | 89.9924 | 4.0359 | 90 | 95.0758 | 89.9618 | 3.3081 | 90 | 96.9731 | 14.4838 | -18.6203 | 69.9928 | 72.23 | 0.85213
Log | 2668 | 22.2333 | 2014-09-11 16:26 | C13EOAT_test | 0.77857 | -0.37508 | 72.4279 | 281.6093 | 117.3938 | 1.4625 | -0.76237 | 3.9819 | 1.5 | 15.9722 | 28.3147 | 5.2782 | 0.0048271 | 167.9369 | 99.32 | 4.1288 | 103.4488 | 6.14 | 103 | 102.0701 | 103.9094 | 104 | 568.9894 | 22.5033 | 87.3695 | 80.5674 | 217.3188 | 216.5177 | 405.7658 | 83.9685 | 4.2618 | 84 | 1800.031 | 3.6874 | 1800 | 24.997 | 3.182 | 25 | 10000000000 | -10000000000 | 24.697 | 179.9702 | 89.5497 | 89.9893 | 7.6591 | 90 | 182.848 | 195.1644 | 201.5719 | 191.3401 | 260.7321 | 262.274 | 237.2333 | 10000000000 | 10000000000 | 40.0076 | 4.2918 | 40 | 10000000000 | 0 | 130.1763 | 40.0384 | 8.1921 | 40 | 90.4054 | 89.5648 | 52.6223 | 10000000000 | 90.0189 | 4.0255 | 90 | 95.0937 | 89.9851 | 3.3083 | 90 | 96.9673 | 14.4844 | -18.7526 | 69.9653 | 72.22 | 0.85194
Log | 2669 | 22.2417 | 2014-09-11 16:27 | C13EOAT_test | 0.77873 | -0.37508 | 74.5672 | 281.8382 | 110.4181 | 1.502 | -0.76229 | 3.9818 | 1.5 | 15.9704 | 28.3072 | 5.2825 | 0.0048271 | 167.803 | 99.32 | 4.0396 | 103.3596 | 6.14 | 103 | 102.2318 | 103.9278 | 104 | 562.2141 | 22.5033 | 87.2966 | 80.5064 | 217.3188 | 216.4717 | 405.4221 | 83.9015 | 4.2621 | 84 | 1799.873 | 3.6877 | 1800 | 24.9959 | 3.1821 | 25 | 10000000000 | -10000000000 | 24.6703 | 180.0045 | 89.5492 | 90.0536 | 7.6469 | 90 | 182.7542 | 195.0863 | 201.2108 | 191.5673 | 260.2305 | 261.9418 | 236.0171 | 10000000000 | 10000000000 | 40.0375 | 4.2856 | 40 | 10000000000 | 0 | 130.357 | 40.081 | 8.1877 | 40 | 90.4094 | 89.5951 | 52.5896 | 10000000000 | 90.0064 | 4.0244 | 90 | 95.1079 | 90.0023 | 3.3082 | 90 | 96.972 | 14.4844 | -18.8136 | 69.962 | 72.21 | 0.85195
Log | 2670 | 22.25 | 2014-09-11 16:27 | C13EOAT_test | 0.77831 | -0.37508 | 74.4094 | 281.2562 | 116.7023 | 1.5042 | -0.76235 | 3.9817 | 1.5 | 15.9763 | 28.3062 | 5.2574 | 0.0048271 | 167.9445 | 99.32 | 4.0818 | 103.4018 | 6.14 | 103 | 102.0926 | 103.9259 | 104 | 583.6023 | 22.5033 | 87.3937 | 80.5507 | 217.3188 | 216.4743 | 405.7658 | 83.9722 | 4.2632 | 84 | 1800.124 | 3.6872 | 1800 | 24.985 | 3.1824 | 25 | 10000000000 | -10000000000 | 24.6733 | 180.0263 | 89.5425 | 90.0314 | 7.6485 | 90 | 182.8549 | 196.2022 | 202.1596 | 191.8375 | 259.7107 | 261.0694 | 235.7725 | 10000000000 | 10000000000 | 40.0799 | 4.2698 | 40 | 10000000000 | 0 | 130.3447 | 40.1028 | 8.1836 | 40 | 90.4267 | 89.5996 | 52.5592 | 10000000000 | 90.0338 | 4.008 | 90 | 95.085 | 90.0131 | 3.3071 | 90 | 96.9704 | 14.4844 | -18.7693 | 69.9726 | 72.2 | 0.8519
Log | 2671 | 22.2584 | 2014-09-11 16:28 | C13EOAT_test | 0.77828 | -0.37508 | 73.3034 | 281.224 | 114.4565 | 1.5013 | -0.76219 | 3.9821 | 1.5 | 15.9825 | 28.3683 | 5.2652 | 0.0048271 | 168.1851 | 99.32 | 4.0136 | 103.3336 | 6.14 | 103 | 102.1231 | 103.8962 | 104 | 594.244 | 22.5033 | 87.5037 | 80.6814 | 217.3188 | 216.5529 | 405.4221 | 84.0926 | 4.2612 | 84 | 1799.979 | 3.6872 | 1800 | 25.0173 | 3.1817 | 25 | 10000000000 | -10000000000 | 24.6661 | 180.0417 | 89.559 | 90.0042 | 7.6509 | 90 | 182.7997 | 196.4416 | 201.7441 | 191.4762 | 259.8712 | 261.2047 | 235.3742 | 10000000000 | 10000000000 | 40.0633 | 4.2529 | 40 | 10000000000 | 0 | 130.358 | 40.0965 | 8.1806 | 40 | 90.4347 | 89.607 | 52.5876 | 10000000000 | 90.0247 | 4.0057 | 90 | 95.0981 | 90.0209 | 3.3066 | 90 | 96.9734 | 14.4836 | -18.6386 | 69.9823 | 72.19 | 0.85189
Log | 2672 | 22.2667 | 2014-09-11 16:28 | C13EOAT_test | 0.77859 | -0.37414 | 74.3279 | 281.6034 | 116.9738 | 1.5023 | -0.76225 | 3.9819 | 1.5 | 15.9678 | 28.3597 | 5.3019 | 0.0048271 | 167.9169 | 99.32 | 4.09 | 103.41 | 6.14 | 103 | 102.3004 | 103.9304 | 104 | 606.045 | 22.5033 | 87.3951 | 80.5218 | 217.3188 | 216.4709 | 405.4221 | 83.9584 | 4.2621 | 84 | 1799.99 | 3.6873 | 1800 | 25.0166 | 3.1815 | 25 | 10000000000 | -10000000000 | 24.7211 | 180.0463 | 89.542 | 90.0158 | 7.6476 | 90 | 182.8288 | 197.1214 | 202.1003 | 191.7481 | 259.4318 | 261.0918 | 235.7695 | 10000000000 | 10000000000 | 40.1207 | 4.2305 | 40 | 10000000000 | 0 | 130.3419 | 40.1172 | 8.1761 | 40 | 90.4428 | 89.6035 | 52.5789 | 10000000000 | 90.0142 | 4.0037 | 90 | 95.1277 | 90.0231 | 3.3061 | 90 | 96.9721 | 14.4825 | -18.7982 | 69.9532 | 72.18 | 0.8521
Log | 2673 | 22.275 | 2014-09-11 16:29 | C13EOAT_test | 0.77859 | -0.37414 | 73.1418 | 281.6246 | 115.2964 | 1.4924 | -0.76219 | 3.9819 | 1.5 | 15.9656 | 28.3128 | 5.3033 | 0.0048271 | 168.2035 | 99.32 | 4.1763 | 103.4963 | 6.14 | 103 | 102.1673 | 103.9361 | 104 | 596.5678 | 22.5032 | 87.5182 | 80.6853 | 217.3188 | 216.5363 | 405.7658 | 84.1017 | 4.2615 | 84 | 1799.926 | 3.6873 | 1800 | 24.9695 | 3.1828 | 25 | 10000000000 | -10000000000 | 24.7009 | 180.0007 | 89.5417 | 90.0184 | 7.6457 | 90 | 182.9049 | 197.1042 | 202.4931 | 191.8466 | 259.9877 | 261.5358 | 236.2587 | 10000000000 | 10000000000 | 40.0849 | 4.2136 | 40 | 10000000000 | 0 | 130.2677 | 40.1341 | 8.1711 | 40 | 90.4414 | 89.5593 | 52.6379 | 10000000000 | 90.0325 | 3.9919 | 90 | 95.1255 | 90.0004 | 3.3061 | 90 | 96.9803 | 14.4844 | -18.6348 | 69.9532 | 72.17 | 0.85192
Log | 2674 | 22.2833 | 2014-09-11 16:29 | C13EOAT_test | 0.77847 | -0.37414 | 73.4773 | 281.3014 | 122.9865 | 1.4975 | -0.76234 | 3.9818 | 1.5 | 15.9832 | 28.353 | 5.303 | 0.0048271 | 167.9713 | 99.32 | 4.0204 | 103.3404 | 6.14 | 103 | 102.2555 | 103.9443 | 104 | 576.3981 | 22.5032 | 87.4001 | 80.5712 | 217.3188 | 216.5571 | 405.4221 | 83.9856 | 4.2614 | 84 | 1800.291 | 3.6866 | 1800 | 24.9467 | 3.1837 | 25 | 10000000000 | -10000000000 | 24.7193 | 180.0398 | 89.5716 | 90.0264 | 7.6428 | 90 | 182.8928 | 196.7193 | 202.3067 | 191.994 | 259.7467 | 261.5231 | 235.855 | 10000000000 | 10000000000 | 40.0992 | 4.1932 | 40 | 10000000000 | 0 | 130.3296 | 40.1289 | 8.1673 | 40 | 90.4304 | 89.6093 | 52.6771 | 10000000000 | 90.0188 | 3.9938 | 90 | 95.0985 | 90.0199 | 3.3052 | 90 | 96.969 | 14.4844 | -18.7488 | 69.9852 | 72.17 | 0.85192
Log | 2675 | 22.2917 | 2014-09-11 16:30 | C13EOAT_test | 0.77707 | -0.37414 | 71.83 | 281.915 | 113.3836 | 1.4962 | -0.76235 | 3.9823 | 1.5 | 15.9835 | 28.3076 | 5.3032 | 0.0048271 | 168.0573 | 99.32 | 4.0475 | 103.3675 | 6.14 | 103 | 102.0582 | 103.9111 | 104 | 567.7968 | 22.5032 | 87.4267 | 80.6306 | 217.3188 | 216.4709 | 405.4221 | 84.0286 | 4.261 | 84 | 1799.38 | 3.6879 | 1800 | 24.9602 | 3.1839 | 25 | 10000000000 | -10000000000 | 24.7161 | 180.0489 | 89.5653 | 90.045 | 7.637 | 90 | 182.9862 | 196.1358 | 201.6485 | 191.713 | 260.1631 | 261.0404 | 236.2544 | 10000000000 | 10000000000 | 40.035 | 4.1852 | 40 | 10000000000 | 0 | 130.517 | 40.1219 | 8.1637 | 40 | 90.4377 | 89.6112 | 52.7091 | 10000000000 | 89.9965 | 3.9958 | 90 | 95.0916 | 90.0244 | 3.3043 | 90 | 96.9713 | 14.4869 | -18.6894 | 69.9908 | 72.17 | 0.85194
Log | 2676 | 22.3 | 2014-09-11 16:30 | C13EOAT_test | 0.77837 | -0.37508 | 75.6016 | 281.5968 | 119.1176 | 1.5015 | -0.76234 | 3.9819 | 1.5 | 15.9855 | 28.3068 | 5.2679 | 0.0048271 | 167.9211 | 99.32 | 4.1355 | 103.4555 | 6.14 | 103 | 102.201 | 103.9234 | 104 | 571.423 | 22.5033 | 87.3772 | 80.5439 | 217.3188 | 216.4817 | 405.4221 | 83.9606 | 4.2612 | 84 | 1799.812 | 3.6874 | 1800 | 24.98 | 3.1837 | 25 | 10000000000 | -10000000000 | 24.7352 | 180.0349 | 89.5509 | 90.0269 | 7.6363 | 90 | 182.8986 | 196.4587 | 201.9546 | 192.2125 | 260.0524 | 261.4118 | 235.7798 | 10000000000 | 10000000000 | 39.978 | 4.1821 | 40 | 10000000000 | 0 | 130.5862 | 40.0979 | 8.1614 | 40 | 90.4376 | 89.5974 | 52.7114 | 10000000000 | 90.0198 | 3.9833 | 90 | 95.0905 | 90.0175 | 3.304 | 90 | 96.9724 | 14.4845 | -18.7761 | 69.9894 | 72.17 | 0.85196
Log | 2677 | 22.3084 | 2014-09-11 16:31 | C13EOAT_test | 0.77805 | -0.37508 | 73.1295 | 281.4413 | 115.599 | 1.5028 | -0.76234 | 3.9819 | 1.5 | 15.9766 | 28.3891 | 5.3033 | 0.0048271 | 167.9887 | 99.32 | 4.1633 | 103.4833 | 6.14 | 103 | 102.0521 | 103.9374 | 104 | 581.8694 | 22.5033 | 87.4022 | 80.5865 | 217.3188 | 216.6001 | 405.4221 | 83.9943 | 4.2605 | 84 | 1799.889 | 3.6873 | 1800 | 24.96 | 3.1845 | 25 | 10000000000 | -10000000000 | 24.6721 | 180.0171 | 89.57 | 90.0402 | 7.6314 | 90 | 182.9088 | 194.9842 | 200.869 | 191.6638 | 260.8157 | 263.0499 | 236.7268 | 10000000000 | 10000000000 | 39.953 | 4.187 | 40 | 10000000000 | 0 | 130.5918 | 40.0832 | 8.1585 | 40 | 90.4354 | 89.5817 | 52.752 | 10000000000 | 90.0117 | 3.9835 | 90 | 95.1055 | 90.0085 | 3.3034 | 90 | 96.9682 | 14.4845 | -18.7336 | 69.9733 | 72.16 | 0.852
Log | 2678 | 22.3167 | 2014-09-11 16:31 | C13EOAT_test | 0.7789 | -0.37414 | 74.8397 | 281.383 | 114.2241 | 1.5032 | -0.76238 | 3.9817 | 1.5 | 15.9659 | 28.3711 | 5.3033 | 0.0048271 | 168.1847 | 99.32 | 4.0349 | 103.3549 | 6.14 | 103 | 102.0262 | 103.9242 | 104 | 595.0023 | 22.5033 | 87.5043 | 80.6804 | 217.3188 | 216.5489 | 405.7658 | 84.0923 | 4.2582 | 84 | 1799.814 | 3.6873 | 1800 | 24.9699 | 3.1846 | 25 | 10000000000 | -10000000000 | 24.6041 | 180.0187 | 89.5694 | 90.0745 | 7.6228 | 90 | 182.9361 | 195.7232 | 201.3015 | 192.034 | 260.0692 | 261.5758 | 236.6817 | 10000000000 | 10000000000 | 39.9607 | 4.1944 | 40 | 10000000000 | 0 | 130.5052 | 40.1237 | 8.1527 | 40 | 90.4466 | 89.5721 | 52.8219 | 10000000000 | 90.0262 | 3.9753 | 90 | 95.0871 | 90.0094 | 3.303 | 90 | 96.9779 | 14.4829 | -18.6396 | 69.9506 | 72.17 | 0.85191
Log | 2679 | 22.325 | 2014-09-11 16:32 | C13EOAT_test | 0.77694 | -0.37414 | 78.1166 | 281.616 | 111.2521 | 1.413 | -0.76232 | 3.9821 | 1.5 | 15.9832 | 28.4639 | 5.3032 | 0.0048271 | 168.0415 | 99.32 | 4.0272 | 103.3472 | 6.14 | 103 | 102.0511 | 103.9202 | 104 | 598.4773 | 22.5033 | 87.4187 | 80.6228 | 217.3188 | 216.473 | 405.4221 | 84.0208 | 4.2583 | 84 | 1800.041 | 3.6871 | 1800 | 24.9566 | 3.1854 | 25 | 10000000000 | -10000000000 | 24.6016 | 180.044 | 89.5969 | 90.0494 | 7.6235 | 90 | 182.912 | 195.5633 | 200.7403 | 191.7036 | 260.3934 | 261.57 | 236.9888 | 10000000000 | 10000000000 | 39.9519 | 4.2032 | 40 | 10000000000 | 0 | 130.4517 | 40.0895 | 8.1508 | 40 | 90.4335 | 89.6106 | 52.8253 | 10000000000 | 90.0164 | 3.9765 | 90 | 95.1152 | 90.022 | 3.3019 | 90 | 96.9744 | 14.4844 | -18.6972 | 69.9851 | 72.16 | 0.85189
Log | 2680 | 22.3333 | 2014-09-11 16:32 | C13EOAT_test | 0.77892 | -0.37508 | 73.4341 | 281.2509 | 114.592 | 1.5016 | -0.76242 | 3.982 | 1.5 | 15.9948 | 28.4411 | 5.3033 | 0.0048271 | 168.1799 | 99.32 | 4.1754 | 103.4954 | 6.14 | 103 | 102.1317 | 103.9417 | 104 | 595.0585 | 22.5033 | 87.5023 | 80.6776 | 217.3188 | 216.5034 | 405.7658 | 84.09 | 4.2578 | 84 | 1800.092 | 3.687 | 1800 | 24.9209 | 3.187 | 25 | 10000000000 | -10000000000 | 24.5641 | 180.031 | 89.5757 | 90.0566 | 7.619 | 90 | 182.8668 | 195.3275 | 201.2752 | 191.293 | 261.1328 | 262.2334 | 237.4593 | 10000000000 | 10000000000 | 39.9419 | 4.2164 | 40 | 10000000000 | 0 | 130.4242 | 40.101 | 8.1471 | 40 | 90.4392 | 89.5917 | 52.8403 | 10000000000 | 89.9745 | 3.9891 | 90 | 95.1228 | 90.0155 | 3.3019 | 90 | 96.9708 | 14.4809 | -18.6424 | 69.999 | 72.14 | 0.85189
Log | 2681 | 22.3417 | 2014-09-11 16:33 | C13EOAT_test | 0.77859 | -0.37414 | 71.4414 | 281.6483 | 113.7155 | 1.5081 | -0.7624 | 3.9819 | 1.5 | 15.9672 | 28.4622 | 5.3033 | 0.0048271 | 167.9803 | 99.32 | 4.1443 | 103.4643 | 6.14 | 103 | 102.0993 | 103.9391 | 104 | 598.028 | 22.5033 | 87.4023 | 80.578 | 217.3188 | 216.4793 | 405.7658 | 83.9901 | 4.2577 | 84 | 1800.305 | 3.6864 | 1800 | 24.9566 | 3.1869 | 25 | 10000000000 | -10000000000 | 24.655 | 180.0857 | 89.5925 | 90.055 | 7.6159 | 90 | 182.9046 | 196.862 | 201.9397 | 191.3402 | 260.1365 | 261.9088 | 237.0287 | 10000000000 | 10000000000 | 39.945 | 4.2279 | 40 | 10000000000 | 0 | 130.5425 | 40.0638 | 8.1461 | 40 | 90.4307 | 89.655 | 52.8432 | 10000000000 | 89.9866 | 3.9826 | 90 | 95.1248 | 90.0428 | 3.3004 | 90 | 96.9692 | 14.4844 | -18.7421 | 69.9561 | 72.14 | 0.8519
Log | 2682 | 22.35 | 2014-09-11 16:33 | C13EOAT_test | 0.77797 | -0.37414 | 72.6472 | 281.8206 | 122.7995 | 1.5016 | -0.76237 | 3.9819 | 1.5 | 15.974 | 28.4311 | 5.3028 | 0.0048271 | 168.1889 | 99.32 | 4.1356 | 103.4556 | 6.12 | 103 | 102.0329 | 103.9152 | 104 | 580.9228 | 22.5741 | 87.5032 | 80.6856 | 217.3188 | 216.4719 | 405.7658 | 84.0944 | 4.2563 | 84 | 1800.139 | 3.6868 | 1800 | 24.9514 | 3.1878 | 25 | 10000000000 | -10000000000 | 24.6719 | 180.0227 | 89.5834 | 90.0336 | 7.6162 | 90 | 182.907 | 196.9601 | 202.1646 | 191.5818 | 260.7537 | 262.0944 | 237.2306 | 10000000000 | 10000000000 | 39.9492 | 4.2416 | 40 | 10000000000 | 0 | 130.5956 | 40.0479 | 8.1447 | 40 | 90.4199 | 89.6028 | 52.8535 | 10000000000 | 90.0059 | 3.9752 | 90 | 95.1048 | 90.0114 | 3.3008 | 90 | 96.9691 | 14.4844 | -18.6344 | 69.9685 | 72.12 | 0.85189
Log | 2683 | 22.3584 | 2014-09-11 16:34 | C13EOAT_test | 0.77824 | -0.37414 | 69.9617 | 281.2946 | 108.839 | 1.504 | -0.76239 | 3.9825 | 1.5 | 15.983 | 28.3187 | 5.2435 | 0.0048271 | 168.0014 | 99.32 | 4.0612 | 103.3812 | 6.12 | 103 | 102.0238 | 103.9238 | 104 | 563.2275 | 22.5033 | 87.4002 | 80.6013 | 217.3188 | 216.4719 | 405.4221 | 84.0007 | 4.2548 | 84 | 1799.819 | 3.6873 | 1800 | 25.017 | 3.1867 | 25 | 10000000000 | -10000000000 | 24.7261 | 180.0389 | 89.5537 | 90.0786 | 7.6048 | 90 | 182.9646 | 196.4241 | 201.715 | 191.1139 | 260.5865 | 262.6355 | 237.7165 | 10000000000 | 10000000000 | 39.9271 | 4.2531 | 40 | 10000000000 | 0 | 130.6945 | 40.036 | 8.1435 | 40 | 90.4236 | 89.6152 | 52.8104 | 10000000000 | 90.0134 | 3.9711 | 90 | 95.0844 | 90.0195 | 3.3004 | 90 | 96.97 | 14.4844 | -18.7187 | 69.9847 | 72.14 | 0.85212
Log | 2684 | 22.3667 | 2014-09-11 16:34 | C13EOAT_test | 0.77863 | -0.37508 | 72.9113 | 281.6279 | 114.8246 | 1.5016 | -0.76235 | 3.9825 | 1.5 | 15.979 | 28.4744 | 5.3032 | 0.0048271 | 167.9821 | 99.32 | 4.0475 | 103.3675 | 6.12 | 103 | 102.0178 | 103.9253 | 104 | 579.9008 | 22.5122 | 87.4007 | 80.5815 | 217.3188 | 216.4911 | 405.7658 | 83.9911 | 4.2543 | 84 | 1800.123 | 3.687 | 1800 | 24.9599 | 3.188 | 25 | 10000000000 | -10000000000 | 24.7389 | 179.9912 | 89.5368 | 90.0332 | 7.6091 | 90 | 182.9123 | 194.2662 | 199.7708 | 191.5341 | 260.9724 | 262.6495 | 236.793 | 10000000000 | 10000000000 | 39.988 | 4.2576 | 40 | 10000000000 | 0 | 130.6746 | 40.018 | 8.1434 | 40 | 90.4249 | 89.5663 | 52.7741 | 10000000000 | 89.9971 | 3.979 | 90 | 95.0843 | 89.9956 | 3.3006 | 90 | 96.9676 | 14.4849 | -18.7385 | 69.9785 | 72.15 | 0.85196
Log | 2685 | 22.375 | 2014-09-11 16:35 | C13EOAT_test | 0.77836 | -0.37414 | 73.596 | 280.9097 | 112.7782 | 1.4974 | -0.76227 | 3.9825 | 1.5 | 15.9691 | 28.3383 | 5.2818 | 0.0048271 | 167.8322 | 99.32 | 4.105 | 103.425 | 6.11 | 103 | 102.048 | 103.938 | 104 | 583.5775 | 22.5033 | 87.3456 | 80.4865 | 217.3188 | 216.5685 | 405.7658 | 83.9161 | 4.256 | 84 | 1799.993 | 3.6869 | 1800 | 24.9222 | 3.1895 | 25 | 10000000000 | -10000000000 | 24.6832 | 180.0102 | 89.5162 | 90.0343 | 7.6073 | 90 | 182.9203 | 195.6959 | 201.4573 | 191.5144 | 260.2111 | 261.9501 | 236.5377 | 10000000000 | 10000000000 | 39.96 | 4.2661 | 40 | 10000000000 | 0 | 130.6301 | 39.9688 | 8.1461 | 40 | 90.4247 | 89.5855 | 52.7403 | 10000000000 | 89.9805 | 3.9889 | 90 | 95.0974 | 90.0051 | 3.3001 | 90 | 96.974 | 14.4845 | -18.8335 | 69.9596 | 72.12 | 0.85203
Log | 2686 | 22.3833 | 2014-09-11 16:35 | C13EOAT_test | 0.77859 | -0.37508 | 71.3637 | 281.2513 | 112.4906 | 1.5011 | -0.76241 | 3.9825 | 1.5 | 15.9858 | 28.3927 | 5.2916 | 0.0048271 | 167.8197 | 99.3215 | 4.1474 | 103.4689 | 6.11 | 103 | 102.175 | 103.9379 | 104 | 597.6798 | 22.5033 | 87.3325 | 80.4873 | 217.3188 | 216.5021 | 405.4221 | 83.9099 | 4.2566 | 84 | 1799.305 | 3.6882 | 1800 | 24.9283 | 3.1905 | 25 | 10000000000 | -10000000000 | 24.6091 | 180.0211 | 89.5215 | 89.9638 | 7.6181 | 90 | 182.8789 | 194.8456 | 200.7547 | 191.351 | 260.5846 | 262.3103 | 236.302 | 10000000000 | 10000000000 | 40.0332 | 4.2657 | 40 | 10000000000 | 0 | 130.5345 | 39.9401 | 8.149 | 40 | 90.4379 | 89.5832 | 52.7661 | 10000000000 | 89.9764 | 3.9951 | 90 | 95.101 | 90.0106 | 3.2999 | 90 | 96.9818 | 14.4844 | -18.8343 | 69.9898 | 72.12 | 0.85191
Log | 2687 | 22.3917 | 2014-09-11 16:36 | C13EOAT_test | 0.77703 | -0.37414 | 70.7532 | 281.2505 | 118.8389 | 1.5032 | -0.76242 | 3.9831 | 1.5 | 15.9862 | 28.3341 | 5.2061 | 0.0048271 | 168.4363 | 99.335 | 4.3117 | 103.6467 | 6.11 | 103 | 102.1839 | 103.9673 | 104 | 591.7587 | 22.5033 | 87.6298 | 80.8065 | 217.3188 | 216.4925 | 405.7658 | 84.2182 | 4.2522 | 84 | 1799.988 | 3.6874 | 1800 | 24.9763 | 3.1905 | 25 | 10000000000 | -10000000000 | 24.5842 | 180.0241 | 89.4668 | 89.9738 | 7.6186 | 90 | 182.7921 | 194.9018 | 200.9008 | 190.8992 | 260.5617 | 262.3778 | 236.6497 | 10000000000 | 10000000000 | 40.0287 | 4.2615 | 40 | 10000000000 | 0 | 130.4874 | 39.8596 | 8.1568 | 40 | 90.4113 | 89.6127 | 52.8021 | 10000000000 | 89.9748 | 4.0047 | 90 | 95.0967 | 90.012 | 3.2999 | 90 | 96.9988 | 14.4845 | -18.5285 | 69.9906 | 72.11 | 0.85189
Log | 2688 | 22.4 | 2014-09-11 16:36 | C13EOAT_test | 0.77823 | -0.37508 | 82.7541 | 281.6242 | 110.6429 | 1.5052 | -0.76236 | 3.9832 | 1.5 | 15.9731 | 28.3934 | 5.3033 | 0.0048271 | 167.877 | 99.3493 | 4.1234 | 103.4727 | 6.11 | 103 | 102.0416 | 103.968 | 104 | 584.9705 | 22.5033 | 87.3456 | 80.5314 | 217.3188 | 216.5047 | 405.7658 | 83.9385 | 4.2508 | 84 | 1799.615 | 3.6878 | 1800 | 24.9706 | 3.191 | 25 | 10000000000 | -10000000000 | 24.5652 | 179.9929 | 89.4509 | 89.924 | 7.6303 | 90 | 182.8803 | 196.7233 | 201.6974 | 191.0076 | 260.247 | 261.6687 | 236.2136 | 10000000000 | 10000000000 | 40.0385 | 4.2553 | 40 | 10000000000 | 0 | 130.6338 | 39.8284 | 8.1635 | 40 | 90.4035 | 89.5894 | 52.7686 | 10000000000 | 89.9564 | 4.0195 | 90 | 95.0744 | 89.9964 | 3.3 | 90 | 96.9924 | 14.4845 | -18.8179 | 69.9669 | 72.12 | 0.85189
Log | 2689 | 22.4083 | 2014-09-11 16:37 | C13EOAT_test | 0.77857 | -0.37414 | 80.7969 | 281.6318 | 118.3695 | 1.5046 | -0.76232 | 3.983 | 1.5 | 15.9873 | 28.3316 | 5.2566 | 0.0048271 | 168.0385 | 99.35 | 4.0339 | 103.3839 | 6.11 | 103 | 102.071 | 103.9597 | 104 | 570.9634 | 22.5033 | 87.4296 | 80.6089 | 217.3188 | 216.4971 | 405.7658 | 84.0192 | 4.2512 | 84 | 1799.554 | 3.688 | 1800 | 24.9899 | 3.1909 | 25 | 10000000000 | -10000000000 | 24.5749 | 179.9614 | 89.4482 | 89.9337 | 7.633 | 90 | 182.8504 | 194.5328 | 200.2723 | 190.9093 | 260.874 | 262.5035 | 236.4994 | 10000000000 | 10000000000 | 40.0547 | 4.2434 | 40 | 10000000000 | 0 | 130.7756 | 39.8293 | 8.1692 | 40 | 90.4028 | 89.5586 | 52.7732 | 10000000000 | 89.9794 | 4.0195 | 90 | 95.0799 | 89.9807 | 3.3007 | 90 | 96.997 | 14.4845 | -18.7411 | 69.9926 | 72.11 | 0.85189
Log | 2690 | 22.4167 | 2014-09-11 16:37 | C13EOAT_test | 0.77859 | -0.37508 | 77.1375 | 281.2502 | 109.9199 | 1.5042 | -0.76233 | 3.983 | 1.5 | 15.9689 | 28.3144 | 5.2861 | 0.0048271 | 167.9803 | 99.3236 | 4.1741 | 103.4977 | 6.11 | 103 | 102.1633 | 103.9516 | 104 | 561.7014 | 22.5033 | 87.4037 | 80.5766 | 217.3188 | 216.5867 | 405.7658 | 83.9901 | 4.2513 | 84 | 1800.859 | 3.6857 | 1800 | 24.9658 | 3.1916 | 25 | 10000000000 | -10000000000 | 24.5884 | 180.0513 | 89.4192 | 89.9344 | 7.6372 | 90 | 182.7625 | 194.2091 | 200.4489 | 191.1783 | 260.4558 | 262.3181 | 236.2632 | 10000000000 | 10000000000 | 40.0504 | 4.2359 | 40 | 10000000000 | 0 | 130.8546 | 39.7756 | 8.1779 | 40 | 90.4089 | 89.6424 | 52.7652 | 10000000000 | 89.9722 | 4.0306 | 90 | 95.0914 | 90.0257 | 3.2995 | 90 | 96.9815 | 14.4844 | -18.747 | 69.9592 | 72.11 | 0.85208
Log | 2691 | 22.425 | 2014-09-11 16:38 | C13EOAT_test | 0.77844 | -0.37508 | 72.4985 | 282.0225 | 119.6855 | 1.5358 | -0.76236 | 3.9828 | 1.5 | 15.9878 | 28.3367 | 5.2718 | 0.0048271 | 168.1486 | 99.3495 | 4.0611 | 103.4106 | 6.11 | 103 | 102.205 | 103.9464 | 104 | 574.804 | 22.5033 | 87.4985 | 80.6501 | 217.3188 | 216.5141 | 405.7658 | 84.0743 | 4.2513 | 84 | 1800.128 | 3.687 | 1800 | 24.968 | 3.1919 | 25 | 10000000000 | -10000000000 | 24.5885 | 179.9221 | 89.4036 | 89.9115 | 7.6457 | 90 | 182.7406 | 194.4938 | 200.7835 | 191.2445 | 259.6071 | 261.5739 | 236.5228 | 10000000000 | 10000000000 | 40.0082 | 4.227 | 40 | 10000000000 | 0 | 130.6651 | 39.7709 | 8.1854 | 40 | 90.3988 | 89.5233 | 52.7379 | 10000000000 | 89.9708 | 4.038 | 90 | 95.0758 | 89.961 | 3.3015 | 90 | 96.9956 | 14.4809 | -18.6994 | 69.9863 | 72.09 | 0.85219
Log | 2692 | 22.4333 | 2014-09-11 16:38 | C13EOAT_test | 0.77828 | -0.37508 | 73.4152 | 281.2889 | 113.8865 | 1.5019 | -0.76226 | 3.9838 | 1.5 | 15.9891 | 28.4305 | 5.3031 | 0.0048271 | 167.6709 | 99.3389 | 4.0002 | 103.3391 | 6.11 | 103 | 102.0977 | 103.932 | 104 | 593.437 | 22.5033 | 87.2589 | 80.412 | 217.3188 | 216.4736 | 405.7658 | 83.8355 | 4.2524 | 84 | 1799.781 | 3.6875 | 1800 | 24.9535 | 3.1928 | 25 | 10000000000 | -10000000000 | 24.6695 | 179.9798 | 89.445 | 89.9113 | 7.6498 | 90 | 182.747 | 193.8118 | 200.1673 | 191.14 | 260.6022 | 262.7339 | 236.2828 | 10000000000 | 10000000000 | 40.0005 | 4.2232 | 40 | 10000000000 | 0 | 130.682 | 39.7642 | 8.1933 | 40 | 90.4185 | 89.5612 | 52.701 | 10000000000 | 89.9701 | 4.0442 | 90 | 95.0641 | 89.9899 | 3.3012 | 90 | 96.9841 | 14.4854 | -18.927 | 69.9978 | 72.09 | 0.8522
Log | 2693 | 22.4417 | 2014-09-11 16:39 | C13EOAT_test | 0.77844 | -0.37414 | 71.6768 | 281.228 | 109.3493 | 1.5062 | -0.76113 | 3.9837 | 1.5 | 15.9726 | 28.3155 | 5.3029 | 0.0048271 | 167.7888 | 99.35 | 3.9526 | 103.3026 | 6.11 | 103 | 102.1611 | 103.95 | 104 | 598.4182 | 22.5033 | 87.3044 | 80.4844 | 217.3188 | 216.643 | 405.4221 | 83.8944 | 4.2556 | 84 | 1799.176 | 3.6888 | 1800 | 24.9498 | 3.1936 | 25 | 10000000000 | -10000000000 | 24.5627 | 180.0322 | 89.4987 | 89.9605 | 7.645 | 90 | 182.7031 | 197.1887 | 202.0928 | 191.0909 | 259.8945 | 262.0545 | 235.453 | 10000000000 | 10000000000 | 40.0097 | 4.2193 | 40 | 10000000000 | 0 | 130.5507 | 39.8377 | 8.1962 | 40 | 90.4247 | 89.6075 | 52.6797 | 10000000000 | 89.9714 | 4.0481 | 90 | 95.0779 | 90.0161 | 3.3003 | 90 | 97.0055 | 14.4847 | -18.8656 | 69.9665 | 72.09 | 0.8522
Log | 2694 | 22.45 | 2014-09-11 16:39 | C13EOAT_test | 0.77813 | -0.37414 | 75.5981 | 281.6602 | 112.164 | 1.5019 | -0.76232 | 3.9837 | 1.5 | 15.9717 | 28.4581 | 5.2944 | 0.0048271 | 167.6208 | 99.3425 | 4.0217 | 103.3642 | 6.12 | 103 | 102.3212 | 103.9592 | 104 | 593.7669 | 22.5033 | 87.2228 | 80.398 | 217.3188 | 216.4723 | 405.4221 | 83.8104 | 4.2583 | 84 | 1799.536 | 3.6888 | 1800 | 24.9352 | 3.1944 | 25 | 10000000000 | -10000000000 | 24.5192 | 180.0146 | 89.5607 | 90.0254 | 7.6354 | 90 | 182.6978 | 195.3509 | 200.9057 | 190.9064 | 260.5221 | 261.3975 | 235.5266 | 10000000000 | 10000000000 | 40.0338 | 4.2153 | 40 | 10000000000 | 0 | 130.6652 | 39.8536 | 8.2007 | 40 | 90.4406 | 89.574 | 52.7368 | 10000000000 | 90.0196 | 4.03 | 90 | 95.1081 | 90.0073 | 3.3 | 90 | 96.996 | 14.4851 | -18.9444 | 69.9656 | 72.09 | 0.8522
Log | 2695 | 22.4583 | 2014-09-11 16:40 | C13EOAT_test | 0.77864 | -0.37414 | 71.1993 | 281.2321 | 123.4479 | 1.5031 | -0.76115 | 3.9834 | 1.5 | 15.9902 | 28.3299 | 5.2577 | 0.0048271 | 168.1416 | 99.35 | 3.9797 | 103.3297 | 6.1 | 103 | 102.2493 | 103.9591 | 104 | 586.7026 | 22.521 | 87.4598 | 80.6817 | 217.3188 | 216.643 | 405.4221 | 84.0708 | 4.2583 | 84 | 1799.217 | 3.689 | 1800 | 24.9834 | 3.1938 | 25 | 10000000000 | -10000000000 | 24.5227 | 180.1103 | 89.6168 | 90.0759 | 7.6244 | 90 | 182.6933 | 195.0368 | 201.1705 | 191.0981 | 259.6412 | 260.8203 | 235.4166 | 10000000000 | 10000000000 | 40.0538 | 4.2063 | 40 | 10000000000 | 0 | 130.7068 | 39.9059 | 8.2022 | 40 | 90.4612 | 89.6491 | 52.7311 | 10000000000 | 90.0486 | 4.0109 | 90 | 95.1097 | 90.0551 | 3.2977 | 90 | 97.0044 | 14.4799 | -18.6683 | 69.9885 | 72.07 | 0.8522
Log | 2696 | 22.4667 | 2014-09-11 16:40 | C13EOAT_test | 0.77765 | -0.37414 | 70.6844 | 281.6065 | 114.0805 | 1.4644 | -0.76224 | 3.9835 | 1.5 | 15.9931 | 28.315 | 5.2753 | 0.0048271 | 168.2625 | 99.3438 | 4.1744 | 103.5182 | 6.09 | 103 | 102.1922 | 103.9394 | 104 | 566.0688 | 22.5033 | 87.5275 | 80.735 | 217.3188 | 216.4726 | 405.4221 | 84.1313 | 4.256 | 84 | 1800.191 | 3.6874 | 1800 | 25.0116 | 3.1933 | 25 | 10000000000 | -10000000000 | 24.5016 | 180.1522 | 89.6533 | 90.1173 | 7.6116 | 90 | 182.7034 | 196.0119 | 201.5346 | 190.9718 | 259.6967 | 261.5271 | 235.8151 | 10000000000 | 10000000000 | 40.0186 | 4.2055 | 40 | 10000000000 | 0 | 130.845 | 39.931 | 8.2038 | 40 | 90.4681 | 89.6841 | 52.7461 | 10000000000 | 90.0327 | 4.0031 | 90 | 95.1145 | 90.0761 | 3.2948 | 90 | 96.9866 | 14.4791 | -18.6088 | 69.9923 | 72.07 | 0.8522
Log | 2697 | 22.475 | 2014-09-11 16:41 | C13EOAT_test | 0.77859 | -0.37414 | 69.4104 | 281.6966 | 113.3998 | 1.5071 | -0.7624 | 3.9832 | 1.5 | 15.9659 | 28.3106 | 5.204 | 0.0048271 | 168.6239 | 99.3238 | 4.3119 | 103.6357 | 6.12 | 103 | 102.2631 | 103.9393 | 104 | 567.4052 | 22.5033 | 87.7146 | 80.9093 | 217.3188 | 216.5125 | 405.7658 | 84.312 | 4.2509 | 84 | 1800.096 | 3.6874 | 1800 | 25.0216 | 3.1925 | 25 | 10000000000 | -10000000000 | 24.6078 | 180.112 | 89.6818 | 90.1581 | 7.5954 | 90 | 182.7737 | 195.6306 | 201.0006 | 191.0369 | 261.119 | 262.0337 | 236.5287 | 10000000000 | 10000000000 | 40.0187 | 4.2015 | 40 | 10000000000 | 0 | 130.7844 | 39.9437 | 8.2053 | 40 | 90.4806 | 89.6314 | 52.7135 | 10000000000 | 90.0687 | 3.9728 | 90 | 95.1221 | 90.056 | 3.2936 | 90 | 96.9745 | 14.4844 | -18.4145 | 69.9538 | 72.07 | 0.8522
Log | 2698 | 22.4834 | 2014-09-11 16:41 | C13EOAT_test | 0.7788 | -0.37508 | 70.5574 | 281.2498 | 112.2743 | 1.5015 | -0.76243 | 3.983 | 1.5 | 15.9679 | 28.3112 | 5.2907 | 0.0048271 | 168.5288 | 99.324 | 4.0002 | 103.3242 | 6.15 | 103 | 102.1926 | 103.9389 | 104 | 567.8463 | 22.5033 | 87.6728 | 80.856 | 217.3188 | 216.471 | 405.4221 | 84.2644 | 4.2449 | 84 | 1799.631 | 3.6878 | 1800 | 25.0487 | 3.1913 | 25 | 10000000000 | -10000000000 | 24.7011 | 180.2149 | 89.7233 | 90.1865 | 7.579 | 90 | 182.6637 | 195.5392 | 201.3815 | 191.1084 | 259.8255 | 261.4824 | 236.7922 | 10000000000 | 10000000000 | 39.9836 | 4.1979 | 40 | 10000000000 | 0 | 130.7996 | 39.9638 | 8.2056 | 40 | 90.5005 | 89.7144 | 52.6902 | 10000000000 | 90.0765 | 3.9506 | 90 | 95.1201 | 90.1075 | 3.2901 | 90 | 96.9792 | 14.4845 | -18.468 | 69.9576 | 72.07 | 0.8522
Log | 2699 | 22.4917 | 2014-09-11 16:42 | C13EOAT_test | 0.77859 | -0.37414 | 74.169 | 281.1557 | 113.4846 | 1.5053 | -0.76234 | 3.9829 | 1.5 | 15.9711 | 28.3805 | 5.2358 | 0.0048271 | 168.0268 | 99.3252 | 4.1352 | 103.4604 | 6.15 | 103 | 102.2602 | 103.9251 | 104 | 591.7678 | 22.5033 | 87.424 | 80.6028 | 217.3188 | 216.4932 | 405.4221 | 84.0134 | 4.244 | 84 | 1800.054 | 3.6874 | 1800 | 24.9854 | 3.1924 | 25 | 10000000000 | -10000000000 | 24.5623 | 180.1012 | 89.7427 | 90.2071 | 7.5627 | 90 | 182.7651 | 195.7999 | 201.429 | 191.545 | 260.357 | 261.5388 | 236.6551 | 10000000000 | 10000000000 | 40.0189 | 4.1969 | 40 | 10000000000 | 0 | 130.4487 | 39.9835 | 8.2057 | 40 | 90.5028 | 89.5985 | 52.6086 | 10000000000 | 90.0551 | 3.9392 | 90 | 95.1126 | 90.0506 | 3.2896 | 90 | 96.9829 | 14.4855 | -18.7224 | 69.9654 | 72.06 | 0.8522
Log | 2700 | 22.5 | 2014-09-11 16:42 | C13EOAT_test | 0.77823 | -0.37508 | 72.3969 | 281.541 | 116.7755 | 1.5069 | -0.76224 | 3.9833 | 1.5 | 15.9881 | 28.4645 | 5.3025 | 0.0048271 | 168.4099 | 99.3246 | 4.2983 | 103.6229 | 6.17 | 103 | 102.0658 | 103.9467 | 104 | 596.769 | 22.5033 | 87.617 | 80.7929 | 217.3188 | 216.471 | 405.7658 | 84.205 | 4.24 | 84 | 1800.186 | 3.6872 | 1800 | 24.9518 | 3.1936 | 25 | 10000000000 | -10000000000 | 24.6831 | 180.0804 | 89.7263 | 90.1827 | 7.5537 | 90 | 182.7475 | 195.3953 | 201.188 | 191.5994 | 260.1462 | 261.5688 | 236.5664 | 10000000000 | 10000000000 | 40.0279 | 4.1902 | 40 | 10000000000 | 0 | 130.3457 | 40.0123 | 8.205 | 40 | 90.4745 | 89.6059 | 52.5697 | 10000000000 | 90.0125 | 3.9381 | 90 | 95.1437 | 90.0402 | 3.2886 | 90 | 96.9843 | 14.4845 | -18.5316 | 69.994 | 72.07 | 0.8522
Log | 2701 | 22.5083 | 2014-09-11 16:43 | C13EOAT_test | 0.77859 | -0.37414 | 72.5575 | 281.5565 | 110.2071 | 1.506 | -0.76225 | 3.9829 | 1.5 | 15.9822 | 28.3272 | 5.2767 | 0.0048271 | 168.2001 | 99.3309 | 4.1627 | 103.4936 | 6.17 | 103 | 102.2293 | 103.9341 | 104 | 597.5887 | 22.5033 | 87.5147 | 80.6853 | 217.3188 | 216.6175 | 405.7658 | 84.1 | 4.2369 | 84 | 1799.852 | 3.6874 | 1800 | 24.9626 | 3.1939 | 25 | 10000000000 | -10000000000 | 24.6597 | 180.1051 | 89.647 | 90.1451 | 7.5491 | 90 | 182.7078 | 195.0383 | 200.6765 | 191.3104 | 260.3839 | 262.0488 | 236.3525 | 10000000000 | 10000000000 | 40.0021 | 4.1846 | 40 | 10000000000 | 0 | 130.2716 | 39.9716 | 8.207 | 40 | 90.4686 | 89.6365 | 52.498 | 10000000000 | 90.0053 | 3.9296 | 90 | 95.1142 | 90.0525 | 3.2859 | 90 | 96.9918 | 14.4845 | -18.6455 | 69.9833 | 72.06 | 0.8522
Log | 2702 | 22.5167 | 2014-09-11 16:43 | C13EOAT_test | 0.77859 | -0.37508 | 70.959 | 281.2288 | 114.9459 | 1.5038 | -0.76239 | 3.9828 | 1.5 | 15.9673 | 28.3559 | 5.2735 | 0.0048271 | 167.9815 | 99.332 | 4.1693 | 103.5013 | 6.2 | 103 | 102.1957 | 103.9482 | 104 | 591.2386 | 22.5032 | 87.4021 | 80.5794 | 217.3188 | 216.471 | 405.4221 | 83.9908 | 4.2359 | 84 | 1799.537 | 3.6878 | 1800 | 25.0161 | 3.1929 | 25 | 10000000000 | -10000000000 | 24.5641 | 180.037 | 89.6196 | 90.0841 | 7.5521 | 90 | 182.7565 | 194.7997 | 200.7239 | 191.2147 | 260.2433 | 262.386 | 237.5011 | 10000000000 | 10000000000 | 40.0126 | 4.1781 | 40 | 10000000000 | 0 | 130.2204 | 39.9597 | 8.2084 | 40 | 90.4425 | 89.5946 | 52.509 | 10000000000 | 90.022 | 3.9213 | 90 | 95.1077 | 90.0185 | 3.286 | 90 | 96.9877 | 14.4845 | -18.7525 | 69.9564 | 72.04 | 0.8522
Log | 2703 | 22.525 | 2014-09-11 16:44 | C13EOAT_test | 0.77828 | -0.37414 | 72.8646 | 281.2923 | 114.073 | 1.5044 | -0.76222 | 3.9826 | 1.5 | 15.9862 | 28.4304 | 5.2906 | 0.0048271 | 168.222 | 99.3398 | 4.1153 | 103.4551 | 6.2 | 103 | 102.1079 | 103.9366 | 104 | 571.1523 | 22.5033 | 87.5221 | 80.6999 | 217.3188 | 216.5461 | 405.7658 | 84.111 | 4.2349 | 84 | 1799.99 | 3.6872 | 1800 | 25.0084 | 3.193 | 25 | 10000000000 | -10000000000 | 24.6858 | 180.0029 | 89.5448 | 90.0477 | 7.5547 | 90 | 182.7269 | 194.5511 | 200.4272 | 190.8276 | 261.0978 | 262.4582 | 237.3814 | 10000000000 | 10000000000 | 39.9732 | 4.1811 | 40 | 10000000000 | 0 | 130.309 | 39.9599 | 8.2099 | 40 | 90.4007 | 89.6022 | 52.488 | 10000000000 | 89.9771 | 3.9429 | 90 | 95.1009 | 90.0015 | 3.2866 | 90 | 96.9802 | 14.4881 | -18.6399 | 69.9981 | 72.05 | 0.8522
Log | 2704 | 22.5334 | 2014-09-11 16:44 | C13EOAT_test | 0.77724 | -0.37508 | 69.6777 | 281.2503 | 116.1099 | 1.5069 | -0.76232 | 3.983 | 1.5 | 15.9887 | 28.3369 | 5.2863 | 0.0048271 | 168.2358 | 99.3479 | 4.1289 | 103.4768 | 6.2 | 103 | 102.1172 | 103.9415 | 104 | 564.2072 | 22.5033 | 87.5187 | 80.7172 | 217.3188 | 216.5627 | 405.7658 | 84.1179 | 4.2339 | 84 | 1799.692 | 3.6874 | 1800 | 24.9782 | 3.1936 | 25 | 10000000000 | -10000000000 | 24.6774 | 179.9721 | 89.5088 | 89.9918 | 7.5618 | 90 | 182.6845 | 195.0607 | 200.751 | 190.9333 | 260.8223 | 262.4595 | 237.0398 | 10000000000 | 10000000000 | 39.9772 | 4.1844 | 40 | 10000000000 | 0 | 130.2516 | 39.9953 | 8.2089 | 40 | 90.3962 | 89.576 | 52.4976 | 10000000000 | 89.9682 | 3.9563 | 90 | 95.0991 | 89.9861 | 3.2876 | 90 | 96.9937 | 14.4845 | -18.6308 | 69.9952 | 72.05 | 0.8522
Log | 2705 | 22.5417 | 2014-09-11 16:45 | C13EOAT_test | 0.77859 | -0.37414 | 69.9249 | 281.1854 | 111.5703 | 1.5043 | -0.76224 | 3.9827 | 1.5 | 15.9773 | 28.3654 | 5.2755 | 0.0048271 | 168.1681 | 99.3481 | 4.1831 | 103.5312 | 6.2 | 103 | 102.1581 | 103.961 | 104 | 573.1156 | 22.5033 | 87.5242 | 80.6438 | 217.3188 | 216.4756 | 405.7658 | 84.084 | 4.2331 | 84 | 1799.813 | 3.6873 | 1800 | 25.0023 | 3.193 | 25 | 10000000000 | -10000000000 | 24.5962 | 179.9403 | 89.4728 | 89.96 | 7.5672 | 90 | 182.7029 | 196.4442 | 201.3146 | 190.9576 | 259.6704 | 262.087 | 236.4308 | 10000000000 | 10000000000 | 39.9284 | 4.195 | 40 | 10000000000 | 0 | 130.0791 | 39.9908 | 8.2096 | 40 | 90.3852 | 89.555 | 52.4802 | 10000000000 | 89.9664 | 3.969 | 90 | 95.0792 | 89.9702 | 3.2885 | 90 | 96.9952 | 14.4873 | -18.7043 | 69.9805 | 72.04 | 0.8522
Log | 2706 | 22.55 | 2014-09-11 16:45 | C13EOAT_test | 0.77829 | -0.37508 | 71.5908 | 281.9877 | 112.2217 | 1.5053 | -0.76221 | 3.9824 | 1.5 | 15.9647 | 28.3591 | 5.2916 | 0.0048271 | 168.2242 | 99.3499 | 4.2434 | 103.5933 | 6.25 | 103 | 101.953 | 103.9414 | 104 | 585.6483 | 22.5033 | 87.5253 | 80.6989 | 217.3188 | 216.5087 | 405.7658 | 84.1121 | 4.2328 | 84 | 1799.861 | 3.6871 | 1800 | 25.0087 | 3.1927 | 25 | 10000000000 | -10000000000 | 24.6509 | 179.8848 | 89.4444 | 89.9662 | 7.5684 | 90 | 182.7666 | 196.5503 | 201.8565 | 191.1495 | 260.0623 | 261.726 | 236.5482 | 10000000000 | 10000000000 | 39.9604 | 4.2011 | 40 | 10000000000 | 0 | 130.0691 | 40.0103 | 8.2084 | 40 | 90.3738 | 89.511 | 52.4824 | 10000000000 | 89.9592 | 3.9853 | 90 | 95.077 | 89.9424 | 3.2909 | 90 | 96.9989 | 14.4845 | -18.651 | 69.9515 | 72.03 | 0.8522
Log | 2707 | 22.5583 | 2014-09-11 16:46 | C13EOAT_test | 0.77845 | -0.37414 | 73.0641 | 281.262 | 114.728 | 1.4932 | -0.76232 | 3.9824 | 1.5 | 15.9597 | 28.3062 | 5.2068 | 0.0048271 | 168.2194 | 99.3311 | 4.3328 | 103.664 | 6.25 | 103 | 102.0329 | 103.945 | 104 | 599.4922 | 22.4937 | 87.5191 | 80.7003 | 217.3188 | 216.4783 | 405.7658 | 84.1097 | 4.2308 | 84 | 1799.715 | 3.6875 | 1800 | 25.0196 | 3.1921 | 25 | 10000000000 | -10000000000 | 24.6309 | 179.8106 | 89.4157 | 89.94 | 7.5757 | 90 | 182.7527 | 196.6705 | 201.4391 | 191.1729 | 260.1232 | 262.0948 | 236.3013 | 10000000000 | 10000000000 | 39.9515 | 4.2099 | 40 | 10000000000 | 0 | 129.832 | 40.0075 | 8.2085 | 40 | 90.364 | 89.4467 | 52.4723 | 10000000000 | 89.9662 | 3.9972 | 90 | 95.0756 | 89.9053 | 3.2937 | 90 | 96.9998 | 14.4878 | -18.6308 | 69.9492 | 72.02 | 0.8522
Log | 2708 | 22.5667 | 2014-09-11 16:46 | C13EOAT_test | 0.77828 | -0.37508 | 68.5766 | 281.6248 | 116.6556 | 1.5015 | -0.76224 | 3.9822 | 1.5 | 15.9871 | 28.4009 | 5.3033 | 0.0048271 | 168.0316 | 99.35 | 4.0954 | 103.4454 | 6.25 | 103 | 101.9703 | 103.9654 | 104 | 600.4122 | 22.5032 | 87.4301 | 80.6015 | 217.3188 | 216.5034 | 405.7658 | 84.0158 | 4.2303 | 84 | 1800.174 | 3.6867 | 1800 | 24.9642 | 3.1934 | 25 | 10000000000 | -10000000000 | 24.687 | 179.9185 | 89.3714 | 89.8628 | 7.5949 | 90 | 182.745 | 196.7451 | 202.1969 | 191.1592 | 259.981 | 261.8579 | 236.2917 | 10000000000 | 10000000000 | 39.9621 | 4.2229 | 40 | 10000000000 | 0 | 129.7628 | 39.9859 | 8.2101 | 40 | 90.3571 | 89.5614 | 52.4141 | 10000000000 | 89.94 | 4.0244 | 90 | 95.07 | 89.9592 | 3.2936 | 90 | 97.0017 | 14.4845 | -18.7485 | 69.9922 | 72.02 | 0.8522
Log | 2709 | 22.575 | 2014-09-11 16:47 | C13EOAT_test | 0.77858 | -0.37414 | 71.7279 | 281.4771 | 111.9467 | 1.5051 | -0.76233 | 3.9824 | 1.5 | 15.982 | 28.3759 | 5.2767 | 0.0048271 | 167.8461 | 99.35 | 4.1424 | 103.4924 | 6.25 | 103 | 101.9053 | 103.9693 | 104 | 593.3173 | 22.5033 | 87.3359 | 80.5102 | 217.3188 | 216.561 | 405.7658 | 83.9231 | 4.2301 | 84 | 1800.202 | 3.6868 | 1800 | 24.996 | 3.193 | 25 | 10000000000 | -10000000000 | 24.6509 | 179.8421 | 89.3228 | 89.8174 | 7.6127 | 90 | 182.7039 | 196.0351 | 201.2054 | 190.6939 | 260.6363 | 262.0464 | 236.1606 | 10000000000 | 10000000000 | 39.9696 | 4.2341 | 40 | 10000000000 | 0 | 129.7422 | 40.0075 | 8.2094 | 40 | 90.351 | 89.4911 | 52.4154 | 10000000000 | 89.938 | 4.0459 | 90 | 95.0646 | 89.921 | 3.2968 | 90 | 97.0003 | 14.4875 | -18.8398 | 69.9892 | 72.02 | 0.8522
Log | 2710 | 22.5834 | 2014-09-11 16:47 | C13EOAT_test | 0.77859 | -0.37414 | 71.0692 | 281.6153 | 115.9455 | 1.5029 | -0.76231 | 3.9824 | 1.5 | 15.9732 | 28.3062 | 5.2339 | 0.0048271 | 168.2598 | 99.35 | 4.2644 | 103.6144 | 6.25 | 103 | 101.9191 | 103.9553 | 104 | 572.2328 | 22.5033 | 87.5406 | 80.7192 | 217.3188 | 216.5146 | 405.7658 | 84.1299 | 4.2278 | 84 | 1800.073 | 3.6871 | 1800 | 24.9688 | 3.1936 | 25 | 10000000000 | -10000000000 | 24.6435 | 179.8715 | 89.3024 | 89.7834 | 7.6305 | 90 | 182.7255 | 195.8151 | 201.4025 | 190.9115 | 260.1836 | 262.1019 | 237.1712 | 10000000000 | 10000000000 | 39.9555 | 4.2418 | 40 | 10000000000 | 0 | 129.8548 | 39.986 | 8.2105 | 40 | 90.3468 | 89.5247 | 52.399 | 10000000000 | 89.934 | 4.067 | 90 | 95.0316 | 89.9358 | 3.2985 | 90 | 96.9956 | 14.4845 | -18.6308 | 69.967 | 72.02 | 0.8522
Log | 2711 | 22.5917 | 2014-09-11 16:48 | C13EOAT_test | 0.77829 | -0.37414 | 72.3645 | 281.4139 | 112.5738 | 1.5061 | -0.76231 | 3.9823 | 1.5 | 15.9641 | 28.3062 | 5.217 | 0.0048271 | 168.2152 | 99.35 | 4.2305 | 103.5805 | 6.25 | 103 | 102.0576 | 103.9478 | 104 | 554.5 | 22.5033 | 87.5255 | 80.6897 | 217.3188 | 216.4709 | 405.7658 | 84.1076 | 4.227 | 84 | 1799.905 | 3.6872 | 1800 | 25.0323 | 3.1923 | 25 | 10000000000 | -10000000000 | 24.5207 | 179.86 | 89.2688 | 89.7809 | 7.6444 | 90 | 182.6603 | 194.1523 | 200.0853 | 190.9534 | 260.5981 | 262.5259 | 236.7889 | 10000000000 | 10000000000 | 39.9794 | 4.2525 | 40 | 10000000000 | 0 | 129.7679 | 39.988 | 8.2108 | 40 | 90.3316 | 89.5284 | 52.4591 | 10000000000 | 89.9391 | 4.0844 | 90 | 95.032 | 89.93 | 3.3004 | 90 | 96.9978 | 14.4876 | -18.6603 | 69.9571 | 72.01 | 0.8522
Log | 2712 | 22.6 | 2014-09-11 16:48 | C13EOAT_test | 0.77727 | -0.37414 | 70.3276 | 281.6259 | 118.0533 | 1.3435 | -0.76235 | 3.983 | 1.5 | 15.9774 | 28.3063 | 5.2556 | 0.0048271 | 168.2447 | 99.335 | 4.1227 | 103.4577 | 6.25 | 103 | 101.9581 | 103.9503 | 104 | 571.8877 | 22.5033 | 87.518 | 80.7267 | 217.3188 | 216.5162 | 405.7658 | 84.1223 | 4.2254 | 84 | 1799.947 | 3.6871 | 1800 | 25.0811 | 3.1904 | 25 | 10000000000 | -10000000000 | 24.5507 | 179.8656 | 89.3253 | 89.7997 | 7.6549 | 90 | 182.6789 | 195.0803 | 200.9802 | 190.8635 | 260.4272 | 262.5934 | 237.1199 | 10000000000 | 10000000000 | 39.9888 | 4.2572 | 40 | 10000000000 | 0 | 129.7943 | 39.9924 | 8.2114 | 40 | 90.35 | 89.5156 | 52.4783 | 10000000000 | 89.9668 | 4.0908 | 90 | 95.05 | 89.9328 | 3.3025 | 90 | 96.9962 | 14.4862 | -18.6083 | 69.9782 | 72 | 0.8522
Log | 2713 | 22.6083 | 2014-09-11 16:49 | C13EOAT_test | 0.77859 | -0.37414 | 71.0863 | 281.2514 | 115.4346 | 1.5008 | -0.76229 | 3.9829 | 1.5 | 15.9833 | 28.308 | 5.2489 | 0.0048271 | 167.8791 | 99.35 | 4.0475 | 103.3975 | 6.25 | 103 | 101.9359 | 103.9505 | 104 | 589.4313 | 22.5032 | 87.3553 | 80.5238 | 217.3188 | 216.4937 | 405.7658 | 83.9395 | 4.2243 | 84 | 1800.199 | 3.6868 | 1800 | 25.0789 | 3.1894 | 25 | 10000000000 | -10000000000 | 24.4994 | 179.8806 | 89.3287 | 89.8099 | 7.6659 | 90 | 182.6304 | 195.681 | 201.1908 | 190.9071 | 260.5872 | 261.908 | 236.7954 | 10000000000 | 10000000000 | 39.9963 | 4.2601 | 40 | 10000000000 | 0 | 129.7445 | 39.9507 | 8.2149 | 40 | 90.3669 | 89.5137 | 52.457 | 10000000000 | 89.9834 | 4.0961 | 90 | 95.068 | 89.9403 | 3.3043 | 90 | 96.9993 | 14.489 | -18.8262 | 69.9946 | 72.01 | 0.8522
Log | 2714 | 22.6167 | 2014-09-11 16:49 | C13EOAT_test | 0.77859 | -0.37508 | 73.9178 | 281.1672 | 115.3909 | 1.4979 | -0.7622 | 3.9827 | 1.5 | 15.9672 | 28.3062 | 5.2369 | 0.0048271 | 167.9976 | 99.35 | 4.1219 | 103.4719 | 6.25 | 103 | 102.0437 | 103.9362 | 104 | 605.3397 | 22.5032 | 87.4301 | 80.5675 | 217.3188 | 216.5748 | 405.4221 | 83.9988 | 4.2249 | 84 | 1799.947 | 3.6869 | 1800 | 24.9896 | 3.1906 | 25 | 10000000000 | -10000000000 | 24.4613 | 179.9212 | 89.3638 | 89.8158 | 7.6754 | 90 | 182.4909 | 194.6878 | 200.8574 | 191.1484 | 259.7097 | 261.4098 | 236.0595 | 10000000000 | 10000000000 | 40.011 | 4.2543 | 40 | 10000000000 | 0 | 129.7941 | 39.951 | 8.2164 | 40 | 90.3909 | 89.5303 | 52.4804 | 10000000000 | 89.9828 | 4.1 | 90 | 95.0713 | 89.9606 | 3.3051 | 90 | 97.0007 | 14.4845 | -18.7825 | 69.9562 | 72 | 0.8522
Log | 2715 | 22.625 | 2014-09-11 16:50 | C13EOAT_test | 0.77835 | -0.37414 | 71.6628 | 281.5552 | 119.3055 | 1.5016 | -0.7622 | 3.9827 | 1.5 | 15.9666 | 28.3227 | 5.2565 | 0.0048271 | 167.8831 | 99.35 | 4.0882 | 103.4382 | 6.25 | 103 | 102.0109 | 103.9652 | 104 | 604.1053 | 22.5032 | 87.3662 | 80.5169 | 217.3188 | 216.5253 | 405.7658 | 83.9415 | 4.2253 | 84 | 1799.968 | 3.687 | 1800 | 25.0345 | 3.1894 | 25 | 10000000000 | -10000000000 | 24.4567 | 179.9532 | 89.4194 | 89.9232 | 7.6663 | 90 | 182.5467 | 194.8303 | 200.6949 | 191.0613 | 260.1818 | 261.668 | 236.0824 | 10000000000 | 10000000000 | 40.0698 | 4.2446 | 40 | 10000000000 | 0 | 129.8935 | 39.9955 | 8.2157 | 40 | 90.3948 | 89.5584 | 52.5621 | 10000000000 | 90.0178 | 4.0876 | 90 | 95.1006 | 89.9766 | 3.3055 | 90 | 97.0032 | 14.4899 | -18.8331 | 69.9663 | 71.99 | 0.8522
Log | 2716 | 22.6334 | 2014-09-11 16:50 | C13EOAT_test | 0.77827 | -0.37508 | 72.1061 | 281.4853 | 109.6052 | 1.502 | -0.76224 | 3.9825 | 1.5 | 15.9839 | 28.3027 | 5.2179 | 0.0048271 | 167.9975 | 99.35 | 4.1492 | 103.4992 | 6.25 | 103 | 102.0871 | 103.9631 | 104 | 588.5683 | 22.5032 | 87.43 | 80.5674 | 217.3188 | 216.5421 | 405.4221 | 83.9988 | 4.2257 | 84 | 1800.642 | 3.6861 | 1800 | 25.03 | 3.1894 | 25 | 10000000000 | -10000000000 | 24.5333 | 179.9911 | 89.4766 | 89.9419 | 7.6689 | 90 | 182.5032 | 195.1516 | 200.9175 | 191.3337 | 260.1929 | 261.3243 | 236.0427 | 10000000000 | 10000000000 | 40.0543 | 4.2399 | 40 | 10000000000 | 0 | 129.9767 | 39.9562 | 8.2187 | 40 | 90.4061 | 89.5849 | 52.5963 | 10000000000 | 90.0376 | 4.0748 | 90 | 95.1133 | 89.9955 | 3.3053 | 90 | 96.9972 | 14.4871 | -18.7826 | 69.992 | 71.99 | 0.8522
Log | 2717 | 22.6417 | 2014-09-11 16:51 | C13EOAT_test | 0.77858 | -0.37414 | 70.3617 | 281.2485 | 117.2606 | 1.5074 | -0.76224 | 3.983 | 1.5 | 15.9722 | 28.3034 | 5.1802 | 0.0048271 | 168.4392 | 99.35 | 4.227 | 103.577 | 6.25 | 103 | 102.2293 | 103.9577 | 104 | 559.1431 | 22.5032 | 87.634 | 80.8052 | 217.3188 | 216.514 | 405.4221 | 84.2196 | 4.2217 | 84 | 1799.723 | 3.6876 | 1800 | 25.0438 | 3.1891 | 25 | 10000000000 | -10000000000 | 24.4851 | 180.0873 | 89.493 | 89.9879 | 7.6644 | 90 | 182.5048 | 196.0695 | 201.9549 | 191.1333 | 259.4354 | 260.7216 | 236.108 | 10000000000 | 10000000000 | 40.0471 | 4.2278 | 40 | 10000000000 | 0 | 130.0302 | 39.9708 | 8.219 | 40 | 90.4416 | 89.6457 | 52.6454 | 10000000000 | 90.0434 | 4.0629 | 90 | 95.0902 | 90.0437 | 3.3034 | 90 | 97.0034 | 14.4855 | -18.5448 | 69.9672 | 71.99 | 0.8522
Log | 2718 | 22.65 | 2014-09-11 16:51 | C13EOAT_test | 0.77859 | -0.37414 | 74.8689 | 281.6948 | 110.9856 | 1.5052 | -0.76239 | 3.9827 | 1.5 | 15.9664 | 28.2822 | 5.2541 | 0.0048271 | 168.4082 | 99.35 | 4.156 | 103.506 | 6.25 | 103 | 102.2515 | 103.9696 | 104 | 557.0432 | 22.5032 | 87.6115 | 80.7967 | 217.3188 | 216.5639 | 405.7658 | 84.2041 | 4.2178 | 84 | 1800.226 | 3.6867 | 1800 | 25.0241 | 3.1891 | 25 | 10000000000 | -10000000000 | 24.4022 | 180.0165 | 89.5214 | 89.9943 | 7.6639 | 90 | 182.5099 | 194.8343 | 200.8744 | 191.1778 | 259.8683 | 261.6278 | 236.4584 | 10000000000 | 10000000000 | 40.0257 | 4.2194 | 40 | 10000000000 | 0 | 130.1377 | 39.9925 | 8.2184 | 40 | 90.4336 | 89.5829 | 52.6782 | 10000000000 | 90.0743 | 4.0391 | 90 | 95.0922 | 90.0083 | 3.3038 | 90 | 97.0063 | 14.49 | -18.5533 | 69.966 | 71.98 | 0.8522
Log | 2719 | 22.6583 | 2014-09-11 16:52 | C13EOAT_test | 0.77889 | -0.37414 | 75.2217 | 281.618 | 116.7913 | 1.5012 | -0.76233 | 3.9825 | 1.5 | 15.9817 | 28.2877 | 5.184 | 0.0048271 | 168.0776 | 99.35 | 4.0881 | 103.4381 | 6.11 | 103 | 102.0506 | 103.9744 | 104 | 570.4563 | 22.5032 | 87.443 | 80.6346 | 217.3188 | 216.4831 | 405.4221 | 84.0388 | 4.2161 | 84 | 1800.728 | 3.6859 | 1800 | 25.0641 | 3.1877 | 25 | 10000000000 | -10000000000 | 24.4743 | 180.0932 | 89.5631 | 90.0375 | 7.6556 | 90 | 182.5222 | 193.6272 | 200.4163 | 191.4666 | 260.4879 | 261.8387 | 236.694 | 10000000000 | 10000000000 | 40.0315 | 4.2071 | 40 | 10000000000 | 0 | 130.1733 | 39.9794 | 8.2197 | 40 | 90.4374 | 89.6558 | 52.6191 | 10000000000 | 90.0717 | 4.0245 | 90 | 95.1268 | 90.0466 | 3.3021 | 90 | 96.9966 | 14.4845 | -18.7154 | 69.9826 | 71.98 | 0.8522
Log | 2720 | 22.6667 | 2014-09-11 16:52 | C13EOAT_test | 0.77841 | -0.37508 | 72.8211 | 281.4243 | 118.1086 | 1.5065 | -0.76216 | 3.9825 | 1.5 | 15.9884 | 28.3062 | 5.2234 | 0.0048271 | 167.664 | 99.35 | 3.8103 | 103.1602 | 6.11 | 103 | 102.0609 | 103.9802 | 104 | 599.5777 | 22.5033 | 87.2425 | 80.4215 | 217.3188 | 216.5904 | 405.4221 | 83.832 | 4.217 | 84 | 1800.202 | 3.6877 | 1800 | 25.037 | 3.1875 | 25 | 10000000000 | -10000000000 | 24.4439 | 180.0334 | 89.5613 | 90.0392 | 7.6528 | 90 | 182.4639 | 194.824 | 201.2118 | 191.1443 | 260.4077 | 261.7957 | 236.2039 | 10000000000 | 10000000000 | 40.0281 | 4.1968 | 40 | 10000000000 | 0 | 130.2325 | 39.9525 | 8.2219 | 40 | 90.4645 | 89.5689 | 52.6297 | 10000000000 | 90.0534 | 4.0167 | 90 | 95.1302 | 90.0167 | 3.3016 | 90 | 97.0042 | 14.4862 | -18.9285 | 69.998 | 71.98 | 0.8522
Log | 2721 | 22.675 | 2014-09-11 16:53 | C13EOAT_test | 0.77714 | -0.37508 | 73.4776 | 281.3849 | 113.0163 | 1.4941 | -0.76214 | 3.9828 | 1.5 | 15.9677 | 28.3168 | 5.2103 | 0.0048271 | 167.8441 | 99.35 | 3.7018 | 103.0518 | 6.11 | 103 | 102.1607 | 104.0222 | 104 | 608.3434 | 22.5032 | 87.3303 | 80.5138 | 217.3188 | 216.5099 | 405.0784 | 83.922 | 4.2194 | 84 | 1800.372 | 3.6876 | 1800 | 25.022 | 3.1875 | 25 | 10000000000 | -10000000000 | 24.4621 | 180.051 | 89.5535 | 90.0419 | 7.6497 | 90 | 182.4799 | 194.8096 | 201.3046 | 191.4643 | 259.9463 | 261.3219 | 236.8293 | 10000000000 | 10000000000 | 40.0268 | 4.1917 | 40 | 10000000000 | 0 | 130.2398 | 39.9556 | 8.2228 | 40 | 90.4677 | 89.5833 | 52.6267 | 10000000000 | 90.0169 | 4.0187 | 90 | 95.1245 | 90.0255 | 3.3002 | 90 | 97.0001 | 14.4851 | -18.8362 | 69.9584 | 71.97 | 0.8522
Log | 2722 | 22.6834 | 2014-09-11 16:53 | C13EOAT_test | 0.77885 | -0.37508 | 74.108 | 281.2849 | 115.2098 | 1.5053 | -0.76125 | 3.9827 | 1.5 | 15.9734 | 28.315 | 5.1824 | 0.0048271 | 167.7684 | 99.35 | 3.776 | 103.126 | 6.11 | 103 | 102.1045 | 104.0444 | 104 | 599.2321 | 22.5591 | 87.2895 | 80.4788 | 217.3188 | 216.643 | 405.0784 | 83.8842 | 4.2208 | 84 | 1799.337 | 3.6896 | 1800 | 25.0195 | 3.1871 | 25 | 10000000000 | -10000000000 | 24.5055 | 180.1778 | 89.5881 | 90.0242 | 7.6499 | 90 | 182.5253 | 195.4719 | 201.2383 | 191.6759 | 260.4174 | 261.8226 | 235.9165 | 10000000000 | 10000000000 | 40.0196 | 4.1864 | 40 | 10000000000 | 0 | 130.2901 | 39.9675 | 8.2231 | 40 | 90.4642 | 89.7137 | 52.6676 | 10000000000 | 90.0407 | 3.9989 | 90 | 95.119 | 90.0889 | 3.297 | 90 | 97.0027 | 14.4847 | -18.8712 | 69.9679 | 71.97 | 0.8522
Log | 2723 | 22.6917 | 2014-09-11 16:54 | C13EOAT_test | 0.77838 | -0.37508 | 74.5837 | 281.9613 | 113.7917 | 1.4751 | -0.76139 | 3.9826 | 1.5 | 15.9772 | 28.3061 | 5.1961 | 0.0048271 | 167.8201 | 99.35 | 3.7163 | 103.0663 | 6.11 | 103 | 102.2041 | 104.044 | 104 | 575.0432 | 22.5054 | 87.3227 | 80.4974 | 217.3188 | 216.6406 | 405.4221 | 83.91 | 4.2225 | 84 | 1799.647 | 3.6892 | 1800 | 25.0247 | 3.1868 | 25 | 10000000000 | -10000000000 | 24.5186 | 180.1047 | 89.54 | 90.0528 | 7.6426 | 90 | 182.497 | 195.3074 | 201.4339 | 190.8741 | 260.232 | 262.1355 | 237.1196 | 10000000000 | 10000000000 | 39.995 | 4.1868 | 40 | 10000000000 | 0 | 130.3352 | 40.0108 | 8.2214 | 40 | 90.4601 | 89.6446 | 52.6788 | 10000000000 | 90.0329 | 3.9943 | 90 | 95.1273 | 90.0524 | 3.2964 | 90 | 96.9997 | 14.4898 | -18.8526 | 69.9852 | 71.95 | 0.8522
Log | 2724 | 22.7 | 2014-09-11 16:54 | C13EOAT_test | 0.77856 | -0.37508 | 72.0881 | 281.5361 | 114.4101 | 1.5037 | -0.76116 | 3.9823 | 1.5 | 15.9903 | 28.33 | 5.2808 | 0.0048271 | 167.6431 | 99.35 | 3.7379 | 103.0879 | 6.11 | 103 | 102.2069 | 104.0397 | 104 | 557.3693 | 22.7827 | 87.2228 | 80.4204 | 217.3188 | 216.643 | 405.0784 | 83.8216 | 4.2261 | 84 | 1799.907 | 3.6889 | 1800 | 25.0243 | 3.1866 | 25 | 10000000000 | -10000000000 | 24.5751 | 180.0002 | 89.5169 | 90.0226 | 7.6447 | 90 | 182.5429 | 194.2185 | 200.535 | 191.0517 | 260.1666 | 262.1607 | 237.05 | 10000000000 | 10000000000 | 39.9822 | 4.1875 | 40 | 10000000000 | 0 | 130.4549 | 39.9807 | 8.2232 | 40 | 90.4379 | 89.5623 | 52.6768 | 10000000000 | 90.0119 | 3.9971 | 90 | 95.0932 | 90.0001 | 3.297 | 90 | 96.9977 | 14.4864 | -18.9296 | 70.002 | 71.96 | 0.8522
Log | 2725 | 22.7083 | 2014-09-11 16:55 | C13EOAT_test | 0.77757 | -0.37508 | 75.1803 | 281.4325 | 113.3775 | 1.4998 | -0.76159 | 3.9828 | 1.5 | 15.9613 | 28.3157 | 5.2249 | 0.0048271 | 167.7323 | 99.35 | 3.799 | 103.1489 | 6.11 | 103 | 102.051 | 104.0457 | 104 | 562.8785 | 22.5033 | 87.2434 | 80.4889 | 217.3188 | 216.6054 | 405.0784 | 83.8661 | 4.2281 | 84 | 1800.252 | 3.6885 | 1800 | 25.0315 | 3.1858 | 25 | 10000000000 | -10000000000 | 24.5343 | 180.0086 | 89.4897 | 89.9787 | 7.6505 | 90 | 182.7044 | 196.3571 | 202.2661 | 191.0793 | 260.4091 | 262.107 | 236.8011 | 10000000000 | 10000000000 | 39.9921 | 4.1883 | 40 | 10000000000 | 0 | 130.4798 | 39.9838 | 8.2231 | 40 | 90.4381 | 89.5705 | 52.6873 | 10000000000 | 89.9969 | 3.9986 | 90 | 95.0528 | 90.0043 | 3.2962 | 90 | 96.9983 | 14.4863 | -18.8611 | 69.9492 | 71.94 | 0.8522
Log | 2726 | 22.7167 | 2014-09-11 16:55 | C13EOAT_test | 0.77859 | -0.37414 | 74.7143 | 281.5962 | 113.1408 | 1.5068 | -0.76101 | 3.9828 | 1.5 | 15.9972 | 28.3758 | 5.2502 | 0.0048271 | 167.4593 | 99.35 | 3.7766 | 103.1266 | 6.11 | 103 | 102.0993 | 104.0476 | 104 | 592.7382 | 22.5037 | 87.1287 | 80.3306 | 217.3188 | 216.643 | 405.0784 | 83.7297 | 4.2313 | 84 | 1800.193 | 3.6887 | 1800 | 25.0499 | 3.1847 | 25 | 10000000000 | -10000000000 | 24.5481 | 180.0756 | 89.4747 | 89.9704 | 7.6535 | 90 | 182.7887 | 196.0643 | 201.5493 | 191.0598 | 260.2029 | 261.7404 | 236.8119 | 10000000000 | 10000000000 | 39.9714 | 4.1943 | 40 | 10000000000 | 0 | 130.5283 | 39.9814 | 8.2234 | 40 | 90.4258 | 89.6499 | 52.6249 | 10000000000 | 89.9656 | 4.0144 | 90 | 95.0954 | 90.0378 | 3.2942 | 90 | 96.9981 | 14.4845 | -19.0194 | 70.0104 | 71.92 | 0.8522
Log | 2727 | 22.725 | 2014-09-11 16:56 | C13EOAT_test | 0.77846 | -0.37414 | 74.074 | 281.5354 | 112.4963 | 1.5067 | -0.76196 | 3.9826 | 1.5 | 16.0056 | 28.3084 | 5.2965 | 0.0048271 | 167.739 | 99.35 | 3.8916 | 103.2415 | 6.11 | 103 | 102.0353 | 104.0179 | 104 | 609.5335 | 22.5033 | 87.2784 | 80.4606 | 217.3188 | 216.5758 | 405.4221 | 83.8695 | 4.2342 | 84 | 1800.927 | 3.6873 | 1800 | 25.0301 | 3.1846 | 25 | 10000000000 | -10000000000 | 24.5436 | 179.993 | 89.4315 | 89.925 | 7.6645 | 90 | 182.8316 | 195.7466 | 201.6398 | 191.6978 | 260.562 | 262.2954 | 236.8216 | 10000000000 | 10000000000 | 39.9696 | 4.201 | 40 | 10000000000 | 0 | 130.4156 | 39.9901 | 8.2233 | 40 | 90.4192 | 89.5738 | 52.5913 | 10000000000 | 89.9854 | 4.0134 | 90 | 95.0696 | 89.9965 | 3.2951 | 90 | 97.0011 | 14.4839 | -18.8894 | 70.0241 | 71.94 | 0.8522
Log | 2728 | 22.7334 | 2014-09-11 16:56 | C13EOAT_test | 0.77859 | -0.37508 | 78.8117 | 281.3225 | 113.0677 | 1.5 | -0.76221 | 3.9825 | 1.5 | 15.9689 | 28.3462 | 5.2705 | 0.0048271 | 167.5823 | 99.35 | 3.8479 | 103.1979 | 6.11 | 103 | 101.991 | 104.037 | 104 | 603.0623 | 22.5039 | 87.2179 | 80.3645 | 217.3188 | 216.4934 | 405.4221 | 83.7912 | 4.2373 | 84 | 1800.433 | 3.6875 | 1800 | 25.0211 | 3.1842 | 25 | 10000000000 | -10000000000 | 24.5854 | 179.9085 | 89.4263 | 89.8942 | 7.6746 | 90 | 182.7964 | 195.0813 | 201.1069 | 191.5142 | 260.8309 | 262.9002 | 237.674 | 10000000000 | 10000000000 | 39.9554 | 4.2096 | 40 | 10000000000 | 0 | 130.2705 | 40.0109 | 8.2222 | 40 | 90.4183 | 89.4902 | 52.6141 | 10000000000 | 89.9529 | 4.0333 | 90 | 95.0803 | 89.9543 | 3.2968 | 90 | 97.0039 | 14.4845 | -18.9855 | 69.9592 | 71.94 | 0.8522
Log | 2729 | 22.7417 | 2014-09-11 16:57 | C13EOAT_test | 0.77814 | -0.37414 | 79.2998 | 281.6248 | 114.9148 | 1.442 | -0.76105 | 3.9827 | 1.5 | 15.9801 | 28.2777 | 5.15 | 0.0048271 | 167.6502 | 99.35 | 3.7018 | 103.0518 | 6.11 | 103 | 101.9763 | 104.0305 | 104 | 583.0374 | 22.5033 | 87.2229 | 80.4273 | 217.3188 | 216.643 | 405.0784 | 83.8251 | 4.2404 | 84 | 1799.539 | 3.6894 | 1800 | 25.0459 | 3.1831 | 25 | 10000000000 | -10000000000 | 24.604 | 179.9984 | 89.4557 | 89.9306 | 7.674 | 90 | 182.8683 | 195.5498 | 201.1628 | 191.4888 | 260.5161 | 262.2853 | 236.539 | 10000000000 | 10000000000 | 39.9853 | 4.2119 | 40 | 10000000000 | 0 | 130.2292 | 40.0151 | 8.2213 | 40 | 90.3884 | 89.61 | 52.6132 | 10000000000 | 89.9839 | 4.0275 | 90 | 95.0839 | 89.9992 | 3.296 | 90 | 97.003 | 14.4844 | -18.9227 | 69.9796 | 71.93 | 0.8522
Log | 2730 | 22.75 | 2014-09-11 16:57 | C13EOAT_test | 0.77851 | -0.37414 | 77.6543 | 281.2823 | 114.0938 | 1.5035 | -0.76104 | 3.9827 | 1.5 | 15.9885 | 28.2817 | 5.1333 | 0.0048271 | 167.6776 | 99.35 | 3.8599 | 103.2099 | 6.11 | 103 | 102.0015 | 104.0227 | 104 | 557.4106 | 22.5434 | 87.2226 | 80.455 | 217.3188 | 216.643 | 405.0784 | 83.8388 | 4.2434 | 84 | 1800.035 | 3.689 | 1800 | 24.9963 | 3.1839 | 25 | 10000000000 | -10000000000 | 24.6159 | 179.9879 | 89.3954 | 89.902 | 7.6847 | 90 | 182.8332 | 195.1058 | 200.4791 | 191.4299 | 260.5798 | 262.2139 | 236.1625 | 10000000000 | 10000000000 | 39.9673 | 4.2195 | 40 | 10000000000 | 0 | 130.1921 | 40.0171 | 8.2201 | 40 | 90.3866 | 89.6013 | 52.6423 | 10000000000 | 89.9785 | 4.0384 | 90 | 95.0638 | 89.9939 | 3.2967 | 90 | 96.9984 | 14.4845 | -18.895 | 69.9948 | 71.91 | 0.8522
Log | 2731 | 22.7583 | 2014-09-11 16:58 | C13EOAT_test | 0.77853 | -0.37414 | 71.4765 | 281.6288 | 115.1798 | 1.5066 | -0.76101 | 3.9824 | 1.5 | 16.0197 | 28.3062 | 5.2089 | 0.0048271 | 167.454 | 99.35 | 3.7023 | 103.0523 | 6.11 | 103 | 101.9507 | 104.0444 | 104 | 556.1671 | 22.5969 | 87.1184 | 80.3356 | 217.3188 | 216.643 | 405.0784 | 83.727 | 4.2482 | 84 | 1800.175 | 3.6886 | 1800 | 25.0155 | 3.1836 | 25 | 10000000000 | -10000000000 | 24.5814 | 179.8677 | 89.4148 | 89.8779 | 7.6946 | 90 | 182.8583 | 195.5021 | 200.9943 | 191.0453 | 260.6438 | 262.2767 | 236.0836 | 10000000000 | 10000000000 | 39.9616 | 4.2213 | 40 | 10000000000 | 0 | 130.1673 | 40.0093 | 8.2191 | 40 | 90.384 | 89.4838 | 52.6783 | 10000000000 | 89.9705 | 4.0502 | 90 | 95.0658 | 89.9339 | 3.2998 | 90 | 96.9956 | 14.4836 | -19.0144 | 70.0482 | 71.92 | 0.8522
Log | 2732 | 22.7667 | 2014-09-11 16:58 | C13EOAT_test | 0.77828 | -0.37414 | 83.5146 | 281.723 | 115.3712 | 1.5034 | -0.76246 | 3.9823 | 1.5 | 16.026 | 28.3175 | 5.268 | 0.0048271 | 167.4227 | 99.35 | 3.6679 | 103.0179 | 6.11 | 103 | 101.9484 | 104.0247 | 104 | 566.8806 | 22.5034 | 87.1229 | 80.2998 | 217.3188 | 216.5147 | 405.0784 | 83.7113 | 4.2527 | 84 | 1800.677 | 3.6875 | 1800 | 25.0236 | 3.1831 | 25 | 10000000000 | -10000000000 | 24.5277 | 179.9532 | 89.4292 | 89.9033 | 7.6964 | 90 | 182.891 | 195.6593 | 201.8573 | 191.5179 | 260.5573 | 261.2261 | 236.5662 | 10000000000 | 10000000000 | 39.9765 | 4.2227 | 40 | 10000000000 | 0 | 130.074 | 40.0334 | 8.2164 | 40 | 90.3807 | 89.5726 | 52.7213 | 10000000000 | 89.9825 | 4.0518 | 90 | 95.0532 | 89.9766 | 3.2995 | 90 | 97.0017 | 14.4851 | -19.0502 | 70.0623 | 71.92 | 0.8522
Log | 2733 | 22.775 | 2014-09-11 16:59 | C13EOAT_test | 0.77742 | -0.37508 | 79.0452 | 281.6561 | 111.2715 | 1.5044 | -0.76108 | 3.9826 | 1.5 | 16.0357 | 28.3065 | 5.2224 | 0.0048271 | 167.844 | 99.35 | 3.6476 | 102.9976 | 6.11 | 103 | 102.0195 | 104.0193 | 104 | 580.0595 | 22.5033 | 87.3192 | 80.5248 | 217.3188 | 216.643 | 405.0784 | 83.922 | 4.2569 | 84 | 1800.264 | 3.6882 | 1800 | 25.0485 | 3.1822 | 25 | 10000000000 | -10000000000 | 24.4852 | 180.025 | 89.4646 | 89.9636 | 7.692 | 90 | 182.9469 | 196.1395 | 201.3891 | 191.851 | 260.4533 | 261.8249 | 236.3466 | 10000000000 | 10000000000 | 40.0077 | 4.2222 | 40 | 10000000000 | 0 | 130.0498 | 40.0914 | 8.2113 | 40 | 90.4156 | 89.6094 | 52.7681 | 10000000000 | 90.0101 | 4.0438 | 90 | 95.0648 | 90.0125 | 3.2988 | 90 | 97.0034 | 14.4844 | -18.8252 | 70.078 | 71.92 | 0.8522
Log | 2734 | 22.7833 | 2014-09-11 16:59 | C13EOAT_test | 0.77832 | -0.37508 | 75.2724 | 281.2659 | 113.2033 | 1.5037 | -0.76222 | 3.9828 | 1.5 | 16.0261 | 28.3644 | 5.2958 | 0.0048271 | 167.2204 | 99.35 | 3.6205 | 102.9705 | 6.11 | 103 | 101.8877 | 104.0322 | 104 | 601.5205 | 22.5033 | 87.0175 | 80.2029 | 217.3188 | 216.4713 | 405.0784 | 83.6102 | 4.2638 | 84 | 1800.939 | 3.6871 | 1800 | 25.0306 | 3.1819 | 25 | 10000000000 | -10000000000 | 24.5532 | 180.0123 | 89.4905 | 89.9405 | 7.6992 | 90 | 182.8638 | 194.6981 | 200.8343 | 191.7276 | 260.6718 | 261.6842 | 236.3425 | 10000000000 | 10000000000 | 40.0248 | 4.2214 | 40 | 10000000000 | 0 | 130.0033 | 40.1053 | 8.2073 | 40 | 90.42 | 89.5923 | 52.7412 | 10000000000 | 90.0128 | 4.0393 | 90 | 95.0898 | 90.0062 | 3.2989 | 90 | 97.0065 | 14.4845 | -19.1471 | 70.0611 | 71.9 | 0.8522
Log | 2735 | 22.7917 | 2014-09-11 17:00 | C13EOAT_test | 0.7786 | -0.37508 | 74.9664 | 281.8547 | 113.5674 | 1.5021 | -0.76202 | 3.9828 | 1.5 | 16.0249 | 28.3067 | 5.2669 | 0.0048271 | 167.3199 | 99.3327 | 3.6446 | 102.9772 | 6.11 | 103 | 102.057 | 104.0383 | 104 | 603.4583 | 22.5033 | 87.0943 | 80.2255 | 217.3188 | 216.4951 | 405.0784 | 83.6599 | 4.269 | 84 | 1801.24 | 3.6868 | 1800 | 25.0455 | 3.1811 | 25 | 10000000000 | -10000000000 | 24.5589 | 179.9714 | 89.5016 | 89.9848 | 7.6939 | 90 | 182.8685 | 196.585 | 202.216 | 191.5576 | 260.0059 | 261.5986 | 236.16 | 10000000000 | 10000000000 | 40.0084 | 4.2161 | 40 | 10000000000 | 0 | 129.8831 | 40.1348 | 8.2019 | 40 | 90.4285 | 89.5429 | 52.7687 | 10000000000 | 90.0249 | 4.0305 | 90 | 95.1103 | 89.9857 | 3.2996 | 90 | 96.9995 | 14.4862 | -19.1071 | 70.0624 | 71.89 | 0.8522
Log | 2736 | 22.8 | 2014-09-11 17:00 | C13EOAT_test | 0.77828 | -0.37414 | 73.1406 | 280.9853 | 113.3103 | 1.5019 | -0.76112 | 3.9828 | 1.5 | 16.0316 | 28.3258 | 5.2782 | 0.0048271 | 167.497 | 99.35 | 3.6882 | 103.0382 | 6.11 | 103 | 102.1892 | 104.048 | 104 | 594.2114 | 22.5221 | 87.1436 | 80.3534 | 217.3188 | 216.643 | 405.0784 | 83.7485 | 4.2741 | 84 | 1799.198 | 3.6899 | 1800 | 25.0667 | 3.1798 | 25 | 10000000000 | -10000000000 | 24.4757 | 180.0301 | 89.5359 | 90.0151 | 7.6893 | 90 | 182.9108 | 195.9908 | 201.3965 | 191.569 | 261.1674 | 262.6635 | 236.5527 | 10000000000 | 10000000000 | 40.0389 | 4.2106 | 40 | 10000000000 | 0 | 129.8415 | 40.1134 | 8.1989 | 40 | 90.4349 | 89.5952 | 52.7901 | 10000000000 | 90.02 | 4.0244 | 90 | 95.0794 | 90.015 | 3.2989 | 90 | 97.0011 | 14.4849 | -18.9966 | 70.0718 | 71.9 | 0.8522
Log | 2737 | 22.8083 | 2014-09-11 17:01 | C13EOAT_test | 0.77857 | -0.37414 | 75.4841 | 281.6185 | 109.2437 | 1.5035 | -0.76118 | 3.9828 | 1.5 | 16.0297 | 28.2261 | 5.1648 | 0.0048271 | 167.7794 | 99.35 | 3.8033 | 103.1533 | 6.11 | 103 | 102.126 | 104.0194 | 104 | 573.5365 | 22.5277 | 87.2934 | 80.486 | 217.3188 | 216.643 | 405.0784 | 83.8897 | 4.277 | 84 | 1799.652 | 3.6895 | 1800 | 25.0869 | 3.1783 | 25 | 10000000000 | -10000000000 | 24.4835 | 179.9787 | 89.5674 | 90.0647 | 7.6794 | 90 | 182.9663 | 195.9493 | 201.2319 | 191.2743 | 260.4734 | 261.6288 | 236.6222 | 10000000000 | 10000000000 | 40.0335 | 4.2003 | 40 | 10000000000 | 0 | 129.8478 | 40.1564 | 8.1918 | 40 | 90.4272 | 89.5515 | 52.7886 | 10000000000 | 90.0177 | 4.0153 | 90 | 95.082 | 89.9894 | 3.2991 | 90 | 97.0075 | 14.4845 | -18.864 | 70.0674 | 71.89 | 0.8522
Log | 2738 | 22.8167 | 2014-09-11 17:01 | C13EOAT_test | 0.77855 | -0.37414 | 72.5868 | 281.2514 | 109.9717 | 1.5017 | -0.76102 | 3.9836 | 1.5 | 15.9931 | 28.3174 | 5.2722 | 0.0048271 | 167.8814 | 99.35 | 3.7086 | 103.0586 | 6.11 | 103 | 102.2862 | 104.0362 | 104 | 555.9081 | 22.6614 | 87.322 | 80.5594 | 217.3188 | 216.643 | 405.0784 | 83.9407 | 4.2783 | 84 | 1799.967 | 3.6888 | 1800 | 25.1044 | 3.1767 | 25 | 10000000000 | -10000000000 | 24.5746 | 180.0141 | 89.5675 | 90.0698 | 7.6746 | 90 | 182.9546 | 195.3318 | 201.3321 | 191.6603 | 260.6636 | 262.0146 | 236.3394 | 10000000000 | 10000000000 | 40.046 | 4.1916 | 40 | 10000000000 | 0 | 129.8684 | 40.1603 | 8.1855 | 40 | 90.4199 | 89.5942 | 52.7639 | 10000000000 | 90.0443 | 3.9925 | 90 | 95.1038 | 90.0071 | 3.2984 | 90 | 97.0066 | 14.485 | -18.7906 | 70.0042 | 71.89 | 0.8522
Log | 2739 | 22.825 | 2014-09-11 17:02 | C13EOAT_test | 0.77851 | -0.37414 | 72.6878 | 280.9966 | 126.7584 | 1.5026 | -0.76105 | 3.9836 | 1.5 | 15.9634 | 28.3474 | 5.2869 | 0.0048271 | 167.669 | 99.35 | 3.6679 | 103.0179 | 6.11 | 103 | 102.2778 | 104.0583 | 104 | 560.0936 | 22.6072 | 87.2275 | 80.4415 | 217.3188 | 216.643 | 405.0784 | 83.8345 | 4.2812 | 84 | 1799.198 | 3.6902 | 1800 | 25.0314 | 3.1772 | 25 | 10000000000 | -10000000000 | 24.691 | 180.1011 | 89.6168 | 90.0726 | 7.6689 | 90 | 182.9921 | 194.8842 | 200.9686 | 191.314 | 260.9773 | 262.1327 | 235.8214 | 10000000000 | 10000000000 | 40.0849 | 4.1802 | 40 | 10000000000 | 0 | 129.9145 | 40.1936 | 8.1776 | 40 | 90.4238 | 89.6773 | 52.7656 | 10000000000 | 90.0292 | 3.9863 | 90 | 95.094 | 90.0506 | 3.296 | 90 | 97.0004 | 14.4845 | -18.9085 | 69.9493 | 71.9 | 0.8522
Log | 2740 | 22.8333 | 2014-09-11 17:02 | C13EOAT_test | 0.77859 | -0.37414 | 73.8403 | 281.9998 | 107.3252 | 1.5022 | -0.76185 | 3.9836 | 1.5 | 15.9843 | 28.3068 | 5.2912 | 0.0048271 | 167.4114 | 99.35 | 3.7733 | 103.1233 | 6.11 | 103 | 102.0665 | 104.0217 | 104 | 570.1995 | 22.5033 | 87.1204 | 80.291 | 217.3188 | 216.6378 | 405.0784 | 83.7057 | 4.2872 | 84 | 1799.795 | 3.6887 | 1800 | 25.0469 | 3.1764 | 25 | 10000000000 | -10000000000 | 24.6718 | 180.0509 | 89.6205 | 90.1035 | 7.6583 | 90 | 182.9628 | 195.3407 | 201.9197 | 191.3425 | 260.2207 | 262.0054 | 237.0821 | 10000000000 | 10000000000 | 40.0184 | 4.1725 | 40 | 10000000000 | 0 | 129.8964 | 40.1579 | 8.1735 | 40 | 90.4417 | 89.6092 | 52.7313 | 10000000000 | 90.037 | 3.9719 | 90 | 95.0991 | 90.0255 | 3.2961 | 90 | 97.0007 | 14.4807 | -19.059 | 69.9796 | 71.88 | 0.8522
Log | 2741 | 22.8417 | 2014-09-11 17:03 | C13EOAT_test | 0.77828 | -0.37508 | 71.8483 | 281.5812 | 110.4385 | 1.4957 | -0.7624 | 3.9836 | 1.5 | 16.0218 | 28.3063 | 5.2293 | 0.0048271 | 167.4498 | 99.35 | 3.6883 | 103.0383 | 6.11 | 103 | 102.0213 | 104.0138 | 104 | 600.0129 | 22.5033 | 87.144 | 80.3059 | 217.3188 | 216.4827 | 405.0784 | 83.7249 | 4.2916 | 84 | 1799.714 | 3.6885 | 1800 | 25.1042 | 3.1743 | 25 | 10000000000 | -10000000000 | 24.5849 | 180.0528 | 89.6049 | 90.1067 | 7.6517 | 90 | 182.9673 | 195.6089 | 201.7538 | 191.7404 | 260.596 | 262.0074 | 236.157 | 10000000000 | 10000000000 | 40.0405 | 4.1632 | 40 | 10000000000 | 0 | 129.8637 | 40.1344 | 8.1698 | 40 | 90.4391 | 89.6137 | 52.7235 | 10000000000 | 90.0413 | 3.96 | 90 | 95.1121 | 90.0264 | 3.2955 | 90 | 97.0048 | 14.4807 | -19.0441 | 70.0461 | 71.87 | 0.8522
Log | 2742 | 22.85 | 2014-09-11 17:03 | C13EOAT_test | 0.77694 | -0.37508 | 74.6865 | 281.9969 | 111.5577 | 1.4797 | -0.76224 | 3.9843 | 1.5 | 15.9651 | 28.3226 | 5.2781 | 0.0048271 | 167.3435 | 99.35 | 3.6747 | 103.0247 | 6.11 | 103 | 101.9734 | 104.0276 | 104 | 599.5731 | 22.5032 | 87.0983 | 80.2451 | 217.3188 | 216.5009 | 405.0784 | 83.6718 | 4.297 | 84 | 1800.136 | 3.6871 | 1800 | 25.0946 | 3.173 | 25 | 10000000000 | -10000000000 | 24.5997 | 180.0533 | 89.5954 | 90.0908 | 7.6483 | 90 | 182.9625 | 195.4898 | 201.4028 | 191.8443 | 260.3816 | 262.2919 | 237.5223 | 10000000000 | 10000000000 | 40.0207 | 4.1571 | 40 | 10000000000 | 0 | 129.8266 | 40.1305 | 8.1654 | 40 | 90.4212 | 89.6321 | 52.7223 | 10000000000 | 90.0107 | 3.9615 | 90 | 95.1346 | 90.0267 | 3.2949 | 90 | 97.0042 | 14.4866 | -19.1048 | 69.9569 | 71.86 | 0.8522
Log | 2743 | 22.8583 | 2014-09-11 17:04 | C13EOAT_test | 0.77762 | -0.37414 | 73.6201 | 281.6573 | 116.0213 | 1.5001 | -0.76226 | 3.984 | 1.5 | 15.9938 | 28.3078 | 5.2272 | 0.0048271 | 167.1434 | 99.35 | 3.6001 | 102.9501 | 6.11 | 103 | 102.0767 | 104.0354 | 104 | 608.3124 | 22.5032 | 87.0119 | 80.1315 | 217.3188 | 216.482 | 405.0784 | 83.5717 | 4.3049 | 84 | 1800.191 | 3.6867 | 1800 | 25.0563 | 3.1725 | 25 | 10000000000 | -10000000000 | 24.5408 | 180.0427 | 89.5996 | 90.0975 | 7.6415 | 90 | 182.9939 | 196.7466 | 201.6829 | 191.4588 | 259.908 | 261.8667 | 236.6858 | 10000000000 | 10000000000 | 40.0242 | 4.1542 | 40 | 10000000000 | 0 | 129.8192 | 40.0905 | 8.1638 | 40 | 90.4232 | 89.6195 | 52.7342 | 10000000000 | 90.0165 | 3.9523 | 90 | 95.1252 | 90.0213 | 3.2942 | 90 | 97.0041 | 14.4906 | -19.2185 | 70.0166 | 71.86 | 0.8522
Log | 2744 | 22.8667 | 2014-09-11 17:04 | C13EOAT_test | 0.77859 | -0.37508 | 72.5854 | 281.9928 | 114.5877 | 1.5048 | -0.76237 | 3.9837 | 1.5 | 15.9642 | 28.3513 | 5.2676 | 0.0048271 | 167.2077 | 99.35 | 3.6455 | 102.9955 | 6.11 | 103 | 101.9375 | 104.0486 | 104 | 593.772 | 22.5032 | 87.0155 | 80.1923 | 217.3188 | 216.5626 | 405.0784 | 83.6039 | 4.313 | 84 | 1799.633 | 3.6876 | 1800 | 25.0748 | 3.1712 | 25 | 10000000000 | -10000000000 | 24.4653 | 179.994 | 89.6286 | 90.0972 | 7.6353 | 90 | 182.9207 | 196.0107 | 201.6208 | 191.4497 | 260.015 | 262.0687 | 237.2759 | 10000000000 | 10000000000 | 39.9869 | 4.1549 | 40 | 10000000000 | 0 | 129.8253 | 40.1135 | 8.159 | 40 | 90.4157 | 89.5783 | 52.7317 | 10000000000 | 90.007 | 3.9491 | 90 | 95.1256 | 89.997 | 3.295 | 90 | 97.0007 | 14.4867 | -19.1578 | 69.9552 | 71.87 | 0.8522
Log | 2745 | 22.875 | 2014-09-11 17:05 | C13EOAT_test | 0.77841 | -0.37508 | 80.6137 | 281.6877 | 114.1802 | 1.5039 | -0.76129 | 3.9837 | 1.5 | 16.0298 | 28.2963 | 5.2126 | 0.0048271 | 167.3328 | 99.35 | 3.7357 | 103.0857 | 6.11 | 103 | 102.0529 | 104.0255 | 104 | 581.7816 | 22.5037 | 87.0649 | 80.2679 | 217.3188 | 216.557 | 405.0784 | 83.6664 | 4.3189 | 84 | 1799.226 | 3.6887 | 1800 | 25.0453 | 3.1708 | 25 | 10000000000 | -10000000000 | 24.5803 | 179.947 | 89.6352 | 90.0877 | 7.6305 | 90 | 182.9477 | 195.4763 | 201.2141 | 191.1036 | 260.6704 | 262.8496 | 237.2623 | 10000000000 | 10000000000 | 39.9995 | 4.1559 | 40 | 10000000000 | 0 | 129.726 | 40.0973 | 8.1563 | 40 | 90.4008 | 89.5462 | 52.7589 | 10000000000 | 90.0097 | 3.9438 | 90 | 95.0872 | 89.9735 | 3.2962 | 90 | 97.0077 | 14.4862 | -19.082 | 70.0712 | 71.85 | 0.8522
Log | 2746 | 22.8833 | 2014-09-11 17:05 | C13EOAT_test | 0.77715 | -0.37414 | 73.0782 | 282.0081 | 121.3034 | 1.5057 | -0.76182 | 3.984 | 1.5 | 16.0131 | 28.3062 | 5.198 | 0.0048271 | 167.601 | 99.35 | 3.7154 | 103.0653 | 6.11 | 103 | 102.0537 | 104.0438 | 104 | 561.4794 | 22.5063 | 87.2075 | 80.3935 | 217.3188 | 216.4924 | 405.0784 | 83.8005 | 4.3232 | 84 | 1800.396 | 3.6876 | 1800 | 25.087 | 3.169 | 25 | 10000000000 | -10000000000 | 24.5465 | 179.9389 | 89.5983 | 90.1045 | 7.6217 | 90 | 182.9637 | 195.5108 | 201.5423 | 191.6051 | 260.5437 | 262.7221 | 236.8507 | 10000000000 | 10000000000 | 39.9751 | 4.1604 | 40 | 10000000000 | 0 | 129.8271 | 40.1053 | 8.1526 | 40 | 90.3866 | 89.5523 | 52.792 | 10000000000 | 89.9895 | 3.9505 | 90 | 95.0916 | 89.9694 | 3.297 | 90 | 97.0035 | 14.4904 | -18.9565 | 70.05 | 71.83 | 0.8522
Log | 2747 | 22.8917 | 2014-09-11 17:06 | C13EOAT_test | 0.77835 | -0.37414 | 72.0115 | 281.4212 | 111.7475 | 1.5024 | -0.7624 | 3.984 | 1.5 | 16.0354 | 28.3315 | 5.302 | 0.0048271 | 167.7064 | 99.35 | 3.9381 | 103.2881 | 6.11 | 103 | 102.1195 | 104.0391 | 104 | 573.268 | 22.5033 | 87.2741 | 80.4324 | 217.3188 | 216.5597 | 405.4221 | 83.8532 | 4.3276 | 84 | 1799.977 | 3.6882 | 1800 | 25.0287 | 3.1693 | 25 | 10000000000 | -10000000000 | 24.5581 | 179.9513 | 89.5593 | 90.0496 | 7.6265 | 90 | 182.97 | 196.1293 | 202.1421 | 191.7249 | 260.658 | 262.4551 | 237.57 | 10000000000 | 10000000000 | 39.9555 | 4.1704 | 40 | 10000000000 | 0 | 129.8117 | 40.1091 | 8.1496 | 40 | 90.3827 | 89.5686 | 52.7271 | 10000000000 | 90.0117 | 3.9453 | 90 | 95.1064 | 89.9757 | 3.2973 | 90 | 97.0051 | 14.485 | -18.9176 | 70.0787 | 71.83 | 0.8522
Log | 2748 | 22.9 | 2014-09-11 17:06 | C13EOAT_test | 0.7781 | -0.37508 | 72.6762 | 281.7173 | 119.8933 | 1.5037 | -0.76233 | 3.9839 | 1.5 | 16.0218 | 28.3369 | 5.3027 | 0.0048271 | 167.5952 | 99.35 | 3.7743 | 103.1243 | 6.11 | 103 | 102.1592 | 104.0205 | 104 | 598.6252 | 22.5033 | 87.2201 | 80.3751 | 217.3188 | 216.5681 | 405.0784 | 83.7976 | 4.3318 | 84 | 1800.145 | 3.6877 | 1800 | 24.98 | 3.1701 | 25 | 10000000000 | -10000000000 | 24.5629 | 179.8894 | 89.5157 | 90.0194 | 7.6292 | 90 | 183.0431 | 196.1672 | 201.3706 | 191.7872 | 260.4142 | 262.564 | 237.3653 | 10000000000 | 10000000000 | 39.965 | 4.1794 | 40 | 10000000000 | 0 | 129.8378 | 40.073 | 8.1489 | 40 | 90.3712 | 89.5182 | 52.668 | 10000000000 | 89.989 | 3.9589 | 90 | 95.0951 | 89.9447 | 3.2992 | 90 | 97.0059 | 14.4895 | -18.9749 | 70.0638 | 71.85 | 0.8522
Log | 2749 | 22.9084 | 2014-09-11 17:07 | C13EOAT_test | 0.77827 | -0.37414 | 73.9464 | 281.5019 | 114.722 | 1.5021 | -0.76133 | 3.9838 | 1.5 | 16.0208 | 28.3432 | 5.2832 | 0.0048271 | 167.2907 | 99.35 | 3.6544 | 103.0043 | 6.11 | 103 | 101.9689 | 104.0483 | 104 | 608.0794 | 22.5041 | 87.0739 | 80.2168 | 217.3188 | 216.643 | 405.0784 | 83.6454 | 4.3382 | 84 | 1799.36 | 3.6891 | 1800 | 24.9992 | 3.1696 | 25 | 10000000000 | -10000000000 | 24.472 | 179.9465 | 89.5174 | 90.0218 | 7.6277 | 90 | 183.0321 | 196.0493 | 202.1632 | 191.7747 | 260.3079 | 262.4113 | 237.7216 | 10000000000 | 10000000000 | 39.9544 | 4.1922 | 40 | 10000000000 | 0 | 129.7781 | 40.037 | 8.149 | 40 | 90.3976 | 89.549 | 52.6245 | 10000000000 | 89.9784 | 3.9682 | 90 | 95.0821 | 89.9733 | 3.2995 | 90 | 97.0036 | 14.4897 | -19.1332 | 70.0623 | 71.84 | 0.8522
Log | 2750 | 22.9167 | 2014-09-11 17:07 | C13EOAT_test | 0.77829 | -0.37414 | 72.4681 | 281.2841 | 113.9262 | 1.5021 | -0.76155 | 3.9841 | 1.5 | 16.02 | 28.3062 | 5.2281 | 0.0048271 | 167.3689 | 99.35 | 3.7899 | 103.1399 | 6.11 | 103 | 101.9262 | 104.0456 | 104 | 598.6127 | 22.5525 | 87.0932 | 80.2757 | 217.3188 | 216.6 | 405.0784 | 83.6845 | 4.3449 | 84 | 1800.337 | 3.6878 | 1800 | 25.0144 | 3.1691 | 25 | 10000000000 | -10000000000 | 24.5895 | 179.9556 | 89.5186 | 90.0097 | 7.629 | 90 | 183.0369 | 196.3502 | 201.9874 | 191.8285 | 259.8752 | 261.7763 | 237.2117 | 10000000000 | 10000000000 | 39.97 | 4.2034 | 40 | 10000000000 | 0 | 129.804 | 40.0337 | 8.1481 | 40 | 90.3868 | 89.5687 | 52.5992 | 10000000000 | 89.9758 | 3.9755 | 90 | 95.1023 | 89.9778 | 3.3001 | 90 | 97.0093 | 14.4908 | -19.0743 | 70.0632 | 71.83 | 0.8522
Log | 2751 | 22.925 | 2014-09-11 17:08 | C13EOAT_test | 0.77828 | -0.37414 | 73.888 | 281.6507 | 114.3728 | 1.5105 | -0.76123 | 3.984 | 1.5 | 16.0292 | 28.3065 | 5.2413 | 0.0048271 | 167.2093 | 99.35 | 3.7357 | 103.0857 | 6.11 | 103 | 102.2097 | 104.0377 | 104 | 569.7747 | 22.5219 | 87.0143 | 80.1951 | 217.3188 | 216.643 | 405.0784 | 83.6047 | 4.3511 | 84 | 1799.204 | 3.6896 | 1800 | 25.0331 | 3.1685 | 25 | 10000000000 | -10000000000 | 24.5526 | 179.9067 | 89.4864 | 89.9764 | 7.6358 | 90 | 183.0322 | 196.6846 | 202.5451 | 191.8105 | 260.4726 | 261.9677 | 236.8298 | 10000000000 | 10000000000 | 39.9716 | 4.2145 | 40 | 10000000000 | 0 | 129.7824 | 40.0425 | 8.1467 | 40 | 90.3667 | 89.54 | 52.5694 | 10000000000 | 89.9704 | 3.9872 | 90 | 95.0864 | 89.9534 | 3.3021 | 90 | 97.0012 | 14.4873 | -19.1549 | 70.0724 | 71.83 | 0.8522
Log | 2752 | 22.9333 | 2014-09-11 17:08 | C13EOAT_test | 0.77766 | -0.37414 | 70.7323 | 281.4502 | 118.8206 | 1.4952 | -0.76105 | 3.9839 | 1.5 | 16.0352 | 28.3081 | 5.3022 | 0.0048271 | 167.6392 | 99.35 | 3.7831 | 103.1331 | 6.11 | 103 | 102.1807 | 104.0408 | 104 | 557.7197 | 22.7089 | 87.227 | 80.4122 | 217.3188 | 216.643 | 405.0784 | 83.8196 | 4.3558 | 84 | 1799.437 | 3.6898 | 1800 | 25.0514 | 3.1675 | 25 | 10000000000 | -10000000000 | 24.5026 | 179.9702 | 89.4705 | 89.9563 | 7.6415 | 90 | 183.1313 | 196.119 | 201.8231 | 191.7163 | 260.6996 | 262.2536 | 236.3722 | 10000000000 | 10000000000 | 39.9659 | 4.2195 | 40 | 10000000000 | 0 | 129.8732 | 40.0196 | 8.1471 | 40 | 90.3653 | 89.6049 | 52.5643 | 10000000000 | 89.9583 | 4.0016 | 90 | 95.066 | 89.9851 | 3.3026 | 90 | 97.001 | 14.4883 | -18.9378 | 70.0849 | 71.82 | 0.8522
Log | 2753 | 22.9417 | 2014-09-11 17:09 | C13EOAT_test | 0.77828 | -0.37508 | 72.0442 | 281.8432 | 115.9207 | 1.5039 | -0.76109 | 3.9838 | 1.5 | 16.0231 | 28.32 | 5.227 | 0.0048271 | 167.4345 | 99.35 | 3.6679 | 103.0179 | 6.11 | 103 | 102.2743 | 104.047 | 104 | 557.2314 | 22.5561 | 87.1197 | 80.3148 | 217.3188 | 216.643 | 405.0784 | 83.7173 | 4.3609 | 84 | 1799.053 | 3.6905 | 1800 | 25.0067 | 3.1679 | 25 | 10000000000 | -10000000000 | 24.5231 | 179.9023 | 89.4899 | 89.9831 | 7.6389 | 90 | 183.0389 | 196.5653 | 202.0919 | 191.947 | 259.5067 | 261.7934 | 236.5549 | 10000000000 | 10000000000 | 39.9295 | 4.2307 | 40 | 10000000000 | 0 | 129.942 | 40.014 | 8.1467 | 40 | 90.3648 | 89.5375 | 52.5287 | 10000000000 | 89.9774 | 4.0025 | 90 | 95.0696 | 89.9511 | 3.3052 | 90 | 96.9978 | 14.4878 | -19.0352 | 70.0625 | 71.81 | 0.8522
Log | 2754 | 22.95 | 2014-09-11 17:09 | C13EOAT_test | 0.77595 | -0.37414 | 72.1638 | 281.5425 | 115.1019 | 1.5086 | -0.76113 | 3.984 | 1.5 | 16.0245 | 28.3106 | 5.2354 | 0.0048271 | 167.6219 | 99.3501 | 3.7462 | 103.0963 | 6.11 | 103 | 102.3563 | 104.0471 | 104 | 589.4905 | 22.5033 | 87.2147 | 80.4072 | 217.3188 | 216.643 | 405.0784 | 83.8109 | 4.3659 | 84 | 1799.559 | 3.6896 | 1800 | 25.0381 | 3.1669 | 25 | 10000000000 | -10000000000 | 24.5765 | 179.9076 | 89.4911 | 89.9742 | 7.6422 | 90 | 183.0373 | 195.8297 | 201.4075 | 191.5546 | 260.4727 | 262.3968 | 236.6082 | 10000000000 | 10000000000 | 39.9963 | 4.2291 | 40 | 10000000000 | 0 | 130.0569 | 40.0185 | 8.1457 | 40 | 90.3938 | 89.5138 | 52.482 | 10000000000 | 89.9611 | 4.0148 | 90 | 95.0767 | 89.9538 | 3.3064 | 90 | 97.0081 | 14.4906 | -18.9429 | 70.0705 | 71.81 | 0.8522
Log | 2755 | 22.9584 | 2014-09-11 17:10 | C13EOAT_test | 0.77791 | -0.37414 | 71.7704 | 281.6385 | 114.5941 | 1.51 | -0.76174 | 3.9837 | 1.5 | 16.0293 | 28.4236 | 5.2362 | 0.0048271 | 167.8151 | 99.35 | 3.8024 | 103.1524 | 6.11 | 103 | 102.2023 | 104.0341 | 104 | 606.6999 | 22.5033 | 87.324 | 80.4912 | 217.3188 | 216.6353 | 405.4221 | 83.9076 | 4.3694 | 84 | 1800.065 | 3.6885 | 1800 | 25.0562 | 3.1658 | 25 | 10000000000 | -10000000000 | 24.5586 | 179.989 | 89.503 | 89.9957 | 7.64 | 90 | 183.0108 | 195.886 | 201.755 | 191.7651 | 260.6853 | 262.3233 | 236.7807 | 10000000000 | 10000000000 | 39.9915 | 4.2307 | 40 | 10000000000 | 0 | 130.2332 | 40.0213 | 8.1447 | 40 | 90.3977 | 89.5913 | 52.4806 | 10000000000 | 89.9826 | 4.0115 | 90 | 95.0619 | 89.9945 | 3.3062 | 90 | 96.9974 | 14.4845 | -18.8589 | 70.0667 | 71.82 | 0.8522
Log | 2756 | 22.9667 | 2014-09-11 17:10 | C13EOAT_test | 0.77874 | -0.37508 | 71.5147 | 281.2439 | 113.6183 | 1.5056 | -0.76239 | 3.9831 | 1.5 | 16.0312 | 28.3514 | 5.2694 | 0.0048271 | 167.7846 | 99.35 | 3.7611 | 103.1111 | 6.11 | 103 | 102.1129 | 104.0513 | 104 | 604.0331 | 22.5033 | 87.3215 | 80.4631 | 217.3188 | 216.514 | 405.0784 | 83.8923 | 4.3722 | 84 | 1800.33 | 3.6878 | 1800 | 25.0075 | 3.1663 | 25 | 10000000000 | -10000000000 | 24.6835 | 179.983 | 89.5167 | 90.0053 | 7.6392 | 90 | 183.1024 | 196.32 | 201.7315 | 191.7981 | 260.2437 | 261.9216 | 236.9436 | 10000000000 | 10000000000 | 40.0628 | 4.2208 | 40 | 10000000000 | 0 | 130.1888 | 40.0448 | 8.1429 | 40 | 90.4124 | 89.5707 | 52.4862 | 10000000000 | 90.0174 | 4.0023 | 90 | 95.0829 | 89.9915 | 3.3066 | 90 | 97.0029 | 14.4842 | -18.8869 | 70.0698 | 71.8 | 0.8522
Log | 2757 | 22.975 | 2014-09-11 17:11 | C13EOAT_test | 0.7789 | -0.37414 | 73.1094 | 280.9313 | 122.2024 | 1.503 | -0.76232 | 3.9828 | 1.5 | 16.0366 | 28.3786 | 5.2585 | 0.0048271 | 168.0797 | 99.35 | 3.9457 | 103.2957 | 6.11 | 103 | 102.0359 | 104.0433 | 104 | 591.7195 | 22.4937 | 87.4589 | 80.6208 | 217.3188 | 216.474 | 405.4221 | 84.0398 | 4.3724 | 84 | 1800.282 | 3.6874 | 1800 | 24.9685 | 3.1674 | 25 | 10000000000 | -10000000000 | 24.6085 | 180.0452 | 89.5125 | 89.9787 | 7.6435 | 90 | 183.0238 | 196.0779 | 201.8973 | 191.2858 | 260.2338 | 262.1546 | 236.6971 | 10000000000 | 10000000000 | 40.0304 | 4.2154 | 40 | 10000000000 | 0 | 130.3656 | 40.013 | 8.1437 | 40 | 90.4289 | 89.6163 | 52.4948 | 10000000000 | 89.9822 | 4.0166 | 90 | 95.0834 | 90.0226 | 3.3056 | 90 | 97.0038 | 14.4845 | -18.7292 | 70.0795 | 71.81 | 0.8522
Log | 2758 | 22.9833 | 2014-09-11 17:11 | C13EOAT_test | 0.77859 | -0.37508 | 73.3257 | 281.5436 | 112.1276 | 1.5072 | -0.7611 | 3.9826 | 1.5 | 16.0231 | 28.3149 | 5.2262 | 0.0048271 | 168.0738 | 99.35 | 3.7086 | 103.0586 | 6.11 | 103 | 102.0346 | 104.0346 | 104 | 571.4338 | 22.5503 | 87.4343 | 80.6395 | 217.3188 | 216.643 | 405.0784 | 84.0369 | 4.3719 | 84 | 1799.47 | 3.6892 | 1800 | 24.9984 | 3.1672 | 25 | 10000000000 | -10000000000 | 24.632 | 179.9934 | 89.5072 | 89.9897 | 7.6418 | 90 | 183.0473 | 197.1086 | 201.8072 | 191.1622 | 260.2924 | 261.9081 | 237.1499 | 10000000000 | 10000000000 | 40.0028 | 4.2098 | 40 | 10000000000 | 0 | 130.3508 | 40.016 | 8.1429 | 40 | 90.3969 | 89.5965 | 52.4491 | 10000000000 | 89.9955 | 4.0123 | 90 | 95.0694 | 89.9967 | 3.3062 | 90 | 96.9971 | 14.4877 | -18.7105 | 70.0623 | 71.8 | 0.8522
Log | 2759 | 22.9917 | 2014-09-11 17:12 | C13EOAT_test | 0.77747 | -0.37508 | 73.2537 | 281.2595 | 117.321 | 1.5066 | -0.76126 | 3.9829 | 1.5 | 16.0216 | 28.3062 | 5.2921 | 0.0048271 | 168.0789 | 99.35 | 3.7153 | 103.0653 | 6.11 | 103 | 102 | 104.0266 | 104 | 555.4359 | 22.5785 | 87.4316 | 80.6473 | 217.3188 | 216.643 | 405.0784 | 84.0394 | 4.3712 | 84 | 1800.038 | 3.6888 | 1800 | 24.9569 | 3.1683 | 25 | 10000000000 | -10000000000 | 24.649 | 179.994 | 89.4778 | 89.994 | 7.6405 | 90 | 183.0009 | 195.5973 | 201.3372 | 191.3152 | 260.4311 | 262.1613 | 236.5988 | 10000000000 | 10000000000 | 39.9452 | 4.2057 | 40 | 10000000000 | 0 | 130.5297 | 40.0073 | 8.1424 | 40 | 90.4061 | 89.5879 | 52.471 | 10000000000 | 89.9736 | 4.0218 | 90 | 95.0815 | 89.997 | 3.3067 | 90 | 97.0064 | 14.489 | -18.7027 | 70.0623 | 71.79 | 0.8522
Log | 2760 | 23 | 2014-09-11 17:12 | C13EOAT_test | 0.77829 | -0.37414 | 73.1195 | 281.9984 | 120.985 | 1.5059 | -0.76122 | 3.983 | 1.5 | 16.0258 | 28.3038 | 5.2405 | 0.0048271 | 168.0704 | 99.35 | 3.9125 | 103.2625 | 6.11 | 103 | 101.94 | 104.0178 | 104 | 572.2893 | 22.5037 | 87.4284 | 80.642 | 217.3188 | 216.643 | 405.4221 | 84.0352 | 4.371 | 84 | 1799.797 | 3.689 | 1800 | 24.979 | 3.1682 | 25 | 10000000000 | -10000000000 | 24.6669 | 180.0005 | 89.4973 | 89.9904 | 7.6408 | 90 | 182.8857 | 196.0563 | 202.1545 | 191.4503 | 260.0847 | 261.4941 | 236.3133 | 10000000000 | 10000000000 | 39.965 | 4.2126 | 40 | 10000000000 | 0 | 130.5804 | 40.0165 | 8.1413 | 40 | 90.4193 | 89.5812 | 52.5024 | 10000000000 | 89.9752 | 4.0237 | 90 | 95.0906 | 90.0003 | 3.3064 | 90 | 96.9992 | 14.4907 | -18.708 | 70.0731 | 71.78 | 0.8522
Log | 2761 | 23.0084 | 2014-09-11 17:13 | C13EOAT_test | 0.77859 | -0.37508 | 73.3455 | 281.3274 | 108.1173 | 1.506 | -0.7625 | 3.9828 | 1.5 | 16.0268 | 28.2982 | 5.2031 | 0.0048271 | 168.1436 | 99.35 | 3.7965 | 103.1465 | 6.11 | 103 | 101.8832 | 104.0263 | 104 | 578.2628 | 22.5033 | 87.4866 | 80.6569 | 217.3188 | 216.557 | 405.0784 | 84.0718 | 4.37 | 84 | 1801.017 | 3.6869 | 1800 | 25.0106 | 3.1677 | 25 | 10000000000 | -10000000000 | 24.6955 | 179.9724 | 89.4883 | 89.9816 | 7.6428 | 90 | 182.9456 | 196.7448 | 202.1053 | 191.3833 | 259.956 | 261.0953 | 235.674 | 10000000000 | 10000000000 | 39.8604 | 4.2358 | 40 | 10000000000 | 0 | 130.6245 | 39.9785 | 8.1434 | 40 | 90.4091 | 89.5633 | 52.5071 | 10000000000 | 89.9703 | 4.0288 | 90 | 95.0763 | 89.9862 | 3.3075 | 90 | 96.9998 | 14.4888 | -18.6931 | 70.071 | 71.79 | 0.8522
Log | 2762 | 23.0167 | 2014-09-11 17:13 | C13EOAT_test | 0.77845 | -0.37508 | 73.4339 | 281.9891 | 119.1425 | 1.5039 | -0.76108 | 3.9829 | 1.5 | 16.0309 | 28.3103 | 5.2694 | 0.0048271 | 167.8768 | 99.3778 | 3.7271 | 103.1048 | 6.11 | 103 | 102.0711 | 104.059 | 104 | 605.3983 | 22.5032 | 87.3493 | 80.5275 | 217.3188 | 216.643 | 405.0784 | 83.9384 | 4.3713 | 84 | 1799.501 | 3.6892 | 1800 | 25.0225 | 3.1673 | 25 | 10000000000 | -10000000000 | 24.6449 | 180.0089 | 89.4409 | 89.9476 | 7.6505 | 90 | 182.9955 | 196.7064 | 201.6843 | 191.8085 | 259.7929 | 261.2909 | 235.9339 | 10000000000 | 10000000000 | 39.8744 | 4.2626 | 40 | 10000000000 | 0 | 130.6317 | 39.924 | 8.1478 | 40 | 90.4203 | 89.5887 | 52.5185 | 10000000000 | 89.9868 | 4.0287 | 90 | 95.0694 | 90.0045 | 3.307 | 90 | 97.0216 | 14.4855 | -18.8503 | 70.0717 | 71.76 | 0.8522
Log | 2763 | 23.025 | 2014-09-11 17:14 | C13EOAT_test | 0.77808 | -0.37414 | 73.2914 | 281.5591 | 113.4445 | 1.5072 | -0.76232 | 3.9831 | 1.5 | 16.0264 | 28.3062 | 5.2097 | 0.0048271 | 167.7986 | 99.35 | 3.6885 | 103.0385 | 6.11 | 103 | 101.9492 | 104.0456 | 104 | 609.5962 | 22.5033 | 87.3204 | 80.4782 | 217.3188 | 216.4746 | 405.4221 | 83.8993 | 4.3721 | 84 | 1800.114 | 3.6881 | 1800 | 24.9819 | 3.168 | 25 | 10000000000 | -10000000000 | 24.5993 | 179.9842 | 89.4176 | 89.9407 | 7.6554 | 90 | 182.7947 | 195.5638 | 200.9538 | 191.0015 | 260.0075 | 261.9163 | 237.3233 | 10000000000 | 10000000000 | 39.8256 | 4.2987 | 40 | 10000000000 | 0 | 130.6181 | 39.8377 | 8.1555 | 40 | 90.4167 | 89.5675 | 52.5562 | 10000000000 | 89.9415 | 4.0542 | 90 | 95.0876 | 89.9921 | 3.3075 | 90 | 97.0025 | 14.4848 | -18.8718 | 70.0623 | 71.77 | 0.8522
Log | 2764 | 23.0333 | 2014-09-11 17:14 | C13EOAT_test | 0.77859 | -0.37414 | 71.9187 | 281.596 | 119.9904 | 1.4912 | -0.76234 | 3.9829 | 1.5 | 16.0279 | 28.3432 | 5.2418 | 0.0048271 | 167.8204 | 99.35 | 3.7764 | 103.1264 | 6.11 | 103 | 101.9478 | 104.0545 | 104 | 604.8892 | 22.5034 | 87.3269 | 80.4935 | 217.3188 | 216.4711 | 405.0784 | 83.9102 | 4.3747 | 84 | 1799.916 | 3.6884 | 1800 | 24.9612 | 3.1689 | 25 | 10000000000 | -10000000000 | 24.5387 | 180.0173 | 89.3817 | 89.8742 | 7.6727 | 90 | 182.7486 | 195.0311 | 200.894 | 190.7557 | 260.2378 | 262.4931 | 237.3217 | 10000000000 | 10000000000 | 39.8752 | 4.3283 | 40 | 10000000000 | 0 | 130.7421 | 39.8417 | 8.1605 | 40 | 90.4061 | 89.6112 | 52.551 | 10000000000 | 89.9649 | 4.0548 | 90 | 95.0501 | 90.0087 | 3.3069 | 90 | 97 | 14.4906 | -18.8565 | 70.0766 | 71.78 | 0.8522
Log | 2765 | 23.0417 | 2014-09-11 17:15 | C13EOAT_test | 0.7786 | -0.37414 | 72.625 | 281.852 | 110.9011 | 1.5155 | -0.76106 | 3.9827 | 1.5 | 16.023 | 28.2501 | 5.1609 | 0.0048271 | 167.9101 | 99.3581 | 3.635 | 102.9931 | 6.11 | 103 | 101.922 | 104.0385 | 104 | 576.86 | 22.5118 | 87.3344 | 80.5757 | 217.3188 | 216.643 | 405.0784 | 83.955 | 4.3759 | 84 | 1799.221 | 3.6899 | 1800 | 24.9673 | 3.1693 | 25 | 10000000000 | -10000000000 | 24.6319 | 179.9071 | 89.3667 | 89.8728 | 7.6812 | 90 | 182.793 | 195.3818 | 200.9644 | 191.2392 | 260.4601 | 261.9768 | 237.5959 | 10000000000 | 10000000000 | 40.0137 | 4.3378 | 40 | 10000000000 | 0 | 130.7386 | 39.8079 | 8.1683 | 40 | 90.3838 | 89.5233 | 52.5526 | 10000000000 | 89.9743 | 4.0632 | 90 | 95.0437 | 89.9535 | 3.3091 | 90 | 97.0073 | 14.4909 | -18.7824 | 70.0686 | 71.76 | 0.8522
Log | 2766 | 23.05 | 2014-09-11 17:15 | C13EOAT_test | 0.7789 | -0.37508 | 70.0061 | 281.61 | 117.7801 | 1.5031 | -0.76165 | 3.9828 | 1.5 | 16.0207 | 28.3062 | 5.1806 | 0.0048271 | 167.6865 | 99.35 | 3.7463 | 103.0963 | 6.11 | 103 | 102.1575 | 104.0582 | 104 | 547.4459 | 22.682 | 87.2485 | 80.4379 | 217.3188 | 216.6323 | 405.0784 | 83.8432 | 4.378 | 84 | 1799.863 | 3.689 | 1800 | 24.9614 | 3.1703 | 25 | 10000000000 | -10000000000 | 24.5352 | 179.8307 | 89.3862 | 89.8885 | 7.6867 | 90 | 182.7306 | 195.5476 | 201.8371 | 191.1062 | 260.174 | 261.8619 | 237.5799 | 10000000000 | 10000000000 | 40.1148 | 4.3248 | 40 | 10000000000 | 0 | 130.7606 | 39.7831 | 8.176 | 40 | 90.3766 | 89.454 | 52.5006 | 10000000000 | 89.9457 | 4.0849 | 90 | 95.0707 | 89.9153 | 3.3114 | 90 | 96.9984 | 14.4903 | -18.9121 | 70.0634 | 71.76 | 0.8522
Log | 2767 | 23.0584 | 2014-09-11 17:16 | C13EOAT_test | 0.77859 | -0.37414 | 75.3952 | 281.6255 | 114.7206 | 1.5011 | -0.7611 | 3.9828 | 1.5 | 16.0194 | 28.2726 | 5.164 | 0.0048271 | 168.2819 | 99.35 | 3.9275 | 103.2775 | 6.11 | 103 | 102.261 | 104.0233 | 104 | 552.5265 | 22.5033 | 87.5322 | 80.7497 | 217.3188 | 216.643 | 405.4221 | 84.1409 | 4.3777 | 84 | 1800.413 | 3.6882 | 1800 | 25.0051 | 3.1698 | 25 | 10000000000 | -10000000000 | 24.5957 | 179.9634 | 89.39 | 89.9038 | 7.6918 | 90 | 182.7642 | 195.1108 | 201.4758 | 191.0538 | 260.1468 | 262.4223 | 236.8653 | 10000000000 | 10000000000 | 40.1062 | 4.305 | 40 | 10000000000 | 0 | 130.7987 | 39.7634 | 8.184 | 40 | 90.3892 | 89.5742 | 52.4909 | 10000000000 | 89.9763 | 4.0815 | 90 | 95.0644 | 89.9817 | 3.3104 | 90 | 97.0019 | 14.4909 | -18.6003 | 70.0623 | 71.75 | 0.8522
Log | 2768 | 23.0667 | 2014-09-11 17:16 | C13EOAT_test | 0.7787 | -0.37508 | 74.537 | 281.2537 | 114.1541 | 1.5063 | -0.76109 | 3.9832 | 1.5 | 16.0232 | 28.3404 | 5.2766 | 0.0048271 | 168.1197 | 99.3594 | 3.6964 | 103.0558 | 6.11 | 103 | 102.0548 | 104.0359 | 104 | 580.9211 | 22.5301 | 87.4479 | 80.6718 | 217.3188 | 216.643 | 405.0784 | 84.0598 | 4.3744 | 84 | 1799.624 | 3.6893 | 1800 | 24.9594 | 3.1709 | 25 | 10000000000 | -10000000000 | 24.4884 | 180.0435 | 89.4298 | 89.8884 | 7.7004 | 90 | 182.7305 | 195.2045 | 201.4304 | 191.1088 | 260.0872 | 261.915 | 237.1113 | 10000000000 | 10000000000 | 40.1662 | 4.2715 | 40 | 10000000000 | 0 | 130.7627 | 39.8279 | 8.187 | 40 | 90.4132 | 89.6303 | 52.4453 | 10000000000 | 89.9823 | 4.0828 | 90 | 95.0787 | 90.0218 | 3.3093 | 90 | 97.0105 | 14.4909 | -18.6876 | 70.0689 | 71.74 | 0.8522
Log | 2769 | 23.075 | 2014-09-11 17:17 | C13EOAT_test | 0.77868 | -0.37414 | 74.4979 | 281.9978 | 123.8742 | 1.5063 | -0.7611 | 3.9829 | 1.5 | 16.0202 | 28.2986 | 5.181 | 0.0048271 | 168.0607 | 99.3506 | 3.7357 | 103.0863 | 6.11 | 103 | 102.0048 | 104.0367 | 104 | 606.6909 | 22.5032 | 87.4307 | 80.6301 | 217.3188 | 216.643 | 405.0784 | 84.0304 | 4.3744 | 84 | 1799.521 | 3.6894 | 1800 | 24.9415 | 3.1719 | 25 | 10000000000 | -10000000000 | 24.4512 | 179.9748 | 89.4255 | 89.9257 | 7.6993 | 90 | 182.6643 | 196.8176 | 201.791 | 191.0529 | 259.4886 | 261.4583 | 236.6251 | 10000000000 | 10000000000 | 40.1911 | 4.2347 | 40 | 10000000000 | 0 | 130.7982 | 39.8687 | 8.1899 | 40 | 90.4224 | 89.5524 | 52.4726 | 10000000000 | 89.9835 | 4.084 | 90 | 95.0751 | 89.9874 | 3.3101 | 90 | 97.0085 | 14.4909 | -18.7205 | 70.0636 | 71.74 | 0.8522
Log | 2770 | 23.0833 | 2014-09-11 17:17 | C13EOAT_test | 0.77905 | -0.37414 | 73.4878 | 281.879 | 110.7585 | 1.5038 | -0.76238 | 3.9827 | 1.5 | 16.0305 | 28.3601 | 5.2529 | 0.0048271 | 168.1929 | 99.35 | 3.88 | 103.23 | 6.11 | 103 | 102.0746 | 104.0369 | 104 | 604.8591 | 22.5033 | 87.5253 | 80.6676 | 217.3188 | 216.4709 | 405.4221 | 84.0964 | 4.3733 | 84 | 1800.483 | 3.6874 | 1800 | 24.9605 | 3.172 | 25 | 10000000000 | -10000000000 | 24.5601 | 180.0147 | 89.4659 | 89.9424 | 7.7005 | 90 | 182.7576 | 196.4656 | 202.2146 | 191.3097 | 259.9742 | 261.4191 | 237.1862 | 10000000000 | 10000000000 | 40.1268 | 4.2011 | 40 | 10000000000 | 0 | 130.743 | 39.9184 | 8.1912 | 40 | 90.4387 | 89.576 | 52.5031 | 10000000000 | 90.0316 | 4.0655 | 90 | 95.0978 | 90.0074 | 3.3091 | 90 | 97.0028 | 14.4908 | -18.6824 | 70.0816 | 71.75 | 0.8522
Log | 2771 | 23.0917 | 2014-09-11 17:18 | C13EOAT_test | 0.7788 | -0.37414 | 73.7302 | 281.6252 | 116.1195 | 1.4986 | -0.76102 | 3.9825 | 1.5 | 16.0194 | 28.3149 | 5.2341 | 0.0048271 | 168.1721 | 99.35 | 3.7425 | 103.0925 | 6.11 | 103 | 102.2088 | 104.0454 | 104 | 594.4053 | 22.6208 | 87.4809 | 80.6911 | 217.3188 | 216.643 | 405.0784 | 84.086 | 4.3714 | 84 | 1799.413 | 3.6893 | 1800 | 24.9633 | 3.1724 | 25 | 10000000000 | -10000000000 | 24.5715 | 180.0262 | 89.4831 | 89.9647 | 7.6997 | 90 | 182.7797 | 196.5815 | 202.2389 | 191.1533 | 259.6172 | 261.9324 | 237.404 | 10000000000 | 10000000000 | 40.0807 | 4.176 | 40 | 10000000000 | 0 | 130.7604 | 39.942 | 8.1924 | 40 | 90.4415 | 89.5847 | 52.4943 | 10000000000 | 90.0426 | 4.0561 | 90 | 95.0695 | 90.0131 | 3.3086 | 90 | 97.0064 | 14.4909 | -18.6589 | 70.0623 | 71.74 | 0.8522
Log | 2772 | 23.1 | 2014-09-11 17:18 | C13EOAT_test | 0.77893 | -0.37414 | 74.0677 | 281.2622 | 114.405 | 1.5001 | -0.76229 | 3.9828 | 1.5 | 16.023 | 28.3142 | 5.1688 | 0.0048271 | 167.9298 | 99.35 | 3.695 | 103.045 | 6.11 | 103 | 102.1211 | 104.0234 | 104 | 578.3414 | 22.5052 | 87.3681 | 80.5617 | 217.3188 | 216.4712 | 405.0784 | 83.9649 | 4.3705 | 84 | 1800.087 | 3.6881 | 1800 | 24.9689 | 3.1729 | 25 | 10000000000 | -10000000000 | 24.599 | 180.103 | 89.4897 | 89.9701 | 7.7005 | 90 | 182.7887 | 196.6474 | 202.0789 | 191.1453 | 260.0685 | 262.0721 | 237.516 | 10000000000 | 10000000000 | 39.9846 | 4.1729 | 40 | 10000000000 | 0 | 130.7556 | 39.9596 | 8.1931 | 40 | 90.4514 | 89.6516 | 52.5003 | 10000000000 | 90.0486 | 4.0474 | 90 | 95.0955 | 90.0515 | 3.3065 | 90 | 97.0088 | 14.4908 | -18.7883 | 70.0683 | 71.75 | 0.8522
Log | 2773 | 23.1084 | 2014-09-11 17:19 | C13EOAT_test | 0.77859 | -0.37414 | 73.1973 | 281.572 | 117.8926 | 1.5024 | -0.76104 | 3.9828 | 1.5 | 16.0202 | 28.3073 | 5.1549 | 0.0048271 | 167.6851 | 99.35 | 3.6069 | 102.9569 | 6.11 | 103 | 102.1755 | 104.0508 | 104 | 553.9507 | 22.5658 | 87.2343 | 80.4507 | 217.3188 | 216.643 | 405.0784 | 83.8425 | 4.3724 | 84 | 1799.892 | 3.6888 | 1800 | 24.9751 | 3.1733 | 25 | 10000000000 | -10000000000 | 24.5972 | 180.0722 | 89.5449 | 89.9984 | 7.6966 | 90 | 182.8085 | 196.8608 | 202.2165 | 190.9987 | 260.0099 | 261.9364 | 237.1016 | 10000000000 | 10000000000 | 39.9473 | 4.1807 | 40 | 10000000000 | 0 | 130.9061 | 40.0185 | 8.191 | 40 | 90.4533 | 89.6189 | 52.5018 | 10000000000 | 90.0275 | 4.0471 | 90 | 95.1151 | 90.0361 | 3.306 | 90 | 97.0028 | 14.4909 | -18.8993 | 70.0636 | 71.73 | 0.8522
Log | 2774 | 23.1167 | 2014-09-11 17:19 | C13EOAT_test | 0.77854 | -0.37414 | 75.0985 | 281.6763 | 115.1721 | 1.5014 | -0.76193 | 3.9827 | 1.5 | 16.0257 | 28.3051 | 5.2301 | 0.0048271 | 167.8329 | 99.35 | 3.6882 | 103.0382 | 6.11 | 103 | 102.3344 | 104.0466 | 104 | 556.436 | 22.6221 | 87.3255 | 80.5074 | 217.3188 | 216.6014 | 404.7347 | 83.9165 | 4.3734 | 84 | 1800.079 | 3.6883 | 1800 | 24.971 | 3.1738 | 25 | 10000000000 | -10000000000 | 24.5077 | 180.1362 | 89.5267 | 90.0195 | 7.6918 | 90 | 182.7734 | 196.7161 | 201.8334 | 190.9679 | 260.0159 | 261.6374 | 236.5267 | 10000000000 | 10000000000 | 39.8957 | 4.1993 | 40 | 10000000000 | 0 | 130.9589 | 40.0524 | 8.1891 | 40 | 90.4555 | 89.6807 | 52.4963 | 10000000000 | 90.0451 | 4.0316 | 90 | 95.0959 | 90.0681 | 3.3036 | 90 | 96.9974 | 14.4904 | -18.8426 | 70.0723 | 71.72 | 0.8522
Log | 2775 | 23.125 | 2014-09-11 17:20 | C13EOAT_test | 0.77884 | -0.37414 | 72.1283 | 281.6391 | 112.1344 | 1.499 | -0.76236 | 3.9826 | 1.5 | 16.0268 | 28.2764 | 5.2886 | 0.0048271 | 167.7381 | 99.35 | 3.6818 | 103.0318 | 6.11 | 103 | 102.207 | 103.994 | 104 | 574.2018 | 22.5033 | 87.2837 | 80.4544 | 217.3188 | 216.4924 | 405.0784 | 83.869 | 4.3751 | 84 | 1800.302 | 3.6878 | 1800 | 24.9882 | 3.1737 | 25 | 10000000000 | -10000000000 | 24.6581 | 180.1094 | 89.5379 | 90.0349 | 7.6876 | 90 | 182.8114 | 194.984 | 200.3455 | 191.2696 | 260.5081 | 262.1522 | 237.1124 | 10000000000 | 10000000000 | 39.9318 | 4.2192 | 40 | 10000000000 | 0 | 130.9658 | 40.0569 | 8.1874 | 40 | 90.4568 | 89.6526 | 52.4663 | 10000000000 | 90.0567 | 4.0189 | 90 | 95.1242 | 90.0547 | 3.3027 | 90 | 97.0046 | 14.4845 | -18.8956 | 70.0625 | 71.72 | 0.8522
Log | 2776 | 23.1333 | 2014-09-11 17:20 | C13EOAT_test | 0.77698 | -0.37508 | 72.807 | 281.6298 | 116.8463 | 1.5065 | -0.7624 | 3.9832 | 1.5 | 16.0252 | 28.3227 | 5.2539 | 0.0048271 | 168.2393 | 99.35 | 3.7007 | 103.0507 | 6.11 | 103 | 102.1938 | 104.0298 | 104 | 593.0453 | 22.5033 | 87.5446 | 80.6947 | 217.3188 | 216.4724 | 405.0784 | 84.1196 | 4.3748 | 84 | 1799.526 | 3.6889 | 1800 | 24.9911 | 3.174 | 25 | 10000000000 | -10000000000 | 24.5768 | 180.1176 | 89.5647 | 90.0592 | 7.6815 | 90 | 182.7767 | 195.382 | 201.02 | 191.7337 | 260.1553 | 262.265 | 236.6394 | 10000000000 | 10000000000 | 39.8668 | 4.2446 | 40 | 10000000000 | 0 | 130.8871 | 40.058 | 8.1856 | 40 | 90.4769 | 89.6406 | 52.4675 | 10000000000 | 90.0474 | 4.0131 | 90 | 95.1223 | 90.0588 | 3.3017 | 90 | 97.002 | 14.4867 | -18.6553 | 70.0641 | 71.7 | 0.8522
Log | 2777 | 23.1417 | 2014-09-11 17:21 | C13EOAT_test | 0.77905 | -0.37414 | 73.5251 | 281.2507 | 116.5119 | 1.4964 | -0.76239 | 3.9832 | 1.5 | 16.0266 | 28.3068 | 5.2409 | 0.0048271 | 168.048 | 99.35 | 3.851 | 103.201 | 6.11 | 103 | 102.0376 | 104.0391 | 104 | 597.6011 | 22.5032 | 87.4363 | 80.6117 | 217.3188 | 216.5294 | 405.0784 | 84.024 | 4.3743 | 84 | 1799.981 | 3.6878 | 1800 | 24.955 | 3.1754 | 25 | 10000000000 | -10000000000 | 24.6057 | 180.1034 | 89.5677 | 90.0361 | 7.6821 | 90 | 182.7992 | 196.4769 | 201.5401 | 191.4125 | 260.2899 | 261.9938 | 236.1393 | 10000000000 | 10000000000 | 39.8758 | 4.274 | 40 | 10000000000 | 0 | 130.8219 | 40.0431 | 8.1843 | 40 | 90.4661 | 89.6373 | 52.433 | 10000000000 | 90.0459 | 4.0047 | 90 | 95.1088 | 90.0517 | 3.3005 | 90 | 97.0097 | 14.4846 | -18.7383 | 70.0623 | 71.71 | 0.8522
Log | 2778 | 23.15 | 2014-09-11 17:21 | C13EOAT_test | 0.77854 | -0.37414 | 72.4293 | 281.0255 | 116.0663 | 1.5024 | -0.76235 | 3.9831 | 1.5 | 16.0271 | 28.3152 | 5.2506 | 0.0048271 | 167.9816 | 99.35 | 3.6821 | 103.0321 | 6.11 | 103 | 102.0838 | 104.0349 | 104 | 602.535 | 22.5032 | 87.4227 | 80.5589 | 217.3188 | 216.6008 | 405.0784 | 83.9908 | 4.3751 | 84 | 1799.435 | 3.6883 | 1800 | 24.9479 | 3.1764 | 25 | 10000000000 | -10000000000 | 24.5993 | 180.0412 | 89.5805 | 90.0554 | 7.6762 | 90 | 182.7865 | 196.6581 | 202.112 | 191.1154 | 260.175 | 261.5613 | 236.1577 | 10000000000 | 10000000000 | 39.9385 | 4.2916 | 40 | 10000000000 | 0 | 130.7496 | 40.0516 | 8.1819 | 40 | 90.4613 | 89.5799 | 52.4077 | 10000000000 | 90.0439 | 3.9971 | 90 | 95.1261 | 90.0206 | 3.3003 | 90 | 97.0066 | 14.4845 | -18.7911 | 70.0631 | 71.72 | 0.8522
Log | 2779 | 23.1583 | 2014-09-11 17:22 | C13EOAT_test | 0.77913 | -0.37508 | 75.413 | 281.2509 | 114.5339 | 1.5032 | -0.76229 | 3.983 | 1.5 | 16.0283 | 28.3066 | 5.1499 | 0.0048271 | 167.8252 | 99.35 | 3.6882 | 103.0382 | 6.11 | 103 | 101.9503 | 104.031 | 104 | 592.799 | 22.5033 | 87.3205 | 80.5048 | 217.3188 | 216.5086 | 405.0784 | 83.9126 | 4.3772 | 84 | 1800.936 | 3.6867 | 1800 | 24.9273 | 3.1777 | 25 | 10000000000 | -10000000000 | 24.5625 | 180.0738 | 89.5686 | 90.0513 | 7.6736 | 90 | 182.8435 | 196.4115 | 202.1647 | 190.7295 | 260.8088 | 261.8075 | 236.7164 | 10000000000 | 10000000000 | 40.0142 | 4.2954 | 40 | 10000000000 | 0 | 130.8794 | 40.0478 | 8.1801 | 40 | 90.4425 | 89.6312 | 52.4008 | 10000000000 | 90.0354 | 3.9914 | 90 | 95.1188 | 90.0369 | 3.299 | 90 | 97.0004 | 14.4847 | -18.8453 | 70.0655 | 71.69 | 0.8522
Log | 2780 | 23.1667 | 2014-09-11 17:22 | C13EOAT_test | 0.77583 | -0.37414 | 77.3788 | 281.665 | 115.7342 | 1.4544 | -0.76235 | 3.9836 | 1.5 | 16.0268 | 28.3139 | 5.2197 | 0.0048271 | 168.0219 | 99.35 | 3.8577 | 103.2077 | 6.11 | 103 | 102.1427 | 104.0618 | 104 | 572.3315 | 22.5085 | 87.3963 | 80.6256 | 217.3188 | 216.4716 | 405.0784 | 84.011 | 4.3786 | 84 | 1800.068 | 3.6879 | 1800 | 24.9614 | 3.1776 | 25 | 10000000000 | -10000000000 | 24.5512 | 180.0517 | 89.5299 | 90.0541 | 7.6698 | 90 | 182.7927 | 196.7318 | 201.698 | 190.8359 | 260.1324 | 261.9258 | 236.1727 | 10000000000 | 10000000000 | 40.06 | 4.2844 | 40 | 10000000000 | 0 | 130.9686 | 40.0697 | 8.1768 | 40 | 90.4422 | 89.6094 | 52.3905 | 10000000000 | 90.021 | 3.9914 | 90 | 95.096 | 90.0258 | 3.2983 | 90 | 97.0023 | 14.4845 | -18.7244 | 70.0623 | 71.69 | 0.8522
Log | 2781 | 23.175 | 2014-09-11 17:23 | C13EOAT_test | 0.77914 | -0.37414 | 70.5768 | 281.5267 | 114.0555 | 1.5034 | -0.76232 | 3.9834 | 1.5 | 16.0238 | 28.3007 | 5.2859 | 0.0048271 | 168.279 | 99.35 | 3.8306 | 103.1806 | 6.11 | 103 | 101.9481 | 104.0422 | 104 | 559.9294 | 22.5033 | 87.5337 | 80.7453 | 217.3188 | 216.4713 | 405.0784 | 84.1395 | 4.3758 | 84 | 1800.538 | 3.6874 | 1800 | 24.9785 | 3.1773 | 25 | 10000000000 | -10000000000 | 24.5033 | 180.1376 | 89.5349 | 90.0475 | 7.6674 | 90 | 182.8441 | 196.8738 | 202.0578 | 190.9726 | 260.5006 | 262.2845 | 236.2092 | 10000000000 | 10000000000 | 40.1175 | 4.2644 | 40 | 10000000000 | 0 | 131.063 | 40.0883 | 8.1734 | 40 | 90.4553 | 89.6824 | 52.3938 | 10000000000 | 90.0039 | 3.9924 | 90 | 95.1177 | 90.0688 | 3.2957 | 90 | 97.0027 | 14.4871 | -18.6047 | 70.0623 | 71.69 | 0.8522
Log | 2782 | 23.1833 | 2014-09-11 17:23 | C13EOAT_test | 0.77854 | -0.37508 | 75.1706 | 281.6389 | 114.8839 | 1.5022 | -0.76235 | 3.9834 | 1.5 | 16.0277 | 28.3278 | 5.257 | 0.0048271 | 167.9877 | 99.35 | 3.6794 | 103.0294 | 6.11 | 103 | 102.0768 | 104.0258 | 104 | 583.4132 | 22.5033 | 87.4214 | 80.5662 | 217.3188 | 216.5466 | 405.0784 | 83.9938 | 4.3756 | 84 | 1799.753 | 3.6886 | 1800 | 25.0164 | 3.1766 | 25 | 10000000000 | -10000000000 | 24.5345 | 180.0798 | 89.5323 | 90.0459 | 7.6652 | 90 | 182.9246 | 197.0274 | 201.7071 | 191.2579 | 260.1101 | 262.1902 | 236.1121 | 10000000000 | 10000000000 | 40.1175 | 4.2401 | 40 | 10000000000 | 0 | 130.9418 | 40.1015 | 8.1699 | 40 | 90.4554 | 89.6244 | 52.4049 | 10000000000 | 90 | 3.9928 | 90 | 95.128 | 90.0399 | 3.2953 | 90 | 97.0015 | 14.4845 | -18.7838 | 70.064 | 71.68 | 0.8522
Log | 2783 | 23.1917 | 2014-09-11 17:24 | C13EOAT_test | 0.7789 | -0.37414 | 74.5612 | 281.3073 | 117.1648 | 1.5039 | -0.76227 | 3.9834 | 1.5 | 16.0299 | 28.3347 | 5.2686 | 0.0048271 | 167.9254 | 99.35 | 3.7416 | 103.0916 | 6.11 | 103 | 102.1264 | 104.0408 | 104 | 598.63 | 22.5033 | 87.3979 | 80.5276 | 217.3188 | 216.4763 | 405.0784 | 83.9627 | 4.376 | 84 | 1800.646 | 3.6874 | 1800 | 24.9672 | 3.1779 | 25 | 10000000000 | -10000000000 | 24.5506 | 180.0264 | 89.5352 | 90.0003 | 7.6716 | 90 | 182.79 | 194.7399 | 201.0848 | 191.1701 | 259.9127 | 261.7194 | 236.5754 | 10000000000 | 10000000000 | 40.1148 | 4.2117 | 40 | 10000000000 | 0 | 130.8158 | 40.0763 | 8.168 | 40 | 90.4434 | 89.5829 | 52.4143 | 10000000000 | 89.9775 | 4.0024 | 90 | 95.0987 | 90.0132 | 3.2957 | 90 | 97.0061 | 14.4845 | -18.8224 | 70.0678 | 71.68 | 0.8522
Log | 2784 | 23.2 | 2014-09-11 17:24 | C13EOAT_test | 0.7788 | -0.37414 | 72.4516 | 281.6188 | 112.0262 | 1.5036 | -0.76111 | 3.9833 | 1.5 | 16.0334 | 28.4071 | 5.2667 | 0.0048271 | 168.0858 | 99.38 | 3.8496 | 103.2296 | 6.11 | 103 | 102.2615 | 104.0813 | 104 | 591.0301 | 22.5033 | 87.4564 | 80.6295 | 217.3188 | 216.643 | 405.0784 | 84.0429 | 4.3771 | 84 | 1800.123 | 3.6882 | 1800 | 24.9389 | 3.1789 | 25 | 10000000000 | -10000000000 | 24.4637 | 180.0571 | 89.5219 | 89.9905 | 7.6737 | 90 | 182.8036 | 195.2081 | 201.1491 | 190.9438 | 261.4546 | 262.1883 | 235.7449 | 10000000000 | 10000000000 | 40.0774 | 4.1883 | 40 | 10000000000 | 0 | 130.7431 | 40.0934 | 8.1643 | 40 | 90.4399 | 89.6172 | 52.4155 | 10000000000 | 90.0021 | 3.9962 | 90 | 95.0943 | 90.0286 | 3.2946 | 90 | 97.031 | 14.4845 | -18.7505 | 70.0741 | 71.66 | 0.8522
Log | 2785 | 23.2083 | 2014-09-11 17:25 | C13EOAT_test | 0.77891 | -0.37508 | 73.4631 | 281.5987 | 116.3628 | 1.5177 | -0.76235 | 3.9832 | 1.5 | 16.0215 | 28.3092 | 5.157 | 0.0048271 | 168.2005 | 99.35 | 3.8035 | 103.1535 | 6.11 | 103 | 102.0895 | 104.0344 | 104 | 595.4056 | 22.5033 | 87.5263 | 80.6742 | 217.3188 | 216.5645 | 405.0784 | 84.1002 | 4.3757 | 84 | 1799.63 | 3.6886 | 1800 | 24.9207 | 3.1802 | 25 | 10000000000 | -10000000000 | 24.6416 | 180.0113 | 89.5009 | 89.9373 | 7.6834 | 90 | 182.7829 | 196.0958 | 202.0318 | 191.1185 | 260.6459 | 261.9594 | 235.9862 | 10000000000 | 10000000000 | 40.0431 | 4.174 | 40 | 10000000000 | 0 | 130.8183 | 40.053 | 8.1637 | 40 | 90.4267 | 89.5846 | 52.4025 | 10000000000 | 89.9718 | 4.0107 | 90 | 95.074 | 90.0057 | 3.2948 | 90 | 97.0018 | 14.4891 | -18.6758 | 70.0623 | 71.69 | 0.8522
Log | 2786 | 23.2167 | 2014-09-11 17:25 | C13EOAT_test | 0.77868 | -0.37508 | 71.1177 | 281.3343 | 111.0612 | 1.4967 | -0.7623 | 3.9831 | 1.5 | 16.0308 | 28.3436 | 5.2309 | 0.0048271 | 168.0955 | 99.35 | 3.7565 | 103.1065 | 6.11 | 103 | 102.1112 | 104.0266 | 104 | 588.6 | 22.5051 | 87.4388 | 80.6567 | 217.3188 | 216.5145 | 405.0784 | 84.0477 | 4.374 | 84 | 1800.024 | 3.688 | 1800 | 24.9122 | 3.1813 | 25 | 10000000000 | -10000000000 | 24.6328 | 180.0544 | 89.4954 | 89.9787 | 7.6782 | 90 | 182.7968 | 196.3832 | 202.4438 | 191.2474 | 259.9102 | 261.5159 | 236.2114 | 10000000000 | 10000000000 | 39.9843 | 4.1699 | 40 | 10000000000 | 0 | 130.8984 | 40.0496 | 8.1618 | 40 | 90.4073 | 89.647 | 52.3901 | 10000000000 | 89.9604 | 4.0184 | 90 | 95.0613 | 90.0272 | 3.2938 | 90 | 96.9986 | 14.4878 | -18.6933 | 70.0762 | 71.68 | 0.8522
Log | 2787 | 23.225 | 2014-09-11 17:26 | C13EOAT_test | 0.77881 | -0.37508 | 72.4956 | 281.6113 | 112.7768 | 1.5031 | -0.76108 | 3.983 | 1.5 | 16.0304 | 28.3076 | 5.2312 | 0.0048271 | 168.2624 | 99.38 | 3.7363 | 103.1163 | 6.11 | 103 | 102.206 | 104.0495 | 104 | 562.5938 | 22.5082 | 87.519 | 80.7434 | 217.3188 | 216.643 | 405.0784 | 84.1312 | 4.3732 | 84 | 1799.528 | 3.6893 | 1800 | 24.9579 | 3.1811 | 25 | 10000000000 | -10000000000 | 24.7482 | 179.963 | 89.4642 | 89.971 | 7.6814 | 90 | 182.7399 | 196.2978 | 202.6072 | 191.1527 | 260.1887 | 261.4632 | 236.6388 | 10000000000 | 10000000000 | 39.9801 | 4.1741 | 40 | 10000000000 | 0 | 131.0261 | 40.077 | 8.1581 | 40 | 90.4052 | 89.5577 | 52.382 | 10000000000 | 89.9829 | 4.0149 | 90 | 95.0687 | 89.9815 | 3.2951 | 90 | 97.0326 | 14.4861 | -18.6366 | 70.0721 | 71.66 | 0.8522
Log | 2788 | 23.2333 | 2014-09-11 17:26 | C13EOAT_test | 0.77906 | -0.37508 | 74.1676 | 281.9603 | 114.7207 | 1.5044 | -0.76115 | 3.983 | 1.5 | 16.0318 | 28.3062 | 5.1535 | 0.0048271 | 168.1184 | 99.38 | 3.765 | 103.145 | 6.11 | 103 | 102.0859 | 104.0593 | 104 | 564.1688 | 22.5589 | 87.4588 | 80.6596 | 217.3188 | 216.643 | 405.0784 | 84.0592 | 4.3725 | 84 | 1799.171 | 3.6899 | 1800 | 24.966 | 3.1814 | 25 | 10000000000 | -10000000000 | 24.6918 | 179.9985 | 89.4814 | 89.9555 | 7.6866 | 90 | 182.7801 | 194.5266 | 200.8859 | 190.8299 | 260.6181 | 261.9649 | 237.2758 | 10000000000 | 10000000000 | 39.9283 | 4.1863 | 40 | 10000000000 | 0 | 131.0884 | 40.0715 | 8.1559 | 40 | 90.4061 | 89.5924 | 52.3718 | 10000000000 | 89.999 | 4.0141 | 90 | 95.0677 | 89.9992 | 3.2948 | 90 | 97.0274 | 14.4845 | -18.7203 | 70.0712 | 71.65 | 0.8522
Log | 2789 | 23.2417 | 2014-09-11 17:27 | C13EOAT_test | 0.7789 | -0.37508 | 76.9478 | 281.294 | 113.7871 | 1.5041 | -0.76111 | 3.983 | 1.5 | 16.0233 | 28.2761 | 5.1525 | 0.0048271 | 168.1204 | 99.38 | 3.7696 | 103.1496 | 6.11 | 103 | 102.0013 | 104.0375 | 104 | 567.9963 | 22.5231 | 87.4602 | 80.6602 | 217.3188 | 216.643 | 405.0784 | 84.0602 | 4.3721 | 84 | 1799.915 | 3.6887 | 1800 | 24.9843 | 3.1813 | 25 | 10000000000 | -10000000000 | 24.6834 | 180.0049 | 89.4381 | 89.9467 | 7.6908 | 90 | 182.783 | 195.1494 | 201.0478 | 191.0067 | 260.2535 | 261.7124 | 236.4353 | 10000000000 | 10000000000 | 39.9178 | 4.2008 | 40 | 10000000000 | 0 | 131.0158 | 40.0731 | 8.1532 | 40 | 90.4186 | 89.5863 | 52.3338 | 10000000000 | 89.999 | 4.0203 | 90 | 95.057 | 90.0025 | 3.2946 | 90 | 97.0272 | 14.4875 | -18.7198 | 70.0623 | 71.65 | 0.8522
Log | 2790 | 23.25 | 2014-09-11 17:27 | C13EOAT_test | 0.77859 | -0.37508 | 74.4894 | 281.5696 | 114.4401 | 1.4973 | -0.76106 | 3.9835 | 1.5 | 16.0194 | 28.3104 | 5.1549 | 0.0048271 | 168.1447 | 99.38 | 3.7885 | 103.1684 | 6.11 | 103 | 102.0543 | 104.051 | 104 | 586.5075 | 22.5033 | 87.4679 | 80.6767 | 217.3188 | 216.643 | 405.0784 | 84.0723 | 4.3705 | 84 | 1799.267 | 3.6894 | 1800 | 24.9955 | 3.1813 | 25 | 10000000000 | -10000000000 | 24.6479 | 179.9655 | 89.401 | 89.9191 | 7.699 | 90 | 182.7892 | 197.5401 | 202.2676 | 191.2023 | 259.6721 | 261.9486 | 236.8893 | 10000000000 | 10000000000 | 39.9258 | 4.2163 | 40 | 10000000000 | 0 | 130.9554 | 40.0861 | 8.15 | 40 | 90.4206 | 89.5449 | 52.3268 | 10000000000 | 89.9707 | 4.038 | 90 | 95.0734 | 89.9828 | 3.2951 | 90 | 97.0377 | 14.4909 | -18.7033 | 70.0623 | 71.64 | 0.8522
Log | 2791 | 23.2583 | 2014-09-11 17:28 | C13EOAT_test | 0.77859 | -0.37508 | 73.4737 | 280.8937 | 112.9251 | 1.5123 | -0.76232 | 3.9834 | 1.5 | 16.0248 | 28.3075 | 5.2261 | 0.0048271 | 168.2485 | 99.3509 | 3.9165 | 103.2674 | 6.11 | 103 | 102.0846 | 104.0258 | 104 | 598.7235 | 22.5033 | 87.5457 | 80.7028 | 217.3188 | 216.514 | 405.4221 | 84.1242 | 4.3675 | 84 | 1800.925 | 3.6867 | 1800 | 24.9992 | 3.1811 | 25 | 10000000000 | -10000000000 | 24.6726 | 180.0112 | 89.3864 | 89.8955 | 7.709 | 90 | 182.8537 | 195.383 | 201.0499 | 190.8916 | 260.399 | 262.3461 | 236.5907 | 10000000000 | 10000000000 | 39.9022 | 4.2349 | 40 | 10000000000 | 0 | 130.8329 | 40.0713 | 8.1485 | 40 | 90.4158 | 89.5954 | 52.3408 | 10000000000 | 89.9972 | 4.0354 | 90 | 95.0777 | 90.0056 | 3.2946 | 90 | 97.0138 | 14.4905 | -18.6482 | 70.0709 | 71.66 | 0.8522
Log | 2792 | 23.2667 | 2014-09-11 17:28 | C13EOAT_test | 0.77859 | -0.37414 | 83.5097 | 281.6376 | 112.6704 | 1.5327 | -0.76231 | 3.983 | 1.5 | 16.0256 | 28.4058 | 5.2322 | 0.0048271 | 167.9791 | 99.3528 | 3.7024 | 103.0552 | 6.11 | 103 | 102.1076 | 104.034 | 104 | 603.7191 | 22.5033 | 87.4283 | 80.5507 | 217.3188 | 216.6225 | 405.0784 | 83.9895 | 4.3683 | 84 | 1800.134 | 3.6877 | 1800 | 24.9884 | 3.1816 | 25 | 10000000000 | -10000000000 | 24.5505 | 180.0536 | 89.4161 | 89.8758 | 7.7194 | 90 | 182.7908 | 194.8269 | 201.0438 | 191.1294 | 260.3819 | 262.2208 | 237.1568 | 10000000000 | 10000000000 | 39.9022 | 4.2557 | 40 | 10000000000 | 0 | 130.8602 | 40.0784 | 8.1458 | 40 | 90.4227 | 89.6309 | 52.3718 | 10000000000 | 89.9934 | 4.0438 | 90 | 95.0979 | 90.0268 | 3.2935 | 90 | 97.011 | 14.4908 | -18.8021 | 70.0729 | 71.64 | 0.8522
Log | 2793 | 23.275 | 2014-09-11 17:29 | C13EOAT_test | 0.77828 | -0.37414 | 76.9253 | 281.8884 | 116.2357 | 1.5017 | -0.76225 | 3.983 | 1.5 | 16.0203 | 28.3354 | 5.1706 | 0.0048271 | 167.8375 | 99.3575 | 3.7056 | 103.0631 | 6.11 | 103 | 102.038 | 104.032 | 104 | 600.8475 | 22.5033 | 87.3295 | 80.508 | 217.3188 | 216.4827 | 405.0784 | 83.9188 | 4.3698 | 84 | 1800.312 | 3.6874 | 1800 | 25.0207 | 3.181 | 25 | 10000000000 | -10000000000 | 24.5194 | 179.9845 | 89.3911 | 89.8821 | 7.726 | 90 | 182.6788 | 195.1328 | 201.0863 | 190.8526 | 260.8801 | 262.4411 | 236.9266 | 10000000000 | 10000000000 | 39.9844 | 4.2667 | 40 | 10000000000 | 0 | 130.7942 | 40.0653 | 8.1439 | 40 | 90.4078 | 89.5767 | 52.3528 | 10000000000 | 89.9839 | 4.054 | 90 | 95.1025 | 89.9923 | 3.2948 | 90 | 97.0035 | 14.4901 | -18.8495 | 70.0623 | 71.62 | 0.8522
Log | 2794 | 23.2834 | 2014-09-11 17:29 | C13EOAT_test | 0.77865 | -0.37414 | 78.4959 | 281.1216 | 113.2041 | 1.5223 | -0.76176 | 3.9828 | 1.5 | 16.0203 | 28.3062 | 5.1466 | 0.0048271 | 168.4462 | 99.3767 | 3.8442 | 103.2209 | 6.11 | 103 | 102.1888 | 104.0423 | 104 | 578.6266 | 22.5033 | 87.583 | 80.8632 | 217.3188 | 216.638 | 405.4221 | 84.2231 | 4.3681 | 84 | 1799.683 | 3.6883 | 1800 | 24.9694 | 3.1821 | 25 | 10000000000 | -10000000000 | 24.524 | 180.0336 | 89.3979 | 89.8895 | 7.7321 | 90 | 182.7816 | 196.5694 | 201.7878 | 190.8736 | 260.6775 | 262.0146 | 236.5663 | 10000000000 | 10000000000 | 40.0061 | 4.2684 | 40 | 10000000000 | 0 | 130.7555 | 40.0658 | 8.1419 | 40 | 90.4051 | 89.6285 | 52.3969 | 10000000000 | 89.9883 | 4.0564 | 90 | 95.0596 | 90.0168 | 3.2945 | 90 | 97.0098 | 14.4909 | -18.5135 | 70.0638 | 71.62 | 0.8522
Log | 2795 | 23.2917 | 2014-09-11 17:30 | C13EOAT_test | 0.7789 | -0.37508 | 73.2612 | 281.679 | 112.2115 | 1.5026 | -0.76248 | 3.9828 | 1.5 | 16.0204 | 28.306 | 5.1433 | 0.0048271 | 168.0065 | 99.3547 | 3.7086 | 103.0633 | 6.11 | 103 | 101.9328 | 104.03 | 104 | 561.7731 | 22.5033 | 87.4106 | 80.5958 | 217.3188 | 216.4926 | 405.4221 | 84.0032 | 4.368 | 84 | 1799.997 | 3.6878 | 1800 | 25.0175 | 3.181 | 25 | 10000000000 | -10000000000 | 24.6347 | 180.0257 | 89.4169 | 89.9031 | 7.7358 | 90 | 182.6121 | 195.1544 | 201.2763 | 190.8633 | 260.3538 | 262.9948 | 237.8564 | 10000000000 | 10000000000 | 40.046 | 4.2626 | 40 | 10000000000 | 0 | 130.7824 | 40.0424 | 8.1411 | 40 | 90.4012 | 89.6245 | 52.3947 | 10000000000 | 89.9935 | 4.0579 | 90 | 95.0521 | 90.0128 | 3.2942 | 90 | 97.0096 | 14.4906 | -18.7589 | 70.0634 | 71.62 | 0.8522
Log | 2796 | 23.3 | 2014-09-11 17:30 | C13EOAT_test | 0.77862 | -0.37414 | 72.65 | 281.3827 | 111.7843 | 1.5024 | -0.76223 | 3.9825 | 1.5 | 16.0249 | 28.3062 | 5.1462 | 0.0048271 | 168.0246 | 99.3547 | 3.6679 | 103.0226 | 6.11 | 103 | 102.267 | 104.0385 | 104 | 574.3665 | 22.5033 | 87.4348 | 80.5898 | 217.3188 | 216.475 | 405.0784 | 84.0123 | 4.3688 | 84 | 1799.749 | 3.6886 | 1800 | 25.0655 | 3.1794 | 25 | 10000000000 | -10000000000 | 24.6706 | 179.9962 | 89.4681 | 89.9641 | 7.7301 | 90 | 182.7817 | 194.731 | 200.8249 | 190.7655 | 260.6646 | 262.2052 | 236.9068 | 10000000000 | 10000000000 | 40.0664 | 4.253 | 40 | 10000000000 | 0 | 130.581 | 40.0123 | 8.1412 | 40 | 90.4122 | 89.584 | 52.4169 | 10000000000 | 90.0156 | 4.051 | 90 | 95.1066 | 89.9981 | 3.2946 | 90 | 97.0108 | 14.4909 | -18.7649 | 70.0719 | 71.61 | 0.8522
Log | 2797 | 23.3083 | 2014-09-11 17:31 | C13EOAT_test | 0.77861 | -0.37414 | 72.7931 | 281.2779 | 116.45 | 1.4757 | -0.76214 | 3.9824 | 1.5 | 16.0242 | 28.4026 | 5.2589 | 0.0048271 | 167.5795 | 99.3699 | 3.6092 | 102.9791 | 6.11 | 103 | 102.1034 | 104.0491 | 104 | 587.8331 | 22.5031 | 87.2113 | 80.3683 | 217.3188 | 216.4986 | 405.0784 | 83.7898 | 4.3721 | 84 | 1800.041 | 3.6881 | 1800 | 25.032 | 3.1795 | 25 | 10000000000 | -10000000000 | 24.6755 | 179.9881 | 89.4659 | 89.9661 | 7.7325 | 90 | 182.7588 | 195.3967 | 201.4499 | 191.1971 | 260.4243 | 262.5155 | 236.4678 | 10000000000 | 10000000000 | 40.0381 | 4.24 | 40 | 10000000000 | 0 | 130.3725 | 40.0085 | 8.1407 | 40 | 90.418 | 89.5701 | 52.416 | 10000000000 | 89.9859 | 4.0586 | 90 | 95.0419 | 89.994 | 3.2945 | 90 | 97.0157 | 14.4909 | -19.0017 | 70.0707 | 71.63 | 0.8522
Log | 2798 | 23.3167 | 2014-09-11 17:31 | C13EOAT_test | 0.77859 | -0.37508 | 76.7204 | 281.7 | 111.637 | 1.5128 | -0.76233 | 3.9822 | 1.5 | 16.0195 | 28.3497 | 5.14 | 0.0048271 | 167.7698 | 99.3657 | 3.695 | 103.0607 | 6.11 | 103 | 102.1291 | 104.048 | 104 | 599.4333 | 22.5032 | 87.3285 | 80.4413 | 217.3188 | 216.4738 | 405.0784 | 83.8849 | 4.3733 | 84 | 1800.376 | 3.6872 | 1800 | 25.0189 | 3.1797 | 25 | 10000000000 | -10000000000 | 24.6398 | 180.0231 | 89.5453 | 89.9776 | 7.7327 | 90 | 182.7131 | 196.0686 | 201.6908 | 190.8902 | 260.1093 | 262.0298 | 236.422 | 10000000000 | 10000000000 | 40.0934 | 4.2239 | 40 | 10000000000 | 0 | 130.2448 | 39.9836 | 8.1422 | 40 | 90.4432 | 89.5798 | 52.4281 | 10000000000 | 90.0316 | 4.0378 | 90 | 95.1126 | 90.0115 | 3.2932 | 90 | 97.0097 | 14.4909 | -18.9244 | 70.0623 | 71.62 | 0.8522
Log | 2799 | 23.325 | 2014-09-11 17:32 | C13EOAT_test | 0.77872 | -0.37414 | 78.0231 | 281.2928 | 114.3824 | 1.5118 | -0.76223 | 3.9818 | 1.5 | 16.027 | 28.4577 | 5.1894 | 0.0048271 | 167.8472 | 99.379 | 3.6678 | 103.0469 | 6.11 | 103 | 102.0825 | 104.0667 | 104 | 601.6138 | 22.5032 | 87.3518 | 80.4954 | 217.3188 | 216.5174 | 405.0784 | 83.9236 | 4.3747 | 84 | 1800.11 | 3.6873 | 1800 | 24.9637 | 3.181 | 25 | 10000000000 | -10000000000 | 24.5512 | 180.0315 | 89.5187 | 90.0132 | 7.7276 | 90 | 182.6671 | 195.9515 | 201.0089 | 191.1264 | 260.3233 | 262.2971 | 236.4121 | 10000000000 | 10000000000 | 40.0996 | 4.2058 | 40 | 10000000000 | 0 | 130.0748 | 40.0125 | 8.1413 | 40 | 90.4236 | 89.6079 | 52.4569 | 10000000000 | 90.0242 | 4.0335 | 90 | 95.1174 | 90.0157 | 3.2928 | 90 | 97.0244 | 14.4861 | -18.8837 | 70.066 | 71.6 | 0.8522
Log | 2800 | 23.3334 | 2014-09-11 17:32 | C13EOAT_test | 0.77892 | -0.37414 | 73.448 | 281.9899 | 118.2453 | 1.5075 | -0.76225 | 3.9816 | 1.5 | 16.021 | 28.3816 | 5.2312 | 0.0048271 | 167.8534 | 99.38 | 3.7408 | 103.1207 | 6.11 | 103 | 102.1191 | 104.0568 | 104 | 603.3809 | 22.5032 | 87.3437 | 80.5097 | 217.3188 | 216.4709 | 405.0784 | 83.9267 | 4.377 | 84 | 1801.045 | 3.6855 | 1800 | 24.9933 | 3.1809 | 25 | 10000000000 | -10000000000 | 24.4485 | 180.0415 | 89.5536 | 90.0194 | 7.7258 | 90 | 182.7384 | 195.7712 | 201.1165 | 191.3838 | 260.2676 | 262.1954 | 236.879 | 10000000000 | 10000000000 | 40.1002 | 4.1852 | 40 | 10000000000 | 0 | 130.1573 | 39.9644 | 8.144 | 40 | 90.4503 | 89.5911 | 52.5107 | 10000000000 | 90.0252 | 4.0231 | 90 | 95.1299 | 90.0207 | 3.2926 | 90 | 97.0254 | 14.4906 | -18.8702 | 70.0644 | 71.61 | 0.8522
Log | 2801 | 23.3417 | 2014-09-11 17:33 | C13EOAT_test | 0.7789 | -0.37508 | 71.7071 | 281.2962 | 117.1745 | 1.5044 | -0.76223 | 3.9815 | 1.5 | 16.0234 | 28.3104 | 5.1409 | 0.0048271 | 168.1309 | 99.3799 | 3.8509 | 103.2309 | 6.11 | 103 | 102.0923 | 104.0428 | 104 | 585.8273 | 22.5032 | 87.4693 | 80.6616 | 217.3188 | 216.5254 | 405.0784 | 84.0654 | 4.3746 | 84 | 1800.063 | 3.6871 | 1800 | 25.013 | 3.1807 | 25 | 10000000000 | -10000000000 | 24.5996 | 180.0393 | 89.5753 | 90.0411 | 7.7202 | 90 | 182.6432 | 194.6988 | 200.4367 | 190.7865 | 260.6961 | 262.8873 | 236.6524 | 10000000000 | 10000000000 | 40.0943 | 4.1694 | 40 | 10000000000 | 0 | 130.0649 | 39.999 | 8.143 | 40 | 90.4385 | 89.6008 | 52.5526 | 10000000000 | 90.0499 | 4.0051 | 90 | 95.1343 | 90.0196 | 3.2924 | 90 | 97.0312 | 14.4909 | -18.7183 | 70.0692 | 71.61 | 0.8522
Log | 2802 | 23.35 | 2014-09-11 17:33 | C13EOAT_test | 0.77856 | -0.37414 | 72.0608 | 281.6213 | 111.4952 | 1.5168 | -0.76233 | 3.9816 | 1.5 | 16.0199 | 28.3066 | 5.2466 | 0.0048271 | 167.8987 | 99.38 | 3.6681 | 103.0481 | 6.11 | 103 | 102.1913 | 104.067 | 104 | 564.9659 | 22.5032 | 87.3598 | 80.5389 | 217.3188 | 216.4764 | 405.0784 | 83.9494 | 4.3738 | 84 | 1800.136 | 3.6869 | 1800 | 25.0048 | 3.1808 | 25 | 10000000000 | -10000000000 | 24.5391 | 180.0989 | 89.5766 | 90.0743 | 7.7111 | 90 | 182.5892 | 196.107 | 201.1393 | 190.7244 | 260.6035 | 262.0453 | 236.1909 | 10000000000 | 10000000000 | 40.0046 | 4.1593 | 40 | 10000000000 | 0 | 130.1847 | 40.0095 | 8.1425 | 40 | 90.4351 | 89.6638 | 52.5716 | 10000000000 | 90.0205 | 4.0045 | 90 | 95.0987 | 90.0494 | 3.2903 | 90 | 97.0283 | 14.4905 | -18.8411 | 70.0623 | 71.6 | 0.8522
Log | 2803 | 23.3583 | 2014-09-11 17:34 | C13EOAT_test | 0.77912 | -0.37414 | 72.9463 | 281.5249 | 120.5028 | 1.5117 | -0.76225 | 3.9813 | 1.5 | 16.0265 | 28.2166 | 5.1998 | 0.0048271 | 167.9409 | 99.3799 | 3.7221 | 103.1021 | 6.11 | 103 | 102.1183 | 104.0455 | 104 | 559.7233 | 22.5032 | 87.3751 | 80.5658 | 217.3188 | 216.5385 | 405.0784 | 83.9705 | 4.3741 | 84 | 1800.028 | 3.6871 | 1800 | 25.0175 | 3.1804 | 25 | 10000000000 | -10000000000 | 24.4787 | 180.0438 | 89.5914 | 90.0751 | 7.7066 | 90 | 182.6539 | 196.8437 | 201.7572 | 190.993 | 259.8914 | 261.956 | 236.0565 | 10000000000 | 10000000000 | 39.9726 | 4.1618 | 40 | 10000000000 | 0 | 130.1776 | 40.0411 | 8.1405 | 40 | 90.4413 | 89.6025 | 52.625 | 10000000000 | 90.0502 | 3.9843 | 90 | 95.0865 | 90.0219 | 3.2905 | 90 | 97.0335 | 14.4847 | -18.8141 | 70.0623 | 71.59 | 0.8522
Log | 2804 | 23.3667 | 2014-09-11 17:34 | C13EOAT_test | 0.7786 | -0.37508 | 72.2264 | 281.6491 | 112.8925 | 1.5071 | -0.76224 | 3.9811 | 1.5 | 16.0266 | 28.3061 | 5.3007 | 0.0048271 | 168.1985 | 99.3798 | 3.8645 | 103.2443 | 6.11 | 103 | 102.2022 | 104.0584 | 104 | 581.7079 | 22.5032 | 87.5152 | 80.6833 | 217.3188 | 216.4726 | 405.0784 | 84.0992 | 4.3738 | 84 | 1800.007 | 3.6872 | 1800 | 25.0158 | 3.1803 | 25 | 10000000000 | -10000000000 | 24.6102 | 180.1077 | 89.6538 | 90.107 | 7.6957 | 90 | 182.6575 | 194.8054 | 201.0411 | 190.8199 | 260.7289 | 262.4624 | 236.3257 | 10000000000 | 10000000000 | 39.9477 | 4.171 | 40 | 10000000000 | 0 | 130.0574 | 40.0323 | 8.1399 | 40 | 90.4435 | 89.6642 | 52.6844 | 10000000000 | 90.0234 | 3.9834 | 90 | 95.1313 | 90.0539 | 3.2884 | 90 | 97.031 | 14.4847 | -18.6965 | 70.0626 | 71.58 | 0.8522
Log | 2805 | 23.375 | 2014-09-11 17:35 | C13EOAT_test | 0.77862 | -0.37508 | 72.9139 | 281.2717 | 120.3836 | 1.5004 | -0.76233 | 3.9811 | 1.5 | 16.0275 | 28.3058 | 5.2264 | 0.0048271 | 168.2747 | 99.3649 | 3.9185 | 103.2834 | 6.11 | 103 | 102.3393 | 104.0373 | 104 | 596.3513 | 22.5031 | 87.5486 | 80.7262 | 217.3188 | 216.4766 | 405.0784 | 84.1374 | 4.3706 | 84 | 1799.831 | 3.6876 | 1800 | 24.9783 | 3.1811 | 25 | 10000000000 | -10000000000 | 24.5352 | 180.066 | 89.6381 | 90.1224 | 7.6859 | 90 | 182.6933 | 195.0879 | 201.1118 | 190.9792 | 260.4103 | 262.231 | 236.3069 | 10000000000 | 10000000000 | 39.9324 | 4.1877 | 40 | 10000000000 | 0 | 129.9214 | 40.0424 | 8.138 | 40 | 90.4539 | 89.6121 | 52.7368 | 10000000000 | 90.0093 | 3.9787 | 90 | 95.0949 | 90.033 | 3.2881 | 90 | 97.0314 | 14.4879 | -18.6387 | 70.0704 | 71.59 | 0.8522
Log | 2806 | 23.3834 | 2014-09-11 17:35 | C13EOAT_test | 0.77895 | -0.37508 | 69.4138 | 281.6198 | 116.4525 | 1.5035 | -0.76238 | 3.9808 | 1.5 | 16.0199 | 28.3062 | 5.2129 | 0.0048271 | 168.3016 | 99.38 | 3.7827 | 103.1627 | 6.11 | 103 | 102.2452 | 104.0552 | 104 | 602.1646 | 22.4385 | 87.5639 | 80.7377 | 217.3188 | 216.5634 | 405.0784 | 84.1508 | 4.3676 | 84 | 1799.784 | 3.688 | 1800 | 24.9979 | 3.1808 | 25 | 10000000000 | -10000000000 | 24.4552 | 180.0269 | 89.6293 | 90.1304 | 7.6772 | 90 | 182.6038 | 194.4033 | 200.3439 | 191.1614 | 260.8157 | 262.077 | 236.0347 | 10000000000 | 10000000000 | 39.8953 | 4.2065 | 40 | 10000000000 | 0 | 129.8372 | 40.0242 | 8.1372 | 40 | 90.4539 | 89.573 | 52.7362 | 10000000000 | 90.0194 | 3.9644 | 90 | 95.1237 | 90.0135 | 3.2878 | 90 | 97.0354 | 14.4905 | -18.6423 | 70.0623 | 71.57 | 0.8522
Log | 2807 | 23.3917 | 2014-09-11 17:36 | C13EOAT_test | 0.77849 | -0.37508 | 72.0314 | 281.2779 | 116.2072 | 1.5141 | -0.76224 | 3.9809 | 1.5 | 16.0211 | 28.3062 | 5.1339 | 0.0048271 | 168.1286 | 99.3753 | 3.7018 | 103.0771 | 6.11 | 103 | 102.2176 | 104.0338 | 104 | 605.948 | 22.5032 | 87.4727 | 80.6559 | 217.3188 | 216.482 | 405.0784 | 84.0643 | 4.3663 | 84 | 1800.027 | 3.6878 | 1800 | 25.0237 | 3.1802 | 25 | 10000000000 | -10000000000 | 24.4292 | 180.0238 | 89.6492 | 90.1017 | 7.6745 | 90 | 182.5733 | 195.4037 | 201.3194 | 190.6588 | 260.6373 | 261.8411 | 236.4778 | 10000000000 | 10000000000 | 39.9422 | 4.2184 | 40 | 10000000000 | 0 | 129.876 | 40.0543 | 8.1341 | 40 | 90.4291 | 89.5947 | 52.7268 | 10000000000 | 90.0334 | 3.9515 | 90 | 95.1195 | 90.0119 | 3.287 | 90 | 97.0281 | 14.4899 | -18.7194 | 70.0633 | 71.57 | 0.8522
Log | 2808 | 23.4 | 2014-09-11 17:36 | C13EOAT_test | 0.77859 | -0.37508 | 75.0964 | 281.1405 | 110.7442 | 1.5091 | -0.76224 | 3.9806 | 1.5 | 16.0274 | 28.2484 | 5.1306 | 0.0048271 | 167.932 | 99.38 | 3.7624 | 103.1424 | 6.11 | 103 | 102.132 | 104.0491 | 104 | 578.2634 | 22.5032 | 87.3784 | 80.5537 | 217.3188 | 216.471 | 405.0784 | 83.966 | 4.3665 | 84 | 1800.055 | 3.6878 | 1800 | 25.0179 | 3.1802 | 25 | 10000000000 | -10000000000 | 24.4191 | 180.0503 | 89.605 | 90.0786 | 7.6729 | 90 | 182.6458 | 195.8815 | 201.5078 | 190.9576 | 260.3181 | 261.5396 | 236.505 | 10000000000 | 10000000000 | 39.9503 | 4.2342 | 40 | 10000000000 | 0 | 129.9779 | 40.0384 | 8.1334 | 40 | 90.4147 | 89.6356 | 52.7495 | 10000000000 | 90.0182 | 3.9518 | 90 | 95.1299 | 90.0252 | 3.2864 | 90 | 97.0361 | 14.485 | -18.8263 | 70.0645 | 71.56 | 0.8522
Log | 2809 | 23.4083 | 2014-09-11 17:37 | C13EOAT_test | 0.77859 | -0.37508 | 73.0673 | 281.2599 | 117.6835 | 1.5059 | -0.76224 | 3.9803 | 1.5 | 16.0252 | 28.304 | 5.2628 | 0.0048271 | 168.0991 | 99.3798 | 3.7293 | 103.1091 | 6.11 | 103 | 102.3367 | 104.0403 | 104 | 556.8578 | 22.5032 | 87.4599 | 80.6392 | 217.3188 | 216.4941 | 405.0784 | 84.0495 | 4.3664 | 84 | 1800.55 | 3.6872 | 1800 | 25.0087 | 3.1804 | 25 | 10000000000 | -10000000000 | 24.4602 | 179.9915 | 89.5726 | 90.0691 | 7.6699 | 90 | 182.7689 | 195.63 | 201.0866 | 190.9473 | 260.5521 | 262.5047 | 236.8818 | 10000000000 | 10000000000 | 39.9968 | 4.2412 | 40 | 10000000000 | 0 | 130.0524 | 40.0574 | 8.1309 | 40 | 90.4056 | 89.5859 | 52.7518 | 10000000000 | 90.0094 | 3.9544 | 90 | 95.1261 | 89.9957 | 3.287 | 90 | 97.0293 | 14.4909 | -18.7406 | 70.0725 | 71.57 | 0.8522
Log | 2810 | 23.4167 | 2014-09-11 17:37 | C13EOAT_test | 0.77806 | -0.37414 | 71.225 | 281.5016 | 114.0169 | 1.5025 | -0.76216 | 3.9804 | 1.5 | 16.0194 | 28.3375 | 5.2305 | 0.0048271 | 167.7236 | 99.38 | 3.6736 | 103.0536 | 6.11 | 103 | 102.2594 | 104.0434 | 104 | 566.0165 | 22.5032 | 87.2713 | 80.4523 | 217.3188 | 216.5572 | 405.0784 | 83.8618 | 4.3672 | 84 | 1799.909 | 3.688 | 1800 | 25.0094 | 3.1802 | 25 | 10000000000 | -10000000000 | 24.54 | 179.9544 | 89.5249 | 90.064 | 7.6664 | 90 | 182.8274 | 194.8854 | 200.8858 | 191.1395 | 260.3165 | 262.6257 | 237.3986 | 10000000000 | 10000000000 | 40.0154 | 4.2437 | 40 | 10000000000 | 0 | 130.0922 | 40.0855 | 8.1274 | 40 | 90.3986 | 89.5558 | 52.7864 | 10000000000 | 90.0001 | 3.9579 | 90 | 95.0998 | 89.9772 | 3.2875 | 90 | 97.031 | 14.4909 | -18.9277 | 70.0623 | 71.55 | 0.8522
Log | 2811 | 23.425 | 2014-09-11 17:38 | C13EOAT_test | 0.77776 | -0.37508 | 70.2732 | 281.6218 | 115.1706 | 1.4315 | -0.76231 | 3.9812 | 1.5 | 16.0258 | 28.3084 | 5.1648 | 0.0048271 | 167.8725 | 99.3798 | 3.634 | 103.0138 | 6.11 | 103 | 102.2177 | 104.0439 | 104 | 586.8201 | 22.5032 | 87.3553 | 80.5172 | 217.3188 | 216.5252 | 405.0784 | 83.9363 | 4.3673 | 84 | 1799.901 | 3.6877 | 1800 | 25.0131 | 3.1798 | 25 | 10000000000 | -10000000000 | 24.4808 | 179.9446 | 89.4844 | 89.9809 | 7.6793 | 90 | 182.8348 | 195.9784 | 201.827 | 191.0424 | 260.3096 | 261.9802 | 237.0826 | 10000000000 | 10000000000 | 40.0383 | 4.2399 | 40 | 10000000000 | 0 | 129.8933 | 40.0486 | 8.1271 | 40 | 90.392 | 89.5526 | 52.7503 | 10000000000 | 89.9822 | 3.9713 | 90 | 95.0944 | 89.9723 | 3.2881 | 90 | 97.0315 | 14.4909 | -18.8625 | 70.0734 | 71.55 | 0.8522
Log | 2812 | 23.4334 | 2014-09-11 17:38 | C13EOAT_test | 0.77859 | -0.37414 | 74.4584 | 281.2599 | 115.2183 | 1.5073 | -0.76234 | 3.9808 | 1.5 | 16.0209 | 28.3084 | 5.1876 | 0.0048271 | 167.8705 | 99.38 | 3.6717 | 103.0517 | 6.11 | 103 | 102.1088 | 104.0528 | 104 | 597.4083 | 22.5032 | 87.3564 | 80.5141 | 217.3188 | 216.5773 | 405.0784 | 83.9352 | 4.369 | 84 | 1800.32 | 3.6873 | 1800 | 24.9916 | 3.1801 | 25 | 10000000000 | -10000000000 | 24.4972 | 179.9339 | 89.4162 | 89.9354 | 7.6894 | 90 | 182.8408 | 195.6313 | 201.6756 | 191.1449 | 260.2722 | 262.0354 | 236.9044 | 10000000000 | 10000000000 | 40.0448 | 4.228 | 40 | 10000000000 | 0 | 129.7534 | 40.0686 | 8.1242 | 40 | 90.3862 | 89.5477 | 52.7525 | 10000000000 | 89.9415 | 3.999 | 90 | 95.0621 | 89.967 | 3.2893 | 90 | 97.0289 | 14.4909 | -18.8659 | 70.0649 | 71.54 | 0.8522
Log | 2813 | 23.4417 | 2014-09-11 17:39 | C13EOAT_test | 0.77827 | -0.37414 | 73.0756 | 281.9285 | 114.9104 | 1.4636 | -0.76232 | 3.9809 | 1.5 | 16.0195 | 28.3905 | 5.2406 | 0.0048271 | 168.0041 | 99.38 | 3.6408 | 103.0208 | 6.11 | 103 | 102.1996 | 104.0472 | 104 | 596.8257 | 22.5032 | 87.4248 | 80.5793 | 217.3188 | 216.5624 | 405.0784 | 84.002 | 4.3705 | 84 | 1800.146 | 3.6876 | 1800 | 25.0275 | 3.1792 | 25 | 10000000000 | -10000000000 | 24.5583 | 179.9311 | 89.4165 | 89.9175 | 7.6974 | 90 | 182.8104 | 195.426 | 201.024 | 191.2048 | 260.5316 | 262.3448 | 237.4041 | 10000000000 | 10000000000 | 40.0445 | 4.2191 | 40 | 10000000000 | 0 | 129.6974 | 40.066 | 8.1226 | 40 | 90.3619 | 89.5691 | 52.772 | 10000000000 | 89.9686 | 4.0032 | 90 | 95.0583 | 89.9655 | 3.2907 | 90 | 97.0308 | 14.4909 | -18.8007 | 70.0623 | 71.54 | 0.8522
Log | 2814 | 23.45 | 2014-09-11 17:39 | C13EOAT_test | 0.77864 | -0.37414 | 74.2702 | 281.4256 | 114.2122 | 1.5024 | -0.7623 | 3.9807 | 1.5 | 16.0198 | 28.3823 | 5.1723 | 0.0048271 | 167.7739 | 99.38 | 3.6747 | 103.0547 | 6.11 | 103 | 101.9533 | 104.0495 | 104 | 593.7937 | 22.5032 | 87.3126 | 80.4613 | 217.3188 | 216.4943 | 405.0784 | 83.8869 | 4.3727 | 84 | 1800.159 | 3.6872 | 1800 | 25.0042 | 3.1794 | 25 | 10000000000 | -10000000000 | 24.4742 | 179.8736 | 89.4321 | 89.898 | 7.7066 | 90 | 182.8361 | 195.6792 | 201.602 | 191.025 | 260.1799 | 262.4415 | 237.228 | 10000000000 | 10000000000 | 40.0576 | 4.2045 | 40 | 10000000000 | 0 | 129.7177 | 40.0412 | 8.1225 | 40 | 90.3562 | 89.5174 | 52.7816 | 10000000000 | 89.9707 | 4.0151 | 90 | 95.0645 | 89.9368 | 3.2928 | 90 | 97.0303 | 14.4908 | -18.9187 | 70.0628 | 71.53 | 0.8522
Log | 2815 | 23.4583 | 2014-09-11 17:40 | C13EOAT_test | 0.77641 | -0.37508 | 74.1043 | 281.9557 | 122.4657 | 1.4213 | -0.76233 | 3.9811 | 1.5 | 16.0211 | 28.3069 | 5.1436 | 0.0048271 | 168.2888 | 99.38 | 3.8286 | 103.2086 | 6.11 | 103 | 101.9907 | 104.0631 | 104 | 570.665 | 22.5032 | 87.5264 | 80.7624 | 217.3188 | 216.4765 | 405.0784 | 84.1444 | 4.3711 | 84 | 1799.686 | 3.6879 | 1800 | 25.021 | 3.1791 | 25 | 10000000000 | -10000000000 | 24.6014 | 179.9034 | 89.4313 | 89.9347 | 7.7065 | 90 | 182.9061 | 195.1587 | 200.95 | 191.0566 | 260.2687 | 262.3018 | 238.046 | 10000000000 | 10000000000 | 40.1057 | 4.1821 | 40 | 10000000000 | 0 | 129.7626 | 40.0329 | 8.122 | 40 | 90.3611 | 89.5423 | 52.7868 | 10000000000 | 89.9847 | 4.0199 | 90 | 95.0477 | 89.9517 | 3.2938 | 90 | 97.0286 | 14.4902 | -18.6176 | 70.0639 | 71.53 | 0.8522
Log | 2816 | 23.4667 | 2014-09-11 17:40 | C13EOAT_test | 0.77845 | -0.37414 | 75.9398 | 281.5986 | 104.5805 | 1.508 | -0.76223 | 3.9809 | 1.5 | 16.0267 | 28.3063 | 5.1675 | 0.0048271 | 167.977 | 99.38 | 3.6476 | 103.0276 | 6.11 | 103 | 102.0517 | 104.0609 | 104 | 554.351 | 22.5033 | 87.3846 | 80.5924 | 217.3188 | 216.4709 | 405.0784 | 83.9885 | 4.3709 | 84 | 1800.375 | 3.6867 | 1800 | 24.996 | 3.1796 | 25 | 10000000000 | -10000000000 | 24.5066 | 179.8797 | 89.4386 | 89.9332 | 7.7116 | 90 | 182.784 | 196.7891 | 201.9739 | 191.016 | 260.2082 | 261.9723 | 237.2695 | 10000000000 | 10000000000 | 40.0739 | 4.1686 | 40 | 10000000000 | 0 | 129.8402 | 40.058 | 8.1196 | 40 | 90.3647 | 89.5151 | 52.7964 | 10000000000 | 90.0017 | 4.0217 | 90 | 95.0674 | 89.9399 | 3.2954 | 90 | 97.0276 | 14.4909 | -18.7876 | 70.0751 | 71.53 | 0.8522
Log | 2817 | 23.475 | 2014-09-11 17:41 | C13EOAT_test | 0.77896 | -0.37508 | 76.0573 | 281.5451 | 119.8475 | 1.508 | -0.76236 | 3.9806 | 1.5 | 16.0195 | 28.3059 | 5.1714 | 0.0048271 | 167.8808 | 99.38 | 3.7009 | 103.0809 | 6.11 | 103 | 102.1779 | 104.0332 | 104 | 561.1927 | 22.5033 | 87.3543 | 80.5264 | 217.3188 | 216.4712 | 405.0784 | 83.9404 | 4.3711 | 84 | 1800.171 | 3.6872 | 1800 | 24.9626 | 3.1805 | 25 | 10000000000 | -10000000000 | 24.4746 | 179.9416 | 89.4478 | 89.9605 | 7.711 | 90 | 182.9231 | 195.0865 | 201.2567 | 191.3842 | 260.7768 | 262.5938 | 237.438 | 10000000000 | 10000000000 | 40.0552 | 4.1525 | 40 | 10000000000 | 0 | 129.8785 | 40.0256 | 8.1199 | 40 | 90.3709 | 89.5707 | 52.7189 | 10000000000 | 89.9772 | 4.0355 | 90 | 95.0569 | 89.9708 | 3.2949 | 90 | 97.035 | 14.4909 | -18.8535 | 70.0624 | 71.54 | 0.8522
Log | 2818 | 23.4834 | 2014-09-11 17:41 | C13EOAT_test | 0.7789 | -0.37414 | 73.695 | 281.2862 | 109.8611 | 1.5027 | -0.76225 | 3.9804 | 1.5 | 16.0194 | 28.3361 | 5.2495 | 0.0048271 | 168.0493 | 99.38 | 3.7493 | 103.1292 | 6.11 | 103 | 102.0317 | 104.0402 | 104 | 576.824 | 22.4943 | 87.4466 | 80.6028 | 217.3188 | 216.4925 | 405.0784 | 84.0247 | 4.3716 | 84 | 1800.079 | 3.6873 | 1800 | 24.9637 | 3.181 | 25 | 10000000000 | -10000000000 | 24.5594 | 179.8877 | 89.4422 | 89.9412 | 7.7172 | 90 | 182.9139 | 195.0931 | 201.2415 | 191.334 | 260.2532 | 262.4807 | 237.4629 | 10000000000 | 10000000000 | 39.9703 | 4.1525 | 40 | 10000000000 | 0 | 129.8665 | 40.0095 | 8.1197 | 40 | 90.3756 | 89.5121 | 52.6984 | 10000000000 | 89.9775 | 4.0387 | 90 | 95.069 | 89.9438 | 3.2966 | 90 | 97.03 | 14.4909 | -18.7772 | 70.0623 | 71.52 | 0.8522
Log | 2819 | 23.4917 | 2014-09-11 17:42 | C13EOAT_test | 0.77873 | -0.37508 | 75.938 | 281.2502 | 122.2242 | 1.5003 | -0.76231 | 3.9802 | 1.5 | 16.0206 | 28.3319 | 5.2338 | 0.0048271 | 167.9575 | 99.38 | 3.7966 | 103.1766 | 6.11 | 103 | 102.0752 | 104.0344 | 104 | 600.2283 | 22.5032 | 87.4093 | 80.5482 | 217.3188 | 216.5624 | 405.0784 | 83.9788 | 4.3718 | 84 | 1800.083 | 3.6871 | 1800 | 24.9774 | 3.1809 | 25 | 10000000000 | -10000000000 | 24.5609 | 179.9408 | 89.5026 | 89.954 | 7.7169 | 90 | 182.8595 | 195.3065 | 201.1686 | 191.3299 | 260.3438 | 262.5394 | 237.3494 | 10000000000 | 10000000000 | 39.9455 | 4.1602 | 40 | 10000000000 | 0 | 129.7339 | 39.9996 | 8.12 | 40 | 90.3989 | 89.5419 | 52.7557 | 10000000000 | 89.9915 | 4.0346 | 90 | 95.0328 | 89.9704 | 3.2969 | 90 | 97.0307 | 14.491 | -18.8318 | 70.0644 | 71.52 | 0.8522
Log | 2820 | 23.5 | 2014-09-11 17:42 | C13EOAT_test | 0.7789 | -0.37508 | 74.5363 | 281.6315 | 112.8559 | 1.5037 | -0.76231 | 3.9806 | 1.5 | 16.0208 | 28.4295 | 5.2786 | 0.0048271 | 168.0802 | 99.38 | 3.6845 | 103.0645 | 6.11 | 103 | 102.2068 | 104.0046 | 104 | 608.8728 | 22.5032 | 87.462 | 80.6183 | 217.3188 | 216.5691 | 405.0784 | 84.0401 | 4.3705 | 84 | 1799.837 | 3.6874 | 1800 | 24.9936 | 3.181 | 25 | 10000000000 | -10000000000 | 24.5522 | 179.9643 | 89.532 | 89.9916 | 7.7116 | 90 | 182.8145 | 196.4211 | 201.9803 | 191.1189 | 260.1008 | 262.2422 | 236.9132 | 10000000000 | 10000000000 | 39.8875 | 4.1792 | 40 | 10000000000 | 0 | 129.6917 | 40.0072 | 8.12 | 40 | 90.4079 | 89.5564 | 52.758 | 10000000000 | 90.0153 | 4.0241 | 90 | 95.1064 | 89.9822 | 3.2969 | 90 | 97.0329 | 14.4897 | -18.7617 | 70.0623 | 71.52 | 0.8522
Log | 2821 | 23.5083 | 2014-09-11 17:43 | C13EOAT_test | 0.77861 | -0.37508 | 74.2937 | 281.0724 | 116.6824 | 1.5035 | -0.76219 | 3.9804 | 1.5 | 16.0202 | 28.3692 | 5.1896 | 0.0048271 | 167.8826 | 99.38 | 3.7048 | 103.0848 | 6.11 | 103 | 102.211 | 104.0134 | 104 | 616.6132 | 22.5032 | 87.3572 | 80.5254 | 217.3188 | 216.5195 | 405.0784 | 83.9413 | 4.371 | 84 | 1799.919 | 3.6871 | 1800 | 24.9535 | 3.1823 | 25 | 10000000000 | -10000000000 | 24.5525 | 180.0184 | 89.552 | 90.0052 | 7.7096 | 90 | 182.7339 | 195.563 | 201.4041 | 191.4243 | 260.1475 | 261.7802 | 236.428 | 10000000000 | 10000000000 | 39.8587 | 4.2086 | 40 | 10000000000 | 0 | 129.7158 | 39.961 | 8.1229 | 40 | 90.4064 | 89.612 | 52.7463 | 10000000000 | 90.022 | 4.0181 | 90 | 95.1079 | 90.0092 | 3.2966 | 90 | 97.0293 | 14.4909 | -18.8546 | 70.0637 | 71.51 | 0.8522
Log | 2822 | 23.5167 | 2014-09-11 17:43 | C13EOAT_test | 0.7789 | -0.37414 | 74.3809 | 281.3133 | 117.0803 | 1.5051 | -0.76225 | 3.9805 | 1.5 | 16.0242 | 28.3536 | 5.2239 | 0.0048271 | 167.9375 | 99.38 | 3.7988 | 103.1788 | 6.11 | 103 | 102.1579 | 104.0046 | 104 | 582.8868 | 22.5032 | 87.3782 | 80.5593 | 217.3188 | 216.4736 | 405.0784 | 83.9687 | 4.3719 | 84 | 1800.437 | 3.6865 | 1800 | 24.9666 | 3.1825 | 25 | 10000000000 | -10000000000 | 24.6584 | 179.9441 | 89.5363 | 90.012 | 7.7084 | 90 | 182.5854 | 195.1604 | 200.5546 | 191.2029 | 260.5307 | 261.9522 | 236.6802 | 10000000000 | 10000000000 | 39.8088 | 4.2485 | 40 | 10000000000 | 0 | 129.7392 | 39.9282 | 8.1259 | 40 | 90.3999 | 89.5442 | 52.7795 | 10000000000 | 90.0076 | 4.0225 | 90 | 95.0944 | 89.972 | 3.2984 | 90 | 97.0292 | 14.491 | -18.8207 | 70.0708 | 71.48 | 0.8522
Log | 2823 | 23.525 | 2014-09-11 17:44 | C13EOAT_test | 0.77859 | -0.37508 | 74.2326 | 281.751 | 127.2225 | 1.5067 | -0.76222 | 3.9804 | 1.5 | 16.0234 | 28.3331 | 5.247 | 0.0048271 | 167.8915 | 99.38 | 3.695 | 103.075 | 6.11 | 103 | 102.0613 | 103.9865 | 104 | 554.7764 | 22.5033 | 87.3564 | 80.5351 | 217.3188 | 216.5355 | 405.0784 | 83.9458 | 4.3727 | 84 | 1799.685 | 3.6877 | 1800 | 24.9647 | 3.1831 | 25 | 10000000000 | -10000000000 | 24.5557 | 180.0142 | 89.5247 | 90.0174 | 7.7069 | 90 | 182.6628 | 195.479 | 201.2882 | 190.7779 | 260.4595 | 262.2857 | 236.6674 | 10000000000 | 10000000000 | 39.8486 | 4.2874 | 40 | 10000000000 | 0 | 129.7853 | 39.9057 | 8.1295 | 40 | 90.401 | 89.6132 | 52.7314 | 10000000000 | 90.0103 | 4.0212 | 90 | 95.0729 | 90.0071 | 3.2979 | 90 | 97.0267 | 14.4909 | -18.8449 | 70.0692 | 71.5 | 0.8522
Log | 2824 | 23.5333 | 2014-09-11 17:44 | C13EOAT_test | 0.7789 | -0.37414 | 73.3886 | 281.657 | 113.5259 | 1.5122 | -0.76227 | 3.9809 | 1.5 | 16.0204 | 28.4723 | 5.2936 | 0.0048271 | 168.048 | 99.38 | 3.7598 | 103.1398 | 6.11 | 103 | 102.0441 | 103.9888 | 104 | 561.8188 | 22.5036 | 87.4237 | 80.6244 | 217.3188 | 216.4953 | 405.0784 | 84.024 | 4.3709 | 84 | 1800.027 | 3.6874 | 1800 | 24.9328 | 3.1845 | 25 | 10000000000 | -10000000000 | 24.5177 | 179.9792 | 89.5681 | 90.0548 | 7.6999 | 90 | 182.8007 | 195.0175 | 200.8714 | 191.1982 | 260.5213 | 262.2737 | 236.9013 | 10000000000 | 10000000000 | 39.8875 | 4.3173 | 40 | 10000000000 | 0 | 129.9028 | 39.8933 | 8.1334 | 40 | 90.3852 | 89.594 | 52.6876 | 10000000000 | 90.0213 | 4.0133 | 90 | 95.0832 | 89.9896 | 3.2987 | 90 | 97.0257 | 14.4901 | -18.7556 | 70.0623 | 71.5 | 0.8522
Log | 2825 | 23.5417 | 2014-09-11 17:45 | C13EOAT_test | 0.7789 | -0.37414 | 83.3943 | 281.3673 | 107.0688 | 1.5059 | -0.76224 | 3.9807 | 1.5 | 16.0202 | 28.3668 | 5.2874 | 0.0048271 | 168.2943 | 99.38 | 3.9526 | 103.3326 | 6.11 | 103 | 102.0233 | 103.9782 | 104 | 585.3313 | 22.5033 | 87.5604 | 80.734 | 217.3188 | 216.4788 | 405.4221 | 84.1472 | 4.3682 | 84 | 1799.964 | 3.6874 | 1800 | 24.9962 | 3.1837 | 25 | 10000000000 | -10000000000 | 24.5622 | 180.0088 | 89.5761 | 90.0552 | 7.6976 | 90 | 182.7489 | 196.0923 | 201.8506 | 191.2345 | 259.8316 | 261.9847 | 236.9655 | 10000000000 | 10000000000 | 39.9753 | 4.3295 | 40 | 10000000000 | 0 | 129.8488 | 39.8427 | 8.1404 | 40 | 90.4122 | 89.5966 | 52.6696 | 10000000000 | 90.0298 | 4.0057 | 90 | 95.0994 | 90.0044 | 3.2982 | 90 | 97.0268 | 14.4909 | -18.646 | 70.0637 | 71.48 | 0.8522
Log | 2826 | 23.55 | 2014-09-11 17:45 | C13EOAT_test | 0.77858 | -0.37414 | 81.8094 | 282.0623 | 120.7593 | 1.5007 | -0.76238 | 3.9806 | 1.5 | 16.0217 | 28.3931 | 5.2355 | 0.0048271 | 168.186 | 99.38 | 3.7832 | 103.1632 | 6.11 | 103 | 101.8868 | 103.9718 | 104 | 603.4998 | 22.5033 | 87.5276 | 80.6585 | 217.3188 | 216.5573 | 405.0784 | 84.093 | 4.3666 | 84 | 1799.685 | 3.6878 | 1800 | 24.941 | 3.1853 | 25 | 10000000000 | -10000000000 | 24.4409 | 179.9366 | 89.5463 | 90.0392 | 7.6979 | 90 | 182.5935 | 194.9768 | 200.5518 | 190.6365 | 260.3902 | 261.9627 | 237.1205 | 10000000000 | 10000000000 | 40.0239 | 4.3216 | 40 | 10000000000 | 0 | 129.8418 | 39.8057 | 8.1481 | 40 | 90.4085 | 89.5281 | 52.6348 | 10000000000 | 89.9911 | 4.015 | 90 | 95.074 | 89.9683 | 3.2999 | 90 | 97.0326 | 14.4909 | -18.7215 | 70.0662 | 71.5 | 0.8522
Log | 2827 | 23.5583 | 2014-09-11 17:46 | C13EOAT_test | 0.77885 | -0.37414 | 76.5625 | 281.9177 | 114.29 | 1.5039 | -0.76235 | 3.9805 | 1.5 | 16.0201 | 28.3698 | 5.1962 | 0.0048271 | 167.9152 | 99.38 | 3.7504 | 103.1304 | 6.11 | 103 | 101.9807 | 103.9902 | 104 | 605.2294 | 22.5033 | 87.3757 | 80.5394 | 217.3188 | 216.5315 | 405.0784 | 83.9576 | 4.3658 | 84 | 1799.93 | 3.6874 | 1800 | 24.9317 | 3.1861 | 25 | 10000000000 | -10000000000 | 24.4285 | 179.9737 | 89.5561 | 89.9964 | 7.7031 | 90 | 182.5825 | 195.401 | 201.1391 | 191.1189 | 260.565 | 262.0516 | 236.4155 | 10000000000 | 10000000000 | 40.1121 | 4.3018 | 40 | 10000000000 | 0 | 129.7462 | 39.8337 | 8.1529 | 40 | 90.3979 | 89.5757 | 52.6558 | 10000000000 | 89.9964 | 4.0109 | 90 | 95.0647 | 89.9868 | 3.2999 | 90 | 97.0293 | 14.491 | -18.8406 | 70.0637 | 71.47 | 0.8522
Log | 2828 | 23.5667 | 2014-09-11 17:46 | C13EOAT_test | 0.77909 | -0.37414 | 77.8268 | 281.6248 | 113.5899 | 1.51 | -0.76235 | 3.981 | 1.5 | 16.0234 | 28.3134 | 5.2391 | 0.0048271 | 168.2467 | 99.38 | 3.8441 | 103.2241 | 6.11 | 103 | 101.9256 | 103.9947 | 104 | 600.2354 | 22.5033 | 87.5617 | 80.685 | 217.3188 | 216.483 | 405.4221 | 84.1233 | 4.3628 | 84 | 1799.794 | 3.6876 | 1800 | 24.9763 | 3.1857 | 25 | 10000000000 | -10000000000 | 24.4189 | 179.9754 | 89.5613 | 90.0386 | 7.6947 | 90 | 182.625 | 194.1972 | 200.7671 | 190.8841 | 260.6319 | 262.7204 | 237.0156 | 10000000000 | 10000000000 | 40.1512 | 4.2709 | 40 | 10000000000 | 0 | 129.7262 | 39.877 | 8.156 | 40 | 90.4122 | 89.5633 | 52.7048 | 10000000000 | 90.0072 | 4.0044 | 90 | 95.0743 | 89.9877 | 3.2997 | 90 | 97.0311 | 14.4909 | -18.695 | 70.0693 | 71.47 | 0.8522
Log | 2829 | 23.575 | 2014-09-11 17:47 | C13EOAT_test | 0.77864 | -0.37414 | 73.8007 | 281.2736 | 112.1192 | 1.5073 | -0.76241 | 3.9808 | 1.5 | 16.0215 | 28.3501 | 5.2361 | 0.0048271 | 168.1786 | 99.38 | 3.8117 | 103.1917 | 6.11 | 103 | 102.1075 | 103.9915 | 104 | 586.7066 | 22.5033 | 87.5114 | 80.6672 | 217.3188 | 216.4726 | 405.0784 | 84.0893 | 4.3611 | 84 | 1800.339 | 3.6866 | 1800 | 24.9743 | 3.1861 | 25 | 10000000000 | -10000000000 | 24.4381 | 179.924 | 89.5736 | 90.045 | 7.6913 | 90 | 182.5804 | 194.8757 | 200.7436 | 190.9363 | 260.0541 | 261.9742 | 236.8994 | 10000000000 | 10000000000 | 40.1788 | 4.235 | 40 | 10000000000 | 0 | 129.7593 | 39.8468 | 8.1626 | 40 | 90.396 | 89.528 | 52.7095 | 10000000000 | 90.0298 | 3.9928 | 90 | 95.0867 | 89.962 | 3.3007 | 90 | 97.0318 | 14.4909 | -18.7127 | 70.066 | 71.46 | 0.8522
Log | 2830 | 23.5833 | 2014-09-11 17:47 | C13EOAT_test | 0.77841 | -0.37414 | 76.5316 | 281.7242 | 112.944 | 1.507 | -0.76228 | 3.9807 | 1.5 | 16.0314 | 28.3815 | 5.2723 | 0.0048271 | 168.0964 | 99.38 | 3.7176 | 103.0975 | 6.11 | 103 | 101.9757 | 104.001 | 104 | 554.6719 | 22.5995 | 87.4601 | 80.6364 | 217.3188 | 216.4797 | 405.0784 | 84.0482 | 4.3602 | 84 | 1800.048 | 3.6869 | 1800 | 24.9568 | 3.1871 | 25 | 10000000000 | -10000000000 | 24.3653 | 179.9423 | 89.5925 | 90.0438 | 7.6888 | 90 | 182.5732 | 196.1555 | 201.8262 | 190.8452 | 259.9747 | 261.4173 | 236.3889 | 10000000000 | 10000000000 | 40.2124 | 4.1918 | 40 | 10000000000 | 0 | 129.8144 | 39.8766 | 8.1658 | 40 | 90.4016 | 89.5407 | 52.7008 | 10000000000 | 90.0087 | 3.9962 | 90 | 95.1014 | 89.9711 | 3.3012 | 90 | 97.0242 | 14.4909 | -18.7436 | 70.0835 | 71.45 | 0.8522
Log | 2831 | 23.5917 | 2014-09-11 17:48 | C13EOAT_test | 0.77859 | -0.37414 | 74.6997 | 281.6119 | 120.3709 | 1.5054 | -0.76212 | 3.9806 | 1.5 | 16.0194 | 28.3898 | 5.2034 | 0.0048271 | 168.1094 | 99.38 | 3.634 | 103.014 | 6.11 | 103 | 102.0087 | 103.9774 | 104 | 554.9256 | 22.5033 | 87.4632 | 80.6462 | 217.3188 | 216.471 | 405.0784 | 84.0547 | 4.3597 | 84 | 1799.277 | 3.6881 | 1800 | 24.9329 | 3.1883 | 25 | 10000000000 | -10000000000 | 24.3743 | 179.9767 | 89.5766 | 90.0574 | 7.6836 | 90 | 182.6419 | 195.7082 | 201.7755 | 191.0406 | 259.8638 | 261.253 | 236.1871 | 10000000000 | 10000000000 | 40.1296 | 4.1581 | 40 | 10000000000 | 0 | 129.9123 | 39.905 | 8.1677 | 40 | 90.4086 | 89.5681 | 52.7191 | 10000000000 | 90.0148 | 3.9879 | 90 | 95.0843 | 89.9883 | 3.3008 | 90 | 97.0271 | 14.4909 | -18.7338 | 70.0623 | 71.46 | 0.8522
Log | 2832 | 23.6 | 2014-09-11 17:48 | C13EOAT_test | 0.7789 | -0.37414 | 73.7944 | 281.5309 | 110.8892 | 1.5046 | -0.76229 | 3.9805 | 1.5 | 16.0209 | 28.3523 | 5.2685 | 0.0048271 | 168.1106 | 99.38 | 3.7425 | 103.1225 | 6.11 | 103 | 101.9671 | 103.9831 | 104 | 565.8573 | 22.5033 | 87.46 | 80.6506 | 217.3188 | 216.6004 | 405.0784 | 84.0553 | 4.3599 | 84 | 1800.32 | 3.6865 | 1800 | 24.9512 | 3.1886 | 25 | 10000000000 | -10000000000 | 24.3735 | 179.9888 | 89.5827 | 90.0673 | 7.6782 | 90 | 182.6712 | 197.1059 | 202.2251 | 191.602 | 259.331 | 261.2317 | 236.6338 | 10000000000 | 10000000000 | 40.0145 | 4.1442 | 40 | 10000000000 | 0 | 129.9163 | 39.916 | 8.1698 | 40 | 90.3989 | 89.5898 | 52.7089 | 10000000000 | 90.0017 | 3.9881 | 90 | 95.0774 | 89.9944 | 3.3012 | 90 | 97.0311 | 14.4909 | -18.7294 | 70.0649 | 71.45 | 0.8522
Log | 2833 | 23.6083 | 2014-09-11 17:49 | C13EOAT_test | 0.7789 | -0.37414 | 73.6689 | 281.6541 | 118.9045 | 1.4981 | -0.7622 | 3.9812 | 1.5 | 16.0194 | 28.3802 | 5.3023 | 0.0048271 | 168.1002 | 99.38 | 3.7357 | 103.1157 | 6.11 | 103 | 101.9153 | 103.9887 | 104 | 599.0178 | 22.5033 | 87.4619 | 80.6383 | 217.3188 | 216.514 | 405.0784 | 84.0501 | 4.3576 | 84 | 1799.946 | 3.6873 | 1800 | 24.9382 | 3.1898 | 25 | 10000000000 | -10000000000 | 24.4396 | 179.9788 | 89.5701 | 90.0799 | 7.6724 | 90 | 182.791 | 195.1608 | 201.0685 | 191.1617 | 260.7988 | 262.041 | 236.6579 | 10000000000 | 10000000000 | 39.9675 | 4.1458 | 40 | 10000000000 | 0 | 129.8645 | 39.961 | 8.1695 | 40 | 90.3973 | 89.5815 | 52.7724 | 10000000000 | 89.9837 | 3.9911 | 90 | 95.0823 | 89.9894 | 3.3015 | 90 | 97.0329 | 14.4938 | -18.7417 | 70.068 | 71.44 | 0.8522
Log | 2834 | 23.6167 | 2014-09-11 17:49 | C13EOAT_test | 0.77847 | -0.37414 | 74.5609 | 281.7903 | 114.6277 | 1.5035 | -0.76232 | 3.9813 | 1.5 | 16.0302 | 28.4408 | 5.2803 | 0.0048271 | 167.9237 | 99.38 | 3.7637 | 103.1436 | 6.11 | 103 | 101.9266 | 103.9835 | 104 | 612.0604 | 22.5033 | 87.3974 | 80.5263 | 217.3188 | 216.4711 | 405.0784 | 83.9618 | 4.3587 | 84 | 1799.861 | 3.6875 | 1800 | 24.9469 | 3.1906 | 25 | 10000000000 | -10000000000 | 24.4172 | 179.9223 | 89.5639 | 90.0515 | 7.674 | 90 | 182.773 | 194.9063 | 201.1865 | 191.0619 | 260.5369 | 262.674 | 237.6273 | 10000000000 | 10000000000 | 39.9427 | 4.1622 | 40 | 10000000000 | 0 | 129.7631 | 39.9642 | 8.1706 | 40 | 90.407 | 89.5153 | 52.7705 | 10000000000 | 90.0068 | 3.9812 | 90 | 95.0784 | 89.9611 | 3.3028 | 90 | 97.0335 | 14.4857 | -18.8537 | 70.0709 | 71.44 | 0.8522
Log | 2835 | 23.625 | 2014-09-11 17:50 | C13EOAT_test | 0.77859 | -0.37414 | 70.4314 | 281.3419 | 115.2028 | 1.5026 | -0.76221 | 3.9813 | 1.5 | 16.025 | 28.4431 | 5.2374 | 0.0048271 | 168.0638 | 99.38 | 3.7154 | 103.0954 | 6.11 | 103 | 101.9889 | 103.9841 | 104 | 611.2985 | 22.5033 | 87.4601 | 80.6036 | 217.3188 | 216.536 | 405.0784 | 84.0319 | 4.3581 | 84 | 1798.79 | 3.6891 | 1800 | 24.9579 | 3.191 | 25 | 10000000000 | -10000000000 | 24.4068 | 179.9042 | 89.5179 | 90.0036 | 7.6809 | 90 | 182.8035 | 194.6391 | 200.9198 | 190.9113 | 260.1443 | 262.0119 | 236.6709 | 10000000000 | 10000000000 | 39.8956 | 4.1884 | 40 | 10000000000 | 0 | 129.7333 | 40.0096 | 8.1689 | 40 | 90.3872 | 89.517 | 52.7236 | 10000000000 | 89.9874 | 3.9895 | 90 | 95.0906 | 89.9521 | 3.3039 | 90 | 97.0324 | 14.486 | -18.7764 | 70.0623 | 71.43 | 0.8522
Log | 2836 | 23.6333 | 2014-09-11 17:50 | C13EOAT_test | 0.77859 | -0.37414 | 75.2074 | 281.9432 | 113.9673 | 1.5056 | -0.7622 | 3.9811 | 1.5 | 16.0252 | 28.396 | 5.2301 | 0.0048271 | 168.2744 | 99.38 | 3.8237 | 103.2037 | 6.11 | 103 | 101.9938 | 103.9711 | 104 | 584.559 | 22.5033 | 87.5521 | 80.7223 | 217.3188 | 216.5403 | 405.0784 | 84.1372 | 4.3567 | 84 | 1800.089 | 3.6868 | 1800 | 24.9428 | 3.1921 | 25 | 10000000000 | -10000000000 | 24.5519 | 179.9375 | 89.5191 | 89.9683 | 7.6876 | 90 | 182.7805 | 196.2306 | 201.8097 | 191.0356 | 260.36 | 261.9848 | 237.2812 | 10000000000 | 10000000000 | 39.8595 | 4.2203 | 40 | 10000000000 | 0 | 129.813 | 40.0261 | 8.168 | 40 | 90.3965 | 89.541 | 52.7013 | 10000000000 | 89.9819 | 3.9981 | 90 | 95.0897 | 89.9687 | 3.3048 | 90 | 97.0303 | 14.4874 | -18.6577 | 70.0655 | 71.45 | 0.8522
Log | 2837 | 23.6417 | 2014-09-11 17:51 | C13EOAT_test | 0.77751 | -0.37414 | 74.1155 | 281.4972 | 113.3116 | 1.5045 | -0.76226 | 3.9813 | 1.5 | 16.0247 | 28.3075 | 5.2618 | 0.0048271 | 168.1344 | 99.38 | 3.7705 | 103.1505 | 6.11 | 103 | 101.8198 | 103.99 | 104 | 557.2894 | 22.5033 | 87.4682 | 80.6662 | 217.3188 | 216.5066 | 405.0784 | 84.0672 | 4.3538 | 84 | 1800.101 | 3.6869 | 1800 | 24.928 | 3.1931 | 25 | 10000000000 | -10000000000 | 24.4957 | 179.9815 | 89.4622 | 89.9842 | 7.6867 | 90 | 182.777 | 196.9155 | 202.2905 | 190.9629 | 260.0245 | 262.2944 | 237.3629 | 10000000000 | 10000000000 | 39.8624 | 4.2537 | 40 | 10000000000 | 0 | 130.0302 | 40.0129 | 8.1679 | 40 | 90.39 | 89.5915 | 52.675 | 10000000000 | 89.96 | 4.0133 | 90 | 95.0568 | 89.9907 | 3.3047 | 90 | 97.0319 | 14.4908 | -18.7138 | 70.0713 | 71.44 | 0.8522
Log | 2838 | 23.65 | 2014-09-11 17:51 | C13EOAT_test | 0.77916 | -0.37414 | 72.8336 | 281.5901 | 109.4162 | 1.5033 | -0.76216 | 3.9812 | 1.5 | 16.0189 | 28.3071 | 5.2607 | 0.0048271 | 168.1402 | 99.38 | 3.8557 | 103.2356 | 6.11 | 103 | 102.0533 | 103.9823 | 104 | 559.8345 | 22.5033 | 87.469 | 80.6712 | 217.3188 | 216.5459 | 405.0784 | 84.0701 | 4.3509 | 84 | 1799.824 | 3.6871 | 1800 | 24.9893 | 3.1924 | 25 | 10000000000 | -10000000000 | 24.66 | 179.9633 | 89.4228 | 89.9118 | 7.702 | 90 | 182.8539 | 197.1342 | 202.4846 | 191.5824 | 259.8613 | 261.9758 | 237.1718 | 10000000000 | 10000000000 | 39.9424 | 4.2722 | 40 | 10000000000 | 0 | 130.1752 | 40.0316 | 8.166 | 40 | 90.3818 | 89.5815 | 52.6467 | 10000000000 | 89.9581 | 4.0235 | 90 | 95.0528 | 89.9816 | 3.3056 | 90 | 97.0349 | 14.4909 | -18.7088 | 70.0613 | 71.43 | 0.8522
Log | 2839 | 23.6584 | 2014-09-11 17:52 | C13EOAT_test | 0.77893 | -0.37414 | 76.5066 | 281.9934 | 112.3522 | 1.5062 | -0.76228 | 3.981 | 1.5 | 16.0134 | 28.3257 | 5.254 | 0.0048271 | 168.5015 | 99.38 | 4.0744 | 103.4544 | 6.11 | 103 | 102.1124 | 103.9713 | 104 | 581.0555 | 22.5033 | 87.6651 | 80.8364 | 217.3188 | 216.4709 | 405.4221 | 84.2508 | 4.3473 | 84 | 1799.737 | 3.6873 | 1800 | 24.98 | 3.1931 | 25 | 10000000000 | -10000000000 | 24.6288 | 179.96 | 89.394 | 89.8781 | 7.7133 | 90 | 182.9491 | 196.8245 | 202.033 | 191.2692 | 260.4947 | 262.4981 | 237.1952 | 10000000000 | 10000000000 | 40.0079 | 4.2775 | 40 | 10000000000 | 0 | 130.2793 | 40.0315 | 8.1651 | 40 | 90.3818 | 89.5782 | 52.6416 | 10000000000 | 89.9814 | 4.026 | 90 | 95.0679 | 89.98 | 3.3068 | 90 | 97.0311 | 14.4908 | -18.5436 | 70.0515 | 71.43 | 0.8522
Log | 2840 | 23.6667 | 2014-09-11 17:52 | C13EOAT_test | 0.77859 | -0.37508 | 67.7907 | 281.3815 | 115.2052 | 1.5022 | -0.76226 | 3.9809 | 1.5 | 15.9797 | 28.4361 | 5.2824 | 0.0048271 | 168.3556 | 99.38 | 3.8395 | 103.2195 | 6.11 | 103 | 101.8979 | 103.9637 | 104 | 600.0448 | 22.5033 | 87.6086 | 80.747 | 217.3188 | 216.4844 | 405.4221 | 84.1778 | 4.3432 | 84 | 1800.125 | 3.6869 | 1800 | 24.9553 | 3.1941 | 25 | 10000000000 | -10000000000 | 24.5386 | 179.9057 | 89.3843 | 89.8924 | 7.7176 | 90 | 182.8926 | 195.3578 | 201.3478 | 191.1768 | 260.877 | 262.4153 | 237.8845 | 10000000000 | 10000000000 | 40.0399 | 4.2737 | 40 | 10000000000 | 0 | 130.3764 | 40.0575 | 8.1623 | 40 | 90.3748 | 89.5309 | 52.5709 | 10000000000 | 89.949 | 4.0486 | 90 | 95.0276 | 89.9529 | 3.3082 | 90 | 97.0353 | 14.4909 | -18.633 | 69.9921 | 71.43 | 0.8522
Log | 2841 | 23.675 | 2014-09-11 17:53 | C13EOAT_test | 0.77874 | -0.37508 | 72.8368 | 281.631 | 112.4576 | 1.5059 | -0.76235 | 3.9808 | 1.5 | 16.0208 | 28.3855 | 5.2675 | 0.0048271 | 168.1503 | 99.38 | 3.8156 | 103.1956 | 6.11 | 103 | 102.0781 | 104.004 | 104 | 609.0616 | 22.5033 | 87.4994 | 80.6509 | 217.3188 | 216.6003 | 405.0784 | 84.0751 | 4.3419 | 84 | 1800.207 | 3.6867 | 1800 | 24.9543 | 3.1948 | 25 | 10000000000 | -10000000000 | 24.5238 | 179.9417 | 89.4592 | 89.901 | 7.7229 | 90 | 182.8277 | 195.0125 | 201.0388 | 190.9461 | 260.9911 | 262.5582 | 237.5665 | 10000000000 | 10000000000 | 40.085 | 4.2564 | 40 | 10000000000 | 0 | 130.3103 | 40.0709 | 8.1598 | 40 | 90.3986 | 89.5431 | 52.5665 | 10000000000 | 89.9689 | 4.0514 | 90 | 95.0883 | 89.9708 | 3.3086 | 90 | 97.0323 | 14.4898 | -18.7291 | 70.0625 | 71.42 | 0.8522
Log | 2842 | 23.6833 | 2014-09-11 17:53 | C13EOAT_test | 0.77753 | -0.37508 | 70.0496 | 281.6087 | 116.3125 | 1.4955 | -0.76217 | 3.9811 | 1.5 | 15.9738 | 28.4302 | 5.2826 | 0.0048271 | 168.3111 | 99.38 | 3.8916 | 103.2716 | 6.11 | 103 | 102.0562 | 103.9978 | 104 | 608.051 | 22.5033 | 87.5635 | 80.7476 | 217.3188 | 216.5682 | 405.4221 | 84.1555 | 4.3373 | 84 | 1800.262 | 3.6866 | 1800 | 24.9378 | 3.196 | 25 | 10000000000 | -10000000000 | 24.5165 | 179.9323 | 89.4485 | 89.942 | 7.7216 | 90 | 182.8303 | 195.2736 | 201.0814 | 190.8542 | 260.7579 | 262.7239 | 237.556 | 10000000000 | 10000000000 | 40.1176 | 4.2388 | 40 | 10000000000 | 0 | 130.3154 | 40.0705 | 8.1574 | 40 | 90.4084 | 89.524 | 52.6011 | 10000000000 | 89.9793 | 4.0524 | 90 | 95.0884 | 89.9662 | 3.309 | 90 | 97.0295 | 14.4912 | -18.6324 | 69.9818 | 71.41 | 0.8522
Log | 2843 | 23.6917 | 2014-09-11 17:54 | C13EOAT_test | 0.7788 | -0.37508 | 71.82 | 281.5741 | 113.9139 | 1.4578 | -0.76231 | 3.9809 | 1.5 | 15.9695 | 28.4594 | 5.2684 | 0.0048271 | 168.1746 | 99.38 | 3.8238 | 103.2038 | 6.11 | 103 | 102.0453 | 104.0047 | 104 | 582.8823 | 22.5033 | 87.4945 | 80.6801 | 217.3188 | 216.6038 | 405.0784 | 84.0873 | 4.3333 | 84 | 1799.903 | 3.6872 | 1800 | 24.9586 | 3.1963 | 25 | 10000000000 | -10000000000 | 24.5849 | 180.0155 | 89.481 | 89.9813 | 7.719 | 90 | 182.8329 | 194.4642 | 201.0436 | 190.7396 | 261.0307 | 263.1972 | 236.8958 | 10000000000 | 10000000000 | 40.0857 | 4.22 | 40 | 10000000000 | 0 | 130.5006 | 40.0769 | 8.1544 | 40 | 90.4223 | 89.5932 | 52.6281 | 10000000000 | 89.9993 | 4.0454 | 90 | 95.053 | 90.0078 | 3.3078 | 90 | 97.0311 | 14.4907 | -18.6999 | 69.9731 | 71.41 | 0.8522
Log | 2844 | 23.7 | 2014-09-11 17:54 | C13EOAT_test | 0.77861 | -0.37414 | 74.8444 | 281.7122 | 116.1133 | 1.5016 | -0.76214 | 3.9806 | 1.5 | 15.9898 | 28.3062 | 5.2327 | 0.0048271 | 168.3345 | 99.38 | 3.8374 | 103.2173 | 6.11 | 103 | 102.0318 | 103.9835 | 104 | 554.9247 | 22.5033 | 87.5716 | 80.7629 | 217.3188 | 216.4935 | 405.0784 | 84.1672 | 4.3301 | 84 | 1800.028 | 3.6869 | 1800 | 25.0398 | 3.1948 | 25 | 10000000000 | -10000000000 | 24.486 | 179.9989 | 89.5073 | 89.9894 | 7.7195 | 90 | 182.8559 | 196.1212 | 202.1635 | 190.7518 | 260.5385 | 262.2076 | 236.5211 | 10000000000 | 10000000000 | 40.1024 | 4.1997 | 40 | 10000000000 | 0 | 130.682 | 40.097 | 8.1507 | 40 | 90.4194 | 89.5795 | 52.5579 | 10000000000 | 90.0129 | 4.0375 | 90 | 95.0626 | 89.9994 | 3.3086 | 90 | 97.0288 | 14.4915 | -18.6171 | 70.0113 | 71.41 | 0.8522
Log | 2845 | 23.7084 | 2014-09-11 17:55 | C13EOAT_test | 0.7786 | -0.37508 | 71.4763 | 281.5123 | 113.6195 | 1.5051 | -0.76232 | 3.9805 | 1.5 | 15.9907 | 28.3432 | 5.2957 | 0.0048271 | 168.0244 | 99.38 | 3.7154 | 103.0953 | 6.11 | 103 | 102.1115 | 103.9746 | 104 | 558.421 | 22.5069 | 87.4017 | 80.6226 | 217.3188 | 216.474 | 405.0784 | 84.0122 | 4.3289 | 84 | 1799.948 | 3.6871 | 1800 | 25.0346 | 3.1945 | 25 | 10000000000 | -10000000000 | 24.4909 | 180.0457 | 89.5384 | 90.0442 | 7.7109 | 90 | 182.8813 | 196.1528 | 202.1039 | 190.8049 | 260.283 | 262.08 | 237.3166 | 10000000000 | 10000000000 | 40.0807 | 4.1806 | 40 | 10000000000 | 0 | 130.68 | 40.1061 | 8.1468 | 40 | 90.4324 | 89.6132 | 52.5841 | 10000000000 | 90.0406 | 4.0224 | 90 | 95.0504 | 90.0228 | 3.3077 | 90 | 97.0243 | 14.491 | -18.7574 | 70.0118 | 71.4 | 0.8522
Log | 2846 | 23.7167 | 2014-09-11 17:55 | C13EOAT_test | 0.77644 | -0.37414 | 72.8247 | 281.8533 | 114.8968 | 1.5107 | -0.76226 | 3.9808 | 1.5 | 16.0129 | 28.3956 | 5.285 | 0.0048271 | 168.3541 | 99.38 | 3.7086 | 103.0886 | 6.11 | 103 | 101.9563 | 103.9487 | 104 | 589.1517 | 22.5033 | 87.5817 | 80.7723 | 217.3188 | 216.4846 | 405.0784 | 84.177 | 4.3274 | 84 | 1799.889 | 3.6871 | 1800 | 25.0056 | 3.1952 | 25 | 10000000000 | -10000000000 | 24.4716 | 180.061 | 89.5545 | 90.0146 | 7.7144 | 90 | 182.8884 | 196.8544 | 201.6975 | 191.1666 | 260.3666 | 262.0511 | 236.7522 | 10000000000 | 10000000000 | 40.0294 | 4.1691 | 40 | 10000000000 | 0 | 130.6829 | 40.1418 | 8.1408 | 40 | 90.4471 | 89.6139 | 52.5788 | 10000000000 | 90.0404 | 4.0149 | 90 | 95.0925 | 90.0305 | 3.3063 | 90 | 97.0338 | 14.4974 | -18.6077 | 70.0637 | 71.42 | 0.8522
Log | 2847 | 23.725 | 2014-09-11 17:56 | C13EOAT_test | 0.77775 | -0.37508 | 72.8428 | 281.9515 | 117.188 | 1.4885 | -0.76228 | 3.9809 | 1.5 | 15.9735 | 28.3228 | 5.1833 | 0.0048271 | 168.2961 | 99.38 | 3.7357 | 103.1157 | 6.11 | 103 | 101.8745 | 103.9768 | 104 | 602.7393 | 22.5033 | 87.5549 | 80.7413 | 217.3188 | 216.4853 | 405.0784 | 84.1481 | 4.3259 | 84 | 1799.959 | 3.6872 | 1800 | 25.013 | 3.1951 | 25 | 10000000000 | -10000000000 | 24.4364 | 180.1299 | 89.5789 | 90.0487 | 7.7062 | 90 | 182.8508 | 196.8657 | 201.6342 | 191.0119 | 260.3015 | 262.2902 | 236.877 | 10000000000 | 10000000000 | 39.9821 | 4.1675 | 40 | 10000000000 | 0 | 130.6591 | 40.1725 | 8.1341 | 40 | 90.4484 | 89.6815 | 52.5608 | 10000000000 | 90.0305 | 4.0094 | 90 | 95.0889 | 90.065 | 3.3042 | 90 | 97.0335 | 14.4947 | -18.6387 | 69.9887 | 71.4 | 0.8522
Log | 2848 | 23.7333 | 2014-09-11 17:56 | C13EOAT_test | 0.77878 | -0.37414 | 73.859 | 281.6359 | 114.5589 | 1.5061 | -0.76228 | 3.9806 | 1.5 | 16.0006 | 28.3286 | 5.238 | 0.0048271 | 168.1368 | 99.38 | 3.8577 | 103.2377 | 6.11 | 103 | 102.0717 | 103.9794 | 104 | 614.2844 | 22.5031 | 87.4866 | 80.6502 | 217.3188 | 216.5866 | 405.0784 | 84.0684 | 4.3246 | 84 | 1800.017 | 3.6872 | 1800 | 24.9862 | 3.1956 | 25 | 10000000000 | -10000000000 | 24.4604 | 180.0842 | 89.6036 | 90.07 | 7.6989 | 90 | 182.8529 | 196.4392 | 202.033 | 190.9647 | 261.0909 | 262.719 | 236.9564 | 10000000000 | 10000000000 | 39.9521 | 4.1724 | 40 | 10000000000 | 0 | 130.6656 | 40.1678 | 8.1285 | 40 | 90.4483 | 89.6359 | 52.5608 | 10000000000 | 90.0521 | 3.9906 | 90 | 95.1034 | 90.0421 | 3.3036 | 90 | 97.0366 | 14.4974 | -18.7298 | 70.042 | 71.39 | 0.8522
Log | 2849 | 23.7417 | 2014-09-11 17:57 | C13EOAT_test | 0.7786 | -0.37508 | 72.8194 | 281.4957 | 125.3796 | 1.5045 | -0.76231 | 3.9805 | 1.5 | 16.0042 | 28.326 | 5.1851 | 0.0048271 | 168.313 | 99.384 | 3.8041 | 103.1881 | 6.11 | 103 | 102.1716 | 103.9899 | 104 | 605.345 | 22.5033 | 87.5677 | 80.7453 | 217.3188 | 216.6258 | 405.0784 | 84.1565 | 4.3207 | 84 | 1800.078 | 3.6871 | 1800 | 24.9638 | 3.1964 | 25 | 10000000000 | -10000000000 | 24.5754 | 180.0478 | 89.6157 | 90.0842 | 7.6914 | 90 | 182.9493 | 197.28 | 202.1048 | 191.0758 | 260.6034 | 262.1935 | 236.581 | 10000000000 | 10000000000 | 39.9413 | 4.1788 | 40 | 10000000000 | 0 | 130.6717 | 40.1937 | 8.121 | 40 | 90.4477 | 89.6001 | 52.5237 | 10000000000 | 90.0276 | 3.9882 | 90 | 95.0959 | 90.0239 | 3.3033 | 90 | 97.0439 | 14.4909 | -18.6387 | 70.0355 | 71.4 | 0.8522
Log | 2850 | 23.75 | 2014-09-11 17:57 | C13EOAT_test | 0.7789 | -0.37414 | 72.9671 | 280.8754 | 113.9786 | 1.5042 | -0.76235 | 3.9804 | 1.5 | 16.0247 | 28.4023 | 5.2903 | 0.0048271 | 168.2957 | 99.3831 | 3.7154 | 103.0985 | 6.11 | 103 | 102.135 | 103.9941 | 104 | 570.1345 | 22.5033 | 87.5558 | 80.7398 | 217.3188 | 216.4709 | 405.0784 | 84.1478 | 4.3175 | 84 | 1799.827 | 3.6875 | 1800 | 24.9817 | 3.1962 | 25 | 10000000000 | -10000000000 | 24.4552 | 180.06 | 89.5952 | 90.0897 | 7.6854 | 90 | 182.9046 | 195.8574 | 201.7699 | 190.7401 | 261.1855 | 262.3325 | 236.4784 | 10000000000 | 10000000000 | 39.9369 | 4.1916 | 40 | 10000000000 | 0 | 130.7396 | 40.1702 | 8.1162 | 40 | 90.4429 | 89.6171 | 52.5318 | 10000000000 | 90.041 | 3.9731 | 90 | 95.1078 | 90.03 | 3.302 | 90 | 97.0402 | 14.4909 | -18.6433 | 70.0717 | 71.38 | 0.8522
Log | 2851 | 23.7584 | 2014-09-11 17:58 | C13EOAT_test | 0.77567 | -0.37414 | 74.1173 | 281.7811 | 113.7248 | 1.4887 | -0.76229 | 3.9808 | 1.5 | 15.9638 | 28.3034 | 5.2356 | 0.0048271 | 168.5617 | 99.4087 | 3.8156 | 103.2242 | 6.11 | 103 | 102.0448 | 103.9936 | 104 | 558.3915 | 22.5033 | 87.674 | 80.8877 | 217.3188 | 216.4746 | 405.0784 | 84.2809 | 4.314 | 84 | 1800.28 | 3.687 | 1800 | 25.0056 | 3.1957 | 25 | 10000000000 | -10000000000 | 24.4781 | 180.0976 | 89.5919 | 90.0905 | 7.6795 | 90 | 182.8325 | 196.1864 | 201.7806 | 190.97 | 260.5395 | 261.9622 | 236.5287 | 10000000000 | 10000000000 | 39.9466 | 4.2043 | 40 | 10000000000 | 0 | 130.8535 | 40.1847 | 8.1099 | 40 | 90.4517 | 89.6458 | 52.5114 | 10000000000 | 90.0302 | 3.9687 | 90 | 95.1066 | 90.0488 | 3.3004 | 90 | 97.0512 | 14.4909 | -18.5209 | 69.9633 | 71.37 | 0.8522
Log | 2852 | 23.7667 | 2014-09-11 17:58 | C13EOAT_test | 0.77859 | -0.37508 | 73.704 | 281.3371 | 111.0196 | 1.5034 | -0.76235 | 3.981 | 1.5 | 16.0221 | 28.3795 | 5.2798 | 0.0048271 | 168.546 | 99.4035 | 3.9252 | 103.3288 | 6.11 | 103 | 101.8967 | 103.9837 | 104 | 570.3362 | 22.5033 | 87.6891 | 80.8568 | 217.3188 | 216.5759 | 405.0784 | 84.273 | 4.3074 | 84 | 1799.98 | 3.6872 | 1800 | 25.0095 | 3.1952 | 25 | 10000000000 | -10000000000 | 24.5226 | 180.1375 | 89.5888 | 90.0906 | 7.6737 | 90 | 182.8166 | 195.5595 | 201.0634 | 190.8925 | 261.1807 | 262.8073 | 237.2195 | 10000000000 | 10000000000 | 39.9915 | 4.2084 | 40 | 10000000000 | 0 | 130.8792 | 40.1596 | 8.1055 | 40 | 90.4423 | 89.6951 | 52.5112 | 10000000000 | 89.995 | 3.974 | 90 | 95.1064 | 90.0687 | 3.2983 | 90 | 97.0453 | 14.4909 | -18.5467 | 70.067 | 71.38 | 0.8522
Log | 2853 | 23.775 | 2014-09-11 17:59 | C13EOAT_test | 0.7789 | -0.37414 | 71.8242 | 281.2949 | 124.4165 | 1.5013 | -0.76228 | 3.9808 | 1.5 | 16.0086 | 28.3259 | 5.2677 | 0.0048271 | 168.5319 | 99.3967 | 3.7764 | 103.1731 | 6.11 | 103 | 102.1167 | 103.9865 | 104 | 589.207 | 22.5033 | 87.6841 | 80.8478 | 217.3188 | 216.5573 | 405.0784 | 84.2659 | 4.303 | 84 | 1800.409 | 3.6865 | 1800 | 25.0659 | 3.1938 | 25 | 10000000000 | -10000000000 | 24.4955 | 180.113 | 89.6157 | 90.0975 | 7.6669 | 90 | 182.9633 | 196.58 | 202.086 | 191.2822 | 260.1765 | 262.0543 | 236.6783 | 10000000000 | 10000000000 | 39.9727 | 4.2139 | 40 | 10000000000 | 0 | 130.9288 | 40.1652 | 8.1 | 40 | 90.4577 | 89.6553 | 52.5246 | 10000000000 | 90.0437 | 3.9491 | 90 | 95.1209 | 90.0565 | 3.2971 | 90 | 97.0491 | 14.497 | -18.5489 | 70.0554 | 71.37 | 0.8522
Log | 2854 | 23.7833 | 2014-09-11 17:59 | C13EOAT_test | 0.7786 | -0.37508 | 70.0831 | 281.4338 | 111.856 | 1.5027 | -0.76227 | 3.9807 | 1.5 | 15.9512 | 28.3089 | 5.1996 | 0.0048271 | 168.3425 | 99.4081 | 3.8319 | 103.2401 | 6.11 | 103 | 102.0554 | 103.9868 | 104 | 599.2997 | 22.5032 | 87.5931 | 80.7495 | 217.3188 | 216.5708 | 405.0784 | 84.1713 | 4.2999 | 84 | 1799.496 | 3.6879 | 1800 | 24.9711 | 3.1958 | 25 | 10000000000 | -10000000000 | 24.4103 | 180.067 | 89.5804 | 90.0757 | 7.6656 | 90 | 182.9198 | 196.3906 | 201.9621 | 191.1823 | 260.0216 | 261.3462 | 236.6207 | 10000000000 | 10000000000 | 40.0054 | 4.2156 | 40 | 10000000000 | 0 | 130.9178 | 40.1627 | 8.0954 | 40 | 90.4477 | 89.6193 | 52.551 | 10000000000 | 90.0076 | 3.9583 | 90 | 95.1238 | 90.0335 | 3.297 | 90 | 97.0544 | 14.4952 | -18.6587 | 69.9491 | 71.37 | 0.8522
Log | 2855 | 23.7917 | 2014-09-11 18:00 | C13EOAT_test | 0.77903 | -0.37508 | 78.1285 | 282.1015 | 111.5681 | 1.4997 | -0.76227 | 3.9808 | 1.5 | 15.9503 | 28.3186 | 5.248 | 0.0048271 | 168.3995 | 99.4093 | 3.8372 | 103.2465 | 6.11 | 103 | 101.9858 | 104.0106 | 104 | 605.8817 | 22.5032 | 87.6106 | 80.7889 | 217.3188 | 216.4724 | 405.4221 | 84.1997 | 4.2964 | 84 | 1799.877 | 3.6873 | 1800 | 24.9736 | 3.1961 | 25 | 10000000000 | -10000000000 | 24.4135 | 180.0593 | 89.5813 | 90.0285 | 7.6692 | 90 | 182.8387 | 196.1566 | 202.1132 | 191.0072 | 260.4087 | 261.7219 | 236.9163 | 10000000000 | 10000000000 | 40.0336 | 4.2178 | 40 | 10000000000 | 0 | 130.7828 | 40.1395 | 8.0919 | 40 | 90.4407 | 89.6186 | 52.5489 | 10000000000 | 90.0185 | 3.9536 | 90 | 95.0967 | 90.0297 | 3.2965 | 90 | 97.0555 | 14.4939 | -18.6204 | 69.9448 | 71.37 | 0.8522
Log | 2856 | 23.8 | 2014-09-11 18:00 | C13EOAT_test | 0.77802 | -0.37508 | 75.416 | 281.2502 | 114.8733 | 1.5036 | -0.76231 | 3.9811 | 1.5 | 15.9452 | 28.3176 | 5.2301 | 0.0048271 | 168.5059 | 99.401 | 3.9186 | 103.3196 | 6.11 | 103 | 102.1198 | 103.9852 | 104 | 610.0994 | 22.5032 | 87.6766 | 80.8293 | 217.3188 | 216.4954 | 405.0784 | 84.2529 | 4.2913 | 84 | 1800.098 | 3.6867 | 1800 | 24.9473 | 3.1972 | 25 | 10000000000 | -10000000000 | 24.3427 | 180.0511 | 89.5497 | 90.0347 | 7.6659 | 90 | 182.8609 | 195.6844 | 201.8026 | 191.289 | 260.3102 | 262.2362 | 236.941 | 10000000000 | 10000000000 | 39.9887 | 4.2184 | 40 | 10000000000 | 0 | 130.8048 | 40.1045 | 8.0894 | 40 | 90.4383 | 89.6128 | 52.5589 | 10000000000 | 89.9739 | 3.9715 | 90 | 95.0999 | 90.0255 | 3.2961 | 90 | 97.0541 | 14.4974 | -18.5717 | 69.9427 | 71.36 | 0.8522
Log | 2857 | 23.8084 | 2014-09-11 18:01 | C13EOAT_test | 0.7783 | -0.37414 | 74.1222 | 281.8804 | 111.4515 | 1.4953 | -0.76227 | 3.9811 | 1.5 | 15.9725 | 28.3074 | 5.1912 | 0.0048271 | 168.3724 | 99.4044 | 3.8241 | 103.2285 | 6.11 | 103 | 102.0109 | 104.0029 | 104 | 572.1826 | 22.5032 | 87.5889 | 80.7835 | 217.3188 | 216.5147 | 405.0784 | 84.1862 | 4.2878 | 84 | 1799.826 | 3.6873 | 1800 | 25.0246 | 3.1958 | 25 | 10000000000 | -10000000000 | 24.4828 | 180.1068 | 89.5119 | 89.9974 | 7.671 | 90 | 182.8564 | 194.7562 | 201.4857 | 190.3053 | 260.4591 | 262.7951 | 237.8121 | 10000000000 | 10000000000 | 39.9767 | 4.2223 | 40 | 10000000000 | 0 | 130.8456 | 40.0961 | 8.0859 | 40 | 90.4321 | 89.6747 | 52.5465 | 10000000000 | 89.9813 | 3.9752 | 90 | 95.0905 | 90.0534 | 3.2946 | 90 | 97.0506 | 14.4948 | -18.6209 | 69.987 | 71.36 | 0.8522
Log | 2858 | 23.8167 | 2014-09-11 18:01 | C13EOAT_test | 0.77894 | -0.37508 | 72.2215 | 281.3358 | 117.8229 | 1.5035 | -0.76236 | 3.9808 | 1.5 | 15.9575 | 28.2791 | 5.1876 | 0.0048271 | 168.3873 | 99.407 | 3.8546 | 103.2617 | 6.11 | 103 | 101.9029 | 103.998 | 104 | 555.5151 | 22.5032 | 87.5934 | 80.794 | 217.3188 | 216.5092 | 405.0784 | 84.1937 | 4.284 | 84 | 1800.151 | 3.6867 | 1800 | 24.9863 | 3.1966 | 25 | 10000000000 | -10000000000 | 24.5397 | 180.0583 | 89.5023 | 89.9872 | 7.672 | 90 | 182.8394 | 196.3006 | 201.556 | 191.1352 | 260.0578 | 261.5825 | 237.657 | 10000000000 | 10000000000 | 39.9957 | 4.2225 | 40 | 10000000000 | 0 | 130.8938 | 40.0505 | 8.085 | 40 | 90.4148 | 89.6434 | 52.5333 | 10000000000 | 89.9956 | 3.9763 | 90 | 95.0612 | 90.0291 | 3.2945 | 90 | 97.0531 | 14.493 | -18.613 | 69.956 | 71.37 | 0.8522
Log | 2859 | 23.825 | 2014-09-11 18:02 | C13EOAT_test | 0.77858 | -0.37414 | 73.8638 | 282.1637 | 109.2019 | 1.5002 | -0.76225 | 3.9807 | 1.5 | 15.9642 | 28.3061 | 5.217 | 0.0048271 | 168.4474 | 99.4099 | 3.844 | 103.2539 | 6.11 | 103 | 101.9648 | 103.9847 | 104 | 559.7775 | 22.5032 | 87.62 | 80.8274 | 217.3188 | 216.4771 | 405.4221 | 84.2237 | 4.2794 | 84 | 1800.431 | 3.6862 | 1800 | 25.0137 | 3.1959 | 25 | 10000000000 | -10000000000 | 24.5974 | 180.0219 | 89.4916 | 89.9983 | 7.6703 | 90 | 182.8154 | 196.8584 | 202.1617 | 190.8898 | 259.9814 | 261.5104 | 236.9493 | 10000000000 | 10000000000 | 40.0258 | 4.2216 | 40 | 10000000000 | 0 | 131.0405 | 40.0284 | 8.0841 | 40 | 90.4133 | 89.6086 | 52.4874 | 10000000000 | 89.9721 | 3.9921 | 90 | 95.0742 | 90.0109 | 3.2947 | 90 | 97.056 | 14.493 | -18.5825 | 69.9682 | 71.36 | 0.8522
Log | 2860 | 23.8333 | 2014-09-11 18:02 | C13EOAT_test | 0.7789 | -0.37508 | 73.1454 | 281.2708 | 121.4564 | 1.5007 | -0.76229 | 3.9807 | 1.5 | 15.9696 | 28.33 | 5.2289 | 0.0048271 | 168.3374 | 99.4098 | 3.8035 | 103.2133 | 6.11 | 103 | 101.9057 | 103.9986 | 104 | 583.4224 | 22.5032 | 87.5845 | 80.7529 | 217.3188 | 216.4737 | 405.4221 | 84.1687 | 4.2768 | 84 | 1799.73 | 3.6874 | 1800 | 24.9879 | 3.1963 | 25 | 10000000000 | -10000000000 | 24.5825 | 179.967 | 89.5032 | 89.9826 | 7.6736 | 90 | 182.8173 | 195.6846 | 201.3151 | 190.502 | 260.8108 | 262.0927 | 237.4159 | 10000000000 | 10000000000 | 40.0097 | 4.2193 | 40 | 10000000000 | 0 | 131.0034 | 40.0295 | 8.0828 | 40 | 90.4067 | 89.5603 | 52.5052 | 10000000000 | 89.9825 | 3.9932 | 90 | 95.1044 | 89.9835 | 3.2957 | 90 | 97.0603 | 14.4974 | -18.6568 | 69.9871 | 71.35 | 0.85241
Log | 2861 | 23.8417 | 2014-09-11 18:03 | C13EOAT_test | 0.7789 | -0.37508 | 74.1456 | 281.9308 | 113.2862 | 1.5016 | -0.76229 | 3.9812 | 1.5 | 15.9592 | 28.3347 | 5.2294 | 0.0048271 | 168.2101 | 99.41 | 3.817 | 103.227 | 6.11 | 103 | 101.926 | 104.0106 | 104 | 596.8149 | 22.5032 | 87.5307 | 80.6794 | 217.3188 | 216.4958 | 405.4221 | 84.105 | 4.2726 | 84 | 1799.784 | 3.6872 | 1800 | 25.0136 | 3.1957 | 25 | 10000000000 | -10000000000 | 24.5452 | 180.0637 | 89.4553 | 89.9878 | 7.6744 | 90 | 182.7849 | 194.6494 | 201.0993 | 190.7985 | 260.1647 | 262.2433 | 237.1965 | 10000000000 | 10000000000 | 39.978 | 4.2243 | 40 | 10000000000 | 0 | 130.9516 | 40.0143 | 8.0835 | 40 | 90.4167 | 89.647 | 52.4863 | 10000000000 | 89.9827 | 4.0005 | 90 | 95.0676 | 90.0319 | 3.294 | 90 | 97.0655 | 14.4973 | -18.7306 | 69.968 | 71.34 | 0.85223
Log | 2862 | 23.85 | 2014-09-11 18:03 | C13EOAT_test | 0.7787 | -0.37508 | 71.3501 | 281.6367 | 116.6936 | 1.4725 | -0.76232 | 3.9814 | 1.5 | 15.9693 | 28.3064 | 5.2314 | 0.0048271 | 168.3319 | 99.41 | 3.9776 | 103.3876 | 6.11 | 103 | 102.0165 | 104.0157 | 104 | 614.5042 | 22.5032 | 87.5894 | 80.7424 | 217.3188 | 216.4729 | 405.4221 | 84.1659 | 4.2703 | 84 | 1800.561 | 3.6861 | 1800 | 25.0113 | 3.1957 | 25 | 10000000000 | -10000000000 | 24.5984 | 180.0043 | 89.4491 | 89.9254 | 7.6877 | 90 | 182.8309 | 195.9539 | 202.1351 | 190.7704 | 260.2218 | 262.2547 | 237.661 | 10000000000 | 10000000000 | 40.0244 | 4.2191 | 40 | 10000000000 | 0 | 130.8929 | 39.8989 | 8.0912 | 40 | 90.4098 | 89.5946 | 52.4796 | 10000000000 | 89.9663 | 4.0148 | 90 | 95.0731 | 90.0022 | 3.2947 | 90 | 97.0627 | 14.4949 | -18.6676 | 69.9814 | 71.34 | 0.85226
Log | 2863 | 23.8584 | 2014-09-11 18:04 | C13EOAT_test | 0.7789 | -0.37508 | 80.353 | 281.63 | 112.3408 | 1.4998 | -0.76218 | 3.9812 | 1.5 | 15.9762 | 28.3068 | 5.2271 | 0.0048271 | 168.5003 | 99.41 | 3.8515 | 103.2615 | 6.11 | 103 | 102.0144 | 103.9957 | 104 | 599.9944 | 22.5032 | 87.6724 | 80.8279 | 217.3188 | 216.5042 | 405.4221 | 84.2502 | 4.266 | 84 | 1799.537 | 3.6877 | 1800 | 24.9693 | 3.1969 | 25 | 10000000000 | -10000000000 | 24.4859 | 180.0628 | 89.4262 | 89.9638 | 7.6856 | 90 | 182.6899 | 195.1647 | 201.0783 | 190.7738 | 260.3204 | 262.6854 | 237.6077 | 10000000000 | 10000000000 | 39.977 | 4.2201 | 40 | 10000000000 | 0 | 130.89 | 39.8785 | 8.0954 | 40 | 90.4063 | 89.6565 | 52.4592 | 10000000000 | 89.9685 | 4.0218 | 90 | 95.0737 | 90.0314 | 3.2937 | 90 | 97.0626 | 14.4974 | -18.5821 | 69.999 | 71.34 | 0.85221
Log | 2864 | 23.8667 | 2014-09-11 18:04 | C13EOAT_test | 0.77888 | -0.37414 | 85.6392 | 281.687 | 112.8811 | 1.4996 | -0.76238 | 3.9812 | 1.5 | 15.9612 | 28.3051 | 5.1477 | 0.0048271 | 168.3259 | 99.41 | 3.7857 | 103.1957 | 6.11 | 103 | 101.954 | 104.0195 | 104 | 572.7296 | 22.5033 | 87.5639 | 80.762 | 217.3188 | 216.5735 | 405.0784 | 84.163 | 4.2619 | 84 | 1799.705 | 3.6874 | 1800 | 24.945 | 3.1979 | 25 | 10000000000 | -10000000000 | 24.4308 | 179.9906 | 89.4234 | 89.9186 | 7.6977 | 90 | 182.6644 | 195.6678 | 202.2763 | 190.591 | 260.2866 | 261.8071 | 236.8933 | 10000000000 | 10000000000 | 40.0044 | 4.2174 | 40 | 10000000000 | 0 | 130.9301 | 39.8759 | 8.0995 | 40 | 90.4145 | 89.5762 | 52.4541 | 10000000000 | 89.9782 | 4.0272 | 90 | 95.0598 | 89.9953 | 3.2949 | 90 | 97.0603 | 14.4991 | -18.648 | 69.9752 | 71.33 | 0.8522
Log | 2865 | 23.875 | 2014-09-11 18:05 | C13EOAT_test | 0.77601 | -0.37508 | 77.7065 | 281.5429 | 119.0652 | 1.5066 | -0.76207 | 3.9813 | 1.5 | 15.9919 | 28.3061 | 5.2213 | 0.0048271 | 168.5515 | 99.41 | 3.8644 | 103.2743 | 6.11 | 103 | 101.9583 | 104.0028 | 104 | 555.4293 | 22.5033 | 87.6715 | 80.88 | 217.3188 | 216.4744 | 405.4221 | 84.2757 | 4.2587 | 84 | 1799.612 | 3.6877 | 1800 | 24.9809 | 3.1974 | 25 | 10000000000 | -10000000000 | 24.3901 | 180.0366 | 89.431 | 89.9278 | 7.7013 | 90 | 182.6752 | 195.7718 | 201.643 | 191.0661 | 260.2837 | 261.7761 | 236.4102 | 10000000000 | 10000000000 | 40.0166 | 4.2104 | 40 | 10000000000 | 0 | 131.0307 | 39.8835 | 8.103 | 40 | 90.4263 | 89.6103 | 52.4525 | 10000000000 | 89.9707 | 4.0373 | 90 | 95.0601 | 90.0183 | 3.2943 | 90 | 97.055 | 14.4971 | -18.53 | 70.0262 | 71.33 | 0.8523
Log | 2866 | 23.8833 | 2014-09-11 18:05 | C13EOAT_test | 0.77852 | -0.37508 | 74.4887 | 281.4781 | 117.4558 | 1.5077 | -0.7623 | 3.9813 | 1.5 | 15.9747 | 28.3062 | 5.1627 | 0.0048271 | 168.15 | 99.41 | 3.756 | 103.166 | 6.11 | 103 | 102.1148 | 103.9964 | 104 | 569.0727 | 22.5033 | 87.4901 | 80.6599 | 217.3188 | 216.5574 | 405.0784 | 84.075 | 4.257 | 84 | 1800.122 | 3.6869 | 1800 | 24.9957 | 3.1968 | 25 | 10000000000 | -10000000000 | 24.404 | 179.9976 | 89.4732 | 89.936 | 7.7041 | 90 | 182.7901 | 196.1156 | 201.8005 | 190.9968 | 260.1086 | 261.767 | 236.4339 | 10000000000 | 10000000000 | 40.034 | 4.2089 | 40 | 10000000000 | 0 | 131.01 | 39.9183 | 8.1047 | 40 | 90.4186 | 89.579 | 52.4825 | 10000000000 | 89.9955 | 4.0322 | 90 | 95.0833 | 89.9988 | 3.2946 | 90 | 97.0619 | 14.4969 | -18.7501 | 69.9953 | 71.32 | 0.85242
Log | 2867 | 23.8917 | 2014-09-11 18:06 | C13EOAT_test | 0.77891 | -0.37508 | 74.2595 | 281.3831 | 115.9759 | 1.5057 | -0.76229 | 3.9811 | 1.5 | 15.9595 | 28.3066 | 5.2152 | 0.0048271 | 168.0664 | 99.41 | 3.729 | 103.139 | 6.11 | 103 | 102.115 | 104.0094 | 104 | 584.1401 | 22.5033 | 87.4487 | 80.6178 | 217.3188 | 216.6088 | 405.0784 | 84.0332 | 4.255 | 84 | 1800.069 | 3.6867 | 1800 | 24.9712 | 3.1975 | 25 | 10000000000 | -10000000000 | 24.4571 | 180.0331 | 89.4955 | 89.9612 | 7.7026 | 90 | 182.7337 | 196.6868 | 202.5888 | 190.957 | 259.6046 | 261.5855 | 236.2982 | 10000000000 | 10000000000 | 40.0193 | 4.2017 | 40 | 10000000000 | 0 | 130.9207 | 39.902 | 8.1085 | 40 | 90.4311 | 89.602 | 52.5 | 10000000000 | 89.9947 | 4.0341 | 90 | 95.0816 | 90.0165 | 3.2937 | 90 | 97.0606 | 14.4971 | -18.7922 | 69.9681 | 71.31 | 0.8525
Log | 2868 | 23.9 | 2014-09-11 18:06 | C13EOAT_test | 0.77868 | -0.37508 | 77.1298 | 281.6827 | 117.0321 | 1.5023 | -0.76229 | 3.9809 | 1.5 | 15.9531 | 28.4106 | 5.2916 | 0.0048271 | 168.1164 | 99.41 | 3.6815 | 103.0915 | 6.11 | 103 | 101.9954 | 104.0271 | 104 | 604.1235 | 22.5032 | 87.4843 | 80.6321 | 217.3188 | 216.4939 | 405.0784 | 84.0582 | 4.2544 | 84 | 1800.122 | 3.6868 | 1800 | 24.932 | 3.1989 | 25 | 10000000000 | -10000000000 | 24.4575 | 180.0089 | 89.5209 | 89.9616 | 7.7042 | 90 | 182.7012 | 195.0021 | 201.0815 | 190.9244 | 260.3434 | 262.2086 | 236.3141 | 10000000000 | 10000000000 | 40.0371 | 4.193 | 40 | 10000000000 | 0 | 130.6943 | 39.9025 | 8.111 | 40 | 90.4292 | 89.5797 | 52.5269 | 10000000000 | 89.9972 | 4.0339 | 90 | 95.0865 | 90.0044 | 3.2938 | 90 | 97.0634 | 14.4972 | -18.7779 | 69.9566 | 71.31 | 0.85246
Log | 2869 | 23.9083 | 2014-09-11 18:07 | C13EOAT_test | 0.77709 | -0.37508 | 74.3211 | 281.2424 | 116.0638 | 1.5051 | -0.76228 | 3.9815 | 1.5 | 15.9733 | 28.3513 | 5.237 | 0.0048271 | 168.0327 | 99.41 | 3.7149 | 103.1249 | 6.11 | 103 | 102.1006 | 103.995 | 104 | 615.831 | 22.5032 | 87.4283 | 80.6044 | 217.3188 | 216.5448 | 405.0784 | 84.0164 | 4.2537 | 84 | 1799.868 | 3.6873 | 1800 | 24.9662 | 3.199 | 25 | 10000000000 | -10000000000 | 24.549 | 180.0222 | 89.5475 | 90.012 | 7.6963 | 90 | 182.6942 | 196.5516 | 201.8193 | 191.0175 | 260.1105 | 261.5775 | 235.9717 | 10000000000 | 10000000000 | 40.0027 | 4.1914 | 40 | 10000000000 | 0 | 130.5604 | 39.9397 | 8.1113 | 40 | 90.4544 | 89.5677 | 52.547 | 10000000000 | 90.0185 | 4.0215 | 90 | 95.0796 | 90.0111 | 3.2933 | 90 | 97.0624 | 14.4924 | -18.8056 | 69.9837 | 71.3 | 0.85224
Log | 2870 | 23.9167 | 2014-09-11 18:07 | C13EOAT_test | 0.77915 | -0.37414 | 73.0614 | 281.6252 | 120.1427 | 1.498 | -0.76227 | 3.9814 | 1.5 | 15.9764 | 28.3348 | 5.2273 | 0.0048271 | 168.2198 | 99.41 | 3.7418 | 103.1518 | 6.11 | 103 | 101.9872 | 104.0141 | 104 | 597.4745 | 22.5032 | 87.5257 | 80.6941 | 217.3188 | 216.5695 | 405.0784 | 84.1099 | 4.2519 | 84 | 1800.125 | 3.6869 | 1800 | 24.9302 | 3.2006 | 25 | 10000000000 | -10000000000 | 24.4602 | 180.0269 | 89.5566 | 90.0198 | 7.6942 | 90 | 182.6338 | 194.9509 | 200.8766 | 190.9784 | 260.9767 | 262.2838 | 236.7662 | 10000000000 | 10000000000 | 40.0463 | 4.1874 | 40 | 10000000000 | 0 | 130.5024 | 39.9257 | 8.1139 | 40 | 90.4347 | 89.5922 | 52.5162 | 10000000000 | 90.0313 | 4.011 | 90 | 95.1106 | 90.0134 | 3.2925 | 90 | 97.0612 | 14.4974 | -18.7158 | 69.9994 | 71.29 | 0.85221
Log | 2871 | 23.925 | 2014-09-11 18:08 | C13EOAT_test | 0.77834 | -0.37508 | 69.8441 | 281.7484 | 111.4422 | 1.4971 | -0.76223 | 3.9813 | 1.5 | 15.9599 | 28.3062 | 5.195 | 0.0048271 | 168.3706 | 99.41 | 3.7018 | 103.1118 | 6.11 | 103 | 101.9967 | 104.0077 | 104 | 555.0593 | 22.5032 | 87.5863 | 80.7843 | 217.3188 | 216.4718 | 405.0784 | 84.1853 | 4.2496 | 84 | 1800.089 | 3.6871 | 1800 | 24.9674 | 3.2006 | 25 | 10000000000 | -10000000000 | 24.5125 | 180.0525 | 89.551 | 90.0844 | 7.6818 | 90 | 182.6372 | 195.3832 | 201.5369 | 190.7411 | 260.1257 | 262.2479 | 236.4969 | 10000000000 | 10000000000 | 40.0061 | 4.1852 | 40 | 10000000000 | 0 | 130.4319 | 39.9472 | 8.1143 | 40 | 90.4224 | 89.6301 | 52.5137 | 10000000000 | 90.0392 | 3.9995 | 90 | 95.0919 | 90.0263 | 3.2913 | 90 | 97.0588 | 14.4974 | -18.6257 | 69.9695 | 71.3 | 0.8522
Log | 2872 | 23.9333 | 2014-09-11 18:08 | C13EOAT_test | 0.77889 | -0.37414 | 73.6886 | 281.4098 | 118.9952 | 1.502 | -0.7622 | 3.9812 | 1.5 | 15.9761 | 28.2856 | 5.1469 | 0.0048271 | 168.4227 | 99.41 | 3.8712 | 103.2812 | 6.11 | 103 | 102.1035 | 104.0138 | 104 | 554.5951 | 22.5032 | 87.5943 | 80.8285 | 217.3188 | 216.5692 | 405.0784 | 84.2114 | 4.246 | 84 | 1800.055 | 3.687 | 1800 | 24.96 | 3.2014 | 25 | 10000000000 | -10000000000 | 24.4731 | 180.0543 | 89.5668 | 90.0818 | 7.6788 | 90 | 182.6722 | 195.7959 | 201.2562 | 191.0813 | 260.4204 | 262.3897 | 236.4854 | 10000000000 | 10000000000 | 40.0636 | 4.1759 | 40 | 10000000000 | 0 | 130.4608 | 39.9496 | 8.1153 | 40 | 90.4382 | 89.616 | 52.5133 | 10000000000 | 90.0325 | 3.9916 | 90 | 95.0836 | 90.0271 | 3.2907 | 90 | 97.0639 | 14.4974 | -18.5815 | 69.9988 | 71.29 | 0.8522
Log | 2873 | 23.9417 | 2014-09-11 18:09 | C13EOAT_test | 0.77881 | -0.37414 | 71.6341 | 281.6426 | 111.2156 | 1.5086 | -0.76228 | 3.9811 | 1.5 | 15.9698 | 28.2549 | 5.1542 | 0.0048271 | 168.3583 | 99.41 | 3.7563 | 103.1663 | 6.11 | 103 | 101.9478 | 103.998 | 104 | 565.5778 | 22.5032 | 87.5971 | 80.7612 | 217.3188 | 216.4715 | 405.0784 | 84.1791 | 4.2412 | 84 | 1800.102 | 3.6868 | 1800 | 24.9836 | 3.2011 | 25 | 10000000000 | -10000000000 | 24.4197 | 180.0653 | 89.5834 | 90.0684 | 7.6766 | 90 | 182.6007 | 195.4245 | 201.0274 | 190.9935 | 260.4747 | 262.1467 | 236.6953 | 10000000000 | 10000000000 | 40.0398 | 4.1711 | 40 | 10000000000 | 0 | 130.3836 | 40.0145 | 8.1123 | 40 | 90.4397 | 89.6256 | 52.5266 | 10000000000 | 89.9987 | 3.995 | 90 | 95.0955 | 90.0327 | 3.2898 | 90 | 97.0604 | 14.4975 | -18.6488 | 69.9876 | 71.29 | 0.8522
Log | 2874 | 23.95 | 2014-09-11 18:09 | C13EOAT_test | 0.77799 | -0.37414 | 77.6059 | 281.406 | 117.2189 | 1.5056 | -0.76208 | 3.9817 | 1.5 | 15.9638 | 28.2947 | 5.1698 | 0.0048271 | 168.2815 | 99.41 | 3.7215 | 103.1315 | 6.11 | 103 | 102.0816 | 103.9907 | 104 | 591.4413 | 22.5032 | 87.5587 | 80.7228 | 217.3188 | 216.5671 | 405.0784 | 84.1407 | 4.2394 | 84 | 1799.726 | 3.6874 | 1800 | 25.0346 | 3.2 | 25 | 10000000000 | -10000000000 | 24.4681 | 180.0604 | 89.613 | 90.0649 | 7.6722 | 90 | 182.5918 | 195.2112 | 201.2971 | 190.9595 | 260.7242 | 262.2246 | 236.5709 | 10000000000 | 10000000000 | 40.0178 | 4.1669 | 40 | 10000000000 | 0 | 130.3452 | 40.0353 | 8.111 | 40 | 90.4344 | 89.626 | 52.5267 | 10000000000 | 90.0348 | 3.9744 | 90 | 95.0938 | 90.0302 | 3.289 | 90 | 97.063 | 14.4998 | -18.6872 | 69.9814 | 71.28 | 0.85239
Log | 2875 | 23.9583 | 2014-09-11 18:10 | C13EOAT_test | 0.7789 | -0.37508 | 71.6501 | 281.4853 | 113.4099 | 1.5068 | -0.76233 | 3.9817 | 1.5 | 15.9518 | 28.4164 | 5.2283 | 0.0048271 | 168.1902 | 99.41 | 3.8238 | 103.2338 | 6.11 | 103 | 101.9205 | 104.0114 | 104 | 609.3856 | 22.5032 | 87.509 | 80.6813 | 217.3188 | 216.4984 | 405.4221 | 84.0951 | 4.2382 | 84 | 1800.041 | 3.6869 | 1800 | 25.0147 | 3.2002 | 25 | 10000000000 | -10000000000 | 24.3529 | 180.0399 | 89.5936 | 90.1012 | 7.6608 | 90 | 182.6052 | 194.4828 | 200.8242 | 191.0234 | 260.8131 | 262.7318 | 236.1109 | 10000000000 | 10000000000 | 39.9782 | 4.1652 | 40 | 10000000000 | 0 | 130.1804 | 40.0357 | 8.1101 | 40 | 90.4478 | 89.5921 | 52.5368 | 10000000000 | 90.0481 | 3.9618 | 90 | 95.1032 | 90.02 | 3.2883 | 90 | 97.0636 | 14.4974 | -18.7287 | 69.9547 | 71.27 | 0.85226
Log | 2876 | 23.9667 | 2014-09-11 18:10 | C13EOAT_test | 0.7789 | -0.37508 | 78.0109 | 281.2262 | 112.913 | 1.5015 | -0.76223 | 3.9818 | 1.5 | 15.9745 | 28.3124 | 5.2202 | 0.0048271 | 168.1209 | 99.41 | 3.8574 | 103.2674 | 6.11 | 103 | 102.0555 | 104.0088 | 104 | 619.4464 | 22.5032 | 87.4909 | 80.63 | 217.3188 | 216.4821 | 405.0784 | 84.0604 | 4.2364 | 84 | 1799.804 | 3.6873 | 1800 | 24.9775 | 3.2012 | 25 | 10000000000 | -10000000000 | 24.3915 | 180.0351 | 89.5919 | 90.0972 | 7.6565 | 90 | 182.5517 | 194.4859 | 201.0742 | 190.8934 | 260.8081 | 262.296 | 236.7142 | 10000000000 | 10000000000 | 39.9808 | 4.1651 | 40 | 10000000000 | 0 | 130.0697 | 40.0341 | 8.109 | 40 | 90.4443 | 89.5908 | 52.5836 | 10000000000 | 90.0294 | 3.9621 | 90 | 95.1079 | 90.0176 | 3.2879 | 90 | 97.0628 | 14.4985 | -18.78 | 69.9982 | 71.26 | 0.85242
Log | 2877 | 23.975 | 2014-09-11 18:11 | C13EOAT_test | 0.77821 | -0.37414 | 72.3747 | 281.2684 | 114.7339 | 1.5038 | -0.76113 | 3.9817 | 1.5 | 15.9514 | 27.3066 | 4.4406 | 0.0048271 | 168.37 | 99.41 | 3.6477 | 103.0577 | 6.11 | 103 | 102.0992 | 103.9612 | 104 | 555.8628 | 21.8105 | 87.5916 | 80.7784 | 217.3188 | 216.643 | 405.0784 | 84.185 | 4.2333 | 84 | 1799.869 | 3.6886 | 1800 | 24.9873 | 3.2014 | 25 | 10000000000 | -10000000000 | 24.5602 | 179.9773 | 89.5498 | 90.0613 | 7.6581 | 90 | 182.9016 | 196.0215 | 202.06 | 191.6072 | 261.683 | 263.1315 | 236.7411 | 10000000000 | 10000000000 | 39.9734 | 4.1659 | 40 | 10000000000 | 0 | 130.0863 | 39.9821 | 8.1108 | 40 | 90.4085 | 89.5688 | 52.5832 | 10000000000 | 90.0106 | 3.967 | 90 | 95.099 | 89.9886 | 3.2888 | 90 | 96.5342 | 14.4974 | -18.6316 | 69.954 | 71.27 | 0.85245
Log | 2878 | 23.9833 | 2014-09-11 18:11 | C13EOAT_test | 0.77787 | -0.37508 | 72.5432 | 281.9998 | 116.795 | 1.3352 | -0.76105 | 3.9823 | 1.5 | 15.9596 | 27.3343 | 4.4503 | 0.0048271 | 168.1683 | 99.41 | 3.5933 | 103.0033 | 6.11 | 103 | 101.9797 | 103.9633 | 104 | 561.9991 | 21.8105 | 87.4471 | 80.7212 | 217.3188 | 216.643 | 405.0784 | 84.0842 | 4.2327 | 84 | 1799.612 | 3.6894 | 1800 | 24.9923 | 3.2015 | 25 | 10000000000 | -10000000000 | 24.5385 | 179.9567 | 89.5553 | 90.0349 | 7.6587 | 90 | 183.3294 | 197.8529 | 203.5002 | 191.903 | 261.2698 | 262.3469 | 237.9422 | 10000000000 | 10000000000 | 40.02 | 4.166 | 40 | 10000000000 | 0 | 130.1243 | 39.9415 | 8.1137 | 40 | 90.3939 | 89.5628 | 52.6086 | 10000000000 | 89.9775 | 3.9788 | 90 | 95.0735 | 89.9784 | 3.2891 | 90 | 96.5315 | 14.4974 | -18.6888 | 69.9688 | 71.27 | 0.85251
Log | 2879 | 23.9917 | 2014-09-11 18:12 | C13EOAT_test | 0.77833 | -0.37414 | 71.6915 | 281.677 | 116.561 | 1.4999 | -0.76113 | 3.982 | 1.5 | 15.9721 | 27.3654 | 4.4704 | 0.0048271 | 167.8995 | 99.41 | 3.6272 | 103.0372 | 6.11 | 103 | 102.0926 | 103.9565 | 104 | 577.2909 | 21.8105 | 87.3581 | 80.5414 | 217.3188 | 216.643 | 405.0784 | 83.9498 | 4.233 | 84 | 1800.381 | 3.6884 | 1800 | 25.0329 | 3.2004 | 25 | 10000000000 | -10000000000 | 24.527 | 179.9748 | 89.5949 | 90.0529 | 7.653 | 90 | 183.5121 | 198.0549 | 203.1378 | 192.0933 | 261.435 | 263.0328 | 238.1677 | 10000000000 | 10000000000 | 39.9967 | 4.17 | 40 | 10000000000 | 0 | 130.1052 | 39.9681 | 8.114 | 40 | 90.3993 | 89.5754 | 52.6377 | 10000000000 | 90.0048 | 3.97 | 90 | 95.0971 | 89.9874 | 3.2892 | 90 | 96.5309 | 14.4974 | -18.8686 | 69.9916 | 71.26 | 0.85252
Log | 2880 | 24 | 2014-09-11 18:12 | C13EOAT_test | 0.7789 | -0.37508 | 73.5486 | 281.2651 | 114.0651 | 1.5067 | -0.76098 | 3.9819 | 1.5 | 15.981 | 27.4237 | 4.5047 | 0.0048271 | 167.9665 | 99.41 | 3.695 | 103.105 | 6.11 | 103 | 102.0177 | 103.9659 | 104 | 601.658 | 21.8086 | 87.3925 | 80.5739 | 217.3188 | 216.643 | 405.0784 | 83.9832 | 4.2324 | 84 | 1800.77 | 3.6878 | 1800 | 25.0619 | 3.1991 | 25 | 10000000000 | -10000000000 | 24.4262 | 179.9541 | 89.5501 | 90.0356 | 7.6534 | 90 | 183.6045 | 197.0355 | 202.8905 | 192.436 | 260.6358 | 262.5237 | 237.9199 | 10000000000 | 10000000000 | 39.9918 | 4.1753 | 40 | 10000000000 | 0 | 130.0099 | 39.9536 | 8.1163 | 40 | 90.4095 | 89.5446 | 52.5743 | 10000000000 | 90.0121 | 3.9693 | 90 | 95.1151 | 89.9771 | 3.2896 | 90 | 96.5348 | 14.4917 | -18.836 | 69.9962 | 71.25 | 0.85252
Log | 2881 | 24.0083 | 2014-09-11 18:13 | C13EOAT_test | 0.77873 | -0.37414 | 70.7379 | 281.282 | 116.2515 | 1.501 | -0.76106 | 3.9819 | 1.5 | 15.9672 | 27.4507 | 4.5699 | 0.0048271 | 168.0188 | 99.41 | 3.6544 | 103.0643 | 6.11 | 103 | 102.123 | 103.9616 | 104 | 606.5029 | 21.8105 | 87.4177 | 80.6011 | 217.3188 | 216.643 | 405.0784 | 84.0094 | 4.2317 | 84 | 1799.453 | 3.6898 | 1800 | 25.0386 | 3.199 | 25 | 10000000000 | -10000000000 | 24.4107 | 179.9595 | 89.5399 | 90.0341 | 7.6517 | 90 | 183.7013 | 196.4098 | 202.3802 | 191.8413 | 261.68 | 263.6211 | 238.5206 | 10000000000 | 10000000000 | 39.9417 | 4.1804 | 40 | 10000000000 | 0 | 129.8544 | 39.978 | 8.1165 | 40 | 90.4055 | 89.554 | 52.5892 | 10000000000 | 89.9813 | 3.9816 | 90 | 95.081 | 89.9797 | 3.2903 | 90 | 96.533 | 14.4992 | -18.8089 | 69.9863 | 71.25 | 0.85252
Log | 2882 | 24.0167 | 2014-09-11 18:13 | C13EOAT_test | 0.77863 | -0.37508 | 73.9214 | 281.7109 | 125.1026 | 1.4902 | -0.76108 | 3.9819 | 1.5 | 15.9697 | 27.4227 | 4.4618 | 0.0048271 | 167.7675 | 99.41 | 3.6205 | 103.0304 | 6.11 | 103 | 102.1583 | 103.9611 | 104 | 602.4379 | 21.8105 | 87.2831 | 80.4844 | 217.3188 | 216.643 | 405.0784 | 83.8837 | 4.2339 | 84 | 1799.513 | 3.6896 | 1800 | 24.9909 | 3.1998 | 25 | 10000000000 | -10000000000 | 24.4065 | 179.9427 | 89.5276 | 90.0073 | 7.6548 | 90 | 183.7393 | 197.606 | 203.6833 | 192.0038 | 261.496 | 263.405 | 238.4577 | 10000000000 | 10000000000 | 39.9544 | 4.1928 | 40 | 10000000000 | 0 | 129.8718 | 39.9469 | 8.1196 | 40 | 90.3916 | 89.5511 | 52.5832 | 10000000000 | 90.0011 | 3.9793 | 90 | 95.0855 | 89.9714 | 3.2917 | 90 | 96.5287 | 14.4975 | -18.9256 | 69.9873 | 71.24 | 0.85252
Log | 2883 | 24.025 | 2014-09-11 18:14 | C13EOAT_test | 0.77701 | -0.37508 | 74.9677 | 281.2593 | 110.9323 | 1.4983 | -0.76107 | 3.9824 | 1.5 | 15.9671 | 27.451 | 4.4909 | 0.0048271 | 167.9422 | 99.41 | 3.573 | 102.983 | 6.11 | 103 | 102.2943 | 103.9877 | 104 | 574.8079 | 21.8105 | 87.3771 | 80.5651 | 217.3188 | 216.643 | 404.7347 | 83.9711 | 4.2341 | 84 | 1800.153 | 3.6888 | 1800 | 25.0091 | 3.1994 | 25 | 10000000000 | -10000000000 | 24.3502 | 179.9203 | 89.5519 | 90.0198 | 7.6514 | 90 | 183.8089 | 196.7717 | 202.679 | 191.8274 | 261.8366 | 263.703 | 238.6351 | 10000000000 | 10000000000 | 39.9615 | 4.1978 | 40 | 10000000000 | 0 | 129.9035 | 39.9568 | 8.12 | 40 | 90.3915 | 89.5288 | 52.5362 | 10000000000 | 90.0117 | 3.9776 | 90 | 95.1101 | 89.9601 | 3.2932 | 90 | 96.5281 | 14.5019 | -18.8449 | 69.9916 | 71.25 | 0.85252
Log | 2884 | 24.0334 | 2014-09-11 18:14 | C13EOAT_test | 0.7789 | -0.37414 | 73.4197 | 281.6248 | 113.3788 | 1.5054 | -0.76123 | 3.9824 | 1.5 | 15.9506 | 27.4502 | 4.5576 | 0.0048271 | 168.2501 | 99.41 | 3.5969 | 103.0069 | 6.11 | 103 | 102.384 | 103.9928 | 104 | 560.1923 | 21.8105 | 87.5172 | 80.733 | 217.3188 | 216.643 | 404.7347 | 84.1251 | 4.2335 | 84 | 1799.388 | 3.6899 | 1800 | 25.012 | 3.199 | 25 | 10000000000 | -10000000000 | 24.3776 | 179.9721 | 89.5383 | 90.0269 | 7.6492 | 90 | 183.8334 | 196.8175 | 203.0047 | 192.0042 | 261.568 | 263.0117 | 237.9845 | 10000000000 | 10000000000 | 39.9716 | 4.2077 | 40 | 10000000000 | 0 | 129.8751 | 39.9787 | 8.1193 | 40 | 90.3812 | 89.5909 | 52.4806 | 10000000000 | 90.0041 | 3.9839 | 90 | 95.0926 | 89.9861 | 3.2937 | 90 | 96.5245 | 14.4974 | -18.677 | 69.9526 | 71.24 | 0.85252
Log | 2885 | 24.0417 | 2014-09-11 18:15 | C13EOAT_test | 0.7787 | -0.37414 | 73.3294 | 281.4302 | 117.7195 | 1.4991 | -0.76101 | 3.9824 | 1.5 | 15.9648 | 27.446 | 4.5316 | 0.0048271 | 167.8495 | 99.41 | 3.5933 | 103.0033 | 6.11 | 103 | 102.2947 | 103.9708 | 104 | 556.4604 | 21.8104 | 87.3099 | 80.5395 | 217.3188 | 216.643 | 405.0784 | 83.9247 | 4.2343 | 84 | 1800.218 | 3.6886 | 1800 | 24.9946 | 3.199 | 25 | 10000000000 | -10000000000 | 24.4327 | 179.8972 | 89.5252 | 90.0184 | 7.6491 | 90 | 183.8442 | 197.1462 | 203.0299 | 191.9757 | 261.4258 | 263.6933 | 238.688 | 10000000000 | 10000000000 | 39.9528 | 4.2154 | 40 | 10000000000 | 0 | 129.9464 | 39.9755 | 8.1199 | 40 | 90.3806 | 89.5166 | 52.4545 | 10000000000 | 89.9918 | 3.9926 | 90 | 95.0821 | 89.9486 | 3.2951 | 90 | 96.5263 | 14.4974 | -18.8705 | 69.9783 | 71.24 | 0.85252
Log | 2886 | 24.05 | 2014-09-11 18:15 | C13EOAT_test | 0.77844 | -0.37508 | 69.8044 | 281.5982 | 111.8402 | 1.4108 | -0.76112 | 3.9826 | 1.5 | 15.9796 | 27.4704 | 4.6061 | 0.0048271 | 167.9724 | 99.41 | 3.7252 | 103.1352 | 6.11 | 103 | 102.3049 | 103.9599 | 104 | 574.9607 | 21.8662 | 87.3864 | 80.5859 | 217.3188 | 216.643 | 405.0784 | 83.9862 | 4.2357 | 84 | 1800.041 | 3.6889 | 1800 | 24.9968 | 3.1988 | 25 | 10000000000 | -10000000000 | 24.4802 | 179.9569 | 89.5096 | 90.0215 | 7.6469 | 90 | 184.0036 | 196.6451 | 202.7805 | 192.0211 | 261.9084 | 263.5705 | 239.2245 | 10000000000 | 10000000000 | 39.9835 | 4.2232 | 40 | 10000000000 | 0 | 129.9434 | 39.9689 | 8.1209 | 40 | 90.3875 | 89.5694 | 52.4396 | 10000000000 | 89.9852 | 3.9978 | 90 | 95.0824 | 89.9785 | 3.2951 | 90 | 96.5293 | 14.4913 | -18.8241 | 69.9928 | 71.23 | 0.85252
Log | 2887 | 24.0583 | 2014-09-11 18:16 | C13EOAT_test | 0.77887 | -0.37414 | 75.1506 | 281.6492 | 107.7972 | 1.5015 | -0.76111 | 3.9823 | 1.5 | 15.966 | 27.4633 | 4.5825 | 0.0048271 | 167.9422 | 99.41 | 3.7132 | 103.1232 | 6.11 | 103 | 102.2475 | 103.954 | 104 | 597.7073 | 21.8105 | 87.3913 | 80.5508 | 217.3188 | 216.643 | 405.0784 | 83.9711 | 4.235 | 84 | 1799.937 | 3.6891 | 1800 | 24.987 | 3.1991 | 25 | 10000000000 | -10000000000 | 24.4825 | 179.9727 | 89.5489 | 90.0257 | 7.6442 | 90 | 183.9989 | 197.6351 | 203.2137 | 191.9979 | 261.4993 | 263.1255 | 238.4168 | 10000000000 | 10000000000 | 39.9462 | 4.2301 | 40 | 10000000000 | 0 | 129.8611 | 39.9713 | 8.1213 | 40 | 90.4043 | 89.5685 | 52.414 | 10000000000 | 89.9856 | 3.9977 | 90 | 95.1025 | 89.9864 | 3.2953 | 90 | 96.5323 | 14.4974 | -18.8592 | 69.9805 | 71.22 | 0.85252
Log | 2888 | 24.0667 | 2014-09-11 18:16 | C13EOAT_test | 0.77734 | -0.37508 | 72.2537 | 281.8282 | 118.7671 | 1.5052 | -0.76105 | 3.9827 | 1.5 | 15.9513 | 27.4509 | 4.6023 | 0.0048271 | 168.1622 | 99.4119 | 3.573 | 102.9849 | 6.11 | 103 | 102.2733 | 103.9863 | 104 | 612.5032 | 21.8105 | 87.4904 | 80.6718 | 217.3188 | 216.643 | 405.0784 | 84.0811 | 4.2326 | 84 | 1800.433 | 3.6884 | 1800 | 25.0201 | 3.1985 | 25 | 10000000000 | -10000000000 | 24.5224 | 179.9936 | 89.545 | 90.0383 | 7.6398 | 90 | 183.9466 | 197.6425 | 203.2948 | 192.2516 | 261.3864 | 263.1763 | 238.493 | 10000000000 | 10000000000 | 40.0129 | 4.2316 | 40 | 10000000000 | 0 | 129.7745 | 39.9775 | 8.1216 | 40 | 90.4015 | 89.5921 | 52.4229 | 10000000000 | 90.0281 | 3.9809 | 90 | 95.0607 | 89.9968 | 3.2954 | 90 | 96.5338 | 14.4975 | -18.7401 | 69.954 | 71.22 | 0.85252
Log | 2889 | 24.075 | 2014-09-11 18:17 | C13EOAT_test | 0.77875 | -0.37508 | 73.1655 | 281.6256 | 116.2508 | 1.5017 | -0.76104 | 3.9825 | 1.5 | 15.9581 | 27.4509 | 4.6014 | 0.0048271 | 167.9511 | 99.41 | 3.6951 | 103.1051 | 6.11 | 103 | 102.0927 | 103.9835 | 104 | 614.8596 | 21.8105 | 87.3864 | 80.5647 | 217.3188 | 216.643 | 405.0784 | 83.9756 | 4.2335 | 84 | 1800.308 | 3.6885 | 1800 | 25.0022 | 3.199 | 25 | 10000000000 | -10000000000 | 24.5095 | 179.9427 | 89.5318 | 90.0485 | 7.636 | 90 | 183.9573 | 196.6763 | 202.5664 | 192.2328 | 261.7544 | 263.6625 | 237.6017 | 10000000000 | 10000000000 | 39.9787 | 4.2339 | 40 | 10000000000 | 0 | 129.7619 | 40.0203 | 8.1199 | 40 | 90.4078 | 89.535 | 52.3969 | 10000000000 | 90.005 | 3.9892 | 90 | 95.0782 | 89.9714 | 3.2967 | 90 | 96.5365 | 14.4974 | -18.8453 | 69.9662 | 71.23 | 0.85252
Log | 2890 | 24.0834 | 2014-09-11 18:17 | C13EOAT_test | 0.77828 | -0.37414 | 73.7829 | 281.616 | 110.7406 | 1.502 | -0.76109 | 3.9824 | 1.5 | 15.9691 | 27.4154 | 4.5727 | 0.0048271 | 168.1578 | 99.4104 | 3.8441 | 103.2546 | 6.11 | 103 | 102.0641 | 103.9797 | 104 | 588.6223 | 21.8105 | 87.489 | 80.6688 | 217.3188 | 216.643 | 405.0784 | 84.0789 | 4.2324 | 84 | 1799.817 | 3.6892 | 1800 | 24.9949 | 3.1992 | 25 | 10000000000 | -10000000000 | 24.4641 | 179.9379 | 89.5458 | 90.0193 | 7.6395 | 90 | 184.0652 | 197.5719 | 203.1137 | 192.278 | 261.7916 | 263.501 | 238.4144 | 10000000000 | 10000000000 | 40.0467 | 4.2292 | 40 | 10000000000 | 0 | 129.7464 | 40.0164 | 8.1205 | 40 | 90.3935 | 89.5443 | 52.4027 | 10000000000 | 90.0006 | 3.9901 | 90 | 95.1139 | 89.9689 | 3.2975 | 90 | 96.5372 | 14.4974 | -18.7416 | 69.9861 | 71.22 | 0.8525
Log | 2891 | 24.0917 | 2014-09-11 18:18 | C13EOAT_test | 0.7789 | -0.37414 | 73.755 | 281.4107 | 118.7715 | 1.5019 | -0.76192 | 3.9822 | 1.5 | 15.9432 | 27.4509 | 4.5993 | 0.0048271 | 168.2168 | 99.4104 | 3.9004 | 103.3107 | 6.11 | 103 | 102.2481 | 103.9851 | 104 | 554.9977 | 21.8105 | 87.4967 | 80.7201 | 217.3188 | 216.4763 | 405.0784 | 84.1084 | 4.2316 | 84 | 1800.796 | 3.6878 | 1800 | 25.0198 | 3.1984 | 25 | 10000000000 | -10000000000 | 24.5628 | 179.9317 | 89.5226 | 90.0356 | 7.6352 | 90 | 184.098 | 196.2 | 202.3211 | 192.3909 | 262.2253 | 264.1449 | 238.4 | 10000000000 | 10000000000 | 40.0367 | 4.2222 | 40 | 10000000000 | 0 | 129.7681 | 40.0155 | 8.1203 | 40 | 90.385 | 89.5468 | 52.4325 | 10000000000 | 89.9919 | 3.9923 | 90 | 95.0571 | 89.9659 | 3.2988 | 90 | 96.5349 | 14.5008 | -18.6902 | 69.946 | 71.2 | 0.85251
Log | 2892 | 24.1 | 2014-09-11 18:18 | C13EOAT_test | 0.77769 | -0.37508 | 75.2809 | 282.0236 | 104.6975 | 1.443 | -0.76113 | 3.9829 | 1.5 | 15.954 | 27.4513 | 4.5811 | 0.0048271 | 168.3464 | 99.4395 | 3.7289 | 103.1684 | 6.11 | 103 | 102.1177 | 103.9973 | 104 | 555.1369 | 21.8105 | 87.5652 | 80.7812 | 217.3188 | 216.643 | 405.0784 | 84.1732 | 4.2284 | 84 | 1800.11 | 3.6887 | 1800 | 25.013 | 3.198 | 25 | 10000000000 | -10000000000 | 24.4266 | 179.9355 | 89.5251 | 90.0152 | 7.6372 | 90 | 184.094 | 195.6895 | 202.1465 | 192.3396 | 262.4151 | 263.9621 | 237.9686 | 10000000000 | 10000000000 | 40.0161 | 4.2138 | 40 | 10000000000 | 0 | 129.8397 | 40.001 | 8.1204 | 40 | 90.3822 | 89.5532 | 52.446 | 10000000000 | 89.9876 | 3.9934 | 90 | 95.0726 | 89.9677 | 3.2992 | 90 | 96.5523 | 14.4991 | -18.6583 | 69.9621 | 71.21 | 0.85252
Log | 2893 | 24.1083 | 2014-09-11 18:19 | C13EOAT_test | 0.7791 | -0.37414 | 74.2247 | 281.9971 | 115.5639 | 1.5032 | -0.76098 | 3.9825 | 1.5 | 15.959 | 27.492 | 4.5954 | 0.0048271 | 168.0624 | 99.44 | 3.6251 | 103.0651 | 6.11 | 103 | 102.1495 | 103.9801 | 104 | 591.0659 | 21.8105 | 87.4212 | 80.6412 | 217.3188 | 216.643 | 405.0784 | 84.0312 | 4.2271 | 84 | 1799.408 | 3.6898 | 1800 | 25.0462 | 3.1967 | 25 | 10000000000 | -10000000000 | 24.4475 | 180.0349 | 89.5532 | 90.0486 | 7.6302 | 90 | 184.1543 | 195.8549 | 202.5579 | 192.3983 | 262.5187 | 264.3879 | 237.9194 | 10000000000 | 10000000000 | 40.072 | 4.1968 | 40 | 10000000000 | 0 | 129.7925 | 40.0266 | 8.1187 | 40 | 90.3888 | 89.6461 | 52.4431 | 10000000000 | 89.9998 | 3.9893 | 90 | 95.0817 | 90.0174 | 3.298 | 90 | 96.5517 | 14.4974 | -18.7988 | 69.9679 | 71.19 | 0.85252
Log | 2894 | 24.1167 | 2014-09-11 18:19 | C13EOAT_test | 0.77859 | -0.37414 | 77.263 | 281.2605 | 112.3079 | 1.5037 | -0.76117 | 3.9824 | 1.5 | 15.9578 | 27.4945 | 4.5997 | 0.0048271 | 168.1845 | 99.4287 | 3.7421 | 103.1708 | 6.11 | 103 | 102.0921 | 103.9831 | 104 | 599.4789 | 21.8105 | 87.5016 | 80.6828 | 217.3188 | 216.643 | 405.0784 | 84.0922 | 4.2275 | 84 | 1800.033 | 3.6888 | 1800 | 25.0558 | 3.1958 | 25 | 10000000000 | -10000000000 | 24.3466 | 179.9435 | 89.5249 | 90.0261 | 7.6327 | 90 | 184.0786 | 196.9427 | 202.5615 | 192.2323 | 261.9321 | 263.9494 | 237.8602 | 10000000000 | 10000000000 | 40.0366 | 4.1853 | 40 | 10000000000 | 0 | 129.7713 | 40.0046 | 8.1192 | 40 | 90.3965 | 89.547 | 52.4363 | 10000000000 | 89.9905 | 3.9938 | 90 | 95.0782 | 89.9718 | 3.2996 | 90 | 96.5498 | 14.5015 | -18.7459 | 69.9741 | 71.2 | 0.85252
Log | 2895 | 24.125 | 2014-09-11 18:20 | C13EOAT_test | 0.77839 | -0.37508 | 74.4147 | 281.686 | 113.7189 | 1.5055 | -0.76121 | 3.9824 | 1.5 | 15.9539 | 27.4644 | 4.5732 | 0.0048271 | 168.2104 | 99.44 | 3.7492 | 103.1892 | 6.11 | 103 | 102.0312 | 104.0084 | 104 | 604.3876 | 21.8105 | 87.5263 | 80.6842 | 217.3188 | 216.643 | 405.0784 | 84.1052 | 4.2268 | 84 | 1800.242 | 3.6886 | 1800 | 24.9815 | 3.1968 | 25 | 10000000000 | -10000000000 | 24.2975 | 179.9313 | 89.4575 | 89.9541 | 7.6451 | 90 | 184.0712 | 196.2022 | 202.0167 | 192.2523 | 262.2697 | 264.4273 | 237.907 | 10000000000 | 10000000000 | 40.0495 | 4.171 | 40 | 10000000000 | 0 | 129.6514 | 40.0243 | 8.1177 | 40 | 90.3905 | 89.5408 | 52.5003 | 10000000000 | 89.975 | 4.0015 | 90 | 95.086 | 89.9657 | 3.3009 | 90 | 96.5543 | 14.4974 | -18.7558 | 69.9586 | 71.18 | 0.85252
Log | 2896 | 24.1334 | 2014-09-11 18:20 | C13EOAT_test | 0.77859 | -0.37414 | 74.5393 | 281.2892 | 119.7504 | 1.5026 | -0.76115 | 3.9822 | 1.5 | 15.9493 | 27.4795 | 4.5478 | 0.0048271 | 168.2374 | 99.44 | 3.7094 | 103.1494 | 6.11 | 103 | 102.1121 | 104.0139 | 104 | 599.8099 | 21.8105 | 87.5345 | 80.7028 | 217.3188 | 216.643 | 405.0784 | 84.1187 | 4.226 | 84 | 1799.092 | 3.6903 | 1800 | 25.0287 | 3.1957 | 25 | 10000000000 | -10000000000 | 24.3414 | 179.908 | 89.4492 | 89.9012 | 7.6575 | 90 | 184.1346 | 195.7647 | 202.1078 | 192.1242 | 262.6768 | 264.1937 | 238.1828 | 10000000000 | 10000000000 | 40.0462 | 4.1633 | 40 | 10000000000 | 0 | 129.7207 | 39.9793 | 8.1198 | 40 | 90.3768 | 89.5311 | 52.4847 | 10000000000 | 89.9709 | 4.0077 | 90 | 95.0801 | 89.954 | 3.3021 | 90 | 96.5571 | 14.4986 | -18.7372 | 69.9526 | 71.2 | 0.85252
Log | 2897 | 24.1417 | 2014-09-11 18:21 | C13EOAT_test | 0.7789 | -0.37508 | 75.1402 | 281.3811 | 113.9403 | 1.5138 | -0.76117 | 3.9822 | 1.5 | 15.963 | 27.3807 | 4.5095 | 0.0048271 | 168.0579 | 99.44 | 3.6438 | 103.0838 | 6.11 | 103 | 102.0258 | 104.0045 | 104 | 576.0052 | 21.8105 | 87.4221 | 80.6358 | 217.3188 | 216.643 | 405.0784 | 84.0289 | 4.225 | 84 | 1799.966 | 3.689 | 1800 | 25.0727 | 3.1944 | 25 | 10000000000 | -10000000000 | 24.5145 | 179.89 | 89.3853 | 89.8873 | 7.6667 | 90 | 184.1131 | 197.1101 | 203.0347 | 192.1411 | 261.7805 | 262.7596 | 237.5863 | 10000000000 | 10000000000 | 39.9958 | 4.1645 | 40 | 10000000000 | 0 | 129.6527 | 39.998 | 8.1188 | 40 | 90.3494 | 89.5406 | 52.5152 | 10000000000 | 89.9546 | 4.0243 | 90 | 95.0547 | 89.945 | 3.304 | 90 | 96.5599 | 14.5 | -18.8042 | 69.9805 | 71.17 | 0.85248
Log | 2898 | 24.15 | 2014-09-11 18:21 | C13EOAT_test | 0.7789 | -0.37414 | 75.0543 | 281.3924 | 115.9753 | 1.5061 | -0.76111 | 3.9819 | 1.5 | 15.9704 | 27.4509 | 4.6048 | 0.0048271 | 168.0502 | 99.44 | 3.6814 | 103.1214 | 6.11 | 103 | 102.145 | 104.0071 | 104 | 552.8594 | 21.8105 | 87.4158 | 80.6345 | 217.3188 | 216.643 | 405.4221 | 84.0251 | 4.2242 | 84 | 1800.238 | 3.6886 | 1800 | 25.0667 | 3.1938 | 25 | 10000000000 | -10000000000 | 24.4284 | 179.8348 | 89.3486 | 89.8722 | 7.6773 | 90 | 183.9813 | 196.3524 | 201.8246 | 192.2465 | 262.2585 | 263.3631 | 237.4036 | 10000000000 | 10000000000 | 39.9303 | 4.171 | 40 | 10000000000 | 0 | 129.9167 | 40.0089 | 8.1179 | 40 | 90.3391 | 89.4957 | 52.5066 | 10000000000 | 89.967 | 4.0333 | 90 | 95.0485 | 89.9174 | 3.3069 | 90 | 96.5579 | 14.4986 | -18.8056 | 69.9909 | 71.17 | 0.85249
Log | 2899 | 24.1583 | 2014-09-11 18:22 | C13EOAT_test | 0.77913 | -0.37414 | 74.58 | 281.6306 | 115.7011 | 1.5034 | -0.76114 | 3.9817 | 1.5 | 15.9573 | 27.4509 | 4.5548 | 0.0048271 | 168.0768 | 99.44 | 3.687 | 103.127 | 6.11 | 103 | 102.0771 | 103.9937 | 104 | 560.4443 | 21.8105 | 87.4278 | 80.649 | 217.3188 | 216.643 | 405.0784 | 84.0384 | 4.2229 | 84 | 1800.316 | 3.6885 | 1800 | 25.068 | 3.1927 | 25 | 10000000000 | -10000000000 | 24.3633 | 179.9163 | 89.4127 | 89.8775 | 7.6841 | 90 | 184.0892 | 196.9411 | 202.4176 | 192.2199 | 262.2058 | 263.818 | 237.9031 | 10000000000 | 10000000000 | 39.9459 | 4.1874 | 40 | 10000000000 | 0 | 130.0693 | 39.99 | 8.1184 | 40 | 90.3553 | 89.561 | 52.4899 | 10000000000 | 89.9717 | 4.0435 | 90 | 95.0352 | 89.9581 | 3.3075 | 90 | 96.556 | 14.5008 | -18.791 | 69.9719 | 71.17 | 0.85251
Log | 2900 | 24.1667 | 2014-09-11 18:22 | C13EOAT_test | 0.77889 | -0.37414 | 71.7628 | 281.6306 | 110.7184 | 1.5052 | -0.76113 | 3.9816 | 1.5 | 15.9356 | 27.4337 | 4.5822 | 0.0048271 | 168.0877 | 99.44 | 3.6738 | 103.1138 | 6.11 | 103 | 102.1277 | 103.9953 | 104 | 575.8707 | 21.8105 | 87.4364 | 80.6513 | 217.3188 | 216.643 | 405.0784 | 84.0439 | 4.2211 | 84 | 1800.303 | 3.6884 | 1800 | 25.0551 | 3.1921 | 25 | 10000000000 | -10000000000 | 24.4045 | 179.9227 | 89.4117 | 89.9095 | 7.6852 | 90 | 184.0726 | 197.4948 | 202.9925 | 192.3291 | 261.3038 | 263.2556 | 238.1223 | 10000000000 | 10000000000 | 39.8854 | 4.2109 | 40 | 10000000000 | 0 | 130.2121 | 39.9631 | 8.12 | 40 | 90.3687 | 89.554 | 52.5042 | 10000000000 | 89.9991 | 4.0422 | 90 | 95.0403 | 89.9614 | 3.3086 | 90 | 96.5546 | 14.4974 | -18.7887 | 69.9253 | 71.15 | 0.85252
Log | 2901 | 24.175 | 2014-09-11 18:23 | C13EOAT_test | 0.77887 | -0.37414 | 73.3898 | 281.6248 | 120.4698 | 1.5058 | -0.7611 | 3.9815 | 1.5 | 15.9704 | 27.4543 | 4.6014 | 0.0048271 | 168.4274 | 99.44 | 3.8439 | 103.2839 | 6.11 | 103 | 102.1637 | 103.9964 | 104 | 603.7581 | 21.8105 | 87.6237 | 80.8038 | 217.3188 | 216.643 | 405.4221 | 84.2137 | 4.2179 | 84 | 1799.741 | 3.6894 | 1800 | 25.0429 | 3.1914 | 25 | 10000000000 | -10000000000 | 24.5089 | 179.9214 | 89.4296 | 89.9242 | 7.6881 | 90 | 184.0881 | 195.5004 | 201.7782 | 192.0474 | 262.1817 | 263.7749 | 238.0292 | 10000000000 | 10000000000 | 39.9078 | 4.2289 | 40 | 10000000000 | 0 | 130.2134 | 39.9592 | 8.1208 | 40 | 90.3877 | 89.5336 | 52.5194 | 10000000000 | 89.9661 | 4.0593 | 90 | 95.0647 | 89.9607 | 3.3096 | 90 | 96.5538 | 14.4988 | -18.6362 | 69.9915 | 71.16 | 0.85252
Log | 2902 | 24.1834 | 2014-09-11 18:23 | C13EOAT_test | 0.7789 | -0.37508 | 74.5936 | 281.6745 | 109.4453 | 1.5067 | -0.76113 | 3.9819 | 1.5 | 15.9435 | 27.5281 | 4.5789 | 0.0048271 | 168.3332 | 99.44 | 3.6951 | 103.1351 | 6.11 | 103 | 102.119 | 104.0053 | 104 | 610.0903 | 21.8105 | 87.5956 | 80.7375 | 217.3188 | 216.643 | 405.4221 | 84.1666 | 4.2153 | 84 | 1800.274 | 3.6885 | 1800 | 25.0469 | 3.1905 | 25 | 10000000000 | -10000000000 | 24.4843 | 179.9435 | 89.4338 | 89.9449 | 7.6897 | 90 | 184.0941 | 196.8428 | 202.5383 | 192.4547 | 261.5856 | 263.5226 | 237.9807 | 10000000000 | 10000000000 | 39.8979 | 4.2473 | 40 | 10000000000 | 0 | 130.2316 | 39.9749 | 8.1208 | 40 | 90.3991 | 89.5444 | 52.4885 | 10000000000 | 89.9787 | 4.0587 | 90 | 95.0751 | 89.9718 | 3.3101 | 90 | 96.5579 | 14.5007 | -18.7025 | 69.9464 | 71.15 | 0.85251
Log | 2903 | 24.1917 | 2014-09-11 18:24 | C13EOAT_test | 0.7789 | -0.37508 | 71.9673 | 281.6252 | 116.9884 | 1.5048 | -0.76112 | 3.9817 | 1.5 | 15.9476 | 27.4518 | 4.5384 | 0.0048271 | 168.0193 | 99.44 | 3.6266 | 103.0666 | 6.11 | 103 | 101.975 | 104.0148 | 104 | 613.9276 | 21.8105 | 87.4176 | 80.6017 | 217.3188 | 216.643 | 405.0784 | 84.0096 | 4.2136 | 84 | 1799.838 | 3.6891 | 1800 | 25.0098 | 3.1906 | 25 | 10000000000 | -10000000000 | 24.614 | 179.9477 | 89.4718 | 89.9557 | 7.6917 | 90 | 184.0598 | 197.154 | 203.117 | 192.2232 | 261.1589 | 263.345 | 239.2451 | 10000000000 | 10000000000 | 39.9047 | 4.2634 | 40 | 10000000000 | 0 | 130.2684 | 39.9629 | 8.1221 | 40 | 90.412 | 89.5356 | 52.4902 | 10000000000 | 90.0129 | 4.0476 | 90 | 95.0854 | 89.9738 | 3.3106 | 90 | 96.5554 | 14.4995 | -18.8383 | 69.9513 | 71.16 | 0.85251
Log | 2904 | 24.2 | 2014-09-11 18:24 | C13EOAT_test | 0.77893 | -0.37508 | 76.8889 | 281.6229 | 113.2116 | 1.5033 | -0.76118 | 3.9815 | 1.5 | 15.9708 | 27.4611 | 4.5831 | 0.0048271 | 168.4074 | 99.44 | 3.756 | 103.196 | 6.11 | 103 | 102.0575 | 103.9917 | 104 | 587.2643 | 21.8105 | 87.6088 | 80.7986 | 217.3188 | 216.643 | 405.0784 | 84.2037 | 4.211 | 84 | 1800.594 | 3.688 | 1800 | 25.0501 | 3.189 | 25 | 10000000000 | -10000000000 | 24.5639 | 180.0407 | 89.5275 | 89.9638 | 7.6929 | 90 | 184.0999 | 196.2836 | 201.8642 | 192.499 | 262.0589 | 263.8026 | 238.2148 | 10000000000 | 10000000000 | 39.9884 | 4.2706 | 40 | 10000000000 | 0 | 130.3918 | 39.9796 | 8.1221 | 40 | 90.4174 | 89.6233 | 52.4973 | 10000000000 | 90.0259 | 4.0423 | 90 | 95.0879 | 90.0204 | 3.3097 | 90 | 96.5548 | 14.4974 | -18.6414 | 69.9894 | 71.14 | 0.8525
Log | 2905 | 24.2083 | 2014-09-11 18:25 | C13EOAT_test | 0.77872 | -0.37414 | 73.5329 | 281.0206 | 116.5919 | 1.502 | -0.76115 | 3.9814 | 1.5 | 15.9682 | 27.4509 | 4.5107 | 0.0048271 | 168.3955 | 99.44 | 3.7493 | 103.1893 | 6.11 | 103 | 101.8966 | 104.0191 | 104 | 559.5587 | 21.8105 | 87.5946 | 80.8009 | 217.3188 | 216.643 | 405.0784 | 84.1977 | 4.2084 | 84 | 1799.484 | 3.6897 | 1800 | 25.0621 | 3.1878 | 25 | 10000000000 | -10000000000 | 24.5527 | 179.9786 | 89.5363 | 90.0324 | 7.6823 | 90 | 184.0556 | 196.886 | 202.5089 | 192.2936 | 261.7582 | 263.513 | 238.6804 | 10000000000 | 10000000000 | 39.999 | 4.2689 | 40 | 10000000000 | 0 | 130.4836 | 39.98 | 8.1229 | 40 | 90.4148 | 89.5639 | 52.5476 | 10000000000 | 90.0289 | 4.0371 | 90 | 95.0811 | 89.9893 | 3.3101 | 90 | 96.5547 | 14.4984 | -18.6391 | 69.9866 | 71.15 | 0.8525
Log | 2906 | 24.2167 | 2014-09-11 18:25 | C13EOAT_test | 0.779 | -0.37414 | 74.1083 | 281.6687 | 108.4256 | 1.519 | -0.76108 | 3.9819 | 1.5 | 15.9589 | 27.4509 | 4.5811 | 0.0048271 | 168.2366 | 99.44 | 3.6612 | 103.1012 | 6.11 | 103 | 101.9291 | 104.0025 | 104 | 559.4408 | 21.8105 | 87.5239 | 80.7128 | 217.3188 | 216.643 | 405.0784 | 84.1183 | 4.2047 | 84 | 1799.736 | 3.6893 | 1800 | 25.0713 | 3.1865 | 25 | 10000000000 | -10000000000 | 24.5243 | 180.0502 | 89.5415 | 90.0359 | 7.68 | 90 | 184.132 | 197.2791 | 203.24 | 192.6438 | 261.5656 | 262.996 | 238.4674 | 10000000000 | 10000000000 | 40.0351 | 4.2634 | 40 | 10000000000 | 0 | 130.6042 | 39.9691 | 8.124 | 40 | 90.4264 | 89.6238 | 52.6106 | 10000000000 | 90.0412 | 4.0247 | 90 | 95.0797 | 90.0251 | 3.3087 | 90 | 96.556 | 14.4974 | -18.7272 | 69.9677 | 71.15 | 0.85251
Log | 2907 | 24.225 | 2014-09-11 18:26 | C13EOAT_test | 0.7789 | -0.37508 | 70.3048 | 281.2506 | 119.8533 | 1.5203 | -0.76109 | 3.9815 | 1.5 | 15.9586 | 27.452 | 4.5562 | 0.0048271 | 168.2984 | 99.4377 | 3.6137 | 103.0513 | 6.11 | 103 | 102.2424 | 103.9952 | 104 | 591.5946 | 21.8105 | 87.5454 | 80.753 | 217.3188 | 216.643 | 405.0784 | 84.1492 | 4.2024 | 84 | 1799.778 | 3.6892 | 1800 | 25.1142 | 3.1843 | 25 | 10000000000 | -10000000000 | 24.4942 | 180.1075 | 89.6163 | 90.0781 | 7.6699 | 90 | 184.1904 | 196.9539 | 202.5535 | 192.495 | 261.3027 | 263.3056 | 238.4371 | 10000000000 | 10000000000 | 40.0692 | 4.2501 | 40 | 10000000000 | 0 | 130.7216 | 40.0272 | 8.1215 | 40 | 90.4535 | 89.654 | 52.6115 | 10000000000 | 90.0653 | 4.005 | 90 | 95.1178 | 90.0537 | 3.3068 | 90 | 96.5475 | 14.4974 | -18.6847 | 69.9671 | 71.14 | 0.85252
Log | 2908 | 24.2334 | 2014-09-11 18:26 | C13EOAT_test | 0.77919 | -0.37508 | 76.5194 | 281.6231 | 112.094 | 1.5082 | -0.76103 | 3.9812 | 1.5 | 15.9612 | 27.4567 | 4.6089 | 0.0048271 | 168.0148 | 99.425 | 3.6811 | 103.1061 | 6.11 | 103 | 102.2743 | 104.0074 | 104 | 595.0433 | 21.8105 | 87.4153 | 80.5995 | 217.3188 | 216.643 | 405.0784 | 84.0074 | 4.202 | 84 | 1800.091 | 3.6888 | 1800 | 25.0859 | 3.1836 | 25 | 10000000000 | -10000000000 | 24.4094 | 180.07 | 89.6259 | 90.0954 | 7.6619 | 90 | 184.1027 | 196.8828 | 202.7458 | 192.5231 | 261.8224 | 263.9511 | 239.0079 | 10000000000 | 10000000000 | 40.0285 | 4.238 | 40 | 10000000000 | 0 | 130.6465 | 39.9902 | 8.1235 | 40 | 90.4523 | 89.6177 | 52.5857 | 10000000000 | 90.0321 | 4.0038 | 90 | 95.1111 | 90.035 | 3.306 | 90 | 96.552 | 14.4991 | -18.8255 | 69.9752 | 71.13 | 0.85252
Log | 2909 | 24.2417 | 2014-09-11 18:27 | C13EOAT_test | 0.77833 | -0.37414 | 74.9495 | 281.623 | 120.7697 | 1.5065 | -0.76116 | 3.9812 | 1.5 | 15.9066 | 27.5088 | 4.6012 | 0.0048271 | 168.2181 | 99.4358 | 3.573 | 103.0088 | 6.11 | 103 | 102.2128 | 104.0088 | 104 | 604.5247 | 21.8105 | 87.5174 | 80.7006 | 217.3188 | 216.643 | 405.0784 | 84.109 | 4.2006 | 84 | 1800.051 | 3.6889 | 1800 | 25.0614 | 3.1831 | 25 | 10000000000 | -10000000000 | 24.4203 | 180.1087 | 89.641 | 90.0988 | 7.6551 | 90 | 184.0784 | 197.1715 | 203.2889 | 192.6262 | 261.7891 | 264.0658 | 238.6592 | 10000000000 | 10000000000 | 40.0997 | 4.2192 | 40 | 10000000000 | 0 | 130.5938 | 40.0032 | 8.123 | 40 | 90.4766 | 89.6321 | 52.6197 | 10000000000 | 90.0404 | 3.9888 | 90 | 95.1291 | 90.0543 | 3.304 | 90 | 96.545 | 14.4974 | -18.7352 | 69.8727 | 71.13 | 0.85252
Log | 2910 | 24.25 | 2014-09-11 18:27 | C13EOAT_test | 0.77859 | -0.37414 | 72.6401 | 281.6248 | 112.3261 | 1.5027 | -0.76117 | 3.9812 | 1.5 | 15.9586 | 27.504 | 4.5819 | 0.0048271 | 167.9812 | 99.4215 | 3.573 | 102.9946 | 6.11 | 103 | 102.2941 | 103.9973 | 104 | 608.2145 | 21.8105 | 87.398 | 80.5832 | 217.3188 | 216.643 | 404.7347 | 83.9906 | 4.1997 | 84 | 1799.947 | 3.6889 | 1800 | 25.0462 | 3.1827 | 25 | 10000000000 | -10000000000 | 24.3815 | 180.0322 | 89.6045 | 90.1118 | 7.6468 | 90 | 184.1456 | 195.9638 | 201.9369 | 192.1798 | 262.4933 | 264.617 | 238.2199 | 10000000000 | 10000000000 | 40.0654 | 4.2067 | 40 | 10000000000 | 0 | 130.6433 | 40.019 | 8.1217 | 40 | 90.4698 | 89.5624 | 52.6139 | 10000000000 | 90.0145 | 3.988 | 90 | 95.1378 | 90.0161 | 3.3039 | 90 | 96.5399 | 14.5001 | -18.8384 | 69.9726 | 71.12 | 0.85252
Log | 2911 | 24.2583 | 2014-09-11 18:28 | C13EOAT_test | 0.77921 | -0.37508 | 74.821 | 281.9563 | 120.2408 | 1.5033 | -0.76112 | 3.9812 | 1.5 | 15.947 | 27.4609 | 4.5755 | 0.0048271 | 168.147 | 99.4221 | 3.7221 | 103.1442 | 6.11 | 103 | 102.3961 | 104.0034 | 104 | 570.8892 | 21.8105 | 87.4766 | 80.6704 | 217.3188 | 216.643 | 405.0784 | 84.0735 | 4.1974 | 84 | 1799.78 | 3.6894 | 1800 | 25.0005 | 3.1834 | 25 | 10000000000 | -10000000000 | 24.3344 | 180.0966 | 89.6013 | 90.0848 | 7.6453 | 90 | 184.1616 | 196.1383 | 202.0655 | 192.1001 | 262.5205 | 264.2991 | 238.0879 | 10000000000 | 10000000000 | 40.0594 | 4.1877 | 40 | 10000000000 | 0 | 130.6705 | 40.0433 | 8.1198 | 40 | 90.4568 | 89.6398 | 52.5673 | 10000000000 | 90.0503 | 3.9668 | 90 | 95.105 | 90.0483 | 3.3022 | 90 | 96.5406 | 14.4994 | -18.7517 | 69.9502 | 71.11 | 0.85252
Log | 2912 | 24.2667 | 2014-09-11 18:28 | C13EOAT_test | 0.77834 | -0.37508 | 73.7204 | 281.6079 | 112.4663 | 1.501 | -0.76116 | 3.9812 | 1.5 | 15.9334 | 27.4509 | 4.5691 | 0.0048271 | 168.3318 | 99.4361 | 3.6272 | 103.0634 | 6.11 | 103 | 102.2444 | 103.9987 | 104 | 553.4595 | 21.8105 | 87.545 | 80.7867 | 217.3188 | 216.643 | 404.7347 | 84.1659 | 4.1953 | 84 | 1800.107 | 3.6888 | 1800 | 25.0613 | 3.1815 | 25 | 10000000000 | -10000000000 | 24.3464 | 180.0676 | 89.6298 | 90.1093 | 7.6354 | 90 | 184.097 | 196.2244 | 201.9628 | 192.4955 | 262.0611 | 263.7556 | 237.9086 | 10000000000 | 10000000000 | 40.0356 | 4.1811 | 40 | 10000000000 | 0 | 130.7759 | 40.0604 | 8.1175 | 40 | 90.4529 | 89.6147 | 52.596 | 10000000000 | 90.0305 | 3.9655 | 90 | 95.1293 | 90.0338 | 3.3012 | 90 | 96.5492 | 14.4974 | -18.6494 | 69.9213 | 71.12 | 0.85252
Log | 2913 | 24.275 | 2014-09-11 18:29 | C13EOAT_test | 0.7789 | -0.37414 | 71.3354 | 281.4071 | 118.6071 | 1.5028 | -0.7612 | 3.981 | 1.5 | 15.9521 | 27.443 | 4.5958 | 0.0048271 | 168.2021 | 99.4231 | 3.5796 | 103.0027 | 6.11 | 103 | 102.2197 | 103.9976 | 104 | 561.6745 | 21.8105 | 87.5032 | 80.6989 | 217.3188 | 216.643 | 405.0784 | 84.1011 | 4.1929 | 84 | 1799.856 | 3.6891 | 1800 | 25.0904 | 3.1798 | 25 | 10000000000 | -10000000000 | 24.3927 | 179.9818 | 89.5694 | 90.0613 | 7.6376 | 90 | 184.2704 | 196.659 | 202.4739 | 192.1598 | 261.746 | 263.4979 | 236.9779 | 10000000000 | 10000000000 | 40.019 | 4.1781 | 40 | 10000000000 | 0 | 130.8277 | 40.058 | 8.1159 | 40 | 90.4379 | 89.5439 | 52.5699 | 10000000000 | 90.0031 | 3.9709 | 90 | 95.1049 | 89.9909 | 3.3016 | 90 | 96.5491 | 14.4989 | -18.7242 | 69.9584 | 71.1 | 0.85252
Log | 2914 | 24.2833 | 2014-09-11 18:29 | C13EOAT_test | 0.77842 | -0.37508 | 77.6553 | 281.9998 | 113.4715 | 1.4999 | -0.76118 | 3.9809 | 1.5 | 15.9401 | 27.4492 | 4.5736 | 0.0048271 | 168.0166 | 99.4362 | 3.667 | 103.1032 | 6.11 | 103 | 102.2373 | 103.9967 | 104 | 582.1862 | 21.8105 | 87.4122 | 80.6044 | 217.3188 | 216.643 | 405.0784 | 84.0083 | 4.1922 | 84 | 1800.052 | 3.6888 | 1800 | 25.0659 | 3.1792 | 25 | 10000000000 | -10000000000 | 24.3446 | 180.1017 | 89.5455 | 90.0494 | 7.6351 | 90 | 184.15 | 197.8932 | 203.0245 | 192.4815 | 261.0544 | 263.164 | 237.8661 | 10000000000 | 10000000000 | 39.9548 | 4.1837 | 40 | 10000000000 | 0 | 130.8961 | 40.0303 | 8.1153 | 40 | 90.4298 | 89.6719 | 52.5723 | 10000000000 | 90.0174 | 3.963 | 90 | 95.0948 | 90.0509 | 3.2989 | 90 | 96.5567 | 14.4994 | -18.8319 | 69.9376 | 71.1 | 0.85252
Log | 2915 | 24.2917 | 2014-09-11 18:30 | C13EOAT_test | 0.77814 | -0.37508 | 72.9027 | 281.8444 | 117.0225 | 1.5048 | -0.76109 | 3.981 | 1.5 | 15.9622 | 27.588 | 4.6017 | 0.0048271 | 168.4016 | 99.4203 | 3.676 | 103.0963 | 6.11 | 103 | 102.035 | 103.9919 | 104 | 603.3203 | 21.8105 | 87.6111 | 80.7904 | 217.3188 | 216.643 | 405.0784 | 84.2008 | 4.1901 | 84 | 1800.288 | 3.6885 | 1800 | 25.0824 | 3.1778 | 25 | 10000000000 | -10000000000 | 24.4216 | 180.0143 | 89.5426 | 90.0289 | 7.6361 | 90 | 184.1339 | 195.4915 | 201.3212 | 192.2671 | 262.5297 | 264.4628 | 238.168 | 10000000000 | 10000000000 | 39.957 | 4.1897 | 40 | 10000000000 | 0 | 130.7882 | 40.0336 | 8.1136 | 40 | 90.4399 | 89.5744 | 52.5331 | 10000000000 | 89.9776 | 3.9792 | 90 | 95.08 | 90.0071 | 3.2995 | 90 | 96.5441 | 14.5009 | -18.6299 | 69.9807 | 71.09 | 0.85252
Log | 2916 | 24.3 | 2014-09-11 18:30 | C13EOAT_test | 0.77877 | -0.37508 | 73.4058 | 281.444 | 118.0143 | 1.4976 | -0.76118 | 3.9808 | 1.5 | 15.9441 | 27.4514 | 4.5463 | 0.0048271 | 168.0071 | 99.4297 | 3.6409 | 103.0706 | 6.11 | 103 | 102.2034 | 103.9676 | 104 | 611.7674 | 21.8105 | 87.4082 | 80.5989 | 217.3188 | 216.643 | 405.0784 | 84.0035 | 4.1887 | 84 | 1800.055 | 3.6888 | 1800 | 25.0153 | 3.1784 | 25 | 10000000000 | -10000000000 | 24.3274 | 180.0667 | 89.4413 | 89.9599 | 7.6479 | 90 | 184.1406 | 198.0702 | 202.8349 | 192.6877 | 261.851 | 263.9673 | 238.4981 | 10000000000 | 10000000000 | 39.9632 | 4.1983 | 40 | 10000000000 | 0 | 130.7368 | 40.047 | 8.1115 | 40 | 90.4181 | 89.6486 | 52.5388 | 10000000000 | 89.9656 | 3.9895 | 90 | 95.074 | 90.0333 | 3.2981 | 90 | 96.5407 | 14.5005 | -18.8308 | 69.947 | 71.1 | 0.85252
Log | 2917 | 24.3083 | 2014-09-11 18:31 | C13EOAT_test | 0.77843 | -0.37414 | 74.8075 | 281.5428 | 118.1602 | 1.4757 | -0.76119 | 3.9806 | 1.5 | 15.956 | 27.4509 | 4.5365 | 0.0048271 | 167.9901 | 99.4255 | 3.5731 | 102.9986 | 6.11 | 103 | 102.384 | 103.9882 | 104 | 608.1172 | 21.8105 | 87.4039 | 80.5862 | 217.3188 | 216.643 | 405.0784 | 83.995 | 4.188 | 84 | 1799.929 | 3.689 | 1800 | 25.0068 | 3.1782 | 25 | 10000000000 | -10000000000 | 24.3073 | 179.9841 | 89.4016 | 89.9306 | 7.6569 | 90 | 184.0623 | 196.9492 | 202.0888 | 192.5314 | 261.2943 | 263.7294 | 238.7619 | 10000000000 | 10000000000 | 39.9528 | 4.2107 | 40 | 10000000000 | 0 | 130.7627 | 40.0396 | 8.1104 | 40 | 90.3979 | 89.5862 | 52.5106 | 10000000000 | 89.9741 | 3.9965 | 90 | 95.0657 | 89.9921 | 3.2993 | 90 | 96.5359 | 14.4974 | -18.8393 | 69.9624 | 71.08 | 0.85252
Log | 2918 | 24.3167 | 2014-09-11 18:31 | C13EOAT_test | 0.77859 | -0.37414 | 69.6721 | 281.8696 | 113.4719 | 1.4963 | -0.76113 | 3.9804 | 1.5 | 15.9718 | 27.4728 | 4.5579 | 0.0048271 | 167.7668 | 99.4306 | 3.5524 | 102.983 | 6.11 | 103 | 102.0668 | 103.9916 | 104 | 566.7177 | 21.8105 | 87.2956 | 80.4713 | 217.3188 | 216.643 | 405.0784 | 83.8834 | 4.1902 | 84 | 1800.552 | 3.6882 | 1800 | 25.0352 | 3.1769 | 25 | 10000000000 | -10000000000 | 24.3576 | 179.9247 | 89.379 | 89.8832 | 7.6715 | 90 | 184.0763 | 196.9675 | 201.991 | 192.5205 | 262.1198 | 263.9823 | 238.6638 | 10000000000 | 10000000000 | 39.9277 | 4.2298 | 40 | 10000000000 | 0 | 130.8199 | 40.0418 | 8.1087 | 40 | 90.3889 | 89.5358 | 52.5148 | 10000000000 | 89.9459 | 4.0242 | 90 | 95.0572 | 89.9624 | 3.3009 | 90 | 96.5341 | 14.498 | -18.9594 | 69.9922 | 71.08 | 0.85252
Log | 2919 | 24.325 | 2014-09-11 18:32 | C13EOAT_test | 0.77755 | -0.37414 | 77.4656 | 280.9801 | 112.2552 | 1.5051 | -0.76115 | 3.9806 | 1.5 | 15.9674 | 27.4157 | 4.5148 | 0.0048271 | 168.0866 | 99.4177 | 3.6346 | 103.0524 | 6.11 | 103 | 102.1434 | 103.9748 | 104 | 560.0197 | 21.8105 | 87.4206 | 80.6661 | 217.3188 | 216.643 | 405.0784 | 84.0433 | 4.1889 | 84 | 1800.123 | 3.6889 | 1800 | 25.0535 | 3.1756 | 25 | 10000000000 | -10000000000 | 24.4255 | 179.9289 | 89.3644 | 89.8653 | 7.6826 | 90 | 184.1011 | 197.0093 | 202.0258 | 192.4521 | 261.7747 | 263.4706 | 237.6498 | 10000000000 | 10000000000 | 39.9031 | 4.2499 | 40 | 10000000000 | 0 | 130.9128 | 40.0424 | 8.1072 | 40 | 90.3861 | 89.5429 | 52.5047 | 10000000000 | 89.9352 | 4.0457 | 90 | 95.0306 | 89.9645 | 3.3019 | 90 | 96.5343 | 14.4974 | -18.7517 | 69.9832 | 71.08 | 0.85252
Log | 2920 | 24.3333 | 2014-09-11 18:32 | C13EOAT_test | 0.7789 | -0.37508 | 77.5944 | 281.6264 | 118.1044 | 1.5052 | -0.7612 | 3.9804 | 1.5 | 15.9559 | 27.4393 | 4.5134 | 0.0048271 | 167.9901 | 99.4105 | 3.6408 | 103.0513 | 6.11 | 103 | 102.2116 | 103.9737 | 104 | 564.5534 | 21.8105 | 87.3866 | 80.6035 | 217.3188 | 216.643 | 405.0784 | 83.9951 | 4.1889 | 84 | 1799.614 | 3.6896 | 1800 | 25.06 | 3.1747 | 25 | 10000000000 | -10000000000 | 24.3272 | 180 | 89.3446 | 89.8508 | 7.6932 | 90 | 183.8971 | 195.9508 | 201.5717 | 192.4814 | 262.3095 | 263.7156 | 238.3724 | 10000000000 | 10000000000 | 39.9218 | 4.2666 | 40 | 10000000000 | 0 | 130.92 | 40.0356 | 8.1064 | 40 | 90.3874 | 89.6126 | 52.5581 | 10000000000 | 89.9654 | 4.0511 | 90 | 95.0491 | 90 | 3.3008 | 90 | 96.5293 | 14.4992 | -18.807 | 69.9658 | 71.07 | 0.85252
Log | 2921 | 24.3417 | 2014-09-11 18:33 | C13EOAT_test | 0.77877 | -0.37414 | 75.2492 | 281.3654 | 115.7534 | 1.5007 | -0.76124 | 3.9802 | 1.5 | 15.9711 | 27.4022 | 4.4557 | 0.0048271 | 168.172 | 99.41 | 3.7024 | 103.1124 | 6.11 | 103 | 102.2527 | 103.9733 | 104 | 586.134 | 21.8105 | 87.4905 | 80.6815 | 217.3188 | 216.643 | 405.0784 | 84.086 | 4.1876 | 84 | 1799.925 | 3.6892 | 1800 | 25.0841 | 3.1732 | 25 | 10000000000 | -10000000000 | 24.4199 | 179.9899 | 89.3944 | 89.8693 | 7.6989 | 90 | 184.0536 | 197.3434 | 202.7919 | 192.4106 | 261.1904 | 262.6473 | 237.79 | 10000000000 | 10000000000 | 39.9765 | 4.279 | 40 | 10000000000 | 0 | 130.881 | 40.0291 | 8.1056 | 40 | 90.3902 | 89.5997 | 52.5659 | 10000000000 | 89.9742 | 4.0613 | 90 | 95.051 | 89.9949 | 3.3017 | 90 | 96.5256 | 14.4974 | -18.7285 | 69.9898 | 71.08 | 0.85252
Log | 2922 | 24.35 | 2014-09-11 18:33 | C13EOAT_test | 0.77863 | -0.37508 | 76.8888 | 281.9012 | 114.7483 | 1.4859 | -0.76114 | 3.9802 | 1.5 | 15.9691 | 27.4506 | 4.5907 | 0.0048271 | 168.0371 | 99.41 | 3.5933 | 103.0033 | 6.11 | 103 | 102.1521 | 103.9799 | 104 | 600.0968 | 21.8105 | 87.4247 | 80.6124 | 217.3188 | 216.643 | 405.0784 | 84.0186 | 4.187 | 84 | 1799.763 | 3.6893 | 1800 | 25.0705 | 3.1722 | 25 | 10000000000 | -10000000000 | 24.3906 | 179.9746 | 89.4006 | 89.8885 | 7.7032 | 90 | 184.0924 | 197.6642 | 202.7704 | 192.3545 | 261.2884 | 262.9893 | 237.5176 | 10000000000 | 10000000000 | 40.0091 | 4.2832 | 40 | 10000000000 | 0 | 130.8434 | 40.0442 | 8.1039 | 40 | 90.4051 | 89.5695 | 52.5474 | 10000000000 | 90.008 | 4.0578 | 90 | 95.0418 | 89.9873 | 3.3021 | 90 | 96.5241 | 14.4974 | -18.7977 | 69.9862 | 71.08 | 0.85252
Log | 2923 | 24.3583 | 2014-09-11 18:34 | C13EOAT_test | 0.7789 | -0.37414 | 76.9976 | 281.8196 | 116.9073 | 1.5028 | -0.76114 | 3.9801 | 1.5 | 15.9429 | 27.4509 | 4.5397 | 0.0048271 | 168.1357 | 99.41 | 3.7726 | 103.1826 | 6.11 | 103 | 102.1224 | 103.9745 | 104 | 604.7381 | 21.8105 | 87.489 | 80.6466 | 217.3188 | 216.643 | 405.0784 | 84.0678 | 4.1856 | 84 | 1800.32 | 3.6885 | 1800 | 25.0319 | 3.1723 | 25 | 10000000000 | -10000000000 | 24.4298 | 179.9686 | 89.454 | 89.9059 | 7.7065 | 90 | 184.0898 | 196.6943 | 202.8077 | 192.494 | 261.5443 | 263.2159 | 237.9401 | 10000000000 | 10000000000 | 40.0671 | 4.2746 | 40 | 10000000000 | 0 | 130.7787 | 40.0054 | 8.1049 | 40 | 90.4287 | 89.5399 | 52.5141 | 10000000000 | 90.0013 | 4.0658 | 90 | 95.044 | 89.9843 | 3.3024 | 90 | 96.5268 | 14.4973 | -18.7634 | 69.9384 | 71.07 | 0.85251
Log | 2924 | 24.3667 | 2014-09-11 18:34 | C13EOAT_test | 0.7785 | -0.37508 | 74.7403 | 281.2602 | 116.0271 | 1.5123 | -0.76111 | 3.9806 | 1.5 | 15.9577 | 27.4508 | 4.5649 | 0.0048271 | 168.4732 | 99.41 | 3.8312 | 103.2412 | 6.11 | 103 | 102.2049 | 103.9871 | 104 | 612.9345 | 21.8105 | 87.6234 | 80.8498 | 217.3188 | 216.643 | 405.0784 | 84.2366 | 4.181 | 84 | 1799.315 | 3.6902 | 1800 | 25.0654 | 3.1709 | 25 | 10000000000 | -10000000000 | 24.3982 | 180.0394 | 89.4919 | 89.946 | 7.7042 | 90 | 183.9966 | 196.2037 | 201.7789 | 192.4706 | 261.987 | 263.7327 | 238.6499 | 10000000000 | 10000000000 | 40.0426 | 4.2681 | 40 | 10000000000 | 0 | 130.763 | 40.0346 | 8.1029 | 40 | 90.4437 | 89.5957 | 52.5554 | 10000000000 | 89.9958 | 4.0682 | 90 | 95.0798 | 90.0197 | 3.3012 | 90 | 96.5223 | 14.4974 | -18.5602 | 69.9655 | 71.07 | 0.85251
Log | 2925 | 24.375 | 2014-09-11 18:35 | C13EOAT_test | 0.7789 | -0.37414 | 73.8143 | 281.624 | 115.6409 | 1.5049 | -0.7611 | 3.9804 | 1.5 | 15.9714 | 27.4636 | 4.5491 | 0.0048271 | 168.581 | 99.4105 | 3.8495 | 103.26 | 6.11 | 103 | 102.1731 | 103.9834 | 104 | 578.6477 | 21.8105 | 87.6976 | 80.8834 | 217.3188 | 216.643 | 405.0784 | 84.2905 | 4.1758 | 84 | 1799.6 | 3.6896 | 1800 | 25.0511 | 3.1701 | 25 | 10000000000 | -10000000000 | 24.4215 | 180.0792 | 89.5555 | 90.0104 | 7.695 | 90 | 184.1068 | 196.7059 | 202.2332 | 192.0314 | 262.7703 | 263.9819 | 238.6272 | 10000000000 | 10000000000 | 40.0551 | 4.2577 | 40 | 10000000000 | 0 | 130.8398 | 40.0776 | 8.0998 | 40 | 90.4631 | 89.6161 | 52.6001 | 10000000000 | 90.0262 | 4.0524 | 90 | 95.0812 | 90.0396 | 3.2996 | 90 | 96.5268 | 14.4974 | -18.5271 | 69.9903 | 71.06 | 0.85254
Log | 2926 | 24.3834 | 2014-09-11 18:35 | C13EOAT_test | 0.77889 | -0.37508 | 73.9693 | 281.5156 | 116.7241 | 1.4995 | -0.76107 | 3.9803 | 1.5 | 15.9632 | 27.4509 | 4.5373 | 0.0048271 | 168.5697 | 99.4156 | 3.7221 | 103.1377 | 6.11 | 103 | 102.1158 | 103.9948 | 104 | 554.7728 | 21.8105 | 87.6835 | 80.8862 | 217.3188 | 216.643 | 405.0784 | 84.2848 | 4.1706 | 84 | 1799.64 | 3.6895 | 1800 | 25.0719 | 3.1686 | 25 | 10000000000 | -10000000000 | 24.3794 | 180.086 | 89.573 | 90.0808 | 7.6804 | 90 | 184.0499 | 197.3602 | 202.6107 | 192.5155 | 261.6208 | 263.4855 | 238.5022 | 10000000000 | 10000000000 | 40.0642 | 4.2436 | 40 | 10000000000 | 0 | 130.931 | 40.0626 | 8.0984 | 40 | 90.4631 | 89.6228 | 52.6371 | 10000000000 | 90.0241 | 4.0399 | 90 | 95.0841 | 90.043 | 3.298 | 90 | 96.5294 | 14.4974 | -18.5295 | 69.9755 | 71.05 | 0.85252
Log | 2927 | 24.3917 | 2014-09-11 18:36 | C13EOAT_test | 0.7789 | -0.37508 | 73.1598 | 281.6378 | 113.9087 | 1.5029 | -0.76115 | 3.9802 | 1.5 | 15.9635 | 27.4509 | 4.5829 | 0.0048271 | 168.2856 | 99.41 | 3.5597 | 102.9697 | 6.11 | 103 | 102.2144 | 103.9658 | 104 | 560.3444 | 21.8105 | 87.5233 | 80.7623 | 217.3188 | 216.643 | 404.7347 | 84.1428 | 4.1672 | 84 | 1800.484 | 3.6882 | 1800 | 25.0674 | 3.1677 | 25 | 10000000000 | -10000000000 | 24.3269 | 180.0837 | 89.6391 | 90.1261 | 7.6671 | 90 | 184.124 | 196.3949 | 202.6977 | 192.0849 | 261.3821 | 263.8036 | 238.5186 | 10000000000 | 10000000000 | 40.0797 | 4.2337 | 40 | 10000000000 | 0 | 130.9918 | 40.0906 | 8.0943 | 40 | 90.4638 | 89.6199 | 52.6416 | 10000000000 | 90.0651 | 4.0111 | 90 | 95.1112 | 90.0418 | 3.2968 | 90 | 96.5282 | 14.494 | -18.6477 | 69.969 | 71.06 | 0.85252
Log | 2928 | 24.4 | 2014-09-11 18:36 | C13EOAT_test | 0.77911 | -0.37508 | 78.074 | 281.984 | 113.3191 | 1.5013 | -0.76118 | 3.9808 | 1.5 | 15.9536 | 27.4765 | 4.6023 | 0.0048271 | 168.3822 | 99.4109 | 3.7462 | 103.1571 | 6.11 | 103 | 102.2835 | 103.982 | 104 | 580.9833 | 21.8105 | 87.5949 | 80.7873 | 217.3188 | 216.643 | 405.0784 | 84.1911 | 4.1636 | 84 | 1799.767 | 3.6893 | 1800 | 25.0989 | 3.1658 | 25 | 10000000000 | -10000000000 | 24.3664 | 180.14 | 89.6212 | 90.1174 | 7.6608 | 90 | 184.0992 | 197.343 | 202.9173 | 192.4763 | 261.547 | 263.7471 | 238.729 | 10000000000 | 10000000000 | 40.0524 | 4.2199 | 40 | 10000000000 | 0 | 131.043 | 40.0875 | 8.0916 | 40 | 90.4768 | 89.6632 | 52.6687 | 10000000000 | 90.036 | 4.0045 | 90 | 95.1172 | 90.07 | 3.294 | 90 | 96.5269 | 14.4947 | -18.6237 | 69.9526 | 71.05 | 0.85252
Log | 2929 | 24.4083 | 2014-09-11 18:37 | C13EOAT_test | 0.77859 | -0.37508 | 73.885 | 281.6382 | 122.3708 | 1.5051 | -0.7612 | 3.9809 | 1.5 | 15.9263 | 27.4567 | 4.567 | 0.0048271 | 168.4875 | 99.4119 | 3.7426 | 103.1545 | 6.11 | 103 | 102.2804 | 103.984 | 104 | 604.9077 | 21.8105 | 87.6415 | 80.846 | 217.3188 | 216.643 | 405.0784 | 84.2438 | 4.1588 | 84 | 1799.919 | 3.6892 | 1800 | 25.0778 | 3.1649 | 25 | 10000000000 | -10000000000 | 24.3889 | 180.1104 | 89.657 | 90.1318 | 7.6506 | 90 | 184.1235 | 196.7395 | 202.5647 | 192.3838 | 262.0952 | 264.1319 | 238.6559 | 10000000000 | 10000000000 | 40.0507 | 4.2094 | 40 | 10000000000 | 0 | 130.8588 | 40.0643 | 8.0902 | 40 | 90.4878 | 89.6226 | 52.6795 | 10000000000 | 90.034 | 3.9909 | 90 | 95.1304 | 90.0552 | 3.2924 | 90 | 96.532 | 14.4974 | -18.5658 | 69.9085 | 71.05 | 0.85252
Log | 2930 | 24.4167 | 2014-09-11 18:37 | C13EOAT_test | 0.77859 | -0.37414 | 73.9678 | 281.6332 | 106.4118 | 1.5007 | -0.76113 | 3.9809 | 1.5 | 15.9121 | 27.4509 | 4.4979 | 0.0048271 | 168.5238 | 99.4137 | 3.675 | 103.0887 | 6.11 | 103 | 102.1207 | 103.9864 | 104 | 614.2977 | 21.8105 | 87.6663 | 80.8575 | 217.3188 | 216.643 | 405.0784 | 84.2619 | 4.1548 | 84 | 1800.06 | 3.6889 | 1800 | 25.0744 | 3.1637 | 25 | 10000000000 | -10000000000 | 24.3723 | 180.0926 | 89.6235 | 90.1126 | 7.6465 | 90 | 184.1068 | 196.1788 | 202.5649 | 192.4499 | 261.9139 | 263.9774 | 238.975 | 10000000000 | 10000000000 | 40.0094 | 4.2018 | 40 | 10000000000 | 0 | 130.6487 | 40.0381 | 8.0896 | 40 | 90.4785 | 89.6141 | 52.6792 | 10000000000 | 90.0251 | 3.9815 | 90 | 95.1232 | 90.0463 | 3.2907 | 90 | 96.5324 | 14.4973 | -18.5562 | 69.8823 | 71.03 | 0.85252
Log | 2931 | 24.425 | 2014-09-11 18:38 | C13EOAT_test | 0.77861 | -0.37508 | 74.0058 | 281.9548 | 111.107 | 1.4978 | -0.76106 | 3.9809 | 1.5 | 15.9215 | 27.4394 | 4.5486 | 0.0048271 | 168.2203 | 99.4332 | 3.6641 | 103.0973 | 6.11 | 103 | 102.184 | 103.9915 | 104 | 615.3456 | 21.8105 | 87.5074 | 80.7129 | 217.3188 | 216.643 | 405.0784 | 84.1102 | 4.1518 | 84 | 1799.434 | 3.6899 | 1800 | 25.0896 | 3.1623 | 25 | 10000000000 | -10000000000 | 24.5179 | 180.0506 | 89.6123 | 90.0842 | 7.6447 | 90 | 184.1481 | 197.401 | 202.8021 | 192.4954 | 261.3411 | 263.066 | 238.4351 | 10000000000 | 10000000000 | 39.997 | 4.1949 | 40 | 10000000000 | 0 | 130.5469 | 40.0406 | 8.0885 | 40 | 90.4599 | 89.5906 | 52.6968 | 10000000000 | 90.0169 | 3.9763 | 90 | 95.1379 | 90.0253 | 3.2904 | 90 | 96.5445 | 14.4974 | -18.7203 | 69.8998 | 71.03 | 0.85252
Log | 2932 | 24.4333 | 2014-09-11 18:38 | C13EOAT_test | 0.77809 | -0.37414 | 72.7505 | 281.8378 | 112.4941 | 1.5068 | -0.76103 | 3.9811 | 1.5 | 15.9677 | 27.4508 | 4.4489 | 0.0048271 | 168.2784 | 99.4184 | 3.6388 | 103.0572 | 6.11 | 103 | 101.8883 | 103.9895 | 104 | 573.3262 | 21.8105 | 87.5115 | 80.7669 | 217.3188 | 216.643 | 405.0784 | 84.1392 | 4.1486 | 84 | 1799.548 | 3.6898 | 1800 | 25.089 | 3.1611 | 25 | 10000000000 | -10000000000 | 24.4795 | 180.026 | 89.5549 | 90.0303 | 7.649 | 90 | 184.1473 | 195.9553 | 201.7827 | 192.2172 | 262.0679 | 263.6975 | 238.3254 | 10000000000 | 10000000000 | 39.9837 | 4.1938 | 40 | 10000000000 | 0 | 130.5738 | 40.018 | 8.089 | 40 | 90.4381 | 89.5879 | 52.6765 | 10000000000 | 89.9884 | 3.9824 | 90 | 95.1144 | 90.013 | 3.2894 | 90 | 96.5313 | 14.4911 | -18.6515 | 69.9709 | 71.04 | 0.85252
Log | 2933 | 24.4417 | 2014-09-11 18:39 | C13EOAT_test | 0.77859 | -0.37508 | 73.207 | 281.9734 | 117.2829 | 1.5005 | -0.76105 | 3.9809 | 1.5 | 15.9612 | 27.4411 | 4.4734 | 0.0048271 | 168.1699 | 99.4284 | 3.6951 | 103.1235 | 6.11 | 103 | 102.0799 | 103.9883 | 104 | 557.4569 | 21.8105 | 87.4799 | 80.6899 | 217.3188 | 216.643 | 405.0784 | 84.0849 | 4.1475 | 84 | 1800.226 | 3.6885 | 1800 | 25.0859 | 3.16 | 25 | 10000000000 | -10000000000 | 24.4666 | 180.0011 | 89.5043 | 90.0443 | 7.6442 | 90 | 184.0564 | 197.4203 | 203.0919 | 192.5529 | 261.447 | 263.7524 | 238.7002 | 10000000000 | 10000000000 | 39.9656 | 4.1991 | 40 | 10000000000 | 0 | 130.5934 | 40.0087 | 8.089 | 40 | 90.4159 | 89.5853 | 52.6676 | 10000000000 | 90.0005 | 3.9763 | 90 | 95.0886 | 90.0006 | 3.2894 | 90 | 96.5447 | 14.4967 | -18.7385 | 69.9705 | 71.02 | 0.85252
Log | 2934 | 24.45 | 2014-09-11 18:39 | C13EOAT_test | 0.77842 | -0.37414 | 72.566 | 281.6255 | 117.3989 | 1.4882 | -0.76115 | 3.9807 | 1.5 | 15.9595 | 27.4509 | 4.5018 | 0.0048271 | 168.1982 | 99.4399 | 3.7492 | 103.1891 | 6.11 | 103 | 101.9917 | 103.9924 | 104 | 572.0863 | 21.8105 | 87.5006 | 80.6976 | 217.3188 | 216.643 | 405.0784 | 84.0991 | 4.146 | 84 | 1799.939 | 3.6892 | 1800 | 25.0306 | 3.1606 | 25 | 10000000000 | -10000000000 | 24.5557 | 179.9438 | 89.5019 | 90.019 | 7.6474 | 90 | 184.1399 | 197.2508 | 202.5795 | 192.5906 | 261.9635 | 263.3091 | 238.411 | 10000000000 | 10000000000 | 39.94 | 4.2101 | 40 | 10000000000 | 0 | 130.5 | 40.0113 | 8.0888 | 40 | 90.4022 | 89.5417 | 52.6628 | 10000000000 | 89.9981 | 3.9798 | 90 | 95.0687 | 89.9719 | 3.2906 | 90 | 96.553 | 14.4932 | -18.7422 | 69.96 | 71.02 | 0.85252
Log | 2935 | 24.4584 | 2014-09-11 18:40 | C13EOAT_test | 0.77859 | -0.37414 | 73.0548 | 281.7999 | 112.9765 | 1.5025 | -0.76111 | 3.9805 | 1.5 | 15.9584 | 27.4509 | 4.5906 | 0.0048271 | 168.277 | 99.44 | 3.7372 | 103.1772 | 6.11 | 103 | 102.2319 | 103.993 | 104 | 591.1603 | 21.795 | 87.5546 | 80.7224 | 217.3188 | 216.643 | 405.0784 | 84.1385 | 4.1437 | 84 | 1799.847 | 3.6893 | 1800 | 25.0393 | 3.1599 | 25 | 10000000000 | -10000000000 | 24.4348 | 179.9404 | 89.4843 | 89.9714 | 7.6556 | 90 | 184.0926 | 198.2678 | 203.5946 | 192.4444 | 260.9332 | 262.7741 | 237.491 | 10000000000 | 10000000000 | 39.9195 | 4.2257 | 40 | 10000000000 | 0 | 130.4432 | 39.9774 | 8.0905 | 40 | 90.3935 | 89.5469 | 52.6052 | 10000000000 | 89.9642 | 3.9984 | 90 | 95.0672 | 89.9702 | 3.2916 | 90 | 96.5569 | 14.4931 | -18.7176 | 69.9579 | 71.01 | 0.85252
Log | 2936 | 24.4667 | 2014-09-11 18:40 | C13EOAT_test | 0.77823 | -0.37508 | 73.7077 | 281.27 | 116.903 | 1.4042 | -0.76105 | 3.9811 | 1.5 | 15.9732 | 27.4509 | 4.6023 | 0.0048271 | 168.2914 | 99.44 | 3.6679 | 103.1079 | 6.11 | 103 | 102.201 | 104.0058 | 104 | 605.8794 | 21.8105 | 87.5438 | 80.7476 | 217.3188 | 216.643 | 405.0784 | 84.1457 | 4.1411 | 84 | 1800.382 | 3.6885 | 1800 | 25.0536 | 3.1589 | 25 | 10000000000 | -10000000000 | 24.3901 | 179.9529 | 89.4697 | 89.9711 | 7.6573 | 90 | 184.0866 | 197.6705 | 203.3023 | 192.7168 | 260.8141 | 263.2492 | 237.7557 | 10000000000 | 10000000000 | 39.9275 | 4.2403 | 40 | 10000000000 | 0 | 130.2919 | 40.0007 | 8.0895 | 40 | 90.3951 | 89.5578 | 52.6107 | 10000000000 | 89.9727 | 4.0022 | 90 | 95.0874 | 89.9765 | 3.2919 | 90 | 96.5537 | 14.4974 | -18.6924 | 69.9936 | 71.02 | 0.85252
Log | 2937 | 24.475 | 2014-09-11 18:41 | C13EOAT_test | 0.77906 | -0.37508 | 73.1183 | 281.319 | 110.4116 | 1.5015 | -0.76113 | 3.9807 | 1.5 | 15.9805 | 27.4791 | 4.4975 | 0.0048271 | 168.0049 | 99.44 | 3.6374 | 103.0774 | 6.11 | 103 | 102.1599 | 104.0023 | 104 | 612.7748 | 21.8105 | 87.417 | 80.5879 | 217.3188 | 216.643 | 405.0784 | 84.0025 | 4.1404 | 84 | 1800.178 | 3.6888 | 1800 | 25.0836 | 3.1577 | 25 | 10000000000 | -10000000000 | 24.3959 | 179.9561 | 89.4409 | 89.9422 | 7.6651 | 90 | 184.0932 | 197.7529 | 202.3925 | 192.3734 | 261.7541 | 263.2592 | 238.1231 | 10000000000 | 10000000000 | 39.9231 | 4.2607 | 40 | 10000000000 | 0 | 130.1806 | 40.013 | 8.0888 | 40 | 90.3828 | 89.5733 | 52.5926 | 10000000000 | 89.9974 | 4.0028 | 90 | 95.0727 | 89.9781 | 3.2926 | 90 | 96.5566 | 14.4909 | -18.8521 | 69.9935 | 71 | 0.85252
Log | 2938 | 24.4833 | 2014-09-11 18:41 | C13EOAT_test | 0.77885 | -0.37508 | 71.8399 | 281.3612 | 112.3764 | 1.5015 | -0.76106 | 3.9807 | 1.5 | 15.96 | 27.4328 | 4.4744 | 0.0048271 | 167.9741 | 99.44 | 3.6767 | 103.1167 | 6.11 | 103 | 102.1509 | 104.0062 | 104 | 591.9968 | 21.8105 | 87.4015 | 80.5726 | 217.3188 | 216.643 | 405.0784 | 83.987 | 4.1401 | 84 | 1800.162 | 3.6889 | 1800 | 25.0944 | 3.1563 | 25 | 10000000000 | -10000000000 | 24.3538 | 179.9063 | 89.4199 | 89.9041 | 7.6756 | 90 | 184.0915 | 198.0122 | 202.8179 | 192.1791 | 261.4054 | 263.302 | 237.8108 | 10000000000 | 10000000000 | 39.9752 | 4.271 | 40 | 10000000000 | 0 | 130.0986 | 40.0365 | 8.0871 | 40 | 90.3921 | 89.5141 | 52.6126 | 10000000000 | 89.9801 | 4.0191 | 90 | 95.0355 | 89.9531 | 3.2943 | 90 | 96.5567 | 14.497 | -18.8674 | 69.9688 | 71 | 0.85252
Log | 2939 | 24.4917 | 2014-09-11 18:42 | C13EOAT_test | 0.77838 | -0.37414 | 72.8999 | 281.6248 | 113.7006 | 1.5026 | -0.76107 | 3.9806 | 1.5 | 15.9695 | 27.4503 | 4.4615 | 0.0048271 | 168.0333 | 99.44 | 3.6611 | 103.1011 | 6.11 | 103 | 102.2376 | 104.0072 | 104 | 560.9621 | 21.8105 | 87.4246 | 80.6086 | 217.3188 | 216.643 | 405.0784 | 84.0166 | 4.1397 | 84 | 1799.595 | 3.6896 | 1800 | 25.0243 | 3.1566 | 25 | 10000000000 | -10000000000 | 24.4781 | 179.912 | 89.4011 | 89.8907 | 7.6837 | 90 | 184.1704 | 198.8735 | 202.5907 | 192.4811 | 261.8124 | 263.0076 | 237.4753 | 10000000000 | 10000000000 | 40.012 | 4.2768 | 40 | 10000000000 | 0 | 130.1631 | 40.0421 | 8.0852 | 40 | 90.3763 | 89.5357 | 52.6245 | 10000000000 | 89.9585 | 4.0366 | 90 | 95.0414 | 89.956 | 3.2954 | 90 | 96.5524 | 14.4974 | -18.8314 | 69.9869 | 71.01 | 0.85252
Log | 2940 | 24.5 | 2014-09-11 18:42 | C13EOAT_test | 0.77832 | -0.37508 | 75.4754 | 281.6268 | 117.1439 | 1.4947 | -0.76102 | 3.9812 | 1.5 | 15.9658 | 27.4509 | 4.4804 | 0.0048271 | 168.3697 | 99.44 | 3.816 | 103.256 | 6.11 | 103 | 102.225 | 104.0157 | 104 | 552.453 | 21.8105 | 87.5827 | 80.787 | 217.3188 | 216.643 | 405.0784 | 84.1849 | 4.1377 | 84 | 1800.112 | 3.689 | 1800 | 24.9969 | 3.1569 | 25 | 10000000000 | -10000000000 | 24.4564 | 179.8781 | 89.4024 | 89.8985 | 7.689 | 90 | 184.1425 | 196.7063 | 202.4352 | 192.2368 | 262.0341 | 263.5448 | 237.7495 | 10000000000 | 10000000000 | 40.0279 | 4.2724 | 40 | 10000000000 | 0 | 130.1907 | 40.0721 | 8.0817 | 40 | 90.366 | 89.5121 | 52.6626 | 10000000000 | 89.9678 | 4.0436 | 90 | 95.0595 | 89.9391 | 3.2974 | 90 | 96.5545 | 14.4974 | -18.653 | 69.9801 | 70.99 | 0.85252
Log | 2941 | 24.5084 | 2014-09-11 18:43 | C13EOAT_test | 0.77859 | -0.37508 | 71.855 | 282.0107 | 118.1711 | 1.5004 | -0.76119 | 3.9813 | 1.5 | 15.9558 | 27.451 | 4.5488 | 0.0048271 | 167.9901 | 99.44 | 3.7702 | 103.2102 | 6.11 | 103 | 102.1167 | 103.9849 | 104 | 569.8992 | 21.8105 | 87.4054 | 80.5847 | 217.3188 | 216.643 | 405.0784 | 83.995 | 4.1377 | 84 | 1800.211 | 3.6888 | 1800 | 25.0006 | 3.1567 | 25 | 10000000000 | -10000000000 | 24.4404 | 179.9175 | 89.4068 | 89.9095 | 7.6936 | 90 | 184.1333 | 196.7378 | 201.8622 | 192.2643 | 261.7515 | 264.0447 | 237.8145 | 10000000000 | 10000000000 | 40.072 | 4.2616 | 40 | 10000000000 | 0 | 130.1607 | 40.0539 | 8.0804 | 40 | 90.3715 | 89.546 | 52.663 | 10000000000 | 89.9735 | 4.0501 | 90 | 95.0699 | 89.9588 | 3.2979 | 90 | 96.5525 | 14.4974 | -18.8553 | 69.9621 | 70.98 | 0.85252
Log | 2942 | 24.5167 | 2014-09-11 18:43 | C13EOAT_test | 0.77848 | -0.37508 | 75.7536 | 281.5736 | 119.0142 | 1.5028 | -0.76107 | 3.9813 | 1.5 | 15.9506 | 27.5237 | 4.583 | 0.0048271 | 167.8189 | 99.44 | 3.6479 | 103.0879 | 6.11 | 103 | 102.0359 | 103.9887 | 104 | 595.4984 | 21.8105 | 87.323 | 80.4959 | 217.3188 | 216.643 | 405.0784 | 83.9095 | 4.1384 | 84 | 1800.374 | 3.6885 | 1800 | 25.0046 | 3.1563 | 25 | 10000000000 | -10000000000 | 24.4196 | 179.9132 | 89.3822 | 89.9122 | 7.6996 | 90 | 184.1343 | 196.446 | 201.9491 | 192.2393 | 262.3804 | 263.8838 | 237.5425 | 10000000000 | 10000000000 | 40.0135 | 4.2562 | 40 | 10000000000 | 0 | 130.111 | 40.0739 | 8.0772 | 40 | 90.3691 | 89.544 | 52.6141 | 10000000000 | 89.9794 | 4.056 | 90 | 95.039 | 89.9566 | 3.2992 | 90 | 96.5479 | 14.4983 | -18.9441 | 69.9545 | 70.98 | 0.85252
Log | 2943 | 24.525 | 2014-09-11 18:44 | C13EOAT_test | 0.77872 | -0.37508 | 73.1081 | 281.4508 | 111.4058 | 1.503 | -0.76107 | 3.9812 | 1.5 | 15.9665 | 27.4674 | 4.5834 | 0.0048271 | 167.8064 | 99.44 | 3.6949 | 103.1349 | 6.11 | 103 | 102.1148 | 104.0154 | 104 | 611.4395 | 21.8105 | 87.3151 | 80.4913 | 217.3188 | 216.643 | 405.0784 | 83.9032 | 4.1406 | 84 | 1800.145 | 3.689 | 1800 | 25.015 | 3.1557 | 25 | 10000000000 | -10000000000 | 24.4406 | 179.9455 | 89.4516 | 89.8962 | 7.7082 | 90 | 184.0885 | 197.5486 | 203.0681 | 192.2695 | 261.2224 | 262.6732 | 237.6517 | 10000000000 | 10000000000 | 40.0124 | 4.2502 | 40 | 10000000000 | 0 | 130.0179 | 40.0563 | 8.0761 | 40 | 90.3854 | 89.5601 | 52.6102 | 10000000000 | 90.0033 | 4.0513 | 90 | 95.0415 | 89.9727 | 3.2995 | 90 | 96.5523 | 14.4986 | -18.9487 | 69.9838 | 70.98 | 0.85252
Log | 2944 | 24.5333 | 2014-09-11 18:44 | C13EOAT_test | 0.77771 | -0.37508 | 74.4029 | 281.8879 | 116.1002 | 1.5012 | -0.76116 | 3.9814 | 1.5 | 15.9675 | 27.4509 | 4.5537 | 0.0048271 | 168.0751 | 99.44 | 3.8103 | 103.2502 | 6.11 | 103 | 102.2083 | 104.0038 | 104 | 615.1497 | 21.8015 | 87.4524 | 80.6227 | 217.3188 | 216.643 | 405.0784 | 84.0376 | 4.1409 | 84 | 1799.694 | 3.6895 | 1800 | 25.0237 | 3.1552 | 25 | 10000000000 | -10000000000 | 24.4088 | 179.9461 | 89.4607 | 89.9493 | 7.7046 | 90 | 184.1099 | 197.1779 | 202.6182 | 192.1146 | 262.0068 | 263.594 | 237.4778 | 10000000000 | 10000000000 | 40.0368 | 4.2436 | 40 | 10000000000 | 0 | 129.9301 | 40.0319 | 8.0759 | 40 | 90.3992 | 89.5469 | 52.5902 | 10000000000 | 90.0071 | 4.0515 | 90 | 95.0518 | 89.9731 | 3.3004 | 90 | 96.5561 | 14.498 | -18.8173 | 69.9845 | 70.97 | 0.85252
Log | 2945 | 24.5417 | 2014-09-11 18:45 | C13EOAT_test | 0.77857 | -0.37414 | 72.9051 | 281.6253 | 112.4774 | 1.5117 | -0.76113 | 3.9813 | 1.5 | 15.9541 | 27.4509 | 4.5063 | 0.0048271 | 168.128 | 99.44 | 3.7357 | 103.1757 | 6.11 | 103 | 102.1617 | 103.999 | 104 | 605.9888 | 21.8105 | 87.4677 | 80.6603 | 217.3188 | 216.643 | 405.0784 | 84.064 | 4.1394 | 84 | 1800.012 | 3.6891 | 1800 | 25.0194 | 3.155 | 25 | 10000000000 | -10000000000 | 24.4608 | 179.9434 | 89.4738 | 89.9474 | 7.7076 | 90 | 184.0299 | 197.873 | 202.8335 | 192.4159 | 261.1631 | 262.7009 | 237.7336 | 10000000000 | 10000000000 | 40.023 | 4.2377 | 40 | 10000000000 | 0 | 129.8907 | 40.02 | 8.0754 | 40 | 90.3913 | 89.5521 | 52.5294 | 10000000000 | 90.0092 | 4.0513 | 90 | 95.0716 | 89.9717 | 3.3011 | 90 | 96.5601 | 14.4974 | -18.7797 | 69.9589 | 70.98 | 0.85252
Log | 2946 | 24.55 | 2014-09-11 18:45 | C13EOAT_test | 0.77844 | -0.37414 | 72.2283 | 281.5675 | 120.2239 | 1.5032 | -0.76103 | 3.9811 | 1.5 | 15.9628 | 27.4509 | 4.5364 | 0.0048271 | 168.061 | 99.44 | 3.7153 | 103.1553 | 6.11 | 103 | 102.208 | 104.0014 | 104 | 575.7316 | 21.8105 | 87.4191 | 80.6419 | 217.3188 | 216.643 | 405.0784 | 84.0305 | 4.138 | 84 | 1800.035 | 3.6889 | 1800 | 25.0377 | 3.1539 | 25 | 10000000000 | -10000000000 | 24.6043 | 179.9807 | 89.5112 | 89.9962 | 7.7015 | 90 | 184.0568 | 198.2057 | 202.7831 | 192.3054 | 261.1451 | 263.0653 | 238.0093 | 10000000000 | 10000000000 | 40.0512 | 4.2308 | 40 | 10000000000 | 0 | 129.8929 | 40.0291 | 8.0741 | 40 | 90.3982 | 89.5825 | 52.5106 | 10000000000 | 90.0272 | 4.0412 | 90 | 95.1228 | 89.9904 | 3.3011 | 90 | 96.5563 | 14.4974 | -18.7981 | 69.9748 | 70.97 | 0.85252
Log | 2947 | 24.5584 | 2014-09-11 18:46 | C13EOAT_test | 0.77854 | -0.37508 | 71.6369 | 281.3606 | 105.0581 | 1.4491 | -0.76112 | 3.9811 | 1.5 | 15.9717 | 27.4509 | 4.4932 | 0.0048271 | 167.9715 | 99.44 | 3.6882 | 103.1282 | 6.11 | 103 | 102.3321 | 104.0094 | 104 | 554.4111 | 21.8105 | 87.3775 | 80.594 | 217.3188 | 216.643 | 405.0784 | 83.9858 | 4.1374 | 84 | 1799.148 | 3.6902 | 1800 | 25.0275 | 3.1536 | 25 | 10000000000 | -10000000000 | 24.4877 | 179.9904 | 89.528 | 90.0025 | 7.7005 | 90 | 184.0077 | 197.8959 | 203.0684 | 192.5705 | 261.1076 | 263.0378 | 237.867 | 10000000000 | 10000000000 | 40.0611 | 4.2222 | 40 | 10000000000 | 0 | 129.9707 | 40.0246 | 8.0731 | 40 | 90.4146 | 89.5758 | 52.4796 | 10000000000 | 90.0302 | 4.0324 | 90 | 95.1196 | 89.9952 | 3.3013 | 90 | 96.5543 | 14.4974 | -18.846 | 69.9909 | 70.97 | 0.85252
Log | 2948 | 24.5667 | 2014-09-11 18:46 | C13EOAT_test | 0.77822 | -0.37414 | 74.7915 | 281.2587 | 121.3777 | 1.5051 | -0.76112 | 3.9809 | 1.5 | 15.9726 | 27.4684 | 4.5648 | 0.0048271 | 167.9682 | 99.44 | 3.7014 | 103.1414 | 6.11 | 103 | 102.2329 | 104.0071 | 104 | 578.2166 | 21.8105 | 87.3948 | 80.5734 | 217.3188 | 216.643 | 405.0784 | 83.9841 | 4.1376 | 84 | 1799.897 | 3.6892 | 1800 | 25.011 | 3.1537 | 25 | 10000000000 | -10000000000 | 24.4584 | 179.9777 | 89.5647 | 90.0309 | 7.6949 | 90 | 183.9223 | 196.2286 | 201.8217 | 192.4565 | 261.7867 | 264.0709 | 237.2847 | 10000000000 | 10000000000 | 40.06 | 4.2128 | 40 | 10000000000 | 0 | 130.0112 | 40.0477 | 8.0704 | 40 | 90.4105 | 89.5672 | 52.4888 | 10000000000 | 90.0323 | 4.0231 | 90 | 95.1021 | 89.9888 | 3.3019 | 90 | 96.5561 | 14.4974 | -18.8666 | 69.9925 | 70.96 | 0.85252
Log | 2949 | 24.575 | 2014-09-11 18:47 | C13EOAT_test | 0.77895 | -0.37414 | 74.0379 | 281.2518 | 108.9225 | 1.498 | -0.76111 | 3.9812 | 1.5 | 15.9546 | 27.4941 | 4.5317 | 0.0048271 | 168.162 | 99.44 | 3.6882 | 103.1282 | 6.11 | 103 | 102.1223 | 103.9924 | 104 | 586.5735 | 21.8105 | 87.4734 | 80.6886 | 217.3188 | 216.643 | 405.0784 | 84.081 | 4.1364 | 84 | 1800.524 | 3.6882 | 1800 | 25.0345 | 3.1529 | 25 | 10000000000 | -10000000000 | 24.4394 | 179.9864 | 89.5571 | 90.0596 | 7.6876 | 90 | 183.8806 | 197.6316 | 203.2691 | 192.2783 | 261.6302 | 263.0774 | 237.9326 | 10000000000 | 10000000000 | 40.0051 | 4.2072 | 40 | 10000000000 | 0 | 129.9941 | 40.0115 | 8.0705 | 40 | 90.4171 | 89.5693 | 52.4952 | 10000000000 | 90.0405 | 4.0119 | 90 | 95.1151 | 89.9932 | 3.3022 | 90 | 96.5557 | 14.5008 | -18.7514 | 69.9667 | 70.94 | 0.85261
Log | 2950 | 24.5833 | 2014-09-11 18:47 | C13EOAT_test | 0.77887 | -0.37508 | 75.9958 | 281.7528 | 118.0698 | 1.5026 | -0.76108 | 3.9811 | 1.5 | 15.9661 | 27.4508 | 4.5265 | 0.0048271 | 168.0051 | 99.44 | 3.8205 | 103.2605 | 6.11 | 103 | 102.2158 | 103.9927 | 104 | 601.1732 | 21.8105 | 87.4121 | 80.593 | 217.3188 | 216.643 | 405.0784 | 84.0025 | 4.1362 | 84 | 1799.534 | 3.6898 | 1800 | 25.0483 | 3.1522 | 25 | 10000000000 | -10000000000 | 24.4161 | 180.0521 | 89.6235 | 90.0949 | 7.6771 | 90 | 183.8978 | 196.1295 | 201.9385 | 192.2488 | 261.9778 | 264.4501 | 238.5176 | 10000000000 | 10000000000 | 40.0137 | 4.2016 | 40 | 10000000000 | 0 | 129.9496 | 40.0107 | 8.0693 | 40 | 90.4339 | 89.6182 | 52.5205 | 10000000000 | 90.0231 | 4.0062 | 90 | 95.107 | 90.026 | 3.3009 | 90 | 96.5599 | 14.4974 | -18.847 | 69.9808 | 70.94 | 0.85256
Log | 2951 | 24.5917 | 2014-09-11 18:48 | C13EOAT_test | 0.77878 | -0.37508 | 73.6145 | 281.3807 | 112.8069 | 1.5043 | -0.76113 | 3.981 | 1.5 | 15.9674 | 27.452 | 4.4766 | 0.0048271 | 168.4216 | 99.44 | 3.8539 | 103.2939 | 6.11 | 103 | 102.2084 | 104.0056 | 104 | 606.7733 | 21.803 | 87.6233 | 80.7983 | 217.3188 | 216.643 | 405.0784 | 84.2108 | 4.1332 | 84 | 1799.661 | 3.6896 | 1800 | 25.0185 | 3.1523 | 25 | 10000000000 | -10000000000 | 24.528 | 180.0303 | 89.6518 | 90.149 | 7.6613 | 90 | 183.9968 | 195.738 | 201.6134 | 192.2989 | 262.0667 | 263.5813 | 237.6035 | 10000000000 | 10000000000 | 40.0047 | 4.2006 | 40 | 10000000000 | 0 | 129.8556 | 39.9934 | 8.0699 | 40 | 90.4388 | 89.5915 | 52.5196 | 10000000000 | 90.0305 | 3.9894 | 90 | 95.1304 | 90.0151 | 3.3011 | 90 | 96.5569 | 14.4974 | -18.6417 | 69.9831 | 70.94 | 0.85252
Log | 2952 | 24.6 | 2014-09-11 18:48 | C13EOAT_test | 0.77859 | -0.37414 | 71.1527 | 282.358 | 112.578 | 1.5007 | -0.76087 | 3.9812 | 1.5 | 15.9581 | 27.4492 | 4.5362 | 0.0048271 | 168.4066 | 99.44 | 3.6286 | 103.0686 | 6.11 | 103 | 102.2641 | 103.9882 | 104 | 608.7839 | 21.8104 | 87.6237 | 80.7829 | 217.3188 | 216.643 | 405.0784 | 84.2033 | 4.1298 | 84 | 1799.749 | 3.6895 | 1800 | 25.0401 | 3.1514 | 25 | 10000000000 | -10000000000 | 24.5021 | 180.0515 | 89.6742 | 90.1481 | 7.6529 | 90 | 183.8838 | 196.8935 | 201.9362 | 192.2947 | 261.3566 | 263.711 | 238.4006 | 10000000000 | 10000000000 | 39.989 | 4.2027 | 40 | 10000000000 | 0 | 129.815 | 39.9547 | 8.0725 | 40 | 90.4424 | 89.6091 | 52.517 | 10000000000 | 90.046 | 3.9695 | 90 | 95.1281 | 90.0257 | 3.3006 | 90 | 96.5579 | 14.4994 | -18.6571 | 69.9703 | 70.93 | 0.85252
Log | 2953 | 24.6084 | 2014-09-11 18:49 | C13EOAT_test | 0.7776 | -0.37508 | 77.4304 | 281.9811 | 117.9369 | 1.5052 | -0.76115 | 3.9818 | 1.5 | 15.955 | 27.4575 | 4.5765 | 0.0048271 | 168.2132 | 99.44 | 3.6533 | 103.0933 | 6.11 | 103 | 102.0731 | 103.9988 | 104 | 562.5498 | 21.8105 | 87.5139 | 80.6992 | 217.3188 | 216.643 | 405.0784 | 84.1066 | 4.1275 | 84 | 1799.657 | 3.6896 | 1800 | 25.0357 | 3.1509 | 25 | 10000000000 | -10000000000 | 24.4262 | 180.0291 | 89.6555 | 90.1207 | 7.6481 | 90 | 183.8851 | 195.9965 | 201.61 | 192.0608 | 262.0373 | 263.5041 | 238.0166 | 10000000000 | 10000000000 | 40.0044 | 4.2089 | 40 | 10000000000 | 0 | 129.847 | 39.9527 | 8.0733 | 40 | 90.4312 | 89.5979 | 52.4808 | 10000000000 | 90.0387 | 3.9594 | 90 | 95.1318 | 90.0146 | 3.3005 | 90 | 96.5483 | 14.4997 | -18.7408 | 69.9653 | 70.93 | 0.85252
Log | 2954 | 24.6167 | 2014-09-11 18:49 | C13EOAT_test | 0.77856 | -0.37508 | 73.6994 | 281.9808 | 109.9593 | 1.5093 | -0.7611 | 3.9816 | 1.5 | 15.967 | 27.4403 | 4.506 | 0.0048271 | 168.249 | 99.44 | 3.7899 | 103.2299 | 6.11 | 103 | 102.2191 | 104.0022 | 104 | 563.1362 | 21.8105 | 87.5191 | 80.7299 | 217.3188 | 216.643 | 405.0784 | 84.1245 | 4.1256 | 84 | 1800.28 | 3.6887 | 1800 | 25.0487 | 3.15 | 25 | 10000000000 | -10000000000 | 24.5011 | 180.0553 | 89.6401 | 90.1761 | 7.6301 | 90 | 183.9174 | 197.2938 | 202.5993 | 192.3281 | 261.8639 | 263.3005 | 238.4631 | 10000000000 | 10000000000 | 39.9567 | 4.2152 | 40 | 10000000000 | 0 | 129.9424 | 40.0082 | 8.0715 | 40 | 90.4261 | 89.6291 | 52.4915 | 10000000000 | 90.0295 | 3.9526 | 90 | 95.1418 | 90.0276 | 3.2991 | 90 | 96.5544 | 14.4986 | -18.7101 | 69.9849 | 70.91 | 0.85252
Log | 2955 | 24.625 | 2014-09-11 18:50 | C13EOAT_test | 0.77862 | -0.37508 | 72.9978 | 281.9681 | 116.8174 | 1.5051 | -0.761 | 3.9813 | 1.5 | 15.9682 | 27.4513 | 4.5706 | 0.0048271 | 167.7828 | 99.44 | 3.6364 | 103.0764 | 6.11 | 103 | 102.0967 | 103.9889 | 104 | 562.2206 | 21.8105 | 87.3015 | 80.4814 | 217.3188 | 216.643 | 405.0784 | 83.8914 | 4.1257 | 84 | 1800.52 | 3.6882 | 1800 | 25.0318 | 3.1496 | 25 | 10000000000 | -10000000000 | 24.5543 | 179.9496 | 89.6381 | 90.087 | 7.6359 | 90 | 183.9036 | 196.6478 | 202.5033 | 192.4579 | 261.5801 | 263.603 | 238.1778 | 10000000000 | 10000000000 | 39.951 | 4.2235 | 40 | 10000000000 | 0 | 129.9646 | 39.9457 | 8.0753 | 40 | 90.4138 | 89.5358 | 52.4547 | 10000000000 | 90.0192 | 3.9484 | 90 | 95.0654 | 89.9748 | 3.3006 | 90 | 96.5491 | 14.5022 | -18.9586 | 69.9942 | 70.91 | 0.85252
Log | 2956 | 24.6333 | 2014-09-11 18:50 | C13EOAT_test | 0.77827 | -0.37414 | 72.984 | 281.7336 | 110.7597 | 1.5055 | -0.7611 | 3.9813 | 1.5 | 15.9464 | 27.478 | 4.5835 | 0.0048271 | 167.6891 | 99.44 | 3.593 | 103.0329 | 6.11 | 103 | 102.0393 | 103.978 | 104 | 585.3954 | 21.8105 | 87.2457 | 80.4434 | 217.3188 | 216.643 | 404.7347 | 83.8446 | 4.1277 | 84 | 1800.351 | 3.6886 | 1800 | 25.0321 | 3.1488 | 25 | 10000000000 | -10000000000 | 24.5628 | 180.0221 | 89.6128 | 90.0789 | 7.6297 | 90 | 183.9126 | 196.4421 | 202.109 | 192.266 | 261.5893 | 263.5537 | 237.7102 | 10000000000 | 10000000000 | 39.9496 | 4.2331 | 40 | 10000000000 | 0 | 129.8969 | 40.0053 | 8.0729 | 40 | 90.4228 | 89.5992 | 52.4883 | 10000000000 | 90.0064 | 3.9481 | 90 | 95.0937 | 90.011 | 3.2995 | 90 | 96.5486 | 14.4989 | -18.9966 | 69.9479 | 70.92 | 0.85252
Log | 2957 | 24.6417 | 2014-09-11 18:51 | C13EOAT_test | 0.77774 | -0.37508 | 71.8475 | 281.6599 | 112.0462 | 1.3269 | -0.76108 | 3.9819 | 1.5 | 15.9646 | 27.5052 | 4.5505 | 0.0048271 | 167.819 | 99.44 | 3.5189 | 102.9589 | 6.11 | 103 | 102.1086 | 104.0099 | 104 | 596.4082 | 21.8105 | 87.2867 | 80.5323 | 217.3188 | 216.643 | 404.7347 | 83.9095 | 4.1299 | 84 | 1800.675 | 3.688 | 1800 | 25.0742 | 3.1472 | 25 | 10000000000 | -10000000000 | 24.4447 | 179.9859 | 89.6007 | 90.085 | 7.6229 | 90 | 183.8674 | 196.685 | 202.588 | 192.4679 | 262.0391 | 263.5035 | 237.6485 | 10000000000 | 10000000000 | 39.9541 | 4.2404 | 40 | 10000000000 | 0 | 129.8552 | 40.0022 | 8.0735 | 40 | 90.4082 | 89.5777 | 52.4774 | 10000000000 | 90.0016 | 3.9484 | 90 | 95.1144 | 89.9929 | 3.3003 | 90 | 96.5506 | 14.4995 | -18.9076 | 69.9823 | 70.89 | 0.85253
Log | 2958 | 24.65 | 2014-09-11 18:51 | C13EOAT_test | 0.77837 | -0.37508 | 73.9112 | 282.0143 | 123.3814 | 1.5038 | -0.76112 | 3.9814 | 1.5 | 15.957 | 27.4509 | 4.5815 | 0.0048271 | 168.0049 | 99.44 | 3.5662 | 103.0062 | 6.11 | 103 | 102.0025 | 103.9992 | 104 | 619.9216 | 21.8104 | 87.4176 | 80.5873 | 217.3188 | 216.643 | 404.7347 | 84.0024 | 4.131 | 84 | 1799.28 | 3.6903 | 1800 | 25.0202 | 3.1475 | 25 | 10000000000 | -10000000000 | 24.4888 | 179.9875 | 89.5415 | 90.0568 | 7.6232 | 90 | 183.9022 | 196.1768 | 202.2878 | 192.5065 | 261.5825 | 263.3131 | 237.9489 | 10000000000 | 10000000000 | 39.9718 | 4.252 | 40 | 10000000000 | 0 | 129.7391 | 39.9757 | 8.0755 | 40 | 90.4041 | 89.5833 | 52.4688 | 10000000000 | 89.9857 | 3.9557 | 90 | 95.109 | 89.9937 | 3.3008 | 90 | 96.5578 | 14.499 | -18.8527 | 69.9674 | 70.9 | 0.85252
Log | 2959 | 24.6583 | 2014-09-11 18:52 | C13EOAT_test | 0.7789 | -0.37414 | 72.0931 | 281.8157 | 110.7601 | 1.5025 | -0.76104 | 3.9812 | 1.5 | 15.9684 | 27.4744 | 4.4641 | 0.0048271 | 167.6462 | 99.44 | 3.573 | 103.013 | 6.11 | 103 | 101.9692 | 104.0181 | 104 | 603.2458 | 21.8105 | 87.2302 | 80.416 | 217.3188 | 216.643 | 405.0784 | 83.8231 | 4.1341 | 84 | 1799.521 | 3.6898 | 1800 | 25.0381 | 3.1464 | 25 | 10000000000 | -10000000000 | 24.5296 | 179.9472 | 89.4639 | 89.9788 | 7.6352 | 90 | 183.9294 | 197.418 | 202.8075 | 192.3931 | 261.6649 | 263.2624 | 237.4245 | 10000000000 | 10000000000 | 39.9977 | 4.2589 | 40 | 10000000000 | 0 | 129.7444 | 39.9885 | 8.0757 | 40 | 90.3785 | 89.5687 | 52.5152 | 10000000000 | 89.9697 | 3.9672 | 90 | 95.0899 | 89.9736 | 3.3019 | 90 | 96.5615 | 14.4984 | -19.024 | 69.9869 | 70.9 | 0.85258
Log | 2960 | 24.6667 | 2014-09-11 18:52 | C13EOAT_test | 0.77859 | -0.37414 | 75.5767 | 281.6465 | 116.721 | 1.5055 | -0.76115 | 3.9811 | 1.5 | 15.9532 | 27.4506 | 4.5488 | 0.0048271 | 167.9722 | 99.44 | 3.7082 | 103.1482 | 6.11 | 103 | 101.9074 | 104.0138 | 104 | 567.302 | 21.8105 | 87.3939 | 80.5782 | 217.3188 | 216.643 | 405.0784 | 83.9861 | 4.1357 | 84 | 1799.547 | 3.6897 | 1800 | 25.0719 | 3.1449 | 25 | 10000000000 | -10000000000 | 24.5276 | 179.8482 | 89.3971 | 89.9366 | 7.6453 | 90 | 183.9681 | 197.6771 | 203.062 | 192.401 | 261.4626 | 263.028 | 237.886 | 10000000000 | 10000000000 | 39.9976 | 4.2657 | 40 | 10000000000 | 0 | 129.8577 | 39.9795 | 8.0767 | 40 | 90.3622 | 89.486 | 52.525 | 10000000000 | 89.9362 | 3.9964 | 90 | 95.0604 | 89.9241 | 3.3052 | 90 | 96.5561 | 14.4976 | -18.8618 | 69.9576 | 70.9 | 0.85252
Log | 2961 | 24.675 | 2014-09-11 18:53 | C13EOAT_test | 0.77827 | -0.37414 | 77.2459 | 282.0389 | 111.5686 | 1.5054 | -0.76113 | 3.9811 | 1.5 | 15.9532 | 27.4535 | 4.4532 | 0.0048271 | 167.8043 | 99.44 | 3.6612 | 103.1012 | 6.11 | 103 | 101.923 | 104.0107 | 104 | 553.4274 | 21.8105 | 87.3128 | 80.4914 | 217.3188 | 216.643 | 405.0784 | 83.9021 | 4.1373 | 84 | 1799.578 | 3.6898 | 1800 | 25.0755 | 3.144 | 25 | 10000000000 | -10000000000 | 24.4794 | 179.8121 | 89.3649 | 89.8738 | 7.6621 | 90 | 184.1202 | 195.4789 | 201.6318 | 192.1387 | 262.5789 | 264.4674 | 237.7101 | 10000000000 | 10000000000 | 39.9951 | 4.2668 | 40 | 10000000000 | 0 | 130.0924 | 39.9598 | 8.0785 | 40 | 90.3319 | 89.4802 | 52.5174 | 10000000000 | 89.9282 | 4.0193 | 90 | 95.0448 | 89.9061 | 3.3079 | 90 | 96.547 | 14.4999 | -18.9486 | 69.9624 | 70.89 | 0.85252
Log | 2962 | 24.6833 | 2014-09-11 18:53 | C13EOAT_test | 0.77713 | -0.37414 | 79.2991 | 281.968 | 109.7654 | 1.5063 | -0.76103 | 3.9813 | 1.5 | 15.9659 | 27.4509 | 4.559 | 0.0048271 | 167.8913 | 99.44 | 3.5527 | 102.9927 | 6.11 | 103 | 102.0051 | 103.9917 | 104 | 568.9954 | 21.8105 | 87.3478 | 80.5435 | 217.3188 | 216.643 | 405.0784 | 83.9457 | 4.1378 | 84 | 1799.744 | 3.6895 | 1800 | 25.0454 | 3.1433 | 25 | 10000000000 | -10000000000 | 24.4232 | 179.8531 | 89.3637 | 89.8587 | 7.6728 | 90 | 184.1128 | 195.577 | 201.7795 | 192.399 | 262.3929 | 263.8825 | 237.518 | 10000000000 | 10000000000 | 40.0109 | 4.2644 | 40 | 10000000000 | 0 | 130.1678 | 39.9535 | 8.0798 | 40 | 90.3347 | 89.5185 | 52.5085 | 10000000000 | 89.9251 | 4.0409 | 90 | 95.026 | 89.9266 | 3.3099 | 90 | 96.5521 | 14.4975 | -18.8964 | 69.9805 | 70.88 | 0.85252
Log | 2963 | 24.6917 | 2014-09-11 18:54 | C13EOAT_test | 0.77856 | -0.37508 | 75.108 | 281.4527 | 115.414 | 1.5069 | -0.76108 | 3.9815 | 1.5 | 15.9693 | 27.4532 | 4.553 | 0.0048271 | 167.821 | 99.44 | 3.573 | 103.013 | 6.11 | 103 | 101.9818 | 104.0032 | 104 | 594.4936 | 21.8105 | 87.323 | 80.4981 | 217.3188 | 216.643 | 405.0784 | 83.9105 | 4.1403 | 84 | 1799.748 | 3.6895 | 1800 | 25.1139 | 3.1409 | 25 | 10000000000 | -10000000000 | 24.5052 | 179.929 | 89.3538 | 89.8656 | 7.681 | 90 | 184.1226 | 196.4483 | 201.7471 | 192.5195 | 262.0752 | 263.8036 | 237.0344 | 10000000000 | 10000000000 | 40.0147 | 4.2611 | 40 | 10000000000 | 0 | 130.3089 | 39.9714 | 8.0803 | 40 | 90.3567 | 89.5723 | 52.5269 | 10000000000 | 89.9543 | 4.0499 | 90 | 95.0507 | 89.9645 | 3.3106 | 90 | 96.5522 | 14.4987 | -18.9419 | 69.9893 | 70.87 | 0.85252
Log | 2964 | 24.7 | 2014-09-11 18:54 | C13EOAT_test | 0.77874 | -0.37414 | 76.7414 | 281.6246 | 111.4771 | 1.5293 | -0.76107 | 3.981 | 1.5 | 15.9553 | 27.4505 | 4.5485 | 0.0048271 | 168.0107 | 99.44 | 3.7092 | 103.1492 | 6.11 | 103 | 101.9455 | 104.014 | 104 | 602.0181 | 21.8105 | 87.4164 | 80.5943 | 217.3188 | 216.643 | 405.4221 | 84.0053 | 4.1417 | 84 | 1799.759 | 3.6895 | 1800 | 25.0548 | 3.1412 | 25 | 10000000000 | -10000000000 | 24.5134 | 179.8776 | 89.3822 | 89.8635 | 7.6902 | 90 | 184.0946 | 196.7118 | 202.0708 | 192.5581 | 262.0668 | 263.5417 | 236.5473 | 10000000000 | 10000000000 | 39.9986 | 4.2524 | 40 | 10000000000 | 0 | 130.2542 | 39.9679 | 8.0816 | 40 | 90.3571 | 89.5204 | 52.514 | 10000000000 | 89.9405 | 4.0698 | 90 | 95.046 | 89.9388 | 3.3131 | 90 | 96.5513 | 14.5014 | -18.8457 | 69.9693 | 70.87 | 0.85252
Log | 2965 | 24.7083 | 2014-09-11 18:55 | C13EOAT_test | 0.77813 | -0.37508 | 77.7157 | 281.2554 | 118.0107 | 1.506 | -0.76108 | 3.9811 | 1.5 | 15.973 | 27.4764 | 4.5367 | 0.0048271 | 168.0134 | 99.44 | 3.6137 | 103.0537 | 6.11 | 103 | 101.6456 | 104.0148 | 104 | 607.3172 | 21.8105 | 87.417 | 80.5964 | 217.3188 | 216.643 | 405.0784 | 84.0067 | 4.142 | 84 | 1800.328 | 3.6887 | 1800 | 25.072 | 3.1399 | 25 | 10000000000 | -10000000000 | 24.47 | 179.9059 | 89.3787 | 89.8721 | 7.6969 | 90 | 184.0929 | 197.193 | 202.4214 | 192.2001 | 262.2017 | 263.4782 | 237.2181 | 10000000000 | 10000000000 | 40.0092 | 4.2456 | 40 | 10000000000 | 0 | 130.2975 | 39.9709 | 8.0824 | 40 | 90.3857 | 89.5202 | 52.5665 | 10000000000 | 89.9952 | 4.0603 | 90 | 95.0573 | 89.9529 | 3.3138 | 90 | 96.5573 | 14.4916 | -18.8436 | 69.9812 | 70.87 | 0.85252
Log | 2966 | 24.7167 | 2014-09-11 18:55 | C13EOAT_test | 0.77858 | -0.37508 | 74.9017 | 281.8131 | 113.0075 | 1.506 | -0.76106 | 3.981 | 1.5 | 15.9605 | 27.4509 | 4.4857 | 0.0048271 | 167.9084 | 99.44 | 3.6072 | 103.0472 | 6.11 | 103 | 101.8279 | 104.0022 | 104 | 610.7333 | 21.8105 | 87.3733 | 80.5351 | 217.3188 | 216.643 | 405.0784 | 83.9542 | 4.143 | 84 | 1800.386 | 3.6885 | 1800 | 25.0669 | 3.1392 | 25 | 10000000000 | -10000000000 | 24.4708 | 179.9207 | 89.4296 | 89.9177 | 7.6967 | 90 | 184.0737 | 197.6316 | 203.2391 | 192.5395 | 261.2884 | 262.8302 | 237.2487 | 10000000000 | 10000000000 | 40.0252 | 4.2426 | 40 | 10000000000 | 0 | 130.3852 | 39.9903 | 8.0825 | 40 | 90.3968 | 89.5239 | 52.6018 | 10000000000 | 90.0127 | 4.0603 | 90 | 95.0625 | 89.9604 | 3.3147 | 90 | 96.5535 | 14.4972 | -18.9049 | 69.9702 | 70.87 | 0.85252
Log | 2967 | 24.725 | 2014-09-11 18:56 | C13EOAT_test | 0.77833 | -0.37508 | 71.53 | 281.268 | 113.8558 | 1.5006 | -0.76113 | 3.9817 | 1.5 | 15.9411 | 27.4574 | 4.513 | 0.0048271 | 167.7523 | 99.44 | 3.4965 | 102.9365 | 6.11 | 103 | 101.6242 | 104.001 | 104 | 565.5132 | 21.8105 | 87.2733 | 80.4789 | 217.3188 | 216.643 | 404.7347 | 83.8761 | 4.1441 | 84 | 1800.049 | 3.689 | 1800 | 25.1156 | 3.1371 | 25 | 10000000000 | -10000000000 | 24.4358 | 179.9698 | 89.4825 | 89.9291 | 7.7002 | 90 | 184.0658 | 195.9663 | 201.4053 | 192.2629 | 262.2642 | 262.8277 | 237.7345 | 10000000000 | 10000000000 | 40.0181 | 4.2373 | 40 | 10000000000 | 0 | 130.4122 | 39.9744 | 8.0844 | 40 | 90.4094 | 89.5604 | 52.622 | 10000000000 | 90.0164 | 4.0599 | 90 | 95.0666 | 89.9849 | 3.3143 | 90 | 96.5538 | 14.5013 | -18.9611 | 69.9434 | 70.85 | 0.85252
Log | 2968 | 24.7333 | 2014-09-11 18:56 | C13EOAT_test | 0.77861 | -0.37414 | 75.4038 | 282.0018 | 116.3977 | 1.503 | -0.76101 | 3.9817 | 1.5 | 15.9565 | 27.4509 | 4.5296 | 0.0048271 | 167.8032 | 99.44 | 3.5954 | 103.0354 | 6.11 | 103 | 101.7906 | 103.9981 | 104 | 555.1144 | 21.8105 | 87.2939 | 80.5093 | 217.3188 | 216.643 | 405.0784 | 83.9016 | 4.1464 | 84 | 1799.473 | 3.6898 | 1800 | 25.1081 | 3.1356 | 25 | 10000000000 | -10000000000 | 24.4945 | 180.1076 | 89.4734 | 89.987 | 7.693 | 90 | 183.9731 | 196.6842 | 201.6779 | 192.1645 | 262.7592 | 263.8867 | 238.1125 | 10000000000 | 10000000000 | 39.9776 | 4.2367 | 40 | 10000000000 | 0 | 130.5839 | 39.9964 | 8.0839 | 40 | 90.4237 | 89.6839 | 52.582 | 10000000000 | 90.0183 | 4.0544 | 90 | 95.0759 | 90.0538 | 3.3121 | 90 | 96.552 | 14.502 | -18.9307 | 69.9726 | 70.85 | 0.85252
Log | 2969 | 24.7417 | 2014-09-11 18:57 | C13EOAT_test | 0.77828 | -0.37508 | 73.9034 | 281.7154 | 113.0888 | 1.5027 | -0.76119 | 3.9817 | 1.5 | 15.9679 | 27.4534 | 4.5747 | 0.0048271 | 167.6591 | 99.44 | 3.6001 | 103.0401 | 6.11 | 103 | 101.7233 | 103.9905 | 104 | 567.5648 | 21.8105 | 87.2121 | 80.447 | 217.3188 | 216.643 | 405.0784 | 83.8295 | 4.1496 | 84 | 1799.588 | 3.6897 | 1800 | 25.0982 | 3.1342 | 25 | 10000000000 | -10000000000 | 24.5346 | 180.0147 | 89.536 | 90.001 | 7.6914 | 90 | 184.0655 | 198.404 | 203.5754 | 192.4427 | 261.7819 | 263.0328 | 238.2154 | 10000000000 | 10000000000 | 40.0175 | 4.2345 | 40 | 10000000000 | 0 | 130.6075 | 39.9694 | 8.0859 | 40 | 90.4349 | 89.5798 | 52.5853 | 10000000000 | 90.0279 | 4.0438 | 90 | 95.0794 | 90.0073 | 3.3124 | 90 | 96.5479 | 14.5016 | -18.993 | 69.9926 | 70.85 | 0.85253
Log | 2970 | 24.75 | 2014-09-11 18:57 | C13EOAT_test | 0.77859 | -0.37414 | 74.6817 | 281.6238 | 113.4188 | 1.5026 | -0.76112 | 3.9816 | 1.5 | 15.9652 | 27.4509 | 4.5727 | 0.0048271 | 167.8012 | 99.44 | 3.6974 | 103.1374 | 6.11 | 103 | 101.9075 | 103.9974 | 104 | 580.8181 | 21.8105 | 87.3071 | 80.4941 | 217.3188 | 216.643 | 405.0784 | 83.9006 | 4.1522 | 84 | 1799.959 | 3.6892 | 1800 | 25.0785 | 3.1334 | 25 | 10000000000 | -10000000000 | 24.4804 | 180.0406 | 89.5619 | 90.0396 | 7.6841 | 90 | 184.1466 | 198.5319 | 203.1789 | 192.5235 | 261.4745 | 263.3219 | 238.2817 | 10000000000 | 10000000000 | 40.0367 | 4.226 | 40 | 10000000000 | 0 | 130.6469 | 40.0003 | 8.0847 | 40 | 90.4404 | 89.6002 | 52.5119 | 10000000000 | 90.043 | 4.0274 | 90 | 95.1252 | 90.0203 | 3.3115 | 90 | 96.5509 | 14.4999 | -18.9459 | 69.9841 | 70.85 | 0.85256
Log | 2971 | 24.7584 | 2014-09-11 18:58 | C13EOAT_test | 0.7776 | -0.37414 | 75.0158 | 281.9984 | 115.3442 | 1.5051 | -0.761 | 3.9819 | 1.5 | 15.9499 | 27.6058 | 4.6076 | 0.0048271 | 168.0716 | 99.44 | 3.573 | 103.013 | 6.11 | 103 | 101.8123 | 104.0101 | 104 | 609.3534 | 21.8105 | 87.4389 | 80.6326 | 217.3188 | 216.643 | 405.0784 | 84.0358 | 4.1523 | 84 | 1799.745 | 3.6895 | 1800 | 25.0849 | 3.132 | 25 | 10000000000 | -10000000000 | 24.512 | 180.0859 | 89.5694 | 90.0494 | 7.6789 | 90 | 184.1327 | 196.4193 | 202.0667 | 192.51 | 261.8888 | 264.0059 | 238.2017 | 10000000000 | 10000000000 | 40.0281 | 4.2196 | 40 | 10000000000 | 0 | 130.6628 | 40.0016 | 8.0846 | 40 | 90.4576 | 89.6284 | 52.5157 | 10000000000 | 90.0327 | 4.0191 | 90 | 95.1233 | 90.043 | 3.3097 | 90 | 96.5539 | 14.5012 | -18.8074 | 69.9591 | 70.84 | 0.85252
Log | 2972 | 24.7667 | 2014-09-11 18:58 | C13EOAT_test | 0.77885 | -0.37414 | 75.729 | 281.2766 | 114.3748 | 1.5023 | -0.76114 | 3.9817 | 1.5 | 15.9425 | 27.5892 | 4.5666 | 0.0048271 | 167.8504 | 99.44 | 3.564 | 103.004 | 6.11 | 103 | 101.9071 | 104.0067 | 104 | 615.4476 | 21.8105 | 87.3301 | 80.5203 | 217.3188 | 216.643 | 404.7347 | 83.9252 | 4.1534 | 84 | 1799.944 | 3.6892 | 1800 | 25.0877 | 3.1308 | 25 | 10000000000 | -10000000000 | 24.4135 | 180.051 | 89.565 | 90.0706 | 7.6713 | 90 | 184.0774 | 195.5283 | 201.4622 | 192.5765 | 262.4747 | 264.1721 | 238.6522 | 10000000000 | 10000000000 | 39.999 | 4.2153 | 40 | 10000000000 | 0 | 130.6499 | 39.9974 | 8.0842 | 40 | 90.4651 | 89.5859 | 52.5161 | 10000000000 | 90.0389 | 4.0042 | 90 | 95.1196 | 90.0255 | 3.3092 | 90 | 96.5519 | 14.5016 | -18.9197 | 69.9466 | 70.83 | 0.85252
Log | 2973 | 24.775 | 2014-09-11 18:59 | C13EOAT_test | 0.77859 | -0.37508 | 80.1641 | 281.8791 | 114.1586 | 1.5028 | -0.76107 | 3.9816 | 1.5 | 15.9616 | 27.5408 | 4.6092 | 0.0048271 | 168.0798 | 99.44 | 3.6681 | 103.1081 | 6.11 | 103 | 101.69 | 104.0055 | 104 | 598.3321 | 21.8105 | 87.4339 | 80.6459 | 217.3188 | 216.643 | 405.0784 | 84.0399 | 4.1531 | 84 | 1800.421 | 3.6885 | 1800 | 25.0795 | 3.13 | 25 | 10000000000 | -10000000000 | 24.4539 | 180.0793 | 89.5936 | 90.0718 | 7.6669 | 90 | 184.1363 | 195.2679 | 201.8366 | 192.3492 | 262.5825 | 264.24 | 238.9316 | 10000000000 | 10000000000 | 39.9943 | 4.2117 | 40 | 10000000000 | 0 | 130.7047 | 40.0117 | 8.083 | 40 | 90.4627 | 89.6166 | 52.5185 | 10000000000 | 90.0461 | 3.9911 | 90 | 95.1374 | 90.0397 | 3.3077 | 90 | 96.555 | 14.4949 | -18.7941 | 69.9674 | 70.83 | 0.85252
Log | 2974 | 24.7833 | 2014-09-11 18:59 | C13EOAT_test | 0.77859 | -0.37414 | 75.9812 | 281.6246 | 115.4842 | 1.5054 | -0.7611 | 3.9815 | 1.5 | 15.9653 | 27.5605 | 4.5944 | 0.0048271 | 168.1111 | 99.44 | 3.7622 | 103.2022 | 6.11 | 103 | 101.6724 | 104.0075 | 104 | 563.1123 | 21.8105 | 87.435 | 80.6761 | 217.3188 | 216.643 | 405.0784 | 84.0555 | 4.1525 | 84 | 1800.323 | 3.6887 | 1800 | 25.0342 | 3.13 | 25 | 10000000000 | -10000000000 | 24.555 | 180.1459 | 89.5742 | 90.0901 | 7.6595 | 90 | 184.2624 | 196.0451 | 202.228 | 192.4904 | 262.6122 | 264.2688 | 238.9231 | 10000000000 | 10000000000 | 40.0132 | 4.2119 | 40 | 10000000000 | 0 | 130.7692 | 40.0489 | 8.0806 | 40 | 90.4502 | 89.6957 | 52.5398 | 10000000000 | 90.0373 | 3.9844 | 90 | 95.1099 | 90.0729 | 3.3055 | 90 | 96.5476 | 14.498 | -18.7639 | 69.9805 | 70.82 | 0.85252
Log | 2975 | 24.7917 | 2014-09-11 19:00 | C13EOAT_test | 0.77804 | -0.37508 | 72.4601 | 281.6882 | 117.6207 | 1.4626 | -0.76104 | 3.9821 | 1.5 | 15.9543 | 27.4961 | 4.5806 | 0.0048271 | 168.2739 | 99.44 | 3.7162 | 103.1562 | 6.11 | 103 | 101.7967 | 104.0007 | 104 | 561.4829 | 21.8105 | 87.5201 | 80.7538 | 217.3188 | 216.643 | 405.0784 | 84.137 | 4.1493 | 84 | 1799.76 | 3.6896 | 1800 | 25.0785 | 3.128 | 25 | 10000000000 | -10000000000 | 24.4222 | 180.0948 | 89.6153 | 90.0805 | 7.6559 | 90 | 184.3358 | 196.4009 | 202.4085 | 192.4188 | 262.324 | 264.2335 | 239.1639 | 10000000000 | 10000000000 | 39.9749 | 4.2185 | 40 | 10000000000 | 0 | 130.85 | 40.0572 | 8.0791 | 40 | 90.45 | 89.6448 | 52.5443 | 10000000000 | 90.0295 | 3.9771 | 90 | 95.1221 | 90.0474 | 3.305 | 90 | 96.5477 | 14.4958 | -18.6862 | 69.956 | 70.83 | 0.85252
Log | 2976 | 24.8 | 2014-09-11 19:00 | C13EOAT_test | 0.77889 | -0.37414 | 75.4921 | 281.5961 | 114.7741 | 1.5027 | -0.76115 | 3.9818 | 1.5 | 15.9688 | 27.5152 | 4.6092 | 0.0048271 | 168.054 | 99.44 | 3.6544 | 103.0943 | 6.11 | 103 | 101.9079 | 104.0014 | 104 | 568.709 | 21.8105 | 87.4164 | 80.6376 | 217.3188 | 216.643 | 405.0784 | 84.027 | 4.148 | 84 | 1799.948 | 3.6892 | 1800 | 25.0707 | 3.127 | 25 | 10000000000 | -10000000000 | 24.4633 | 180.0683 | 89.5722 | 90.0841 | 7.65 | 90 | 184.3831 | 197.2062 | 203.3662 | 193.0829 | 262.3199 | 264.2021 | 238.4053 | 10000000000 | 10000000000 | 39.9819 | 4.2209 | 40 | 10000000000 | 0 | 130.8958 | 40.0381 | 8.0785 | 40 | 90.4478 | 89.6205 | 52.546 | 10000000000 | 90.0136 | 3.9738 | 90 | 95.0917 | 90.0341 | 3.3044 | 90 | 96.5502 | 14.5007 | -18.8024 | 69.9923 | 70.83 | 0.85252
Log | 2977 | 24.8083 | 2014-09-11 19:01 | C13EOAT_test | 0.77789 | -0.37508 | 75.1055 | 281.6854 | 114.8749 | 1.4987 | -0.76106 | 3.9819 | 1.5 | 15.9545 | 27.5158 | 4.5892 | 0.0048271 | 167.8683 | 99.44 | 3.6634 | 103.1033 | 6.11 | 103 | 101.947 | 104.0103 | 104 | 591.6578 | 21.8105 | 87.341 | 80.5273 | 217.3188 | 216.643 | 405.0784 | 83.9342 | 4.148 | 84 | 1800.091 | 3.6889 | 1800 | 25.0616 | 3.1262 | 25 | 10000000000 | -10000000000 | 24.4444 | 180.0824 | 89.5666 | 90.0672 | 7.6479 | 90 | 184.3332 | 197.3575 | 202.8177 | 193.0132 | 262.0227 | 263.6071 | 238.2193 | 10000000000 | 10000000000 | 39.9456 | 4.2332 | 40 | 10000000000 | 0 | 130.9029 | 40.0433 | 8.0768 | 40 | 90.4348 | 89.6476 | 52.5274 | 10000000000 | 89.987 | 3.9785 | 90 | 95.0779 | 90.0412 | 3.3033 | 90 | 96.5565 | 14.5012 | -18.9127 | 69.9673 | 70.81 | 0.85252
Log | 2978 | 24.8167 | 2014-09-11 19:01 | C13EOAT_test | 0.77859 | -0.37414 | 72.9573 | 281.7382 | 114.8799 | 1.5019 | -0.76112 | 3.9817 | 1.5 | 15.949 | 27.5672 | 4.5996 | 0.0048271 | 167.9162 | 99.44 | 3.7421 | 103.1821 | 6.11 | 103 | 101.8506 | 104.0155 | 104 | 607.1318 | 21.8105 | 87.3738 | 80.5425 | 217.3188 | 216.643 | 405.0784 | 83.9581 | 4.1481 | 84 | 1799.701 | 3.6897 | 1800 | 25.0348 | 3.1263 | 25 | 10000000000 | -10000000000 | 24.4266 | 180.0164 | 89.5569 | 90.0342 | 7.6494 | 90 | 184.3727 | 197.3027 | 202.5826 | 192.5207 | 262.5293 | 263.9576 | 238.1768 | 10000000000 | 10000000000 | 39.9321 | 4.2396 | 40 | 10000000000 | 0 | 130.9294 | 40.0483 | 8.0751 | 40 | 90.4444 | 89.572 | 52.584 | 10000000000 | 90.0125 | 3.9669 | 90 | 95.1179 | 90.0082 | 3.3035 | 90 | 96.5516 | 14.5019 | -18.8975 | 69.959 | 70.81 | 0.85252
Log | 2979 | 24.825 | 2014-09-11 19:02 | C13EOAT_test | 0.77822 | -0.37508 | 75.6929 | 281.4531 | 115.5828 | 1.4182 | -0.76106 | 3.9824 | 1.5 | 15.9534 | 27.5901 | 4.6075 | 0.0048271 | 168.1319 | 99.44 | 3.7221 | 103.1621 | 6.11 | 103 | 101.8644 | 104.0068 | 104 | 609.1514 | 21.8105 | 87.4823 | 80.6496 | 217.3188 | 216.643 | 405.0784 | 84.066 | 4.1468 | 84 | 1800.322 | 3.6886 | 1800 | 25.0011 | 3.1266 | 25 | 10000000000 | -10000000000 | 24.4334 | 180.0428 | 89.5194 | 89.991 | 7.6545 | 90 | 184.3232 | 196.4647 | 202.2518 | 192.8967 | 262.0647 | 263.9513 | 237.5656 | 10000000000 | 10000000000 | 39.9687 | 4.249 | 40 | 10000000000 | 0 | 130.7936 | 40.0144 | 8.0754 | 40 | 90.435 | 89.6078 | 52.5448 | 10000000000 | 89.9909 | 3.9763 | 90 | 95.0895 | 90.0214 | 3.3028 | 90 | 96.5512 | 14.4989 | -18.7904 | 69.9607 | 70.8 | 0.85252
Log | 2980 | 24.8334 | 2014-09-11 19:02 | C13EOAT_test | 0.77829 | -0.37508 | 69.9479 | 281.6252 | 117.8912 | 1.4943 | -0.76104 | 3.982 | 1.5 | 15.963 | 27.5159 | 4.5887 | 0.0048271 | 168.1123 | 99.44 | 3.7427 | 103.1827 | 6.11 | 103 | 101.5812 | 104.0197 | 104 | 601.5397 | 21.8105 | 87.4508 | 80.6615 | 217.3188 | 216.643 | 405.0784 | 84.0562 | 4.1463 | 84 | 1800.01 | 3.6891 | 1800 | 25.0474 | 3.1254 | 25 | 10000000000 | -10000000000 | 24.4199 | 180.0061 | 89.5235 | 90.0035 | 7.6522 | 90 | 184.3007 | 196.5628 | 202.1182 | 192.5977 | 262.5966 | 264.6459 | 237.4707 | 10000000000 | 10000000000 | 39.9554 | 4.2592 | 40 | 10000000000 | 0 | 130.8526 | 40.0213 | 8.074 | 40 | 90.4218 | 89.5843 | 52.5607 | 10000000000 | 89.9989 | 3.9777 | 90 | 95.0733 | 90.0031 | 3.3028 | 90 | 96.5528 | 14.4999 | -18.7785 | 69.9802 | 70.8 | 0.85252
Log | 2981 | 24.8417 | 2014-09-11 19:03 | C13EOAT_test | 0.77828 | -0.37508 | 75.9865 | 281.6384 | 116.4489 | 1.5025 | -0.76114 | 3.982 | 1.5 | 15.9435 | 27.576 | 4.5916 | 0.0048271 | 167.8449 | 99.44 | 3.6882 | 103.1282 | 6.11 | 103 | 101.5974 | 104.0118 | 104 | 571.4758 | 21.8105 | 87.3199 | 80.5249 | 217.3188 | 216.643 | 405.0784 | 83.9224 | 4.1469 | 84 | 1800.299 | 3.6887 | 1800 | 25.0341 | 3.1253 | 25 | 10000000000 | -10000000000 | 24.5336 | 179.9776 | 89.5181 | 90.0118 | 7.6504 | 90 | 184.2755 | 196.2282 | 202.5314 | 192.3987 | 262.3048 | 264.5575 | 238.2153 | 10000000000 | 10000000000 | 39.9463 | 4.2684 | 40 | 10000000000 | 0 | 130.8878 | 40.0441 | 8.0718 | 40 | 90.4104 | 89.5672 | 52.5546 | 10000000000 | 89.9743 | 3.9916 | 90 | 95.0621 | 89.9888 | 3.3036 | 90 | 96.5533 | 14.5001 | -18.9151 | 69.9452 | 70.81 | 0.85253
Log | 2982 | 24.85 | 2014-09-11 19:03 | C13EOAT_test | 0.77704 | -0.37414 | 73.7751 | 281.7355 | 112.5785 | 1.5029 | -0.76103 | 3.9825 | 1.5 | 15.9434 | 27.4773 | 4.5898 | 0.0048271 | 167.9991 | 99.44 | 3.7628 | 103.2028 | 6.11 | 103 | 101.505 | 104.0144 | 104 | 553.156 | 21.8268 | 87.3938 | 80.6053 | 217.3188 | 216.643 | 405.0784 | 83.9995 | 4.1463 | 84 | 1800.724 | 3.688 | 1800 | 25.0433 | 3.1247 | 25 | 10000000000 | -10000000000 | 24.5747 | 180.0085 | 89.5516 | 90.0283 | 7.6465 | 90 | 184.3732 | 196.6981 | 202.4137 | 192.7153 | 262.2383 | 263.9471 | 237.9087 | 10000000000 | 10000000000 | 40.0214 | 4.2676 | 40 | 10000000000 | 0 | 131.0204 | 40.0509 | 8.0703 | 40 | 90.4163 | 89.5922 | 52.5888 | 10000000000 | 89.9637 | 3.9991 | 90 | 95.0769 | 90.0042 | 3.3031 | 90 | 96.5507 | 14.5025 | -18.8347 | 69.9498 | 70.79 | 0.85252
Log | 2983 | 24.8583 | 2014-09-11 19:04 | C13EOAT_test | 0.7789 | -0.37508 | 74.2078 | 281.9998 | 117.9357 | 1.5032 | -0.76109 | 3.9825 | 1.5 | 15.9582 | 27.4511 | 4.5732 | 0.0048271 | 168.0422 | 99.44 | 3.8176 | 103.2576 | 6.11 | 103 | 101.2561 | 104.0106 | 104 | 574.8685 | 21.8105 | 87.4138 | 80.6284 | 217.3188 | 216.643 | 405.0784 | 84.0211 | 4.1457 | 84 | 1799.774 | 3.6894 | 1800 | 25.0238 | 3.1246 | 25 | 10000000000 | -10000000000 | 24.4751 | 180.0838 | 89.5126 | 90.0077 | 7.6484 | 90 | 184.3557 | 197.6707 | 202.8213 | 192.7729 | 262.165 | 264.1896 | 237.9654 | 10000000000 | 10000000000 | 40.0321 | 4.2652 | 40 | 10000000000 | 0 | 131.0105 | 40.0412 | 8.0696 | 40 | 90.4229 | 89.6609 | 52.6098 | 10000000000 | 89.9764 | 3.998 | 90 | 95.0672 | 90.0419 | 3.3016 | 90 | 96.5518 | 14.5021 | -18.8116 | 69.9761 | 70.8 | 0.85252
Log | 2984 | 24.8667 | 2014-09-11 19:04 | C13EOAT_test | 0.77828 | -0.37508 | 83.8099 | 281.4973 | 112.458 | 1.5035 | -0.76101 | 3.9824 | 1.5 | 15.9616 | 27.5278 | 4.5964 | 0.0048271 | 168.2238 | 99.44 | 3.8842 | 103.3242 | 6.11 | 103 | 101.3425 | 104.0075 | 104 | 585.1396 | 21.8105 | 87.52 | 80.7038 | 217.3188 | 216.643 | 405.0784 | 84.1119 | 4.1442 | 84 | 1800.526 | 3.6885 | 1800 | 25.0566 | 3.1232 | 25 | 10000000000 | -10000000000 | 24.479 | 180.0058 | 89.4111 | 89.9286 | 7.6625 | 90 | 184.4745 | 197.0375 | 202.3972 | 192.9984 | 262.4859 | 264.1695 | 237.7467 | 10000000000 | 10000000000 | 40.0235 | 4.2587 | 40 | 10000000000 | 0 | 130.9999 | 40.0158 | 8.0697 | 40 | 90.42 | 89.5859 | 52.6188 | 10000000000 | 89.9886 | 3.9991 | 90 | 95.0795 | 90.0029 | 3.3023 | 90 | 96.5553 | 14.5019 | -18.7362 | 69.9817 | 70.79 | 0.85252
Log | 2985 | 24.875 | 2014-09-11 19:05 | C13EOAT_test | 0.77844 | -0.37414 | 79.5956 | 281.2912 | 114.325 | 1.5028 | -0.7611 | 3.9823 | 1.5 | 15.9553 | 27.5146 | 4.5088 | 0.0048271 | 167.9838 | 99.44 | 3.7019 | 103.1419 | 6.11 | 103 | 101.1141 | 104.0019 | 104 | 603.421 | 21.8105 | 87.4109 | 80.5729 | 217.3188 | 216.643 | 405.0784 | 83.9919 | 4.1427 | 84 | 1799.693 | 3.6896 | 1800 | 25.0167 | 3.1237 | 25 | 10000000000 | -10000000000 | 24.4488 | 179.9604 | 89.3661 | 89.8711 | 7.678 | 90 | 184.4033 | 195.6669 | 201.1139 | 192.7737 | 263.0219 | 264.2517 | 237.7296 | 10000000000 | 10000000000 | 40.0345 | 4.2513 | 40 | 10000000000 | 0 | 130.9318 | 40.0139 | 8.0689 | 40 | 90.415 | 89.5454 | 52.6509 | 10000000000 | 89.9591 | 4.0219 | 90 | 95.0631 | 89.9802 | 3.3032 | 90 | 96.5571 | 14.5006 | -18.8671 | 69.9677 | 70.78 | 0.85252
Log | 2986 | 24.8834 | 2014-09-11 19:05 | C13EOAT_test | 0.77813 | -0.37414 | 76.6984 | 281.7375 | 119.6068 | 1.5019 | -0.7611 | 3.9825 | 1.5 | 15.9532 | 27.5458 | 4.6085 | 0.0048271 | 168.0118 | 99.44 | 3.6815 | 103.1215 | 6.11 | 103 | 101.1155 | 104.0156 | 104 | 619.6038 | 21.8105 | 87.4176 | 80.5942 | 217.3188 | 216.643 | 405.0784 | 84.0059 | 4.1425 | 84 | 1800.226 | 3.6888 | 1800 | 25.0045 | 3.1238 | 25 | 10000000000 | -10000000000 | 24.4949 | 179.9391 | 89.2885 | 89.801 | 7.7002 | 90 | 184.3127 | 196.9529 | 202.0837 | 192.627 | 262.3004 | 263.5523 | 237.9747 | 10000000000 | 10000000000 | 40.0714 | 4.2412 | 40 | 10000000000 | 0 | 130.8561 | 40.0213 | 8.0677 | 40 | 90.3931 | 89.546 | 52.63 | 10000000000 | 89.9438 | 4.0451 | 90 | 95.0618 | 89.9695 | 3.3042 | 90 | 96.5524 | 14.5037 | -18.8458 | 69.9702 | 70.79 | 0.85257
Log | 2987 | 24.8917 | 2014-09-11 19:06 | C13EOAT_test | 0.77828 | -0.37508 | 78.2051 | 281.6793 | 111.4401 | 1.5034 | -0.76107 | 3.9828 | 1.5 | 15.9647 | 27.4512 | 4.5482 | 0.0048271 | 167.812 | 99.44 | 3.653 | 103.093 | 6.11 | 103 | 100.9086 | 104.02 | 104 | 598.0561 | 21.8105 | 87.3167 | 80.4953 | 217.3188 | 216.643 | 405.0784 | 83.906 | 4.1438 | 84 | 1800.335 | 3.6886 | 1800 | 25.0138 | 3.1232 | 25 | 10000000000 | -10000000000 | 24.458 | 179.8904 | 89.3121 | 89.7772 | 7.7172 | 90 | 184.1989 | 197.0465 | 202.4499 | 192.6024 | 262.0289 | 263.4887 | 237.4804 | 10000000000 | 10000000000 | 40.0303 | 4.2344 | 40 | 10000000000 | 0 | 130.925 | 39.9817 | 8.0687 | 40 | 90.3793 | 89.511 | 52.6125 | 10000000000 | 89.9211 | 4.0735 | 90 | 95.0495 | 89.9452 | 3.3059 | 90 | 96.5506 | 14.5034 | -18.9447 | 69.9904 | 70.78 | 0.85252
Log | 2988 | 24.9 | 2014-09-11 19:06 | C13EOAT_test | 0.77854 | -0.37508 | 74.8201 | 282.0212 | 117.1941 | 1.4968 | -0.76112 | 3.9829 | 1.5 | 15.9423 | 27.4529 | 4.4879 | 0.0048271 | 167.9639 | 99.44 | 3.7425 | 103.1825 | 6.11 | 103 | 101.1671 | 104.0113 | 104 | 558.2704 | 21.8105 | 87.372 | 80.5919 | 217.3188 | 216.643 | 405.0784 | 83.9819 | 4.1441 | 84 | 1799.905 | 3.6893 | 1800 | 25.0391 | 3.1222 | 25 | 10000000000 | -10000000000 | 24.4755 | 179.9495 | 89.2979 | 89.7799 | 7.7296 | 90 | 184.246 | 197.6755 | 202.8618 | 192.2479 | 262.0714 | 263.3132 | 237.545 | 10000000000 | 10000000000 | 40.01 | 4.228 | 40 | 10000000000 | 0 | 130.9084 | 40.0372 | 8.065 | 40 | 90.372 | 89.5775 | 52.598 | 10000000000 | 89.9608 | 4.0756 | 90 | 95.0263 | 89.9748 | 3.3065 | 90 | 96.5501 | 14.5009 | -18.8481 | 69.9448 | 70.77 | 0.85252
Log | 2989 | 24.9083 | 2014-09-11 19:07 | C13EOAT_test | 0.77859 | -0.37508 | 71.1726 | 281.3894 | 112.6484 | 1.5029 | -0.76103 | 3.983 | 1.5 | 15.9561 | 27.5452 | 4.5499 | 0.0048271 | 167.8323 | 99.44 | 3.7357 | 103.1757 | 6.11 | 103 | 101.3677 | 104.0067 | 104 | 567.0514 | 21.8105 | 87.3132 | 80.5191 | 217.3188 | 216.643 | 405.0784 | 83.9162 | 4.1447 | 84 | 1799.769 | 3.6896 | 1800 | 25.0205 | 3.1223 | 25 | 10000000000 | -10000000000 | 24.502 | 179.9412 | 89.3174 | 89.8122 | 7.7362 | 90 | 184.2866 | 196.7511 | 201.8673 | 192.4332 | 262.296 | 263.803 | 238.2897 | 10000000000 | 10000000000 | 40.0159 | 4.2248 | 40 | 10000000000 | 0 | 131.0836 | 40.011 | 8.0653 | 40 | 90.3856 | 89.5556 | 52.5919 | 10000000000 | 89.9708 | 4.0855 | 90 | 95.0523 | 89.9706 | 3.3076 | 90 | 96.5475 | 14.5015 | -18.9209 | 69.9708 | 70.78 | 0.85252
Log | 2990 | 24.9167 | 2014-09-11 19:07 | C13EOAT_test | 0.77797 | -0.37508 | 71.8711 | 282.1474 | 117.0279 | 1.5018 | -0.76105 | 3.9831 | 1.5 | 15.9649 | 27.4808 | 4.5957 | 0.0048271 | 167.8319 | 99.44 | 3.6247 | 103.0647 | 6.11 | 103 | 101.3338 | 103.9914 | 104 | 570.8584 | 21.8105 | 87.3128 | 80.5191 | 217.3188 | 216.643 | 405.0784 | 83.9159 | 4.1456 | 84 | 1800.378 | 3.6886 | 1800 | 25.0537 | 3.1213 | 25 | 10000000000 | -10000000000 | 24.3649 | 179.9887 | 89.3519 | 89.8596 | 7.739 | 90 | 184.1065 | 195.7251 | 201.5636 | 192.6152 | 262.3254 | 264.0261 | 238.7007 | 10000000000 | 10000000000 | 40.0085 | 4.2222 | 40 | 10000000000 | 0 | 131.0256 | 40.0578 | 8.0621 | 40 | 90.4055 | 89.5832 | 52.5935 | 10000000000 | 89.9703 | 4.0942 | 90 | 95.0361 | 89.9943 | 3.3075 | 90 | 96.5513 | 14.5028 | -18.9209 | 69.9894 | 70.77 | 0.85252
Log | 2991 | 24.925 | 2014-09-11 19:08 | C13EOAT_test | 0.77827 | -0.37508 | 71.5872 | 281.6252 | 113.275 | 1.4992 | -0.76101 | 3.9836 | 1.5 | 15.9598 | 27.5354 | 4.5954 | 0.0048271 | 167.9882 | 99.4475 | 3.695 | 103.1425 | 6.11 | 103 | 101.1743 | 104.0184 | 104 | 596.0084 | 21.8105 | 87.3989 | 80.5892 | 217.3188 | 216.643 | 405.0784 | 83.9941 | 4.1451 | 84 | 1800.286 | 3.6887 | 1800 | 25.007 | 3.122 | 25 | 10000000000 | -10000000000 | 24.2895 | 180.0364 | 89.3933 | 89.8613 | 7.7483 | 90 | 184.1931 | 196.9277 | 202.5952 | 192.5506 | 262.3171 | 263.6888 | 238.7849 | 10000000000 | 10000000000 | 40.0477 | 4.217 | 40 | 10000000000 | 0 | 131.0346 | 40.0053 | 8.0639 | 40 | 90.4288 | 89.6076 | 52.5144 | 10000000000 | 89.9924 | 4.0891 | 90 | 95.0694 | 90.0182 | 3.3069 | 90 | 96.5515 | 14.5019 | -18.8583 | 69.9784 | 70.76 | 0.85252
Log | 2992 | 24.9334 | 2014-09-11 19:08 | C13EOAT_test | 0.77836 | -0.37508 | 68.2844 | 281.9495 | 115.3171 | 1.5043 | -0.76114 | 3.9836 | 1.5 | 15.95 | 27.5538 | 4.6053 | 0.0048271 | 167.9996 | 99.4401 | 3.6615 | 103.1015 | 6.11 | 103 | 101.2517 | 104.0175 | 104 | 605.1286 | 21.8105 | 87.4132 | 80.5864 | 217.3188 | 216.643 | 405.0784 | 83.9998 | 4.1466 | 84 | 1799.844 | 3.6895 | 1800 | 25.0218 | 3.1215 | 25 | 10000000000 | -10000000000 | 24.3062 | 180.019 | 89.4064 | 89.8956 | 7.7508 | 90 | 184.1273 | 197.2407 | 202.7168 | 192.2765 | 262.0556 | 263.788 | 238.4683 | 10000000000 | 10000000000 | 40.0245 | 4.2145 | 40 | 10000000000 | 0 | 130.9691 | 40.0319 | 8.062 | 40 | 90.4287 | 89.5902 | 52.4984 | 10000000000 | 90.0113 | 4.0835 | 90 | 95.0652 | 90.0095 | 3.3071 | 90 | 96.556 | 14.5005 | -18.8537 | 69.9579 | 70.76 | 0.85252
Log | 2993 | 24.9417 | 2014-09-11 19:09 | C13EOAT_test | 0.77838 | -0.37414 | 72.2644 | 281.6422 | 113.0754 | 1.5014 | -0.76108 | 3.9835 | 1.5 | 15.9502 | 27.4773 | 4.5444 | 0.0048271 | 168.0132 | 99.442 | 3.6882 | 103.1303 | 6.11 | 103 | 101.3968 | 104.0296 | 104 | 607.7397 | 21.8105 | 87.4172 | 80.5961 | 217.3188 | 216.643 | 405.0784 | 84.0066 | 4.1464 | 84 | 1799.972 | 3.6892 | 1800 | 25.0008 | 3.1216 | 25 | 10000000000 | -10000000000 | 24.3458 | 179.9999 | 89.4211 | 89.9113 | 7.7543 | 90 | 184.1775 | 197.2042 | 202.7014 | 192.5489 | 262.1901 | 264.196 | 238.91 | 10000000000 | 10000000000 | 39.9597 | 4.2172 | 40 | 10000000000 | 0 | 130.9468 | 39.9945 | 8.0635 | 40 | 90.4413 | 89.5586 | 52.4314 | 10000000000 | 90.0102 | 4.0801 | 90 | 95.0668 | 89.9999 | 3.3074 | 90 | 96.5642 | 14.5029 | -18.846 | 69.9631 | 70.76 | 0.85252
Log | 2994 | 24.95 | 2014-09-11 19:09 | C13EOAT_test | 0.77858 | -0.37414 | 73.2731 | 281.6241 | 117.5998 | 1.5021 | -0.76123 | 3.9835 | 1.5 | 15.962 | 27.5739 | 4.5851 | 0.0048271 | 168.0456 | 99.4407 | 3.7493 | 103.19 | 6.11 | 103 | 101.3625 | 104.0237 | 104 | 573.3143 | 21.8105 | 87.4196 | 80.626 | 217.3188 | 216.643 | 405.0784 | 84.0228 | 4.1445 | 84 | 1799.831 | 3.6895 | 1800 | 25.0036 | 3.1213 | 25 | 10000000000 | -10000000000 | 24.3796 | 180.0726 | 89.4764 | 89.9392 | 7.7534 | 90 | 184.2253 | 197.4599 | 202.9454 | 192.2387 | 262.066 | 264.3612 | 238.8466 | 10000000000 | 10000000000 | 39.9372 | 4.2264 | 40 | 10000000000 | 0 | 130.9312 | 40.0041 | 8.0627 | 40 | 90.4479 | 89.6247 | 52.4111 | 10000000000 | 90.0176 | 4.0684 | 90 | 95.0712 | 90.0363 | 3.3059 | 90 | 96.556 | 14.5027 | -18.8147 | 69.9841 | 70.75 | 0.85252
Log | 2995 | 24.9583 | 2014-09-11 19:10 | C13EOAT_test | 0.77844 | -0.37414 | 71.1599 | 281.9765 | 115.7369 | 1.502 | -0.76117 | 3.9834 | 1.5 | 15.9408 | 27.556 | 4.6081 | 0.0048271 | 167.8199 | 99.4501 | 3.5607 | 103.0108 | 6.11 | 103 | 101.5744 | 104.0299 | 104 | 562.4576 | 21.8126 | 87.3137 | 80.5063 | 217.3188 | 216.643 | 405.0784 | 83.91 | 4.1439 | 84 | 1800.87 | 3.6879 | 1800 | 25.0063 | 3.1214 | 25 | 10000000000 | -10000000000 | 24.3904 | 180.1384 | 89.5197 | 90.012 | 7.743 | 90 | 184.1363 | 196.3572 | 202.1206 | 192.8138 | 262.4924 | 264.0049 | 238.6743 | 10000000000 | 10000000000 | 39.9869 | 4.2325 | 40 | 10000000000 | 0 | 131.0355 | 40.0486 | 8.0601 | 40 | 90.449 | 89.6894 | 52.3717 | 10000000000 | 90.0583 | 4.0438 | 90 | 95.0721 | 90.0692 | 3.3036 | 90 | 96.5601 | 14.5024 | -18.9438 | 69.945 | 70.75 | 0.85254
Log | 2996 | 24.9667 | 2014-09-11 19:10 | C13EOAT_test | 0.7789 | -0.37414 | 75.2225 | 281.289 | 118.2154 | 1.5114 | -0.76122 | 3.9833 | 1.5 | 15.9616 | 27.4703 | 4.6083 | 0.0048271 | 168.1747 | 99.4625 | 3.7221 | 103.1846 | 6.11 | 103 | 101.365 | 104.007 | 104 | 558.6213 | 21.8105 | 87.4578 | 80.7169 | 217.3188 | 216.643 | 405.0784 | 84.0874 | 4.1419 | 84 | 1801.219 | 3.6873 | 1800 | 24.9645 | 3.1226 | 25 | 10000000000 | -10000000000 | 24.3898 | 180.1052 | 89.5204 | 90.0093 | 7.7437 | 90 | 184.1293 | 196.0471 | 201.4862 | 192.5757 | 262.8173 | 263.7222 | 238.2164 | 10000000000 | 10000000000 | 40.0051 | 4.2438 | 40 | 10000000000 | 0 | 131.0202 | 40.0015 | 8.0617 | 40 | 90.4587 | 89.6465 | 52.3667 | 10000000000 | 90.038 | 4.0399 | 90 | 95.1017 | 90.0526 | 3.303 | 90 | 96.5526 | 14.5022 | -18.7456 | 69.9825 | 70.73 | 0.85257
Log | 2997 | 24.975 | 2014-09-11 19:11 | C13EOAT_test | 0.77832 | -0.37508 | 70.0608 | 281.2488 | 116.859 | 1.4839 | -0.76108 | 3.9834 | 1.5 | 15.9704 | 27.5743 | 4.6093 | 0.0048271 | 168.3004 | 99.4569 | 3.7863 | 103.2433 | 6.11 | 103 | 101.5683 | 104.0142 | 104 | 570.1377 | 21.8115 | 87.5373 | 80.7631 | 217.3188 | 216.643 | 405.0784 | 84.1502 | 4.14 | 84 | 1799.884 | 3.6894 | 1800 | 25.002 | 3.1222 | 25 | 10000000000 | -10000000000 | 24.4154 | 180.105 | 89.541 | 90.0472 | 7.7361 | 90 | 184.1875 | 196.7126 | 202.1668 | 192.4072 | 261.8364 | 263.9508 | 239.1257 | 10000000000 | 10000000000 | 39.9458 | 4.2524 | 40 | 10000000000 | 0 | 131.1073 | 40.0041 | 8.0611 | 40 | 90.4642 | 89.6408 | 52.3557 | 10000000000 | 90.0421 | 4.0273 | 90 | 95.1019 | 90.0525 | 3.3016 | 90 | 96.5504 | 14.4974 | -18.6938 | 69.9886 | 70.74 | 0.85252
Log | 2998 | 24.9834 | 2014-09-11 19:11 | C13EOAT_test | 0.77828 | -0.37508 | 69.6065 | 281.6289 | 113.2264 | 1.5122 | -0.76103 | 3.9832 | 1.5 | 15.9663 | 27.6219 | 4.6093 | 0.0048271 | 168.1932 | 99.4438 | 3.8439 | 103.2876 | 6.11 | 103 | 101.5872 | 104.0107 | 104 | 593.1433 | 21.8105 | 87.4965 | 80.6967 | 217.3188 | 216.643 | 405.0784 | 84.0966 | 4.1381 | 84 | 1800.227 | 3.6888 | 1800 | 24.9581 | 3.1234 | 25 | 10000000000 | -10000000000 | 24.3744 | 180.0869 | 89.5573 | 90.0615 | 7.7316 | 90 | 184.1548 | 196.4217 | 202.6035 | 192.7583 | 262.5041 | 264.5071 | 238.6438 | 10000000000 | 10000000000 | 39.9802 | 4.2527 | 40 | 10000000000 | 0 | 131.0573 | 40.0196 | 8.0598 | 40 | 90.4685 | 89.6184 | 52.3439 | 10000000000 | 90.0329 | 4.019 | 90 | 95.1119 | 90.0435 | 3.3006 | 90 | 96.5594 | 14.5003 | -18.7471 | 69.987 | 70.71 | 0.85252
Log | 2999 | 24.9917 | 2014-09-11 19:12 | C13EOAT_test | 0.77827 | -0.37508 | 68.1184 | 281.8635 | 117.8502 | 1.5033 | -0.76114 | 3.9831 | 1.5 | 15.9447 | 27.5033 | 4.6089 | 0.0048271 | 168.2539 | 99.44 | 3.7425 | 103.1825 | 6.11 | 103 | 101.7276 | 104.0174 | 104 | 610.388 | 21.8105 | 87.5263 | 80.7276 | 217.3188 | 216.643 | 405.0784 | 84.1269 | 4.1365 | 84 | 1800.158 | 3.6889 | 1800 | 24.9679 | 3.1237 | 25 | 10000000000 | -10000000000 | 24.4232 | 180.0562 | 89.5423 | 90.0252 | 7.7346 | 90 | 184.2081 | 196.9914 | 202.9005 | 192.387 | 262.026 | 264.2148 | 238.3751 | 10000000000 | 10000000000 | 40.1074 | 4.2352 | 40 | 10000000000 | 0 | 130.9851 | 40.0257 | 8.059 | 40 | 90.4822 | 89.5739 | 52.3496 | 10000000000 | 90.018 | 4.0143 | 90 | 95.0897 | 90.0281 | 3.2995 | 90 | 96.5613 | 14.5039 | -18.7124 | 69.9551 | 70.71 | 0.85252
Log | 3000 | 25 | 2014-09-11 19:12 | C13EOAT_test | 0.77743 | -0.37414 | 70.0161 | 281.6498 | 110.7137 | 1.5004 | -0.76108 | 3.9832 | 1.5 | 15.942 | 27.6174 | 4.6092 | 0.0048271 | 168.2834 | 99.4438 | 3.7154 | 103.1592 | 6.11 | 103 | 101.6962 | 104.0223 | 104 | 609.1483 | 21.8105 | 87.5457 | 80.7376 | 217.3188 | 216.643 | 405.0784 | 84.1417 | 4.1333 | 84 | 1799.777 | 3.6895 | 1800 | 24.9503 | 3.1249 | 25 | 10000000000 | -10000000000 | 24.4281 | 180.0576 | 89.5707 | 90.0508 | 7.7275 | 90 | 184.1384 | 196.6738 | 202.184 | 192.4344 | 262.258 | 264.7094 | 239.4173 | 10000000000 | 10000000000 | 40.0463 | 4.2173 | 40 | 10000000000 | 0 | 130.9599 | 40.0352 | 8.0578 | 40 | 90.4705 | 89.5871 | 52.3636 | 10000000000 | 90.0285 | 4.0002 | 90 | 95.1133 | 90.0288 | 3.2984 | 90 | 96.5571 | 14.5038 | -18.7062 | 69.9499 | 70.72 | 0.85252
Log | 3001 | 25.0083 | 2014-09-11 19:13 | C13EOAT_test | 0.77827 | -0.37414 | 69.1492 | 281.5941 | 114.5135 | 1.4974 | -0.76113 | 3.9831 | 1.5 | 15.9571 | 27.5225 | 4.5795 | 0.0048271 | 168.1315 | 99.4409 | 3.6678 | 103.1088 | 6.11 | 103 | 101.7337 | 104.0235 | 104 | 581.7048 | 21.8105 | 87.4609 | 80.6707 | 217.3188 | 216.643 | 405.0784 | 84.0658 | 4.1319 | 84 | 1800.621 | 3.6881 | 1800 | 24.9949 | 3.1245 | 25 | 10000000000 | -10000000000 | 24.5289 | 180.0749 | 89.6024 | 90.0426 | 7.725 | 90 | 184.1444 | 196.7049 | 202.5284 | 192.3553 | 262.0714 | 263.3377 | 238.1866 | 10000000000 | 10000000000 | 40.0272 | 4.2088 | 40 | 10000000000 | 0 | 131.022 | 40.0346 | 8.0566 | 40 | 90.477 | 89.5979 | 52.3565 | 10000000000 | 90.0326 | 3.9897 | 90 | 95.1264 | 90.0375 | 3.2965 | 90 | 96.5526 | 14.5037 | -18.7703 | 69.9772 | 70.71 | 0.85257
Log | 3002 | 25.0167 | 2014-09-11 19:13 | C13EOAT_test | 0.77836 | -0.37508 | 71.3413 | 281.4401 | 107.8595 | 1.4996 | -0.76105 | 3.9827 | 1.5 | 15.9574 | 27.4621 | 4.6092 | 0.0048271 | 168.2157 | 99.44 | 3.7841 | 103.2241 | 6.11 | 103 | 101.8265 | 104.0152 | 104 | 558.2937 | 21.8105 | 87.5012 | 80.7145 | 217.3188 | 216.643 | 405.0784 | 84.1079 | 4.1305 | 84 | 1800.087 | 3.689 | 1800 | 24.9573 | 3.1261 | 25 | 10000000000 | -10000000000 | 24.2993 | 180.0844 | 89.5687 | 90.0793 | 7.715 | 90 | 184.185 | 196.2084 | 202.746 | 192.1925 | 262.2338 | 264.502 | 238.2226 | 10000000000 | 10000000000 | 40.0316 | 4.207 | 40 | 10000000000 | 0 | 131.1355 | 40.0571 | 8.0541 | 40 | 90.4609 | 89.6235 | 52.3921 | 10000000000 | 90.0293 | 3.9835 | 90 | 95.0842 | 90.0422 | 3.2948 | 90 | 96.5503 | 14.4962 | -18.7255 | 69.9625 | 70.7 | 0.85252
Log | 3003 | 25.025 | 2014-09-11 19:14 | C13EOAT_test | 0.77812 | -0.37508 | 70.6032 | 281.3151 | 113.8631 | 1.5057 | -0.76111 | 3.9827 | 1.5 | 15.9574 | 27.4741 | 4.6007 | 0.0048271 | 168.1604 | 99.44 | 3.6565 | 103.0965 | 6.11 | 103 | 101.9736 | 103.996 | 104 | 572.7209 | 21.8105 | 87.4741 | 80.6863 | 217.3188 | 216.643 | 405.0784 | 84.0802 | 4.1291 | 84 | 1800.033 | 3.6891 | 1800 | 24.952 | 3.1269 | 25 | 10000000000 | -10000000000 | 24.3624 | 180.059 | 89.6129 | 90.0879 | 7.7087 | 90 | 184.2501 | 196.3288 | 202.5931 | 192.3861 | 261.8528 | 263.6872 | 237.6899 | 10000000000 | 10000000000 | 40.0318 | 4.204 | 40 | 10000000000 | 0 | 131.1143 | 40.0631 | 8.052 | 40 | 90.4566 | 89.6024 | 52.3967 | 10000000000 | 90.0237 | 3.9786 | 90 | 95.1046 | 90.0295 | 3.294 | 90 | 96.5569 | 14.5031 | -18.7537 | 69.9767 | 70.71 | 0.85252
Log | 3004 | 25.0333 | 2014-09-11 19:14 | C13EOAT_test | 0.7765 | -0.37414 | 70.4137 | 281.8932 | 118.8956 | 1.5016 | -0.76123 | 3.9829 | 1.5 | 15.964 | 27.516 | 4.6091 | 0.0048271 | 168.2556 | 99.44 | 3.7357 | 103.1757 | 6.11 | 103 | 101.975 | 103.9941 | 104 | 587.3454 | 21.8105 | 87.5217 | 80.7339 | 217.3188 | 216.643 | 405.0784 | 84.1278 | 4.1275 | 84 | 1799.54 | 3.6898 | 1800 | 24.9467 | 3.1279 | 25 | 10000000000 | -10000000000 | 24.4534 | 180.071 | 89.5882 | 90.1054 | 7.7002 | 90 | 184.1644 | 196.957 | 202.0368 | 192.3753 | 262.074 | 263.5596 | 238.2755 | 10000000000 | 10000000000 | 39.9921 | 4.2014 | 40 | 10000000000 | 0 | 130.9686 | 40.0699 | 8.0498 | 40 | 90.4595 | 89.6114 | 52.3643 | 10000000000 | 90.039 | 3.9646 | 90 | 95.0954 | 90.0355 | 3.293 | 90 | 96.55 | 14.5019 | -18.7061 | 69.9861 | 70.7 | 0.85252
Log | 3005 | 25.0417 | 2014-09-11 19:15 | C13EOAT_test | 0.77859 | -0.37508 | 71.0867 | 281.4002 | 115.4931 | 1.5084 | -0.76103 | 3.9826 | 1.5 | 15.9427 | 27.5254 | 4.5847 | 0.0048271 | 168.0288 | 99.4477 | 3.6964 | 103.1441 | 6.11 | 103 | 102.0781 | 104.0213 | 104 | 596.012 | 21.8105 | 87.4156 | 80.6132 | 217.3188 | 216.643 | 405.0784 | 84.0144 | 4.1271 | 84 | 1800.149 | 3.689 | 1800 | 24.9398 | 3.1289 | 25 | 10000000000 | -10000000000 | 24.3824 | 180.0694 | 89.616 | 90.0887 | 7.6968 | 90 | 184.1306 | 197.1199 | 201.8777 | 192.2853 | 262.2858 | 263.3848 | 237.6886 | 10000000000 | 10000000000 | 39.9977 | 4.1988 | 40 | 10000000000 | 0 | 130.8383 | 40.0365 | 8.0496 | 40 | 90.4528 | 89.6166 | 52.3741 | 10000000000 | 90.0194 | 3.9643 | 90 | 95.1037 | 90.0347 | 3.2919 | 90 | 96.5588 | 14.5026 | -18.8346 | 69.949 | 70.69 | 0.85252
Log | 3006 | 25.05 | 2014-09-11 19:15 | C13EOAT_test | 0.77859 | -0.37508 | 70.8607 | 281.6266 | 113.3913 | 1.5108 | -0.76112 | 3.9822 | 1.5 | 15.9433 | 27.56 | 4.5892 | 0.0048271 | 167.9733 | 99.4629 | 3.7489 | 103.2117 | 6.11 | 103 | 102.1969 | 104.0091 | 104 | 611.0696 | 21.8105 | 87.4154 | 80.558 | 217.3188 | 216.643 | 405.0784 | 83.9867 | 4.1271 | 84 | 1800.189 | 3.6887 | 1800 | 24.9409 | 3.1297 | 25 | 10000000000 | -10000000000 | 24.3581 | 180.0642 | 89.6381 | 90.0783 | 7.6923 | 90 | 184.1428 | 197.631 | 202.5775 | 192.4408 | 261.9547 | 263.3426 | 237.5695 | 10000000000 | 10000000000 | 39.9791 | 4.2008 | 40 | 10000000000 | 0 | 130.6607 | 40.0601 | 8.0468 | 40 | 90.4508 | 89.6135 | 52.3724 | 10000000000 | 90.0069 | 3.9611 | 90 | 95.0973 | 90.0321 | 3.2913 | 90 | 96.5644 | 14.5025 | -18.9049 | 69.9497 | 70.69 | 0.85252
Log | 3007 | 25.0583 | 2014-09-11 19:16 | C13EOAT_test | 0.77859 | -0.37508 | 69.2361 | 281.8571 | 117.0969 | 1.5082 | -0.76115 | 3.9819 | 1.5 | 15.9609 | 27.5706 | 4.6019 | 0.0048271 | 167.8551 | 99.4508 | 3.8184 | 103.2691 | 6.11 | 103 | 102.2715 | 104.034 | 104 | 606.4878 | 21.8099 | 87.333 | 80.5221 | 217.3188 | 216.643 | 405.0784 | 83.9275 | 4.1277 | 84 | 1799.813 | 3.6895 | 1800 | 24.9539 | 3.1301 | 25 | 10000000000 | -10000000000 | 24.4367 | 180.0066 | 89.6222 | 90.0881 | 7.6847 | 90 | 184.1035 | 197.606 | 202.254 | 192.1974 | 262.2823 | 264.2101 | 238.6768 | 10000000000 | 10000000000 | 39.9931 | 4.2011 | 40 | 10000000000 | 0 | 130.5172 | 40.0424 | 8.046 | 40 | 90.4347 | 89.5718 | 52.3639 | 10000000000 | 90.0032 | 3.9567 | 90 | 95.0961 | 90.0033 | 3.2915 | 90 | 96.5678 | 14.4994 | -18.9287 | 69.9753 | 70.68 | 0.85252
Log | 3008 | 25.0667 | 2014-09-11 19:16 | C13EOAT_test | 0.77827 | -0.37508 | 68.5469 | 281.4323 | 113.854 | 1.5055 | -0.76111 | 3.9818 | 1.5 | 15.9635 | 27.5449 | 4.5711 | 0.0048271 | 168.1652 | 99.4533 | 3.7987 | 103.252 | 6.11 | 103 | 102.1153 | 104.0252 | 104 | 583.0303 | 21.8105 | 87.4821 | 80.6831 | 217.3188 | 216.643 | 405.0784 | 84.0826 | 4.1258 | 84 | 1800.063 | 3.689 | 1800 | 24.9543 | 3.1306 | 25 | 10000000000 | -10000000000 | 24.4227 | 179.9944 | 89.6352 | 90.07 | 7.6819 | 90 | 184.0962 | 196.446 | 201.5781 | 191.8665 | 262.7479 | 264.7118 | 237.9662 | 10000000000 | 10000000000 | 39.939 | 4.2086 | 40 | 10000000000 | 0 | 130.4826 | 40.0428 | 8.0448 | 40 | 90.4147 | 89.5796 | 52.3905 | 10000000000 | 90.0084 | 3.9514 | 90 | 95.1205 | 89.9972 | 3.2918 | 90 | 96.5703 | 14.5005 | -18.7701 | 69.9825 | 70.68 | 0.85252
Log | 3009 | 25.075 | 2014-09-11 19:17 | C13EOAT_test | 0.77759 | -0.37508 | 67.7466 | 281.2827 | 114.2111 | 1.5031 | -0.76117 | 3.9823 | 1.5 | 15.957 | 27.4647 | 4.5346 | 0.0048271 | 168.402 | 99.4694 | 3.6966 | 103.166 | 6.11 | 103 | 102.2899 | 104.0273 | 104 | 562.1235 | 21.8105 | 87.5732 | 80.8288 | 217.3188 | 216.643 | 405.0784 | 84.201 | 4.1223 | 84 | 1800.087 | 3.689 | 1800 | 25.0051 | 3.1298 | 25 | 10000000000 | -10000000000 | 24.366 | 179.9274 | 89.5574 | 90.0648 | 7.6779 | 90 | 184.0925 | 198.1974 | 203.0604 | 192.3218 | 261.7427 | 263.3826 | 238.2222 | 10000000000 | 10000000000 | 40.0028 | 4.2104 | 40 | 10000000000 | 0 | 130.5032 | 40.0188 | 8.045 | 40 | 90.4062 | 89.5212 | 52.4426 | 10000000000 | 89.9847 | 3.9593 | 90 | 95.096 | 89.9637 | 3.2928 | 90 | 96.5705 | 14.5025 | -18.6406 | 69.9747 | 70.68 | 0.85254
Log | 3010 | 25.0833 | 2014-09-11 19:17 | C13EOAT_test | 0.77859 | -0.37508 | 68.1701 | 281.6223 | 115.9818 | 1.5051 | -0.76111 | 3.9822 | 1.5 | 15.9649 | 27.4511 | 4.5211 | 0.0048271 | 167.9657 | 99.47 | 3.6817 | 103.1517 | 6.11 | 103 | 102.2556 | 104.0257 | 104 | 560.6877 | 21.8105 | 87.3722 | 80.5935 | 217.3188 | 216.643 | 405.0784 | 83.9828 | 4.123 | 84 | 1799.767 | 3.6895 | 1800 | 25.0038 | 3.1297 | 25 | 10000000000 | -10000000000 | 24.3923 | 180.025 | 89.5603 | 90.0322 | 7.6797 | 90 | 184.1503 | 197.9139 | 202.7713 | 192.4746 | 262.0627 | 263.0258 | 237.83 | 10000000000 | 10000000000 | 39.9871 | 4.216 | 40 | 10000000000 | 0 | 130.4878 | 40.0302 | 8.0437 | 40 | 90.4082 | 89.6169 | 52.5041 | 10000000000 | 90.0064 | 3.9533 | 90 | 95.0791 | 90.0125 | 3.2917 | 90 | 96.576 | 14.5015 | -18.8765 | 69.987 | 70.68 | 0.85252
Log | 3011 | 25.0917 | 2014-09-11 19:18 | C13EOAT_test | 0.77774 | -0.37414 | 69.9841 | 281.4814 | 115.339 | 1.5043 | -0.76117 | 3.9821 | 1.5 | 15.9557 | 27.4606 | 4.5613 | 0.0048271 | 168.3369 | 99.47 | 3.7221 | 103.192 | 6.11 | 103 | 102.2334 | 104.0106 | 104 | 578.2777 | 21.8105 | 87.5658 | 80.7712 | 217.3188 | 216.643 | 405.0784 | 84.1685 | 4.1217 | 84 | 1800.326 | 3.6886 | 1800 | 24.9343 | 3.1314 | 25 | 10000000000 | -10000000000 | 24.4178 | 179.9502 | 89.4999 | 89.9882 | 7.6855 | 90 | 184.0841 | 197.5532 | 203.1498 | 192.1409 | 261.1395 | 262.6128 | 237.4688 | 10000000000 | 10000000000 | 39.9744 | 4.2258 | 40 | 10000000000 | 0 | 130.4028 | 39.9993 | 8.0448 | 40 | 90.4013 | 89.5489 | 52.5115 | 10000000000 | 89.9756 | 3.9709 | 90 | 95.0514 | 89.9751 | 3.2929 | 90 | 96.5856 | 14.5028 | -18.6988 | 69.9729 | 70.68 | 0.85252
Log | 3012 | 25.1 | 2014-09-11 19:18 | C13EOAT_test | 0.77797 | -0.37508 | 72.7503 | 282.0139 | 119.947 | 1.5048 | -0.76103 | 3.982 | 1.5 | 15.9444 | 27.5199 | 4.5965 | 0.0048271 | 168.0613 | 99.47 | 3.716 | 103.1859 | 6.11 | 103 | 102.2289 | 104.048 | 104 | 603.7355 | 21.8105 | 87.4462 | 80.6151 | 217.3188 | 216.643 | 405.0784 | 84.0307 | 4.1221 | 84 | 1800.036 | 3.689 | 1800 | 24.9321 | 3.1322 | 25 | 10000000000 | -10000000000 | 24.3026 | 179.9218 | 89.4567 | 89.9669 | 7.6901 | 90 | 184.0353 | 196.1079 | 201.9261 | 192.3176 | 261.8905 | 263.1992 | 238.2026 | 10000000000 | 10000000000 | 39.9637 | 4.2351 | 40 | 10000000000 | 0 | 130.289 | 39.9906 | 8.0456 | 40 | 90.3807 | 89.5411 | 52.5085 | 10000000000 | 89.963 | 3.9861 | 90 | 95.0548 | 89.9609 | 3.2942 | 90 | 96.5879 | 14.5038 | -18.8548 | 69.9543 | 70.67 | 0.85252
Log | 3013 | 25.1083 | 2014-09-11 19:19 | C13EOAT_test | 0.77828 | -0.37414 | 71.8549 | 281.6252 | 112.4355 | 1.5072 | -0.76109 | 3.9825 | 1.5 | 15.9516 | 27.5307 | 4.5473 | 0.0048271 | 167.9948 | 99.47 | 3.6747 | 103.1447 | 6.11 | 103 | 102.0284 | 104.0311 | 104 | 612.1414 | 21.8105 | 87.4205 | 80.5743 | 217.3188 | 216.643 | 405.0784 | 83.9974 | 4.1223 | 84 | 1799.381 | 3.6901 | 1800 | 24.9076 | 3.1336 | 25 | 10000000000 | -10000000000 | 24.3983 | 179.95 | 89.4669 | 89.9522 | 7.6949 | 90 | 184.0233 | 197.6499 | 203.1643 | 192.7092 | 261.4836 | 263.4307 | 238.4524 | 10000000000 | 10000000000 | 39.9486 | 4.2468 | 40 | 10000000000 | 0 | 130.1326 | 39.9919 | 8.0461 | 40 | 90.3833 | 89.5667 | 52.5144 | 10000000000 | 89.952 | 4.0025 | 90 | 95.0711 | 89.975 | 3.2945 | 90 | 96.5859 | 14.5013 | -18.8957 | 69.9624 | 70.66 | 0.85252
Log | 3014 | 25.1167 | 2014-09-11 19:19 | C13EOAT_test | 0.77828 | -0.37414 | 73.4624 | 281.6322 | 120.3573 | 1.5011 | -0.76107 | 3.9824 | 1.5 | 15.9606 | 27.5029 | 4.5772 | 0.0048271 | 167.8433 | 99.4625 | 3.6341 | 103.0966 | 6.11 | 103 | 102.1696 | 104.0357 | 104 | 613.9819 | 21.8105 | 87.3353 | 80.508 | 217.3188 | 216.643 | 405.0784 | 83.9216 | 4.1229 | 84 | 1799.602 | 3.6897 | 1800 | 24.9287 | 3.1337 | 25 | 10000000000 | -10000000000 | 24.3249 | 179.8563 | 89.4175 | 89.9301 | 7.7028 | 90 | 184.0423 | 196.7019 | 202.3773 | 192.2737 | 261.7925 | 263.2885 | 238.5559 | 10000000000 | 10000000000 | 39.9438 | 4.2576 | 40 | 10000000000 | 0 | 130.0849 | 39.9736 | 8.0476 | 40 | 90.3795 | 89.4767 | 52.5294 | 10000000000 | 89.9637 | 4.01 | 90 | 95.0541 | 89.9281 | 3.2969 | 90 | 96.5802 | 14.5022 | -18.9545 | 69.9805 | 70.65 | 0.85252
Log | 3015 | 25.125 | 2014-09-11 19:20 | C13EOAT_test | 0.77797 | -0.37414 | 73.7817 | 282.0482 | 115.0449 | 1.5076 | -0.76102 | 3.9822 | 1.5 | 15.9431 | 27.4509 | 4.5736 | 0.0048271 | 167.6103 | 99.47 | 3.5662 | 103.0362 | 6.11 | 103 | 102.2611 | 104.0387 | 104 | 588.0534 | 21.8105 | 87.2142 | 80.3961 | 217.3188 | 216.643 | 405.0784 | 83.8051 | 4.1257 | 84 | 1799.527 | 3.6898 | 1800 | 24.9645 | 3.1334 | 25 | 10000000000 | -10000000000 | 24.3633 | 179.8591 | 89.4314 | 89.9435 | 7.7057 | 90 | 183.9659 | 197.3143 | 202.9758 | 192.0696 | 261.9554 | 263.3958 | 238.2076 | 10000000000 | 10000000000 | 39.9834 | 4.2661 | 40 | 10000000000 | 0 | 130.074 | 39.9698 | 8.0485 | 40 | 90.3708 | 89.4883 | 52.5212 | 10000000000 | 89.9842 | 4.0132 | 90 | 95.0619 | 89.9296 | 3.2984 | 90 | 96.5837 | 14.5039 | -19.0739 | 69.9522 | 70.64 | 0.85252
Log | 3016 | 25.1334 | 2014-09-11 19:20 | C13EOAT_test | 0.77815 | -0.37508 | 73.5346 | 281.6339 | 121.5415 | 1.5171 | -0.76105 | 3.9821 | 1.5 | 15.9518 | 27.4523 | 4.5377 | 0.0048271 | 167.6941 | 99.47 | 3.5798 | 103.0498 | 6.11 | 103 | 102.0523 | 104.0479 | 104 | 562.3162 | 21.8105 | 87.249 | 80.4451 | 217.3188 | 216.643 | 404.7347 | 83.847 | 4.1293 | 84 | 1799.824 | 3.6894 | 1800 | 24.97 | 3.1338 | 25 | 10000000000 | -10000000000 | 24.4488 | 179.8399 | 89.4696 | 89.9318 | 7.7125 | 90 | 183.9899 | 196.3618 | 202.373 | 191.9439 | 261.6335 | 263.6353 | 238.8711 | 10000000000 | 10000000000 | 40.0228 | 4.2652 | 40 | 10000000000 | 0 | 130.0771 | 39.9975 | 8.0478 | 40 | 90.3567 | 89.4833 | 52.5261 | 10000000000 | 89.9536 | 4.0347 | 90 | 95.0674 | 89.92 | 3.3006 | 90 | 96.5793 | 14.5039 | -19.0249 | 69.9679 | 70.64 | 0.85256
Log | 3017 | 25.1417 | 2014-09-11 19:21 | C13EOAT_test | 0.77797 | -0.37508 | 73.7591 | 281.288 | 111.5102 | 1.5051 | -0.76103 | 3.9821 | 1.5 | 15.9788 | 27.4952 | 4.5819 | 0.0048271 | 167.7824 | 99.47 | 3.573 | 103.043 | 6.11 | 103 | 102.2869 | 104.031 | 104 | 567.9421 | 21.8105 | 87.2792 | 80.5032 | 217.3188 | 216.643 | 405.0784 | 83.8912 | 4.1315 | 84 | 1799.995 | 3.6891 | 1800 | 24.9952 | 3.1337 | 25 | 10000000000 | -10000000000 | 24.2982 | 179.8657 | 89.4627 | 89.9237 | 7.7181 | 90 | 183.9568 | 196.2449 | 202.3273 | 192.094 | 261.7639 | 263.2946 | 238.9585 | 10000000000 | 10000000000 | 40.0307 | 4.262 | 40 | 10000000000 | 0 | 130.127 | 39.9836 | 8.0488 | 40 | 90.3561 | 89.5096 | 52.5243 | 10000000000 | 89.9642 | 4.0378 | 90 | 95.0632 | 89.9329 | 3.3024 | 90 | 96.5789 | 14.5039 | -18.9668 | 70.0166 | 70.65 | 0.85255
Log | 3018 | 25.15 | 2014-09-11 19:21 | C13EOAT_test | 0.77764 | -0.37508 | 76.3239 | 281.2721 | 112.7658 | 1.512 | -0.76113 | 3.9824 | 1.5 | 15.9607 | 27.5413 | 4.5825 | 0.0048271 | 167.9335 | 99.47 | 3.7153 | 103.1852 | 6.11 | 103 | 102.3362 | 104.0314 | 104 | 575.4575 | 21.8105 | 87.3627 | 80.5708 | 217.3188 | 216.643 | 405.0784 | 83.9668 | 4.1326 | 84 | 1800.089 | 3.6891 | 1800 | 24.9663 | 3.1346 | 25 | 10000000000 | -10000000000 | 24.2994 | 179.9392 | 89.4643 | 89.9578 | 7.716 | 90 | 184.0878 | 196.55 | 202.2552 | 192.0105 | 262.3674 | 264.1556 | 238.4669 | 10000000000 | 10000000000 | 40.0311 | 4.2569 | 40 | 10000000000 | 0 | 130.0859 | 40.0135 | 8.0475 | 40 | 90.3816 | 89.5576 | 52.539 | 10000000000 | 90.0156 | 4.0229 | 90 | 95.0958 | 89.9696 | 3.302 | 90 | 96.584 | 14.5039 | -18.8992 | 69.9842 | 70.63 | 0.85252
Log | 3019 | 25.1583 | 2014-09-11 19:22 | C13EOAT_test | 0.77858 | -0.37508 | 75.1908 | 281.5717 | 116.2498 | 1.5073 | -0.76101 | 3.982 | 1.5 | 15.9436 | 27.4884 | 4.5833 | 0.0048271 | 168.0094 | 99.47 | 3.6211 | 103.091 | 6.11 | 103 | 102.1207 | 104.036 | 104 | 585.6047 | 21.8105 | 87.4186 | 80.5908 | 217.3188 | 216.643 | 405.0784 | 84.0047 | 4.1334 | 84 | 1799.654 | 3.6895 | 1800 | 24.9285 | 3.136 | 25 | 10000000000 | -10000000000 | 24.4185 | 179.9136 | 89.4546 | 89.9597 | 7.719 | 90 | 183.9257 | 195.8211 | 201.8132 | 192.0465 | 261.8165 | 264.0496 | 239.0637 | 10000000000 | 10000000000 | 40.0519 | 4.2475 | 40 | 10000000000 | 0 | 130.0332 | 39.9922 | 8.0486 | 40 | 90.3839 | 89.5297 | 52.5337 | 10000000000 | 89.9761 | 4.0405 | 90 | 95.0545 | 89.9568 | 3.3034 | 90 | 96.5799 | 14.5037 | -18.8792 | 69.9527 | 70.64 | 0.85252
Log | 3020 | 25.1667 | 2014-09-11 19:22 | C13EOAT_test | 0.77797 | -0.37508 | 73.4652 | 281.377 | 111.545 | 1.505 | -0.76108 | 3.9818 | 1.5 | 15.9606 | 27.5152 | 4.5741 | 0.0048271 | 167.8282 | 99.47 | 3.5797 | 103.0497 | 6.11 | 103 | 102.0737 | 104.0408 | 104 | 604.7967 | 21.8105 | 87.3333 | 80.4949 | 217.3188 | 216.643 | 404.7347 | 83.9141 | 4.1361 | 84 | 1800.208 | 3.6888 | 1800 | 24.9439 | 3.1364 | 25 | 10000000000 | -10000000000 | 24.3288 | 179.9417 | 89.4886 | 89.9741 | 7.7188 | 90 | 184.0441 | 197.6747 | 203.3375 | 192.0195 | 261.8448 | 263.403 | 238.3115 | 10000000000 | 10000000000 | 40.0656 | 4.2408 | 40 | 10000000000 | 0 | 130.1375 | 39.9895 | 8.0486 | 40 | 90.3873 | 89.5545 | 52.5105 | 10000000000 | 89.9956 | 4.032 | 90 | 95.077 | 89.9709 | 3.3037 | 90 | 96.5833 | 14.5039 | -18.9751 | 69.9841 | 70.62 | 0.85252
Log | 3021 | 25.175 | 2014-09-11 19:23 | C13EOAT_test | 0.77828 | -0.37508 | 77.7561 | 282.3736 | 116.4675 | 1.5033 | -0.76109 | 3.9816 | 1.5 | 15.9623 | 27.5997 | 4.5936 | 0.0048271 | 167.8815 | 99.47 | 3.6947 | 103.1647 | 6.11 | 103 | 102.1211 | 104.0397 | 104 | 610.6343 | 21.8105 | 87.3513 | 80.5302 | 217.3188 | 216.643 | 405.0784 | 83.9407 | 4.1381 | 84 | 1800.328 | 3.6887 | 1800 | 24.9641 | 3.1366 | 25 | 10000000000 | -10000000000 | 24.355 | 179.9135 | 89.5251 | 89.9773 | 7.719 | 90 | 183.9804 | 197.0244 | 202.3209 | 192.198 | 262.3259 | 264.274 | 238.9331 | 10000000000 | 10000000000 | 40.0506 | 4.2284 | 40 | 10000000000 | 0 | 130.1492 | 39.9913 | 8.0485 | 40 | 90.4041 | 89.5094 | 52.5026 | 10000000000 | 90.0091 | 4.0254 | 90 | 95.0496 | 89.9568 | 3.3051 | 90 | 96.5782 | 14.5032 | -18.9398 | 69.9858 | 70.62 | 0.85252
Log | 3022 | 25.1833 | 2014-09-11 19:23 | C13EOAT_test | 0.77822 | -0.37508 | 72.4747 | 281.8641 | 107.2054 | 1.5194 | -0.7612 | 3.9816 | 1.5 | 15.9531 | 27.4567 | 4.5001 | 0.0048271 | 168.0693 | 99.47 | 3.6482 | 103.1182 | 6.11 | 103 | 102.046 | 104.0537 | 104 | 582.4316 | 21.8105 | 87.4454 | 80.6239 | 217.3188 | 216.643 | 404.7347 | 84.0346 | 4.1378 | 84 | 1800.216 | 3.6887 | 1800 | 24.9568 | 3.1374 | 25 | 10000000000 | -10000000000 | 24.3422 | 179.9845 | 89.5519 | 90.0135 | 7.7126 | 90 | 184.1274 | 197.1886 | 202.8362 | 192.025 | 262.0764 | 263.7102 | 238.8015 | 10000000000 | 10000000000 | 40.0095 | 4.221 | 40 | 10000000000 | 0 | 130.2247 | 39.9956 | 8.0486 | 40 | 90.4061 | 89.5784 | 52.5098 | 10000000000 | 90.0307 | 4.0132 | 90 | 95.0824 | 89.9922 | 3.3044 | 90 | 96.5783 | 14.4974 | -18.8461 | 69.9571 | 70.6 | 0.85252
Log | 3023 | 25.1917 | 2014-09-11 19:24 | C13EOAT_test | 0.77828 | -0.37508 | 75.5082 | 281.785 | 114.2575 | 1.5081 | -0.76108 | 3.9813 | 1.5 | 15.9537 | 27.4583 | 4.4971 | 0.0048271 | 167.7257 | 99.47 | 3.5866 | 103.0566 | 6.11 | 103 | 102.2071 | 104.0239 | 104 | 559.6855 | 21.8105 | 87.2525 | 80.4732 | 217.3188 | 216.643 | 404.7347 | 83.8628 | 4.1387 | 84 | 1799.774 | 3.6895 | 1800 | 25.0132 | 3.1364 | 25 | 10000000000 | -10000000000 | 24.3484 | 179.9935 | 89.5767 | 90.067 | 7.7012 | 90 | 184.0825 | 197.6824 | 202.5627 | 192.218 | 261.8243 | 263.4904 | 238.4975 | 10000000000 | 10000000000 | 40.0404 | 4.2134 | 40 | 10000000000 | 0 | 130.3301 | 40.003 | 8.0482 | 40 | 90.419 | 89.5746 | 52.5202 | 10000000000 | 90.0454 | 3.9992 | 90 | 95.0824 | 89.9968 | 3.3045 | 90 | 96.5814 | 14.5039 | -18.9968 | 69.9714 | 70.61 | 0.85252
Log | 3024 | 25.2 | 2014-09-11 19:24 | C13EOAT_test | 0.77828 | -0.37508 | 75.39 | 281.8563 | 116.0644 | 1.5047 | -0.76119 | 3.9811 | 1.5 | 15.9624 | 27.4687 | 4.5139 | 0.0048271 | 167.9851 | 99.47 | 3.5595 | 103.0294 | 6.11 | 103 | 102.2895 | 104.0392 | 104 | 560.5632 | 21.8105 | 87.3951 | 80.59 | 217.3188 | 216.643 | 404.7347 | 83.9925 | 4.1397 | 84 | 1799.538 | 3.6898 | 1800 | 25.004 | 3.1366 | 25 | 10000000000 | -10000000000 | 24.3646 | 180.0597 | 89.61 | 90.0923 | 7.6924 | 90 | 184.0738 | 197.6876 | 203.2012 | 192.3167 | 261.2832 | 262.6468 | 237.0535 | 10000000000 | 10000000000 | 40.0202 | 4.2044 | 40 | 10000000000 | 0 | 130.5046 | 40.004 | 8.0478 | 40 | 90.4167 | 89.643 | 52.5124 | 10000000000 | 90.0233 | 3.998 | 90 | 95.099 | 90.0298 | 3.3034 | 90 | 96.5805 | 14.5028 | -18.88 | 69.9849 | 70.6 | 0.85252
Log | 3025 | 25.2084 | 2014-09-11 19:25 | C13EOAT_test | 0.77839 | -0.37414 | 73.3688 | 281.7415 | 115.627 | 1.5008 | -0.76119 | 3.9811 | 1.5 | 15.9454 | 27.4563 | 4.5673 | 0.0048271 | 168.055 | 99.47 | 3.5864 | 103.0564 | 6.11 | 103 | 102.2089 | 104.0423 | 104 | 573.6484 | 21.8105 | 87.4374 | 80.6176 | 217.3188 | 216.643 | 404.7347 | 84.0275 | 4.1409 | 84 | 1799.217 | 3.6905 | 1800 | 24.9722 | 3.1375 | 25 | 10000000000 | -10000000000 | 24.2863 | 180.1263 | 89.6368 | 90.1118 | 7.6828 | 90 | 184.1174 | 197.0358 | 202.4346 | 192.3238 | 261.8348 | 263.8241 | 238.2769 | 10000000000 | 10000000000 | 40.0103 | 4.1996 | 40 | 10000000000 | 0 | 130.5945 | 40.0265 | 8.0458 | 40 | 90.4331 | 89.6932 | 52.5531 | 10000000000 | 90.0457 | 3.979 | 90 | 95.0935 | 90.0631 | 3.3017 | 90 | 96.5785 | 14.5039 | -18.8524 | 69.9564 | 70.6 | 0.85255
Log | 3026 | 25.2167 | 2014-09-11 19:25 | C13EOAT_test | 0.77859 | -0.37414 | 74.2245 | 281.6779 | 115.4283 | 1.5042 | -0.76103 | 3.9809 | 1.5 | 15.9598 | 27.4509 | 4.6093 | 0.0048271 | 168.0067 | 99.47 | 3.6611 | 103.1311 | 6.11 | 103 | 102.2275 | 104.0195 | 104 | 595.1585 | 21.8105 | 87.4142 | 80.5925 | 217.3188 | 216.643 | 404.7347 | 84.0033 | 4.1405 | 84 | 1799.544 | 3.6899 | 1800 | 24.9608 | 3.1382 | 25 | 10000000000 | -10000000000 | 24.2018 | 180.0404 | 89.644 | 90.0978 | 7.6779 | 90 | 184.1232 | 198.1414 | 203.2485 | 192.5377 | 261.2515 | 262.8958 | 237.5857 | 10000000000 | 10000000000 | 39.9851 | 4.1976 | 40 | 10000000000 | 0 | 130.5956 | 40.0295 | 8.0446 | 40 | 90.4629 | 89.5776 | 52.5528 | 10000000000 | 90.0354 | 3.9729 | 90 | 95.1174 | 90.0202 | 3.3019 | 90 | 96.5866 | 14.5039 | -18.8775 | 69.9826 | 70.6 | 0.85256
Log | 3027 | 25.225 | 2014-09-11 19:26 | C13EOAT_test | 0.77819 | -0.37414 | 75.6409 | 281.4339 | 118.6174 | 1.4976 | -0.76104 | 3.9815 | 1.5 | 15.9604 | 27.4509 | 4.5763 | 0.0048271 | 168.1026 | 99.47 | 3.6114 | 103.0814 | 6.11 | 103 | 102.2633 | 104.0367 | 104 | 612.4827 | 21.8104 | 87.4557 | 80.6469 | 217.3188 | 216.643 | 404.7347 | 84.0513 | 4.1388 | 84 | 1799.92 | 3.6893 | 1800 | 25.0132 | 3.1375 | 25 | 10000000000 | -10000000000 | 24.2221 | 180.1106 | 89.6358 | 90.1224 | 7.6658 | 90 | 184.1108 | 197.2474 | 202.6844 | 192.2646 | 261.7426 | 263.5945 | 237.9317 | 10000000000 | 10000000000 | 39.9736 | 4.1972 | 40 | 10000000000 | 0 | 130.6499 | 40.0365 | 8.043 | 40 | 90.4587 | 89.6519 | 52.6076 | 10000000000 | 90.0353 | 3.9623 | 90 | 95.1131 | 90.0553 | 3.2996 | 90 | 96.5804 | 14.5038 | -18.8231 | 69.9835 | 70.6 | 0.85252
Log | 3028 | 25.2333 | 2014-09-11 19:26 | C13EOAT_test | 0.77833 | -0.37414 | 73.6479 | 281.8919 | 115.9274 | 1.5055 | -0.76106 | 3.9815 | 1.5 | 15.9396 | 27.5961 | 4.6065 | 0.0048271 | 168.0227 | 99.4699 | 3.6541 | 103.124 | 6.11 | 103 | 102.2518 | 104.0401 | 104 | 614.0654 | 21.8105 | 87.4383 | 80.5843 | 217.3188 | 216.643 | 404.7347 | 84.0113 | 4.1397 | 84 | 1800.184 | 3.6888 | 1800 | 24.9647 | 3.1386 | 25 | 10000000000 | -10000000000 | 24.2648 | 180.095 | 89.6226 | 90.1033 | 7.6608 | 90 | 184.1222 | 196.461 | 202.087 | 192.4877 | 262.3192 | 263.9187 | 237.913 | 10000000000 | 10000000000 | 39.9767 | 4.1996 | 40 | 10000000000 | 0 | 130.5844 | 40.0533 | 8.0408 | 40 | 90.463 | 89.632 | 52.5809 | 10000000000 | 90.0099 | 3.9599 | 90 | 95.1269 | 90.0475 | 3.2985 | 90 | 96.5776 | 14.5039 | -18.8856 | 69.9458 | 70.61 | 0.85252
Log | 3029 | 25.2417 | 2014-09-11 19:27 | C13EOAT_test | 0.77828 | -0.37508 | 71.5496 | 281.2848 | 113.1975 | 1.504 | -0.76103 | 3.9814 | 1.5 | 15.9411 | 27.4875 | 4.5137 | 0.0048271 | 167.9945 | 99.47 | 3.6611 | 103.1311 | 6.11 | 103 | 102.2352 | 104.0356 | 104 | 582.5391 | 21.8105 | 87.405 | 80.5895 | 217.3188 | 216.643 | 404.7347 | 83.9972 | 4.1414 | 84 | 1800.677 | 3.688 | 1800 | 24.9858 | 3.1383 | 25 | 10000000000 | -10000000000 | 24.2619 | 180.0622 | 89.5883 | 90.0772 | 7.6585 | 90 | 184.1224 | 197.4674 | 203.3331 | 192.3161 | 261.8508 | 263.123 | 238.6407 | 10000000000 | 10000000000 | 39.9593 | 4.2037 | 40 | 10000000000 | 0 | 130.6143 | 40.0429 | 8.0401 | 40 | 90.4439 | 89.6184 | 52.5518 | 10000000000 | 90.0182 | 3.9508 | 90 | 95.1348 | 90.0311 | 3.2981 | 90 | 96.5806 | 14.5039 | -18.8805 | 69.9486 | 70.6 | 0.85257
Log | 3030 | 25.25 | 2014-09-11 19:27 | C13EOAT_test | 0.77766 | -0.37414 | 72.1008 | 281.26 | 114.6336 | 1.5041 | -0.7612 | 3.9815 | 1.5 | 15.964 | 27.4509 | 4.52 | 0.0048271 | 167.9233 | 99.4699 | 3.5798 | 103.0497 | 6.11 | 103 | 102.1041 | 104.0257 | 104 | 568.2578 | 21.8105 | 87.3424 | 80.5808 | 217.3188 | 216.643 | 404.7347 | 83.9616 | 4.1424 | 84 | 1800.486 | 3.6884 | 1800 | 25.0049 | 3.138 | 25 | 10000000000 | -10000000000 | 24.2765 | 179.9828 | 89.5532 | 90.0401 | 7.6604 | 90 | 184.0816 | 197.6387 | 202.3714 | 192.3471 | 261.2736 | 262.9422 | 238.1009 | 10000000000 | 10000000000 | 39.9624 | 4.2105 | 40 | 10000000000 | 0 | 130.7738 | 40.0466 | 8.0382 | 40 | 90.4159 | 89.5669 | 52.5336 | 10000000000 | 89.9918 | 3.9572 | 90 | 95.1117 | 89.9914 | 3.2992 | 90 | 96.5846 | 14.5033 | -18.8891 | 69.9891 | 70.59 | 0.85252
Log | 3031 | 25.2584 | 2014-09-11 19:28 | C13EOAT_test | 0.77794 | -0.37414 | 77.1924 | 281.9998 | 111.9402 | 1.5045 | -0.76121 | 3.9815 | 1.5 | 15.966 | 27.4509 | 4.4941 | 0.0048271 | 168.0223 | 99.47 | 3.6679 | 103.1379 | 6.11 | 103 | 102.3834 | 104.0375 | 104 | 566.1976 | 21.8105 | 87.4178 | 80.6045 | 217.3188 | 216.643 | 405.0784 | 84.0111 | 4.1426 | 84 | 1800.033 | 3.6891 | 1800 | 24.9986 | 3.1379 | 25 | 10000000000 | -10000000000 | 24.3636 | 179.9612 | 89.5023 | 89.9959 | 7.6659 | 90 | 184.0876 | 197.9828 | 202.6954 | 192.2927 | 261.7845 | 263.3206 | 237.2496 | 10000000000 | 10000000000 | 39.9457 | 4.2207 | 40 | 10000000000 | 0 | 130.805 | 40.0009 | 8.039 | 40 | 90.3974 | 89.5638 | 52.5154 | 10000000000 | 89.9929 | 3.9604 | 90 | 95.0621 | 89.9806 | 3.2996 | 90 | 96.584 | 14.5033 | -18.8655 | 69.9927 | 70.58 | 0.85255
Log | 3032 | 25.2667 | 2014-09-11 19:28 | C13EOAT_test | 0.77859 | -0.37414 | 75.6612 | 281.8726 | 119.5757 | 1.5087 | -0.76158 | 3.9817 | 1.5 | 15.9421 | 27.4834 | 4.5416 | 0.0048271 | 168.0511 | 99.4559 | 3.8442 | 103.3001 | 6.11 | 103 | 102.1138 | 104.0221 | 104 | 586.2621 | 21.8105 | 87.4324 | 80.6188 | 217.3188 | 216.6054 | 405.0784 | 84.0256 | 4.1411 | 84 | 1800.783 | 3.688 | 1800 | 25.0182 | 3.1369 | 25 | 10000000000 | -10000000000 | 24.2662 | 179.9707 | 89.4658 | 89.964 | 7.6722 | 90 | 184.1232 | 197.0971 | 202.0943 | 192.3192 | 262.7032 | 264.1127 | 237.334 | 10000000000 | 10000000000 | 39.9122 | 4.2346 | 40 | 10000000000 | 0 | 130.8977 | 40.0638 | 8.0346 | 40 | 90.4021 | 89.5685 | 52.5132 | 10000000000 | 89.9554 | 3.9834 | 90 | 95.0793 | 89.9853 | 3.3001 | 90 | 96.5681 | 14.5039 | -18.8372 | 69.9504 | 70.57 | 0.85257
Log | 3033 | 25.275 | 2014-09-11 19:29 | C13EOAT_test | 0.77828 | -0.37414 | 72.8453 | 281.6252 | 112.7701 | 1.5069 | -0.76102 | 3.9817 | 1.5 | 15.9385 | 27.4528 | 4.5762 | 0.0048271 | 168.2758 | 99.47 | 3.7427 | 103.2127 | 6.11 | 103 | 102.2141 | 104.0208 | 104 | 584.4262 | 21.8105 | 87.549 | 80.7268 | 217.3188 | 216.643 | 405.0784 | 84.1379 | 4.1401 | 84 | 1800.079 | 3.689 | 1800 | 24.9987 | 3.137 | 25 | 10000000000 | -10000000000 | 24.3181 | 179.9615 | 89.4474 | 89.8997 | 7.6854 | 90 | 184.0166 | 196.4431 | 202.2275 | 192.4034 | 262.0329 | 263.306 | 238.2734 | 10000000000 | 10000000000 | 39.9192 | 4.2495 | 40 | 10000000000 | 0 | 130.8604 | 40.0151 | 8.0358 | 40 | 90.393 | 89.5685 | 52.5013 | 10000000000 | 89.94 | 4.0016 | 90 | 95.0677 | 89.9808 | 3.3009 | 90 | 96.5911 | 14.5079 | -18.7432 | 69.9521 | 70.58 | 0.85254
Log | 3034 | 25.2833 | 2014-09-11 19:29 | C13EOAT_test | 0.77828 | -0.37414 | 74.3877 | 281.6967 | 115.3432 | 1.5031 | -0.76111 | 3.9816 | 1.5 | 15.9632 | 27.4719 | 4.5861 | 0.0048271 | 167.9925 | 99.47 | 3.6574 | 103.1274 | 6.11 | 103 | 102.1539 | 104.0396 | 104 | 612.6735 | 21.7304 | 87.4096 | 80.5829 | 217.3188 | 216.643 | 405.0784 | 83.9963 | 4.1401 | 84 | 1800.204 | 3.6888 | 1800 | 24.9384 | 3.1387 | 25 | 10000000000 | -10000000000 | 24.2707 | 179.8928 | 89.4046 | 89.8924 | 7.6918 | 90 | 183.9335 | 196.7326 | 202.8316 | 192.0109 | 262.2842 | 263.9996 | 238.8298 | 10000000000 | 10000000000 | 39.961 | 4.2584 | 40 | 10000000000 | 0 | 130.8089 | 39.9958 | 8.0359 | 40 | 90.3868 | 89.506 | 52.4478 | 10000000000 | 89.9554 | 4.0087 | 90 | 95.0529 | 89.9464 | 3.3027 | 90 | 96.5877 | 14.5038 | -18.8871 | 69.9885 | 70.57 | 0.85252
Log | 3035 | 25.2917 | 2014-09-11 19:30 | C13EOAT_test | 0.77828 | -0.37508 | 73.9815 | 281.6303 | 117.9546 | 1.5034 | -0.761 | 3.9814 | 1.5 | 15.9608 | 27.4541 | 4.4742 | 0.0048271 | 167.6012 | 99.47 | 3.6535 | 103.1235 | 6.11 | 103 | 102.165 | 104.0437 | 104 | 610.1056 | 21.8105 | 87.2259 | 80.3752 | 217.3188 | 216.643 | 405.0784 | 83.8006 | 4.1428 | 84 | 1799.832 | 3.6893 | 1800 | 25.0064 | 3.1377 | 25 | 10000000000 | -10000000000 | 24.2596 | 179.8919 | 89.3493 | 89.8544 | 7.7056 | 90 | 183.9378 | 197.1079 | 202.1989 | 191.9334 | 261.7945 | 264.127 | 239.4552 | 10000000000 | 10000000000 | 39.9378 | 4.2729 | 40 | 10000000000 | 0 | 130.8455 | 40.023 | 8.0339 | 40 | 90.3832 | 89.5088 | 52.4913 | 10000000000 | 89.9425 | 4.029 | 90 | 95.0554 | 89.946 | 3.3034 | 90 | 96.5847 | 14.5039 | -19.0947 | 69.9844 | 70.58 | 0.85252
Log | 3036 | 25.3 | 2014-09-11 19:30 | C13EOAT_test | 0.77717 | -0.37414 | 71.2299 | 281.6936 | 112.2021 | 1.5071 | -0.76098 | 3.9816 | 1.5 | 15.9457 | 27.4509 | 4.4782 | 0.0048271 | 168.3113 | 99.47 | 3.77 | 103.24 | 6.11 | 103 | 101.9163 | 104.0183 | 104 | 579.8085 | 21.8105 | 87.5516 | 80.7597 | 217.3188 | 216.643 | 405.0784 | 84.1556 | 4.1417 | 84 | 1800.35 | 3.6887 | 1800 | 24.9936 | 3.1383 | 25 | 10000000000 | -10000000000 | 24.2022 | 179.9202 | 89.3384 | 89.8186 | 7.7222 | 90 | 183.9272 | 196.8793 | 202.5163 | 191.8542 | 261.8568 | 264.1041 | 239.3482 | 10000000000 | 10000000000 | 39.999 | 4.2778 | 40 | 10000000000 | 0 | 130.8161 | 40.0027 | 8.0348 | 40 | 90.3672 | 89.553 | 52.4946 | 10000000000 | 89.947 | 4.0458 | 90 | 95.0464 | 89.9601 | 3.3041 | 90 | 96.5885 | 14.5039 | -18.7103 | 69.957 | 70.56 | 0.85252
Log | 3037 | 25.3084 | 2014-09-11 19:31 | C13EOAT_test | 0.77828 | -0.37508 | 73.9182 | 281.1257 | 119.0694 | 1.5025 | -0.76111 | 3.9817 | 1.5 | 15.9493 | 27.4564 | 4.5022 | 0.0048271 | 168.2316 | 99.47 | 3.7154 | 103.1853 | 6.11 | 103 | 102.2035 | 104.0419 | 104 | 558.267 | 21.8105 | 87.5195 | 80.7121 | 217.3188 | 216.643 | 405.0784 | 84.1158 | 4.1408 | 84 | 1800.571 | 3.6883 | 1800 | 24.9953 | 3.1387 | 25 | 10000000000 | -10000000000 | 24.1536 | 179.8968 | 89.3299 | 89.8293 | 7.7329 | 90 | 183.7697 | 197.2459 | 202.3078 | 192.3357 | 261.9626 | 263.7573 | 239.4423 | 10000000000 | 10000000000 | 40.0173 | 4.2758 | 40 | 10000000000 | 0 | 130.943 | 39.9705 | 8.0365 | 40 | 90.3764 | 89.5204 | 52.5195 | 10000000000 | 89.9289 | 4.0721 | 90 | 95.0512 | 89.9484 | 3.3062 | 90 | 96.5806 | 14.5039 | -18.7579 | 69.9635 | 70.56 | 0.85252
Log | 3038 | 25.3167 | 2014-09-11 19:31 | C13EOAT_test | 0.77801 | -0.37414 | 72.4554 | 281.9774 | 113.4709 | 1.4905 | -0.76105 | 3.9817 | 1.5 | 15.9569 | 27.451 | 4.5205 | 0.0048271 | 168.083 | 99.47 | 3.6882 | 103.1582 | 6.11 | 103 | 102.1156 | 104.0534 | 104 | 561.8699 | 21.8105 | 87.4417 | 80.6414 | 217.3188 | 216.643 | 405.0784 | 84.0415 | 4.1407 | 84 | 1800.115 | 3.6889 | 1800 | 24.9934 | 3.1389 | 25 | 10000000000 | -10000000000 | 24.289 | 179.9129 | 89.317 | 89.8196 | 7.747 | 90 | 183.843 | 195.7425 | 201.2582 | 192.0553 | 262.0472 | 263.9731 | 239.6165 | 10000000000 | 10000000000 | 39.9999 | 4.2795 | 40 | 10000000000 | 0 | 130.9965 | 39.983 | 8.036 | 40 | 90.3768 | 89.5361 | 52.5185 | 10000000000 | 89.9569 | 4.0786 | 90 | 95.0178 | 89.9565 | 3.3072 | 90 | 96.5803 | 14.5039 | -18.8286 | 69.9773 | 70.55 | 0.85252
Log | 3039 | 25.325 | 2014-09-11 19:32 | C13EOAT_test | 0.77798 | -0.37508 | 73.7167 | 281.5988 | 107.6937 | 1.414 | -0.76113 | 3.9818 | 1.5 | 15.9563 | 27.4509 | 4.5097 | 0.0048271 | 168.0511 | 99.47 | 3.6318 | 103.1018 | 6.11 | 103 | 102.0879 | 104.0313 | 104 | 568.3041 | 21.8105 | 87.429 | 80.622 | 217.3188 | 216.643 | 405.0784 | 84.0255 | 4.1411 | 84 | 1799.433 | 3.69 | 1800 | 25.0039 | 3.1387 | 25 | 10000000000 | -10000000000 | 24.222 | 179.9199 | 89.3103 | 89.804 | 7.7612 | 90 | 183.8879 | 196.44 | 202.6183 | 192.333 | 261.5878 | 263.2971 | 238.7888 | 10000000000 | 10000000000 | 40.0213 | 4.2767 | 40 | 10000000000 | 0 | 130.9715 | 39.993 | 8.0359 | 40 | 90.3713 | 89.5486 | 52.5221 | 10000000000 | 89.9687 | 4.0885 | 90 | 95.0438 | 89.96 | 3.3086 | 90 | 96.5815 | 14.5037 | -18.848 | 69.9759 | 70.54 | 0.85252
Log | 3040 | 25.3333 | 2014-09-11 19:32 | C13EOAT_test | 0.77635 | -0.37414 | 73.9715 | 281.7324 | 117.7171 | 1.4812 | -0.76103 | 3.982 | 1.5 | 15.9426 | 27.4509 | 4.5377 | 0.0048271 | 168.2412 | 99.47 | 3.7628 | 103.2328 | 6.11 | 103 | 102.124 | 104.0274 | 104 | 600.0959 | 21.8105 | 87.523 | 80.7182 | 217.3188 | 216.643 | 405.0784 | 84.1206 | 4.14 | 84 | 1800.311 | 3.6887 | 1800 | 24.9693 | 3.1392 | 25 | 10000000000 | -10000000000 | 24.2444 | 179.9553 | 89.3633 | 89.8244 | 7.7681 | 90 | 183.8588 | 196.9702 | 203.0767 | 192.2045 | 261.5741 | 263.9742 | 238.3818 | 10000000000 | 10000000000 | 40.0133 | 4.2721 | 40 | 10000000000 | 0 | 130.9497 | 40.0313 | 8.0338 | 40 | 90.3967 | 89.5586 | 52.5372 | 10000000000 | 89.9818 | 4.0925 | 90 | 95.0589 | 89.9777 | 3.3089 | 90 | 96.5826 | 14.5039 | -18.7518 | 69.9512 | 70.53 | 0.85259
Log | 3041 | 25.3417 | 2014-09-11 19:33 | C13EOAT_test | 0.77847 | -0.37508 | 72.2489 | 281.2509 | 112.7023 | 1.5071 | -0.76119 | 3.9815 | 1.5 | 15.9458 | 27.4582 | 4.605 | 0.0048271 | 168.0894 | 99.47 | 3.695 | 103.165 | 6.11 | 103 | 102.0992 | 104.0173 | 104 | 612.1801 | 21.8105 | 87.4531 | 80.6363 | 217.3188 | 216.643 | 405.0784 | 84.0447 | 4.1398 | 84 | 1800.011 | 3.6892 | 1800 | 24.9724 | 3.1393 | 25 | 10000000000 | -10000000000 | 24.268 | 179.9993 | 89.404 | 89.8626 | 7.771 | 90 | 183.895 | 194.7985 | 201.6153 | 192.015 | 262.448 | 264.0003 | 239.2251 | 10000000000 | 10000000000 | 40.0138 | 4.2702 | 40 | 10000000000 | 0 | 130.8723 | 39.9937 | 8.0356 | 40 | 90.4068 | 89.5925 | 52.5354 | 10000000000 | 90.0052 | 4.0871 | 90 | 95.0612 | 89.9997 | 3.3086 | 90 | 96.5837 | 14.5039 | -18.8337 | 69.957 | 70.53 | 0.8526
Log | 3042 | 25.35 | 2014-09-11 19:33 | C13EOAT_test | 0.77828 | -0.37508 | 72.448 | 281.6242 | 113.5928 | 1.5074 | -0.76112 | 3.9811 | 1.5 | 15.9562 | 27.5545 | 4.5976 | 0.0048271 | 168.1803 | 99.47 | 3.6476 | 103.1176 | 6.11 | 103 | 102.3068 | 104.0081 | 104 | 611.4329 | 21.8105 | 87.495 | 80.6853 | 217.3188 | 216.643 | 405.0784 | 84.0901 | 4.1398 | 84 | 1799.535 | 3.6898 | 1800 | 24.9779 | 3.1395 | 25 | 10000000000 | -10000000000 | 24.1713 | 180.0074 | 89.4286 | 89.9035 | 7.7716 | 90 | 183.793 | 195.2667 | 202.1378 | 191.7423 | 262.5069 | 263.7469 | 238.9008 | 10000000000 | 10000000000 | 40.0273 | 4.2656 | 40 | 10000000000 | 0 | 130.9181 | 39.9981 | 8.0347 | 40 | 90.4253 | 89.5821 | 52.516 | 10000000000 | 90.0094 | 4.0849 | 90 | 95.0667 | 90.0037 | 3.3084 | 90 | 96.5828 | 14.5037 | -18.7847 | 69.9757 | 70.53 | 0.85254
Log | 3043 | 25.3584 | 2014-09-11 19:34 | C13EOAT_test | 0.77847 | -0.37508 | 71.5958 | 281.6303 | 116.6365 | 1.5065 | -0.76108 | 3.9809 | 1.5 | 15.9576 | 27.4689 | 4.5393 | 0.0048271 | 167.83 | 99.455 | 3.5595 | 103.0145 | 6.11 | 103 | 102.1514 | 103.9528 | 104 | 572.5791 | 21.8105 | 87.3178 | 80.5122 | 217.3188 | 216.643 | 404.7347 | 83.915 | 4.1398 | 84 | 1800.093 | 3.689 | 1800 | 24.9121 | 3.1418 | 25 | 10000000000 | -10000000000 | 24.1181 | 180.0851 | 89.4663 | 89.9134 | 7.7751 | 90 | 183.8373 | 195.6896 | 201.6905 | 192.0816 | 261.8228 | 263.7332 | 239.1647 | 10000000000 | 10000000000 | 40.0315 | 4.2605 | 40 | 10000000000 | 0 | 130.9682 | 40.0335 | 8.0319 | 40 | 90.4453 | 89.6398 | 52.5126 | 10000000000 | 90.0148 | 4.0784 | 90 | 95.0688 | 90.0425 | 3.307 | 90 | 96.5787 | 14.5038 | -18.9428 | 69.9785 | 70.52 | 0.85252
Log | 3044 | 25.3667 | 2014-09-11 19:34 | C13EOAT_test | 0.77888 | -0.37414 | 72.9393 | 281.9714 | 115.7838 | 1.502 | -0.76113 | 3.9808 | 1.5 | 15.9418 | 27.5533 | 4.5758 | 0.0048271 | 167.8862 | 99.47 | 3.573 | 103.043 | 6.11 | 103 | 102.2698 | 103.9199 | 104 | 571.837 | 21.8105 | 87.3422 | 80.544 | 217.3188 | 216.643 | 404.7347 | 83.9431 | 4.1402 | 84 | 1799.93 | 3.6892 | 1800 | 24.9375 | 3.142 | 25 | 10000000000 | -10000000000 | 24.1386 | 180.0357 | 89.47 | 89.9624 | 7.7706 | 90 | 183.7659 | 195.2509 | 201.8574 | 192.073 | 261.7362 | 263.7185 | 238.8165 | 10000000000 | 10000000000 | 40.0619 | 4.2524 | 40 | 10000000000 | 0 | 130.9282 | 40.0407 | 8.0299 | 40 | 90.4528 | 89.5828 | 52.4932 | 10000000000 | 90.0234 | 4.0684 | 90 | 95.0803 | 90.0178 | 3.3072 | 90 | 96.5772 | 14.5039 | -18.926 | 69.9499 | 70.52 | 0.85253
Log | 3045 | 25.375 | 2014-09-11 19:35 | C13EOAT_test | 0.77818 | -0.37414 | 75.8414 | 281.6859 | 111.2679 | 1.5077 | -0.7612 | 3.9814 | 1.5 | 15.9039 | 27.5692 | 4.6091 | 0.0048271 | 168.1213 | 99.47 | 3.5596 | 103.0296 | 6.11 | 103 | 102.1984 | 103.8853 | 104 | 569.1652 | 21.8105 | 87.4475 | 80.6738 | 217.3188 | 216.643 | 404.7347 | 84.0607 | 4.1386 | 84 | 1800.316 | 3.6886 | 1800 | 24.9704 | 3.1415 | 25 | 10000000000 | -10000000000 | 24.2 | 180.1095 | 89.4892 | 89.9731 | 7.7709 | 90 | 183.7782 | 196.9818 | 202.4988 | 192.2224 | 261.438 | 263.4819 | 237.9521 | 10000000000 | 10000000000 | 40.0837 | 4.2403 | 40 | 10000000000 | 0 | 131.0438 | 40.0786 | 8.0259 | 40 | 90.4451 | 89.6644 | 52.4459 | 10000000000 | 90.0344 | 4.0576 | 90 | 95.1276 | 90.0548 | 3.3049 | 90 | 96.5803 | 14.5039 | -18.7962 | 69.8809 | 70.52 | 0.85257
Log | 3046 | 25.3833 | 2014-09-11 19:35 | C13EOAT_test | 0.77859 | -0.37414 | 75.3653 | 281.4929 | 113.8463 | 1.5036 | -0.76112 | 3.9813 | 1.5 | 15.9626 | 27.5259 | 4.6093 | 0.0048271 | 168.3219 | 99.47 | 3.7221 | 103.1921 | 6.11 | 103 | 102.3297 | 103.8931 | 104 | 576.1772 | 21.8105 | 87.55 | 80.7719 | 217.3188 | 216.643 | 405.0784 | 84.1609 | 4.137 | 84 | 1800.054 | 3.689 | 1800 | 24.9893 | 3.1412 | 25 | 10000000000 | -10000000000 | 24.2048 | 180.1055 | 89.5058 | 89.9775 | 7.7719 | 90 | 183.9213 | 196.9766 | 202.913 | 192.2802 | 261.1229 | 262.952 | 237.6857 | 10000000000 | 10000000000 | 40.0622 | 4.2252 | 40 | 10000000000 | 0 | 131.047 | 40.0959 | 8.0223 | 40 | 90.4576 | 89.6479 | 52.4176 | 10000000000 | 90.0368 | 4.0471 | 90 | 95.1102 | 90.0528 | 3.3041 | 90 | 96.5797 | 14.5039 | -18.6981 | 69.9877 | 70.52 | 0.85254
Log | 3047 | 25.3917 | 2014-09-11 19:36 | C13EOAT_test | 0.77859 | -0.37414 | 73.8673 | 281.631 | 110.7662 | 1.5023 | -0.7611 | 3.9812 | 1.5 | 15.9606 | 27.6119 | 4.6092 | 0.0048271 | 168.1321 | 99.47 | 3.6689 | 103.1389 | 6.11 | 103 | 102.2924 | 103.8984 | 104 | 588.2355 | 21.8105 | 87.4658 | 80.6663 | 217.3188 | 216.643 | 405.0784 | 84.0661 | 4.1354 | 84 | 1799.891 | 3.6893 | 1800 | 25.0274 | 3.1405 | 25 | 10000000000 | -10000000000 | 24.2446 | 180.0958 | 89.4829 | 89.9525 | 7.7768 | 90 | 183.8844 | 197.7488 | 203.3295 | 192.3084 | 261.8306 | 263.2442 | 237.1559 | 10000000000 | 10000000000 | 40.0812 | 4.2092 | 40 | 10000000000 | 0 | 131.0678 | 40.1313 | 8.0171 | 40 | 90.4446 | 89.6512 | 52.3704 | 10000000000 | 90.0313 | 4.0393 | 90 | 95.1132 | 90.0479 | 3.3024 | 90 | 96.5798 | 14.5073 | -18.8037 | 69.9911 | 70.51 | 0.85255
Log | 3048 | 25.4 | 2014-09-11 19:36 | C13EOAT_test | 0.77531 | -0.37508 | 76.2806 | 282.0984 | 114.5774 | 1.5038 | -0.76117 | 3.9816 | 1.5 | 15.9524 | 27.608 | 4.6026 | 0.0048271 | 168.3506 | 99.47 | 3.5933 | 103.0633 | 6.11 | 103 | 102.3127 | 103.8895 | 104 | 612.3354 | 21.8105 | 87.576 | 80.7745 | 217.3188 | 216.643 | 404.7347 | 84.1753 | 4.1348 | 84 | 1800.099 | 3.689 | 1800 | 25.0285 | 3.1401 | 25 | 10000000000 | -10000000000 | 24.3496 | 180.0747 | 89.5169 | 89.9913 | 7.7712 | 90 | 183.8767 | 195.7449 | 201.4028 | 192.5526 | 262.1112 | 264.2072 | 237.9556 | 10000000000 | 10000000000 | 40.0364 | 4.1956 | 40 | 10000000000 | 0 | 130.9749 | 40.1009 | 8.0149 | 40 | 90.4558 | 89.6189 | 52.3766 | 10000000000 | 90.0119 | 4.0376 | 90 | 95.1049 | 90.0373 | 3.3017 | 90 | 96.5747 | 14.5058 | -18.6955 | 69.9731 | 70.5 | 0.85263
Log | 3049 | 25.4083 | 2014-09-11 19:37 | C13EOAT_test | 0.77788 | -0.37508 | 75.4808 | 281.4646 | 125.8716 | 1.5038 | -0.76102 | 3.9815 | 1.5 | 15.9549 | 27.5964 | 4.609 | 0.0048271 | 168.1454 | 99.47 | 3.6886 | 103.1585 | 6.11 | 103 | 102.4206 | 103.8912 | 104 | 608.8009 | 21.8105 | 87.4825 | 80.663 | 217.3188 | 216.643 | 404.7347 | 84.0727 | 4.1335 | 84 | 1799.626 | 3.6897 | 1800 | 24.9663 | 3.1414 | 25 | 10000000000 | -10000000000 | 24.3173 | 180.0625 | 89.5292 | 90.0308 | 7.7641 | 90 | 183.8549 | 196.7926 | 202.8462 | 192.5522 | 261.124 | 262.9849 | 238.1948 | 10000000000 | 10000000000 | 39.9815 | 4.1958 | 40 | 10000000000 | 0 | 130.9642 | 40.0909 | 8.0119 | 40 | 90.4641 | 89.5985 | 52.4336 | 10000000000 | 90.0288 | 4.021 | 90 | 95.1044 | 90.0313 | 3.3009 | 90 | 96.5825 | 14.5039 | -18.807 | 69.9736 | 70.51 | 0.85253
Log | 3050 | 25.4167 | 2014-09-11 19:37 | C13EOAT_test | 0.77828 | -0.37508 | 72.8087 | 281.4676 | 107.773 | 1.5047 | -0.76115 | 3.9814 | 1.5 | 15.949 | 27.5902 | 4.6023 | 0.0048271 | 168.2407 | 99.47 | 3.7357 | 103.2057 | 6.11 | 103 | 102.2247 | 103.8972 | 104 | 577.184 | 21.8105 | 87.5315 | 80.7091 | 217.3188 | 216.643 | 404.7347 | 84.1204 | 4.1315 | 84 | 1800.025 | 3.6891 | 1800 | 24.9717 | 3.1416 | 25 | 10000000000 | -10000000000 | 24.2649 | 180.0922 | 89.5686 | 90.0489 | 7.7591 | 90 | 183.8191 | 196.7389 | 202.1458 | 192.5471 | 261.9694 | 263.541 | 237.9762 | 10000000000 | 10000000000 | 39.9376 | 4.2012 | 40 | 10000000000 | 0 | 130.9416 | 40.0887 | 8.0091 | 40 | 90.4702 | 89.622 | 52.4866 | 10000000000 | 90.0255 | 4.0117 | 90 | 95.1064 | 90.0461 | 3.299 | 90 | 96.5773 | 14.5062 | -18.7609 | 69.9678 | 70.49 | 0.85252
Log | 3051 | 25.425 | 2014-09-11 19:38 | C13EOAT_test | 0.77828 | -0.37508 | 71.517 | 282.0064 | 111.1109 | 1.5045 | -0.76105 | 3.9814 | 1.5 | 15.9454 | 27.622 | 4.6093 | 0.0048271 | 168.2922 | 99.47 | 3.7225 | 103.1925 | 6.11 | 103 | 102.233 | 103.9023 | 104 | 559.072 | 21.8223 | 87.5503 | 80.7419 | 217.3188 | 216.643 | 405.0784 | 84.1461 | 4.1287 | 84 | 1799.991 | 3.6891 | 1800 | 25.0176 | 3.1407 | 25 | 10000000000 | -10000000000 | 24.2559 | 180.0493 | 89.5486 | 90.0219 | 7.7603 | 90 | 183.8428 | 196.5198 | 202.2823 | 192.0585 | 262.2672 | 263.9815 | 237.9508 | 10000000000 | 10000000000 | 39.9563 | 4.2059 | 40 | 10000000000 | 0 | 131.0297 | 40.0621 | 8.0079 | 40 | 90.4611 | 89.5882 | 52.4717 | 10000000000 | 90.0194 | 4.0048 | 90 | 95.1139 | 90.0246 | 3.2986 | 90 | 96.5712 | 14.5041 | -18.7281 | 69.9567 | 70.48 | 0.85252
Log | 3052 | 25.4333 | 2014-09-11 19:38 | C13EOAT_test | 0.77821 | -0.37414 | 73.0979 | 281.5451 | 120.0006 | 1.5095 | -0.76111 | 3.9819 | 1.5 | 15.9405 | 27.5285 | 4.5922 | 0.0048271 | 168.4865 | 99.47 | 3.7063 | 103.1763 | 6.11 | 103 | 102.1988 | 103.9 | 104 | 568.3993 | 21.8109 | 87.6457 | 80.8408 | 217.3188 | 216.643 | 405.0784 | 84.2432 | 4.1248 | 84 | 1798.928 | 3.6909 | 1800 | 25.0473 | 3.1397 | 25 | 10000000000 | -10000000000 | 24.3458 | 180.1237 | 89.5936 | 90.052 | 7.7513 | 90 | 183.8714 | 196.3997 | 202.0965 | 192.2104 | 261.8814 | 263.2408 | 237.7335 | 10000000000 | 10000000000 | 39.9382 | 4.2159 | 40 | 10000000000 | 0 | 131.1016 | 40.0681 | 8.0053 | 40 | 90.4643 | 89.6595 | 52.5013 | 10000000000 | 90.0128 | 3.9985 | 90 | 95.1067 | 90.0619 | 3.2961 | 90 | 96.5744 | 14.5039 | -18.6292 | 69.9475 | 70.48 | 0.85252
Log | 3053 | 25.4417 | 2014-09-11 19:39 | C13EOAT_test | 0.77856 | -0.37508 | 76.8635 | 281.6425 | 112.4024 | 1.5027 | -0.76109 | 3.9818 | 1.5 | 15.912 | 27.6048 | 4.6005 | 0.0048271 | 168.0706 | 99.47 | 3.5382 | 103.0082 | 6.11 | 103 | 102.3349 | 103.8896 | 104 | 573.4003 | 21.8105 | 87.4398 | 80.6308 | 217.3188 | 216.643 | 404.7347 | 84.0353 | 4.1222 | 84 | 1799.587 | 3.6898 | 1800 | 25.0513 | 3.139 | 25 | 10000000000 | -10000000000 | 24.269 | 180.1247 | 89.578 | 90.0768 | 7.743 | 90 | 183.8823 | 195.8454 | 201.9156 | 191.957 | 262.3759 | 263.6578 | 237.5001 | 10000000000 | 10000000000 | 39.9567 | 4.2293 | 40 | 10000000000 | 0 | 131.055 | 40.0754 | 8.0023 | 40 | 90.4657 | 89.659 | 52.441 | 10000000000 | 90.0213 | 3.9871 | 90 | 95.1205 | 90.0623 | 3.2944 | 90 | 96.5766 | 14.504 | -18.8392 | 69.8961 | 70.5 | 0.85257
Log | 3054 | 25.45 | 2014-09-11 19:39 | C13EOAT_test | 0.77815 | -0.37508 | 77.3545 | 281.7046 | 114.5807 | 1.445 | -0.76114 | 3.9818 | 1.5 | 15.9613 | 27.6124 | 4.6093 | 0.0048271 | 167.8251 | 99.47 | 3.6541 | 103.1241 | 6.11 | 103 | 101.9373 | 103.9008 | 104 | 597.308 | 21.8105 | 87.3235 | 80.5015 | 217.3188 | 216.643 | 404.7347 | 83.9125 | 4.1233 | 84 | 1799.91 | 3.6892 | 1800 | 25.0262 | 3.1392 | 25 | 10000000000 | -10000000000 | 24.3127 | 180.0641 | 89.5726 | 90.0868 | 7.7366 | 90 | 183.8936 | 196.9313 | 202.8133 | 192.3086 | 261.5838 | 263.514 | 237.7146 | 10000000000 | 10000000000 | 39.9751 | 4.2326 | 40 | 10000000000 | 0 | 130.9852 | 40.1012 | 7.9981 | 40 | 90.4549 | 89.6091 | 52.4938 | 10000000000 | 90.0158 | 3.9811 | 90 | 95.0993 | 90.032 | 3.2937 | 90 | 96.5783 | 14.5039 | -18.9685 | 69.9852 | 70.48 | 0.85252
Log | 3055 | 25.4583 | 2014-09-11 19:40 | C13EOAT_test | 0.77796 | -0.37414 | 75.9946 | 281.4709 | 115.2327 | 1.505 | -0.76112 | 3.9815 | 1.5 | 15.9049 | 27.6212 | 4.6093 | 0.0048271 | 167.8681 | 99.47 | 3.6001 | 103.0701 | 6.11 | 103 | 102.0326 | 103.8897 | 104 | 611.2859 | 21.8105 | 87.343 | 80.5251 | 217.3188 | 216.643 | 404.7347 | 83.9341 | 4.1231 | 84 | 1800.086 | 3.689 | 1800 | 25.0079 | 3.1391 | 25 | 10000000000 | -10000000000 | 24.3822 | 180.0646 | 89.5736 | 90.0584 | 7.7359 | 90 | 183.8881 | 196.2379 | 201.8539 | 191.8948 | 261.9445 | 264.021 | 237.9314 | 10000000000 | 10000000000 | 39.9336 | 4.2453 | 40 | 10000000000 | 0 | 130.7618 | 40.0823 | 7.996 | 40 | 90.4544 | 89.6102 | 52.461 | 10000000000 | 90.0029 | 3.9781 | 90 | 95.1189 | 90.0323 | 3.293 | 90 | 96.5789 | 14.5039 | -18.9449 | 69.8828 | 70.49 | 0.85252
Log | 3056 | 25.4667 | 2014-09-11 19:40 | C13EOAT_test | 0.77858 | -0.37414 | 74.6276 | 281.9331 | 112.5073 | 1.5036 | -0.76096 | 3.982 | 1.5 | 15.9276 | 27.4853 | 4.5807 | 0.0048271 | 167.9799 | 99.47 | 3.647 | 103.117 | 6.11 | 103 | 102.2827 | 103.8973 | 104 | 607.5145 | 21.8105 | 87.3985 | 80.5814 | 217.3188 | 216.643 | 404.7347 | 83.99 | 4.1227 | 84 | 1799.893 | 3.6895 | 1800 | 24.9818 | 3.1394 | 25 | 10000000000 | -10000000000 | 24.3507 | 180.107 | 89.6007 | 90.1142 | 7.7213 | 90 | 183.9129 | 197.1246 | 202.6845 | 192.098 | 261.4217 | 263.2927 | 237.7124 | 10000000000 | 10000000000 | 39.9486 | 4.249 | 40 | 10000000000 | 0 | 130.6297 | 40.0919 | 7.9922 | 40 | 90.4477 | 89.6593 | 52.4249 | 10000000000 | 90.0143 | 3.9664 | 90 | 95.1268 | 90.0535 | 3.2915 | 90 | 96.5806 | 14.5039 | -18.8885 | 69.9241 | 70.49 | 0.85272
Log | 3057 | 25.475 | 2014-09-11 19:41 | C13EOAT_test | 0.77802 | -0.37508 | 75.8598 | 281.2784 | 110.8682 | 1.5038 | -0.76108 | 3.9822 | 1.5 | 15.9549 | 27.5089 | 4.6093 | 0.0048271 | 167.894 | 99.47 | 3.573 | 103.043 | 6.11 | 103 | 102.2725 | 103.9173 | 104 | 585.0247 | 21.8105 | 87.3426 | 80.5514 | 217.3188 | 216.643 | 404.7347 | 83.947 | 4.1238 | 84 | 1800.251 | 3.6887 | 1800 | 25.0096 | 3.1388 | 25 | 10000000000 | -10000000000 | 24.4657 | 180.045 | 89.5845 | 90.0712 | 7.723 | 90 | 183.8553 | 196.8477 | 202.2513 | 191.8859 | 261.5761 | 263.2739 | 238.7589 | 10000000000 | 10000000000 | 40.007 | 4.2517 | 40 | 10000000000 | 0 | 130.553 | 40.0831 | 7.9895 | 40 | 90.4358 | 89.6093 | 52.426 | 10000000000 | 90.0262 | 3.9559 | 90 | 95.1307 | 90.0225 | 3.2915 | 90 | 96.5794 | 14.5039 | -18.9186 | 69.9737 | 70.48 | 0.85259
Log | 3058 | 25.4833 | 2014-09-11 19:41 | C13EOAT_test | 0.77828 | -0.37414 | 71.3477 | 281.7898 | 113.2411 | 1.5013 | -0.76115 | 3.9821 | 1.5 | 15.9451 | 27.5319 | 4.6093 | 0.0048271 | 167.754 | 99.47 | 3.5337 | 103.0037 | 6.11 | 103 | 102.3923 | 103.8877 | 104 | 566.0316 | 21.8105 | 87.2538 | 80.5002 | 217.3188 | 216.643 | 404.7347 | 83.877 | 4.1241 | 84 | 1799.383 | 3.6901 | 1800 | 24.9981 | 3.1389 | 25 | 10000000000 | -10000000000 | 24.3857 | 179.9742 | 89.5279 | 90.0502 | 7.7224 | 90 | 183.8561 | 197.0534 | 201.8343 | 191.8034 | 262.2929 | 264.1803 | 238.7713 | 10000000000 | 10000000000 | 40.0022 | 4.252 | 40 | 10000000000 | 0 | 130.5387 | 40.0872 | 7.9859 | 40 | 90.4078 | 89.5665 | 52.4271 | 10000000000 | 89.9735 | 3.9723 | 90 | 95.0867 | 89.9871 | 3.2923 | 90 | 96.5719 | 14.5039 | -18.9698 | 69.9558 | 70.47 | 0.85258
Log | 3059 | 25.4917 | 2014-09-11 19:42 | C13EOAT_test | 0.77828 | -0.37508 | 73.3644 | 282.0479 | 116.7815 | 1.4989 | -0.76113 | 3.9821 | 1.5 | 15.9399 | 27.6114 | 4.609 | 0.0048271 | 167.9113 | 99.47 | 3.5712 | 103.0412 | 6.11 | 103 | 102.2199 | 103.8623 | 104 | 570.7233 | 21.8105 | 87.3451 | 80.5663 | 217.3188 | 216.643 | 404.7347 | 83.9557 | 4.1259 | 84 | 1800.136 | 3.689 | 1800 | 24.9979 | 3.1389 | 25 | 10000000000 | -10000000000 | 24.3427 | 179.9282 | 89.4617 | 89.9992 | 7.7303 | 90 | 183.866 | 195.9768 | 201.2753 | 191.9762 | 262.2964 | 263.9629 | 239.2022 | 10000000000 | 10000000000 | 40.0216 | 4.2454 | 40 | 10000000000 | 0 | 130.5174 | 39.9711 | 7.9903 | 40 | 90.3972 | 89.531 | 52.4434 | 10000000000 | 89.9651 | 3.9794 | 90 | 95.0695 | 89.9641 | 3.2934 | 90 | 96.5731 | 14.5056 | -18.9037 | 69.95 | 70.46 | 0.85252
Log | 3060 | 25.5 | 2014-09-11 19:42 | C13EOAT_test | 0.77672 | -0.37414 | 71.8766 | 281.6753 | 112.1821 | 1.4137 | -0.76109 | 3.9824 | 1.5 | 15.9608 | 27.5341 | 4.6088 | 0.0048271 | 168.0515 | 99.47 | 3.7148 | 103.1848 | 6.11 | 103 | 102.1828 | 103.8946 | 104 | 571.2896 | 21.8105 | 87.4053 | 80.6462 | 217.3188 | 216.643 | 405.0784 | 84.0257 | 4.1274 | 84 | 1800.164 | 3.6889 | 1800 | 25.0282 | 3.138 | 25 | 10000000000 | -10000000000 | 24.3209 | 179.9065 | 89.4128 | 89.9622 | 7.7385 | 90 | 183.8606 | 196.153 | 202.1553 | 192.2322 | 261.4638 | 263.7516 | 238.6229 | 10000000000 | 10000000000 | 40.0283 | 4.2456 | 40 | 10000000000 | 0 | 130.4135 | 39.8373 | 8 | 40 | 90.3819 | 89.5246 | 52.4248 | 10000000000 | 89.9562 | 3.9928 | 90 | 95.0995 | 89.9533 | 3.2941 | 90 | 96.573 | 14.5033 | -18.8238 | 69.9832 | 70.46 | 0.85254
Log | 3061 | 25.5084 | 2014-09-11 19:43 | C13EOAT_test | 0.77828 | -0.37414 | 73.9827 | 281.6214 | 118.5407 | 1.5122 | -0.76102 | 3.9823 | 1.5 | 15.9362 | 27.5991 | 4.6093 | 0.0048271 | 167.8675 | 99.47 | 3.6895 | 103.1595 | 6.11 | 103 | 102.2684 | 103.9018 | 104 | 593.3234 | 21.8105 | 87.3434 | 80.5241 | 217.3188 | 216.643 | 405.0784 | 83.9337 | 4.1274 | 84 | 1799.359 | 3.6901 | 1800 | 25.0115 | 3.1382 | 25 | 10000000000 | -10000000000 | 24.3682 | 179.9181 | 89.3907 | 89.8931 | 7.7548 | 90 | 183.7718 | 195.9575 | 201.9041 | 192.2611 | 262.3022 | 264.0366 | 238.9334 | 10000000000 | 10000000000 | 40.0203 | 4.2425 | 40 | 10000000000 | 0 | 130.2901 | 39.766 | 8.0103 | 40 | 90.3804 | 89.5377 | 52.4331 | 10000000000 | 89.9561 | 4.0056 | 90 | 95.0538 | 89.9591 | 3.2953 | 90 | 96.5742 | 14.5055 | -18.9459 | 69.9431 | 70.45 | 0.85254
Log | 3062 | 25.5167 | 2014-09-11 19:43 | C13EOAT_test | 0.77828 | -0.37508 | 72.8119 | 281.984 | 112.5858 | 1.5071 | -0.76112 | 3.982 | 1.5 | 15.9474 | 27.5613 | 4.6011 | 0.0048271 | 167.8414 | 99.47 | 3.5459 | 103.0159 | 6.11 | 103 | 102.1937 | 103.9015 | 104 | 611.1233 | 21.8105 | 87.3427 | 80.4987 | 217.3188 | 216.643 | 404.7347 | 83.9207 | 4.129 | 84 | 1799.374 | 3.6902 | 1800 | 25.0153 | 3.138 | 25 | 10000000000 | -10000000000 | 24.4555 | 179.8468 | 89.4031 | 89.8839 | 7.7634 | 90 | 183.688 | 195.5485 | 201.3272 | 191.9996 | 262.0408 | 263.8214 | 238.6865 | 10000000000 | 10000000000 | 40.0025 | 4.241 | 40 | 10000000000 | 0 | 130.123 | 39.7151 | 8.0218 | 40 | 90.3751 | 89.4717 | 52.4061 | 10000000000 | 89.9752 | 4.0136 | 90 | 95.0574 | 89.9234 | 3.2978 | 90 | 96.5755 | 14.5039 | -18.9713 | 69.9601 | 70.45 | 0.85252
Log | 3063 | 25.525 | 2014-09-11 19:44 | C13EOAT_test | 0.77838 | -0.37414 | 73.1265 | 281.8011 | 119.4879 | 1.5045 | -0.76103 | 3.9819 | 1.5 | 15.9514 | 27.6059 | 4.6093 | 0.0048271 | 167.8059 | 99.47 | 3.6881 | 103.1581 | 6.11 | 103 | 102.3206 | 103.9143 | 104 | 596.403 | 21.8105 | 87.3243 | 80.4817 | 217.3188 | 216.643 | 405.0784 | 83.903 | 4.1313 | 84 | 1800.311 | 3.6887 | 1800 | 25.0178 | 3.1377 | 25 | 10000000000 | -10000000000 | 24.527 | 179.863 | 89.4177 | 89.9111 | 7.7657 | 90 | 183.6498 | 195.3659 | 201.6433 | 191.908 | 261.7494 | 263.6961 | 239.0692 | 10000000000 | 10000000000 | 40.0259 | 4.2377 | 40 | 10000000000 | 0 | 130.0307 | 39.6838 | 8.0336 | 40 | 90.364 | 89.4989 | 52.4378 | 10000000000 | 89.9959 | 4.0176 | 90 | 95.0503 | 89.9315 | 3.2994 | 90 | 96.5722 | 14.5039 | -18.9883 | 69.9673 | 70.45 | 0.85254
Log | 3064 | 25.5333 | 2014-09-11 19:44 | C13EOAT_test | 0.77811 | -0.37414 | 67.5202 | 282.0152 | 112.3785 | 1.5084 | -0.76106 | 3.9818 | 1.5 | 15.9515 | 27.4542 | 4.5819 | 0.0048271 | 167.909 | 99.47 | 3.6496 | 103.1196 | 6.11 | 103 | 102.2201 | 103.9042 | 104 | 570.1613 | 21.8105 | 87.358 | 80.551 | 217.3188 | 216.643 | 405.0784 | 83.9545 | 4.1327 | 84 | 1800.443 | 3.6885 | 1800 | 25.0059 | 3.1376 | 25 | 10000000000 | -10000000000 | 24.4343 | 179.9277 | 89.4342 | 89.9186 | 7.7703 | 90 | 183.6594 | 198.034 | 203.1676 | 192.2037 | 261.2014 | 263.3027 | 237.843 | 10000000000 | 10000000000 | 39.98 | 4.2395 | 40 | 10000000000 | 0 | 130.1251 | 39.6842 | 8.0444 | 40 | 90.3664 | 89.5613 | 52.4807 | 10000000000 | 89.9806 | 4.0322 | 90 | 95.0377 | 89.9639 | 3.3001 | 90 | 96.575 | 14.5039 | -18.919 | 69.9674 | 70.44 | 0.85252
Log | 3065 | 25.5417 | 2014-09-11 19:45 | C13EOAT_test | 0.77827 | -0.37508 | 71.5163 | 282.0087 | 118.7289 | 1.5066 | -0.76102 | 3.9824 | 1.5 | 15.9442 | 27.5843 | 4.6093 | 0.0048271 | 167.9133 | 99.47 | 3.6137 | 103.0837 | 6.11 | 103 | 102.1753 | 103.884 | 104 | 581.4852 | 21.8105 | 87.3432 | 80.5701 | 217.3188 | 216.643 | 405.0784 | 83.9566 | 4.1326 | 84 | 1799.976 | 3.6892 | 1800 | 25.0462 | 3.1362 | 25 | 10000000000 | -10000000000 | 24.429 | 179.9101 | 89.4571 | 89.9419 | 7.7714 | 90 | 183.6909 | 196.223 | 202.0694 | 192.1196 | 261.6819 | 264.0443 | 238.9158 | 10000000000 | 10000000000 | 40.0153 | 4.2399 | 40 | 10000000000 | 0 | 130.1904 | 39.6594 | 8.0565 | 40 | 90.3775 | 89.5326 | 52.4973 | 10000000000 | 90.0018 | 4.0298 | 90 | 95.0445 | 89.955 | 3.3016 | 90 | 96.5669 | 14.5052 | -18.8999 | 69.9569 | 70.44 | 0.85261
Log | 3066 | 25.55 | 2014-09-11 19:45 | C13EOAT_test | 0.77823 | -0.37414 | 71.6152 | 281.6258 | 112.8316 | 1.5014 | -0.7611 | 3.9823 | 1.5 | 15.9415 | 27.6184 | 4.6071 | 0.0048271 | 167.7145 | 99.47 | 3.5596 | 103.0296 | 6.11 | 103 | 102.1454 | 103.8967 | 104 | 569.9876 | 21.8105 | 87.2439 | 80.4706 | 217.3188 | 216.643 | 404.7347 | 83.8572 | 4.1351 | 84 | 1799.438 | 3.6901 | 1800 | 25.0488 | 3.1356 | 25 | 10000000000 | -10000000000 | 24.3777 | 179.9327 | 89.459 | 89.9642 | 7.7717 | 90 | 183.8215 | 196.7474 | 202.7562 | 192.4074 | 261.7863 | 263.4489 | 237.9913 | 10000000000 | 10000000000 | 39.9965 | 4.2437 | 40 | 10000000000 | 0 | 130.1481 | 39.7177 | 8.0636 | 40 | 90.3831 | 89.5496 | 52.5131 | 10000000000 | 90.0046 | 4.034 | 90 | 95.0622 | 89.9664 | 3.3024 | 90 | 96.5696 | 14.5039 | -18.9994 | 69.9493 | 70.43 | 0.85253
Log | 3067 | 25.5583 | 2014-09-11 19:46 | C13EOAT_test | 0.77819 | -0.37414 | 73.1761 | 282.0001 | 113.8573 | 1.5021 | -0.76113 | 3.9822 | 1.5 | 15.9387 | 27.6139 | 4.6093 | 0.0048271 | 167.7439 | 99.47 | 3.5797 | 103.0497 | 6.11 | 103 | 102.2021 | 103.9105 | 104 | 577.4252 | 21.8117 | 87.2708 | 80.4731 | 217.3188 | 216.643 | 404.7347 | 83.872 | 4.1379 | 84 | 1799.774 | 3.6896 | 1800 | 25.0031 | 3.1363 | 25 | 10000000000 | -10000000000 | 24.3647 | 179.9626 | 89.4624 | 89.9214 | 7.7821 | 90 | 183.7969 | 196.035 | 202.1584 | 192.0778 | 261.5738 | 263.3605 | 238.2489 | 10000000000 | 10000000000 | 39.9852 | 4.243 | 40 | 10000000000 | 0 | 130.1235 | 39.7553 | 8.0707 | 40 | 90.3903 | 89.5723 | 52.4836 | 10000000000 | 89.9759 | 4.0473 | 90 | 95.0798 | 89.9813 | 3.3029 | 90 | 96.5724 | 14.5075 | -18.9969 | 69.9516 | 70.42 | 0.85255
Log | 3068 | 25.5667 | 2014-09-11 19:46 | C13EOAT_test | 0.77581 | -0.37508 | 73.1898 | 282.3721 | 116.3851 | 1.3565 | -0.76102 | 3.9831 | 1.5 | 15.9597 | 27.6286 | 4.6093 | 0.0048271 | 167.7769 | 99.47 | 3.5798 | 103.0498 | 6.11 | 103 | 102.1423 | 103.9243 | 104 | 597.1004 | 21.8105 | 87.3036 | 80.4733 | 217.3188 | 216.643 | 404.7347 | 83.8885 | 4.141 | 84 | 1799.339 | 3.6902 | 1800 | 25.0139 | 3.1359 | 25 | 10000000000 | -10000000000 | 24.3147 | 179.9362 | 89.4296 | 89.9258 | 7.7845 | 90 | 183.8323 | 196.7143 | 202.9831 | 192.1738 | 261.5764 | 263.6794 | 237.7724 | 10000000000 | 10000000000 | 40.0054 | 4.2404 | 40 | 10000000000 | 0 | 130.0147 | 39.7847 | 8.0772 | 40 | 90.3933 | 89.5429 | 52.4515 | 10000000000 | 89.9648 | 4.0523 | 90 | 95.0681 | 89.9681 | 3.3038 | 90 | 96.5734 | 14.5039 | -18.9967 | 69.9823 | 70.41 | 0.85257
Log | 3069 | 25.575 | 2014-09-11 19:47 | C13EOAT_test | 0.77857 | -0.37508 | 74.4956 | 281.6195 | 117.9371 | 1.5077 | -0.76115 | 3.9823 | 1.5 | 15.9582 | 27.622 | 4.6093 | 0.0048271 | 168.019 | 99.47 | 3.5798 | 103.0498 | 6.11 | 103 | 102.3698 | 103.9002 | 104 | 610.445 | 21.8105 | 87.441 | 80.578 | 217.3188 | 216.643 | 404.7347 | 84.0095 | 4.141 | 84 | 1799.307 | 3.6903 | 1800 | 25.0284 | 3.1353 | 25 | 10000000000 | -10000000000 | 24.3228 | 179.933 | 89.4555 | 89.9602 | 7.7823 | 90 | 183.9437 | 197.5405 | 202.9423 | 192.644 | 262.1118 | 263.8923 | 237.2401 | 10000000000 | 10000000000 | 40.0065 | 4.2409 | 40 | 10000000000 | 0 | 130.0913 | 39.8222 | 8.0825 | 40 | 90.4004 | 89.5326 | 52.4255 | 10000000000 | 90.0026 | 4.0379 | 90 | 95.0863 | 89.9665 | 3.3046 | 90 | 96.5714 | 14.5039 | -18.892 | 69.9796 | 70.41 | 0.85264
Log | 3070 | 25.5834 | 2014-09-11 19:47 | C13EOAT_test | 0.77855 | -0.37414 | 72.7233 | 281.6475 | 115.0276 | 1.504 | -0.761 | 3.9821 | 1.5 | 15.9604 | 27.6213 | 4.6093 | 0.0048271 | 168.17 | 99.47 | 3.6952 | 103.1652 | 6.11 | 103 | 102.0379 | 103.8915 | 104 | 605.2264 | 21.8105 | 87.4944 | 80.6756 | 217.3188 | 216.643 | 405.0784 | 84.085 | 4.1406 | 84 | 1800.026 | 3.689 | 1800 | 25.021 | 3.1352 | 25 | 10000000000 | -10000000000 | 24.3591 | 180.0236 | 89.4871 | 89.9728 | 7.7829 | 90 | 183.9008 | 195.9836 | 202.0596 | 192.3479 | 261.5679 | 264.2029 | 237.7217 | 10000000000 | 10000000000 | 39.9996 | 4.2409 | 40 | 10000000000 | 0 | 130.2261 | 39.8315 | 8.0884 | 40 | 90.418 | 89.6056 | 52.4397 | 10000000000 | 90.031 | 4.0263 | 90 | 95.0973 | 90.0118 | 3.3037 | 90 | 96.5736 | 14.5039 | -18.7944 | 69.9837 | 70.41 | 0.85256
Log | 3071 | 25.5917 | 2014-09-11 19:48 | C13EOAT_test | 0.77792 | -0.37508 | 78.2376 | 282.0813 | 114.2797 | 1.5012 | -0.76102 | 3.9822 | 1.5 | 15.9637 | 27.569 | 4.6071 | 0.0048271 | 167.9024 | 99.47 | 3.5933 | 103.0633 | 6.11 | 103 | 102.2606 | 103.8868 | 104 | 580.1677 | 21.8105 | 87.3456 | 80.5568 | 217.3188 | 216.643 | 404.7347 | 83.9512 | 4.1419 | 84 | 1799.427 | 3.6901 | 1800 | 25.0478 | 3.1344 | 25 | 10000000000 | -10000000000 | 24.2691 | 179.983 | 89.5175 | 89.9781 | 7.7835 | 90 | 183.9114 | 196.7209 | 202.6266 | 192.3405 | 261.7004 | 263.2659 | 237.4742 | 10000000000 | 10000000000 | 40.0153 | 4.2388 | 40 | 10000000000 | 0 | 130.399 | 39.8586 | 8.0924 | 40 | 90.4217 | 89.5613 | 52.4466 | 10000000000 | 90.025 | 4.0246 | 90 | 95.0726 | 89.9915 | 3.3042 | 90 | 96.571 | 14.504 | -18.9132 | 69.9899 | 70.4 | 0.85255
Log | 3072 | 25.6 | 2014-09-11 19:48 | C13EOAT_test | 0.77823 | -0.37414 | 73.2776 | 281.4389 | 116.9678 | 1.5091 | -0.76105 | 3.9821 | 1.5 | 15.9437 | 27.5784 | 4.6093 | 0.0048271 | 167.9176 | 99.47 | 3.6548 | 103.1247 | 6.11 | 103 | 102.3465 | 103.8977 | 104 | 568.5912 | 21.8106 | 87.3428 | 80.5748 | 217.3188 | 216.643 | 404.7347 | 83.9588 | 4.1425 | 84 | 1800.299 | 3.6886 | 1800 | 24.9949 | 3.1355 | 25 | 10000000000 | -10000000000 | 24.3248 | 180.0178 | 89.5393 | 90.0059 | 7.7788 | 90 | 183.9256 | 196.3657 | 201.7276 | 192.3467 | 262.2006 | 264.0588 | 237.9601 | 10000000000 | 10000000000 | 40.0071 | 4.2379 | 40 | 10000000000 | 0 | 130.5447 | 39.8797 | 8.0954 | 40 | 90.4123 | 89.6055 | 52.484 | 10000000000 | 90.041 | 4.0127 | 90 | 95.1056 | 90.0089 | 3.3038 | 90 | 96.5732 | 14.5039 | -18.8952 | 69.9533 | 70.4 | 0.85254
Log | 3073 | 25.6083 | 2014-09-11 19:49 | C13EOAT_test | 0.77859 | -0.37414 | 73.0353 | 281.5098 | 117.705 | 1.5046 | -0.76096 | 3.9823 | 1.5 | 15.9594 | 27.6219 | 4.6093 | 0.0048271 | 168.3518 | 99.47 | 3.808 | 103.278 | 6.11 | 103 | 102.3033 | 103.8846 | 104 | 571.8429 | 21.8157 | 87.5651 | 80.7867 | 217.3188 | 216.643 | 405.0784 | 84.1759 | 4.1388 | 84 | 1799.848 | 3.6895 | 1800 | 24.9885 | 3.136 | 25 | 10000000000 | -10000000000 | 24.2801 | 180.0331 | 89.5512 | 90.0612 | 7.7671 | 90 | 183.8601 | 195.5284 | 201.8731 | 192.1655 | 262.2993 | 264.4817 | 238.0647 | 10000000000 | 10000000000 | 40.0037 | 4.2364 | 40 | 10000000000 | 0 | 130.6505 | 39.9105 | 8.0969 | 40 | 90.4257 | 89.6074 | 52.5022 | 10000000000 | 90.0153 | 4.0139 | 90 | 95.1024 | 90.0165 | 3.303 | 90 | 96.579 | 14.5039 | -18.6833 | 69.9818 | 70.39 | 0.85252
Log | 3074 | 25.6167 | 2014-09-11 19:49 | C13EOAT_test | 0.7779 | -0.37414 | 82.708 | 281.2663 | 111.1898 | 1.4905 | -0.76112 | 3.9826 | 1.5 | 15.9665 | 27.617 | 4.6093 | 0.0048271 | 168.2719 | 99.47 | 3.8506 | 103.3206 | 6.11 | 103 | 102.2247 | 103.8866 | 104 | 579.4955 | 21.8105 | 87.5466 | 80.7253 | 217.3188 | 216.643 | 405.0784 | 84.1359 | 4.1363 | 84 | 1800.282 | 3.6888 | 1800 | 25.0314 | 3.1351 | 25 | 10000000000 | -10000000000 | 24.2224 | 180.09 | 89.6038 | 90.0762 | 7.7603 | 90 | 183.9497 | 196.3327 | 201.8516 | 192.1883 | 262.2848 | 264.4294 | 238.2435 | 10000000000 | 10000000000 | 40.0075 | 4.2347 | 40 | 10000000000 | 0 | 130.6183 | 39.9605 | 8.0964 | 40 | 90.4523 | 89.6377 | 52.5259 | 10000000000 | 90.036 | 3.9972 | 90 | 95.1248 | 90.045 | 3.3014 | 90 | 96.577 | 14.5039 | -18.7447 | 69.9947 | 70.39 | 0.85255
Log | 3075 | 25.625 | 2014-09-11 19:50 | C13EOAT_test | 0.77859 | -0.37414 | 80.4276 | 281.6248 | 117.0764 | 1.5026 | -0.76103 | 3.9825 | 1.5 | 15.9614 | 27.6067 | 4.6093 | 0.0048271 | 168.382 | 99.47 | 3.7185 | 103.1885 | 6.11 | 103 | 102.2562 | 103.8926 | 104 | 592.3588 | 21.8105 | 87.6138 | 80.7682 | 217.3188 | 216.643 | 405.0784 | 84.191 | 4.1337 | 84 | 1799.027 | 3.6903 | 1800 | 24.9984 | 3.1356 | 25 | 10000000000 | -10000000000 | 24.2105 | 180.0071 | 89.6043 | 90.0633 | 7.7576 | 90 | 183.6023 | 196.9787 | 202.8012 | 192.2699 | 261.8232 | 263.695 | 237.8336 | 10000000000 | 10000000000 | 39.9995 | 4.2359 | 40 | 10000000000 | 0 | 130.531 | 39.9581 | 8.0977 | 40 | 90.4453 | 89.5618 | 52.5817 | 10000000000 | 90.0173 | 3.9922 | 90 | 95.1167 | 90.0035 | 3.3022 | 90 | 96.5769 | 14.5039 | -18.7018 | 69.9855 | 70.4 | 0.85277
Log | 3076 | 25.6334 | 2014-09-11 19:50 | C13EOAT_test | 0.77846 | -0.37508 | 73.4785 | 281.2505 | 116.0578 | 1.5003 | -0.76102 | 3.9824 | 1.5 | 15.9557 | 27.609 | 4.6031 | 0.0048271 | 168.1347 | 99.47 | 3.6544 | 103.1243 | 6.11 | 103 | 102.2084 | 103.8817 | 104 | 606.815 | 21.8105 | 87.4667 | 80.668 | 217.3188 | 216.643 | 405.0784 | 84.0673 | 4.132 | 84 | 1800.232 | 3.6889 | 1800 | 24.975 | 3.1361 | 25 | 10000000000 | -10000000000 | 24.1915 | 180.0233 | 89.5996 | 90.0739 | 7.751 | 90 | 183.7195 | 197.2093 | 202.2164 | 192.2151 | 261.4483 | 262.5518 | 237.3566 | 10000000000 | 10000000000 | 40.0066 | 4.2356 | 40 | 10000000000 | 0 | 130.457 | 39.9736 | 8.0976 | 40 | 90.4564 | 89.5669 | 52.5869 | 10000000000 | 90.0169 | 3.9825 | 90 | 95.1154 | 90.0117 | 3.3012 | 90 | 96.58 | 14.5039 | -18.802 | 69.9751 | 70.39 | 0.85282
Log | 3077 | 25.6417 | 2014-09-11 19:51 | C13EOAT_test | 0.77782 | -0.37508 | 71.0023 | 281.8256 | 113.6778 | 1.4607 | -0.76102 | 3.9825 | 1.5 | 15.9487 | 27.6502 | 4.5996 | 0.0048271 | 167.9754 | 99.47 | 3.7222 | 103.1922 | 6.11 | 103 | 102.2352 | 103.9072 | 104 | 595.0656 | 21.8105 | 87.3945 | 80.5809 | 217.3188 | 216.643 | 404.7347 | 83.9877 | 4.1321 | 84 | 1800.086 | 3.689 | 1800 | 24.9969 | 3.1356 | 25 | 10000000000 | -10000000000 | 24.3153 | 180.0236 | 89.6148 | 90.1005 | 7.7414 | 90 | 183.5773 | 197.8152 | 202.5853 | 192.3809 | 261.8058 | 263.5082 | 237.7418 | 10000000000 | 10000000000 | 40.0075 | 4.2338 | 40 | 10000000000 | 0 | 130.5937 | 39.9955 | 8.0973 | 40 | 90.4455 | 89.5781 | 52.5754 | 10000000000 | 90.0316 | 3.9688 | 90 | 95.1186 | 90.0118 | 3.3007 | 90 | 96.573 | 14.5039 | -18.8891 | 69.9625 | 70.37 | 0.85283
Log | 3078 | 25.65 | 2014-09-11 19:51 | C13EOAT_test | 0.77872 | -0.37508 | 69.3171 | 281.2583 | 115.4906 | 1.5058 | -0.76104 | 3.9825 | 1.5 | 15.9561 | 27.592 | 4.6066 | 0.0048271 | 168.1822 | 99.47 | 3.7416 | 103.2116 | 6.11 | 103 | 102.2011 | 103.8999 | 104 | 559.1082 | 21.8105 | 87.465 | 80.7171 | 217.3188 | 216.643 | 405.0784 | 84.0911 | 4.1289 | 84 | 1799.652 | 3.6898 | 1800 | 24.981 | 3.1362 | 25 | 10000000000 | -10000000000 | 24.3332 | 180.0816 | 89.5868 | 90.0628 | 7.7423 | 90 | 183.9206 | 196.1911 | 201.8546 | 191.9053 | 262.0489 | 263.322 | 237.7196 | 10000000000 | 10000000000 | 39.9721 | 4.2353 | 40 | 10000000000 | 0 | 130.6992 | 39.9735 | 8.099 | 40 | 90.4278 | 89.6538 | 52.5497 | 10000000000 | 90.0054 | 3.9711 | 90 | 95.0997 | 90.0408 | 3.2995 | 90 | 96.5741 | 14.5039 | -18.7529 | 69.9759 | 70.38 | 0.85283
Log | 3079 | 25.6583 | 2014-09-11 19:52 | C13EOAT_test | 0.77788 | -0.37508 | 68.5698 | 281.6448 | 118.7984 | 1.4906 | -0.76112 | 3.9824 | 1.5 | 15.9426 | 27.6164 | 4.6093 | 0.0048271 | 168.1119 | 99.47 | 3.6069 | 103.0769 | 6.11 | 103 | 102.2844 | 103.8904 | 104 | 567.3298 | 21.8105 | 87.4463 | 80.6655 | 217.3188 | 216.643 | 404.7347 | 84.0559 | 4.1283 | 84 | 1799.623 | 3.6898 | 1800 | 24.9945 | 3.1359 | 25 | 10000000000 | -10000000000 | 24.3001 | 179.9799 | 89.5888 | 90.0615 | 7.737 | 90 | 183.807 | 196.2868 | 201.5105 | 191.8559 | 262.1686 | 263.7206 | 238.4453 | 10000000000 | 10000000000 | 39.9914 | 4.2342 | 40 | 10000000000 | 0 | 130.6959 | 40.0022 | 8.0976 | 40 | 90.418 | 89.5619 | 52.5052 | 10000000000 | 89.9961 | 3.9706 | 90 | 95.0837 | 89.9899 | 3.3002 | 90 | 96.572 | 14.5039 | -18.8044 | 69.9513 | 70.36 | 0.85283
Log | 3080 | 25.6667 | 2014-09-11 19:52 | C13EOAT_test | 0.77791 | -0.37414 | 68.7954 | 281.5445 | 114.7941 | 1.5061 | -0.76111 | 3.9822 | 1.5 | 15.939 | 27.6212 | 4.6093 | 0.0048271 | 167.9531 | 99.47 | 3.6185 | 103.0885 | 6.11 | 103 | 102.2078 | 103.8776 | 104 | 567.5378 | 21.811 | 87.3749 | 80.5781 | 217.3188 | 216.643 | 404.7347 | 83.9765 | 4.1282 | 84 | 1798.92 | 3.6908 | 1800 | 25.0114 | 3.1355 | 25 | 10000000000 | -10000000000 | 24.321 | 179.9922 | 89.4934 | 90.0125 | 7.7418 | 90 | 183.8822 | 195.7376 | 201.1561 | 192.2715 | 262.3519 | 264.0901 | 238.9782 | 10000000000 | 10000000000 | 39.9761 | 4.2382 | 40 | 10000000000 | 0 | 130.781 | 40.0509 | 8.0944 | 40 | 90.4135 | 89.5788 | 52.4907 | 10000000000 | 90.0054 | 3.9669 | 90 | 95.0953 | 89.9961 | 3.3002 | 90 | 96.5731 | 14.5039 | -18.8919 | 69.9449 | 70.35 | 0.85283
Log | 3081 | 25.675 | 2014-09-11 19:53 | C13EOAT_test | 0.77859 | -0.37508 | 67.7206 | 281.9744 | 118.149 | 1.5001 | -0.76107 | 3.9821 | 1.5 | 15.9571 | 27.6245 | 4.6093 | 0.0048271 | 168.2445 | 99.47 | 3.6069 | 103.0769 | 6.11 | 103 | 102.1563 | 103.8974 | 104 | 591.8989 | 21.8157 | 87.5269 | 80.7176 | 217.3188 | 216.643 | 404.7347 | 84.1222 | 4.1273 | 84 | 1798.815 | 3.691 | 1800 | 25.0038 | 3.1357 | 25 | 10000000000 | -10000000000 | 24.3365 | 179.9931 | 89.4919 | 89.9966 | 7.7448 | 90 | 183.8352 | 195.6849 | 201.741 | 191.9643 | 262.2156 | 264.0997 | 238.7082 | 10000000000 | 10000000000 | 40.0019 | 4.2384 | 40 | 10000000000 | 0 | 130.741 | 40.0482 | 8.0929 | 40 | 90.4142 | 89.5789 | 52.4154 | 10000000000 | 89.963 | 3.988 | 90 | 95.082 | 89.9965 | 3.3004 | 90 | 96.5788 | 14.5033 | -18.7524 | 69.9764 | 70.35 | 0.85283
Log | 3082 | 25.6834 | 2014-09-11 19:53 | C13EOAT_test | 0.77735 | -0.37508 | 70.5082 | 281.9825 | 113.1229 | 1.5016 | -0.76103 | 3.9822 | 1.5 | 15.961 | 27.6636 | 4.6093 | 0.0048271 | 167.9849 | 99.47 | 3.5998 | 103.0698 | 6.11 | 103 | 102.1243 | 103.916 | 104 | 608.1298 | 21.8105 | 87.4051 | 80.5797 | 217.3188 | 216.643 | 404.7347 | 83.9924 | 4.1277 | 84 | 1799.426 | 3.6901 | 1800 | 25.0056 | 3.1356 | 25 | 10000000000 | -10000000000 | 24.2559 | 179.9521 | 89.4957 | 89.9846 | 7.7469 | 90 | 183.8857 | 197.3748 | 202.999 | 192.1789 | 261.5843 | 263.9329 | 238.4309 | 10000000000 | 10000000000 | 40.0094 | 4.2362 | 40 | 10000000000 | 0 | 130.8098 | 40.0693 | 8.0901 | 40 | 90.418 | 89.5341 | 52.437 | 10000000000 | 89.9863 | 3.9834 | 90 | 95.0667 | 89.9761 | 3.301 | 90 | 96.575 | 14.5039 | -18.8903 | 69.9848 | 70.35 | 0.85283
Log | 3083 | 25.6917 | 2014-09-11 19:54 | C13EOAT_test | 0.77804 | -0.37414 | 68.7937 | 281.7207 | 112.655 | 1.4565 | -0.76112 | 3.9823 | 1.5 | 15.9503 | 27.5942 | 4.5784 | 0.0048271 | 167.862 | 99.47 | 3.7011 | 103.1711 | 6.11 | 103 | 102.3073 | 103.9393 | 104 | 617.2264 | 21.8105 | 87.3434 | 80.5186 | 217.3188 | 216.643 | 404.7347 | 83.931 | 4.1288 | 84 | 1800.121 | 3.689 | 1800 | 25.0127 | 3.1354 | 25 | 10000000000 | -10000000000 | 24.2037 | 180.0483 | 89.5846 | 90.0316 | 7.7381 | 90 | 183.8852 | 196.0784 | 201.8057 | 191.8738 | 262.5138 | 264.5707 | 238.8553 | 10000000000 | 10000000000 | 40.0162 | 4.236 | 40 | 10000000000 | 0 | 130.7953 | 40.0447 | 8.0894 | 40 | 90.426 | 89.6223 | 52.4943 | 10000000000 | 90.0161 | 3.9742 | 90 | 95.1177 | 90.0242 | 3.2996 | 90 | 96.5787 | 14.5025 | -18.9514 | 69.9624 | 70.36 | 0.85283
Log | 3084 | 25.7 | 2014-09-11 19:54 | C13EOAT_test | 0.77854 | -0.37508 | 70.742 | 281.3853 | 117.4082 | 1.4993 | -0.76104 | 3.9819 | 1.5 | 15.9615 | 27.6109 | 4.6093 | 0.0048271 | 168.0636 | 99.47 | 3.6346 | 103.1046 | 6.11 | 103 | 102.2413 | 103.9753 | 104 | 586.5092 | 21.8105 | 87.4464 | 80.6172 | 217.3188 | 216.643 | 404.7347 | 84.0318 | 4.1285 | 84 | 1800.182 | 3.689 | 1800 | 24.9775 | 3.1363 | 25 | 10000000000 | -10000000000 | 24.2911 | 180.0763 | 89.5554 | 90.0296 | 7.7354 | 90 | 183.8701 | 196.1717 | 201.8576 | 191.8008 | 261.81 | 264.4554 | 239.1273 | 10000000000 | 10000000000 | 40.0111 | 4.236 | 40 | 10000000000 | 0 | 130.7885 | 40.0498 | 8.0868 | 40 | 90.42 | 89.6563 | 52.4987 | 10000000000 | 89.9827 | 3.985 | 90 | 95.0723 | 90.0382 | 3.2989 | 90 | 96.575 | 14.5012 | -18.8528 | 69.9802 | 70.34 | 0.85283
Log | 3085 | 25.7083 | 2014-09-11 19:55 | C13EOAT_test | 0.7785 | -0.37508 | 70.6685 | 281.5973 | 114.7037 | 1.5022 | -0.76107 | 3.9817 | 1.5 | 15.9413 | 27.5931 | 4.6059 | 0.0048271 | 168.126 | 99.47 | 3.5662 | 103.0362 | 6.11 | 103 | 102.2309 | 104.0308 | 104 | 568.0527 | 21.8123 | 87.4464 | 80.6796 | 217.3188 | 216.643 | 404.7347 | 84.063 | 4.128 | 84 | 1799.96 | 3.6892 | 1800 | 24.9788 | 3.1363 | 25 | 10000000000 | -10000000000 | 24.2753 | 179.9521 | 89.5898 | 90.0675 | 7.7253 | 90 | 183.9183 | 197.17 | 202.3241 | 192.1634 | 262.1237 | 263.9882 | 238.6492 | 10000000000 | 10000000000 | 39.9795 | 4.2359 | 40 | 10000000000 | 0 | 130.7379 | 40.082 | 8.0829 | 40 | 90.4161 | 89.5361 | 52.4951 | 10000000000 | 89.9874 | 3.9821 | 90 | 95.0693 | 89.9761 | 3.3007 | 90 | 96.5667 | 14.5039 | -18.7904 | 69.9489 | 70.34 | 0.85283
Log | 3086 | 25.7167 | 2014-09-11 19:55 | C13EOAT_test | 0.77846 | -0.37414 | 72.1317 | 281.6215 | 116.867 | 1.4975 | -0.76116 | 3.9817 | 1.5 | 15.9691 | 27.4741 | 4.5809 | 0.0048271 | 167.9515 | 99.47 | 3.585 | 103.055 | 6.11 | 103 | 102.4083 | 104.0332 | 104 | 561.5617 | 21.8105 | 87.3756 | 80.5759 | 217.3188 | 216.643 | 404.7347 | 83.9758 | 4.1279 | 84 | 1799.707 | 3.6897 | 1800 | 25.0278 | 3.1351 | 25 | 10000000000 | -10000000000 | 24.2246 | 180.0198 | 89.6155 | 90.09 | 7.7162 | 90 | 184.065 | 197.0135 | 202.8143 | 192.2249 | 262.3458 | 264.1976 | 239.109 | 10000000000 | 10000000000 | 40.0017 | 4.2339 | 40 | 10000000000 | 0 | 130.8982 | 40.0461 | 8.0821 | 40 | 90.4278 | 89.592 | 52.5103 | 10000000000 | 90.0142 | 3.9688 | 90 | 95.0988 | 90.0099 | 3.2997 | 90 | 96.5794 | 14.5004 | -18.8941 | 69.9924 | 70.34 | 0.85283
Log | 3087 | 25.725 | 2014-09-11 19:56 | C13EOAT_test | 0.77828 | -0.37508 | 72.806 | 281.706 | 116.1075 | 1.5001 | -0.76108 | 3.9822 | 1.5 | 15.9559 | 27.5849 | 4.6093 | 0.0048271 | 167.9108 | 99.47 | 3.7018 | 103.1718 | 6.11 | 103 | 102.2916 | 104.0423 | 104 | 568.4332 | 21.8105 | 87.3496 | 80.5612 | 217.3188 | 216.643 | 404.7347 | 83.9554 | 4.1266 | 84 | 1799.746 | 3.6897 | 1800 | 25.0047 | 3.1353 | 25 | 10000000000 | -10000000000 | 24.2776 | 180.0589 | 89.6337 | 90.1329 | 7.7023 | 90 | 184.1739 | 197.7375 | 204.021 | 192.1976 | 262.1188 | 263.8417 | 238.9965 | 10000000000 | 10000000000 | 39.9881 | 4.234 | 40 | 10000000000 | 0 | 130.9371 | 40.0715 | 8.078 | 40 | 90.4175 | 89.6414 | 52.5295 | 10000000000 | 89.9843 | 3.9746 | 90 | 95.0802 | 90.0295 | 3.2981 | 90 | 96.5726 | 14.4974 | -18.9088 | 69.9623 | 70.34 | 0.85283
Log | 3088 | 25.7334 | 2014-09-11 19:56 | C13EOAT_test | 0.77828 | -0.37414 | 71.6067 | 281.2734 | 118.9164 | 1.502 | -0.76097 | 3.9821 | 1.5 | 15.9634 | 27.6212 | 4.6093 | 0.0048271 | 168.0746 | 99.47 | 3.7899 | 103.2599 | 6.11 | 103 | 102.2004 | 104.0409 | 104 | 591.6755 | 21.8105 | 87.4467 | 80.6279 | 217.3188 | 216.643 | 405.0784 | 84.0373 | 4.1251 | 84 | 1799.792 | 3.6895 | 1800 | 24.9455 | 3.1368 | 25 | 10000000000 | -10000000000 | 24.1625 | 180.0425 | 89.6431 | 90.1157 | 7.6975 | 90 | 184.183 | 197.6668 | 202.4756 | 192.2336 | 262.4256 | 264.6455 | 238.6779 | 10000000000 | 10000000000 | 40.0023 | 4.2341 | 40 | 10000000000 | 0 | 130.8805 | 40.0938 | 8.0741 | 40 | 90.4437 | 89.5988 | 52.4735 | 10000000000 | 90.0224 | 3.955 | 90 | 95.0944 | 90.0212 | 3.2978 | 90 | 96.5789 | 14.5038 | -18.8421 | 69.9889 | 70.33 | 0.85283
Log | 3089 | 25.7417 | 2014-09-11 19:57 | C13EOAT_test | 0.77809 | -0.37414 | 72.4117 | 281.649 | 116.7809 | 1.5047 | -0.76116 | 3.9821 | 1.5 | 15.9643 | 27.6219 | 4.6093 | 0.0048271 | 168.0798 | 99.47 | 3.5625 | 103.0325 | 6.11 | 103 | 102.2479 | 104.0457 | 104 | 611.3963 | 21.8105 | 87.447 | 80.6328 | 217.3188 | 216.643 | 404.7347 | 84.0399 | 4.1238 | 84 | 1799.638 | 3.6897 | 1800 | 24.9468 | 3.1375 | 25 | 10000000000 | -10000000000 | 24.1791 | 180.0818 | 89.639 | 90.1317 | 7.6875 | 90 | 184.154 | 197.0281 | 202.5007 | 191.8824 | 262.3745 | 264.6396 | 238.1012 | 10000000000 | 10000000000 | 40.0344 | 4.2308 | 40 | 10000000000 | 0 | 130.9004 | 40.0511 | 8.0739 | 40 | 90.4442 | 89.6377 | 52.4345 | 10000000000 | 90.0225 | 3.9498 | 90 | 95.1186 | 90.0409 | 3.2965 | 90 | 96.58 | 14.5011 | -18.8372 | 69.9851 | 70.32 | 0.85283
Log | 3090 | 25.75 | 2014-09-11 19:57 | C13EOAT_test | 0.7777 | -0.37414 | 69.33 | 281.9998 | 112.1379 | 1.4851 | -0.76112 | 3.9822 | 1.5 | 15.9471 | 27.5856 | 4.569 | 0.0048271 | 167.8915 | 99.47 | 3.6063 | 103.0763 | 6.11 | 103 | 102.1641 | 104.0436 | 104 | 615.2583 | 21.8105 | 87.3555 | 80.5359 | 217.3188 | 216.643 | 404.7347 | 83.9457 | 4.1254 | 84 | 1799.65 | 3.6896 | 1800 | 24.9291 | 3.1387 | 25 | 10000000000 | -10000000000 | 24.1419 | 179.9777 | 89.6459 | 90.0607 | 7.6925 | 90 | 184.207 | 198.1317 | 202.8121 | 192.4269 | 261.8153 | 263.4645 | 237.9471 | 10000000000 | 10000000000 | 40.0311 | 4.2267 | 40 | 10000000000 | 0 | 130.8488 | 40.0545 | 8.072 | 40 | 90.4199 | 89.5578 | 52.423 | 10000000000 | 89.987 | 3.9584 | 90 | 95.1107 | 89.9888 | 3.2977 | 90 | 96.5833 | 14.5039 | -18.9341 | 69.9595 | 70.31 | 0.85283
Log | 3091 | 25.7583 | 2014-09-11 19:58 | C13EOAT_test | 0.77787 | -0.37414 | 72.2819 | 281.6568 | 117.9489 | 1.3484 | -0.76103 | 3.983 | 1.5 | 15.9108 | 27.5165 | 4.5799 | 0.0048271 | 168.0758 | 99.47 | 3.6167 | 103.0867 | 6.11 | 103 | 102.1567 | 104.0483 | 104 | 588.5508 | 21.8105 | 87.44 | 80.6358 | 217.3188 | 216.643 | 404.7347 | 84.0379 | 4.1245 | 84 | 1800.483 | 3.6884 | 1800 | 24.9421 | 3.1392 | 25 | 10000000000 | -10000000000 | 24.2849 | 180.0125 | 89.6007 | 90.0675 | 7.686 | 90 | 184.1119 | 198.0107 | 202.8111 | 192.0806 | 261.9706 | 264.1791 | 237.7407 | 10000000000 | 10000000000 | 40.0378 | 4.2207 | 40 | 10000000000 | 0 | 130.8975 | 40.0457 | 8.0709 | 40 | 90.4345 | 89.5779 | 52.4262 | 10000000000 | 90.0066 | 3.9493 | 90 | 95.1216 | 90.0062 | 3.2972 | 90 | 96.5769 | 14.4991 | -18.8342 | 69.8837 | 70.34 | 0.85283
Log | 3092 | 25.7667 | 2014-09-11 19:58 | C13EOAT_test | 0.77828 | -0.37508 | 73.1952 | 281.6234 | 116.8807 | 1.5063 | -0.76117 | 3.9824 | 1.5 | 15.9551 | 27.5068 | 4.6011 | 0.0048271 | 167.8663 | 99.47 | 3.6205 | 103.0905 | 6.11 | 103 | 102.1674 | 104.037 | 104 | 558.2197 | 21.8105 | 87.3432 | 80.5231 | 217.3188 | 216.643 | 404.7347 | 83.9331 | 4.1248 | 84 | 1800.091 | 3.6891 | 1800 | 24.973 | 3.1392 | 25 | 10000000000 | -10000000000 | 24.3112 | 180.0389 | 89.5871 | 90.0588 | 7.6825 | 90 | 184.0995 | 197.4543 | 202.629 | 192.2691 | 262.0109 | 263.7721 | 237.7658 | 10000000000 | 10000000000 | 40.0073 | 4.2121 | 40 | 10000000000 | 0 | 130.9106 | 40.0454 | 8.0693 | 40 | 90.4278 | 89.6111 | 52.4113 | 10000000000 | 90.0153 | 3.9458 | 90 | 95.0637 | 90.0194 | 3.2967 | 90 | 96.5776 | 14.5024 | -18.9469 | 69.971 | 70.3 | 0.85283
Log | 3093 | 25.775 | 2014-09-11 19:59 | C13EOAT_test | 0.7785 | -0.37414 | 70.4657 | 281.627 | 112.4168 | 1.5022 | -0.76116 | 3.9822 | 1.5 | 15.9647 | 27.5786 | 4.6087 | 0.0048271 | 168.0591 | 99.47 | 3.615 | 103.085 | 6.11 | 103 | 102.1541 | 104.0424 | 104 | 558.754 | 21.8105 | 87.4389 | 80.6202 | 217.3188 | 216.643 | 404.7347 | 84.0296 | 4.1239 | 84 | 1799.473 | 3.69 | 1800 | 24.9514 | 3.1403 | 25 | 10000000000 | -10000000000 | 24.3723 | 180.0034 | 89.5404 | 90.0571 | 7.6793 | 90 | 184.0884 | 196.2361 | 202.0875 | 192.2659 | 262.3044 | 263.9732 | 237.4651 | 10000000000 | 10000000000 | 40.0259 | 4.2081 | 40 | 10000000000 | 0 | 130.9252 | 40.0431 | 8.068 | 40 | 90.4121 | 89.5914 | 52.4333 | 10000000000 | 89.9805 | 3.9597 | 90 | 95.0712 | 90.0017 | 3.2976 | 90 | 96.5805 | 14.5038 | -18.8498 | 69.9912 | 70.31 | 0.85283
Log | 3094 | 25.7833 | 2014-09-11 19:59 | C13EOAT_test | 0.77832 | -0.37508 | 69.8018 | 281.6762 | 119.2714 | 1.5061 | -0.7611 | 3.9822 | 1.5 | 15.9526 | 27.5136 | 4.5665 | 0.0048271 | 167.8283 | 99.47 | 3.5391 | 103.0091 | 6.11 | 103 | 102.2201 | 104.0348 | 104 | 567.9429 | 21.8105 | 87.3154 | 80.5129 | 217.3188 | 216.643 | 404.7347 | 83.9142 | 4.1258 | 84 | 1799.466 | 3.6899 | 1800 | 24.9839 | 3.14 | 25 | 10000000000 | -10000000000 | 24.2616 | 179.9751 | 89.556 | 90.0152 | 7.6842 | 90 | 184.06 | 197.1932 | 202.86 | 192.5732 | 261.4949 | 263.2493 | 237.887 | 10000000000 | 10000000000 | 39.9927 | 4.2082 | 40 | 10000000000 | 0 | 130.9324 | 40.0126 | 8.0683 | 40 | 90.402 | 89.5731 | 52.4373 | 10000000000 | 89.9659 | 3.9706 | 90 | 95.0801 | 89.9875 | 3.2979 | 90 | 96.5759 | 14.5039 | -18.9571 | 69.9694 | 70.31 | 0.85283
Log | 3095 | 25.7917 | 2014-09-11 20:00 | C13EOAT_test | 0.77796 | -0.37508 | 72.6197 | 282.0844 | 117.0255 | 1.5077 | -0.76112 | 3.9825 | 1.5 | 15.9434 | 27.5759 | 4.6078 | 0.0048271 | 167.9953 | 99.47 | 3.5595 | 103.0294 | 6.11 | 103 | 102.242 | 104.0227 | 104 | 597.4532 | 21.8105 | 87.394 | 80.6013 | 217.3188 | 216.643 | 404.7347 | 83.9976 | 4.1263 | 84 | 1800.611 | 3.6881 | 1800 | 24.9692 | 3.1406 | 25 | 10000000000 | -10000000000 | 24.3221 | 179.9789 | 89.5059 | 89.9941 | 7.6873 | 90 | 184.0695 | 197.8649 | 203.0108 | 192.7494 | 261.9404 | 263.4887 | 237.7013 | 10000000000 | 10000000000 | 40.0028 | 4.2068 | 40 | 10000000000 | 0 | 130.905 | 40.0167 | 8.0673 | 40 | 90.4065 | 89.5723 | 52.4242 | 10000000000 | 89.988 | 3.9718 | 90 | 95.074 | 89.9894 | 3.2983 | 90 | 96.5821 | 14.5039 | -18.8687 | 69.9528 | 70.3 | 0.85283
Log | 3096 | 25.8 | 2014-09-11 20:00 | C13EOAT_test | 0.77846 | -0.37414 | 73.8699 | 281.6353 | 117.9942 | 1.503 | -0.76113 | 3.9822 | 1.5 | 15.9083 | 27.6187 | 4.6091 | 0.0048271 | 167.8589 | 99.47 | 3.6001 | 103.0701 | 6.11 | 103 | 102.1837 | 104.0389 | 104 | 614.2005 | 21.8105 | 87.3424 | 80.5165 | 217.3188 | 216.643 | 404.7347 | 83.9295 | 4.1283 | 84 | 1800.355 | 3.6887 | 1800 | 24.944 | 3.1416 | 25 | 10000000000 | -10000000000 | 24.3464 | 179.9737 | 89.4893 | 90 | 7.6873 | 90 | 184.145 | 198.2426 | 203.1407 | 192.1822 | 262.0285 | 263.8636 | 237.2175 | 10000000000 | 10000000000 | 40.0585 | 4.2064 | 40 | 10000000000 | 0 | 130.916 | 40.0574 | 8.0642 | 40 | 90.4046 | 89.5691 | 52.4267 | 10000000000 | 89.9602 | 3.9894 | 90 | 95.0858 | 89.9869 | 3.2987 | 90 | 96.5779 | 14.5038 | -18.9535 | 69.8888 | 70.29 | 0.85283
Log | 3097 | 25.8083 | 2014-09-11 20:01 | C13EOAT_test | 0.77828 | -0.37414 | 73.1457 | 282.0012 | 117.2209 | 1.5049 | -0.76124 | 3.9819 | 1.5 | 15.9127 | 27.5367 | 4.6046 | 0.0048271 | 167.8604 | 99.4695 | 3.695 | 103.1646 | 6.11 | 103 | 102.3532 | 104.0413 | 104 | 618.8036 | 21.8105 | 87.3415 | 80.5188 | 217.3188 | 216.643 | 404.7347 | 83.9302 | 4.1297 | 84 | 1799.935 | 3.6892 | 1800 | 24.9208 | 3.1429 | 25 | 10000000000 | -10000000000 | 24.3747 | 179.8767 | 89.4922 | 89.9676 | 7.6945 | 90 | 184.1289 | 196.6878 | 202.3183 | 192.0928 | 261.9526 | 263.4933 | 237.9333 | 10000000000 | 10000000000 | 39.9923 | 4.21 | 40 | 10000000000 | 0 | 130.9425 | 40.0566 | 8.063 | 40 | 90.4043 | 89.4724 | 52.4969 | 10000000000 | 89.9709 | 3.9951 | 90 | 95.0812 | 89.9383 | 3.3007 | 90 | 96.5774 | 14.5033 | -18.9507 | 69.8957 | 70.29 | 0.85283
Log | 3098 | 25.8167 | 2014-09-11 20:01 | C13EOAT_test | 0.77828 | -0.37414 | 75.9338 | 281.7736 | 115.3393 | 1.5001 | -0.76111 | 3.9818 | 1.5 | 15.9618 | 27.542 | 4.5561 | 0.0048271 | 167.8403 | 99.4548 | 3.6069 | 103.0617 | 6.11 | 103 | 102.2933 | 104.0371 | 104 | 599.4594 | 21.8105 | 87.3275 | 80.5128 | 217.3188 | 216.643 | 404.7347 | 83.9201 | 4.1318 | 84 | 1799.861 | 3.6894 | 1800 | 24.9497 | 3.143 | 25 | 10000000000 | -10000000000 | 24.4233 | 179.9924 | 89.5255 | 89.972 | 7.6954 | 90 | 184.1042 | 196.1844 | 201.7391 | 192.1853 | 261.8061 | 264.1956 | 238.4334 | 10000000000 | 10000000000 | 39.9944 | 4.2066 | 40 | 10000000000 | 0 | 130.9207 | 40.0408 | 8.0625 | 40 | 90.4001 | 89.5924 | 52.4839 | 10000000000 | 89.9699 | 4.0023 | 90 | 95.0515 | 89.9962 | 3.2997 | 90 | 96.5784 | 14.5039 | -18.942 | 69.9862 | 70.28 | 0.85283
Log | 3099 | 25.825 | 2014-09-11 20:02 | C13EOAT_test | 0.77753 | -0.37508 | 72.6222 | 281.815 | 117.3716 | 1.5037 | -0.76116 | 3.9822 | 1.5 | 15.9413 | 27.4858 | 4.5796 | 0.0048271 | 168.1926 | 99.4695 | 3.5855 | 103.0551 | 6.11 | 103 | 102.3274 | 104.0491 | 104 | 573.7235 | 21.8105 | 87.4896 | 80.703 | 217.3188 | 216.643 | 404.7347 | 84.0963 | 4.1314 | 84 | 1799.969 | 3.6893 | 1800 | 24.9478 | 3.1439 | 25 | 10000000000 | -10000000000 | 24.3789 | 179.99 | 89.4819 | 89.9825 | 7.6952 | 90 | 184.1202 | 198.0332 | 202.5191 | 192.223 | 262.0084 | 263.6462 | 237.9483 | 10000000000 | 10000000000 | 39.996 | 4.2081 | 40 | 10000000000 | 0 | 130.8812 | 40.0462 | 8.0609 | 40 | 90.4085 | 89.5815 | 52.4691 | 10000000000 | 90.0268 | 3.9865 | 90 | 95.0674 | 89.995 | 3.3001 | 90 | 96.573 | 14.5016 | -18.7665 | 69.9443 | 70.29 | 0.85283
Log | 3100 | 25.8333 | 2014-09-11 20:02 | C13EOAT_test | 0.7783 | -0.37414 | 71.4211 | 281.2511 | 114.5119 | 1.4932 | -0.76105 | 3.9822 | 1.5 | 15.9105 | 27.4795 | 4.5829 | 0.0048271 | 168.0698 | 99.4698 | 3.6781 | 103.1479 | 6.11 | 103 | 102.2128 | 104.0297 | 104 | 565.6558 | 21.8105 | 87.4455 | 80.6243 | 217.3188 | 216.643 | 404.7347 | 84.0349 | 4.131 | 84 | 1800.092 | 3.689 | 1800 | 24.9917 | 3.1436 | 25 | 10000000000 | -10000000000 | 24.3884 | 179.9719 | 89.492 | 90.0049 | 7.6926 | 90 | 184.0736 | 197.5803 | 202.3087 | 192.1484 | 261.8327 | 264.2649 | 238.1365 | 10000000000 | 10000000000 | 39.9857 | 4.2095 | 40 | 10000000000 | 0 | 130.9299 | 40.0232 | 8.0606 | 40 | 90.3986 | 89.5733 | 52.4892 | 10000000000 | 89.9731 | 4.0096 | 90 | 95.0646 | 89.9859 | 3.3006 | 90 | 96.5749 | 14.4989 | -18.8455 | 69.8828 | 70.27 | 0.85283
Log | 3101 | 25.8417 | 2014-09-11 20:03 | C13EOAT_test | 0.77829 | -0.37414 | 73.596 | 281.6502 | 111.0144 | 1.5031 | -0.76103 | 3.982 | 1.5 | 15.8938 | 27.4674 | 4.5895 | 0.0048271 | 168.1277 | 99.47 | 3.6946 | 103.1646 | 6.11 | 103 | 102.213 | 104.0302 | 104 | 560.3044 | 21.8105 | 87.4464 | 80.6813 | 217.3188 | 216.643 | 405.0784 | 84.0639 | 4.1302 | 84 | 1800.249 | 3.6888 | 1800 | 24.9787 | 3.1442 | 25 | 10000000000 | -10000000000 | 24.2451 | 180.0087 | 89.5237 | 90.0137 | 7.6904 | 90 | 184.051 | 197.6658 | 202.8401 | 192.3237 | 261.3741 | 263.7361 | 237.8911 | 10000000000 | 10000000000 | 39.9816 | 4.2095 | 40 | 10000000000 | 0 | 130.9793 | 40.0077 | 8.0607 | 40 | 90.4121 | 89.5966 | 52.5209 | 10000000000 | 90.001 | 4.0011 | 90 | 95.0601 | 90.0043 | 3.3007 | 90 | 96.5785 | 14.5032 | -18.7887 | 69.8613 | 70.29 | 0.85283
Log | 3102 | 25.85 | 2014-09-11 20:03 | C13EOAT_test | 0.77829 | -0.37414 | 72.7437 | 281.9857 | 119.4338 | 1.5049 | -0.76129 | 3.9819 | 1.5 | 15.9021 | 27.5631 | 4.5989 | 0.0048271 | 168.0938 | 99.47 | 3.7493 | 103.2193 | 6.11 | 103 | 102.2025 | 104.0474 | 104 | 579.2608 | 21.8105 | 87.4463 | 80.6475 | 217.3188 | 216.643 | 405.0784 | 84.0469 | 4.1287 | 84 | 1800.056 | 3.6892 | 1800 | 24.9593 | 3.1449 | 25 | 10000000000 | -10000000000 | 24.2653 | 180.0844 | 89.5558 | 90.0269 | 7.6863 | 90 | 184.0801 | 198.5099 | 203.098 | 191.8857 | 262.2336 | 264.0485 | 238.1804 | 10000000000 | 10000000000 | 39.9664 | 4.2123 | 40 | 10000000000 | 0 | 130.959 | 39.9282 | 8.066 | 40 | 90.4171 | 89.6673 | 52.5196 | 10000000000 | 89.982 | 4.0081 | 90 | 95.0637 | 90.0422 | 3.2991 | 90 | 96.5768 | 14.4977 | -18.8225 | 69.8651 | 70.27 | 0.85283
Log | 3103 | 25.8583 | 2014-09-11 20:04 | C13EOAT_test | 0.77837 | -0.37508 | 71.3958 | 281.567 | 117.9432 | 1.6154 | -0.76103 | 3.9814 | 1.5 | 15.9062 | 27.6149 | 4.6022 | 0.0048271 | 167.9589 | 99.47 | 3.5625 | 103.0325 | 6.11 | 103 | 102.2609 | 104.0393 | 104 | 603.592 | 21.8105 | 87.3563 | 80.6025 | 217.3188 | 216.643 | 404.7347 | 83.9794 | 4.1275 | 84 | 1799.786 | 3.6894 | 1800 | 24.9898 | 3.1446 | 25 | 10000000000 | -10000000000 | 24.3503 | 179.9818 | 89.5477 | 90.037 | 7.6825 | 90 | 184.0654 | 197.8674 | 202.8251 | 192.1846 | 262.0092 | 264.2066 | 238.376 | 10000000000 | 10000000000 | 39.9982 | 4.2178 | 40 | 10000000000 | 0 | 130.9714 | 39.8982 | 8.0704 | 40 | 90.4363 | 89.5455 | 52.5078 | 10000000000 | 90.0307 | 3.9877 | 90 | 95.1078 | 89.9909 | 3.3004 | 90 | 96.5804 | 14.4988 | -18.8674 | 69.8748 | 70.25 | 0.85283
Log | 3104 | 25.8667 | 2014-09-11 20:04 | C13EOAT_test | 0.77859 | -0.37508 | 71.8702 | 281.7152 | 109.2032 | 1.5006 | -0.76118 | 3.9823 | 1.5 | 15.9323 | 27.5489 | 4.5334 | 0.0048271 | 168.0007 | 99.47 | 3.6159 | 103.0859 | 6.11 | 103 | 102.1644 | 104.0458 | 104 | 610.5813 | 21.8105 | 87.4086 | 80.592 | 217.3188 | 216.643 | 404.7347 | 84.0003 | 4.1269 | 84 | 1800.068 | 3.6891 | 1800 | 24.9433 | 3.1462 | 25 | 10000000000 | -10000000000 | 24.3915 | 180.0919 | 89.5408 | 90.0223 | 7.6832 | 90 | 183.9892 | 196.4741 | 202.18 | 191.912 | 262.3018 | 263.9429 | 239.153 | 10000000000 | 10000000000 | 39.9909 | 4.221 | 40 | 10000000000 | 0 | 130.9716 | 39.8901 | 8.0743 | 40 | 90.434 | 89.6579 | 52.5195 | 10000000000 | 89.9906 | 4.001 | 90 | 95.1268 | 90.0459 | 3.2982 | 90 | 96.5769 | 14.5001 | -18.8779 | 69.9249 | 70.24 | 0.85283
Log | 3105 | 25.875 | 2014-09-11 20:05 | C13EOAT_test | 0.7779 | -0.37414 | 74.6086 | 281.6244 | 112.1967 | 1.5016 | -0.76103 | 3.9826 | 1.5 | 15.8964 | 27.6022 | 4.6026 | 0.0048271 | 168.039 | 99.47 | 3.6473 | 103.1173 | 6.11 | 103 | 102.2178 | 104.0394 | 104 | 598.9488 | 21.8105 | 87.4401 | 80.599 | 217.3188 | 216.643 | 404.7347 | 84.0195 | 4.1265 | 84 | 1800.369 | 3.6886 | 1800 | 24.9292 | 3.1476 | 25 | 10000000000 | -10000000000 | 24.3795 | 180.0174 | 89.545 | 89.9973 | 7.6867 | 90 | 183.9518 | 197.8176 | 202.7132 | 192.0843 | 262.1339 | 263.8268 | 238.5436 | 10000000000 | 10000000000 | 40.0007 | 4.2231 | 40 | 10000000000 | 0 | 130.9856 | 39.9075 | 8.077 | 40 | 90.4475 | 89.5699 | 52.5366 | 10000000000 | 89.9964 | 3.9993 | 90 | 95.0757 | 90.0087 | 3.2987 | 90 | 96.5765 | 14.4999 | -18.8711 | 69.8591 | 70.24 | 0.85283
Log | 3106 | 25.8834 | 2014-09-11 20:05 | C13EOAT_test | 0.77826 | -0.37414 | 72.5582 | 281.6252 | 116.6017 | 1.4992 | -0.76112 | 3.9826 | 1.5 | 15.9032 | 27.5378 | 4.5995 | 0.0048271 | 168.2676 | 99.47 | 3.7086 | 103.1786 | 6.11 | 103 | 102.1913 | 104.0449 | 104 | 583.8063 | 21.8105 | 87.5397 | 80.7279 | 217.3188 | 216.643 | 404.7347 | 84.1338 | 4.125 | 84 | 1800.484 | 3.6884 | 1800 | 24.9219 | 3.1491 | 25 | 10000000000 | -10000000000 | 24.3768 | 180.0444 | 89.5567 | 90.0038 | 7.6853 | 90 | 183.9202 | 197.2157 | 202.8099 | 191.8902 | 261.9607 | 263.7307 | 238.1525 | 10000000000 | 10000000000 | 39.9622 | 4.2245 | 40 | 10000000000 | 0 | 130.9631 | 39.8812 | 8.0818 | 40 | 90.4166 | 89.6279 | 52.5824 | 10000000000 | 89.9649 | 4.0099 | 90 | 95.0505 | 90.0222 | 3.2979 | 90 | 96.5817 | 14.5015 | -18.7421 | 69.8748 | 70.24 | 0.85283
Log | 3107 | 25.8917 | 2014-09-11 20:06 | C13EOAT_test | 0.77859 | -0.37508 | 75.2801 | 281.5903 | 118.9931 | 1.5045 | -0.76113 | 3.9825 | 1.5 | 15.9092 | 27.5256 | 4.5882 | 0.0048271 | 168.0032 | 99.47 | 3.6408 | 103.1108 | 6.11 | 103 | 101.9615 | 104.0587 | 104 | 570.1641 | 21.8106 | 87.3971 | 80.6061 | 217.3188 | 216.643 | 404.7347 | 84.0016 | 4.1245 | 84 | 1800.221 | 3.6888 | 1800 | 24.9397 | 3.1498 | 25 | 10000000000 | -10000000000 | 24.3056 | 179.9853 | 89.5168 | 90.0218 | 7.682 | 90 | 184.0381 | 197.2592 | 202.7116 | 192.0797 | 262.0463 | 264.1445 | 237.5988 | 10000000000 | 10000000000 | 39.9825 | 4.2297 | 40 | 10000000000 | 0 | 131.0105 | 39.9262 | 8.0825 | 40 | 90.427 | 89.5583 | 52.551 | 10000000000 | 90.0034 | 3.9962 | 90 | 95.0659 | 89.9926 | 3.2987 | 90 | 96.574 | 14.5009 | -18.8639 | 69.8846 | 70.24 | 0.85283
Log | 3108 | 25.9 | 2014-09-11 20:06 | C13EOAT_test | 0.77692 | -0.37414 | 70.7997 | 281.2475 | 114.258 | 1.5053 | -0.7611 | 3.9829 | 1.5 | 15.8958 | 27.5628 | 4.6093 | 0.0048271 | 168.4684 | 99.47 | 3.6634 | 103.1334 | 6.11 | 103 | 102.0374 | 104.0286 | 104 | 561.859 | 21.8105 | 87.6291 | 80.8392 | 217.3188 | 216.643 | 404.7347 | 84.2342 | 4.1216 | 84 | 1800.31 | 3.6887 | 1800 | 24.9345 | 3.1508 | 25 | 10000000000 | -10000000000 | 24.432 | 179.9562 | 89.5007 | 90.0042 | 7.6842 | 90 | 183.9853 | 196.2716 | 201.9841 | 192.2619 | 262.014 | 264.338 | 238.187 | 10000000000 | 10000000000 | 39.9791 | 4.2337 | 40 | 10000000000 | 0 | 131.0068 | 39.9597 | 8.0834 | 40 | 90.4218 | 89.5345 | 52.5305 | 10000000000 | 90.012 | 3.9934 | 90 | 95.0595 | 89.9781 | 3.2994 | 90 | 96.5713 | 14.5039 | -18.6308 | 69.8663 | 70.23 | 0.85283
Log | 3109 | 25.9083 | 2014-09-11 20:07 | C13EOAT_test | 0.77834 | -0.37414 | 73.3246 | 281.3117 | 117.6039 | 1.5021 | -0.76115 | 3.9831 | 1.5 | 15.8999 | 27.5947 | 4.6061 | 0.0048271 | 168.2829 | 99.47 | 3.7151 | 103.1851 | 6.11 | 103 | 102.0972 | 104.0349 | 104 | 569.539 | 21.8105 | 87.5472 | 80.7356 | 217.3188 | 216.643 | 404.7347 | 84.1414 | 4.1192 | 84 | 1800.217 | 3.6887 | 1800 | 24.9912 | 3.1503 | 25 | 10000000000 | -10000000000 | 24.3905 | 180.0683 | 89.5297 | 90.007 | 7.6832 | 90 | 184.0982 | 198.4245 | 203.4978 | 192.477 | 261.7584 | 263.2996 | 237.8627 | 10000000000 | 10000000000 | 39.9628 | 4.2354 | 40 | 10000000000 | 0 | 131.0636 | 39.9528 | 8.0856 | 40 | 90.4341 | 89.6342 | 52.5031 | 10000000000 | 89.9849 | 4.0039 | 90 | 95.0833 | 90.0341 | 3.2975 | 90 | 96.5751 | 14.5039 | -18.7343 | 69.8738 | 70.24 | 0.85283
Log | 3110 | 25.9167 | 2014-09-11 20:07 | C13EOAT_test | 0.77828 | -0.37414 | 72.5171 | 281.2554 | 113.1162 | 1.4978 | -0.76108 | 3.983 | 1.5 | 15.9027 | 27.6208 | 4.6077 | 0.0048271 | 168.4748 | 99.47 | 3.7651 | 103.2351 | 6.11 | 103 | 102.1699 | 104.0335 | 104 | 597.3741 | 21.8105 | 87.6534 | 80.8214 | 217.3188 | 216.643 | 405.0784 | 84.2374 | 4.1167 | 84 | 1799.799 | 3.6895 | 1800 | 24.9646 | 3.1513 | 25 | 10000000000 | -10000000000 | 24.2866 | 180.0092 | 89.5195 | 90.0278 | 7.6787 | 90 | 184.1001 | 197.2232 | 202.3282 | 192.4324 | 262.3458 | 264.4637 | 238.5993 | 10000000000 | 10000000000 | 39.98 | 4.2379 | 40 | 10000000000 | 0 | 131.0258 | 39.948 | 8.0872 | 40 | 90.4381 | 89.5711 | 52.4918 | 10000000000 | 89.9786 | 4.0046 | 90 | 95.0694 | 90.0046 | 3.2977 | 90 | 96.5774 | 14.5019 | -18.6486 | 69.8748 | 70.23 | 0.85283
Log | 3111 | 25.925 | 2014-09-11 20:08 | C13EOAT_test | 0.77812 | -0.37508 | 79.174 | 281.2971 | 118.4581 | 1.4986 | -0.76242 | 3.9828 | 1.5 | 15.9003 | 27.6015 | 4.5927 | 0.0048271 | 168.4642 | 99.47 | 3.8645 | 103.3345 | 6.11 | 103 | 101.9894 | 104.0329 | 104 | 618.1808 | 21.8094 | 87.6498 | 80.8144 | 217.3188 | 216.4736 | 405.0784 | 84.2321 | 4.1135 | 84 | 1801.118 | 3.6867 | 1800 | 24.9303 | 3.1528 | 25 | 10000000000 | -10000000000 | 24.3499 | 180.0221 | 89.5335 | 90.0113 | 7.6804 | 90 | 184.1045 | 197.8642 | 203.3392 | 192.5052 | 261.557 | 263.369 | 238.3904 | 10000000000 | 10000000000 | 39.9834 | 4.2429 | 40 | 10000000000 | 0 | 130.9397 | 39.9592 | 8.0876 | 40 | 90.4331 | 89.589 | 52.4748 | 10000000000 | 90.0116 | 3.9917 | 90 | 95.0771 | 90.0111 | 3.2966 | 90 | 96.5795 | 14.504 | -18.6556 | 69.8748 | 70.23 | 0.85283
Log | 3112 | 25.9334 | 2014-09-11 20:08 | C13EOAT_test | 0.77828 | -0.37508 | 78.003 | 282.0263 | 116.9954 | 1.5044 | -0.76109 | 3.9827 | 1.5 | 15.8981 | 27.6182 | 4.5833 | 0.0048271 | 168.0883 | 99.47 | 3.5731 | 103.0431 | 6.11 | 103 | 102.054 | 104.0445 | 104 | 601.8898 | 21.8105 | 87.4592 | 80.6291 | 217.3188 | 216.643 | 404.7347 | 84.0442 | 4.1117 | 84 | 1799.648 | 3.6895 | 1800 | 24.913 | 3.1543 | 25 | 10000000000 | -10000000000 | 24.4006 | 180.0915 | 89.5557 | 90.0276 | 7.6769 | 90 | 184.0988 | 196.4328 | 202.16 | 192.1304 | 262.5243 | 264.2581 | 237.7336 | 10000000000 | 10000000000 | 39.9755 | 4.2467 | 40 | 10000000000 | 0 | 130.982 | 39.9832 | 8.0867 | 40 | 90.4428 | 89.6487 | 52.4472 | 10000000000 | 89.9956 | 3.9947 | 90 | 95.0806 | 90.0458 | 3.2952 | 90 | 96.5783 | 14.5019 | -18.8408 | 69.8664 | 70.22 | 0.85283
Log | 3113 | 25.9417 | 2014-09-11 20:09 | C13EOAT_test | 0.77848 | -0.37414 | 78.115 | 281.9036 | 116.0934 | 1.5046 | -0.76123 | 3.9834 | 1.5 | 15.8919 | 27.6139 | 4.5804 | 0.0048271 | 167.9895 | 99.47 | 3.6732 | 103.1432 | 6.11 | 103 | 102.1515 | 104.0402 | 104 | 572.3081 | 21.8105 | 87.3831 | 80.6064 | 217.3188 | 216.643 | 404.7347 | 83.9947 | 4.112 | 84 | 1799.207 | 3.6903 | 1800 | 24.9123 | 3.1554 | 25 | 10000000000 | -10000000000 | 24.3225 | 179.9722 | 89.5439 | 90.0436 | 7.6724 | 90 | 184.0853 | 197.1698 | 202.8312 | 192.1776 | 262.5144 | 264.4437 | 238.951 | 10000000000 | 10000000000 | 39.9897 | 4.2473 | 40 | 10000000000 | 0 | 131.0162 | 39.9733 | 8.0873 | 40 | 90.4195 | 89.5527 | 52.3936 | 10000000000 | 89.9906 | 3.9955 | 90 | 95.0787 | 89.9861 | 3.2964 | 90 | 96.5764 | 14.5081 | -18.8636 | 69.8678 | 70.23 | 0.85283
Log | 3114 | 25.95 | 2014-09-11 20:09 | C13EOAT_test | 0.77843 | -0.37414 | 81.3902 | 282.059 | 110.8782 | 1.5022 | -0.76114 | 3.9832 | 1.5 | 15.898 | 27.5893 | 4.6025 | 0.0048271 | 168.1629 | 99.47 | 3.817 | 103.287 | 6.11 | 103 | 102.2086 | 104.0384 | 104 | 577.7485 | 21.8105 | 87.4547 | 80.7082 | 217.3188 | 216.643 | 405.0784 | 84.0814 | 4.1102 | 84 | 1799.751 | 3.6894 | 1800 | 24.9238 | 3.1561 | 25 | 10000000000 | -10000000000 | 24.3096 | 179.9838 | 89.5566 | 90.0478 | 7.6684 | 90 | 184.0971 | 196.7359 | 202.5331 | 192.2112 | 262.2785 | 263.7167 | 238.2257 | 10000000000 | 10000000000 | 40.0059 | 4.2507 | 40 | 10000000000 | 0 | 131.0181 | 40.0198 | 8.0844 | 40 | 90.4189 | 89.5649 | 52.3734 | 10000000000 | 90.0204 | 3.9806 | 90 | 95.0922 | 89.9919 | 3.2958 | 90 | 96.5778 | 14.5062 | -18.7618 | 69.875 | 70.22 | 0.85283
Log | 3115 | 25.9583 | 2014-09-11 20:10 | C13EOAT_test | 0.77826 | -0.37508 | 78.8522 | 281.5231 | 116.8484 | 1.5192 | -0.76104 | 3.9828 | 1.5 | 15.8973 | 27.6191 | 4.5953 | 0.0048271 | 168.2839 | 99.47 | 3.7425 | 103.2125 | 6.11 | 103 | 102.2132 | 104.0303 | 104 | 563.322 | 21.8105 | 87.5454 | 80.7386 | 217.3188 | 216.643 | 404.7347 | 84.142 | 4.1079 | 84 | 1799.723 | 3.6896 | 1800 | 24.9738 | 3.1557 | 25 | 10000000000 | -10000000000 | 24.3517 | 180.0598 | 89.6358 | 90.0944 | 7.6564 | 90 | 184.1311 | 196.6903 | 202.4078 | 192.6864 | 261.7604 | 263.8772 | 237.4899 | 10000000000 | 10000000000 | 40.0054 | 4.2491 | 40 | 10000000000 | 0 | 131.0537 | 40.0374 | 8.083 | 40 | 90.4391 | 89.6206 | 52.3367 | 10000000000 | 90.0464 | 3.9665 | 90 | 95.0796 | 90.0299 | 3.2946 | 90 | 96.5759 | 14.5067 | -18.7314 | 69.8748 | 70.22 | 0.85283
Log | 3116 | 25.9667 | 2014-09-11 20:10 | C13EOAT_test | 0.77827 | -0.37414 | 75.5021 | 281.6203 | 117.8671 | 1.4972 | -0.76113 | 3.9829 | 1.5 | 15.8954 | 27.579 | 4.6093 | 0.0048271 | 168.4731 | 99.47 | 3.6959 | 103.1659 | 6.11 | 103 | 102.2148 | 104.0525 | 104 | 582.5273 | 21.8105 | 87.6209 | 80.8522 | 217.3188 | 216.643 | 404.7347 | 84.2366 | 4.1054 | 84 | 1799.722 | 3.6895 | 1800 | 25.0337 | 3.1544 | 25 | 10000000000 | -10000000000 | 24.3441 | 180.0621 | 89.6198 | 90.1118 | 7.6483 | 90 | 184.1134 | 197.4108 | 202.3777 | 192.789 | 262.0186 | 264.1346 | 238.1398 | 10000000000 | 10000000000 | 39.9977 | 4.25 | 40 | 10000000000 | 0 | 131.0875 | 40.0354 | 8.0819 | 40 | 90.4458 | 89.6162 | 52.328 | 10000000000 | 90.0294 | 3.9667 | 90 | 95.0744 | 90.031 | 3.2936 | 90 | 96.5756 | 14.504 | -18.6178 | 69.8658 | 70.21 | 0.85283
Log | 3117 | 25.975 | 2014-09-11 20:11 | C13EOAT_test | 0.7748 | -0.37414 | 77.4556 | 281.9088 | 113.0145 | 1.4994 | -0.76108 | 3.983 | 1.5 | 15.8891 | 27.6214 | 4.604 | 0.0048271 | 168.3411 | 99.47 | 3.6408 | 103.1108 | 6.11 | 103 | 102.2276 | 104.0399 | 104 | 600.0515 | 21.8105 | 87.5721 | 80.769 | 217.3188 | 216.643 | 404.7347 | 84.1706 | 4.1045 | 84 | 1800.458 | 3.6886 | 1800 | 24.9674 | 3.156 | 25 | 10000000000 | -10000000000 | 24.3517 | 180.0552 | 89.625 | 90.105 | 7.6439 | 90 | 184.1209 | 195.9738 | 201.9784 | 192.4987 | 262.4382 | 264.4604 | 238.9156 | 10000000000 | 10000000000 | 40.0393 | 4.2453 | 40 | 10000000000 | 0 | 130.9002 | 40.0357 | 8.0807 | 40 | 90.4582 | 89.597 | 52.3328 | 10000000000 | 90.0098 | 3.9679 | 90 | 95.0967 | 90.0276 | 3.293 | 90 | 96.5749 | 14.5093 | -18.701 | 69.8652 | 70.21 | 0.85283
Log | 3118 | 25.9833 | 2014-09-11 20:11 | C13EOAT_test | 0.77827 | -0.37414 | 72.9192 | 281.798 | 116.0984 | 1.5018 | -0.7612 | 3.9832 | 1.5 | 15.8932 | 27.6118 | 4.6093 | 0.0048271 | 168.0251 | 99.47 | 3.6882 | 103.1582 | 6.11 | 103 | 102.2397 | 104.0297 | 104 | 611.3513 | 21.8105 | 87.4158 | 80.6093 | 217.3188 | 216.643 | 404.7347 | 84.0125 | 4.1033 | 84 | 1799.051 | 3.6905 | 1800 | 24.9579 | 3.1571 | 25 | 10000000000 | -10000000000 | 24.3967 | 180.0538 | 89.5161 | 90.0104 | 7.6561 | 90 | 184.046 | 197.6496 | 202.9952 | 192.4676 | 261.7631 | 263.6333 | 238 | 10000000000 | 10000000000 | 39.991 | 4.2434 | 40 | 10000000000 | 0 | 130.7222 | 40.0432 | 8.0792 | 40 | 90.4324 | 89.6214 | 52.33 | 10000000000 | 89.9847 | 3.9763 | 90 | 95.1104 | 90.0269 | 3.2918 | 90 | 96.579 | 14.5104 | -18.8607 | 69.8748 | 70.2 | 0.85283
Log | 3119 | 25.9917 | 2014-09-11 20:12 | C13EOAT_test | 0.77852 | -0.37508 | 71.3024 | 281.8396 | 111.2699 | 1.5037 | -0.76108 | 3.9831 | 1.5 | 15.8979 | 27.6022 | 4.5872 | 0.0048271 | 168.0889 | 99.47 | 3.7696 | 103.2396 | 6.11 | 103 | 102.1171 | 104.0371 | 104 | 583.5707 | 21.8105 | 87.4438 | 80.6451 | 217.3188 | 216.643 | 405.0784 | 84.0444 | 4.1035 | 84 | 1799.876 | 3.6893 | 1800 | 24.9519 | 3.1579 | 25 | 10000000000 | -10000000000 | 24.4434 | 179.9611 | 89.4411 | 89.9265 | 7.6711 | 90 | 184.1613 | 198.0797 | 203.113 | 192.1928 | 262.0618 | 263.6759 | 238.1844 | 10000000000 | 10000000000 | 39.9648 | 4.2434 | 40 | 10000000000 | 0 | 130.6301 | 40.0381 | 8.0779 | 40 | 90.3935 | 89.5675 | 52.3902 | 10000000000 | 89.9774 | 3.983 | 90 | 95.0445 | 89.9805 | 3.293 | 90 | 96.5773 | 14.5062 | -18.8249 | 69.8748 | 70.19 | 0.85283
Log | 3120 | 26 | 2014-09-11 20:12 | C13EOAT_test | 0.77828 | -0.37508 | 71.329 | 282.0689 | 113.3531 | 1.5011 | -0.76243 | 3.9831 | 1.5 | 15.8933 | 27.5755 | 4.6073 | 0.0048271 | 167.8599 | 99.47 | 3.8509 | 103.3209 | 6.11 | 103 | 102.0711 | 104.0462 | 104 | 578.9054 | 21.8105 | 87.3443 | 80.5156 | 217.3188 | 216.4709 | 405.0784 | 83.93 | 4.1044 | 84 | 1800.308 | 3.6881 | 1800 | 24.9534 | 3.1585 | 25 | 10000000000 | -10000000000 | 24.4303 | 179.9291 | 89.3495 | 89.8646 | 7.6876 | 90 | 184.0856 | 195.4744 | 201.8394 | 192.2914 | 262.5136 | 264.5156 | 238.4196 | 10000000000 | 10000000000 | 40.0122 | 4.2381 | 40 | 10000000000 | 0 | 130.5108 | 40.0499 | 8.076 | 40 | 90.3661 | 89.563 | 52.4147 | 10000000000 | 89.9458 | 4.0063 | 90 | 95.0632 | 89.9645 | 3.2944 | 90 | 96.5795 | 14.5059 | -18.9544 | 69.8659 | 70.19 | 0.85283
Log | 3121 | 26.0084 | 2014-09-11 20:13 | C13EOAT_test | 0.77766 | -0.37414 | 73.1509 | 281.6252 | 119.8399 | 1.5035 | -0.76108 | 3.983 | 1.5 | 15.8993 | 27.5441 | 4.6092 | 0.0048271 | 167.8818 | 99.47 | 3.7256 | 103.1956 | 6.11 | 103 | 102.0312 | 104.0362 | 104 | 555.2752 | 21.8105 | 87.3495 | 80.5323 | 217.3188 | 216.643 | 404.7347 | 83.9409 | 4.1051 | 84 | 1799.675 | 3.6892 | 1800 | 24.9676 | 3.1584 | 25 | 10000000000 | -10000000000 | 24.3933 | 179.8219 | 89.2985 | 89.8345 | 7.7022 | 90 | 184.2144 | 196.901 | 202.8052 | 192.1033 | 262.6733 | 264.2081 | 237.9338 | 10000000000 | 10000000000 | 40.0057 | 4.2373 | 40 | 10000000000 | 0 | 130.4611 | 40.039 | 8.0751 | 40 | 90.3545 | 89.4674 | 52.389 | 10000000000 | 89.9234 | 4.0344 | 90 | 95.04 | 89.9109 | 3.2979 | 90 | 96.5735 | 14.5039 | -18.9377 | 69.8726 | 70.2 | 0.85283
Log | 3122 | 26.0167 | 2014-09-11 20:13 | C13EOAT_test | 0.77658 | -0.37414 | 71.8198 | 281.2502 | 110.1464 | 1.51 | -0.76126 | 3.9838 | 1.5 | 15.9003 | 27.4647 | 4.567 | 0.0048271 | 167.8796 | 99.47 | 3.6813 | 103.1513 | 6.11 | 103 | 102.1042 | 104.0115 | 104 | 566.2237 | 21.8105 | 87.3431 | 80.5365 | 217.3188 | 216.643 | 404.7347 | 83.9398 | 4.1056 | 84 | 1799.638 | 3.6897 | 1800 | 24.9684 | 3.1585 | 25 | 10000000000 | -10000000000 | 24.3237 | 179.8204 | 89.2764 | 89.7878 | 7.722 | 90 | 184.1052 | 197.1711 | 202.4822 | 192.1086 | 262.3177 | 263.7705 | 238.0994 | 10000000000 | 10000000000 | 39.9938 | 4.2364 | 40 | 10000000000 | 0 | 130.4293 | 40.0633 | 8.0723 | 40 | 90.3428 | 89.4776 | 52.4068 | 10000000000 | 89.9432 | 4.0483 | 90 | 95.015 | 89.9102 | 3.3002 | 90 | 96.5823 | 14.5041 | -18.9335 | 69.8748 | 70.19 | 0.85283
Log | 3123 | 26.025 | 2014-09-11 20:14 | C13EOAT_test | 0.77797 | -0.37414 | 73.1226 | 281.7854 | 118.2381 | 1.5051 | -0.76119 | 3.9835 | 1.5 | 15.8976 | 27.6174 | 4.6092 | 0.0048271 | 168.0114 | 99.4719 | 3.8505 | 103.3224 | 6.11 | 103 | 102.2136 | 104.0096 | 104 | 589.8535 | 21.8105 | 87.4187 | 80.5926 | 217.3188 | 216.643 | 405.0784 | 84.0057 | 4.1058 | 84 | 1800.138 | 3.689 | 1800 | 24.9387 | 3.1598 | 25 | 10000000000 | -10000000000 | 24.2867 | 179.8594 | 89.2816 | 89.8103 | 7.7309 | 90 | 183.9775 | 196.3549 | 202.3122 | 192.2457 | 262.6076 | 263.8921 | 237.4382 | 10000000000 | 10000000000 | 39.9984 | 4.2357 | 40 | 10000000000 | 0 | 130.3334 | 40.0687 | 8.0705 | 40 | 90.3482 | 89.5112 | 52.3827 | 10000000000 | 89.9492 | 4.0644 | 90 | 95.0263 | 89.9297 | 3.3021 | 90 | 96.5829 | 14.5039 | -18.8792 | 69.8695 | 70.17 | 0.85283
Log | 3124 | 26.0333 | 2014-09-11 20:14 | C13EOAT_test | 0.77797 | -0.37508 | 71.2352 | 281.476 | 112.6966 | 1.5073 | -0.76112 | 3.9834 | 1.5 | 15.8998 | 27.5867 | 4.5635 | 0.0048271 | 168.1957 | 99.47 | 3.8437 | 103.3137 | 6.11 | 103 | 102.0336 | 104.0322 | 104 | 609.7333 | 21.8105 | 87.5137 | 80.682 | 217.3188 | 216.643 | 405.0784 | 84.0979 | 4.105 | 84 | 1799.679 | 3.6896 | 1800 | 25.0121 | 3.1582 | 25 | 10000000000 | -10000000000 | 24.3394 | 179.8147 | 89.3537 | 89.8333 | 7.7384 | 90 | 184.1102 | 196.9718 | 202.5569 | 192.1632 | 261.9438 | 263.4533 | 237.7492 | 10000000000 | 10000000000 | 39.9838 | 4.2368 | 40 | 10000000000 | 0 | 130.2735 | 40.0354 | 8.071 | 40 | 90.3535 | 89.4612 | 52.3448 | 10000000000 | 89.9484 | 4.0787 | 90 | 95.0282 | 89.9073 | 3.3044 | 90 | 96.5841 | 14.5039 | -18.788 | 69.8735 | 70.18 | 0.85283
Log | 3125 | 26.0417 | 2014-09-11 20:15 | C13EOAT_test | 0.77828 | -0.37414 | 70.5019 | 282.0008 | 113.7462 | 1.5022 | -0.7623 | 3.9833 | 1.5 | 15.8968 | 27.5747 | 4.5799 | 0.0048271 | 167.9009 | 99.47 | 3.8513 | 103.3213 | 6.11 | 103 | 102.1159 | 104.0275 | 104 | 611.491 | 21.7966 | 87.3823 | 80.5186 | 217.3188 | 216.4709 | 405.0784 | 83.9504 | 4.1051 | 84 | 1800.158 | 3.6877 | 1800 | 24.9934 | 3.1583 | 25 | 10000000000 | -10000000000 | 24.3035 | 179.9198 | 89.3886 | 89.8894 | 7.7386 | 90 | 184.0333 | 196.8562 | 201.8672 | 191.9672 | 262.5715 | 264.6152 | 239.1777 | 10000000000 | 10000000000 | 39.9924 | 4.2391 | 40 | 10000000000 | 0 | 130.3555 | 40.0127 | 8.0713 | 40 | 90.376 | 89.5438 | 52.313 | 10000000000 | 89.9697 | 4.078 | 90 | 95.0271 | 89.9599 | 3.3048 | 90 | 96.5794 | 14.5039 | -18.9514 | 69.8682 | 70.16 | 0.85283
Log | 3126 | 26.05 | 2014-09-11 20:15 | C13EOAT_test | 0.77796 | -0.37414 | 70.3091 | 281.2918 | 125.9873 | 1.5002 | -0.76115 | 3.9836 | 1.5 | 15.8987 | 27.5543 | 4.6064 | 0.0048271 | 167.9838 | 99.47 | 3.6225 | 103.0925 | 6.11 | 103 | 101.979 | 104.0383 | 104 | 589.6638 | 21.8105 | 87.3963 | 80.5875 | 217.3188 | 216.643 | 404.7347 | 83.9919 | 4.1034 | 84 | 1800.125 | 3.6889 | 1800 | 24.9747 | 3.1591 | 25 | 10000000000 | -10000000000 | 24.3532 | 179.9368 | 89.4259 | 89.9142 | 7.7415 | 90 | 183.8869 | 198.0794 | 203.0285 | 191.8727 | 262.0483 | 264.69 | 239.2792 | 10000000000 | 10000000000 | 39.9901 | 4.2436 | 40 | 10000000000 | 0 | 130.3507 | 40.0325 | 8.0696 | 40 | 90.3844 | 89.5524 | 52.3083 | 10000000000 | 89.9893 | 4.0739 | 90 | 95.0713 | 89.9684 | 3.3055 | 90 | 96.5811 | 14.5054 | -18.8825 | 69.8748 | 70.16 | 0.85283
Log | 3127 | 26.0584 | 2014-09-11 20:16 | C13EOAT_test | 0.7783 | -0.37508 | 75.1893 | 281.6271 | 108.7543 | 1.5048 | -0.76098 | 3.9835 | 1.5 | 15.8933 | 27.4708 | 4.5571 | 0.0048271 | 167.8642 | 99.47 | 3.7086 | 103.1786 | 6.11 | 103 | 102.2921 | 104.0321 | 104 | 558.2922 | 21.8105 | 87.3419 | 80.5223 | 217.3188 | 216.643 | 404.7347 | 83.9321 | 4.1047 | 84 | 1799.768 | 3.6894 | 1800 | 24.9151 | 3.1613 | 25 | 10000000000 | -10000000000 | 24.3635 | 179.9334 | 89.4571 | 89.9363 | 7.7424 | 90 | 183.8737 | 196.9854 | 202.2694 | 191.9102 | 262.4452 | 264.009 | 238.4222 | 10000000000 | 10000000000 | 39.9819 | 4.2428 | 40 | 10000000000 | 0 | 130.5076 | 40.0366 | 8.0686 | 40 | 90.4031 | 89.5303 | 52.3007 | 10000000000 | 90.0157 | 4.0615 | 90 | 95.0483 | 89.9667 | 3.3067 | 90 | 96.5803 | 14.5097 | -18.9477 | 69.8735 | 70.16 | 0.85283
Log | 3128 | 26.0667 | 2014-09-11 20:16 | C13EOAT_test | 0.77828 | -0.37414 | 73.8568 | 282.028 | 117.3942 | 1.502 | -0.76105 | 3.9835 | 1.5 | 15.8947 | 27.5892 | 4.5731 | 0.0048271 | 168.2065 | 99.47 | 3.7357 | 103.2057 | 6.11 | 103 | 102.3158 | 104.0295 | 104 | 566.0018 | 21.8105 | 87.4912 | 80.7153 | 217.3188 | 216.643 | 404.7347 | 84.1033 | 4.1033 | 84 | 1800.602 | 3.6882 | 1800 | 24.9051 | 3.163 | 25 | 10000000000 | -10000000000 | 24.298 | 179.9835 | 89.4763 | 89.9583 | 7.7414 | 90 | 183.9839 | 197.0109 | 202.5449 | 192.309 | 262.6058 | 264.4363 | 238.8841 | 10000000000 | 10000000000 | 40.0132 | 4.2429 | 40 | 10000000000 | 0 | 130.6018 | 40.0271 | 8.0683 | 40 | 90.414 | 89.5694 | 52.3069 | 10000000000 | 90.0522 | 4.0414 | 90 | 95.0545 | 89.9917 | 3.3065 | 90 | 96.5777 | 14.5081 | -18.7547 | 69.8729 | 70.17 | 0.85283
Log | 3129 | 26.075 | 2014-09-11 20:17 | C13EOAT_test | 0.77789 | -0.37414 | 71.0632 | 281.2913 | 111.7954 | 1.4872 | -0.7612 | 3.9834 | 1.5 | 15.901 | 27.4639 | 4.5222 | 0.0048271 | 167.8702 | 99.4702 | 3.607 | 103.0772 | 6.11 | 103 | 102.3083 | 104.0228 | 104 | 562.0754 | 21.8105 | 87.3449 | 80.5254 | 217.3188 | 216.643 | 404.7347 | 83.9351 | 4.103 | 84 | 1800.846 | 3.6879 | 1800 | 24.9034 | 3.1644 | 25 | 10000000000 | -10000000000 | 24.2743 | 180.0312 | 89.5004 | 89.9963 | 7.7364 | 90 | 183.9846 | 196.4292 | 202.0718 | 192.119 | 262.5223 | 265.0514 | 239.4626 | 10000000000 | 10000000000 | 39.9925 | 4.2423 | 40 | 10000000000 | 0 | 130.6448 | 40.0239 | 8.0672 | 40 | 90.4262 | 89.605 | 52.2578 | 10000000000 | 90.0657 | 4.0268 | 90 | 95.1008 | 90.0156 | 3.3056 | 90 | 96.5793 | 14.5033 | -18.9449 | 69.8747 | 70.16 | 0.85283
Log | 3130 | 26.0833 | 2014-09-11 20:17 | C13EOAT_test | 0.77797 | -0.37414 | 74.286 | 281.9496 | 118.2717 | 1.5099 | -0.76111 | 3.9837 | 1.5 | 15.8916 | 27.5979 | 4.6093 | 0.0048271 | 167.8648 | 99.4722 | 3.5933 | 103.0655 | 6.11 | 103 | 102.1136 | 104.0477 | 104 | 589.8024 | 21.8105 | 87.3432 | 80.5216 | 217.3188 | 216.643 | 404.7347 | 83.9324 | 4.1037 | 84 | 1799.968 | 3.6892 | 1800 | 24.9387 | 3.1645 | 25 | 10000000000 | -10000000000 | 24.3229 | 180.0348 | 89.5001 | 89.9842 | 7.7388 | 90 | 183.9994 | 196.4705 | 202.2658 | 192.1997 | 262.036 | 264.4501 | 239.1017 | 10000000000 | 10000000000 | 40.0042 | 4.2375 | 40 | 10000000000 | 0 | 130.7253 | 40.0345 | 8.0656 | 40 | 90.4353 | 89.5995 | 52.2236 | 10000000000 | 90.0282 | 4.0306 | 90 | 95.1005 | 90.0174 | 3.3053 | 90 | 96.5917 | 14.5038 | -18.9506 | 69.8586 | 70.14 | 0.85283
Log | 3131 | 26.0917 | 2014-09-11 20:18 | C13EOAT_test | 0.77796 | -0.37414 | 74.8627 | 282.3541 | 117.1747 | 1.5114 | -0.76113 | 3.9833 | 1.5 | 15.8996 | 27.6179 | 4.6091 | 0.0048271 | 167.9015 | 99.4847 | 3.6995 | 103.1843 | 6.11 | 103 | 102.3146 | 104.0535 | 104 | 608.2931 | 21.8105 | 87.3625 | 80.539 | 217.3188 | 216.643 | 404.7347 | 83.9507 | 4.1039 | 84 | 1800.508 | 3.6884 | 1800 | 24.9886 | 3.1639 | 25 | 10000000000 | -10000000000 | 24.2722 | 180.0255 | 89.5314 | 90.0104 | 7.7348 | 90 | 184.0173 | 197.1631 | 202.8308 | 192.8108 | 262.0184 | 263.9748 | 238.427 | 10000000000 | 10000000000 | 39.9913 | 4.2354 | 40 | 10000000000 | 0 | 130.6931 | 40.048 | 8.0637 | 40 | 90.4432 | 89.5822 | 52.2112 | 10000000000 | 90.0452 | 4.0143 | 90 | 95.0949 | 90.0127 | 3.3048 | 90 | 96.5988 | 14.5039 | -18.9457 | 69.8731 | 70.14 | 0.85283
Log | 3132 | 26.1 | 2014-09-11 20:18 | C13EOAT_test | 0.77828 | -0.37508 | 71.4321 | 281.5936 | 113.2048 | 1.5044 | -0.76109 | 3.9831 | 1.5 | 15.8924 | 27.6238 | 4.6072 | 0.0048271 | 167.8232 | 99.5 | 3.587 | 103.087 | 6.11 | 103 | 102.1444 | 104.0805 | 104 | 615.3011 | 21.8105 | 87.3097 | 80.5136 | 217.3188 | 216.643 | 404.7347 | 83.9116 | 4.1036 | 84 | 1800.147 | 3.689 | 1800 | 24.9768 | 3.1645 | 25 | 10000000000 | -10000000000 | 24.2533 | 179.995 | 89.5139 | 89.9753 | 7.7405 | 90 | 184.0157 | 198.1243 | 203.289 | 192.6633 | 261.9813 | 263.2083 | 238.0444 | 10000000000 | 10000000000 | 40.0001 | 4.2329 | 40 | 10000000000 | 0 | 130.7195 | 40.0301 | 8.0631 | 40 | 90.4415 | 89.5536 | 52.1686 | 10000000000 | 90.0088 | 4.019 | 90 | 95.0845 | 89.9975 | 3.3048 | 90 | 96.6063 | 14.5061 | -18.9864 | 69.8646 | 70.14 | 0.85283
Log | 3133 | 26.1084 | 2014-09-11 20:19 | C13EOAT_test | 0.77828 | -0.37414 | 70.5373 | 281.454 | 122.8658 | 1.5015 | -0.76104 | 3.9829 | 1.5 | 15.9014 | 27.6114 | 4.5771 | 0.0048271 | 167.9602 | 99.5 | 3.6948 | 103.1947 | 6.11 | 103 | 102.2196 | 104.079 | 104 | 595.7802 | 21.8105 | 87.3758 | 80.5843 | 217.3188 | 216.643 | 404.7347 | 83.9801 | 4.1037 | 84 | 1800.029 | 3.6891 | 1800 | 24.9969 | 3.1642 | 25 | 10000000000 | -10000000000 | 24.288 | 180.0889 | 89.5204 | 90.0034 | 7.7358 | 90 | 184.1264 | 198.3765 | 203.5432 | 192.3694 | 262.0447 | 263.8917 | 238.4317 | 10000000000 | 10000000000 | 40.039 | 4.2251 | 40 | 10000000000 | 0 | 130.7625 | 40.0365 | 8.0615 | 40 | 90.457 | 89.6319 | 52.1796 | 10000000000 | 90.0217 | 4.0062 | 90 | 95.1014 | 90.0444 | 3.3027 | 90 | 96.6039 | 14.504 | -18.9156 | 69.8766 | 70.13 | 0.85283
Log | 3134 | 26.1167 | 2014-09-11 20:19 | C13EOAT_test | 0.77811 | -0.37508 | 70.818 | 281.8518 | 117.018 | 1.5709 | -0.76237 | 3.9831 | 1.5 | 15.8587 | 27.6129 | 4.5989 | 0.0048271 | 168.0416 | 99.47 | 3.8376 | 103.3076 | 6.11 | 103 | 102.0386 | 104.0334 | 104 | 578.0526 | 21.8105 | 87.4348 | 80.6068 | 217.3188 | 216.4709 | 404.7347 | 84.0208 | 4.1025 | 84 | 1800 | 3.6883 | 1800 | 25.0113 | 3.1636 | 25 | 10000000000 | -10000000000 | 24.2992 | 180.0243 | 89.547 | 90.036 | 7.7294 | 90 | 184.2569 | 198.0055 | 203.2313 | 192.9513 | 261.739 | 263.9613 | 238.8878 | 10000000000 | 10000000000 | 40.01 | 4.2234 | 40 | 10000000000 | 0 | 130.7324 | 40.0552 | 8.0591 | 40 | 90.4468 | 89.5775 | 52.1875 | 10000000000 | 90.0181 | 4.0009 | 90 | 95.1123 | 90.0122 | 3.3029 | 90 | 96.5714 | 14.5104 | -18.8632 | 69.812 | 70.13 | 0.85283
Log | 3135 | 26.125 | 2014-09-11 20:20 | C13EOAT_test | 0.77838 | -0.37508 | 70.807 | 281.9115 | 111.2631 | 1.5045 | -0.76121 | 3.9834 | 1.5 | 15.889 | 27.5768 | 4.5993 | 0.0048271 | 168.1164 | 99.5 | 3.6617 | 103.1617 | 6.11 | 103 | 102.1397 | 104.0708 | 104 | 563.259 | 21.8105 | 87.4622 | 80.6542 | 217.3188 | 216.643 | 404.7347 | 84.0582 | 4.1004 | 84 | 1799.843 | 3.6892 | 1800 | 25.0172 | 3.1633 | 25 | 10000000000 | -10000000000 | 24.2381 | 180.0699 | 89.5753 | 90.0577 | 7.7232 | 90 | 184.1971 | 197.5511 | 202.52 | 192.295 | 262.2965 | 264.6588 | 238.4454 | 10000000000 | 10000000000 | 40.0355 | 4.2162 | 40 | 10000000000 | 0 | 130.9343 | 40.0654 | 8.0568 | 40 | 90.4286 | 89.6414 | 52.218 | 10000000000 | 90.0155 | 3.9935 | 90 | 95.1233 | 90.035 | 3.3017 | 90 | 96.5963 | 14.5043 | -18.8458 | 69.8548 | 70.13 | 0.85283
Log | 3136 | 26.1333 | 2014-09-11 20:20 | C13EOAT_test | 0.77828 | -0.37414 | 69.8021 | 281.6192 | 118.4391 | 1.5028 | -0.76111 | 3.9833 | 1.5 | 15.8835 | 27.618 | 4.6061 | 0.0048271 | 168.1312 | 99.5 | 3.7051 | 103.2051 | 6.11 | 103 | 102.0241 | 104.0625 | 104 | 567.977 | 21.8105 | 87.4709 | 80.6603 | 217.3188 | 216.643 | 404.7347 | 84.0656 | 4.0992 | 84 | 1800.461 | 3.6884 | 1800 | 25.0433 | 3.1624 | 25 | 10000000000 | -10000000000 | 24.2294 | 179.998 | 89.6036 | 90.0719 | 7.7171 | 90 | 184.2607 | 196.681 | 201.9427 | 192.8403 | 262.6484 | 264.511 | 238.2388 | 10000000000 | 10000000000 | 40.0491 | 4.2096 | 40 | 10000000000 | 0 | 130.955 | 40.0472 | 8.0557 | 40 | 90.4427 | 89.5552 | 52.2266 | 10000000000 | 90.0311 | 3.9794 | 90 | 95.0776 | 89.999 | 3.3026 | 90 | 96.6037 | 14.5074 | -18.8397 | 69.851 | 70.14 | 0.85283
Log | 3137 | 26.1417 | 2014-09-11 20:21 | C13EOAT_test | 0.77797 | -0.37414 | 70.6363 | 281.9942 | 110.3733 | 1.5034 | -0.76113 | 3.9833 | 1.5 | 15.8725 | 27.6263 | 4.6093 | 0.0048271 | 168.0204 | 99.5 | 3.7598 | 103.2598 | 6.11 | 103 | 102.1317 | 104.0701 | 104 | 585.6929 | 21.8105 | 87.4122 | 80.6083 | 217.3188 | 216.643 | 404.7347 | 84.0102 | 4.0988 | 84 | 1799.944 | 3.6892 | 1800 | 24.9785 | 3.1636 | 25 | 10000000000 | -10000000000 | 24.208 | 180.0609 | 89.6243 | 90.0718 | 7.7118 | 90 | 184.2257 | 196.839 | 202.8125 | 192.5035 | 262.7408 | 264.1518 | 237.6996 | 10000000000 | 10000000000 | 40.0098 | 4.2073 | 40 | 10000000000 | 0 | 130.9397 | 40.0623 | 8.0528 | 40 | 90.457 | 89.6039 | 52.246 | 10000000000 | 90.0349 | 3.9688 | 90 | 95.1114 | 90.0304 | 3.3007 | 90 | 96.5994 | 14.5093 | -18.8917 | 69.835 | 70.12 | 0.85283
Log | 3138 | 26.15 | 2014-09-11 20:21 | C13EOAT_test | 0.77561 | -0.37414 | 70.937 | 281.4573 | 115.371 | 1.4966 | -0.76114 | 3.9839 | 1.5 | 15.8814 | 27.622 | 4.6093 | 0.0048271 | 168.3235 | 99.5 | 3.4591 | 102.9591 | 6.11 | 103 | 102.1134 | 104.072 | 104 | 605.8186 | 21.8105 | 87.5653 | 80.7582 | 217.3188 | 216.643 | 405.0784 | 84.1617 | 4.0966 | 84 | 1799.995 | 3.6892 | 1800 | 24.9975 | 3.1631 | 25 | 10000000000 | -10000000000 | 24.2438 | 180.0289 | 89.6099 | 90.0949 | 7.7027 | 90 | 184.2467 | 196.7214 | 203.0534 | 192.3574 | 262.7072 | 264.4616 | 237.9383 | 10000000000 | 10000000000 | 39.9937 | 4.2037 | 40 | 10000000000 | 0 | 130.7657 | 40.0469 | 8.0516 | 40 | 90.4692 | 89.5597 | 52.2569 | 10000000000 | 90.0232 | 3.9648 | 90 | 95.1149 | 90.0144 | 3.3001 | 90 | 96.6063 | 14.5053 | -18.7418 | 69.843 | 70.12 | 0.85283
Log | 3139 | 26.1583 | 2014-09-11 20:22 | C13EOAT_test | 0.77797 | -0.37508 | 79.0161 | 281.6207 | 114.0499 | 1.4975 | -0.76243 | 3.9838 | 1.5 | 15.8892 | 27.622 | 4.6026 | 0.0048271 | 167.8728 | 99.4777 | 2.5942 | 102.0719 | 6.11 | 103 | 102.1643 | 104.0445 | 104 | 608.5291 | 21.7976 | 87.3594 | 80.5133 | 217.3188 | 216.4711 | 405.0784 | 83.9364 | 4.0972 | 84 | 1800.552 | 3.6875 | 1800 | 24.9946 | 3.1631 | 25 | 10000000000 | -10000000000 | 24.2647 | 180.0601 | 89.6262 | 90.1025 | 7.6959 | 90 | 184.2356 | 197.3131 | 203.2674 | 192.5214 | 262.296 | 264.3444 | 237.5495 | 10000000000 | 10000000000 | 40.0065 | 4.1993 | 40 | 10000000000 | 0 | 130.7569 | 40.0502 | 8.0494 | 40 | 90.4603 | 89.5997 | 52.2645 | 10000000000 | 90.0328 | 3.9533 | 90 | 95.1204 | 90.03 | 3.2989 | 90 | 96.5805 | 14.5103 | -18.9644 | 69.8675 | 70.12 | 0.85283
Log | 3140 | 26.1667 | 2014-09-11 20:22 | C13EOAT_test | 0.77766 | -0.37508 | 74.5228 | 281.9404 | 125.3328 | 1.5014 | -0.76241 | 3.9836 | 1.5 | 15.8864 | 27.622 | 4.6093 | 0.0048271 | 167.5522 | 99.4721 | 2.5201 | 101.9923 | 6.11 | 103 | 102.2186 | 104.0573 | 104 | 598.2892 | 21.8105 | 87.2161 | 80.3361 | 217.3188 | 216.4711 | 404.7347 | 83.7761 | 4.1015 | 84 | 1800.409 | 3.6874 | 1800 | 25.027 | 3.1622 | 25 | 10000000000 | -10000000000 | 24.375 | 180.0542 | 89.6215 | 90.0843 | 7.6936 | 90 | 184.2836 | 196.6881 | 202.547 | 192.8243 | 262.6652 | 264.143 | 237.3825 | 10000000000 | 10000000000 | 40.0082 | 4.1953 | 40 | 10000000000 | 0 | 130.7607 | 40.0799 | 8.0459 | 40 | 90.4382 | 89.616 | 52.2785 | 10000000000 | 90.0196 | 3.9523 | 90 | 95.1151 | 90.0271 | 3.2984 | 90 | 96.5782 | 14.5104 | -19.136 | 69.8624 | 70.11 | 0.85283
Log | 3141 | 26.175 | 2014-09-11 20:23 | C13EOAT_test | 0.77766 | -0.37508 | 76.0396 | 281.6246 | 103.6625 | 1.504 | -0.76114 | 3.9836 | 1.5 | 15.8837 | 27.569 | 4.6083 | 0.0048271 | 167.5461 | 99.5 | 3.3137 | 102.8137 | 6.11 | 103 | 102.1979 | 104.0666 | 104 | 596.0856 | 21.8105 | 87.1724 | 80.3737 | 217.3188 | 216.643 | 404.7347 | 83.7731 | 4.1077 | 84 | 1800.365 | 3.6876 | 1800 | 25.037 | 3.1616 | 25 | 10000000000 | -10000000000 | 24.3073 | 180.0047 | 89.5812 | 90.0641 | 7.6921 | 90 | 184.2894 | 197.1947 | 203.1266 | 192.3792 | 262.2519 | 263.7058 | 237.452 | 10000000000 | 10000000000 | 39.9519 | 4.2041 | 40 | 10000000000 | 0 | 130.8982 | 40.0549 | 8.0451 | 40 | 90.4182 | 89.5865 | 52.3179 | 10000000000 | 90.0186 | 3.9494 | 90 | 95.1082 | 90.0024 | 3.2991 | 90 | 96.6024 | 14.5108 | -19.1263 | 69.8584 | 70.12 | 0.85283
Log | 3142 | 26.1833 | 2014-09-11 20:23 | C13EOAT_test | 0.77654 | -0.37414 | 73.6418 | 282.0009 | 119.7807 | 1.5142 | -0.76121 | 3.9841 | 1.5 | 15.8461 | 27.5537 | 4.607 | 0.0048271 | 167.6542 | 99.5 | 3.0998 | 102.5997 | 6.11 | 103 | 102.0019 | 104.0588 | 104 | 581.8193 | 21.8105 | 87.214 | 80.4402 | 217.3188 | 216.643 | 405.0784 | 83.8271 | 4.1119 | 84 | 1799.902 | 3.6889 | 1800 | 25.06 | 3.1605 | 25 | 10000000000 | -10000000000 | 24.3693 | 179.996 | 89.5667 | 90.0494 | 7.6907 | 90 | 184.3115 | 197.6769 | 202.9893 | 192.4482 | 262.669 | 264.0996 | 237.6991 | 10000000000 | 10000000000 | 39.9897 | 4.2035 | 40 | 10000000000 | 0 | 131.0726 | 40.049 | 8.0435 | 40 | 90.4169 | 89.5791 | 52.337 | 10000000000 | 90.0026 | 3.9541 | 90 | 95.1105 | 89.998 | 3.2993 | 90 | 96.6017 | 14.5104 | -19.0598 | 69.7891 | 70.1 | 0.85283
Log | 3143 | 26.1917 | 2014-09-11 20:24 | C13EOAT_test | 0.7771 | -0.37414 | 75.1388 | 281.6252 | 111.2945 | 1.5115 | -0.76243 | 3.9837 | 1.5 | 15.8593 | 27.5594 | 4.6093 | 0.0048271 | 167.126 | 99.4962 | 2.282 | 101.7782 | 6.11 | 103 | 102.0465 | 104.0482 | 104 | 574.949 | 21.8105 | 86.9747 | 80.1513 | 217.3188 | 216.4723 | 404.7347 | 83.563 | 4.1183 | 84 | 1800.012 | 3.688 | 1800 | 25.075 | 3.1593 | 25 | 10000000000 | -10000000000 | 24.273 | 179.9501 | 89.4539 | 89.9657 | 7.7031 | 90 | 184.2932 | 195.5654 | 201.3285 | 192.4418 | 263.5847 | 265.6168 | 238.0068 | 10000000000 | 10000000000 | 39.9685 | 4.2107 | 40 | 10000000000 | 0 | 131.0205 | 40.0493 | 8.0418 | 40 | 90.3977 | 89.5524 | 52.3498 | 10000000000 | 89.9791 | 3.9651 | 90 | 95.1061 | 89.975 | 3.3003 | 90 | 96.6023 | 14.5104 | -19.345 | 69.8131 | 70.09 | 0.85283
Log | 3144 | 26.2 | 2014-09-11 20:24 | C13EOAT_test | 0.77734 | -0.37508 | 81.4092 | 281.802 | 119.5058 | 1.506 | -0.76243 | 3.9834 | 1.5 | 15.8629 | 27.6218 | 4.5804 | 0.0048271 | 167.197 | 99.5 | 1.6854 | 101.1854 | 6.11 | 103 | 102.1908 | 104.0515 | 104 | 572.1499 | 21.8105 | 87.0184 | 80.1785 | 217.3188 | 216.514 | 404.7347 | 83.5985 | 4.1239 | 84 | 1800.138 | 3.6876 | 1800 | 25.08 | 3.1582 | 25 | 10000000000 | -10000000000 | 24.245 | 179.9189 | 89.4242 | 89.9296 | 7.7119 | 90 | 184.3142 | 196.193 | 201.5346 | 192.4029 | 262.8233 | 264.5416 | 238.1766 | 10000000000 | 10000000000 | 39.9788 | 4.2174 | 40 | 10000000000 | 0 | 131.0804 | 40.0415 | 8.0408 | 40 | 90.3851 | 89.5337 | 52.3166 | 10000000000 | 89.9623 | 3.9788 | 90 | 95.0594 | 89.9594 | 3.3007 | 90 | 96.6023 | 14.5104 | -19.3215 | 69.8196 | 70.08 | 0.85283
Log | 3145 | 26.2083 | 2014-09-11 20:25 | C13EOAT_test | 0.77727 | -0.37414 | 77.6421 | 281.6242 | 107.9962 | 1.5006 | -0.76113 | 3.9833 | 1.5 | 15.8385 | 27.5436 | 4.5296 | 0.0048271 | 167.3352 | 99.5 | 3.6646 | 103.1646 | 6.11 | 103 | 102.0779 | 104.0611 | 104 | 584.3844 | 21.8105 | 87.0786 | 80.2566 | 217.3188 | 216.643 | 404.7347 | 83.6676 | 4.1313 | 84 | 1799.374 | 3.6893 | 1800 | 25.0502 | 3.1579 | 25 | 10000000000 | -10000000000 | 24.2453 | 179.8657 | 89.3325 | 89.8517 | 7.7312 | 90 | 184.2577 | 196.8472 | 202.5168 | 192.6117 | 262.589 | 264.0208 | 237.9368 | 10000000000 | 10000000000 | 39.9359 | 4.225 | 40 | 10000000000 | 0 | 130.9463 | 40.0102 | 8.0414 | 40 | 90.3832 | 89.4824 | 52.2924 | 10000000000 | 89.9552 | 3.9958 | 90 | 95.0468 | 89.9328 | 3.303 | 90 | 96.6101 | 14.5104 | -19.2434 | 69.7754 | 70.07 | 0.85283
Log | 3146 | 26.2167 | 2014-09-11 20:25 | C13EOAT_test | 0.77517 | -0.37414 | 74.8369 | 281.8051 | 115.9581 | 1.5047 | -0.76171 | 3.9837 | 1.5 | 15.8426 | 27.6124 | 4.5789 | 0.0048271 | 167.5015 | 99.5 | 3.1073 | 102.6073 | 6.11 | 103 | 101.9723 | 104.0655 | 104 | 606.1511 | 21.6149 | 87.158 | 80.3436 | 217.3188 | 216.4924 | 404.7347 | 83.7508 | 4.1366 | 84 | 1799.987 | 3.6891 | 1800 | 25.0356 | 3.1576 | 25 | 10000000000 | -10000000000 | 24.2716 | 179.8652 | 89.2852 | 89.8185 | 7.7479 | 90 | 184.2105 | 196.0368 | 201.8192 | 192.5754 | 263.8705 | 264.6553 | 237.6635 | 10000000000 | 10000000000 | 39.9542 | 4.2354 | 40 | 10000000000 | 0 | 130.7918 | 39.9449 | 8.0447 | 40 | 90.3688 | 89.4964 | 52.2958 | 10000000000 | 89.9265 | 4.0278 | 90 | 95.0474 | 89.9326 | 3.3046 | 90 | 96.6008 | 14.5104 | -19.1564 | 69.7828 | 70.08 | 0.85283
Log | 3147 | 26.225 | 2014-09-11 20:26 | C13EOAT_test | 0.77715 | -0.37414 | 72.5909 | 281.2355 | 112.8394 | 1.4889 | -0.76252 | 3.9837 | 1.5 | 15.8339 | 27.622 | 4.6093 | 0.0048271 | 167.6892 | 99.5 | 2.2888 | 101.7888 | 6.11 | 103 | 101.9915 | 104.0673 | 104 | 603.0994 | 21.8105 | 87.2604 | 80.4288 | 217.3188 | 216.4709 | 405.0784 | 83.8446 | 4.1419 | 84 | 1799.952 | 3.6882 | 1800 | 25.0334 | 3.1574 | 25 | 10000000000 | -10000000000 | 24.2195 | 179.8285 | 89.3113 | 89.806 | 7.7628 | 90 | 184.2745 | 196.2516 | 202.0124 | 192.5321 | 262.7841 | 264.2682 | 238.308 | 10000000000 | 10000000000 | 39.9263 | 4.2465 | 40 | 10000000000 | 0 | 130.7626 | 39.9706 | 8.0445 | 40 | 90.3749 | 89.4536 | 52.2874 | 10000000000 | 89.932 | 4.0483 | 90 | 95.0317 | 89.9142 | 3.3074 | 90 | 96.6086 | 14.5104 | -19.0712 | 69.767 | 70.08 | 0.85283
Log | 3148 | 26.2333 | 2014-09-11 20:26 | C13EOAT_test | 0.77771 | -0.37414 | 74.9524 | 281.6475 | 110.0233 | 1.507 | -0.76202 | 3.9835 | 1.5 | 15.8816 | 27.6258 | 4.6092 | 0.0048271 | 167.5894 | 99.5 | 3.0718 | 102.5718 | 6.11 | 103 | 102.196 | 104.0769 | 104 | 582.9549 | 21.8105 | 87.2037 | 80.3857 | 217.3188 | 216.4736 | 405.0784 | 83.7947 | 4.1458 | 84 | 1800.773 | 3.6877 | 1800 | 24.9965 | 3.1583 | 25 | 10000000000 | -10000000000 | 24.2377 | 179.8908 | 89.3539 | 89.8238 | 7.7722 | 90 | 184.331 | 197.0097 | 201.8374 | 192.4827 | 262.9158 | 264.5294 | 238.3396 | 10000000000 | 10000000000 | 39.9447 | 4.2576 | 40 | 10000000000 | 0 | 130.9253 | 39.942 | 8.0474 | 40 | 90.3675 | 89.5234 | 52.2381 | 10000000000 | 89.9672 | 4.0523 | 90 | 95.0398 | 89.9454 | 3.3085 | 90 | 96.602 | 14.5104 | -19.1143 | 69.8536 | 70.07 | 0.85283
Log | 3149 | 26.2417 | 2014-09-11 20:27 | C13EOAT_test | 0.77769 | -0.37414 | 69.8543 | 281.7314 | 115.8236 | 1.5057 | -0.76104 | 3.9834 | 1.5 | 15.8369 | 27.6018 | 4.6093 | 0.0048271 | 167.2956 | 99.5 | 3.3814 | 102.8814 | 6.11 | 103 | 102.2668 | 104.06 | 104 | 567.963 | 21.8105 | 87.0521 | 80.2435 | 217.3188 | 216.643 | 405.0784 | 83.6478 | 4.1518 | 84 | 1799.848 | 3.6892 | 1800 | 25.0557 | 3.1566 | 25 | 10000000000 | -10000000000 | 24.2494 | 179.9171 | 89.3895 | 89.8465 | 7.7788 | 90 | 184.1938 | 196.1562 | 201.6093 | 192.4641 | 263.3872 | 264.8743 | 239.1953 | 10000000000 | 10000000000 | 39.9689 | 4.2708 | 40 | 10000000000 | 0 | 131.0599 | 39.9431 | 8.0493 | 40 | 90.3807 | 89.5363 | 52.2056 | 10000000000 | 89.9692 | 4.0648 | 90 | 95.036 | 89.9585 | 3.3095 | 90 | 96.5991 | 14.5069 | -19.2565 | 69.7654 | 70.06 | 0.85283
Log | 3150 | 26.25 | 2014-09-11 20:27 | C13EOAT_test | 0.77719 | -0.37414 | 74.1067 | 281.3017 | 112.5572 | 1.4941 | -0.76122 | 3.9835 | 1.5 | 15.8437 | 27.6168 | 4.6093 | 0.0048271 | 167.576 | 99.5 | 3.7153 | 103.2153 | 6.11 | 103 | 102.1339 | 104.0664 | 104 | 565.535 | 21.8105 | 87.1723 | 80.4037 | 217.3188 | 216.643 | 405.0784 | 83.788 | 4.1573 | 84 | 1799.174 | 3.6901 | 1800 | 25.0323 | 3.1566 | 25 | 10000000000 | -10000000000 | 24.1562 | 179.9316 | 89.3757 | 89.894 | 7.7792 | 90 | 184.297 | 197.1017 | 202.5244 | 192.1383 | 262.5121 | 263.8715 | 238.6726 | 10000000000 | 10000000000 | 39.9448 | 4.2786 | 40 | 10000000000 | 0 | 131.0394 | 39.9595 | 8.0504 | 40 | 90.388 | 89.5436 | 52.2252 | 10000000000 | 90.0176 | 4.0538 | 90 | 95.0671 | 89.9658 | 3.3105 | 90 | 96.6011 | 14.5103 | -19.0963 | 69.7846 | 70.08 | 0.85283
Log | 3151 | 26.2584 | 2014-09-11 20:28 | C13EOAT_test | 0.77771 | -0.37508 | 72.2875 | 281.6551 | 119.3448 | 1.507 | -0.76119 | 3.9841 | 1.5 | 15.8451 | 27.6286 | 4.6086 | 0.0048271 | 167.6483 | 99.5 | 3.5047 | 103.0047 | 6.11 | 103 | 102.2499 | 104.063 | 104 | 586.3468 | 21.8105 | 87.2501 | 80.3982 | 217.3188 | 216.643 | 405.0784 | 83.8242 | 4.1599 | 84 | 1799.757 | 3.6894 | 1800 | 25.002 | 3.157 | 25 | 10000000000 | -10000000000 | 24.2155 | 179.9215 | 89.4505 | 89.9366 | 7.7782 | 90 | 184.2468 | 196.44 | 201.6402 | 192.2552 | 263.3038 | 264.7241 | 238.6511 | 10000000000 | 10000000000 | 39.9796 | 4.2839 | 40 | 10000000000 | 0 | 130.9552 | 39.9256 | 8.0542 | 40 | 90.4037 | 89.5178 | 52.1915 | 10000000000 | 89.9926 | 4.0659 | 90 | 95.0422 | 89.9607 | 3.3111 | 90 | 96.605 | 14.5104 | -19.1018 | 69.7873 | 70.05 | 0.85283
Log | 3152 | 26.2667 | 2014-09-11 20:28 | C13EOAT_test | 0.77782 | -0.37508 | 73.0757 | 281.9921 | 120.9598 | 1.5318 | -0.76123 | 3.9841 | 1.5 | 15.8277 | 27.6625 | 4.6093 | 0.0048271 | 167.3071 | 99.5 | 3.348 | 102.848 | 6.11 | 103 | 102.4058 | 104.0593 | 104 | 602.0087 | 21.8105 | 87.0626 | 80.2445 | 217.3188 | 216.643 | 404.7347 | 83.6535 | 4.1657 | 84 | 1800.046 | 3.689 | 1800 | 25.0398 | 3.156 | 25 | 10000000000 | -10000000000 | 24.188 | 179.9984 | 89.517 | 89.9424 | 7.7803 | 90 | 184.1912 | 196.0715 | 202.1913 | 192.4766 | 263.2713 | 265.2357 | 238.5609 | 10000000000 | 10000000000 | 40.0539 | 4.2818 | 40 | 10000000000 | 0 | 130.777 | 39.9578 | 8.0544 | 40 | 90.4466 | 89.5518 | 52.1524 | 10000000000 | 90.0249 | 4.0501 | 90 | 95.0533 | 89.9992 | 3.3102 | 90 | 96.6074 | 14.51 | -19.2556 | 69.755 | 70.04 | 0.85283
Log | 3153 | 26.275 | 2014-09-11 20:29 | C13EOAT_test | 0.77735 | -0.37508 | 70.9847 | 281.9943 | 116.5683 | 1.5022 | -0.76247 | 3.9843 | 1.5 | 15.8355 | 27.6457 | 4.6093 | 0.0048271 | 167.177 | 99.5 | 3.0838 | 102.5838 | 6.11 | 103 | 102.2186 | 104.0693 | 104 | 612.4437 | 21.8061 | 87.0176 | 80.1594 | 217.3188 | 216.557 | 404.7347 | 83.5885 | 4.1725 | 84 | 1800.22 | 3.6881 | 1800 | 25.0233 | 3.1562 | 25 | 10000000000 | -10000000000 | 24.1506 | 180.0393 | 89.5532 | 89.9782 | 7.7748 | 90 | 184.178 | 197.1804 | 202.8971 | 192.7193 | 262.2352 | 264.6512 | 238.6112 | 10000000000 | 10000000000 | 40.0107 | 4.2782 | 40 | 10000000000 | 0 | 130.7339 | 39.943 | 8.0571 | 40 | 90.4453 | 89.594 | 52.1568 | 10000000000 | 90.0179 | 4.0449 | 90 | 95.0735 | 90.0196 | 3.3094 | 90 | 96.6018 | 14.5104 | -19.3406 | 69.7698 | 70.04 | 0.85283
Log | 3154 | 26.2833 | 2014-09-11 20:29 | C13EOAT_test | 0.77763 | -0.37508 | 70.8006 | 281.3542 | 111.6986 | 1.5054 | -0.76148 | 3.9841 | 1.5 | 15.8354 | 27.6364 | 4.6093 | 0.0048271 | 167.0727 | 99.5077 | 3.3302 | 102.838 | 6.11 | 103 | 102.2187 | 104.0749 | 104 | 600.1414 | 21.8105 | 86.952 | 80.1207 | 217.3188 | 216.6427 | 404.7347 | 83.5363 | 4.1825 | 84 | 1797.817 | 3.6908 | 1800 | 24.9979 | 3.1567 | 25 | 10000000000 | -10000000000 | 24.191 | 180.0288 | 89.5536 | 90.0542 | 7.7607 | 90 | 184.3293 | 196.7276 | 202.5756 | 192.351 | 262.7687 | 264.3075 | 238.8653 | 10000000000 | 10000000000 | 40.0479 | 4.2707 | 40 | 10000000000 | 0 | 130.7813 | 39.9418 | 8.059 | 40 | 90.4579 | 89.5709 | 52.1852 | 10000000000 | 90.0503 | 4.0197 | 90 | 95.113 | 90.0144 | 3.3086 | 90 | 96.6063 | 14.5101 | -19.3871 | 69.7693 | 70.03 | 0.85283
Log | 3155 | 26.2917 | 2014-09-11 20:30 | C13EOAT_test | 0.77635 | -0.37414 | 71.5551 | 281.6911 | 125.0412 | 1.5051 | -0.76244 | 3.9844 | 1.5 | 15.8244 | 27.6214 | 4.6082 | 0.0048271 | 167.3417 | 99.5 | 2.4405 | 101.9405 | 6.11 | 103 | 102.1807 | 104.0854 | 104 | 586.931 | 21.8091 | 87.0866 | 80.2552 | 217.3188 | 216.514 | 404.7347 | 83.6709 | 4.1894 | 84 | 1800.158 | 3.6877 | 1800 | 24.9548 | 3.1579 | 25 | 10000000000 | -10000000000 | 24.1692 | 180.0688 | 89.6242 | 90.0913 | 7.7511 | 90 | 184.2039 | 196.7753 | 202.2348 | 192.1629 | 262.7822 | 264.8144 | 238.6979 | 10000000000 | 10000000000 | 40.0655 | 4.2583 | 40 | 10000000000 | 0 | 130.9015 | 39.9639 | 8.0595 | 40 | 90.4666 | 89.6022 | 52.2023 | 10000000000 | 90.0782 | 3.996 | 90 | 95.1214 | 90.0344 | 3.3074 | 90 | 96.5998 | 14.5104 | -19.2448 | 69.7498 | 70.04 | 0.85283
Log | 3156 | 26.3 | 2014-09-11 20:30 | C13EOAT_test | 0.77699 | -0.37508 | 70.7444 | 281.9948 | 116.2309 | 1.5048 | -0.7625 | 3.9846 | 1.5 | 15.826 | 27.6219 | 4.6091 | 0.0048271 | 167.3261 | 99.5 | 2.7777 | 102.2777 | 6.11 | 103 | 102.1939 | 104.0679 | 104 | 586.3792 | 21.8105 | 87.067 | 80.2592 | 217.3188 | 216.6 | 404.7347 | 83.6631 | 4.1952 | 84 | 1800.585 | 3.6873 | 1800 | 24.9576 | 3.1585 | 25 | 10000000000 | -10000000000 | 24.1609 | 180.0843 | 89.6275 | 90.0926 | 7.7454 | 90 | 184.265 | 197.4906 | 202.9302 | 192.4905 | 263.0709 | 264.8175 | 238.552 | 10000000000 | 10000000000 | 40.0427 | 4.2499 | 40 | 10000000000 | 0 | 130.9792 | 39.9585 | 8.061 | 40 | 90.4627 | 89.6216 | 52.1985 | 10000000000 | 90.0513 | 3.9903 | 90 | 95.1147 | 90.0421 | 3.3061 | 90 | 96.5967 | 14.5104 | -19.2409 | 69.7525 | 70.02 | 0.85283
Log | 3157 | 26.3084 | 2014-09-11 20:31 | C13EOAT_test | 0.77771 | -0.37414 | 71.0003 | 281.6371 | 118.0322 | 1.5038 | -0.7625 | 3.9845 | 1.5 | 15.8487 | 27.6206 | 4.6093 | 0.0048271 | 167.3521 | 99.5 | 2.7305 | 102.2305 | 6.11 | 103 | 102.1252 | 104.0612 | 104 | 569.5489 | 21.8105 | 87.0855 | 80.2665 | 217.3188 | 216.471 | 404.7347 | 83.676 | 4.2008 | 84 | 1799.84 | 3.6886 | 1800 | 24.9744 | 3.1587 | 25 | 10000000000 | -10000000000 | 24.0705 | 180.1003 | 89.6323 | 90.111 | 7.7348 | 90 | 184.2238 | 196.9648 | 202.7068 | 192.4215 | 262.7195 | 264.8226 | 238.4702 | 10000000000 | 10000000000 | 40.0682 | 4.2337 | 40 | 10000000000 | 0 | 131.0327 | 39.9672 | 8.061 | 40 | 90.4613 | 89.639 | 52.2363 | 10000000000 | 90.0535 | 3.972 | 90 | 95.1055 | 90.0502 | 3.304 | 90 | 96.6063 | 14.5104 | -19.2335 | 69.7939 | 70 | 0.85283
Log | 3158 | 26.3167 | 2014-09-11 20:31 | C13EOAT_test | 0.77759 | -0.37508 | 73.7947 | 281.6499 | 121.1092 | 1.4965 | -0.76251 | 3.9843 | 1.5 | 15.8851 | 27.6202 | 4.6047 | 0.0048271 | 167.1963 | 99.5 | 2.0473 | 101.5473 | 6.11 | 103 | 102.05 | 104.0717 | 104 | 574.3098 | 21.8105 | 87.0308 | 80.1655 | 217.3188 | 216.471 | 404.7347 | 83.5982 | 4.2088 | 84 | 1800.002 | 3.6876 | 1800 | 24.9419 | 3.1599 | 25 | 10000000000 | -10000000000 | 24.1753 | 180.0933 | 89.6343 | 90.1294 | 7.7239 | 90 | 184.1832 | 196.8528 | 202.6152 | 192.3623 | 262.1975 | 264.9278 | 238.2574 | 10000000000 | 10000000000 | 40.0508 | 4.2187 | 40 | 10000000000 | 0 | 131.0163 | 40.0345 | 8.0575 | 40 | 90.4767 | 89.6166 | 52.2976 | 10000000000 | 90.0548 | 3.9571 | 90 | 95.1018 | 90.0466 | 3.3028 | 90 | 96.6024 | 14.5105 | -19.3345 | 69.8605 | 70.01 | 0.85283
Log | 3159 | 26.325 | 2014-09-11 20:32 | C13EOAT_test | 0.77766 | -0.37508 | 69.2211 | 281.385 | 110.3382 | 1.5001 | -0.76241 | 3.9843 | 1.5 | 15.846 | 27.6252 | 4.6093 | 0.0048271 | 167.1246 | 99.5 | 1.5091 | 101.0091 | 6.11 | 103 | 102.2292 | 104.0444 | 104 | 593.8161 | 21.8105 | 86.9919 | 80.1328 | 217.3188 | 216.4709 | 404.7347 | 83.5623 | 4.2162 | 84 | 1800.03 | 3.6875 | 1800 | 24.9242 | 3.1611 | 25 | 10000000000 | -10000000000 | 24.216 | 180.08 | 89.6275 | 90.1101 | 7.7193 | 90 | 184.2716 | 197.1782 | 202.7362 | 192.3617 | 262.7088 | 264.7665 | 238.4449 | 10000000000 | 10000000000 | 40.0224 | 4.2085 | 40 | 10000000000 | 0 | 130.907 | 40.0424 | 8.0559 | 40 | 90.4674 | 89.6126 | 52.311 | 10000000000 | 90.0301 | 3.9566 | 90 | 95.1031 | 90.04 | 3.302 | 90 | 96.6041 | 14.5104 | -19.3672 | 69.789 | 70.01 | 0.85283
Log | 3160 | 26.3333 | 2014-09-11 20:32 | C13EOAT_test | 0.77766 | -0.37508 | 74.1729 | 281.2217 | 118.9927 | 1.5056 | -0.76251 | 3.9846 | 1.5 | 15.847 | 27.6505 | 4.6093 | 0.0048271 | 167.324 | 99.5 | 1.1135 | 100.6135 | 6.11 | 103 | 102.1918 | 104.0844 | 104 | 600.5429 | 21.8105 | 87.0963 | 80.2277 | 217.3188 | 216.6003 | 405.0784 | 83.662 | 4.2219 | 84 | 1799.868 | 3.6879 | 1800 | 24.9385 | 3.1616 | 25 | 10000000000 | -10000000000 | 24.2101 | 180.0074 | 89.6238 | 90.1241 | 7.71 | 90 | 184.2405 | 196.6388 | 202.3635 | 192.479 | 263.0234 | 264.5626 | 237.7399 | 10000000000 | 10000000000 | 40.0525 | 4.1963 | 40 | 10000000000 | 0 | 130.7665 | 40.0478 | 8.0541 | 40 | 90.4595 | 89.548 | 52.3038 | 10000000000 | 90.0109 | 3.9553 | 90 | 95.104 | 90.0037 | 3.3021 | 90 | 96.6051 | 14.5104 | -19.2724 | 69.7908 | 69.99 | 0.85283
Log | 3161 | 26.3417 | 2014-09-11 20:33 | C13EOAT_test | 0.77766 | -0.37508 | 73.694 | 281.5891 | 120.6494 | 1.5056 | -0.76227 | 3.9848 | 1.5 | 15.8344 | 27.6215 | 4.6093 | 0.0048271 | 167.6523 | 99.5 | 2.3195 | 101.8195 | 6.11 | 103 | 101.9745 | 104.0594 | 104 | 601.2136 | 21.8105 | 87.2559 | 80.3964 | 217.3188 | 216.4824 | 405.0784 | 83.8261 | 4.2267 | 84 | 1799.746 | 3.688 | 1800 | 24.9513 | 3.1622 | 25 | 10000000000 | -10000000000 | 24.1954 | 180.0353 | 89.6105 | 90.0746 | 7.7118 | 90 | 184.2155 | 196.8454 | 202.1975 | 192.1853 | 263.5169 | 264.8159 | 237.9359 | 10000000000 | 10000000000 | 39.9947 | 4.1944 | 40 | 10000000000 | 0 | 130.827 | 40.0639 | 8.0518 | 40 | 90.4548 | 89.5805 | 52.3363 | 10000000000 | 90.014 | 3.9495 | 90 | 95.1026 | 90.0177 | 3.301 | 90 | 96.6093 | 14.5104 | -19.1036 | 69.7679 | 69.99 | 0.85283
Log | 3162 | 26.35 | 2014-09-11 20:33 | C13EOAT_test | 0.77733 | -0.37508 | 72.067 | 281.9998 | 110.988 | 1.5011 | -0.76125 | 3.9848 | 1.5 | 15.8307 | 27.6257 | 4.6093 | 0.0048271 | 167.7552 | 99.53 | 3.6459 | 103.1759 | 6.11 | 103 | 102.035 | 104.0955 | 104 | 574.569 | 21.8107 | 87.2737 | 80.4814 | 217.3188 | 216.643 | 405.0784 | 83.8776 | 4.2291 | 84 | 1800.044 | 3.6882 | 1800 | 24.9585 | 3.1627 | 25 | 10000000000 | -10000000000 | 24.2231 | 180.0033 | 89.597 | 90.0653 | 7.7084 | 90 | 184.2368 | 197.6508 | 202.9108 | 191.8315 | 262.513 | 264.6542 | 236.9827 | 10000000000 | 10000000000 | 39.993 | 4.1971 | 40 | 10000000000 | 0 | 130.8936 | 40.042 | 8.0514 | 40 | 90.4358 | 89.5675 | 52.3236 | 10000000000 | 90.0093 | 3.9504 | 90 | 95.1009 | 90.0016 | 3.3012 | 90 | 96.6363 | 14.5109 | -19.0486 | 69.7623 | 69.99 | 0.85283
Log | 3163 | 26.3583 | 2014-09-11 20:34 | C13EOAT_test | 0.77795 | -0.37508 | 71.9376 | 281.6252 | 112.826 | 1.5029 | -0.76106 | 3.9847 | 1.5 | 15.8277 | 27.6047 | 4.6093 | 0.0048271 | 167.5349 | 99.53 | 3.631 | 103.1609 | 6.11 | 103 | 102.0451 | 104.0765 | 104 | 561.5114 | 21.8105 | 87.178 | 80.3569 | 217.3188 | 216.643 | 404.7347 | 83.7674 | 4.2329 | 84 | 1799.48 | 3.6899 | 1800 | 24.9628 | 3.1629 | 25 | 10000000000 | -10000000000 | 24.2387 | 180.0187 | 89.5648 | 90.0599 | 7.7047 | 90 | 184.1743 | 195.9495 | 201.6179 | 192.1248 | 262.4187 | 264.0761 | 238.1389 | 10000000000 | 10000000000 | 39.9842 | 4.2006 | 40 | 10000000000 | 0 | 130.9937 | 40.0371 | 8.05 | 40 | 90.4211 | 89.5976 | 52.3788 | 10000000000 | 89.9964 | 3.9556 | 90 | 95.095 | 90.0093 | 3.3007 | 90 | 96.6321 | 14.5106 | -19.1731 | 69.7561 | 69.99 | 0.85283
Log | 3164 | 26.3667 | 2014-09-11 20:34 | C13EOAT_test | 0.77784 | -0.37414 | 71.1977 | 281.6248 | 116.675 | 1.5033 | -0.76129 | 3.9853 | 1.5 | 15.8929 | 27.5688 | 4.6089 | 0.0048271 | 167.932 | 99.53 | 3.763 | 103.293 | 6.11 | 103 | 102.1552 | 104.0649 | 104 | 573.947 | 21.8105 | 87.3563 | 80.5757 | 217.3188 | 216.643 | 405.0784 | 83.966 | 4.2347 | 84 | 1799.632 | 3.6897 | 1800 | 24.9707 | 3.1632 | 25 | 10000000000 | -10000000000 | 24.1933 | 180.0334 | 89.5373 | 90.0323 | 7.7062 | 90 | 184.1813 | 197.6 | 202.7999 | 192.2151 | 262.0467 | 264.1216 | 237.8704 | 10000000000 | 10000000000 | 39.9587 | 4.2088 | 40 | 10000000000 | 0 | 130.9994 | 40.0567 | 8.0472 | 40 | 90.4295 | 89.6039 | 52.4425 | 10000000000 | 90.0176 | 3.951 | 90 | 95.1098 | 90.0167 | 3.3005 | 90 | 96.6269 | 14.5107 | -18.9542 | 69.8748 | 70 | 0.85283
Log | 3165 | 26.375 | 2014-09-11 20:35 | C13EOAT_test | 0.77707 | -0.37414 | 71.4155 | 281.6354 | 115.5804 | 1.4966 | -0.76113 | 3.9855 | 1.5 | 15.8909 | 27.623 | 4.6093 | 0.0048271 | 167.5757 | 99.53 | 3.5933 | 103.1233 | 6.11 | 103 | 102.1265 | 104.0394 | 104 | 608.7241 | 21.8105 | 87.2 | 80.3757 | 217.3188 | 216.643 | 404.7347 | 83.7879 | 4.2387 | 84 | 1799.764 | 3.6895 | 1800 | 24.9365 | 3.1648 | 25 | 10000000000 | -10000000000 | 24.2186 | 179.9903 | 89.5303 | 90.0178 | 7.7065 | 90 | 184.0745 | 195.9263 | 201.6143 | 192.5633 | 262.3668 | 263.9509 | 238.6952 | 10000000000 | 10000000000 | 39.932 | 4.2165 | 40 | 10000000000 | 0 | 130.9682 | 40.0219 | 8.0471 | 40 | 90.423 | 89.5673 | 52.3842 | 10000000000 | 89.9813 | 3.9686 | 90 | 95.0789 | 89.9952 | 3.3012 | 90 | 96.6232 | 14.5105 | -19.1543 | 69.8709 | 69.99 | 0.85283
Log | 3166 | 26.3834 | 2014-09-11 20:35 | C13EOAT_test | 0.77797 | -0.37508 | 72.723 | 281.8066 | 116.8942 | 1.5112 | -0.76119 | 3.9854 | 1.5 | 15.8926 | 27.622 | 4.6093 | 0.0048271 | 167.4234 | 99.53 | 3.7101 | 103.2401 | 6.11 | 103 | 102.1483 | 104.02 | 104 | 609.8083 | 21.8105 | 87.1174 | 80.306 | 217.3188 | 216.643 | 404.7347 | 83.7117 | 4.2442 | 84 | 1799.576 | 3.6898 | 1800 | 24.9181 | 3.1662 | 25 | 10000000000 | -10000000000 | 24.3068 | 179.9785 | 89.534 | 90.005 | 7.707 | 90 | 184.0618 | 194.8917 | 201.0707 | 192.0105 | 263.1704 | 264.432 | 238.0803 | 10000000000 | 10000000000 | 39.9603 | 4.2271 | 40 | 10000000000 | 0 | 130.849 | 40.0467 | 8.0444 | 40 | 90.4112 | 89.5674 | 52.3983 | 10000000000 | 89.9879 | 3.9705 | 90 | 95.0603 | 89.9893 | 3.3015 | 90 | 96.6236 | 14.5104 | -19.224 | 69.8736 | 69.98 | 0.85283
Log | 3167 | 26.3917 | 2014-09-11 20:36 | C13EOAT_test | 0.77766 | -0.37508 | 74.6449 | 281.471 | 118.9232 | 1.5045 | -0.76116 | 3.9856 | 1.5 | 15.8932 | 27.6218 | 4.6078 | 0.0048271 | 167.3844 | 99.53 | 3.6611 | 103.1911 | 6.11 | 103 | 102.1456 | 103.9955 | 104 | 599.2027 | 21.8105 | 87.0995 | 80.2849 | 217.3188 | 216.643 | 404.7347 | 83.6922 | 4.2497 | 84 | 1800.19 | 3.6888 | 1800 | 24.9157 | 3.1673 | 25 | 10000000000 | -10000000000 | 24.3438 | 179.9449 | 89.5043 | 89.9762 | 7.7115 | 90 | 183.9933 | 197.5278 | 202.3937 | 191.9915 | 261.7012 | 263.4641 | 238.3191 | 10000000000 | 10000000000 | 39.9364 | 4.2392 | 40 | 10000000000 | 0 | 130.8045 | 40.0281 | 8.0442 | 40 | 90.4072 | 89.5378 | 52.4322 | 10000000000 | 89.9719 | 3.9823 | 90 | 95.0796 | 89.9725 | 3.3023 | 90 | 96.6262 | 14.5103 | -19.2451 | 69.8748 | 69.98 | 0.85283
Log | 3168 | 26.4 | 2014-09-11 20:36 | C13EOAT_test | 0.77507 | -0.37414 | 72.8788 | 281.5056 | 120.7226 | 1.504 | -0.76112 | 3.9858 | 1.5 | 15.8929 | 27.6216 | 4.5916 | 0.0048271 | 167.4855 | 99.53 | 3.5459 | 103.0759 | 6.11 | 103 | 102.1618 | 103.9928 | 104 | 569.3212 | 21.8261 | 87.1295 | 80.356 | 217.3188 | 216.643 | 404.7347 | 83.7427 | 4.2553 | 84 | 1799.967 | 3.6891 | 1800 | 24.9181 | 3.1686 | 25 | 10000000000 | -10000000000 | 24.2426 | 179.9361 | 89.5053 | 90.008 | 7.7067 | 90 | 183.8839 | 195.9873 | 201.6224 | 191.8073 | 262.2722 | 263.2466 | 237.702 | 10000000000 | 10000000000 | 39.9924 | 4.2459 | 40 | 10000000000 | 0 | 130.8744 | 40.0589 | 8.0412 | 40 | 90.4164 | 89.5197 | 52.4009 | 10000000000 | 89.9805 | 3.9853 | 90 | 95.0599 | 89.9681 | 3.3032 | 90 | 96.6216 | 14.5106 | -19.174 | 69.8748 | 69.97 | 0.85283
Log | 3169 | 26.4083 | 2014-09-11 20:37 | C13EOAT_test | 0.77791 | -0.37414 | 72.2103 | 281.595 | 111.8749 | 1.5039 | -0.76113 | 3.9856 | 1.5 | 15.877 | 27.6215 | 4.6068 | 0.0048271 | 167.3872 | 99.53 | 3.695 | 103.225 | 6.11 | 103 | 102.2002 | 103.9945 | 104 | 577.216 | 21.8105 | 87.0984 | 80.2888 | 217.3188 | 216.643 | 404.7347 | 83.6936 | 4.2601 | 84 | 1800.02 | 3.689 | 1800 | 24.8986 | 3.1704 | 25 | 10000000000 | -10000000000 | 24.2402 | 180.0159 | 89.4767 | 89.9977 | 7.7085 | 90 | 183.8599 | 196.8403 | 201.8776 | 191.8387 | 262.5477 | 264.1544 | 237.8984 | 10000000000 | 10000000000 | 39.9619 | 4.2548 | 40 | 10000000000 | 0 | 130.8551 | 40.0279 | 8.0411 | 40 | 90.3983 | 89.6176 | 52.3469 | 10000000000 | 89.9853 | 3.9893 | 90 | 95.0847 | 90.008 | 3.3023 | 90 | 96.6124 | 14.5108 | -19.2412 | 69.8461 | 69.97 | 0.85283
Log | 3170 | 26.4167 | 2014-09-11 20:37 | C13EOAT_test | 0.77757 | -0.37414 | 73.6946 | 281.6962 | 109.7538 | 1.5057 | -0.76248 | 3.9854 | 1.5 | 15.8793 | 27.5537 | 4.6032 | 0.0048271 | 167.5673 | 99.5202 | 3.8914 | 103.4116 | 6.11 | 103 | 102.1275 | 103.9551 | 104 | 565.0583 | 21.8105 | 87.2006 | 80.3666 | 217.3188 | 216.4978 | 405.0784 | 83.7836 | 4.2653 | 84 | 1800.265 | 3.6877 | 1800 | 24.9412 | 3.1706 | 25 | 10000000000 | -10000000000 | 24.3035 | 179.9544 | 89.5104 | 90.0259 | 7.7039 | 90 | 183.8287 | 196.7709 | 202.1051 | 191.9406 | 262.5199 | 263.9607 | 238.5987 | 10000000000 | 10000000000 | 40.0121 | 4.2573 | 40 | 10000000000 | 0 | 130.9032 | 40.0661 | 8.0376 | 40 | 90.3997 | 89.5547 | 52.3596 | 10000000000 | 89.9881 | 3.9913 | 90 | 95.0853 | 89.9772 | 3.3037 | 90 | 96.6006 | 14.5104 | -19.1536 | 69.8497 | 69.97 | 0.85283
Log | 3171 | 26.425 | 2014-09-11 20:38 | C13EOAT_test | 0.77736 | -0.37414 | 72.557 | 281.9974 | 114.891 | 1.5075 | -0.76118 | 3.9852 | 1.5 | 15.8855 | 27.5544 | 4.6071 | 0.0048271 | 167.7502 | 99.53 | 3.7359 | 103.2659 | 6.11 | 103 | 102.1771 | 103.9776 | 104 | 569.3007 | 21.8105 | 87.2891 | 80.461 | 217.3188 | 216.643 | 405.0784 | 83.8751 | 4.2694 | 84 | 1799.608 | 3.6889 | 1800 | 24.9314 | 3.1718 | 25 | 10000000000 | -10000000000 | 24.1764 | 179.9338 | 89.529 | 90.0022 | 7.7078 | 90 | 183.9298 | 196.102 | 201.8342 | 191.7997 | 262.1204 | 263.9186 | 238.9299 | 10000000000 | 10000000000 | 40.0042 | 4.2562 | 40 | 10000000000 | 0 | 130.9258 | 40.0553 | 8.036 | 40 | 90.4004 | 89.5334 | 52.3848 | 10000000000 | 89.975 | 3.9994 | 90 | 95.1036 | 89.9669 | 3.3051 | 90 | 96.6175 | 14.5108 | -19.069 | 69.8617 | 69.96 | 0.85283
Log | 3172 | 26.4334 | 2014-09-11 20:38 | C13EOAT_test | 0.77686 | -0.37508 | 70.6645 | 281.6332 | 116.8601 | 1.5109 | -0.76103 | 3.9856 | 1.5 | 15.8799 | 27.6254 | 4.6093 | 0.0048271 | 167.496 | 99.53 | 3.6209 | 103.1509 | 6.11 | 103 | 102.2509 | 103.9662 | 104 | 601.9036 | 21.8105 | 87.1667 | 80.3293 | 217.3188 | 216.643 | 404.7347 | 83.748 | 4.2734 | 84 | 1799.469 | 3.6897 | 1800 | 24.9212 | 3.1728 | 25 | 10000000000 | -10000000000 | 24.1616 | 179.9633 | 89.5461 | 90.0247 | 7.7039 | 90 | 183.9193 | 195.4848 | 201.5986 | 191.9043 | 262.0128 | 264.7514 | 239.0558 | 10000000000 | 10000000000 | 40.0225 | 4.2504 | 40 | 10000000000 | 0 | 130.885 | 40.0626 | 8.0337 | 40 | 90.4071 | 89.5561 | 52.3262 | 10000000000 | 89.9915 | 3.9961 | 90 | 95.0934 | 89.9816 | 3.3049 | 90 | 96.6164 | 14.5104 | -19.2007 | 69.8507 | 69.96 | 0.85283
Log | 3173 | 26.4417 | 2014-09-11 20:39 | C13EOAT_test | 0.77797 | -0.37414 | 73.2323 | 281.9676 | 112.6785 | 1.5059 | -0.76205 | 3.9854 | 1.5 | 15.893 | 27.6219 | 4.6062 | 0.0048271 | 167.3426 | 99.5169 | 3.7962 | 103.3131 | 6.11 | 103 | 102.0838 | 103.9778 | 104 | 615.3234 | 21.6951 | 87.0824 | 80.2602 | 217.3188 | 216.4736 | 405.0784 | 83.6713 | 4.2783 | 84 | 1800.626 | 3.688 | 1800 | 24.9407 | 3.173 | 25 | 10000000000 | -10000000000 | 24.1255 | 179.9948 | 89.4885 | 90.0127 | 7.7054 | 90 | 183.9442 | 197.3211 | 203.1702 | 192.4102 | 262.0002 | 263.8958 | 238.8776 | 10000000000 | 10000000000 | 40.0321 | 4.2438 | 40 | 10000000000 | 0 | 130.7743 | 40.0032 | 8.035 | 40 | 90.416 | 89.5788 | 52.328 | 10000000000 | 89.9972 | 3.9952 | 90 | 95.0766 | 89.9974 | 3.3047 | 90 | 96.6054 | 14.5104 | -19.2567 | 69.8744 | 69.96 | 0.85283
Log | 3174 | 26.45 | 2014-09-11 20:39 | C13EOAT_test | 0.77783 | -0.37414 | 73.5584 | 281.2955 | 112.3785 | 1.5021 | -0.76104 | 3.9852 | 1.5 | 15.8931 | 27.6248 | 4.5996 | 0.0048271 | 167.7454 | 99.53 | 3.7288 | 103.2588 | 6.11 | 103 | 102.1341 | 103.9931 | 104 | 592.1735 | 21.8105 | 87.2993 | 80.4461 | 217.3188 | 216.643 | 405.0784 | 83.8727 | 4.2817 | 84 | 1800.393 | 3.6884 | 1800 | 24.9553 | 3.1736 | 25 | 10000000000 | -10000000000 | 24.2827 | 179.9609 | 89.544 | 89.9968 | 7.708 | 90 | 183.9227 | 197.4044 | 202.5986 | 191.948 | 262.0275 | 264.3861 | 239.0964 | 10000000000 | 10000000000 | 40.0464 | 4.2338 | 40 | 10000000000 | 0 | 130.7293 | 40.0457 | 8.0314 | 40 | 90.4062 | 89.5547 | 52.3014 | 10000000000 | 90.0141 | 3.9896 | 90 | 95.0827 | 89.9805 | 3.3058 | 90 | 96.6157 | 14.5104 | -19.0839 | 69.8746 | 69.94 | 0.85283
Log | 3175 | 26.4583 | 2014-09-11 20:40 | C13EOAT_test | 0.77743 | -0.37414 | 74.0654 | 281.8618 | 120.5852 | 1.4773 | -0.76109 | 3.9854 | 1.5 | 15.8934 | 27.6079 | 4.6084 | 0.0048271 | 167.6143 | 99.53 | 3.7491 | 103.2791 | 6.11 | 103 | 102.2789 | 103.9985 | 104 | 574.3669 | 21.8105 | 87.2022 | 80.4121 | 217.3188 | 216.643 | 405.0784 | 83.8071 | 4.2851 | 84 | 1799.807 | 3.6893 | 1800 | 24.9501 | 3.1747 | 25 | 10000000000 | -10000000000 | 24.2523 | 180.0019 | 89.5176 | 89.9912 | 7.7079 | 90 | 183.9535 | 197.065 | 201.88 | 192.1322 | 262.8907 | 264.1864 | 238.9014 | 10000000000 | 10000000000 | 40.0323 | 4.225 | 40 | 10000000000 | 0 | 130.7796 | 40.0547 | 8.0295 | 40 | 90.4151 | 89.5868 | 52.3347 | 10000000000 | 90.0088 | 3.9921 | 90 | 95.076 | 90.001 | 3.3056 | 90 | 96.6148 | 14.5099 | -19.1179 | 69.8742 | 69.95 | 0.85283
Log | 3176 | 26.4667 | 2014-09-11 20:40 | C13EOAT_test | 0.77765 | -0.37508 | 72.0703 | 281.7834 | 111.5298 | 1.5059 | -0.76104 | 3.9857 | 1.5 | 15.8776 | 27.6186 | 4.609 | 0.0048271 | 167.5074 | 99.53 | 3.6072 | 103.1372 | 6.11 | 103 | 102.1169 | 103.9796 | 104 | 564.4335 | 21.8105 | 87.1528 | 80.3546 | 217.3188 | 216.643 | 404.7347 | 83.7537 | 4.2897 | 84 | 1799.941 | 3.6892 | 1800 | 24.9638 | 3.1753 | 25 | 10000000000 | -10000000000 | 24.1803 | 179.9945 | 89.5405 | 90.0307 | 7.6999 | 90 | 183.8938 | 197.2112 | 202.7263 | 191.978 | 261.8541 | 263.9489 | 238.421 | 10000000000 | 10000000000 | 40.0671 | 4.2132 | 40 | 10000000000 | 0 | 130.8905 | 40.0588 | 8.028 | 40 | 90.4249 | 89.5696 | 52.3288 | 10000000000 | 90.0149 | 3.9905 | 90 | 95.0805 | 89.9972 | 3.3058 | 90 | 96.6119 | 14.5104 | -19.1754 | 69.8464 | 69.96 | 0.85283
Log | 3177 | 26.475 | 2014-09-11 20:41 | C13EOAT_test | 0.77735 | -0.37414 | 72.3305 | 281.3327 | 119.2191 | 1.5029 | -0.76107 | 3.9856 | 1.5 | 15.894 | 27.6087 | 4.6037 | 0.0048271 | 167.3201 | 99.53 | 3.6828 | 103.2128 | 6.11 | 103 | 102.1413 | 103.9606 | 104 | 566.3734 | 21.8105 | 87.0806 | 80.2395 | 217.3188 | 216.643 | 404.7347 | 83.66 | 4.2947 | 84 | 1800.016 | 3.6891 | 1800 | 24.9743 | 3.1757 | 25 | 10000000000 | -10000000000 | 24.2407 | 179.9763 | 89.5396 | 90.031 | 7.6977 | 90 | 183.9248 | 195.9445 | 202.0863 | 192.3097 | 261.7765 | 263.939 | 238.71 | 10000000000 | 10000000000 | 40.0822 | 4.1962 | 40 | 10000000000 | 0 | 130.9221 | 40.0453 | 8.0276 | 40 | 90.4194 | 89.5569 | 52.314 | 10000000000 | 89.9907 | 3.9987 | 90 | 95.0904 | 89.9882 | 3.306 | 90 | 96.613 | 14.5039 | -19.2905 | 69.863 | 69.95 | 0.85283
Log | 3178 | 26.4834 | 2014-09-11 20:41 | C13EOAT_test | 0.77771 | -0.37414 | 71.4334 | 281.6252 | 116.3356 | 1.5046 | -0.76102 | 3.9852 | 1.5 | 15.8933 | 27.6105 | 4.6047 | 0.0048271 | 167.3649 | 99.53 | 3.6202 | 103.1501 | 6.11 | 103 | 101.9912 | 103.976 | 104 | 590.5479 | 21.8105 | 87.0926 | 80.2723 | 217.3188 | 216.643 | 404.7347 | 83.6824 | 4.3001 | 84 | 1799.629 | 3.6898 | 1800 | 24.9326 | 3.1773 | 25 | 10000000000 | -10000000000 | 24.1995 | 180.0298 | 89.5527 | 90.0358 | 7.6953 | 90 | 183.8421 | 197.6084 | 202.8096 | 192.3393 | 261.702 | 263.8253 | 238.118 | 10000000000 | 10000000000 | 40.0514 | 4.188 | 40 | 10000000000 | 0 | 130.894 | 40.0541 | 8.026 | 40 | 90.4295 | 89.6003 | 52.3624 | 10000000000 | 89.9957 | 3.9969 | 90 | 95.1104 | 90.0149 | 3.3053 | 90 | 96.6129 | 14.5103 | -19.2577 | 69.8748 | 69.94 | 0.85283
Log | 3179 | 26.4917 | 2014-09-11 20:42 | C13EOAT_test | 0.77766 | -0.37414 | 76.0779 | 282.0245 | 117.0583 | 1.5051 | -0.76117 | 3.9852 | 1.5 | 15.8851 | 27.622 | 4.5447 | 0.0048271 | 167.6557 | 99.53 | 3.7505 | 103.2805 | 6.11 | 103 | 102.0346 | 103.9777 | 104 | 614.8123 | 21.8105 | 87.2594 | 80.3963 | 217.3188 | 216.643 | 405.0784 | 83.8278 | 4.3051 | 84 | 1799.781 | 3.6894 | 1800 | 24.963 | 3.1775 | 25 | 10000000000 | -10000000000 | 24.2537 | 179.9732 | 89.5562 | 90.0277 | 7.6948 | 90 | 183.9249 | 197.8588 | 203.44 | 192.2405 | 261.746 | 264.1729 | 238.8841 | 10000000000 | 10000000000 | 40.0107 | 4.1888 | 40 | 10000000000 | 0 | 130.8247 | 40.0291 | 8.026 | 40 | 90.444 | 89.5292 | 52.3499 | 10000000000 | 90.0096 | 3.9912 | 90 | 95.1002 | 89.9866 | 3.3063 | 90 | 96.6108 | 14.5083 | -19.1337 | 69.8559 | 69.92 | 0.85283
Log | 3180 | 26.5 | 2014-09-11 20:42 | C13EOAT_test | 0.7772 | -0.37508 | 74.8244 | 281.5617 | 116.1518 | 1.5026 | -0.76241 | 3.9855 | 1.5 | 15.8628 | 27.5726 | 4.5954 | 0.0048271 | 167.8806 | 99.5238 | 3.8244 | 103.3482 | 6.11 | 103 | 102.1351 | 103.9542 | 104 | 610.3012 | 21.7536 | 87.3588 | 80.5218 | 217.3188 | 216.4924 | 405.0784 | 83.9403 | 4.3071 | 84 | 1799.602 | 3.6887 | 1800 | 24.9178 | 3.1795 | 25 | 10000000000 | -10000000000 | 24.3201 | 179.9656 | 89.5261 | 90.0215 | 7.6946 | 90 | 184.0107 | 198.6092 | 203.3069 | 192.2926 | 261.8138 | 263.8585 | 238.3075 | 10000000000 | 10000000000 | 39.9796 | 4.1943 | 40 | 10000000000 | 0 | 130.751 | 40.0308 | 8.0249 | 40 | 90.4145 | 89.5512 | 52.3493 | 10000000000 | 90.0029 | 3.9927 | 90 | 95.0885 | 89.9828 | 3.3063 | 90 | 96.5999 | 14.508 | -19.0021 | 69.8147 | 69.93 | 0.85283
Log | 3181 | 26.5083 | 2014-09-11 20:43 | C13EOAT_test | 0.77768 | -0.37508 | 76.055 | 281.3152 | 127.4941 | 1.5014 | -0.76107 | 3.9853 | 1.5 | 15.8931 | 27.6184 | 4.5782 | 0.0048271 | 167.8077 | 99.53 | 3.6959 | 103.2259 | 6.11 | 103 | 102.1267 | 103.9895 | 104 | 590.3406 | 21.8105 | 87.3045 | 80.5033 | 217.3188 | 216.643 | 404.7347 | 83.9039 | 4.309 | 84 | 1799.719 | 3.6894 | 1800 | 24.9433 | 3.18 | 25 | 10000000000 | -10000000000 | 24.2094 | 179.9418 | 89.5132 | 90.0088 | 7.6958 | 90 | 183.8268 | 198.1627 | 203.263 | 192.3068 | 261.3073 | 263.016 | 237.5212 | 10000000000 | 10000000000 | 39.9657 | 4.197 | 40 | 10000000000 | 0 | 130.6753 | 40.0272 | 8.0243 | 40 | 90.4214 | 89.5204 | 52.3679 | 10000000000 | 89.9981 | 3.9946 | 90 | 95.087 | 89.9709 | 3.3067 | 90 | 96.6074 | 14.5104 | -19.0267 | 69.8745 | 69.94 | 0.85283
Log | 3182 | 26.5167 | 2014-09-11 20:43 | C13EOAT_test | 0.77766 | -0.37414 | 78.8824 | 281.5956 | 110.0816 | 1.503 | -0.76112 | 3.9851 | 1.5 | 15.893 | 27.6149 | 4.5897 | 0.0048271 | 167.6233 | 99.53 | 3.6547 | 103.1847 | 6.11 | 103 | 102.0989 | 104.0036 | 104 | 590.7125 | 21.8329 | 87.1979 | 80.4254 | 217.3188 | 216.643 | 404.7347 | 83.8117 | 4.3119 | 84 | 1799.945 | 3.689 | 1800 | 24.9828 | 3.1796 | 25 | 10000000000 | -10000000000 | 24.1681 | 179.9525 | 89.5371 | 89.966 | 7.7023 | 90 | 183.8515 | 196.8806 | 202.1078 | 191.9901 | 261.738 | 263.7171 | 237.9346 | 10000000000 | 10000000000 | 39.9365 | 4.2074 | 40 | 10000000000 | 0 | 130.7427 | 40.013 | 8.0243 | 40 | 90.4152 | 89.5373 | 52.3959 | 10000000000 | 89.9991 | 3.9955 | 90 | 95.084 | 89.9763 | 3.3069 | 90 | 96.6039 | 14.5104 | -19.1046 | 69.8743 | 69.93 | 0.85283
Log | 3183 | 26.525 | 2014-09-11 20:44 | C13EOAT_test | 0.77769 | -0.37508 | 75.8655 | 281.3632 | 115.9179 | 1.5046 | -0.761 | 3.985 | 1.5 | 15.8913 | 27.6042 | 4.5601 | 0.0048271 | 167.5754 | 99.53 | 3.7289 | 103.2589 | 6.11 | 103 | 102.1927 | 103.9829 | 104 | 565.9215 | 21.8105 | 87.1955 | 80.3799 | 217.3188 | 216.643 | 404.7347 | 83.7877 | 4.3158 | 84 | 1800.156 | 3.6889 | 1800 | 24.9794 | 3.1801 | 25 | 10000000000 | -10000000000 | 24.1363 | 179.9573 | 89.5316 | 90.0316 | 7.6911 | 90 | 183.7565 | 197.6513 | 202.8132 | 191.6718 | 261.8583 | 264.1116 | 237.9632 | 10000000000 | 10000000000 | 39.9487 | 4.2138 | 40 | 10000000000 | 0 | 130.8337 | 40.0133 | 8.0237 | 40 | 90.4163 | 89.541 | 52.4462 | 10000000000 | 90.0288 | 3.9863 | 90 | 95.0791 | 89.9787 | 3.307 | 90 | 96.6061 | 14.5103 | -19.15 | 69.8713 | 69.92 | 0.85283
Log | 3184 | 26.5333 | 2014-09-11 20:44 | C13EOAT_test | 0.77765 | -0.37414 | 73.4942 | 281.6377 | 113.9005 | 1.5012 | -0.76239 | 3.9851 | 1.5 | 15.8766 | 27.4658 | 4.5427 | 0.0048271 | 167.7688 | 99.53 | 3.8818 | 103.4118 | 6.11 | 103 | 102.0137 | 103.9628 | 104 | 567.2524 | 21.8104 | 87.2986 | 80.4701 | 217.3188 | 216.4767 | 405.0784 | 83.8844 | 4.3184 | 84 | 1801.381 | 3.6863 | 1800 | 24.9898 | 3.1801 | 25 | 10000000000 | -10000000000 | 24.1424 | 179.988 | 89.5263 | 90.0317 | 7.6902 | 90 | 183.8205 | 198.0764 | 203.5262 | 191.9593 | 261.8175 | 263.2731 | 237.7771 | 10000000000 | 10000000000 | 39.9545 | 4.2244 | 40 | 10000000000 | 0 | 130.8719 | 39.981 | 8.0248 | 40 | 90.4132 | 89.5748 | 52.4552 | 10000000000 | 90.0006 | 3.9977 | 90 | 95.0725 | 89.994 | 3.3069 | 90 | 96.5999 | 14.5104 | -19.0598 | 69.8446 | 69.92 | 0.85284
Log | 3185 | 26.5417 | 2014-09-11 20:45 | C13EOAT_test | 0.77788 | -0.37414 | 73.702 | 281.6525 | 117.4273 | 1.5 | -0.76126 | 3.9853 | 1.5 | 15.8427 | 27.9408 | 4.7851 | 0.0048271 | 167.7773 | 99.53 | 3.729 | 103.259 | 6.11 | 103 | 101.9076 | 103.9939 | 104 | 579.9276 | 22.4118 | 87.2995 | 80.4778 | 217.3188 | 216.643 | 405.0784 | 83.8886 | 4.3199 | 84 | 1800.16 | 3.6886 | 1800 | 24.9925 | 3.1801 | 25 | 10000000000 | -10000000000 | 24.2232 | 180.0154 | 89.5243 | 90.03 | 7.6889 | 90 | 183.2684 | 197.2941 | 202.7395 | 191.6831 | 261.7292 | 263.2181 | 236.712 | 10000000000 | 10000000000 | 39.9729 | 4.2354 | 40 | 10000000000 | 0 | 130.8727 | 40.0173 | 8.0224 | 40 | 90.408 | 89.6074 | 52.4565 | 10000000000 | 89.9759 | 4.0071 | 90 | 95.0173 | 90.0077 | 3.3065 | 90 | 96.805 | 14.5233 | -19.0522 | 69.8094 | 69.91 | 0.85283
Log | 3186 | 26.55 | 2014-09-11 20:45 | C13EOAT_test | 0.77753 | -0.37414 | 74.7519 | 281.2506 | 112.9794 | 1.503 | -0.7612 | 3.9853 | 1.5 | 15.832 | 27.9477 | 4.7828 | 0.0048271 | 167.7567 | 99.53 | 3.7145 | 103.2445 | 6.11 | 103 | 102.1057 | 103.9961 | 104 | 599.9754 | 21.9221 | 87.2919 | 80.4647 | 217.3188 | 216.643 | 404.7347 | 83.8783 | 4.3225 | 84 | 1800.249 | 3.6887 | 1800 | 24.9461 | 3.1817 | 25 | 10000000000 | -10000000000 | 24.3155 | 180.031 | 89.5318 | 90.0242 | 7.6885 | 90 | 183.0255 | 198.5324 | 203.0634 | 191.6513 | 260.9049 | 262.4983 | 236.7694 | 10000000000 | 10000000000 | 39.9712 | 4.243 | 40 | 10000000000 | 0 | 130.7649 | 40.0279 | 8.0208 | 40 | 90.4318 | 89.5992 | 52.4073 | 10000000000 | 90.0005 | 3.9993 | 90 | 95.0766 | 90.0155 | 3.3057 | 90 | 96.7806 | 14.5233 | -19.0653 | 69.7899 | 69.9 | 0.85283
Log | 3187 | 26.5583 | 2014-09-11 20:46 | C13EOAT_test | 0.77765 | -0.37508 | 75.2923 | 281.8986 | 117.5332 | 1.5036 | -0.76112 | 3.9852 | 1.5 | 15.8929 | 27.6215 | 4.6061 | 0.0048271 | 167.7578 | 99.53 | 3.7473 | 103.2773 | 6.11 | 103 | 102.0048 | 103.9775 | 104 | 610.8206 | 21.8105 | 87.299 | 80.4587 | 217.3188 | 216.643 | 405.0784 | 83.8789 | 4.3248 | 84 | 1800.107 | 3.6886 | 1800 | 24.8561 | 3.185 | 25 | 10000000000 | -10000000000 | 24.3736 | 179.9556 | 89.513 | 90.0313 | 7.6861 | 90 | 183.0762 | 197.1328 | 202.3214 | 191.6465 | 261.8109 | 263.7031 | 237.6514 | 10000000000 | 10000000000 | 39.9416 | 4.2591 | 40 | 10000000000 | 0 | 130.7488 | 40.031 | 8.0195 | 40 | 90.4287 | 89.5269 | 52.4466 | 10000000000 | 89.98 | 4.0084 | 90 | 95.0828 | 89.9778 | 3.3067 | 90 | 96.5988 | 14.5103 | -19.0712 | 69.874 | 69.89 | 0.85283
Log | 3188 | 26.5667 | 2014-09-11 20:46 | C13EOAT_test | 0.77569 | -0.37414 | 73.99 | 281.6665 | 117.9635 | 1.5072 | -0.76102 | 3.9856 | 1.5 | 15.8826 | 27.6204 | 4.602 | 0.0048271 | 168.1785 | 99.53 | 3.7136 | 103.2436 | 6.11 | 103 | 102.1017 | 103.9878 | 104 | 599.7037 | 21.8105 | 87.5046 | 80.6739 | 217.3188 | 216.643 | 404.7347 | 84.0892 | 4.3246 | 84 | 1799.777 | 3.6894 | 1800 | 24.8644 | 3.1868 | 25 | 10000000000 | -10000000000 | 24.3325 | 180.0089 | 89.5342 | 90.0284 | 7.6846 | 90 | 183.5163 | 196.708 | 202.3165 | 191.8795 | 262.1833 | 263.7955 | 238.1671 | 10000000000 | 10000000000 | 39.9539 | 4.2668 | 40 | 10000000000 | 0 | 130.7059 | 40.0065 | 8.02 | 40 | 90.4247 | 89.5842 | 52.4761 | 10000000000 | 90.0003 | 3.9982 | 90 | 95.0728 | 90.0045 | 3.306 | 90 | 96.5966 | 14.5104 | -18.8561 | 69.8555 | 69.89 | 0.85283
Log | 3189 | 26.575 | 2014-09-11 20:47 | C13EOAT_test | 0.77797 | -0.37508 | 74.3511 | 281.9211 | 116.0128 | 1.5074 | -0.76104 | 3.9858 | 1.5 | 15.8175 | 27.827 | 4.7823 | 0.0048271 | 167.9103 | 99.53 | 3.7486 | 103.2786 | 6.11 | 103 | 101.9129 | 103.9927 | 104 | 569.7921 | 22.1464 | 87.3552 | 80.5551 | 217.3188 | 216.643 | 404.7347 | 83.9552 | 4.3266 | 84 | 1800.093 | 3.689 | 1800 | 24.9411 | 3.1867 | 25 | 10000000000 | -10000000000 | 24.3297 | 180.0399 | 89.548 | 90.0592 | 7.6771 | 90 | 183.2737 | 197.6496 | 202.1762 | 191.7159 | 261.5834 | 263.1266 | 237.2547 | 10000000000 | 10000000000 | 39.9842 | 4.2728 | 40 | 10000000000 | 0 | 130.7809 | 40.0211 | 8.0188 | 40 | 90.437 | 89.6029 | 52.5096 | 10000000000 | 90.0088 | 3.9938 | 90 | 95.0726 | 90.02 | 3.3051 | 90 | 96.7953 | 14.523 | -18.9748 | 69.7628 | 69.88 | 0.85283
Log | 3190 | 26.5833 | 2014-09-11 20:47 | C13EOAT_test | 0.77765 | -0.37414 | 74.3991 | 281.3091 | 113.3383 | 1.5091 | -0.761 | 3.9857 | 1.5 | 15.8212 | 27.7987 | 4.7828 | 0.0048271 | 167.8298 | 99.53 | 3.6611 | 103.1911 | 6.11 | 103 | 102.0357 | 103.9751 | 104 | 565.9691 | 22.2284 | 87.3077 | 80.5222 | 217.3188 | 216.643 | 404.7347 | 83.9149 | 4.3279 | 84 | 1800.347 | 3.6887 | 1800 | 24.9208 | 3.188 | 25 | 10000000000 | -10000000000 | 24.405 | 180.0383 | 89.5433 | 90.0547 | 7.6751 | 90 | 182.5035 | 196.2491 | 201.4386 | 191.2357 | 261.2057 | 262.7254 | 237.935 | 10000000000 | 10000000000 | 40.0168 | 4.273 | 40 | 10000000000 | 0 | 130.8609 | 40.0364 | 8.0175 | 40 | 90.4373 | 89.601 | 52.4895 | 10000000000 | 90.0092 | 3.9915 | 90 | 95.1001 | 90.0191 | 3.3046 | 90 | 96.77 | 14.5133 | -19.0078 | 69.7498 | 69.88 | 0.85283
Log | 3191 | 26.5917 | 2014-09-11 20:48 | C13EOAT_test | 0.77656 | -0.37508 | 70.8113 | 281.5805 | 112.5858 | 1.5098 | -0.76106 | 3.9859 | 1.5 | 15.8803 | 27.5378 | 4.548 | 0.0048271 | 167.9211 | 99.53 | 3.6982 | 103.2281 | 6.11 | 103 | 102.1157 | 103.9765 | 104 | 561.8664 | 21.8105 | 87.3541 | 80.567 | 217.3188 | 216.643 | 404.7347 | 83.9605 | 4.3295 | 84 | 1800.431 | 3.6884 | 1800 | 24.899 | 3.1897 | 25 | 10000000000 | -10000000000 | 24.3391 | 180.0711 | 89.526 | 90.0222 | 7.6782 | 90 | 183.2843 | 197.3814 | 202.5308 | 191.9026 | 261.4638 | 263.8522 | 237.6425 | 10000000000 | 10000000000 | 40.0125 | 4.2695 | 40 | 10000000000 | 0 | 130.8921 | 40.0087 | 8.0182 | 40 | 90.431 | 89.6401 | 52.5069 | 10000000000 | 90.0177 | 3.9879 | 90 | 95.07 | 90.0355 | 3.3037 | 90 | 96.5994 | 14.5039 | -18.963 | 69.8381 | 69.88 | 0.85283
Log | 3192 | 26.6 | 2014-09-11 20:48 | C13EOAT_test | 0.77769 | -0.37508 | 76.8466 | 281.6679 | 110.8311 | 1.5064 | -0.76109 | 3.9858 | 1.5 | 15.8603 | 27.9323 | 4.7828 | 0.0048271 | 167.5766 | 99.53 | 3.6677 | 103.1977 | 6.11 | 103 | 102.208 | 103.9951 | 104 | 589.5171 | 21.991 | 87.1954 | 80.3812 | 217.3188 | 216.643 | 404.7347 | 83.7883 | 4.3327 | 84 | 1800.126 | 3.6889 | 1800 | 25.0031 | 3.1883 | 25 | 10000000000 | -10000000000 | 24.3153 | 180.1046 | 89.5445 | 90.0473 | 7.6731 | 90 | 182.6798 | 198.1724 | 202.8507 | 191.7136 | 261.3717 | 263.145 | 237.6694 | 10000000000 | 10000000000 | 40.0915 | 4.255 | 40 | 10000000000 | 0 | 130.9196 | 40.0215 | 8.0173 | 40 | 90.4244 | 89.6801 | 52.5085 | 10000000000 | 90.0073 | 3.9935 | 90 | 95.0583 | 90.0523 | 3.3023 | 90 | 96.7978 | 14.5233 | -19.1488 | 69.8414 | 69.87 | 0.85283
Log | 3193 | 26.6083 | 2014-09-11 20:49 | C13EOAT_test | 0.77765 | -0.37414 | 74.1453 | 281.9749 | 116.6284 | 1.5042 | -0.76103 | 3.9858 | 1.5 | 15.8105 | 27.9003 | 4.7828 | 0.0048271 | 167.7582 | 99.53 | 3.7221 | 103.2521 | 6.11 | 103 | 102.0779 | 103.965 | 104 | 600.4005 | 21.815 | 87.2926 | 80.4656 | 217.3188 | 216.643 | 405.0784 | 83.8791 | 4.3353 | 84 | 1800.04 | 3.6891 | 1800 | 24.994 | 3.1888 | 25 | 10000000000 | -10000000000 | 24.4225 | 179.9922 | 89.5418 | 90.0008 | 7.6802 | 90 | 182.6075 | 196.1958 | 201.9495 | 191.8951 | 261.3508 | 263.4798 | 237.4381 | 10000000000 | 10000000000 | 40.073 | 4.2395 | 40 | 10000000000 | 0 | 130.8463 | 40.0214 | 8.0171 | 40 | 90.4338 | 89.5584 | 52.5475 | 10000000000 | 89.9992 | 3.999 | 90 | 95.08 | 89.9961 | 3.3037 | 90 | 96.7732 | 14.5233 | -19.0644 | 69.7507 | 69.87 | 0.85283
Log | 3194 | 26.6167 | 2014-09-11 20:49 | C13EOAT_test | 0.77728 | -0.37508 | 73.586 | 281.6844 | 115.2116 | 1.5146 | -0.76238 | 3.9861 | 1.5 | 15.8375 | 27.5055 | 4.5373 | 0.0048271 | 167.5671 | 99.53 | 3.7771 | 103.3071 | 6.11 | 103 | 102.0879 | 103.9653 | 104 | 606.3342 | 21.7212 | 87.1998 | 80.3673 | 217.3188 | 216.5355 | 405.0784 | 83.7836 | 4.3386 | 84 | 1799.408 | 3.689 | 1800 | 24.9682 | 3.1899 | 25 | 10000000000 | -10000000000 | 24.4098 | 179.9411 | 89.5245 | 90.0154 | 7.6782 | 90 | 182.9398 | 195.8663 | 201.8332 | 191.53 | 262.7593 | 264.344 | 238.6565 | 10000000000 | 10000000000 | 40.0632 | 4.2249 | 40 | 10000000000 | 0 | 130.7665 | 40.0085 | 8.0174 | 40 | 90.4189 | 89.5222 | 52.5273 | 10000000000 | 89.9949 | 4.0021 | 90 | 95.0858 | 89.9706 | 3.3047 | 90 | 96.6048 | 14.5046 | -19.1627 | 69.7618 | 69.86 | 0.85283
Log | 3195 | 26.625 | 2014-09-11 20:50 | C13EOAT_test | 0.77797 | -0.37508 | 74.4888 | 281.2649 | 117.3324 | 1.5103 | -0.76102 | 3.9858 | 1.5 | 15.8382 | 27.5618 | 4.5607 | 0.0048271 | 167.6632 | 99.53 | 3.58 | 103.11 | 6.11 | 103 | 102.2268 | 103.9812 | 104 | 593.7733 | 21.8105 | 87.2284 | 80.4349 | 217.3188 | 216.643 | 404.7347 | 83.8316 | 4.3401 | 84 | 1800.309 | 3.6886 | 1800 | 24.9454 | 3.1911 | 25 | 10000000000 | -10000000000 | 24.3864 | 179.9997 | 89.5265 | 89.9768 | 7.6852 | 90 | 183.3368 | 198.097 | 203.3078 | 191.6656 | 261.4861 | 263.468 | 238.2522 | 10000000000 | 10000000000 | 40.1112 | 4.2066 | 40 | 10000000000 | 0 | 130.7288 | 40.0125 | 8.017 | 40 | 90.4326 | 89.567 | 52.5575 | 10000000000 | 89.9808 | 4.0086 | 90 | 95.0849 | 89.9998 | 3.3037 | 90 | 96.5998 | 14.5094 | -19.0951 | 69.7729 | 69.86 | 0.85283
Log | 3196 | 26.6334 | 2014-09-11 20:50 | C13EOAT_test | 0.77797 | -0.37414 | 71.6029 | 281.6185 | 110.8227 | 1.4997 | -0.76096 | 3.9856 | 1.5 | 15.8369 | 27.5802 | 4.5283 | 0.0048271 | 167.5927 | 99.53 | 3.5798 | 103.1098 | 6.11 | 103 | 102.29 | 103.9862 | 104 | 595.7699 | 21.8105 | 87.1955 | 80.3972 | 217.3188 | 216.643 | 404.7347 | 83.7963 | 4.3445 | 84 | 1799.985 | 3.6893 | 1800 | 24.933 | 3.1921 | 25 | 10000000000 | -10000000000 | 24.2492 | 179.9855 | 89.5078 | 89.9624 | 7.6891 | 90 | 183.608 | 196.8994 | 202.5698 | 191.9899 | 261.4502 | 262.774 | 237.9707 | 10000000000 | 10000000000 | 40.0617 | 4.1886 | 40 | 10000000000 | 0 | 130.7617 | 39.9657 | 8.0198 | 40 | 90.4033 | 89.5822 | 52.489 | 10000000000 | 89.9816 | 4.0091 | 90 | 95.0829 | 89.9927 | 3.3042 | 90 | 96.6013 | 14.5047 | -19.1328 | 69.7609 | 69.85 | 0.85283
Log | 3197 | 26.6417 | 2014-09-11 20:51 | C13EOAT_test | 0.77766 | -0.37508 | 73.8055 | 282.0027 | 118.891 | 1.503 | -0.76119 | 3.9855 | 1.5 | 15.8733 | 27.5915 | 4.5553 | 0.0048271 | 167.8264 | 99.53 | 3.7017 | 103.2317 | 6.11 | 103 | 102.1862 | 103.959 | 104 | 578.058 | 21.8135 | 87.2991 | 80.5272 | 217.3188 | 216.643 | 404.7347 | 83.9132 | 4.3454 | 84 | 1799.764 | 3.6894 | 1800 | 24.9858 | 3.1914 | 25 | 10000000000 | -10000000000 | 24.1694 | 179.9632 | 89.5251 | 89.9832 | 7.6869 | 90 | 183.6841 | 197.7236 | 202.5569 | 192.0321 | 261.8038 | 263.8772 | 239.2318 | 10000000000 | 10000000000 | 40.0516 | 4.1796 | 40 | 10000000000 | 0 | 130.7856 | 40.0174 | 8.0172 | 40 | 90.4014 | 89.5618 | 52.4621 | 10000000000 | 89.9907 | 4.0073 | 90 | 95.0803 | 89.9816 | 3.3048 | 90 | 96.6005 | 14.5101 | -19.0028 | 69.8381 | 69.86 | 0.85283
Log | 3198 | 26.65 | 2014-09-11 20:51 | C13EOAT_test | 0.77763 | -0.37508 | 76.7735 | 281.8322 | 116.3221 | 1.5057 | -0.76238 | 3.9856 | 1.5 | 15.8558 | 27.9132 | 4.7828 | 0.0048271 | 167.7868 | 99.53 | 3.7784 | 103.3084 | 6.11 | 103 | 102.0565 | 103.9725 | 104 | 565.3718 | 21.9312 | 87.3062 | 80.4807 | 217.3188 | 216.4711 | 404.7347 | 83.8934 | 4.3463 | 84 | 1800.562 | 3.6881 | 1800 | 25.0288 | 3.1905 | 25 | 10000000000 | -10000000000 | 24.1575 | 180.0314 | 89.527 | 90.0089 | 7.6833 | 90 | 183.791 | 196.9305 | 202.6248 | 191.6987 | 261.151 | 263.4706 | 238.4517 | 10000000000 | 10000000000 | 39.9913 | 4.177 | 40 | 10000000000 | 0 | 130.9179 | 40.0166 | 8.0171 | 40 | 90.4175 | 89.6139 | 52.507 | 10000000000 | 90.0104 | 4.0014 | 90 | 95.1063 | 90.0157 | 3.304 | 90 | 96.7903 | 14.5233 | -19.0493 | 69.8331 | 69.85 | 0.85283
Log | 3199 | 26.6583 | 2014-09-11 20:52 | C13EOAT_test | 0.77797 | -0.37414 | 73.6992 | 281.2776 | 115.9912 | 1.503 | -0.76115 | 3.9856 | 1.5 | 15.8124 | 27.8429 | 4.7828 | 0.0048271 | 167.9338 | 99.53 | 3.6678 | 103.1978 | 6.11 | 103 | 102.1608 | 103.9929 | 104 | 580.4244 | 21.8712 | 87.3775 | 80.5564 | 217.3188 | 216.643 | 404.7347 | 83.9669 | 4.3471 | 84 | 1800.014 | 3.689 | 1800 | 25.0045 | 3.1908 | 25 | 10000000000 | -10000000000 | 24.1888 | 180.067 | 89.4946 | 89.9811 | 7.6881 | 90 | 183.5982 | 196.3536 | 202.0918 | 191.5661 | 261.2579 | 263.2325 | 237.7034 | 10000000000 | 10000000000 | 39.978 | 4.1853 | 40 | 10000000000 | 0 | 130.9105 | 40.0733 | 8.0132 | 40 | 90.4275 | 89.6395 | 52.4876 | 10000000000 | 89.9935 | 4.0082 | 90 | 95.0718 | 90.0335 | 3.3029 | 90 | 96.7747 | 14.5233 | -18.9736 | 69.7542 | 69.85 | 0.85283
Log | 3200 | 26.6667 | 2014-09-11 20:52 | C13EOAT_test | 0.77828 | -0.37508 | 73.3708 | 281.1732 | 116.6672 | 1.5033 | -0.76104 | 3.9854 | 1.5 | 15.8646 | 27.5437 | 4.5568 | 0.0048271 | 167.9771 | 99.53 | 3.5798 | 103.1098 | 6.11 | 103 | 102.2704 | 103.9678 | 104 | 602.7417 | 21.8105 | 87.402 | 80.5751 | 217.3188 | 216.643 | 404.7347 | 83.9885 | 4.3484 | 84 | 1799.625 | 3.6896 | 1800 | 24.9264 | 3.193 | 25 | 10000000000 | -10000000000 | 24.2369 | 179.9792 | 89.4864 | 89.9861 | 7.6871 | 90 | 183.5216 | 197.7079 | 203.1276 | 192.1053 | 261.3268 | 263.5105 | 237.8295 | 10000000000 | 10000000000 | 39.954 | 4.1933 | 40 | 10000000000 | 0 | 130.8294 | 40.0648 | 8.0118 | 40 | 90.4222 | 89.5571 | 52.4159 | 10000000000 | 89.9945 | 4.0076 | 90 | 95.0894 | 89.9896 | 3.3039 | 90 | 96.6046 | 14.5104 | -18.9549 | 69.8227 | 69.84 | 0.85283
Log | 3201 | 26.675 | 2014-09-11 20:53 | C13EOAT_test | 0.77774 | -0.37414 | 72.7576 | 281.6254 | 115.9374 | 1.4689 | -0.76113 | 3.9855 | 1.5 | 15.886 | 27.6219 | 4.5545 | 0.0048271 | 167.8067 | 99.53 | 3.6747 | 103.2047 | 6.11 | 103 | 102.3051 | 103.9768 | 104 | 603.8881 | 21.8105 | 87.3092 | 80.4975 | 217.3188 | 216.643 | 404.7347 | 83.9034 | 4.3494 | 84 | 1799.392 | 3.6901 | 1800 | 24.9635 | 3.1931 | 25 | 10000000000 | -10000000000 | 24.1521 | 179.9732 | 89.5097 | 90.0078 | 7.6835 | 90 | 183.516 | 196.2289 | 202.5517 | 191.884 | 262.1225 | 264.225 | 238.6682 | 10000000000 | 10000000000 | 39.9693 | 4.2017 | 40 | 10000000000 | 0 | 130.7725 | 40.0237 | 8.0121 | 40 | 90.4377 | 89.5354 | 52.381 | 10000000000 | 90.0014 | 4.0054 | 90 | 95.0649 | 89.9866 | 3.3043 | 90 | 96.5931 | 14.5106 | -19.0325 | 69.8622 | 69.82 | 0.85283
Log | 3202 | 26.6834 | 2014-09-11 20:53 | C13EOAT_test | 0.77758 | -0.37508 | 73.9763 | 281.4116 | 116.3745 | 1.4731 | -0.76097 | 3.9855 | 1.5 | 15.8373 | 27.6 | 4.5943 | 0.0048271 | 168.3111 | 99.53 | 3.6648 | 103.1948 | 6.11 | 103 | 102.0762 | 103.9815 | 104 | 596.3743 | 21.8105 | 87.5735 | 80.7375 | 217.3188 | 216.643 | 404.7347 | 84.1556 | 4.3493 | 84 | 1800.094 | 3.689 | 1800 | 25.0052 | 3.1923 | 25 | 10000000000 | -10000000000 | 24.1542 | 179.993 | 89.5316 | 90.0033 | 7.6833 | 90 | 183.8226 | 197.6395 | 202.959 | 191.8549 | 261.9333 | 263.8517 | 238.1292 | 10000000000 | 10000000000 | 39.9503 | 4.2134 | 40 | 10000000000 | 0 | 130.7316 | 40.0667 | 8.0084 | 40 | 90.4399 | 89.5531 | 52.3672 | 10000000000 | 90.0112 | 3.999 | 90 | 95.0625 | 89.9965 | 3.3039 | 90 | 96.6005 | 14.5103 | -18.7924 | 69.7732 | 69.83 | 0.85283
Log | 3203 | 26.6917 | 2014-09-11 20:54 | C13EOAT_test | 0.77836 | -0.37508 | 73.5772 | 281.9998 | 112.9272 | 1.5089 | -0.76106 | 3.9856 | 1.5 | 15.8318 | 27.5876 | 4.5277 | 0.0048271 | 168.2207 | 99.53 | 3.6137 | 103.1437 | 6.11 | 103 | 102.0016 | 103.965 | 104 | 571.9691 | 21.8105 | 87.5064 | 80.7143 | 217.3188 | 216.643 | 404.7347 | 84.1103 | 4.3469 | 84 | 1800.978 | 3.6876 | 1800 | 25.0051 | 3.1924 | 25 | 10000000000 | -10000000000 | 24.2127 | 180.0593 | 89.5986 | 90.044 | 7.6743 | 90 | 183.8738 | 197.8519 | 202.9271 | 191.9855 | 262.0408 | 263.7086 | 238.1258 | 10000000000 | 10000000000 | 39.9678 | 4.2229 | 40 | 10000000000 | 0 | 130.7585 | 40.0833 | 8.0056 | 40 | 90.4451 | 89.6141 | 52.3924 | 10000000000 | 90.0093 | 3.9953 | 90 | 95.0849 | 90.0296 | 3.3029 | 90 | 96.5959 | 14.5104 | -18.8157 | 69.7632 | 69.83 | 0.85283
Log | 3204 | 26.7 | 2014-09-11 20:54 | C13EOAT_test | 0.77797 | -0.37414 | 72.9409 | 281.6047 | 115.4986 | 1.5011 | -0.76104 | 3.9857 | 1.5 | 15.8195 | 27.7559 | 4.6382 | 0.0048271 | 167.944 | 99.53 | 3.5798 | 103.1098 | 6.11 | 103 | 101.9628 | 103.9741 | 104 | 562.4758 | 22.3274 | 87.3649 | 80.5791 | 217.3188 | 216.643 | 404.7347 | 83.972 | 4.348 | 84 | 1799.402 | 3.6901 | 1800 | 25.0387 | 3.1914 | 25 | 10000000000 | -10000000000 | 24.2938 | 180.0443 | 89.5855 | 90.0645 | 7.667 | 90 | 183.8568 | 197.4094 | 202.2926 | 191.8518 | 261.7917 | 263.4127 | 238.3699 | 10000000000 | 10000000000 | 39.9754 | 4.2299 | 40 | 10000000000 | 0 | 130.8484 | 40.1176 | 8.0008 | 40 | 90.435 | 89.6093 | 52.413 | 10000000000 | 90.0241 | 3.9831 | 90 | 95.0694 | 90.0221 | 3.3017 | 90 | 96.6845 | 14.5163 | -18.9509 | 69.7529 | 69.82 | 0.85283
Log | 3205 | 26.7083 | 2014-09-11 20:55 | C13EOAT_test | 0.77793 | -0.37508 | 74.6617 | 281.2546 | 122.0035 | 1.5027 | -0.76101 | 3.9855 | 1.5 | 15.8348 | 27.83 | 4.7828 | 0.0048271 | 168.1221 | 99.53 | 3.7675 | 103.2974 | 6.11 | 103 | 102.1156 | 103.9641 | 104 | 568.9241 | 22.1885 | 87.4502 | 80.6719 | 217.3188 | 216.643 | 404.7347 | 84.061 | 4.3465 | 84 | 1799.896 | 3.6892 | 1800 | 25.066 | 3.1902 | 25 | 10000000000 | -10000000000 | 24.3219 | 180.0119 | 89.6012 | 90.0919 | 7.6574 | 90 | 183.6584 | 196.9761 | 202.4119 | 191.9648 | 260.8994 | 263.1988 | 238.2896 | 10000000000 | 10000000000 | 40.0136 | 4.2301 | 40 | 10000000000 | 0 | 130.898 | 40.1121 | 7.997 | 40 | 90.4533 | 89.5586 | 52.401 | 10000000000 | 90.0404 | 3.9669 | 90 | 95.1126 | 90.006 | 3.3012 | 90 | 96.796 | 14.524 | -18.8581 | 69.7963 | 69.81 | 0.85283
Log | 3206 | 26.7167 | 2014-09-11 20:55 | C13EOAT_test | 0.77798 | -0.37414 | 74.7814 | 281.6225 | 110.7213 | 1.5025 | -0.76106 | 3.9854 | 1.5 | 15.8241 | 27.7659 | 4.6094 | 0.0048271 | 168.1847 | 99.53 | 3.637 | 103.167 | 6.11 | 103 | 102.1089 | 103.9764 | 104 | 596.1964 | 21.8145 | 87.5062 | 80.6785 | 217.3188 | 216.643 | 404.7347 | 84.0924 | 4.3444 | 84 | 1800.206 | 3.6888 | 1800 | 25.0233 | 3.1905 | 25 | 10000000000 | -10000000000 | 24.3475 | 180.0779 | 89.5675 | 90.0626 | 7.6575 | 90 | 183.6434 | 197.3966 | 202.4167 | 191.9669 | 261.3895 | 263.5445 | 237.3113 | 10000000000 | 10000000000 | 40.0415 | 4.2315 | 40 | 10000000000 | 0 | 130.8735 | 40.0995 | 7.9932 | 40 | 90.4451 | 89.6328 | 52.3669 | 10000000000 | 90.0245 | 3.966 | 90 | 95.0808 | 90.039 | 3.2996 | 90 | 96.6639 | 14.5117 | -18.8515 | 69.7518 | 69.81 | 0.85283
Log | 3207 | 26.725 | 2014-09-11 20:56 | C13EOAT_test | 0.77827 | -0.37414 | 72.0195 | 281.5969 | 118.409 | 1.5165 | -0.76104 | 3.9855 | 1.5 | 15.8574 | 27.6002 | 4.5921 | 0.0048271 | 168.3046 | 99.53 | 3.704 | 103.234 | 6.11 | 103 | 102.0243 | 103.9668 | 104 | 610.6575 | 21.8105 | 87.5648 | 80.7398 | 217.3188 | 216.643 | 404.7347 | 84.1523 | 4.3415 | 84 | 1800.189 | 3.6888 | 1800 | 24.9968 | 3.1911 | 25 | 10000000000 | -10000000000 | 24.2178 | 180.0515 | 89.5963 | 90.0596 | 7.6534 | 90 | 183.8398 | 196.936 | 202.8941 | 192.0843 | 261.811 | 263.6826 | 237.2252 | 10000000000 | 10000000000 | 40.0266 | 4.2278 | 40 | 10000000000 | 0 | 130.8008 | 40.0571 | 7.9928 | 40 | 90.4474 | 89.6041 | 52.3477 | 10000000000 | 90.0176 | 3.9634 | 90 | 95.1082 | 90.0257 | 3.2995 | 90 | 96.5974 | 14.5104 | -18.7902 | 69.8097 | 69.83 | 0.85283
Log | 3208 | 26.7333 | 2014-09-11 20:56 | C13EOAT_test | 0.77828 | -0.37508 | 71.3203 | 281.6445 | 110.8409 | 1.5141 | -0.76232 | 3.985 | 1.5 | 15.8277 | 27.7496 | 4.6187 | 0.0048271 | 167.9855 | 99.53 | 3.8713 | 103.4013 | 6.11 | 103 | 101.9562 | 103.9828 | 104 | 609.1761 | 21.8105 | 87.4101 | 80.5754 | 217.3188 | 216.4783 | 405.0784 | 83.9927 | 4.3401 | 84 | 1800.204 | 3.6879 | 1800 | 24.9827 | 3.1915 | 25 | 10000000000 | -10000000000 | 24.0995 | 180.0906 | 89.5887 | 90.0562 | 7.6495 | 90 | 183.8612 | 196.42 | 202.5754 | 192.2948 | 262.7834 | 264.5649 | 238.6654 | 10000000000 | 10000000000 | 40.0211 | 4.222 | 40 | 10000000000 | 0 | 130.7361 | 40.0534 | 7.9917 | 40 | 90.4437 | 89.6469 | 52.3507 | 10000000000 | 90.0262 | 3.9581 | 90 | 95.1094 | 90.0453 | 3.2984 | 90 | 96.6887 | 14.5159 | -18.9546 | 69.7668 | 69.82 | 0.85283
Log | 3209 | 26.7417 | 2014-09-11 20:57 | C13EOAT_test | 0.77796 | -0.37414 | 73.311 | 280.8753 | 113.7696 | 1.5079 | -0.761 | 3.9846 | 1.5 | 15.8246 | 27.8525 | 4.7828 | 0.0048271 | 168.1117 | 99.53 | 3.7018 | 103.2318 | 6.11 | 103 | 101.9772 | 103.996 | 104 | 592.796 | 22.0312 | 87.4846 | 80.6271 | 217.3188 | 216.643 | 404.7347 | 84.0558 | 4.3379 | 84 | 1798.978 | 3.6899 | 1800 | 24.9953 | 3.1914 | 25 | 10000000000 | -10000000000 | 24.0721 | 180.0078 | 89.5952 | 90.0533 | 7.6457 | 90 | 183.8104 | 197.1648 | 202.3117 | 191.528 | 261.0721 | 262.9888 | 237.4049 | 10000000000 | 10000000000 | 40.0066 | 4.2242 | 40 | 10000000000 | 0 | 130.7175 | 40.0061 | 7.9931 | 40 | 90.4369 | 89.5709 | 52.3365 | 10000000000 | 90.0084 | 3.9617 | 90 | 95.0936 | 90.0039 | 3.2988 | 90 | 96.8001 | 14.5234 | -18.9029 | 69.7767 | 69.79 | 0.85283
Log | 3210 | 26.75 | 2014-09-11 20:57 | C13EOAT_test | 0.77828 | -0.37508 | 73.1987 | 281.3966 | 112.6434 | 1.4989 | -0.76116 | 3.9844 | 1.5 | 15.8172 | 27.6329 | 4.6093 | 0.0048271 | 168.4387 | 99.53 | 3.7493 | 103.2793 | 6.11 | 103 | 101.9916 | 103.9892 | 104 | 578.5336 | 21.8691 | 87.6079 | 80.8308 | 217.3188 | 216.643 | 404.7347 | 84.2194 | 4.335 | 84 | 1799.856 | 3.6893 | 1800 | 24.9387 | 3.1931 | 25 | 10000000000 | -10000000000 | 24.1742 | 179.9492 | 89.5916 | 90.073 | 7.6385 | 90 | 183.6597 | 196.8307 | 201.4344 | 191.6784 | 261.7886 | 263.7251 | 237.1809 | 10000000000 | 10000000000 | 39.9847 | 4.227 | 40 | 10000000000 | 0 | 130.8177 | 40.0296 | 7.9913 | 40 | 90.4178 | 89.5315 | 52.3085 | 10000000000 | 89.9844 | 3.9693 | 90 | 95.0931 | 89.9746 | 3.2999 | 90 | 96.6586 | 14.5168 | -18.6992 | 69.7498 | 69.78 | 0.85283
Log | 3211 | 26.7584 | 2014-09-11 20:58 | C13EOAT_test | 0.77635 | -0.37508 | 73.9877 | 281.1724 | 116.2148 | 1.5153 | -0.76238 | 3.9845 | 1.5 | 15.8406 | 27.5363 | 4.4986 | 0.0048271 | 168.238 | 99.53 | 3.7987 | 103.3287 | 6.11 | 103 | 102.0327 | 103.982 | 104 | 563.7829 | 21.8105 | 87.5288 | 80.7092 | 217.3188 | 216.4709 | 404.7347 | 84.119 | 4.3328 | 84 | 1800.409 | 3.6878 | 1800 | 24.9118 | 3.1946 | 25 | 10000000000 | -10000000000 | 24.193 | 179.9784 | 89.5538 | 90.0437 | 7.6398 | 90 | 183.8076 | 196.3806 | 202.2145 | 191.9462 | 262.402 | 264.2032 | 237.9333 | 10000000000 | 10000000000 | 39.9495 | 4.236 | 40 | 10000000000 | 0 | 130.8683 | 39.9708 | 7.9945 | 40 | 90.4035 | 89.5749 | 52.3159 | 10000000000 | 89.9857 | 3.9727 | 90 | 95.0994 | 89.9892 | 3.2996 | 90 | 96.5924 | 14.5102 | -18.8208 | 69.7789 | 69.79 | 0.85283
Log | 3212 | 26.7667 | 2014-09-11 20:58 | C13EOAT_test | 0.77828 | -0.37414 | 73.8963 | 281.5897 | 115.1335 | 1.5025 | -0.76237 | 3.9842 | 1.5 | 15.8466 | 27.4655 | 4.5244 | 0.0048271 | 168.1594 | 99.53 | 3.8292 | 103.3592 | 6.11 | 103 | 101.9854 | 103.9545 | 104 | 559.9127 | 21.7882 | 87.5051 | 80.6543 | 217.3188 | 216.4711 | 404.7347 | 84.0797 | 4.3305 | 84 | 1800.085 | 3.6882 | 1800 | 25.0284 | 3.1923 | 25 | 10000000000 | -10000000000 | 24.1853 | 180.0202 | 89.5412 | 90.0291 | 7.6395 | 90 | 183.8169 | 196.5098 | 201.7814 | 191.729 | 262.7636 | 264.1991 | 237.8953 | 10000000000 | 10000000000 | 39.9263 | 4.2503 | 40 | 10000000000 | 0 | 130.9105 | 39.9202 | 7.9991 | 40 | 90.3985 | 89.6216 | 52.3013 | 10000000000 | 89.9985 | 3.9703 | 90 | 95.0815 | 90.0101 | 3.2991 | 90 | 96.5956 | 14.5102 | -18.8757 | 69.7896 | 69.79 | 0.85283
Log | 3213 | 26.775 | 2014-09-11 20:59 | C13EOAT_test | 0.77827 | -0.37414 | 84.8637 | 281.611 | 121.1497 | 1.5064 | -0.76104 | 3.9839 | 1.5 | 15.8239 | 27.4627 | 4.494 | 0.0048271 | 168.4072 | 99.53 | 3.7696 | 103.2996 | 6.11 | 103 | 102.0201 | 103.9823 | 104 | 587.5342 | 21.8105 | 87.6085 | 80.7987 | 217.3188 | 216.643 | 405.0784 | 84.2036 | 4.3281 | 84 | 1799.74 | 3.6886 | 1800 | 25.0495 | 3.1914 | 25 | 10000000000 | -10000000000 | 24.2528 | 179.9066 | 89.5433 | 90.0393 | 7.636 | 90 | 183.7083 | 196.2039 | 202.2256 | 191.8849 | 262.6861 | 263.9576 | 238.3226 | 10000000000 | 10000000000 | 39.9355 | 4.267 | 40 | 10000000000 | 0 | 130.9086 | 39.863 | 8.0056 | 40 | 90.3966 | 89.5101 | 52.2901 | 10000000000 | 89.985 | 3.9796 | 90 | 95.0618 | 89.9533 | 3.3016 | 90 | 96.5968 | 14.5109 | -18.7313 | 69.7498 | 69.78 | 0.85283
Log | 3214 | 26.7833 | 2014-09-11 20:59 | C13EOAT_test | 0.77786 | -0.37414 | 78.2933 | 281.223 | 113.6353 | 1.4181 | -0.76114 | 3.9842 | 1.5 | 15.8382 | 27.5812 | 4.5181 | 0.0048271 | 167.9832 | 99.53 | 3.5431 | 103.0731 | 6.11 | 103 | 102.221 | 103.966 | 104 | 608.6494 | 21.8105 | 87.4028 | 80.5804 | 217.3188 | 216.643 | 404.7347 | 83.9916 | 4.3276 | 84 | 1800.491 | 3.6882 | 1800 | 25.0805 | 3.1898 | 25 | 10000000000 | -10000000000 | 24.408 | 179.9383 | 89.5609 | 90.024 | 7.6368 | 90 | 183.7448 | 195.1317 | 201.6031 | 191.8751 | 262.0829 | 263.8965 | 238 | 10000000000 | 10000000000 | 39.9534 | 4.285 | 40 | 10000000000 | 0 | 130.7586 | 39.8511 | 8.0111 | 40 | 90.4046 | 89.5337 | 52.3332 | 10000000000 | 89.9929 | 3.9805 | 90 | 95.1075 | 89.9692 | 3.3017 | 90 | 96.5947 | 14.5104 | -18.9496 | 69.7748 | 69.77 | 0.85283
Log | 3215 | 26.7917 | 2014-09-11 21:00 | C13EOAT_test | 0.77683 | -0.37414 | 75.1965 | 281.7173 | 113.755 | 1.5056 | -0.76112 | 3.984 | 1.5 | 15.8344 | 27.5323 | 4.5637 | 0.0048271 | 168.2084 | 99.53 | 3.695 | 103.225 | 6.11 | 103 | 102.1185 | 103.971 | 104 | 596.4041 | 21.8105 | 87.5126 | 80.6958 | 217.3188 | 216.643 | 404.7347 | 84.1042 | 4.3268 | 84 | 1800.201 | 3.6887 | 1800 | 25.0522 | 3.1896 | 25 | 10000000000 | -10000000000 | 24.3405 | 180.0094 | 89.5278 | 90.0204 | 7.6361 | 90 | 183.6716 | 195.874 | 201.9733 | 192.0899 | 261.9043 | 263.7484 | 237.9344 | 10000000000 | 10000000000 | 39.9783 | 4.2909 | 40 | 10000000000 | 0 | 130.6973 | 39.8372 | 8.0175 | 40 | 90.4224 | 89.587 | 52.3663 | 10000000000 | 90.0198 | 3.974 | 90 | 95.0755 | 90.0047 | 3.301 | 90 | 96.5986 | 14.5104 | -18.8342 | 69.7678 | 69.77 | 0.85283
Log | 3216 | 26.8 | 2014-09-11 21:00 | C13EOAT_test | 0.77848 | -0.37414 | 76.2045 | 281.5042 | 115.4527 | 1.4951 | -0.761 | 3.9836 | 1.5 | 15.8237 | 27.8265 | 4.7827 | 0.0048271 | 168.2868 | 99.53 | 3.7672 | 103.2972 | 6.11 | 103 | 102.1886 | 104.0157 | 104 | 583.7194 | 22.1022 | 87.5474 | 80.7394 | 217.3188 | 216.643 | 404.7347 | 84.1434 | 4.3249 | 84 | 1799.894 | 3.6892 | 1800 | 25.0316 | 3.1894 | 25 | 10000000000 | -10000000000 | 24.3866 | 180.019 | 89.5464 | 90.0096 | 7.6365 | 90 | 183.75 | 196.584 | 202.2924 | 191.7684 | 261.2102 | 263.1505 | 237.7152 | 10000000000 | 10000000000 | 40.0598 | 4.2836 | 40 | 10000000000 | 0 | 130.795 | 39.8593 | 8.0221 | 40 | 90.4142 | 89.6048 | 52.3971 | 10000000000 | 90.0153 | 3.9779 | 90 | 95.0754 | 90.0095 | 3.301 | 90 | 96.7873 | 14.5279 | -18.7906 | 69.7842 | 69.76 | 0.85283
Log | 3217 | 26.8084 | 2014-09-11 21:01 | C13EOAT_test | 0.77798 | -0.37508 | 70.7182 | 281.9997 | 112.0307 | 1.5017 | -0.76109 | 3.9833 | 1.5 | 15.8101 | 27.7941 | 4.7661 | 0.0048271 | 168.3848 | 99.53 | 3.722 | 103.252 | 6.11 | 103 | 102.1262 | 103.9952 | 104 | 577.9268 | 21.8799 | 87.5954 | 80.7894 | 217.3188 | 216.643 | 404.7347 | 84.1924 | 4.3204 | 84 | 1800.523 | 3.6882 | 1800 | 24.999 | 3.1899 | 25 | 10000000000 | -10000000000 | 24.2413 | 179.9806 | 89.5423 | 90.0322 | 7.6316 | 90 | 183.6589 | 197.6585 | 202.4532 | 191.7445 | 261.1995 | 262.7876 | 237.6705 | 10000000000 | 10000000000 | 40.0955 | 4.2625 | 40 | 10000000000 | 0 | 130.8703 | 39.9042 | 8.0239 | 40 | 90.4148 | 89.5658 | 52.3824 | 10000000000 | 89.9911 | 3.9884 | 90 | 95.092 | 89.9903 | 3.3017 | 90 | 96.7631 | 14.5234 | -18.7406 | 69.7501 | 69.76 | 0.85283
Log | 3218 | 26.8167 | 2014-09-11 21:01 | C13EOAT_test | 0.77784 | -0.37508 | 74.6322 | 282.0013 | 116.737 | 1.5014 | -0.76106 | 3.9832 | 1.5 | 15.843 | 27.574 | 4.5723 | 0.0048271 | 168.4796 | 99.53 | 3.6679 | 103.1979 | 6.11 | 103 | 102.0443 | 103.9737 | 104 | 559.1873 | 21.8114 | 87.6173 | 80.8624 | 217.3188 | 216.643 | 404.7347 | 84.2398 | 4.3147 | 84 | 1800.209 | 3.6887 | 1800 | 24.9702 | 3.1908 | 25 | 10000000000 | -10000000000 | 24.2284 | 179.9818 | 89.5279 | 90.0258 | 7.631 | 90 | 183.6651 | 195.8108 | 201.6146 | 191.7787 | 262.2925 | 263.8458 | 238.1709 | 10000000000 | 10000000000 | 40.1534 | 4.2266 | 40 | 10000000000 | 0 | 130.9348 | 39.929 | 8.0251 | 40 | 90.3987 | 89.5831 | 52.3892 | 10000000000 | 89.987 | 3.9903 | 90 | 95.0702 | 89.9909 | 3.3021 | 90 | 96.5901 | 14.5107 | -18.6677 | 69.784 | 69.76 | 0.85283
Log | 3219 | 26.825 | 2014-09-11 21:02 | C13EOAT_test | 0.77678 | -0.37414 | 71.8922 | 281.7003 | 109.1796 | 1.5074 | -0.76107 | 3.9835 | 1.5 | 15.8468 | 27.5381 | 4.5179 | 0.0048271 | 168.6435 | 99.53 | 3.6928 | 103.2228 | 6.11 | 103 | 102.1746 | 103.9746 | 104 | 574.1702 | 21.8105 | 87.7195 | 80.924 | 217.3188 | 216.643 | 404.7347 | 84.3217 | 4.3095 | 84 | 1799.829 | 3.6894 | 1800 | 24.9968 | 3.1905 | 25 | 10000000000 | -10000000000 | 24.1313 | 179.9632 | 89.5225 | 90.0261 | 7.6295 | 90 | 183.7106 | 197.6606 | 203.1 | 192.4532 | 261.3738 | 263.2597 | 238.1684 | 10000000000 | 10000000000 | 40.1553 | 4.188 | 40 | 10000000000 | 0 | 130.8298 | 39.9527 | 8.0257 | 40 | 90.4178 | 89.5454 | 52.4328 | 10000000000 | 90.0048 | 3.9836 | 90 | 95.0643 | 89.9816 | 3.3022 | 90 | 96.5907 | 14.5104 | -18.606 | 69.7904 | 69.75 | 0.85305
Log | 3220 | 26.8333 | 2014-09-11 21:02 | C13EOAT_test | 0.77859 | -0.37414 | 70.7223 | 281.6309 | 116.4463 | 1.4995 | -0.76104 | 3.9833 | 1.5 | 15.8273 | 27.5501 | 4.5714 | 0.0048271 | 168.1953 | 99.53 | 3.6827 | 103.2127 | 6.11 | 103 | 102.1009 | 103.9596 | 104 | 598.9776 | 21.8105 | 87.5042 | 80.6911 | 217.3188 | 216.643 | 404.7347 | 84.0977 | 4.3063 | 84 | 1800.067 | 3.689 | 1800 | 25.0183 | 3.1899 | 25 | 10000000000 | -10000000000 | 24.2504 | 180.1106 | 89.5397 | 90.0068 | 7.6307 | 90 | 183.8579 | 196.2128 | 202.1787 | 192.4273 | 261.8309 | 263.9565 | 239.0685 | 10000000000 | 10000000000 | 40.1571 | 4.1503 | 40 | 10000000000 | 0 | 130.8519 | 39.979 | 8.0256 | 40 | 90.4279 | 89.6827 | 52.3998 | 10000000000 | 90.0224 | 3.9772 | 90 | 95.0992 | 90.0553 | 3.2993 | 90 | 96.5976 | 14.5104 | -18.8389 | 69.755 | 69.75 | 0.85291
Log | 3221 | 26.8417 | 2014-09-11 21:03 | C13EOAT_test | 0.77828 | -0.37508 | 72.6941 | 281.6512 | 113.5428 | 1.5059 | -0.76238 | 3.9829 | 1.5 | 15.8448 | 27.6222 | 4.5106 | 0.0048271 | 168.3486 | 99.53 | 3.8437 | 103.3738 | 6.11 | 103 | 102.0321 | 103.9796 | 104 | 609.903 | 21.8105 | 87.6137 | 80.7349 | 217.3188 | 216.557 | 404.7347 | 84.1743 | 4.303 | 84 | 1799.807 | 3.6884 | 1800 | 24.9852 | 3.1906 | 25 | 10000000000 | -10000000000 | 24.2354 | 180.007 | 89.5385 | 90.028 | 7.6255 | 90 | 183.9742 | 196.8576 | 202.614 | 192.5478 | 262.511 | 264.4266 | 239.0164 | 10000000000 | 10000000000 | 39.9896 | 4.1425 | 40 | 10000000000 | 0 | 130.7612 | 40.0037 | 8.0249 | 40 | 90.4303 | 89.5767 | 52.382 | 10000000000 | 89.9657 | 3.9991 | 90 | 95.0943 | 90.0035 | 3.3001 | 90 | 96.5945 | 14.5104 | -18.7951 | 69.7867 | 69.75 | 0.85284
Log | 3222 | 26.85 | 2014-09-11 21:03 | C13EOAT_test | 0.77828 | -0.37414 | 71.3047 | 281.1865 | 115.0021 | 1.5051 | -0.76249 | 3.9828 | 1.5 | 15.8362 | 27.5506 | 4.5421 | 0.0048271 | 168.403 | 99.53 | 3.819 | 103.349 | 6.11 | 103 | 102.0951 | 103.9651 | 104 | 607.4709 | 21.8105 | 87.6151 | 80.7879 | 217.3188 | 216.5651 | 405.0784 | 84.2015 | 4.2985 | 84 | 1798.937 | 3.6894 | 1800 | 25.0069 | 3.1901 | 25 | 10000000000 | -10000000000 | 24.2607 | 179.9962 | 89.5535 | 90.0375 | 7.6218 | 90 | 184.0777 | 196.6115 | 202.3282 | 192.5827 | 262.3515 | 264.1622 | 239.1278 | 10000000000 | 10000000000 | 39.9046 | 4.1564 | 40 | 10000000000 | 0 | 130.7133 | 40.0337 | 8.0231 | 40 | 90.4224 | 89.5738 | 52.3785 | 10000000000 | 89.9861 | 3.9928 | 90 | 95.0583 | 89.9981 | 3.3005 | 90 | 96.596 | 14.5104 | -18.7421 | 69.7712 | 69.75 | 0.85283
Log | 3223 | 26.8584 | 2014-09-11 21:04 | C13EOAT_test | 0.77736 | -0.37414 | 69.9585 | 281.5703 | 118.7766 | 1.4979 | -0.76105 | 3.9831 | 1.5 | 15.81 | 27.9824 | 4.7966 | 0.0048271 | 168.6146 | 99.53 | 3.6279 | 103.1579 | 6.11 | 103 | 101.99 | 104.0032 | 104 | 590.6572 | 22.3586 | 87.7152 | 80.8994 | 217.3188 | 216.643 | 404.7347 | 84.3073 | 4.2924 | 84 | 1800.049 | 3.6886 | 1800 | 25.0322 | 3.1894 | 25 | 10000000000 | -10000000000 | 24.2523 | 180.056 | 89.5365 | 90.0306 | 7.6207 | 90 | 183.8287 | 197.0163 | 202.4312 | 192.6022 | 261.4258 | 263.3315 | 237.8343 | 10000000000 | 10000000000 | 39.8172 | 4.1903 | 40 | 10000000000 | 0 | 130.7724 | 40.0099 | 8.0236 | 40 | 90.4202 | 89.6358 | 52.4107 | 10000000000 | 89.9855 | 3.9943 | 90 | 95.0941 | 90.028 | 3.2993 | 90 | 96.7876 | 14.5233 | -18.6306 | 69.7498 | 69.75 | 0.85288
Log | 3224 | 26.8667 | 2014-09-11 21:04 | C13EOAT_test | 0.77847 | -0.37414 | 70.3691 | 281.3455 | 114.8436 | 1.5021 | -0.76113 | 3.9829 | 1.5 | 15.8098 | 27.8487 | 4.7828 | 0.0048271 | 168.2451 | 99.5319 | 3.695 | 103.2269 | 6.11 | 103 | 101.9708 | 103.9957 | 104 | 578.4085 | 22.2935 | 87.5084 | 80.7366 | 217.3188 | 216.643 | 404.7347 | 84.1225 | 4.2899 | 84 | 1800.199 | 3.6889 | 1800 | 25.0764 | 3.188 | 25 | 10000000000 | -10000000000 | 24.2487 | 179.9963 | 89.57 | 90.0256 | 7.6194 | 90 | 183.7099 | 194.7486 | 201.0736 | 192.3688 | 261.7708 | 263.973 | 238.3896 | 10000000000 | 10000000000 | 39.8017 | 4.2332 | 40 | 10000000000 | 0 | 130.8269 | 40.0065 | 8.0232 | 40 | 90.4076 | 89.5887 | 52.3856 | 10000000000 | 90.005 | 3.9891 | 90 | 95.0932 | 89.9981 | 3.3003 | 90 | 96.7707 | 14.5236 | -18.7952 | 69.7502 | 69.72 | 0.85284
Log | 3225 | 26.875 | 2014-09-11 21:05 | C13EOAT_test | 0.77832 | -0.37508 | 69.1503 | 281.3253 | 117.044 | 1.5059 | -0.761 | 3.9828 | 1.5 | 15.8475 | 27.5038 | 4.5456 | 0.0048271 | 168.3733 | 99.53 | 3.698 | 103.228 | 6.11 | 103 | 102.0695 | 103.9533 | 104 | 569.0149 | 21.8105 | 87.5815 | 80.7918 | 217.3188 | 216.643 | 404.7347 | 84.1866 | 4.2866 | 84 | 1800.764 | 3.6881 | 1800 | 24.9916 | 3.1896 | 25 | 10000000000 | -10000000000 | 24.1364 | 179.986 | 89.5666 | 90.032 | 7.6163 | 90 | 183.8314 | 196.8715 | 203.0637 | 192.3622 | 261.558 | 263.7664 | 238.0273 | 10000000000 | 10000000000 | 39.8082 | 4.279 | 40 | 10000000000 | 0 | 130.8993 | 39.9832 | 8.0238 | 40 | 90.3937 | 89.5923 | 52.3284 | 10000000000 | 89.9862 | 3.9984 | 90 | 95.0775 | 89.993 | 3.3006 | 90 | 96.5936 | 14.5106 | -18.7382 | 69.7922 | 69.72 | 0.85296
Log | 3226 | 26.8833 | 2014-09-11 21:05 | C13EOAT_test | 0.77703 | -0.37508 | 68.6358 | 281.6274 | 115.2519 | 1.5027 | -0.76109 | 3.9833 | 1.5 | 15.8434 | 27.5506 | 4.5662 | 0.0048271 | 168.568 | 99.53 | 3.6069 | 103.1369 | 6.11 | 103 | 102.0704 | 103.9762 | 104 | 578.3506 | 21.8108 | 87.6912 | 80.8768 | 217.3188 | 216.643 | 404.7347 | 84.284 | 4.2827 | 84 | 1800.446 | 3.6885 | 1800 | 25.0022 | 3.1893 | 25 | 10000000000 | -10000000000 | 24.1547 | 180.0194 | 89.5417 | 90.0465 | 7.6118 | 90 | 183.8835 | 197.8411 | 203.1116 | 192.6267 | 261.3174 | 263.2249 | 237.7336 | 10000000000 | 10000000000 | 39.9133 | 4.3058 | 40 | 10000000000 | 0 | 130.886 | 39.9576 | 8.0258 | 40 | 90.4162 | 89.6032 | 52.3724 | 10000000000 | 90.0021 | 3.993 | 90 | 95.099 | 90.0097 | 3.3003 | 90 | 96.5998 | 14.5104 | -18.6532 | 69.7843 | 69.7 | 0.85292
Log | 3227 | 26.8917 | 2014-09-11 21:06 | C13EOAT_test | 0.77839 | -0.37414 | 72.2792 | 281.682 | 116.9602 | 1.5019 | -0.76113 | 3.9833 | 1.5 | 15.8248 | 27.6163 | 4.6093 | 0.0048271 | 168.463 | 99.5375 | 3.6747 | 103.2122 | 6.11 | 103 | 101.9864 | 103.9911 | 104 | 604.0623 | 21.8105 | 87.6457 | 80.8173 | 217.3188 | 216.643 | 404.7347 | 84.2315 | 4.2784 | 84 | 1800.294 | 3.6886 | 1800 | 25.096 | 3.1868 | 25 | 10000000000 | -10000000000 | 24.162 | 180.0266 | 89.5622 | 90.0343 | 7.6119 | 90 | 183.9888 | 197.5629 | 203.3646 | 192.6061 | 261.8562 | 263.4728 | 237.6811 | 10000000000 | 10000000000 | 40.0225 | 4.3149 | 40 | 10000000000 | 0 | 130.8311 | 39.9347 | 8.0287 | 40 | 90.4262 | 89.6004 | 52.4193 | 10000000000 | 90.0169 | 3.9859 | 90 | 95.1128 | 90.0133 | 3.3 | 90 | 96.5995 | 14.5104 | -18.7202 | 69.7504 | 69.73 | 0.8531
Log | 3228 | 26.9 | 2014-09-11 21:06 | C13EOAT_test | 0.77779 | -0.37508 | 74.5715 | 281.5796 | 121.1627 | 1.4994 | -0.76104 | 3.9834 | 1.5 | 15.8361 | 27.619 | 4.5778 | 0.0048271 | 168.5267 | 99.5309 | 3.6791 | 103.21 | 6.11 | 103 | 101.9509 | 103.9747 | 104 | 604.6541 | 21.8105 | 87.6778 | 80.849 | 217.3188 | 216.643 | 404.7347 | 84.2634 | 4.2741 | 84 | 1800.306 | 3.6888 | 1800 | 25.0352 | 3.1875 | 25 | 10000000000 | -10000000000 | 24.2464 | 179.971 | 89.5259 | 90.0223 | 7.6123 | 90 | 183.8614 | 196.6676 | 202.6021 | 192.4243 | 262.1552 | 264.1091 | 237.4473 | 10000000000 | 10000000000 | 40.0717 | 4.301 | 40 | 10000000000 | 0 | 130.7758 | 39.9083 | 8.0323 | 40 | 90.4164 | 89.5545 | 52.3897 | 10000000000 | 89.9853 | 3.9965 | 90 | 95.0801 | 89.9855 | 3.3009 | 90 | 96.5972 | 14.5104 | -18.682 | 69.7711 | 69.7 | 0.85313
Log | 3229 | 26.9083 | 2014-09-11 21:07 | C13EOAT_test | 0.77827 | -0.37414 | 72.7343 | 281.2731 | 106.5165 | 1.5048 | -0.76101 | 3.9834 | 1.5 | 15.8258 | 27.946 | 4.7828 | 0.0048271 | 168.2454 | 99.5481 | 3.6566 | 103.2047 | 6.11 | 103 | 101.934 | 104.0197 | 104 | 599.2703 | 22.1503 | 87.5351 | 80.7102 | 217.3188 | 216.643 | 404.7347 | 84.1227 | 4.2703 | 84 | 1799.732 | 3.6894 | 1800 | 25.0909 | 3.1857 | 25 | 10000000000 | -10000000000 | 24.1706 | 180.0051 | 89.5642 | 90.0448 | 7.6069 | 90 | 183.8359 | 196.4552 | 202.2748 | 192.3896 | 261.3329 | 263.5132 | 237.1671 | 10000000000 | 10000000000 | 40.1896 | 4.2655 | 40 | 10000000000 | 0 | 130.7145 | 39.9469 | 8.0322 | 40 | 90.4229 | 89.5822 | 52.3394 | 10000000000 | 90.0319 | 3.9773 | 90 | 95.107 | 90.0026 | 3.3006 | 90 | 96.8059 | 14.5268 | -18.8379 | 69.7856 | 69.71 | 0.85301
Log | 3230 | 26.9167 | 2014-09-11 21:07 | C13EOAT_test | 0.77473 | -0.37508 | 72.8399 | 281.9221 | 117.8159 | 1.4953 | -0.76113 | 3.9835 | 1.5 | 15.8268 | 27.6566 | 4.6107 | 0.0048271 | 168.6978 | 99.5328 | 3.7176 | 103.2505 | 6.11 | 103 | 101.9142 | 103.988 | 104 | 575.3262 | 21.8337 | 87.7336 | 80.9643 | 217.3188 | 216.643 | 404.7347 | 84.3489 | 4.2663 | 84 | 1799.844 | 3.6894 | 1800 | 25.0249 | 3.1863 | 25 | 10000000000 | -10000000000 | 24.2856 | 180.0148 | 89.5375 | 90.035 | 7.6069 | 90 | 183.6781 | 196.0779 | 201.7434 | 192.2685 | 262.2608 | 264.3696 | 237.3209 | 10000000000 | 10000000000 | 40.2349 | 4.2171 | 40 | 10000000000 | 0 | 130.7716 | 40.0126 | 8.0299 | 40 | 90.4199 | 89.5949 | 52.3312 | 10000000000 | 89.9908 | 3.9891 | 90 | 95.0785 | 90.0074 | 3.3003 | 90 | 96.6727 | 14.5135 | -18.5686 | 69.7603 | 69.72 | 0.85306
Log | 3231 | 26.925 | 2014-09-11 21:08 | C13EOAT_test | 0.77791 | -0.37414 | 71.859 | 281.297 | 114.3358 | 1.5078 | -0.76099 | 3.9836 | 1.5 | 15.8858 | 27.6169 | 4.606 | 0.0048271 | 168.3734 | 99.5301 | 3.7426 | 103.2727 | 6.11 | 103 | 101.9488 | 103.9856 | 104 | 568.9719 | 21.8172 | 87.5813 | 80.7921 | 217.3188 | 216.643 | 404.7347 | 84.1867 | 4.2619 | 84 | 1800.558 | 3.6883 | 1800 | 24.9936 | 3.187 | 25 | 10000000000 | -10000000000 | 24.3117 | 180.0599 | 89.4781 | 89.9715 | 7.6158 | 90 | 183.8272 | 195.4237 | 201.558 | 192.4595 | 262.5595 | 264.1439 | 238.1563 | 10000000000 | 10000000000 | 40.2152 | 4.1692 | 40 | 10000000000 | 0 | 130.8613 | 40.037 | 8.0278 | 40 | 90.4303 | 89.6295 | 52.309 | 10000000000 | 89.9973 | 3.9855 | 90 | 95.0978 | 90.0299 | 3.2995 | 90 | 96.5973 | 14.5104 | -18.738 | 69.8614 | 69.7 | 0.85313
Log | 3232 | 26.9333 | 2014-09-11 21:08 | C13EOAT_test | 0.77823 | -0.37414 | 73.3732 | 281.6244 | 111.9488 | 1.459 | -0.76113 | 3.9835 | 1.5 | 15.8924 | 27.574 | 4.6071 | 0.0048271 | 168.2279 | 99.5348 | 3.6205 | 103.1554 | 6.11 | 103 | 101.9102 | 103.9706 | 104 | 565.4562 | 21.8105 | 87.5104 | 80.7175 | 217.3188 | 216.643 | 404.7347 | 84.114 | 4.2603 | 84 | 1800.104 | 3.689 | 1800 | 25.0148 | 3.1864 | 25 | 10000000000 | -10000000000 | 24.2307 | 179.9956 | 89.4083 | 89.9149 | 7.6272 | 90 | 184.0263 | 196.7605 | 203.1952 | 192.0185 | 262.2753 | 263.2057 | 237.9635 | 10000000000 | 10000000000 | 40.1538 | 4.1285 | 40 | 10000000000 | 0 | 130.8919 | 40.0699 | 8.0243 | 40 | 90.4075 | 89.5881 | 52.2958 | 10000000000 | 89.9725 | 3.9979 | 90 | 95.0381 | 89.9978 | 3.3005 | 90 | 96.6021 | 14.5107 | -18.8173 | 69.8742 | 69.71 | 0.85314
Log | 3233 | 26.9417 | 2014-09-11 21:09 | C13EOAT_test | 0.77776 | -0.37414 | 72.7415 | 281.6479 | 114.6296 | 1.5036 | -0.76115 | 3.9832 | 1.5 | 15.8833 | 27.6129 | 4.5795 | 0.0048271 | 168.0932 | 99.5413 | 3.6408 | 103.182 | 6.11 | 103 | 101.8499 | 103.9769 | 104 | 591.3102 | 21.8105 | 87.4685 | 80.6247 | 217.3188 | 216.643 | 404.7347 | 84.0466 | 4.2585 | 84 | 1800.04 | 3.6891 | 1800 | 25.0692 | 3.1844 | 25 | 10000000000 | -10000000000 | 24.263 | 179.9523 | 89.3739 | 89.8735 | 7.64 | 90 | 184.0186 | 197.8228 | 203.0748 | 192.7245 | 261.5949 | 263.7875 | 238.8088 | 10000000000 | 10000000000 | 39.976 | 4.1179 | 40 | 10000000000 | 0 | 130.9096 | 40.1103 | 8.0201 | 40 | 90.3928 | 89.5594 | 52.3026 | 10000000000 | 89.9842 | 4.0048 | 90 | 95.052 | 89.9762 | 3.302 | 90 | 96.6006 | 14.5105 | -18.9165 | 69.8571 | 69.7 | 0.85314
Log | 3234 | 26.95 | 2014-09-11 21:09 | C13EOAT_test | 0.77797 | -0.37414 | 71.7553 | 281.7163 | 111.3223 | 1.4973 | -0.76104 | 3.9831 | 1.5 | 15.8676 | 27.5822 | 4.5974 | 0.0048271 | 167.9075 | 99.53 | 3.7477 | 103.2777 | 6.11 | 103 | 101.796 | 103.9496 | 104 | 597.5198 | 21.8105 | 87.3844 | 80.5231 | 217.3188 | 216.643 | 404.7347 | 83.9537 | 4.2585 | 84 | 1800.291 | 3.6887 | 1800 | 25.0618 | 3.1835 | 25 | 10000000000 | -10000000000 | 24.3868 | 179.8404 | 89.3236 | 89.8349 | 7.6549 | 90 | 184.0566 | 195.6931 | 202.1707 | 192.4031 | 262.5161 | 264.1995 | 237.6976 | 10000000000 | 10000000000 | 39.8663 | 4.1348 | 40 | 10000000000 | 0 | 130.8029 | 40.0803 | 8.0189 | 40 | 90.3667 | 89.4737 | 52.3091 | 10000000000 | 89.9331 | 4.0375 | 90 | 95.044 | 89.9202 | 3.3048 | 90 | 96.6009 | 14.5104 | -19.0069 | 69.8282 | 69.71 | 0.85314
Log | 3235 | 26.9583 | 2014-09-11 21:10 | C13EOAT_test | 0.77766 | -0.37508 | 71.8762 | 281.6821 | 115.5451 | 1.5056 | -0.76109 | 3.9835 | 1.5 | 15.8932 | 27.62 | 4.593 | 0.0048271 | 168.3091 | 99.53 | 3.7018 | 103.2318 | 6.11 | 103 | 101.9626 | 103.9714 | 104 | 611.5857 | 21.8105 | 87.5484 | 80.7606 | 217.3188 | 216.643 | 404.7347 | 84.1545 | 4.2559 | 84 | 1800.51 | 3.6882 | 1800 | 25.0842 | 3.1819 | 25 | 10000000000 | -10000000000 | 24.4242 | 179.8795 | 89.3497 | 89.8441 | 7.6629 | 90 | 184.1521 | 197.6038 | 202.8461 | 192.4712 | 262.3963 | 264.0709 | 237.953 | 10000000000 | 10000000000 | 39.7863 | 4.174 | 40 | 10000000000 | 0 | 130.7411 | 40.0755 | 8.0163 | 40 | 90.3738 | 89.5056 | 52.3392 | 10000000000 | 89.9245 | 4.058 | 90 | 95.026 | 89.9397 | 3.3063 | 90 | 96.5947 | 14.5104 | -18.7694 | 69.8748 | 69.69 | 0.85314
Log | 3236 | 26.9667 | 2014-09-11 21:10 | C13EOAT_test | 0.77828 | -0.37508 | 70.3475 | 281.5707 | 120.9041 | 1.5043 | -0.76245 | 3.9834 | 1.5 | 15.8926 | 27.5481 | 4.5473 | 0.0048271 | 167.9852 | 99.53 | 3.8586 | 103.3886 | 6.11 | 103 | 101.9715 | 103.9704 | 104 | 599.0062 | 21.7761 | 87.4084 | 80.5768 | 217.3188 | 216.4709 | 405.0784 | 83.9926 | 4.2547 | 84 | 1799.168 | 3.6895 | 1800 | 25.0854 | 3.1808 | 25 | 10000000000 | -10000000000 | 24.2998 | 179.9027 | 89.3592 | 89.849 | 7.6725 | 90 | 184.1778 | 196.0631 | 201.8341 | 192.4281 | 262.7854 | 263.8819 | 238.1982 | 10000000000 | 10000000000 | 39.7301 | 4.2316 | 40 | 10000000000 | 0 | 130.7292 | 40.0447 | 8.0157 | 40 | 90.3771 | 89.5257 | 52.3385 | 10000000000 | 89.9615 | 4.0609 | 90 | 95.0254 | 89.9514 | 3.3073 | 90 | 96.5947 | 14.5109 | -18.9532 | 69.8748 | 69.69 | 0.85314
Log | 3237 | 26.975 | 2014-09-11 21:11 | C13EOAT_test | 0.77797 | -0.37414 | 71.883 | 281.341 | 110.518 | 1.5022 | -0.7611 | 3.9834 | 1.5 | 15.8918 | 27.6118 | 4.5978 | 0.0048271 | 168.2812 | 99.53 | 3.6815 | 103.2115 | 6.11 | 103 | 102.0126 | 103.9707 | 104 | 595.1656 | 21.8105 | 87.5581 | 80.723 | 217.3188 | 216.643 | 405.0784 | 84.1406 | 4.2516 | 84 | 1800.165 | 3.6887 | 1800 | 25.0078 | 3.1817 | 25 | 10000000000 | -10000000000 | 24.2922 | 179.9009 | 89.3821 | 89.8547 | 7.6814 | 90 | 183.9848 | 196.401 | 202.0121 | 192.3003 | 262.6548 | 263.7549 | 238.1749 | 10000000000 | 10000000000 | 39.732 | 4.294 | 40 | 10000000000 | 0 | 130.6881 | 40.0143 | 8.0162 | 40 | 90.3794 | 89.5215 | 52.3173 | 10000000000 | 89.9866 | 4.0647 | 90 | 95.026 | 89.9504 | 3.3087 | 90 | 96.5937 | 14.5103 | -18.807 | 69.8723 | 69.68 | 0.85314
Log | 3238 | 26.9833 | 2014-09-11 21:11 | C13EOAT_test | 0.77785 | -0.37414 | 70.8866 | 281.9715 | 112.286 | 1.4735 | -0.76118 | 3.9834 | 1.5 | 15.8796 | 27.7675 | 4.6702 | 0.0048271 | 168.0966 | 99.53 | 3.7052 | 103.2352 | 6.11 | 103 | 102.0333 | 103.9852 | 104 | 583.5986 | 22.1476 | 87.4451 | 80.6515 | 217.3188 | 216.643 | 404.7347 | 84.0483 | 4.2514 | 84 | 1800.26 | 3.6887 | 1800 | 25.0474 | 3.1804 | 25 | 10000000000 | -10000000000 | 24.1909 | 179.9395 | 89.4056 | 89.8735 | 7.6869 | 90 | 183.9199 | 195.9546 | 201.4726 | 191.9253 | 262.2057 | 264.1434 | 237.9023 | 10000000000 | 10000000000 | 39.8938 | 4.3331 | 40 | 10000000000 | 0 | 130.7986 | 39.9865 | 8.0176 | 40 | 90.3902 | 89.5493 | 52.292 | 10000000000 | 89.9676 | 4.079 | 90 | 95.0192 | 89.9697 | 3.3091 | 90 | 96.6848 | 14.5153 | -18.8785 | 69.8602 | 69.67 | 0.85314
Log | 3239 | 26.9917 | 2014-09-11 21:12 | C13EOAT_test | 0.77739 | -0.37508 | 68.9886 | 281.3987 | 112.2804 | 1.5055 | -0.76102 | 3.9835 | 1.5 | 15.8786 | 27.9271 | 4.7828 | 0.0048271 | 168.6575 | 99.5301 | 3.7289 | 103.259 | 6.11 | 103 | 101.8736 | 103.9834 | 104 | 569.8155 | 22.159 | 87.714 | 80.9435 | 217.3188 | 216.643 | 404.7347 | 84.3287 | 4.2456 | 84 | 1799.64 | 3.6898 | 1800 | 25.0535 | 3.1796 | 25 | 10000000000 | -10000000000 | 24.2342 | 179.9501 | 89.4643 | 89.9173 | 7.6862 | 90 | 183.8491 | 196.1798 | 202.0385 | 192.2719 | 261.6301 | 263.1247 | 238.1461 | 10000000000 | 10000000000 | 39.9959 | 4.3408 | 40 | 10000000000 | 0 | 130.9188 | 39.9926 | 8.0178 | 40 | 90.4024 | 89.5478 | 52.2673 | 10000000000 | 89.9977 | 4.0721 | 90 | 95.0281 | 89.9751 | 3.3096 | 90 | 96.7899 | 14.5233 | -18.5865 | 69.8748 | 69.67 | 0.85314
Log | 3240 | 27 | 2014-09-11 21:12 | C13EOAT_test | 0.778 | -0.37508 | 69.1621 | 281.6295 | 116.7917 | 1.5021 | -0.76113 | 3.9835 | 1.5 | 15.8821 | 27.6222 | 4.6094 | 0.0048271 | 168.6682 | 99.5468 | 3.7221 | 103.2689 | 6.11 | 103 | 101.9352 | 103.9967 | 104 | 577.4343 | 21.8106 | 87.7314 | 80.9368 | 217.3188 | 216.643 | 404.7347 | 84.3341 | 4.2396 | 84 | 1799.73 | 3.6895 | 1800 | 24.976 | 3.1808 | 25 | 10000000000 | -10000000000 | 24.2525 | 180.0046 | 89.4658 | 89.9519 | 7.6847 | 90 | 183.6875 | 196.4175 | 202.0534 | 192.0796 | 261.4471 | 262.8147 | 237.9573 | 10000000000 | 10000000000 | 40.148 | 4.3249 | 40 | 10000000000 | 0 | 130.8629 | 39.9726 | 8.0195 | 40 | 90.4436 | 89.561 | 52.2147 | 10000000000 | 89.9854 | 4.0757 | 90 | 95.076 | 90.0023 | 3.3087 | 90 | 96.6824 | 14.5118 | -18.61 | 69.8576 | 69.68 | 0.85314
Log | 3241 | 27.0084 | 2014-09-11 21:13 | C13EOAT_test | 0.77828 | -0.37414 | 67.9342 | 281.5491 | 114.3625 | 1.5033 | -0.76114 | 3.9835 | 1.5 | 15.8914 | 27.6186 | 4.5778 | 0.0048271 | 168.465 | 99.5542 | 3.6612 | 103.2154 | 6.11 | 103 | 101.9826 | 103.9776 | 104 | 593.6575 | 21.8105 | 87.6402 | 80.8248 | 217.3188 | 216.643 | 404.7347 | 84.2325 | 4.235 | 84 | 1799.827 | 3.6892 | 1800 | 24.9757 | 3.1811 | 25 | 10000000000 | -10000000000 | 24.2887 | 180.0774 | 89.4959 | 89.9699 | 7.684 | 90 | 183.8415 | 196.9042 | 202.0786 | 192.2317 | 262.449 | 263.7555 | 238.1971 | 10000000000 | 10000000000 | 40.1737 | 4.2897 | 40 | 10000000000 | 0 | 130.7917 | 39.9616 | 8.0208 | 40 | 90.4552 | 89.6222 | 52.2571 | 10000000000 | 90.0124 | 4.0593 | 90 | 95.089 | 90.0387 | 3.3075 | 90 | 96.6081 | 14.5104 | -18.7294 | 69.8715 | 69.65 | 0.85314
Log | 3242 | 27.0167 | 2014-09-11 21:13 | C13EOAT_test | 0.77828 | -0.37414 | 70.5022 | 281.6462 | 113.8761 | 1.5057 | -0.7611 | 3.9833 | 1.5 | 15.8932 | 27.5771 | 4.5567 | 0.0048271 | 168.6273 | 99.5492 | 3.6476 | 103.1968 | 6.11 | 103 | 102.0387 | 103.9827 | 104 | 603.2756 | 21.8105 | 87.7294 | 80.8979 | 217.3188 | 216.643 | 404.7347 | 84.3136 | 4.2309 | 84 | 1799.959 | 3.689 | 1800 | 24.9827 | 3.1814 | 25 | 10000000000 | -10000000000 | 24.2902 | 180.0222 | 89.5439 | 90.0297 | 7.6748 | 90 | 183.871 | 196.5788 | 202.2953 | 192.5789 | 261.9694 | 263.7011 | 238.7553 | 10000000000 | 10000000000 | 40.2369 | 4.2385 | 40 | 10000000000 | 0 | 130.6948 | 39.9642 | 8.0218 | 40 | 90.4607 | 89.5615 | 52.2706 | 10000000000 | 90.0595 | 4.0318 | 90 | 95.087 | 90.0111 | 3.3076 | 90 | 96.6066 | 14.5104 | -18.6513 | 69.8748 | 69.64 | 0.85314
Log | 3243 | 27.025 | 2014-09-11 21:14 | C13EOAT_test | 0.77787 | -0.37508 | 70.1432 | 281.5995 | 112.106 | 1.5741 | -0.76107 | 3.983 | 1.5 | 15.8879 | 27.7541 | 4.6382 | 0.0048271 | 168.4077 | 99.5321 | 3.6679 | 103.2 | 6.11 | 103 | 102.0897 | 103.982 | 104 | 590.6901 | 21.9127 | 87.5642 | 80.8435 | 217.3188 | 216.643 | 404.7347 | 84.2039 | 4.2269 | 84 | 1800.052 | 3.689 | 1800 | 24.9658 | 3.1821 | 25 | 10000000000 | -10000000000 | 24.2995 | 180.046 | 89.5588 | 90.0614 | 7.6678 | 90 | 183.7995 | 196.2841 | 202.4195 | 192.0721 | 261.7977 | 263.8165 | 238.6808 | 10000000000 | 10000000000 | 40.2579 | 4.1824 | 40 | 10000000000 | 0 | 130.7179 | 39.9787 | 8.0219 | 40 | 90.4506 | 89.5953 | 52.36 | 10000000000 | 90.0491 | 4.0202 | 90 | 95.1085 | 90.023 | 3.3063 | 90 | 96.6871 | 14.5105 | -18.6886 | 69.8655 | 69.65 | 0.85314
Log | 3244 | 27.0333 | 2014-09-11 21:14 | C13EOAT_test | 0.77842 | -0.37508 | 73.4021 | 282.0198 | 115.9001 | 1.5046 | -0.76116 | 3.9836 | 1.5 | 15.866 | 27.9309 | 4.7829 | 0.0048271 | 168.4384 | 99.5445 | 3.736 | 103.2805 | 6.11 | 103 | 102.0323 | 104.0333 | 104 | 580.0522 | 22.3767 | 87.6237 | 80.8147 | 217.3188 | 216.643 | 404.7347 | 84.2192 | 4.2217 | 84 | 1799.728 | 3.6894 | 1800 | 24.9793 | 3.182 | 25 | 10000000000 | -10000000000 | 24.2173 | 180.087 | 89.6294 | 90.0841 | 7.6595 | 90 | 183.8133 | 196.7003 | 202.6098 | 191.6782 | 262.1066 | 263.7171 | 237.9945 | 10000000000 | 10000000000 | 40.1674 | 4.136 | 40 | 10000000000 | 0 | 130.782 | 40.0224 | 8.0196 | 40 | 90.4638 | 89.6232 | 52.3765 | 10000000000 | 90.0627 | 3.9976 | 90 | 95.1038 | 90.0435 | 3.3041 | 90 | 96.817 | 14.5271 | -18.7298 | 69.8596 | 69.64 | 0.85314
Log | 3245 | 27.0417 | 2014-09-11 21:15 | C13EOAT_test | 0.77859 | -0.37414 | 74.4143 | 282.1286 | 113.3533 | 1.506 | -0.76112 | 3.9834 | 1.5 | 15.8877 | 27.6845 | 4.6094 | 0.0048271 | 168.6304 | 99.5506 | 3.7492 | 103.2998 | 6.11 | 103 | 102.2277 | 104.0146 | 104 | 567.2265 | 21.8739 | 87.7215 | 80.9089 | 217.3188 | 216.643 | 404.7347 | 84.3152 | 4.2155 | 84 | 1800.739 | 3.6879 | 1800 | 24.9648 | 3.1825 | 25 | 10000000000 | -10000000000 | 24.3642 | 180.1084 | 89.6342 | 90.1236 | 7.6459 | 90 | 183.8614 | 195.4442 | 201.8027 | 191.6982 | 262.4894 | 264.4572 | 237.9359 | 10000000000 | 10000000000 | 40.0442 | 4.1209 | 40 | 10000000000 | 0 | 130.9171 | 40.0734 | 8.0154 | 40 | 90.4628 | 89.6456 | 52.3597 | 10000000000 | 90.0721 | 3.975 | 90 | 95.0947 | 90.0542 | 3.3024 | 90 | 96.6802 | 14.5152 | -18.6417 | 69.8747 | 69.64 | 0.85314
Log | 3246 | 27.05 | 2014-09-11 21:15 | C13EOAT_test | 0.77775 | -0.37508 | 70.51 | 281.2547 | 119.0915 | 1.4892 | -0.76118 | 3.9834 | 1.5 | 15.8936 | 27.6117 | 4.5857 | 0.0048271 | 168.5424 | 99.5596 | 3.6611 | 103.2207 | 6.11 | 103 | 102.0597 | 104.0059 | 104 | 563.2281 | 21.8105 | 87.6456 | 80.8969 | 217.3188 | 216.643 | 404.7347 | 84.2712 | 4.2091 | 84 | 1800.31 | 3.6885 | 1800 | 24.9826 | 3.1824 | 25 | 10000000000 | -10000000000 | 24.338 | 180.179 | 89.6487 | 90.1542 | 7.6321 | 90 | 184.002 | 197.1361 | 202.9673 | 191.8691 | 262.5911 | 264.2053 | 238.1191 | 10000000000 | 10000000000 | 39.9754 | 4.1245 | 40 | 10000000000 | 0 | 130.9695 | 40.1322 | 8.0095 | 40 | 90.4764 | 89.7025 | 52.3686 | 10000000000 | 90.0308 | 3.9713 | 90 | 95.1158 | 90.0895 | 3.2993 | 90 | 96.6136 | 14.51 | -18.6627 | 69.8748 | 69.62 | 0.85314
Log | 3247 | 27.0584 | 2014-09-11 21:16 | C13EOAT_test | 0.77653 | -0.37508 | 71.9056 | 281.5609 | 119.5194 | 1.5068 | -0.76105 | 3.9837 | 1.5 | 15.8903 | 27.5787 | 4.6027 | 0.0048271 | 168.5249 | 99.56 | 3.6272 | 103.1872 | 6.11 | 103 | 101.8914 | 103.9959 | 104 | 580.2191 | 21.8105 | 87.6439 | 80.881 | 217.3188 | 216.643 | 404.7347 | 84.2625 | 4.2041 | 84 | 1799.373 | 3.6899 | 1800 | 25.0034 | 3.182 | 25 | 10000000000 | -10000000000 | 24.259 | 180.0473 | 89.638 | 90.1262 | 7.6272 | 90 | 184.111 | 197.7689 | 203.0009 | 192.4235 | 262.2776 | 263.9601 | 238.6168 | 10000000000 | 10000000000 | 39.8318 | 4.1571 | 40 | 10000000000 | 0 | 130.898 | 40.1151 | 8.0069 | 40 | 90.4541 | 89.5931 | 52.3808 | 10000000000 | 90.0418 | 3.9522 | 90 | 95.1368 | 90.0236 | 3.2999 | 90 | 96.6233 | 14.5104 | -18.679 | 69.8696 | 69.63 | 0.85314
Log | 3248 | 27.0667 | 2014-09-11 21:16 | C13EOAT_test | 0.77835 | -0.37508 | 72.5387 | 281.986 | 116.3435 | 1.5035 | -0.76104 | 3.9834 | 1.5 | 15.8928 | 27.5579 | 4.6074 | 0.0048271 | 168.2024 | 99.5581 | 3.6767 | 103.2348 | 6.11 | 103 | 101.9959 | 103.9932 | 104 | 591.2228 | 21.8105 | 87.5166 | 80.6857 | 217.3188 | 216.643 | 404.7347 | 84.1012 | 4.2001 | 84 | 1800.127 | 3.6891 | 1800 | 24.9631 | 3.183 | 25 | 10000000000 | -10000000000 | 24.2348 | 180.0668 | 89.6112 | 90.1278 | 7.6187 | 90 | 184.106 | 196.6889 | 202.0178 | 192.2392 | 261.9913 | 264.1647 | 237.9469 | 10000000000 | 10000000000 | 39.7895 | 4.1986 | 40 | 10000000000 | 0 | 130.8507 | 40.0761 | 8.0059 | 40 | 90.4451 | 89.6217 | 52.3653 | 10000000000 | 90.0251 | 3.9491 | 90 | 95.091 | 90.0334 | 3.2981 | 90 | 96.6286 | 14.5105 | -18.8724 | 69.8742 | 69.63 | 0.85314
Log | 3249 | 27.075 | 2014-09-11 21:17 | C13EOAT_test | 0.77797 | -0.37508 | 73.5025 | 281.5162 | 125.6108 | 1.5023 | -0.76113 | 3.9832 | 1.5 | 15.8932 | 27.5685 | 4.6053 | 0.0048271 | 168.4004 | 99.5562 | 3.7551 | 103.3114 | 6.11 | 103 | 101.9683 | 103.9909 | 104 | 612.0547 | 21.8105 | 87.6249 | 80.7755 | 217.3188 | 216.643 | 404.7347 | 84.2002 | 4.197 | 84 | 1799.528 | 3.69 | 1800 | 24.9927 | 3.1828 | 25 | 10000000000 | -10000000000 | 24.1025 | 179.9803 | 89.6035 | 90.0765 | 7.6211 | 90 | 184.0792 | 197.797 | 203.2849 | 192.3313 | 262.058 | 263.2263 | 237.8268 | 10000000000 | 10000000000 | 39.7844 | 4.2499 | 40 | 10000000000 | 0 | 130.7305 | 40.0528 | 8.0047 | 40 | 90.4391 | 89.5412 | 52.3461 | 10000000000 | 89.9846 | 3.961 | 90 | 95.0913 | 89.9902 | 3.2988 | 90 | 96.6264 | 14.5104 | -18.7808 | 69.8748 | 69.61 | 0.85314
Log | 3250 | 27.0833 | 2014-09-11 21:17 | C13EOAT_test | 0.77828 | -0.37508 | 67.8944 | 281.9659 | 105.0979 | 1.5002 | -0.76116 | 3.9831 | 1.5 | 15.8932 | 27.5895 | 4.5628 | 0.0048271 | 168.4105 | 99.56 | 3.6411 | 103.2011 | 6.11 | 103 | 102.055 | 104.0059 | 104 | 597.1525 | 21.8105 | 87.6263 | 80.7842 | 217.3188 | 216.643 | 404.7347 | 84.2053 | 4.1933 | 84 | 1799.113 | 3.6904 | 1800 | 24.9649 | 3.1841 | 25 | 10000000000 | -10000000000 | 24.1244 | 180.0025 | 89.5623 | 90.0328 | 7.6247 | 90 | 184.1061 | 196.451 | 201.874 | 191.9477 | 262.5291 | 263.9276 | 238.13 | 10000000000 | 10000000000 | 39.8078 | 4.2955 | 40 | 10000000000 | 0 | 130.7756 | 40.0322 | 8.0047 | 40 | 90.4335 | 89.569 | 52.3381 | 10000000000 | 90.0116 | 3.9526 | 90 | 95.0928 | 90.0012 | 3.2988 | 90 | 96.6307 | 14.5104 | -18.7758 | 69.8748 | 69.62 | 0.85314
Log | 3251 | 27.0917 | 2014-09-11 21:18 | C13EOAT_test | 0.77783 | -0.37414 | 72.1257 | 282.3538 | 108.2771 | 1.501 | -0.7611 | 3.9831 | 1.5 | 15.8677 | 27.9549 | 4.7839 | 0.0048271 | 168.2188 | 99.56 | 3.5482 | 103.1081 | 6.11 | 103 | 102.1306 | 104.0372 | 104 | 592.0492 | 22.245 | 87.5116 | 80.7073 | 217.3188 | 216.643 | 404.3911 | 84.1094 | 4.1915 | 84 | 1800.395 | 3.6885 | 1800 | 24.9712 | 3.1846 | 25 | 10000000000 | -10000000000 | 24.1003 | 180.0004 | 89.5215 | 90.0021 | 7.6281 | 90 | 183.8908 | 197.0703 | 202.2993 | 192.1109 | 261.6567 | 262.8563 | 237.2379 | 10000000000 | 10000000000 | 39.9523 | 4.3221 | 40 | 10000000000 | 0 | 130.7898 | 39.9695 | 8.0083 | 40 | 90.4004 | 89.6 | 52.3797 | 10000000000 | 89.9863 | 3.9648 | 90 | 95.1046 | 90.0002 | 3.2989 | 90 | 96.8234 | 14.5233 | -18.8527 | 69.8548 | 69.62 | 0.85314
Log | 3252 | 27.1 | 2014-09-11 21:18 | C13EOAT_test | 0.77765 | -0.37414 | 71.8501 | 281.7982 | 118.4804 | 1.5043 | -0.76115 | 3.9836 | 1.5 | 15.8785 | 27.8308 | 4.7828 | 0.0048271 | 168.3492 | 99.56 | 3.6882 | 103.2482 | 6.11 | 103 | 101.963 | 104.0155 | 104 | 586.254 | 22.235 | 87.5513 | 80.7979 | 217.3188 | 216.643 | 404.7347 | 84.1746 | 4.1888 | 84 | 1799.649 | 3.6895 | 1800 | 24.9091 | 3.1865 | 25 | 10000000000 | -10000000000 | 24.1107 | 179.9512 | 89.4714 | 89.9912 | 7.6296 | 90 | 183.7559 | 196.198 | 201.8466 | 191.5482 | 261.704 | 262.9848 | 236.5193 | 10000000000 | 10000000000 | 40.0644 | 4.3174 | 40 | 10000000000 | 0 | 130.8473 | 39.9482 | 8.0106 | 40 | 90.4027 | 89.5485 | 52.3623 | 10000000000 | 89.963 | 3.9788 | 90 | 95.0535 | 89.9756 | 3.3001 | 90 | 96.7961 | 14.5233 | -18.7621 | 69.8744 | 69.6 | 0.85314
Log | 3253 | 27.1083 | 2014-09-11 21:19 | C13EOAT_test | 0.77828 | -0.37414 | 71.3782 | 281.6466 | 113.3773 | 1.5026 | -0.76103 | 3.9836 | 1.5 | 15.8925 | 27.5513 | 4.6059 | 0.0048271 | 168.154 | 99.56 | 3.6475 | 103.2075 | 6.11 | 103 | 102.0858 | 104.0019 | 104 | 562.7445 | 21.8105 | 87.4627 | 80.6913 | 217.3188 | 216.643 | 404.7347 | 84.077 | 4.1867 | 84 | 1800.347 | 3.6886 | 1800 | 24.8758 | 3.1884 | 25 | 10000000000 | -10000000000 | 24.1434 | 179.9621 | 89.4812 | 89.9568 | 7.6363 | 90 | 183.8084 | 196.7688 | 202.5932 | 192.2658 | 261.5312 | 263.5002 | 236.8547 | 10000000000 | 10000000000 | 40.1416 | 4.2952 | 40 | 10000000000 | 0 | 130.9877 | 39.9096 | 8.0143 | 40 | 90.386 | 89.5761 | 52.3787 | 10000000000 | 89.969 | 3.9834 | 90 | 95.0514 | 89.9811 | 3.3006 | 90 | 96.6285 | 14.5109 | -18.8687 | 69.8748 | 69.61 | 0.85314
Log | 3254 | 27.1167 | 2014-09-11 21:19 | C13EOAT_test | 0.77828 | -0.37414 | 74.3329 | 281.8906 | 115.9844 | 1.5037 | -0.7611 | 3.9835 | 1.5 | 15.8848 | 27.5284 | 4.6078 | 0.0048271 | 168.5159 | 99.56 | 3.7056 | 103.2656 | 6.11 | 103 | 102.1023 | 104.0123 | 104 | 572.4907 | 21.8105 | 87.6581 | 80.8577 | 217.3188 | 216.643 | 404.7347 | 84.2579 | 4.1837 | 84 | 1799.796 | 3.6895 | 1800 | 24.9312 | 3.1887 | 25 | 10000000000 | -10000000000 | 24.1515 | 179.9045 | 89.4743 | 89.9864 | 7.633 | 90 | 183.8858 | 196.4398 | 202.2476 | 192.0033 | 262.2958 | 263.6906 | 237.4777 | 10000000000 | 10000000000 | 40.1806 | 4.2586 | 40 | 10000000000 | 0 | 130.9285 | 39.9255 | 8.016 | 40 | 90.3839 | 89.5205 | 52.3781 | 10000000000 | 89.9906 | 3.9827 | 90 | 95.0835 | 89.9522 | 3.3022 | 90 | 96.6263 | 14.5104 | -18.7022 | 69.8596 | 69.6 | 0.85314
Log | 3255 | 27.125 | 2014-09-11 21:20 | C13EOAT_test | 0.77797 | -0.37414 | 74.5166 | 281.6241 | 110.417 | 1.5022 | -0.76101 | 3.9837 | 1.5 | 15.8835 | 27.5856 | 4.5737 | 0.0048271 | 168.2333 | 99.56 | 3.5911 | 103.1511 | 6.11 | 103 | 102.238 | 104.0097 | 104 | 593.7712 | 21.8105 | 87.5357 | 80.6976 | 217.3188 | 216.643 | 404.7347 | 84.1166 | 4.1806 | 84 | 1800.317 | 3.6886 | 1800 | 24.9391 | 3.1896 | 25 | 10000000000 | -10000000000 | 24.1818 | 179.9536 | 89.4719 | 89.9654 | 7.6378 | 90 | 183.9433 | 197.4067 | 202.313 | 192.2242 | 261.7808 | 263.3827 | 237.1383 | 10000000000 | 10000000000 | 40.1973 | 4.2143 | 40 | 10000000000 | 0 | 130.8122 | 39.9602 | 8.0163 | 40 | 90.4027 | 89.5508 | 52.3622 | 10000000000 | 89.9927 | 3.9864 | 90 | 95.0934 | 89.9768 | 3.3023 | 90 | 96.6256 | 14.5126 | -18.8624 | 69.8617 | 69.6 | 0.85314
Log | 3256 | 27.1334 | 2014-09-11 21:20 | C13EOAT_test | 0.77793 | -0.37508 | 74.8746 | 281.6883 | 120.1501 | 1.5063 | -0.76106 | 3.9843 | 1.5 | 15.8928 | 27.5217 | 4.5988 | 0.0048271 | 168.1113 | 99.56 | 3.6713 | 103.2313 | 6.11 | 103 | 102.2142 | 104.0029 | 104 | 607.5622 | 21.8105 | 87.468 | 80.6433 | 217.3188 | 216.643 | 404.7347 | 84.0556 | 4.1791 | 84 | 1800.811 | 3.6878 | 1800 | 24.925 | 3.1909 | 25 | 10000000000 | -10000000000 | 24.156 | 179.9743 | 89.4732 | 89.9606 | 7.6407 | 90 | 183.8616 | 197.6705 | 202.7069 | 191.8071 | 261.6228 | 263.2609 | 237.6286 | 10000000000 | 10000000000 | 40.1818 | 4.1669 | 40 | 10000000000 | 0 | 130.7463 | 39.9631 | 8.0177 | 40 | 90.3976 | 89.5767 | 52.3412 | 10000000000 | 89.9702 | 3.9984 | 90 | 95.0762 | 89.9872 | 3.3023 | 90 | 96.6362 | 14.5105 | -18.9167 | 69.8743 | 69.61 | 0.85314
Log | 3257 | 27.1417 | 2014-09-11 21:21 | C13EOAT_test | 0.77795 | -0.37414 | 74.4538 | 281.3343 | 116.3388 | 1.4429 | -0.76111 | 3.9846 | 1.5 | 15.8922 | 27.5107 | 4.5616 | 0.0048271 | 168.124 | 99.56 | 3.7556 | 103.3156 | 6.11 | 103 | 102.2932 | 104.0063 | 104 | 598.1191 | 21.8105 | 87.4798 | 80.6442 | 217.3188 | 216.643 | 404.7347 | 84.062 | 4.177 | 84 | 1799.893 | 3.6893 | 1800 | 24.9439 | 3.1915 | 25 | 10000000000 | -10000000000 | 24.123 | 179.9583 | 89.5085 | 89.9636 | 7.6424 | 90 | 183.8683 | 197.5092 | 202.2025 | 192.1223 | 261.4781 | 263.2134 | 237.2098 | 10000000000 | 10000000000 | 40.0623 | 4.14 | 40 | 10000000000 | 0 | 130.7718 | 39.9975 | 8.0167 | 40 | 90.4006 | 89.5577 | 52.3882 | 10000000000 | 89.9868 | 3.9954 | 90 | 95.0602 | 89.9792 | 3.3031 | 90 | 96.6348 | 14.5113 | -18.9158 | 69.8748 | 69.6 | 0.85314
Log | 3258 | 27.15 | 2014-09-11 21:21 | C13EOAT_test | 0.77797 | -0.37508 | 75.0079 | 281.9594 | 114.7258 | 1.5034 | -0.76163 | 3.9844 | 1.5 | 15.8719 | 27.5284 | 4.5977 | 0.0048271 | 168.0494 | 99.5337 | 3.8054 | 103.3391 | 6.11 | 103 | 102.3371 | 104.0047 | 104 | 588.463 | 21.6341 | 87.4203 | 80.6291 | 217.3188 | 216.4924 | 404.7347 | 84.0247 | 4.1765 | 84 | 1798.989 | 3.6907 | 1800 | 24.9401 | 3.1925 | 25 | 10000000000 | -10000000000 | 24.1641 | 179.9422 | 89.5135 | 89.9707 | 7.6429 | 90 | 183.8724 | 197.5828 | 203.0952 | 191.7833 | 262.056 | 263.2468 | 237.4594 | 10000000000 | 10000000000 | 39.9693 | 4.134 | 40 | 10000000000 | 0 | 130.7363 | 40.0467 | 8.0138 | 40 | 90.3993 | 89.5429 | 52.3712 | 10000000000 | 89.9945 | 3.9963 | 90 | 95.0787 | 89.9711 | 3.3043 | 90 | 96.629 | 14.5158 | -18.9047 | 69.8472 | 69.59 | 0.85314
Log | 3259 | 27.1583 | 2014-09-11 21:22 | C13EOAT_test | 0.77765 | -0.37414 | 71.9284 | 281.6252 | 114.7991 | 1.5019 | -0.76233 | 3.9842 | 1.5 | 15.8897 | 27.5746 | 4.6081 | 0.0048271 | 167.9375 | 99.53 | 3.7784 | 103.3084 | 6.11 | 103 | 102.2106 | 103.9704 | 104 | 583.679 | 21.8105 | 87.3972 | 80.5403 | 217.3188 | 216.5625 | 404.7347 | 83.9687 | 4.1763 | 84 | 1799.594 | 3.6885 | 1800 | 24.9277 | 3.1939 | 25 | 10000000000 | -10000000000 | 24.0825 | 180.0119 | 89.5214 | 90.0009 | 7.639 | 90 | 183.9708 | 198.1343 | 203.5087 | 191.8212 | 261.5649 | 262.798 | 237.6776 | 10000000000 | 10000000000 | 39.8849 | 4.15 | 40 | 10000000000 | 0 | 130.7652 | 40.0761 | 8.0106 | 40 | 90.4071 | 89.6048 | 52.3762 | 10000000000 | 89.996 | 3.9995 | 90 | 95.0523 | 90.006 | 3.3039 | 90 | 96.608 | 14.5134 | -18.9898 | 69.8747 | 69.58 | 0.85314
Log | 3260 | 27.1667 | 2014-09-11 21:22 | C13EOAT_test | 0.77765 | -0.37414 | 75.0486 | 281.6248 | 114.601 | 1.5017 | -0.76103 | 3.9843 | 1.5 | 15.8819 | 27.5161 | 4.599 | 0.0048271 | 168.0844 | 99.56 | 3.6747 | 103.2346 | 6.11 | 103 | 102.1723 | 104.0065 | 104 | 565.9827 | 21.8105 | 87.4356 | 80.6488 | 217.3188 | 216.643 | 404.7347 | 84.0422 | 4.1743 | 84 | 1798.974 | 3.6904 | 1800 | 24.9111 | 3.1954 | 25 | 10000000000 | -10000000000 | 24.158 | 180.0015 | 89.5298 | 90.0131 | 7.6363 | 90 | 183.967 | 197.5301 | 202.8605 | 191.7832 | 262.2367 | 263.0139 | 237.4624 | 10000000000 | 10000000000 | 39.8348 | 4.1824 | 40 | 10000000000 | 0 | 130.9146 | 40.0696 | 8.0084 | 40 | 90.4066 | 89.5949 | 52.4221 | 10000000000 | 89.9964 | 4.0004 | 90 | 95.0442 | 90.0007 | 3.3043 | 90 | 96.6382 | 14.5168 | -18.9112 | 69.8674 | 69.58 | 0.85314
Log | 3261 | 27.175 | 2014-09-11 21:23 | C13EOAT_test | 0.77646 | -0.37508 | 74.6733 | 281.9639 | 119.8051 | 1.4946 | -0.76101 | 3.985 | 1.5 | 15.8829 | 27.544 | 4.6089 | 0.0048271 | 168.1382 | 99.56 | 3.7244 | 103.2844 | 6.11 | 103 | 102.3144 | 104.0104 | 104 | 563.3552 | 21.8235 | 87.4626 | 80.6757 | 217.3188 | 216.643 | 404.7347 | 84.0691 | 4.1715 | 84 | 1798.807 | 3.6905 | 1800 | 24.8998 | 3.1967 | 25 | 10000000000 | -10000000000 | 24.1461 | 179.9785 | 89.5285 | 90.0135 | 7.6351 | 90 | 183.8815 | 196.337 | 202.1306 | 191.8936 | 262.1597 | 263.5311 | 237.6956 | 10000000000 | 10000000000 | 39.7871 | 4.2265 | 40 | 10000000000 | 0 | 130.9178 | 40.0475 | 8.0071 | 40 | 90.4105 | 89.5679 | 52.4324 | 10000000000 | 89.9764 | 4.0095 | 90 | 95.0372 | 89.9892 | 3.3051 | 90 | 96.6417 | 14.5168 | -18.8843 | 69.8692 | 69.57 | 0.85314
Log | 3262 | 27.1834 | 2014-09-11 21:23 | C13EOAT_test | 0.77736 | -0.37508 | 73.709 | 281.7142 | 115.8698 | 1.5026 | -0.76252 | 3.9849 | 1.5 | 15.878 | 27.5192 | 4.6093 | 0.0048271 | 168.1973 | 99.5431 | 3.8645 | 103.4076 | 6.11 | 103 | 101.9929 | 103.9855 | 104 | 574.2746 | 21.8105 | 87.5169 | 80.6804 | 217.3188 | 216.4716 | 405.0784 | 84.0987 | 4.1707 | 84 | 1800.191 | 3.6878 | 1800 | 24.9295 | 3.1971 | 25 | 10000000000 | -10000000000 | 24.2535 | 179.9668 | 89.5321 | 90.0253 | 7.6319 | 90 | 183.9053 | 197.085 | 202.7332 | 191.7959 | 262.1353 | 263.2068 | 238.1404 | 10000000000 | 10000000000 | 39.765 | 4.2802 | 40 | 10000000000 | 0 | 130.8316 | 40.0005 | 8.0078 | 40 | 90.4175 | 89.5492 | 52.4624 | 10000000000 | 89.9866 | 4.0061 | 90 | 95.0291 | 89.9834 | 3.3052 | 90 | 96.6266 | 14.5164 | -18.8627 | 69.8596 | 69.57 | 0.85314
Log | 3263 | 27.1917 | 2014-09-11 21:24 | C13EOAT_test | 0.77765 | -0.37414 | 75.2989 | 281.2535 | 113.3731 | 1.5028 | -0.76235 | 3.9847 | 1.5 | 15.8913 | 27.5721 | 4.6093 | 0.0048271 | 168.3446 | 99.53 | 3.9255 | 103.4555 | 6.11 | 103 | 102.0121 | 103.9574 | 104 | 587.9109 | 21.7609 | 87.6041 | 80.7405 | 217.3188 | 216.471 | 405.0784 | 84.1723 | 4.1692 | 84 | 1800.218 | 3.687 | 1800 | 24.9229 | 3.1981 | 25 | 10000000000 | -10000000000 | 24.2342 | 179.9884 | 89.5638 | 90.0429 | 7.6268 | 90 | 183.9449 | 197.2273 | 202.6893 | 191.7268 | 261.6912 | 263.4298 | 238.6879 | 10000000000 | 10000000000 | 39.8547 | 4.3148 | 40 | 10000000000 | 0 | 130.8587 | 39.9887 | 8.008 | 40 | 90.4181 | 89.5704 | 52.4604 | 10000000000 | 90.0281 | 3.9898 | 90 | 95.0613 | 89.9942 | 3.3051 | 90 | 96.6136 | 14.512 | -18.7895 | 69.8745 | 69.57 | 0.85314
Log | 3264 | 27.2 | 2014-09-11 21:24 | C13EOAT_test | 0.77777 | -0.37508 | 70.819 | 281.9997 | 112.1707 | 1.4758 | -0.76115 | 3.9847 | 1.5 | 15.8872 | 27.599 | 4.6033 | 0.0048271 | 168.2534 | 99.56 | 3.7032 | 103.2632 | 6.11 | 103 | 102.204 | 103.9911 | 104 | 594.7358 | 21.8105 | 87.5372 | 80.7162 | 217.3188 | 216.643 | 404.7347 | 84.1267 | 4.167 | 84 | 1799.735 | 3.6881 | 1800 | 24.9283 | 3.1989 | 25 | 10000000000 | -10000000000 | 24.1784 | 180.0556 | 89.5714 | 90.0674 | 7.62 | 90 | 183.8707 | 198.608 | 203.4795 | 192.1193 | 261.0733 | 262.6512 | 237.467 | 10000000000 | 10000000000 | 39.9875 | 4.329 | 40 | 10000000000 | 0 | 130.8076 | 39.9622 | 8.0102 | 40 | 90.4163 | 89.6393 | 52.4941 | 10000000000 | 90.0058 | 3.9964 | 90 | 95.1037 | 90.0278 | 3.3039 | 90 | 96.6477 | 14.5157 | -18.8438 | 69.8748 | 69.56 | 0.85314
Log | 3265 | 27.2083 | 2014-09-11 21:25 | C13EOAT_test | 0.77666 | -0.37414 | 75.9464 | 281.9922 | 114.821 | 1.4631 | -0.76105 | 3.9853 | 1.5 | 15.881 | 27.6021 | 4.5851 | 0.0048271 | 168.1161 | 99.56 | 3.6475 | 103.2075 | 6.11 | 103 | 102.1475 | 104.0104 | 104 | 599.3734 | 21.8105 | 87.4499 | 80.6662 | 217.3188 | 216.643 | 404.7347 | 84.058 | 4.1649 | 84 | 1799.969 | 3.6889 | 1800 | 24.926 | 3.2001 | 25 | 10000000000 | -10000000000 | 24.1468 | 179.9356 | 89.6219 | 90.0382 | 7.6217 | 90 | 183.9209 | 196.5775 | 202.1662 | 191.8555 | 262.1609 | 263.0356 | 238.1255 | 10000000000 | 10000000000 | 40.081 | 4.3171 | 40 | 10000000000 | 0 | 130.8301 | 39.8961 | 8.0156 | 40 | 90.4267 | 89.5089 | 52.4486 | 10000000000 | 90.0162 | 3.9903 | 90 | 95.089 | 89.9678 | 3.3058 | 90 | 96.6453 | 14.5156 | -18.8938 | 69.8634 | 69.56 | 0.85314
Log | 3266 | 27.2167 | 2014-09-11 21:25 | C13EOAT_test | 0.77816 | -0.37414 | 75.6698 | 281.6233 | 116.6417 | 1.5047 | -0.76239 | 3.985 | 1.5 | 15.8837 | 27.5697 | 4.5889 | 0.0048271 | 167.9526 | 99.5599 | 3.7967 | 103.3566 | 6.11 | 103 | 102.014 | 104.0029 | 104 | 596.9742 | 21.8105 | 87.3961 | 80.5566 | 217.3188 | 216.514 | 404.7347 | 83.9763 | 4.1629 | 84 | 1799.843 | 3.6885 | 1800 | 24.9548 | 3.2004 | 25 | 10000000000 | -10000000000 | 24.2846 | 180.0178 | 89.6313 | 90.0672 | 7.6131 | 90 | 183.7272 | 196.6806 | 202.4445 | 191.5217 | 261.8234 | 263.5808 | 238.3232 | 10000000000 | 10000000000 | 40.1642 | 4.2853 | 40 | 10000000000 | 0 | 130.8148 | 39.9167 | 8.0167 | 40 | 90.4327 | 89.5851 | 52.4437 | 10000000000 | 90.0265 | 3.9805 | 90 | 95.0891 | 90.0089 | 3.3047 | 90 | 96.6402 | 14.5168 | -19.0033 | 69.8708 | 69.56 | 0.85314
Log | 3267 | 27.225 | 2014-09-11 21:26 | C13EOAT_test | 0.77827 | -0.37414 | 76.2985 | 281.8977 | 114.1623 | 1.5058 | -0.76112 | 3.9848 | 1.5 | 15.8859 | 27.5981 | 4.5975 | 0.0048271 | 168.2648 | 99.56 | 3.756 | 103.316 | 6.11 | 103 | 102.0589 | 103.9921 | 104 | 573.9276 | 21.8105 | 87.5362 | 80.7285 | 217.3188 | 216.643 | 404.7347 | 84.1324 | 4.1615 | 84 | 1800.112 | 3.6883 | 1800 | 25.0064 | 3.1997 | 25 | 10000000000 | -10000000000 | 24.1839 | 180.0919 | 89.6333 | 90.1011 | 7.6023 | 90 | 183.861 | 196.2921 | 202.0024 | 191.8593 | 261.9008 | 263.7524 | 238.433 | 10000000000 | 10000000000 | 40.2092 | 4.2375 | 40 | 10000000000 | 0 | 130.9451 | 39.9719 | 8.0158 | 40 | 90.4438 | 89.6481 | 52.4232 | 10000000000 | 90.056 | 3.9629 | 90 | 95.1091 | 90.046 | 3.3031 | 90 | 96.6404 | 14.5168 | -18.8315 | 69.8748 | 69.55 | 0.85314
Log | 3268 | 27.2334 | 2014-09-11 21:26 | C13EOAT_test | 0.778 | -0.37508 | 72.9792 | 281.9932 | 116.7537 | 1.5091 | -0.76252 | 3.9847 | 1.5 | 15.8836 | 27.5249 | 4.6092 | 0.0048271 | 168.4037 | 99.56 | 3.7563 | 103.3163 | 6.11 | 103 | 101.9702 | 104.0025 | 104 | 563.8423 | 21.8105 | 87.6195 | 80.7842 | 217.3188 | 216.4736 | 404.7347 | 84.2018 | 4.1579 | 84 | 1799.907 | 3.6886 | 1800 | 25.0209 | 3.1993 | 25 | 10000000000 | -10000000000 | 24.1529 | 180.1104 | 89.5954 | 90.0965 | 7.5967 | 90 | 183.8591 | 197.9183 | 203.1946 | 192.0071 | 261.518 | 263.5234 | 237.3399 | 10000000000 | 10000000000 | 40.2347 | 4.1878 | 40 | 10000000000 | 0 | 130.9456 | 39.9879 | 8.0158 | 40 | 90.4536 | 89.6568 | 52.3524 | 10000000000 | 90.0047 | 3.9746 | 90 | 95.1017 | 90.0552 | 3.3015 | 90 | 96.6419 | 14.5168 | -18.7758 | 69.8706 | 69.55 | 0.85314
Log | 3269 | 27.2417 | 2014-09-11 21:27 | C13EOAT_test | 0.77746 | -0.37508 | 73.5951 | 281.6551 | 113.5704 | 1.5047 | -0.76107 | 3.9851 | 1.5 | 15.8859 | 27.6046 | 4.6093 | 0.0048271 | 168.2782 | 99.56 | 3.7018 | 103.2618 | 6.11 | 103 | 101.9967 | 104.0037 | 104 | 576.3865 | 21.8195 | 87.5383 | 80.7398 | 217.3188 | 216.643 | 404.7347 | 84.1391 | 4.154 | 84 | 1799.119 | 3.6902 | 1800 | 24.9639 | 3.2008 | 25 | 10000000000 | -10000000000 | 24.2263 | 180.0354 | 89.4726 | 89.9859 | 7.6111 | 90 | 183.8735 | 198.135 | 203.2798 | 191.9221 | 261.8099 | 263.023 | 238.3922 | 10000000000 | 10000000000 | 40.1792 | 4.144 | 40 | 10000000000 | 0 | 130.9057 | 39.9941 | 8.0157 | 40 | 90.4541 | 89.5813 | 52.3175 | 10000000000 | 90.018 | 3.9658 | 90 | 95.0908 | 90.0177 | 3.3017 | 90 | 96.6431 | 14.5168 | -18.8202 | 69.8746 | 69.54 | 0.85314
Log | 3270 | 27.25 | 2014-09-11 21:27 | C13EOAT_test | 0.77813 | -0.37414 | 73.1566 | 281.6252 | 111.1819 | 1.5023 | -0.76105 | 3.9851 | 1.5 | 15.8859 | 27.622 | 4.6093 | 0.0048271 | 168.0113 | 99.56 | 3.6544 | 103.2143 | 6.11 | 103 | 101.9238 | 103.9826 | 104 | 599.0436 | 21.8105 | 87.4333 | 80.578 | 217.3188 | 216.643 | 404.7347 | 84.0057 | 4.1527 | 84 | 1799.864 | 3.6892 | 1800 | 24.949 | 3.2016 | 25 | 10000000000 | -10000000000 | 24.3564 | 179.9574 | 89.2942 | 89.8365 | 7.6407 | 90 | 183.8219 | 196.947 | 202.5693 | 191.5311 | 262.0549 | 263.4227 | 238.1561 | 10000000000 | 10000000000 | 40.0225 | 4.1287 | 40 | 10000000000 | 0 | 130.7891 | 40.0091 | 8.0147 | 40 | 90.4034 | 89.554 | 52.3133 | 10000000000 | 89.9203 | 4.0115 | 90 | 95.0684 | 89.9787 | 3.3028 | 90 | 96.6563 | 14.5168 | -18.982 | 69.8748 | 69.52 | 0.85314
Log | 3271 | 27.2583 | 2014-09-11 21:28 | C13EOAT_test | 0.77797 | -0.37414 | 70.5792 | 281.8125 | 119.4068 | 1.5026 | -0.76243 | 3.985 | 1.5 | 15.9034 | 27.6219 | 4.5851 | 0.0048271 | 167.8216 | 99.5599 | 3.7628 | 103.3227 | 6.11 | 103 | 102.0146 | 104.0015 | 104 | 603.1321 | 21.8104 | 87.3492 | 80.4724 | 217.3188 | 216.557 | 404.7347 | 83.9108 | 4.1537 | 84 | 1800.527 | 3.6879 | 1800 | 24.9526 | 3.2023 | 25 | 10000000000 | -10000000000 | 24.3133 | 179.847 | 89.2121 | 89.7111 | 7.6751 | 90 | 183.8715 | 196.325 | 201.7348 | 192.0199 | 262.0684 | 263.854 | 238.0558 | 10000000000 | 10000000000 | 39.9179 | 4.1337 | 40 | 10000000000 | 0 | 130.6958 | 40.0326 | 8.0134 | 40 | 90.3655 | 89.4815 | 52.2904 | 10000000000 | 89.8879 | 4.0478 | 90 | 95.0674 | 89.9235 | 3.3055 | 90 | 96.6438 | 14.5168 | -19.0875 | 69.9065 | 69.54 | 0.85314
Log | 3272 | 27.2667 | 2014-09-11 21:28 | C13EOAT_test | 0.77769 | -0.37508 | 71.5671 | 281.638 | 111.4734 | 1.5044 | -0.76241 | 3.9849 | 1.5 | 15.8733 | 27.6213 | 4.6093 | 0.0048271 | 167.8199 | 99.5595 | 3.8577 | 103.4172 | 6.11 | 103 | 101.9033 | 104.0051 | 104 | 603.0458 | 21.7485 | 87.3336 | 80.4863 | 217.3188 | 216.5632 | 405.0784 | 83.9099 | 4.1554 | 84 | 1800.164 | 3.6877 | 1800 | 24.9565 | 3.203 | 25 | 10000000000 | -10000000000 | 24.3702 | 179.8085 | 89.1996 | 89.6866 | 7.6985 | 90 | 183.8692 | 198.3192 | 203.4147 | 192.175 | 261.0899 | 262.9066 | 237.2405 | 10000000000 | 10000000000 | 39.8604 | 4.1667 | 40 | 10000000000 | 0 | 130.7391 | 39.9919 | 8.0153 | 40 | 90.3493 | 89.4592 | 52.2962 | 10000000000 | 89.9113 | 4.0713 | 90 | 95.0338 | 89.9042 | 3.3085 | 90 | 96.6473 | 14.5168 | -19.0732 | 69.8518 | 69.52 | 0.85314
Log | 3273 | 27.275 | 2014-09-11 21:29 | C13EOAT_test | 0.777 | -0.37414 | 70.5436 | 281.6453 | 113.6027 | 1.499 | -0.76234 | 3.9856 | 1.5 | 15.8831 | 27.505 | 4.5865 | 0.0048271 | 168.1993 | 99.56 | 3.7492 | 103.3092 | 6.11 | 103 | 101.9278 | 103.992 | 104 | 590.1254 | 21.8098 | 87.5207 | 80.6786 | 217.3188 | 216.4709 | 405.0784 | 84.0997 | 4.155 | 84 | 1800.145 | 3.6873 | 1800 | 24.958 | 3.2036 | 25 | 10000000000 | -10000000000 | 24.3291 | 179.8062 | 89.1697 | 89.668 | 7.7218 | 90 | 183.8652 | 198.4181 | 203.6533 | 191.8327 | 261.7724 | 263.3123 | 237.879 | 10000000000 | 10000000000 | 39.7373 | 4.2124 | 40 | 10000000000 | 0 | 130.7601 | 39.998 | 8.0152 | 40 | 90.3299 | 89.4763 | 52.268 | 10000000000 | 89.9021 | 4.1059 | 90 | 95.0186 | 89.9031 | 3.3107 | 90 | 96.6455 | 14.5169 | -18.8814 | 69.8697 | 69.51 | 0.85314
Log | 3274 | 27.2833 | 2014-09-11 21:29 | C13EOAT_test | 0.77846 | -0.37508 | 72.9287 | 281.6285 | 117.0059 | 1.5008 | -0.76106 | 3.9856 | 1.5 | 15.8882 | 27.6105 | 4.6068 | 0.0048271 | 168.0446 | 99.56 | 3.7221 | 103.2821 | 6.11 | 103 | 101.9633 | 104.0093 | 104 | 562.5941 | 21.8105 | 87.4332 | 80.6113 | 217.3188 | 216.643 | 405.0784 | 84.0223 | 4.1528 | 84 | 1799.424 | 3.6899 | 1800 | 24.9784 | 3.2034 | 25 | 10000000000 | -10000000000 | 24.2325 | 179.8384 | 89.19 | 89.7011 | 7.7364 | 90 | 183.7768 | 196.5433 | 202.2302 | 191.6512 | 262.2425 | 263.8635 | 237.1681 | 10000000000 | 10000000000 | 39.7093 | 4.2756 | 40 | 10000000000 | 0 | 131.0022 | 39.9599 | 8.0179 | 40 | 90.3219 | 89.5165 | 52.2116 | 10000000000 | 89.9041 | 4.1346 | 90 | 94.9746 | 89.9192 | 3.3128 | 90 | 96.645 | 14.5148 | -18.9487 | 69.8748 | 69.52 | 0.85314
Log | 3275 | 27.2917 | 2014-09-11 21:30 | C13EOAT_test | 0.77777 | -0.37414 | 73.3202 | 281.4102 | 120.6607 | 1.4943 | -0.76108 | 3.9856 | 1.5 | 15.8819 | 27.5412 | 4.6091 | 0.0048271 | 168.1242 | 99.56 | 3.721 | 103.2809 | 6.11 | 103 | 101.9967 | 104.0098 | 104 | 571.2471 | 21.8105 | 87.46 | 80.6642 | 217.3188 | 216.643 | 404.7347 | 84.0621 | 4.1514 | 84 | 1799.996 | 3.6893 | 1800 | 25.0043 | 3.203 | 25 | 10000000000 | -10000000000 | 24.18 | 179.9198 | 89.2593 | 89.7631 | 7.7441 | 90 | 183.8437 | 196.9516 | 202.7062 | 191.8878 | 261.9255 | 263.5265 | 236.2572 | 10000000000 | 10000000000 | 39.7767 | 4.3298 | 40 | 10000000000 | 0 | 130.9162 | 39.9526 | 8.0199 | 40 | 90.3838 | 89.536 | 52.2127 | 10000000000 | 89.937 | 4.1445 | 90 | 95.0004 | 89.9599 | 3.3134 | 90 | 96.6475 | 14.5175 | -18.8958 | 69.8688 | 69.5 | 0.85314
Log | 3276 | 27.3 | 2014-09-11 21:30 | C13EOAT_test | 0.77797 | -0.37508 | 74.9029 | 281.237 | 108.9501 | 1.506 | -0.76236 | 3.9855 | 1.5 | 15.8852 | 27.6212 | 4.609 | 0.0048271 | 168.043 | 99.56 | 3.8238 | 103.3838 | 6.11 | 103 | 101.9765 | 103.9868 | 104 | 572.0687 | 21.8105 | 87.4332 | 80.6098 | 217.3188 | 216.5387 | 405.0784 | 84.0215 | 4.1501 | 84 | 1800.495 | 3.6872 | 1800 | 25.0182 | 3.2025 | 25 | 10000000000 | -10000000000 | 24.2652 | 179.9617 | 89.3192 | 89.7892 | 7.754 | 90 | 183.8804 | 196.9005 | 202.8198 | 191.8184 | 261.8386 | 263.0325 | 237.5193 | 10000000000 | 10000000000 | 39.9136 | 4.3628 | 40 | 10000000000 | 0 | 130.94 | 39.9021 | 8.0247 | 40 | 90.3963 | 89.5654 | 52.2184 | 10000000000 | 89.991 | 4.1349 | 90 | 95.0465 | 89.9809 | 3.3136 | 90 | 96.6445 | 14.5168 | -18.9502 | 69.8734 | 69.51 | 0.85314
Log | 3277 | 27.3083 | 2014-09-11 21:31 | C13EOAT_test | 0.77797 | -0.37508 | 73.937 | 281.5645 | 118.5908 | 1.4998 | -0.76239 | 3.9854 | 1.5 | 15.8895 | 27.6172 | 4.5603 | 0.0048271 | 168.0583 | 99.56 | 3.8226 | 103.3826 | 6.11 | 103 | 102.0124 | 103.9903 | 104 | 578.2011 | 21.8103 | 87.4471 | 80.6112 | 217.3188 | 216.514 | 405.0784 | 84.0292 | 4.1486 | 84 | 1799.996 | 3.6875 | 1800 | 25.0389 | 3.2018 | 25 | 10000000000 | -10000000000 | 24.1703 | 180.0419 | 89.3468 | 89.868 | 7.752 | 90 | 183.8573 | 198.118 | 203.477 | 192.3679 | 261.1164 | 262.7701 | 237.2334 | 10000000000 | 10000000000 | 40.0824 | 4.3604 | 40 | 10000000000 | 0 | 130.872 | 39.9008 | 8.0276 | 40 | 90.4167 | 89.6252 | 52.2373 | 10000000000 | 89.9991 | 4.1316 | 90 | 95.0494 | 90.0209 | 3.3124 | 90 | 96.6482 | 14.5136 | -18.9488 | 69.8748 | 69.5 | 0.85314
Log | 3278 | 27.3167 | 2014-09-11 21:31 | C13EOAT_test | 0.77797 | -0.37508 | 72.1109 | 281.974 | 110.9999 | 1.5102 | -0.76119 | 3.986 | 1.5 | 15.8859 | 27.622 | 4.6093 | 0.0048271 | 168.1492 | 99.56 | 3.5668 | 103.1268 | 6.11 | 103 | 101.9663 | 104.012 | 104 | 603.1447 | 21.8105 | 87.4853 | 80.6638 | 217.3188 | 216.643 | 404.7347 | 84.0746 | 4.1464 | 84 | 1799.685 | 3.6892 | 1800 | 24.986 | 3.2026 | 25 | 10000000000 | -10000000000 | 24.0981 | 180.0522 | 89.4142 | 89.9044 | 7.7539 | 90 | 183.7981 | 195.8024 | 201.4198 | 191.8372 | 262.1508 | 263.9477 | 238.2004 | 10000000000 | 10000000000 | 40.1549 | 4.3331 | 40 | 10000000000 | 0 | 130.733 | 39.9001 | 8.0308 | 40 | 90.4441 | 89.6081 | 52.2804 | 10000000000 | 90.023 | 4.1158 | 90 | 95.0423 | 90.0261 | 3.3119 | 90 | 96.6492 | 14.5168 | -18.8961 | 69.8748 | 69.49 | 0.85314
Log | 3279 | 27.325 | 2014-09-11 21:32 | C13EOAT_test | 0.77744 | -0.37508 | 74.3393 | 281.6252 | 116.3866 | 1.5039 | -0.76103 | 3.9859 | 1.5 | 15.8762 | 27.6219 | 4.6093 | 0.0048271 | 168.1583 | 99.56 | 3.6123 | 103.1723 | 6.11 | 103 | 102.08 | 104.014 | 104 | 591.5009 | 21.8105 | 87.4779 | 80.6804 | 217.3188 | 216.643 | 404.7347 | 84.0791 | 4.1461 | 84 | 1800.435 | 3.6882 | 1800 | 24.9481 | 3.2036 | 25 | 10000000000 | -10000000000 | 24.1389 | 180.0263 | 89.4913 | 89.9505 | 7.7519 | 90 | 183.8557 | 197.8043 | 202.659 | 191.8009 | 261.8131 | 263.0222 | 236.9889 | 10000000000 | 10000000000 | 40.232 | 4.2892 | 40 | 10000000000 | 0 | 130.7905 | 39.9166 | 8.033 | 40 | 90.4537 | 89.5726 | 52.3216 | 10000000000 | 90.0663 | 4.0875 | 90 | 95.0551 | 90.0131 | 3.3118 | 90 | 96.6416 | 14.5169 | -18.8796 | 69.8573 | 69.49 | 0.85314
Log | 3280 | 27.3333 | 2014-09-11 21:32 | C13EOAT_test | 0.77797 | -0.37508 | 73.5944 | 281.5062 | 109.9009 | 1.5065 | -0.76113 | 3.9857 | 1.5 | 15.8859 | 27.6073 | 4.6093 | 0.0048271 | 168.1066 | 99.56 | 3.6408 | 103.2008 | 6.11 | 103 | 102.1247 | 104.016 | 104 | 585.2081 | 21.8105 | 87.4377 | 80.6689 | 217.3188 | 216.643 | 404.7347 | 84.0533 | 4.1455 | 84 | 1800.302 | 3.6885 | 1800 | 24.9577 | 3.2042 | 25 | 10000000000 | -10000000000 | 24.2529 | 180.0842 | 89.5427 | 89.9851 | 7.749 | 90 | 183.8335 | 196.2129 | 202.3256 | 191.5524 | 262.0038 | 263.5419 | 237.3363 | 10000000000 | 10000000000 | 40.2636 | 4.2374 | 40 | 10000000000 | 0 | 130.9325 | 39.9634 | 8.0329 | 40 | 90.4739 | 89.6103 | 52.3451 | 10000000000 | 90.0887 | 4.0619 | 90 | 95.0675 | 90.0421 | 3.3094 | 90 | 96.6445 | 14.5168 | -18.8911 | 69.8748 | 69.48 | 0.85314
Log | 3281 | 27.3417 | 2014-09-11 21:33 | C13EOAT_test | 0.77603 | -0.37414 | 72.7986 | 281.8394 | 117.8405 | 1.508 | -0.76113 | 3.9861 | 1.5 | 15.8859 | 27.6132 | 4.589 | 0.0048271 | 168.159 | 99.56 | 3.6272 | 103.1872 | 6.11 | 103 | 102.1079 | 104.006 | 104 | 569.3271 | 21.8105 | 87.4681 | 80.691 | 217.3188 | 216.643 | 404.3911 | 84.0795 | 4.1443 | 84 | 1800.004 | 3.6891 | 1800 | 24.9847 | 3.2041 | 25 | 10000000000 | -10000000000 | 24.3626 | 180.1143 | 89.5632 | 90.0519 | 7.7382 | 90 | 183.8847 | 196.5888 | 202.8802 | 191.7668 | 262.2029 | 263.6465 | 237.4752 | 10000000000 | 10000000000 | 40.2432 | 4.1856 | 40 | 10000000000 | 0 | 131.0071 | 39.9666 | 8.034 | 40 | 90.4765 | 89.6378 | 52.3805 | 10000000000 | 90.0642 | 4.0525 | 90 | 95.1022 | 90.0571 | 3.3074 | 90 | 96.6464 | 14.5168 | -18.869 | 69.8748 | 69.49 | 0.85314
Log | 3282 | 27.35 | 2014-09-11 21:33 | C13EOAT_test | 0.77764 | -0.37508 | 72.5129 | 281.6248 | 110.59 | 1.5063 | -0.76113 | 3.9858 | 1.5 | 15.8846 | 27.6232 | 4.599 | 0.0048271 | 168.2395 | 99.56 | 3.659 | 103.219 | 6.11 | 103 | 102.1215 | 104.0029 | 104 | 571.8085 | 21.8261 | 87.5274 | 80.712 | 217.3188 | 216.643 | 404.7347 | 84.1197 | 4.1419 | 84 | 1800.254 | 3.6887 | 1800 | 24.9654 | 3.2048 | 25 | 10000000000 | -10000000000 | 24.1798 | 180.1312 | 89.5605 | 90.0506 | 7.7358 | 90 | 183.8618 | 195.8505 | 202.0066 | 191.473 | 262.6164 | 263.9569 | 237.3962 | 10000000000 | 10000000000 | 40.0424 | 4.1588 | 40 | 10000000000 | 0 | 130.913 | 39.9768 | 8.0338 | 40 | 90.477 | 89.6542 | 52.3747 | 10000000000 | 90.0727 | 4.0292 | 90 | 95.0876 | 90.0656 | 3.3054 | 90 | 96.648 | 14.5168 | -18.848 | 69.8724 | 69.49 | 0.85314
Log | 3283 | 27.3583 | 2014-09-11 21:34 | C13EOAT_test | 0.77765 | -0.37508 | 70.5358 | 281.9997 | 114.5221 | 1.5038 | -0.76108 | 3.9855 | 1.5 | 15.8773 | 27.6492 | 4.6093 | 0.0048271 | 168.0737 | 99.56 | 3.573 | 103.133 | 6.11 | 103 | 102.0211 | 104.0025 | 104 | 585.2838 | 21.8105 | 87.4573 | 80.6164 | 217.3188 | 216.643 | 404.3911 | 84.0369 | 4.1413 | 84 | 1799.678 | 3.6895 | 1800 | 24.9565 | 3.2059 | 25 | 10000000000 | -10000000000 | 24.1315 | 180.1139 | 89.5956 | 90.0849 | 7.7261 | 90 | 183.6627 | 195.2594 | 202.1862 | 191.7495 | 262.1274 | 263.3118 | 237.4102 | 10000000000 | 10000000000 | 39.971 | 4.1497 | 40 | 10000000000 | 0 | 130.8611 | 40.0195 | 8.0313 | 40 | 90.4883 | 89.6256 | 52.3834 | 10000000000 | 90.0641 | 4.0133 | 90 | 95.1051 | 90.057 | 3.3036 | 90 | 96.6619 | 14.5168 | -18.9436 | 69.8592 | 69.48 | 0.85314
Log | 3284 | 27.3667 | 2014-09-11 21:34 | C13EOAT_test | 0.77797 | -0.37414 | 70.2768 | 282.1471 | 113.4735 | 1.5045 | -0.76121 | 3.9852 | 1.5 | 15.8859 | 27.7556 | 4.6093 | 0.0048271 | 168.0336 | 99.56 | 3.5781 | 103.1381 | 6.11 | 103 | 102.2604 | 104.0011 | 104 | 601.632 | 21.8105 | 87.4314 | 80.6022 | 217.3188 | 216.643 | 404.3911 | 84.0168 | 4.1409 | 84 | 1800.174 | 3.6888 | 1800 | 24.9412 | 3.2073 | 25 | 10000000000 | -10000000000 | 24.1929 | 180.1101 | 89.655 | 90.0944 | 7.7193 | 90 | 183.7589 | 197.259 | 203.0672 | 191.528 | 261.577 | 262.628 | 237.403 | 10000000000 | 10000000000 | 39.9171 | 4.1644 | 40 | 10000000000 | 0 | 130.7744 | 40.0446 | 8.0292 | 40 | 90.4882 | 89.6219 | 52.4182 | 10000000000 | 90.0389 | 4.0057 | 90 | 95.1345 | 90.055 | 3.3023 | 90 | 96.6616 | 14.5168 | -18.9578 | 69.8747 | 69.47 | 0.85314
Log | 3285 | 27.375 | 2014-09-11 21:35 | C13EOAT_test | 0.77792 | -0.37508 | 73.8908 | 281.6691 | 115.8542 | 1.5051 | -0.7612 | 3.985 | 1.5 | 15.8879 | 27.6225 | 4.6093 | 0.0048271 | 168.05 | 99.56 | 3.7328 | 103.2929 | 6.11 | 103 | 102.0424 | 104.0097 | 104 | 596.7393 | 21.8105 | 87.4329 | 80.6171 | 217.3188 | 216.643 | 404.7347 | 84.025 | 4.1408 | 84 | 1800.063 | 3.6889 | 1800 | 24.9143 | 3.2088 | 25 | 10000000000 | -10000000000 | 24.1547 | 180.0804 | 89.6613 | 90.1002 | 7.7115 | 90 | 183.889 | 196.6721 | 203.0135 | 191.6191 | 262.0316 | 264.2709 | 239.1237 | 10000000000 | 10000000000 | 39.8355 | 4.1991 | 40 | 10000000000 | 0 | 130.7724 | 40.0582 | 8.027 | 40 | 90.4821 | 89.5983 | 52.375 | 10000000000 | 90.0388 | 3.9889 | 90 | 95.117 | 90.0402 | 3.3011 | 90 | 96.6652 | 14.5168 | -18.9429 | 69.8783 | 69.47 | 0.85314
Log | 3286 | 27.3834 | 2014-09-11 21:35 | C13EOAT_test | 0.77781 | -0.37414 | 73.9653 | 281.5152 | 112.6547 | 1.505 | -0.76247 | 3.9856 | 1.5 | 15.8738 | 27.6713 | 4.6093 | 0.0048271 | 167.7973 | 99.56 | 3.8035 | 103.3635 | 6.11 | 103 | 102.0258 | 104.0167 | 104 | 598.7123 | 21.7641 | 87.3311 | 80.4662 | 217.3188 | 216.4709 | 404.7347 | 83.8986 | 4.1401 | 84 | 1800.224 | 3.6873 | 1800 | 24.9458 | 3.2088 | 25 | 10000000000 | -10000000000 | 24.1186 | 180.078 | 89.6118 | 90.0674 | 7.7094 | 90 | 183.8953 | 196.2596 | 202.6202 | 192.0003 | 262.274 | 263.4922 | 238.3983 | 10000000000 | 10000000000 | 39.7449 | 4.2476 | 40 | 10000000000 | 0 | 130.7285 | 40.0363 | 8.0265 | 40 | 90.4703 | 89.6077 | 52.3742 | 10000000000 | 90.0127 | 3.9845 | 90 | 95.1157 | 90.039 | 3.2999 | 90 | 96.6644 | 14.5195 | -19.0938 | 69.8582 | 69.45 | 0.85314
Log | 3287 | 27.3917 | 2014-09-11 21:36 | C13EOAT_test | 0.77718 | -0.37508 | 71.2402 | 281.6612 | 111.5246 | 1.4925 | -0.76122 | 3.9856 | 1.5 | 15.8836 | 27.624 | 4.6093 | 0.0048271 | 168.0656 | 99.56 | 3.6318 | 103.1918 | 6.11 | 103 | 102.2336 | 103.9987 | 104 | 571.1749 | 21.8131 | 87.4337 | 80.6319 | 217.3188 | 216.643 | 404.7347 | 84.0328 | 4.1399 | 84 | 1800.147 | 3.6882 | 1800 | 24.9718 | 3.2089 | 25 | 10000000000 | -10000000000 | 24.0927 | 180.0693 | 89.558 | 90.0546 | 7.7067 | 90 | 183.8955 | 196.9192 | 202.7966 | 191.9914 | 261.6232 | 262.9153 | 237.9546 | 10000000000 | 10000000000 | 39.804 | 4.2978 | 40 | 10000000000 | 0 | 130.8677 | 40.0543 | 8.0246 | 40 | 90.4343 | 89.635 | 52.3612 | 10000000000 | 90.0136 | 3.9767 | 90 | 95.1117 | 90.0346 | 3.2991 | 90 | 96.6624 | 14.5189 | -18.9281 | 69.8748 | 69.46 | 0.85314
Log | 3288 | 27.4 | 2014-09-11 21:36 | C13EOAT_test | 0.77797 | -0.37508 | 72.8447 | 281.6459 | 119.8738 | 1.5003 | -0.76119 | 3.9854 | 1.5 | 15.8858 | 27.622 | 4.5838 | 0.0048271 | 167.8385 | 99.56 | 3.5549 | 103.1149 | 6.11 | 103 | 102.0997 | 103.9988 | 104 | 558.1116 | 21.8109 | 87.3291 | 80.5094 | 217.3188 | 216.643 | 404.7347 | 83.9193 | 4.1417 | 84 | 1800.049 | 3.6887 | 1800 | 24.9796 | 3.2091 | 25 | 10000000000 | -10000000000 | 24.1173 | 180.0253 | 89.5738 | 90.0492 | 7.7045 | 90 | 183.8692 | 198.2274 | 202.9434 | 191.8991 | 261.1746 | 262.791 | 237.7393 | 10000000000 | 10000000000 | 39.8591 | 4.3379 | 40 | 10000000000 | 0 | 130.9599 | 40.0027 | 8.0265 | 40 | 90.4308 | 89.5945 | 52.4165 | 10000000000 | 90.0129 | 3.9736 | 90 | 95.1115 | 90.0126 | 3.2994 | 90 | 96.6604 | 14.5169 | -19.0506 | 69.8748 | 69.47 | 0.85314
Log | 3289 | 27.4083 | 2014-09-11 21:37 | C13EOAT_test | 0.77652 | -0.37508 | 74.0086 | 281.3762 | 111.2738 | 1.503 | -0.76119 | 3.9856 | 1.5 | 15.8756 | 27.6214 | 4.6093 | 0.0048271 | 168.0601 | 99.56 | 3.6281 | 103.1881 | 6.11 | 103 | 102.132 | 104.0016 | 104 | 576.3912 | 21.8105 | 87.4302 | 80.6299 | 217.3188 | 216.643 | 404.7347 | 84.03 | 4.1416 | 84 | 1799.926 | 3.6891 | 1800 | 24.9504 | 3.2102 | 25 | 10000000000 | -10000000000 | 24.1934 | 180.0347 | 89.5665 | 90.0126 | 7.7087 | 90 | 183.8405 | 196.998 | 202.5972 | 191.9586 | 261.6844 | 263.2371 | 237.6092 | 10000000000 | 10000000000 | 39.9238 | 4.3601 | 40 | 10000000000 | 0 | 130.9283 | 39.9253 | 8.0315 | 40 | 90.4103 | 89.6245 | 52.4191 | 10000000000 | 89.9995 | 3.98 | 90 | 95.0695 | 90.0174 | 3.2989 | 90 | 96.6606 | 14.5228 | -18.9302 | 69.8681 | 69.45 | 0.85314
Log | 3290 | 27.4167 | 2014-09-11 21:37 | C13EOAT_test | 0.77797 | -0.37414 | 71.1315 | 281.6435 | 110.3632 | 1.5205 | -0.76126 | 3.9852 | 1.5 | 15.8188 | 27.6333 | 4.6093 | 0.0048271 | 167.8369 | 99.56 | 3.6571 | 103.2171 | 6.11 | 103 | 102.0669 | 103.9951 | 104 | 601.3188 | 21.8105 | 87.3311 | 80.5058 | 217.3188 | 216.643 | 404.7347 | 83.9184 | 4.1438 | 84 | 1800.007 | 3.6889 | 1800 | 24.9294 | 3.2114 | 25 | 10000000000 | -10000000000 | 24.071 | 179.9829 | 89.5618 | 90.0458 | 7.7016 | 90 | 183.7679 | 196.3541 | 202.1611 | 191.8116 | 261.3452 | 263.7133 | 238.3122 | 10000000000 | 10000000000 | 40.041 | 4.3598 | 40 | 10000000000 | 0 | 130.786 | 39.8865 | 8.0367 | 40 | 90.4013 | 89.5816 | 52.45 | 10000000000 | 89.9911 | 3.9869 | 90 | 95.0694 | 89.9915 | 3.2997 | 90 | 96.6639 | 14.5233 | -19.0542 | 69.7659 | 69.44 | 0.85314
Log | 3291 | 27.425 | 2014-09-11 21:38 | C13EOAT_test | 0.77797 | -0.37414 | 71.612 | 281.6573 | 119.5529 | 1.5105 | -0.76113 | 3.9848 | 1.5 | 15.8614 | 27.6423 | 4.6093 | 0.0048271 | 168.0514 | 99.56 | 3.6777 | 103.2377 | 6.11 | 103 | 101.8143 | 104.0085 | 104 | 602.0339 | 21.8105 | 87.4391 | 80.6123 | 217.3188 | 216.643 | 404.7347 | 84.0257 | 4.1445 | 84 | 1799.803 | 3.6892 | 1800 | 24.9063 | 3.2132 | 25 | 10000000000 | -10000000000 | 24.0849 | 179.9748 | 89.5602 | 90.0386 | 7.7005 | 90 | 183.7747 | 197.559 | 202.8401 | 192.3716 | 261.2651 | 263.0137 | 237.9567 | 10000000000 | 10000000000 | 40.1041 | 4.341 | 40 | 10000000000 | 0 | 130.7701 | 39.8301 | 8.0441 | 40 | 90.4169 | 89.5579 | 52.4494 | 10000000000 | 89.996 | 3.987 | 90 | 95.0603 | 89.9874 | 3.3005 | 90 | 96.6649 | 14.5231 | -18.9477 | 69.843 | 69.43 | 0.85314
Log | 3292 | 27.4334 | 2014-09-11 21:38 | C13EOAT_test | 0.77775 | -0.37508 | 73.2809 | 281.6454 | 114.3103 | 1.5082 | -0.76094 | 3.9847 | 1.5 | 15.8344 | 27.722 | 4.6093 | 0.0048271 | 167.8324 | 99.56 | 3.5933 | 103.1533 | 6.11 | 103 | 101.9763 | 104.019 | 104 | 599.8551 | 21.8105 | 87.3291 | 80.5033 | 217.3188 | 216.643 | 404.7347 | 83.9162 | 4.1461 | 84 | 1800.428 | 3.6884 | 1800 | 24.8856 | 3.2151 | 25 | 10000000000 | -10000000000 | 23.9832 | 179.9505 | 89.5821 | 90.0446 | 7.6964 | 90 | 183.6822 | 196.7027 | 202.5849 | 191.8969 | 262.1604 | 263.7269 | 238.3932 | 10000000000 | 10000000000 | 40.1264 | 4.3107 | 40 | 10000000000 | 0 | 130.7185 | 39.8572 | 8.0479 | 40 | 90.415 | 89.5354 | 52.466 | 10000000000 | 90.0102 | 3.9811 | 90 | 95.0986 | 89.9752 | 3.3011 | 90 | 96.6578 | 14.5233 | -19.0567 | 69.7942 | 69.44 | 0.85314
Log | 3293 | 27.4417 | 2014-09-11 21:39 | C13EOAT_test | 0.77796 | -0.37508 | 71.5537 | 281.4637 | 122.4221 | 1.5053 | -0.76107 | 3.9846 | 1.5 | 15.8188 | 27.6213 | 4.6088 | 0.0048271 | 167.8681 | 99.56 | 3.5866 | 103.1466 | 6.11 | 103 | 102.1697 | 104.0096 | 104 | 587.5181 | 21.8261 | 87.3316 | 80.5365 | 217.3188 | 216.643 | 404.7347 | 83.934 | 4.1476 | 84 | 1800.197 | 3.6888 | 1800 | 24.9688 | 3.2144 | 25 | 10000000000 | -10000000000 | 24.0579 | 179.991 | 89.6153 | 90.0666 | 7.6887 | 90 | 183.7246 | 196.6716 | 202.9701 | 191.7261 | 261.4639 | 262.8048 | 238.3585 | 10000000000 | 10000000000 | 40.1763 | 4.2743 | 40 | 10000000000 | 0 | 130.8395 | 39.8616 | 8.0525 | 40 | 90.4178 | 89.5732 | 52.4371 | 10000000000 | 90.0211 | 3.9746 | 90 | 95.1044 | 89.9955 | 3.3009 | 90 | 96.662 | 14.5174 | -19.0235 | 69.7539 | 69.43 | 0.85314
Log | 3294 | 27.45 | 2014-09-11 21:39 | C13EOAT_test | 0.77829 | -0.37508 | 74.3271 | 281.7468 | 112.3137 | 1.5076 | -0.76226 | 3.9849 | 1.5 | 15.8391 | 27.6219 | 4.6093 | 0.0048271 | 168.0131 | 99.56 | 3.803 | 103.363 | 6.11 | 103 | 102.1602 | 104.017 | 104 | 572.7235 | 21.8156 | 87.4311 | 80.582 | 217.3188 | 216.6007 | 404.7347 | 84.0066 | 4.147 | 84 | 1801.395 | 3.6868 | 1800 | 24.9413 | 3.2158 | 25 | 10000000000 | -10000000000 | 23.933 | 180.0592 | 89.6226 | 90.1066 | 7.6766 | 90 | 183.8135 | 197.1861 | 202.83 | 192.0141 | 261.7726 | 263.2187 | 238.1961 | 10000000000 | 10000000000 | 40.1568 | 4.2321 | 40 | 10000000000 | 0 | 130.9516 | 39.8805 | 8.0557 | 40 | 90.4167 | 89.6425 | 52.4218 | 10000000000 | 90.0231 | 3.9702 | 90 | 95.0727 | 90.0296 | 3.2998 | 90 | 96.6543 | 14.5168 | -18.978 | 69.7895 | 69.41 | 0.85314
Log | 3295 | 27.4583 | 2014-09-11 21:40 | C13EOAT_test | 0.7777 | -0.37414 | 84.5451 | 281.5689 | 114.9324 | 1.5045 | -0.76229 | 3.9849 | 1.5 | 15.8216 | 27.6219 | 4.6093 | 0.0048271 | 168.2504 | 99.56 | 3.9225 | 103.4825 | 6.11 | 103 | 102.0518 | 104.014 | 104 | 567.2979 | 21.8105 | 87.5364 | 80.714 | 217.3188 | 216.5118 | 405.0784 | 84.1252 | 4.1457 | 84 | 1800.201 | 3.6876 | 1800 | 24.9534 | 3.2164 | 25 | 10000000000 | -10000000000 | 23.9837 | 179.9921 | 89.6521 | 90.1196 | 7.6676 | 90 | 183.8622 | 196.6783 | 202.1641 | 192.1475 | 262.3063 | 263.7463 | 238.4831 | 10000000000 | 10000000000 | 40.1319 | 4.2015 | 40 | 10000000000 | 0 | 130.9483 | 39.9346 | 8.0565 | 40 | 90.4168 | 89.5753 | 52.4152 | 10000000000 | 90.0258 | 3.9634 | 90 | 95.0755 | 89.996 | 3.2999 | 90 | 96.6554 | 14.5233 | -18.846 | 69.771 | 69.41 | 0.85314
Log | 3296 | 27.4667 | 2014-09-11 21:40 | C13EOAT_test | 0.77765 | -0.37414 | 79.0038 | 281.7152 | 113.1813 | 1.5085 | -0.76229 | 3.9847 | 1.5 | 15.8138 | 27.6272 | 4.6093 | 0.0048271 | 167.978 | 99.56 | 3.7716 | 103.3316 | 6.11 | 103 | 102.1186 | 104.0139 | 104 | 554.3096 | 21.8105 | 87.4086 | 80.5695 | 217.3188 | 216.4768 | 404.7347 | 83.989 | 4.1442 | 84 | 1800.379 | 3.6868 | 1800 | 24.999 | 3.2156 | 25 | 10000000000 | -10000000000 | 24.0694 | 180.0145 | 89.6703 | 90.1373 | 7.6566 | 90 | 183.9201 | 196.256 | 202.174 | 192.1512 | 261.6336 | 263.5374 | 237.4893 | 10000000000 | 10000000000 | 40.0164 | 4.1877 | 40 | 10000000000 | 0 | 130.9239 | 40.0048 | 8.055 | 40 | 90.4326 | 89.5819 | 52.413 | 10000000000 | 90.0143 | 3.9601 | 90 | 95.1161 | 90.0073 | 3.2993 | 90 | 96.656 | 14.5199 | -18.9905 | 69.7498 | 69.42 | 0.85314
Log | 3297 | 27.475 | 2014-09-11 21:41 | C13EOAT_test | 0.77806 | -0.37414 | 75.7992 | 281.8964 | 114.463 | 1.5047 | -0.76109 | 3.9846 | 1.5 | 15.8138 | 27.6727 | 4.6093 | 0.0048271 | 168.2887 | 99.56 | 3.6544 | 103.2144 | 6.11 | 103 | 102.1863 | 104.0069 | 104 | 598.1019 | 21.8105 | 87.5626 | 80.7261 | 217.3188 | 216.643 | 404.7347 | 84.1444 | 4.142 | 84 | 1800.362 | 3.6883 | 1800 | 24.9698 | 3.2164 | 25 | 10000000000 | -10000000000 | 24.0541 | 180.0216 | 89.6305 | 90.1158 | 7.652 | 90 | 183.8288 | 195.7298 | 201.8618 | 192.3111 | 261.8437 | 263.6372 | 237.4234 | 10000000000 | 10000000000 | 39.9532 | 4.1888 | 40 | 10000000000 | 0 | 130.7956 | 39.981 | 8.057 | 40 | 90.4416 | 89.58 | 52.4247 | 10000000000 | 90.0329 | 3.9489 | 90 | 95.0967 | 90.0108 | 3.2992 | 90 | 96.662 | 14.5211 | -18.8339 | 69.7522 | 69.42 | 0.85314
Log | 3298 | 27.4834 | 2014-09-11 21:41 | C13EOAT_test | 0.77827 | -0.37414 | 74.5213 | 281.3316 | 115.0081 | 1.5054 | -0.76232 | 3.9845 | 1.5 | 15.8352 | 27.6252 | 4.6093 | 0.0048271 | 168.2086 | 99.56 | 3.8577 | 103.4177 | 6.11 | 103 | 102.0747 | 104.0025 | 104 | 600.0492 | 21.8059 | 87.5346 | 80.6741 | 217.3188 | 216.482 | 404.7347 | 84.1043 | 4.1405 | 84 | 1800.337 | 3.6878 | 1800 | 24.9962 | 3.2162 | 25 | 10000000000 | -10000000000 | 24.1601 | 180.0455 | 89.6249 | 90.0791 | 7.6518 | 90 | 183.8837 | 197.2917 | 203.1946 | 192.2927 | 262.2044 | 263.3992 | 236.8875 | 10000000000 | 10000000000 | 39.9167 | 4.2021 | 40 | 10000000000 | 0 | 130.6969 | 40.0428 | 8.0535 | 40 | 90.4442 | 89.6013 | 52.4201 | 10000000000 | 90.0281 | 3.9449 | 90 | 95.1314 | 90.0228 | 3.2985 | 90 | 96.6675 | 14.5184 | -18.886 | 69.7858 | 69.41 | 0.85314
Log | 3299 | 27.4917 | 2014-09-11 21:42 | C13EOAT_test | 0.77764 | -0.37508 | 70.4199 | 281.6272 | 111.0364 | 1.5022 | -0.76232 | 3.985 | 1.5 | 15.8356 | 27.6164 | 4.6093 | 0.0048271 | 168.2488 | 99.56 | 3.7492 | 103.3093 | 6.11 | 103 | 102.1792 | 104.0249 | 104 | 594.5187 | 21.8105 | 87.5365 | 80.7123 | 217.3188 | 216.4765 | 404.7347 | 84.1244 | 4.1375 | 84 | 1799.999 | 3.688 | 1800 | 25.0153 | 3.2158 | 25 | 10000000000 | -10000000000 | 24.0824 | 180.0206 | 89.5962 | 90.0705 | 7.6487 | 90 | 183.9685 | 198.0511 | 203.1896 | 192.3446 | 261.7565 | 263.284 | 237.4708 | 10000000000 | 10000000000 | 39.8996 | 4.2212 | 40 | 10000000000 | 0 | 130.7325 | 40.0436 | 8.0521 | 40 | 90.4318 | 89.5887 | 52.4122 | 10000000000 | 90.026 | 3.9444 | 90 | 95.1017 | 90.0103 | 3.2989 | 90 | 96.6625 | 14.5191 | -18.8477 | 69.7879 | 69.4 | 0.85314
Log | 3300 | 27.5 | 2014-09-11 21:42 | C13EOAT_test | 0.77827 | -0.37414 | 76.2045 | 281.6252 | 116.4199 | 1.5079 | -0.76113 | 3.9849 | 1.5 | 15.81 | 27.6357 | 4.6093 | 0.0048271 | 168.2753 | 99.56 | 3.6408 | 103.2008 | 6.11 | 103 | 102.152 | 104.0019 | 104 | 578.7819 | 21.8773 | 87.5364 | 80.7389 | 217.3188 | 216.643 | 404.7347 | 84.1377 | 4.1355 | 84 | 1799.73 | 3.6893 | 1800 | 25.0068 | 3.2159 | 25 | 10000000000 | -10000000000 | 24.1437 | 180.0031 | 89.5693 | 90.0661 | 7.645 | 90 | 183.9409 | 198.1464 | 202.9119 | 191.812 | 261.8911 | 263.1979 | 238.1449 | 10000000000 | 10000000000 | 39.9078 | 4.244 | 40 | 10000000000 | 0 | 130.7923 | 40.0493 | 8.0501 | 40 | 90.4119 | 89.5912 | 52.3788 | 10000000000 | 89.9725 | 3.9651 | 90 | 95.0979 | 90.0015 | 3.2994 | 90 | 96.6647 | 14.5233 | -18.8211 | 69.7498 | 69.4 | 0.85314
Log | 3301 | 27.5083 | 2014-09-11 21:43 | C13EOAT_test | 0.77797 | -0.37414 | 74.2735 | 281.6438 | 117.5258 | 1.5041 | -0.76109 | 3.9848 | 1.5 | 15.8319 | 27.6219 | 4.6093 | 0.0048271 | 168.155 | 99.5758 | 3.6747 | 103.2505 | 6.11 | 103 | 102.1736 | 103.998 | 104 | 564.0587 | 21.9071 | 87.4681 | 80.6869 | 217.3188 | 216.643 | 404.7347 | 84.0775 | 4.1341 | 84 | 1799.443 | 3.6899 | 1800 | 25.002 | 3.2159 | 25 | 10000000000 | -10000000000 | 24.1582 | 180.0116 | 89.5751 | 90.0469 | 7.6442 | 90 | 183.9106 | 197.0879 | 202.2195 | 192.3157 | 262.0554 | 263.8571 | 238.0868 | 10000000000 | 10000000000 | 39.9001 | 4.2665 | 40 | 10000000000 | 0 | 130.9487 | 40.0497 | 8.0481 | 40 | 90.4101 | 89.6015 | 52.3768 | 10000000000 | 89.9487 | 3.9762 | 90 | 95.0937 | 90.0058 | 3.2993 | 90 | 96.6736 | 14.5172 | -18.889 | 69.7772 | 69.4 | 0.85314
Log | 3302 | 27.5167 | 2014-09-11 21:43 | C13EOAT_test | 0.77783 | -0.37414 | 72.3591 | 281.2515 | 109.7256 | 1.508 | -0.76101 | 3.9846 | 1.5 | 15.8246 | 27.6098 | 4.609 | 0.0048271 | 167.9531 | 99.5721 | 3.6523 | 103.2244 | 6.11 | 103 | 102.0684 | 104.0151 | 104 | 559.7858 | 21.8105 | 87.3773 | 80.5758 | 217.3188 | 216.643 | 404.7347 | 83.9766 | 4.1344 | 84 | 1800.332 | 3.6885 | 1800 | 25.0465 | 3.2145 | 25 | 10000000000 | -10000000000 | 24.0908 | 179.9879 | 89.5648 | 90.0507 | 7.6401 | 90 | 183.9528 | 197.1931 | 202.7147 | 191.9302 | 261.801 | 263.0811 | 237.1994 | 10000000000 | 10000000000 | 39.9163 | 4.2922 | 40 | 10000000000 | 0 | 131.0022 | 40.0739 | 8.0449 | 40 | 90.4057 | 89.5822 | 52.3108 | 10000000000 | 89.9909 | 3.9643 | 90 | 95.0559 | 89.994 | 3.2994 | 90 | 96.6772 | 14.5186 | -18.9963 | 69.7669 | 69.39 | 0.85314
Log | 3303 | 27.525 | 2014-09-11 21:44 | C13EOAT_test | 0.77762 | -0.37414 | 72.3719 | 281.2793 | 115.6393 | 1.4204 | -0.76109 | 3.9853 | 1.5 | 15.8101 | 27.622 | 4.6093 | 0.0048271 | 168.1014 | 99.5726 | 3.6671 | 103.2397 | 6.11 | 103 | 102.0501 | 104.0408 | 104 | 585.1326 | 21.8105 | 87.4455 | 80.656 | 217.3188 | 216.643 | 404.7347 | 84.0507 | 4.1329 | 84 | 1800.378 | 3.6884 | 1800 | 25.0308 | 3.2141 | 25 | 10000000000 | -10000000000 | 24.231 | 180.0103 | 89.5783 | 90.0362 | 7.6394 | 90 | 183.8949 | 196.5148 | 201.9485 | 192.1582 | 262.6038 | 263.7209 | 237.6404 | 10000000000 | 10000000000 | 39.9608 | 4.2984 | 40 | 10000000000 | 0 | 130.9149 | 40.0698 | 8.0429 | 40 | 90.4151 | 89.5951 | 52.3372 | 10000000000 | 90.0128 | 3.9623 | 90 | 95.0679 | 90.0051 | 3.2994 | 90 | 96.6838 | 14.5233 | -18.9166 | 69.7499 | 69.39 | 0.85314
Log | 3304 | 27.5333 | 2014-09-11 21:44 | C13EOAT_test | 0.77814 | -0.37414 | 72.3469 | 281.282 | 115.8448 | 1.5109 | -0.76108 | 3.9844 | 1.5 | 15.8109 | 27.6229 | 4.6093 | 0.0048271 | 168.0793 | 99.5731 | 3.7357 | 103.3088 | 6.11 | 103 | 102.1606 | 104.0152 | 104 | 598.0044 | 21.8105 | 87.449 | 80.6303 | 217.3188 | 216.643 | 404.7347 | 84.0396 | 4.1312 | 84 | 1799.653 | 3.6895 | 1800 | 25.0388 | 3.2136 | 25 | 10000000000 | -10000000000 | 24.1421 | 179.9402 | 89.5565 | 90.0042 | 7.6418 | 90 | 183.8575 | 196.9027 | 203.045 | 192.444 | 261.4818 | 263.2563 | 236.7544 | 10000000000 | 10000000000 | 40.013 | 4.3025 | 40 | 10000000000 | 0 | 130.7784 | 40.0539 | 8.0414 | 40 | 90.4151 | 89.5251 | 52.3388 | 10000000000 | 89.9673 | 3.9837 | 90 | 95.0411 | 89.9701 | 3.301 | 90 | 96.6805 | 14.5233 | -18.9428 | 69.7514 | 69.38 | 0.85314
Log | 3305 | 27.5417 | 2014-09-11 21:45 | C13EOAT_test | 0.77771 | -0.37414 | 71.2701 | 281.6252 | 118.1625 | 1.5086 | -0.76236 | 3.9842 | 1.5 | 15.8289 | 27.7241 | 4.6093 | 0.0048271 | 168.1028 | 99.56 | 3.797 | 103.357 | 6.11 | 103 | 102.2339 | 104.0101 | 104 | 598.2209 | 21.8105 | 87.4966 | 80.6062 | 217.3188 | 216.5007 | 405.0784 | 84.0514 | 4.13 | 84 | 1800.575 | 3.6871 | 1800 | 25.0378 | 3.2131 | 25 | 10000000000 | -10000000000 | 24.1727 | 179.9447 | 89.553 | 90.0343 | 7.6341 | 90 | 183.9065 | 196.3348 | 201.8583 | 192.2537 | 262.7192 | 263.2635 | 237.4693 | 10000000000 | 10000000000 | 40.0174 | 4.2969 | 40 | 10000000000 | 0 | 130.7706 | 40.0725 | 8.0384 | 40 | 90.4176 | 89.527 | 52.3514 | 10000000000 | 90.004 | 3.9727 | 90 | 95.0969 | 89.9723 | 3.3014 | 90 | 96.6597 | 14.5233 | -18.9538 | 69.7842 | 69.38 | 0.85314
Log | 3306 | 27.55 | 2014-09-11 21:45 | C13EOAT_test | 0.7775 | -0.37414 | 73.1552 | 281.2885 | 112.6228 | 1.4949 | -0.76101 | 3.9841 | 1.5 | 15.8306 | 27.622 | 4.6093 | 0.0048271 | 168.1911 | 99.5806 | 3.6678 | 103.2484 | 6.11 | 103 | 102.1198 | 104.036 | 104 | 594.5457 | 21.8105 | 87.4918 | 80.6992 | 217.3188 | 216.643 | 404.7347 | 84.0955 | 4.1285 | 84 | 1799.94 | 3.6888 | 1800 | 25.01 | 3.2132 | 25 | 10000000000 | -10000000000 | 24.1796 | 179.9396 | 89.5467 | 90.0174 | 7.6342 | 90 | 183.8187 | 195.2487 | 201.4934 | 191.9592 | 262.0242 | 263.0912 | 237.2252 | 10000000000 | 10000000000 | 40.0625 | 4.2883 | 40 | 10000000000 | 0 | 130.8026 | 40.0652 | 8.0365 | 40 | 90.3975 | 89.5421 | 52.3296 | 10000000000 | 89.9976 | 3.9765 | 90 | 95.0723 | 89.9698 | 3.3023 | 90 | 96.6866 | 14.5233 | -18.8814 | 69.7873 | 69.36 | 0.85314
Log | 3307 | 27.5584 | 2014-09-11 21:46 | C13EOAT_test | 0.77789 | -0.37508 | 69.6942 | 281.9845 | 115.1244 | 1.5062 | -0.76111 | 3.9844 | 1.5 | 15.7998 | 27.6177 | 4.6037 | 0.0048271 | 168.1373 | 99.5878 | 3.7285 | 103.3163 | 6.11 | 103 | 102.2739 | 104.0369 | 104 | 575.6849 | 21.8105 | 87.466 | 80.6713 | 217.3188 | 216.643 | 404.7347 | 84.0687 | 4.1265 | 84 | 1800.049 | 3.6889 | 1800 | 25.0549 | 3.2114 | 25 | 10000000000 | -10000000000 | 24.113 | 179.9419 | 89.5338 | 90.0346 | 7.6293 | 90 | 183.8339 | 196.148 | 201.9593 | 192.2301 | 262.0581 | 263.4621 | 238.2 | 10000000000 | 10000000000 | 40.047 | 4.2751 | 40 | 10000000000 | 0 | 130.9394 | 40.0658 | 8.0341 | 40 | 90.3983 | 89.5436 | 52.3157 | 10000000000 | 89.9609 | 3.9923 | 90 | 95.0741 | 89.971 | 3.303 | 90 | 96.6833 | 14.5233 | -18.9165 | 69.7312 | 69.37 | 0.85314
Log | 3308 | 27.5667 | 2014-09-11 21:46 | C13EOAT_test | 0.77772 | -0.37414 | 70.4186 | 281.6254 | 118.7407 | 1.5045 | -0.76234 | 3.9844 | 1.5 | 15.8284 | 27.5987 | 4.6093 | 0.0048271 | 168.0048 | 99.56 | 3.7561 | 103.3161 | 6.11 | 103 | 102.1393 | 103.9947 | 104 | 567.9473 | 21.8105 | 87.41 | 80.5949 | 217.3188 | 216.6001 | 404.7347 | 84.0024 | 4.1259 | 84 | 1800.064 | 3.6884 | 1800 | 25.0758 | 3.21 | 25 | 10000000000 | -10000000000 | 24.1532 | 179.9629 | 89.5403 | 90.0129 | 7.6319 | 90 | 183.8824 | 197.6543 | 202.8649 | 192.2501 | 261.5761 | 262.8247 | 238.2246 | 10000000000 | 10000000000 | 40.0532 | 4.261 | 40 | 10000000000 | 0 | 131.0173 | 40.0647 | 8.032 | 40 | 90.401 | 89.5619 | 52.3289 | 10000000000 | 89.9698 | 3.9953 | 90 | 95.0721 | 89.9815 | 3.303 | 90 | 96.6603 | 14.5233 | -18.9651 | 69.7834 | 69.35 | 0.85314
Log | 3309 | 27.575 | 2014-09-11 21:47 | C13EOAT_test | 0.77722 | -0.37508 | 73.033 | 281.956 | 113.7166 | 1.486 | -0.76113 | 3.9844 | 1.5 | 15.8218 | 27.6219 | 4.6093 | 0.0048271 | 168.1034 | 99.59 | 3.7266 | 103.3166 | 6.11 | 103 | 102.2967 | 104.0346 | 104 | 561.0719 | 21.8195 | 87.4616 | 80.6418 | 217.3188 | 216.643 | 404.7347 | 84.0517 | 4.1268 | 84 | 1800.853 | 3.6871 | 1800 | 25.053 | 3.2096 | 25 | 10000000000 | -10000000000 | 24.0831 | 179.8686 | 89.5227 | 89.9841 | 7.6363 | 90 | 183.9228 | 196.4958 | 202.3964 | 192.9302 | 261.5703 | 263.1747 | 237.6752 | 10000000000 | 10000000000 | 40.064 | 4.2434 | 40 | 10000000000 | 0 | 131.0453 | 40.0667 | 8.0298 | 40 | 90.3879 | 89.4807 | 52.2928 | 10000000000 | 89.9535 | 4.0067 | 90 | 95.0503 | 89.9343 | 3.3052 | 90 | 96.6903 | 14.5213 | -18.9482 | 69.7674 | 69.36 | 0.85314
Log | 3310 | 27.5833 | 2014-09-11 21:47 | C13EOAT_test | 0.77785 | -0.37508 | 72.0629 | 281.2502 | 110.6323 | 1.5052 | -0.76128 | 3.9843 | 1.5 | 15.8286 | 27.6328 | 4.6093 | 0.0048271 | 167.8523 | 99.59 | 3.6889 | 103.2788 | 6.11 | 103 | 102.3691 | 104.0389 | 104 | 570.336 | 21.8141 | 87.3533 | 80.499 | 217.3188 | 216.643 | 404.7347 | 83.9262 | 4.128 | 84 | 1800.368 | 3.6877 | 1800 | 25.0152 | 3.21 | 25 | 10000000000 | -10000000000 | 24.0625 | 180.0078 | 89.4887 | 89.9924 | 7.6353 | 90 | 183.9119 | 196.4389 | 202.1451 | 192.3447 | 261.5842 | 263.0927 | 238.2405 | 10000000000 | 10000000000 | 40.0445 | 4.2329 | 40 | 10000000000 | 0 | 130.9787 | 40.0716 | 8.0275 | 40 | 90.4081 | 89.5997 | 52.2692 | 10000000000 | 89.9709 | 4.0083 | 90 | 95.077 | 90.0039 | 3.3036 | 90 | 96.6911 | 14.5233 | -19.091 | 69.7836 | 69.34 | 0.85314
Log | 3311 | 27.5917 | 2014-09-11 21:48 | C13EOAT_test | 0.77775 | -0.37414 | 71.7121 | 281.972 | 113.6214 | 1.5129 | -0.76106 | 3.9843 | 1.5 | 15.8136 | 27.7134 | 4.6093 | 0.0048271 | 167.8818 | 99.59 | 3.5391 | 103.1291 | 6.11 | 103 | 102.3696 | 104.0552 | 104 | 601.7793 | 21.8105 | 87.3591 | 80.5227 | 217.3188 | 216.643 | 404.7347 | 83.9409 | 4.1282 | 84 | 1799.442 | 3.6897 | 1800 | 25.0117 | 3.2099 | 25 | 10000000000 | -10000000000 | 24.1766 | 179.9051 | 89.4859 | 89.9671 | 7.6406 | 90 | 184.0065 | 197.1937 | 202.7865 | 192.3212 | 261.7635 | 263.2505 | 238.6889 | 10000000000 | 10000000000 | 40.0511 | 4.2178 | 40 | 10000000000 | 0 | 130.8502 | 40.0921 | 8.0244 | 40 | 90.4053 | 89.4997 | 52.2504 | 10000000000 | 89.9575 | 4.0193 | 90 | 95.0416 | 89.9525 | 3.3054 | 90 | 96.687 | 14.5201 | -19.0673 | 69.7498 | 69.35 | 0.85314
Log | 3312 | 27.6 | 2014-09-11 21:48 | C13EOAT_test | 0.77828 | -0.37414 | 69.0552 | 281.5629 | 115.0964 | 1.506 | -0.76116 | 3.9841 | 1.5 | 15.8108 | 27.6399 | 4.6093 | 0.0048271 | 167.917 | 99.59 | 3.6878 | 103.2778 | 6.11 | 103 | 102.2064 | 104.0351 | 104 | 602.2218 | 21.8105 | 87.3846 | 80.5324 | 217.3188 | 216.643 | 404.7347 | 83.9585 | 4.1282 | 84 | 1799.084 | 3.6903 | 1800 | 25.0186 | 3.2098 | 25 | 10000000000 | -10000000000 | 24.2243 | 179.98 | 89.4663 | 89.943 | 7.6473 | 90 | 184.0681 | 196.9753 | 202.7438 | 192.4151 | 262.1058 | 263.356 | 238.3318 | 10000000000 | 10000000000 | 39.9944 | 4.2161 | 40 | 10000000000 | 0 | 130.8014 | 40.0588 | 8.0239 | 40 | 90.4132 | 89.5668 | 52.2506 | 10000000000 | 89.976 | 4.0192 | 90 | 95.0487 | 89.99 | 3.3052 | 90 | 96.6912 | 14.5229 | -19.0576 | 69.7505 | 69.34 | 0.85314
Log | 3313 | 27.6084 | 2014-09-11 21:49 | C13EOAT_test | 0.77764 | -0.37414 | 69.729 | 281.4326 | 120.2517 | 1.5092 | -0.76118 | 3.9842 | 1.5 | 15.8043 | 27.6378 | 4.6093 | 0.0048271 | 168.1277 | 99.59 | 3.6273 | 103.2173 | 6.11 | 103 | 102.1183 | 104.0453 | 104 | 592.4608 | 21.8105 | 87.4618 | 80.6659 | 217.3188 | 216.643 | 404.7347 | 84.0639 | 4.1283 | 84 | 1800.37 | 3.6884 | 1800 | 24.9926 | 3.2104 | 25 | 10000000000 | -10000000000 | 24.1242 | 179.9608 | 89.4042 | 89.9058 | 7.6578 | 90 | 184.086 | 197.2172 | 202.365 | 192.8396 | 261.9306 | 263.4609 | 237.5385 | 10000000000 | 10000000000 | 39.9373 | 4.221 | 40 | 10000000000 | 0 | 130.7212 | 40.0751 | 8.0211 | 40 | 90.402 | 89.5589 | 52.2893 | 10000000000 | 89.965 | 4.0317 | 90 | 95.054 | 89.9804 | 3.3057 | 90 | 96.6957 | 14.5212 | -18.9241 | 69.7353 | 69.33 | 0.85314
Log | 3314 | 27.6167 | 2014-09-11 21:49 | C13EOAT_test | 0.778 | -0.37414 | 68.8182 | 281.8435 | 119.2136 | 1.5028 | -0.76112 | 3.9841 | 1.5 | 15.822 | 27.622 | 4.6093 | 0.0048271 | 167.8968 | 99.59 | 3.5952 | 103.1852 | 6.11 | 103 | 102.0427 | 104.049 | 104 | 571.7007 | 21.8105 | 87.3591 | 80.5377 | 217.3188 | 216.643 | 404.7347 | 83.9484 | 4.1295 | 84 | 1799.834 | 3.6894 | 1800 | 25.0102 | 3.2102 | 25 | 10000000000 | -10000000000 | 24.1804 | 179.9055 | 89.3734 | 89.9097 | 7.6639 | 90 | 184.0292 | 195.938 | 201.7146 | 192.8124 | 262.009 | 263.5964 | 238.1661 | 10000000000 | 10000000000 | 39.9603 | 4.2302 | 40 | 10000000000 | 0 | 130.8979 | 40.0891 | 8.0181 | 40 | 90.3872 | 89.5183 | 52.2914 | 10000000000 | 89.9693 | 4.0401 | 90 | 95.0513 | 89.9528 | 3.307 | 90 | 96.6894 | 14.5233 | -19.0523 | 69.7716 | 69.34 | 0.85314
Log | 3315 | 27.625 | 2014-09-11 21:50 | C13EOAT_test | 0.7775 | -0.37508 | 71.7154 | 281.8491 | 117.012 | 1.5037 | -0.76114 | 3.9846 | 1.5 | 15.7998 | 27.6239 | 4.6093 | 0.0048271 | 168.023 | 99.59 | 3.5405 | 103.1305 | 6.11 | 103 | 102.0782 | 104.0249 | 104 | 569.7747 | 21.8105 | 87.4161 | 80.6069 | 217.3188 | 216.643 | 404.7347 | 84.0115 | 4.1301 | 84 | 1800.188 | 3.6888 | 1800 | 25.0196 | 3.2098 | 25 | 10000000000 | -10000000000 | 24.2036 | 179.91 | 89.3928 | 89.8874 | 7.6747 | 90 | 184.0427 | 196.7474 | 202.0857 | 192.6302 | 261.9151 | 263.5172 | 238.2138 | 10000000000 | 10000000000 | 39.9439 | 4.2424 | 40 | 10000000000 | 0 | 131.0061 | 40.0847 | 8.016 | 40 | 90.3901 | 89.5198 | 52.2952 | 10000000000 | 89.9642 | 4.0526 | 90 | 95.0412 | 89.955 | 3.3081 | 90 | 96.6931 | 14.5233 | -18.9831 | 69.7313 | 69.33 | 0.85314
Log | 3316 | 27.6333 | 2014-09-11 21:50 | C13EOAT_test | 0.77773 | -0.37508 | 73.6309 | 281.2632 | 110.6318 | 1.5029 | -0.76112 | 3.9847 | 1.5 | 15.7766 | 27.6544 | 4.6093 | 0.0048271 | 167.9309 | 99.59 | 3.6634 | 103.2534 | 6.11 | 103 | 102.1182 | 104.0288 | 104 | 563.3576 | 21.8105 | 87.3688 | 80.5621 | 217.3188 | 216.643 | 404.7347 | 83.9655 | 4.1316 | 84 | 1799.944 | 3.6891 | 1800 | 25.0442 | 3.2087 | 25 | 10000000000 | -10000000000 | 24.1497 | 179.9309 | 89.377 | 89.8882 | 7.682 | 90 | 184.0189 | 196.1984 | 202.0836 | 192.4237 | 262.2985 | 263.985 | 237.5874 | 10000000000 | 10000000000 | 39.9237 | 4.2586 | 40 | 10000000000 | 0 | 130.9838 | 40.0945 | 8.0128 | 40 | 90.3871 | 89.5438 | 52.247 | 10000000000 | 89.9545 | 4.0665 | 90 | 95.0385 | 89.9655 | 3.3086 | 90 | 96.6874 | 14.5233 | -19.0279 | 69.6889 | 69.33 | 0.85314
Log | 3317 | 27.6417 | 2014-09-11 21:51 | C13EOAT_test | 0.77818 | -0.37414 | 71.8112 | 281.2577 | 115.3358 | 1.5078 | -0.76096 | 3.9846 | 1.5 | 15.8114 | 27.6832 | 4.6093 | 0.0048271 | 167.8998 | 99.59 | 3.7018 | 103.2918 | 6.11 | 103 | 102.1628 | 104.0494 | 104 | 588.4211 | 21.8105 | 87.3599 | 80.5398 | 217.3188 | 216.643 | 404.7347 | 83.9499 | 4.1318 | 84 | 1800.123 | 3.6889 | 1800 | 25.0704 | 3.2073 | 25 | 10000000000 | -10000000000 | 24.1784 | 179.932 | 89.4208 | 89.9294 | 7.6818 | 90 | 184.0036 | 195.2136 | 201.4677 | 192.7309 | 262.7433 | 264.5458 | 238.2157 | 10000000000 | 10000000000 | 39.952 | 4.2692 | 40 | 10000000000 | 0 | 130.9209 | 40.0972 | 8.0095 | 40 | 90.4021 | 89.5299 | 52.2456 | 10000000000 | 89.971 | 4.0667 | 90 | 95.058 | 89.966 | 3.3096 | 90 | 96.6936 | 14.5233 | -19.0502 | 69.7523 | 69.33 | 0.85314
Log | 3318 | 27.65 | 2014-09-11 21:51 | C13EOAT_test | 0.77792 | -0.37508 | 73.2973 | 281.3711 | 119.6153 | 1.5201 | -0.76105 | 3.9846 | 1.5 | 15.7808 | 27.6229 | 4.6093 | 0.0048271 | 168.1261 | 99.59 | 3.692 | 103.282 | 6.11 | 103 | 102.1086 | 104.0306 | 104 | 595.5546 | 21.8105 | 87.4705 | 80.6556 | 217.3188 | 216.643 | 404.7347 | 84.0631 | 4.1308 | 84 | 1800.009 | 3.6891 | 1800 | 25.0354 | 3.2074 | 25 | 10000000000 | -10000000000 | 24.099 | 179.9688 | 89.4315 | 89.9681 | 7.6807 | 90 | 184.0025 | 196.4891 | 202.5466 | 192.4636 | 261.5967 | 263.3133 | 237.9805 | 10000000000 | 10000000000 | 39.9919 | 4.2787 | 40 | 10000000000 | 0 | 130.8737 | 40.071 | 8.0079 | 40 | 90.4123 | 89.5565 | 52.2355 | 10000000000 | 90.0038 | 4.0576 | 90 | 95.0636 | 89.9844 | 3.3099 | 90 | 96.6893 | 14.5232 | -18.9344 | 69.6963 | 69.32 | 0.85314
Log | 3319 | 27.6583 | 2014-09-11 21:52 | C13EOAT_test | 0.77551 | -0.37508 | 71.8494 | 281.6247 | 113.7599 | 1.5059 | -0.76242 | 3.9853 | 1.5 | 15.7905 | 27.622 | 4.5894 | 0.0048271 | 168.1621 | 99.56 | 3.8238 | 103.3838 | 6.11 | 103 | 102.165 | 104.0024 | 104 | 593.3337 | 21.7781 | 87.5269 | 80.6352 | 217.3188 | 216.4765 | 404.7347 | 84.0811 | 4.1312 | 84 | 1800.39 | 3.6875 | 1800 | 25.0304 | 3.2069 | 25 | 10000000000 | -10000000000 | 24.1075 | 180.0087 | 89.4705 | 89.9316 | 7.6908 | 90 | 183.9785 | 196.9446 | 202.7092 | 192.4861 | 261.6012 | 263.6801 | 237.948 | 10000000000 | 10000000000 | 39.9825 | 4.2821 | 40 | 10000000000 | 0 | 130.8157 | 40.0691 | 8.0058 | 40 | 90.4294 | 89.5793 | 52.2071 | 10000000000 | 90.0133 | 4.0525 | 90 | 95.041 | 90.0044 | 3.3092 | 90 | 96.6629 | 14.5233 | -18.9248 | 69.7143 | 69.33 | 0.85314
Log | 3320 | 27.6667 | 2014-09-11 21:52 | C13EOAT_test | 0.7778 | -0.37414 | 71.4146 | 280.8544 | 117.4012 | 1.5041 | -0.76109 | 3.9852 | 1.5 | 15.7757 | 27.659 | 4.6093 | 0.0048271 | 168.1381 | 99.59 | 3.7155 | 103.3055 | 6.11 | 103 | 102.2085 | 104.0533 | 104 | 602.8043 | 21.8114 | 87.4652 | 80.6728 | 217.3188 | 216.643 | 404.7347 | 84.0691 | 4.1307 | 84 | 1799.513 | 3.6892 | 1800 | 25.0186 | 3.2068 | 25 | 10000000000 | -10000000000 | 24.0771 | 179.9095 | 89.4677 | 89.9584 | 7.6898 | 90 | 183.1214 | 197.8033 | 202.5387 | 192.3988 | 261.5717 | 263.2342 | 237.7294 | 10000000000 | 10000000000 | 39.9884 | 4.2808 | 40 | 10000000000 | 0 | 130.8468 | 40.0379 | 8.0056 | 40 | 90.4276 | 89.482 | 52.1767 | 10000000000 | 89.996 | 4.0555 | 90 | 95.065 | 89.9548 | 3.3109 | 90 | 96.6876 | 14.5233 | -18.9171 | 69.6873 | 69.32 | 0.85314
Log | 3321 | 27.675 | 2014-09-11 21:53 | C13EOAT_test | 0.77766 | -0.37508 | 74.0734 | 281.8058 | 110.1369 | 1.5067 | -0.76184 | 3.9851 | 1.5 | 15.7757 | 27.672 | 4.6077 | 0.0048271 | 168.0177 | 99.5609 | 3.7244 | 103.2853 | 6.11 | 103 | 102.1178 | 104.0192 | 104 | 597.1704 | 21.8114 | 87.4232 | 80.5946 | 217.3188 | 216.4763 | 404.7347 | 84.0089 | 4.1301 | 84 | 1800.557 | 3.688 | 1800 | 24.9804 | 3.2074 | 25 | 10000000000 | -10000000000 | 24.1976 | 180.0319 | 89.4916 | 89.9642 | 7.6912 | 90 | 183.8346 | 196.4616 | 201.802 | 192.0295 | 261.8326 | 263.4774 | 237.4735 | 10000000000 | 10000000000 | 40.0179 | 4.2772 | 40 | 10000000000 | 0 | 130.9098 | 40.0462 | 8.0038 | 40 | 90.4342 | 89.5977 | 52.2391 | 10000000000 | 90.0336 | 4.036 | 90 | 95.067 | 90.016 | 3.309 | 90 | 96.6749 | 14.5233 | -18.9664 | 69.6873 | 69.3 | 0.85314
Log | 3322 | 27.6833 | 2014-09-11 21:53 | C13EOAT_test | 0.77766 | -0.37414 | 73.0447 | 281.9169 | 114.2613 | 1.4997 | -0.76245 | 3.9849 | 1.5 | 15.7719 | 27.6457 | 4.6088 | 0.0048271 | 167.8363 | 99.56 | 3.7831 | 103.3431 | 6.11 | 103 | 102.2021 | 104.0053 | 104 | 577.9664 | 21.8105 | 87.3315 | 80.5048 | 217.3188 | 216.4718 | 404.7347 | 83.9181 | 4.1305 | 84 | 1800.32 | 3.6878 | 1800 | 24.9999 | 3.207 | 25 | 10000000000 | -10000000000 | 24.1983 | 180.037 | 89.5035 | 89.9897 | 7.6878 | 90 | 183.8047 | 196.3948 | 201.8056 | 192.2798 | 262.4855 | 263.5986 | 238.1189 | 10000000000 | 10000000000 | 40.0272 | 4.2682 | 40 | 10000000000 | 0 | 130.9962 | 40.0185 | 8.0041 | 40 | 90.4193 | 89.6177 | 52.2551 | 10000000000 | 90.0264 | 4.0317 | 90 | 95.071 | 90.0185 | 3.3087 | 90 | 96.6635 | 14.5233 | -19.0552 | 69.6804 | 69.3 | 0.85314
Log | 3323 | 27.6917 | 2014-09-11 21:54 | C13EOAT_test | 0.77772 | -0.37508 | 71.7028 | 281.2858 | 115.3697 | 1.5198 | -0.7623 | 3.9849 | 1.5 | 15.7756 | 27.626 | 4.6093 | 0.0048271 | 168.196 | 99.56 | 3.8441 | 103.4041 | 6.11 | 103 | 101.9697 | 104.0005 | 104 | 568.9154 | 21.8105 | 87.522 | 80.6741 | 217.3188 | 216.475 | 404.7347 | 84.098 | 4.1292 | 84 | 1799.542 | 3.6884 | 1800 | 24.9973 | 3.2072 | 25 | 10000000000 | -10000000000 | 24.1002 | 180.0186 | 89.5502 | 90.0389 | 7.6791 | 90 | 183.9732 | 198.5583 | 203.2944 | 192.4984 | 261.8514 | 263.4196 | 237.9698 | 10000000000 | 10000000000 | 40.0668 | 4.2585 | 40 | 10000000000 | 0 | 131.0214 | 40.0065 | 8.0037 | 40 | 90.4343 | 89.5844 | 52.2585 | 10000000000 | 90.0467 | 4.0156 | 90 | 95.0732 | 90.0093 | 3.3087 | 90 | 96.6593 | 14.5233 | -18.8859 | 69.6871 | 69.3 | 0.85314
Log | 3324 | 27.7 | 2014-09-11 21:54 | C13EOAT_test | 0.77705 | -0.37414 | 70.6987 | 281.641 | 114.2482 | 1.5111 | -0.76232 | 3.9845 | 1.5 | 15.7756 | 27.6221 | 4.6093 | 0.0048271 | 168.1344 | 99.575 | 3.7561 | 103.3311 | 6.11 | 103 | 102.0441 | 104.0085 | 104 | 555.632 | 21.8105 | 87.4798 | 80.6546 | 217.3188 | 216.633 | 404.7347 | 84.0672 | 4.1269 | 84 | 1799.875 | 3.6876 | 1800 | 24.9563 | 3.2083 | 25 | 10000000000 | -10000000000 | 24.1137 | 180.0638 | 89.5878 | 90.0634 | 7.672 | 90 | 183.9929 | 196.7121 | 202.4968 | 192.0572 | 262.2852 | 263.5098 | 238.2117 | 10000000000 | 10000000000 | 40.0415 | 4.2491 | 40 | 10000000000 | 0 | 131.0723 | 40.0055 | 8.0024 | 40 | 90.4432 | 89.6206 | 52.2559 | 10000000000 | 90.0244 | 4.0135 | 90 | 95.067 | 90.0319 | 3.3075 | 90 | 96.6596 | 14.5233 | -18.9204 | 69.6873 | 69.29 | 0.85314
Log | 3325 | 27.7083 | 2014-09-11 21:55 | C13EOAT_test | 0.77722 | -0.37414 | 71.5021 | 281.5628 | 118.4464 | 1.477 | -0.76105 | 3.9842 | 1.5 | 15.7792 | 27.6719 | 4.6093 | 0.0048271 | 167.9506 | 99.59 | 3.5391 | 103.1291 | 6.11 | 103 | 102.0349 | 104.0273 | 104 | 601.3087 | 21.8105 | 87.3798 | 80.5708 | 217.3188 | 216.643 | 404.7347 | 83.9753 | 4.1268 | 84 | 1799.108 | 3.69 | 1800 | 24.9688 | 3.2084 | 25 | 10000000000 | -10000000000 | 24.1558 | 180.0522 | 89.6165 | 90.0687 | 7.6665 | 90 | 183.8696 | 196.6038 | 202.6198 | 191.9509 | 261.6991 | 263.4409 | 237.9677 | 10000000000 | 10000000000 | 40.0483 | 4.2389 | 40 | 10000000000 | 0 | 130.9035 | 40.0198 | 8.0007 | 40 | 90.4464 | 89.6057 | 52.2199 | 10000000000 | 90.0092 | 4.0076 | 90 | 95.1003 | 90.0261 | 3.3071 | 90 | 96.6926 | 14.5201 | -19.0192 | 69.6873 | 69.29 | 0.85314
Log | 3326 | 27.7167 | 2014-09-11 21:55 | C13EOAT_test | 0.77797 | -0.37414 | 74.3279 | 281.7469 | 112.3808 | 1.5019 | -0.76092 | 3.9838 | 1.5 | 15.7751 | 27.7006 | 4.6093 | 0.0048271 | 167.895 | 99.59 | 3.6373 | 103.2273 | 6.11 | 103 | 102.1961 | 104.0211 | 104 | 596.5106 | 21.8105 | 87.3607 | 80.5343 | 217.3188 | 216.643 | 404.3911 | 83.9475 | 4.1279 | 84 | 1800.255 | 3.6887 | 1800 | 24.9855 | 3.2084 | 25 | 10000000000 | -10000000000 | 24.0726 | 180.0833 | 89.6197 | 90.079 | 7.6599 | 90 | 183.877 | 197.0073 | 203.0878 | 192.3913 | 261.7102 | 263.1688 | 237.4798 | 10000000000 | 10000000000 | 40.0148 | 4.2316 | 40 | 10000000000 | 0 | 130.7968 | 40.006 | 8.0004 | 40 | 90.4596 | 89.6237 | 52.1817 | 10000000000 | 90.0371 | 3.9865 | 90 | 95.0831 | 90.0416 | 3.3061 | 90 | 96.6877 | 14.523 | -19.0557 | 69.6856 | 69.29 | 0.85314
Log | 3327 | 27.725 | 2014-09-11 21:56 | C13EOAT_test | 0.77735 | -0.37508 | 68.8772 | 281.6375 | 109.9668 | 1.5032 | -0.76107 | 3.9837 | 1.5 | 15.7751 | 27.6294 | 4.6093 | 0.0048271 | 168.3842 | 99.59 | 3.6143 | 103.2042 | 6.11 | 103 | 102.045 | 104.0527 | 104 | 592.373 | 21.8484 | 87.5726 | 80.8116 | 217.3188 | 216.643 | 404.7347 | 84.1921 | 4.1263 | 84 | 1800.029 | 3.6891 | 1800 | 25.008 | 3.2081 | 25 | 10000000000 | -10000000000 | 24.0642 | 180.0826 | 89.6336 | 90.107 | 7.6495 | 90 | 183.8946 | 195.9827 | 202.2329 | 192.4319 | 261.7557 | 263.0402 | 237.1116 | 10000000000 | 10000000000 | 40.061 | 4.2181 | 40 | 10000000000 | 0 | 130.8533 | 40.0166 | 7.9987 | 40 | 90.4648 | 89.6178 | 52.2617 | 10000000000 | 90.0317 | 3.9773 | 90 | 95.085 | 90.0413 | 3.3049 | 90 | 96.6888 | 14.5233 | -18.7784 | 69.6863 | 69.28 | 0.85314
Log | 3328 | 27.7333 | 2014-09-11 21:56 | C13EOAT_test | 0.77827 | -0.37508 | 70.3144 | 281.8762 | 118.8508 | 1.5049 | -0.76107 | 3.9839 | 1.5 | 15.775 | 27.622 | 4.6093 | 0.0048271 | 167.8379 | 99.59 | 3.5879 | 103.1779 | 6.11 | 103 | 102.0969 | 104.0231 | 104 | 571.3257 | 21.8105 | 87.305 | 80.5328 | 217.3188 | 216.643 | 404.3911 | 83.9189 | 4.1272 | 84 | 1799.706 | 3.6895 | 1800 | 25.0509 | 3.207 | 25 | 10000000000 | -10000000000 | 24.172 | 180.1277 | 89.6442 | 90.1059 | 7.6436 | 90 | 183.8645 | 196.9432 | 202.6547 | 192.3531 | 261.4158 | 263.1034 | 237.0045 | 10000000000 | 10000000000 | 40.0275 | 4.2135 | 40 | 10000000000 | 0 | 130.9306 | 40.0299 | 7.9973 | 40 | 90.4574 | 89.6704 | 52.2826 | 10000000000 | 90.0422 | 3.9636 | 90 | 95.0922 | 90.0639 | 3.303 | 90 | 96.6869 | 14.5238 | -19.0572 | 69.6873 | 69.28 | 0.85314
Log | 3329 | 27.7417 | 2014-09-11 21:57 | C13EOAT_test | 0.77794 | -0.37414 | 68.7317 | 281.6413 | 114.5155 | 1.504 | -0.7611 | 3.9839 | 1.5 | 15.7705 | 27.6127 | 4.6093 | 0.0048271 | 167.7013 | 99.59 | 3.572 | 103.162 | 6.11 | 103 | 102.1103 | 104.0212 | 104 | 558.7773 | 21.8105 | 87.2569 | 80.4444 | 217.3188 | 216.643 | 404.3911 | 83.8507 | 4.1279 | 84 | 1800.304 | 3.6887 | 1800 | 25.0443 | 3.2068 | 25 | 10000000000 | -10000000000 | 24.1186 | 180.0435 | 89.6192 | 90.1107 | 7.6363 | 90 | 183.3566 | 197.8047 | 203.3716 | 192.1978 | 261.0835 | 262.438 | 237.295 | 10000000000 | 10000000000 | 40.0567 | 4.2056 | 40 | 10000000000 | 0 | 131.075 | 40.0373 | 7.9963 | 40 | 90.4422 | 89.6013 | 52.2635 | 10000000000 | 90.0532 | 3.9507 | 90 | 95.1473 | 90.0217 | 3.303 | 90 | 96.6855 | 14.5233 | -19.1456 | 69.6778 | 69.27 | 0.85314
Log | 3330 | 27.75 | 2014-09-11 21:57 | C13EOAT_test | 0.77766 | -0.37508 | 72.4734 | 281.6248 | 116.522 | 1.5031 | -0.76114 | 3.9838 | 1.5 | 15.7744 | 27.6213 | 4.6086 | 0.0048271 | 167.9156 | 99.59 | 3.5955 | 103.1855 | 6.11 | 103 | 102.3719 | 104.0424 | 104 | 569.1591 | 21.8105 | 87.3591 | 80.5565 | 217.3188 | 216.643 | 404.7347 | 83.9578 | 4.1298 | 84 | 1799.89 | 3.6892 | 1800 | 24.9966 | 3.2076 | 25 | 10000000000 | -10000000000 | 24.1329 | 180.0667 | 89.5246 | 90.0631 | 7.6389 | 90 | 183.7406 | 198.1733 | 203.2315 | 192.2028 | 261.357 | 263.0951 | 237.9732 | 10000000000 | 10000000000 | 40.0068 | 4.2031 | 40 | 10000000000 | 0 | 131.0464 | 40.0177 | 7.9965 | 40 | 90.4267 | 89.64 | 52.249 | 10000000000 | 90.0262 | 3.9566 | 90 | 95.1027 | 90.0333 | 3.3022 | 90 | 96.6866 | 14.5233 | -19.0335 | 69.685 | 69.26 | 0.85314
Log | 3331 | 27.7584 | 2014-09-11 21:58 | C13EOAT_test | 0.77754 | -0.37414 | 73.09 | 281.6101 | 118.1832 | 1.5042 | -0.76105 | 3.9845 | 1.5 | 15.7758 | 27.6225 | 4.6093 | 0.0048271 | 167.9293 | 99.59 | 3.6271 | 103.2171 | 6.11 | 103 | 102.29 | 104.0147 | 104 | 595.551 | 21.8105 | 87.3751 | 80.5542 | 217.3188 | 216.643 | 404.7347 | 83.9647 | 4.1311 | 84 | 1800.253 | 3.6888 | 1800 | 25.0145 | 3.207 | 25 | 10000000000 | -10000000000 | 24.1126 | 179.969 | 89.4957 | 90.0069 | 7.6464 | 90 | 183.9294 | 197.0042 | 202.5816 | 192.0265 | 262.3027 | 263.5242 | 238.4124 | 10000000000 | 10000000000 | 39.9935 | 4.2113 | 40 | 10000000000 | 0 | 131.0075 | 40.0079 | 7.9965 | 40 | 90.4216 | 89.5474 | 52.2665 | 10000000000 | 89.9963 | 3.9695 | 90 | 95.0928 | 89.9845 | 3.3036 | 90 | 96.6932 | 14.5231 | -19.0357 | 69.6873 | 69.24 | 0.85314
Log | 3332 | 27.7667 | 2014-09-11 21:58 | C13EOAT_test | 0.77766 | -0.37414 | 72.7653 | 281.6248 | 114.383 | 1.5048 | -0.76226 | 3.9844 | 1.5 | 15.7756 | 27.622 | 4.6093 | 0.0048271 | 167.8364 | 99.5786 | 3.8102 | 103.3889 | 6.11 | 103 | 101.9459 | 104.0086 | 104 | 589.248 | 21.8028 | 87.3475 | 80.4889 | 217.3188 | 216.514 | 404.7347 | 83.9182 | 4.1321 | 84 | 1799.641 | 3.6887 | 1800 | 24.9745 | 3.2079 | 25 | 10000000000 | -10000000000 | 24.188 | 179.9997 | 89.4552 | 89.9657 | 7.654 | 90 | 183.9105 | 195.7439 | 202.1788 | 192.0029 | 261.9118 | 263.3385 | 238.3324 | 10000000000 | 10000000000 | 39.9307 | 4.2218 | 40 | 10000000000 | 0 | 130.9453 | 40.0112 | 7.9958 | 40 | 90.4152 | 89.5845 | 52.268 | 10000000000 | 89.9753 | 3.9839 | 90 | 95.0684 | 89.9998 | 3.3034 | 90 | 96.685 | 14.5233 | -19.0898 | 69.6873 | 69.27 | 0.85314
Log | 3333 | 27.775 | 2014-09-11 21:59 | C13EOAT_test | 0.77765 | -0.37414 | 72.9905 | 281.6158 | 114.2322 | 1.5058 | -0.76242 | 3.9841 | 1.5 | 15.7735 | 27.6219 | 4.6093 | 0.0048271 | 167.7915 | 99.5886 | 3.7631 | 103.3517 | 6.11 | 103 | 102.2407 | 104.0085 | 104 | 596.2237 | 21.8105 | 87.3388 | 80.4526 | 217.3188 | 216.4713 | 404.7347 | 83.8957 | 4.1342 | 84 | 1799.893 | 3.6879 | 1800 | 24.9978 | 3.2075 | 25 | 10000000000 | -10000000000 | 24.0927 | 179.8854 | 89.4816 | 89.9773 | 7.6542 | 90 | 183.8794 | 197.3278 | 202.348 | 192.2001 | 261.2742 | 263.0476 | 237.8081 | 10000000000 | 10000000000 | 39.9018 | 4.2373 | 40 | 10000000000 | 0 | 130.8888 | 39.9979 | 7.996 | 40 | 90.406 | 89.4794 | 52.2657 | 10000000000 | 89.9431 | 4.0054 | 90 | 95.0641 | 89.9427 | 3.3055 | 90 | 96.685 | 14.5233 | -19.136 | 69.6833 | 69.25 | 0.85314
Log | 3334 | 27.7833 | 2014-09-11 21:59 | C13EOAT_test | 0.77758 | -0.37414 | 74.6922 | 281.6448 | 115.08 | 1.5016 | -0.76105 | 3.984 | 1.5 | 15.7732 | 27.6584 | 4.6092 | 0.0048271 | 167.8904 | 99.59 | 3.654 | 103.244 | 6.11 | 103 | 102.1862 | 104.0521 | 104 | 603.417 | 21.8105 | 87.3591 | 80.5313 | 217.3188 | 216.643 | 404.7347 | 83.9452 | 4.1352 | 84 | 1799.752 | 3.6892 | 1800 | 25.0029 | 3.2075 | 25 | 10000000000 | -10000000000 | 24.1691 | 179.905 | 89.4501 | 89.9388 | 7.6633 | 90 | 183.8969 | 196.912 | 202.7673 | 192.1833 | 261.7203 | 263.5249 | 238.2383 | 10000000000 | 10000000000 | 39.9326 | 4.2551 | 40 | 10000000000 | 0 | 130.8964 | 39.9905 | 7.996 | 40 | 90.4061 | 89.4988 | 52.2677 | 10000000000 | 89.9822 | 3.9996 | 90 | 95.0551 | 89.9525 | 3.3061 | 90 | 96.6915 | 14.5233 | -19.0587 | 69.6829 | 69.27 | 0.85314
Log | 3335 | 27.7917 | 2014-09-11 22:00 | C13EOAT_test | 0.77756 | -0.37508 | 73.4045 | 281.6257 | 114.6822 | 1.5042 | -0.76119 | 3.9843 | 1.5 | 15.775 | 27.5926 | 4.6084 | 0.0048271 | 168.1143 | 99.59 | 3.7217 | 103.3117 | 6.11 | 103 | 102.2262 | 104.0305 | 104 | 583.6075 | 21.8105 | 87.4642 | 80.65 | 217.3188 | 216.643 | 404.7347 | 84.0571 | 4.1335 | 84 | 1799.688 | 3.6895 | 1800 | 25.001 | 3.2077 | 25 | 10000000000 | -10000000000 | 24.1227 | 180.0461 | 89.4514 | 89.9243 | 7.6699 | 90 | 183.84 | 197.4432 | 202.4039 | 192.055 | 261.6734 | 263.04 | 237.8058 | 10000000000 | 10000000000 | 39.9077 | 4.2736 | 40 | 10000000000 | 0 | 130.9469 | 39.9773 | 7.9965 | 40 | 90.392 | 89.654 | 52.2995 | 10000000000 | 89.9557 | 4.0202 | 90 | 95.0397 | 90.023 | 3.3049 | 90 | 96.6953 | 14.5239 | -18.9399 | 69.6873 | 69.24 | 0.85314
Log | 3336 | 27.8 | 2014-09-11 22:00 | C13EOAT_test | 0.77626 | -0.37508 | 73.7014 | 281.6029 | 114.1957 | 1.5047 | -0.76235 | 3.9845 | 1.5 | 15.7805 | 27.621 | 4.6093 | 0.0048271 | 168.0223 | 99.59 | 3.7492 | 103.3392 | 6.11 | 103 | 102.0616 | 104.0188 | 104 | 576.4257 | 21.8105 | 87.4129 | 80.6094 | 217.3188 | 216.4711 | 404.7347 | 84.0112 | 4.1337 | 84 | 1800.34 | 3.6875 | 1800 | 24.9988 | 3.2079 | 25 | 10000000000 | -10000000000 | 24.1843 | 179.9175 | 89.4306 | 89.9112 | 7.6778 | 90 | 183.8405 | 196.4791 | 202.5887 | 192.0172 | 261.694 | 263.5184 | 237.8241 | 10000000000 | 10000000000 | 39.9348 | 4.2853 | 40 | 10000000000 | 0 | 130.9847 | 39.9836 | 7.9965 | 40 | 90.3818 | 89.5356 | 52.339 | 10000000000 | 89.9851 | 4.0206 | 90 | 95.0536 | 89.9587 | 3.3071 | 90 | 96.6938 | 14.519 | -18.9806 | 69.6873 | 69.24 | 0.85314
Log | 3337 | 27.8084 | 2014-09-11 22:01 | C13EOAT_test | 0.77773 | -0.37508 | 74.9551 | 281.2319 | 113.6423 | 1.4991 | -0.76235 | 3.9842 | 1.5 | 15.7705 | 27.6181 | 4.6054 | 0.0048271 | 167.8933 | 99.59 | 3.7379 | 103.3279 | 6.11 | 103 | 102.0668 | 104.0296 | 104 | 555.4481 | 21.8105 | 87.3591 | 80.5342 | 217.3188 | 216.5573 | 404.7347 | 83.9467 | 4.1348 | 84 | 1800.062 | 3.6881 | 1800 | 25.0329 | 3.2069 | 25 | 10000000000 | -10000000000 | 24.1781 | 179.8985 | 89.4021 | 89.9166 | 7.6827 | 90 | 183.7761 | 195.994 | 201.5413 | 192.1406 | 261.8423 | 263.2218 | 238.7069 | 10000000000 | 10000000000 | 39.9765 | 4.2958 | 40 | 10000000000 | 0 | 131.0889 | 40.0076 | 7.9956 | 40 | 90.3955 | 89.503 | 52.3439 | 10000000000 | 89.9788 | 4.0316 | 90 | 95.0691 | 89.9493 | 3.3083 | 90 | 96.6879 | 14.5233 | -19.0558 | 69.678 | 69.23 | 0.85314
Log | 3338 | 27.8167 | 2014-09-11 22:01 | C13EOAT_test | 0.77797 | -0.37508 | 73.1667 | 281.9965 | 120.1398 | 1.5005 | -0.76114 | 3.9841 | 1.5 | 15.7746 | 27.6518 | 4.6093 | 0.0048271 | 167.9012 | 99.59 | 3.695 | 103.285 | 6.11 | 103 | 102.1209 | 104.0129 | 104 | 583.9285 | 21.8105 | 87.3591 | 80.5421 | 217.3188 | 216.643 | 404.7347 | 83.9506 | 4.1358 | 84 | 1799.601 | 3.6896 | 1800 | 25.0416 | 3.2061 | 25 | 10000000000 | -10000000000 | 24.1881 | 179.9846 | 89.4127 | 89.9115 | 7.6902 | 90 | 183.89 | 196.0234 | 201.9252 | 192.1409 | 262.0722 | 263.2894 | 238.4929 | 10000000000 | 10000000000 | 40.0306 | 4.2919 | 40 | 10000000000 | 0 | 131.0155 | 40.0191 | 7.9955 | 40 | 90.4025 | 89.5821 | 52.3828 | 10000000000 | 90.0007 | 4.0355 | 90 | 95.0694 | 89.9923 | 3.3077 | 90 | 96.682 | 14.5233 | -19.0479 | 69.6853 | 69.24 | 0.85314
Log | 3339 | 27.825 | 2014-09-11 22:02 | C13EOAT_test | 0.77766 | -0.37414 | 73.3337 | 281.6948 | 109.4462 | 1.5054 | -0.76108 | 3.9841 | 1.5 | 15.7756 | 27.6219 | 4.5953 | 0.0048271 | 167.7271 | 99.59 | 3.6137 | 103.2037 | 6.11 | 103 | 102.1669 | 104.0133 | 104 | 601.8439 | 21.8105 | 87.2741 | 80.4529 | 217.3188 | 216.643 | 404.7347 | 83.8635 | 4.1368 | 84 | 1800.051 | 3.689 | 1800 | 25.0249 | 3.2059 | 25 | 10000000000 | -10000000000 | 24.1815 | 180.0122 | 89.4373 | 89.9036 | 7.6978 | 90 | 183.9001 | 196.7969 | 202.4543 | 192.5316 | 261.4497 | 263.2166 | 238.7317 | 10000000000 | 10000000000 | 40.0254 | 4.2899 | 40 | 10000000000 | 0 | 130.8722 | 39.9982 | 7.9969 | 40 | 90.4139 | 89.5983 | 52.3824 | 10000000000 | 89.9821 | 4.0516 | 90 | 95.0554 | 90.0061 | 3.3082 | 90 | 96.6894 | 14.5233 | -19.1371 | 69.6873 | 69.23 | 0.85314
Log | 3340 | 27.8333 | 2014-09-11 22:02 | C13EOAT_test | 0.77771 | -0.37414 | 72.007 | 281.6248 | 116.1267 | 1.5128 | -0.76112 | 3.9844 | 1.5 | 15.7748 | 27.6971 | 4.6093 | 0.0048271 | 168.0799 | 99.59 | 3.6071 | 103.1971 | 6.11 | 103 | 102.0776 | 104.0327 | 104 | 601.4507 | 21.8105 | 87.4525 | 80.6274 | 217.3188 | 216.643 | 404.7347 | 84.04 | 4.1367 | 84 | 1799.834 | 3.6894 | 1800 | 25.0243 | 3.2057 | 25 | 10000000000 | -10000000000 | 24.2271 | 179.9509 | 89.4546 | 89.8976 | 7.7045 | 90 | 183.8443 | 197.3547 | 202.7849 | 192.1996 | 262.1683 | 263.3898 | 238.2338 | 10000000000 | 10000000000 | 40.0301 | 4.2787 | 40 | 10000000000 | 0 | 130.794 | 39.9781 | 7.9983 | 40 | 90.4141 | 89.5368 | 52.3888 | 10000000000 | 89.9882 | 4.0536 | 90 | 95.0787 | 89.9754 | 3.3094 | 90 | 96.6866 | 14.5223 | -18.9626 | 69.6839 | 69.22 | 0.85314
Log | 3341 | 27.8417 | 2014-09-11 22:03 | C13EOAT_test | 0.77796 | -0.37414 | 72.7275 | 281.6236 | 119.0056 | 1.5055 | -0.76104 | 3.9843 | 1.5 | 15.7717 | 27.6462 | 4.6092 | 0.0048271 | 168.0424 | 99.59 | 3.5798 | 103.1698 | 6.11 | 103 | 102.1142 | 104.0311 | 104 | 591.5789 | 21.8105 | 87.4338 | 80.6086 | 217.3188 | 216.643 | 404.7347 | 84.0212 | 4.1364 | 84 | 1799.597 | 3.6897 | 1800 | 25.0325 | 3.2052 | 25 | 10000000000 | -10000000000 | 24.2212 | 180.0019 | 89.4638 | 89.935 | 7.703 | 90 | 183.8033 | 196.482 | 202.1516 | 192.1517 | 262.15 | 263.911 | 238.1885 | 10000000000 | 10000000000 | 40.047 | 4.2664 | 40 | 10000000000 | 0 | 130.8521 | 39.9941 | 7.9977 | 40 | 90.4154 | 89.5866 | 52.3313 | 10000000000 | 89.988 | 4.0535 | 90 | 95.0508 | 90.001 | 3.3089 | 90 | 96.692 | 14.5233 | -18.9814 | 69.6801 | 69.22 | 0.85314
Log | 3342 | 27.85 | 2014-09-11 22:03 | C13EOAT_test | 0.77771 | -0.37414 | 73.305 | 281.9319 | 115.4762 | 1.5046 | -0.76114 | 3.9841 | 1.5 | 15.7745 | 27.6222 | 4.6089 | 0.0048271 | 167.7979 | 99.59 | 3.6946 | 103.2846 | 6.11 | 103 | 102.1103 | 104.0208 | 104 | 577.433 | 21.8105 | 87.2722 | 80.5257 | 217.3188 | 216.643 | 404.7347 | 83.8989 | 4.139 | 84 | 1800.274 | 3.6887 | 1800 | 25.0486 | 3.2045 | 25 | 10000000000 | -10000000000 | 24.195 | 180.0287 | 89.5185 | 89.9827 | 7.6975 | 90 | 183.9094 | 195.7505 | 201.8398 | 192.3202 | 261.8566 | 263.7015 | 237.9744 | 10000000000 | 10000000000 | 40.0448 | 4.2565 | 40 | 10000000000 | 0 | 130.9531 | 39.996 | 7.9976 | 40 | 90.4237 | 89.605 | 52.3319 | 10000000000 | 90.0451 | 4.0292 | 90 | 95.0901 | 90.0143 | 3.3088 | 90 | 96.6897 | 14.5233 | -19.0643 | 69.6852 | 69.21 | 0.85314
Log | 3343 | 27.8584 | 2014-09-11 22:04 | C13EOAT_test | 0.77741 | -0.37508 | 74.2125 | 281.5574 | 114.357 | 1.4968 | -0.76107 | 3.984 | 1.5 | 15.7756 | 27.6227 | 4.5852 | 0.0048271 | 168.0616 | 99.59 | 3.6138 | 103.2038 | 6.11 | 103 | 101.9914 | 104.0333 | 104 | 558.8295 | 21.8774 | 87.4192 | 80.6424 | 217.3188 | 216.643 | 404.7347 | 84.0308 | 4.1386 | 84 | 1799.822 | 3.6893 | 1800 | 25.0249 | 3.2045 | 25 | 10000000000 | -10000000000 | 24.2018 | 180.0693 | 89.5342 | 89.9852 | 7.6975 | 90 | 183.9096 | 197.1886 | 202.3911 | 191.892 | 261.5412 | 263.4222 | 237.4453 | 10000000000 | 10000000000 | 40.0622 | 4.2421 | 40 | 10000000000 | 0 | 130.9857 | 39.9918 | 7.9976 | 40 | 90.4294 | 89.6399 | 52.3252 | 10000000000 | 90.025 | 4.0301 | 90 | 95.0714 | 90.0346 | 3.3079 | 90 | 96.6869 | 14.5233 | -18.9476 | 69.6873 | 69.22 | 0.85314
Log | 3344 | 27.8667 | 2014-09-11 22:04 | C13EOAT_test | 0.77766 | -0.37508 | 73.6111 | 281.5946 | 119.0167 | 1.5 | -0.76114 | 3.9839 | 1.5 | 15.775 | 27.6219 | 4.6093 | 0.0048271 | 167.747 | 99.59 | 3.5574 | 103.1474 | 6.11 | 103 | 102.1332 | 104.0416 | 104 | 567.6495 | 21.8105 | 87.2679 | 80.479 | 217.3188 | 216.643 | 404.7347 | 83.8735 | 4.1393 | 84 | 1799.94 | 3.6893 | 1800 | 25.0129 | 3.2043 | 25 | 10000000000 | -10000000000 | 24.2127 | 180.1018 | 89.5404 | 90.0371 | 7.6884 | 90 | 183.8359 | 197.763 | 202.7653 | 191.9945 | 261.7106 | 263.2732 | 237.3817 | 10000000000 | 10000000000 | 40.0481 | 4.2309 | 40 | 10000000000 | 0 | 130.9885 | 40.0127 | 7.9963 | 40 | 90.4358 | 89.666 | 52.3293 | 10000000000 | 90.0239 | 4.0245 | 90 | 95.0721 | 90.0509 | 3.3068 | 90 | 96.6886 | 14.5233 | -19.1109 | 69.686 | 69.23 | 0.85314
Log | 3345 | 27.875 | 2014-09-11 22:05 | C13EOAT_test | 0.77655 | -0.37508 | 72.0914 | 281.2502 | 112.2771 | 1.4473 | -0.76105 | 3.9845 | 1.5 | 15.7754 | 27.6082 | 4.6093 | 0.0048271 | 168.12 | 99.59 | 3.6212 | 103.2112 | 6.11 | 103 | 102.1109 | 104.0307 | 104 | 568.9277 | 21.8105 | 87.4641 | 80.6559 | 217.3188 | 216.643 | 404.7347 | 84.06 | 4.1386 | 84 | 1799.661 | 3.6896 | 1800 | 25.0581 | 3.2031 | 25 | 10000000000 | -10000000000 | 24.2909 | 180.0451 | 89.4948 | 90.0196 | 7.6903 | 90 | 183.897 | 198.1789 | 203.3012 | 191.9458 | 261.6551 | 263.045 | 237.472 | 10000000000 | 10000000000 | 40.0517 | 4.221 | 40 | 10000000000 | 0 | 130.9274 | 40.0216 | 7.995 | 40 | 90.4588 | 89.5863 | 52.3311 | 10000000000 | 90.032 | 4.0145 | 90 | 95.0994 | 90.0226 | 3.3068 | 90 | 96.6921 | 14.5233 | -18.9341 | 69.6867 | 69.21 | 0.85314
Log | 3346 | 27.8833 | 2014-09-11 22:05 | C13EOAT_test | 0.7777 | -0.37414 | 73.0802 | 281.2724 | 114.0987 | 1.5049 | -0.76238 | 3.9839 | 1.5 | 15.7722 | 27.6286 | 4.6093 | 0.0048271 | 167.7693 | 99.59 | 3.7221 | 103.3121 | 6.11 | 103 | 101.9535 | 104.0159 | 104 | 588.5557 | 21.8043 | 87.3262 | 80.4431 | 217.3188 | 216.5573 | 404.7347 | 83.8846 | 4.1403 | 84 | 1800.034 | 3.6881 | 1800 | 25.0445 | 3.2027 | 25 | 10000000000 | -10000000000 | 24.2114 | 180.0286 | 89.4857 | 89.952 | 7.7029 | 90 | 183.8688 | 196.9203 | 202.3374 | 191.9229 | 261.8765 | 263.7183 | 238.2056 | 10000000000 | 10000000000 | 40.0201 | 4.2153 | 40 | 10000000000 | 0 | 130.8913 | 40.0489 | 7.9926 | 40 | 90.4201 | 89.6086 | 52.2907 | 10000000000 | 90.0207 | 4.0169 | 90 | 95.0702 | 90.0143 | 3.3064 | 90 | 96.6874 | 14.5233 | -19.1469 | 69.6811 | 69.2 | 0.85314
Log | 3347 | 27.8917 | 2014-09-11 22:06 | C13EOAT_test | 0.77797 | -0.37414 | 73.7324 | 281.6205 | 111.8901 | 1.5077 | -0.76221 | 3.9836 | 1.5 | 15.7724 | 27.6238 | 4.5996 | 0.0048271 | 168.0377 | 99.59 | 3.77 | 103.36 | 6.11 | 103 | 102.0108 | 104.0356 | 104 | 596.3872 | 21.8105 | 87.461 | 80.5767 | 217.3188 | 216.4935 | 404.7347 | 84.0188 | 4.14 | 84 | 1800.006 | 3.6877 | 1800 | 25.0371 | 3.2022 | 25 | 10000000000 | -10000000000 | 24.1873 | 179.9687 | 89.3963 | 89.8857 | 7.7187 | 90 | 183.8991 | 197.2714 | 202.7034 | 192.0561 | 261.6359 | 263.7283 | 237.9754 | 10000000000 | 10000000000 | 39.9695 | 4.218 | 40 | 10000000000 | 0 | 130.8762 | 40.0429 | 7.992 | 40 | 90.4134 | 89.5553 | 52.2797 | 10000000000 | 89.9681 | 4.0399 | 90 | 95.0564 | 89.9843 | 3.3076 | 90 | 96.6954 | 14.5233 | -19.0133 | 69.6814 | 69.19 | 0.85314
Log | 3348 | 27.9 | 2014-09-11 22:06 | C13EOAT_test | 0.77784 | -0.37414 | 72.6096 | 281.1422 | 119.0786 | 1.5002 | -0.76104 | 3.9835 | 1.5 | 15.7753 | 27.622 | 4.6092 | 0.0048271 | 167.9181 | 99.59 | 3.573 | 103.163 | 6.11 | 103 | 101.9678 | 104.0407 | 104 | 608.16 | 21.8105 | 87.3734 | 80.5448 | 217.3188 | 216.643 | 404.7347 | 83.9591 | 4.1406 | 84 | 1800.181 | 3.6885 | 1800 | 25.0783 | 3.2006 | 25 | 10000000000 | -10000000000 | 24.1563 | 179.9847 | 89.393 | 89.8677 | 7.7291 | 90 | 183.7854 | 197.8943 | 202.569 | 191.7996 | 261.7114 | 263.4742 | 237.7227 | 10000000000 | 10000000000 | 39.9712 | 4.2261 | 40 | 10000000000 | 0 | 130.8051 | 40.0357 | 7.9917 | 40 | 90.4068 | 89.5779 | 52.3151 | 10000000000 | 89.9712 | 4.0467 | 90 | 95.0549 | 89.9924 | 3.3076 | 90 | 96.6961 | 14.5233 | -19.0452 | 69.6867 | 69.19 | 0.85314
Log | 3349 | 27.9083 | 2014-09-11 22:07 | C13EOAT_test | 0.77766 | -0.37508 | 73.5719 | 281.6818 | 111.4573 | 1.4967 | -0.76113 | 3.9834 | 1.5 | 15.7625 | 27.622 | 4.5934 | 0.0048271 | 168.1035 | 99.59 | 3.6295 | 103.2195 | 6.11 | 103 | 101.9893 | 104.045 | 104 | 589.0268 | 21.8105 | 87.4628 | 80.6408 | 217.3188 | 216.643 | 404.7347 | 84.0518 | 4.1406 | 84 | 1799.975 | 3.6891 | 1800 | 25.0833 | 3.1998 | 25 | 10000000000 | -10000000000 | 24.0874 | 179.9669 | 89.4004 | 89.8999 | 7.7319 | 90 | 183.6426 | 196.0107 | 201.8149 | 191.7119 | 261.8927 | 263.0766 | 237.2623 | 10000000000 | 10000000000 | 39.9379 | 4.2412 | 40 | 10000000000 | 0 | 130.9199 | 40.0242 | 7.992 | 40 | 90.4166 | 89.5503 | 52.3312 | 10000000000 | 89.991 | 4.048 | 90 | 95.0576 | 89.9835 | 3.3085 | 90 | 96.6912 | 14.5237 | -18.9492 | 69.6641 | 69.18 | 0.85314
Log | 3350 | 27.9167 | 2014-09-11 22:07 | C13EOAT_test | 0.77704 | -0.37508 | 74.3615 | 281.6248 | 117.4305 | 1.4463 | -0.76105 | 3.9841 | 1.5 | 15.7763 | 27.6275 | 4.6093 | 0.0048271 | 167.9375 | 99.59 | 3.636 | 103.226 | 6.11 | 103 | 101.9481 | 104.024 | 104 | 572.395 | 21.8492 | 87.3516 | 80.5859 | 217.3188 | 216.643 | 404.7347 | 83.9688 | 4.1404 | 84 | 1799.75 | 3.6895 | 1800 | 25.0556 | 3.1996 | 25 | 10000000000 | -10000000000 | 24.1088 | 179.9991 | 89.396 | 89.8906 | 7.7409 | 90 | 183.8163 | 197.0664 | 203.0093 | 191.6672 | 262.1057 | 263.0945 | 237.5977 | 10000000000 | 10000000000 | 39.9286 | 4.256 | 40 | 10000000000 | 0 | 130.9932 | 39.9827 | 7.9938 | 40 | 90.4091 | 89.59 | 52.3766 | 10000000000 | 89.9949 | 4.0528 | 90 | 95.029 | 89.9996 | 3.3086 | 90 | 96.6856 | 14.5221 | -19.0041 | 69.686 | 69.18 | 0.85314
Log | 3351 | 27.925 | 2014-09-11 22:08 | C13EOAT_test | 0.77793 | -0.37508 | 71.9556 | 280.9619 | 119.2895 | 1.5082 | -0.76254 | 3.9836 | 1.5 | 15.7286 | 27.4678 | 4.5958 | 0.0048271 | 168.1823 | 99.59 | 3.7159 | 103.3059 | 6.11 | 103 | 102.023 | 104.0231 | 104 | 557.8677 | 21.8105 | 87.4887 | 80.6936 | 217.3188 | 216.514 | 404.7347 | 84.0911 | 4.1398 | 84 | 1800.253 | 3.6881 | 1800 | 25.0796 | 3.198 | 25 | 10000000000 | -10000000000 | 24.1087 | 180.0121 | 89.4222 | 89.8985 | 7.7465 | 90 | 183.7663 | 198.1588 | 203.3416 | 191.9309 | 260.9991 | 262.7061 | 237.1311 | 10000000000 | 10000000000 | 39.9123 | 4.2734 | 40 | 10000000000 | 0 | 131.0401 | 39.9998 | 7.9924 | 40 | 90.4153 | 89.5968 | 52.3566 | 10000000000 | 89.9905 | 4.0607 | 90 | 95.0656 | 90.0061 | 3.3085 | 90 | 96.6887 | 14.5236 | -18.8964 | 69.6022 | 69.18 | 0.85314
Log | 3352 | 27.9334 | 2014-09-11 22:08 | C13EOAT_test | 0.77759 | -0.37508 | 72.8247 | 281.6248 | 110.9039 | 1.5027 | -0.76093 | 3.9834 | 1.5 | 15.7696 | 27.5657 | 4.6085 | 0.0048271 | 168.149 | 99.59 | 3.6146 | 103.2046 | 6.11 | 103 | 102.1267 | 104.0422 | 104 | 565.9775 | 21.8105 | 87.4769 | 80.6721 | 217.3188 | 216.643 | 404.7347 | 84.0745 | 4.139 | 84 | 1800.366 | 3.6885 | 1800 | 25.0802 | 3.1969 | 25 | 10000000000 | -10000000000 | 24.0594 | 180.026 | 89.4015 | 89.8927 | 7.7535 | 90 | 183.6951 | 198.093 | 203.5793 | 192.1425 | 260.675 | 262.7131 | 237.2342 | 10000000000 | 10000000000 | 39.9607 | 4.2907 | 40 | 10000000000 | 0 | 130.95 | 40.0108 | 7.9911 | 40 | 90.4169 | 89.6091 | 52.3449 | 10000000000 | 90.0095 | 4.0567 | 90 | 95.0523 | 90.013 | 3.3082 | 90 | 96.6882 | 14.5233 | -18.9179 | 69.6762 | 69.18 | 0.85314
Log | 3353 | 27.9417 | 2014-09-11 22:09 | C13EOAT_test | 0.77771 | -0.37414 | 71.9423 | 281.9956 | 118.2335 | 1.5041 | -0.76114 | 3.9833 | 1.5 | 15.7289 | 27.6 | 4.5892 | 0.0048271 | 167.7016 | 99.59 | 3.5662 | 103.1562 | 6.11 | 103 | 102.1741 | 104.0383 | 104 | 588.3214 | 21.8105 | 87.2616 | 80.44 | 217.3188 | 216.643 | 404.7347 | 83.8508 | 4.1406 | 84 | 1800.015 | 3.689 | 1800 | 25.0267 | 3.1974 | 25 | 10000000000 | -10000000000 | 24.0347 | 179.9478 | 89.4884 | 89.9583 | 7.7474 | 90 | 183.6756 | 196.9691 | 202.5403 | 192.0369 | 261.4019 | 263.2705 | 237.9198 | 10000000000 | 10000000000 | 39.9772 | 4.3008 | 40 | 10000000000 | 0 | 130.8829 | 40.0325 | 7.9894 | 40 | 90.4326 | 89.5152 | 52.3472 | 10000000000 | 89.9912 | 4.0621 | 90 | 95.086 | 89.9739 | 3.3094 | 90 | 96.6864 | 14.5204 | -19.15 | 69.5963 | 69.17 | 0.85314
Log | 3354 | 27.95 | 2014-09-11 22:09 | C13EOAT_test | 0.77765 | -0.37508 | 77.2776 | 281.7275 | 113.949 | 1.4973 | -0.76106 | 3.9832 | 1.5 | 15.718 | 27.6353 | 4.6093 | 0.0048271 | 168.1144 | 99.59 | 3.6846 | 103.2746 | 6.11 | 103 | 102.1164 | 104.0221 | 104 | 606.1891 | 21.8105 | 87.4696 | 80.6449 | 217.3188 | 216.643 | 404.7347 | 84.0572 | 4.1398 | 84 | 1800.036 | 3.689 | 1800 | 25.0584 | 3.1963 | 25 | 10000000000 | -10000000000 | 23.9572 | 180.0913 | 89.4905 | 89.9845 | 7.7446 | 90 | 183.7085 | 196.0037 | 201.9713 | 192.0345 | 261.6992 | 263.3958 | 238.138 | 10000000000 | 10000000000 | 40.0295 | 4.3058 | 40 | 10000000000 | 0 | 130.7973 | 40.0227 | 7.989 | 40 | 90.4568 | 89.6345 | 52.3994 | 10000000000 | 90.0232 | 4.0442 | 90 | 95.0694 | 90.0456 | 3.3073 | 90 | 96.6911 | 14.5233 | -18.9451 | 69.5823 | 69.16 | 0.85314
Log | 3355 | 27.9583 | 2014-09-11 22:10 | C13EOAT_test | 0.77766 | -0.37414 | 71.6255 | 281.6407 | 117.5181 | 1.5135 | -0.76245 | 3.9837 | 1.5 | 15.7185 | 27.6174 | 4.6013 | 0.0048271 | 167.9315 | 99.59 | 3.7221 | 103.312 | 6.11 | 103 | 102.2002 | 104.0297 | 104 | 597.658 | 21.81 | 87.3999 | 80.5316 | 217.3188 | 216.4709 | 404.7347 | 83.9658 | 4.1398 | 84 | 1799.903 | 3.6881 | 1800 | 25.0266 | 3.1965 | 25 | 10000000000 | -10000000000 | 23.9893 | 180.06 | 89.527 | 89.9943 | 7.7431 | 90 | 183.6987 | 197.7159 | 203.292 | 192.4917 | 261.2984 | 262.6018 | 238.4385 | 10000000000 | 10000000000 | 40.0202 | 4.2992 | 40 | 10000000000 | 0 | 130.8169 | 40.0127 | 7.9884 | 40 | 90.4493 | 89.6107 | 52.3929 | 10000000000 | 90.0042 | 4.042 | 90 | 95.0761 | 90.03 | 3.3072 | 90 | 96.6954 | 14.5233 | -19.0584 | 69.5833 | 69.17 | 0.85314
Log | 3356 | 27.9667 | 2014-09-11 22:10 | C13EOAT_test | 0.77797 | -0.37414 | 72.3685 | 281.5473 | 113.5128 | 1.506 | -0.76246 | 3.9834 | 1.5 | 15.7235 | 27.6148 | 4.6066 | 0.0048271 | 168.0898 | 99.59 | 3.7895 | 103.3795 | 6.11 | 103 | 102.3393 | 104.053 | 104 | 604.4324 | 21.8105 | 87.4628 | 80.627 | 217.3188 | 216.5577 | 404.7347 | 84.0449 | 4.1378 | 84 | 1800.578 | 3.6869 | 1800 | 25.0341 | 3.196 | 25 | 10000000000 | -10000000000 | 23.9654 | 180.0621 | 89.5495 | 90.0271 | 7.7365 | 90 | 183.6956 | 197.5113 | 202.5821 | 192.0911 | 261.0854 | 263.0228 | 237.9626 | 10000000000 | 10000000000 | 40.062 | 4.2854 | 40 | 10000000000 | 0 | 130.806 | 40.0234 | 7.9869 | 40 | 90.463 | 89.599 | 52.4141 | 10000000000 | 90.0328 | 4.0197 | 90 | 95.0747 | 90.031 | 3.3063 | 90 | 96.6916 | 14.5242 | -18.963 | 69.5941 | 69.15 | 0.85314
Log | 3357 | 27.975 | 2014-09-11 22:11 | C13EOAT_test | 0.77771 | -0.37414 | 72.6765 | 281.1141 | 113.4136 | 1.5042 | -0.76241 | 3.9831 | 1.5 | 15.707 | 27.6215 | 4.6091 | 0.0048271 | 168.4785 | 99.59 | 3.7571 | 103.3471 | 6.11 | 103 | 102.1266 | 104.0367 | 104 | 597.9257 | 21.8105 | 87.6576 | 80.8208 | 217.3188 | 216.4873 | 404.7347 | 84.2392 | 4.1345 | 84 | 1799.573 | 3.6879 | 1800 | 25.0324 | 3.1955 | 25 | 10000000000 | -10000000000 | 23.9677 | 180.0675 | 89.5602 | 90.0376 | 7.733 | 90 | 183.7321 | 197.6755 | 203.1791 | 192.1337 | 261.3794 | 263.4856 | 238.558 | 10000000000 | 10000000000 | 40.1236 | 4.2663 | 40 | 10000000000 | 0 | 130.8009 | 40.0086 | 7.9873 | 40 | 90.4511 | 89.6164 | 52.3746 | 10000000000 | 90.0336 | 4.0081 | 90 | 95.1299 | 90.0338 | 3.3056 | 90 | 96.6894 | 14.5233 | -18.7691 | 69.5623 | 69.16 | 0.85314
Log | 3358 | 27.9834 | 2014-09-11 22:11 | C13EOAT_test | 0.77797 | -0.37414 | 71.3029 | 281.0924 | 113.8088 | 1.5042 | -0.76228 | 3.983 | 1.5 | 15.7314 | 27.6219 | 4.6092 | 0.0048271 | 168.2319 | 99.59 | 3.7221 | 103.3121 | 6.11 | 103 | 102.1724 | 104.0364 | 104 | 562.3956 | 21.8105 | 87.5182 | 80.7138 | 217.3188 | 216.4709 | 404.7347 | 84.116 | 4.1313 | 84 | 1799.625 | 3.6885 | 1800 | 25.0459 | 3.1947 | 25 | 10000000000 | -10000000000 | 24.031 | 180.0936 | 89.561 | 90.0694 | 7.7246 | 90 | 183.7904 | 196.689 | 203.0193 | 191.9323 | 261.7792 | 263.1019 | 237.4554 | 10000000000 | 10000000000 | 40.1165 | 4.2455 | 40 | 10000000000 | 0 | 130.9375 | 39.9666 | 7.9893 | 40 | 90.4456 | 89.6479 | 52.3613 | 10000000000 | 90.0157 | 4.0047 | 90 | 95.0769 | 90.0468 | 3.3041 | 90 | 96.6843 | 14.5243 | -18.8762 | 69.6089 | 69.15 | 0.85314
Log | 3359 | 27.9917 | 2014-09-11 22:12 | C13EOAT_test | 0.77765 | -0.37508 | 80.2063 | 281.6189 | 115.7859 | 1.506 | -0.76223 | 3.9835 | 1.5 | 15.7237 | 27.6124 | 4.6093 | 0.0048271 | 168.2614 | 99.59 | 3.8447 | 103.4347 | 6.11 | 103 | 102.0236 | 104.0278 | 104 | 554.0824 | 21.8105 | 87.5382 | 80.7232 | 217.3188 | 216.4712 | 404.7347 | 84.1307 | 4.1297 | 84 | 1799.516 | 3.6883 | 1800 | 24.9891 | 3.1956 | 25 | 10000000000 | -10000000000 | 24.0313 | 180.0691 | 89.4677 | 89.9844 | 7.7364 | 90 | 183.889 | 196.9522 | 202.9213 | 192.2103 | 261.6324 | 263.3099 | 238.2156 | 10000000000 | 10000000000 | 40.0918 | 4.2255 | 40 | 10000000000 | 0 | 131.0252 | 39.9699 | 7.9893 | 40 | 90.4308 | 89.6382 | 52.3277 | 10000000000 | 90.0187 | 3.996 | 90 | 95.0863 | 90.0345 | 3.3035 | 90 | 96.6893 | 14.5239 | -18.8668 | 69.5941 | 69.15 | 0.85314
Log | 3360 | 28 | 2014-09-11 22:12 | C13EOAT_test | 0.77764 | -0.37414 | 82.8725 | 281.2813 | 112.3994 | 1.5053 | -0.76238 | 3.9836 | 1.5 | 15.707 | 27.6219 | 4.6093 | 0.0048271 | 168.1129 | 99.59 | 3.8103 | 103.4003 | 6.11 | 103 | 102.0826 | 104.0246 | 104 | 555.8353 | 21.8105 | 87.4656 | 80.6473 | 217.3188 | 216.4763 | 404.7347 | 84.0564 | 4.1272 | 84 | 1799.831 | 3.6878 | 1800 | 25.012 | 3.195 | 25 | 10000000000 | -10000000000 | 24.0916 | 180.011 | 89.3662 | 89.9003 | 7.7549 | 90 | 183.8996 | 195.7048 | 201.9038 | 191.9035 | 262.1672 | 263.8342 | 238.3308 | 10000000000 | 10000000000 | 40.0696 | 4.2055 | 40 | 10000000000 | 0 | 131.0574 | 39.9807 | 7.9887 | 40 | 90.4184 | 89.5926 | 52.3644 | 10000000000 | 89.9522 | 4.0234 | 90 | 95.0632 | 90.0055 | 3.3037 | 90 | 96.6862 | 14.5233 | -18.9427 | 69.5623 | 69.15 | 0.85314
Log | 3361 | 28.0083 | 2014-09-11 22:13 | C13EOAT_test | 0.77755 | -0.37414 | 77.3699 | 282.0002 | 119.0212 | 1.5061 | -0.76109 | 3.9836 | 1.5 | 15.713 | 27.6104 | 4.6093 | 0.0048271 | 168.1041 | 99.59 | 3.6611 | 103.2511 | 6.11 | 103 | 102.125 | 104.0159 | 104 | 594.6805 | 21.8105 | 87.4635 | 80.6406 | 217.3188 | 216.643 | 404.7347 | 84.052 | 4.1252 | 84 | 1799.413 | 3.6889 | 1800 | 24.9914 | 3.1954 | 25 | 10000000000 | -10000000000 | 24.0372 | 179.9363 | 89.272 | 89.7833 | 7.7849 | 90 | 183.8886 | 197.5958 | 202.6236 | 192.0939 | 261.252 | 263.2675 | 239.0762 | 10000000000 | 10000000000 | 40.0102 | 4.1957 | 40 | 10000000000 | 0 | 130.9778 | 39.9895 | 7.9886 | 40 | 90.3909 | 89.5454 | 52.3632 | 10000000000 | 89.9481 | 4.0409 | 90 | 95.0498 | 89.9681 | 3.3057 | 90 | 96.6955 | 14.5233 | -18.9494 | 69.5732 | 69.14 | 0.85314
Log | 3362 | 28.0167 | 2014-09-11 22:13 | C13EOAT_test | 0.77741 | -0.37414 | 80.182 | 281.6252 | 115.2417 | 1.4755 | -0.76111 | 3.9838 | 1.5 | 15.7194 | 27.622 | 4.6093 | 0.0048271 | 168.0905 | 99.59 | 3.695 | 103.285 | 6.11 | 103 | 102.0695 | 104.0302 | 104 | 610.678 | 21.8105 | 87.4567 | 80.6339 | 217.3188 | 216.643 | 404.7347 | 84.0453 | 4.1254 | 84 | 1799.897 | 3.6892 | 1800 | 25.0055 | 3.1951 | 25 | 10000000000 | -10000000000 | 23.9964 | 179.9106 | 89.2977 | 89.7972 | 7.7977 | 90 | 183.7184 | 196.8668 | 202.038 | 191.809 | 261.7668 | 263.5551 | 238.4154 | 10000000000 | 10000000000 | 39.9487 | 4.2042 | 40 | 10000000000 | 0 | 130.8906 | 39.9528 | 7.9916 | 40 | 90.3778 | 89.5329 | 52.361 | 10000000000 | 89.926 | 4.0694 | 90 | 95.0306 | 89.9553 | 3.3071 | 90 | 96.6849 | 14.5236 | -18.9561 | 69.5856 | 69.15 | 0.85314
Log | 3363 | 28.025 | 2014-09-11 22:14 | C13EOAT_test | 0.77594 | -0.37414 | 74.5479 | 281.6479 | 117.6682 | 1.5021 | -0.76118 | 3.9841 | 1.5 | 15.7065 | 27.5751 | 4.6093 | 0.0048271 | 168.1772 | 99.59 | 3.7018 | 103.2918 | 6.11 | 103 | 101.9475 | 104.0582 | 104 | 603.9751 | 21.8105 | 87.4963 | 80.6809 | 217.3188 | 216.643 | 404.7347 | 84.0886 | 4.1253 | 84 | 1800.452 | 3.6884 | 1800 | 24.9619 | 3.1962 | 25 | 10000000000 | -10000000000 | 24.0092 | 179.92 | 89.3727 | 89.8464 | 7.8017 | 90 | 183.7443 | 197.2244 | 202.0831 | 191.6905 | 261.4531 | 263.2763 | 238.6558 | 10000000000 | 10000000000 | 39.9451 | 4.219 | 40 | 10000000000 | 0 | 130.8299 | 39.9505 | 7.993 | 40 | 90.378 | 89.542 | 52.354 | 10000000000 | 89.9567 | 4.0734 | 90 | 95.0416 | 89.96 | 3.3086 | 90 | 96.6974 | 14.5237 | -18.9091 | 69.5623 | 69.13 | 0.85314
Log | 3364 | 28.0333 | 2014-09-11 22:14 | C13EOAT_test | 0.77766 | -0.37508 | 73.223 | 281.881 | 111.209 | 1.5033 | -0.76239 | 3.9843 | 1.5 | 15.7316 | 27.6303 | 4.6093 | 0.0048271 | 167.855 | 99.59 | 3.7425 | 103.3325 | 6.11 | 103 | 101.9375 | 104.0203 | 104 | 610.3437 | 21.8105 | 87.3589 | 80.4961 | 217.3188 | 216.4741 | 404.7347 | 83.9275 | 4.1272 | 84 | 1799.89 | 3.6884 | 1800 | 24.9777 | 3.1961 | 25 | 10000000000 | -10000000000 | 24.0203 | 179.9902 | 89.4574 | 89.95 | 7.7917 | 90 | 183.8917 | 197.8624 | 203.4127 | 191.9644 | 261.5778 | 263.1057 | 238.0855 | 10000000000 | 10000000000 | 39.9053 | 4.2393 | 40 | 10000000000 | 0 | 130.8559 | 39.9723 | 7.9934 | 40 | 90.405 | 89.5852 | 52.3537 | 10000000000 | 90.0122 | 4.0582 | 90 | 95.0636 | 89.9951 | 3.3087 | 90 | 96.6879 | 14.5238 | -19.0939 | 69.6081 | 69.12 | 0.85314
Log | 3365 | 28.0417 | 2014-09-11 22:15 | C13EOAT_test | 0.77797 | -0.37508 | 70.065 | 281.2503 | 114.7368 | 1.499 | -0.76105 | 3.9842 | 1.5 | 15.7309 | 27.6365 | 4.6093 | 0.0048271 | 167.8979 | 99.59 | 3.6888 | 103.2788 | 6.11 | 103 | 102.1787 | 103.989 | 104 | 572.7721 | 21.8263 | 87.3572 | 80.5407 | 217.3188 | 216.643 | 404.7347 | 83.9489 | 4.1287 | 84 | 1799.816 | 3.6884 | 1800 | 24.9808 | 3.1965 | 25 | 10000000000 | -10000000000 | 24.05 | 179.9607 | 89.5275 | 89.9992 | 7.7854 | 90 | 183.776 | 195.8167 | 201.3662 | 191.5773 | 262.2276 | 263.735 | 237.9471 | 10000000000 | 10000000000 | 39.9098 | 4.2619 | 40 | 10000000000 | 0 | 130.8567 | 39.9871 | 7.9937 | 40 | 90.4197 | 89.541 | 52.3334 | 10000000000 | 89.9954 | 4.0611 | 90 | 95.0534 | 89.9804 | 3.3095 | 90 | 96.6848 | 14.5233 | -19.0492 | 69.6059 | 69.12 | 0.85314
Log | 3366 | 28.05 | 2014-09-11 22:15 | C13EOAT_test | 0.77705 | -0.37508 | 67.8162 | 281.6248 | 116.1261 | 1.5008 | -0.76115 | 3.9842 | 1.5 | 15.7239 | 27.622 | 4.6054 | 0.0048271 | 168.1478 | 99.59 | 3.6817 | 103.2717 | 6.11 | 103 | 102.0129 | 103.9585 | 104 | 556.2266 | 21.8105 | 87.4628 | 80.685 | 217.3188 | 216.643 | 404.3911 | 84.0739 | 4.1271 | 84 | 1799.582 | 3.6896 | 1800 | 25.016 | 3.1958 | 25 | 10000000000 | -10000000000 | 24.0816 | 180.0141 | 89.5761 | 90.0523 | 7.7736 | 90 | 183.7746 | 196.9837 | 202.5712 | 191.8507 | 261.1438 | 263.3223 | 236.9844 | 10000000000 | 10000000000 | 39.8811 | 4.2875 | 40 | 10000000000 | 0 | 131.0129 | 39.9837 | 7.9945 | 40 | 90.4451 | 89.569 | 52.3295 | 10000000000 | 90.0371 | 4.0346 | 90 | 95.051 | 90.0071 | 3.3083 | 90 | 96.6837 | 14.5233 | -18.9049 | 69.593 | 69.11 | 0.85314
Log | 3367 | 28.0583 | 2014-09-11 22:16 | C13EOAT_test | 0.77755 | -0.37508 | 69.7702 | 281.6941 | 118.3623 | 1.4952 | -0.76241 | 3.984 | 1.5 | 15.7275 | 27.6294 | 4.6093 | 0.0048271 | 168.0916 | 99.59 | 3.7628 | 103.3528 | 6.11 | 103 | 102.1953 | 103.9475 | 104 | 570.436 | 21.8105 | 87.464 | 80.6276 | 217.3188 | 216.4709 | 404.7347 | 84.0458 | 4.1257 | 84 | 1800.244 | 3.6878 | 1800 | 25.0323 | 3.1951 | 25 | 10000000000 | -10000000000 | 24.0075 | 180.0987 | 89.6605 | 90.1093 | 7.7581 | 90 | 183.7064 | 196.7701 | 202.3833 | 191.7482 | 261.6022 | 263.4861 | 236.9644 | 10000000000 | 10000000000 | 39.9634 | 4.3001 | 40 | 10000000000 | 0 | 131.0686 | 39.9971 | 7.9942 | 40 | 90.4805 | 89.6182 | 52.3168 | 10000000000 | 90.092 | 3.9973 | 90 | 95.0736 | 90.0494 | 3.3056 | 90 | 96.6843 | 14.5233 | -18.9624 | 69.5996 | 69.11 | 0.8532
Log | 3368 | 28.0667 | 2014-09-11 22:16 | C13EOAT_test | 0.7777 | -0.37508 | 69.2639 | 281.6248 | 111.7632 | 1.5054 | -0.76111 | 3.9841 | 1.5 | 15.7211 | 27.6543 | 4.6093 | 0.0048271 | 168.3512 | 99.59 | 3.695 | 103.285 | 6.11 | 103 | 102.3793 | 103.9178 | 104 | 601.9073 | 21.8105 | 87.5862 | 80.765 | 217.3188 | 216.643 | 404.7347 | 84.1756 | 4.1229 | 84 | 1799.726 | 3.6887 | 1800 | 25.0107 | 3.1952 | 25 | 10000000000 | -10000000000 | 24.0237 | 180.1079 | 89.675 | 90.1602 | 7.7411 | 90 | 183.5843 | 196.6525 | 201.6557 | 192.0071 | 261.119 | 262.5632 | 236.7618 | 10000000000 | 10000000000 | 40.0144 | 4.299 | 40 | 10000000000 | 0 | 131.0291 | 39.9942 | 7.9944 | 40 | 90.4817 | 89.6262 | 52.3526 | 10000000000 | 90.0409 | 3.9972 | 90 | 95.1133 | 90.054 | 3.304 | 90 | 96.6892 | 14.5233 | -18.825 | 69.588 | 69.1 | 0.85315
Log | 3369 | 28.075 | 2014-09-11 22:17 | C13EOAT_test | 0.77763 | -0.37414 | 70.9989 | 281.6284 | 112.414 | 1.5156 | -0.76114 | 3.9843 | 1.5 | 15.7263 | 27.6489 | 4.6093 | 0.0048271 | 167.9149 | 99.5975 | 3.7211 | 103.3186 | 6.11 | 103 | 102.0595 | 103.9587 | 104 | 599.5245 | 21.8105 | 87.3652 | 80.5498 | 217.3188 | 216.643 | 404.7347 | 83.9575 | 4.1228 | 84 | 1800.312 | 3.6884 | 1800 | 25.0095 | 3.195 | 25 | 10000000000 | -10000000000 | 24.0995 | 180.112 | 89.6868 | 90.147 | 7.7337 | 90 | 183.5398 | 196.7269 | 201.9963 | 192.0729 | 261.3626 | 262.8033 | 237.7368 | 10000000000 | 10000000000 | 40.0478 | 4.2914 | 40 | 10000000000 | 0 | 130.9025 | 40.0111 | 7.9935 | 40 | 90.4663 | 89.6456 | 52.3686 | 10000000000 | 90.0617 | 3.9715 | 90 | 95.1329 | 90.056 | 3.3017 | 90 | 96.6917 | 14.5233 | -19.0477 | 69.5976 | 69.11 | 0.85319
Log | 3370 | 28.0833 | 2014-09-11 22:17 | C13EOAT_test | 0.77766 | -0.37414 | 74.2501 | 281.2459 | 115.4602 | 1.5025 | -0.76241 | 3.984 | 1.5 | 15.7065 | 27.6656 | 4.6093 | 0.0048271 | 168.1402 | 99.59 | 3.8639 | 103.4539 | 6.11 | 103 | 102.0195 | 103.9287 | 104 | 603.7435 | 21.803 | 87.5024 | 80.6379 | 217.3188 | 216.5574 | 404.7347 | 84.0701 | 4.1223 | 84 | 1800.57 | 3.6872 | 1800 | 24.9821 | 3.1956 | 25 | 10000000000 | -10000000000 | 24.0558 | 180.1252 | 89.6736 | 90.1196 | 7.7294 | 90 | 183.6633 | 196.0004 | 201.8723 | 191.81 | 261.6488 | 263.4308 | 237.0401 | 10000000000 | 10000000000 | 40.0501 | 4.2826 | 40 | 10000000000 | 0 | 130.9326 | 40.0165 | 7.9932 | 40 | 90.4756 | 89.6497 | 52.3665 | 10000000000 | 90.0301 | 3.9687 | 90 | 95.1153 | 90.0626 | 3.3002 | 90 | 96.6861 | 14.5247 | -18.9522 | 69.5643 | 69.1 | 0.85325
Log | 3371 | 28.0917 | 2014-09-11 22:18 | C13EOAT_test | 0.7771 | -0.37508 | 70.6506 | 281.6248 | 114.028 | 1.5009 | -0.76226 | 3.984 | 1.5 | 15.7248 | 27.6885 | 4.6093 | 0.0048271 | 168.0241 | 99.59 | 3.7506 | 103.3406 | 6.11 | 103 | 102.0322 | 103.9514 | 104 | 596.4478 | 21.8105 | 87.4523 | 80.5718 | 217.3188 | 216.4724 | 404.7347 | 84.0121 | 4.1212 | 84 | 1800.109 | 3.6873 | 1800 | 24.9684 | 3.1961 | 25 | 10000000000 | -10000000000 | 24.1061 | 180.0968 | 89.599 | 90.0997 | 7.7248 | 90 | 183.5452 | 195.3522 | 201.0689 | 191.5599 | 262.0723 | 263.9363 | 237.7445 | 10000000000 | 10000000000 | 40.0737 | 4.2668 | 40 | 10000000000 | 0 | 130.9211 | 39.996 | 7.9939 | 40 | 90.4653 | 89.6315 | 52.3436 | 10000000000 | 90.0168 | 3.9611 | 90 | 95.0981 | 90.0484 | 3.2991 | 90 | 96.6932 | 14.5233 | -19.0182 | 69.5947 | 69.1 | 0.85333
Log | 3372 | 28.1 | 2014-09-11 22:18 | C13EOAT_test | 0.77764 | -0.37414 | 71.7575 | 281.3294 | 113.6532 | 1.5059 | -0.76232 | 3.9846 | 1.5 | 15.7307 | 27.6247 | 4.6092 | 0.0048271 | 168.0423 | 99.59 | 3.7312 | 103.3212 | 6.11 | 103 | 102.029 | 103.9503 | 104 | 560.9153 | 21.8105 | 87.4326 | 80.6097 | 217.3188 | 216.4709 | 404.7347 | 84.0212 | 4.1204 | 84 | 1800.405 | 3.6876 | 1800 | 25.0401 | 3.1948 | 25 | 10000000000 | -10000000000 | 24.0178 | 180.0676 | 89.5759 | 90.0788 | 7.7222 | 90 | 183.6166 | 197.205 | 203.0632 | 191.6891 | 261.0419 | 262.7563 | 237.4891 | 10000000000 | 10000000000 | 40.1142 | 4.2471 | 40 | 10000000000 | 0 | 131.0371 | 40.0143 | 7.9925 | 40 | 90.4457 | 89.6219 | 52.3764 | 10000000000 | 90.0051 | 3.9582 | 90 | 95.1014 | 90.0338 | 3.2987 | 90 | 96.6885 | 14.5233 | -18.9803 | 69.6055 | 69.1 | 0.85334
Log | 3373 | 28.1083 | 2014-09-11 22:19 | C13EOAT_test | 0.77756 | -0.37508 | 68.232 | 281.6538 | 113.4124 | 1.5013 | -0.76232 | 3.9848 | 1.5 | 15.7066 | 27.6083 | 4.5817 | 0.0048271 | 168.0914 | 99.59 | 3.8373 | 103.4273 | 6.11 | 103 | 101.978 | 103.9437 | 104 | 558.232 | 21.8105 | 87.4564 | 80.6351 | 217.3188 | 216.5573 | 404.7347 | 84.0457 | 4.1203 | 84 | 1799.178 | 3.6891 | 1800 | 25.0194 | 3.195 | 25 | 10000000000 | -10000000000 | 24.099 | 180.0511 | 89.5738 | 90.057 | 7.7217 | 90 | 183.6072 | 197.5238 | 203.0954 | 192.2242 | 261.1446 | 262.3354 | 237.232 | 10000000000 | 10000000000 | 40.0985 | 4.2286 | 40 | 10000000000 | 0 | 131.0517 | 40.0183 | 7.9919 | 40 | 90.4197 | 89.6314 | 52.4091 | 10000000000 | 90.0024 | 3.9573 | 90 | 95.0905 | 90.0255 | 3.2983 | 90 | 96.6846 | 14.5237 | -18.9549 | 69.5623 | 69.1 | 0.85329
Log | 3374 | 28.1167 | 2014-09-11 22:19 | C13EOAT_test | 0.77766 | -0.37508 | 72.3053 | 281.6473 | 118.422 | 1.5006 | -0.76242 | 3.9846 | 1.5 | 15.7062 | 27.644 | 4.609 | 0.0048271 | 168.0876 | 99.59 | 3.8 | 103.39 | 6.11 | 103 | 102.038 | 103.9409 | 104 | 557.1724 | 21.8105 | 87.4552 | 80.6325 | 217.3188 | 216.4797 | 404.7347 | 84.0438 | 4.1205 | 84 | 1800.215 | 3.6872 | 1800 | 25.0484 | 3.1939 | 25 | 10000000000 | -10000000000 | 24.0891 | 179.9665 | 89.5153 | 90.0024 | 7.7289 | 90 | 183.6589 | 195.9941 | 201.8375 | 191.731 | 261.2387 | 262.4839 | 237.2406 | 10000000000 | 10000000000 | 40.044 | 4.217 | 40 | 10000000000 | 0 | 131.1738 | 39.9937 | 7.993 | 40 | 90.4011 | 89.5654 | 52.4195 | 10000000000 | 90.0083 | 3.9585 | 90 | 95.0673 | 89.9832 | 3.2995 | 90 | 96.6829 | 14.5285 | -18.9576 | 69.5714 | 69.1 | 0.85324
Log | 3375 | 28.125 | 2014-09-11 22:20 | C13EOAT_test | 0.77734 | -0.37508 | 70.3008 | 281.6252 | 113.5487 | 1.5029 | -0.76101 | 3.9846 | 1.5 | 15.7127 | 27.7438 | 4.6093 | 0.0048271 | 167.9433 | 99.6192 | 3.6408 | 103.26 | 6.11 | 103 | 102.191 | 103.9596 | 104 | 595.4291 | 21.8105 | 87.3884 | 80.555 | 217.3188 | 216.643 | 404.7347 | 83.9717 | 4.1214 | 84 | 1799.161 | 3.6898 | 1800 | 25.0387 | 3.1934 | 25 | 10000000000 | -10000000000 | 24.0194 | 179.9942 | 89.4982 | 89.9741 | 7.7331 | 90 | 183.5583 | 195.3141 | 201.8242 | 192.0583 | 261.5311 | 263.0804 | 237.6273 | 10000000000 | 10000000000 | 39.9958 | 4.2164 | 40 | 10000000000 | 0 | 131.0208 | 39.9838 | 7.9934 | 40 | 90.4186 | 89.5756 | 52.3794 | 10000000000 | 89.9611 | 3.9815 | 90 | 95.0612 | 89.9971 | 3.299 | 90 | 96.7069 | 14.5297 | -19.0643 | 69.5857 | 69.09 | 0.85327
Log | 3376 | 28.1334 | 2014-09-11 22:20 | C13EOAT_test | 0.77714 | -0.37414 | 69.8453 | 281.5547 | 117.7413 | 1.4889 | -0.76169 | 3.9847 | 1.5 | 15.706 | 27.6226 | 4.6093 | 0.0048271 | 167.8962 | 99.5938 | 3.6882 | 103.282 | 6.11 | 103 | 102.0136 | 103.9746 | 104 | 610.7336 | 21.8105 | 87.3622 | 80.5341 | 217.3188 | 216.4924 | 404.7347 | 83.9481 | 4.1226 | 84 | 1800.747 | 3.6878 | 1800 | 25.0636 | 3.1919 | 25 | 10000000000 | -10000000000 | 24.028 | 179.9266 | 89.4846 | 89.9673 | 7.7346 | 90 | 183.5232 | 196.715 | 202.473 | 192.1106 | 260.8474 | 262.5908 | 237.9657 | 10000000000 | 10000000000 | 39.9915 | 4.2156 | 40 | 10000000000 | 0 | 130.9072 | 39.9954 | 7.9926 | 40 | 90.4197 | 89.5069 | 52.3451 | 10000000000 | 89.9644 | 3.9879 | 90 | 95.0559 | 89.9633 | 3.3006 | 90 | 96.7132 | 14.5287 | -19.0597 | 69.5715 | 69.08 | 0.85321
Log | 3377 | 28.1417 | 2014-09-11 22:21 | C13EOAT_test | 0.77766 | -0.37414 | 73.6153 | 281.6492 | 112.1357 | 1.5014 | -0.76109 | 3.985 | 1.5 | 15.7134 | 27.625 | 4.6093 | 0.0048271 | 167.9798 | 99.62 | 3.573 | 103.193 | 6.11 | 103 | 102.2172 | 103.9809 | 104 | 600.9356 | 21.8105 | 87.4027 | 80.5771 | 217.3188 | 216.643 | 404.7347 | 83.9899 | 4.1219 | 84 | 1800.523 | 3.6881 | 1800 | 25.1212 | 3.1894 | 25 | 10000000000 | -10000000000 | 24.0796 | 179.9594 | 89.5011 | 89.9793 | 7.7333 | 90 | 183.6339 | 195.713 | 202.0048 | 191.8302 | 261.3702 | 262.6131 | 237.8613 | 10000000000 | 10000000000 | 39.943 | 4.2258 | 40 | 10000000000 | 0 | 130.9398 | 40.0093 | 7.9915 | 40 | 90.4061 | 89.5533 | 52.3529 | 10000000000 | 89.966 | 3.997 | 90 | 95.0448 | 89.9797 | 3.301 | 90 | 96.7141 | 14.5256 | -19.0429 | 69.5786 | 69.06 | 0.8532
Log | 3378 | 28.15 | 2014-09-11 22:21 | C13EOAT_test | 0.77765 | -0.37414 | 71.6202 | 281.2509 | 118.2098 | 1.5044 | -0.7611 | 3.9852 | 1.5 | 15.7197 | 27.6525 | 4.6093 | 0.0048271 | 167.7852 | 99.62 | 3.5864 | 103.2064 | 6.11 | 103 | 102.121 | 103.9764 | 104 | 575.4536 | 21.8112 | 87.2858 | 80.4994 | 217.3188 | 216.643 | 404.3911 | 83.8926 | 4.1233 | 84 | 1799.821 | 3.6893 | 1800 | 25.0878 | 3.1886 | 25 | 10000000000 | -10000000000 | 24.0908 | 179.9395 | 89.4962 | 89.984 | 7.7333 | 90 | 183.5184 | 196.4805 | 202.5632 | 191.5379 | 261.5946 | 262.5814 | 238.2159 | 10000000000 | 10000000000 | 39.9587 | 4.2373 | 40 | 10000000000 | 0 | 130.9749 | 40.0151 | 7.9906 | 40 | 90.4091 | 89.5304 | 52.3724 | 10000000000 | 89.9835 | 3.997 | 90 | 95.082 | 89.9697 | 3.3019 | 90 | 96.7163 | 14.5292 | -19.1206 | 69.5974 | 69.06 | 0.85328
Log | 3379 | 28.1583 | 2014-09-11 22:22 | C13EOAT_test | 0.77766 | -0.37414 | 71.0469 | 281.2584 | 113.2139 | 1.5009 | -0.76124 | 3.9851 | 1.5 | 15.6999 | 27.6224 | 4.6093 | 0.0048271 | 168.0599 | 99.62 | 3.7152 | 103.3352 | 6.11 | 103 | 101.9403 | 103.9825 | 104 | 555.0772 | 21.8107 | 87.4097 | 80.6502 | 217.3188 | 216.643 | 404.7347 | 84.0299 | 4.1231 | 84 | 1799.925 | 3.689 | 1800 | 25.0526 | 3.1887 | 25 | 10000000000 | -10000000000 | 24.0279 | 179.9707 | 89.502 | 89.9837 | 7.7344 | 90 | 183.6584 | 197.188 | 202.9478 | 191.7998 | 261.3323 | 263.3593 | 237.8058 | 10000000000 | 10000000000 | 39.9566 | 4.2517 | 40 | 10000000000 | 0 | 131.0032 | 40.0188 | 7.9898 | 40 | 90.4015 | 89.5692 | 52.4593 | 10000000000 | 90.0046 | 3.9959 | 90 | 95.0572 | 89.9854 | 3.3022 | 90 | 96.7144 | 14.5298 | -18.9698 | 69.5625 | 69.05 | 0.85337
Log | 3380 | 28.1667 | 2014-09-11 22:22 | C13EOAT_test | 0.77766 | -0.37414 | 71.1284 | 281.5559 | 116.7876 | 1.49 | -0.76232 | 3.985 | 1.5 | 15.7036 | 27.6312 | 4.6093 | 0.0048271 | 168.0911 | 99.59 | 3.7492 | 103.3393 | 6.11 | 103 | 101.8989 | 103.9448 | 104 | 554.1364 | 21.8105 | 87.4628 | 80.6283 | 217.3188 | 216.557 | 404.7347 | 84.0456 | 4.1234 | 84 | 1799.94 | 3.6883 | 1800 | 25.017 | 3.189 | 25 | 10000000000 | -10000000000 | 24.0099 | 179.9504 | 89.4604 | 89.981 | 7.736 | 90 | 183.6559 | 196.0791 | 202.1777 | 191.8784 | 261.7966 | 263.8735 | 239.0404 | 10000000000 | 10000000000 | 39.914 | 4.2651 | 40 | 10000000000 | 0 | 131.0347 | 40.0271 | 7.9885 | 40 | 90.3965 | 89.5539 | 52.4867 | 10000000000 | 90.0104 | 4 | 90 | 95.0593 | 89.9752 | 3.3034 | 90 | 96.6885 | 14.5264 | -18.9617 | 69.5623 | 69.05 | 0.85337
Log | 3381 | 28.175 | 2014-09-11 22:23 | C13EOAT_test | 0.77733 | -0.37508 | 71.308 | 281.6325 | 126.2784 | 1.5047 | -0.76112 | 3.9851 | 1.5 | 15.7138 | 27.6273 | 4.6093 | 0.0048271 | 168.194 | 99.62 | 3.695 | 103.315 | 6.11 | 103 | 101.9005 | 103.9694 | 104 | 576.4044 | 21.8105 | 87.4984 | 80.6957 | 217.3188 | 216.643 | 404.7347 | 84.097 | 4.1235 | 84 | 1799.501 | 3.6889 | 1800 | 25.0417 | 3.188 | 25 | 10000000000 | -10000000000 | 24.005 | 180.0002 | 89.4942 | 89.9746 | 7.7382 | 90 | 183.6369 | 196.2472 | 201.7373 | 192.181 | 261.455 | 263.2799 | 238.1781 | 10000000000 | 10000000000 | 39.9271 | 4.2824 | 40 | 10000000000 | 0 | 131.0198 | 40.0248 | 7.9876 | 40 | 90.414 | 89.5863 | 52.5271 | 10000000000 | 89.9851 | 4.0134 | 90 | 95.064 | 90.0001 | 3.3028 | 90 | 96.7177 | 14.529 | -18.9244 | 69.5862 | 69.05 | 0.85323
Log | 3382 | 28.1834 | 2014-09-11 22:23 | C13EOAT_test | 0.77783 | -0.37508 | 70.6847 | 281.4843 | 114.1856 | 1.4121 | -0.76221 | 3.9858 | 1.5 | 15.7085 | 27.7445 | 4.6093 | 0.0048271 | 168.0449 | 99.59 | 3.7379 | 103.3279 | 6.11 | 103 | 102.0546 | 103.9345 | 104 | 604.5049 | 21.8105 | 87.45 | 80.5949 | 217.3188 | 216.4954 | 404.7347 | 84.0224 | 4.1224 | 84 | 1800.076 | 3.6884 | 1800 | 25.0232 | 3.1877 | 25 | 10000000000 | -10000000000 | 24.0257 | 179.966 | 89.444 | 89.9556 | 7.7435 | 90 | 183.6536 | 196.2482 | 201.8767 | 192.3602 | 261.7578 | 262.8733 | 237.5061 | 10000000000 | 10000000000 | 39.9425 | 4.2974 | 40 | 10000000000 | 0 | 130.9283 | 40.0013 | 7.9878 | 40 | 90.4055 | 89.5605 | 52.527 | 10000000000 | 89.9899 | 4.0161 | 90 | 95.0474 | 89.983 | 3.3035 | 90 | 96.6825 | 14.5298 | -18.9951 | 69.5781 | 69.03 | 0.85315
Log | 3383 | 28.1917 | 2014-09-11 22:24 | C13EOAT_test | 0.77713 | -0.37508 | 71.3309 | 281.6711 | 108.6603 | 1.5009 | -0.76241 | 3.9854 | 1.5 | 15.7044 | 27.6964 | 4.6093 | 0.0048271 | 167.9659 | 99.59 | 3.8169 | 103.4069 | 6.11 | 103 | 102.0356 | 103.943 | 104 | 605.1654 | 21.8105 | 87.4213 | 80.5446 | 217.3188 | 216.4711 | 404.7347 | 83.9829 | 4.1241 | 84 | 1799.572 | 3.6885 | 1800 | 25.0414 | 3.1867 | 25 | 10000000000 | -10000000000 | 24.0074 | 179.9496 | 89.4437 | 89.9392 | 7.7504 | 90 | 183.6337 | 197.244 | 202.9359 | 192.4131 | 261.479 | 262.5975 | 238.199 | 10000000000 | 10000000000 | 39.9892 | 4.304 | 40 | 10000000000 | 0 | 130.8998 | 40.0242 | 7.9861 | 40 | 90.4108 | 89.5387 | 52.4758 | 10000000000 | 89.9718 | 4.0299 | 90 | 95.0652 | 89.9748 | 3.3047 | 90 | 96.6868 | 14.5256 | -19.0454 | 69.5623 | 69.03 | 0.85321
Log | 3384 | 28.2 | 2014-09-11 22:24 | C13EOAT_test | 0.77725 | -0.37508 | 71.2339 | 281.2507 | 121.316 | 1.5083 | -0.76233 | 3.9854 | 1.5 | 15.7018 | 27.6852 | 4.6093 | 0.0048271 | 167.9155 | 99.5901 | 3.8373 | 103.4274 | 6.11 | 103 | 102.1011 | 103.9602 | 104 | 606.4805 | 21.8105 | 87.3751 | 80.5404 | 217.3188 | 216.5187 | 404.7347 | 83.9577 | 4.1243 | 84 | 1799.532 | 3.6886 | 1800 | 25.0573 | 3.1856 | 25 | 10000000000 | -10000000000 | 23.9803 | 179.9713 | 89.4592 | 89.9381 | 7.7548 | 90 | 183.6476 | 195.9667 | 201.8806 | 192.3546 | 261.9812 | 263.6981 | 238.1108 | 10000000000 | 10000000000 | 40.021 | 4.3028 | 40 | 10000000000 | 0 | 130.7825 | 40.0048 | 7.9867 | 40 | 90.4094 | 89.562 | 52.4125 | 10000000000 | 89.9793 | 4.0328 | 90 | 95.0708 | 89.9857 | 3.3049 | 90 | 96.6923 | 14.5282 | -19.0497 | 69.5627 | 69.03 | 0.85323
Log | 3385 | 28.2083 | 2014-09-11 22:25 | C13EOAT_test | 0.77733 | -0.37508 | 86.0117 | 281.5041 | 113.3308 | 1.505 | -0.76238 | 3.9852 | 1.5 | 15.7181 | 27.6521 | 4.5852 | 0.0048271 | 168.0423 | 99.59 | 3.802 | 103.392 | 6.11 | 103 | 101.9805 | 103.9692 | 104 | 600.4436 | 21.8105 | 87.4632 | 80.5791 | 217.3188 | 216.5036 | 404.7347 | 84.0212 | 4.123 | 84 | 1799.888 | 3.6879 | 1800 | 25.0789 | 3.1843 | 25 | 10000000000 | -10000000000 | 23.9544 | 179.9403 | 89.4625 | 89.9613 | 7.7546 | 90 | 183.6947 | 195.51 | 201.5028 | 191.8799 | 262.6225 | 264.3889 | 238.9492 | 10000000000 | 10000000000 | 40.0464 | 4.2984 | 40 | 10000000000 | 0 | 130.7942 | 39.9917 | 7.9872 | 40 | 90.4137 | 89.5266 | 52.4308 | 10000000000 | 89.9904 | 4.033 | 90 | 95.076 | 89.9702 | 3.3057 | 90 | 96.6913 | 14.5297 | -19.0109 | 69.5956 | 69.03 | 0.85322
Log | 3386 | 28.2167 | 2014-09-11 22:25 | C13EOAT_test | 0.77638 | -0.37508 | 72.4207 | 281.9904 | 117.6443 | 1.5109 | -0.76117 | 3.9855 | 1.5 | 15.6998 | 27.6221 | 4.6093 | 0.0048271 | 168.1687 | 99.62 | 3.634 | 103.254 | 6.11 | 103 | 101.9977 | 103.9805 | 104 | 556.7672 | 21.8105 | 87.4873 | 80.6814 | 217.3188 | 216.643 | 404.7347 | 84.0843 | 4.1217 | 84 | 1800.22 | 3.6885 | 1800 | 25.0857 | 3.183 | 25 | 10000000000 | -10000000000 | 23.9906 | 179.9782 | 89.4825 | 89.9601 | 7.7581 | 90 | 183.7292 | 196.5975 | 202.646 | 192.2548 | 261.8246 | 263.2814 | 237.5536 | 10000000000 | 10000000000 | 40.0455 | 4.2892 | 40 | 10000000000 | 0 | 130.8657 | 39.9922 | 7.9873 | 40 | 90.4147 | 89.5635 | 52.4273 | 10000000000 | 90.0266 | 4.0224 | 90 | 95.0611 | 89.9891 | 3.3058 | 90 | 96.7135 | 14.5298 | -18.9386 | 69.5623 | 69.02 | 0.85323
Log | 3387 | 28.225 | 2014-09-11 22:26 | C13EOAT_test | 0.77766 | -0.37414 | 76.3592 | 281.2876 | 118.1171 | 1.5054 | -0.76107 | 3.9853 | 1.5 | 15.7178 | 27.6699 | 4.6093 | 0.0048271 | 167.8387 | 99.62 | 3.7153 | 103.3353 | 6.11 | 103 | 101.9089 | 103.9823 | 104 | 557.0566 | 21.926 | 87.3029 | 80.5358 | 217.3254 | 216.643 | 404.7347 | 83.9193 | 4.1224 | 84 | 1800.132 | 3.6889 | 1800 | 25.0946 | 3.1813 | 25 | 10000000000 | -10000000000 | 24.0615 | 179.9362 | 89.4868 | 89.9711 | 7.7585 | 90 | 183.698 | 195.1952 | 201.3825 | 192.1519 | 262.4692 | 263.8625 | 238.6685 | 10000000000 | 10000000000 | 40.068 | 4.2787 | 40 | 10000000000 | 0 | 130.91 | 39.9926 | 7.9872 | 40 | 90.4057 | 89.5306 | 52.4572 | 10000000000 | 89.9853 | 4.039 | 90 | 95.0758 | 89.9681 | 3.3073 | 90 | 96.7175 | 14.5298 | -19.0842 | 69.5951 | 69.02 | 0.85323
Log | 3388 | 28.2334 | 2014-09-11 22:26 | C13EOAT_test | 0.77765 | -0.37414 | 73.36 | 281.6792 | 111.0077 | 1.5042 | -0.76115 | 3.985 | 1.5 | 15.7212 | 27.7173 | 4.6093 | 0.0048271 | 167.9018 | 99.62 | 3.5946 | 103.2146 | 6.11 | 103 | 101.8887 | 103.9567 | 104 | 577.478 | 21.8216 | 87.3624 | 80.5394 | 217.3188 | 216.643 | 404.7347 | 83.9509 | 4.1245 | 84 | 1799.961 | 3.6892 | 1800 | 25.0992 | 3.1798 | 25 | 10000000000 | -10000000000 | 24.1325 | 180.0138 | 89.4804 | 89.9932 | 7.756 | 90 | 183.6785 | 195.1793 | 201.1317 | 192.3739 | 261.9473 | 263.177 | 238.014 | 10000000000 | 10000000000 | 40.0346 | 4.2695 | 40 | 10000000000 | 0 | 130.9028 | 39.9997 | 7.9872 | 40 | 90.4104 | 89.6034 | 52.4626 | 10000000000 | 89.9987 | 4.0336 | 90 | 95.0562 | 90.0069 | 3.3069 | 90 | 96.7119 | 14.5298 | -19.0806 | 69.6013 | 69.02 | 0.85327
Log | 3389 | 28.2417 | 2014-09-11 22:27 | C13EOAT_test | 0.77767 | -0.37508 | 75.004 | 281.726 | 118.4812 | 1.4957 | -0.761 | 3.985 | 1.5 | 15.7121 | 27.721 | 4.6093 | 0.0048271 | 167.7706 | 99.62 | 3.6205 | 103.2405 | 6.11 | 103 | 102.0385 | 103.9542 | 104 | 599.8591 | 21.8105 | 87.3046 | 80.466 | 217.3188 | 216.643 | 404.7347 | 83.8853 | 4.1262 | 84 | 1799.909 | 3.6893 | 1800 | 25.076 | 3.1792 | 25 | 10000000000 | -10000000000 | 24.1214 | 179.9907 | 89.5111 | 89.9975 | 7.7553 | 90 | 183.6598 | 197.1258 | 202.2808 | 192.4357 | 260.9528 | 262.92 | 237.5004 | 10000000000 | 10000000000 | 40.0774 | 4.2574 | 40 | 10000000000 | 0 | 130.9505 | 40.0091 | 7.9867 | 40 | 90.4223 | 89.5684 | 52.5075 | 10000000000 | 90.0047 | 4.0263 | 90 | 95.1094 | 89.9953 | 3.307 | 90 | 96.7173 | 14.5279 | -19.154 | 69.581 | 69.02 | 0.85316
Log | 3390 | 28.25 | 2014-09-11 22:27 | C13EOAT_test | 0.77742 | -0.37508 | 74.6472 | 281.6691 | 117.0281 | 1.5149 | -0.76109 | 3.9854 | 1.5 | 15.7093 | 27.6502 | 4.6093 | 0.0048271 | 167.9211 | 99.62 | 3.5731 | 103.1931 | 6.11 | 103 | 102.0971 | 103.9758 | 104 | 608.9956 | 21.8105 | 87.3712 | 80.55 | 217.3188 | 216.643 | 404.7347 | 83.9606 | 4.1269 | 84 | 1799.896 | 3.6892 | 1800 | 25.0338 | 3.1794 | 25 | 10000000000 | -10000000000 | 24.2069 | 179.9549 | 89.5234 | 90.0008 | 7.7548 | 90 | 183.6718 | 196.4898 | 201.6026 | 192.0328 | 261.9504 | 263.6449 | 237.5363 | 10000000000 | 10000000000 | 40.0466 | 4.247 | 40 | 10000000000 | 0 | 130.8086 | 39.9982 | 7.9874 | 40 | 90.4351 | 89.5198 | 52.5025 | 10000000000 | 90.0139 | 4.0193 | 90 | 95.0887 | 89.9774 | 3.3079 | 90 | 96.716 | 14.5298 | -19.07 | 69.5796 | 69.01 | 0.85324
Log | 3391 | 28.2583 | 2014-09-11 22:28 | C13EOAT_test | 0.77766 | -0.37414 | 72.2308 | 281.3987 | 112.7099 | 1.5074 | -0.76112 | 3.9853 | 1.5 | 15.7041 | 27.6951 | 4.6093 | 0.0048271 | 167.9195 | 99.62 | 3.573 | 103.193 | 6.11 | 103 | 101.9842 | 103.9919 | 104 | 600.0375 | 21.8647 | 87.3593 | 80.5602 | 217.3188 | 216.643 | 404.7347 | 83.9598 | 4.1283 | 84 | 1799.99 | 3.6892 | 1800 | 25.0857 | 3.1776 | 25 | 10000000000 | -10000000000 | 24.2166 | 179.9855 | 89.5378 | 90.0413 | 7.748 | 90 | 183.6524 | 197.0721 | 202.5477 | 192.1342 | 261.7491 | 263.051 | 237.5007 | 10000000000 | 10000000000 | 40.0348 | 4.2391 | 40 | 10000000000 | 0 | 130.7522 | 40.0011 | 7.9878 | 40 | 90.4286 | 89.557 | 52.4562 | 10000000000 | 90.0168 | 4.0135 | 90 | 95.0683 | 89.9928 | 3.3075 | 90 | 96.713 | 14.5277 | -19.0598 | 69.5658 | 69.01 | 0.85325
Log | 3392 | 28.2667 | 2014-09-11 22:28 | C13EOAT_test | 0.77779 | -0.37414 | 73.7745 | 281.6877 | 120.2019 | 1.5065 | -0.76118 | 3.985 | 1.5 | 15.7233 | 27.6246 | 4.6093 | 0.0048271 | 167.9653 | 99.62 | 3.5967 | 103.2167 | 6.11 | 103 | 101.9677 | 103.9681 | 104 | 579.1622 | 21.8689 | 87.3808 | 80.5845 | 217.3188 | 216.643 | 404.7347 | 83.9827 | 4.1289 | 84 | 1800.265 | 3.6888 | 1800 | 25.0544 | 3.1774 | 25 | 10000000000 | -10000000000 | 24.1844 | 179.9814 | 89.5563 | 90.0052 | 7.7531 | 90 | 183.6558 | 196.7108 | 202.3637 | 191.8613 | 262.044 | 263.3892 | 237.9365 | 10000000000 | 10000000000 | 40.0251 | 4.2321 | 40 | 10000000000 | 0 | 130.8357 | 39.9786 | 7.989 | 40 | 90.4258 | 89.5556 | 52.3882 | 10000000000 | 89.9992 | 4.0161 | 90 | 95.0497 | 89.9907 | 3.308 | 90 | 96.7149 | 14.5263 | -19.0355 | 69.598 | 68.99 | 0.85338
Log | 3393 | 28.275 | 2014-09-11 22:29 | C13EOAT_test | 0.77766 | -0.37508 | 72.8284 | 281.2918 | 118.5061 | 1.5028 | -0.76232 | 3.9849 | 1.5 | 15.7142 | 27.6462 | 4.6093 | 0.0048271 | 167.8689 | 99.62 | 3.7154 | 103.3353 | 6.11 | 103 | 102.0051 | 103.9702 | 104 | 568.583 | 21.8105 | 87.364 | 80.5049 | 217.3188 | 216.4709 | 404.7347 | 83.9344 | 4.1305 | 84 | 1800.256 | 3.6877 | 1800 | 25.0609 | 3.1766 | 25 | 10000000000 | -10000000000 | 24.1765 | 180.0597 | 89.5612 | 90.0485 | 7.7442 | 90 | 183.7302 | 197.2287 | 202.6045 | 192.0489 | 261.8619 | 263.3291 | 237.7542 | 10000000000 | 10000000000 | 39.9606 | 4.2399 | 40 | 10000000000 | 0 | 130.7998 | 39.9993 | 7.9882 | 40 | 90.43 | 89.6296 | 52.3495 | 10000000000 | 90.0083 | 4.0087 | 90 | 95.0687 | 90.0298 | 3.3066 | 90 | 96.7156 | 14.5277 | -19.1151 | 69.5844 | 69 | 0.85344
Log | 3394 | 28.2833 | 2014-09-11 22:29 | C13EOAT_test | 0.77723 | -0.37508 | 71.9443 | 281.974 | 108.8345 | 1.3633 | -0.7623 | 3.9852 | 1.5 | 15.7213 | 27.622 | 4.6093 | 0.0048271 | 168.2745 | 99.62 | 3.885 | 103.505 | 6.11 | 103 | 101.9153 | 103.9572 | 104 | 552.834 | 21.8105 | 87.5347 | 80.7399 | 217.3188 | 216.5086 | 404.7347 | 84.1373 | 4.1304 | 84 | 1800.062 | 3.6877 | 1800 | 25.0438 | 3.176 | 25 | 10000000000 | -10000000000 | 24.1613 | 179.9923 | 89.5591 | 90.0599 | 7.739 | 90 | 183.7651 | 195.9655 | 201.9479 | 192.3094 | 261.6446 | 263.5201 | 237.7353 | 10000000000 | 10000000000 | 39.9688 | 4.2434 | 40 | 10000000000 | 0 | 130.9236 | 40.0035 | 7.9877 | 40 | 90.4221 | 89.5702 | 52.301 | 10000000000 | 90.0235 | 3.9968 | 90 | 95.0412 | 89.9962 | 3.3073 | 90 | 96.7138 | 14.5298 | -18.8801 | 69.6014 | 69 | 0.8534
Log | 3395 | 28.2917 | 2014-09-11 22:30 | C13EOAT_test | 0.77731 | -0.37508 | 68.9543 | 281.2564 | 116.2636 | 1.5116 | -0.7624 | 3.9852 | 1.5 | 15.7194 | 27.6229 | 4.6093 | 0.0048271 | 168.1327 | 99.62 | 3.695 | 103.315 | 6.11 | 103 | 102.0088 | 103.9702 | 104 | 557.0983 | 21.8105 | 87.4802 | 80.6525 | 217.3188 | 216.6108 | 404.7347 | 84.0664 | 4.1286 | 84 | 1799.535 | 3.6886 | 1800 | 25.0502 | 3.1748 | 25 | 10000000000 | -10000000000 | 24.1234 | 180.0718 | 89.5778 | 90.0995 | 7.7281 | 90 | 183.8107 | 197.2894 | 202.4161 | 192.2678 | 261.8451 | 263.1093 | 237.3337 | 10000000000 | 10000000000 | 39.9726 | 4.2471 | 40 | 10000000000 | 0 | 130.9528 | 40.0346 | 7.9859 | 40 | 90.4374 | 89.6344 | 52.2762 | 10000000000 | 90.0459 | 3.9799 | 90 | 95.077 | 90.0359 | 3.3054 | 90 | 96.7143 | 14.5298 | -18.9675 | 69.5981 | 68.99 | 0.85344
Log | 3396 | 28.3 | 2014-09-11 22:30 | C13EOAT_test | 0.77768 | -0.37414 | 69.9137 | 282.1108 | 114.9487 | 1.5016 | -0.7611 | 3.9848 | 1.5 | 15.7002 | 27.695 | 4.6093 | 0.0048271 | 167.8028 | 99.62 | 3.5864 | 103.2064 | 6.11 | 103 | 102.0863 | 103.9548 | 104 | 607.5499 | 21.8105 | 87.3302 | 80.4726 | 217.3188 | 216.643 | 404.3911 | 83.9014 | 4.1299 | 84 | 1799.352 | 3.6898 | 1800 | 25.0792 | 3.1729 | 25 | 10000000000 | -10000000000 | 24.1077 | 180.0068 | 89.6159 | 90.0996 | 7.7228 | 90 | 183.7476 | 196.9294 | 202.4281 | 192.5453 | 261.085 | 262.007 | 236.8772 | 10000000000 | 10000000000 | 39.9693 | 4.2501 | 40 | 10000000000 | 0 | 130.937 | 40.0004 | 7.9874 | 40 | 90.436 | 89.5708 | 52.2966 | 10000000000 | 90.0182 | 3.983 | 90 | 95.0901 | 90.0034 | 3.3061 | 90 | 96.7171 | 14.5295 | -19.1474 | 69.5624 | 68.98 | 0.8534
Log | 3397 | 28.3084 | 2014-09-11 22:31 | C13EOAT_test | 0.77766 | -0.37508 | 70.0914 | 281.6447 | 117.5814 | 1.5053 | -0.76235 | 3.9846 | 1.5 | 15.7129 | 27.7831 | 4.6093 | 0.0048271 | 167.8545 | 99.62 | 3.7628 | 103.3828 | 6.11 | 103 | 102.1697 | 103.9719 | 104 | 608.1907 | 21.8105 | 87.3722 | 80.4823 | 217.3188 | 216.4925 | 404.7347 | 83.9272 | 4.131 | 84 | 1800.641 | 3.6874 | 1800 | 25.0515 | 3.1725 | 25 | 10000000000 | -10000000000 | 24.0996 | 179.9976 | 89.6015 | 90.0822 | 7.7202 | 90 | 183.7263 | 196.8701 | 201.8919 | 192.7977 | 262.0294 | 262.5625 | 237.0225 | 10000000000 | 10000000000 | 40.0022 | 4.2558 | 40 | 10000000000 | 0 | 130.9371 | 40.0147 | 7.9862 | 40 | 90.4407 | 89.5569 | 52.2853 | 10000000000 | 90.0348 | 3.9686 | 90 | 95.0813 | 89.9988 | 3.3058 | 90 | 96.7134 | 14.5297 | -19.1377 | 69.5861 | 68.99 | 0.85328
Log | 3398 | 28.3167 | 2014-09-11 22:31 | C13EOAT_test | 0.77731 | -0.37508 | 70.66 | 281.0729 | 114.5343 | 1.5058 | -0.76252 | 3.9845 | 1.5 | 15.7135 | 27.7518 | 4.6096 | 0.0048271 | 167.8151 | 99.62 | 3.7831 | 103.4031 | 6.11 | 103 | 102.1184 | 103.9604 | 104 | 601.8893 | 21.8105 | 87.3532 | 80.4619 | 217.3188 | 216.4817 | 404.7347 | 83.9076 | 4.1325 | 84 | 1799.998 | 3.688 | 1800 | 25.0207 | 3.1728 | 25 | 10000000000 | -10000000000 | 24.0761 | 180.0209 | 89.6453 | 90.1084 | 7.7101 | 90 | 183.7553 | 196.4874 | 202.5718 | 192.5767 | 261.81 | 262.6009 | 237.4929 | 10000000000 | 10000000000 | 39.9565 | 4.2647 | 40 | 10000000000 | 0 | 130.9037 | 40.0207 | 7.9854 | 40 | 90.4384 | 89.5825 | 52.3027 | 10000000000 | 90.0083 | 3.971 | 90 | 95.105 | 90.0105 | 3.3057 | 90 | 96.7191 | 14.5298 | -19.1581 | 69.5872 | 68.99 | 0.85331
Log | 3399 | 28.325 | 2014-09-11 22:32 | C13EOAT_test | 0.7766 | -0.37414 | 72.8319 | 281.2753 | 114.8253 | 1.5031 | -0.76244 | 3.985 | 1.5 | 15.727 | 27.7486 | 4.6093 | 0.0048271 | 168.0245 | 99.62 | 3.7295 | 103.3495 | 6.11 | 103 | 102.0628 | 103.9731 | 104 | 604.4988 | 21.8105 | 87.4308 | 80.5937 | 217.3188 | 216.4778 | 404.7347 | 84.0122 | 4.1324 | 84 | 1799.898 | 3.6878 | 1800 | 24.9759 | 3.1738 | 25 | 10000000000 | -10000000000 | 24.1414 | 180.0489 | 89.6431 | 90.0992 | 7.7039 | 90 | 183.8297 | 195.578 | 201.6145 | 192.5525 | 262.0735 | 263.435 | 237.7336 | 10000000000 | 10000000000 | 39.9424 | 4.2748 | 40 | 10000000000 | 0 | 130.8996 | 40.0469 | 7.983 | 40 | 90.4505 | 89.5984 | 52.3497 | 10000000000 | 90.0059 | 3.9621 | 90 | 95.1068 | 90.0245 | 3.3046 | 90 | 96.7202 | 14.5258 | -19.0263 | 69.6037 | 68.98 | 0.85326
Log | 3400 | 28.3333 | 2014-09-11 22:32 | C13EOAT_test | 0.77797 | -0.37508 | 72.2705 | 282.0001 | 117.9685 | 1.5026 | -0.76242 | 3.9848 | 1.5 | 15.7036 | 27.7427 | 4.6093 | 0.0048271 | 167.7293 | 99.62 | 3.6913 | 103.3113 | 6.11 | 103 | 102.0063 | 103.9868 | 104 | 584.822 | 21.8105 | 87.2855 | 80.4438 | 217.3188 | 216.5651 | 404.7347 | 83.8646 | 4.1351 | 84 | 1799.788 | 3.688 | 1800 | 24.987 | 3.174 | 25 | 10000000000 | -10000000000 | 24.1673 | 180.0128 | 89.648 | 90.0899 | 7.6983 | 90 | 183.7814 | 195.7364 | 201.6622 | 192.1047 | 262.0692 | 263.5892 | 238.8429 | 10000000000 | 10000000000 | 40.0025 | 4.2821 | 40 | 10000000000 | 0 | 130.8593 | 40.0384 | 7.9823 | 40 | 90.449 | 89.5638 | 52.3471 | 10000000000 | 90.0222 | 3.9483 | 90 | 95.0925 | 90.0064 | 3.3048 | 90 | 96.7109 | 14.5282 | -19.1762 | 69.5659 | 68.96 | 0.85343
Log | 3401 | 28.3417 | 2014-09-11 22:33 | C13EOAT_test | 0.77723 | -0.37414 | 68.3679 | 281.6252 | 113.8602 | 1.5047 | -0.76105 | 3.9847 | 1.5 | 15.6999 | 27.6549 | 4.6093 | 0.0048271 | 168.1638 | 99.62 | 3.6574 | 103.2774 | 6.11 | 103 | 102.2182 | 103.9827 | 104 | 557.4236 | 21.8556 | 87.4927 | 80.6711 | 217.3188 | 216.643 | 404.7347 | 84.0819 | 4.1344 | 84 | 1799.687 | 3.6892 | 1800 | 24.996 | 3.174 | 25 | 10000000000 | -10000000000 | 24.0994 | 180.0064 | 89.6064 | 90.1198 | 7.6872 | 90 | 183.6632 | 196.4756 | 201.9697 | 191.9404 | 261.5574 | 263.282 | 239.9206 | 10000000000 | 10000000000 | 39.9579 | 4.2954 | 40 | 10000000000 | 0 | 131.0161 | 40.0421 | 7.9806 | 40 | 90.4247 | 89.5817 | 52.2921 | 10000000000 | 89.9888 | 3.9559 | 90 | 95.0771 | 90.0032 | 3.3046 | 90 | 96.7163 | 14.5298 | -18.9489 | 69.5624 | 68.96 | 0.85345
Log | 3402 | 28.35 | 2014-09-11 22:33 | C13EOAT_test | 0.77765 | -0.37508 | 75.3655 | 281.6906 | 113.9562 | 1.5043 | -0.76243 | 3.9846 | 1.5 | 15.7134 | 27.6284 | 4.6093 | 0.0048271 | 167.776 | 99.62 | 3.83 | 103.45 | 6.11 | 103 | 102.2934 | 103.9607 | 104 | 571.5656 | 21.8105 | 87.3041 | 80.4719 | 217.3188 | 216.4709 | 404.7347 | 83.888 | 4.1348 | 84 | 1800.125 | 3.6879 | 1800 | 25.0357 | 3.173 | 25 | 10000000000 | -10000000000 | 24.062 | 180.0232 | 89.5839 | 90.0834 | 7.6875 | 90 | 183.7876 | 195.8527 | 201.792 | 192.6236 | 262.0337 | 263.1266 | 238.8399 | 10000000000 | 10000000000 | 40.0093 | 4.2951 | 40 | 10000000000 | 0 | 131.0524 | 40.0371 | 7.9792 | 40 | 90.4236 | 89.5996 | 52.3242 | 10000000000 | 90.0194 | 3.9438 | 90 | 95.0767 | 90.0116 | 3.3041 | 90 | 96.7164 | 14.5291 | -19.1481 | 69.5858 | 68.95 | 0.85343
Log | 3403 | 28.3584 | 2014-09-11 22:34 | C13EOAT_test | 0.77655 | -0.37414 | 75.624 | 281.5688 | 118.8917 | 1.5195 | -0.76234 | 3.9849 | 1.5 | 15.6998 | 27.6573 | 4.6093 | 0.0048271 | 168.3656 | 99.62 | 3.9933 | 103.6133 | 6.11 | 103 | 102.2784 | 103.9572 | 104 | 578.34 | 21.8105 | 87.5951 | 80.7705 | 217.3188 | 216.4818 | 405.0784 | 84.1828 | 4.1332 | 84 | 1799.698 | 3.6882 | 1800 | 25.0073 | 3.1732 | 25 | 10000000000 | -10000000000 | 24.0812 | 180.0027 | 89.5601 | 90.0545 | 7.6872 | 90 | 183.8165 | 196.9536 | 202.5851 | 191.9995 | 261.4054 | 263.4387 | 238.5634 | 10000000000 | 10000000000 | 40.0122 | 4.2929 | 40 | 10000000000 | 0 | 131.0266 | 40.0543 | 7.9767 | 40 | 90.4154 | 89.5873 | 52.3266 | 10000000000 | 89.9563 | 3.9708 | 90 | 95.0619 | 90.0013 | 3.3044 | 90 | 96.7179 | 14.5298 | -18.8495 | 69.5623 | 68.95 | 0.85327
Log | 3404 | 28.3667 | 2014-09-11 22:34 | C13EOAT_test | 0.77759 | -0.37414 | 72.1278 | 281.583 | 107.5554 | 1.5085 | -0.76238 | 3.9846 | 1.5 | 15.7048 | 27.793 | 4.6093 | 0.0048271 | 167.879 | 99.62 | 3.7107 | 103.3307 | 6.11 | 103 | 102.1207 | 103.9723 | 104 | 603.9614 | 21.8105 | 87.3877 | 80.4914 | 217.3188 | 216.4735 | 404.7347 | 83.9395 | 4.1333 | 84 | 1800.151 | 3.6876 | 1800 | 25.0375 | 3.1721 | 25 | 10000000000 | -10000000000 | 24.0394 | 180.0007 | 89.5237 | 90.0449 | 7.6862 | 90 | 183.7994 | 195.4476 | 202.0642 | 192.053 | 262.7431 | 264.7135 | 238.9436 | 10000000000 | 10000000000 | 39.9939 | 4.29 | 40 | 10000000000 | 0 | 131.0082 | 40.0662 | 7.9745 | 40 | 90.4209 | 89.5799 | 52.3583 | 10000000000 | 89.9792 | 3.9677 | 90 | 95.0559 | 90.0004 | 3.3041 | 90 | 96.7122 | 14.5255 | -19.1286 | 69.5626 | 68.95 | 0.85341
Log | 3405 | 28.375 | 2014-09-11 22:35 | C13EOAT_test | 0.77705 | -0.37414 | 74.7908 | 281.6246 | 114.0743 | 1.5062 | -0.76222 | 3.9845 | 1.5 | 15.7153 | 27.7916 | 4.6093 | 0.0048271 | 167.6728 | 99.62 | 3.7087 | 103.3287 | 6.11 | 103 | 102.1109 | 103.9747 | 104 | 613.6782 | 21.8105 | 87.2849 | 80.3879 | 217.3188 | 216.4743 | 404.7347 | 83.8364 | 4.1354 | 84 | 1799.756 | 3.6882 | 1800 | 25.0345 | 3.1716 | 25 | 10000000000 | -10000000000 | 24.0809 | 179.9104 | 89.4686 | 89.981 | 7.6955 | 90 | 183.7569 | 196.4478 | 202.5389 | 192.543 | 262.0526 | 263.6755 | 238.3174 | 10000000000 | 10000000000 | 40.0665 | 4.2786 | 40 | 10000000000 | 0 | 130.884 | 40.0363 | 7.9741 | 40 | 90.4078 | 89.5026 | 52.379 | 10000000000 | 89.9454 | 3.9867 | 90 | 95.065 | 89.9552 | 3.306 | 90 | 96.7166 | 14.5298 | -19.2321 | 69.5905 | 68.94 | 0.85336
Log | 3406 | 28.3833 | 2014-09-11 22:35 | C13EOAT_test | 0.77765 | -0.37508 | 72.8908 | 281.2482 | 123.1619 | 1.5021 | -0.76233 | 3.9843 | 1.5 | 15.7227 | 27.6809 | 4.6093 | 0.0048271 | 167.7334 | 99.62 | 3.7898 | 103.4098 | 6.11 | 103 | 102.1315 | 103.9913 | 104 | 611.2126 | 21.8105 | 87.2858 | 80.4476 | 217.3188 | 216.5153 | 404.7347 | 83.8667 | 4.1378 | 84 | 1800.107 | 3.6873 | 1800 | 25.0378 | 3.1709 | 25 | 10000000000 | -10000000000 | 24.056 | 179.9336 | 89.5206 | 90.0129 | 7.6905 | 90 | 183.8603 | 195.9672 | 202.163 | 192.4238 | 261.9313 | 263.7881 | 238.5108 | 10000000000 | 10000000000 | 40.0263 | 4.2741 | 40 | 10000000000 | 0 | 130.877 | 40.0459 | 7.972 | 40 | 90.4097 | 89.5239 | 52.43 | 10000000000 | 89.9855 | 3.9809 | 90 | 95.0656 | 89.9668 | 3.3065 | 90 | 96.7166 | 14.5298 | -19.1724 | 69.604 | 68.94 | 0.85329
Log | 3407 | 28.3917 | 2014-09-11 22:36 | C13EOAT_test | 0.77734 | -0.37508 | 73.7572 | 281.2524 | 109.315 | 1.5021 | -0.76225 | 3.9847 | 1.5 | 15.6998 | 27.7353 | 4.6093 | 0.0048271 | 167.7745 | 99.62 | 3.7357 | 103.3557 | 6.11 | 103 | 102.0454 | 103.9857 | 104 | 600.5149 | 21.8105 | 87.3051 | 80.4693 | 217.3188 | 216.4729 | 404.7347 | 83.8872 | 4.1392 | 84 | 1799.81 | 3.6877 | 1800 | 24.9761 | 3.172 | 25 | 10000000000 | -10000000000 | 24.1101 | 179.9216 | 89.4802 | 89.9511 | 7.7016 | 90 | 183.886 | 197.2141 | 201.9223 | 191.8931 | 262.0694 | 263.5471 | 238.4247 | 10000000000 | 10000000000 | 40.0744 | 4.2683 | 40 | 10000000000 | 0 | 130.8763 | 39.9765 | 7.9749 | 40 | 90.3835 | 89.5381 | 52.3702 | 10000000000 | 89.9667 | 3.9986 | 90 | 95.0486 | 89.9608 | 3.3078 | 90 | 96.7111 | 14.5298 | -19.1507 | 69.5624 | 68.94 | 0.85338
Log | 3408 | 28.4 | 2014-09-11 22:36 | C13EOAT_test | 0.77713 | -0.37508 | 75.6871 | 281.8464 | 118.6158 | 1.4429 | -0.76105 | 3.9847 | 1.5 | 15.7062 | 27.6492 | 4.6093 | 0.0048271 | 167.6583 | 99.62 | 3.6748 | 103.2948 | 6.11 | 103 | 102.112 | 103.9666 | 104 | 563.8827 | 21.8301 | 87.225 | 80.4333 | 217.3188 | 216.643 | 404.7347 | 83.8291 | 4.1424 | 84 | 1799.399 | 3.6891 | 1800 | 24.9782 | 3.1722 | 25 | 10000000000 | -10000000000 | 24.0171 | 180.0163 | 89.4683 | 89.9869 | 7.6973 | 90 | 183.3138 | 197.4936 | 202.3782 | 191.9474 | 261.5729 | 263.5257 | 237.7861 | 10000000000 | 10000000000 | 40.0341 | 4.2587 | 40 | 10000000000 | 0 | 131.0161 | 40.0235 | 7.9722 | 40 | 90.3933 | 89.6229 | 52.3823 | 10000000000 | 89.9587 | 4.0114 | 90 | 95.0542 | 90.0081 | 3.3074 | 90 | 96.7175 | 14.529 | -19.1867 | 69.5724 | 68.93 | 0.85344
Log | 3409 | 28.4083 | 2014-09-11 22:37 | C13EOAT_test | 0.77703 | -0.37508 | 73.632 | 281.3843 | 112.3065 | 1.5068 | -0.76107 | 3.9844 | 1.5 | 15.7094 | 27.6991 | 4.6093 | 0.0048271 | 167.5699 | 99.62 | 3.5798 | 103.1998 | 6.11 | 103 | 101.9605 | 103.9601 | 104 | 578.1479 | 21.8105 | 87.1851 | 80.3848 | 217.3188 | 216.643 | 404.3911 | 83.785 | 4.1453 | 84 | 1799.817 | 3.6892 | 1800 | 24.9924 | 3.1722 | 25 | 10000000000 | -10000000000 | 24.0382 | 179.9771 | 89.4514 | 89.9585 | 7.7045 | 90 | 183.3759 | 197.2101 | 202.3379 | 192.0821 | 261.841 | 263.7297 | 238.5116 | 10000000000 | 10000000000 | 40.0441 | 4.2507 | 40 | 10000000000 | 0 | 131.0281 | 40.0418 | 7.9708 | 40 | 90.3995 | 89.5776 | 52.3539 | 10000000000 | 89.9527 | 4.0239 | 90 | 95.0531 | 89.9885 | 3.3084 | 90 | 96.7024 | 14.529 | -19.2352 | 69.5782 | 68.93 | 0.85345
Log | 3410 | 28.4167 | 2014-09-11 22:37 | C13EOAT_test | 0.77763 | -0.37414 | 72.2901 | 281.2507 | 116.9557 | 1.503 | -0.76103 | 3.9844 | 1.5 | 15.7008 | 27.782 | 4.6094 | 0.0048271 | 167.5708 | 99.62 | 3.5866 | 103.2066 | 6.11 | 103 | 102.0543 | 103.9692 | 104 | 603.366 | 21.8105 | 87.2039 | 80.3669 | 217.3188 | 216.643 | 404.7347 | 83.7854 | 4.1482 | 84 | 1799.924 | 3.6892 | 1800 | 24.908 | 3.1747 | 25 | 10000000000 | -10000000000 | 24.081 | 179.8601 | 89.4044 | 89.8653 | 7.7246 | 90 | 183.8233 | 196.8254 | 202.0837 | 192.2306 | 261.7723 | 263.3345 | 238.705 | 10000000000 | 10000000000 | 40.0219 | 4.2459 | 40 | 10000000000 | 0 | 130.9454 | 39.9782 | 7.9738 | 40 | 90.3881 | 89.472 | 52.3606 | 10000000000 | 89.9459 | 4.0389 | 90 | 95.062 | 89.9301 | 3.3114 | 90 | 96.7044 | 14.529 | -19.2532 | 69.5623 | 68.93 | 0.85345
Log | 3411 | 28.425 | 2014-09-11 22:38 | C13EOAT_test | 0.77764 | -0.37508 | 74.2234 | 281.6907 | 115.7777 | 1.5036 | -0.76117 | 3.9846 | 1.5 | 15.7072 | 27.7414 | 4.6093 | 0.0048271 | 167.598 | 99.62 | 3.6408 | 103.2608 | 6.11 | 103 | 102.037 | 103.9816 | 104 | 610.1666 | 21.8105 | 87.2138 | 80.3842 | 217.3188 | 216.643 | 404.7347 | 83.799 | 4.1514 | 84 | 1799.293 | 3.6901 | 1800 | 24.9315 | 3.1753 | 25 | 10000000000 | -10000000000 | 24.1205 | 179.9554 | 89.3921 | 89.8895 | 7.7276 | 90 | 183.6718 | 197.4779 | 202.7126 | 192.4444 | 261.6574 | 263.0448 | 238.2339 | 10000000000 | 10000000000 | 39.9505 | 4.2464 | 40 | 10000000000 | 0 | 130.8596 | 39.9981 | 7.9731 | 40 | 90.3941 | 89.5612 | 52.37 | 10000000000 | 89.9579 | 4.0465 | 90 | 95.0443 | 89.9777 | 3.3109 | 90 | 96.7008 | 14.5234 | -19.2358 | 69.5627 | 68.92 | 0.85345
Log | 3412 | 28.4333 | 2014-09-11 22:38 | C13EOAT_test | 0.77758 | -0.37414 | 77.3141 | 281.6252 | 113.1195 | 1.5052 | -0.76219 | 3.9845 | 1.5 | 15.7267 | 27.702 | 4.6093 | 0.0048271 | 167.6753 | 99.62 | 3.731 | 103.351 | 6.11 | 103 | 101.9322 | 103.9685 | 104 | 595.2722 | 21.8107 | 87.2666 | 80.4086 | 217.3188 | 216.5022 | 404.7347 | 83.8376 | 4.1549 | 84 | 1800.447 | 3.6884 | 1800 | 24.937 | 3.1761 | 25 | 10000000000 | -10000000000 | 24.0342 | 179.923 | 89.3698 | 89.8732 | 7.7376 | 90 | 183.6365 | 196.9647 | 202.0678 | 192.1448 | 261.8095 | 263.0578 | 236.9961 | 10000000000 | 10000000000 | 39.9632 | 4.2539 | 40 | 10000000000 | 0 | 130.8561 | 39.9381 | 7.977 | 40 | 90.3998 | 89.5231 | 52.3451 | 10000000000 | 89.9759 | 4.052 | 90 | 95.0521 | 89.9615 | 3.3126 | 90 | 96.7 | 14.5246 | -19.2114 | 69.6008 | 68.92 | 0.85345
Log | 3413 | 28.4417 | 2014-09-11 22:39 | C13EOAT_test | 0.77703 | -0.37414 | 75.6162 | 281.6503 | 114.128 | 1.5093 | -0.76114 | 3.9845 | 1.5 | 15.7031 | 27.6906 | 4.6093 | 0.0048271 | 167.5392 | 99.6257 | 3.6611 | 103.2868 | 6.11 | 103 | 102.042 | 103.9902 | 104 | 596.2781 | 21.8329 | 87.181 | 80.3582 | 217.3188 | 216.643 | 404.7347 | 83.7696 | 4.1596 | 84 | 1800.129 | 3.6882 | 1800 | 24.9439 | 3.1768 | 25 | 10000000000 | -10000000000 | 24.0837 | 179.8848 | 89.3902 | 89.8857 | 7.7437 | 90 | 183.6392 | 195.7427 | 201.4476 | 191.8754 | 261.5589 | 263.1355 | 237.2021 | 10000000000 | 10000000000 | 39.95 | 4.2589 | 40 | 10000000000 | 0 | 130.8816 | 39.9314 | 7.9788 | 40 | 90.3759 | 89.5089 | 52.3501 | 10000000000 | 89.9745 | 4.0629 | 90 | 95.0604 | 89.9424 | 3.3147 | 90 | 96.7081 | 14.5268 | -19.2675 | 69.5623 | 68.9 | 0.85335
Log | 3414 | 28.45 | 2014-09-11 22:39 | C13EOAT_test | 0.7772 | -0.37508 | 77.0295 | 281.266 | 116.0879 | 1.462 | -0.76107 | 3.9845 | 1.5 | 15.7297 | 27.6301 | 4.6093 | 0.0048271 | 167.7757 | 99.62 | 3.6069 | 103.2269 | 6.11 | 103 | 102.3778 | 103.9847 | 104 | 557.5332 | 21.8111 | 87.2909 | 80.4847 | 217.3188 | 216.643 | 404.3911 | 83.8879 | 4.1612 | 84 | 1799.709 | 3.6895 | 1800 | 25.0065 | 3.1761 | 25 | 10000000000 | -10000000000 | 23.9953 | 179.9384 | 89.4024 | 89.8954 | 7.7496 | 90 | 183.4332 | 194.9666 | 200.679 | 191.5541 | 261.8557 | 262.8326 | 237.8889 | 10000000000 | 10000000000 | 39.9876 | 4.2697 | 40 | 10000000000 | 0 | 131.0001 | 39.9544 | 7.9793 | 40 | 90.3671 | 89.5713 | 52.2881 | 10000000000 | 90.0055 | 4.0582 | 90 | 95.0435 | 89.9692 | 3.3152 | 90 | 96.7041 | 14.5238 | -19.1353 | 69.6047 | 68.92 | 0.85326
Log | 3415 | 28.4583 | 2014-09-11 22:40 | C13EOAT_test | 0.77734 | -0.37508 | 76.0606 | 281.6627 | 111.7372 | 1.4986 | -0.76101 | 3.9843 | 1.5 | 15.7226 | 27.6299 | 4.6066 | 0.0048271 | 167.5131 | 99.6338 | 3.6154 | 103.2492 | 6.11 | 103 | 102.0321 | 103.9791 | 104 | 552.7355 | 21.9575 | 87.1585 | 80.3546 | 217.3188 | 216.643 | 404.3911 | 83.7566 | 4.1651 | 84 | 1799.882 | 3.6893 | 1800 | 24.9756 | 3.177 | 25 | 10000000000 | -10000000000 | 24.0589 | 179.9482 | 89.4292 | 89.9105 | 7.7538 | 90 | 183.6616 | 195.4741 | 200.96 | 191.7758 | 262.4037 | 263.7454 | 238.2228 | 10000000000 | 10000000000 | 39.98 | 4.2754 | 40 | 10000000000 | 0 | 131.0484 | 39.9263 | 7.9824 | 40 | 90.3833 | 89.5649 | 52.3158 | 10000000000 | 89.9586 | 4.0806 | 90 | 95.07 | 89.9741 | 3.3162 | 90 | 96.7119 | 14.5233 | -19.2792 | 69.5908 | 68.91 | 0.85337
Log | 3416 | 28.4667 | 2014-09-11 22:40 | C13EOAT_test | 0.77614 | -0.37414 | 76.14 | 281.9843 | 114.1685 | 1.4359 | -0.76235 | 3.9848 | 1.5 | 15.7066 | 27.699 | 4.6093 | 0.0048271 | 167.7443 | 99.62 | 3.7346 | 103.3547 | 6.11 | 103 | 101.9133 | 103.9695 | 104 | 567.2995 | 21.8105 | 87.2848 | 80.4595 | 217.3188 | 216.4871 | 404.7347 | 83.8722 | 4.1671 | 84 | 1799.619 | 3.6888 | 1800 | 24.9372 | 3.1785 | 25 | 10000000000 | -10000000000 | 23.9351 | 179.9835 | 89.4553 | 89.9111 | 7.7592 | 90 | 183.6763 | 195.9896 | 201.7479 | 192.1659 | 262.075 | 263.234 | 237.8662 | 10000000000 | 10000000000 | 39.9398 | 4.2893 | 40 | 10000000000 | 0 | 131.1159 | 39.9515 | 7.9826 | 40 | 90.409 | 89.5745 | 52.3029 | 10000000000 | 89.9815 | 4.0732 | 90 | 95.0472 | 89.9918 | 3.3158 | 90 | 96.6935 | 14.5249 | -19.1605 | 69.5649 | 68.9 | 0.85344
Log | 3417 | 28.475 | 2014-09-11 22:41 | C13EOAT_test | 0.77767 | -0.37508 | 73.5114 | 281.6248 | 120.1327 | 1.5056 | -0.76228 | 3.9844 | 1.5 | 15.72 | 27.7236 | 4.6093 | 0.0048271 | 167.6107 | 99.62 | 3.8044 | 103.4244 | 6.11 | 103 | 102.1855 | 103.9562 | 104 | 579.3512 | 21.8105 | 87.224 | 80.3867 | 217.3188 | 216.5584 | 404.7347 | 83.8053 | 4.1696 | 84 | 1799.425 | 3.6886 | 1800 | 24.8794 | 3.1807 | 25 | 10000000000 | -10000000000 | 23.9369 | 179.948 | 89.4919 | 89.9394 | 7.7586 | 90 | 183.6864 | 196.7276 | 202.3615 | 192.0175 | 261.6686 | 263.699 | 237.5346 | 10000000000 | 10000000000 | 39.9417 | 4.2992 | 40 | 10000000000 | 0 | 131.0702 | 39.9502 | 7.9844 | 40 | 90.4224 | 89.5256 | 52.321 | 10000000000 | 90.003 | 4.0622 | 90 | 95.0644 | 89.974 | 3.3161 | 90 | 96.6931 | 14.5241 | -19.2333 | 69.5876 | 68.89 | 0.85345
Log | 3418 | 28.4833 | 2014-09-11 22:41 | C13EOAT_test | 0.77734 | -0.37508 | 73.5882 | 282.1765 | 114.7664 | 1.5045 | -0.76112 | 3.9842 | 1.5 | 15.7181 | 27.7052 | 4.6093 | 0.0048271 | 167.6106 | 99.65 | 3.573 | 103.223 | 6.11 | 103 | 102.2848 | 104.0355 | 104 | 603.5785 | 21.8105 | 87.2125 | 80.398 | 217.3188 | 216.643 | 404.7347 | 83.8053 | 4.172 | 84 | 1799.721 | 3.689 | 1800 | 24.8445 | 3.1831 | 25 | 10000000000 | -10000000000 | 23.917 | 179.9895 | 89.5014 | 89.9751 | 7.7545 | 90 | 183.6819 | 197.2373 | 203.0699 | 192.0014 | 261.61 | 262.701 | 238.0222 | 10000000000 | 10000000000 | 39.9721 | 4.3047 | 40 | 10000000000 | 0 | 130.8746 | 39.9723 | 7.9844 | 40 | 90.4576 | 89.5318 | 52.3345 | 10000000000 | 90.0324 | 4.0444 | 90 | 95.0694 | 89.9947 | 3.3153 | 90 | 96.7231 | 14.5236 | -19.252 | 69.5831 | 68.9 | 0.85345
Log | 3419 | 28.4917 | 2014-09-11 22:42 | C13EOAT_test | 0.77745 | -0.37508 | 73.8223 | 281.6188 | 114.7434 | 1.5066 | -0.761 | 3.9842 | 1.5 | 15.7272 | 27.6898 | 4.6093 | 0.0048271 | 167.7239 | 99.6419 | 3.6512 | 103.2931 | 6.11 | 103 | 102.1668 | 104.0004 | 104 | 610.1758 | 21.8105 | 87.2669 | 80.4569 | 217.3188 | 216.643 | 404.7347 | 83.8619 | 4.1734 | 84 | 1799.87 | 3.6892 | 1800 | 24.8356 | 3.1856 | 25 | 10000000000 | -10000000000 | 24.0059 | 179.9895 | 89.5406 | 89.9905 | 7.7522 | 90 | 183.531 | 195.2909 | 201.4086 | 191.9231 | 261.7971 | 262.6407 | 237.2353 | 10000000000 | 10000000000 | 39.989 | 4.3022 | 40 | 10000000000 | 0 | 130.8083 | 39.9776 | 7.9848 | 40 | 90.4417 | 89.5478 | 52.3543 | 10000000000 | 90.0244 | 4.0392 | 90 | 95.0844 | 89.9947 | 3.3149 | 90 | 96.7235 | 14.5239 | -19.185 | 69.6003 | 68.89 | 0.85345
Log | 3420 | 28.5 | 2014-09-11 22:42 | C13EOAT_test | 0.77629 | -0.37414 | 72.6095 | 281.3205 | 121.1092 | 1.5019 | -0.76148 | 3.9848 | 1.5 | 15.7548 | 27.6605 | 4.6008 | 0.0048271 | 168.0019 | 99.6486 | 3.6747 | 103.3233 | 6.11 | 103 | 102.1322 | 104.0105 | 104 | 598.1724 | 21.8105 | 87.4177 | 80.5843 | 217.3188 | 216.6404 | 404.7347 | 84.001 | 4.1749 | 84 | 1799.337 | 3.6895 | 1800 | 24.8931 | 3.1863 | 25 | 10000000000 | -10000000000 | 23.9807 | 180.0632 | 89.5682 | 90.0244 | 7.7461 | 90 | 183.6338 | 195.5695 | 201.859 | 191.6917 | 262.2173 | 262.7361 | 237.4031 | 10000000000 | 10000000000 | 40.0153 | 4.3012 | 40 | 10000000000 | 0 | 130.914 | 39.9854 | 7.9849 | 40 | 90.4307 | 89.6325 | 52.3661 | 10000000000 | 90.0303 | 4.0274 | 90 | 95.0652 | 90.0316 | 3.3133 | 90 | 96.7131 | 14.5258 | -19.0643 | 69.6544 | 68.89 | 0.85345
Log | 3421 | 28.5084 | 2014-09-11 22:43 | C13EOAT_test | 0.77766 | -0.37508 | 71.942 | 281.6252 | 112.0834 | 1.5092 | -0.76248 | 3.9848 | 1.5 | 15.7318 | 27.62 | 4.6074 | 0.0048271 | 167.906 | 99.62 | 3.7492 | 103.3693 | 6.11 | 103 | 102.218 | 103.9754 | 104 | 576.0282 | 21.8105 | 87.3812 | 80.5247 | 217.3188 | 216.4709 | 404.7347 | 83.953 | 4.1759 | 84 | 1800.389 | 3.6871 | 1800 | 24.9241 | 3.187 | 25 | 10000000000 | -10000000000 | 23.9896 | 180.0233 | 89.5838 | 90.053 | 7.7396 | 90 | 183.6606 | 196.5968 | 202.3473 | 192.0149 | 261.7323 | 262.7691 | 237.0329 | 10000000000 | 10000000000 | 40.0493 | 4.2904 | 40 | 10000000000 | 0 | 130.9163 | 39.9901 | 7.9849 | 40 | 90.4425 | 89.5808 | 52.32 | 10000000000 | 90.0394 | 4.0133 | 90 | 95.0839 | 90.0116 | 3.3136 | 90 | 96.6874 | 14.5236 | -19.0953 | 69.6081 | 68.9 | 0.85345
Log | 3422 | 28.5167 | 2014-09-11 22:43 | C13EOAT_test | 0.77724 | -0.37414 | 74.2966 | 281.2783 | 116.2806 | 1.5086 | -0.76154 | 3.9846 | 1.5 | 15.7189 | 27.594 | 4.5852 | 0.0048271 | 168.0139 | 99.6495 | 3.67 | 103.3196 | 6.11 | 103 | 102.182 | 103.9846 | 104 | 567.38 | 21.8105 | 87.4187 | 80.5953 | 217.3188 | 216.6417 | 404.7347 | 84.007 | 4.1768 | 84 | 1799.356 | 3.6882 | 1800 | 24.9462 | 3.1875 | 25 | 10000000000 | -10000000000 | 24.003 | 180.0122 | 89.578 | 90.0389 | 7.7383 | 90 | 183.7481 | 197.5197 | 202.5764 | 192.3646 | 261.1712 | 263.0495 | 237.7324 | 10000000000 | 10000000000 | 40.0278 | 4.282 | 40 | 10000000000 | 0 | 131.0116 | 39.993 | 7.9847 | 40 | 90.4349 | 89.5773 | 52.3319 | 10000000000 | 90.0085 | 4.0135 | 90 | 95.0669 | 90.0061 | 3.3133 | 90 | 96.7059 | 14.5282 | -19.0543 | 69.5938 | 68.86 | 0.85345
Log | 3423 | 28.525 | 2014-09-11 22:44 | C13EOAT_test | 0.77694 | -0.37508 | 74.358 | 281.7799 | 114.1165 | 1.4976 | -0.7611 | 3.9846 | 1.5 | 15.7064 | 27.612 | 4.6093 | 0.0048271 | 167.8073 | 99.65 | 3.6388 | 103.2888 | 6.11 | 103 | 102.2285 | 103.9843 | 104 | 577.1492 | 21.8105 | 87.3139 | 80.4933 | 217.3188 | 216.643 | 404.7347 | 83.9036 | 4.1779 | 84 | 1799.949 | 3.6888 | 1800 | 24.9592 | 3.1878 | 25 | 10000000000 | -10000000000 | 23.9413 | 180.0802 | 89.4958 | 89.9959 | 7.7429 | 90 | 183.6681 | 197.6792 | 202.5341 | 192.03 | 261.1325 | 262.8571 | 237.7552 | 10000000000 | 10000000000 | 40.0542 | 4.2721 | 40 | 10000000000 | 0 | 131.0641 | 39.977 | 7.9851 | 40 | 90.4367 | 89.6436 | 52.3825 | 10000000000 | 90.0086 | 4.0046 | 90 | 95.0766 | 90.0401 | 3.3117 | 90 | 96.7209 | 14.5239 | -19.1567 | 69.5624 | 68.85 | 0.85345
Log | 3424 | 28.5333 | 2014-09-11 22:44 | C13EOAT_test | 0.77734 | -0.37508 | 71.7939 | 281.3287 | 111.8084 | 1.5071 | -0.76243 | 3.9844 | 1.5 | 15.7212 | 27.6125 | 4.6093 | 0.0048271 | 167.657 | 99.62 | 3.7145 | 103.3345 | 6.11 | 103 | 102.1524 | 103.9733 | 104 | 587.3495 | 21.6799 | 87.279 | 80.3779 | 217.3188 | 216.4723 | 404.7347 | 83.8285 | 4.1811 | 84 | 1800.117 | 3.6878 | 1800 | 24.9577 | 3.1884 | 25 | 10000000000 | -10000000000 | 23.9808 | 179.9559 | 89.3784 | 89.8709 | 7.7679 | 90 | 183.7005 | 196.8143 | 202.4135 | 192.2646 | 261.3476 | 262.8139 | 238.232 | 10000000000 | 10000000000 | 40.0517 | 4.2556 | 40 | 10000000000 | 0 | 131.0206 | 40.0222 | 7.9826 | 40 | 90.4107 | 89.5452 | 52.3473 | 10000000000 | 89.9887 | 4.0169 | 90 | 95.0667 | 89.978 | 3.3134 | 90 | 96.6929 | 14.5239 | -19.2421 | 69.5893 | 68.85 | 0.85345
Log | 3425 | 28.5417 | 2014-09-11 22:45 | C13EOAT_test | 0.77713 | -0.37508 | 73.3606 | 281.4283 | 118.5617 | 1.4983 | -0.76226 | 3.9849 | 1.5 | 15.719 | 27.6141 | 4.5997 | 0.0048271 | 167.568 | 99.62 | 3.8306 | 103.4506 | 6.11 | 103 | 102.0239 | 103.9753 | 104 | 591.7949 | 21.8012 | 87.2238 | 80.3442 | 217.3188 | 216.4713 | 404.7347 | 83.784 | 4.1842 | 84 | 1800.043 | 3.687 | 1800 | 24.9411 | 3.1895 | 25 | 10000000000 | -10000000000 | 23.8908 | 179.9093 | 89.0563 | 89.6172 | 7.8233 | 90 | 183.6454 | 195.4574 | 201.2412 | 191.8575 | 261.7797 | 263.322 | 238.6052 | 10000000000 | 10000000000 | 40.0808 | 4.2399 | 40 | 10000000000 | 0 | 130.9581 | 40.0045 | 7.9832 | 40 | 90.3745 | 89.5348 | 52.3041 | 10000000000 | 89.8942 | 4.07 | 90 | 95.0443 | 89.9547 | 3.315 | 90 | 96.694 | 14.5234 | -19.2758 | 69.5843 | 68.85 | 0.85345
Log | 3426 | 28.55 | 2014-09-11 22:45 | C13EOAT_test | 0.7769 | -0.37414 | 71.6365 | 281.5697 | 113.958 | 1.4988 | -0.76253 | 3.985 | 1.5 | 15.7019 | 27.5905 | 4.578 | 0.0048271 | 167.6516 | 99.62 | 3.8713 | 103.4913 | 6.11 | 103 | 101.8621 | 103.9717 | 104 | 596.9805 | 21.7918 | 87.2739 | 80.3777 | 217.3188 | 216.4717 | 404.7347 | 83.8258 | 4.1877 | 84 | 1800.016 | 3.687 | 1800 | 24.9475 | 3.1903 | 25 | 10000000000 | -10000000000 | 23.9474 | 179.769 | 88.9397 | 89.4638 | 7.8787 | 90 | 183.6328 | 197.2101 | 202.4277 | 191.974 | 261.7769 | 263.5823 | 238.254 | 10000000000 | 10000000000 | 40.0276 | 4.2328 | 40 | 10000000000 | 0 | 130.8921 | 39.9969 | 7.9834 | 40 | 90.3044 | 89.4646 | 52.2756 | 10000000000 | 89.8479 | 4.1306 | 90 | 95.0232 | 89.8845 | 3.3197 | 90 | 96.6883 | 14.5283 | -19.2423 | 69.5632 | 68.86 | 0.85345
Log | 3427 | 28.5584 | 2014-09-11 22:46 | C13EOAT_test | 0.77703 | -0.37414 | 71.6497 | 282.2602 | 124.3957 | 1.5036 | -0.76226 | 3.9849 | 1.5 | 15.7001 | 27.6124 | 4.5978 | 0.0048271 | 167.45 | 99.62 | 3.6883 | 103.3083 | 6.11 | 103 | 102.013 | 103.972 | 104 | 606.9686 | 21.7837 | 87.1819 | 80.2682 | 217.3188 | 216.5682 | 405.0784 | 83.725 | 4.1923 | 84 | 1799.882 | 3.6874 | 1800 | 24.952 | 3.1909 | 25 | 10000000000 | -10000000000 | 24.0054 | 179.6923 | 88.9569 | 89.4284 | 7.9196 | 90 | 183.6761 | 195.9034 | 200.9615 | 192.0719 | 261.9953 | 263.7765 | 238.5034 | 10000000000 | 10000000000 | 40.0072 | 4.2318 | 40 | 10000000000 | 0 | 130.8058 | 39.9794 | 7.9849 | 40 | 90.2834 | 89.4088 | 52.2666 | 10000000000 | 89.8587 | 4.1771 | 90 | 94.9689 | 89.8461 | 3.3247 | 90 | 96.6855 | 14.5298 | -19.3518 | 69.5628 | 68.86 | 0.85345
Log | 3428 | 28.5667 | 2014-09-11 22:46 | C13EOAT_test | 0.77683 | -0.37414 | 75.2037 | 281.6252 | 106.6114 | 1.5009 | -0.76111 | 3.985 | 1.5 | 15.754 | 27.5247 | 4.5357 | 0.0048271 | 167.7395 | 99.65 | 3.6745 | 103.3245 | 6.11 | 103 | 102.002 | 103.9953 | 104 | 565.4852 | 21.8105 | 87.279 | 80.4605 | 217.3188 | 216.643 | 404.7347 | 83.8697 | 4.1958 | 84 | 1799.587 | 3.6892 | 1800 | 24.9781 | 3.1909 | 25 | 10000000000 | -10000000000 | 23.9493 | 179.7232 | 88.9928 | 89.5076 | 7.9399 | 90 | 183.6631 | 197.0692 | 202.6451 | 191.8274 | 261.6517 | 262.993 | 237.0668 | 10000000000 | 10000000000 | 39.9321 | 4.2416 | 40 | 10000000000 | 0 | 131.0584 | 39.9668 | 7.9865 | 40 | 90.2817 | 89.4415 | 52.2525 | 10000000000 | 89.8818 | 4.2095 | 90 | 94.9826 | 89.8616 | 3.3286 | 90 | 96.7125 | 14.5234 | -19.1895 | 69.648 | 68.85 | 0.85344
Log | 3429 | 28.575 | 2014-09-11 22:47 | C13EOAT_test | 0.77736 | -0.37414 | 73.57 | 281.6746 | 124.0341 | 1.5041 | -0.76233 | 3.9849 | 1.5 | 15.7307 | 27.4838 | 4.5502 | 0.0048271 | 167.562 | 99.6294 | 3.8035 | 103.4329 | 6.11 | 103 | 101.8068 | 103.9742 | 104 | 561.2175 | 21.8105 | 87.1912 | 80.3708 | 217.3188 | 216.4709 | 405.0784 | 83.781 | 4.1998 | 84 | 1800.105 | 3.6877 | 1800 | 25.0071 | 3.1903 | 25 | 10000000000 | -10000000000 | 23.8922 | 179.8073 | 89.0832 | 89.573 | 7.9583 | 90 | 183.6666 | 197.4519 | 202.6115 | 191.8554 | 261.6277 | 263.333 | 237.7696 | 10000000000 | 10000000000 | 39.93 | 4.2539 | 40 | 10000000000 | 0 | 131.0677 | 39.9667 | 7.9874 | 40 | 90.3214 | 89.4859 | 52.2568 | 10000000000 | 89.939 | 4.219 | 90 | 95.0011 | 89.9037 | 3.3309 | 90 | 96.6805 | 14.5239 | -19.2586 | 69.6065 | 68.83 | 0.85335
Log | 3430 | 28.5833 | 2014-09-11 22:47 | C13EOAT_test | 0.77762 | -0.37508 | 72.241 | 281.5183 | 108.7674 | 1.5102 | -0.76126 | 3.9855 | 1.5 | 15.7371 | 27.6182 | 4.5995 | 0.0048271 | 167.7539 | 99.6499 | 3.6611 | 103.311 | 6.11 | 103 | 101.9454 | 103.9851 | 104 | 576.066 | 21.8105 | 87.29 | 80.464 | 217.3188 | 216.6428 | 404.7347 | 83.877 | 4.2017 | 84 | 1799.782 | 3.6885 | 1800 | 25.0365 | 3.1894 | 25 | 10000000000 | -10000000000 | 23.9394 | 179.9121 | 89.1728 | 89.6663 | 7.9676 | 90 | 183.7211 | 197.2117 | 202.6477 | 191.4079 | 261.8489 | 262.8471 | 238.1923 | 10000000000 | 10000000000 | 39.9105 | 4.276 | 40 | 10000000000 | 0 | 131.0158 | 39.9737 | 7.988 | 40 | 90.3588 | 89.5534 | 52.2375 | 10000000000 | 89.9626 | 4.2253 | 90 | 95.0016 | 89.9561 | 3.3316 | 90 | 96.6998 | 14.5258 | -19.1859 | 69.6221 | 68.84 | 0.8533
Log | 3431 | 28.5917 | 2014-09-11 22:48 | C13EOAT_test | 0.77764 | -0.37414 | 72.82 | 281.9934 | 119.3261 | 1.4939 | -0.76102 | 3.9855 | 1.5 | 15.7688 | 27.593 | 4.6045 | 0.0048271 | 167.652 | 99.65 | 3.6535 | 103.3035 | 6.11 | 103 | 101.7677 | 104.0139 | 104 | 597.5519 | 21.8105 | 87.2319 | 80.4201 | 217.3188 | 216.643 | 404.7347 | 83.826 | 4.2043 | 84 | 1799.566 | 3.6896 | 1800 | 25.0514 | 3.1886 | 25 | 10000000000 | -10000000000 | 23.9465 | 179.9259 | 89.2614 | 89.7932 | 7.9657 | 90 | 183.8008 | 197.2498 | 202.1359 | 191.6466 | 261.6937 | 263.411 | 237.8447 | 10000000000 | 10000000000 | 39.9209 | 4.2936 | 40 | 10000000000 | 0 | 130.8355 | 40.0094 | 7.9872 | 40 | 90.3976 | 89.5283 | 52.2167 | 10000000000 | 90.0289 | 4.2028 | 90 | 95.0412 | 89.963 | 3.3324 | 90 | 96.7132 | 14.5294 | -19.2299 | 69.6872 | 68.83 | 0.85329
Log | 3432 | 28.6 | 2014-09-11 22:48 | C13EOAT_test | 0.77735 | -0.37414 | 74.4944 | 282.0084 | 116.9017 | 1.5014 | -0.76149 | 3.9855 | 1.5 | 15.7346 | 27.6218 | 4.5794 | 0.0048271 | 168.0295 | 99.6492 | 3.6769 | 103.3261 | 6.11 | 103 | 102.005 | 103.9946 | 104 | 613.7613 | 21.7837 | 87.4334 | 80.5961 | 217.3188 | 216.6394 | 404.7347 | 84.0147 | 4.2052 | 84 | 1799.993 | 3.6889 | 1800 | 25.0221 | 3.1887 | 25 | 10000000000 | -10000000000 | 23.8592 | 179.9958 | 89.3921 | 89.8273 | 7.9723 | 90 | 183.6965 | 196.1017 | 201.8927 | 191.8783 | 262.0851 | 263.121 | 237.3896 | 10000000000 | 10000000000 | 39.9344 | 4.315 | 40 | 10000000000 | 0 | 130.7829 | 39.9831 | 7.9891 | 40 | 90.443 | 89.5528 | 52.2366 | 10000000000 | 90.0381 | 4.1881 | 90 | 95.0589 | 89.9979 | 3.3318 | 90 | 96.7068 | 14.5248 | -19.0531 | 69.6156 | 68.82 | 0.85342
Log | 3433 | 28.6084 | 2014-09-11 22:49 | C13EOAT_test | 0.77765 | -0.37508 | 72.3804 | 281.3038 | 116.1925 | 1.5165 | -0.76102 | 3.9853 | 1.5 | 15.7169 | 27.6182 | 4.5676 | 0.0048271 | 167.7509 | 99.65 | 3.6431 | 103.293 | 6.11 | 103 | 101.937 | 103.9993 | 104 | 607.8138 | 21.8105 | 87.2745 | 80.4763 | 217.3188 | 216.643 | 404.7347 | 83.8754 | 4.207 | 84 | 1800.038 | 3.6886 | 1800 | 25.0208 | 3.1883 | 25 | 10000000000 | -10000000000 | 23.8164 | 179.9958 | 89.2977 | 89.751 | 7.9974 | 90 | 183.648 | 196.3455 | 201.4312 | 191.5443 | 261.9682 | 263.2381 | 237.4787 | 10000000000 | 10000000000 | 39.9887 | 4.3238 | 40 | 10000000000 | 0 | 130.819 | 39.9854 | 7.9891 | 40 | 90.4553 | 89.5405 | 52.2767 | 10000000000 | 90.0175 | 4.1795 | 90 | 95.0445 | 89.9979 | 3.3317 | 90 | 96.715 | 14.5233 | -19.1737 | 69.5803 | 68.81 | 0.8534
Log | 3434 | 28.6167 | 2014-09-11 22:49 | C13EOAT_test | 0.77705 | -0.37414 | 71.1459 | 281.3455 | 109.0631 | 1.4834 | -0.76232 | 3.9856 | 1.5 | 15.7059 | 27.6107 | 4.5791 | 0.0048271 | 167.9786 | 99.6202 | 3.6815 | 103.3017 | 6.11 | 103 | 101.9896 | 103.9815 | 104 | 571.6309 | 21.8105 | 87.3939 | 80.5847 | 217.3188 | 216.4713 | 404.7347 | 83.9893 | 4.2068 | 84 | 1800.022 | 3.6887 | 1800 | 24.9954 | 3.1885 | 25 | 10000000000 | -10000000000 | 23.9629 | 180.0662 | 89.3486 | 89.8249 | 7.998 | 90 | 183.685 | 196.8611 | 201.5491 | 191.3313 | 262.1847 | 263.9436 | 237.7476 | 10000000000 | 10000000000 | 40.014 | 4.3216 | 40 | 10000000000 | 0 | 131.0038 | 40.0073 | 7.9875 | 40 | 90.4407 | 89.6255 | 52.3163 | 10000000000 | 90.0367 | 4.1592 | 90 | 95.0631 | 90.0331 | 3.3298 | 90 | 96.6794 | 14.5264 | -19.0356 | 69.5667 | 68.81 | 0.8534
Log | 3435 | 28.625 | 2014-09-11 22:50 | C13EOAT_test | 0.77766 | -0.37508 | 73.222 | 281.639 | 117.2627 | 1.5031 | -0.76242 | 3.9858 | 1.5 | 15.7445 | 27.4929 | 4.5831 | 0.0048271 | 168.1626 | 99.62 | 3.8512 | 103.4712 | 6.11 | 103 | 101.9538 | 103.978 | 104 | 559.2524 | 21.8105 | 87.4927 | 80.6699 | 217.3188 | 216.4766 | 404.7347 | 84.0813 | 4.2068 | 84 | 1800.297 | 3.6876 | 1800 | 24.9833 | 3.1886 | 25 | 10000000000 | -10000000000 | 23.9875 | 180.1557 | 89.4947 | 89.9436 | 7.9859 | 90 | 183.6776 | 197.453 | 202.5426 | 191.6378 | 262.1235 | 263.3106 | 237.6514 | 10000000000 | 10000000000 | 40.0598 | 4.3072 | 40 | 10000000000 | 0 | 131.1069 | 40.068 | 7.9835 | 40 | 90.473 | 89.6827 | 52.3541 | 10000000000 | 90.0907 | 4.1192 | 90 | 95.1189 | 90.0778 | 3.3273 | 90 | 96.6889 | 14.5288 | -18.9501 | 69.6417 | 68.81 | 0.85345
Log | 3436 | 28.6333 | 2014-09-11 22:50 | C13EOAT_test | 0.77766 | -0.37508 | 72.609 | 281.447 | 112.7593 | 1.5043 | -0.7622 | 3.9858 | 1.5 | 15.722 | 27.6055 | 4.5688 | 0.0048271 | 167.9196 | 99.635 | 3.7524 | 103.3874 | 6.11 | 103 | 101.8886 | 103.9748 | 104 | 561.9223 | 21.8105 | 87.3775 | 80.5421 | 217.3188 | 216.4738 | 404.7347 | 83.9598 | 4.207 | 84 | 1800.092 | 3.6876 | 1800 | 24.9822 | 3.189 | 25 | 10000000000 | -10000000000 | 23.9849 | 180.1602 | 89.567 | 90.0291 | 7.9732 | 90 | 183.7276 | 196.8722 | 202.1275 | 191.685 | 261.552 | 263.3478 | 236.9888 | 10000000000 | 10000000000 | 40.0819 | 4.2936 | 40 | 10000000000 | 0 | 131.1028 | 40.0327 | 7.9837 | 40 | 90.4845 | 89.6757 | 52.3511 | 10000000000 | 90.0991 | 4.0913 | 90 | 95.0998 | 90.0801 | 3.3254 | 90 | 96.6894 | 14.5296 | -19.0929 | 69.6022 | 68.81 | 0.85345
Log | 3437 | 28.6417 | 2014-09-11 22:51 | C13EOAT_test | 0.77697 | -0.37508 | 70.6764 | 281.2928 | 111.7251 | 1.4931 | -0.76231 | 3.9858 | 1.5 | 15.7684 | 27.6215 | 4.6081 | 0.0048271 | 167.9774 | 99.62 | 3.7066 | 103.3266 | 6.11 | 103 | 101.7645 | 103.9697 | 104 | 575.3644 | 21.8105 | 87.3976 | 80.5798 | 217.3188 | 216.4709 | 404.3911 | 83.9887 | 4.2078 | 84 | 1799.808 | 3.6879 | 1800 | 25.0189 | 3.1882 | 25 | 10000000000 | -10000000000 | 24.1287 | 180.1184 | 89.492 | 90.0127 | 7.9746 | 90 | 183.8315 | 196.7925 | 202.6173 | 191.8744 | 261.2091 | 263.0195 | 237.2532 | 10000000000 | 10000000000 | 40.1209 | 4.2721 | 40 | 10000000000 | 0 | 131.069 | 40.1017 | 7.9778 | 40 | 90.5007 | 89.6178 | 52.3593 | 10000000000 | 90.0915 | 4.0646 | 90 | 95.1122 | 90.0592 | 3.3235 | 90 | 96.677 | 14.5298 | -19.0403 | 69.6872 | 68.81 | 0.85339
Log | 3438 | 28.65 | 2014-09-11 22:51 | C13EOAT_test | 0.77734 | -0.37508 | 72.023 | 281.2521 | 119.4478 | 1.502 | -0.76101 | 3.9857 | 1.5 | 15.7683 | 27.6082 | 4.6093 | 0.0048271 | 167.929 | 99.65 | 3.6935 | 103.3435 | 6.11 | 103 | 101.7308 | 103.9919 | 104 | 599.5965 | 21.8105 | 87.3861 | 80.5429 | 217.3188 | 216.643 | 404.7347 | 83.9645 | 4.2094 | 84 | 1799.76 | 3.6887 | 1800 | 24.9668 | 3.1892 | 25 | 10000000000 | -10000000000 | 23.9995 | 180.0917 | 89.4473 | 89.9344 | 7.9879 | 90 | 183.8455 | 197.4187 | 203.0478 | 191.7836 | 261.6572 | 263.8211 | 237.9136 | 10000000000 | 10000000000 | 40.0927 | 4.249 | 40 | 10000000000 | 0 | 130.8558 | 40.0813 | 7.9759 | 40 | 90.4926 | 89.5991 | 52.3118 | 10000000000 | 90.0594 | 4.0556 | 90 | 95.1156 | 90.0459 | 3.3222 | 90 | 96.7119 | 14.5294 | -19.1071 | 69.6861 | 68.8 | 0.8534
Log | 3439 | 28.6583 | 2014-09-11 22:52 | C13EOAT_test | 0.77767 | -0.37414 | 73.1164 | 281.6252 | 111.144 | 1.5053 | -0.76238 | 3.9855 | 1.5 | 15.7753 | 27.6219 | 4.6081 | 0.0048271 | 167.9305 | 99.6275 | 3.7967 | 103.4242 | 6.11 | 103 | 102.0209 | 103.9863 | 104 | 597.8447 | 21.8105 | 87.3904 | 80.5401 | 217.3188 | 216.5143 | 404.7347 | 83.9653 | 4.2097 | 84 | 1800.067 | 3.6877 | 1800 | 25.0008 | 3.1888 | 25 | 10000000000 | -10000000000 | 23.9025 | 180.0914 | 89.4945 | 89.9678 | 7.9846 | 90 | 183.8882 | 195.7656 | 202.0274 | 191.5952 | 262.4791 | 263.6875 | 237.9945 | 10000000000 | 10000000000 | 40.0904 | 4.227 | 40 | 10000000000 | 0 | 130.799 | 40.0944 | 7.9722 | 40 | 90.4775 | 89.6139 | 52.3597 | 10000000000 | 90.0459 | 4.044 | 90 | 95.1074 | 90.0457 | 3.3205 | 90 | 96.6829 | 14.5236 | -19.0874 | 69.6873 | 68.79 | 0.85332
Log | 3440 | 28.6667 | 2014-09-11 22:52 | C13EOAT_test | 0.77766 | -0.37414 | 71.1258 | 281.295 | 116.5492 | 1.5068 | -0.76227 | 3.985 | 1.5 | 15.7716 | 27.6105 | 4.6078 | 0.0048271 | 167.9412 | 99.6288 | 3.7095 | 103.3383 | 6.11 | 103 | 101.8933 | 103.9879 | 104 | 603.4807 | 21.8105 | 87.3984 | 80.5428 | 217.3188 | 216.5847 | 404.7347 | 83.9706 | 4.2095 | 84 | 1800.536 | 3.6868 | 1800 | 24.9843 | 3.1893 | 25 | 10000000000 | -10000000000 | 23.9942 | 180.0479 | 89.5174 | 89.9609 | 7.9867 | 90 | 183.8543 | 195.8298 | 201.9933 | 191.7003 | 262.5944 | 263.6582 | 237.5608 | 10000000000 | 10000000000 | 40.0441 | 4.2111 | 40 | 10000000000 | 0 | 130.8323 | 40.0703 | 7.9704 | 40 | 90.4625 | 89.5854 | 52.3459 | 10000000000 | 90.0238 | 4.0387 | 90 | 95.1064 | 90.024 | 3.3206 | 90 | 96.6964 | 14.5265 | -19.086 | 69.6864 | 68.77 | 0.85328
Log | 3441 | 28.675 | 2014-09-11 22:53 | C13EOAT_test | 0.77673 | -0.37414 | 72.8815 | 281.6241 | 114.5703 | 1.4915 | -0.76227 | 3.9849 | 1.5 | 15.7719 | 27.6174 | 4.5363 | 0.0048271 | 168.064 | 99.6247 | 3.6882 | 103.3129 | 6.11 | 103 | 102.0412 | 103.9781 | 104 | 603.0593 | 21.8105 | 87.4474 | 80.6166 | 217.3188 | 216.5715 | 404.7347 | 84.032 | 4.2096 | 84 | 1800.225 | 3.6876 | 1800 | 25.0156 | 3.1884 | 25 | 10000000000 | -10000000000 | 24.0008 | 180.0262 | 89.5375 | 89.9964 | 7.981 | 90 | 183.8323 | 197.6871 | 202.8419 | 191.9274 | 261.1819 | 262.6863 | 237.1752 | 10000000000 | 10000000000 | 39.9621 | 4.2068 | 40 | 10000000000 | 0 | 130.881 | 40.0753 | 7.9674 | 40 | 90.4419 | 89.5843 | 52.3351 | 10000000000 | 90.0273 | 4.0229 | 90 | 95.1012 | 90.0131 | 3.3201 | 90 | 96.7007 | 14.5233 | -19.0081 | 69.6805 | 68.77 | 0.85332
Log | 3442 | 28.6834 | 2014-09-11 22:53 | C13EOAT_test | 0.77734 | -0.37508 | 75.2587 | 281.7857 | 117.1853 | 1.4977 | -0.76206 | 3.9848 | 1.5 | 15.7723 | 27.5213 | 4.5503 | 0.0048271 | 167.7811 | 99.6346 | 3.6862 | 103.3209 | 6.11 | 103 | 101.99 | 104.0056 | 104 | 563.6546 | 21.8105 | 87.2999 | 80.4812 | 217.3188 | 216.4743 | 404.3911 | 83.8906 | 4.2111 | 84 | 1800.719 | 3.6876 | 1800 | 25.0094 | 3.1882 | 25 | 10000000000 | -10000000000 | 23.9991 | 179.9903 | 89.5423 | 90.0089 | 7.9782 | 90 | 183.7695 | 196.9685 | 202.0882 | 191.585 | 261.5208 | 262.7066 | 236.9959 | 10000000000 | 10000000000 | 39.9364 | 4.2209 | 40 | 10000000000 | 0 | 131.0745 | 40.0625 | 7.9655 | 40 | 90.4333 | 89.557 | 52.3352 | 10000000000 | 90.0158 | 4.0158 | 90 | 95.0796 | 89.9951 | 3.32 | 90 | 96.7038 | 14.526 | -19.1535 | 69.6867 | 68.78 | 0.85338
Log | 3443 | 28.6917 | 2014-09-11 22:54 | C13EOAT_test | 0.77766 | -0.37508 | 75.7264 | 281.6256 | 116.9492 | 1.5055 | -0.76231 | 3.9851 | 1.5 | 15.7702 | 27.6218 | 4.5681 | 0.0048271 | 167.7365 | 99.6496 | 3.7027 | 103.3523 | 6.11 | 103 | 102.0306 | 103.9962 | 104 | 561.6218 | 21.8105 | 87.295 | 80.4415 | 217.3188 | 216.5597 | 404.7347 | 83.8683 | 4.2127 | 84 | 1799.835 | 3.6881 | 1800 | 25.0193 | 3.1878 | 25 | 10000000000 | -10000000000 | 23.9302 | 180.0546 | 89.5813 | 90.0299 | 7.9722 | 90 | 183.8448 | 197.4373 | 202.8638 | 191.9176 | 261.4658 | 262.7329 | 236.8937 | 10000000000 | 10000000000 | 39.9371 | 4.2348 | 40 | 10000000000 | 0 | 131.0359 | 40.0803 | 7.9621 | 40 | 90.4518 | 89.6028 | 52.3207 | 10000000000 | 90.0394 | 3.9936 | 90 | 95.0828 | 90.0273 | 3.3185 | 90 | 96.7047 | 14.5243 | -19.2081 | 69.6794 | 68.77 | 0.8533
Log | 3444 | 28.7 | 2014-09-11 22:54 | C13EOAT_test | 0.77702 | -0.37414 | 74.5843 | 281.4335 | 112.7385 | 1.5023 | -0.76233 | 3.9852 | 1.5 | 15.7738 | 27.5696 | 4.5559 | 0.0048271 | 167.8296 | 99.6489 | 3.7632 | 103.4121 | 6.11 | 103 | 102.1164 | 103.9913 | 104 | 565.9872 | 21.8093 | 87.3135 | 80.5161 | 217.3188 | 216.6108 | 404.7347 | 83.9148 | 4.215 | 84 | 1800.481 | 3.6869 | 1800 | 24.9965 | 3.1882 | 25 | 10000000000 | -10000000000 | 23.892 | 180.0634 | 89.5224 | 90.0033 | 7.9741 | 90 | 183.8252 | 197.4537 | 202.9597 | 191.8827 | 261.35 | 262.5492 | 236.9745 | 10000000000 | 10000000000 | 39.9057 | 4.2523 | 40 | 10000000000 | 0 | 131.0822 | 40.0808 | 7.9597 | 40 | 90.4401 | 89.6233 | 52.2752 | 10000000000 | 90.0114 | 3.9927 | 90 | 95.0985 | 90.0317 | 3.3172 | 90 | 96.7039 | 14.5249 | -19.1329 | 69.6872 | 68.77 | 0.85342
Log | 3445 | 28.7083 | 2014-09-11 22:55 | C13EOAT_test | 0.77699 | -0.37414 | 75.806 | 281.6313 | 114.6626 | 1.5033 | -0.76239 | 3.9852 | 1.5 | 15.7719 | 27.6121 | 4.5547 | 0.0048271 | 167.5923 | 99.6283 | 3.7048 | 103.3331 | 6.11 | 103 | 101.9211 | 103.9926 | 104 | 581.6669 | 21.7976 | 87.2227 | 80.3697 | 217.3188 | 216.4712 | 404.7347 | 83.7962 | 4.2179 | 84 | 1799.484 | 3.6881 | 1800 | 24.9866 | 3.1883 | 25 | 10000000000 | -10000000000 | 23.8827 | 180.0158 | 89.4854 | 89.9676 | 7.9804 | 90 | 183.8752 | 197.9393 | 203.2665 | 192.0112 | 261.1782 | 262.8798 | 237.4746 | 10000000000 | 10000000000 | 39.9206 | 4.2635 | 40 | 10000000000 | 0 | 130.9818 | 40.0671 | 7.9579 | 40 | 90.4337 | 89.5821 | 52.2719 | 10000000000 | 89.9997 | 3.9923 | 90 | 95.0845 | 90.0079 | 3.3173 | 90 | 96.6906 | 14.5265 | -19.2586 | 69.6869 | 68.78 | 0.85334
Log | 3446 | 28.7167 | 2014-09-11 22:55 | C13EOAT_test | 0.77732 | -0.37508 | 75.1356 | 281.5896 | 124.4649 | 1.5035 | -0.76231 | 3.9851 | 1.5 | 15.7724 | 27.6225 | 4.6093 | 0.0048271 | 167.8872 | 99.6412 | 3.6862 | 103.3274 | 6.11 | 103 | 102.2167 | 103.993 | 104 | 601.3747 | 21.7448 | 87.3908 | 80.4964 | 217.3188 | 216.475 | 404.7347 | 83.9436 | 4.2198 | 84 | 1800.054 | 3.6881 | 1800 | 25.0275 | 3.1872 | 25 | 10000000000 | -10000000000 | 24.0278 | 179.9784 | 89.541 | 90.0025 | 7.9764 | 90 | 183.8326 | 197.9581 | 203.3487 | 192.1583 | 260.8899 | 262.0579 | 237.4406 | 10000000000 | 10000000000 | 39.9713 | 4.2729 | 40 | 10000000000 | 0 | 130.8409 | 40.0622 | 7.9558 | 40 | 90.432 | 89.5464 | 52.2902 | 10000000000 | 90.0015 | 3.9911 | 90 | 95.0729 | 89.9892 | 3.3185 | 90 | 96.6998 | 14.526 | -19.1449 | 69.6868 | 68.76 | 0.85326
Log | 3447 | 28.725 | 2014-09-11 22:56 | C13EOAT_test | 0.77666 | -0.37508 | 74.4731 | 281.8417 | 113.8685 | 1.5001 | -0.76114 | 3.9855 | 1.5 | 15.7189 | 27.6208 | 4.6057 | 0.0048271 | 167.9903 | 99.65 | 3.6612 | 103.3112 | 6.11 | 103 | 102.3483 | 104.0069 | 104 | 608.065 | 21.8097 | 87.4195 | 80.5708 | 217.3188 | 216.643 | 404.7347 | 83.9952 | 4.2209 | 84 | 1799.813 | 3.6882 | 1800 | 25.0294 | 3.187 | 25 | 10000000000 | -10000000000 | 23.9979 | 180.0613 | 89.6701 | 90.0901 | 7.9593 | 90 | 183.8337 | 196.5288 | 202.2203 | 192.0905 | 261.7654 | 263.5233 | 238.0043 | 10000000000 | 10000000000 | 39.9792 | 4.2827 | 40 | 10000000000 | 0 | 130.7434 | 40.1055 | 7.9514 | 40 | 90.4466 | 89.6148 | 52.3139 | 10000000000 | 90.0232 | 3.9778 | 90 | 95.1093 | 90.0307 | 3.317 | 90 | 96.7189 | 14.5233 | -19.0791 | 69.5841 | 68.77 | 0.85334
Log | 3448 | 28.7334 | 2014-09-11 22:56 | C13EOAT_test | 0.77734 | -0.37414 | 75.6438 | 281.3553 | 111.1035 | 1.4954 | -0.76224 | 3.9853 | 1.5 | 15.7477 | 27.6218 | 4.5761 | 0.0048271 | 167.8006 | 99.6328 | 3.7085 | 103.3414 | 6.11 | 103 | 102.1236 | 104.0044 | 104 | 599.128 | 21.8105 | 87.3242 | 80.4764 | 217.3188 | 216.5585 | 404.3911 | 83.9003 | 4.2215 | 84 | 1799.719 | 3.6885 | 1800 | 25.0568 | 3.1859 | 25 | 10000000000 | -10000000000 | 23.9551 | 180.117 | 89.745 | 90.2009 | 7.9318 | 90 | 183.9122 | 197.8931 | 203.6173 | 191.9951 | 261.6881 | 263.1014 | 237.7392 | 10000000000 | 10000000000 | 40.0507 | 4.2802 | 40 | 10000000000 | 0 | 130.8791 | 40.0715 | 7.9508 | 40 | 90.4735 | 89.6435 | 52.3095 | 10000000000 | 90.1028 | 3.9322 | 90 | 95.0907 | 90.0585 | 3.3151 | 90 | 96.6976 | 14.5296 | -19.1564 | 69.6492 | 68.76 | 0.85329
Log | 3449 | 28.7417 | 2014-09-11 22:57 | C13EOAT_test | 0.77766 | -0.37414 | 72.0702 | 281.5908 | 112.6663 | 1.5014 | -0.76237 | 3.985 | 1.5 | 15.7217 | 27.4921 | 4.531 | 0.0048271 | 167.9359 | 99.6288 | 3.8645 | 103.4932 | 6.11 | 103 | 102.0404 | 103.9711 | 104 | 579.7151 | 21.8105 | 87.3842 | 80.5517 | 217.3188 | 216.4769 | 404.7347 | 83.9679 | 4.2215 | 84 | 1799.435 | 3.6888 | 1800 | 25.086 | 3.1843 | 25 | 10000000000 | -10000000000 | 24.0102 | 180.1187 | 89.7743 | 90.1994 | 7.9193 | 90 | 183.9212 | 197.0113 | 202.3431 | 192.0343 | 261.6182 | 262.9131 | 237.7176 | 10000000000 | 10000000000 | 40.0315 | 4.2693 | 40 | 10000000000 | 0 | 130.977 | 40.0611 | 7.9491 | 40 | 90.478 | 89.6406 | 52.2978 | 10000000000 | 90.0639 | 3.9271 | 90 | 95.114 | 90.0593 | 3.314 | 90 | 96.6989 | 14.525 | -19.0771 | 69.5923 | 68.76 | 0.85329
Log | 3450 | 28.75 | 2014-09-11 22:57 | C13EOAT_test | 0.77731 | -0.37508 | 83.5929 | 282.0342 | 111.5233 | 1.5039 | -0.76233 | 3.9849 | 1.5 | 15.711 | 27.607 | 4.6086 | 0.0048271 | 168.0527 | 99.6332 | 3.6815 | 103.3147 | 6.11 | 103 | 102.0842 | 103.9874 | 104 | 562.7972 | 21.8105 | 87.4269 | 80.6258 | 217.3188 | 216.4715 | 404.7347 | 84.0264 | 4.2208 | 84 | 1800.079 | 3.6873 | 1800 | 25.1175 | 3.1823 | 25 | 10000000000 | -10000000000 | 24.01 | 180.0592 | 89.7036 | 90.2035 | 7.9053 | 90 | 183.9037 | 198.3004 | 203.0799 | 192.063 | 261.5349 | 263.4802 | 237.4974 | 10000000000 | 10000000000 | 40.1103 | 4.2481 | 40 | 10000000000 | 0 | 131.0818 | 40.1269 | 7.9432 | 40 | 90.4599 | 89.5993 | 52.2816 | 10000000000 | 90.0361 | 3.9201 | 90 | 95.1305 | 90.0296 | 3.3138 | 90 | 96.6908 | 14.5233 | -19.0073 | 69.5696 | 68.75 | 0.85327
Log | 3451 | 28.7583 | 2014-09-11 22:58 | C13EOAT_test | 0.77712 | -0.37414 | 78.6143 | 281.9801 | 113.1942 | 1.5058 | -0.76242 | 3.9848 | 1.5 | 15.7193 | 27.6102 | 4.5285 | 0.0048271 | 168.0457 | 99.62 | 3.7492 | 103.3693 | 6.11 | 103 | 102.0549 | 103.9631 | 104 | 572.4383 | 21.8105 | 87.4427 | 80.6029 | 217.3188 | 216.4709 | 404.7347 | 84.0228 | 4.22 | 84 | 1800.201 | 3.6879 | 1800 | 25.0513 | 3.1828 | 25 | 10000000000 | -10000000000 | 23.9786 | 180.1327 | 89.7148 | 90.1861 | 7.8957 | 90 | 183.8828 | 197.477 | 203.3394 | 191.8472 | 261.5035 | 262.8278 | 237.2965 | 10000000000 | 10000000000 | 40.1276 | 4.2232 | 40 | 10000000000 | 0 | 131.0353 | 40.1198 | 7.94 | 40 | 90.462 | 89.6707 | 52.227 | 10000000000 | 90.0248 | 3.9116 | 90 | 95.1231 | 90.0664 | 3.3116 | 90 | 96.6809 | 14.5244 | -19.0171 | 69.5871 | 68.75 | 0.85342
Log | 3452 | 28.7667 | 2014-09-11 22:58 | C13EOAT_test | 0.77703 | -0.37414 | 79.5407 | 281.2504 | 120.2556 | 1.5137 | -0.76231 | 3.985 | 1.5 | 15.7149 | 27.6214 | 4.594 | 0.0048271 | 168.143 | 99.62 | 3.7649 | 103.3849 | 6.11 | 103 | 101.9975 | 103.9641 | 104 | 588.064 | 21.8085 | 87.4976 | 80.6454 | 217.3188 | 216.4744 | 404.7347 | 84.0715 | 4.2193 | 84 | 1800.319 | 3.6874 | 1800 | 25.0151 | 3.1833 | 25 | 10000000000 | -10000000000 | 23.9505 | 180.0328 | 89.6762 | 90.1615 | 7.8888 | 90 | 183.9069 | 196.5158 | 202.4396 | 192.003 | 261.8449 | 263.9637 | 237.5073 | 10000000000 | 10000000000 | 40.1219 | 4.1947 | 40 | 10000000000 | 0 | 130.9526 | 40.096 | 7.9372 | 40 | 90.4531 | 89.5798 | 52.2096 | 10000000000 | 90.0261 | 3.9026 | 90 | 95.0984 | 90.0164 | 3.3121 | 90 | 96.6838 | 14.526 | -18.9747 | 69.5822 | 68.74 | 0.85345
Log | 3453 | 28.775 | 2014-09-11 22:59 | C13EOAT_test | 0.77734 | -0.37414 | 75.5397 | 281.8801 | 111.3554 | 1.5055 | -0.76225 | 3.9849 | 1.5 | 15.7049 | 27.6193 | 4.6093 | 0.0048271 | 167.8499 | 99.62 | 3.8229 | 103.4429 | 6.11 | 103 | 101.8332 | 103.9598 | 104 | 597.8569 | 21.7948 | 87.3719 | 80.478 | 217.3188 | 216.5365 | 404.7347 | 83.9249 | 4.2208 | 84 | 1799.943 | 3.6879 | 1800 | 25.0422 | 3.1824 | 25 | 10000000000 | -10000000000 | 24.0253 | 180.0345 | 89.623 | 90.0928 | 7.891 | 90 | 183.9552 | 196.3218 | 201.8772 | 192.4857 | 262.2783 | 263.329 | 237.3008 | 10000000000 | 10000000000 | 40.0523 | 4.1709 | 40 | 10000000000 | 0 | 130.7886 | 40.0919 | 7.9336 | 40 | 90.4479 | 89.5866 | 52.2246 | 10000000000 | 90.0233 | 3.8997 | 90 | 95.0864 | 90.0173 | 3.3119 | 90 | 96.6849 | 14.5253 | -19.142 | 69.5626 | 68.74 | 0.85345
Log | 3454 | 28.7834 | 2014-09-11 22:59 | C13EOAT_test | 0.7775 | -0.37414 | 71.9119 | 281.2502 | 113.3276 | 1.5055 | -0.76236 | 3.9848 | 1.5 | 15.718 | 27.6009 | 4.593 | 0.0048271 | 167.795 | 99.6201 | 3.7729 | 103.393 | 6.11 | 103 | 101.8328 | 103.9733 | 104 | 601.2938 | 21.6779 | 87.33 | 80.465 | 217.3188 | 216.4715 | 404.7347 | 83.8975 | 4.2232 | 84 | 1799.749 | 3.6877 | 1800 | 25.0407 | 3.1821 | 25 | 10000000000 | -10000000000 | 23.9932 | 180.0141 | 89.5472 | 90.0262 | 7.896 | 90 | 183.9937 | 196.6551 | 202.3787 | 192.2725 | 261.8615 | 263.2722 | 237.2628 | 10000000000 | 10000000000 | 40.0383 | 4.1527 | 40 | 10000000000 | 0 | 130.7788 | 40.1046 | 7.9293 | 40 | 90.4234 | 89.5907 | 52.1773 | 10000000000 | 89.9672 | 3.9228 | 90 | 95.0779 | 90.007 | 3.3119 | 90 | 96.6883 | 14.5254 | -19.1551 | 69.5864 | 68.73 | 0.85323
Log | 3455 | 28.7917 | 2014-09-11 23:00 | C13EOAT_test | 0.77474 | -0.37508 | 69.8257 | 281.4052 | 108.795 | 1.5052 | -0.76109 | 3.985 | 1.5 | 15.7305 | 27.537 | 4.5324 | 0.0048271 | 168.0108 | 99.65 | 3.5595 | 103.2094 | 6.11 | 103 | 101.908 | 103.9908 | 104 | 580.9124 | 21.8105 | 87.415 | 80.5958 | 217.3188 | 216.643 | 404.7347 | 84.0054 | 4.2246 | 84 | 1799.816 | 3.689 | 1800 | 25.053 | 3.1812 | 25 | 10000000000 | -10000000000 | 23.9577 | 179.9218 | 89.4936 | 89.969 | 7.9056 | 90 | 183.9181 | 196.0646 | 201.8772 | 191.597 | 261.6879 | 263.2957 | 236.7962 | 10000000000 | 10000000000 | 39.9836 | 4.1499 | 40 | 10000000000 | 0 | 130.9112 | 40.0618 | 7.9281 | 40 | 90.4012 | 89.5206 | 52.2013 | 10000000000 | 89.9546 | 3.9398 | 90 | 95.0772 | 89.9609 | 3.3141 | 90 | 96.7128 | 14.5238 | -19.0542 | 69.606 | 68.71 | 0.85325
Log | 3456 | 28.8 | 2014-09-11 23:00 | C13EOAT_test | 0.77733 | -0.37508 | 72.4022 | 281.7339 | 123.9569 | 1.5035 | -0.76103 | 3.9851 | 1.5 | 15.7066 | 27.6172 | 4.6093 | 0.0048271 | 167.8679 | 99.65 | 3.6476 | 103.2976 | 6.11 | 103 | 101.9647 | 104.004 | 104 | 557.5526 | 21.926 | 87.323 | 80.545 | 217.3188 | 216.643 | 404.7347 | 83.934 | 4.2266 | 84 | 1800.551 | 3.6883 | 1800 | 25.0549 | 3.1804 | 25 | 10000000000 | -10000000000 | 24.0502 | 180.0045 | 89.4993 | 89.9849 | 7.9042 | 90 | 183.8466 | 195.7767 | 201.6438 | 191.6866 | 262.5456 | 263.973 | 237.6402 | 10000000000 | 10000000000 | 39.9701 | 4.1569 | 40 | 10000000000 | 0 | 131.0454 | 40.0988 | 7.9234 | 40 | 90.3747 | 89.6298 | 52.1994 | 10000000000 | 89.9381 | 3.9609 | 90 | 95.0398 | 90.0023 | 3.3135 | 90 | 96.7269 | 14.524 | -19.105 | 69.5629 | 68.71 | 0.85328
Log | 3457 | 28.8083 | 2014-09-11 23:01 | C13EOAT_test | 0.77734 | -0.37414 | 74.1158 | 280.9242 | 109.695 | 1.5035 | -0.76229 | 3.985 | 1.5 | 15.7069 | 27.9605 | 4.7839 | 0.0048271 | 167.4134 | 99.6359 | 3.6815 | 103.3174 | 6.11 | 103 | 102.0576 | 104.0136 | 104 | 562.9722 | 21.967 | 87.1228 | 80.2906 | 217.3188 | 216.4737 | 404.7347 | 83.7067 | 4.2307 | 84 | 1799.938 | 3.6887 | 1800 | 25.0463 | 3.1796 | 25 | 10000000000 | -10000000000 | 24.0537 | 179.894 | 89.5063 | 90.0024 | 7.9018 | 90 | 183.6883 | 195.5628 | 202.0906 | 191.4015 | 262.0659 | 263.907 | 237.0246 | 10000000000 | 10000000000 | 39.864 | 4.1811 | 40 | 10000000000 | 0 | 131.0378 | 40.1303 | 7.918 | 40 | 90.3624 | 89.5316 | 52.2379 | 10000000000 | 89.951 | 3.9694 | 90 | 95.0247 | 89.947 | 3.316 | 90 | 96.8856 | 14.5424 | -19.3454 | 69.6007 | 68.72 | 0.85328
Log | 3458 | 28.8167 | 2014-09-11 23:01 | C13EOAT_test | 0.77708 | -0.37414 | 70.8625 | 281.7023 | 113.7437 | 1.5112 | -0.76242 | 3.9849 | 1.5 | 15.6971 | 27.7324 | 4.6307 | 0.0048271 | 167.5086 | 99.6208 | 3.7258 | 103.3466 | 6.11 | 103 | 101.9654 | 103.9931 | 104 | 563.4908 | 21.8105 | 87.1826 | 80.326 | 217.3188 | 216.5142 | 404.7347 | 83.7543 | 4.2352 | 84 | 1801.067 | 3.6864 | 1800 | 25.0176 | 3.1796 | 25 | 10000000000 | -10000000000 | 24.0037 | 179.8972 | 89.5203 | 90.0027 | 7.9013 | 90 | 183.5044 | 195.4972 | 201.9118 | 191.4826 | 261.6145 | 263.2587 | 236.7392 | 10000000000 | 10000000000 | 39.8584 | 4.2112 | 40 | 10000000000 | 0 | 131.0874 | 40.1484 | 7.9127 | 40 | 90.3873 | 89.5099 | 52.2293 | 10000000000 | 89.9519 | 3.9815 | 90 | 95.0075 | 89.9486 | 3.3174 | 90 | 96.7992 | 14.5351 | -19.2948 | 69.5682 | 68.72 | 0.85322
Log | 3459 | 28.825 | 2014-09-11 23:02 | C13EOAT_test | 0.77715 | -0.37508 | 71.9662 | 281.8045 | 113.6818 | 1.5105 | -0.76226 | 3.9848 | 1.5 | 15.7183 | 27.6191 | 4.5903 | 0.0048271 | 167.658 | 99.6265 | 3.695 | 103.3215 | 6.11 | 103 | 102.0288 | 103.9865 | 104 | 586.0111 | 21.8105 | 87.2704 | 80.3876 | 217.3188 | 216.5846 | 404.7347 | 83.829 | 4.2389 | 84 | 1799.98 | 3.6881 | 1800 | 24.9916 | 3.1801 | 25 | 10000000000 | -10000000000 | 24.008 | 179.9294 | 89.5084 | 89.9987 | 7.9015 | 90 | 183.6663 | 195.7534 | 202.1281 | 191.8141 | 261.8511 | 263.2686 | 236.9236 | 10000000000 | 10000000000 | 39.7479 | 4.2582 | 40 | 10000000000 | 0 | 130.9611 | 40.0828 | 7.9123 | 40 | 90.4019 | 89.5275 | 52.2689 | 10000000000 | 89.9597 | 3.99 | 90 | 95.0398 | 89.9647 | 3.3182 | 90 | 96.6931 | 14.5277 | -19.2388 | 69.5917 | 68.7 | 0.85331
Log | 3460 | 28.8333 | 2014-09-11 23:02 | C13EOAT_test | 0.77607 | -0.37508 | 71.0991 | 281.7414 | 116.1189 | 1.5092 | -0.76095 | 3.9855 | 1.5 | 15.7001 | 27.6214 | 4.6048 | 0.0048271 | 167.8329 | 99.65 | 3.6476 | 103.2976 | 6.11 | 103 | 102.0136 | 103.9984 | 104 | 598.6428 | 21.8105 | 87.3319 | 80.501 | 217.3474 | 216.643 | 404.7347 | 83.9164 | 4.2397 | 84 | 1799.334 | 3.6899 | 1800 | 25.0069 | 3.1796 | 25 | 10000000000 | -10000000000 | 23.91 | 179.9063 | 89.4799 | 89.98 | 7.9052 | 90 | 183.688 | 195.9971 | 201.6668 | 192.0438 | 261.4228 | 263.052 | 237.1723 | 10000000000 | 10000000000 | 39.7862 | 4.3041 | 40 | 10000000000 | 0 | 130.8781 | 40.0239 | 7.9136 | 40 | 90.3971 | 89.5092 | 52.2601 | 10000000000 | 89.9785 | 3.9946 | 90 | 95.0498 | 89.9532 | 3.3197 | 90 | 96.7113 | 14.5297 | -19.149 | 69.5626 | 68.7 | 0.85342
Log | 3461 | 28.8417 | 2014-09-11 23:03 | C13EOAT_test | 0.7776 | -0.37508 | 71.4929 | 281.9971 | 114.4113 | 1.5024 | -0.7611 | 3.9854 | 1.5 | 15.7021 | 27.5677 | 4.575 | 0.0048271 | 167.6012 | 99.65 | 3.6535 | 103.3035 | 6.11 | 103 | 101.9864 | 103.9974 | 104 | 617.9231 | 21.8105 | 87.2119 | 80.3893 | 217.3188 | 216.643 | 404.7347 | 83.8006 | 4.242 | 84 | 1799.677 | 3.6895 | 1800 | 24.9547 | 3.1807 | 25 | 10000000000 | -10000000000 | 23.9423 | 179.9145 | 89.5397 | 89.9783 | 7.9065 | 90 | 183.8196 | 197.4676 | 202.4422 | 192.0437 | 261.2466 | 262.8124 | 237.5068 | 10000000000 | 10000000000 | 39.8754 | 4.3408 | 40 | 10000000000 | 0 | 130.7806 | 39.9587 | 7.9175 | 40 | 90.4029 | 89.5116 | 52.2676 | 10000000000 | 89.9603 | 4.0124 | 90 | 95.0273 | 89.9572 | 3.3211 | 90 | 96.7138 | 14.5297 | -19.2607 | 69.5662 | 68.68 | 0.85345
Log | 3462 | 28.85 | 2014-09-11 23:03 | C13EOAT_test | 0.77739 | -0.37414 | 72.1726 | 282.0066 | 114.6258 | 1.506 | -0.76227 | 3.9853 | 1.5 | 15.729 | 27.6139 | 4.5896 | 0.0048271 | 167.9291 | 99.6497 | 3.8509 | 103.5007 | 6.11 | 103 | 102.1299 | 104.0063 | 104 | 607.2867 | 21.7946 | 87.414 | 80.5151 | 217.3188 | 216.5092 | 405.0784 | 83.9646 | 4.2433 | 84 | 1799.805 | 3.6885 | 1800 | 24.9616 | 3.1812 | 25 | 10000000000 | -10000000000 | 23.924 | 179.9332 | 89.4987 | 90.0194 | 7.8999 | 90 | 183.7806 | 196.9756 | 202.2701 | 191.8844 | 261.8399 | 263.3292 | 237.4865 | 10000000000 | 10000000000 | 39.994 | 4.3521 | 40 | 10000000000 | 0 | 130.8176 | 39.9137 | 7.9223 | 40 | 90.4009 | 89.5322 | 52.3115 | 10000000000 | 89.9987 | 4.005 | 90 | 95.0644 | 89.9666 | 3.3215 | 90 | 96.7092 | 14.5254 | -19.1347 | 69.6067 | 68.68 | 0.85345
Log | 3463 | 28.8583 | 2014-09-11 23:04 | C13EOAT_test | 0.77677 | -0.37414 | 70.0327 | 281.3591 | 115.3517 | 1.5022 | -0.76231 | 3.9853 | 1.5 | 15.7045 | 27.6206 | 4.567 | 0.0048271 | 167.848 | 99.6312 | 3.6886 | 103.3198 | 6.11 | 103 | 102.1299 | 104.0163 | 104 | 592.1135 | 21.8105 | 87.3426 | 80.5054 | 217.3188 | 216.4724 | 404.7347 | 83.924 | 4.2447 | 84 | 1800.052 | 3.6877 | 1800 | 25.005 | 3.1806 | 25 | 10000000000 | -10000000000 | 23.8255 | 179.9745 | 89.535 | 90.0184 | 7.8997 | 90 | 183.6726 | 195.9314 | 201.77 | 191.6782 | 262.0941 | 263.142 | 237.5126 | 10000000000 | 10000000000 | 40.1001 | 4.341 | 40 | 10000000000 | 0 | 130.919 | 39.8608 | 7.9285 | 40 | 90.412 | 89.5625 | 52.319 | 10000000000 | 89.9738 | 4.014 | 90 | 95.0519 | 89.9873 | 3.3215 | 90 | 96.7033 | 14.5256 | -19.1258 | 69.5624 | 68.68 | 0.85345
Log | 3464 | 28.8667 | 2014-09-11 23:04 | C13EOAT_test | 0.7746 | -0.37508 | 69.6445 | 281.5883 | 113.6844 | 1.5055 | -0.76109 | 3.9855 | 1.5 | 15.7088 | 27.5438 | 4.567 | 0.0048271 | 168.1337 | 99.65 | 3.6467 | 103.2967 | 6.11 | 103 | 102.2843 | 104.017 | 104 | 563.504 | 21.8105 | 87.4677 | 80.6659 | 217.3188 | 216.643 | 404.3911 | 84.0668 | 4.2452 | 84 | 1800.683 | 3.6879 | 1800 | 25.0269 | 3.18 | 25 | 10000000000 | -10000000000 | 23.8892 | 180.021 | 89.5096 | 90.0002 | 7.9014 | 90 | 183.6637 | 195.7476 | 202.2325 | 191.3991 | 261.8873 | 262.9252 | 236.7457 | 10000000000 | 10000000000 | 40.1309 | 4.3132 | 40 | 10000000000 | 0 | 131.0997 | 39.8402 | 7.9343 | 40 | 90.4119 | 89.609 | 52.3029 | 10000000000 | 89.9828 | 4.0096 | 90 | 95.0341 | 90.0105 | 3.3211 | 90 | 96.7077 | 14.5259 | -18.9841 | 69.5709 | 68.69 | 0.85345
Log | 3465 | 28.875 | 2014-09-11 23:05 | C13EOAT_test | 0.77792 | -0.37414 | 68.4103 | 281.6498 | 115.6808 | 1.5054 | -0.7624 | 3.9858 | 1.5 | 15.713 | 27.5423 | 4.5616 | 0.0048271 | 167.7334 | 99.6418 | 3.8002 | 103.442 | 6.11 | 103 | 102.1872 | 103.9826 | 104 | 569.3324 | 21.6932 | 87.2821 | 80.4513 | 217.3188 | 216.4744 | 404.7347 | 83.8667 | 4.2465 | 84 | 1800.072 | 3.6879 | 1800 | 24.9823 | 3.1806 | 25 | 10000000000 | -10000000000 | 23.9675 | 180.0304 | 89.582 | 90.0228 | 7.8955 | 90 | 183.6631 | 197.3642 | 202.7014 | 192.1488 | 260.7699 | 262.1709 | 237.2925 | 10000000000 | 10000000000 | 40.198 | 4.2683 | 40 | 10000000000 | 0 | 131.0994 | 39.8348 | 7.9393 | 40 | 90.4276 | 89.6028 | 52.294 | 10000000000 | 90.0123 | 3.9959 | 90 | 95.0448 | 90.0152 | 3.3206 | 90 | 96.6977 | 14.5297 | -19.1905 | 69.5862 | 68.68 | 0.85345
Log | 3466 | 28.8834 | 2014-09-11 23:05 | C13EOAT_test | 0.77735 | -0.37508 | 72.2037 | 281.4756 | 115.6957 | 1.5063 | -0.76223 | 3.9857 | 1.5 | 15.7164 | 27.8614 | 4.7828 | 0.0048271 | 167.9496 | 99.6274 | 3.7295 | 103.3569 | 6.11 | 103 | 102.0986 | 103.9859 | 104 | 576.1105 | 21.8105 | 87.393 | 80.5566 | 217.3188 | 216.4819 | 404.7347 | 83.9748 | 4.2474 | 84 | 1800.274 | 3.6872 | 1800 | 25.0005 | 3.1802 | 25 | 10000000000 | -10000000000 | 23.9002 | 180.0007 | 89.5588 | 90.0645 | 7.8858 | 90 | 183.7422 | 196.5299 | 202.4246 | 192.2701 | 261.1486 | 262.7847 | 237.0546 | 10000000000 | 10000000000 | 40.2045 | 4.2195 | 40 | 10000000000 | 0 | 131.0826 | 39.8929 | 7.9406 | 40 | 90.4365 | 89.5641 | 52.2765 | 10000000000 | 90.014 | 3.9901 | 90 | 95.0687 | 90.0003 | 3.3206 | 90 | 96.8688 | 14.5407 | -19.0708 | 69.6146 | 68.69 | 0.85345
Log | 3467 | 28.8917 | 2014-09-11 23:06 | C13EOAT_test | 0.77734 | -0.37414 | 71.3871 | 281.1962 | 115.0282 | 1.5051 | -0.76235 | 3.9856 | 1.5 | 15.7024 | 27.793 | 4.7225 | 0.0048271 | 167.9751 | 99.6415 | 3.8727 | 103.5142 | 6.11 | 103 | 102.038 | 103.9897 | 104 | 595.0189 | 21.8105 | 87.4153 | 80.5599 | 217.3188 | 216.5576 | 404.7347 | 83.9876 | 4.2478 | 84 | 1800.039 | 3.6875 | 1800 | 24.9896 | 3.1803 | 25 | 10000000000 | -10000000000 | 24.0016 | 179.9892 | 89.5804 | 90.1024 | 7.8755 | 90 | 183.5489 | 196.8545 | 202.3077 | 191.7693 | 261.2134 | 262.6051 | 236.307 | 10000000000 | 10000000000 | 40.1675 | 4.1749 | 40 | 10000000000 | 0 | 130.9992 | 39.9363 | 7.9413 | 40 | 90.4347 | 89.5545 | 52.2912 | 10000000000 | 90.0199 | 3.9787 | 90 | 95.1 | 89.9946 | 3.3205 | 90 | 96.8274 | 14.5357 | -19.0817 | 69.579 | 68.68 | 0.85345
Log | 3468 | 28.9 | 2014-09-11 23:06 | C13EOAT_test | 0.7777 | -0.37508 | 74.6734 | 281.9982 | 115.8955 | 1.5049 | -0.76243 | 3.9855 | 1.5 | 15.7718 | 27.595 | 4.5916 | 0.0048271 | 167.8252 | 99.6444 | 3.7696 | 103.414 | 6.11 | 103 | 102.2039 | 103.9816 | 104 | 596.0217 | 21.8104 | 87.334 | 80.4912 | 217.3188 | 216.4817 | 404.7347 | 83.9126 | 4.2479 | 84 | 1800.038 | 3.6872 | 1800 | 24.9531 | 3.1814 | 25 | 10000000000 | -10000000000 | 23.9804 | 180.0518 | 89.7281 | 90.1099 | 7.8676 | 90 | 183.6693 | 197.1422 | 202.3048 | 192.093 | 261.049 | 262.6281 | 237.6681 | 10000000000 | 10000000000 | 40.0352 | 4.1585 | 40 | 10000000000 | 0 | 130.8987 | 39.9592 | 7.9417 | 40 | 90.4501 | 89.6017 | 52.2644 | 10000000000 | 90.0288 | 3.9663 | 90 | 95.0819 | 90.0259 | 3.3193 | 90 | 96.6959 | 14.525 | -19.1532 | 69.6837 | 68.67 | 0.85345
Log | 3469 | 28.9083 | 2014-09-11 23:07 | C13EOAT_test | 0.7774 | -0.37508 | 74.7701 | 281.7494 | 118.4839 | 1.5002 | -0.76115 | 3.9858 | 1.5 | 15.7123 | 27.604 | 4.5574 | 0.0048271 | 168.0035 | 99.65 | 3.647 | 103.297 | 6.11 | 103 | 102.2322 | 104.0135 | 104 | 605.876 | 21.8105 | 87.4139 | 80.5896 | 217.3188 | 216.643 | 404.7347 | 84.0018 | 4.2492 | 84 | 1799.519 | 3.6888 | 1800 | 24.9472 | 3.1823 | 25 | 10000000000 | -10000000000 | 23.9543 | 180.0371 | 89.7339 | 90.1686 | 7.8488 | 90 | 183.7193 | 195.3262 | 201.5566 | 191.7058 | 261.6578 | 263.1502 | 237.0941 | 10000000000 | 10000000000 | 39.9391 | 4.1595 | 40 | 10000000000 | 0 | 130.8769 | 39.9837 | 7.9415 | 40 | 90.4433 | 89.5938 | 52.2637 | 10000000000 | 90.0538 | 3.9446 | 90 | 95.0949 | 90.0186 | 3.3191 | 90 | 96.7141 | 14.5294 | -19.0604 | 69.5842 | 68.65 | 0.85345
Log | 3470 | 28.9167 | 2014-09-11 23:07 | C13EOAT_test | 0.77747 | -0.37508 | 74.7789 | 281.6281 | 110.1284 | 1.4976 | -0.76239 | 3.9858 | 1.5 | 15.7754 | 27.5188 | 4.474 | 0.0048271 | 167.8115 | 99.6367 | 3.8306 | 103.4673 | 6.11 | 103 | 102.1536 | 103.984 | 104 | 578.8363 | 21.8105 | 87.3205 | 80.491 | 217.3188 | 216.471 | 404.7347 | 83.9057 | 4.2502 | 84 | 1800.231 | 3.6876 | 1800 | 24.9454 | 3.183 | 25 | 10000000000 | -10000000000 | 23.9143 | 180.0252 | 89.705 | 90.1949 | 7.8331 | 90 | 183.6899 | 195.4693 | 201.3923 | 191.6871 | 262.0528 | 263.5047 | 238.0388 | 10000000000 | 10000000000 | 39.8971 | 4.1791 | 40 | 10000000000 | 0 | 130.9879 | 40.0073 | 7.9406 | 40 | 90.4529 | 89.5723 | 52.2426 | 10000000000 | 90.0421 | 3.9354 | 90 | 95.0896 | 90.0126 | 3.3187 | 90 | 96.7018 | 14.5236 | -19.1457 | 69.6873 | 68.66 | 0.8533
Log | 3471 | 28.925 | 2014-09-11 23:08 | C13EOAT_test | 0.77699 | -0.37508 | 73.6258 | 281.6075 | 118.4713 | 1.5045 | -0.76235 | 3.9858 | 1.5 | 15.7754 | 27.5105 | 4.5768 | 0.0048271 | 167.8186 | 99.6377 | 3.7357 | 103.3734 | 6.11 | 103 | 102.0389 | 103.9785 | 104 | 576.1387 | 21.8105 | 87.3148 | 80.5038 | 217.3188 | 216.5631 | 404.7347 | 83.9093 | 4.2517 | 84 | 1800.154 | 3.687 | 1800 | 24.9474 | 3.1836 | 25 | 10000000000 | -10000000000 | 23.9841 | 180.0306 | 89.7158 | 90.1793 | 7.8237 | 90 | 183.4106 | 197.0452 | 203.1475 | 192.0408 | 261.3994 | 263.2966 | 237.332 | 10000000000 | 10000000000 | 39.7897 | 4.2185 | 40 | 10000000000 | 0 | 130.9826 | 40.0234 | 7.9393 | 40 | 90.4356 | 89.595 | 52.2001 | 10000000000 | 90.023 | 3.9301 | 90 | 95.1222 | 90.0153 | 3.3178 | 90 | 96.6992 | 14.5233 | -19.1339 | 69.6869 | 68.65 | 0.8533
Log | 3472 | 28.9334 | 2014-09-11 23:08 | C13EOAT_test | 0.77636 | -0.37414 | 75.6531 | 281.6252 | 113.2503 | 1.5081 | -0.76223 | 3.9862 | 1.5 | 15.7734 | 27.4583 | 4.5626 | 0.0048271 | 167.7095 | 99.6323 | 3.7357 | 103.368 | 6.11 | 103 | 102.0491 | 103.9882 | 104 | 569.836 | 21.8105 | 87.2604 | 80.4491 | 217.3188 | 216.5738 | 404.7347 | 83.8548 | 4.2538 | 84 | 1799.716 | 3.6875 | 1800 | 25.0148 | 3.1823 | 25 | 10000000000 | -10000000000 | 23.9568 | 180.071 | 89.7021 | 90.1841 | 7.8111 | 90 | 183.6991 | 196.5582 | 202.0973 | 191.6206 | 261.7969 | 263.5305 | 237.6356 | 10000000000 | 10000000000 | 39.7876 | 4.2641 | 40 | 10000000000 | 0 | 131.1239 | 40.0138 | 7.939 | 40 | 90.4331 | 89.6379 | 52.1752 | 10000000000 | 90.039 | 3.9144 | 90 | 95.092 | 90.0355 | 3.3165 | 90 | 96.6955 | 14.5253 | -19.1832 | 69.6873 | 68.63 | 0.85341
Log | 3473 | 28.9417 | 2014-09-11 23:09 | C13EOAT_test | 0.77734 | -0.37414 | 73.8997 | 281.6154 | 116.259 | 1.5071 | -0.76155 | 3.9861 | 1.5 | 15.7733 | 27.5571 | 4.56 | 0.0048271 | 167.633 | 99.6497 | 3.6574 | 103.3071 | 6.11 | 103 | 102.2308 | 103.9869 | 104 | 568.7687 | 21.8105 | 87.2275 | 80.4055 | 217.3188 | 216.6412 | 404.7347 | 83.8165 | 4.2556 | 84 | 1799.69 | 3.6879 | 1800 | 25.0323 | 3.1816 | 25 | 10000000000 | -10000000000 | 23.8647 | 180.0113 | 89.7056 | 90.183 | 7.7996 | 90 | 183.8479 | 195.8438 | 201.7889 | 192.2007 | 261.614 | 263.2974 | 237.9941 | 10000000000 | 10000000000 | 39.8138 | 4.3081 | 40 | 10000000000 | 0 | 131.1403 | 40.0339 | 7.9374 | 40 | 90.434 | 89.5773 | 52.1592 | 10000000000 | 90.0193 | 3.9155 | 90 | 95.0805 | 90.0057 | 3.3167 | 90 | 96.7076 | 14.5243 | -19.2442 | 69.685 | 68.63 | 0.85345
Log | 3474 | 28.95 | 2014-09-11 23:09 | C13EOAT_test | 0.77736 | -0.37414 | 71.825 | 281.5911 | 119.4718 | 1.5048 | -0.76116 | 3.9858 | 1.5 | 15.7754 | 27.5875 | 4.6071 | 0.0048271 | 168.0629 | 99.65 | 3.6032 | 103.2531 | 6.11 | 103 | 102.2833 | 104.0133 | 104 | 599.3223 | 21.8105 | 87.4482 | 80.6147 | 217.3188 | 216.643 | 404.7347 | 84.0315 | 4.2559 | 84 | 1799.63 | 3.6893 | 1800 | 25.0281 | 3.1813 | 25 | 10000000000 | -10000000000 | 23.7972 | 179.9514 | 89.6579 | 90.125 | 7.7983 | 90 | 183.7397 | 196.2352 | 202.3003 | 192.2874 | 261.0559 | 262.967 | 237.8997 | 10000000000 | 10000000000 | 39.9008 | 4.3384 | 40 | 10000000000 | 0 | 130.95 | 39.9817 | 7.9398 | 40 | 90.4288 | 89.5227 | 52.1667 | 10000000000 | 90.0269 | 3.9101 | 90 | 95.1094 | 89.9757 | 3.3177 | 90 | 96.718 | 14.5235 | -19.0353 | 69.6872 | 68.65 | 0.85345
Log | 3475 | 28.9583 | 2014-09-11 23:10 | C13EOAT_test | 0.77773 | -0.37508 | 69.0929 | 281.4361 | 110.9266 | 1.5239 | -0.76236 | 3.9856 | 1.5 | 15.775 | 27.6219 | 4.5987 | 0.0048271 | 167.5891 | 99.6423 | 3.695 | 103.3373 | 6.11 | 103 | 101.9782 | 104.0112 | 104 | 615.6011 | 21.8088 | 87.2256 | 80.3635 | 217.3188 | 216.4711 | 404.7347 | 83.7946 | 4.2589 | 84 | 1800.435 | 3.6879 | 1800 | 24.9629 | 3.183 | 25 | 10000000000 | -10000000000 | 23.7909 | 180.0173 | 89.6319 | 90.097 | 7.7953 | 90 | 183.1719 | 197.2227 | 202.3976 | 192.5386 | 261.6538 | 263.5106 | 237.5108 | 10000000000 | 10000000000 | 39.9659 | 4.3477 | 40 | 10000000000 | 0 | 130.8562 | 39.9171 | 7.9447 | 40 | 90.4232 | 89.5941 | 52.1619 | 10000000000 | 89.9989 | 3.9234 | 90 | 95.0762 | 90.0087 | 3.3171 | 90 | 96.7072 | 14.5239 | -19.2788 | 69.6873 | 68.63 | 0.85345
Log | 3476 | 28.9667 | 2014-09-11 23:10 | C13EOAT_test | 0.77735 | -0.37414 | 72.0653 | 281.6237 | 113.0904 | 1.5073 | -0.76235 | 3.9856 | 1.5 | 15.7739 | 27.5967 | 4.6088 | 0.0048271 | 167.7035 | 99.649 | 3.8644 | 103.5134 | 6.11 | 103 | 102.1794 | 103.9974 | 104 | 607.5533 | 21.7976 | 87.2981 | 80.4053 | 217.3188 | 216.4711 | 404.7347 | 83.8517 | 4.2617 | 84 | 1799.764 | 3.6882 | 1800 | 24.9582 | 3.1837 | 25 | 10000000000 | -10000000000 | 23.8313 | 179.9313 | 89.5943 | 90.0914 | 7.7905 | 90 | 183.5708 | 196.9458 | 201.9509 | 191.9751 | 261.9935 | 263.2897 | 238.0853 | 10000000000 | 10000000000 | 40.0742 | 4.3358 | 40 | 10000000000 | 0 | 130.8629 | 39.9328 | 7.9465 | 40 | 90.4073 | 89.524 | 52.1241 | 10000000000 | 89.9814 | 3.9342 | 90 | 95.0733 | 89.9656 | 3.319 | 90 | 96.7068 | 14.5244 | -19.2437 | 69.6864 | 68.62 | 0.85345
Log | 3477 | 28.975 | 2014-09-11 23:11 | C13EOAT_test | 0.77734 | -0.37508 | 72.6682 | 281.2709 | 125.5302 | 1.5068 | -0.76236 | 3.986 | 1.5 | 15.7749 | 27.5728 | 4.5498 | 0.0048271 | 167.755 | 99.6305 | 3.6725 | 103.303 | 6.11 | 103 | 102.095 | 103.989 | 104 | 587.5454 | 21.8097 | 87.2977 | 80.4573 | 217.3188 | 216.5155 | 404.7347 | 83.8775 | 4.2621 | 84 | 1800.101 | 3.6875 | 1800 | 24.9788 | 3.1838 | 25 | 10000000000 | -10000000000 | 23.8349 | 179.982 | 89.6204 | 90.0923 | 7.7852 | 90 | 183.4301 | 195.3364 | 201.0851 | 191.7569 | 262.5572 | 263.3606 | 238.2641 | 10000000000 | 10000000000 | 40.1432 | 4.3094 | 40 | 10000000000 | 0 | 130.9895 | 39.9259 | 7.9495 | 40 | 90.3992 | 89.5827 | 52.073 | 10000000000 | 89.9768 | 3.9411 | 90 | 95.0618 | 89.991 | 3.3186 | 90 | 96.6982 | 14.5239 | -19.1733 | 69.6871 | 68.63 | 0.85345
Log | 3478 | 28.9834 | 2014-09-11 23:11 | C13EOAT_test | 0.77716 | -0.37414 | 72.4474 | 281.3568 | 109.9912 | 1.5006 | -0.7623 | 3.9861 | 1.5 | 15.7618 | 27.8521 | 4.7825 | 0.0048271 | 167.7664 | 99.6294 | 3.7424 | 103.3717 | 6.11 | 103 | 102.0968 | 104.0168 | 104 | 572.8249 | 21.8602 | 87.2948 | 80.4715 | 217.3188 | 216.4783 | 404.7347 | 83.8832 | 4.2646 | 84 | 1800.488 | 3.687 | 1800 | 24.9269 | 3.1854 | 25 | 10000000000 | -10000000000 | 23.9853 | 180.0119 | 89.5859 | 90.0965 | 7.7802 | 90 | 183.5982 | 196.3674 | 201.9014 | 191.7359 | 261.5596 | 262.8185 | 237.274 | 10000000000 | 10000000000 | 40.2569 | 4.2644 | 40 | 10000000000 | 0 | 131.155 | 39.9454 | 7.9509 | 40 | 90.401 | 89.6109 | 52.0711 | 10000000000 | 89.9786 | 3.9459 | 90 | 95.0854 | 90.0059 | 3.3188 | 90 | 96.872 | 14.5357 | -19.1578 | 69.6873 | 68.63 | 0.85345
Log | 3479 | 28.9917 | 2014-09-11 23:12 | C13EOAT_test | 0.77739 | -0.37414 | 71.7613 | 282.004 | 116.2516 | 1.5041 | -0.76242 | 3.986 | 1.5 | 15.7524 | 27.9539 | 4.8112 | 0.0048271 | 167.7867 | 99.649 | 3.7628 | 103.4118 | 6.11 | 103 | 102.0778 | 103.9963 | 104 | 571.6766 | 21.8967 | 87.3098 | 80.4768 | 217.3188 | 216.4925 | 404.7347 | 83.8933 | 4.2668 | 84 | 1799.82 | 3.6877 | 1800 | 24.9531 | 3.1855 | 25 | 10000000000 | -10000000000 | 23.9522 | 180.0048 | 89.5836 | 90.085 | 7.7779 | 90 | 183.5351 | 195.3485 | 201.203 | 191.3227 | 261.5912 | 263.4552 | 237.7391 | 10000000000 | 10000000000 | 40.2308 | 4.2136 | 40 | 10000000000 | 0 | 131.1499 | 40.0054 | 7.9492 | 40 | 90.3944 | 89.6104 | 52.0483 | 10000000000 | 89.9701 | 3.9552 | 90 | 95.0429 | 90.0024 | 3.3192 | 90 | 96.9056 | 14.5442 | -19.1722 | 69.6873 | 68.62 | 0.85345
Log | 3480 | 29 | 2014-09-11 23:12 | C13EOAT_test | 0.77735 | -0.37414 | 71.8731 | 281.2617 | 113.7096 | 1.5046 | -0.76245 | 3.9859 | 1.5 | 15.7684 | 27.6231 | 4.6093 | 0.0048271 | 167.9657 | 99.635 | 3.8103 | 103.4453 | 6.11 | 103 | 102.1316 | 103.9795 | 104 | 572.9224 | 21.8105 | 87.4036 | 80.5622 | 217.3188 | 216.4924 | 404.7347 | 83.9829 | 4.2681 | 84 | 1799.872 | 3.6875 | 1800 | 24.9328 | 3.1867 | 25 | 10000000000 | -10000000000 | 24.0339 | 179.9208 | 89.5643 | 90.0615 | 7.7779 | 90 | 183.532 | 194.7443 | 201.176 | 191.9768 | 261.858 | 263.7207 | 237.3721 | 10000000000 | 10000000000 | 40.1874 | 4.1648 | 40 | 10000000000 | 0 | 131.1135 | 40.0152 | 7.9485 | 40 | 90.3952 | 89.5255 | 52.0337 | 10000000000 | 89.9789 | 3.9571 | 90 | 95.0687 | 89.9604 | 3.3212 | 90 | 96.717 | 14.5298 | -19.0728 | 69.6872 | 68.61 | 0.85345
Log | 3481 | 29.0083 | 2014-09-11 23:13 | C13EOAT_test | 0.77663 | -0.37414 | 85.2688 | 281.6252 | 116.5663 | 1.4334 | -0.76234 | 3.9865 | 1.5 | 15.7613 | 27.8896 | 4.7828 | 0.0048271 | 168.4293 | 99.65 | 3.9503 | 103.6003 | 6.11 | 103 | 101.7821 | 104.0295 | 104 | 582.1882 | 21.8662 | 87.6285 | 80.8008 | 217.3188 | 216.4898 | 405.0784 | 84.2146 | 4.2651 | 84 | 1800.115 | 3.6871 | 1800 | 24.9482 | 3.1874 | 25 | 10000000000 | -10000000000 | 24.0981 | 180.0051 | 89.5406 | 90.0283 | 7.7801 | 90 | 183.5925 | 194.309 | 201.07 | 191.7099 | 262.1024 | 263.6606 | 237.3083 | 10000000000 | 10000000000 | 40.0758 | 4.1388 | 40 | 10000000000 | 0 | 131.0212 | 40.0301 | 7.9466 | 40 | 90.399 | 89.6061 | 51.9964 | 10000000000 | 89.9955 | 3.9553 | 90 | 95.0628 | 90.0025 | 3.3204 | 90 | 96.8836 | 14.5362 | -18.8492 | 69.6873 | 68.61 | 0.85345
Log | 3482 | 29.0167 | 2014-09-11 23:13 | C13EOAT_test | 0.77703 | -0.37414 | 79.6733 | 281.6804 | 118.1765 | 1.5036 | -0.76216 | 3.9862 | 1.5 | 15.754 | 27.9696 | 4.7832 | 0.0048271 | 167.564 | 99.646 | 3.6686 | 103.3146 | 6.11 | 103 | 101.8508 | 104.0062 | 104 | 596.4432 | 21.8111 | 87.209 | 80.355 | 217.3188 | 216.6029 | 404.7347 | 83.782 | 4.2681 | 84 | 1800.209 | 3.6867 | 1800 | 24.9973 | 3.1866 | 25 | 10000000000 | -10000000000 | 24.0924 | 179.946 | 89.546 | 90.0222 | 7.7786 | 90 | 183.5478 | 196.3316 | 202.4017 | 192.0395 | 260.9177 | 262.2987 | 236.3353 | 10000000000 | 10000000000 | 39.9541 | 4.1383 | 40 | 10000000000 | 0 | 130.9626 | 40.0756 | 7.9421 | 40 | 90.4035 | 89.5426 | 51.9696 | 10000000000 | 89.974 | 3.9682 | 90 | 95.0384 | 89.973 | 3.3219 | 90 | 96.8993 | 14.5427 | -19.291 | 69.6873 | 68.61 | 0.85345
Log | 3483 | 29.025 | 2014-09-11 23:14 | C13EOAT_test | 0.7776 | -0.37508 | 78.389 | 281.6576 | 121.4037 | 1.5035 | -0.76235 | 3.9862 | 1.5 | 15.7683 | 27.6153 | 4.6093 | 0.0048271 | 167.8249 | 99.65 | 3.6986 | 103.3486 | 6.11 | 103 | 102.1576 | 104.0004 | 104 | 601.7433 | 21.8105 | 87.324 | 80.501 | 217.3188 | 216.4834 | 404.7347 | 83.9125 | 4.2692 | 84 | 1800.121 | 3.6882 | 1800 | 25.0112 | 3.1861 | 25 | 10000000000 | -10000000000 | 23.9984 | 179.9366 | 89.5602 | 90.0244 | 7.7765 | 90 | 183.6171 | 195.6554 | 201.6875 | 192.1604 | 261.818 | 263.4477 | 237.3975 | 10000000000 | 10000000000 | 39.8411 | 4.1684 | 40 | 10000000000 | 0 | 130.9112 | 40.1044 | 7.9374 | 40 | 90.4085 | 89.5281 | 51.9954 | 10000000000 | 89.9604 | 3.9817 | 90 | 95.0735 | 89.9683 | 3.3232 | 90 | 96.7116 | 14.5298 | -19.149 | 69.6869 | 68.6 | 0.85345
Log | 3484 | 29.0333 | 2014-09-11 23:14 | C13EOAT_test | 0.77766 | -0.37414 | 76.0946 | 281.3031 | 125.0881 | 1.5036 | -0.76221 | 3.9861 | 1.5 | 15.7694 | 27.6219 | 4.5953 | 0.0048271 | 167.7652 | 99.65 | 3.6699 | 103.3199 | 6.11 | 103 | 101.9514 | 104.0234 | 104 | 583.8682 | 21.8105 | 87.313 | 80.4522 | 217.3188 | 216.4966 | 404.7347 | 83.8826 | 4.2723 | 84 | 1799.748 | 3.6882 | 1800 | 25.0499 | 3.1848 | 25 | 10000000000 | -10000000000 | 24.0073 | 179.99 | 89.5605 | 90.0367 | 7.7732 | 90 | 183.8551 | 196.4088 | 202.4202 | 192.492 | 261.3841 | 263.0625 | 237.3659 | 10000000000 | 10000000000 | 39.7642 | 4.2201 | 40 | 10000000000 | 0 | 130.9041 | 40.0935 | 7.935 | 40 | 90.4107 | 89.5792 | 52.0312 | 10000000000 | 89.9954 | 3.9766 | 90 | 95.085 | 89.995 | 3.323 | 90 | 96.7081 | 14.5257 | -19.1978 | 69.6808 | 68.59 | 0.85345
Log | 3485 | 29.0417 | 2014-09-11 23:15 | C13EOAT_test | 0.77738 | -0.37508 | 78.1877 | 281.6253 | 114.4328 | 1.5018 | -0.76114 | 3.9861 | 1.5 | 15.7687 | 27.5718 | 4.5759 | 0.0048271 | 167.9875 | 99.65 | 3.6137 | 103.2637 | 6.11 | 103 | 102.0854 | 103.9983 | 104 | 561.6588 | 21.8105 | 87.4068 | 80.5808 | 217.3188 | 216.643 | 404.7347 | 83.9938 | 4.2732 | 84 | 1799.753 | 3.6894 | 1800 | 25.0914 | 3.1832 | 25 | 10000000000 | -10000000000 | 24.0234 | 179.9678 | 89.5755 | 90.0458 | 7.7701 | 90 | 183.8937 | 196.0546 | 201.5952 | 192.5405 | 261.7405 | 263.0627 | 237.2593 | 10000000000 | 10000000000 | 39.6998 | 4.2898 | 40 | 10000000000 | 0 | 131.1261 | 40.0321 | 7.9355 | 40 | 90.4126 | 89.5553 | 52.0311 | 10000000000 | 89.9702 | 3.9938 | 90 | 95.0435 | 89.9839 | 3.3238 | 90 | 96.7083 | 14.5295 | -19.0692 | 69.6873 | 68.59 | 0.85345
Log | 3486 | 29.05 | 2014-09-11 23:15 | C13EOAT_test | 0.77756 | -0.37508 | 72.0306 | 281.6652 | 115.6835 | 1.5043 | -0.76118 | 3.9867 | 1.5 | 15.775 | 27.6035 | 4.6084 | 0.0048271 | 167.5643 | 99.65 | 3.6196 | 103.2696 | 6.11 | 103 | 102.0544 | 103.9858 | 104 | 578.182 | 21.8105 | 87.1966 | 80.3677 | 217.3188 | 216.643 | 404.7347 | 83.7822 | 4.2757 | 84 | 1800.442 | 3.6884 | 1800 | 25.0364 | 3.1832 | 25 | 10000000000 | -10000000000 | 23.9759 | 180.0653 | 89.5314 | 90.0151 | 7.7731 | 90 | 183.9093 | 194.9984 | 201.1692 | 192.3843 | 262.0533 | 263.0986 | 236.7955 | 10000000000 | 10000000000 | 39.8115 | 4.3449 | 40 | 10000000000 | 0 | 131.0603 | 40.0097 | 7.9355 | 40 | 90.4073 | 89.658 | 52.028 | 10000000000 | 89.9811 | 3.9985 | 90 | 95.0713 | 90.0327 | 3.3223 | 90 | 96.7133 | 14.5239 | -19.2823 | 69.6873 | 68.59 | 0.85345
Log | 3487 | 29.0583 | 2014-09-11 23:16 | C13EOAT_test | 0.77734 | -0.37508 | 73.3439 | 280.974 | 110.5353 | 1.5086 | -0.76115 | 3.9866 | 1.5 | 15.7664 | 27.6339 | 4.6093 | 0.0048271 | 167.5326 | 99.65 | 3.6523 | 103.3023 | 6.11 | 103 | 101.958 | 103.997 | 104 | 592.2739 | 21.8105 | 87.2027 | 80.3299 | 217.3188 | 216.643 | 404.7347 | 83.7663 | 4.2792 | 84 | 1800.986 | 3.6875 | 1800 | 24.9895 | 3.1837 | 25 | 10000000000 | -10000000000 | 23.9673 | 179.9767 | 89.5294 | 90.0117 | 7.7723 | 90 | 183.9195 | 196.0283 | 201.8482 | 192.4297 | 261.8268 | 262.9136 | 237.2738 | 10000000000 | 10000000000 | 39.9501 | 4.3696 | 40 | 10000000000 | 0 | 130.9335 | 39.978 | 7.9368 | 40 | 90.4232 | 89.5535 | 52.0708 | 10000000000 | 89.9943 | 3.9975 | 90 | 95.0433 | 89.9883 | 3.3232 | 90 | 96.7309 | 14.529 | -19.3201 | 69.682 | 68.58 | 0.85345
Log | 3488 | 29.0667 | 2014-09-11 23:16 | C13EOAT_test | 0.77698 | -0.37508 | 69.7163 | 281.6731 | 115.5432 | 1.5029 | -0.76246 | 3.9864 | 1.5 | 15.7533 | 27.9641 | 4.7889 | 0.0048271 | 167.5197 | 99.65 | 3.7009 | 103.3509 | 6.11 | 103 | 102.0788 | 104.0201 | 104 | 595.1814 | 21.8105 | 87.2118 | 80.3079 | 217.3188 | 216.4729 | 404.7347 | 83.7598 | 4.2844 | 84 | 1800.198 | 3.6878 | 1800 | 25.0245 | 3.183 | 25 | 10000000000 | -10000000000 | 24.0304 | 179.9003 | 89.5154 | 90.0242 | 7.7697 | 90 | 183.8594 | 196.4907 | 202.3899 | 192.5576 | 260.8922 | 262.4965 | 236.1769 | 10000000000 | 10000000000 | 40.0654 | 4.3638 | 40 | 10000000000 | 0 | 130.9812 | 39.9771 | 7.9377 | 40 | 90.4256 | 89.4748 | 52.0633 | 10000000000 | 89.9954 | 4.0008 | 90 | 95.0675 | 89.9502 | 3.3249 | 90 | 96.9088 | 14.5427 | -19.3422 | 69.6859 | 68.58 | 0.85345
Log | 3489 | 29.075 | 2014-09-11 23:17 | C13EOAT_test | 0.77733 | -0.37508 | 68.4831 | 282.0736 | 110.734 | 1.5076 | -0.76109 | 3.9867 | 1.5 | 15.7616 | 27.7937 | 4.7097 | 0.0048271 | 167.5753 | 99.65 | 3.6246 | 103.2746 | 6.11 | 103 | 102.111 | 104.0049 | 104 | 610.6478 | 21.8214 | 87.2069 | 80.3684 | 217.3188 | 216.643 | 404.7347 | 83.7876 | 4.2874 | 84 | 1799.314 | 3.6898 | 1800 | 24.9916 | 3.1838 | 25 | 10000000000 | -10000000000 | 24.0193 | 179.9709 | 89.5244 | 89.9918 | 7.7748 | 90 | 183.6182 | 195.9235 | 201.5661 | 192.332 | 261.3261 | 262.5525 | 236.5557 | 10000000000 | 10000000000 | 40.1531 | 4.3411 | 40 | 10000000000 | 0 | 130.8036 | 39.9505 | 7.9401 | 40 | 90.4115 | 89.5594 | 52.0882 | 10000000000 | 89.9682 | 4.0144 | 90 | 95.0743 | 89.9855 | 3.3244 | 90 | 96.8399 | 14.536 | -19.2816 | 69.6873 | 68.58 | 0.85345
Log | 3490 | 29.0833 | 2014-09-11 23:17 | C13EOAT_test | 0.77763 | -0.37414 | 73.4408 | 281.6612 | 117.987 | 1.5068 | -0.76241 | 3.9868 | 1.5 | 15.7634 | 27.5975 | 4.528 | 0.0048271 | 167.2182 | 99.65 | 3.8103 | 103.4603 | 6.11 | 103 | 101.9846 | 104.0254 | 104 | 605.0552 | 21.7976 | 87.0344 | 80.1838 | 217.3188 | 216.4773 | 404.7347 | 83.6091 | 4.2931 | 84 | 1800.372 | 3.6877 | 1800 | 24.9616 | 3.185 | 25 | 10000000000 | -10000000000 | 24.0158 | 179.9153 | 89.5611 | 89.9964 | 7.7737 | 90 | 183.8314 | 196.481 | 202.2118 | 192.4102 | 261.4941 | 263.7829 | 237.4068 | 10000000000 | 10000000000 | 40.2406 | 4.2951 | 40 | 10000000000 | 0 | 130.8801 | 39.9639 | 7.9406 | 40 | 90.4192 | 89.4961 | 52.1393 | 10000000000 | 90.0294 | 3.9911 | 90 | 95.0697 | 89.9577 | 3.3257 | 90 | 96.7087 | 14.5292 | -19.4662 | 69.6769 | 68.57 | 0.85345
Log | 3491 | 29.0917 | 2014-09-11 23:18 | C13EOAT_test | 0.77672 | -0.37414 | 71.2764 | 280.8845 | 108.0328 | 1.5044 | -0.76227 | 3.9867 | 1.5 | 15.7518 | 27.8368 | 4.7828 | 0.0048271 | 167.561 | 99.65 | 3.7158 | 103.3657 | 6.11 | 103 | 101.9818 | 104.0258 | 104 | 594.1251 | 22.0018 | 87.205 | 80.356 | 217.3188 | 216.4844 | 404.3911 | 83.7805 | 4.2979 | 84 | 1799.753 | 3.6879 | 1800 | 25.0276 | 3.1838 | 25 | 10000000000 | -10000000000 | 23.9732 | 179.9352 | 89.5718 | 90.0594 | 7.762 | 90 | 183.8659 | 195.8309 | 201.6841 | 192.1212 | 261.4683 | 262.6077 | 237.4639 | 10000000000 | 10000000000 | 40.2523 | 4.2392 | 40 | 10000000000 | 0 | 130.9179 | 40.0016 | 7.9394 | 40 | 90.4169 | 89.5182 | 52.1598 | 10000000000 | 90.0265 | 3.9878 | 90 | 95.0734 | 89.9676 | 3.3262 | 90 | 96.8784 | 14.5423 | -19.294 | 69.6823 | 68.56 | 0.85345
Log | 3492 | 29.1 | 2014-09-11 23:18 | C13EOAT_test | 0.77734 | -0.37508 | 71.8949 | 281.4129 | 116.7078 | 1.505 | -0.76232 | 3.9865 | 1.5 | 15.754 | 27.8444 | 4.7828 | 0.0048271 | 167.5939 | 99.65 | 3.7693 | 103.4193 | 6.11 | 103 | 102.3393 | 104.0212 | 104 | 581.0818 | 21.9241 | 87.2117 | 80.3822 | 217.3188 | 216.5113 | 404.7347 | 83.7969 | 4.3014 | 84 | 1799.613 | 3.6879 | 1800 | 25.0502 | 3.1825 | 25 | 10000000000 | -10000000000 | 23.956 | 180.0233 | 89.5834 | 90.0531 | 7.7597 | 90 | 183.6017 | 197.0182 | 202.1457 | 192.446 | 259.9361 | 262.0881 | 237.9235 | 10000000000 | 10000000000 | 40.2267 | 4.1878 | 40 | 10000000000 | 0 | 131.0086 | 40.047 | 7.9365 | 40 | 90.4284 | 89.5949 | 52.1718 | 10000000000 | 90.038 | 3.9742 | 90 | 95.0791 | 90.0116 | 3.3248 | 90 | 96.9048 | 14.5427 | -19.2678 | 69.6873 | 68.55 | 0.85345
Log | 3493 | 29.1084 | 2014-09-11 23:19 | C13EOAT_test | 0.77345 | -0.37414 | 70.994 | 282.052 | 114.3654 | 1.502 | -0.76225 | 3.9867 | 1.5 | 15.7745 | 27.5354 | 4.6061 | 0.0048271 | 167.7602 | 99.65 | 3.7944 | 103.4444 | 6.11 | 103 | 102.0348 | 103.9984 | 104 | 564.6584 | 21.8105 | 87.294 | 80.4662 | 217.3188 | 216.5355 | 404.7347 | 83.8801 | 4.3051 | 84 | 1800.253 | 3.6866 | 1800 | 25.0477 | 3.1818 | 25 | 10000000000 | -10000000000 | 24.0256 | 179.9839 | 89.5969 | 90.0969 | 7.7476 | 90 | 183.6578 | 196.7702 | 201.5441 | 192.544 | 261.8213 | 263.7007 | 238.1224 | 10000000000 | 10000000000 | 40.072 | 4.1589 | 40 | 10000000000 | 0 | 131.131 | 40.0439 | 7.9351 | 40 | 90.4335 | 89.5505 | 52.1474 | 10000000000 | 90.0464 | 3.9619 | 90 | 95.1092 | 89.992 | 3.3251 | 90 | 96.7161 | 14.5243 | -19.1838 | 69.6873 | 68.56 | 0.85345
Log | 3494 | 29.1167 | 2014-09-11 23:19 | C13EOAT_test | 0.77703 | -0.37508 | 69.9524 | 280.9167 | 115.2769 | 1.5117 | -0.76228 | 3.9864 | 1.5 | 15.7721 | 27.4654 | 4.5962 | 0.0048271 | 167.9064 | 99.65 | 3.8374 | 103.4874 | 6.11 | 103 | 102.1573 | 103.9864 | 104 | 568.0457 | 21.8105 | 87.3744 | 80.532 | 217.3188 | 216.5187 | 404.7347 | 83.9532 | 4.3067 | 84 | 1800.261 | 3.6866 | 1800 | 25.0877 | 3.1801 | 25 | 10000000000 | -10000000000 | 24.0176 | 180.0056 | 89.5866 | 90.0708 | 7.7465 | 90 | 183.9593 | 197.124 | 202.1767 | 192.67 | 261.4802 | 263.6512 | 238.6395 | 10000000000 | 10000000000 | 39.992 | 4.1517 | 40 | 10000000000 | 0 | 131.1092 | 40.0603 | 7.9325 | 40 | 90.4385 | 89.5671 | 52.1297 | 10000000000 | 90.037 | 3.957 | 90 | 95.0785 | 90.0028 | 3.324 | 90 | 96.7082 | 14.5247 | -19.118 | 69.6837 | 68.56 | 0.85345
Log | 3495 | 29.125 | 2014-09-11 23:20 | C13EOAT_test | 0.77704 | -0.37508 | 72.1991 | 281.2548 | 116.298 | 1.5066 | -0.7623 | 3.9862 | 1.5 | 15.767 | 27.5638 | 4.6059 | 0.0048271 | 167.9583 | 99.65 | 3.7295 | 103.3795 | 6.11 | 103 | 102.1003 | 103.9857 | 104 | 573.9351 | 21.8105 | 87.4124 | 80.5459 | 217.3188 | 216.4853 | 404.7347 | 83.9792 | 4.3082 | 84 | 1799.308 | 3.6879 | 1800 | 25.1582 | 3.1767 | 25 | 10000000000 | -10000000000 | 23.9766 | 180.0207 | 89.5805 | 90.0715 | 7.7412 | 90 | 183.9012 | 195.7798 | 201.6049 | 192.3507 | 262.0866 | 263.8178 | 238.5124 | 10000000000 | 10000000000 | 39.9062 | 4.1621 | 40 | 10000000000 | 0 | 131.0449 | 40.0749 | 7.9293 | 40 | 90.4402 | 89.5805 | 52.0986 | 10000000000 | 89.9938 | 3.9671 | 90 | 95.0693 | 90.0103 | 3.3236 | 90 | 96.7168 | 14.527 | -19.1041 | 69.679 | 68.56 | 0.85345
Log | 3496 | 29.1333 | 2014-09-11 23:20 | C13EOAT_test | 0.77703 | -0.37414 | 71.1244 | 281.7401 | 114.5877 | 1.499 | -0.76107 | 3.9861 | 1.5 | 15.7714 | 27.6219 | 4.6093 | 0.0048271 | 167.8044 | 99.65 | 3.526 | 103.176 | 6.11 | 103 | 102.0912 | 103.9928 | 104 | 601.0229 | 21.8105 | 87.3176 | 80.4869 | 217.3188 | 216.643 | 404.3911 | 83.9022 | 4.3088 | 84 | 1800.183 | 3.6883 | 1800 | 25.1299 | 3.1754 | 25 | 10000000000 | -10000000000 | 23.8462 | 179.9474 | 89.5938 | 90.0471 | 7.7409 | 90 | 183.9069 | 195.7969 | 202.1293 | 192.5538 | 262.392 | 263.9797 | 238.4197 | 10000000000 | 10000000000 | 39.8625 | 4.1913 | 40 | 10000000000 | 0 | 130.8491 | 40.0848 | 7.9257 | 40 | 90.4318 | 89.5156 | 52.0351 | 10000000000 | 89.9808 | 3.9702 | 90 | 95.1025 | 89.9737 | 3.3243 | 90 | 96.7155 | 14.5271 | -19.1631 | 69.6873 | 68.54 | 0.85345
Log | 3497 | 29.1417 | 2014-09-11 23:21 | C13EOAT_test | 0.77659 | -0.37508 | 69.252 | 281.9434 | 124.9738 | 1.5064 | -0.76107 | 3.9863 | 1.5 | 15.7685 | 27.5607 | 4.6093 | 0.0048271 | 167.9491 | 99.65 | 3.6281 | 103.2781 | 6.11 | 103 | 102.1339 | 104.0063 | 104 | 601.4245 | 21.8105 | 87.3873 | 80.5618 | 217.3188 | 216.643 | 404.3911 | 83.9745 | 4.3089 | 84 | 1800.539 | 3.6881 | 1800 | 25.0629 | 3.1752 | 25 | 10000000000 | -10000000000 | 23.8936 | 179.9172 | 89.5571 | 90.0206 | 7.7423 | 90 | 183.9084 | 197.3154 | 202.2131 | 192.4686 | 261.7512 | 263.2997 | 238.4872 | 10000000000 | 10000000000 | 39.8027 | 4.2332 | 40 | 10000000000 | 0 | 130.8499 | 40.1097 | 7.9207 | 40 | 90.4216 | 89.4956 | 51.9972 | 10000000000 | 89.9692 | 3.9755 | 90 | 95.0697 | 89.9586 | 3.3254 | 90 | 96.7237 | 14.5282 | -19.0882 | 69.6841 | 68.53 | 0.85345
Log | 3498 | 29.15 | 2014-09-11 23:21 | C13EOAT_test | 0.77781 | -0.37508 | 73.4951 | 281.6467 | 111.1647 | 1.5013 | -0.7613 | 3.9861 | 1.5 | 15.7698 | 27.5843 | 4.6093 | 0.0048271 | 167.7735 | 99.65 | 3.6069 | 103.2569 | 6.11 | 103 | 102.0644 | 103.9963 | 104 | 578.6385 | 21.8105 | 87.2929 | 80.4807 | 217.3188 | 216.643 | 404.3911 | 83.8868 | 4.3127 | 84 | 1799.808 | 3.6893 | 1800 | 25.0539 | 3.1745 | 25 | 10000000000 | -10000000000 | 23.8758 | 180.0146 | 89.5086 | 90.0288 | 7.7393 | 90 | 183.9205 | 197.2231 | 202.2556 | 192.4649 | 261.4096 | 263.1147 | 237.5038 | 10000000000 | 10000000000 | 39.7536 | 4.2837 | 40 | 10000000000 | 0 | 130.9218 | 40.112 | 7.9167 | 40 | 90.4087 | 89.6059 | 52.0046 | 10000000000 | 89.9785 | 3.9778 | 90 | 95.0625 | 90.0073 | 3.3246 | 90 | 96.7212 | 14.5268 | -19.1693 | 69.6838 | 68.53 | 0.85345
Log | 3499 | 29.1584 | 2014-09-11 23:22 | C13EOAT_test | 0.77702 | -0.37508 | 72.046 | 281.9674 | 112.8225 | 1.5031 | -0.76105 | 3.9858 | 1.5 | 15.7655 | 27.5099 | 4.6054 | 0.0048271 | 167.8122 | 99.65 | 3.5776 | 103.2276 | 6.11 | 103 | 102.0427 | 103.9839 | 104 | 566.1452 | 21.8105 | 87.3155 | 80.4967 | 217.3188 | 216.643 | 404.7347 | 83.9061 | 4.3152 | 84 | 1799.813 | 3.6893 | 1800 | 25.069 | 3.1737 | 25 | 10000000000 | -10000000000 | 23.8427 | 179.9689 | 89.4443 | 89.9617 | 7.7511 | 90 | 183.9392 | 196.2118 | 201.4036 | 191.9715 | 261.7173 | 263.6899 | 237.5262 | 10000000000 | 10000000000 | 39.8407 | 4.3248 | 40 | 10000000000 | 0 | 131.1028 | 40.0788 | 7.915 | 40 | 90.392 | 89.577 | 52.0776 | 10000000000 | 89.971 | 3.9904 | 90 | 95.073 | 89.9845 | 3.3259 | 90 | 96.7288 | 14.5247 | -19.1533 | 69.6717 | 68.52 | 0.85345
Log | 3500 | 29.1667 | 2014-09-11 23:22 | C13EOAT_test | 0.77723 | -0.37508 | 68.3315 | 281.3051 | 112.66 | 1.5019 | -0.76102 | 3.9856 | 1.5 | 15.7851 | 27.5832 | 4.6093 | 0.0048271 | 167.6464 | 99.65 | 3.5391 | 103.1891 | 6.11 | 103 | 101.9483 | 103.9903 | 104 | 572.927 | 21.8105 | 87.2171 | 80.4292 | 217.3188 | 216.643 | 404.7347 | 83.8232 | 4.3189 | 84 | 1799.736 | 3.6894 | 1800 | 25.0873 | 3.1724 | 25 | 10000000000 | -10000000000 | 23.9746 | 179.867 | 89.3628 | 89.8889 | 7.7678 | 90 | 183.8375 | 196.5523 | 201.4879 | 192.2529 | 261.9836 | 263.28 | 238.0007 | 10000000000 | 10000000000 | 39.8882 | 4.3545 | 40 | 10000000000 | 0 | 131.1266 | 40.0379 | 7.9146 | 40 | 90.3674 | 89.4995 | 51.9984 | 10000000000 | 89.9387 | 4.0186 | 90 | 95.0474 | 89.9335 | 3.3286 | 90 | 96.7246 | 14.5233 | -19.2207 | 69.7045 | 68.51 | 0.85345
Log | 3501 | 29.175 | 2014-09-11 23:23 | C13EOAT_test | 0.77527 | -0.37414 | 71.6797 | 281.5136 | 111.2535 | 1.4891 | -0.76124 | 3.9861 | 1.5 | 15.7715 | 27.6039 | 4.6084 | 0.0048271 | 167.8131 | 99.65 | 3.5595 | 103.2094 | 6.11 | 103 | 102.0311 | 103.9836 | 104 | 584.9172 | 21.8105 | 87.329 | 80.4841 | 217.3188 | 216.643 | 404.3911 | 83.9066 | 4.3216 | 84 | 1799.792 | 3.6895 | 1800 | 25.0465 | 3.1723 | 25 | 10000000000 | -10000000000 | 23.9509 | 179.8568 | 89.2377 | 89.7505 | 7.8013 | 90 | 183.8555 | 195.6208 | 201.4678 | 192.3393 | 261.6262 | 263.0984 | 238.0112 | 10000000000 | 10000000000 | 39.9796 | 4.3639 | 40 | 10000000000 | 0 | 131.0249 | 40.0407 | 7.9134 | 40 | 90.3482 | 89.5086 | 51.985 | 10000000000 | 89.9208 | 4.0495 | 90 | 95.0533 | 89.9284 | 3.3306 | 90 | 96.7243 | 14.5238 | -19.1659 | 69.6808 | 68.5 | 0.85345
Log | 3502 | 29.1833 | 2014-09-11 23:23 | C13EOAT_test | 0.77734 | -0.37508 | 70.3606 | 282.0194 | 113.7946 | 1.5104 | -0.76107 | 3.9857 | 1.5 | 15.7312 | 27.5643 | 4.6093 | 0.0048271 | 167.5849 | 99.65 | 3.573 | 103.223 | 6.11 | 103 | 101.9274 | 104.0104 | 104 | 597.2917 | 21.8105 | 87.2118 | 80.3731 | 217.3188 | 216.643 | 404.7347 | 83.7925 | 4.327 | 84 | 1799.889 | 3.6892 | 1800 | 25.0916 | 3.17 | 25 | 10000000000 | -10000000000 | 24.0158 | 179.812 | 89.1615 | 89.6989 | 7.827 | 90 | 183.881 | 195.3648 | 201.7649 | 192.0999 | 261.9259 | 264.2321 | 238.2529 | 10000000000 | 10000000000 | 40.0653 | 4.3566 | 40 | 10000000000 | 0 | 130.9231 | 39.9692 | 7.9177 | 40 | 90.3423 | 89.4697 | 52.0003 | 10000000000 | 89.9094 | 4.0846 | 90 | 94.993 | 89.906 | 3.3335 | 90 | 96.7276 | 14.5283 | -19.2769 | 69.6165 | 68.52 | 0.85345
Log | 3503 | 29.1917 | 2014-09-11 23:24 | C13EOAT_test | 0.77756 | -0.37414 | 78.7372 | 281.641 | 118.1183 | 1.5092 | -0.76237 | 3.9855 | 1.5 | 15.7538 | 27.5483 | 4.6093 | 0.0048271 | 167.6886 | 99.65 | 3.7899 | 103.4399 | 6.11 | 103 | 101.6396 | 104.0168 | 104 | 609.6701 | 21.7711 | 87.2987 | 80.3899 | 217.3188 | 216.4777 | 404.7347 | 83.8443 | 4.3306 | 84 | 1800.323 | 3.6881 | 1800 | 25.0916 | 3.1685 | 25 | 10000000000 | -10000000000 | 23.9552 | 179.7589 | 89.1506 | 89.6689 | 7.8526 | 90 | 183.9735 | 197.7085 | 203.2512 | 192.2522 | 262.0487 | 263.51 | 237.7445 | 10000000000 | 10000000000 | 40.0523 | 4.3372 | 40 | 10000000000 | 0 | 130.8109 | 39.9115 | 7.9227 | 40 | 90.3417 | 89.4171 | 51.9375 | 10000000000 | 89.8927 | 4.1227 | 90 | 94.9747 | 89.8794 | 3.3374 | 90 | 96.7259 | 14.5252 | -19.2601 | 69.6513 | 68.51 | 0.85345
Log | 3504 | 29.2 | 2014-09-11 23:24 | C13EOAT_test | 0.77716 | -0.37414 | 74.5274 | 281.566 | 108.8604 | 1.5091 | -0.76232 | 3.9853 | 1.5 | 15.7359 | 27.6005 | 4.6093 | 0.0048271 | 167.729 | 99.65 | 3.7344 | 103.3844 | 6.11 | 103 | 101.987 | 104.0047 | 104 | 614.0483 | 21.6494 | 87.3142 | 80.4148 | 217.3188 | 216.493 | 404.7347 | 83.8645 | 4.3325 | 84 | 1800.358 | 3.6874 | 1800 | 25.1225 | 3.1661 | 25 | 10000000000 | -10000000000 | 24.094 | 179.8764 | 89.2082 | 89.7115 | 7.8667 | 90 | 183.9266 | 196.7139 | 201.9641 | 192.1738 | 261.2949 | 263.565 | 237.7689 | 10000000000 | 10000000000 | 40.117 | 4.3085 | 40 | 10000000000 | 0 | 130.8358 | 39.8993 | 7.9264 | 40 | 90.3519 | 89.5245 | 51.9416 | 10000000000 | 89.9549 | 4.1264 | 90 | 95.025 | 89.9382 | 3.338 | 90 | 96.7284 | 14.5305 | -19.2352 | 69.6294 | 68.49 | 0.85345
Log | 3505 | 29.2083 | 2014-09-11 23:25 | C13EOAT_test | 0.77703 | -0.37414 | 74.9848 | 281.5843 | 117.8619 | 1.5058 | -0.76124 | 3.9853 | 1.5 | 15.7598 | 27.5846 | 4.5979 | 0.0048271 | 167.6297 | 99.65 | 3.5726 | 103.2226 | 6.11 | 103 | 101.8982 | 104.0051 | 104 | 581.0653 | 21.8105 | 87.2134 | 80.4163 | 217.3188 | 216.643 | 404.3911 | 83.8149 | 4.3362 | 84 | 1800.009 | 3.6889 | 1800 | 25.1057 | 3.1647 | 25 | 10000000000 | -10000000000 | 24.0044 | 179.8259 | 89.2555 | 89.7356 | 7.8816 | 90 | 183.8042 | 195.778 | 201.7887 | 191.4108 | 261.7743 | 263.2389 | 236.563 | 10000000000 | 10000000000 | 40.184 | 4.2733 | 40 | 10000000000 | 0 | 131.0118 | 39.8823 | 7.9311 | 40 | 90.368 | 89.4578 | 51.9167 | 10000000000 | 89.961 | 4.142 | 90 | 95.0152 | 89.9129 | 3.341 | 90 | 96.7262 | 14.5295 | -19.2337 | 69.6709 | 68.51 | 0.85345
Log | 3506 | 29.2167 | 2014-09-11 23:25 | C13EOAT_test | 0.77473 | -0.37508 | 75.5042 | 281.7092 | 111.7978 | 1.4989 | -0.76242 | 3.9856 | 1.5 | 15.7572 | 27.5824 | 4.6093 | 0.0048271 | 167.9722 | 99.65 | 3.7145 | 103.3645 | 6.11 | 103 | 101.9502 | 104.0104 | 104 | 579.7881 | 21.8105 | 87.4019 | 80.5703 | 217.3188 | 216.4743 | 404.7347 | 83.9861 | 4.3389 | 84 | 1801.179 | 3.6864 | 1800 | 25.1153 | 3.1628 | 25 | 10000000000 | -10000000000 | 23.9194 | 179.8817 | 89.2803 | 89.7631 | 7.893 | 90 | 183.7298 | 196.2248 | 201.8548 | 192.0224 | 261.3274 | 262.6871 | 237.0226 | 10000000000 | 10000000000 | 40.1474 | 4.2378 | 40 | 10000000000 | 0 | 131.0452 | 39.9009 | 7.9338 | 40 | 90.3811 | 89.5007 | 51.9322 | 10000000000 | 90.0195 | 4.1312 | 90 | 95.0016 | 89.9409 | 3.3421 | 90 | 96.7255 | 14.5328 | -19.0797 | 69.6729 | 68.48 | 0.85345
Log | 3507 | 29.225 | 2014-09-11 23:26 | C13EOAT_test | 0.77703 | -0.37414 | 71.4369 | 281.6242 | 117.2576 | 1.4995 | -0.76243 | 3.9856 | 1.5 | 15.721 | 27.5942 | 4.6093 | 0.0048271 | 168.0434 | 99.65 | 3.7766 | 103.4266 | 6.11 | 103 | 101.9739 | 104.0144 | 104 | 574.7472 | 21.8105 | 87.4404 | 80.603 | 217.3188 | 216.4709 | 404.7347 | 84.0217 | 4.3389 | 84 | 1799.791 | 3.6878 | 1800 | 25.0598 | 3.1626 | 25 | 10000000000 | -10000000000 | 23.8665 | 180.0241 | 89.3421 | 89.8237 | 7.8962 | 90 | 183.6164 | 197.5089 | 202.8555 | 192.0649 | 261.2209 | 263.1073 | 237.4776 | 10000000000 | 10000000000 | 40.0925 | 4.2124 | 40 | 10000000000 | 0 | 131.2446 | 39.9295 | 7.9352 | 40 | 90.4127 | 89.6114 | 51.9812 | 10000000000 | 90.005 | 4.1388 | 90 | 95.0599 | 90.012 | 3.3406 | 90 | 96.7261 | 14.5347 | -19.047 | 69.6108 | 68.49 | 0.85345
Log | 3508 | 29.2333 | 2014-09-11 23:26 | C13EOAT_test | 0.77706 | -0.37414 | 70.0244 | 281.6225 | 118.05 | 1.4994 | -0.76241 | 3.9855 | 1.5 | 15.6992 | 27.5577 | 4.6093 | 0.0048271 | 168.0975 | 99.65 | 3.8779 | 103.5279 | 6.11 | 103 | 101.9783 | 103.9957 | 104 | 579.256 | 21.8105 | 87.4639 | 80.6335 | 217.3188 | 216.5947 | 404.7347 | 84.0487 | 4.3386 | 84 | 1799.691 | 3.6875 | 1800 | 25.0078 | 3.1629 | 25 | 10000000000 | -10000000000 | 23.8388 | 180.0411 | 89.3995 | 89.8998 | 7.8934 | 90 | 183.8623 | 195.858 | 201.5624 | 191.9728 | 261.4131 | 263.5961 | 237.7161 | 10000000000 | 10000000000 | 40.0419 | 4.2001 | 40 | 10000000000 | 0 | 131.401 | 39.9607 | 7.9354 | 40 | 90.4367 | 89.6043 | 52.0136 | 10000000000 | 90.0473 | 4.1155 | 90 | 95.0468 | 90.0205 | 3.3395 | 90 | 96.7318 | 14.5305 | -19.0164 | 69.5627 | 68.48 | 0.85345
Log | 3509 | 29.2417 | 2014-09-11 23:27 | C13EOAT_test | 0.77764 | -0.37508 | 69.4506 | 281.2487 | 119.7338 | 1.5056 | -0.76249 | 3.9854 | 1.5 | 15.7501 | 27.6168 | 4.6047 | 0.0048271 | 168.0226 | 99.65 | 3.6645 | 103.3145 | 6.11 | 103 | 102.1441 | 103.9846 | 104 | 572.2776 | 21.795 | 87.4195 | 80.6031 | 217.3188 | 216.4781 | 404.7347 | 84.0113 | 4.3366 | 84 | 1799.88 | 3.687 | 1800 | 25.0287 | 3.1621 | 25 | 10000000000 | -10000000000 | 23.8366 | 180.0937 | 89.478 | 89.9255 | 7.8955 | 90 | 183.8179 | 196.7184 | 202.4383 | 191.9266 | 260.9449 | 262.6483 | 237.5193 | 10000000000 | 10000000000 | 40.0039 | 4.1972 | 40 | 10000000000 | 0 | 131.5024 | 40.0047 | 7.9335 | 40 | 90.4545 | 89.6392 | 52.0008 | 10000000000 | 90.0573 | 4.0989 | 90 | 95.0597 | 90.0468 | 3.3381 | 90 | 96.724 | 14.5319 | -19.0469 | 69.6582 | 68.48 | 0.85345
Log | 3510 | 29.25 | 2014-09-11 23:27 | C13EOAT_test | 0.77626 | -0.37508 | 71.4598 | 281.8143 | 116.9174 | 1.5077 | -0.76108 | 3.9859 | 1.5 | 15.7197 | 27.6051 | 4.6093 | 0.0048271 | 168.2274 | 99.65 | 3.6049 | 103.2549 | 6.11 | 103 | 102.1994 | 103.9847 | 104 | 601.3151 | 21.8105 | 87.523 | 80.7043 | 217.3188 | 216.643 | 404.3911 | 84.1137 | 4.3351 | 84 | 1799.998 | 3.6888 | 1800 | 25.0145 | 3.162 | 25 | 10000000000 | -10000000000 | 23.9015 | 180.097 | 89.5116 | 89.9594 | 7.8937 | 90 | 183.85 | 196.9809 | 202.6183 | 191.9477 | 261.1461 | 262.5799 | 237.0266 | 10000000000 | 10000000000 | 39.9754 | 4.2013 | 40 | 10000000000 | 0 | 131.3586 | 40.0402 | 7.9308 | 40 | 90.4822 | 89.6148 | 51.991 | 10000000000 | 90.0361 | 4.09 | 90 | 95.0881 | 90.0485 | 3.3366 | 90 | 96.739 | 14.5337 | -18.9457 | 69.6065 | 68.46 | 0.85345
Log | 3511 | 29.2584 | 2014-09-11 23:28 | C13EOAT_test | 0.77735 | -0.37508 | 73.5593 | 281.624 | 110.0724 | 1.5035 | -0.76241 | 3.9856 | 1.5 | 15.7496 | 27.6285 | 4.6093 | 0.0048271 | 168.0753 | 99.65 | 3.7628 | 103.4128 | 6.11 | 103 | 102.0766 | 103.9977 | 104 | 615.1487 | 21.8105 | 87.4531 | 80.6222 | 217.3188 | 216.4773 | 404.7347 | 84.0376 | 4.3335 | 84 | 1800.091 | 3.688 | 1800 | 25.0401 | 3.161 | 25 | 10000000000 | -10000000000 | 23.8848 | 180.1934 | 89.5596 | 90.0018 | 7.8882 | 90 | 183.8989 | 196.7426 | 202.3575 | 192.0231 | 261.6027 | 263.0482 | 236.9413 | 10000000000 | 10000000000 | 39.9409 | 4.2118 | 40 | 10000000000 | 0 | 131.4913 | 40.0697 | 7.927 | 40 | 90.4931 | 89.7003 | 51.9611 | 10000000000 | 90.0433 | 4.0684 | 90 | 95.0951 | 90.0967 | 3.3331 | 90 | 96.7293 | 14.5298 | -19.0278 | 69.6529 | 68.49 | 0.85345
Log | 3512 | 29.2667 | 2014-09-11 23:28 | C13EOAT_test | 0.77766 | -0.37414 | 72.5643 | 281.2102 | 120.6049 | 1.5062 | -0.76232 | 3.9853 | 1.5 | 15.7633 | 27.6219 | 4.6071 | 0.0048271 | 168.1164 | 99.65 | 3.7252 | 103.3752 | 6.11 | 103 | 102.2719 | 103.9972 | 104 | 598.1249 | 21.8105 | 87.4956 | 80.6208 | 217.3188 | 216.5248 | 404.7347 | 84.0582 | 4.3316 | 84 | 1799.644 | 3.6882 | 1800 | 25.0428 | 3.1605 | 25 | 10000000000 | -10000000000 | 23.8839 | 180.137 | 89.5631 | 90.0133 | 7.8855 | 90 | 183.8605 | 197.2151 | 202.7148 | 192.171 | 261.3455 | 262.554 | 236.5602 | 10000000000 | 10000000000 | 39.9279 | 4.2278 | 40 | 10000000000 | 0 | 131.6102 | 40.1068 | 7.9219 | 40 | 90.508 | 89.629 | 51.9744 | 10000000000 | 90.0628 | 4.0424 | 90 | 95.1061 | 90.0685 | 3.3315 | 90 | 96.7364 | 14.5301 | -19.0292 | 69.6786 | 68.47 | 0.85345
Log | 3513 | 29.275 | 2014-09-11 23:29 | C13EOAT_test | 0.77716 | -0.37414 | 71.9682 | 281.9896 | 113.9005 | 1.4392 | -0.7624 | 3.9855 | 1.5 | 15.713 | 27.6224 | 4.6093 | 0.0048271 | 168.0877 | 99.65 | 3.7426 | 103.3926 | 6.11 | 103 | 102.2484 | 104.0289 | 104 | 577.3671 | 21.8105 | 87.4536 | 80.6341 | 217.3188 | 216.471 | 404.3911 | 84.0438 | 4.3314 | 84 | 1800.12 | 3.6869 | 1800 | 25.0636 | 3.1593 | 25 | 10000000000 | -10000000000 | 23.984 | 180.1732 | 89.6011 | 90.0852 | 7.8716 | 90 | 183.7487 | 196.4802 | 202.3934 | 192.0742 | 261.706 | 263.042 | 237.0002 | 10000000000 | 10000000000 | 39.8397 | 4.2571 | 40 | 10000000000 | 0 | 131.7433 | 40.1218 | 7.9174 | 40 | 90.5007 | 89.6725 | 51.9342 | 10000000000 | 90.0507 | 4.0273 | 90 | 95.0959 | 90.0866 | 3.3291 | 90 | 96.7405 | 14.5356 | -19.0159 | 69.5981 | 68.47 | 0.85345
Log | 3514 | 29.2833 | 2014-09-11 23:29 | C13EOAT_test | 0.77633 | -0.37414 | 74.8678 | 282.1359 | 109.3602 | 1.4992 | -0.76112 | 3.986 | 1.5 | 15.7631 | 27.4523 | 4.5474 | 0.0048271 | 168.1853 | 99.65 | 3.636 | 103.286 | 6.11 | 103 | 102.2454 | 103.9823 | 104 | 575.8606 | 21.8105 | 87.4772 | 80.708 | 217.3188 | 216.643 | 404.3911 | 84.0926 | 4.3276 | 84 | 1799.317 | 3.6888 | 1800 | 25.0863 | 3.1579 | 25 | 10000000000 | -10000000000 | 24.0329 | 180.1475 | 89.6391 | 90.088 | 7.8661 | 90 | 183.7126 | 196.0112 | 201.6233 | 191.7972 | 261.4206 | 262.2351 | 236.9402 | 10000000000 | 10000000000 | 39.7876 | 4.2941 | 40 | 10000000000 | 0 | 131.8522 | 40.1108 | 7.9142 | 40 | 90.4932 | 89.6543 | 51.9363 | 10000000000 | 90.0692 | 4.0034 | 90 | 95.0799 | 90.0738 | 3.3275 | 90 | 96.7405 | 14.5327 | -18.942 | 69.6833 | 68.45 | 0.85345
Log | 3515 | 29.2917 | 2014-09-11 23:30 | C13EOAT_test | 0.77766 | -0.37508 | 73.6731 | 281.3424 | 121.7656 | 1.5051 | -0.76118 | 3.9859 | 1.5 | 15.7655 | 27.619 | 4.609 | 0.0048271 | 168.0422 | 99.65 | 3.6321 | 103.2821 | 6.11 | 103 | 102.0561 | 103.9813 | 104 | 564.6025 | 21.8105 | 87.4158 | 80.6264 | 217.3188 | 216.643 | 404.3911 | 84.0211 | 4.3271 | 84 | 1800.201 | 3.6884 | 1800 | 25.0955 | 3.1561 | 25 | 10000000000 | -10000000000 | 24.1064 | 180.1759 | 89.6023 | 90.0894 | 7.8592 | 90 | 183.7245 | 196.4915 | 202.3343 | 191.4716 | 261.5215 | 262.6981 | 237.7627 | 10000000000 | 10000000000 | 39.8709 | 4.3287 | 40 | 10000000000 | 0 | 131.8231 | 40.0938 | 7.9119 | 40 | 90.4887 | 89.6872 | 51.9134 | 10000000000 | 90.0349 | 4.0011 | 90 | 95.1175 | 90.088 | 3.3242 | 90 | 96.7307 | 14.5299 | -19.0236 | 69.6821 | 68.46 | 0.85345
Log | 3516 | 29.3 | 2014-09-11 23:30 | C13EOAT_test | 0.77777 | -0.37508 | 72.8924 | 281.7137 | 114.1509 | 1.503 | -0.7624 | 3.9858 | 1.5 | 15.7665 | 27.5966 | 4.6093 | 0.0048271 | 168.0378 | 99.65 | 3.8232 | 103.4732 | 6.11 | 103 | 102.1657 | 103.9804 | 104 | 580.9139 | 21.8102 | 87.4397 | 80.5981 | 217.3188 | 216.4709 | 404.7347 | 84.0189 | 4.3269 | 84 | 1800.44 | 3.6875 | 1800 | 25.1082 | 3.1545 | 25 | 10000000000 | -10000000000 | 24.0284 | 180.0716 | 89.5604 | 90.0384 | 7.8629 | 90 | 183.7713 | 195.54 | 201.944 | 192.1842 | 261.6143 | 263.7824 | 237.9748 | 10000000000 | 10000000000 | 39.8953 | 4.3548 | 40 | 10000000000 | 0 | 131.6863 | 40.076 | 7.9104 | 40 | 90.4759 | 89.5957 | 51.9064 | 10000000000 | 90.0369 | 3.9879 | 90 | 95.0912 | 90.0358 | 3.3239 | 90 | 96.737 | 14.5315 | -19.0519 | 69.6873 | 68.45 | 0.85345
Log | 3517 | 29.3084 | 2014-09-11 23:31 | C13EOAT_test | 0.77705 | -0.37414 | 73.8848 | 281.4827 | 114.7881 | 1.5085 | -0.76226 | 3.9858 | 1.5 | 15.7593 | 27.6015 | 4.5969 | 0.0048271 | 168.1562 | 99.65 | 3.8034 | 103.4534 | 6.11 | 103 | 102.0813 | 103.9953 | 104 | 599.3 | 21.81 | 87.5119 | 80.6443 | 217.3188 | 216.635 | 404.7347 | 84.0781 | 4.3273 | 84 | 1799.265 | 3.6888 | 1800 | 25.0476 | 3.1545 | 25 | 10000000000 | -10000000000 | 23.9436 | 180.0297 | 89.5355 | 90.0295 | 7.8621 | 90 | 183.7942 | 195.7784 | 202.4865 | 191.8414 | 261.4131 | 263.1096 | 238.0829 | 10000000000 | 10000000000 | 40.0181 | 4.3659 | 40 | 10000000000 | 0 | 131.5508 | 40.0253 | 7.9121 | 40 | 90.4715 | 89.5583 | 51.923 | 10000000000 | 90.0126 | 3.9908 | 90 | 95.1041 | 90.0148 | 3.3237 | 90 | 96.7348 | 14.5351 | -19.0057 | 69.6815 | 68.44 | 0.85345
Log | 3518 | 29.3167 | 2014-09-11 23:31 | C13EOAT_test | 0.77512 | -0.37508 | 72.9478 | 281.9347 | 121.9469 | 1.5058 | -0.76101 | 3.986 | 1.5 | 15.7613 | 27.5929 | 4.6093 | 0.0048271 | 168.0571 | 99.665 | 3.6346 | 103.2996 | 6.11 | 103 | 102.0815 | 104.0001 | 104 | 609.4942 | 21.8104 | 87.4393 | 80.6178 | 217.3188 | 216.643 | 404.7347 | 84.0286 | 4.3272 | 84 | 1799.612 | 3.6882 | 1800 | 24.9936 | 3.1554 | 25 | 10000000000 | -10000000000 | 24.0168 | 180.0839 | 89.5064 | 89.995 | 7.8671 | 90 | 183.7514 | 195.9411 | 201.9512 | 191.8054 | 261.0411 | 263.3251 | 238.1225 | 10000000000 | 10000000000 | 40.0549 | 4.3607 | 40 | 10000000000 | 0 | 131.4216 | 39.9742 | 7.915 | 40 | 90.4544 | 89.6295 | 51.9083 | 10000000000 | 90.0015 | 3.9937 | 90 | 95.0888 | 90.042 | 3.3223 | 90 | 96.7403 | 14.5356 | -19.0472 | 69.6861 | 68.42 | 0.85345
Log | 3519 | 29.325 | 2014-09-11 23:32 | C13EOAT_test | 0.77729 | -0.37414 | 72.6402 | 281.6248 | 109.8249 | 1.5039 | -0.7611 | 3.9859 | 1.5 | 15.7624 | 27.6022 | 4.6093 | 0.0048271 | 167.9503 | 99.65 | 3.573 | 103.223 | 6.11 | 103 | 102.1624 | 103.9958 | 104 | 579.0585 | 21.8105 | 87.377 | 80.5733 | 217.3188 | 216.643 | 404.7347 | 83.9752 | 4.3265 | 84 | 1799.969 | 3.6889 | 1800 | 24.9817 | 3.156 | 25 | 10000000000 | -10000000000 | 24.0415 | 180.0129 | 89.4876 | 89.958 | 7.8747 | 90 | 183.6517 | 196.4888 | 201.6577 | 191.5796 | 261.7051 | 263.2687 | 238.1651 | 10000000000 | 10000000000 | 40.1324 | 4.341 | 40 | 10000000000 | 0 | 131.4581 | 39.8968 | 7.9206 | 40 | 90.4309 | 89.582 | 51.9131 | 10000000000 | 89.9854 | 4.0028 | 90 | 95.085 | 90.0065 | 3.3225 | 90 | 96.743 | 14.5351 | -19.0767 | 69.6873 | 68.43 | 0.85345
Log | 3520 | 29.3333 | 2014-09-11 23:32 | C13EOAT_test | 0.77756 | -0.37508 | 73.8499 | 281.8031 | 117.1646 | 1.4773 | -0.76239 | 3.9857 | 1.5 | 15.7639 | 27.59 | 4.6093 | 0.0048271 | 167.8961 | 99.65 | 3.7163 | 103.3663 | 6.11 | 103 | 101.8122 | 104.0016 | 104 | 578.7546 | 21.8093 | 87.3444 | 80.5517 | 217.3188 | 216.4831 | 404.3911 | 83.948 | 4.3262 | 84 | 1799.976 | 3.6884 | 1800 | 24.9936 | 3.1559 | 25 | 10000000000 | -10000000000 | 24.0194 | 180.0213 | 89.4445 | 89.9264 | 7.8834 | 90 | 183.7471 | 197.9313 | 203.256 | 191.9009 | 260.6896 | 262.9016 | 237.9925 | 10000000000 | 10000000000 | 40.1493 | 4.3087 | 40 | 10000000000 | 0 | 131.4541 | 39.904 | 7.9229 | 40 | 90.417 | 89.6043 | 51.9548 | 10000000000 | 89.9704 | 4.0146 | 90 | 95.0604 | 90.0106 | 3.3225 | 90 | 96.7348 | 14.5338 | -19.0983 | 69.6873 | 68.43 | 0.85345
Log | 3521 | 29.3417 | 2014-09-11 23:33 | C13EOAT_test | 0.77703 | -0.37414 | 71.5532 | 281.9295 | 112.4487 | 1.5032 | -0.76218 | 3.9855 | 1.5 | 15.7572 | 27.6217 | 4.6093 | 0.0048271 | 168.0067 | 99.65 | 3.6679 | 103.3179 | 6.11 | 103 | 101.9795 | 103.993 | 104 | 572.4919 | 21.8105 | 87.4184 | 80.5884 | 217.3188 | 216.494 | 404.3911 | 84.0034 | 4.3268 | 84 | 1799.739 | 3.6884 | 1800 | 24.9881 | 3.1563 | 25 | 10000000000 | -10000000000 | 23.999 | 179.9866 | 89.4446 | 89.9283 | 7.8873 | 90 | 183.7345 | 197.5219 | 202.8416 | 191.5962 | 260.8973 | 263.31 | 237.522 | 10000000000 | 10000000000 | 40.1567 | 4.2678 | 40 | 10000000000 | 0 | 131.5763 | 39.8961 | 7.9262 | 40 | 90.4251 | 89.5615 | 51.9804 | 10000000000 | 90.0112 | 4.0075 | 90 | 95.0362 | 89.9933 | 3.3229 | 90 | 96.7359 | 14.5356 | -19.0616 | 69.6786 | 68.44 | 0.85345
Log | 3522 | 29.35 | 2014-09-11 23:33 | C13EOAT_test | 0.77686 | -0.37414 | 69.3655 | 281.6689 | 115.1526 | 1.4197 | -0.76113 | 3.9857 | 1.5 | 15.7676 | 27.4908 | 4.6082 | 0.0048271 | 168.0852 | 99.6575 | 3.6632 | 103.3207 | 6.11 | 103 | 101.7468 | 103.984 | 104 | 575.2903 | 21.8105 | 87.4352 | 80.65 | 217.3188 | 216.643 | 404.3911 | 84.0426 | 4.3263 | 84 | 1799.531 | 3.689 | 1800 | 25.016 | 3.156 | 25 | 10000000000 | -10000000000 | 23.94 | 180.0262 | 89.4416 | 89.9397 | 7.8897 | 90 | 183.5074 | 197.2133 | 202.6216 | 191.5284 | 260.94 | 263.07 | 237.4256 | 10000000000 | 10000000000 | 40.158 | 4.2325 | 40 | 10000000000 | 0 | 131.5786 | 39.9205 | 7.9277 | 40 | 90.4276 | 89.5986 | 51.9862 | 10000000000 | 89.9802 | 4.0243 | 90 | 95.0549 | 90.0131 | 3.3225 | 90 | 96.7368 | 14.5298 | -19.0075 | 69.6858 | 68.42 | 0.85345
Log | 3523 | 29.3584 | 2014-09-11 23:34 | C13EOAT_test | 0.77726 | -0.37508 | 71.1653 | 281.192 | 119.5676 | 1.5013 | -0.76116 | 3.9857 | 1.5 | 15.7615 | 27.6216 | 4.6093 | 0.0048271 | 167.9299 | 99.6519 | 3.5391 | 103.191 | 6.11 | 103 | 102.0171 | 103.9763 | 104 | 587.9879 | 21.8105 | 87.385 | 80.5449 | 217.3188 | 216.643 | 404.3911 | 83.9649 | 4.3268 | 84 | 1799.375 | 3.6897 | 1800 | 25 | 3.1563 | 25 | 10000000000 | -10000000000 | 23.8956 | 179.9678 | 89.4067 | 89.908 | 7.9001 | 90 | 183.7332 | 196.9914 | 201.944 | 191.6328 | 261.4379 | 263.0623 | 237.4703 | 10000000000 | 10000000000 | 40.1549 | 4.2011 | 40 | 10000000000 | 0 | 131.3714 | 39.9609 | 7.9278 | 40 | 90.4172 | 89.5506 | 52.0342 | 10000000000 | 89.9783 | 4.0346 | 90 | 95.0358 | 89.9839 | 3.3232 | 90 | 96.7429 | 14.536 | -19.107 | 69.6873 | 68.42 | 0.85345
Log | 3524 | 29.3667 | 2014-09-11 23:34 | C13EOAT_test | 0.77766 | -0.37508 | 71.0956 | 282.0097 | 112.3215 | 1.5057 | -0.76115 | 3.9852 | 1.5 | 15.7599 | 27.6219 | 4.6093 | 0.0048271 | 167.987 | 99.6576 | 3.6137 | 103.2712 | 6.11 | 103 | 102.1193 | 103.9928 | 104 | 602.4089 | 21.8105 | 87.4257 | 80.5613 | 217.3188 | 216.643 | 404.7347 | 83.9935 | 4.3282 | 84 | 1800.488 | 3.6883 | 1800 | 25.0118 | 3.156 | 25 | 10000000000 | -10000000000 | 23.9824 | 179.9577 | 89.4349 | 89.9265 | 7.9024 | 90 | 183.7128 | 196.9924 | 202.1097 | 191.6084 | 261.8864 | 263.022 | 237.1061 | 10000000000 | 10000000000 | 40.2729 | 4.1474 | 40 | 10000000000 | 0 | 131.2663 | 39.9363 | 7.9308 | 40 | 90.4343 | 89.5234 | 52.0317 | 10000000000 | 89.9613 | 4.0482 | 90 | 95.0457 | 89.9788 | 3.3243 | 90 | 96.7514 | 14.5361 | -19.0963 | 69.6847 | 68.4 | 0.85345
Log | 3525 | 29.375 | 2014-09-11 23:35 | C13EOAT_test | 0.77713 | -0.37414 | 71.8832 | 281.9348 | 121.0044 | 1.4663 | -0.76104 | 3.9853 | 1.5 | 15.7613 | 27.4684 | 4.6093 | 0.0048271 | 167.7983 | 99.65 | 3.6205 | 103.2705 | 6.11 | 103 | 102.1136 | 103.9844 | 104 | 611.574 | 21.8105 | 87.3155 | 80.4828 | 217.3188 | 216.643 | 404.3911 | 83.8992 | 4.3304 | 84 | 1799.481 | 3.6898 | 1800 | 25.0309 | 3.1552 | 25 | 10000000000 | -10000000000 | 23.9606 | 180.0297 | 89.4835 | 89.9361 | 7.9049 | 90 | 183.6545 | 197.243 | 202.3954 | 191.6583 | 261.3729 | 262.478 | 236.9213 | 10000000000 | 10000000000 | 40.1037 | 4.0958 | 40 | 10000000000 | 0 | 131.2678 | 39.9847 | 7.9294 | 40 | 90.4327 | 89.5971 | 52.0186 | 10000000000 | 90.003 | 4.0356 | 90 | 95.0641 | 90.0149 | 3.3233 | 90 | 96.7528 | 14.5362 | -19.1672 | 69.6873 | 68.4 | 0.85345
Log | 3526 | 29.3833 | 2014-09-11 23:35 | C13EOAT_test | 0.77557 | -0.37508 | 71.9867 | 281.4988 | 113.2889 | 1.5091 | -0.76111 | 3.9853 | 1.5 | 15.7615 | 27.5405 | 4.6093 | 0.0048271 | 168.2458 | 99.6575 | 3.639 | 103.2964 | 6.11 | 103 | 102.0838 | 104.0146 | 104 | 590.9413 | 21.8105 | 87.5309 | 80.7149 | 217.3188 | 216.643 | 404.3911 | 84.1229 | 4.3298 | 84 | 1799.808 | 3.6893 | 1800 | 25.0479 | 3.1543 | 25 | 10000000000 | -10000000000 | 23.9917 | 180.0036 | 89.5107 | 89.9667 | 7.9025 | 90 | 183.7174 | 196.9929 | 201.7753 | 191.203 | 261.886 | 263.5631 | 237.174 | 10000000000 | 10000000000 | 39.821 | 4.1142 | 40 | 10000000000 | 0 | 131.2657 | 39.9922 | 7.9299 | 40 | 90.432 | 89.5717 | 52.0153 | 10000000000 | 90.0158 | 4.0309 | 90 | 95.0828 | 90.0018 | 3.3237 | 90 | 96.7694 | 14.536 | -18.9426 | 69.6873 | 68.38 | 0.85345
Log | 3527 | 29.3917 | 2014-09-11 23:36 | C13EOAT_test | 0.77734 | -0.37414 | 73.7263 | 281.6252 | 120.1973 | 1.5086 | -0.76229 | 3.9856 | 1.5 | 15.7621 | 27.5339 | 4.6093 | 0.0048271 | 167.8519 | 99.65 | 3.7502 | 103.4002 | 6.11 | 103 | 102.1591 | 103.9876 | 104 | 582.7227 | 21.8066 | 87.3342 | 80.5176 | 217.3188 | 216.4712 | 404.7347 | 83.9259 | 4.3312 | 84 | 1799.733 | 3.6885 | 1800 | 24.9938 | 3.1552 | 25 | 10000000000 | -10000000000 | 24.0789 | 180.04 | 89.5287 | 90.0109 | 7.8961 | 90 | 183.8055 | 197.3976 | 202.6004 | 191.655 | 261.7775 | 263.0628 | 237.0911 | 10000000000 | 10000000000 | 39.6864 | 4.1736 | 40 | 10000000000 | 0 | 131.2552 | 39.9898 | 7.9304 | 40 | 90.4526 | 89.5874 | 52.0714 | 10000000000 | 90.0224 | 4.0245 | 90 | 95.086 | 90.02 | 3.3228 | 90 | 96.7549 | 14.5353 | -19.1324 | 69.6869 | 68.38 | 0.85345
Log | 3528 | 29.4 | 2014-09-11 23:36 | C13EOAT_test | 0.77764 | -0.37414 | 74.1771 | 281.2795 | 108.8857 | 1.5007 | -0.76238 | 3.9854 | 1.5 | 15.7568 | 27.5146 | 4.6093 | 0.0048271 | 167.967 | 99.65 | 3.6883 | 103.3383 | 6.11 | 103 | 101.9807 | 103.9952 | 104 | 579.9009 | 21.8105 | 87.3992 | 80.5678 | 217.3188 | 216.56 | 404.3911 | 83.9835 | 4.3314 | 84 | 1799.906 | 3.6883 | 1800 | 24.9516 | 3.1564 | 25 | 10000000000 | -10000000000 | 24.0632 | 180.1042 | 89.5198 | 90.0017 | 7.897 | 90 | 183.8262 | 197.7445 | 203.023 | 191.436 | 261.6189 | 262.7002 | 236.0568 | 10000000000 | 10000000000 | 39.6467 | 4.2503 | 40 | 10000000000 | 0 | 131.4082 | 40.0153 | 7.9289 | 40 | 90.4489 | 89.6553 | 52.0674 | 10000000000 | 90.0198 | 4.017 | 90 | 95.0707 | 90.0521 | 3.3212 | 90 | 96.7485 | 14.5363 | -19.0822 | 69.6793 | 68.39 | 0.85345
Log | 3529 | 29.4083 | 2014-09-11 23:37 | C13EOAT_test | 0.77734 | -0.37508 | 72.9993 | 281.3791 | 121.0286 | 1.5053 | -0.76104 | 3.9855 | 1.5 | 15.7615 | 27.5718 | 4.6093 | 0.0048271 | 167.9819 | 99.6724 | 3.6475 | 103.3198 | 6.11 | 103 | 102.2716 | 103.9899 | 104 | 572.7144 | 21.8106 | 87.4021 | 80.5798 | 217.3188 | 216.643 | 404.3911 | 83.991 | 4.3303 | 84 | 1798.686 | 3.6906 | 1800 | 24.917 | 3.158 | 25 | 10000000000 | -10000000000 | 24.0578 | 179.9999 | 89.5046 | 90.0237 | 7.892 | 90 | 183.9166 | 197.1653 | 202.6977 | 191.4381 | 261.5901 | 263.0717 | 236.916 | 10000000000 | 10000000000 | 39.7588 | 4.3136 | 40 | 10000000000 | 0 | 131.3953 | 40.0219 | 7.9278 | 40 | 90.4301 | 89.5699 | 52.0825 | 10000000000 | 90.0237 | 4.0084 | 90 | 95.071 | 90 | 3.322 | 90 | 96.7753 | 14.536 | -19.0925 | 69.6873 | 68.39 | 0.85345
Log | 3530 | 29.4167 | 2014-09-11 23:37 | C13EOAT_test | 0.77704 | -0.37414 | 74.3498 | 281.6254 | 110.4431 | 1.4987 | -0.76242 | 3.9854 | 1.5 | 15.7613 | 27.5267 | 4.6126 | 0.0048271 | 167.8955 | 99.65 | 3.805 | 103.455 | 6.11 | 103 | 102.2022 | 103.9855 | 104 | 570.0983 | 21.7324 | 87.3731 | 80.5224 | 217.3188 | 216.482 | 404.7347 | 83.9477 | 4.3309 | 84 | 1800.343 | 3.6874 | 1800 | 24.9606 | 3.1582 | 25 | 10000000000 | -10000000000 | 24.0311 | 180.0385 | 89.5545 | 90.0382 | 7.8876 | 90 | 183.8988 | 195.5643 | 201.7301 | 191.571 | 261.3704 | 263.5642 | 237.2993 | 10000000000 | 10000000000 | 39.9119 | 4.3526 | 40 | 10000000000 | 0 | 131.3798 | 40.0258 | 7.9265 | 40 | 90.4499 | 89.5886 | 52.1242 | 10000000000 | 90.0336 | 3.9971 | 90 | 95.0941 | 90.0192 | 3.3208 | 90 | 96.7521 | 14.5363 | -19.1277 | 69.6873 | 68.37 | 0.85345
Log | 3531 | 29.425 | 2014-09-11 23:38 | C13EOAT_test | 0.77766 | -0.37508 | 71.4194 | 281.3851 | 117.6364 | 1.5166 | -0.76236 | 3.9853 | 1.5 | 15.7605 | 27.5304 | 4.6094 | 0.0048271 | 168.1857 | 99.65 | 3.8916 | 103.5416 | 6.11 | 103 | 102.2345 | 103.9993 | 104 | 586.172 | 21.6812 | 87.5237 | 80.662 | 217.3188 | 216.4924 | 404.7347 | 84.0928 | 4.3271 | 84 | 1800.371 | 3.6872 | 1800 | 24.9847 | 3.1583 | 25 | 10000000000 | -10000000000 | 23.9663 | 180.089 | 89.5771 | 90.0514 | 7.8825 | 90 | 183.9161 | 196.4063 | 201.9332 | 191.7826 | 261.67 | 263.5328 | 237.2156 | 10000000000 | 10000000000 | 40.0043 | 4.3596 | 40 | 10000000000 | 0 | 131.3248 | 40.0556 | 7.9237 | 40 | 90.4535 | 89.6355 | 52.1196 | 10000000000 | 90.0199 | 3.9934 | 90 | 95.0986 | 90.0445 | 3.319 | 90 | 96.7562 | 14.5363 | -18.988 | 69.6859 | 68.38 | 0.85345
Log | 3532 | 29.4333 | 2014-09-11 23:38 | C13EOAT_test | 0.77735 | -0.37414 | 81.7501 | 281.6508 | 109.8869 | 1.5115 | -0.7624 | 3.9851 | 1.5 | 15.7607 | 27.5963 | 4.6093 | 0.0048271 | 167.9932 | 99.65 | 3.7221 | 103.3721 | 6.11 | 103 | 102.2508 | 103.9854 | 104 | 603.1873 | 21.7314 | 87.4192 | 80.574 | 217.3188 | 216.4819 | 404.7347 | 83.9966 | 4.3258 | 84 | 1799.79 | 3.6875 | 1800 | 24.9609 | 3.1593 | 25 | 10000000000 | -10000000000 | 23.9128 | 180.0266 | 89.5601 | 90.051 | 7.8798 | 90 | 183.9058 | 195.9834 | 201.5368 | 191.8507 | 261.6999 | 262.825 | 236.3158 | 10000000000 | 10000000000 | 40.0694 | 4.3454 | 40 | 10000000000 | 0 | 131.1575 | 39.9994 | 7.9254 | 40 | 90.4501 | 89.5765 | 52.1791 | 10000000000 | 90.0079 | 3.9907 | 90 | 95.0759 | 90.0133 | 3.3193 | 90 | 96.7552 | 14.5367 | -19.076 | 69.6873 | 68.37 | 0.85366
Log | 3533 | 29.4417 | 2014-09-11 23:39 | C13EOAT_test | 0.77734 | -0.37414 | 82.617 | 281.892 | 114.775 | 1.5025 | -0.76232 | 3.9849 | 1.5 | 15.7612 | 27.5892 | 4.6093 | 0.0048271 | 167.981 | 99.65 | 3.7154 | 103.3654 | 6.11 | 103 | 102.3428 | 103.9874 | 104 | 605.7774 | 21.7787 | 87.4188 | 80.5622 | 217.3188 | 216.4731 | 404.7347 | 83.9905 | 4.3266 | 84 | 1799.625 | 3.6876 | 1800 | 24.9823 | 3.1595 | 25 | 10000000000 | -10000000000 | 23.9644 | 180.0099 | 89.5768 | 90.049 | 7.8765 | 90 | 183.9 | 196.6164 | 202.1382 | 192.0669 | 260.891 | 261.8737 | 236.6649 | 10000000000 | 10000000000 | 40.1307 | 4.319 | 40 | 10000000000 | 0 | 131.1635 | 39.9799 | 7.926 | 40 | 90.4362 | 89.5736 | 52.1865 | 10000000000 | 90.0126 | 3.9844 | 90 | 95.0948 | 90.0049 | 3.3192 | 90 | 96.7491 | 14.5363 | -19.0878 | 69.6873 | 68.36 | 0.85375
Log | 3534 | 29.45 | 2014-09-11 23:39 | C13EOAT_test | 0.77706 | -0.37414 | 81.5245 | 281.2693 | 116.1022 | 1.4769 | -0.76236 | 3.9851 | 1.5 | 15.7555 | 27.5354 | 4.6093 | 0.0048271 | 168.078 | 99.65 | 3.6952 | 103.3452 | 6.11 | 103 | 102.2074 | 104.0032 | 104 | 585.035 | 21.7429 | 87.4642 | 80.6138 | 217.3188 | 216.5261 | 404.3911 | 84.039 | 4.3272 | 84 | 1800.211 | 3.6873 | 1800 | 25.0089 | 3.1593 | 25 | 10000000000 | -10000000000 | 23.9543 | 180.0301 | 89.6136 | 90.083 | 7.8669 | 90 | 183.9417 | 196.1902 | 202.3348 | 191.3817 | 261.628 | 263.0611 | 236.568 | 10000000000 | 10000000000 | 40.1532 | 4.2814 | 40 | 10000000000 | 0 | 131.2448 | 39.9398 | 7.9293 | 40 | 90.4325 | 89.5976 | 52.2346 | 10000000000 | 90.0223 | 3.9756 | 90 | 95.0984 | 90.0151 | 3.3187 | 90 | 96.7524 | 14.5387 | -19.0362 | 69.6819 | 68.35 | 0.85376
Log | 3535 | 29.4583 | 2014-09-11 23:40 | C13EOAT_test | 0.77731 | -0.37414 | 73.8404 | 281.6259 | 116.9131 | 1.5036 | -0.76236 | 3.9852 | 1.5 | 15.754 | 27.4701 | 4.6093 | 0.0048271 | 167.9094 | 99.65 | 3.7221 | 103.3721 | 6.11 | 103 | 102.1035 | 103.9813 | 104 | 574.3559 | 21.8105 | 87.3562 | 80.5532 | 217.3188 | 216.5624 | 404.7347 | 83.9547 | 4.3278 | 84 | 1800.344 | 3.6869 | 1800 | 25.0253 | 3.1587 | 25 | 10000000000 | -10000000000 | 23.97 | 180.0676 | 89.612 | 90.0777 | 7.8627 | 90 | 183.9058 | 195.5871 | 202.1437 | 191.5798 | 261.3633 | 262.8302 | 236.6078 | 10000000000 | 10000000000 | 40.1475 | 4.2458 | 40 | 10000000000 | 0 | 131.3318 | 39.9063 | 7.9335 | 40 | 90.4423 | 89.6253 | 52.2165 | 10000000000 | 90.0463 | 3.9622 | 90 | 95.0823 | 90.0338 | 3.318 | 90 | 96.7552 | 14.5352 | -19.0968 | 69.672 | 68.36 | 0.85376
Log | 3536 | 29.4667 | 2014-09-11 23:40 | C13EOAT_test | 0.77688 | -0.37508 | 77.7112 | 281.6252 | 112.3525 | 1.5013 | -0.76232 | 3.9853 | 1.5 | 15.7619 | 27.5327 | 4.6093 | 0.0048271 | 167.9984 | 99.6576 | 3.6861 | 103.3437 | 6.11 | 103 | 102.1119 | 103.9818 | 104 | 572.9903 | 21.8105 | 87.4016 | 80.5968 | 217.3188 | 216.5249 | 404.7347 | 83.9992 | 4.3282 | 84 | 1800.164 | 3.6871 | 1800 | 25.0643 | 3.1572 | 25 | 10000000000 | -10000000000 | 24.0568 | 180.0327 | 89.6027 | 90.0846 | 7.8558 | 90 | 183.8005 | 195.5033 | 201.3793 | 191.6758 | 261.5572 | 263.0649 | 237.3731 | 10000000000 | 10000000000 | 40.0504 | 4.2256 | 40 | 10000000000 | 0 | 131.4131 | 39.8926 | 7.9373 | 40 | 90.4295 | 89.6033 | 52.1899 | 10000000000 | 90.0195 | 3.9678 | 90 | 95.0815 | 90.0164 | 3.3178 | 90 | 96.754 | 14.5351 | -19.0608 | 69.6862 | 68.34 | 0.85351
Log | 3537 | 29.475 | 2014-09-11 23:41 | C13EOAT_test | 0.77734 | -0.37508 | 75.1624 | 281.0795 | 118.5333 | 1.5032 | -0.76241 | 3.9852 | 1.5 | 15.7606 | 27.562 | 4.6093 | 0.0048271 | 167.8414 | 99.6694 | 3.6611 | 103.3305 | 6.11 | 103 | 102.1659 | 103.9978 | 104 | 574.9869 | 21.7719 | 87.3349 | 80.5065 | 217.3188 | 216.4827 | 404.3911 | 83.9207 | 4.3301 | 84 | 1800.152 | 3.6879 | 1800 | 25.0701 | 3.1562 | 25 | 10000000000 | -10000000000 | 24.0579 | 179.9848 | 89.5892 | 90.0665 | 7.8532 | 90 | 183.9193 | 197.3041 | 202.9434 | 191.9304 | 261.1701 | 262.6415 | 236.6414 | 10000000000 | 10000000000 | 40.0165 | 4.2187 | 40 | 10000000000 | 0 | 131.2764 | 39.8965 | 7.9406 | 40 | 90.4335 | 89.5513 | 52.2021 | 10000000000 | 90.0036 | 3.9717 | 90 | 95.0807 | 89.9924 | 3.318 | 90 | 96.7618 | 14.5373 | -19.1629 | 69.6882 | 68.36 | 0.85346
Log | 3538 | 29.4834 | 2014-09-11 23:41 | C13EOAT_test | 0.77704 | -0.37508 | 74.0403 | 281.2573 | 116.7476 | 1.5046 | -0.76227 | 3.9852 | 1.5 | 15.759 | 27.5249 | 4.6093 | 0.0048271 | 167.9062 | 99.6756 | 3.675 | 103.3505 | 6.11 | 103 | 102.2135 | 104.0147 | 104 | 584.0522 | 21.7375 | 87.3841 | 80.5221 | 217.3188 | 216.6283 | 404.7347 | 83.9531 | 4.3317 | 84 | 1800.088 | 3.6873 | 1800 | 24.9726 | 3.158 | 25 | 10000000000 | -10000000000 | 23.9939 | 179.9769 | 89.5656 | 90.0675 | 7.8488 | 90 | 183.9123 | 196.7881 | 201.6784 | 191.9548 | 261.4055 | 262.7566 | 237.8252 | 10000000000 | 10000000000 | 39.9549 | 4.2273 | 40 | 10000000000 | 0 | 131.1471 | 39.8889 | 7.9444 | 40 | 90.4393 | 89.5377 | 52.2055 | 10000000000 | 90.0143 | 3.9667 | 90 | 95.0752 | 89.9885 | 3.3179 | 90 | 96.7732 | 14.5377 | -19.1535 | 69.6862 | 68.35 | 0.85345
Log | 3539 | 29.4917 | 2014-09-11 23:42 | C13EOAT_test | 0.77711 | -0.37414 | 74.6909 | 281.6458 | 116.5594 | 1.5064 | -0.76242 | 3.9852 | 1.5 | 15.7612 | 27.6159 | 4.6093 | 0.0048271 | 167.8371 | 99.6648 | 3.6566 | 103.3214 | 6.11 | 103 | 102.067 | 104.0312 | 104 | 602.7412 | 21.5467 | 87.3308 | 80.5063 | 217.3188 | 216.4764 | 404.3911 | 83.9185 | 4.3329 | 84 | 1799.986 | 3.6879 | 1800 | 24.9757 | 3.1582 | 25 | 10000000000 | -10000000000 | 24.0041 | 179.965 | 89.5563 | 90.0434 | 7.8494 | 90 | 183.9174 | 196.5264 | 201.8618 | 192.0099 | 261.3844 | 263.9334 | 238.2147 | 10000000000 | 10000000000 | 39.8969 | 4.2439 | 40 | 10000000000 | 0 | 131.0426 | 39.8915 | 7.9479 | 40 | 90.4424 | 89.5226 | 52.1882 | 10000000000 | 89.9745 | 3.9835 | 90 | 95.0772 | 89.9825 | 3.3185 | 90 | 96.7785 | 14.5363 | -19.1586 | 69.6873 | 68.35 | 0.8535
Log | 3540 | 29.5 | 2014-09-11 23:42 | C13EOAT_test | 0.77722 | -0.37414 | 73.0305 | 281.6332 | 112.7445 | 1.502 | -0.76225 | 3.9858 | 1.5 | 15.7605 | 27.57 | 4.6093 | 0.0048271 | 167.8486 | 99.68 | 3.7831 | 103.4631 | 6.11 | 103 | 102.1158 | 104.0074 | 104 | 606.1701 | 21.5203 | 87.3547 | 80.4939 | 217.3188 | 216.6021 | 404.7347 | 83.9243 | 4.3325 | 84 | 1800.618 | 3.6863 | 1800 | 24.9646 | 3.1588 | 25 | 10000000000 | -10000000000 | 23.9743 | 180.0551 | 89.5587 | 90.0414 | 7.848 | 90 | 183.8017 | 195.5815 | 201.3885 | 191.8175 | 261.6844 | 263.7863 | 238.0056 | 10000000000 | 10000000000 | 39.8856 | 4.2684 | 40 | 10000000000 | 0 | 131.1161 | 39.903 | 7.9505 | 40 | 90.4364 | 89.6187 | 52.2149 | 10000000000 | 89.9878 | 3.9817 | 90 | 95.0835 | 90.0275 | 3.3171 | 90 | 96.7813 | 14.5369 | -19.186 | 69.6873 | 68.35 | 0.8537
Log | 3541 | 29.5083 | 2014-09-11 23:43 | C13EOAT_test | 0.77759 | -0.37414 | 72.5214 | 281.208 | 113.3693 | 1.5033 | -0.76115 | 3.9858 | 1.5 | 15.7591 | 27.4944 | 4.6088 | 0.0048271 | 167.903 | 99.68 | 3.5934 | 103.2734 | 6.11 | 103 | 102.2543 | 104.0425 | 104 | 587.152 | 21.8105 | 87.3495 | 80.5535 | 217.3188 | 216.643 | 404.3911 | 83.9515 | 4.3336 | 84 | 1799.078 | 3.689 | 1800 | 24.989 | 3.1585 | 25 | 10000000000 | -10000000000 | 23.9235 | 179.9678 | 89.5166 | 89.9862 | 7.8557 | 90 | 183.873 | 196.9972 | 202.7563 | 191.6429 | 261.5432 | 263.1232 | 237.6258 | 10000000000 | 10000000000 | 39.9282 | 4.2874 | 40 | 10000000000 | 0 | 131.213 | 39.9188 | 7.9529 | 40 | 90.4176 | 89.5502 | 52.1891 | 10000000000 | 90.0014 | 3.9818 | 90 | 95.0664 | 89.9839 | 3.3185 | 90 | 96.7836 | 14.5369 | -19.1265 | 69.6847 | 68.33 | 0.85375
Log | 3542 | 29.5167 | 2014-09-11 23:43 | C13EOAT_test | 0.77736 | -0.37508 | 72.5408 | 281.2337 | 113.434 | 1.5025 | -0.76122 | 3.9857 | 1.5 | 15.7579 | 27.5792 | 4.6093 | 0.0048271 | 167.866 | 99.68 | 3.5992 | 103.2792 | 6.11 | 103 | 102.2874 | 104.026 | 104 | 566.7888 | 21.8105 | 87.3455 | 80.5206 | 217.3188 | 216.643 | 404.3911 | 83.933 | 4.3347 | 84 | 1799.1 | 3.6902 | 1800 | 25.031 | 3.1573 | 25 | 10000000000 | -10000000000 | 23.8597 | 179.9383 | 89.5468 | 90.0073 | 7.8518 | 90 | 183.912 | 195.1324 | 201.4633 | 191.3403 | 262.1061 | 263.4789 | 237.7933 | 10000000000 | 10000000000 | 39.932 | 4.3079 | 40 | 10000000000 | 0 | 131.3757 | 39.9368 | 7.9546 | 40 | 90.3981 | 89.5402 | 52.1897 | 10000000000 | 89.9717 | 3.9981 | 90 | 95.0502 | 89.9692 | 3.3196 | 90 | 96.7772 | 14.5364 | -19.1594 | 69.6815 | 68.33 | 0.85358
Log | 3543 | 29.525 | 2014-09-11 23:44 | C13EOAT_test | 0.77734 | -0.37508 | 71.3628 | 281.2507 | 116.934 | 1.4966 | -0.7624 | 3.9857 | 1.5 | 15.757 | 27.5393 | 4.6093 | 0.0048271 | 167.9542 | 99.68 | 3.7086 | 103.3886 | 6.11 | 103 | 102.2178 | 104.0292 | 104 | 568.9094 | 21.6951 | 87.3904 | 80.5637 | 217.3188 | 216.5577 | 404.3911 | 83.9771 | 4.335 | 84 | 1800.513 | 3.6876 | 1800 | 25.0032 | 3.1576 | 25 | 10000000000 | -10000000000 | 23.8552 | 180.0133 | 89.5256 | 90.0099 | 7.8517 | 90 | 183.9182 | 195.8024 | 202.1461 | 191.8036 | 261.889 | 263.5542 | 238.0096 | 10000000000 | 10000000000 | 39.9864 | 4.3191 | 40 | 10000000000 | 0 | 131.3037 | 39.9425 | 7.9567 | 40 | 90.4143 | 89.599 | 52.1454 | 10000000000 | 89.9985 | 3.9945 | 90 | 95.0863 | 90.0066 | 3.3186 | 90 | 96.7731 | 14.5401 | -19.1163 | 69.6873 | 68.33 | 0.85347
Log | 3544 | 29.5334 | 2014-09-11 23:44 | C13EOAT_test | 0.77734 | -0.37508 | 73.3157 | 281.8419 | 112.0532 | 1.5001 | -0.76233 | 3.9861 | 1.5 | 15.7612 | 27.5292 | 4.6093 | 0.0048271 | 168.1345 | 99.68 | 3.8238 | 103.5038 | 6.11 | 103 | 102.0321 | 104.0344 | 104 | 578.7764 | 21.7697 | 87.4933 | 80.6413 | 217.3188 | 216.4879 | 404.7347 | 84.0673 | 4.3343 | 84 | 1800.488 | 3.6872 | 1800 | 24.9764 | 3.1584 | 25 | 10000000000 | -10000000000 | 23.9215 | 179.9921 | 89.5025 | 89.9733 | 7.858 | 90 | 183.9921 | 196.7688 | 202.5189 | 191.7541 | 261.6241 | 264.2701 | 237.5319 | 10000000000 | 10000000000 | 40.0249 | 4.3203 | 40 | 10000000000 | 0 | 131.2063 | 39.9883 | 7.9566 | 40 | 90.4214 | 89.5707 | 52.1373 | 10000000000 | 89.9917 | 4.0022 | 90 | 95.0516 | 89.996 | 3.319 | 90 | 96.7794 | 14.5363 | -19.0387 | 69.6873 | 68.31 | 0.85345
Log | 3545 | 29.5417 | 2014-09-11 23:45 | C13EOAT_test | 0.77727 | -0.37414 | 73.1667 | 281.341 | 116.0319 | 1.5175 | -0.76209 | 3.9862 | 1.5 | 15.759 | 27.5859 | 4.6095 | 0.0048271 | 167.7261 | 99.68 | 3.7319 | 103.4119 | 6.11 | 103 | 102.1004 | 104.0309 | 104 | 594.9092 | 21.6681 | 87.2973 | 80.4288 | 217.3188 | 216.563 | 404.7347 | 83.863 | 4.3342 | 84 | 1800.446 | 3.6869 | 1800 | 25.0431 | 3.1569 | 25 | 10000000000 | -10000000000 | 24.0321 | 179.9965 | 89.4987 | 89.9534 | 7.8624 | 90 | 183.9742 | 197.4722 | 202.5959 | 192.0176 | 261.1278 | 263.044 | 238.4942 | 10000000000 | 10000000000 | 40.0406 | 4.3132 | 40 | 10000000000 | 0 | 131.1011 | 39.9823 | 7.9586 | 40 | 90.415 | 89.5814 | 52.0938 | 10000000000 | 89.9698 | 4.0158 | 90 | 95.0753 | 89.9982 | 3.319 | 90 | 96.7781 | 14.5364 | -19.2512 | 69.6835 | 68.32 | 0.85345
Log | 3546 | 29.55 | 2014-09-11 23:45 | C13EOAT_test | 0.77702 | -0.37414 | 67.1442 | 281.8259 | 113.9092 | 1.4991 | -0.76119 | 3.9862 | 1.5 | 15.761 | 27.4548 | 4.6093 | 0.0048271 | 168.0291 | 99.68 | 3.5662 | 103.2462 | 6.11 | 103 | 102.0247 | 104.0237 | 104 | 608.5204 | 21.8105 | 87.4403 | 80.5888 | 217.3188 | 216.643 | 404.3911 | 84.0145 | 4.3351 | 84 | 1798.349 | 3.6908 | 1800 | 24.9939 | 3.1577 | 25 | 10000000000 | -10000000000 | 23.9539 | 179.9597 | 89.4911 | 89.978 | 7.8605 | 90 | 183.8799 | 195.8873 | 201.3765 | 191.7611 | 261.5837 | 263.4124 | 237.5595 | 10000000000 | 10000000000 | 40.0602 | 4.3001 | 40 | 10000000000 | 0 | 131.0314 | 39.9938 | 7.9593 | 40 | 90.412 | 89.5477 | 52.0647 | 10000000000 | 89.9897 | 4.0122 | 90 | 95.0868 | 89.9798 | 3.3202 | 90 | 96.7859 | 14.5363 | -19.0912 | 69.6869 | 68.3 | 0.85345
Log | 3547 | 29.5583 | 2014-09-11 23:46 | C13EOAT_test | 0.77734 | -0.37508 | 70.5789 | 281.7224 | 118.1389 | 1.5033 | -0.7623 | 3.9862 | 1.5 | 15.7603 | 27.5915 | 4.6093 | 0.0048271 | 167.878 | 99.6795 | 3.6408 | 103.3203 | 6.11 | 103 | 102.1679 | 104.0444 | 104 | 592.5497 | 21.8089 | 87.3658 | 80.5122 | 217.3188 | 216.5902 | 404.7347 | 83.939 | 4.3357 | 84 | 1799.752 | 3.6888 | 1800 | 24.9718 | 3.1586 | 25 | 10000000000 | -10000000000 | 23.8701 | 179.9682 | 89.5241 | 89.9906 | 7.8604 | 90 | 183.8023 | 194.3557 | 200.8248 | 191.6198 | 262.0679 | 263.3823 | 237.7674 | 10000000000 | 10000000000 | 40.0824 | 4.2859 | 40 | 10000000000 | 0 | 131.0748 | 39.9827 | 7.9604 | 40 | 90.4128 | 89.5555 | 52.0751 | 10000000000 | 89.9821 | 4.0181 | 90 | 95.0689 | 89.9841 | 3.3206 | 90 | 96.781 | 14.5371 | -19.1674 | 69.6873 | 68.31 | 0.85345
Log | 3548 | 29.5667 | 2014-09-11 23:46 | C13EOAT_test | 0.77733 | -0.37508 | 69.6742 | 281.6644 | 113.4423 | 1.5019 | -0.76116 | 3.9866 | 1.5 | 15.7507 | 27.4894 | 4.6093 | 0.0048271 | 168.0584 | 99.68 | 3.6205 | 103.3005 | 6.11 | 103 | 102.1526 | 104.0376 | 104 | 569.7774 | 21.8105 | 87.4372 | 80.6212 | 217.3188 | 216.643 | 404.3911 | 84.0292 | 4.3357 | 84 | 1799.911 | 3.6889 | 1800 | 24.9163 | 3.1605 | 25 | 10000000000 | -10000000000 | 23.9766 | 179.9673 | 89.5322 | 90.0189 | 7.8564 | 90 | 183.88 | 195.4292 | 201.4339 | 191.6936 | 262.0952 | 263.8402 | 237.7713 | 10000000000 | 10000000000 | 40.1186 | 4.2646 | 40 | 10000000000 | 0 | 131.2183 | 40.0125 | 7.959 | 40 | 90.416 | 89.5513 | 52.0424 | 10000000000 | 90.005 | 4.0099 | 90 | 95.0605 | 89.9837 | 3.3213 | 90 | 96.7779 | 14.5413 | -19.0588 | 69.6783 | 68.31 | 0.85361
Log | 3549 | 29.575 | 2014-09-11 23:47 | C13EOAT_test | 0.777 | -0.37414 | 71.3909 | 281.4778 | 111.6989 | 1.5056 | -0.76102 | 3.9866 | 1.5 | 15.7587 | 27.6213 | 4.6093 | 0.0048271 | 167.6358 | 99.68 | 3.627 | 103.307 | 6.11 | 103 | 102.289 | 104.0251 | 104 | 583.7299 | 21.8105 | 87.2268 | 80.409 | 217.3188 | 216.643 | 404.3911 | 83.8179 | 4.3398 | 84 | 1800.056 | 3.6884 | 1800 | 24.8808 | 3.1626 | 25 | 10000000000 | -10000000000 | 23.9016 | 179.9773 | 89.5722 | 90.0052 | 7.8579 | 90 | 183.93 | 196.4456 | 202.4693 | 191.6261 | 261.557 | 263.55 | 237.3814 | 10000000000 | 10000000000 | 40.0788 | 4.248 | 40 | 10000000000 | 0 | 131.291 | 39.998 | 7.9595 | 40 | 90.4099 | 89.5674 | 51.9442 | 10000000000 | 90.0331 | 3.9957 | 90 | 95.0413 | 89.9887 | 3.3211 | 90 | 96.776 | 14.5363 | -19.271 | 69.6826 | 68.3 | 0.85374
Log | 3550 | 29.5833 | 2014-09-11 23:47 | C13EOAT_test | 0.77707 | -0.37414 | 71.1874 | 281.6252 | 120.5074 | 1.5016 | -0.76126 | 3.9863 | 1.5 | 15.7606 | 27.5479 | 4.6094 | 0.0048271 | 167.7165 | 99.68 | 3.5324 | 103.2123 | 6.11 | 103 | 102.2461 | 104.0223 | 104 | 571.765 | 21.8105 | 87.2516 | 80.4648 | 217.3188 | 216.643 | 404.3911 | 83.8582 | 4.3428 | 84 | 1799.546 | 3.6894 | 1800 | 24.8562 | 3.1651 | 25 | 10000000000 | -10000000000 | 23.8947 | 180.03 | 89.5553 | 90.0412 | 7.8507 | 90 | 183.9269 | 196.6967 | 202.5916 | 191.8944 | 260.9742 | 262.3479 | 237.2896 | 10000000000 | 10000000000 | 40.0898 | 4.2293 | 40 | 10000000000 | 0 | 131.2127 | 40.024 | 7.9578 | 40 | 90.4372 | 89.5928 | 51.9213 | 10000000000 | 90.0233 | 3.9941 | 90 | 95.0877 | 90.015 | 3.3205 | 90 | 96.7797 | 14.5368 | -19.2152 | 69.6873 | 68.29 | 0.85376
Log | 3551 | 29.5917 | 2014-09-11 23:48 | C13EOAT_test | 0.77733 | -0.37414 | 73.1852 | 281.5642 | 109.464 | 1.5053 | -0.76093 | 3.9863 | 1.5 | 15.7581 | 27.6181 | 4.6093 | 0.0048271 | 167.6722 | 99.68 | 3.5595 | 103.2394 | 6.11 | 103 | 102.324 | 104.0297 | 104 | 591.9027 | 21.8105 | 87.2558 | 80.4164 | 217.3188 | 216.643 | 404.3911 | 83.8361 | 4.3456 | 84 | 1799.636 | 3.6896 | 1800 | 24.8831 | 3.1663 | 25 | 10000000000 | -10000000000 | 23.9155 | 179.9788 | 89.6006 | 90.0391 | 7.8479 | 90 | 183.8133 | 194.5732 | 201.16 | 192.0726 | 261.9091 | 263.3166 | 237.0237 | 10000000000 | 10000000000 | 40.04 | 4.2184 | 40 | 10000000000 | 0 | 131.1249 | 40.0339 | 7.9562 | 40 | 90.4441 | 89.5346 | 51.9388 | 10000000000 | 90.0119 | 3.994 | 90 | 95.0833 | 89.9894 | 3.321 | 90 | 96.7827 | 14.539 | -19.2636 | 69.6873 | 68.29 | 0.85376
Log | 3552 | 29.6 | 2014-09-11 23:48 | C13EOAT_test | 0.77404 | -0.37414 | 72.8399 | 281.5879 | 114.6973 | 1.4381 | -0.76118 | 3.9869 | 1.5 | 15.7582 | 27.6288 | 4.6142 | 0.0048271 | 167.958 | 99.68 | 3.6205 | 103.3005 | 6.11 | 103 | 102.2563 | 104.0154 | 104 | 606.545 | 21.8105 | 87.3816 | 80.5764 | 217.3188 | 216.643 | 404.3911 | 83.979 | 4.3476 | 84 | 1799.821 | 3.6892 | 1800 | 24.8352 | 3.169 | 25 | 10000000000 | -10000000000 | 23.8876 | 180.0365 | 89.5993 | 90.0466 | 7.843 | 90 | 183.8477 | 195.6128 | 201.9408 | 191.8591 | 261.6615 | 263.0656 | 237.0312 | 10000000000 | 10000000000 | 39.9842 | 4.2152 | 40 | 10000000000 | 0 | 131.0171 | 40.0359 | 7.9546 | 40 | 90.4425 | 89.594 | 51.9221 | 10000000000 | 90.003 | 3.9918 | 90 | 95.1229 | 90.0182 | 3.3204 | 90 | 96.7832 | 14.5363 | -19.1036 | 69.6818 | 68.3 | 0.8535
Log | 3553 | 29.6083 | 2014-09-11 23:49 | C13EOAT_test | 0.77552 | -0.37414 | 72.5747 | 281.6235 | 111.1107 | 1.5038 | -0.76234 | 3.9865 | 1.5 | 15.7599 | 27.622 | 4.6093 | 0.0048271 | 167.7516 | 99.68 | 3.7086 | 103.3886 | 6.11 | 103 | 102.1833 | 104.0297 | 104 | 604.4303 | 21.7303 | 87.3272 | 80.4243 | 217.3188 | 216.5356 | 404.3911 | 83.8758 | 4.3508 | 84 | 1800.398 | 3.6877 | 1800 | 24.9136 | 3.1691 | 25 | 10000000000 | -10000000000 | 23.877 | 180.0791 | 89.5961 | 90.0774 | 7.8338 | 90 | 183.8528 | 195.3931 | 201.9684 | 191.8979 | 261.6211 | 262.8691 | 237.5907 | 10000000000 | 10000000000 | 39.9127 | 4.2293 | 40 | 10000000000 | 0 | 131.0257 | 40.0694 | 7.951 | 40 | 90.4522 | 89.6269 | 51.9427 | 10000000000 | 90.0198 | 3.9774 | 90 | 95.117 | 90.0396 | 3.3193 | 90 | 96.7779 | 14.5374 | -19.2557 | 69.6873 | 68.29 | 0.85346
Log | 3554 | 29.6167 | 2014-09-11 23:49 | C13EOAT_test | 0.77745 | -0.37414 | 71.6504 | 281.6232 | 116.0569 | 1.5178 | -0.76237 | 3.9857 | 1.5 | 15.7554 | 27.6219 | 4.6109 | 0.0048271 | 168.0605 | 99.68 | 3.6612 | 103.3412 | 6.11 | 103 | 102.1793 | 104.0126 | 104 | 591.4198 | 21.8105 | 87.4491 | 80.6114 | 217.3188 | 216.471 | 404.3911 | 84.0303 | 4.3519 | 84 | 1799.592 | 3.6885 | 1800 | 24.9036 | 3.1706 | 25 | 10000000000 | -10000000000 | 23.8102 | 180.0569 | 89.5975 | 90.0739 | 7.8304 | 90 | 183.8929 | 196.9743 | 202.8062 | 191.7654 | 261.0592 | 263.0627 | 237.0085 | 10000000000 | 10000000000 | 39.9404 | 4.2386 | 40 | 10000000000 | 0 | 131.0339 | 40.075 | 7.9485 | 40 | 90.4423 | 89.6146 | 51.928 | 10000000000 | 90.0042 | 3.9764 | 90 | 95.0833 | 90.0285 | 3.3194 | 90 | 96.7807 | 14.5415 | -19.0686 | 69.6873 | 68.28 | 0.85345
Log | 3555 | 29.625 | 2014-09-11 23:50 | C13EOAT_test | 0.77734 | -0.37508 | 73.4357 | 281.5247 | 111.8511 | 1.5052 | -0.76119 | 3.9856 | 1.5 | 15.7535 | 27.6215 | 4.6104 | 0.0048271 | 167.9235 | 99.68 | 3.5527 | 103.2327 | 6.11 | 103 | 102.1789 | 104.0098 | 104 | 575.0581 | 21.8105 | 87.3501 | 80.5734 | 217.3188 | 216.643 | 404.3911 | 83.9618 | 4.3518 | 84 | 1800 | 3.6886 | 1800 | 24.9422 | 3.1708 | 25 | 10000000000 | -10000000000 | 23.7704 | 180.0483 | 89.5903 | 90.0521 | 7.8306 | 90 | 183.9316 | 196.7974 | 202.4132 | 191.9231 | 261.1756 | 262.8535 | 236.0786 | 10000000000 | 10000000000 | 39.9081 | 4.2576 | 40 | 10000000000 | 0 | 131.1853 | 40.0926 | 7.945 | 40 | 90.4289 | 89.6194 | 51.9231 | 10000000000 | 90.0066 | 3.972 | 90 | 95.083 | 90.0241 | 3.3192 | 90 | 96.7798 | 14.541 | -19.1066 | 69.6827 | 68.29 | 0.85345
Log | 3556 | 29.6334 | 2014-09-11 23:50 | C13EOAT_test | 0.77711 | -0.37414 | 72.5675 | 281.8573 | 118.2988 | 1.4527 | -0.76241 | 3.9856 | 1.5 | 15.748 | 27.6217 | 4.6095 | 0.0048271 | 168.0183 | 99.68 | 3.6679 | 103.3479 | 6.11 | 103 | 102.0784 | 104.0118 | 104 | 569.4805 | 21.8105 | 87.4307 | 80.5876 | 217.3188 | 216.4924 | 404.3911 | 84.0092 | 4.3531 | 84 | 1799.99 | 3.6885 | 1800 | 24.9655 | 3.1711 | 25 | 10000000000 | -10000000000 | 23.771 | 179.9567 | 89.5485 | 90.0408 | 7.8291 | 90 | 183.886 | 196.2756 | 202.3937 | 191.9207 | 261.5204 | 262.76 | 236.8137 | 10000000000 | 10000000000 | 39.9025 | 4.2748 | 40 | 10000000000 | 0 | 131.2554 | 40.1052 | 7.9416 | 40 | 90.4326 | 89.5241 | 51.9095 | 10000000000 | 90.006 | 3.9711 | 90 | 95.075 | 89.9783 | 3.3208 | 90 | 96.7806 | 14.5376 | -19.0924 | 69.6659 | 68.28 | 0.8535
Log | 3557 | 29.6417 | 2014-09-11 23:51 | C13EOAT_test | 0.77597 | -0.37414 | 72.9072 | 281.3095 | 116.5123 | 1.3217 | -0.76238 | 3.9862 | 1.5 | 15.7602 | 27.6216 | 4.6093 | 0.0048271 | 168.0797 | 99.68 | 3.6795 | 103.3595 | 6.11 | 103 | 102.0671 | 103.9969 | 104 | 568.6106 | 21.8105 | 87.4307 | 80.6491 | 217.3188 | 216.5577 | 404.7347 | 84.0399 | 4.3539 | 84 | 1800.111 | 3.6876 | 1800 | 24.9772 | 3.1713 | 25 | 10000000000 | -10000000000 | 23.8387 | 180.0244 | 89.5375 | 90.0299 | 7.8282 | 90 | 183.9354 | 196.2732 | 202.7218 | 192.0719 | 261.2114 | 262.5921 | 236.3802 | 10000000000 | 10000000000 | 39.9186 | 4.2908 | 40 | 10000000000 | 0 | 131.3026 | 40.055 | 7.9416 | 40 | 90.4064 | 89.618 | 51.8926 | 10000000000 | 90.0375 | 3.9588 | 90 | 95.0943 | 90.0122 | 3.3197 | 90 | 96.771 | 14.5372 | -19.0309 | 69.6873 | 68.27 | 0.85373
Log | 3558 | 29.65 | 2014-09-11 23:51 | C13EOAT_test | 0.77734 | -0.37414 | 71.5671 | 281.6259 | 110.6011 | 1.5027 | -0.76107 | 3.9858 | 1.5 | 15.7552 | 27.6216 | 4.6109 | 0.0048271 | 167.8202 | 99.68 | 3.5871 | 103.2671 | 6.11 | 103 | 102.082 | 104.0093 | 104 | 590.1639 | 21.8105 | 87.3322 | 80.488 | 217.3188 | 216.643 | 404.3911 | 83.9101 | 4.3549 | 84 | 1799.184 | 3.6895 | 1800 | 24.9193 | 3.1733 | 25 | 10000000000 | -10000000000 | 23.7374 | 179.9579 | 89.5436 | 90.0241 | 7.8265 | 90 | 183.9507 | 196.5286 | 202.5922 | 191.8403 | 261.2252 | 262.809 | 236.7959 | 10000000000 | 10000000000 | 39.9624 | 4.3 | 40 | 10000000000 | 0 | 131.1813 | 40.0623 | 7.9393 | 40 | 90.4313 | 89.5266 | 51.8921 | 10000000000 | 90.0204 | 3.9659 | 90 | 95.086 | 89.9789 | 3.3211 | 90 | 96.7841 | 14.5363 | -19.192 | 69.6762 | 68.26 | 0.85357
Log | 3559 | 29.6583 | 2014-09-11 23:52 | C13EOAT_test | 0.77733 | -0.37414 | 70.748 | 281.9471 | 116.7566 | 1.5031 | -0.76112 | 3.9858 | 1.5 | 15.7501 | 27.622 | 4.61 | 0.0048271 | 167.8685 | 99.68 | 3.5528 | 103.2327 | 6.11 | 103 | 102.0123 | 103.996 | 104 | 608.9881 | 21.8105 | 87.3455 | 80.523 | 217.3188 | 216.643 | 404.3911 | 83.9343 | 4.3562 | 84 | 1799.806 | 3.6892 | 1800 | 24.8975 | 3.1747 | 25 | 10000000000 | -10000000000 | 23.8252 | 179.9456 | 89.5214 | 90.0115 | 7.8269 | 90 | 183.9302 | 195.5518 | 201.4485 | 192.0314 | 261.5601 | 263.0432 | 236.7946 | 10000000000 | 10000000000 | 39.9969 | 4.2986 | 40 | 10000000000 | 0 | 130.9385 | 40.0427 | 7.9384 | 40 | 90.4215 | 89.5242 | 51.9319 | 10000000000 | 89.9762 | 3.9826 | 90 | 95.0654 | 89.9728 | 3.322 | 90 | 96.7815 | 14.5425 | -19.1569 | 69.6797 | 68.25 | 0.85347
Log | 3560 | 29.6667 | 2014-09-11 23:52 | C13EOAT_test | 0.77704 | -0.37414 | 69.2539 | 281.9971 | 116.5575 | 1.4962 | -0.76103 | 3.9858 | 1.5 | 15.7164 | 27.6386 | 4.6096 | 0.0048271 | 167.8623 | 99.68 | 3.5699 | 103.2499 | 6.11 | 103 | 101.8294 | 104.0191 | 104 | 602.6635 | 21.8374 | 87.3454 | 80.5169 | 217.3188 | 216.643 | 404.3911 | 83.9312 | 4.3575 | 84 | 1800.185 | 3.6886 | 1800 | 24.8136 | 3.1784 | 25 | 10000000000 | -10000000000 | 23.7903 | 179.9464 | 89.5203 | 90.0107 | 7.8268 | 90 | 183.9173 | 195.7854 | 201.91 | 192.2029 | 261.1844 | 262.5113 | 237.0641 | 10000000000 | 10000000000 | 39.9813 | 4.2992 | 40 | 10000000000 | 0 | 131.0545 | 40.0343 | 7.9375 | 40 | 90.3978 | 89.5487 | 51.952 | 10000000000 | 90.0005 | 3.9779 | 90 | 95.0803 | 89.9732 | 3.3223 | 90 | 96.7842 | 14.5369 | -19.1631 | 69.6069 | 68.25 | 0.85345
Log | 3561 | 29.675 | 2014-09-11 23:53 | C13EOAT_test | 0.77546 | -0.37414 | 72.514 | 281.6428 | 113.9354 | 1.4989 | -0.7623 | 3.986 | 1.5 | 15.6869 | 27.6174 | 4.6093 | 0.0048271 | 167.6909 | 99.68 | 3.6611 | 103.3411 | 6.11 | 103 | 101.8174 | 104.0054 | 104 | 585.3796 | 21.8105 | 87.2689 | 80.4219 | 217.3188 | 216.5145 | 404.7347 | 83.8454 | 4.3597 | 84 | 1800.249 | 3.6878 | 1800 | 24.8173 | 3.1811 | 25 | 10000000000 | -10000000000 | 23.9004 | 179.9757 | 89.5194 | 89.9849 | 7.8317 | 90 | 183.9202 | 197.2297 | 202.8821 | 191.9497 | 261.0022 | 262.1054 | 237.3247 | 10000000000 | 10000000000 | 40.0293 | 4.2955 | 40 | 10000000000 | 0 | 131.0601 | 40.0021 | 7.9383 | 40 | 90.3973 | 89.5784 | 51.9449 | 10000000000 | 89.9789 | 3.9917 | 90 | 95.0645 | 89.9879 | 3.3229 | 90 | 96.7794 | 14.5417 | -19.2581 | 69.5627 | 68.25 | 0.85345
Log | 3562 | 29.6834 | 2014-09-11 23:53 | C13EOAT_test | 0.77703 | -0.37508 | 72.1404 | 281.2856 | 121.6923 | 1.5036 | -0.76228 | 3.9858 | 1.5 | 15.6916 | 27.5976 | 4.6093 | 0.0048271 | 168.0186 | 99.68 | 3.7088 | 103.3888 | 6.11 | 103 | 101.905 | 104.0084 | 104 | 584.9647 | 21.8105 | 87.4259 | 80.5927 | 217.3188 | 216.5571 | 404.3911 | 84.0093 | 4.3605 | 84 | 1800.154 | 3.6873 | 1800 | 24.8646 | 3.1824 | 25 | 10000000000 | -10000000000 | 23.8125 | 179.9382 | 89.4859 | 89.9437 | 7.8402 | 90 | 183.9352 | 195.696 | 201.4566 | 192.0068 | 261.6783 | 263.2491 | 238.0049 | 10000000000 | 10000000000 | 40.0223 | 4.2923 | 40 | 10000000000 | 0 | 131.1615 | 40.0069 | 7.9377 | 40 | 90.3815 | 89.5567 | 51.9067 | 10000000000 | 89.9423 | 4.0138 | 90 | 95.07 | 89.9691 | 3.3243 | 90 | 96.7816 | 14.5372 | -19.0873 | 69.5623 | 68.24 | 0.85345
Log | 3563 | 29.6917 | 2014-09-11 23:54 | C13EOAT_test | 0.77729 | -0.37508 | 72.4561 | 281.2219 | 112.6765 | 1.505 | -0.76224 | 3.9856 | 1.5 | 15.6945 | 27.6219 | 4.6216 | 0.0048271 | 167.7999 | 99.68 | 3.6206 | 103.3006 | 6.11 | 103 | 101.8399 | 104.0036 | 104 | 583.2012 | 21.8105 | 87.304 | 80.4958 | 217.3188 | 216.5788 | 404.3911 | 83.8999 | 4.362 | 84 | 1800.27 | 3.6869 | 1800 | 24.8895 | 3.1835 | 25 | 10000000000 | -10000000000 | 23.9055 | 179.9133 | 89.4367 | 89.962 | 7.8398 | 90 | 183.8594 | 194.3874 | 200.8449 | 191.8903 | 261.8056 | 264.2447 | 238.4697 | 10000000000 | 10000000000 | 39.9866 | 4.2936 | 40 | 10000000000 | 0 | 131.2832 | 39.9822 | 7.9391 | 40 | 90.3673 | 89.546 | 51.8776 | 10000000000 | 89.9514 | 4.0194 | 90 | 95.0539 | 89.9567 | 3.3256 | 90 | 96.7822 | 14.5363 | -19.1842 | 69.5658 | 68.23 | 0.85345
Log | 3564 | 29.7 | 2014-09-11 23:54 | C13EOAT_test | 0.77677 | -0.37508 | 72.5514 | 281.6248 | 112.9906 | 1.4955 | -0.76242 | 3.9856 | 1.5 | 15.7178 | 27.6191 | 4.6108 | 0.0048271 | 167.8174 | 99.68 | 3.6605 | 103.3405 | 6.11 | 103 | 101.9379 | 103.9838 | 104 | 575.5621 | 21.8084 | 87.3456 | 80.4717 | 217.3188 | 216.5151 | 404.3911 | 83.9087 | 4.3637 | 84 | 1799.996 | 3.6883 | 1800 | 24.927 | 3.1841 | 25 | 10000000000 | -10000000000 | 23.9165 | 179.9035 | 89.4071 | 89.9246 | 7.8498 | 90 | 183.837 | 195.5359 | 201.8443 | 191.9175 | 261.3799 | 263.5528 | 237.6128 | 10000000000 | 10000000000 | 40.0081 | 4.2922 | 40 | 10000000000 | 0 | 131.1929 | 40.0026 | 7.938 | 40 | 90.3762 | 89.5273 | 51.8415 | 10000000000 | 89.9497 | 4.0296 | 90 | 95.0516 | 89.9517 | 3.327 | 90 | 96.7813 | 14.5363 | -19.2083 | 69.6082 | 68.23 | 0.85345
Log | 3565 | 29.7083 | 2014-09-11 23:55 | C13EOAT_test | 0.77437 | -0.37414 | 72.3748 | 281.6697 | 114.8752 | 1.5077 | -0.76233 | 3.9858 | 1.5 | 15.6913 | 27.622 | 4.6109 | 0.0048271 | 168.0502 | 99.68 | 3.6948 | 103.3748 | 6.11 | 103 | 102.0672 | 104.0161 | 104 | 586.9255 | 21.7837 | 87.4435 | 80.6067 | 217.3188 | 216.4737 | 404.7347 | 84.0251 | 4.3659 | 84 | 1800.155 | 3.6873 | 1800 | 24.9592 | 3.1846 | 25 | 10000000000 | -10000000000 | 23.9119 | 179.9606 | 89.4074 | 89.9375 | 7.8525 | 90 | 183.8809 | 194.8315 | 201.4782 | 192.0713 | 261.5365 | 263.8536 | 237.5122 | 10000000000 | 10000000000 | 39.9722 | 4.2897 | 40 | 10000000000 | 0 | 131.1387 | 40.0068 | 7.9377 | 40 | 90.3925 | 89.568 | 51.8297 | 10000000000 | 89.9892 | 4.0238 | 90 | 95.0775 | 89.9803 | 3.3273 | 90 | 96.7827 | 14.5375 | -19.0733 | 69.5623 | 68.23 | 0.85346
Log | 3566 | 29.7167 | 2014-09-11 23:55 | C13EOAT_test | 0.77736 | -0.37508 | 71.9666 | 280.8752 | 112.7577 | 1.4854 | -0.76232 | 3.9862 | 1.5 | 15.7152 | 27.6202 | 4.6093 | 0.0048271 | 167.9737 | 99.68 | 3.7764 | 103.4564 | 6.11 | 103 | 101.9782 | 103.9894 | 104 | 595.4922 | 21.8049 | 87.4412 | 80.5325 | 217.3188 | 216.5181 | 404.7347 | 83.9869 | 4.3655 | 84 | 1800.255 | 3.6869 | 1800 | 24.9501 | 3.1856 | 25 | 10000000000 | -10000000000 | 23.8528 | 179.9148 | 89.4437 | 89.9147 | 7.861 | 90 | 183.9564 | 196.2955 | 201.9217 | 192.2015 | 261.8868 | 263.5527 | 237.4812 | 10000000000 | 10000000000 | 40.0016 | 4.2906 | 40 | 10000000000 | 0 | 131.127 | 40.0203 | 7.937 | 40 | 90.4049 | 89.5098 | 51.8308 | 10000000000 | 89.9861 | 4.0332 | 90 | 95.0539 | 89.9574 | 3.329 | 90 | 96.7784 | 14.5363 | -19.1475 | 69.6035 | 68.22 | 0.85345
Log | 3567 | 29.725 | 2014-09-11 23:56 | C13EOAT_test | 0.77765 | -0.37508 | 77.0108 | 281.8622 | 114.9148 | 1.5018 | -0.76238 | 3.9861 | 1.5 | 15.7047 | 27.6219 | 4.6137 | 0.0048271 | 168.2713 | 99.68 | 3.8539 | 103.5339 | 6.11 | 103 | 101.9064 | 103.9979 | 104 | 607.2661 | 21.7117 | 87.5525 | 80.7188 | 217.3188 | 216.4933 | 404.7347 | 84.1356 | 4.3655 | 84 | 1800.521 | 3.6863 | 1800 | 24.9774 | 3.1852 | 25 | 10000000000 | -10000000000 | 23.8366 | 180.008 | 89.4869 | 89.9723 | 7.8553 | 90 | 183.9861 | 196.5682 | 202.3797 | 192.3945 | 261.6696 | 263.7634 | 237.2805 | 10000000000 | 10000000000 | 39.9883 | 4.2903 | 40 | 10000000000 | 0 | 131.0309 | 39.9958 | 7.9382 | 40 | 90.4115 | 89.5965 | 51.8961 | 10000000000 | 89.9786 | 4.0412 | 90 | 95.065 | 90.004 | 3.3285 | 90 | 96.782 | 14.5363 | -18.9611 | 69.5844 | 68.22 | 0.85345
Log | 3568 | 29.7334 | 2014-09-11 23:56 | C13EOAT_test | 0.77713 | -0.37508 | 76.3025 | 281.2456 | 116.2281 | 1.488 | -0.76221 | 3.9861 | 1.5 | 15.6927 | 27.5518 | 4.6093 | 0.0048271 | 168.0933 | 99.68 | 3.6612 | 103.3412 | 6.11 | 103 | 101.9503 | 104.006 | 104 | 594.2878 | 21.7882 | 87.4559 | 80.6374 | 217.3188 | 216.5462 | 404.7347 | 84.0467 | 4.3646 | 84 | 1799.916 | 3.6871 | 1800 | 24.9669 | 3.1855 | 25 | 10000000000 | -10000000000 | 23.8183 | 179.9687 | 89.5173 | 89.9755 | 7.8567 | 90 | 184.0022 | 196.3719 | 202.1101 | 192.2104 | 261.2178 | 263.0626 | 237.7956 | 10000000000 | 10000000000 | 39.957 | 4.2917 | 40 | 10000000000 | 0 | 131.0645 | 39.9848 | 7.9387 | 40 | 90.4219 | 89.5468 | 51.8971 | 10000000000 | 89.9928 | 4.0345 | 90 | 95.0746 | 89.9843 | 3.3293 | 90 | 96.7806 | 14.5363 | -19.0426 | 69.5623 | 68.22 | 0.85345
Log | 3569 | 29.7417 | 2014-09-11 23:57 | C13EOAT_test | 0.77734 | -0.37508 | 78.1099 | 281.6248 | 114.6068 | 1.5041 | -0.76245 | 3.9858 | 1.5 | 15.6926 | 27.4973 | 4.6094 | 0.0048271 | 167.7544 | 99.68 | 3.634 | 103.314 | 6.11 | 103 | 102.1651 | 104.0106 | 104 | 581.6713 | 21.8105 | 87.2899 | 80.4646 | 217.3188 | 216.471 | 404.3911 | 83.8772 | 4.3661 | 84 | 1800.191 | 3.6866 | 1800 | 24.985 | 3.1853 | 25 | 10000000000 | -10000000000 | 23.9211 | 179.9667 | 89.5144 | 90.0121 | 7.8507 | 90 | 183.9358 | 195.6955 | 201.5275 | 191.9539 | 261.8516 | 263.8712 | 237.49 | 10000000000 | 10000000000 | 40.0117 | 4.2916 | 40 | 10000000000 | 0 | 131.1397 | 40.0181 | 7.9368 | 40 | 90.4281 | 89.5386 | 51.9114 | 10000000000 | 90.0044 | 4.0258 | 90 | 95.0581 | 89.9834 | 3.3296 | 90 | 96.7779 | 14.5363 | -19.2154 | 69.5623 | 68.21 | 0.85345
Log | 3570 | 29.75 | 2014-09-11 23:57 | C13EOAT_test | 0.777 | -0.37508 | 77.1254 | 281.6275 | 111.7596 | 1.3828 | -0.76238 | 3.9866 | 1.5 | 15.7082 | 27.609 | 4.6098 | 0.0048271 | 167.9343 | 99.68 | 3.7766 | 103.4566 | 6.11 | 103 | 102.1447 | 103.9917 | 104 | 573.0513 | 21.8105 | 87.3729 | 80.5614 | 217.3188 | 216.4709 | 404.3911 | 83.9672 | 4.3666 | 84 | 1799.948 | 3.6868 | 1800 | 24.9285 | 3.1873 | 25 | 10000000000 | -10000000000 | 23.7745 | 180.0217 | 89.5162 | 90.0131 | 7.8502 | 90 | 184.0075 | 196.9934 | 201.7731 | 191.848 | 261.1865 | 263.2233 | 237.5598 | 10000000000 | 10000000000 | 39.986 | 4.2956 | 40 | 10000000000 | 0 | 131.3234 | 40.0022 | 7.9373 | 40 | 90.4299 | 89.5919 | 51.9191 | 10000000000 | 89.992 | 4.0263 | 90 | 95.0539 | 90.0109 | 3.3288 | 90 | 96.7847 | 14.5369 | -19.1186 | 69.5919 | 68.21 | 0.85345
Log | 3571 | 29.7583 | 2014-09-11 23:58 | C13EOAT_test | 0.77734 | -0.37414 | 73.9798 | 281.3673 | 112.5219 | 1.5049 | -0.76239 | 3.9858 | 1.5 | 15.7115 | 27.5532 | 4.6093 | 0.0048271 | 167.9176 | 99.68 | 3.722 | 103.402 | 6.11 | 103 | 101.9129 | 104.0023 | 104 | 570.1956 | 21.8105 | 87.3799 | 80.5377 | 217.3188 | 216.5699 | 404.7347 | 83.9588 | 4.3663 | 84 | 1799.736 | 3.6874 | 1800 | 24.8983 | 3.1896 | 25 | 10000000000 | -10000000000 | 23.846 | 180.0439 | 89.5197 | 90.0265 | 7.8477 | 90 | 183.9451 | 195.7995 | 201.7374 | 192.142 | 261.899 | 263.511 | 237.5237 | 10000000000 | 10000000000 | 40.0087 | 4.2926 | 40 | 10000000000 | 0 | 131.3251 | 40.0105 | 7.9364 | 40 | 90.4382 | 89.6057 | 51.9486 | 10000000000 | 90.0235 | 4.012 | 90 | 95.0882 | 90.022 | 3.3282 | 90 | 96.7767 | 14.5367 | -19.1423 | 69.5975 | 68.21 | 0.85345
Log | 3572 | 29.7667 | 2014-09-11 23:58 | C13EOAT_test | 0.77683 | -0.37414 | 74.1119 | 281.5984 | 114.5607 | 1.4994 | -0.76111 | 3.9855 | 1.5 | 15.6926 | 27.6227 | 4.6214 | 0.0048271 | 167.6717 | 99.68 | 3.6069 | 103.2869 | 6.11 | 103 | 102.1305 | 103.9973 | 104 | 589.0734 | 21.8105 | 87.2427 | 80.429 | 217.3188 | 216.643 | 404.3911 | 83.8358 | 4.3679 | 84 | 1799.598 | 3.6879 | 1800 | 24.9008 | 3.1911 | 25 | 10000000000 | -10000000000 | 23.8735 | 180.0014 | 89.5257 | 89.9884 | 7.8536 | 90 | 184.004 | 195.5548 | 201.8309 | 192.4551 | 261.3666 | 263.4546 | 236.8587 | 10000000000 | 10000000000 | 40.0111 | 4.2933 | 40 | 10000000000 | 0 | 131.1537 | 40.0332 | 7.9349 | 40 | 90.4285 | 89.5729 | 51.9105 | 10000000000 | 90.0218 | 4.0096 | 90 | 95.0942 | 90.0007 | 3.3288 | 90 | 96.7806 | 14.5363 | -19.251 | 69.5622 | 68.2 | 0.85345
Log | 3573 | 29.775 | 2014-09-11 23:59 | C13EOAT_test | 0.77713 | -0.37508 | 72.3469 | 281.2502 | 117.5566 | 1.5035 | -0.76233 | 3.9854 | 1.5 | 15.6987 | 27.6254 | 4.6093 | 0.0048271 | 167.827 | 99.68 | 3.631 | 103.311 | 6.11 | 103 | 102.084 | 104.0089 | 104 | 609.7156 | 21.8104 | 87.3451 | 80.4819 | 217.3188 | 216.4819 | 404.3911 | 83.9135 | 4.3702 | 84 | 1800.041 | 3.6875 | 1800 | 24.921 | 3.1921 | 25 | 10000000000 | -10000000000 | 23.774 | 179.926 | 89.5035 | 90.0165 | 7.8491 | 90 | 183.9807 | 194.8406 | 201.3681 | 192.1638 | 262.1369 | 263.7916 | 236.784 | 10000000000 | 10000000000 | 39.9905 | 4.292 | 40 | 10000000000 | 0 | 130.9874 | 39.9844 | 7.9369 | 40 | 90.4421 | 89.4839 | 51.9323 | 10000000000 | 89.9917 | 4.0198 | 90 | 95.0704 | 89.963 | 3.3298 | 90 | 96.7793 | 14.5363 | -19.1981 | 69.5733 | 68.2 | 0.85358
Log | 3574 | 29.7833 | 2014-09-11 23:59 | C13EOAT_test | 0.77621 | -0.37508 | 71.5073 | 281.2508 | 116.9557 | 1.5069 | -0.76237 | 3.9856 | 1.5 | 15.6436 | 27.622 | 4.6098 | 0.0048271 | 168.228 | 99.68 | 3.7086 | 103.3886 | 6.11 | 103 | 102.1185 | 104.0174 | 104 | 610.6456 | 21.8048 | 87.552 | 80.676 | 217.3188 | 216.5594 | 404.7347 | 84.114 | 4.3702 | 84 | 1800.078 | 3.6873 | 1800 | 24.9447 | 3.1925 | 25 | 10000000000 | -10000000000 | 23.7477 | 180.0338 | 89.5479 | 89.9966 | 7.8519 | 90 | 184.0257 | 196.766 | 202.6407 | 191.8007 | 261.2949 | 263.3583 | 237.564 | 10000000000 | 10000000000 | 39.9933 | 4.2953 | 40 | 10000000000 | 0 | 131.0171 | 40.001 | 7.9359 | 40 | 90.4308 | 89.603 | 51.9452 | 10000000000 | 90.0112 | 4.0109 | 90 | 95.1055 | 90.0169 | 3.3282 | 90 | 96.7841 | 14.5363 | -19.004 | 69.473 | 68.19 | 0.85355
Log | 3575 | 29.7917 | 2014-09-12 | C13EOAT_test | 0.77734 | -0.37508 | 72.9729 | 281.6252 | 115.9296 | 1.5046 | -0.76233 | 3.9858 | 1.5 | 15.66 | 27.6166 | 4.6093 | 0.0048271 | 167.8849 | 99.68 | 3.668 | 103.348 | 6.11 | 103 | 101.9732 | 104.007 | 104 | 591.1936 | 21.8105 | 87.3506 | 80.5344 | 217.3188 | 216.4713 | 404.3911 | 83.9425 | 4.3715 | 84 | 1799.744 | 3.6876 | 1800 | 24.9706 | 3.1928 | 25 | 10000000000 | -10000000000 | 23.7894 | 179.9917 | 89.5558 | 90.0296 | 7.846 | 90 | 183.9463 | 195.7979 | 202.0612 | 191.9288 | 262.0626 | 263.1099 | 237.6517 | 10000000000 | 10000000000 | 40.0025 | 4.2932 | 40 | 10000000000 | 0 | 131.0761 | 40.0009 | 7.9361 | 40 | 90.4286 | 89.5631 | 51.9702 | 10000000000 | 90.0154 | 4.0076 | 90 | 95.098 | 89.9959 | 3.3288 | 90 | 96.783 | 14.5363 | -19.1456 | 69.5029 | 68.19 | 0.85347
Log | 3576 | 29.8 | 2014-09-12 | C13EOAT_test | 0.77758 | -0.37508 | 71.8022 | 281.6803 | 113.4371 | 1.505 | -0.76225 | 3.9855 | 1.5 | 15.643 | 27.5818 | 4.6093 | 0.0048271 | 168.0574 | 99.68 | 3.817 | 103.497 | 6.11 | 103 | 102.0845 | 104.0028 | 104 | 593.027 | 21.8094 | 87.4485 | 80.6089 | 217.3188 | 216.6134 | 404.7347 | 84.0287 | 4.3711 | 84 | 1799.805 | 3.6874 | 1800 | 24.9453 | 3.1939 | 25 | 10000000000 | -10000000000 | 23.8901 | 179.9698 | 89.5584 | 90.0169 | 7.8469 | 90 | 184.0104 | 196.9236 | 203.096 | 191.8825 | 261.363 | 262.2946 | 236.8081 | 10000000000 | 10000000000 | 39.9856 | 4.2936 | 40 | 10000000000 | 0 | 131.1731 | 40.0079 | 7.9361 | 40 | 90.4239 | 89.546 | 51.9951 | 10000000000 | 90.0155 | 4.0049 | 90 | 95.0529 | 89.9849 | 3.3295 | 90 | 96.7796 | 14.5363 | -19.0711 | 69.4718 | 68.18 | 0.85351
Log | 3577 | 29.8083 | 2014-09-12 00:01 | C13EOAT_test | 0.77703 | -0.37508 | 72.4772 | 281.6248 | 113.4887 | 1.5027 | -0.76223 | 3.9855 | 1.5 | 15.6965 | 27.6219 | 4.6093 | 0.0048271 | 168.2838 | 99.68 | 3.6548 | 103.3348 | 6.11 | 103 | 102.2128 | 103.9866 | 104 | 582.0088 | 21.8105 | 87.5564 | 80.7274 | 217.3188 | 216.5866 | 404.3911 | 84.1419 | 4.3683 | 84 | 1800.023 | 3.687 | 1800 | 25.0512 | 3.1916 | 25 | 10000000000 | -10000000000 | 23.8556 | 180.0487 | 89.5384 | 90.0224 | 7.8441 | 90 | 184.1293 | 196.707 | 202.5401 | 192.6429 | 261.432 | 263.0518 | 236.5784 | 10000000000 | 10000000000 | 39.968 | 4.2992 | 40 | 10000000000 | 0 | 131.3004 | 40.0037 | 7.9367 | 40 | 90.4344 | 89.6143 | 51.9522 | 10000000000 | 90.0118 | 4.0014 | 90 | 95.0634 | 90.0243 | 3.3278 | 90 | 96.777 | 14.5363 | -18.9526 | 69.5694 | 68.18 | 0.8536
Log | 3578 | 29.8167 | 2014-09-12 00:01 | C13EOAT_test | 0.77766 | -0.37508 | 71.5081 | 281.2435 | 119.3133 | 1.5024 | -0.76226 | 3.9854 | 1.5 | 15.6758 | 27.5429 | 4.6093 | 0.0048271 | 168.1189 | 99.68 | 3.6429 | 103.3229 | 6.11 | 103 | 102.2062 | 103.9992 | 104 | 583.9194 | 21.711 | 87.4733 | 80.6455 | 217.3188 | 216.4736 | 404.3911 | 84.0594 | 4.3667 | 84 | 1800.805 | 3.6872 | 1800 | 25.0661 | 3.1907 | 25 | 10000000000 | -10000000000 | 23.8429 | 179.9877 | 89.5795 | 90.0547 | 7.8358 | 90 | 183.9721 | 196.9874 | 202.6719 | 192.1947 | 260.9587 | 262.7699 | 236.8516 | 10000000000 | 10000000000 | 40.0331 | 4.2972 | 40 | 10000000000 | 0 | 131.1605 | 39.9777 | 7.9384 | 40 | 90.4458 | 89.5419 | 52.0034 | 10000000000 | 90.0013 | 4 | 90 | 95.1005 | 89.9938 | 3.3284 | 90 | 96.7778 | 14.5363 | -19.0345 | 69.5316 | 68.17 | 0.85347
Log | 3579 | 29.825 | 2014-09-12 00:02 | C13EOAT_test | 0.77761 | -0.37508 | 72.3327 | 281.6285 | 110.2989 | 1.517 | -0.76223 | 3.9853 | 1.5 | 15.6494 | 27.5982 | 4.6093 | 0.0048271 | 168.1459 | 99.68 | 3.7477 | 103.4277 | 6.11 | 103 | 102.1591 | 104.0043 | 104 | 592.6045 | 21.8105 | 87.5192 | 80.6266 | 217.3188 | 216.471 | 404.3911 | 84.0729 | 4.3652 | 84 | 1800.027 | 3.6878 | 1800 | 25.0263 | 3.1909 | 25 | 10000000000 | -10000000000 | 23.9113 | 180.0054 | 89.5718 | 90.0561 | 7.8323 | 90 | 184.0256 | 196.0432 | 202.1628 | 192.2169 | 261.1545 | 262.9538 | 237.8885 | 10000000000 | 10000000000 | 39.9727 | 4.3025 | 40 | 10000000000 | 0 | 131.1049 | 39.9789 | 7.9387 | 40 | 90.4401 | 89.5653 | 51.9858 | 10000000000 | 90.0265 | 3.9879 | 90 | 95.0834 | 90.0027 | 3.3277 | 90 | 96.7809 | 14.536 | -19.0533 | 69.4831 | 68.17 | 0.85345
Log | 3580 | 29.8333 | 2014-09-12 00:02 | C13EOAT_test | 0.77724 | -0.37508 | 70.9852 | 281.9992 | 120.3006 | 1.5083 | -0.76221 | 3.9851 | 1.5 | 15.6583 | 27.622 | 4.6121 | 0.0048271 | 168.2027 | 99.665 | 3.7786 | 103.4436 | 6.11 | 103 | 102.1413 | 103.9898 | 104 | 604.8963 | 21.7304 | 87.5378 | 80.665 | 217.3188 | 216.4725 | 404.7347 | 84.1014 | 4.3623 | 84 | 1800.236 | 3.6867 | 1800 | 24.9938 | 3.1915 | 25 | 10000000000 | -10000000000 | 24.0201 | 180.0333 | 89.5828 | 90.0364 | 7.8322 | 90 | 184.0051 | 194.7959 | 201.336 | 192.4185 | 262.5016 | 264.2352 | 237.0649 | 10000000000 | 10000000000 | 39.9888 | 4.3021 | 40 | 10000000000 | 0 | 131.0498 | 39.9827 | 7.939 | 40 | 90.4427 | 89.5906 | 51.9941 | 10000000000 | 89.9746 | 4.0016 | 90 | 95.0888 | 90.0167 | 3.3273 | 90 | 96.7772 | 14.5363 | -19.0001 | 69.4998 | 68.16 | 0.85345
Log | 3581 | 29.8417 | 2014-09-12 00:03 | C13EOAT_test | 0.7777 | -0.37414 | 77.5861 | 281.6727 | 111.6588 | 1.5054 | -0.7622 | 3.9849 | 1.5 | 15.6584 | 27.6219 | 4.6261 | 0.0048271 | 168.2707 | 99.68 | 3.8658 | 103.5458 | 6.11 | 103 | 101.9569 | 104.0072 | 104 | 604.7831 | 21.7526 | 87.55 | 80.7207 | 217.3188 | 216.6062 | 404.7347 | 84.1354 | 4.3594 | 84 | 1799.497 | 3.6877 | 1800 | 24.8822 | 3.1947 | 25 | 10000000000 | -10000000000 | 23.8852 | 179.971 | 89.5611 | 90.0693 | 7.824 | 90 | 184.139 | 195.3339 | 201.716 | 192.0099 | 261.6487 | 263.2979 | 237.2841 | 10000000000 | 10000000000 | 39.9944 | 4.3074 | 40 | 10000000000 | 0 | 131.0592 | 39.9682 | 7.9395 | 40 | 90.4322 | 89.5387 | 52.0573 | 10000000000 | 90.0176 | 3.9821 | 90 | 95.0598 | 89.9855 | 3.3279 | 90 | 96.78 | 14.5363 | -18.9593 | 69.4998 | 68.16 | 0.85345
Log | 3582 | 29.85 | 2014-09-12 00:03 | C13EOAT_test | 0.77708 | -0.37508 | 73.4523 | 281.9126 | 116.2714 | 1.5069 | -0.76116 | 3.9849 | 1.5 | 15.6395 | 27.6459 | 4.621 | 0.0048271 | 167.9437 | 99.68 | 3.573 | 103.253 | 6.11 | 103 | 102.1227 | 104.0234 | 104 | 582.7609 | 21.8107 | 87.3503 | 80.5934 | 217.3188 | 216.643 | 404.3911 | 83.9719 | 4.359 | 84 | 1799.62 | 3.6884 | 1800 | 24.8967 | 3.1958 | 25 | 10000000000 | -10000000000 | 23.9333 | 179.9846 | 89.5686 | 90.0331 | 7.827 | 90 | 184.0499 | 196.3309 | 202.6701 | 192.0371 | 261.7935 | 263.7503 | 237.0732 | 10000000000 | 10000000000 | 39.9926 | 4.3094 | 40 | 10000000000 | 0 | 131.2285 | 40.035 | 7.9359 | 40 | 90.4343 | 89.5503 | 52.0603 | 10000000000 | 89.9929 | 3.9884 | 90 | 95.0479 | 89.9923 | 3.3272 | 90 | 96.7733 | 14.5363 | -19.0866 | 69.4654 | 68.16 | 0.85345
Log | 3583 | 29.8584 | 2014-09-12 00:04 | C13EOAT_test | 0.77709 | -0.37414 | 69.2352 | 281.6367 | 123.1946 | 1.4967 | -0.76227 | 3.9848 | 1.5 | 15.6551 | 27.4923 | 4.6095 | 0.0048271 | 168.0813 | 99.68 | 3.7013 | 103.3813 | 6.11 | 103 | 101.9541 | 103.97 | 104 | 571.8895 | 21.8105 | 87.4267 | 80.6546 | 217.3188 | 216.4845 | 404.3911 | 84.0407 | 4.3577 | 84 | 1799.893 | 3.6888 | 1800 | 24.9375 | 3.1959 | 25 | 10000000000 | -10000000000 | 23.9045 | 179.9745 | 89.5201 | 90.03 | 7.825 | 90 | 184.0896 | 196.2258 | 202.1529 | 192.3347 | 261.1593 | 263.0287 | 237.7047 | 10000000000 | 10000000000 | 39.9963 | 4.3072 | 40 | 10000000000 | 0 | 131.3108 | 40.0388 | 7.935 | 40 | 90.408 | 89.5665 | 52.0866 | 10000000000 | 90.0234 | 3.9771 | 90 | 95.0712 | 89.9872 | 3.3272 | 90 | 96.7799 | 14.5362 | -19.0254 | 69.4937 | 68.15 | 0.85345
Log | 3584 | 29.8667 | 2014-09-12 00:04 | C13EOAT_test | 0.77766 | -0.37414 | 76.0308 | 281.2809 | 108.4351 | 1.5033 | -0.76235 | 3.9853 | 1.5 | 15.6583 | 27.6235 | 4.6367 | 0.0048271 | 167.869 | 99.6791 | 3.7493 | 103.4283 | 6.11 | 103 | 102.1339 | 103.9865 | 104 | 565.8115 | 21.8105 | 87.3479 | 80.5212 | 217.3188 | 216.5148 | 404.7347 | 83.9345 | 4.3569 | 84 | 1800.521 | 3.6869 | 1800 | 24.9571 | 3.1963 | 25 | 10000000000 | -10000000000 | 23.9184 | 180.0061 | 89.4317 | 89.9528 | 7.8381 | 90 | 184.1143 | 196.8833 | 202.1965 | 192.6226 | 261.5709 | 263.6915 | 237.7861 | 10000000000 | 10000000000 | 39.9914 | 4.302 | 40 | 10000000000 | 0 | 131.3624 | 40.0322 | 7.9342 | 40 | 90.4 | 89.6061 | 52.0439 | 10000000000 | 89.9643 | 4.0016 | 90 | 95.0638 | 90.0031 | 3.3267 | 90 | 96.7702 | 14.5363 | -19.1579 | 69.4998 | 68.15 | 0.85345
Log | 3585 | 29.875 | 2014-09-12 00:05 | C13EOAT_test | 0.77716 | -0.37414 | 72.675 | 281.65 | 109.4887 | 1.5043 | -0.76235 | 3.9852 | 1.5 | 15.6368 | 27.6206 | 4.6112 | 0.0048271 | 168.2297 | 99.68 | 3.7086 | 103.3886 | 6.11 | 103 | 102.2097 | 104.0087 | 104 | 570.8864 | 21.8105 | 87.5418 | 80.6879 | 217.3188 | 216.5408 | 404.7347 | 84.1149 | 4.3561 | 84 | 1799.536 | 3.6881 | 1800 | 24.9506 | 3.197 | 25 | 10000000000 | -10000000000 | 23.8667 | 179.9791 | 89.3899 | 89.9159 | 7.8483 | 90 | 184.1035 | 196.988 | 202.4026 | 192.2538 | 261.8735 | 263.0886 | 238.0899 | 10000000000 | 10000000000 | 40.0671 | 4.2923 | 40 | 10000000000 | 0 | 131.2534 | 40.0315 | 7.9328 | 40 | 90.408 | 89.5711 | 52.0576 | 10000000000 | 89.9614 | 4.013 | 90 | 95.0578 | 89.9896 | 3.3276 | 90 | 96.7803 | 14.5363 | -18.9921 | 69.4605 | 68.14 | 0.85345
Log | 3586 | 29.8833 | 2014-09-12 00:05 | C13EOAT_test | 0.77743 | -0.37414 | 75.1958 | 281.5874 | 113.2741 | 1.5001 | -0.76231 | 3.9851 | 1.5 | 15.6542 | 27.6227 | 4.6118 | 0.0048271 | 167.9308 | 99.68 | 3.6612 | 103.3412 | 6.11 | 103 | 101.9825 | 103.9993 | 104 | 591.1724 | 21.8104 | 87.4078 | 80.523 | 217.3188 | 216.5893 | 404.7347 | 83.9654 | 4.3574 | 84 | 1800.151 | 3.6869 | 1800 | 24.9758 | 3.1971 | 25 | 10000000000 | -10000000000 | 23.9654 | 179.9145 | 89.3435 | 89.8689 | 7.8637 | 90 | 184.1256 | 197.3178 | 202.442 | 192.5434 | 261.4674 | 263.0031 | 238.1333 | 10000000000 | 10000000000 | 40.0397 | 4.2813 | 40 | 10000000000 | 0 | 131.2376 | 40.0448 | 7.9306 | 40 | 90.3833 | 89.5312 | 52.0607 | 10000000000 | 89.9465 | 4.0327 | 90 | 95.0583 | 89.9573 | 3.3299 | 90 | 96.7867 | 14.5335 | -19.157 | 69.4868 | 68.14 | 0.85355
Log | 3587 | 29.8917 | 2014-09-12 00:06 | C13EOAT_test | 0.77638 | -0.37414 | 73.9029 | 281.6627 | 113.7702 | 1.5097 | -0.76236 | 3.9856 | 1.5 | 15.6622 | 27.6217 | 4.6093 | 0.0048271 | 167.8505 | 99.68 | 3.6544 | 103.3343 | 6.11 | 103 | 102.0291 | 104.0006 | 104 | 611.0172 | 21.7448 | 87.3464 | 80.504 | 217.3188 | 216.4743 | 404.7347 | 83.9252 | 4.3566 | 84 | 1799.727 | 3.6885 | 1800 | 25.0332 | 3.1957 | 25 | 10000000000 | -10000000000 | 23.8763 | 179.9045 | 89.3064 | 89.7793 | 7.8898 | 90 | 184.1082 | 196.2872 | 201.698 | 192.2471 | 261.5769 | 263.3805 | 237.7966 | 10000000000 | 10000000000 | 40.0251 | 4.2752 | 40 | 10000000000 | 0 | 131.1264 | 40.0413 | 7.9294 | 40 | 90.3782 | 89.5263 | 52.113 | 10000000000 | 89.9152 | 4.0642 | 90 | 95.0419 | 89.9523 | 3.331 | 90 | 96.7757 | 14.5327 | -19.176 | 69.4998 | 68.14 | 0.85373
Log | 3588 | 29.9 | 2014-09-12 00:06 | C13EOAT_test | 0.77768 | -0.37414 | 73.711 | 281.3486 | 119.5986 | 1.505 | -0.76109 | 3.9855 | 1.5 | 15.6645 | 27.6189 | 4.6093 | 0.0048271 | 168.3195 | 99.68 | 3.6069 | 103.2869 | 6.11 | 103 | 102.1219 | 104.0237 | 104 | 586.9761 | 21.8105 | 87.5678 | 80.7517 | 217.3188 | 216.643 | 404.3911 | 84.1597 | 4.356 | 84 | 1799.85 | 3.6891 | 1800 | 25.0771 | 3.1941 | 25 | 10000000000 | -10000000000 | 23.8483 | 179.8624 | 89.2802 | 89.7721 | 7.9054 | 90 | 184.0678 | 195.5496 | 201.607 | 191.9307 | 262.0143 | 263.9455 | 238.3109 | 10000000000 | 10000000000 | 40.0268 | 4.2662 | 40 | 10000000000 | 0 | 131.2115 | 40.0495 | 7.9273 | 40 | 90.3657 | 89.4967 | 52.1357 | 10000000000 | 89.964 | 4.0657 | 90 | 95.023 | 89.9312 | 3.3335 | 90 | 96.7773 | 14.5307 | -18.9283 | 69.4998 | 68.12 | 0.85376
Log | 3589 | 29.9084 | 2014-09-12 00:07 | C13EOAT_test | 0.77734 | -0.37414 | 73.9439 | 281.5689 | 106.7571 | 1.503 | -0.76223 | 3.9853 | 1.5 | 15.6446 | 27.5196 | 4.6093 | 0.0048271 | 167.879 | 99.68 | 3.634 | 103.314 | 6.11 | 103 | 101.987 | 104.015 | 104 | 570.8279 | 21.8105 | 87.352 | 80.527 | 217.3188 | 216.5382 | 404.7347 | 83.9395 | 4.3569 | 84 | 1800.127 | 3.6879 | 1800 | 25.0848 | 3.1928 | 25 | 10000000000 | -10000000000 | 23.7876 | 179.9475 | 89.313 | 89.7943 | 7.916 | 90 | 184.2353 | 195.7197 | 201.679 | 191.8613 | 261.999 | 264.1431 | 237.8089 | 10000000000 | 10000000000 | 39.9983 | 4.2615 | 40 | 10000000000 | 0 | 131.2633 | 40.0508 | 7.9252 | 40 | 90.3704 | 89.5771 | 52.1129 | 10000000000 | 89.9757 | 4.078 | 90 | 95.0708 | 89.9737 | 3.3337 | 90 | 96.7794 | 14.5343 | -19.153 | 69.4709 | 68.11 | 0.85376
Log | 3590 | 29.9167 | 2014-09-12 00:07 | C13EOAT_test | 0.77735 | -0.37508 | 72.7202 | 281.512 | 118.41 | 1.472 | -0.76231 | 3.9854 | 1.5 | 15.6584 | 27.6181 | 4.6093 | 0.0048271 | 167.8553 | 99.68 | 3.7445 | 103.4245 | 6.11 | 103 | 102.2182 | 104.0123 | 104 | 585.754 | 21.8105 | 87.3455 | 80.5098 | 217.3188 | 216.522 | 404.7347 | 83.9276 | 4.3581 | 84 | 1799.714 | 3.6881 | 1800 | 25.067 | 3.1918 | 25 | 10000000000 | -10000000000 | 23.8866 | 179.8908 | 89.3435 | 89.7934 | 7.9295 | 90 | 184.1238 | 195.7767 | 201.81 | 191.8733 | 262.0964 | 263.817 | 237.8037 | 10000000000 | 10000000000 | 40.0353 | 4.2534 | 40 | 10000000000 | 0 | 131.3045 | 40.0652 | 7.9221 | 40 | 90.3788 | 89.512 | 52.1023 | 10000000000 | 89.9653 | 4.0936 | 90 | 95.0307 | 89.9454 | 3.3357 | 90 | 96.7763 | 14.5361 | -19.1702 | 69.4997 | 68.11 | 0.85376
Log | 3591 | 29.925 | 2014-09-12 00:08 | C13EOAT_test | 0.77703 | -0.37508 | 70.315 | 281.652 | 116.9973 | 1.5056 | -0.76116 | 3.9857 | 1.5 | 15.6583 | 27.596 | 4.6093 | 0.0048271 | 168.199 | 99.68 | 3.5956 | 103.2756 | 6.11 | 103 | 102.2277 | 103.967 | 104 | 571.9304 | 21.8084 | 87.5044 | 80.6946 | 217.3188 | 216.643 | 404.7347 | 84.0995 | 4.3574 | 84 | 1800.041 | 3.6882 | 1800 | 25.0403 | 3.1917 | 25 | 10000000000 | -10000000000 | 23.9031 | 179.9359 | 89.3237 | 89.8505 | 7.932 | 90 | 184.2314 | 197.5051 | 202.3646 | 191.4813 | 261.4708 | 263.2046 | 237.3092 | 10000000000 | 10000000000 | 39.9962 | 4.2556 | 40 | 10000000000 | 0 | 131.3112 | 40.0954 | 7.9179 | 40 | 90.3826 | 89.5533 | 52.0919 | 10000000000 | 89.9876 | 4.0961 | 90 | 95 | 89.9679 | 3.3365 | 90 | 96.7795 | 14.5363 | -18.9854 | 69.4998 | 68.12 | 0.85376
Log | 3592 | 29.9333 | 2014-09-12 00:08 | C13EOAT_test | 0.77766 | -0.37508 | 78.3344 | 281.5167 | 115.4419 | 1.5029 | -0.76225 | 3.9857 | 1.5 | 15.6422 | 27.6089 | 4.6093 | 0.0048271 | 167.7728 | 99.68 | 3.6679 | 103.3479 | 6.11 | 103 | 102.3292 | 104.0034 | 104 | 587.5199 | 21.7398 | 87.3312 | 80.4416 | 217.3188 | 216.5844 | 404.3911 | 83.8864 | 4.3583 | 84 | 1800.453 | 3.6877 | 1800 | 25.0001 | 3.1926 | 25 | 10000000000 | -10000000000 | 23.9218 | 180.015 | 89.3728 | 89.8794 | 7.9374 | 90 | 184.0804 | 197.8458 | 202.7742 | 192.2882 | 260.9679 | 263.2596 | 237.4919 | 10000000000 | 10000000000 | 40.0048 | 4.2587 | 40 | 10000000000 | 0 | 131.1902 | 40.123 | 7.9134 | 40 | 90.4074 | 89.6077 | 52.0804 | 10000000000 | 90.013 | 4.0929 | 90 | 95.0727 | 90.0075 | 3.3358 | 90 | 96.777 | 14.5363 | -19.2384 | 69.4704 | 68.11 | 0.85376
Log | 3593 | 29.9417 | 2014-09-12 00:09 | C13EOAT_test | 0.77772 | -0.37414 | 71.841 | 281.474 | 112.9589 | 1.501 | -0.76236 | 3.9855 | 1.5 | 15.6488 | 27.6227 | 4.6093 | 0.0048271 | 167.9163 | 99.68 | 3.7018 | 103.3818 | 6.11 | 103 | 102.2495 | 103.9959 | 104 | 591.8442 | 21.8105 | 87.3875 | 80.5288 | 217.3188 | 216.4709 | 404.7347 | 83.9582 | 4.3582 | 84 | 1799.785 | 3.6879 | 1800 | 24.9793 | 3.1933 | 25 | 10000000000 | -10000000000 | 23.8539 | 179.9753 | 89.395 | 89.905 | 7.9413 | 90 | 184.1672 | 196.5073 | 202.2033 | 192.0772 | 261.8808 | 264.1487 | 238.2494 | 10000000000 | 10000000000 | 39.9426 | 4.2644 | 40 | 10000000000 | 0 | 131.1264 | 40.0924 | 7.912 | 40 | 90.4246 | 89.5507 | 52.0662 | 10000000000 | 89.9977 | 4.0986 | 90 | 95.0203 | 89.9877 | 3.3368 | 90 | 96.775 | 14.5363 | -19.1512 | 69.4825 | 68.1 | 0.85361
Log | 3594 | 29.95 | 2014-09-12 00:09 | C13EOAT_test | 0.77736 | -0.37414 | 73.242 | 281.5577 | 115.975 | 1.5059 | -0.76228 | 3.9854 | 1.5 | 15.6592 | 27.622 | 4.6093 | 0.0048271 | 168.0371 | 99.68 | 3.8035 | 103.4835 | 6.11 | 103 | 102.2264 | 104.0061 | 104 | 609.5858 | 21.7953 | 87.4573 | 80.5799 | 217.3188 | 216.5577 | 404.7347 | 84.0186 | 4.3585 | 84 | 1800.307 | 3.6871 | 1800 | 24.9957 | 3.1928 | 25 | 10000000000 | -10000000000 | 23.8458 | 180.0018 | 89.4298 | 89.9004 | 7.9478 | 90 | 184.0737 | 194.7735 | 200.8883 | 192.0894 | 262.6154 | 264.2875 | 237.9555 | 10000000000 | 10000000000 | 39.9365 | 4.2775 | 40 | 10000000000 | 0 | 131.0011 | 40.057 | 7.911 | 40 | 90.4354 | 89.5664 | 52.0676 | 10000000000 | 90.0322 | 4.08 | 90 | 95.0651 | 90.0009 | 3.3366 | 90 | 96.7752 | 14.5355 | -19.1001 | 69.4998 | 68.1 | 0.85364
Log | 3595 | 29.9583 | 2014-09-12 00:10 | C13EOAT_test | 0.7773 | -0.37414 | 75.3137 | 280.939 | 117.4115 | 1.5094 | -0.75997 | 3.9861 | 1.5 | 15.6465 | 27.5604 | 4.6093 | 0.0048271 | 168.6082 | 99.7042 | 3.7221 | 103.4263 | 6.11 | 103 | 102.2933 | 104.0139 | 104 | 568.0988 | 22.0859 | 87.68 | 80.9282 | 217.4907 | 216.643 | 404.3911 | 84.3041 | 4.353 | 84 | 1799.422 | 3.6903 | 1800 | 25.0178 | 3.1922 | 25 | 10000000000 | -10000000000 | 23.9264 | 180.016 | 89.4509 | 89.9264 | 7.9487 | 90 | 183.9956 | 196.2184 | 202.1284 | 191.4965 | 261.9775 | 264.0284 | 237.2394 | 10000000000 | 10000000000 | 39.9374 | 4.2868 | 40 | 10000000000 | 0 | 131.215 | 40.0544 | 7.9091 | 40 | 90.4341 | 89.5819 | 52.0859 | 10000000000 | 89.995 | 4.0852 | 90 | 95.059 | 90.008 | 3.3364 | 90 | 96.7942 | 14.5357 | -18.776 | 69.477 | 68.09 | 0.85348
Log | 3596 | 29.9667 | 2014-09-12 00:10 | C13EOAT_test | 0.77775 | -0.37508 | 72.8761 | 281.6248 | 109.6541 | 1.5083 | -0.75991 | 3.9857 | 1.5 | 15.6556 | 27.6107 | 4.6093 | 0.0048271 | 168.4313 | 99.7043 | 3.6544 | 103.3587 | 6.11 | 103 | 102.5004 | 104.0004 | 104 | 570.6517 | 21.9864 | 87.5834 | 80.8478 | 217.4894 | 216.643 | 404.3911 | 84.2156 | 4.3482 | 84 | 1799.396 | 3.6918 | 1800 | 25.0749 | 3.1906 | 25 | 10000000000 | -10000000000 | 23.9936 | 180.082 | 89.4616 | 89.9632 | 7.9469 | 90 | 184.0627 | 196.5835 | 202.2094 | 191.8594 | 261.446 | 263.6497 | 236.6024 | 10000000000 | 10000000000 | 39.9631 | 4.3021 | 40 | 10000000000 | 0 | 131.2996 | 40.0311 | 7.9087 | 40 | 90.4296 | 89.6523 | 52.082 | 10000000000 | 90.0312 | 4.0663 | 90 | 95.091 | 90.041 | 3.3349 | 90 | 96.7957 | 14.5356 | -18.8565 | 69.4934 | 68.09 | 0.85345
Log | 3597 | 29.975 | 2014-09-12 00:11 | C13EOAT_test | 0.77797 | -0.37508 | 72.8592 | 281.6826 | 120.377 | 1.5055 | -0.75998 | 3.9854 | 1.5 | 15.665 | 27.6066 | 4.6093 | 0.0048271 | 168.5848 | 99.71 | 3.6807 | 103.3907 | 6.11 | 103 | 102.3369 | 104.028 | 104 | 587.1848 | 21.8105 | 87.6788 | 80.9059 | 217.4907 | 216.643 | 404.3911 | 84.2924 | 4.3433 | 84 | 1800.433 | 3.6905 | 1800 | 25.0735 | 3.1896 | 25 | 10000000000 | -10000000000 | 23.9304 | 180.007 | 89.4468 | 89.9424 | 7.9537 | 90 | 184.0438 | 196.0329 | 201.6906 | 191.9979 | 261.6418 | 263.5059 | 237.3198 | 10000000000 | 10000000000 | 39.9453 | 4.3116 | 40 | 10000000000 | 0 | 131.1742 | 40.0474 | 7.9065 | 40 | 90.4505 | 89.5565 | 52.0768 | 10000000000 | 90.0148 | 4.0644 | 90 | 95.0687 | 90.0035 | 3.3353 | 90 | 96.8121 | 14.5301 | -18.8041 | 69.4996 | 68.09 | 0.85345
Log | 3598 | 29.9833 | 2014-09-12 00:11 | C13EOAT_test | 0.77734 | -0.37414 | 70.7854 | 281.6252 | 110.2381 | 1.5016 | -0.75986 | 3.9853 | 1.5 | 15.6364 | 27.6169 | 4.6209 | 0.0048271 | 168.5588 | 99.71 | 3.7077 | 103.4177 | 6.11 | 103 | 102.3803 | 104.0263 | 104 | 602.8487 | 21.8105 | 87.6894 | 80.8695 | 217.4841 | 216.643 | 404.3911 | 84.2794 | 4.3386 | 84 | 1799.529 | 3.692 | 1800 | 25.0879 | 3.188 | 25 | 10000000000 | -10000000000 | 23.8942 | 180.0209 | 89.4723 | 89.94 | 7.9575 | 90 | 184.033 | 196.0939 | 201.9221 | 192.1186 | 261.2635 | 263.8226 | 237.559 | 10000000000 | 10000000000 | 39.9779 | 4.3197 | 40 | 10000000000 | 0 | 131.0113 | 40.0111 | 7.9076 | 40 | 90.4497 | 89.5713 | 52.0693 | 10000000000 | 90.004 | 4.0625 | 90 | 95.1108 | 90.0105 | 3.3352 | 90 | 96.8147 | 14.5354 | -18.8405 | 69.4581 | 68.09 | 0.85355
Log | 3599 | 29.9917 | 2014-09-12 00:12 | C13EOAT_test | 0.77652 | -0.37508 | 71.1281 | 281.696 | 113.7621 | 1.3257 | -0.7599 | 3.9861 | 1.5 | 15.6532 | 27.4534 | 4.6093 | 0.0048271 | 168.9274 | 99.71 | 3.7897 | 103.4997 | 6.11 | 103 | 102.4016 | 104.0191 | 104 | 611.1349 | 21.8105 | 87.839 | 81.0884 | 217.4781 | 216.643 | 404.3911 | 84.4637 | 4.3328 | 84 | 1800.344 | 3.6907 | 1800 | 25.0981 | 3.186 | 25 | 10000000000 | -10000000000 | 23.8257 | 180.032 | 89.4825 | 89.9434 | 7.9603 | 90 | 184.091 | 196.3376 | 202.0982 | 191.9363 | 261.183 | 263.0502 | 237.5793 | 10000000000 | 10000000000 | 39.9486 | 4.3274 | 40 | 10000000000 | 0 | 130.9635 | 40.0022 | 7.9083 | 40 | 90.4597 | 89.5723 | 52.0736 | 10000000000 | 90.0057 | 4.0553 | 90 | 95.0802 | 90.016 | 3.3348 | 90 | 96.8144 | 14.5359 | -18.6216 | 69.4896 | 68.09 | 0.85373
Log | 3600 | 30 | 2014-09-12 00:12 | C13EOAT_test | 0.77815 | -0.37414 | 73.2584 | 281.535 | 115.2662 | 1.4998 | -0.76 | 3.9858 | 1.5 | 15.657 | 27.5737 | 4.6093 | 0.0048271 | 168.5509 | 99.71 | 3.695 | 103.405 | 6.11 | 103 | 102.3313 | 104.038 | 104 | 591.5891 | 21.8106 | 87.6717 | 80.8792 | 217.4841 | 216.643 | 404.7347 | 84.2754 | 4.3259 | 84 | 1799.72 | 3.6915 | 1800 | 25.1129 | 3.1839 | 25 | 10000000000 | -10000000000 | 23.8228 | 180.0723 | 89.4503 | 89.9313 | 7.9657 | 90 | 183.9764 | 197.0082 | 202.6245 | 191.7229 | 261.3245 | 263.0711 | 236.8393 | 10000000000 | 10000000000 | 40.0209 | 4.3235 | 40 | 10000000000 | 0 | 131.1198 | 39.9633 | 7.9114 | 40 | 90.4531 | 89.6192 | 52.0926 | 10000000000 | 90.0214 | 4.0444 | 90 | 95.0906 | 90.0362 | 3.3332 | 90 | 96.8105 | 14.5363 | -18.8308 | 69.4975 | 68.07 | 0.85376
Log | 3601 | 30.0084 | 2014-09-12 00:13 | C13EOAT_test | 0.77766 | -0.37414 | 71.6012 | 281.5237 | 123.5424 | 1.494 | -0.75994 | 3.9857 | 1.5 | 15.6577 | 27.5723 | 4.6093 | 0.0048271 | 168.4606 | 99.71 | 3.6896 | 103.3996 | 6.11 | 103 | 102.4943 | 104.0194 | 104 | 582.7453 | 22.004 | 87.5968 | 80.8638 | 217.4907 | 216.643 | 404.7347 | 84.2303 | 4.3222 | 84 | 1799.512 | 3.6919 | 1800 | 25.1344 | 3.1817 | 25 | 10000000000 | -10000000000 | 23.763 | 180.047 | 89.4273 | 89.9333 | 7.9704 | 90 | 184.1308 | 197.0127 | 203.1622 | 191.6947 | 260.7133 | 262.3692 | 237.3551 | 10000000000 | 10000000000 | 40.0681 | 4.316 | 40 | 10000000000 | 0 | 131.2621 | 39.9581 | 7.913 | 40 | 90.4359 | 89.6111 | 52.1099 | 10000000000 | 89.9911 | 4.0528 | 90 | 95.099 | 90.0235 | 3.333 | 90 | 96.806 | 14.5369 | -18.8462 | 69.4998 | 68.07 | 0.85376
Log | 3602 | 30.0167 | 2014-09-12 00:13 | C13EOAT_test | 0.77733 | -0.37508 | 69.944 | 281.6252 | 111.9907 | 1.5026 | -0.75986 | 3.9858 | 1.5 | 15.6442 | 27.5072 | 4.6093 | 0.0048271 | 168.2965 | 99.71 | 3.8117 | 103.5217 | 6.11 | 103 | 102.4247 | 104.0339 | 104 | 567.8479 | 21.8714 | 87.5364 | 80.7601 | 217.4907 | 216.643 | 404.7347 | 84.1483 | 4.3194 | 84 | 1800.007 | 3.6911 | 1800 | 25.0458 | 3.1821 | 25 | 10000000000 | -10000000000 | 23.7734 | 179.9996 | 89.4218 | 89.923 | 7.9774 | 90 | 183.966 | 196.0536 | 201.7274 | 191.9017 | 261.2847 | 263.326 | 237.0627 | 10000000000 | 10000000000 | 40.0515 | 4.3098 | 40 | 10000000000 | 0 | 131.3361 | 39.9329 | 7.9162 | 40 | 90.4239 | 89.5757 | 52.1204 | 10000000000 | 90.0121 | 4.0466 | 90 | 95.0776 | 89.9998 | 3.3337 | 90 | 96.8047 | 14.5363 | -18.9499 | 69.4741 | 68.06 | 0.85367
Log | 3603 | 30.025 | 2014-09-12 00:14 | C13EOAT_test | 0.77766 | -0.37508 | 69.5999 | 281.6275 | 117.4504 | 1.5082 | -0.75975 | 3.9856 | 1.5 | 15.6583 | 27.5131 | 4.6093 | 0.0048271 | 168.5773 | 99.71 | 3.8735 | 103.5835 | 6.11 | 103 | 102.2628 | 104.0303 | 104 | 574.6348 | 21.818 | 87.6813 | 80.896 | 217.4907 | 216.643 | 404.7347 | 84.2887 | 4.3152 | 84 | 1799.923 | 3.6913 | 1800 | 25.0321 | 3.1821 | 25 | 10000000000 | -10000000000 | 23.8011 | 179.9642 | 89.4535 | 89.9447 | 7.9779 | 90 | 184.073 | 197.1464 | 202.9784 | 191.7077 | 260.9243 | 263.4072 | 237.2876 | 10000000000 | 10000000000 | 40.0466 | 4.2989 | 40 | 10000000000 | 0 | 131.1853 | 39.9214 | 7.9189 | 40 | 90.418 | 89.5461 | 52.1056 | 10000000000 | 90.0088 | 4.0468 | 90 | 95.0675 | 89.9821 | 3.3345 | 90 | 96.811 | 14.5363 | -18.814 | 69.4998 | 68.06 | 0.85348
Log | 3604 | 30.0333 | 2014-09-12 00:14 | C13EOAT_test | 0.77633 | -0.37414 | 69.5606 | 281.7021 | 112.0048 | 1.5196 | -0.75991 | 3.9861 | 1.5 | 15.6583 | 27.5879 | 4.6093 | 0.0048271 | 168.6956 | 99.71 | 3.7705 | 103.4805 | 6.11 | 103 | 102.3165 | 104.0195 | 104 | 579.9445 | 21.8234 | 87.7377 | 80.9579 | 217.4907 | 216.643 | 404.7347 | 84.3478 | 4.3094 | 84 | 1800.272 | 3.6908 | 1800 | 24.9853 | 3.1831 | 25 | 10000000000 | -10000000000 | 23.8625 | 180.0075 | 89.4661 | 89.9416 | 7.9815 | 90 | 183.9813 | 196.6095 | 201.987 | 192.0621 | 261.5961 | 262.8846 | 236.8521 | 10000000000 | 10000000000 | 40.0315 | 4.2911 | 40 | 10000000000 | 0 | 131.1477 | 39.9166 | 7.9215 | 40 | 90.442 | 89.5655 | 52.0706 | 10000000000 | 89.9962 | 4.051 | 90 | 95.0883 | 90.0038 | 3.3337 | 90 | 96.8094 | 14.5363 | -18.7521 | 69.4998 | 68.05 | 0.85362
Log | 3605 | 30.0417 | 2014-09-12 00:15 | C13EOAT_test | 0.77761 | -0.37508 | 68.6922 | 282.1559 | 115.5258 | 1.5156 | -0.75981 | 3.9856 | 1.5 | 15.6357 | 27.6265 | 4.6093 | 0.0048271 | 168.3486 | 99.71 | 3.5527 | 103.2627 | 6.11 | 103 | 102.238 | 104.0414 | 104 | 598.8862 | 21.8107 | 87.585 | 80.7636 | 217.4903 | 216.643 | 404.3911 | 84.1743 | 4.3053 | 84 | 1800.53 | 3.6903 | 1800 | 24.9382 | 3.1845 | 25 | 10000000000 | -10000000000 | 23.9178 | 180.0177 | 89.5095 | 89.9507 | 7.9828 | 90 | 183.9783 | 196.8537 | 202.4423 | 192.1279 | 260.9568 | 262.5105 | 237.284 | 10000000000 | 10000000000 | 40.0223 | 4.2814 | 40 | 10000000000 | 0 | 131.0351 | 39.9128 | 7.9242 | 40 | 90.4346 | 89.5831 | 52.0779 | 10000000000 | 89.9995 | 4.0478 | 90 | 95.0648 | 90.0088 | 3.3335 | 90 | 96.811 | 14.5354 | -18.9463 | 69.4568 | 68.05 | 0.85374
Log | 3606 | 30.05 | 2014-09-12 00:15 | C13EOAT_test | 0.77764 | -0.37414 | 68.5897 | 281.6252 | 114.0279 | 1.5073 | -0.76108 | 3.9854 | 1.5 | 15.647 | 27.5629 | 4.6093 | 0.0048271 | 168.0717 | 99.695 | 3.6449 | 103.3399 | 6.11 | 103 | 102.3336 | 104.0237 | 104 | 611.9473 | 21.8105 | 87.4631 | 80.6086 | 217.3188 | 216.643 | 404.3911 | 84.0359 | 4.3044 | 84 | 1800.349 | 3.6901 | 1800 | 24.9788 | 3.1839 | 25 | 10000000000 | -10000000000 | 23.9967 | 179.9185 | 89.4782 | 89.9371 | 7.9877 | 90 | 183.88 | 195.7194 | 201.5224 | 191.7815 | 261.4987 | 262.7122 | 237.246 | 10000000000 | 10000000000 | 40.0181 | 4.2807 | 40 | 10000000000 | 0 | 131.0557 | 39.9048 | 7.9271 | 40 | 90.43 | 89.4884 | 52.0971 | 10000000000 | 90.0102 | 4.0405 | 90 | 95.0747 | 89.9592 | 3.3352 | 90 | 96.8075 | 14.5356 | -19.0864 | 69.4779 | 68.05 | 0.85376
Log | 3607 | 30.0584 | 2014-09-12 00:16 | C13EOAT_test | 0.77734 | -0.37414 | 71.0471 | 281.7975 | 112.8557 | 1.5054 | -0.75997 | 3.9852 | 1.5 | 15.6586 | 27.6137 | 4.6093 | 0.0048271 | 168.1844 | 99.71 | 3.6001 | 103.3101 | 6.11 | 103 | 102.3145 | 104.0113 | 104 | 609.021 | 21.8105 | 87.4883 | 80.6961 | 217.4504 | 216.643 | 404.3911 | 84.0922 | 4.3038 | 84 | 1799.728 | 3.6903 | 1800 | 25.0312 | 3.1827 | 25 | 10000000000 | -10000000000 | 23.9456 | 180.0021 | 89.5292 | 89.9992 | 7.9797 | 90 | 183.8882 | 197.2458 | 202.5511 | 191.8893 | 260.9223 | 263.1642 | 237.4173 | 10000000000 | 10000000000 | 40.0051 | 4.2732 | 40 | 10000000000 | 0 | 130.9701 | 39.9494 | 7.927 | 40 | 90.4413 | 89.5609 | 52.0762 | 10000000000 | 90.0345 | 4.0277 | 90 | 95.09 | 90.0011 | 3.3343 | 90 | 96.8144 | 14.536 | -19.0139 | 69.4998 | 68.03 | 0.85376
Log | 3608 | 30.0667 | 2014-09-12 00:16 | C13EOAT_test | 0.77672 | -0.37414 | 70.2156 | 282.002 | 114.1219 | 1.5 | -0.75985 | 3.9857 | 1.5 | 15.6485 | 27.6219 | 4.6093 | 0.0048271 | 168.4345 | 99.71 | 3.6137 | 103.3237 | 6.11 | 103 | 102.4175 | 104.0357 | 104 | 574.5103 | 21.986 | 87.5868 | 80.8477 | 217.482 | 216.643 | 404.3911 | 84.2172 | 4.2994 | 84 | 1800.111 | 3.6904 | 1800 | 25.0443 | 3.1819 | 25 | 10000000000 | -10000000000 | 23.9005 | 180.0406 | 89.535 | 90.0081 | 7.9779 | 90 | 183.8368 | 195.4297 | 201.6581 | 191.6437 | 261.8721 | 263.791 | 237.4411 | 10000000000 | 10000000000 | 39.9784 | 4.2746 | 40 | 10000000000 | 0 | 131.2038 | 39.9524 | 7.9288 | 40 | 90.4283 | 89.6123 | 52.0527 | 10000000000 | 89.9948 | 4.0371 | 90 | 95.0789 | 90.0203 | 3.333 | 90 | 96.8024 | 14.5363 | -18.8623 | 69.4818 | 68.03 | 0.85376
Log | 3609 | 30.075 | 2014-09-12 00:17 | C13EOAT_test | 0.77747 | -0.37414 | 70.1003 | 281.6771 | 118.4177 | 1.5013 | -0.75993 | 3.9857 | 1.5 | 15.6453 | 27.5195 | 4.6093 | 0.0048271 | 168.3752 | 99.71 | 3.5775 | 103.2875 | 6.11 | 103 | 102.1127 | 104.0266 | 104 | 585.7584 | 21.8468 | 87.583 | 80.7922 | 217.4622 | 216.643 | 404.3911 | 84.1876 | 4.2959 | 84 | 1799.478 | 3.6911 | 1800 | 25.075 | 3.1802 | 25 | 10000000000 | -10000000000 | 23.7674 | 179.9822 | 89.5746 | 90.0106 | 7.9761 | 90 | 183.8594 | 196.4631 | 202.1748 | 191.9892 | 261.3939 | 263.3022 | 237.2272 | 10000000000 | 10000000000 | 39.9855 | 4.2738 | 40 | 10000000000 | 0 | 131.2996 | 39.9412 | 7.9309 | 40 | 90.4303 | 89.552 | 52.059 | 10000000000 | 90.0183 | 4.0214 | 90 | 95.0792 | 89.9911 | 3.3334 | 90 | 96.8125 | 14.536 | -18.9178 | 69.4756 | 68.04 | 0.85376
Log | 3610 | 30.0833 | 2014-09-12 00:17 | C13EOAT_test | 0.7774 | -0.37508 | 71.1618 | 281.6252 | 113.929 | 1.4914 | -0.76003 | 3.9857 | 1.5 | 15.6578 | 27.4981 | 4.6093 | 0.0048271 | 168.1555 | 99.71 | 3.5798 | 103.2898 | 6.11 | 103 | 102.1052 | 104.027 | 104 | 571.4617 | 21.8378 | 87.4723 | 80.6832 | 217.4757 | 216.643 | 404.3911 | 84.0778 | 4.2944 | 84 | 1800.134 | 3.6908 | 1800 | 25.124 | 3.1774 | 25 | 10000000000 | -10000000000 | 23.806 | 180.0844 | 89.5438 | 90.0519 | 7.9672 | 90 | 183.9396 | 196.5129 | 202.6469 | 191.5879 | 261.5358 | 263.3526 | 237.8073 | 10000000000 | 10000000000 | 40.0049 | 4.2771 | 40 | 10000000000 | 0 | 131.2907 | 39.9398 | 7.9322 | 40 | 90.4473 | 89.6371 | 52.0248 | 10000000000 | 90.0164 | 4.0153 | 90 | 95.0817 | 90.0422 | 3.3311 | 90 | 96.8127 | 14.5363 | -19.0268 | 69.4988 | 68.02 | 0.85376
Log | 3611 | 30.0917 | 2014-09-12 00:18 | C13EOAT_test | 0.77763 | -0.37508 | 70.7152 | 282.1976 | 112.4302 | 1.502 | -0.76119 | 3.9857 | 1.5 | 15.6181 | 27.5898 | 4.6093 | 0.0048271 | 168.1099 | 99.6909 | 3.695 | 103.3859 | 6.11 | 103 | 102.1847 | 104.0083 | 104 | 577.6283 | 21.8105 | 87.4585 | 80.6515 | 217.3188 | 216.643 | 404.3911 | 84.055 | 4.2931 | 84 | 1800.386 | 3.6893 | 1800 | 25.144 | 3.175 | 25 | 10000000000 | -10000000000 | 23.7444 | 180.0173 | 89.5257 | 90.0374 | 7.967 | 90 | 183.9752 | 197.3329 | 202.468 | 191.7136 | 261.2068 | 263.7899 | 237.7982 | 10000000000 | 10000000000 | 39.9687 | 4.2809 | 40 | 10000000000 | 0 | 131.2966 | 39.9688 | 7.932 | 40 | 90.4409 | 89.5764 | 52.0325 | 10000000000 | 90.0358 | 4.0025 | 90 | 95.0852 | 90.0086 | 3.3317 | 90 | 96.793 | 14.5368 | -19.0394 | 69.4277 | 68.02 | 0.85376
Log | 3612 | 30.1 | 2014-09-12 00:18 | C13EOAT_test | 0.77766 | -0.37508 | 72.9302 | 281.6945 | 115.9145 | 1.5022 | -0.76116 | 3.9856 | 1.5 | 15.6351 | 27.5236 | 4.6093 | 0.0048271 | 168.1177 | 99.68 | 3.79 | 103.47 | 6.11 | 103 | 102.2826 | 104.0024 | 104 | 586.8873 | 21.8105 | 87.4682 | 80.6495 | 217.3188 | 216.643 | 404.7347 | 84.0589 | 4.2901 | 84 | 1800.385 | 3.6885 | 1800 | 25.07 | 3.1751 | 25 | 10000000000 | -10000000000 | 23.674 | 180.0717 | 89.5317 | 90.0202 | 7.9669 | 90 | 184.0213 | 196.5776 | 202.0585 | 191.7816 | 261.1819 | 263.8863 | 238.7679 | 10000000000 | 10000000000 | 39.9959 | 4.2825 | 40 | 10000000000 | 0 | 131.2233 | 39.9506 | 7.934 | 40 | 90.4394 | 89.6323 | 52.0223 | 10000000000 | 90.0365 | 3.996 | 90 | 95.1012 | 90.0359 | 3.3305 | 90 | 96.7853 | 14.5391 | -19.0305 | 69.4633 | 68.02 | 0.85376
Log | 3613 | 30.1084 | 2014-09-12 00:19 | C13EOAT_test | 0.77721 | -0.37414 | 74.2405 | 281.8055 | 117.3198 | 1.45 | -0.76108 | 3.9864 | 1.5 | 15.6443 | 27.6091 | 4.6093 | 0.0048271 | 168.2104 | 99.6996 | 3.729 | 103.4285 | 6.11 | 103 | 102.2938 | 104.0137 | 104 | 604.2222 | 21.8105 | 87.524 | 80.6864 | 217.3188 | 216.643 | 404.3911 | 84.1052 | 4.2866 | 84 | 1799.888 | 3.6893 | 1800 | 25.0242 | 3.1754 | 25 | 10000000000 | -10000000000 | 23.694 | 180.0576 | 89.5695 | 90.0349 | 7.9617 | 90 | 184.0158 | 197.1154 | 202.0915 | 191.6212 | 261.9207 | 263.5927 | 237.897 | 10000000000 | 10000000000 | 39.972 | 4.2906 | 40 | 10000000000 | 0 | 131.1124 | 39.9544 | 7.9348 | 40 | 90.4483 | 89.6093 | 52.0512 | 10000000000 | 90.023 | 3.9973 | 90 | 95.076 | 90.0288 | 3.3297 | 90 | 96.7972 | 14.5365 | -19.0131 | 69.4747 | 68.01 | 0.85376
Log | 3614 | 30.1167 | 2014-09-12 00:19 | C13EOAT_test | 0.77766 | -0.37508 | 70.2484 | 281.9986 | 115.3822 | 1.5035 | -0.76108 | 3.986 | 1.5 | 15.6186 | 27.5515 | 4.6093 | 0.0048271 | 168.1432 | 99.71 | 3.6882 | 103.3982 | 6.11 | 103 | 102.373 | 104.0184 | 104 | 615.3773 | 21.8105 | 87.4838 | 80.6594 | 217.3188 | 216.643 | 404.3911 | 84.0716 | 4.285 | 84 | 1800.063 | 3.689 | 1800 | 25.0066 | 3.1756 | 25 | 10000000000 | -10000000000 | 23.687 | 179.9795 | 89.5742 | 90.0286 | 7.9602 | 90 | 183.9534 | 195.4772 | 201.5051 | 191.9786 | 261.9402 | 263.1388 | 238.4858 | 10000000000 | 10000000000 | 39.9672 | 4.2981 | 40 | 10000000000 | 0 | 131.0716 | 39.9931 | 7.9341 | 40 | 90.4414 | 89.5381 | 52.0756 | 10000000000 | 90.0165 | 3.9946 | 90 | 95.1081 | 89.9898 | 3.3309 | 90 | 96.8104 | 14.5398 | -19.0506 | 69.4343 | 68.01 | 0.85376
Log | 3615 | 30.125 | 2014-09-12 00:20 | C13EOAT_test | 0.7772 | -0.37508 | 74.6294 | 281.2753 | 113.0189 | 1.502 | -0.76119 | 3.9859 | 1.5 | 15.654 | 27.5978 | 4.6097 | 0.0048271 | 168.273 | 99.6838 | 3.7289 | 103.4126 | 6.11 | 103 | 102.2572 | 104.0145 | 104 | 598.0638 | 21.8105 | 87.5525 | 80.7206 | 217.3188 | 216.643 | 404.3911 | 84.1365 | 4.2835 | 84 | 1800.518 | 3.6884 | 1800 | 25.0027 | 3.1757 | 25 | 10000000000 | -10000000000 | 23.718 | 180.0341 | 89.5298 | 90.0135 | 7.961 | 90 | 183.9834 | 196.0745 | 201.9822 | 191.5528 | 261.6155 | 263.1295 | 238.1318 | 10000000000 | 10000000000 | 39.93 | 4.3076 | 40 | 10000000000 | 0 | 131.1373 | 39.9612 | 7.9367 | 40 | 90.4345 | 89.5996 | 52.0314 | 10000000000 | 90.0303 | 3.9868 | 90 | 95.0568 | 90.0171 | 3.3301 | 90 | 96.7859 | 14.54 | -18.9632 | 69.4995 | 68.01 | 0.85376
Log | 3616 | 30.1333 | 2014-09-12 00:20 | C13EOAT_test | 0.77526 | -0.37414 | 69.5248 | 281.2622 | 116.3005 | 1.4971 | -0.76112 | 3.9863 | 1.5 | 15.5846 | 27.5339 | 4.6093 | 0.0048271 | 168.3736 | 99.71 | 3.7941 | 103.5041 | 6.11 | 103 | 102.1873 | 104.0277 | 104 | 578.962 | 21.8105 | 87.5828 | 80.7908 | 217.3188 | 216.643 | 404.7347 | 84.1868 | 4.28 | 84 | 1800.081 | 3.689 | 1800 | 24.9899 | 3.1761 | 25 | 10000000000 | -10000000000 | 23.704 | 180.026 | 89.5285 | 89.9945 | 7.963 | 90 | 183.9806 | 196.0888 | 201.4344 | 191.6086 | 261.7435 | 263.3797 | 237.6212 | 10000000000 | 10000000000 | 39.9517 | 4.3181 | 40 | 10000000000 | 0 | 131.228 | 39.9509 | 7.9382 | 40 | 90.4136 | 89.6124 | 52.0891 | 10000000000 | 89.9935 | 4.0003 | 90 | 95.0518 | 90.013 | 3.3303 | 90 | 96.8104 | 14.5416 | -18.9192 | 69.376 | 68 | 0.85376
Log | 3617 | 30.1417 | 2014-09-12 00:21 | C13EOAT_test | 0.7773 | -0.37508 | 70.2502 | 281.51 | 111.4636 | 1.505 | -0.76123 | 3.9864 | 1.5 | 15.6064 | 27.525 | 4.6093 | 0.0048271 | 167.7918 | 99.71 | 3.6544 | 103.3644 | 6.11 | 103 | 102.1629 | 104.0175 | 104 | 588.4979 | 21.8105 | 87.2888 | 80.503 | 217.3188 | 216.643 | 404.7347 | 83.8959 | 4.2799 | 84 | 1800.391 | 3.6885 | 1800 | 25.0298 | 3.1752 | 25 | 10000000000 | -10000000000 | 23.8396 | 179.9887 | 89.4957 | 89.9896 | 7.9642 | 90 | 183.9558 | 197.0037 | 202.6942 | 192.0165 | 260.9701 | 263.3287 | 237.5487 | 10000000000 | 10000000000 | 39.9479 | 4.3294 | 40 | 10000000000 | 0 | 131.2752 | 39.9492 | 7.9396 | 40 | 90.4023 | 89.5864 | 52.114 | 10000000000 | 90.0077 | 3.9996 | 90 | 95.0819 | 89.9944 | 3.3309 | 90 | 96.8108 | 14.5363 | -19.207 | 69.4051 | 67.99 | 0.85376
Log | 3618 | 30.15 | 2014-09-12 00:21 | C13EOAT_test | 0.77713 | -0.37508 | 68.2227 | 281.4862 | 113.1333 | 1.4558 | -0.7611 | 3.9866 | 1.5 | 15.6033 | 27.5643 | 4.6093 | 0.0048271 | 167.7184 | 99.71 | 3.5971 | 103.3071 | 6.11 | 103 | 102.1049 | 104.0423 | 104 | 569.1134 | 21.926 | 87.2709 | 80.4474 | 217.3188 | 216.643 | 404.3911 | 83.8592 | 4.2815 | 84 | 1800.233 | 3.6887 | 1800 | 25.0605 | 3.1739 | 25 | 10000000000 | -10000000000 | 23.8736 | 179.9607 | 89.4086 | 89.9202 | 7.9786 | 90 | 183.9015 | 195.8963 | 201.677 | 191.7611 | 261.7546 | 263.823 | 237.0641 | 10000000000 | 10000000000 | 39.9781 | 4.337 | 40 | 10000000000 | 0 | 131.3187 | 39.9693 | 7.9399 | 40 | 90.398 | 89.5626 | 52.1054 | 10000000000 | 89.9759 | 4.0196 | 90 | 95.0572 | 89.9803 | 3.3315 | 90 | 96.811 | 14.5424 | -19.2626 | 69.4117 | 67.99 | 0.85376
Log | 3619 | 30.1583 | 2014-09-12 00:22 | C13EOAT_test | 0.77704 | -0.37414 | 71.932 | 281.6168 | 116.6104 | 1.5033 | -0.76112 | 3.9863 | 1.5 | 15.5897 | 27.6182 | 4.6093 | 0.0048271 | 167.7652 | 99.71 | 3.7083 | 103.4183 | 6.11 | 103 | 102.3503 | 104.022 | 104 | 585.9775 | 21.8105 | 87.3005 | 80.4646 | 217.3188 | 216.643 | 404.3911 | 83.8826 | 4.2841 | 84 | 1799.965 | 3.6892 | 1800 | 25.0562 | 3.1732 | 25 | 10000000000 | -10000000000 | 23.8448 | 179.9267 | 89.4003 | 89.9182 | 7.9849 | 90 | 183.9229 | 195.842 | 201.4799 | 191.8276 | 261.2874 | 263.3628 | 237.7907 | 10000000000 | 10000000000 | 39.9931 | 4.3389 | 40 | 10000000000 | 0 | 131.2213 | 39.9812 | 7.9407 | 40 | 90.3973 | 89.5294 | 52.1111 | 10000000000 | 89.9787 | 4.0332 | 90 | 95.0332 | 89.9633 | 3.3331 | 90 | 96.8116 | 14.5363 | -19.2454 | 69.3748 | 67.99 | 0.85376
Log | 3620 | 30.1667 | 2014-09-12 00:22 | C13EOAT_test | 0.77734 | -0.37508 | 75.4682 | 281.3879 | 113.053 | 1.5039 | -0.76241 | 3.9862 | 1.5 | 15.5991 | 27.5869 | 4.6153 | 0.0048271 | 167.7957 | 99.68 | 3.7018 | 103.3818 | 6.11 | 103 | 101.9627 | 104.0009 | 104 | 583.331 | 21.7193 | 87.3455 | 80.4502 | 217.3188 | 216.4709 | 404.7347 | 83.8979 | 4.2855 | 84 | 1800.526 | 3.6877 | 1800 | 25.0676 | 3.1721 | 25 | 10000000000 | -10000000000 | 23.8686 | 179.9086 | 89.386 | 89.8541 | 8.0034 | 90 | 183.995 | 196.7562 | 202.8599 | 192.1904 | 260.8779 | 262.9692 | 236.1542 | 10000000000 | 10000000000 | 39.9657 | 4.3457 | 40 | 10000000000 | 0 | 131.1038 | 39.9406 | 7.9443 | 40 | 90.3813 | 89.5272 | 52.074 | 10000000000 | 89.9647 | 4.0517 | 90 | 95.0174 | 89.9543 | 3.3348 | 90 | 96.7787 | 14.5398 | -19.2298 | 69.3988 | 67.99 | 0.85376
Log | 3621 | 30.175 | 2014-09-12 00:23 | C13EOAT_test | 0.77672 | -0.37508 | 75.8096 | 281.1644 | 118.8539 | 1.5093 | -0.76237 | 3.9866 | 1.5 | 15.6156 | 27.5913 | 4.6093 | 0.0048271 | 167.6837 | 99.68 | 3.6498 | 103.3298 | 6.11 | 103 | 102.1129 | 104.0014 | 104 | 592.5836 | 21.5216 | 87.2669 | 80.4168 | 217.3188 | 216.473 | 404.7347 | 83.8419 | 4.2879 | 84 | 1799.623 | 3.6884 | 1800 | 25.0612 | 3.1711 | 25 | 10000000000 | -10000000000 | 23.8619 | 179.9116 | 89.4041 | 89.8864 | 8.0066 | 90 | 184.0258 | 196.7977 | 202.5827 | 192.0762 | 260.6816 | 263.0992 | 236.8221 | 10000000000 | 10000000000 | 40.0084 | 4.3447 | 40 | 10000000000 | 0 | 131.1372 | 39.9488 | 7.9457 | 40 | 90.3902 | 89.5214 | 52.1183 | 10000000000 | 89.9609 | 4.0664 | 90 | 95.0631 | 89.9558 | 3.3362 | 90 | 96.7836 | 14.5365 | -19.2632 | 69.4224 | 67.98 | 0.85376
Log | 3622 | 30.1833 | 2014-09-12 00:23 | C13EOAT_test | 0.77673 | -0.37414 | 73.2211 | 280.9116 | 118.6038 | 1.5028 | -0.7624 | 3.9864 | 1.5 | 15.5929 | 27.5919 | 4.6093 | 0.0048271 | 167.724 | 99.68 | 3.7492 | 103.4293 | 6.11 | 103 | 101.997 | 103.9921 | 104 | 606.6357 | 21.6551 | 87.3067 | 80.4173 | 217.3188 | 216.5826 | 404.7347 | 83.862 | 4.2916 | 84 | 1799.898 | 3.688 | 1800 | 25.0799 | 3.1699 | 25 | 10000000000 | -10000000000 | 23.8029 | 180.0168 | 89.41 | 89.8911 | 8.0135 | 90 | 184.0249 | 195.6719 | 202.3031 | 192.0316 | 261.4986 | 263.1398 | 237.3224 | 10000000000 | 10000000000 | 40.0228 | 4.3443 | 40 | 10000000000 | 0 | 131.1168 | 39.9863 | 7.9453 | 40 | 90.3943 | 89.6225 | 52.1446 | 10000000000 | 89.9944 | 4.0615 | 90 | 95.0659 | 90.0084 | 3.3351 | 90 | 96.7852 | 14.5363 | -19.2627 | 69.3807 | 67.97 | 0.85376
Log | 3623 | 30.1917 | 2014-09-12 00:24 | C13EOAT_test | 0.77698 | -0.37414 | 73.085 | 281.3837 | 114.3024 | 1.5068 | -0.76244 | 3.9862 | 1.5 | 15.6009 | 27.6516 | 4.6493 | 0.0048271 | 167.8596 | 99.68 | 3.6954 | 103.3754 | 6.11 | 103 | 102.3156 | 104.0169 | 104 | 600.2127 | 21.8105 | 87.3503 | 80.5093 | 217.3188 | 216.514 | 404.3911 | 83.9298 | 4.2932 | 84 | 1799.82 | 3.688 | 1800 | 24.9744 | 3.1718 | 25 | 10000000000 | -10000000000 | 23.7961 | 179.9537 | 89.4409 | 89.9328 | 8.0133 | 90 | 183.9435 | 195.3324 | 201.6242 | 192.1656 | 261.9989 | 263.1937 | 237.3345 | 10000000000 | 10000000000 | 40.0461 | 4.3405 | 40 | 10000000000 | 0 | 131.172 | 39.9763 | 7.9471 | 40 | 90.4003 | 89.5534 | 52.1312 | 10000000000 | 89.9842 | 4.0716 | 90 | 95.0489 | 89.9768 | 3.3365 | 90 | 96.7784 | 14.5363 | -19.1707 | 69.3951 | 67.98 | 0.85376
Log | 3624 | 30.2 | 2014-09-12 00:24 | C13EOAT_test | 0.77734 | -0.37508 | 73.4595 | 280.8752 | 117.4655 | 1.5058 | -0.76243 | 3.986 | 1.5 | 15.6005 | 27.6027 | 4.6093 | 0.0048271 | 168.002 | 99.68 | 3.6814 | 103.3615 | 6.11 | 103 | 102.1428 | 104.0232 | 104 | 591.3608 | 21.8105 | 87.4306 | 80.5714 | 217.3188 | 216.5147 | 404.3911 | 84.001 | 4.2931 | 84 | 1800.044 | 3.6872 | 1800 | 24.9434 | 3.1731 | 25 | 10000000000 | -10000000000 | 23.7888 | 179.9494 | 89.447 | 89.927 | 8.0191 | 90 | 182.8678 | 194.7647 | 201.2264 | 191.6427 | 261.5998 | 263.0845 | 237.2806 | 10000000000 | 10000000000 | 40.0242 | 4.3334 | 40 | 10000000000 | 0 | 131.1852 | 39.9434 | 7.9501 | 40 | 90.4095 | 89.5399 | 52.1851 | 10000000000 | 90.002 | 4.0677 | 90 | 95.0398 | 89.9747 | 3.3374 | 90 | 96.7843 | 14.5375 | -19.1086 | 69.3969 | 67.98 | 0.85376
Log | 3625 | 30.2083 | 2014-09-12 00:25 | C13EOAT_test | 0.77471 | -0.37508 | 71.4625 | 281.6291 | 115.0484 | 1.5104 | -0.76246 | 3.9863 | 1.5 | 15.6292 | 27.5933 | 4.6149 | 0.0048271 | 168.3439 | 99.68 | 3.8102 | 103.4902 | 6.11 | 103 | 101.9514 | 103.9996 | 104 | 579.6688 | 21.8105 | 87.5831 | 80.7609 | 217.3188 | 216.4709 | 404.7347 | 84.172 | 4.2914 | 84 | 1800.599 | 3.6862 | 1800 | 24.9385 | 3.1742 | 25 | 10000000000 | -10000000000 | 23.8925 | 180.0335 | 89.4557 | 89.9677 | 8.0162 | 90 | 183.9255 | 196.5208 | 202.1132 | 191.8586 | 261.5039 | 263.0836 | 237.4465 | 10000000000 | 10000000000 | 40.0399 | 4.3204 | 40 | 10000000000 | 0 | 131.341 | 39.9146 | 7.9539 | 40 | 90.4193 | 89.6142 | 52.1672 | 10000000000 | 90.014 | 4.0614 | 90 | 95.0582 | 90.0168 | 3.3361 | 90 | 96.7786 | 14.5369 | -18.9191 | 69.4479 | 67.96 | 0.85376
Log | 3626 | 30.2167 | 2014-09-12 00:25 | C13EOAT_test | 0.77751 | -0.37414 | 72.656 | 281.0799 | 121.4056 | 1.5048 | -0.76246 | 3.9862 | 1.5 | 15.5903 | 27.5629 | 4.6093 | 0.0048271 | 167.9683 | 99.68 | 3.7496 | 103.4297 | 6.11 | 103 | 101.9272 | 103.9971 | 104 | 564.446 | 21.8105 | 87.4124 | 80.5559 | 217.3188 | 216.4763 | 404.7347 | 83.9841 | 4.2922 | 84 | 1800.295 | 3.6867 | 1800 | 24.9583 | 3.1746 | 25 | 10000000000 | -10000000000 | 23.8623 | 180.0703 | 89.4841 | 89.9916 | 8.0147 | 90 | 183.9049 | 197.2583 | 202.3372 | 191.8231 | 261.154 | 263.3522 | 236.8307 | 10000000000 | 10000000000 | 40.0668 | 4.3083 | 40 | 10000000000 | 0 | 131.3668 | 39.9308 | 7.9557 | 40 | 90.4333 | 89.637 | 52.2002 | 10000000000 | 90.0137 | 4.0587 | 90 | 95.061 | 90.0351 | 3.3353 | 90 | 96.7783 | 14.5358 | -19.1241 | 69.3749 | 67.96 | 0.85376
Log | 3627 | 30.225 | 2014-09-12 00:26 | C13EOAT_test | 0.77734 | -0.37508 | 74.3471 | 281.499 | 106.6644 | 1.5067 | -0.76247 | 3.986 | 1.5 | 15.6103 | 27.6181 | 4.6093 | 0.0048271 | 167.9962 | 99.68 | 3.6791 | 103.3591 | 6.11 | 103 | 102.1324 | 104.0177 | 104 | 575.9311 | 21.8075 | 87.4333 | 80.563 | 217.3188 | 216.4729 | 404.3911 | 83.9981 | 4.2919 | 84 | 1799.942 | 3.6872 | 1800 | 24.9576 | 3.1754 | 25 | 10000000000 | -10000000000 | 23.7736 | 180.0603 | 89.519 | 89.9806 | 8.0182 | 90 | 183.9627 | 196.3417 | 201.9892 | 191.6517 | 261.8856 | 263.73 | 237.3021 | 10000000000 | 10000000000 | 40.0393 | 4.295 | 40 | 10000000000 | 0 | 131.3869 | 39.9166 | 7.9592 | 40 | 90.4474 | 89.6129 | 52.192 | 10000000000 | 90.0095 | 4.0562 | 90 | 95.0786 | 90.0302 | 3.3347 | 90 | 96.7744 | 14.5363 | -19.1171 | 69.4122 | 67.95 | 0.85376
Log | 3628 | 30.2334 | 2014-09-12 00:26 | C13EOAT_test | 0.77685 | -0.37414 | 72.9552 | 281.2428 | 118.4754 | 1.5093 | -0.76232 | 3.986 | 1.5 | 15.5978 | 27.6185 | 4.6093 | 0.0048271 | 167.7622 | 99.68 | 3.6272 | 103.3072 | 6.11 | 103 | 102.0345 | 103.9947 | 104 | 590.5837 | 21.7663 | 87.3409 | 80.4212 | 217.3188 | 216.6027 | 404.3911 | 83.8811 | 4.2933 | 84 | 1800.262 | 3.6866 | 1800 | 24.9764 | 3.1756 | 25 | 10000000000 | -10000000000 | 23.873 | 179.9959 | 89.5145 | 90.0139 | 8.0133 | 90 | 183.934 | 196.2887 | 201.7114 | 191.586 | 261.5739 | 263.3294 | 237.5491 | 10000000000 | 10000000000 | 40.051 | 4.2817 | 40 | 10000000000 | 0 | 131.2191 | 39.9338 | 7.961 | 40 | 90.4366 | 89.5593 | 52.2066 | 10000000000 | 90.0432 | 4.0395 | 90 | 95.0744 | 89.9979 | 3.3354 | 90 | 96.7763 | 14.5362 | -19.2588 | 69.3892 | 67.95 | 0.85376
Log | 3629 | 30.2417 | 2014-09-12 00:27 | C13EOAT_test | 0.77689 | -0.37414 | 72.5333 | 281.2614 | 114.2385 | 1.5044 | -0.76242 | 3.9862 | 1.5 | 15.5902 | 27.6212 | 4.616 | 0.0048271 | 167.8602 | 99.68 | 3.6205 | 103.3005 | 6.11 | 103 | 102.1943 | 104.008 | 104 | 606.8561 | 21.8091 | 87.3542 | 80.506 | 217.3188 | 216.4709 | 404.3911 | 83.9301 | 4.2935 | 84 | 1800.258 | 3.687 | 1800 | 24.9799 | 3.176 | 25 | 10000000000 | -10000000000 | 23.9135 | 180.0091 | 89.5211 | 90.0202 | 8.0122 | 90 | 183.7412 | 195.727 | 201.5998 | 191.87 | 261.1282 | 263.3752 | 237.4104 | 10000000000 | 10000000000 | 39.9853 | 4.2777 | 40 | 10000000000 | 0 | 131.0897 | 39.9463 | 7.9626 | 40 | 90.439 | 89.5701 | 52.1884 | 10000000000 | 90.0336 | 4.0357 | 90 | 95.0875 | 90.0046 | 3.3351 | 90 | 96.7814 | 14.5359 | -19.174 | 69.3748 | 67.96 | 0.85376
Log | 3630 | 30.25 | 2014-09-12 00:27 | C13EOAT_test | 0.7774 | -0.37414 | 69.6648 | 281.2326 | 111.9299 | 1.5041 | -0.76113 | 3.9858 | 1.5 | 15.6022 | 27.5378 | 4.6093 | 0.0048271 | 168.0115 | 99.6828 | 3.5798 | 103.2626 | 6.11 | 103 | 102.1581 | 103.9976 | 104 | 579.3412 | 21.8105 | 87.4018 | 80.6098 | 217.3188 | 216.643 | 404.3911 | 84.0058 | 4.2943 | 84 | 1799.826 | 3.6889 | 1800 | 25.0396 | 3.1745 | 25 | 10000000000 | -10000000000 | 23.8633 | 179.9679 | 89.5405 | 90.0261 | 8.0104 | 90 | 183.9328 | 195.4657 | 201.311 | 191.643 | 261.7368 | 263.6144 | 237.6452 | 10000000000 | 10000000000 | 40.0234 | 4.2738 | 40 | 10000000000 | 0 | 131.2755 | 39.9497 | 7.9643 | 40 | 90.4278 | 89.5401 | 52.1955 | 10000000000 | 90.025 | 4.0312 | 90 | 95.0961 | 89.9839 | 3.3359 | 90 | 96.7864 | 14.5353 | -19.0731 | 69.3955 | 67.94 | 0.85376
Log | 3631 | 30.2583 | 2014-09-12 00:28 | C13EOAT_test | 0.77744 | -0.37508 | 71.6231 | 281.9979 | 121.4816 | 1.5071 | -0.76248 | 3.9856 | 1.5 | 15.6173 | 27.6112 | 4.6233 | 0.0048271 | 167.9371 | 99.68 | 3.6678 | 103.3478 | 6.11 | 103 | 102.455 | 104.0273 | 104 | 583.4312 | 21.8105 | 87.3772 | 80.5599 | 217.3188 | 216.4928 | 404.3911 | 83.9685 | 4.2936 | 84 | 1800.517 | 3.6877 | 1800 | 25.0153 | 3.1746 | 25 | 10000000000 | -10000000000 | 23.8688 | 180.0338 | 89.5316 | 90.0132 | 8.0111 | 90 | 183.8843 | 195.7911 | 201.5823 | 191.7386 | 261.7419 | 263.7707 | 237.8338 | 10000000000 | 10000000000 | 39.9666 | 4.2788 | 40 | 10000000000 | 0 | 131.3729 | 39.9403 | 7.9668 | 40 | 90.434 | 89.5998 | 52.1813 | 10000000000 | 90.0056 | 4.0315 | 90 | 95.0752 | 90.0169 | 3.3345 | 90 | 96.7745 | 14.5361 | -19.1201 | 69.4246 | 67.95 | 0.85376
Log | 3632 | 30.2667 | 2014-09-12 00:28 | C13EOAT_test | 0.77644 | -0.37414 | 74.1721 | 281.4 | 107.8598 | 1.5096 | -0.76243 | 3.9856 | 1.5 | 15.5898 | 27.5549 | 4.6093 | 0.0048271 | 168.093 | 99.68 | 3.7919 | 103.4719 | 6.11 | 103 | 102.172 | 103.9864 | 104 | 574.4004 | 21.8104 | 87.4558 | 80.6372 | 217.3188 | 216.514 | 404.3911 | 84.0465 | 4.2925 | 84 | 1800.055 | 3.6875 | 1800 | 25.0212 | 3.1742 | 25 | 10000000000 | -10000000000 | 23.8707 | 180.0279 | 89.5657 | 90.0241 | 8.0076 | 90 | 183.8293 | 194.6008 | 200.7103 | 191.9686 | 261.9342 | 263.5673 | 237.9073 | 10000000000 | 10000000000 | 39.9433 | 4.2886 | 40 | 10000000000 | 0 | 131.4362 | 39.9435 | 7.9686 | 40 | 90.4367 | 89.5911 | 52.2143 | 10000000000 | 90.007 | 4.0259 | 90 | 95.0558 | 90.0139 | 3.3339 | 90 | 96.7846 | 14.5363 | -19.0428 | 69.3748 | 67.94 | 0.85376
Log | 3633 | 30.275 | 2014-09-12 00:29 | C13EOAT_test | 0.77731 | -0.37508 | 73.846 | 281.6537 | 120.0182 | 1.5054 | -0.76255 | 3.9853 | 1.5 | 15.6064 | 27.6002 | 4.6093 | 0.0048271 | 168.1028 | 99.68 | 3.6502 | 103.3302 | 6.11 | 103 | 102.2879 | 103.9846 | 104 | 569.215 | 21.7437 | 87.4501 | 80.6526 | 217.3188 | 216.4709 | 404.3911 | 84.0514 | 4.291 | 84 | 1800.203 | 3.6868 | 1800 | 24.9519 | 3.176 | 25 | 10000000000 | -10000000000 | 23.8674 | 179.9921 | 89.5331 | 90.0296 | 8.005 | 90 | 183.9367 | 195.5896 | 201.4379 | 191.7932 | 261.5661 | 263.546 | 238.248 | 10000000000 | 10000000000 | 39.9609 | 4.2985 | 40 | 10000000000 | 0 | 131.4064 | 39.9509 | 7.9703 | 40 | 90.4309 | 89.5612 | 52.1942 | 10000000000 | 90.0219 | 4.0131 | 90 | 95.0741 | 89.996 | 3.3341 | 90 | 96.7776 | 14.5358 | -19.0274 | 69.4043 | 67.93 | 0.85376
Log | 3634 | 30.2834 | 2014-09-12 00:29 | C13EOAT_test | 0.77693 | -0.37508 | 73.2856 | 281.5828 | 119.4689 | 1.4999 | -0.76232 | 3.985 | 1.5 | 15.6028 | 27.5972 | 4.6104 | 0.0048271 | 168.0947 | 99.68 | 3.7118 | 103.3918 | 6.11 | 103 | 102.1258 | 103.9971 | 104 | 582.545 | 21.8074 | 87.4708 | 80.624 | 217.3188 | 216.4709 | 404.3911 | 84.0474 | 4.2913 | 84 | 1799.817 | 3.6874 | 1800 | 24.9012 | 3.178 | 25 | 10000000000 | -10000000000 | 23.7511 | 180.0503 | 89.4673 | 89.9709 | 8.0148 | 90 | 183.9054 | 194.4988 | 200.7964 | 191.5819 | 261.6429 | 263.8026 | 238.6907 | 10000000000 | 10000000000 | 39.9187 | 4.3146 | 40 | 10000000000 | 0 | 131.3426 | 39.946 | 7.9725 | 40 | 90.4265 | 89.6238 | 52.2235 | 10000000000 | 89.994 | 4.0225 | 90 | 95.087 | 90.0252 | 3.3328 | 90 | 96.7807 | 14.5375 | -19.056 | 69.401 | 67.92 | 0.85376
Log | 3635 | 30.2917 | 2014-09-12 00:30 | C13EOAT_test | 0.77722 | -0.37508 | 70.428 | 281.6397 | 109.2289 | 1.5032 | -0.76242 | 3.9848 | 1.5 | 15.5897 | 27.622 | 4.6294 | 0.0048271 | 167.969 | 99.68 | 3.8103 | 103.4903 | 6.11 | 103 | 102.1705 | 104.0007 | 104 | 600.3203 | 21.8046 | 87.439 | 80.5299 | 217.3188 | 216.4978 | 404.7347 | 83.9845 | 4.2913 | 84 | 1800.317 | 3.6868 | 1800 | 24.8839 | 3.1802 | 25 | 10000000000 | -10000000000 | 23.732 | 179.9969 | 89.4775 | 89.9361 | 8.0236 | 90 | 183.9726 | 196.9261 | 202.8891 | 192.2739 | 260.7059 | 263.0726 | 238.2525 | 10000000000 | 10000000000 | 39.9131 | 4.3345 | 40 | 10000000000 | 0 | 131.2149 | 39.948 | 7.9744 | 40 | 90.4461 | 89.5507 | 52.2489 | 10000000000 | 90.0011 | 4.0233 | 90 | 95.0879 | 89.9984 | 3.3338 | 90 | 96.7873 | 14.5364 | -19.1501 | 69.3749 | 67.93 | 0.85376
Log | 3636 | 30.3 | 2014-09-12 00:30 | C13EOAT_test | 0.7773 | -0.37508 | 73.5409 | 281.5247 | 116.8676 | 1.5004 | -0.76242 | 3.9848 | 1.5 | 15.5898 | 27.6742 | 4.6093 | 0.0048271 | 168.0923 | 99.68 | 3.8576 | 103.5376 | 6.11 | 103 | 102.0366 | 103.9921 | 104 | 600.4976 | 21.8065 | 87.4631 | 80.6292 | 217.3188 | 216.6014 | 404.7347 | 84.0461 | 4.2902 | 84 | 1799.419 | 3.6884 | 1800 | 24.887 | 3.1822 | 25 | 10000000000 | -10000000000 | 23.7235 | 179.9409 | 89.4596 | 89.9283 | 8.0292 | 90 | 183.9719 | 195.7953 | 201.9022 | 191.8525 | 261.598 | 263.4945 | 237.7592 | 10000000000 | 10000000000 | 39.9738 | 4.3476 | 40 | 10000000000 | 0 | 131.158 | 39.954 | 7.9761 | 40 | 90.414 | 89.5269 | 52.2491 | 10000000000 | 89.9853 | 4.035 | 90 | 95.06 | 89.9704 | 3.3353 | 90 | 96.7788 | 14.5363 | -19.0508 | 69.3748 | 67.93 | 0.85376
Log | 3637 | 30.3083 | 2014-09-12 00:31 | C13EOAT_test | 0.77706 | -0.37508 | 83.8543 | 282.0664 | 111.0205 | 1.508 | -0.76231 | 3.9853 | 1.5 | 15.5959 | 27.6613 | 4.6093 | 0.0048271 | 168.3312 | 99.68 | 3.7064 | 103.3864 | 6.11 | 103 | 102.118 | 104.0145 | 104 | 594.9462 | 21.8105 | 87.5845 | 80.7467 | 217.3188 | 216.514 | 404.7347 | 84.1656 | 4.2859 | 84 | 1799.798 | 3.6874 | 1800 | 24.8969 | 3.1837 | 25 | 10000000000 | -10000000000 | 23.6928 | 179.9789 | 89.4481 | 89.9409 | 8.0317 | 90 | 183.9013 | 195.5541 | 201.4297 | 191.4604 | 262.1829 | 263.5938 | 237.2234 | 10000000000 | 10000000000 | 39.9774 | 4.3593 | 40 | 10000000000 | 0 | 131.1899 | 39.9442 | 7.9786 | 40 | 90.4116 | 89.5673 | 52.2536 | 10000000000 | 89.9624 | 4.0486 | 90 | 95.0641 | 89.9894 | 3.3354 | 90 | 96.7767 | 14.5363 | -18.9334 | 69.386 | 67.91 | 0.85376
Log | 3638 | 30.3167 | 2014-09-12 00:31 | C13EOAT_test | 0.77764 | -0.37508 | 81.6979 | 282.0022 | 115.8222 | 1.5076 | -0.76116 | 3.9849 | 1.5 | 15.6296 | 27.6219 | 4.6093 | 0.0048271 | 167.9164 | 99.68 | 3.5592 | 103.2392 | 6.11 | 103 | 102.4558 | 104.0006 | 104 | 565.7945 | 21.8329 | 87.3511 | 80.5653 | 217.3188 | 216.643 | 404.3911 | 83.9582 | 4.2854 | 84 | 1799.691 | 3.6892 | 1800 | 24.9394 | 3.1841 | 25 | 10000000000 | -10000000000 | 23.7401 | 180.0138 | 89.5295 | 89.9915 | 8.0262 | 90 | 183.9225 | 195.7834 | 201.2121 | 191.5863 | 261.7359 | 264.0559 | 238.172 | 10000000000 | 10000000000 | 40.0423 | 4.354 | 40 | 10000000000 | 0 | 131.4866 | 39.9458 | 7.98 | 40 | 90.4016 | 89.6121 | 52.1883 | 10000000000 | 89.9871 | 4.0416 | 90 | 95.064 | 90.0069 | 3.3349 | 90 | 96.7795 | 14.5363 | -19.1147 | 69.4474 | 67.91 | 0.85376
Log | 3639 | 30.325 | 2014-09-12 00:32 | C13EOAT_test | 0.77753 | -0.37414 | 76.7383 | 281.6252 | 110.8813 | 1.4361 | -0.76237 | 3.985 | 1.5 | 15.59 | 27.6219 | 4.6093 | 0.0048271 | 168.2572 | 99.68 | 3.7556 | 103.4356 | 6.11 | 103 | 102.1731 | 103.9995 | 104 | 564.5828 | 21.8105 | 87.55 | 80.7072 | 217.3188 | 216.4709 | 404.3911 | 84.1286 | 4.2847 | 84 | 1799.716 | 3.6887 | 1800 | 24.9555 | 3.1845 | 25 | 10000000000 | -10000000000 | 23.6895 | 180.0152 | 89.5294 | 90.0383 | 8.0182 | 90 | 183.9697 | 196.1636 | 201.9749 | 191.5794 | 261.643 | 263.7589 | 237.0554 | 10000000000 | 10000000000 | 40.0369 | 4.3459 | 40 | 10000000000 | 0 | 131.418 | 39.9784 | 7.9796 | 40 | 90.4348 | 89.5804 | 52.1857 | 10000000000 | 90.0134 | 4.0318 | 90 | 95.0676 | 90.0076 | 3.335 | 90 | 96.7782 | 14.5362 | -18.9728 | 69.3752 | 67.9 | 0.85376
Log | 3640 | 30.3334 | 2014-09-12 00:32 | C13EOAT_test | 0.77763 | -0.37414 | 74.8761 | 280.9642 | 112.8426 | 1.507 | -0.76237 | 3.9847 | 1.5 | 15.6002 | 27.6218 | 4.619 | 0.0048271 | 168.0136 | 99.68 | 3.7221 | 103.4021 | 6.11 | 103 | 102.1863 | 104.0086 | 104 | 575.9127 | 21.8105 | 87.4475 | 80.5661 | 217.3188 | 216.4716 | 404.7347 | 84.0068 | 4.2842 | 84 | 1799.592 | 3.6886 | 1800 | 24.9925 | 3.1843 | 25 | 10000000000 | -10000000000 | 23.7075 | 179.9589 | 89.5614 | 90.0414 | 8.0152 | 90 | 183.9365 | 196.287 | 202.1492 | 191.5187 | 261.7989 | 263.8034 | 237.2445 | 10000000000 | 10000000000 | 40.0613 | 4.3318 | 40 | 10000000000 | 0 | 131.3109 | 39.9552 | 7.9817 | 40 | 90.4389 | 89.52 | 52.1643 | 10000000000 | 90.0008 | 4.0311 | 90 | 95.0548 | 89.9794 | 3.3357 | 90 | 96.7774 | 14.5363 | -19.1139 | 69.3938 | 67.9 | 0.85376
Log | 3641 | 30.3417 | 2014-09-12 00:33 | C13EOAT_test | 0.77736 | -0.37508 | 70.5801 | 281.9992 | 111.9549 | 1.5041 | -0.76248 | 3.9848 | 1.5 | 15.6245 | 27.6231 | 4.61 | 0.0048271 | 168.028 | 99.68 | 3.7154 | 103.3954 | 6.11 | 103 | 102.2681 | 104.0169 | 104 | 602.847 | 21.8105 | 87.4524 | 80.5756 | 217.3188 | 216.471 | 404.3911 | 84.014 | 4.2825 | 84 | 1799.857 | 3.6883 | 1800 | 24.9898 | 3.1844 | 25 | 10000000000 | -10000000000 | 23.775 | 180.0784 | 89.6019 | 90.0692 | 8.0064 | 90 | 184.0118 | 194.937 | 201.5596 | 191.9597 | 261.6692 | 263.428 | 237.4501 | 10000000000 | 10000000000 | 40.062 | 4.3141 | 40 | 10000000000 | 0 | 131.2468 | 39.9793 | 7.9814 | 40 | 90.457 | 89.6214 | 52.1686 | 10000000000 | 90.0233 | 4.0138 | 90 | 95.0999 | 90.0392 | 3.3333 | 90 | 96.7829 | 14.5363 | -19.1044 | 69.4381 | 67.89 | 0.85376
Log | 3642 | 30.35 | 2014-09-12 00:33 | C13EOAT_test | 0.77734 | -0.37414 | 71.2101 | 280.955 | 116.462 | 1.5055 | -0.76243 | 3.9845 | 1.5 | 15.591 | 27.6193 | 4.6093 | 0.0048271 | 167.668 | 99.68 | 3.6205 | 103.3005 | 6.11 | 103 | 102.2868 | 103.9888 | 104 | 605.0956 | 21.8097 | 87.2499 | 80.4181 | 217.3188 | 216.4709 | 404.3911 | 83.834 | 4.2833 | 84 | 1800.041 | 3.6878 | 1800 | 25.0109 | 3.1837 | 25 | 10000000000 | -10000000000 | 23.6989 | 180.0305 | 89.6125 | 90.0839 | 7.9982 | 90 | 183.9119 | 194.4532 | 201.2141 | 191.847 | 262.192 | 263.5021 | 237.1988 | 10000000000 | 10000000000 | 40.0686 | 4.2936 | 40 | 10000000000 | 0 | 131.2751 | 39.9744 | 7.9823 | 40 | 90.4712 | 89.5593 | 52.1214 | 10000000000 | 90.0306 | 3.9998 | 90 | 95.0838 | 90.0152 | 3.3332 | 90 | 96.7814 | 14.5357 | -19.2619 | 69.3761 | 67.9 | 0.85376
Log | 3643 | 30.3583 | 2014-09-12 00:34 | C13EOAT_test | 0.77734 | -0.37414 | 80.4373 | 281.9741 | 111.5193 | 1.5062 | -0.76115 | 3.9843 | 1.5 | 15.6098 | 27.622 | 4.6197 | 0.0048271 | 167.867 | 99.68 | 3.6114 | 103.2914 | 6.11 | 103 | 102.4788 | 104.0315 | 104 | 592.8104 | 21.8105 | 87.3397 | 80.5273 | 217.3188 | 216.643 | 404.3911 | 83.9335 | 4.2835 | 84 | 1800.113 | 3.6883 | 1800 | 25.0237 | 3.1832 | 25 | 10000000000 | -10000000000 | 23.7514 | 180.0353 | 89.6628 | 90.1246 | 7.9849 | 90 | 183.9658 | 195.9851 | 201.6865 | 191.6952 | 261.5507 | 263.2862 | 236.0934 | 10000000000 | 10000000000 | 40.0729 | 4.28 | 40 | 10000000000 | 0 | 131.2291 | 39.9841 | 7.9823 | 40 | 90.4638 | 89.5715 | 52.1492 | 10000000000 | 90.0565 | 3.9795 | 90 | 95.1047 | 90.0177 | 3.3326 | 90 | 96.7826 | 14.5299 | -19.1527 | 69.3987 | 67.89 | 0.85376
Log | 3644 | 30.3667 | 2014-09-12 00:34 | C13EOAT_test | 0.77727 | -0.37508 | 76.8844 | 281.4579 | 114.6062 | 1.4939 | -0.76234 | 3.9842 | 1.5 | 15.6605 | 27.6268 | 4.6098 | 0.0048271 | 167.8836 | 99.68 | 3.6678 | 103.3478 | 6.11 | 103 | 102.4028 | 104.0051 | 104 | 592.8955 | 21.8105 | 87.3511 | 80.5325 | 217.3188 | 216.5571 | 404.3911 | 83.9418 | 4.2828 | 84 | 1800.201 | 3.6881 | 1800 | 24.9265 | 3.1856 | 25 | 10000000000 | -10000000000 | 23.8343 | 180.0789 | 89.6461 | 90.1226 | 7.9775 | 90 | 183.999 | 197.2471 | 202.6516 | 191.9021 | 261.2438 | 263.3343 | 236.8354 | 10000000000 | 10000000000 | 40.0214 | 4.2687 | 40 | 10000000000 | 0 | 131.3493 | 40.0559 | 7.9785 | 40 | 90.4511 | 89.6278 | 52.1315 | 10000000000 | 90.0262 | 3.9795 | 90 | 95.0917 | 90.0395 | 3.3308 | 90 | 96.7763 | 14.5342 | -19.1475 | 69.4994 | 67.88 | 0.85376
Log | 3645 | 30.375 | 2014-09-12 00:35 | C13EOAT_test | 0.7776 | -0.37414 | 71.6575 | 281.213 | 116.862 | 1.504 | -0.76237 | 3.9845 | 1.5 | 15.6322 | 27.6201 | 4.6093 | 0.0048271 | 168.156 | 99.68 | 3.7154 | 103.3954 | 6.11 | 103 | 102.4178 | 104.0044 | 104 | 582.7872 | 21.8105 | 87.4901 | 80.6659 | 217.3188 | 216.4712 | 404.3911 | 84.078 | 4.2813 | 84 | 1800.003 | 3.6881 | 1800 | 24.9011 | 3.1872 | 25 | 10000000000 | -10000000000 | 23.795 | 180.0818 | 89.6486 | 90.1444 | 7.966 | 90 | 184.055 | 196.7565 | 201.8618 | 191.6194 | 261.3096 | 263.6332 | 237.4713 | 10000000000 | 10000000000 | 40.029 | 4.2634 | 40 | 10000000000 | 0 | 131.357 | 40.0221 | 7.9796 | 40 | 90.45 | 89.6318 | 52.1624 | 10000000000 | 90.0414 | 3.962 | 90 | 95.1009 | 90.0409 | 3.3296 | 90 | 96.784 | 14.5362 | -19.0141 | 69.4521 | 67.88 | 0.85376
Log | 3646 | 30.3834 | 2014-09-12 00:35 | C13EOAT_test | 0.7773 | -0.37508 | 73.0249 | 281.7253 | 117.4482 | 1.5033 | -0.76128 | 3.9847 | 1.5 | 15.605 | 27.6168 | 4.6217 | 0.0048271 | 168.0603 | 99.7034 | 3.6001 | 103.3036 | 6.11 | 103 | 102.4406 | 104.0208 | 104 | 565.279 | 21.8105 | 87.4428 | 80.6175 | 217.3188 | 216.643 | 404.3911 | 84.0301 | 4.2808 | 84 | 1799.814 | 3.6886 | 1800 | 24.9401 | 3.1874 | 25 | 10000000000 | -10000000000 | 23.82 | 179.9997 | 89.6225 | 90.132 | 7.9603 | 90 | 183.9457 | 195.5663 | 201.5212 | 192.0416 | 261.8781 | 263.3177 | 237.3111 | 10000000000 | 10000000000 | 39.9707 | 4.2687 | 40 | 10000000000 | 0 | 131.4579 | 40.0348 | 7.9781 | 40 | 90.4388 | 89.561 | 52.1613 | 10000000000 | 90.0533 | 3.9501 | 90 | 95.0829 | 89.9999 | 3.33 | 90 | 96.7962 | 14.5391 | -19.086 | 69.4081 | 67.88 | 0.85376
Log | 3647 | 30.3917 | 2014-09-12 00:36 | C13EOAT_test | 0.77734 | -0.37414 | 75.9011 | 281.6252 | 115.8944 | 1.4997 | -0.76222 | 3.9847 | 1.5 | 15.6057 | 27.6255 | 4.6167 | 0.0048271 | 167.927 | 99.68 | 3.6611 | 103.3411 | 6.11 | 103 | 102.3341 | 104.0079 | 104 | 587.9998 | 21.8105 | 87.4009 | 80.5261 | 217.3188 | 216.4742 | 404.3911 | 83.9635 | 4.2808 | 84 | 1799.863 | 3.6888 | 1800 | 24.8762 | 3.1902 | 25 | 10000000000 | -10000000000 | 23.7803 | 180.0147 | 89.5956 | 90.0798 | 7.9619 | 90 | 183.954 | 195.9811 | 201.8757 | 192.2307 | 261.4254 | 262.965 | 237.2983 | 10000000000 | 10000000000 | 39.9625 | 4.2766 | 40 | 10000000000 | 0 | 131.3401 | 40.0282 | 7.9771 | 40 | 90.4439 | 89.5708 | 52.1538 | 10000000000 | 90.0066 | 3.9636 | 90 | 95.0894 | 90.0074 | 3.3294 | 90 | 96.7813 | 14.5389 | -19.1539 | 69.4092 | 67.88 | 0.85376
Log | 3648 | 30.4 | 2014-09-12 00:36 | C13EOAT_test | 0.77727 | -0.37508 | 70.4343 | 281.352 | 117.8625 | 1.5012 | -0.76232 | 3.9847 | 1.5 | 15.6052 | 27.622 | 4.6093 | 0.0048271 | 168.0313 | 99.68 | 3.7705 | 103.4505 | 6.11 | 103 | 102.4834 | 104.0074 | 104 | 593.7278 | 21.8053 | 87.4491 | 80.5823 | 217.3188 | 216.5476 | 404.3911 | 84.0157 | 4.2809 | 84 | 1800.655 | 3.6872 | 1800 | 24.9076 | 3.1911 | 25 | 10000000000 | -10000000000 | 23.7593 | 179.9981 | 89.5667 | 90.0614 | 7.9604 | 90 | 184.0153 | 195.0869 | 201.386 | 192.0742 | 261.8115 | 263.8192 | 237.041 | 10000000000 | 10000000000 | 39.9248 | 4.2899 | 40 | 10000000000 | 0 | 131.3144 | 40.039 | 7.9753 | 40 | 90.4226 | 89.5755 | 52.094 | 10000000000 | 89.9959 | 3.9687 | 90 | 95.0839 | 89.999 | 3.3292 | 90 | 96.7706 | 14.536 | -19.0977 | 69.4025 | 67.86 | 0.85376
Log | 3649 | 30.4083 | 2014-09-12 00:37 | C13EOAT_test | 0.77703 | -0.37414 | 71.2896 | 281.5844 | 110.6012 | 1.5062 | -0.7625 | 3.9851 | 1.5 | 15.5901 | 27.6209 | 4.6093 | 0.0048271 | 168.0315 | 99.68 | 3.7217 | 103.4017 | 6.11 | 103 | 102.0357 | 104.0108 | 104 | 605.9973 | 21.8073 | 87.4491 | 80.5824 | 217.3188 | 216.4709 | 404.3911 | 84.0158 | 4.2804 | 84 | 1799.979 | 3.6881 | 1800 | 24.9665 | 3.1908 | 25 | 10000000000 | -10000000000 | 23.7543 | 179.9309 | 89.5446 | 90.0167 | 7.9649 | 90 | 183.9924 | 195.6396 | 201.6326 | 192.0498 | 261.7517 | 263.5129 | 237.1066 | 10000000000 | 10000000000 | 39.9429 | 4.2998 | 40 | 10000000000 | 0 | 131.2455 | 40.0162 | 7.9754 | 40 | 90.4208 | 89.5101 | 52.0722 | 10000000000 | 89.9924 | 3.9733 | 90 | 95.0781 | 89.9655 | 3.3307 | 90 | 96.7715 | 14.5363 | -19.0976 | 69.3755 | 67.86 | 0.85376
Log | 3650 | 30.4167 | 2014-09-12 00:37 | C13EOAT_test | 0.77763 | -0.37414 | 71.7381 | 280.9996 | 114.89 | 1.5064 | -0.76241 | 3.985 | 1.5 | 15.6028 | 27.614 | 4.6294 | 0.0048271 | 168.0844 | 99.68 | 3.7336 | 103.4136 | 6.11 | 103 | 102.359 | 104.02 | 104 | 597.9086 | 21.7577 | 87.4585 | 80.6259 | 217.3188 | 216.471 | 404.7347 | 84.0422 | 4.2779 | 84 | 1799.456 | 3.6886 | 1800 | 24.9678 | 3.1912 | 25 | 10000000000 | -10000000000 | 23.7463 | 180.0081 | 89.5249 | 89.981 | 7.9696 | 90 | 183.9734 | 196.6461 | 202.4153 | 192.4503 | 261.1349 | 262.5121 | 236.8007 | 10000000000 | 10000000000 | 39.9628 | 4.3084 | 40 | 10000000000 | 0 | 131.2796 | 40.0104 | 7.975 | 40 | 90.421 | 89.5871 | 52.0827 | 10000000000 | 89.9819 | 3.9837 | 90 | 95.1112 | 90.0041 | 3.3298 | 90 | 96.7725 | 14.5363 | -19.0541 | 69.3985 | 67.87 | 0.85376
Log | 3651 | 30.425 | 2014-09-12 00:38 | C13EOAT_test | 0.77734 | -0.37414 | 71.3549 | 281.9769 | 106.4204 | 1.504 | -0.76232 | 3.9847 | 1.5 | 15.5998 | 27.6219 | 4.6093 | 0.0048271 | 167.8902 | 99.68 | 3.6476 | 103.3276 | 6.11 | 103 | 102.3346 | 104.0198 | 104 | 590.0359 | 21.8105 | 87.3685 | 80.5217 | 217.3188 | 216.4765 | 404.3911 | 83.9451 | 4.2784 | 84 | 1799.671 | 3.688 | 1800 | 25.005 | 3.1906 | 25 | 10000000000 | -10000000000 | 23.769 | 179.9271 | 89.4882 | 89.9472 | 7.9759 | 90 | 183.93 | 195.187 | 200.9382 | 192.4423 | 262.1549 | 263.1513 | 236.792 | 10000000000 | 10000000000 | 40.0043 | 4.3117 | 40 | 10000000000 | 0 | 131.2811 | 40.0162 | 7.9741 | 40 | 90.3836 | 89.5435 | 52.0918 | 10000000000 | 89.9793 | 3.9918 | 90 | 95.035 | 89.9636 | 3.3317 | 90 | 96.7728 | 14.5363 | -19.1583 | 69.3932 | 67.86 | 0.85376
Log | 3652 | 30.4334 | 2014-09-12 00:38 | C13EOAT_test | 0.77672 | -0.37508 | 71.5063 | 281.271 | 114.8395 | 1.5107 | -0.76242 | 3.9847 | 1.5 | 15.5898 | 27.5651 | 4.6093 | 0.0048271 | 167.8528 | 99.68 | 3.7175 | 103.3975 | 6.11 | 103 | 102.3135 | 104.007 | 104 | 582.1375 | 21.8105 | 87.3406 | 80.5122 | 217.3188 | 216.4709 | 404.3911 | 83.9264 | 4.2799 | 84 | 1800.056 | 3.6878 | 1800 | 25.0309 | 3.1898 | 25 | 10000000000 | -10000000000 | 23.9073 | 179.9075 | 89.3898 | 89.9224 | 7.9838 | 90 | 183.9699 | 195.3623 | 201.1857 | 192.1172 | 262.0539 | 263.6277 | 238.0007 | 10000000000 | 10000000000 | 40.1381 | 4.2971 | 40 | 10000000000 | 0 | 131.3961 | 40.0453 | 7.9724 | 40 | 90.3751 | 89.5324 | 52.1075 | 10000000000 | 89.9618 | 4.0103 | 90 | 95.0621 | 89.9537 | 3.3337 | 90 | 96.7627 | 14.5363 | -19.1678 | 69.3749 | 67.85 | 0.85376
Log | 3653 | 30.4417 | 2014-09-12 00:39 | C13EOAT_test | 0.77704 | -0.37508 | 70.2949 | 281.9997 | 110.5871 | 1.5032 | -0.76234 | 3.9846 | 1.5 | 15.5991 | 27.6218 | 4.6093 | 0.0048271 | 167.7288 | 99.68 | 3.7387 | 103.4187 | 6.11 | 103 | 102.2563 | 104.024 | 104 | 563.7333 | 21.8105 | 87.2823 | 80.4466 | 217.3188 | 216.4763 | 404.3911 | 83.8644 | 4.2819 | 84 | 1799.719 | 3.6883 | 1800 | 25.0142 | 3.1896 | 25 | 10000000000 | -10000000000 | 23.8621 | 179.8783 | 89.3522 | 89.8498 | 8.0039 | 90 | 183.9346 | 195.7302 | 201.6425 | 191.9753 | 262.0938 | 264.2037 | 238.0102 | 10000000000 | 10000000000 | 40.2186 | 4.2567 | 40 | 10000000000 | 0 | 131.4535 | 40.0334 | 7.9728 | 40 | 90.3474 | 89.5309 | 52.0645 | 10000000000 | 89.9405 | 4.0356 | 90 | 94.9915 | 89.9392 | 3.3354 | 90 | 96.7664 | 14.5363 | -19.2335 | 69.3919 | 67.85 | 0.85376
Log | 3654 | 30.45 | 2014-09-12 00:39 | C13EOAT_test | 0.77681 | -0.37508 | 70.3703 | 281.2617 | 115.5931 | 1.4953 | -0.76236 | 3.9851 | 1.5 | 15.6107 | 27.6071 | 4.6382 | 0.0048271 | 167.8301 | 99.68 | 3.6816 | 103.3616 | 6.11 | 103 | 102.3941 | 103.9973 | 104 | 577.7806 | 21.8095 | 87.3447 | 80.4854 | 217.3188 | 216.4709 | 404.3911 | 83.915 | 4.2829 | 84 | 1799.95 | 3.6879 | 1800 | 24.9302 | 3.1915 | 25 | 10000000000 | -10000000000 | 23.9006 | 179.922 | 89.4159 | 89.8961 | 8.0039 | 90 | 183.9277 | 195.5756 | 202.0495 | 191.9346 | 261.8755 | 263.9658 | 238.3976 | 10000000000 | 10000000000 | 40.2429 | 4.1999 | 40 | 10000000000 | 0 | 131.37 | 40.0035 | 7.9741 | 40 | 90.3833 | 89.5387 | 52.0602 | 10000000000 | 89.9636 | 4.0456 | 90 | 95.0199 | 89.961 | 3.3366 | 90 | 96.7619 | 14.5363 | -19.1946 | 69.413 | 67.83 | 0.85376
Log | 3655 | 30.4583 | 2014-09-12 00:40 | C13EOAT_test | 0.77734 | -0.37508 | 71.6309 | 281.0338 | 124.8946 | 1.5103 | -0.76234 | 3.9846 | 1.5 | 15.5913 | 27.6214 | 4.6149 | 0.0048271 | 167.9301 | 99.68 | 3.6504 | 103.3304 | 6.11 | 103 | 102.3811 | 104.0083 | 104 | 601.2392 | 21.7598 | 87.4119 | 80.5182 | 217.3188 | 216.4709 | 404.3911 | 83.965 | 4.2842 | 84 | 1799.761 | 3.6882 | 1800 | 24.9054 | 3.1929 | 25 | 10000000000 | -10000000000 | 23.781 | 179.9218 | 89.4724 | 89.9594 | 7.998 | 90 | 183.9382 | 197.4609 | 203.039 | 192.0648 | 261.7703 | 263.5511 | 237.5329 | 10000000000 | 10000000000 | 40.057 | 4.1677 | 40 | 10000000000 | 0 | 131.2351 | 40.0209 | 7.9728 | 40 | 90.3906 | 89.5312 | 52.0384 | 10000000000 | 89.9836 | 4.049 | 90 | 95.0058 | 89.9609 | 3.3381 | 90 | 96.7623 | 14.5363 | -19.1618 | 69.3777 | 67.83 | 0.85376
Log | 3656 | 30.4667 | 2014-09-12 00:40 | C13EOAT_test | 0.77734 | -0.37508 | 71.0322 | 281.256 | 117.1112 | 1.5029 | -0.76114 | 3.9844 | 1.5 | 15.5927 | 27.622 | 4.6093 | 0.0048271 | 168.1276 | 99.71 | 3.5595 | 103.2694 | 6.11 | 103 | 102.3203 | 104.0513 | 104 | 609.0134 | 21.8105 | 87.4753 | 80.6523 | 217.3188 | 216.643 | 404.3911 | 84.0638 | 4.2835 | 84 | 1800.097 | 3.6886 | 1800 | 24.8683 | 3.1951 | 25 | 10000000000 | -10000000000 | 23.8793 | 179.9323 | 89.5021 | 89.9716 | 7.9981 | 90 | 183.9308 | 195.3963 | 201.6659 | 191.91 | 262.307 | 263.794 | 237.8693 | 10000000000 | 10000000000 | 39.8213 | 4.1933 | 40 | 10000000000 | 0 | 131.2321 | 40.0205 | 7.9721 | 40 | 90.4107 | 89.5216 | 52.031 | 10000000000 | 90.0047 | 4.0453 | 90 | 95.054 | 89.9662 | 3.339 | 90 | 96.7961 | 14.5363 | -19.0577 | 69.3802 | 67.83 | 0.85376
Log | 3657 | 30.475 | 2014-09-12 00:41 | C13EOAT_test | 0.7773 | -0.37414 | 71.878 | 281.3999 | 109.9508 | 1.5086 | -0.76147 | 3.9845 | 1.5 | 15.5997 | 27.6221 | 4.6093 | 0.0048271 | 168.0453 | 99.6875 | 3.6001 | 103.2876 | 6.11 | 103 | 102.4871 | 104.0598 | 104 | 583.9833 | 21.8105 | 87.4379 | 80.6073 | 217.3188 | 216.557 | 404.3911 | 84.0226 | 4.2832 | 84 | 1798.642 | 3.6914 | 1800 | 24.9004 | 3.1961 | 25 | 10000000000 | -10000000000 | 23.8381 | 179.9754 | 89.5707 | 90.0228 | 7.9892 | 90 | 183.9738 | 195.4406 | 201.1661 | 192.2644 | 261.3772 | 263.7115 | 237.7789 | 10000000000 | 10000000000 | 39.736 | 4.2442 | 40 | 10000000000 | 0 | 131.3502 | 40.0135 | 7.9718 | 40 | 90.4213 | 89.5541 | 52.0536 | 10000000000 | 90.0184 | 4.0364 | 90 | 95.0665 | 89.9877 | 3.3389 | 90 | 96.7891 | 14.5363 | -19.0801 | 69.3929 | 67.82 | 0.85376
Log | 3658 | 30.4834 | 2014-09-12 00:41 | C13EOAT_test | 0.77769 | -0.37414 | 71.397 | 282.0181 | 117.3668 | 1.5044 | -0.76116 | 3.985 | 1.5 | 15.5898 | 27.6036 | 4.6096 | 0.0048271 | 168.3703 | 99.71 | 3.6123 | 103.3223 | 6.11 | 103 | 102.2512 | 104.0308 | 104 | 588.9942 | 21.8105 | 87.5656 | 80.8046 | 217.3188 | 216.643 | 404.3911 | 84.1851 | 4.2811 | 84 | 1799.851 | 3.6897 | 1800 | 24.9345 | 3.1966 | 25 | 10000000000 | -10000000000 | 23.8672 | 180.0271 | 89.6055 | 90.0937 | 7.9745 | 90 | 183.9805 | 196.4794 | 201.6724 | 192.3451 | 261.5737 | 263.3752 | 237.5629 | 10000000000 | 10000000000 | 39.7368 | 4.3059 | 40 | 10000000000 | 0 | 131.4501 | 40.0336 | 7.9698 | 40 | 90.4301 | 89.597 | 52.0849 | 10000000000 | 90.0138 | 4.0296 | 90 | 95.0796 | 90.0136 | 3.3381 | 90 | 96.7964 | 14.5363 | -18.9053 | 69.3748 | 67.82 | 0.85376
Log | 3659 | 30.4917 | 2014-09-12 00:42 | C13EOAT_test | 0.77737 | -0.37414 | 73.2837 | 280.8758 | 114.7036 | 1.5063 | -0.76235 | 3.9847 | 1.5 | 15.5899 | 27.6219 | 4.6093 | 0.0048271 | 167.9559 | 99.6805 | 3.7289 | 103.4094 | 6.11 | 103 | 102.2343 | 104.0172 | 104 | 582.5777 | 21.8105 | 87.3996 | 80.5563 | 217.3188 | 216.482 | 404.3911 | 83.978 | 4.2809 | 84 | 1800.653 | 3.6876 | 1800 | 24.9483 | 3.197 | 25 | 10000000000 | -10000000000 | 23.8647 | 180.0884 | 89.6093 | 90.1018 | 7.9675 | 90 | 184.1114 | 197.2082 | 202.6478 | 192.5001 | 261.6089 | 263.3171 | 238.182 | 10000000000 | 10000000000 | 39.7716 | 4.3652 | 40 | 10000000000 | 0 | 131.513 | 40.0499 | 7.9673 | 40 | 90.4402 | 89.6482 | 52.0191 | 10000000000 | 90.0244 | 4.0153 | 90 | 95.0784 | 90.0442 | 3.336 | 90 | 96.7644 | 14.5363 | -19.1242 | 69.3749 | 67.82 | 0.85376
Log | 3660 | 30.5 | 2014-09-12 00:42 | C13EOAT_test | 0.77684 | -0.37508 | 73.2884 | 281.6699 | 113.4433 | 1.5082 | -0.76113 | 3.9844 | 1.5 | 15.5861 | 27.6106 | 4.6093 | 0.0048271 | 168.0863 | 99.71 | 3.6069 | 103.3169 | 6.11 | 103 | 102.4353 | 104.0392 | 104 | 565.0385 | 21.8104 | 87.4452 | 80.6411 | 217.3188 | 216.643 | 404.3911 | 84.0431 | 4.2804 | 84 | 1800.035 | 3.6884 | 1800 | 24.9702 | 3.197 | 25 | 10000000000 | -10000000000 | 23.8291 | 180.1017 | 89.6334 | 90.1267 | 7.9563 | 90 | 184.1335 | 197.7031 | 202.9169 | 191.888 | 261.6883 | 263.1299 | 237.4212 | 10000000000 | 10000000000 | 39.9115 | 4.3931 | 40 | 10000000000 | 0 | 131.4884 | 40.0742 | 7.9639 | 40 | 90.46 | 89.6417 | 52.0197 | 10000000000 | 90.0516 | 3.9915 | 90 | 95.0954 | 90.0508 | 3.3347 | 90 | 96.7973 | 14.5396 | -19.0689 | 69.3748 | 67.81 | 0.85376
Log | 3661 | 30.5083 | 2014-09-12 00:43 | C13EOAT_test | 0.77703 | -0.37508 | 69.9557 | 281.7689 | 115.6495 | 1.507 | -0.76232 | 3.9843 | 1.5 | 15.5898 | 27.599 | 4.6376 | 0.0048271 | 167.8989 | 99.7003 | 3.6405 | 103.3408 | 6.11 | 103 | 102.4345 | 104.0377 | 104 | 574.7973 | 21.7837 | 87.3664 | 80.5325 | 217.3188 | 216.471 | 404.3911 | 83.9494 | 4.2806 | 84 | 1800.275 | 3.6879 | 1800 | 24.9821 | 3.1967 | 25 | 10000000000 | -10000000000 | 23.8136 | 180.0438 | 89.6485 | 90.1445 | 7.9455 | 90 | 184.1384 | 195.8129 | 201.6533 | 192.1136 | 262.3553 | 264.0732 | 237.9989 | 10000000000 | 10000000000 | 40.027 | 4.393 | 40 | 10000000000 | 0 | 131.4086 | 40.0941 | 7.9603 | 40 | 90.4497 | 89.5941 | 52.0319 | 10000000000 | 90.0314 | 3.9865 | 90 | 95.1019 | 90.0219 | 3.3349 | 90 | 96.7805 | 14.5363 | -19.1678 | 69.3748 | 67.81 | 0.85376
Log | 3662 | 30.5167 | 2014-09-12 00:43 | C13EOAT_test | 0.77766 | -0.37414 | 69.4384 | 281.251 | 111.6714 | 1.4825 | -0.76236 | 3.9847 | 1.5 | 15.5941 | 27.5913 | 4.6093 | 0.0048271 | 168.125 | 99.709 | 3.7155 | 103.4245 | 6.11 | 103 | 102.2162 | 104.033 | 104 | 592.585 | 21.8022 | 87.4786 | 80.6464 | 217.3188 | 216.4751 | 404.3911 | 84.0625 | 4.2778 | 84 | 1800.558 | 3.6875 | 1800 | 25.0316 | 3.1952 | 25 | 10000000000 | -10000000000 | 23.8922 | 180.0641 | 89.6314 | 90.1013 | 7.9438 | 90 | 184.189 | 196.7397 | 202.7089 | 192.3004 | 261.3433 | 263.5065 | 237.986 | 10000000000 | 10000000000 | 40.1194 | 4.3756 | 40 | 10000000000 | 0 | 131.2931 | 40.06 | 7.9597 | 40 | 90.4615 | 89.6026 | 52.0217 | 10000000000 | 90.0455 | 3.9688 | 90 | 95.0878 | 90.0321 | 3.3335 | 90 | 96.7926 | 14.5323 | -19.0626 | 69.3748 | 67.81 | 0.85376
Log | 3663 | 30.525 | 2014-09-12 00:44 | C13EOAT_test | 0.77766 | -0.37414 | 70.0848 | 281.3624 | 118.168 | 1.4995 | -0.76245 | 3.9845 | 1.5 | 15.592 | 27.5836 | 4.6093 | 0.0048271 | 168.2966 | 99.6949 | 3.8817 | 103.5767 | 6.11 | 103 | 102.2503 | 104.0297 | 104 | 603.1699 | 21.6529 | 87.5678 | 80.7288 | 217.3188 | 216.515 | 404.3911 | 84.1483 | 4.2749 | 84 | 1800.108 | 3.688 | 1800 | 25.0367 | 3.1945 | 25 | 10000000000 | -10000000000 | 23.8167 | 180.0792 | 89.6721 | 90.1234 | 7.9316 | 90 | 184.1909 | 197.1877 | 202.6403 | 192.113 | 262.1633 | 263.809 | 237.5685 | 10000000000 | 10000000000 | 40.1549 | 4.3415 | 40 | 10000000000 | 0 | 131.2505 | 40.0502 | 7.9584 | 40 | 90.4587 | 89.6205 | 52.0468 | 10000000000 | 90.0505 | 3.9554 | 90 | 95.0981 | 90.0396 | 3.3325 | 90 | 96.7894 | 14.5362 | -18.9662 | 69.3787 | 67.82 | 0.85376
Log | 3664 | 30.5333 | 2014-09-12 00:44 | C13EOAT_test | 0.77672 | -0.37508 | 71.9878 | 281.9507 | 109.7053 | 1.5082 | -0.76242 | 3.9843 | 1.5 | 15.5916 | 27.5875 | 4.6093 | 0.0048271 | 168.3418 | 99.71 | 3.717 | 103.427 | 6.11 | 103 | 102.3081 | 104.0326 | 104 | 602.2196 | 21.7244 | 87.5931 | 80.7488 | 217.3188 | 216.4829 | 404.7347 | 84.1709 | 4.272 | 84 | 1800.527 | 3.6873 | 1800 | 25.0474 | 3.1936 | 25 | 10000000000 | -10000000000 | 23.8393 | 180.0115 | 89.63 | 90.108 | 7.9259 | 90 | 184.1087 | 197.0414 | 202.3395 | 192.3545 | 261.6435 | 264.0134 | 237.0514 | 10000000000 | 10000000000 | 40.1421 | 4.3021 | 40 | 10000000000 | 0 | 131.2324 | 40.0329 | 7.9578 | 40 | 90.4433 | 89.5682 | 52.0478 | 10000000000 | 89.9996 | 3.9646 | 90 | 95.0725 | 90.0057 | 3.333 | 90 | 96.7961 | 14.5362 | -18.9612 | 69.3781 | 67.82 | 0.85376
Log | 3665 | 30.5417 | 2014-09-12 00:45 | C13EOAT_test | 0.77711 | -0.37508 | 69.4042 | 281.6279 | 123.546 | 1.3754 | -0.76108 | 3.9847 | 1.5 | 15.5872 | 27.5732 | 4.6093 | 0.0048271 | 168.1895 | 99.71 | 3.6038 | 103.3138 | 6.11 | 103 | 102.4174 | 104.0408 | 104 | 582.1625 | 21.8105 | 87.4575 | 80.732 | 217.3188 | 216.643 | 404.3911 | 84.0947 | 4.2703 | 84 | 1799.928 | 3.689 | 1800 | 24.9774 | 3.1946 | 25 | 10000000000 | -10000000000 | 23.7462 | 180.0246 | 89.6411 | 90.0969 | 7.9206 | 90 | 184.1049 | 197.2499 | 202.6118 | 192.1191 | 261.7373 | 263.22 | 236.8973 | 10000000000 | 10000000000 | 40.2081 | 4.2575 | 40 | 10000000000 | 0 | 131.3565 | 40.0351 | 7.9565 | 40 | 90.4365 | 89.588 | 52.0217 | 10000000000 | 90.0022 | 3.9582 | 90 | 95.0893 | 90.0123 | 3.3327 | 90 | 96.7944 | 14.5414 | -18.978 | 69.3804 | 67.81 | 0.85376
Log | 3666 | 30.55 | 2014-09-12 00:45 | C13EOAT_test | 0.77756 | -0.37414 | 72.2093 | 281.5662 | 112.5102 | 1.5035 | -0.7625 | 3.9847 | 1.5 | 15.5864 | 27.6153 | 4.6093 | 0.0048271 | 168.2939 | 99.7042 | 3.7899 | 103.4941 | 6.11 | 103 | 102.2534 | 104.0343 | 104 | 574.8049 | 21.8105 | 87.5613 | 80.7326 | 217.3188 | 216.4824 | 404.3911 | 84.147 | 4.2679 | 84 | 1800.76 | 3.6871 | 1800 | 24.9393 | 3.196 | 25 | 10000000000 | -10000000000 | 23.8084 | 180.0247 | 89.5994 | 90.1024 | 7.9129 | 90 | 184.2308 | 195.4704 | 201.2503 | 191.8608 | 262.4254 | 263.5537 | 237.2733 | 10000000000 | 10000000000 | 40.0656 | 4.2341 | 40 | 10000000000 | 0 | 131.4949 | 40.0168 | 7.9561 | 40 | 90.4286 | 89.5961 | 52.0197 | 10000000000 | 90.0033 | 3.9566 | 90 | 95.0855 | 90.0123 | 3.332 | 90 | 96.7794 | 14.5394 | -18.9716 | 69.375 | 67.81 | 0.85376
Log | 3667 | 30.5583 | 2014-09-12 00:46 | C13EOAT_test | 0.77744 | -0.37508 | 74.0324 | 281.6273 | 119.5605 | 1.502 | -0.76229 | 3.9847 | 1.5 | 15.592 | 27.6053 | 4.6093 | 0.0048271 | 168.2958 | 99.7015 | 3.7425 | 103.444 | 6.11 | 103 | 102.1176 | 104.0439 | 104 | 569.152 | 21.8105 | 87.5585 | 80.7373 | 217.3188 | 216.4723 | 404.7347 | 84.1479 | 4.2657 | 84 | 1800.05 | 3.6881 | 1800 | 24.9391 | 3.1968 | 25 | 10000000000 | -10000000000 | 23.8781 | 180.0139 | 89.5859 | 90.0476 | 7.9166 | 90 | 184.1977 | 196.571 | 202.5909 | 192.1831 | 261.6248 | 263.0859 | 237.5112 | 10000000000 | 10000000000 | 40.0053 | 4.2279 | 40 | 10000000000 | 0 | 131.6142 | 40.0725 | 7.9523 | 40 | 90.4242 | 89.5897 | 52.0543 | 10000000000 | 90.0084 | 3.9566 | 90 | 95.0707 | 90.0069 | 3.332 | 90 | 96.7878 | 14.5363 | -18.9642 | 69.3788 | 67.8 | 0.85376
Log | 3668 | 30.5667 | 2014-09-12 00:46 | C13EOAT_test | 0.77672 | -0.37414 | 71.9569 | 281.4557 | 119.5543 | 1.5064 | -0.76248 | 3.9846 | 1.5 | 15.5873 | 27.6212 | 4.6093 | 0.0048271 | 168.049 | 99.6898 | 3.7354 | 103.4252 | 6.11 | 103 | 102.2658 | 104.0223 | 104 | 569.407 | 21.8071 | 87.4544 | 80.5946 | 217.3188 | 216.514 | 404.3911 | 84.0245 | 4.2662 | 84 | 1799.726 | 3.6886 | 1800 | 24.9476 | 3.1975 | 25 | 10000000000 | -10000000000 | 23.7882 | 179.9571 | 89.5401 | 90.0274 | 7.9161 | 90 | 184.1805 | 196.7414 | 202.2028 | 192.3087 | 262.3076 | 264.9912 | 237.5985 | 10000000000 | 10000000000 | 39.8912 | 4.2408 | 40 | 10000000000 | 0 | 131.4723 | 40.0274 | 7.9536 | 40 | 90.4239 | 89.5332 | 52.0932 | 10000000000 | 89.9774 | 3.9743 | 90 | 95.099 | 89.9785 | 3.333 | 90 | 96.7709 | 14.5363 | -19.0952 | 69.3705 | 67.8 | 0.85376
Log | 3669 | 30.575 | 2014-09-12 00:47 | C13EOAT_test | 0.77734 | -0.37508 | 69.6396 | 281.5401 | 111.535 | 1.5047 | -0.76104 | 3.9844 | 1.5 | 15.5639 | 27.6218 | 4.6093 | 0.0048271 | 167.9617 | 99.71 | 3.6089 | 103.3189 | 6.11 | 103 | 102.2286 | 104.0344 | 104 | 586.6746 | 21.8094 | 87.3924 | 80.5693 | 217.3188 | 216.643 | 404.3911 | 83.9809 | 4.2658 | 84 | 1799.972 | 3.6883 | 1800 | 24.9595 | 3.198 | 25 | 10000000000 | -10000000000 | 23.9233 | 179.966 | 89.518 | 90.0223 | 7.9143 | 90 | 184.1698 | 195.2637 | 201.7444 | 192.0229 | 262.3364 | 264.2456 | 237.5108 | 10000000000 | 10000000000 | 39.8772 | 4.2687 | 40 | 10000000000 | 0 | 131.3717 | 40.0167 | 7.9535 | 40 | 90.422 | 89.544 | 52.097 | 10000000000 | 89.9708 | 3.9831 | 90 | 95.0536 | 89.983 | 3.333 | 90 | 96.788 | 14.542 | -19.1407 | 69.3392 | 67.8 | 0.85376
Log | 3670 | 30.5833 | 2014-09-12 00:47 | C13EOAT_test | 0.77765 | -0.37414 | 69.8091 | 281.6252 | 113.8323 | 1.5044 | -0.76234 | 3.9846 | 1.5 | 15.5923 | 27.6194 | 4.6093 | 0.0048271 | 167.8687 | 99.6805 | 3.6544 | 103.3349 | 6.11 | 103 | 102.1282 | 104.0005 | 104 | 608.3085 | 21.7389 | 87.3636 | 80.505 | 217.3188 | 216.4729 | 404.3911 | 83.9343 | 4.2643 | 84 | 1800.006 | 3.6883 | 1800 | 24.9926 | 3.1977 | 25 | 10000000000 | -10000000000 | 23.8275 | 179.994 | 89.5268 | 90.0322 | 7.9116 | 90 | 184.1762 | 196.7762 | 202.7007 | 192.2775 | 261.5272 | 262.9704 | 237.9795 | 10000000000 | 10000000000 | 39.8743 | 4.2948 | 40 | 10000000000 | 0 | 131.1914 | 39.9876 | 7.9547 | 40 | 90.4169 | 89.5771 | 52.1156 | 10000000000 | 89.9799 | 3.9869 | 90 | 95.079 | 89.997 | 3.3331 | 90 | 96.7694 | 14.5347 | -19.1755 | 69.3764 | 67.78 | 0.85376
Log | 3671 | 30.5917 | 2014-09-12 00:48 | C13EOAT_test | 0.77701 | -0.37414 | 68.5624 | 281.251 | 117.8271 | 1.5054 | -0.76236 | 3.9845 | 1.5 | 15.589 | 27.5601 | 4.6093 | 0.0048271 | 168.1011 | 99.6803 | 3.7153 | 103.3956 | 6.11 | 103 | 102.2929 | 104.0056 | 104 | 605.1203 | 21.6611 | 87.4816 | 80.6195 | 217.3188 | 216.4711 | 404.3911 | 84.0506 | 4.2645 | 84 | 1800.069 | 3.6881 | 1800 | 25.0324 | 3.1968 | 25 | 10000000000 | -10000000000 | 23.8716 | 179.9228 | 89.5061 | 89.9804 | 7.92 | 90 | 184.1696 | 196.6295 | 201.6635 | 192.3125 | 261.7601 | 263.7991 | 238.0021 | 10000000000 | 10000000000 | 39.8815 | 4.3255 | 40 | 10000000000 | 0 | 131.1722 | 39.992 | 7.9545 | 40 | 90.4188 | 89.504 | 52.1674 | 10000000000 | 89.9706 | 3.9997 | 90 | 95.0539 | 89.9614 | 3.3346 | 90 | 96.7657 | 14.537 | -19.0608 | 69.3748 | 67.78 | 0.85376
Log | 3672 | 30.6 | 2014-09-12 00:48 | C13EOAT_test | 0.77734 | -0.37414 | 73.7811 | 281.9617 | 114.9128 | 1.5096 | -0.76225 | 3.9843 | 1.5 | 15.5477 | 27.5741 | 4.6093 | 0.0048271 | 168.2265 | 99.68 | 3.8082 | 103.4882 | 6.11 | 103 | 102.2739 | 104.0182 | 104 | 599.6079 | 21.7026 | 87.5528 | 80.6737 | 217.3188 | 216.5592 | 404.3911 | 84.1132 | 4.2625 | 84 | 1799.638 | 3.6886 | 1800 | 25.0347 | 3.1963 | 25 | 10000000000 | -10000000000 | 23.8071 | 179.9744 | 89.4913 | 89.986 | 7.9197 | 90 | 184.1641 | 196.2678 | 201.9635 | 192.2422 | 262.3632 | 263.917 | 237.4475 | 10000000000 | 10000000000 | 39.8971 | 4.3474 | 40 | 10000000000 | 0 | 131.2584 | 39.965 | 7.9563 | 40 | 90.4067 | 89.5677 | 52.1814 | 10000000000 | 89.9704 | 4.0075 | 90 | 95.0085 | 89.9872 | 3.3345 | 90 | 96.7571 | 14.5362 | -19.0063 | 69.298 | 67.78 | 0.85376
Log | 3673 | 30.6084 | 2014-09-12 00:49 | C13EOAT_test | 0.77762 | -0.37508 | 72.3235 | 281.5666 | 116.2478 | 1.5053 | -0.76235 | 3.9843 | 1.5 | 15.5898 | 27.6069 | 4.6093 | 0.0048271 | 168.12 | 99.68 | 3.7499 | 103.4299 | 6.11 | 103 | 102.2999 | 104.0131 | 104 | 583.7525 | 21.8103 | 87.4766 | 80.6434 | 217.3188 | 216.4824 | 404.3911 | 84.06 | 4.2615 | 84 | 1799.483 | 3.6888 | 1800 | 25.0512 | 3.1952 | 25 | 10000000000 | -10000000000 | 23.6945 | 179.9317 | 89.4908 | 89.9312 | 7.9304 | 90 | 184.1102 | 197.1528 | 203.2078 | 192.0129 | 261.1223 | 262.6932 | 236.4523 | 10000000000 | 10000000000 | 39.9821 | 4.3541 | 40 | 10000000000 | 0 | 131.349 | 39.9863 | 7.956 | 40 | 90.395 | 89.5367 | 52.1753 | 10000000000 | 89.9771 | 4.0128 | 90 | 95.0308 | 89.9659 | 3.3359 | 90 | 96.7536 | 14.5363 | -19.0366 | 69.3749 | 67.77 | 0.85376
Log | 3674 | 30.6167 | 2014-09-12 00:49 | C13EOAT_test | 0.7751 | -0.37508 | 70.8077 | 281.5508 | 122.1307 | 1.5069 | -0.76106 | 3.9846 | 1.5 | 15.5639 | 27.4543 | 4.6093 | 0.0048271 | 168.3229 | 99.71 | 3.6092 | 103.3192 | 6.11 | 103 | 102.4363 | 104.0334 | 104 | 571.0504 | 21.8105 | 87.5655 | 80.7574 | 217.3188 | 216.643 | 404.3911 | 84.1615 | 4.2607 | 84 | 1799.687 | 3.6889 | 1800 | 25.0852 | 3.1937 | 25 | 10000000000 | -10000000000 | 23.7568 | 179.96 | 89.4694 | 89.9607 | 7.9282 | 90 | 184.161 | 197.0525 | 202.5051 | 191.7837 | 261.6973 | 263.06 | 237.7016 | 10000000000 | 10000000000 | 40.0428 | 4.348 | 40 | 10000000000 | 0 | 131.4046 | 39.9778 | 7.9572 | 40 | 90.3963 | 89.5636 | 52.1669 | 10000000000 | 89.9794 | 4.0216 | 90 | 95.0669 | 89.98 | 3.3361 | 90 | 96.7797 | 14.5323 | -18.9526 | 69.3196 | 67.77 | 0.85376
Log | 3675 | 30.625 | 2014-09-12 00:50 | C13EOAT_test | 0.77633 | -0.37414 | 70.3081 | 280.92 | 109.34 | 1.5047 | -0.76251 | 3.9847 | 1.5 | 15.5957 | 27.495 | 4.6093 | 0.0048271 | 167.907 | 99.6826 | 3.7289 | 103.4116 | 6.11 | 103 | 102.3671 | 104.0109 | 104 | 561.8641 | 21.6516 | 87.3661 | 80.5409 | 217.3188 | 216.4819 | 404.3911 | 83.9535 | 4.262 | 84 | 1799.534 | 3.6891 | 1800 | 25.0657 | 3.193 | 25 | 10000000000 | -10000000000 | 23.8072 | 179.9261 | 89.4366 | 89.9612 | 7.9306 | 90 | 184.1623 | 197.2382 | 202.9204 | 191.7041 | 261.8912 | 263.3469 | 238.4413 | 10000000000 | 10000000000 | 40.0499 | 4.338 | 40 | 10000000000 | 0 | 131.3796 | 39.9899 | 7.9569 | 40 | 90.4116 | 89.5146 | 52.1796 | 10000000000 | 89.9687 | 4.0334 | 90 | 95.0478 | 89.9631 | 3.3371 | 90 | 96.7614 | 14.5309 | -19.1417 | 69.3748 | 67.76 | 0.85376
Log | 3676 | 30.6333 | 2014-09-12 00:50 | C13EOAT_test | 0.77734 | -0.37414 | 72.3964 | 281.6377 | 120.3475 | 1.5034 | -0.76226 | 3.9845 | 1.5 | 15.5916 | 27.5338 | 4.6093 | 0.0048271 | 168.1891 | 99.6971 | 3.8164 | 103.5135 | 6.11 | 103 | 102.3171 | 104.0204 | 104 | 585.8154 | 21.7567 | 87.5391 | 80.65 | 217.3188 | 216.472 | 404.7347 | 84.0945 | 4.2604 | 84 | 1799.579 | 3.6887 | 1800 | 25.0013 | 3.1937 | 25 | 10000000000 | -10000000000 | 23.8239 | 179.9286 | 89.4498 | 89.9552 | 7.9343 | 90 | 184.1767 | 197.5201 | 202.6919 | 192.248 | 261.2166 | 263.5656 | 237.6552 | 10000000000 | 10000000000 | 40.1062 | 4.3188 | 40 | 10000000000 | 0 | 131.2883 | 39.9929 | 7.957 | 40 | 90.4094 | 89.5192 | 52.1935 | 10000000000 | 89.983 | 4.0343 | 90 | 95.0775 | 89.9643 | 3.3375 | 90 | 96.7639 | 14.5345 | -19.047 | 69.3747 | 67.76 | 0.85376
Log | 3677 | 30.6417 | 2014-09-12 00:51 | C13EOAT_test | 0.77703 | -0.37414 | 72.5429 | 281.4952 | 116.9402 | 1.5089 | -0.76236 | 3.9845 | 1.5 | 15.5692 | 27.6211 | 4.6093 | 0.0048271 | 168.1076 | 99.71 | 3.6883 | 103.3982 | 6.11 | 103 | 102.3752 | 104.035 | 104 | 598.125 | 21.7904 | 87.4893 | 80.6183 | 217.3188 | 216.471 | 404.3911 | 84.0538 | 4.2596 | 84 | 1799.406 | 3.6891 | 1800 | 24.9501 | 3.1952 | 25 | 10000000000 | -10000000000 | 23.7814 | 179.9499 | 89.4547 | 89.9279 | 7.942 | 90 | 184.1581 | 195.4665 | 201.7869 | 192.0108 | 262.1236 | 263.5082 | 238.2338 | 10000000000 | 10000000000 | 40.1133 | 4.3027 | 40 | 10000000000 | 0 | 131.1641 | 39.9969 | 7.9573 | 40 | 90.4255 | 89.5244 | 52.2141 | 10000000000 | 89.9734 | 4.0429 | 90 | 95.0336 | 89.975 | 3.338 | 90 | 96.7835 | 14.5299 | -19.0917 | 69.3245 | 67.75 | 0.85376
Log | 3678 | 30.65 | 2014-09-12 00:51 | C13EOAT_test | 0.77724 | -0.37508 | 72.1723 | 281.6268 | 114.3675 | 1.5146 | -0.76239 | 3.9845 | 1.5 | 15.5544 | 27.62 | 4.6093 | 0.0048271 | 168.0397 | 99.71 | 3.6544 | 103.3643 | 6.11 | 103 | 102.3013 | 104.046 | 104 | 600.8388 | 21.758 | 87.474 | 80.5657 | 217.3188 | 216.4764 | 404.3911 | 84.0199 | 4.2597 | 84 | 1799.608 | 3.6888 | 1800 | 24.9441 | 3.196 | 25 | 10000000000 | -10000000000 | 23.7877 | 179.9243 | 89.4833 | 89.9245 | 7.9461 | 90 | 184.1294 | 196.5163 | 202.1705 | 192.1792 | 262.0547 | 263.8438 | 238.2173 | 10000000000 | 10000000000 | 40.0996 | 4.2817 | 40 | 10000000000 | 0 | 131.1974 | 39.9991 | 7.9575 | 40 | 90.4276 | 89.4967 | 52.2186 | 10000000000 | 89.991 | 4.0402 | 90 | 95.0481 | 89.9622 | 3.3388 | 90 | 96.7807 | 14.5303 | -19.1443 | 69.2985 | 67.74 | 0.85376
Log | 3679 | 30.6584 | 2014-09-12 00:52 | C13EOAT_test | 0.77627 | -0.37508 | 71.8117 | 280.8813 | 112.1255 | 1.5109 | -0.76219 | 3.9847 | 1.5 | 15.587 | 27.5337 | 4.6093 | 0.0048271 | 168.1024 | 99.71 | 3.6134 | 103.3234 | 6.11 | 103 | 102.3867 | 104.0307 | 104 | 581.4937 | 21.7976 | 87.4648 | 80.6376 | 217.3188 | 216.4819 | 404.3911 | 84.0512 | 4.2595 | 84 | 1799.169 | 3.6895 | 1800 | 24.9494 | 3.1962 | 25 | 10000000000 | -10000000000 | 23.7179 | 180.007 | 89.4544 | 89.9582 | 7.9449 | 90 | 184.1428 | 197.1253 | 202.4265 | 192.3551 | 261.8372 | 263.2778 | 237.803 | 10000000000 | 10000000000 | 40.0528 | 4.2637 | 40 | 10000000000 | 0 | 131.2086 | 39.9948 | 7.9582 | 40 | 90.4259 | 89.5811 | 52.2687 | 10000000000 | 90.0043 | 4.0379 | 90 | 95.0629 | 90.0035 | 3.338 | 90 | 96.7797 | 14.5362 | -19.0724 | 69.3697 | 67.73 | 0.85376
Log | 3680 | 30.6667 | 2014-09-12 00:52 | C13EOAT_test | 0.77755 | -0.37414 | 68.5845 | 281.3093 | 119.9643 | 1.5052 | -0.76224 | 3.9846 | 1.5 | 15.5905 | 27.513 | 4.6093 | 0.0048271 | 168.1873 | 99.71 | 3.6408 | 103.3508 | 6.11 | 103 | 102.2682 | 104.0318 | 104 | 575.4273 | 21.8105 | 87.5005 | 80.6868 | 217.3188 | 216.4822 | 404.3911 | 84.0936 | 4.259 | 84 | 1799.731 | 3.6887 | 1800 | 25.003 | 3.1953 | 25 | 10000000000 | -10000000000 | 23.7253 | 180.0285 | 89.4788 | 89.9336 | 7.9523 | 90 | 184.1747 | 196.655 | 201.917 | 191.7719 | 262.1707 | 263.8622 | 237.2922 | 10000000000 | 10000000000 | 40.0162 | 4.2547 | 40 | 10000000000 | 0 | 131.334 | 39.989 | 7.9588 | 40 | 90.4214 | 89.6072 | 52.2493 | 10000000000 | 89.9944 | 4.0429 | 90 | 95.0731 | 90.0143 | 3.3377 | 90 | 96.78 | 14.5363 | -19.0232 | 69.3762 | 67.73 | 0.85376
Log | 3681 | 30.675 | 2014-09-12 00:53 | C13EOAT_test | 0.77738 | -0.37414 | 67.1543 | 281.2801 | 116.4603 | 1.5032 | -0.76216 | 3.9846 | 1.5 | 15.5501 | 27.4855 | 4.6093 | 0.0048271 | 168.1544 | 99.71 | 3.6408 | 103.3508 | 6.11 | 103 | 102.3881 | 104.0227 | 104 | 568.9209 | 21.8105 | 87.4938 | 80.6606 | 217.3188 | 216.4857 | 404.3911 | 84.0772 | 4.2572 | 84 | 1799.916 | 3.6883 | 1800 | 25.0616 | 3.1935 | 25 | 10000000000 | -10000000000 | 23.801 | 180.0424 | 89.4814 | 89.9833 | 7.9472 | 90 | 184.1487 | 197.0202 | 201.6645 | 191.7445 | 262.3956 | 264.7459 | 237.9958 | 10000000000 | 10000000000 | 39.9484 | 4.2609 | 40 | 10000000000 | 0 | 131.4339 | 40.0309 | 7.9571 | 40 | 90.429 | 89.6134 | 52.2401 | 10000000000 | 90.008 | 4.0368 | 90 | 95.0665 | 90.0212 | 3.3375 | 90 | 96.7742 | 14.5311 | -19.0494 | 69.2921 | 67.74 | 0.85376
Log | 3682 | 30.6833 | 2014-09-12 00:53 | C13EOAT_test | 0.77704 | -0.37508 | 72.0124 | 281.2757 | 117.8875 | 1.5022 | -0.76238 | 3.9846 | 1.5 | 15.5949 | 27.5536 | 4.6093 | 0.0048271 | 167.9926 | 99.71 | 3.6888 | 103.3988 | 6.11 | 103 | 102.4286 | 104.0314 | 104 | 576.3109 | 21.8105 | 87.4141 | 80.5785 | 217.3188 | 216.4836 | 404.3911 | 83.9963 | 4.2573 | 84 | 1799.855 | 3.6884 | 1800 | 25.1149 | 3.1913 | 25 | 10000000000 | -10000000000 | 23.7657 | 180.0332 | 89.4926 | 89.9751 | 7.9495 | 90 | 184.1476 | 197.061 | 201.9518 | 191.9096 | 262.3287 | 264.3823 | 238.1063 | 10000000000 | 10000000000 | 39.9477 | 4.2703 | 40 | 10000000000 | 0 | 131.4054 | 40.0186 | 7.9578 | 40 | 90.4326 | 89.6006 | 52.2031 | 10000000000 | 90.0023 | 4.0385 | 90 | 95.0656 | 90.0166 | 3.3373 | 90 | 96.7684 | 14.5316 | -19.1315 | 69.3748 | 67.74 | 0.85376
Log | 3683 | 30.6917 | 2014-09-12 00:54 | C13EOAT_test | 0.77598 | -0.37414 | 72.286 | 282.0029 | 112.2049 | 1.4912 | -0.76093 | 3.9849 | 1.5 | 15.5717 | 27.5256 | 4.6093 | 0.0048271 | 168.2675 | 99.71 | 3.5595 | 103.2695 | 6.11 | 103 | 102.4175 | 104.0269 | 104 | 591.8943 | 21.8105 | 87.5499 | 80.7177 | 217.3188 | 216.643 | 404.3911 | 84.1338 | 4.255 | 84 | 1799.636 | 3.6894 | 1800 | 25.1358 | 3.1891 | 25 | 10000000000 | -10000000000 | 23.8154 | 180.0005 | 89.5336 | 89.99 | 7.9468 | 90 | 184.15 | 197.2042 | 202.1937 | 191.7673 | 262.1454 | 263.9638 | 237.8105 | 10000000000 | 10000000000 | 39.9462 | 4.2839 | 40 | 10000000000 | 0 | 131.2817 | 39.9882 | 7.9592 | 40 | 90.427 | 89.5735 | 52.1686 | 10000000000 | 90.0275 | 4.025 | 90 | 95.0728 | 90.0003 | 3.3378 | 90 | 96.7785 | 14.5335 | -18.9923 | 69.3363 | 67.72 | 0.85376
Log | 3684 | 30.7 | 2014-09-12 00:54 | C13EOAT_test | 0.77764 | -0.37508 | 72.5119 | 281.9222 | 114.1274 | 1.509 | -0.76111 | 3.9846 | 1.5 | 15.5934 | 27.4922 | 4.6093 | 0.0048271 | 168.0991 | 99.71 | 3.5615 | 103.2715 | 6.11 | 103 | 102.2923 | 104.0424 | 104 | 609.7164 | 21.8105 | 87.4679 | 80.6311 | 217.3188 | 216.643 | 404.3911 | 84.0495 | 4.2545 | 84 | 1800.646 | 3.6881 | 1800 | 25.1289 | 3.1873 | 25 | 10000000000 | -10000000000 | 23.8293 | 179.9767 | 89.5338 | 90.0054 | 7.9434 | 90 | 184.1217 | 197.2233 | 202.1308 | 191.8588 | 262.3555 | 264.1379 | 237.9732 | 10000000000 | 10000000000 | 39.8757 | 4.3034 | 40 | 10000000000 | 0 | 131.155 | 39.9778 | 7.9599 | 40 | 90.4436 | 89.5331 | 52.1736 | 10000000000 | 89.9951 | 4.032 | 90 | 95.0566 | 89.9884 | 3.3383 | 90 | 96.7781 | 14.5322 | -19.0789 | 69.3733 | 67.72 | 0.85376
Log | 3685 | 30.7084 | 2014-09-12 00:55 | C13EOAT_test | 0.77742 | -0.37508 | 72.011 | 281.6101 | 116.0782 | 1.4295 | -0.76226 | 3.9847 | 1.5 | 15.5946 | 27.528 | 4.6093 | 0.0048271 | 168.0718 | 99.71 | 3.6882 | 103.3982 | 6.11 | 103 | 102.2784 | 104.0415 | 104 | 601.5527 | 21.6087 | 87.4724 | 80.5994 | 217.3188 | 216.5624 | 404.3911 | 84.0359 | 4.2542 | 84 | 1800.051 | 3.6885 | 1800 | 25.1114 | 3.186 | 25 | 10000000000 | -10000000000 | 23.8795 | 179.9741 | 89.5908 | 90.0167 | 7.9402 | 90 | 184.1566 | 195.8228 | 201.6325 | 191.7467 | 262.9171 | 264.8471 | 237.696 | 10000000000 | 10000000000 | 39.9351 | 4.3155 | 40 | 10000000000 | 0 | 131.2545 | 40.018 | 7.958 | 40 | 90.4393 | 89.5348 | 52.1773 | 10000000000 | 90.0467 | 4.0059 | 90 | 95.0942 | 89.9871 | 3.3384 | 90 | 96.7743 | 14.5329 | -19.1106 | 69.377 | 67.7 | 0.85376
Log | 3686 | 30.7167 | 2014-09-12 00:55 | C13EOAT_test | 0.77734 | -0.37414 | 75.1566 | 281.1878 | 115.0619 | 1.5054 | -0.76235 | 3.9842 | 1.5 | 15.5897 | 27.4678 | 4.6093 | 0.0048271 | 168.0498 | 99.7097 | 3.7831 | 103.4929 | 6.11 | 103 | 102.3399 | 104.0356 | 104 | 590.7062 | 21.6843 | 87.436 | 80.6138 | 217.3188 | 216.4736 | 404.3911 | 84.0249 | 4.2523 | 84 | 1800.032 | 3.6883 | 1800 | 25.1 | 3.1846 | 25 | 10000000000 | -10000000000 | 23.8893 | 180.0331 | 89.6089 | 90.0402 | 7.9334 | 90 | 184.1241 | 196.004 | 201.8771 | 191.6765 | 262.1716 | 264.0372 | 237.7748 | 10000000000 | 10000000000 | 39.9457 | 4.3332 | 40 | 10000000000 | 0 | 131.228 | 40.0202 | 7.9576 | 40 | 90.4386 | 89.5945 | 52.2511 | 10000000000 | 90.048 | 3.998 | 90 | 95.0828 | 90.0165 | 3.3376 | 90 | 96.7724 | 14.536 | -19.0959 | 69.3742 | 67.71 | 0.85376
Log | 3687 | 30.725 | 2014-09-12 00:56 | C13EOAT_test | 0.77628 | -0.37508 | 70.5906 | 281.6253 | 117.2958 | 1.5093 | -0.76241 | 3.9847 | 1.5 | 15.5926 | 27.529 | 4.6093 | 0.0048271 | 168.0799 | 99.71 | 3.6075 | 103.3175 | 6.11 | 103 | 102.2912 | 104.0336 | 104 | 591.3061 | 21.8105 | 87.4405 | 80.6393 | 217.3188 | 216.5625 | 404.3911 | 84.0399 | 4.2502 | 84 | 1800.292 | 3.6879 | 1800 | 25.029 | 3.1853 | 25 | 10000000000 | -10000000000 | 23.8799 | 180.0382 | 89.5781 | 90.0823 | 7.9223 | 90 | 184.1771 | 195.72 | 202.0933 | 191.5766 | 262.3246 | 264.1141 | 237.5735 | 10000000000 | 10000000000 | 40.0132 | 4.3365 | 40 | 10000000000 | 0 | 131.426 | 40.0189 | 7.9567 | 40 | 90.4333 | 89.6049 | 52.2267 | 10000000000 | 90.0068 | 4.0045 | 90 | 95.0716 | 90.0191 | 3.3369 | 90 | 96.7721 | 14.5362 | -19.0707 | 69.3799 | 67.71 | 0.85376
Log | 3688 | 30.7333 | 2014-09-12 00:56 | C13EOAT_test | 0.77761 | -0.37508 | 73.2165 | 281.758 | 125.6306 | 1.5019 | -0.76121 | 3.9847 | 1.5 | 15.59 | 27.4587 | 4.6093 | 0.0048271 | 168.1819 | 99.71 | 3.571 | 103.281 | 6.11 | 103 | 102.3359 | 104.0286 | 104 | 567.4834 | 21.8105 | 87.4782 | 80.7036 | 217.3188 | 216.643 | 404.0474 | 84.0909 | 4.2487 | 84 | 1799.662 | 3.6896 | 1800 | 25.0358 | 3.1848 | 25 | 10000000000 | -10000000000 | 23.9612 | 180.059 | 89.6074 | 90.0821 | 7.9169 | 90 | 184.0457 | 196.3917 | 202.1887 | 191.7717 | 262.3385 | 263.6265 | 236.7918 | 10000000000 | 10000000000 | 40.0683 | 4.3259 | 40 | 10000000000 | 0 | 131.4187 | 40.0553 | 7.9537 | 40 | 90.441 | 89.618 | 52.2373 | 10000000000 | 90.0409 | 3.9835 | 90 | 95.1092 | 90.0295 | 3.3361 | 90 | 96.7741 | 14.5363 | -19.0063 | 69.3752 | 67.71 | 0.85376
Log | 3689 | 30.7417 | 2014-09-12 00:57 | C13EOAT_test | 0.77766 | -0.37508 | 70.028 | 281.2973 | 106.7977 | 1.499 | -0.76231 | 3.9845 | 1.5 | 15.589 | 27.4509 | 4.6093 | 0.0048271 | 167.9305 | 99.71 | 3.723 | 103.433 | 6.11 | 103 | 102.2771 | 104.0169 | 104 | 570.0103 | 21.652 | 87.3768 | 80.5537 | 217.3188 | 216.5893 | 404.3911 | 83.9652 | 4.2482 | 84 | 1800.022 | 3.6883 | 1800 | 25.0484 | 3.1839 | 25 | 10000000000 | -10000000000 | 23.9542 | 180.0475 | 89.587 | 90.0879 | 7.9106 | 90 | 184.1232 | 196.0236 | 202.508 | 191.9484 | 261.8715 | 263.1342 | 237.1233 | 10000000000 | 10000000000 | 40.0326 | 4.3205 | 40 | 10000000000 | 0 | 131.4016 | 40.0428 | 7.9527 | 40 | 90.4414 | 89.6061 | 52.2076 | 10000000000 | 90.0361 | 3.9775 | 90 | 95.0824 | 90.0237 | 3.3361 | 90 | 96.79 | 14.5362 | -19.1563 | 69.3734 | 67.71 | 0.85376
Log | 3690 | 30.75 | 2014-09-12 00:57 | C13EOAT_test | 0.77673 | -0.37508 | 72.2285 | 281.6407 | 116.6008 | 1.4983 | -0.7623 | 3.9845 | 1.5 | 15.5749 | 27.8374 | 4.8311 | 0.0048271 | 168.0072 | 99.71 | 3.7088 | 103.4187 | 6.11 | 103 | 102.2806 | 104.0458 | 104 | 590.6782 | 21.8105 | 87.441 | 80.5663 | 217.3188 | 216.478 | 404.3911 | 84.0036 | 4.2485 | 84 | 1799.812 | 3.6885 | 1800 | 25.095 | 3.182 | 25 | 10000000000 | -10000000000 | 23.852 | 180.0291 | 89.5982 | 90.0484 | 7.9119 | 90 | 183.9928 | 196.0038 | 202.3369 | 191.6837 | 261.2588 | 263.5541 | 237.1797 | 10000000000 | 10000000000 | 40.0489 | 4.3084 | 40 | 10000000000 | 0 | 131.3051 | 40.0472 | 7.9509 | 40 | 90.4365 | 89.5926 | 52.186 | 10000000000 | 90.0289 | 3.9748 | 90 | 95.0857 | 90.0146 | 3.3358 | 90 | 96.9773 | 14.5497 | -19.1437 | 69.3748 | 67.71 | 0.85376
Log | 3691 | 30.7584 | 2014-09-12 00:58 | C13EOAT_test | 0.77733 | -0.37508 | 75.1565 | 281.268 | 114.5989 | 1.5008 | -0.76255 | 3.9843 | 1.5 | 15.5821 | 27.7892 | 4.7828 | 0.0048271 | 167.9312 | 99.71 | 3.7135 | 103.4234 | 6.11 | 103 | 102.3255 | 104.0273 | 104 | 602.395 | 21.8105 | 87.3946 | 80.5366 | 217.3188 | 216.4709 | 404.3911 | 83.9656 | 4.2488 | 84 | 1799.902 | 3.6882 | 1800 | 25.0663 | 3.1814 | 25 | 10000000000 | -10000000000 | 23.9737 | 179.9506 | 89.5748 | 90.0306 | 7.9106 | 90 | 183.9731 | 196.7852 | 202.3644 | 192.0545 | 261.3119 | 263.2592 | 237.0925 | 10000000000 | 10000000000 | 40.0544 | 4.2993 | 40 | 10000000000 | 0 | 131.3341 | 40.0516 | 7.949 | 40 | 90.428 | 89.5227 | 52.1477 | 10000000000 | 89.9887 | 3.9886 | 90 | 95.0675 | 89.9753 | 3.3369 | 90 | 96.9018 | 14.5432 | -19.1734 | 69.3748 | 67.69 | 0.85376
Log | 3692 | 30.7667 | 2014-09-12 00:58 | C13EOAT_test | 0.77701 | -0.37414 | 76.3563 | 282.0367 | 113.8697 | 1.4956 | -0.76248 | 3.9845 | 1.5 | 15.5896 | 27.487 | 4.6093 | 0.0048271 | 168.1938 | 99.71 | 3.6431 | 103.353 | 6.11 | 103 | 102.3401 | 104.0255 | 104 | 602.8344 | 21.7002 | 87.536 | 80.6578 | 217.3188 | 216.4713 | 404.3911 | 84.0969 | 4.247 | 84 | 1800.721 | 3.6872 | 1800 | 25.0351 | 3.1814 | 25 | 10000000000 | -10000000000 | 24.0443 | 179.9153 | 89.5409 | 90.0266 | 7.9089 | 90 | 183.8803 | 195.4931 | 201.7128 | 191.5833 | 262.2609 | 264.2868 | 238.2171 | 10000000000 | 10000000000 | 40.013 | 4.2906 | 40 | 10000000000 | 0 | 131.2574 | 40.0258 | 7.9488 | 40 | 90.4132 | 89.5021 | 52.1451 | 10000000000 | 90.0108 | 3.981 | 90 | 95.0643 | 89.9577 | 3.3377 | 90 | 96.7737 | 14.5363 | -19.0522 | 69.3745 | 67.68 | 0.85376
Log | 3693 | 30.775 | 2014-09-12 00:59 | C13EOAT_test | 0.77762 | -0.37414 | 70.8948 | 281.8078 | 113.7872 | 1.5081 | -0.76234 | 3.9842 | 1.5 | 15.5914 | 27.5225 | 4.6093 | 0.0048271 | 167.8057 | 99.71 | 3.6272 | 103.3372 | 6.11 | 103 | 102.3604 | 104.0364 | 104 | 594.1393 | 21.7511 | 87.3285 | 80.4772 | 217.3188 | 216.5167 | 404.3911 | 83.9029 | 4.2464 | 84 | 1800.038 | 3.6881 | 1800 | 25.1179 | 3.1785 | 25 | 10000000000 | -10000000000 | 24.004 | 179.995 | 89.567 | 89.9896 | 7.9135 | 90 | 184.0339 | 195.9101 | 201.7492 | 192.3138 | 262.0827 | 263.4762 | 237.4941 | 10000000000 | 10000000000 | 40.0338 | 4.2809 | 40 | 10000000000 | 0 | 131.3825 | 40.0168 | 7.9482 | 40 | 90.4134 | 89.5816 | 52.132 | 10000000000 | 89.9791 | 3.994 | 90 | 95.0628 | 89.9975 | 3.337 | 90 | 96.7721 | 14.5348 | -19.2328 | 69.3748 | 67.69 | 0.85376
Log | 3694 | 30.7833 | 2014-09-12 00:59 | C13EOAT_test | 0.77734 | -0.37508 | 71.8412 | 281.653 | 112.061 | 1.5088 | -0.76232 | 3.984 | 1.5 | 15.5901 | 27.4509 | 4.6093 | 0.0048271 | 167.9326 | 99.71 | 3.7764 | 103.4864 | 6.11 | 103 | 102.2916 | 104.0292 | 104 | 572.0683 | 21.8085 | 87.3755 | 80.5571 | 217.3188 | 216.5812 | 404.3911 | 83.9663 | 4.2475 | 84 | 1800.382 | 3.6877 | 1800 | 25.1232 | 3.1766 | 25 | 10000000000 | -10000000000 | 23.9231 | 179.9495 | 89.5426 | 90.0166 | 7.9081 | 90 | 184.146 | 195.2341 | 202.102 | 191.6687 | 262.3866 | 263.7664 | 237.8457 | 10000000000 | 10000000000 | 40.0469 | 4.2678 | 40 | 10000000000 | 0 | 131.3251 | 40.0258 | 7.9471 | 40 | 90.418 | 89.5315 | 52.1148 | 10000000000 | 89.985 | 3.994 | 90 | 95.0519 | 89.9748 | 3.3378 | 90 | 96.7743 | 14.5338 | -19.1529 | 69.3705 | 67.68 | 0.85376
Log | 3695 | 30.7917 | 2014-09-12 01:00 | C13EOAT_test | 0.77734 | -0.37508 | 72.0282 | 281.3335 | 119.2965 | 1.4991 | -0.76227 | 3.9839 | 1.5 | 15.5901 | 27.4509 | 4.6093 | 0.0048271 | 168.2874 | 99.71 | 3.7967 | 103.5067 | 6.11 | 103 | 102.2833 | 104.03 | 104 | 559.4849 | 21.7681 | 87.5656 | 80.7218 | 217.3188 | 216.5806 | 404.3911 | 84.1437 | 4.2437 | 84 | 1800.016 | 3.6883 | 1800 | 25.1396 | 3.1741 | 25 | 10000000000 | -10000000000 | 23.92 | 180.0025 | 89.524 | 90.0176 | 7.9071 | 90 | 184.1473 | 195.1063 | 201.7527 | 191.7176 | 261.8178 | 263.9617 | 238.2452 | 10000000000 | 10000000000 | 40.0023 | 4.264 | 40 | 10000000000 | 0 | 131.4115 | 40.0179 | 7.9465 | 40 | 90.4134 | 89.5892 | 52.0973 | 10000000000 | 89.9983 | 3.9916 | 90 | 95.0556 | 90.0013 | 3.3375 | 90 | 96.7745 | 14.536 | -18.9882 | 69.3749 | 67.68 | 0.85376
Log | 3696 | 30.8 | 2014-09-12 01:00 | C13EOAT_test | 0.77761 | -0.37414 | 72.5005 | 282.0036 | 110.6853 | 1.5063 | -0.76232 | 3.9841 | 1.5 | 15.5959 | 27.4515 | 4.6028 | 0.0048271 | 167.9979 | 99.71 | 3.6727 | 103.3827 | 6.11 | 103 | 102.055 | 104.0136 | 104 | 562.4419 | 21.8097 | 87.412 | 80.5859 | 217.3188 | 216.4957 | 404.3911 | 83.9989 | 4.2406 | 84 | 1799.954 | 3.6884 | 1800 | 25.16 | 3.1715 | 25 | 10000000000 | -10000000000 | 23.8411 | 179.926 | 89.5334 | 89.9969 | 7.9098 | 90 | 184.1101 | 196.3393 | 202.2565 | 191.902 | 262.2945 | 263.3411 | 237.6082 | 10000000000 | 10000000000 | 39.9961 | 4.2592 | 40 | 10000000000 | 0 | 131.4265 | 40.0219 | 7.9457 | 40 | 90.4098 | 89.5162 | 52.101 | 10000000000 | 89.9734 | 4.004 | 90 | 95.0339 | 89.963 | 3.3392 | 90 | 96.773 | 14.5306 | -19.1241 | 69.3746 | 67.67 | 0.85376
Log | 3697 | 30.8084 | 2014-09-12 01:01 | C13EOAT_test | 0.77731 | -0.37414 | 73.8483 | 281.6147 | 115.1432 | 1.503 | -0.76099 | 3.984 | 1.5 | 15.5927 | 27.4574 | 4.6093 | 0.0048271 | 168.1395 | 99.71 | 3.5329 | 103.2429 | 6.11 | 103 | 102.2344 | 103.9833 | 104 | 594.8187 | 21.8062 | 87.48 | 80.6594 | 217.3188 | 216.643 | 404.3911 | 84.0697 | 4.2395 | 84 | 1799.874 | 3.689 | 1800 | 25.1479 | 3.1697 | 25 | 10000000000 | -10000000000 | 23.8456 | 180.0162 | 89.5055 | 89.9933 | 7.9105 | 90 | 184.119 | 197.3276 | 202.5488 | 192.1184 | 261.163 | 262.8606 | 237.0884 | 10000000000 | 10000000000 | 39.9827 | 4.2593 | 40 | 10000000000 | 0 | 131.4441 | 40.0327 | 7.9441 | 40 | 90.4116 | 89.6047 | 52.1033 | 10000000000 | 89.9885 | 4.0034 | 90 | 95.0637 | 90.0081 | 3.3384 | 90 | 96.7729 | 14.5336 | -19.0506 | 69.3748 | 67.66 | 0.85376
Log | 3698 | 30.8167 | 2014-09-12 01:01 | C13EOAT_test | 0.77704 | -0.37414 | 72.734 | 281.5628 | 115.0493 | 1.4995 | -0.76243 | 3.9841 | 1.5 | 15.592 | 27.5781 | 4.6093 | 0.0048271 | 167.8047 | 99.71 | 3.6325 | 103.3424 | 6.11 | 103 | 102.0772 | 104.0033 | 104 | 613.0098 | 21.8105 | 87.3431 | 80.4616 | 217.3188 | 216.4709 | 404.3911 | 83.9023 | 4.24 | 84 | 1800.141 | 3.6884 | 1800 | 25.071 | 3.1699 | 25 | 10000000000 | -10000000000 | 23.8214 | 179.9601 | 89.4908 | 89.9934 | 7.9109 | 90 | 184.1425 | 196.2968 | 201.7532 | 192.0453 | 262.0325 | 263.4752 | 237.2504 | 10000000000 | 10000000000 | 40.0189 | 4.26 | 40 | 10000000000 | 0 | 131.3706 | 40.0188 | 7.9438 | 40 | 90.4212 | 89.5389 | 52.1195 | 10000000000 | 90.0002 | 4.0027 | 90 | 95.0674 | 89.98 | 3.3395 | 90 | 96.7691 | 14.5362 | -19.2484 | 69.3786 | 67.68 | 0.85376
Log | 3699 | 30.825 | 2014-09-12 01:02 | C13EOAT_test | 0.77478 | -0.37508 | 72.9283 | 281.3606 | 123.3598 | 1.5017 | -0.76231 | 3.9844 | 1.5 | 15.5898 | 27.5391 | 4.6093 | 0.0048271 | 168.164 | 99.71 | 3.6069 | 103.3169 | 6.11 | 103 | 102.1118 | 103.9906 | 104 | 607.7583 | 21.7269 | 87.5111 | 80.6529 | 217.3188 | 216.4716 | 404.3911 | 84.082 | 4.2405 | 84 | 1799.713 | 3.6887 | 1800 | 25.0383 | 3.1701 | 25 | 10000000000 | -10000000000 | 23.8988 | 180.0045 | 89.5341 | 90.0051 | 7.9098 | 90 | 184.0894 | 195.4301 | 201.9102 | 191.934 | 261.6864 | 263.5177 | 238.4199 | 10000000000 | 10000000000 | 39.9906 | 4.2656 | 40 | 10000000000 | 0 | 131.3683 | 40.0587 | 7.9404 | 40 | 90.4327 | 89.5718 | 52.109 | 10000000000 | 90.0064 | 4.0038 | 90 | 95.0564 | 90.0022 | 3.3392 | 90 | 96.772 | 14.5363 | -19.0571 | 69.3748 | 67.66 | 0.85376
Log | 3700 | 30.8333 | 2014-09-12 01:02 | C13EOAT_test | 0.77733 | -0.37508 | 73.3966 | 281.2686 | 105.2741 | 1.5036 | -0.76237 | 3.9841 | 1.5 | 15.5757 | 27.8928 | 4.7957 | 0.0048271 | 167.8336 | 99.71 | 3.6242 | 103.3342 | 6.11 | 103 | 102.1456 | 104.0285 | 104 | 597.2621 | 21.8105 | 87.3493 | 80.4843 | 217.3188 | 216.5148 | 404.3911 | 83.9168 | 4.2425 | 84 | 1800.265 | 3.688 | 1800 | 25.0471 | 3.1695 | 25 | 10000000000 | -10000000000 | 23.8435 | 179.9878 | 89.4897 | 89.9938 | 7.9123 | 90 | 183.9063 | 194.4979 | 200.9213 | 191.6591 | 261.9973 | 263.761 | 237.9798 | 10000000000 | 10000000000 | 39.9352 | 4.277 | 40 | 10000000000 | 0 | 131.3734 | 40.0428 | 7.9396 | 40 | 90.4155 | 89.5722 | 52.0855 | 10000000000 | 89.9956 | 4.0108 | 90 | 95.0575 | 89.9939 | 3.3395 | 90 | 96.9334 | 14.549 | -19.2256 | 69.3748 | 67.65 | 0.85376
Log | 3701 | 30.8417 | 2014-09-12 01:03 | C13EOAT_test | 0.77703 | -0.37414 | 70.8507 | 281.5552 | 112.4262 | 1.5017 | -0.76117 | 3.9838 | 1.5 | 15.5754 | 27.9095 | 4.8319 | 0.0048271 | 168.1992 | 99.71 | 3.573 | 103.283 | 6.11 | 103 | 102.1751 | 104.0069 | 104 | 581.498 | 22.3083 | 87.4873 | 80.7119 | 217.3188 | 216.643 | 404.3911 | 84.0996 | 4.2429 | 84 | 1800.277 | 3.6883 | 1800 | 25.0391 | 3.1691 | 25 | 10000000000 | -10000000000 | 23.8561 | 179.9718 | 89.4928 | 89.9745 | 7.9162 | 90 | 183.6595 | 195.1566 | 201.1293 | 191.2834 | 261.5807 | 263.6521 | 237.8985 | 10000000000 | 10000000000 | 39.938 | 4.2859 | 40 | 10000000000 | 0 | 131.3339 | 40.0788 | 7.935 | 40 | 90.4175 | 89.5542 | 52.0588 | 10000000000 | 89.9917 | 4.012 | 90 | 95.0464 | 89.9859 | 3.3402 | 90 | 96.9715 | 14.5494 | -18.998 | 69.3749 | 67.65 | 0.85376
Log | 3702 | 30.85 | 2014-09-12 01:03 | C13EOAT_test | 0.77753 | -0.37414 | 70.2177 | 281.5638 | 116.0385 | 1.5039 | -0.76109 | 3.9837 | 1.5 | 15.5898 | 27.6219 | 4.6093 | 0.0048271 | 168.1942 | 99.71 | 3.5436 | 103.2536 | 6.11 | 103 | 102.2053 | 103.9982 | 104 | 555.6808 | 21.8105 | 87.4842 | 80.71 | 217.3188 | 216.643 | 404.3911 | 84.0971 | 4.2421 | 84 | 1799.659 | 3.6898 | 1800 | 25.0067 | 3.1694 | 25 | 10000000000 | -10000000000 | 23.8614 | 179.9562 | 89.537 | 89.9984 | 7.9126 | 90 | 183.7915 | 194.8302 | 201.0622 | 192.0604 | 261.9756 | 264.2222 | 237.6449 | 10000000000 | 10000000000 | 39.9983 | 4.2845 | 40 | 10000000000 | 0 | 131.4741 | 40.0961 | 7.9307 | 40 | 90.4171 | 89.5392 | 52.0468 | 10000000000 | 89.9971 | 4.0116 | 90 | 95.077 | 89.9781 | 3.3408 | 90 | 96.7825 | 14.5363 | -19 | 69.3748 | 67.64 | 0.85376
Log | 3703 | 30.8584 | 2014-09-12 01:04 | C13EOAT_test | 0.77766 | -0.37414 | 71.0423 | 281.9978 | 112.4332 | 1.5049 | -0.7611 | 3.9837 | 1.5 | 15.5968 | 27.5632 | 4.6093 | 0.0048271 | 167.9668 | 99.71 | 3.5798 | 103.2898 | 6.11 | 103 | 102.067 | 103.9799 | 104 | 573.2453 | 21.8105 | 87.3789 | 80.5879 | 217.3188 | 216.643 | 404.3911 | 83.9834 | 4.2424 | 84 | 1799.88 | 3.6896 | 1800 | 25.0279 | 3.1689 | 25 | 10000000000 | -10000000000 | 23.9669 | 179.9884 | 89.5312 | 90.011 | 7.91 | 90 | 183.9282 | 195.749 | 201.4487 | 191.9298 | 261.9453 | 263.62 | 237.8003 | 10000000000 | 10000000000 | 40.0098 | 4.2827 | 40 | 10000000000 | 0 | 131.4678 | 40.0802 | 7.9284 | 40 | 90.428 | 89.5604 | 52.008 | 10000000000 | 90.0123 | 4.0035 | 90 | 95.0555 | 89.9942 | 3.3405 | 90 | 96.7715 | 14.5299 | -19.1221 | 69.3749 | 67.64 | 0.85376
Log | 3704 | 30.8667 | 2014-09-12 01:04 | C13EOAT_test | 0.77733 | -0.37414 | 69.6284 | 281.2685 | 113.2474 | 1.5059 | -0.76242 | 3.9843 | 1.5 | 15.5935 | 27.5148 | 4.6093 | 0.0048271 | 167.912 | 99.68 | 3.694 | 103.374 | 6.11 | 103 | 102.2465 | 103.9477 | 104 | 582.2922 | 21.5716 | 87.3669 | 80.5451 | 217.3188 | 216.4756 | 404.3911 | 83.956 | 4.2403 | 84 | 1800.373 | 3.6883 | 1800 | 25.0835 | 3.1668 | 25 | 10000000000 | -10000000000 | 23.8457 | 179.9773 | 89.5383 | 90.0061 | 7.9099 | 90 | 183.9756 | 195.651 | 201.469 | 192.4336 | 261.6118 | 263.4683 | 238.3788 | 10000000000 | 10000000000 | 40.0114 | 4.2773 | 40 | 10000000000 | 0 | 131.49 | 40.0793 | 7.9255 | 40 | 90.4154 | 89.5619 | 52.0394 | 10000000000 | 90.0244 | 3.9974 | 90 | 95.0667 | 89.9886 | 3.3406 | 90 | 96.742 | 14.5329 | -19.135 | 69.3748 | 67.63 | 0.85376
Log | 3705 | 30.875 | 2014-09-12 01:05 | C13EOAT_test | 0.77681 | -0.37414 | 75.7692 | 281.6082 | 111.8354 | 1.5053 | -0.76234 | 3.9842 | 1.5 | 15.5897 | 27.5674 | 4.6093 | 0.0048271 | 167.8484 | 99.68 | 3.7086 | 103.3886 | 6.11 | 103 | 102.2451 | 103.9476 | 104 | 595.943 | 21.5529 | 87.3456 | 80.5028 | 217.3188 | 216.4709 | 404.3911 | 83.9242 | 4.241 | 84 | 1800.172 | 3.688 | 1800 | 25.0998 | 3.1649 | 25 | 10000000000 | -10000000000 | 23.799 | 180.061 | 89.5447 | 90.0188 | 7.9065 | 90 | 183.9867 | 195.7819 | 201.4111 | 192.057 | 261.8194 | 263.9054 | 238.3808 | 10000000000 | 10000000000 | 40.037 | 4.2715 | 40 | 10000000000 | 0 | 131.4473 | 40.089 | 7.9223 | 40 | 90.4338 | 89.6273 | 51.9902 | 10000000000 | 89.9957 | 4.0041 | 90 | 95.0636 | 90.0305 | 3.339 | 90 | 96.7393 | 14.5363 | -19.1772 | 69.3747 | 67.63 | 0.85376
Log | 3706 | 30.8833 | 2014-09-12 01:05 | C13EOAT_test | 0.77734 | -0.37414 | 70.1862 | 281.1408 | 122.4964 | 1.5025 | -0.7612 | 3.9842 | 1.5 | 15.5928 | 27.4798 | 4.6093 | 0.0048271 | 167.9353 | 99.71 | 3.5896 | 103.2996 | 6.11 | 103 | 102.4021 | 103.9806 | 104 | 604.3873 | 21.8105 | 87.3834 | 80.5519 | 217.3188 | 216.643 | 404.3911 | 83.9677 | 4.2412 | 84 | 1799.327 | 3.6895 | 1800 | 25.1137 | 3.1629 | 25 | 10000000000 | -10000000000 | 23.8728 | 180.0467 | 89.5615 | 90.0631 | 7.897 | 90 | 184.0182 | 195.1621 | 201.5835 | 192.0959 | 262.3264 | 264.5716 | 237.7235 | 10000000000 | 10000000000 | 40.0383 | 4.2617 | 40 | 10000000000 | 0 | 131.345 | 40.0859 | 7.9196 | 40 | 90.4627 | 89.584 | 52.0018 | 10000000000 | 90.0253 | 3.9892 | 90 | 95.0647 | 90.0233 | 3.3387 | 90 | 96.7743 | 14.5335 | -19.1581 | 69.3748 | 67.63 | 0.85376
Log | 3707 | 30.8917 | 2014-09-12 01:06 | C13EOAT_test | 0.77734 | -0.37414 | 72.4621 | 281.6334 | 109.054 | 1.5022 | -0.76236 | 3.984 | 1.5 | 15.5951 | 27.4876 | 4.6093 | 0.0048271 | 168.0658 | 99.68 | 3.6646 | 103.3446 | 6.11 | 103 | 102.307 | 103.9442 | 104 | 594.0885 | 21.6749 | 87.449 | 80.6168 | 217.3188 | 216.4827 | 404.3911 | 84.0329 | 4.2409 | 84 | 1799.806 | 3.6887 | 1800 | 25.1088 | 3.1613 | 25 | 10000000000 | -10000000000 | 23.8082 | 180.0822 | 89.5804 | 90.0697 | 7.8925 | 90 | 184.1362 | 196.354 | 202.1161 | 191.8376 | 262.3344 | 264.2289 | 238.4528 | 10000000000 | 10000000000 | 40.0374 | 4.2559 | 40 | 10000000000 | 0 | 131.2778 | 40.0953 | 7.9165 | 40 | 90.459 | 89.6231 | 52.0451 | 10000000000 | 90.0121 | 3.9895 | 90 | 95.0671 | 90.0411 | 3.3374 | 90 | 96.7467 | 14.5314 | -19.0632 | 69.3748 | 67.62 | 0.85376
Log | 3708 | 30.9 | 2014-09-12 01:06 | C13EOAT_test | 0.77729 | -0.37508 | 74.9222 | 282.1964 | 117.9595 | 1.503 | -0.76226 | 3.9842 | 1.5 | 15.5948 | 27.4908 | 4.6093 | 0.0048271 | 168.367 | 99.68 | 3.8238 | 103.5038 | 6.11 | 103 | 102.302 | 103.9611 | 104 | 578.8577 | 21.7881 | 87.5889 | 80.7781 | 217.3188 | 216.4925 | 404.3911 | 84.1835 | 4.2373 | 84 | 1799.994 | 3.6881 | 1800 | 25.1142 | 3.1595 | 25 | 10000000000 | -10000000000 | 23.8531 | 180.0443 | 89.5561 | 90.0759 | 7.8876 | 90 | 184.1374 | 196.8908 | 202.6218 | 191.9826 | 261.7853 | 263.7201 | 238.4871 | 10000000000 | 10000000000 | 40.0453 | 4.2437 | 40 | 10000000000 | 0 | 131.3222 | 40.1027 | 7.9133 | 40 | 90.4594 | 89.5849 | 52.0571 | 10000000000 | 90.0133 | 3.9821 | 90 | 95.0785 | 90.0221 | 3.3371 | 90 | 96.7446 | 14.5317 | -18.9019 | 69.3749 | 67.62 | 0.85376
Log | 3709 | 30.9083 | 2014-09-12 01:07 | C13EOAT_test | 0.77734 | -0.37508 | 83.6048 | 280.8753 | 105.195 | 1.5023 | -0.76227 | 3.9842 | 1.5 | 15.5923 | 27.451 | 4.6093 | 0.0048271 | 168.4893 | 99.68 | 3.799 | 103.479 | 6.11 | 103 | 102.2271 | 103.9226 | 104 | 565.2657 | 21.7997 | 87.6564 | 80.8329 | 217.3188 | 216.5793 | 404.3911 | 84.2446 | 4.2325 | 84 | 1799.782 | 3.6886 | 1800 | 25.0664 | 3.1592 | 25 | 10000000000 | -10000000000 | 23.869 | 180.046 | 89.5631 | 90.0378 | 7.8899 | 90 | 184.0904 | 195.6369 | 201.7955 | 191.7405 | 261.5701 | 263.7667 | 237.7913 | 10000000000 | 10000000000 | 40.056 | 4.2293 | 40 | 10000000000 | 0 | 131.49 | 40.1035 | 7.9099 | 40 | 90.4504 | 89.5956 | 52.0605 | 10000000000 | 90.0064 | 3.979 | 90 | 95.0777 | 90.023 | 3.3364 | 90 | 96.7377 | 14.5339 | -18.8471 | 69.3748 | 67.62 | 0.85376
Log | 3710 | 30.9167 | 2014-09-12 01:07 | C13EOAT_test | 0.77693 | -0.37414 | 81.8413 | 281.4131 | 120.068 | 1.4988 | -0.76226 | 3.9843 | 1.5 | 15.59 | 27.4902 | 4.6093 | 0.0048271 | 168.1347 | 99.68 | 3.634 | 103.314 | 6.11 | 103 | 102.3789 | 103.9547 | 104 | 565.4329 | 21.8042 | 87.479 | 80.6557 | 217.3188 | 216.6246 | 404.3911 | 84.0673 | 4.2301 | 84 | 1800.214 | 3.6878 | 1800 | 25.0127 | 3.16 | 25 | 10000000000 | -10000000000 | 23.8722 | 180.0407 | 89.5605 | 90.0445 | 7.8855 | 90 | 184.0951 | 196.6603 | 202.4534 | 191.7421 | 261.6505 | 263.0992 | 236.8618 | 10000000000 | 10000000000 | 40.0879 | 4.2144 | 40 | 10000000000 | 0 | 131.489 | 40.1274 | 7.905 | 40 | 90.4386 | 89.6021 | 52.0218 | 10000000000 | 90.0015 | 3.9769 | 90 | 95.0701 | 90.0204 | 3.3356 | 90 | 96.7391 | 14.5361 | -19.0243 | 69.3748 | 67.62 | 0.85376
Log | 3711 | 30.925 | 2014-09-12 01:08 | C13EOAT_test | 0.77734 | -0.37508 | 81.5467 | 281.3149 | 109.4147 | 1.5067 | -0.76227 | 3.9842 | 1.5 | 15.5898 | 27.6209 | 4.6093 | 0.0048271 | 168.0268 | 99.68 | 3.625 | 103.305 | 6.11 | 103 | 102.421 | 103.9536 | 104 | 583.0847 | 21.8105 | 87.448 | 80.5788 | 217.3188 | 216.5839 | 404.3911 | 84.0134 | 4.2301 | 84 | 1799.843 | 3.6885 | 1800 | 25.038 | 3.1591 | 25 | 10000000000 | -10000000000 | 23.9178 | 180.0135 | 89.5653 | 90.0495 | 7.8813 | 90 | 184.0202 | 195.1027 | 201.0797 | 192.0361 | 262.2851 | 263.9937 | 236.9921 | 10000000000 | 10000000000 | 40.0084 | 4.2081 | 40 | 10000000000 | 0 | 131.5239 | 40.141 | 7.8998 | 40 | 90.4439 | 89.5696 | 51.993 | 10000000000 | 90.0105 | 3.9708 | 90 | 95.0424 | 90.0067 | 3.3357 | 90 | 96.7396 | 14.5363 | -19.1012 | 69.3748 | 67.62 | 0.85376
Log | 3712 | 30.9333 | 2014-09-12 01:08 | C13EOAT_test | 0.77731 | -0.37414 | 77.9862 | 281.6118 | 119.3494 | 1.5073 | -0.76221 | 3.9847 | 1.5 | 15.5898 | 27.6219 | 4.6093 | 0.0048271 | 168.1705 | 99.68 | 3.7048 | 103.3848 | 6.11 | 103 | 102.2829 | 103.9503 | 104 | 597.2428 | 21.8097 | 87.5141 | 80.6564 | 217.3188 | 216.5604 | 404.3911 | 84.0852 | 4.2272 | 84 | 1799.597 | 3.689 | 1800 | 25.0453 | 3.1585 | 25 | 10000000000 | -10000000000 | 23.8718 | 180.0677 | 89.5483 | 90.0529 | 7.8769 | 90 | 184.1051 | 195.8232 | 202.3572 | 192.0396 | 262.2976 | 263.7985 | 237.9503 | 10000000000 | 10000000000 | 40.0124 | 4.202 | 40 | 10000000000 | 0 | 131.4118 | 40.1424 | 7.895 | 40 | 90.4519 | 89.6158 | 51.9626 | 10000000000 | 90.0142 | 3.9658 | 90 | 95.0669 | 90.0339 | 3.3346 | 90 | 96.7486 | 14.5363 | -19.0236 | 69.3748 | 67.62 | 0.85376
Log | 3713 | 30.9417 | 2014-09-12 01:09 | C13EOAT_test | 0.77707 | -0.37508 | 74.9176 | 281.623 | 118.5326 | 1.5011 | -0.76232 | 3.9846 | 1.5 | 15.5762 | 27.9638 | 4.901 | 0.0048271 | 167.8604 | 99.68 | 3.7198 | 103.3998 | 6.11 | 103 | 102.286 | 103.9713 | 104 | 605.3181 | 21.8105 | 87.3454 | 80.515 | 217.3188 | 216.5141 | 404.3911 | 83.9302 | 4.229 | 84 | 1799.708 | 3.6886 | 1800 | 25.069 | 3.1572 | 25 | 10000000000 | -10000000000 | 23.9571 | 180.0192 | 89.5476 | 90.0144 | 7.8799 | 90 | 183.8834 | 194.8811 | 200.7228 | 191.7057 | 261.9374 | 263.474 | 237.0116 | 10000000000 | 10000000000 | 39.9956 | 4.2037 | 40 | 10000000000 | 0 | 131.3264 | 40.1396 | 7.8903 | 40 | 90.4477 | 89.5715 | 51.9481 | 10000000000 | 90.0103 | 3.965 | 90 | 95.0693 | 90.0096 | 3.3343 | 90 | 96.9416 | 14.5492 | -19.165 | 69.3761 | 67.59 | 0.85376
Log | 3714 | 30.95 | 2014-09-12 01:09 | C13EOAT_test | 0.77734 | -0.37414 | 75.3336 | 281.6525 | 116.7246 | 1.5073 | -0.76113 | 3.9844 | 1.5 | 15.5958 | 27.5556 | 4.6104 | 0.0048271 | 168.0229 | 99.71 | 3.6001 | 103.3101 | 6.11 | 103 | 102.2862 | 104.0068 | 104 | 593.362 | 21.8088 | 87.4283 | 80.5946 | 217.3188 | 216.643 | 404.3911 | 84.0114 | 4.2285 | 84 | 1799.733 | 3.689 | 1800 | 25.0674 | 3.1563 | 25 | 10000000000 | -10000000000 | 23.9582 | 179.9738 | 89.5222 | 90.0141 | 7.879 | 90 | 183.8742 | 196.1036 | 202.1242 | 191.7313 | 262.0606 | 264.1668 | 236.728 | 10000000000 | 10000000000 | 39.9946 | 4.2095 | 40 | 10000000000 | 0 | 131.3804 | 40.1444 | 7.8849 | 40 | 90.4275 | 89.5463 | 51.9094 | 10000000000 | 90.0129 | 3.9648 | 90 | 95.0675 | 89.9869 | 3.3351 | 90 | 96.7861 | 14.5308 | -19.1154 | 69.3748 | 67.61 | 0.85376
Log | 3715 | 30.9583 | 2014-09-12 01:10 | C13EOAT_test | 0.77695 | -0.37414 | 73.5131 | 281.6324 | 116.1642 | 1.5043 | -0.76105 | 3.9845 | 1.5 | 15.5954 | 27.5948 | 4.6093 | 0.0048271 | 168.1801 | 99.71 | 3.5256 | 103.2356 | 6.11 | 103 | 102.3001 | 103.9779 | 104 | 573.1699 | 21.8105 | 87.4816 | 80.6984 | 217.3188 | 216.643 | 404.3911 | 84.09 | 4.2278 | 84 | 1799.974 | 3.6891 | 1800 | 25.0811 | 3.1551 | 25 | 10000000000 | -10000000000 | 23.8913 | 179.9407 | 89.5247 | 90.0143 | 7.8787 | 90 | 184.1339 | 196.1224 | 202.3388 | 191.8678 | 262.3676 | 263.807 | 237.4771 | 10000000000 | 10000000000 | 39.9689 | 4.2116 | 40 | 10000000000 | 0 | 131.4484 | 40.1833 | 7.8773 | 40 | 90.4204 | 89.5204 | 51.9069 | 10000000000 | 90.0068 | 3.9689 | 90 | 95.0481 | 89.9704 | 3.336 | 90 | 96.7716 | 14.5299 | -19.0116 | 69.3724 | 67.6 | 0.85376
Log | 3716 | 30.9667 | 2014-09-12 01:10 | C13EOAT_test | 0.77762 | -0.37414 | 71.4255 | 281.7257 | 113.3918 | 1.5067 | -0.76116 | 3.9848 | 1.5 | 15.6466 | 27.5568 | 4.6093 | 0.0048271 | 168.1493 | 99.71 | 3.5567 | 103.2667 | 6.11 | 103 | 102.271 | 103.9668 | 104 | 561.3751 | 21.8105 | 87.4791 | 80.6701 | 217.3188 | 216.643 | 404.3911 | 84.0746 | 4.2264 | 84 | 1800.077 | 3.6891 | 1800 | 25.1249 | 3.1525 | 25 | 10000000000 | -10000000000 | 23.9611 | 180.0434 | 89.5127 | 90.005 | 7.8802 | 90 | 184.1476 | 195.6679 | 201.7792 | 192.118 | 262.0308 | 263.0884 | 237.0664 | 10000000000 | 10000000000 | 40.014 | 4.2113 | 40 | 10000000000 | 0 | 131.5411 | 40.1987 | 7.8704 | 40 | 90.4258 | 89.6176 | 51.9265 | 10000000000 | 89.9891 | 3.9782 | 90 | 95.0364 | 90.0217 | 3.3341 | 90 | 96.7664 | 14.534 | -19.0399 | 69.4739 | 67.58 | 0.85376
Log | 3717 | 30.975 | 2014-09-12 01:11 | C13EOAT_test | 0.7774 | -0.37414 | 71.0731 | 281.6675 | 122.598 | 1.5043 | -0.76102 | 3.9847 | 1.5 | 15.5901 | 27.4892 | 4.6092 | 0.0048271 | 167.9135 | 99.71 | 3.5663 | 103.2763 | 6.11 | 103 | 102.2334 | 103.9779 | 104 | 588.2787 | 21.8105 | 87.3656 | 80.5479 | 217.3188 | 216.643 | 404.3911 | 83.9568 | 4.2277 | 84 | 1799.928 | 3.6893 | 1800 | 25.1471 | 3.15 | 25 | 10000000000 | -10000000000 | 23.8242 | 179.9814 | 89.4887 | 89.9664 | 7.8871 | 90 | 184.1151 | 196.9334 | 202.103 | 191.9717 | 261.8208 | 263.4074 | 237.1033 | 10000000000 | 10000000000 | 40.0092 | 4.2084 | 40 | 10000000000 | 0 | 131.5033 | 40.1418 | 7.8674 | 40 | 90.4119 | 89.5695 | 51.9522 | 10000000000 | 89.9944 | 3.9798 | 90 | 95.056 | 89.9907 | 3.3347 | 90 | 96.7767 | 14.536 | -19.1621 | 69.3749 | 67.57 | 0.85376
Log | 3718 | 30.9833 | 2014-09-12 01:11 | C13EOAT_test | 0.77734 | -0.37508 | 68.8564 | 281.7773 | 116.6393 | 1.5049 | -0.76228 | 3.9846 | 1.5 | 15.6015 | 27.5409 | 4.6093 | 0.0048271 | 167.7735 | 99.71 | 3.6928 | 103.4028 | 6.11 | 103 | 102.3585 | 103.985 | 104 | 594.1423 | 21.5093 | 87.3318 | 80.4417 | 217.3188 | 216.4713 | 404.3911 | 83.8867 | 4.2288 | 84 | 1800.068 | 3.6888 | 1800 | 25.1168 | 3.1487 | 25 | 10000000000 | -10000000000 | 23.7178 | 179.9696 | 89.4936 | 89.9572 | 7.8901 | 90 | 184.1294 | 195.5263 | 201.45 | 192.2785 | 262.1892 | 263.9734 | 236.7013 | 10000000000 | 10000000000 | 40.0157 | 4.2079 | 40 | 10000000000 | 0 | 131.4747 | 40.1121 | 7.8637 | 40 | 90.4118 | 89.5578 | 51.935 | 10000000000 | 89.9819 | 3.9876 | 90 | 95.0515 | 89.9848 | 3.3355 | 90 | 96.7681 | 14.5362 | -19.2683 | 69.396 | 67.57 | 0.85376
Log | 3719 | 30.9917 | 2014-09-12 01:12 | C13EOAT_test | 0.77703 | -0.37508 | 72.5217 | 281.4501 | 109.6106 | 1.5062 | -0.76234 | 3.9843 | 1.5 | 15.6163 | 27.5464 | 4.6093 | 0.0048271 | 167.9549 | 99.71 | 3.634 | 103.344 | 6.11 | 103 | 102.4082 | 103.9684 | 104 | 601.7269 | 21.5499 | 87.4228 | 80.5321 | 217.3188 | 216.4801 | 404.3911 | 83.9774 | 4.2294 | 84 | 1799.75 | 3.6887 | 1800 | 25.0727 | 3.1479 | 25 | 10000000000 | -10000000000 | 23.7337 | 179.9902 | 89.4669 | 89.9597 | 7.8918 | 90 | 184.0938 | 195.2445 | 201.1256 | 192.1855 | 262.2675 | 263.7423 | 237.2486 | 10000000000 | 10000000000 | 40.0014 | 4.2069 | 40 | 10000000000 | 0 | 131.4285 | 40.1204 | 7.8594 | 40 | 90.4111 | 89.5791 | 51.929 | 10000000000 | 89.9755 | 3.9941 | 90 | 95.0565 | 89.9951 | 3.3355 | 90 | 96.7705 | 14.5347 | -19.1779 | 69.42 | 67.58 | 0.85376
Log | 3720 | 31 | 2014-09-12 01:12 | C13EOAT_test | 0.77546 | -0.37414 | 67.9237 | 281.2508 | 117.8496 | 1.5024 | -0.76107 | 3.9847 | 1.5 | 15.6592 | 27.5891 | 4.6093 | 0.0048271 | 168.2826 | 99.71 | 3.5526 | 103.2626 | 6.11 | 103 | 102.4018 | 103.9798 | 104 | 595.6559 | 21.8105 | 87.5591 | 80.7235 | 217.3188 | 216.643 | 404.3911 | 84.1413 | 4.2285 | 84 | 1800.246 | 3.6886 | 1800 | 24.9733 | 3.1494 | 25 | 10000000000 | -10000000000 | 23.7644 | 179.9393 | 89.4789 | 89.9409 | 7.8977 | 90 | 184.1177 | 195.7392 | 201.5561 | 191.9477 | 262.482 | 263.3605 | 237.9378 | 10000000000 | 10000000000 | 40.0316 | 4.2061 | 40 | 10000000000 | 0 | 131.3939 | 40.033 | 7.8613 | 40 | 90.4019 | 89.5374 | 51.9223 | 10000000000 | 89.9656 | 4.0023 | 90 | 95.0315 | 89.9697 | 3.3366 | 90 | 96.7711 | 14.535 | -18.9865 | 69.4989 | 67.57 | 0.85376
Log | 3721 | 31.0083 | 2014-09-12 01:13 | C13EOAT_test | 0.77735 | -0.37414 | 71.4944 | 281.5132 | 110.5628 | 1.5082 | -0.76099 | 3.9846 | 1.5 | 15.6579 | 27.4918 | 4.6093 | 0.0048271 | 168.1299 | 99.71 | 3.6168 | 103.3268 | 6.11 | 103 | 102.2292 | 104.0015 | 104 | 586.9872 | 21.8105 | 87.4748 | 80.6552 | 217.3188 | 216.643 | 404.3911 | 84.065 | 4.2268 | 84 | 1800.025 | 3.6888 | 1800 | 25.0044 | 3.1488 | 25 | 10000000000 | -10000000000 | 23.7879 | 180.015 | 89.4703 | 89.9518 | 7.8987 | 90 | 184.0805 | 195.8979 | 201.8863 | 191.8045 | 262.0595 | 263.1386 | 237.6718 | 10000000000 | 10000000000 | 40.0055 | 4.2052 | 40 | 10000000000 | 0 | 131.3795 | 39.9969 | 7.8628 | 40 | 90.4085 | 89.6066 | 51.9549 | 10000000000 | 89.9898 | 3.9995 | 90 | 95.0618 | 90.0075 | 3.3361 | 90 | 96.7745 | 14.5363 | -19.0548 | 69.4989 | 67.58 | 0.85376
Log | 3722 | 31.0167 | 2014-09-12 01:13 | C13EOAT_test | 0.77735 | -0.37508 | 72.0584 | 281.4403 | 118.5831 | 1.5102 | -0.76242 | 3.9843 | 1.5 | 15.6366 | 27.5393 | 4.6093 | 0.0048271 | 167.9357 | 99.71 | 3.6882 | 103.3982 | 6.11 | 103 | 102.1591 | 103.9941 | 104 | 580.8965 | 21.8105 | 87.3793 | 80.5564 | 217.3188 | 216.4723 | 404.3911 | 83.9678 | 4.2261 | 84 | 1800.161 | 3.688 | 1800 | 24.9878 | 3.1493 | 25 | 10000000000 | -10000000000 | 23.8608 | 180.006 | 89.4655 | 89.9615 | 7.9002 | 90 | 184.1162 | 195.0209 | 201.3298 | 192.1727 | 262.6036 | 264.3325 | 238.2996 | 10000000000 | 10000000000 | 40.0648 | 4.2008 | 40 | 10000000000 | 0 | 131.5065 | 39.9819 | 7.8641 | 40 | 90.4127 | 89.5933 | 51.9813 | 10000000000 | 89.984 | 4.0061 | 90 | 95.0432 | 90.003 | 3.3363 | 90 | 96.7654 | 14.5363 | -19.1536 | 69.4601 | 67.56 | 0.85376
Log | 3723 | 31.025 | 2014-09-12 01:14 | C13EOAT_test | 0.77732 | -0.37414 | 70.7004 | 281.2361 | 121.0234 | 1.4965 | -0.76231 | 3.9842 | 1.5 | 15.6553 | 27.4715 | 4.6093 | 0.0048271 | 168.1165 | 99.71 | 3.756 | 103.466 | 6.11 | 103 | 102.266 | 103.9794 | 104 | 562.2936 | 21.8105 | 87.4763 | 80.6402 | 217.3188 | 216.5617 | 404.3911 | 84.0583 | 4.2256 | 84 | 1800.324 | 3.6877 | 1800 | 24.9811 | 3.1495 | 25 | 10000000000 | -10000000000 | 23.7954 | 179.9589 | 89.4852 | 89.9416 | 7.9065 | 90 | 184.141 | 196.6944 | 202.0829 | 191.8715 | 261.9942 | 263.6935 | 237.7147 | 10000000000 | 10000000000 | 40.0164 | 4.1947 | 40 | 10000000000 | 0 | 131.4966 | 39.9654 | 7.8656 | 40 | 90.4102 | 89.5487 | 51.9852 | 10000000000 | 89.9626 | 4.0153 | 90 | 95.023 | 89.9794 | 3.3373 | 90 | 96.7722 | 14.539 | -19.0698 | 69.4996 | 67.56 | 0.85376
Log | 3724 | 31.0334 | 2014-09-12 01:14 | C13EOAT_test | 0.77734 | -0.37414 | 74.9588 | 281.2534 | 110.5977 | 1.504 | -0.7623 | 3.984 | 1.5 | 15.6583 | 27.5498 | 4.6093 | 0.0048271 | 168.0993 | 99.71 | 3.6413 | 103.3513 | 6.11 | 103 | 102.0881 | 103.9853 | 104 | 564.5286 | 21.8102 | 87.4741 | 80.6252 | 217.3188 | 216.4925 | 404.3911 | 84.0496 | 4.2243 | 84 | 1799.928 | 3.6881 | 1800 | 25.01 | 3.1487 | 25 | 10000000000 | -10000000000 | 23.8933 | 179.9794 | 89.4894 | 89.9797 | 7.9024 | 90 | 184.0791 | 195.9432 | 201.7662 | 192.0243 | 261.8564 | 263.8337 | 238.3667 | 10000000000 | 10000000000 | 40.0005 | 4.1888 | 40 | 10000000000 | 0 | 131.5364 | 39.9969 | 7.865 | 40 | 90.4136 | 89.5657 | 52.0475 | 10000000000 | 90.005 | 4.0005 | 90 | 95.0439 | 89.9897 | 3.3377 | 90 | 96.7679 | 14.5363 | -19.0848 | 69.4998 | 67.55 | 0.85376
Log | 3725 | 31.0417 | 2014-09-12 01:15 | C13EOAT_test | 0.77636 | -0.37414 | 80.3157 | 281.2498 | 114.4839 | 1.5127 | -0.76228 | 3.9844 | 1.5 | 15.6419 | 27.5944 | 4.6093 | 0.0048271 | 168.2587 | 99.71 | 3.6944 | 103.4044 | 6.11 | 103 | 102.2146 | 103.9642 | 104 | 595.375 | 21.803 | 87.5416 | 80.7171 | 217.3188 | 216.5889 | 404.3911 | 84.1294 | 4.2226 | 84 | 1800.19 | 3.6878 | 1800 | 25.0659 | 3.1469 | 25 | 10000000000 | -10000000000 | 23.9048 | 180.0338 | 89.4851 | 89.9586 | 7.9081 | 90 | 184.0447 | 196.0235 | 201.9893 | 191.9971 | 261.8061 | 263.998 | 238.9215 | 10000000000 | 10000000000 | 40.0096 | 4.1868 | 40 | 10000000000 | 0 | 131.4846 | 40.0185 | 7.8645 | 40 | 90.4376 | 89.5963 | 52.0926 | 10000000000 | 90.0152 | 3.9993 | 90 | 95.0806 | 90.0169 | 3.337 | 90 | 96.7683 | 14.5363 | -18.9929 | 69.4698 | 67.56 | 0.85376
Log | 3726 | 31.05 | 2014-09-12 01:15 | C13EOAT_test | 0.77718 | -0.37414 | 70.1338 | 281.4632 | 112.4881 | 1.4841 | -0.76238 | 3.9842 | 1.5 | 15.6566 | 27.6199 | 4.6093 | 0.0048271 | 168.0765 | 99.71 | 3.6611 | 103.3711 | 6.11 | 103 | 102.2028 | 103.9747 | 104 | 605.0615 | 21.6817 | 87.4765 | 80.6001 | 217.3188 | 216.6 | 404.3911 | 84.0383 | 4.2221 | 84 | 1800.296 | 3.6876 | 1800 | 25.0783 | 3.1456 | 25 | 10000000000 | -10000000000 | 23.9403 | 179.9916 | 89.4848 | 89.9642 | 7.9091 | 90 | 184.0721 | 196.3274 | 201.8452 | 192.233 | 262.448 | 263.9604 | 237.6592 | 10000000000 | 10000000000 | 39.9642 | 4.1903 | 40 | 10000000000 | 0 | 131.4597 | 39.9697 | 7.8676 | 40 | 90.4267 | 89.565 | 52.0535 | 10000000000 | 89.9932 | 4.0096 | 90 | 95.0703 | 89.9958 | 3.3374 | 90 | 96.7866 | 14.536 | -19.1099 | 69.4961 | 67.55 | 0.85376
Log | 3727 | 31.0583 | 2014-09-12 01:16 | C13EOAT_test | 0.77734 | -0.37414 | 74.9227 | 281.4081 | 115.7478 | 1.4996 | -0.76235 | 3.9839 | 1.5 | 15.682 | 27.9411 | 4.8331 | 0.0048271 | 168.0907 | 99.71 | 3.7148 | 103.4248 | 6.11 | 103 | 102.2046 | 104.0183 | 104 | 605.8536 | 21.8114 | 87.4789 | 80.6118 | 217.3188 | 216.5893 | 404.3911 | 84.0454 | 4.2212 | 84 | 1800.424 | 3.6876 | 1800 | 25.0703 | 3.1445 | 25 | 10000000000 | -10000000000 | 23.8323 | 180.0273 | 89.4732 | 89.9708 | 7.9098 | 90 | 183.898 | 195.8368 | 201.1268 | 191.9415 | 261.6737 | 263.4246 | 237.2378 | 10000000000 | 10000000000 | 39.9449 | 4.2036 | 40 | 10000000000 | 0 | 131.3118 | 39.9747 | 7.868 | 40 | 90.4294 | 89.5979 | 52.1491 | 10000000000 | 89.9827 | 4.0149 | 90 | 95.059 | 90.0137 | 3.3372 | 90 | 96.9682 | 14.5495 | -19.0982 | 69.5695 | 67.54 | 0.85376
Log | 3728 | 31.0667 | 2014-09-12 01:16 | C13EOAT_test | 0.77734 | -0.37414 | 73.8145 | 281.6252 | 112.1103 | 1.5052 | -0.76242 | 3.9837 | 1.5 | 15.69 | 27.793 | 4.7828 | 0.0048271 | 168.1403 | 99.71 | 3.7087 | 103.4187 | 6.11 | 103 | 102.1156 | 103.9908 | 104 | 593.0547 | 21.8105 | 87.4836 | 80.6567 | 217.3188 | 216.6278 | 404.3911 | 84.0702 | 4.2197 | 84 | 1799.552 | 3.6889 | 1800 | 25.0106 | 3.1451 | 25 | 10000000000 | -10000000000 | 23.9216 | 180.0003 | 89.526 | 89.9699 | 7.9121 | 90 | 183.8704 | 196.074 | 201.7729 | 191.5294 | 261.7903 | 264.2088 | 238.0297 | 10000000000 | 10000000000 | 39.8682 | 4.2316 | 40 | 10000000000 | 0 | 131.3494 | 39.981 | 7.8685 | 40 | 90.4268 | 89.5735 | 52.1294 | 10000000000 | 90.0075 | 4.0101 | 90 | 95.0393 | 90.0002 | 3.3374 | 90 | 96.8916 | 14.5471 | -19.0533 | 69.5793 | 67.54 | 0.85376
Log | 3729 | 31.075 | 2014-09-12 01:17 | C13EOAT_test | 0.77737 | -0.37414 | 72.7755 | 281.2529 | 116.9126 | 1.5046 | -0.76245 | 3.9837 | 1.5 | 15.6965 | 27.5744 | 4.6093 | 0.0048271 | 168.3767 | 99.71 | 3.6747 | 103.3847 | 6.11 | 103 | 102.2882 | 103.9787 | 104 | 583.2263 | 21.8105 | 87.5987 | 80.778 | 217.3188 | 216.4709 | 404.3911 | 84.1883 | 4.2159 | 84 | 1799.507 | 3.6889 | 1800 | 24.9359 | 3.1469 | 25 | 10000000000 | -10000000000 | 23.8808 | 179.942 | 89.4929 | 89.9832 | 7.9115 | 90 | 183.9155 | 195.422 | 201.5377 | 191.7859 | 262.564 | 264.1823 | 237.0219 | 10000000000 | 10000000000 | 39.8459 | 4.271 | 40 | 10000000000 | 0 | 131.4245 | 39.8936 | 7.8749 | 40 | 90.412 | 89.53 | 52.164 | 10000000000 | 89.9892 | 4.0179 | 90 | 95.053 | 89.971 | 3.339 | 90 | 96.7661 | 14.5356 | -18.932 | 69.5679 | 67.54 | 0.85376
Log | 3730 | 31.0834 | 2014-09-12 01:17 | C13EOAT_test | 0.77704 | -0.37414 | 73.4897 | 281.6248 | 112.5056 | 1.5108 | -0.76235 | 3.9841 | 1.5 | 15.6997 | 27.4621 | 4.6093 | 0.0048271 | 168.1937 | 99.71 | 3.688 | 103.398 | 6.11 | 103 | 102.1225 | 103.9724 | 104 | 565.664 | 21.8105 | 87.4982 | 80.6955 | 217.3188 | 216.4709 | 404.3911 | 84.0969 | 4.2132 | 84 | 1799.921 | 3.6883 | 1800 | 24.9005 | 3.1487 | 25 | 10000000000 | -10000000000 | 23.8445 | 179.963 | 89.5172 | 89.9879 | 7.912 | 90 | 184.0712 | 196.7058 | 202.2599 | 191.8445 | 261.8521 | 263.282 | 237.5633 | 10000000000 | 10000000000 | 39.8325 | 4.3103 | 40 | 10000000000 | 0 | 131.4328 | 39.8396 | 7.8814 | 40 | 90.3942 | 89.5688 | 52.1635 | 10000000000 | 89.9649 | 4.0289 | 90 | 95.0385 | 89.9815 | 3.3392 | 90 | 96.772 | 14.5363 | -19.0145 | 69.5751 | 67.52 | 0.85391
Log | 3731 | 31.0917 | 2014-09-12 01:18 | C13EOAT_test | 0.77699 | -0.37508 | 75.7249 | 281.2909 | 117.7241 | 1.507 | -0.76225 | 3.984 | 1.5 | 15.7064 | 27.6198 | 4.614 | 0.0048271 | 167.9565 | 99.71 | 3.7294 | 103.4394 | 6.11 | 103 | 102.0697 | 103.985 | 104 | 571.8469 | 21.8105 | 87.3838 | 80.5727 | 217.3188 | 216.4776 | 404.3911 | 83.9783 | 4.2121 | 84 | 1799.892 | 3.6883 | 1800 | 24.9137 | 3.1497 | 25 | 10000000000 | -10000000000 | 23.8629 | 179.9982 | 89.5352 | 90.017 | 7.9078 | 90 | 183.7952 | 196.6524 | 202.2114 | 191.9463 | 262.1275 | 263.6453 | 236.9159 | 10000000000 | 10000000000 | 39.9372 | 4.3345 | 40 | 10000000000 | 0 | 131.4648 | 39.8408 | 7.8868 | 40 | 90.4219 | 89.5763 | 52.1597 | 10000000000 | 89.9956 | 4.0178 | 90 | 95.0452 | 89.9991 | 3.3391 | 90 | 96.7723 | 14.5363 | -19.1373 | 69.5875 | 67.52 | 0.85397
Log | 3732 | 31.1 | 2014-09-12 01:18 | C13EOAT_test | 0.77765 | -0.37414 | 73.7557 | 281.8036 | 111.4656 | 1.5074 | -0.76228 | 3.9838 | 1.5 | 15.6959 | 27.5006 | 4.6093 | 0.0048271 | 168.3426 | 99.71 | 3.8441 | 103.5541 | 6.11 | 103 | 102.1274 | 103.9753 | 104 | 586.9214 | 21.6736 | 87.5828 | 80.7598 | 217.3188 | 216.494 | 404.3911 | 84.1713 | 4.2092 | 84 | 1799.068 | 3.6896 | 1800 | 24.8813 | 3.1518 | 25 | 10000000000 | -10000000000 | 23.8514 | 179.9962 | 89.5209 | 90.0219 | 7.9067 | 90 | 184.076 | 196.5842 | 202.0757 | 191.9271 | 262.0515 | 263.6184 | 237.7962 | 10000000000 | 10000000000 | 40.0066 | 4.3383 | 40 | 10000000000 | 0 | 131.4837 | 39.794 | 7.8956 | 40 | 90.4165 | 89.5797 | 52.1647 | 10000000000 | 90.0423 | 3.9996 | 90 | 95.0453 | 89.9981 | 3.3391 | 90 | 96.7727 | 14.5334 | -18.9502 | 69.5623 | 67.5 | 0.8538
Log | 3733 | 31.1083 | 2014-09-12 01:19 | C13EOAT_test | 0.77602 | -0.37508 | 71.7768 | 280.8072 | 115.8156 | 1.5075 | -0.76225 | 3.9839 | 1.5 | 15.7228 | 27.669 | 4.6103 | 0.0048271 | 168.4029 | 99.71 | 3.6076 | 103.3176 | 6.11 | 103 | 102.1691 | 103.9733 | 104 | 606.2156 | 21.8105 | 87.6307 | 80.7722 | 217.3188 | 216.4724 | 404.3911 | 84.2014 | 4.2049 | 84 | 1800.231 | 3.6879 | 1800 | 24.9023 | 3.1528 | 25 | 10000000000 | -10000000000 | 23.7851 | 179.9766 | 89.5239 | 89.9962 | 7.9103 | 90 | 183.9343 | 195.6745 | 201.6229 | 192.2357 | 261.8627 | 263.9434 | 236.7405 | 10000000000 | 10000000000 | 40.136 | 4.3184 | 40 | 10000000000 | 0 | 131.3435 | 39.8057 | 7.9017 | 40 | 90.4339 | 89.5426 | 52.1534 | 10000000000 | 89.9984 | 4.0123 | 90 | 95.0493 | 89.9883 | 3.3392 | 90 | 96.7655 | 14.5363 | -18.9378 | 69.6172 | 67.51 | 0.85391
Log | 3734 | 31.1167 | 2014-09-12 01:19 | C13EOAT_test | 0.77696 | -0.37508 | 74.9799 | 281.6699 | 119.1989 | 1.5017 | -0.76108 | 3.984 | 1.5 | 15.7039 | 27.6038 | 4.6093 | 0.0048271 | 168.3238 | 99.71 | 3.5458 | 103.2558 | 6.11 | 103 | 102.1265 | 104.0035 | 104 | 585.6879 | 21.8105 | 87.5738 | 80.75 | 217.3188 | 216.643 | 404.0474 | 84.1619 | 4.2015 | 84 | 1800.153 | 3.6888 | 1800 | 24.925 | 3.1536 | 25 | 10000000000 | -10000000000 | 23.8597 | 180.0768 | 89.5311 | 89.9934 | 7.9099 | 90 | 184.0024 | 195.8316 | 202.2149 | 192.0974 | 261.7149 | 263.3887 | 237.0809 | 10000000000 | 10000000000 | 40.155 | 4.2822 | 40 | 10000000000 | 0 | 131.3421 | 39.821 | 7.907 | 40 | 90.4325 | 89.6443 | 52.1419 | 10000000000 | 90.0382 | 3.9935 | 90 | 95.0529 | 90.0384 | 3.3371 | 90 | 96.7697 | 14.5311 | -18.96 | 69.5723 | 67.53 | 0.85392
Log | 3735 | 31.125 | 2014-09-12 01:20 | C13EOAT_test | 0.77765 | -0.37508 | 72.9265 | 281.6796 | 110.6369 | 1.5056 | -0.76232 | 3.9836 | 1.5 | 15.7265 | 27.6215 | 4.6093 | 0.0048271 | 168.3468 | 99.71 | 3.6699 | 103.3799 | 6.11 | 103 | 102.0789 | 103.9922 | 104 | 585.1411 | 21.8105 | 87.5828 | 80.764 | 217.3188 | 216.6297 | 404.3911 | 84.1734 | 4.1992 | 84 | 1799.706 | 3.6889 | 1800 | 24.9888 | 3.1529 | 25 | 10000000000 | -10000000000 | 23.9194 | 180.0055 | 89.5696 | 90.0223 | 7.904 | 90 | 184.0483 | 195.5555 | 201.3854 | 192.2295 | 262.0532 | 263.9614 | 237.4679 | 10000000000 | 10000000000 | 40.1958 | 4.2384 | 40 | 10000000000 | 0 | 131.3225 | 39.9034 | 7.9078 | 40 | 90.4453 | 89.5602 | 52.1719 | 10000000000 | 90.0543 | 3.9823 | 90 | 95.0856 | 90.0027 | 3.3381 | 90 | 96.7729 | 14.5303 | -18.946 | 69.6121 | 67.51 | 0.85393
Log | 3736 | 31.1334 | 2014-09-12 01:20 | C13EOAT_test | 0.77718 | -0.37414 | 68.8431 | 281.6629 | 118.6815 | 1.4689 | -0.76228 | 3.9837 | 1.5 | 15.7622 | 27.622 | 4.6093 | 0.0048271 | 168.342 | 99.71 | 3.6143 | 103.3243 | 6.11 | 103 | 102.1361 | 103.9713 | 104 | 567.4992 | 21.8105 | 87.5843 | 80.7577 | 217.3188 | 216.5194 | 404.3911 | 84.171 | 4.1961 | 84 | 1799.8 | 3.6885 | 1800 | 24.9599 | 3.1542 | 25 | 10000000000 | -10000000000 | 23.7809 | 180.0374 | 89.5568 | 90.0069 | 7.9049 | 90 | 184.1333 | 196.1745 | 201.8892 | 192.0103 | 262.3889 | 264.2479 | 237.2041 | 10000000000 | 10000000000 | 40.1945 | 4.1894 | 40 | 10000000000 | 0 | 131.3487 | 39.9159 | 7.9105 | 40 | 90.4425 | 89.5948 | 52.1441 | 10000000000 | 89.9938 | 3.9989 | 90 | 95.0543 | 90.0187 | 3.3373 | 90 | 96.7646 | 14.5354 | -18.9523 | 69.6873 | 67.51 | 0.85395
Log | 3737 | 31.1417 | 2014-09-12 01:21 | C13EOAT_test | 0.77735 | -0.37414 | 74.8149 | 281.2654 | 114.7562 | 1.4967 | -0.76104 | 3.9834 | 1.5 | 15.7476 | 27.6219 | 4.6094 | 0.0048271 | 168.3369 | 99.71 | 3.573 | 103.283 | 6.11 | 103 | 102.29 | 103.9851 | 104 | 563.5089 | 21.8112 | 87.5738 | 80.7631 | 217.3188 | 216.643 | 404.0474 | 84.1684 | 4.1937 | 84 | 1799.681 | 3.6896 | 1800 | 25.002 | 3.1536 | 25 | 10000000000 | -10000000000 | 23.8246 | 180.029 | 89.5444 | 90.0452 | 7.8969 | 90 | 184.2827 | 196.6964 | 201.9529 | 192.2991 | 262.4137 | 263.9558 | 236.8304 | 10000000000 | 10000000000 | 40.0675 | 4.1618 | 40 | 10000000000 | 0 | 131.4816 | 39.9705 | 7.9096 | 40 | 90.4436 | 89.5854 | 52.1733 | 10000000000 | 90.0056 | 3.9917 | 90 | 95.0542 | 90.0145 | 3.3371 | 90 | 96.7648 | 14.5358 | -18.9469 | 69.6615 | 67.49 | 0.85394
Log | 3738 | 31.15 | 2014-09-12 01:21 | C13EOAT_test | 0.77766 | -0.37508 | 72.8273 | 281.3663 | 121.5382 | 1.5102 | -0.76109 | 3.9835 | 1.5 | 15.7644 | 27.6167 | 4.6093 | 0.0048271 | 168.1516 | 99.71 | 3.539 | 103.249 | 6.11 | 103 | 102.0893 | 103.9713 | 104 | 595.7862 | 21.8105 | 87.4849 | 80.6667 | 217.3188 | 216.643 | 404.3911 | 84.0758 | 4.1899 | 84 | 1799.863 | 3.6893 | 1800 | 25.0176 | 3.1534 | 25 | 10000000000 | -10000000000 | 23.9299 | 180 | 89.5339 | 90.0393 | 7.8963 | 90 | 184.2499 | 196.6512 | 202.9989 | 192.5674 | 261.6647 | 263.4807 | 237.4779 | 10000000000 | 10000000000 | 39.9678 | 4.1571 | 40 | 10000000000 | 0 | 131.4789 | 40.0288 | 7.9069 | 40 | 90.432 | 89.568 | 52.1773 | 10000000000 | 90.0094 | 3.9898 | 90 | 95.0542 | 90 | 3.3374 | 90 | 96.7681 | 14.5334 | -19.0433 | 69.6873 | 67.49 | 0.85386
Log | 3739 | 31.1583 | 2014-09-12 01:22 | C13EOAT_test | 0.77766 | -0.37508 | 70.0991 | 281.6246 | 112.5452 | 1.503 | -0.76099 | 3.9832 | 1.5 | 15.7627 | 27.6218 | 4.6093 | 0.0048271 | 168.134 | 99.71 | 3.5527 | 103.2627 | 6.11 | 103 | 102.1013 | 103.9699 | 104 | 609.3097 | 21.8105 | 87.4798 | 80.6542 | 217.3188 | 216.643 | 404.0474 | 84.067 | 4.1886 | 84 | 1800.475 | 3.6884 | 1800 | 24.9509 | 3.1548 | 25 | 10000000000 | -10000000000 | 23.8614 | 179.9965 | 89.5361 | 89.9838 | 7.9039 | 90 | 184.2107 | 197.3906 | 202.798 | 192.7304 | 261.8282 | 263.4685 | 237.5394 | 10000000000 | 10000000000 | 39.8518 | 4.1777 | 40 | 10000000000 | 0 | 131.4125 | 40.0334 | 7.906 | 40 | 90.4282 | 89.5684 | 52.1869 | 10000000000 | 90.0003 | 3.9931 | 90 | 95.0586 | 89.9983 | 3.3375 | 90 | 96.7698 | 14.535 | -19.0558 | 69.6873 | 67.5 | 0.85385
Log | 3740 | 31.1667 | 2014-09-12 01:22 | C13EOAT_test | 0.77766 | -0.37508 | 75.1545 | 281.6595 | 116.1192 | 1.5048 | -0.76237 | 3.983 | 1.5 | 15.7596 | 27.6286 | 4.6093 | 0.0048271 | 168.1812 | 99.71 | 3.6338 | 103.3438 | 6.11 | 103 | 101.8092 | 103.9892 | 104 | 611.4854 | 21.7894 | 87.5187 | 80.6626 | 217.3188 | 216.5045 | 404.3911 | 84.0906 | 4.1865 | 84 | 1800.258 | 3.6886 | 1800 | 24.8903 | 3.1569 | 25 | 10000000000 | -10000000000 | 23.932 | 179.9939 | 89.5168 | 89.9994 | 7.9007 | 90 | 184.2403 | 196.6804 | 201.9933 | 192.3978 | 262.2956 | 264.2126 | 237.2041 | 10000000000 | 10000000000 | 39.799 | 4.2196 | 40 | 10000000000 | 0 | 131.3235 | 40.017 | 7.9058 | 40 | 90.4342 | 89.5597 | 52.2082 | 10000000000 | 89.9968 | 3.9969 | 90 | 95.0282 | 89.997 | 3.3373 | 90 | 96.7678 | 14.5363 | -19.0474 | 69.6842 | 67.48 | 0.85386
Log | 3741 | 31.175 | 2014-09-12 01:23 | C13EOAT_test | 0.77705 | -0.37414 | 75.2592 | 281.5132 | 113.6569 | 1.5049 | -0.76227 | 3.9829 | 1.5 | 15.748 | 27.6293 | 4.6101 | 0.0048271 | 168.4715 | 99.71 | 3.83 | 103.54 | 6.11 | 103 | 101.7876 | 103.9917 | 104 | 604.0314 | 21.8105 | 87.6855 | 80.786 | 217.3188 | 216.4871 | 404.3911 | 84.2357 | 4.1833 | 84 | 1800.864 | 3.6871 | 1800 | 24.8611 | 3.1591 | 25 | 10000000000 | -10000000000 | 23.8341 | 179.9409 | 89.5219 | 90.0049 | 7.8995 | 90 | 184.2669 | 197.0961 | 203.1086 | 192.5903 | 262.033 | 263.6291 | 236.8754 | 10000000000 | 10000000000 | 39.7651 | 4.2684 | 40 | 10000000000 | 0 | 131.3515 | 40.0399 | 7.9038 | 40 | 90.4241 | 89.5168 | 52.2254 | 10000000000 | 89.9889 | 4.0031 | 90 | 95.0656 | 89.9705 | 3.3383 | 90 | 96.7654 | 14.5299 | -18.924 | 69.6504 | 67.48 | 0.85387
Log | 3742 | 31.1834 | 2014-09-12 01:23 | C13EOAT_test | 0.77677 | -0.37508 | 75.2911 | 281.345 | 117.8337 | 1.5067 | -0.76236 | 3.9834 | 1.5 | 15.7659 | 27.6243 | 4.6114 | 0.0048271 | 168.365 | 99.71 | 3.6072 | 103.3172 | 6.11 | 103 | 101.8614 | 103.9976 | 104 | 593.4436 | 21.8105 | 87.5963 | 80.7687 | 217.3188 | 216.4716 | 404.3911 | 84.1825 | 4.178 | 84 | 1799.54 | 3.6887 | 1800 | 24.8886 | 3.1605 | 25 | 10000000000 | -10000000000 | 23.8512 | 180.0406 | 89.5287 | 89.9852 | 7.9025 | 90 | 184.2768 | 197.3658 | 202.5571 | 192.7594 | 261.7853 | 263.0503 | 236.0302 | 10000000000 | 10000000000 | 39.7886 | 4.3182 | 40 | 10000000000 | 0 | 131.3305 | 40.0016 | 7.9058 | 40 | 90.4267 | 89.6139 | 52.2603 | 10000000000 | 89.9964 | 4.0015 | 90 | 95.0712 | 90.0203 | 3.337 | 90 | 96.7899 | 14.532 | -18.9412 | 69.6871 | 67.48 | 0.85391
Log | 3743 | 31.1917 | 2014-09-12 01:24 | C13EOAT_test | 0.77735 | -0.37508 | 75.4467 | 281.2913 | 112.3526 | 1.5042 | -0.76225 | 3.9834 | 1.5 | 15.7183 | 27.9641 | 4.9379 | 0.0048271 | 167.9901 | 99.71 | 3.6676 | 103.3776 | 6.11 | 103 | 101.8629 | 103.9952 | 104 | 580.7362 | 22.0708 | 87.4054 | 80.5847 | 217.3188 | 216.4955 | 404.3911 | 83.9951 | 4.1765 | 84 | 1799.818 | 3.6887 | 1800 | 24.9363 | 3.1609 | 25 | 10000000000 | -10000000000 | 23.8586 | 179.9726 | 89.5416 | 90.0257 | 7.8958 | 90 | 183.9493 | 195.981 | 201.3915 | 192.4995 | 261.0812 | 262.0468 | 236.687 | 10000000000 | 10000000000 | 39.8746 | 4.3533 | 40 | 10000000000 | 0 | 131.4199 | 39.9897 | 7.9069 | 40 | 90.4055 | 89.567 | 52.2722 | 10000000000 | 90.0083 | 3.9988 | 90 | 95.0648 | 89.9863 | 3.3386 | 90 | 96.9681 | 14.5545 | -19.1253 | 69.6459 | 67.48 | 0.85393
Log | 3744 | 31.2 | 2014-09-12 01:24 | C13EOAT_test | 0.77735 | -0.37508 | 73.8552 | 281.3176 | 114.4283 | 1.5007 | -0.7624 | 3.9833 | 1.5 | 15.7512 | 27.7903 | 4.7828 | 0.0048271 | 168.1859 | 99.71 | 3.7849 | 103.4949 | 6.11 | 103 | 101.9075 | 103.9725 | 104 | 563.1708 | 21.8106 | 87.5063 | 80.6796 | 217.3188 | 216.479 | 404.3911 | 84.0929 | 4.1751 | 84 | 1799.822 | 3.6883 | 1800 | 24.9199 | 3.1622 | 25 | 10000000000 | -10000000000 | 23.7471 | 179.9498 | 89.5398 | 90.0177 | 7.8962 | 90 | 183.7555 | 195.5408 | 201.3736 | 192.1691 | 261.3653 | 262.7762 | 236.9548 | 10000000000 | 10000000000 | 39.99 | 4.3614 | 40 | 10000000000 | 0 | 131.4834 | 39.959 | 7.9092 | 40 | 90.4061 | 89.5437 | 52.2649 | 10000000000 | 89.99 | 4.0041 | 90 | 95.0694 | 89.9749 | 3.3391 | 90 | 96.8916 | 14.5452 | -19.0304 | 69.6871 | 67.48 | 0.85379
Log | 3745 | 31.2083 | 2014-09-12 01:25 | C13EOAT_test | 0.77688 | -0.37414 | 77.5531 | 281.623 | 111.8954 | 1.4721 | -0.76241 | 3.9835 | 1.5 | 15.7509 | 27.6219 | 4.6093 | 0.0048271 | 168.3688 | 99.71 | 3.7899 | 103.4999 | 6.11 | 103 | 101.623 | 103.994 | 104 | 555.0953 | 21.8105 | 87.5828 | 80.786 | 217.3188 | 216.5498 | 404.3911 | 84.1844 | 4.1712 | 84 | 1799.725 | 3.6886 | 1800 | 24.9345 | 3.1631 | 25 | 10000000000 | -10000000000 | 23.7642 | 179.984 | 89.5283 | 90.0323 | 7.8921 | 90 | 184.0854 | 196.4996 | 202.2771 | 192.2572 | 262.3037 | 263.4691 | 237.8422 | 10000000000 | 10000000000 | 40.0825 | 4.3419 | 40 | 10000000000 | 0 | 131.5746 | 39.9543 | 7.9105 | 40 | 90.4131 | 89.5709 | 52.2018 | 10000000000 | 90.0049 | 3.9961 | 90 | 95.0632 | 89.992 | 3.3389 | 90 | 96.7694 | 14.5363 | -18.924 | 69.6685 | 67.47 | 0.85392
Log | 3746 | 31.2167 | 2014-09-12 01:25 | C13EOAT_test | 0.77663 | -0.37414 | 73.4871 | 281.6248 | 116.2255 | 1.4988 | -0.76238 | 3.9836 | 1.5 | 15.7527 | 27.6224 | 4.6127 | 0.0048271 | 168.7649 | 99.71 | 3.878 | 103.588 | 6.11 | 103 | 101.7305 | 103.9843 | 104 | 579.8411 | 21.8103 | 87.7968 | 80.9681 | 217.3188 | 216.5239 | 404.7347 | 84.3825 | 4.1655 | 84 | 1800.108 | 3.688 | 1800 | 24.9594 | 3.1632 | 25 | 10000000000 | -10000000000 | 23.7455 | 180.0448 | 89.534 | 90.0184 | 7.8924 | 90 | 184.2238 | 196.6549 | 202.7995 | 192.6131 | 262.103 | 263.6701 | 238.3655 | 10000000000 | 10000000000 | 40.1742 | 4.2999 | 40 | 10000000000 | 0 | 131.4741 | 39.9657 | 7.9115 | 40 | 90.4379 | 89.6069 | 52.2157 | 10000000000 | 90.0315 | 3.9819 | 90 | 95.0703 | 90.0224 | 3.3376 | 90 | 96.7685 | 14.5362 | -18.7419 | 69.6717 | 67.47 | 0.85384
Log | 3747 | 31.225 | 2014-09-12 01:26 | C13EOAT_test | 0.77749 | -0.37508 | 73.0889 | 281.2527 | 112.1762 | 1.5113 | -0.76233 | 3.983 | 1.5 | 15.7491 | 27.622 | 4.6093 | 0.0048271 | 168.7581 | 99.71 | 3.6147 | 103.3247 | 6.11 | 103 | 101.6744 | 103.974 | 104 | 604.113 | 21.7972 | 87.8005 | 80.9576 | 217.3188 | 216.6305 | 404.3911 | 84.3791 | 4.1589 | 84 | 1799.389 | 3.6891 | 1800 | 25.005 | 3.1623 | 25 | 10000000000 | -10000000000 | 23.769 | 180 | 89.5265 | 90.0181 | 7.8908 | 90 | 184.2194 | 198.2478 | 202.9311 | 192.5836 | 261.5247 | 263.1055 | 237.6979 | 10000000000 | 10000000000 | 40.2085 | 4.2505 | 40 | 10000000000 | 0 | 131.4146 | 39.9404 | 7.9144 | 40 | 90.4374 | 89.5626 | 52.2157 | 10000000000 | 89.9965 | 3.9917 | 90 | 95.0976 | 90 | 3.3376 | 90 | 96.7669 | 14.5359 | -18.7524 | 69.6644 | 67.46 | 0.85394
Log | 3748 | 31.2334 | 2014-09-12 01:26 | C13EOAT_test | 0.777 | -0.37508 | 75.1852 | 281.5913 | 117.5382 | 1.4784 | -0.76237 | 3.9828 | 1.5 | 15.7276 | 27.9204 | 4.7925 | 0.0048271 | 168.3382 | 99.71 | 3.674 | 103.384 | 6.11 | 103 | 101.7228 | 103.9984 | 104 | 607.5048 | 21.8105 | 87.5828 | 80.7554 | 217.3188 | 216.5088 | 404.3911 | 84.1691 | 4.1568 | 84 | 1800.262 | 3.6884 | 1800 | 25.0125 | 3.1621 | 25 | 10000000000 | -10000000000 | 23.7995 | 180.0382 | 89.5698 | 90.0191 | 7.8893 | 90 | 184.0919 | 195.1222 | 201.0282 | 191.9221 | 262.1322 | 264.236 | 238.2251 | 10000000000 | 10000000000 | 40.2227 | 4.197 | 40 | 10000000000 | 0 | 131.3696 | 39.9806 | 7.9141 | 40 | 90.438 | 89.6002 | 52.2474 | 10000000000 | 90.0256 | 3.98 | 90 | 95.113 | 90.0191 | 3.3368 | 90 | 96.939 | 14.5488 | -18.9546 | 69.6513 | 67.46 | 0.85387
Log | 3749 | 31.2417 | 2014-09-12 01:27 | C13EOAT_test | 0.77734 | -0.37414 | 73.2309 | 281.2368 | 116.06 | 1.5025 | -0.76233 | 3.9825 | 1.5 | 15.7268 | 27.9892 | 4.9128 | 0.0048271 | 168.2569 | 99.71 | 3.6954 | 103.4054 | 6.11 | 103 | 101.6866 | 104.0114 | 104 | 596.9377 | 21.8685 | 87.5779 | 80.679 | 217.3188 | 216.5652 | 404.3911 | 84.1285 | 4.1542 | 84 | 1799.448 | 3.689 | 1800 | 25.0365 | 3.1612 | 25 | 10000000000 | -10000000000 | 23.8182 | 180.0139 | 89.5374 | 90.0435 | 7.8839 | 90 | 183.8294 | 195.686 | 200.8146 | 191.5012 | 262.2578 | 263.999 | 237.6857 | 10000000000 | 10000000000 | 40.1148 | 4.1638 | 40 | 10000000000 | 0 | 131.3583 | 40.0161 | 7.9129 | 40 | 90.4403 | 89.5736 | 52.2468 | 10000000000 | 90.0294 | 3.9746 | 90 | 95.0776 | 90.007 | 3.3363 | 90 | 96.966 | 14.5531 | -19.031 | 69.6584 | 67.46 | 0.85388
Log | 3750 | 31.25 | 2014-09-12 01:27 | C13EOAT_test | 0.77531 | -0.37508 | 73.143 | 280.8752 | 113.1002 | 1.3749 | -0.76231 | 3.9833 | 1.5 | 15.7398 | 27.5678 | 4.6093 | 0.0048271 | 168.5318 | 99.71 | 3.6001 | 103.3101 | 6.11 | 103 | 101.6878 | 103.9747 | 104 | 575.1509 | 21.8104 | 87.6562 | 80.8756 | 217.3188 | 216.5355 | 404.3911 | 84.2659 | 4.1498 | 84 | 1799.986 | 3.6882 | 1800 | 24.9577 | 3.1628 | 25 | 10000000000 | -10000000000 | 23.7829 | 179.9837 | 89.5455 | 90.0119 | 7.8875 | 90 | 183.8967 | 196.4808 | 202.1288 | 192.0142 | 261.9762 | 263.3941 | 238.437 | 10000000000 | 10000000000 | 39.998 | 4.1557 | 40 | 10000000000 | 0 | 131.378 | 40.05 | 7.9104 | 40 | 90.4352 | 89.5485 | 52.2271 | 10000000000 | 90.0086 | 3.9801 | 90 | 95.0682 | 89.9918 | 3.3371 | 90 | 96.7798 | 14.5363 | -18.8344 | 69.6482 | 67.45 | 0.85395
Log | 3751 | 31.2583 | 2014-09-12 01:28 | C13EOAT_test | 0.77634 | -0.37508 | 73.1115 | 280.9508 | 114.7613 | 1.5028 | -0.76229 | 3.9831 | 1.5 | 15.7612 | 27.5283 | 4.6093 | 0.0048271 | 168.1997 | 99.71 | 3.6557 | 103.3657 | 6.11 | 103 | 101.5648 | 103.975 | 104 | 559.707 | 21.8105 | 87.4946 | 80.7052 | 217.3188 | 216.5572 | 404.3911 | 84.0999 | 4.1477 | 84 | 1800.089 | 3.6881 | 1800 | 24.8709 | 3.1659 | 25 | 10000000000 | -10000000000 | 23.7625 | 179.9915 | 89.5331 | 90.0322 | 7.883 | 90 | 184.0734 | 197.4787 | 202.5598 | 191.9781 | 262.0209 | 263.6125 | 238.3859 | 10000000000 | 10000000000 | 39.9085 | 4.1688 | 40 | 10000000000 | 0 | 131.5118 | 40.0667 | 7.9081 | 40 | 90.4202 | 89.5714 | 52.216 | 10000000000 | 90.0009 | 3.9821 | 90 | 95.0595 | 89.9958 | 3.3372 | 90 | 96.7729 | 14.5363 | -19.0048 | 69.6871 | 67.45 | 0.85397
Log | 3752 | 31.2667 | 2014-09-12 01:28 | C13EOAT_test | 0.77733 | -0.37414 | 73.2705 | 281.3724 | 118.573 | 1.5051 | -0.76121 | 3.9829 | 1.5 | 15.7612 | 27.596 | 4.6093 | 0.0048271 | 168.3114 | 99.71 | 3.6814 | 103.3914 | 6.11 | 103 | 101.7323 | 103.9757 | 104 | 576.6246 | 21.8105 | 87.5622 | 80.7492 | 217.3188 | 216.643 | 404.0474 | 84.1557 | 4.145 | 84 | 1799.647 | 3.6895 | 1800 | 24.9074 | 3.1668 | 25 | 10000000000 | -10000000000 | 23.7329 | 179.9967 | 89.5507 | 90.0375 | 7.8809 | 90 | 184.0502 | 196.8517 | 202.0067 | 192.3463 | 261.7188 | 263.8912 | 237.5918 | 10000000000 | 10000000000 | 39.8226 | 4.2019 | 40 | 10000000000 | 0 | 131.5562 | 40.0294 | 7.9085 | 40 | 90.4053 | 89.5914 | 52.1978 | 10000000000 | 90.0098 | 3.9819 | 90 | 95.0675 | 89.9984 | 3.3372 | 90 | 96.7727 | 14.5363 | -18.9608 | 69.6873 | 67.44 | 0.85401
Log | 3753 | 31.275 | 2014-09-12 01:29 | C13EOAT_test | 0.77734 | -0.37414 | 69.3744 | 281.7273 | 116.0226 | 1.4991 | -0.75995 | 3.9828 | 1.5 | 15.754 | 27.6218 | 4.6093 | 0.0048271 | 168.3897 | 99.74 | 3.5391 | 103.2791 | 6.11 | 103 | 101.7223 | 103.9993 | 104 | 602.941 | 21.8105 | 87.5997 | 80.79 | 217.4907 | 216.643 | 404.3911 | 84.1949 | 4.1416 | 84 | 1800.193 | 3.6903 | 1800 | 24.9043 | 3.168 | 25 | 10000000000 | -10000000000 | 23.7272 | 179.9725 | 89.5499 | 89.9877 | 7.8878 | 90 | 184.0269 | 197.2951 | 202.7007 | 192.4437 | 261.7935 | 263.7774 | 237.4209 | 10000000000 | 10000000000 | 39.7504 | 4.2546 | 40 | 10000000000 | 0 | 131.3793 | 40.0327 | 7.9071 | 40 | 90.4093 | 89.5632 | 52.2173 | 10000000000 | 89.971 | 3.9997 | 90 | 95.0614 | 89.9863 | 3.3379 | 90 | 96.8019 | 14.5363 | -18.95 | 69.674 | 67.45 | 0.85393
Log | 3754 | 31.2833 | 2014-09-12 01:29 | C13EOAT_test | 0.77766 | -0.37414 | 75.267 | 281.317 | 115.6023 | 1.5049 | -0.76112 | 3.9828 | 1.5 | 15.7161 | 27.622 | 4.6093 | 0.0048271 | 168.3626 | 99.7138 | 3.7332 | 103.4469 | 6.11 | 103 | 101.8466 | 103.9823 | 104 | 605.0687 | 21.8105 | 87.5892 | 80.7734 | 217.3188 | 216.643 | 404.3911 | 84.1813 | 4.1385 | 84 | 1800.189 | 3.69 | 1800 | 24.9293 | 3.1686 | 25 | 10000000000 | -10000000000 | 23.5817 | 179.9152 | 89.5244 | 89.9783 | 7.8895 | 90 | 184.1178 | 196.6165 | 202.4594 | 192.148 | 261.869 | 264.0807 | 238.1663 | 10000000000 | 10000000000 | 39.7554 | 4.3123 | 40 | 10000000000 | 0 | 131.2992 | 39.9933 | 7.9087 | 40 | 90.4042 | 89.5109 | 52.2809 | 10000000000 | 90.0166 | 3.9894 | 90 | 95.0563 | 89.9576 | 3.3393 | 90 | 96.7727 | 14.5363 | -18.9403 | 69.605 | 67.44 | 0.85394
Log | 3755 | 31.2917 | 2014-09-12 01:30 | C13EOAT_test | 0.77735 | -0.37508 | 76.4313 | 281.6314 | 114.7587 | 1.5018 | -0.76107 | 3.983 | 1.5 | 15.7645 | 27.6137 | 4.6093 | 0.0048271 | 168.6698 | 99.7175 | 3.8826 | 103.6001 | 6.11 | 103 | 101.7254 | 103.9816 | 104 | 599.2963 | 21.7641 | 87.7434 | 80.9263 | 217.3188 | 216.643 | 404.3911 | 84.3349 | 4.1335 | 84 | 1799.77 | 3.6898 | 1800 | 24.9539 | 3.1687 | 25 | 10000000000 | -10000000000 | 23.687 | 180.0029 | 89.5148 | 89.9422 | 7.8973 | 90 | 184.0955 | 196.2203 | 202.2213 | 192.6988 | 262.3637 | 264.0268 | 238.175 | 10000000000 | 10000000000 | 39.8552 | 4.3584 | 40 | 10000000000 | 0 | 131.3263 | 39.9892 | 7.9092 | 40 | 90.4171 | 89.5859 | 52.2651 | 10000000000 | 89.9886 | 4.0041 | 90 | 95.055 | 90.0015 | 3.3387 | 90 | 96.7692 | 14.5333 | -18.7912 | 69.6873 | 67.44 | 0.85394
Log | 3756 | 31.3 | 2014-09-12 01:30 | C13EOAT_test | 0.7773 | -0.37414 | 74.4232 | 281.7363 | 113.7936 | 1.4999 | -0.76113 | 3.9833 | 1.5 | 15.6971 | 27.5833 | 4.6093 | 0.0048271 | 168.5435 | 99.71 | 3.6682 | 103.3782 | 6.11 | 103 | 101.7105 | 103.9796 | 104 | 593.3427 | 21.8105 | 87.6838 | 80.8597 | 217.3188 | 216.643 | 404.3911 | 84.2717 | 4.1265 | 84 | 1800.17 | 3.6889 | 1800 | 25.0098 | 3.1676 | 25 | 10000000000 | -10000000000 | 23.8232 | 179.9623 | 89.4903 | 89.9912 | 7.8915 | 90 | 184.0862 | 195.7018 | 201.5983 | 192.3478 | 261.5507 | 263.3227 | 237.1641 | 10000000000 | 10000000000 | 39.9955 | 4.373 | 40 | 10000000000 | 0 | 131.299 | 39.954 | 7.912 | 40 | 90.4184 | 89.544 | 52.3042 | 10000000000 | 90.0031 | 4.0046 | 90 | 95.044 | 89.9812 | 3.3395 | 90 | 96.769 | 14.5363 | -18.8503 | 69.5703 | 67.43 | 0.85389
Log | 3757 | 31.3083 | 2014-09-12 01:31 | C13EOAT_test | 0.77753 | -0.37508 | 73.7294 | 281.6268 | 115.644 | 1.4705 | -0.76112 | 3.9834 | 1.5 | 15.7143 | 27.5264 | 4.6093 | 0.0048271 | 168.3596 | 99.71 | 3.707 | 103.417 | 6.11 | 103 | 101.7575 | 103.9628 | 104 | 576.7353 | 21.8105 | 87.5826 | 80.777 | 217.3188 | 216.643 | 404.3911 | 84.1798 | 4.1229 | 84 | 1800.526 | 3.6884 | 1800 | 25.0485 | 3.1662 | 25 | 10000000000 | -10000000000 | 23.8153 | 179.9997 | 89.4871 | 89.9702 | 7.897 | 90 | 184.089 | 198.0969 | 203.3348 | 192.192 | 261.4456 | 263.7172 | 237.9024 | 10000000000 | 10000000000 | 40.0667 | 4.3661 | 40 | 10000000000 | 0 | 131.3584 | 39.9242 | 7.9154 | 40 | 90.4093 | 89.5904 | 52.3204 | 10000000000 | 89.9961 | 4.0128 | 90 | 95.0498 | 89.9998 | 3.3398 | 90 | 96.77 | 14.5363 | -18.933 | 69.6018 | 67.41 | 0.85398
Log | 3758 | 31.3167 | 2014-09-12 01:31 | C13EOAT_test | 0.77763 | -0.37508 | 76.5355 | 281.2582 | 114.4817 | 1.5034 | -0.76111 | 3.9832 | 1.5 | 15.7137 | 27.5745 | 4.6093 | 0.0048271 | 168.4572 | 99.7114 | 3.7762 | 103.4876 | 6.11 | 103 | 101.6088 | 103.972 | 104 | 564.8871 | 21.8105 | 87.6181 | 80.8392 | 217.3188 | 216.643 | 404.3911 | 84.2286 | 4.119 | 84 | 1800.167 | 3.689 | 1800 | 25.0643 | 3.1652 | 25 | 10000000000 | -10000000000 | 23.7014 | 179.9662 | 89.4992 | 90.006 | 7.8923 | 90 | 184.0837 | 195.714 | 201.754 | 192.1557 | 262.3109 | 264.3673 | 237.4628 | 10000000000 | 10000000000 | 40.1808 | 4.3355 | 40 | 10000000000 | 0 | 131.4295 | 39.9423 | 7.9169 | 40 | 90.4129 | 89.5533 | 52.3085 | 10000000000 | 90.0016 | 4.0133 | 90 | 95.049 | 89.9831 | 3.3408 | 90 | 96.7736 | 14.5363 | -18.8723 | 69.6008 | 67.41 | 0.85401
Log | 3759 | 31.325 | 2014-09-12 01:32 | C13EOAT_test | 0.77734 | -0.37414 | 74.1193 | 281.3999 | 113.1161 | 1.5041 | -0.76113 | 3.9833 | 1.5 | 15.7418 | 27.4903 | 4.6093 | 0.0048271 | 168.3616 | 99.71 | 3.7153 | 103.4253 | 6.11 | 103 | 101.6032 | 103.967 | 104 | 569.446 | 21.8105 | 87.584 | 80.7776 | 217.3188 | 216.643 | 404.3911 | 84.1808 | 4.1155 | 84 | 1799.797 | 3.6896 | 1800 | 25.077 | 3.164 | 25 | 10000000000 | -10000000000 | 23.6628 | 179.9603 | 89.4978 | 89.981 | 7.8968 | 90 | 184.0545 | 195.1897 | 201.2779 | 192.455 | 261.9065 | 263.6028 | 237.4391 | 10000000000 | 10000000000 | 40.2193 | 4.2893 | 40 | 10000000000 | 0 | 131.3976 | 39.9286 | 7.9198 | 40 | 90.4042 | 89.5561 | 52.2885 | 10000000000 | 89.9854 | 4.0199 | 90 | 95.0125 | 89.9802 | 3.3413 | 90 | 96.7713 | 14.5363 | -18.9324 | 69.6518 | 67.41 | 0.85393
Log | 3760 | 31.3333 | 2014-09-12 01:32 | C13EOAT_test | 0.77624 | -0.37414 | 73.6362 | 281.6247 | 113.745 | 1.5057 | -0.76121 | 3.9833 | 1.5 | 15.6928 | 27.5881 | 4.6093 | 0.0048271 | 168.6809 | 99.71 | 3.6747 | 103.3847 | 6.11 | 103 | 101.5188 | 103.9652 | 104 | 595.364 | 21.8105 | 87.7423 | 80.9386 | 217.3188 | 216.643 | 404.3911 | 84.3405 | 4.1114 | 84 | 1800.403 | 3.6887 | 1800 | 24.9358 | 3.1667 | 25 | 10000000000 | -10000000000 | 23.6735 | 180.007 | 89.4734 | 89.9539 | 7.9023 | 90 | 184.0866 | 196.5258 | 202.6277 | 191.9869 | 262.0128 | 263.6157 | 237.2184 | 10000000000 | 10000000000 | 40.1917 | 4.2435 | 40 | 10000000000 | 0 | 131.3933 | 39.9346 | 7.9218 | 40 | 90.424 | 89.583 | 52.2745 | 10000000000 | 89.9846 | 4.0208 | 90 | 95.0411 | 90.0035 | 3.3408 | 90 | 96.7726 | 14.5362 | -18.7715 | 69.5623 | 67.4 | 0.85395
Log | 3761 | 31.3417 | 2014-09-12 01:33 | C13EOAT_test | 0.77636 | -0.37508 | 73.7576 | 281.3762 | 116.6932 | 1.4749 | -0.76121 | 3.9838 | 1.5 | 15.6987 | 27.6521 | 4.6098 | 0.0048271 | 167.9539 | 99.71 | 3.5314 | 103.2415 | 6.11 | 103 | 101.5923 | 103.9787 | 104 | 608.7539 | 21.8105 | 87.3802 | 80.5737 | 217.3188 | 216.643 | 404.0474 | 83.9769 | 4.1105 | 84 | 1799.81 | 3.6893 | 1800 | 24.957 | 3.167 | 25 | 10000000000 | -10000000000 | 23.6717 | 180.0197 | 89.5058 | 89.9577 | 7.9032 | 90 | 184.0916 | 196.6888 | 202.2382 | 192.4307 | 261.8615 | 263.6629 | 237.93 | 10000000000 | 10000000000 | 40.145 | 4.2003 | 40 | 10000000000 | 0 | 131.3197 | 39.9805 | 7.9209 | 40 | 90.4327 | 89.587 | 52.2419 | 10000000000 | 89.9884 | 4.0179 | 90 | 95.0429 | 90.0099 | 3.3402 | 90 | 96.765 | 14.5363 | -19.1363 | 69.5733 | 67.4 | 0.85396
Log | 3762 | 31.35 | 2014-09-12 01:33 | C13EOAT_test | 0.77735 | -0.37508 | 73.3987 | 281.2158 | 113.7074 | 1.5007 | -0.76243 | 3.9838 | 1.5 | 15.7007 | 27.6266 | 4.6116 | 0.0048271 | 167.9179 | 99.71 | 3.7048 | 103.4149 | 6.11 | 103 | 101.6141 | 103.9897 | 104 | 599.9907 | 21.8105 | 87.3768 | 80.541 | 217.3188 | 216.5032 | 404.3911 | 83.9589 | 4.1114 | 84 | 1799.646 | 3.689 | 1800 | 24.896 | 3.1696 | 25 | 10000000000 | -10000000000 | 23.6488 | 179.9932 | 89.5153 | 89.9873 | 7.9006 | 90 | 184.0661 | 195.976 | 201.6985 | 192.1778 | 261.5586 | 263.3846 | 236.6692 | 10000000000 | 10000000000 | 40.0822 | 4.1771 | 40 | 10000000000 | 0 | 131.3354 | 40.0486 | 7.9177 | 40 | 90.4432 | 89.55 | 52.2007 | 10000000000 | 90.0163 | 4.0084 | 90 | 95.0526 | 89.9966 | 3.3404 | 90 | 96.7724 | 14.5361 | -19.169 | 69.5767 | 67.38 | 0.85396
Log | 3763 | 31.3583 | 2014-09-12 01:34 | C13EOAT_test | 0.77702 | -0.37414 | 72.0084 | 281.3411 | 115.1858 | 1.5031 | -0.76241 | 3.9837 | 1.5 | 15.705 | 27.6209 | 4.6093 | 0.0048271 | 168.1363 | 99.71 | 3.6293 | 103.3393 | 6.11 | 103 | 101.6009 | 103.9857 | 104 | 589.9347 | 21.8105 | 87.4891 | 80.6472 | 217.3188 | 216.5142 | 404.3911 | 84.0682 | 4.1091 | 84 | 1800.206 | 3.6879 | 1800 | 24.9288 | 3.1703 | 25 | 10000000000 | -10000000000 | 23.7356 | 180.0348 | 89.5148 | 89.999 | 7.9 | 90 | 184.1111 | 197.3548 | 202.5696 | 192.4766 | 261.5184 | 263.8865 | 237.039 | 10000000000 | 10000000000 | 39.9998 | 4.1701 | 40 | 10000000000 | 0 | 131.2946 | 40.044 | 7.9168 | 40 | 90.4429 | 89.5919 | 52.1312 | 10000000000 | 90.0118 | 4.0075 | 90 | 95.0822 | 90.0174 | 3.3395 | 90 | 96.7696 | 14.5362 | -19.0628 | 69.5847 | 67.39 | 0.85396
Log | 3764 | 31.3667 | 2014-09-12 01:34 | C13EOAT_test | 0.77703 | -0.37508 | 74.8106 | 280.9466 | 115.4641 | 1.5005 | -0.7624 | 3.9838 | 1.5 | 15.7043 | 27.5335 | 4.6093 | 0.0048271 | 168.0771 | 99.71 | 3.6854 | 103.3955 | 6.11 | 103 | 101.7171 | 103.985 | 104 | 563.8978 | 21.8105 | 87.4505 | 80.6266 | 217.3188 | 216.4765 | 404.3911 | 84.0386 | 4.1085 | 84 | 1800.865 | 3.6875 | 1800 | 24.9854 | 3.17 | 25 | 10000000000 | -10000000000 | 23.6923 | 180.0133 | 89.5664 | 90.0389 | 7.8931 | 90 | 184.1726 | 197.2271 | 202.3726 | 192.4395 | 262.1077 | 262.9387 | 236.8868 | 10000000000 | 10000000000 | 39.9372 | 4.1838 | 40 | 10000000000 | 0 | 131.3691 | 40.0828 | 7.9127 | 40 | 90.4423 | 89.571 | 52.1174 | 10000000000 | 90.0355 | 3.9963 | 90 | 95.074 | 90.0066 | 3.3401 | 90 | 96.7674 | 14.5349 | -19.0834 | 69.5808 | 67.38 | 0.85396
Log | 3765 | 31.375 | 2014-09-12 01:35 | C13EOAT_test | 0.77444 | -0.37508 | 73.7728 | 280.9513 | 116.6292 | 1.5059 | -0.76239 | 3.9841 | 1.5 | 15.709 | 27.6038 | 4.6093 | 0.0048271 | 168.2623 | 99.71 | 3.7492 | 103.4593 | 6.11 | 103 | 101.6028 | 103.9891 | 104 | 559.77 | 21.8105 | 87.5371 | 80.7252 | 217.3188 | 216.4709 | 404.3911 | 84.1312 | 4.1077 | 84 | 1799.852 | 3.6885 | 1800 | 24.9622 | 3.1709 | 25 | 10000000000 | -10000000000 | 23.6312 | 180.0203 | 89.5382 | 90.008 | 7.8959 | 90 | 184.1541 | 195.9641 | 201.4982 | 192.289 | 261.8125 | 263.1607 | 237.8586 | 10000000000 | 10000000000 | 39.8649 | 4.2118 | 40 | 10000000000 | 0 | 131.4182 | 40.1114 | 7.9076 | 40 | 90.4292 | 89.5911 | 52.0694 | 10000000000 | 90.0205 | 3.9976 | 90 | 95.0462 | 90.0102 | 3.3394 | 90 | 96.7675 | 14.5354 | -18.9848 | 69.5904 | 67.38 | 0.85386
Log | 3766 | 31.3833 | 2014-09-12 01:35 | C13EOAT_test | 0.77716 | -0.37414 | 78.7533 | 281.1277 | 118.5085 | 1.5018 | -0.76106 | 3.9836 | 1.5 | 15.702 | 27.6062 | 4.6093 | 0.0048271 | 168.3388 | 99.7184 | 3.6748 | 103.3932 | 6.11 | 103 | 101.5678 | 103.9894 | 104 | 584.5269 | 21.8105 | 87.5767 | 80.7621 | 217.3188 | 216.643 | 404.0474 | 84.1694 | 4.1059 | 84 | 1799.931 | 3.6892 | 1800 | 25.0097 | 3.1702 | 25 | 10000000000 | -10000000000 | 23.6497 | 180.0447 | 89.535 | 90.0424 | 7.8883 | 90 | 184.1188 | 196.2801 | 202.1817 | 192.4068 | 261.3199 | 263.2058 | 237.6458 | 10000000000 | 10000000000 | 39.8001 | 4.2521 | 40 | 10000000000 | 0 | 131.4434 | 40.1494 | 7.9014 | 40 | 90.4471 | 89.5976 | 52.0586 | 10000000000 | 90.011 | 3.9989 | 90 | 95.0663 | 90.0224 | 3.3383 | 90 | 96.7772 | 14.5363 | -18.9564 | 69.5793 | 67.38 | 0.85401
Log | 3767 | 31.3917 | 2014-09-12 01:36 | C13EOAT_test | 0.77725 | -0.37414 | 75.2146 | 281.4692 | 110.2835 | 1.503 | -0.761 | 3.9833 | 1.5 | 15.6861 | 27.6219 | 4.64 | 0.0048271 | 167.9579 | 99.71 | 3.6623 | 103.3723 | 6.11 | 103 | 101.709 | 103.9723 | 104 | 597.9593 | 21.8105 | 87.3835 | 80.5744 | 217.3188 | 216.643 | 404.3911 | 83.979 | 4.1045 | 84 | 1800.319 | 3.689 | 1800 | 25.0466 | 3.1693 | 25 | 10000000000 | -10000000000 | 23.6529 | 179.9922 | 89.5513 | 90.0082 | 7.8921 | 90 | 184.1457 | 197.3862 | 203.1352 | 192.4141 | 261.5263 | 263.4279 | 237.7317 | 10000000000 | 10000000000 | 39.7898 | 4.2994 | 40 | 10000000000 | 0 | 131.3669 | 40.1174 | 7.8987 | 40 | 90.4431 | 89.5492 | 52.062 | 10000000000 | 89.9942 | 4.0055 | 90 | 95.0738 | 89.9961 | 3.3388 | 90 | 96.7858 | 14.5422 | -19.1356 | 69.5623 | 67.38 | 0.854
Log | 3768 | 31.4 | 2014-09-12 01:36 | C13EOAT_test | 0.77668 | -0.37508 | 74.6722 | 281.6601 | 118.295 | 1.5049 | -0.76124 | 3.9832 | 1.5 | 15.6878 | 27.9626 | 4.8854 | 0.0048271 | 168.1374 | 99.71 | 3.7696 | 103.4796 | 6.11 | 103 | 101.7413 | 103.9969 | 104 | 603.1886 | 21.8858 | 87.478 | 80.6595 | 217.3188 | 216.643 | 404.3911 | 84.0687 | 4.1034 | 84 | 1800.066 | 3.6892 | 1800 | 25.0691 | 3.1681 | 25 | 10000000000 | -10000000000 | 23.6986 | 179.9886 | 89.516 | 90.0002 | 7.893 | 90 | 183.9145 | 195.4455 | 201.4211 | 191.9359 | 261.775 | 263.5363 | 237.4513 | 10000000000 | 10000000000 | 39.8639 | 4.3406 | 40 | 10000000000 | 0 | 131.318 | 40.0844 | 7.8967 | 40 | 90.4242 | 89.5644 | 52.0811 | 10000000000 | 89.9904 | 4.0103 | 90 | 95.077 | 89.9943 | 3.3392 | 90 | 96.9739 | 14.5501 | -19.0506 | 69.5814 | 67.38 | 0.85392
Log | 3769 | 31.4084 | 2014-09-12 01:37 | C13EOAT_test | 0.77703 | -0.37414 | 80.8665 | 281.2856 | 115.177 | 1.5226 | -0.76107 | 3.983 | 1.5 | 15.6948 | 27.7542 | 4.7828 | 0.0048271 | 167.9023 | 99.71 | 3.8577 | 103.5677 | 6.11 | 103 | 101.6898 | 103.9969 | 104 | 606.0759 | 21.8105 | 87.3776 | 80.5247 | 217.3188 | 216.643 | 404.3911 | 83.9512 | 4.103 | 84 | 1799.783 | 3.6895 | 1800 | 25.0168 | 3.1683 | 25 | 10000000000 | -10000000000 | 23.6898 | 179.9985 | 89.476 | 89.9862 | 7.896 | 90 | 183.7517 | 196.3735 | 202.1402 | 191.7391 | 261.5378 | 262.9669 | 237.6364 | 10000000000 | 10000000000 | 39.9213 | 4.3668 | 40 | 10000000000 | 0 | 131.2852 | 40.0217 | 7.8975 | 40 | 90.4149 | 89.5836 | 52.0884 | 10000000000 | 89.968 | 4.0213 | 90 | 95.0963 | 89.9993 | 3.3391 | 90 | 96.9052 | 14.5429 | -19.1853 | 69.5795 | 67.38 | 0.85393
Log | 3770 | 31.4167 | 2014-09-12 01:37 | C13EOAT_test | 0.77541 | -0.37414 | 80.8624 | 281.3008 | 114.2358 | 1.5012 | -0.76112 | 3.9835 | 1.5 | 15.6983 | 27.4957 | 4.6074 | 0.0048271 | 167.9319 | 99.71 | 3.6612 | 103.3712 | 6.11 | 103 | 101.6913 | 103.9819 | 104 | 589.4376 | 21.8105 | 87.3723 | 80.5596 | 217.3188 | 216.643 | 404.3911 | 83.9659 | 4.1036 | 84 | 1799.497 | 3.69 | 1800 | 24.9931 | 3.1687 | 25 | 10000000000 | -10000000000 | 23.7279 | 179.9046 | 89.4676 | 89.9324 | 7.9068 | 90 | 183.9147 | 197.5843 | 202.2953 | 192.1509 | 261.7223 | 262.9999 | 237.9253 | 10000000000 | 10000000000 | 40.0258 | 4.3749 | 40 | 10000000000 | 0 | 131.2978 | 40.022 | 7.8966 | 40 | 90.3994 | 89.5052 | 52.1249 | 10000000000 | 89.9684 | 4.0247 | 90 | 95.0771 | 89.9523 | 3.3412 | 90 | 96.7716 | 14.5363 | -19.1504 | 69.5727 | 67.38 | 0.85398
Log | 3771 | 31.425 | 2014-09-12 01:38 | C13EOAT_test | 0.77669 | -0.37508 | 79.5945 | 281.655 | 116.2929 | 1.5012 | -0.76108 | 3.9835 | 1.5 | 15.7512 | 27.4509 | 4.6093 | 0.0048271 | 167.4671 | 99.71 | 3.7288 | 103.4388 | 6.11 | 103 | 101.7749 | 103.9792 | 104 | 570.4027 | 21.8105 | 87.1285 | 80.3386 | 217.3188 | 216.643 | 404.3911 | 83.7335 | 4.1084 | 84 | 1799.353 | 3.6902 | 1800 | 24.9613 | 3.1697 | 25 | 10000000000 | -10000000000 | 23.7301 | 179.8823 | 89.4631 | 89.9316 | 7.9102 | 90 | 184.0353 | 197.2199 | 202.0135 | 191.8774 | 261.2244 | 262.9674 | 237.8886 | 10000000000 | 10000000000 | 40.0816 | 4.359 | 40 | 10000000000 | 0 | 131.4458 | 39.9312 | 7.9013 | 40 | 90.3895 | 89.4928 | 52.114 | 10000000000 | 89.9887 | 4.0221 | 90 | 95.0333 | 89.9412 | 3.3427 | 90 | 96.7838 | 14.53 | -19.3714 | 69.6563 | 67.36 | 0.854
Log | 3772 | 31.4333 | 2014-09-12 01:38 | C13EOAT_test | 0.77681 | -0.37508 | 76.2769 | 281.3423 | 118.0584 | 1.5154 | -0.76107 | 3.9834 | 1.5 | 15.6967 | 27.8224 | 4.8578 | 0.0048271 | 167.3443 | 99.71 | 3.7493 | 103.4593 | 6.11 | 103 | 101.6886 | 103.9952 | 104 | 559.6356 | 22.2407 | 87.0774 | 80.2669 | 217.3188 | 216.643 | 404.3911 | 83.6722 | 4.1127 | 84 | 1799.522 | 3.6899 | 1800 | 24.9437 | 3.1705 | 25 | 10000000000 | -10000000000 | 23.8082 | 180.0412 | 89.4514 | 89.9493 | 7.911 | 90 | 183.7915 | 197.1767 | 202.4639 | 191.4118 | 261.0562 | 262.7514 | 237.6616 | 10000000000 | 10000000000 | 40.1689 | 4.3255 | 40 | 10000000000 | 0 | 131.4702 | 39.9942 | 7.8986 | 40 | 90.4161 | 89.6251 | 52.108 | 10000000000 | 89.9806 | 4.031 | 90 | 95.0389 | 90.0206 | 3.3412 | 90 | 96.9708 | 14.5493 | -19.4431 | 69.5959 | 67.36 | 0.85397
Log | 3773 | 31.4417 | 2014-09-12 01:39 | C13EOAT_test | 0.77643 | -0.37508 | 72.6264 | 281.4254 | 113.1447 | 1.498 | -0.76115 | 3.9835 | 1.5 | 15.6916 | 27.793 | 4.7828 | 0.0048271 | 167.6299 | 99.71 | 3.7018 | 103.4118 | 6.11 | 103 | 101.5886 | 103.9853 | 104 | 572.9732 | 21.8458 | 87.223 | 80.4069 | 217.3188 | 216.643 | 404.3911 | 83.815 | 4.1166 | 84 | 1799.541 | 3.6899 | 1800 | 24.9322 | 3.1716 | 25 | 10000000000 | -10000000000 | 23.7984 | 179.9436 | 89.4684 | 89.9333 | 7.9176 | 90 | 183.714 | 195.3459 | 201.4668 | 191.6324 | 261.6049 | 263.6197 | 237.9623 | 10000000000 | 10000000000 | 40.2336 | 4.2817 | 40 | 10000000000 | 0 | 131.4963 | 39.9971 | 7.8986 | 40 | 90.3988 | 89.5448 | 52.0917 | 10000000000 | 89.9877 | 4.0324 | 90 | 95.0183 | 89.9718 | 3.3431 | 90 | 96.897 | 14.5424 | -19.3031 | 69.5729 | 67.34 | 0.8539
Log | 3774 | 31.45 | 2014-09-12 01:39 | C13EOAT_test | 0.77642 | -0.37414 | 74.3119 | 281.8995 | 114.2373 | 1.4452 | -0.76123 | 3.9838 | 1.5 | 15.7229 | 27.6414 | 4.6093 | 0.0048271 | 167.6548 | 99.71 | 3.6483 | 103.3583 | 6.11 | 103 | 101.6311 | 103.98 | 104 | 599.9569 | 21.8105 | 87.2237 | 80.431 | 217.3188 | 216.643 | 404.3911 | 83.8274 | 4.1202 | 84 | 1800.608 | 3.6883 | 1800 | 24.8677 | 3.1746 | 25 | 10000000000 | -10000000000 | 23.8266 | 179.9705 | 89.4966 | 89.9518 | 7.9183 | 90 | 183.8752 | 195.2039 | 201.3216 | 191.896 | 262.4829 | 264.1613 | 238.199 | 10000000000 | 10000000000 | 40.1686 | 4.2351 | 40 | 10000000000 | 0 | 131.5489 | 40.0069 | 7.898 | 40 | 90.4261 | 89.5444 | 52.0745 | 10000000000 | 90.0368 | 4.017 | 90 | 95.0758 | 89.9853 | 3.3434 | 90 | 96.7688 | 14.5304 | -19.2789 | 69.6056 | 67.35 | 0.85386
Log | 3775 | 31.4584 | 2014-09-12 01:40 | C13EOAT_test | 0.77558 | -0.37508 | 73.8958 | 281.6162 | 117.408 | 1.4576 | -0.76124 | 3.9847 | 1.5 | 15.7564 | 27.6172 | 4.6093 | 0.0048271 | 167.5326 | 99.71 | 3.6678 | 103.3778 | 6.11 | 103 | 101.6045 | 103.9806 | 104 | 604.1166 | 21.8105 | 87.1773 | 80.3553 | 217.3188 | 216.643 | 404.3911 | 83.7663 | 4.1248 | 84 | 1799.617 | 3.6898 | 1800 | 24.8754 | 3.1765 | 25 | 10000000000 | -10000000000 | 23.857 | 179.9962 | 89.5024 | 89.9631 | 7.9187 | 90 | 184.0366 | 196.9606 | 202.5476 | 191.8393 | 261.5713 | 263.8241 | 238.3729 | 10000000000 | 10000000000 | 40.136 | 4.1985 | 40 | 10000000000 | 0 | 131.5446 | 40.015 | 7.8973 | 40 | 90.4473 | 89.549 | 52.0941 | 10000000000 | 89.9918 | 4.0329 | 90 | 95.0431 | 89.9981 | 3.3431 | 90 | 96.7728 | 14.5329 | -19.3547 | 69.6717 | 67.37 | 0.85395
Log | 3776 | 31.4667 | 2014-09-12 01:40 | C13EOAT_test | 0.77627 | -0.37508 | 74.6791 | 281.976 | 116.3738 | 1.5009 | -0.76109 | 3.9847 | 1.5 | 15.7081 | 27.581 | 4.6093 | 0.0048271 | 167.2651 | 99.71 | 3.5933 | 103.3034 | 6.11 | 103 | 101.6643 | 103.9744 | 104 | 593.3488 | 21.8105 | 87.0396 | 80.2255 | 217.3188 | 216.643 | 404.3911 | 83.6325 | 4.1318 | 84 | 1800.127 | 3.689 | 1800 | 24.9229 | 3.1768 | 25 | 10000000000 | -10000000000 | 23.766 | 179.9934 | 89.5308 | 89.9905 | 7.9152 | 90 | 184.0603 | 196.992 | 202.3675 | 192.0652 | 261.2786 | 263.6101 | 238.1557 | 10000000000 | 10000000000 | 40.0606 | 4.1807 | 40 | 10000000000 | 0 | 131.7646 | 40.0582 | 7.8944 | 40 | 90.4554 | 89.538 | 52.145 | 10000000000 | 90.0093 | 4.0222 | 90 | 95.0839 | 89.9967 | 3.343 | 90 | 96.773 | 14.5336 | -19.4845 | 69.5851 | 67.35 | 0.85386
Log | 3777 | 31.475 | 2014-09-12 01:41 | C13EOAT_test | 0.77672 | -0.37508 | 74.8694 | 281.9475 | 119.0294 | 1.5014 | -0.76106 | 3.9847 | 1.5 | 15.6963 | 27.5327 | 4.6093 | 0.0048271 | 167.3589 | 99.71 | 3.6762 | 103.3863 | 6.11 | 103 | 101.6171 | 103.9801 | 104 | 581.3751 | 21.8105 | 87.0746 | 80.2844 | 217.3188 | 216.643 | 404.0474 | 83.6795 | 4.139 | 84 | 1799.862 | 3.6895 | 1800 | 24.9467 | 3.1773 | 25 | 10000000000 | -10000000000 | 23.7847 | 180.0198 | 89.5113 | 90.0115 | 7.912 | 90 | 184.0494 | 196.8788 | 202.2877 | 191.7306 | 262.5139 | 264.4104 | 238.1077 | 10000000000 | 10000000000 | 39.9456 | 4.1861 | 40 | 10000000000 | 0 | 131.8929 | 40.0647 | 7.8927 | 40 | 90.4621 | 89.5576 | 52.1061 | 10000000000 | 90.023 | 4.0117 | 90 | 95.0329 | 90.0099 | 3.3425 | 90 | 96.767 | 14.533 | -19.4256 | 69.5623 | 67.35 | 0.85391
Log | 3778 | 31.4833 | 2014-09-12 01:41 | C13EOAT_test | 0.77639 | -0.37508 | 70.1247 | 282.0002 | 111.8525 | 1.5085 | -0.76112 | 3.9848 | 1.5 | 15.6938 | 27.452 | 4.6093 | 0.0048271 | 167.4341 | 99.71 | 3.7427 | 103.4527 | 6.11 | 103 | 101.6564 | 103.9749 | 104 | 560.4695 | 21.8105 | 87.1 | 80.3342 | 217.3188 | 216.643 | 404.3911 | 83.7171 | 4.144 | 84 | 1800.096 | 3.6891 | 1800 | 25.02 | 3.176 | 25 | 10000000000 | -10000000000 | 23.7589 | 180.056 | 89.5345 | 90.0184 | 7.9104 | 90 | 184.0747 | 197.8077 | 203.0239 | 192.0919 | 261.4463 | 262.7597 | 237.7435 | 10000000000 | 10000000000 | 39.9064 | 4.2037 | 40 | 10000000000 | 0 | 132.0697 | 40.0652 | 7.8902 | 40 | 90.4536 | 89.6024 | 52.0913 | 10000000000 | 90.026 | 4.0054 | 90 | 95.035 | 90.028 | 3.3414 | 90 | 96.7702 | 14.5363 | -19.3758 | 69.5645 | 67.34 | 0.85393
Log | 3779 | 31.4917 | 2014-09-12 01:42 | C13EOAT_test | 0.77348 | -0.37508 | 70.2354 | 281.8635 | 120.9778 | 1.4947 | -0.76105 | 3.9854 | 1.5 | 15.71 | 27.4943 | 4.6093 | 0.0048271 | 167.6283 | 99.7111 | 3.6747 | 103.3857 | 6.11 | 103 | 101.595 | 103.9635 | 104 | 561.9661 | 21.8105 | 87.2149 | 80.4134 | 217.3188 | 216.643 | 404.3911 | 83.8142 | 4.1481 | 84 | 1799.801 | 3.6895 | 1800 | 25.0353 | 3.1755 | 25 | 10000000000 | -10000000000 | 23.813 | 180.113 | 89.526 | 90.0304 | 7.907 | 90 | 184.0552 | 196.9292 | 202.2221 | 191.9837 | 262.0058 | 263.6195 | 238.1201 | 10000000000 | 10000000000 | 39.8982 | 4.2278 | 40 | 10000000000 | 0 | 132.2112 | 40.0547 | 7.8885 | 40 | 90.468 | 89.645 | 52.0901 | 10000000000 | 90.0248 | 4.0001 | 90 | 95.0601 | 90.0565 | 3.3395 | 90 | 96.7737 | 14.5347 | -19.2977 | 69.5908 | 67.32 | 0.85394
Log | 3780 | 31.5 | 2014-09-12 01:42 | C13EOAT_test | 0.77677 | -0.37508 | 72.8707 | 281.2262 | 107.3494 | 1.502 | -0.76117 | 3.9854 | 1.5 | 15.6927 | 27.4845 | 4.6093 | 0.0048271 | 167.5144 | 99.71 | 3.765 | 103.4751 | 6.11 | 103 | 101.6368 | 103.9674 | 104 | 579.3253 | 21.8105 | 87.1683 | 80.3461 | 217.3188 | 216.643 | 404.3911 | 83.7572 | 4.1527 | 84 | 1799.502 | 3.6899 | 1800 | 25.0073 | 3.1759 | 25 | 10000000000 | -10000000000 | 23.7515 | 180.0487 | 89.5419 | 90.0365 | 7.9039 | 90 | 184.0536 | 196.949 | 202.8536 | 192.0204 | 261.5008 | 263.3616 | 237.3397 | 10000000000 | 10000000000 | 39.815 | 4.264 | 40 | 10000000000 | 0 | 132.2992 | 40.0432 | 7.8875 | 40 | 90.4732 | 89.5755 | 52.0236 | 10000000000 | 89.9945 | 4.0069 | 90 | 95.0624 | 90.0243 | 3.3395 | 90 | 96.7672 | 14.5363 | -19.3639 | 69.5623 | 67.32 | 0.85382
Log | 3781 | 31.5084 | 2014-09-12 01:43 | C13EOAT_test | 0.77693 | -0.37508 | 72.3591 | 281.1573 | 118.2322 | 1.5056 | -0.76107 | 3.9854 | 1.5 | 15.6964 | 27.5894 | 4.6093 | 0.0048271 | 167.3058 | 99.7109 | 3.776 | 103.4868 | 6.11 | 103 | 101.5791 | 103.9783 | 104 | 606.8104 | 21.8105 | 87.0715 | 80.2343 | 217.3188 | 216.643 | 404.3911 | 83.6529 | 4.1583 | 84 | 1799.463 | 3.6901 | 1800 | 24.9665 | 3.177 | 25 | 10000000000 | -10000000000 | 23.7686 | 180.0894 | 89.5897 | 90.0536 | 7.898 | 90 | 184.0624 | 195.2093 | 201.6407 | 192.3157 | 261.8228 | 263.9942 | 238.1676 | 10000000000 | 10000000000 | 39.8494 | 4.2992 | 40 | 10000000000 | 0 | 132.2507 | 39.9828 | 7.8896 | 40 | 90.4667 | 89.6226 | 52.0869 | 10000000000 | 90.0079 | 3.9991 | 90 | 95.0698 | 90.0447 | 3.3382 | 90 | 96.7816 | 14.5363 | -19.4766 | 69.5691 | 67.32 | 0.85394
Log | 3782 | 31.5167 | 2014-09-12 01:43 | C13EOAT_test | 0.77599 | -0.37414 | 68.9968 | 281.2741 | 110.8691 | 1.5027 | -0.76116 | 3.9855 | 1.5 | 15.6999 | 27.6014 | 4.6093 | 0.0048271 | 167.5383 | 99.7248 | 3.8776 | 103.6024 | 6.11 | 103 | 101.8288 | 104.0045 | 104 | 601.4211 | 21.8105 | 87.183 | 80.3552 | 217.3188 | 216.643 | 404.3911 | 83.7691 | 4.162 | 84 | 1800.215 | 3.6889 | 1800 | 24.8737 | 3.1799 | 25 | 10000000000 | -10000000000 | 23.7199 | 180.0278 | 89.5795 | 90.0507 | 7.8956 | 90 | 184.0641 | 195.4549 | 202.5805 | 191.7625 | 262.2436 | 264.1502 | 238.3854 | 10000000000 | 10000000000 | 39.8382 | 4.3335 | 40 | 10000000000 | 0 | 132.2145 | 39.9974 | 7.889 | 40 | 90.4604 | 89.5674 | 52.0528 | 10000000000 | 89.9827 | 4.0031 | 90 | 95.055 | 90.0139 | 3.338 | 90 | 96.7894 | 14.5363 | -19.3695 | 69.5756 | 67.32 | 0.85391
Log | 3783 | 31.525 | 2014-09-12 01:44 | C13EOAT_test | 0.77624 | -0.37414 | 72.0681 | 281.6184 | 117.2297 | 1.4781 | -0.76102 | 3.9859 | 1.5 | 15.7021 | 27.6212 | 4.6093 | 0.0048271 | 167.6609 | 99.7396 | 3.7357 | 103.4753 | 6.11 | 103 | 101.7084 | 104.0084 | 104 | 600.6077 | 21.8105 | 87.2299 | 80.4309 | 217.3188 | 216.643 | 404.3911 | 83.8304 | 4.1641 | 84 | 1799.248 | 3.6903 | 1800 | 24.8193 | 3.183 | 25 | 10000000000 | -10000000000 | 23.6825 | 180.0944 | 89.5824 | 90.0483 | 7.8928 | 90 | 184.0065 | 194.716 | 201.3367 | 191.747 | 261.9777 | 263.2284 | 237.588 | 10000000000 | 10000000000 | 39.9717 | 4.3484 | 40 | 10000000000 | 0 | 132.3389 | 39.955 | 7.8919 | 40 | 90.4758 | 89.6186 | 52.1004 | 10000000000 | 90.0091 | 3.9899 | 90 | 95.0614 | 90.0472 | 3.3364 | 90 | 96.7979 | 14.5363 | -19.3087 | 69.5795 | 67.32 | 0.85393
Log | 3784 | 31.5333 | 2014-09-12 01:44 | C13EOAT_test | 0.77641 | -0.37508 | 72.7092 | 281.7622 | 112.0508 | 1.5066 | -0.76122 | 3.9854 | 1.5 | 15.6928 | 27.6219 | 4.6113 | 0.0048271 | 167.5739 | 99.74 | 3.634 | 103.374 | 6.11 | 103 | 101.6967 | 104.0156 | 104 | 582.6422 | 21.8105 | 87.1982 | 80.3757 | 217.3188 | 216.643 | 404.3911 | 83.787 | 4.1696 | 84 | 1799.811 | 3.6895 | 1800 | 24.8215 | 3.1854 | 25 | 10000000000 | -10000000000 | 23.8386 | 180.0502 | 89.5434 | 90.0128 | 7.8957 | 90 | 184.0229 | 195.1217 | 201.5447 | 191.7807 | 262.2422 | 263.9215 | 238.0367 | 10000000000 | 10000000000 | 40.016 | 4.3483 | 40 | 10000000000 | 0 | 132.406 | 39.9318 | 7.8944 | 40 | 90.455 | 89.5952 | 52.0868 | 10000000000 | 89.9928 | 3.993 | 90 | 95.0796 | 90.0251 | 3.336 | 90 | 96.7994 | 14.5363 | -19.3643 | 69.5625 | 67.32 | 0.85396
Log | 3785 | 31.5417 | 2014-09-12 01:45 | C13EOAT_test | 0.77672 | -0.37508 | 71.4657 | 281.2502 | 115.3202 | 1.5093 | -0.76118 | 3.9853 | 1.5 | 15.6997 | 27.5522 | 4.6093 | 0.0048271 | 167.5418 | 99.74 | 3.7212 | 103.4612 | 6.11 | 103 | 101.7263 | 104.0073 | 104 | 565.2134 | 21.8105 | 87.1788 | 80.363 | 217.3188 | 216.643 | 404.3911 | 83.7709 | 4.1751 | 84 | 1800.064 | 3.6891 | 1800 | 24.8625 | 3.1868 | 25 | 10000000000 | -10000000000 | 23.7617 | 180.0606 | 89.5432 | 90.045 | 7.8886 | 90 | 184.0206 | 197.0796 | 202.305 | 191.9489 | 261.6296 | 263.4574 | 237.1253 | 10000000000 | 10000000000 | 40.117 | 4.3335 | 40 | 10000000000 | 0 | 132.5369 | 39.9704 | 7.8945 | 40 | 90.4581 | 89.6025 | 52.119 | 10000000000 | 90.0146 | 3.9849 | 90 | 95.0431 | 90.0303 | 3.3351 | 90 | 96.7966 | 14.5314 | -19.377 | 69.5654 | 67.32 | 0.85393
Log | 3786 | 31.55 | 2014-09-12 01:45 | C13EOAT_test | 0.77663 | -0.37508 | 73.1804 | 281.9056 | 118.981 | 1.5018 | -0.76116 | 3.9852 | 1.5 | 15.7023 | 27.6058 | 4.6093 | 0.0048271 | 167.377 | 99.74 | 3.6881 | 103.4281 | 6.11 | 103 | 101.6261 | 104.0104 | 104 | 565.9383 | 21.8105 | 87.0945 | 80.2825 | 217.3188 | 216.643 | 404.3911 | 83.6885 | 4.1806 | 84 | 1800.127 | 3.6891 | 1800 | 24.9014 | 3.1878 | 25 | 10000000000 | -10000000000 | 23.7345 | 180.0773 | 89.5316 | 90.0449 | 7.8872 | 90 | 184.0662 | 196.4519 | 202.5149 | 192.4329 | 261.6219 | 263.6451 | 237.1379 | 10000000000 | 10000000000 | 40.1387 | 4.3056 | 40 | 10000000000 | 0 | 132.6009 | 39.9587 | 7.8969 | 40 | 90.4692 | 89.6081 | 52.142 | 10000000000 | 90.0058 | 3.9867 | 90 | 95.0805 | 90.0387 | 3.3339 | 90 | 96.797 | 14.5399 | -19.4575 | 69.5872 | 67.31 | 0.85393
Log | 3787 | 31.5584 | 2014-09-12 01:46 | C13EOAT_test | 0.77671 | -0.37414 | 70.2275 | 281.9053 | 110.9699 | 1.5012 | -0.7611 | 3.9856 | 1.5 | 15.694 | 27.6219 | 4.6097 | 0.0048271 | 167.6859 | 99.74 | 3.6862 | 103.4262 | 6.11 | 103 | 101.6691 | 103.9912 | 104 | 582.2723 | 21.8105 | 87.2452 | 80.4406 | 217.3188 | 216.643 | 404.3911 | 83.8429 | 4.184 | 84 | 1800.006 | 3.6893 | 1800 | 24.9462 | 3.188 | 25 | 10000000000 | -10000000000 | 23.6447 | 180.1121 | 89.5633 | 90.0639 | 7.8826 | 90 | 184.0467 | 195.4314 | 202.0359 | 192.1507 | 262.0905 | 263.9215 | 237.6478 | 10000000000 | 10000000000 | 40.1235 | 4.2732 | 40 | 10000000000 | 0 | 132.6656 | 39.9703 | 7.8976 | 40 | 90.4622 | 89.6499 | 52.1029 | 10000000000 | 89.9893 | 3.9911 | 90 | 95.0591 | 90.0561 | 3.3323 | 90 | 96.7998 | 14.5351 | -19.2994 | 69.5623 | 67.31 | 0.85397
Log | 3788 | 31.5667 | 2014-09-12 01:46 | C13EOAT_test | 0.77615 | -0.37508 | 71.4535 | 281.3479 | 114.9068 | 1.4842 | -0.76111 | 3.9857 | 1.5 | 15.6996 | 27.6219 | 4.6094 | 0.0048271 | 167.5739 | 99.74 | 3.6544 | 103.3943 | 6.11 | 103 | 101.9202 | 104.0036 | 104 | 606.0459 | 21.8105 | 87.1982 | 80.3757 | 217.3188 | 216.643 | 404.3911 | 83.7869 | 4.1899 | 84 | 1800.519 | 3.6885 | 1800 | 24.9844 | 3.1878 | 25 | 10000000000 | -10000000000 | 23.678 | 180.0995 | 89.5587 | 90.0222 | 7.8874 | 90 | 184.075 | 195.5522 | 201.6483 | 192.1836 | 262.544 | 263.5065 | 237.2793 | 10000000000 | 10000000000 | 40.1843 | 4.2318 | 40 | 10000000000 | 0 | 132.5375 | 40.0256 | 7.8954 | 40 | 90.4718 | 89.6277 | 52.1754 | 10000000000 | 90.0333 | 3.972 | 90 | 95.0838 | 90.0497 | 3.3309 | 90 | 96.7983 | 14.53 | -19.3643 | 69.5624 | 67.3 | 0.854
Log | 3789 | 31.575 | 2014-09-12 01:47 | C13EOAT_test | 0.77672 | -0.37508 | 72.72 | 281.7548 | 112.5386 | 1.5001 | -0.76243 | 3.9857 | 1.5 | 15.7036 | 27.6218 | 4.6093 | 0.0048271 | 167.27 | 99.71 | 3.6611 | 103.3711 | 6.11 | 103 | 101.6007 | 103.9712 | 104 | 606.9064 | 21.7866 | 87.0645 | 80.2055 | 217.3188 | 216.471 | 404.3911 | 83.635 | 4.1968 | 84 | 1800.691 | 3.6873 | 1800 | 24.9644 | 3.1885 | 25 | 10000000000 | -10000000000 | 23.6267 | 180.0453 | 89.5386 | 90.033 | 7.884 | 90 | 184.0251 | 195.4823 | 202.0481 | 192.0091 | 261.9302 | 263.6825 | 237.6561 | 10000000000 | 10000000000 | 40.1073 | 4.1982 | 40 | 10000000000 | 0 | 132.4243 | 40.0078 | 7.8962 | 40 | 90.475 | 89.5702 | 52.1281 | 10000000000 | 89.9968 | 3.981 | 90 | 95.0648 | 90.0226 | 3.331 | 90 | 96.7762 | 14.5335 | -19.5045 | 69.5767 | 67.28 | 0.85392
Log | 3790 | 31.5833 | 2014-09-12 01:47 | C13EOAT_test | 0.77484 | -0.37508 | 73.0587 | 281.2498 | 125.6294 | 1.5044 | -0.76257 | 3.9862 | 1.5 | 15.6943 | 27.6133 | 4.6093 | 0.0048271 | 167.2917 | 99.71 | 3.6611 | 103.3711 | 6.11 | 103 | 101.6998 | 103.9744 | 104 | 601.4476 | 21.768 | 87.0594 | 80.2322 | 217.3188 | 216.4877 | 404.3911 | 83.6458 | 4.2052 | 84 | 1800.526 | 3.6873 | 1800 | 24.9975 | 3.1881 | 25 | 10000000000 | -10000000000 | 23.6254 | 180.0472 | 89.5619 | 90.0286 | 7.8828 | 90 | 184.0365 | 194.983 | 201.3344 | 192.053 | 262.5248 | 264.1537 | 237.3387 | 10000000000 | 10000000000 | 40.0848 | 4.1735 | 40 | 10000000000 | 0 | 132.2718 | 40.0448 | 7.8932 | 40 | 90.4649 | 89.5823 | 52.1731 | 10000000000 | 90.0013 | 3.9773 | 90 | 95.0726 | 90.0236 | 3.33 | 90 | 96.7741 | 14.5349 | -19.4778 | 69.5626 | 67.29 | 0.854
Log | 3791 | 31.5917 | 2014-09-12 01:48 | C13EOAT_test | 0.77543 | -0.37414 | 73.8233 | 281.2687 | 113.3321 | 1.5052 | -0.76243 | 3.9864 | 1.5 | 15.6958 | 27.6199 | 4.619 | 0.0048271 | 167.1976 | 99.71 | 3.7425 | 103.4525 | 6.11 | 103 | 101.6685 | 104.0055 | 104 | 592.7039 | 21.8105 | 87.0131 | 80.1846 | 217.3188 | 216.471 | 404.3911 | 83.5988 | 4.2139 | 84 | 1800.27 | 3.6875 | 1800 | 24.9484 | 3.1897 | 25 | 10000000000 | -10000000000 | 23.5756 | 180.0183 | 89.5324 | 90.0324 | 7.8807 | 90 | 184.0571 | 195.6683 | 201.6582 | 191.739 | 262.2772 | 264.1892 | 238.3724 | 10000000000 | 10000000000 | 39.9295 | 4.1777 | 40 | 10000000000 | 0 | 132.1913 | 40.1185 | 7.8864 | 40 | 90.4472 | 89.5711 | 52.1816 | 10000000000 | 89.9613 | 3.9915 | 90 | 95.0611 | 90.0092 | 3.3296 | 90 | 96.7827 | 14.5335 | -19.5254 | 69.5623 | 67.29 | 0.85392
Log | 3792 | 31.6 | 2014-09-12 01:48 | C13EOAT_test | 0.77639 | -0.37414 | 72.2639 | 281.6252 | 117.6155 | 1.5029 | -0.7624 | 3.9864 | 1.5 | 15.6961 | 27.9178 | 4.9088 | 0.0048271 | 167.0813 | 99.71 | 3.7154 | 103.4254 | 6.11 | 103 | 101.7534 | 103.9941 | 104 | 572.0548 | 21.8183 | 86.9592 | 80.1222 | 217.3188 | 216.5583 | 404.3911 | 83.5407 | 4.2237 | 84 | 1800.864 | 3.6869 | 1800 | 24.9346 | 3.1906 | 25 | 10000000000 | -10000000000 | 23.6238 | 179.9627 | 89.5176 | 90.009 | 7.8835 | 90 | 183.8276 | 195.4166 | 201.552 | 191.8685 | 261.4824 | 263.1148 | 237.641 | 10000000000 | 10000000000 | 39.9135 | 4.191 | 40 | 10000000000 | 0 | 132.1776 | 40.1553 | 7.88 | 40 | 90.4469 | 89.5158 | 52.1623 | 10000000000 | 89.9641 | 3.9905 | 90 | 95.0523 | 89.9813 | 3.3304 | 90 | 96.9716 | 14.5487 | -19.5879 | 69.5936 | 67.28 | 0.85401
Log | 3793 | 31.6084 | 2014-09-12 01:49 | C13EOAT_test | 0.7761 | -0.37508 | 72.5499 | 281.5716 | 116.3721 | 1.4937 | -0.76243 | 3.9864 | 1.5 | 15.6945 | 27.7941 | 4.7828 | 0.0048271 | 166.6709 | 99.71 | 3.607 | 103.317 | 6.11 | 103 | 101.8953 | 103.9931 | 104 | 559.9904 | 21.8105 | 86.7602 | 79.9107 | 217.3188 | 216.5225 | 404.3911 | 83.3354 | 4.235 | 84 | 1799.786 | 3.6883 | 1800 | 24.8608 | 3.1934 | 25 | 10000000000 | -10000000000 | 23.6362 | 180.0346 | 89.5192 | 90.0189 | 7.8814 | 90 | 183.7572 | 194.9448 | 200.6366 | 191.5005 | 262.0413 | 263.7356 | 237.3814 | 10000000000 | 10000000000 | 39.8203 | 4.2256 | 40 | 10000000000 | 0 | 132.1377 | 40.1747 | 7.873 | 40 | 90.4327 | 89.6019 | 52.1841 | 10000000000 | 89.9901 | 3.9856 | 90 | 95.0452 | 90.0173 | 3.3293 | 90 | 96.8999 | 14.5429 | -19.7993 | 69.5791 | 67.29 | 0.85389
Log | 3794 | 31.6167 | 2014-09-12 01:49 | C13EOAT_test | 0.7761 | -0.37414 | 70.9479 | 281.2829 | 116.636 | 1.5022 | -0.76255 | 3.9864 | 1.5 | 15.6936 | 27.6044 | 4.6093 | 0.0048271 | 166.5569 | 99.71 | 3.6812 | 103.3912 | 6.11 | 103 | 101.9048 | 103.9771 | 104 | 566.012 | 21.8105 | 86.7144 | 79.8425 | 217.3188 | 216.4777 | 404.0474 | 83.2784 | 4.2476 | 84 | 1799.925 | 3.6881 | 1800 | 24.8029 | 3.1971 | 25 | 10000000000 | -10000000000 | 23.7074 | 179.9979 | 89.5078 | 89.9882 | 7.8861 | 90 | 183.809 | 197.2898 | 202.7987 | 192.1051 | 261.6888 | 263.2181 | 236.9559 | 10000000000 | 10000000000 | 39.7901 | 4.2675 | 40 | 10000000000 | 0 | 132.0643 | 40.1588 | 7.8676 | 40 | 90.4246 | 89.5733 | 52.2105 | 10000000000 | 89.9824 | 3.9942 | 90 | 95.0688 | 89.9989 | 3.3298 | 90 | 96.7653 | 14.5354 | -19.8675 | 69.5624 | 67.27 | 0.85388
Log | 3795 | 31.625 | 2014-09-12 01:50 | C13EOAT_test | 0.7753 | -0.37414 | 68.7643 | 281.2828 | 115.7594 | 1.5053 | -0.76239 | 3.9872 | 1.5 | 15.7038 | 27.6175 | 4.6093 | 0.0048271 | 166.8294 | 99.71 | 3.6815 | 103.3915 | 6.11 | 103 | 101.893 | 103.9762 | 104 | 585.1909 | 21.8015 | 86.8534 | 79.976 | 217.3188 | 216.5678 | 404.3911 | 83.4147 | 4.2584 | 84 | 1800.039 | 3.6879 | 1800 | 24.8171 | 3.1997 | 25 | 10000000000 | -10000000000 | 23.6831 | 179.9534 | 89.4962 | 89.9993 | 7.8845 | 90 | 183.948 | 195.5125 | 201.5132 | 191.7616 | 262.1461 | 264.321 | 237.4682 | 10000000000 | 10000000000 | 39.7628 | 4.3192 | 40 | 10000000000 | 0 | 131.9807 | 40.1386 | 7.8635 | 40 | 90.4291 | 89.5242 | 52.2028 | 10000000000 | 89.9828 | 3.9998 | 90 | 95.0352 | 89.9767 | 3.3308 | 90 | 96.7697 | 14.5322 | -19.734 | 69.5744 | 67.27 | 0.85388
Log | 3796 | 31.6333 | 2014-09-12 01:50 | C13EOAT_test | 0.7761 | -0.37508 | 72.2171 | 281.2519 | 111.9399 | 1.4956 | -0.76251 | 3.9871 | 1.5 | 15.693 | 27.9593 | 4.8329 | 0.0048271 | 166.8357 | 99.71 | 3.6184 | 103.3284 | 6.11 | 103 | 101.8092 | 103.9903 | 104 | 598.8585 | 21.8105 | 86.8557 | 79.98 | 217.3188 | 216.4743 | 404.3911 | 83.4178 | 4.2691 | 84 | 1800.047 | 3.6879 | 1800 | 24.8453 | 3.2015 | 25 | 10000000000 | -10000000000 | 23.6358 | 179.9699 | 89.4839 | 89.9615 | 7.8915 | 90 | 183.8465 | 195.6715 | 201.4278 | 191.4924 | 261.7359 | 263.1548 | 237.6702 | 10000000000 | 10000000000 | 39.8737 | 4.3521 | 40 | 10000000000 | 0 | 131.792 | 40.1095 | 7.8613 | 40 | 90.4307 | 89.5392 | 52.1724 | 10000000000 | 89.9781 | 4.0083 | 90 | 95.0419 | 89.9849 | 3.3305 | 90 | 96.925 | 14.5427 | -19.73 | 69.5761 | 67.25 | 0.85383
Log | 3797 | 31.6417 | 2014-09-12 01:51 | C13EOAT_test | 0.7761 | -0.37508 | 72.9999 | 281.2502 | 120.0921 | 1.4961 | -0.76239 | 3.987 | 1.5 | 15.6861 | 27.9651 | 4.9296 | 0.0048271 | 166.5756 | 99.71 | 3.6544 | 103.3644 | 6.11 | 103 | 101.6939 | 103.9968 | 104 | 610.9939 | 21.8235 | 86.741 | 79.8346 | 217.3188 | 216.4711 | 404.3911 | 83.2878 | 4.2813 | 84 | 1799.674 | 3.6884 | 1800 | 24.831 | 3.2042 | 25 | 10000000000 | -10000000000 | 23.6686 | 179.9711 | 89.4795 | 89.9626 | 7.8926 | 90 | 183.5959 | 196.1601 | 201.6549 | 191.8476 | 261.1392 | 262.66 | 237.3649 | 10000000000 | 10000000000 | 39.9743 | 4.3666 | 40 | 10000000000 | 0 | 131.7709 | 40.0589 | 7.8608 | 40 | 90.4275 | 89.5436 | 52.1126 | 10000000000 | 89.9824 | 4.0115 | 90 | 95.0378 | 89.9855 | 3.3309 | 90 | 96.9753 | 14.5492 | -19.8754 | 69.5764 | 67.26 | 0.8538
Log | 3798 | 31.65 | 2014-09-12 01:51 | C13EOAT_test | 0.77622 | -0.37508 | 74.3379 | 281.6252 | 108.5862 | 1.5017 | -0.76241 | 3.9868 | 1.5 | 15.7045 | 27.6061 | 4.6093 | 0.0048271 | 166.6777 | 99.71 | 3.6544 | 103.3644 | 6.11 | 103 | 101.6708 | 103.9636 | 104 | 599.4529 | 21.8105 | 86.7548 | 79.9228 | 217.3188 | 216.4709 | 404.3911 | 83.3388 | 4.294 | 84 | 1799.618 | 3.6887 | 1800 | 24.8205 | 3.2069 | 25 | 10000000000 | -10000000000 | 23.6192 | 179.9671 | 89.485 | 89.9599 | 7.895 | 90 | 183.6716 | 196.6207 | 202.0453 | 191.538 | 261.6292 | 262.9075 | 237.6469 | 10000000000 | 10000000000 | 40.0397 | 4.3615 | 40 | 10000000000 | 0 | 131.7071 | 40.0334 | 7.8602 | 40 | 90.4335 | 89.5335 | 52.1457 | 10000000000 | 90.0045 | 4.0078 | 90 | 95.0193 | 89.9835 | 3.3312 | 90 | 96.7858 | 14.5392 | -19.7872 | 69.59 | 67.25 | 0.85377
Log | 3799 | 31.6583 | 2014-09-12 01:52 | C13EOAT_test | 0.77573 | -0.37414 | 77.5829 | 281.5844 | 118.5018 | 1.5057 | -0.76235 | 3.9871 | 1.5 | 15.6927 | 27.6219 | 4.6093 | 0.0048271 | 166.8156 | 99.71 | 3.686 | 103.396 | 6.11 | 103 | 101.7105 | 103.9879 | 104 | 575.4339 | 21.8105 | 86.8293 | 79.9863 | 217.3188 | 216.4951 | 404.3911 | 83.4078 | 4.3052 | 84 | 1799.842 | 3.6884 | 1800 | 24.8126 | 3.2097 | 25 | 10000000000 | -10000000000 | 23.5249 | 179.9968 | 89.4682 | 89.9684 | 7.8962 | 90 | 183.8596 | 196.6705 | 202.4439 | 191.7742 | 261.4481 | 263.9789 | 237.648 | 10000000000 | 10000000000 | 40.1639 | 4.3335 | 40 | 10000000000 | 0 | 131.733 | 40.0278 | 7.8592 | 40 | 90.4052 | 89.5916 | 52.1705 | 10000000000 | 89.9917 | 4.0159 | 90 | 95.0166 | 89.9984 | 3.3312 | 90 | 96.7737 | 14.5362 | -19.7237 | 69.5623 | 67.25 | 0.85388
Log | 3800 | 31.6667 | 2014-09-12 01:52 | C13EOAT_test | 0.7762 | -0.37508 | 73.4352 | 281.2398 | 111.2206 | 1.5031 | -0.76241 | 3.9867 | 1.5 | 15.6647 | 27.8948 | 4.8426 | 0.0048271 | 166.8859 | 99.71 | 3.7221 | 103.4321 | 6.11 | 103 | 101.8473 | 103.9849 | 104 | 558.6902 | 21.8436 | 86.8553 | 80.0306 | 217.3188 | 216.4709 | 404.3911 | 83.4429 | 4.3164 | 84 | 1799.962 | 3.6882 | 1800 | 24.9046 | 3.2095 | 25 | 10000000000 | -10000000000 | 23.5914 | 179.9797 | 89.4997 | 89.9839 | 7.8954 | 90 | 183.6643 | 195.1875 | 200.8583 | 191.4622 | 261.4803 | 263.949 | 238.1884 | 10000000000 | 10000000000 | 40.1559 | 4.2982 | 40 | 10000000000 | 0 | 131.8362 | 40.0434 | 7.8576 | 40 | 90.4173 | 89.5623 | 52.1415 | 10000000000 | 89.984 | 4.0207 | 90 | 95.0619 | 89.9898 | 3.3317 | 90 | 96.9669 | 14.5464 | -19.6794 | 69.5319 | 67.24 | 0.85393
Log | 3801 | 31.675 | 2014-09-12 01:53 | C13EOAT_test | 0.77619 | -0.37414 | 70.4514 | 281.6248 | 119.9399 | 1.5041 | -0.76239 | 3.9865 | 1.5 | 15.6562 | 27.7987 | 4.7843 | 0.0048271 | 166.711 | 99.71 | 3.6576 | 103.3676 | 6.11 | 103 | 101.6964 | 103.974 | 104 | 564.0899 | 21.8105 | 86.7754 | 79.9356 | 217.3188 | 216.471 | 404.3911 | 83.3555 | 4.3278 | 84 | 1799.991 | 3.6882 | 1800 | 24.9059 | 3.2104 | 25 | 10000000000 | -10000000000 | 23.6718 | 179.9907 | 89.5032 | 89.9962 | 7.8937 | 90 | 183.7245 | 194.7824 | 201.0191 | 191.5719 | 261.5515 | 263.8132 | 237.3349 | 10000000000 | 10000000000 | 40.2085 | 4.2496 | 40 | 10000000000 | 0 | 131.7888 | 40.0633 | 7.8549 | 40 | 90.4178 | 89.5729 | 52.1577 | 10000000000 | 89.9773 | 4.0207 | 90 | 95.0468 | 89.9953 | 3.3316 | 90 | 96.904 | 14.5433 | -19.7744 | 69.5099 | 67.24 | 0.85391
Log | 3802 | 31.6833 | 2014-09-12 01:53 | C13EOAT_test | 0.77602 | -0.37508 | 72.4898 | 281.6208 | 110.5547 | 1.5045 | -0.76232 | 3.9864 | 1.5 | 15.6454 | 27.5916 | 4.6093 | 0.0048271 | 166.8087 | 99.71 | 3.5454 | 103.2554 | 6.11 | 103 | 101.6648 | 103.9644 | 104 | 585.5756 | 21.8028 | 86.8542 | 79.9545 | 217.3188 | 216.5469 | 404.0474 | 83.4043 | 4.3403 | 84 | 1799.882 | 3.6881 | 1800 | 24.8864 | 3.2122 | 25 | 10000000000 | -10000000000 | 23.6768 | 179.9892 | 89.5087 | 90.0013 | 7.8926 | 90 | 183.7666 | 196.1833 | 202.1788 | 192.0042 | 261.4641 | 263.2838 | 237.1016 | 10000000000 | 10000000000 | 40.142 | 4.2093 | 40 | 10000000000 | 0 | 131.6947 | 40.0752 | 7.8515 | 40 | 90.4382 | 89.551 | 52.1375 | 10000000000 | 90.0098 | 4.0059 | 90 | 95.0518 | 89.9946 | 3.3318 | 90 | 96.7683 | 14.5316 | -19.7555 | 69.4669 | 67.25 | 0.85404
Log | 3803 | 31.6917 | 2014-09-12 01:54 | C13EOAT_test | 0.7761 | -0.37414 | 74.0946 | 281.9976 | 117.4991 | 1.5219 | -0.76238 | 3.9866 | 1.5 | 15.6356 | 27.6558 | 4.6354 | 0.0048271 | 166.6804 | 99.71 | 3.5226 | 103.2326 | 6.11 | 103 | 101.721 | 103.9662 | 104 | 602.3252 | 21.795 | 86.7679 | 79.9125 | 217.3188 | 216.4763 | 404.0474 | 83.3402 | 4.3523 | 84 | 1799.734 | 3.6883 | 1800 | 24.8454 | 3.2149 | 25 | 10000000000 | -10000000000 | 23.6626 | 180.0394 | 89.5285 | 90.0204 | 7.8883 | 90 | 184.0068 | 195.8479 | 201.5454 | 192.4194 | 262.033 | 263.8149 | 237.2992 | 10000000000 | 10000000000 | 40.1096 | 4.1791 | 40 | 10000000000 | 0 | 131.6807 | 40.0724 | 7.8489 | 40 | 90.4429 | 89.5965 | 52.1296 | 10000000000 | 90.0161 | 3.9969 | 90 | 95.0629 | 90.0197 | 3.3309 | 90 | 96.7717 | 14.536 | -19.7976 | 69.4577 | 67.24 | 0.85407
Log | 3804 | 31.7 | 2014-09-12 01:54 | C13EOAT_test | 0.77703 | -0.37508 | 73.7056 | 281.3726 | 116.2367 | 1.5098 | -0.76233 | 3.9861 | 1.5 | 15.6559 | 27.6219 | 4.6188 | 0.0048271 | 167.9153 | 99.71 | 3.7424 | 103.4524 | 6.11 | 103 | 101.6348 | 103.9787 | 104 | 594.8352 | 21.8103 | 87.3752 | 80.5401 | 217.3188 | 216.5039 | 404.3911 | 83.9576 | 4.3558 | 84 | 1800.391 | 3.6876 | 1800 | 24.8274 | 3.2177 | 25 | 10000000000 | -10000000000 | 23.6113 | 180.035 | 89.5853 | 90.0466 | 7.8817 | 90 | 183.9106 | 195.4716 | 201.5744 | 192.254 | 261.6385 | 263.9021 | 237.4945 | 10000000000 | 10000000000 | 40.0167 | 4.172 | 40 | 10000000000 | 0 | 131.5484 | 40.0879 | 7.8451 | 40 | 90.4481 | 89.5869 | 52.084 | 10000000000 | 90.0163 | 3.9895 | 90 | 95.0803 | 90.0175 | 3.3306 | 90 | 96.7764 | 14.5363 | -19.1699 | 69.4953 | 67.23 | 0.854
Log | 3805 | 31.7083 | 2014-09-12 01:55 | C13EOAT_test | 0.77652 | -0.37508 | 73.4596 | 281.6248 | 115.4289 | 1.5053 | -0.76236 | 3.9857 | 1.5 | 15.6585 | 27.5947 | 4.614 | 0.0048271 | 168.3335 | 99.71 | 3.8974 | 103.6074 | 6.11 | 103 | 101.5239 | 103.9609 | 104 | 589.3998 | 21.8105 | 87.579 | 80.7544 | 217.3188 | 216.4709 | 404.3911 | 84.1667 | 4.3545 | 84 | 1799.558 | 3.6887 | 1800 | 24.8008 | 3.2208 | 25 | 10000000000 | -10000000000 | 23.5376 | 180.0282 | 89.5711 | 90.0417 | 7.8795 | 90 | 184.0391 | 196.9469 | 202.531 | 192.425 | 261.7103 | 263.9779 | 237.3939 | 10000000000 | 10000000000 | 39.9637 | 4.1799 | 40 | 10000000000 | 0 | 131.589 | 40.1118 | 7.8405 | 40 | 90.4484 | 89.5798 | 52.0531 | 10000000000 | 90.0125 | 3.9822 | 90 | 95.0527 | 90.0141 | 3.3299 | 90 | 96.7741 | 14.5363 | -18.9556 | 69.5 | 67.24 | 0.85394
Log | 3806 | 31.7167 | 2014-09-12 01:55 | C13EOAT_test | 0.77672 | -0.37414 | 71.6891 | 281.9499 | 115.4125 | 1.5071 | -0.76233 | 3.9855 | 1.5 | 15.6484 | 27.6219 | 4.6093 | 0.0048271 | 167.9268 | 99.71 | 3.5897 | 103.2997 | 6.11 | 103 | 101.5991 | 103.9714 | 104 | 566.2888 | 21.8105 | 87.3757 | 80.5511 | 217.3188 | 216.5153 | 404.3911 | 83.9634 | 4.3547 | 84 | 1800.159 | 3.6877 | 1800 | 24.8073 | 3.2236 | 25 | 10000000000 | -10000000000 | 23.4489 | 179.9863 | 89.5441 | 90.001 | 7.8835 | 90 | 184.0321 | 195.4181 | 201.5379 | 191.8675 | 262.3472 | 264.209 | 237.0705 | 10000000000 | 10000000000 | 39.8847 | 4.1982 | 40 | 10000000000 | 0 | 131.6208 | 40.1257 | 7.8361 | 40 | 90.4277 | 89.5586 | 52.0365 | 10000000000 | 90.0021 | 3.9811 | 90 | 95.0432 | 89.9931 | 3.33 | 90 | 96.7704 | 14.534 | -19.1589 | 69.4772 | 67.23 | 0.85387
Log | 3807 | 31.725 | 2014-09-12 01:56 | C13EOAT_test | 0.77468 | -0.37414 | 73.1375 | 281.6809 | 114.2156 | 1.4648 | -0.7624 | 3.9859 | 1.5 | 15.6525 | 27.6219 | 4.6334 | 0.0048271 | 167.882 | 99.71 | 3.6117 | 103.3217 | 6.11 | 103 | 101.66 | 103.9894 | 104 | 568.1779 | 21.7641 | 87.3499 | 80.5322 | 217.3188 | 216.4731 | 404.0474 | 83.941 | 4.3546 | 84 | 1800.502 | 3.6881 | 1800 | 24.9039 | 3.2235 | 25 | 10000000000 | -10000000000 | 23.5145 | 180.0171 | 89.5565 | 90.0316 | 7.8759 | 90 | 184.053 | 196.6413 | 202.4178 | 192.2892 | 261.7427 | 263.1855 | 236.932 | 10000000000 | 10000000000 | 39.8445 | 4.2268 | 40 | 10000000000 | 0 | 131.7075 | 40.0925 | 7.8339 | 40 | 90.4388 | 89.5783 | 52.0022 | 10000000000 | 90.0191 | 3.9715 | 90 | 95.0841 | 90.0085 | 3.329 | 90 | 96.7659 | 14.5396 | -19.1778 | 69.4957 | 67.22 | 0.85396
Log | 3808 | 31.7333 | 2014-09-12 01:56 | C13EOAT_test | 0.77694 | -0.37508 | 71.5351 | 281.2549 | 127.8662 | 1.5004 | -0.76241 | 3.9859 | 1.5 | 15.6534 | 27.6183 | 4.6093 | 0.0048271 | 168.0355 | 99.71 | 3.7402 | 103.4502 | 6.11 | 103 | 101.5595 | 103.9722 | 104 | 569.6109 | 21.7818 | 87.4414 | 80.5941 | 217.3188 | 216.4951 | 404.3911 | 84.0178 | 4.3542 | 84 | 1799.958 | 3.6884 | 1800 | 24.9206 | 3.2245 | 25 | 10000000000 | -10000000000 | 23.4897 | 179.9802 | 89.5331 | 90.0238 | 7.875 | 90 | 184.0064 | 196.0699 | 202.4109 | 192.0972 | 261.5504 | 263.6117 | 237.1453 | 10000000000 | 10000000000 | 39.8269 | 4.2625 | 40 | 10000000000 | 0 | 131.7269 | 40.0853 | 7.831 | 40 | 90.427 | 89.5532 | 51.9981 | 10000000000 | 90.002 | 3.9808 | 90 | 95.0582 | 89.9901 | 3.3293 | 90 | 96.7755 | 14.5363 | -19.1159 | 69.4907 | 67.23 | 0.85393
Log | 3809 | 31.7417 | 2014-09-12 01:57 | C13EOAT_test | 0.77703 | -0.37414 | 71.0425 | 281.1721 | 106.5295 | 1.5065 | -0.76243 | 3.9857 | 1.5 | 15.6301 | 27.6175 | 4.6093 | 0.0048271 | 168.007 | 99.71 | 3.6951 | 103.4051 | 6.11 | 103 | 101.5296 | 103.9714 | 104 | 588.3105 | 21.7023 | 87.4427 | 80.5644 | 217.3188 | 216.4725 | 404.3911 | 84.0035 | 4.3547 | 84 | 1800.09 | 3.6882 | 1800 | 24.9415 | 3.225 | 25 | 10000000000 | -10000000000 | 23.4961 | 180.0742 | 89.5423 | 90.0156 | 7.8747 | 90 | 184.0536 | 197.1366 | 202.7497 | 192.6356 | 261.1835 | 263.1017 | 236.6793 | 10000000000 | 10000000000 | 39.8143 | 4.3009 | 40 | 10000000000 | 0 | 131.6274 | 40.0859 | 7.8282 | 40 | 90.4332 | 89.641 | 51.987 | 10000000000 | 90.0055 | 3.9813 | 90 | 95.0741 | 90.0371 | 3.3273 | 90 | 96.7637 | 14.5405 | -19.1456 | 69.4567 | 67.21 | 0.85402
Log | 3810 | 31.75 | 2014-09-12 01:57 | C13EOAT_test | 0.77703 | -0.37508 | 71.4141 | 281.617 | 117.5665 | 1.5029 | -0.76243 | 3.9857 | 1.5 | 15.64 | 27.6219 | 4.6261 | 0.0048271 | 167.7502 | 99.71 | 3.7292 | 103.4392 | 6.11 | 103 | 101.5483 | 103.9704 | 104 | 595.7317 | 21.8046 | 87.3007 | 80.4495 | 217.3188 | 216.471 | 404.3911 | 83.8751 | 4.3568 | 84 | 1799.892 | 3.6884 | 1800 | 24.9949 | 3.2244 | 25 | 10000000000 | -10000000000 | 23.4918 | 179.9591 | 89.5448 | 90.0157 | 7.8735 | 90 | 184.0738 | 196.3517 | 202.2228 | 192.4053 | 261.7626 | 263.6694 | 236.9985 | 10000000000 | 10000000000 | 39.8812 | 4.3356 | 40 | 10000000000 | 0 | 131.5131 | 40.0369 | 7.8288 | 40 | 90.4313 | 89.5278 | 51.9615 | 10000000000 | 89.9964 | 3.9881 | 90 | 95.0606 | 89.9795 | 3.329 | 90 | 96.7665 | 14.5363 | -19.2605 | 69.4663 | 67.21 | 0.85395
Log | 3811 | 31.7583 | 2014-09-12 01:58 | C13EOAT_test | 0.77642 | -0.37414 | 74.3782 | 281.2466 | 115.2568 | 1.503 | -0.7623 | 3.9857 | 1.5 | 15.6418 | 27.5932 | 4.6093 | 0.0048271 | 167.755 | 99.71 | 3.634 | 103.344 | 6.11 | 103 | 101.6447 | 103.9713 | 104 | 605.3493 | 21.692 | 87.3081 | 80.4469 | 217.3188 | 216.5167 | 404.3911 | 83.8775 | 4.3576 | 84 | 1800.203 | 3.6881 | 1800 | 24.9829 | 3.2253 | 25 | 10000000000 | -10000000000 | 23.504 | 179.9583 | 89.5274 | 89.9931 | 7.8766 | 90 | 184.0723 | 196.5313 | 202.0978 | 192.3531 | 261.8222 | 263.1091 | 236.6329 | 10000000000 | 10000000000 | 39.9209 | 4.3598 | 40 | 10000000000 | 0 | 131.4449 | 39.999 | 7.8303 | 40 | 90.4191 | 89.5393 | 51.917 | 10000000000 | 90.0068 | 3.9886 | 90 | 95.0745 | 89.9792 | 3.3296 | 90 | 96.7709 | 14.532 | -19.2631 | 69.4612 | 67.18 | 0.85406
Log | 3812 | 31.7667 | 2014-09-12 01:58 | C13EOAT_test | 0.7768 | -0.37414 | 74.2625 | 281.2542 | 109.504 | 1.514 | -0.76242 | 3.986 | 1.5 | 15.6003 | 27.6438 | 4.612 | 0.0048271 | 167.6426 | 99.71 | 3.6476 | 103.3576 | 6.11 | 103 | 101.658 | 103.9692 | 104 | 599.4762 | 21.8103 | 87.2624 | 80.3802 | 217.3188 | 216.4979 | 404.0474 | 83.8213 | 4.3602 | 84 | 1800.266 | 3.6877 | 1800 | 24.9312 | 3.2274 | 25 | 10000000000 | -10000000000 | 23.5325 | 180.0029 | 89.5137 | 89.9949 | 7.8767 | 90 | 184.0518 | 197.7011 | 202.8775 | 192.1491 | 261.8019 | 262.8385 | 237.6464 | 10000000000 | 10000000000 | 39.9854 | 4.3718 | 40 | 10000000000 | 0 | 131.4599 | 39.9485 | 7.8339 | 40 | 90.4156 | 89.5873 | 51.9158 | 10000000000 | 90.0014 | 3.9959 | 90 | 95.0565 | 90.0015 | 3.3294 | 90 | 96.7718 | 14.5356 | -19.3298 | 69.3926 | 67.2 | 0.85407
Log | 3813 | 31.775 | 2014-09-12 01:59 | C13EOAT_test | 0.77672 | -0.37414 | 75.4805 | 281.3415 | 111.8864 | 1.5111 | -0.76233 | 3.9857 | 1.5 | 15.5927 | 27.6219 | 4.6093 | 0.0048271 | 167.7684 | 99.71 | 3.6747 | 103.3847 | 6.11 | 103 | 101.5872 | 103.9908 | 104 | 571.6578 | 21.8105 | 87.3006 | 80.4678 | 217.3188 | 216.4709 | 404.3911 | 83.8842 | 4.3618 | 84 | 1799.842 | 3.6884 | 1800 | 24.8976 | 3.2295 | 25 | 10000000000 | -10000000000 | 23.5278 | 179.9937 | 89.5076 | 89.9777 | 7.8808 | 90 | 184.0826 | 197.1166 | 202.7529 | 192.1352 | 261.5614 | 262.7858 | 236.8673 | 10000000000 | 10000000000 | 40.0979 | 4.3561 | 40 | 10000000000 | 0 | 131.5381 | 39.9049 | 7.8387 | 40 | 90.4131 | 89.5806 | 51.8719 | 10000000000 | 89.99 | 4.0069 | 90 | 95.0552 | 89.9969 | 3.3296 | 90 | 96.7657 | 14.5358 | -19.2422 | 69.3793 | 67.19 | 0.85398
Log | 3814 | 31.7834 | 2014-09-12 01:59 | C13EOAT_test | 0.77702 | -0.37414 | 74.0981 | 281.2711 | 118.5572 | 1.5003 | -0.76237 | 3.9856 | 1.5 | 15.5962 | 27.6163 | 4.6093 | 0.0048271 | 167.8016 | 99.71 | 3.8276 | 103.5376 | 6.11 | 103 | 101.5237 | 103.9717 | 104 | 561.353 | 21.8105 | 87.3049 | 80.4967 | 217.3188 | 216.474 | 404.3911 | 83.9008 | 4.363 | 84 | 1799.9 | 3.6883 | 1800 | 24.8868 | 3.2315 | 25 | 10000000000 | -10000000000 | 23.4399 | 179.9586 | 89.479 | 89.9804 | 7.8818 | 90 | 184.0829 | 196.5629 | 202.3584 | 192.1999 | 261.6945 | 262.9637 | 237.2691 | 10000000000 | 10000000000 | 40.1122 | 4.3324 | 40 | 10000000000 | 0 | 131.5775 | 39.8563 | 7.8448 | 40 | 90.4147 | 89.5439 | 51.8662 | 10000000000 | 89.991 | 4.0114 | 90 | 95.0416 | 89.9793 | 3.3305 | 90 | 96.7636 | 14.536 | -19.2133 | 69.3861 | 67.17 | 0.85403
Log | 3815 | 31.7917 | 2014-09-12 02:00 | C13EOAT_test | 0.77717 | -0.37508 | 72.4235 | 282.0882 | 109.8802 | 1.5066 | -0.76242 | 3.9856 | 1.5 | 15.5869 | 27.6213 | 4.6093 | 0.0048271 | 167.6136 | 99.71 | 3.6509 | 103.3609 | 6.11 | 103 | 101.5561 | 103.9727 | 104 | 567.9827 | 21.7549 | 87.2354 | 80.3782 | 217.3188 | 216.4763 | 404.3911 | 83.8068 | 4.3646 | 84 | 1799.814 | 3.6884 | 1800 | 24.8831 | 3.2334 | 25 | 10000000000 | -10000000000 | 23.5092 | 179.9577 | 89.4794 | 89.9614 | 7.8867 | 90 | 184.0274 | 196.7971 | 202.0661 | 191.7894 | 261.7192 | 263.3301 | 236.7722 | 10000000000 | 10000000000 | 40.13 | 4.3 | 40 | 10000000000 | 0 | 131.5598 | 39.8857 | 7.8478 | 40 | 90.4083 | 89.5494 | 51.8932 | 10000000000 | 90.0193 | 4.0056 | 90 | 95.0491 | 89.9788 | 3.331 | 90 | 96.7647 | 14.5363 | -19.3318 | 69.3695 | 67.18 | 0.85403
Log | 3816 | 31.8 | 2014-09-12 02:00 | C13EOAT_test | 0.77494 | -0.37414 | 74.2191 | 281.6617 | 118.0102 | 1.51 | -0.76106 | 3.9858 | 1.5 | 15.5868 | 27.626 | 4.6093 | 0.0048271 | 168.0442 | 99.71 | 3.6066 | 103.3166 | 6.11 | 103 | 101.6544 | 103.9839 | 104 | 597.4033 | 21.8105 | 87.434 | 80.6102 | 217.3188 | 216.643 | 404.0474 | 84.0221 | 4.3643 | 84 | 1799.739 | 3.6892 | 1800 | 24.8848 | 3.2352 | 25 | 10000000000 | -10000000000 | 23.4238 | 179.9436 | 89.4868 | 89.9306 | 7.8933 | 90 | 183.8849 | 195.2619 | 201.4695 | 191.9436 | 262.0098 | 263.8623 | 237.9602 | 10000000000 | 10000000000 | 40.1723 | 4.2607 | 40 | 10000000000 | 0 | 131.418 | 39.8595 | 7.8533 | 40 | 90.4213 | 89.5223 | 51.8825 | 10000000000 | 89.9842 | 4.0214 | 90 | 95.0394 | 89.9718 | 3.3318 | 90 | 96.7732 | 14.5368 | -19.0998 | 69.3704 | 67.18 | 0.85394
Log | 3817 | 31.8083 | 2014-09-12 02:01 | C13EOAT_test | 0.77678 | -0.37508 | 73.4814 | 281.2502 | 113.792 | 1.5017 | -0.76233 | 3.9856 | 1.5 | 15.5898 | 27.6162 | 4.6093 | 0.0048271 | 167.7957 | 99.71 | 3.7535 | 103.4635 | 6.11 | 103 | 101.7135 | 103.9613 | 104 | 600.3944 | 21.7245 | 87.3355 | 80.4602 | 217.3188 | 216.6108 | 404.3911 | 83.8978 | 4.3662 | 84 | 1799.385 | 3.6893 | 1800 | 24.9374 | 3.2355 | 25 | 10000000000 | -10000000000 | 23.5229 | 180.0054 | 89.5343 | 89.977 | 7.8872 | 90 | 183.9523 | 195.6978 | 201.1495 | 192.0954 | 261.6726 | 263.6798 | 237.6471 | 10000000000 | 10000000000 | 40.156 | 4.2207 | 40 | 10000000000 | 0 | 131.3032 | 39.9166 | 7.8539 | 40 | 90.4202 | 89.5853 | 51.9155 | 10000000000 | 90.0376 | 4.0008 | 90 | 95.0588 | 90.0027 | 3.3314 | 90 | 96.7754 | 14.5363 | -19.2498 | 69.3748 | 67.17 | 0.85392
Log | 3818 | 31.8167 | 2014-09-12 02:01 | C13EOAT_test | 0.77703 | -0.37508 | 72.1721 | 281.0388 | 111.9003 | 1.5078 | -0.76143 | 3.9852 | 1.5 | 15.5942 | 27.5939 | 4.6093 | 0.0048271 | 167.7823 | 99.71 | 3.6741 | 103.3841 | 6.11 | 103 | 101.8181 | 103.989 | 104 | 595.4861 | 21.7843 | 87.3228 | 80.4594 | 217.3188 | 216.6411 | 404.3911 | 83.8911 | 4.3675 | 84 | 1798.911 | 3.6899 | 1800 | 24.9835 | 3.2354 | 25 | 10000000000 | -10000000000 | 23.504 | 179.9601 | 89.562 | 90.0291 | 7.8788 | 90 | 184.032 | 197.767 | 202.8786 | 192.1786 | 261.2628 | 262.8329 | 237.4338 | 10000000000 | 10000000000 | 40.0812 | 4.1997 | 40 | 10000000000 | 0 | 131.3914 | 39.9596 | 7.8541 | 40 | 90.4198 | 89.5403 | 51.9293 | 10000000000 | 89.996 | 4.0128 | 90 | 95.0846 | 89.98 | 3.3326 | 90 | 96.7739 | 14.5325 | -19.2506 | 69.3755 | 67.18 | 0.85398
Log | 3819 | 31.825 | 2014-09-12 02:02 | C13EOAT_test | 0.7773 | -0.37414 | 71.1314 | 281.6132 | 116.8626 | 1.501 | -0.75999 | 3.9851 | 1.5 | 15.5891 | 27.4606 | 4.6093 | 0.0048271 | 168.1761 | 99.7237 | 3.6002 | 103.3239 | 6.11 | 103 | 101.6693 | 103.9726 | 104 | 561.9293 | 21.8106 | 87.476 | 80.7001 | 217.4885 | 216.643 | 404.0474 | 84.0881 | 4.3647 | 84 | 1799.885 | 3.691 | 1800 | 25.0035 | 3.235 | 25 | 10000000000 | -10000000000 | 23.4351 | 180.0406 | 89.5589 | 90.0628 | 7.8713 | 90 | 183.9737 | 196.6234 | 201.7608 | 192.1917 | 261.7085 | 263.6285 | 237.8879 | 10000000000 | 10000000000 | 40.0538 | 4.1832 | 40 | 10000000000 | 0 | 131.5577 | 39.9588 | 7.8552 | 40 | 90.4267 | 89.614 | 51.9915 | 10000000000 | 90.0327 | 3.9917 | 90 | 95.057 | 90.0203 | 3.3313 | 90 | 96.7901 | 14.5363 | -19.0236 | 69.3736 | 67.16 | 0.85395
Log | 3820 | 31.8334 | 2014-09-12 02:02 | C13EOAT_test | 0.77588 | -0.37414 | 71.7139 | 281.818 | 117.8665 | 1.4459 | -0.76004 | 3.9856 | 1.5 | 15.5899 | 27.6219 | 4.6093 | 0.0048271 | 168.2836 | 99.7391 | 3.4986 | 103.2377 | 6.11 | 103 | 101.6893 | 104.0223 | 104 | 584.5889 | 21.8115 | 87.5322 | 80.7515 | 217.4904 | 216.643 | 404.0474 | 84.1418 | 4.3631 | 84 | 1800.474 | 3.6906 | 1800 | 25.0431 | 3.2337 | 25 | 10000000000 | -10000000000 | 23.6129 | 180.0215 | 89.6083 | 90.0868 | 7.8632 | 90 | 184.0692 | 196.6398 | 202.1141 | 192.1629 | 262.0493 | 263.8998 | 237.9289 | 10000000000 | 10000000000 | 39.9818 | 4.1811 | 40 | 10000000000 | 0 | 131.4888 | 40.0585 | 7.85 | 40 | 90.4426 | 89.579 | 51.9841 | 10000000000 | 90.0242 | 3.9862 | 90 | 95.0679 | 90.0108 | 3.3311 | 90 | 96.796 | 14.5363 | -18.9876 | 69.3749 | 67.16 | 0.85403
Log | 3821 | 31.8417 | 2014-09-12 02:03 | C13EOAT_test | 0.77734 | -0.37508 | 68.7719 | 281.6889 | 110.1528 | 1.5106 | -0.75997 | 3.9852 | 1.5 | 15.5898 | 27.6219 | 4.6132 | 0.0048271 | 167.9605 | 99.7385 | 3.5521 | 103.2906 | 6.11 | 103 | 101.7139 | 103.9874 | 104 | 596.2593 | 21.8105 | 87.3856 | 80.5749 | 217.4701 | 216.643 | 404.0474 | 83.9803 | 4.3632 | 84 | 1800.397 | 3.6907 | 1800 | 25.0056 | 3.2341 | 25 | 10000000000 | -10000000000 | 23.5458 | 180.026 | 89.6384 | 90.1077 | 7.8535 | 90 | 184.0025 | 196.4919 | 202.3611 | 192.1729 | 261.3956 | 263.1744 | 238.5287 | 10000000000 | 10000000000 | 39.9272 | 4.1888 | 40 | 10000000000 | 0 | 131.3514 | 40.0692 | 7.8474 | 40 | 90.4533 | 89.5726 | 51.9895 | 10000000000 | 90.0321 | 3.9747 | 90 | 95.0607 | 90.013 | 3.3305 | 90 | 96.7925 | 14.5363 | -19.1636 | 69.3748 | 67.16 | 0.85396
Log | 3822 | 31.85 | 2014-09-12 02:03 | C13EOAT_test | 0.77734 | -0.37508 | 69.1632 | 282.0484 | 116.0968 | 1.5076 | -0.76108 | 3.9849 | 1.5 | 15.5752 | 27.8903 | 4.8269 | 0.0048271 | 168.0874 | 99.71 | 3.6069 | 103.3169 | 6.11 | 103 | 101.5148 | 103.9743 | 104 | 593.305 | 21.8214 | 87.4759 | 80.6115 | 217.3188 | 216.643 | 404.0474 | 84.0437 | 4.3622 | 84 | 1800.261 | 3.6898 | 1800 | 25.0193 | 3.2337 | 25 | 10000000000 | -10000000000 | 23.6097 | 180.0916 | 89.665 | 90.1004 | 7.8476 | 90 | 184.0486 | 197.2233 | 202.9873 | 192.84 | 261.0533 | 262.4705 | 237.6423 | 10000000000 | 10000000000 | 39.8971 | 4.2069 | 40 | 10000000000 | 0 | 131.3658 | 40.0879 | 7.8438 | 40 | 90.4482 | 89.6434 | 52.0194 | 10000000000 | 90.0288 | 3.9669 | 90 | 95.0889 | 90.0458 | 3.3289 | 90 | 96.933 | 14.5479 | -19.0985 | 69.3715 | 67.15 | 0.85394
Log | 3823 | 31.8583 | 2014-09-12 02:04 | C13EOAT_test | 0.77734 | -0.37508 | 70.873 | 281.7263 | 118.1039 | 1.5013 | -0.76119 | 3.9848 | 1.5 | 15.5758 | 27.9988 | 4.9563 | 0.0048271 | 167.9299 | 99.71 | 3.6137 | 103.3237 | 6.11 | 103 | 101.7101 | 103.9781 | 104 | 602.4832 | 22.0102 | 87.3765 | 80.5534 | 217.3188 | 216.643 | 404.0474 | 83.965 | 4.3626 | 84 | 1799.941 | 3.6895 | 1800 | 24.9627 | 3.2352 | 25 | 10000000000 | -10000000000 | 23.5372 | 179.9978 | 89.6437 | 90.1102 | 7.8386 | 90 | 183.8067 | 197.9007 | 203.4084 | 192.6334 | 261.0398 | 262.5675 | 237.2863 | 10000000000 | 10000000000 | 39.813 | 4.2417 | 40 | 10000000000 | 0 | 131.3053 | 40.154 | 7.8365 | 40 | 90.4647 | 89.5331 | 52.0187 | 10000000000 | 90.0128 | 3.9644 | 90 | 95.0922 | 89.9989 | 3.3296 | 90 | 96.9754 | 14.5489 | -19.1566 | 69.3748 | 67.15 | 0.85392
Log | 3824 | 31.8667 | 2014-09-12 02:04 | C13EOAT_test | 0.77704 | -0.37508 | 72.8138 | 281.6243 | 113.6878 | 1.5012 | -0.76046 | 3.9848 | 1.5 | 15.5885 | 27.6854 | 4.6151 | 0.0048271 | 168.0919 | 99.7391 | 3.5867 | 103.3258 | 6.11 | 103 | 101.6926 | 104.0022 | 104 | 607.2377 | 21.8105 | 87.4528 | 80.6391 | 217.4216 | 216.643 | 404.0474 | 84.0459 | 4.3627 | 84 | 1799.76 | 3.6896 | 1800 | 24.8511 | 3.2391 | 25 | 10000000000 | -10000000000 | 23.5465 | 180.0203 | 89.6512 | 90.1191 | 7.8305 | 90 | 184.0224 | 197.1054 | 202.8898 | 192.545 | 261.1949 | 263.3835 | 236.8287 | 10000000000 | 10000000000 | 39.818 | 4.2885 | 40 | 10000000000 | 0 | 131.3521 | 40.1202 | 7.8337 | 40 | 90.4596 | 89.5606 | 52.0112 | 10000000000 | 90.0256 | 3.9542 | 90 | 95.06 | 90.0101 | 3.329 | 90 | 96.7981 | 14.5374 | -19.1 | 69.3748 | 67.15 | 0.85399
Log | 3825 | 31.875 | 2014-09-12 02:05 | C13EOAT_test | 0.77638 | -0.37508 | 70.6374 | 281.9998 | 111.9872 | 1.5062 | -0.76 | 3.9852 | 1.5 | 15.588 | 27.6219 | 4.6093 | 0.0048271 | 168.0629 | 99.74 | 3.5459 | 103.2859 | 6.11 | 103 | 101.6197 | 104.0039 | 104 | 572.6667 | 21.9887 | 87.4055 | 80.6574 | 217.4902 | 216.643 | 404.0474 | 84.0315 | 4.3617 | 84 | 1800.645 | 3.6902 | 1800 | 24.8623 | 3.241 | 25 | 10000000000 | -10000000000 | 23.5084 | 180.0014 | 89.5726 | 90.0778 | 7.8312 | 90 | 183.9621 | 195.4366 | 202.2146 | 192.5286 | 261.9189 | 263.1959 | 237.5715 | 10000000000 | 10000000000 | 39.8491 | 4.3267 | 40 | 10000000000 | 0 | 131.5154 | 40.0647 | 7.8333 | 40 | 90.4291 | 89.5723 | 51.9856 | 10000000000 | 90.0118 | 3.9563 | 90 | 95.0866 | 90.0007 | 3.3292 | 90 | 96.8006 | 14.5363 | -19.0826 | 69.3716 | 67.15 | 0.85406
Log | 3826 | 31.8834 | 2014-09-12 02:05 | C13EOAT_test | 0.77734 | -0.37508 | 71.8391 | 281.2502 | 114.6283 | 1.4968 | -0.76008 | 3.9852 | 1.5 | 15.5968 | 27.622 | 4.6093 | 0.0048271 | 168.1822 | 99.74 | 3.5656 | 103.3056 | 6.11 | 103 | 101.6886 | 104.0035 | 104 | 568.4397 | 21.8686 | 87.4998 | 80.6824 | 217.4907 | 216.643 | 404.3911 | 84.0911 | 4.3613 | 84 | 1801.181 | 3.6896 | 1800 | 24.9338 | 3.241 | 25 | 10000000000 | -10000000000 | 23.4379 | 179.9986 | 89.5689 | 90.0545 | 7.8303 | 90 | 183.9842 | 195.0185 | 201.5654 | 192.5217 | 262.1001 | 263.3303 | 237.5356 | 10000000000 | 10000000000 | 39.9256 | 4.3539 | 40 | 10000000000 | 0 | 131.5064 | 40.025 | 7.8336 | 40 | 90.4259 | 89.5727 | 51.9062 | 10000000000 | 89.9722 | 3.9715 | 90 | 95.0481 | 89.9993 | 3.3291 | 90 | 96.7962 | 14.5298 | -19.0576 | 69.3748 | 67.13 | 0.85407
Log | 3827 | 31.8917 | 2014-09-12 02:06 | C13EOAT_test | 0.77734 | -0.37414 | 72.1795 | 281.3014 | 115.1622 | 1.5008 | -0.7611 | 3.9851 | 1.5 | 15.5965 | 27.622 | 4.6294 | 0.0048271 | 168.0156 | 99.7147 | 3.6882 | 103.4029 | 6.11 | 103 | 101.5148 | 103.979 | 104 | 560.636 | 21.8105 | 87.4038 | 80.6118 | 217.3188 | 216.643 | 404.0474 | 84.0078 | 4.3621 | 84 | 1800.265 | 3.6898 | 1800 | 24.9675 | 3.2411 | 25 | 10000000000 | -10000000000 | 23.4334 | 179.985 | 89.5284 | 90.027 | 7.8321 | 90 | 184.1512 | 195.6587 | 202.2213 | 192.6245 | 261.7278 | 263.6604 | 237.098 | 10000000000 | 10000000000 | 40.0464 | 4.3547 | 40 | 10000000000 | 0 | 131.5605 | 40.0046 | 7.834 | 40 | 90.4131 | 89.5719 | 51.9547 | 10000000000 | 89.969 | 3.976 | 90 | 95.0519 | 89.9925 | 3.3294 | 90 | 96.7677 | 14.5302 | -19.1029 | 69.3748 | 67.12 | 0.85408
Log | 3828 | 31.9 | 2014-09-12 02:06 | C13EOAT_test | 0.77704 | -0.37508 | 75.0741 | 281.9983 | 112.6222 | 1.4995 | -0.76115 | 3.9852 | 1.5 | 15.5902 | 27.6327 | 4.6209 | 0.0048271 | 168.1081 | 99.71 | 3.7366 | 103.4466 | 6.11 | 103 | 101.6479 | 103.9843 | 104 | 561.6813 | 21.8105 | 87.4751 | 80.633 | 217.3188 | 216.643 | 404.3911 | 84.0541 | 4.3617 | 84 | 1799.261 | 3.6905 | 1800 | 25.0234 | 3.24 | 25 | 10000000000 | -10000000000 | 23.4089 | 179.9383 | 89.5032 | 89.9809 | 7.8389 | 90 | 184.2339 | 195.3655 | 202.2048 | 192.24 | 262.0514 | 264.1011 | 237.8514 | 10000000000 | 10000000000 | 40.082 | 4.3472 | 40 | 10000000000 | 0 | 131.5536 | 39.9966 | 7.8349 | 40 | 90.4147 | 89.5236 | 51.9523 | 10000000000 | 89.9753 | 3.9813 | 90 | 95.0447 | 89.9692 | 3.3304 | 90 | 96.7751 | 14.5359 | -19.077 | 69.3748 | 67.11 | 0.85393
Log | 3829 | 31.9083 | 2014-09-12 02:07 | C13EOAT_test | 0.7769 | -0.37414 | 70.7924 | 281.7405 | 115.1139 | 1.5035 | -0.75998 | 3.9857 | 1.5 | 15.5745 | 27.9641 | 4.9193 | 0.0048271 | 167.9919 | 99.74 | 3.5527 | 103.2927 | 6.11 | 103 | 101.6833 | 104.0096 | 104 | 597.7906 | 22.2778 | 87.4057 | 80.5861 | 217.4726 | 216.643 | 404.0474 | 83.9959 | 4.3611 | 84 | 1799.682 | 3.6908 | 1800 | 25.0527 | 3.2389 | 25 | 10000000000 | -10000000000 | 23.5698 | 179.9792 | 89.4886 | 89.9919 | 7.8379 | 90 | 184.0282 | 196.1017 | 201.9207 | 192.1819 | 261.0781 | 263.4214 | 237.1617 | 10000000000 | 10000000000 | 40.1645 | 4.3187 | 40 | 10000000000 | 0 | 131.3142 | 39.9758 | 7.8369 | 40 | 90.4277 | 89.5516 | 51.9299 | 10000000000 | 89.9887 | 3.9851 | 90 | 95.0557 | 89.9896 | 3.3303 | 90 | 96.9948 | 14.5494 | -19.1539 | 69.3731 | 67.11 | 0.85406
Log | 3830 | 31.9167 | 2014-09-12 02:07 | C13EOAT_test | 0.77734 | -0.37414 | 73.501 | 280.977 | 116.8498 | 1.5011 | -0.75989 | 3.9856 | 1.5 | 15.7765 | 27.6222 | 4.6102 | 0.0048271 | 167.9613 | 99.74 | 3.566 | 103.306 | 6.11 | 103 | 101.5104 | 104.0181 | 104 | 601.8862 | 21.8113 | 87.3795 | 80.5818 | 217.4837 | 216.643 | 404.0474 | 83.9806 | 4.3615 | 84 | 1799.732 | 3.6917 | 1800 | 25.0121 | 3.2393 | 25 | 10000000000 | -10000000000 | 23.544 | 179.9801 | 89.5033 | 89.9532 | 7.8463 | 90 | 183.9135 | 197.2312 | 202.7241 | 192.5344 | 261.6308 | 263.2695 | 236.9098 | 10000000000 | 10000000000 | 40.2011 | 4.279 | 40 | 10000000000 | 0 | 131.354 | 39.9758 | 7.8379 | 40 | 90.4156 | 89.5644 | 51.9577 | 10000000000 | 89.9587 | 4.0052 | 90 | 95.0533 | 89.99 | 3.3304 | 90 | 96.8155 | 14.5363 | -19.1582 | 69.7151 | 67.12 | 0.85407
Log | 3831 | 31.925 | 2014-09-12 02:08 | C13EOAT_test | 0.77703 | -0.37508 | 73.106 | 281.834 | 117.3352 | 1.5039 | -0.75996 | 3.9855 | 1.5 | 15.3636 | 27.5743 | 4.6093 | 0.0048271 | 167.9398 | 99.74 | 3.5785 | 103.3184 | 6.11 | 103 | 101.5411 | 104.0064 | 104 | 585.5271 | 21.8149 | 87.3744 | 80.5654 | 217.4611 | 216.643 | 404.0474 | 83.9699 | 4.3638 | 84 | 1799.824 | 3.691 | 1800 | 25.0098 | 3.2392 | 25 | 10000000000 | -10000000000 | 23.5437 | 179.9638 | 89.4852 | 89.9643 | 7.8471 | 90 | 184.0095 | 196.1712 | 201.8266 | 192.2005 | 262.0344 | 263.9686 | 237.4899 | 10000000000 | 10000000000 | 40.1946 | 4.2358 | 40 | 10000000000 | 0 | 131.4356 | 39.9749 | 7.8393 | 40 | 90.4156 | 89.5482 | 51.9368 | 10000000000 | 89.9644 | 4.0117 | 90 | 95.0515 | 89.9819 | 3.331 | 90 | 96.798 | 14.5363 | -19.1746 | 68.9612 | 67.11 | 0.85408
Log | 3832 | 31.9334 | 2014-09-12 02:08 | C13EOAT_test | 0.77642 | -0.37508 | 71.8028 | 281.6905 | 110.2859 | 1.5071 | -0.76118 | 3.9859 | 1.5 | 14.9735 | 27.6195 | 4.6094 | 0.0048271 | 168.1989 | 99.7119 | 3.6815 | 103.3934 | 6.11 | 103 | 101.5128 | 103.9938 | 104 | 589.8984 | 21.8105 | 87.491 | 80.7079 | 217.3188 | 216.643 | 404.3911 | 84.0995 | 4.3627 | 84 | 1800.13 | 3.6895 | 1800 | 25.0556 | 3.2379 | 25 | 10000000000 | -10000000000 | 23.6614 | 179.9858 | 89.4171 | 89.9239 | 7.8573 | 90 | 184.0182 | 197.3783 | 203.029 | 192.2333 | 261.4927 | 264.0784 | 237.2099 | 10000000000 | 10000000000 | 40.1306 | 4.2009 | 40 | 10000000000 | 0 | 131.4767 | 39.9898 | 7.8394 | 40 | 90.4166 | 89.5693 | 51.9415 | 10000000000 | 89.9584 | 4.0213 | 90 | 95.0429 | 89.9929 | 3.3313 | 90 | 96.7686 | 14.5309 | -19.004 | 68.2171 | 67.09 | 0.85408
Log | 3833 | 31.9417 | 2014-09-12 02:09 | C13EOAT_test | 0.77705 | -0.37414 | 76.9242 | 281.6253 | 115.9771 | 1.5026 | -0.76126 | 3.9858 | 1.5 | 14.5444 | 27.5728 | 4.6093 | 0.0048271 | 168.0374 | 99.7105 | 3.6184 | 103.3288 | 6.11 | 103 | 101.6144 | 103.989 | 104 | 571.3909 | 21.8105 | 87.4086 | 80.6287 | 217.3188 | 216.643 | 404.3911 | 84.0187 | 4.3614 | 84 | 1800.055 | 3.6892 | 1800 | 24.9529 | 3.2402 | 25 | 10000000000 | -10000000000 | 23.5814 | 179.9326 | 89.368 | 89.8856 | 7.8702 | 90 | 184.071 | 197.6652 | 203.5703 | 192.4527 | 261.0343 | 263.0544 | 237.3873 | 10000000000 | 10000000000 | 40.0641 | 4.1758 | 40 | 10000000000 | 0 | 131.5076 | 40.0167 | 7.8381 | 40 | 90.4007 | 89.5319 | 51.8806 | 10000000000 | 89.9541 | 4.0348 | 90 | 95.0244 | 89.9663 | 3.3324 | 90 | 96.7615 | 14.529 | -19.0817 | 67.3874 | 67.09 | 0.85408
Log | 3834 | 31.95 | 2014-09-12 02:09 | C13EOAT_test | 0.7773 | -0.37508 | 81.2963 | 281.7124 | 112.8738 | 1.5024 | -0.76114 | 3.9856 | 1.5 | 14.1581 | 27.9021 | 4.7968 | 0.0048271 | 167.9287 | 99.71 | 3.627 | 103.337 | 6.11 | 103 | 101.4359 | 103.9975 | 104 | 575.4716 | 21.8701 | 87.3781 | 80.5506 | 217.3188 | 216.643 | 404.3911 | 83.9643 | 4.3615 | 84 | 1800.138 | 3.6904 | 1800 | 24.9558 | 3.2409 | 25 | 10000000000 | -10000000000 | 23.545 | 179.9502 | 89.3405 | 89.8496 | 7.8841 | 90 | 184.0934 | 197.5451 | 202.4396 | 192.1654 | 261.1498 | 262.3798 | 237.1589 | 10000000000 | 10000000000 | 39.981 | 4.1767 | 40 | 10000000000 | 0 | 131.5201 | 40.0273 | 7.8368 | 40 | 90.4027 | 89.5475 | 51.8574 | 10000000000 | 89.9354 | 4.0557 | 90 | 95.015 | 89.9751 | 3.3327 | 90 | 96.91 | 14.5363 | -19.1594 | 66.6406 | 67.08 | 0.85408
Log | 3835 | 31.9583 | 2014-09-12 02:10 | C13EOAT_test | 0.77703 | -0.37508 | 73.4993 | 281.7892 | 125.8779 | 1.5052 | -0.76122 | 3.9857 | 1.5 | 13.7959 | 27.9578 | 4.9361 | 0.0048271 | 168.1807 | 99.7322 | 3.6949 | 103.427 | 6.11 | 103 | 101.6381 | 103.9804 | 104 | 574.5682 | 22.2119 | 87.5049 | 80.6758 | 217.3188 | 216.643 | 404.0474 | 84.0904 | 4.3614 | 84 | 1800.158 | 3.6893 | 1800 | 24.9492 | 3.2417 | 25 | 10000000000 | -10000000000 | 23.5682 | 179.9459 | 89.3594 | 89.848 | 7.8941 | 90 | 183.8739 | 197.1452 | 202.5176 | 191.973 | 261.0065 | 261.9984 | 236.6807 | 10000000000 | 10000000000 | 39.9052 | 4.199 | 40 | 10000000000 | 0 | 131.4738 | 40.0796 | 7.8325 | 40 | 90.4146 | 89.5313 | 51.8606 | 10000000000 | 89.9865 | 4.0515 | 90 | 95.0136 | 89.9729 | 3.3339 | 90 | 96.9701 | 14.5423 | -19.0563 | 65.9239 | 67.07 | 0.85408
Log | 3836 | 31.9667 | 2014-09-12 02:10 | C13EOAT_test | 0.77672 | -0.37508 | 69.9027 | 281.3826 | 109.3172 | 1.5084 | -0.76107 | 3.9862 | 1.5 | 13.4508 | 27.6225 | 4.6096 | 0.0048271 | 168.03 | 99.74 | 3.6816 | 103.4216 | 6.11 | 103 | 101.5588 | 103.9993 | 104 | 592.5748 | 21.8105 | 87.4573 | 80.5727 | 217.3188 | 216.643 | 404.3911 | 84.015 | 4.3611 | 84 | 1800.864 | 3.688 | 1800 | 24.8861 | 3.2442 | 25 | 10000000000 | -10000000000 | 23.541 | 179.8907 | 89.3356 | 89.8566 | 7.9026 | 90 | 183.8775 | 194.7511 | 201.1355 | 192.1206 | 262.5333 | 264.1567 | 237.3974 | 10000000000 | 10000000000 | 39.817 | 4.2357 | 40 | 10000000000 | 0 | 131.4426 | 40.074 | 7.8302 | 40 | 90.3929 | 89.4978 | 51.8276 | 10000000000 | 89.9561 | 4.0777 | 90 | 95.024 | 89.9453 | 3.336 | 90 | 96.805 | 14.5233 | -19.1673 | 65.1725 | 67.09 | 0.85408
Log | 3837 | 31.975 | 2014-09-12 02:11 | C13EOAT_test | 0.77703 | -0.37508 | 72.8176 | 281.2437 | 118.4303 | 1.4969 | -0.76126 | 3.9861 | 1.5 | 19.0013 | 27.8535 | 4.7828 | 0.0048271 | 168.0854 | 99.74 | 3.8234 | 103.5634 | 6.11 | 103 | 101.6057 | 104.0146 | 104 | 604.5837 | 21.8464 | 87.4766 | 80.6087 | 217.3188 | 216.643 | 404.3911 | 84.0427 | 4.3597 | 84 | 1799.354 | 3.6903 | 1800 | 24.9328 | 3.2445 | 25 | 10000000000 | -10000000000 | 23.4619 | 179.9902 | 89.3976 | 89.8852 | 7.9066 | 90 | 183.9387 | 194.4722 | 201.0356 | 191.991 | 262.41 | 264.0372 | 238.39 | 10000000000 | 10000000000 | 39.803 | 4.2794 | 40 | 10000000000 | 0 | 131.3253 | 40.0691 | 7.8282 | 40 | 90.4184 | 89.5718 | 51.7919 | 10000000000 | 89.9939 | 4.0739 | 90 | 95.0144 | 89.9951 | 3.3351 | 90 | 96.947 | 14.5366 | -19.1313 | 75.0759 | 67.08 | 0.85408
Log | 3838 | 31.9834 | 2014-09-12 02:11 | C13EOAT_test | 0.77673 | -0.37508 | 70.994 | 281.6531 | 113.0796 | 1.5015 | -0.76118 | 3.9862 | 1.5 | 17.0764 | 27.9189 | 4.8493 | 0.0048271 | 168.1884 | 99.74 | 3.6886 | 103.4286 | 6.11 | 103 | 101.6444 | 104.0066 | 104 | 605.4837 | 21.9842 | 87.5091 | 80.6792 | 217.3188 | 216.643 | 404.3911 | 84.0942 | 4.3576 | 84 | 1799.5 | 3.6901 | 1800 | 24.9991 | 3.2433 | 25 | 10000000000 | -10000000000 | 23.5775 | 179.9802 | 89.4094 | 89.9027 | 7.9109 | 90 | 183.7834 | 196.5549 | 202.2896 | 192.2657 | 260.639 | 262.2229 | 237.073 | 10000000000 | 10000000000 | 39.8087 | 4.3247 | 40 | 10000000000 | 0 | 131.2906 | 40.051 | 7.8272 | 40 | 90.4169 | 89.5633 | 51.7888 | 10000000000 | 89.9846 | 4.0798 | 90 | 95.036 | 89.9901 | 3.3359 | 90 | 96.9774 | 14.5427 | -19.0608 | 72.0003 | 67.08 | 0.85391
Log | 3839 | 31.9917 | 2014-09-12 02:12 | C13EOAT_test | 0.77704 | -0.37508 | 73.0858 | 281.6185 | 116.1839 | 1.5031 | -0.76001 | 3.9862 | 1.5 | 16.2882 | 27.7931 | 4.7828 | 0.0048271 | 167.9706 | 99.74 | 3.566 | 103.306 | 6.11 | 103 | 101.712 | 104.0106 | 104 | 576.07 | 22.3748 | 87.3875 | 80.5831 | 217.4728 | 216.643 | 404.0474 | 83.9853 | 4.3574 | 84 | 1799.682 | 3.6911 | 1800 | 25.0109 | 3.2429 | 25 | 10000000000 | -10000000000 | 23.5848 | 179.9434 | 89.4389 | 89.9329 | 7.9119 | 90 | 183.7773 | 197.0987 | 202.3203 | 191.9944 | 261.0372 | 262.6409 | 236.532 | 10000000000 | 10000000000 | 39.8851 | 4.3582 | 40 | 10000000000 | 0 | 131.4917 | 40.0284 | 7.8272 | 40 | 90.4214 | 89.522 | 51.7863 | 10000000000 | 90.0098 | 4.0714 | 90 | 95.045 | 89.9717 | 3.337 | 90 | 96.906 | 14.5374 | -19.1569 | 70.6298 | 67.09 | 0.85405
Log | 3840 | 32 | 2014-09-12 02:12 | C13EOAT_test | 0.77678 | -0.37414 | 73.3822 | 281.1841 | 111.6839 | 1.5109 | -0.76113 | 3.9867 | 1.5 | 15.9884 | 27.5557 | 4.6093 | 0.0048271 | 167.836 | 99.74 | 3.7427 | 103.4827 | 6.11 | 103 | 101.6908 | 104.0086 | 104 | 562.0085 | 21.8105 | 87.3036 | 80.5324 | 217.3188 | 216.643 | 404.3911 | 83.918 | 4.3578 | 84 | 1800.309 | 3.6892 | 1800 | 25.0194 | 3.2424 | 25 | 10000000000 | -10000000000 | 23.5333 | 180.0067 | 89.4638 | 89.9288 | 7.9161 | 90 | 183.9061 | 195.8769 | 201.5801 | 191.8981 | 261.9885 | 263.1618 | 237.1363 | 10000000000 | 10000000000 | 39.9602 | 4.3713 | 40 | 10000000000 | 0 | 131.5316 | 39.9763 | 7.8299 | 40 | 90.4273 | 89.5794 | 51.7642 | 10000000000 | 90.0038 | 4.0705 | 90 | 95.0396 | 90.0033 | 3.3363 | 90 | 96.7806 | 14.5298 | -19.2076 | 70.085 | 67.07 | 0.85407
Log | 3841 | 32.0083 | 2014-09-12 02:13 | C13EOAT_test | 0.77703 | -0.37508 | 72.1286 | 281.3622 | 115.4514 | 1.5052 | -0.76117 | 3.9865 | 1.5 | 15.82 | 27.5311 | 4.6093 | 0.0048271 | 168.0341 | 99.74 | 3.7274 | 103.4674 | 6.11 | 103 | 101.6237 | 104 | 104 | 559.6243 | 21.8105 | 87.4109 | 80.6233 | 217.3188 | 216.643 | 404.3911 | 84.0171 | 4.3576 | 84 | 1799.714 | 3.6898 | 1800 | 25.11 | 3.2394 | 25 | 10000000000 | -10000000000 | 23.5357 | 180.0193 | 89.5016 | 89.9725 | 7.9112 | 90 | 183.9938 | 195.7054 | 201.4756 | 191.9261 | 261.9272 | 264.3156 | 238.0344 | 10000000000 | 10000000000 | 40.1121 | 4.3585 | 40 | 10000000000 | 0 | 131.5128 | 39.9354 | 7.8335 | 40 | 90.4385 | 89.5808 | 51.7241 | 10000000000 | 90.0216 | 4.0578 | 90 | 95.0749 | 90.0096 | 3.3357 | 90 | 96.7866 | 14.5314 | -19.1167 | 69.7844 | 67.07 | 0.85408
Log | 3842 | 32.0167 | 2014-09-12 02:13 | C13EOAT_test | 0.77697 | -0.37508 | 74.9016 | 281.846 | 111.7823 | 1.5078 | -0.76108 | 3.9863 | 1.5 | 15.7127 | 27.8537 | 4.8383 | 0.0048271 | 167.9904 | 99.74 | 3.7155 | 103.4555 | 6.11 | 103 | 101.8412 | 104.0149 | 104 | 574.8921 | 21.8807 | 87.4052 | 80.5853 | 217.3188 | 216.643 | 404.3911 | 83.9952 | 4.3581 | 84 | 1800.196 | 3.6891 | 1800 | 25.103 | 3.2381 | 25 | 10000000000 | -10000000000 | 23.5244 | 180.0168 | 89.4881 | 89.9746 | 7.9124 | 90 | 183.84 | 196.8974 | 202.3802 | 191.8943 | 261.7284 | 263.5272 | 237.8661 | 10000000000 | 10000000000 | 40.1316 | 4.3316 | 40 | 10000000000 | 0 | 131.4789 | 39.969 | 7.8337 | 40 | 90.4458 | 89.571 | 51.6957 | 10000000000 | 90.0559 | 4.0368 | 90 | 95.0838 | 90.0084 | 3.3352 | 90 | 96.9779 | 14.5463 | -19.1547 | 69.6192 | 67.07 | 0.85408
Log | 3843 | 32.025 | 2014-09-12 02:14 | C13EOAT_test | 0.7776 | -0.37508 | 73.5472 | 281.9882 | 118.6366 | 1.504 | -0.76115 | 3.9861 | 1.5 | 15.6533 | 27.9224 | 4.8226 | 0.0048271 | 168.0065 | 99.74 | 3.6816 | 103.4216 | 6.11 | 103 | 101.8294 | 104.0079 | 104 | 596.7402 | 21.8374 | 87.4173 | 80.5893 | 217.3188 | 216.643 | 404.3911 | 84.0033 | 4.357 | 84 | 1799.926 | 3.6895 | 1800 | 25.0816 | 3.2373 | 25 | 10000000000 | -10000000000 | 23.5424 | 180.0271 | 89.5435 | 90.0201 | 7.9055 | 90 | 183.6104 | 195.645 | 201.513 | 191.7338 | 261.4746 | 263.4097 | 238.1017 | 10000000000 | 10000000000 | 40.2133 | 4.2877 | 40 | 10000000000 | 0 | 131.342 | 39.9863 | 7.834 | 40 | 90.4579 | 89.5692 | 51.6921 | 10000000000 | 90.0454 | 4.0279 | 90 | 95.073 | 90.0136 | 3.3348 | 90 | 96.9805 | 14.5492 | -19.1507 | 69.5166 | 67.06 | 0.85408
Log | 3844 | 32.0333 | 2014-09-12 02:14 | C13EOAT_test | 0.77642 | -0.37414 | 71.1598 | 281.7201 | 109.0625 | 1.5008 | -0.76117 | 3.9865 | 1.5 | 15.6296 | 27.9624 | 4.8431 | 0.0048271 | 168.1403 | 99.74 | 3.573 | 103.313 | 6.11 | 103 | 101.9916 | 104.0333 | 104 | 593.9987 | 21.8206 | 87.5042 | 80.6361 | 217.3188 | 216.643 | 404.0474 | 84.0701 | 4.3552 | 84 | 1800.036 | 3.6892 | 1800 | 24.9866 | 3.239 | 25 | 10000000000 | -10000000000 | 23.5197 | 180.0972 | 89.5511 | 89.9924 | 7.9089 | 90 | 183.5504 | 195.0133 | 200.9955 | 191.3638 | 261.9596 | 263.1763 | 238.056 | 10000000000 | 10000000000 | 40.1944 | 4.2426 | 40 | 10000000000 | 0 | 131.2053 | 39.9673 | 7.8358 | 40 | 90.4664 | 89.6308 | 51.6768 | 10000000000 | 90.0252 | 4.0225 | 90 | 95.0721 | 90.0486 | 3.3325 | 90 | 96.9785 | 14.5481 | -19.1039 | 69.4711 | 67.06 | 0.8543
Log | 3845 | 32.0417 | 2014-09-12 02:15 | C13EOAT_test | 0.77703 | -0.37508 | 71.8561 | 281.2622 | 119.5199 | 1.5031 | -0.76249 | 3.9862 | 1.5 | 15.6163 | 27.6224 | 4.6149 | 0.0048271 | 167.8901 | 99.7346 | 3.7084 | 103.443 | 6.11 | 103 | 101.9595 | 103.9982 | 104 | 603.4596 | 21.6502 | 87.3838 | 80.5063 | 217.3188 | 216.4709 | 404.3911 | 83.945 | 4.3581 | 84 | 1800.865 | 3.6871 | 1800 | 24.9245 | 3.2411 | 25 | 10000000000 | -10000000000 | 23.6517 | 180.0861 | 89.5865 | 90.0452 | 7.8987 | 90 | 183.6933 | 195.2164 | 201.2895 | 191.6041 | 262.3015 | 264.1404 | 238.3416 | 10000000000 | 10000000000 | 40.1866 | 4.1925 | 40 | 10000000000 | 0 | 131.3174 | 39.975 | 7.8364 | 40 | 90.4721 | 89.614 | 51.6827 | 10000000000 | 90.058 | 3.9977 | 90 | 95.1052 | 90.043 | 3.3317 | 90 | 96.7778 | 14.5299 | -19.2283 | 69.4104 | 67.05 | 0.85434
Log | 3846 | 32.05 | 2014-09-12 02:15 | C13EOAT_test | 0.77736 | -0.37414 | 75.7642 | 281.4002 | 113.6195 | 1.5039 | -0.76238 | 3.9861 | 1.5 | 15.6147 | 27.8307 | 4.7828 | 0.0048271 | 168.1287 | 99.7105 | 3.8848 | 103.5953 | 6.11 | 103 | 101.9891 | 103.9906 | 104 | 600.2889 | 21.8105 | 87.4853 | 80.6434 | 217.3188 | 216.4709 | 404.3911 | 84.0643 | 4.3565 | 84 | 1800.2 | 3.6878 | 1800 | 24.9752 | 3.2409 | 25 | 10000000000 | -10000000000 | 23.5158 | 180.114 | 89.5783 | 90.0366 | 7.8972 | 90 | 183.8452 | 195.8792 | 202.0919 | 191.8199 | 261.5511 | 263.6268 | 237.6581 | 10000000000 | 10000000000 | 40.0775 | 4.1746 | 40 | 10000000000 | 0 | 131.3502 | 39.9718 | 7.8374 | 40 | 90.4683 | 89.6457 | 51.6634 | 10000000000 | 90.031 | 3.9947 | 90 | 95.093 | 90.057 | 3.3304 | 90 | 96.9139 | 14.5426 | -19.0672 | 69.4329 | 67.04 | 0.8542
Log | 3847 | 32.0583 | 2014-09-12 02:16 | C13EOAT_test | 0.77669 | -0.37414 | 72.6181 | 281.6115 | 117.9603 | 1.5102 | -0.76245 | 3.9863 | 1.5 | 15.608 | 27.9346 | 4.8335 | 0.0048271 | 168.0349 | 99.7294 | 3.6889 | 103.4183 | 6.11 | 103 | 102.1918 | 104.0281 | 104 | 578.945 | 21.8106 | 87.4334 | 80.6015 | 217.3188 | 216.4709 | 404.3911 | 84.0175 | 4.3552 | 84 | 1799.996 | 3.688 | 1800 | 24.9987 | 3.2408 | 25 | 10000000000 | -10000000000 | 23.6279 | 180.0576 | 89.5854 | 90.0512 | 7.8912 | 90 | 183.7175 | 195.7393 | 201.9984 | 191.2355 | 261.4516 | 263.1672 | 237.3171 | 10000000000 | 10000000000 | 39.9917 | 4.1736 | 40 | 10000000000 | 0 | 131.408 | 40.0196 | 7.8353 | 40 | 90.4637 | 89.594 | 51.6214 | 10000000000 | 90.0168 | 3.9904 | 90 | 95.0882 | 90.0288 | 3.3303 | 90 | 96.9638 | 14.5484 | -19.1278 | 69.4323 | 67.04 | 0.85411
Log | 3848 | 32.0667 | 2014-09-12 02:16 | C13EOAT_test | 0.77651 | -0.37414 | 70.4471 | 281.999 | 116.4194 | 1.5011 | -0.7626 | 3.9865 | 1.5 | 15.5977 | 27.8667 | 4.8077 | 0.004821 | 167.6485 | 99.74 | 3.6641 | 103.4041 | 6.11 | 103 | 102.2175 | 104.0345 | 104 | 562.2539 | 21.8106 | 87.2316 | 80.4169 | 217.3188 | 216.4723 | 404.0474 | 83.8243 | 4.3581 | 84 | 1799.929 | 3.6882 | 1800 | 25.0242 | 3.2403 | 25 | 10000000000 | -10000000000 | 23.6129 | 180.0453 | 89.6286 | 90.0979 | 7.8788 | 90 | 183.5987 | 195.6685 | 201.7552 | 191.3383 | 261.6807 | 263.4308 | 237.6402 | 10000000000 | 10000000000 | 39.9117 | 4.1923 | 40 | 10000000000 | 0 | 131.4942 | 40.0766 | 7.8306 | 40 | 90.4478 | 89.5975 | 51.5991 | 10000000000 | 90.0446 | 3.9714 | 90 | 95.0836 | 90.0226 | 3.3298 | 90 | 96.9773 | 14.5443 | -19.323 | 69.4054 | 67.05 | 0.85408
Log | 3849 | 32.075 | 2014-09-12 02:17 | C13EOAT_test | 0.77672 | -0.37508 | 68.5829 | 281.8798 | 118.0419 | 1.505 | -0.7624 | 3.9863 | 1.5 | 15.543 | 27.9566 | 4.9107 | 0.0048271 | 167.6187 | 99.7381 | 3.7712 | 103.5093 | 6.11 | 103 | 102.1132 | 104.0132 | 104 | 565.0161 | 21.8105 | 87.2284 | 80.3903 | 217.3188 | 216.494 | 404.3911 | 83.8094 | 4.3615 | 84 | 1800.099 | 3.6878 | 1800 | 25.0092 | 3.2404 | 25 | 10000000000 | -10000000000 | 23.5174 | 180.0481 | 89.6241 | 90.1065 | 7.8713 | 90 | 183.6955 | 195.0624 | 201.5434 | 191.7669 | 262.2664 | 263.4356 | 237.7413 | 10000000000 | 10000000000 | 39.8486 | 4.2261 | 40 | 10000000000 | 0 | 131.5165 | 40.1036 | 7.8267 | 40 | 90.4405 | 89.6075 | 51.5705 | 10000000000 | 90.0264 | 3.9688 | 90 | 95.0692 | 90.024 | 3.3289 | 90 | 96.9664 | 14.5477 | -19.3478 | 69.3123 | 67.05 | 0.8542
Log | 3850 | 32.0834 | 2014-09-12 02:17 | C13EOAT_test | 0.77663 | -0.37508 | 70.6285 | 280.8833 | 112.1402 | 1.5063 | -0.76249 | 3.9862 | 1.5 | 15.5644 | 27.9024 | 4.8371 | 0.0048271 | 168.0275 | 99.7367 | 3.7696 | 103.5063 | 6.11 | 103 | 102.2951 | 103.9872 | 104 | 580.9476 | 21.8105 | 87.4413 | 80.5862 | 217.3188 | 216.4818 | 404.3911 | 84.0138 | 4.3625 | 84 | 1800.183 | 3.6879 | 1800 | 25.1056 | 3.2378 | 25 | 10000000000 | -10000000000 | 23.4571 | 180.0129 | 89.6231 | 90.1057 | 7.8651 | 90 | 183.7726 | 195.646 | 201.9627 | 191.8115 | 261.5247 | 263.0436 | 237.1429 | 10000000000 | 10000000000 | 39.7534 | 4.2722 | 40 | 10000000000 | 0 | 131.4432 | 40.1319 | 7.8218 | 40 | 90.442 | 89.5708 | 51.5795 | 10000000000 | 90.0395 | 3.9567 | 90 | 95.0623 | 90.0065 | 3.3291 | 90 | 96.9677 | 14.5428 | -19.1505 | 69.3415 | 67.06 | 0.85409
Log | 3851 | 32.0917 | 2014-09-12 02:18 | C13EOAT_test | 0.77643 | -0.37414 | 71.8804 | 281.5466 | 107.865 | 1.4759 | -0.76241 | 3.9862 | 1.5 | 15.565 | 27.5877 | 4.6093 | 0.0048271 | 168.1634 | 99.7389 | 3.7648 | 103.5037 | 6.11 | 103 | 102.2542 | 103.9953 | 104 | 595.8793 | 21.4271 | 87.5081 | 80.6553 | 217.3188 | 216.4709 | 404.0474 | 84.0817 | 4.3614 | 84 | 1799.602 | 3.6886 | 1800 | 25.1026 | 3.2367 | 25 | 10000000000 | -10000000000 | 23.404 | 179.9973 | 89.6378 | 90.0896 | 7.8617 | 90 | 183.8719 | 197.4634 | 202.7114 | 192.3604 | 261.0554 | 263.073 | 236.5028 | 10000000000 | 10000000000 | 39.8062 | 4.3193 | 40 | 10000000000 | 0 | 131.3619 | 40.1019 | 7.8197 | 40 | 90.4411 | 89.5562 | 51.5641 | 10000000000 | 90.0105 | 3.9644 | 90 | 95.0797 | 89.9986 | 3.3291 | 90 | 96.7948 | 14.5273 | -19.0836 | 69.3117 | 67.03 | 0.85408
Log | 3852 | 32.1 | 2014-09-12 02:18 | C13EOAT_test | 0.77672 | -0.37414 | 69.7538 | 281.2884 | 115.8043 | 1.5122 | -0.76243 | 3.9863 | 1.5 | 15.569 | 27.6155 | 4.6093 | 0.0048271 | 167.5461 | 99.7297 | 3.6001 | 103.3298 | 6.11 | 103 | 102.2061 | 104.0004 | 104 | 605.5882 | 21.5387 | 87.1869 | 80.3591 | 217.3188 | 216.4716 | 404.0474 | 83.773 | 4.3633 | 84 | 1799.823 | 3.6884 | 1800 | 25.1185 | 3.2348 | 25 | 10000000000 | -10000000000 | 23.4046 | 179.977 | 89.6184 | 90.0816 | 7.8578 | 90 | 184.0261 | 197.2915 | 203.1281 | 192.1156 | 261.5873 | 263.5005 | 237.3192 | 10000000000 | 10000000000 | 39.8321 | 4.3573 | 40 | 10000000000 | 0 | 131.3004 | 40.0526 | 7.8195 | 40 | 90.4339 | 89.5431 | 51.5764 | 10000000000 | 90.0305 | 3.9524 | 90 | 95.0849 | 89.9885 | 3.3291 | 90 | 96.7778 | 14.5239 | -19.3706 | 69.3123 | 67.04 | 0.85422
Log | 3853 | 32.1083 | 2014-09-12 02:19 | C13EOAT_test | 0.77688 | -0.37414 | 71.4362 | 281.1909 | 110.5604 | 1.5119 | -0.76243 | 3.9861 | 1.5 | 15.5491 | 27.9606 | 4.8572 | 0.0048271 | 167.6052 | 99.7398 | 3.6615 | 103.4013 | 6.11 | 103 | 102.5052 | 104.0022 | 104 | 605.8086 | 21.8105 | 87.233 | 80.3722 | 217.3188 | 216.471 | 404.0474 | 83.8026 | 4.3677 | 84 | 1799.999 | 3.6881 | 1800 | 25.1657 | 3.2317 | 25 | 10000000000 | -10000000000 | 23.3448 | 179.9634 | 89.6279 | 90.0673 | 7.8551 | 90 | 183.8871 | 196.7046 | 202.3426 | 191.999 | 261.4049 | 263.186 | 236.6895 | 10000000000 | 10000000000 | 39.9565 | 4.3742 | 40 | 10000000000 | 0 | 131.3558 | 40.0117 | 7.8199 | 40 | 90.4264 | 89.537 | 51.5872 | 10000000000 | 90.0102 | 3.9584 | 90 | 95.0489 | 89.9817 | 3.3296 | 90 | 96.9777 | 14.5427 | -19.3676 | 69.3137 | 67.03 | 0.8541
Log | 3854 | 32.1167 | 2014-09-12 02:19 | C13EOAT_test | 0.77672 | -0.37508 | 69.4852 | 281.5954 | 121.9736 | 1.5003 | -0.76239 | 3.9858 | 1.5 | 15.5484 | 27.8574 | 4.8109 | 0.0048271 | 167.8017 | 99.74 | 3.6679 | 103.4079 | 6.11 | 103 | 102.4137 | 104.0227 | 104 | 589.6826 | 21.8105 | 87.3171 | 80.4846 | 217.3188 | 216.557 | 404.3911 | 83.9009 | 4.3694 | 84 | 1799.615 | 3.6886 | 1800 | 25.1618 | 3.2293 | 25 | 10000000000 | -10000000000 | 23.4222 | 180.0046 | 89.5782 | 90.0442 | 7.855 | 90 | 183.7813 | 195.5841 | 201.0293 | 191.7251 | 261.728 | 263.3998 | 236.9045 | 10000000000 | 10000000000 | 40.0606 | 4.3713 | 40 | 10000000000 | 0 | 131.488 | 39.9682 | 7.8228 | 40 | 90.409 | 89.5956 | 51.602 | 10000000000 | 89.9901 | 3.9665 | 90 | 95.0375 | 90.0023 | 3.3292 | 90 | 96.9811 | 14.5427 | -19.2554 | 69.3123 | 67.02 | 0.85408
Log | 3855 | 32.125 | 2014-09-12 02:20 | C13EOAT_test | 0.77703 | -0.37414 | 73.1052 | 281.4393 | 111.6855 | 1.5059 | -0.76244 | 3.9856 | 1.5 | 15.5461 | 27.8068 | 4.8933 | 0.0048271 | 168.1736 | 99.7399 | 3.7829 | 103.5228 | 6.11 | 103 | 102.3015 | 104.0352 | 104 | 560.6575 | 21.8107 | 87.5038 | 80.6697 | 217.3188 | 216.4817 | 404.3911 | 84.0868 | 4.3686 | 84 | 1799.615 | 3.6886 | 1800 | 25.1954 | 3.2258 | 25 | 10000000000 | -10000000000 | 23.4285 | 180.0034 | 89.5423 | 90.0433 | 7.8521 | 90 | 183.742 | 196.5573 | 201.9822 | 191.4126 | 261.3677 | 262.7222 | 236.4624 | 10000000000 | 10000000000 | 40.1209 | 4.3491 | 40 | 10000000000 | 0 | 131.6275 | 39.9348 | 7.8265 | 40 | 90.4081 | 89.5953 | 51.6253 | 10000000000 | 89.9976 | 3.9661 | 90 | 95.0489 | 90.0017 | 3.3293 | 90 | 96.9713 | 14.5427 | -19.0702 | 69.3081 | 67.02 | 0.85408
Log | 3856 | 32.1333 | 2014-09-12 02:20 | C13EOAT_test | 0.77432 | -0.37508 | 73.2769 | 281.6252 | 118.3895 | 1.3999 | -0.76234 | 3.9864 | 1.5 | 15.5554 | 27.6432 | 4.7539 | 0.0048271 | 168.0632 | 99.7391 | 3.6408 | 103.3799 | 6.11 | 103 | 102.4645 | 103.9982 | 104 | 565.9649 | 21.8105 | 87.4429 | 80.6204 | 217.3188 | 216.471 | 404.3911 | 84.0316 | 4.3686 | 84 | 1800.545 | 3.6872 | 1800 | 25.184 | 3.2233 | 25 | 10000000000 | -10000000000 | 23.5283 | 179.9421 | 89.5006 | 90.0414 | 7.8506 | 90 | 183.7171 | 197.3164 | 202.4938 | 191.4478 | 261.0522 | 262.565 | 236.8708 | 10000000000 | 10000000000 | 40.1752 | 4.3082 | 40 | 10000000000 | 0 | 131.6246 | 39.904 | 7.8312 | 40 | 90.4025 | 89.5397 | 51.604 | 10000000000 | 90.0053 | 3.9664 | 90 | 95.0386 | 89.9711 | 3.3306 | 90 | 96.9112 | 14.5363 | -19.1187 | 69.3123 | 67.02 | 0.85408
Log | 3857 | 32.1417 | 2014-09-12 02:21 | C13EOAT_test | 0.77682 | -0.37414 | 70.3672 | 281.4251 | 109.6538 | 1.5078 | -0.76114 | 3.9861 | 1.5 | 15.5646 | 27.4561 | 4.6093 | 0.0048271 | 167.8404 | 99.74 | 3.5459 | 103.2859 | 6.11 | 103 | 102.5108 | 104.0004 | 104 | 596.4666 | 21.7836 | 87.3353 | 80.5051 | 217.3188 | 216.643 | 404.0474 | 83.9202 | 4.371 | 84 | 1799.761 | 3.6892 | 1800 | 25.1712 | 3.2212 | 25 | 10000000000 | -10000000000 | 23.3925 | 179.9618 | 89.5289 | 90.0133 | 7.8543 | 90 | 183.9134 | 197.1859 | 202.9196 | 192.0856 | 261.7545 | 263.4154 | 236.6386 | 10000000000 | 10000000000 | 40.1723 | 4.2688 | 40 | 10000000000 | 0 | 131.385 | 39.8505 | 7.8379 | 40 | 90.4045 | 89.5573 | 51.5973 | 10000000000 | 89.9971 | 3.9734 | 90 | 95.0344 | 89.9809 | 3.3311 | 90 | 96.7895 | 14.528 | -19.2349 | 69.3123 | 67.02 | 0.85408
Log | 3858 | 32.15 | 2014-09-12 02:21 | C13EOAT_test | 0.77703 | -0.37414 | 69.1767 | 281.8963 | 119.2435 | 1.5067 | -0.76123 | 3.9858 | 1.5 | 15.5588 | 27.4525 | 4.6093 | 0.0048271 | 167.9446 | 99.74 | 3.534 | 103.2739 | 6.11 | 103 | 102.482 | 104.0167 | 104 | 599.8172 | 21.7975 | 87.4012 | 80.5435 | 217.3188 | 216.643 | 404.0474 | 83.9723 | 4.3707 | 84 | 1800.04 | 3.6889 | 1800 | 25.121 | 3.2203 | 25 | 10000000000 | -10000000000 | 23.3652 | 179.9241 | 89.5328 | 89.9957 | 7.8564 | 90 | 183.7645 | 195.8318 | 201.5116 | 192.0534 | 261.8956 | 263.1949 | 237.4031 | 10000000000 | 10000000000 | 40.1679 | 4.226 | 40 | 10000000000 | 0 | 131.3028 | 39.8297 | 7.8444 | 40 | 90.4111 | 89.513 | 51.6452 | 10000000000 | 89.9703 | 3.9881 | 90 | 95.03 | 89.9621 | 3.3323 | 90 | 96.795 | 14.5297 | -19.1965 | 69.3052 | 67.01 | 0.85408
Log | 3859 | 32.1584 | 2014-09-12 02:22 | C13EOAT_test | 0.77699 | -0.37508 | 74.2488 | 282.0129 | 114.4054 | 1.5039 | -0.76242 | 3.9858 | 1.5 | 15.5479 | 27.7933 | 4.7927 | 0.0048271 | 168.0115 | 99.74 | 3.7831 | 103.5231 | 6.11 | 103 | 102.4285 | 104.0066 | 104 | 600.606 | 21.8105 | 87.4298 | 80.5817 | 217.3188 | 216.4713 | 404.3911 | 84.0058 | 4.3712 | 84 | 1799.971 | 3.6883 | 1800 | 25.1675 | 3.2173 | 25 | 10000000000 | -10000000000 | 23.3947 | 179.9171 | 89.5458 | 90.018 | 7.8519 | 90 | 183.583 | 194.6586 | 200.8167 | 191.4766 | 262.2609 | 263.3985 | 237.6996 | 10000000000 | 10000000000 | 40.0716 | 4.1995 | 40 | 10000000000 | 0 | 131.3204 | 39.8044 | 7.8523 | 40 | 90.4038 | 89.5133 | 51.6614 | 10000000000 | 89.9966 | 3.9808 | 90 | 95.0312 | 89.9586 | 3.3333 | 90 | 96.9759 | 14.5427 | -19.1582 | 69.3114 | 67.01 | 0.85408
Log | 3860 | 32.1667 | 2014-09-12 02:22 | C13EOAT_test | 0.77703 | -0.37414 | 77.3289 | 281.2713 | 117.3721 | 1.5039 | -0.76247 | 3.9856 | 1.5 | 15.5483 | 27.793 | 4.7831 | 0.0048271 | 168.3853 | 99.74 | 3.8967 | 103.6367 | 6.11 | 103 | 102.4278 | 104.011 | 104 | 591.1849 | 21.8105 | 87.6116 | 80.7737 | 217.3188 | 216.4926 | 404.3911 | 84.1926 | 4.3686 | 84 | 1800.453 | 3.6875 | 1800 | 25.1401 | 3.2159 | 25 | 10000000000 | -10000000000 | 23.3186 | 179.9562 | 89.5404 | 90.0174 | 7.8507 | 90 | 183.5937 | 195.1301 | 201.2467 | 191.1546 | 261.4752 | 263.3964 | 236.6624 | 10000000000 | 10000000000 | 40.0321 | 4.1934 | 40 | 10000000000 | 0 | 131.4758 | 39.8198 | 7.858 | 40 | 90.4149 | 89.5413 | 51.7144 | 10000000000 | 89.9838 | 3.985 | 90 | 95.0438 | 89.9781 | 3.3332 | 90 | 96.9821 | 14.5428 | -18.9663 | 69.3122 | 67 | 0.85423
Log | 3861 | 32.175 | 2014-09-12 02:23 | C13EOAT_test | 0.77541 | -0.37508 | 83.0248 | 281.9111 | 113.5607 | 1.5063 | -0.76247 | 3.9862 | 1.5 | 15.5484 | 27.7928 | 4.7857 | 0.0048271 | 168.1301 | 99.7362 | 3.5842 | 103.3204 | 6.11 | 103 | 102.5102 | 104.016 | 104 | 578.5311 | 21.8105 | 87.473 | 80.6572 | 217.3188 | 216.4711 | 404.0474 | 84.0651 | 4.3668 | 84 | 1799.824 | 3.6885 | 1800 | 25.1471 | 3.2134 | 25 | 10000000000 | -10000000000 | 23.3385 | 179.9897 | 89.5308 | 90.0065 | 7.8516 | 90 | 183.4881 | 196.0921 | 201.605 | 191.555 | 260.9601 | 262.8243 | 236.4581 | 10000000000 | 10000000000 | 39.938 | 4.1982 | 40 | 10000000000 | 0 | 131.5453 | 39.8663 | 7.8611 | 40 | 90.4096 | 89.5801 | 51.7391 | 10000000000 | 90.0092 | 3.9764 | 90 | 95.0339 | 89.9948 | 3.3329 | 90 | 96.975 | 14.5427 | -19.0791 | 69.3123 | 67 | 0.85424
Log | 3862 | 32.1833 | 2014-09-12 02:23 | C13EOAT_test | 0.77705 | -0.37414 | 78.5466 | 281.6219 | 118.8292 | 1.5045 | -0.76232 | 3.9862 | 1.5 | 15.5623 | 27.4509 | 4.6093 | 0.0048271 | 167.9879 | 99.74 | 3.7077 | 103.4477 | 6.11 | 103 | 102.2912 | 104.0082 | 104 | 559.3856 | 21.7534 | 87.4052 | 80.5827 | 217.3188 | 216.4737 | 404.0474 | 83.994 | 4.3682 | 84 | 1800.152 | 3.6876 | 1800 | 25.1369 | 3.2117 | 25 | 10000000000 | -10000000000 | 23.3677 | 179.9867 | 89.538 | 90.0016 | 7.8509 | 90 | 183.5999 | 196.7613 | 201.7978 | 191.736 | 261.2864 | 263.4324 | 237.5615 | 10000000000 | 10000000000 | 39.9485 | 4.2133 | 40 | 10000000000 | 0 | 131.6383 | 39.9171 | 7.8625 | 40 | 90.4019 | 89.5848 | 51.7581 | 10000000000 | 90.0045 | 3.9781 | 90 | 95.038 | 89.9934 | 3.3335 | 90 | 96.7977 | 14.53 | -19.1573 | 69.3123 | 66.99 | 0.85426
Log | 3863 | 32.1917 | 2014-09-12 02:24 | C13EOAT_test | 0.77709 | -0.37414 | 72.6097 | 281.6404 | 111.2546 | 1.5041 | -0.76246 | 3.9861 | 1.5 | 15.5627 | 27.4413 | 4.6093 | 0.0048271 | 167.7297 | 99.7391 | 3.6069 | 103.346 | 6.11 | 103 | 102.2265 | 103.9857 | 104 | 565.5053 | 21.5285 | 87.2937 | 80.436 | 217.3188 | 216.4709 | 404.0474 | 83.8649 | 4.3705 | 84 | 1800.583 | 3.6872 | 1800 | 25.1633 | 3.209 | 25 | 10000000000 | -10000000000 | 23.2977 | 179.9876 | 89.5404 | 90.0507 | 7.8405 | 90 | 183.7761 | 196.3518 | 202.1441 | 191.5743 | 261.7068 | 263.4427 | 238.0971 | 10000000000 | 10000000000 | 39.9351 | 4.229 | 40 | 10000000000 | 0 | 131.5314 | 39.9068 | 7.8666 | 40 | 90.4204 | 89.5672 | 51.7538 | 10000000000 | 89.9975 | 3.9803 | 90 | 95.0543 | 89.9938 | 3.3338 | 90 | 96.7862 | 14.5298 | -19.303 | 69.3125 | 66.99 | 0.85414
Log | 3864 | 32.2 | 2014-09-12 02:24 | C13EOAT_test | 0.77657 | -0.37414 | 74.8045 | 280.883 | 121.2959 | 1.5041 | -0.76245 | 3.986 | 1.5 | 15.5303 | 27.7849 | 4.7828 | 0.0048271 | 167.8565 | 99.74 | 3.6336 | 103.3736 | 6.11 | 103 | 102.367 | 103.9973 | 104 | 589.4263 | 21.8105 | 87.3764 | 80.4801 | 217.3188 | 216.4709 | 404.0474 | 83.9283 | 4.3719 | 84 | 1800.314 | 3.6875 | 1800 | 25.1429 | 3.2073 | 25 | 10000000000 | -10000000000 | 23.2308 | 179.9169 | 89.5201 | 90.0385 | 7.8403 | 90 | 183.7708 | 195.8434 | 201.265 | 191.9081 | 261.9445 | 263.6369 | 237.8907 | 10000000000 | 10000000000 | 39.934 | 4.2444 | 40 | 10000000000 | 0 | 131.4619 | 39.9091 | 7.8702 | 40 | 90.4234 | 89.4935 | 51.7489 | 10000000000 | 89.9942 | 3.9801 | 90 | 95.0547 | 89.9584 | 3.3353 | 90 | 96.9427 | 14.54 | -19.2599 | 69.2739 | 66.98 | 0.85408
Log | 3865 | 32.2084 | 2014-09-12 02:25 | C13EOAT_test | 0.77616 | -0.37414 | 72.2109 | 281.7173 | 109.0271 | 1.2924 | -0.76248 | 3.9868 | 1.5 | 15.5416 | 27.793 | 4.7913 | 0.0048271 | 167.9773 | 99.74 | 3.7086 | 103.4486 | 6.11 | 103 | 102.3734 | 103.9937 | 104 | 607.3605 | 21.8105 | 87.4223 | 80.555 | 217.3188 | 216.4709 | 404.0474 | 83.9887 | 4.3732 | 84 | 1799.384 | 3.6891 | 1800 | 25.1144 | 3.206 | 25 | 10000000000 | -10000000000 | 23.2322 | 179.9659 | 89.5138 | 89.9948 | 7.8464 | 90 | 183.5056 | 195.8719 | 201.7598 | 191.4198 | 261.0777 | 263.1773 | 237.8317 | 10000000000 | 10000000000 | 39.9276 | 4.2674 | 40 | 10000000000 | 0 | 131.3507 | 39.9274 | 7.8727 | 40 | 90.4107 | 89.5551 | 51.7388 | 10000000000 | 89.9902 | 3.9821 | 90 | 95.0463 | 89.9829 | 3.3354 | 90 | 96.9805 | 14.549 | -19.185 | 69.3123 | 66.99 | 0.85408
Log | 3866 | 32.2167 | 2014-09-12 02:25 | C13EOAT_test | 0.77644 | -0.37508 | 73.9989 | 281.6767 | 116.4953 | 1.5069 | -0.76243 | 3.9865 | 1.5 | 15.5425 | 27.793 | 4.803 | 0.0048271 | 167.5817 | 99.74 | 3.6205 | 103.3605 | 6.11 | 103 | 102.3433 | 104.0121 | 104 | 603.2917 | 21.8105 | 87.2104 | 80.3712 | 217.3188 | 216.471 | 404.3911 | 83.7908 | 4.3754 | 84 | 1799.895 | 3.6884 | 1800 | 25.1675 | 3.2026 | 25 | 10000000000 | -10000000000 | 23.3755 | 179.9283 | 89.4862 | 89.9691 | 7.8519 | 90 | 183.384 | 194.9937 | 200.8838 | 191.5181 | 261.2363 | 263.5603 | 238.1452 | 10000000000 | 10000000000 | 39.9415 | 4.2825 | 40 | 10000000000 | 0 | 131.2971 | 39.9311 | 7.8749 | 40 | 90.4024 | 89.5259 | 51.7668 | 10000000000 | 89.9868 | 3.9882 | 90 | 95.0293 | 89.9642 | 3.3362 | 90 | 96.9815 | 14.5481 | -19.3688 | 69.3122 | 66.98 | 0.85408
Log | 3867 | 32.225 | 2014-09-12 02:26 | C13EOAT_test | 0.77703 | -0.37508 | 71.7733 | 281.2739 | 113.3463 | 1.5068 | -0.76244 | 3.9862 | 1.5 | 15.545 | 27.7851 | 4.7852 | 0.0048271 | 167.57 | 99.74 | 3.6611 | 103.4011 | 6.11 | 103 | 102.2115 | 104.0202 | 104 | 597.8809 | 21.8105 | 87.1976 | 80.3724 | 217.3188 | 216.4724 | 404.3911 | 83.785 | 4.3793 | 84 | 1800.724 | 3.6871 | 1800 | 25.1508 | 3.2009 | 25 | 10000000000 | -10000000000 | 23.3862 | 179.9514 | 89.457 | 89.9076 | 7.8646 | 90 | 183.4872 | 196.2899 | 202.3305 | 190.926 | 261.4254 | 263.4411 | 238.0564 | 10000000000 | 10000000000 | 39.9787 | 4.285 | 40 | 10000000000 | 0 | 131.487 | 39.9044 | 7.8783 | 40 | 90.3988 | 89.5526 | 51.7412 | 10000000000 | 89.9722 | 3.9994 | 90 | 95.0256 | 89.9757 | 3.3369 | 90 | 96.9817 | 14.5459 | -19.3676 | 69.3124 | 66.97 | 0.85408
Log | 3868 | 32.2333 | 2014-09-12 02:26 | C13EOAT_test | 0.77672 | -0.37508 | 72.3261 | 281.6689 | 119.0385 | 1.5059 | -0.76245 | 3.9861 | 1.5 | 15.5555 | 27.5229 | 4.6093 | 0.0048271 | 167.9874 | 99.74 | 3.817 | 103.557 | 6.11 | 103 | 102.1522 | 104.0184 | 104 | 567.1215 | 21.7976 | 87.4073 | 80.5801 | 217.3188 | 216.4709 | 404.0474 | 83.9937 | 4.3795 | 84 | 1799.675 | 3.6888 | 1800 | 25.1553 | 3.1986 | 25 | 10000000000 | -10000000000 | 23.2832 | 179.9562 | 89.4354 | 89.9345 | 7.864 | 90 | 183.5528 | 194.9056 | 201.1196 | 191.1908 | 262.9371 | 264.2352 | 237.685 | 10000000000 | 10000000000 | 40.0207 | 4.2773 | 40 | 10000000000 | 0 | 131.5711 | 39.9682 | 7.8764 | 40 | 90.388 | 89.5683 | 51.7761 | 10000000000 | 89.9779 | 4.0023 | 90 | 95.0209 | 89.9781 | 3.3375 | 90 | 96.8345 | 14.5363 | -19.1599 | 69.3122 | 66.97 | 0.85408
Log | 3869 | 32.2417 | 2014-09-12 02:27 | C13EOAT_test | 0.77702 | -0.37508 | 69.7147 | 281.2852 | 113.4957 | 1.5036 | -0.76224 | 3.986 | 1.5 | 15.5627 | 27.3594 | 4.6037 | 0.0048271 | 168.0448 | 99.74 | 3.8035 | 103.5435 | 6.11 | 103 | 102.2885 | 103.9833 | 104 | 562.1053 | 21.6322 | 87.4357 | 80.6091 | 217.3188 | 216.6109 | 404.3911 | 84.0224 | 4.3783 | 84 | 1800.739 | 3.6871 | 1800 | 25.1423 | 3.1968 | 25 | 10000000000 | -10000000000 | 23.2156 | 179.9187 | 89.4514 | 89.9402 | 7.867 | 90 | 183.7958 | 197.0235 | 202.4053 | 191.6341 | 261.7224 | 263.5235 | 237.5234 | 10000000000 | 10000000000 | 40.0847 | 4.262 | 40 | 10000000000 | 0 | 131.5399 | 39.9635 | 7.8777 | 40 | 90.3857 | 89.5329 | 51.7722 | 10000000000 | 89.977 | 4.0081 | 90 | 95.0387 | 89.9593 | 3.339 | 90 | 96.7887 | 14.5298 | -19.1309 | 69.3125 | 66.96 | 0.85408
Log | 3870 | 32.25 | 2014-09-12 02:27 | C13EOAT_test | 0.77579 | -0.37508 | 71.4537 | 281.3948 | 115.3994 | 1.4566 | -0.7624 | 3.9866 | 1.5 | 15.5622 | 27.4844 | 4.6092 | 0.0048271 | 168.0195 | 99.74 | 3.6747 | 103.4147 | 6.11 | 103 | 102.2238 | 103.995 | 104 | 576.5074 | 21.6093 | 87.4342 | 80.5853 | 217.3188 | 216.4817 | 404.3911 | 84.0097 | 4.3766 | 84 | 1799.637 | 3.6888 | 1800 | 25.1628 | 3.194 | 25 | 10000000000 | -10000000000 | 23.1792 | 179.8688 | 89.4511 | 89.95 | 7.8693 | 90 | 183.9739 | 197.801 | 202.7629 | 191.9141 | 261.4559 | 262.9069 | 237.3475 | 10000000000 | 10000000000 | 40.1249 | 4.2375 | 40 | 10000000000 | 0 | 131.4618 | 39.9912 | 7.8774 | 40 | 90.3898 | 89.479 | 51.7934 | 10000000000 | 89.965 | 4.0176 | 90 | 95.0245 | 89.9344 | 3.3411 | 90 | 96.7862 | 14.5314 | -19.1547 | 69.3148 | 66.96 | 0.85408
Log | 3871 | 32.2584 | 2014-09-12 02:28 | C13EOAT_test | 0.77668 | -0.37508 | 72.5977 | 281.174 | 113.056 | 1.5035 | -0.76231 | 3.9863 | 1.5 | 15.5485 | 27.8006 | 4.8337 | 0.0048271 | 167.4876 | 99.74 | 3.6158 | 103.3558 | 6.11 | 103 | 102.3741 | 104.0162 | 104 | 587.1328 | 21.8105 | 87.1975 | 80.2901 | 217.3188 | 216.5583 | 404.0474 | 83.7438 | 4.3822 | 84 | 1800.352 | 3.6876 | 1800 | 25.1412 | 3.1921 | 25 | 10000000000 | -10000000000 | 23.1429 | 179.8831 | 89.4478 | 89.9206 | 7.8784 | 90 | 183.9046 | 197.5489 | 202.6308 | 192.0085 | 260.8088 | 262.5375 | 237.3588 | 10000000000 | 10000000000 | 40.0922 | 4.2118 | 40 | 10000000000 | 0 | 131.408 | 39.9794 | 7.8786 | 40 | 90.3901 | 89.493 | 51.749 | 10000000000 | 89.9884 | 4.0156 | 90 | 95.0226 | 89.9416 | 3.3418 | 90 | 96.9796 | 14.5427 | -19.4499 | 69.3124 | 66.96 | 0.85424
Log | 3872 | 32.2667 | 2014-09-12 02:28 | C13EOAT_test | 0.77721 | -0.37508 | 74.1819 | 281.2502 | 116.2662 | 1.4988 | -0.76243 | 3.986 | 1.5 | 15.5482 | 27.8157 | 4.7876 | 0.0048271 | 167.9842 | 99.74 | 3.817 | 103.557 | 6.11 | 103 | 102.4026 | 104.0229 | 104 | 599.5141 | 21.8105 | 87.4181 | 80.5662 | 217.3188 | 216.557 | 404.3911 | 83.9921 | 4.3833 | 84 | 1800.022 | 3.6882 | 1800 | 25.1173 | 3.1904 | 25 | 10000000000 | -10000000000 | 23.212 | 179.9717 | 89.4779 | 89.9577 | 7.8756 | 90 | 183.7478 | 195.4872 | 201.8013 | 191.4077 | 262.1319 | 264.0298 | 237.4876 | 10000000000 | 10000000000 | 40.0885 | 4.1901 | 40 | 10000000000 | 0 | 131.4855 | 39.9979 | 7.8775 | 40 | 90.4103 | 89.5614 | 51.7722 | 10000000000 | 90.0026 | 4.0137 | 90 | 95.0543 | 89.9859 | 3.3413 | 90 | 96.9462 | 14.5427 | -19.1738 | 69.312 | 66.96 | 0.8541
Log | 3873 | 32.275 | 2014-09-12 02:29 | C13EOAT_test | 0.77652 | -0.37414 | 73.686 | 281.4096 | 115.7373 | 1.4775 | -0.76232 | 3.986 | 1.5 | 15.5588 | 27.4544 | 4.6093 | 0.0048271 | 168.1061 | 99.74 | 3.7901 | 103.5301 | 6.11 | 103 | 102.3011 | 104.0027 | 104 | 608.4184 | 21.4964 | 87.4934 | 80.6128 | 217.3188 | 216.5638 | 404.3911 | 84.0531 | 4.3826 | 84 | 1801.076 | 3.6867 | 1800 | 25.0694 | 3.1903 | 25 | 10000000000 | -10000000000 | 23.1222 | 179.9657 | 89.4849 | 89.9696 | 7.8758 | 90 | 183.9282 | 195.5325 | 201.8396 | 191.825 | 262.2391 | 263.8028 | 237.2838 | 10000000000 | 10000000000 | 40.0506 | 4.1767 | 40 | 10000000000 | 0 | 131.5739 | 40.0155 | 7.8757 | 40 | 90.4204 | 89.5452 | 51.7585 | 10000000000 | 90.0025 | 4.013 | 90 | 95.0452 | 89.9828 | 3.3422 | 90 | 96.79 | 14.5333 | -19.1272 | 69.3123 | 66.93 | 0.85408
Log | 3874 | 32.2833 | 2014-09-12 02:29 | C13EOAT_test | 0.77731 | -0.37414 | 74.84 | 281.6846 | 116.635 | 1.5061 | -0.76242 | 3.9858 | 1.5 | 15.555 | 27.7033 | 4.7827 | 0.0048271 | 167.8781 | 99.74 | 3.7019 | 103.4419 | 6.11 | 103 | 102.2614 | 104.0263 | 104 | 595.7021 | 21.8105 | 87.3769 | 80.5012 | 217.3188 | 216.4715 | 404.0474 | 83.939 | 4.3833 | 84 | 1800.042 | 3.6882 | 1800 | 25.1018 | 3.1885 | 25 | 10000000000 | -10000000000 | 23.1389 | 180.0044 | 89.5302 | 89.9877 | 7.874 | 90 | 183.9313 | 196.1032 | 202.5626 | 191.8137 | 261.5802 | 263.1502 | 237.264 | 10000000000 | 10000000000 | 39.9385 | 4.1855 | 40 | 10000000000 | 0 | 131.806 | 40.0449 | 7.8733 | 40 | 90.4289 | 89.5755 | 51.7585 | 10000000000 | 89.9926 | 4.0146 | 90 | 95.0443 | 90.0022 | 3.3421 | 90 | 96.9051 | 14.5367 | -19.2388 | 69.3123 | 66.94 | 0.85408
Log | 3875 | 32.2917 | 2014-09-12 02:30 | C13EOAT_test | 0.77678 | -0.37508 | 72.2956 | 281.5318 | 116.6186 | 1.5106 | -0.76241 | 3.9863 | 1.5 | 15.5417 | 27.7933 | 4.7937 | 0.0048271 | 167.6135 | 99.74 | 3.7085 | 103.4485 | 6.11 | 103 | 102.4185 | 104.0225 | 104 | 569.1223 | 21.8105 | 87.2195 | 80.394 | 217.3188 | 216.5679 | 404.0474 | 83.8067 | 4.3839 | 84 | 1799.973 | 3.6882 | 1800 | 25.1193 | 3.1863 | 25 | 10000000000 | -10000000000 | 23.2379 | 179.9863 | 89.5312 | 89.9987 | 7.8723 | 90 | 183.8078 | 196.0645 | 201.9777 | 191.1761 | 261.0673 | 262.6355 | 236.911 | 10000000000 | 10000000000 | 39.8768 | 4.2047 | 40 | 10000000000 | 0 | 132.0275 | 40.0528 | 7.8711 | 40 | 90.4211 | 89.5652 | 51.7465 | 10000000000 | 89.9817 | 4.0178 | 90 | 95.035 | 89.9931 | 3.3423 | 90 | 96.9746 | 14.5488 | -19.346 | 69.3123 | 66.93 | 0.85408
Log | 3876 | 32.3 | 2014-09-12 02:30 | C13EOAT_test | 0.77734 | -0.37414 | 73.3265 | 281.5925 | 111.8585 | 1.5004 | -0.76243 | 3.986 | 1.5 | 15.5547 | 27.6208 | 4.6149 | 0.0048271 | 167.9406 | 99.725 | 3.6408 | 103.3658 | 6.11 | 103 | 102.3368 | 103.999 | 104 | 562.1801 | 21.8105 | 87.3827 | 80.5579 | 217.3188 | 216.4817 | 404.0474 | 83.9703 | 4.3845 | 84 | 1799.868 | 3.6883 | 1800 | 25.0857 | 3.1854 | 25 | 10000000000 | -10000000000 | 23.2724 | 180.0487 | 89.5407 | 90.019 | 7.8676 | 90 | 183.7533 | 196.1008 | 201.8646 | 191.9266 | 261.8611 | 263.6907 | 236.9604 | 10000000000 | 10000000000 | 39.8633 | 4.2293 | 40 | 10000000000 | 0 | 132.1598 | 40.0418 | 7.8696 | 40 | 90.4354 | 89.6132 | 51.6928 | 10000000000 | 90.0121 | 4.0025 | 90 | 95.0365 | 90.0243 | 3.3405 | 90 | 96.8271 | 14.5363 | -19.1671 | 69.311 | 66.93 | 0.85408
Log | 3877 | 32.3083 | 2014-09-12 02:31 | C13EOAT_test | 0.77703 | -0.37414 | 73.8898 | 281.5739 | 114.6668 | 1.5036 | -0.76226 | 3.9858 | 1.5 | 15.5603 | 27.5015 | 4.6093 | 0.0048271 | 168.0905 | 99.74 | 3.6751 | 103.4151 | 6.11 | 103 | 102.3197 | 104.0073 | 104 | 563.6384 | 21.7953 | 87.4652 | 80.6252 | 217.3188 | 216.4709 | 404.3911 | 84.0452 | 4.3842 | 84 | 1799.903 | 3.6883 | 1800 | 25.0426 | 3.1854 | 25 | 10000000000 | -10000000000 | 23.1417 | 180.0437 | 89.5819 | 90.0413 | 7.8612 | 90 | 184.0096 | 196.0426 | 202.1739 | 191.9879 | 261.8883 | 263.3861 | 237.0899 | 10000000000 | 10000000000 | 39.8134 | 4.2689 | 40 | 10000000000 | 0 | 132.1739 | 40.0531 | 7.8674 | 40 | 90.4581 | 89.5856 | 51.676 | 10000000000 | 90.0253 | 3.9956 | 90 | 95.0487 | 90.0218 | 3.3399 | 90 | 96.7805 | 14.5318 | -19.1147 | 69.3123 | 66.93 | 0.85408
Log | 3878 | 32.3167 | 2014-09-12 02:31 | C13EOAT_test | 0.77753 | -0.37508 | 73.0855 | 281.3128 | 114.8357 | 1.5003 | -0.76222 | 3.9857 | 1.5 | 15.5461 | 27.8394 | 4.8937 | 0.0048271 | 168.3636 | 99.74 | 3.8854 | 103.6254 | 6.11 | 103 | 102.1076 | 103.9964 | 104 | 588.3373 | 21.8105 | 87.6131 | 80.7505 | 217.3188 | 216.4747 | 404.3911 | 84.1818 | 4.3822 | 84 | 1800.603 | 3.6873 | 1800 | 25.057 | 3.1844 | 25 | 10000000000 | -10000000000 | 23.0853 | 180.077 | 89.5597 | 90.0383 | 7.8584 | 90 | 183.879 | 195.8907 | 201.4586 | 191.9391 | 261.4714 | 262.9168 | 237.0879 | 10000000000 | 10000000000 | 39.8137 | 4.3091 | 40 | 10000000000 | 0 | 132.1189 | 40.0156 | 7.8682 | 40 | 90.4724 | 89.6047 | 51.6484 | 10000000000 | 90.0205 | 3.9933 | 90 | 95.0398 | 90.0385 | 3.339 | 90 | 96.9793 | 14.5448 | -18.9895 | 69.3123 | 66.93 | 0.85408
Log | 3879 | 32.325 | 2014-09-12 02:32 | C13EOAT_test | 0.77673 | -0.37508 | 71.2478 | 281.3536 | 113.5948 | 1.5045 | -0.76242 | 3.9863 | 1.5 | 15.5446 | 27.9055 | 4.8411 | 0.0048271 | 167.9214 | 99.74 | 3.6959 | 103.4359 | 6.11 | 103 | 102.2963 | 104.0153 | 104 | 602.7833 | 21.8105 | 87.4065 | 80.5148 | 217.3188 | 216.4713 | 404.0474 | 83.9607 | 4.3806 | 84 | 1800.186 | 3.6881 | 1800 | 25.034 | 3.184 | 25 | 10000000000 | -10000000000 | 23.2439 | 180.0727 | 89.5744 | 90.0392 | 7.8548 | 90 | 183.6787 | 195.7445 | 201.6041 | 191.5007 | 261.6127 | 263.0884 | 236.8602 | 10000000000 | 10000000000 | 39.8995 | 4.3344 | 40 | 10000000000 | 0 | 132.1198 | 40.0087 | 7.8684 | 40 | 90.4689 | 89.6038 | 51.5929 | 10000000000 | 89.9751 | 4.0049 | 90 | 95.0237 | 90.0363 | 3.338 | 90 | 96.9805 | 14.5477 | -19.2252 | 69.3153 | 66.91 | 0.85408
Log | 3880 | 32.3333 | 2014-09-12 02:32 | C13EOAT_test | 0.77693 | -0.37414 | 74.8089 | 281.5444 | 116.7697 | 1.503 | -0.76231 | 3.9862 | 1.5 | 15.5416 | 27.899 | 4.7969 | 0.0048271 | 168.1505 | 99.7304 | 3.7427 | 103.4731 | 6.11 | 103 | 102.1341 | 104.0005 | 104 | 602.9816 | 21.8105 | 87.4995 | 80.651 | 217.3188 | 216.4817 | 404.3911 | 84.0752 | 4.3802 | 84 | 1800.297 | 3.6878 | 1800 | 24.9995 | 3.1846 | 25 | 10000000000 | -10000000000 | 23.2894 | 180.0805 | 89.5768 | 90.0531 | 7.8495 | 90 | 183.609 | 196.2856 | 202.489 | 191.8349 | 261.2316 | 262.8499 | 236.4733 | 10000000000 | 10000000000 | 40.0079 | 4.3439 | 40 | 10000000000 | 0 | 132.1588 | 39.9615 | 7.8715 | 40 | 90.4617 | 89.6188 | 51.5309 | 10000000000 | 90.0268 | 3.9816 | 90 | 95.0631 | 90.0402 | 3.3372 | 90 | 96.968 | 14.549 | -19.0794 | 69.3123 | 66.91 | 0.85408
Log | 3881 | 32.3417 | 2014-09-12 02:33 | C13EOAT_test | 0.77709 | -0.37508 | 71.4922 | 281.2502 | 104.343 | 1.4299 | -0.76239 | 3.9864 | 1.5 | 15.5689 | 27.5831 | 4.611 | 0.0048271 | 168.1002 | 99.7293 | 3.7048 | 103.4342 | 6.11 | 103 | 102.3025 | 103.9778 | 104 | 603.0584 | 21.7032 | 87.4905 | 80.6096 | 217.3188 | 216.517 | 404.0474 | 84.0501 | 4.3803 | 84 | 1800.525 | 3.6875 | 1800 | 24.9868 | 3.185 | 25 | 10000000000 | -10000000000 | 23.2759 | 180.0472 | 89.5619 | 90.0487 | 7.8475 | 90 | 183.7588 | 195.333 | 201.1879 | 191.4812 | 261.4068 | 263.1355 | 237.1704 | 10000000000 | 10000000000 | 40.0782 | 4.3325 | 40 | 10000000000 | 0 | 132.2993 | 39.9608 | 7.8729 | 40 | 90.4699 | 89.5773 | 51.482 | 10000000000 | 90.0032 | 3.9856 | 90 | 95.0498 | 90.0236 | 3.3369 | 90 | 96.8224 | 14.5307 | -19.1197 | 69.3256 | 66.91 | 0.85408
Log | 3882 | 32.35 | 2014-09-12 02:33 | C13EOAT_test | 0.77695 | -0.37414 | 72.043 | 281.0314 | 114.0603 | 1.4905 | -0.76241 | 3.9862 | 1.5 | 15.5754 | 27.7105 | 4.7806 | 0.0048271 | 168.1877 | 99.725 | 3.8496 | 103.5746 | 6.11 | 103 | 102.3462 | 103.9891 | 104 | 580.1819 | 21.8105 | 87.4966 | 80.6911 | 217.3188 | 216.4738 | 404.0474 | 84.0938 | 4.379 | 84 | 1800.435 | 3.6875 | 1800 | 24.9472 | 3.1866 | 25 | 10000000000 | -10000000000 | 23.2537 | 180.0954 | 89.5457 | 90.0354 | 7.8473 | 90 | 183.75 | 194.4407 | 201.0507 | 191.678 | 262.5145 | 263.8706 | 237.0463 | 10000000000 | 10000000000 | 40.1718 | 4.2994 | 40 | 10000000000 | 0 | 132.4323 | 39.9433 | 7.8758 | 40 | 90.451 | 89.6444 | 51.4638 | 10000000000 | 90.0145 | 3.9781 | 90 | 95.0811 | 90.0477 | 3.3351 | 90 | 96.8749 | 14.536 | -19.034 | 69.348 | 66.9 | 0.85408
Log | 3883 | 32.3584 | 2014-09-12 02:34 | C13EOAT_test | 0.77674 | -0.37508 | 73.3951 | 281.2052 | 117.9431 | 1.5177 | -0.76234 | 3.9864 | 1.5 | 15.5519 | 27.7991 | 4.872 | 0.0048271 | 167.9285 | 99.71 | 3.8248 | 103.5349 | 6.11 | 103 | 102.284 | 103.9866 | 104 | 555.1559 | 21.811 | 87.3802 | 80.5484 | 217.3188 | 216.4717 | 404.3911 | 83.9643 | 4.3774 | 84 | 1801.292 | 3.6863 | 1800 | 24.9994 | 3.1857 | 25 | 10000000000 | -10000000000 | 23.1861 | 179.9559 | 89.5247 | 90.0276 | 7.8468 | 90 | 183.5834 | 195.8456 | 201.3687 | 191.4448 | 261.2433 | 262.8499 | 237.1401 | 10000000000 | 10000000000 | 40.2012 | 4.2571 | 40 | 10000000000 | 0 | 132.5418 | 39.9419 | 7.8777 | 40 | 90.4433 | 89.5126 | 51.464 | 10000000000 | 90.0078 | 3.9771 | 90 | 95.0397 | 89.9779 | 3.3364 | 90 | 96.9482 | 14.5462 | -19.1617 | 69.3257 | 66.89 | 0.85428
Log | 3884 | 32.3667 | 2014-09-12 02:34 | C13EOAT_test | 0.77672 | -0.37414 | 73.1418 | 281.6248 | 112.3103 | 1.5146 | -0.7624 | 3.9863 | 1.5 | 15.6303 | 27.6003 | 4.6135 | 0.0048271 | 167.5405 | 99.7119 | 3.6347 | 103.3466 | 6.11 | 103 | 102.376 | 103.9614 | 104 | 570.6509 | 21.7188 | 87.1927 | 80.3478 | 217.3188 | 216.4709 | 404.0474 | 83.7702 | 4.3801 | 84 | 1800.365 | 3.6878 | 1800 | 24.9851 | 3.1859 | 25 | 10000000000 | -10000000000 | 23.1806 | 180.081 | 89.4855 | 90.0167 | 7.848 | 90 | 183.6826 | 196.1007 | 201.543 | 191.8622 | 261.3614 | 263.2117 | 237.3497 | 10000000000 | 10000000000 | 40.1769 | 4.2141 | 40 | 10000000000 | 0 | 132.544 | 39.9769 | 7.877 | 40 | 90.456 | 89.625 | 51.483 | 10000000000 | 89.9883 | 3.9844 | 90 | 95.0513 | 90.0405 | 3.3337 | 90 | 96.8039 | 14.5306 | -19.364 | 69.4373 | 66.89 | 0.85411
Log | 3885 | 32.375 | 2014-09-12 02:35 | C13EOAT_test | 0.77732 | -0.37414 | 71.4251 | 281.2117 | 112.7341 | 1.5031 | -0.76233 | 3.986 | 1.5 | 15.5936 | 27.7911 | 4.7826 | 0.0048271 | 168.0069 | 99.7101 | 3.6747 | 103.3848 | 6.11 | 103 | 102.4241 | 103.9565 | 104 | 595.2152 | 21.8089 | 87.4552 | 80.5516 | 217.3188 | 216.475 | 404.0474 | 84.0034 | 4.3806 | 84 | 1800.169 | 3.688 | 1800 | 25.0065 | 3.1856 | 25 | 10000000000 | -10000000000 | 23.1368 | 179.9712 | 89.5041 | 89.9687 | 7.857 | 90 | 183.8047 | 194.8015 | 200.2675 | 191.6517 | 262.663 | 263.9666 | 237.5848 | 10000000000 | 10000000000 | 40.128 | 4.1806 | 40 | 10000000000 | 0 | 132.4516 | 39.951 | 7.8792 | 40 | 90.4467 | 89.5245 | 51.4558 | 10000000000 | 89.9885 | 3.9877 | 90 | 95.0246 | 89.9856 | 3.335 | 90 | 96.8649 | 14.5361 | -19.1584 | 69.3814 | 66.89 | 0.85419
Log | 3886 | 32.3833 | 2014-09-12 02:35 | C13EOAT_test | 0.77703 | -0.37508 | 73.4267 | 281.248 | 115.227 | 1.5073 | -0.76241 | 3.9859 | 1.5 | 15.6057 | 27.9477 | 4.9189 | 0.0048271 | 168.0425 | 99.71 | 3.6537 | 103.3638 | 6.11 | 103 | 102.3536 | 103.9879 | 104 | 596.7333 | 21.8105 | 87.4792 | 80.5633 | 217.3188 | 216.4709 | 404.0474 | 84.0212 | 4.3809 | 84 | 1800.006 | 3.6882 | 1800 | 25.0478 | 3.1842 | 25 | 10000000000 | -10000000000 | 23.1266 | 180.0424 | 89.483 | 89.947 | 7.863 | 90 | 183.6837 | 196.7029 | 202.0392 | 191.6117 | 261.3773 | 263.4639 | 237.7941 | 10000000000 | 10000000000 | 40.0609 | 4.1628 | 40 | 10000000000 | 0 | 132.387 | 40.0047 | 7.8772 | 40 | 90.4537 | 89.5887 | 51.4778 | 10000000000 | 89.9833 | 3.9951 | 90 | 95.051 | 90.0212 | 3.3339 | 90 | 96.9479 | 14.5427 | -19.1467 | 69.4168 | 66.88 | 0.85414
Log | 3887 | 32.3917 | 2014-09-12 02:36 | C13EOAT_test | 0.775 | -0.37414 | 73.2911 | 281.303 | 120.9511 | 1.5017 | -0.76226 | 3.9863 | 1.5 | 15.5537 | 27.9306 | 4.856 | 0.0048271 | 167.862 | 99.7101 | 3.7363 | 103.4464 | 6.11 | 103 | 102.4943 | 103.9774 | 104 | 607.2338 | 21.8105 | 87.3727 | 80.4893 | 217.3188 | 216.4716 | 404.0474 | 83.931 | 4.3819 | 84 | 1799.967 | 3.6883 | 1800 | 25.0226 | 3.1845 | 25 | 10000000000 | -10000000000 | 23.1873 | 180.0095 | 89.4306 | 89.9182 | 7.8714 | 90 | 183.6287 | 196.3783 | 202.1024 | 191.5124 | 261.8936 | 263.0602 | 237.3019 | 10000000000 | 10000000000 | 39.92 | 4.1742 | 40 | 10000000000 | 0 | 132.3928 | 40.0097 | 7.8762 | 40 | 90.4337 | 89.5757 | 51.485 | 10000000000 | 89.9594 | 4.0118 | 90 | 95.0501 | 90.0047 | 3.3343 | 90 | 96.9557 | 14.5428 | -19.2208 | 69.3221 | 66.89 | 0.85429
Log | 3888 | 32.4 | 2014-09-12 02:36 | C13EOAT_test | 0.77673 | -0.37414 | 69.6359 | 281.5114 | 115.0745 | 1.5054 | -0.76236 | 3.9862 | 1.5 | 15.6335 | 27.6213 | 4.6114 | 0.0048271 | 167.7153 | 99.71 | 3.6835 | 103.3935 | 6.11 | 103 | 102.2719 | 103.9658 | 104 | 590.1002 | 21.8075 | 87.267 | 80.4483 | 217.3188 | 216.4731 | 404.0474 | 83.8576 | 4.384 | 84 | 1799.469 | 3.689 | 1800 | 24.9845 | 3.1857 | 25 | 10000000000 | -10000000000 | 23.1305 | 179.977 | 89.4309 | 89.8942 | 7.88 | 90 | 183.7442 | 196.4708 | 201.6295 | 191.736 | 262.1275 | 263.2267 | 238.0648 | 10000000000 | 10000000000 | 39.8198 | 4.206 | 40 | 10000000000 | 0 | 132.545 | 40.0118 | 7.8755 | 40 | 90.4185 | 89.5585 | 51.4726 | 10000000000 | 89.953 | 4.0228 | 90 | 95.0017 | 89.9885 | 3.335 | 90 | 96.8027 | 14.5363 | -19.2617 | 69.4545 | 66.89 | 0.85432
Log | 3889 | 32.4083 | 2014-09-12 02:37 | C13EOAT_test | 0.777 | -0.37508 | 70.6048 | 281.6218 | 119.1204 | 1.5048 | -0.76235 | 3.9859 | 1.5 | 15.6397 | 27.586 | 4.6093 | 0.0048271 | 167.9198 | 99.71 | 3.6341 | 103.3441 | 6.11 | 103 | 102.3049 | 103.9715 | 104 | 564.5724 | 21.7837 | 87.3737 | 80.5461 | 217.3188 | 216.4726 | 404.0474 | 83.9599 | 4.3845 | 84 | 1800.349 | 3.6878 | 1800 | 24.9858 | 3.186 | 25 | 10000000000 | -10000000000 | 23.1533 | 179.9424 | 89.4297 | 89.901 | 7.8844 | 90 | 183.9037 | 197.1088 | 202.5421 | 191.4992 | 262.2009 | 263.3112 | 238.064 | 10000000000 | 10000000000 | 39.7259 | 4.2576 | 40 | 10000000000 | 0 | 132.6532 | 39.993 | 7.8761 | 40 | 90.4256 | 89.5168 | 51.4504 | 10000000000 | 89.9458 | 4.0368 | 90 | 95.0316 | 89.9712 | 3.3358 | 90 | 96.7779 | 14.5363 | -19.1639 | 69.4659 | 66.87 | 0.85435
Log | 3890 | 32.4167 | 2014-09-12 02:37 | C13EOAT_test | 0.77734 | -0.37508 | 71.5495 | 281.3636 | 107.2587 | 1.5016 | -0.76236 | 3.9857 | 1.5 | 15.6361 | 27.5922 | 4.6097 | 0.0048271 | 168.0576 | 99.71 | 3.6598 | 103.3698 | 6.11 | 103 | 102.4798 | 103.9862 | 104 | 562.2901 | 21.8105 | 87.4526 | 80.605 | 217.3188 | 216.5617 | 404.0474 | 84.0288 | 4.3851 | 84 | 1799.544 | 3.689 | 1800 | 24.9916 | 3.1864 | 25 | 10000000000 | -10000000000 | 23.0577 | 180.0046 | 89.4305 | 89.9009 | 7.8906 | 90 | 184.0051 | 196.3827 | 201.7857 | 192.006 | 261.758 | 263.6055 | 237.5994 | 10000000000 | 10000000000 | 39.7647 | 4.3163 | 40 | 10000000000 | 0 | 132.7756 | 39.9853 | 7.877 | 40 | 90.4274 | 89.5772 | 51.4481 | 10000000000 | 89.9738 | 4.0398 | 90 | 95.0203 | 90.0023 | 3.3355 | 90 | 96.7673 | 14.5363 | -19.105 | 69.4592 | 66.88 | 0.85431
Log | 3891 | 32.425 | 2014-09-12 02:38 | C13EOAT_test | 0.77675 | -0.37414 | 71.3153 | 281.2502 | 118.5333 | 1.4951 | -0.76237 | 3.9857 | 1.5 | 15.6583 | 27.4671 | 4.6093 | 0.0048271 | 168.1163 | 99.71 | 3.8101 | 103.5201 | 6.11 | 103 | 102.3738 | 103.9565 | 104 | 571.7473 | 21.4305 | 87.4793 | 80.637 | 217.3188 | 216.4709 | 404.3911 | 84.0581 | 4.3842 | 84 | 1800.418 | 3.6875 | 1800 | 25.0577 | 3.1847 | 25 | 10000000000 | -10000000000 | 23.0811 | 179.9992 | 89.3857 | 89.872 | 7.902 | 90 | 184.0101 | 196.6007 | 202.1177 | 191.9703 | 261.8041 | 264.2175 | 238.7395 | 10000000000 | 10000000000 | 39.8016 | 4.3649 | 40 | 10000000000 | 0 | 132.7163 | 39.9444 | 7.8804 | 40 | 90.4189 | 89.5803 | 51.4263 | 10000000000 | 89.9369 | 4.0653 | 90 | 95.021 | 89.9996 | 3.3356 | 90 | 96.7648 | 14.5363 | -19.073 | 69.4998 | 66.86 | 0.85412
Log | 3892 | 32.4333 | 2014-09-12 02:38 | C13EOAT_test | 0.77721 | -0.37508 | 71.7904 | 281.5243 | 112.2863 | 1.4976 | -0.76242 | 3.9858 | 1.5 | 15.6416 | 27.5631 | 4.6093 | 0.0048271 | 168.2905 | 99.71 | 3.7525 | 103.4625 | 6.11 | 103 | 102.197 | 103.9658 | 104 | 589.2733 | 21.6138 | 87.5828 | 80.7077 | 217.3188 | 216.483 | 404.3911 | 84.1453 | 4.3808 | 84 | 1799.67 | 3.6887 | 1800 | 25.0065 | 3.1852 | 25 | 10000000000 | -10000000000 | 23.0114 | 179.9805 | 89.4031 | 89.858 | 7.9118 | 90 | 183.9655 | 197.3556 | 202.7108 | 192.2158 | 261.7391 | 263.22 | 237.5695 | 10000000000 | 10000000000 | 39.9121 | 4.3897 | 40 | 10000000000 | 0 | 132.6387 | 39.9042 | 7.885 | 40 | 90.4322 | 89.5484 | 51.3804 | 10000000000 | 89.9594 | 4.0685 | 90 | 95.0225 | 89.9903 | 3.3361 | 90 | 96.7655 | 14.533 | -19.0023 | 69.4627 | 66.86 | 0.85408
Log | 3893 | 32.4417 | 2014-09-12 02:39 | C13EOAT_test | 0.77717 | -0.37414 | 71.7759 | 281.9919 | 120.3536 | 1.5005 | -0.76114 | 3.9861 | 1.5 | 15.6356 | 27.6266 | 4.6104 | 0.0048271 | 167.9478 | 99.74 | 3.5188 | 103.2588 | 6.11 | 103 | 102.1912 | 103.9992 | 104 | 603.6541 | 21.8105 | 87.3873 | 80.5605 | 217.3188 | 216.643 | 404.0474 | 83.9739 | 4.3807 | 84 | 1801.074 | 3.6872 | 1800 | 25.0075 | 3.1849 | 25 | 10000000000 | -10000000000 | 23.0726 | 179.963 | 89.3667 | 89.849 | 7.9207 | 90 | 183.8249 | 195.3387 | 201.6511 | 192.4276 | 261.9223 | 263.9625 | 237.3017 | 10000000000 | 10000000000 | 40.0573 | 4.3916 | 40 | 10000000000 | 0 | 132.4925 | 39.8173 | 7.8937 | 40 | 90.4239 | 89.5391 | 51.3907 | 10000000000 | 89.97 | 4.0728 | 90 | 94.9892 | 89.9815 | 3.3366 | 90 | 96.7955 | 14.5363 | -19.1794 | 69.4583 | 66.85 | 0.8542
Log | 3894 | 32.45 | 2014-09-12 02:39 | C13EOAT_test | 0.77734 | -0.37414 | 73.7702 | 281.5751 | 115.5133 | 1.5017 | -0.76237 | 3.9861 | 1.5 | 15.6583 | 27.6096 | 4.6093 | 0.0048271 | 168.0305 | 99.71 | 3.6633 | 103.3733 | 6.11 | 103 | 101.9576 | 103.9706 | 104 | 603.2042 | 21.7424 | 87.4455 | 80.5851 | 217.3188 | 216.4724 | 404.0474 | 84.0153 | 4.3805 | 84 | 1799.558 | 3.6894 | 1800 | 25.0129 | 3.1846 | 25 | 10000000000 | -10000000000 | 23.1286 | 179.9574 | 89.2143 | 89.7285 | 7.9517 | 90 | 183.952 | 196.9532 | 203.1524 | 192.1243 | 261.5049 | 263.0068 | 237.3377 | 10000000000 | 10000000000 | 40.0853 | 4.3746 | 40 | 10000000000 | 0 | 132.6039 | 39.8203 | 7.8991 | 40 | 90.4163 | 89.5411 | 51.3668 | 10000000000 | 89.9354 | 4.0968 | 90 | 94.9984 | 89.9787 | 3.3368 | 90 | 96.7651 | 14.5363 | -19.1249 | 69.4998 | 66.86 | 0.8543
Log | 3895 | 32.4584 | 2014-09-12 02:40 | C13EOAT_test | 0.77703 | -0.37508 | 70.5091 | 281.9143 | 121.2158 | 1.5005 | -0.76227 | 3.986 | 1.5 | 15.6557 | 27.5693 | 4.6093 | 0.0048271 | 167.9311 | 99.71 | 3.6272 | 103.3372 | 6.11 | 103 | 101.9485 | 103.9799 | 104 | 592.5583 | 21.7782 | 87.3775 | 80.5537 | 217.3188 | 216.4709 | 404.0474 | 83.9656 | 4.3823 | 84 | 1800.194 | 3.688 | 1800 | 25.0471 | 3.1835 | 25 | 10000000000 | -10000000000 | 23.0863 | 179.896 | 89.0848 | 89.6059 | 7.9928 | 90 | 183.915 | 196.9921 | 202.8589 | 191.9183 | 261.7009 | 263.8285 | 237.5003 | 10000000000 | 10000000000 | 40.1718 | 4.3411 | 40 | 10000000000 | 0 | 132.6075 | 39.8414 | 7.9038 | 40 | 90.3898 | 89.5062 | 51.3477 | 10000000000 | 89.8997 | 4.1326 | 90 | 94.9963 | 89.948 | 3.3386 | 90 | 96.7641 | 14.536 | -19.1563 | 69.4945 | 66.87 | 0.85415
Log | 3896 | 32.4667 | 2014-09-12 02:40 | C13EOAT_test | 0.77575 | -0.37414 | 77.5591 | 281.5667 | 114.4347 | 1.5108 | -0.76232 | 3.9861 | 1.5 | 15.6482 | 27.4515 | 4.6093 | 0.0048271 | 167.8975 | 99.7114 | 3.6882 | 103.3997 | 6.11 | 103 | 101.9365 | 103.9699 | 104 | 564.6754 | 21.7859 | 87.3707 | 80.5268 | 217.3188 | 216.5276 | 404.3911 | 83.9488 | 4.3823 | 84 | 1800.079 | 3.6882 | 1800 | 25.0864 | 3.1818 | 25 | 10000000000 | -10000000000 | 23.0035 | 179.879 | 89.0258 | 89.5482 | 8.029 | 90 | 184.0137 | 197.3282 | 202.64 | 192.2051 | 262.069 | 264.2034 | 237.3116 | 10000000000 | 10000000000 | 40.2284 | 4.2927 | 40 | 10000000000 | 0 | 132.78 | 39.8434 | 7.9087 | 40 | 90.3668 | 89.5122 | 51.3651 | 10000000000 | 89.9087 | 4.1592 | 90 | 94.9761 | 89.9395 | 3.3398 | 90 | 96.7691 | 14.5363 | -19.1846 | 69.4813 | 66.85 | 0.85408
Log | 3897 | 32.475 | 2014-09-12 02:41 | C13EOAT_test | 0.77702 | -0.37508 | 70.6457 | 281.2752 | 114.3285 | 1.5046 | -0.76112 | 3.9858 | 1.5 | 15.6447 | 27.4927 | 4.6094 | 0.0048271 | 168.0992 | 99.74 | 3.5797 | 103.3197 | 6.11 | 103 | 102.0151 | 104.0065 | 104 | 568.4781 | 21.8105 | 87.4761 | 80.6231 | 217.3188 | 216.643 | 404.3911 | 84.0496 | 4.3821 | 84 | 1799.28 | 3.6897 | 1800 | 25.1014 | 3.1801 | 25 | 10000000000 | -10000000000 | 22.971 | 179.9162 | 88.9839 | 89.5165 | 8.0638 | 90 | 184.0038 | 197.5585 | 202.8785 | 192.0765 | 261.3951 | 262.9656 | 237.3482 | 10000000000 | 10000000000 | 40.2099 | 4.2441 | 40 | 10000000000 | 0 | 132.7836 | 39.9011 | 7.91 | 40 | 90.3836 | 89.5326 | 51.3666 | 10000000000 | 89.8944 | 4.1958 | 90 | 94.944 | 89.9581 | 3.3407 | 90 | 96.7919 | 14.5392 | -19.1169 | 69.4809 | 66.83 | 0.85408
Log | 3898 | 32.4833 | 2014-09-12 02:41 | C13EOAT_test | 0.77734 | -0.37508 | 69.8758 | 281.267 | 108.7545 | 1.5063 | -0.76249 | 3.9857 | 1.5 | 15.6527 | 27.5803 | 4.6093 | 0.0048271 | 167.8509 | 99.7138 | 3.6445 | 103.3583 | 6.11 | 103 | 101.8943 | 103.9545 | 104 | 583.6778 | 21.6249 | 87.3775 | 80.4734 | 217.3188 | 216.5154 | 404.3911 | 83.9254 | 4.3837 | 84 | 1799.956 | 3.6886 | 1800 | 25.0861 | 3.1791 | 25 | 10000000000 | -10000000000 | 23.0191 | 179.8885 | 88.9936 | 89.4913 | 8.1001 | 90 | 183.9494 | 195.6031 | 201.5425 | 192.521 | 261.9265 | 263.5756 | 237.8278 | 10000000000 | 10000000000 | 40.1296 | 4.2149 | 40 | 10000000000 | 0 | 132.6551 | 39.9423 | 7.9105 | 40 | 90.3727 | 89.5158 | 51.339 | 10000000000 | 89.925 | 4.216 | 90 | 94.9733 | 89.9442 | 3.3427 | 90 | 96.7693 | 14.5403 | -19.2404 | 69.4976 | 66.83 | 0.85408
Log | 3899 | 32.4917 | 2014-09-12 02:42 | C13EOAT_test | 0.77703 | -0.37508 | 73.2874 | 281.6173 | 112.034 | 1.4981 | -0.76234 | 3.9858 | 1.5 | 15.6343 | 27.6068 | 4.6093 | 0.0048271 | 168.0446 | 99.7152 | 3.6882 | 103.4035 | 6.11 | 103 | 102.0562 | 103.9714 | 104 | 599.2748 | 21.5061 | 87.4813 | 80.5633 | 217.3188 | 216.4871 | 404.3911 | 84.0223 | 4.3845 | 84 | 1799.999 | 3.6883 | 1800 | 25.073 | 3.1782 | 25 | 10000000000 | -10000000000 | 23.0145 | 179.8699 | 89.0606 | 89.5574 | 8.1208 | 90 | 184.0117 | 196.1292 | 201.8983 | 192.0653 | 261.7929 | 264.1332 | 237.415 | 10000000000 | 10000000000 | 40.0209 | 4.2022 | 40 | 10000000000 | 0 | 132.5811 | 39.9484 | 7.912 | 40 | 90.4047 | 89.4652 | 51.3453 | 10000000000 | 89.9634 | 4.2258 | 90 | 94.9817 | 89.9349 | 3.3448 | 90 | 96.7846 | 14.5389 | -19.1519 | 69.4614 | 66.84 | 0.85408
Log | 3900 | 32.5 | 2014-09-12 02:42 | C13EOAT_test | 0.77688 | -0.37414 | 73.5741 | 281.3137 | 114.0076 | 1.5058 | -0.76241 | 3.9862 | 1.5 | 15.6312 | 27.8699 | 4.9005 | 0.0048271 | 167.9684 | 99.7121 | 3.7806 | 103.4928 | 6.11 | 103 | 102.1199 | 103.9979 | 104 | 600.9974 | 21.8105 | 87.4103 | 80.5581 | 217.3188 | 216.4822 | 404.3911 | 83.9842 | 4.3854 | 84 | 1799.516 | 3.6889 | 1800 | 25.088 | 3.1769 | 25 | 10000000000 | -10000000000 | 22.9833 | 179.9543 | 89.1495 | 89.5892 | 8.1436 | 90 | 183.7457 | 196.5524 | 202.1397 | 191.821 | 261.3781 | 263.3662 | 237.2684 | 10000000000 | 10000000000 | 39.9609 | 4.2081 | 40 | 10000000000 | 0 | 132.5586 | 39.9834 | 7.9108 | 40 | 90.412 | 89.5423 | 51.2921 | 10000000000 | 89.9861 | 4.2321 | 90 | 94.9808 | 89.9771 | 3.3449 | 90 | 96.9804 | 14.5513 | -19.154 | 69.4806 | 66.83 | 0.85408
Log | 3901 | 32.5084 | 2014-09-12 02:43 | C13EOAT_test | 0.77687 | -0.37414 | 70.5803 | 281.6006 | 119.2563 | 1.497 | -0.76226 | 3.9862 | 1.5 | 15.6314 | 27.6618 | 4.7277 | 0.0048271 | 168.1032 | 99.711 | 3.7363 | 103.4473 | 6.11 | 103 | 102.2276 | 103.9836 | 104 | 593.0353 | 21.7583 | 87.4802 | 80.6231 | 217.3188 | 216.5032 | 404.3911 | 84.0516 | 4.3845 | 84 | 1799.845 | 3.6885 | 1800 | 25.0989 | 3.1752 | 25 | 10000000000 | -10000000000 | 23.0545 | 180.0551 | 89.3337 | 89.7532 | 8.1378 | 90 | 183.7761 | 196.9071 | 202.4099 | 191.7836 | 261.4867 | 263.0297 | 237.055 | 10000000000 | 10000000000 | 39.9329 | 4.2207 | 40 | 10000000000 | 0 | 132.6463 | 40.0433 | 7.9067 | 40 | 90.4486 | 89.6065 | 51.2644 | 10000000000 | 90.0243 | 4.218 | 90 | 95.0015 | 90.0276 | 3.3434 | 90 | 96.8296 | 14.5428 | -19.0879 | 69.4638 | 66.83 | 0.85421
Log | 3902 | 32.5167 | 2014-09-12 02:43 | C13EOAT_test | 0.77766 | -0.37414 | 70.4796 | 281.2502 | 111.1708 | 1.5033 | -0.76227 | 3.986 | 1.5 | 15.6551 | 27.609 | 4.6093 | 0.0048271 | 168.2147 | 99.7254 | 3.6473 | 103.3727 | 6.11 | 103 | 102.3238 | 103.9844 | 104 | 576.196 | 21.7882 | 87.5186 | 80.6961 | 217.3188 | 216.6001 | 404.0474 | 84.1074 | 4.3811 | 84 | 1800.19 | 3.6879 | 1800 | 25.0633 | 3.1749 | 25 | 10000000000 | -10000000000 | 23.1389 | 180.1768 | 89.481 | 89.9334 | 8.1191 | 90 | 183.988 | 197.288 | 202.8677 | 191.9541 | 262.0215 | 263.3929 | 237.4301 | 10000000000 | 10000000000 | 39.9053 | 4.2412 | 40 | 10000000000 | 0 | 132.7698 | 40.0717 | 7.9033 | 40 | 90.4935 | 89.6833 | 51.2192 | 10000000000 | 90.0777 | 4.1776 | 90 | 95.0496 | 90.0884 | 3.3402 | 90 | 96.7712 | 14.5364 | -19.0292 | 69.494 | 66.81 | 0.85416
Log | 3903 | 32.525 | 2014-09-12 02:44 | C13EOAT_test | 0.77761 | -0.37414 | 72.6212 | 281.3168 | 125.8132 | 1.5044 | -0.76232 | 3.986 | 1.5 | 15.5987 | 27.6212 | 4.6334 | 0.0048271 | 168.2366 | 99.71 | 3.6361 | 103.3461 | 6.11 | 103 | 102.3368 | 103.9668 | 104 | 566.1932 | 21.8105 | 87.5115 | 80.7251 | 217.3188 | 216.5893 | 404.0474 | 84.1183 | 4.3785 | 84 | 1799.846 | 3.6885 | 1800 | 25.0648 | 3.1741 | 25 | 10000000000 | -10000000000 | 23.0435 | 180.228 | 89.5903 | 90.0313 | 8.1041 | 90 | 184.0005 | 197.2004 | 202.7376 | 192.1943 | 261.8741 | 263.3342 | 237.2855 | 10000000000 | 10000000000 | 39.9231 | 4.2622 | 40 | 10000000000 | 0 | 132.8678 | 40.0778 | 7.8997 | 40 | 90.5479 | 89.6801 | 51.1816 | 10000000000 | 90.1231 | 4.1265 | 90 | 95.0681 | 90.114 | 3.3366 | 90 | 96.7652 | 14.5364 | -18.9849 | 69.3913 | 66.81 | 0.85409
Log | 3904 | 32.5333 | 2014-09-12 02:44 | C13EOAT_test | 0.77545 | -0.37414 | 73.3376 | 281.8161 | 107.1535 | 1.3864 | -0.76241 | 3.9865 | 1.5 | 15.6489 | 27.6201 | 4.6109 | 0.0048271 | 168.9395 | 99.7212 | 3.756 | 103.4773 | 6.11 | 103 | 102.2982 | 103.9691 | 104 | 566.5557 | 21.7133 | 87.8568 | 81.0827 | 217.3188 | 216.4978 | 404.0474 | 84.4698 | 4.3723 | 84 | 1799.536 | 3.6891 | 1800 | 25.042 | 3.1737 | 25 | 10000000000 | -10000000000 | 23.0961 | 180.338 | 89.694 | 90.148 | 8.0785 | 90 | 184.0739 | 195.6059 | 201.6048 | 192.3018 | 262.2102 | 264.0613 | 237.8126 | 10000000000 | 10000000000 | 39.9195 | 4.2824 | 40 | 10000000000 | 0 | 132.8086 | 40.141 | 7.8923 | 40 | 90.5891 | 89.7489 | 51.1649 | 10000000000 | 90.1449 | 4.0732 | 90 | 95.0987 | 90.169 | 3.3312 | 90 | 96.7779 | 14.5399 | -18.6386 | 69.4899 | 66.81 | 0.8542
Log | 3905 | 32.5417 | 2014-09-12 02:45 | C13EOAT_test | 0.77734 | -0.37508 | 73.7625 | 281.5834 | 121.346 | 1.5048 | -0.76221 | 3.9857 | 1.5 | 15.6534 | 27.6168 | 4.6098 | 0.0048271 | 168.761 | 99.71 | 3.8237 | 103.5337 | 6.11 | 103 | 102.4239 | 103.9652 | 104 | 592.9668 | 21.5159 | 87.7937 | 80.9673 | 217.3188 | 216.4925 | 404.0474 | 84.3805 | 4.3658 | 84 | 1799.701 | 3.6888 | 1800 | 25.0469 | 3.173 | 25 | 10000000000 | -10000000000 | 23.0463 | 180.344 | 89.7949 | 90.243 | 8.0503 | 90 | 184.085 | 195.5979 | 201.4369 | 192.2292 | 262.698 | 264.1111 | 237.811 | 10000000000 | 10000000000 | 39.9969 | 4.2852 | 40 | 10000000000 | 0 | 132.6583 | 40.1696 | 7.885 | 40 | 90.5998 | 89.7442 | 51.1761 | 10000000000 | 90.1632 | 4.015 | 90 | 95.1189 | 90.172 | 3.326 | 90 | 96.7721 | 14.5386 | -18.7427 | 69.4955 | 66.81 | 0.85422
Log | 3906 | 32.55 | 2014-09-12 02:45 | C13EOAT_test | 0.77766 | -0.37508 | 80.3447 | 281.8844 | 109.4253 | 1.5047 | -0.76231 | 3.9854 | 1.5 | 15.636 | 27.6219 | 4.6139 | 0.0048271 | 168.5597 | 99.7163 | 3.6749 | 103.3911 | 6.11 | 103 | 102.37 | 103.9664 | 104 | 601.1743 | 21.6787 | 87.6937 | 80.8661 | 217.3188 | 216.6223 | 403.7037 | 84.2799 | 4.3596 | 84 | 1799.669 | 3.6889 | 1800 | 25.0593 | 3.1721 | 25 | 10000000000 | -10000000000 | 23.0732 | 180.3112 | 89.7542 | 90.2189 | 8.0392 | 90 | 184.0734 | 198.0137 | 203.421 | 192.6631 | 261.8172 | 262.71 | 236.6879 | 10000000000 | 10000000000 | 40.0618 | 4.2767 | 40 | 10000000000 | 0 | 132.4678 | 40.2111 | 7.8764 | 40 | 90.5982 | 89.713 | 51.1894 | 10000000000 | 90.1453 | 3.9714 | 90 | 95.1671 | 90.1556 | 3.322 | 90 | 96.7883 | 14.5369 | -18.8502 | 69.4602 | 66.8 | 0.8541
Log | 3907 | 32.5583 | 2014-09-12 02:46 | C13EOAT_test | 0.77704 | -0.37508 | 78.1462 | 281.8004 | 118.4973 | 1.5033 | -0.76119 | 3.9851 | 1.5 | 15.6434 | 27.6188 | 4.6094 | 0.0048271 | 168.4053 | 99.74 | 3.5593 | 103.2993 | 6.11 | 103 | 102.4428 | 103.9887 | 104 | 601.3401 | 21.8105 | 87.6131 | 80.7922 | 217.3188 | 216.643 | 403.7037 | 84.2026 | 4.3546 | 84 | 1799.753 | 3.6894 | 1800 | 25.0428 | 3.1718 | 25 | 10000000000 | -10000000000 | 23.1002 | 180.2969 | 89.6977 | 90.2187 | 8.0251 | 90 | 184.2167 | 198.5744 | 203.5046 | 192.3488 | 261.4782 | 262.9187 | 237.232 | 10000000000 | 10000000000 | 40.1258 | 4.2527 | 40 | 10000000000 | 0 | 132.373 | 40.18 | 7.8713 | 40 | 90.5564 | 89.7405 | 51.1847 | 10000000000 | 90.1072 | 3.9418 | 90 | 95.1584 | 90.1484 | 3.3176 | 90 | 96.7986 | 14.5407 | -18.9478 | 69.4815 | 66.8 | 0.85408
Log | 3908 | 32.5667 | 2014-09-12 02:46 | C13EOAT_test | 0.77654 | -0.37508 | 73.8629 | 281.6798 | 111.7232 | 1.5158 | -0.76224 | 3.9857 | 1.5 | 15.6407 | 27.6052 | 4.6093 | 0.0048271 | 168.6671 | 99.7375 | 3.6828 | 103.4203 | 6.11 | 103 | 102.5594 | 103.9893 | 104 | 605.985 | 21.8078 | 87.7378 | 80.9293 | 217.3188 | 216.4714 | 404.0474 | 84.3336 | 4.3489 | 84 | 1799.908 | 3.6885 | 1800 | 25.0624 | 3.1705 | 25 | 10000000000 | -10000000000 | 23.0914 | 180.1805 | 89.6439 | 90.1032 | 8.0335 | 90 | 184.1149 | 197.6165 | 203.2224 | 192.2137 | 261.2474 | 263.0975 | 237.962 | 10000000000 | 10000000000 | 40.0866 | 4.2304 | 40 | 10000000000 | 0 | 132.3164 | 40.1621 | 7.8654 | 40 | 90.5326 | 89.6479 | 51.2275 | 10000000000 | 90.061 | 3.9302 | 90 | 95.1309 | 90.0902 | 3.3159 | 90 | 96.7882 | 14.5363 | -18.8082 | 69.4677 | 66.8 | 0.85408
Log | 3909 | 32.575 | 2014-09-12 02:47 | C13EOAT_test | 0.77719 | -0.37414 | 74.9462 | 281.1546 | 114.5599 | 1.5052 | -0.76226 | 3.9854 | 1.5 | 15.6616 | 27.5464 | 4.6093 | 0.0048271 | 168.165 | 99.7102 | 3.6679 | 103.3782 | 6.11 | 103 | 102.5039 | 103.9807 | 104 | 568.7128 | 21.8105 | 87.4973 | 80.6678 | 217.3188 | 216.471 | 404.0474 | 84.0825 | 4.3469 | 84 | 1800.057 | 3.6882 | 1800 | 25.0787 | 3.1689 | 25 | 10000000000 | -10000000000 | 23.177 | 180.1219 | 89.5546 | 90.0453 | 8.0376 | 90 | 184.2269 | 196.5124 | 201.9426 | 192.3385 | 262.4873 | 264.9312 | 238.3792 | 10000000000 | 10000000000 | 40.1474 | 4.1996 | 40 | 10000000000 | 0 | 132.3335 | 40.1969 | 7.8572 | 40 | 90.4844 | 89.6375 | 51.1821 | 10000000000 | 90.0356 | 3.9248 | 90 | 95.1329 | 90.061 | 3.3142 | 90 | 96.7722 | 14.5328 | -19.0425 | 69.4988 | 66.8 | 0.85408
Log | 3910 | 32.5834 | 2014-09-12 02:47 | C13EOAT_test | 0.77735 | -0.37414 | 76.2568 | 281.6158 | 116.8299 | 1.5019 | -0.76224 | 3.9852 | 1.5 | 15.5956 | 27.5824 | 4.6093 | 0.0048271 | 168.2231 | 99.7325 | 3.759 | 103.4916 | 6.11 | 103 | 102.4609 | 103.9652 | 104 | 563.6595 | 21.7637 | 87.5392 | 80.6839 | 217.3188 | 216.6005 | 404.3911 | 84.1116 | 4.3446 | 84 | 1799.899 | 3.6883 | 1800 | 25.0693 | 3.1678 | 25 | 10000000000 | -10000000000 | 23.1355 | 180.0422 | 89.5425 | 90.0226 | 8.039 | 90 | 184.2104 | 195.8613 | 202.275 | 192.4126 | 262.7166 | 263.7623 | 238.0919 | 10000000000 | 10000000000 | 40.0844 | 4.1747 | 40 | 10000000000 | 0 | 132.2503 | 40.1926 | 7.8513 | 40 | 90.4463 | 89.5959 | 51.1569 | 10000000000 | 89.9821 | 3.9421 | 90 | 95.0777 | 90.0211 | 3.3143 | 90 | 96.7771 | 14.5363 | -19.0486 | 69.3855 | 66.81 | 0.85408
Log | 3911 | 32.5917 | 2014-09-12 02:48 | C13EOAT_test | 0.77702 | -0.37508 | 72.5053 | 281.9597 | 118.8946 | 1.5048 | -0.76241 | 3.9852 | 1.5 | 15.6578 | 27.5784 | 4.619 | 0.0048271 | 168.1179 | 99.7102 | 3.659 | 103.3692 | 6.11 | 103 | 102.655 | 103.9628 | 104 | 583.329 | 21.8019 | 87.4747 | 80.6433 | 217.3188 | 216.4715 | 404.3911 | 84.059 | 4.3445 | 84 | 1799.084 | 3.6897 | 1800 | 25.1095 | 3.166 | 25 | 10000000000 | -10000000000 | 23.2497 | 180.01 | 89.5335 | 90.0093 | 8.0403 | 90 | 184.1638 | 197.5324 | 203.1597 | 192.2568 | 261.7243 | 263.3621 | 238.3618 | 10000000000 | 10000000000 | 40.0681 | 4.1605 | 40 | 10000000000 | 0 | 132.1093 | 40.1598 | 7.8475 | 40 | 90.4409 | 89.569 | 51.1422 | 10000000000 | 89.9865 | 3.9428 | 90 | 95.0752 | 90.005 | 3.3142 | 90 | 96.7682 | 14.5363 | -19.067 | 69.4989 | 66.79 | 0.85408
Log | 3912 | 32.6 | 2014-09-12 02:48 | C13EOAT_test | 0.77696 | -0.37508 | 75.1167 | 281.6573 | 114.3316 | 1.5037 | -0.76116 | 3.9854 | 1.5 | 15.6267 | 27.9641 | 4.9516 | 0.0048271 | 167.9882 | 99.74 | 3.5999 | 103.3399 | 6.11 | 103 | 102.5507 | 104.0039 | 104 | 594.999 | 21.8106 | 87.4058 | 80.5824 | 217.3188 | 216.643 | 404.0474 | 83.9941 | 4.3444 | 84 | 1799.948 | 3.6889 | 1800 | 25.0835 | 3.1653 | 25 | 10000000000 | -10000000000 | 23.2161 | 179.9338 | 89.4921 | 89.9997 | 8.0421 | 90 | 183.9669 | 196.3078 | 201.6218 | 191.9609 | 261.532 | 263.8475 | 238.3928 | 10000000000 | 10000000000 | 39.9894 | 4.1583 | 40 | 10000000000 | 0 | 131.8915 | 40.1249 | 7.8445 | 40 | 90.4194 | 89.5144 | 51.1188 | 10000000000 | 89.981 | 3.9522 | 90 | 95.0592 | 89.9669 | 3.3159 | 90 | 96.9961 | 14.5493 | -19.1576 | 69.4684 | 66.79 | 0.85425
Log | 3913 | 32.6083 | 2014-09-12 02:49 | C13EOAT_test | 0.77753 | -0.37414 | 71.8687 | 280.8752 | 113.361 | 1.5019 | -0.76237 | 3.9852 | 1.5 | 15.6084 | 27.9624 | 4.9202 | 0.0048271 | 168.2589 | 99.7115 | 3.8442 | 103.5557 | 6.11 | 103 | 102.4019 | 104.0126 | 104 | 602.0738 | 21.8105 | 87.5704 | 80.6886 | 217.3188 | 216.504 | 404.3911 | 84.1295 | 4.343 | 84 | 1800.171 | 3.6881 | 1800 | 25.1073 | 3.1635 | 25 | 10000000000 | -10000000000 | 23.2307 | 179.931 | 89.5097 | 89.9874 | 8.0455 | 90 | 183.8696 | 196.7586 | 202.4697 | 192.0538 | 262.1028 | 263.6277 | 238.4732 | 10000000000 | 10000000000 | 39.9222 | 4.1689 | 40 | 10000000000 | 0 | 131.8198 | 40.1191 | 7.8405 | 40 | 90.4195 | 89.5115 | 51.0836 | 10000000000 | 89.9603 | 3.968 | 90 | 95.0331 | 89.9655 | 3.3167 | 90 | 96.9758 | 14.5505 | -19.023 | 69.4373 | 66.78 | 0.85431
Log | 3914 | 32.6167 | 2014-09-12 02:49 | C13EOAT_test | 0.77734 | -0.37508 | 75.5601 | 281.7035 | 117.6873 | 1.5025 | -0.76226 | 3.9851 | 1.5 | 15.6211 | 27.6805 | 4.6458 | 0.0048271 | 168.1709 | 99.7217 | 3.8035 | 103.5252 | 6.11 | 103 | 102.4232 | 103.9797 | 104 | 604.6171 | 21.7176 | 87.5088 | 80.6622 | 217.3188 | 216.4723 | 404.3911 | 84.0855 | 4.3412 | 84 | 1799.327 | 3.6893 | 1800 | 25.0531 | 3.1637 | 25 | 10000000000 | -10000000000 | 23.0908 | 179.9506 | 89.5089 | 89.9653 | 8.0504 | 90 | 183.9504 | 197.4193 | 203.1069 | 192.0945 | 261.504 | 263.2498 | 237.8134 | 10000000000 | 10000000000 | 39.9107 | 4.1931 | 40 | 10000000000 | 0 | 131.7899 | 40.1055 | 7.8374 | 40 | 90.4205 | 89.5301 | 51.0871 | 10000000000 | 89.9715 | 3.9713 | 90 | 95.0666 | 89.9753 | 3.3171 | 90 | 96.8204 | 14.5391 | -19.0596 | 69.4377 | 66.77 | 0.85434
Log | 3915 | 32.625 | 2014-09-12 02:50 | C13EOAT_test | 0.77697 | -0.37414 | 74.8145 | 281.2498 | 113.0435 | 1.5021 | -0.76239 | 3.985 | 1.5 | 15.6311 | 27.6181 | 4.6181 | 0.0048271 | 168.1584 | 99.725 | 3.6205 | 103.3455 | 6.11 | 103 | 102.2439 | 103.9701 | 104 | 591.3801 | 21.8105 | 87.4958 | 80.6627 | 217.3188 | 216.4837 | 404.3911 | 84.0792 | 4.3393 | 84 | 1799.913 | 3.6885 | 1800 | 25.0116 | 3.1641 | 25 | 10000000000 | -10000000000 | 23.1161 | 180.0145 | 89.4917 | 89.9585 | 8.0527 | 90 | 184.0218 | 196.6974 | 202.3205 | 192.1868 | 262.2698 | 263.5041 | 238.0532 | 10000000000 | 10000000000 | 39.8817 | 4.2156 | 40 | 10000000000 | 0 | 131.7733 | 40.1012 | 7.8344 | 40 | 90.416 | 89.5985 | 51.0824 | 10000000000 | 90.0036 | 3.965 | 90 | 95.0302 | 90.0072 | 3.3166 | 90 | 96.7666 | 14.5363 | -19.0623 | 69.4501 | 66.78 | 0.85433
Log | 3916 | 32.6334 | 2014-09-12 02:50 | C13EOAT_test | 0.77505 | -0.37508 | 75.5429 | 281.6232 | 111.9827 | 1.5091 | -0.76117 | 3.9852 | 1.5 | 15.6278 | 27.6062 | 4.6093 | 0.0048271 | 168.4451 | 99.74 | 3.5293 | 103.2693 | 6.11 | 103 | 102.3857 | 104.007 | 104 | 560.4138 | 21.8105 | 87.6174 | 80.8278 | 217.3188 | 216.643 | 404.0474 | 84.2226 | 4.3375 | 84 | 1799.603 | 3.6898 | 1800 | 25.0277 | 3.1634 | 25 | 10000000000 | -10000000000 | 23.1603 | 179.9384 | 89.4373 | 89.9261 | 8.0621 | 90 | 184.0647 | 198.261 | 203.4224 | 192.157 | 261.8044 | 263.1526 | 237.9743 | 10000000000 | 10000000000 | 39.8965 | 4.2351 | 40 | 10000000000 | 0 | 131.8953 | 40.0415 | 7.835 | 40 | 90.3801 | 89.5583 | 51.1034 | 10000000000 | 89.9763 | 3.9845 | 90 | 95.0772 | 89.9692 | 3.3183 | 90 | 96.795 | 14.5337 | -18.9122 | 69.4391 | 66.78 | 0.8542
Log | 3917 | 32.6417 | 2014-09-12 02:51 | C13EOAT_test | 0.77715 | -0.37414 | 74.7976 | 281.3887 | 114.4758 | 1.5043 | -0.76226 | 3.985 | 1.5 | 15.6301 | 27.5558 | 4.6094 | 0.0048271 | 167.7827 | 99.71 | 3.6408 | 103.3508 | 6.11 | 103 | 102.2238 | 103.9659 | 104 | 560.0652 | 21.768 | 87.3012 | 80.4816 | 217.3188 | 216.4713 | 404.0474 | 83.8914 | 4.3374 | 84 | 1800.555 | 3.6878 | 1800 | 25.0771 | 3.1618 | 25 | 10000000000 | -10000000000 | 23.0829 | 179.8981 | 89.4189 | 89.9204 | 8.0695 | 90 | 184.157 | 196.7062 | 201.9647 | 192.045 | 262.1619 | 264.3253 | 238.0212 | 10000000000 | 10000000000 | 39.8831 | 4.2577 | 40 | 10000000000 | 0 | 131.888 | 39.9639 | 7.8386 | 40 | 90.3836 | 89.5145 | 51.0883 | 10000000000 | 89.9549 | 4.008 | 90 | 95.0072 | 89.949 | 3.3201 | 90 | 96.7652 | 14.5362 | -19.2284 | 69.4482 | 66.77 | 0.85425
Log | 3918 | 32.65 | 2014-09-12 02:51 | C13EOAT_test | 0.77703 | -0.37414 | 73.4442 | 281.2582 | 111.4769 | 1.5089 | -0.7623 | 3.9847 | 1.5 | 15.6286 | 27.6219 | 4.6096 | 0.0048271 | 167.9089 | 99.71 | 3.6408 | 103.3508 | 6.11 | 103 | 102.379 | 103.964 | 104 | 565.7545 | 21.8105 | 87.3749 | 80.5341 | 217.3188 | 216.5059 | 404.0474 | 83.9545 | 4.3384 | 84 | 1800.856 | 3.6871 | 1800 | 25.0633 | 3.1611 | 25 | 10000000000 | -10000000000 | 23.1307 | 179.9059 | 89.4516 | 89.9284 | 8.0731 | 90 | 184.1809 | 195.0235 | 201.6376 | 192.1994 | 262.5344 | 264.5616 | 237.9148 | 10000000000 | 10000000000 | 39.9141 | 4.2748 | 40 | 10000000000 | 0 | 131.8298 | 39.8974 | 7.8441 | 40 | 90.3859 | 89.52 | 51.1076 | 10000000000 | 89.9668 | 4.0163 | 90 | 94.9923 | 89.953 | 3.3212 | 90 | 96.7592 | 14.5337 | -19.176 | 69.4404 | 66.77 | 0.85427
Log | 3919 | 32.6583 | 2014-09-12 02:52 | C13EOAT_test | 0.77677 | -0.37414 | 71.4775 | 281.2435 | 126.4356 | 1.5054 | -0.76238 | 3.9847 | 1.5 | 15.6385 | 27.622 | 4.6126 | 0.0048271 | 167.783 | 99.71 | 3.6069 | 103.3169 | 6.11 | 103 | 102.357 | 103.9687 | 104 | 592.4209 | 21.7697 | 87.3335 | 80.4495 | 217.3188 | 216.4713 | 404.0474 | 83.8915 | 4.3394 | 84 | 1800.445 | 3.6877 | 1800 | 25.0888 | 3.1595 | 25 | 10000000000 | -10000000000 | 23.1527 | 179.931 | 89.4054 | 89.9037 | 8.0823 | 90 | 184.0172 | 195.6052 | 202.0814 | 192.3665 | 261.88 | 264.0926 | 238.0314 | 10000000000 | 10000000000 | 39.9565 | 4.2857 | 40 | 10000000000 | 0 | 131.725 | 39.7874 | 7.8549 | 40 | 90.3991 | 89.5319 | 51.1945 | 10000000000 | 89.959 | 4.0313 | 90 | 95.0412 | 89.9655 | 3.3217 | 90 | 96.7657 | 14.5359 | -19.2605 | 69.4629 | 66.78 | 0.85437
Log | 3920 | 32.6667 | 2014-09-12 02:52 | C13EOAT_test | 0.77616 | -0.37414 | 74.0307 | 281.2502 | 111.5722 | 1.5044 | -0.76243 | 3.9849 | 1.5 | 15.6414 | 27.5889 | 4.6093 | 0.0048271 | 167.8159 | 99.7175 | 3.6205 | 103.338 | 6.11 | 103 | 102.2542 | 103.9723 | 104 | 603.3821 | 21.6613 | 87.3578 | 80.4581 | 217.3188 | 216.5116 | 404.0474 | 83.9079 | 4.3396 | 84 | 1800.068 | 3.6883 | 1800 | 25.1063 | 3.1581 | 25 | 10000000000 | -10000000000 | 23.0498 | 179.843 | 89.3075 | 89.7821 | 8.1116 | 90 | 183.992 | 195.9896 | 202.0616 | 192.3265 | 262.6078 | 263.9691 | 238.0063 | 10000000000 | 10000000000 | 39.9404 | 4.301 | 40 | 10000000000 | 0 | 131.5452 | 39.7081 | 7.8671 | 40 | 90.3924 | 89.4505 | 51.2013 | 10000000000 | 89.9294 | 4.0578 | 90 | 95.0066 | 89.9215 | 3.3245 | 90 | 96.7611 | 14.5346 | -19.2594 | 69.4655 | 66.76 | 0.85426
Log | 3921 | 32.675 | 2014-09-12 02:53 | C13EOAT_test | 0.77715 | -0.37414 | 73.5811 | 281.2523 | 114.7088 | 1.5031 | -0.76237 | 3.9848 | 1.5 | 15.6225 | 27.7923 | 4.7828 | 0.0048271 | 167.7324 | 99.71 | 3.6272 | 103.3372 | 6.11 | 103 | 102.2511 | 103.9851 | 104 | 603.9559 | 21.7437 | 87.2893 | 80.4431 | 217.3188 | 216.4709 | 404.3911 | 83.8662 | 4.3416 | 84 | 1800.009 | 3.6882 | 1800 | 25.0887 | 3.1571 | 25 | 10000000000 | -10000000000 | 23.0327 | 179.8595 | 89.2637 | 89.764 | 8.1293 | 90 | 183.9863 | 197.7601 | 202.6313 | 191.9497 | 261.7435 | 263.4014 | 236.8279 | 10000000000 | 10000000000 | 39.9484 | 4.3088 | 40 | 10000000000 | 0 | 131.5334 | 39.6692 | 7.8793 | 40 | 90.3679 | 89.4916 | 51.2516 | 10000000000 | 89.9392 | 4.0775 | 90 | 95.0026 | 89.9298 | 3.3258 | 90 | 96.8878 | 14.5425 | -19.2669 | 69.447 | 66.76 | 0.8543
Log | 3922 | 32.6833 | 2014-09-12 02:53 | C13EOAT_test | 0.77703 | -0.37508 | 72.5722 | 281.3576 | 112.171 | 1.5015 | -0.76129 | 3.9846 | 1.5 | 15.6237 | 27.8071 | 4.7832 | 0.0048271 | 167.7328 | 99.74 | 3.573 | 103.313 | 6.11 | 103 | 102.1663 | 103.9945 | 104 | 596.3121 | 21.8326 | 87.284 | 80.4488 | 217.3188 | 216.643 | 404.0474 | 83.8664 | 4.3445 | 84 | 1798.585 | 3.6907 | 1800 | 25.0532 | 3.1569 | 25 | 10000000000 | -10000000000 | 23.0848 | 179.885 | 89.2706 | 89.7559 | 8.1465 | 90 | 183.7076 | 197.2765 | 202.1894 | 191.3947 | 261.4943 | 263.0974 | 236.281 | 10000000000 | 10000000000 | 39.9502 | 4.3205 | 40 | 10000000000 | 0 | 131.5663 | 39.6612 | 7.8914 | 40 | 90.3515 | 89.5335 | 51.2497 | 10000000000 | 89.9456 | 4.0962 | 90 | 94.994 | 89.9425 | 3.3277 | 90 | 96.9462 | 14.5435 | -19.2912 | 69.4512 | 66.75 | 0.8542
Log | 3923 | 32.6917 | 2014-09-12 02:54 | C13EOAT_test | 0.77695 | -0.37508 | 73.6344 | 281.4026 | 111.254 | 1.5027 | -0.76236 | 3.9846 | 1.5 | 15.6279 | 27.5322 | 4.6093 | 0.0048271 | 167.9291 | 99.71 | 3.79 | 103.5 | 6.11 | 103 | 102.2253 | 103.9709 | 104 | 571.332 | 21.8044 | 87.376 | 80.553 | 217.3188 | 216.5629 | 404.3911 | 83.9645 | 4.3459 | 84 | 1800.222 | 3.6881 | 1800 | 25.1173 | 3.1545 | 25 | 10000000000 | -10000000000 | 23.0575 | 179.8568 | 89.2697 | 89.7454 | 8.1634 | 90 | 183.9592 | 197.3426 | 202.6575 | 191.6488 | 261.9451 | 263.1221 | 237.6153 | 10000000000 | 10000000000 | 40.0072 | 4.3203 | 40 | 10000000000 | 0 | 131.64 | 39.5955 | 7.9071 | 40 | 90.3535 | 89.5033 | 51.2265 | 10000000000 | 89.9688 | 4.1035 | 90 | 95.0206 | 89.9284 | 3.33 | 90 | 96.7614 | 14.5328 | -19.1569 | 69.4373 | 66.74 | 0.85431
Log | 3924 | 32.7 | 2014-09-12 02:54 | C13EOAT_test | 0.77672 | -0.37414 | 73.2867 | 281.6345 | 116.3762 | 1.5021 | -0.76232 | 3.9852 | 1.5 | 15.6303 | 27.4962 | 4.6093 | 0.0048271 | 167.9272 | 99.71 | 3.6997 | 103.4097 | 6.11 | 103 | 102.2924 | 103.966 | 104 | 561.2314 | 21.8102 | 87.3817 | 80.5455 | 217.3188 | 216.4746 | 404.3911 | 83.9636 | 4.346 | 84 | 1799.524 | 3.6892 | 1800 | 25.0569 | 3.1547 | 25 | 10000000000 | -10000000000 | 23.0849 | 179.8721 | 89.2812 | 89.768 | 8.1749 | 90 | 183.8294 | 195.798 | 201.3064 | 192.1268 | 262.1995 | 263.9482 | 237.8057 | 10000000000 | 10000000000 | 39.9897 | 4.3242 | 40 | 10000000000 | 0 | 131.6883 | 39.5665 | 7.9224 | 40 | 90.3677 | 89.5044 | 51.1992 | 10000000000 | 89.9731 | 4.1152 | 90 | 94.9671 | 89.936 | 3.3317 | 90 | 96.7593 | 14.5307 | -19.1645 | 69.4376 | 66.73 | 0.85431
Log | 3925 | 32.7083 | 2014-09-12 02:55 | C13EOAT_test | 0.77724 | -0.37414 | 74.7032 | 281.2514 | 110.2206 | 1.5033 | -0.76228 | 3.9853 | 1.5 | 15.6464 | 27.5069 | 4.6093 | 0.0048271 | 168.2715 | 99.7119 | 3.6339 | 103.3458 | 6.11 | 103 | 102.3568 | 103.9668 | 104 | 572.8521 | 21.5097 | 87.559 | 80.7125 | 217.3188 | 216.474 | 404.3911 | 84.1357 | 4.3443 | 84 | 1800.322 | 3.6878 | 1800 | 25.1451 | 3.1513 | 25 | 10000000000 | -10000000000 | 23.0426 | 179.9668 | 89.3333 | 89.8417 | 8.1758 | 90 | 184.054 | 195.8485 | 202.1638 | 192.1893 | 262.1732 | 262.8618 | 237.6591 | 10000000000 | 10000000000 | 40.0185 | 4.3181 | 40 | 10000000000 | 0 | 131.6079 | 39.5749 | 7.9359 | 40 | 90.3806 | 89.5862 | 51.1946 | 10000000000 | 89.9865 | 4.1181 | 90 | 94.9907 | 89.9834 | 3.3311 | 90 | 96.7671 | 14.5345 | -18.9994 | 69.4745 | 66.74 | 0.85437
Log | 3926 | 32.7167 | 2014-09-12 02:55 | C13EOAT_test | 0.77705 | -0.37414 | 74.9745 | 281.723 | 117.5338 | 1.5029 | -0.76238 | 3.9852 | 1.5 | 15.6397 | 27.5237 | 4.6093 | 0.0048271 | 167.9535 | 99.7101 | 3.7278 | 103.4379 | 6.11 | 103 | 102.2816 | 103.971 | 104 | 591.4359 | 21.5315 | 87.4177 | 80.5357 | 217.3188 | 216.474 | 404.0474 | 83.9767 | 4.345 | 84 | 1800.312 | 3.6878 | 1800 | 25.0938 | 3.1506 | 25 | 10000000000 | -10000000000 | 23.0922 | 179.9558 | 89.4338 | 89.9062 | 8.174 | 90 | 183.9454 | 195.8447 | 201.7782 | 191.8501 | 262.345 | 264.3065 | 237.3176 | 10000000000 | 10000000000 | 40.0677 | 4.3065 | 40 | 10000000000 | 0 | 131.4742 | 39.6237 | 7.9467 | 40 | 90.4232 | 89.5326 | 51.2462 | 10000000000 | 90.0357 | 4.0987 | 90 | 95.0159 | 89.9779 | 3.3319 | 90 | 96.7713 | 14.5314 | -19.1743 | 69.456 | 66.73 | 0.85428
Log | 3927 | 32.725 | 2014-09-12 02:56 | C13EOAT_test | 0.77686 | -0.37508 | 74.558 | 281.6233 | 118.467 | 1.5052 | -0.76241 | 3.9852 | 1.5 | 15.6246 | 27.5927 | 4.6093 | 0.0048271 | 168.1301 | 99.7198 | 3.7357 | 103.4555 | 6.11 | 103 | 102.377 | 103.9876 | 104 | 601.3438 | 21.5476 | 87.489 | 80.6411 | 217.3188 | 216.5249 | 404.0474 | 84.0651 | 4.3439 | 84 | 1800.209 | 3.6881 | 1800 | 25.0565 | 3.1501 | 25 | 10000000000 | -10000000000 | 23.1199 | 179.9913 | 89.521 | 89.9882 | 8.1639 | 90 | 183.9949 | 196.3154 | 202.0816 | 191.7848 | 261.8339 | 263.0665 | 237.4272 | 10000000000 | 10000000000 | 40.1116 | 4.2855 | 40 | 10000000000 | 0 | 131.4136 | 39.6695 | 7.9564 | 40 | 90.4446 | 89.5467 | 51.2717 | 10000000000 | 90.0441 | 4.0834 | 90 | 95.0454 | 89.9956 | 3.3318 | 90 | 96.7804 | 14.5363 | -19.0787 | 69.4383 | 66.71 | 0.85433
Log | 3928 | 32.7334 | 2014-09-12 02:56 | C13EOAT_test | 0.77674 | -0.37414 | 73.1634 | 281.3071 | 110.8993 | 1.5006 | -0.76224 | 3.9852 | 1.5 | 15.6367 | 27.6192 | 4.6093 | 0.0048271 | 168.2051 | 99.7205 | 3.7336 | 103.4542 | 6.11 | 103 | 102.3558 | 104.0014 | 104 | 608.3378 | 21.6969 | 87.5312 | 80.6739 | 217.3188 | 216.471 | 404.0474 | 84.1026 | 4.3424 | 84 | 1799.823 | 3.6886 | 1800 | 25.0662 | 3.1488 | 25 | 10000000000 | -10000000000 | 23.0674 | 180.0513 | 89.6122 | 90.0449 | 8.1534 | 90 | 183.964 | 194.7058 | 201.296 | 191.7659 | 262.513 | 263.943 | 237.834 | 10000000000 | 10000000000 | 40.1415 | 4.2565 | 40 | 10000000000 | 0 | 131.4614 | 39.7167 | 7.9643 | 40 | 90.4677 | 89.5837 | 51.263 | 10000000000 | 90.0799 | 4.0487 | 90 | 95.0694 | 90.0257 | 3.3306 | 90 | 96.787 | 14.5363 | -19.0466 | 69.4603 | 66.72 | 0.85432
Log | 3929 | 32.7417 | 2014-09-12 02:57 | C13EOAT_test | 0.77702 | -0.37414 | 73.2875 | 281.2484 | 117.1212 | 1.5026 | -0.76117 | 3.9859 | 1.5 | 15.6274 | 27.5949 | 4.6093 | 0.0048271 | 168.3869 | 99.74 | 3.5595 | 103.2995 | 6.11 | 103 | 102.6014 | 103.9984 | 104 | 574.4196 | 21.8105 | 87.6019 | 80.785 | 217.3188 | 216.643 | 404.0474 | 84.1934 | 4.3388 | 84 | 1799.446 | 3.6896 | 1800 | 25.107 | 3.1465 | 25 | 10000000000 | -10000000000 | 23.1301 | 180.0972 | 89.6809 | 90.1095 | 8.1368 | 90 | 183.859 | 195.1719 | 200.7827 | 191.7513 | 262.4088 | 263.41 | 237.5631 | 10000000000 | 10000000000 | 40.1478 | 4.2192 | 40 | 10000000000 | 0 | 131.6204 | 39.7679 | 7.9704 | 40 | 90.4859 | 89.6113 | 51.2519 | 10000000000 | 90.0727 | 4.023 | 90 | 95.0927 | 90.0486 | 3.3287 | 90 | 96.8005 | 14.5363 | -18.955 | 69.4433 | 66.71 | 0.85433
Log | 3930 | 32.75 | 2014-09-12 02:57 | C13EOAT_test | 0.77765 | -0.37508 | 71.6345 | 281.5632 | 112.0564 | 1.5047 | -0.76115 | 3.9857 | 1.5 | 15.6825 | 27.4544 | 4.6093 | 0.0048271 | 168.1741 | 99.74 | 3.5453 | 103.2853 | 6.11 | 103 | 102.6941 | 104.0221 | 104 | 557.4136 | 21.8105 | 87.4989 | 80.6752 | 217.3188 | 216.643 | 403.7037 | 84.0871 | 4.3373 | 84 | 1799.3 | 3.6903 | 1800 | 25.1158 | 3.1445 | 25 | 10000000000 | -10000000000 | 23.1002 | 180.1337 | 89.6922 | 90.1491 | 8.121 | 90 | 183.8872 | 196.0813 | 201.2604 | 191.4103 | 262.4071 | 263.5544 | 237.7877 | 10000000000 | 10000000000 | 40.0715 | 4.1926 | 40 | 10000000000 | 0 | 131.7148 | 39.842 | 7.9733 | 40 | 90.4813 | 89.6524 | 51.2366 | 10000000000 | 90.0905 | 3.9879 | 90 | 95.0752 | 90.0668 | 3.326 | 90 | 96.8026 | 14.5363 | -19.0648 | 69.5438 | 66.7 | 0.85429
Log | 3931 | 32.7583 | 2014-09-12 02:58 | C13EOAT_test | 0.77731 | -0.37414 | 77.0878 | 281.2896 | 117.4332 | 1.5026 | -0.76231 | 3.9856 | 1.5 | 15.6919 | 27.4565 | 4.6093 | 0.0048271 | 168.047 | 99.7206 | 3.6882 | 103.4088 | 6.11 | 103 | 102.5077 | 103.9755 | 104 | 561.3433 | 21.8036 | 87.4326 | 80.6144 | 217.3188 | 216.5677 | 404.0474 | 84.0235 | 4.3352 | 84 | 1800.088 | 3.6883 | 1800 | 25.1227 | 3.1429 | 25 | 10000000000 | -10000000000 | 23.0699 | 180.1108 | 89.691 | 90.1602 | 8.1087 | 90 | 183.9272 | 196.6201 | 201.9989 | 191.8551 | 261.9215 | 263.5133 | 238.3353 | 10000000000 | 10000000000 | 40.0177 | 4.1825 | 40 | 10000000000 | 0 | 131.7113 | 39.8727 | 7.9768 | 40 | 90.4789 | 89.6319 | 51.1861 | 10000000000 | 90.073 | 3.9689 | 90 | 95.0882 | 90.0554 | 3.3243 | 90 | 96.792 | 14.5363 | -19.1062 | 69.5609 | 66.71 | 0.85426
Log | 3932 | 32.7667 | 2014-09-12 02:58 | C13EOAT_test | 0.77733 | -0.37414 | 73.6362 | 281.2582 | 121.4177 | 1.5035 | -0.76242 | 3.9855 | 1.5 | 15.6922 | 27.6218 | 4.614 | 0.0048271 | 168.1442 | 99.7138 | 3.6476 | 103.3614 | 6.11 | 103 | 102.4832 | 103.9712 | 104 | 572.282 | 21.8092 | 87.4946 | 80.6496 | 217.3188 | 216.5249 | 404.0474 | 84.0721 | 4.3328 | 84 | 1800.117 | 3.6881 | 1800 | 25.0745 | 3.1429 | 25 | 10000000000 | -10000000000 | 23.0179 | 180.0691 | 89.6583 | 90.1511 | 8.0994 | 90 | 183.9543 | 196.1077 | 201.5389 | 191.5343 | 262.4408 | 264.0619 | 237.9856 | 10000000000 | 10000000000 | 39.8999 | 4.197 | 40 | 10000000000 | 0 | 131.679 | 39.8859 | 7.9798 | 40 | 90.4744 | 89.5948 | 51.1794 | 10000000000 | 90.0495 | 3.9575 | 90 | 95.1042 | 90.0345 | 3.3234 | 90 | 96.7838 | 14.5363 | -19.0642 | 69.5614 | 66.71 | 0.8543
Log | 3933 | 32.775 | 2014-09-12 02:59 | C13EOAT_test | 0.77701 | -0.37414 | 68.9359 | 281.3923 | 109.8964 | 1.4982 | -0.76228 | 3.986 | 1.5 | 15.6616 | 27.6056 | 4.6396 | 0.0048271 | 168.0321 | 99.7186 | 3.634 | 103.3526 | 6.11 | 103 | 102.4997 | 103.9657 | 104 | 589.752 | 21.5564 | 87.4646 | 80.5675 | 217.3188 | 216.6068 | 404.0474 | 84.016 | 4.3331 | 84 | 1800.019 | 3.6883 | 1800 | 25.0336 | 3.143 | 25 | 10000000000 | -10000000000 | 23.0605 | 180.0541 | 89.6186 | 90.1055 | 8.099 | 90 | 184.0476 | 196.5919 | 202.31 | 191.8072 | 262.3812 | 263.6235 | 237.7528 | 10000000000 | 10000000000 | 39.8275 | 4.2314 | 40 | 10000000000 | 0 | 131.4642 | 39.9033 | 7.982 | 40 | 90.4655 | 89.5886 | 51.1804 | 10000000000 | 90.0372 | 3.9494 | 90 | 95.0795 | 90.027 | 3.3229 | 90 | 96.7898 | 14.5338 | -19.1511 | 69.5006 | 66.71 | 0.85428
Log | 3934 | 32.7833 | 2014-09-12 02:59 | C13EOAT_test | 0.77722 | -0.37508 | 71.6256 | 281.6252 | 118.1083 | 1.5037 | -0.76236 | 3.9859 | 1.5 | 15.6997 | 27.6237 | 4.6147 | 0.0048271 | 167.7461 | 99.711 | 3.6882 | 103.3992 | 6.11 | 103 | 102.4239 | 103.9767 | 104 | 600.5688 | 21.7449 | 87.2964 | 80.4497 | 217.3188 | 216.4767 | 404.0474 | 83.8731 | 4.3352 | 84 | 1800.001 | 3.6883 | 1800 | 25.0599 | 3.1417 | 25 | 10000000000 | -10000000000 | 23.11 | 179.9475 | 89.5883 | 90.0607 | 8.1009 | 90 | 183.9888 | 195.3345 | 201.6469 | 191.9102 | 262.232 | 263.7777 | 237.9443 | 10000000000 | 10000000000 | 39.8083 | 4.2771 | 40 | 10000000000 | 0 | 131.3996 | 39.8875 | 7.9859 | 40 | 90.426 | 89.5216 | 51.181 | 10000000000 | 89.9911 | 3.9609 | 90 | 95.0781 | 89.9738 | 3.3247 | 90 | 96.7809 | 14.5299 | -19.2613 | 69.5623 | 66.7 | 0.85427
Log | 3935 | 32.7917 | 2014-09-12 03:00 | C13EOAT_test | 0.77642 | -0.37508 | 72.013 | 281.6502 | 113.541 | 1.5062 | -0.76217 | 3.986 | 1.5 | 15.6727 | 27.6072 | 4.6106 | 0.0048271 | 167.9814 | 99.7255 | 3.6489 | 103.3744 | 6.11 | 103 | 102.2977 | 103.9735 | 104 | 607.0194 | 21.6075 | 87.4233 | 80.558 | 217.3188 | 216.5279 | 404.0474 | 83.9907 | 4.336 | 84 | 1799.539 | 3.6891 | 1800 | 25.0393 | 3.1416 | 25 | 10000000000 | -10000000000 | 23.0621 | 179.9604 | 89.5287 | 90.001 | 8.1074 | 90 | 183.9532 | 197.1325 | 202.8937 | 191.7978 | 261.6078 | 263.2921 | 238.0795 | 10000000000 | 10000000000 | 39.7627 | 4.3265 | 40 | 10000000000 | 0 | 131.4206 | 39.8708 | 7.9908 | 40 | 90.4142 | 89.5462 | 51.2263 | 10000000000 | 89.9659 | 3.9719 | 90 | 95.0533 | 89.9802 | 3.3251 | 90 | 96.7899 | 14.5357 | -19.1675 | 69.5247 | 66.7 | 0.85424
Log | 3936 | 32.8 | 2014-09-12 03:00 | C13EOAT_test | 0.77718 | -0.37414 | 69.9484 | 280.8075 | 116.0305 | 1.5072 | -0.76231 | 3.9858 | 1.5 | 15.6934 | 27.5098 | 4.6306 | 0.0048271 | 167.9938 | 99.7119 | 3.7425 | 103.4544 | 6.11 | 103 | 102.4176 | 103.9698 | 104 | 601.7266 | 21.6 | 87.4368 | 80.557 | 217.3188 | 216.5785 | 404.0474 | 83.9969 | 4.3373 | 84 | 1800.019 | 3.6883 | 1800 | 25.0448 | 3.1409 | 25 | 10000000000 | -10000000000 | 23.0697 | 179.9112 | 89.4636 | 89.9605 | 8.1152 | 90 | 183.8059 | 196.2955 | 201.9709 | 191.8044 | 261.6746 | 263.6479 | 238.0614 | 10000000000 | 10000000000 | 39.8824 | 4.3623 | 40 | 10000000000 | 0 | 131.529 | 39.8458 | 7.997 | 40 | 90.3965 | 89.5147 | 51.292 | 10000000000 | 89.9793 | 3.9762 | 90 | 95.03 | 89.9556 | 3.3266 | 90 | 96.7926 | 14.5351 | -19.1549 | 69.5612 | 66.68 | 0.8543
Log | 3937 | 32.8083 | 2014-09-12 03:01 | C13EOAT_test | 0.77598 | -0.37508 | 73.1552 | 281.1919 | 119.2178 | 1.4834 | -0.76223 | 3.9865 | 1.5 | 15.6921 | 27.4923 | 4.6093 | 0.0048271 | 167.8571 | 99.7105 | 3.8375 | 103.5481 | 6.11 | 103 | 102.2501 | 103.9655 | 104 | 571.093 | 21.808 | 87.3479 | 80.5092 | 217.3188 | 216.5032 | 404.0474 | 83.9286 | 4.3372 | 84 | 1799.455 | 3.6892 | 1800 | 25.0532 | 3.14 | 25 | 10000000000 | -10000000000 | 23.0755 | 179.9366 | 89.4263 | 89.9138 | 8.1278 | 90 | 183.9318 | 197.0797 | 202.1499 | 191.8824 | 261.6263 | 263.5839 | 237.3745 | 10000000000 | 10000000000 | 40.0255 | 4.3682 | 40 | 10000000000 | 0 | 131.5944 | 39.8119 | 8.0045 | 40 | 90.378 | 89.5586 | 51.3612 | 10000000000 | 89.9643 | 3.9971 | 90 | 95.0596 | 89.9683 | 3.3275 | 90 | 96.7856 | 14.5367 | -19.2013 | 69.5623 | 66.68 | 0.85437
Log | 3938 | 32.8167 | 2014-09-12 03:01 | C13EOAT_test | 0.77693 | -0.37508 | 73.4847 | 281.8511 | 112.3154 | 1.5088 | -0.76238 | 3.9861 | 1.5 | 15.6884 | 27.6208 | 4.6095 | 0.0048271 | 167.9367 | 99.7144 | 3.6167 | 103.3312 | 6.11 | 103 | 102.3809 | 103.9863 | 104 | 561.8633 | 21.8105 | 87.3799 | 80.5568 | 217.3188 | 216.5677 | 404.0474 | 83.9684 | 4.3382 | 84 | 1800.168 | 3.6879 | 1800 | 25.0772 | 3.1388 | 25 | 10000000000 | -10000000000 | 23.1508 | 179.898 | 89.3789 | 89.9144 | 8.1346 | 90 | 183.9064 | 196.395 | 201.858 | 191.8594 | 262.1983 | 264.0895 | 238.0089 | 10000000000 | 10000000000 | 40.1298 | 4.3545 | 40 | 10000000000 | 0 | 131.6778 | 39.8116 | 8.0109 | 40 | 90.3766 | 89.5214 | 51.3789 | 10000000000 | 89.9597 | 4.0169 | 90 | 95.0196 | 89.949 | 3.3295 | 90 | 96.7903 | 14.5352 | -19.1577 | 69.5524 | 66.68 | 0.85438
Log | 3939 | 32.825 | 2014-09-12 03:02 | C13EOAT_test | 0.77672 | -0.37414 | 69.9147 | 281.5593 | 115.8514 | 1.5069 | -0.76231 | 3.9859 | 1.5 | 15.6925 | 27.5773 | 4.6145 | 0.0048271 | 167.9959 | 99.71 | 3.6001 | 103.3101 | 6.11 | 103 | 102.3717 | 103.9573 | 104 | 583.2681 | 21.615 | 87.4414 | 80.5545 | 217.3188 | 216.4835 | 404.0474 | 83.998 | 4.3384 | 84 | 1799.09 | 3.6898 | 1800 | 25.0411 | 3.139 | 25 | 10000000000 | -10000000000 | 23.0623 | 179.8783 | 89.3236 | 89.8039 | 8.1621 | 90 | 183.8069 | 195.4581 | 201.256 | 191.9207 | 261.8832 | 263.2798 | 238.3818 | 10000000000 | 10000000000 | 40.2025 | 4.3197 | 40 | 10000000000 | 0 | 131.6294 | 39.8935 | 8.0123 | 40 | 90.3636 | 89.5147 | 51.4581 | 10000000000 | 89.9266 | 4.0468 | 90 | 94.9922 | 89.9391 | 3.3318 | 90 | 96.7915 | 14.5363 | -19.1555 | 69.562 | 66.67 | 0.85439
Log | 3940 | 32.8334 | 2014-09-12 03:02 | C13EOAT_test | 0.7769 | -0.37508 | 72.8325 | 281.8401 | 112.0241 | 1.496 | -0.76235 | 3.9859 | 1.5 | 15.6923 | 27.6211 | 4.614 | 0.0048271 | 167.9729 | 99.71 | 3.6408 | 103.3508 | 6.11 | 103 | 102.3103 | 103.9603 | 104 | 594.2311 | 21.7639 | 87.4412 | 80.5317 | 217.3188 | 216.4929 | 404.0474 | 83.9864 | 4.3391 | 84 | 1799.725 | 3.689 | 1800 | 25.0071 | 3.1393 | 25 | 10000000000 | -10000000000 | 23.0845 | 179.8596 | 89.2953 | 89.7839 | 8.1779 | 90 | 183.8872 | 196.2848 | 202.4283 | 191.9432 | 261.1646 | 262.902 | 236.8287 | 10000000000 | 10000000000 | 40.2027 | 4.2778 | 40 | 10000000000 | 0 | 131.4635 | 39.9574 | 8.0118 | 40 | 90.3764 | 89.4832 | 51.5021 | 10000000000 | 89.9426 | 4.0619 | 90 | 95.0063 | 89.9298 | 3.3338 | 90 | 96.7859 | 14.5363 | -19.1783 | 69.5617 | 66.67 | 0.85439
Log | 3941 | 32.8417 | 2014-09-12 03:03 | C13EOAT_test | 0.77638 | -0.37508 | 74.1254 | 281.6529 | 116.6776 | 1.5156 | -0.76122 | 3.9864 | 1.5 | 15.6798 | 27.622 | 4.6586 | 0.0048271 | 167.8057 | 99.74 | 3.573 | 103.313 | 6.11 | 103 | 102.3805 | 103.9951 | 104 | 601.3419 | 21.8105 | 87.3185 | 80.4872 | 217.3188 | 216.643 | 404.0474 | 83.9029 | 4.3406 | 84 | 1799.921 | 3.6893 | 1800 | 24.9737 | 3.1403 | 25 | 10000000000 | -10000000000 | 23.0558 | 179.8625 | 89.2862 | 89.7892 | 8.1908 | 90 | 183.9068 | 197.4865 | 202.8511 | 192.3184 | 261.1987 | 263.1332 | 236.3443 | 10000000000 | 10000000000 | 40.2052 | 4.2307 | 40 | 10000000000 | 0 | 131.4295 | 40.0293 | 8.0088 | 40 | 90.3714 | 89.4911 | 51.5019 | 10000000000 | 89.9791 | 4.0693 | 90 | 94.9809 | 89.9312 | 3.336 | 90 | 96.8215 | 14.5363 | -19.2528 | 69.539 | 66.66 | 0.85432
Log | 3942 | 32.85 | 2014-09-12 03:03 | C13EOAT_test | 0.77758 | -0.37508 | 75.0935 | 281.264 | 114.9338 | 1.5067 | -0.76217 | 3.9861 | 1.5 | 15.6702 | 27.6611 | 4.6609 | 0.0048271 | 168.0557 | 99.71 | 3.6202 | 103.3302 | 6.11 | 103 | 102.4076 | 103.9932 | 104 | 595.3347 | 21.7304 | 87.4677 | 80.588 | 217.3188 | 216.557 | 404.0474 | 84.0279 | 4.3404 | 84 | 1800.539 | 3.6886 | 1800 | 24.9683 | 3.1406 | 25 | 10000000000 | -10000000000 | 23.0432 | 179.8914 | 89.2876 | 89.8214 | 8.1985 | 90 | 183.9724 | 196.2455 | 202.4169 | 191.7826 | 262.1032 | 263.3533 | 236.5374 | 10000000000 | 10000000000 | 40.1119 | 4.1985 | 40 | 10000000000 | 0 | 131.463 | 40.0344 | 8.0074 | 40 | 90.3927 | 89.4988 | 51.511 | 10000000000 | 89.9554 | 4.0931 | 90 | 94.9664 | 89.9457 | 3.3373 | 90 | 96.7886 | 14.5363 | -19.1221 | 69.5214 | 66.65 | 0.85433
Log | 3943 | 32.8583 | 2014-09-12 03:04 | C13EOAT_test | 0.77734 | -0.37414 | 72.2752 | 281.1215 | 117.6021 | 1.505 | -0.76116 | 3.9859 | 1.5 | 15.6881 | 27.6152 | 4.6115 | 0.0048271 | 168.1053 | 99.74 | 3.5459 | 103.2859 | 6.11 | 103 | 102.5081 | 104.0009 | 104 | 580.472 | 21.8105 | 87.4652 | 80.6402 | 217.3188 | 216.643 | 404.0474 | 84.0527 | 4.3407 | 84 | 1800.002 | 3.6891 | 1800 | 24.9944 | 3.1405 | 25 | 10000000000 | -10000000000 | 23.0969 | 179.8968 | 89.3741 | 89.8284 | 8.2088 | 90 | 183.9383 | 196.0086 | 201.9489 | 191.7246 | 261.8791 | 262.7979 | 237.8085 | 10000000000 | 10000000000 | 40.0319 | 4.1801 | 40 | 10000000000 | 0 | 131.6033 | 40.0959 | 8.0019 | 40 | 90.3852 | 89.5117 | 51.4957 | 10000000000 | 89.9828 | 4.092 | 90 | 95.004 | 89.9484 | 3.3386 | 90 | 96.8208 | 14.5363 | -19.0998 | 69.5539 | 66.66 | 0.85432
Log | 3944 | 32.8667 | 2014-09-12 03:04 | C13EOAT_test | 0.7775 | -0.37414 | 70.0192 | 281.8682 | 116.434 | 1.5053 | -0.76228 | 3.9858 | 1.5 | 15.6926 | 27.6219 | 4.6613 | 0.0048271 | 168.071 | 99.7119 | 3.5997 | 103.3116 | 6.11 | 103 | 102.3862 | 103.9765 | 104 | 563.2883 | 21.8105 | 87.4606 | 80.6104 | 217.3188 | 216.4725 | 404.0474 | 84.0355 | 4.34 | 84 | 1800.218 | 3.6891 | 1800 | 25.0284 | 3.1397 | 25 | 10000000000 | -10000000000 | 23.2175 | 179.9631 | 89.395 | 89.9242 | 8.2021 | 90 | 183.9494 | 195.5109 | 201.7772 | 191.5309 | 262.8226 | 263.9133 | 238.0705 | 10000000000 | 10000000000 | 39.937 | 4.1873 | 40 | 10000000000 | 0 | 131.6663 | 40.1384 | 7.9958 | 40 | 90.3953 | 89.5678 | 51.5679 | 10000000000 | 89.9814 | 4.0969 | 90 | 95.0249 | 89.9815 | 3.3388 | 90 | 96.7951 | 14.5363 | -19.1015 | 69.5623 | 66.65 | 0.8542
Log | 3945 | 32.875 | 2014-09-12 03:05 | C13EOAT_test | 0.77734 | -0.37414 | 72.4111 | 280.8868 | 118.7873 | 1.5037 | -0.76239 | 3.9857 | 1.5 | 15.6917 | 27.622 | 4.6507 | 0.0048271 | 168.1756 | 99.73 | 3.6878 | 103.4178 | 6.11 | 103 | 102.3504 | 103.9877 | 104 | 564.1664 | 21.8102 | 87.5055 | 80.6701 | 217.3188 | 216.4716 | 404.0474 | 84.0878 | 4.3396 | 84 | 1800.07 | 3.6884 | 1800 | 25.0153 | 3.1399 | 25 | 10000000000 | -10000000000 | 23.1157 | 180.0191 | 89.4633 | 89.9244 | 8.2065 | 90 | 184.0564 | 195.5509 | 201.9116 | 191.9184 | 262.1624 | 264.0302 | 237.0485 | 10000000000 | 10000000000 | 39.8733 | 4.2086 | 40 | 10000000000 | 0 | 131.7076 | 40.1715 | 7.9893 | 40 | 90.4245 | 89.5945 | 51.5293 | 10000000000 | 90.047 | 4.0692 | 90 | 95.0562 | 90.0095 | 3.3385 | 90 | 96.7982 | 14.5363 | -19.0599 | 69.5606 | 66.64 | 0.85431
Log | 3946 | 32.8834 | 2014-09-12 03:05 | C13EOAT_test | 0.77703 | -0.37508 | 72.7586 | 281.2664 | 113.1359 | 1.5169 | -0.76234 | 3.9858 | 1.5 | 15.6834 | 27.5937 | 4.645 | 0.0048271 | 168.2335 | 99.7189 | 3.7314 | 103.4504 | 6.11 | 103 | 102.5083 | 103.9854 | 104 | 562.6185 | 21.7436 | 87.5315 | 80.702 | 217.3188 | 216.4791 | 404.0474 | 84.1168 | 4.3377 | 84 | 1800.117 | 3.6881 | 1800 | 24.9693 | 3.1409 | 25 | 10000000000 | -10000000000 | 23.1425 | 180.0304 | 89.5601 | 90.0014 | 8.1949 | 90 | 184.0156 | 195.8932 | 202.1176 | 191.7272 | 262.3804 | 264.0108 | 238.2561 | 10000000000 | 10000000000 | 39.8291 | 4.2465 | 40 | 10000000000 | 0 | 131.6477 | 40.194 | 7.9825 | 40 | 90.4312 | 89.5992 | 51.4842 | 10000000000 | 90.0475 | 4.0607 | 90 | 95.0607 | 90.0152 | 3.3379 | 90 | 96.8063 | 14.5363 | -19.0169 | 69.5455 | 66.63 | 0.85438
Log | 3947 | 32.8917 | 2014-09-12 03:06 | C13EOAT_test | 0.77703 | -0.37414 | 75.3811 | 281.293 | 116.2341 | 1.5159 | -0.7623 | 3.9854 | 1.5 | 15.6926 | 27.626 | 4.696 | 0.0048271 | 168.3773 | 99.7349 | 3.7086 | 103.4435 | 6.11 | 103 | 102.5795 | 103.9804 | 104 | 582.2138 | 21.7053 | 87.6161 | 80.7613 | 217.3188 | 216.582 | 404.0474 | 84.1887 | 4.3358 | 84 | 1800.615 | 3.6874 | 1800 | 24.9703 | 3.1414 | 25 | 10000000000 | -10000000000 | 23.1419 | 180.0245 | 89.6701 | 90.111 | 8.1724 | 90 | 184.0632 | 196.1001 | 202.7253 | 192.3186 | 261.651 | 263.5138 | 237.4655 | 10000000000 | 10000000000 | 39.8133 | 4.2912 | 40 | 10000000000 | 0 | 131.5684 | 40.1688 | 7.9782 | 40 | 90.4438 | 89.5807 | 51.4637 | 10000000000 | 90.0629 | 4.0372 | 90 | 95.0653 | 90.0122 | 3.3374 | 90 | 96.8138 | 14.5363 | -18.9736 | 69.5623 | 66.64 | 0.85439
Log | 3948 | 32.9 | 2014-09-12 03:06 | C13EOAT_test | 0.77735 | -0.37414 | 72.1011 | 281.9998 | 115.7632 | 1.5083 | -0.76242 | 3.9852 | 1.5 | 15.6791 | 27.756 | 4.7269 | 0.0048271 | 167.9339 | 99.7126 | 3.607 | 103.3196 | 6.11 | 103 | 102.5618 | 103.9833 | 104 | 596.221 | 21.8105 | 87.3852 | 80.5486 | 217.3188 | 216.4711 | 404.0474 | 83.9669 | 4.3347 | 84 | 1800.06 | 3.6881 | 1800 | 24.9852 | 3.1417 | 25 | 10000000000 | -10000000000 | 23.1502 | 180.0427 | 89.7066 | 90.1583 | 8.1554 | 90 | 184.1794 | 196.7988 | 202.4766 | 192.3327 | 262.0761 | 263.9722 | 236.4749 | 10000000000 | 10000000000 | 39.8142 | 4.3365 | 40 | 10000000000 | 0 | 131.4714 | 40.135 | 7.9751 | 40 | 90.4775 | 89.5652 | 51.4628 | 10000000000 | 90.0661 | 4.0122 | 90 | 95.0796 | 90.0213 | 3.3364 | 90 | 96.801 | 14.5351 | -19.1639 | 69.5353 | 66.64 | 0.8543
Log | 3949 | 32.9083 | 2014-09-12 03:07 | C13EOAT_test | 0.77733 | -0.37414 | 72.3582 | 281.0985 | 114.3905 | 1.5074 | -0.76241 | 3.9851 | 1.5 | 15.6981 | 27.694 | 4.6485 | 0.0048271 | 167.9581 | 99.7138 | 3.6 | 103.3138 | 6.11 | 103 | 102.6508 | 103.9862 | 104 | 608.7694 | 21.6908 | 87.395 | 80.5632 | 217.3188 | 216.4726 | 404.0474 | 83.9791 | 4.3323 | 84 | 1800.22 | 3.6885 | 1800 | 24.9805 | 3.1421 | 25 | 10000000000 | -10000000000 | 23.2446 | 180.0848 | 89.6997 | 90.1738 | 8.1426 | 90 | 183.9763 | 195.5635 | 201.3772 | 191.658 | 262.8116 | 264.0447 | 237.2862 | 10000000000 | 10000000000 | 39.9147 | 4.3687 | 40 | 10000000000 | 0 | 131.4211 | 40.0903 | 7.9735 | 40 | 90.4833 | 89.6016 | 51.4453 | 10000000000 | 90.0643 | 3.9898 | 90 | 95.0998 | 90.0424 | 3.335 | 90 | 96.798 | 14.5363 | -19.1506 | 69.5722 | 66.63 | 0.85436
Log | 3950 | 32.9167 | 2014-09-12 03:07 | C13EOAT_test | 0.77725 | -0.37508 | 75.9109 | 281.9387 | 114.3792 | 1.5021 | -0.76226 | 3.9849 | 1.5 | 15.7015 | 27.6755 | 4.6496 | 0.0048271 | 168.3409 | 99.7176 | 3.8016 | 103.5192 | 6.11 | 103 | 102.5026 | 103.982 | 104 | 611.7488 | 21.8095 | 87.5894 | 80.7514 | 217.3188 | 216.5312 | 404.0474 | 84.1704 | 4.3312 | 84 | 1800.703 | 3.6872 | 1800 | 24.9888 | 3.1425 | 25 | 10000000000 | -10000000000 | 23.1313 | 180.0721 | 89.7221 | 90.1168 | 8.1419 | 90 | 183.928 | 196.059 | 202.041 | 191.9223 | 262.286 | 263.872 | 237.293 | 10000000000 | 10000000000 | 40.0065 | 4.3764 | 40 | 10000000000 | 0 | 131.4921 | 40.0391 | 7.9737 | 40 | 90.4761 | 89.596 | 51.4332 | 10000000000 | 90.0664 | 3.9691 | 90 | 95.094 | 90.0361 | 3.3337 | 90 | 96.8014 | 14.5396 | -18.9662 | 69.585 | 66.61 | 0.85431
Log | 3951 | 32.925 | 2014-09-12 03:08 | C13EOAT_test | 0.77673 | -0.37414 | 72.7393 | 281.3705 | 110.3337 | 1.5001 | -0.7625 | 3.9855 | 1.5 | 15.733 | 27.622 | 4.6142 | 0.0048271 | 168.2007 | 99.71 | 3.6477 | 103.3577 | 6.11 | 103 | 102.3888 | 103.9716 | 104 | 571.0233 | 21.8105 | 87.5112 | 80.6895 | 217.3188 | 216.4778 | 404.0474 | 84.1004 | 4.3273 | 84 | 1799.656 | 3.6889 | 1800 | 24.9681 | 3.1435 | 25 | 10000000000 | -10000000000 | 23.0867 | 180.0792 | 89.6911 | 90.1405 | 8.129 | 90 | 183.9612 | 196.0135 | 201.4992 | 191.6998 | 262.1755 | 263.3425 | 237.0729 | 10000000000 | 10000000000 | 40.0755 | 4.3632 | 40 | 10000000000 | 0 | 131.607 | 39.9982 | 7.975 | 40 | 90.4509 | 89.6283 | 51.4122 | 10000000000 | 90.0334 | 3.9659 | 90 | 95.0821 | 90.0396 | 3.3325 | 90 | 96.7906 | 14.5363 | -19.0205 | 69.6359 | 66.62 | 0.85434
Log | 3952 | 32.9333 | 2014-09-12 03:08 | C13EOAT_test | 0.77703 | -0.37414 | 74.852 | 281.4838 | 120.8034 | 1.5027 | -0.76225 | 3.9854 | 1.5 | 15.6908 | 27.6216 | 4.6264 | 0.0048271 | 168.2324 | 99.7259 | 3.7967 | 103.5226 | 6.11 | 103 | 102.3858 | 103.9721 | 104 | 570.1149 | 21.7818 | 87.5315 | 80.7009 | 217.3188 | 216.4764 | 404.0474 | 84.1162 | 4.3247 | 84 | 1799.921 | 3.6884 | 1800 | 24.92 | 3.1453 | 25 | 10000000000 | -10000000000 | 23.234 | 180.0894 | 89.6702 | 90.158 | 8.1166 | 90 | 183.8098 | 196.8904 | 202.2046 | 191.8121 | 261.9448 | 262.8104 | 236.5022 | 10000000000 | 10000000000 | 40.1371 | 4.3366 | 40 | 10000000000 | 0 | 131.7046 | 39.9819 | 7.9764 | 40 | 90.4447 | 89.6446 | 51.4169 | 10000000000 | 90.0297 | 3.9539 | 90 | 95.0537 | 90.0447 | 3.3315 | 90 | 96.7942 | 14.5363 | -19.0251 | 69.5589 | 66.62 | 0.85432
Log | 3953 | 32.9417 | 2014-09-12 03:09 | C13EOAT_test | 0.77703 | -0.37414 | 84.1029 | 281.3927 | 109.8757 | 1.5083 | -0.76237 | 3.9853 | 1.5 | 15.6929 | 27.625 | 4.6224 | 0.0048271 | 168.1362 | 99.7139 | 3.6727 | 103.3866 | 6.11 | 103 | 102.3908 | 103.9688 | 104 | 568.6843 | 21.8105 | 87.4913 | 80.6449 | 217.3188 | 216.4925 | 404.0474 | 84.0681 | 4.3222 | 84 | 1799.731 | 3.6885 | 1800 | 24.942 | 3.146 | 25 | 10000000000 | -10000000000 | 23.2293 | 180.0213 | 89.6748 | 90.1538 | 8.1074 | 90 | 183.8607 | 197.414 | 202.8002 | 192.2254 | 261.2369 | 262.3535 | 236.5516 | 10000000000 | 10000000000 | 40.1923 | 4.2993 | 40 | 10000000000 | 0 | 131.6721 | 39.9618 | 7.9786 | 40 | 90.4563 | 89.565 | 51.4256 | 10000000000 | 90.0012 | 3.9551 | 90 | 95.078 | 90.0106 | 3.3318 | 90 | 96.7961 | 14.5392 | -19.069 | 69.5688 | 66.62 | 0.85438
Log | 3954 | 32.95 | 2014-09-12 03:09 | C13EOAT_test | 0.77675 | -0.37508 | 81.2408 | 281.1012 | 112.6998 | 1.4959 | -0.7624 | 3.9854 | 1.5 | 15.7358 | 27.6172 | 4.6389 | 0.0048271 | 168.032 | 99.7101 | 3.6135 | 103.3236 | 6.11 | 103 | 102.5097 | 103.9788 | 104 | 597.0108 | 21.6733 | 87.4566 | 80.5754 | 217.3188 | 216.5815 | 404.0474 | 84.016 | 4.3224 | 84 | 1799.886 | 3.6883 | 1800 | 24.9322 | 3.1471 | 25 | 10000000000 | -10000000000 | 23.1945 | 179.9668 | 89.6871 | 90.156 | 8.0971 | 90 | 183.8772 | 198.2469 | 202.5986 | 191.988 | 261.3974 | 263.2556 | 237.771 | 10000000000 | 10000000000 | 40.205 | 4.2521 | 40 | 10000000000 | 0 | 131.5877 | 39.9435 | 7.9806 | 40 | 90.4556 | 89.5111 | 51.3486 | 10000000000 | 90.0382 | 3.9313 | 90 | 95.0942 | 89.9834 | 3.3324 | 90 | 96.7928 | 14.5363 | -19.1347 | 69.6409 | 66.61 | 0.85439
Log | 3955 | 32.9584 | 2014-09-12 03:10 | C13EOAT_test | 0.77703 | -0.37414 | 74.4234 | 281.2648 | 115.1323 | 1.5037 | -0.76241 | 3.9859 | 1.5 | 15.7241 | 27.5976 | 4.6135 | 0.0048271 | 168.158 | 99.7102 | 3.81 | 103.5202 | 6.11 | 103 | 102.5085 | 103.9598 | 104 | 603.462 | 21.6098 | 87.5026 | 80.6554 | 217.3188 | 216.4824 | 404.0474 | 84.079 | 4.3204 | 84 | 1799.602 | 3.6889 | 1800 | 24.9558 | 3.1473 | 25 | 10000000000 | -10000000000 | 23.1983 | 180.0357 | 89.7009 | 90.1595 | 8.0863 | 90 | 183.86 | 197.4481 | 202.7207 | 191.8568 | 261.426 | 263.1234 | 238.0087 | 10000000000 | 10000000000 | 40.1303 | 4.2182 | 40 | 10000000000 | 0 | 131.4829 | 39.9844 | 7.9797 | 40 | 90.4641 | 89.5717 | 51.3666 | 10000000000 | 90.0446 | 3.9194 | 90 | 95.0814 | 90.0179 | 3.3311 | 90 | 96.8006 | 14.5388 | -19.0549 | 69.6246 | 66.61 | 0.85439
Log | 3956 | 32.9667 | 2014-09-12 03:10 | C13EOAT_test | 0.77729 | -0.37508 | 73.0784 | 281.4674 | 119.6455 | 1.5033 | -0.7624 | 3.9857 | 1.5 | 15.73 | 27.6418 | 4.6274 | 0.0048271 | 168.336 | 99.7175 | 3.798 | 103.5155 | 6.11 | 103 | 102.4776 | 103.99 | 104 | 598.1285 | 21.78 | 87.6083 | 80.7277 | 217.3188 | 216.4736 | 404.0474 | 84.168 | 4.3174 | 84 | 1799.906 | 3.6884 | 1800 | 24.965 | 3.1477 | 25 | 10000000000 | -10000000000 | 23.1089 | 180.0479 | 89.6656 | 90.1507 | 8.0774 | 90 | 183.7158 | 196.475 | 201.5455 | 191.9921 | 261.8544 | 263.8205 | 237.7574 | 10000000000 | 10000000000 | 40.0581 | 4.1994 | 40 | 10000000000 | 0 | 131.4956 | 39.9789 | 7.9806 | 40 | 90.4569 | 89.591 | 51.3925 | 10000000000 | 89.9962 | 3.9294 | 90 | 95.094 | 90.0239 | 3.3305 | 90 | 96.8033 | 14.5365 | -18.9899 | 69.6309 | 66.6 | 0.85439
Log | 3957 | 32.975 | 2014-09-12 03:11 | C13EOAT_test | 0.77703 | -0.37508 | 72.7435 | 281.6448 | 111.2669 | 1.5031 | -0.76232 | 3.9857 | 1.5 | 15.7286 | 27.6538 | 4.616 | 0.0048271 | 168.2793 | 99.71 | 3.7154 | 103.4254 | 6.11 | 103 | 102.6377 | 103.9796 | 104 | 600.1975 | 21.8104 | 87.5731 | 80.7061 | 217.3188 | 216.4936 | 404.0474 | 84.1396 | 4.3145 | 84 | 1799.994 | 3.6884 | 1800 | 24.9867 | 3.1476 | 25 | 10000000000 | -10000000000 | 23.0923 | 179.9639 | 89.6781 | 90.1685 | 8.0644 | 90 | 183.7863 | 195.0455 | 201.191 | 191.6296 | 262.8348 | 263.816 | 238.0064 | 10000000000 | 10000000000 | 39.9734 | 4.198 | 40 | 10000000000 | 0 | 131.5304 | 40.0052 | 7.9797 | 40 | 90.4519 | 89.512 | 51.3952 | 10000000000 | 90.0055 | 3.9191 | 90 | 95.052 | 89.982 | 3.3316 | 90 | 96.8078 | 14.5409 | -19.0038 | 69.6372 | 66.58 | 0.85439
Log | 3958 | 32.9833 | 2014-09-12 03:11 | C13EOAT_test | 0.77375 | -0.37414 | 72.36 | 281.2502 | 121.359 | 1.4935 | -0.76241 | 3.9863 | 1.5 | 15.721 | 27.6221 | 4.6342 | 0.0048271 | 168.3115 | 99.7297 | 3.6612 | 103.3908 | 6.11 | 103 | 102.5152 | 103.9994 | 104 | 570.1421 | 21.8105 | 87.574 | 80.7374 | 217.3188 | 216.5164 | 404.0474 | 84.1557 | 4.3132 | 84 | 1800.102 | 3.6881 | 1800 | 25.026 | 3.1468 | 25 | 10000000000 | -10000000000 | 23.1928 | 180.0069 | 89.6513 | 90.1341 | 8.0606 | 90 | 183.8989 | 195.5735 | 201.4831 | 192.1059 | 262.0222 | 264.0605 | 238.6972 | 10000000000 | 10000000000 | 39.9784 | 4.2057 | 40 | 10000000000 | 0 | 131.6032 | 40.0159 | 7.9786 | 40 | 90.4208 | 89.5861 | 51.4496 | 10000000000 | 90.0237 | 3.9076 | 90 | 95.0715 | 90.0035 | 3.3304 | 90 | 96.8245 | 14.5416 | -18.9922 | 69.6249 | 66.6 | 0.85428
Log | 3959 | 32.9917 | 2014-09-12 03:12 | C13EOAT_test | 0.77672 | -0.37508 | 73.6033 | 281.302 | 110.3154 | 1.5081 | -0.7624 | 3.9863 | 1.5 | 15.7396 | 27.6219 | 4.6701 | 0.00045534 | 167.4862 | 99.7139 | 3.6137 | 103.3276 | 6.11 | 103 | 102.4915 | 103.9881 | 104 | 558.8785 | 21.8105 | 87.1684 | 80.3177 | 217.3188 | 216.4928 | 404.0474 | 83.7431 | 4.3171 | 84 | 1800.424 | 3.6876 | 1800 | 24.9768 | 3.1482 | 25 | 10000000000 | -10000000000 | 23.1465 | 179.9838 | 89.591 | 90.0817 | 8.0617 | 90 | 183.9254 | 197.7357 | 203.3606 | 191.9681 | 261.6172 | 263.3051 | 238.4486 | 10000000000 | 10000000000 | 39.93 | 4.2217 | 40 | 10000000000 | 0 | 131.7042 | 40.0449 | 7.9761 | 40 | 90.4123 | 89.5715 | 51.4693 | 10000000000 | 90.0031 | 3.9163 | 90 | 95.0708 | 89.9919 | 3.3309 | 90 | 96.8122 | 14.5407 | -19.3961 | 69.6569 | 66.6 | 0.85437
Log | 3960 | 33 | 2014-09-12 03:12 | C13EOAT_test | 0.77672 | -0.37508 | 77.8822 | 281.9531 | 118.4688 | 1.5011 | -0.76241 | 3.9862 | 1.5 | 15.738 | 27.6221 | 4.6376 | 0.0048271 | 167.6673 | 99.71 | 3.6544 | 103.3644 | 6.11 | 103 | 102.3827 | 103.9555 | 104 | 582.058 | 21.8097 | 87.2707 | 80.3966 | 217.3188 | 216.4819 | 404.0474 | 83.8336 | 4.32 | 84 | 1799.857 | 3.6884 | 1800 | 24.9961 | 3.1477 | 25 | 10000000000 | -10000000000 | 23.2289 | 179.9795 | 89.5608 | 90.0544 | 8.0613 | 90 | 183.9358 | 197.9572 | 203.0052 | 192.205 | 261.4247 | 263.2803 | 237.9213 | 10000000000 | 10000000000 | 39.8872 | 4.245 | 40 | 10000000000 | 0 | 131.6918 | 40.0608 | 7.9731 | 40 | 90.4111 | 89.5684 | 51.4764 | 10000000000 | 89.9566 | 3.9401 | 90 | 95.0465 | 89.9898 | 3.3314 | 90 | 96.8042 | 14.5416 | -19.3134 | 69.6558 | 66.59 | 0.85438
Log | 3961 | 33.0084 | 2014-09-12 03:13 | C13EOAT_test | 0.77703 | -0.37414 | 72.5042 | 282.0013 | 115.3681 | 1.5004 | -0.76242 | 3.9862 | 1.5 | 15.7001 | 27.6442 | 4.6976 | 0.0048271 | 167.9606 | 99.71 | 3.7288 | 103.4388 | 6.11 | 103 | 102.6185 | 103.9653 | 104 | 596.9279 | 21.8101 | 87.4208 | 80.5398 | 217.3188 | 216.4728 | 404.0474 | 83.9803 | 4.32 | 84 | 1799.727 | 3.6886 | 1800 | 24.9714 | 3.1485 | 25 | 10000000000 | -10000000000 | 23.2149 | 179.9186 | 89.5363 | 90.0271 | 8.0629 | 90 | 184.0355 | 196.4856 | 202.1222 | 192.0806 | 261.6506 | 263.785 | 237.7533 | 10000000000 | 10000000000 | 39.8852 | 4.2717 | 40 | 10000000000 | 0 | 131.6583 | 40.0491 | 7.9712 | 40 | 90.399 | 89.5196 | 51.4989 | 10000000000 | 89.9736 | 3.9438 | 90 | 95.0329 | 89.9593 | 3.3332 | 90 | 96.8089 | 14.5422 | -19.1702 | 69.5879 | 66.58 | 0.85439
Log | 3962 | 33.0167 | 2014-09-12 03:13 | C13EOAT_test | 0.77522 | -0.37508 | 73.9748 | 281.6248 | 116.0359 | 1.4985 | -0.76238 | 3.9865 | 1.5 | 15.686 | 27.7467 | 4.7414 | 0.0048271 | 168.2495 | 99.71 | 3.8326 | 103.5426 | 6.11 | 103 | 102.6143 | 103.9753 | 104 | 612.2551 | 21.8095 | 87.5543 | 80.6951 | 217.3188 | 216.5356 | 404.3911 | 84.1247 | 4.3183 | 84 | 1800.082 | 3.6882 | 1800 | 25.0076 | 3.1478 | 25 | 10000000000 | -10000000000 | 23.2071 | 179.987 | 89.5035 | 89.9837 | 8.0708 | 90 | 184.008 | 196.1059 | 202.2792 | 192.0303 | 262.3878 | 264.0522 | 238.5042 | 10000000000 | 10000000000 | 39.921 | 4.2935 | 40 | 10000000000 | 0 | 131.6405 | 40.093 | 7.9664 | 40 | 90.4005 | 89.5866 | 51.5727 | 10000000000 | 89.9594 | 3.9632 | 90 | 95.0324 | 89.9935 | 3.333 | 90 | 96.8059 | 14.5419 | -19.0149 | 69.5615 | 66.57 | 0.85439
Log | 3963 | 33.025 | 2014-09-12 03:14 | C13EOAT_test | 0.77681 | -0.37508 | 74.3926 | 281.336 | 111.1208 | 1.4974 | -0.7624 | 3.9862 | 1.5 | 15.6855 | 27.6304 | 4.72 | 0.0048271 | 167.8401 | 99.7138 | 3.6882 | 103.402 | 6.11 | 103 | 102.3745 | 103.9668 | 104 | 621.5039 | 21.7197 | 87.3758 | 80.4643 | 217.3188 | 216.4932 | 404.0474 | 83.92 | 4.3192 | 84 | 1799.817 | 3.6886 | 1800 | 25.0302 | 3.1472 | 25 | 10000000000 | -10000000000 | 23.2941 | 179.8759 | 89.4398 | 89.9144 | 8.0855 | 90 | 183.9528 | 195.7493 | 201.8767 | 191.9924 | 262.1233 | 263.5635 | 238.0178 | 10000000000 | 10000000000 | 39.9589 | 4.3058 | 40 | 10000000000 | 0 | 131.6737 | 40.0772 | 7.9646 | 40 | 90.3918 | 89.4841 | 51.5701 | 10000000000 | 89.9565 | 3.981 | 90 | 95.0099 | 89.938 | 3.336 | 90 | 96.8121 | 14.5427 | -19.2495 | 69.5623 | 66.57 | 0.85429
Log | 3964 | 33.0333 | 2014-09-12 03:14 | C13EOAT_test | 0.77703 | -0.37414 | 71.9697 | 281.6019 | 119.7389 | 1.5027 | -0.76232 | 3.9859 | 1.5 | 15.6873 | 27.6278 | 4.6437 | 0.0048271 | 167.9894 | 99.7101 | 3.693 | 103.4031 | 6.11 | 103 | 102.3522 | 103.9716 | 104 | 594.1915 | 21.7963 | 87.4429 | 80.5465 | 217.3188 | 216.5234 | 404.0474 | 83.9947 | 4.3199 | 84 | 1800.134 | 3.6881 | 1800 | 25.0111 | 3.1476 | 25 | 10000000000 | -10000000000 | 23.2545 | 179.8692 | 89.4064 | 89.8934 | 8.0941 | 90 | 183.9884 | 197.4328 | 202.7677 | 192.3754 | 260.9772 | 263.1288 | 237.2748 | 10000000000 | 10000000000 | 40.0043 | 4.307 | 40 | 10000000000 | 0 | 131.6351 | 40.0671 | 7.9624 | 40 | 90.3689 | 89.5003 | 51.5617 | 10000000000 | 89.9594 | 3.998 | 90 | 95.0122 | 89.9346 | 3.338 | 90 | 96.8089 | 14.5411 | -19.1636 | 69.5623 | 66.57 | 0.8543
Log | 3965 | 33.0417 | 2014-09-12 03:15 | C13EOAT_test | 0.77703 | -0.37508 | 73.1662 | 281.2589 | 109.7556 | 1.5017 | -0.7624 | 3.9858 | 1.5 | 15.671 | 27.622 | 4.6613 | 0.0048271 | 167.9318 | 99.7212 | 3.6679 | 103.3892 | 6.11 | 103 | 102.3304 | 103.9898 | 104 | 557.154 | 21.8105 | 87.3867 | 80.5451 | 217.3188 | 216.4763 | 404.0474 | 83.9659 | 4.3218 | 84 | 1800.108 | 3.688 | 1800 | 25.0425 | 3.1469 | 25 | 10000000000 | -10000000000 | 23.2274 | 179.8602 | 89.4386 | 89.937 | 8.093 | 90 | 183.961 | 196.0107 | 202.1488 | 192.1271 | 261.9059 | 263.5509 | 237.7299 | 10000000000 | 10000000000 | 39.9948 | 4.3094 | 40 | 10000000000 | 0 | 131.6751 | 40.0521 | 7.9607 | 40 | 90.3697 | 89.4905 | 51.5145 | 10000000000 | 89.9538 | 4.0179 | 90 | 94.9989 | 89.9301 | 3.3404 | 90 | 96.8149 | 14.5388 | -19.1762 | 69.528 | 66.56 | 0.8543
Log | 3966 | 33.05 | 2014-09-12 03:15 | C13EOAT_test | 0.77529 | -0.37508 | 75.2505 | 281.6203 | 118.6849 | 1.4924 | -0.76236 | 3.9865 | 1.5 | 15.7445 | 27.6295 | 4.7146 | 0.0048271 | 167.9371 | 99.7138 | 3.6815 | 103.3952 | 6.11 | 103 | 102.3948 | 103.9914 | 104 | 561.4962 | 21.8105 | 87.3811 | 80.556 | 217.3188 | 216.5163 | 404.0474 | 83.9686 | 4.3223 | 84 | 1799.674 | 3.6888 | 1800 | 25.0297 | 3.1466 | 25 | 10000000000 | -10000000000 | 23.2191 | 179.9346 | 89.446 | 89.9499 | 8.0948 | 90 | 184.0481 | 195.4962 | 201.9149 | 192.3231 | 262.5397 | 263.7804 | 237.5925 | 10000000000 | 10000000000 | 40.0248 | 4.2983 | 40 | 10000000000 | 0 | 131.8533 | 40.0513 | 7.9586 | 40 | 90.389 | 89.5456 | 51.4679 | 10000000000 | 89.975 | 4.0216 | 90 | 95.0237 | 89.9673 | 3.3409 | 90 | 96.8084 | 14.5394 | -19.1577 | 69.6632 | 66.55 | 0.85437
Log | 3967 | 33.0583 | 2014-09-12 03:16 | C13EOAT_test | 0.77673 | -0.37508 | 71.8628 | 281.623 | 109.5754 | 1.508 | -0.76239 | 3.9863 | 1.5 | 15.7375 | 27.622 | 4.6509 | 0.0048271 | 167.5439 | 99.725 | 3.6815 | 103.4065 | 6.11 | 103 | 102.3351 | 103.9994 | 104 | 582.7179 | 21.8095 | 87.1934 | 80.3505 | 217.3188 | 216.482 | 404.0474 | 83.772 | 4.3267 | 84 | 1799.987 | 3.6882 | 1800 | 25.0564 | 3.1454 | 25 | 10000000000 | -10000000000 | 23.2383 | 179.981 | 89.4903 | 89.9645 | 8.0953 | 90 | 184.0333 | 196.4826 | 202.6821 | 192.1958 | 261.789 | 263.0687 | 236.0541 | 10000000000 | 10000000000 | 40.0244 | 4.2887 | 40 | 10000000000 | 0 | 131.9723 | 40.082 | 7.9549 | 40 | 90.402 | 89.579 | 51.4928 | 10000000000 | 90.0023 | 4.0172 | 90 | 95.0415 | 89.9905 | 3.3411 | 90 | 96.8352 | 14.5368 | -19.3745 | 69.6452 | 66.56 | 0.85438
Log | 3968 | 33.0667 | 2014-09-12 03:16 | C13EOAT_test | 0.77694 | -0.37414 | 70.6532 | 281.3178 | 120.1337 | 1.5033 | -0.76218 | 3.9862 | 1.5 | 15.6923 | 27.7062 | 4.7196 | 0.0023593 | 168.0528 | 99.74 | 3.6218 | 103.3618 | 6.11 | 103 | 102.2955 | 104.0018 | 104 | 605.2316 | 21.8082 | 87.4682 | 80.5846 | 217.3188 | 216.4925 | 404.0474 | 84.0264 | 4.3267 | 84 | 1799.864 | 3.6885 | 1800 | 25.0771 | 3.1441 | 25 | 10000000000 | -10000000000 | 23.2396 | 179.9437 | 89.5004 | 89.9694 | 8.0968 | 90 | 183.9827 | 197.264 | 203.2515 | 192.1167 | 261.8663 | 263.1071 | 236.8381 | 10000000000 | 10000000000 | 40.0733 | 4.2756 | 40 | 10000000000 | 0 | 132.1805 | 40.0642 | 7.9541 | 40 | 90.4112 | 89.5325 | 51.4839 | 10000000000 | 89.9969 | 4.0238 | 90 | 95.017 | 89.9719 | 3.3423 | 90 | 96.8268 | 14.5389 | -19.1554 | 69.5669 | 66.55 | 0.85439
Log | 3969 | 33.075 | 2014-09-12 03:17 | C13EOAT_test | 0.77706 | -0.37414 | 69.698 | 281.8881 | 114.7977 | 1.4838 | -0.76247 | 3.9862 | 1.5 | 15.6927 | 27.6394 | 4.6489 | 0.0048271 | 167.9669 | 99.7398 | 3.695 | 103.4348 | 6.11 | 103 | 102.5125 | 104.0131 | 104 | 609.9664 | 21.5505 | 87.4053 | 80.5616 | 217.3188 | 216.4716 | 404.0474 | 83.9834 | 4.3276 | 84 | 1799.899 | 3.6884 | 1800 | 25.0665 | 3.1433 | 25 | 10000000000 | -10000000000 | 23.1282 | 179.9942 | 89.4859 | 89.9618 | 8.0995 | 90 | 183.91 | 196.8745 | 202.2331 | 191.8608 | 262.0065 | 263.3473 | 237.4472 | 10000000000 | 10000000000 | 40.0277 | 4.2653 | 40 | 10000000000 | 0 | 132.1557 | 40.0037 | 7.9558 | 40 | 90.4331 | 89.5611 | 51.4543 | 10000000000 | 89.9963 | 4.0257 | 90 | 95.0308 | 89.9971 | 3.3418 | 90 | 96.8273 | 14.5363 | -19.1782 | 69.5623 | 66.55 | 0.85439
Log | 3970 | 33.0833 | 2014-09-12 03:17 | C13EOAT_test | 0.77688 | -0.37508 | 74.8577 | 281.5785 | 118.3975 | 1.5363 | -0.7623 | 3.9862 | 1.5 | 15.665 | 27.6156 | 4.6129 | 0.0048271 | 167.836 | 99.74 | 3.6747 | 103.4147 | 6.11 | 103 | 102.357 | 104.0007 | 104 | 593.9189 | 21.7149 | 87.3481 | 80.4879 | 217.3188 | 216.6215 | 404.0474 | 83.918 | 4.327 | 84 | 1800.071 | 3.6881 | 1800 | 25.0465 | 3.1431 | 25 | 10000000000 | -10000000000 | 23.1354 | 180.0176 | 89.5352 | 89.9939 | 8.0954 | 90 | 183.9632 | 196.047 | 201.5413 | 192.3391 | 261.8606 | 263.1447 | 237.1596 | 10000000000 | 10000000000 | 40.022 | 4.2559 | 40 | 10000000000 | 0 | 132.3121 | 40.0119 | 7.9547 | 40 | 90.4393 | 89.5783 | 51.4682 | 10000000000 | 90.0066 | 4.0218 | 90 | 95.0341 | 90.0088 | 3.3414 | 90 | 96.8193 | 14.5307 | -19.2521 | 69.5007 | 66.55 | 0.85439
Log | 3971 | 33.0917 | 2014-09-12 03:18 | C13EOAT_test | 0.77658 | -0.37414 | 70.2614 | 281.1972 | 118.3182 | 1.4553 | -0.76244 | 3.9865 | 1.5 | 15.6453 | 27.6051 | 4.6095 | 0.0048271 | 167.9962 | 99.74 | 3.6394 | 103.3794 | 6.11 | 103 | 101.8187 | 104.0036 | 104 | 572.0989 | 21.8105 | 87.4187 | 80.5776 | 217.3188 | 216.5066 | 404.0474 | 83.9981 | 4.3285 | 84 | 1799.635 | 3.6887 | 1800 | 25.0106 | 3.1435 | 25 | 10000000000 | -10000000000 | 23.1385 | 180.0427 | 89.5298 | 89.9672 | 8.0999 | 90 | 184.037 | 196.9621 | 202.6988 | 191.9449 | 262.1691 | 263.4058 | 237.5817 | 10000000000 | 10000000000 | 40.0155 | 4.2497 | 40 | 10000000000 | 0 | 132.4816 | 40.001 | 7.9546 | 40 | 90.4402 | 89.6024 | 51.4246 | 10000000000 | 90.0173 | 4.017 | 90 | 95.0454 | 90.0213 | 3.3408 | 90 | 96.8194 | 14.5281 | -19.1624 | 69.4595 | 66.54 | 0.85439
Log | 3972 | 33.1 | 2014-09-12 03:18 | C13EOAT_test | 0.77733 | -0.37414 | 83.2044 | 281.2602 | 122.5549 | 1.5042 | -0.76235 | 3.9861 | 1.5 | 15.6695 | 27.5898 | 4.6232 | 0.0048271 | 168.0033 | 99.74 | 3.5693 | 103.3093 | 6.11 | 103 | 101.5047 | 104.008 | 104 | 554.4675 | 21.7165 | 87.4055 | 80.5978 | 217.3188 | 216.471 | 404.0474 | 84.0017 | 4.3292 | 84 | 1799.898 | 3.6884 | 1800 | 25.0795 | 3.141 | 25 | 10000000000 | -10000000000 | 23.2204 | 180.0662 | 89.5336 | 89.9997 | 8.0936 | 90 | 184.0746 | 197.7504 | 203.2317 | 192.4788 | 261.3109 | 262.3323 | 236.8165 | 10000000000 | 10000000000 | 39.9873 | 4.2526 | 40 | 10000000000 | 0 | 132.5073 | 39.9815 | 7.9545 | 40 | 90.4674 | 89.5988 | 51.404 | 10000000000 | 90.0086 | 4.0182 | 90 | 95.0291 | 90.0331 | 3.3395 | 90 | 96.8203 | 14.5351 | -19.1422 | 69.5178 | 66.53 | 0.85439
Log | 3973 | 33.1084 | 2014-09-12 03:19 | C13EOAT_test | 0.77703 | -0.37508 | 76.5861 | 281.6401 | 108.2083 | 1.5039 | -0.76105 | 3.9861 | 1.5 | 15.6996 | 27.6112 | 4.6532 | 0.0048271 | 167.7957 | 99.74 | 3.4186 | 103.1586 | 6.11 | 103 | 101.5533 | 103.9744 | 104 | 581.3617 | 21.8105 | 87.3111 | 80.4846 | 217.3188 | 216.643 | 404.0474 | 83.8978 | 4.3288 | 84 | 1800.01 | 3.6892 | 1800 | 25.0853 | 3.1398 | 25 | 10000000000 | -10000000000 | 23.2 | 180.1081 | 89.4845 | 90.0012 | 8.0937 | 90 | 184.1162 | 195.536 | 201.883 | 192.5245 | 261.5663 | 263.1599 | 237.519 | 10000000000 | 10000000000 | 39.9797 | 4.2582 | 40 | 10000000000 | 0 | 132.586 | 40.0113 | 7.9523 | 40 | 90.4734 | 89.6347 | 51.4213 | 10000000000 | 90.0048 | 4.0195 | 90 | 95.0534 | 90.0541 | 3.3379 | 90 | 96.8155 | 14.5363 | -19.2554 | 69.5749 | 66.53 | 0.85439
Log | 3974 | 33.1167 | 2014-09-12 03:19 | C13EOAT_test | 0.77641 | -0.37414 | 75.7095 | 280.883 | 116.4454 | 1.5058 | -0.76119 | 3.9866 | 1.5 | 15.6582 | 27.6227 | 4.6326 | 0.0048271 | 167.7063 | 99.74 | 3.4652 | 103.2051 | 6.11 | 103 | 101.1575 | 104.0036 | 104 | 594.9604 | 21.8105 | 87.2871 | 80.4193 | 217.3188 | 216.643 | 403.7037 | 83.8532 | 4.3301 | 84 | 1799.939 | 3.6895 | 1800 | 25.1073 | 3.138 | 25 | 10000000000 | -10000000000 | 23.3375 | 180.0724 | 89.5067 | 89.9801 | 8.0983 | 90 | 184.189 | 195.271 | 201.9771 | 192.166 | 262.7599 | 263.7241 | 238.0338 | 10000000000 | 10000000000 | 39.9715 | 4.2624 | 40 | 10000000000 | 0 | 132.5234 | 40.0063 | 7.9517 | 40 | 90.4754 | 89.597 | 51.3766 | 10000000000 | 90.014 | 4.0156 | 90 | 95.042 | 90.0362 | 3.3379 | 90 | 96.8154 | 14.5356 | -19.3207 | 69.4983 | 66.53 | 0.85433
Log | 3975 | 33.125 | 2014-09-12 03:20 | C13EOAT_test | 0.77703 | -0.37508 | 77.1803 | 281.6231 | 114.5608 | 1.5052 | -0.76241 | 3.9863 | 1.5 | 15.6599 | 27.6217 | 4.6385 | 0.0048271 | 167.3514 | 99.74 | 3.582 | 103.322 | 6.11 | 103 | 101.2569 | 104.0188 | 104 | 610.3962 | 21.7171 | 87.1023 | 80.2491 | 217.3188 | 216.5597 | 404.0474 | 83.6757 | 4.3337 | 84 | 1800.72 | 3.6875 | 1800 | 25.0991 | 3.1369 | 25 | 10000000000 | -10000000000 | 23.1992 | 180.1228 | 89.5258 | 89.9925 | 8.0972 | 90 | 184.2249 | 198.171 | 203.091 | 192.4096 | 261.2888 | 263.3837 | 237.4993 | 10000000000 | 10000000000 | 39.9426 | 4.268 | 40 | 10000000000 | 0 | 132.681 | 40.0215 | 7.9504 | 40 | 90.4674 | 89.6555 | 51.3535 | 10000000000 | 90.0337 | 4.0062 | 90 | 95.064 | 90.0614 | 3.336 | 90 | 96.8184 | 14.5351 | -19.4909 | 69.5002 | 66.53 | 0.8543
Log | 3976 | 33.1333 | 2014-09-12 03:20 | C13EOAT_test | 0.77712 | -0.37508 | 75.9557 | 281.614 | 113.8633 | 1.466 | -0.76119 | 3.9863 | 1.5 | 15.6508 | 27.6214 | 4.6535 | 0.0048271 | 167.9755 | 99.74 | 3.4871 | 103.2271 | 6.11 | 103 | 101.2941 | 104.0094 | 104 | 617.1388 | 21.8104 | 87.4046 | 80.5709 | 217.3188 | 216.643 | 404.0474 | 83.9878 | 4.3348 | 84 | 1800.097 | 3.6891 | 1800 | 25.0561 | 3.1366 | 25 | 10000000000 | -10000000000 | 23.2141 | 180.0728 | 89.5686 | 90.0168 | 8.0924 | 90 | 184.1472 | 197.973 | 202.6022 | 192.3382 | 261.4724 | 262.8083 | 237.3275 | 10000000000 | 10000000000 | 39.9888 | 4.2694 | 40 | 10000000000 | 0 | 132.6265 | 39.9727 | 7.9525 | 40 | 90.4796 | 89.5932 | 51.2979 | 10000000000 | 89.9951 | 4.0156 | 90 | 95.0644 | 90.0364 | 3.3353 | 90 | 96.8145 | 14.5263 | -19.1691 | 69.4659 | 66.52 | 0.85437
Log | 3977 | 33.1417 | 2014-09-12 03:21 | C13EOAT_test | 0.77713 | -0.37414 | 74.2431 | 281.9971 | 117.174 | 1.4507 | -0.76105 | 3.9865 | 1.5 | 15.6667 | 27.6218 | 4.6132 | 0.0048271 | 167.9956 | 99.74 | 3.4527 | 103.1927 | 6.11 | 103 | 101.1255 | 104.0097 | 104 | 603.381 | 21.8105 | 87.4087 | 80.5868 | 217.3188 | 216.643 | 403.7037 | 83.9978 | 4.3352 | 84 | 1799.729 | 3.6896 | 1800 | 25.0872 | 3.1348 | 25 | 10000000000 | -10000000000 | 23.2445 | 180.1185 | 89.5981 | 90.0727 | 8.0808 | 90 | 184.0609 | 197.985 | 203.0256 | 192.1207 | 261.5227 | 262.8119 | 237.3905 | 10000000000 | 10000000000 | 39.9808 | 4.2717 | 40 | 10000000000 | 0 | 132.728 | 40.0305 | 7.9495 | 40 | 90.4991 | 89.6195 | 51.3505 | 10000000000 | 90.0241 | 3.9993 | 90 | 95.0458 | 90.0593 | 3.3337 | 90 | 96.8188 | 14.5363 | -19.1531 | 69.515 | 66.51 | 0.85439
Log | 3978 | 33.15 | 2014-09-12 03:21 | C13EOAT_test | 0.77592 | -0.37414 | 75.4095 | 281.2498 | 114.8724 | 1.3934 | -0.76111 | 3.9871 | 1.5 | 15.6589 | 27.6209 | 4.6094 | 0.0048271 | 168.194 | 99.74 | 3.4367 | 103.1768 | 6.11 | 103 | 100.3539 | 104.0015 | 104 | 568.6704 | 21.8105 | 87.4991 | 80.6949 | 217.3188 | 216.643 | 403.7037 | 84.097 | 4.3354 | 84 | 1800.034 | 3.6893 | 1800 | 25.093 | 3.1333 | 25 | 10000000000 | -10000000000 | 23.1467 | 180.0896 | 89.6035 | 90.055 | 8.0796 | 90 | 184.1313 | 197.2227 | 202.5987 | 192.0593 | 261.9854 | 263.4816 | 237.2658 | 10000000000 | 10000000000 | 39.9547 | 4.2791 | 40 | 10000000000 | 0 | 132.8473 | 39.9841 | 7.9514 | 40 | 90.4849 | 89.6047 | 51.3569 | 10000000000 | 89.9888 | 4.006 | 90 | 95.0594 | 90.0448 | 3.333 | 90 | 96.8159 | 14.5357 | -19.0452 | 69.4997 | 66.51 | 0.85439
Log | 3979 | 33.1583 | 2014-09-12 03:22 | C13EOAT_test | 0.77703 | -0.37508 | 80.4222 | 281.6919 | 121.5196 | 1.5074 | -0.76105 | 3.9867 | 1.5 | 15.6661 | 27.6199 | 4.6119 | 0.0048271 | 168.0077 | 99.74 | 3.4911 | 103.2311 | 6.11 | 103 | 100.5816 | 104.0047 | 104 | 563.7479 | 21.8105 | 87.4057 | 80.602 | 217.3188 | 216.643 | 403.7037 | 84.0038 | 4.3361 | 84 | 1800.197 | 3.689 | 1800 | 25.1194 | 3.1311 | 25 | 10000000000 | -10000000000 | 23.1343 | 180.1754 | 89.6299 | 90.1193 | 8.0638 | 90 | 184.1471 | 197.0045 | 202.8796 | 192.3931 | 262.1435 | 263.7534 | 238.0468 | 10000000000 | 10000000000 | 39.9861 | 4.2834 | 40 | 10000000000 | 0 | 132.8614 | 40.0066 | 7.9498 | 40 | 90.5098 | 89.6656 | 51.3957 | 10000000000 | 90.0385 | 3.9801 | 90 | 95.0773 | 90.0877 | 3.3298 | 90 | 96.8136 | 14.5358 | -19.138 | 69.5129 | 66.51 | 0.85439
Log | 3980 | 33.1667 | 2014-09-12 03:22 | C13EOAT_test | 0.77703 | -0.37414 | 74.8767 | 281.2508 | 107.5074 | 1.5038 | -0.76114 | 3.9865 | 1.5 | 15.6455 | 27.6953 | 4.7008 | 0.0048271 | 167.8399 | 99.74 | 3.4849 | 103.2249 | 6.11 | 103 | 100.6427 | 104.0049 | 104 | 578.6725 | 21.8105 | 87.3345 | 80.5054 | 217.3188 | 216.643 | 403.7037 | 83.9199 | 4.3369 | 84 | 1799.775 | 3.6896 | 1800 | 25.0835 | 3.1305 | 25 | 10000000000 | -10000000000 | 23.2042 | 180.0889 | 89.6379 | 90.1135 | 8.0577 | 90 | 184.1009 | 195.5961 | 201.7965 | 192.3119 | 262.3459 | 263.7951 | 238.5441 | 10000000000 | 10000000000 | 39.9938 | 4.2845 | 40 | 10000000000 | 0 | 132.7425 | 40.0319 | 7.9478 | 40 | 90.4967 | 89.5922 | 51.4306 | 10000000000 | 90.0073 | 3.9836 | 90 | 95.0702 | 90.0444 | 3.3285 | 90 | 96.8153 | 14.5285 | -19.2346 | 69.4609 | 66.51 | 0.85439
Log | 3981 | 33.175 | 2014-09-12 03:23 | C13EOAT_test | 0.77687 | -0.37508 | 76.2399 | 281.979 | 116.871 | 1.5026 | -0.7611 | 3.9865 | 1.5 | 15.6598 | 27.6227 | 4.6151 | -0.034319 | 167.9521 | 99.74 | 3.545 | 103.285 | 6.11 | 103 | 100.5193 | 104.0102 | 104 | 608.2156 | 21.8105 | 87.4025 | 80.5495 | 217.3188 | 216.643 | 403.7037 | 83.976 | 4.338 | 84 | 1799.783 | 3.6895 | 1800 | 25.1048 | 3.1286 | 25 | 10000000000 | -10000000000 | 23.1722 | 180.1404 | 89.628 | 90.1103 | 8.0506 | 90 | 184.145 | 195.3187 | 201.9014 | 192.2371 | 262.6303 | 264.6731 | 239.2839 | 10000000000 | 10000000000 | 39.9927 | 4.2895 | 40 | 10000000000 | 0 | 132.5914 | 40.0158 | 7.9476 | 40 | 90.506 | 89.6344 | 51.4701 | 10000000000 | 90.0175 | 3.9698 | 90 | 95.073 | 90.0702 | 3.3259 | 90 | 96.8133 | 14.5363 | -19.1904 | 69.5024 | 66.5 | 0.85439
Log | 3982 | 33.1833 | 2014-09-12 03:23 | C13EOAT_test | 0.77695 | -0.37414 | 74.8724 | 281.2818 | 114.482 | 1.507 | -0.76126 | 3.9863 | 1.5 | 15.6616 | 27.6879 | 4.6924 | 0.0048271 | 167.8108 | 99.74 | 3.3865 | 103.1265 | 6.11 | 103 | 100.7583 | 104.0246 | 104 | 612.4924 | 21.8105 | 87.325 | 80.4858 | 217.3188 | 216.643 | 403.7037 | 83.9054 | 4.3401 | 84 | 1799.664 | 3.6899 | 1800 | 25.0809 | 3.1279 | 25 | 10000000000 | -10000000000 | 23.2822 | 180.08 | 89.6284 | 90.1181 | 8.042 | 90 | 184.1163 | 196.9938 | 202.8322 | 192.2454 | 262.0423 | 263.0573 | 237.9308 | 10000000000 | 10000000000 | 39.9548 | 4.2947 | 40 | 10000000000 | 0 | 132.4726 | 40.0352 | 7.946 | 40 | 90.4928 | 89.5871 | 51.4679 | 10000000000 | 90.0484 | 3.95 | 90 | 95.0568 | 90.04 | 3.3251 | 90 | 96.8171 | 14.5363 | -19.2542 | 69.5057 | 66.51 | 0.85439
Log | 3983 | 33.1917 | 2014-09-12 03:24 | C13EOAT_test | 0.77703 | -0.37414 | 73.9419 | 281.6209 | 114.1705 | 1.5049 | -0.7612 | 3.9868 | 1.5 | 15.6651 | 27.6484 | 4.6139 | 0.0048271 | 167.8116 | 99.74 | 3.3493 | 103.0893 | 6.11 | 103 | 101.3143 | 104.0061 | 104 | 597.4702 | 21.8105 | 87.3173 | 80.4942 | 217.3188 | 216.643 | 403.7037 | 83.9058 | 4.3418 | 84 | 1799.797 | 3.6897 | 1800 | 25.0709 | 3.1271 | 25 | 10000000000 | -10000000000 | 23.1692 | 180.0889 | 89.6274 | 90.1221 | 8.0344 | 90 | 184.1493 | 197.2057 | 203.0936 | 192.6522 | 261.617 | 263.2547 | 237.8347 | 10000000000 | 10000000000 | 40.0086 | 4.2979 | 40 | 10000000000 | 0 | 132.321 | 40.0398 | 7.945 | 40 | 90.4754 | 89.6135 | 51.4496 | 10000000000 | 90.0037 | 3.9594 | 90 | 95.0806 | 90.0444 | 3.3235 | 90 | 96.8138 | 14.5363 | -19.2458 | 69.5121 | 66.49 | 0.85439
Log | 3984 | 33.2 | 2014-09-12 03:24 | C13EOAT_test | 0.77705 | -0.37508 | 76.6787 | 281.6199 | 114.9384 | 1.4525 | -0.76123 | 3.9869 | 1.5 | 15.6662 | 27.6299 | 4.6385 | 0.0048271 | 167.7268 | 99.74 | 3.5662 | 103.3062 | 6.11 | 103 | 101.4141 | 104.0132 | 104 | 573.5842 | 21.8105 | 87.274 | 80.4528 | 217.3188 | 216.643 | 403.7037 | 83.8634 | 4.3454 | 84 | 1799.552 | 3.69 | 1800 | 25.0398 | 3.1273 | 25 | 10000000000 | -10000000000 | 23.2038 | 180.0516 | 89.6087 | 90.0701 | 8.0367 | 90 | 184.152 | 197.8829 | 203.0522 | 192.7112 | 261.5062 | 262.9752 | 237.8287 | 10000000000 | 10000000000 | 40.0148 | 4.2945 | 40 | 10000000000 | 0 | 132.3331 | 40.0156 | 7.9458 | 40 | 90.4528 | 89.5988 | 51.4657 | 10000000000 | 90.0031 | 3.9581 | 90 | 95.077 | 90.0258 | 3.3228 | 90 | 96.8147 | 14.5316 | -19.2872 | 69.5047 | 66.5 | 0.85435
Log | 3985 | 33.2084 | 2014-09-12 03:25 | C13EOAT_test | 0.77638 | -0.37414 | 75.8212 | 281.3474 | 112.5023 | 1.499 | -0.76249 | 3.9868 | 1.5 | 15.659 | 27.6221 | 4.6347 | 0.0048271 | 167.7779 | 99.74 | 3.6869 | 103.4269 | 6.11 | 103 | 101.5167 | 104.016 | 104 | 567.5353 | 21.805 | 87.317 | 80.4609 | 217.3188 | 216.4924 | 404.0474 | 83.8889 | 4.3477 | 84 | 1800 | 3.6883 | 1800 | 25.0694 | 3.1261 | 25 | 10000000000 | -10000000000 | 23.2202 | 180.0736 | 89.5903 | 90.0676 | 8.0322 | 90 | 184.2154 | 196.3809 | 202.4206 | 192.5535 | 262.3347 | 263.7757 | 237.7507 | 10000000000 | 10000000000 | 39.9884 | 4.2988 | 40 | 10000000000 | 0 | 132.2998 | 40.033 | 7.9447 | 40 | 90.4461 | 89.6274 | 51.4675 | 10000000000 | 90.027 | 3.9495 | 90 | 95.0491 | 90.0368 | 3.3216 | 90 | 96.8167 | 14.5358 | -19.2791 | 69.5 | 66.47 | 0.85438
Log | 3986 | 33.2167 | 2014-09-12 03:25 | C13EOAT_test | 0.77651 | -0.37414 | 74.2329 | 281.6252 | 112.4843 | 1.5036 | -0.7612 | 3.9867 | 1.5 | 15.6685 | 27.622 | 4.6613 | 0.0048271 | 167.8256 | 99.74 | 3.5059 | 103.2459 | 6.11 | 103 | 101.8022 | 104.0184 | 104 | 551.9587 | 21.8105 | 87.3082 | 80.5174 | 217.3188 | 216.643 | 403.7037 | 83.9128 | 4.3496 | 84 | 1800.042 | 3.6885 | 1800 | 25.0426 | 3.126 | 25 | 10000000000 | -10000000000 | 23.2831 | 179.9991 | 89.5641 | 90.0776 | 8.0267 | 90 | 184.1415 | 196.4892 | 202.7557 | 192.0863 | 262.1999 | 263.3648 | 237.7539 | 10000000000 | 10000000000 | 39.9754 | 4.2971 | 40 | 10000000000 | 0 | 132.2553 | 40.0043 | 7.9461 | 40 | 90.4351 | 89.564 | 51.4494 | 10000000000 | 89.9923 | 3.9641 | 90 | 95.0446 | 89.9996 | 3.3223 | 90 | 96.8142 | 14.5359 | -19.2226 | 69.5175 | 66.48 | 0.85428
Log | 3987 | 33.225 | 2014-09-12 03:26 | C13EOAT_test | 0.77554 | -0.37414 | 73.5223 | 281.1956 | 115.6335 | 1.5089 | -0.76118 | 3.987 | 1.5 | 15.6584 | 27.622 | 4.6259 | 0.0048271 | 168.0009 | 99.74 | 3.4374 | 103.1775 | 6.11 | 103 | 101.7269 | 103.9906 | 104 | 581.1479 | 21.8105 | 87.4021 | 80.5988 | 217.3188 | 216.643 | 403.7037 | 84.0005 | 4.3502 | 84 | 1799.798 | 3.6895 | 1800 | 25.0672 | 3.1244 | 25 | 10000000000 | -10000000000 | 23.2352 | 179.9236 | 89.5521 | 90.0305 | 8.0317 | 90 | 184.1528 | 196.9636 | 203.433 | 192.6962 | 261.4075 | 263.1692 | 236.7798 | 10000000000 | 10000000000 | 39.9797 | 4.2979 | 40 | 10000000000 | 0 | 132.1951 | 39.9819 | 7.9476 | 40 | 90.424 | 89.4995 | 51.4237 | 10000000000 | 89.9977 | 3.966 | 90 | 95.0448 | 89.9618 | 3.3239 | 90 | 96.8201 | 14.5363 | -19.1411 | 69.4998 | 66.47 | 0.85434
Log | 3988 | 33.2333 | 2014-09-12 03:26 | C13EOAT_test | 0.77707 | -0.37414 | 74.8296 | 281.6716 | 115.3236 | 1.5086 | -0.76111 | 3.9866 | 1.5 | 15.6597 | 27.6497 | 4.6729 | 0.0048271 | 167.7805 | 99.74 | 3.5323 | 103.2723 | 6.11 | 103 | 102.0026 | 104.0028 | 104 | 606.1896 | 21.8105 | 87.303 | 80.4776 | 217.3188 | 216.643 | 404.0474 | 83.8903 | 4.352 | 84 | 1800.131 | 3.6891 | 1800 | 25.0686 | 3.1232 | 25 | 10000000000 | -10000000000 | 23.2806 | 179.9988 | 89.5265 | 90.0156 | 8.0326 | 90 | 184.1153 | 195.8209 | 202.2755 | 192.5252 | 262.0164 | 263.5468 | 236.8178 | 10000000000 | 10000000000 | 39.9777 | 4.3014 | 40 | 10000000000 | 0 | 132.1845 | 39.9571 | 7.9495 | 40 | 90.4203 | 89.5785 | 51.4415 | 10000000000 | 89.9687 | 3.9838 | 90 | 95.0446 | 89.9994 | 3.3231 | 90 | 96.8165 | 14.536 | -19.2624 | 69.5017 | 66.46 | 0.85437
Log | 3989 | 33.2417 | 2014-09-12 03:27 | C13EOAT_test | 0.77703 | -0.37414 | 74.0268 | 281.2547 | 112.6194 | 1.5058 | -0.76114 | 3.9864 | 1.5 | 15.6983 | 27.6614 | 4.622 | 0.0048271 | 167.7906 | 99.74 | 3.4985 | 103.2385 | 6.11 | 103 | 102.2812 | 104.0175 | 104 | 610.9935 | 21.8105 | 87.3076 | 80.483 | 217.3188 | 216.643 | 404.0474 | 83.8953 | 4.3535 | 84 | 1800.154 | 3.689 | 1800 | 25.0444 | 3.1229 | 25 | 10000000000 | -10000000000 | 23.1974 | 179.979 | 89.5481 | 89.984 | 8.0371 | 90 | 184.2588 | 196.7368 | 203.205 | 192.4759 | 261.3864 | 262.8877 | 237.6109 | 10000000000 | 10000000000 | 39.9873 | 4.3042 | 40 | 10000000000 | 0 | 132.0955 | 39.9651 | 7.9506 | 40 | 90.4254 | 89.5536 | 51.4438 | 10000000000 | 89.9935 | 3.9807 | 90 | 95.0892 | 89.9895 | 3.3238 | 90 | 96.8088 | 14.5392 | -19.257 | 69.5786 | 66.47 | 0.85438
Log | 3990 | 33.25 | 2014-09-12 03:27 | C13EOAT_test | 0.77672 | -0.37414 | 77.7833 | 281.2556 | 115.8156 | 1.5061 | -0.76106 | 3.9863 | 1.5 | 15.6924 | 27.6402 | 4.6141 | 0.0048271 | 167.7284 | 99.74 | 3.5719 | 103.3119 | 6.11 | 103 | 102.1781 | 104.0186 | 104 | 608.2179 | 21.8105 | 87.2977 | 80.4306 | 217.3188 | 216.643 | 404.0474 | 83.8642 | 4.3558 | 84 | 1800.178 | 3.689 | 1800 | 24.9884 | 3.124 | 25 | 10000000000 | -10000000000 | 23.1194 | 179.9839 | 89.5079 | 89.9867 | 8.0366 | 90 | 184.1817 | 196.3096 | 202.4519 | 192.8285 | 261.8943 | 263.5325 | 237.487 | 10000000000 | 10000000000 | 39.9842 | 4.3092 | 40 | 10000000000 | 0 | 132.0549 | 39.9434 | 7.9532 | 40 | 90.421 | 89.563 | 51.4501 | 10000000000 | 89.9741 | 3.9937 | 90 | 95.0584 | 89.992 | 3.3242 | 90 | 96.8174 | 14.5427 | -19.3094 | 69.5749 | 66.45 | 0.85439
Log | 3991 | 33.2584 | 2014-09-12 03:28 | C13EOAT_test | 0.77703 | -0.37414 | 71.3101 | 281.6178 | 113.9399 | 1.5008 | -0.76118 | 3.9862 | 1.5 | 15.6855 | 27.6219 | 4.6101 | 0.0048271 | 167.6126 | 99.74 | 3.4578 | 103.1978 | 6.11 | 103 | 102.5871 | 104.0233 | 104 | 581.8645 | 21.8105 | 87.2126 | 80.4 | 217.3188 | 216.643 | 404.0474 | 83.8063 | 4.3583 | 84 | 1800.125 | 3.689 | 1800 | 25.0217 | 3.1233 | 25 | 10000000000 | -10000000000 | 23.1751 | 179.9627 | 89.5115 | 89.9896 | 8.0367 | 90 | 184.1456 | 196.9664 | 203.0964 | 192.6071 | 261.0866 | 262.5556 | 236.297 | 10000000000 | 10000000000 | 39.995 | 4.313 | 40 | 10000000000 | 0 | 132.0341 | 39.9568 | 7.9542 | 40 | 90.4005 | 89.5623 | 51.4703 | 10000000000 | 89.9955 | 3.9919 | 90 | 95.0496 | 89.9814 | 3.3256 | 90 | 96.8183 | 14.5427 | -19.34 | 69.5623 | 66.45 | 0.85439
Log | 3992 | 33.2667 | 2014-09-12 03:28 | C13EOAT_test | 0.77649 | -0.37414 | 72.3714 | 280.927 | 113.858 | 1.4867 | -0.76116 | 3.9864 | 1.5 | 15.6855 | 27.616 | 4.6383 | 0.0048271 | 167.9353 | 99.74 | 3.5293 | 103.2693 | 6.11 | 103 | 102.3514 | 104.0139 | 104 | 552.9474 | 21.8105 | 87.3735 | 80.5618 | 217.3188 | 216.643 | 404.0474 | 83.9676 | 4.3583 | 84 | 1799.941 | 3.6893 | 1800 | 25.0543 | 3.1223 | 25 | 10000000000 | -10000000000 | 23.1311 | 179.9538 | 89.5178 | 90.0172 | 8.033 | 90 | 184.1286 | 196.6797 | 202.0044 | 192.3156 | 261.2551 | 262.9443 | 237.0164 | 10000000000 | 10000000000 | 39.9972 | 4.3165 | 40 | 10000000000 | 0 | 132.027 | 39.9537 | 7.9559 | 40 | 90.4123 | 89.5415 | 51.4872 | 10000000000 | 89.9771 | 4.0046 | 90 | 95.0158 | 89.9769 | 3.3262 | 90 | 96.8199 | 14.5427 | -19.1782 | 69.5623 | 66.44 | 0.85439
Log | 3993 | 33.275 | 2014-09-12 03:29 | C13EOAT_test | 0.77734 | -0.37508 | 71.2067 | 281.5184 | 123.4103 | 1.5028 | -0.76112 | 3.9862 | 1.5 | 15.6982 | 27.6291 | 4.6229 | 0.0048271 | 167.9679 | 99.74 | 3.5852 | 103.3252 | 6.11 | 103 | 102.2077 | 104.0039 | 104 | 565.3194 | 21.8105 | 87.3867 | 80.5812 | 217.3188 | 216.643 | 404.0474 | 83.984 | 4.3596 | 84 | 1799.794 | 3.6896 | 1800 | 25.0007 | 3.123 | 25 | 10000000000 | -10000000000 | 23.11 | 179.9509 | 89.4811 | 89.9843 | 8.0388 | 90 | 184.0889 | 195.7141 | 202.1923 | 192.5777 | 261.8803 | 263.4072 | 237.9644 | 10000000000 | 10000000000 | 39.9926 | 4.3158 | 40 | 10000000000 | 0 | 132.0587 | 39.9815 | 7.9557 | 40 | 90.4001 | 89.5508 | 51.458 | 10000000000 | 89.9767 | 4.0106 | 90 | 95.0272 | 89.9755 | 3.3271 | 90 | 96.8135 | 14.5432 | -19.1588 | 69.5863 | 66.44 | 0.85435
Log | 3994 | 33.2833 | 2014-09-12 03:29 | C13EOAT_test | 0.77644 | -0.37508 | 73.9887 | 281.5221 | 108.9582 | 1.5027 | -0.76244 | 3.9861 | 1.5 | 15.6855 | 27.7311 | 4.6992 | 0.0048271 | 167.8687 | 99.74 | 3.5866 | 103.3266 | 6.11 | 103 | 102.3275 | 104.0045 | 104 | 571.5316 | 21.8104 | 87.3854 | 80.4833 | 217.3188 | 216.4709 | 404.0474 | 83.9343 | 4.3604 | 84 | 1800.354 | 3.6881 | 1800 | 24.9705 | 3.1236 | 25 | 10000000000 | -10000000000 | 23.076 | 179.9955 | 89.5043 | 89.9674 | 8.0427 | 90 | 184.1385 | 195.0948 | 201.6184 | 192.7144 | 262.3392 | 263.6138 | 237.7223 | 10000000000 | 10000000000 | 39.9606 | 4.3189 | 40 | 10000000000 | 0 | 132.041 | 39.9607 | 7.9581 | 40 | 90.404 | 89.5915 | 51.4322 | 10000000000 | 89.9608 | 4.0206 | 90 | 95.006 | 89.9977 | 3.3272 | 90 | 96.8114 | 14.5427 | -19.2567 | 69.5623 | 66.44 | 0.85422
Log | 3995 | 33.2917 | 2014-09-12 03:30 | C13EOAT_test | 0.77605 | -0.37508 | 71.2384 | 281.9174 | 113.1385 | 1.5071 | -0.7612 | 3.9864 | 1.5 | 15.6659 | 27.6245 | 4.6176 | 0.0048271 | 167.9271 | 99.74 | 3.5221 | 103.2621 | 6.11 | 103 | 102.3562 | 104.0049 | 104 | 591.2091 | 21.8102 | 87.3737 | 80.5534 | 217.3188 | 216.643 | 404.0474 | 83.9635 | 4.3609 | 84 | 1800.053 | 3.6883 | 1800 | 24.9922 | 3.1234 | 25 | 10000000000 | -10000000000 | 23.2093 | 179.9064 | 89.4826 | 89.9721 | 8.0439 | 90 | 184.1773 | 195.9841 | 202.3721 | 192.7726 | 262.0918 | 263.3557 | 237.5141 | 10000000000 | 10000000000 | 40.0262 | 4.3145 | 40 | 10000000000 | 0 | 131.9743 | 39.9768 | 7.9586 | 40 | 90.4131 | 89.4932 | 51.4314 | 10000000000 | 90.015 | 4.0055 | 90 | 95.0461 | 89.9532 | 3.3288 | 90 | 96.8085 | 14.5351 | -19.1866 | 69.5111 | 66.44 | 0.85437
Log | 3996 | 33.3 | 2014-09-12 03:30 | C13EOAT_test | 0.77734 | -0.37414 | 72.391 | 281.2502 | 113.0135 | 1.5039 | -0.7612 | 3.9864 | 1.5 | 15.6404 | 27.6664 | 4.6559 | 0.0048271 | 167.523 | 99.7401 | 3.451 | 103.1911 | 6.11 | 103 | 101.3237 | 104.0138 | 104 | 602.3749 | 21.8105 | 87.2005 | 80.3225 | 217.3188 | 216.643 | 404.0474 | 83.7615 | 4.3629 | 84 | 1799.787 | 3.6895 | 1800 | 24.9827 | 3.124 | 25 | 10000000000 | -10000000000 | 23.0277 | 179.9792 | 89.4826 | 89.9502 | 8.0499 | 90 | 184.1652 | 196.2749 | 202.1412 | 192.9525 | 262.2837 | 263.4584 | 237.7418 | 10000000000 | 10000000000 | 40.0227 | 4.3114 | 40 | 10000000000 | 0 | 131.8789 | 39.9356 | 7.9623 | 40 | 90.4313 | 89.5479 | 51.4733 | 10000000000 | 89.9908 | 4.0191 | 90 | 95.0463 | 89.9896 | 3.3286 | 90 | 96.8006 | 14.528 | -19.4176 | 69.4505 | 66.43 | 0.85438
Log | 3997 | 33.3083 | 2014-09-12 03:31 | C13EOAT_test | 0.77734 | -0.37508 | 73.3939 | 281.6956 | 117.4566 | 1.5004 | -0.76118 | 3.9863 | 1.5 | 15.6498 | 27.6436 | 4.6093 | 0.0048271 | 167.7189 | 99.74 | 3.4713 | 103.2113 | 6.11 | 103 | 101.7225 | 103.9958 | 104 | 593.8359 | 21.8105 | 87.3 | 80.4189 | 217.3188 | 216.643 | 403.7037 | 83.8595 | 4.3669 | 84 | 1799.156 | 3.6906 | 1800 | 24.9729 | 3.1246 | 25 | 10000000000 | -10000000000 | 23.1408 | 179.9373 | 89.4661 | 89.9689 | 8.05 | 90 | 184.2125 | 196.1286 | 202.1455 | 192.5999 | 261.873 | 263.4491 | 237.7357 | 10000000000 | 10000000000 | 40.0012 | 4.3038 | 40 | 10000000000 | 0 | 131.866 | 39.9318 | 7.9644 | 40 | 90.3975 | 89.5399 | 51.4874 | 10000000000 | 89.9702 | 4.0336 | 90 | 95.0154 | 89.9687 | 3.3298 | 90 | 96.7918 | 14.5299 | -19.3211 | 69.4714 | 66.42 | 0.85439
Log | 3998 | 33.3167 | 2014-09-12 03:31 | C13EOAT_test | 0.77703 | -0.37414 | 73.511 | 280.8872 | 119.5774 | 1.5012 | -0.76118 | 3.9862 | 1.5 | 15.6493 | 27.6275 | 4.6094 | 0.0048271 | 167.8564 | 99.7409 | 3.4957 | 103.2366 | 6.11 | 103 | 101.9164 | 104.0001 | 104 | 583.218 | 21.8105 | 87.3536 | 80.5028 | 217.3188 | 216.643 | 404.0474 | 83.9282 | 4.3688 | 84 | 1799.586 | 3.6897 | 1800 | 24.9784 | 3.1249 | 25 | 10000000000 | -10000000000 | 23.1573 | 179.9711 | 89.5036 | 89.9549 | 8.0551 | 90 | 184.0224 | 196.3654 | 201.7258 | 192.8617 | 261.8626 | 263.266 | 236.8315 | 10000000000 | 10000000000 | 40.0313 | 4.2983 | 40 | 10000000000 | 0 | 131.9056 | 39.9444 | 7.9657 | 40 | 90.4242 | 89.5469 | 51.4889 | 10000000000 | 89.9931 | 4.0274 | 90 | 95.0223 | 89.9856 | 3.3295 | 90 | 96.7916 | 14.5284 | -19.2382 | 69.4675 | 66.42 | 0.85439
Log | 3999 | 33.325 | 2014-09-12 03:32 | C13EOAT_test | 0.77672 | -0.37508 | 72.8124 | 281.5291 | 114.4622 | 1.5103 | -0.76118 | 3.9866 | 1.5 | 15.6541 | 27.5099 | 4.6093 | 0.0048271 | 167.9209 | 99.755 | 3.4307 | 103.1857 | 6.11 | 103 | 102.0425 | 104.0118 | 104 | 562.9116 | 21.8105 | 87.361 | 80.5599 | 217.3188 | 216.643 | 403.7037 | 83.9604 | 4.3698 | 84 | 1799.933 | 3.6893 | 1800 | 24.989 | 3.1249 | 25 | 10000000000 | -10000000000 | 23.0423 | 179.9575 | 89.5232 | 89.9743 | 8.054 | 90 | 184.1042 | 196.9229 | 202.385 | 192.5303 | 261.5913 | 263.0239 | 237.3781 | 10000000000 | 10000000000 | 39.9978 | 4.2955 | 40 | 10000000000 | 0 | 131.8518 | 39.9439 | 7.9675 | 40 | 90.4256 | 89.5319 | 51.5025 | 10000000000 | 89.9801 | 4.0351 | 90 | 95.0529 | 89.9787 | 3.3303 | 90 | 96.7946 | 14.525 | -19.1951 | 69.4694 | 66.42 | 0.85435
Log | 4000 | 33.3334 | 2014-09-12 03:32 | C13EOAT_test | 0.77724 | -0.37508 | 73.9872 | 281.2989 | 113.2498 | 1.507 | -0.76103 | 3.9864 | 1.5 | 15.6867 | 27.5288 | 4.6093 | 0.0048271 | 167.8583 | 99.7696 | 3.4914 | 103.261 | 6.11 | 103 | 102.0371 | 104.028 | 104 | 549.6331 | 21.8105 | 87.3332 | 80.5251 | 217.3188 | 216.643 | 403.7037 | 83.9292 | 4.372 | 84 | 1799.971 | 3.6893 | 1800 | 25.0192 | 3.1242 | 25 | 10000000000 | -10000000000 | 23.0798 | 180.0401 | 89.514 | 89.9647 | 8.057 | 90 | 184.0788 | 196.9694 | 202.6571 | 192.4431 | 261.4195 | 263.5813 | 238.7198 | 10000000000 | 10000000000 | 40.0668 | 4.29 | 40 | 10000000000 | 0 | 131.9396 | 39.937 | 7.9697 | 40 | 90.4436 | 89.5965 | 51.532 | 10000000000 | 89.9984 | 4.0274 | 90 | 95.0362 | 90.02 | 3.3288 | 90 | 96.8111 | 14.527 | -19.2445 | 69.533 | 66.42 | 0.85424
Log | 4001 | 33.3417 | 2014-09-12 03:33 | C13EOAT_test | 0.77673 | -0.37508 | 71.921 | 281.5827 | 111.1934 | 1.4993 | -0.76121 | 3.9865 | 1.5 | 15.6455 | 27.5775 | 4.6116 | 0.0048271 | 167.8342 | 99.7559 | 3.464 | 103.2199 | 6.11 | 103 | 102.211 | 104.0124 | 104 | 582.3762 | 21.8105 | 87.3237 | 80.5105 | 217.3188 | 216.643 | 404.0474 | 83.9171 | 4.3739 | 84 | 1800.12 | 3.6892 | 1800 | 24.9789 | 3.1251 | 25 | 10000000000 | -10000000000 | 23.1784 | 179.9763 | 89.4761 | 89.94 | 8.0624 | 90 | 184.0693 | 197.7207 | 203.2626 | 192.5612 | 261.3711 | 263.5092 | 238.0447 | 10000000000 | 10000000000 | 40.0181 | 4.2887 | 40 | 10000000000 | 0 | 131.8788 | 39.9384 | 7.9714 | 40 | 90.4261 | 89.5502 | 51.5392 | 10000000000 | 90.0129 | 4.0241 | 90 | 95.0284 | 89.9881 | 3.3301 | 90 | 96.8026 | 14.5274 | -19.2454 | 69.4586 | 66.41 | 0.85433
Log | 4002 | 33.35 | 2014-09-12 03:33 | C13EOAT_test | 0.77707 | -0.37508 | 74.6741 | 281.3497 | 117.4991 | 1.5069 | -0.76125 | 3.9862 | 1.5 | 15.6404 | 27.6165 | 4.6093 | 0.0048271 | 167.6946 | 99.77 | 3.4166 | 103.1866 | 6.11 | 103 | 102.2799 | 104.0117 | 104 | 605.4111 | 21.8104 | 87.2817 | 80.4129 | 217.3188 | 216.643 | 404.0474 | 83.8473 | 4.377 | 84 | 1800.245 | 3.689 | 1800 | 24.9564 | 3.1259 | 25 | 10000000000 | -10000000000 | 23.1933 | 179.9407 | 89.5042 | 89.9467 | 8.0627 | 90 | 184.0638 | 194.6724 | 201.1255 | 192.2789 | 261.8279 | 263.5172 | 238.224 | 10000000000 | 10000000000 | 39.9951 | 4.2887 | 40 | 10000000000 | 0 | 131.8781 | 39.9639 | 7.9716 | 40 | 90.4319 | 89.5088 | 51.5016 | 10000000000 | 89.9762 | 4.0387 | 90 | 95.0215 | 89.9703 | 3.3305 | 90 | 96.8143 | 14.527 | -19.3571 | 69.4485 | 66.41 | 0.85434
Log | 4003 | 33.3583 | 2014-09-12 03:34 | C13EOAT_test | 0.77572 | -0.37414 | 73.4871 | 281.2068 | 121.9368 | 1.5087 | -0.76159 | 3.9865 | 1.5 | 15.6264 | 27.9548 | 4.9435 | 0.0048271 | 168.0289 | 99.7681 | 3.4915 | 103.2596 | 6.11 | 103 | 102.2766 | 104.0482 | 104 | 613.6286 | 21.9068 | 87.4348 | 80.5941 | 217.3188 | 216.6324 | 403.7037 | 84.0144 | 4.3774 | 84 | 1800.473 | 3.6886 | 1800 | 24.9665 | 3.126 | 25 | 10000000000 | -10000000000 | 23.0884 | 179.9985 | 89.5081 | 89.9689 | 8.0607 | 90 | 183.8249 | 196.0719 | 202.3573 | 192.6576 | 260.6395 | 263.0338 | 238.3954 | 10000000000 | 10000000000 | 39.9946 | 4.2867 | 40 | 10000000000 | 0 | 131.8559 | 39.9758 | 7.9719 | 40 | 90.4344 | 89.5641 | 51.5099 | 10000000000 | 90.0033 | 4.029 | 90 | 95.0527 | 89.9992 | 3.3298 | 90 | 96.9961 | 14.542 | -19.1741 | 69.4531 | 66.4 | 0.8543
Log | 4004 | 33.3667 | 2014-09-12 03:34 | C13EOAT_test | 0.77685 | -0.37414 | 73.9193 | 281.6165 | 108.7432 | 1.5091 | -0.76241 | 3.9864 | 1.5 | 15.6168 | 27.9641 | 4.9552 | 0.0048271 | 167.6574 | 99.74 | 3.6673 | 103.4073 | 6.11 | 103 | 102.1233 | 104.0392 | 104 | 619.4206 | 21.8105 | 87.2817 | 80.3757 | 217.3188 | 216.4709 | 404.0474 | 83.8287 | 4.3808 | 84 | 1800.86 | 3.6872 | 1800 | 24.9717 | 3.126 | 25 | 10000000000 | -10000000000 | 23.0573 | 180.0234 | 89.4879 | 89.9486 | 8.0662 | 90 | 183.7317 | 195.7538 | 201.8675 | 192.1541 | 261.5812 | 263.6599 | 238.2123 | 10000000000 | 10000000000 | 39.9315 | 4.2952 | 40 | 10000000000 | 0 | 131.8888 | 40.0193 | 7.9697 | 40 | 90.4396 | 89.5838 | 51.4602 | 10000000000 | 89.9805 | 4.0391 | 90 | 95.0558 | 90.0117 | 3.3288 | 90 | 96.9778 | 14.5405 | -19.3643 | 69.4326 | 66.41 | 0.85433
Log | 4005 | 33.375 | 2014-09-12 03:35 | C13EOAT_test | 0.77703 | -0.37414 | 75.2329 | 281.229 | 116.4229 | 1.5035 | -0.76117 | 3.9862 | 1.5 | 15.6285 | 27.6813 | 4.6814 | 0.0048271 | 167.8078 | 99.77 | 3.5422 | 103.3122 | 6.11 | 103 | 102.2695 | 104.0342 | 104 | 612.4824 | 21.8102 | 87.3352 | 80.4726 | 217.3188 | 216.643 | 404.0474 | 83.9039 | 4.3838 | 84 | 1800.045 | 3.6883 | 1800 | 24.9679 | 3.1264 | 25 | 10000000000 | -10000000000 | 23.0806 | 180.0038 | 89.5059 | 89.9889 | 8.0614 | 90 | 183.8076 | 195.443 | 201.8528 | 192.269 | 261.8401 | 263.2381 | 237.735 | 10000000000 | 10000000000 | 39.9775 | 4.2943 | 40 | 10000000000 | 0 | 131.8127 | 40.0588 | 7.9671 | 40 | 90.4365 | 89.5673 | 51.4435 | 10000000000 | 89.9903 | 4.036 | 90 | 95.0552 | 90.0019 | 3.3293 | 90 | 96.8569 | 14.5277 | -19.2974 | 69.4282 | 66.39 | 0.85429
Log | 4006 | 33.3834 | 2014-09-12 03:35 | C13EOAT_test | 0.77684 | -0.37508 | 72.0981 | 281.4576 | 112.8301 | 1.5005 | -0.76105 | 3.9863 | 1.5 | 15.6568 | 27.5504 | 4.6093 | 0.0048271 | 167.6922 | 99.77 | 3.451 | 103.221 | 6.11 | 103 | 102.3374 | 104.0543 | 104 | 561.5239 | 21.8105 | 87.2526 | 80.4396 | 217.3188 | 216.643 | 404.0474 | 83.8461 | 4.3841 | 84 | 1799.592 | 3.6898 | 1800 | 24.9227 | 3.1278 | 25 | 10000000000 | -10000000000 | 23.0003 | 179.9906 | 89.5133 | 90.0021 | 8.0602 | 90 | 183.9547 | 196.8156 | 202.8826 | 192.2416 | 261.83 | 263.7824 | 238.4398 | 10000000000 | 10000000000 | 39.9706 | 4.2997 | 40 | 10000000000 | 0 | 131.8324 | 39.9938 | 7.9707 | 40 | 90.4367 | 89.5539 | 51.3865 | 10000000000 | 89.9836 | 4.0374 | 90 | 95.0622 | 89.9953 | 3.3296 | 90 | 96.8115 | 14.5243 | -19.3304 | 69.4729 | 66.39 | 0.85436
Log | 4007 | 33.3917 | 2014-09-12 03:36 | C13EOAT_test | 0.77653 | -0.37414 | 73.9917 | 281.3261 | 119.2523 | 1.415 | -0.76114 | 3.9869 | 1.5 | 15.6269 | 27.7786 | 4.7827 | 0.0048271 | 168.1077 | 99.7681 | 3.5391 | 103.3072 | 6.11 | 103 | 102.5428 | 104.0313 | 104 | 557.2819 | 21.8105 | 87.442 | 80.6657 | 217.3188 | 216.643 | 404.0474 | 84.0538 | 4.3843 | 84 | 1799.874 | 3.6894 | 1800 | 24.9675 | 3.1274 | 25 | 10000000000 | -10000000000 | 23.1343 | 179.9914 | 89.5269 | 90.0224 | 8.0575 | 90 | 184.046 | 196.8849 | 202.362 | 192.0912 | 261.8347 | 263.1471 | 238.2643 | 10000000000 | 10000000000 | 39.9701 | 4.3074 | 40 | 10000000000 | 0 | 131.8609 | 39.9745 | 7.973 | 40 | 90.4287 | 89.5628 | 51.3752 | 10000000000 | 90.0028 | 4.0303 | 90 | 95.0546 | 89.9957 | 3.3294 | 90 | 96.9208 | 14.5336 | -19.1025 | 69.4373 | 66.38 | 0.85433
Log | 4008 | 33.4 | 2014-09-12 03:36 | C13EOAT_test | 0.77696 | -0.37414 | 72.3307 | 281.2147 | 110.4827 | 1.5024 | -0.76118 | 3.9865 | 1.5 | 15.6346 | 27.9479 | 4.8746 | 0.0048271 | 167.7888 | 99.7538 | 3.54 | 103.2938 | 6.11 | 103 | 102.4657 | 104.0345 | 104 | 559.8484 | 21.94 | 87.3098 | 80.479 | 217.3188 | 216.643 | 404.0474 | 83.8944 | 4.387 | 84 | 1799.687 | 3.6889 | 1800 | 25.0276 | 3.1263 | 25 | 10000000000 | -10000000000 | 23.1211 | 180.0016 | 89.5397 | 90.0045 | 8.0601 | 90 | 183.8988 | 195.7466 | 201.8653 | 191.8704 | 261.5818 | 263.393 | 238.4397 | 10000000000 | 10000000000 | 39.9688 | 4.3157 | 40 | 10000000000 | 0 | 131.8503 | 39.9552 | 7.9755 | 40 | 90.4418 | 89.5599 | 51.4016 | 10000000000 | 90.0352 | 4.0156 | 90 | 95.0373 | 90.0008 | 3.3294 | 90 | 96.9924 | 14.5407 | -19.2748 | 69.4656 | 66.39 | 0.85437
Log | 4009 | 33.4083 | 2014-09-12 03:37 | C13EOAT_test | 0.77686 | -0.37414 | 74.8623 | 281.623 | 114.9535 | 1.5039 | -0.76109 | 3.9864 | 1.5 | 15.6534 | 27.9493 | 4.9492 | 0.0048271 | 168.0443 | 99.7653 | 3.5323 | 103.2977 | 6.11 | 103 | 102.6043 | 104.032 | 104 | 601.0093 | 21.8105 | 87.4341 | 80.6101 | 217.3188 | 216.643 | 404.0474 | 84.0221 | 4.3872 | 84 | 1799.707 | 3.6896 | 1800 | 25.0105 | 3.1266 | 25 | 10000000000 | -10000000000 | 23.1555 | 180.0576 | 89.5135 | 90.006 | 8.0593 | 90 | 183.7144 | 195.8632 | 202.0607 | 192.0035 | 261.1148 | 263.2719 | 238.0042 | 10000000000 | 10000000000 | 39.9721 | 4.3253 | 40 | 10000000000 | 0 | 131.8956 | 40.0057 | 7.9739 | 40 | 90.4486 | 89.609 | 51.3872 | 10000000000 | 89.9992 | 4.0249 | 90 | 95.0393 | 90.0288 | 3.3284 | 90 | 96.9878 | 14.539 | -19.1552 | 69.4962 | 66.37 | 0.85437
Log | 4010 | 33.4167 | 2014-09-12 03:37 | C13EOAT_test | 0.77703 | -0.37414 | 75.0207 | 281.3434 | 115.8113 | 1.501 | -0.76113 | 3.9864 | 1.5 | 15.6329 | 27.701 | 4.7307 | 0.0048271 | 167.7901 | 99.77 | 3.39 | 103.16 | 6.11 | 103 | 102.4289 | 104.0134 | 104 | 610.0086 | 21.8105 | 87.3343 | 80.4558 | 217.3188 | 216.643 | 403.7037 | 83.895 | 4.388 | 84 | 1799.849 | 3.6895 | 1800 | 24.9972 | 3.1266 | 25 | 10000000000 | -10000000000 | 23.1614 | 180.0125 | 89.5411 | 90.0084 | 8.0583 | 90 | 183.7995 | 197.9055 | 203.4383 | 192.2449 | 261.0143 | 262.738 | 237.4143 | 10000000000 | 10000000000 | 39.9514 | 4.3367 | 40 | 10000000000 | 0 | 131.7872 | 39.9546 | 7.9774 | 40 | 90.4494 | 89.5631 | 51.4297 | 10000000000 | 89.981 | 4.0305 | 90 | 95.0293 | 90.0062 | 3.3287 | 90 | 96.8579 | 14.5281 | -19.3142 | 69.437 | 66.36 | 0.85439
Log | 4011 | 33.425 | 2014-09-12 03:38 | C13EOAT_test | 0.77524 | -0.37414 | 70.5435 | 281.4437 | 114.5906 | 1.502 | -0.7611 | 3.9865 | 1.5 | 15.6539 | 27.8488 | 4.7828 | 0.0048271 | 168.1005 | 99.74 | 3.4709 | 103.2109 | 6.11 | 103 | 102.3791 | 104.0207 | 104 | 597.9955 | 21.8105 | 87.4695 | 80.6311 | 217.3188 | 216.643 | 403.7037 | 84.0503 | 4.3894 | 84 | 1799.992 | 3.6894 | 1800 | 25.0391 | 3.1257 | 25 | 10000000000 | -10000000000 | 23.1364 | 179.9785 | 89.5712 | 90.021 | 8.0556 | 90 | 183.9238 | 198.0017 | 203.1178 | 192.2955 | 261.4944 | 263.3859 | 237.9612 | 10000000000 | 10000000000 | 39.9918 | 4.3458 | 40 | 10000000000 | 0 | 131.8214 | 39.957 | 7.9781 | 40 | 90.446 | 89.5325 | 51.4803 | 10000000000 | 90.0041 | 4.0175 | 90 | 95.059 | 89.9892 | 3.3293 | 90 | 96.8897 | 14.5303 | -19.1089 | 69.4797 | 66.36 | 0.85439
Log | 4012 | 33.4333 | 2014-09-12 03:38 | C13EOAT_test | 0.7772 | -0.37414 | 74.0377 | 281.6519 | 112.4505 | 1.4994 | -0.76118 | 3.9865 | 1.5 | 15.6267 | 27.9606 | 4.7869 | 0.0048271 | 167.9814 | 99.7402 | 3.5242 | 103.2644 | 6.11 | 103 | 102.5342 | 104.0266 | 104 | 577.0275 | 22.3103 | 87.4056 | 80.5757 | 217.3188 | 216.643 | 404.0474 | 83.9907 | 4.3901 | 84 | 1799.956 | 3.6895 | 1800 | 25.0555 | 3.1245 | 25 | 10000000000 | -10000000000 | 23.1792 | 179.9969 | 89.568 | 90.0409 | 8.0509 | 90 | 183.6059 | 195.171 | 201.6454 | 191.7417 | 261.3452 | 263.2647 | 237.7688 | 10000000000 | 10000000000 | 39.9896 | 4.3454 | 40 | 10000000000 | 0 | 131.7836 | 40.0241 | 7.9752 | 40 | 90.4316 | 89.5653 | 51.541 | 10000000000 | 90.0138 | 4.0102 | 90 | 95.0638 | 89.9985 | 3.3292 | 90 | 96.9769 | 14.5381 | -19.1644 | 69.4458 | 66.36 | 0.85439
Log | 4013 | 33.4417 | 2014-09-12 03:39 | C13EOAT_test | 0.77734 | -0.37414 | 76.7784 | 281.585 | 111.082 | 1.5001 | -0.76102 | 3.9864 | 1.5 | 15.6295 | 27.9352 | 4.8794 | 0.0048271 | 167.7249 | 99.74 | 3.4442 | 103.1842 | 6.11 | 103 | 102.6415 | 104.0394 | 104 | 557.8085 | 21.9846 | 87.2595 | 80.4654 | 217.3188 | 216.643 | 403.7037 | 83.8625 | 4.3919 | 84 | 1799.978 | 3.6895 | 1800 | 25.1025 | 3.1223 | 25 | 10000000000 | -10000000000 | 23.178 | 179.9667 | 89.553 | 90.0386 | 8.0492 | 90 | 183.6139 | 195.2366 | 202.0789 | 191.5623 | 261.7093 | 263.4981 | 237.5814 | 10000000000 | 10000000000 | 40.0226 | 4.3394 | 40 | 10000000000 | 0 | 131.7963 | 40.0035 | 7.9757 | 40 | 90.4283 | 89.5384 | 51.5227 | 10000000000 | 89.9969 | 4.0105 | 90 | 95.0593 | 89.9834 | 3.3297 | 90 | 96.968 | 14.5386 | -19.2746 | 69.452 | 66.35 | 0.85439
Log | 4014 | 33.45 | 2014-09-12 03:39 | C13EOAT_test | 0.77642 | -0.37508 | 75.7215 | 281.7167 | 111.8922 | 1.5041 | -0.76238 | 3.9863 | 1.5 | 15.626 | 27.7941 | 4.7832 | 0.0045816 | 167.9607 | 99.74 | 3.616 | 103.356 | 6.11 | 103 | 102.4303 | 104.0159 | 104 | 553.7012 | 21.8105 | 87.402 | 80.5587 | 217.3188 | 216.557 | 403.7037 | 83.9804 | 4.394 | 84 | 1800.736 | 3.6872 | 1800 | 25.0927 | 3.1211 | 25 | 10000000000 | -10000000000 | 23.0339 | 180.0173 | 89.5817 | 90.0125 | 8.0507 | 90 | 183.7346 | 196.8306 | 202.4873 | 191.7354 | 261.4991 | 263.5131 | 237.7059 | 10000000000 | 10000000000 | 40.0307 | 4.3305 | 40 | 10000000000 | 0 | 131.8126 | 40.0154 | 7.9743 | 40 | 90.4252 | 89.5921 | 51.5237 | 10000000000 | 90.0056 | 4.003 | 90 | 95.0536 | 90.0086 | 3.3288 | 90 | 96.9417 | 14.5355 | -19.1813 | 69.4395 | 66.36 | 0.85439
Log | 4015 | 33.4583 | 2014-09-12 03:40 | C13EOAT_test | 0.7764 | -0.37508 | 74.8264 | 281.6248 | 118.4525 | 1.515 | -0.76107 | 3.9863 | 1.5 | 15.6499 | 27.53 | 4.6093 | 0.0048271 | 168.1316 | 99.74 | 3.526 | 103.266 | 6.11 | 103 | 102.4158 | 103.9897 | 104 | 578.8053 | 21.8105 | 87.4868 | 80.6448 | 217.3188 | 216.643 | 404.0474 | 84.0658 | 4.3939 | 84 | 1799.166 | 3.69 | 1800 | 25.1325 | 3.1185 | 25 | 10000000000 | -10000000000 | 23.15 | 180.0165 | 89.5816 | 90.0515 | 8.041 | 90 | 183.8694 | 198.1449 | 203.5519 | 192.2737 | 261.6541 | 263.1288 | 237.5905 | 10000000000 | 10000000000 | 40.0794 | 4.3135 | 40 | 10000000000 | 0 | 131.8308 | 40.0419 | 7.9721 | 40 | 90.4428 | 89.5737 | 51.5737 | 10000000000 | 90.0297 | 3.9878 | 90 | 95.065 | 90.0083 | 3.3287 | 90 | 96.7802 | 14.523 | -19.0952 | 69.4576 | 66.34 | 0.85439
Log | 4016 | 33.4667 | 2014-09-12 03:40 | C13EOAT_test | 0.77762 | -0.37508 | 74.6981 | 281.275 | 124.0774 | 1.5078 | -0.76109 | 3.986 | 1.5 | 15.6642 | 27.7392 | 4.7801 | 0.0048271 | 168.1872 | 99.74 | 3.5174 | 103.2574 | 6.11 | 103 | 102.6191 | 104.0039 | 104 | 612.4094 | 21.8105 | 87.5091 | 80.6781 | 217.3188 | 216.643 | 404.0474 | 84.0936 | 4.3929 | 84 | 1799.992 | 3.6894 | 1800 | 25.0879 | 3.1177 | 25 | 10000000000 | -10000000000 | 23.1341 | 180.0233 | 89.5699 | 90.0472 | 8.0386 | 90 | 183.9342 | 196.9886 | 201.9796 | 191.9503 | 261.7167 | 263.5109 | 238.2973 | 10000000000 | 10000000000 | 40.0877 | 4.2942 | 40 | 10000000000 | 0 | 131.8255 | 40.0312 | 7.9719 | 40 | 90.436 | 89.5873 | 51.5951 | 10000000000 | 89.9796 | 4.0011 | 90 | 95.087 | 90.0116 | 3.3285 | 90 | 96.8983 | 14.5298 | -19.0619 | 69.4974 | 66.33 | 0.85439
Log | 4017 | 33.475 | 2014-09-12 03:41 | C13EOAT_test | 0.77703 | -0.37508 | 74.5057 | 281.877 | 121.5431 | 1.5081 | -0.76112 | 3.9859 | 1.5 | 15.6159 | 27.9249 | 4.8104 | 0.0048269 | 168.1671 | 99.74 | 3.6089 | 103.3489 | 6.11 | 103 | 102.5943 | 103.9998 | 104 | 619.4528 | 21.8105 | 87.5075 | 80.6596 | 217.3188 | 216.643 | 404.0474 | 84.0836 | 4.3913 | 84 | 1799.817 | 3.6892 | 1800 | 25.1401 | 3.115 | 25 | 10000000000 | -10000000000 | 23.1079 | 179.9792 | 89.5775 | 90.0284 | 8.0385 | 90 | 183.8207 | 197.2109 | 202.0952 | 192.1023 | 260.8754 | 262.866 | 237.2374 | 10000000000 | 10000000000 | 40.073 | 4.2741 | 40 | 10000000000 | 0 | 131.8336 | 40.0244 | 7.9715 | 40 | 90.431 | 89.5482 | 51.5581 | 10000000000 | 90.0278 | 3.9809 | 90 | 95.0782 | 89.9896 | 3.3289 | 90 | 96.9799 | 14.5399 | -19.0804 | 69.4298 | 66.33 | 0.85439
Log | 4018 | 33.4834 | 2014-09-12 03:41 | C13EOAT_test | 0.77734 | -0.37508 | 74.7018 | 281.4752 | 105.0969 | 1.4997 | -0.76014 | 3.9858 | 1.5 | 15.6217 | 27.553 | 4.6239 | 0.0048271 | 168.2968 | 99.77 | 3.5391 | 103.3091 | 6.11 | 103 | 102.7281 | 104.0228 | 104 | 610.236 | 21.8105 | 87.5489 | 80.7479 | 217.4784 | 216.643 | 404.0474 | 84.1484 | 4.3882 | 84 | 1798.574 | 3.6917 | 1800 | 25.0638 | 3.1153 | 25 | 10000000000 | -10000000000 | 23.0285 | 179.9631 | 89.564 | 90.0277 | 8.0362 | 90 | 183.6623 | 196.6985 | 202.3356 | 191.8727 | 261.622 | 263.6081 | 237.7006 | 10000000000 | 10000000000 | 40.046 | 4.2598 | 40 | 10000000000 | 0 | 131.7811 | 40.0078 | 7.9714 | 40 | 90.4224 | 89.5406 | 51.5265 | 10000000000 | 89.9782 | 3.9968 | 90 | 95.0543 | 89.9815 | 3.3292 | 90 | 96.8752 | 14.528 | -19.0221 | 69.4164 | 66.34 | 0.85439
Log | 4019 | 33.4917 | 2014-09-12 03:42 | C13EOAT_test | 0.77674 | -0.37414 | 71.4164 | 281.4077 | 114.905 | 1.5013 | -0.75998 | 3.9864 | 1.5 | 15.638 | 27.4522 | 4.6093 | 0.0048271 | 168.3732 | 99.77 | 3.49 | 103.26 | 6.11 | 103 | 102.5565 | 104.0279 | 104 | 556.0049 | 21.8105 | 87.5762 | 80.797 | 217.462 | 216.643 | 403.7037 | 84.1866 | 4.3828 | 84 | 1799.6 | 3.6918 | 1800 | 25.0468 | 3.1149 | 25 | 10000000000 | -10000000000 | 22.9996 | 179.9663 | 89.5339 | 90.0227 | 8.0354 | 90 | 183.8385 | 196.3656 | 202.5473 | 192.3065 | 261.6302 | 263.3108 | 238.0086 | 10000000000 | 10000000000 | 40.0354 | 4.2496 | 40 | 10000000000 | 0 | 131.8216 | 40.0153 | 7.9703 | 40 | 90.4232 | 89.5431 | 51.4786 | 10000000000 | 89.9895 | 3.995 | 90 | 95.054 | 89.9831 | 3.3296 | 90 | 96.8076 | 14.5239 | -18.973 | 69.438 | 66.33 | 0.85439
Log | 4020 | 33.5 | 2014-09-12 03:42 | C13EOAT_test | 0.77703 | -0.37414 | 75.7124 | 281.6235 | 111.2331 | 1.505 | -0.75985 | 3.9864 | 1.5 | 15.621 | 27.7076 | 4.7827 | 0.0048271 | 168.0332 | 99.77 | 3.3698 | 103.1398 | 6.11 | 103 | 102.6488 | 104.0301 | 104 | 568.7814 | 21.9183 | 87.4203 | 80.6129 | 217.4857 | 216.643 | 403.7037 | 84.0166 | 4.3815 | 84 | 1800.084 | 3.6914 | 1800 | 25.0484 | 3.1141 | 25 | 10000000000 | -10000000000 | 22.9713 | 179.9834 | 89.5253 | 89.9857 | 8.0405 | 90 | 183.6982 | 196.2179 | 202.0497 | 191.4773 | 261.8184 | 263.0344 | 237.4586 | 10000000000 | 10000000000 | 39.971 | 4.2517 | 40 | 10000000000 | 0 | 131.8104 | 40.0197 | 7.9694 | 40 | 90.4095 | 89.5739 | 51.4947 | 10000000000 | 89.9844 | 3.9978 | 90 | 95.0278 | 89.9917 | 3.3296 | 90 | 96.9246 | 14.5297 | -19.1571 | 69.4187 | 66.33 | 0.85439
Log | 4021 | 33.5083 | 2014-09-12 03:43 | C13EOAT_test | 0.77722 | -0.37508 | 77.8623 | 281.9347 | 118.8129 | 1.5029 | -0.75988 | 3.9864 | 1.5 | 15.6136 | 27.9129 | 4.9171 | 0.0048271 | 167.9525 | 99.77 | 3.4304 | 103.2004 | 6.11 | 103 | 102.7334 | 104.0285 | 104 | 603.687 | 21.9319 | 87.3953 | 80.5572 | 217.4665 | 216.643 | 403.7037 | 83.9762 | 4.3813 | 84 | 1799.589 | 3.6921 | 1800 | 25.0587 | 3.1131 | 25 | 10000000000 | -10000000000 | 22.9324 | 179.9397 | 89.5348 | 89.9929 | 8.0392 | 90 | 183.5919 | 195.4964 | 201.1331 | 191.5402 | 261.6594 | 263.5011 | 236.9582 | 10000000000 | 10000000000 | 39.942 | 4.2621 | 40 | 10000000000 | 0 | 131.964 | 40.0453 | 7.9672 | 40 | 90.4192 | 89.5205 | 51.5042 | 10000000000 | 89.9715 | 4.0074 | 90 | 95.0498 | 89.9698 | 3.3305 | 90 | 97.0033 | 14.5395 | -19.2128 | 69.4247 | 66.32 | 0.85439
Log | 4022 | 33.5167 | 2014-09-12 03:43 | C13EOAT_test | 0.77691 | -0.37508 | 77.8579 | 281.6199 | 112.3291 | 1.5025 | -0.75984 | 3.9864 | 1.5 | 15.6248 | 27.8173 | 4.8284 | 0.0048271 | 167.889 | 99.77 | 3.4311 | 103.2011 | 6.11 | 103 | 102.7054 | 104.0434 | 104 | 612.5298 | 21.904 | 87.3565 | 80.5325 | 217.4901 | 216.643 | 403.7037 | 83.9445 | 4.3821 | 84 | 1799.896 | 3.6917 | 1800 | 25.0673 | 3.1122 | 25 | 10000000000 | -10000000000 | 23.08 | 179.9331 | 89.4856 | 89.9862 | 8.0415 | 90 | 183.4538 | 196.0221 | 201.8734 | 191.459 | 260.9803 | 262.7639 | 237.2287 | 10000000000 | 10000000000 | 39.902 | 4.2831 | 40 | 10000000000 | 0 | 131.8124 | 40.0254 | 7.9669 | 40 | 90.4046 | 89.5285 | 51.5254 | 10000000000 | 89.9782 | 4.008 | 90 | 95.0285 | 89.9666 | 3.3314 | 90 | 97.0005 | 14.5366 | -19.2375 | 69.4394 | 66.32 | 0.85439
Log | 4023 | 33.525 | 2014-09-12 03:44 | C13EOAT_test | 0.77604 | -0.37414 | 75.3819 | 281.6236 | 125.6751 | 1.5077 | -0.75996 | 3.9867 | 1.5 | 15.6125 | 27.9161 | 4.8227 | 0.0048271 | 168.0334 | 99.77 | 3.4306 | 103.2006 | 6.11 | 103 | 102.6141 | 104.0442 | 104 | 604.9401 | 22.1029 | 87.4309 | 80.6025 | 217.4907 | 216.643 | 403.7037 | 84.0167 | 4.3817 | 84 | 1799.842 | 3.6918 | 1800 | 25.047 | 3.1115 | 25 | 10000000000 | -10000000000 | 22.9835 | 179.9485 | 89.4916 | 89.9924 | 8.0425 | 90 | 183.4782 | 195.0234 | 201.3666 | 191.5039 | 261.9612 | 263.2685 | 237.7145 | 10000000000 | 10000000000 | 39.911 | 4.2986 | 40 | 10000000000 | 0 | 131.7807 | 40.0625 | 7.9634 | 40 | 90.408 | 89.5405 | 51.5528 | 10000000000 | 89.9982 | 4.0058 | 90 | 95.0335 | 89.9742 | 3.3316 | 90 | 97.0032 | 14.5389 | -19.1675 | 69.4215 | 66.32 | 0.85439
Log | 4024 | 33.5333 | 2014-09-12 03:44 | C13EOAT_test | 0.77734 | -0.37508 | 73.9957 | 282.0457 | 109.7978 | 1.5015 | -0.75991 | 3.9867 | 1.5 | 15.6228 | 27.8613 | 4.8809 | 0.0048271 | 168.2392 | 99.77 | 3.5392 | 103.3092 | 6.11 | 103 | 102.6676 | 104.0413 | 104 | 593.5425 | 22.0918 | 87.5296 | 80.7095 | 217.4657 | 216.643 | 404.0474 | 84.1196 | 4.3809 | 84 | 1800.372 | 3.6906 | 1800 | 24.993 | 3.1123 | 25 | 10000000000 | -10000000000 | 23.0582 | 179.9785 | 89.4952 | 89.9819 | 8.0459 | 90 | 183.3949 | 195.6584 | 201.8227 | 191.4272 | 261.6763 | 262.8204 | 238.4163 | 10000000000 | 10000000000 | 39.885 | 4.3181 | 40 | 10000000000 | 0 | 131.7246 | 40.0754 | 7.9602 | 40 | 90.4159 | 89.5626 | 51.5701 | 10000000000 | 90.005 | 4.0073 | 90 | 95.0511 | 89.9892 | 3.3321 | 90 | 97.0042 | 14.5347 | -19.0604 | 69.4319 | 66.32 | 0.85439
Log | 4025 | 33.5417 | 2014-09-12 03:45 | C13EOAT_test | 0.77734 | -0.37414 | 75.3487 | 281.6185 | 113.4475 | 1.5066 | -0.75979 | 3.9866 | 1.5 | 15.6166 | 27.8235 | 4.7931 | 0.00085277 | 167.966 | 99.77 | 3.3904 | 103.1604 | 6.11 | 103 | 102.6505 | 104.0421 | 104 | 564.174 | 22.4811 | 87.369 | 80.597 | 217.4907 | 216.643 | 403.7037 | 83.983 | 4.3809 | 84 | 1800.538 | 3.6908 | 1800 | 24.9799 | 3.1124 | 25 | 10000000000 | -10000000000 | 23.0717 | 179.9249 | 89.4698 | 89.967 | 8.05 | 90 | 183.3776 | 195.4891 | 201.459 | 191.1066 | 261.2516 | 262.5056 | 237.7305 | 10000000000 | 10000000000 | 39.9612 | 4.3327 | 40 | 10000000000 | 0 | 131.7669 | 40.0707 | 7.9579 | 40 | 90.4132 | 89.5117 | 51.5537 | 10000000000 | 89.9989 | 4.0129 | 90 | 95.0293 | 89.9625 | 3.3339 | 90 | 96.9916 | 14.5298 | -19.173 | 69.4108 | 66.3 | 0.85439
Log | 4026 | 33.55 | 2014-09-12 03:45 | C13EOAT_test | 0.77693 | -0.37508 | 74.8894 | 281.6881 | 117.4905 | 1.5028 | -0.75989 | 3.9866 | 1.5 | 15.609 | 27.793 | 4.7855 | 0.0048271 | 167.9698 | 99.77 | 3.4782 | 103.2481 | 6.11 | 103 | 102.6565 | 104.0433 | 104 | 553.6774 | 22.2546 | 87.3767 | 80.5931 | 217.4861 | 216.643 | 403.7037 | 83.9849 | 4.3806 | 84 | 1800.549 | 3.6907 | 1800 | 25.0335 | 3.1108 | 25 | 10000000000 | -10000000000 | 22.9105 | 179.9302 | 89.4775 | 89.9547 | 8.0532 | 90 | 183.4265 | 196.1553 | 202.338 | 191.3557 | 261.0897 | 262.5209 | 237.9499 | 10000000000 | 10000000000 | 39.9797 | 4.3347 | 40 | 10000000000 | 0 | 131.8242 | 40.1235 | 7.9524 | 40 | 90.4069 | 89.5233 | 51.5555 | 10000000000 | 90.0077 | 4.012 | 90 | 95.0186 | 89.9651 | 3.3348 | 90 | 96.9837 | 14.5298 | -19.1769 | 69.3968 | 66.33 | 0.85439
Log | 4027 | 33.5583 | 2014-09-12 03:46 | C13EOAT_test | 0.77668 | -0.37508 | 73.5343 | 282.278 | 113.3546 | 1.493 | -0.75992 | 3.9874 | 1.5 | 15.5969 | 27.8353 | 4.7962 | 0.0048271 | 168.3386 | 99.77 | 3.509 | 103.279 | 6.11 | 103 | 102.4138 | 104.0305 | 104 | 572.3549 | 22.2254 | 87.5578 | 80.7808 | 217.4896 | 216.643 | 403.7037 | 84.1693 | 4.3775 | 84 | 1799.704 | 3.692 | 1800 | 25.0318 | 3.1104 | 25 | 10000000000 | -10000000000 | 22.8795 | 179.9685 | 89.4349 | 89.9181 | 8.0622 | 90 | 183.5247 | 195.7665 | 201.9466 | 191.7498 | 261.3199 | 263.29 | 238.1266 | 10000000000 | 10000000000 | 40.0706 | 4.3293 | 40 | 10000000000 | 0 | 131.8758 | 40.1161 | 7.9495 | 40 | 90.3969 | 89.5715 | 51.5387 | 10000000000 | 89.9841 | 4.0248 | 90 | 95.0413 | 89.9842 | 3.335 | 90 | 96.9822 | 14.5326 | -18.9891 | 69.3805 | 66.32 | 0.85439
Log | 4028 | 33.5667 | 2014-09-12 03:46 | C13EOAT_test | 0.77734 | -0.37508 | 76.451 | 281.6252 | 106.7621 | 1.5065 | -0.76107 | 3.9872 | 1.5 | 15.6021 | 27.7934 | 4.783 | 0.0047102 | 168.0177 | 99.769 | 3.643 | 103.412 | 6.11 | 103 | 102.521 | 104.0319 | 104 | 581.2469 | 21.8105 | 87.4344 | 80.5833 | 217.3188 | 216.643 | 404.0474 | 84.0089 | 4.3774 | 84 | 1800.387 | 3.6903 | 1800 | 25.0428 | 3.1097 | 25 | 10000000000 | -10000000000 | 22.9197 | 179.8586 | 89.3497 | 89.8303 | 8.083 | 90 | 183.5761 | 195.2752 | 201.7631 | 191.7217 | 261.4494 | 263.4815 | 238.1637 | 10000000000 | 10000000000 | 40.0383 | 4.3184 | 40 | 10000000000 | 0 | 131.8275 | 40.0924 | 7.9472 | 40 | 90.3883 | 89.4703 | 51.5259 | 10000000000 | 89.963 | 4.0397 | 90 | 95.0118 | 89.9293 | 3.3374 | 90 | 96.9783 | 14.5308 | -19.1857 | 69.3863 | 66.31 | 0.85439
Log | 4029 | 33.575 | 2014-09-12 03:47 | C13EOAT_test | 0.77734 | -0.37414 | 77.6108 | 281.9951 | 116.3756 | 1.5066 | -0.75989 | 3.9871 | 1.5 | 15.6101 | 27.8591 | 4.8147 | 0.0048271 | 168.111 | 99.77 | 3.5528 | 103.3228 | 6.11 | 103 | 102.5347 | 104.0244 | 104 | 607.6322 | 22.1026 | 87.4695 | 80.6415 | 217.4857 | 216.643 | 404.0474 | 84.0555 | 4.3775 | 84 | 1800.099 | 3.6908 | 1800 | 24.9981 | 3.1104 | 25 | 10000000000 | -10000000000 | 22.8986 | 179.9174 | 89.3315 | 89.8089 | 8.0966 | 90 | 183.5096 | 194.5309 | 201.0253 | 191.8324 | 261.8204 | 263.5091 | 237.813 | 10000000000 | 10000000000 | 40.1026 | 4.299 | 40 | 10000000000 | 0 | 131.7871 | 40.1041 | 7.9436 | 40 | 90.3695 | 89.5479 | 51.5531 | 10000000000 | 89.9502 | 4.0592 | 90 | 94.9917 | 89.9587 | 3.3381 | 90 | 96.9914 | 14.5309 | -19.1285 | 69.4012 | 66.3 | 0.85439
Log | 4030 | 33.5834 | 2014-09-12 03:47 | C13EOAT_test | 0.77703 | -0.37414 | 78.9756 | 281.3634 | 117.4354 | 1.5027 | -0.75982 | 3.9871 | 1.5 | 15.5975 | 27.7933 | 4.7853 | 0.0048271 | 168.2367 | 99.77 | 3.3629 | 103.1329 | 6.11 | 103 | 102.5049 | 104.037 | 104 | 611.2535 | 22.0614 | 87.5257 | 80.711 | 217.4907 | 216.643 | 403.7037 | 84.1184 | 4.3762 | 84 | 1800.227 | 3.6911 | 1800 | 25.0099 | 3.1101 | 25 | 10000000000 | -10000000000 | 22.8151 | 179.8839 | 89.321 | 89.8028 | 8.109 | 90 | 183.3882 | 196.3971 | 202.0611 | 191.8419 | 260.4869 | 262.6492 | 237.624 | 10000000000 | 10000000000 | 40.088 | 4.2784 | 40 | 10000000000 | 0 | 131.7913 | 40.0693 | 7.9425 | 40 | 90.375 | 89.509 | 51.525 | 10000000000 | 89.9578 | 4.0706 | 90 | 95.0075 | 89.942 | 3.3401 | 90 | 96.9881 | 14.5295 | -19.059 | 69.3753 | 66.29 | 0.85439
Log | 4031 | 33.5917 | 2014-09-12 03:48 | C13EOAT_test | 0.77734 | -0.37508 | 78.7643 | 281.7202 | 114.1264 | 1.5032 | -0.76128 | 3.9876 | 1.5 | 15.6071 | 27.793 | 4.786 | 0.0048271 | 168.1378 | 99.7667 | 3.5794 | 103.3461 | 6.11 | 103 | 102.5026 | 104.0221 | 104 | 587.8375 | 21.822 | 87.4758 | 80.662 | 217.323 | 216.643 | 404.0474 | 84.0689 | 4.3741 | 84 | 1800.102 | 3.6913 | 1800 | 25.002 | 3.1098 | 25 | 10000000000 | -10000000000 | 22.9171 | 179.9495 | 89.3482 | 89.8521 | 8.1116 | 90 | 183.478 | 197.1602 | 202.5506 | 191.7781 | 260.6561 | 262.5783 | 237.7269 | 10000000000 | 10000000000 | 40.0732 | 4.2589 | 40 | 10000000000 | 0 | 131.7449 | 40.0668 | 7.9404 | 40 | 90.3845 | 89.565 | 51.5001 | 10000000000 | 89.9631 | 4.08 | 90 | 95.0012 | 89.9748 | 3.3404 | 90 | 96.9744 | 14.5303 | -19.1048 | 69.3945 | 66.27 | 0.85439
Log | 4032 | 33.6 | 2014-09-12 03:48 | C13EOAT_test | 0.77738 | -0.37508 | 80.6097 | 281.5157 | 117.7733 | 1.5026 | -0.76119 | 3.9875 | 1.5 | 15.6064 | 27.828 | 4.8092 | 0.0048271 | 168.0349 | 99.7615 | 3.5664 | 103.328 | 6.11 | 103 | 102.6672 | 104.0469 | 104 | 574.3326 | 21.8215 | 87.4291 | 80.6057 | 217.3188 | 216.643 | 404.0474 | 84.0174 | 4.3735 | 84 | 1800.354 | 3.6896 | 1800 | 25.0071 | 3.1093 | 25 | 10000000000 | -10000000000 | 22.8937 | 179.9153 | 89.3921 | 89.8634 | 8.1188 | 90 | 183.6609 | 197.4277 | 202.8218 | 192.059 | 261.5758 | 263.7424 | 238.7141 | 10000000000 | 10000000000 | 40.0504 | 4.2427 | 40 | 10000000000 | 0 | 131.7218 | 40.0909 | 7.9369 | 40 | 90.4186 | 89.4968 | 51.5357 | 10000000000 | 89.9637 | 4.0862 | 90 | 94.9963 | 89.9577 | 3.3415 | 90 | 96.9728 | 14.5304 | -19.1558 | 69.3934 | 66.27 | 0.85439
Log | 4033 | 33.6083 | 2014-09-12 03:49 | C13EOAT_test | 0.77734 | -0.37508 | 78.1907 | 281.631 | 112.455 | 1.505 | -0.75993 | 3.9875 | 1.5 | 15.5968 | 27.7919 | 4.7957 | 0.0048271 | 168.4002 | 99.77 | 3.5432 | 103.3132 | 6.11 | 103 | 102.7246 | 104.0389 | 104 | 564.076 | 22.0422 | 87.5836 | 80.8166 | 217.474 | 216.643 | 404.0474 | 84.2001 | 4.3715 | 84 | 1799.847 | 3.6913 | 1800 | 24.9943 | 3.1092 | 25 | 10000000000 | -10000000000 | 22.8542 | 179.9871 | 89.4141 | 89.908 | 8.1187 | 90 | 183.5811 | 196.1743 | 202.4698 | 191.497 | 261.1595 | 262.6482 | 237.3199 | 10000000000 | 10000000000 | 40.0391 | 4.2351 | 40 | 10000000000 | 0 | 131.83 | 40.1012 | 7.9338 | 40 | 90.4114 | 89.5756 | 51.4872 | 10000000000 | 90.0001 | 4.0748 | 90 | 95.011 | 89.9935 | 3.3414 | 90 | 96.9858 | 14.5308 | -18.9534 | 69.3767 | 66.27 | 0.85439
Log | 4034 | 33.6167 | 2014-09-12 03:49 | C13EOAT_test | 0.77703 | -0.37414 | 80.9925 | 281.2537 | 114.432 | 1.498 | -0.75999 | 3.9876 | 1.5 | 15.5956 | 27.793 | 4.7875 | 0.0048271 | 168.2057 | 99.77 | 3.4986 | 103.2686 | 6.11 | 103 | 102.6256 | 104.0243 | 104 | 575.966 | 22.0212 | 87.511 | 80.6947 | 217.4899 | 216.643 | 403.7037 | 84.1028 | 4.3703 | 84 | 1799.694 | 3.6913 | 1800 | 25.0489 | 3.1075 | 25 | 10000000000 | -10000000000 | 22.8033 | 180.0033 | 89.4277 | 89.93 | 8.1209 | 90 | 183.6054 | 196.2375 | 202.1091 | 192.11 | 260.6559 | 262.4623 | 237.4564 | 10000000000 | 10000000000 | 39.9881 | 4.2321 | 40 | 10000000000 | 0 | 131.8367 | 40.104 | 7.9304 | 40 | 90.4282 | 89.5751 | 51.4938 | 10000000000 | 90.0307 | 4.0609 | 90 | 95.0475 | 90.0016 | 3.3413 | 90 | 96.9818 | 14.5302 | -19.0753 | 69.3732 | 66.26 | 0.85439
Log | 4035 | 33.625 | 2014-09-12 03:50 | C13EOAT_test | 0.77603 | -0.37508 | 77.3417 | 281.9996 | 113.6091 | 1.5132 | -0.75995 | 3.988 | 1.5 | 15.6076 | 27.8057 | 4.7873 | 0.0048097 | 168.2166 | 99.77 | 3.4916 | 103.2615 | 6.11 | 103 | 102.5375 | 104.0617 | 104 | 605.4436 | 21.8165 | 87.52 | 80.6966 | 217.4907 | 216.643 | 403.7037 | 84.1083 | 4.368 | 84 | 1800.175 | 3.6912 | 1800 | 25.0656 | 3.1064 | 25 | 10000000000 | -10000000000 | 22.7653 | 180.0506 | 89.455 | 89.9548 | 8.1217 | 90 | 183.6015 | 195.015 | 201.4719 | 191.9571 | 261.826 | 263.0268 | 237.4947 | 10000000000 | 10000000000 | 39.9947 | 4.2371 | 40 | 10000000000 | 0 | 131.8432 | 40.103 | 7.9272 | 40 | 90.4454 | 89.6053 | 51.4774 | 10000000000 | 90.0248 | 4.0565 | 90 | 95.0841 | 90.0253 | 3.3405 | 90 | 96.988 | 14.5303 | -19.0734 | 69.3953 | 66.26 | 0.85439
Log | 4036 | 33.6334 | 2014-09-12 03:50 | C13EOAT_test | 0.77734 | -0.37414 | 81.1522 | 281.9226 | 118.3909 | 1.5074 | -0.75993 | 3.9876 | 1.5 | 15.5965 | 27.8383 | 4.8508 | 0.0048271 | 167.981 | 99.77 | 3.5611 | 103.331 | 6.11 | 103 | 102.5213 | 104.0593 | 104 | 612.8772 | 22.0166 | 87.4011 | 80.5799 | 217.4873 | 216.643 | 403.7037 | 83.9905 | 4.3678 | 84 | 1799.824 | 3.6918 | 1800 | 25.0809 | 3.1053 | 25 | 10000000000 | -10000000000 | 22.8286 | 180.0275 | 89.4662 | 89.9308 | 8.1298 | 90 | 183.5063 | 194.6208 | 200.8763 | 192.1511 | 261.1129 | 263.1501 | 236.985 | 10000000000 | 10000000000 | 39.9599 | 4.2452 | 40 | 10000000000 | 0 | 131.7582 | 40.0911 | 7.9242 | 40 | 90.4518 | 89.5757 | 51.4703 | 10000000000 | 90.0335 | 4.0458 | 90 | 95.0368 | 90.0138 | 3.3406 | 90 | 96.9813 | 14.5309 | -19.19 | 69.3763 | 66.26 | 0.85439
Log | 4037 | 33.6417 | 2014-09-12 03:51 | C13EOAT_test | 0.77703 | -0.37508 | 74.6175 | 281.6201 | 111.658 | 1.5087 | -0.7611 | 3.9873 | 1.5 | 15.5951 | 27.7934 | 4.7974 | 0.0048271 | 168.1577 | 99.7699 | 3.5459 | 103.3158 | 6.11 | 103 | 102.5103 | 104.0454 | 104 | 607.1156 | 21.8115 | 87.5238 | 80.6339 | 217.3196 | 216.643 | 403.7037 | 84.0788 | 4.3678 | 84 | 1800.441 | 3.6897 | 1800 | 25.0029 | 3.1063 | 25 | 10000000000 | -10000000000 | 22.7739 | 180.0339 | 89.4255 | 89.9224 | 8.135 | 90 | 183.5848 | 196.7465 | 203.0322 | 192.0754 | 260.8416 | 262.5053 | 236.2657 | 10000000000 | 10000000000 | 39.9274 | 4.255 | 40 | 10000000000 | 0 | 131.8247 | 40.1013 | 7.9203 | 40 | 90.4355 | 89.5984 | 51.472 | 10000000000 | 90.0075 | 4.0479 | 90 | 95.0625 | 90.0169 | 3.3402 | 90 | 96.9861 | 14.5298 | -19.136 | 69.3715 | 66.26 | 0.85439
Log | 4038 | 33.65 | 2014-09-12 03:51 | C13EOAT_test | 0.77672 | -0.37414 | 82.8403 | 281.6237 | 113.9789 | 1.5061 | -0.76007 | 3.9872 | 1.5 | 15.6061 | 27.7931 | 4.7944 | 0.0048271 | 168.0156 | 99.77 | 3.4592 | 103.2292 | 6.11 | 103 | 102.6171 | 104.045 | 104 | 579.9092 | 22.2433 | 87.4202 | 80.5954 | 217.4767 | 216.643 | 403.7037 | 84.0078 | 4.3671 | 84 | 1800.221 | 3.6901 | 1800 | 24.9808 | 3.1068 | 25 | 10000000000 | -10000000000 | 22.8106 | 179.9585 | 89.3824 | 89.8713 | 8.1499 | 90 | 183.4832 | 196.6433 | 202.1908 | 191.4957 | 260.8689 | 262.298 | 236.7209 | 10000000000 | 10000000000 | 39.9536 | 4.2659 | 40 | 10000000000 | 0 | 131.7751 | 40.0983 | 7.9168 | 40 | 90.42 | 89.5385 | 51.5189 | 10000000000 | 89.981 | 4.0565 | 90 | 95.046 | 89.9793 | 3.3412 | 90 | 96.9837 | 14.5283 | -19.1746 | 69.3887 | 66.26 | 0.85439
Log | 4039 | 33.6583 | 2014-09-12 03:52 | C13EOAT_test | 0.7761 | -0.37508 | 81.9663 | 282.0001 | 116.6619 | 1.5027 | -0.75998 | 3.9875 | 1.5 | 15.6003 | 27.7943 | 4.7863 | 0.0048271 | 168.1551 | 99.77 | 3.3765 | 103.1465 | 6.11 | 103 | 102.5424 | 104.0294 | 104 | 554.0865 | 22.3442 | 87.451 | 80.704 | 217.4903 | 216.643 | 403.7037 | 84.0775 | 4.3662 | 84 | 1799.707 | 3.6918 | 1800 | 24.9875 | 3.1065 | 25 | 10000000000 | -10000000000 | 22.8057 | 179.9112 | 89.3194 | 89.8183 | 8.1686 | 90 | 183.4677 | 195.2461 | 201.8354 | 191.4965 | 261.0746 | 262.6703 | 237.3386 | 10000000000 | 10000000000 | 39.9413 | 4.2739 | 40 | 10000000000 | 0 | 131.8131 | 40.1021 | 7.9133 | 40 | 90.4042 | 89.507 | 51.5188 | 10000000000 | 89.9792 | 4.0634 | 90 | 95.0372 | 89.9556 | 3.3429 | 90 | 96.985 | 14.5298 | -19.066 | 69.381 | 66.24 | 0.85439
Log | 4040 | 33.6667 | 2014-09-12 03:52 | C13EOAT_test | 0.77738 | -0.37414 | 85.4201 | 281.5166 | 115.1953 | 1.5116 | -0.76001 | 3.9873 | 1.5 | 15.5927 | 27.7931 | 4.8102 | 0.004827 | 167.9071 | 99.77 | 3.4148 | 103.1848 | 6.11 | 103 | 102.6368 | 104.0459 | 104 | 560.3588 | 22.091 | 87.3416 | 80.5655 | 217.4568 | 216.643 | 403.7037 | 83.9536 | 4.3669 | 84 | 1800.473 | 3.6907 | 1800 | 25.0598 | 3.1046 | 25 | 10000000000 | -10000000000 | 22.7928 | 179.9831 | 89.3428 | 89.8341 | 8.1774 | 90 | 183.503 | 195.3694 | 201.6174 | 191.9084 | 261.4436 | 263.233 | 237.3688 | 10000000000 | 10000000000 | 40.0169 | 4.2818 | 40 | 10000000000 | 0 | 131.8603 | 40.1138 | 7.9092 | 40 | 90.4087 | 89.5744 | 51.5361 | 10000000000 | 89.9946 | 4.0647 | 90 | 95.0137 | 89.9916 | 3.3424 | 90 | 96.9826 | 14.5303 | -19.2045 | 69.3682 | 66.22 | 0.85439
Log | 4041 | 33.675 | 2014-09-12 03:53 | C13EOAT_test | 0.77722 | -0.37508 | 84.8685 | 281.5632 | 111.766 | 1.5015 | -0.76133 | 3.9872 | 1.5 | 15.6 | 27.7941 | 4.8015 | 0.0048271 | 167.8321 | 99.7686 | 3.4598 | 103.2283 | 6.11 | 103 | 102.4893 | 104.0341 | 104 | 590.8545 | 21.8105 | 87.3323 | 80.4998 | 217.3188 | 216.643 | 403.7037 | 83.9161 | 4.3679 | 84 | 1800.565 | 3.6902 | 1800 | 25.0496 | 3.1043 | 25 | 10000000000 | -10000000000 | 22.6453 | 179.9795 | 89.4275 | 89.9015 | 8.1755 | 90 | 183.5816 | 195.0405 | 201.3028 | 191.9803 | 261.1944 | 262.9982 | 236.7046 | 10000000000 | 10000000000 | 39.9987 | 4.2892 | 40 | 10000000000 | 0 | 131.87 | 40.1012 | 7.9067 | 40 | 90.4097 | 89.5698 | 51.5645 | 10000000000 | 89.9692 | 4.079 | 90 | 95.0303 | 89.9898 | 3.3432 | 90 | 96.9766 | 14.5324 | -19.2687 | 69.3855 | 66.22 | 0.85439
Log | 4042 | 33.6833 | 2014-09-12 03:53 | C13EOAT_test | 0.77703 | -0.37414 | 82.6828 | 281.623 | 116.3179 | 1.4985 | -0.76125 | 3.9872 | 1.5 | 15.6025 | 27.8168 | 4.8139 | 0.0048271 | 167.95 | 99.7498 | 3.4374 | 103.1873 | 6.11 | 103 | 102.598 | 104.0409 | 104 | 587.6718 | 21.8105 | 87.4003 | 80.5497 | 217.3188 | 216.643 | 403.7037 | 83.975 | 4.3683 | 84 | 1800.389 | 3.6893 | 1800 | 25.0403 | 3.1039 | 25 | 10000000000 | -10000000000 | 22.6703 | 180.0407 | 89.4723 | 89.9504 | 8.1725 | 90 | 183.5795 | 197.6387 | 202.3883 | 191.9104 | 260.6891 | 262.2448 | 236.9348 | 10000000000 | 10000000000 | 40.0131 | 4.2921 | 40 | 10000000000 | 0 | 132.0661 | 40.1003 | 7.9038 | 40 | 90.4396 | 89.6011 | 51.5685 | 10000000000 | 90.0253 | 4.0531 | 90 | 95.0523 | 90.0203 | 3.3423 | 90 | 96.9719 | 14.5302 | -19.2002 | 69.386 | 66.24 | 0.85439
Log | 4043 | 33.6917 | 2014-09-12 03:54 | C13EOAT_test | 0.77703 | -0.37414 | 78.4831 | 281.6747 | 115.3936 | 1.4999 | -0.76114 | 3.9876 | 1.5 | 15.5885 | 27.9085 | 4.8775 | -0.019479 | 167.8213 | 99.77 | 3.4376 | 103.2076 | 6.11 | 103 | 102.6287 | 104.0364 | 104 | 604.2922 | 21.8105 | 87.3307 | 80.4905 | 217.3188 | 216.643 | 403.7037 | 83.9106 | 4.3686 | 84 | 1799.769 | 3.6897 | 1800 | 25.0492 | 3.1034 | 25 | 10000000000 | -10000000000 | 22.8032 | 180.0555 | 89.5497 | 89.9987 | 8.1685 | 90 | 183.4756 | 196.9286 | 202.3371 | 192.1196 | 261.1548 | 262.2967 | 237.1903 | 10000000000 | 10000000000 | 40.0425 | 4.2845 | 40 | 10000000000 | 0 | 132.2301 | 40.1069 | 7.9003 | 40 | 90.4549 | 89.6006 | 51.5143 | 10000000000 | 90.036 | 4.0417 | 90 | 95.0477 | 90.0278 | 3.3416 | 90 | 96.9802 | 14.5283 | -19.2795 | 69.3566 | 66.24 | 0.85439
Log | 4044 | 33.7 | 2014-09-12 03:54 | C13EOAT_test | 0.77734 | -0.37508 | 76.9684 | 281.4452 | 111.2084 | 1.5058 | -0.76127 | 3.9873 | 1.5 | 15.6093 | 27.7939 | 4.7844 | -0.03076 | 167.9594 | 99.77 | 3.4578 | 103.2278 | 6.11 | 103 | 102.7421 | 104.0365 | 104 | 620.5492 | 21.8105 | 87.4209 | 80.5385 | 217.3188 | 216.643 | 403.7037 | 83.9797 | 4.3693 | 84 | 1800.638 | 3.6885 | 1800 | 25.0261 | 3.1033 | 25 | 10000000000 | -10000000000 | 22.8484 | 180.1219 | 89.7913 | 90.1903 | 8.1311 | 90 | 183.4368 | 196.6779 | 201.9751 | 191.7144 | 261.2325 | 262.5966 | 236.9624 | 10000000000 | 10000000000 | 40.0932 | 4.2706 | 40 | 10000000000 | 0 | 132.2672 | 40.0969 | 7.8974 | 40 | 90.4947 | 89.6272 | 51.4801 | 10000000000 | 90.0845 | 4.0036 | 90 | 95.0571 | 90.0609 | 3.3394 | 90 | 96.9886 | 14.5245 | -19.2315 | 69.3869 | 66.23 | 0.85439
Log | 4045 | 33.7084 | 2014-09-12 03:55 | C13EOAT_test | 0.77757 | -0.37414 | 73.8758 | 281.9996 | 116.3467 | 1.5063 | -0.76115 | 3.9872 | 1.5 | 15.6069 | 27.9426 | 4.8118 | 0.0048271 | 168.2579 | 99.77 | 3.488 | 103.258 | 6.11 | 103 | 102.9688 | 104.0448 | 104 | 617.171 | 21.8105 | 87.5391 | 80.7188 | 217.3188 | 216.643 | 403.7037 | 84.129 | 4.367 | 84 | 1800.358 | 3.6889 | 1800 | 25.009 | 3.1032 | 25 | 10000000000 | -10000000000 | 22.8656 | 180.2229 | 89.9874 | 90.3909 | 8.079 | 90 | 183.4937 | 195.33 | 201.5063 | 191.8912 | 261.6728 | 262.7177 | 236.7214 | 10000000000 | 10000000000 | 40.0437 | 4.255 | 40 | 10000000000 | 0 | 132.358 | 40.1014 | 7.8936 | 40 | 90.5458 | 89.6771 | 51.4466 | 10000000000 | 90.1096 | 3.9543 | 90 | 95.0923 | 90.1114 | 3.3351 | 90 | 96.9845 | 14.5267 | -19.0512 | 69.3868 | 66.23 | 0.85439
Log | 4046 | 33.7167 | 2014-09-12 03:55 | C13EOAT_test | 0.77384 | -0.37414 | 72.7715 | 281.632 | 111.2754 | 1.5077 | -0.76119 | 3.9874 | 1.5 | 15.5951 | 27.8407 | 4.8407 | 0.0048271 | 168.4695 | 99.77 | 3.4036 | 103.1735 | 6.11 | 103 | 102.731 | 104.0514 | 104 | 596.7393 | 21.8356 | 87.6343 | 80.8352 | 217.3188 | 216.643 | 403.36 | 84.2348 | 4.3645 | 84 | 1800.461 | 3.6887 | 1800 | 25.0301 | 3.1025 | 25 | 10000000000 | -10000000000 | 22.8396 | 180.293 | 90.099 | 90.5262 | 8.0281 | 90 | 183.5175 | 196.0164 | 202.3647 | 191.662 | 260.9174 | 262.4657 | 237.3181 | 10000000000 | 10000000000 | 40.1265 | 4.2277 | 40 | 10000000000 | 0 | 132.4727 | 40.1254 | 7.8885 | 40 | 90.5879 | 89.7051 | 51.399 | 10000000000 | 90.1531 | 3.8858 | 90 | 95.1455 | 90.1465 | 3.3306 | 90 | 96.9842 | 14.5294 | -18.9348 | 69.3707 | 66.23 | 0.85439
Log | 4047 | 33.725 | 2014-09-12 03:56 | C13EOAT_test | 0.77734 | -0.37414 | 76.0318 | 281.2018 | 116.439 | 1.503 | -0.76259 | 3.9875 | 1.5 | 15.5882 | 27.7931 | 4.7875 | 0.0048271 | 168.0381 | 99.74 | 3.6726 | 103.4126 | 6.11 | 103 | 102.8035 | 104.0053 | 104 | 575.5292 | 21.8105 | 87.4316 | 80.6065 | 217.3188 | 216.4778 | 403.7037 | 84.0191 | 4.3628 | 84 | 1799.522 | 3.6892 | 1800 | 24.988 | 3.1032 | 25 | 10000000000 | -10000000000 | 22.8886 | 180.3583 | 90.1185 | 90.5705 | 7.9864 | 90 | 183.711 | 195.9599 | 202.2268 | 192.2141 | 261.3239 | 263.2822 | 238.0231 | 10000000000 | 10000000000 | 40.1545 | 4.2005 | 40 | 10000000000 | 0 | 132.4432 | 40.1703 | 7.8813 | 40 | 90.6004 | 89.7579 | 51.3796 | 10000000000 | 90.1736 | 3.8228 | 90 | 95.1713 | 90.1791 | 3.3246 | 90 | 96.9567 | 14.5314 | -19.1335 | 69.3622 | 66.21 | 0.85439
Log | 4048 | 33.7333 | 2014-09-12 03:56 | C13EOAT_test | 0.77765 | -0.37414 | 73.5989 | 280.9553 | 114.0413 | 1.5033 | -0.76006 | 3.9874 | 1.5 | 15.6402 | 27.8171 | 4.8074 | 0.0048271 | 168.7475 | 99.77 | 3.5015 | 103.2715 | 6.11 | 103 | 103.0014 | 104.0326 | 104 | 576.8523 | 22.0915 | 87.7478 | 80.9997 | 217.4704 | 216.643 | 403.7037 | 84.3737 | 4.3559 | 84 | 1800.311 | 3.6902 | 1800 | 25.0148 | 3.1026 | 25 | 10000000000 | -10000000000 | 22.787 | 180.346 | 90.1041 | 90.5318 | 7.9571 | 90 | 183.5846 | 196.6338 | 202.4852 | 191.7484 | 261.3032 | 263.0566 | 237.747 | 10000000000 | 10000000000 | 40.1279 | 4.1711 | 40 | 10000000000 | 0 | 132.5135 | 40.1816 | 7.875 | 40 | 90.5933 | 89.7527 | 51.3199 | 10000000000 | 90.1382 | 3.7876 | 90 | 95.1747 | 90.173 | 3.3201 | 90 | 96.989 | 14.536 | -18.7703 | 69.4662 | 66.22 | 0.85439
Log | 4049 | 33.7417 | 2014-09-12 03:57 | C13EOAT_test | 0.77705 | -0.37508 | 72.9659 | 281.8015 | 115.1182 | 1.5034 | -0.75999 | 3.9873 | 1.5 | 15.585 | 27.8065 | 4.7922 | 0.0048271 | 168.4435 | 99.77 | 3.3697 | 103.1396 | 6.11 | 103 | 102.6894 | 104.0293 | 104 | 610.4827 | 21.8123 | 87.6285 | 80.8151 | 217.4907 | 216.643 | 403.36 | 84.2218 | 4.3518 | 84 | 1800.56 | 3.6906 | 1800 | 25.0134 | 3.1025 | 25 | 10000000000 | -10000000000 | 22.7911 | 180.2177 | 90.06 | 90.498 | 7.929 | 90 | 183.6463 | 197.0233 | 202.7534 | 192.2877 | 260.5568 | 262.4818 | 237.2146 | 10000000000 | 10000000000 | 40.09 | 4.1515 | 40 | 10000000000 | 0 | 132.382 | 40.2113 | 7.8671 | 40 | 90.5349 | 89.6829 | 51.3368 | 10000000000 | 90.1131 | 3.7597 | 90 | 95.1677 | 90.1089 | 3.3184 | 90 | 96.9905 | 14.5318 | -18.9549 | 69.3573 | 66.2 | 0.85439
Log | 4050 | 33.75 | 2014-09-12 03:57 | C13EOAT_test | 0.77577 | -0.37414 | 75.2979 | 281.626 | 112.7664 | 1.3084 | -0.76125 | 3.9883 | 1.5 | 15.6412 | 27.821 | 4.8294 | 0.0048271 | 168.2441 | 99.77 | 3.6091 | 103.3791 | 6.11 | 103 | 102.6575 | 104.0389 | 104 | 610.9949 | 21.8213 | 87.5224 | 80.7217 | 217.3188 | 216.643 | 403.7037 | 84.122 | 4.3496 | 84 | 1800.139 | 3.6909 | 1800 | 24.9431 | 3.1042 | 25 | 10000000000 | -10000000000 | 22.782 | 180.1212 | 89.9561 | 90.428 | 7.911 | 90 | 183.6371 | 196.5499 | 202.4165 | 192.5678 | 260.5491 | 262.3131 | 238.0096 | 10000000000 | 10000000000 | 39.9772 | 4.144 | 40 | 10000000000 | 0 | 132.2514 | 40.1555 | 7.8638 | 40 | 90.5004 | 89.6208 | 51.3184 | 10000000000 | 90.0438 | 3.7637 | 90 | 95.1324 | 90.0606 | 3.3172 | 90 | 96.9871 | 14.5323 | -19.0483 | 69.4607 | 66.2 | 0.85439
Log | 4051 | 33.7584 | 2014-09-12 03:58 | C13EOAT_test | 0.77703 | -0.37508 | 74.177 | 281.6239 | 113.4325 | 1.5067 | -0.7612 | 3.9878 | 1.5 | 15.638 | 27.9289 | 4.8063 | 0.0048271 | 168.1877 | 99.77 | 3.5712 | 103.3412 | 6.11 | 103 | 102.5637 | 104.0476 | 104 | 609.4479 | 21.8109 | 87.538 | 80.6497 | 217.3188 | 216.643 | 403.7037 | 84.0939 | 4.3469 | 84 | 1800.264 | 3.6897 | 1800 | 24.9574 | 3.1044 | 25 | 10000000000 | -10000000000 | 22.8046 | 180.1048 | 89.8558 | 90.3578 | 7.8982 | 90 | 183.5665 | 195.6535 | 201.8866 | 192.344 | 261.4609 | 263.7193 | 237.4306 | 10000000000 | 10000000000 | 39.9743 | 4.1478 | 40 | 10000000000 | 0 | 132.2012 | 40.1761 | 7.8569 | 40 | 90.4759 | 89.6289 | 51.3131 | 10000000000 | 89.9907 | 3.7757 | 90 | 95.098 | 90.0524 | 3.3157 | 90 | 96.9789 | 14.5325 | -19.1202 | 69.4551 | 66.2 | 0.85439
Log | 4052 | 33.7667 | 2014-09-12 03:58 | C13EOAT_test | 0.77716 | -0.37414 | 72.9305 | 282.0001 | 116.8815 | 1.5006 | -0.76003 | 3.9878 | 1.5 | 15.6233 | 27.9098 | 4.8623 | 0.004827 | 168.1183 | 99.77 | 3.4103 | 103.1803 | 6.11 | 103 | 102.7717 | 104.041 | 104 | 571.8284 | 22.4483 | 87.4447 | 80.6736 | 217.4731 | 216.643 | 403.7037 | 84.0592 | 4.3458 | 84 | 1799.777 | 3.6915 | 1800 | 24.9991 | 3.1039 | 25 | 10000000000 | -10000000000 | 22.8612 | 179.9668 | 89.7651 | 90.2599 | 7.8948 | 90 | 183.6268 | 196.9495 | 202.6803 | 191.8565 | 261.2278 | 262.99 | 236.7965 | 10000000000 | 10000000000 | 39.8891 | 4.1706 | 40 | 10000000000 | 0 | 132.1669 | 40.166 | 7.8516 | 40 | 90.4218 | 89.545 | 51.2764 | 10000000000 | 89.9662 | 3.7909 | 90 | 95.0858 | 89.9834 | 3.3177 | 90 | 96.9826 | 14.5329 | -19.0963 | 69.4291 | 66.19 | 0.85439
Log | 4053 | 33.775 | 2014-09-12 03:59 | C13EOAT_test | 0.77703 | -0.37414 | 73.2048 | 281.6327 | 113.3258 | 1.5018 | -0.76005 | 3.9878 | 1.5 | 15.6163 | 27.7991 | 4.7945 | 0.0048271 | 168.0323 | 99.77 | 3.4917 | 103.2617 | 6.11 | 103 | 102.6476 | 104.0286 | 104 | 560.8158 | 22.4352 | 87.4206 | 80.6118 | 217.4791 | 216.643 | 403.7037 | 84.0162 | 4.3457 | 84 | 1800.719 | 3.6903 | 1800 | 24.9465 | 3.1053 | 25 | 10000000000 | -10000000000 | 22.8239 | 179.8632 | 89.6941 | 90.1809 | 7.8937 | 90 | 183.585 | 195.9578 | 202.2149 | 192.2367 | 261.2779 | 262.6478 | 236.7159 | 10000000000 | 10000000000 | 39.8276 | 4.2051 | 40 | 10000000000 | 0 | 132.211 | 40.0913 | 7.8509 | 40 | 90.3739 | 89.4894 | 51.2514 | 10000000000 | 89.9408 | 3.8171 | 90 | 95.0572 | 89.9316 | 3.3205 | 90 | 96.9832 | 14.5311 | -19.1582 | 69.4127 | 66.19 | 0.85439
Log | 4054 | 33.7833 | 2014-09-12 03:59 | C13EOAT_test | 0.77721 | -0.37508 | 72.2345 | 281.2651 | 117.6574 | 1.5011 | -0.76008 | 3.9878 | 1.5 | 15.634 | 27.8262 | 4.7861 | -0.038233 | 168.0404 | 99.77 | 3.4915 | 103.2615 | 6.11 | 103 | 102.6264 | 104.0536 | 104 | 567.5461 | 22.1794 | 87.4291 | 80.6113 | 217.4531 | 216.643 | 404.0474 | 84.0202 | 4.3463 | 84 | 1800.151 | 3.6913 | 1800 | 24.9836 | 3.1047 | 25 | 10000000000 | -10000000000 | 22.8503 | 179.8867 | 89.6049 | 90.1043 | 7.8965 | 90 | 183.5979 | 197.9061 | 203.2643 | 192.1312 | 261.0775 | 263.0312 | 236.9324 | 10000000000 | 10000000000 | 39.8076 | 4.2481 | 40 | 10000000000 | 0 | 132.2017 | 40.0682 | 7.8491 | 40 | 90.3464 | 89.5404 | 51.2608 | 10000000000 | 89.8899 | 3.8601 | 90 | 95.0347 | 89.9434 | 3.3221 | 90 | 96.9768 | 14.535 | -19.1587 | 69.4529 | 66.19 | 0.85439
Log | 4055 | 33.7917 | 2014-09-12 04:00 | C13EOAT_test | 0.77734 | -0.37414 | 68.9159 | 281.4313 | 111.0108 | 1.5127 | -0.75994 | 3.9881 | 1.5 | 15.6134 | 27.9371 | 4.9165 | 0.0048271 | 168.059 | 99.77 | 3.5022 | 103.2722 | 6.11 | 103 | 102.4459 | 104.0272 | 104 | 591.806 | 22.1025 | 87.435 | 80.624 | 217.4825 | 216.643 | 404.0474 | 84.0295 | 4.3462 | 84 | 1801.664 | 3.6891 | 1800 | 25.0014 | 3.1046 | 25 | 10000000000 | -10000000000 | 22.7962 | 179.826 | 89.5607 | 90.0282 | 7.904 | 90 | 183.6562 | 195.9649 | 201.7063 | 192.0695 | 261.3178 | 263.6285 | 236.974 | 10000000000 | 10000000000 | 39.8018 | 4.2975 | 40 | 10000000000 | 0 | 132.2121 | 40.0019 | 7.8512 | 40 | 90.3477 | 89.4783 | 51.2335 | 10000000000 | 89.9016 | 3.8853 | 90 | 94.9543 | 89.913 | 3.3246 | 90 | 96.9849 | 14.5324 | -19.1459 | 69.4101 | 66.18 | 0.85439
Log | 4056 | 33.8 | 2014-09-12 04:00 | C13EOAT_test | 0.77702 | -0.37508 | 71.5788 | 281.6255 | 116.2782 | 1.5021 | -0.76015 | 3.988 | 1.5 | 15.6036 | 27.9238 | 4.8321 | 0.0048271 | 167.8935 | 99.77 | 3.5648 | 103.3348 | 6.11 | 103 | 102.5653 | 104.0424 | 104 | 604.8557 | 21.9847 | 87.3609 | 80.5326 | 217.4882 | 216.643 | 404.0474 | 83.9467 | 4.346 | 84 | 1800.255 | 3.6911 | 1800 | 24.9799 | 3.1055 | 25 | 10000000000 | -10000000000 | 22.814 | 179.7718 | 89.5021 | 90.0022 | 7.9077 | 90 | 183.5934 | 195.2679 | 201.352 | 191.8987 | 261.2453 | 263.1248 | 236.8437 | 10000000000 | 10000000000 | 39.9271 | 4.3217 | 40 | 10000000000 | 0 | 132.0481 | 39.9499 | 7.8545 | 40 | 90.3349 | 89.4369 | 51.1806 | 10000000000 | 89.8984 | 3.9191 | 90 | 94.9822 | 89.8859 | 3.3282 | 90 | 96.9842 | 14.5298 | -19.2374 | 69.3871 | 66.18 | 0.85439
Log | 4057 | 33.8084 | 2014-09-12 04:01 | C13EOAT_test | 0.77733 | -0.37508 | 76.0075 | 281.2582 | 108.1824 | 1.5009 | -0.76135 | 3.9879 | 1.5 | 15.599 | 27.8985 | 4.7895 | 0.004827 | 167.8037 | 99.77 | 3.607 | 103.377 | 6.11 | 103 | 102.3705 | 104.0377 | 104 | 605.0291 | 21.8105 | 87.3319 | 80.4718 | 217.3188 | 216.643 | 404.0474 | 83.9018 | 4.3476 | 84 | 1800.129 | 3.6901 | 1800 | 24.9544 | 3.1064 | 25 | 10000000000 | -10000000000 | 22.7561 | 179.7729 | 89.4657 | 89.9382 | 7.9205 | 90 | 183.6174 | 196.9134 | 202.8003 | 192.2382 | 261.2953 | 262.7073 | 237.3881 | 10000000000 | 10000000000 | 39.9952 | 4.3311 | 40 | 10000000000 | 0 | 132.0174 | 39.8954 | 7.8597 | 40 | 90.3341 | 89.4388 | 51.2144 | 10000000000 | 89.8856 | 3.9559 | 90 | 94.9869 | 89.8865 | 3.3311 | 90 | 96.9802 | 14.5298 | -19.2982 | 69.3786 | 66.18 | 0.85439
Log | 4058 | 33.8167 | 2014-09-12 04:01 | C13EOAT_test | 0.77652 | -0.37414 | 74.3213 | 281.2724 | 120.529 | 1.5174 | -0.76002 | 3.9882 | 1.5 | 15.591 | 27.7989 | 4.7871 | 0.0047861 | 168.0584 | 99.77 | 3.4532 | 103.2232 | 6.11 | 103 | 102.3063 | 104.0612 | 104 | 609.1242 | 22.0993 | 87.4411 | 80.6173 | 217.4893 | 216.643 | 404.0474 | 84.0292 | 4.3473 | 84 | 1799.787 | 3.6914 | 1800 | 24.9798 | 3.1067 | 25 | 10000000000 | -10000000000 | 22.778 | 179.8293 | 89.4089 | 89.9014 | 7.9321 | 90 | 183.5618 | 197.3336 | 202.4301 | 192.0678 | 260.994 | 262.2535 | 236.693 | 10000000000 | 10000000000 | 40.1463 | 4.3155 | 40 | 10000000000 | 0 | 131.9501 | 39.9081 | 7.8626 | 40 | 90.3394 | 89.4899 | 51.1562 | 10000000000 | 89.9186 | 3.974 | 90 | 95.0018 | 89.9146 | 3.3329 | 90 | 96.9836 | 14.5294 | -19.1527 | 69.3633 | 66.17 | 0.85439
Log | 4059 | 33.825 | 2014-09-12 04:02 | C13EOAT_test | 0.77647 | -0.37508 | 74.4044 | 281.6215 | 111.6239 | 1.5068 | -0.76142 | 3.988 | 1.5 | 15.5915 | 27.932 | 4.8066 | 0.0044236 | 167.8326 | 99.77 | 3.5534 | 103.3234 | 6.11 | 103 | 102.2943 | 104.0546 | 104 | 570.8274 | 21.9545 | 87.3319 | 80.5007 | 217.3188 | 216.643 | 403.7037 | 83.9163 | 4.3482 | 84 | 1799.664 | 3.6916 | 1800 | 24.9903 | 3.1069 | 25 | 10000000000 | -10000000000 | 22.7785 | 179.8446 | 89.3967 | 89.9024 | 7.9385 | 90 | 183.5902 | 196.7057 | 202.4257 | 192.3689 | 261.1491 | 263.213 | 236.6021 | 10000000000 | 10000000000 | 40.1302 | 4.2872 | 40 | 10000000000 | 0 | 131.9488 | 39.8938 | 7.8672 | 40 | 90.3439 | 89.5007 | 51.1919 | 10000000000 | 89.9182 | 4.001 | 90 | 94.9773 | 89.9223 | 3.3354 | 90 | 96.972 | 14.5314 | -19.2692 | 69.3683 | 66.16 | 0.85439
Log | 4060 | 33.8333 | 2014-09-12 04:02 | C13EOAT_test | 0.77667 | -0.37508 | 75.2429 | 281.6252 | 115.5738 | 1.4544 | -0.76124 | 3.9879 | 1.5 | 15.6092 | 27.8507 | 4.798 | 0.0048271 | 168.0412 | 99.768 | 3.6472 | 103.4152 | 6.11 | 103 | 102.3775 | 104.0622 | 104 | 564.7595 | 21.828 | 87.432 | 80.6092 | 217.3188 | 216.643 | 404.0474 | 84.0206 | 4.3488 | 84 | 1799.764 | 3.6911 | 1800 | 24.9639 | 3.1078 | 25 | 10000000000 | -10000000000 | 22.9228 | 179.8457 | 89.3833 | 89.9021 | 7.9455 | 90 | 183.6068 | 196.6669 | 202.8516 | 192.0338 | 261.2429 | 262.7428 | 236.6917 | 10000000000 | 10000000000 | 40.1566 | 4.2518 | 40 | 10000000000 | 0 | 132.0592 | 39.905 | 7.8701 | 40 | 90.347 | 89.4987 | 51.1346 | 10000000000 | 89.9374 | 4.0163 | 90 | 94.9829 | 89.9228 | 3.338 | 90 | 96.9691 | 14.5242 | -19.1588 | 69.386 | 66.15 | 0.85439
Log | 4061 | 33.8417 | 2014-09-12 04:03 | C13EOAT_test | 0.77703 | -0.37414 | 74.689 | 281.8823 | 116.2491 | 1.5019 | -0.76042 | 3.9876 | 1.5 | 15.6415 | 27.9336 | 4.8407 | 0.0048271 | 168.0228 | 99.7699 | 3.5256 | 103.2955 | 6.11 | 103 | 102.6159 | 104.0467 | 104 | 563.9855 | 22.2938 | 87.423 | 80.5998 | 217.4332 | 216.643 | 404.0474 | 84.0114 | 4.3477 | 84 | 1799.076 | 3.6918 | 1800 | 24.9915 | 3.1076 | 25 | 10000000000 | -10000000000 | 22.8021 | 179.9186 | 89.3982 | 89.8966 | 7.9528 | 90 | 183.616 | 196.1993 | 201.8765 | 192.284 | 261.7893 | 263.4586 | 237.3934 | 10000000000 | 10000000000 | 40.1833 | 4.2036 | 40 | 10000000000 | 0 | 132.1448 | 39.8985 | 7.8733 | 40 | 90.3731 | 89.5455 | 51.147 | 10000000000 | 89.9581 | 4.0267 | 90 | 94.9902 | 89.9593 | 3.3391 | 90 | 96.9745 | 14.5253 | -19.1701 | 69.4472 | 66.15 | 0.85439
Log | 4062 | 33.85 | 2014-09-12 04:03 | C13EOAT_test | 0.77685 | -0.37508 | 78.2554 | 282.0025 | 114.5841 | 1.5062 | -0.76006 | 3.9877 | 1.5 | 15.5945 | 27.8879 | 4.836 | 0.0048271 | 168.0615 | 99.77 | 3.4781 | 103.2481 | 6.11 | 103 | 102.5742 | 104.0253 | 104 | 593.5616 | 21.8938 | 87.4442 | 80.6174 | 217.4614 | 216.643 | 403.7037 | 84.0308 | 4.3472 | 84 | 1799.723 | 3.6918 | 1800 | 24.9838 | 3.1079 | 25 | 10000000000 | -10000000000 | 22.8607 | 179.8404 | 89.4151 | 89.9077 | 7.9567 | 90 | 183.5306 | 196.9362 | 201.832 | 192.0258 | 261.5823 | 262.8054 | 236.4494 | 10000000000 | 10000000000 | 40.1206 | 4.1704 | 40 | 10000000000 | 0 | 131.9856 | 39.9465 | 7.873 | 40 | 90.3799 | 89.4606 | 51.107 | 10000000000 | 89.9569 | 4.0398 | 90 | 94.9762 | 89.9202 | 3.3418 | 90 | 96.9743 | 14.5304 | -19.1526 | 69.3718 | 66.15 | 0.85439
Log | 4063 | 33.8584 | 2014-09-12 04:04 | C13EOAT_test | 0.77643 | -0.37414 | 76.0649 | 281.6225 | 116.8717 | 1.5084 | -0.76005 | 3.9883 | 1.5 | 15.5971 | 27.9638 | 4.8098 | 0.0048271 | 168.1079 | 99.77 | 3.4794 | 103.2494 | 6.11 | 103 | 102.4636 | 104.0627 | 104 | 602.0101 | 22.1661 | 87.4652 | 80.6427 | 217.4773 | 216.643 | 403.7037 | 84.054 | 4.346 | 84 | 1800.789 | 3.6903 | 1800 | 24.9541 | 3.1087 | 25 | 10000000000 | -10000000000 | 22.8183 | 179.9259 | 89.4634 | 89.9266 | 7.9582 | 90 | 183.5901 | 196.709 | 201.8331 | 191.9016 | 261.6346 | 263.3123 | 236.4296 | 10000000000 | 10000000000 | 40.0134 | 4.1562 | 40 | 10000000000 | 0 | 131.8246 | 39.98 | 7.8723 | 40 | 90.4101 | 89.5157 | 51.1322 | 10000000000 | 89.9831 | 4.0374 | 90 | 94.9915 | 89.9629 | 3.3426 | 90 | 96.9762 | 14.5261 | -19.1273 | 69.3679 | 66.14 | 0.85439
Log | 4064 | 33.8667 | 2014-09-12 04:04 | C13EOAT_test | 0.7775 | -0.37414 | 73.8931 | 280.9952 | 117.0349 | 1.5051 | -0.76003 | 3.988 | 1.5 | 15.6004 | 27.9191 | 4.7992 | 0.0048271 | 168.2345 | 99.77 | 3.4497 | 103.2197 | 6.11 | 103 | 102.532 | 104.0446 | 104 | 606.096 | 22.1251 | 87.5285 | 80.706 | 217.4741 | 216.643 | 403.7037 | 84.1172 | 4.3446 | 84 | 1799.416 | 3.6925 | 1800 | 24.9832 | 3.1086 | 25 | 10000000000 | -10000000000 | 22.7713 | 179.9486 | 89.5281 | 89.9724 | 7.954 | 90 | 183.5304 | 195.9531 | 201.9311 | 191.8848 | 262.0254 | 263.4916 | 236.9747 | 10000000000 | 10000000000 | 39.9395 | 4.1686 | 40 | 10000000000 | 0 | 131.8393 | 39.9901 | 7.8721 | 40 | 90.4128 | 89.5358 | 51.1409 | 10000000000 | 90.017 | 4.0278 | 90 | 95.0184 | 89.9743 | 3.3429 | 90 | 96.984 | 14.5271 | -19.064 | 69.3759 | 66.14 | 0.85439
Log | 4065 | 33.875 | 2014-09-12 04:05 | C13EOAT_test | 0.77704 | -0.37508 | 76.5295 | 281.6258 | 117.1022 | 1.5024 | -0.76006 | 3.9879 | 1.5 | 15.5869 | 27.9205 | 4.8916 | -0.0022136 | 168.6436 | 99.77 | 3.4646 | 103.2345 | 6.11 | 103 | 102.4555 | 104.0394 | 104 | 585.7178 | 22.2617 | 87.7163 | 80.9273 | 217.4859 | 216.643 | 403.7037 | 84.3218 | 4.3414 | 84 | 1799.757 | 3.692 | 1800 | 24.9794 | 3.1091 | 25 | 10000000000 | -10000000000 | 22.7768 | 179.9431 | 89.4845 | 90.0015 | 7.9517 | 90 | 183.5892 | 196.1513 | 201.5269 | 192.2276 | 261.8526 | 263.8772 | 236.886 | 10000000000 | 10000000000 | 39.8582 | 4.1968 | 40 | 10000000000 | 0 | 131.8776 | 39.9919 | 7.8717 | 40 | 90.4102 | 89.5329 | 51.0783 | 10000000000 | 89.9755 | 4.0445 | 90 | 95.0237 | 89.9715 | 3.3439 | 90 | 96.9817 | 14.5305 | -18.8427 | 69.358 | 66.14 | 0.85439
Log | 4066 | 33.8833 | 2014-09-12 04:05 | C13EOAT_test | 0.77711 | -0.37414 | 74.8374 | 281.2092 | 112.59 | 1.5257 | -0.76012 | 3.9877 | 1.5 | 15.5885 | 27.7941 | 4.7995 | 0.0048271 | 168.2467 | 99.77 | 3.561 | 103.331 | 6.11 | 103 | 102.5191 | 104.0435 | 104 | 567.0257 | 22.3036 | 87.5236 | 80.7232 | 217.4611 | 216.643 | 403.7037 | 84.1234 | 4.3392 | 84 | 1799.986 | 3.6917 | 1800 | 25.0222 | 3.1087 | 25 | 10000000000 | -10000000000 | 22.8498 | 179.9923 | 89.4996 | 89.9808 | 7.9569 | 90 | 183.6146 | 197.0557 | 202.5845 | 192.0504 | 261.077 | 262.7158 | 235.9846 | 10000000000 | 10000000000 | 39.7831 | 4.2419 | 40 | 10000000000 | 0 | 132.1722 | 40.016 | 7.8706 | 40 | 90.4032 | 89.5892 | 51.1013 | 10000000000 | 89.9985 | 4.0368 | 90 | 95.0248 | 89.9962 | 3.3438 | 90 | 96.9765 | 14.5303 | -19.0468 | 69.3605 | 66.13 | 0.85439
Log | 4067 | 33.8917 | 2014-09-12 04:06 | C13EOAT_test | 0.77724 | -0.37508 | 74.0332 | 281.7288 | 117.5444 | 1.5091 | -0.76004 | 3.9881 | 1.5 | 15.6003 | 27.793 | 4.8145 | 0.0048264 | 168.3855 | 99.77 | 3.4171 | 103.1871 | 6.11 | 103 | 102.6237 | 104.0328 | 104 | 558.4982 | 22.3483 | 87.5766 | 80.8089 | 217.4862 | 216.643 | 403.7037 | 84.1928 | 4.3354 | 84 | 1800.032 | 3.6912 | 1800 | 24.9592 | 3.1103 | 25 | 10000000000 | -10000000000 | 22.9267 | 179.9542 | 89.5338 | 89.9739 | 7.9591 | 90 | 183.4285 | 197.0465 | 202.8707 | 192.2081 | 260.8153 | 262.0787 | 235.9656 | 10000000000 | 10000000000 | 39.7994 | 4.2945 | 40 | 10000000000 | 0 | 132.313 | 40.0234 | 7.8702 | 40 | 90.4191 | 89.5351 | 51.0847 | 10000000000 | 90.0238 | 4.0257 | 90 | 95.0273 | 89.9771 | 3.3446 | 90 | 96.9803 | 14.5316 | -18.9611 | 69.3847 | 66.13 | 0.85439
Log | 4068 | 33.9 | 2014-09-12 04:06 | C13EOAT_test | 0.7776 | -0.37508 | 71.0936 | 281.3278 | 115.1338 | 1.5057 | -0.76005 | 3.9883 | 1.5 | 15.5958 | 27.9009 | 4.827 | 0.0048271 | 168.2744 | 99.77 | 3.451 | 103.221 | 6.11 | 103 | 102.7028 | 104.0488 | 104 | 573.9485 | 22.081 | 87.5387 | 80.7356 | 217.459 | 216.643 | 403.7037 | 84.1372 | 4.3323 | 84 | 1799.813 | 3.6919 | 1800 | 24.9951 | 3.11 | 25 | 10000000000 | -10000000000 | 22.9307 | 180.015 | 89.5128 | 90.0206 | 7.9518 | 90 | 183.4313 | 196.1059 | 202.1815 | 192.144 | 260.6923 | 262.4791 | 236.2285 | 10000000000 | 10000000000 | 39.8529 | 4.3371 | 40 | 10000000000 | 0 | 132.4218 | 40.0064 | 7.8714 | 40 | 90.4396 | 89.5754 | 51.0854 | 10000000000 | 90.0264 | 4.02 | 90 | 95.0219 | 90.0075 | 3.3436 | 90 | 96.9789 | 14.5263 | -19.0344 | 69.366 | 66.12 | 0.85439
Log | 4069 | 33.9083 | 2014-09-12 04:07 | C13EOAT_test | 0.77734 | -0.37508 | 74.4149 | 281.27 | 107.9008 | 1.5066 | -0.7611 | 3.9881 | 1.5 | 15.6415 | 27.8579 | 4.9286 | 0.0048271 | 168.0275 | 99.77 | 3.5712 | 103.3412 | 6.11 | 103 | 102.558 | 104.0297 | 104 | 583.8527 | 21.8117 | 87.4358 | 80.5917 | 217.32 | 216.643 | 403.7037 | 84.0138 | 4.3309 | 84 | 1800.612 | 3.6904 | 1800 | 24.9105 | 3.1125 | 25 | 10000000000 | -10000000000 | 22.807 | 180.0045 | 89.5266 | 89.9737 | 7.9587 | 90 | 183.6251 | 196.1039 | 201.8949 | 192.2972 | 261.7618 | 263.4089 | 236.9271 | 10000000000 | 10000000000 | 39.9722 | 4.3564 | 40 | 10000000000 | 0 | 132.4375 | 39.9616 | 7.8746 | 40 | 90.447 | 89.5576 | 51.0517 | 10000000000 | 90.022 | 4.0172 | 90 | 95.0229 | 90.0023 | 3.3436 | 90 | 96.9815 | 14.5333 | -19.1783 | 69.4631 | 66.1 | 0.85439
Log | 4070 | 33.9167 | 2014-09-12 04:07 | C13EOAT_test | 0.77696 | -0.37508 | 75.8765 | 281.2667 | 121.1451 | 1.5078 | -0.76253 | 3.988 | 1.5 | 15.6487 | 27.8067 | 4.785 | 0.003718 | 167.7804 | 99.74 | 3.6428 | 103.3828 | 6.11 | 103 | 102.56 | 104.0124 | 104 | 572.3723 | 21.8105 | 87.3105 | 80.4699 | 217.3188 | 216.4924 | 404.0474 | 83.8902 | 4.3321 | 84 | 1800.894 | 3.6873 | 1800 | 24.9484 | 3.1127 | 25 | 10000000000 | -10000000000 | 22.7103 | 180.0893 | 89.5591 | 90.0119 | 7.951 | 90 | 183.5855 | 196.8504 | 202.589 | 192.0953 | 260.3978 | 262.7842 | 236.4723 | 10000000000 | 10000000000 | 40.0965 | 4.349 | 40 | 10000000000 | 0 | 132.7031 | 39.9355 | 7.8777 | 40 | 90.4636 | 89.6257 | 51.0584 | 10000000000 | 90.0377 | 4.0028 | 90 | 95.0745 | 90.0446 | 3.3415 | 90 | 96.952 | 14.5298 | -19.2702 | 69.4694 | 66.13 | 0.85439
Log | 4071 | 33.925 | 2014-09-12 04:08 | C13EOAT_test | 0.7768 | -0.37508 | 74.0985 | 281.34 | 107.7894 | 1.5096 | -0.7626 | 3.9878 | 1.5 | 15.6232 | 27.8607 | 4.8272 | 0.0048271 | 167.7471 | 99.74 | 3.5604 | 103.3004 | 6.11 | 103 | 102.5211 | 103.9917 | 104 | 575.7054 | 21.8105 | 87.305 | 80.4421 | 217.3188 | 216.4709 | 403.7037 | 83.8735 | 4.3337 | 84 | 1799.763 | 3.6887 | 1800 | 24.9704 | 3.1126 | 25 | 10000000000 | -10000000000 | 22.6435 | 180.0468 | 89.5649 | 90.0365 | 7.9448 | 90 | 183.5621 | 197.3868 | 203.107 | 192.4872 | 261.0649 | 262.2682 | 235.9825 | 10000000000 | 10000000000 | 40.2001 | 4.3171 | 40 | 10000000000 | 0 | 132.6337 | 39.948 | 7.8792 | 40 | 90.4678 | 89.5789 | 51.0828 | 10000000000 | 90.0133 | 4.0035 | 90 | 95.0622 | 90.0234 | 3.3413 | 90 | 96.9488 | 14.5316 | -19.2979 | 69.4265 | 66.12 | 0.85439
Log | 4072 | 33.9333 | 2014-09-12 04:08 | C13EOAT_test | 0.77702 | -0.37508 | 83.6186 | 281.2642 | 120.017 | 1.5031 | -0.76132 | 3.9886 | 1.5 | 15.645 | 27.9621 | 4.8492 | 0.0024095 | 168.0488 | 99.7695 | 3.4097 | 103.1792 | 6.11 | 103 | 102.7171 | 104.0356 | 104 | 608.0192 | 21.8126 | 87.4377 | 80.6111 | 217.3188 | 216.643 | 403.7037 | 84.0244 | 4.3322 | 84 | 1799.962 | 3.6893 | 1800 | 24.9579 | 3.1133 | 25 | 10000000000 | -10000000000 | 22.6172 | 180.0592 | 89.5567 | 90.0341 | 7.9428 | 90 | 183.5963 | 196.9312 | 203.079 | 192.9236 | 260.8291 | 262.4822 | 236.6048 | 10000000000 | 10000000000 | 40.2662 | 4.2623 | 40 | 10000000000 | 0 | 132.5398 | 39.9286 | 7.8821 | 40 | 90.4759 | 89.5833 | 51.1131 | 10000000000 | 90.0251 | 3.9921 | 90 | 95.0545 | 90.0296 | 3.3409 | 90 | 96.9751 | 14.5319 | -19.1584 | 69.4669 | 66.1 | 0.85439
Log | 4073 | 33.9417 | 2014-09-12 04:09 | C13EOAT_test | 0.77733 | -0.37508 | 83.9609 | 281.4157 | 116.3273 | 1.4998 | -0.76121 | 3.9886 | 1.5 | 15.6142 | 27.9142 | 4.8409 | 0.0048233 | 168.0184 | 99.7442 | 3.5789 | 103.3231 | 6.11 | 103 | 102.727 | 104.0216 | 104 | 608.3191 | 21.8836 | 87.4258 | 80.5925 | 217.3188 | 216.643 | 403.7037 | 84.0092 | 4.3318 | 84 | 1799.871 | 3.6897 | 1800 | 24.9901 | 3.1128 | 25 | 10000000000 | -10000000000 | 22.59 | 180.122 | 89.5569 | 90.0456 | 7.9379 | 90 | 183.5629 | 195.4548 | 201.5443 | 192.4015 | 261.4123 | 263.5634 | 237.503 | 10000000000 | 10000000000 | 40.2211 | 4.2144 | 40 | 10000000000 | 0 | 132.617 | 39.9747 | 7.8814 | 40 | 90.4779 | 89.6441 | 51.1245 | 10000000000 | 90.0247 | 3.9836 | 90 | 95.0379 | 90.061 | 3.3385 | 90 | 96.9661 | 14.5311 | -19.1517 | 69.4089 | 66.12 | 0.85439
Log | 4074 | 33.95 | 2014-09-12 04:09 | C13EOAT_test | 0.77703 | -0.37508 | 80.1005 | 281.6151 | 114.6956 | 1.5031 | -0.76249 | 3.9885 | 1.5 | 15.6008 | 27.8817 | 4.8207 | 0.0048271 | 167.8347 | 99.74 | 3.5575 | 103.2975 | 6.11 | 103 | 102.6407 | 104.0251 | 104 | 600.9266 | 21.8105 | 87.3524 | 80.4823 | 217.3188 | 216.4716 | 403.7037 | 83.9173 | 4.3338 | 84 | 1800.352 | 3.688 | 1800 | 24.965 | 3.1136 | 25 | 10000000000 | -10000000000 | 22.6686 | 180.1526 | 89.605 | 90.0751 | 7.9294 | 90 | 183.6138 | 195.9154 | 202.3776 | 192.4501 | 261.5187 | 263.2035 | 236.981 | 10000000000 | 10000000000 | 40.2035 | 4.169 | 40 | 10000000000 | 0 | 132.7184 | 39.9923 | 7.8811 | 40 | 90.4925 | 89.6602 | 51.1318 | 10000000000 | 90.0334 | 3.9714 | 90 | 95.067 | 90.0763 | 3.3363 | 90 | 96.9548 | 14.5288 | -19.2577 | 69.38 | 66.09 | 0.85439
Log | 4075 | 33.9584 | 2014-09-12 04:10 | C13EOAT_test | 0.77716 | -0.37508 | 81.1618 | 281.6009 | 115.6864 | 1.5041 | -0.76119 | 3.9886 | 1.5 | 15.6003 | 27.9059 | 4.8662 | 0.00043432 | 168.1543 | 99.7473 | 3.4316 | 103.1789 | 6.11 | 103 | 102.8543 | 104.0383 | 104 | 569.351 | 21.9453 | 87.4867 | 80.6676 | 217.3188 | 216.643 | 403.7037 | 84.0772 | 4.3327 | 84 | 1800.117 | 3.6891 | 1800 | 25.0108 | 3.1127 | 25 | 10000000000 | -10000000000 | 22.7446 | 180.1003 | 89.6023 | 90.0732 | 7.9253 | 90 | 183.7037 | 196.1996 | 201.907 | 192.2457 | 261.9861 | 264.0436 | 237.0319 | 10000000000 | 10000000000 | 40.1202 | 4.1386 | 40 | 10000000000 | 0 | 132.9639 | 40.0335 | 7.8786 | 40 | 90.4825 | 89.6178 | 51.1299 | 10000000000 | 90.0117 | 3.9705 | 90 | 95.0568 | 90.0502 | 3.3361 | 90 | 96.9621 | 14.5292 | -19.0798 | 69.3799 | 66.11 | 0.85439
Log | 4076 | 33.9667 | 2014-09-12 04:10 | C13EOAT_test | 0.77603 | -0.37508 | 75.953 | 281.2285 | 116.3491 | 1.5049 | -0.76122 | 3.9888 | 1.5 | 15.623 | 27.8497 | 4.847 | -0.052486 | 167.8645 | 99.7662 | 3.451 | 103.2172 | 6.11 | 103 | 102.5804 | 104.02 | 104 | 566.5636 | 21.812 | 87.3423 | 80.5222 | 217.3188 | 216.643 | 403.7037 | 83.9322 | 4.3329 | 84 | 1799.87 | 3.6898 | 1800 | 24.9862 | 3.1132 | 25 | 10000000000 | -10000000000 | 22.7664 | 180.1146 | 89.6156 | 90.0871 | 7.9176 | 90 | 183.7628 | 195.6596 | 202.0415 | 192.2859 | 261.8244 | 263.3203 | 237.204 | 10000000000 | 10000000000 | 39.9936 | 4.1339 | 40 | 10000000000 | 0 | 133.0073 | 40.0834 | 7.8738 | 40 | 90.4845 | 89.6301 | 51.1245 | 10000000000 | 90.0025 | 3.966 | 90 | 95.064 | 90.0573 | 3.3344 | 90 | 96.9733 | 14.5308 | -19.2441 | 69.4244 | 66.09 | 0.85439
Log | 4077 | 33.975 | 2014-09-12 04:11 | C13EOAT_test | 0.77733 | -0.37508 | 75.6428 | 281.3187 | 113.9235 | 1.5083 | -0.76119 | 3.9887 | 1.5 | 15.5934 | 27.917 | 4.9223 | 0.0048271 | 167.9886 | 99.7546 | 3.5387 | 103.2934 | 6.11 | 103 | 102.7536 | 104.0228 | 104 | 583.9438 | 21.8907 | 87.4167 | 80.572 | 217.3188 | 216.643 | 403.7037 | 83.9943 | 4.3346 | 84 | 1799.742 | 3.6902 | 1800 | 24.9688 | 3.1139 | 25 | 10000000000 | -10000000000 | 22.7494 | 180.1127 | 89.6119 | 90.0845 | 7.9123 | 90 | 183.8101 | 196.1834 | 202.0745 | 192.6425 | 262.0474 | 263.581 | 236.6342 | 10000000000 | 10000000000 | 39.8618 | 4.1566 | 40 | 10000000000 | 0 | 132.975 | 40.1299 | 7.8683 | 40 | 90.4787 | 89.634 | 51.1122 | 10000000000 | 90.0384 | 3.9455 | 90 | 95.0393 | 90.0563 | 3.333 | 90 | 96.971 | 14.5304 | -19.1827 | 69.3697 | 66.09 | 0.85439
Log | 4078 | 33.9833 | 2014-09-12 04:11 | C13EOAT_test | 0.77734 | -0.37508 | 70.7133 | 281.3485 | 113.5273 | 1.5025 | -0.76124 | 3.9886 | 1.5 | 15.5865 | 27.9659 | 4.8947 | 0.0044936 | 167.9885 | 99.7501 | 3.4123 | 103.1624 | 6.11 | 103 | 102.6385 | 104.0221 | 104 | 598.9874 | 21.8149 | 87.4154 | 80.5731 | 217.3188 | 216.643 | 403.7037 | 83.9942 | 4.3348 | 84 | 1800.206 | 3.6896 | 1800 | 24.9377 | 3.1152 | 25 | 10000000000 | -10000000000 | 22.7528 | 180.0639 | 89.599 | 90.0717 | 7.9089 | 90 | 183.7879 | 195.73 | 202.0321 | 192.8499 | 261.6998 | 263.674 | 237.4771 | 10000000000 | 10000000000 | 39.7471 | 4.2028 | 40 | 10000000000 | 0 | 132.8353 | 40.1273 | 7.8647 | 40 | 90.4886 | 89.5754 | 51.1046 | 10000000000 | 90.0059 | 3.9536 | 90 | 95.0368 | 90.032 | 3.3322 | 90 | 96.9678 | 14.5315 | -19.177 | 69.3594 | 66.08 | 0.85439
Log | 4079 | 33.9917 | 2014-09-12 04:12 | C13EOAT_test | 0.77727 | -0.37414 | 75.7436 | 280.8755 | 124.4524 | 1.507 | -0.76227 | 3.9886 | 1.5 | 15.6323 | 27.8756 | 4.8128 | 0.0048271 | 167.9599 | 99.74 | 3.6065 | 103.3465 | 6.11 | 103 | 102.4931 | 104.0484 | 104 | 606.8962 | 21.7106 | 87.4044 | 80.5556 | 217.3188 | 216.4709 | 403.7037 | 83.98 | 4.3353 | 84 | 1800.919 | 3.6882 | 1800 | 24.9701 | 3.1148 | 25 | 10000000000 | -10000000000 | 22.8125 | 180.0656 | 89.5591 | 90.0431 | 7.9091 | 90 | 183.8611 | 195.7895 | 201.8629 | 192.4135 | 262.3011 | 264.3601 | 236.939 | 10000000000 | 10000000000 | 39.7609 | 4.2604 | 40 | 10000000000 | 0 | 132.907 | 40.0704 | 7.864 | 40 | 90.4838 | 89.5818 | 51.1064 | 10000000000 | 89.9835 | 3.9613 | 90 | 95.0509 | 90.0328 | 3.3309 | 90 | 96.95 | 14.5295 | -19.1844 | 69.4387 | 66.08 | 0.85439
Log | 4080 | 34 | 2014-09-12 04:12 | C13EOAT_test | 0.7767 | -0.37508 | 74.952 | 281.6255 | 109.483 | 1.5045 | -0.76158 | 3.989 | 1.5 | 15.6375 | 27.9577 | 4.8467 | 0.0048269 | 167.858 | 99.7677 | 3.5481 | 103.3157 | 6.11 | 103 | 102.5724 | 104.0319 | 104 | 607.4192 | 21.8105 | 87.3516 | 80.5064 | 217.3188 | 216.6417 | 403.7037 | 83.929 | 4.337 | 84 | 1799.305 | 3.6895 | 1800 | 24.9971 | 3.1143 | 25 | 10000000000 | -10000000000 | 22.7638 | 180.0769 | 89.551 | 90.027 | 7.9091 | 90 | 183.7969 | 197.6257 | 203.2107 | 191.9647 | 261.1902 | 263.0292 | 236.0712 | 10000000000 | 10000000000 | 39.7914 | 4.3082 | 40 | 10000000000 | 0 | 132.8692 | 40.0624 | 7.8619 | 40 | 90.4759 | 89.601 | 51.1071 | 10000000000 | 89.9764 | 3.9675 | 90 | 95.0497 | 90.0384 | 3.3299 | 90 | 96.9684 | 14.5304 | -19.2612 | 69.45 | 66.08 | 0.85439
Log | 4081 | 34.0084 | 2014-09-12 04:13 | C13EOAT_test | 0.77651 | -0.37508 | 73.3081 | 281.7575 | 116.2326 | 1.5169 | -0.7613 | 3.9887 | 1.5 | 15.5866 | 27.892 | 4.8011 | 0.0048271 | 167.6329 | 99.7686 | 3.3968 | 103.1653 | 6.11 | 103 | 102.547 | 104.0511 | 104 | 586.158 | 21.8164 | 87.2293 | 80.4036 | 217.3188 | 216.643 | 403.7037 | 83.8164 | 4.3404 | 84 | 1800.125 | 3.6894 | 1800 | 24.9862 | 3.1146 | 25 | 10000000000 | -10000000000 | 22.78 | 180.044 | 89.5222 | 89.9921 | 7.9144 | 90 | 183.7056 | 196.7516 | 202.7214 | 192.2564 | 261.4951 | 262.9491 | 236.0094 | 10000000000 | 10000000000 | 39.908 | 4.3413 | 40 | 10000000000 | 0 | 132.9712 | 40.0382 | 7.8619 | 40 | 90.447 | 89.597 | 51.1173 | 10000000000 | 89.9854 | 3.9693 | 90 | 95.021 | 90.022 | 3.3293 | 90 | 96.9745 | 14.5318 | -19.365 | 69.36 | 66.08 | 0.85439
Log | 4082 | 34.0167 | 2014-09-12 04:13 | C13EOAT_test | 0.77711 | -0.37508 | 74.2339 | 281.7393 | 114.1133 | 1.4728 | -0.76116 | 3.9885 | 1.5 | 15.597 | 27.7952 | 4.8029 | 0.0011303 | 167.7195 | 99.755 | 3.3954 | 103.1504 | 6.11 | 103 | 102.6614 | 104.0421 | 104 | 559.1535 | 21.8232 | 87.2613 | 80.4582 | 217.3188 | 216.643 | 403.7037 | 83.8597 | 4.342 | 84 | 1800.167 | 3.6895 | 1800 | 25.024 | 3.1137 | 25 | 10000000000 | -10000000000 | 22.7594 | 179.9802 | 89.462 | 89.956 | 7.9218 | 90 | 183.6454 | 196.1684 | 201.2474 | 192.1554 | 261.4445 | 263.4353 | 235.6111 | 10000000000 | 10000000000 | 39.9973 | 4.3481 | 40 | 10000000000 | 0 | 133.0063 | 39.9818 | 7.8649 | 40 | 90.4346 | 89.5456 | 51.1231 | 10000000000 | 89.984 | 3.978 | 90 | 95.0262 | 89.9901 | 3.3298 | 90 | 96.9765 | 14.5301 | -19.2968 | 69.3757 | 66.08 | 0.85439
Log | 4083 | 34.025 | 2014-09-12 04:14 | C13EOAT_test | 0.77681 | -0.37414 | 75.868 | 281.5458 | 113.4168 | 1.4968 | -0.76246 | 3.9883 | 1.5 | 15.6346 | 27.7953 | 4.8148 | -0.069906 | 167.6691 | 99.74 | 3.607 | 103.347 | 6.11 | 103 | 102.6242 | 104.0204 | 104 | 569.543 | 21.8105 | 87.2659 | 80.4031 | 217.3188 | 216.4709 | 403.7037 | 83.8345 | 4.3445 | 84 | 1800.078 | 3.6886 | 1800 | 25.0354 | 3.113 | 25 | 10000000000 | -10000000000 | 22.8231 | 179.9913 | 89.4467 | 89.95 | 7.9258 | 90 | 183.679 | 195.8434 | 201.6396 | 192.123 | 261.8161 | 263.8695 | 236.2329 | 10000000000 | 10000000000 | 40.0979 | 4.3319 | 40 | 10000000000 | 0 | 132.8501 | 39.9512 | 7.8678 | 40 | 90.4228 | 89.5685 | 51.1447 | 10000000000 | 89.9941 | 3.9854 | 90 | 95.029 | 89.9957 | 3.3297 | 90 | 96.9531 | 14.5302 | -19.3369 | 69.4444 | 66.06 | 0.85439
Log | 4084 | 34.0333 | 2014-09-12 04:14 | C13EOAT_test | 0.77672 | -0.37508 | 72.751 | 281.5735 | 106.3183 | 1.5057 | -0.76246 | 3.9881 | 1.5 | 15.5921 | 27.7765 | 4.8839 | 0.0019925 | 167.7192 | 99.74 | 3.5605 | 103.3005 | 6.11 | 103 | 102.5115 | 103.9963 | 104 | 567.0735 | 21.8105 | 87.3013 | 80.4179 | 217.3188 | 216.4713 | 403.7037 | 83.8596 | 4.3458 | 84 | 1800.103 | 3.6883 | 1800 | 25.0249 | 3.1129 | 25 | 10000000000 | -10000000000 | 22.7958 | 179.9449 | 89.2994 | 89.8478 | 7.9493 | 90 | 183.7422 | 196.3495 | 202.0258 | 191.8175 | 261.6154 | 263.9354 | 236.8094 | 10000000000 | 10000000000 | 40.1869 | 4.2997 | 40 | 10000000000 | 0 | 132.8236 | 39.9423 | 7.8703 | 40 | 90.418 | 89.5269 | 51.1596 | 10000000000 | 89.9276 | 4.0222 | 90 | 95.0027 | 89.9725 | 3.33 | 90 | 96.955 | 14.5297 | -19.3221 | 69.3659 | 66.06 | 0.85439
Log | 4085 | 34.0417 | 2014-09-12 04:15 | C13EOAT_test | 0.7764 | -0.37414 | 78.6655 | 281.3629 | 116.1848 | 1.5111 | -0.76104 | 3.9888 | 1.5 | 15.5901 | 27.797 | 4.919 | 0.0048173 | 167.4967 | 99.77 | 3.4743 | 103.2443 | 6.11 | 103 | 102.6816 | 104.0451 | 104 | 589.8838 | 21.8117 | 87.1793 | 80.3175 | 217.3188 | 216.643 | 403.7037 | 83.7484 | 4.3481 | 84 | 1799.56 | 3.6901 | 1800 | 24.9882 | 3.1135 | 25 | 10000000000 | -10000000000 | 22.8474 | 179.9037 | 89.1977 | 89.7262 | 7.9834 | 90 | 183.7548 | 195.6761 | 201.2643 | 192.0091 | 262.1972 | 263.713 | 236.437 | 10000000000 | 10000000000 | 40.2299 | 4.2539 | 40 | 10000000000 | 0 | 132.5677 | 39.9214 | 7.8734 | 40 | 90.3855 | 89.5182 | 51.1342 | 10000000000 | 89.9064 | 4.0533 | 90 | 95.004 | 89.9519 | 3.3317 | 90 | 96.9885 | 14.5294 | -19.4525 | 69.3617 | 66.06 | 0.85439
Log | 4086 | 34.05 | 2014-09-12 04:15 | C13EOAT_test | 0.77692 | -0.37508 | 77.081 | 281.7249 | 112.4466 | 1.5055 | -0.76126 | 3.9885 | 1.5 | 15.6039 | 27.9076 | 4.8468 | -0.0010005 | 167.6332 | 99.77 | 3.4405 | 103.2105 | 6.11 | 103 | 102.4649 | 104.0335 | 104 | 609.1125 | 21.8105 | 87.2292 | 80.404 | 217.3188 | 216.643 | 403.7037 | 83.8166 | 4.3511 | 84 | 1800.173 | 3.6897 | 1800 | 24.9909 | 3.1136 | 25 | 10000000000 | -10000000000 | 22.9166 | 179.8531 | 89.1941 | 89.7148 | 8.004 | 90 | 183.7025 | 195.5075 | 202.0889 | 191.7776 | 262.5383 | 263.4111 | 236.4292 | 10000000000 | 10000000000 | 40.2046 | 4.2047 | 40 | 10000000000 | 0 | 132.3726 | 39.9567 | 7.8737 | 40 | 90.3717 | 89.4814 | 51.1711 | 10000000000 | 89.9115 | 4.0788 | 90 | 94.9797 | 89.9265 | 3.3345 | 90 | 96.9834 | 14.5274 | -19.366 | 69.3829 | 66.06 | 0.85439
Log | 4087 | 34.0583 | 2014-09-12 04:16 | C13EOAT_test | 0.77665 | -0.37508 | 78.8858 | 281.2448 | 116.5748 | 1.5067 | -0.76117 | 3.9885 | 1.5 | 15.5818 | 27.861 | 4.8587 | 0.0046054 | 167.564 | 99.77 | 3.4644 | 103.2343 | 6.11 | 103 | 102.4911 | 104.0435 | 104 | 609.5012 | 21.9507 | 87.2052 | 80.3588 | 217.3188 | 216.643 | 403.7037 | 83.782 | 4.3551 | 84 | 1799.755 | 3.6905 | 1800 | 24.9774 | 3.1139 | 25 | 10000000000 | -10000000000 | 22.8492 | 179.8633 | 89.1014 | 89.6125 | 8.0422 | 90 | 183.7013 | 198.0414 | 203.4044 | 191.8007 | 261.7948 | 263.4605 | 235.9678 | 10000000000 | 10000000000 | 40.1382 | 4.1712 | 40 | 10000000000 | 0 | 132.3184 | 39.9543 | 7.8755 | 40 | 90.3641 | 89.4992 | 51.1689 | 10000000000 | 89.8951 | 4.1122 | 90 | 94.9614 | 89.9316 | 3.3362 | 90 | 96.9823 | 14.5302 | -19.4112 | 69.3481 | 66.07 | 0.85439
Log | 4088 | 34.0667 | 2014-09-12 04:16 | C13EOAT_test | 0.77691 | -0.37508 | 76.3037 | 281.361 | 120.7023 | 1.5032 | -0.76117 | 3.9885 | 1.5 | 15.6395 | 27.8045 | 4.8406 | 0.0047987 | 167.4636 | 99.755 | 3.3696 | 103.1246 | 6.11 | 103 | 102.4103 | 104.0578 | 104 | 575.1971 | 21.8195 | 87.1454 | 80.3182 | 217.3188 | 216.643 | 403.7037 | 83.7318 | 4.3595 | 84 | 1800.284 | 3.6898 | 1800 | 24.9901 | 3.1137 | 25 | 10000000000 | -10000000000 | 22.766 | 179.7981 | 89.0855 | 89.5989 | 8.07 | 90 | 183.6284 | 195.6691 | 201.3188 | 191.7389 | 261.9319 | 263.0015 | 236.3101 | 10000000000 | 10000000000 | 40.0331 | 4.1529 | 40 | 10000000000 | 0 | 132.36 | 39.9794 | 7.8755 | 40 | 90.3406 | 89.4575 | 51.1843 | 10000000000 | 89.9033 | 4.1374 | 90 | 94.9795 | 89.8991 | 3.3401 | 90 | 96.9802 | 14.5294 | -19.4368 | 69.4517 | 66.05 | 0.85439
Log | 4089 | 34.075 | 2014-09-12 04:17 | C13EOAT_test | 0.77672 | -0.37508 | 73.5194 | 281.6511 | 114.2261 | 1.5054 | -0.76109 | 3.9888 | 1.5 | 15.5997 | 27.9338 | 4.9024 | 0.0048016 | 167.4155 | 99.7612 | 3.5323 | 103.2935 | 6.11 | 103 | 102.5334 | 104.0159 | 104 | 567.2837 | 21.8977 | 87.1253 | 80.2901 | 217.3188 | 216.643 | 403.7037 | 83.7077 | 4.3638 | 84 | 1799.892 | 3.6905 | 1800 | 25.0086 | 3.1135 | 25 | 10000000000 | -10000000000 | 22.7885 | 179.9056 | 89.1054 | 89.5921 | 8.0969 | 90 | 183.6921 | 195.1146 | 201.5952 | 192.0342 | 262.1614 | 263.3985 | 235.9696 | 10000000000 | 10000000000 | 39.9297 | 4.1576 | 40 | 10000000000 | 0 | 132.3936 | 39.9978 | 7.8752 | 40 | 90.3508 | 89.5547 | 51.1493 | 10000000000 | 89.9333 | 4.1534 | 90 | 94.9467 | 89.9528 | 3.3411 | 90 | 96.9648 | 14.5307 | -19.471 | 69.3818 | 66.06 | 0.85439
Log | 4090 | 34.0833 | 2014-09-12 04:17 | C13EOAT_test | 0.77682 | -0.37414 | 75.4367 | 281.2252 | 116.9829 | 1.5022 | -0.7613 | 3.9886 | 1.5 | 15.6242 | 27.8087 | 4.8996 | 0.004827 | 167.772 | 99.7506 | 3.4985 | 103.249 | 6.11 | 103 | 102.6184 | 104.0231 | 104 | 578.4445 | 21.8189 | 87.3124 | 80.4596 | 217.3188 | 216.643 | 404.0474 | 83.886 | 4.3682 | 84 | 1800.273 | 3.6901 | 1800 | 25.0073 | 3.1136 | 25 | 10000000000 | -10000000000 | 22.828 | 179.8876 | 89.1659 | 89.6623 | 8.1087 | 90 | 183.8053 | 197.239 | 202.6101 | 192.0388 | 261.5511 | 262.6311 | 235.9716 | 10000000000 | 10000000000 | 39.8461 | 4.1835 | 40 | 10000000000 | 0 | 132.3475 | 40.022 | 7.8736 | 40 | 90.3693 | 89.5183 | 51.1802 | 10000000000 | 89.962 | 4.1629 | 90 | 94.9518 | 89.9438 | 3.3432 | 90 | 96.9623 | 14.532 | -19.291 | 69.429 | 66.04 | 0.85439
Log | 4091 | 34.0917 | 2014-09-12 04:18 | C13EOAT_test | 0.77701 | -0.37508 | 75.2039 | 282.3483 | 116.8787 | 1.503 | -0.76137 | 3.9885 | 1.5 | 15.5985 | 27.828 | 4.8719 | 0.0044639 | 167.6403 | 99.7455 | 3.3926 | 103.1381 | 6.11 | 103 | 102.5563 | 104.0083 | 104 | 588.6229 | 21.8105 | 87.259 | 80.3813 | 217.3188 | 216.643 | 403.7037 | 83.8202 | 4.372 | 84 | 1800.034 | 3.6904 | 1800 | 24.9949 | 3.1138 | 25 | 10000000000 | -10000000000 | 22.7377 | 179.9027 | 89.2487 | 89.7398 | 8.1152 | 90 | 183.6071 | 196.8396 | 202.7417 | 191.9933 | 261.3259 | 262.3855 | 235.9547 | 10000000000 | 10000000000 | 39.7698 | 4.2293 | 40 | 10000000000 | 0 | 132.2589 | 40.0358 | 7.8722 | 40 | 90.3916 | 89.5111 | 51.1033 | 10000000000 | 89.9771 | 4.167 | 90 | 94.9781 | 89.9513 | 3.3445 | 90 | 96.9672 | 14.5276 | -19.3642 | 69.3734 | 66.04 | 0.85439
Log | 4092 | 34.1 | 2014-09-12 04:18 | C13EOAT_test | 0.77676 | -0.37414 | 76.2285 | 280.9928 | 113.9826 | 1.4976 | -0.76124 | 3.9885 | 1.5 | 15.6038 | 27.8303 | 4.8437 | 0.0021126 | 167.7498 | 99.747 | 3.4797 | 103.2267 | 6.11 | 103 | 102.5429 | 104.0257 | 104 | 597.4136 | 21.8105 | 87.299 | 80.4508 | 217.3188 | 216.643 | 403.7037 | 83.8749 | 4.3748 | 84 | 1800.302 | 3.6896 | 1800 | 24.999 | 3.1139 | 25 | 10000000000 | -10000000000 | 22.7959 | 179.9607 | 89.3352 | 89.8551 | 8.1111 | 90 | 183.6733 | 197.332 | 202.7355 | 191.7106 | 261.1666 | 262.8061 | 236.2182 | 10000000000 | 10000000000 | 39.7712 | 4.2802 | 40 | 10000000000 | 0 | 132.3081 | 40.0226 | 7.8725 | 40 | 90.4395 | 89.5211 | 51.1187 | 10000000000 | 90.0373 | 4.1454 | 90 | 95.0175 | 89.9803 | 3.3446 | 90 | 96.9718 | 14.5269 | -19.2961 | 69.3816 | 66.03 | 0.85439
Log | 4093 | 34.1083 | 2014-09-12 04:19 | C13EOAT_test | 0.77601 | -0.37414 | 75.1641 | 280.9915 | 113.1407 | 1.5117 | -0.76248 | 3.9889 | 1.5 | 15.6067 | 27.8872 | 4.863 | -0.0082419 | 167.9322 | 99.74 | 3.7018 | 103.4418 | 6.11 | 103 | 102.4293 | 104.0026 | 104 | 600.9939 | 21.8105 | 87.41 | 80.5222 | 217.3188 | 216.4709 | 403.7037 | 83.9661 | 4.3758 | 84 | 1800.024 | 3.6887 | 1800 | 24.9873 | 3.1145 | 25 | 10000000000 | -10000000000 | 22.7645 | 180.0509 | 89.3896 | 89.8813 | 8.1164 | 90 | 183.7598 | 196.6351 | 202.5532 | 192.1022 | 261.8468 | 263.3376 | 236.9752 | 10000000000 | 10000000000 | 39.7938 | 4.3307 | 40 | 10000000000 | 0 | 132.4064 | 40.0115 | 7.8732 | 40 | 90.4655 | 89.5854 | 51.1202 | 10000000000 | 90.0647 | 4.1265 | 90 | 95.0617 | 90.0255 | 3.3429 | 90 | 96.9525 | 14.5268 | -19.2178 | 69.3867 | 66.02 | 0.85439
Log | 4094 | 34.1167 | 2014-09-12 04:19 | C13EOAT_test | 0.77703 | -0.37414 | 83.8089 | 281.5026 | 109.7862 | 1.5055 | -0.76127 | 3.9887 | 1.5 | 15.5829 | 27.8279 | 4.8232 | 0.0047775 | 167.9889 | 99.7688 | 3.5126 | 103.2814 | 6.11 | 103 | 102.4651 | 104.032 | 104 | 613.377 | 21.8105 | 87.4262 | 80.5627 | 217.3188 | 216.643 | 403.7037 | 83.9945 | 4.3776 | 84 | 1799.693 | 3.6893 | 1800 | 24.9783 | 3.1147 | 25 | 10000000000 | -10000000000 | 22.7703 | 180.0832 | 89.4792 | 89.9347 | 8.113 | 90 | 183.5668 | 195.6899 | 202.0148 | 191.5217 | 261.5325 | 263.1663 | 236.66 | 10000000000 | 10000000000 | 39.911 | 4.3572 | 40 | 10000000000 | 0 | 132.4907 | 39.9537 | 7.8765 | 40 | 90.4915 | 89.5917 | 51.1034 | 10000000000 | 90.0839 | 4.1005 | 90 | 95.0733 | 90.0416 | 3.3416 | 90 | 96.9793 | 14.5302 | -19.2061 | 69.3501 | 66.02 | 0.85439
Log | 4095 | 34.125 | 2014-09-12 04:20 | C13EOAT_test | 0.77703 | -0.37508 | 80.2177 | 281.8972 | 113.443 | 1.4949 | -0.76136 | 3.9886 | 1.5 | 15.6144 | 27.8291 | 4.7867 | 0.0036197 | 168.0623 | 99.7407 | 3.4849 | 103.2255 | 6.11 | 103 | 102.792 | 104.0279 | 104 | 587.7652 | 21.9068 | 87.4397 | 80.6226 | 217.3188 | 216.643 | 403.7037 | 84.0311 | 4.3765 | 84 | 1800.2 | 3.6892 | 1800 | 25.0305 | 3.1134 | 25 | 10000000000 | -10000000000 | 22.7721 | 180.0564 | 89.5551 | 89.9901 | 8.1058 | 90 | 183.4944 | 195.1163 | 201.3665 | 191.515 | 261.7386 | 263.3991 | 237.2501 | 10000000000 | 10000000000 | 40.0528 | 4.351 | 40 | 10000000000 | 0 | 132.5763 | 39.9488 | 7.878 | 40 | 90.4818 | 89.5745 | 51.0637 | 10000000000 | 90.0593 | 4.0856 | 90 | 95.0941 | 90.0282 | 3.3405 | 90 | 96.9631 | 14.5298 | -19.1181 | 69.4067 | 66.01 | 0.85439
Log | 4096 | 34.1334 | 2014-09-12 04:20 | C13EOAT_test | 0.77705 | -0.37508 | 76.9715 | 281.6263 | 113.2343 | 1.5048 | -0.76245 | 3.9886 | 1.5 | 15.6009 | 27.7931 | 4.7828 | 0.00371 | 167.9245 | 99.74 | 3.6069 | 103.3469 | 6.11 | 103 | 102.6059 | 104.0238 | 104 | 568.5598 | 21.8105 | 87.3988 | 80.5257 | 217.3188 | 216.4709 | 403.7037 | 83.9622 | 4.3759 | 84 | 1800.235 | 3.689 | 1800 | 25.0547 | 3.1124 | 25 | 10000000000 | -10000000000 | 22.7156 | 180.1625 | 89.5897 | 90.0518 | 8.0936 | 90 | 183.5323 | 195.3321 | 201.5971 | 191.5381 | 261.8687 | 263.3447 | 237.5515 | 10000000000 | 10000000000 | 40.1553 | 4.3268 | 40 | 10000000000 | 0 | 132.8159 | 39.9689 | 7.8789 | 40 | 90.501 | 89.6615 | 51.0476 | 10000000000 | 90.0966 | 4.0456 | 90 | 95.0737 | 90.0813 | 3.337 | 90 | 96.9486 | 14.5292 | -19.2143 | 69.3808 | 66.02 | 0.85439
Log | 4097 | 34.1417 | 2014-09-12 04:21 | C13EOAT_test | 0.77674 | -0.37414 | 79.198 | 281.7344 | 114.6906 | 1.4983 | -0.76116 | 3.9887 | 1.5 | 15.5973 | 27.7932 | 4.7848 | -0.03432 | 168.2254 | 99.7604 | 3.5258 | 103.2861 | 6.11 | 103 | 102.674 | 104.0371 | 104 | 565.6025 | 22.0545 | 87.5236 | 80.7018 | 217.3188 | 216.643 | 403.7037 | 84.1127 | 4.3747 | 84 | 1800.394 | 3.6883 | 1800 | 25.0898 | 3.1108 | 25 | 10000000000 | -10000000000 | 22.7347 | 180.1884 | 89.6035 | 90.0769 | 8.0852 | 90 | 183.6205 | 197.1411 | 202.2792 | 191.8096 | 261.0445 | 262.7265 | 236.9037 | 10000000000 | 10000000000 | 40.2195 | 4.2842 | 40 | 10000000000 | 0 | 132.9191 | 39.9619 | 7.8811 | 40 | 90.518 | 89.6703 | 51.0557 | 10000000000 | 90.0883 | 4.0189 | 90 | 95.1354 | 90.0942 | 3.3342 | 90 | 96.9707 | 14.5259 | -19.0585 | 69.3679 | 66.01 | 0.85439
Log | 4098 | 34.15 | 2014-09-12 04:21 | C13EOAT_test | 0.77669 | -0.37414 | 80.8024 | 281.2506 | 116.0957 | 1.5033 | -0.76115 | 3.9888 | 1.5 | 15.5929 | 27.7931 | 4.7901 | 0.0037947 | 168.0913 | 99.7452 | 3.4699 | 103.215 | 6.11 | 103 | 102.7309 | 104.0181 | 104 | 589.7398 | 21.8105 | 87.4794 | 80.6119 | 217.3188 | 216.643 | 403.7037 | 84.0456 | 4.3741 | 84 | 1798.959 | 3.6911 | 1800 | 25.0586 | 3.1105 | 25 | 10000000000 | -10000000000 | 22.7947 | 180.1519 | 89.6392 | 90.1011 | 8.0758 | 90 | 183.5646 | 196.3546 | 202.2008 | 191.7314 | 261.5275 | 263.1528 | 236.3811 | 10000000000 | 10000000000 | 40.2467 | 4.2272 | 40 | 10000000000 | 0 | 132.9626 | 39.9582 | 7.8825 | 40 | 90.5188 | 89.6331 | 50.9967 | 10000000000 | 90.0701 | 3.9983 | 90 | 95.0762 | 90.076 | 3.3323 | 90 | 96.976 | 14.5298 | -19.1332 | 69.3676 | 66.01 | 0.85439
Log | 4099 | 34.1583 | 2014-09-12 04:22 | C13EOAT_test | 0.77703 | -0.37508 | 77.7059 | 281.2507 | 117.5084 | 1.5038 | -0.76121 | 3.9887 | 1.5 | 15.6027 | 27.8633 | 4.8359 | 0.0045031 | 168.0795 | 99.7545 | 3.451 | 103.2055 | 6.11 | 103 | 102.8521 | 104.0205 | 104 | 600.75 | 21.8105 | 87.4819 | 80.5976 | 217.3188 | 216.643 | 403.36 | 84.0398 | 4.376 | 84 | 1799.393 | 3.6907 | 1800 | 25.0767 | 3.1093 | 25 | 10000000000 | -10000000000 | 22.8184 | 180.1168 | 89.5646 | 90.0712 | 8.0746 | 90 | 183.5753 | 195.8653 | 201.7535 | 191.8379 | 261.9823 | 263.4487 | 236.9231 | 10000000000 | 10000000000 | 40.2049 | 4.176 | 40 | 10000000000 | 0 | 132.9173 | 40.0004 | 7.8811 | 40 | 90.502 | 89.6149 | 50.9587 | 10000000000 | 90.0735 | 3.9746 | 90 | 95.1135 | 90.0584 | 3.3305 | 90 | 96.9831 | 14.5307 | -19.1569 | 69.3871 | 66 | 0.85439
Log | 4100 | 34.1667 | 2014-09-12 04:22 | C13EOAT_test | 0.77727 | -0.37508 | 75.5216 | 280.9559 | 112.0505 | 1.5012 | -0.76127 | 3.9887 | 1.5 | 15.5944 | 27.7986 | 4.8049 | -0.010362 | 168.0392 | 99.7658 | 3.5066 | 103.2724 | 6.11 | 103 | 102.8653 | 104.0387 | 104 | 623.5306 | 21.8108 | 87.433 | 80.6061 | 217.3188 | 216.643 | 403.7037 | 84.0196 | 4.3762 | 84 | 1800.541 | 3.6895 | 1800 | 25.0432 | 3.1092 | 25 | 10000000000 | -10000000000 | 22.7208 | 180.1292 | 89.6076 | 90.0804 | 8.0679 | 90 | 183.4774 | 196.6594 | 202.8183 | 191.719 | 261.2043 | 262.4769 | 236.6507 | 10000000000 | 10000000000 | 40.0831 | 4.1494 | 40 | 10000000000 | 0 | 132.8135 | 39.9846 | 7.8821 | 40 | 90.5024 | 89.6268 | 50.9429 | 10000000000 | 90.061 | 3.9592 | 90 | 95.0969 | 90.0646 | 3.3287 | 90 | 96.9775 | 14.5287 | -19.1596 | 69.368 | 66 | 0.85439
Log | 4101 | 34.175 | 2014-09-12 04:23 | C13EOAT_test | 0.77702 | -0.37508 | 72.689 | 281.9886 | 120.9292 | 1.5058 | -0.76115 | 3.9887 | 1.5 | 15.5951 | 27.796 | 4.8001 | -0.016225 | 167.9091 | 99.7503 | 3.4374 | 103.1878 | 6.11 | 103 | 102.8033 | 104.0347 | 104 | 599.8862 | 21.8429 | 87.3851 | 80.524 | 217.3188 | 216.643 | 403.36 | 83.9546 | 4.3753 | 84 | 1800.308 | 3.6897 | 1800 | 25.0572 | 3.1082 | 25 | 10000000000 | -10000000000 | 22.7231 | 180.1522 | 89.6046 | 90.1022 | 8.0589 | 90 | 183.5406 | 197.103 | 202.7777 | 191.9467 | 261.4713 | 263.3922 | 236.9044 | 10000000000 | 10000000000 | 39.9525 | 4.1426 | 40 | 10000000000 | 0 | 132.7482 | 40.0211 | 7.8798 | 40 | 90.4912 | 89.661 | 50.9198 | 10000000000 | 90.0548 | 3.9474 | 90 | 95.0738 | 90.0761 | 3.3262 | 90 | 96.9775 | 14.5314 | -19.2263 | 69.3747 | 66 | 0.85439
Log | 4102 | 34.1834 | 2014-09-12 04:23 | C13EOAT_test | 0.77656 | -0.37508 | 72.4933 | 281.248 | 111.2126 | 1.5202 | -0.76247 | 3.9889 | 1.5 | 15.6063 | 27.7943 | 4.8292 | -0.0499 | 167.957 | 99.74 | 3.634 | 103.374 | 6.11 | 103 | 102.5888 | 104.0232 | 104 | 574.2843 | 21.8105 | 87.4052 | 80.5518 | 217.3188 | 216.4709 | 403.7037 | 83.9785 | 4.3748 | 84 | 1800.188 | 3.6894 | 1800 | 25.0555 | 3.1075 | 25 | 10000000000 | -10000000000 | 22.7913 | 180.1314 | 89.6025 | 90.1045 | 8.0523 | 90 | 183.6341 | 196.6344 | 202.4126 | 191.9025 | 261.487 | 263.4283 | 237.4599 | 10000000000 | 10000000000 | 39.9316 | 4.1552 | 40 | 10000000000 | 0 | 132.6979 | 40.0433 | 7.8772 | 40 | 90.4802 | 89.6511 | 50.9137 | 10000000000 | 90.0252 | 3.9459 | 90 | 95.0708 | 90.0657 | 3.3246 | 90 | 96.9521 | 14.5298 | -19.1882 | 69.392 | 65.98 | 0.85439
Log | 4103 | 34.1917 | 2014-09-12 04:24 | C13EOAT_test | 0.77703 | -0.37508 | 73.3017 | 281.657 | 115.208 | 1.5116 | -0.76124 | 3.9884 | 1.5 | 15.5912 | 27.7949 | 4.7866 | -0.0091488 | 168.0615 | 99.77 | 3.5062 | 103.2761 | 6.11 | 103 | 102.6594 | 104.0464 | 104 | 573.0231 | 21.8105 | 87.4392 | 80.6223 | 217.3188 | 216.643 | 403.7037 | 84.0308 | 4.3758 | 84 | 1799.785 | 3.6892 | 1800 | 25.052 | 3.1072 | 25 | 10000000000 | -10000000000 | 22.7965 | 180.051 | 89.6203 | 90.0935 | 8.0479 | 90 | 183.5567 | 195.1216 | 201.7774 | 191.7064 | 261.7426 | 263.4574 | 236.5277 | 10000000000 | 10000000000 | 39.871 | 4.1805 | 40 | 10000000000 | 0 | 132.6262 | 40.0703 | 7.8741 | 40 | 90.4734 | 89.5776 | 50.9028 | 10000000000 | 90.0142 | 3.9416 | 90 | 95.0661 | 90.0255 | 3.3244 | 90 | 96.9737 | 14.5294 | -19.1477 | 69.3637 | 65.99 | 0.85439
Log | 4104 | 34.2 | 2014-09-12 04:24 | C13EOAT_test | 0.77707 | -0.37508 | 74.2149 | 281.0837 | 115.8084 | 1.5055 | -0.7611 | 3.9881 | 1.5 | 15.5939 | 27.793 | 4.8724 | 0.00378 | 168.2333 | 99.7628 | 3.4035 | 103.1663 | 6.11 | 103 | 102.4903 | 104.013 | 104 | 569.4821 | 21.8201 | 87.5189 | 80.7145 | 217.3188 | 216.643 | 403.7037 | 84.1167 | 4.3751 | 84 | 1800.11 | 3.6892 | 1800 | 25.0705 | 3.1059 | 25 | 10000000000 | -10000000000 | 22.7782 | 180.1451 | 89.6123 | 90.1129 | 8.0385 | 90 | 183.5581 | 195.3989 | 201.2555 | 191.9984 | 262.0974 | 263.5628 | 236.1072 | 10000000000 | 10000000000 | 39.7924 | 4.2217 | 40 | 10000000000 | 0 | 132.6175 | 40.0693 | 7.8719 | 40 | 90.4633 | 89.6818 | 50.8784 | 10000000000 | 89.9918 | 3.9463 | 90 | 95.0875 | 90.0726 | 3.3219 | 90 | 96.9647 | 14.5299 | -19.0484 | 69.3696 | 65.99 | 0.85439
Log | 4105 | 34.2083 | 2014-09-12 04:25 | C13EOAT_test | 0.77703 | -0.37508 | 76.4066 | 281.5374 | 116.1198 | 1.5053 | -0.76128 | 3.9881 | 1.5 | 15.6022 | 27.837 | 4.8867 | -0.066341 | 167.9278 | 99.7583 | 3.4102 | 103.1685 | 6.11 | 103 | 102.703 | 104.0176 | 104 | 580.0175 | 21.8106 | 87.3812 | 80.5466 | 217.3188 | 216.643 | 403.7037 | 83.9639 | 4.3755 | 84 | 1799.951 | 3.6896 | 1800 | 25.0914 | 3.1045 | 25 | 10000000000 | -10000000000 | 22.7299 | 180.0183 | 89.6414 | 90.095 | 8.0349 | 90 | 183.6083 | 197.1046 | 202.312 | 191.8435 | 261.247 | 262.4824 | 236.0883 | 10000000000 | 10000000000 | 39.8175 | 4.267 | 40 | 10000000000 | 0 | 132.5466 | 40.0512 | 7.8707 | 40 | 90.4626 | 89.5557 | 50.8889 | 10000000000 | 89.9937 | 3.9431 | 90 | 95.068 | 90.0092 | 3.3228 | 90 | 96.972 | 14.5298 | -19.2117 | 69.3845 | 65.98 | 0.85439
Log | 4106 | 34.2167 | 2014-09-12 04:25 | C13EOAT_test | 0.77597 | -0.37508 | 81.2267 | 281.6248 | 115.4587 | 1.5131 | -0.7613 | 3.9885 | 1.5 | 15.6009 | 27.793 | 4.8233 | -0.0018253 | 167.8701 | 99.7438 | 3.4903 | 103.234 | 6.11 | 103 | 102.6018 | 104.0564 | 104 | 608.5009 | 21.8105 | 87.3591 | 80.511 | 217.3188 | 216.643 | 403.7037 | 83.9351 | 4.3751 | 84 | 1800.187 | 3.6895 | 1800 | 25.0224 | 3.105 | 25 | 10000000000 | -10000000000 | 22.8941 | 180.0401 | 89.5546 | 90.0975 | 8.0285 | 90 | 183.5145 | 196.3667 | 201.701 | 191.9513 | 261.3787 | 263.306 | 236.4715 | 10000000000 | 10000000000 | 39.7814 | 4.3133 | 40 | 10000000000 | 0 | 132.5199 | 40.0161 | 7.8711 | 40 | 90.4518 | 89.5883 | 50.8741 | 10000000000 | 90.0016 | 3.9388 | 90 | 95.0917 | 90.02 | 3.3215 | 90 | 96.9781 | 14.5305 | -19.2327 | 69.3836 | 65.95 | 0.85439
Log | 4107 | 34.225 | 2014-09-12 04:26 | C13EOAT_test | 0.77703 | -0.37414 | 75.475 | 281.0262 | 115.1632 | 1.5112 | -0.76247 | 3.9883 | 1.5 | 15.5848 | 27.7935 | 4.7986 | 0.0025666 | 167.9264 | 99.74 | 3.5934 | 103.3334 | 6.11 | 103 | 102.5658 | 104.011 | 104 | 600.7874 | 21.8105 | 87.4083 | 80.518 | 217.3188 | 216.4709 | 403.7037 | 83.9632 | 4.3752 | 84 | 1800.845 | 3.6877 | 1800 | 25.0635 | 3.1033 | 25 | 10000000000 | -10000000000 | 22.9482 | 179.9425 | 89.5716 | 90.0492 | 8.032 | 90 | 183.6031 | 196.1466 | 201.2628 | 192.1244 | 261.7698 | 263.5027 | 236.4897 | 10000000000 | 10000000000 | 39.9308 | 4.3377 | 40 | 10000000000 | 0 | 132.428 | 39.9934 | 7.872 | 40 | 90.4383 | 89.5041 | 50.9432 | 10000000000 | 89.9885 | 3.9468 | 90 | 95.0622 | 89.9712 | 3.3228 | 90 | 96.9569 | 14.5324 | -19.222 | 69.3581 | 65.98 | 0.85439
Log | 4108 | 34.2334 | 2014-09-12 04:26 | C13EOAT_test | 0.77746 | -0.37508 | 76.7397 | 281.885 | 115.0298 | 1.5058 | -0.76122 | 3.9881 | 1.5 | 15.5866 | 27.8698 | 4.8471 | -0.0006985 | 167.8798 | 99.77 | 3.4084 | 103.1783 | 6.11 | 103 | 102.6854 | 104.0289 | 104 | 614.7667 | 21.8105 | 87.3708 | 80.509 | 217.3188 | 216.643 | 403.7037 | 83.9399 | 4.3747 | 84 | 1799.623 | 3.6898 | 1800 | 25.0443 | 3.1029 | 25 | 10000000000 | -10000000000 | 22.8136 | 180.0093 | 89.5084 | 89.9925 | 8.039 | 90 | 183.4973 | 195.6856 | 201.4807 | 191.6766 | 262.2431 | 263.8414 | 236.3951 | 10000000000 | 10000000000 | 40.0288 | 4.34 | 40 | 10000000000 | 0 | 132.307 | 39.9504 | 7.875 | 40 | 90.4392 | 89.5701 | 50.8876 | 10000000000 | 89.9748 | 3.9569 | 90 | 95.0451 | 90.0047 | 3.3221 | 90 | 96.9847 | 14.5299 | -19.261 | 69.3564 | 65.97 | 0.85439
Log | 4109 | 34.2417 | 2014-09-12 04:27 | C13EOAT_test | 0.77703 | -0.37414 | 75.5101 | 281.529 | 113.408 | 1.5058 | -0.76119 | 3.9879 | 1.5 | 15.6023 | 27.793 | 4.7981 | 0.0047472 | 167.8286 | 99.77 | 3.388 | 103.158 | 6.11 | 103 | 102.5428 | 104.047 | 104 | 584.0309 | 21.8189 | 87.3317 | 80.4969 | 217.3188 | 216.643 | 403.7037 | 83.9143 | 4.3775 | 84 | 1799.681 | 3.6902 | 1800 | 25.0902 | 3.1011 | 25 | 10000000000 | -10000000000 | 22.8213 | 179.9491 | 89.4426 | 89.9411 | 8.0485 | 90 | 183.5054 | 196.1329 | 201.7621 | 191.2428 | 261.7392 | 263.3466 | 237.0721 | 10000000000 | 10000000000 | 40.1843 | 4.3108 | 40 | 10000000000 | 0 | 132.2279 | 39.9429 | 7.877 | 40 | 90.4078 | 89.5413 | 50.931 | 10000000000 | 89.9954 | 3.9598 | 90 | 95.0613 | 89.9746 | 3.3233 | 90 | 96.9878 | 14.5294 | -19.2731 | 69.3839 | 65.96 | 0.85439
Log | 4110 | 34.25 | 2014-09-12 04:27 | C13EOAT_test | 0.77678 | -0.37508 | 76.9957 | 281.2498 | 118.0658 | 1.5125 | -0.76249 | 3.9883 | 1.5 | 15.5922 | 27.7887 | 4.7895 | 0.0034545 | 167.8165 | 99.74 | 3.573 | 103.313 | 6.11 | 103 | 102.6112 | 104.0177 | 104 | 559.8813 | 21.8105 | 87.3327 | 80.4838 | 217.3188 | 216.4709 | 403.7037 | 83.9082 | 4.3784 | 84 | 1801.041 | 3.6882 | 1800 | 25.0235 | 3.1017 | 25 | 10000000000 | -10000000000 | 22.8177 | 179.9279 | 89.4324 | 89.9212 | 8.056 | 90 | 183.4087 | 196.7328 | 202.4564 | 191.86 | 261.4163 | 262.6711 | 236.2567 | 10000000000 | 10000000000 | 40.2032 | 4.2711 | 40 | 10000000000 | 0 | 132.2145 | 39.952 | 7.8786 | 40 | 90.4086 | 89.5194 | 50.9059 | 10000000000 | 89.9937 | 3.9725 | 90 | 95.0423 | 89.964 | 3.3245 | 90 | 96.9535 | 14.5293 | -19.2562 | 69.3652 | 65.96 | 0.85439
Log | 4111 | 34.2583 | 2014-09-12 04:28 | C13EOAT_test | 0.77703 | -0.37414 | 74.8967 | 281.6245 | 112.9329 | 1.5082 | -0.76124 | 3.9879 | 1.5 | 15.5916 | 27.793 | 4.7862 | -0.011775 | 167.8157 | 99.7506 | 3.4759 | 103.2265 | 6.11 | 103 | 102.6854 | 104.026 | 104 | 561.4567 | 21.8211 | 87.3214 | 80.4943 | 217.3188 | 216.643 | 403.7037 | 83.9079 | 4.3789 | 84 | 1799.981 | 3.6896 | 1800 | 25.1045 | 3.099 | 25 | 10000000000 | -10000000000 | 22.7511 | 179.8905 | 89.4273 | 89.9185 | 8.0613 | 90 | 183.5374 | 196.2051 | 201.588 | 191.8759 | 261.0801 | 262.9343 | 236.4558 | 10000000000 | 10000000000 | 40.213 | 4.2228 | 40 | 10000000000 | 0 | 132.2748 | 39.9488 | 7.8806 | 40 | 90.3856 | 89.5049 | 50.8751 | 10000000000 | 89.9662 | 3.9942 | 90 | 95.0244 | 89.9453 | 3.3264 | 90 | 96.9688 | 14.5315 | -19.2563 | 69.3686 | 65.95 | 0.85439
Log | 4112 | 34.2667 | 2014-09-12 04:28 | C13EOAT_test | 0.77716 | -0.37508 | 73.7616 | 281.6272 | 120.3539 | 1.5 | -0.76131 | 3.9877 | 1.5 | 15.6044 | 27.8046 | 4.824 | 0.004827 | 167.8685 | 99.77 | 3.5206 | 103.2906 | 6.11 | 103 | 102.5994 | 104.0083 | 104 | 581.2566 | 21.8105 | 87.3465 | 80.5219 | 217.3188 | 216.643 | 403.7037 | 83.9342 | 4.3793 | 84 | 1800.044 | 3.69 | 1800 | 25.0638 | 3.0988 | 25 | 10000000000 | -10000000000 | 22.8461 | 179.9364 | 89.4778 | 89.9661 | 8.0582 | 90 | 183.3665 | 194.6926 | 200.9618 | 191.6144 | 262.115 | 263.2431 | 236.1788 | 10000000000 | 10000000000 | 40.2256 | 4.1762 | 40 | 10000000000 | 0 | 132.274 | 39.9721 | 7.881 | 40 | 90.4038 | 89.5326 | 50.8635 | 10000000000 | 89.9707 | 4.0032 | 90 | 95.0085 | 89.9682 | 3.3272 | 90 | 96.9818 | 14.5253 | -19.248 | 69.3795 | 65.95 | 0.85439
Log | 4113 | 34.275 | 2014-09-12 04:29 | C13EOAT_test | 0.77703 | -0.37508 | 72.3805 | 281.6032 | 110.7856 | 1.5061 | -0.76114 | 3.9876 | 1.5 | 15.5864 | 27.8216 | 4.8224 | 0.0048271 | 167.9208 | 99.77 | 3.4036 | 103.1735 | 6.11 | 103 | 102.6149 | 104.0211 | 104 | 606.9399 | 21.8105 | 87.3877 | 80.5331 | 217.3188 | 216.643 | 403.7037 | 83.9604 | 4.3796 | 84 | 1799.981 | 3.6903 | 1800 | 25.0676 | 3.0977 | 25 | 10000000000 | -10000000000 | 22.7649 | 179.9948 | 89.4791 | 89.9494 | 8.0642 | 90 | 183.4154 | 195.2623 | 201.5266 | 191.7223 | 261.4792 | 262.676 | 236.0122 | 10000000000 | 10000000000 | 40.0699 | 4.1504 | 40 | 10000000000 | 0 | 132.2202 | 40.0048 | 7.8798 | 40 | 90.4147 | 89.58 | 50.8623 | 10000000000 | 89.9861 | 4.0032 | 90 | 94.9859 | 89.9974 | 3.327 | 90 | 96.9823 | 14.5298 | -19.2369 | 69.3556 | 65.95 | 0.85439
Log | 4114 | 34.2833 | 2014-09-12 04:29 | C13EOAT_test | 0.77571 | -0.37508 | 72.9194 | 281.3256 | 118.8011 | 1.5058 | -0.76115 | 3.988 | 1.5 | 15.6001 | 27.8129 | 4.8147 | 0.0029896 | 168.1162 | 99.77 | 3.3812 | 103.1512 | 6.11 | 103 | 102.6637 | 104.0273 | 104 | 616.2354 | 21.8105 | 87.4992 | 80.617 | 217.3188 | 216.643 | 403.7037 | 84.0581 | 4.3793 | 84 | 1800.468 | 3.6895 | 1800 | 25.0838 | 3.0963 | 25 | 10000000000 | -10000000000 | 22.881 | 179.9435 | 89.5067 | 89.9716 | 8.0627 | 90 | 183.3713 | 196.1391 | 202.0173 | 191.5866 | 261.5302 | 262.0212 | 236.4094 | 10000000000 | 10000000000 | 40.0222 | 4.1392 | 40 | 10000000000 | 0 | 132.1007 | 40.037 | 7.878 | 40 | 90.4269 | 89.5166 | 50.8628 | 10000000000 | 90.0209 | 3.9926 | 90 | 95.0762 | 89.9717 | 3.3287 | 90 | 96.981 | 14.5279 | -19.153 | 69.3769 | 65.96 | 0.85439
Log | 4115 | 34.2917 | 2014-09-12 04:30 | C13EOAT_test | 0.77755 | -0.37414 | 75.5472 | 281.4265 | 113.1332 | 1.5023 | -0.76252 | 3.9878 | 1.5 | 15.5989 | 27.7935 | 4.7953 | 0.0033473 | 167.7186 | 99.74 | 3.5866 | 103.3266 | 6.11 | 103 | 102.366 | 103.99 | 104 | 611.7043 | 21.8105 | 87.3033 | 80.4154 | 217.3188 | 216.4709 | 403.7037 | 83.8593 | 4.3801 | 84 | 1800.611 | 3.6889 | 1800 | 25.074 | 3.0954 | 25 | 10000000000 | -10000000000 | 22.8952 | 179.9761 | 89.5146 | 89.9848 | 8.0617 | 90 | 183.4514 | 195.8781 | 201.8351 | 192.0763 | 261.5595 | 262.7166 | 237.3762 | 10000000000 | 10000000000 | 39.8995 | 4.1504 | 40 | 10000000000 | 0 | 132.0573 | 40.0408 | 7.8765 | 40 | 90.4201 | 89.556 | 50.885 | 10000000000 | 90.0111 | 3.9949 | 90 | 95.0524 | 89.9881 | 3.3287 | 90 | 96.9528 | 14.5297 | -19.3246 | 69.3784 | 65.94 | 0.85439
Log | 4116 | 34.3 | 2014-09-12 04:30 | C13EOAT_test | 0.77747 | -0.37414 | 73.0826 | 281.2729 | 112.6188 | 1.4883 | -0.76149 | 3.9876 | 1.5 | 15.5877 | 27.8157 | 4.8256 | -0.017922 | 167.9669 | 99.755 | 3.5484 | 103.3034 | 6.11 | 103 | 102.4344 | 103.9966 | 104 | 574.6678 | 21.8105 | 87.4194 | 80.5475 | 217.3188 | 216.557 | 403.7037 | 83.9835 | 4.3814 | 84 | 1799.515 | 3.6901 | 1800 | 25.0456 | 3.0952 | 25 | 10000000000 | -10000000000 | 22.8868 | 179.9721 | 89.5101 | 90.0206 | 8.056 | 90 | 183.5073 | 196.1491 | 201.7426 | 192.0646 | 261.5972 | 262.7629 | 236.4119 | 10000000000 | 10000000000 | 39.8756 | 4.1734 | 40 | 10000000000 | 0 | 132.1119 | 40.0697 | 7.8731 | 40 | 90.4154 | 89.5567 | 50.866 | 10000000000 | 90.0072 | 3.9947 | 90 | 95.0665 | 89.9861 | 3.3294 | 90 | 96.9818 | 14.5327 | -19.2075 | 69.3639 | 65.93 | 0.85439
Log | 4117 | 34.3083 | 2014-09-12 04:31 | C13EOAT_test | 0.77703 | -0.37414 | 75.0099 | 281.6241 | 119.9267 | 1.5032 | -0.76113 | 3.9874 | 1.5 | 15.6021 | 27.793 | 4.8463 | 0.0034131 | 168.0411 | 99.77 | 3.4269 | 103.1969 | 6.11 | 103 | 102.5495 | 104.0095 | 104 | 561.106 | 21.8146 | 87.4327 | 80.6084 | 217.3188 | 216.643 | 403.7037 | 84.0205 | 4.3811 | 84 | 1800.269 | 3.6894 | 1800 | 25.0769 | 3.0937 | 25 | 10000000000 | -10000000000 | 22.8522 | 179.983 | 89.4982 | 89.9985 | 8.0589 | 90 | 183.5011 | 197.3279 | 202.2731 | 192.2215 | 261.0929 | 262.6687 | 236.857 | 10000000000 | 10000000000 | 39.7775 | 4.2195 | 40 | 10000000000 | 0 | 132.068 | 40.0601 | 7.8712 | 40 | 90.4219 | 89.5612 | 50.8589 | 10000000000 | 90.0127 | 3.9911 | 90 | 95.0435 | 89.9915 | 3.3298 | 90 | 96.9884 | 14.5322 | -19.1616 | 69.3893 | 65.92 | 0.85439
Log | 4118 | 34.3167 | 2014-09-12 04:31 | C13EOAT_test | 0.77416 | -0.37508 | 74.2516 | 281.7857 | 110.0411 | 1.5005 | -0.76122 | 3.9878 | 1.5 | 15.5984 | 27.8092 | 4.8576 | -0.001574 | 168.0101 | 99.77 | 3.3222 | 103.0922 | 6.11 | 103 | 102.6609 | 104.0119 | 104 | 575.8048 | 21.9201 | 87.4161 | 80.594 | 217.3188 | 216.643 | 403.36 | 84.005 | 4.383 | 84 | 1799.788 | 3.6904 | 1800 | 25.1227 | 3.0913 | 25 | 10000000000 | -10000000000 | 22.8967 | 179.9834 | 89.5303 | 90.027 | 8.053 | 90 | 183.5309 | 196.7196 | 202.4218 | 191.9371 | 261.3243 | 262.6184 | 236.4974 | 10000000000 | 10000000000 | 39.7807 | 4.269 | 40 | 10000000000 | 0 | 132.1426 | 40.0611 | 7.8687 | 40 | 90.4177 | 89.5658 | 50.8918 | 10000000000 | 90.0222 | 3.9842 | 90 | 95.0455 | 89.9917 | 3.3302 | 90 | 96.9836 | 14.5316 | -19.176 | 69.3811 | 65.93 | 0.85439
Log | 4119 | 34.325 | 2014-09-12 04:32 | C13EOAT_test | 0.77702 | -0.37508 | 78.3511 | 281.6148 | 113.9404 | 1.5134 | -0.76118 | 3.9875 | 1.5 | 15.5969 | 27.845 | 4.8124 | 0.0048239 | 167.8213 | 99.77 | 3.4849 | 103.2549 | 6.11 | 103 | 102.7584 | 104.006 | 104 | 598.9125 | 21.8105 | 87.3319 | 80.4895 | 217.3188 | 216.643 | 403.36 | 83.9107 | 4.3845 | 84 | 1799.53 | 3.6911 | 1800 | 25.0597 | 3.0914 | 25 | 10000000000 | -10000000000 | 22.8938 | 180.0004 | 89.5656 | 90.0504 | 8.0476 | 90 | 183.478 | 197.075 | 202.8857 | 191.9398 | 261.1514 | 262.5543 | 237.1803 | 10000000000 | 10000000000 | 39.8397 | 4.308 | 40 | 10000000000 | 0 | 132.1074 | 40.0223 | 7.8691 | 40 | 90.4192 | 89.5812 | 50.8748 | 10000000000 | 89.9839 | 3.9969 | 90 | 95.0409 | 90.0002 | 3.3304 | 90 | 96.9796 | 14.5317 | -19.2805 | 69.3786 | 65.92 | 0.85439
Log | 4120 | 34.3334 | 2014-09-12 04:32 | C13EOAT_test | 0.77709 | -0.37508 | 76.0838 | 281.9952 | 112.7589 | 1.5084 | -0.7613 | 3.9871 | 1.5 | 15.5912 | 27.8391 | 4.8666 | -0.02191 | 168.2349 | 99.77 | 3.5188 | 103.2888 | 6.11 | 103 | 102.7041 | 104.0027 | 104 | 610.3999 | 21.8105 | 87.5383 | 80.6966 | 217.3188 | 216.643 | 403.7037 | 84.1174 | 4.3836 | 84 | 1799.805 | 3.6907 | 1800 | 25.0317 | 3.0914 | 25 | 10000000000 | -10000000000 | 22.8535 | 179.9266 | 89.5192 | 90.0081 | 8.0535 | 90 | 183.3893 | 196.5941 | 202.3804 | 191.5888 | 261.5292 | 262.9998 | 236.8802 | 10000000000 | 10000000000 | 39.9237 | 4.3361 | 40 | 10000000000 | 0 | 132.0163 | 39.965 | 7.8717 | 40 | 90.4161 | 89.5105 | 50.9005 | 10000000000 | 90.0078 | 3.9877 | 90 | 95.0375 | 89.9633 | 3.3321 | 90 | 96.983 | 14.5304 | -19.0734 | 69.3658 | 65.91 | 0.85439
Log | 4121 | 34.3417 | 2014-09-12 04:33 | C13EOAT_test | 0.77643 | -0.37414 | 72.2315 | 281.2502 | 116.676 | 1.5034 | -0.76131 | 3.987 | 1.5 | 15.6022 | 27.9122 | 4.8416 | 0.004827 | 167.7373 | 99.77 | 3.4033 | 103.1733 | 6.11 | 103 | 102.4832 | 103.9984 | 104 | 616.9355 | 21.8105 | 87.3008 | 80.4365 | 217.3188 | 216.643 | 403.7037 | 83.8687 | 4.3849 | 84 | 1799.915 | 3.6905 | 1800 | 25.0751 | 3.0897 | 25 | 10000000000 | -10000000000 | 22.9191 | 179.9993 | 89.5163 | 89.9967 | 8.055 | 90 | 183.388 | 195.4986 | 201.2862 | 192.0031 | 261.4527 | 263.2164 | 237.2715 | 10000000000 | 10000000000 | 40.044 | 4.3395 | 40 | 10000000000 | 0 | 131.9263 | 39.9501 | 7.8734 | 40 | 90.4165 | 89.5828 | 50.9181 | 10000000000 | 89.9985 | 3.9924 | 90 | 95.0542 | 89.9997 | 3.3316 | 90 | 96.9784 | 14.5277 | -19.3335 | 69.3803 | 65.91 | 0.85439
Log | 4122 | 34.35 | 2014-09-12 04:33 | C13EOAT_test | 0.77685 | -0.37508 | 74.6543 | 281.5031 | 112.6758 | 1.5095 | -0.76121 | 3.9868 | 1.5 | 15.6369 | 27.8691 | 4.8621 | 0.0047872 | 167.6157 | 99.77 | 3.4397 | 103.2097 | 6.11 | 103 | 102.4947 | 104.0031 | 104 | 591.233 | 21.8114 | 87.2284 | 80.3874 | 217.3188 | 216.643 | 403.7037 | 83.8079 | 4.3878 | 84 | 1799.782 | 3.6904 | 1800 | 25.0383 | 3.0898 | 25 | 10000000000 | -10000000000 | 22.9738 | 179.9222 | 89.4971 | 89.9743 | 8.0591 | 90 | 183.309 | 195.7518 | 201.7317 | 192.0145 | 261.1939 | 262.6099 | 237.1248 | 10000000000 | 10000000000 | 40.1228 | 4.3263 | 40 | 10000000000 | 0 | 131.8616 | 39.9169 | 7.8773 | 40 | 90.4214 | 89.5008 | 50.8912 | 10000000000 | 90.0223 | 3.984 | 90 | 95.061 | 89.9611 | 3.3336 | 90 | 96.9828 | 14.5304 | -19.3826 | 69.4489 | 65.9 | 0.85439
Log | 4123 | 34.3583 | 2014-09-12 04:34 | C13EOAT_test | 0.77667 | -0.37508 | 74.0717 | 281.2811 | 117.5807 | 1.505 | -0.7612 | 3.9872 | 1.5 | 15.5945 | 27.793 | 4.8363 | 0.0038988 | 168.0943 | 99.77 | 3.4853 | 103.2553 | 6.11 | 103 | 102.4916 | 103.9909 | 104 | 572.1888 | 21.8106 | 87.452 | 80.6423 | 217.3188 | 216.643 | 403.7037 | 84.0472 | 4.3869 | 84 | 1799.722 | 3.6904 | 1800 | 25.025 | 3.0897 | 25 | 10000000000 | -10000000000 | 22.8504 | 179.9341 | 89.5125 | 89.9718 | 8.0605 | 90 | 183.3609 | 197.2875 | 202.5757 | 191.7053 | 261.4243 | 262.6196 | 237.0358 | 10000000000 | 10000000000 | 40.1721 | 4.2905 | 40 | 10000000000 | 0 | 131.9343 | 39.916 | 7.8801 | 40 | 90.4139 | 89.5202 | 50.9134 | 10000000000 | 89.9879 | 3.9979 | 90 | 95.0518 | 89.9671 | 3.3347 | 90 | 96.9807 | 14.5284 | -19.1277 | 69.3678 | 65.9 | 0.85456
Log | 4124 | 34.3667 | 2014-09-12 04:34 | C13EOAT_test | 0.77734 | -0.37508 | 78.2337 | 281.7883 | 117.2331 | 1.5074 | -0.76131 | 3.9871 | 1.5 | 15.6374 | 27.8278 | 4.8798 | 0.0043551 | 167.9087 | 99.77 | 3.4646 | 103.2345 | 6.11 | 103 | 102.4617 | 103.9897 | 104 | 562.5671 | 21.8105 | 87.3682 | 80.5404 | 217.3188 | 216.643 | 403.7037 | 83.9543 | 4.3875 | 84 | 1799.477 | 3.6911 | 1800 | 25.0498 | 3.0886 | 25 | 10000000000 | -10000000000 | 22.974 | 179.9254 | 89.4982 | 89.9856 | 8.0593 | 90 | 183.3104 | 197.5421 | 202.2599 | 191.7699 | 260.9635 | 262.1934 | 236.8811 | 10000000000 | 10000000000 | 40.1997 | 4.2467 | 40 | 10000000000 | 0 | 132.0082 | 39.9365 | 7.8818 | 40 | 90.4096 | 89.5159 | 50.9354 | 10000000000 | 90.0028 | 3.995 | 90 | 95.0562 | 89.9627 | 3.3356 | 90 | 96.9835 | 14.5265 | -19.2296 | 69.4419 | 65.9 | 0.85445
Log | 4125 | 34.375 | 2014-09-12 04:35 | C13EOAT_test | 0.77683 | -0.37508 | 77.4484 | 281.7292 | 115.3833 | 1.5029 | -0.76257 | 3.987 | 1.5 | 15.631 | 27.793 | 4.8514 | 0.0033788 | 167.6878 | 99.74 | 3.6509 | 103.3909 | 6.11 | 103 | 102.4211 | 103.9473 | 104 | 560.0931 | 21.8105 | 87.2897 | 80.3981 | 217.3188 | 216.4709 | 404.0474 | 83.8439 | 4.3882 | 84 | 1800.715 | 3.6879 | 1800 | 25.0176 | 3.0889 | 25 | 10000000000 | -10000000000 | 22.9676 | 179.9246 | 89.4759 | 89.9939 | 8.059 | 90 | 183.4613 | 198.0298 | 203.5101 | 191.7416 | 261.0031 | 262.1701 | 236.8901 | 10000000000 | 10000000000 | 40.2034 | 4.2014 | 40 | 10000000000 | 0 | 132.0582 | 39.9811 | 7.8813 | 40 | 90.4073 | 89.5173 | 51.0048 | 10000000000 | 90.0219 | 3.9865 | 90 | 95.0211 | 89.9623 | 3.3362 | 90 | 96.9479 | 14.5257 | -19.3419 | 69.4287 | 65.89 | 0.85447
Log | 4126 | 34.3834 | 2014-09-12 04:35 | C13EOAT_test | 0.77676 | -0.37508 | 81.9009 | 281.2509 | 115.537 | 1.4847 | -0.76117 | 3.9871 | 1.5 | 15.6224 | 27.8954 | 4.9059 | -0.1123 | 168.2216 | 99.77 | 3.4383 | 103.2083 | 6.11 | 103 | 102.3591 | 103.9976 | 104 | 575.7429 | 21.9361 | 87.5283 | 80.6933 | 217.3188 | 216.643 | 403.7037 | 84.1108 | 4.3882 | 84 | 1799.662 | 3.6896 | 1800 | 25.0237 | 3.0885 | 25 | 10000000000 | -10000000000 | 23.0535 | 179.9382 | 89.4796 | 89.9819 | 8.0624 | 90 | 183.4446 | 195.6879 | 201.5211 | 191.9847 | 261.6334 | 262.8483 | 237.1523 | 10000000000 | 10000000000 | 40.1492 | 4.1622 | 40 | 10000000000 | 0 | 132.0733 | 39.9991 | 7.8807 | 40 | 90.4137 | 89.5246 | 51.0566 | 10000000000 | 90.0292 | 3.9847 | 90 | 95.0658 | 89.9691 | 3.3369 | 90 | 96.9826 | 14.5305 | -19.0767 | 69.4227 | 65.9 | 0.8545
Log | 4127 | 34.3917 | 2014-09-12 04:36 | C13EOAT_test | 0.77643 | -0.37414 | 82.5542 | 281.2843 | 113.9268 | 1.5044 | -0.76121 | 3.9873 | 1.5 | 15.5872 | 27.8761 | 4.8689 | -0.043746 | 167.9734 | 99.77 | 3.4167 | 103.1867 | 6.11 | 103 | 102.3366 | 103.9975 | 104 | 603.322 | 21.8105 | 87.419 | 80.5543 | 217.3188 | 216.643 | 403.7037 | 83.9867 | 4.388 | 84 | 1799.757 | 3.69 | 1800 | 25.0479 | 3.0877 | 25 | 10000000000 | -10000000000 | 22.9367 | 179.937 | 89.4819 | 89.9812 | 8.0638 | 90 | 183.4879 | 197.5055 | 203.044 | 191.92 | 260.9821 | 262.4207 | 236.1851 | 10000000000 | 10000000000 | 40.0252 | 4.1481 | 40 | 10000000000 | 0 | 131.9917 | 40.0359 | 7.878 | 40 | 90.4202 | 89.5168 | 51.0559 | 10000000000 | 89.995 | 3.9975 | 90 | 95.048 | 89.9685 | 3.3375 | 90 | 96.9836 | 14.5321 | -19.2157 | 69.3618 | 65.9 | 0.85452
Log | 4128 | 34.4 | 2014-09-12 04:36 | C13EOAT_test | 0.77738 | -0.37508 | 77.696 | 281.7281 | 117.5949 | 1.4329 | -0.76132 | 3.9877 | 1.5 | 15.6412 | 27.954 | 4.8854 | -0.020217 | 168.0325 | 99.77 | 3.5323 | 103.3023 | 6.11 | 103 | 102.2589 | 104.0078 | 104 | 616.4694 | 21.8106 | 87.4355 | 80.597 | 217.3188 | 216.643 | 403.7037 | 84.0162 | 4.3874 | 84 | 1799.679 | 3.6905 | 1800 | 25.0441 | 3.0873 | 25 | 10000000000 | -10000000000 | 22.8857 | 180.0161 | 89.5045 | 90.0179 | 8.0589 | 90 | 183.4283 | 195.4371 | 201.6246 | 191.861 | 261.8142 | 262.7475 | 236.3866 | 10000000000 | 10000000000 | 39.9327 | 4.1542 | 40 | 10000000000 | 0 | 131.8831 | 40.0722 | 7.874 | 40 | 90.43 | 89.586 | 51.0597 | 10000000000 | 90.0304 | 3.983 | 90 | 95.0457 | 90.008 | 3.3369 | 90 | 96.9852 | 14.5317 | -19.173 | 69.4594 | 65.9 | 0.85457
Log | 4129 | 34.4083 | 2014-09-12 04:37 | C13EOAT_test | 0.77677 | -0.37414 | 77.0166 | 281.6324 | 112.0431 | 1.5009 | -0.76127 | 3.9875 | 1.5 | 15.5895 | 27.8044 | 4.8519 | 0.004262 | 168.0706 | 99.77 | 3.4327 | 103.2027 | 6.11 | 103 | 102.3821 | 104.0122 | 104 | 590.1698 | 21.8105 | 87.4477 | 80.6229 | 217.3188 | 216.643 | 403.7037 | 84.0353 | 4.3867 | 84 | 1800.249 | 3.6898 | 1800 | 25.0224 | 3.0872 | 25 | 10000000000 | -10000000000 | 22.8644 | 179.9493 | 89.4994 | 89.9982 | 8.0624 | 90 | 183.4716 | 196.305 | 202.0823 | 191.7035 | 261.6754 | 263.1375 | 236.6652 | 10000000000 | 10000000000 | 39.8788 | 4.1746 | 40 | 10000000000 | 0 | 131.9187 | 40.0905 | 7.8701 | 40 | 90.4211 | 89.5282 | 51.0706 | 10000000000 | 90.0088 | 3.9885 | 90 | 95.0577 | 89.9747 | 3.3382 | 90 | 96.9834 | 14.5299 | -19.1471 | 69.3616 | 65.89 | 0.85464
Log | 4130 | 34.4167 | 2014-09-12 04:37 | C13EOAT_test | 0.77686 | -0.37414 | 78.7273 | 281.6273 | 118.1106 | 1.5025 | -0.76121 | 3.9875 | 1.5 | 15.5898 | 27.7951 | 4.816 | -0.089515 | 168.0347 | 99.77 | 3.397 | 103.1669 | 6.11 | 103 | 102.5389 | 104.0085 | 104 | 567.9733 | 22.0296 | 87.4372 | 80.5975 | 217.3188 | 216.643 | 403.36 | 84.0174 | 4.3863 | 84 | 1799.752 | 3.6908 | 1800 | 25.0343 | 3.0864 | 25 | 10000000000 | -10000000000 | 22.9148 | 180.0269 | 89.5584 | 90.0247 | 8.058 | 90 | 183.3701 | 196.3952 | 201.7286 | 191.8729 | 261.1625 | 262.8965 | 236.3586 | 10000000000 | 10000000000 | 39.8428 | 4.2127 | 40 | 10000000000 | 0 | 131.9895 | 40.0873 | 7.8669 | 40 | 90.422 | 89.605 | 51.0742 | 10000000000 | 89.9978 | 3.9922 | 90 | 95.0335 | 90.0135 | 3.3378 | 90 | 96.9847 | 14.5315 | -19.1724 | 69.3653 | 65.87 | 0.85464
Log | 4131 | 34.425 | 2014-09-12 04:38 | C13EOAT_test | 0.7765 | -0.37508 | 76.9535 | 281.6248 | 118.7208 | 1.474 | -0.76114 | 3.9877 | 1.5 | 15.6541 | 27.7971 | 4.7965 | -0.056694 | 168.0482 | 99.77 | 3.39 | 103.16 | 6.11 | 103 | 102.6253 | 103.9814 | 104 | 569.7891 | 21.8159 | 87.4519 | 80.5963 | 217.3188 | 216.643 | 403.36 | 84.0241 | 4.3859 | 84 | 1800.243 | 3.6901 | 1800 | 25.0078 | 3.0868 | 25 | 10000000000 | -10000000000 | 22.9173 | 179.9209 | 89.5064 | 90.0167 | 8.059 | 90 | 183.4637 | 196.7531 | 201.8068 | 192.0177 | 260.8875 | 262.1677 | 236.1335 | 10000000000 | 10000000000 | 39.8061 | 4.2562 | 40 | 10000000000 | 0 | 132.0134 | 40.0857 | 7.8636 | 40 | 90.4158 | 89.505 | 51.0709 | 10000000000 | 89.9802 | 3.9968 | 90 | 95.0406 | 89.9604 | 3.34 | 90 | 96.9786 | 14.5271 | -19.1737 | 69.4736 | 65.86 | 0.85458
Log | 4132 | 34.4333 | 2014-09-12 04:38 | C13EOAT_test | 0.77758 | -0.37508 | 74.0084 | 281.5859 | 118.9052 | 1.5052 | -0.76115 | 3.9879 | 1.5 | 15.651 | 27.8613 | 4.8271 | -0.049253 | 167.8901 | 99.77 | 3.4625 | 103.2325 | 6.11 | 103 | 102.6011 | 103.9981 | 104 | 586.997 | 21.9464 | 87.36 | 80.5301 | 217.3188 | 216.643 | 403.7037 | 83.9451 | 4.3856 | 84 | 1799.928 | 3.6906 | 1800 | 25.0363 | 3.0857 | 25 | 10000000000 | -10000000000 | 22.9578 | 179.969 | 89.5186 | 90.0164 | 8.0584 | 90 | 183.3579 | 197.1311 | 202.4605 | 191.8266 | 261.1966 | 262.8623 | 236.4015 | 10000000000 | 10000000000 | 39.8242 | 4.2947 | 40 | 10000000000 | 0 | 132.0135 | 40.0808 | 7.8606 | 40 | 90.419 | 89.55 | 51.0494 | 10000000000 | 90.0175 | 3.9833 | 90 | 95.0708 | 89.9845 | 3.3397 | 90 | 96.9785 | 14.5305 | -19.2399 | 69.4748 | 65.86 | 0.85454
Log | 4133 | 34.4417 | 2014-09-12 04:39 | C13EOAT_test | 0.77707 | -0.37508 | 75.0531 | 281.6852 | 109.6233 | 1.504 | -0.76116 | 3.988 | 1.5 | 15.6464 | 27.7998 | 4.868 | -0.042902 | 167.6587 | 99.77 | 3.4151 | 103.1851 | 6.11 | 103 | 102.4444 | 104.0023 | 104 | 599.4312 | 21.8105 | 87.2598 | 80.3989 | 217.3188 | 216.643 | 403.7037 | 83.8293 | 4.3874 | 84 | 1800.043 | 3.6903 | 1800 | 25.0002 | 3.086 | 25 | 10000000000 | -10000000000 | 22.8577 | 179.9536 | 89.5048 | 90.0206 | 8.0571 | 90 | 183.299 | 196.3624 | 202.2892 | 191.788 | 261.4881 | 262.6511 | 236.5565 | 10000000000 | 10000000000 | 39.9078 | 4.3217 | 40 | 10000000000 | 0 | 131.9558 | 40.0457 | 7.8598 | 40 | 90.4139 | 89.5396 | 51.0059 | 10000000000 | 89.9911 | 3.9928 | 90 | 95.0429 | 89.9768 | 3.3403 | 90 | 96.983 | 14.534 | -19.3711 | 69.4735 | 65.86 | 0.85457
Log | 4134 | 34.45 | 2014-09-12 04:39 | C13EOAT_test | 0.77654 | -0.37508 | 70.0641 | 281.2602 | 114.0783 | 1.494 | -0.76121 | 3.9879 | 1.5 | 15.6508 | 27.9183 | 4.8803 | 0.0025822 | 167.9567 | 99.77 | 3.4646 | 103.2345 | 6.11 | 103 | 102.532 | 103.9824 | 104 | 611.5845 | 21.8105 | 87.4229 | 80.5338 | 217.3188 | 216.643 | 403.7037 | 83.9784 | 4.3879 | 84 | 1799.992 | 3.6904 | 1800 | 25.0349 | 3.085 | 25 | 10000000000 | -10000000000 | 22.9203 | 179.9339 | 89.5611 | 89.9937 | 8.0604 | 90 | 183.3792 | 196.3382 | 201.7316 | 191.8891 | 261.6332 | 262.8677 | 236.2809 | 10000000000 | 10000000000 | 40.0332 | 4.3261 | 40 | 10000000000 | 0 | 131.8653 | 39.9989 | 7.8607 | 40 | 90.4148 | 89.5191 | 50.9725 | 10000000000 | 90.0071 | 3.9863 | 90 | 95.0589 | 89.9669 | 3.3415 | 90 | 96.9916 | 14.5325 | -19.2362 | 69.4785 | 65.85 | 0.85451
Log | 4135 | 34.4583 | 2014-09-12 04:40 | C13EOAT_test | 0.77672 | -0.37508 | 71.4591 | 281.2517 | 126.2596 | 1.5054 | -0.76252 | 3.9876 | 1.5 | 15.6436 | 27.7931 | 4.7979 | 0.0034205 | 167.4308 | 99.77 | 3.5693 | 103.3393 | 6.11 | 103 | 102.5075 | 103.9829 | 104 | 614.8521 | 21.7543 | 87.1605 | 80.2704 | 217.3188 | 216.4709 | 403.7037 | 83.7154 | 4.3908 | 84 | 1799.922 | 3.689 | 1800 | 25.034 | 3.0845 | 25 | 10000000000 | -10000000000 | 22.9193 | 179.9432 | 89.5416 | 90.0472 | 8.0507 | 90 | 183.3789 | 197.3683 | 202.8727 | 192.1134 | 260.7018 | 262.1895 | 236.1732 | 10000000000 | 10000000000 | 40.119 | 4.3154 | 40 | 10000000000 | 0 | 131.9371 | 39.9986 | 7.8605 | 40 | 90.4151 | 89.5281 | 50.9446 | 10000000000 | 89.9842 | 3.992 | 90 | 95.0232 | 89.9716 | 3.3422 | 90 | 96.9861 | 14.5328 | -19.4996 | 69.4659 | 65.85 | 0.85457
Log | 4136 | 34.4667 | 2014-09-12 04:40 | C13EOAT_test | 0.77671 | -0.37508 | 73.5429 | 281.252 | 105.2724 | 1.5022 | -0.76111 | 3.9879 | 1.5 | 15.6288 | 27.7937 | 4.8429 | 0.0034021 | 168.3625 | 99.77 | 3.363 | 103.1329 | 6.11 | 103 | 102.6707 | 103.9972 | 104 | 595.6913 | 21.8106 | 87.5997 | 80.7628 | 217.3188 | 216.643 | 403.7037 | 84.1813 | 4.389 | 84 | 1799.558 | 3.6902 | 1800 | 25.0581 | 3.0831 | 25 | 10000000000 | -10000000000 | 22.8858 | 179.9129 | 89.543 | 90.0125 | 8.055 | 90 | 183.3565 | 197.5355 | 202.1194 | 192.2557 | 260.3881 | 262.0671 | 235.9771 | 10000000000 | 10000000000 | 40.1481 | 4.284 | 40 | 10000000000 | 0 | 132.016 | 40.0009 | 7.8605 | 40 | 90.4252 | 89.4877 | 50.9385 | 10000000000 | 90.0035 | 3.9822 | 90 | 95.0502 | 89.9565 | 3.3435 | 90 | 96.9797 | 14.5353 | -19.0072 | 69.444 | 65.86 | 0.85464
Log | 4137 | 34.475 | 2014-09-12 04:41 | C13EOAT_test | 0.77711 | -0.37508 | 74.7528 | 281.5827 | 115.4493 | 1.5014 | -0.76119 | 3.9879 | 1.5 | 15.6334 | 27.822 | 4.7968 | -0.047416 | 167.8659 | 99.77 | 3.3635 | 103.1335 | 6.11 | 103 | 102.5859 | 104.0013 | 104 | 569.0686 | 21.8479 | 87.352 | 80.5139 | 217.3188 | 216.643 | 403.7037 | 83.933 | 4.3905 | 84 | 1799.848 | 3.6898 | 1800 | 25.0291 | 3.0831 | 25 | 10000000000 | -10000000000 | 22.9075 | 180.0208 | 89.5672 | 90.0413 | 8.0485 | 90 | 183.2828 | 197.7919 | 202.1998 | 191.6886 | 260.9333 | 261.9035 | 236.1476 | 10000000000 | 10000000000 | 40.2324 | 4.2475 | 40 | 10000000000 | 0 | 132.2239 | 40.0095 | 7.8599 | 40 | 90.4285 | 89.5923 | 50.9196 | 10000000000 | 90.0037 | 3.9778 | 90 | 95.0409 | 90.0104 | 3.3414 | 90 | 96.9841 | 14.5337 | -19.2561 | 69.4493 | 65.85 | 0.85453
Log | 4138 | 34.4833 | 2014-09-12 04:41 | C13EOAT_test | 0.77693 | -0.37414 | 74.217 | 281.6288 | 116.2734 | 1.5073 | -0.76248 | 3.9879 | 1.5 | 15.6561 | 27.793 | 4.8285 | -0.032606 | 167.8204 | 99.77 | 3.5459 | 103.3159 | 6.11 | 103 | 102.4435 | 103.9867 | 104 | 562.8058 | 21.8105 | 87.3336 | 80.4868 | 217.3188 | 216.4709 | 403.7037 | 83.9102 | 4.3904 | 84 | 1799.628 | 3.6896 | 1800 | 25.0486 | 3.0821 | 25 | 10000000000 | -10000000000 | 22.9664 | 179.9828 | 89.5631 | 90.0477 | 8.0449 | 90 | 183.3872 | 197.4653 | 202.3922 | 191.9286 | 261.32 | 262.3271 | 236.381 | 10000000000 | 10000000000 | 40.18 | 4.2024 | 40 | 10000000000 | 0 | 132.4482 | 40.0417 | 7.8575 | 40 | 90.4214 | 89.5614 | 50.9487 | 10000000000 | 90.0476 | 3.957 | 90 | 95.0465 | 89.9914 | 3.3419 | 90 | 96.9813 | 14.5319 | -19.2832 | 69.487 | 65.85 | 0.85452
Log | 4139 | 34.4917 | 2014-09-12 04:42 | C13EOAT_test | 0.77703 | -0.37414 | 74.9063 | 281.6252 | 112.944 | 1.4885 | -0.76237 | 3.9877 | 1.5 | 15.6369 | 27.7944 | 4.8576 | -0.038814 | 168.0161 | 99.77 | 3.695 | 103.465 | 6.11 | 103 | 102.5712 | 103.9784 | 104 | 562.3651 | 21.8105 | 87.4335 | 80.5826 | 217.3188 | 216.4709 | 403.7037 | 84.008 | 4.3904 | 84 | 1800.277 | 3.688 | 1800 | 24.997 | 3.0829 | 25 | 10000000000 | -10000000000 | 22.9752 | 179.9489 | 89.5524 | 90.0466 | 8.0421 | 90 | 183.44 | 197.5312 | 202.7337 | 192.1085 | 260.9467 | 262.691 | 237.1712 | 10000000000 | 10000000000 | 40.1499 | 4.1605 | 40 | 10000000000 | 0 | 132.4679 | 40.0538 | 7.8554 | 40 | 90.4315 | 89.5174 | 50.8803 | 10000000000 | 89.9971 | 3.9697 | 90 | 95.0355 | 89.9745 | 3.3425 | 90 | 96.9776 | 14.5322 | -19.1874 | 69.4524 | 65.83 | 0.85452
Log | 4140 | 34.5 | 2014-09-12 04:42 | C13EOAT_test | 0.77734 | -0.37508 | 75.0589 | 281.3162 | 117.8527 | 1.5093 | -0.76121 | 3.9875 | 1.5 | 15.6381 | 27.871 | 4.9407 | -0.079999 | 168.2199 | 99.77 | 3.4713 | 103.2413 | 6.11 | 103 | 102.5644 | 103.9962 | 104 | 587.9293 | 21.8105 | 87.5389 | 80.6809 | 217.3188 | 216.643 | 403.7037 | 84.1099 | 4.3889 | 84 | 1800.078 | 3.6892 | 1800 | 25.0874 | 3.0801 | 25 | 10000000000 | -10000000000 | 23.0427 | 180.0483 | 89.5967 | 90.0689 | 8.0349 | 90 | 183.4065 | 196.8962 | 202.4547 | 192.2005 | 260.9361 | 262.8278 | 237.2677 | 10000000000 | 10000000000 | 40.057 | 4.1391 | 40 | 10000000000 | 0 | 132.5877 | 40.095 | 7.8506 | 40 | 90.467 | 89.5813 | 50.9359 | 10000000000 | 90.0147 | 3.9597 | 90 | 95.0561 | 90.0242 | 3.3409 | 90 | 96.9811 | 14.5313 | -19.089 | 69.4529 | 65.83 | 0.8545
Log | 4141 | 34.5084 | 2014-09-12 04:43 | C13EOAT_test | 0.77703 | -0.37508 | 75.9088 | 281.2947 | 116.7615 | 1.5015 | -0.76112 | 3.9878 | 1.5 | 15.6498 | 27.9641 | 4.9344 | -0.15263 | 168.1513 | 99.77 | 3.444 | 103.214 | 6.11 | 103 | 102.5529 | 104.0026 | 104 | 613.7267 | 21.8105 | 87.5264 | 80.6249 | 217.3188 | 216.643 | 403.7037 | 84.0756 | 4.3868 | 84 | 1799.932 | 3.69 | 1800 | 25.0224 | 3.0806 | 25 | 10000000000 | -10000000000 | 22.9584 | 180.0788 | 89.6169 | 90.0977 | 8.026 | 90 | 183.3445 | 196.8598 | 202.4509 | 192.1949 | 261.2278 | 263.2771 | 237.6455 | 10000000000 | 10000000000 | 39.989 | 4.142 | 40 | 10000000000 | 0 | 132.6371 | 40.0986 | 7.8466 | 40 | 90.4626 | 89.6162 | 50.9236 | 10000000000 | 90.0187 | 3.953 | 90 | 95.0892 | 90.0394 | 3.3395 | 90 | 96.9751 | 14.5349 | -19.1451 | 69.4814 | 65.83 | 0.85459
Log | 4142 | 34.5167 | 2014-09-12 04:43 | C13EOAT_test | 0.77681 | -0.37414 | 75.1014 | 281.9961 | 113.8185 | 1.5042 | -0.76116 | 3.9877 | 1.5 | 15.644 | 27.891 | 4.868 | 0.0014083 | 168.0355 | 99.77 | 3.4715 | 103.2415 | 6.11 | 103 | 102.524 | 104.0124 | 104 | 615.7782 | 21.8105 | 87.4363 | 80.5992 | 217.3188 | 216.643 | 403.7037 | 84.0178 | 4.3854 | 84 | 1800.613 | 3.6891 | 1800 | 25.0348 | 3.0799 | 25 | 10000000000 | -10000000000 | 23.0172 | 180.0307 | 89.5711 | 90.0416 | 8.031 | 90 | 183.2574 | 195.8043 | 201.7065 | 192.1805 | 261.4822 | 263.1506 | 237.3423 | 10000000000 | 10000000000 | 39.8407 | 4.1671 | 40 | 10000000000 | 0 | 132.6869 | 40.1153 | 7.8415 | 40 | 90.4499 | 89.5808 | 50.8927 | 10000000000 | 90.0113 | 3.9527 | 90 | 95.0392 | 90.0154 | 3.3398 | 90 | 96.984 | 14.5321 | -19.1708 | 69.4653 | 65.82 | 0.85467
Log | 4143 | 34.525 | 2014-09-12 04:44 | C13EOAT_test | 0.77703 | -0.37508 | 71.9055 | 281.3252 | 112.6658 | 1.5032 | -0.76121 | 3.9876 | 1.5 | 15.6309 | 27.9047 | 4.8553 | 0.00066882 | 167.824 | 99.77 | 3.39 | 103.16 | 6.11 | 103 | 102.5227 | 103.9889 | 104 | 591.9803 | 21.8775 | 87.3353 | 80.4887 | 217.3188 | 216.643 | 403.7037 | 83.912 | 4.3855 | 84 | 1799.911 | 3.69 | 1800 | 25.073 | 3.0783 | 25 | 10000000000 | -10000000000 | 22.9348 | 179.9591 | 89.5615 | 90.0583 | 8.0253 | 90 | 183.4328 | 197.5367 | 202.4785 | 192.1931 | 260.8842 | 262.5412 | 236.2114 | 10000000000 | 10000000000 | 39.8227 | 4.203 | 40 | 10000000000 | 0 | 132.6426 | 40.095 | 7.8384 | 40 | 90.4385 | 89.5206 | 50.8615 | 10000000000 | 90.0024 | 3.9564 | 90 | 95.0389 | 89.9796 | 3.341 | 90 | 96.978 | 14.5338 | -19.2813 | 69.4448 | 65.82 | 0.85456
Log | 4144 | 34.5333 | 2014-09-12 04:44 | C13EOAT_test | 0.77448 | -0.37508 | 73.3454 | 281.3584 | 117.5994 | 1.4489 | -0.76133 | 3.988 | 1.5 | 15.6294 | 27.8683 | 4.9269 | -0.037759 | 168.1066 | 99.77 | 3.4021 | 103.1721 | 6.11 | 103 | 102.5433 | 103.9989 | 104 | 563.2873 | 22.0097 | 87.4452 | 80.6614 | 217.3188 | 216.643 | 403.7037 | 84.0533 | 4.3845 | 84 | 1799.672 | 3.6907 | 1800 | 25.079 | 3.0773 | 25 | 10000000000 | -10000000000 | 22.9922 | 180.0136 | 89.5608 | 90.0455 | 8.0248 | 90 | 183.4737 | 196.435 | 201.5995 | 191.9988 | 261.3525 | 262.8663 | 236.8551 | 10000000000 | 10000000000 | 39.8222 | 4.2475 | 40 | 10000000000 | 0 | 132.8027 | 40.0974 | 7.8343 | 40 | 90.4243 | 89.5893 | 50.8835 | 10000000000 | 89.9991 | 3.9593 | 90 | 95.0432 | 90.0068 | 3.3402 | 90 | 96.981 | 14.5361 | -19.1086 | 69.4467 | 65.82 | 0.85453
Log | 4145 | 34.5417 | 2014-09-12 04:45 | C13EOAT_test | 0.77734 | -0.37508 | 73.7869 | 281.5209 | 116.0743 | 1.5018 | -0.7613 | 3.988 | 1.5 | 15.6512 | 27.8037 | 4.9302 | -0.0017133 | 168.0572 | 99.77 | 3.4374 | 103.2074 | 6.11 | 103 | 102.437 | 103.9872 | 104 | 566.9291 | 21.8784 | 87.4355 | 80.6217 | 217.3188 | 216.643 | 403.7037 | 84.0286 | 4.3842 | 84 | 1799.545 | 3.691 | 1800 | 25.0282 | 3.0775 | 25 | 10000000000 | -10000000000 | 22.9746 | 180.0228 | 89.5402 | 90.0325 | 8.0246 | 90 | 183.4775 | 195.2726 | 201.3523 | 192.3416 | 261.5958 | 263.3546 | 237.2663 | 10000000000 | 10000000000 | 39.7954 | 4.2937 | 40 | 10000000000 | 0 | 132.9118 | 40.0616 | 7.8329 | 40 | 90.4228 | 89.6 | 50.8451 | 10000000000 | 90.0032 | 3.9594 | 90 | 95.0409 | 90.0114 | 3.3398 | 90 | 96.9794 | 14.5349 | -19.1483 | 69.484 | 65.82 | 0.85461
Log | 4146 | 34.55 | 2014-09-12 04:45 | C13EOAT_test | 0.77703 | -0.37508 | 75.5615 | 281.2502 | 110.8761 | 1.5053 | -0.76137 | 3.988 | 1.5 | 15.6491 | 27.8057 | 4.8032 | -0.0146 | 168.218 | 99.77 | 3.4941 | 103.2641 | 6.11 | 103 | 102.6584 | 103.9949 | 104 | 584.1751 | 21.8106 | 87.5342 | 80.6838 | 217.3188 | 216.643 | 403.7037 | 84.109 | 4.3831 | 84 | 1800.032 | 3.6901 | 1800 | 25.0061 | 3.0773 | 25 | 10000000000 | -10000000000 | 23.0243 | 179.9981 | 89.5451 | 90.0121 | 8.0257 | 90 | 183.4154 | 195.8011 | 201.6349 | 192.386 | 261.1905 | 262.837 | 236.8925 | 10000000000 | 10000000000 | 39.8766 | 4.3258 | 40 | 10000000000 | 0 | 132.9851 | 40.0348 | 7.8321 | 40 | 90.4266 | 89.5714 | 50.8524 | 10000000000 | 90.0084 | 3.9609 | 90 | 95.0226 | 89.999 | 3.3403 | 90 | 96.9833 | 14.5329 | -19.0862 | 69.4762 | 65.81 | 0.85455
Log | 4147 | 34.5584 | 2014-09-12 04:46 | C13EOAT_test | 0.77702 | -0.37508 | 74.268 | 281.6243 | 114.9477 | 1.5049 | -0.76111 | 3.988 | 1.5 | 15.6404 | 27.9344 | 4.9184 | 0.0047354 | 167.9862 | 99.77 | 3.4983 | 103.2683 | 6.11 | 103 | 102.4667 | 103.9807 | 104 | 600.4436 | 21.8105 | 87.4284 | 80.5578 | 217.3188 | 216.643 | 403.7037 | 83.9931 | 4.3833 | 84 | 1800.21 | 3.69 | 1800 | 24.9685 | 3.0783 | 25 | 10000000000 | -10000000000 | 23.0486 | 179.9293 | 89.5296 | 90.0192 | 8.0231 | 90 | 183.3691 | 196.7583 | 202.4077 | 191.8659 | 261.1863 | 262.6862 | 236.6012 | 10000000000 | 10000000000 | 40.0088 | 4.3297 | 40 | 10000000000 | 0 | 132.9126 | 40.0111 | 7.8326 | 40 | 90.4325 | 89.4968 | 50.8218 | 10000000000 | 89.9738 | 3.9759 | 90 | 95.0221 | 89.9647 | 3.3414 | 90 | 96.9872 | 14.5359 | -19.2122 | 69.4665 | 65.81 | 0.85455
Log | 4148 | 34.5667 | 2014-09-12 04:46 | C13EOAT_test | 0.77741 | -0.37414 | 75.7466 | 281.6382 | 114.0495 | 1.5008 | -0.76246 | 3.9879 | 1.5 | 15.6309 | 27.9566 | 4.9265 | -0.040414 | 167.9122 | 99.77 | 3.5664 | 103.3364 | 6.11 | 103 | 102.4429 | 104.0022 | 104 | 600.327 | 21.8105 | 87.4146 | 80.4977 | 217.3188 | 216.4709 | 403.7037 | 83.9561 | 4.3836 | 84 | 1799.87 | 3.6889 | 1800 | 25.0156 | 3.0772 | 25 | 10000000000 | -10000000000 | 23.0238 | 180.0359 | 89.5541 | 89.9986 | 8.0259 | 90 | 183.5034 | 196.5726 | 202.5128 | 192.5995 | 261.2064 | 262.4833 | 237.1572 | 10000000000 | 10000000000 | 40.1457 | 4.3147 | 40 | 10000000000 | 0 | 132.9705 | 39.9811 | 7.8344 | 40 | 90.4468 | 89.589 | 50.8728 | 10000000000 | 90.0008 | 3.9685 | 90 | 95.032 | 90.0179 | 3.34 | 90 | 96.9779 | 14.537 | -19.2723 | 69.4512 | 65.8 | 0.85464
Log | 4149 | 34.575 | 2014-09-12 04:47 | C13EOAT_test | 0.77518 | -0.37414 | 74.6963 | 281.3226 | 117.6476 | 1.5038 | -0.76245 | 3.9884 | 1.5 | 15.6391 | 27.8738 | 4.8358 | 0.0048259 | 168.3504 | 99.77 | 3.6485 | 103.4185 | 6.11 | 103 | 102.4396 | 104.0022 | 104 | 606.5759 | 21.8105 | 87.6346 | 80.7158 | 217.3188 | 216.4711 | 404.0474 | 84.1752 | 4.3825 | 84 | 1799.503 | 3.6892 | 1800 | 25.0203 | 3.0767 | 25 | 10000000000 | -10000000000 | 22.9587 | 180.0332 | 89.5162 | 90.016 | 8.0233 | 90 | 183.5399 | 197.2834 | 202.028 | 192.3115 | 261.2469 | 263.0126 | 236.642 | 10000000000 | 10000000000 | 40.1706 | 4.2785 | 40 | 10000000000 | 0 | 132.9604 | 39.9852 | 7.8347 | 40 | 90.4347 | 89.5985 | 50.8146 | 10000000000 | 89.9938 | 3.9729 | 90 | 95.0392 | 90.0166 | 3.3393 | 90 | 96.9786 | 14.5348 | -19.0542 | 69.4618 | 65.8 | 0.85452
Log | 4150 | 34.5833 | 2014-09-12 04:47 | C13EOAT_test | 0.77709 | -0.37414 | 76.1783 | 281.6462 | 116.9388 | 1.5043 | -0.76118 | 3.9881 | 1.5 | 15.6537 | 27.8299 | 4.8961 | -0.015124 | 168.3147 | 99.7719 | 3.4446 | 103.2165 | 6.11 | 103 | 102.4635 | 103.9928 | 104 | 597.5648 | 21.8106 | 87.5794 | 80.7353 | 217.3188 | 216.643 | 403.7037 | 84.1574 | 4.3795 | 84 | 1800.076 | 3.689 | 1800 | 24.997 | 3.0772 | 25 | 10000000000 | -10000000000 | 22.9902 | 180.0243 | 89.5228 | 89.999 | 8.0268 | 90 | 183.4049 | 196.0741 | 201.7876 | 192.2488 | 261.2296 | 262.5007 | 236.4012 | 10000000000 | 10000000000 | 40.2267 | 4.2358 | 40 | 10000000000 | 0 | 132.9201 | 39.9792 | 7.8355 | 40 | 90.4419 | 89.5825 | 50.8424 | 10000000000 | 89.9952 | 3.9739 | 90 | 95.0385 | 90.0122 | 3.3392 | 90 | 96.9823 | 14.5354 | -19.0366 | 69.4896 | 65.8 | 0.85465
Log | 4151 | 34.5917 | 2014-09-12 04:48 | C13EOAT_test | 0.77752 | -0.37414 | 76.0883 | 280.6067 | 110.8678 | 1.4984 | -0.7626 | 3.988 | 1.5 | 15.6341 | 27.8081 | 4.8219 | -0.038173 | 167.9586 | 99.77 | 3.5595 | 103.3295 | 6.11 | 103 | 102.2693 | 104.0114 | 104 | 568.9302 | 21.8105 | 87.4125 | 80.5461 | 217.3188 | 216.4711 | 403.7037 | 83.9793 | 4.3787 | 84 | 1800.984 | 3.6878 | 1800 | 25.0079 | 3.0769 | 25 | 10000000000 | -10000000000 | 23.0082 | 180.0276 | 89.5364 | 89.9911 | 8.0286 | 90 | 183.4204 | 196.4231 | 201.712 | 192.424 | 261.1534 | 262.4742 | 235.6203 | 10000000000 | 10000000000 | 40.2099 | 4.1904 | 40 | 10000000000 | 0 | 133.0067 | 40.0206 | 7.8337 | 40 | 90.4395 | 89.5881 | 50.9034 | 10000000000 | 89.9694 | 3.9859 | 90 | 95.0389 | 90.0138 | 3.3392 | 90 | 96.9776 | 14.5362 | -19.2239 | 69.4556 | 65.8 | 0.85445
Log | 4152 | 34.6 | 2014-09-12 04:48 | C13EOAT_test | 0.77716 | -0.37508 | 79.9151 | 281.2961 | 111.7301 | 1.4982 | -0.76147 | 3.9879 | 1.5 | 15.6383 | 27.8024 | 4.841 | -0.042657 | 168.1491 | 99.7982 | 3.5188 | 103.317 | 6.11 | 103 | 102.2241 | 104.0275 | 104 | 561.2747 | 21.9277 | 87.4937 | 80.6554 | 217.3188 | 216.633 | 403.7037 | 84.0746 | 4.3772 | 84 | 1800.562 | 3.6883 | 1800 | 25.0052 | 3.0766 | 25 | 10000000000 | -10000000000 | 23.0424 | 180.007 | 89.5294 | 90.0117 | 8.0254 | 90 | 183.4663 | 196.7952 | 201.9143 | 192.3063 | 261.4671 | 262.6041 | 236.2368 | 10000000000 | 10000000000 | 40.1365 | 4.1524 | 40 | 10000000000 | 0 | 133.0459 | 40.0488 | 7.8313 | 40 | 90.4356 | 89.5715 | 50.9372 | 10000000000 | 89.986 | 3.9804 | 90 | 95.0439 | 90.0035 | 3.3386 | 90 | 96.9956 | 14.5347 | -19.1428 | 69.4601 | 65.78 | 0.85457
Log | 4153 | 34.6084 | 2014-09-12 04:49 | C13EOAT_test | 0.77677 | -0.37508 | 77.5386 | 281.5083 | 116.1726 | 1.4717 | -0.76164 | 3.9881 | 1.5 | 15.6487 | 27.8028 | 4.839 | -0.079922 | 168.3399 | 99.7775 | 3.5072 | 103.2847 | 6.11 | 103 | 102.303 | 104.0225 | 104 | 570.9525 | 21.8174 | 87.5875 | 80.7524 | 217.3188 | 216.6 | 403.7037 | 84.17 | 4.3741 | 84 | 1799.949 | 3.6897 | 1800 | 25.0169 | 3.0762 | 25 | 10000000000 | -10000000000 | 22.986 | 179.9993 | 89.5423 | 89.9981 | 8.027 | 90 | 183.4801 | 196.7947 | 201.6232 | 192.1015 | 261.3118 | 262.6642 | 236.4319 | 10000000000 | 10000000000 | 39.9956 | 4.1404 | 40 | 10000000000 | 0 | 133.1174 | 40.0726 | 7.8283 | 40 | 90.4425 | 89.5568 | 50.9417 | 10000000000 | 89.9988 | 3.9757 | 90 | 95.0319 | 89.9997 | 3.3385 | 90 | 97.0061 | 14.535 | -19.0251 | 69.4797 | 65.77 | 0.8546
Log | 4154 | 34.6167 | 2014-09-12 04:49 | C13EOAT_test | 0.77703 | -0.37508 | 74.084 | 281.4569 | 112.8871 | 1.5072 | -0.76128 | 3.9878 | 1.5 | 15.635 | 27.9611 | 4.9241 | -0.13197 | 167.9905 | 99.8 | 3.371 | 103.171 | 6.11 | 103 | 102.3967 | 104.0264 | 104 | 588.3117 | 21.8118 | 87.4164 | 80.574 | 217.3188 | 216.643 | 403.7037 | 83.9952 | 4.3709 | 84 | 1799.982 | 3.6898 | 1800 | 25.0097 | 3.0762 | 25 | 10000000000 | -10000000000 | 23.0277 | 180.0708 | 89.5556 | 90.0296 | 8.0208 | 90 | 183.5061 | 195.5842 | 201.2428 | 191.9789 | 261.3918 | 262.9096 | 236.2737 | 10000000000 | 10000000000 | 39.9092 | 4.1478 | 40 | 10000000000 | 0 | 133.1458 | 40.08 | 7.8253 | 40 | 90.4564 | 89.6145 | 50.9647 | 10000000000 | 90.0096 | 3.9719 | 90 | 95.0051 | 90.0354 | 3.3372 | 90 | 97.0058 | 14.5367 | -19.2259 | 69.4582 | 65.78 | 0.85451
Log | 4155 | 34.625 | 2014-09-12 04:50 | C13EOAT_test | 0.77702 | -0.37414 | 74.7243 | 281.3159 | 121.0712 | 1.5133 | -0.76136 | 3.9873 | 1.5 | 15.6237 | 27.9634 | 4.9258 | -0.010798 | 167.7931 | 99.7998 | 3.4507 | 103.2505 | 6.11 | 103 | 102.262 | 104.0358 | 104 | 607.1755 | 21.8105 | 87.3452 | 80.448 | 217.3188 | 216.6424 | 403.7037 | 83.8966 | 4.3721 | 84 | 1800.519 | 3.6889 | 1800 | 25.0281 | 3.0757 | 25 | 10000000000 | -10000000000 | 22.9264 | 180.0633 | 89.5437 | 90.0345 | 8.0186 | 90 | 183.4729 | 194.6112 | 200.7539 | 192.0721 | 261.3404 | 263.2446 | 237.1485 | 10000000000 | 10000000000 | 39.8719 | 4.1777 | 40 | 10000000000 | 0 | 133.1655 | 40.0808 | 7.8219 | 40 | 90.4605 | 89.6028 | 50.9548 | 10000000000 | 89.9864 | 3.9811 | 90 | 95.0328 | 90.0316 | 3.3363 | 90 | 97.0022 | 14.5403 | -19.3518 | 69.4448 | 65.77 | 0.85441
Log | 4156 | 34.6333 | 2014-09-12 04:50 | C13EOAT_test | 0.77703 | -0.37508 | 72.2181 | 281.8506 | 115.0371 | 1.5056 | -0.76128 | 3.9869 | 1.5 | 15.6441 | 27.8797 | 4.8822 | -0.0016684 | 168.122 | 99.8 | 3.4552 | 103.2552 | 6.11 | 103 | 102.2001 | 104.0296 | 104 | 615.7593 | 21.8427 | 87.4869 | 80.6352 | 217.3188 | 216.643 | 403.7037 | 84.061 | 4.3712 | 84 | 1799.998 | 3.6896 | 1800 | 25.0101 | 3.0758 | 25 | 10000000000 | -10000000000 | 22.9097 | 180.0879 | 89.5425 | 90.0161 | 8.0198 | 90 | 183.5109 | 196.0628 | 201.4484 | 192.5802 | 260.8882 | 262.571 | 236.8777 | 10000000000 | 10000000000 | 39.7658 | 4.2191 | 40 | 10000000000 | 0 | 133.0289 | 40.0773 | 7.8191 | 40 | 90.4557 | 89.6322 | 50.9677 | 10000000000 | 89.9929 | 3.9794 | 90 | 95.0395 | 90.0439 | 3.3354 | 90 | 97.012 | 14.5365 | -19.1648 | 69.4743 | 65.76 | 0.85439
Log | 4157 | 34.6417 | 2014-09-12 04:51 | C13EOAT_test | 0.77703 | -0.37508 | 73.5862 | 281.3622 | 118.1522 | 1.5071 | -0.76144 | 3.9867 | 1.5 | 15.6515 | 27.827 | 4.8689 | 0.0040885 | 168.0339 | 99.8 | 3.4829 | 103.2829 | 6.11 | 103 | 102.5428 | 104.0399 | 104 | 587.6495 | 21.8374 | 87.4341 | 80.5999 | 217.3188 | 216.643 | 403.7037 | 84.017 | 4.3724 | 84 | 1798.437 | 3.692 | 1800 | 24.9776 | 3.0765 | 25 | 10000000000 | -10000000000 | 22.9346 | 180.0465 | 89.5507 | 90.0197 | 8.017 | 90 | 183.4619 | 195.8394 | 201.8674 | 191.9146 | 261.6595 | 262.7107 | 236.1251 | 10000000000 | 10000000000 | 39.7795 | 4.2696 | 40 | 10000000000 | 0 | 133.0722 | 40.0614 | 7.8177 | 40 | 90.4473 | 89.5992 | 50.9738 | 10000000000 | 89.9954 | 3.9787 | 90 | 95.0315 | 90.0233 | 3.3354 | 90 | 97.0101 | 14.5368 | -19.2001 | 69.4885 | 65.78 | 0.85439
Log | 4158 | 34.65 | 2014-09-12 04:51 | C13EOAT_test | 0.77507 | -0.37414 | 77.808 | 281.5174 | 110.9305 | 1.4842 | -0.76013 | 3.9869 | 1.5 | 15.6343 | 27.7943 | 4.791 | -0.052478 | 168.4227 | 99.8 | 3.5731 | 103.3731 | 6.11 | 103 | 102.4452 | 104.018 | 104 | 561.7759 | 22.215 | 87.6048 | 80.8178 | 217.4906 | 216.643 | 403.7037 | 84.2113 | 4.369 | 84 | 1798.97 | 3.6928 | 1800 | 25.0063 | 3.0761 | 25 | 10000000000 | -10000000000 | 22.9247 | 180.0181 | 89.5232 | 90.0441 | 8.0109 | 90 | 183.4252 | 195.7206 | 201.0073 | 191.6412 | 261.2632 | 263.103 | 236.307 | 10000000000 | 10000000000 | 39.8066 | 4.3146 | 40 | 10000000000 | 0 | 133.1934 | 40.0339 | 7.8177 | 40 | 90.4459 | 89.5722 | 50.9445 | 10000000000 | 89.9824 | 3.9841 | 90 | 95.0329 | 90.0091 | 3.3353 | 90 | 97.0146 | 14.5372 | -18.9822 | 69.4577 | 65.77 | 0.85439
Log | 4159 | 34.6583 | 2014-09-12 04:52 | C13EOAT_test | 0.7768 | -0.37508 | 78.326 | 281.6252 | 111.7231 | 1.5052 | -0.76009 | 3.9871 | 1.5 | 15.644 | 27.8738 | 4.8437 | -0.0043071 | 168.5676 | 99.8 | 3.4271 | 103.2271 | 6.11 | 103 | 102.3812 | 104.0283 | 104 | 582.6988 | 22.033 | 87.6732 | 80.8944 | 217.4845 | 216.643 | 403.7037 | 84.2838 | 4.3627 | 84 | 1800.237 | 3.6913 | 1800 | 24.9827 | 3.0765 | 25 | 10000000000 | -10000000000 | 23.0218 | 180.0162 | 89.5459 | 90.0234 | 8.0126 | 90 | 183.3257 | 195.5757 | 201.6586 | 191.9585 | 261.1187 | 262.5157 | 236.1087 | 10000000000 | 10000000000 | 39.9587 | 4.3392 | 40 | 10000000000 | 0 | 133.2791 | 39.984 | 7.82 | 40 | 90.4396 | 89.5766 | 50.9712 | 10000000000 | 89.9859 | 3.9833 | 90 | 95.0693 | 90.0081 | 3.3349 | 90 | 97.0081 | 14.5367 | -18.9056 | 69.4745 | 65.76 | 0.85439
Log | 4160 | 34.6667 | 2014-09-12 04:52 | C13EOAT_test | 0.77765 | -0.37508 | 77.4764 | 281.9391 | 119.1903 | 1.5024 | -0.76006 | 3.987 | 1.5 | 15.6419 | 27.8953 | 4.8738 | -0.091637 | 168.3516 | 99.8 | 3.4523 | 103.2523 | 6.11 | 103 | 102.3592 | 104.0333 | 104 | 603.9651 | 21.937 | 87.5832 | 80.7684 | 217.4659 | 216.643 | 403.7037 | 84.1758 | 4.3588 | 84 | 1799.853 | 3.6919 | 1800 | 24.9969 | 3.0762 | 25 | 10000000000 | -10000000000 | 22.9974 | 180.0408 | 89.5167 | 90.0186 | 8.0128 | 90 | 183.388 | 196.4432 | 202.131 | 192.0461 | 260.933 | 262.558 | 235.9236 | 10000000000 | 10000000000 | 40.0517 | 4.3357 | 40 | 10000000000 | 0 | 133.1716 | 39.9605 | 7.8222 | 40 | 90.4313 | 89.6095 | 50.9858 | 10000000000 | 89.9887 | 3.9847 | 90 | 95.0002 | 90.0204 | 3.3342 | 90 | 97.008 | 14.5387 | -19.0316 | 69.4746 | 65.75 | 0.85448
Log | 4161 | 34.675 | 2014-09-12 04:53 | C13EOAT_test | 0.77734 | -0.37508 | 77.6792 | 281.952 | 108.8667 | 1.5091 | -0.76008 | 3.987 | 1.5 | 15.6316 | 27.9581 | 4.8959 | -0.07379 | 168.5296 | 99.8 | 3.4709 | 103.2709 | 6.11 | 103 | 102.6563 | 104.0436 | 104 | 609.222 | 21.9256 | 87.6728 | 80.8569 | 217.4428 | 216.643 | 403.7037 | 84.2648 | 4.3552 | 84 | 1799.822 | 3.692 | 1800 | 24.9818 | 3.0764 | 25 | 10000000000 | -10000000000 | 23.0625 | 180.0165 | 89.5069 | 89.9713 | 8.0214 | 90 | 183.4074 | 197.0244 | 201.9395 | 192.4967 | 260.6744 | 261.7469 | 236.3006 | 10000000000 | 10000000000 | 40.1078 | 4.3195 | 40 | 10000000000 | 0 | 133.1155 | 39.9511 | 7.824 | 40 | 90.454 | 89.5625 | 51.0372 | 10000000000 | 89.98 | 3.9909 | 90 | 95.0085 | 90.0082 | 3.3338 | 90 | 97.0062 | 14.5361 | -18.9431 | 69.4509 | 65.75 | 0.85452
Log | 4162 | 34.6833 | 2014-09-12 04:53 | C13EOAT_test | 0.77556 | -0.37508 | 78.6539 | 281.6252 | 113.9596 | 1.3498 | -0.76148 | 3.9876 | 1.5 | 15.6858 | 27.922 | 4.8758 | -0.095 | 168.4975 | 99.8 | 3.6814 | 103.4814 | 6.11 | 103 | 102.3472 | 104.0284 | 104 | 619.301 | 21.8105 | 87.646 | 80.8514 | 217.3188 | 216.643 | 403.7037 | 84.2487 | 4.3517 | 84 | 1800.073 | 3.6906 | 1800 | 25.0013 | 3.076 | 25 | 10000000000 | -10000000000 | 22.9354 | 180.0625 | 89.4883 | 89.9703 | 8.0232 | 90 | 183.4606 | 195.0021 | 201.2178 | 192.1928 | 262.1778 | 263.1022 | 237.1697 | 10000000000 | 10000000000 | 40.2264 | 4.274 | 40 | 10000000000 | 0 | 133.09 | 39.9769 | 7.8239 | 40 | 90.4709 | 89.5916 | 51.0716 | 10000000000 | 89.9838 | 3.9922 | 90 | 95.0459 | 90.0312 | 3.332 | 90 | 97.0105 | 14.5366 | -18.9486 | 69.5506 | 65.76 | 0.85459
Log | 4163 | 34.6917 | 2014-09-12 04:54 | C13EOAT_test | 0.77702 | -0.37414 | 77.8203 | 281.6253 | 110.4593 | 1.5148 | -0.76115 | 3.9874 | 1.5 | 15.6878 | 27.8967 | 4.8675 | -0.045852 | 168.4929 | 99.8 | 3.494 | 103.294 | 6.11 | 103 | 102.4279 | 104.0414 | 104 | 610.8211 | 21.8106 | 87.6726 | 80.8204 | 217.3188 | 216.643 | 403.7037 | 84.2465 | 4.3473 | 84 | 1800.451 | 3.6896 | 1800 | 25.0101 | 3.0757 | 25 | 10000000000 | -10000000000 | 23.0061 | 180.1151 | 89.4636 | 89.9516 | 8.0282 | 90 | 183.3929 | 195.8839 | 201.3854 | 191.9741 | 261.4591 | 263.0641 | 237.36 | 10000000000 | 10000000000 | 40.276 | 4.217 | 40 | 10000000000 | 0 | 133.0832 | 39.9987 | 7.8232 | 40 | 90.4737 | 89.6414 | 51.1061 | 10000000000 | 90.008 | 3.9835 | 90 | 95.0584 | 90.0575 | 3.3301 | 90 | 97.0143 | 14.5404 | -18.9796 | 69.5618 | 65.75 | 0.85459
Log | 4164 | 34.7 | 2014-09-12 04:54 | C13EOAT_test | 0.77771 | -0.37508 | 77.1735 | 281.7587 | 115.6231 | 1.5236 | -0.76014 | 3.9873 | 1.5 | 15.694 | 27.8194 | 4.7949 | -0.0010541 | 168.3801 | 99.8 | 3.4239 | 103.2239 | 6.11 | 103 | 102.312 | 104.0394 | 104 | 566.962 | 21.9438 | 87.5695 | 80.8106 | 217.4787 | 216.643 | 403.7037 | 84.1901 | 4.3432 | 84 | 1799.914 | 3.6916 | 1800 | 25.0182 | 3.0755 | 25 | 10000000000 | -10000000000 | 23.0525 | 180.0168 | 89.4317 | 89.8956 | 8.0415 | 90 | 183.4554 | 196.5842 | 202.503 | 191.7438 | 260.6978 | 262.6136 | 237.7729 | 10000000000 | 10000000000 | 40.1868 | 4.1644 | 40 | 10000000000 | 0 | 133.0249 | 40.0369 | 7.8211 | 40 | 90.4483 | 89.5684 | 51.1185 | 10000000000 | 89.9853 | 3.996 | 90 | 95.0201 | 90.0084 | 3.3309 | 90 | 97.0117 | 14.5412 | -18.9894 | 69.5748 | 65.74 | 0.85458
Log | 4165 | 34.7084 | 2014-09-12 04:55 | C13EOAT_test | 0.77672 | -0.37508 | 76.0935 | 281.8891 | 116.4858 | 1.5059 | -0.76136 | 3.9875 | 1.5 | 15.6866 | 27.851 | 4.8196 | -0.099179 | 168.3671 | 99.8 | 3.573 | 103.373 | 6.11 | 103 | 102.3794 | 104.0284 | 104 | 558.1705 | 21.8109 | 87.5871 | 80.78 | 217.3188 | 216.643 | 403.7037 | 84.1835 | 4.3412 | 84 | 1800.109 | 3.6909 | 1800 | 25.0055 | 3.0758 | 25 | 10000000000 | -10000000000 | 22.9117 | 180.019 | 89.4246 | 89.9107 | 8.0449 | 90 | 183.437 | 195.3316 | 200.9605 | 191.6702 | 261.6124 | 263.2268 | 237.4349 | 10000000000 | 10000000000 | 40.1134 | 4.1333 | 40 | 10000000000 | 0 | 132.9291 | 40.0541 | 7.8187 | 40 | 90.4262 | 89.5928 | 51.1433 | 10000000000 | 89.9639 | 4.0104 | 90 | 95.0317 | 90.0095 | 3.3307 | 90 | 97.0012 | 14.5366 | -19.02 | 69.552 | 65.73 | 0.85459
Log | 4166 | 34.7167 | 2014-09-12 04:55 | C13EOAT_test | 0.77459 | -0.37414 | 78.1513 | 281.6195 | 112.8181 | 1.4157 | -0.76135 | 3.988 | 1.5 | 15.6917 | 27.8098 | 4.833 | -0.033922 | 168.5743 | 99.8 | 3.5324 | 103.3324 | 6.11 | 103 | 102.301 | 104.0309 | 104 | 562.0407 | 21.8107 | 87.6738 | 80.9005 | 217.3188 | 216.643 | 403.7037 | 84.2871 | 4.3382 | 84 | 1799.753 | 3.6907 | 1800 | 24.9712 | 3.0763 | 25 | 10000000000 | -10000000000 | 22.9474 | 180.0327 | 89.4382 | 89.9171 | 8.0499 | 90 | 183.4103 | 196.7843 | 202.4388 | 191.8133 | 261.1649 | 262.8268 | 237.8642 | 10000000000 | 10000000000 | 40.0167 | 4.1226 | 40 | 10000000000 | 0 | 132.8276 | 40.0844 | 7.8144 | 40 | 90.4253 | 89.6074 | 51.1446 | 10000000000 | 89.9759 | 4.0121 | 90 | 95.0195 | 90.0164 | 3.3306 | 90 | 97.007 | 14.5364 | -18.8995 | 69.561 | 65.74 | 0.85459
Log | 4167 | 34.725 | 2014-09-12 04:56 | C13EOAT_test | 0.77692 | -0.37414 | 75.9156 | 281.3642 | 115.4016 | 1.5054 | -0.76132 | 3.9878 | 1.5 | 15.6963 | 27.8011 | 4.8092 | -0.013567 | 168.4049 | 99.8 | 3.3559 | 103.1559 | 6.11 | 103 | 102.3256 | 104.0225 | 104 | 569.3907 | 21.8171 | 87.6127 | 80.7922 | 217.3188 | 216.643 | 403.7037 | 84.2024 | 4.3351 | 84 | 1800.209 | 3.6896 | 1800 | 24.9999 | 3.0756 | 25 | 10000000000 | -10000000000 | 22.9791 | 179.9525 | 89.4643 | 89.9394 | 8.0506 | 90 | 183.4462 | 195.6589 | 201.724 | 191.8556 | 261.4437 | 263.2497 | 238.0256 | 10000000000 | 10000000000 | 39.8991 | 4.1382 | 40 | 10000000000 | 0 | 132.7528 | 40.1183 | 7.8089 | 40 | 90.4186 | 89.5339 | 51.0815 | 10000000000 | 89.9771 | 4.0173 | 90 | 95.0308 | 89.9763 | 3.3315 | 90 | 97.0117 | 14.5374 | -19.0078 | 69.5712 | 65.73 | 0.85442
Log | 4168 | 34.7333 | 2014-09-12 04:56 | C13EOAT_test | 0.77703 | -0.37414 | 74.1426 | 281.6205 | 115.6512 | 1.5089 | -0.76145 | 3.9876 | 1.5 | 15.6965 | 27.9085 | 4.9365 | -0.034363 | 168.0589 | 99.8 | 3.2486 | 103.0486 | 6.11 | 103 | 102.4429 | 104.025 | 104 | 591.476 | 21.8107 | 87.4621 | 80.5969 | 217.3188 | 216.643 | 403.7037 | 84.0295 | 4.3335 | 84 | 1800.17 | 3.6894 | 1800 | 24.9737 | 3.0761 | 25 | 10000000000 | -10000000000 | 23.0118 | 179.9887 | 89.5014 | 89.9399 | 8.0535 | 90 | 183.4506 | 196.5106 | 201.5655 | 191.817 | 261.1912 | 262.8733 | 237.2562 | 10000000000 | 10000000000 | 39.7862 | 4.1769 | 40 | 10000000000 | 0 | 132.6246 | 40.123 | 7.8041 | 40 | 90.418 | 89.5707 | 51.0558 | 10000000000 | 89.9648 | 4.0259 | 90 | 95.024 | 89.9943 | 3.3313 | 90 | 97.0107 | 14.5365 | -19.2032 | 69.5699 | 65.71 | 0.85444
Log | 4169 | 34.7417 | 2014-09-12 04:57 | C13EOAT_test | 0.77734 | -0.37414 | 69.7714 | 281.5107 | 114.3932 | 1.5052 | -0.7614 | 3.9875 | 1.5 | 15.6892 | 27.947 | 4.9262 | 0.0047386 | 167.8705 | 99.8 | 3.1392 | 102.9392 | 6.11 | 103 | 102.4468 | 104.0065 | 104 | 612.8947 | 21.8105 | 87.3622 | 80.5083 | 217.3188 | 216.643 | 403.7037 | 83.9353 | 4.3342 | 84 | 1799.482 | 3.6904 | 1800 | 25.0016 | 3.0757 | 25 | 10000000000 | -10000000000 | 23.1788 | 179.9994 | 89.5349 | 90.0289 | 8.0406 | 90 | 183.4053 | 195.8149 | 201.4147 | 191.6202 | 261.3761 | 262.7333 | 237.6818 | 10000000000 | 10000000000 | 39.7592 | 4.2252 | 40 | 10000000000 | 0 | 132.4455 | 40.1449 | 7.7985 | 40 | 90.4378 | 89.5616 | 51.0225 | 10000000000 | 90.0199 | 4.0041 | 90 | 95.0499 | 89.9997 | 3.3312 | 90 | 97.0144 | 14.5361 | -19.2917 | 69.5558 | 65.72 | 0.85455
Log | 4170 | 34.75 | 2014-09-12 04:57 | C13EOAT_test | 0.77702 | -0.37414 | 74.8192 | 281.7277 | 113.9783 | 1.5035 | -0.76141 | 3.9874 | 1.5 | 15.6929 | 27.8811 | 4.8745 | -0.0061828 | 168.0785 | 99.8 | 3.0265 | 102.8265 | 6.11 | 103 | 102.4692 | 104.004 | 104 | 614.564 | 21.8106 | 87.4637 | 80.6148 | 217.3188 | 216.643 | 403.7037 | 84.0392 | 4.3348 | 84 | 1799.952 | 3.6899 | 1800 | 24.9908 | 3.0759 | 25 | 10000000000 | -10000000000 | 23.2037 | 179.9842 | 89.558 | 90.0202 | 8.0417 | 90 | 183.3756 | 195.7164 | 201.1566 | 191.5479 | 261.7412 | 263.5259 | 236.9183 | 10000000000 | 10000000000 | 39.7839 | 4.2767 | 40 | 10000000000 | 0 | 132.3761 | 40.1024 | 7.7965 | 40 | 90.427 | 89.5572 | 51.0254 | 10000000000 | 90.0225 | 3.9993 | 90 | 95.0431 | 89.9921 | 3.3317 | 90 | 97.0135 | 14.5359 | -19.1852 | 69.5622 | 65.71 | 0.85444
Log | 4171 | 34.7584 | 2014-09-12 04:58 | C13EOAT_test | 0.77697 | -0.37414 | 74.4543 | 281.8965 | 109.9215 | 1.5086 | -0.76133 | 3.9878 | 1.5 | 15.6966 | 27.9069 | 4.8243 | -0.0081517 | 168.505 | 99.8 | 2.6108 | 102.4108 | 6.11 | 103 | 102.53 | 104 | 104 | 579.9434 | 21.9351 | 87.6714 | 80.8336 | 217.3188 | 216.643 | 403.7037 | 84.2525 | 4.3299 | 84 | 1799.893 | 3.6899 | 1800 | 24.9796 | 3.0765 | 25 | 10000000000 | -10000000000 | 23.0925 | 180.0018 | 89.593 | 90.0504 | 8.0353 | 90 | 183.399 | 197.187 | 201.6877 | 191.6667 | 261.6653 | 263.0769 | 236.6811 | 10000000000 | 10000000000 | 39.9344 | 4.3106 | 40 | 10000000000 | 0 | 132.2077 | 40.0354 | 7.797 | 40 | 90.4317 | 89.5702 | 50.9664 | 10000000000 | 90.0362 | 3.9884 | 90 | 95.068 | 90.0009 | 3.3315 | 90 | 97.0073 | 14.5389 | -18.9664 | 69.5747 | 65.71 | 0.85441
Log | 4172 | 34.7667 | 2014-09-12 04:58 | C13EOAT_test | 0.77745 | -0.37414 | 81.1319 | 281.4776 | 117.4855 | 1.5046 | -0.76124 | 3.9875 | 1.5 | 15.6997 | 27.8541 | 4.8132 | -0.044429 | 168.2984 | 99.8 | 3.4853 | 103.2853 | 6.11 | 103 | 102.5355 | 103.9795 | 104 | 573.1484 | 21.8533 | 87.5596 | 80.7388 | 217.3188 | 216.643 | 403.7037 | 84.1492 | 4.3276 | 84 | 1800.229 | 3.6893 | 1800 | 24.9647 | 3.0773 | 25 | 10000000000 | -10000000000 | 23.0674 | 179.9885 | 89.5748 | 90.0243 | 8.037 | 90 | 183.3272 | 195.5108 | 200.7658 | 191.7081 | 261.425 | 263.0729 | 236.5764 | 10000000000 | 10000000000 | 39.9931 | 4.3182 | 40 | 10000000000 | 0 | 132.2068 | 40.0209 | 7.796 | 40 | 90.4279 | 89.5606 | 50.8999 | 10000000000 | 90.0348 | 3.9815 | 90 | 95.0682 | 89.9943 | 3.3318 | 90 | 97.017 | 14.5364 | -19.0612 | 69.5755 | 65.69 | 0.85439
Log | 4173 | 34.775 | 2014-09-12 04:59 | C13EOAT_test | 0.77655 | -0.37508 | 74.1296 | 281.548 | 112.6773 | 1.4821 | -0.76125 | 3.9874 | 1.5 | 15.6965 | 27.9595 | 4.9358 | -0.011029 | 168.2966 | 99.8 | 3.4327 | 103.2327 | 6.11 | 103 | 102.5919 | 103.962 | 104 | 571.464 | 22.0146 | 87.5637 | 80.7329 | 217.3188 | 216.643 | 403.7037 | 84.1483 | 4.3242 | 84 | 1800.253 | 3.6896 | 1800 | 24.9916 | 3.0771 | 25 | 10000000000 | -10000000000 | 22.9819 | 180.0251 | 89.5688 | 90.0437 | 8.0308 | 90 | 183.2539 | 194.842 | 200.8837 | 191.5535 | 261.5686 | 263.26 | 236.5777 | 10000000000 | 10000000000 | 40.1224 | 4.3014 | 40 | 10000000000 | 0 | 132.2047 | 40.033 | 7.7942 | 40 | 90.4333 | 89.5918 | 50.9209 | 10000000000 | 90.0092 | 3.982 | 90 | 95.0534 | 90.0126 | 3.331 | 90 | 97.0118 | 14.5425 | -19.0671 | 69.582 | 65.7 | 0.85448
Log | 4174 | 34.7833 | 2014-09-12 04:59 | C13EOAT_test | 0.77506 | -0.37508 | 75.2081 | 281.7288 | 119.8914 | 1.4579 | -0.76129 | 3.9877 | 1.5 | 15.707 | 27.9438 | 4.9305 | 0.0047227 | 168.3397 | 99.8 | 3.4353 | 103.2353 | 6.11 | 103 | 102.5482 | 103.9482 | 104 | 590.1988 | 21.8227 | 87.5732 | 80.7665 | 217.3188 | 216.643 | 403.7037 | 84.1699 | 4.3214 | 84 | 1799.903 | 3.6902 | 1800 | 24.9747 | 3.0775 | 25 | 10000000000 | -10000000000 | 23.0109 | 180.0762 | 89.6049 | 90.0597 | 8.0253 | 90 | 183.1762 | 194.6768 | 201.3965 | 191.3785 | 261.3188 | 263.2917 | 236.8855 | 10000000000 | 10000000000 | 40.1861 | 4.2616 | 40 | 10000000000 | 0 | 132.1778 | 40.0369 | 7.7928 | 40 | 90.4409 | 89.6353 | 50.9138 | 10000000000 | 90.0094 | 3.9723 | 90 | 95.0706 | 90.0381 | 3.3296 | 90 | 97.0172 | 14.5409 | -19.0335 | 69.5979 | 65.69 | 0.85441
Log | 4175 | 34.7917 | 2014-09-12 05:00 | C13EOAT_test | 0.7775 | -0.37508 | 74.7522 | 281.205 | 110.8445 | 1.5055 | -0.76127 | 3.9875 | 1.5 | 15.7185 | 27.9637 | 4.9272 | -0.029371 | 168.3796 | 99.8 | 3.5323 | 103.3324 | 6.11 | 103 | 102.5071 | 103.9447 | 104 | 596.0177 | 21.8107 | 87.6102 | 80.7694 | 217.3188 | 216.643 | 403.7037 | 84.1898 | 4.3177 | 84 | 1799.102 | 3.6915 | 1800 | 24.9729 | 3.0778 | 25 | 10000000000 | -10000000000 | 22.9337 | 180.0783 | 89.5631 | 90.0641 | 8.0211 | 90 | 183.1803 | 194.4518 | 200.7158 | 191.209 | 261.5273 | 263.6773 | 236.779 | 10000000000 | 10000000000 | 40.2584 | 4.2084 | 40 | 10000000000 | 0 | 132.1203 | 40.056 | 7.7906 | 40 | 90.4571 | 89.6212 | 50.9799 | 10000000000 | 90.0151 | 3.9609 | 90 | 95.1019 | 90.0391 | 3.3293 | 90 | 97.0242 | 14.5439 | -19.0306 | 69.6248 | 65.69 | 0.85443
Log | 4176 | 34.8 | 2014-09-12 05:00 | C13EOAT_test | 0.77703 | -0.37508 | 73.458 | 281.9828 | 115.4988 | 1.5037 | -0.76125 | 3.9873 | 1.5 | 15.7068 | 27.9641 | 4.9417 | -0.11961 | 168.249 | 99.8 | 3.451 | 103.251 | 6.11 | 103 | 102.392 | 103.9567 | 104 | 613.9263 | 21.8105 | 87.5648 | 80.6842 | 217.3188 | 216.643 | 403.7037 | 84.1245 | 4.3151 | 84 | 1800.194 | 3.6898 | 1800 | 25.0218 | 3.0767 | 25 | 10000000000 | -10000000000 | 22.8917 | 179.974 | 89.5291 | 90.0178 | 8.0254 | 90 | 183.1805 | 194.7455 | 200.6236 | 191.7972 | 261.8249 | 263.0714 | 235.9755 | 10000000000 | 10000000000 | 40.2244 | 4.1529 | 40 | 10000000000 | 0 | 131.9735 | 40.0527 | 7.789 | 40 | 90.4414 | 89.5326 | 50.9881 | 10000000000 | 90.0381 | 3.9449 | 90 | 95.0606 | 89.987 | 3.3304 | 90 | 97.0243 | 14.5427 | -19.1158 | 69.6011 | 65.67 | 0.8544
Log | 4177 | 34.8083 | 2014-09-12 05:01 | C13EOAT_test | 0.77703 | -0.37508 | 72.1932 | 280.94 | 114.5188 | 1.5065 | -0.76118 | 3.987 | 1.5 | 15.7191 | 27.9385 | 4.8881 | -0.001501 | 168.0585 | 99.8 | 3.3581 | 103.1581 | 6.11 | 103 | 102.4632 | 103.955 | 104 | 603.1872 | 21.8659 | 87.4664 | 80.5921 | 217.3188 | 216.643 | 403.7037 | 84.0292 | 4.3127 | 84 | 1800.179 | 3.6899 | 1800 | 24.9831 | 3.0775 | 25 | 10000000000 | -10000000000 | 22.8974 | 179.9256 | 89.4292 | 89.9244 | 8.042 | 90 | 183.1378 | 195.2504 | 200.9415 | 191.2418 | 261.196 | 262.8278 | 235.5963 | 10000000000 | 10000000000 | 40.122 | 4.1183 | 40 | 10000000000 | 0 | 131.8741 | 40.0355 | 7.7872 | 40 | 90.4149 | 89.5108 | 51.0068 | 10000000000 | 89.98 | 3.9679 | 90 | 95.0582 | 89.9628 | 3.3313 | 90 | 97.0122 | 14.5427 | -19.208 | 69.6237 | 65.68 | 0.85448
Log | 4178 | 34.8167 | 2014-09-12 05:01 | C13EOAT_test | 0.77719 | -0.37414 | 71.2604 | 281.1759 | 118.9968 | 1.5061 | -0.75992 | 3.9869 | 1.5 | 15.7366 | 27.4977 | 4.6093 | -0.014133 | 168.1258 | 99.8068 | 3.3425 | 103.1494 | 6.11 | 103 | 102.4704 | 103.9518 | 104 | 560.7749 | 21.8105 | 87.4729 | 80.6528 | 217.4703 | 216.643 | 403.36 | 84.0629 | 4.312 | 84 | 1800.119 | 3.6913 | 1800 | 24.9713 | 3.078 | 25 | 10000000000 | -10000000000 | 22.9374 | 179.8716 | 89.3843 | 89.897 | 8.0522 | 90 | 183.2008 | 196.9672 | 201.7311 | 191.7073 | 260.8702 | 262.1629 | 236.5583 | 10000000000 | 10000000000 | 39.9929 | 4.1123 | 40 | 10000000000 | 0 | 131.9234 | 40.0832 | 7.7815 | 40 | 90.3792 | 89.4925 | 50.9844 | 10000000000 | 89.9435 | 3.9912 | 90 | 95.0105 | 89.9358 | 3.3334 | 90 | 96.8512 | 14.5318 | -19.154 | 69.6334 | 65.67 | 0.85459
Log | 4179 | 34.825 | 2014-09-12 05:02 | C13EOAT_test | 0.77725 | -0.37508 | 73.2727 | 281.3026 | 113.1919 | 1.5046 | -0.7602 | 3.9872 | 1.5 | 15.7306 | 27.926 | 4.9165 | -0.079953 | 168.3409 | 99.8291 | 3.3968 | 103.2258 | 6.11 | 103 | 102.5211 | 103.9688 | 104 | 568.3387 | 22.3672 | 87.5665 | 80.7744 | 217.4733 | 216.643 | 403.7037 | 84.1705 | 4.3084 | 84 | 1799.977 | 3.6916 | 1800 | 24.9579 | 3.0786 | 25 | 10000000000 | -10000000000 | 22.8942 | 179.8967 | 89.3347 | 89.8685 | 8.0652 | 90 | 183.3521 | 195.8922 | 201.4468 | 191.3827 | 261.4137 | 263.0323 | 237.001 | 10000000000 | 10000000000 | 39.8644 | 4.1282 | 40 | 10000000000 | 0 | 131.916 | 40.088 | 7.7783 | 40 | 90.386 | 89.5108 | 51.05 | 10000000000 | 89.933 | 4.0113 | 90 | 95.0245 | 89.9484 | 3.3345 | 90 | 97.0301 | 14.5466 | -19.0546 | 69.6523 | 65.67 | 0.85447
Log | 4180 | 34.8333 | 2014-09-12 05:02 | C13EOAT_test | 0.77732 | -0.37508 | 76.7237 | 281.6606 | 116.7156 | 1.4975 | -0.76139 | 3.987 | 1.5 | 15.7291 | 27.9642 | 4.9402 | -0.044415 | 167.9263 | 99.8 | 3.4035 | 103.2036 | 6.11 | 103 | 102.3677 | 103.9572 | 104 | 584.5496 | 22.0126 | 87.385 | 80.5413 | 217.3188 | 216.643 | 403.7037 | 83.9631 | 4.3099 | 84 | 1800.077 | 3.6905 | 1800 | 24.9942 | 3.0783 | 25 | 10000000000 | -10000000000 | 22.9125 | 179.8717 | 89.3472 | 89.8529 | 8.0772 | 90 | 183.2159 | 195.2257 | 201.1343 | 191.3795 | 261.6126 | 263.1381 | 236.1862 | 10000000000 | 10000000000 | 39.8353 | 4.1644 | 40 | 10000000000 | 0 | 131.9324 | 40.078 | 7.776 | 40 | 90.3687 | 89.503 | 51.0788 | 10000000000 | 89.9467 | 4.0244 | 90 | 95.0088 | 89.9358 | 3.3362 | 90 | 97.0081 | 14.5453 | -19.2587 | 69.647 | 65.66 | 0.85459
Log | 4181 | 34.8417 | 2014-09-12 05:03 | C13EOAT_test | 0.77674 | -0.37508 | 74.7061 | 281.5627 | 114.2588 | 1.4949 | -0.76117 | 3.9869 | 1.5 | 15.7518 | 27.6183 | 4.6093 | -0.034761 | 168.0531 | 99.8 | 3.5188 | 103.3188 | 6.11 | 103 | 102.2233 | 103.9398 | 104 | 590.1329 | 21.7812 | 87.4662 | 80.5868 | 217.3188 | 216.643 | 403.7037 | 84.0265 | 4.3086 | 84 | 1800.23 | 3.6904 | 1800 | 24.9631 | 3.0794 | 25 | 10000000000 | -10000000000 | 22.9695 | 179.8515 | 89.3684 | 89.8487 | 8.0879 | 90 | 183.2522 | 196.4661 | 202.1599 | 191.7221 | 261.7515 | 262.805 | 236.1059 | 10000000000 | 10000000000 | 39.7403 | 4.2197 | 40 | 10000000000 | 0 | 131.8515 | 40.033 | 7.7758 | 40 | 90.3631 | 89.4884 | 51.1109 | 10000000000 | 89.9687 | 4.0328 | 90 | 94.9924 | 89.9258 | 3.3384 | 90 | 96.8334 | 14.5318 | -19.2132 | 69.6612 | 65.65 | 0.85453
Log | 4182 | 34.85 | 2014-09-12 05:03 | C13EOAT_test | 0.77703 | -0.37508 | 76.6208 | 281.5941 | 111.8088 | 1.5024 | -0.76121 | 3.9867 | 1.5 | 15.7453 | 27.9588 | 4.9425 | -0.053083 | 167.9957 | 99.8 | 3.4578 | 103.2578 | 6.11 | 103 | 102.3111 | 103.9647 | 104 | 607.581 | 21.8105 | 87.4517 | 80.544 | 217.3188 | 216.643 | 403.7037 | 83.9978 | 4.3085 | 84 | 1800.001 | 3.69 | 1800 | 25.0259 | 3.0784 | 25 | 10000000000 | -10000000000 | 22.9799 | 179.8598 | 89.3869 | 89.8956 | 8.0894 | 90 | 183.3927 | 195.875 | 201.5961 | 191.6965 | 260.8361 | 262.779 | 236.2052 | 10000000000 | 10000000000 | 39.7633 | 4.2751 | 40 | 10000000000 | 0 | 131.8401 | 40.0251 | 7.7752 | 40 | 90.3664 | 89.4934 | 51.166 | 10000000000 | 89.9697 | 4.0451 | 90 | 94.9862 | 89.9299 | 3.3404 | 90 | 97.0122 | 14.5478 | -19.256 | 69.6816 | 65.65 | 0.85464
Log | 4183 | 34.8583 | 2014-09-12 05:04 | C13EOAT_test | 0.77703 | -0.37414 | 76.0716 | 281.2753 | 111.1091 | 1.5048 | -0.76243 | 3.9866 | 1.5 | 15.7667 | 27.972 | 4.9563 | -0.082411 | 167.7141 | 99.8 | 3.4646 | 103.2646 | 6.11 | 103 | 102.3196 | 103.9694 | 104 | 607.7517 | 21.8105 | 87.2836 | 80.4305 | 217.3188 | 216.4729 | 403.7037 | 83.857 | 4.3093 | 84 | 1800.382 | 3.688 | 1800 | 25.0486 | 3.0775 | 25 | 10000000000 | -10000000000 | 23.0133 | 179.9614 | 89.4236 | 89.8973 | 8.0967 | 90 | 183.2209 | 195.5764 | 201.6668 | 191.5846 | 260.1723 | 262.1968 | 235.7716 | 10000000000 | 10000000000 | 39.8511 | 4.3207 | 40 | 10000000000 | 0 | 131.7293 | 39.9852 | 7.7774 | 40 | 90.3736 | 89.5877 | 51.1651 | 10000000000 | 89.9887 | 4.0472 | 90 | 94.9736 | 89.9807 | 3.3401 | 90 | 97.0485 | 14.5622 | -19.3696 | 69.7497 | 65.65 | 0.85458
Log | 4184 | 34.8667 | 2014-09-12 05:04 | C13EOAT_test | 0.77676 | -0.37508 | 75.0442 | 281.4138 | 112.4727 | 1.5136 | -0.76258 | 3.9862 | 1.5 | 15.778 | 27.7931 | 4.7828 | -0.03438 | 168.3303 | 99.8 | 3.5459 | 103.3459 | 6.11 | 103 | 102.5901 | 103.9576 | 104 | 609.4241 | 21.794 | 87.6163 | 80.714 | 217.3188 | 216.4709 | 403.7037 | 84.1652 | 4.3107 | 84 | 1799.612 | 3.6889 | 1800 | 24.9959 | 3.0782 | 25 | 10000000000 | -10000000000 | 22.9946 | 179.903 | 89.4685 | 89.9388 | 8.0957 | 90 | 183.0741 | 194.5617 | 200.6044 | 191.5716 | 261.4551 | 262.7645 | 236.6473 | 10000000000 | 10000000000 | 39.9798 | 4.3338 | 40 | 10000000000 | 0 | 131.7692 | 39.9624 | 7.7795 | 40 | 90.3828 | 89.5202 | 51.1696 | 10000000000 | 90.0418 | 4.0297 | 90 | 95.0111 | 89.9515 | 3.3425 | 90 | 96.9569 | 14.5557 | -19.086 | 69.7572 | 65.65 | 0.8546
Log | 4185 | 34.875 | 2014-09-12 05:05 | C13EOAT_test | 0.77716 | -0.37508 | 74.8157 | 281.2381 | 105.9671 | 1.5119 | -0.76247 | 3.9859 | 1.5 | 15.79 | 27.6059 | 4.6096 | -0.069152 | 168.5262 | 99.8 | 3.6679 | 103.4679 | 6.11 | 103 | 102.4477 | 103.9618 | 104 | 601.0592 | 21.7083 | 87.6856 | 80.8406 | 217.3188 | 216.4709 | 404.0474 | 84.2631 | 4.3072 | 84 | 1800.259 | 3.688 | 1800 | 24.9829 | 3.0784 | 25 | 10000000000 | -10000000000 | 23.0333 | 179.9229 | 89.5292 | 90.0088 | 8.0874 | 90 | 183.2314 | 196.5789 | 201.9249 | 191.951 | 261.4515 | 262.9573 | 237.0481 | 10000000000 | 10000000000 | 40.1114 | 4.3231 | 40 | 10000000000 | 0 | 131.8724 | 39.9219 | 7.7835 | 40 | 90.4148 | 89.5081 | 51.1321 | 10000000000 | 90.0407 | 4.0251 | 90 | 95.0377 | 89.9615 | 3.3431 | 90 | 96.851 | 14.5481 | -18.9594 | 69.7638 | 65.65 | 0.85453
Log | 4186 | 34.8834 | 2014-09-12 05:05 | C13EOAT_test | 0.77703 | -0.37414 | 72.8157 | 281.5616 | 115.1915 | 1.506 | -0.76138 | 3.9858 | 1.5 | 15.7883 | 27.6393 | 4.6328 | 0.0036497 | 168.5211 | 99.8 | 3.4971 | 103.2971 | 6.11 | 103 | 102.3761 | 103.9581 | 104 | 566.8166 | 21.8105 | 87.671 | 80.8501 | 217.3188 | 216.643 | 403.7037 | 84.2606 | 4.3029 | 84 | 1799.879 | 3.6889 | 1800 | 24.959 | 3.0791 | 25 | 10000000000 | -10000000000 | 23.0911 | 179.9992 | 89.5793 | 90.0506 | 8.0798 | 90 | 183.3553 | 195.5851 | 201.6059 | 191.1967 | 261.5976 | 263.2729 | 237.2698 | 10000000000 | 10000000000 | 40.1756 | 4.2867 | 40 | 10000000000 | 0 | 132.0335 | 39.9043 | 7.7874 | 40 | 90.445 | 89.5542 | 51.1194 | 10000000000 | 90.0452 | 4.0119 | 90 | 95.0383 | 89.9996 | 3.3422 | 90 | 96.8498 | 14.5427 | -18.9499 | 69.7498 | 65.65 | 0.8545
Log | 4187 | 34.8917 | 2014-09-12 05:06 | C13EOAT_test | 0.77599 | -0.37508 | 73.153 | 281.3827 | 107.7493 | 1.5132 | -0.76135 | 3.9864 | 1.5 | 15.7972 | 27.622 | 4.6259 | -0.12958 | 168.5447 | 99.8 | 3.4103 | 103.2103 | 6.11 | 103 | 102.371 | 103.9363 | 104 | 568.9271 | 21.8105 | 87.6761 | 80.8687 | 217.3188 | 216.643 | 403.36 | 84.2724 | 4.296 | 84 | 1799.905 | 3.6896 | 1800 | 25.0037 | 3.0786 | 25 | 10000000000 | -10000000000 | 23.1213 | 180.0859 | 89.6185 | 90.0938 | 8.0677 | 90 | 183.4483 | 195.3034 | 201.8495 | 191.5945 | 261.8278 | 263.882 | 237.5348 | 10000000000 | 10000000000 | 40.2581 | 4.232 | 40 | 10000000000 | 0 | 132.186 | 39.942 | 7.7883 | 40 | 90.46 | 89.6259 | 51.1528 | 10000000000 | 90.0658 | 3.9868 | 90 | 95.067 | 90.043 | 3.3403 | 90 | 96.8485 | 14.5427 | -18.9313 | 69.7659 | 65.63 | 0.85458
Log | 4188 | 34.9 | 2014-09-12 05:06 | C13EOAT_test | 0.77735 | -0.37414 | 74.9887 | 281.5552 | 114.975 | 1.4976 | -0.76129 | 3.9861 | 1.5 | 15.8031 | 27.6095 | 4.6096 | -0.00075293 | 168.5303 | 99.8 | 3.4707 | 103.2707 | 6.11 | 103 | 102.4108 | 103.9387 | 104 | 579.6735 | 21.7006 | 87.6724 | 80.8579 | 217.3188 | 216.643 | 403.7037 | 84.2652 | 4.2922 | 84 | 1799.652 | 3.69 | 1800 | 25.0315 | 3.0779 | 25 | 10000000000 | -10000000000 | 23.0845 | 180.0804 | 89.6157 | 90.1047 | 8.059 | 90 | 183.45 | 195.0776 | 201.2863 | 191.771 | 261.6106 | 263.7502 | 237.8801 | 10000000000 | 10000000000 | 40.2276 | 4.1772 | 40 | 10000000000 | 0 | 132.2562 | 39.9714 | 7.7889 | 40 | 90.4665 | 89.6139 | 51.1607 | 10000000000 | 90.0649 | 3.9682 | 90 | 95.0703 | 90.0402 | 3.3391 | 90 | 96.8535 | 14.5427 | -18.9421 | 69.7766 | 65.64 | 0.8545
Log | 4189 | 34.9083 | 2014-09-12 05:07 | C13EOAT_test | 0.7773 | -0.37508 | 71.6654 | 281.2188 | 117.1937 | 1.5059 | -0.76107 | 3.9859 | 1.5 | 15.7885 | 27.6219 | 4.6233 | -0.013745 | 168.3486 | 99.8 | 3.4578 | 103.2578 | 6.11 | 103 | 102.4555 | 103.9504 | 104 | 598.4741 | 21.8105 | 87.599 | 80.7496 | 217.3188 | 216.643 | 403.7037 | 84.1743 | 4.2883 | 84 | 1800.337 | 3.6892 | 1800 | 25.021 | 3.078 | 25 | 10000000000 | -10000000000 | 23.0012 | 180.0466 | 89.5579 | 90.0588 | 8.0617 | 90 | 183.4478 | 196.5678 | 201.9934 | 191.6403 | 261.4846 | 262.8337 | 237.5256 | 10000000000 | 10000000000 | 40.1404 | 4.1366 | 40 | 10000000000 | 0 | 132.3078 | 39.9817 | 7.7892 | 40 | 90.47 | 89.5767 | 51.1679 | 10000000000 | 90.03 | 3.9656 | 90 | 95.0912 | 90.0233 | 3.3384 | 90 | 96.8561 | 14.5427 | -19.0504 | 69.7501 | 65.63 | 0.85461
Log | 4190 | 34.9167 | 2014-09-12 05:07 | C13EOAT_test | 0.77702 | -0.37508 | 75.7537 | 281.9105 | 113.2655 | 1.5054 | -0.76127 | 3.9859 | 1.5 | 15.7856 | 27.623 | 4.6095 | -0.063664 | 168.4579 | 99.8 | 3.4533 | 103.2534 | 6.11 | 103 | 102.2968 | 103.947 | 104 | 616.8964 | 21.7437 | 87.665 | 80.7929 | 217.3188 | 216.643 | 403.7037 | 84.229 | 4.2842 | 84 | 1800.133 | 3.6895 | 1800 | 24.9596 | 3.0795 | 25 | 10000000000 | -10000000000 | 22.94 | 180.0453 | 89.4958 | 89.9693 | 8.0756 | 90 | 183.4244 | 197.1784 | 201.8373 | 191.7759 | 261.0605 | 262.5056 | 237.5192 | 10000000000 | 10000000000 | 40.0378 | 4.1216 | 40 | 10000000000 | 0 | 132.2289 | 40.0151 | 7.7876 | 40 | 90.4507 | 89.5946 | 51.1589 | 10000000000 | 90.0083 | 3.9666 | 90 | 95.051 | 90.0227 | 3.3376 | 90 | 96.8525 | 14.5452 | -19.0071 | 69.7498 | 65.63 | 0.8545
Log | 4191 | 34.925 | 2014-09-12 05:08 | C13EOAT_test | 0.777 | -0.37414 | 72.3574 | 281.6243 | 113.7376 | 1.5014 | -0.76122 | 3.9861 | 1.5 | 15.7905 | 27.669 | 4.6868 | -0.053522 | 168.3095 | 99.8 | 3.4103 | 103.2103 | 6.11 | 103 | 102.2934 | 103.9632 | 104 | 603.7275 | 21.8105 | 87.5691 | 80.7404 | 217.3188 | 216.643 | 403.7037 | 84.1548 | 4.281 | 84 | 1799.539 | 3.6906 | 1800 | 24.9984 | 3.0789 | 25 | 10000000000 | -10000000000 | 22.9285 | 180.0253 | 89.4598 | 89.935 | 8.0834 | 90 | 183.4779 | 195.7542 | 201.3395 | 191.7151 | 261.3344 | 262.9474 | 237.5257 | 10000000000 | 10000000000 | 39.9295 | 4.1259 | 40 | 10000000000 | 0 | 132.2967 | 40.0226 | 7.7864 | 40 | 90.4257 | 89.5996 | 51.1611 | 10000000000 | 89.973 | 3.9808 | 90 | 95.056 | 90.0126 | 3.3378 | 90 | 96.8518 | 14.5481 | -19.0597 | 69.7647 | 65.62 | 0.85464
Log | 4192 | 34.9334 | 2014-09-12 05:08 | C13EOAT_test | 0.77734 | -0.37508 | 71.6004 | 281.2274 | 112.7061 | 1.5012 | -0.76143 | 3.986 | 1.5 | 15.7919 | 27.6342 | 4.6096 | -0.058483 | 168.4069 | 99.8 | 3.4509 | 103.2509 | 6.11 | 103 | 102.5408 | 103.9427 | 104 | 572.8619 | 21.8105 | 87.6107 | 80.7962 | 217.3188 | 216.643 | 403.7037 | 84.2034 | 4.2772 | 84 | 1799.527 | 3.6904 | 1800 | 24.9924 | 3.0791 | 25 | 10000000000 | -10000000000 | 23.0245 | 180.0489 | 89.5418 | 90.0269 | 8.0703 | 90 | 183.4614 | 195.6641 | 200.9153 | 191.8224 | 261.3598 | 263.0163 | 237.4772 | 10000000000 | 10000000000 | 39.9165 | 4.1476 | 40 | 10000000000 | 0 | 132.3794 | 40.0563 | 7.783 | 40 | 90.4358 | 89.6132 | 51.1678 | 10000000000 | 90.0087 | 3.9712 | 90 | 95.0776 | 90.0245 | 3.3376 | 90 | 96.85 | 14.546 | -19.0038 | 69.7631 | 65.6 | 0.85462
Log | 4193 | 34.9417 | 2014-09-12 05:09 | C13EOAT_test | 0.77755 | -0.37508 | 69.5845 | 281.5628 | 119.0221 | 1.5058 | -0.76111 | 3.9859 | 1.5 | 15.7909 | 27.6249 | 4.6093 | -0.05877 | 168.3434 | 99.8 | 3.3494 | 103.1494 | 6.11 | 103 | 102.4989 | 103.9585 | 104 | 561.9368 | 21.8105 | 87.5708 | 80.7725 | 217.3188 | 216.643 | 403.7037 | 84.1717 | 4.2741 | 84 | 1799.997 | 3.6901 | 1800 | 25.0268 | 3.078 | 25 | 10000000000 | -10000000000 | 23.0093 | 179.9387 | 89.6144 | 90.0853 | 8.0579 | 90 | 183.4474 | 196.9614 | 202.0252 | 191.5988 | 260.9549 | 262.7723 | 237.2611 | 10000000000 | 10000000000 | 39.7672 | 4.1939 | 40 | 10000000000 | 0 | 132.503 | 40.0592 | 7.7806 | 40 | 90.4239 | 89.5148 | 51.1299 | 10000000000 | 90.0348 | 3.9598 | 90 | 95.0249 | 89.9694 | 3.3389 | 90 | 96.8454 | 14.5427 | -19.0275 | 69.7545 | 65.61 | 0.85456
Log | 4194 | 34.95 | 2014-09-12 05:09 | C13EOAT_test | 0.77734 | -0.37414 | 74.1182 | 281.6204 | 113.2304 | 1.5023 | -0.76244 | 3.986 | 1.5 | 15.7957 | 27.6491 | 4.6736 | 0.0012139 | 168.3245 | 99.8 | 3.5188 | 103.3188 | 6.11 | 103 | 102.4721 | 103.9083 | 104 | 572.8811 | 21.8101 | 87.5746 | 80.7499 | 217.3188 | 216.4709 | 403.7037 | 84.1622 | 4.2712 | 84 | 1800.482 | 3.6892 | 1800 | 24.9811 | 3.0788 | 25 | 10000000000 | -10000000000 | 23.055 | 180.0374 | 89.6167 | 90.1289 | 8.0448 | 90 | 183.5832 | 195.4456 | 201.6622 | 191.9107 | 261.8755 | 263.0864 | 238.0032 | 10000000000 | 10000000000 | 39.7359 | 4.2489 | 40 | 10000000000 | 0 | 132.5428 | 40.064 | 7.7784 | 40 | 90.4394 | 89.598 | 51.1401 | 10000000000 | 90.0411 | 3.9512 | 90 | 95.0559 | 90.0187 | 3.3373 | 90 | 96.8461 | 14.5492 | -19.0501 | 69.7763 | 65.6 | 0.85457
Log | 4195 | 34.9583 | 2014-09-12 05:10 | C13EOAT_test | 0.77703 | -0.37414 | 72.655 | 281.6236 | 116.028 | 1.5049 | -0.76244 | 3.9863 | 1.5 | 15.8003 | 27.637 | 4.6343 | -0.013346 | 168.2962 | 99.8 | 3.6022 | 103.4022 | 6.11 | 103 | 102.5181 | 103.9368 | 104 | 564.8079 | 21.8076 | 87.5753 | 80.721 | 217.3188 | 216.4709 | 403.7037 | 84.1481 | 4.2674 | 84 | 1799.37 | 3.6895 | 1800 | 25.0383 | 3.0775 | 25 | 10000000000 | -10000000000 | 22.9555 | 180.079 | 89.6772 | 90.1678 | 8.0297 | 90 | 183.5739 | 196.0174 | 201.6691 | 191.9209 | 262.0512 | 263.5327 | 237.5137 | 10000000000 | 10000000000 | 39.826 | 4.2938 | 40 | 10000000000 | 0 | 132.5826 | 39.9997 | 7.7804 | 40 | 90.4513 | 89.6277 | 51.1597 | 10000000000 | 90.0396 | 3.9415 | 90 | 95.0321 | 90.0395 | 3.336 | 90 | 96.8417 | 14.5492 | -19.079 | 69.7848 | 65.6 | 0.85454
Log | 4196 | 34.9667 | 2014-09-12 05:10 | C13EOAT_test | 0.77738 | -0.37414 | 74.3292 | 281.2823 | 109.4621 | 1.4971 | -0.76117 | 3.9863 | 1.5 | 15.8136 | 27.7034 | 4.7119 | -0.017988 | 168.1527 | 99.8 | 3.3367 | 103.1367 | 6.11 | 103 | 102.5171 | 103.9452 | 104 | 594.8359 | 21.8105 | 87.4891 | 80.6635 | 217.3188 | 216.643 | 403.36 | 84.0763 | 4.2657 | 84 | 1799.957 | 3.6893 | 1800 | 24.9937 | 3.0781 | 25 | 10000000000 | -10000000000 | 22.8909 | 180.0409 | 89.678 | 90.161 | 8.0196 | 90 | 183.3632 | 195.2861 | 201.1808 | 191.7384 | 261.8794 | 264.2428 | 237.2553 | 10000000000 | 10000000000 | 39.8787 | 4.3236 | 40 | 10000000000 | 0 | 132.5681 | 39.9939 | 7.7801 | 40 | 90.4573 | 89.5835 | 51.1059 | 10000000000 | 90.0571 | 3.9224 | 90 | 95.0736 | 90.0204 | 3.336 | 90 | 96.8464 | 14.5486 | -19.1365 | 69.8078 | 65.6 | 0.85454
Log | 4197 | 34.975 | 2014-09-12 05:11 | C13EOAT_test | 0.77703 | -0.37508 | 72.9181 | 281.6252 | 114.2948 | 1.5022 | -0.7613 | 3.9862 | 1.5 | 15.8292 | 27.6508 | 4.6519 | -0.24566 | 168.1071 | 99.8 | 3.3744 | 103.1744 | 6.11 | 103 | 102.5753 | 103.946 | 104 | 614.154 | 21.8105 | 87.4689 | 80.6381 | 217.3188 | 216.643 | 403.36 | 84.0535 | 4.2645 | 84 | 1799.787 | 3.6898 | 1800 | 25.0118 | 3.0777 | 25 | 10000000000 | -10000000000 | 22.9528 | 180.1016 | 89.7171 | 90.1914 | 8.0039 | 90 | 183.4454 | 196.5298 | 201.621 | 192.1735 | 260.9243 | 262.5881 | 237.0517 | 10000000000 | 10000000000 | 40.0648 | 4.324 | 40 | 10000000000 | 0 | 132.5744 | 39.9749 | 7.7817 | 40 | 90.4643 | 89.6373 | 51.1149 | 10000000000 | 90.0389 | 3.9172 | 90 | 95.0703 | 90.0508 | 3.3338 | 90 | 96.8536 | 14.543 | -19.1619 | 69.8247 | 65.6 | 0.8546
Log | 4198 | 34.9834 | 2014-09-12 05:11 | C13EOAT_test | 0.77729 | -0.37508 | 74.884 | 281.3006 | 115.9678 | 1.5011 | -0.76107 | 3.9861 | 1.5 | 15.8457 | 27.622 | 4.6536 | -0.025541 | 168.3855 | 99.8 | 3.4911 | 103.2911 | 6.11 | 103 | 102.563 | 103.9613 | 104 | 610.6151 | 21.7783 | 87.6266 | 80.7589 | 217.3188 | 216.643 | 403.36 | 84.1928 | 4.2611 | 84 | 1799.426 | 3.6907 | 1800 | 25.0212 | 3.0775 | 25 | 10000000000 | -10000000000 | 22.9619 | 180.0684 | 89.6781 | 90.143 | 8.0012 | 90 | 183.4771 | 197.118 | 202.0038 | 191.9657 | 261.1623 | 262.8495 | 237.0412 | 10000000000 | 10000000000 | 40.1135 | 4.3098 | 40 | 10000000000 | 0 | 132.5111 | 39.9344 | 7.7853 | 40 | 90.4593 | 89.6091 | 51.0638 | 10000000000 | 90.0251 | 3.9113 | 90 | 95.0651 | 90.0342 | 3.3332 | 90 | 96.8485 | 14.5492 | -19.0411 | 69.8675 | 65.59 | 0.85459
Log | 4199 | 34.9917 | 2014-09-12 05:12 | C13EOAT_test | 0.776 | -0.37508 | 72.7797 | 281.6807 | 112.9151 | 1.4958 | -0.76115 | 3.9867 | 1.5 | 15.8423 | 27.6232 | 4.6112 | -0.11669 | 168.3081 | 99.8 | 3.4964 | 103.2965 | 6.11 | 103 | 102.4149 | 103.9669 | 104 | 581.47 | 21.8105 | 87.5689 | 80.7391 | 217.3188 | 216.643 | 403.36 | 84.154 | 4.2567 | 84 | 1800.137 | 3.6901 | 1800 | 24.9809 | 3.0784 | 25 | 10000000000 | -10000000000 | 22.9305 | 180.0322 | 89.6723 | 90.1227 | 7.9951 | 90 | 183.414 | 195.2714 | 200.4307 | 192.0806 | 261.8379 | 263.2632 | 237.3674 | 10000000000 | 10000000000 | 40.195 | 4.2692 | 40 | 10000000000 | 0 | 132.5894 | 39.9307 | 7.7876 | 40 | 90.4597 | 89.5725 | 51.0591 | 10000000000 | 89.9809 | 3.9207 | 90 | 95.0752 | 90.0161 | 3.3327 | 90 | 96.8516 | 14.5429 | -19.0609 | 69.8484 | 65.58 | 0.85454
Log | 4200 | 35 | 2014-09-12 05:12 | C13EOAT_test | 0.77704 | -0.37508 | 72.5361 | 281.2526 | 113.9282 | 1.4731 | -0.76109 | 3.9867 | 1.5 | 15.8175 | 27.622 | 4.6103 | -0.11207 | 168.0695 | 99.8 | 3.4239 | 103.2239 | 6.11 | 103 | 102.3364 | 103.946 | 104 | 565.1047 | 21.8105 | 87.4439 | 80.6257 | 217.3188 | 216.643 | 403.36 | 84.0348 | 4.2564 | 84 | 1800.088 | 3.6903 | 1800 | 25.0337 | 3.0769 | 25 | 10000000000 | -10000000000 | 22.8973 | 179.9874 | 89.6525 | 90.1327 | 7.9848 | 90 | 183.4208 | 195.3211 | 201.0518 | 191.8 | 261.8533 | 263.5957 | 236.5401 | 10000000000 | 10000000000 | 40.2541 | 4.2141 | 40 | 10000000000 | 0 | 132.6154 | 39.9866 | 7.7866 | 40 | 90.434 | 89.5534 | 51.043 | 10000000000 | 89.9829 | 3.9163 | 90 | 95.0533 | 89.9937 | 3.3331 | 90 | 96.8462 | 14.547 | -19.1743 | 69.8116 | 65.58 | 0.85459
Log | 4201 | 35.0083 | 2014-09-12 05:13 | C13EOAT_test | 0.77703 | -0.37508 | 73.8377 | 281.6248 | 116.9959 | 1.4988 | -0.7612 | 3.9866 | 1.5 | 15.8276 | 27.6082 | 4.6242 | -0.057994 | 168.0931 | 99.8 | 3.4015 | 103.2016 | 6.11 | 103 | 102.4369 | 103.945 | 104 | 567.4905 | 21.8105 | 87.4654 | 80.6277 | 217.3188 | 216.643 | 403.36 | 84.0465 | 4.256 | 84 | 1800.379 | 3.6897 | 1800 | 25.0149 | 3.0771 | 25 | 10000000000 | -10000000000 | 22.8696 | 180.0304 | 89.6219 | 90.1237 | 7.9787 | 90 | 183.4422 | 196.5181 | 202.0954 | 191.9295 | 261.1419 | 263.2194 | 237.2835 | 10000000000 | 10000000000 | 40.2171 | 4.1651 | 40 | 10000000000 | 0 | 132.739 | 39.9909 | 7.7874 | 40 | 90.4408 | 89.5896 | 51.0548 | 10000000000 | 90.0078 | 3.9061 | 90 | 95.0548 | 90.0152 | 3.3318 | 90 | 96.8464 | 14.5483 | -19.1723 | 69.8325 | 65.57 | 0.85468
Log | 4202 | 35.0167 | 2014-09-12 05:13 | C13EOAT_test | 0.77698 | -0.37414 | 75.0918 | 281.6245 | 117.9323 | 1.499 | -0.76114 | 3.9865 | 1.5 | 15.8496 | 27.5814 | 4.6266 | 0.00082144 | 168.254 | 99.8 | 3.4713 | 103.2713 | 6.11 | 103 | 102.4004 | 103.9301 | 104 | 581.1907 | 21.7919 | 87.5455 | 80.7086 | 217.3188 | 216.643 | 403.7037 | 84.127 | 4.255 | 84 | 1800.387 | 3.6895 | 1800 | 24.9366 | 3.0795 | 25 | 10000000000 | -10000000000 | 23.0478 | 180.0295 | 89.6042 | 90.0805 | 7.98 | 90 | 183.4766 | 196.4383 | 202.0537 | 192.2038 | 260.7714 | 262.7981 | 236.81 | 10000000000 | 10000000000 | 40.1033 | 4.1364 | 40 | 10000000000 | 0 | 132.7199 | 39.9953 | 7.7874 | 40 | 90.4315 | 89.5981 | 51.0679 | 10000000000 | 89.9822 | 3.9168 | 90 | 95.0463 | 90.0148 | 3.3319 | 90 | 96.8549 | 14.5492 | -19.0915 | 69.8746 | 65.55 | 0.85466
Log | 4203 | 35.025 | 2014-09-12 05:14 | C13EOAT_test | 0.77653 | -0.37414 | 71.9815 | 281.6253 | 115.4393 | 1.502 | -0.76104 | 3.9869 | 1.5 | 15.8219 | 27.6953 | 4.6878 | -0.029357 | 168.3165 | 99.8 | 3.4646 | 103.2646 | 6.11 | 103 | 102.3874 | 103.9557 | 104 | 598.743 | 21.8105 | 87.5797 | 80.7369 | 217.3188 | 216.643 | 403.7037 | 84.1583 | 4.2526 | 84 | 1799.64 | 3.6906 | 1800 | 24.9362 | 3.0804 | 25 | 10000000000 | -10000000000 | 23.0409 | 179.9701 | 89.5764 | 90.074 | 7.9759 | 90 | 183.4437 | 196.2437 | 201.6414 | 192.0666 | 261.6229 | 263.5539 | 237.0276 | 10000000000 | 10000000000 | 39.9753 | 4.1354 | 40 | 10000000000 | 0 | 132.682 | 40.0173 | 7.7858 | 40 | 90.4213 | 89.5488 | 51.0213 | 10000000000 | 89.9835 | 3.9207 | 90 | 95.0489 | 89.9851 | 3.3327 | 90 | 96.8521 | 14.5492 | -19.0632 | 69.8242 | 65.55 | 0.85469
Log | 4204 | 35.0333 | 2014-09-12 05:14 | C13EOAT_test | 0.77703 | -0.37414 | 73.7849 | 281.6123 | 118.476 | 1.5063 | -0.76239 | 3.9869 | 1.5 | 15.8325 | 27.6222 | 4.6253 | -0.080825 | 167.8117 | 99.8 | 3.5725 | 103.3726 | 6.11 | 103 | 102.6101 | 103.9375 | 104 | 605.1016 | 21.6726 | 87.3617 | 80.45 | 217.3188 | 216.4725 | 403.7037 | 83.9059 | 4.2527 | 84 | 1800.696 | 3.688 | 1800 | 24.956 | 3.0811 | 25 | 10000000000 | -10000000000 | 22.9974 | 179.9941 | 89.5984 | 90.0644 | 7.9731 | 90 | 183.5701 | 195.7635 | 201.7171 | 192.0426 | 261.6096 | 262.6545 | 237.3661 | 10000000000 | 10000000000 | 39.912 | 4.15 | 40 | 10000000000 | 0 | 132.647 | 40.0281 | 7.7842 | 40 | 90.4358 | 89.5583 | 51.0547 | 10000000000 | 89.9689 | 3.9312 | 90 | 95.0406 | 89.997 | 3.332 | 90 | 96.8522 | 14.5491 | -19.35 | 69.8434 | 65.56 | 0.85462
Log | 4205 | 35.0417 | 2014-09-12 05:15 | C13EOAT_test | 0.77624 | -0.37414 | 76.2811 | 281.6212 | 112.2322 | 1.5298 | -0.7625 | 3.9866 | 1.5 | 15.8433 | 27.7336 | 4.7152 | 0.0018232 | 168.0185 | 99.8 | 3.5056 | 103.3056 | 6.11 | 103 | 102.5424 | 103.9618 | 104 | 612.3966 | 21.7967 | 87.4659 | 80.5526 | 217.3188 | 216.4817 | 403.7037 | 84.0092 | 4.2539 | 84 | 1799.646 | 3.689 | 1800 | 24.9551 | 3.0817 | 25 | 10000000000 | -10000000000 | 23.0172 | 179.9849 | 89.5812 | 90.0691 | 7.968 | 90 | 183.6351 | 196.1588 | 201.1008 | 192.3738 | 261.6016 | 262.928 | 237.3102 | 10000000000 | 10000000000 | 39.8357 | 4.1809 | 40 | 10000000000 | 0 | 132.6066 | 40.0529 | 7.7811 | 40 | 90.4222 | 89.5627 | 51.0164 | 10000000000 | 89.9851 | 3.9324 | 90 | 95.0367 | 89.9925 | 3.3325 | 90 | 96.8473 | 14.544 | -19.2474 | 69.8525 | 65.55 | 0.85464
Log | 4206 | 35.05 | 2014-09-12 05:15 | C13EOAT_test | 0.77697 | -0.37508 | 77.8457 | 281.2625 | 118.6458 | 1.5039 | -0.76117 | 3.9866 | 1.5 | 15.8495 | 27.622 | 4.6169 | -0.013628 | 168.1557 | 99.8 | 3.4307 | 103.2307 | 6.11 | 103 | 102.7263 | 103.9493 | 104 | 581.6487 | 21.8105 | 87.491 | 80.6647 | 217.3188 | 216.643 | 403.7037 | 84.0778 | 4.2518 | 84 | 1799.93 | 3.6895 | 1800 | 24.9955 | 3.0813 | 25 | 10000000000 | -10000000000 | 23.0907 | 179.9585 | 89.597 | 90.0725 | 7.9633 | 90 | 183.5881 | 196.5087 | 202.6376 | 191.8159 | 261.3137 | 262.6679 | 236.9744 | 10000000000 | 10000000000 | 39.7976 | 4.2259 | 40 | 10000000000 | 0 | 132.5664 | 40.0414 | 7.7799 | 40 | 90.4199 | 89.5385 | 51.0467 | 10000000000 | 89.9951 | 3.9358 | 90 | 95.0459 | 89.9792 | 3.3337 | 90 | 96.8501 | 14.5492 | -19.1353 | 69.8745 | 65.55 | 0.85469
Log | 4207 | 35.0583 | 2014-09-12 05:16 | C13EOAT_test | 0.77703 | -0.37508 | 79.0875 | 281.6188 | 117.8685 | 1.5046 | -0.76238 | 3.9865 | 1.5 | 15.8536 | 27.634 | 4.6259 | -0.017912 | 168.0058 | 99.8 | 3.5489 | 103.3489 | 6.11 | 103 | 102.4714 | 103.9488 | 104 | 583.679 | 21.8105 | 87.4514 | 80.5543 | 217.3188 | 216.4718 | 403.7037 | 84.0029 | 4.2511 | 84 | 1799.756 | 3.6894 | 1800 | 24.9439 | 3.0827 | 25 | 10000000000 | -10000000000 | 23.093 | 180.0108 | 89.5761 | 90.0637 | 7.9607 | 90 | 183.5648 | 195.7565 | 201.4967 | 192.0873 | 261.3545 | 262.3895 | 236.8291 | 10000000000 | 10000000000 | 39.7501 | 4.2814 | 40 | 10000000000 | 0 | 132.6166 | 40.0407 | 7.7787 | 40 | 90.4145 | 89.5963 | 51.0239 | 10000000000 | 89.9952 | 3.9442 | 90 | 95.0336 | 90.0054 | 3.3331 | 90 | 96.8491 | 14.5457 | -19.2457 | 69.8748 | 65.55 | 0.8547
Log | 4208 | 35.0667 | 2014-09-12 05:16 | C13EOAT_test | 0.77639 | -0.37508 | 74.6955 | 281.9982 | 114.7088 | 1.5032 | -0.76252 | 3.9869 | 1.5 | 15.8354 | 27.6231 | 4.6361 | -0.006578 | 167.8271 | 99.8 | 3.5124 | 103.3124 | 6.11 | 103 | 102.5126 | 103.9544 | 104 | 578.2447 | 21.8104 | 87.3507 | 80.4764 | 217.3188 | 216.4709 | 403.7037 | 83.9136 | 4.2508 | 84 | 1799.419 | 3.6892 | 1800 | 24.9546 | 3.083 | 25 | 10000000000 | -10000000000 | 22.9378 | 179.9289 | 89.5655 | 90.0405 | 7.961 | 90 | 183.4829 | 195.9596 | 201.0267 | 191.5778 | 261.868 | 263.0291 | 237.1392 | 10000000000 | 10000000000 | 39.8323 | 4.3255 | 40 | 10000000000 | 0 | 132.6174 | 40.0005 | 7.7805 | 40 | 90.4175 | 89.5114 | 51.0748 | 10000000000 | 89.9749 | 3.9565 | 90 | 95.0332 | 89.9644 | 3.3349 | 90 | 96.8468 | 14.5427 | -19.3236 | 69.8355 | 65.54 | 0.8547
Log | 4209 | 35.075 | 2014-09-12 05:17 | C13EOAT_test | 0.77625 | -0.37508 | 75.8741 | 281.6327 | 118.4852 | 1.4998 | -0.76006 | 3.9866 | 1.5 | 15.8509 | 27.6357 | 4.6444 | 0.0036961 | 168.1861 | 99.8083 | 3.4668 | 103.275 | 6.11 | 103 | 102.3694 | 103.947 | 104 | 576.1401 | 21.9245 | 87.4934 | 80.6927 | 217.462 | 216.643 | 403.7037 | 84.0931 | 4.2513 | 84 | 1799.836 | 3.69 | 1800 | 25.0234 | 3.0815 | 25 | 10000000000 | -10000000000 | 23.0522 | 180.0031 | 89.5625 | 90.0257 | 7.9607 | 90 | 183.4909 | 195.4029 | 201.6122 | 191.8947 | 261.5032 | 262.9579 | 237.239 | 10000000000 | 10000000000 | 39.951 | 4.3454 | 40 | 10000000000 | 0 | 132.7355 | 39.985 | 7.7821 | 40 | 90.4049 | 89.5982 | 51.1041 | 10000000000 | 89.9753 | 3.9624 | 90 | 95.0497 | 90.0015 | 3.3342 | 90 | 96.8537 | 14.5425 | -19.1155 | 69.8635 | 65.54 | 0.85459
Log | 4210 | 35.0834 | 2014-09-12 05:17 | C13EOAT_test | 0.7765 | -0.37414 | 77.2962 | 282.0001 | 112.7547 | 1.4809 | -0.75995 | 3.9864 | 1.5 | 15.8559 | 27.6331 | 4.6129 | -0.024445 | 168.1716 | 99.8265 | 3.3685 | 103.1951 | 6.11 | 103 | 102.432 | 103.9761 | 104 | 614.5276 | 21.8105 | 87.4981 | 80.6734 | 217.4904 | 216.643 | 403.7037 | 84.0858 | 4.2487 | 84 | 1800.185 | 3.691 | 1800 | 25.0361 | 3.0809 | 25 | 10000000000 | -10000000000 | 23.09 | 179.9747 | 89.5616 | 90.004 | 7.9622 | 90 | 183.4421 | 196.0069 | 201.4031 | 192.0254 | 261.4107 | 263.0103 | 237.2892 | 10000000000 | 10000000000 | 40.0472 | 4.3426 | 40 | 10000000000 | 0 | 132.5704 | 39.9221 | 7.787 | 40 | 90.4187 | 89.556 | 51.0753 | 10000000000 | 89.9856 | 3.9663 | 90 | 95.0336 | 89.9874 | 3.3352 | 90 | 96.8642 | 14.5436 | -19.1531 | 69.8748 | 65.54 | 0.85463
Log | 4211 | 35.0917 | 2014-09-12 05:18 | C13EOAT_test | 0.77683 | -0.37414 | 78.4058 | 281.8148 | 120.5824 | 1.5069 | -0.76 | 3.9863 | 1.5 | 15.853 | 27.6391 | 4.6823 | -0.089085 | 168.0829 | 99.8259 | 3.43 | 103.2558 | 6.11 | 103 | 102.4065 | 103.9738 | 104 | 600.1916 | 21.8181 | 87.4598 | 80.623 | 217.472 | 216.643 | 403.7037 | 84.0414 | 4.2477 | 84 | 1799.917 | 3.6919 | 1800 | 25.0126 | 3.0811 | 25 | 10000000000 | -10000000000 | 23.1014 | 179.911 | 89.5478 | 90.0121 | 7.9604 | 90 | 183.3675 | 196.0952 | 201.7815 | 192.2751 | 261.64 | 263.8185 | 237.5158 | 10000000000 | 10000000000 | 40.1669 | 4.314 | 40 | 10000000000 | 0 | 132.4961 | 39.9154 | 7.7901 | 40 | 90.4086 | 89.5024 | 51.0723 | 10000000000 | 89.9601 | 3.9809 | 90 | 95.0522 | 89.9555 | 3.337 | 90 | 96.8683 | 14.5462 | -19.2028 | 69.8748 | 65.52 | 0.85461
Log | 4212 | 35.1 | 2014-09-12 05:18 | C13EOAT_test | 0.77734 | -0.37414 | 75.4576 | 281.6248 | 107.7476 | 1.5034 | -0.75998 | 3.9868 | 1.5 | 15.8441 | 27.6435 | 4.619 | -0.013564 | 168.3795 | 99.8231 | 3.4239 | 103.247 | 6.11 | 103 | 102.4665 | 103.9732 | 104 | 565.7448 | 21.8106 | 87.5936 | 80.7859 | 217.4875 | 216.643 | 403.36 | 84.1898 | 4.2432 | 84 | 1799.953 | 3.6918 | 1800 | 24.956 | 3.0827 | 25 | 10000000000 | -10000000000 | 23.0368 | 179.9928 | 89.5466 | 89.9921 | 7.9637 | 90 | 183.4236 | 195.4372 | 201.3997 | 192.162 | 261.7616 | 263.9302 | 237.8247 | 10000000000 | 10000000000 | 40.2078 | 4.2711 | 40 | 10000000000 | 0 | 132.7143 | 39.913 | 7.7932 | 40 | 90.4213 | 89.5715 | 51.0324 | 10000000000 | 89.9761 | 3.9808 | 90 | 95.0293 | 89.9964 | 3.3364 | 90 | 96.8578 | 14.5427 | -19.0372 | 69.8515 | 65.53 | 0.85462
Log | 4213 | 35.1083 | 2014-09-12 05:19 | C13EOAT_test | 0.77729 | -0.37414 | 77.447 | 281.9818 | 118.6789 | 1.5045 | -0.75985 | 3.9867 | 1.5 | 15.8491 | 27.6238 | 4.6098 | -0.14323 | 168.3104 | 99.8291 | 3.2555 | 103.0846 | 6.11 | 103 | 102.4202 | 103.9861 | 104 | 571.9594 | 21.8151 | 87.5403 | 80.77 | 217.4817 | 216.643 | 403.7037 | 84.1552 | 4.2399 | 84 | 1800.159 | 3.6916 | 1800 | 25.018 | 3.0815 | 25 | 10000000000 | -10000000000 | 23.1829 | 179.9933 | 89.4673 | 89.9774 | 7.9671 | 90 | 183.5674 | 196.0047 | 201.5923 | 192.2924 | 262.2321 | 264.0356 | 237.7234 | 10000000000 | 10000000000 | 40.2387 | 4.2187 | 40 | 10000000000 | 0 | 132.7061 | 39.9419 | 7.7943 | 40 | 90.4198 | 89.5735 | 51.0002 | 10000000000 | 89.9644 | 3.9895 | 90 | 95.0281 | 89.9967 | 3.337 | 90 | 96.8734 | 14.5472 | -19.059 | 69.8695 | 65.52 | 0.85469
Log | 4214 | 35.1167 | 2014-09-12 05:19 | C13EOAT_test | 0.77714 | -0.37508 | 76.2578 | 281.2586 | 114.0734 | 1.5054 | -0.76013 | 3.9867 | 1.5 | 15.8536 | 27.6269 | 4.6311 | -0.067757 | 168.6182 | 99.83 | 3.2429 | 103.0729 | 6.11 | 103 | 102.4566 | 103.9807 | 104 | 575.0866 | 21.925 | 87.7017 | 80.9165 | 217.4827 | 216.643 | 403.7037 | 84.3091 | 4.2338 | 84 | 1799.919 | 3.6919 | 1800 | 24.9556 | 3.083 | 25 | 10000000000 | -10000000000 | 23.133 | 179.9684 | 89.4255 | 89.9324 | 7.9766 | 90 | 183.5015 | 194.9935 | 200.7355 | 191.9744 | 262.1802 | 263.5157 | 237.8081 | 10000000000 | 10000000000 | 40.1783 | 4.1759 | 40 | 10000000000 | 0 | 132.7755 | 39.9496 | 7.7958 | 40 | 90.4079 | 89.5605 | 51.0049 | 10000000000 | 89.96 | 3.9974 | 90 | 95.0335 | 89.9842 | 3.3377 | 90 | 96.8753 | 14.5469 | -18.9135 | 69.8772 | 65.52 | 0.85467
Log | 4215 | 35.125 | 2014-09-12 05:20 | C13EOAT_test | 0.77703 | -0.37414 | 76.7916 | 281.2712 | 116.4236 | 1.504 | -0.76003 | 3.9867 | 1.5 | 15.8844 | 27.6224 | 4.6341 | -0.050492 | 168.1794 | 99.83 | 3.0113 | 102.8413 | 6.11 | 103 | 102.4258 | 103.9726 | 104 | 579.9925 | 21.8105 | 87.4959 | 80.6834 | 217.4769 | 216.643 | 403.7037 | 84.0897 | 4.232 | 84 | 1800.209 | 3.6915 | 1800 | 24.9443 | 3.0841 | 25 | 10000000000 | -10000000000 | 23.0554 | 179.9204 | 89.406 | 89.9352 | 7.9805 | 90 | 183.497 | 195.5403 | 201.0644 | 191.8036 | 261.3625 | 263.2173 | 237.9681 | 10000000000 | 10000000000 | 40.0819 | 4.1513 | 40 | 10000000000 | 0 | 132.7257 | 39.9777 | 7.7958 | 40 | 90.4048 | 89.5155 | 50.9572 | 10000000000 | 89.9642 | 4.0042 | 90 | 95.0353 | 89.9602 | 3.3394 | 90 | 96.8784 | 14.5488 | -19.1466 | 69.9373 | 65.5 | 0.85458
Log | 4216 | 35.1334 | 2014-09-12 05:20 | C13EOAT_test | 0.7774 | -0.37414 | 79.9836 | 281.9998 | 114.4904 | 1.5055 | -0.76002 | 3.9871 | 1.5 | 15.9028 | 27.7399 | 4.6998 | -0.15055 | 168.4083 | 99.83 | 2.8681 | 102.6981 | 6.11 | 103 | 102.6742 | 103.9736 | 104 | 601.3403 | 21.8105 | 87.6053 | 80.803 | 217.4906 | 216.643 | 403.7037 | 84.2041 | 4.2272 | 84 | 1800.268 | 3.6913 | 1800 | 24.9919 | 3.0837 | 25 | 10000000000 | -10000000000 | 22.9963 | 179.992 | 89.4094 | 89.8919 | 7.9932 | 90 | 183.6539 | 196.9147 | 202.1616 | 192.5921 | 261.9847 | 263.5757 | 238.0305 | 10000000000 | 10000000000 | 39.9811 | 4.1497 | 40 | 10000000000 | 0 | 132.6193 | 39.9913 | 7.7955 | 40 | 90.4101 | 89.5819 | 51.0219 | 10000000000 | 89.9471 | 4.0193 | 90 | 95.0297 | 89.996 | 3.3386 | 90 | 96.8766 | 14.5492 | -19.027 | 69.9716 | 65.5 | 0.85468
Log | 4217 | 35.1417 | 2014-09-12 05:21 | C13EOAT_test | 0.77714 | -0.37414 | 75.7955 | 281.6381 | 117.1311 | 1.5022 | -0.76132 | 3.9871 | 1.5 | 15.9084 | 27.6221 | 4.6612 | -0.043866 | 168.3307 | 99.8 | 3.5527 | 103.3527 | 6.11 | 103 | 102.5568 | 103.9653 | 104 | 608.097 | 21.809 | 87.5905 | 80.7403 | 217.3188 | 216.643 | 403.7037 | 84.1654 | 4.2238 | 84 | 1800.052 | 3.6908 | 1800 | 24.9952 | 3.0837 | 25 | 10000000000 | -10000000000 | 23.0158 | 179.9384 | 89.4119 | 89.8895 | 8.0002 | 90 | 183.662 | 196.5333 | 201.967 | 192.31 | 261.7089 | 263.0635 | 238.2031 | 10000000000 | 10000000000 | 39.9277 | 4.1645 | 40 | 10000000000 | 0 | 132.5903 | 40.0128 | 7.7946 | 40 | 90.4071 | 89.5313 | 50.9584 | 10000000000 | 89.9587 | 4.0265 | 90 | 95.034 | 89.9692 | 3.3403 | 90 | 96.8474 | 14.5461 | -19.0597 | 69.9755 | 65.48 | 0.8547
Log | 4218 | 35.15 | 2014-09-12 05:21 | C13EOAT_test | 0.77703 | -0.37414 | 73.5987 | 281.4105 | 114.7548 | 1.502 | -0.7614 | 3.987 | 1.5 | 15.9019 | 27.7758 | 4.7219 | -0.10718 | 168.2207 | 99.8 | 3.6152 | 103.4152 | 6.11 | 103 | 102.5059 | 103.9502 | 104 | 613.6689 | 21.8105 | 87.5645 | 80.6562 | 217.3188 | 216.643 | 404.0474 | 84.1103 | 4.2223 | 84 | 1799.786 | 3.6907 | 1800 | 24.95 | 3.0849 | 25 | 10000000000 | -10000000000 | 23.0243 | 179.895 | 89.4052 | 89.8744 | 8.0093 | 90 | 183.6255 | 196.2847 | 202.1467 | 192.4785 | 261.3943 | 262.8764 | 238.1689 | 10000000000 | 10000000000 | 39.8154 | 4.198 | 40 | 10000000000 | 0 | 132.527 | 39.9766 | 7.7962 | 40 | 90.4014 | 89.4936 | 50.9434 | 10000000000 | 89.9402 | 4.0435 | 90 | 95.0053 | 89.9475 | 3.3417 | 90 | 96.8444 | 14.5431 | -19.1438 | 69.9574 | 65.49 | 0.8547
Log | 4219 | 35.1583 | 2014-09-12 05:22 | C13EOAT_test | 0.77703 | -0.37508 | 73.9532 | 281.6631 | 115.7971 | 1.5058 | -0.76032 | 3.9869 | 1.5 | 15.8911 | 27.655 | 4.6215 | -0.036255 | 168.2749 | 99.8187 | 3.4677 | 103.2865 | 6.11 | 103 | 102.3491 | 103.9892 | 104 | 591.2753 | 21.8204 | 87.5535 | 80.7214 | 217.3994 | 216.643 | 403.7037 | 84.1375 | 4.2188 | 84 | 1799.589 | 3.6913 | 1800 | 24.9841 | 3.0851 | 25 | 10000000000 | -10000000000 | 23.119 | 179.9628 | 89.4282 | 89.9168 | 8.0088 | 90 | 183.6747 | 195.4573 | 201.4124 | 191.9137 | 261.7738 | 263.4256 | 236.8167 | 10000000000 | 10000000000 | 39.7554 | 4.2491 | 40 | 10000000000 | 0 | 132.5409 | 39.9952 | 7.7951 | 40 | 90.4161 | 89.5467 | 50.9372 | 10000000000 | 89.987 | 4.0326 | 90 | 95.0408 | 89.9814 | 3.3414 | 90 | 96.8709 | 14.5429 | -19.0973 | 69.9373 | 65.49 | 0.8547
Log | 4220 | 35.1667 | 2014-09-12 05:22 | C13EOAT_test | 0.77734 | -0.37414 | 74.7986 | 281.6252 | 117.3419 | 1.5013 | -0.75995 | 3.9875 | 1.5 | 15.8955 | 27.6981 | 4.6656 | -0.06555 | 168.4259 | 99.83 | 3.4103 | 103.2403 | 6.11 | 103 | 102.2905 | 103.9869 | 104 | 566.869 | 21.9248 | 87.5987 | 80.8271 | 217.4609 | 216.643 | 403.7037 | 84.2129 | 4.2131 | 84 | 1800.312 | 3.6912 | 1800 | 24.9846 | 3.0855 | 25 | 10000000000 | -10000000000 | 23.0914 | 179.9975 | 89.4074 | 89.9078 | 8.016 | 90 | 183.6429 | 196.2706 | 201.6227 | 192.1081 | 261.6548 | 263.6102 | 236.8113 | 10000000000 | 10000000000 | 39.7815 | 4.3009 | 40 | 10000000000 | 0 | 132.7089 | 39.9693 | 7.7967 | 40 | 90.4099 | 89.5876 | 50.8789 | 10000000000 | 89.9656 | 4.0474 | 90 | 95.0039 | 89.9988 | 3.3413 | 90 | 96.8674 | 14.5452 | -19.0029 | 69.9502 | 65.48 | 0.8547
Log | 4221 | 35.175 | 2014-09-12 05:23 | C13EOAT_test | 0.77666 | -0.37414 | 77.8805 | 281.2728 | 113.0117 | 1.5057 | -0.76134 | 3.9875 | 1.5 | 15.9063 | 27.6227 | 4.6498 | 0.0014054 | 168.1926 | 99.8 | 3.5731 | 103.3731 | 6.11 | 103 | 102.3866 | 103.9493 | 104 | 573.0342 | 21.8105 | 87.4913 | 80.7013 | 217.3188 | 216.643 | 403.7037 | 84.0963 | 4.2108 | 84 | 1799.839 | 3.6912 | 1800 | 25.0286 | 3.0845 | 25 | 10000000000 | -10000000000 | 23.1231 | 179.9767 | 89.4182 | 89.8897 | 8.0251 | 90 | 183.6484 | 196.085 | 201.3815 | 191.8457 | 262.1351 | 263.7525 | 237.6205 | 10000000000 | 10000000000 | 39.8265 | 4.3416 | 40 | 10000000000 | 0 | 132.7377 | 39.9675 | 7.7977 | 40 | 90.4056 | 89.5711 | 50.8662 | 10000000000 | 89.9797 | 4.0484 | 90 | 95.0389 | 89.9883 | 3.3421 | 90 | 96.8447 | 14.5441 | -19.0988 | 69.9676 | 65.47 | 0.8547
Log | 4222 | 35.1833 | 2014-09-12 05:23 | C13EOAT_test | 0.77663 | -0.37508 | 76.8815 | 282.0221 | 118.4406 | 1.4141 | -0.7601 | 3.9877 | 1.5 | 15.9091 | 27.6485 | 4.6445 | -0.063361 | 168.3445 | 99.83 | 3.4287 | 103.2586 | 6.11 | 103 | 102.4482 | 103.9819 | 104 | 575.9551 | 21.8105 | 87.5806 | 80.764 | 217.4762 | 216.643 | 403.7037 | 84.1723 | 4.2074 | 84 | 1799.782 | 3.6917 | 1800 | 25.0369 | 3.0838 | 25 | 10000000000 | -10000000000 | 23.069 | 179.9915 | 89.4123 | 89.9246 | 8.0256 | 90 | 183.6165 | 196.446 | 201.0702 | 192.3213 | 262.0576 | 263.5107 | 236.2941 | 10000000000 | 10000000000 | 39.9832 | 4.3569 | 40 | 10000000000 | 0 | 132.5979 | 39.9512 | 7.8003 | 40 | 90.4107 | 89.5807 | 50.8684 | 10000000000 | 89.9958 | 4.045 | 90 | 94.9818 | 89.9957 | 3.3422 | 90 | 96.8732 | 14.5457 | -19.066 | 69.976 | 65.47 | 0.8547
Log | 4223 | 35.1917 | 2014-09-12 05:24 | C13EOAT_test | 0.77734 | -0.37508 | 76.5867 | 281.2504 | 119.1052 | 1.5075 | -0.75998 | 3.9873 | 1.5 | 15.8848 | 27.6508 | 4.6473 | -0.085339 | 168.1951 | 99.8299 | 3.4103 | 103.2402 | 6.11 | 103 | 102.6331 | 103.9664 | 104 | 606.8727 | 21.8105 | 87.5006 | 80.6945 | 217.4789 | 216.643 | 403.7037 | 84.0975 | 4.2043 | 84 | 1800.1 | 3.6916 | 1800 | 25.0198 | 3.0837 | 25 | 10000000000 | -10000000000 | 23.1093 | 180.0006 | 89.4487 | 89.9476 | 8.0272 | 90 | 183.6436 | 196.5245 | 202.1158 | 192.0117 | 262.0835 | 263.2674 | 236.3363 | 10000000000 | 10000000000 | 40.0521 | 4.3565 | 40 | 10000000000 | 0 | 132.5213 | 39.9165 | 7.8046 | 40 | 90.4288 | 89.5717 | 50.8841 | 10000000000 | 90.0052 | 4.0429 | 90 | 95.0315 | 90.0003 | 3.3422 | 90 | 96.8759 | 14.5485 | -19.1353 | 69.9373 | 65.46 | 0.8547
Log | 4224 | 35.2 | 2014-09-12 05:24 | C13EOAT_test | 0.77624 | -0.37508 | 77.1829 | 281.2563 | 115.6729 | 1.5057 | -0.76012 | 3.9879 | 1.5 | 15.9032 | 27.7925 | 4.7819 | -0.039088 | 168.5478 | 99.8216 | 3.4433 | 103.2649 | 6.11 | 103 | 102.5872 | 103.9737 | 104 | 608.5141 | 21.9083 | 87.6887 | 80.8591 | 217.4749 | 216.643 | 403.7037 | 84.2739 | 4.2003 | 84 | 1800.181 | 3.6916 | 1800 | 25.0018 | 3.0836 | 25 | 10000000000 | -10000000000 | 23.0997 | 180.0014 | 89.4627 | 89.9423 | 8.0322 | 90 | 183.6418 | 196.7857 | 201.6832 | 192.3967 | 261.5173 | 263.2691 | 237.0436 | 10000000000 | 10000000000 | 40.121 | 4.3302 | 40 | 10000000000 | 0 | 132.4563 | 39.9072 | 7.8079 | 40 | 90.4481 | 89.5533 | 50.9275 | 10000000000 | 90.0185 | 4.0362 | 90 | 95.0298 | 90.0007 | 3.3421 | 90 | 96.9142 | 14.5492 | -18.9625 | 69.9723 | 65.47 | 0.85465
Log | 4225 | 35.2083 | 2014-09-12 05:25 | C13EOAT_test | 0.77674 | -0.37508 | 72.6942 | 281.2837 | 106.9936 | 1.5043 | -0.76123 | 3.9882 | 1.5 | 15.8832 | 27.9881 | 4.9107 | -0.0099043 | 168.3578 | 99.8 | 3.411 | 103.211 | 6.11 | 103 | 102.7234 | 103.9698 | 104 | 614.916 | 21.8978 | 87.6024 | 80.7554 | 217.3188 | 216.643 | 403.7037 | 84.1789 | 4.1967 | 84 | 1800.232 | 3.6905 | 1800 | 25.0548 | 3.0821 | 25 | 10000000000 | -10000000000 | 23.0622 | 180.0221 | 89.4582 | 89.9628 | 8.0322 | 90 | 183.487 | 197.3768 | 202.2897 | 191.952 | 261.3132 | 262.8809 | 236.3825 | 10000000000 | 10000000000 | 40.2263 | 4.2869 | 40 | 10000000000 | 0 | 132.4245 | 39.9705 | 7.8073 | 40 | 90.4573 | 89.5648 | 50.9741 | 10000000000 | 90.0354 | 4.0257 | 90 | 95.0446 | 90.011 | 3.3416 | 90 | 97.0296 | 14.5604 | -19.0446 | 69.9588 | 65.47 | 0.85469
Log | 4226 | 35.2167 | 2014-09-12 05:25 | C13EOAT_test | 0.77703 | -0.37508 | 74.5166 | 281.9331 | 113.3216 | 1.5036 | -0.75995 | 3.9881 | 1.5 | 15.9052 | 27.626 | 4.6144 | -0.043679 | 168.2842 | 99.8088 | 3.4441 | 103.2529 | 6.11 | 103 | 102.6958 | 103.952 | 104 | 581.345 | 21.9223 | 87.5439 | 80.7403 | 217.4897 | 216.643 | 403.36 | 84.1421 | 4.1952 | 84 | 1799.792 | 3.6918 | 1800 | 25.0201 | 3.0826 | 25 | 10000000000 | -10000000000 | 23.0409 | 180.1046 | 89.4952 | 89.9752 | 8.0325 | 90 | 183.4291 | 196.4738 | 202.2186 | 192.0608 | 261.7897 | 263.3246 | 236.7226 | 10000000000 | 10000000000 | 40.2493 | 4.2321 | 40 | 10000000000 | 0 | 132.5679 | 39.975 | 7.8082 | 40 | 90.4561 | 89.6486 | 50.9387 | 10000000000 | 90.0527 | 4.012 | 90 | 95.0719 | 90.0523 | 3.3394 | 90 | 96.864 | 14.5444 | -19.0685 | 69.9662 | 65.46 | 0.8547
Log | 4227 | 35.225 | 2014-09-12 05:26 | C13EOAT_test | 0.77703 | -0.37414 | 76.058 | 281.9699 | 112.5011 | 1.5045 | -0.7613 | 3.9882 | 1.5 | 15.8884 | 27.6534 | 4.6669 | -0.10275 | 168.3404 | 99.8 | 3.6489 | 103.4489 | 6.11 | 103 | 102.5591 | 103.9679 | 104 | 578.9856 | 21.8105 | 87.5691 | 80.7713 | 217.3188 | 216.643 | 403.7037 | 84.1702 | 4.1924 | 84 | 1800.895 | 3.6896 | 1800 | 24.9862 | 3.0834 | 25 | 10000000000 | -10000000000 | 23.0929 | 180.0429 | 89.5366 | 90.0108 | 8.0277 | 90 | 183.676 | 195.9141 | 201.8149 | 192.5468 | 262.3152 | 263.6253 | 237.5752 | 10000000000 | 10000000000 | 40.1995 | 4.1841 | 40 | 10000000000 | 0 | 132.6228 | 39.9723 | 7.8088 | 40 | 90.4642 | 89.5787 | 50.9834 | 10000000000 | 90.0102 | 4.0188 | 90 | 95.0413 | 90.0214 | 3.3396 | 90 | 96.8456 | 14.5454 | -19.0287 | 69.9376 | 65.46 | 0.8547
Log | 4228 | 35.2333 | 2014-09-12 05:26 | C13EOAT_test | 0.77673 | -0.37508 | 83.1391 | 281.3708 | 117.6522 | 1.5016 | -0.76118 | 3.9882 | 1.5 | 15.9062 | 27.622 | 4.6096 | -0.060418 | 168.5316 | 99.8 | 3.6205 | 103.4205 | 6.11 | 103 | 102.5528 | 103.9553 | 104 | 579.5189 | 21.8105 | 87.6693 | 80.8623 | 217.3188 | 216.643 | 403.7037 | 84.2658 | 4.1891 | 84 | 1800.022 | 3.6903 | 1800 | 24.9829 | 3.0837 | 25 | 10000000000 | -10000000000 | 23.123 | 180.0469 | 89.5332 | 89.9926 | 8.0304 | 90 | 183.6367 | 196.4681 | 202.1839 | 192.6791 | 260.8428 | 262.3483 | 236.4996 | 10000000000 | 10000000000 | 40.1157 | 4.1559 | 40 | 10000000000 | 0 | 132.6533 | 40.0233 | 7.8063 | 40 | 90.4495 | 89.5974 | 50.9429 | 10000000000 | 90.0353 | 4.0003 | 90 | 95.0336 | 90.0234 | 3.3388 | 90 | 96.8505 | 14.546 | -18.9377 | 69.9712 | 65.46 | 0.8547
Log | 4229 | 35.2417 | 2014-09-12 05:27 | C13EOAT_test | 0.7764 | -0.37508 | 80.6153 | 281.1988 | 118.351 | 1.3862 | -0.75995 | 3.989 | 1.5 | 15.9094 | 27.6528 | 4.6349 | -0.0091506 | 168.4991 | 99.8001 | 3.4308 | 103.2308 | 6.11 | 103 | 102.554 | 103.948 | 104 | 577.7858 | 21.9115 | 87.6376 | 80.8615 | 217.4708 | 216.643 | 403.7037 | 84.2496 | 4.185 | 84 | 1799.166 | 3.6925 | 1800 | 25.0014 | 3.0833 | 25 | 10000000000 | -10000000000 | 23.1678 | 180.0008 | 89.5548 | 90.0334 | 8.0229 | 90 | 183.689 | 195.8669 | 201.4427 | 192.0864 | 261.8676 | 263.7729 | 237.0919 | 10000000000 | 10000000000 | 40.0002 | 4.1493 | 40 | 10000000000 | 0 | 132.7006 | 40.0151 | 7.8057 | 40 | 90.4586 | 89.5421 | 50.9275 | 10000000000 | 90.0118 | 4.0005 | 90 | 95.0527 | 90.0004 | 3.339 | 90 | 96.8457 | 14.5452 | -18.9385 | 69.9755 | 65.46 | 0.8547
Log | 4230 | 35.25 | 2014-09-12 05:27 | C13EOAT_test | 0.77685 | -0.37414 | 76.7089 | 281.862 | 113.849 | 1.5044 | -0.75992 | 3.9887 | 1.5 | 15.9008 | 27.7117 | 4.703 | -0.034833 | 168.2802 | 99.8 | 3.5179 | 103.3179 | 6.11 | 103 | 102.5522 | 103.9466 | 104 | 591.5946 | 21.8105 | 87.5542 | 80.7261 | 217.4897 | 216.643 | 403.36 | 84.1401 | 4.1832 | 84 | 1799.601 | 3.6922 | 1800 | 25.0109 | 3.0829 | 25 | 10000000000 | -10000000000 | 23.1278 | 180.118 | 89.552 | 90.0346 | 8.0205 | 90 | 183.7352 | 194.6428 | 200.6561 | 193.0302 | 261.6582 | 262.8224 | 237.016 | 10000000000 | 10000000000 | 39.9037 | 4.1646 | 40 | 10000000000 | 0 | 132.6031 | 40.0567 | 7.8018 | 40 | 90.4528 | 89.6652 | 50.8925 | 10000000000 | 90.0116 | 3.994 | 90 | 95.0794 | 90.059 | 3.3362 | 90 | 96.8487 | 14.5436 | -19.0739 | 69.9565 | 65.44 | 0.8547
Log | 4231 | 35.2584 | 2014-09-12 05:28 | C13EOAT_test | 0.77682 | -0.37508 | 81.0409 | 281.2755 | 124.2504 | 1.4817 | -0.75993 | 3.9887 | 1.5 | 15.8918 | 27.7929 | 4.6957 | 0.0010428 | 168.5142 | 99.8 | 3.4782 | 103.2782 | 6.11 | 103 | 102.5324 | 103.9538 | 104 | 600.5806 | 21.8141 | 87.6704 | 80.8438 | 217.4895 | 216.643 | 403.7037 | 84.2571 | 4.1804 | 84 | 1799.401 | 3.6917 | 1800 | 25.0461 | 3.0818 | 25 | 10000000000 | -10000000000 | 23.0863 | 179.9709 | 89.5821 | 90.0693 | 8.0118 | 90 | 183.8313 | 194.7792 | 201.0792 | 192.7729 | 262.0699 | 263.9667 | 237.3737 | 10000000000 | 10000000000 | 39.8376 | 4.1945 | 40 | 10000000000 | 0 | 132.5991 | 40.0515 | 7.7997 | 40 | 90.451 | 89.5199 | 50.9061 | 10000000000 | 90.0179 | 3.9863 | 90 | 95.0657 | 89.9854 | 3.3376 | 90 | 96.8463 | 14.5427 | -18.9563 | 69.9384 | 65.45 | 0.8547
Log | 4232 | 35.2667 | 2014-09-12 05:28 | C13EOAT_test | 0.77733 | -0.37508 | 75.7601 | 281.6654 | 108.92 | 1.5055 | -0.76 | 3.9886 | 1.5 | 15.886 | 27.7588 | 4.6436 | -0.0077511 | 168.3315 | 99.8 | 3.4895 | 103.2895 | 6.11 | 103 | 102.5916 | 103.9643 | 104 | 609.6768 | 21.8719 | 87.5754 | 80.7561 | 217.4723 | 216.643 | 403.7037 | 84.1657 | 4.1777 | 84 | 1800.106 | 3.6914 | 1800 | 25.0169 | 3.0821 | 25 | 10000000000 | -10000000000 | 23.1863 | 180.0387 | 89.5881 | 90.0533 | 8.0108 | 90 | 183.7919 | 196.2212 | 201.9574 | 192.5629 | 262.0582 | 263.3149 | 236.7775 | 10000000000 | 10000000000 | 39.7694 | 4.2444 | 40 | 10000000000 | 0 | 132.5281 | 40.0772 | 7.7961 | 40 | 90.4661 | 89.5726 | 50.9087 | 10000000000 | 90.025 | 3.9782 | 90 | 95.0687 | 90.0194 | 3.336 | 90 | 96.8525 | 14.5486 | -19.044 | 69.9396 | 65.42 | 0.8547
Log | 4233 | 35.275 | 2014-09-12 05:29 | C13EOAT_test | 0.77671 | -0.37508 | 80.075 | 281.5706 | 114.7439 | 1.5134 | -0.76005 | 3.9886 | 1.5 | 15.9055 | 27.6467 | 4.619 | -0.036253 | 167.9616 | 99.8 | 3.3629 | 103.1629 | 6.11 | 103 | 102.6323 | 103.9666 | 104 | 572.6218 | 22.1402 | 87.3682 | 80.5934 | 217.4641 | 216.643 | 403.36 | 83.9808 | 4.1758 | 84 | 1801.004 | 3.6905 | 1800 | 25.0254 | 3.0815 | 25 | 10000000000 | -10000000000 | 23.1179 | 180.0397 | 89.6121 | 90.059 | 8.0062 | 90 | 183.7439 | 196.5129 | 202.3475 | 192.2695 | 262.2867 | 263.4608 | 238.4216 | 10000000000 | 10000000000 | 39.8034 | 4.2942 | 40 | 10000000000 | 0 | 132.6594 | 40.0561 | 7.7951 | 40 | 90.448 | 89.5917 | 50.9353 | 10000000000 | 90.038 | 3.968 | 90 | 95.0504 | 90.0199 | 3.3353 | 90 | 96.8435 | 14.545 | -19.2066 | 69.968 | 65.42 | 0.85468
Log | 4234 | 35.2833 | 2014-09-12 05:29 | C13EOAT_test | 0.77685 | -0.37414 | 72.3758 | 281.5469 | 114.2385 | 1.5107 | -0.75998 | 3.9883 | 1.5 | 15.9077 | 27.6327 | 4.6189 | -0.053979 | 167.7575 | 99.8 | 3.3358 | 103.1358 | 6.11 | 103 | 102.5732 | 103.9641 | 104 | 571.8503 | 21.8357 | 87.2614 | 80.496 | 217.4871 | 216.643 | 403.36 | 83.8787 | 4.1764 | 84 | 1800.469 | 3.6913 | 1800 | 24.9947 | 3.0818 | 25 | 10000000000 | -10000000000 | 23.0688 | 180.0101 | 89.564 | 90.0624 | 8.0021 | 90 | 183.6868 | 195.1313 | 201.4856 | 191.8071 | 261.7259 | 263.4551 | 237.5603 | 10000000000 | 10000000000 | 39.8674 | 4.3367 | 40 | 10000000000 | 0 | 132.7506 | 40.0015 | 7.7963 | 40 | 90.4393 | 89.5708 | 50.9317 | 10000000000 | 90.0069 | 3.9751 | 90 | 95.0502 | 90.0051 | 3.3351 | 90 | 96.8462 | 14.547 | -19.304 | 69.9759 | 65.42 | 0.8547
Log | 4235 | 35.2917 | 2014-09-12 05:30 | C13EOAT_test | 0.777 | -0.37508 | 75.5097 | 281.9554 | 115.8529 | 1.5045 | -0.76002 | 3.9883 | 1.5 | 15.89 | 27.6244 | 4.6116 | -0.023378 | 167.9864 | 99.8 | 3.3739 | 103.1739 | 6.11 | 103 | 102.4439 | 103.9392 | 104 | 569.8919 | 21.8331 | 87.3799 | 80.6065 | 217.4907 | 216.643 | 403.7037 | 83.9932 | 4.1768 | 84 | 1799.749 | 3.6921 | 1800 | 25.0287 | 3.0811 | 25 | 10000000000 | -10000000000 | 23.0125 | 180.0482 | 89.5514 | 90.0494 | 8.0009 | 90 | 183.7364 | 195.1928 | 201.6227 | 192.124 | 261.9524 | 263.4812 | 237.4996 | 10000000000 | 10000000000 | 39.9416 | 4.3515 | 40 | 10000000000 | 0 | 132.7461 | 39.983 | 7.7971 | 40 | 90.4408 | 89.6074 | 50.9194 | 10000000000 | 90.0055 | 3.9733 | 90 | 95.0764 | 90.0241 | 3.3342 | 90 | 96.845 | 14.5436 | -19.1935 | 69.9367 | 65.43 | 0.8547
Log | 4236 | 35.3 | 2014-09-12 05:30 | C13EOAT_test | 0.77703 | -0.37508 | 71.2003 | 281.7116 | 113.6638 | 1.5029 | -0.76003 | 3.9881 | 1.5 | 15.9074 | 27.6794 | 4.7015 | -0.050397 | 168.1852 | 99.8 | 3.4578 | 103.2578 | 6.11 | 103 | 102.5909 | 103.9366 | 104 | 578.6194 | 21.824 | 87.4857 | 80.6996 | 217.4656 | 216.643 | 403.7037 | 84.0926 | 4.1761 | 84 | 1799.933 | 3.692 | 1800 | 25.0058 | 3.0814 | 25 | 10000000000 | -10000000000 | 23.0054 | 180.0385 | 89.544 | 90.0045 | 8.0054 | 90 | 183.6513 | 195.2639 | 201.1762 | 192.1042 | 261.9518 | 263.7401 | 238.3186 | 10000000000 | 10000000000 | 40.051 | 4.3492 | 40 | 10000000000 | 0 | 132.662 | 39.9647 | 7.7989 | 40 | 90.44 | 89.5985 | 50.8978 | 10000000000 | 89.9999 | 3.9745 | 90 | 95.0559 | 90.0193 | 3.3342 | 90 | 96.8483 | 14.5454 | -19.1004 | 69.9721 | 65.41 | 0.8547
Log | 4237 | 35.3084 | 2014-09-12 05:31 | C13EOAT_test | 0.77696 | -0.37508 | 70.6621 | 281.6272 | 113.5779 | 1.5038 | -0.76121 | 3.9886 | 1.5 | 15.8613 | 27.629 | 4.6193 | -0.0046416 | 168.0919 | 99.8 | 3.587 | 103.387 | 6.11 | 103 | 102.5156 | 103.9643 | 104 | 589.1669 | 21.8105 | 87.4643 | 80.6277 | 217.3188 | 216.643 | 403.7037 | 84.046 | 4.1745 | 84 | 1800.106 | 3.6906 | 1800 | 25.0125 | 3.081 | 25 | 10000000000 | -10000000000 | 23.0355 | 180.0646 | 89.5048 | 90.0001 | 8.0043 | 90 | 183.7722 | 197.1954 | 201.9472 | 192.2057 | 261.3531 | 262.9919 | 237.4948 | 10000000000 | 10000000000 | 40.1339 | 4.3271 | 40 | 10000000000 | 0 | 132.6741 | 39.9512 | 7.8014 | 40 | 90.439 | 89.6256 | 50.9434 | 10000000000 | 89.9903 | 3.9779 | 90 | 95.0309 | 90.0323 | 3.3333 | 90 | 96.8447 | 14.5431 | -19.1724 | 69.8835 | 65.42 | 0.8547
Log | 4238 | 35.3167 | 2014-09-12 05:31 | C13EOAT_test | 0.77641 | -0.37508 | 72.9798 | 281.9669 | 113.4323 | 1.5062 | -0.76136 | 3.9883 | 1.5 | 15.909 | 27.7111 | 4.6474 | -0.10087 | 167.6821 | 99.8 | 3.39 | 103.19 | 6.11 | 103 | 102.357 | 103.9563 | 104 | 598.0347 | 21.8105 | 87.2609 | 80.4212 | 217.3188 | 216.643 | 403.36 | 83.841 | 4.1761 | 84 | 1799.753 | 3.6909 | 1800 | 25.032 | 3.0804 | 25 | 10000000000 | -10000000000 | 23.1003 | 179.9958 | 89.516 | 90.0048 | 8.002 | 90 | 183.7626 | 197.6587 | 202.5386 | 192.2062 | 261.4902 | 263.2495 | 238.0473 | 10000000000 | 10000000000 | 40.1786 | 4.2916 | 40 | 10000000000 | 0 | 132.6028 | 39.9326 | 7.8044 | 40 | 90.4416 | 89.5542 | 50.9374 | 10000000000 | 89.9814 | 3.9801 | 90 | 95.0558 | 89.9979 | 3.3341 | 90 | 96.8435 | 14.5427 | -19.3788 | 69.9697 | 65.4 | 0.8547
Log | 4239 | 35.325 | 2014-09-12 05:32 | C13EOAT_test | 0.7767 | -0.37414 | 70.4074 | 281.4146 | 113.2946 | 1.5043 | -0.76142 | 3.9882 | 1.5 | 15.8912 | 27.7712 | 4.6549 | -0.011236 | 167.642 | 99.8 | 3.4983 | 103.2983 | 6.11 | 103 | 102.3848 | 103.9563 | 104 | 614.3145 | 21.8105 | 87.2583 | 80.3837 | 217.3188 | 216.643 | 403.36 | 83.821 | 4.1792 | 84 | 1800.197 | 3.69 | 1800 | 24.9656 | 3.0817 | 25 | 10000000000 | -10000000000 | 22.9712 | 179.9852 | 89.5474 | 90.0031 | 8.0018 | 90 | 183.7698 | 195.4622 | 201.1066 | 191.9841 | 262.0808 | 263.7336 | 238.2106 | 10000000000 | 10000000000 | 40.2352 | 4.2444 | 40 | 10000000000 | 0 | 132.5259 | 39.9494 | 7.8055 | 40 | 90.4346 | 89.5506 | 50.9205 | 10000000000 | 90.0294 | 3.9627 | 90 | 95.0228 | 89.9926 | 3.3344 | 90 | 96.8503 | 14.5427 | -19.4163 | 69.9373 | 65.39 | 0.8547
Log | 4240 | 35.3333 | 2014-09-12 05:32 | C13EOAT_test | 0.77675 | -0.37414 | 69.5894 | 281.2498 | 114.8627 | 1.4822 | -0.76256 | 3.9883 | 1.5 | 15.891 | 27.7447 | 4.6507 | -0.0048749 | 167.6332 | 99.77 | 3.5935 | 103.3635 | 6.11 | 103 | 102.3347 | 103.9294 | 104 | 607.1536 | 21.7988 | 87.2396 | 80.3936 | 217.3188 | 216.4709 | 403.7037 | 83.8166 | 4.1823 | 84 | 1800.336 | 3.6884 | 1800 | 24.9765 | 3.0817 | 25 | 10000000000 | -10000000000 | 23.0309 | 179.993 | 89.5376 | 89.9921 | 8.0036 | 90 | 183.7089 | 194.8328 | 201.0656 | 192.0204 | 262.2988 | 263.8664 | 237.9868 | 10000000000 | 10000000000 | 40.1636 | 4.198 | 40 | 10000000000 | 0 | 132.4617 | 39.985 | 7.8049 | 40 | 90.4348 | 89.5582 | 50.9173 | 10000000000 | 90.0085 | 3.9707 | 90 | 95.0446 | 89.9965 | 3.3346 | 90 | 96.8205 | 14.543 | -19.3764 | 69.9373 | 65.39 | 0.85469
Log | 4241 | 35.3417 | 2014-09-12 05:33 | C13EOAT_test | 0.7761 | -0.37414 | 68.6751 | 281.3167 | 118.4654 | 1.49 | -0.76245 | 3.9887 | 1.5 | 15.9079 | 27.7644 | 4.6654 | -0.015445 | 167.6285 | 99.7709 | 3.6498 | 103.4207 | 6.11 | 103 | 102.2889 | 103.929 | 104 | 609.1362 | 21.7418 | 87.2536 | 80.3749 | 217.3188 | 216.4709 | 403.7037 | 83.8143 | 4.1858 | 84 | 1800.233 | 3.6881 | 1800 | 24.9616 | 3.0823 | 25 | 10000000000 | -10000000000 | 23.0912 | 180.023 | 89.5332 | 89.978 | 8.0054 | 90 | 183.7344 | 194.389 | 200.6521 | 191.8459 | 262.5779 | 263.9734 | 238.3317 | 10000000000 | 10000000000 | 40.0945 | 4.1643 | 40 | 10000000000 | 0 | 132.4957 | 40.0002 | 7.8045 | 40 | 90.446 | 89.577 | 50.9026 | 10000000000 | 89.9988 | 3.9748 | 90 | 95.0827 | 90.0115 | 3.3343 | 90 | 96.8211 | 14.5428 | -19.396 | 69.9679 | 65.39 | 0.8547
Log | 4242 | 35.35 | 2014-09-12 05:33 | C13EOAT_test | 0.77651 | -0.37508 | 70.911 | 281.3256 | 113.3956 | 1.5042 | -0.76138 | 3.9886 | 1.5 | 15.8678 | 27.6451 | 4.6584 | -0.0096283 | 167.7097 | 99.8 | 3.4849 | 103.2849 | 6.11 | 103 | 102.4333 | 103.9563 | 104 | 577.0143 | 21.8105 | 87.2637 | 80.446 | 217.3188 | 216.643 | 403.36 | 83.8548 | 4.1901 | 84 | 1799.145 | 3.6906 | 1800 | 25.0162 | 3.0815 | 25 | 10000000000 | -10000000000 | 23.0815 | 180.0101 | 89.5096 | 90.0352 | 7.996 | 90 | 183.6179 | 196.4576 | 201.2371 | 191.3913 | 262.4477 | 263.5054 | 236.9944 | 10000000000 | 10000000000 | 40.0335 | 4.1533 | 40 | 10000000000 | 0 | 132.6436 | 40.0725 | 7.7994 | 40 | 90.4331 | 89.577 | 50.8692 | 10000000000 | 90.0055 | 3.972 | 90 | 95.0667 | 90.005 | 3.3345 | 90 | 96.8463 | 14.5409 | -19.354 | 69.8909 | 65.4 | 0.85455
Log | 4243 | 35.3584 | 2014-09-12 05:34 | C13EOAT_test | 0.77672 | -0.37508 | 71.575 | 281.6248 | 114.9644 | 1.4954 | -0.76115 | 3.9886 | 1.5 | 15.8927 | 27.6295 | 4.6276 | -0.045956 | 167.7654 | 99.8 | 3.4103 | 103.2103 | 6.11 | 103 | 102.6113 | 103.9617 | 104 | 576.5358 | 21.8105 | 87.2744 | 80.491 | 217.3188 | 216.643 | 403.36 | 83.8827 | 4.1923 | 84 | 1799.749 | 3.69 | 1800 | 25.0005 | 3.0816 | 25 | 10000000000 | -10000000000 | 23.1434 | 179.9973 | 89.5366 | 90.0102 | 8.0002 | 90 | 183.7002 | 196.2277 | 200.9373 | 191.8567 | 261.9521 | 263.8844 | 238.0598 | 10000000000 | 10000000000 | 39.9144 | 4.1619 | 40 | 10000000000 | 0 | 132.6736 | 40.0879 | 7.7957 | 40 | 90.4202 | 89.5772 | 50.817 | 10000000000 | 90.0193 | 3.9693 | 90 | 95.029 | 89.9987 | 3.3349 | 90 | 96.8421 | 14.5414 | -19.309 | 69.9373 | 65.38 | 0.85461
Log | 4244 | 35.3667 | 2014-09-12 05:34 | C13EOAT_test | 0.77672 | -0.37414 | 73.3321 | 281.7023 | 114.6463 | 1.5063 | -0.76251 | 3.9886 | 1.5 | 15.9054 | 27.646 | 4.6356 | -0.0077304 | 167.4683 | 99.77 | 3.5459 | 103.3159 | 6.11 | 103 | 102.4369 | 103.912 | 104 | 572.9062 | 21.8105 | 87.1469 | 80.3214 | 217.3188 | 216.4709 | 403.7037 | 83.7341 | 4.1963 | 84 | 1800.752 | 3.6882 | 1800 | 25.0093 | 3.0812 | 25 | 10000000000 | -10000000000 | 23.0724 | 179.9998 | 89.4783 | 89.9924 | 8.0033 | 90 | 183.7698 | 195.4302 | 200.5364 | 191.7928 | 262.6572 | 264.1331 | 237.3715 | 10000000000 | 10000000000 | 39.8653 | 4.1911 | 40 | 10000000000 | 0 | 132.724 | 40.1431 | 7.7888 | 40 | 90.4247 | 89.5751 | 50.8498 | 10000000000 | 89.9848 | 3.9859 | 90 | 95.0402 | 89.9999 | 3.3346 | 90 | 96.8158 | 14.5401 | -19.4486 | 69.9577 | 65.37 | 0.85469
Log | 4245 | 35.375 | 2014-09-12 05:35 | C13EOAT_test | 0.77613 | -0.37414 | 71.851 | 281.4811 | 120.8455 | 1.5111 | -0.7611 | 3.9887 | 1.5 | 15.9086 | 27.7637 | 4.7436 | -0.025516 | 167.4808 | 99.8 | 3.4036 | 103.2036 | 6.11 | 103 | 102.5525 | 103.9494 | 104 | 593.5381 | 21.8105 | 87.1546 | 80.3263 | 217.3188 | 216.643 | 403.7037 | 83.7404 | 4.2011 | 84 | 1800.489 | 3.6886 | 1800 | 24.9918 | 3.0819 | 25 | 10000000000 | -10000000000 | 23.0134 | 179.9835 | 89.5219 | 89.9664 | 8.0084 | 90 | 183.852 | 196.6411 | 202.3078 | 192.3375 | 261.5569 | 263.27 | 236.708 | 10000000000 | 10000000000 | 39.7936 | 4.2355 | 40 | 10000000000 | 0 | 132.6021 | 40.1474 | 7.784 | 40 | 90.4102 | 89.5733 | 50.8484 | 10000000000 | 89.9979 | 3.987 | 90 | 95.0211 | 89.9917 | 3.335 | 90 | 96.8477 | 14.5414 | -19.4737 | 69.9662 | 65.38 | 0.8547
Log | 4246 | 35.3833 | 2014-09-12 05:35 | C13EOAT_test | 0.77677 | -0.37414 | 72.5309 | 280.9476 | 110.0789 | 1.5104 | -0.76111 | 3.9883 | 1.5 | 15.9088 | 27.7691 | 4.665 | -0.04184 | 167.8844 | 99.7998 | 3.399 | 103.1988 | 6.11 | 103 | 102.5046 | 103.9581 | 104 | 609.5369 | 21.8105 | 87.3613 | 80.5231 | 217.3188 | 216.643 | 403.7037 | 83.9422 | 4.2029 | 84 | 1799.777 | 3.6902 | 1800 | 24.9968 | 3.0819 | 25 | 10000000000 | -10000000000 | 23.095 | 179.9641 | 89.4622 | 89.9636 | 8.0107 | 90 | 183.7036 | 195.7213 | 201.0809 | 192.1897 | 262.3391 | 264.0856 | 237.2142 | 10000000000 | 10000000000 | 39.7616 | 4.2888 | 40 | 10000000000 | 0 | 132.504 | 40.1134 | 7.7815 | 40 | 90.4236 | 89.5405 | 50.8407 | 10000000000 | 89.9687 | 4.0038 | 90 | 95.0332 | 89.9821 | 3.336 | 90 | 96.8421 | 14.545 | -19.2767 | 69.9739 | 65.38 | 0.8547
Log | 4247 | 35.3917 | 2014-09-12 05:36 | C13EOAT_test | 0.77646 | -0.37414 | 72.1367 | 281.5861 | 117.7492 | 1.4953 | -0.76117 | 3.9881 | 1.5 | 15.9003 | 27.7775 | 4.6585 | -0.0090274 | 167.8708 | 99.7923 | 3.3697 | 103.162 | 6.11 | 103 | 102.5539 | 103.9458 | 104 | 599.5197 | 21.8105 | 87.3524 | 80.5185 | 217.3188 | 216.643 | 403.7037 | 83.9354 | 4.2048 | 84 | 1799.9 | 3.6901 | 1800 | 24.9729 | 3.0822 | 25 | 10000000000 | -10000000000 | 23.0229 | 179.9506 | 89.4989 | 89.9551 | 8.0144 | 90 | 183.6351 | 195.145 | 200.9648 | 191.5929 | 262.4851 | 264.2162 | 237.0618 | 10000000000 | 10000000000 | 39.8649 | 4.3292 | 40 | 10000000000 | 0 | 132.4927 | 40.0592 | 7.7818 | 40 | 90.4096 | 89.5409 | 50.8289 | 10000000000 | 89.993 | 4.0008 | 90 | 95.0403 | 89.9753 | 3.3369 | 90 | 96.8403 | 14.5427 | -19.2739 | 69.9539 | 65.37 | 0.8547
Log | 4248 | 35.4 | 2014-09-12 05:36 | C13EOAT_test | 0.77703 | -0.37414 | 68.1691 | 281.2495 | 110.5176 | 1.5024 | -0.76118 | 3.9879 | 1.5 | 15.8894 | 27.6524 | 4.6116 | -0.096436 | 167.7311 | 99.7999 | 3.39 | 103.1899 | 6.11 | 103 | 102.5636 | 103.97 | 104 | 582.9337 | 21.8105 | 87.2686 | 80.4625 | 217.3188 | 216.643 | 403.36 | 83.8656 | 4.2074 | 84 | 1799.537 | 3.691 | 1800 | 25.0012 | 3.0818 | 25 | 10000000000 | -10000000000 | 23.0107 | 179.9838 | 89.4506 | 89.9455 | 8.0191 | 90 | 183.6038 | 195.998 | 201.7059 | 191.7977 | 261.5186 | 263.2646 | 237.1523 | 10000000000 | 10000000000 | 39.9026 | 4.3548 | 40 | 10000000000 | 0 | 132.5724 | 39.9554 | 7.7869 | 40 | 90.4112 | 89.5726 | 50.873 | 10000000000 | 89.9874 | 4.0083 | 90 | 95.0381 | 89.9919 | 3.3369 | 90 | 96.8414 | 14.5444 | -19.3374 | 69.9373 | 65.37 | 0.8547
Log | 4249 | 35.4083 | 2014-09-12 05:37 | C13EOAT_test | 0.77701 | -0.37508 | 68.4803 | 281.6246 | 114.799 | 1.5123 | -0.76119 | 3.9884 | 1.5 | 15.8935 | 27.625 | 4.6126 | 0.0048229 | 168.0532 | 99.7999 | 3.4713 | 103.2713 | 6.11 | 103 | 102.617 | 103.9433 | 104 | 578.5652 | 21.8105 | 87.4401 | 80.6131 | 217.3188 | 216.643 | 403.7037 | 84.0266 | 4.2085 | 84 | 1800.196 | 3.6901 | 1800 | 24.9911 | 3.0819 | 25 | 10000000000 | -10000000000 | 23.0587 | 180.0152 | 89.4695 | 89.9539 | 8.0213 | 90 | 183.7582 | 196.872 | 201.9142 | 192.1034 | 262.2081 | 263.3449 | 236.8668 | 10000000000 | 10000000000 | 40.026 | 4.358 | 40 | 10000000000 | 0 | 132.6401 | 39.8906 | 7.7924 | 40 | 90.4249 | 89.5903 | 50.8761 | 10000000000 | 89.9806 | 4.0168 | 90 | 95.0062 | 90.0076 | 3.3369 | 90 | 96.8431 | 14.5492 | -19.1868 | 69.9546 | 65.36 | 0.85463
Log | 4250 | 35.4167 | 2014-09-12 05:37 | C13EOAT_test | 0.77672 | -0.37508 | 73.276 | 281.6315 | 111.1538 | 1.5143 | -0.76125 | 3.9881 | 1.5 | 15.9075 | 27.6221 | 4.6093 | -0.078197 | 167.8533 | 99.7794 | 3.514 | 103.2934 | 6.11 | 103 | 102.4991 | 103.9457 | 104 | 573.7284 | 21.8105 | 87.3336 | 80.5197 | 217.3188 | 216.643 | 403.7037 | 83.9266 | 4.2106 | 84 | 1799.537 | 3.69 | 1800 | 25.0489 | 3.0803 | 25 | 10000000000 | -10000000000 | 23.1098 | 179.995 | 89.4613 | 89.9472 | 8.0258 | 90 | 183.6799 | 197.5946 | 202.3353 | 191.9287 | 261.3584 | 262.7583 | 236.2906 | 10000000000 | 10000000000 | 40.1123 | 4.3375 | 40 | 10000000000 | 0 | 132.5774 | 39.8612 | 7.7981 | 40 | 90.4176 | 89.5773 | 50.8753 | 10000000000 | 89.9969 | 4.0144 | 90 | 95.0409 | 89.9975 | 3.3374 | 90 | 96.8325 | 14.5457 | -19.2597 | 69.9729 | 65.35 | 0.85457
Log | 4251 | 35.425 | 2014-09-12 05:38 | C13EOAT_test | 0.77657 | -0.37414 | 76.6669 | 280.9421 | 114.9869 | 1.5075 | -0.76253 | 3.9879 | 1.5 | 15.8975 | 27.6219 | 4.6334 | -0.0106 | 167.6091 | 99.77 | 3.6001 | 103.3701 | 6.11 | 103 | 102.301 | 103.9057 | 104 | 566.0317 | 21.8095 | 87.2283 | 80.3808 | 217.3188 | 216.5573 | 403.7037 | 83.8046 | 4.2129 | 84 | 1800.407 | 3.6882 | 1800 | 25.0073 | 3.0805 | 25 | 10000000000 | -10000000000 | 23.0916 | 179.961 | 89.4387 | 89.9423 | 8.0306 | 90 | 183.5829 | 195.4548 | 201.2996 | 191.6077 | 261.848 | 262.8423 | 237.0342 | 10000000000 | 10000000000 | 40.1912 | 4.2975 | 40 | 10000000000 | 0 | 132.5779 | 39.873 | 7.8023 | 40 | 90.404 | 89.557 | 50.9019 | 10000000000 | 89.9882 | 4.021 | 90 | 95.004 | 89.9805 | 3.3381 | 90 | 96.8149 | 14.5464 | -19.3892 | 69.9562 | 65.34 | 0.85462
Log | 4252 | 35.4333 | 2014-09-12 05:38 | C13EOAT_test | 0.77631 | -0.37414 | 72.9539 | 281.6281 | 112.7343 | 1.5056 | -0.76131 | 3.988 | 1.5 | 15.8894 | 27.6222 | 4.6231 | -0.023818 | 167.9285 | 99.7952 | 3.451 | 103.2462 | 6.11 | 103 | 102.4535 | 103.9353 | 104 | 582.5602 | 21.8105 | 87.371 | 80.5575 | 217.3188 | 216.643 | 403.7037 | 83.9643 | 4.2139 | 84 | 1800.35 | 3.6887 | 1800 | 24.9976 | 3.0806 | 25 | 10000000000 | -10000000000 | 23.0736 | 179.9708 | 89.406 | 89.9116 | 8.041 | 90 | 183.5533 | 195.6272 | 202.0139 | 191.2331 | 261.9492 | 262.8944 | 236.7357 | 10000000000 | 10000000000 | 40.2256 | 4.2489 | 40 | 10000000000 | 0 | 132.5819 | 39.8663 | 7.8075 | 40 | 90.4051 | 89.5657 | 50.8985 | 10000000000 | 89.9889 | 4.0233 | 90 | 95.0415 | 89.9854 | 3.3385 | 90 | 96.8313 | 14.5444 | -19.2377 | 69.9373 | 65.34 | 0.85469
Log | 4253 | 35.4417 | 2014-09-12 05:39 | C13EOAT_test | 0.77668 | -0.37508 | 70.6817 | 281.6304 | 113.7189 | 1.5055 | -0.76137 | 3.9882 | 1.5 | 15.8889 | 27.682 | 4.6137 | -0.012349 | 167.7032 | 99.7848 | 3.5255 | 103.3103 | 6.11 | 103 | 102.3241 | 103.9457 | 104 | 615.2303 | 21.8105 | 87.2711 | 80.4321 | 217.3188 | 216.643 | 403.7037 | 83.8516 | 4.2156 | 84 | 1800.493 | 3.689 | 1800 | 24.9871 | 3.0808 | 25 | 10000000000 | -10000000000 | 23.1376 | 180.0032 | 89.3499 | 89.8563 | 8.0584 | 90 | 183.5782 | 194.9909 | 201.3496 | 191.5824 | 261.8273 | 263.4227 | 237.5979 | 10000000000 | 10000000000 | 40.1773 | 4.2028 | 40 | 10000000000 | 0 | 132.336 | 39.865 | 7.812 | 40 | 90.4128 | 89.5904 | 50.8963 | 10000000000 | 89.9788 | 4.0336 | 90 | 95.0147 | 90.0016 | 3.3387 | 90 | 96.8406 | 14.5492 | -19.3526 | 69.9462 | 65.34 | 0.8547
Log | 4254 | 35.45 | 2014-09-12 05:39 | C13EOAT_test | 0.77661 | -0.37508 | 73.7254 | 281.6116 | 117.4545 | 1.504 | -0.76249 | 3.9882 | 1.5 | 15.9005 | 27.7047 | 4.6094 | -0.074633 | 167.6164 | 99.77 | 3.5405 | 103.3105 | 6.11 | 103 | 102.2718 | 103.916 | 104 | 615.8123 | 21.5586 | 87.2405 | 80.376 | 217.3188 | 216.4818 | 403.7037 | 83.8082 | 4.22 | 84 | 1800.29 | 3.6881 | 1800 | 25.0012 | 3.0808 | 25 | 10000000000 | -10000000000 | 23.1993 | 179.977 | 89.3996 | 89.8608 | 8.0673 | 90 | 183.5711 | 195.8992 | 202.0648 | 191.8827 | 261.6095 | 262.716 | 236.9749 | 10000000000 | 10000000000 | 40.1034 | 4.1692 | 40 | 10000000000 | 0 | 132.4061 | 39.8849 | 7.815 | 40 | 90.4045 | 89.5725 | 50.9301 | 10000000000 | 89.997 | 4.0361 | 90 | 95.013 | 89.9885 | 3.3397 | 90 | 96.8143 | 14.5428 | -19.3941 | 69.9543 | 65.34 | 0.8547
Log | 4255 | 35.4584 | 2014-09-12 05:40 | C13EOAT_test | 0.77672 | -0.37508 | 73.8614 | 281.2386 | 125.7566 | 1.5065 | -0.76101 | 3.9881 | 1.5 | 15.8912 | 27.6959 | 4.6173 | -0.068895 | 168.0082 | 99.7962 | 3.4578 | 103.254 | 6.11 | 103 | 102.3494 | 103.9666 | 104 | 599.8549 | 21.8105 | 87.4262 | 80.582 | 217.3188 | 216.643 | 403.7037 | 84.0041 | 4.2194 | 84 | 1799.996 | 3.6896 | 1800 | 24.9954 | 3.0809 | 25 | 10000000000 | -10000000000 | 23.0858 | 179.9581 | 89.4284 | 89.869 | 8.0738 | 90 | 183.5353 | 196.6615 | 202.8114 | 191.3895 | 261.7215 | 263.2186 | 237.1807 | 10000000000 | 10000000000 | 40.0168 | 4.1598 | 40 | 10000000000 | 0 | 132.4046 | 39.9074 | 7.8172 | 40 | 90.4188 | 89.5393 | 50.9132 | 10000000000 | 89.983 | 4.0467 | 90 | 95.0055 | 89.979 | 3.3408 | 90 | 96.8385 | 14.5427 | -19.2142 | 69.9373 | 65.35 | 0.8547
Log | 4256 | 35.4667 | 2014-09-12 05:40 | C13EOAT_test | 0.77676 | -0.37508 | 76.5166 | 281.4357 | 112.8299 | 1.5017 | -0.76117 | 3.988 | 1.5 | 15.8963 | 27.6448 | 4.6335 | -0.071969 | 168.0189 | 99.7979 | 3.451 | 103.2489 | 6.11 | 103 | 102.2944 | 103.9554 | 104 | 583.2057 | 21.8105 | 87.4186 | 80.6003 | 217.3188 | 216.643 | 403.7037 | 84.0095 | 4.2209 | 84 | 1799.805 | 3.6902 | 1800 | 25.0966 | 3.0782 | 25 | 10000000000 | -10000000000 | 23.1384 | 180.048 | 89.4515 | 89.9225 | 8.071 | 90 | 183.6672 | 196.6549 | 201.7838 | 191.7432 | 261.6936 | 263.2124 | 237.3718 | 10000000000 | 10000000000 | 39.9041 | 4.1739 | 40 | 10000000000 | 0 | 132.4133 | 39.9603 | 7.8166 | 40 | 90.4279 | 89.6201 | 50.9457 | 10000000000 | 90.0088 | 4.039 | 90 | 95.0358 | 90.024 | 3.3398 | 90 | 96.8382 | 14.547 | -19.1975 | 69.9553 | 65.33 | 0.8547
Log | 4257 | 35.475 | 2014-09-12 05:41 | C13EOAT_test | 0.77492 | -0.37508 | 77.3037 | 281.5534 | 116.8119 | 1.5045 | -0.76117 | 3.9884 | 1.5 | 15.9046 | 27.622 | 4.6172 | -0.16459 | 168.1685 | 99.785 | 3.4578 | 103.2428 | 6.11 | 103 | 102.1383 | 103.9592 | 104 | 567.8674 | 21.8105 | 87.4881 | 80.6804 | 217.3188 | 216.643 | 403.7037 | 84.0843 | 4.2206 | 84 | 1800.051 | 3.6901 | 1800 | 25.0688 | 3.0776 | 25 | 10000000000 | -10000000000 | 22.947 | 179.9726 | 89.4541 | 89.9598 | 8.0687 | 90 | 183.6112 | 196.4385 | 201.5932 | 191.6107 | 261.6967 | 263.3141 | 237.4869 | 10000000000 | 10000000000 | 39.8696 | 4.202 | 40 | 10000000000 | 0 | 132.4203 | 39.9775 | 7.8169 | 40 | 90.4163 | 89.5563 | 50.9979 | 10000000000 | 90.019 | 4.0347 | 90 | 95.0512 | 89.9863 | 3.3411 | 90 | 96.8382 | 14.5472 | -19.1046 | 69.9709 | 65.33 | 0.85456
Log | 4258 | 35.4833 | 2014-09-12 05:41 | C13EOAT_test | 0.77672 | -0.37508 | 75.6512 | 281.7496 | 115.8265 | 1.5105 | -0.76117 | 3.9885 | 1.5 | 15.8901 | 27.7414 | 4.6356 | -0.051047 | 168.0194 | 99.8 | 3.3629 | 103.1629 | 6.11 | 103 | 102.3252 | 103.9384 | 104 | 584.3275 | 21.8292 | 87.4213 | 80.5981 | 217.3188 | 216.643 | 403.36 | 84.0097 | 4.2213 | 84 | 1799.533 | 3.6911 | 1800 | 25.0176 | 3.0782 | 25 | 10000000000 | -10000000000 | 22.9525 | 180.0232 | 89.4501 | 89.9542 | 8.073 | 90 | 183.6093 | 195.7103 | 201.0721 | 191.4511 | 261.9734 | 263.7205 | 238.2984 | 10000000000 | 10000000000 | 39.811 | 4.2432 | 40 | 10000000000 | 0 | 132.4755 | 39.995 | 7.8166 | 40 | 90.4419 | 89.5812 | 50.9874 | 10000000000 | 89.9845 | 4.0443 | 90 | 95.0504 | 90.0116 | 3.3403 | 90 | 96.8426 | 14.5437 | -19.2019 | 69.9373 | 65.33 | 0.85454
Log | 4259 | 35.4917 | 2014-09-12 05:42 | C13EOAT_test | 0.77672 | -0.37414 | 74.4965 | 281.1958 | 113.6307 | 1.5051 | -0.76116 | 3.9883 | 1.5 | 15.8937 | 27.6624 | 4.6436 | -0.035059 | 167.6778 | 99.8 | 3.409 | 103.209 | 6.11 | 103 | 102.3782 | 103.9537 | 104 | 602.9991 | 21.8105 | 87.2584 | 80.4194 | 217.3188 | 216.643 | 403.36 | 83.8389 | 4.2241 | 84 | 1799.98 | 3.6904 | 1800 | 25.0234 | 3.0776 | 25 | 10000000000 | -10000000000 | 23.0014 | 179.9535 | 89.4517 | 89.9218 | 8.0825 | 90 | 183.7174 | 196.9074 | 202.1484 | 191.5533 | 262.0302 | 263.573 | 238.3268 | 10000000000 | 10000000000 | 39.8003 | 4.2877 | 40 | 10000000000 | 0 | 132.4828 | 39.9874 | 7.817 | 40 | 90.4312 | 89.5223 | 51.0054 | 10000000000 | 89.996 | 4.0404 | 90 | 95.0394 | 89.9767 | 3.3414 | 90 | 96.8429 | 14.5427 | -19.3806 | 69.9417 | 65.31 | 0.85466
Log | 4260 | 35.5 | 2014-09-12 05:42 | C13EOAT_test | 0.77611 | -0.37414 | 73.3877 | 281.4301 | 115.4293 | 1.5018 | -0.76233 | 3.9882 | 1.5 | 15.903 | 27.669 | 4.6116 | -0.016579 | 167.7076 | 99.77 | 3.6136 | 103.3836 | 6.11 | 103 | 102.4111 | 103.9267 | 104 | 599.1973 | 21.712 | 87.3109 | 80.3967 | 217.3188 | 216.4726 | 403.7037 | 83.8538 | 4.2276 | 84 | 1800.4 | 3.6883 | 1800 | 25.0652 | 3.076 | 25 | 10000000000 | -10000000000 | 23.0043 | 180.0095 | 89.4312 | 89.9108 | 8.0897 | 90 | 183.6783 | 196.1975 | 202.1662 | 191.8024 | 262.4901 | 264.222 | 237.4418 | 10000000000 | 10000000000 | 39.8465 | 4.3286 | 40 | 10000000000 | 0 | 132.4981 | 39.9748 | 7.8184 | 40 | 90.4309 | 89.5786 | 51.0138 | 10000000000 | 89.9997 | 4.0417 | 90 | 95.047 | 90.0048 | 3.3407 | 90 | 96.8153 | 14.5459 | -19.3733 | 69.9652 | 65.31 | 0.85469
Log | 4261 | 35.5084 | 2014-09-12 05:43 | C13EOAT_test | 0.7761 | -0.37414 | 73.8983 | 281.2625 | 115.2279 | 1.5037 | -0.76126 | 3.9881 | 1.5 | 15.9002 | 27.7098 | 4.6248 | -0.089504 | 167.4757 | 99.8 | 3.4084 | 103.2083 | 6.11 | 103 | 102.3662 | 103.9612 | 104 | 617.4982 | 21.8105 | 87.1566 | 80.3191 | 217.3188 | 216.643 | 403.36 | 83.7379 | 4.232 | 84 | 1800.684 | 3.6879 | 1800 | 25.0296 | 3.0758 | 25 | 10000000000 | -10000000000 | 23.0254 | 179.9751 | 89.4526 | 89.9065 | 8.0956 | 90 | 183.6057 | 195.9287 | 201.5669 | 191.6225 | 262.3037 | 263.2528 | 237.6439 | 10000000000 | 10000000000 | 39.9068 | 4.3552 | 40 | 10000000000 | 0 | 132.4378 | 39.9229 | 7.8221 | 40 | 90.4272 | 89.5479 | 50.9783 | 10000000000 | 89.9899 | 4.0456 | 90 | 95.0252 | 89.9875 | 3.3414 | 90 | 96.8473 | 14.5427 | -19.4809 | 69.9537 | 65.3 | 0.8547
Log | 4262 | 35.5167 | 2014-09-12 05:43 | C13EOAT_test | 0.77677 | -0.37508 | 74.6695 | 280.8904 | 112.2437 | 1.5042 | -0.76119 | 3.9885 | 1.5 | 15.8877 | 27.6982 | 4.6164 | -0.072981 | 167.6942 | 99.8 | 3.4777 | 103.2777 | 6.11 | 103 | 102.2303 | 103.9791 | 104 | 585.1178 | 21.8105 | 87.2584 | 80.4358 | 217.3188 | 216.643 | 403.36 | 83.8471 | 4.2337 | 84 | 1799.491 | 3.6903 | 1800 | 25.0479 | 3.075 | 25 | 10000000000 | -10000000000 | 23.0277 | 179.9738 | 89.4413 | 89.9252 | 8.0977 | 90 | 183.6019 | 195.6202 | 201.5189 | 191.7337 | 261.8357 | 264.0376 | 237.2205 | 10000000000 | 10000000000 | 40.0168 | 4.3596 | 40 | 10000000000 | 0 | 132.4114 | 39.9203 | 7.8247 | 40 | 90.4322 | 89.5416 | 51.0257 | 10000000000 | 89.9978 | 4.0452 | 90 | 95.0547 | 89.9869 | 3.3419 | 90 | 96.8426 | 14.5459 | -19.3642 | 69.9373 | 65.3 | 0.8547
Log | 4263 | 35.525 | 2014-09-12 05:44 | C13EOAT_test | 0.77671 | -0.37508 | 75.0557 | 281.7747 | 116.5864 | 1.5073 | -0.76243 | 3.9886 | 1.5 | 15.8927 | 27.6503 | 4.6094 | -0.071193 | 167.63 | 99.77 | 3.5662 | 103.3362 | 6.11 | 103 | 102.3751 | 103.941 | 104 | 579.2767 | 21.7652 | 87.2282 | 80.4018 | 217.3188 | 216.561 | 403.7037 | 83.815 | 4.2374 | 84 | 1800 | 3.689 | 1800 | 25.0629 | 3.0739 | 25 | 10000000000 | -10000000000 | 23.0734 | 180.0462 | 89.4447 | 89.9477 | 8.0983 | 90 | 183.6123 | 194.5745 | 200.8684 | 191.4393 | 262.5218 | 263.6974 | 237.4623 | 10000000000 | 10000000000 | 40.0844 | 4.3469 | 40 | 10000000000 | 0 | 132.3645 | 39.9003 | 7.8293 | 40 | 90.4413 | 89.6049 | 51.0696 | 10000000000 | 90.0339 | 4.0293 | 90 | 95.0294 | 90.0231 | 3.3408 | 90 | 96.812 | 14.5427 | -19.3683 | 69.94 | 65.29 | 0.8547
Log | 4264 | 35.5333 | 2014-09-12 05:44 | C13EOAT_test | 0.7763 | -0.37508 | 74.7083 | 281.9833 | 120.5051 | 1.503 | -0.76245 | 3.9885 | 1.5 | 15.8934 | 27.622 | 4.6097 | -0.039209 | 167.8057 | 99.77 | 3.5601 | 103.3301 | 6.11 | 103 | 102.5026 | 103.9392 | 104 | 571.5441 | 21.8105 | 87.3318 | 80.4739 | 217.3188 | 216.514 | 403.7037 | 83.9028 | 4.24 | 84 | 1799.812 | 3.6886 | 1800 | 25.0315 | 3.0738 | 25 | 10000000000 | -10000000000 | 22.9758 | 180.0323 | 89.4438 | 89.9582 | 8.1009 | 90 | 183.5998 | 196.1808 | 202.0689 | 191.6497 | 261.5577 | 263.2771 | 237.6336 | 10000000000 | 10000000000 | 40.1599 | 4.3199 | 40 | 10000000000 | 0 | 132.3585 | 39.9035 | 7.8328 | 40 | 90.4467 | 89.5856 | 51.0601 | 10000000000 | 90.0202 | 4.032 | 90 | 95.0067 | 90.0161 | 3.3409 | 90 | 96.8182 | 14.5434 | -19.2961 | 69.9426 | 65.29 | 0.8547
Log | 4265 | 35.5417 | 2014-09-12 05:45 | C13EOAT_test | 0.77628 | -0.37508 | 77.2907 | 281.2586 | 116.0274 | 1.5069 | -0.76123 | 3.9884 | 1.5 | 15.9032 | 27.6323 | 4.6093 | -0.13416 | 167.8557 | 99.8 | 3.4578 | 103.2578 | 6.11 | 103 | 102.344 | 103.9643 | 104 | 567.4509 | 21.8105 | 87.3524 | 80.5034 | 217.3188 | 216.643 | 403.7037 | 83.9279 | 4.2406 | 84 | 1800.406 | 3.6887 | 1800 | 25.0673 | 3.0726 | 25 | 10000000000 | -10000000000 | 23.0156 | 180.0237 | 89.4686 | 89.9478 | 8.1062 | 90 | 183.6128 | 195.1284 | 201.0836 | 191.6642 | 262.3761 | 263.7397 | 237.4386 | 10000000000 | 10000000000 | 40.1635 | 4.2869 | 40 | 10000000000 | 0 | 132.4389 | 39.9475 | 7.8336 | 40 | 90.435 | 89.5888 | 51.097 | 10000000000 | 90.0235 | 4.0275 | 90 | 95.0682 | 90.0119 | 3.3408 | 90 | 96.8443 | 14.5479 | -19.2966 | 69.9697 | 65.28 | 0.85465
Log | 4266 | 35.55 | 2014-09-12 05:45 | C13EOAT_test | 0.77581 | -0.37508 | 76.3165 | 282.1579 | 110.7939 | 1.5122 | -0.76108 | 3.9889 | 1.5 | 15.892 | 27.6509 | 4.6174 | -0.076146 | 167.7217 | 99.8 | 3.3967 | 103.1967 | 6.11 | 103 | 102.3652 | 103.9643 | 104 | 604.6859 | 21.8105 | 87.2767 | 80.445 | 217.3188 | 216.643 | 403.36 | 83.8609 | 4.242 | 84 | 1799.485 | 3.6904 | 1800 | 25.0692 | 3.0717 | 25 | 10000000000 | -10000000000 | 23.0455 | 180.0543 | 89.509 | 89.9703 | 8.1058 | 90 | 183.6204 | 196.6152 | 201.8615 | 191.7864 | 262.1442 | 263.4345 | 237.2079 | 10000000000 | 10000000000 | 40.2295 | 4.237 | 40 | 10000000000 | 0 | 132.4305 | 39.9442 | 7.8358 | 40 | 90.4678 | 89.5865 | 51.1255 | 10000000000 | 90.0349 | 4.0168 | 90 | 95.0528 | 90.0271 | 3.34 | 90 | 96.8453 | 14.5448 | -19.355 | 69.943 | 65.29 | 0.85459
Log | 4267 | 35.5583 | 2014-09-12 05:46 | C13EOAT_test | 0.77702 | -0.37508 | 76.8018 | 281.9546 | 120.0422 | 1.5094 | -0.76117 | 3.9885 | 1.5 | 15.8879 | 27.6517 | 4.6116 | -0.066309 | 167.7003 | 99.8 | 3.464 | 103.264 | 6.11 | 103 | 102.3819 | 103.9941 | 104 | 617.926 | 21.8105 | 87.2619 | 80.4384 | 217.3188 | 216.643 | 403.36 | 83.8502 | 4.2449 | 84 | 1799.863 | 3.6901 | 1800 | 25.0235 | 3.072 | 25 | 10000000000 | -10000000000 | 23.0112 | 180.0329 | 89.4433 | 89.9349 | 8.1149 | 90 | 183.6015 | 197.043 | 202.1601 | 191.76 | 261.4025 | 262.7432 | 237.0669 | 10000000000 | 10000000000 | 40.154 | 4.1959 | 40 | 10000000000 | 0 | 132.3221 | 39.9471 | 7.8373 | 40 | 90.4463 | 89.5865 | 51.1456 | 10000000000 | 89.9946 | 4.0266 | 90 | 95.0521 | 90.0164 | 3.3398 | 90 | 96.8502 | 14.5457 | -19.3616 | 69.9373 | 65.29 | 0.85468
Log | 4268 | 35.5667 | 2014-09-12 05:46 | C13EOAT_test | 0.77684 | -0.37414 | 76.0475 | 281.2502 | 108.7152 | 1.5108 | -0.76122 | 3.9882 | 1.5 | 15.8955 | 27.7159 | 4.6096 | -0.026203 | 167.7232 | 99.8 | 3.4442 | 103.2442 | 6.11 | 103 | 102.3705 | 104.0133 | 104 | 598.4584 | 21.8105 | 87.2765 | 80.4467 | 217.3188 | 216.643 | 403.7037 | 83.8616 | 4.2466 | 84 | 1800.295 | 3.6896 | 1800 | 25.0352 | 3.071 | 25 | 10000000000 | -10000000000 | 22.9776 | 179.9793 | 89.4101 | 89.8967 | 8.1261 | 90 | 183.6121 | 195.9599 | 201.3473 | 192.0539 | 262.2587 | 263.5373 | 237.4453 | 10000000000 | 10000000000 | 40.0621 | 4.1722 | 40 | 10000000000 | 0 | 132.4097 | 39.9866 | 7.8363 | 40 | 90.4385 | 89.5408 | 51.1671 | 10000000000 | 89.9827 | 4.0307 | 90 | 95.0317 | 89.9896 | 3.3405 | 90 | 96.8452 | 14.549 | -19.3533 | 69.9579 | 65.28 | 0.8547
Log | 4269 | 35.575 | 2014-09-12 05:47 | C13EOAT_test | 0.77611 | -0.37508 | 77.04 | 281.6781 | 115.3622 | 1.5021 | -0.76116 | 3.9882 | 1.5 | 15.9056 | 27.6216 | 4.6093 | -0.12841 | 167.886 | 99.8 | 3.484 | 103.284 | 6.11 | 103 | 102.3669 | 104.0451 | 104 | 568.4827 | 21.8105 | 87.3617 | 80.5243 | 217.3188 | 216.643 | 403.36 | 83.943 | 4.2481 | 84 | 1799.794 | 3.6907 | 1800 | 24.9903 | 3.0719 | 25 | 10000000000 | -10000000000 | 23.0253 | 179.9447 | 89.4106 | 89.9128 | 8.1304 | 90 | 183.6036 | 196.2059 | 201.8022 | 191.9572 | 261.6441 | 263.5266 | 237.1986 | 10000000000 | 10000000000 | 40.0351 | 4.162 | 40 | 10000000000 | 0 | 132.3702 | 40.0284 | 7.8339 | 40 | 90.4108 | 89.5339 | 51.1597 | 10000000000 | 90.014 | 4.0224 | 90 | 95.0532 | 89.9724 | 3.3411 | 90 | 96.8468 | 14.5491 | -19.2757 | 69.9766 | 65.28 | 0.8547
Log | 4270 | 35.5833 | 2014-09-12 05:47 | C13EOAT_test | 0.77292 | -0.37414 | 77.4054 | 281.6432 | 114.2358 | 1.5152 | -0.76127 | 3.9882 | 1.5 | 15.8896 | 27.622 | 4.6095 | -0.19207 | 168.116 | 99.7999 | 3.4994 | 103.2993 | 6.11 | 103 | 102.4697 | 104.0495 | 104 | 578.1241 | 21.8105 | 87.4572 | 80.6588 | 217.3188 | 216.6427 | 403.36 | 84.058 | 4.2494 | 84 | 1799.365 | 3.6908 | 1800 | 25.0476 | 3.0706 | 25 | 10000000000 | -10000000000 | 23.0147 | 180.003 | 89.4182 | 89.9014 | 8.1388 | 90 | 183.7469 | 195.528 | 201.4229 | 191.9074 | 262.5016 | 263.8763 | 237.4367 | 10000000000 | 10000000000 | 39.9084 | 4.1736 | 40 | 10000000000 | 0 | 132.443 | 40.0736 | 7.8302 | 40 | 90.415 | 89.588 | 51.1888 | 10000000000 | 89.9881 | 4.0337 | 90 | 95.0619 | 90.0015 | 3.3409 | 90 | 96.8393 | 14.5444 | -19.1411 | 69.9377 | 65.28 | 0.8547
Log | 4271 | 35.5917 | 2014-09-12 05:48 | C13EOAT_test | 0.77672 | -0.37414 | 77.2386 | 281.3109 | 115.7822 | 1.511 | -0.76126 | 3.9879 | 1.5 | 15.8944 | 27.622 | 4.6107 | -0.02975 | 168.0173 | 99.8 | 3.3358 | 103.1358 | 6.11 | 103 | 102.3476 | 104.0457 | 104 | 568.3755 | 21.8105 | 87.4167 | 80.6006 | 217.3188 | 216.643 | 403.36 | 84.0087 | 4.2491 | 84 | 1799.637 | 3.6905 | 1800 | 25.0398 | 3.0702 | 25 | 10000000000 | -10000000000 | 23.0375 | 179.9458 | 89.3969 | 89.9179 | 8.1424 | 90 | 183.782 | 196.0462 | 201.9337 | 191.9964 | 262.0941 | 263.3409 | 237.6491 | 10000000000 | 10000000000 | 39.8709 | 4.2015 | 40 | 10000000000 | 0 | 132.4325 | 40.096 | 7.8265 | 40 | 90.4003 | 89.5455 | 51.1922 | 10000000000 | 89.989 | 4.0365 | 90 | 95.0099 | 89.9729 | 3.3419 | 90 | 96.8469 | 14.5428 | -19.1994 | 69.9433 | 65.27 | 0.8547
Log | 4272 | 35.6 | 2014-09-12 05:48 | C13EOAT_test | 0.77672 | -0.37414 | 76.5415 | 281.4135 | 113.8234 | 1.5065 | -0.7611 | 3.9875 | 1.5 | 15.8896 | 27.6401 | 4.6094 | -0.068532 | 167.6781 | 99.8 | 3.4298 | 103.2298 | 6.11 | 103 | 102.4067 | 104.0652 | 104 | 592.6448 | 21.8105 | 87.2596 | 80.4186 | 217.3188 | 216.643 | 403.36 | 83.8391 | 4.2512 | 84 | 1800.048 | 3.6899 | 1800 | 25.0204 | 3.0702 | 25 | 10000000000 | -10000000000 | 23.0507 | 179.9765 | 89.4215 | 89.8966 | 8.1519 | 90 | 183.8385 | 195.9226 | 201.8592 | 192.1192 | 262.1287 | 263.7667 | 237.1745 | 10000000000 | 10000000000 | 39.7786 | 4.2449 | 40 | 10000000000 | 0 | 132.4516 | 40.0918 | 7.8234 | 40 | 90.4225 | 89.554 | 51.2197 | 10000000000 | 89.9786 | 4.0443 | 90 | 95.0227 | 89.9882 | 3.3419 | 90 | 96.8495 | 14.5492 | -19.3814 | 69.9476 | 65.26 | 0.8547
Log | 4273 | 35.6084 | 2014-09-12 05:49 | C13EOAT_test | 0.77672 | -0.37508 | 75.2879 | 281.6572 | 115.2039 | 1.5012 | -0.7612 | 3.9872 | 1.5 | 15.8965 | 27.6469 | 4.6096 | -0.16758 | 167.8276 | 99.8 | 3.4578 | 103.2578 | 6.11 | 103 | 102.5785 | 104.0261 | 104 | 609.6171 | 21.8105 | 87.3596 | 80.468 | 217.3188 | 216.643 | 403.36 | 83.9138 | 4.2521 | 84 | 1799.597 | 3.6909 | 1800 | 24.9875 | 3.0709 | 25 | 10000000000 | -10000000000 | 23.1225 | 179.9612 | 89.4588 | 89.9454 | 8.1497 | 90 | 183.9004 | 197.5577 | 202.8073 | 192.163 | 261.5832 | 263.0548 | 236.9064 | 10000000000 | 10000000000 | 39.7761 | 4.2994 | 40 | 10000000000 | 0 | 132.51 | 40.0878 | 7.8206 | 40 | 90.426 | 89.5352 | 51.2044 | 10000000000 | 89.9966 | 4.042 | 90 | 95.0244 | 89.9806 | 3.3428 | 90 | 96.8497 | 14.546 | -19.332 | 69.9537 | 65.28 | 0.8547
Log | 4274 | 35.6167 | 2014-09-12 05:49 | C13EOAT_test | 0.77689 | -0.37508 | 72.6759 | 281.6247 | 111.8086 | 1.507 | -0.76119 | 3.987 | 1.5 | 15.884 | 27.7343 | 4.6641 | -0.0060811 | 167.6891 | 99.8 | 3.4027 | 103.2027 | 6.11 | 103 | 102.4325 | 104.0547 | 104 | 616.098 | 21.8105 | 87.2583 | 80.4308 | 217.3188 | 216.643 | 403.7037 | 83.8445 | 4.2539 | 84 | 1800.535 | 3.6892 | 1800 | 25.0134 | 3.0701 | 25 | 10000000000 | -10000000000 | 23.1846 | 180.0017 | 89.5141 | 90.0048 | 8.1434 | 90 | 183.8384 | 196.2519 | 202.1085 | 191.8893 | 262.2554 | 263.6571 | 236.5354 | 10000000000 | 10000000000 | 39.8472 | 4.3382 | 40 | 10000000000 | 0 | 132.4521 | 40.0388 | 7.821 | 40 | 90.4405 | 89.5612 | 51.1871 | 10000000000 | 90.0066 | 4.0395 | 90 | 95.0616 | 90.0008 | 3.3419 | 90 | 96.8449 | 14.5492 | -19.3692 | 69.9373 | 65.26 | 0.8547
Log | 4275 | 35.625 | 2014-09-12 05:50 | C13EOAT_test | 0.77699 | -0.37414 | 74.035 | 281.4461 | 113.3419 | 1.5068 | -0.76118 | 3.9873 | 1.5 | 15.8927 | 27.6456 | 4.639 | -0.00022399 | 167.9173 | 99.8 | 3.3764 | 103.1764 | 6.11 | 103 | 102.5536 | 104.0494 | 104 | 594.3149 | 21.8105 | 87.3753 | 80.542 | 217.3188 | 216.643 | 403.36 | 83.9587 | 4.2537 | 84 | 1799.298 | 3.6912 | 1800 | 24.9882 | 3.0707 | 25 | 10000000000 | -10000000000 | 23.1878 | 180.0694 | 89.5021 | 89.9914 | 8.1461 | 90 | 183.8482 | 196.6715 | 201.8423 | 192.2879 | 262.0653 | 263.1905 | 237.4424 | 10000000000 | 10000000000 | 39.9372 | 4.362 | 40 | 10000000000 | 0 | 132.4663 | 40.03 | 7.8204 | 40 | 90.4489 | 89.6204 | 51.1524 | 10000000000 | 90.0201 | 4.0276 | 90 | 95.065 | 90.0347 | 3.3406 | 90 | 96.8472 | 14.5428 | -19.258 | 69.94 | 65.27 | 0.8547
Log | 4276 | 35.6333 | 2014-09-12 05:50 | C13EOAT_test | 0.77687 | -0.37508 | 74.5584 | 281.647 | 115.6655 | 1.5329 | -0.76127 | 3.9867 | 1.5 | 15.9067 | 27.5513 | 4.6094 | -0.048429 | 167.871 | 99.8 | 3.317 | 103.117 | 6.11 | 103 | 102.568 | 104.0649 | 104 | 573.9028 | 21.8105 | 87.3492 | 80.5218 | 217.3188 | 216.643 | 403.36 | 83.9355 | 4.256 | 84 | 1800.15 | 3.69 | 1800 | 24.9607 | 3.0716 | 25 | 10000000000 | -10000000000 | 23.0363 | 180.0096 | 89.3992 | 89.9149 | 8.1621 | 90 | 183.7899 | 196.5543 | 202.1003 | 191.6703 | 261.3586 | 262.4891 | 236.9406 | 10000000000 | 10000000000 | 40.026 | 4.3656 | 40 | 10000000000 | 0 | 132.3808 | 39.9919 | 7.8223 | 40 | 90.4203 | 89.5893 | 51.069 | 10000000000 | 90.0086 | 4.0309 | 90 | 95.0078 | 90.0048 | 3.3409 | 90 | 96.8489 | 14.5491 | -19.2782 | 69.9786 | 65.25 | 0.8547
Log | 4277 | 35.6417 | 2014-09-12 05:51 | C13EOAT_test | 0.77662 | -0.37414 | 73.9532 | 281.6252 | 118.2245 | 1.447 | -0.76123 | 3.9869 | 1.5 | 15.9063 | 27.6205 | 4.6093 | -0.051046 | 167.8348 | 99.8 | 3.3629 | 103.1629 | 6.11 | 103 | 102.4295 | 104.0529 | 104 | 562.2313 | 21.7919 | 87.3321 | 80.5027 | 217.3188 | 216.643 | 403.36 | 83.9174 | 4.2588 | 84 | 1799.695 | 3.6907 | 1800 | 25.0453 | 3.0697 | 25 | 10000000000 | -10000000000 | 23.0889 | 179.9835 | 89.4509 | 89.9301 | 8.1645 | 90 | 183.8687 | 196.2846 | 201.8926 | 191.8582 | 261.8929 | 263.4207 | 237.1307 | 10000000000 | 10000000000 | 40.1289 | 4.3445 | 40 | 10000000000 | 0 | 132.5003 | 39.9629 | 7.8248 | 40 | 90.4322 | 89.5513 | 51.0121 | 10000000000 | 90.0042 | 4.0344 | 90 | 95.0428 | 89.9917 | 3.3415 | 90 | 96.8499 | 14.5492 | -19.2974 | 69.9781 | 65.23 | 0.8547
Log | 4278 | 35.65 | 2014-09-12 05:51 | C13EOAT_test | 0.77662 | -0.37508 | 69.8261 | 281.6212 | 114.5146 | 1.5066 | -0.76124 | 3.9865 | 1.5 | 15.884 | 27.622 | 4.6093 | -0.0037749 | 167.6622 | 99.8 | 3.3691 | 103.1691 | 6.11 | 103 | 102.3395 | 104.0314 | 104 | 572.108 | 21.8105 | 87.2391 | 80.4232 | 217.3188 | 216.643 | 403.36 | 83.8311 | 4.2623 | 84 | 1799.683 | 3.6905 | 1800 | 25.0001 | 3.0705 | 25 | 10000000000 | -10000000000 | 22.9813 | 180.0013 | 89.4249 | 89.9177 | 8.1711 | 90 | 183.8672 | 196.7472 | 201.5494 | 191.9548 | 261.778 | 263.949 | 237.8784 | 10000000000 | 10000000000 | 40.1856 | 4.3084 | 40 | 10000000000 | 0 | 132.4787 | 39.9418 | 7.8271 | 40 | 90.4288 | 89.5725 | 50.9393 | 10000000000 | 89.9811 | 4.0426 | 90 | 95.0412 | 90.0007 | 3.3415 | 90 | 96.8465 | 14.5492 | -19.3768 | 69.9374 | 65.25 | 0.8547
Log | 4279 | 35.6583 | 2014-09-12 05:52 | C13EOAT_test | 0.77626 | -0.37414 | 77.1913 | 281.6096 | 115.1012 | 1.5035 | -0.76254 | 3.9869 | 1.5 | 15.8994 | 27.608 | 4.6096 | -0.0083279 | 167.8586 | 99.8 | 3.5845 | 103.3845 | 6.11 | 103 | 102.3116 | 104.0596 | 104 | 576.0535 | 21.6489 | 87.3642 | 80.4944 | 217.3188 | 216.4709 | 403.36 | 83.9293 | 4.2639 | 84 | 1800.001 | 3.689 | 1800 | 25.0266 | 3.0697 | 25 | 10000000000 | -10000000000 | 23.0366 | 180.0541 | 89.448 | 89.9377 | 8.1721 | 90 | 183.8991 | 195.961 | 201.9329 | 192.0707 | 261.7835 | 263.8847 | 238.8548 | 10000000000 | 10000000000 | 40.181 | 4.2631 | 40 | 10000000000 | 0 | 132.502 | 39.9669 | 7.8272 | 40 | 90.4431 | 89.611 | 50.9161 | 10000000000 | 90.0007 | 4.0326 | 90 | 95.0374 | 90.0271 | 3.3403 | 90 | 96.8453 | 14.5459 | -19.3056 | 69.9587 | 65.24 | 0.8547
Log | 4280 | 35.6667 | 2014-09-12 05:52 | C13EOAT_test | 0.77673 | -0.37414 | 80.6156 | 280.7502 | 112.6183 | 1.5024 | -0.76113 | 3.9869 | 1.5 | 15.8924 | 27.6118 | 4.6093 | -0.062676 | 167.8487 | 99.8 | 3.458 | 103.258 | 6.11 | 103 | 102.3947 | 104.0456 | 104 | 589.9572 | 21.806 | 87.3393 | 80.5094 | 217.3188 | 216.643 | 403.7037 | 83.9244 | 4.2653 | 84 | 1799.284 | 3.6899 | 1800 | 25.0317 | 3.0693 | 25 | 10000000000 | -10000000000 | 23.1788 | 180.0616 | 89.5043 | 89.9682 | 8.1702 | 90 | 183.8859 | 195.2417 | 201.5376 | 191.5811 | 262.4221 | 263.7765 | 238.5209 | 10000000000 | 10000000000 | 40.2198 | 4.2154 | 40 | 10000000000 | 0 | 132.4582 | 40.0057 | 7.8257 | 40 | 90.4483 | 89.6134 | 50.9344 | 10000000000 | 90.0644 | 4.0035 | 90 | 95.0362 | 90.0308 | 3.3395 | 90 | 96.8582 | 14.5516 | -19.2906 | 69.9574 | 65.23 | 0.8547
Log | 4281 | 35.675 | 2014-09-12 05:53 | C13EOAT_test | 0.77636 | -0.37508 | 80.6011 | 281.5512 | 112.8049 | 1.5089 | -0.76128 | 3.9867 | 1.5 | 15.884 | 27.6222 | 4.6117 | -0.026343 | 167.9389 | 99.8 | 3.4171 | 103.2171 | 6.11 | 103 | 102.5075 | 104.0364 | 104 | 615.3121 | 21.7973 | 87.3999 | 80.539 | 217.3188 | 216.643 | 403.36 | 83.9694 | 4.2661 | 84 | 1800.182 | 3.6892 | 1800 | 24.9661 | 3.0707 | 25 | 10000000000 | -10000000000 | 23.1489 | 180.0378 | 89.4962 | 89.9829 | 8.1692 | 90 | 183.8766 | 196.9451 | 202.5598 | 192.6555 | 261.607 | 263.2147 | 237.8194 | 10000000000 | 10000000000 | 40.124 | 4.178 | 40 | 10000000000 | 0 | 132.4224 | 40.0299 | 7.8244 | 40 | 90.4592 | 89.5787 | 50.9572 | 10000000000 | 90.036 | 4.004 | 90 | 95.0753 | 90.0189 | 3.3391 | 90 | 96.8525 | 14.5492 | -19.261 | 69.9373 | 65.23 | 0.8547
Log | 4282 | 35.6834 | 2014-09-12 05:53 | C13EOAT_test | 0.7765 | -0.37508 | 74.6776 | 281.6171 | 116.0165 | 1.4973 | -0.76248 | 3.9865 | 1.5 | 15.8956 | 27.6218 | 4.6093 | -0.017878 | 167.9493 | 99.8 | 3.6036 | 103.4036 | 6.11 | 103 | 102.3548 | 104.0482 | 104 | 616.6252 | 21.5211 | 87.41 | 80.5393 | 217.3188 | 216.4709 | 403.7037 | 83.9747 | 4.2668 | 84 | 1800.747 | 3.6878 | 1800 | 25.0225 | 3.0695 | 25 | 10000000000 | -10000000000 | 23.1124 | 180.0459 | 89.5185 | 90.0275 | 8.1625 | 90 | 183.9592 | 197.3484 | 202.7798 | 192.2014 | 261.6746 | 263.4547 | 237.9235 | 10000000000 | 10000000000 | 40.0416 | 4.1648 | 40 | 10000000000 | 0 | 132.4271 | 40.0376 | 7.823 | 40 | 90.4463 | 89.5996 | 50.9225 | 10000000000 | 90.0197 | 4.0047 | 90 | 95.0594 | 90.0229 | 3.3386 | 90 | 96.8468 | 14.5489 | -19.2607 | 69.9579 | 65.23 | 0.8547
Log | 4283 | 35.6917 | 2014-09-12 05:54 | C13EOAT_test | 0.77523 | -0.37414 | 71.6759 | 281.6245 | 116.6223 | 1.4796 | -0.76243 | 3.9871 | 1.5 | 15.9387 | 27.6663 | 4.6603 | -0.13698 | 167.8961 | 99.8 | 3.5256 | 103.3256 | 6.11 | 103 | 102.302 | 104.0654 | 104 | 602.8608 | 21.6899 | 87.3703 | 80.5259 | 217.3188 | 216.4765 | 403.7037 | 83.9481 | 4.2674 | 84 | 1800.079 | 3.6882 | 1800 | 24.9866 | 3.0704 | 25 | 10000000000 | -10000000000 | 23.1108 | 179.9962 | 89.5512 | 90.0107 | 8.1648 | 90 | 183.909 | 195.9892 | 201.7755 | 192.3387 | 262.0006 | 264.1617 | 239.0908 | 10000000000 | 10000000000 | 39.942 | 4.168 | 40 | 10000000000 | 0 | 132.3772 | 40.1068 | 7.8174 | 40 | 90.4643 | 89.5319 | 50.9627 | 10000000000 | 90.012 | 3.9983 | 90 | 95.0558 | 89.9981 | 3.3387 | 90 | 96.8474 | 14.5452 | -19.2741 | 70.0281 | 65.22 | 0.8547
Log | 4284 | 35.7 | 2014-09-12 05:54 | C13EOAT_test | 0.776 | -0.37508 | 73.6588 | 280.8892 | 114.4239 | 1.4957 | -0.76131 | 3.987 | 1.5 | 15.8927 | 27.6179 | 4.6093 | -0.099326 | 167.914 | 99.8 | 3.4666 | 103.2666 | 6.11 | 103 | 102.5172 | 104.061 | 104 | 578.2842 | 21.8105 | 87.3619 | 80.5521 | 217.3188 | 216.643 | 403.7037 | 83.957 | 4.2684 | 84 | 1800.175 | 3.6886 | 1800 | 24.9562 | 3.0713 | 25 | 10000000000 | -10000000000 | 23.0452 | 180.0668 | 89.568 | 90.0622 | 8.1544 | 90 | 183.8897 | 197.3551 | 202.3951 | 192.2964 | 261.9808 | 263.4144 | 238.3345 | 10000000000 | 10000000000 | 39.8994 | 4.185 | 40 | 10000000000 | 0 | 132.3781 | 40.1112 | 7.814 | 40 | 90.4531 | 89.6137 | 51.011 | 10000000000 | 90.0146 | 3.9872 | 90 | 95.0611 | 90.0334 | 3.3372 | 90 | 96.8473 | 14.5492 | -19.2479 | 69.9533 | 65.21 | 0.8547
Log | 4285 | 35.7083 | 2014-09-12 05:55 | C13EOAT_test | 0.77638 | -0.37414 | 72.208 | 281.3288 | 116.3392 | 1.4985 | -0.76126 | 3.9866 | 1.5 | 15.9284 | 27.6221 | 4.664 | -0.025457 | 168.0071 | 99.8 | 3.363 | 103.163 | 6.11 | 103 | 102.4839 | 104.0492 | 104 | 563.254 | 21.8105 | 87.4024 | 80.6046 | 217.3188 | 216.643 | 403.36 | 84.0035 | 4.2685 | 84 | 1799.792 | 3.6898 | 1800 | 24.9775 | 3.0713 | 25 | 10000000000 | -10000000000 | 23.1738 | 180.0502 | 89.5896 | 90.0684 | 8.1497 | 90 | 183.9774 | 197.569 | 202.5044 | 192.3285 | 262.1219 | 263.5553 | 238.3873 | 10000000000 | 10000000000 | 39.8528 | 4.2159 | 40 | 10000000000 | 0 | 132.499 | 40.1087 | 7.8103 | 40 | 90.451 | 89.5991 | 51.0358 | 10000000000 | 90.0466 | 3.9674 | 90 | 95.0562 | 90.0251 | 3.3369 | 90 | 96.8437 | 14.5474 | -19.1954 | 70.0142 | 65.21 | 0.8547
Log | 4286 | 35.7167 | 2014-09-12 05:55 | C13EOAT_test | 0.77672 | -0.37414 | 74.0581 | 281.2497 | 121.4907 | 1.5008 | -0.7612 | 3.9864 | 1.5 | 15.8906 | 27.6221 | 4.6093 | -0.035847 | 167.7594 | 99.8 | 3.4234 | 103.2234 | 6.11 | 103 | 102.4591 | 104.0575 | 104 | 579.2914 | 21.8105 | 87.2998 | 80.4597 | 217.3188 | 216.643 | 403.36 | 83.8797 | 4.271 | 84 | 1800.011 | 3.6897 | 1800 | 25.0162 | 3.0707 | 25 | 10000000000 | -10000000000 | 23.1613 | 180.0463 | 89.6017 | 90.0702 | 8.1453 | 90 | 183.958 | 196.9112 | 201.9955 | 191.937 | 261.9931 | 263.944 | 237.8746 | 10000000000 | 10000000000 | 39.7752 | 4.261 | 40 | 10000000000 | 0 | 132.3914 | 40.1147 | 7.8062 | 40 | 90.4507 | 89.5956 | 51.0281 | 10000000000 | 90.0463 | 3.961 | 90 | 95.0699 | 90.0232 | 3.3366 | 90 | 96.8442 | 14.5492 | -19.3403 | 69.9494 | 65.19 | 0.8547
Log | 4287 | 35.725 | 2014-09-12 05:56 | C13EOAT_test | 0.77667 | -0.37414 | 73.0499 | 280.937 | 113.2366 | 1.5011 | -0.76118 | 3.9862 | 1.5 | 15.8938 | 27.6213 | 4.6093 | -0.044491 | 167.8997 | 99.8 | 3.478 | 103.278 | 6.11 | 103 | 102.2618 | 104.0478 | 104 | 598.4699 | 21.8105 | 87.3636 | 80.5362 | 217.3188 | 216.643 | 403.7037 | 83.9499 | 4.2716 | 84 | 1800.167 | 3.6894 | 1800 | 25.0401 | 3.0701 | 25 | 10000000000 | -10000000000 | 23.193 | 179.9593 | 89.5585 | 90.0289 | 8.1491 | 90 | 183.9358 | 195.4541 | 201.8831 | 192.4695 | 262.0325 | 263.9191 | 237.6699 | 10000000000 | 10000000000 | 39.8093 | 4.3069 | 40 | 10000000000 | 0 | 132.4345 | 40.1005 | 7.8036 | 40 | 90.4338 | 89.5254 | 51.0181 | 10000000000 | 89.9845 | 3.9804 | 90 | 95.0678 | 89.9796 | 3.338 | 90 | 96.8501 | 14.5492 | -19.2638 | 69.9553 | 65.2 | 0.8547
Log | 4288 | 35.7334 | 2014-09-12 05:56 | C13EOAT_test | 0.77569 | -0.37414 | 74.6813 | 281.2759 | 109.7544 | 1.5024 | -0.76244 | 3.9867 | 1.5 | 15.9183 | 27.6213 | 4.6104 | -0.20378 | 168.006 | 99.8 | 3.59 | 103.39 | 6.11 | 103 | 102.1451 | 104.0598 | 104 | 605.6172 | 21.6396 | 87.4529 | 80.5531 | 217.3188 | 216.4713 | 403.7037 | 84.003 | 4.2719 | 84 | 1799.595 | 3.6895 | 1800 | 24.9979 | 3.0708 | 25 | 10000000000 | -10000000000 | 23.1658 | 180.0398 | 89.5407 | 90.0513 | 8.1434 | 90 | 183.9277 | 196.0828 | 201.8398 | 192.4225 | 261.704 | 263.9543 | 237.9275 | 10000000000 | 10000000000 | 39.8647 | 4.3426 | 40 | 10000000000 | 0 | 132.3298 | 40.0375 | 7.8045 | 40 | 90.4273 | 89.6126 | 51.0654 | 10000000000 | 89.9633 | 3.9871 | 90 | 95.0678 | 90.0199 | 3.3367 | 90 | 96.8462 | 14.5492 | -19.2469 | 69.9999 | 65.19 | 0.8547
Log | 4289 | 35.7417 | 2014-09-12 05:57 | C13EOAT_test | 0.77647 | -0.37414 | 74.3703 | 281.2514 | 113.6028 | 1.5037 | -0.76246 | 3.9865 | 1.5 | 15.8845 | 27.625 | 4.6103 | -0.0060554 | 167.7142 | 99.8 | 3.5964 | 103.3964 | 6.11 | 103 | 102.3246 | 104.0577 | 104 | 609.0264 | 21.4604 | 87.2935 | 80.4207 | 217.3188 | 216.557 | 403.7037 | 83.8571 | 4.2734 | 84 | 1799.944 | 3.6885 | 1800 | 25.0274 | 3.0698 | 25 | 10000000000 | -10000000000 | 23.165 | 180.0301 | 89.5729 | 90.0396 | 8.1433 | 90 | 183.8932 | 194.7381 | 201.2699 | 192.212 | 262.7609 | 263.7578 | 237.4294 | 10000000000 | 10000000000 | 39.9901 | 4.3552 | 40 | 10000000000 | 0 | 132.3937 | 40.0008 | 7.8054 | 40 | 90.4256 | 89.6046 | 51.0688 | 10000000000 | 89.9968 | 3.9763 | 90 | 95.0497 | 90.0151 | 3.337 | 90 | 96.8452 | 14.5492 | -19.3792 | 69.9382 | 65.19 | 0.8547
Log | 4290 | 35.75 | 2014-09-12 05:57 | C13EOAT_test | 0.77639 | -0.37508 | 79.1428 | 280.9261 | 119.4614 | 1.5033 | -0.76114 | 3.9866 | 1.5 | 15.9059 | 27.6443 | 4.6535 | -0.25191 | 168.1629 | 99.8 | 3.3629 | 103.1629 | 6.11 | 103 | 102.5698 | 104.0712 | 104 | 585.3615 | 21.8105 | 87.5203 | 80.6426 | 217.3188 | 216.643 | 403.36 | 84.0814 | 4.2743 | 84 | 1800.545 | 3.6885 | 1800 | 25.0143 | 3.0702 | 25 | 10000000000 | -10000000000 | 23.1658 | 179.9345 | 89.5455 | 89.9885 | 8.1504 | 90 | 183.8176 | 195.0931 | 200.8368 | 191.7266 | 262.592 | 263.9451 | 236.9983 | 10000000000 | 10000000000 | 40.069 | 4.3458 | 40 | 10000000000 | 0 | 132.2447 | 39.9473 | 7.8088 | 40 | 90.4226 | 89.5119 | 51.0404 | 10000000000 | 89.9774 | 3.982 | 90 | 95.0624 | 89.9673 | 3.3386 | 90 | 96.8931 | 14.5509 | -19.1574 | 69.9807 | 65.19 | 0.8547
Log | 4291 | 35.7583 | 2014-09-12 05:58 | C13EOAT_test | 0.77651 | -0.37414 | 75.1702 | 281.6234 | 109.9036 | 1.5063 | -0.76246 | 3.9866 | 1.5 | 15.8963 | 27.7996 | 4.8346 | -0.028372 | 167.5064 | 99.8 | 3.5382 | 103.3382 | 6.11 | 103 | 102.3412 | 104.0487 | 104 | 573.812 | 21.8105 | 87.1747 | 80.3317 | 217.3188 | 216.4931 | 403.36 | 83.7532 | 4.2773 | 84 | 1800.42 | 3.6882 | 1800 | 25.0399 | 3.0691 | 25 | 10000000000 | -10000000000 | 23.1617 | 180.0027 | 89.531 | 89.9903 | 8.1491 | 90 | 183.6165 | 197.0363 | 202.0518 | 191.7327 | 260.8849 | 261.5611 | 236.4846 | 10000000000 | 10000000000 | 40.1621 | 4.318 | 40 | 10000000000 | 0 | 132.2599 | 39.9716 | 7.8086 | 40 | 90.4252 | 89.5775 | 51.0128 | 10000000000 | 89.9863 | 3.9811 | 90 | 95.0404 | 90.0014 | 3.3379 | 90 | 97.0365 | 14.5637 | -19.4683 | 69.9893 | 65.19 | 0.8547
Log | 4292 | 35.7667 | 2014-09-12 05:58 | C13EOAT_test | 0.77634 | -0.37414 | 71.3643 | 281.4296 | 126.2217 | 1.5155 | -0.76245 | 3.9865 | 1.5 | 15.921 | 27.4665 | 4.6093 | -0.064893 | 167.696 | 99.8 | 3.5866 | 103.3866 | 6.11 | 103 | 102.3424 | 104.0438 | 104 | 570.8073 | 21.7354 | 87.2597 | 80.4363 | 217.3188 | 216.5364 | 403.7037 | 83.848 | 4.2794 | 84 | 1799.966 | 3.6885 | 1800 | 25.0135 | 3.069 | 25 | 10000000000 | -10000000000 | 23.1623 | 179.9263 | 89.5265 | 89.9982 | 8.1469 | 90 | 183.7134 | 196.5359 | 202.3279 | 192.0908 | 260.7876 | 262.7072 | 236.9015 | 10000000000 | 10000000000 | 40.2365 | 4.2697 | 40 | 10000000000 | 0 | 132.2233 | 39.9218 | 7.8121 | 40 | 90.4197 | 89.5066 | 50.996 | 10000000000 | 89.99 | 3.9803 | 90 | 95.0595 | 89.9632 | 3.3395 | 90 | 96.8541 | 14.5492 | -19.3637 | 70.0048 | 65.17 | 0.8547
Log | 4293 | 35.775 | 2014-09-12 05:59 | C13EOAT_test | 0.77645 | -0.37508 | 74.0717 | 281.4588 | 110.2517 | 1.5092 | -0.76132 | 3.9862 | 1.5 | 15.9346 | 27.6218 | 4.6174 | -0.030256 | 168.4952 | 99.8 | 3.5003 | 103.3003 | 6.11 | 103 | 102.5076 | 104.0366 | 104 | 565.8895 | 21.8105 | 87.6596 | 80.8355 | 217.3188 | 216.643 | 403.7037 | 84.2476 | 4.2774 | 84 | 1800.016 | 3.6887 | 1800 | 25.0032 | 3.0689 | 25 | 10000000000 | -10000000000 | 23.188 | 180.0191 | 89.5343 | 90.0231 | 8.1418 | 90 | 183.798 | 195.678 | 201.5701 | 191.8716 | 262.0212 | 263.7347 | 238.052 | 10000000000 | 10000000000 | 40.1812 | 4.2219 | 40 | 10000000000 | 0 | 132.2953 | 39.9355 | 7.813 | 40 | 90.4247 | 89.5943 | 50.9818 | 10000000000 | 90.0087 | 3.9724 | 90 | 95.0553 | 90.0095 | 3.3386 | 90 | 96.853 | 14.5492 | -18.9645 | 70.0287 | 65.16 | 0.8547
Log | 4294 | 35.7833 | 2014-09-12 05:59 | C13EOAT_test | 0.77642 | -0.37508 | 74.9849 | 281.6066 | 120.5317 | 1.5032 | -0.76123 | 3.9857 | 1.5 | 15.9534 | 27.6235 | 4.6093 | -0.076857 | 168.1071 | 99.8 | 3.4846 | 103.2846 | 6.11 | 103 | 102.5097 | 104.0569 | 104 | 596.6617 | 21.8105 | 87.4655 | 80.6416 | 217.3188 | 216.643 | 403.7037 | 84.0535 | 4.2762 | 84 | 1799.521 | 3.6901 | 1800 | 24.9709 | 3.0696 | 25 | 10000000000 | -10000000000 | 23.1975 | 179.9585 | 89.5727 | 90.0428 | 8.1378 | 90 | 183.8693 | 195.967 | 202.0272 | 192.4509 | 262.0337 | 263.4611 | 237.0868 | 10000000000 | 10000000000 | 40.1651 | 4.1854 | 40 | 10000000000 | 0 | 132.3091 | 39.9786 | 7.8123 | 40 | 90.4018 | 89.5566 | 50.9889 | 10000000000 | 89.9763 | 3.984 | 90 | 95.0557 | 89.9792 | 3.3398 | 90 | 96.8482 | 14.5492 | -19.1584 | 70.0619 | 65.16 | 0.8547
Log | 4295 | 35.7917 | 2014-09-12 06:00 | C13EOAT_test | 0.7768 | -0.37414 | 75.7185 | 281.3283 | 110.3531 | 1.5044 | -0.76124 | 3.9855 | 1.5 | 15.9105 | 27.6217 | 4.6094 | -0.016703 | 168.0769 | 99.8 | 3.3386 | 103.1386 | 6.11 | 103 | 102.5589 | 104.0508 | 104 | 615.6569 | 21.8105 | 87.4733 | 80.6035 | 217.3188 | 216.643 | 403.36 | 84.0384 | 4.2743 | 84 | 1800.179 | 3.6894 | 1800 | 24.9897 | 3.0694 | 25 | 10000000000 | -10000000000 | 23.2136 | 179.9548 | 89.5366 | 90.0466 | 8.1364 | 90 | 183.8947 | 197.3797 | 202.5253 | 191.9836 | 261.2402 | 262.603 | 237.2063 | 10000000000 | 10000000000 | 40.0367 | 4.172 | 40 | 10000000000 | 0 | 132.2168 | 40.0031 | 7.8124 | 40 | 90.4324 | 89.5224 | 50.9652 | 10000000000 | 90.0089 | 3.9704 | 90 | 95.0641 | 89.9774 | 3.3402 | 90 | 96.8472 | 14.5492 | -19.1964 | 69.9856 | 65.15 | 0.8547
Log | 4296 | 35.8 | 2014-09-12 06:00 | C13EOAT_test | 0.77724 | -0.37508 | 75.4799 | 281.4849 | 113.9661 | 1.5049 | -0.76121 | 3.9853 | 1.5 | 15.8857 | 27.6219 | 4.6093 | -0.17132 | 167.9274 | 99.8 | 3.4713 | 103.2713 | 6.11 | 103 | 102.3769 | 104.0662 | 104 | 594.671 | 21.81 | 87.3843 | 80.543 | 217.3188 | 216.643 | 403.36 | 83.9637 | 4.2745 | 84 | 1800.009 | 3.6897 | 1800 | 25.0001 | 3.0694 | 25 | 10000000000 | -10000000000 | 23.1842 | 179.99 | 89.5023 | 90.0271 | 8.1384 | 90 | 183.9279 | 197.4569 | 202.6046 | 192.1553 | 261.6071 | 263.0193 | 237.1958 | 10000000000 | 10000000000 | 39.9723 | 4.1727 | 40 | 10000000000 | 0 | 132.1651 | 39.9806 | 7.8142 | 40 | 90.4283 | 89.5617 | 50.9689 | 10000000000 | 90.0004 | 3.9718 | 90 | 95.0626 | 89.995 | 3.3396 | 90 | 96.8516 | 14.5492 | -19.257 | 69.9404 | 65.16 | 0.8547
Log | 4297 | 35.8083 | 2014-09-12 06:01 | C13EOAT_test | 0.77703 | -0.37508 | 70.6899 | 281.5842 | 115.1855 | 1.5097 | -0.76027 | 3.9858 | 1.5 | 15.9277 | 27.6219 | 4.6093 | -0.074904 | 168.3162 | 99.83 | 3.4716 | 103.3016 | 6.11 | 103 | 102.36 | 104.0811 | 104 | 588.7972 | 21.8105 | 87.5511 | 80.7651 | 217.4431 | 216.643 | 403.7037 | 84.1581 | 4.2711 | 84 | 1799.171 | 3.6913 | 1800 | 25.0204 | 3.0689 | 25 | 10000000000 | -10000000000 | 23.1715 | 179.9755 | 89.5382 | 89.9957 | 8.1433 | 90 | 183.8584 | 196.0501 | 201.8141 | 192.1213 | 261.8285 | 264.1003 | 237.3896 | 10000000000 | 10000000000 | 39.9275 | 4.1849 | 40 | 10000000000 | 0 | 132.0959 | 40.0161 | 7.8122 | 40 | 90.4287 | 89.5468 | 50.9662 | 10000000000 | 89.99 | 3.9754 | 90 | 95.034 | 89.9877 | 3.3399 | 90 | 96.8729 | 14.5492 | -19.0648 | 70.0166 | 65.16 | 0.8547
Log | 4298 | 35.8167 | 2014-09-12 06:01 | C13EOAT_test | 0.77703 | -0.37508 | 69.7383 | 280.824 | 114.9177 | 1.5129 | -0.76122 | 3.9856 | 1.5 | 15.8982 | 27.5857 | 4.6096 | -0.15774 | 168.3165 | 99.8 | 3.5527 | 103.3527 | 6.11 | 103 | 102.4513 | 104.0428 | 104 | 571.8768 | 21.8105 | 87.5706 | 80.7459 | 217.3188 | 216.643 | 403.36 | 84.1582 | 4.2672 | 84 | 1800.446 | 3.6902 | 1800 | 25.0248 | 3.0681 | 25 | 10000000000 | -10000000000 | 23.2417 | 179.9643 | 89.4893 | 89.9869 | 8.1447 | 90 | 183.9657 | 195.3791 | 201.0052 | 192.2554 | 262.4776 | 263.5548 | 237.4099 | 10000000000 | 10000000000 | 39.9524 | 4.1992 | 40 | 10000000000 | 0 | 132.1789 | 40.0275 | 7.8105 | 40 | 90.4191 | 89.5452 | 50.9871 | 10000000000 | 89.9704 | 3.9818 | 90 | 95.0342 | 89.9822 | 3.3405 | 90 | 96.8468 | 14.5492 | -19.0541 | 69.9634 | 65.16 | 0.8547
Log | 4299 | 35.825 | 2014-09-12 06:02 | C13EOAT_test | 0.77674 | -0.37414 | 70.0163 | 281.2506 | 123.0708 | 1.5028 | -0.76139 | 3.9854 | 1.5 | 15.9407 | 27.5941 | 4.6093 | -0.094352 | 168.325 | 99.8 | 3.5326 | 103.3326 | 6.11 | 103 | 102.3424 | 104.0417 | 104 | 573.5728 | 21.8105 | 87.5767 | 80.7483 | 217.3188 | 216.643 | 403.7037 | 84.1625 | 4.264 | 84 | 1800.05 | 3.6903 | 1800 | 25.0477 | 3.067 | 25 | 10000000000 | -10000000000 | 23.2007 | 180.0126 | 89.4907 | 89.9791 | 8.1475 | 90 | 184.0083 | 195.7887 | 201.6219 | 192.5475 | 262.0405 | 262.9845 | 237.707 | 10000000000 | 10000000000 | 39.9292 | 4.2149 | 40 | 10000000000 | 0 | 132.153 | 40.0566 | 7.8069 | 40 | 90.4092 | 89.6034 | 51.0173 | 10000000000 | 89.9982 | 3.9754 | 90 | 95.0452 | 90.0063 | 3.3402 | 90 | 96.849 | 14.5492 | -19.0517 | 70.0395 | 65.16 | 0.8547
Log | 4300 | 35.8334 | 2014-09-12 06:02 | C13EOAT_test | 0.77694 | -0.37508 | 76.9062 | 281.502 | 110.7724 | 1.5058 | -0.76003 | 3.9854 | 1.5 | 15.9532 | 27.6219 | 4.6153 | -0.0166 | 168.201 | 99.83 | 3.3615 | 103.1915 | 6.11 | 103 | 102.4004 | 104.0658 | 104 | 597.3313 | 21.8105 | 87.5122 | 80.6888 | 217.4906 | 216.643 | 403.36 | 84.1005 | 4.26 | 84 | 1800.215 | 3.691 | 1800 | 25.0302 | 3.0667 | 25 | 10000000000 | -10000000000 | 23.1452 | 179.9275 | 89.4232 | 89.955 | 8.1547 | 90 | 183.9624 | 196.3691 | 201.327 | 192.282 | 261.7624 | 263.444 | 237.7769 | 10000000000 | 10000000000 | 39.938 | 4.2327 | 40 | 10000000000 | 0 | 132.2639 | 40.0933 | 7.8026 | 40 | 90.406 | 89.5215 | 51.038 | 10000000000 | 89.9672 | 3.9897 | 90 | 95.0622 | 89.9638 | 3.3422 | 90 | 96.8741 | 14.5492 | -19.1412 | 70.0616 | 65.14 | 0.8547
Log | 4301 | 35.8417 | 2014-09-12 06:03 | C13EOAT_test | 0.7757 | -0.37414 | 72.9579 | 280.8913 | 112.9024 | 1.5022 | -0.76132 | 3.9857 | 1.5 | 15.9512 | 27.6225 | 4.6093 | -0.0033732 | 168.2567 | 99.8 | 3.5796 | 103.3796 | 6.11 | 103 | 102.3918 | 104.0376 | 104 | 610.251 | 21.8105 | 87.5665 | 80.6902 | 217.3188 | 216.643 | 403.36 | 84.1283 | 4.2582 | 84 | 1800.295 | 3.6906 | 1800 | 25.0229 | 3.0661 | 25 | 10000000000 | -10000000000 | 23.1863 | 179.9268 | 89.4124 | 89.89 | 8.1707 | 90 | 183.852 | 196.2779 | 202.0204 | 192.4717 | 262.0355 | 264.0892 | 238.2881 | 10000000000 | 10000000000 | 39.9599 | 4.2425 | 40 | 10000000000 | 0 | 132.184 | 40.0998 | 7.7993 | 40 | 90.3942 | 89.5325 | 51.0272 | 10000000000 | 89.9452 | 4.0078 | 90 | 95.0362 | 89.9634 | 3.3432 | 90 | 96.8456 | 14.5514 | -19.1099 | 70.0623 | 65.12 | 0.8547
Log | 4302 | 35.85 | 2014-09-12 06:03 | C13EOAT_test | 0.77672 | -0.37508 | 69.9814 | 281.4015 | 122.3581 | 1.5046 | -0.76123 | 3.986 | 1.5 | 15.9328 | 27.6219 | 4.6095 | -0.0088017 | 168.3284 | 99.8001 | 3.5537 | 103.3538 | 6.11 | 103 | 102.3154 | 104.051 | 104 | 612.2369 | 21.8105 | 87.5797 | 80.7487 | 217.3188 | 216.643 | 403.7037 | 84.1642 | 4.2548 | 84 | 1800.633 | 3.6892 | 1800 | 25.0389 | 3.0652 | 25 | 10000000000 | -10000000000 | 23.0859 | 179.9507 | 89.3929 | 89.8829 | 8.1788 | 90 | 184.0217 | 197.148 | 202.2498 | 192.2836 | 261.7782 | 263.9152 | 238.2659 | 10000000000 | 10000000000 | 39.9878 | 4.2464 | 40 | 10000000000 | 0 | 132.2354 | 40.1294 | 7.7943 | 40 | 90.3984 | 89.5523 | 51.0548 | 10000000000 | 89.9916 | 4.0011 | 90 | 95.0375 | 89.9753 | 3.3439 | 90 | 96.8542 | 14.5514 | -19.0514 | 70.0298 | 65.14 | 0.8547
Log | 4303 | 35.8583 | 2014-09-12 06:04 | C13EOAT_test | 0.77697 | -0.37414 | 75.0462 | 281.8679 | 104.9026 | 1.509 | -0.76012 | 3.9859 | 1.5 | 15.9409 | 27.6004 | 4.6093 | 0.0003708 | 168.2684 | 99.83 | 3.4713 | 103.3013 | 6.11 | 103 | 102.4198 | 104.0889 | 104 | 582.8129 | 21.8662 | 87.5237 | 80.7447 | 217.4739 | 216.643 | 403.7037 | 84.1342 | 4.251 | 84 | 1799.65 | 3.6917 | 1800 | 25.0604 | 3.0641 | 25 | 10000000000 | -10000000000 | 23.1156 | 179.9291 | 89.5116 | 89.9665 | 8.1719 | 90 | 184.0887 | 197.9589 | 202.5905 | 192.2045 | 261.9514 | 263.3788 | 237.4346 | 10000000000 | 10000000000 | 40.0188 | 4.2422 | 40 | 10000000000 | 0 | 132.141 | 40.1037 | 7.7919 | 40 | 90.3929 | 89.5361 | 51.0771 | 10000000000 | 89.9961 | 4.0074 | 90 | 95.0749 | 89.9645 | 3.3452 | 90 | 96.8751 | 14.5492 | -19.0853 | 70.0399 | 65.12 | 0.8547
Log | 4304 | 35.8667 | 2014-09-12 06:04 | C13EOAT_test | 0.77686 | -0.37508 | 74.8575 | 281.6425 | 114.6397 | 1.5044 | -0.76008 | 3.9861 | 1.5 | 15.9564 | 27.5756 | 4.6093 | -0.015606 | 168.4469 | 99.83 | 3.4695 | 103.2995 | 6.11 | 103 | 102.4789 | 104.0684 | 104 | 576.6986 | 21.812 | 87.609 | 80.8378 | 217.4613 | 216.643 | 403.7037 | 84.2234 | 4.2478 | 84 | 1800.861 | 3.6896 | 1800 | 25.0762 | 3.0628 | 25 | 10000000000 | -10000000000 | 23.1833 | 179.9534 | 89.6638 | 90.0925 | 8.1501 | 90 | 184.0305 | 196.5498 | 202.1616 | 192.5835 | 261.8088 | 263.8984 | 238.2539 | 10000000000 | 10000000000 | 40.0733 | 4.2318 | 40 | 10000000000 | 0 | 132.1921 | 40.137 | 7.7866 | 40 | 90.4295 | 89.5239 | 51.0712 | 10000000000 | 90.0605 | 3.98 | 90 | 95.055 | 89.9767 | 3.3455 | 90 | 96.8788 | 14.5465 | -18.9922 | 70.0618 | 65.11 | 0.8547
Log | 4305 | 35.875 | 2014-09-12 06:05 | C13EOAT_test | 0.77735 | -0.37414 | 73.2297 | 281.2834 | 117.7145 | 1.4998 | -0.76003 | 3.9861 | 1.5 | 15.9 | 27.6192 | 4.6093 | -0.031035 | 168.4235 | 99.83 | 3.4103 | 103.2403 | 6.11 | 103 | 102.4403 | 104.0594 | 104 | 570.9343 | 21.811 | 87.6045 | 80.819 | 217.4585 | 216.643 | 403.36 | 84.2117 | 4.2436 | 84 | 1800.486 | 3.6908 | 1800 | 25.0891 | 3.0612 | 25 | 10000000000 | -10000000000 | 23.2094 | 180.1084 | 89.824 | 90.2402 | 8.1156 | 90 | 184.0457 | 196.2083 | 201.7754 | 192.329 | 261.923 | 263.6779 | 237.8224 | 10000000000 | 10000000000 | 40.0444 | 4.219 | 40 | 10000000000 | 0 | 132.1838 | 40.1202 | 7.7837 | 40 | 90.4675 | 89.6409 | 51.0727 | 10000000000 | 90.0807 | 3.9539 | 90 | 95.0493 | 90.0542 | 3.343 | 90 | 96.8819 | 14.5502 | -19.011 | 69.9686 | 65.13 | 0.8547
Log | 4306 | 35.8834 | 2014-09-12 06:05 | C13EOAT_test | 0.77624 | -0.37508 | 72.5499 | 281.5939 | 116.5353 | 1.4138 | -0.75994 | 3.9868 | 1.5 | 15.943 | 27.5924 | 4.6093 | -0.13061 | 168.3846 | 99.83 | 3.451 | 103.281 | 6.11 | 103 | 102.8337 | 104.0733 | 104 | 587.2923 | 21.8105 | 87.5951 | 80.7894 | 217.4891 | 216.643 | 403.36 | 84.1923 | 4.238 | 84 | 1799.76 | 3.692 | 1800 | 25.1141 | 3.0593 | 25 | 10000000000 | -10000000000 | 23.1565 | 180.1786 | 89.9389 | 90.3572 | 8.078 | 90 | 184.1265 | 197.1782 | 202.7451 | 192.5794 | 261.534 | 263.054 | 237.8984 | 10000000000 | 10000000000 | 40.043 | 4.206 | 40 | 10000000000 | 0 | 132.239 | 40.1199 | 7.7792 | 40 | 90.5058 | 89.6728 | 51.1037 | 10000000000 | 90.0798 | 3.9226 | 90 | 95.0694 | 90.0893 | 3.3399 | 90 | 96.8807 | 14.5493 | -19.0406 | 70.0437 | 65.12 | 0.8547
Log | 4307 | 35.8917 | 2014-09-12 06:06 | C13EOAT_test | 0.77677 | -0.37508 | 71.1404 | 281.3519 | 110.5096 | 1.5005 | -0.76005 | 3.9862 | 1.5 | 15.9308 | 27.6748 | 4.6401 | -0.00020592 | 168.5015 | 99.83 | 3.3902 | 103.2202 | 6.11 | 103 | 102.7347 | 104.0667 | 104 | 614.7391 | 21.8105 | 87.6554 | 80.8461 | 217.4571 | 216.643 | 403.36 | 84.2508 | 4.2335 | 84 | 1800.276 | 3.6913 | 1800 | 25.0979 | 3.058 | 25 | 10000000000 | -10000000000 | 23.1554 | 180.1759 | 89.9741 | 90.4219 | 8.0432 | 90 | 184.0872 | 194.8029 | 201.3238 | 192.5359 | 262.56 | 264.3672 | 238.5152 | 10000000000 | 10000000000 | 40.0697 | 4.1877 | 40 | 10000000000 | 0 | 132.2287 | 40.1726 | 7.7716 | 40 | 90.5233 | 89.6526 | 51.0981 | 10000000000 | 90.135 | 3.8624 | 90 | 95.1256 | 90.0879 | 3.3377 | 90 | 96.8786 | 14.5514 | -18.9839 | 70.0263 | 65.11 | 0.8547
Log | 4308 | 35.9 | 2014-09-12 06:06 | C13EOAT_test | 0.77677 | -0.37414 | 72.6502 | 281.651 | 111.3277 | 1.5043 | -0.76135 | 3.9862 | 1.5 | 15.9379 | 27.6299 | 4.6371 | 0.0043586 | 168.3741 | 99.8247 | 3.4985 | 103.3232 | 6.11 | 103 | 102.5544 | 104.0691 | 104 | 612.6446 | 21.8102 | 87.5972 | 80.7769 | 217.3189 | 216.643 | 403.36 | 84.187 | 4.2291 | 84 | 1799.222 | 3.6925 | 1800 | 25.1127 | 3.0563 | 25 | 10000000000 | -10000000000 | 23.243 | 180.2214 | 89.9824 | 90.4358 | 8.013 | 90 | 184.1718 | 195.6258 | 201.3537 | 192.4763 | 262.8242 | 263.9222 | 238.7574 | 10000000000 | 10000000000 | 40.0945 | 4.1664 | 40 | 10000000000 | 0 | 132.1415 | 40.161 | 7.7668 | 40 | 90.528 | 89.6934 | 51.123 | 10000000000 | 90.0985 | 3.8358 | 90 | 95.1172 | 90.1107 | 3.3339 | 90 | 96.8667 | 14.5514 | -19.0479 | 70.0388 | 65.1 | 0.8547
Log | 4309 | 35.9083 | 2014-09-12 06:07 | C13EOAT_test | 0.77703 | -0.37414 | 72.8813 | 281.6075 | 121.3512 | 1.5066 | -0.76001 | 3.9861 | 1.5 | 15.9322 | 27.623 | 4.6128 | -0.054564 | 168.7244 | 99.83 | 3.4442 | 103.2742 | 6.11 | 103 | 102.8175 | 104.0741 | 104 | 597.6714 | 21.8105 | 87.7579 | 80.9664 | 217.4779 | 216.643 | 403.36 | 84.3622 | 4.2234 | 84 | 1799.891 | 3.6918 | 1800 | 25.0923 | 3.0555 | 25 | 10000000000 | -10000000000 | 23.1589 | 180.1109 | 89.956 | 90.4084 | 7.9899 | 90 | 184.0718 | 195.6059 | 201.6553 | 192.7939 | 262.4922 | 264.154 | 238.4005 | 10000000000 | 10000000000 | 40.0986 | 4.149 | 40 | 10000000000 | 0 | 132.1304 | 40.1794 | 7.7601 | 40 | 90.5162 | 89.5946 | 51.1024 | 10000000000 | 90.071 | 3.8128 | 90 | 95.1476 | 90.0554 | 3.333 | 90 | 96.8751 | 14.5492 | -18.8636 | 70.0245 | 65.1 | 0.8547
Log | 4310 | 35.9167 | 2014-09-12 06:07 | C13EOAT_test | 0.77633 | -0.37508 | 73.6023 | 281.3186 | 108.5726 | 1.4985 | -0.76004 | 3.9865 | 1.5 | 15.9494 | 27.6217 | 4.6093 | 0.0026106 | 168.1783 | 99.83 | 3.4964 | 103.3264 | 6.11 | 103 | 102.7638 | 104.0687 | 104 | 584.0106 | 21.8105 | 87.4843 | 80.694 | 217.4796 | 216.643 | 403.36 | 84.0891 | 4.2191 | 84 | 1799.212 | 3.6929 | 1800 | 25.0727 | 3.0547 | 25 | 10000000000 | -10000000000 | 23.1296 | 180.1275 | 89.8998 | 90.3607 | 7.9729 | 90 | 184.1927 | 195.5379 | 201.0561 | 192.3876 | 262.5662 | 264.1282 | 238.2755 | 10000000000 | 10000000000 | 40.0285 | 4.139 | 40 | 10000000000 | 0 | 131.9387 | 40.168 | 7.755 | 40 | 90.4791 | 89.6484 | 51.1211 | 10000000000 | 90.0515 | 3.7975 | 90 | 95.1489 | 90.0638 | 3.331 | 90 | 96.8818 | 14.5492 | -19.136 | 70.0549 | 65.09 | 0.8547
Log | 4311 | 35.925 | 2014-09-12 06:08 | C13EOAT_test | 0.77672 | -0.37508 | 73.6907 | 281.2502 | 117.8752 | 1.5051 | -0.76005 | 3.9862 | 1.5 | 15.9484 | 27.5982 | 4.6209 | -0.054359 | 168.2942 | 99.83 | 3.4655 | 103.2955 | 6.11 | 103 | 102.9914 | 104.0669 | 104 | 588.7766 | 21.8374 | 87.5238 | 80.7704 | 217.4375 | 216.643 | 403.36 | 84.1471 | 4.2169 | 84 | 1800.304 | 3.6906 | 1800 | 25.0597 | 3.0542 | 25 | 10000000000 | -10000000000 | 23.0708 | 180.0665 | 89.8427 | 90.3136 | 7.9584 | 90 | 184.1662 | 195.6639 | 201.3213 | 192.7 | 262.2254 | 264.6436 | 238.0751 | 10000000000 | 10000000000 | 40.0275 | 4.1324 | 40 | 10000000000 | 0 | 131.9203 | 40.1436 | 7.7511 | 40 | 90.4325 | 89.634 | 51.1285 | 10000000000 | 90.0185 | 3.7969 | 90 | 95.0923 | 90.0332 | 3.3305 | 90 | 96.8862 | 14.5494 | -19.0596 | 70.0536 | 65.09 | 0.8547
Log | 4312 | 35.9333 | 2014-09-12 06:08 | C13EOAT_test | 0.77677 | -0.37414 | 74.3221 | 281.7753 | 110.8336 | 1.5 | -0.7601 | 3.9861 | 1.5 | 15.9536 | 27.622 | 4.6127 | -0.052298 | 168.4124 | 99.83 | 3.4846 | 103.3146 | 6.11 | 103 | 102.4879 | 104.0581 | 104 | 570.6823 | 21.8105 | 87.5999 | 80.8126 | 217.4882 | 216.643 | 403.36 | 84.2062 | 4.2126 | 84 | 1800.397 | 3.6909 | 1800 | 25.0551 | 3.0535 | 25 | 10000000000 | -10000000000 | 23.0533 | 179.9694 | 89.7713 | 90.2554 | 7.9494 | 90 | 184.1357 | 197.4091 | 202.5345 | 192.132 | 261.9415 | 264.152 | 236.8279 | 10000000000 | 10000000000 | 39.9643 | 4.1367 | 40 | 10000000000 | 0 | 131.8232 | 40.1238 | 7.7476 | 40 | 90.4042 | 89.5652 | 51.1572 | 10000000000 | 89.9818 | 3.808 | 90 | 95.0817 | 89.9847 | 3.3317 | 90 | 96.8763 | 14.5492 | -19.0174 | 70.0623 | 65.1 | 0.8547
Log | 4313 | 35.9417 | 2014-09-12 06:09 | C13EOAT_test | 0.77485 | -0.37414 | 74.4863 | 281.8033 | 114.6559 | 1.3461 | -0.76006 | 3.987 | 1.5 | 15.9508 | 27.621 | 4.6338 | -0.050786 | 168.807 | 99.83 | 3.5111 | 103.3411 | 6.11 | 103 | 102.5482 | 104.0546 | 104 | 585.6889 | 21.8105 | 87.7825 | 81.0245 | 217.484 | 216.643 | 403.36 | 84.4035 | 4.209 | 84 | 1800.347 | 3.6904 | 1800 | 25.0662 | 3.0525 | 25 | 10000000000 | -10000000000 | 23.0946 | 179.8492 | 89.7016 | 90.1819 | 7.9474 | 90 | 184.1181 | 197.4625 | 202.5916 | 192.4442 | 262.0113 | 263.4538 | 237.5148 | 10000000000 | 10000000000 | 39.9503 | 4.1462 | 40 | 10000000000 | 0 | 131.705 | 40.1152 | 7.7438 | 40 | 90.379 | 89.4702 | 51.1645 | 10000000000 | 89.9725 | 3.8197 | 90 | 95.0784 | 89.9246 | 3.3349 | 90 | 96.8814 | 14.5515 | -18.8055 | 70.0619 | 65.08 | 0.8547
Log | 4314 | 35.95 | 2014-09-12 06:09 | C13EOAT_test | 0.77672 | -0.37414 | 71.8801 | 281.19 | 113.2107 | 1.5057 | -0.75985 | 3.9865 | 1.5 | 15.9528 | 27.6463 | 4.6107 | 0.0019024 | 167.946 | 99.83 | 3.4169 | 103.2469 | 6.11 | 103 | 102.4772 | 104.0629 | 104 | 596.6797 | 21.8105 | 87.3914 | 80.5546 | 217.4894 | 216.643 | 403.7037 | 83.973 | 4.2089 | 84 | 1799.655 | 3.6919 | 1800 | 25.0246 | 3.0528 | 25 | 10000000000 | -10000000000 | 23.0943 | 179.8745 | 89.6277 | 90.1339 | 7.9454 | 90 | 184.152 | 196.9429 | 202.7496 | 192.3108 | 261.7859 | 263.654 | 237.1675 | 10000000000 | 10000000000 | 39.9028 | 4.1654 | 40 | 10000000000 | 0 | 131.4758 | 40.1056 | 7.7406 | 40 | 90.3653 | 89.5092 | 51.2013 | 10000000000 | 89.937 | 3.8471 | 90 | 95.0439 | 89.9373 | 3.3363 | 90 | 96.8753 | 14.5499 | -19.2754 | 70.0623 | 65.09 | 0.85492
Log | 4315 | 35.9583 | 2014-09-12 06:10 | C13EOAT_test | 0.77636 | -0.37508 | 75.2121 | 281.3329 | 115.3753 | 1.507 | -0.76119 | 3.9865 | 1.5 | 15.9056 | 27.6234 | 4.6093 | -0.022453 | 167.9739 | 99.815 | 3.4991 | 103.3141 | 6.11 | 103 | 102.5078 | 104.0691 | 104 | 612.4138 | 21.8105 | 87.4127 | 80.5612 | 217.3189 | 216.643 | 403.7037 | 83.987 | 4.2094 | 84 | 1800.133 | 3.6913 | 1800 | 25.0164 | 3.0526 | 25 | 10000000000 | -10000000000 | 23.024 | 179.8023 | 89.587 | 90.0738 | 7.9488 | 90 | 184.097 | 196.1851 | 201.9768 | 192.4735 | 262.701 | 263.8541 | 237.4575 | 10000000000 | 10000000000 | 39.8896 | 4.1871 | 40 | 10000000000 | 0 | 131.232 | 40.0835 | 7.7386 | 40 | 90.3375 | 89.4648 | 51.2929 | 10000000000 | 89.9292 | 3.8702 | 90 | 95.0349 | 89.9011 | 3.3396 | 90 | 96.8724 | 14.5492 | -19.2538 | 69.9768 | 65.07 | 0.85476
Log | 4316 | 35.9667 | 2014-09-12 06:10 | C13EOAT_test | 0.7767 | -0.37414 | 73.59 | 281.2285 | 114.5289 | 1.5035 | -0.75998 | 3.9864 | 1.5 | 15.9092 | 27.6247 | 4.6094 | -0.10954 | 167.7949 | 99.83 | 3.39 | 103.22 | 6.11 | 103 | 102.5799 | 104.0688 | 104 | 600.5161 | 21.8105 | 87.3136 | 80.4814 | 217.4554 | 216.643 | 403.36 | 83.8975 | 4.2123 | 84 | 1800.074 | 3.6914 | 1800 | 25.0117 | 3.0524 | 25 | 10000000000 | -10000000000 | 23.0054 | 179.7327 | 89.5555 | 90.0423 | 7.9498 | 90 | 184.055 | 196.2398 | 201.7393 | 192.1887 | 262.1165 | 263.6796 | 236.8538 | 10000000000 | 10000000000 | 39.8557 | 4.2207 | 40 | 10000000000 | 0 | 131.1686 | 40.0328 | 7.7388 | 40 | 90.328 | 89.4046 | 51.2854 | 10000000000 | 89.9197 | 3.895 | 90 | 95.0524 | 89.8663 | 3.344 | 90 | 96.8874 | 14.545 | -19.3486 | 69.9747 | 65.07 | 0.85471
Log | 4317 | 35.975 | 2014-09-12 06:11 | C13EOAT_test | 0.7768 | -0.37414 | 74.6572 | 281.563 | 117.4518 | 1.506 | -0.76018 | 3.9867 | 1.5 | 15.9427 | 27.6242 | 4.611 | -0.075916 | 167.9171 | 99.83 | 3.5101 | 103.3401 | 6.11 | 103 | 102.4833 | 104.0622 | 104 | 584.7017 | 21.8125 | 87.3694 | 80.5476 | 217.4373 | 216.643 | 403.7037 | 83.9585 | 4.2118 | 84 | 1799.6 | 3.6922 | 1800 | 25.0005 | 3.0525 | 25 | 10000000000 | -10000000000 | 22.9941 | 179.7432 | 89.5216 | 90.0011 | 7.9551 | 90 | 184.0618 | 197.2879 | 202.537 | 192.169 | 262.4927 | 263.6758 | 238.1282 | 10000000000 | 10000000000 | 39.8249 | 4.2571 | 40 | 10000000000 | 0 | 131.3345 | 40.0084 | 7.7386 | 40 | 90.3173 | 89.4259 | 51.2703 | 10000000000 | 89.9048 | 3.9249 | 90 | 94.9832 | 89.8716 | 3.3472 | 90 | 96.8699 | 14.5511 | -19.2824 | 70.0466 | 65.06 | 0.8547
Log | 4318 | 35.9834 | 2014-09-12 06:11 | C13EOAT_test | 0.77672 | -0.37508 | 74.5333 | 281.2984 | 111.9144 | 1.5046 | -0.76123 | 3.9865 | 1.5 | 15.9529 | 27.622 | 4.6094 | 0.0038264 | 167.9562 | 99.83 | 3.5609 | 103.3909 | 6.11 | 103 | 102.4749 | 104.0825 | 104 | 583.2688 | 21.8105 | 87.3902 | 80.566 | 217.3188 | 216.643 | 403.7037 | 83.9781 | 4.2127 | 84 | 1800.064 | 3.6905 | 1800 | 25.0118 | 3.052 | 25 | 10000000000 | -10000000000 | 23.0296 | 179.7497 | 89.4934 | 89.9446 | 7.9652 | 90 | 183.9628 | 196.335 | 201.9866 | 192.2713 | 262.3431 | 263.6717 | 237.1366 | 10000000000 | 10000000000 | 39.8338 | 4.2908 | 40 | 10000000000 | 0 | 131.3338 | 39.9318 | 7.743 | 40 | 90.3094 | 89.4403 | 51.2298 | 10000000000 | 89.931 | 3.9404 | 90 | 94.9685 | 89.8749 | 3.3509 | 90 | 96.8769 | 14.5498 | -19.264 | 70.0623 | 65.05 | 0.8547
Log | 4319 | 35.9917 | 2014-09-12 06:12 | C13EOAT_test | 0.77672 | -0.37508 | 75.0292 | 282.0074 | 111.2633 | 1.5064 | -0.76007 | 3.9865 | 1.5 | 15.943 | 27.6148 | 4.6093 | 0.0010983 | 167.9683 | 99.83 | 3.4375 | 103.2675 | 6.11 | 103 | 102.5318 | 104.0662 | 104 | 567.2829 | 21.8106 | 87.3826 | 80.5857 | 217.4901 | 216.643 | 403.7037 | 83.9841 | 4.2133 | 84 | 1799.442 | 3.6923 | 1800 | 25.006 | 3.0519 | 25 | 10000000000 | -10000000000 | 23.0216 | 179.7702 | 89.4352 | 89.9386 | 7.9692 | 90 | 183.9038 | 195.5834 | 201.4925 | 191.8649 | 261.7317 | 263.4681 | 237.0958 | 10000000000 | 10000000000 | 39.8969 | 4.3156 | 40 | 10000000000 | 0 | 131.5455 | 39.8032 | 7.7534 | 40 | 90.308 | 89.4622 | 51.1998 | 10000000000 | 89.9228 | 3.967 | 90 | 94.9653 | 89.8851 | 3.3539 | 90 | 96.8768 | 14.5504 | -19.2443 | 70.0459 | 65.05 | 0.8547
Log | 4320 | 36 | 2014-09-12 06:12 | C13EOAT_test | 0.77681 | -0.37508 | 74.0223 | 281.3329 | 117.2499 | 1.6061 | -0.76123 | 3.9861 | 1.5 | 15.9341 | 27.622 | 4.6098 | -0.01412 | 168.043 | 99.83 | 3.5249 | 103.3549 | 6.11 | 103 | 102.6184 | 104.0858 | 104 | 573.59 | 21.8105 | 87.4303 | 80.6126 | 217.3188 | 216.643 | 403.7037 | 84.0215 | 4.2138 | 84 | 1800.292 | 3.6907 | 1800 | 25.01 | 3.0514 | 25 | 10000000000 | -10000000000 | 22.9244 | 179.7311 | 89.4039 | 89.9051 | 7.9792 | 90 | 183.8357 | 194.8523 | 201.284 | 192.0237 | 261.7989 | 263.921 | 237.8816 | 10000000000 | 10000000000 | 40.0115 | 4.3166 | 40 | 10000000000 | 0 | 131.523 | 39.7389 | 7.7642 | 40 | 90.3077 | 89.4234 | 51.1603 | 10000000000 | 89.9292 | 3.9886 | 90 | 94.9875 | 89.8656 | 3.3577 | 90 | 96.8726 | 14.5506 | -19.2174 | 70.0306 | 65.05 | 0.8547
Log | 4321 | 36.0083 | 2014-09-12 06:13 | C13EOAT_test | 0.77665 | -0.37508 | 73.1033 | 281.2332 | 117.9868 | 1.4976 | -0.76115 | 3.9866 | 1.5 | 15.948 | 27.6105 | 4.6093 | -0.16079 | 167.9555 | 99.83 | 3.5596 | 103.3895 | 6.11 | 103 | 102.6035 | 104.0644 | 104 | 595.5222 | 21.8105 | 87.3991 | 80.5563 | 217.3188 | 216.643 | 403.7037 | 83.9777 | 4.2135 | 84 | 1800.056 | 3.6906 | 1800 | 24.9693 | 3.052 | 25 | 10000000000 | -10000000000 | 22.9287 | 179.7707 | 89.3957 | 89.8975 | 7.9861 | 90 | 183.8341 | 196.856 | 202.3396 | 191.9574 | 261.8004 | 263.6667 | 237.5761 | 10000000000 | 10000000000 | 40.0401 | 4.3096 | 40 | 10000000000 | 0 | 131.5166 | 39.6775 | 7.7772 | 40 | 90.3109 | 89.4598 | 51.1354 | 10000000000 | 89.9383 | 4.0052 | 90 | 94.9718 | 89.8854 | 3.3601 | 90 | 96.8752 | 14.5519 | -19.2736 | 70.0577 | 65.05 | 0.8547
Log | 4322 | 36.0167 | 2014-09-12 06:13 | C13EOAT_test | 0.7766 | -0.37414 | 77.3863 | 281.6587 | 113.0426 | 1.4999 | -0.76248 | 3.9864 | 1.5 | 15.9502 | 27.6022 | 4.6093 | -0.051447 | 167.7268 | 99.8 | 3.5126 | 103.3126 | 6.11 | 103 | 102.4837 | 104.034 | 104 | 592.1588 | 21.4847 | 87.3011 | 80.4256 | 217.3188 | 216.557 | 403.7037 | 83.8634 | 4.2146 | 84 | 1800.696 | 3.6886 | 1800 | 24.9526 | 3.0527 | 25 | 10000000000 | -10000000000 | 22.9615 | 179.775 | 89.3987 | 89.8896 | 7.9939 | 90 | 183.9158 | 196.3548 | 201.7187 | 192.2881 | 261.9364 | 263.4807 | 237.8891 | 10000000000 | 10000000000 | 40.0632 | 4.2908 | 40 | 10000000000 | 0 | 131.505 | 39.6479 | 7.79 | 40 | 90.3313 | 89.4437 | 51.0825 | 10000000000 | 89.9322 | 4.0263 | 90 | 94.9826 | 89.8875 | 3.3632 | 90 | 96.8415 | 14.5522 | -19.3744 | 70.0623 | 65.03 | 0.8547
Log | 4323 | 36.025 | 2014-09-12 06:14 | C13EOAT_test | 0.7767 | -0.37414 | 77.134 | 281.5754 | 116.1188 | 1.5052 | -0.76133 | 3.9862 | 1.5 | 15.939 | 27.6018 | 4.6093 | -0.038476 | 168.0128 | 99.8299 | 3.4985 | 103.3284 | 6.11 | 103 | 102.4585 | 104.0424 | 104 | 600.5411 | 21.7405 | 87.4459 | 80.5669 | 217.3188 | 216.6429 | 403.7037 | 84.0064 | 4.2153 | 84 | 1800.05 | 3.6888 | 1800 | 24.9247 | 3.0541 | 25 | 10000000000 | -10000000000 | 22.966 | 179.8175 | 89.4153 | 89.8712 | 8.0035 | 90 | 183.894 | 196.3812 | 201.8341 | 192.1293 | 261.3535 | 263.1487 | 237.9502 | 10000000000 | 10000000000 | 40.1547 | 4.2595 | 40 | 10000000000 | 0 | 131.5397 | 39.668 | 7.8003 | 40 | 90.3481 | 89.4694 | 51.0641 | 10000000000 | 89.9649 | 4.0291 | 90 | 94.9978 | 89.9087 | 3.3652 | 90 | 96.8699 | 14.5494 | -19.2631 | 70.0368 | 65.03 | 0.8547
Log | 4324 | 36.0333 | 2014-09-12 06:14 | C13EOAT_test | 0.77684 | -0.37508 | 78.7849 | 281.2502 | 117.3833 | 1.5021 | -0.76129 | 3.9861 | 1.5 | 15.9451 | 27.6223 | 4.6093 | 0.0044493 | 168.1092 | 99.83 | 3.4644 | 103.2944 | 6.11 | 103 | 102.4511 | 104.0712 | 104 | 602.9709 | 21.8105 | 87.4803 | 80.6289 | 217.3188 | 216.643 | 403.7037 | 84.0546 | 4.214 | 84 | 1800.152 | 3.6893 | 1800 | 24.9286 | 3.0547 | 25 | 10000000000 | -10000000000 | 22.9305 | 179.8077 | 89.4083 | 89.9078 | 8.0043 | 90 | 183.8004 | 197.1096 | 201.9828 | 192.1811 | 261.2551 | 263.3461 | 237.689 | 10000000000 | 10000000000 | 40.178 | 4.2198 | 40 | 10000000000 | 0 | 131.4322 | 39.7004 | 7.8094 | 40 | 90.3682 | 89.4395 | 51.0543 | 10000000000 | 89.9749 | 4.0345 | 90 | 95.0109 | 89.9039 | 3.3679 | 90 | 96.8762 | 14.5499 | -19.2011 | 70.0486 | 65.04 | 0.8547
Log | 4325 | 36.0417 | 2014-09-12 06:15 | C13EOAT_test | 0.77596 | -0.37414 | 81.3448 | 281.3364 | 114.0784 | 1.5031 | -0.76245 | 3.9865 | 1.5 | 15.9536 | 27.6388 | 4.6167 | -0.034579 | 167.8521 | 99.8 | 3.5058 | 103.3059 | 6.11 | 103 | 102.3899 | 104.0611 | 104 | 596.3298 | 21.7531 | 87.3758 | 80.4762 | 217.3188 | 216.4724 | 403.7037 | 83.926 | 4.2127 | 84 | 1800.527 | 3.6883 | 1800 | 24.9524 | 3.0552 | 25 | 10000000000 | -10000000000 | 23.051 | 179.9522 | 89.4749 | 89.9212 | 8.0083 | 90 | 183.826 | 196.1869 | 201.054 | 191.7878 | 262.0509 | 264.6039 | 239.8045 | 10000000000 | 10000000000 | 40.1641 | 4.1879 | 40 | 10000000000 | 0 | 131.5451 | 39.7634 | 7.8158 | 40 | 90.383 | 89.5692 | 51.0752 | 10000000000 | 90.0046 | 4.0273 | 90 | 95.0207 | 89.9761 | 3.3674 | 90 | 96.8482 | 14.5492 | -19.3238 | 70.0623 | 65.03 | 0.8547
Log | 4326 | 36.05 | 2014-09-12 06:15 | C13EOAT_test | 0.77647 | -0.37508 | 78.8179 | 281.2514 | 115.0059 | 1.459 | -0.76128 | 3.9866 | 1.5 | 15.9513 | 27.7134 | 4.6304 | -0.02699 | 167.8584 | 99.83 | 3.3784 | 103.2084 | 6.11 | 103 | 102.5314 | 104.0835 | 104 | 590.6039 | 21.8105 | 87.3402 | 80.5183 | 217.3188 | 216.643 | 403.36 | 83.9292 | 4.2148 | 84 | 1800.216 | 3.6893 | 1800 | 24.936 | 3.0565 | 25 | 10000000000 | -10000000000 | 22.954 | 179.8777 | 89.4685 | 89.9305 | 8.0115 | 90 | 183.7898 | 194.8645 | 200.7797 | 191.6977 | 262.8181 | 265.0042 | 238.7435 | 10000000000 | 10000000000 | 40.0611 | 4.1615 | 40 | 10000000000 | 0 | 131.6157 | 39.7934 | 7.8223 | 40 | 90.3837 | 89.4941 | 51.007 | 10000000000 | 89.9991 | 4.0282 | 90 | 95.0062 | 89.9389 | 3.3699 | 90 | 96.8697 | 14.5492 | -19.3117 | 70.0583 | 65.03 | 0.8547
Log | 4327 | 36.0584 | 2014-09-12 06:16 | C13EOAT_test | 0.77686 | -0.37414 | 76.011 | 281.1769 | 117.9655 | 1.5066 | -0.76247 | 3.9863 | 1.5 | 15.9508 | 27.6136 | 4.6107 | -0.042876 | 167.7061 | 99.8 | 3.5597 | 103.3597 | 6.11 | 103 | 102.3816 | 104.0408 | 104 | 588.313 | 21.7852 | 87.2697 | 80.4364 | 217.3188 | 216.4723 | 403.7037 | 83.8531 | 4.2165 | 84 | 1800.467 | 3.6883 | 1800 | 24.9657 | 3.0569 | 25 | 10000000000 | -10000000000 | 22.8612 | 179.9028 | 89.4603 | 89.98 | 8.0066 | 90 | 183.7995 | 195.7739 | 201.5119 | 191.7315 | 262.4336 | 263.7341 | 238.1272 | 10000000000 | 10000000000 | 39.9881 | 4.1585 | 40 | 10000000000 | 0 | 131.6719 | 39.8185 | 7.8272 | 40 | 90.3839 | 89.5189 | 51.0062 | 10000000000 | 90.0297 | 4.0159 | 90 | 95.0118 | 89.9514 | 3.3707 | 90 | 96.8388 | 14.5497 | -19.3636 | 70.0583 | 65.02 | 0.8547
Log | 4328 | 36.0667 | 2014-09-12 06:16 | C13EOAT_test | 0.7764 | -0.37508 | 72.2548 | 281.2474 | 109.1546 | 1.5036 | -0.76236 | 3.9865 | 1.5 | 15.9419 | 27.622 | 4.6093 | 0.0033241 | 167.7249 | 99.8 | 3.4999 | 103.2999 | 6.11 | 103 | 102.3718 | 104.0258 | 104 | 562.1545 | 21.7976 | 87.286 | 80.4389 | 217.3188 | 216.5812 | 403.7037 | 83.8624 | 4.2191 | 84 | 1799.659 | 3.689 | 1800 | 24.9132 | 3.059 | 25 | 10000000000 | -10000000000 | 22.8464 | 179.9357 | 89.5076 | 90.0052 | 8.0038 | 90 | 183.8271 | 195.7502 | 201.0504 | 192.0812 | 261.7854 | 264.0244 | 238.4242 | 10000000000 | 10000000000 | 39.9498 | 4.1694 | 40 | 10000000000 | 0 | 131.7726 | 39.8754 | 7.8291 | 40 | 90.3881 | 89.5476 | 50.9426 | 10000000000 | 90.0323 | 4.0103 | 90 | 95.0349 | 89.9678 | 3.3712 | 90 | 96.844 | 14.5494 | -19.3611 | 70.042 | 65.02 | 0.8547
Log | 4329 | 36.075 | 2014-09-12 06:17 | C13EOAT_test | 0.77641 | -0.37414 | 79.1846 | 280.8654 | 123.9653 | 1.4979 | -0.76118 | 3.9866 | 1.5 | 15.9486 | 27.6827 | 4.6143 | -0.048942 | 167.9482 | 99.83 | 3.3358 | 103.1658 | 6.11 | 103 | 102.3801 | 104.0735 | 104 | 587.989 | 21.8105 | 87.3945 | 80.5538 | 217.3188 | 216.643 | 403.36 | 83.9741 | 4.2194 | 84 | 1800.301 | 3.6889 | 1800 | 24.9394 | 3.0595 | 25 | 10000000000 | -10000000000 | 22.8507 | 179.8829 | 89.4884 | 89.9717 | 8.0099 | 90 | 183.8193 | 194.6469 | 200.5636 | 191.9479 | 262.5342 | 264.2185 | 238.0699 | 10000000000 | 10000000000 | 39.8481 | 4.197 | 40 | 10000000000 | 0 | 131.675 | 39.8999 | 7.8317 | 40 | 90.416 | 89.4669 | 50.8785 | 10000000000 | 89.9974 | 4.0205 | 90 | 94.9779 | 89.9414 | 3.3732 | 90 | 96.8746 | 14.5536 | -19.2762 | 70.0623 | 65.01 | 0.8547
Log | 4330 | 36.0833 | 2014-09-12 06:17 | C13EOAT_test | 0.77575 | -0.37414 | 79.719 | 280.8752 | 109.7515 | 1.4858 | -0.76123 | 3.9871 | 1.5 | 15.94 | 27.634 | 4.6261 | -0.083228 | 167.7656 | 99.83 | 3.4239 | 103.2539 | 6.11 | 103 | 102.7279 | 104.0709 | 104 | 603.3897 | 21.8105 | 87.2969 | 80.4686 | 217.3188 | 216.643 | 403.36 | 83.8828 | 4.2203 | 84 | 1799.534 | 3.6905 | 1800 | 24.9491 | 3.0604 | 25 | 10000000000 | -10000000000 | 23.0131 | 179.9538 | 89.5524 | 90.0101 | 8.0036 | 90 | 183.8492 | 195.6154 | 201.1221 | 191.9241 | 261.9015 | 264.6209 | 239.0439 | 10000000000 | 10000000000 | 39.8241 | 4.2359 | 40 | 10000000000 | 0 | 131.6487 | 39.9064 | 7.8347 | 40 | 90.4215 | 89.5323 | 50.8856 | 10000000000 | 90.0175 | 4.0099 | 90 | 95.0584 | 89.9769 | 3.373 | 90 | 96.8762 | 14.5514 | -19.3614 | 70.0425 | 64.99 | 0.8547
Log | 4331 | 36.0917 | 2014-09-12 06:18 | C13EOAT_test | 0.77673 | -0.37414 | 76.4009 | 281.0796 | 118.6583 | 1.5067 | -0.76132 | 3.987 | 1.5 | 15.941 | 27.6847 | 4.6093 | 0.0013779 | 167.9227 | 99.83 | 3.4632 | 103.2932 | 6.11 | 103 | 102.5422 | 104.079 | 104 | 599.2595 | 21.8105 | 87.3917 | 80.531 | 217.3188 | 216.643 | 403.36 | 83.9614 | 4.2206 | 84 | 1799.347 | 3.6909 | 1800 | 24.9026 | 3.0626 | 25 | 10000000000 | -10000000000 | 23.041 | 179.9383 | 89.5624 | 90.0273 | 8.0005 | 90 | 183.8109 | 196.9738 | 201.7562 | 191.654 | 262.2778 | 264.0531 | 238.985 | 10000000000 | 10000000000 | 39.8227 | 4.2811 | 40 | 10000000000 | 0 | 131.7054 | 39.9018 | 7.8384 | 40 | 90.4168 | 89.5215 | 50.9243 | 10000000000 | 90.0101 | 4.0076 | 90 | 95.0248 | 89.9691 | 3.3741 | 90 | 96.8794 | 14.5528 | -19.299 | 70.0471 | 64.98 | 0.8547
Log | 4332 | 36.1 | 2014-09-12 06:18 | C13EOAT_test | 0.77671 | -0.37508 | 75.1186 | 281.0159 | 111.9515 | 1.5019 | -0.76125 | 3.987 | 1.5 | 15.9389 | 27.6323 | 4.6093 | 0.0045097 | 168.0216 | 99.83 | 3.4849 | 103.3149 | 6.11 | 103 | 102.5452 | 104.0599 | 104 | 589.2458 | 21.8105 | 87.4304 | 80.5913 | 217.3188 | 216.643 | 403.36 | 84.0108 | 4.2214 | 84 | 1799.295 | 3.691 | 1800 | 24.9021 | 3.0642 | 25 | 10000000000 | -10000000000 | 22.9767 | 179.9501 | 89.5439 | 90.012 | 8.0023 | 90 | 183.7768 | 196.8925 | 201.6928 | 191.9601 | 262.1048 | 263.435 | 237.2574 | 10000000000 | 10000000000 | 39.8425 | 4.3198 | 40 | 10000000000 | 0 | 131.6922 | 39.8535 | 7.8449 | 40 | 90.4164 | 89.5337 | 50.9392 | 10000000000 | 90.0291 | 3.9955 | 90 | 95.047 | 89.9751 | 3.3747 | 90 | 96.8753 | 14.5519 | -19.2387 | 70.0417 | 65 | 0.8547
Log | 4333 | 36.1084 | 2014-09-12 06:19 | C13EOAT_test | 0.77617 | -0.37508 | 77.0947 | 281.0847 | 115.6489 | 1.4836 | -0.76135 | 3.987 | 1.5 | 15.949 | 27.6482 | 4.6209 | -0.050121 | 167.9035 | 99.83 | 3.4173 | 103.2473 | 6.11 | 103 | 102.4215 | 104.0721 | 104 | 578.6348 | 21.8105 | 87.3579 | 80.5456 | 217.3188 | 216.643 | 403.36 | 83.9518 | 4.2226 | 84 | 1799.871 | 3.6903 | 1800 | 24.9078 | 3.0653 | 25 | 10000000000 | -10000000000 | 22.9677 | 179.9383 | 89.5699 | 90.0542 | 7.994 | 90 | 183.8165 | 195.903 | 201.4247 | 191.7667 | 262.0019 | 263.9102 | 238.287 | 10000000000 | 10000000000 | 39.9433 | 4.3432 | 40 | 10000000000 | 0 | 131.721 | 39.8689 | 7.8494 | 40 | 90.4232 | 89.5151 | 50.9573 | 10000000000 | 90.0198 | 3.9943 | 90 | 95.0492 | 89.9692 | 3.3753 | 90 | 96.8752 | 14.5532 | -19.2844 | 70.0622 | 64.99 | 0.8547
Log | 4334 | 36.1167 | 2014-09-12 06:19 | C13EOAT_test | 0.77554 | -0.37414 | 78.6935 | 281.1742 | 112.0051 | 1.4998 | -0.76125 | 3.9874 | 1.5 | 15.9384 | 27.622 | 4.6093 | -0.099364 | 167.8634 | 99.83 | 3.4035 | 103.2335 | 6.11 | 103 | 102.3049 | 104.0636 | 104 | 565.756 | 21.8105 | 87.3278 | 80.5356 | 217.3188 | 216.643 | 403.36 | 83.9317 | 4.2247 | 84 | 1800.224 | 3.6902 | 1800 | 24.9238 | 3.0662 | 25 | 10000000000 | -10000000000 | 22.9144 | 180.0018 | 89.56 | 90.0282 | 7.9964 | 90 | 183.7853 | 195.4283 | 200.9768 | 191.9375 | 262.3705 | 264.1553 | 237.6995 | 10000000000 | 10000000000 | 40.0192 | 4.3419 | 40 | 10000000000 | 0 | 131.8313 | 39.8146 | 7.8578 | 40 | 90.4153 | 89.5865 | 50.9804 | 10000000000 | 90.0311 | 3.9848 | 90 | 95.0406 | 90.0009 | 3.3752 | 90 | 96.8721 | 14.5509 | -19.2945 | 70.0387 | 64.99 | 0.8547
Log | 4335 | 36.125 | 2014-09-12 06:20 | C13EOAT_test | 0.77703 | -0.37414 | 76.6393 | 281.7902 | 110.6144 | 1.5089 | -0.76199 | 3.9871 | 1.5 | 15.9407 | 27.7049 | 4.61 | -0.028963 | 168.1096 | 99.83 | 3.477 | 103.307 | 6.11 | 103 | 102.3816 | 104.0502 | 104 | 588.1886 | 21.8105 | 87.4782 | 80.6313 | 217.3188 | 216.4736 | 403.36 | 84.0548 | 4.2239 | 84 | 1800.618 | 3.6895 | 1800 | 24.8796 | 3.0688 | 25 | 10000000000 | -10000000000 | 22.8203 | 180.0048 | 89.5774 | 90.0231 | 7.9954 | 90 | 183.6393 | 194.6895 | 201.1848 | 191.4968 | 262.3856 | 264.5803 | 238.1335 | 10000000000 | 10000000000 | 40.1301 | 4.3225 | 40 | 10000000000 | 0 | 131.786 | 39.8143 | 7.864 | 40 | 90.4203 | 89.5845 | 50.9703 | 10000000000 | 90.0245 | 3.983 | 90 | 95.0763 | 90.0024 | 3.3751 | 90 | 96.872 | 14.5538 | -19.1987 | 70.0486 | 64.98 | 0.8547
Log | 4336 | 36.1333 | 2014-09-12 06:20 | C13EOAT_test | 0.77648 | -0.37508 | 74.6705 | 281.756 | 112.2143 | 1.4626 | -0.76241 | 3.987 | 1.5 | 15.9525 | 27.5801 | 4.6145 | -0.058729 | 167.7522 | 99.83 | 3.4826 | 103.3126 | 6.11 | 103 | 102.46 | 104.0393 | 104 | 569.5566 | 21.5953 | 87.2921 | 80.4601 | 217.3188 | 216.482 | 403.36 | 83.8761 | 4.2266 | 84 | 1799.842 | 3.6889 | 1800 | 24.9056 | 3.0696 | 25 | 10000000000 | -10000000000 | 22.9085 | 179.8982 | 89.5503 | 90.0409 | 7.9905 | 90 | 183.6957 | 195.2331 | 201.2237 | 192.0359 | 261.649 | 263.0359 | 237.2447 | 10000000000 | 10000000000 | 40.2013 | 4.2884 | 40 | 10000000000 | 0 | 131.8486 | 39.8173 | 7.8701 | 40 | 90.4094 | 89.4888 | 50.9679 | 10000000000 | 90.015 | 3.9828 | 90 | 95.0609 | 89.9491 | 3.3773 | 90 | 96.8744 | 14.5502 | -19.3699 | 70.0623 | 64.98 | 0.8547
Log | 4337 | 36.1417 | 2014-09-12 06:21 | C13EOAT_test | 0.77641 | -0.37508 | 77.7063 | 281.1247 | 114.9452 | 1.5112 | -0.76247 | 3.9866 | 1.5 | 15.9357 | 27.667 | 4.6093 | -0.01629 | 167.8268 | 99.83 | 3.6069 | 103.4369 | 6.11 | 103 | 102.2009 | 104.0062 | 104 | 592.4035 | 21.601 | 87.3698 | 80.457 | 217.3188 | 216.4831 | 403.36 | 83.9134 | 4.2284 | 84 | 1799.318 | 3.6894 | 1800 | 24.8992 | 3.0709 | 25 | 10000000000 | -10000000000 | 22.8518 | 179.958 | 89.5628 | 90.0237 | 7.9905 | 90 | 183.6399 | 195.1841 | 200.8412 | 191.9126 | 261.6996 | 263.658 | 236.6736 | 10000000000 | 10000000000 | 40.202 | 4.2403 | 40 | 10000000000 | 0 | 131.8669 | 39.8494 | 7.8742 | 40 | 90.4191 | 89.5389 | 50.9417 | 10000000000 | 90.0076 | 3.9807 | 90 | 95.0094 | 89.979 | 3.3768 | 90 | 96.8777 | 14.5517 | -19.373 | 70.0356 | 64.97 | 0.8547
Log | 4338 | 36.15 | 2014-09-12 06:21 | C13EOAT_test | 0.77639 | -0.37508 | 73.4043 | 281.3884 | 123.3659 | 1.5209 | -0.76245 | 3.9866 | 1.5 | 15.9395 | 27.6464 | 4.6212 | 0.0039624 | 167.9016 | 99.83 | 3.4917 | 103.3217 | 6.11 | 103 | 102.3854 | 103.9976 | 104 | 600.8151 | 21.5343 | 87.399 | 80.5026 | 217.3188 | 216.4709 | 403.36 | 83.9508 | 4.2287 | 84 | 1799.927 | 3.6885 | 1800 | 24.9237 | 3.0718 | 25 | 10000000000 | -10000000000 | 22.9545 | 179.9572 | 89.5802 | 90.0628 | 7.9816 | 90 | 183.6352 | 195.9957 | 201.2766 | 192.1298 | 261.8116 | 263.9125 | 237.649 | 10000000000 | 10000000000 | 40.2282 | 4.1913 | 40 | 10000000000 | 0 | 131.8045 | 39.8717 | 7.8779 | 40 | 90.4249 | 89.5322 | 50.9674 | 10000000000 | 90.0398 | 3.962 | 90 | 95.0586 | 89.9786 | 3.3776 | 90 | 96.877 | 14.5528 | -19.3274 | 70.0445 | 64.96 | 0.8547
Log | 4339 | 36.1583 | 2014-09-12 06:22 | C13EOAT_test | 0.77672 | -0.37414 | 75.3664 | 281.2504 | 109.7243 | 1.5091 | -0.76105 | 3.9864 | 1.5 | 15.9321 | 27.6644 | 4.6211 | -0.042349 | 168.0792 | 99.83 | 3.4779 | 103.3079 | 6.11 | 103 | 102.2995 | 104.0293 | 104 | 604.6682 | 21.8105 | 87.4833 | 80.5959 | 217.3188 | 216.643 | 403.36 | 84.0396 | 4.2293 | 84 | 1799.786 | 3.6896 | 1800 | 24.8805 | 3.0742 | 25 | 10000000000 | -10000000000 | 22.9657 | 179.9105 | 89.5249 | 90.0535 | 7.9803 | 90 | 183.5293 | 195.6546 | 200.8504 | 191.8896 | 261.824 | 263.5626 | 236.8941 | 10000000000 | 10000000000 | 40.106 | 4.1629 | 40 | 10000000000 | 0 | 131.7406 | 39.906 | 7.88 | 40 | 90.4172 | 89.4933 | 50.8974 | 10000000000 | 89.983 | 3.9788 | 90 | 95.0434 | 89.9553 | 3.379 | 90 | 96.8803 | 14.5528 | -19.2341 | 70.0315 | 64.96 | 0.8547
Log | 4340 | 36.1667 | 2014-09-12 06:22 | C13EOAT_test | 0.77678 | -0.37508 | 74.7892 | 281.6252 | 128.6725 | 1.5046 | -0.76243 | 3.9861 | 1.5 | 15.9513 | 27.6229 | 4.611 | -0.045398 | 167.8821 | 99.83 | 3.5527 | 103.3827 | 6.11 | 103 | 102.4499 | 103.9875 | 104 | 593.2971 | 21.7437 | 87.3915 | 80.4906 | 217.3188 | 216.6014 | 403.36 | 83.941 | 4.2299 | 84 | 1799.934 | 3.6886 | 1800 | 24.9035 | 3.0755 | 25 | 10000000000 | -10000000000 | 22.8464 | 179.991 | 89.5998 | 90.0694 | 7.9751 | 90 | 183.5964 | 195.7541 | 201.6864 | 191.6975 | 261.5456 | 263.2196 | 236.9806 | 10000000000 | 10000000000 | 40.0244 | 4.1514 | 40 | 10000000000 | 0 | 131.7998 | 39.9272 | 7.8816 | 40 | 90.4286 | 89.5624 | 50.8735 | 10000000000 | 90.0246 | 3.9593 | 90 | 95.0629 | 89.9955 | 3.3783 | 90 | 96.8761 | 14.5512 | -19.3394 | 70.0623 | 64.96 | 0.8547
Log | 4341 | 36.175 | 2014-09-12 06:23 | C13EOAT_test | 0.77643 | -0.37508 | 76.8352 | 281.404 | 107.3103 | 1.5049 | -0.7611 | 3.9859 | 1.5 | 15.8877 | 27.6222 | 4.6191 | -0.024893 | 168.2625 | 99.83 | 3.4131 | 103.2431 | 6.11 | 103 | 102.5038 | 103.982 | 104 | 571.0328 | 21.8105 | 87.5376 | 80.7249 | 217.3188 | 216.643 | 403.36 | 84.1312 | 4.2275 | 84 | 1799.543 | 3.6895 | 1800 | 24.9149 | 3.0768 | 25 | 10000000000 | -10000000000 | 22.9111 | 179.9395 | 89.5763 | 90.065 | 7.9724 | 90 | 183.6645 | 196.9325 | 202.2169 | 191.4849 | 261.5796 | 263.3253 | 237.1988 | 10000000000 | 10000000000 | 39.8988 | 4.1671 | 40 | 10000000000 | 0 | 131.7917 | 39.9782 | 7.88 | 40 | 90.4122 | 89.5272 | 50.8664 | 10000000000 | 90.0241 | 3.9557 | 90 | 95.0309 | 89.9697 | 3.3795 | 90 | 96.8817 | 14.5545 | -19.1051 | 69.9548 | 64.95 | 0.8547
Log | 4342 | 36.1833 | 2014-09-12 06:23 | C13EOAT_test | 0.77623 | -0.37414 | 76.0313 | 281.8094 | 120.9629 | 1.4322 | -0.76118 | 3.9862 | 1.5 | 15.9447 | 27.6347 | 4.6101 | 0.0025218 | 168.2214 | 99.83 | 3.3649 | 103.1949 | 6.11 | 103 | 102.488 | 103.9859 | 104 | 572.0897 | 21.8105 | 87.5099 | 80.7116 | 217.3188 | 216.643 | 403.36 | 84.1107 | 4.2253 | 84 | 1799.798 | 3.6899 | 1800 | 24.9156 | 3.0782 | 25 | 10000000000 | -10000000000 | 22.9187 | 180.0002 | 89.5741 | 90.0586 | 7.9705 | 90 | 183.6893 | 195.4254 | 201.3143 | 191.6826 | 262.4295 | 263.9276 | 237.815 | 10000000000 | 10000000000 | 39.8651 | 4.1904 | 40 | 10000000000 | 0 | 131.9184 | 39.9896 | 7.88 | 40 | 90.4004 | 89.5998 | 50.8407 | 10000000000 | 90.02 | 3.9566 | 90 | 95.0751 | 90.0001 | 3.3793 | 90 | 96.8773 | 14.5555 | -19.1184 | 70.059 | 64.96 | 0.8547
Log | 4343 | 36.1917 | 2014-09-12 06:24 | C13EOAT_test | 0.77682 | -0.37508 | 73.7462 | 281.2676 | 108.2035 | 1.5078 | -0.7611 | 3.9864 | 1.5 | 15.9074 | 27.6332 | 4.6242 | -0.012395 | 167.7755 | 99.83 | 3.4103 | 103.2403 | 6.11 | 103 | 102.4431 | 103.9797 | 104 | 586.0945 | 21.8105 | 87.3065 | 80.4689 | 217.3188 | 216.643 | 403.36 | 83.8877 | 4.2261 | 84 | 1799.665 | 3.6904 | 1800 | 24.9431 | 3.0791 | 25 | 10000000000 | -10000000000 | 22.8213 | 179.955 | 89.5853 | 90.0498 | 7.9693 | 90 | 183.6059 | 195.7647 | 201.6275 | 191.6777 | 261.7072 | 263.871 | 237.1673 | 10000000000 | 10000000000 | 39.7826 | 4.236 | 40 | 10000000000 | 0 | 131.8973 | 40.0225 | 7.8786 | 40 | 90.4117 | 89.5433 | 50.8383 | 10000000000 | 90.0168 | 3.9585 | 90 | 95.0306 | 89.9775 | 3.3807 | 90 | 96.8789 | 14.552 | -19.3611 | 69.9857 | 64.95 | 0.8547
Log | 4344 | 36.2 | 2014-09-12 06:24 | C13EOAT_test | 0.77699 | -0.37508 | 75.5228 | 281.5861 | 113.3997 | 1.5092 | -0.76128 | 3.986 | 1.5 | 15.881 | 27.684 | 4.6108 | -0.030453 | 167.903 | 99.83 | 3.4578 | 103.2878 | 6.11 | 103 | 102.4811 | 103.9783 | 104 | 611.8235 | 21.8105 | 87.3915 | 80.5115 | 217.3188 | 216.643 | 403.36 | 83.9515 | 4.2279 | 84 | 1798.902 | 3.6917 | 1800 | 24.8965 | 3.0812 | 25 | 10000000000 | -10000000000 | 22.8471 | 179.8956 | 89.5447 | 90.0299 | 7.9705 | 90 | 183.5888 | 195.7023 | 201.4023 | 191.9295 | 261.6866 | 263.2458 | 237.0544 | 10000000000 | 10000000000 | 39.783 | 4.2876 | 40 | 10000000000 | 0 | 131.8441 | 39.9619 | 7.882 | 40 | 90.3893 | 89.5062 | 50.8022 | 10000000000 | 89.9896 | 3.9723 | 90 | 95.049 | 89.9478 | 3.3829 | 90 | 96.8833 | 14.5521 | -19.3185 | 69.9378 | 64.94 | 0.8547
Log | 4345 | 36.2084 | 2014-09-12 06:25 | C13EOAT_test | 0.7761 | -0.37414 | 75.1662 | 281.3827 | 113.6715 | 1.5202 | -0.76111 | 3.9859 | 1.5 | 15.8855 | 27.7242 | 4.6093 | -0.10246 | 167.9603 | 99.83 | 3.3697 | 103.1997 | 6.11 | 103 | 102.423 | 103.9914 | 104 | 596.9628 | 21.8105 | 87.3919 | 80.5684 | 217.3188 | 216.643 | 403.36 | 83.9801 | 4.2285 | 84 | 1800.14 | 3.69 | 1800 | 24.9043 | 3.0826 | 25 | 10000000000 | -10000000000 | 22.8736 | 179.8985 | 89.5567 | 90.0157 | 7.9713 | 90 | 183.5589 | 195.6248 | 201.4161 | 191.6676 | 261.9683 | 263.1861 | 237.4047 | 10000000000 | 10000000000 | 39.8277 | 4.334 | 40 | 10000000000 | 0 | 131.8503 | 39.9614 | 7.8837 | 40 | 90.3935 | 89.505 | 50.7617 | 10000000000 | 89.9821 | 3.9788 | 90 | 95.0237 | 89.9493 | 3.3842 | 90 | 96.8773 | 14.5522 | -19.2616 | 69.9463 | 64.94 | 0.8547
Log | 4346 | 36.2167 | 2014-09-12 06:25 | C13EOAT_test | 0.77645 | -0.37508 | 72.1706 | 281.0702 | 115.6475 | 1.4704 | -0.76233 | 3.986 | 1.5 | 15.8958 | 27.6642 | 4.6093 | -0.060669 | 168.0058 | 99.8291 | 3.5022 | 103.3313 | 6.11 | 103 | 102.4719 | 104.0035 | 104 | 579.3376 | 21.8105 | 87.4363 | 80.5695 | 217.3188 | 216.4709 | 403.36 | 84.0029 | 4.2289 | 84 | 1800.828 | 3.6889 | 1800 | 24.9081 | 3.084 | 25 | 10000000000 | -10000000000 | 22.8295 | 179.8799 | 89.5405 | 89.9859 | 7.9752 | 90 | 183.5629 | 195.602 | 201.2457 | 191.8562 | 262.2404 | 262.9329 | 237.5175 | 10000000000 | 10000000000 | 39.9367 | 4.3526 | 40 | 10000000000 | 0 | 132.0382 | 39.9162 | 7.8887 | 40 | 90.3911 | 89.4889 | 50.7463 | 10000000000 | 89.9849 | 3.9819 | 90 | 95.0405 | 89.94 | 3.386 | 90 | 96.8695 | 14.5501 | -19.2596 | 69.9607 | 64.94 | 0.8547
Log | 4347 | 36.225 | 2014-09-12 06:26 | C13EOAT_test | 0.77671 | -0.37508 | 79.3037 | 281.2535 | 109.4692 | 1.5064 | -0.76245 | 3.9862 | 1.5 | 15.8942 | 27.6938 | 4.7197 | -0.068554 | 168.1472 | 99.83 | 3.5954 | 103.4254 | 6.11 | 103 | 102.4778 | 103.9931 | 104 | 587.8047 | 21.8105 | 87.4906 | 80.6566 | 217.3188 | 216.4709 | 403.7037 | 84.0736 | 4.2271 | 84 | 1799.993 | 3.6886 | 1800 | 24.8916 | 3.0857 | 25 | 10000000000 | -10000000000 | 22.775 | 179.9789 | 89.5422 | 90.0113 | 7.9709 | 90 | 183.5635 | 196.0044 | 201.7663 | 191.4142 | 261.2958 | 263.2467 | 237.403 | 10000000000 | 10000000000 | 40.1055 | 4.3439 | 40 | 10000000000 | 0 | 132.0504 | 39.9002 | 7.8928 | 40 | 90.3986 | 89.5804 | 50.7356 | 10000000000 | 90.0182 | 3.9711 | 90 | 95.0289 | 89.9895 | 3.3854 | 90 | 96.9178 | 14.5519 | -19.1734 | 69.9614 | 64.93 | 0.8547
Log | 4348 | 36.2333 | 2014-09-12 06:26 | C13EOAT_test | 0.77672 | -0.37508 | 77.0892 | 281.6867 | 119.4564 | 1.5067 | -0.76241 | 3.9862 | 1.5 | 15.8623 | 27.9697 | 4.9552 | 0.0031327 | 168.0211 | 99.83 | 3.4652 | 103.2952 | 6.11 | 103 | 102.5354 | 104.0065 | 104 | 565.3492 | 21.8492 | 87.4391 | 80.582 | 217.3188 | 216.514 | 403.36 | 84.0106 | 4.2267 | 84 | 1800.073 | 3.6883 | 1800 | 24.9146 | 3.0865 | 25 | 10000000000 | -10000000000 | 22.7595 | 179.9449 | 89.5495 | 89.9858 | 7.9748 | 90 | 183.3253 | 196.8925 | 202.0237 | 191.5133 | 261.2805 | 262.5155 | 237.3989 | 10000000000 | 10000000000 | 40.2458 | 4.3036 | 40 | 10000000000 | 0 | 132.2304 | 39.902 | 7.8961 | 40 | 90.417 | 89.5279 | 50.7288 | 10000000000 | 90.0308 | 3.9645 | 90 | 95.0399 | 89.9725 | 3.3867 | 90 | 97.075 | 14.5686 | -19.248 | 69.9373 | 64.92 | 0.8547
Log | 4349 | 36.2417 | 2014-09-12 06:27 | C13EOAT_test | 0.77651 | -0.37414 | 77.4026 | 281.6252 | 112.3862 | 1.5043 | -0.76241 | 3.986 | 1.5 | 15.8851 | 27.7934 | 4.7828 | -0.10554 | 168.1096 | 99.83 | 3.4924 | 103.3224 | 6.11 | 103 | 102.2993 | 103.9944 | 104 | 554.7488 | 21.8105 | 87.4937 | 80.6159 | 217.3188 | 216.4791 | 403.36 | 84.0548 | 4.2256 | 84 | 1799.392 | 3.6893 | 1800 | 24.9089 | 3.0879 | 25 | 10000000000 | -10000000000 | 22.8499 | 179.9779 | 89.5564 | 90.0199 | 7.9683 | 90 | 183.3174 | 196.1436 | 201.4195 | 191.2807 | 261.4694 | 262.7274 | 236.7875 | 10000000000 | 10000000000 | 40.2799 | 4.2433 | 40 | 10000000000 | 0 | 132.4296 | 39.9265 | 7.8971 | 40 | 90.4226 | 89.5553 | 50.757 | 10000000000 | 90.0036 | 3.9712 | 90 | 95.0492 | 89.989 | 3.387 | 90 | 96.9806 | 14.5624 | -19.2141 | 69.9663 | 64.92 | 0.8547
Log | 4350 | 36.25 | 2014-09-12 06:27 | C13EOAT_test | 0.77687 | -0.37508 | 79.5094 | 281.2663 | 109.8434 | 1.5038 | -0.76246 | 3.9858 | 1.5 | 15.9007 | 27.6203 | 4.6097 | -0.03142 | 168.1778 | 99.83 | 3.5414 | 103.3714 | 6.11 | 103 | 102.381 | 103.9936 | 104 | 573.5106 | 21.7309 | 87.5016 | 80.6761 | 217.3188 | 216.4709 | 403.36 | 84.0889 | 4.2218 | 84 | 1799.691 | 3.689 | 1800 | 24.8753 | 3.0901 | 25 | 10000000000 | -10000000000 | 22.8375 | 180.0185 | 89.5614 | 90.0229 | 7.9666 | 90 | 183.4607 | 196.3792 | 201.7503 | 191.8079 | 261.5213 | 263.2011 | 238.0878 | 10000000000 | 10000000000 | 40.3079 | 4.1761 | 40 | 10000000000 | 0 | 132.4475 | 39.9837 | 7.8951 | 40 | 90.4252 | 89.5933 | 50.7625 | 10000000000 | 90.0288 | 3.9559 | 90 | 95.0387 | 90.0093 | 3.3866 | 90 | 96.8799 | 14.5536 | -19.1539 | 69.9767 | 64.92 | 0.8547
Log | 4351 | 36.2584 | 2014-09-12 06:28 | C13EOAT_test | 0.77555 | -0.37508 | 73.4861 | 281.6248 | 114.2734 | 1.2953 | -0.76236 | 3.9868 | 1.5 | 15.879 | 27.6892 | 4.6096 | -0.021119 | 168.6234 | 99.83 | 3.6543 | 103.4843 | 6.11 | 103 | 102.3362 | 103.9644 | 104 | 587.7273 | 21.704 | 87.7215 | 80.9019 | 217.3188 | 216.4716 | 403.36 | 84.3117 | 4.2187 | 84 | 1799.763 | 3.6889 | 1800 | 24.8733 | 3.0918 | 25 | 10000000000 | -10000000000 | 22.7552 | 179.9809 | 89.5363 | 90.017 | 7.9659 | 90 | 183.5654 | 195.9887 | 201.5178 | 191.6707 | 262.502 | 264.2589 | 238.3658 | 10000000000 | 10000000000 | 40.2525 | 4.1103 | 40 | 10000000000 | 0 | 132.4971 | 40.0275 | 7.8924 | 40 | 90.4294 | 89.5515 | 50.724 | 10000000000 | 90.0296 | 3.9498 | 90 | 95.0319 | 89.9904 | 3.3869 | 90 | 96.8817 | 14.5536 | -18.9281 | 69.9373 | 64.91 | 0.8547
Log | 4352 | 36.2667 | 2014-09-12 06:28 | C13EOAT_test | 0.77614 | -0.37508 | 73.1856 | 280.995 | 121.6464 | 1.4986 | -0.76107 | 3.9862 | 1.5 | 15.8924 | 27.6238 | 4.6168 | -0.043422 | 168.3097 | 99.83 | 3.4245 | 103.2545 | 6.11 | 103 | 102.5045 | 103.9748 | 104 | 613.3798 | 21.8105 | 87.5896 | 80.7201 | 217.3188 | 216.643 | 403.36 | 84.1548 | 4.216 | 84 | 1800.133 | 3.6889 | 1800 | 24.9276 | 3.092 | 25 | 10000000000 | -10000000000 | 22.8634 | 180.008 | 89.572 | 90.0376 | 7.9602 | 90 | 183.5749 | 196.8087 | 201.5967 | 191.8022 | 261.6027 | 263.8696 | 237.4586 | 10000000000 | 10000000000 | 40.1983 | 4.0592 | 40 | 10000000000 | 0 | 132.5165 | 40.1024 | 7.8864 | 40 | 90.4402 | 89.5678 | 50.7264 | 10000000000 | 90.0119 | 3.9499 | 90 | 95.0569 | 90.004 | 3.386 | 90 | 96.8786 | 14.5533 | -19.1099 | 69.961 | 64.9 | 0.8547
Log | 4353 | 36.275 | 2014-09-12 06:29 | C13EOAT_test | 0.77703 | -0.37414 | 73.8403 | 281.611 | 111.8741 | 1.5037 | -0.76119 | 3.9858 | 1.5 | 15.8781 | 27.7056 | 4.6115 | -0.004015 | 168.1702 | 99.83 | 3.3087 | 103.1386 | 6.11 | 103 | 102.5592 | 103.9851 | 104 | 600.4929 | 21.8105 | 87.5047 | 80.6655 | 217.3188 | 216.643 | 403.36 | 84.0851 | 4.213 | 84 | 1799.744 | 3.6901 | 1800 | 24.8902 | 3.0942 | 25 | 10000000000 | -10000000000 | 22.7805 | 180.0063 | 89.5797 | 90.0656 | 7.9526 | 90 | 183.6115 | 196.1836 | 201.0752 | 191.9232 | 262.413 | 264.2151 | 237.6086 | 10000000000 | 10000000000 | 40.0543 | 4.0379 | 40 | 10000000000 | 0 | 132.5022 | 40.1766 | 7.878 | 40 | 90.4528 | 89.5536 | 50.7386 | 10000000000 | 90.031 | 3.9351 | 90 | 95.0736 | 90.0032 | 3.3858 | 90 | 96.8788 | 14.5555 | -19.1645 | 69.9395 | 64.91 | 0.8547
Log | 4354 | 36.2833 | 2014-09-12 06:29 | C13EOAT_test | 0.77672 | -0.37414 | 74.8228 | 281.727 | 114.7476 | 1.5075 | -0.76243 | 3.9859 | 1.5 | 15.898 | 27.6515 | 4.6094 | -0.13344 | 168.1618 | 99.83 | 3.5114 | 103.3414 | 6.11 | 103 | 102.3227 | 103.9931 | 104 | 586.6494 | 21.8105 | 87.4976 | 80.6642 | 217.3188 | 216.471 | 403.36 | 84.0809 | 4.2116 | 84 | 1800.297 | 3.6888 | 1800 | 24.8946 | 3.0955 | 25 | 10000000000 | -10000000000 | 22.7344 | 180.0412 | 89.5691 | 90.0351 | 7.9543 | 90 | 183.7052 | 197.4838 | 202.4507 | 192.1115 | 261.9727 | 263.8915 | 238.3456 | 10000000000 | 10000000000 | 39.9311 | 4.039 | 40 | 10000000000 | 0 | 132.5749 | 40.2587 | 7.8665 | 40 | 90.4648 | 89.5764 | 50.7983 | 10000000000 | 89.9832 | 3.9473 | 90 | 95.0412 | 90.0206 | 3.3847 | 90 | 96.8753 | 14.5541 | -19.1658 | 69.9729 | 64.89 | 0.8547
Log | 4355 | 36.2917 | 2014-09-12 06:30 | C13EOAT_test | 0.77673 | -0.37508 | 73.2268 | 281.3831 | 118.4217 | 1.4992 | -0.76108 | 3.9857 | 1.5 | 15.8775 | 27.7024 | 4.611 | -0.060414 | 168.2513 | 99.83 | 3.4488 | 103.2787 | 6.11 | 103 | 102.6217 | 103.976 | 104 | 572.3697 | 21.8105 | 87.5392 | 80.7121 | 217.3188 | 216.643 | 403.36 | 84.1256 | 4.2097 | 84 | 1800.182 | 3.6885 | 1800 | 24.9052 | 3.0966 | 25 | 10000000000 | -10000000000 | 22.7752 | 179.9966 | 89.5758 | 90.0546 | 7.9479 | 90 | 183.7726 | 197.1062 | 202.5148 | 192.0802 | 262.6704 | 263.7394 | 238.3151 | 10000000000 | 10000000000 | 39.8505 | 4.0657 | 40 | 10000000000 | 0 | 132.7062 | 40.3273 | 7.8535 | 40 | 90.4419 | 89.5547 | 50.8296 | 10000000000 | 89.9959 | 3.9384 | 90 | 95.0527 | 89.9983 | 3.3851 | 90 | 96.8817 | 14.555 | -19.1179 | 69.9373 | 64.89 | 0.8547
Log | 4356 | 36.3 | 2014-09-12 06:30 | C13EOAT_test | 0.77602 | -0.37508 | 74.9572 | 281.241 | 114.2514 | 1.5013 | -0.76127 | 3.9863 | 1.5 | 15.882 | 27.6543 | 4.6567 | -0.045878 | 168.3195 | 99.83 | 3.4272 | 103.2572 | 6.11 | 103 | 102.4123 | 103.9895 | 104 | 568.1913 | 21.8105 | 87.5636 | 80.756 | 217.3188 | 216.643 | 403.36 | 84.1598 | 4.2061 | 84 | 1799.946 | 3.6896 | 1800 | 24.9744 | 3.0962 | 25 | 10000000000 | -10000000000 | 22.7823 | 180.0204 | 89.576 | 90.0284 | 7.9494 | 90 | 183.7969 | 196.6021 | 202.2785 | 192.0987 | 262.2088 | 263.9003 | 238.3478 | 10000000000 | 10000000000 | 39.819 | 4.105 | 40 | 10000000000 | 0 | 132.7193 | 40.3269 | 7.8423 | 40 | 90.4356 | 89.5848 | 50.8447 | 10000000000 | 90.0225 | 3.9275 | 90 | 95.047 | 90.0102 | 3.3843 | 90 | 96.8768 | 14.554 | -19.074 | 69.9435 | 64.89 | 0.8547
Log | 4357 | 36.3083 | 2014-09-12 06:31 | C13EOAT_test | 0.77673 | -0.37414 | 76.0564 | 281.2565 | 115.6867 | 1.5017 | -0.7625 | 3.9861 | 1.5 | 15.8804 | 27.9715 | 4.9556 | -0.025663 | 168.1569 | 99.83 | 3.5123 | 103.3423 | 6.11 | 103 | 102.31 | 104.0102 | 104 | 565.989 | 21.9291 | 87.4952 | 80.6617 | 217.3188 | 216.4716 | 403.36 | 84.0785 | 4.2068 | 84 | 1799.509 | 3.6893 | 1800 | 24.9608 | 3.0972 | 25 | 10000000000 | -10000000000 | 22.7557 | 180.006 | 89.5245 | 90.0071 | 7.9509 | 90 | 183.7285 | 197.4742 | 202.491 | 192.0502 | 261.3736 | 263.2348 | 236.6391 | 10000000000 | 10000000000 | 39.7718 | 4.1535 | 40 | 10000000000 | 0 | 132.7704 | 40.3675 | 7.828 | 40 | 90.4216 | 89.5844 | 50.8351 | 10000000000 | 89.9925 | 3.9374 | 90 | 95.0272 | 90.003 | 3.3843 | 90 | 97.0521 | 14.5681 | -19.1683 | 69.9694 | 64.89 | 0.8547
Log | 4358 | 36.3167 | 2014-09-12 06:31 | C13EOAT_test | 0.77673 | -0.37414 | 76.9688 | 280.9769 | 114.8735 | 1.5074 | -0.76242 | 3.986 | 1.5 | 15.8716 | 28.0004 | 4.9206 | -0.056058 | 167.897 | 99.83 | 3.4239 | 103.2539 | 6.11 | 103 | 102.2412 | 103.9976 | 104 | 590.2943 | 21.8105 | 87.3825 | 80.5145 | 217.3188 | 216.4924 | 403.36 | 83.9485 | 4.2067 | 84 | 1799.751 | 3.6888 | 1800 | 24.9407 | 3.0983 | 25 | 10000000000 | -10000000000 | 22.8292 | 179.9809 | 89.5267 | 90.0219 | 7.9477 | 90 | 183.4821 | 195.6634 | 201.3499 | 191.5099 | 261.9193 | 263.6556 | 237.4962 | 10000000000 | 10000000000 | 39.8356 | 4.1937 | 40 | 10000000000 | 0 | 132.7653 | 40.359 | 7.8157 | 40 | 90.4195 | 89.5614 | 50.8181 | 10000000000 | 90.0005 | 3.9365 | 90 | 95.0646 | 89.9905 | 3.3848 | 90 | 97.0683 | 14.5687 | -19.3155 | 69.9544 | 64.87 | 0.8547
Log | 4359 | 36.325 | 2014-09-12 06:32 | C13EOAT_test | 0.77672 | -0.37508 | 75.6045 | 281.3508 | 116.5265 | 1.507 | -0.76119 | 3.986 | 1.5 | 15.8449 | 27.7514 | 4.6135 | -0.067316 | 168.1596 | 99.83 | 3.4599 | 103.2898 | 6.11 | 103 | 102.3052 | 103.9929 | 104 | 609.4652 | 21.8105 | 87.4952 | 80.6643 | 217.3188 | 216.643 | 403.36 | 84.0798 | 4.2064 | 84 | 1800.069 | 3.689 | 1800 | 24.896 | 3.1002 | 25 | 10000000000 | -10000000000 | 22.8303 | 179.9952 | 89.5208 | 90.0085 | 7.9497 | 90 | 183.5452 | 197.1842 | 202.578 | 191.8938 | 261.5296 | 263.374 | 236.9916 | 10000000000 | 10000000000 | 39.9475 | 4.2216 | 40 | 10000000000 | 0 | 132.6155 | 40.3161 | 7.8055 | 40 | 90.4261 | 89.5691 | 50.8417 | 10000000000 | 90.0077 | 3.9371 | 90 | 95.0459 | 89.9976 | 3.3847 | 90 | 96.8846 | 14.5531 | -19.1657 | 69.874 | 64.88 | 0.8547
Log | 4360 | 36.3333 | 2014-09-12 06:32 | C13EOAT_test | 0.77662 | -0.37414 | 74.5048 | 281.2965 | 113.6397 | 1.5046 | -0.76252 | 3.9864 | 1.5 | 15.89 | 27.7246 | 4.6233 | -0.028459 | 167.8167 | 99.83 | 3.6069 | 103.4369 | 6.11 | 103 | 102.3265 | 103.991 | 104 | 601.8848 | 21.8047 | 87.3528 | 80.464 | 217.3188 | 216.4824 | 403.36 | 83.9084 | 4.2065 | 84 | 1799.483 | 3.6892 | 1800 | 24.9025 | 3.1013 | 25 | 10000000000 | -10000000000 | 22.7397 | 180.0015 | 89.503 | 90.0008 | 7.9511 | 90 | 183.7409 | 197.103 | 202.9012 | 192.0243 | 262.0152 | 263.4218 | 237.8193 | 10000000000 | 10000000000 | 40.0548 | 4.2216 | 40 | 10000000000 | 0 | 132.6023 | 40.3192 | 7.7948 | 40 | 90.4329 | 89.5686 | 50.8503 | 10000000000 | 89.999 | 3.9397 | 90 | 95.0478 | 90.0007 | 3.3851 | 90 | 96.8788 | 14.5531 | -19.366 | 69.9562 | 64.87 | 0.8547
Log | 4361 | 36.3417 | 2014-09-12 06:33 | C13EOAT_test | 0.77641 | -0.37508 | 76.7301 | 281.2498 | 109.5881 | 1.5038 | -0.76241 | 3.9864 | 1.5 | 15.903 | 27.6516 | 4.6261 | -0.083623 | 168.1319 | 99.8145 | 3.5063 | 103.3207 | 6.11 | 103 | 102.2519 | 103.9833 | 104 | 584.3359 | 21.8105 | 87.4859 | 80.646 | 217.3188 | 216.4715 | 403.36 | 84.0659 | 4.2056 | 84 | 1799.881 | 3.6887 | 1800 | 24.9234 | 3.1019 | 25 | 10000000000 | -10000000000 | 22.8025 | 179.9589 | 89.5285 | 89.9852 | 7.954 | 90 | 183.7514 | 198.0512 | 203.1185 | 192.0297 | 261.3774 | 262.8113 | 237.5536 | 10000000000 | 10000000000 | 40.1243 | 4.1979 | 40 | 10000000000 | 0 | 132.6931 | 40.2586 | 7.7886 | 40 | 90.4268 | 89.5322 | 50.8401 | 10000000000 | 90.0153 | 3.9328 | 90 | 95.0333 | 89.9795 | 3.3859 | 90 | 96.8727 | 14.551 | -19.1685 | 69.9757 | 64.87 | 0.85483
Log | 4362 | 36.35 | 2014-09-12 06:33 | C13EOAT_test | 0.77662 | -0.37508 | 72.6096 | 281.2834 | 115.9732 | 1.5051 | -0.76116 | 3.9864 | 1.5 | 15.8765 | 27.6459 | 4.6356 | -0.10948 | 167.9346 | 99.83 | 3.39 | 103.22 | 6.11 | 103 | 102.556 | 103.9768 | 104 | 566.0452 | 21.8105 | 87.3922 | 80.5423 | 217.3188 | 216.643 | 403.36 | 83.9673 | 4.2061 | 84 | 1799.903 | 3.6898 | 1800 | 24.9505 | 3.1023 | 25 | 10000000000 | -10000000000 | 22.7399 | 179.9897 | 89.5402 | 89.9898 | 7.9536 | 90 | 183.776 | 197.8121 | 202.7108 | 192.0251 | 261.344 | 263.3666 | 237.7442 | 10000000000 | 10000000000 | 40.2247 | 4.1508 | 40 | 10000000000 | 0 | 132.7764 | 40.2701 | 7.7791 | 40 | 90.4207 | 89.569 | 50.826 | 10000000000 | 90.016 | 3.9316 | 90 | 95.0485 | 89.9948 | 3.3856 | 90 | 96.8747 | 14.5552 | -19.2877 | 69.9358 | 64.86 | 0.85478
Log | 4363 | 36.3584 | 2014-09-12 06:34 | C13EOAT_test | 0.77669 | -0.37414 | 76.6307 | 281.5839 | 114.0101 | 1.5036 | -0.76243 | 3.9863 | 1.5 | 15.8665 | 27.6804 | 4.6237 | -0.039288 | 167.851 | 99.8038 | 3.5288 | 103.3326 | 6.11 | 103 | 102.4469 | 103.9602 | 104 | 573.9335 | 21.8105 | 87.3658 | 80.4852 | 217.3188 | 216.4709 | 403.36 | 83.9255 | 4.2074 | 84 | 1800.175 | 3.6894 | 1800 | 24.9666 | 3.1024 | 25 | 10000000000 | -10000000000 | 22.706 | 179.9919 | 89.5049 | 89.9757 | 7.9562 | 90 | 183.7986 | 196.6185 | 202.4541 | 191.9508 | 261.9881 | 263.3737 | 237.881 | 10000000000 | 10000000000 | 40.2792 | 4.0938 | 40 | 10000000000 | 0 | 132.7676 | 40.2527 | 7.7708 | 40 | 90.4338 | 89.5581 | 50.8143 | 10000000000 | 89.9945 | 3.9373 | 90 | 95.0357 | 89.996 | 3.3859 | 90 | 96.8457 | 14.5557 | -19.3185 | 69.9187 | 64.85 | 0.85471
Log | 4364 | 36.3667 | 2014-09-12 06:34 | C13EOAT_test | 0.77585 | -0.37414 | 74.8495 | 280.9135 | 117.1822 | 1.5 | -0.7625 | 3.9866 | 1.5 | 15.8882 | 27.6917 | 4.6146 | -0.08734 | 167.8728 | 99.8 | 3.5679 | 103.3679 | 6.11 | 103 | 102.4877 | 103.9521 | 104 | 575.9971 | 21.7436 | 87.3759 | 80.4969 | 217.3188 | 216.4924 | 403.36 | 83.9364 | 4.2093 | 84 | 1800.504 | 3.6878 | 1800 | 25.001 | 3.1021 | 25 | 10000000000 | -10000000000 | 22.7807 | 180.0563 | 89.495 | 89.9863 | 7.955 | 90 | 183.7361 | 196.8841 | 202.3068 | 192.0858 | 261.7638 | 263.6297 | 237.6966 | 10000000000 | 10000000000 | 40.2526 | 4.0339 | 40 | 10000000000 | 0 | 132.7793 | 40.3131 | 7.7584 | 40 | 90.4401 | 89.6162 | 50.8461 | 10000000000 | 89.9964 | 3.9328 | 90 | 95.0466 | 90.0281 | 3.3851 | 90 | 96.8502 | 14.5504 | -19.3032 | 69.9475 | 64.86 | 0.8547
Log | 4365 | 36.375 | 2014-09-12 06:35 | C13EOAT_test | 0.77675 | -0.37414 | 73.5081 | 281.2579 | 114.2619 | 1.5044 | -0.7624 | 3.9866 | 1.5 | 15.8907 | 27.7148 | 4.6453 | -0.056524 | 167.6317 | 99.8 | 3.5323 | 103.3324 | 6.11 | 103 | 102.3807 | 103.9558 | 104 | 589.5641 | 21.7551 | 87.2568 | 80.3749 | 217.3188 | 216.4714 | 403.7037 | 83.8158 | 4.211 | 84 | 1800.506 | 3.6879 | 1800 | 24.9325 | 3.1039 | 25 | 10000000000 | -10000000000 | 22.7279 | 180.0112 | 89.4853 | 89.9997 | 7.9532 | 90 | 183.7431 | 195.8794 | 201.4991 | 192.2811 | 262.6475 | 263.749 | 237.5076 | 10000000000 | 10000000000 | 40.1647 | 3.9886 | 40 | 10000000000 | 0 | 132.8016 | 40.3389 | 7.7469 | 40 | 90.4281 | 89.5831 | 50.8138 | 10000000000 | 90.0054 | 3.9268 | 90 | 95.0315 | 90.0056 | 3.3854 | 90 | 96.851 | 14.5506 | -19.4251 | 69.9524 | 64.86 | 0.8547
Log | 4366 | 36.3833 | 2014-09-12 06:35 | C13EOAT_test | 0.77635 | -0.37508 | 74.9159 | 281.0533 | 115.2868 | 1.5051 | -0.76139 | 3.9864 | 1.5 | 15.8842 | 27.7145 | 4.6093 | -0.027623 | 167.7007 | 99.83 | 3.487 | 103.317 | 6.11 | 103 | 102.3868 | 103.9791 | 104 | 604.1448 | 21.7893 | 87.2825 | 80.4182 | 217.3188 | 216.643 | 403.36 | 83.8503 | 4.2146 | 84 | 1799.599 | 3.6891 | 1800 | 24.9796 | 3.1034 | 25 | 10000000000 | -10000000000 | 22.7005 | 179.9749 | 89.527 | 89.9846 | 7.956 | 90 | 183.7948 | 195.6352 | 201.5316 | 192.0443 | 262.4592 | 264.3928 | 237.3946 | 10000000000 | 10000000000 | 40.0324 | 3.9653 | 40 | 10000000000 | 0 | 132.7603 | 40.3469 | 7.7357 | 40 | 90.4355 | 89.5395 | 50.7747 | 10000000000 | 89.9996 | 3.9278 | 90 | 95.0465 | 89.9875 | 3.3859 | 90 | 96.8742 | 14.5494 | -19.4118 | 69.9381 | 64.85 | 0.8547
Log | 4367 | 36.3917 | 2014-09-12 06:36 | C13EOAT_test | 0.77626 | -0.37508 | 80.0226 | 280.8998 | 114.9808 | 1.4546 | -0.76115 | 3.9864 | 1.5 | 15.8834 | 27.761 | 4.6481 | -0.0055003 | 168.0246 | 99.83 | 3.4097 | 103.2397 | 6.11 | 103 | 102.3759 | 103.9869 | 104 | 599.4288 | 21.7641 | 87.4287 | 80.5959 | 217.3188 | 216.643 | 403.36 | 84.0123 | 4.216 | 84 | 1799.67 | 3.6901 | 1800 | 24.9515 | 3.1044 | 25 | 10000000000 | -10000000000 | 22.8112 | 180.0065 | 89.5245 | 89.9907 | 7.9557 | 90 | 183.8237 | 197.3234 | 202.682 | 192.0739 | 262.166 | 263.3079 | 237.2664 | 10000000000 | 10000000000 | 39.944 | 3.9693 | 40 | 10000000000 | 0 | 132.7046 | 40.3452 | 7.7244 | 40 | 90.4344 | 89.5721 | 50.7738 | 10000000000 | 89.9791 | 3.9338 | 90 | 95.0539 | 90.0032 | 3.3852 | 90 | 96.8775 | 14.5497 | -19.2341 | 69.9374 | 64.85 | 0.8547
Log | 4368 | 36.4 | 2014-09-12 06:36 | C13EOAT_test | 0.77518 | -0.37414 | 74.4762 | 280.9533 | 114.6566 | 1.5125 | -0.7624 | 3.9867 | 1.5 | 15.9038 | 27.7206 | 4.6094 | -0.015867 | 168.0923 | 99.8187 | 3.5256 | 103.3443 | 6.11 | 103 | 102.335 | 103.9824 | 104 | 594.8351 | 21.8105 | 87.4836 | 80.6087 | 217.3188 | 216.4934 | 403.36 | 84.0462 | 4.2147 | 84 | 1800.37 | 3.6884 | 1800 | 24.9551 | 3.1049 | 25 | 10000000000 | -10000000000 | 22.7177 | 179.9736 | 89.5302 | 90.0276 | 7.9501 | 90 | 183.7822 | 195.6283 | 201.5251 | 192.3129 | 262.8044 | 264.1153 | 237.5587 | 10000000000 | 10000000000 | 39.8508 | 3.9917 | 40 | 10000000000 | 0 | 132.7024 | 40.3481 | 7.7125 | 40 | 90.4382 | 89.5354 | 50.7799 | 10000000000 | 90.0118 | 3.9216 | 90 | 95.0382 | 89.9868 | 3.386 | 90 | 96.8523 | 14.5492 | -19.21 | 69.9734 | 64.84 | 0.8547
Log | 4369 | 36.4083 | 2014-09-12 06:37 | C13EOAT_test | 0.77668 | -0.37414 | 72.8645 | 281.2545 | 111.4224 | 1.5029 | -0.76111 | 3.987 | 1.5 | 15.8862 | 27.64 | 4.6194 | -0.10573 | 168.1666 | 99.83 | 3.3832 | 103.2132 | 6.11 | 103 | 102.5045 | 103.9819 | 104 | 561.3412 | 21.8105 | 87.4947 | 80.6719 | 217.3188 | 216.643 | 403.36 | 84.0833 | 4.2134 | 84 | 1799.77 | 3.6896 | 1800 | 24.9682 | 3.1052 | 25 | 10000000000 | -10000000000 | 22.6783 | 179.9772 | 89.5243 | 90.0163 | 7.952 | 90 | 183.8295 | 197.0011 | 202.3187 | 191.9684 | 261.9726 | 262.9318 | 237.8426 | 10000000000 | 10000000000 | 39.7932 | 4.0328 | 40 | 10000000000 | 0 | 132.8158 | 40.3132 | 7.7029 | 40 | 90.428 | 89.5492 | 50.7662 | 10000000000 | 89.9926 | 3.9279 | 90 | 95.0399 | 89.9886 | 3.3859 | 90 | 96.8826 | 14.552 | -19.1581 | 69.9472 | 64.83 | 0.85486
Log | 4370 | 36.4167 | 2014-09-12 06:37 | C13EOAT_test | 0.77703 | -0.37414 | 73.5537 | 281.5072 | 118.6107 | 1.5075 | -0.76254 | 3.987 | 1.5 | 15.8825 | 27.7064 | 4.6873 | -0.0051202 | 167.7047 | 99.8006 | 3.6107 | 103.4113 | 6.11 | 103 | 102.3779 | 103.9657 | 104 | 565.2587 | 21.8105 | 87.2645 | 80.4402 | 217.3188 | 216.4818 | 403.7037 | 83.8523 | 4.2144 | 84 | 1800.403 | 3.6883 | 1800 | 24.9431 | 3.1061 | 25 | 10000000000 | -10000000000 | 22.7168 | 179.9831 | 89.4964 | 90.0177 | 7.9511 | 90 | 183.8349 | 198.5124 | 203.0059 | 192.0426 | 262.5346 | 263.6889 | 237.7632 | 10000000000 | 10000000000 | 39.7658 | 4.0812 | 40 | 10000000000 | 0 | 132.7665 | 40.2692 | 7.6951 | 40 | 90.4243 | 89.5588 | 50.7729 | 10000000000 | 89.9844 | 3.9307 | 90 | 95.0336 | 89.9916 | 3.3859 | 90 | 96.8501 | 14.5506 | -19.3604 | 69.9374 | 64.82 | 0.85499
Log | 4371 | 36.425 | 2014-09-12 06:38 | C13EOAT_test | 0.77609 | -0.37414 | 74.2158 | 281.0957 | 109.3497 | 1.5068 | -0.7623 | 3.987 | 1.5 | 15.8818 | 27.7173 | 4.664 | -0.029407 | 168.0021 | 99.8005 | 3.5213 | 103.3217 | 6.11 | 103 | 102.4266 | 103.9477 | 104 | 570.2964 | 21.7842 | 87.4523 | 80.5498 | 217.3188 | 216.4864 | 403.36 | 84.0011 | 4.2142 | 84 | 1799.996 | 3.6886 | 1800 | 25.0064 | 3.1049 | 25 | 10000000000 | -10000000000 | 22.7511 | 180.0104 | 89.5392 | 89.9884 | 7.9549 | 90 | 183.7905 | 197.0699 | 202.6804 | 192.7894 | 261.4976 | 263.1833 | 238.1453 | 10000000000 | 10000000000 | 39.8402 | 4.1245 | 40 | 10000000000 | 0 | 132.8369 | 40.2206 | 7.6888 | 40 | 90.4418 | 89.5686 | 50.7925 | 10000000000 | 90.0159 | 3.918 | 90 | 95.0559 | 90.0052 | 3.3852 | 90 | 96.8461 | 14.5518 | -19.2507 | 69.9387 | 64.83 | 0.85477
Log | 4372 | 36.4334 | 2014-09-12 06:38 | C13EOAT_test | 0.77641 | -0.37414 | 76.3612 | 281.2498 | 117.7881 | 1.5051 | -0.76107 | 3.9869 | 1.5 | 15.8849 | 27.7377 | 4.6093 | -0.034931 | 168.1442 | 99.83 | 3.4422 | 103.2722 | 6.11 | 103 | 102.5647 | 103.9794 | 104 | 606.4249 | 21.8105 | 87.5002 | 80.644 | 217.3188 | 216.643 | 403.36 | 84.0721 | 4.2126 | 84 | 1799.47 | 3.6906 | 1800 | 24.9719 | 3.1057 | 25 | 10000000000 | -10000000000 | 22.8249 | 180.0294 | 89.4721 | 89.9907 | 7.9545 | 90 | 183.7997 | 196.3469 | 201.59 | 192.3405 | 261.6859 | 263.2481 | 237.2813 | 10000000000 | 10000000000 | 39.93 | 4.147 | 40 | 10000000000 | 0 | 132.7264 | 40.1862 | 7.6833 | 40 | 90.4325 | 89.5969 | 50.7991 | 10000000000 | 89.9905 | 3.9257 | 90 | 95.0373 | 90.0147 | 3.3847 | 90 | 96.8771 | 14.5497 | -19.186 | 69.9401 | 64.83 | 0.85487
Log | 4373 | 36.4417 | 2014-09-12 06:39 | C13EOAT_test | 0.77553 | -0.37508 | 73.4404 | 280.8752 | 111.7335 | 1.5101 | -0.76243 | 3.9873 | 1.5 | 15.9055 | 27.7419 | 4.6269 | -0.12056 | 167.8897 | 99.8 | 3.634 | 103.434 | 6.11 | 103 | 102.4936 | 103.9627 | 104 | 608.5711 | 21.6937 | 87.3692 | 80.5205 | 217.3188 | 216.4709 | 403.36 | 83.9449 | 4.2131 | 84 | 1799.976 | 3.689 | 1800 | 24.9831 | 3.1057 | 25 | 10000000000 | -10000000000 | 22.8112 | 180.0229 | 89.5311 | 89.9655 | 7.9591 | 90 | 183.7614 | 196.0495 | 201.8332 | 192.1232 | 262.0021 | 264.0376 | 237.9732 | 10000000000 | 10000000000 | 40.0582 | 4.1445 | 40 | 10000000000 | 0 | 132.7415 | 40.1406 | 7.6797 | 40 | 90.439 | 89.5839 | 50.8321 | 10000000000 | 90.0035 | 3.919 | 90 | 95.0412 | 90.0114 | 3.3845 | 90 | 96.8428 | 14.5492 | -19.2795 | 69.9765 | 64.81 | 0.85485
Log | 4374 | 36.45 | 2014-09-12 06:39 | C13EOAT_test | 0.77676 | -0.37508 | 75.769 | 281.2171 | 113.5045 | 1.513 | -0.76229 | 3.9869 | 1.5 | 15.8841 | 27.6404 | 4.63 | -0.062104 | 167.8026 | 99.801 | 3.6475 | 103.4485 | 6.11 | 103 | 102.5009 | 103.9673 | 104 | 605.6845 | 21.5167 | 87.3638 | 80.4389 | 217.3188 | 216.471 | 403.7037 | 83.9013 | 4.2147 | 84 | 1799.345 | 3.6893 | 1800 | 24.9674 | 3.1065 | 25 | 10000000000 | -10000000000 | 22.8074 | 180.0123 | 89.5521 | 89.9854 | 7.9563 | 90 | 183.7321 | 196.2438 | 202.089 | 192.3012 | 262.2271 | 263.1189 | 237.369 | 10000000000 | 10000000000 | 40.214 | 4.1165 | 40 | 10000000000 | 0 | 132.6889 | 40.0823 | 7.6788 | 40 | 90.4482 | 89.564 | 50.8203 | 10000000000 | 90.0108 | 3.9134 | 90 | 95.0492 | 90.0061 | 3.3847 | 90 | 96.8514 | 14.5492 | -19.3621 | 69.9376 | 64.8 | 0.85499
Log | 4375 | 36.4583 | 2014-09-12 06:40 | C13EOAT_test | 0.77622 | -0.37414 | 76.4492 | 281.2492 | 114.4517 | 1.5072 | -0.76241 | 3.9867 | 1.5 | 15.9258 | 27.7017 | 4.6269 | -6.5638e-05 | 167.8367 | 99.8113 | 3.5256 | 103.3369 | 6.11 | 103 | 102.5908 | 103.9894 | 104 | 583.2905 | 21.8105 | 87.3635 | 80.4732 | 217.3188 | 216.4709 | 403.36 | 83.9184 | 4.2168 | 84 | 1799.781 | 3.6888 | 1800 | 24.9737 | 3.1069 | 25 | 10000000000 | -10000000000 | 22.7951 | 180.0383 | 89.5279 | 89.9897 | 7.9559 | 90 | 183.7094 | 196.3407 | 202.0038 | 192.0051 | 262.7028 | 263.8411 | 238.3536 | 10000000000 | 10000000000 | 40.2612 | 4.0635 | 40 | 10000000000 | 0 | 132.7808 | 40.0451 | 7.6785 | 40 | 90.4411 | 89.5971 | 50.7817 | 10000000000 | 90.0076 | 3.9096 | 90 | 95.0353 | 90.0191 | 3.3843 | 90 | 96.853 | 14.5478 | -19.3381 | 70.0103 | 64.8 | 0.85501
Log | 4376 | 36.4667 | 2014-09-12 06:40 | C13EOAT_test | 0.77613 | -0.37414 | 75.7254 | 280.8458 | 117.3616 | 1.4965 | -0.76125 | 3.9865 | 1.5 | 15.9308 | 27.6284 | 4.6109 | 0.0046974 | 167.8283 | 99.8299 | 3.4646 | 103.2946 | 6.11 | 103 | 102.4358 | 104.0002 | 104 | 571.1094 | 21.8105 | 87.3172 | 80.5112 | 217.3188 | 216.6425 | 403.36 | 83.9142 | 4.2175 | 84 | 1799.491 | 3.6896 | 1800 | 25.0073 | 3.1065 | 25 | 10000000000 | -10000000000 | 22.7088 | 180.0528 | 89.5156 | 90.0378 | 7.9477 | 90 | 183.7586 | 196.1888 | 202.0146 | 191.7974 | 261.6491 | 263.7216 | 238.5893 | 10000000000 | 10000000000 | 40.34 | 3.9961 | 40 | 10000000000 | 0 | 132.8623 | 40.0666 | 7.6752 | 40 | 90.4585 | 89.5943 | 50.8356 | 10000000000 | 90.0083 | 3.9046 | 90 | 95.042 | 90.0264 | 3.3833 | 90 | 96.868 | 14.5512 | -19.3188 | 70.026 | 64.8 | 0.85501
Log | 4377 | 36.475 | 2014-09-12 06:41 | C13EOAT_test | 0.77672 | -0.37414 | 76.8864 | 281.2653 | 115.5454 | 1.5059 | -0.76239 | 3.9862 | 1.5 | 15.9261 | 27.6889 | 4.6308 | -0.20366 | 168.0394 | 99.8022 | 3.5236 | 103.3257 | 6.11 | 103 | 102.397 | 103.9741 | 104 | 577.5012 | 21.7666 | 87.4401 | 80.5994 | 217.3188 | 216.4723 | 403.36 | 84.0197 | 4.2164 | 84 | 1800.781 | 3.6882 | 1800 | 24.9736 | 3.1074 | 25 | 10000000000 | -10000000000 | 22.7309 | 180.0181 | 89.5493 | 90.0582 | 7.9421 | 90 | 183.799 | 196.4531 | 201.8045 | 192.0924 | 262.4112 | 263.8419 | 238.5247 | 10000000000 | 10000000000 | 40.2672 | 3.9296 | 40 | 10000000000 | 0 | 132.9196 | 40.0743 | 7.672 | 40 | 90.4506 | 89.5674 | 50.8007 | 10000000000 | 90.0178 | 3.8964 | 90 | 95.0634 | 90.009 | 3.3835 | 90 | 96.8486 | 14.5496 | -19.2028 | 70.0146 | 64.79 | 0.85501
Log | 4378 | 36.4834 | 2014-09-12 06:41 | C13EOAT_test | 0.77637 | -0.37414 | 78.1445 | 281.3459 | 116.0081 | 1.5037 | -0.76241 | 3.9866 | 1.5 | 15.8987 | 27.7636 | 4.7147 | -0.0042925 | 167.8959 | 99.8276 | 3.5391 | 103.3667 | 6.11 | 103 | 102.5035 | 103.9823 | 104 | 585.7886 | 21.8105 | 87.3922 | 80.5037 | 217.3188 | 216.4723 | 403.36 | 83.948 | 4.2167 | 84 | 1800.888 | 3.6872 | 1800 | 24.9601 | 3.108 | 25 | 10000000000 | -10000000000 | 22.6663 | 180.1006 | 89.5622 | 90.054 | 7.9402 | 90 | 183.7898 | 195.3065 | 201.054 | 192.291 | 262.9028 | 265.1893 | 238.8186 | 10000000000 | 10000000000 | 40.0847 | 3.8954 | 40 | 10000000000 | 0 | 132.9402 | 40.121 | 7.6661 | 40 | 90.4518 | 89.6489 | 50.8219 | 10000000000 | 90.0188 | 3.8914 | 90 | 95.0446 | 90.0503 | 3.3813 | 90 | 96.8653 | 14.5507 | -19.3239 | 69.9673 | 64.78 | 0.85501
Log | 4379 | 36.4917 | 2014-09-12 06:42 | C13EOAT_test | 0.77641 | -0.37508 | 76.7959 | 281.1389 | 116.3885 | 1.5056 | -0.7624 | 3.9863 | 1.5 | 15.8953 | 27.7929 | 4.7051 | -0.058743 | 167.9389 | 99.83 | 3.4836 | 103.3136 | 6.11 | 103 | 102.5398 | 103.9957 | 104 | 597.8419 | 21.7948 | 87.4074 | 80.5315 | 217.3188 | 216.5141 | 403.36 | 83.9694 | 4.218 | 84 | 1800.017 | 3.6885 | 1800 | 24.9782 | 3.108 | 25 | 10000000000 | -10000000000 | 22.6878 | 180.0318 | 89.5694 | 90.0544 | 7.9367 | 90 | 183.7925 | 197.3274 | 202.7627 | 192.1787 | 262.3874 | 263.911 | 237.8869 | 10000000000 | 10000000000 | 39.8738 | 3.9012 | 40 | 10000000000 | 0 | 132.859 | 40.1252 | 7.6616 | 40 | 90.4447 | 89.5871 | 50.8292 | 10000000000 | 89.9987 | 3.8958 | 90 | 95.0511 | 90.0159 | 3.3817 | 90 | 96.8744 | 14.5492 | -19.2985 | 69.958 | 64.78 | 0.85501
Log | 4380 | 36.5 | 2014-09-12 06:42 | C13EOAT_test | 0.77672 | -0.37508 | 78.5792 | 280.6747 | 116.0703 | 1.5031 | -0.76117 | 3.9861 | 1.5 | 15.884 | 27.7447 | 4.6399 | -0.053374 | 168.2984 | 99.83 | 3.5256 | 103.3556 | 6.11 | 103 | 102.511 | 104.0033 | 104 | 612.3353 | 21.8105 | 87.5818 | 80.7166 | 217.3188 | 216.643 | 403.36 | 84.1492 | 4.2148 | 84 | 1799.546 | 3.6902 | 1800 | 24.9588 | 3.1088 | 25 | 10000000000 | -10000000000 | 22.699 | 180.0501 | 89.5747 | 90.0442 | 7.9352 | 90 | 183.7977 | 196.6408 | 202.1848 | 191.9817 | 261.9545 | 263.3871 | 237.2478 | 10000000000 | 10000000000 | 39.6913 | 3.9585 | 40 | 10000000000 | 0 | 132.7556 | 40.0743 | 7.6599 | 40 | 90.4489 | 89.6011 | 50.8484 | 10000000000 | 89.9883 | 3.8991 | 90 | 95.0526 | 90.025 | 3.3807 | 90 | 96.8724 | 14.5492 | -19.1134 | 69.9373 | 64.78 | 0.85501
Log | 4381 | 36.5083 | 2014-09-12 06:43 | C13EOAT_test | 0.77672 | -0.37508 | 76.2157 | 281.9398 | 113.5473 | 1.5022 | -0.75983 | 3.9861 | 1.5 | 15.8878 | 27.7119 | 4.6406 | -0.048216 | 168.4464 | 99.8301 | 3.451 | 103.2811 | 6.11 | 103 | 102.5224 | 103.9941 | 104 | 575.2698 | 22.1214 | 87.6068 | 80.8396 | 217.4872 | 216.643 | 403.36 | 84.2232 | 4.212 | 84 | 1799.881 | 3.6915 | 1800 | 24.9452 | 3.1097 | 25 | 10000000000 | -10000000000 | 22.6737 | 179.9335 | 89.5364 | 90.0242 | 7.9365 | 90 | 183.7766 | 195.8794 | 201.7676 | 192.2088 | 261.8822 | 264.1191 | 237.8694 | 10000000000 | 10000000000 | 39.5493 | 4.0487 | 40 | 10000000000 | 0 | 132.8315 | 40.0316 | 7.6597 | 40 | 90.4217 | 89.5119 | 50.8291 | 10000000000 | 90.0022 | 3.8978 | 90 | 95.0548 | 89.9668 | 3.3829 | 90 | 96.8771 | 14.5471 | -18.9904 | 69.94 | 64.77 | 0.85501
Log | 4382 | 36.5167 | 2014-09-12 06:43 | C13EOAT_test | 0.77636 | -0.37508 | 72.2622 | 281.2446 | 118.8054 | 1.5066 | -0.76109 | 3.9866 | 1.5 | 15.9047 | 27.7072 | 4.6276 | -0.0799 | 168.3791 | 99.83 | 3.5516 | 103.3816 | 6.11 | 103 | 102.6611 | 103.981 | 104 | 567.653 | 21.8105 | 87.6002 | 80.7789 | 217.3191 | 216.643 | 403.36 | 84.1895 | 4.2082 | 84 | 1800.26 | 3.6915 | 1800 | 24.9451 | 3.1102 | 25 | 10000000000 | -10000000000 | 22.6401 | 179.9374 | 89.4984 | 90.0004 | 7.9393 | 90 | 183.7912 | 196.3658 | 202.4409 | 192.5249 | 261.9757 | 263.4152 | 237.1458 | 10000000000 | 10000000000 | 39.5732 | 4.1489 | 40 | 10000000000 | 0 | 132.9199 | 39.999 | 7.6607 | 40 | 90.3949 | 89.5425 | 50.8449 | 10000000000 | 89.9702 | 3.9184 | 90 | 95.0071 | 89.9687 | 3.3836 | 90 | 96.8722 | 14.5523 | -19.0512 | 69.9815 | 64.78 | 0.85501
Log | 4383 | 36.525 | 2014-09-12 06:44 | C13EOAT_test | 0.77684 | -0.37414 | 72.6965 | 281.6612 | 115.3033 | 1.5047 | -0.76135 | 3.9866 | 1.5 | 15.8882 | 27.7906 | 4.6428 | -0.029703 | 168.3774 | 99.83 | 3.5023 | 103.3323 | 6.11 | 103 | 102.5785 | 103.9907 | 104 | 580.0685 | 21.8105 | 87.599 | 80.7785 | 217.3188 | 216.643 | 403.36 | 84.1887 | 4.2056 | 84 | 1800.334 | 3.6905 | 1800 | 24.9606 | 3.1104 | 25 | 10000000000 | -10000000000 | 22.6471 | 179.9611 | 89.4682 | 89.9774 | 7.9437 | 90 | 183.8249 | 196.2553 | 202.2532 | 192.1705 | 261.971 | 263.9484 | 236.8315 | 10000000000 | 10000000000 | 39.7161 | 4.2262 | 40 | 10000000000 | 0 | 132.9063 | 39.9009 | 7.6675 | 40 | 90.4131 | 89.548 | 50.8234 | 10000000000 | 89.9412 | 3.9383 | 90 | 95.0434 | 89.9805 | 3.3835 | 90 | 96.8682 | 14.5513 | -19.0515 | 69.9493 | 64.77 | 0.85501
Log | 4384 | 36.5333 | 2014-09-12 06:44 | C13EOAT_test | 0.7764 | -0.37414 | 75.1438 | 281.4691 | 111.4071 | 1.5049 | -0.76139 | 3.9865 | 1.5 | 15.8827 | 27.6922 | 4.6525 | -0.037001 | 168.3265 | 99.83 | 3.4743 | 103.3044 | 6.11 | 103 | 102.652 | 103.9671 | 104 | 580.2539 | 21.8105 | 87.5757 | 80.7508 | 217.3188 | 216.643 | 403.36 | 84.1633 | 4.2037 | 84 | 1799.974 | 3.6905 | 1800 | 24.9564 | 3.111 | 25 | 10000000000 | -10000000000 | 22.6567 | 179.9255 | 89.4621 | 89.944 | 7.9506 | 90 | 183.7403 | 196.4967 | 202.3024 | 192.1584 | 261.7663 | 263.2558 | 237.3793 | 10000000000 | 10000000000 | 39.935 | 4.2589 | 40 | 10000000000 | 0 | 132.818 | 39.8492 | 7.6742 | 40 | 90.4122 | 89.5133 | 50.8462 | 10000000000 | 89.9547 | 3.9418 | 90 | 95.0183 | 89.9627 | 3.3845 | 90 | 96.8735 | 14.5504 | -19.0792 | 69.9373 | 64.77 | 0.85496
Log | 4385 | 36.5417 | 2014-09-12 06:45 | C13EOAT_test | 0.77672 | -0.37414 | 72.057 | 281.2586 | 112.5716 | 1.5044 | -0.76012 | 3.9864 | 1.5 | 15.8835 | 27.7592 | 4.6384 | -0.0066645 | 168.2206 | 99.8525 | 3.3765 | 103.229 | 6.11 | 103 | 102.6381 | 104.019 | 104 | 608.8811 | 21.8105 | 87.518 | 80.7026 | 217.4803 | 216.643 | 403.36 | 84.1103 | 4.2019 | 84 | 1800.498 | 3.6907 | 1800 | 24.9288 | 3.1122 | 25 | 10000000000 | -10000000000 | 22.7459 | 179.9558 | 89.4437 | 89.9215 | 7.9578 | 90 | 183.6063 | 195.1625 | 200.9695 | 191.8263 | 261.4125 | 264.0595 | 238.7881 | 10000000000 | 10000000000 | 40.0911 | 4.2509 | 40 | 10000000000 | 0 | 132.7692 | 39.7563 | 7.6857 | 40 | 90.4035 | 89.5522 | 50.8608 | 10000000000 | 89.9351 | 3.9593 | 90 | 95.0224 | 89.9779 | 3.3847 | 90 | 96.9012 | 14.5498 | -19.1499 | 69.9376 | 64.76 | 0.85492
Log | 4386 | 36.55 | 2014-09-12 06:45 | C13EOAT_test | 0.77673 | -0.37414 | 71.4514 | 281.6764 | 113.7975 | 1.505 | -0.76024 | 3.9864 | 1.5 | 15.894 | 27.76 | 4.6156 | -0.12484 | 168.0484 | 99.86 | 3.4083 | 103.2683 | 6.11 | 103 | 102.6057 | 104.0238 | 104 | 601.3832 | 21.8105 | 87.4276 | 80.6208 | 217.4813 | 216.643 | 403.36 | 84.0242 | 4.2005 | 84 | 1799.857 | 3.6919 | 1800 | 24.9102 | 3.1135 | 25 | 10000000000 | -10000000000 | 22.7876 | 179.9274 | 89.441 | 89.9099 | 7.9647 | 90 | 183.5392 | 196.3475 | 201.5233 | 191.955 | 262.0368 | 264.0786 | 237.4298 | 10000000000 | 10000000000 | 40.2267 | 4.211 | 40 | 10000000000 | 0 | 132.7662 | 39.7539 | 7.6945 | 40 | 90.4132 | 89.5143 | 50.9006 | 10000000000 | 89.962 | 3.9592 | 90 | 95.0338 | 89.9637 | 3.386 | 90 | 96.8988 | 14.5512 | -19.2392 | 69.9597 | 64.76 | 0.855
Log | 4387 | 36.5583 | 2014-09-12 06:46 | C13EOAT_test | 0.77664 | -0.37414 | 69.3112 | 281.2506 | 116.6087 | 1.5034 | -0.76114 | 3.9868 | 1.5 | 15.9066 | 27.7115 | 4.6863 | -0.045214 | 168.1436 | 99.83 | 3.4668 | 103.2968 | 6.11 | 103 | 102.6732 | 104.0156 | 104 | 588.1199 | 21.8105 | 87.4885 | 80.6551 | 217.3188 | 216.643 | 403.36 | 84.0718 | 4.1986 | 84 | 1799.986 | 3.6909 | 1800 | 24.933 | 3.114 | 25 | 10000000000 | -10000000000 | 22.7428 | 179.9969 | 89.4082 | 89.9128 | 7.97 | 90 | 183.676 | 196.8504 | 202.4875 | 192.2226 | 261.993 | 263.8876 | 237.2216 | 10000000000 | 10000000000 | 40.2929 | 4.1499 | 40 | 10000000000 | 0 | 132.7572 | 39.7272 | 7.7051 | 40 | 90.4093 | 89.5876 | 50.9265 | 10000000000 | 89.961 | 3.9674 | 90 | 95.0002 | 89.9985 | 3.3854 | 90 | 96.87 | 14.5513 | -19.1749 | 69.9828 | 64.75 | 0.85501
Log | 4388 | 36.5667 | 2014-09-12 06:46 | C13EOAT_test | 0.77676 | -0.37508 | 73.0706 | 281.5684 | 122.65 | 1.5151 | -0.76131 | 3.9864 | 1.5 | 15.8822 | 27.717 | 4.6332 | -0.059891 | 168.1748 | 99.83 | 3.5333 | 103.3633 | 6.11 | 103 | 102.554 | 103.991 | 104 | 586.0553 | 21.8105 | 87.5022 | 80.6726 | 217.3188 | 216.643 | 403.36 | 84.0874 | 4.1972 | 84 | 1799.964 | 3.6904 | 1800 | 24.9145 | 3.1154 | 25 | 10000000000 | -10000000000 | 22.7051 | 179.9786 | 89.4592 | 89.9226 | 7.9739 | 90 | 183.7461 | 195.722 | 201.6126 | 192.082 | 261.6423 | 262.9711 | 237.3342 | 10000000000 | 10000000000 | 40.318 | 4.0779 | 40 | 10000000000 | 0 | 132.8229 | 39.7463 | 7.7127 | 40 | 90.4142 | 89.5644 | 50.9155 | 10000000000 | 89.9901 | 3.9637 | 90 | 95.0496 | 89.9893 | 3.3862 | 90 | 96.8653 | 14.5509 | -19.1574 | 69.9374 | 64.75 | 0.85501
Log | 4389 | 36.575 | 2014-09-12 06:47 | C13EOAT_test | 0.77672 | -0.37414 | 76.3859 | 281.5567 | 110.5742 | 1.5067 | -0.76123 | 3.9863 | 1.5 | 15.8989 | 27.6631 | 4.6291 | -0.0047855 | 168.337 | 99.83 | 3.5083 | 103.3383 | 6.11 | 103 | 102.4079 | 103.9848 | 104 | 560.8938 | 21.8105 | 87.5822 | 80.7548 | 217.3188 | 216.643 | 403.36 | 84.1685 | 4.1951 | 84 | 1800.22 | 3.6899 | 1800 | 24.9333 | 3.1162 | 25 | 10000000000 | -10000000000 | 22.7671 | 179.9841 | 89.4665 | 89.9496 | 7.9746 | 90 | 183.6824 | 197.1009 | 202.2309 | 191.9021 | 262.2485 | 263.0288 | 237.4484 | 10000000000 | 10000000000 | 40.2609 | 4.0107 | 40 | 10000000000 | 0 | 132.8794 | 39.813 | 7.7169 | 40 | 90.4194 | 89.5647 | 50.9165 | 10000000000 | 89.9669 | 3.975 | 90 | 95.0358 | 89.9921 | 3.3867 | 90 | 96.8677 | 14.5512 | -19.0752 | 69.9687 | 64.74 | 0.85501
Log | 4390 | 36.5834 | 2014-09-12 06:47 | C13EOAT_test | 0.77561 | -0.37508 | 73.4094 | 281.554 | 118.8117 | 1.5046 | -0.76118 | 3.9866 | 1.5 | 15.8893 | 27.6353 | 4.6612 | -0.060739 | 168.4733 | 99.83 | 3.5188 | 103.3488 | 6.11 | 103 | 102.4093 | 103.9947 | 104 | 561.1425 | 21.8105 | 87.6286 | 80.8447 | 217.3188 | 216.643 | 403.36 | 84.2367 | 4.1915 | 84 | 1800.279 | 3.6898 | 1800 | 24.9366 | 3.1171 | 25 | 10000000000 | -10000000000 | 22.6592 | 180.0051 | 89.4668 | 89.9675 | 7.9746 | 90 | 183.7413 | 196.0389 | 202.3021 | 191.7811 | 262.3763 | 263.6963 | 237.4162 | 10000000000 | 10000000000 | 40.1352 | 3.9702 | 40 | 10000000000 | 0 | 132.8896 | 39.8708 | 7.7198 | 40 | 90.4388 | 89.5663 | 50.8616 | 10000000000 | 89.9977 | 3.9637 | 90 | 95.0233 | 90.0026 | 3.386 | 90 | 96.8658 | 14.5528 | -18.9853 | 69.9543 | 64.74 | 0.85501
Log | 4391 | 36.5917 | 2014-09-12 06:48 | C13EOAT_test | 0.77669 | -0.37414 | 70.388 | 281.2474 | 120.2944 | 1.5036 | -0.76125 | 3.9867 | 1.5 | 15.895 | 27.7388 | 4.6905 | -0.11448 | 168.1583 | 99.83 | 3.5258 | 103.3558 | 6.11 | 103 | 102.534 | 103.9834 | 104 | 591.7053 | 21.8105 | 87.4918 | 80.6665 | 217.3188 | 216.643 | 403.36 | 84.0791 | 4.1902 | 84 | 1800.345 | 3.6897 | 1800 | 24.9408 | 3.1179 | 25 | 10000000000 | -10000000000 | 22.7391 | 180.0043 | 89.4917 | 89.9605 | 7.9778 | 90 | 183.59 | 195.1658 | 201.1068 | 191.9314 | 262.4553 | 263.9038 | 237.632 | 10000000000 | 10000000000 | 39.9585 | 3.9697 | 40 | 10000000000 | 0 | 132.9366 | 39.9014 | 7.7224 | 40 | 90.4523 | 89.552 | 50.8507 | 10000000000 | 90.002 | 3.963 | 90 | 95.0313 | 90.0021 | 3.386 | 90 | 96.872 | 14.5516 | -19.1635 | 69.9623 | 64.74 | 0.85501
Log | 4392 | 36.6 | 2014-09-12 06:48 | C13EOAT_test | 0.77677 | -0.37508 | 72.9827 | 281.6216 | 110.1778 | 1.5054 | -0.76126 | 3.9864 | 1.5 | 15.8818 | 27.7789 | 4.6333 | -0.12328 | 168.1805 | 99.83 | 3.6174 | 103.4474 | 6.11 | 103 | 102.5097 | 103.9859 | 104 | 594.4511 | 21.8105 | 87.5138 | 80.6667 | 217.3188 | 216.643 | 403.36 | 84.0903 | 4.1877 | 84 | 1799.88 | 3.6905 | 1800 | 24.9757 | 3.1179 | 25 | 10000000000 | -10000000000 | 22.6656 | 180.0369 | 89.4579 | 89.9586 | 7.9807 | 90 | 183.6223 | 196.784 | 202.7446 | 191.9938 | 261.4883 | 263.4105 | 237.8572 | 10000000000 | 10000000000 | 39.7865 | 4.0055 | 40 | 10000000000 | 0 | 132.873 | 39.8982 | 7.7256 | 40 | 90.4498 | 89.587 | 50.829 | 10000000000 | 90.0087 | 3.9599 | 90 | 95.0423 | 90.0184 | 3.385 | 90 | 96.8709 | 14.5503 | -19.1633 | 69.9356 | 64.73 | 0.85501
Log | 4393 | 36.6083 | 2014-09-12 06:49 | C13EOAT_test | 0.77672 | -0.37508 | 71.0473 | 281.3383 | 114.8798 | 1.5045 | -0.76119 | 3.9865 | 1.5 | 15.8987 | 27.793 | 4.6233 | -0.073307 | 168.3891 | 99.83 | 3.6546 | 103.4846 | 6.11 | 103 | 102.3847 | 104.0154 | 104 | 605.1077 | 21.8105 | 87.6088 | 80.7802 | 217.3188 | 216.643 | 403.7037 | 84.1945 | 4.1834 | 84 | 1799.109 | 3.6919 | 1800 | 24.8969 | 3.1209 | 25 | 10000000000 | -10000000000 | 22.6798 | 180.033 | 89.4667 | 89.9657 | 7.9821 | 90 | 183.6687 | 195.644 | 201.0831 | 191.8646 | 263.0662 | 264.4968 | 237.88 | 10000000000 | 10000000000 | 39.6987 | 4.0676 | 40 | 10000000000 | 0 | 132.827 | 39.9135 | 7.7275 | 40 | 90.4476 | 89.5854 | 50.8583 | 10000000000 | 89.9985 | 3.9645 | 90 | 95.0679 | 90.0165 | 3.3845 | 90 | 96.8676 | 14.5516 | -19.0498 | 69.9691 | 64.74 | 0.85501
Log | 4394 | 36.6167 | 2014-09-12 06:49 | C13EOAT_test | 0.7767 | -0.37508 | 72.9626 | 281.2225 | 119.4359 | 1.5048 | -0.76011 | 3.9864 | 1.5 | 15.8852 | 27.7866 | 4.6831 | -0.024497 | 168.4088 | 99.86 | 3.4374 | 103.2974 | 6.11 | 103 | 102.4457 | 104.0314 | 104 | 599.6938 | 22.252 | 87.602 | 80.8067 | 217.4721 | 216.643 | 403.36 | 84.2044 | 4.1799 | 84 | 1800.421 | 3.6908 | 1800 | 24.9048 | 3.1222 | 25 | 10000000000 | -10000000000 | 22.6795 | 179.9929 | 89.4698 | 89.9454 | 7.9879 | 90 | 183.6219 | 195.3917 | 201.6038 | 191.5864 | 262.9131 | 263.8949 | 237.8504 | 10000000000 | 10000000000 | 39.6501 | 4.1445 | 40 | 10000000000 | 0 | 132.824 | 39.8865 | 7.7319 | 40 | 90.4441 | 89.5488 | 50.815 | 10000000000 | 89.9953 | 3.9684 | 90 | 95.0251 | 89.9964 | 3.3852 | 90 | 96.8976 | 14.5513 | -19.0532 | 69.9439 | 64.73 | 0.85501
Log | 4395 | 36.625 | 2014-09-12 06:50 | C13EOAT_test | 0.77668 | -0.37414 | 73.7952 | 281.6177 | 115.1233 | 1.5047 | -0.7612 | 3.9869 | 1.5 | 15.8955 | 27.6528 | 4.6106 | -0.13577 | 168.14 | 99.83 | 3.4918 | 103.3218 | 6.11 | 103 | 102.51 | 104.0003 | 104 | 575.1017 | 21.8105 | 87.4844 | 80.6557 | 217.3188 | 216.643 | 403.36 | 84.07 | 4.1766 | 84 | 1800.332 | 3.691 | 1800 | 24.8767 | 3.1243 | 25 | 10000000000 | -10000000000 | 22.6218 | 180.0157 | 89.4613 | 89.9564 | 7.9888 | 90 | 183.6223 | 195.9716 | 201.7571 | 191.8681 | 262.1663 | 263.538 | 238.0994 | 10000000000 | 10000000000 | 39.7024 | 4.2137 | 40 | 10000000000 | 0 | 132.817 | 39.8569 | 7.7375 | 40 | 90.4286 | 89.5871 | 50.8108 | 10000000000 | 89.9749 | 3.9799 | 90 | 95.0173 | 90.0078 | 3.385 | 90 | 96.8673 | 14.5529 | -19.1743 | 69.966 | 64.73 | 0.85501
Log | 4396 | 36.6334 | 2014-09-12 06:50 | C13EOAT_test | 0.77683 | -0.37414 | 71.6841 | 281.3765 | 116.471 | 1.5047 | -0.76105 | 3.9866 | 1.5 | 15.8767 | 27.7268 | 4.6355 | -0.12287 | 168.341 | 99.83 | 3.5694 | 103.3994 | 6.11 | 103 | 102.4239 | 104.0002 | 104 | 564.056 | 21.8105 | 87.5894 | 80.7516 | 217.3188 | 216.643 | 403.36 | 84.1705 | 4.1736 | 84 | 1799.655 | 3.6913 | 1800 | 24.9305 | 3.1247 | 25 | 10000000000 | -10000000000 | 22.5949 | 180.0155 | 89.4679 | 89.9713 | 7.9892 | 90 | 183.6119 | 195.4804 | 201.2386 | 191.7559 | 262.1357 | 263.6476 | 238.11 | 10000000000 | 10000000000 | 39.8391 | 4.2601 | 40 | 10000000000 | 0 | 132.9462 | 39.8391 | 7.7434 | 40 | 90.434 | 89.5815 | 50.8238 | 10000000000 | 90.0028 | 3.9718 | 90 | 95.0223 | 90.0078 | 3.3848 | 90 | 96.8675 | 14.5526 | -19.0784 | 69.9309 | 64.72 | 0.85501
Log | 4397 | 36.6417 | 2014-09-12 06:51 | C13EOAT_test | 0.77672 | -0.37508 | 73.9365 | 281.2616 | 121.7496 | 1.5048 | -0.76121 | 3.9865 | 1.5 | 15.8878 | 27.7828 | 4.7102 | -0.054054 | 168.3558 | 99.83 | 3.5204 | 103.3504 | 6.11 | 103 | 102.5609 | 103.9998 | 104 | 574.7345 | 21.8105 | 87.5928 | 80.763 | 217.3188 | 216.643 | 403.36 | 84.1779 | 4.1702 | 84 | 1800.601 | 3.6897 | 1800 | 24.9253 | 3.126 | 25 | 10000000000 | -10000000000 | 22.6402 | 180.0418 | 89.5128 | 89.9875 | 7.9883 | 90 | 183.6125 | 195.6068 | 201.4227 | 191.7682 | 262.1633 | 264.2052 | 238.551 | 10000000000 | 10000000000 | 40.03 | 4.2688 | 40 | 10000000000 | 0 | 132.9533 | 39.8314 | 7.7498 | 40 | 90.4505 | 89.5913 | 50.752 | 10000000000 | 90.0159 | 3.9661 | 90 | 95.0395 | 90.0209 | 3.3841 | 90 | 96.8668 | 14.5544 | -19.067 | 69.9548 | 64.73 | 0.85501
Log | 4398 | 36.65 | 2014-09-12 06:51 | C13EOAT_test | 0.77619 | -0.37414 | 73.1393 | 281.8311 | 112.129 | 1.5033 | -0.76091 | 3.9865 | 1.5 | 15.8787 | 27.7853 | 4.7342 | -0.14404 | 168.3447 | 99.83 | 3.4978 | 103.3278 | 6.11 | 103 | 102.4796 | 103.9978 | 104 | 587.8954 | 21.8105 | 87.5951 | 80.7496 | 217.3321 | 216.643 | 403.36 | 84.1724 | 4.168 | 84 | 1800.256 | 3.6905 | 1800 | 24.9158 | 3.1275 | 25 | 10000000000 | -10000000000 | 22.6187 | 180.0235 | 89.4825 | 89.9995 | 7.9879 | 90 | 183.6112 | 196.1889 | 201.0726 | 192.0198 | 262.6212 | 263.8568 | 238.2606 | 10000000000 | 10000000000 | 40.1397 | 4.2504 | 40 | 10000000000 | 0 | 132.9429 | 39.8015 | 7.7576 | 40 | 90.4541 | 89.5694 | 50.75 | 10000000000 | 90.0078 | 3.9682 | 90 | 95.0202 | 90.0118 | 3.3837 | 90 | 96.8701 | 14.5542 | -19.0804 | 69.938 | 64.71 | 0.85501
Log | 4399 | 36.6583 | 2014-09-12 06:52 | C13EOAT_test | 0.77583 | -0.37414 | 75.164 | 281.6746 | 116.4463 | 1.4985 | -0.76002 | 3.987 | 1.5 | 15.9022 | 27.7755 | 4.6482 | 0.001951 | 168.4395 | 99.86 | 3.449 | 103.309 | 6.11 | 103 | 102.552 | 104.0239 | 104 | 609.9221 | 21.8105 | 87.6283 | 80.8112 | 217.4896 | 216.643 | 403.36 | 84.2197 | 4.164 | 84 | 1799.946 | 3.6915 | 1800 | 24.8753 | 3.1299 | 25 | 10000000000 | -10000000000 | 22.6841 | 180.0421 | 89.528 | 89.981 | 7.9924 | 90 | 183.5457 | 195.0135 | 200.4827 | 191.9541 | 262.5507 | 264.1206 | 238.7647 | 10000000000 | 10000000000 | 40.2614 | 4.2013 | 40 | 10000000000 | 0 | 132.815 | 39.787 | 7.7651 | 40 | 90.46 | 89.582 | 50.7552 | 10000000000 | 90.0166 | 3.9628 | 90 | 95.0277 | 90.021 | 3.383 | 90 | 96.902 | 14.5538 | -19.0488 | 69.98 | 64.69 | 0.85501
Log | 4400 | 36.6667 | 2014-09-12 06:52 | C13EOAT_test | 0.77699 | -0.37414 | 78.324 | 281.6537 | 115.4819 | 1.4837 | -0.76115 | 3.987 | 1.5 | 15.8443 | 27.7916 | 4.7239 | -0.19811 | 168.1412 | 99.83 | 3.5015 | 103.3315 | 6.11 | 103 | 102.4887 | 103.9997 | 104 | 603.3665 | 21.8105 | 87.4957 | 80.6455 | 217.3188 | 216.643 | 403.36 | 84.0706 | 4.1627 | 84 | 1800.497 | 3.69 | 1800 | 24.8778 | 3.1316 | 25 | 10000000000 | -10000000000 | 22.7401 | 180.0614 | 89.5438 | 89.9751 | 7.994 | 90 | 183.6411 | 196.8461 | 202.0569 | 191.7746 | 262.1856 | 263.6329 | 238.3457 | 10000000000 | 10000000000 | 40.3046 | 4.1383 | 40 | 10000000000 | 0 | 132.7939 | 39.8028 | 7.7707 | 40 | 90.462 | 89.5995 | 50.7661 | 10000000000 | 89.9984 | 3.9654 | 90 | 95.052 | 90.0307 | 3.382 | 90 | 96.87 | 14.5522 | -19.1845 | 69.8709 | 64.69 | 0.85501
Log | 4401 | 36.675 | 2014-09-12 06:53 | C13EOAT_test | 0.77698 | -0.37508 | 79.7589 | 281.3094 | 116.3925 | 1.5157 | -0.76062 | 3.9868 | 1.5 | 15.8788 | 27.692 | 4.6099 | -0.08815 | 168.3576 | 99.8319 | 3.5147 | 103.3465 | 6.11 | 103 | 102.571 | 104.0353 | 104 | 580.1664 | 21.8332 | 87.5987 | 80.7589 | 217.3904 | 216.643 | 403.36 | 84.1788 | 4.1598 | 84 | 1800.575 | 3.6905 | 1800 | 24.9002 | 3.1327 | 25 | 10000000000 | -10000000000 | 22.6471 | 180.0441 | 89.5493 | 89.9842 | 7.9925 | 90 | 183.5888 | 196.4278 | 202.011 | 191.6016 | 261.9708 | 263.6074 | 238.0375 | 10000000000 | 10000000000 | 40.2969 | 4.0699 | 40 | 10000000000 | 0 | 132.8711 | 39.8648 | 7.773 | 40 | 90.4542 | 89.5899 | 50.7301 | 10000000000 | 90.0237 | 3.9503 | 90 | 95.0416 | 90.0221 | 3.3818 | 90 | 96.8884 | 14.5511 | -19.0729 | 69.9318 | 64.7 | 0.85501
Log | 4402 | 36.6833 | 2014-09-12 06:53 | C13EOAT_test | 0.7761 | -0.37508 | 77.8594 | 281.2574 | 111.1337 | 1.5046 | -0.76132 | 3.9868 | 1.5 | 15.8902 | 27.7445 | 4.7062 | -0.16544 | 168.3091 | 99.83 | 3.6194 | 103.4494 | 6.11 | 103 | 102.6392 | 104.0158 | 104 | 570.5073 | 21.8105 | 87.5658 | 80.7434 | 217.3188 | 216.643 | 403.36 | 84.1546 | 4.1584 | 84 | 1799.273 | 3.6919 | 1800 | 24.913 | 3.1339 | 25 | 10000000000 | -10000000000 | 22.6018 | 180.0832 | 89.5644 | 90.0197 | 7.9855 | 90 | 183.6376 | 195.2706 | 201.2855 | 191.4789 | 262.6572 | 264.7265 | 238.1105 | 10000000000 | 10000000000 | 40.1902 | 4.0198 | 40 | 10000000000 | 0 | 132.9004 | 39.8897 | 7.7764 | 40 | 90.4691 | 89.6141 | 50.7338 | 10000000000 | 90.047 | 3.9363 | 90 | 95.0714 | 90.0416 | 3.3804 | 90 | 96.8693 | 14.5551 | -19.0867 | 69.9607 | 64.7 | 0.85501
Log | 4403 | 36.6917 | 2014-09-12 06:54 | C13EOAT_test | 0.77641 | -0.37508 | 81.8188 | 280.931 | 132.4568 | 1.5013 | -0.76112 | 3.9866 | 1.5 | 15.879 | 27.7496 | 4.6801 | -0.1537 | 168.3781 | 99.8302 | 3.6075 | 103.4378 | 6.11 | 103 | 102.5775 | 103.9974 | 104 | 565.7885 | 21.8105 | 87.6016 | 80.7765 | 217.3188 | 216.643 | 403.36 | 84.189 | 4.1546 | 84 | 1799.724 | 3.6911 | 1800 | 24.9234 | 3.1352 | 25 | 10000000000 | -10000000000 | 22.6344 | 180.0041 | 89.5637 | 90.0457 | 7.9793 | 90 | 183.7023 | 197.1449 | 202.3045 | 191.55 | 262.0725 | 263.8406 | 237.3807 | 10000000000 | 10000000000 | 39.988 | 4.0107 | 40 | 10000000000 | 0 | 132.9991 | 39.9011 | 7.7796 | 40 | 90.4552 | 89.5489 | 50.7294 | 10000000000 | 90.04 | 3.9331 | 90 | 95.0392 | 90.002 | 3.3808 | 90 | 96.8731 | 14.5532 | -19.0538 | 69.9364 | 64.69 | 0.85501
Log | 4404 | 36.7 | 2014-09-12 06:54 | C13EOAT_test | 0.77662 | -0.37508 | 75.5174 | 281.2881 | 106.4447 | 1.5023 | -0.76003 | 3.9873 | 1.5 | 15.8461 | 27.7988 | 4.7596 | -0.066393 | 168.5542 | 99.86 | 3.3959 | 103.2559 | 6.11 | 103 | 102.7039 | 104.0235 | 104 | 578.2154 | 21.8738 | 87.6624 | 80.8918 | 217.4785 | 216.643 | 403.36 | 84.2771 | 4.1495 | 84 | 1800.2 | 3.6911 | 1800 | 24.9143 | 3.1366 | 25 | 10000000000 | -10000000000 | 22.6517 | 180.0606 | 89.5741 | 90.049 | 7.9756 | 90 | 183.7054 | 195.9211 | 201.7196 | 191.8288 | 262.4323 | 263.8401 | 237.7317 | 10000000000 | 10000000000 | 39.8248 | 4.0364 | 40 | 10000000000 | 0 | 132.984 | 39.9587 | 7.7794 | 40 | 90.4527 | 89.608 | 50.718 | 10000000000 | 90.0303 | 3.9307 | 90 | 95.0686 | 90.0303 | 3.3796 | 90 | 96.8996 | 14.5497 | -18.9682 | 69.8692 | 64.69 | 0.85476
Log | 4405 | 36.7083 | 2014-09-12 06:55 | C13EOAT_test | 0.77704 | -0.37414 | 75.2703 | 280.9217 | 120.6908 | 1.5016 | -0.76113 | 3.9872 | 1.5 | 15.844 | 27.793 | 4.7414 | -0.094441 | 168.0935 | 99.83 | 3.5662 | 103.3962 | 6.11 | 103 | 102.6076 | 104.0019 | 104 | 599.7571 | 21.8105 | 87.4768 | 80.6167 | 217.3188 | 216.643 | 403.36 | 84.0468 | 4.1468 | 84 | 1800.335 | 3.6905 | 1800 | 24.8933 | 3.1385 | 25 | 10000000000 | -10000000000 | 22.6207 | 180.0432 | 89.5923 | 90.0562 | 7.9707 | 90 | 183.6103 | 195.8761 | 201.9983 | 191.8469 | 261.8809 | 263.1649 | 236.7174 | 10000000000 | 10000000000 | 39.7788 | 4.0809 | 40 | 10000000000 | 0 | 133.0139 | 39.9173 | 7.7833 | 40 | 90.4554 | 89.5877 | 50.7218 | 10000000000 | 90.001 | 3.9368 | 90 | 95.0522 | 90.0216 | 3.3791 | 90 | 96.8706 | 14.5543 | -19.2133 | 69.8748 | 64.68 | 0.85471
Log | 4406 | 36.7167 | 2014-09-12 06:55 | C13EOAT_test | 0.77664 | -0.37508 | 71.4233 | 281.3514 | 114.3855 | 1.5072 | -0.76121 | 3.9871 | 1.5 | 15.8748 | 27.7881 | 4.6978 | -0.056647 | 168.2112 | 99.8301 | 3.4171 | 103.2472 | 6.11 | 103 | 102.4992 | 104.0045 | 104 | 602.8713 | 21.8106 | 87.5253 | 80.6859 | 217.3198 | 216.643 | 403.36 | 84.1056 | 4.1449 | 84 | 1799.568 | 3.6916 | 1800 | 24.9055 | 3.1397 | 25 | 10000000000 | -10000000000 | 22.6229 | 180.0367 | 89.6138 | 90.0584 | 7.9659 | 90 | 183.6358 | 196.2187 | 201.3706 | 192.0142 | 262.1188 | 263.8865 | 237.2653 | 10000000000 | 10000000000 | 39.6904 | 4.1484 | 40 | 10000000000 | 0 | 132.9014 | 39.9144 | 7.7856 | 40 | 90.4551 | 89.5816 | 50.7059 | 10000000000 | 90.0023 | 3.9327 | 90 | 95.0396 | 90.0184 | 3.3786 | 90 | 96.8724 | 14.5556 | -19.1442 | 69.9337 | 64.68 | 0.85491
Log | 4407 | 36.725 | 2014-09-12 06:56 | C13EOAT_test | 0.77671 | -0.37414 | 74.7762 | 281.3419 | 114.287 | 1.5052 | -0.76127 | 3.9872 | 1.5 | 15.8305 | 27.7908 | 4.6636 | -0.1065 | 168.0255 | 99.831 | 3.4373 | 103.2682 | 6.11 | 103 | 102.3371 | 103.997 | 104 | 608.7056 | 21.8105 | 87.4459 | 80.5796 | 217.3188 | 216.643 | 403.36 | 84.0127 | 4.1442 | 84 | 1799.973 | 3.6906 | 1800 | 24.9133 | 3.141 | 25 | 10000000000 | -10000000000 | 22.6312 | 180.0371 | 89.5586 | 90.0545 | 7.9626 | 90 | 183.5797 | 197.0804 | 202.7222 | 191.7752 | 261.881 | 263.0682 | 236.8759 | 10000000000 | 10000000000 | 39.7805 | 4.2081 | 40 | 10000000000 | 0 | 132.8904 | 39.909 | 7.7886 | 40 | 90.4597 | 89.5774 | 50.7039 | 10000000000 | 90.0171 | 3.9239 | 90 | 95.0479 | 90.0186 | 3.378 | 90 | 96.878 | 14.5536 | -19.2513 | 69.8489 | 64.66 | 0.85477
Log | 4408 | 36.7334 | 2014-09-12 06:56 | C13EOAT_test | 0.7767 | -0.37508 | 78.2169 | 281.6044 | 112.3188 | 1.5055 | -0.7624 | 3.987 | 1.5 | 15.846 | 27.793 | 4.7315 | -0.077826 | 167.8079 | 99.83 | 3.5188 | 103.3488 | 6.11 | 103 | 102.4718 | 103.9963 | 104 | 610.3251 | 21.8023 | 87.3451 | 80.4628 | 217.3188 | 216.479 | 403.7037 | 83.9039 | 4.1433 | 84 | 1800.454 | 3.6882 | 1800 | 24.8937 | 3.1429 | 25 | 10000000000 | -10000000000 | 22.6376 | 180.0048 | 89.591 | 90.058 | 7.9587 | 90 | 183.553 | 196.2141 | 202.0382 | 191.5731 | 262.3975 | 263.3996 | 237.3755 | 10000000000 | 10000000000 | 39.8767 | 4.2464 | 40 | 10000000000 | 0 | 132.8936 | 39.8654 | 7.7945 | 40 | 90.4424 | 89.5624 | 50.6761 | 10000000000 | 89.9865 | 3.933 | 90 | 95.0601 | 90.0024 | 3.378 | 90 | 96.8695 | 14.5525 | -19.3672 | 69.8748 | 64.67 | 0.8548
Log | 4409 | 36.7417 | 2014-09-12 06:57 | C13EOAT_test | 0.77641 | -0.37414 | 78.7186 | 281.2502 | 113.3582 | 1.5062 | -0.76119 | 3.9866 | 1.5 | 15.8427 | 27.7752 | 4.6918 | -0.033988 | 167.7509 | 99.845 | 3.4252 | 103.2702 | 6.11 | 103 | 102.4395 | 104.012 | 104 | 609.7036 | 21.8105 | 87.3032 | 80.4477 | 217.3188 | 216.643 | 403.36 | 83.8755 | 4.1459 | 84 | 1799.747 | 3.6892 | 1800 | 24.8902 | 3.1445 | 25 | 10000000000 | -10000000000 | 22.7367 | 180.0299 | 89.5545 | 90.0301 | 7.9599 | 90 | 183.5357 | 195.5635 | 202.0249 | 191.7925 | 261.9162 | 263.6705 | 237.2145 | 10000000000 | 10000000000 | 40.0611 | 4.2484 | 40 | 10000000000 | 0 | 132.849 | 39.8662 | 7.7989 | 40 | 90.4514 | 89.5785 | 50.6623 | 10000000000 | 90.0031 | 3.9245 | 90 | 95.0423 | 90.0149 | 3.3772 | 90 | 96.8719 | 14.5555 | -19.3973 | 69.8748 | 64.66 | 0.8548
Log | 4410 | 36.75 | 2014-09-12 06:57 | C13EOAT_test | 0.77611 | -0.37414 | 76.394 | 281.2502 | 112.4623 | 1.5103 | -0.76136 | 3.9863 | 1.5 | 15.8328 | 27.7414 | 4.6336 | -0.155 | 167.9973 | 99.8301 | 3.4813 | 103.3114 | 6.11 | 103 | 102.6295 | 104.0107 | 104 | 585.6702 | 21.8105 | 87.4073 | 80.59 | 217.3188 | 216.643 | 403.36 | 83.9986 | 4.1457 | 84 | 1799.687 | 3.6899 | 1800 | 24.9368 | 3.1448 | 25 | 10000000000 | -10000000000 | 22.7396 | 180.045 | 89.5785 | 90.0668 | 7.951 | 90 | 183.6033 | 196.5737 | 202.3628 | 191.7384 | 261.7233 | 262.9248 | 236.8851 | 10000000000 | 10000000000 | 40.1886 | 4.2187 | 40 | 10000000000 | 0 | 132.8578 | 39.8763 | 7.803 | 40 | 90.4486 | 89.5963 | 50.6621 | 10000000000 | 90.0163 | 3.9172 | 90 | 95.0433 | 90.0225 | 3.3766 | 90 | 96.8684 | 14.5543 | -19.2401 | 69.8546 | 64.65 | 0.85472
Log | 4411 | 36.7583 | 2014-09-12 06:58 | C13EOAT_test | 0.77641 | -0.37414 | 76.7157 | 281.2886 | 116.2195 | 1.5072 | -0.76253 | 3.9862 | 1.5 | 15.823 | 27.7031 | 4.6093 | -0.14006 | 168.1367 | 99.83 | 3.6069 | 103.4369 | 6.11 | 103 | 102.58 | 103.9801 | 104 | 582.5128 | 21.8105 | 87.4881 | 80.6486 | 217.3188 | 216.4709 | 403.36 | 84.0684 | 4.1471 | 84 | 1799.46 | 3.6894 | 1800 | 24.8991 | 3.1469 | 25 | 10000000000 | -10000000000 | 22.6656 | 180.0246 | 89.5681 | 90.0485 | 7.9508 | 90 | 183.5326 | 196.978 | 201.8457 | 191.53 | 261.2641 | 263.2469 | 237.475 | 10000000000 | 10000000000 | 40.2972 | 4.1617 | 40 | 10000000000 | 0 | 132.8952 | 39.8768 | 7.8072 | 40 | 90.4538 | 89.5708 | 50.702 | 10000000000 | 90.0337 | 3.9064 | 90 | 95.0554 | 90.0123 | 3.3764 | 90 | 96.8727 | 14.5517 | -19.1814 | 69.8312 | 64.67 | 0.8547
Log | 4412 | 36.7667 | 2014-09-12 06:58 | C13EOAT_test | 0.77601 | -0.37414 | 71.474 | 281.6312 | 111.7546 | 1.5052 | -0.76241 | 3.9863 | 1.5 | 15.8341 | 27.7083 | 4.6505 | -0.11457 | 168.1737 | 99.83 | 3.5326 | 103.3626 | 6.11 | 103 | 102.5592 | 104.0077 | 104 | 554.6664 | 21.8105 | 87.5027 | 80.671 | 217.3188 | 216.4709 | 403.7037 | 84.0869 | 4.1446 | 84 | 1800.454 | 3.6878 | 1800 | 24.943 | 3.1471 | 25 | 10000000000 | -10000000000 | 22.6589 | 179.9889 | 89.5771 | 90.0514 | 7.9467 | 90 | 183.6121 | 197.1171 | 202.5677 | 191.8205 | 262.0416 | 262.9654 | 236.4288 | 10000000000 | 10000000000 | 40.3635 | 4.0814 | 40 | 10000000000 | 0 | 132.9308 | 39.9686 | 7.8054 | 40 | 90.4616 | 89.5274 | 50.7219 | 10000000000 | 90.0238 | 3.9018 | 90 | 95.0561 | 89.9945 | 3.3767 | 90 | 96.8704 | 14.5534 | -19.159 | 69.855 | 64.65 | 0.85475
Log | 4413 | 36.775 | 2014-09-12 06:59 | C13EOAT_test | 0.77672 | -0.37414 | 71.8997 | 281.6198 | 118.8812 | 1.5088 | -0.76255 | 3.9861 | 1.5 | 15.8286 | 27.7551 | 4.7222 | -0.13101 | 168.0172 | 99.83 | 3.4781 | 103.3081 | 6.11 | 103 | 102.4192 | 103.9965 | 104 | 565.7639 | 21.7773 | 87.4283 | 80.5889 | 217.3188 | 216.4709 | 403.36 | 84.0086 | 4.1432 | 84 | 1799.802 | 3.6888 | 1800 | 24.9654 | 3.1471 | 25 | 10000000000 | -10000000000 | 22.646 | 180.0498 | 89.613 | 90.0873 | 7.9364 | 90 | 183.6289 | 196.808 | 202.1453 | 191.8719 | 261.9692 | 262.8459 | 237.1046 | 10000000000 | 10000000000 | 40.3353 | 4.0025 | 40 | 10000000000 | 0 | 132.9672 | 40.0128 | 7.8039 | 40 | 90.4546 | 89.5952 | 50.7527 | 10000000000 | 90.0179 | 3.8971 | 90 | 95.058 | 90.0249 | 3.3754 | 90 | 96.8671 | 14.5512 | -19.2411 | 69.8405 | 64.64 | 0.85472
Log | 4414 | 36.7833 | 2014-09-12 06:59 | C13EOAT_test | 0.77641 | -0.37508 | 71.5491 | 280.9446 | 114.637 | 1.5035 | -0.76114 | 3.9857 | 1.5 | 15.8395 | 27.777 | 4.6736 | -0.02522 | 168.174 | 99.8301 | 3.3695 | 103.1997 | 6.11 | 103 | 102.5782 | 104.0079 | 104 | 609.1581 | 21.8105 | 87.5012 | 80.6727 | 217.3188 | 216.643 | 403.36 | 84.087 | 4.1419 | 84 | 1799.86 | 3.6894 | 1800 | 24.9905 | 3.1469 | 25 | 10000000000 | -10000000000 | 22.5308 | 180.0785 | 89.6226 | 90.0903 | 7.9307 | 90 | 183.679 | 195.7698 | 201.9889 | 192.1892 | 261.7716 | 263.2604 | 237.333 | 10000000000 | 10000000000 | 40.19 | 3.9473 | 40 | 10000000000 | 0 | 132.9511 | 40.0874 | 7.7987 | 40 | 90.4743 | 89.6042 | 50.7747 | 10000000000 | 90.0049 | 3.8952 | 90 | 95.0563 | 90.0392 | 3.3744 | 90 | 96.8771 | 14.5525 | -19.1574 | 69.8628 | 64.63 | 0.85486
Log | 4415 | 36.7917 | 2014-09-12 07:00 | C13EOAT_test | 0.7761 | -0.37508 | 72.9103 | 281.274 | 115.9578 | 1.5035 | -0.76252 | 3.9856 | 1.5 | 15.8456 | 27.7144 | 4.6284 | -0.070735 | 168.1467 | 99.83 | 3.512 | 103.342 | 6.11 | 103 | 102.5056 | 103.9843 | 104 | 607.8063 | 21.5319 | 87.4988 | 80.6479 | 217.3188 | 216.4709 | 403.36 | 84.0733 | 4.1406 | 84 | 1800.113 | 3.6887 | 1800 | 24.9665 | 3.1475 | 25 | 10000000000 | -10000000000 | 22.5742 | 180.0598 | 89.6255 | 90.0811 | 7.926 | 90 | 183.7216 | 197.3417 | 202.9258 | 192.384 | 261.9724 | 263.2252 | 237.6284 | 10000000000 | 10000000000 | 39.9691 | 3.9372 | 40 | 10000000000 | 0 | 132.9012 | 40.145 | 7.7922 | 40 | 90.471 | 89.5888 | 50.7899 | 10000000000 | 89.9949 | 3.8939 | 90 | 95.0418 | 90.0299 | 3.3737 | 90 | 96.8785 | 14.5528 | -19.1822 | 69.8748 | 64.64 | 0.85475
Log | 4416 | 36.8 | 2014-09-12 07:00 | C13EOAT_test | 0.77651 | -0.37508 | 71.3671 | 281.283 | 117.7518 | 1.4718 | -0.76255 | 3.9856 | 1.5 | 15.8476 | 27.6825 | 4.6225 | -0.13008 | 168.1177 | 99.83 | 3.5526 | 103.3826 | 6.11 | 103 | 102.5536 | 103.9836 | 104 | 601.3549 | 21.7452 | 87.4955 | 80.6222 | 217.3188 | 216.4713 | 403.36 | 84.0589 | 4.1394 | 84 | 1799.528 | 3.6892 | 1800 | 25.0258 | 3.1466 | 25 | 10000000000 | -10000000000 | 22.6341 | 180.001 | 89.5627 | 90.0562 | 7.9255 | 90 | 183.652 | 196.6042 | 202.2298 | 191.7929 | 261.722 | 263.1428 | 237.6782 | 10000000000 | 10000000000 | 39.7908 | 3.9681 | 40 | 10000000000 | 0 | 132.8682 | 40.2257 | 7.7824 | 40 | 90.4555 | 89.5456 | 50.8283 | 10000000000 | 90.0243 | 3.8814 | 90 | 95.05 | 90.0005 | 3.3741 | 90 | 96.8755 | 14.5511 | -19.2078 | 69.8748 | 64.63 | 0.8548
Log | 4417 | 36.8084 | 2014-09-12 07:01 | C13EOAT_test | 0.77668 | -0.37508 | 70.8843 | 281.6503 | 110.1982 | 1.5039 | -0.76247 | 3.9861 | 1.5 | 15.8315 | 27.71 | 4.6441 | -0.074063 | 168.0806 | 99.83 | 3.4917 | 103.3217 | 6.11 | 103 | 102.4471 | 103.984 | 104 | 599.3537 | 21.8104 | 87.4825 | 80.5981 | 217.3188 | 216.471 | 403.36 | 84.0403 | 4.1385 | 84 | 1799.675 | 3.689 | 1800 | 25.011 | 3.1471 | 25 | 10000000000 | -10000000000 | 22.6697 | 179.9747 | 89.5479 | 90.0383 | 7.9259 | 90 | 183.7553 | 197.0925 | 202.3727 | 192.1425 | 262.0695 | 263.1847 | 237.3067 | 10000000000 | 10000000000 | 39.6809 | 4.0333 | 40 | 10000000000 | 0 | 132.8536 | 40.1934 | 7.777 | 40 | 90.4294 | 89.5453 | 50.8181 | 10000000000 | 89.9889 | 3.8974 | 90 | 95.0369 | 89.9873 | 3.3746 | 90 | 96.8738 | 14.5538 | -19.2319 | 69.8511 | 64.63 | 0.85498
Log | 4418 | 36.8167 | 2014-09-12 07:01 | C13EOAT_test | 0.77673 | -0.37414 | 74.0188 | 281.2498 | 120.0603 | 1.5003 | -0.76116 | 3.9861 | 1.5 | 15.8171 | 27.6722 | 4.6471 | -0.068819 | 168.1606 | 99.8319 | 3.4728 | 103.3047 | 6.11 | 103 | 102.4604 | 103.995 | 104 | 558.083 | 21.8105 | 87.4911 | 80.6695 | 217.3188 | 216.643 | 403.36 | 84.0803 | 4.1379 | 84 | 1799.81 | 3.6899 | 1800 | 25.0033 | 3.1474 | 25 | 10000000000 | -10000000000 | 22.646 | 179.964 | 89.3598 | 89.9007 | 7.9502 | 90 | 183.7394 | 196.5544 | 201.8546 | 191.8677 | 262.1434 | 263.3606 | 236.9744 | 10000000000 | 10000000000 | 39.6125 | 4.1157 | 40 | 10000000000 | 0 | 133.0126 | 40.2134 | 7.7689 | 40 | 90.4028 | 89.5611 | 50.8458 | 10000000000 | 89.9391 | 3.9268 | 90 | 95.0091 | 89.982 | 3.3749 | 90 | 96.8779 | 14.5557 | -19.1624 | 69.8285 | 64.61 | 0.85482
Log | 4419 | 36.825 | 2014-09-12 07:02 | C13EOAT_test | 0.77689 | -0.37508 | 70.6671 | 281.2503 | 113.8406 | 1.5005 | -0.76117 | 3.9861 | 1.5 | 15.8425 | 27.622 | 4.6196 | -0.15174 | 168.0542 | 99.83 | 3.4443 | 103.2743 | 6.11 | 103 | 102.4401 | 103.9804 | 104 | 559.639 | 21.8105 | 87.432 | 80.6222 | 217.3188 | 216.643 | 403.36 | 84.0271 | 4.1382 | 84 | 1799.697 | 3.6899 | 1800 | 24.9965 | 3.1477 | 25 | 10000000000 | -10000000000 | 22.6182 | 179.8694 | 89.2658 | 89.7769 | 7.981 | 90 | 183.7287 | 198.0186 | 202.8032 | 191.7484 | 261.4021 | 263.5704 | 237.6171 | 10000000000 | 10000000000 | 39.6539 | 4.1973 | 40 | 10000000000 | 0 | 132.9738 | 40.188 | 7.7637 | 40 | 90.3697 | 89.4997 | 50.8787 | 10000000000 | 89.9034 | 3.9656 | 90 | 95.0064 | 89.9347 | 3.378 | 90 | 96.8718 | 14.5557 | -19.2078 | 69.8748 | 64.61 | 0.85494
Log | 4420 | 36.8333 | 2014-09-12 07:02 | C13EOAT_test | 0.7764 | -0.37414 | 74.1593 | 281.268 | 113.868 | 1.497 | -0.76128 | 3.9863 | 1.5 | 15.8694 | 27.6922 | 4.6199 | -0.20682 | 167.9094 | 99.83 | 3.4702 | 103.3002 | 6.11 | 103 | 102.5019 | 103.973 | 104 | 598.1483 | 21.8105 | 87.3779 | 80.5314 | 217.3188 | 216.643 | 403.7037 | 83.9547 | 4.1394 | 84 | 1799.664 | 3.6907 | 1800 | 25.0165 | 3.1472 | 25 | 10000000000 | -10000000000 | 22.6035 | 179.8145 | 89.224 | 89.7399 | 8.0038 | 90 | 183.7112 | 196.6327 | 202.2033 | 191.8766 | 262.0081 | 263.842 | 238.0858 | 10000000000 | 10000000000 | 39.8054 | 4.2485 | 40 | 10000000000 | 0 | 132.9705 | 40.0783 | 7.7647 | 40 | 90.3499 | 89.4646 | 50.8248 | 10000000000 | 89.8821 | 4.0067 | 90 | 94.9721 | 89.9072 | 3.3812 | 90 | 96.8777 | 14.5532 | -19.2986 | 69.9189 | 64.6 | 0.85487
Log | 4421 | 36.8417 | 2014-09-12 07:03 | C13EOAT_test | 0.77638 | -0.37414 | 78.8581 | 280.8741 | 115.1101 | 1.5031 | -0.7625 | 3.9863 | 1.5 | 15.8617 | 27.6314 | 4.6181 | -0.32252 | 167.6707 | 99.83 | 3.6475 | 103.4775 | 6.11 | 103 | 102.3624 | 103.9694 | 104 | 594.2344 | 21.4455 | 87.2854 | 80.3853 | 217.3188 | 216.4709 | 403.7037 | 83.8354 | 4.1423 | 84 | 1799.62 | 3.6893 | 1800 | 25.0252 | 3.1468 | 25 | 10000000000 | -10000000000 | 22.5608 | 179.8384 | 89.2405 | 89.7436 | 8.021 | 90 | 183.6637 | 196.3957 | 201.8481 | 192.0116 | 261.9952 | 263.8081 | 238.1324 | 10000000000 | 10000000000 | 39.9967 | 4.2636 | 40 | 10000000000 | 0 | 133.0273 | 40.0387 | 7.7647 | 40 | 90.3596 | 89.4788 | 50.8212 | 10000000000 | 89.9284 | 4.0195 | 90 | 94.9631 | 89.9192 | 3.383 | 90 | 96.8766 | 14.5542 | -19.4447 | 69.907 | 64.61 | 0.85472
Log | 4422 | 36.85 | 2014-09-12 07:03 | C13EOAT_test | 0.77611 | -0.37508 | 75.4567 | 280.8447 | 113.4787 | 1.5025 | -0.76247 | 3.9867 | 1.5 | 15.8976 | 27.6445 | 4.6231 | -0.088231 | 167.754 | 99.83 | 3.519 | 103.349 | 6.11 | 103 | 102.2598 | 103.9964 | 104 | 607.9995 | 21.6981 | 87.32 | 80.434 | 217.3188 | 216.4709 | 403.7037 | 83.877 | 4.143 | 84 | 1800.716 | 3.6874 | 1800 | 25.0046 | 3.1473 | 25 | 10000000000 | -10000000000 | 22.6574 | 179.9193 | 89.306 | 89.7905 | 8.0288 | 90 | 183.727 | 197.5243 | 202.7408 | 191.7551 | 261.7917 | 263.4236 | 238.1524 | 10000000000 | 10000000000 | 40.1514 | 4.2462 | 40 | 10000000000 | 0 | 132.9012 | 39.9906 | 7.7667 | 40 | 90.3872 | 89.5321 | 50.766 | 10000000000 | 89.955 | 4.0314 | 90 | 94.9908 | 89.9596 | 3.384 | 90 | 96.8768 | 14.5517 | -19.396 | 69.9673 | 64.6 | 0.85489
Log | 4423 | 36.8584 | 2014-09-12 07:04 | C13EOAT_test | 0.77672 | -0.37414 | 74.0726 | 280.8675 | 117.5108 | 1.5018 | -0.76126 | 3.9867 | 1.5 | 15.8796 | 27.6439 | 4.6155 | -0.095121 | 167.7758 | 99.83 | 3.451 | 103.281 | 6.11 | 103 | 102.4274 | 103.984 | 104 | 593.8453 | 21.8105 | 87.3068 | 80.469 | 217.3188 | 216.643 | 403.36 | 83.8879 | 4.1443 | 84 | 1800.446 | 3.6886 | 1800 | 25.0056 | 3.1472 | 25 | 10000000000 | -10000000000 | 22.6651 | 179.896 | 89.3666 | 89.8528 | 8.0315 | 90 | 183.5302 | 197.0711 | 201.7787 | 191.5969 | 261.5211 | 263.0635 | 238.0176 | 10000000000 | 10000000000 | 40.2557 | 4.1986 | 40 | 10000000000 | 0 | 132.9022 | 40.0125 | 7.7656 | 40 | 90.4033 | 89.4927 | 50.7815 | 10000000000 | 89.9779 | 4.0331 | 90 | 94.9766 | 89.948 | 3.3857 | 90 | 96.8747 | 14.5529 | -19.361 | 69.9369 | 64.6 | 0.85476
Log | 4424 | 36.8667 | 2014-09-12 07:04 | C13EOAT_test | 0.77582 | -0.37414 | 72.0566 | 281.2526 | 113.6312 | 1.5023 | -0.76243 | 3.9868 | 1.5 | 15.8774 | 27.7848 | 4.7318 | -0.16544 | 167.5772 | 99.83 | 3.5256 | 103.3556 | 6.11 | 103 | 102.2801 | 103.9988 | 104 | 585.2891 | 21.8102 | 87.2176 | 80.3597 | 217.3188 | 216.5795 | 403.36 | 83.7886 | 4.1479 | 84 | 1799.802 | 3.6892 | 1800 | 24.9907 | 3.1476 | 25 | 10000000000 | -10000000000 | 22.6495 | 179.9668 | 89.3973 | 89.8564 | 8.0397 | 90 | 183.5259 | 196.5252 | 202.472 | 191.4607 | 262.2578 | 263.8917 | 237.8408 | 10000000000 | 10000000000 | 40.314 | 4.1295 | 40 | 10000000000 | 0 | 132.8897 | 40.0269 | 7.7646 | 40 | 90.4209 | 89.5459 | 50.7678 | 10000000000 | 89.9877 | 4.0289 | 90 | 95.0173 | 89.9834 | 3.3856 | 90 | 96.8759 | 14.5511 | -19.4703 | 69.9293 | 64.59 | 0.85471
Log | 4425 | 36.875 | 2014-09-12 07:05 | C13EOAT_test | 0.77609 | -0.37508 | 71.5289 | 280.9339 | 117.6357 | 1.5035 | -0.76243 | 3.9867 | 1.5 | 15.8843 | 27.6984 | 4.636 | -0.082035 | 167.6796 | 99.83 | 3.4781 | 103.3081 | 6.11 | 103 | 102.1931 | 103.9927 | 104 | 563.3002 | 21.8105 | 87.262 | 80.4176 | 217.3188 | 216.4764 | 403.36 | 83.8398 | 4.1508 | 84 | 1799.914 | 3.6887 | 1800 | 25.012 | 3.1471 | 25 | 10000000000 | -10000000000 | 22.6953 | 180.0121 | 89.5044 | 89.9541 | 8.0294 | 90 | 183.6825 | 196.6695 | 202.0339 | 191.676 | 262.0486 | 263.6341 | 238.0961 | 10000000000 | 10000000000 | 40.3574 | 4.0426 | 40 | 10000000000 | 0 | 132.9886 | 40.0871 | 7.7603 | 40 | 90.458 | 89.5542 | 50.8345 | 10000000000 | 90.0447 | 3.9999 | 90 | 95.0447 | 90.0061 | 3.3846 | 90 | 96.871 | 14.5535 | -19.4124 | 69.9467 | 64.59 | 0.8547
Log | 4426 | 36.8833 | 2014-09-12 07:05 | C13EOAT_test | 0.7741 | -0.37414 | 72.3785 | 281.5534 | 116.029 | 1.5061 | -0.76114 | 3.9871 | 1.5 | 15.8977 | 27.6678 | 4.6194 | -0.23825 | 168.0416 | 99.83 | 3.4378 | 103.2679 | 6.11 | 103 | 102.4617 | 103.987 | 104 | 559.8849 | 21.8105 | 87.4322 | 80.6094 | 217.3188 | 216.643 | 403.0164 | 84.0208 | 4.1527 | 84 | 1800.134 | 3.6886 | 1800 | 24.9876 | 3.1476 | 25 | 10000000000 | -10000000000 | 22.6801 | 180.0636 | 89.5118 | 90.0096 | 8.0219 | 90 | 183.7569 | 197.2614 | 202.3985 | 191.9075 | 262.2171 | 263.1515 | 238.2108 | 10000000000 | 10000000000 | 40.2641 | 3.974 | 40 | 10000000000 | 0 | 133.0586 | 40.1188 | 7.7554 | 40 | 90.4728 | 89.5907 | 50.8398 | 10000000000 | 90.0627 | 3.9764 | 90 | 95.0088 | 90.0318 | 3.3834 | 90 | 96.871 | 14.5536 | -19.2206 | 69.9714 | 64.59 | 0.8547
Log | 4427 | 36.8917 | 2014-09-12 07:06 | C13EOAT_test | 0.77672 | -0.37414 | 70.496 | 281.3482 | 130.3867 | 1.503 | -0.76121 | 3.9872 | 1.5 | 15.8798 | 27.7439 | 4.715 | -0.12676 | 167.6631 | 99.83 | 3.3561 | 103.1861 | 6.11 | 103 | 102.3374 | 103.9835 | 104 | 596.1776 | 21.8105 | 87.2721 | 80.391 | 217.3188 | 216.643 | 403.0164 | 83.8315 | 4.154 | 84 | 1799.277 | 3.6905 | 1800 | 24.9938 | 3.1475 | 25 | 10000000000 | -10000000000 | 22.6669 | 180.0694 | 89.5722 | 90.0352 | 8.0157 | 90 | 183.7198 | 196.3504 | 202.0053 | 191.5116 | 262.4338 | 263.5608 | 237.1284 | 10000000000 | 10000000000 | 40.077 | 3.9372 | 40 | 10000000000 | 0 | 132.9971 | 40.1858 | 7.7466 | 40 | 90.4859 | 89.5835 | 50.7755 | 10000000000 | 90.0586 | 3.9581 | 90 | 95.0472 | 90.0347 | 3.3816 | 90 | 96.8761 | 14.553 | -19.439 | 69.9375 | 64.59 | 0.85479
Log | 4428 | 36.9 | 2014-09-12 07:06 | C13EOAT_test | 0.77672 | -0.37508 | 69.3768 | 280.9597 | 109.3713 | 1.5022 | -0.76127 | 3.987 | 1.5 | 15.878 | 27.7926 | 4.726 | -0.14789 | 167.7792 | 99.831 | 3.405 | 103.236 | 6.11 | 103 | 102.3661 | 103.9921 | 104 | 612.3714 | 21.8105 | 87.3143 | 80.4649 | 217.3188 | 216.643 | 403.36 | 83.8896 | 4.1563 | 84 | 1799.275 | 3.6909 | 1800 | 24.9872 | 3.1479 | 25 | 10000000000 | -10000000000 | 22.6196 | 180.0936 | 89.6553 | 90.0845 | 8.0042 | 90 | 183.7822 | 196.7648 | 202.7307 | 191.9429 | 261.5939 | 263.5067 | 237.0705 | 10000000000 | 10000000000 | 39.8861 | 3.9416 | 40 | 10000000000 | 0 | 132.956 | 40.2337 | 7.7369 | 40 | 90.487 | 89.6066 | 50.8181 | 10000000000 | 90.0776 | 3.931 | 90 | 95.0661 | 90.0468 | 3.3794 | 90 | 96.879 | 14.5542 | -19.366 | 69.9367 | 64.58 | 0.85497
Log | 4429 | 36.9084 | 2014-09-12 07:07 | C13EOAT_test | 0.77609 | -0.37414 | 70.3605 | 281.4558 | 116.6039 | 1.5021 | -0.76116 | 3.987 | 1.5 | 15.8964 | 27.793 | 4.658 | -0.045504 | 167.747 | 99.832 | 3.3832 | 103.2152 | 6.11 | 103 | 102.3387 | 103.9918 | 104 | 599.4407 | 21.8105 | 87.2905 | 80.4565 | 217.3188 | 216.643 | 403.0164 | 83.8735 | 4.1591 | 84 | 1799.878 | 3.6901 | 1800 | 24.9598 | 3.1488 | 25 | 10000000000 | -10000000000 | 22.5899 | 180.0895 | 89.6436 | 90.0964 | 7.9969 | 90 | 183.7672 | 197.3943 | 203.2561 | 191.912 | 261.8117 | 263.1091 | 237.3675 | 10000000000 | 10000000000 | 39.7761 | 3.9835 | 40 | 10000000000 | 0 | 132.9571 | 40.2455 | 7.7277 | 40 | 90.4782 | 89.6113 | 50.7387 | 10000000000 | 90.0624 | 3.9175 | 90 | 95.0733 | 90.0448 | 3.3783 | 90 | 96.8795 | 14.5556 | -19.3755 | 69.9731 | 64.57 | 0.85501
Log | 4430 | 36.9167 | 2014-09-12 07:07 | C13EOAT_test | 0.77672 | -0.37414 | 73.9897 | 280.8823 | 121.335 | 1.5047 | -0.76126 | 3.9869 | 1.5 | 15.8849 | 27.6256 | 4.6344 | -0.074437 | 167.8095 | 99.8556 | 3.4862 | 103.3418 | 6.11 | 103 | 102.2911 | 103.9908 | 104 | 568.3478 | 21.8105 | 87.3138 | 80.4957 | 217.3188 | 216.643 | 403.0164 | 83.9048 | 4.1607 | 84 | 1800.175 | 3.6902 | 1800 | 25.0018 | 3.1483 | 25 | 10000000000 | -10000000000 | 22.5327 | 180.1141 | 89.5702 | 90.0733 | 7.9953 | 90 | 183.7775 | 197.936 | 203.1322 | 192.3842 | 261.4997 | 263.1472 | 237.0531 | 10000000000 | 10000000000 | 39.6593 | 4.0501 | 40 | 10000000000 | 0 | 132.9243 | 40.2212 | 7.7208 | 40 | 90.471 | 89.6431 | 50.7247 | 10000000000 | 90.0269 | 3.9175 | 90 | 95.0661 | 90.057 | 3.3765 | 90 | 96.8948 | 14.5557 | -19.36 | 69.9522 | 64.57 | 0.85501
Log | 4431 | 36.925 | 2014-09-12 07:08 | C13EOAT_test | 0.77672 | -0.37508 | 75.099 | 281.2481 | 115.1248 | 1.5029 | -0.76245 | 3.9876 | 1.5 | 15.8779 | 27.6587 | 4.6334 | -0.08281 | 167.8861 | 99.83 | 3.5866 | 103.4166 | 6.11 | 103 | 102.2091 | 103.9935 | 104 | 577.7962 | 21.808 | 87.3919 | 80.4942 | 217.3188 | 216.4709 | 403.36 | 83.943 | 4.1622 | 84 | 1799.13 | 3.6903 | 1800 | 24.9458 | 3.1496 | 25 | 10000000000 | -10000000000 | 22.5096 | 180.0437 | 89.5407 | 90.0518 | 7.9955 | 90 | 183.7807 | 198.4649 | 203.3797 | 192.1589 | 261.6296 | 262.9054 | 236.893 | 10000000000 | 10000000000 | 39.6106 | 4.1392 | 40 | 10000000000 | 0 | 132.9385 | 40.2042 | 7.7147 | 40 | 90.4545 | 89.5893 | 50.7124 | 10000000000 | 90.0066 | 3.9191 | 90 | 95.0525 | 90.0219 | 3.3765 | 90 | 96.872 | 14.5546 | -19.3359 | 69.9373 | 64.58 | 0.85501
Log | 4432 | 36.9333 | 2014-09-12 07:08 | C13EOAT_test | 0.7761 | -0.37508 | 74.7675 | 280.6386 | 113.7925 | 1.5023 | -0.76117 | 3.9878 | 1.5 | 15.8898 | 27.6288 | 4.6138 | -0.11513 | 167.9568 | 99.8423 | 3.4109 | 103.2532 | 6.11 | 103 | 102.2551 | 104.0029 | 104 | 563.7028 | 21.8105 | 87.3893 | 80.5675 | 217.3188 | 216.643 | 403.36 | 83.9784 | 4.1648 | 84 | 1798.734 | 3.691 | 1800 | 24.9949 | 3.1489 | 25 | 10000000000 | -10000000000 | 22.6435 | 180.0583 | 89.4963 | 90.0112 | 8.001 | 90 | 183.7912 | 197.6313 | 202.7785 | 192.1414 | 261.4337 | 262.961 | 237.1127 | 10000000000 | 10000000000 | 39.7535 | 4.2084 | 40 | 10000000000 | 0 | 133.0365 | 40.1271 | 7.7135 | 40 | 90.4364 | 89.6219 | 50.7255 | 10000000000 | 89.9908 | 3.9264 | 90 | 95.0437 | 90.0292 | 3.3758 | 90 | 96.8875 | 14.554 | -19.2748 | 69.9577 | 64.57 | 0.85501
Log | 4433 | 36.9417 | 2014-09-12 07:09 | C13EOAT_test | 0.77641 | -0.37508 | 75.1099 | 281.5545 | 113.8363 | 1.5038 | -0.76123 | 3.9878 | 1.5 | 15.8937 | 27.6259 | 4.6381 | -0.14 | 167.802 | 99.8532 | 3.4029 | 103.256 | 6.11 | 103 | 102.1887 | 103.9868 | 104 | 574.4012 | 21.8105 | 87.3108 | 80.4912 | 217.3188 | 216.643 | 403.36 | 83.901 | 4.1672 | 84 | 1800.144 | 3.6897 | 1800 | 24.9996 | 3.1487 | 25 | 10000000000 | -10000000000 | 22.6785 | 179.9561 | 89.4298 | 89.9353 | 8.0157 | 90 | 183.732 | 196.5896 | 201.7984 | 191.6516 | 261.367 | 263.0599 | 237.1221 | 10000000000 | 10000000000 | 39.8994 | 4.2472 | 40 | 10000000000 | 0 | 132.9703 | 40.0467 | 7.7152 | 40 | 90.4075 | 89.5486 | 50.6568 | 10000000000 | 89.975 | 3.9381 | 90 | 95.0323 | 89.978 | 3.3771 | 90 | 96.8913 | 14.5547 | -19.362 | 69.9663 | 64.55 | 0.85501
Log | 4434 | 36.95 | 2014-09-12 07:09 | C13EOAT_test | 0.77641 | -0.37414 | 76.615 | 281.8951 | 111.9454 | 1.5038 | -0.76249 | 3.9878 | 1.5 | 15.8689 | 27.6387 | 4.6543 | -0.086731 | 167.4519 | 99.83 | 3.6137 | 103.4437 | 6.11 | 103 | 102.1033 | 103.9748 | 104 | 584.6987 | 21.7925 | 87.1815 | 80.2703 | 217.3188 | 216.4709 | 403.36 | 83.7259 | 4.171 | 84 | 1800.068 | 3.6886 | 1800 | 24.9892 | 3.149 | 25 | 10000000000 | -10000000000 | 22.6982 | 179.9486 | 89.421 | 89.932 | 8.0218 | 90 | 183.74 | 196.5109 | 202.5399 | 192.0007 | 261.4266 | 263.213 | 237.3189 | 10000000000 | 10000000000 | 40.1123 | 4.2385 | 40 | 10000000000 | 0 | 133.0298 | 39.9894 | 7.7178 | 40 | 90.4045 | 89.5441 | 50.6517 | 10000000000 | 89.9762 | 3.9476 | 90 | 95.0108 | 89.9743 | 3.3774 | 90 | 96.8752 | 14.5539 | -19.5597 | 69.9195 | 64.56 | 0.85501
Log | 4435 | 36.9584 | 2014-09-12 07:10 | C13EOAT_test | 0.7761 | -0.37414 | 74.8057 | 280.9445 | 112.5449 | 1.5084 | -0.76246 | 3.9881 | 1.5 | 15.8413 | 27.7745 | 4.7643 | -0.10524 | 167.7392 | 99.83 | 3.4849 | 103.3149 | 6.11 | 103 | 102.2552 | 103.9724 | 104 | 596.7495 | 21.7098 | 87.2961 | 80.4431 | 217.3188 | 216.471 | 403.36 | 83.8696 | 4.1728 | 84 | 1799.887 | 3.6886 | 1800 | 24.9669 | 3.1498 | 25 | 10000000000 | -10000000000 | 22.6271 | 179.889 | 89.3922 | 89.857 | 8.0415 | 90 | 183.75 | 197.9967 | 203.4377 | 191.9709 | 261.2415 | 262.5623 | 236.8522 | 10000000000 | 10000000000 | 40.2159 | 4.197 | 40 | 10000000000 | 0 | 132.9902 | 39.9365 | 7.7217 | 40 | 90.4121 | 89.4769 | 50.633 | 10000000000 | 89.9835 | 3.9538 | 90 | 95.0149 | 89.9445 | 3.3792 | 90 | 96.8684 | 14.5541 | -19.3869 | 69.8694 | 64.53 | 0.85501
Log | 4436 | 36.9667 | 2014-09-12 07:10 | C13EOAT_test | 0.77672 | -0.37414 | 73.9181 | 280.8993 | 115.0926 | 1.5067 | -0.76237 | 3.9881 | 1.5 | 15.8318 | 27.6712 | 4.744 | -0.19187 | 167.8791 | 99.83 | 3.5186 | 103.3486 | 6.11 | 103 | 102.2455 | 103.9818 | 104 | 611.9176 | 21.7539 | 87.3933 | 80.4858 | 217.3188 | 216.5274 | 403.36 | 83.9395 | 4.1736 | 84 | 1799.985 | 3.6891 | 1800 | 24.9576 | 3.1505 | 25 | 10000000000 | -10000000000 | 22.5254 | 179.9545 | 89.3791 | 89.847 | 8.0516 | 90 | 183.671 | 198.2831 | 203.1816 | 192.0686 | 261.4911 | 262.7796 | 236.882 | 10000000000 | 10000000000 | 40.3531 | 4.1263 | 40 | 10000000000 | 0 | 132.7856 | 39.9598 | 7.722 | 40 | 90.4258 | 89.5287 | 50.5642 | 10000000000 | 89.982 | 3.9622 | 90 | 95.0093 | 89.9772 | 3.3791 | 90 | 96.8701 | 14.5536 | -19.3442 | 69.8511 | 64.53 | 0.85501
Log | 4437 | 36.975 | 2014-09-12 07:11 | C13EOAT_test | 0.77671 | -0.37508 | 71.7545 | 281.6248 | 112.8045 | 1.5043 | -0.7601 | 3.9879 | 1.5 | 15.8798 | 27.6154 | 4.6922 | -0.078987 | 168.2439 | 99.86 | 3.5161 | 103.3761 | 6.11 | 103 | 102.4278 | 104.0162 | 104 | 573.4495 | 21.8109 | 87.5255 | 80.7184 | 217.4852 | 216.643 | 403.36 | 84.122 | 4.1729 | 84 | 1799.877 | 3.6909 | 1800 | 24.9954 | 3.15 | 25 | 10000000000 | -10000000000 | 22.5488 | 179.9652 | 89.4107 | 89.95 | 8.042 | 90 | 183.6104 | 197.4369 | 202.787 | 191.6984 | 261.1984 | 262.1067 | 236.8576 | 10000000000 | 10000000000 | 40.4117 | 4.0417 | 40 | 10000000000 | 0 | 132.8728 | 40.0287 | 7.7191 | 40 | 90.4214 | 89.5439 | 50.5414 | 10000000000 | 90.0014 | 3.9606 | 90 | 95.05 | 89.9826 | 3.3795 | 90 | 96.9028 | 14.5557 | -19.1416 | 69.9428 | 64.54 | 0.85501
Log | 4438 | 36.9833 | 2014-09-12 07:11 | C13EOAT_test | 0.77671 | -0.37508 | 76.3041 | 281.2779 | 115.4186 | 1.5034 | -0.7601 | 3.9879 | 1.5 | 15.8232 | 27.6599 | 4.685 | -0.15548 | 168.4332 | 99.86 | 3.5052 | 103.3652 | 6.11 | 103 | 102.4347 | 104.0217 | 104 | 574.7994 | 21.8115 | 87.6154 | 80.8178 | 217.4706 | 216.643 | 403.36 | 84.2166 | 4.1694 | 84 | 1800.606 | 3.6907 | 1800 | 24.9948 | 3.1504 | 25 | 10000000000 | -10000000000 | 22.5751 | 179.9785 | 89.465 | 89.9394 | 8.0483 | 90 | 183.6298 | 196.826 | 202.0244 | 191.97 | 261.7157 | 262.9986 | 237.6011 | 10000000000 | 10000000000 | 40.2818 | 3.9665 | 40 | 10000000000 | 0 | 132.955 | 40.0773 | 7.7154 | 40 | 90.4263 | 89.5522 | 50.5457 | 10000000000 | 90.0039 | 3.9598 | 90 | 95.038 | 89.9893 | 3.3796 | 90 | 96.9065 | 14.5557 | -19.0422 | 69.8397 | 64.52 | 0.85501
Log | 4439 | 36.9917 | 2014-09-12 07:12 | C13EOAT_test | 0.77486 | -0.37508 | 76.8838 | 281.2585 | 117.821 | 1.503 | -0.76003 | 3.9881 | 1.5 | 15.8185 | 27.7586 | 4.766 | -0.19152 | 168.4472 | 99.86 | 3.5052 | 103.3652 | 6.11 | 103 | 102.521 | 104.0063 | 104 | 588.1097 | 21.8105 | 87.6316 | 80.8156 | 217.4907 | 216.643 | 403.36 | 84.2236 | 4.1667 | 84 | 1799.444 | 3.6927 | 1800 | 24.9959 | 3.1507 | 25 | 10000000000 | -10000000000 | 22.5798 | 180.0202 | 89.4881 | 89.9802 | 8.0451 | 90 | 183.6333 | 196.2277 | 202.0293 | 191.7946 | 262.4249 | 263.8659 | 237.626 | 10000000000 | 10000000000 | 40.099 | 3.9281 | 40 | 10000000000 | 0 | 132.9317 | 40.1206 | 7.7103 | 40 | 90.4476 | 89.5726 | 50.5048 | 10000000000 | 90.0144 | 3.9557 | 90 | 95.0111 | 90.0101 | 3.3787 | 90 | 96.9108 | 14.5557 | -19.0444 | 69.831 | 64.52 | 0.85501
Log | 4440 | 37 | 2014-09-12 07:12 | C13EOAT_test | 0.77703 | -0.37508 | 75.0795 | 281.2482 | 114.6667 | 1.5009 | -0.75997 | 3.9883 | 1.5 | 15.8427 | 27.7927 | 4.755 | -0.19655 | 168.2305 | 99.86 | 3.5324 | 103.3924 | 6.11 | 103 | 102.3839 | 103.9996 | 104 | 608.0481 | 21.8105 | 87.5255 | 80.705 | 217.4907 | 216.643 | 403.36 | 84.1153 | 4.1634 | 84 | 1799.358 | 3.6929 | 1800 | 24.9376 | 3.1523 | 25 | 10000000000 | -10000000000 | 22.6244 | 180.0194 | 89.5036 | 89.9962 | 8.0444 | 90 | 183.7 | 196.112 | 201.6602 | 191.7207 | 262.5165 | 264.6261 | 238.3167 | 10000000000 | 10000000000 | 39.8979 | 3.9308 | 40 | 10000000000 | 0 | 132.8734 | 40.1708 | 7.7029 | 40 | 90.4666 | 89.5528 | 50.5583 | 10000000000 | 90.0118 | 3.953 | 90 | 95.0354 | 90.0097 | 3.3786 | 90 | 96.9084 | 14.5546 | -19.155 | 69.8731 | 64.53 | 0.85501
Log | 4441 | 37.0084 | 2014-09-12 07:13 | C13EOAT_test | 0.77642 | -0.37508 | 76.008 | 281.221 | 119.7017 | 1.5039 | -0.76002 | 3.9882 | 1.5 | 15.8428 | 27.761 | 4.7702 | -0.090856 | 168.4301 | 99.86 | 3.5933 | 103.4533 | 6.11 | 103 | 102.4364 | 104.0455 | 104 | 598.8395 | 21.9261 | 87.6279 | 80.8022 | 217.4904 | 216.643 | 403.36 | 84.215 | 4.1607 | 84 | 1799.794 | 3.6923 | 1800 | 24.916 | 3.1535 | 25 | 10000000000 | -10000000000 | 22.6647 | 180.0259 | 89.4422 | 89.9265 | 8.058 | 90 | 183.797 | 198.1375 | 203.3085 | 191.6676 | 262.0591 | 263.3846 | 237.3561 | 10000000000 | 10000000000 | 39.7126 | 3.9813 | 40 | 10000000000 | 0 | 132.8495 | 40.1773 | 7.6965 | 40 | 90.4526 | 89.5733 | 50.5552 | 10000000000 | 89.9951 | 3.9586 | 90 | 95.0314 | 90.0129 | 3.3779 | 90 | 96.9087 | 14.5554 | -19.0578 | 69.8748 | 64.51 | 0.85501
Log | 4442 | 37.0167 | 2014-09-12 07:13 | C13EOAT_test | 0.77621 | -0.37508 | 74.4882 | 281.3229 | 111.7143 | 1.5026 | -0.76 | 3.9883 | 1.5 | 15.8384 | 27.7163 | 4.6846 | -0.19461 | 168.4572 | 99.86 | 3.5523 | 103.4123 | 6.11 | 103 | 102.4479 | 104.0343 | 104 | 582.932 | 21.8471 | 87.6183 | 80.8389 | 217.4907 | 216.643 | 403.36 | 84.2286 | 4.1568 | 84 | 1799.325 | 3.6934 | 1800 | 24.9234 | 3.1544 | 25 | 10000000000 | -10000000000 | 22.6554 | 179.9274 | 89.3584 | 89.8567 | 8.0761 | 90 | 183.7769 | 198.036 | 203.1888 | 192.0672 | 261.9613 | 263.5861 | 237.3962 | 10000000000 | 10000000000 | 39.5871 | 4.061 | 40 | 10000000000 | 0 | 132.8571 | 40.1478 | 7.6924 | 40 | 90.417 | 89.5104 | 50.5947 | 10000000000 | 89.9893 | 3.967 | 90 | 94.9976 | 89.9637 | 3.3795 | 90 | 96.8949 | 14.5509 | -19.0211 | 69.8578 | 64.51 | 0.85501
Log | 4443 | 37.025 | 2014-09-12 07:14 | C13EOAT_test | 0.77626 | -0.37414 | 75.0745 | 281.2542 | 117.6718 | 1.4984 | -0.75999 | 3.9883 | 1.5 | 15.842 | 27.6252 | 4.6113 | -0.077637 | 168.2169 | 99.86 | 3.5864 | 103.4464 | 6.11 | 103 | 102.2966 | 104.0275 | 104 | 563.9039 | 21.9332 | 87.5144 | 80.7025 | 217.4906 | 216.643 | 403.36 | 84.1084 | 4.1542 | 84 | 1800.284 | 3.6927 | 1800 | 24.945 | 3.1547 | 25 | 10000000000 | -10000000000 | 22.537 | 179.9223 | 89.3437 | 89.8208 | 8.0918 | 90 | 183.6985 | 195.5258 | 201.2638 | 191.4082 | 261.9824 | 263.296 | 237.4048 | 10000000000 | 10000000000 | 39.59 | 4.1522 | 40 | 10000000000 | 0 | 132.8904 | 39.6503 | 7.7184 | 40 | 90.4028 | 89.5195 | 50.5559 | 10000000000 | 89.9291 | 4.002 | 90 | 94.9778 | 89.9612 | 3.3806 | 90 | 96.8927 | 14.554 | -19.1575 | 69.8706 | 64.51 | 0.85501
Log | 4444 | 37.0333 | 2014-09-12 07:14 | C13EOAT_test | 0.77672 | -0.37508 | 73.9976 | 280.8752 | 114.9494 | 1.4995 | -0.76001 | 3.9887 | 1.5 | 15.8263 | 27.6248 | 4.673 | -0.09254 | 168.062 | 99.86 | 3.5391 | 103.3991 | 6.11 | 103 | 102.5569 | 104.0192 | 104 | 563.561 | 21.8144 | 87.4241 | 80.6379 | 217.4766 | 216.643 | 403.36 | 84.031 | 4.1514 | 84 | 1799.928 | 3.693 | 1800 | 24.9326 | 3.1559 | 25 | 10000000000 | -10000000000 | 22.5972 | 179.9241 | 89.3136 | 89.7829 | 8.11 | 90 | 183.5851 | 196.9511 | 202.4919 | 191.5589 | 261.1536 | 263.439 | 237.6066 | 10000000000 | 10000000000 | 39.7109 | 4.2292 | 40 | 10000000000 | 0 | 132.9278 | 38.9796 | 7.7748 | 40 | 90.3875 | 89.5366 | 50.5982 | 10000000000 | 89.9472 | 4.0118 | 90 | 95.0111 | 89.962 | 3.3819 | 90 | 96.8866 | 14.5556 | -19.222 | 69.8452 | 64.51 | 0.85501
Log | 4445 | 37.0417 | 2014-09-12 07:15 | C13EOAT_test | 0.77611 | -0.37414 | 73.6496 | 281.3087 | 111.5956 | 1.5052 | -0.76118 | 3.9889 | 1.5 | 15.7826 | 28.0021 | 4.9561 | -0.061691 | 167.5401 | 99.83 | 3.4714 | 103.3014 | 6.11 | 103 | 102.3387 | 104.0024 | 104 | 569.2193 | 22.1308 | 87.1973 | 80.3427 | 217.3188 | 216.643 | 403.36 | 83.77 | 4.154 | 84 | 1800.738 | 3.6907 | 1800 | 24.9161 | 3.1571 | 25 | 10000000000 | -10000000000 | 22.5865 | 179.9307 | 89.2795 | 89.7838 | 8.1236 | 90 | 183.2095 | 196.0695 | 201.4665 | 191.0688 | 261.0427 | 262.8291 | 236.4009 | 10000000000 | 10000000000 | 39.8543 | 4.2718 | 40 | 10000000000 | 0 | 132.9711 | 38.6462 | 7.8314 | 40 | 90.3743 | 89.5565 | 50.5487 | 10000000000 | 89.9447 | 4.0296 | 90 | 94.9595 | 89.9654 | 3.3833 | 90 | 97.0272 | 14.5674 | -19.4873 | 69.7894 | 64.5 | 0.85501
Log | 4446 | 37.05 | 2014-09-12 07:15 | C13EOAT_test | 0.77608 | -0.37508 | 71.5948 | 281.6258 | 112.9462 | 1.5024 | -0.76121 | 3.9888 | 1.5 | 15.8146 | 28.0043 | 4.9563 | -0.11047 | 167.4663 | 99.83 | 3.5391 | 103.3691 | 6.11 | 103 | 102.2999 | 104.0102 | 104 | 580.2283 | 21.9199 | 87.1597 | 80.3066 | 217.3188 | 216.643 | 403.36 | 83.7332 | 4.1586 | 84 | 1800.002 | 3.6906 | 1800 | 24.8898 | 3.1588 | 25 | 10000000000 | -10000000000 | 22.7085 | 179.8978 | 89.2805 | 89.7728 | 8.1398 | 90 | 182.8643 | 194.9178 | 200.908 | 190.7774 | 260.8773 | 262.4327 | 236.4698 | 10000000000 | 10000000000 | 40.0462 | 4.2721 | 40 | 10000000000 | 0 | 132.9965 | 38.5653 | 7.8827 | 40 | 90.3847 | 89.5131 | 50.553 | 10000000000 | 89.9606 | 4.0379 | 90 | 94.9718 | 89.9489 | 3.3851 | 90 | 97.0587 | 14.5686 | -19.5234 | 69.8504 | 64.5 | 0.85501
Log | 4447 | 37.0583 | 2014-09-12 07:16 | C13EOAT_test | 0.77606 | -0.37508 | 73.7596 | 281.28 | 112.1316 | 1.5048 | -0.76123 | 3.9888 | 1.5 | 15.7783 | 27.7977 | 4.7855 | -0.09402 | 167.5892 | 99.83 | 3.573 | 103.403 | 6.11 | 103 | 102.1817 | 103.9961 | 104 | 585.4252 | 21.8149 | 87.2234 | 80.3658 | 217.3188 | 216.643 | 403.36 | 83.7946 | 4.163 | 84 | 1799.925 | 3.6902 | 1800 | 24.8762 | 3.1605 | 25 | 10000000000 | -10000000000 | 22.6367 | 179.9275 | 89.273 | 89.7686 | 8.1551 | 90 | 182.7861 | 195.5334 | 200.7275 | 191.0244 | 260.6199 | 262.6565 | 236.4064 | 10000000000 | 10000000000 | 40.233 | 4.2324 | 40 | 10000000000 | 0 | 132.9065 | 38.5911 | 7.9294 | 40 | 90.403 | 89.5245 | 50.5267 | 10000000000 | 89.9715 | 4.0436 | 90 | 94.968 | 89.9637 | 3.386 | 90 | 96.9678 | 14.5622 | -19.4642 | 69.7709 | 64.49 | 0.85501
Log | 4448 | 37.0667 | 2014-09-12 07:16 | C13EOAT_test | 0.77485 | -0.37508 | 73.9733 | 281.5803 | 116.5392 | 1.5064 | -0.76121 | 3.989 | 1.5 | 15.7896 | 27.6743 | 4.6641 | -0.16482 | 167.8242 | 99.83 | 3.512 | 103.342 | 6.11 | 103 | 102.4262 | 103.9986 | 104 | 604.2806 | 21.8105 | 87.3524 | 80.4718 | 217.3188 | 216.643 | 403.36 | 83.9121 | 4.1657 | 84 | 1799.944 | 3.6906 | 1800 | 24.8612 | 3.1625 | 25 | 10000000000 | -10000000000 | 22.6509 | 179.9643 | 89.4291 | 89.8654 | 8.1525 | 90 | 183.0971 | 196.1879 | 201.4945 | 191.07 | 261.2716 | 262.788 | 237.0956 | 10000000000 | 10000000000 | 40.3311 | 4.1634 | 40 | 10000000000 | 0 | 132.8136 | 38.672 | 7.9715 | 40 | 90.4105 | 89.5537 | 50.5334 | 10000000000 | 89.986 | 4.0427 | 90 | 94.9912 | 89.9821 | 3.3864 | 90 | 96.8613 | 14.552 | -19.3582 | 69.7709 | 64.5 | 0.85501
Log | 4449 | 37.075 | 2014-09-12 07:17 | C13EOAT_test | 0.77671 | -0.37414 | 70.7206 | 280.8754 | 114.1985 | 1.505 | -0.76115 | 3.9887 | 1.5 | 15.7762 | 27.6207 | 4.6095 | -0.23949 | 167.9054 | 99.83 | 3.5256 | 103.3556 | 6.11 | 103 | 102.4167 | 103.9888 | 104 | 603.2599 | 21.7719 | 87.3829 | 80.5225 | 217.3188 | 216.643 | 403.36 | 83.9527 | 4.1679 | 84 | 1800.115 | 3.6904 | 1800 | 24.8869 | 3.1639 | 25 | 10000000000 | -10000000000 | 22.638 | 180.0945 | 89.5785 | 90.014 | 8.1327 | 90 | 183.0692 | 197.2523 | 202.2421 | 191.297 | 260.5109 | 262.6686 | 237.6425 | 10000000000 | 10000000000 | 40.3996 | 4.071 | 40 | 10000000000 | 0 | 132.7659 | 38.7729 | 8.0101 | 40 | 90.4617 | 89.6328 | 50.5812 | 10000000000 | 90.0783 | 3.9967 | 90 | 95.0363 | 90.0472 | 3.3838 | 90 | 96.8663 | 14.5537 | -19.3075 | 69.7498 | 64.48 | 0.85501
Log | 4450 | 37.0833 | 2014-09-12 07:17 | C13EOAT_test | 0.77643 | -0.37508 | 76.2028 | 280.9648 | 114.9801 | 1.5019 | -0.76107 | 3.9884 | 1.5 | 15.7827 | 27.6223 | 4.6156 | -0.25101 | 168.1556 | 99.83 | 3.573 | 103.403 | 6.11 | 103 | 102.7495 | 104.0062 | 104 | 599.1191 | 21.8105 | 87.4972 | 80.6584 | 217.3188 | 216.643 | 403.36 | 84.0778 | 4.1677 | 84 | 1800.104 | 3.6905 | 1800 | 24.8928 | 3.1653 | 25 | 10000000000 | -10000000000 | 22.6138 | 180.1232 | 89.7223 | 90.1375 | 8.108 | 90 | 183.0676 | 195.3714 | 201.234 | 191.4809 | 261.6862 | 263.3988 | 236.6803 | 10000000000 | 10000000000 | 40.3672 | 3.983 | 40 | 10000000000 | 0 | 132.7513 | 38.9132 | 8.0428 | 40 | 90.4946 | 89.6286 | 50.5561 | 10000000000 | 90.1177 | 3.9555 | 90 | 95.0615 | 90.0616 | 3.3821 | 90 | 96.8622 | 14.5523 | -19.1716 | 69.7588 | 64.5 | 0.85501
Log | 4451 | 37.0917 | 2014-09-12 07:18 | C13EOAT_test | 0.77672 | -0.37414 | 71.627 | 281.2553 | 117.033 | 1.506 | -0.76121 | 3.9882 | 1.5 | 15.7882 | 27.6459 | 4.6315 | -0.14556 | 168.1577 | 99.83 | 3.5188 | 103.3488 | 6.11 | 103 | 102.5945 | 103.9839 | 104 | 573.9651 | 21.8105 | 87.4906 | 80.6671 | 217.3188 | 216.643 | 403.36 | 84.0789 | 4.1659 | 84 | 1800.354 | 3.6899 | 1800 | 24.9032 | 3.1661 | 25 | 10000000000 | -10000000000 | 22.5158 | 180.1632 | 89.8018 | 90.2512 | 8.0765 | 90 | 183.1918 | 195.4 | 201.4113 | 191.4193 | 261.9286 | 263.4399 | 236.6575 | 10000000000 | 10000000000 | 40.1221 | 3.9316 | 40 | 10000000000 | 0 | 132.8023 | 39.0818 | 8.0685 | 40 | 90.528 | 89.6352 | 50.5152 | 10000000000 | 90.1213 | 3.9142 | 90 | 95.0546 | 90.0816 | 3.3793 | 90 | 96.8592 | 14.5503 | -19.1629 | 69.7649 | 64.49 | 0.85501
Log | 4452 | 37.1 | 2014-09-12 07:18 | C13EOAT_test | 0.7764 | -0.37414 | 75.2435 | 280.8782 | 115.5806 | 1.5051 | -0.76121 | 3.9882 | 1.5 | 15.7802 | 27.6222 | 4.6398 | -0.054748 | 168.3074 | 99.83 | 3.5933 | 103.4233 | 6.11 | 103 | 102.571 | 103.9867 | 104 | 553.0335 | 21.8105 | 87.5571 | 80.7502 | 217.3188 | 216.643 | 403.36 | 84.1537 | 4.1632 | 84 | 1799.882 | 3.6905 | 1800 | 24.9443 | 3.1662 | 25 | 10000000000 | -10000000000 | 22.5187 | 180.2569 | 89.843 | 90.3077 | 8.049 | 90 | 183.3336 | 196.699 | 202.3665 | 191.5548 | 261.1032 | 263.1199 | 236.7742 | 10000000000 | 10000000000 | 39.9856 | 3.9161 | 40 | 10000000000 | 0 | 132.9349 | 39.1989 | 8.0915 | 40 | 90.5479 | 89.709 | 50.5584 | 10000000000 | 90.1482 | 3.8632 | 90 | 95.0984 | 90.1284 | 3.3749 | 90 | 96.8687 | 14.5501 | -19.0798 | 69.7499 | 64.47 | 0.85501
Log | 4453 | 37.1084 | 2014-09-12 07:19 | C13EOAT_test | 0.77637 | -0.37414 | 74.4913 | 281.2498 | 113.897 | 1.5091 | -0.76122 | 3.9887 | 1.5 | 15.777 | 27.6659 | 4.7157 | -0.15926 | 168.1889 | 99.83 | 3.6476 | 103.4776 | 6.11 | 103 | 102.6746 | 103.982 | 104 | 565.0964 | 21.8105 | 87.5044 | 80.6845 | 217.3188 | 216.643 | 403.36 | 84.0945 | 4.1589 | 84 | 1799.713 | 3.6908 | 1800 | 24.935 | 3.1675 | 25 | 10000000000 | -10000000000 | 22.5297 | 180.1905 | 89.853 | 90.3167 | 8.0275 | 90 | 183.3699 | 196.0336 | 201.9672 | 191.7635 | 261.7273 | 263.1583 | 236.8747 | 10000000000 | 10000000000 | 39.8175 | 3.9454 | 40 | 10000000000 | 0 | 132.9178 | 39.3541 | 8.1092 | 40 | 90.5355 | 89.655 | 50.6286 | 10000000000 | 90.1249 | 3.8365 | 90 | 95.1238 | 90.0952 | 3.3727 | 90 | 96.8704 | 14.5529 | -19.1455 | 69.7498 | 64.47 | 0.8551
Log | 4454 | 37.1167 | 2014-09-12 07:19 | C13EOAT_test | 0.77641 | -0.37508 | 73.6386 | 281.4951 | 117.666 | 1.5014 | -0.76108 | 3.9887 | 1.5 | 15.7752 | 27.7895 | 4.7768 | -0.28682 | 167.9535 | 99.83 | 3.5469 | 103.3769 | 6.11 | 103 | 102.5938 | 103.9744 | 104 | 594.641 | 21.8103 | 87.3919 | 80.5617 | 217.3188 | 216.643 | 403.36 | 83.9767 | 4.1596 | 84 | 1800.052 | 3.6903 | 1800 | 24.9173 | 3.169 | 25 | 10000000000 | -10000000000 | 22.518 | 180.1595 | 89.8233 | 90.2979 | 8.0117 | 90 | 183.5118 | 197.3878 | 202.8356 | 192.218 | 261.5013 | 262.8301 | 236.7553 | 10000000000 | 10000000000 | 39.7445 | 4.0002 | 40 | 10000000000 | 0 | 132.8387 | 39.4459 | 8.1254 | 40 | 90.5084 | 89.6511 | 50.6163 | 10000000000 | 90.0904 | 3.8217 | 90 | 95.0922 | 90.0798 | 3.3704 | 90 | 96.8696 | 14.5546 | -19.2684 | 69.7499 | 64.47 | 0.85508
Log | 4455 | 37.125 | 2014-09-12 07:20 | C13EOAT_test | 0.77612 | -0.37414 | 75.3958 | 281.296 | 112.91 | 1.4939 | -0.76012 | 3.9888 | 1.5 | 15.7811 | 27.7898 | 4.694 | -0.050416 | 168.2265 | 99.86 | 3.4375 | 103.2975 | 6.11 | 103 | 102.5602 | 104.0355 | 104 | 608.9946 | 21.8105 | 87.5288 | 80.6977 | 217.4756 | 216.643 | 403.36 | 84.1133 | 4.1589 | 84 | 1799.944 | 3.6914 | 1800 | 24.9277 | 3.1697 | 25 | 10000000000 | -10000000000 | 22.4625 | 180.1014 | 89.7772 | 90.2533 | 8.0022 | 90 | 183.5591 | 196.6744 | 202.0462 | 191.9307 | 261.936 | 263.2697 | 235.8551 | 10000000000 | 10000000000 | 39.6087 | 4.0786 | 40 | 10000000000 | 0 | 132.7336 | 39.4624 | 8.1433 | 40 | 90.4909 | 89.6105 | 50.5882 | 10000000000 | 90.0348 | 3.8271 | 90 | 95.0851 | 90.0507 | 3.3697 | 90 | 96.8996 | 14.5518 | -19.1623 | 69.7549 | 64.45 | 0.85502
Log | 4456 | 37.1333 | 2014-09-12 07:20 | C13EOAT_test | 0.7761 | -0.37508 | 74.2033 | 281.4305 | 113.4968 | 1.5041 | -0.76132 | 3.9889 | 1.5 | 15.7788 | 27.7875 | 4.7186 | -0.23222 | 167.7265 | 99.8338 | 3.5052 | 103.339 | 6.11 | 103 | 102.3368 | 103.9919 | 104 | 601.0147 | 21.8105 | 87.2918 | 80.4347 | 217.3188 | 216.643 | 403.36 | 83.8633 | 4.1624 | 84 | 1800.301 | 3.6905 | 1800 | 24.918 | 3.1711 | 25 | 10000000000 | -10000000000 | 22.4838 | 180.083 | 89.7442 | 90.1971 | 7.9977 | 90 | 183.5418 | 196.1016 | 202.4524 | 191.8436 | 261.4962 | 262.6682 | 236.7391 | 10000000000 | 10000000000 | 39.6954 | 4.154 | 40 | 10000000000 | 0 | 132.5754 | 39.4706 | 8.1609 | 40 | 90.4707 | 89.6123 | 50.618 | 10000000000 | 90.011 | 3.8298 | 90 | 95.0917 | 90.0415 | 3.3693 | 90 | 96.8635 | 14.5513 | -19.399 | 69.7498 | 64.46 | 0.85501
Log | 4457 | 37.1417 | 2014-09-12 07:21 | C13EOAT_test | 0.77602 | -0.37508 | 72.2558 | 281.3715 | 113.0814 | 1.5112 | -0.76129 | 3.989 | 1.5 | 15.779 | 27.7062 | 4.6798 | -0.063409 | 167.7903 | 99.8333 | 3.4543 | 103.2876 | 6.11 | 103 | 102.5782 | 104.0122 | 104 | 582.856 | 21.8105 | 87.3086 | 80.4817 | 217.3188 | 216.643 | 403.36 | 83.8951 | 4.1654 | 84 | 1799.797 | 3.6909 | 1800 | 24.9172 | 3.1725 | 25 | 10000000000 | -10000000000 | 22.497 | 180.0112 | 89.6852 | 90.1504 | 7.9947 | 90 | 183.5375 | 195.6812 | 201.9819 | 191.8257 | 262.0341 | 263.4608 | 236.6439 | 10000000000 | 10000000000 | 39.8079 | 4.2078 | 40 | 10000000000 | 0 | 132.4341 | 39.4569 | 8.1798 | 40 | 90.4386 | 89.5727 | 50.618 | 10000000000 | 89.9964 | 3.8383 | 90 | 95.0769 | 90.0056 | 3.3701 | 90 | 96.8766 | 14.5511 | -19.3516 | 69.7499 | 64.45 | 0.85501
Log | 4458 | 37.15 | 2014-09-12 07:21 | C13EOAT_test | 0.77617 | -0.37414 | 77.3203 | 281.405 | 115.7725 | 1.5039 | -0.76112 | 3.9892 | 1.5 | 15.7514 | 27.7928 | 4.7828 | -0.076296 | 167.5577 | 99.8345 | 3.5 | 103.3344 | 6.11 | 103 | 102.4442 | 104.0069 | 104 | 563.1247 | 21.8105 | 87.189 | 80.3687 | 217.3188 | 216.643 | 403.36 | 83.7789 | 4.1685 | 84 | 1800.123 | 3.6912 | 1800 | 24.8759 | 3.1749 | 25 | 10000000000 | -10000000000 | 22.4695 | 179.9309 | 89.6299 | 90.1021 | 7.9945 | 90 | 183.5163 | 196.0149 | 201.2464 | 191.7593 | 261.9638 | 263.8563 | 236.3978 | 10000000000 | 10000000000 | 39.9593 | 4.2298 | 40 | 10000000000 | 0 | 132.3969 | 39.3924 | 8.2018 | 40 | 90.3974 | 89.5334 | 50.6205 | 10000000000 | 89.9578 | 3.8594 | 90 | 95.0236 | 89.9654 | 3.3717 | 90 | 96.9119 | 14.5524 | -19.4658 | 69.7019 | 64.44 | 0.85501
Log | 4459 | 37.1583 | 2014-09-12 07:22 | C13EOAT_test | 0.7761 | -0.37414 | 76.4358 | 281.2061 | 115.9538 | 1.506 | -0.76119 | 3.9891 | 1.5 | 15.7547 | 27.987 | 4.9563 | -0.19681 | 167.6061 | 99.859 | 3.6746 | 103.5337 | 6.11 | 103 | 102.4726 | 104.0347 | 104 | 562.6832 | 22.2633 | 87.2155 | 80.3906 | 217.3188 | 216.643 | 403.7037 | 83.803 | 4.1721 | 84 | 1800.953 | 3.6893 | 1800 | 24.89 | 3.1763 | 25 | 10000000000 | -10000000000 | 22.5428 | 179.8852 | 89.6 | 90.1122 | 7.9862 | 90 | 183.2585 | 195.3182 | 201.1888 | 191.3878 | 261.9249 | 263.0993 | 236.0258 | 10000000000 | 10000000000 | 40.0604 | 4.2226 | 40 | 10000000000 | 0 | 132.2658 | 39.4734 | 8.2167 | 40 | 90.3922 | 89.4931 | 50.6461 | 10000000000 | 89.9661 | 3.8638 | 90 | 95.0251 | 89.9426 | 3.3736 | 90 | 97.0907 | 14.5686 | -19.4685 | 69.7409 | 64.42 | 0.85501
Log | 4460 | 37.1667 | 2014-09-12 07:22 | C13EOAT_test | 0.7761 | -0.37508 | 76.968 | 281.6177 | 114.3569 | 1.505 | -0.76124 | 3.989 | 1.5 | 15.7266 | 27.9608 | 4.9031 | -0.27511 | 167.5278 | 99.8431 | 3.5665 | 103.4096 | 6.11 | 103 | 102.5846 | 104.0228 | 104 | 567.7853 | 21.9311 | 87.1977 | 80.3301 | 217.3188 | 216.643 | 403.36 | 83.7639 | 4.1759 | 84 | 1800.809 | 3.6893 | 1800 | 24.8792 | 3.1783 | 25 | 10000000000 | -10000000000 | 22.5436 | 179.92 | 89.6148 | 90.0992 | 7.9833 | 90 | 183.2208 | 196.5936 | 202.1779 | 191.7312 | 261.5829 | 262.4362 | 235.699 | 10000000000 | 10000000000 | 40.22 | 4.1836 | 40 | 10000000000 | 0 | 132.2068 | 39.5065 | 8.2324 | 40 | 90.383 | 89.5369 | 50.7132 | 10000000000 | 89.9832 | 3.8675 | 90 | 95.0216 | 89.96 | 3.3746 | 90 | 96.9986 | 14.5622 | -19.513 | 69.6766 | 64.43 | 0.85501
Log | 4461 | 37.175 | 2014-09-12 07:23 | C13EOAT_test | 0.77337 | -0.37508 | 77.0835 | 281.1275 | 113.691 | 1.4148 | -0.76116 | 3.9898 | 1.5 | 15.7461 | 27.744 | 4.7649 | -0.23368 | 167.6298 | 99.8525 | 3.4736 | 103.3261 | 6.11 | 103 | 102.376 | 104.0143 | 104 | 595.7122 | 21.8105 | 87.2258 | 80.4041 | 217.3188 | 216.643 | 403.36 | 83.8149 | 4.1808 | 84 | 1799.972 | 3.6906 | 1800 | 24.8278 | 3.1817 | 25 | 10000000000 | -10000000000 | 22.5536 | 179.8735 | 89.551 | 90.0164 | 7.9931 | 90 | 183.464 | 197.4306 | 203.2484 | 192.1403 | 261.1981 | 262.8695 | 237.1671 | 10000000000 | 10000000000 | 40.2972 | 4.1282 | 40 | 10000000000 | 0 | 132.1414 | 39.538 | 8.2471 | 40 | 90.3777 | 89.4958 | 50.687 | 10000000000 | 89.9826 | 3.8777 | 90 | 95.0218 | 89.9367 | 3.3769 | 90 | 96.8953 | 14.5498 | -19.4484 | 69.6873 | 64.44 | 0.85501
Log | 4462 | 37.1833 | 2014-09-12 07:23 | C13EOAT_test | 0.77577 | -0.37508 | 75.3808 | 281.5803 | 117.8333 | 1.5155 | -0.7613 | 3.9895 | 1.5 | 15.7407 | 27.7929 | 4.7825 | -0.2066 | 167.623 | 99.86 | 3.6069 | 103.4668 | 6.11 | 103 | 102.4541 | 104.0315 | 104 | 608.4252 | 21.8105 | 87.2334 | 80.3896 | 217.3188 | 216.643 | 403.36 | 83.8115 | 4.1858 | 84 | 1800.078 | 3.6905 | 1800 | 24.8201 | 3.1846 | 25 | 10000000000 | -10000000000 | 22.6651 | 179.8928 | 89.5481 | 90.0286 | 7.9897 | 90 | 183.4835 | 195.8636 | 201.7297 | 191.6756 | 262.2725 | 263.3284 | 237.3621 | 10000000000 | 10000000000 | 40.2892 | 4.0649 | 40 | 10000000000 | 0 | 131.9624 | 39.635 | 8.256 | 40 | 90.3866 | 89.5063 | 50.6761 | 10000000000 | 89.9857 | 3.8861 | 90 | 95.0156 | 89.9464 | 3.3783 | 90 | 96.9049 | 14.5544 | -19.4704 | 69.6867 | 64.42 | 0.85501
Log | 4463 | 37.1917 | 2014-09-12 07:24 | C13EOAT_test | 0.77597 | -0.37508 | 75.6376 | 281.7741 | 112.0069 | 1.5069 | -0.7626 | 3.9891 | 1.5 | 15.7292 | 27.7553 | 4.7571 | -0.1653 | 167.4425 | 99.83 | 3.5943 | 103.4243 | 6.11 | 103 | 102.4213 | 104.0057 | 104 | 609.973 | 21.6928 | 87.1746 | 80.2678 | 217.3188 | 216.4709 | 403.36 | 83.7212 | 4.1925 | 84 | 1799.915 | 3.6889 | 1800 | 24.8557 | 3.1861 | 25 | 10000000000 | -10000000000 | 22.6068 | 179.8588 | 89.5274 | 89.9786 | 7.9972 | 90 | 183.605 | 194.7982 | 201.2706 | 191.8622 | 262.2828 | 264.063 | 238.0414 | 10000000000 | 10000000000 | 40.1792 | 4.0137 | 40 | 10000000000 | 0 | 131.9004 | 39.7567 | 8.2598 | 40 | 90.3767 | 89.4821 | 50.6972 | 10000000000 | 89.9328 | 3.9162 | 90 | 94.9933 | 89.9294 | 3.3809 | 90 | 96.8706 | 14.5541 | -19.5622 | 69.665 | 64.42 | 0.85501
Log | 4464 | 37.2 | 2014-09-12 07:24 | C13EOAT_test | 0.77584 | -0.37508 | 75.72 | 281.2502 | 116.2438 | 1.4806 | -0.76243 | 3.9889 | 1.5 | 15.7385 | 27.7996 | 4.7828 | -0.26488 | 167.315 | 99.83 | 3.5594 | 103.3894 | 6.11 | 103 | 102.3194 | 103.9948 | 104 | 605.2773 | 21.8045 | 87.1037 | 80.2113 | 217.3188 | 216.4709 | 403.36 | 83.6575 | 4.1996 | 84 | 1799.819 | 3.6888 | 1800 | 24.8273 | 3.1888 | 25 | 10000000000 | -10000000000 | 22.4547 | 179.8766 | 89.529 | 89.9823 | 7.997 | 90 | 183.6661 | 196.8433 | 201.9677 | 192.2432 | 261.9237 | 263.6717 | 237.8691 | 10000000000 | 10000000000 | 40.0608 | 3.987 | 40 | 10000000000 | 0 | 131.9389 | 39.8495 | 8.2614 | 40 | 90.3647 | 89.5119 | 50.7015 | 10000000000 | 89.9603 | 3.9186 | 90 | 95.0152 | 89.9383 | 3.3826 | 90 | 96.9138 | 14.5541 | -19.6188 | 69.682 | 64.41 | 0.85501
Log | 4465 | 37.2083 | 2014-09-12 07:25 | C13EOAT_test | 0.77609 | -0.37508 | 76.8108 | 280.5029 | 118.9263 | 1.503 | -0.76252 | 3.9886 | 1.5 | 15.7253 | 27.9862 | 4.9563 | -0.1369 | 167.5495 | 99.83 | 3.5595 | 103.3895 | 6.11 | 103 | 102.3062 | 104.0127 | 104 | 602.9773 | 21.8106 | 87.2043 | 80.3452 | 217.3188 | 216.4817 | 403.36 | 83.7748 | 4.2055 | 84 | 1799.425 | 3.6893 | 1800 | 24.8414 | 3.1908 | 25 | 10000000000 | -10000000000 | 22.6003 | 179.7764 | 89.4766 | 89.9573 | 8.0019 | 90 | 183.5087 | 197.5417 | 202.0909 | 191.6736 | 260.9215 | 262.1701 | 236.681 | 10000000000 | 10000000000 | 39.8713 | 4.0016 | 40 | 10000000000 | 0 | 132.0083 | 39.9257 | 8.2615 | 40 | 90.3469 | 89.4295 | 50.6991 | 10000000000 | 89.9581 | 3.9303 | 90 | 94.9995 | 89.8882 | 3.3865 | 90 | 97.0749 | 14.5686 | -19.4848 | 69.6873 | 64.41 | 0.85501
Log | 4466 | 37.2167 | 2014-09-12 07:25 | C13EOAT_test | 0.77509 | -0.37414 | 77.6954 | 280.9033 | 117.1435 | 1.5106 | -0.76247 | 3.989 | 1.5 | 15.7193 | 27.6706 | 4.6926 | -0.18943 | 167.5573 | 99.83 | 3.4716 | 103.3016 | 6.11 | 103 | 102.2908 | 103.9857 | 104 | 581.7144 | 21.8105 | 87.2022 | 80.3552 | 217.3188 | 216.4709 | 403.36 | 83.7787 | 4.209 | 84 | 1800.476 | 3.6877 | 1800 | 24.8624 | 3.1923 | 25 | 10000000000 | -10000000000 | 22.5786 | 179.8198 | 89.4939 | 89.9564 | 8.0041 | 90 | 183.5195 | 197.836 | 202.2191 | 191.4337 | 261.1814 | 263.1378 | 237.3358 | 10000000000 | 10000000000 | 39.7365 | 4.0486 | 40 | 10000000000 | 0 | 132.1427 | 39.9519 | 8.2624 | 40 | 90.3642 | 89.4557 | 50.6368 | 10000000000 | 89.9386 | 3.9492 | 90 | 95.0028 | 89.9099 | 3.3884 | 90 | 96.8836 | 14.5527 | -19.4748 | 69.644 | 64.4 | 0.85501
Log | 4467 | 37.225 | 2014-09-12 07:26 | C13EOAT_test | 0.77639 | -0.37414 | 78.34 | 281.238 | 118.5087 | 1.5051 | -0.76133 | 3.9885 | 1.5 | 15.7305 | 27.7205 | 4.7484 | -0.21255 | 167.7899 | 99.86 | 3.4451 | 103.3051 | 6.11 | 103 | 102.2691 | 104.0139 | 104 | 560.6443 | 21.8105 | 87.3141 | 80.4758 | 217.3188 | 216.643 | 403.36 | 83.895 | 4.2124 | 84 | 1799.928 | 3.6888 | 1800 | 24.8549 | 3.1944 | 25 | 10000000000 | -10000000000 | 22.6374 | 179.8889 | 89.4526 | 89.9476 | 8.0081 | 90 | 183.675 | 196.484 | 201.4626 | 191.9153 | 262.6314 | 264.1011 | 238.1164 | 10000000000 | 10000000000 | 39.6786 | 4.115 | 40 | 10000000000 | 0 | 132.1966 | 39.9629 | 8.2635 | 40 | 90.3676 | 89.5214 | 50.6323 | 10000000000 | 89.9565 | 3.9541 | 90 | 95.0086 | 89.9445 | 3.3892 | 90 | 96.9019 | 14.5507 | -19.3842 | 69.6605 | 64.4 | 0.85501
Log | 4468 | 37.2334 | 2014-09-12 07:26 | C13EOAT_test | 0.77671 | -0.37508 | 77.877 | 281.5599 | 122.0305 | 1.5058 | -0.76135 | 3.9883 | 1.5 | 15.7468 | 27.7954 | 4.7824 | -0.31273 | 167.5357 | 99.86 | 3.4374 | 103.2974 | 6.11 | 103 | 102.6009 | 104.0038 | 104 | 608.8257 | 21.8105 | 87.2088 | 80.3269 | 217.3188 | 216.643 | 403.36 | 83.7678 | 4.2145 | 84 | 1800.053 | 3.6901 | 1800 | 24.8167 | 3.1972 | 25 | 10000000000 | -10000000000 | 22.706 | 179.852 | 89.4316 | 89.9192 | 8.0166 | 90 | 183.8056 | 195.6261 | 201.7195 | 192.2801 | 262.4144 | 264.4485 | 238.5529 | 10000000000 | 10000000000 | 39.7146 | 4.1816 | 40 | 10000000000 | 0 | 132.3012 | 39.9214 | 8.2674 | 40 | 90.3593 | 89.4926 | 50.6493 | 10000000000 | 89.9554 | 3.9665 | 90 | 94.9918 | 89.926 | 3.3917 | 90 | 96.9034 | 14.5492 | -19.5331 | 69.6873 | 64.41 | 0.85501
Log | 4469 | 37.2417 | 2014-09-12 07:27 | C13EOAT_test | 0.77619 | -0.37508 | 81.1592 | 281.6099 | 106.7687 | 1.498 | -0.7624 | 3.9882 | 1.5 | 15.7471 | 27.7928 | 4.7751 | -0.15395 | 167.6242 | 99.83 | 3.5933 | 103.4233 | 6.11 | 103 | 102.3059 | 103.9916 | 104 | 594.6163 | 21.8105 | 87.2634 | 80.3608 | 217.3188 | 216.4925 | 403.7037 | 83.8121 | 4.2185 | 84 | 1800.885 | 3.6875 | 1800 | 24.8859 | 3.1979 | 25 | 10000000000 | -10000000000 | 22.5943 | 179.8722 | 89.2699 | 89.7829 | 8.0479 | 90 | 183.7754 | 196.0247 | 202.2119 | 191.9957 | 262.4149 | 264.0005 | 237.7169 | 10000000000 | 10000000000 | 39.7973 | 4.2323 | 40 | 10000000000 | 0 | 132.2937 | 39.9098 | 8.2704 | 40 | 90.3621 | 89.5101 | 50.6303 | 10000000000 | 89.917 | 3.9968 | 90 | 94.9929 | 89.9361 | 3.3934 | 90 | 96.867 | 14.549 | -19.4692 | 69.6873 | 64.41 | 0.85501
Log | 4470 | 37.25 | 2014-09-12 07:27 | C13EOAT_test | 0.77551 | -0.37508 | 75.1076 | 281.3811 | 113.9965 | 1.4954 | -0.76132 | 3.9887 | 1.5 | 15.7293 | 27.7934 | 4.7761 | -0.22066 | 167.7164 | 99.86 | 3.4282 | 103.2881 | 6.11 | 103 | 102.4308 | 104.0205 | 104 | 607.0456 | 21.8105 | 87.2953 | 80.4211 | 217.3188 | 216.643 | 403.36 | 83.8582 | 4.2223 | 84 | 1799.67 | 3.6893 | 1800 | 24.8683 | 3.2002 | 25 | 10000000000 | -10000000000 | 22.5572 | 179.7857 | 89.3458 | 89.8196 | 8.056 | 90 | 183.7735 | 195.5206 | 201.9191 | 192.0328 | 262.6307 | 263.7545 | 237.603 | 10000000000 | 10000000000 | 39.9252 | 4.253 | 40 | 10000000000 | 0 | 132.2759 | 39.8851 | 8.2747 | 40 | 90.3483 | 89.4374 | 50.6108 | 10000000000 | 89.9566 | 4.0058 | 90 | 94.9992 | 89.8928 | 3.3974 | 90 | 96.9024 | 14.5526 | -19.4389 | 69.6622 | 64.4 | 0.85501
Log | 4471 | 37.2583 | 2014-09-12 07:28 | C13EOAT_test | 0.7761 | -0.37414 | 78.5904 | 281.4684 | 120.0087 | 1.5004 | -0.76243 | 3.9887 | 1.5 | 15.6843 | 27.786 | 4.7139 | -0.32769 | 167.3336 | 99.86 | 3.4984 | 103.3584 | 6.11 | 103 | 102.3752 | 104.0274 | 104 | 599.7696 | 21.7173 | 87.1112 | 80.2224 | 217.3188 | 216.4709 | 403.36 | 83.6668 | 4.2272 | 84 | 1800.023 | 3.6887 | 1800 | 24.8647 | 3.2023 | 25 | 10000000000 | -10000000000 | 22.5359 | 179.8453 | 89.4384 | 89.8849 | 8.0546 | 90 | 183.7264 | 195.9235 | 201.6786 | 192.0731 | 261.9792 | 263.8821 | 238.252 | 10000000000 | 10000000000 | 40.1014 | 4.2456 | 40 | 10000000000 | 0 | 132.197 | 39.8918 | 8.2784 | 40 | 90.3714 | 89.4739 | 50.5857 | 10000000000 | 89.9711 | 4.0134 | 90 | 94.9782 | 89.9227 | 3.3986 | 90 | 96.8976 | 14.5512 | -19.6376 | 69.5772 | 64.4 | 0.85501
Log | 4472 | 37.2667 | 2014-09-12 07:28 | C13EOAT_test | 0.7764 | -0.37508 | 74.8383 | 281.2524 | 114.0777 | 1.5054 | -0.76245 | 3.9886 | 1.5 | 15.6756 | 27.6855 | 4.6805 | -0.30246 | 167.583 | 99.86 | 3.5798 | 103.4398 | 6.11 | 103 | 102.3906 | 104.0236 | 104 | 591.8519 | 21.8105 | 87.2146 | 80.3684 | 217.3188 | 216.4711 | 403.36 | 83.7915 | 4.2319 | 84 | 1799.821 | 3.6887 | 1800 | 24.8989 | 3.2031 | 25 | 10000000000 | -10000000000 | 22.5206 | 179.9011 | 89.5077 | 89.986 | 8.0418 | 90 | 183.7305 | 196.5882 | 202.4248 | 191.9258 | 261.7635 | 263.2968 | 238.0019 | 10000000000 | 10000000000 | 40.168 | 4.2196 | 40 | 10000000000 | 0 | 132.2504 | 39.8479 | 8.2854 | 40 | 90.4033 | 89.4978 | 50.5964 | 10000000000 | 90.0128 | 3.9996 | 90 | 95.0222 | 89.9505 | 3.3996 | 90 | 96.8942 | 14.5557 | -19.4916 | 69.5704 | 64.41 | 0.85501
Log | 4473 | 37.275 | 2014-09-12 07:29 | C13EOAT_test | 0.77633 | -0.37508 | 72.9968 | 280.8905 | 113.9459 | 1.4618 | -0.76241 | 3.9888 | 1.5 | 15.703 | 27.7687 | 4.7458 | -0.25057 | 167.8488 | 99.8599 | 3.4704 | 103.3304 | 6.11 | 103 | 102.5226 | 104.0207 | 104 | 568.6279 | 21.8105 | 87.3453 | 80.5035 | 217.3188 | 216.4924 | 403.36 | 83.9244 | 4.2344 | 84 | 1799.897 | 3.6888 | 1800 | 24.9217 | 3.2037 | 25 | 10000000000 | -10000000000 | 22.597 | 179.972 | 89.6419 | 90.1065 | 8.0206 | 90 | 183.765 | 196.8263 | 202.651 | 191.9401 | 261.9393 | 264.0941 | 237.1252 | 10000000000 | 10000000000 | 40.284 | 4.1626 | 40 | 10000000000 | 0 | 132.3682 | 39.8573 | 8.2898 | 40 | 90.441 | 89.5309 | 50.5896 | 10000000000 | 90.0641 | 3.9697 | 90 | 95.0688 | 89.986 | 3.3993 | 90 | 96.8919 | 14.5532 | -19.3564 | 69.6154 | 64.38 | 0.85501
Log | 4474 | 37.2834 | 2014-09-12 07:29 | C13EOAT_test | 0.77641 | -0.37414 | 74.3602 | 281.3179 | 111.5015 | 1.4983 | -0.76245 | 3.9885 | 1.5 | 15.6733 | 27.6654 | 4.7828 | -0.26567 | 167.8187 | 99.86 | 3.5662 | 103.4262 | 6.11 | 103 | 102.5078 | 104.0313 | 104 | 549.8252 | 21.8105 | 87.3292 | 80.4895 | 217.3188 | 216.5032 | 403.36 | 83.9094 | 4.2357 | 84 | 1799.142 | 3.6898 | 1800 | 24.9692 | 3.2035 | 25 | 10000000000 | -10000000000 | 22.6534 | 180.1191 | 89.6975 | 90.1481 | 8.0061 | 90 | 183.7438 | 196.5182 | 202.1677 | 192.1499 | 262.1573 | 263.6152 | 237.1065 | 10000000000 | 10000000000 | 40.2649 | 4.1038 | 40 | 10000000000 | 0 | 132.4291 | 39.8811 | 8.2924 | 40 | 90.4838 | 89.6353 | 50.6219 | 10000000000 | 90.0462 | 3.9544 | 90 | 95.027 | 90.0595 | 3.3966 | 90 | 96.8968 | 14.5561 | -19.3705 | 69.5672 | 64.38 | 0.85501
Log | 4475 | 37.2917 | 2014-09-12 07:30 | C13EOAT_test | 0.77519 | -0.37414 | 75.3885 | 280.9526 | 119.4286 | 1.4382 | -0.76248 | 3.9891 | 1.5 | 15.6729 | 27.6418 | 4.7647 | -0.34709 | 168.1221 | 99.86 | 3.4998 | 103.3598 | 6.11 | 103 | 102.7928 | 104.003 | 104 | 571.4595 | 21.7437 | 87.4892 | 80.633 | 217.3188 | 216.4728 | 403.36 | 84.0611 | 4.235 | 84 | 1799.49 | 3.6892 | 1800 | 24.9553 | 3.2043 | 25 | 10000000000 | -10000000000 | 22.6573 | 180.1382 | 89.7497 | 90.2004 | 7.9862 | 90 | 183.7577 | 196.7892 | 202.3711 | 192.2721 | 261.5479 | 263.3855 | 238.0526 | 10000000000 | 10000000000 | 40.2409 | 4.0446 | 40 | 10000000000 | 0 | 132.4298 | 39.9575 | 8.2909 | 40 | 90.4783 | 89.6599 | 50.6397 | 10000000000 | 90.0717 | 3.9202 | 90 | 95.0838 | 90.0691 | 3.3944 | 90 | 96.9017 | 14.5556 | -19.227 | 69.5653 | 64.36 | 0.85501
Log | 4476 | 37.3 | 2014-09-12 07:30 | C13EOAT_test | 0.7761 | -0.37414 | 77.3394 | 280.8016 | 116.8282 | 1.5018 | -0.76238 | 3.9888 | 1.5 | 15.6735 | 27.7868 | 4.7787 | -0.2546 | 167.5835 | 99.86 | 3.5453 | 103.4053 | 6.11 | 103 | 102.4912 | 104.0185 | 104 | 600.6177 | 21.7839 | 87.2192 | 80.3643 | 217.3188 | 216.514 | 403.36 | 83.7917 | 4.2389 | 84 | 1799.687 | 3.6889 | 1800 | 25.015 | 3.2032 | 25 | 10000000000 | -10000000000 | 22.7911 | 180.1503 | 89.7837 | 90.1958 | 7.974 | 90 | 183.8185 | 196.0452 | 201.6368 | 192.4075 | 262.1841 | 263.9545 | 237.8777 | 10000000000 | 10000000000 | 40.0896 | 4.0183 | 40 | 10000000000 | 0 | 132.5205 | 39.9923 | 8.2903 | 40 | 90.483 | 89.6673 | 50.6083 | 10000000000 | 90.0497 | 3.9055 | 90 | 95.083 | 90.0751 | 3.3922 | 90 | 96.9032 | 14.5557 | -19.4957 | 69.5665 | 64.37 | 0.85501
Log | 4477 | 37.3083 | 2014-09-12 07:31 | C13EOAT_test | 0.77641 | -0.37508 | 74.8679 | 281.1679 | 111.6196 | 1.5052 | -0.76259 | 3.9886 | 1.5 | 15.6724 | 27.7685 | 4.7828 | -0.11917 | 167.5886 | 99.86 | 3.4587 | 103.3187 | 6.11 | 103 | 102.5815 | 104.0164 | 104 | 610.6965 | 21.8097 | 87.2228 | 80.3657 | 217.3188 | 216.4924 | 403.36 | 83.7943 | 4.2418 | 84 | 1799.899 | 3.6885 | 1800 | 25.0171 | 3.2028 | 25 | 10000000000 | -10000000000 | 22.6812 | 180.0779 | 89.7103 | 90.1917 | 7.9618 | 90 | 183.8806 | 196.7565 | 202.3455 | 192.1196 | 262.3963 | 264.5403 | 237.1126 | 10000000000 | 10000000000 | 39.927 | 4.0197 | 40 | 10000000000 | 0 | 132.4926 | 39.9906 | 8.2902 | 40 | 90.4714 | 89.6065 | 50.6015 | 10000000000 | 90.0536 | 3.8847 | 90 | 95.0798 | 90.0389 | 3.3922 | 90 | 96.9017 | 14.5567 | -19.4943 | 69.5665 | 64.37 | 0.85501
Log | 4478 | 37.3167 | 2014-09-12 07:31 | C13EOAT_test | 0.77644 | -0.37508 | 75.3485 | 281.168 | 114.3769 | 1.5028 | -0.76243 | 3.9886 | 1.5 | 15.6712 | 27.6689 | 4.7823 | -0.1578 | 167.9528 | 99.86 | 3.5588 | 103.4188 | 6.11 | 103 | 102.5699 | 104.0257 | 104 | 605.5627 | 21.8101 | 87.4328 | 80.52 | 217.3188 | 216.4711 | 403.36 | 83.9764 | 4.2429 | 84 | 1800.566 | 3.6883 | 1800 | 25.0062 | 3.2025 | 25 | 10000000000 | -10000000000 | 22.6182 | 180.0608 | 89.7269 | 90.1762 | 7.9521 | 90 | 183.9454 | 197.0853 | 202.6337 | 192.085 | 262.1763 | 263.5345 | 237.0962 | 10000000000 | 10000000000 | 39.7765 | 4.0529 | 40 | 10000000000 | 0 | 132.469 | 40.0314 | 8.2877 | 40 | 90.4483 | 89.6125 | 50.6059 | 10000000000 | 90.0433 | 3.8742 | 90 | 95.0633 | 90.0304 | 3.3918 | 90 | 96.898 | 14.5557 | -19.34 | 69.5623 | 64.37 | 0.85501
Log | 4479 | 37.325 | 2014-09-12 07:32 | C13EOAT_test | 0.7754 | -0.37508 | 79.3606 | 281.2498 | 119.3233 | 1.4993 | -0.76245 | 3.9891 | 1.5 | 15.6754 | 27.6456 | 4.6774 | -0.2128 | 167.6951 | 99.86 | 3.7363 | 103.5963 | 6.11 | 103 | 102.5036 | 104.0133 | 104 | 599.4673 | 21.8097 | 87.276 | 80.4191 | 217.3188 | 216.5577 | 403.36 | 83.8475 | 4.2451 | 84 | 1799.502 | 3.6894 | 1800 | 25.045 | 3.2011 | 25 | 10000000000 | -10000000000 | 22.7027 | 180.0036 | 89.6591 | 90.1123 | 7.9523 | 90 | 184.0378 | 198.0209 | 203.2362 | 192.0592 | 261.9236 | 263.087 | 237.5741 | 10000000000 | 10000000000 | 39.6756 | 4.1171 | 40 | 10000000000 | 0 | 132.5077 | 39.9876 | 8.2897 | 40 | 90.4527 | 89.5509 | 50.5565 | 10000000000 | 90.0327 | 3.8727 | 90 | 95.0683 | 90.0018 | 3.3924 | 90 | 96.8989 | 14.5557 | -19.4409 | 69.5701 | 64.34 | 0.85501
Log | 4480 | 37.3334 | 2014-09-12 07:32 | C13EOAT_test | 0.7761 | -0.37414 | 80.5794 | 281.5981 | 109.1545 | 1.5051 | -0.76235 | 3.989 | 1.5 | 15.6729 | 27.6894 | 4.7514 | -0.2486 | 167.4604 | 99.86 | 3.5209 | 103.3809 | 6.11 | 103 | 102.4556 | 104.0362 | 104 | 561.5124 | 21.8105 | 87.1447 | 80.3156 | 217.3188 | 216.4709 | 403.36 | 83.7302 | 4.2472 | 84 | 1799.828 | 3.6891 | 1800 | 25.0733 | 3.1999 | 25 | 10000000000 | -10000000000 | 22.7063 | 180.0426 | 89.5616 | 90.0775 | 7.9519 | 90 | 183.9665 | 196.4093 | 202.2947 | 192.3093 | 262.6974 | 264.1287 | 237.5943 | 10000000000 | 10000000000 | 39.6938 | 4.1886 | 40 | 10000000000 | 0 | 132.5695 | 39.9443 | 8.2924 | 40 | 90.4244 | 89.6182 | 50.5388 | 10000000000 | 89.99 | 3.8923 | 90 | 95.0337 | 90.0213 | 3.3918 | 90 | 96.8944 | 14.5558 | -19.5444 | 69.5656 | 64.37 | 0.85501
Log | 4481 | 37.3417 | 2014-09-12 07:33 | C13EOAT_test | 0.7761 | -0.37414 | 83.1354 | 281.3593 | 124.4212 | 1.5009 | -0.76241 | 3.9889 | 1.5 | 15.6712 | 27.6378 | 4.766 | -0.2271 | 167.3312 | 99.86 | 3.5247 | 103.3847 | 6.11 | 103 | 102.5891 | 104.0161 | 104 | 557.038 | 21.8105 | 87.1107 | 80.2205 | 217.3188 | 216.4718 | 403.36 | 83.6656 | 4.2532 | 84 | 1800.592 | 3.6877 | 1800 | 25.0621 | 3.1993 | 25 | 10000000000 | -10000000000 | 22.7121 | 179.9334 | 89.5509 | 90.0282 | 7.9572 | 90 | 184.0155 | 196.3389 | 202.166 | 192.0538 | 262.6263 | 264.1809 | 236.666 | 10000000000 | 10000000000 | 39.7939 | 4.2404 | 40 | 10000000000 | 0 | 132.6466 | 39.9506 | 8.2938 | 40 | 90.3938 | 89.5396 | 50.5677 | 10000000000 | 89.9654 | 3.9116 | 90 | 95.0319 | 89.9667 | 3.3941 | 90 | 96.8952 | 14.5557 | -19.6395 | 69.5623 | 64.35 | 0.85501
Log | 4482 | 37.35 | 2014-09-12 07:33 | C13EOAT_test | 0.77611 | -0.37414 | 80.3962 | 281.1809 | 109.5188 | 1.5014 | -0.76234 | 3.9889 | 1.5 | 15.6712 | 27.6745 | 4.7531 | -0.19789 | 167.5832 | 99.86 | 3.5615 | 103.4215 | 6.11 | 103 | 102.6417 | 104.0253 | 104 | 574.2506 | 21.6764 | 87.2199 | 80.3633 | 217.3188 | 216.4736 | 403.36 | 83.7916 | 4.2579 | 84 | 1800.133 | 3.6883 | 1800 | 25.0803 | 3.198 | 25 | 10000000000 | -10000000000 | 22.6969 | 179.8917 | 89.5175 | 90.0241 | 7.9571 | 90 | 183.986 | 196.0966 | 201.7568 | 191.9476 | 262.2128 | 263.6458 | 236.4183 | 10000000000 | 10000000000 | 39.917 | 4.2772 | 40 | 10000000000 | 0 | 132.6615 | 39.9102 | 8.2988 | 40 | 90.3808 | 89.5109 | 50.5266 | 10000000000 | 89.967 | 3.9231 | 90 | 95.0052 | 89.9458 | 3.396 | 90 | 96.899 | 14.5557 | -19.4967 | 69.5623 | 64.34 | 0.85501
Log | 4483 | 37.3583 | 2014-09-12 07:34 | C13EOAT_test | 0.774 | -0.37414 | 82.1273 | 280.8753 | 120.847 | 1.5082 | -0.76246 | 3.9889 | 1.5 | 15.6699 | 27.654 | 4.7383 | -0.2119 | 167.5745 | 99.86 | 3.51 | 103.37 | 6.11 | 103 | 102.4073 | 104.0135 | 104 | 596.2897 | 21.6946 | 87.2297 | 80.3447 | 217.3188 | 216.4709 | 403.36 | 83.7872 | 4.2638 | 84 | 1799.711 | 3.6888 | 1800 | 25.0595 | 3.1974 | 25 | 10000000000 | -10000000000 | 22.7026 | 179.961 | 89.4833 | 89.9901 | 7.9632 | 90 | 183.9492 | 197.2919 | 202.4497 | 191.9556 | 262.3925 | 263.4224 | 237.5871 | 10000000000 | 10000000000 | 40.0667 | 4.2701 | 40 | 10000000000 | 0 | 132.6166 | 39.8567 | 8.3056 | 40 | 90.3989 | 89.5621 | 50.5094 | 10000000000 | 89.947 | 3.9415 | 90 | 95.0191 | 89.9805 | 3.3962 | 90 | 96.8982 | 14.5576 | -19.5153 | 69.5637 | 64.35 | 0.85501
Log | 4484 | 37.3667 | 2014-09-12 07:34 | C13EOAT_test | 0.77619 | -0.37508 | 81.5971 | 281.6203 | 108.7885 | 1.4957 | -0.76242 | 3.9887 | 1.5 | 15.6731 | 27.6547 | 4.7661 | -0.26554 | 167.78 | 99.86 | 3.6068 | 103.4668 | 6.11 | 103 | 102.4453 | 104.0313 | 104 | 610.1506 | 21.6555 | 87.3268 | 80.4532 | 217.3188 | 216.471 | 403.7037 | 83.89 | 4.2669 | 84 | 1799.714 | 3.689 | 1800 | 25.101 | 3.1953 | 25 | 10000000000 | -10000000000 | 22.717 | 179.9397 | 89.4811 | 89.924 | 7.9765 | 90 | 183.756 | 196.3278 | 201.5435 | 192.0226 | 262.7552 | 263.5237 | 237.3997 | 10000000000 | 10000000000 | 40.2306 | 4.23 | 40 | 10000000000 | 0 | 132.5605 | 39.8483 | 8.3107 | 40 | 90.4085 | 89.5312 | 50.4851 | 10000000000 | 89.9703 | 3.9436 | 90 | 95.0022 | 89.9698 | 3.3974 | 90 | 96.9034 | 14.5563 | -19.4068 | 69.5671 | 64.33 | 0.85501
Log | 4485 | 37.375 | 2014-09-12 07:35 | C13EOAT_test | 0.77609 | -0.37414 | 75.1947 | 281.2086 | 121.1741 | 1.5048 | -0.76238 | 3.9884 | 1.5 | 15.6675 | 27.622 | 4.73 | -0.24002 | 167.9331 | 99.86 | 3.4917 | 103.3517 | 6.11 | 103 | 102.5438 | 104.021 | 104 | 605.6716 | 21.5599 | 87.4213 | 80.5118 | 217.3188 | 216.4765 | 403.36 | 83.9665 | 4.2691 | 84 | 1799.915 | 3.6887 | 1800 | 25.1192 | 3.1936 | 25 | 10000000000 | -10000000000 | 22.6507 | 179.9397 | 89.5059 | 89.9507 | 7.975 | 90 | 183.824 | 196.546 | 202.1996 | 191.7814 | 261.6893 | 263.0269 | 236.6551 | 10000000000 | 10000000000 | 40.339 | 4.1638 | 40 | 10000000000 | 0 | 132.5645 | 39.9019 | 8.3119 | 40 | 90.4162 | 89.5235 | 50.5007 | 10000000000 | 89.9757 | 3.9478 | 90 | 95.0532 | 89.9699 | 3.3982 | 90 | 96.901 | 14.5593 | -19.3482 | 69.5628 | 64.33 | 0.85501
Log | 4486 | 37.3834 | 2014-09-12 07:35 | C13EOAT_test | 0.7761 | -0.37414 | 79.9878 | 281.5926 | 109.8287 | 1.5095 | -0.76253 | 3.9883 | 1.5 | 15.6714 | 27.6211 | 4.675 | -0.21938 | 167.4497 | 99.86 | 3.4846 | 103.3446 | 6.11 | 103 | 102.4785 | 104.0077 | 104 | 588.0538 | 21.6809 | 87.1604 | 80.2892 | 217.3188 | 216.4709 | 403.36 | 83.7248 | 4.2733 | 84 | 1799.695 | 3.6889 | 1800 | 25.1333 | 3.1917 | 25 | 10000000000 | -10000000000 | 22.6251 | 179.9455 | 89.5283 | 90.0009 | 7.9683 | 90 | 183.7824 | 196.7702 | 202.2555 | 191.7096 | 261.6775 | 263.5495 | 237.7014 | 10000000000 | 10000000000 | 40.3326 | 4.0868 | 40 | 10000000000 | 0 | 132.5792 | 39.9758 | 8.3105 | 40 | 90.423 | 89.5225 | 50.5153 | 10000000000 | 90.004 | 3.9407 | 90 | 95.0481 | 89.9728 | 3.3989 | 90 | 96.9048 | 14.556 | -19.5708 | 69.5635 | 64.33 | 0.85501
Log | 4487 | 37.3917 | 2014-09-12 07:36 | C13EOAT_test | 0.77623 | -0.37414 | 75.7075 | 281.6246 | 116.953 | 1.5321 | -0.7626 | 3.9881 | 1.5 | 15.7124 | 27.6232 | 4.7485 | -0.15863 | 167.7297 | 99.86 | 3.4487 | 103.3087 | 6.11 | 103 | 102.5061 | 104.0281 | 104 | 569.7769 | 21.8105 | 87.3006 | 80.4291 | 217.3188 | 216.4709 | 403.36 | 83.8649 | 4.2761 | 84 | 1800.083 | 3.6882 | 1800 | 25.1263 | 3.19 | 25 | 10000000000 | -10000000000 | 22.5794 | 179.9727 | 89.5655 | 90.0235 | 7.9637 | 90 | 183.9292 | 197.3172 | 202.2303 | 191.8706 | 261.9965 | 263.838 | 238.0551 | 10000000000 | 10000000000 | 40.2487 | 4.0171 | 40 | 10000000000 | 0 | 132.67 | 40.0134 | 8.3084 | 40 | 90.4266 | 89.5461 | 50.5072 | 10000000000 | 89.9931 | 3.9415 | 90 | 95.0432 | 89.9864 | 3.3991 | 90 | 96.8993 | 14.5579 | -19.4309 | 69.6419 | 64.33 | 0.85501
Log | 4488 | 37.4 | 2014-09-12 07:36 | C13EOAT_test | 0.77643 | -0.37508 | 77.1237 | 281.2142 | 114.9528 | 1.511 | -0.76243 | 3.9885 | 1.5 | 15.7394 | 27.6221 | 4.6848 | -0.10077 | 167.7896 | 99.86 | 3.5929 | 103.4529 | 6.11 | 103 | 102.5621 | 104.0308 | 104 | 559.4198 | 21.8105 | 87.3182 | 80.4714 | 217.3188 | 216.4718 | 403.36 | 83.8948 | 4.2769 | 84 | 1800.138 | 3.6883 | 1800 | 25.0782 | 3.1894 | 25 | 10000000000 | -10000000000 | 22.5677 | 179.9902 | 89.5878 | 90.0284 | 7.9604 | 90 | 183.9102 | 196.5562 | 202.4328 | 191.5133 | 262.8174 | 263.9103 | 238.0705 | 10000000000 | 10000000000 | 40.1346 | 3.9712 | 40 | 10000000000 | 0 | 132.694 | 40.118 | 8.3004 | 40 | 90.4319 | 89.5584 | 50.5655 | 10000000000 | 90.0016 | 3.9298 | 90 | 95.0051 | 89.9951 | 3.3985 | 90 | 96.8971 | 14.5557 | -19.3886 | 69.6869 | 64.32 | 0.85501
Log | 4489 | 37.4083 | 2014-09-12 07:37 | C13EOAT_test | 0.77593 | -0.37508 | 77.0567 | 281.3172 | 117.4106 | 1.4923 | -0.76246 | 3.9884 | 1.5 | 15.7183 | 27.5895 | 4.7101 | -0.16321 | 167.9568 | 99.86 | 3.634 | 103.494 | 6.11 | 103 | 102.3176 | 103.9987 | 104 | 563.8839 | 21.6468 | 87.4253 | 80.5315 | 217.3188 | 216.471 | 403.36 | 83.9784 | 4.2769 | 84 | 1800.359 | 3.688 | 1800 | 25.0838 | 3.1878 | 25 | 10000000000 | -10000000000 | 22.5302 | 180.0304 | 89.6071 | 90.0772 | 7.9477 | 90 | 183.9861 | 197.5861 | 202.9949 | 191.8646 | 261.9495 | 263.5823 | 237.5918 | 10000000000 | 10000000000 | 39.9995 | 3.9587 | 40 | 10000000000 | 0 | 132.7814 | 40.1525 | 8.2944 | 40 | 90.4459 | 89.5845 | 50.5966 | 10000000000 | 90.041 | 3.9051 | 90 | 95.0445 | 90.0152 | 3.3977 | 90 | 96.9026 | 14.5596 | -19.3286 | 69.6564 | 64.32 | 0.85501
Log | 4490 | 37.4167 | 2014-09-12 07:37 | C13EOAT_test | 0.7761 | -0.37414 | 77.9993 | 281.6252 | 113.2115 | 1.5069 | -0.7624 | 3.9881 | 1.5 | 15.7326 | 27.7249 | 4.7732 | -0.24312 | 167.6455 | 99.86 | 3.512 | 103.372 | 6.11 | 103 | 102.3882 | 104.0157 | 104 | 600.0981 | 21.785 | 87.2636 | 80.3819 | 217.3188 | 216.4713 | 403.36 | 83.8228 | 4.2784 | 84 | 1800.397 | 3.6879 | 1800 | 25.1046 | 3.1858 | 25 | 10000000000 | -10000000000 | 22.5448 | 180.0156 | 89.6699 | 90.1128 | 7.9352 | 90 | 183.9703 | 196.3981 | 202.2486 | 191.7168 | 262.2265 | 263.8206 | 238.5505 | 10000000000 | 10000000000 | 39.8787 | 3.9745 | 40 | 10000000000 | 0 | 132.719 | 40.1631 | 8.2879 | 40 | 90.4512 | 89.5644 | 50.6058 | 10000000000 | 90.0358 | 3.8974 | 90 | 95.0654 | 90.0078 | 3.3974 | 90 | 96.9051 | 14.558 | -19.4781 | 69.6791 | 64.31 | 0.85501
Log | 4491 | 37.425 | 2014-09-12 07:38 | C13EOAT_test | 0.77633 | -0.37414 | 79.2533 | 281.2498 | 116.7057 | 1.5058 | -0.76228 | 3.9879 | 1.5 | 15.7327 | 27.6601 | 4.7412 | -0.12146 | 168.2382 | 99.86 | 3.6039 | 103.4639 | 6.11 | 103 | 102.5334 | 104.0079 | 104 | 603.2129 | 21.688 | 87.5588 | 80.6794 | 217.3188 | 216.4709 | 403.36 | 84.1191 | 4.2786 | 84 | 1800.178 | 3.6882 | 1800 | 25.0767 | 3.1851 | 25 | 10000000000 | -10000000000 | 22.5509 | 179.9694 | 89.6737 | 90.1328 | 7.9252 | 90 | 183.9842 | 195.6705 | 201.8295 | 192.3576 | 262.2569 | 263.6067 | 238.3351 | 10000000000 | 10000000000 | 39.7761 | 4.0147 | 40 | 10000000000 | 0 | 132.7316 | 40.2102 | 8.2789 | 40 | 90.4504 | 89.519 | 50.6142 | 10000000000 | 90.0264 | 3.8887 | 90 | 95.0427 | 89.9847 | 3.3981 | 90 | 96.9097 | 14.5619 | -19.1806 | 69.6873 | 64.32 | 0.85501
Log | 4492 | 37.4333 | 2014-09-12 07:38 | C13EOAT_test | 0.77605 | -0.37508 | 77.7942 | 280.8746 | 116.1178 | 1.5185 | -0.76242 | 3.9881 | 1.5 | 15.7163 | 27.677 | 4.7724 | -0.20565 | 168.0587 | 99.8708 | 3.4713 | 103.3421 | 6.11 | 103 | 102.4559 | 104.0373 | 104 | 610.5886 | 21.6837 | 87.4528 | 80.6059 | 217.3188 | 216.471 | 403.36 | 84.0294 | 4.2792 | 84 | 1799.148 | 3.6897 | 1800 | 25.0746 | 3.1842 | 25 | 10000000000 | -10000000000 | 22.5397 | 180.0427 | 89.6541 | 90.1239 | 7.9194 | 90 | 183.9877 | 197.6845 | 202.9752 | 192.0749 | 261.7605 | 263.6706 | 237.4183 | 10000000000 | 10000000000 | 39.7261 | 4.0728 | 40 | 10000000000 | 0 | 132.7027 | 40.207 | 8.2721 | 40 | 90.453 | 89.5897 | 50.5785 | 10000000000 | 90.0498 | 3.8719 | 90 | 95.0655 | 90.0213 | 3.3965 | 90 | 96.9209 | 14.5568 | -19.2649 | 69.6469 | 64.31 | 0.85501
Log | 4493 | 37.4417 | 2014-09-12 07:39 | C13EOAT_test | 0.77641 | -0.37414 | 77.7751 | 281.2519 | 112.0468 | 1.5083 | -0.7624 | 3.9879 | 1.5 | 15.7244 | 27.7143 | 4.782 | -0.073976 | 167.8148 | 99.8734 | 3.5391 | 103.4125 | 6.11 | 103 | 102.5026 | 104.0369 | 104 | 607.517 | 21.8104 | 87.3334 | 80.4814 | 217.3188 | 216.4982 | 403.36 | 83.9074 | 4.2808 | 84 | 1800.864 | 3.6873 | 1800 | 25.0223 | 3.1846 | 25 | 10000000000 | -10000000000 | 22.5987 | 179.9727 | 89.6124 | 90.1019 | 7.9165 | 90 | 183.9822 | 197.5063 | 202.7107 | 192.1642 | 262.4073 | 264.128 | 238.1005 | 10000000000 | 10000000000 | 39.7208 | 4.1343 | 40 | 10000000000 | 0 | 132.6427 | 40.1871 | 8.2664 | 40 | 90.4374 | 89.5353 | 50.5261 | 10000000000 | 90.0157 | 3.8802 | 90 | 95.0389 | 89.9864 | 3.3972 | 90 | 96.9218 | 14.5622 | -19.3919 | 69.6725 | 64.3 | 0.85501
Log | 4494 | 37.45 | 2014-09-12 07:39 | C13EOAT_test | 0.77641 | -0.37414 | 75.1298 | 281.5017 | 113.8325 | 1.5055 | -0.76235 | 3.9877 | 1.5 | 15.7362 | 27.6332 | 4.7776 | -0.23142 | 167.7782 | 99.8749 | 3.512 | 103.3869 | 6.11 | 103 | 102.3157 | 104.0454 | 104 | 579.2612 | 21.8054 | 87.315 | 80.4632 | 217.3188 | 216.5142 | 403.36 | 83.8891 | 4.2822 | 84 | 1799.866 | 3.6887 | 1800 | 25.0449 | 3.1832 | 25 | 10000000000 | -10000000000 | 22.6002 | 179.9894 | 89.5857 | 90.0673 | 7.9168 | 90 | 183.9445 | 198.1772 | 203.1504 | 192.0224 | 261.6039 | 263.462 | 238.3049 | 10000000000 | 10000000000 | 39.8612 | 4.1757 | 40 | 10000000000 | 0 | 132.6286 | 40.1765 | 8.2607 | 40 | 90.4387 | 89.5508 | 50.4964 | 10000000000 | 89.9901 | 3.8863 | 90 | 95.0882 | 89.9947 | 3.3975 | 90 | 96.9247 | 14.5588 | -19.4117 | 69.6873 | 64.3 | 0.85501
Log | 4495 | 37.4583 | 2014-09-12 07:40 | C13EOAT_test | 0.77572 | -0.37508 | 70.0837 | 281.1952 | 116.4335 | 1.5044 | -0.76239 | 3.9877 | 1.5 | 15.7387 | 27.6297 | 4.7467 | -0.2428 | 167.7065 | 99.874 | 3.4917 | 103.3657 | 6.11 | 103 | 102.3558 | 104.0617 | 104 | 558.3902 | 21.8105 | 87.2773 | 80.4291 | 217.3188 | 216.483 | 403.36 | 83.8532 | 4.2845 | 84 | 1800.208 | 3.6881 | 1800 | 25.0636 | 3.1822 | 25 | 10000000000 | -10000000000 | 22.4892 | 179.9921 | 89.5513 | 90.0276 | 7.9202 | 90 | 184.0197 | 197.1122 | 202.7688 | 191.8348 | 262.1602 | 263.5435 | 237.6131 | 10000000000 | 10000000000 | 40.0081 | 4.1858 | 40 | 10000000000 | 0 | 132.7381 | 40.1347 | 8.2575 | 40 | 90.4188 | 89.5733 | 50.4923 | 10000000000 | 90.0096 | 3.882 | 90 | 95.0414 | 89.9961 | 3.3978 | 90 | 96.9214 | 14.5565 | -19.4449 | 69.6873 | 64.31 | 0.85501
Log | 4496 | 37.4667 | 2014-09-12 07:40 | C13EOAT_test | 0.77609 | -0.37508 | 70.7912 | 280.9092 | 113.5902 | 1.5028 | -0.76245 | 3.9882 | 1.5 | 15.7325 | 27.783 | 4.7828 | -0.13143 | 167.853 | 99.89 | 3.4849 | 103.3749 | 6.11 | 103 | 102.3535 | 104.0471 | 104 | 565.2606 | 21.8105 | 87.3475 | 80.5054 | 217.3188 | 216.5141 | 403.36 | 83.9265 | 4.2859 | 84 | 1800.724 | 3.6874 | 1800 | 25.0344 | 3.1822 | 25 | 10000000000 | -10000000000 | 22.6094 | 180.0161 | 89.5117 | 90.0129 | 7.9218 | 90 | 183.9835 | 196.1621 | 202.4 | 191.8029 | 262.2354 | 264.0918 | 238.0538 | 10000000000 | 10000000000 | 40.1268 | 4.1635 | 40 | 10000000000 | 0 | 132.7797 | 40.1616 | 8.2511 | 40 | 90.4118 | 89.6042 | 50.4598 | 10000000000 | 89.9946 | 3.8923 | 90 | 95.03 | 90.008 | 3.3978 | 90 | 96.9698 | 14.5622 | -19.3846 | 69.6872 | 64.3 | 0.85501
Log | 4497 | 37.475 | 2014-09-12 07:41 | C13EOAT_test | 0.77611 | -0.37414 | 76.2977 | 281.6248 | 117.1819 | 1.5007 | -0.76232 | 3.988 | 1.5 | 15.7027 | 27.9758 | 4.9563 | -0.21397 | 167.5808 | 99.89 | 3.4368 | 103.3268 | 6.11 | 103 | 102.3304 | 104.0546 | 104 | 592.5015 | 21.8105 | 87.2453 | 80.3355 | 217.3188 | 216.5147 | 403.36 | 83.7904 | 4.2889 | 84 | 1799.698 | 3.6889 | 1800 | 25.0339 | 3.1817 | 25 | 10000000000 | -10000000000 | 22.6042 | 179.9563 | 89.4476 | 89.9463 | 7.9338 | 90 | 183.7161 | 196.221 | 201.9709 | 191.898 | 261.4916 | 263.1662 | 237.3357 | 10000000000 | 10000000000 | 40.2619 | 4.1125 | 40 | 10000000000 | 0 | 132.7123 | 40.1775 | 8.2446 | 40 | 90.3914 | 89.5649 | 50.4841 | 10000000000 | 89.9789 | 3.9038 | 90 | 94.9963 | 89.9782 | 3.3992 | 90 | 97.1339 | 14.5751 | -19.5545 | 69.659 | 64.29 | 0.85501
Log | 4498 | 37.4834 | 2014-09-12 07:41 | C13EOAT_test | 0.77632 | -0.37508 | 77.9951 | 281.2102 | 116.4558 | 1.5058 | -0.76239 | 3.9879 | 1.5 | 15.7317 | 27.9293 | 4.8472 | -0.2209 | 168.0052 | 99.89 | 3.7422 | 103.6322 | 6.11 | 103 | 102.3047 | 104.04 | 104 | 607.5039 | 21.8105 | 87.4517 | 80.5535 | 217.3188 | 216.4818 | 403.36 | 84.0026 | 4.2901 | 84 | 1800.441 | 3.6878 | 1800 | 24.9919 | 3.1821 | 25 | 10000000000 | -10000000000 | 22.536 | 179.9883 | 89.4378 | 89.9273 | 7.9404 | 90 | 183.5601 | 196.0505 | 201.7107 | 191.8773 | 262.1799 | 262.9244 | 237.7678 | 10000000000 | 10000000000 | 40.3161 | 4.0449 | 40 | 10000000000 | 0 | 132.6904 | 40.216 | 8.236 | 40 | 90.4126 | 89.5757 | 50.4926 | 10000000000 | 89.9951 | 3.906 | 90 | 95.0595 | 89.9941 | 3.3995 | 90 | 97.042 | 14.5629 | -19.3365 | 69.6873 | 64.28 | 0.85501
Log | 4499 | 37.4917 | 2014-09-12 07:42 | C13EOAT_test | 0.7761 | -0.37508 | 85.357 | 280.9345 | 114.4557 | 1.5056 | -0.76242 | 3.9877 | 1.5 | 15.7158 | 27.7775 | 4.7705 | -0.35412 | 167.9743 | 99.89 | 3.5642 | 103.4541 | 6.11 | 103 | 102.3818 | 104.0503 | 104 | 609.4073 | 21.7445 | 87.4426 | 80.5317 | 217.3188 | 216.5155 | 403.7037 | 83.9871 | 4.2896 | 84 | 1800.209 | 3.6882 | 1800 | 24.9882 | 3.182 | 25 | 10000000000 | -10000000000 | 22.5869 | 179.9611 | 89.4392 | 89.9185 | 7.9463 | 90 | 183.8541 | 197.9508 | 202.8628 | 191.8831 | 261.9492 | 263.3928 | 237.3336 | 10000000000 | 10000000000 | 40.2504 | 3.9775 | 40 | 10000000000 | 0 | 132.6612 | 40.2435 | 8.227 | 40 | 90.4135 | 89.5476 | 50.4964 | 10000000000 | 89.9759 | 3.922 | 90 | 95.0185 | 89.9805 | 3.4006 | 90 | 96.9377 | 14.5601 | -19.3583 | 69.6528 | 64.26 | 0.85501
Log | 4500 | 37.5 | 2014-09-12 07:42 | C13EOAT_test | 0.77281 | -0.37414 | 77.9726 | 281.2814 | 114.7862 | 1.4878 | -0.76234 | 3.9882 | 1.5 | 15.733 | 27.6211 | 4.7696 | -0.13493 | 168.03 | 99.89 | 3.4625 | 103.3525 | 6.11 | 103 | 102.1959 | 104.0543 | 104 | 588.6465 | 21.6674 | 87.4426 | 80.5874 | 217.3188 | 216.4709 | 403.36 | 84.015 | 4.2901 | 84 | 1800.107 | 3.6883 | 1800 | 25.0067 | 3.1818 | 25 | 10000000000 | -10000000000 | 22.5012 | 179.9189 | 89.4423 | 89.9203 | 7.951 | 90 | 183.855 | 197.7334 | 202.5238 | 191.7066 | 261.864 | 263.9204 | 237.1525 | 10000000000 | 10000000000 | 40.1403 | 3.932 | 40 | 10000000000 | 0 | 132.5984 | 40.2609 | 8.2171 | 40 | 90.4041 | 89.5148 | 50.5337 | 10000000000 | 89.9507 | 3.94 | 90 | 95.0011 | 89.9595 | 3.4022 | 90 | 96.9371 | 14.5606 | -19.3026 | 69.6851 | 64.27 | 0.85501
Log | 4501 | 37.5083 | 2014-09-12 07:43 | C13EOAT_test | 0.77654 | -0.37508 | 75.8361 | 280.6573 | 117.0309 | 1.503 | -0.76236 | 3.988 | 1.5 | 15.7349 | 27.609 | 4.7486 | -0.19802 | 168.0303 | 99.89 | 3.6354 | 103.5254 | 6.11 | 103 | 102.2946 | 104.0311 | 104 | 566.9463 | 21.8105 | 87.453 | 80.5773 | 217.3188 | 216.4736 | 403.7037 | 84.0151 | 4.2902 | 84 | 1799.73 | 3.6888 | 1800 | 25.0278 | 3.1811 | 25 | 10000000000 | -10000000000 | 22.4134 | 179.984 | 89.4524 | 89.94 | 7.9525 | 90 | 183.9278 | 196.8513 | 202.352 | 191.3752 | 262.214 | 263.7143 | 237.5709 | 10000000000 | 10000000000 | 39.9763 | 3.9247 | 40 | 10000000000 | 0 | 132.6816 | 40.289 | 8.2054 | 40 | 90.4255 | 89.5585 | 50.5547 | 10000000000 | 89.9658 | 3.9427 | 90 | 95.0103 | 89.992 | 3.4019 | 90 | 96.935 | 14.5573 | -19.3127 | 69.682 | 64.27 | 0.85501
Log | 4502 | 37.5167 | 2014-09-12 07:43 | C13EOAT_test | 0.7764 | -0.37508 | 81.0835 | 280.8718 | 113.9673 | 1.5059 | -0.76237 | 3.9878 | 1.5 | 15.7348 | 27.6055 | 4.7789 | -0.13874 | 167.8684 | 99.89 | 3.5032 | 103.3932 | 6.11 | 103 | 102.3586 | 104.045 | 104 | 552.2485 | 21.8048 | 87.3469 | 80.5215 | 217.3188 | 216.4709 | 403.36 | 83.9342 | 4.2919 | 84 | 1799.716 | 3.689 | 1800 | 24.9415 | 3.1832 | 25 | 10000000000 | -10000000000 | 22.429 | 179.91 | 89.465 | 89.9333 | 7.9575 | 90 | 184.0294 | 197.0351 | 202.7096 | 191.9537 | 262.3961 | 264.0025 | 237.8642 | 10000000000 | 10000000000 | 39.8079 | 3.9532 | 40 | 10000000000 | 0 | 132.6926 | 40.309 | 8.1934 | 40 | 90.4138 | 89.4961 | 50.5696 | 10000000000 | 89.9673 | 3.9467 | 90 | 95.0272 | 89.955 | 3.4036 | 90 | 96.9336 | 14.5601 | -19.3685 | 69.6873 | 64.26 | 0.85501
Log | 4503 | 37.525 | 2014-09-12 07:44 | C13EOAT_test | 0.77616 | -0.37414 | 77.9226 | 281.2468 | 115.9422 | 1.4672 | -0.76247 | 3.9879 | 1.5 | 15.7201 | 27.6219 | 4.7768 | -0.25147 | 167.9814 | 99.89 | 3.5208 | 103.4108 | 6.11 | 103 | 102.5304 | 104.0337 | 104 | 562.8074 | 21.741 | 87.4379 | 80.5434 | 217.3188 | 216.4709 | 403.36 | 83.9907 | 4.2924 | 84 | 1799.815 | 3.6887 | 1800 | 24.959 | 3.1833 | 25 | 10000000000 | -10000000000 | 22.3471 | 179.9315 | 89.4763 | 89.9404 | 7.9596 | 90 | 184.0268 | 198.9745 | 204.1065 | 191.6835 | 261.7453 | 263.4929 | 237.5616 | 10000000000 | 10000000000 | 39.6717 | 4.0181 | 40 | 10000000000 | 0 | 132.7311 | 40.349 | 8.1801 | 40 | 90.3886 | 89.5429 | 50.5803 | 10000000000 | 89.9811 | 3.9484 | 90 | 95.005 | 89.9658 | 3.4043 | 90 | 96.9407 | 14.5557 | -19.3466 | 69.6516 | 64.26 | 0.85501
Log | 4504 | 37.5333 | 2014-09-12 07:44 | C13EOAT_test | 0.77597 | -0.37414 | 75.7947 | 281.252 | 112.4255 | 1.506 | -0.76235 | 3.9877 | 1.5 | 15.7233 | 27.7647 | 4.7762 | -0.25878 | 167.6311 | 99.89 | 3.4777 | 103.3677 | 6.11 | 103 | 102.4557 | 104.0368 | 104 | 590.1347 | 21.6963 | 87.2463 | 80.3848 | 217.3188 | 216.4709 | 403.36 | 83.8155 | 4.2955 | 84 | 1800.543 | 3.6879 | 1800 | 24.9688 | 3.1837 | 25 | 10000000000 | -10000000000 | 22.3723 | 179.9242 | 89.4741 | 89.9451 | 7.9614 | 90 | 184.0142 | 195.7624 | 201.9935 | 191.7207 | 262.1321 | 263.4917 | 236.9858 | 10000000000 | 10000000000 | 39.6222 | 4.1001 | 40 | 10000000000 | 0 | 132.6855 | 40.3142 | 8.1712 | 40 | 90.4011 | 89.5231 | 50.6087 | 10000000000 | 89.9647 | 3.9602 | 90 | 95.0209 | 89.9621 | 3.405 | 90 | 96.9638 | 14.5587 | -19.5052 | 69.6636 | 64.24 | 0.85501
Log | 4505 | 37.5417 | 2014-09-12 07:45 | C13EOAT_test | 0.77456 | -0.37414 | 73.9257 | 281.2739 | 113.6041 | 1.4711 | -0.76242 | 3.9883 | 1.5 | 15.718 | 28.0623 | 4.9563 | -0.092738 | 167.9868 | 99.89 | 3.5844 | 103.4744 | 6.11 | 103 | 102.3391 | 104.0557 | 104 | 604.1692 | 21.8105 | 87.4408 | 80.546 | 217.3188 | 216.4713 | 403.36 | 83.9934 | 4.297 | 84 | 1799.907 | 3.6889 | 1800 | 24.9932 | 3.1836 | 25 | 10000000000 | -10000000000 | 22.4199 | 179.9095 | 89.3461 | 89.8457 | 7.9827 | 90 | 183.7673 | 196.5478 | 202.3987 | 191.9463 | 261.6283 | 262.3898 | 237.1107 | 10000000000 | 10000000000 | 39.6985 | 4.1798 | 40 | 10000000000 | 0 | 132.6097 | 40.2653 | 8.1642 | 40 | 90.3972 | 89.5123 | 50.627 | 10000000000 | 89.9685 | 3.967 | 90 | 95.0029 | 89.9547 | 3.4062 | 90 | 97.141 | 14.5752 | -19.344 | 69.6873 | 64.24 | 0.85501
Log | 4506 | 37.55 | 2014-09-12 07:45 | C13EOAT_test | 0.77641 | -0.37508 | 74.1256 | 280.8827 | 114.3671 | 1.505 | -0.76241 | 3.9881 | 1.5 | 15.7079 | 27.8021 | 4.8033 | -0.28371 | 167.7464 | 99.89 | 3.4781 | 103.3681 | 6.11 | 103 | 102.483 | 104.0366 | 104 | 611.1107 | 21.7255 | 87.3238 | 80.4226 | 217.3188 | 216.471 | 403.36 | 83.8732 | 4.2996 | 84 | 1799.876 | 3.689 | 1800 | 24.9307 | 3.1855 | 25 | 10000000000 | -10000000000 | 22.51 | 179.9117 | 89.2218 | 89.7301 | 8.0142 | 90 | 183.6914 | 197.2898 | 203.4114 | 191.4457 | 261.1305 | 262.7071 | 236.3429 | 10000000000 | 10000000000 | 39.8109 | 4.2346 | 40 | 10000000000 | 0 | 132.5971 | 40.1687 | 8.1616 | 40 | 90.3792 | 89.5325 | 50.613 | 10000000000 | 89.9582 | 3.9878 | 90 | 95.0175 | 89.9559 | 3.4075 | 90 | 97.0435 | 14.5686 | -19.4674 | 69.6556 | 64.26 | 0.85501
Log | 4507 | 37.5583 | 2014-09-12 07:46 | C13EOAT_test | 0.77658 | -0.37414 | 74.165 | 281.2073 | 114.1302 | 1.5041 | -0.76236 | 3.988 | 1.5 | 15.7343 | 27.6513 | 4.7826 | -0.12228 | 167.7383 | 99.89 | 3.5952 | 103.4851 | 6.11 | 103 | 102.338 | 104.0251 | 104 | 617.9926 | 21.7048 | 87.3295 | 80.4087 | 217.3188 | 216.4924 | 403.7037 | 83.8691 | 4.3036 | 84 | 1799.671 | 3.689 | 1800 | 24.8933 | 3.1873 | 25 | 10000000000 | -10000000000 | 22.3946 | 179.852 | 89.3467 | 89.7775 | 8.0227 | 90 | 183.7923 | 197.5003 | 202.4363 | 191.7558 | 262.522 | 263.3537 | 236.6094 | 10000000000 | 10000000000 | 39.9695 | 4.2579 | 40 | 10000000000 | 0 | 132.6165 | 40.0996 | 8.1609 | 40 | 90.3666 | 89.4854 | 50.6038 | 10000000000 | 89.936 | 4.0183 | 90 | 94.9634 | 89.926 | 3.4104 | 90 | 96.9372 | 14.5589 | -19.4812 | 69.6841 | 64.25 | 0.85501
Log | 4508 | 37.5667 | 2014-09-12 07:46 | C13EOAT_test | 0.7761 | -0.37508 | 73.757 | 281.2496 | 114.0689 | 1.5048 | -0.76235 | 3.988 | 1.5 | 15.7374 | 27.622 | 4.7695 | -0.14896 | 167.8651 | 99.89 | 3.6354 | 103.5253 | 6.11 | 103 | 102.4994 | 103.9978 | 104 | 574.9933 | 21.7557 | 87.3482 | 80.5169 | 217.3188 | 216.4857 | 403.36 | 83.9325 | 4.3053 | 84 | 1799.763 | 3.6888 | 1800 | 24.9259 | 3.1879 | 25 | 10000000000 | -10000000000 | 22.3982 | 179.9115 | 89.4047 | 89.8719 | 8.0188 | 90 | 183.7542 | 198.1709 | 203.0301 | 191.1914 | 261.6973 | 263.143 | 237.1769 | 10000000000 | 10000000000 | 40.1138 | 4.2493 | 40 | 10000000000 | 0 | 132.5352 | 40.0128 | 8.1641 | 40 | 90.3879 | 89.5236 | 50.6132 | 10000000000 | 89.9737 | 4.0172 | 90 | 94.9858 | 89.9558 | 3.4116 | 90 | 96.9353 | 14.5557 | -19.3731 | 69.6832 | 64.25 | 0.85501
Log | 4509 | 37.575 | 2014-09-12 07:47 | C13EOAT_test | 0.77541 | -0.37414 | 76.9418 | 281.27 | 115.5043 | 1.4985 | -0.7612 | 3.9884 | 1.5 | 15.7357 | 27.7129 | 4.7824 | -0.1577 | 167.8587 | 99.89 | 3.3975 | 103.2875 | 6.11 | 103 | 102.568 | 103.9604 | 104 | 555.618 | 21.8105 | 87.3494 | 80.5094 | 217.3188 | 216.643 | 403.36 | 83.9294 | 4.3054 | 84 | 1798.992 | 3.69 | 1800 | 24.8857 | 3.1902 | 25 | 10000000000 | -10000000000 | 22.4267 | 179.9667 | 89.4658 | 89.947 | 8.0132 | 90 | 183.736 | 197.624 | 202.4487 | 191.425 | 261.3759 | 262.9868 | 237.5586 | 10000000000 | 10000000000 | 40.1876 | 4.2138 | 40 | 10000000000 | 0 | 132.6151 | 39.9513 | 8.1682 | 40 | 90.4315 | 89.5351 | 50.6467 | 10000000000 | 90.0309 | 3.9966 | 90 | 95.0261 | 89.9833 | 3.4115 | 90 | 96.9286 | 14.5593 | -19.3806 | 69.6873 | 64.23 | 0.85501
Log | 4510 | 37.5833 | 2014-09-12 07:47 | C13EOAT_test | 0.77669 | -0.37508 | 77.3482 | 280.9569 | 112.4324 | 1.5051 | -0.76241 | 3.9884 | 1.5 | 15.7365 | 27.689 | 4.7828 | -0.27327 | 167.8506 | 99.89 | 3.4707 | 103.3607 | 6.11 | 103 | 102.5088 | 103.922 | 104 | 583.8214 | 21.6065 | 87.3483 | 80.5023 | 217.3188 | 216.4729 | 403.36 | 83.9253 | 4.3062 | 84 | 1800.177 | 3.6889 | 1800 | 24.8926 | 3.1915 | 25 | 10000000000 | -10000000000 | 22.4051 | 180.0008 | 89.5091 | 89.9871 | 8.0099 | 90 | 183.6386 | 195.9102 | 201.9542 | 191.2068 | 261.6816 | 263.6041 | 236.9087 | 10000000000 | 10000000000 | 40.2946 | 4.154 | 40 | 10000000000 | 0 | 132.6911 | 39.9388 | 8.1708 | 40 | 90.4388 | 89.5621 | 50.6578 | 10000000000 | 90.046 | 3.9838 | 90 | 95.0543 | 90.0004 | 3.4107 | 90 | 96.9337 | 14.5557 | -19.3877 | 69.6814 | 64.22 | 0.85501
Log | 4511 | 37.5917 | 2014-09-12 07:48 | C13EOAT_test | 0.77647 | -0.37414 | 75.1957 | 281.2298 | 115.8275 | 1.4995 | -0.76234 | 3.9884 | 1.5 | 15.7356 | 27.658 | 4.7781 | -0.28755 | 167.8564 | 99.89 | 3.458 | 103.348 | 6.11 | 103 | 102.5854 | 103.9185 | 104 | 597.0843 | 21.6873 | 87.3548 | 80.5016 | 217.3188 | 216.5248 | 403.36 | 83.9282 | 4.3076 | 84 | 1800.04 | 3.6885 | 1800 | 24.858 | 3.194 | 25 | 10000000000 | -10000000000 | 22.3185 | 180.1289 | 89.5712 | 90.0156 | 8.005 | 90 | 183.4892 | 196.1106 | 201.4881 | 191.6232 | 261.515 | 263.6135 | 237.2644 | 10000000000 | 10000000000 | 40.2896 | 4.0888 | 40 | 10000000000 | 0 | 132.5768 | 39.9363 | 8.1736 | 40 | 90.4539 | 89.675 | 50.6296 | 10000000000 | 90.0563 | 3.9667 | 90 | 95.0109 | 90.0645 | 3.4084 | 90 | 96.932 | 14.5593 | -19.3884 | 69.6871 | 64.22 | 0.85501
Log | 4512 | 37.6 | 2014-09-12 07:48 | C13EOAT_test | 0.7764 | -0.37414 | 76.1435 | 281.2405 | 119.7804 | 1.5032 | -0.76243 | 3.9883 | 1.5 | 15.7004 | 27.666 | 4.7812 | -0.4163 | 167.9127 | 99.89 | 3.5055 | 103.3955 | 6.11 | 103 | 102.4749 | 103.9317 | 104 | 610.2946 | 21.7787 | 87.3869 | 80.5258 | 217.3188 | 216.4729 | 403.36 | 83.9563 | 4.3086 | 84 | 1799.784 | 3.6887 | 1800 | 24.8893 | 3.1947 | 25 | 10000000000 | -10000000000 | 22.3866 | 179.9872 | 89.5921 | 90.0669 | 7.9936 | 90 | 183.4692 | 198.011 | 202.5169 | 191.5931 | 261.2133 | 262.8782 | 237.0687 | 10000000000 | 10000000000 | 40.2189 | 4.0374 | 40 | 10000000000 | 0 | 132.5192 | 39.9062 | 8.1779 | 40 | 90.458 | 89.5292 | 50.6095 | 10000000000 | 90.0367 | 3.9575 | 90 | 95.055 | 89.9936 | 3.4096 | 90 | 96.938 | 14.5622 | -19.3642 | 69.6287 | 64.2 | 0.85501
Log | 4513 | 37.6084 | 2014-09-12 07:49 | C13EOAT_test | 0.77635 | -0.37508 | 74.7632 | 281.2453 | 115.0033 | 1.5048 | -0.76234 | 3.9882 | 1.5 | 15.7067 | 27.6797 | 4.7828 | -0.33395 | 167.8381 | 99.89 | 3.4784 | 103.3684 | 6.11 | 103 | 102.5833 | 103.9444 | 104 | 611.6587 | 21.5731 | 87.3586 | 80.4796 | 217.3188 | 216.5571 | 403.36 | 83.9191 | 4.3095 | 84 | 1800.086 | 3.6882 | 1800 | 24.9171 | 3.1957 | 25 | 10000000000 | -10000000000 | 22.3405 | 180.0365 | 89.6076 | 90.0725 | 7.9879 | 90 | 183.5205 | 196.1251 | 201.5714 | 191.1861 | 261.8969 | 263.4697 | 238.2808 | 10000000000 | 10000000000 | 40.0468 | 4.0202 | 40 | 10000000000 | 0 | 132.528 | 39.9368 | 8.1793 | 40 | 90.4829 | 89.5536 | 50.6257 | 10000000000 | 90.0363 | 3.9423 | 90 | 95.0595 | 90.0183 | 3.4084 | 90 | 96.936 | 14.5622 | -19.4104 | 69.6402 | 64.21 | 0.85501
Log | 4514 | 37.6167 | 2014-09-12 07:49 | C13EOAT_test | 0.77614 | -0.37508 | 73.7401 | 280.3372 | 114.2464 | 1.5035 | -0.7624 | 3.9888 | 1.5 | 15.6909 | 27.6305 | 4.7448 | -0.27174 | 167.6977 | 99.89 | 3.4593 | 103.3493 | 6.11 | 103 | 102.5069 | 103.933 | 104 | 586.9037 | 21.7035 | 87.2754 | 80.4223 | 217.3188 | 216.4711 | 403.36 | 83.8488 | 4.3111 | 84 | 1799.971 | 3.6885 | 1800 | 24.9276 | 3.1969 | 25 | 10000000000 | -10000000000 | 22.4505 | 180.0522 | 89.6518 | 90.0998 | 7.9781 | 90 | 183.4806 | 198.1412 | 203.427 | 191.6323 | 261.1619 | 262.7819 | 237.984 | 10000000000 | 10000000000 | 39.9157 | 4.0291 | 40 | 10000000000 | 0 | 132.5522 | 39.913 | 8.1831 | 40 | 90.4746 | 89.5776 | 50.6436 | 10000000000 | 90.0556 | 3.9214 | 90 | 95.0658 | 90.0261 | 3.4071 | 90 | 96.9315 | 14.5622 | -19.4677 | 69.6114 | 64.21 | 0.85501
Log | 4515 | 37.625 | 2014-09-12 07:50 | C13EOAT_test | 0.77629 | -0.37414 | 77.5663 | 281.2875 | 113.891 | 1.5071 | -0.76233 | 3.9886 | 1.5 | 15.6739 | 27.7874 | 4.7827 | -0.17992 | 167.7908 | 99.89 | 3.4781 | 103.3681 | 6.11 | 103 | 102.4511 | 103.9462 | 104 | 573.4518 | 21.8105 | 87.3199 | 80.4709 | 217.3188 | 216.557 | 403.36 | 83.8954 | 4.3121 | 84 | 1800.203 | 3.6881 | 1800 | 24.9331 | 3.1978 | 25 | 10000000000 | -10000000000 | 22.4216 | 180.0341 | 89.6202 | 90.0985 | 7.9721 | 90 | 183.4983 | 197.6684 | 203.1612 | 191.6333 | 261.2231 | 263.1112 | 237.8256 | 10000000000 | 10000000000 | 39.7891 | 4.0684 | 40 | 10000000000 | 0 | 132.6105 | 39.9504 | 8.1833 | 40 | 90.4442 | 89.5899 | 50.677 | 10000000000 | 90.0518 | 3.9103 | 90 | 95.0573 | 90.0171 | 3.4068 | 90 | 96.9679 | 14.5642 | -19.419 | 69.5844 | 64.22 | 0.85501
Log | 4516 | 37.6333 | 2014-09-12 07:50 | C13EOAT_test | 0.77672 | -0.37414 | 80.4258 | 281.2498 | 113.696 | 1.5017 | -0.76241 | 3.9885 | 1.5 | 15.6589 | 28.1008 | 4.9704 | -0.26721 | 167.9446 | 99.89 | 3.5256 | 103.4156 | 6.11 | 103 | 102.4357 | 103.9444 | 104 | 560.11 | 21.896 | 87.3985 | 80.5461 | 217.3188 | 216.471 | 403.36 | 83.9723 | 4.313 | 84 | 1800.075 | 3.6883 | 1800 | 24.911 | 3.1995 | 25 | 10000000000 | -10000000000 | 22.4046 | 179.9706 | 89.6582 | 90.1014 | 7.9655 | 90 | 183.3097 | 196.0149 | 201.8241 | 191.0696 | 261.4915 | 262.2345 | 236.7288 | 10000000000 | 10000000000 | 39.7212 | 4.1223 | 40 | 10000000000 | 0 | 132.6317 | 39.9741 | 8.1839 | 40 | 90.4412 | 89.5294 | 50.6663 | 10000000000 | 90.0358 | 3.9064 | 90 | 95.065 | 89.9853 | 3.4074 | 90 | 97.1224 | 14.5751 | -19.3439 | 69.579 | 64.21 | 0.85501
Log | 4517 | 37.6417 | 2014-09-12 07:51 | C13EOAT_test | 0.77613 | -0.37508 | 77.1991 | 281.1951 | 114.3201 | 1.5 | -0.76239 | 3.9886 | 1.5 | 15.664 | 27.6884 | 4.7828 | -0.094442 | 168.0708 | 99.89 | 3.6747 | 103.5646 | 6.11 | 103 | 102.4708 | 103.9186 | 104 | 574.9662 | 21.6782 | 87.4744 | 80.5964 | 217.3188 | 216.4821 | 403.36 | 84.0354 | 4.3131 | 84 | 1799.344 | 3.6895 | 1800 | 24.8534 | 3.2024 | 25 | 10000000000 | -10000000000 | 22.3321 | 179.9796 | 89.592 | 90.0753 | 7.9638 | 90 | 183.4654 | 197.3874 | 203.1654 | 191.5085 | 261.396 | 262.4982 | 237.3808 | 10000000000 | 10000000000 | 39.7603 | 4.177 | 40 | 10000000000 | 0 | 132.6714 | 39.9358 | 8.1872 | 40 | 90.4345 | 89.5451 | 50.6674 | 10000000000 | 89.9933 | 3.9159 | 90 | 95.0567 | 89.9898 | 3.4072 | 90 | 96.936 | 14.5622 | -19.2936 | 69.5623 | 64.21 | 0.85501
Log | 4518 | 37.65 | 2014-09-12 07:51 | C13EOAT_test | 0.77465 | -0.37508 | 72.3663 | 280.8759 | 113.0793 | 1.506 | -0.76232 | 3.9888 | 1.5 | 15.6696 | 27.7351 | 4.7827 | -0.28795 | 168.2811 | 99.89 | 3.483 | 103.373 | 6.11 | 103 | 102.4737 | 103.9184 | 104 | 594.8751 | 21.7447 | 87.5749 | 80.7061 | 217.3188 | 216.4736 | 403.36 | 84.1405 | 4.31 | 84 | 1799.83 | 3.6886 | 1800 | 24.8562 | 3.2043 | 25 | 10000000000 | -10000000000 | 22.3737 | 180.0433 | 89.5807 | 90.0589 | 7.9623 | 90 | 183.5145 | 197.8684 | 202.9334 | 191.8043 | 260.7183 | 262.6404 | 237.3425 | 10000000000 | 10000000000 | 39.8309 | 4.2253 | 40 | 10000000000 | 0 | 132.6208 | 39.888 | 8.1921 | 40 | 90.4308 | 89.6125 | 50.6818 | 10000000000 | 89.9899 | 3.9168 | 90 | 95.0543 | 90.0216 | 3.406 | 90 | 96.9301 | 14.5572 | -19.1838 | 69.5624 | 64.2 | 0.85501
Log | 4519 | 37.6584 | 2014-09-12 07:52 | C13EOAT_test | 0.7762 | -0.37414 | 76.4369 | 281.0234 | 118.0581 | 1.5057 | -0.76236 | 3.989 | 1.5 | 15.6736 | 27.7712 | 4.7828 | -0.33617 | 167.6093 | 99.89 | 3.4564 | 103.3464 | 6.11 | 103 | 102.4679 | 103.9386 | 104 | 609.8449 | 21.8076 | 87.2571 | 80.3521 | 217.3188 | 216.5297 | 403.36 | 83.8046 | 4.3131 | 84 | 1800.099 | 3.6883 | 1800 | 24.8782 | 3.2057 | 25 | 10000000000 | -10000000000 | 22.3454 | 179.982 | 89.5338 | 89.9939 | 7.9711 | 90 | 183.462 | 196.259 | 201.7456 | 191.7308 | 261.6596 | 263.6723 | 237.3215 | 10000000000 | 10000000000 | 39.955 | 4.244 | 40 | 10000000000 | 0 | 132.4509 | 39.8525 | 8.1984 | 40 | 90.4277 | 89.5543 | 50.7215 | 10000000000 | 89.9714 | 3.9271 | 90 | 95.0251 | 89.991 | 3.4073 | 90 | 96.9271 | 14.5611 | -19.5379 | 69.5777 | 64.2 | 0.85523
Log | 4520 | 37.6667 | 2014-09-12 07:52 | C13EOAT_test | 0.7762 | -0.37508 | 74.3719 | 280.5717 | 109.1397 | 1.5064 | -0.76242 | 3.9888 | 1.5 | 15.6646 | 27.7096 | 4.773 | -0.304 | 167.6006 | 99.89 | 3.6137 | 103.5037 | 6.11 | 103 | 102.4679 | 103.9275 | 104 | 610.9433 | 21.6939 | 87.2424 | 80.3582 | 217.3188 | 216.4736 | 403.36 | 83.8003 | 4.3173 | 84 | 1799.939 | 3.6885 | 1800 | 24.8527 | 3.2081 | 25 | 10000000000 | -10000000000 | 22.315 | 179.905 | 89.4631 | 89.9518 | 7.9786 | 90 | 183.4766 | 196.8845 | 202.6053 | 191.6963 | 261.6797 | 263.5954 | 237.3158 | 10000000000 | 10000000000 | 40.021 | 4.2448 | 40 | 10000000000 | 0 | 132.4604 | 39.8046 | 8.2063 | 40 | 90.4104 | 89.4945 | 50.7721 | 10000000000 | 89.9496 | 3.9436 | 90 | 95.0476 | 89.9525 | 3.4091 | 90 | 96.9314 | 14.5622 | -19.5318 | 69.5632 | 64.18 | 0.85504
Log | 4521 | 37.675 | 2014-09-12 07:53 | C13EOAT_test | 0.7761 | -0.37414 | 74.2136 | 281.2421 | 117.7198 | 1.5002 | -0.76243 | 3.9889 | 1.5 | 15.6518 | 27.9664 | 4.9563 | -0.3385 | 167.6756 | 99.89 | 3.5323 | 103.4223 | 6.11 | 103 | 102.4449 | 103.9495 | 104 | 594.9962 | 21.8292 | 87.2665 | 80.4091 | 217.3188 | 216.4716 | 403.36 | 83.8378 | 4.3197 | 84 | 1800.309 | 3.6879 | 1800 | 24.9107 | 3.2088 | 25 | 10000000000 | -10000000000 | 22.3995 | 179.9196 | 89.4187 | 89.9147 | 7.9897 | 90 | 183.357 | 196.7934 | 202.4498 | 191.0135 | 261.0595 | 262.4348 | 237.0336 | 10000000000 | 10000000000 | 40.1303 | 4.2202 | 40 | 10000000000 | 0 | 132.5016 | 39.8249 | 8.2115 | 40 | 90.3918 | 89.5278 | 50.7836 | 10000000000 | 89.9637 | 3.9501 | 90 | 95.0467 | 89.9598 | 3.41 | 90 | 97.1149 | 14.5746 | -19.4809 | 69.5651 | 64.19 | 0.85502
Log | 4522 | 37.6833 | 2014-09-12 07:53 | C13EOAT_test | 0.7761 | -0.37508 | 73.3659 | 280.8829 | 113.0061 | 1.5044 | -0.76238 | 3.9888 | 1.5 | 15.6595 | 27.7957 | 4.9064 | -0.41208 | 167.7278 | 99.89 | 3.5796 | 103.4696 | 6.11 | 103 | 102.3798 | 103.9511 | 104 | 561.778 | 21.8105 | 87.2954 | 80.4324 | 217.3188 | 216.5603 | 403.7037 | 83.8639 | 4.322 | 84 | 1800.239 | 3.688 | 1800 | 24.8493 | 3.212 | 25 | 10000000000 | -10000000000 | 22.4254 | 179.8958 | 89.3811 | 89.8649 | 8.005 | 90 | 183.2671 | 197.4851 | 202.9245 | 191.4015 | 260.4739 | 262.3843 | 236.1159 | 10000000000 | 10000000000 | 40.1588 | 4.1866 | 40 | 10000000000 | 0 | 132.5383 | 39.8273 | 8.2179 | 40 | 90.3916 | 89.5041 | 50.8147 | 10000000000 | 89.9584 | 3.9655 | 90 | 94.99 | 89.9479 | 3.4119 | 90 | 97.0338 | 14.5689 | -19.4576 | 69.5676 | 64.18 | 0.85517
Log | 4523 | 37.6917 | 2014-09-12 07:54 | C13EOAT_test | 0.77641 | -0.37508 | 74.5205 | 281.2145 | 119.3106 | 1.514 | -0.76242 | 3.9892 | 1.5 | 15.6665 | 27.7181 | 4.7828 | -0.23446 | 167.6337 | 99.89 | 3.4239 | 103.3139 | 6.11 | 103 | 102.2475 | 103.9357 | 104 | 554.3853 | 21.7719 | 87.2443 | 80.3894 | 217.3188 | 216.557 | 403.36 | 83.8168 | 4.3246 | 84 | 1799.761 | 3.6887 | 1800 | 24.8764 | 3.2135 | 25 | 10000000000 | -10000000000 | 22.396 | 179.9147 | 89.3915 | 89.9044 | 8.0063 | 90 | 183.3011 | 196.7214 | 202.3139 | 191.621 | 261.0506 | 263.279 | 236.8471 | 10000000000 | 10000000000 | 40.2248 | 4.1398 | 40 | 10000000000 | 0 | 132.5808 | 39.8055 | 8.2255 | 40 | 90.3758 | 89.5389 | 50.8371 | 10000000000 | 89.9685 | 3.9758 | 90 | 95.0045 | 89.9573 | 3.4133 | 90 | 96.9291 | 14.5617 | -19.5006 | 69.5659 | 64.17 | 0.85505
Log | 4524 | 37.7 | 2014-09-12 07:54 | C13EOAT_test | 0.77614 | -0.37508 | 74.3626 | 281.2151 | 108.6561 | 1.511 | -0.76237 | 3.9889 | 1.5 | 15.6668 | 27.7499 | 4.7828 | -0.23436 | 167.5825 | 99.89 | 3.5106 | 103.4006 | 6.11 | 103 | 102.1543 | 103.9169 | 104 | 584.2806 | 21.7905 | 87.2445 | 80.338 | 217.3188 | 216.493 | 403.36 | 83.7913 | 4.3291 | 84 | 1799.636 | 3.6895 | 1800 | 24.8793 | 3.2152 | 25 | 10000000000 | -10000000000 | 22.285 | 179.9149 | 89.4189 | 89.9285 | 8.0084 | 90 | 183.515 | 195.2248 | 201.2767 | 191.753 | 261.6244 | 263.3113 | 236.7643 | 10000000000 | 10000000000 | 40.1681 | 4.097 | 40 | 10000000000 | 0 | 132.6056 | 39.7755 | 8.2338 | 40 | 90.4019 | 89.513 | 50.8639 | 10000000000 | 89.952 | 3.993 | 90 | 95.0189 | 89.9574 | 3.4146 | 90 | 96.9248 | 14.5597 | -19.552 | 69.5623 | 64.17 | 0.85502
Log | 4525 | 37.7084 | 2014-09-12 07:55 | C13EOAT_test | 0.77609 | -0.37414 | 76.2555 | 281.9004 | 121.1177 | 1.5053 | -0.76241 | 3.9888 | 1.5 | 15.6641 | 27.7424 | 4.7828 | -0.40363 | 167.5303 | 99.875 | 3.5391 | 103.4141 | 6.11 | 103 | 102.4213 | 103.914 | 104 | 597.0475 | 21.6426 | 87.2196 | 80.3108 | 217.3188 | 216.4716 | 403.36 | 83.7652 | 4.3337 | 84 | 1799.932 | 3.6886 | 1800 | 24.8749 | 3.2169 | 25 | 10000000000 | -10000000000 | 22.2407 | 179.9625 | 89.4638 | 89.9218 | 8.0136 | 90 | 183.4132 | 196.284 | 202.6815 | 191.7607 | 261.4119 | 263.3335 | 237.5761 | 10000000000 | 10000000000 | 40.0517 | 4.0678 | 40 | 10000000000 | 0 | 132.6194 | 39.804 | 8.2393 | 40 | 90.4141 | 89.5484 | 50.8972 | 10000000000 | 90.0066 | 3.9777 | 90 | 95.0019 | 89.9813 | 3.4148 | 90 | 96.9215 | 14.5622 | -19.5642 | 69.5624 | 64.16 | 0.85501
Log | 4526 | 37.7167 | 2014-09-12 07:55 | C13EOAT_test | 0.77641 | -0.37414 | 72.0903 | 281.2361 | 114.4304 | 1.5048 | -0.76245 | 3.9887 | 1.5 | 15.6698 | 27.6636 | 4.7586 | -0.48732 | 167.9828 | 99.89 | 3.6046 | 103.4946 | 6.11 | 103 | 102.4522 | 103.9319 | 104 | 603.4453 | 21.5991 | 87.4448 | 80.538 | 217.3188 | 216.4931 | 403.36 | 83.9914 | 4.3355 | 84 | 1799.512 | 3.6891 | 1800 | 24.8715 | 3.2189 | 25 | 10000000000 | -10000000000 | 22.2537 | 179.9076 | 89.5012 | 89.9843 | 8.0061 | 90 | 183.4235 | 197.8002 | 203.1296 | 191.5957 | 261.2479 | 262.8646 | 236.3404 | 10000000000 | 10000000000 | 39.9526 | 4.0667 | 40 | 10000000000 | 0 | 132.5579 | 39.8093 | 8.2454 | 40 | 90.4258 | 89.4818 | 50.8613 | 10000000000 | 89.9906 | 3.9831 | 90 | 95.0281 | 89.9538 | 3.4163 | 90 | 96.9308 | 14.5622 | -19.352 | 69.5727 | 64.16 | 0.85501
Log | 4527 | 37.725 | 2014-09-12 07:56 | C13EOAT_test | 0.77566 | -0.37508 | 78.3503 | 280.9012 | 114.7764 | 1.5092 | -0.76224 | 3.9889 | 1.5 | 15.6689 | 27.7336 | 4.7828 | -0.2867 | 167.9066 | 99.89 | 3.6816 | 103.5716 | 6.11 | 103 | 102.473 | 103.9391 | 104 | 609.483 | 21.7966 | 87.3873 | 80.5193 | 217.3188 | 216.5577 | 403.36 | 83.9533 | 4.3362 | 84 | 1799.603 | 3.6889 | 1800 | 24.9365 | 3.2189 | 25 | 10000000000 | -10000000000 | 22.3208 | 179.9922 | 89.5504 | 90.0222 | 8.0005 | 90 | 183.4927 | 195.6828 | 201.8997 | 191.5442 | 261.6005 | 262.6443 | 236.8329 | 10000000000 | 10000000000 | 39.8948 | 4.0856 | 40 | 10000000000 | 0 | 132.4843 | 39.7932 | 8.2526 | 40 | 90.4346 | 89.5576 | 50.8375 | 10000000000 | 90.0227 | 3.9679 | 90 | 95.0312 | 89.9961 | 3.4154 | 90 | 96.9346 | 14.5622 | -19.3707 | 69.5712 | 64.16 | 0.85501
Log | 4528 | 37.7333 | 2014-09-12 07:56 | C13EOAT_test | 0.77608 | -0.37508 | 81.6252 | 280.8622 | 116.2652 | 1.5043 | -0.7623 | 3.9888 | 1.5 | 15.6677 | 27.7737 | 4.7822 | -0.2876 | 167.6415 | 99.89 | 3.4781 | 103.3681 | 6.11 | 103 | 102.2939 | 103.9399 | 104 | 599.5668 | 21.8105 | 87.2504 | 80.391 | 217.3188 | 216.6027 | 403.36 | 83.8207 | 4.338 | 84 | 1800.227 | 3.688 | 1800 | 24.8856 | 3.2215 | 25 | 10000000000 | -10000000000 | 22.36 | 180.0516 | 89.5482 | 90.01 | 8.0013 | 90 | 183.4001 | 196.3526 | 202.7104 | 191.2386 | 261.9001 | 262.8456 | 237.0648 | 10000000000 | 10000000000 | 39.7595 | 4.1331 | 40 | 10000000000 | 0 | 132.5121 | 39.8026 | 8.2591 | 40 | 90.4337 | 89.6179 | 50.7974 | 10000000000 | 90.0041 | 3.9704 | 90 | 95.024 | 90.0258 | 3.4141 | 90 | 96.9298 | 14.5588 | -19.499 | 69.5623 | 64.15 | 0.85501
Log | 4529 | 37.7417 | 2014-09-12 07:57 | C13EOAT_test | 0.77601 | -0.37508 | 79.791 | 281.1751 | 115.4488 | 1.4974 | -0.76244 | 3.9888 | 1.5 | 15.6648 | 27.6731 | 4.7801 | -0.34694 | 167.7894 | 99.89 | 3.545 | 103.435 | 6.11 | 103 | 102.4243 | 103.9327 | 104 | 564.3577 | 21.8105 | 87.334 | 80.4554 | 217.3188 | 216.474 | 403.36 | 83.8947 | 4.34 | 84 | 1799.807 | 3.6888 | 1800 | 24.9232 | 3.2222 | 25 | 10000000000 | -10000000000 | 22.3993 | 179.9564 | 89.5721 | 90.0266 | 7.9961 | 90 | 183.4581 | 196 | 201.6398 | 191.3115 | 261.9273 | 262.8194 | 236.6349 | 10000000000 | 10000000000 | 39.7358 | 4.1894 | 40 | 10000000000 | 0 | 132.6194 | 39.7918 | 8.2665 | 40 | 90.4389 | 89.5175 | 50.789 | 10000000000 | 90.0287 | 3.9548 | 90 | 95.0176 | 89.9782 | 3.4153 | 90 | 96.9285 | 14.5621 | -19.4346 | 69.5636 | 64.14 | 0.85501
Log | 4530 | 37.75 | 2014-09-12 07:57 | C13EOAT_test | 0.77641 | -0.37414 | 80.0777 | 281.3998 | 117.1541 | 1.5028 | -0.7623 | 3.9886 | 1.5 | 15.6771 | 27.6552 | 4.7664 | -0.28762 | 168.0408 | 99.89 | 3.607 | 103.4969 | 6.11 | 103 | 102.4676 | 103.9389 | 104 | 557.5207 | 21.8105 | 87.4504 | 80.5904 | 217.3188 | 216.4837 | 403.36 | 84.0204 | 4.3406 | 84 | 1799.535 | 3.689 | 1800 | 24.8555 | 3.2255 | 25 | 10000000000 | -10000000000 | 22.3626 | 179.9935 | 89.5828 | 90.0699 | 7.9856 | 90 | 183.4772 | 196.2426 | 202.1022 | 191.4059 | 261.5936 | 262.6909 | 236.147 | 10000000000 | 10000000000 | 39.8111 | 4.2411 | 40 | 10000000000 | 0 | 132.6147 | 39.7362 | 8.2769 | 40 | 90.4312 | 89.5624 | 50.7878 | 10000000000 | 90.0226 | 3.9514 | 90 | 95.0467 | 89.9968 | 3.415 | 90 | 96.9286 | 14.5566 | -19.2996 | 69.5751 | 64.15 | 0.85521
Log | 4531 | 37.7584 | 2014-09-12 07:58 | C13EOAT_test | 0.77369 | -0.37508 | 78.4688 | 281.5041 | 115.2865 | 1.506 | -0.7625 | 3.9891 | 1.5 | 15.6315 | 27.6987 | 4.7828 | -0.21567 | 167.8708 | 99.89 | 3.4442 | 103.3342 | 6.11 | 103 | 102.4216 | 103.9255 | 104 | 570.8408 | 21.8105 | 87.3541 | 80.5166 | 217.3188 | 216.5035 | 403.36 | 83.9354 | 4.3418 | 84 | 1799.882 | 3.6886 | 1800 | 24.9413 | 3.2251 | 25 | 10000000000 | -10000000000 | 22.3832 | 179.9927 | 89.5871 | 90.0983 | 7.9768 | 90 | 183.4087 | 195.8818 | 201.4853 | 191.4897 | 261.9716 | 262.5692 | 236.3934 | 10000000000 | 10000000000 | 39.9343 | 4.2707 | 40 | 10000000000 | 0 | 132.6499 | 39.7193 | 8.2862 | 40 | 90.4322 | 89.5605 | 50.7757 | 10000000000 | 90.0236 | 3.9425 | 90 | 95.0138 | 89.9963 | 3.4153 | 90 | 96.9271 | 14.5622 | -19.3734 | 69.5029 | 64.14 | 0.85522
Log | 4532 | 37.7667 | 2014-09-12 07:58 | C13EOAT_test | 0.7761 | -0.37414 | 75.6597 | 281.4922 | 116.4626 | 1.5134 | -0.76251 | 3.9887 | 1.5 | 15.6327 | 27.7068 | 4.7827 | -0.36405 | 167.5661 | 99.89 | 3.4233 | 103.3132 | 6.11 | 103 | 102.5442 | 103.9291 | 104 | 591.8321 | 21.4317 | 87.2394 | 80.3267 | 217.3188 | 216.5194 | 403.36 | 83.7831 | 4.3463 | 84 | 1799.749 | 3.6887 | 1800 | 24.937 | 3.2264 | 25 | 10000000000 | -10000000000 | 22.4075 | 179.9903 | 89.6145 | 90.0916 | 7.9729 | 90 | 183.49 | 195.3732 | 201.0884 | 191.2444 | 261.5978 | 263.0351 | 237.3281 | 10000000000 | 10000000000 | 40.0499 | 4.2698 | 40 | 10000000000 | 0 | 132.6405 | 39.7229 | 8.295 | 40 | 90.4346 | 89.5557 | 50.7399 | 10000000000 | 90.0592 | 3.9213 | 90 | 95.0492 | 89.9952 | 3.4153 | 90 | 96.9265 | 14.5622 | -19.5633 | 69.5052 | 64.13 | 0.85527
Log | 4533 | 37.775 | 2014-09-12 07:59 | C13EOAT_test | 0.77613 | -0.37414 | 79.1868 | 280.9766 | 115.4728 | 1.5038 | -0.76103 | 3.9885 | 1.5 | 15.6246 | 27.7879 | 4.7826 | -0.22053 | 167.8947 | 99.89 | 3.3832 | 103.2732 | 6.11 | 103 | 102.5968 | 103.9517 | 104 | 612.1058 | 21.8105 | 87.3735 | 80.5212 | 217.3188 | 216.643 | 403.36 | 83.9474 | 4.3494 | 84 | 1799.634 | 3.6895 | 1800 | 24.9266 | 3.2277 | 25 | 10000000000 | -10000000000 | 22.3297 | 180.0121 | 89.6113 | 90.0754 | 7.9707 | 90 | 183.3876 | 197.9444 | 202.6579 | 191.3407 | 261.4357 | 263.1303 | 236.9242 | 10000000000 | 10000000000 | 40.1544 | 4.2406 | 40 | 10000000000 | 0 | 132.5427 | 39.7376 | 8.3036 | 40 | 90.4414 | 89.5707 | 50.7158 | 10000000000 | 90.0295 | 3.9226 | 90 | 95.0652 | 90.006 | 3.4148 | 90 | 96.9291 | 14.5622 | -19.3688 | 69.4903 | 64.13 | 0.8552
Log | 4534 | 37.7833 | 2014-09-12 07:59 | C13EOAT_test | 0.77636 | -0.37508 | 74.9709 | 281.2321 | 110.2044 | 1.5092 | -0.76243 | 3.9884 | 1.5 | 15.6607 | 27.7597 | 4.7595 | -0.26184 | 167.7729 | 99.89 | 3.4917 | 103.3817 | 6.11 | 103 | 102.4056 | 103.9583 | 104 | 616.0988 | 21.6785 | 87.3384 | 80.4346 | 217.3188 | 216.4767 | 403.36 | 83.8865 | 4.3512 | 84 | 1799.949 | 3.6888 | 1800 | 24.9074 | 3.2296 | 25 | 10000000000 | -10000000000 | 22.3182 | 180.0069 | 89.6209 | 90.0812 | 7.9645 | 90 | 183.4729 | 197.9382 | 203.1016 | 191.4601 | 261.3806 | 262.9673 | 237.1078 | 10000000000 | 10000000000 | 40.3043 | 4.1824 | 40 | 10000000000 | 0 | 132.5067 | 39.748 | 8.312 | 40 | 90.447 | 89.5598 | 50.7039 | 10000000000 | 90.0337 | 3.9103 | 90 | 95.0688 | 90.0034 | 3.4146 | 90 | 96.9294 | 14.5622 | -19.4554 | 69.5562 | 64.12 | 0.85505
Log | 4535 | 37.7917 | 2014-09-12 08:00 | C13EOAT_test | 0.77572 | -0.37508 | 73.1471 | 280.9228 | 125.6023 | 1.5072 | -0.76225 | 3.9885 | 1.5 | 15.6254 | 27.6246 | 4.7823 | -0.065684 | 168.0112 | 99.89 | 3.5391 | 103.4291 | 6.11 | 103 | 102.5335 | 103.9368 | 104 | 591.7932 | 21.7946 | 87.449 | 80.5623 | 217.3188 | 216.471 | 403.36 | 84.0056 | 4.3513 | 84 | 1800.035 | 3.6884 | 1800 | 24.9069 | 3.2311 | 25 | 10000000000 | -10000000000 | 22.4067 | 179.92 | 89.6078 | 90.0684 | 7.9615 | 90 | 183.4874 | 197.7522 | 202.9953 | 191.5014 | 261.1926 | 262.6583 | 237.5211 | 10000000000 | 10000000000 | 40.3545 | 4.1063 | 40 | 10000000000 | 0 | 132.5024 | 39.8122 | 8.3164 | 40 | 90.4358 | 89.4842 | 50.6822 | 10000000000 | 90.0418 | 3.8973 | 90 | 95.0337 | 89.96 | 3.4159 | 90 | 96.9295 | 14.5622 | -19.3277 | 69.4919 | 64.11 | 0.85502
Log | 4536 | 37.8 | 2014-09-12 08:00 | C13EOAT_test | 0.77641 | -0.37414 | 73.4599 | 281.1771 | 110.0807 | 1.5029 | -0.76243 | 3.9886 | 1.5 | 15.6015 | 27.6243 | 4.7703 | -0.26978 | 168.1043 | 99.89 | 3.5323 | 103.4223 | 6.11 | 103 | 102.3379 | 103.9373 | 104 | 561.0621 | 21.803 | 87.4779 | 80.6264 | 217.3188 | 216.4924 | 403.36 | 84.0521 | 4.3508 | 84 | 1799.598 | 3.689 | 1800 | 24.9426 | 3.2314 | 25 | 10000000000 | -10000000000 | 22.2952 | 180.0018 | 89.6542 | 90.0969 | 7.9518 | 90 | 183.5508 | 196.3205 | 202.127 | 191.4052 | 262.0767 | 263.0984 | 237.6781 | 10000000000 | 10000000000 | 40.3045 | 4.037 | 40 | 10000000000 | 0 | 132.6683 | 39.8814 | 8.3182 | 40 | 90.4409 | 89.5608 | 50.6786 | 10000000000 | 90.0499 | 3.8846 | 90 | 95.0742 | 90.0009 | 3.4147 | 90 | 96.9311 | 14.5625 | -19.2635 | 69.4487 | 64.13 | 0.85501
Log | 4537 | 37.8083 | 2014-09-12 08:01 | C13EOAT_test | 0.77641 | -0.37508 | 76.4683 | 281.0319 | 122.639 | 1.5045 | -0.76231 | 3.9885 | 1.5 | 15.6271 | 27.6652 | 4.7539 | -0.4401 | 168.1909 | 99.89 | 3.6069 | 103.4969 | 6.11 | 103 | 102.3998 | 103.9286 | 104 | 564.0662 | 21.8102 | 87.5464 | 80.6446 | 217.3188 | 216.5798 | 403.36 | 84.0955 | 4.3498 | 84 | 1799.586 | 3.689 | 1800 | 24.9316 | 3.2325 | 25 | 10000000000 | -10000000000 | 22.3798 | 180.0161 | 89.6136 | 90.0881 | 7.9468 | 90 | 183.6284 | 195.0869 | 201.4104 | 191.3635 | 261.6621 | 263.5926 | 237.3392 | 10000000000 | 10000000000 | 40.1545 | 3.9912 | 40 | 10000000000 | 0 | 132.7142 | 39.9928 | 8.3148 | 40 | 90.4398 | 89.5763 | 50.6561 | 10000000000 | 90.0266 | 3.8847 | 90 | 95.0302 | 90.008 | 3.4143 | 90 | 96.9346 | 14.5622 | -19.2454 | 69.4949 | 64.1 | 0.85501
Log | 4538 | 37.8167 | 2014-09-12 08:01 | C13EOAT_test | 0.7761 | -0.37508 | 75.278 | 280.9111 | 109.97 | 1.5067 | -0.7624 | 3.9884 | 1.5 | 15.6204 | 27.7005 | 4.7828 | -0.29911 | 168.2199 | 99.89 | 3.49 | 103.3799 | 6.11 | 103 | 102.3879 | 103.9165 | 104 | 586.8348 | 21.6905 | 87.5537 | 80.6662 | 217.3188 | 216.4743 | 403.36 | 84.1099 | 4.3486 | 84 | 1799.896 | 3.6885 | 1800 | 24.9302 | 3.2333 | 25 | 10000000000 | -10000000000 | 22.2739 | 179.97 | 89.605 | 90.0694 | 7.9434 | 90 | 183.6952 | 197.4697 | 202.9546 | 192.1182 | 261.2324 | 262.6376 | 237.318 | 10000000000 | 10000000000 | 39.987 | 3.9767 | 40 | 10000000000 | 0 | 132.7075 | 40.0614 | 8.3103 | 40 | 90.4268 | 89.5432 | 50.6012 | 10000000000 | 90.0079 | 3.8853 | 90 | 95.0285 | 89.985 | 3.4148 | 90 | 96.9342 | 14.5622 | -19.2238 | 69.4827 | 64.1 | 0.85515
Log | 4539 | 37.825 | 2014-09-12 08:02 | C13EOAT_test | 0.77614 | -0.37414 | 75.6287 | 281.6071 | 116.4918 | 1.5143 | -0.7623 | 3.9887 | 1.5 | 15.6052 | 27.7243 | 4.7828 | -0.18353 | 167.8249 | 99.89 | 3.5798 | 103.4698 | 6.11 | 103 | 102.5871 | 103.9311 | 104 | 601.8269 | 21.6497 | 87.3541 | 80.4708 | 217.3188 | 216.479 | 403.36 | 83.9124 | 4.3486 | 84 | 1799.945 | 3.6884 | 1800 | 24.9826 | 3.2327 | 25 | 10000000000 | -10000000000 | 22.3308 | 180.0591 | 89.6243 | 90.0956 | 7.9329 | 90 | 183.7287 | 196.3141 | 201.9872 | 192.3198 | 261.6723 | 263.3318 | 238.0406 | 10000000000 | 10000000000 | 39.9181 | 3.9846 | 40 | 10000000000 | 0 | 132.6544 | 40.1389 | 8.3021 | 40 | 90.4457 | 89.6134 | 50.6088 | 10000000000 | 89.9925 | 3.8868 | 90 | 95.0517 | 90.0295 | 3.4131 | 90 | 96.9368 | 14.5622 | -19.4192 | 69.455 | 64.11 | 0.85523
Log | 4540 | 37.8333 | 2014-09-12 08:02 | C13EOAT_test | 0.77665 | -0.37508 | 72.4577 | 281.2502 | 113.7788 | 1.5054 | -0.76237 | 3.9882 | 1.5 | 15.6111 | 27.7941 | 4.7828 | -0.18993 | 168.1198 | 99.89 | 3.573 | 103.463 | 6.11 | 103 | 102.5135 | 103.9358 | 104 | 606.8854 | 21.7532 | 87.5051 | 80.6147 | 217.3188 | 216.5155 | 403.36 | 84.0599 | 4.3479 | 84 | 1800.504 | 3.6877 | 1800 | 24.9657 | 3.2335 | 25 | 10000000000 | -10000000000 | 22.3317 | 179.9571 | 89.6062 | 90.0819 | 7.9292 | 90 | 183.7626 | 196.0157 | 202.5151 | 192.178 | 262.4558 | 263.8413 | 238.0816 | 10000000000 | 10000000000 | 39.8001 | 4.0192 | 40 | 10000000000 | 0 | 132.544 | 40.1958 | 8.2932 | 40 | 90.4248 | 89.5323 | 50.6487 | 10000000000 | 90.026 | 3.8749 | 90 | 95.0685 | 89.9785 | 3.4146 | 90 | 96.9321 | 14.562 | -19.2753 | 69.4655 | 64.09 | 0.85524
Log | 4541 | 37.8417 | 2014-09-12 08:03 | C13EOAT_test | 0.77641 | -0.37414 | 76.5922 | 281.456 | 113.901 | 1.5164 | -0.7623 | 3.9878 | 1.5 | 15.6213 | 27.7916 | 4.7828 | -0.24541 | 168.0694 | 99.89 | 3.5343 | 103.4243 | 6.11 | 103 | 102.4022 | 103.9384 | 104 | 600.9375 | 21.7129 | 87.4708 | 80.5986 | 217.3188 | 216.5682 | 403.36 | 84.0347 | 4.3479 | 84 | 1799.477 | 3.6893 | 1800 | 25.0089 | 3.2329 | 25 | 10000000000 | -10000000000 | 22.3942 | 179.9239 | 89.6071 | 90.0717 | 7.9259 | 90 | 183.7659 | 197.2723 | 203.1314 | 192.5271 | 262.1218 | 263.2343 | 237.4636 | 10000000000 | 10000000000 | 39.6551 | 4.0889 | 40 | 10000000000 | 0 | 132.5556 | 40.1739 | 8.2875 | 40 | 90.4179 | 89.506 | 50.6045 | 10000000000 | 89.9702 | 3.8997 | 90 | 95.0233 | 89.9619 | 3.4159 | 90 | 96.9314 | 14.5624 | -19.2914 | 69.4848 | 64.09 | 0.85527
Log | 4542 | 37.85 | 2014-09-12 08:03 | C13EOAT_test | 0.77583 | -0.37508 | 75.7362 | 281.6296 | 115.1012 | 1.5045 | -0.76241 | 3.9877 | 1.5 | 15.6593 | 27.793 | 4.7828 | -0.17465 | 167.7516 | 99.89 | 3.485 | 103.375 | 6.11 | 103 | 102.3401 | 103.9341 | 104 | 577.9756 | 21.8105 | 87.3091 | 80.4425 | 217.3188 | 216.4723 | 403.36 | 83.8758 | 4.349 | 84 | 1799.578 | 3.6894 | 1800 | 24.9916 | 3.2335 | 25 | 10000000000 | -10000000000 | 22.3484 | 179.9266 | 89.5669 | 90.0232 | 7.9303 | 90 | 183.9018 | 196.849 | 202.7237 | 192.3202 | 261.5495 | 263.1096 | 237.0868 | 10000000000 | 10000000000 | 39.6484 | 4.1647 | 40 | 10000000000 | 0 | 132.6111 | 40.145 | 8.2828 | 40 | 90.4019 | 89.5247 | 50.5828 | 10000000000 | 89.987 | 3.9022 | 90 | 94.9998 | 89.9633 | 3.417 | 90 | 96.9209 | 14.5578 | -19.4475 | 69.545 | 64.08 | 0.85508
Log | 4543 | 37.8584 | 2014-09-12 08:04 | C13EOAT_test | 0.77427 | -0.37508 | 75.7246 | 281.2158 | 115.7861 | 1.498 | -0.7624 | 3.9878 | 1.5 | 15.6065 | 27.7644 | 4.7828 | -0.2634 | 168.1096 | 99.89 | 3.4561 | 103.3461 | 6.11 | 103 | 102.358 | 103.9359 | 104 | 561.6214 | 21.8105 | 87.4764 | 80.6332 | 217.3188 | 216.4817 | 403.36 | 84.0548 | 4.3481 | 84 | 1799.795 | 3.689 | 1800 | 24.9964 | 3.2336 | 25 | 10000000000 | -10000000000 | 22.301 | 179.9806 | 89.541 | 90.0214 | 7.929 | 90 | 183.8613 | 195.3994 | 201.713 | 192.0596 | 261.7895 | 262.89 | 237.5252 | 10000000000 | 10000000000 | 39.7754 | 4.2266 | 40 | 10000000000 | 0 | 132.7069 | 40.1471 | 8.2776 | 40 | 90.4022 | 89.5784 | 50.6076 | 10000000000 | 90.0128 | 3.9028 | 90 | 95.0441 | 89.9903 | 3.4169 | 90 | 96.9279 | 14.5622 | -19.2568 | 69.4572 | 64.07 | 0.85523
Log | 4544 | 37.8667 | 2014-09-12 08:04 | C13EOAT_test | 0.7764 | -0.37508 | 77.9064 | 280.8806 | 112.7457 | 1.5029 | -0.76108 | 3.988 | 1.5 | 15.6543 | 27.729 | 4.7828 | -0.41612 | 168.1311 | 99.89 | 3.3954 | 103.2854 | 6.11 | 103 | 102.251 | 103.9252 | 104 | 567.8268 | 21.8105 | 87.4684 | 80.6627 | 217.3188 | 216.643 | 403.0164 | 84.0656 | 4.3478 | 84 | 1800.047 | 3.689 | 1800 | 25.0332 | 3.233 | 25 | 10000000000 | -10000000000 | 22.3071 | 179.8922 | 89.4899 | 90.0055 | 7.9311 | 90 | 183.7876 | 195.8429 | 201.5838 | 192.6065 | 261.7058 | 263.3391 | 236.6346 | 10000000000 | 10000000000 | 39.9213 | 4.2598 | 40 | 10000000000 | 0 | 132.7088 | 40.11 | 8.2756 | 40 | 90.3919 | 89.5002 | 50.5595 | 10000000000 | 89.9773 | 3.9252 | 90 | 95.0234 | 89.9461 | 3.4194 | 90 | 96.9348 | 14.5622 | -19.2273 | 69.5445 | 64.07 | 0.85518
Log | 4545 | 37.875 | 2014-09-12 08:05 | C13EOAT_test | 0.77672 | -0.37508 | 75.9323 | 281.2563 | 114.6852 | 1.5027 | -0.7611 | 3.9879 | 1.5 | 15.668 | 27.7317 | 4.7828 | -0.16747 | 167.7735 | 99.89 | 3.3774 | 103.2674 | 6.11 | 103 | 102.3262 | 103.9305 | 104 | 583.6541 | 21.8104 | 87.3462 | 80.4273 | 217.3188 | 216.643 | 403.36 | 83.8868 | 4.3483 | 84 | 1800.106 | 3.6889 | 1800 | 24.9945 | 3.2339 | 25 | 10000000000 | -10000000000 | 22.3428 | 179.9128 | 89.4874 | 89.9805 | 7.9367 | 90 | 183.7036 | 196.7032 | 203.0318 | 192.3353 | 261.6918 | 262.8368 | 237.1301 | 10000000000 | 10000000000 | 40.0687 | 4.255 | 40 | 10000000000 | 0 | 132.661 | 40.0924 | 8.2733 | 40 | 90.3872 | 89.5256 | 50.5425 | 10000000000 | 89.9579 | 3.9427 | 90 | 95.0242 | 89.9564 | 3.4205 | 90 | 96.93 | 14.5614 | -19.4627 | 69.5682 | 64.08 | 0.85523
Log | 4546 | 37.8833 | 2014-09-12 08:05 | C13EOAT_test | 0.77641 | -0.37508 | 76.7859 | 281.2389 | 114.0353 | 1.4967 | -0.76236 | 3.9878 | 1.5 | 15.6517 | 27.7475 | 4.7805 | -0.25209 | 168.112 | 99.89 | 3.5866 | 103.4766 | 6.11 | 103 | 101.9022 | 103.9351 | 104 | 597.4974 | 21.6994 | 87.5019 | 80.6101 | 217.3188 | 216.5603 | 403.36 | 84.056 | 4.3479 | 84 | 1800.483 | 3.6879 | 1800 | 24.9956 | 3.2336 | 25 | 10000000000 | -10000000000 | 22.4167 | 179.8988 | 89.4569 | 89.9137 | 7.9504 | 90 | 183.739 | 196.1776 | 202.1234 | 192.3657 | 261.8669 | 263.1864 | 237.1957 | 10000000000 | 10000000000 | 40.2049 | 4.216 | 40 | 10000000000 | 0 | 132.616 | 40.0736 | 8.2716 | 40 | 90.3999 | 89.4989 | 50.5329 | 10000000000 | 89.9894 | 3.9402 | 90 | 95.0089 | 89.9494 | 3.4219 | 90 | 96.9312 | 14.5557 | -19.2799 | 69.5267 | 64.06 | 0.85527
Log | 4547 | 37.8917 | 2014-09-12 08:06 | C13EOAT_test | 0.7757 | -0.37414 | 76.4343 | 281.2848 | 109.4363 | 1.5035 | -0.76236 | 3.9882 | 1.5 | 15.6367 | 27.7928 | 4.7828 | -0.20712 | 168.0143 | 99.89 | 3.4851 | 103.3751 | 6.11 | 103 | 102.1296 | 103.9458 | 104 | 609.8143 | 21.8085 | 87.461 | 80.5533 | 217.3188 | 216.475 | 403.36 | 84.0071 | 4.3484 | 84 | 1800.352 | 3.6879 | 1800 | 24.9549 | 3.2348 | 25 | 10000000000 | -10000000000 | 22.3605 | 179.894 | 89.4539 | 89.9278 | 7.9528 | 90 | 183.7742 | 195.6382 | 202.2385 | 191.8067 | 262.2763 | 264.0153 | 237.3112 | 10000000000 | 10000000000 | 40.3146 | 4.153 | 40 | 10000000000 | 0 | 132.7291 | 40.1066 | 8.267 | 40 | 90.4217 | 89.4723 | 50.5374 | 10000000000 | 89.9732 | 3.953 | 90 | 95.0035 | 89.947 | 3.423 | 90 | 96.9311 | 14.5556 | -19.3367 | 69.4994 | 64.06 | 0.85528
Log | 4548 | 37.9 | 2014-09-12 08:06 | C13EOAT_test | 0.77641 | -0.37508 | 76.3292 | 281.1503 | 115.7534 | 1.5033 | -0.76243 | 3.988 | 1.5 | 15.6623 | 27.793 | 4.7828 | -0.25136 | 167.9005 | 99.89 | 3.4921 | 103.3821 | 6.11 | 103 | 101.9054 | 103.9519 | 104 | 614.9003 | 21.8105 | 87.3798 | 80.5207 | 217.3188 | 216.49 | 403.36 | 83.9502 | 4.3492 | 84 | 1800.677 | 3.6873 | 1800 | 24.8951 | 3.2371 | 25 | 10000000000 | -10000000000 | 22.382 | 179.9769 | 89.433 | 89.9045 | 7.9618 | 90 | 183.8685 | 197.1525 | 202.9844 | 191.7777 | 261.8133 | 263.3365 | 237.1726 | 10000000000 | 10000000000 | 40.4039 | 4.069 | 40 | 10000000000 | 0 | 132.8279 | 40.1698 | 8.2598 | 40 | 90.425 | 89.5519 | 50.5786 | 10000000000 | 89.9926 | 3.9525 | 90 | 95.0694 | 89.9884 | 3.4227 | 90 | 96.9311 | 14.5557 | -19.3693 | 69.546 | 64.06 | 0.85526
Log | 4549 | 37.9083 | 2014-09-12 08:07 | C13EOAT_test | 0.77672 | -0.37414 | 77.6903 | 281.2517 | 111.5408 | 1.4974 | -0.76236 | 3.9879 | 1.5 | 15.67 | 27.7829 | 4.7828 | -0.12352 | 167.8569 | 99.89 | 3.5595 | 103.4494 | 6.11 | 103 | 101.7207 | 103.931 | 104 | 579.0008 | 21.8105 | 87.3474 | 80.5095 | 217.3188 | 216.5573 | 403.36 | 83.9284 | 4.3508 | 84 | 1800.15 | 3.6881 | 1800 | 24.9879 | 3.236 | 25 | 10000000000 | -10000000000 | 22.356 | 180.0005 | 89.4574 | 89.9183 | 7.965 | 90 | 183.8338 | 195.6721 | 201.7491 | 192.1311 | 262.4689 | 264.1146 | 237.5718 | 10000000000 | 10000000000 | 40.2666 | 4.0006 | 40 | 10000000000 | 0 | 133.0441 | 40.2118 | 8.2521 | 40 | 90.4316 | 89.569 | 50.6044 | 10000000000 | 89.9974 | 3.9534 | 90 | 95.0116 | 90.0003 | 3.4222 | 90 | 96.9289 | 14.5615 | -19.3805 | 69.5717 | 64.05 | 0.8553
Log | 4550 | 37.9167 | 2014-09-12 08:07 | C13EOAT_test | 0.77671 | -0.37508 | 73.3818 | 281.026 | 114.7565 | 1.5064 | -0.76234 | 3.9878 | 1.5 | 15.6549 | 27.6859 | 4.7658 | -0.25623 | 168.1702 | 99.89 | 3.5707 | 103.4607 | 6.11 | 103 | 101.6456 | 103.9351 | 104 | 563.169 | 21.7783 | 87.5176 | 80.6526 | 217.3188 | 216.58 | 403.36 | 84.0851 | 4.3505 | 84 | 1799.573 | 3.6889 | 1800 | 25.0054 | 3.2356 | 25 | 10000000000 | -10000000000 | 22.2152 | 179.9643 | 89.4369 | 89.9115 | 7.9714 | 90 | 183.8975 | 197.8681 | 203.127 | 191.9153 | 261.9992 | 263.1212 | 236.2461 | 10000000000 | 10000000000 | 40.1121 | 3.96 | 40 | 10000000000 | 0 | 133.2879 | 40.2719 | 8.2413 | 40 | 90.4377 | 89.5267 | 50.5935 | 10000000000 | 89.9917 | 3.9575 | 90 | 95.0198 | 89.9822 | 3.4229 | 90 | 96.9276 | 14.5557 | -19.2374 | 69.5326 | 64.04 | 0.8551
Log | 4551 | 37.925 | 2014-09-12 08:08 | C13EOAT_test | 0.77643 | -0.37414 | 74.2045 | 280.9328 | 114.6505 | 1.5018 | -0.76243 | 3.9877 | 1.5 | 15.6661 | 27.7165 | 4.7781 | -0.27023 | 168.1443 | 99.89 | 3.5595 | 103.4494 | 6.11 | 103 | 101.6111 | 103.9178 | 104 | 568.8541 | 21.8095 | 87.5127 | 80.6316 | 217.3188 | 216.4817 | 403.36 | 84.0721 | 4.3502 | 84 | 1799.959 | 3.6884 | 1800 | 25.0217 | 3.2351 | 25 | 10000000000 | -10000000000 | 22.292 | 180.0373 | 89.416 | 89.9098 | 7.9769 | 90 | 183.946 | 197.0511 | 202.2298 | 192.2652 | 262.1763 | 263.6955 | 237.7805 | 10000000000 | 10000000000 | 39.9404 | 3.9616 | 40 | 10000000000 | 0 | 133.3192 | 40.3317 | 8.2283 | 40 | 90.4448 | 89.5925 | 50.5915 | 10000000000 | 89.9857 | 3.9643 | 90 | 95.0012 | 90.0186 | 3.4218 | 90 | 96.9314 | 14.5626 | -19.2584 | 69.5669 | 64.04 | 0.85502
Log | 4552 | 37.9333 | 2014-09-12 08:08 | C13EOAT_test | 0.77615 | -0.37414 | 75.1387 | 280.911 | 113.8068 | 1.5048 | -0.76225 | 3.9882 | 1.5 | 15.6698 | 27.7911 | 4.7828 | -0.49411 | 168.1164 | 99.89 | 3.451 | 103.341 | 6.11 | 103 | 101.6467 | 103.9209 | 104 | 597.5702 | 21.7802 | 87.5085 | 80.6079 | 217.3188 | 216.4763 | 403.36 | 84.0582 | 4.3486 | 84 | 1799.827 | 3.6886 | 1800 | 24.9581 | 3.2365 | 25 | 10000000000 | -10000000000 | 22.3716 | 179.9899 | 89.3813 | 89.8948 | 7.985 | 90 | 183.9152 | 197.0666 | 202.5541 | 192.5421 | 262.5169 | 263.7557 | 237.1498 | 10000000000 | 10000000000 | 39.7244 | 4.0051 | 40 | 10000000000 | 0 | 133.2001 | 40.369 | 8.2145 | 40 | 90.4326 | 89.5573 | 50.6106 | 10000000000 | 89.9636 | 3.9783 | 90 | 94.9926 | 89.9949 | 3.4218 | 90 | 96.9308 | 14.5616 | -19.2821 | 69.5716 | 64.04 | 0.85513
Log | 4553 | 37.9417 | 2014-09-12 08:09 | C13EOAT_test | 0.77671 | -0.37508 | 74.1873 | 280.9762 | 116.2526 | 1.5035 | -0.76227 | 3.9882 | 1.5 | 15.6663 | 27.793 | 4.7828 | -0.2659 | 167.9084 | 99.89 | 3.4531 | 103.3431 | 6.11 | 103 | 101.7254 | 103.9338 | 104 | 602.9971 | 21.8067 | 87.4018 | 80.5066 | 217.3188 | 216.514 | 403.36 | 83.9542 | 4.3493 | 84 | 1799.56 | 3.6891 | 1800 | 24.9633 | 3.2368 | 25 | 10000000000 | -10000000000 | 22.3022 | 179.9372 | 89.4229 | 89.8992 | 7.9912 | 90 | 183.9803 | 195.8893 | 201.8201 | 192.2632 | 262.4721 | 263.6589 | 236.784 | 10000000000 | 10000000000 | 39.6664 | 4.0736 | 40 | 10000000000 | 0 | 133.1999 | 40.3821 | 8.2006 | 40 | 90.4416 | 89.4956 | 50.6163 | 10000000000 | 89.9624 | 3.9867 | 90 | 95.0121 | 89.9686 | 3.423 | 90 | 96.931 | 14.5611 | -19.3834 | 69.5643 | 64.03 | 0.85503
Log | 4554 | 37.95 | 2014-09-12 08:09 | C13EOAT_test | 0.77634 | -0.37414 | 73.4385 | 281.0146 | 120.6742 | 1.4427 | -0.76227 | 3.9884 | 1.5 | 15.6689 | 27.7869 | 4.7828 | -0.31008 | 167.7533 | 99.89 | 3.4613 | 103.3513 | 6.11 | 103 | 101.9245 | 103.9457 | 104 | 605.3548 | 21.7964 | 87.3219 | 80.4313 | 217.3188 | 216.5632 | 403.36 | 83.8766 | 4.3508 | 84 | 1800.209 | 3.6884 | 1800 | 24.9666 | 3.2373 | 25 | 10000000000 | -10000000000 | 22.3034 | 179.9626 | 89.4044 | 89.8569 | 8.0053 | 90 | 183.9237 | 195.8109 | 201.8697 | 191.8737 | 262.7647 | 263.6874 | 237.1419 | 10000000000 | 10000000000 | 39.6398 | 4.1588 | 40 | 10000000000 | 0 | 133.293 | 40.3556 | 8.1892 | 40 | 90.4311 | 89.5315 | 50.6101 | 10000000000 | 89.9772 | 3.9887 | 90 | 94.999 | 89.9813 | 3.4234 | 90 | 96.9304 | 14.5578 | -19.4587 | 69.5623 | 64.02 | 0.85501
Log | 4555 | 37.9583 | 2014-09-12 08:10 | C13EOAT_test | 0.77671 | -0.37414 | 74.706 | 280.8837 | 110.1214 | 1.5052 | -0.76229 | 3.9879 | 1.5 | 15.6743 | 27.8178 | 4.7828 | -0.32221 | 168.228 | 99.89 | 3.6679 | 103.5579 | 6.11 | 103 | 101.8617 | 103.9156 | 104 | 596.9562 | 21.8105 | 87.5555 | 80.6725 | 217.3188 | 216.5573 | 403.36 | 84.114 | 4.3497 | 84 | 1800.04 | 3.6887 | 1800 | 24.9758 | 3.2373 | 25 | 10000000000 | -10000000000 | 22.2953 | 179.9648 | 89.4073 | 89.8985 | 8.0058 | 90 | 183.9772 | 195.7619 | 202.1154 | 192.0014 | 262.6904 | 263.4479 | 237.106 | 10000000000 | 10000000000 | 39.7017 | 4.2345 | 40 | 10000000000 | 0 | 133.3313 | 40.2918 | 8.1816 | 40 | 90.4261 | 89.5387 | 50.6563 | 10000000000 | 89.9725 | 3.9977 | 90 | 95.025 | 89.9824 | 3.4239 | 90 | 96.9268 | 14.5567 | -19.2175 | 69.57 | 64.02 | 0.85501
Log | 4556 | 37.9667 | 2014-09-12 08:10 | C13EOAT_test | 0.77664 | -0.37414 | 76.1045 | 280.5026 | 115.4474 | 1.5096 | -0.76237 | 3.9882 | 1.5 | 15.6642 | 27.79 | 4.7828 | -0.2698 | 168.3758 | 99.89 | 3.6219 | 103.5119 | 6.11 | 103 | 101.9716 | 103.935 | 104 | 580.0326 | 21.8105 | 87.6143 | 80.7615 | 217.3188 | 216.4824 | 403.36 | 84.1879 | 4.3464 | 84 | 1799.593 | 3.689 | 1800 | 25.0179 | 3.2364 | 25 | 10000000000 | -10000000000 | 22.3193 | 180.0658 | 89.4022 | 89.9178 | 8.0092 | 90 | 183.8767 | 196.94 | 202.0013 | 191.9389 | 261.821 | 263.5714 | 237.7296 | 10000000000 | 10000000000 | 39.878 | 4.2732 | 40 | 10000000000 | 0 | 133.4448 | 40.2098 | 8.1771 | 40 | 90.4403 | 89.6255 | 50.6515 | 10000000000 | 89.9638 | 4.0061 | 90 | 95.0152 | 90.0329 | 3.422 | 90 | 96.9272 | 14.5622 | -19.1285 | 69.5626 | 64.02 | 0.85506
Log | 4557 | 37.975 | 2014-09-12 08:11 | C13EOAT_test | 0.77641 | -0.37414 | 75.6346 | 281.2242 | 110.8846 | 1.5075 | -0.76229 | 3.9881 | 1.5 | 15.668 | 27.738 | 4.7827 | -0.41206 | 168.1897 | 99.89 | 3.4981 | 103.3881 | 6.11 | 103 | 101.9374 | 103.9379 | 104 | 560.8361 | 21.8101 | 87.5221 | 80.6677 | 217.3188 | 216.6122 | 403.36 | 84.0949 | 4.3442 | 84 | 1799.919 | 3.6886 | 1800 | 25.004 | 3.2367 | 25 | 10000000000 | -10000000000 | 22.2088 | 180.0119 | 89.4287 | 89.9201 | 8.0147 | 90 | 183.8091 | 197.0365 | 202.7181 | 191.7815 | 261.6014 | 263.0875 | 237.334 | 10000000000 | 10000000000 | 40.0502 | 4.273 | 40 | 10000000000 | 0 | 133.644 | 40.1553 | 8.173 | 40 | 90.4566 | 89.5553 | 50.6927 | 10000000000 | 90.0053 | 3.993 | 90 | 94.9983 | 90.0059 | 3.4222 | 90 | 96.9278 | 14.5622 | -19.2223 | 69.5696 | 64.02 | 0.85513
Log | 4558 | 37.9834 | 2014-09-12 08:11 | C13EOAT_test | 0.77666 | -0.37508 | 75.5591 | 281.0363 | 113.7416 | 1.5045 | -0.76242 | 3.988 | 1.5 | 15.6294 | 27.7869 | 4.7828 | -0.38202 | 168.0714 | 99.89 | 3.5254 | 103.4154 | 6.11 | 103 | 101.8532 | 103.9452 | 104 | 564.9247 | 21.8105 | 87.4667 | 80.6047 | 217.3188 | 216.4709 | 403.36 | 84.0357 | 4.3436 | 84 | 1800.075 | 3.6882 | 1800 | 24.9925 | 3.2368 | 25 | 10000000000 | -10000000000 | 22.2598 | 180.1077 | 89.4388 | 89.9332 | 8.0173 | 90 | 183.7426 | 195.1086 | 201.4577 | 191.6237 | 262.3979 | 264.0387 | 236.9599 | 10000000000 | 10000000000 | 40.1694 | 4.2421 | 40 | 10000000000 | 0 | 133.6466 | 40.1193 | 8.1698 | 40 | 90.4438 | 89.6639 | 50.7396 | 10000000000 | 90.0021 | 3.9943 | 90 | 95.0551 | 90.0538 | 3.42 | 90 | 96.9251 | 14.557 | -19.2853 | 69.4887 | 64.01 | 0.85503
Log | 4559 | 37.9917 | 2014-09-12 08:12 | C13EOAT_test | 0.77641 | -0.37414 | 73.2135 | 280.8577 | 113.5819 | 1.5058 | -0.76244 | 3.9879 | 1.5 | 15.6609 | 27.6604 | 4.7827 | -0.19857 | 168.0318 | 99.89 | 3.5459 | 103.4359 | 6.11 | 103 | 101.9702 | 103.9331 | 104 | 580.0427 | 21.7944 | 87.4598 | 80.5721 | 217.3188 | 216.557 | 403.36 | 84.0159 | 4.3425 | 84 | 1799.997 | 3.6884 | 1800 | 25.0361 | 3.2357 | 25 | 10000000000 | -10000000000 | 22.2306 | 180.0185 | 89.4466 | 89.9571 | 8.0172 | 90 | 183.6493 | 194.9197 | 201.4889 | 191.3102 | 262.7842 | 263.8273 | 236.9159 | 10000000000 | 10000000000 | 40.2774 | 4.1898 | 40 | 10000000000 | 0 | 133.6918 | 40.0877 | 8.168 | 40 | 90.4775 | 89.5409 | 50.6929 | 10000000000 | 90.0274 | 3.9813 | 90 | 95.0319 | 90.0092 | 3.4204 | 90 | 96.9294 | 14.5622 | -19.3179 | 69.5566 | 64.01 | 0.85501
Log | 4560 | 38 | 2014-09-12 08:12 | C13EOAT_test | 0.7743 | -0.37508 | 76.6329 | 281.2741 | 115.1301 | 1.505 | -0.76224 | 3.9881 | 1.5 | 15.6284 | 27.7787 | 4.7796 | -0.34148 | 168.4315 | 99.89 | 3.5927 | 103.4827 | 6.11 | 103 | 102.0104 | 103.9279 | 104 | 599.3826 | 21.7431 | 87.6533 | 80.7781 | 217.3188 | 216.474 | 403.36 | 84.2157 | 4.3408 | 84 | 1800.363 | 3.6877 | 1800 | 24.9945 | 3.2362 | 25 | 10000000000 | -10000000000 | 22.2934 | 180.1173 | 89.4785 | 89.9385 | 8.0241 | 90 | 183.7135 | 195.8494 | 202.1809 | 191.2828 | 262.1363 | 263.762 | 237.5016 | 10000000000 | 10000000000 | 40.2776 | 4.1268 | 40 | 10000000000 | 0 | 133.5461 | 40.0078 | 8.1703 | 40 | 90.4884 | 89.6289 | 50.6748 | 10000000000 | 90.0209 | 3.9791 | 90 | 95.0007 | 90.0586 | 3.4183 | 90 | 96.9339 | 14.562 | -19.1118 | 69.4969 | 64.01 | 0.85501
Log | 4561 | 38.0083 | 2014-09-12 08:13 | C13EOAT_test | 0.77641 | -0.37414 | 74.8283 | 280.8787 | 122.0739 | 1.5099 | -0.76239 | 3.9881 | 1.5 | 15.6263 | 27.7897 | 4.7828 | -0.25071 | 168.1939 | 99.89 | 3.4462 | 103.3362 | 6.11 | 103 | 102.1787 | 103.9361 | 104 | 609.1443 | 21.6479 | 87.5523 | 80.6415 | 217.3188 | 216.4725 | 403.36 | 84.0969 | 4.3396 | 84 | 1799.752 | 3.6887 | 1800 | 25.0282 | 3.2356 | 25 | 10000000000 | -10000000000 | 22.2463 | 180.0967 | 89.4579 | 89.9209 | 8.0311 | 90 | 183.6736 | 196.5267 | 202.3751 | 191.8696 | 261.9307 | 263.6393 | 238.1228 | 10000000000 | 10000000000 | 40.1678 | 4.0767 | 40 | 10000000000 | 0 | 133.5896 | 40.0204 | 8.1689 | 40 | 90.4829 | 89.6138 | 50.7037 | 10000000000 | 90.0129 | 3.9782 | 90 | 95.0394 | 90.0483 | 3.4172 | 90 | 96.9291 | 14.5622 | -19.2484 | 69.4933 | 63.99 | 0.85501
Log | 4562 | 38.0167 | 2014-09-12 08:13 | C13EOAT_test | 0.77672 | -0.37414 | 75.2042 | 281.6127 | 110.4848 | 1.5043 | -0.75997 | 3.988 | 1.5 | 15.6113 | 27.7151 | 4.7828 | -0.21967 | 168.3398 | 99.8901 | 3.4441 | 103.3342 | 6.11 | 103 | 102.1217 | 103.9478 | 104 | 560.7866 | 21.8106 | 87.564 | 80.7757 | 217.4907 | 216.643 | 403.36 | 84.1699 | 4.3368 | 84 | 1798.503 | 3.6927 | 1800 | 25.0096 | 3.2359 | 25 | 10000000000 | -10000000000 | 22.282 | 180.1267 | 89.475 | 89.9622 | 8.028 | 90 | 183.7089 | 196.0698 | 202.1772 | 191.6234 | 261.8848 | 263.1085 | 237.3144 | 10000000000 | 10000000000 | 40.0883 | 4.0479 | 40 | 10000000000 | 0 | 133.7037 | 40.0037 | 8.1691 | 40 | 90.4647 | 89.662 | 50.6855 | 10000000000 | 90.0086 | 3.976 | 90 | 95.047 | 90.0633 | 3.4153 | 90 | 96.9343 | 14.5622 | -19.1144 | 69.466 | 63.99 | 0.85501
Log | 4563 | 38.025 | 2014-09-12 08:14 | C13EOAT_test | 0.77672 | -0.37414 | 74.9672 | 281.2498 | 120.3907 | 1.5052 | -0.76009 | 3.988 | 1.5 | 15.6231 | 27.6888 | 4.7828 | -0.37819 | 168.3571 | 99.9088 | 3.4795 | 103.3883 | 6.11 | 103 | 102.1232 | 103.9323 | 104 | 572.9067 | 21.8105 | 87.5841 | 80.773 | 217.4906 | 216.643 | 403.0164 | 84.1785 | 4.3322 | 84 | 1800.481 | 3.6907 | 1800 | 25.0385 | 3.235 | 25 | 10000000000 | -10000000000 | 22.418 | 180.0947 | 89.5196 | 89.9772 | 8.0281 | 90 | 183.7651 | 196.3714 | 202.4439 | 191.4968 | 261.6729 | 263.1384 | 237.0651 | 10000000000 | 10000000000 | 39.9623 | 4.0475 | 40 | 10000000000 | 0 | 133.8299 | 40.0166 | 8.1678 | 40 | 90.474 | 89.6207 | 50.7338 | 10000000000 | 90.0344 | 3.9641 | 90 | 95.0455 | 90.0473 | 3.4143 | 90 | 96.9392 | 14.5622 | -19.1358 | 69.4875 | 63.99 | 0.85501
Log | 4564 | 38.0334 | 2014-09-12 08:14 | C13EOAT_test | 0.77464 | -0.37508 | 73.0305 | 281.2889 | 110.2511 | 1.503 | -0.76006 | 3.9883 | 1.5 | 15.6264 | 27.7929 | 4.7828 | -0.34824 | 168.6609 | 99.9127 | 3.4374 | 103.3501 | 6.11 | 103 | 102.3919 | 103.9464 | 104 | 605.423 | 21.8149 | 87.7445 | 80.9164 | 217.4907 | 216.643 | 403.36 | 84.3305 | 4.3271 | 84 | 1800.439 | 3.6909 | 1800 | 25.0301 | 3.2347 | 25 | 10000000000 | -10000000000 | 22.3218 | 180.102 | 89.4997 | 89.9531 | 8.0345 | 90 | 183.741 | 196.5207 | 202.2489 | 191.6747 | 262.1641 | 263.1514 | 237.8006 | 10000000000 | 10000000000 | 39.8447 | 4.0727 | 40 | 10000000000 | 0 | 133.7327 | 40.0184 | 8.1672 | 40 | 90.4871 | 89.6149 | 50.7477 | 10000000000 | 90.0341 | 3.9616 | 90 | 95.0581 | 90.051 | 3.4128 | 90 | 96.9382 | 14.5624 | -18.9963 | 69.494 | 63.97 | 0.85501
Log | 4565 | 38.0417 | 2014-09-12 08:15 | C13EOAT_test | 0.77675 | -0.37508 | 78.2507 | 281.9042 | 113.3239 | 1.5077 | -0.76007 | 3.9878 | 1.5 | 15.6081 | 27.7534 | 4.7828 | -0.36806 | 168.6137 | 99.8942 | 3.7051 | 103.5993 | 6.11 | 103 | 102.3134 | 103.9396 | 104 | 611.7701 | 21.8105 | 87.71 | 80.9037 | 217.4769 | 216.643 | 403.36 | 84.3068 | 4.3217 | 84 | 1799.696 | 3.6921 | 1800 | 24.9954 | 3.2353 | 25 | 10000000000 | -10000000000 | 22.358 | 180.1054 | 89.4984 | 89.9757 | 8.0329 | 90 | 183.7632 | 196.8172 | 202.2204 | 191.7659 | 261.9618 | 263.7969 | 237.8542 | 10000000000 | 10000000000 | 39.7851 | 4.1182 | 40 | 10000000000 | 0 | 133.5606 | 39.9922 | 8.1682 | 40 | 90.4852 | 89.6202 | 50.7176 | 10000000000 | 89.9753 | 3.9818 | 90 | 95.0239 | 90.0527 | 3.4115 | 90 | 96.9378 | 14.5622 | -18.9905 | 69.4602 | 63.96 | 0.85501
Log | 4566 | 38.05 | 2014-09-12 08:15 | C13EOAT_test | 0.77672 | -0.37414 | 76.4777 | 280.9767 | 129.0212 | 1.5095 | -0.76113 | 3.9874 | 1.5 | 15.588 | 28.1066 | 5.001 | -0.33981 | 168.4901 | 99.89 | 3.5561 | 103.4461 | 6.11 | 103 | 102.2612 | 103.9496 | 104 | 608.5439 | 21.9848 | 87.6595 | 80.8306 | 217.3188 | 216.643 | 403.36 | 84.2451 | 4.3161 | 84 | 1800.057 | 3.6908 | 1800 | 25.0544 | 3.2336 | 25 | 10000000000 | -10000000000 | 22.3851 | 180.0845 | 89.5004 | 89.9712 | 8.0354 | 90 | 183.4838 | 195.3442 | 201.2295 | 191.3224 | 261.2416 | 263.3871 | 237.8174 | 10000000000 | 10000000000 | 39.7665 | 4.1717 | 40 | 10000000000 | 0 | 133.4172 | 40.0052 | 8.1673 | 40 | 90.472 | 89.6124 | 50.7031 | 10000000000 | 90.0052 | 3.9713 | 90 | 95.0236 | 90.0422 | 3.4105 | 90 | 97.131 | 14.5753 | -19.0594 | 69.4497 | 63.97 | 0.85501
Log | 4567 | 38.0583 | 2014-09-12 08:16 | C13EOAT_test | 0.77669 | -0.37508 | 75.5405 | 281.3139 | 106.7771 | 1.5046 | -0.76107 | 3.9873 | 1.5 | 15.6056 | 27.9652 | 4.9563 | -0.39182 | 168.1558 | 99.89 | 3.5323 | 103.4223 | 6.11 | 103 | 102.3739 | 103.9465 | 104 | 608.0365 | 21.9729 | 87.5113 | 80.6445 | 217.3188 | 216.643 | 403.36 | 84.0779 | 4.313 | 84 | 1799.991 | 3.6903 | 1800 | 25.0501 | 3.2331 | 25 | 10000000000 | -10000000000 | 22.3544 | 180.0137 | 89.4914 | 89.9808 | 8.0354 | 90 | 183.3636 | 195.5422 | 202.2072 | 191.1714 | 261.0011 | 262.9236 | 236.7764 | 10000000000 | 10000000000 | 39.7756 | 4.2291 | 40 | 10000000000 | 0 | 133.3872 | 40.0239 | 8.1662 | 40 | 90.4508 | 89.5629 | 50.7225 | 10000000000 | 89.9892 | 3.9787 | 90 | 95.0663 | 90.0069 | 3.4111 | 90 | 97.0835 | 14.5751 | -19.2455 | 69.4815 | 63.97 | 0.85525
Log | 4568 | 38.0667 | 2014-09-12 08:16 | C13EOAT_test | 0.77555 | -0.37508 | 75.0276 | 281.3655 | 119.1071 | 1.3793 | -0.76002 | 3.988 | 1.5 | 15.6103 | 27.625 | 4.7825 | -0.41467 | 168.9168 | 99.89 | 3.6137 | 103.5037 | 6.11 | 103 | 102.3895 | 103.9415 | 104 | 567.4376 | 21.8201 | 87.8443 | 81.0725 | 217.4877 | 216.643 | 403.36 | 84.4584 | 4.3072 | 84 | 1799.603 | 3.6919 | 1800 | 25.012 | 3.2336 | 25 | 10000000000 | -10000000000 | 22.3038 | 179.9985 | 89.4884 | 89.9389 | 8.0432 | 90 | 183.471 | 196.301 | 202.3691 | 191.7099 | 261.9854 | 263.3044 | 237.4994 | 10000000000 | 10000000000 | 39.8479 | 4.2682 | 40 | 10000000000 | 0 | 133.2496 | 39.9309 | 8.172 | 40 | 90.4329 | 89.5656 | 50.6851 | 10000000000 | 89.963 | 3.9876 | 90 | 94.9945 | 89.9993 | 3.411 | 90 | 96.9278 | 14.5583 | -18.8175 | 69.4565 | 63.96 | 0.85505
Log | 4569 | 38.075 | 2014-09-12 08:17 | C13EOAT_test | 0.77703 | -0.37508 | 75.2147 | 281.4098 | 111.5681 | 1.5061 | -0.76004 | 3.9875 | 1.5 | 15.624 | 27.6583 | 4.7806 | -0.43335 | 168.2662 | 99.8919 | 3.453 | 103.3449 | 6.11 | 103 | 102.5284 | 103.9508 | 104 | 553.5247 | 21.8981 | 87.5445 | 80.7218 | 217.4898 | 216.643 | 403.36 | 84.1331 | 4.3032 | 84 | 1799.752 | 3.692 | 1800 | 25.0361 | 3.2328 | 25 | 10000000000 | -10000000000 | 22.2513 | 179.9975 | 89.5006 | 89.9975 | 8.0345 | 90 | 183.6037 | 197.7925 | 203.1864 | 191.4848 | 261.4302 | 263.1111 | 237.1717 | 10000000000 | 10000000000 | 39.9588 | 4.2829 | 40 | 10000000000 | 0 | 133.2391 | 39.9066 | 8.1764 | 40 | 90.4419 | 89.5556 | 50.6443 | 10000000000 | 89.9929 | 3.9769 | 90 | 95.0291 | 89.9988 | 3.4108 | 90 | 96.9352 | 14.5576 | -19.1701 | 69.48 | 63.96 | 0.85502
Log | 4570 | 38.0834 | 2014-09-12 08:17 | C13EOAT_test | 0.77672 | -0.37414 | 76.394 | 281.6202 | 117.1347 | 1.5054 | -0.76007 | 3.9874 | 1.5 | 15.6281 | 27.6852 | 4.7572 | -0.37166 | 168.4995 | 99.89 | 3.5385 | 103.4285 | 6.11 | 103 | 102.6182 | 103.9335 | 104 | 576.512 | 21.8492 | 87.6567 | 80.8428 | 217.4907 | 216.643 | 403.36 | 84.2498 | 4.2985 | 84 | 1800.788 | 3.6903 | 1800 | 25.0164 | 3.2329 | 25 | 10000000000 | -10000000000 | 22.1213 | 180.0366 | 89.5394 | 90.0139 | 8.032 | 90 | 183.6932 | 197.5135 | 203.1092 | 191.8017 | 261.1935 | 262.8896 | 237.5511 | 10000000000 | 10000000000 | 40.0707 | 4.2719 | 40 | 10000000000 | 0 | 133.1486 | 39.9596 | 8.176 | 40 | 90.4383 | 89.5983 | 50.6446 | 10000000000 | 90.0087 | 3.9668 | 90 | 95.0234 | 90.0183 | 3.4103 | 90 | 96.9262 | 14.5593 | -19.0472 | 69.4909 | 63.97 | 0.85501
Log | 4571 | 38.0917 | 2014-09-12 08:18 | C13EOAT_test | 0.77672 | -0.37414 | 73.9765 | 280.9041 | 111.4968 | 1.505 | -0.76008 | 3.9875 | 1.5 | 15.6283 | 27.7225 | 4.7789 | -0.47982 | 168.3354 | 99.89 | 3.3703 | 103.2603 | 6.11 | 103 | 102.5492 | 103.941 | 104 | 606.5402 | 21.8105 | 87.5738 | 80.7617 | 217.4893 | 216.643 | 403.0164 | 84.1677 | 4.2944 | 84 | 1799.676 | 3.692 | 1800 | 25.0323 | 3.2322 | 25 | 10000000000 | -10000000000 | 22.1861 | 180.0688 | 89.5916 | 90.0398 | 8.0265 | 90 | 183.6824 | 197.1241 | 202.8037 | 192.107 | 261.2293 | 262.6349 | 236.3822 | 10000000000 | 10000000000 | 40.1724 | 4.2409 | 40 | 10000000000 | 0 | 133.0635 | 39.9655 | 8.1767 | 40 | 90.4634 | 89.6054 | 50.5937 | 10000000000 | 90.0412 | 3.9465 | 90 | 95.0293 | 90.0344 | 3.4093 | 90 | 96.9284 | 14.5566 | -19.1283 | 69.486 | 63.97 | 0.85501
Log | 4572 | 38.1 | 2014-09-12 08:18 | C13EOAT_test | 0.77365 | -0.37508 | 74.9529 | 281.6577 | 114.6811 | 1.4757 | -0.7607 | 3.988 | 1.5 | 15.6636 | 27.6983 | 4.7688 | -0.35582 | 168.4884 | 99.89 | 3.4314 | 103.3214 | 6.11 | 103 | 102.5766 | 103.9484 | 104 | 615.9795 | 21.8105 | 87.6463 | 80.8421 | 217.3858 | 216.643 | 403.36 | 84.2442 | 4.2919 | 84 | 1800.605 | 3.6908 | 1800 | 25.0117 | 3.2321 | 25 | 10000000000 | -10000000000 | 22.2889 | 180.0085 | 89.6294 | 90.0705 | 8.0179 | 90 | 183.6738 | 197.2181 | 203.3029 | 192.0453 | 261.2234 | 262.9594 | 236.8865 | 10000000000 | 10000000000 | 40.2543 | 4.1923 | 40 | 10000000000 | 0 | 133.0006 | 40.0121 | 8.1747 | 40 | 90.4708 | 89.5377 | 50.6368 | 10000000000 | 90.0002 | 3.9514 | 90 | 95.0706 | 90.0042 | 3.4092 | 90 | 96.9302 | 14.5621 | -19.0479 | 69.5614 | 63.94 | 0.85506
Log | 4573 | 38.1083 | 2014-09-12 08:19 | C13EOAT_test | 0.77692 | -0.37508 | 75.4181 | 281.5581 | 112.4519 | 1.506 | -0.76002 | 3.9882 | 1.5 | 15.664 | 27.7742 | 4.7821 | -0.33678 | 168.2838 | 99.89 | 3.4047 | 103.2947 | 6.11 | 103 | 102.58 | 103.9819 | 104 | 613.8981 | 21.8105 | 87.5545 | 80.7293 | 217.4904 | 216.643 | 403.0164 | 84.1419 | 4.2896 | 84 | 1799.894 | 3.6913 | 1800 | 25.0352 | 3.2312 | 25 | 10000000000 | -10000000000 | 22.3871 | 180.0388 | 89.6255 | 90.0881 | 8.0099 | 90 | 183.6808 | 197.6463 | 203.4012 | 191.6746 | 261.5121 | 262.768 | 237.319 | 10000000000 | 10000000000 | 40.2786 | 4.133 | 40 | 10000000000 | 0 | 132.932 | 40.0425 | 8.1723 | 40 | 90.465 | 89.5739 | 50.5824 | 10000000000 | 90.0192 | 3.9349 | 90 | 95.0431 | 90.0194 | 3.4082 | 90 | 96.9327 | 14.5622 | -19.1607 | 69.5623 | 63.94 | 0.85525
Log | 4574 | 38.1167 | 2014-09-12 08:19 | C13EOAT_test | 0.77644 | -0.37414 | 73.956 | 280.8757 | 118.7536 | 1.5054 | -0.76112 | 3.9881 | 1.5 | 15.6699 | 27.6882 | 4.7745 | -0.42384 | 168.3321 | 99.89 | 3.521 | 103.411 | 6.11 | 103 | 102.3171 | 103.9802 | 104 | 603.2422 | 21.8105 | 87.5836 | 80.7485 | 217.3188 | 216.643 | 403.0164 | 84.1661 | 4.2865 | 84 | 1800.105 | 3.6909 | 1800 | 25.0454 | 3.2308 | 25 | 10000000000 | -10000000000 | 22.4019 | 180.0591 | 89.6617 | 90.1034 | 8.0011 | 90 | 183.7395 | 195.8411 | 202.2566 | 191.7274 | 262.5487 | 263.5671 | 237.3686 | 10000000000 | 10000000000 | 40.2003 | 4.0838 | 40 | 10000000000 | 0 | 132.9206 | 40.045 | 8.1699 | 40 | 90.4518 | 89.6073 | 50.5491 | 10000000000 | 90.0307 | 3.9193 | 90 | 95.0586 | 90.0296 | 3.4073 | 90 | 96.9311 | 14.5608 | -19.1415 | 69.5703 | 63.94 | 0.8551
Log | 4575 | 38.125 | 2014-09-12 08:20 | C13EOAT_test | 0.77655 | -0.37414 | 74.9728 | 281.5938 | 110.7344 | 1.4373 | -0.76245 | 3.9883 | 1.5 | 15.6712 | 27.6822 | 4.7755 | -0.48462 | 167.9657 | 99.86 | 3.5579 | 103.418 | 6.11 | 103 | 102.3625 | 103.9653 | 104 | 620.3873 | 21.5459 | 87.4276 | 80.5382 | 217.3188 | 216.4723 | 403.36 | 83.9829 | 4.2868 | 84 | 1800.134 | 3.6888 | 1800 | 25.0282 | 3.2308 | 25 | 10000000000 | -10000000000 | 22.2737 | 180.0991 | 89.659 | 90.1146 | 7.9927 | 90 | 183.7534 | 196.79 | 202.9855 | 191.9402 | 261.8025 | 263.3485 | 237.3648 | 10000000000 | 10000000000 | 40.0317 | 4.062 | 40 | 10000000000 | 0 | 132.8862 | 40.1444 | 8.1608 | 40 | 90.4562 | 89.6429 | 50.5136 | 10000000000 | 90.0396 | 3.906 | 90 | 95.0685 | 90.0495 | 3.4059 | 90 | 96.9052 | 14.5587 | -19.3218 | 69.5685 | 63.93 | 0.85502
Log | 4576 | 38.1334 | 2014-09-12 08:20 | C13EOAT_test | 0.77628 | -0.37414 | 77.7229 | 281.2327 | 116.0926 | 1.4949 | -0.76125 | 3.9881 | 1.5 | 15.6685 | 27.7461 | 4.7828 | -0.28534 | 168.2732 | 99.89 | 3.3581 | 103.2481 | 6.11 | 103 | 102.4584 | 104.0375 | 104 | 577.5955 | 21.8105 | 87.5523 | 80.7209 | 217.3188 | 216.643 | 403.0164 | 84.1366 | 4.2852 | 84 | 1799.403 | 3.6899 | 1800 | 25.0071 | 3.2312 | 25 | 10000000000 | -10000000000 | 22.1158 | 180.0262 | 89.5995 | 90.1038 | 7.9875 | 90 | 183.833 | 198.443 | 203.4417 | 191.9082 | 261.6703 | 262.9779 | 236.7964 | 10000000000 | 10000000000 | 39.9421 | 4.0687 | 40 | 10000000000 | 0 | 132.8042 | 40.1504 | 8.1553 | 40 | 90.4392 | 89.587 | 50.4888 | 10000000000 | 90.0401 | 3.8976 | 90 | 95.0616 | 90.0131 | 3.4065 | 90 | 96.9339 | 14.562 | -19.1691 | 69.5703 | 63.92 | 0.85516
Log | 4577 | 38.1417 | 2014-09-12 08:21 | C13EOAT_test | 0.77672 | -0.37508 | 78.4948 | 281.3279 | 115.3797 | 1.5148 | -0.76242 | 3.9881 | 1.5 | 15.6664 | 27.6219 | 4.7295 | -0.30916 | 168.0674 | 99.86 | 3.5345 | 103.3945 | 6.11 | 103 | 102.0751 | 103.9887 | 104 | 554.2933 | 21.7652 | 87.4614 | 80.606 | 217.3188 | 216.4709 | 403.0164 | 84.0337 | 4.2834 | 84 | 1799.789 | 3.6893 | 1800 | 25.0193 | 3.2307 | 25 | 10000000000 | -10000000000 | 22.1314 | 179.9836 | 89.4774 | 89.9883 | 8.003 | 90 | 183.7568 | 197.0229 | 202.7051 | 191.7717 | 261.759 | 263.375 | 237.077 | 10000000000 | 10000000000 | 39.8151 | 4.1002 | 40 | 10000000000 | 0 | 132.8251 | 40.1653 | 8.1489 | 40 | 90.4253 | 89.5583 | 50.5156 | 10000000000 | 89.9643 | 3.9271 | 90 | 95.0404 | 89.9918 | 3.407 | 90 | 96.906 | 14.5601 | -19.254 | 69.5623 | 63.91 | 0.85504
Log | 4578 | 38.15 | 2014-09-12 08:21 | C13EOAT_test | 0.77641 | -0.37508 | 77.0258 | 281.6248 | 115.5997 | 1.5096 | -0.76249 | 3.9877 | 1.5 | 15.6714 | 27.6219 | 4.7328 | -0.51994 | 168.1242 | 99.86 | 3.6203 | 103.4803 | 6.11 | 103 | 102.143 | 103.9851 | 104 | 559.2008 | 21.5724 | 87.5032 | 80.621 | 217.3188 | 216.471 | 403.36 | 84.0621 | 4.2842 | 84 | 1800.148 | 3.6882 | 1800 | 25.0227 | 3.2305 | 25 | 10000000000 | -10000000000 | 22.1331 | 179.934 | 89.4491 | 89.9487 | 8.0108 | 90 | 183.8436 | 196.2027 | 201.754 | 191.5548 | 262.4033 | 263.3959 | 237.543 | 10000000000 | 10000000000 | 39.7454 | 4.1517 | 40 | 10000000000 | 0 | 132.8089 | 40.117 | 8.146 | 40 | 90.4033 | 89.5307 | 50.5923 | 10000000000 | 89.9721 | 3.9344 | 90 | 95.0467 | 89.967 | 3.4081 | 90 | 96.9077 | 14.5557 | -19.239 | 69.5628 | 63.91 | 0.85501
Log | 4579 | 38.1583 | 2014-09-12 08:22 | C13EOAT_test | 0.77611 | -0.37508 | 79.7529 | 280.9441 | 111.8801 | 1.5033 | -0.76182 | 3.9877 | 1.5 | 15.6566 | 27.6307 | 4.7429 | -0.29264 | 168.0412 | 99.8619 | 3.4171 | 103.279 | 6.11 | 103 | 102.0221 | 103.9953 | 104 | 588.2283 | 21.6148 | 87.4592 | 80.582 | 217.3188 | 216.4817 | 403.36 | 84.0206 | 4.2842 | 84 | 1799.899 | 3.689 | 1800 | 25.0386 | 3.2298 | 25 | 10000000000 | -10000000000 | 22.3044 | 179.8693 | 89.4253 | 89.9158 | 8.0201 | 90 | 183.7773 | 196.7735 | 202.8974 | 191.8761 | 261.7045 | 262.4355 | 236.5344 | 10000000000 | 10000000000 | 39.7261 | 4.2119 | 40 | 10000000000 | 0 | 132.7632 | 40.0733 | 8.1443 | 40 | 90.3905 | 89.4788 | 50.5386 | 10000000000 | 89.9296 | 3.9637 | 90 | 95.0187 | 89.9346 | 3.4102 | 90 | 96.9231 | 14.5557 | -19.2798 | 69.5357 | 63.91 | 0.85501
Log | 4580 | 38.1667 | 2014-09-12 08:22 | C13EOAT_test | 0.7737 | -0.37414 | 75.5255 | 281.371 | 116.9338 | 1.5098 | -0.76119 | 3.9881 | 1.5 | 15.6507 | 27.6222 | 4.7534 | -0.3259 | 168.1797 | 99.89 | 3.4354 | 103.3253 | 6.11 | 103 | 102.0174 | 104.0285 | 104 | 608.491 | 21.7324 | 87.5041 | 80.6756 | 217.3188 | 216.643 | 403.36 | 84.0899 | 4.2837 | 84 | 1799.984 | 3.6893 | 1800 | 25.0107 | 3.23 | 25 | 10000000000 | -10000000000 | 22.2456 | 179.8919 | 89.3994 | 89.9126 | 8.0263 | 90 | 183.7335 | 197.8204 | 203.1591 | 192.1634 | 260.7997 | 262.1291 | 236.3078 | 10000000000 | 10000000000 | 39.8165 | 4.259 | 40 | 10000000000 | 0 | 132.7252 | 39.9053 | 8.153 | 40 | 90.3781 | 89.5138 | 50.5782 | 10000000000 | 89.9549 | 3.9696 | 90 | 95.0009 | 89.9459 | 3.4116 | 90 | 96.9329 | 14.5577 | -19.2144 | 69.529 | 63.92 | 0.85501
Log | 4581 | 38.175 | 2014-09-12 08:23 | C13EOAT_test | 0.77672 | -0.37414 | 77.4845 | 281.0537 | 111.5266 | 1.5034 | -0.76252 | 3.9882 | 1.5 | 15.6295 | 27.6958 | 4.7676 | -0.36619 | 167.8206 | 99.86 | 3.4709 | 103.3309 | 6.11 | 103 | 102.1037 | 103.999 | 104 | 612.5713 | 21.6394 | 87.3462 | 80.4744 | 217.3188 | 216.475 | 403.36 | 83.9103 | 4.2855 | 84 | 1800.03 | 3.6884 | 1800 | 25.0247 | 3.2294 | 25 | 10000000000 | -10000000000 | 22.3203 | 179.8909 | 89.3872 | 89.8848 | 8.038 | 90 | 183.7194 | 196.1929 | 202.2242 | 191.5934 | 261.5099 | 263.0291 | 236.8835 | 10000000000 | 10000000000 | 39.9768 | 4.2812 | 40 | 10000000000 | 0 | 132.5974 | 39.7604 | 8.1661 | 40 | 90.3693 | 89.5216 | 50.5934 | 10000000000 | 89.9466 | 3.9882 | 90 | 95.0138 | 89.9455 | 3.4131 | 90 | 96.8991 | 14.5558 | -19.3856 | 69.4863 | 63.9 | 0.85509
Log | 4582 | 38.1833 | 2014-09-12 08:23 | C13EOAT_test | 0.77651 | -0.37414 | 76.4351 | 280.9773 | 117.1079 | 1.5018 | -0.76244 | 3.9882 | 1.5 | 15.625 | 27.6496 | 4.6847 | -0.41391 | 167.9136 | 99.86 | 3.4646 | 103.3246 | 6.11 | 103 | 102.1623 | 104.0114 | 104 | 603.793 | 21.5948 | 87.4191 | 80.4946 | 217.3188 | 216.4709 | 403.36 | 83.9568 | 4.2876 | 84 | 1800.417 | 3.6877 | 1800 | 24.9865 | 3.2301 | 25 | 10000000000 | -10000000000 | 22.2199 | 179.9182 | 89.3179 | 89.809 | 8.059 | 90 | 183.6057 | 195.1761 | 201.6109 | 191.7178 | 261.65 | 263.4321 | 237.6334 | 10000000000 | 10000000000 | 40.1356 | 4.2678 | 40 | 10000000000 | 0 | 132.6522 | 39.6918 | 8.1784 | 40 | 90.4004 | 89.5177 | 50.6097 | 10000000000 | 89.9549 | 3.9967 | 90 | 94.9938 | 89.9591 | 3.4144 | 90 | 96.9011 | 14.5557 | -19.3654 | 69.478 | 63.9 | 0.85525
Log | 4583 | 38.1917 | 2014-09-12 08:24 | C13EOAT_test | 0.77577 | -0.37508 | 77.7467 | 281.2961 | 112.93 | 1.5 | -0.76242 | 3.9882 | 1.5 | 15.6695 | 27.6349 | 4.7073 | -0.45804 | 167.9237 | 99.86 | 3.512 | 103.372 | 6.11 | 103 | 102.4613 | 104.0085 | 104 | 589.8907 | 21.7734 | 87.4198 | 80.5038 | 217.3188 | 216.48 | 403.36 | 83.9618 | 4.29 | 84 | 1800.216 | 3.688 | 1800 | 25.0018 | 3.2299 | 25 | 10000000000 | -10000000000 | 22.2222 | 179.8252 | 89.291 | 89.7566 | 8.0822 | 90 | 183.576 | 196.2805 | 201.8767 | 191.3708 | 261.8017 | 263.2905 | 237.3916 | 10000000000 | 10000000000 | 40.2085 | 4.2264 | 40 | 10000000000 | 0 | 132.581 | 39.6791 | 8.1896 | 40 | 90.3592 | 89.4659 | 50.6179 | 10000000000 | 89.9328 | 4.0225 | 90 | 94.9906 | 89.9126 | 3.4177 | 90 | 96.9011 | 14.5557 | -19.3562 | 69.5593 | 63.91 | 0.85518
Log | 4584 | 38.2 | 2014-09-12 08:24 | C13EOAT_test | 0.77641 | -0.37414 | 80.8946 | 281.2498 | 114.4601 | 1.5024 | -0.76241 | 3.9883 | 1.5 | 15.6359 | 27.547 | 4.7212 | -0.44636 | 167.8922 | 99.86 | 3.6222 | 103.4822 | 6.11 | 103 | 102.3766 | 104.0233 | 104 | 554.7021 | 21.7715 | 87.397 | 80.4951 | 217.3188 | 216.471 | 403.36 | 83.9461 | 4.291 | 84 | 1799.777 | 3.6888 | 1800 | 25.0269 | 3.229 | 25 | 10000000000 | -10000000000 | 22.2096 | 179.8873 | 89.4453 | 89.8953 | 8.0696 | 90 | 183.6644 | 196.8298 | 202.1945 | 191.2528 | 262.1329 | 263.9049 | 237.1051 | 10000000000 | 10000000000 | 40.3107 | 4.1542 | 40 | 10000000000 | 0 | 132.6284 | 39.6974 | 8.1991 | 40 | 90.3903 | 89.497 | 50.6101 | 10000000000 | 89.9587 | 4.0224 | 90 | 95.0107 | 89.9437 | 3.4185 | 90 | 96.9003 | 14.5493 | -19.3649 | 69.4852 | 63.9 | 0.8553
Log | 4585 | 38.2083 | 2014-09-12 08:25 | C13EOAT_test | 0.77643 | -0.37414 | 78.4344 | 280.9209 | 114.2587 | 1.5419 | -0.76242 | 3.9882 | 1.5 | 15.661 | 27.5946 | 4.7637 | -0.48589 | 168.2215 | 99.86 | 3.5604 | 103.4204 | 6.11 | 103 | 102.3577 | 104.0067 | 104 | 556.8256 | 21.5899 | 87.526 | 80.6955 | 217.3188 | 216.4713 | 403.36 | 84.1107 | 4.2882 | 84 | 1799.541 | 3.6891 | 1800 | 25.0147 | 3.2288 | 25 | 10000000000 | -10000000000 | 22.1622 | 179.9485 | 89.5474 | 90.0239 | 8.0509 | 90 | 183.6555 | 196.7316 | 202.6414 | 191.7646 | 261.4589 | 263.5378 | 237.7438 | 10000000000 | 10000000000 | 40.323 | 4.0806 | 40 | 10000000000 | 0 | 132.6192 | 39.7481 | 8.2057 | 40 | 90.432 | 89.5166 | 50.6441 | 10000000000 | 90.0303 | 3.9899 | 90 | 94.989 | 89.9743 | 3.4186 | 90 | 96.9019 | 14.5549 | -19.1645 | 69.5422 | 63.89 | 0.85528
Log | 4586 | 38.2167 | 2014-09-12 08:25 | C13EOAT_test | 0.7761 | -0.37414 | 78.978 | 280.9198 | 119.9324 | 1.5041 | -0.76121 | 3.9885 | 1.5 | 15.6254 | 27.622 | 4.7827 | -0.45277 | 168.1793 | 99.89 | 3.4013 | 103.2913 | 6.11 | 103 | 102.5218 | 104.0337 | 104 | 585.1955 | 21.7707 | 87.5209 | 80.6584 | 217.3188 | 216.643 | 403.0164 | 84.0897 | 4.2864 | 84 | 1799.687 | 3.689 | 1800 | 25.0308 | 3.2279 | 25 | 10000000000 | -10000000000 | 22.1699 | 180.093 | 89.6798 | 90.1028 | 8.0338 | 90 | 183.7582 | 197.5341 | 202.6646 | 191.7539 | 261.6048 | 262.8884 | 237.4663 | 10000000000 | 10000000000 | 40.2747 | 4.0167 | 40 | 10000000000 | 0 | 132.7975 | 39.8134 | 8.2097 | 40 | 90.4754 | 89.6176 | 50.6345 | 10000000000 | 90.0631 | 3.9608 | 90 | 95.0321 | 90.0465 | 3.416 | 90 | 96.9297 | 14.5521 | -19.2316 | 69.4715 | 63.9 | 0.85531
Log | 4587 | 38.225 | 2014-09-12 08:26 | C13EOAT_test | 0.7767 | -0.37414 | 77.9332 | 281.0633 | 117.5756 | 1.5024 | -0.7625 | 3.9884 | 1.5 | 15.6345 | 27.714 | 4.7778 | -0.40505 | 168.2124 | 99.86 | 3.487 | 103.347 | 6.11 | 103 | 102.6117 | 104.0061 | 104 | 611.3381 | 21.547 | 87.5392 | 80.6732 | 217.3188 | 216.4724 | 403.0164 | 84.1062 | 4.2843 | 84 | 1800.723 | 3.688 | 1800 | 25.0105 | 3.2278 | 25 | 10000000000 | -10000000000 | 22.162 | 180.1077 | 89.7194 | 90.1755 | 8.0129 | 90 | 183.6929 | 195.6258 | 202.049 | 191.8108 | 261.6187 | 263.4193 | 237.8222 | 10000000000 | 10000000000 | 40.0846 | 3.9894 | 40 | 10000000000 | 0 | 132.914 | 39.901 | 8.2105 | 40 | 90.4989 | 89.6088 | 50.6187 | 10000000000 | 90.0791 | 3.9309 | 90 | 95.0782 | 90.0539 | 3.4145 | 90 | 96.9035 | 14.5581 | -19.1868 | 69.5002 | 63.9 | 0.85527
Log | 4588 | 38.2334 | 2014-09-12 08:26 | C13EOAT_test | 0.77641 | -0.37414 | 78.3476 | 281.5813 | 112.8896 | 1.5027 | -0.76241 | 3.9883 | 1.5 | 15.6438 | 27.7204 | 4.7827 | -0.30588 | 168.2742 | 99.86 | 3.4835 | 103.3435 | 6.11 | 103 | 102.5372 | 104.0133 | 104 | 621.4084 | 21.6352 | 87.5778 | 80.6964 | 217.3188 | 216.471 | 403.0164 | 84.1371 | 4.2834 | 84 | 1800.67 | 3.6878 | 1800 | 24.9722 | 3.2286 | 25 | 10000000000 | -10000000000 | 22.2756 | 180.1651 | 89.7882 | 90.2265 | 7.9913 | 90 | 183.7493 | 196.542 | 202.5199 | 191.9924 | 261.8832 | 263.4811 | 237.0529 | 10000000000 | 10000000000 | 39.871 | 3.9978 | 40 | 10000000000 | 0 | 132.9857 | 39.9119 | 8.2131 | 40 | 90.4988 | 89.6664 | 50.6044 | 10000000000 | 90.1009 | 3.8947 | 90 | 95.0935 | 90.0826 | 3.4114 | 90 | 96.9038 | 14.5606 | -19.1636 | 69.5223 | 63.89 | 0.85527
Log | 4589 | 38.2417 | 2014-09-12 08:27 | C13EOAT_test | 0.77581 | -0.37508 | 74.2651 | 281.6248 | 119.2607 | 1.5209 | -0.76237 | 3.9886 | 1.5 | 15.6334 | 27.6663 | 4.7537 | -0.39898 | 168.2026 | 99.86 | 3.5324 | 103.3924 | 6.11 | 103 | 102.5547 | 103.9946 | 104 | 615.8422 | 21.7092 | 87.5209 | 80.6817 | 217.3188 | 216.4924 | 403.0164 | 84.1013 | 4.2815 | 84 | 1800.201 | 3.688 | 1800 | 25.0505 | 3.2268 | 25 | 10000000000 | -10000000000 | 22.3916 | 180.1362 | 89.8275 | 90.2831 | 7.9657 | 90 | 183.9458 | 197.4967 | 203.4696 | 191.8892 | 262.0072 | 263.8606 | 237.6402 | 10000000000 | 10000000000 | 39.7724 | 4.0355 | 40 | 10000000000 | 0 | 133.0513 | 39.9762 | 8.2122 | 40 | 90.5302 | 89.606 | 50.6056 | 10000000000 | 90.0831 | 3.8735 | 90 | 95.1129 | 90.0681 | 3.4096 | 90 | 96.8977 | 14.5557 | -19.1783 | 69.4934 | 63.89 | 0.85521
Log | 4590 | 38.25 | 2014-09-12 08:27 | C13EOAT_test | 0.77672 | -0.37414 | 73.6125 | 281.5981 | 113.6566 | 1.5086 | -0.76119 | 3.9882 | 1.5 | 15.6751 | 27.6255 | 4.7589 | -0.39657 | 168.2301 | 99.89 | 3.3778 | 103.2678 | 6.11 | 103 | 102.8508 | 104.0364 | 104 | 561.316 | 21.8105 | 87.5178 | 80.7123 | 217.3188 | 216.643 | 403.0164 | 84.1151 | 4.2804 | 84 | 1799.806 | 3.6891 | 1800 | 25.0484 | 3.2263 | 25 | 10000000000 | -10000000000 | 22.3665 | 180.1308 | 89.7893 | 90.2483 | 7.9545 | 90 | 183.8671 | 197.6169 | 203.2607 | 191.535 | 262.0477 | 263.0881 | 237.094 | 10000000000 | 10000000000 | 39.7053 | 4.1027 | 40 | 10000000000 | 0 | 133.1061 | 39.9445 | 8.2156 | 40 | 90.5078 | 89.623 | 50.587 | 10000000000 | 90.0511 | 3.8628 | 90 | 95.0802 | 90.0654 | 3.408 | 90 | 96.9319 | 14.5557 | -19.1776 | 69.5694 | 63.88 | 0.85531
Log | 4591 | 38.2583 | 2014-09-12 08:28 | C13EOAT_test | 0.77672 | -0.37508 | 78.6813 | 280.9705 | 114.8367 | 1.5054 | -0.76244 | 3.988 | 1.5 | 15.6485 | 27.6212 | 4.7819 | -0.37649 | 167.9063 | 99.86 | 3.47 | 103.33 | 6.11 | 103 | 102.6462 | 103.9981 | 104 | 559.993 | 21.7208 | 87.3966 | 80.5097 | 217.3188 | 216.4925 | 403.0164 | 83.9532 | 4.2794 | 84 | 1799.978 | 3.6896 | 1800 | 25.0128 | 3.2265 | 25 | 10000000000 | -10000000000 | 22.3902 | 180.07 | 89.7229 | 90.2053 | 7.9473 | 90 | 183.9346 | 196.5666 | 202.1612 | 192.0231 | 261.8271 | 263.4791 | 237.2872 | 10000000000 | 10000000000 | 39.6977 | 4.1697 | 40 | 10000000000 | 0 | 133.0775 | 39.9205 | 8.2189 | 40 | 90.4736 | 89.5964 | 50.5798 | 10000000000 | 90.0316 | 3.8574 | 90 | 95.0746 | 90.035 | 3.4072 | 90 | 96.9014 | 14.5557 | -19.3503 | 69.5209 | 63.87 | 0.8553
Log | 4592 | 38.2667 | 2014-09-12 08:28 | C13EOAT_test | 0.77578 | -0.37508 | 77.2655 | 280.9355 | 112.7203 | 1.5076 | -0.76247 | 3.988 | 1.5 | 15.6678 | 27.6217 | 4.7646 | -0.4572 | 167.9406 | 99.86 | 3.5182 | 103.3782 | 6.11 | 103 | 102.3484 | 104.0055 | 104 | 574.939 | 21.7803 | 87.4216 | 80.5189 | 217.3188 | 216.4763 | 403.0164 | 83.9703 | 4.2815 | 84 | 1799.947 | 3.6889 | 1800 | 25.0308 | 3.2257 | 25 | 10000000000 | -10000000000 | 22.3305 | 179.9544 | 89.6509 | 90.1646 | 7.9425 | 90 | 183.8998 | 196.7313 | 202.7811 | 192.2276 | 261.8039 | 263.1532 | 237.1258 | 10000000000 | 10000000000 | 39.7783 | 4.2247 | 40 | 10000000000 | 0 | 132.9926 | 39.8877 | 8.2234 | 40 | 90.4528 | 89.5016 | 50.6033 | 10000000000 | 90.0122 | 3.86 | 90 | 95.0583 | 89.9772 | 3.4084 | 90 | 96.9051 | 14.5588 | -19.3411 | 69.5624 | 63.87 | 0.8553
Log | 4593 | 38.275 | 2014-09-12 08:29 | C13EOAT_test | 0.77546 | -0.37508 | 76.5547 | 281.0149 | 117.0969 | 1.505 | -0.76238 | 3.9884 | 1.5 | 15.6792 | 27.6195 | 4.7809 | -0.52419 | 168.3328 | 99.8605 | 3.5951 | 103.4556 | 6.11 | 103 | 102.3237 | 103.9933 | 104 | 599.8937 | 21.254 | 87.6097 | 80.7231 | 217.3188 | 216.5678 | 403.36 | 84.1664 | 4.2803 | 84 | 1800.084 | 3.6884 | 1800 | 25.0414 | 3.2249 | 25 | 10000000000 | -10000000000 | 22.2587 | 180.0526 | 89.604 | 90.0897 | 7.9475 | 90 | 183.911 | 197.1179 | 202.6507 | 192.3927 | 261.6815 | 263.6014 | 236.714 | 10000000000 | 10000000000 | 39.9698 | 4.2524 | 40 | 10000000000 | 0 | 132.9594 | 39.8515 | 8.229 | 40 | 90.436 | 89.6166 | 50.5774 | 10000000000 | 89.9809 | 3.8753 | 90 | 95.0375 | 90.0263 | 3.4066 | 90 | 96.9109 | 14.5556 | -19.1373 | 69.5769 | 63.86 | 0.85532
Log | 4594 | 38.2833 | 2014-09-12 08:29 | C13EOAT_test | 0.77666 | -0.37414 | 76.5973 | 281.3042 | 110.5213 | 1.5061 | -0.76246 | 3.9882 | 1.5 | 15.6684 | 27.6359 | 4.7828 | -0.34812 | 168.0924 | 99.86 | 3.6882 | 103.5483 | 6.11 | 103 | 102.4886 | 104.002 | 104 | 604.5041 | 21.6687 | 87.5021 | 80.5902 | 217.3188 | 216.493 | 403.36 | 84.0462 | 4.2795 | 84 | 1800.304 | 3.6881 | 1800 | 25.0544 | 3.2239 | 25 | 10000000000 | -10000000000 | 22.2329 | 179.9808 | 89.5784 | 90.0679 | 7.9469 | 90 | 183.9986 | 196.7075 | 202.4255 | 192.116 | 262.1549 | 263.6498 | 236.3292 | 10000000000 | 10000000000 | 40.068 | 4.2458 | 40 | 10000000000 | 0 | 132.9114 | 39.7991 | 8.2374 | 40 | 90.4216 | 89.5592 | 50.5876 | 10000000000 | 89.9755 | 3.8855 | 90 | 95.0228 | 89.9904 | 3.4077 | 90 | 96.9046 | 14.5586 | -19.2698 | 69.563 | 63.85 | 0.85525
Log | 4595 | 38.2917 | 2014-09-12 08:30 | C13EOAT_test | 0.7761 | -0.37414 | 80.6722 | 281.5274 | 116.3561 | 1.5103 | -0.76121 | 3.9881 | 1.5 | 15.674 | 27.6417 | 4.7828 | -0.51381 | 168.0394 | 99.89 | 3.3836 | 103.2736 | 6.11 | 103 | 102.5781 | 104.0386 | 104 | 609.8196 | 21.8097 | 87.4518 | 80.5877 | 217.3188 | 216.643 | 403.36 | 84.0197 | 4.2788 | 84 | 1799.433 | 3.6898 | 1800 | 25.0627 | 3.223 | 25 | 10000000000 | -10000000000 | 22.2034 | 179.9854 | 89.577 | 90.049 | 7.947 | 90 | 183.8591 | 197.9452 | 203.437 | 192.0739 | 261.5697 | 263.337 | 236.2572 | 10000000000 | 10000000000 | 40.1985 | 4.2036 | 40 | 10000000000 | 0 | 132.8405 | 39.7699 | 8.2463 | 40 | 90.4322 | 89.5531 | 50.585 | 10000000000 | 89.9941 | 3.8861 | 90 | 95.018 | 89.9927 | 3.4083 | 90 | 96.9314 | 14.5557 | -19.3023 | 69.5675 | 63.85 | 0.85522
Log | 4596 | 38.3 | 2014-09-12 08:30 | C13EOAT_test | 0.77672 | -0.37508 | 79.4337 | 281.8094 | 116.5946 | 1.5047 | -0.7611 | 3.9881 | 1.5 | 15.6641 | 27.6288 | 4.7451 | -0.48849 | 168.0002 | 99.89 | 3.4041 | 103.2941 | 6.11 | 103 | 102.6433 | 104.0314 | 104 | 597.3113 | 21.8105 | 87.4456 | 80.5547 | 217.3188 | 216.643 | 403.0164 | 84.0001 | 4.2789 | 84 | 1799.742 | 3.6898 | 1800 | 25.0397 | 3.2228 | 25 | 10000000000 | -10000000000 | 22.2002 | 180.0048 | 89.5948 | 90.0357 | 7.9459 | 90 | 183.7392 | 195.6105 | 201.7536 | 191.7076 | 261.6009 | 263.7433 | 236.7084 | 10000000000 | 10000000000 | 40.3071 | 4.1422 | 40 | 10000000000 | 0 | 132.8383 | 39.7741 | 8.2548 | 40 | 90.4269 | 89.5779 | 50.5882 | 10000000000 | 89.9952 | 3.894 | 90 | 95.0443 | 90.0024 | 3.4083 | 90 | 96.9295 | 14.5621 | -19.3353 | 69.5623 | 63.84 | 0.85522
Log | 4597 | 38.3083 | 2014-09-12 08:31 | C13EOAT_test | 0.77608 | -0.37508 | 78.4569 | 281.2639 | 117.3934 | 1.5132 | -0.76244 | 3.9885 | 1.5 | 15.6671 | 27.6299 | 4.7482 | -0.35889 | 168.0452 | 99.8746 | 3.6318 | 103.5063 | 6.11 | 103 | 102.4467 | 104.0314 | 104 | 581.3519 | 21.8027 | 87.4538 | 80.5914 | 217.3188 | 216.514 | 403.36 | 84.0226 | 4.2791 | 84 | 1799.951 | 3.6887 | 1800 | 25.0562 | 3.2218 | 25 | 10000000000 | -10000000000 | 22.213 | 180.0063 | 89.5856 | 90.0671 | 7.9373 | 90 | 183.8233 | 195.7324 | 201.9658 | 191.9937 | 262.365 | 264.4047 | 237.0596 | 10000000000 | 10000000000 | 40.3777 | 4.0652 | 40 | 10000000000 | 0 | 132.8258 | 39.808 | 8.2609 | 40 | 90.4272 | 89.579 | 50.6145 | 10000000000 | 90.0121 | 3.891 | 90 | 95.0179 | 90.0031 | 3.4083 | 90 | 96.918 | 14.5597 | -19.2832 | 69.5629 | 63.83 | 0.85528
Log | 4598 | 38.3167 | 2014-09-12 08:31 | C13EOAT_test | 0.7761 | -0.37508 | 81.1512 | 281.2498 | 113.9933 | 1.5131 | -0.76234 | 3.9881 | 1.5 | 15.6712 | 27.6153 | 4.7386 | -0.63849 | 168.0833 | 99.8633 | 3.5188 | 103.3821 | 6.11 | 103 | 102.5333 | 104.0053 | 104 | 565.1664 | 21.8043 | 87.4633 | 80.62 | 217.3188 | 216.4871 | 403.36 | 84.0417 | 4.2781 | 84 | 1800.383 | 3.6879 | 1800 | 25.0291 | 3.2217 | 25 | 10000000000 | -10000000000 | 22.2337 | 179.9733 | 89.5921 | 90.0468 | 7.9373 | 90 | 183.7712 | 196.6348 | 201.9432 | 191.652 | 262.188 | 263.1326 | 236.6482 | 10000000000 | 10000000000 | 40.2885 | 3.9975 | 40 | 10000000000 | 0 | 132.7989 | 39.839 | 8.2654 | 40 | 90.4156 | 89.5577 | 50.585 | 10000000000 | 90.0107 | 3.895 | 90 | 95.0145 | 89.9866 | 3.4094 | 90 | 96.9189 | 14.5621 | -19.2433 | 69.5754 | 63.83 | 0.85531
Log | 4599 | 38.325 | 2014-09-12 08:32 | C13EOAT_test | 0.7764 | -0.37414 | 76.6786 | 281.0159 | 117.0464 | 1.5076 | -0.76242 | 3.9878 | 1.5 | 15.6698 | 27.611 | 4.767 | -0.38527 | 167.8166 | 99.861 | 3.5052 | 103.3662 | 6.11 | 103 | 102.5321 | 103.9998 | 104 | 558.7442 | 21.7671 | 87.3214 | 80.4952 | 217.3188 | 216.5208 | 403.36 | 83.9083 | 4.2792 | 84 | 1800.383 | 3.688 | 1800 | 25.0659 | 3.22 | 25 | 10000000000 | -10000000000 | 22.2749 | 179.9871 | 89.5901 | 90.0502 | 7.9332 | 90 | 183.8452 | 197.3028 | 202.5111 | 191.9031 | 261.4818 | 263.6354 | 236.831 | 10000000000 | 10000000000 | 40.1746 | 3.9454 | 40 | 10000000000 | 0 | 132.8176 | 39.9149 | 8.2658 | 40 | 90.4086 | 89.5785 | 50.5989 | 10000000000 | 89.9638 | 3.9132 | 90 | 95.0469 | 89.9935 | 3.4091 | 90 | 96.9033 | 14.5573 | -19.3657 | 69.563 | 63.83 | 0.85531
Log | 4600 | 38.3333 | 2014-09-12 08:32 | C13EOAT_test | 0.77679 | -0.37414 | 76.1378 | 281.6953 | 110.247 | 1.4447 | -0.76115 | 3.988 | 1.5 | 15.7126 | 27.6118 | 4.7828 | -0.54077 | 167.9818 | 99.89 | 3.3561 | 103.2461 | 6.11 | 103 | 102.3914 | 104.0151 | 104 | 588.3234 | 21.8069 | 87.436 | 80.5458 | 217.3188 | 216.643 | 403.0164 | 83.9909 | 4.2791 | 84 | 1799.265 | 3.6906 | 1800 | 25.0702 | 3.2186 | 25 | 10000000000 | -10000000000 | 22.21 | 179.9429 | 89.5847 | 90.0367 | 7.9309 | 90 | 183.8206 | 197.3248 | 203.1955 | 191.4372 | 261.6074 | 262.8743 | 236.7054 | 10000000000 | 10000000000 | 39.8999 | 3.9425 | 40 | 10000000000 | 0 | 132.733 | 39.9423 | 8.2664 | 40 | 90.4225 | 89.5203 | 50.5594 | 10000000000 | 89.978 | 3.9086 | 90 | 95.0103 | 89.9714 | 3.4104 | 90 | 96.9304 | 14.556 | -19.3442 | 69.6386 | 63.83 | 0.8553
Log | 4601 | 38.3417 | 2014-09-12 08:33 | C13EOAT_test | 0.77578 | -0.37508 | 75.7125 | 280.9177 | 118.6597 | 1.515 | -0.76239 | 3.9881 | 1.5 | 15.7317 | 27.6219 | 4.7828 | -0.46519 | 167.8489 | 99.8743 | 3.4917 | 103.366 | 6.11 | 103 | 102.362 | 104.0217 | 104 | 610.3737 | 21.4266 | 87.3532 | 80.4957 | 217.3188 | 216.4716 | 403.0164 | 83.9244 | 4.2785 | 84 | 1800.616 | 3.6881 | 1800 | 25.0401 | 3.2182 | 25 | 10000000000 | -10000000000 | 22.3164 | 180.0324 | 89.6045 | 90.0743 | 7.9199 | 90 | 183.8059 | 197.2309 | 202.7152 | 191.943 | 261.6749 | 262.8133 | 236.6626 | 10000000000 | 10000000000 | 39.7509 | 3.9862 | 40 | 10000000000 | 0 | 132.7527 | 40.0181 | 8.2626 | 40 | 90.4341 | 89.5983 | 50.5939 | 10000000000 | 89.9965 | 3.9037 | 90 | 95.0167 | 90.0162 | 3.4094 | 90 | 96.9247 | 14.5604 | -19.3786 | 69.6823 | 63.82 | 0.8553
Log | 4602 | 38.35 | 2014-09-12 08:33 | C13EOAT_test | 0.77641 | -0.37508 | 75.2946 | 280.9669 | 113.9285 | 1.5064 | -0.76113 | 3.9878 | 1.5 | 15.7311 | 27.641 | 4.7827 | -0.44978 | 168.1416 | 99.89 | 3.3974 | 103.2874 | 6.11 | 103 | 102.5763 | 104.0382 | 104 | 618.9521 | 21.8062 | 87.5097 | 80.6319 | 217.3188 | 216.643 | 403.0164 | 84.0708 | 4.2785 | 84 | 1799.256 | 3.6902 | 1800 | 25.0334 | 3.2176 | 25 | 10000000000 | -10000000000 | 22.2458 | 180.0291 | 89.633 | 90.0975 | 7.9111 | 90 | 183.8515 | 196.8018 | 202.9228 | 191.8138 | 261.8514 | 263.1155 | 236.567 | 10000000000 | 10000000000 | 39.6341 | 4.0621 | 40 | 10000000000 | 0 | 132.7549 | 40.0287 | 8.2611 | 40 | 90.4198 | 89.6092 | 50.5944 | 10000000000 | 90.0097 | 3.9004 | 90 | 95.0509 | 90.0145 | 3.409 | 90 | 96.9372 | 14.5621 | -19.2581 | 69.6847 | 63.83 | 0.85531
Log | 4603 | 38.3584 | 2014-09-12 08:34 | C13EOAT_test | 0.77635 | -0.37508 | 74.1917 | 281.2502 | 122.8262 | 1.5051 | -0.76242 | 3.9876 | 1.5 | 15.7225 | 27.6522 | 4.7828 | -0.35933 | 167.8876 | 99.8853 | 3.5846 | 103.4699 | 6.11 | 103 | 102.5282 | 104.0215 | 104 | 611.3984 | 21.6808 | 87.3775 | 80.5101 | 217.3188 | 216.4709 | 403.36 | 83.9438 | 4.2792 | 84 | 1800.047 | 3.689 | 1800 | 25.0321 | 3.217 | 25 | 10000000000 | -10000000000 | 22.3088 | 179.9209 | 89.6012 | 90.0881 | 7.9074 | 90 | 183.8196 | 196.5418 | 202.3317 | 191.9183 | 262.2471 | 263.2985 | 237.0796 | 10000000000 | 10000000000 | 39.5974 | 4.1514 | 40 | 10000000000 | 0 | 132.6737 | 40.0268 | 8.2603 | 40 | 90.4169 | 89.5041 | 50.6439 | 10000000000 | 89.9744 | 3.917 | 90 | 95.0341 | 89.9605 | 3.4111 | 90 | 96.918 | 14.5558 | -19.3752 | 69.6563 | 63.83 | 0.85529
Log | 4604 | 38.3667 | 2014-09-12 08:34 | C13EOAT_test | 0.77589 | -0.37508 | 74.5539 | 280.8016 | 104.3086 | 1.5064 | -0.76237 | 3.9875 | 1.5 | 15.7394 | 27.6228 | 4.7578 | -0.47446 | 168.185 | 99.8702 | 3.6782 | 103.5484 | 6.11 | 103 | 102.4657 | 104.0323 | 104 | 582.9155 | 21.81 | 87.5351 | 80.65 | 217.3188 | 216.4817 | 403.36 | 84.0925 | 4.2779 | 84 | 1800.55 | 3.688 | 1800 | 25.0283 | 3.2163 | 25 | 10000000000 | -10000000000 | 22.1906 | 179.9131 | 89.5928 | 90.0648 | 7.9059 | 90 | 183.9415 | 196.4596 | 202.5887 | 191.6339 | 261.75 | 263.3554 | 237.3825 | 10000000000 | 10000000000 | 39.6663 | 4.2301 | 40 | 10000000000 | 0 | 132.7072 | 39.9644 | 8.263 | 40 | 90.4051 | 89.5079 | 50.6285 | 10000000000 | 89.9868 | 3.9146 | 90 | 95.0363 | 89.9565 | 3.4119 | 90 | 96.9154 | 14.5559 | -19.2203 | 69.6873 | 63.81 | 0.85532
Log | 4605 | 38.375 | 2014-09-12 08:35 | C13EOAT_test | 0.77641 | -0.37508 | 75.4606 | 281.248 | 117.3981 | 1.5031 | -0.76116 | 3.9878 | 1.5 | 15.7396 | 27.6218 | 4.7826 | -0.48465 | 168.399 | 99.89 | 3.3765 | 103.2665 | 6.11 | 103 | 102.5982 | 104.031 | 104 | 554.8151 | 21.8105 | 87.6212 | 80.7778 | 217.3188 | 216.643 | 403.36 | 84.1995 | 4.2755 | 84 | 1799.699 | 3.6895 | 1800 | 25.0747 | 3.2146 | 25 | 10000000000 | -10000000000 | 22.1707 | 179.9127 | 89.588 | 90.062 | 7.9013 | 90 | 183.8909 | 197.249 | 202.9448 | 191.9395 | 261.1886 | 262.398 | 236.6778 | 10000000000 | 10000000000 | 39.866 | 4.2723 | 40 | 10000000000 | 0 | 132.7365 | 39.9331 | 8.2658 | 40 | 90.4163 | 89.4964 | 50.6262 | 10000000000 | 90.0093 | 3.9096 | 90 | 95.0443 | 89.9563 | 3.4129 | 90 | 96.9283 | 14.5557 | -19.1121 | 69.6873 | 63.8 | 0.85532
Log | 4606 | 38.3833 | 2014-09-12 08:35 | C13EOAT_test | 0.77663 | -0.37414 | 76.638 | 280.841 | 114.82 | 1.507 | -0.76232 | 3.9877 | 1.5 | 15.7109 | 27.6188 | 4.7689 | -0.42177 | 167.8668 | 99.8864 | 3.4828 | 103.3692 | 6.11 | 103 | 102.5492 | 104.0089 | 104 | 571.6995 | 21.6401 | 87.3474 | 80.5194 | 217.3188 | 216.4951 | 403.36 | 83.9334 | 4.2766 | 84 | 1800.39 | 3.6886 | 1800 | 25.0585 | 3.2142 | 25 | 10000000000 | -10000000000 | 22.1651 | 179.9273 | 89.5701 | 90.0106 | 7.9061 | 90 | 184.0111 | 197.7425 | 203.5173 | 192.0865 | 261.151 | 262.5926 | 237.1705 | 10000000000 | 10000000000 | 40.0118 | 4.2838 | 40 | 10000000000 | 0 | 132.749 | 39.918 | 8.2695 | 40 | 90.4122 | 89.5151 | 50.6732 | 10000000000 | 89.9899 | 3.9203 | 90 | 95.04 | 89.9637 | 3.4132 | 90 | 96.9144 | 14.556 | -19.367 | 69.6354 | 63.79 | 0.85529
Log | 4607 | 38.3917 | 2014-09-12 08:36 | C13EOAT_test | 0.77597 | -0.37414 | 77.9504 | 281.3228 | 113.7946 | 1.5078 | -0.76234 | 3.9877 | 1.5 | 15.694 | 27.5588 | 4.768 | -0.48331 | 167.8171 | 99.8892 | 3.5672 | 103.4564 | 6.11 | 103 | 102.5158 | 104.0066 | 104 | 579.1844 | 21.4618 | 87.3505 | 80.4666 | 217.3188 | 216.4713 | 403.36 | 83.9085 | 4.2782 | 84 | 1799.681 | 3.689 | 1800 | 25.1062 | 3.2118 | 25 | 10000000000 | -10000000000 | 22.1331 | 179.9579 | 89.5264 | 90.0098 | 7.9039 | 90 | 183.9303 | 198.0787 | 203.4222 | 192.3989 | 260.88 | 262.2388 | 237.0357 | 10000000000 | 10000000000 | 40.1328 | 4.259 | 40 | 10000000000 | 0 | 132.7059 | 39.8729 | 8.2756 | 40 | 90.4264 | 89.5316 | 50.6956 | 10000000000 | 89.9964 | 3.9237 | 90 | 95.0363 | 89.979 | 3.4133 | 90 | 96.9287 | 14.5563 | -19.4227 | 69.6053 | 63.8 | 0.85529
Log | 4608 | 38.4 | 2014-09-12 08:36 | C13EOAT_test | 0.77642 | -0.37414 | 76.8462 | 280.9106 | 113.7449 | 1.5362 | -0.76236 | 3.9876 | 1.5 | 15.7378 | 27.6757 | 4.7828 | -0.42673 | 167.9587 | 99.8823 | 3.5242 | 103.4066 | 6.11 | 103 | 102.5224 | 104.0058 | 104 | 595.737 | 21.549 | 87.439 | 80.5197 | 217.3188 | 216.4764 | 403.36 | 83.9794 | 4.2793 | 84 | 1799.507 | 3.6893 | 1800 | 25.0855 | 3.2106 | 25 | 10000000000 | -10000000000 | 22.1471 | 179.953 | 89.5503 | 90.0295 | 7.8989 | 90 | 183.9426 | 195.8173 | 201.9709 | 191.9202 | 262.1265 | 264.0537 | 237.3321 | 10000000000 | 10000000000 | 40.2434 | 4.2097 | 40 | 10000000000 | 0 | 132.7009 | 39.8447 | 8.2812 | 40 | 90.4171 | 89.5359 | 50.6804 | 10000000000 | 89.9847 | 3.9311 | 90 | 94.9968 | 89.9765 | 3.4137 | 90 | 96.9229 | 14.5573 | -19.3626 | 69.6873 | 63.78 | 0.85532
Log | 4609 | 38.4084 | 2014-09-12 08:37 | C13EOAT_test | 0.77603 | -0.37508 | 80.3037 | 280.9916 | 115.5592 | 1.5056 | -0.76233 | 3.9879 | 1.5 | 15.725 | 27.6221 | 4.7737 | -0.42388 | 167.8748 | 99.8899 | 3.5125 | 103.4024 | 6.11 | 103 | 102.5475 | 104.0278 | 104 | 609.7075 | 21.3326 | 87.3723 | 80.5025 | 217.3188 | 216.4736 | 403.36 | 83.9374 | 4.2791 | 84 | 1799.774 | 3.6888 | 1800 | 25.0172 | 3.2111 | 25 | 10000000000 | -10000000000 | 22.2878 | 179.9622 | 89.527 | 90.0059 | 7.9013 | 90 | 183.9527 | 197.5149 | 203.5716 | 192.1345 | 261.2659 | 262.6295 | 237.2541 | 10000000000 | 10000000000 | 40.2819 | 4.148 | 40 | 10000000000 | 0 | 132.7748 | 39.8703 | 8.2846 | 40 | 90.4232 | 89.539 | 50.7327 | 10000000000 | 89.9919 | 3.9308 | 90 | 95.009 | 89.9811 | 3.4138 | 90 | 96.9312 | 14.5568 | -19.3874 | 69.6628 | 63.79 | 0.85532
Log | 4610 | 38.4167 | 2014-09-12 08:37 | C13EOAT_test | 0.77641 | -0.37414 | 81.2392 | 281.199 | 114.0473 | 1.5052 | -0.7624 | 3.9876 | 1.5 | 15.6861 | 27.7353 | 4.7813 | -0.53203 | 167.6937 | 99.8858 | 3.4713 | 103.3571 | 6.11 | 103 | 102.4997 | 104.0324 | 104 | 615.8503 | 21.5817 | 87.2841 | 80.4096 | 217.3188 | 216.5059 | 403.36 | 83.8469 | 4.2804 | 84 | 1800.07 | 3.6884 | 1800 | 25.059 | 3.2095 | 25 | 10000000000 | -10000000000 | 22.2418 | 179.936 | 89.5399 | 90.0314 | 7.8958 | 90 | 183.8747 | 196.5865 | 202.6154 | 191.9035 | 261.6074 | 264.2582 | 237.7984 | 10000000000 | 10000000000 | 40.2448 | 4.0846 | 40 | 10000000000 | 0 | 132.7155 | 39.882 | 8.2878 | 40 | 90.4206 | 89.5154 | 50.7382 | 10000000000 | 89.9781 | 3.9374 | 90 | 95.0154 | 89.968 | 3.4144 | 90 | 96.9276 | 14.5576 | -19.4761 | 69.5935 | 63.79 | 0.85532
Log | 4611 | 38.425 | 2014-09-12 08:38 | C13EOAT_test | 0.77556 | -0.37414 | 79.1461 | 281.2905 | 115.5072 | 1.495 | -0.76236 | 3.9877 | 1.5 | 15.6771 | 27.622 | 4.77 | -0.62449 | 167.7934 | 99.89 | 3.4442 | 103.3342 | 6.11 | 103 | 102.5628 | 104.0291 | 104 | 597.4419 | 21.6302 | 87.3483 | 80.4451 | 217.3188 | 216.4925 | 403.0164 | 83.8967 | 4.2818 | 84 | 1800.437 | 3.6878 | 1800 | 25.0154 | 3.2099 | 25 | 10000000000 | -10000000000 | 22.1965 | 179.9544 | 89.5416 | 90.0323 | 7.8938 | 90 | 183.8079 | 197.5124 | 203.0954 | 191.7066 | 261.2269 | 262.9217 | 237.1271 | 10000000000 | 10000000000 | 40.1677 | 4.0396 | 40 | 10000000000 | 0 | 132.6643 | 39.9139 | 8.2891 | 40 | 90.4214 | 89.533 | 50.7233 | 10000000000 | 90.0131 | 3.9257 | 90 | 95.0261 | 89.9772 | 3.4144 | 90 | 96.9314 | 14.5622 | -19.4449 | 69.5861 | 63.79 | 0.85528
Log | 4612 | 38.4333 | 2014-09-12 08:38 | C13EOAT_test | 0.77641 | -0.37414 | 79.171 | 281.6215 | 116.4679 | 1.5067 | -0.76239 | 3.9874 | 1.5 | 15.7158 | 27.6876 | 4.7828 | -0.47935 | 168.0059 | 99.89 | 3.5933 | 103.4833 | 6.11 | 103 | 102.6381 | 104.0408 | 104 | 563.8936 | 21.8105 | 87.4447 | 80.5611 | 217.3188 | 216.4925 | 403.36 | 84.0029 | 4.2831 | 84 | 1800.448 | 3.6878 | 1800 | 24.9757 | 3.2105 | 25 | 10000000000 | -10000000000 | 22.2008 | 179.9864 | 89.5499 | 90.0346 | 7.8911 | 90 | 183.9585 | 195.0165 | 201.6318 | 191.827 | 262.6179 | 263.8494 | 237.819 | 10000000000 | 10000000000 | 39.9917 | 4.0302 | 40 | 10000000000 | 0 | 132.6487 | 39.9452 | 8.2895 | 40 | 90.4288 | 89.5576 | 50.7537 | 10000000000 | 89.9992 | 3.9308 | 90 | 95.0216 | 89.9932 | 3.4143 | 90 | 96.9266 | 14.5564 | -19.3289 | 69.6452 | 63.79 | 0.85529
Log | 4613 | 38.4417 | 2014-09-12 08:39 | C13EOAT_test | 0.77597 | -0.37508 | 80.4245 | 281.2515 | 119.5736 | 1.5084 | -0.76237 | 3.9879 | 1.5 | 15.7389 | 27.6249 | 4.7822 | -0.58746 | 168.3202 | 99.89 | 3.7115 | 103.6015 | 6.11 | 103 | 102.4772 | 104.0337 | 104 | 554.3432 | 21.7641 | 87.5766 | 80.7436 | 217.3188 | 216.6215 | 403.36 | 84.1601 | 4.2809 | 84 | 1799.259 | 3.6896 | 1800 | 25.015 | 3.2098 | 25 | 10000000000 | -10000000000 | 22.3147 | 180.0282 | 89.571 | 90.0563 | 7.885 | 90 | 184.0207 | 196.0198 | 202.3384 | 191.9922 | 261.945 | 263.3658 | 237.1368 | 10000000000 | 10000000000 | 39.8764 | 4.0516 | 40 | 10000000000 | 0 | 132.6645 | 39.9693 | 8.2902 | 40 | 90.4418 | 89.5864 | 50.7918 | 10000000000 | 90.023 | 3.9223 | 90 | 95.0395 | 90.0141 | 3.4139 | 90 | 96.9338 | 14.5557 | -19.1464 | 69.6859 | 63.79 | 0.85532
Log | 4614 | 38.45 | 2014-09-12 08:39 | C13EOAT_test | 0.77641 | -0.37508 | 78.8854 | 281.2689 | 113.9706 | 1.5027 | -0.76239 | 3.9877 | 1.5 | 15.7241 | 27.721 | 4.7828 | -0.40637 | 167.994 | 99.89 | 3.5562 | 103.4462 | 6.11 | 103 | 102.5388 | 104.0078 | 104 | 573.1912 | 21.8069 | 87.4516 | 80.5423 | 217.3188 | 216.5166 | 403.36 | 83.997 | 4.281 | 84 | 1799.275 | 3.6895 | 1800 | 24.9691 | 3.2109 | 25 | 10000000000 | -10000000000 | 22.2684 | 179.9706 | 89.4935 | 89.9744 | 7.8971 | 90 | 183.9695 | 194.8269 | 202.0323 | 192.1971 | 262.1898 | 263.5969 | 236.7298 | 10000000000 | 10000000000 | 39.7661 | 4.0978 | 40 | 10000000000 | 0 | 132.6788 | 39.9206 | 8.2944 | 40 | 90.4163 | 89.5543 | 50.7465 | 10000000000 | 89.9667 | 3.9449 | 90 | 95.0239 | 89.9853 | 3.4147 | 90 | 96.9311 | 14.5618 | -19.3477 | 69.6712 | 63.78 | 0.85521
Log | 4615 | 38.4584 | 2014-09-12 08:40 | C13EOAT_test | 0.77615 | -0.37414 | 79.1731 | 281.2502 | 116.9523 | 1.5044 | -0.7612 | 3.9874 | 1.5 | 15.7223 | 27.7475 | 4.7825 | -0.34716 | 167.7874 | 99.89 | 3.3832 | 103.2732 | 6.11 | 103 | 102.6352 | 104.0262 | 104 | 610.0969 | 21.8105 | 87.3249 | 80.4626 | 217.3188 | 216.643 | 403.0164 | 83.8937 | 4.2827 | 84 | 1799.788 | 3.6893 | 1800 | 25.0308 | 3.2098 | 25 | 10000000000 | -10000000000 | 22.292 | 179.9201 | 89.468 | 89.9618 | 7.9005 | 90 | 184.0064 | 196.4973 | 203.1597 | 192.2516 | 261.1567 | 263.2834 | 236.8519 | 10000000000 | 10000000000 | 39.7343 | 4.1571 | 40 | 10000000000 | 0 | 132.6969 | 39.941 | 8.2953 | 40 | 90.4089 | 89.5112 | 50.7325 | 10000000000 | 89.9668 | 3.9534 | 90 | 95.0396 | 89.96 | 3.4162 | 90 | 96.9307 | 14.5615 | -19.4274 | 69.6675 | 63.77 | 0.85523
Log | 4616 | 38.4667 | 2014-09-12 08:40 | C13EOAT_test | 0.7761 | -0.37508 | 77.8378 | 280.9251 | 114.3567 | 1.4974 | -0.76228 | 3.9875 | 1.5 | 15.7385 | 27.6256 | 4.7608 | -0.46404 | 167.7535 | 99.89 | 3.5371 | 103.4271 | 6.11 | 103 | 102.5536 | 104.0372 | 104 | 620.0401 | 21.4865 | 87.332 | 80.4216 | 217.3188 | 216.4715 | 403.36 | 83.8768 | 4.2841 | 84 | 1800.546 | 3.6882 | 1800 | 24.9934 | 3.2104 | 25 | 10000000000 | -10000000000 | 22.333 | 179.9541 | 89.4276 | 89.9276 | 7.91 | 90 | 183.8975 | 196.9698 | 203.0528 | 192.0832 | 261.7774 | 263.1362 | 237.1475 | 10000000000 | 10000000000 | 39.7405 | 4.2195 | 40 | 10000000000 | 0 | 132.667 | 39.8991 | 8.3001 | 40 | 90.4073 | 89.5468 | 50.7034 | 10000000000 | 89.9597 | 3.9671 | 90 | 95.0131 | 89.9771 | 3.4169 | 90 | 96.9331 | 14.5565 | -19.4684 | 69.6868 | 63.77 | 0.85527
Log | 4617 | 38.475 | 2014-09-12 08:41 | C13EOAT_test | 0.77482 | -0.37508 | 78.6566 | 281.3309 | 114.2005 | 1.5042 | -0.76236 | 3.9878 | 1.5 | 15.7389 | 27.671 | 4.7665 | -0.60326 | 167.9408 | 99.89 | 3.4782 | 103.3682 | 6.11 | 103 | 102.4698 | 104.047 | 104 | 622.1251 | 21.6526 | 87.4042 | 80.5366 | 217.3188 | 216.4716 | 403.36 | 83.9704 | 4.2844 | 84 | 1799.669 | 3.689 | 1800 | 25.0368 | 3.2091 | 25 | 10000000000 | -10000000000 | 22.3522 | 179.937 | 89.3964 | 89.8949 | 7.9215 | 90 | 183.9766 | 197.7718 | 203.1745 | 192.2198 | 261.6846 | 262.6163 | 236.7696 | 10000000000 | 10000000000 | 39.8729 | 4.2598 | 40 | 10000000000 | 0 | 132.69 | 39.8603 | 8.3061 | 40 | 90.3927 | 89.5442 | 50.686 | 10000000000 | 89.9735 | 3.9751 | 90 | 95.0344 | 89.9685 | 3.4186 | 90 | 96.9303 | 14.5564 | -19.3534 | 69.6873 | 63.75 | 0.85527
Log | 4618 | 38.4833 | 2014-09-12 08:41 | C13EOAT_test | 0.77658 | -0.37414 | 80.1793 | 281.1131 | 113.5031 | 1.4995 | -0.76243 | 3.9874 | 1.5 | 15.7355 | 27.614 | 4.7432 | -0.48646 | 167.7894 | 99.89 | 3.4679 | 103.3579 | 6.11 | 103 | 102.4538 | 104.0402 | 104 | 580.7381 | 21.2155 | 87.3449 | 80.4444 | 217.3188 | 216.4709 | 403.36 | 83.8947 | 4.2864 | 84 | 1799.989 | 3.6885 | 1800 | 25.0387 | 3.2086 | 25 | 10000000000 | -10000000000 | 22.3242 | 179.8451 | 89.3705 | 89.8668 | 7.934 | 90 | 183.9736 | 198.2464 | 203.058 | 192.1428 | 260.9653 | 262.2975 | 235.9499 | 10000000000 | 10000000000 | 39.9742 | 4.2756 | 40 | 10000000000 | 0 | 132.7446 | 39.8442 | 8.3121 | 40 | 90.3775 | 89.4676 | 50.6629 | 10000000000 | 89.9715 | 3.9891 | 90 | 94.9792 | 89.9225 | 3.4217 | 90 | 96.9313 | 14.5595 | -19.4456 | 69.6873 | 63.77 | 0.85524
Log | 4619 | 38.4917 | 2014-09-12 08:42 | C13EOAT_test | 0.77641 | -0.37414 | 78.2428 | 281.6246 | 116.5521 | 1.5071 | -0.76233 | 3.9872 | 1.5 | 15.707 | 27.6219 | 4.7828 | -0.54246 | 167.7377 | 99.89 | 3.4916 | 103.3816 | 6.11 | 103 | 102.5148 | 104.0378 | 104 | 554.774 | 21.8104 | 87.3081 | 80.4296 | 217.3188 | 216.4716 | 403.36 | 83.8688 | 4.2885 | 84 | 1800.329 | 3.688 | 1800 | 25.0333 | 3.2083 | 25 | 10000000000 | -10000000000 | 22.1814 | 179.9259 | 89.3672 | 89.8382 | 7.9477 | 90 | 183.8815 | 197.2666 | 202.4122 | 191.6177 | 261.6708 | 263.3753 | 236.4764 | 10000000000 | 10000000000 | 40.0718 | 4.2641 | 40 | 10000000000 | 0 | 132.9069 | 39.8268 | 8.3188 | 40 | 90.4033 | 89.5226 | 50.6844 | 10000000000 | 89.9668 | 4.0043 | 90 | 94.9878 | 89.9629 | 3.422 | 90 | 96.93 | 14.5622 | -19.4604 | 69.6407 | 63.75 | 0.85528
Log | 4620 | 38.5 | 2014-09-12 08:42 | C13EOAT_test | 0.77607 | -0.37414 | 80.2497 | 280.7504 | 115.2071 | 1.5012 | -0.76245 | 3.9872 | 1.5 | 15.7389 | 27.622 | 4.7828 | -0.47366 | 167.9172 | 99.89 | 3.5391 | 103.4291 | 6.11 | 103 | 102.5023 | 104.0318 | 104 | 561.9829 | 21.7996 | 87.3899 | 80.5272 | 217.3188 | 216.557 | 403.36 | 83.9586 | 4.2888 | 84 | 1799.952 | 3.6885 | 1800 | 25.0343 | 3.2079 | 25 | 10000000000 | -10000000000 | 22.2011 | 179.9581 | 89.37 | 89.8593 | 7.9538 | 90 | 183.9347 | 196.6096 | 202.0144 | 192.2112 | 261.6868 | 263.683 | 236.8206 | 10000000000 | 10000000000 | 40.1766 | 4.2264 | 40 | 10000000000 | 0 | 133.0361 | 39.8294 | 8.3247 | 40 | 90.412 | 89.5461 | 50.622 | 10000000000 | 89.9825 | 4.0089 | 90 | 94.9894 | 89.9791 | 3.4224 | 90 | 96.9243 | 14.5563 | -19.3627 | 69.6873 | 63.74 | 0.85523
Log | 4621 | 38.5084 | 2014-09-12 08:43 | C13EOAT_test | 0.7764 | -0.37414 | 78.5975 | 281.1003 | 115.1312 | 1.5078 | -0.76205 | 3.9876 | 1.5 | 15.6924 | 27.6309 | 4.7828 | -0.44065 | 167.9997 | 99.89 | 3.4758 | 103.3658 | 6.11 | 103 | 102.6701 | 104.0292 | 104 | 590.0164 | 21.7719 | 87.4518 | 80.5478 | 217.3188 | 216.478 | 403.36 | 83.9998 | 4.2896 | 84 | 1800.255 | 3.6887 | 1800 | 25.0262 | 3.2078 | 25 | 10000000000 | -10000000000 | 22.2437 | 180.0082 | 89.4114 | 89.8815 | 7.9584 | 90 | 183.9634 | 196.9324 | 202.7037 | 191.99 | 262.1354 | 263.4303 | 236.8967 | 10000000000 | 10000000000 | 40.2971 | 4.1709 | 40 | 10000000000 | 0 | 133.1956 | 39.8591 | 8.3287 | 40 | 90.4364 | 89.5718 | 50.6502 | 10000000000 | 90.0059 | 4.0061 | 90 | 94.9916 | 90.0041 | 3.4224 | 90 | 96.9327 | 14.5615 | -19.3422 | 69.6128 | 63.72 | 0.85523
Log | 4622 | 38.5167 | 2014-09-12 08:43 | C13EOAT_test | 0.77672 | -0.37508 | 80.0755 | 280.8802 | 121.4222 | 1.5088 | -0.7624 | 3.9877 | 1.5 | 15.7134 | 27.6426 | 4.7828 | -0.62421 | 167.8707 | 99.89 | 3.5992 | 103.4892 | 6.11 | 103 | 102.828 | 104.0155 | 104 | 603.9911 | 21.6426 | 87.3656 | 80.5051 | 217.3188 | 216.4712 | 403.36 | 83.9353 | 4.2898 | 84 | 1799.325 | 3.6896 | 1800 | 25.0229 | 3.2075 | 25 | 10000000000 | -10000000000 | 22.1697 | 180.0205 | 89.4267 | 89.8942 | 7.9633 | 90 | 183.9831 | 197.2721 | 203.1349 | 192.3696 | 261.5354 | 262.9189 | 236.14 | 10000000000 | 10000000000 | 40.257 | 4.1111 | 40 | 10000000000 | 0 | 133.1966 | 39.8875 | 8.3313 | 40 | 90.4462 | 89.5743 | 50.6115 | 10000000000 | 90.0037 | 4.0093 | 90 | 95.0125 | 90.0102 | 3.4221 | 90 | 96.9333 | 14.5638 | -19.3849 | 69.6557 | 63.74 | 0.85518
Log | 4623 | 38.525 | 2014-09-12 08:44 | C13EOAT_test | 0.7764 | -0.37508 | 78.5375 | 281.1564 | 109.797 | 1.4996 | -0.76234 | 3.9876 | 1.5 | 15.7288 | 27.7925 | 4.7828 | -0.4608 | 168.1467 | 99.89 | 3.5603 | 103.4503 | 6.11 | 103 | 102.6236 | 104.0344 | 104 | 611.4974 | 21.664 | 87.5282 | 80.6186 | 217.3188 | 216.514 | 403.36 | 84.0734 | 4.2884 | 84 | 1800.091 | 3.6884 | 1800 | 25.0391 | 3.2068 | 25 | 10000000000 | -10000000000 | 22.1665 | 180.0719 | 89.4555 | 89.9157 | 7.9656 | 90 | 183.9745 | 195.8491 | 201.9665 | 191.9127 | 261.9827 | 263.7932 | 237.1187 | 10000000000 | 10000000000 | 40.1344 | 4.0694 | 40 | 10000000000 | 0 | 133.2768 | 39.9485 | 8.3309 | 40 | 90.4471 | 89.6248 | 50.6247 | 10000000000 | 90.0168 | 4.0004 | 90 | 95.0227 | 90.036 | 3.4212 | 90 | 96.9353 | 14.5557 | -19.2714 | 69.6674 | 63.74 | 0.85522
Log | 4624 | 38.5333 | 2014-09-12 08:44 | C13EOAT_test | 0.77672 | -0.37414 | 76.5026 | 280.8779 | 112.9146 | 1.5039 | -0.76108 | 3.9876 | 1.5 | 15.6755 | 27.686 | 4.7828 | -0.43014 | 168.1011 | 99.89 | 3.4036 | 103.2935 | 6.11 | 103 | 102.5604 | 104.0419 | 104 | 611.2424 | 21.8105 | 87.4663 | 80.6348 | 217.3188 | 216.643 | 403.36 | 84.0506 | 4.2872 | 84 | 1799.923 | 3.6893 | 1800 | 25.0205 | 3.2068 | 25 | 10000000000 | -10000000000 | 22.1668 | 179.9969 | 89.4894 | 89.943 | 7.9657 | 90 | 183.9734 | 196.7046 | 202.7728 | 192.3804 | 261.6151 | 263.3323 | 236.5192 | 10000000000 | 10000000000 | 40.0492 | 4.0532 | 40 | 10000000000 | 0 | 133.361 | 39.9927 | 8.3302 | 40 | 90.4644 | 89.5325 | 50.607 | 10000000000 | 89.9904 | 4.0054 | 90 | 95.0585 | 89.9985 | 3.4216 | 90 | 96.9335 | 14.5612 | -19.2552 | 69.5813 | 63.74 | 0.85525
Log | 4625 | 38.5417 | 2014-09-12 08:45 | C13EOAT_test | 0.77585 | -0.37508 | 76.8169 | 281.2649 | 121.8316 | 1.5158 | -0.76241 | 3.9879 | 1.5 | 15.7338 | 27.6828 | 4.7746 | -0.58483 | 168.2885 | 99.89 | 3.5075 | 103.3975 | 6.11 | 103 | 102.615 | 104.0273 | 104 | 585.4065 | 21.7648 | 87.5653 | 80.7231 | 217.3188 | 216.5586 | 403.0164 | 84.1442 | 4.2865 | 84 | 1799.645 | 3.6892 | 1800 | 25.0044 | 3.2072 | 25 | 10000000000 | -10000000000 | 22.0983 | 180.0741 | 89.4952 | 89.9924 | 7.9606 | 90 | 183.9471 | 196.0786 | 201.7777 | 192.1684 | 262.1023 | 263.2509 | 237.2958 | 10000000000 | 10000000000 | 39.8802 | 4.064 | 40 | 10000000000 | 0 | 133.4203 | 40.0037 | 8.33 | 40 | 90.4725 | 89.6017 | 50.616 | 10000000000 | 90.0103 | 3.9909 | 90 | 95.039 | 90.0371 | 3.4199 | 90 | 96.9324 | 14.559 | -19.1669 | 69.6834 | 63.72 | 0.85529
Log | 4626 | 38.55 | 2014-09-12 08:45 | C13EOAT_test | 0.77644 | -0.37414 | 77.5876 | 280.9006 | 121.8862 | 1.5083 | -0.7623 | 3.9875 | 1.5 | 15.6569 | 27.9581 | 4.9563 | -0.49426 | 167.8883 | 99.89 | 3.4451 | 103.3351 | 6.11 | 103 | 102.694 | 104.0454 | 104 | 565.0317 | 21.8105 | 87.3604 | 80.5279 | 217.3188 | 216.5824 | 403.0164 | 83.9442 | 4.2858 | 84 | 1800.136 | 3.6883 | 1800 | 24.9468 | 3.2087 | 25 | 10000000000 | -10000000000 | 22.1951 | 180.0559 | 89.5109 | 89.9914 | 7.9616 | 90 | 183.8599 | 197.7261 | 202.7377 | 191.9851 | 261.3427 | 262.573 | 236.5946 | 10000000000 | 10000000000 | 39.7734 | 4.1052 | 40 | 10000000000 | 0 | 133.4879 | 40.029 | 8.3284 | 40 | 90.4613 | 89.5945 | 50.6307 | 10000000000 | 89.9973 | 3.9889 | 90 | 94.9854 | 90.0279 | 3.4193 | 90 | 97.0803 | 14.5686 | -19.3621 | 69.5623 | 63.71 | 0.85523
Log | 4627 | 38.5583 | 2014-09-12 08:46 | C13EOAT_test | 0.77662 | -0.37508 | 80.793 | 280.8626 | 109.2727 | 1.5069 | -0.76242 | 3.9872 | 1.5 | 15.6568 | 27.9641 | 4.9563 | -0.57095 | 168.0241 | 99.89 | 3.505 | 103.395 | 6.11 | 103 | 102.5501 | 104.0387 | 104 | 555.6605 | 21.8105 | 87.4407 | 80.5834 | 217.3188 | 216.4725 | 403.36 | 84.0121 | 4.2855 | 84 | 1800.536 | 3.6877 | 1800 | 24.9667 | 3.2087 | 25 | 10000000000 | -10000000000 | 22.3665 | 180.0209 | 89.5156 | 90.0208 | 7.9567 | 90 | 183.7708 | 195.9372 | 201.9141 | 191.4345 | 261.8884 | 263.1076 | 236.7772 | 10000000000 | 10000000000 | 39.745 | 4.1571 | 40 | 10000000000 | 0 | 133.4952 | 40.0196 | 8.3281 | 40 | 90.4584 | 89.5625 | 50.6034 | 10000000000 | 90.0098 | 3.9783 | 90 | 95.0489 | 90.0105 | 3.4191 | 90 | 97.0792 | 14.5712 | -19.3066 | 69.5674 | 63.7 | 0.85526
Log | 4628 | 38.5667 | 2014-09-12 08:46 | C13EOAT_test | 0.77641 | -0.37508 | 81.3398 | 280.8976 | 116.6171 | 1.5076 | -0.76239 | 3.9871 | 1.5 | 15.6732 | 27.6816 | 4.7828 | -0.57553 | 168.4849 | 99.89 | 3.6682 | 103.5582 | 6.11 | 103 | 102.5275 | 104.0232 | 104 | 571.628 | 21.5832 | 87.6588 | 80.8261 | 217.3188 | 216.4924 | 403.36 | 84.2424 | 4.282 | 84 | 1800.249 | 3.6881 | 1800 | 24.9668 | 3.209 | 25 | 10000000000 | -10000000000 | 22.3627 | 180.0826 | 89.5675 | 90.0344 | 7.9535 | 90 | 183.8766 | 196.6622 | 202.123 | 192.2765 | 261.692 | 263.6373 | 237.3256 | 10000000000 | 10000000000 | 39.7877 | 4.2102 | 40 | 10000000000 | 0 | 133.5554 | 39.9996 | 8.3285 | 40 | 90.4692 | 89.6134 | 50.6158 | 10000000000 | 90.0234 | 3.9673 | 90 | 95.0392 | 90.0413 | 3.4175 | 90 | 96.9358 | 14.5621 | -19.0639 | 69.579 | 63.7 | 0.85523
Log | 4629 | 38.575 | 2014-09-12 08:47 | C13EOAT_test | 0.77592 | -0.37414 | 81.8572 | 281.2199 | 110.872 | 1.5033 | -0.76252 | 3.9871 | 1.5 | 15.664 | 27.7704 | 4.7828 | -0.5802 | 168.2376 | 99.89 | 3.4081 | 103.2981 | 6.11 | 103 | 102.7351 | 104.0447 | 104 | 583.399 | 21.7895 | 87.5553 | 80.6823 | 217.3188 | 216.5583 | 403.36 | 84.1188 | 4.2803 | 84 | 1800.306 | 3.6879 | 1800 | 24.9261 | 3.2109 | 25 | 10000000000 | -10000000000 | 22.4028 | 180.0821 | 89.5808 | 90.0051 | 7.9563 | 90 | 183.9 | 196.1184 | 202.1756 | 191.8142 | 261.5734 | 263.5439 | 237.1362 | 10000000000 | 10000000000 | 39.819 | 4.2562 | 40 | 10000000000 | 0 | 133.6345 | 39.9916 | 8.3288 | 40 | 90.4893 | 89.5928 | 50.5626 | 10000000000 | 90.0001 | 3.9676 | 90 | 95.0102 | 90.041 | 3.4165 | 90 | 96.9335 | 14.5622 | -19.2077 | 69.5623 | 63.7 | 0.85529
Log | 4630 | 38.5833 | 2014-09-12 08:47 | C13EOAT_test | 0.77642 | -0.37414 | 87.4719 | 281.1213 | 115.8607 | 1.5009 | -0.76246 | 3.9874 | 1.5 | 15.6653 | 27.6604 | 4.7828 | -0.45413 | 168.1064 | 99.89 | 3.5021 | 103.3921 | 6.11 | 103 | 102.639 | 104.0316 | 104 | 620.3542 | 21.3267 | 87.4897 | 80.6167 | 217.3188 | 216.4924 | 403.0164 | 84.0532 | 4.2776 | 84 | 1799.641 | 3.6895 | 1800 | 25.0061 | 3.2101 | 25 | 10000000000 | -10000000000 | 22.3829 | 180.0992 | 89.5845 | 90.0133 | 7.9527 | 90 | 183.942 | 197.3867 | 202.924 | 192.2427 | 261.5846 | 263.5632 | 237.5993 | 10000000000 | 10000000000 | 39.9545 | 4.2723 | 40 | 10000000000 | 0 | 133.5978 | 40.0072 | 8.3283 | 40 | 90.4825 | 89.6167 | 50.5534 | 10000000000 | 90.0337 | 3.9493 | 90 | 95.0508 | 90.0496 | 3.4151 | 90 | 96.9278 | 14.5618 | -19.2733 | 69.5639 | 63.7 | 0.85532
Log | 4631 | 38.5917 | 2014-09-12 08:48 | C13EOAT_test | 0.7764 | -0.37414 | 84.0583 | 280.8829 | 112.8762 | 1.5097 | -0.7624 | 3.9872 | 1.5 | 15.6651 | 27.7224 | 4.7828 | -0.59535 | 167.9894 | 99.89 | 3.6001 | 103.4901 | 6.11 | 103 | 102.5948 | 104.0294 | 104 | 623.2374 | 21.5272 | 87.4524 | 80.537 | 217.3188 | 216.4711 | 403.0164 | 83.9947 | 4.2774 | 84 | 1799.795 | 3.6888 | 1800 | 25.009 | 3.21 | 25 | 10000000000 | -10000000000 | 22.3132 | 180.0665 | 89.5672 | 89.9987 | 7.9528 | 90 | 183.9971 | 197.0574 | 202.7373 | 192.0363 | 262.0239 | 263.6223 | 237.8036 | 10000000000 | 10000000000 | 40.0354 | 4.2682 | 40 | 10000000000 | 0 | 133.6019 | 39.9172 | 8.3338 | 40 | 90.4815 | 89.585 | 50.5426 | 10000000000 | 90.0149 | 3.95 | 90 | 95.064 | 90.0332 | 3.4144 | 90 | 96.9289 | 14.5615 | -19.3529 | 69.5629 | 63.69 | 0.85527
Log | 4632 | 38.6 | 2014-09-12 08:48 | C13EOAT_test | 0.7763 | -0.37414 | 77.0808 | 281.4767 | 113.4521 | 1.5052 | -0.76243 | 3.9871 | 1.5 | 15.6642 | 27.7325 | 4.7828 | -0.65901 | 167.8702 | 99.89 | 3.5459 | 103.4359 | 6.11 | 103 | 102.5553 | 104.042 | 104 | 596.0549 | 21.7725 | 87.3486 | 80.5216 | 217.3188 | 216.5195 | 403.0164 | 83.9351 | 4.2774 | 84 | 1799.888 | 3.6887 | 1800 | 24.9376 | 3.2121 | 25 | 10000000000 | -10000000000 | 22.1927 | 180.0781 | 89.5769 | 90.0423 | 7.9428 | 90 | 183.9271 | 196.0426 | 201.7776 | 191.6592 | 262.1749 | 264.1017 | 237.5551 | 10000000000 | 10000000000 | 40.1725 | 4.2369 | 40 | 10000000000 | 0 | 133.6629 | 39.8992 | 8.3372 | 40 | 90.4811 | 89.597 | 50.5394 | 10000000000 | 90.0001 | 3.9473 | 90 | 95.053 | 90.0391 | 3.4127 | 90 | 96.9283 | 14.562 | -19.3684 | 69.5623 | 63.69 | 0.85525
Log | 4633 | 38.6084 | 2014-09-12 08:49 | C13EOAT_test | 0.77671 | -0.37508 | 79.7855 | 280.9152 | 111.7769 | 1.4999 | -0.76238 | 3.987 | 1.5 | 15.6676 | 27.6527 | 4.7817 | -0.65162 | 168.2544 | 99.89 | 3.512 | 103.402 | 6.11 | 103 | 102.5843 | 104.0456 | 104 | 560.4596 | 21.8105 | 87.556 | 80.6984 | 217.3188 | 216.4711 | 403.0164 | 84.1272 | 4.2757 | 84 | 1800.441 | 3.6878 | 1800 | 25.0007 | 3.2111 | 25 | 10000000000 | -10000000000 | 22.1655 | 180.1272 | 89.5954 | 90.0827 | 7.9317 | 90 | 183.9274 | 196.0659 | 202.1733 | 191.4074 | 262.6242 | 264.1198 | 237.5855 | 10000000000 | 10000000000 | 40.2394 | 4.1876 | 40 | 10000000000 | 0 | 133.6844 | 39.9163 | 8.3388 | 40 | 90.507 | 89.6202 | 50.5781 | 10000000000 | 90.0282 | 3.9277 | 90 | 95.0444 | 90.0636 | 3.4109 | 90 | 96.932 | 14.5622 | -19.1916 | 69.5689 | 63.68 | 0.85529
Log | 4634 | 38.6167 | 2014-09-12 08:49 | C13EOAT_test | 0.77657 | -0.37414 | 81.8911 | 280.7553 | 117.6694 | 1.5132 | -0.76236 | 3.9874 | 1.5 | 15.6646 | 27.6568 | 4.7757 | -0.50774 | 168.112 | 99.89 | 3.4624 | 103.3524 | 6.11 | 103 | 102.5283 | 104.0268 | 104 | 557.7266 | 21.8104 | 87.4699 | 80.6421 | 217.3188 | 216.5624 | 403.0164 | 84.056 | 4.2732 | 84 | 1800.753 | 3.6875 | 1800 | 25.0023 | 3.211 | 25 | 10000000000 | -10000000000 | 22.0998 | 180.1365 | 89.5784 | 90.0771 | 7.9271 | 90 | 183.9597 | 197.4497 | 202.8234 | 191.8632 | 261.5756 | 263.7847 | 237.3147 | 10000000000 | 10000000000 | 40.23 | 4.1282 | 40 | 10000000000 | 0 | 133.7676 | 39.9573 | 8.3384 | 40 | 90.4883 | 89.6483 | 50.598 | 10000000000 | 90.0243 | 3.9198 | 90 | 95.057 | 90.0683 | 3.4092 | 90 | 96.9252 | 14.5622 | -19.2479 | 69.5632 | 63.67 | 0.85516
Log | 4635 | 38.625 | 2014-09-12 08:50 | C13EOAT_test | 0.7761 | -0.37508 | 73.7548 | 280.9664 | 114.9768 | 1.4847 | -0.76253 | 3.9872 | 1.5 | 15.6664 | 27.6519 | 4.7828 | -0.51467 | 168.0431 | 99.89 | 3.4645 | 103.3545 | 6.11 | 103 | 102.5042 | 104.0258 | 104 | 572.2911 | 21.7735 | 87.4519 | 80.5913 | 217.3188 | 216.5379 | 403.36 | 84.0216 | 4.2731 | 84 | 1799.45 | 3.6894 | 1800 | 25.0107 | 3.2109 | 25 | 10000000000 | -10000000000 | 22.2232 | 180.1359 | 89.614 | 90.0982 | 7.9182 | 90 | 183.944 | 196.002 | 201.7613 | 191.7169 | 262.3987 | 263.3566 | 237.656 | 10000000000 | 10000000000 | 40.1841 | 4.0836 | 40 | 10000000000 | 0 | 133.6277 | 39.9876 | 8.3379 | 40 | 90.4848 | 89.651 | 50.6475 | 10000000000 | 90.0473 | 3.9036 | 90 | 95.0745 | 90.0679 | 3.4075 | 90 | 96.9246 | 14.5622 | -19.2987 | 69.5666 | 63.68 | 0.8553
Log | 4636 | 38.6333 | 2014-09-12 08:50 | C13EOAT_test | 0.77623 | -0.37508 | 73.708 | 281.245 | 112.8652 | 1.4694 | -0.76243 | 3.9869 | 1.5 | 15.6709 | 27.7226 | 4.7828 | -0.53342 | 168.0135 | 99.89 | 3.4983 | 103.3883 | 6.11 | 103 | 102.6282 | 104.0343 | 104 | 587.6922 | 21.6374 | 87.4483 | 80.5652 | 217.3188 | 216.4924 | 403.36 | 84.0067 | 4.2732 | 84 | 1799.388 | 3.6894 | 1800 | 25.0346 | 3.2101 | 25 | 10000000000 | -10000000000 | 22.2735 | 180.0984 | 89.6042 | 90.062 | 7.9184 | 90 | 183.9585 | 196.5714 | 202.6485 | 191.9246 | 262.4139 | 263.8255 | 238.0543 | 10000000000 | 10000000000 | 40.0666 | 4.061 | 40 | 10000000000 | 0 | 133.5232 | 40.0249 | 8.3357 | 40 | 90.4728 | 89.6256 | 50.6574 | 10000000000 | 89.9912 | 3.917 | 90 | 95.0309 | 90.0492 | 3.4068 | 90 | 96.9242 | 14.5622 | -19.3248 | 69.5748 | 63.67 | 0.85532
Log | 4637 | 38.6417 | 2014-09-12 08:51 | C13EOAT_test | 0.7746 | -0.37508 | 76.887 | 281.2105 | 116.9533 | 1.4976 | -0.76119 | 3.9869 | 1.5 | 15.6711 | 27.6402 | 4.7772 | -0.41877 | 168.4774 | 99.89 | 3.4675 | 103.3575 | 6.11 | 103 | 102.774 | 104.0328 | 104 | 610.9198 | 21.8105 | 87.6618 | 80.8156 | 217.3188 | 216.643 | 403.0164 | 84.2387 | 4.2713 | 84 | 1799.257 | 3.6903 | 1800 | 25.0336 | 3.2095 | 25 | 10000000000 | -10000000000 | 22.4094 | 180.0512 | 89.6032 | 90.0859 | 7.9089 | 90 | 183.9757 | 196.5497 | 202.4112 | 192.2226 | 262.1781 | 263.657 | 237.3123 | 10000000000 | 10000000000 | 39.9505 | 4.0637 | 40 | 10000000000 | 0 | 133.4134 | 40.0329 | 8.3342 | 40 | 90.4508 | 89.6005 | 50.6275 | 10000000000 | 90.0121 | 3.9062 | 90 | 95.04 | 90.0256 | 3.4063 | 90 | 96.9313 | 14.5573 | -19.0744 | 69.5655 | 63.65 | 0.85532
Log | 4638 | 38.65 | 2014-09-12 08:51 | C13EOAT_test | 0.77681 | -0.37414 | 79.083 | 280.9413 | 116.2589 | 1.5052 | -0.76224 | 3.9867 | 1.5 | 15.673 | 27.6718 | 4.7809 | -0.50829 | 168.1361 | 99.89 | 3.6272 | 103.5172 | 6.11 | 103 | 102.7592 | 104.0341 | 104 | 616.1632 | 21.5944 | 87.518 | 80.6181 | 217.3188 | 216.5417 | 403.36 | 84.068 | 4.2697 | 84 | 1800.359 | 3.6881 | 1800 | 25.0297 | 3.2089 | 25 | 10000000000 | -10000000000 | 22.2832 | 180.0369 | 89.6097 | 90.0818 | 7.9045 | 90 | 184.0081 | 196.0881 | 202.2569 | 192.0248 | 261.8818 | 263.9821 | 236.8328 | 10000000000 | 10000000000 | 39.8364 | 4.0902 | 40 | 10000000000 | 0 | 133.3324 | 40.0401 | 8.3324 | 40 | 90.4424 | 89.5945 | 50.6216 | 10000000000 | 89.9978 | 3.91 | 90 | 95.047 | 90.0185 | 3.4057 | 90 | 96.9281 | 14.5558 | -19.2719 | 69.5659 | 63.67 | 0.8553
Log | 4639 | 38.6583 | 2014-09-12 08:52 | C13EOAT_test | 0.77641 | -0.37508 | 75.1474 | 280.963 | 114.9257 | 1.5038 | -0.76231 | 3.9866 | 1.5 | 15.6701 | 27.6989 | 4.7828 | -0.37007 | 168.24 | 99.89 | 3.4049 | 103.2949 | 6.11 | 103 | 102.5658 | 104.0425 | 104 | 610.2231 | 21.56 | 87.5568 | 80.6833 | 217.3188 | 216.6108 | 403.36 | 84.12 | 4.2674 | 84 | 1799.857 | 3.6888 | 1800 | 25.0272 | 3.2085 | 25 | 10000000000 | -10000000000 | 22.2129 | 179.9958 | 89.5911 | 90.0341 | 7.9088 | 90 | 183.9561 | 197.9148 | 203.5105 | 192.2299 | 261.2285 | 262.9437 | 236.8334 | 10000000000 | 10000000000 | 39.7632 | 4.1409 | 40 | 10000000000 | 0 | 133.2732 | 40.0125 | 8.3325 | 40 | 90.4341 | 89.5617 | 50.57 | 10000000000 | 89.9791 | 3.9223 | 90 | 95.0427 | 89.9979 | 3.4065 | 90 | 96.9298 | 14.5618 | -19.2067 | 69.5726 | 63.65 | 0.85528
Log | 4640 | 38.6667 | 2014-09-12 08:52 | C13EOAT_test | 0.77641 | -0.37508 | 73.7572 | 281.4452 | 112.1314 | 1.5052 | -0.7611 | 3.9865 | 1.5 | 15.666 | 27.6235 | 4.7828 | -0.60759 | 168.0966 | 99.89 | 3.3173 | 103.2073 | 6.11 | 103 | 102.6564 | 104.0263 | 104 | 563.79 | 21.8105 | 87.4489 | 80.6477 | 217.3188 | 216.643 | 403.0164 | 84.0483 | 4.2672 | 84 | 1800.103 | 3.6898 | 1800 | 25.0672 | 3.2069 | 25 | 10000000000 | -10000000000 | 22.2158 | 179.9106 | 89.5515 | 90.0204 | 7.9093 | 90 | 183.955 | 197.0318 | 202.9104 | 191.8888 | 261.6574 | 263.1485 | 236.8612 | 10000000000 | 10000000000 | 39.752 | 4.1994 | 40 | 10000000000 | 0 | 133.1566 | 40.0001 | 8.3324 | 40 | 90.4234 | 89.4873 | 50.4982 | 10000000000 | 89.9698 | 3.9327 | 90 | 95.0364 | 89.9553 | 3.4085 | 90 | 96.9338 | 14.5622 | -19.2423 | 69.5659 | 63.65 | 0.85527
Log | 4641 | 38.675 | 2014-09-12 08:53 | C13EOAT_test | 0.77572 | -0.37508 | 73.6332 | 281.2482 | 124.7629 | 1.5055 | -0.76236 | 3.9867 | 1.5 | 15.6642 | 27.6109 | 4.7557 | -0.56583 | 168.0914 | 99.89 | 3.514 | 103.404 | 6.11 | 103 | 102.4254 | 104.0398 | 104 | 564.3085 | 21.7188 | 87.4806 | 80.6108 | 217.3188 | 216.4857 | 403.36 | 84.0457 | 4.2662 | 84 | 1800.408 | 3.6883 | 1800 | 25.0339 | 3.2067 | 25 | 10000000000 | -10000000000 | 22.4092 | 179.9843 | 89.5139 | 90.0122 | 7.9098 | 90 | 183.956 | 197.926 | 203.6706 | 191.8415 | 261.1668 | 262.8758 | 236.5056 | 10000000000 | 10000000000 | 39.8265 | 4.2487 | 40 | 10000000000 | 0 | 133.1024 | 39.9827 | 8.3329 | 40 | 90.4143 | 89.57 | 50.4933 | 10000000000 | 89.9757 | 3.9384 | 90 | 95.0028 | 89.9921 | 3.4081 | 90 | 96.931 | 14.5622 | -19.2792 | 69.5626 | 63.64 | 0.85524
Log | 4642 | 38.6833 | 2014-09-12 08:53 | C13EOAT_test | 0.77653 | -0.37508 | 80.2053 | 280.8757 | 107.933 | 1.5097 | -0.76234 | 3.9866 | 1.5 | 15.6653 | 27.694 | 4.7823 | -0.54155 | 167.8393 | 99.89 | 3.4829 | 103.3729 | 6.11 | 103 | 102.4494 | 104.0289 | 104 | 560.7582 | 21.8082 | 87.3488 | 80.4905 | 217.3188 | 216.4877 | 403.36 | 83.9197 | 4.2668 | 84 | 1799.897 | 3.6887 | 1800 | 25.0645 | 3.2053 | 25 | 10000000000 | -10000000000 | 22.298 | 179.9769 | 89.4668 | 89.9872 | 7.9138 | 90 | 184.0456 | 198.4663 | 203.5288 | 192.2368 | 261.5529 | 263.174 | 236.9312 | 10000000000 | 10000000000 | 39.8747 | 4.2796 | 40 | 10000000000 | 0 | 133.0517 | 39.9812 | 8.3336 | 40 | 90.4074 | 89.5695 | 50.5132 | 10000000000 | 89.9736 | 3.9479 | 90 | 95.0131 | 89.9885 | 3.4084 | 90 | 96.9267 | 14.5622 | -19.3995 | 69.5646 | 63.64 | 0.85526
Log | 4643 | 38.6917 | 2014-09-12 08:54 | C13EOAT_test | 0.77622 | -0.37508 | 77.6373 | 281.6226 | 116.7076 | 1.5066 | -0.76241 | 3.9862 | 1.5 | 15.7307 | 27.6917 | 4.7819 | -0.62683 | 167.9148 | 99.89 | 3.4985 | 103.3885 | 6.11 | 103 | 102.5097 | 104.0346 | 104 | 573.9376 | 21.6824 | 87.3816 | 80.5332 | 217.3188 | 216.4713 | 403.0164 | 83.9574 | 4.2666 | 84 | 1799.836 | 3.6888 | 1800 | 25.0533 | 3.2049 | 25 | 10000000000 | -10000000000 | 22.3168 | 179.9388 | 89.4801 | 89.9487 | 7.922 | 90 | 184.0594 | 195.6443 | 201.4132 | 191.6063 | 262.1572 | 263.6369 | 236.845 | 10000000000 | 10000000000 | 40.0942 | 4.274 | 40 | 10000000000 | 0 | 132.9478 | 39.9747 | 8.3355 | 40 | 90.4225 | 89.5163 | 50.5501 | 10000000000 | 89.9857 | 3.9526 | 90 | 95.0179 | 89.9694 | 3.41 | 90 | 96.9288 | 14.5607 | -19.3568 | 69.681 | 63.66 | 0.85524
Log | 4644 | 38.7 | 2014-09-12 08:54 | C13EOAT_test | 0.77611 | -0.37508 | 77.1339 | 281.2502 | 115.9627 | 1.503 | -0.76114 | 3.9862 | 1.5 | 15.7307 | 27.7258 | 4.7828 | -0.53487 | 168.2308 | 99.89 | 3.39 | 103.28 | 6.11 | 103 | 102.4223 | 104.0366 | 104 | 610.7345 | 21.8105 | 87.5567 | 80.6742 | 217.3188 | 216.643 | 403.36 | 84.1154 | 4.2639 | 84 | 1799.604 | 3.6893 | 1800 | 25.0277 | 3.205 | 25 | 10000000000 | -10000000000 | 22.3314 | 179.9362 | 89.4201 | 89.9181 | 7.9312 | 90 | 183.9609 | 196.2873 | 201.6387 | 191.8632 | 261.9258 | 263.1136 | 236.9909 | 10000000000 | 10000000000 | 40.1908 | 4.2448 | 40 | 10000000000 | 0 | 132.9479 | 39.9412 | 8.3383 | 40 | 90.4094 | 89.5269 | 50.5577 | 10000000000 | 89.9629 | 3.9728 | 90 | 95.0368 | 89.9681 | 3.4109 | 90 | 96.931 | 14.5621 | -19.2158 | 69.6839 | 63.65 | 0.85522
Log | 4645 | 38.7084 | 2014-09-12 08:55 | C13EOAT_test | 0.77672 | -0.37508 | 78.8079 | 281.1298 | 117.4552 | 1.5045 | -0.76239 | 3.9862 | 1.5 | 15.7222 | 27.6847 | 4.7825 | -0.55701 | 168.0677 | 99.89 | 3.4442 | 103.3342 | 6.11 | 103 | 102.3155 | 104.0392 | 104 | 621.9954 | 21.6856 | 87.4527 | 80.615 | 217.3188 | 216.4763 | 403.36 | 84.0338 | 4.2623 | 84 | 1799.944 | 3.6892 | 1800 | 24.9924 | 3.2056 | 25 | 10000000000 | -10000000000 | 22.2633 | 179.9727 | 89.2164 | 89.7737 | 7.965 | 90 | 183.8498 | 197.7491 | 202.9187 | 191.4852 | 261.3887 | 262.8165 | 236.2601 | 10000000000 | 10000000000 | 40.2486 | 4.1954 | 40 | 10000000000 | 0 | 132.8649 | 39.9697 | 8.3383 | 40 | 90.3981 | 89.5745 | 50.6389 | 10000000000 | 89.929 | 4.0007 | 90 | 94.9999 | 89.9863 | 3.4116 | 90 | 96.9356 | 14.5622 | -19.275 | 69.6685 | 63.64 | 0.85526
Log | 4646 | 38.7167 | 2014-09-12 08:55 | C13EOAT_test | 0.776 | -0.37508 | 79.817 | 281.2224 | 112.2819 | 1.5048 | -0.76225 | 3.9866 | 1.5 | 15.7177 | 27.622 | 4.7628 | -0.56305 | 167.903 | 99.89 | 3.4985 | 103.3885 | 6.11 | 103 | 102.3875 | 104.0362 | 104 | 612.539 | 21.4854 | 87.3849 | 80.5181 | 217.3188 | 216.5625 | 403.36 | 83.9515 | 4.262 | 84 | 1799.445 | 3.6893 | 1800 | 25.0076 | 3.205 | 25 | 10000000000 | -10000000000 | 22.2352 | 179.8571 | 89.2239 | 89.7026 | 7.9943 | 90 | 183.8517 | 198.0423 | 203.0136 | 191.5088 | 261.503 | 263.0325 | 236.3903 | 10000000000 | 10000000000 | 40.2156 | 4.1451 | 40 | 10000000000 | 0 | 132.8474 | 39.9805 | 8.3387 | 40 | 90.3877 | 89.4694 | 50.6622 | 10000000000 | 89.9217 | 4.026 | 90 | 94.9655 | 89.9285 | 3.4148 | 90 | 96.939 | 14.5622 | -19.3719 | 69.6603 | 63.64 | 0.85531
Log | 4647 | 38.725 | 2014-09-12 08:56 | C13EOAT_test | 0.77672 | -0.37508 | 80.491 | 280.8872 | 115.1038 | 1.5035 | -0.76248 | 3.9867 | 1.5 | 15.732 | 27.6652 | 4.7826 | -0.51551 | 168.0397 | 99.89 | 3.6001 | 103.4901 | 6.11 | 103 | 102.3047 | 104.0389 | 104 | 573.1381 | 21.8101 | 87.4518 | 80.5878 | 217.3188 | 216.4709 | 403.36 | 84.0198 | 4.2631 | 84 | 1799.749 | 3.689 | 1800 | 25.0388 | 3.204 | 25 | 10000000000 | -10000000000 | 22.2428 | 179.8732 | 89.3008 | 89.782 | 7.9979 | 90 | 183.8419 | 197.3545 | 202.678 | 191.4486 | 261.4677 | 263.6433 | 237.3279 | 10000000000 | 10000000000 | 40.1934 | 4.0941 | 40 | 10000000000 | 0 | 132.8632 | 39.9339 | 8.3426 | 40 | 90.385 | 89.4882 | 50.6825 | 10000000000 | 89.9698 | 4.0287 | 90 | 94.9638 | 89.9366 | 3.4165 | 90 | 96.934 | 14.5622 | -19.3022 | 69.6864 | 63.64 | 0.85532
Log | 4648 | 38.7333 | 2014-09-12 08:56 | C13EOAT_test | 0.77658 | -0.37508 | 78.6032 | 280.8736 | 117.7352 | 1.5035 | -0.76233 | 3.9866 | 1.5 | 15.7324 | 27.6219 | 4.7506 | -0.53182 | 168.1226 | 99.89 | 3.634 | 103.524 | 6.11 | 103 | 102.4675 | 104.0256 | 104 | 565.3915 | 21.7036 | 87.4868 | 80.6358 | 217.3188 | 216.471 | 403.36 | 84.0613 | 4.2616 | 84 | 1799.999 | 3.6884 | 1800 | 25.0364 | 3.2038 | 25 | 10000000000 | -10000000000 | 22.2329 | 179.9384 | 89.3725 | 89.8324 | 8.0019 | 90 | 183.8456 | 197.0204 | 203.0273 | 191.7321 | 261.1714 | 262.8662 | 236.836 | 10000000000 | 10000000000 | 40.0814 | 4.0694 | 40 | 10000000000 | 0 | 132.8242 | 39.9479 | 8.3436 | 40 | 90.4005 | 89.5378 | 50.7027 | 10000000000 | 89.9675 | 4.0419 | 90 | 94.9895 | 89.9692 | 3.4169 | 90 | 96.9284 | 14.5622 | -19.2542 | 69.687 | 63.63 | 0.85532
Log | 4649 | 38.7417 | 2014-09-12 08:57 | C13EOAT_test | 0.77591 | -0.37414 | 83.6298 | 281.2535 | 119.7992 | 1.5075 | -0.76237 | 3.9865 | 1.5 | 15.7149 | 27.6224 | 4.7685 | -0.65825 | 168.2249 | 99.89 | 3.4714 | 103.3614 | 6.11 | 103 | 102.2322 | 104.0235 | 104 | 571.3677 | 21.6056 | 87.5522 | 80.6727 | 217.3188 | 216.4731 | 403.36 | 84.1124 | 4.2606 | 84 | 1799.569 | 3.6891 | 1800 | 25.0647 | 3.2024 | 25 | 10000000000 | -10000000000 | 22.2866 | 179.9402 | 89.4422 | 89.9129 | 7.9967 | 90 | 183.8123 | 196.4978 | 202.574 | 191.5824 | 262.0629 | 263.5507 | 236.5553 | 10000000000 | 10000000000 | 39.9285 | 4.0764 | 40 | 10000000000 | 0 | 132.7582 | 39.9975 | 8.3419 | 40 | 90.4132 | 89.5269 | 50.6948 | 10000000000 | 89.9935 | 4.0353 | 90 | 94.9938 | 89.9701 | 3.4177 | 90 | 96.9279 | 14.5622 | -19.2174 | 69.6552 | 63.63 | 0.85532
Log | 4650 | 38.75 | 2014-09-12 08:57 | C13EOAT_test | 0.77618 | -0.37508 | 80.3653 | 281.3495 | 116.2041 | 1.4904 | -0.76228 | 3.9866 | 1.5 | 15.7225 | 27.6276 | 4.7659 | -0.59452 | 167.9268 | 99.89 | 3.4504 | 103.3404 | 6.11 | 103 | 102.5693 | 104.028 | 104 | 588.7042 | 21.5708 | 87.3941 | 80.5327 | 217.3188 | 216.4711 | 403.0164 | 83.9634 | 4.2617 | 84 | 1800.064 | 3.6887 | 1800 | 25.0045 | 3.2031 | 25 | 10000000000 | -10000000000 | 22.259 | 179.9324 | 89.4921 | 89.9562 | 7.9943 | 90 | 183.8568 | 196.2676 | 201.9677 | 191.599 | 261.6864 | 263.0968 | 237.0577 | 10000000000 | 10000000000 | 39.8357 | 4.1022 | 40 | 10000000000 | 0 | 132.7844 | 40.0156 | 8.3409 | 40 | 90.4256 | 89.5068 | 50.7294 | 10000000000 | 90.0416 | 4.0144 | 90 | 95.0165 | 89.9662 | 3.4184 | 90 | 96.9311 | 14.5622 | -19.3573 | 69.669 | 63.62 | 0.85532
Log | 4651 | 38.7583 | 2014-09-12 08:58 | C13EOAT_test | 0.77669 | -0.37414 | 81.8658 | 280.9103 | 112.8969 | 1.5052 | -0.76241 | 3.9867 | 1.5 | 15.7339 | 27.676 | 4.7806 | -0.61009 | 167.9802 | 99.89 | 3.4863 | 103.3763 | 6.11 | 103 | 102.601 | 104.047 | 104 | 602.0761 | 21.6943 | 87.4463 | 80.5339 | 217.3188 | 216.4709 | 403.36 | 83.9901 | 4.26 | 84 | 1799.623 | 3.689 | 1800 | 24.9908 | 3.2033 | 25 | 10000000000 | -10000000000 | 22.3631 | 180.0352 | 89.5473 | 90.002 | 7.9882 | 90 | 183.9386 | 197.8307 | 202.9871 | 191.8433 | 261.1778 | 263.6088 | 237.8533 | 10000000000 | 10000000000 | 39.7596 | 4.1488 | 40 | 10000000000 | 0 | 132.7627 | 39.9899 | 8.3419 | 40 | 90.4449 | 89.5903 | 50.7458 | 10000000000 | 90.0429 | 4.005 | 90 | 95.02 | 90.0176 | 3.417 | 90 | 96.9323 | 14.5609 | -19.3561 | 69.6872 | 63.61 | 0.85532
Log | 4652 | 38.7667 | 2014-09-12 08:58 | C13EOAT_test | 0.77623 | -0.37508 | 79.3528 | 280.8633 | 117.5266 | 1.5035 | -0.76254 | 3.9866 | 1.5 | 15.731 | 27.7441 | 4.7648 | -0.61583 | 167.9206 | 99.89 | 3.4395 | 103.3295 | 6.11 | 103 | 102.6346 | 104.0431 | 104 | 625.2081 | 21.6985 | 87.3964 | 80.5242 | 217.3188 | 216.474 | 403.0164 | 83.9603 | 4.261 | 84 | 1800.389 | 3.6879 | 1800 | 25.0188 | 3.2026 | 25 | 10000000000 | -10000000000 | 22.3411 | 180.0197 | 89.5787 | 90.06 | 7.9773 | 90 | 183.855 | 198.2917 | 203.0172 | 192.0033 | 261.1586 | 263.0203 | 237.3755 | 10000000000 | 10000000000 | 39.7505 | 4.2037 | 40 | 10000000000 | 0 | 132.686 | 40.0096 | 8.341 | 40 | 90.4587 | 89.561 | 50.6853 | 10000000000 | 90.0306 | 3.9985 | 90 | 95.071 | 90.0099 | 3.4168 | 90 | 96.9289 | 14.5622 | -19.3658 | 69.6845 | 63.62 | 0.85532
Log | 4653 | 38.775 | 2014-09-12 08:59 | C13EOAT_test | 0.77623 | -0.37414 | 81.2972 | 281.2462 | 116.9338 | 1.5014 | -0.76245 | 3.9866 | 1.5 | 15.7371 | 27.6564 | 4.6779 | -0.59204 | 168.01 | 99.89 | 3.4112 | 103.3012 | 6.11 | 103 | 102.468 | 104.0435 | 104 | 607.1189 | 21.6771 | 87.4519 | 80.5581 | 217.3188 | 216.514 | 403.0164 | 84.005 | 4.2607 | 84 | 1799.963 | 3.6886 | 1800 | 25.0042 | 3.2026 | 25 | 10000000000 | -10000000000 | 22.392 | 180.0699 | 89.6357 | 90.0929 | 7.9677 | 90 | 183.7296 | 196.1245 | 201.7211 | 191.7488 | 261.5707 | 263.1118 | 237.0594 | 10000000000 | 10000000000 | 39.8403 | 4.2539 | 40 | 10000000000 | 0 | 132.6311 | 39.9797 | 8.343 | 40 | 90.4713 | 89.5987 | 50.696 | 10000000000 | 90.0648 | 3.9706 | 90 | 95.0636 | 90.035 | 3.4154 | 90 | 96.9269 | 14.5578 | -19.3319 | 69.6868 | 63.61 | 0.85532
Log | 4654 | 38.7834 | 2014-09-12 08:59 | C13EOAT_test | 0.77661 | -0.37508 | 81.4621 | 280.8824 | 113.4696 | 1.5004 | -0.76116 | 3.9865 | 1.5 | 15.7289 | 27.622 | 4.7828 | -0.49451 | 168.0817 | 99.89 | 3.3629 | 103.2529 | 6.11 | 103 | 102.546 | 104.0508 | 104 | 559.392 | 21.8105 | 87.4519 | 80.6298 | 217.3188 | 216.643 | 403.0164 | 84.0408 | 4.2596 | 84 | 1799.921 | 3.6895 | 1800 | 25.0745 | 3.2005 | 25 | 10000000000 | -10000000000 | 22.3269 | 180.1256 | 89.6773 | 90.1397 | 7.9538 | 90 | 183.6616 | 196.545 | 202.6724 | 191.8854 | 261.2642 | 262.8917 | 237.8957 | 10000000000 | 10000000000 | 39.9404 | 4.2753 | 40 | 10000000000 | 0 | 132.6754 | 39.9397 | 8.3462 | 40 | 90.4749 | 89.6507 | 50.7015 | 10000000000 | 90.0934 | 3.9381 | 90 | 95.0423 | 90.0628 | 3.4135 | 90 | 96.9368 | 14.5622 | -19.2602 | 69.6807 | 63.59 | 0.85532
Log | 4655 | 38.7917 | 2014-09-12 09:00 | C13EOAT_test | 0.77641 | -0.37414 | 83.1179 | 281.28 | 118.8703 | 1.5091 | -0.76125 | 3.9869 | 1.5 | 15.707 | 27.622 | 4.766 | -0.52099 | 168.2561 | 99.8975 | 3.3832 | 103.2807 | 6.11 | 103 | 102.5813 | 104.0237 | 104 | 568.9545 | 21.8105 | 87.5384 | 80.7177 | 217.3188 | 216.643 | 403.0164 | 84.1281 | 4.258 | 84 | 1800.082 | 3.6893 | 1800 | 25.0232 | 3.2009 | 25 | 10000000000 | -10000000000 | 22.2936 | 180.0348 | 89.6832 | 90.1454 | 7.9439 | 90 | 183.7124 | 195.4266 | 201.4961 | 191.6199 | 261.9419 | 263.6302 | 237.9641 | 10000000000 | 10000000000 | 40.101 | 4.2654 | 40 | 10000000000 | 0 | 132.7039 | 39.9539 | 8.347 | 40 | 90.4707 | 89.5641 | 50.6716 | 10000000000 | 90.0574 | 3.9298 | 90 | 95.0574 | 90.0174 | 3.4136 | 90 | 96.9355 | 14.5622 | -19.1798 | 69.6407 | 63.61 | 0.85532
Log | 4656 | 38.8 | 2014-09-12 09:00 | C13EOAT_test | 0.77672 | -0.37414 | 81.8796 | 281.6171 | 115.1599 | 1.509 | -0.76118 | 3.9868 | 1.5 | 15.7137 | 27.6477 | 4.7748 | -0.4837 | 168.2693 | 99.89 | 3.3284 | 103.2184 | 6.11 | 103 | 102.6245 | 104.0262 | 104 | 585.3092 | 21.8105 | 87.5558 | 80.7135 | 217.3188 | 216.643 | 403.0164 | 84.1346 | 4.2555 | 84 | 1800.379 | 3.6892 | 1800 | 25.0264 | 3.2001 | 25 | 10000000000 | -10000000000 | 22.2531 | 180.0877 | 89.6819 | 90.1631 | 7.9309 | 90 | 183.7598 | 198.3947 | 203.604 | 191.6165 | 260.6713 | 263.0759 | 236.7953 | 10000000000 | 10000000000 | 40.2244 | 4.2258 | 40 | 10000000000 | 0 | 132.7202 | 39.948 | 8.349 | 40 | 90.4873 | 89.6004 | 50.6764 | 10000000000 | 90.0924 | 3.8954 | 90 | 95.0646 | 90.0438 | 3.4119 | 90 | 96.9301 | 14.5622 | -19.1766 | 69.653 | 63.6 | 0.85532
Log | 4657 | 38.8083 | 2014-09-12 09:01 | C13EOAT_test | 0.77641 | -0.37508 | 77.641 | 281.3115 | 122.7392 | 1.5004 | -0.76248 | 3.9867 | 1.5 | 15.7325 | 27.6769 | 4.7827 | -0.5849 | 167.851 | 99.89 | 3.537 | 103.427 | 6.11 | 103 | 102.7198 | 104.0263 | 104 | 594.4475 | 21.6527 | 87.3577 | 80.4933 | 217.3188 | 216.4709 | 403.0164 | 83.9255 | 4.255 | 84 | 1800.002 | 3.6887 | 1800 | 25.0506 | 3.199 | 25 | 10000000000 | -10000000000 | 22.3021 | 180.1023 | 89.6943 | 90.1571 | 7.9216 | 90 | 183.8277 | 198.0071 | 203.1411 | 192.0149 | 260.8695 | 263.2805 | 237.5185 | 10000000000 | 10000000000 | 40.3281 | 4.1569 | 40 | 10000000000 | 0 | 132.6805 | 39.9974 | 8.3474 | 40 | 90.4647 | 89.6376 | 50.6817 | 10000000000 | 90.0611 | 3.8862 | 90 | 95.0878 | 90.0511 | 3.4102 | 90 | 96.9318 | 14.5622 | -19.3967 | 69.6873 | 63.59 | 0.85532
Log | 4658 | 38.8167 | 2014-09-12 09:01 | C13EOAT_test | 0.77612 | -0.37414 | 76.7178 | 280.9219 | 110.9003 | 1.5038 | -0.76241 | 3.9864 | 1.5 | 15.7326 | 27.6431 | 4.7615 | -0.55726 | 168.1492 | 99.89 | 3.54 | 103.43 | 6.11 | 103 | 102.6395 | 104.029 | 104 | 613.8377 | 21.5397 | 87.5256 | 80.6236 | 217.3188 | 216.4723 | 403.0164 | 84.0746 | 4.2546 | 84 | 1800.33 | 3.6878 | 1800 | 25.0455 | 3.1985 | 25 | 10000000000 | -10000000000 | 22.2673 | 180.0516 | 89.661 | 90.1543 | 7.9118 | 90 | 183.8083 | 198.437 | 203.3761 | 191.815 | 261.1645 | 262.847 | 237.3104 | 10000000000 | 10000000000 | 40.3236 | 4.0804 | 40 | 10000000000 | 0 | 132.6383 | 40.0569 | 8.344 | 40 | 90.471 | 89.5806 | 50.6564 | 10000000000 | 90.0455 | 3.875 | 90 | 95.0726 | 90.0258 | 3.4095 | 90 | 96.9365 | 14.5622 | -19.2664 | 69.6874 | 63.59 | 0.85532
Log | 4659 | 38.825 | 2014-09-12 09:02 | C13EOAT_test | 0.77413 | -0.37414 | 75.6046 | 280.8752 | 118.2558 | 1.4962 | -0.76251 | 3.9871 | 1.5 | 15.7196 | 27.7498 | 4.7809 | -0.66954 | 168.298 | 99.89 | 3.4646 | 103.3546 | 6.11 | 103 | 102.387 | 104.0239 | 104 | 621.3457 | 21.7318 | 87.5641 | 80.7339 | 217.3188 | 216.471 | 403.0164 | 84.149 | 4.253 | 84 | 1800.348 | 3.6879 | 1800 | 25.062 | 3.1972 | 25 | 10000000000 | -10000000000 | 22.2979 | 180.0647 | 89.6818 | 90.1212 | 7.9077 | 90 | 183.8499 | 196.2353 | 202.1263 | 191.8088 | 262.2011 | 263.491 | 238.4133 | 10000000000 | 10000000000 | 40.293 | 4.0108 | 40 | 10000000000 | 0 | 132.6673 | 40.1169 | 8.3383 | 40 | 90.471 | 89.5937 | 50.6748 | 10000000000 | 90.0499 | 3.8598 | 90 | 95.1019 | 90.0323 | 3.4086 | 90 | 96.9386 | 14.5622 | -19.1562 | 69.6638 | 63.58 | 0.85532
Log | 4660 | 38.8334 | 2014-09-12 09:02 | C13EOAT_test | 0.77652 | -0.37508 | 78.1796 | 281.2474 | 112.3309 | 1.5033 | -0.76243 | 3.9869 | 1.5 | 15.7301 | 27.6394 | 4.703 | -0.64745 | 167.9984 | 99.89 | 3.5323 | 103.4223 | 6.11 | 103 | 102.541 | 104.0424 | 104 | 599.9706 | 21.7545 | 87.4519 | 80.5465 | 217.3188 | 216.4713 | 403.0164 | 83.9992 | 4.2531 | 84 | 1799.935 | 3.6886 | 1800 | 25.0251 | 3.1977 | 25 | 10000000000 | -10000000000 | 22.282 | 180.0378 | 89.6535 | 90.1132 | 7.9003 | 90 | 183.8616 | 196.0313 | 202.1723 | 191.997 | 262.2005 | 263.5747 | 237.3078 | 10000000000 | 10000000000 | 40.1413 | 3.9678 | 40 | 10000000000 | 0 | 132.5877 | 40.1805 | 8.3301 | 40 | 90.4456 | 89.5922 | 50.6735 | 10000000000 | 89.9975 | 3.871 | 90 | 95.0411 | 90.0189 | 3.4083 | 90 | 96.9365 | 14.5619 | -19.3435 | 69.6825 | 63.57 | 0.85532
Log | 4661 | 38.8417 | 2014-09-12 09:03 | C13EOAT_test | 0.77641 | -0.37508 | 77.7728 | 280.9104 | 116.1502 | 1.5032 | -0.76242 | 3.9869 | 1.5 | 15.7338 | 27.6781 | 4.782 | -0.65745 | 168.1471 | 99.89 | 3.5256 | 103.4156 | 6.11 | 103 | 102.4695 | 104.0234 | 104 | 566.1544 | 21.8104 | 87.5042 | 80.6429 | 217.3188 | 216.5193 | 403.0164 | 84.0735 | 4.2525 | 84 | 1800.726 | 3.6874 | 1800 | 25.0382 | 3.1972 | 25 | 10000000000 | -10000000000 | 22.2491 | 179.9554 | 89.6223 | 90.109 | 7.8936 | 90 | 183.9501 | 195.7691 | 202.6723 | 191.7322 | 261.8671 | 264.0637 | 237.0508 | 10000000000 | 10000000000 | 39.9616 | 3.9636 | 40 | 10000000000 | 0 | 132.6373 | 40.2633 | 8.3186 | 40 | 90.4309 | 89.5245 | 50.6739 | 10000000000 | 89.9992 | 3.8685 | 90 | 95.0386 | 89.9777 | 3.4093 | 90 | 96.9335 | 14.5622 | -19.2471 | 69.6896 | 63.58 | 0.85532
Log | 4662 | 38.85 | 2014-09-12 09:03 | C13EOAT_test | 0.77641 | -0.37508 | 76.4817 | 281.1028 | 114.3864 | 1.5036 | -0.7624 | 3.9868 | 1.5 | 15.7667 | 27.6336 | 4.7827 | -0.38861 | 167.87 | 99.89 | 3.4316 | 103.3216 | 6.11 | 103 | 102.3462 | 104.0358 | 104 | 562.5892 | 21.8095 | 87.349 | 80.521 | 217.3188 | 216.5359 | 403.36 | 83.935 | 4.2526 | 84 | 1800.54 | 3.6876 | 1800 | 25.0595 | 3.1961 | 25 | 10000000000 | -10000000000 | 22.2449 | 179.915 | 89.6132 | 90.1082 | 7.8874 | 90 | 183.9412 | 196.0689 | 202.403 | 191.6112 | 262.1099 | 263.4045 | 237.5044 | 10000000000 | 10000000000 | 39.7544 | 3.9985 | 40 | 10000000000 | 0 | 132.7106 | 40.3091 | 8.3062 | 40 | 90.4253 | 89.4897 | 50.6894 | 10000000000 | 89.9573 | 3.8854 | 90 | 95.033 | 89.9575 | 3.4106 | 90 | 96.9321 | 14.5622 | -19.369 | 69.7498 | 63.57 | 0.85532
Log | 4663 | 38.8583 | 2014-09-12 09:04 | C13EOAT_test | 0.77609 | -0.37508 | 75.2409 | 281.407 | 115.2248 | 1.4962 | -0.76112 | 3.9874 | 1.5 | 15.7683 | 27.6522 | 4.7821 | -0.54841 | 168.0675 | 99.8977 | 3.3646 | 103.2623 | 6.11 | 103 | 102.3724 | 104.0242 | 104 | 589.5019 | 21.8105 | 87.4601 | 80.6074 | 217.3188 | 216.643 | 403.0164 | 84.0338 | 4.251 | 84 | 1799.861 | 3.69 | 1800 | 25.052 | 3.1957 | 25 | 10000000000 | -10000000000 | 22.3497 | 179.9854 | 89.5962 | 90.0927 | 7.8845 | 90 | 183.9883 | 197.2591 | 203.2873 | 191.8583 | 261.9806 | 263.15 | 236.4975 | 10000000000 | 10000000000 | 39.6491 | 4.0676 | 40 | 10000000000 | 0 | 132.8053 | 40.3404 | 8.2935 | 40 | 90.4184 | 89.567 | 50.6991 | 10000000000 | 89.9806 | 3.8843 | 90 | 95.0297 | 89.9927 | 3.4098 | 90 | 96.9428 | 14.5622 | -19.2903 | 69.7526 | 63.56 | 0.85532
Log | 4664 | 38.8667 | 2014-09-12 09:04 | C13EOAT_test | 0.77641 | -0.37508 | 75.8921 | 281.235 | 119.7655 | 1.5041 | -0.76243 | 3.9873 | 1.5 | 15.7701 | 27.7007 | 4.7828 | -0.65972 | 167.953 | 99.89 | 2.5806 | 102.4706 | 6.11 | 103 | 102.1843 | 104.0341 | 104 | 594.2264 | 21.5474 | 87.422 | 80.531 | 217.3188 | 216.557 | 403.0164 | 83.9765 | 4.2495 | 84 | 1799.272 | 3.6912 | 1800 | 24.9773 | 3.1973 | 25 | 10000000000 | -10000000000 | 22.3784 | 179.933 | 89.5392 | 90.0639 | 7.8851 | 90 | 183.9691 | 197.738 | 203.3851 | 192.0327 | 262.1526 | 263.1001 | 236.1103 | 10000000000 | 10000000000 | 39.614 | 4.1524 | 40 | 10000000000 | 0 | 132.6608 | 40.3098 | 8.2845 | 40 | 90.4093 | 89.5238 | 50.7204 | 10000000000 | 89.9544 | 3.9024 | 90 | 95.0276 | 89.9665 | 3.4113 | 90 | 96.9345 | 14.5621 | -19.359 | 69.7559 | 63.56 | 0.85532
Log | 4665 | 38.875 | 2014-09-12 09:05 | C13EOAT_test | 0.77643 | -0.37508 | 76.4819 | 280.8045 | 110.8787 | 1.4494 | -0.76246 | 3.9873 | 1.5 | 15.7758 | 27.6455 | 4.7828 | -0.60363 | 167.8204 | 99.89 | 1.9045 | 101.7945 | 6.11 | 103 | 102.4303 | 104.045 | 104 | 604.6666 | 21.3993 | 87.3495 | 80.4708 | 217.3188 | 216.471 | 403.0164 | 83.9102 | 4.2517 | 84 | 1800.698 | 3.6878 | 1800 | 25.035 | 3.1958 | 25 | 10000000000 | -10000000000 | 22.3471 | 179.91 | 89.5213 | 90.0244 | 7.8884 | 90 | 183.9794 | 196.3409 | 202.0982 | 192.0398 | 262.2744 | 263.3341 | 236.1526 | 10000000000 | 10000000000 | 39.7334 | 4.2221 | 40 | 10000000000 | 0 | 132.5826 | 40.2403 | 8.2786 | 40 | 90.4044 | 89.5056 | 50.7046 | 10000000000 | 89.9624 | 3.9109 | 90 | 95.0059 | 89.955 | 3.4127 | 90 | 96.9364 | 14.5602 | -19.4192 | 69.7623 | 63.56 | 0.85532
Log | 4666 | 38.8834 | 2014-09-12 09:05 | C13EOAT_test | 0.77641 | -0.37414 | 79.328 | 281.1958 | 111.4036 | 1.509 | -0.76243 | 3.9871 | 1.5 | 15.7668 | 27.6871 | 4.7711 | -0.49535 | 167.7918 | 99.89 | 1.4055 | 101.2955 | 6.11 | 103 | 102.3157 | 104.0321 | 104 | 614.7437 | 21.558 | 87.3461 | 80.4457 | 217.3188 | 216.4709 | 403.36 | 83.8959 | 4.2528 | 84 | 1799.997 | 3.6886 | 1800 | 25.0605 | 3.1947 | 25 | 10000000000 | -10000000000 | 22.386 | 179.9587 | 89.57 | 90.0288 | 7.8859 | 90 | 183.906 | 196.7974 | 201.9664 | 191.5175 | 262.1918 | 263.7688 | 236.9939 | 10000000000 | 10000000000 | 39.9195 | 4.2633 | 40 | 10000000000 | 0 | 132.5632 | 40.1761 | 8.2742 | 40 | 90.4132 | 89.5455 | 50.7118 | 10000000000 | 89.9297 | 3.9341 | 90 | 95.0291 | 89.9793 | 3.4133 | 90 | 96.9325 | 14.5622 | -19.4443 | 69.7499 | 63.55 | 0.85532
Log | 4667 | 38.8917 | 2014-09-12 09:06 | C13EOAT_test | 0.77566 | -0.37508 | 75.3757 | 281.2183 | 119.9505 | 1.5165 | -0.76238 | 3.9871 | 1.5 | 15.7991 | 27.7113 | 4.7534 | -0.64009 | 168.2243 | 99.89 | 1.0429 | 100.9329 | 6.11 | 103 | 102.4524 | 104.0392 | 104 | 601.5187 | 21.6352 | 87.554 | 80.6703 | 217.3188 | 216.5251 | 403.36 | 84.1121 | 4.2513 | 84 | 1800.091 | 3.6884 | 1800 | 25.0385 | 3.1947 | 25 | 10000000000 | -10000000000 | 22.5091 | 179.9174 | 89.5482 | 90.0215 | 7.8853 | 90 | 183.9853 | 195.9942 | 201.4281 | 191.4721 | 262.6099 | 264.1362 | 236.9859 | 10000000000 | 10000000000 | 40.0025 | 4.2686 | 40 | 10000000000 | 0 | 132.5628 | 40.1365 | 8.2707 | 40 | 90.4022 | 89.5152 | 50.7213 | 10000000000 | 89.9632 | 3.9292 | 90 | 95.0222 | 89.9587 | 3.4148 | 90 | 96.935 | 14.5596 | -19.2197 | 69.8037 | 63.54 | 0.85532
Log | 4668 | 38.9 | 2014-09-12 09:06 | C13EOAT_test | 0.7761 | -0.37508 | 77.5383 | 281.6117 | 107.3419 | 1.506 | -0.76251 | 3.9866 | 1.5 | 15.7775 | 27.6498 | 4.7192 | -0.54223 | 167.8334 | 99.89 | 0.7669 | 100.6569 | 6.11 | 103 | 102.3182 | 104.0406 | 104 | 574.9287 | 21.7417 | 87.3473 | 80.4861 | 217.3188 | 216.4711 | 403.0164 | 83.9167 | 4.2519 | 84 | 1799.597 | 3.689 | 1800 | 25.089 | 3.1927 | 25 | 10000000000 | -10000000000 | 22.5373 | 179.8927 | 89.5495 | 90.0252 | 7.8835 | 90 | 183.9052 | 197.1514 | 202.4965 | 191.3483 | 262.5919 | 263.9231 | 236.4031 | 10000000000 | 10000000000 | 40.1169 | 4.2469 | 40 | 10000000000 | 0 | 132.6543 | 40.0757 | 8.2698 | 40 | 90.4026 | 89.4901 | 50.6709 | 10000000000 | 89.9784 | 3.9278 | 90 | 95.0264 | 89.9463 | 3.4167 | 90 | 96.9285 | 14.5625 | -19.4039 | 69.7701 | 63.54 | 0.85532
Log | 4669 | 38.9083 | 2014-09-12 09:07 | C13EOAT_test | 0.7761 | -0.37508 | 73.7027 | 280.8753 | 124.5641 | 1.5119 | -0.76249 | 3.9862 | 1.5 | 15.7691 | 27.6221 | 4.7801 | -0.53153 | 167.9299 | 99.89 | 0.55868 | 100.4487 | 6.11 | 103 | 102.1555 | 104.0419 | 104 | 571.1773 | 21.7225 | 87.3934 | 80.5365 | 217.3188 | 216.4709 | 403.0164 | 83.965 | 4.2522 | 84 | 1799.396 | 3.6893 | 1800 | 25.0371 | 3.1931 | 25 | 10000000000 | -10000000000 | 22.5249 | 179.9593 | 89.556 | 90.0426 | 7.8785 | 90 | 183.7396 | 195.6069 | 201.2243 | 191.8388 | 261.9009 | 263.2805 | 236.6252 | 10000000000 | 10000000000 | 40.2766 | 4.1961 | 40 | 10000000000 | 0 | 132.7311 | 40.0827 | 8.2663 | 40 | 90.4039 | 89.5554 | 50.6463 | 10000000000 | 89.9915 | 3.9255 | 90 | 95.0109 | 89.9796 | 3.4169 | 90 | 96.9332 | 14.5601 | -19.3535 | 69.7499 | 63.55 | 0.85532
Log | 4670 | 38.9167 | 2014-09-12 09:07 | C13EOAT_test | 0.77645 | -0.37508 | 80.3331 | 281.4574 | 111.3837 | 1.5038 | -0.76189 | 3.986 | 1.5 | 15.7757 | 27.622 | 4.756 | -0.59134 | 168.4801 | 99.89 | 0.40758 | 100.2976 | 6.11 | 103 | 102.4471 | 104.0257 | 104 | 569.9439 | 21.8087 | 87.6597 | 80.8204 | 217.3188 | 216.6336 | 403.36 | 84.2401 | 4.2484 | 84 | 1799.999 | 3.6885 | 1800 | 25.0241 | 3.193 | 25 | 10000000000 | -10000000000 | 22.4683 | 179.9863 | 89.5517 | 90.0232 | 7.8794 | 90 | 183.8201 | 196.2365 | 202.174 | 191.781 | 261.1546 | 262.5403 | 236.5551 | 10000000000 | 10000000000 | 40.2892 | 4.1324 | 40 | 10000000000 | 0 | 132.7716 | 40.1123 | 8.2616 | 40 | 90.4122 | 89.5741 | 50.6466 | 10000000000 | 90.0102 | 3.9195 | 90 | 95 | 89.9931 | 3.4168 | 90 | 96.9335 | 14.5617 | -19.0696 | 69.7651 | 63.52 | 0.85532
Log | 4671 | 38.925 | 2014-09-12 09:08 | C13EOAT_test | 0.77645 | -0.37414 | 77.992 | 281.5957 | 120.0857 | 1.5168 | -0.76006 | 3.9862 | 1.5 | 15.7826 | 27.6249 | 4.7062 | -0.5624 | 168.5708 | 99.92 | 0.29681 | 100.2168 | 6.11 | 103 | 102.538 | 104.0713 | 104 | 610.7141 | 21.8105 | 87.6971 | 80.8737 | 217.467 | 216.643 | 403.0164 | 84.2854 | 4.2415 | 84 | 1799.966 | 3.6913 | 1800 | 24.9885 | 3.1935 | 25 | 10000000000 | -10000000000 | 22.4119 | 179.9488 | 89.5539 | 90.0067 | 7.8807 | 90 | 183.8309 | 195.5341 | 201.5227 | 191.8569 | 261.9828 | 263.528 | 236.9569 | 10000000000 | 10000000000 | 40.2721 | 4.0699 | 40 | 10000000000 | 0 | 132.6248 | 40.1257 | 8.257 | 40 | 90.4097 | 89.5391 | 50.6378 | 10000000000 | 89.9945 | 3.9282 | 90 | 95.019 | 89.9744 | 3.4177 | 90 | 96.9655 | 14.5612 | -19.0463 | 69.7768 | 63.53 | 0.85532
Log | 4672 | 38.9333 | 2014-09-12 09:08 | C13EOAT_test | 0.77672 | -0.37508 | 72.1363 | 281.2817 | 114.8553 | 1.5069 | -0.76123 | 3.9861 | 1.5 | 15.7706 | 27.6274 | 4.7826 | -0.49778 | 168.4652 | 99.89 | 3.4849 | 103.3749 | 6.11 | 103 | 102.4668 | 104.0425 | 104 | 606.0154 | 21.8105 | 87.6619 | 80.8033 | 217.3196 | 216.643 | 403.36 | 84.2326 | 4.2361 | 84 | 1800.521 | 3.6908 | 1800 | 25.0001 | 3.1932 | 25 | 10000000000 | -10000000000 | 22.4538 | 179.8995 | 89.5325 | 90.0073 | 7.8803 | 90 | 183.8576 | 196.7415 | 202.7667 | 191.8938 | 261.6324 | 263.0544 | 236.8391 | 10000000000 | 10000000000 | 40.0976 | 4.0351 | 40 | 10000000000 | 0 | 132.6116 | 40.1556 | 8.251 | 40 | 90.4134 | 89.4861 | 50.587 | 10000000000 | 89.9817 | 3.9358 | 90 | 95.0193 | 89.9497 | 3.4194 | 90 | 96.9341 | 14.5621 | -19.0867 | 69.7566 | 63.53 | 0.85532
Log | 4673 | 38.9417 | 2014-09-12 09:09 | C13EOAT_test | 0.77612 | -0.37508 | 72.1713 | 281.4547 | 112.6726 | 1.4909 | -0.76003 | 3.986 | 1.5 | 15.8018 | 27.6236 | 4.7747 | -0.64464 | 168.4368 | 99.92 | 3.3561 | 103.2761 | 6.11 | 103 | 102.5781 | 104.0633 | 104 | 584.6074 | 21.8106 | 87.5977 | 80.8391 | 217.4798 | 216.643 | 403.0164 | 84.2184 | 4.2323 | 84 | 1800.243 | 3.6912 | 1800 | 25.0204 | 3.1924 | 25 | 10000000000 | -10000000000 | 22.3242 | 179.9822 | 89.5241 | 89.9995 | 7.8813 | 90 | 183.7787 | 195.6034 | 201.4231 | 192.0574 | 262.1661 | 263.5678 | 237.2934 | 10000000000 | 10000000000 | 39.9872 | 4.0271 | 40 | 10000000000 | 0 | 132.6628 | 40.1848 | 8.2437 | 40 | 90.4219 | 89.5603 | 50.5825 | 10000000000 | 89.9835 | 3.9375 | 90 | 95.0206 | 89.9911 | 3.4188 | 90 | 96.9597 | 14.5557 | -19.0809 | 69.8006 | 63.53 | 0.85532
Log | 4674 | 38.95 | 2014-09-12 09:09 | C13EOAT_test | 0.77674 | -0.37508 | 76.3834 | 281.744 | 120.4092 | 1.5046 | -0.7603 | 3.9859 | 1.5 | 15.7669 | 27.622 | 4.7789 | -0.56438 | 168.1984 | 99.9199 | 3.3953 | 103.3152 | 6.11 | 103 | 102.5134 | 104.0541 | 104 | 566.6763 | 21.935 | 87.4857 | 80.7127 | 217.4604 | 216.643 | 403.0164 | 84.0992 | 4.228 | 84 | 1800.327 | 3.6907 | 1800 | 25.0185 | 3.1923 | 25 | 10000000000 | -10000000000 | 22.4326 | 179.9814 | 89.547 | 90.008 | 7.8793 | 90 | 183.8303 | 197.3713 | 202.6312 | 191.8422 | 261.5081 | 263.0889 | 237.5853 | 10000000000 | 10000000000 | 39.8456 | 4.0493 | 40 | 10000000000 | 0 | 132.7926 | 40.2069 | 8.236 | 40 | 90.4124 | 89.569 | 50.5868 | 10000000000 | 90.0046 | 3.9329 | 90 | 95.0276 | 89.9907 | 3.4193 | 90 | 96.9565 | 14.5622 | -19.2073 | 69.7501 | 63.5 | 0.85532
Log | 4675 | 38.9583 | 2014-09-12 09:10 | C13EOAT_test | 0.77671 | -0.37508 | 74.1256 | 281.2521 | 112.584 | 1.5021 | -0.76006 | 3.986 | 1.5 | 15.7805 | 27.622 | 4.7813 | -0.58459 | 168.1818 | 99.92 | 3.3883 | 103.3083 | 6.11 | 103 | 102.6618 | 104.0463 | 104 | 574.1278 | 21.8105 | 87.4876 | 80.6942 | 217.4819 | 216.643 | 403.0164 | 84.0909 | 4.2252 | 84 | 1800.07 | 3.6915 | 1800 | 25.0168 | 3.1919 | 25 | 10000000000 | -10000000000 | 22.3657 | 179.9521 | 89.5242 | 89.9971 | 7.8803 | 90 | 183.9183 | 196.5722 | 202.8855 | 191.5204 | 261.4147 | 263.0427 | 237.5259 | 10000000000 | 10000000000 | 39.761 | 4.102 | 40 | 10000000000 | 0 | 132.8291 | 40.1879 | 8.2305 | 40 | 90.4182 | 89.5339 | 50.5864 | 10000000000 | 89.9841 | 3.9457 | 90 | 95.0248 | 89.976 | 3.4203 | 90 | 96.961 | 14.5622 | -19.2258 | 69.7749 | 63.52 | 0.85532
Log | 4676 | 38.9667 | 2014-09-12 09:10 | C13EOAT_test | 0.77648 | -0.37508 | 73.3363 | 281.1729 | 115.9514 | 1.4934 | -0.7613 | 3.9861 | 1.5 | 15.7771 | 27.6414 | 4.7828 | -0.57087 | 168.4293 | 99.89 | 3.6063 | 103.4963 | 6.11 | 103 | 102.4187 | 104.0235 | 104 | 575.8337 | 21.8105 | 87.6497 | 80.7797 | 217.3188 | 216.643 | 403.36 | 84.2147 | 4.2215 | 84 | 1799.685 | 3.6915 | 1800 | 25.0339 | 3.1912 | 25 | 10000000000 | -10000000000 | 22.3694 | 180.0421 | 89.5232 | 90.035 | 7.8739 | 90 | 183.8763 | 196.9569 | 202.6418 | 192.1847 | 261.5276 | 263.1096 | 237.0813 | 10000000000 | 10000000000 | 39.7343 | 4.1641 | 40 | 10000000000 | 0 | 132.8141 | 40.1565 | 8.2263 | 40 | 90.4095 | 89.6326 | 50.5695 | 10000000000 | 90.0041 | 3.9432 | 90 | 95.0203 | 90.021 | 3.4198 | 90 | 96.9314 | 14.5622 | -19.1104 | 69.7687 | 63.51 | 0.85532
Log | 4677 | 38.975 | 2014-09-12 09:11 | C13EOAT_test | 0.77672 | -0.37414 | 75.2416 | 281.2509 | 115.0072 | 1.5059 | -0.76133 | 3.9859 | 1.5 | 15.7673 | 27.6388 | 4.7685 | -0.66069 | 168.3733 | 99.89 | 3.512 | 103.402 | 6.11 | 103 | 102.4628 | 104.0169 | 104 | 593.2983 | 21.7894 | 87.625 | 80.7483 | 217.3188 | 216.643 | 403.36 | 84.1867 | 4.2172 | 84 | 1800.198 | 3.6904 | 1800 | 25.0161 | 3.1912 | 25 | 10000000000 | -10000000000 | 22.3594 | 179.9258 | 89.4786 | 89.9667 | 7.8854 | 90 | 183.8689 | 196.4871 | 202.8752 | 192.2142 | 261.5861 | 263.1096 | 237.2999 | 10000000000 | 10000000000 | 39.7414 | 4.2287 | 40 | 10000000000 | 0 | 132.7874 | 40.0967 | 8.225 | 40 | 90.414 | 89.5118 | 50.5452 | 10000000000 | 89.9744 | 3.9583 | 90 | 95.0033 | 89.9629 | 3.4218 | 90 | 96.9327 | 14.5622 | -19.1417 | 69.7509 | 63.52 | 0.85532
Log | 4678 | 38.9834 | 2014-09-12 09:11 | C13EOAT_test | 0.7764 | -0.37414 | 76.0668 | 281.6161 | 116.5725 | 1.5065 | -0.75999 | 3.9859 | 1.5 | 15.7673 | 27.7139 | 4.7828 | -0.64071 | 168.5017 | 99.92 | 3.4073 | 103.3273 | 6.11 | 103 | 102.5971 | 104.0528 | 104 | 598.766 | 21.8105 | 87.6737 | 80.828 | 217.4904 | 216.643 | 403.0164 | 84.2508 | 4.214 | 84 | 1799.692 | 3.6916 | 1800 | 25.0036 | 3.1916 | 25 | 10000000000 | -10000000000 | 22.2754 | 179.8441 | 89.4604 | 89.9166 | 7.8958 | 90 | 183.8996 | 197.0271 | 202.891 | 191.6891 | 261.9005 | 263.1134 | 237.9432 | 10000000000 | 10000000000 | 39.8543 | 4.2723 | 40 | 10000000000 | 0 | 132.623 | 40.0498 | 8.2246 | 40 | 90.3983 | 89.4458 | 50.5172 | 10000000000 | 89.9441 | 3.9779 | 90 | 94.9796 | 89.922 | 3.4242 | 90 | 96.9688 | 14.5622 | -19.092 | 69.7508 | 63.5 | 0.85532
Log | 4679 | 38.9917 | 2014-09-12 09:12 | C13EOAT_test | 0.77672 | -0.37508 | 76.4372 | 281.5797 | 113.8263 | 1.503 | -0.7613 | 3.9859 | 1.5 | 15.7762 | 27.6604 | 4.7599 | -0.58019 | 168.3124 | 99.89 | 3.6001 | 103.4901 | 6.11 | 103 | 102.4625 | 104.024 | 104 | 613.1559 | 21.7304 | 87.5773 | 80.7351 | 217.3188 | 216.643 | 403.36 | 84.1562 | 4.2115 | 84 | 1800.109 | 3.6905 | 1800 | 25.0481 | 3.1906 | 25 | 10000000000 | -10000000000 | 22.2637 | 179.8917 | 89.427 | 89.9147 | 7.9008 | 90 | 183.8924 | 194.9728 | 201.9994 | 191.9944 | 262.1317 | 263.9534 | 237.5553 | 10000000000 | 10000000000 | 39.9856 | 4.2857 | 40 | 10000000000 | 0 | 132.6961 | 40.016 | 8.2255 | 40 | 90.3989 | 89.4928 | 50.5142 | 10000000000 | 89.9479 | 3.9877 | 90 | 95.0194 | 89.9458 | 3.4252 | 90 | 96.9339 | 14.5587 | -19.1549 | 69.76 | 63.51 | 0.85532
Log | 4680 | 39 | 2014-09-12 09:12 | C13EOAT_test | 0.77672 | -0.37508 | 77.3984 | 281.2519 | 113.2596 | 1.5072 | -0.76116 | 3.9863 | 1.5 | 15.7768 | 27.6842 | 4.7828 | -0.68316 | 168.1548 | 99.8901 | 3.4746 | 103.3646 | 6.11 | 103 | 102.5202 | 104.0461 | 104 | 604.4786 | 21.8105 | 87.5129 | 80.6419 | 217.3188 | 216.643 | 403.36 | 84.0774 | 4.2084 | 84 | 1799.864 | 3.6909 | 1800 | 25.0425 | 3.1903 | 25 | 10000000000 | -10000000000 | 22.2848 | 179.9372 | 89.4406 | 89.8959 | 7.9096 | 90 | 183.8389 | 195.3286 | 201.7051 | 191.7872 | 262.1107 | 264.0607 | 237.5226 | 10000000000 | 10000000000 | 40.1532 | 4.2675 | 40 | 10000000000 | 0 | 132.8806 | 39.979 | 8.2275 | 40 | 90.4013 | 89.5358 | 50.586 | 10000000000 | 89.9675 | 3.9891 | 90 | 95.0626 | 89.9686 | 3.4255 | 90 | 96.9326 | 14.5602 | -19.2482 | 69.7643 | 63.5 | 0.85532
Log | 4681 | 39.0083 | 2014-09-12 09:13 | C13EOAT_test | 0.77609 | -0.37414 | 75.7247 | 281.2526 | 117.0971 | 1.5033 | -0.76128 | 3.9863 | 1.5 | 15.7668 | 27.6343 | 4.7794 | -0.62138 | 168.1477 | 99.89 | 3.4882 | 103.3782 | 6.11 | 103 | 102.4654 | 104.032 | 104 | 581.9483 | 21.8105 | 87.4872 | 80.6605 | 217.3188 | 216.643 | 403.0164 | 84.0738 | 4.2056 | 84 | 1800.323 | 3.6901 | 1800 | 25.0056 | 3.1909 | 25 | 10000000000 | -10000000000 | 22.3736 | 179.9697 | 89.3905 | 89.8769 | 7.9198 | 90 | 183.9217 | 197.69 | 202.797 | 191.9188 | 261.5542 | 262.859 | 237.027 | 10000000000 | 10000000000 | 40.2265 | 4.2265 | 40 | 10000000000 | 0 | 133.0628 | 39.9639 | 8.2293 | 40 | 90.4211 | 89.5486 | 50.5974 | 10000000000 | 89.9927 | 3.9878 | 90 | 95.0293 | 89.9849 | 3.4258 | 90 | 96.934 | 14.5622 | -19.2295 | 69.7498 | 63.5 | 0.85532
Log | 4682 | 39.0167 | 2014-09-12 09:13 | C13EOAT_test | 0.77641 | -0.37508 | 75.6374 | 281.249 | 111.0866 | 1.5017 | -0.76113 | 3.9862 | 1.5 | 15.7781 | 27.7217 | 4.7495 | -0.55717 | 168.1228 | 99.89 | 3.4713 | 103.3613 | 6.11 | 103 | 102.435 | 104.0368 | 104 | 578.1016 | 21.8105 | 87.4609 | 80.6619 | 217.3188 | 216.643 | 403.36 | 84.0614 | 4.204 | 84 | 1799.781 | 3.6907 | 1800 | 25.0401 | 3.19 | 25 | 10000000000 | -10000000000 | 22.3922 | 180.0009 | 89.4259 | 89.9289 | 7.9186 | 90 | 183.8873 | 197.7058 | 202.8198 | 192.0007 | 261.8376 | 263.4181 | 237.7964 | 10000000000 | 10000000000 | 40.2893 | 4.1657 | 40 | 10000000000 | 0 | 133.2404 | 39.9588 | 8.2306 | 40 | 90.4254 | 89.5755 | 50.6204 | 10000000000 | 90.01 | 3.9865 | 90 | 94.9975 | 90.0004 | 3.4258 | 90 | 96.9341 | 14.5622 | -19.2281 | 69.7705 | 63.49 | 0.85532
Log | 4683 | 39.025 | 2014-09-12 09:14 | C13EOAT_test | 0.77642 | -0.37508 | 74.9723 | 281.2556 | 122.4853 | 1.4983 | -0.76 | 3.9865 | 1.5 | 15.7913 | 27.6626 | 4.7752 | -0.6776 | 168.2068 | 99.92 | 3.3897 | 103.3097 | 6.11 | 103 | 102.5298 | 104.0425 | 104 | 576.8549 | 21.9104 | 87.5073 | 80.6995 | 217.4811 | 216.643 | 403.0164 | 84.1034 | 4.2009 | 84 | 1800.416 | 3.6907 | 1800 | 25.0803 | 3.1885 | 25 | 10000000000 | -10000000000 | 22.5285 | 180.0081 | 89.4505 | 89.9291 | 7.9242 | 90 | 183.9477 | 197.035 | 202.5062 | 191.8778 | 261.6653 | 263.0646 | 236.8192 | 10000000000 | 10000000000 | 40.2599 | 4.106 | 40 | 10000000000 | 0 | 133.4469 | 40.0283 | 8.2279 | 40 | 90.4277 | 89.5805 | 50.6402 | 10000000000 | 89.9852 | 3.9981 | 90 | 95.0035 | 90.0041 | 3.4257 | 90 | 96.9573 | 14.5557 | -19.2205 | 69.7814 | 63.48 | 0.85532
Log | 4684 | 39.0333 | 2014-09-12 09:14 | C13EOAT_test | 0.77638 | -0.37414 | 76.8973 | 280.8855 | 112.5338 | 1.4926 | -0.76118 | 3.9868 | 1.5 | 15.7902 | 27.6772 | 4.7556 | -0.63068 | 168.3083 | 99.89 | 3.5188 | 103.4088 | 6.11 | 103 | 102.6318 | 104.0267 | 104 | 574.48 | 21.8105 | 87.5603 | 80.748 | 217.3188 | 216.643 | 403.0164 | 84.1541 | 4.1986 | 84 | 1800.186 | 3.6904 | 1800 | 25.0539 | 3.1882 | 25 | 10000000000 | -10000000000 | 22.3753 | 179.9811 | 89.4549 | 89.9545 | 7.9239 | 90 | 183.9321 | 194.5465 | 200.9814 | 191.5763 | 262.5507 | 264.7531 | 237.5376 | 10000000000 | 10000000000 | 40.1157 | 4.0617 | 40 | 10000000000 | 0 | 133.4382 | 40.0362 | 8.2269 | 40 | 90.4473 | 89.5338 | 50.649 | 10000000000 | 89.9964 | 3.9943 | 90 | 94.9892 | 89.9905 | 3.4261 | 90 | 96.9312 | 14.5559 | -19.142 | 69.7799 | 63.46 | 0.85532
Log | 4685 | 39.0417 | 2014-09-12 09:15 | C13EOAT_test | 0.77624 | -0.37414 | 78.1326 | 281.4574 | 115.3623 | 1.4988 | -0.76115 | 3.987 | 1.5 | 15.7668 | 27.7252 | 4.7828 | -0.63149 | 168.0882 | 99.89 | 3.4558 | 103.3458 | 6.11 | 103 | 102.4208 | 104.0264 | 104 | 597.162 | 21.8105 | 87.4575 | 80.6307 | 217.3188 | 216.643 | 403.0164 | 84.0441 | 4.1971 | 84 | 1799.608 | 3.6913 | 1800 | 25.0164 | 3.1883 | 25 | 10000000000 | -10000000000 | 22.4307 | 180.0358 | 89.4618 | 89.9528 | 7.9262 | 90 | 183.9507 | 194.5533 | 201.0996 | 191.8769 | 262.3232 | 264.0555 | 237.6884 | 10000000000 | 10000000000 | 39.9989 | 4.0427 | 40 | 10000000000 | 0 | 133.4681 | 40.0671 | 8.2236 | 40 | 90.464 | 89.5717 | 50.5681 | 10000000000 | 90.0083 | 3.9854 | 90 | 95.0154 | 90.0179 | 3.4249 | 90 | 96.9341 | 14.5622 | -19.2593 | 69.7498 | 63.48 | 0.85532
Log | 4686 | 39.05 | 2014-09-12 09:15 | C13EOAT_test | 0.77671 | -0.37508 | 73.7801 | 280.8859 | 114.6539 | 1.5049 | -0.76119 | 3.9869 | 1.5 | 15.7677 | 27.7362 | 4.7627 | -0.68023 | 168.3321 | 99.8909 | 3.4781 | 103.369 | 6.11 | 103 | 102.5461 | 104.0372 | 104 | 612.799 | 21.8105 | 87.6161 | 80.716 | 217.3188 | 216.643 | 403.0164 | 84.166 | 4.1954 | 84 | 1799.641 | 3.691 | 1800 | 25.0145 | 3.1878 | 25 | 10000000000 | -10000000000 | 22.388 | 180.015 | 89.5219 | 89.9917 | 7.9216 | 90 | 183.9463 | 195.0559 | 201.2192 | 191.8759 | 262.3855 | 264.7778 | 237.3452 | 10000000000 | 10000000000 | 39.9049 | 4.0595 | 40 | 10000000000 | 0 | 133.4166 | 40.0981 | 8.2195 | 40 | 90.4728 | 89.5422 | 50.5863 | 10000000000 | 90.0232 | 3.9755 | 90 | 95.0298 | 90.0075 | 3.4248 | 90 | 96.9419 | 14.5622 | -19.1749 | 69.7515 | 63.45 | 0.85532
Log | 4687 | 39.0583 | 2014-09-12 09:16 | C13EOAT_test | 0.77641 | -0.37508 | 75.8456 | 281.0826 | 118.2994 | 1.5069 | -0.76262 | 3.9868 | 1.5 | 15.7846 | 27.7246 | 4.767 | -0.58272 | 168.0072 | 99.89 | 3.4984 | 103.3885 | 6.11 | 103 | 102.4239 | 104.0416 | 104 | 617.1324 | 21.67 | 87.453 | 80.5542 | 217.3188 | 216.4925 | 403.0164 | 84.0036 | 4.1941 | 84 | 1800.075 | 3.6897 | 1800 | 25.0331 | 3.1867 | 25 | 10000000000 | -10000000000 | 22.3469 | 180.0709 | 89.5061 | 89.9827 | 7.9241 | 90 | 183.9294 | 195.3232 | 201.565 | 191.7905 | 262.7154 | 263.8065 | 236.9955 | 10000000000 | 10000000000 | 39.8127 | 4.0958 | 40 | 10000000000 | 0 | 133.4236 | 40.0862 | 8.2173 | 40 | 90.4774 | 89.5935 | 50.5487 | 10000000000 | 90.0129 | 3.9748 | 90 | 95.0389 | 90.0354 | 3.4234 | 90 | 96.9291 | 14.5622 | -19.3358 | 69.7825 | 63.45 | 0.85532
Log | 4688 | 39.0667 | 2014-09-12 09:16 | C13EOAT_test | 0.77609 | -0.37414 | 77.9588 | 281.5991 | 117.2084 | 1.5043 | -0.76243 | 3.9867 | 1.5 | 15.7668 | 27.6239 | 4.7817 | -0.63993 | 167.9553 | 99.89 | 3.4532 | 103.3432 | 6.11 | 103 | 102.6296 | 104.0338 | 104 | 613.7497 | 21.6006 | 87.4293 | 80.526 | 217.3188 | 216.4709 | 403.0164 | 83.9776 | 4.1941 | 84 | 1800.606 | 3.6877 | 1800 | 25.0673 | 3.1851 | 25 | 10000000000 | -10000000000 | 22.3208 | 180.0721 | 89.5481 | 89.9982 | 7.9215 | 90 | 183.9373 | 195.7932 | 201.717 | 191.8686 | 261.9283 | 263.3521 | 236.5623 | 10000000000 | 10000000000 | 39.7551 | 4.1497 | 40 | 10000000000 | 0 | 133.5294 | 40.0911 | 8.2138 | 40 | 90.4776 | 89.5944 | 50.5097 | 10000000000 | 90.0004 | 3.9729 | 90 | 95.0403 | 90.036 | 3.4221 | 90 | 96.9439 | 14.5622 | -19.364 | 69.7498 | 63.44 | 0.85532
Log | 4689 | 39.075 | 2014-09-12 09:17 | C13EOAT_test | 0.77585 | -0.37414 | 78.4065 | 281.5863 | 118.8202 | 1.4912 | -0.76245 | 3.9873 | 1.5 | 15.7668 | 27.6226 | 4.7777 | -0.60571 | 168.0718 | 99.89 | 3.6001 | 103.4901 | 6.11 | 103 | 102.5425 | 104.0341 | 104 | 595.4033 | 21.6022 | 87.452 | 80.6199 | 217.3188 | 216.4709 | 403.0164 | 84.0359 | 4.1928 | 84 | 1800.912 | 3.6871 | 1800 | 25.0553 | 3.1849 | 25 | 10000000000 | -10000000000 | 22.413 | 180.0783 | 89.5198 | 89.9861 | 7.9236 | 90 | 183.917 | 197.0413 | 202.5488 | 192.1227 | 261.3387 | 262.832 | 235.7692 | 10000000000 | 10000000000 | 39.8076 | 4.204 | 40 | 10000000000 | 0 | 133.5875 | 40.0758 | 8.2117 | 40 | 90.4723 | 89.606 | 50.5166 | 10000000000 | 90.0476 | 3.951 | 90 | 95.0555 | 90.0392 | 3.421 | 90 | 96.9356 | 14.5622 | -19.2701 | 69.7498 | 63.44 | 0.85532
Log | 4690 | 39.0834 | 2014-09-12 09:17 | C13EOAT_test | 0.77641 | -0.37508 | 75.4275 | 280.8922 | 112.6456 | 1.5077 | -0.76254 | 3.9868 | 1.5 | 15.7831 | 27.5815 | 4.7004 | -0.61567 | 168.0703 | 99.89 | 3.573 | 103.463 | 6.11 | 103 | 102.556 | 104.0453 | 104 | 578.6194 | 21.6433 | 87.4522 | 80.6181 | 217.3188 | 216.4763 | 403.36 | 84.0352 | 4.1919 | 84 | 1800.331 | 3.6879 | 1800 | 25.0738 | 3.1839 | 25 | 10000000000 | -10000000000 | 22.4867 | 180.1208 | 89.5005 | 90.012 | 7.9196 | 90 | 183.9834 | 197.9608 | 202.4469 | 192.0452 | 260.8447 | 262.8235 | 236.07 | 10000000000 | 10000000000 | 39.8334 | 4.2425 | 40 | 10000000000 | 0 | 133.681 | 40.0794 | 8.2086 | 40 | 90.475 | 89.6458 | 50.553 | 10000000000 | 90.0252 | 3.9552 | 90 | 95.0292 | 90.0604 | 3.4186 | 90 | 96.9322 | 14.5587 | -19.2719 | 69.7726 | 63.45 | 0.85532
Log | 4691 | 39.0917 | 2014-09-12 09:18 | C13EOAT_test | 0.7761 | -0.37508 | 72.5103 | 280.8787 | 111.3182 | 1.507 | -0.76247 | 3.9867 | 1.5 | 15.7746 | 27.6441 | 4.7522 | -0.59843 | 167.9652 | 99.89 | 3.4442 | 103.3342 | 6.11 | 103 | 102.7155 | 104.0378 | 104 | 581.153 | 21.6265 | 87.4254 | 80.5398 | 217.3188 | 216.4817 | 403.36 | 83.9826 | 4.1932 | 84 | 1799.896 | 3.6884 | 1800 | 25.0603 | 3.1831 | 25 | 10000000000 | -10000000000 | 22.4563 | 180.0709 | 89.5099 | 90.0084 | 7.9205 | 90 | 183.8877 | 196.4797 | 201.673 | 191.8909 | 261.7207 | 263.6645 | 237.2045 | 10000000000 | 10000000000 | 39.9389 | 4.2573 | 40 | 10000000000 | 0 | 133.7925 | 40.0576 | 8.2074 | 40 | 90.4697 | 89.6012 | 50.5524 | 10000000000 | 89.9939 | 3.9632 | 90 | 95.0289 | 90.0354 | 3.418 | 90 | 96.9292 | 14.5622 | -19.3502 | 69.7642 | 63.44 | 0.85532
Log | 4692 | 39.1 | 2014-09-12 09:18 | C13EOAT_test | 0.77609 | -0.37414 | 75.1568 | 281.6259 | 116.8113 | 1.5022 | -0.76147 | 3.9866 | 1.5 | 15.7709 | 27.622 | 4.768 | -0.68718 | 168.0922 | 99.89 | 3.4208 | 103.3108 | 6.11 | 103 | 102.5835 | 104.022 | 104 | 579.2297 | 21.8103 | 87.4634 | 80.6288 | 217.3188 | 216.643 | 403.0164 | 84.0461 | 4.1936 | 84 | 1800.051 | 3.6892 | 1800 | 25.0623 | 3.182 | 25 | 10000000000 | -10000000000 | 22.4561 | 180.0791 | 89.4979 | 90.0083 | 7.9211 | 90 | 183.9216 | 196.9106 | 202.0659 | 191.9814 | 261.492 | 262.6048 | 236.1814 | 10000000000 | 10000000000 | 40.0998 | 4.2411 | 40 | 10000000000 | 0 | 133.81 | 40.0414 | 8.2063 | 40 | 90.4742 | 89.6049 | 50.5635 | 10000000000 | 90.0284 | 3.9485 | 90 | 95.0439 | 90.0396 | 3.417 | 90 | 96.9343 | 14.5622 | -19.2612 | 69.7574 | 63.45 | 0.85532
Log | 4693 | 39.1083 | 2014-09-12 09:19 | C13EOAT_test | 0.77641 | -0.37508 | 79.0738 | 281.6004 | 113.7592 | 1.5044 | -0.76242 | 3.9869 | 1.5 | 15.7782 | 27.6234 | 4.7749 | -0.6012 | 167.7895 | 99.89 | 3.5521 | 103.4421 | 6.11 | 103 | 102.474 | 104.0217 | 104 | 591.3105 | 21.3997 | 87.3482 | 80.4413 | 217.3188 | 216.4709 | 403.0164 | 83.8947 | 4.1945 | 84 | 1799.379 | 3.6895 | 1800 | 25.0857 | 3.1805 | 25 | 10000000000 | -10000000000 | 22.4502 | 180.0639 | 89.4851 | 89.9765 | 7.9274 | 90 | 183.9217 | 195.9432 | 201.6326 | 192.35 | 262.1786 | 263.1098 | 236.7459 | 10000000000 | 10000000000 | 40.1653 | 4.2106 | 40 | 10000000000 | 0 | 133.7656 | 40.0482 | 8.2044 | 40 | 90.4675 | 89.5964 | 50.5725 | 10000000000 | 89.9976 | 3.9595 | 90 | 95.0426 | 90.0319 | 3.4164 | 90 | 96.9381 | 14.562 | -19.4487 | 69.7705 | 63.44 | 0.85532
Log | 4694 | 39.1167 | 2014-09-12 09:19 | C13EOAT_test | 0.77575 | -0.37414 | 77.286 | 281.2471 | 111.4826 | 1.5065 | -0.76248 | 3.9868 | 1.5 | 15.7812 | 27.6412 | 4.7828 | -0.61495 | 167.8642 | 99.89 | 3.4611 | 103.3511 | 6.11 | 103 | 102.5095 | 104.0259 | 104 | 609.836 | 21.2517 | 87.3803 | 80.484 | 217.3188 | 216.4709 | 403.0164 | 83.9321 | 4.1962 | 84 | 1800.111 | 3.6883 | 1800 | 25.0768 | 3.1796 | 25 | 10000000000 | -10000000000 | 22.4725 | 180.0846 | 89.4719 | 89.9618 | 7.9318 | 90 | 183.9535 | 197.478 | 203.5473 | 192.2109 | 261.1999 | 262.8219 | 236.294 | 10000000000 | 10000000000 | 40.2013 | 4.1677 | 40 | 10000000000 | 0 | 133.6653 | 40.0498 | 8.2031 | 40 | 90.4702 | 89.6144 | 50.5809 | 10000000000 | 90.0018 | 3.9591 | 90 | 95.0403 | 90.0423 | 3.4152 | 90 | 96.9363 | 14.5622 | -19.406 | 69.7761 | 63.44 | 0.85532
Log | 4695 | 39.125 | 2014-09-12 09:20 | C13EOAT_test | 0.77579 | -0.37508 | 77.3662 | 281.2496 | 115.5836 | 1.5021 | -0.76248 | 3.9868 | 1.5 | 15.7709 | 27.6745 | 4.7663 | -0.60849 | 168.0062 | 99.89 | 3.647 | 103.537 | 6.11 | 103 | 102.3703 | 104.0402 | 104 | 613.7666 | 21.3962 | 87.452 | 80.5543 | 217.3188 | 216.4924 | 403.0164 | 84.0031 | 4.1962 | 84 | 1800.609 | 3.6875 | 1800 | 25.0764 | 3.1786 | 25 | 10000000000 | -10000000000 | 22.4349 | 180.0812 | 89.4806 | 89.9527 | 7.9359 | 90 | 183.9601 | 195.3238 | 201.8266 | 192.073 | 262.4773 | 263.7783 | 236.5763 | 10000000000 | 10000000000 | 40.2441 | 4.113 | 40 | 10000000000 | 0 | 133.6391 | 40.0695 | 8.2005 | 40 | 90.466 | 89.6151 | 50.5867 | 10000000000 | 90.002 | 3.9587 | 90 | 95.0455 | 90.0406 | 3.4144 | 90 | 96.931 | 14.5585 | -19.3358 | 69.7498 | 63.43 | 0.85532
Log | 4696 | 39.1333 | 2014-09-12 09:20 | C13EOAT_test | 0.77611 | -0.37508 | 79.9553 | 281.5283 | 114.4765 | 1.4525 | -0.76239 | 3.9869 | 1.5 | 15.753 | 27.9072 | 4.9563 | -0.58273 | 168.2898 | 99.89 | 3.6822 | 103.5722 | 6.11 | 103 | 102.4523 | 104.0329 | 104 | 586.701 | 21.8105 | 87.5671 | 80.7228 | 217.3188 | 216.4719 | 403.36 | 84.1449 | 4.1934 | 84 | 1799.752 | 3.6889 | 1800 | 25.0835 | 3.1774 | 25 | 10000000000 | -10000000000 | 22.3959 | 180.0352 | 89.477 | 89.9629 | 7.9368 | 90 | 183.8412 | 196.7686 | 202.6911 | 191.9058 | 261.3345 | 262.7774 | 236.3366 | 10000000000 | 10000000000 | 40.156 | 4.067 | 40 | 10000000000 | 0 | 133.7709 | 40.0763 | 8.1984 | 40 | 90.4831 | 89.5521 | 50.587 | 10000000000 | 90.0192 | 3.9513 | 90 | 95.0186 | 90.0176 | 3.4143 | 90 | 97.075 | 14.5746 | -19.1673 | 69.7498 | 63.43 | 0.85532
Log | 4697 | 39.1417 | 2014-09-12 09:21 | C13EOAT_test | 0.7761 | -0.37414 | 76.0314 | 281.2248 | 116.236 | 1.5089 | -0.76246 | 3.987 | 1.5 | 15.7653 | 27.9646 | 4.9563 | -0.58373 | 167.8568 | 99.89 | 3.4354 | 103.3255 | 6.11 | 103 | 102.6275 | 104.0396 | 104 | 574.6683 | 21.8105 | 87.3489 | 80.5079 | 217.3188 | 216.4763 | 403.0164 | 83.9284 | 4.1928 | 84 | 1799.427 | 3.6893 | 1800 | 25.0718 | 3.1766 | 25 | 10000000000 | -10000000000 | 22.3757 | 180.1113 | 89.5109 | 89.9853 | 7.9356 | 90 | 183.702 | 195.5824 | 201.6991 | 192.1386 | 262.0891 | 263.1807 | 237.5377 | 10000000000 | 10000000000 | 40.0779 | 4.0418 | 40 | 10000000000 | 0 | 133.8289 | 40.1051 | 8.1942 | 40 | 90.466 | 89.6454 | 50.5686 | 10000000000 | 90.0178 | 3.95 | 90 | 94.9897 | 90.0557 | 3.4122 | 90 | 97.0779 | 14.5751 | -19.3821 | 69.7734 | 63.42 | 0.85532
Log | 4698 | 39.15 | 2014-09-12 09:21 | C13EOAT_test | 0.77672 | -0.37508 | 78.9922 | 280.7173 | 116.403 | 1.5059 | -0.76234 | 3.9868 | 1.5 | 15.7719 | 27.6232 | 4.741 | -0.68701 | 167.8634 | 99.89 | 3.539 | 103.429 | 6.11 | 103 | 102.4993 | 104.0107 | 104 | 572.2784 | 21.7219 | 87.3492 | 80.5142 | 217.3188 | 216.5153 | 403.36 | 83.9317 | 4.1936 | 84 | 1799.999 | 3.6884 | 1800 | 25.0437 | 3.1764 | 25 | 10000000000 | -10000000000 | 22.3251 | 180.0431 | 89.5073 | 89.9696 | 7.9401 | 90 | 183.8949 | 197.1643 | 203.3591 | 192.1633 | 261.4601 | 263.3076 | 236.8218 | 10000000000 | 10000000000 | 39.9803 | 4.0442 | 40 | 10000000000 | 0 | 133.9952 | 40.0898 | 8.1915 | 40 | 90.4742 | 89.5689 | 50.5834 | 10000000000 | 90.0047 | 3.9554 | 90 | 95.0245 | 90.0216 | 3.4122 | 90 | 96.9311 | 14.5622 | -19.3758 | 69.7592 | 63.42 | 0.85532
Log | 4699 | 39.1584 | 2014-09-12 09:22 | C13EOAT_test | 0.77641 | -0.37508 | 78.7187 | 281.2728 | 116.4246 | 1.508 | -0.7626 | 3.9868 | 1.5 | 15.7718 | 27.6791 | 4.7828 | -0.62882 | 167.9695 | 99.89 | 3.4716 | 103.3616 | 6.11 | 103 | 102.3878 | 104.0255 | 104 | 571.4988 | 21.7836 | 87.429 | 80.5405 | 217.3188 | 216.4709 | 403.36 | 83.9848 | 4.1943 | 84 | 1800.262 | 3.688 | 1800 | 25.0677 | 3.1752 | 25 | 10000000000 | -10000000000 | 22.4255 | 180.1648 | 89.5126 | 89.9969 | 7.937 | 90 | 183.972 | 196.5441 | 202.3736 | 191.9876 | 261.8375 | 263.1595 | 237.3276 | 10000000000 | 10000000000 | 39.8978 | 4.0644 | 40 | 10000000000 | 0 | 133.9972 | 40.0341 | 8.192 | 40 | 90.4779 | 89.6869 | 50.5625 | 10000000000 | 90.0059 | 3.9553 | 90 | 95.0007 | 90.0824 | 3.4094 | 90 | 96.9266 | 14.5622 | -19.3495 | 69.7591 | 63.42 | 0.85532
Log | 4700 | 39.1667 | 2014-09-12 09:22 | C13EOAT_test | 0.77518 | -0.37508 | 72.903 | 281.2383 | 117.388 | 1.5005 | -0.7624 | 3.9871 | 1.5 | 15.7778 | 27.6497 | 4.7801 | -0.67207 | 168.1181 | 99.89 | 3.5017 | 103.3917 | 6.11 | 103 | 102.5491 | 104.0151 | 104 | 600.5244 | 21.4518 | 87.5001 | 80.6181 | 217.3188 | 216.4709 | 403.36 | 84.0591 | 4.1951 | 84 | 1800.044 | 3.6884 | 1800 | 25.0536 | 3.1748 | 25 | 10000000000 | -10000000000 | 22.3033 | 180.0062 | 89.5115 | 90.003 | 7.9375 | 90 | 183.9365 | 196.5589 | 202.6395 | 192.3363 | 261.4379 | 262.9344 | 237.2408 | 10000000000 | 10000000000 | 39.7638 | 4.1109 | 40 | 10000000000 | 0 | 133.9697 | 40.0409 | 8.1899 | 40 | 90.4615 | 89.5447 | 50.5687 | 10000000000 | 89.9988 | 3.9607 | 90 | 95.027 | 90.0031 | 3.411 | 90 | 96.9327 | 14.5622 | -19.2719 | 69.77 | 63.41 | 0.85532
Log | 4701 | 39.175 | 2014-09-12 09:23 | C13EOAT_test | 0.77641 | -0.37508 | 73.2983 | 280.9104 | 116.8648 | 1.508 | -0.76251 | 3.987 | 1.5 | 15.8048 | 27.7186 | 4.7828 | -0.68619 | 168.1855 | 99.89 | 3.6747 | 103.5647 | 6.11 | 103 | 102.6346 | 104.0391 | 104 | 604.5178 | 21.4562 | 87.542 | 80.6435 | 217.3188 | 216.5572 | 403.36 | 84.0927 | 4.1947 | 84 | 1800.094 | 3.6883 | 1800 | 24.9315 | 3.1775 | 25 | 10000000000 | -10000000000 | 22.3059 | 180.0533 | 89.4721 | 89.9702 | 7.9445 | 90 | 183.9375 | 195.7087 | 202.1148 | 192.1357 | 262.1241 | 264.5104 | 237.8487 | 10000000000 | 10000000000 | 39.7195 | 4.1686 | 40 | 10000000000 | 0 | 133.8315 | 40.02 | 8.1895 | 40 | 90.4704 | 89.5829 | 50.5599 | 10000000000 | 89.9976 | 3.9654 | 90 | 95.0267 | 90.0267 | 3.4097 | 90 | 96.9331 | 14.5622 | -19.2465 | 69.8193 | 63.42 | 0.85532
Log | 4702 | 39.1833 | 2014-09-12 09:23 | C13EOAT_test | 0.7761 | -0.37414 | 73.9772 | 281.2495 | 109.6838 | 1.5029 | -0.7623 | 3.9868 | 1.5 | 15.8226 | 27.6533 | 4.7815 | -0.62952 | 167.9733 | 99.89 | 3.4926 | 103.3826 | 6.11 | 103 | 102.414 | 104.0444 | 104 | 611.8309 | 21.6637 | 87.4315 | 80.5417 | 217.3188 | 216.4764 | 403.36 | 83.9866 | 4.194 | 84 | 1800.2 | 3.6881 | 1800 | 25.0602 | 3.1745 | 25 | 10000000000 | -10000000000 | 22.4815 | 180.0544 | 89.514 | 89.9778 | 7.9453 | 90 | 183.8951 | 197.7718 | 203.2765 | 192.1136 | 261.8275 | 263.2911 | 237.7622 | 10000000000 | 10000000000 | 39.7873 | 4.2226 | 40 | 10000000000 | 0 | 133.8059 | 39.9766 | 8.1915 | 40 | 90.4657 | 89.5888 | 50.5494 | 10000000000 | 89.9995 | 3.9681 | 90 | 95.0183 | 90.0272 | 3.409 | 90 | 96.9339 | 14.5622 | -19.3483 | 69.8517 | 63.42 | 0.85532
Log | 4703 | 39.1917 | 2014-09-12 09:24 | C13EOAT_test | 0.7761 | -0.37508 | 77.3294 | 281.2964 | 117.2478 | 1.4931 | -0.76243 | 3.9867 | 1.5 | 15.8044 | 27.6647 | 4.7806 | -0.67854 | 167.8825 | 99.89 | 3.5798 | 103.4698 | 6.11 | 103 | 102.4245 | 104.0281 | 104 | 579.9372 | 21.638 | 87.3618 | 80.5207 | 217.3188 | 216.4709 | 403.0164 | 83.9412 | 4.1941 | 84 | 1800.094 | 3.6882 | 1800 | 25.0617 | 3.174 | 25 | 10000000000 | -10000000000 | 22.4635 | 180.07 | 89.4915 | 89.9746 | 7.9483 | 90 | 183.9713 | 197.6902 | 203.8592 | 191.8876 | 261.4052 | 263.2957 | 237.5325 | 10000000000 | 10000000000 | 39.9114 | 4.2578 | 40 | 10000000000 | 0 | 133.7055 | 39.9335 | 8.1952 | 40 | 90.4618 | 89.6082 | 50.5758 | 10000000000 | 89.9909 | 3.9741 | 90 | 95.0076 | 90.035 | 3.4079 | 90 | 96.9318 | 14.5638 | -19.3693 | 69.8218 | 63.42 | 0.85532
Log | 4704 | 39.2 | 2014-09-12 09:24 | C13EOAT_test | 0.77641 | -0.37508 | 73.788 | 281.262 | 114.2838 | 1.5014 | -0.76243 | 3.9866 | 1.5 | 15.8117 | 27.6219 | 4.715 | -0.64789 | 167.9771 | 99.89 | 3.5849 | 103.4749 | 6.11 | 103 | 102.4015 | 104.023 | 104 | 572.1821 | 21.7222 | 87.4248 | 80.5523 | 217.3188 | 216.4817 | 403.0164 | 83.9886 | 4.1935 | 84 | 1800.072 | 3.6884 | 1800 | 25.0471 | 3.1737 | 25 | 10000000000 | -10000000000 | 22.3725 | 180.0277 | 89.4826 | 89.9839 | 7.9492 | 90 | 183.9353 | 196.7824 | 202.6356 | 191.9401 | 261.2297 | 263.168 | 237.3098 | 10000000000 | 10000000000 | 39.9868 | 4.266 | 40 | 10000000000 | 0 | 133.6843 | 39.8633 | 8.2021 | 40 | 90.4516 | 89.5761 | 50.5923 | 10000000000 | 89.9692 | 3.9842 | 90 | 95.0259 | 90.0139 | 3.4079 | 90 | 96.9266 | 14.565 | -19.3377 | 69.8376 | 63.41 | 0.85532
Log | 4705 | 39.2084 | 2014-09-12 09:25 | C13EOAT_test | 0.77578 | -0.37508 | 78.4031 | 280.8776 | 116.3943 | 1.5114 | -0.76244 | 3.9869 | 1.5 | 15.7765 | 27.6219 | 4.7807 | -0.54011 | 168.2149 | 99.89 | 3.6679 | 103.5579 | 6.11 | 103 | 102.5374 | 104.0175 | 104 | 583.6049 | 21.7553 | 87.5235 | 80.6914 | 217.3188 | 216.4711 | 403.36 | 84.1075 | 4.1909 | 84 | 1800.752 | 3.6873 | 1800 | 25.0717 | 3.1725 | 25 | 10000000000 | -10000000000 | 22.3713 | 180.0294 | 89.4673 | 89.9646 | 7.9541 | 90 | 183.9109 | 196.6558 | 202.6311 | 192.4025 | 261.4054 | 263.279 | 237.7579 | 10000000000 | 10000000000 | 40.1438 | 4.2471 | 40 | 10000000000 | 0 | 133.6302 | 39.8738 | 8.2061 | 40 | 90.4538 | 89.5756 | 50.6405 | 10000000000 | 90.0073 | 3.9709 | 90 | 95.0445 | 90.0147 | 3.4075 | 90 | 96.9259 | 14.5622 | -19.1987 | 69.7677 | 63.39 | 0.85532
Log | 4706 | 39.2167 | 2014-09-12 09:25 | C13EOAT_test | 0.77611 | -0.37414 | 73.4692 | 281.2502 | 113.6765 | 1.5081 | -0.76244 | 3.9866 | 1.5 | 15.8303 | 27.622 | 4.7596 | -0.65531 | 168.0403 | 99.89 | 3.5391 | 103.4291 | 6.11 | 103 | 102.5293 | 104.0144 | 104 | 573.0151 | 21.7034 | 87.4519 | 80.5884 | 217.3188 | 216.4736 | 403.36 | 84.0201 | 4.1899 | 84 | 1799.84 | 3.6887 | 1800 | 25.0746 | 3.1715 | 25 | 10000000000 | -10000000000 | 22.4987 | 180.024 | 89.5219 | 89.9582 | 7.9561 | 90 | 183.9371 | 196.5634 | 201.9798 | 192.2121 | 261.9831 | 263.9046 | 237.176 | 10000000000 | 10000000000 | 40.1789 | 4.2149 | 40 | 10000000000 | 0 | 133.5134 | 39.8343 | 8.2129 | 40 | 90.4578 | 89.5662 | 50.6326 | 10000000000 | 89.9877 | 3.9772 | 90 | 95.0209 | 90.012 | 3.4068 | 90 | 96.9316 | 14.5622 | -19.3016 | 69.8659 | 63.38 | 0.85532
Log | 4707 | 39.225 | 2014-09-12 09:26 | C13EOAT_test | 0.77672 | -0.37508 | 74.6354 | 281.2534 | 120.9501 | 1.504 | -0.76123 | 3.9864 | 1.5 | 15.8282 | 27.6985 | 4.7828 | -0.53735 | 168.1884 | 99.92 | 3.3563 | 103.2763 | 6.11 | 103 | 102.4691 | 104.0565 | 104 | 606.3894 | 21.7968 | 87.5266 | 80.6618 | 217.3188 | 216.643 | 403.0164 | 84.0942 | 4.1877 | 84 | 1800.113 | 3.689 | 1800 | 25.0963 | 3.1698 | 25 | 10000000000 | -10000000000 | 22.6038 | 180.0083 | 89.5488 | 90.0459 | 7.9422 | 90 | 183.885 | 196.3628 | 201.5015 | 191.9314 | 261.8163 | 263.3498 | 236.3506 | 10000000000 | 10000000000 | 40.2388 | 4.1667 | 40 | 10000000000 | 0 | 133.3632 | 39.84 | 8.218 | 40 | 90.4677 | 89.5405 | 50.6355 | 10000000000 | 90.0285 | 3.9593 | 90 | 95.0193 | 90.0041 | 3.4065 | 90 | 96.9591 | 14.5622 | -19.2582 | 69.8619 | 63.36 | 0.85532
Log | 4708 | 39.2333 | 2014-09-12 09:26 | C13EOAT_test | 0.77669 | -0.37508 | 73.8483 | 280.5278 | 113.8724 | 1.5063 | -0.76247 | 3.9863 | 1.5 | 15.8221 | 27.7424 | 4.7738 | -0.68737 | 167.8013 | 99.89 | 3.493 | 103.383 | 6.11 | 103 | 102.5173 | 104.0214 | 104 | 615.9542 | 21.4588 | 87.3483 | 80.4529 | 217.3188 | 216.4763 | 403.0164 | 83.9006 | 4.1876 | 84 | 1800.542 | 3.688 | 1800 | 25.0702 | 3.1692 | 25 | 10000000000 | -10000000000 | 22.4686 | 180.0176 | 89.5542 | 90.0282 | 7.9439 | 90 | 183.9238 | 196.5216 | 202.67 | 191.9094 | 261.8777 | 263.4918 | 237 | 10000000000 | 10000000000 | 40.2156 | 4.1124 | 40 | 10000000000 | 0 | 133.2511 | 39.8607 | 8.2223 | 40 | 90.4659 | 89.5517 | 50.6492 | 10000000000 | 90.0146 | 3.96 | 90 | 94.9864 | 90.0088 | 3.406 | 90 | 96.9271 | 14.5622 | -19.4371 | 69.8508 | 63.38 | 0.85532
Log | 4709 | 39.2417 | 2014-09-12 09:27 | C13EOAT_test | 0.77588 | -0.37414 | 72.9634 | 280.618 | 115.9041 | 1.5002 | -0.76239 | 3.9869 | 1.5 | 15.8252 | 27.7691 | 4.7828 | -0.48398 | 168.0595 | 99.89 | 3.5188 | 103.4088 | 6.11 | 103 | 102.4074 | 104.0267 | 104 | 598.6189 | 21.737 | 87.4758 | 80.5837 | 217.3188 | 216.4709 | 403.0164 | 84.0298 | 4.1868 | 84 | 1799.996 | 3.6883 | 1800 | 25.0251 | 3.1691 | 25 | 10000000000 | -10000000000 | 22.3854 | 180.0492 | 89.5538 | 90.0458 | 7.9391 | 90 | 183.8858 | 195.6799 | 201.8778 | 191.9928 | 262.3478 | 263.8344 | 236.8686 | 10000000000 | 10000000000 | 40.1655 | 4.0742 | 40 | 10000000000 | 0 | 133.1713 | 39.8751 | 8.2261 | 40 | 90.4715 | 89.5777 | 50.6804 | 10000000000 | 90.0191 | 3.9531 | 90 | 95.0625 | 90.0246 | 3.4048 | 90 | 96.9313 | 14.5625 | -19.3063 | 69.8573 | 63.36 | 0.85532
Log | 4710 | 39.25 | 2014-09-12 09:27 | C13EOAT_test | 0.77614 | -0.37414 | 75.6663 | 280.9318 | 117.3277 | 1.4998 | -0.76253 | 3.9868 | 1.5 | 15.8173 | 27.6391 | 4.7828 | -0.67562 | 167.9786 | 99.89 | 3.512 | 103.402 | 6.11 | 103 | 102.5294 | 104.0187 | 104 | 577.5187 | 21.728 | 87.4283 | 80.5503 | 217.3188 | 216.4709 | 403.0164 | 83.9893 | 4.1871 | 84 | 1799.663 | 3.6889 | 1800 | 25.0733 | 3.1677 | 25 | 10000000000 | -10000000000 | 22.3765 | 180.0255 | 89.5771 | 90.0297 | 7.9395 | 90 | 183.8908 | 197.1564 | 203.1217 | 191.8419 | 261.8284 | 263.1064 | 236.8842 | 10000000000 | 10000000000 | 40.0183 | 4.0635 | 40 | 10000000000 | 0 | 133.1626 | 39.8957 | 8.2288 | 40 | 90.4584 | 89.5671 | 50.6638 | 10000000000 | 89.9982 | 3.9566 | 90 | 95.0576 | 90.0128 | 3.4041 | 90 | 96.9325 | 14.5643 | -19.3397 | 69.8464 | 63.37 | 0.85532
Log | 4711 | 39.2584 | 2014-09-12 09:28 | C13EOAT_test | 0.77576 | -0.37508 | 76.5931 | 281.2494 | 117.1786 | 1.51 | -0.76168 | 3.9867 | 1.5 | 15.8274 | 27.6219 | 4.7828 | -0.6871 | 168.0461 | 99.8975 | 3.4036 | 103.3011 | 6.11 | 103 | 102.5642 | 104.0184 | 104 | 575.0809 | 21.7142 | 87.4412 | 80.605 | 217.3188 | 216.5139 | 403.0164 | 84.0231 | 4.1878 | 84 | 1799.754 | 3.6889 | 1800 | 25.082 | 3.1666 | 25 | 10000000000 | -10000000000 | 22.2867 | 180.009 | 89.5332 | 90.0161 | 7.9399 | 90 | 183.7747 | 197.7575 | 202.9305 | 191.8677 | 261.6172 | 262.8181 | 236.463 | 10000000000 | 10000000000 | 39.8905 | 4.0823 | 40 | 10000000000 | 0 | 133.1033 | 39.9482 | 8.2292 | 40 | 90.4583 | 89.5507 | 50.6437 | 10000000000 | 90.0077 | 3.9504 | 90 | 95.0219 | 90.0045 | 3.404 | 90 | 96.9578 | 14.5622 | -19.2925 | 69.8604 | 63.36 | 0.85532
Log | 4712 | 39.2667 | 2014-09-12 09:28 | C13EOAT_test | 0.77609 | -0.37508 | 75.0829 | 281.2479 | 117.8207 | 1.4992 | -0.76243 | 3.9868 | 1.5 | 15.7829 | 27.6225 | 4.7683 | -0.66915 | 167.8269 | 99.89 | 3.5165 | 103.4065 | 6.11 | 103 | 102.4352 | 103.9927 | 104 | 569.9086 | 21.6616 | 87.3394 | 80.4874 | 217.3188 | 216.4709 | 403.0164 | 83.9134 | 4.1895 | 84 | 1800.06 | 3.6885 | 1800 | 25.0671 | 3.166 | 25 | 10000000000 | -10000000000 | 22.3972 | 180.0002 | 89.5474 | 90.0295 | 7.9361 | 90 | 183.8719 | 196.5388 | 201.7206 | 191.3043 | 262.307 | 263.5811 | 237.2844 | 10000000000 | 10000000000 | 39.8089 | 4.1171 | 40 | 10000000000 | 0 | 133.1418 | 39.9205 | 8.233 | 40 | 90.4386 | 89.5616 | 50.6608 | 10000000000 | 90.0079 | 3.9499 | 90 | 95.0365 | 90.0001 | 3.4039 | 90 | 96.9292 | 14.5636 | -19.4026 | 69.7823 | 63.35 | 0.85532
Log | 4713 | 39.275 | 2014-09-12 09:29 | C13EOAT_test | 0.77641 | -0.37508 | 75.9669 | 281.5713 | 116.6459 | 1.4978 | -0.76249 | 3.9871 | 1.5 | 15.812 | 27.517 | 4.7464 | -0.62504 | 167.7572 | 99.89 | 3.5256 | 103.4156 | 6.11 | 103 | 102.4904 | 103.9847 | 104 | 587.9292 | 21.2618 | 87.3032 | 80.454 | 217.3188 | 216.4709 | 403.36 | 83.8786 | 4.1903 | 84 | 1800.514 | 3.6876 | 1800 | 25.1846 | 3.1619 | 25 | 10000000000 | -10000000000 | 22.3694 | 179.9929 | 89.5471 | 89.9969 | 7.9397 | 90 | 183.7903 | 197.4432 | 202.6533 | 191.7921 | 261.2832 | 262.8231 | 236.498 | 10000000000 | 10000000000 | 39.7714 | 4.1681 | 40 | 10000000000 | 0 | 133.1292 | 39.911 | 8.2364 | 40 | 90.4261 | 89.5668 | 50.6314 | 10000000000 | 89.998 | 3.9526 | 90 | 95.0473 | 89.9964 | 3.4044 | 90 | 96.9351 | 14.5622 | -19.4361 | 69.8324 | 63.35 | 0.85532
Log | 4714 | 39.2833 | 2014-09-12 09:29 | C13EOAT_test | 0.77613 | -0.37414 | 75.6296 | 281.62 | 115.1415 | 1.4977 | -0.76234 | 3.9871 | 1.5 | 15.835 | 27.6313 | 4.7809 | -0.4532 | 167.915 | 99.8901 | 3.6408 | 103.5309 | 6.11 | 103 | 102.3798 | 104.0074 | 104 | 602.0898 | 21.432 | 87.4076 | 80.5074 | 217.3188 | 216.4716 | 403.36 | 83.9575 | 4.1912 | 84 | 1800.323 | 3.6879 | 1800 | 25.1147 | 3.1613 | 25 | 10000000000 | -10000000000 | 22.3949 | 180.0218 | 89.5349 | 90.0192 | 7.9349 | 90 | 183.8674 | 196.5133 | 202.1255 | 191.6697 | 262.0895 | 263.7273 | 236.5702 | 10000000000 | 10000000000 | 39.7476 | 4.2259 | 40 | 10000000000 | 0 | 133.0387 | 39.8861 | 8.2414 | 40 | 90.4352 | 89.5866 | 50.6358 | 10000000000 | 90.0045 | 3.9527 | 90 | 95.0036 | 90.0109 | 3.4042 | 90 | 96.933 | 14.5622 | -19.3827 | 69.8745 | 63.34 | 0.85532
Log | 4715 | 39.2917 | 2014-09-12 09:30 | C13EOAT_test | 0.7761 | -0.37508 | 70.6675 | 281.3521 | 110.8784 | 1.5039 | -0.76243 | 3.987 | 1.5 | 15.8342 | 27.6841 | 4.7827 | -0.62727 | 168.0057 | 99.8901 | 3.6393 | 103.5293 | 6.11 | 103 | 102.4973 | 103.9978 | 104 | 615.3382 | 21.4759 | 87.4552 | 80.5505 | 217.3188 | 216.4924 | 403.36 | 84.0028 | 4.1911 | 84 | 1799.375 | 3.6894 | 1800 | 25.0826 | 3.1605 | 25 | 10000000000 | -10000000000 | 22.4162 | 179.9965 | 89.5484 | 90.0058 | 7.9358 | 90 | 183.7263 | 195.3246 | 202.012 | 191.3372 | 262.2268 | 263.8373 | 236.9617 | 10000000000 | 10000000000 | 39.826 | 4.2688 | 40 | 10000000000 | 0 | 132.9292 | 39.848 | 8.2476 | 40 | 90.4376 | 89.5589 | 50.6562 | 10000000000 | 89.9705 | 3.965 | 90 | 95.0358 | 89.9983 | 3.4045 | 90 | 96.9313 | 14.5629 | -19.3396 | 69.8744 | 63.35 | 0.85532
Log | 4716 | 39.3 | 2014-09-12 09:30 | C13EOAT_test | 0.77641 | -0.37508 | 76.9136 | 281.3283 | 111.5765 | 1.506 | -0.7612 | 3.9868 | 1.5 | 15.825 | 27.622 | 4.7027 | -0.65059 | 168.141 | 99.92 | 3.3764 | 103.2964 | 6.11 | 103 | 102.305 | 104.0323 | 104 | 601.6654 | 21.8072 | 87.4824 | 80.6586 | 217.3188 | 216.643 | 403.0164 | 84.0705 | 4.1906 | 84 | 1799.644 | 3.6894 | 1800 | 25.0995 | 3.1587 | 25 | 10000000000 | -10000000000 | 22.4385 | 180.0466 | 89.547 | 90.0354 | 7.93 | 90 | 183.6418 | 195.0129 | 201.8303 | 191.2937 | 261.64 | 263.1519 | 236.5883 | 10000000000 | 10000000000 | 39.9779 | 4.2801 | 40 | 10000000000 | 0 | 132.905 | 39.7909 | 8.2561 | 40 | 90.4434 | 89.6031 | 50.6392 | 10000000000 | 90.0036 | 3.9536 | 90 | 94.9957 | 90.0233 | 3.4033 | 90 | 96.9604 | 14.563 | -19.2614 | 69.8578 | 63.35 | 0.85532
Log | 4717 | 39.3083 | 2014-09-12 09:31 | C13EOAT_test | 0.77297 | -0.37414 | 77.0505 | 280.9536 | 114.5069 | 1.4994 | -0.76246 | 3.9874 | 1.5 | 15.8187 | 27.6138 | 4.7159 | -0.6456 | 168.2987 | 99.9035 | 3.5861 | 103.4896 | 6.11 | 103 | 102.57 | 104.0157 | 104 | 584.0847 | 21.6126 | 87.5609 | 80.7378 | 217.3188 | 216.514 | 403.0164 | 84.1493 | 4.1896 | 84 | 1799.852 | 3.6889 | 1800 | 25.0782 | 3.1579 | 25 | 10000000000 | -10000000000 | 22.4844 | 180.0177 | 89.5341 | 90.034 | 7.9285 | 90 | 183.692 | 197.6631 | 202.9973 | 191.8138 | 261.3394 | 261.8799 | 235.6042 | 10000000000 | 10000000000 | 40.1056 | 4.2634 | 40 | 10000000000 | 0 | 132.9115 | 39.8091 | 8.2621 | 40 | 90.4536 | 89.5642 | 50.6441 | 10000000000 | 90.0267 | 3.9438 | 90 | 95.0396 | 90.0089 | 3.4038 | 90 | 96.9476 | 14.5622 | -19.1657 | 69.8446 | 63.34 | 0.85532
Log | 4718 | 39.3167 | 2014-09-12 09:31 | C13EOAT_test | 0.77497 | -0.37414 | 74.4982 | 281.7195 | 117.897 | 1.5011 | -0.76253 | 3.9874 | 1.5 | 15.817 | 27.6144 | 4.7716 | -0.5316 | 168.0903 | 99.8962 | 3.5062 | 103.4024 | 6.11 | 103 | 102.5013 | 104.0043 | 104 | 568.6725 | 21.5888 | 87.4565 | 80.6338 | 217.3188 | 216.5572 | 403.36 | 84.0451 | 4.1886 | 84 | 1799.81 | 3.6886 | 1800 | 25.0966 | 3.1567 | 25 | 10000000000 | -10000000000 | 22.5253 | 179.9971 | 89.5572 | 90.0274 | 7.9275 | 90 | 183.7742 | 197.9204 | 202.6796 | 191.4849 | 261.0428 | 262.3463 | 235.8329 | 10000000000 | 10000000000 | 40.2409 | 4.2188 | 40 | 10000000000 | 0 | 132.9639 | 39.8045 | 8.2693 | 40 | 90.4479 | 89.5492 | 50.6481 | 10000000000 | 90.0444 | 3.9324 | 90 | 95.0318 | 89.9986 | 3.404 | 90 | 96.944 | 14.5622 | -19.2624 | 69.8414 | 63.33 | 0.85532
Log | 4719 | 39.325 | 2014-09-12 09:32 | C13EOAT_test | 0.77603 | -0.37414 | 79.2785 | 281.1662 | 109.6651 | 1.5075 | -0.76254 | 3.9869 | 1.5 | 15.8268 | 27.6234 | 4.7821 | -0.65167 | 167.9546 | 99.9073 | 3.51 | 103.4173 | 6.11 | 103 | 102.6618 | 104.0019 | 104 | 569.7411 | 21.6223 | 87.4112 | 80.5434 | 217.3188 | 216.4709 | 403.0164 | 83.9773 | 4.1888 | 84 | 1800.793 | 3.6872 | 1800 | 25.0033 | 3.1582 | 25 | 10000000000 | -10000000000 | 22.5912 | 180.0355 | 89.5874 | 90.0248 | 7.9254 | 90 | 183.7422 | 197.8086 | 202.7129 | 191.8128 | 261.1166 | 262.3867 | 236.4137 | 10000000000 | 10000000000 | 40.3333 | 4.1514 | 40 | 10000000000 | 0 | 132.9028 | 39.8289 | 8.2742 | 40 | 90.4461 | 89.5893 | 50.655 | 10000000000 | 90.0364 | 3.9287 | 90 | 95.0063 | 90.0177 | 3.4032 | 90 | 96.9422 | 14.5644 | -19.3639 | 69.8639 | 63.32 | 0.85532
Log | 4720 | 39.3333 | 2014-09-12 09:32 | C13EOAT_test | 0.77615 | -0.37414 | 74.3964 | 281.1815 | 116.1125 | 1.5076 | -0.76249 | 3.9866 | 1.5 | 15.8133 | 27.648 | 4.7814 | -0.48606 | 168.1046 | 99.92 | 3.515 | 103.435 | 6.11 | 103 | 102.4741 | 104.0153 | 104 | 580.6035 | 21.6986 | 87.4818 | 80.6227 | 217.3188 | 216.4709 | 403.0164 | 84.0523 | 4.1886 | 84 | 1800.439 | 3.6878 | 1800 | 25.045 | 3.1567 | 25 | 10000000000 | -10000000000 | 22.4748 | 180.0932 | 89.5958 | 90.0611 | 7.9156 | 90 | 183.6755 | 196.9792 | 202.4074 | 191.97 | 260.696 | 262.9597 | 237.4559 | 10000000000 | 10000000000 | 40.3306 | 4.0756 | 40 | 10000000000 | 0 | 132.879 | 39.9043 | 8.2745 | 40 | 90.4629 | 89.6303 | 50.6578 | 10000000000 | 90.0279 | 3.9212 | 90 | 95.0453 | 90.0466 | 3.4018 | 90 | 96.9594 | 14.5643 | -19.2973 | 69.8391 | 63.32 | 0.85532
Log | 4721 | 39.3417 | 2014-09-12 09:33 | C13EOAT_test | 0.77572 | -0.37508 | 71.5373 | 281.1678 | 112.9601 | 1.5014 | -0.76244 | 3.9867 | 1.5 | 15.8288 | 27.6224 | 4.7719 | -0.57444 | 168 | 99.92 | 3.4533 | 103.3733 | 6.11 | 103 | 102.4511 | 104.0179 | 104 | 608.4288 | 21.4576 | 87.4535 | 80.5466 | 217.3188 | 216.4943 | 403.0164 | 84 | 4.1894 | 84 | 1799.711 | 3.6888 | 1800 | 25.0793 | 3.1553 | 25 | 10000000000 | -10000000000 | 22.5382 | 180.0223 | 89.6385 | 90.1172 | 7.9011 | 90 | 183.6792 | 195.2918 | 201.1711 | 191.9709 | 261.6145 | 263.4683 | 237.0279 | 10000000000 | 10000000000 | 40.2976 | 4.003 | 40 | 10000000000 | 0 | 132.8226 | 39.9841 | 8.2723 | 40 | 90.4669 | 89.5554 | 50.6412 | 10000000000 | 90.0382 | 3.9055 | 90 | 95.0523 | 90.0112 | 3.4022 | 90 | 96.9604 | 14.5669 | -19.3734 | 69.8726 | 63.33 | 0.85532
Log | 4722 | 39.35 | 2014-09-12 09:33 | C13EOAT_test | 0.7761 | -0.37508 | 75.4774 | 281.3693 | 129.0857 | 1.5156 | -0.76244 | 3.9868 | 1.5 | 15.8293 | 27.6302 | 4.7678 | -0.58299 | 167.8536 | 99.92 | 3.4984 | 103.4184 | 6.11 | 103 | 102.3483 | 103.9986 | 104 | 620.3553 | 21.4159 | 87.3703 | 80.4832 | 217.3188 | 216.4709 | 403.0164 | 83.9268 | 4.1903 | 84 | 1799.914 | 3.6885 | 1800 | 25.0623 | 3.1548 | 25 | 10000000000 | -10000000000 | 22.5874 | 180.0965 | 89.6512 | 90.0945 | 7.8979 | 90 | 183.7628 | 196.481 | 202.2552 | 191.618 | 261.5164 | 263.3332 | 237.0356 | 10000000000 | 10000000000 | 40.1153 | 3.9655 | 40 | 10000000000 | 0 | 132.7425 | 40.0379 | 8.2689 | 40 | 90.4729 | 89.6236 | 50.691 | 10000000000 | 90.048 | 3.8914 | 90 | 95.057 | 90.0483 | 3.4004 | 90 | 96.9643 | 14.5675 | -19.4367 | 69.8747 | 63.32 | 0.85532
Log | 4723 | 39.3584 | 2014-09-12 09:34 | C13EOAT_test | 0.77594 | -0.37414 | 74.3769 | 281.2904 | 109.7323 | 1.4695 | -0.76129 | 3.9868 | 1.5 | 15.8372 | 27.6298 | 4.7828 | -0.576 | 168.1705 | 99.92 | 3.524 | 103.444 | 6.07 | 103 | 102.3388 | 104.0273 | 104 | 577.8082 | 21.8105 | 87.4983 | 80.6722 | 217.3188 | 216.643 | 403.0164 | 84.0853 | 4.1909 | 84 | 1800.104 | 3.6889 | 1800 | 25.0299 | 3.1546 | 25 | 10000000000 | -10000000000 | 22.549 | 180.0031 | 89.621 | 90.0953 | 7.8912 | 90 | 183.6674 | 196.9939 | 202.691 | 191.488 | 261.3605 | 263.1874 | 236.8331 | 10000000000 | 10000000000 | 39.8996 | 3.9682 | 40 | 10000000000 | 0 | 132.6971 | 40.1287 | 8.2614 | 40 | 90.4511 | 89.5521 | 50.6882 | 10000000000 | 90.0082 | 3.8976 | 90 | 95.0302 | 90.0016 | 3.4013 | 90 | 96.9656 | 14.5604 | -19.2478 | 69.8748 | 63.32 | 0.85532
Log | 4724 | 39.3667 | 2014-09-12 09:34 | C13EOAT_test | 0.77632 | -0.37414 | 77.4569 | 281.0474 | 115.0911 | 1.507 | -0.76122 | 3.9865 | 1.5 | 15.8139 | 27.6242 | 4.7828 | -0.67129 | 168.3643 | 99.92 | 3.6882 | 103.6082 | 6 | 103 | 102.0929 | 103.9909 | 104 | 574.3014 | 21.8105 | 87.5924 | 80.772 | 217.3188 | 216.643 | 403.0164 | 84.1822 | 4.1871 | 84 | 1799.458 | 3.6905 | 1800 | 24.9962 | 3.1555 | 25 | 10000000000 | -10000000000 | 22.5615 | 180.0319 | 89.6307 | 90.0928 | 7.8855 | 90 | 183.7285 | 196.1368 | 202.1468 | 191.7727 | 261.4101 | 263.5317 | 237.7453 | 10000000000 | 10000000000 | 39.7883 | 3.997 | 40 | 10000000000 | 0 | 132.7729 | 40.1811 | 8.2537 | 40 | 90.4473 | 89.5846 | 50.6901 | 10000000000 | 90.0266 | 3.8887 | 90 | 95.0339 | 90.016 | 3.401 | 90 | 96.9627 | 14.5621 | -19.148 | 69.8356 | 63.31 | 0.85532
Log | 4725 | 39.375 | 2014-09-12 09:35 | C13EOAT_test | 0.77641 | -0.37508 | 75.7294 | 281.421 | 119.5083 | 1.5056 | -0.76134 | 3.9864 | 1.5 | 15.8308 | 27.6463 | 4.7828 | -0.64163 | 168.3207 | 99.92 | 3.4655 | 103.3855 | 5.95 | 103 | 102.1128 | 103.9919 | 104 | 570.7736 | 21.8105 | 87.5858 | 80.7349 | 217.3188 | 216.643 | 403.0164 | 84.1603 | 4.184 | 84 | 1799.312 | 3.6913 | 1800 | 25.0863 | 3.153 | 25 | 10000000000 | -10000000000 | 22.6199 | 179.9379 | 89.5821 | 90.0628 | 7.8849 | 90 | 183.7471 | 196.2848 | 201.9011 | 191.7171 | 261.4866 | 263.542 | 237.7197 | 10000000000 | 10000000000 | 39.6976 | 4.0579 | 40 | 10000000000 | 0 | 132.8729 | 40.2005 | 8.2467 | 40 | 90.4126 | 89.5253 | 50.7407 | 10000000000 | 89.9925 | 3.9025 | 90 | 95.0632 | 89.9689 | 3.4027 | 90 | 96.9619 | 14.5622 | -19.1851 | 69.8667 | 63.31 | 0.85532
Log | 4726 | 39.3833 | 2014-09-12 09:35 | C13EOAT_test | 0.77512 | -0.37508 | 78.9097 | 281.4085 | 114.0968 | 1.5122 | -0.76001 | 3.9868 | 1.5 | 15.828 | 27.6252 | 4.7731 | -0.58218 | 168.4227 | 99.9483 | 3.1776 | 103.1259 | 5.9 | 103 | 102.1236 | 104.0178 | 104 | 616.4292 | 21.8105 | 87.6192 | 80.8035 | 217.4847 | 216.643 | 403.0164 | 84.2113 | 4.1816 | 84 | 1799.91 | 3.6916 | 1800 | 25.0138 | 3.1538 | 25 | 10000000000 | -10000000000 | 22.534 | 179.9625 | 89.58 | 90.0599 | 7.8813 | 90 | 183.7106 | 197.4538 | 202.6273 | 191.6891 | 261.4237 | 262.6273 | 237.1763 | 10000000000 | 10000000000 | 39.6886 | 4.1366 | 40 | 10000000000 | 0 | 132.7211 | 40.1821 | 8.2413 | 40 | 90.4201 | 89.5423 | 50.7087 | 10000000000 | 89.9915 | 3.9066 | 90 | 95.0396 | 89.9812 | 3.4027 | 90 | 96.9883 | 14.5686 | -19.1448 | 69.8748 | 63.29 | 0.85532
Log | 4727 | 39.3917 | 2014-09-12 09:36 | C13EOAT_test | 0.77639 | -0.37414 | 77.1466 | 281.5989 | 112.8755 | 1.5027 | -0.76016 | 3.9869 | 1.5 | 15.8072 | 27.7293 | 4.7828 | -0.51847 | 167.9019 | 99.9462 | 3.0714 | 103.0177 | 5.9 | 103 | 102.078 | 104.0017 | 104 | 611.4817 | 21.8105 | 87.3702 | 80.5317 | 217.4896 | 216.643 | 402.6727 | 83.951 | 4.1831 | 84 | 1799.72 | 3.6924 | 1800 | 25.0031 | 3.1539 | 25 | 10000000000 | -10000000000 | 22.6085 | 179.93 | 89.5497 | 90.0284 | 7.8837 | 90 | 183.7621 | 195.5396 | 201.7805 | 191.8764 | 262.1108 | 263.5232 | 237.2773 | 10000000000 | 10000000000 | 39.7282 | 4.2028 | 40 | 10000000000 | 0 | 132.6574 | 40.173 | 8.2356 | 40 | 90.4131 | 89.5169 | 50.7519 | 10000000000 | 89.9751 | 3.9196 | 90 | 95.0468 | 89.965 | 3.404 | 90 | 96.9885 | 14.5685 | -19.4145 | 69.8364 | 63.29 | 0.85532
Log | 4728 | 39.4 | 2014-09-12 09:36 | C13EOAT_test | 0.77645 | -0.37508 | 78.2707 | 281.5632 | 118.3156 | 1.5056 | -0.76006 | 3.9869 | 1.5 | 15.8176 | 27.705 | 4.7828 | -0.61682 | 167.6065 | 99.95 | 3.0036 | 102.9536 | 5.9 | 103 | 102.0075 | 104.0113 | 104 | 586.2963 | 21.818 | 87.2009 | 80.4056 | 217.4655 | 216.643 | 402.6727 | 83.8033 | 4.1864 | 84 | 1799.997 | 3.692 | 1800 | 24.9821 | 3.1544 | 25 | 10000000000 | -10000000000 | 22.6329 | 179.8871 | 89.4746 | 89.9692 | 7.8919 | 90 | 183.6389 | 195.9274 | 201.6622 | 191.6001 | 262.3283 | 263.6691 | 237.6668 | 10000000000 | 10000000000 | 39.8752 | 4.2431 | 40 | 10000000000 | 0 | 132.591 | 40.1525 | 8.2312 | 40 | 90.4108 | 89.4763 | 50.7261 | 10000000000 | 89.9509 | 3.9369 | 90 | 95.005 | 89.9435 | 3.4058 | 90 | 96.9904 | 14.5685 | -19.5444 | 69.8555 | 63.3 | 0.85532
Log | 4729 | 39.4083 | 2014-09-12 09:37 | C13EOAT_test | 0.77634 | -0.37414 | 76.2986 | 281.6881 | 112.9095 | 1.5044 | -0.76004 | 3.9868 | 1.5 | 15.8464 | 27.6245 | 4.7484 | -0.6128 | 167.6097 | 99.95 | 2.9872 | 102.9372 | 5.9 | 103 | 101.8406 | 104.0004 | 104 | 562.8993 | 21.8105 | 87.2003 | 80.4094 | 217.4894 | 216.643 | 402.3291 | 83.8049 | 4.1907 | 84 | 1799.971 | 3.6919 | 1800 | 25.0785 | 3.1523 | 25 | 10000000000 | -10000000000 | 22.6374 | 179.8787 | 89.4362 | 89.9566 | 7.8962 | 90 | 183.7917 | 196.9177 | 202.6302 | 191.6656 | 261.3168 | 263.0603 | 236.9888 | 10000000000 | 10000000000 | 40.0216 | 4.2505 | 40 | 10000000000 | 0 | 132.6788 | 40.1249 | 8.2281 | 40 | 90.391 | 89.4877 | 50.7457 | 10000000000 | 89.9489 | 3.9471 | 90 | 95.0188 | 89.9393 | 3.4069 | 90 | 96.9908 | 14.5684 | -19.5406 | 69.908 | 63.29 | 0.85532
Log | 4730 | 39.4167 | 2014-09-12 09:37 | C13EOAT_test | 0.77572 | -0.37414 | 74.5352 | 281.1857 | 116.223 | 1.5013 | -0.76007 | 3.9873 | 1.5 | 15.8399 | 27.622 | 4.7823 | -0.6262 | 167.6421 | 99.95 | 2.9158 | 102.8658 | 5.9 | 103 | 101.8955 | 103.9912 | 104 | 568.2329 | 21.8105 | 87.2078 | 80.4343 | 217.462 | 216.643 | 402.6727 | 83.8211 | 4.1936 | 84 | 1800.249 | 3.6913 | 1800 | 25.1043 | 3.1506 | 25 | 10000000000 | -10000000000 | 22.6413 | 179.9162 | 89.4085 | 89.8932 | 7.911 | 90 | 183.7599 | 197.8725 | 203.0965 | 191.693 | 261.1548 | 262.9753 | 237.2686 | 10000000000 | 10000000000 | 40.1321 | 4.2309 | 40 | 10000000000 | 0 | 132.7057 | 40.0568 | 8.2282 | 40 | 90.3854 | 89.5307 | 50.7817 | 10000000000 | 89.9625 | 3.9546 | 90 | 94.9976 | 89.9581 | 3.4078 | 90 | 96.9807 | 14.5647 | -19.5157 | 69.8885 | 63.27 | 0.85532
Log | 4731 | 39.425 | 2014-09-12 09:38 | C13EOAT_test | 0.77609 | -0.37414 | 78.7034 | 281.346 | 109.5015 | 1.5022 | -0.76005 | 3.9872 | 1.5 | 15.8637 | 27.6583 | 4.7828 | -0.68142 | 167.3731 | 99.95 | 2.963 | 102.9129 | 5.9 | 103 | 101.7754 | 103.9912 | 104 | 581.8574 | 21.8105 | 87.0968 | 80.2763 | 217.4706 | 216.643 | 402.6727 | 83.6866 | 4.1997 | 84 | 1800.096 | 3.6916 | 1800 | 25.0664 | 3.1501 | 25 | 10000000000 | -10000000000 | 22.6145 | 179.9464 | 89.3827 | 89.8744 | 7.9212 | 90 | 183.7076 | 197.4435 | 202.7594 | 191.4989 | 261.8626 | 262.6928 | 236.9578 | 10000000000 | 10000000000 | 40.2554 | 4.1821 | 40 | 10000000000 | 0 | 132.6903 | 40.0421 | 8.2269 | 40 | 90.3925 | 89.5539 | 50.7687 | 10000000000 | 89.9609 | 3.9689 | 90 | 94.981 | 89.9732 | 3.4082 | 90 | 96.9837 | 14.5672 | -19.6736 | 69.937 | 63.27 | 0.85532
Log | 4732 | 39.4333 | 2014-09-12 09:38 | C13EOAT_test | 0.77672 | -0.37414 | 76.0526 | 281.5259 | 119.2191 | 1.5042 | -0.76001 | 3.9871 | 1.5 | 15.8769 | 27.6839 | 4.7828 | -0.5705 | 167.5836 | 99.95 | 3.0262 | 102.9762 | 5.9 | 103 | 102.0399 | 104.0022 | 104 | 597.8644 | 21.8105 | 87.2001 | 80.3835 | 217.4837 | 216.643 | 402.6727 | 83.7918 | 4.2042 | 84 | 1799.4 | 3.6927 | 1800 | 25.0672 | 3.1489 | 25 | 10000000000 | -10000000000 | 22.7463 | 179.8627 | 89.37 | 89.8614 | 7.9311 | 90 | 183.6886 | 195.742 | 201.8847 | 191.7509 | 261.3696 | 263.0909 | 236.2976 | 10000000000 | 10000000000 | 40.261 | 4.1204 | 40 | 10000000000 | 0 | 132.6653 | 39.9991 | 8.2277 | 40 | 90.3911 | 89.4716 | 50.7875 | 10000000000 | 89.9252 | 3.9956 | 90 | 94.9651 | 89.9313 | 3.4109 | 90 | 96.988 | 14.5674 | -19.5664 | 69.9617 | 63.26 | 0.85532
Log | 4733 | 39.4417 | 2014-09-12 09:39 | C13EOAT_test | 0.77639 | -0.37508 | 79.7676 | 281.502 | 114.8489 | 1.4943 | -0.76013 | 3.9871 | 1.5 | 15.8771 | 27.6238 | 4.7825 | -0.55084 | 167.5827 | 99.95 | 3.0917 | 103.0417 | 5.9 | 103 | 101.9663 | 103.9934 | 104 | 611.9603 | 21.8105 | 87.2025 | 80.3802 | 217.4558 | 216.643 | 402.6727 | 83.7913 | 4.2075 | 84 | 1798.954 | 3.6933 | 1800 | 25.0336 | 3.1487 | 25 | 10000000000 | -10000000000 | 22.6305 | 179.9074 | 89.3905 | 89.8712 | 7.9372 | 90 | 183.6516 | 196.5513 | 201.8075 | 191.6705 | 261.2082 | 262.8133 | 236.7866 | 10000000000 | 10000000000 | 40.2256 | 4.0592 | 40 | 10000000000 | 0 | 132.5863 | 40.0275 | 8.225 | 40 | 90.4047 | 89.5027 | 50.8127 | 10000000000 | 89.9642 | 3.9918 | 90 | 94.9982 | 89.9537 | 3.4115 | 90 | 96.9948 | 14.5645 | -19.5698 | 69.9561 | 63.27 | 0.85532
Log | 4734 | 39.45 | 2014-09-12 09:39 | C13EOAT_test | 0.7761 | -0.37508 | 75.7666 | 281.5658 | 119.897 | 1.5032 | -0.76008 | 3.9871 | 1.5 | 15.8626 | 27.6507 | 4.7789 | -0.61874 | 167.7858 | 99.95 | 3.0918 | 103.0418 | 5.9 | 103 | 102.0963 | 104.0041 | 104 | 614.8591 | 21.8105 | 87.301 | 80.4848 | 217.4797 | 216.643 | 403.0164 | 83.8929 | 4.2106 | 84 | 1800.23 | 3.6914 | 1800 | 25.113 | 3.1457 | 25 | 10000000000 | -10000000000 | 22.645 | 179.8951 | 89.4347 | 89.8944 | 7.9407 | 90 | 183.6893 | 196.9893 | 202.0425 | 191.3838 | 261.3967 | 263.3369 | 236.3771 | 10000000000 | 10000000000 | 40.123 | 4.0232 | 40 | 10000000000 | 0 | 132.5679 | 40.0521 | 8.2224 | 40 | 90.4116 | 89.4836 | 50.8181 | 10000000000 | 89.9816 | 3.9927 | 90 | 95.0401 | 89.9476 | 3.4131 | 90 | 96.9922 | 14.5686 | -19.4652 | 69.9378 | 63.26 | 0.85532
Log | 4735 | 39.4584 | 2014-09-12 09:40 | C13EOAT_test | 0.77672 | -0.37508 | 75.2012 | 281.2535 | 114.6254 | 1.5082 | -0.76003 | 3.9874 | 1.5 | 15.8628 | 27.6595 | 4.7809 | -0.6086 | 167.5824 | 99.95 | 2.9098 | 102.8598 | 5.9 | 103 | 102.2467 | 104.012 | 104 | 589.7607 | 21.8106 | 87.2022 | 80.3802 | 217.4869 | 216.643 | 402.6727 | 83.7912 | 4.213 | 84 | 1800.23 | 3.6915 | 1800 | 25.0666 | 3.1454 | 25 | 10000000000 | -10000000000 | 22.6338 | 179.9702 | 89.4506 | 89.9507 | 7.9375 | 90 | 183.6079 | 197.6131 | 202.9708 | 191.2151 | 261.4918 | 262.5352 | 236.4788 | 10000000000 | 10000000000 | 39.9818 | 4.016 | 40 | 10000000000 | 0 | 132.5302 | 40.0322 | 8.222 | 40 | 90.4077 | 89.5624 | 50.7662 | 10000000000 | 89.9934 | 3.993 | 90 | 95.0066 | 89.9851 | 3.4132 | 90 | 96.9926 | 14.5686 | -19.5698 | 69.9383 | 63.25 | 0.85532
Log | 4736 | 39.4667 | 2014-09-12 09:40 | C13EOAT_test | 0.77671 | -0.37508 | 78.0371 | 281.9602 | 119.2934 | 1.5058 | -0.76002 | 3.9873 | 1.5 | 15.8751 | 27.6226 | 4.7613 | -0.57612 | 167.6187 | 99.95 | 3.0976 | 103.0476 | 5.9 | 103 | 102.2334 | 104.0043 | 104 | 563.6932 | 21.8105 | 87.1994 | 80.4193 | 217.458 | 216.643 | 402.6727 | 83.8094 | 4.2176 | 84 | 1800.083 | 3.6916 | 1800 | 25.0884 | 3.144 | 25 | 10000000000 | -10000000000 | 22.7273 | 179.9931 | 89.4964 | 89.9681 | 7.9388 | 90 | 183.6758 | 196.274 | 201.672 | 191.3177 | 262.3516 | 263.9939 | 237.073 | 10000000000 | 10000000000 | 39.8785 | 4.035 | 40 | 10000000000 | 0 | 132.638 | 40.0616 | 8.2191 | 40 | 90.404 | 89.5891 | 50.7961 | 10000000000 | 90.0027 | 3.992 | 90 | 95.0029 | 89.9965 | 3.4131 | 90 | 96.985 | 14.5686 | -19.5307 | 69.9607 | 63.25 | 0.85532
Log | 4737 | 39.475 | 2014-09-12 09:41 | C13EOAT_test | 0.77641 | -0.37508 | 79.5496 | 281.4461 | 112.8791 | 1.4983 | -0.76006 | 3.9873 | 1.5 | 15.8748 | 27.6219 | 4.7778 | -0.66741 | 167.8458 | 99.95 | 3.0963 | 103.0463 | 5.9 | 103 | 102.2324 | 103.9993 | 104 | 569.6451 | 21.8105 | 87.3146 | 80.5312 | 217.46 | 216.643 | 402.6727 | 83.9229 | 4.2202 | 84 | 1799.886 | 3.6919 | 1800 | 25.1456 | 3.141 | 25 | 10000000000 | -10000000000 | 22.7234 | 179.9481 | 89.479 | 89.9493 | 7.9445 | 90 | 183.6075 | 196.4884 | 202.0586 | 191.3775 | 261.5738 | 263.2923 | 236.57 | 10000000000 | 10000000000 | 39.7766 | 4.0816 | 40 | 10000000000 | 0 | 132.6656 | 40.0572 | 8.2176 | 40 | 90.4223 | 89.5258 | 50.748 | 10000000000 | 89.979 | 4.0017 | 90 | 94.983 | 89.974 | 3.4146 | 90 | 96.988 | 14.5686 | -19.4188 | 69.9602 | 63.26 | 0.85532
Log | 4738 | 39.4833 | 2014-09-12 09:41 | C13EOAT_test | 0.77391 | -0.37414 | 76.8562 | 281.5436 | 117.9331 | 1.4003 | -0.76007 | 3.9882 | 1.5 | 15.8653 | 27.622 | 4.7769 | -0.60949 | 167.7959 | 99.95 | 3.0307 | 102.9807 | 5.9 | 103 | 102.3111 | 103.9954 | 104 | 576.4011 | 21.8105 | 87.2883 | 80.5076 | 217.489 | 216.643 | 402.6727 | 83.8979 | 4.222 | 84 | 1799.82 | 3.692 | 1800 | 25.1706 | 3.1381 | 25 | 10000000000 | -10000000000 | 22.9022 | 179.9836 | 89.4917 | 89.9995 | 7.9383 | 90 | 183.7423 | 195.7635 | 201.967 | 191.6213 | 261.274 | 263.0725 | 237.0413 | 10000000000 | 10000000000 | 39.7116 | 4.1402 | 40 | 10000000000 | 0 | 132.6947 | 40.0467 | 8.2168 | 40 | 90.4217 | 89.5619 | 50.7451 | 10000000000 | 90.0248 | 3.9845 | 90 | 95.0122 | 89.9918 | 3.4146 | 90 | 96.9886 | 14.5669 | -19.4424 | 69.9393 | 63.26 | 0.85532
Log | 4739 | 39.4917 | 2014-09-12 09:42 | C13EOAT_test | 0.77632 | -0.37414 | 78.3472 | 280.7986 | 112.0134 | 1.5047 | -0.76007 | 3.9877 | 1.5 | 15.8957 | 27.6806 | 4.7827 | -0.64531 | 167.5971 | 99.95 | 2.9833 | 102.9333 | 5.9 | 103 | 102.343 | 103.9967 | 104 | 609.0956 | 21.8105 | 87.2049 | 80.3922 | 217.4859 | 216.643 | 402.3291 | 83.7986 | 4.2241 | 84 | 1800.16 | 3.6917 | 1800 | 25.17 | 3.1358 | 25 | 10000000000 | -10000000000 | 22.8451 | 180.02 | 89.5299 | 89.9826 | 7.9421 | 90 | 183.7083 | 196.9794 | 202.3787 | 191.5907 | 261.004 | 262.795 | 236.5455 | 10000000000 | 10000000000 | 39.731 | 4.2021 | 40 | 10000000000 | 0 | 132.6629 | 40.0086 | 8.2177 | 40 | 90.4517 | 89.5683 | 50.7453 | 10000000000 | 89.9981 | 3.9917 | 90 | 95.016 | 90.01 | 3.4141 | 90 | 96.9859 | 14.5632 | -19.5578 | 69.9872 | 63.26 | 0.85533
Log | 4740 | 39.5 | 2014-09-12 09:42 | C13EOAT_test | 0.77646 | -0.37508 | 76.8962 | 281.5538 | 111.4365 | 1.5056 | -0.76016 | 3.9876 | 1.5 | 15.9358 | 27.6225 | 4.7243 | -0.60776 | 167.4353 | 99.95 | 2.9556 | 102.9056 | 5.9 | 103 | 102.5954 | 103.9937 | 104 | 623.7571 | 21.8108 | 87.116 | 80.3193 | 217.486 | 216.643 | 402.3291 | 83.7177 | 4.2274 | 84 | 1800.192 | 3.6915 | 1800 | 25.2049 | 3.1325 | 25 | 10000000000 | -10000000000 | 22.87 | 180.0578 | 89.5489 | 90.0212 | 7.9359 | 90 | 183.6324 | 195.8535 | 201.3935 | 192.0286 | 261.945 | 263.0374 | 236.0674 | 10000000000 | 10000000000 | 39.8544 | 4.2455 | 40 | 10000000000 | 0 | 132.5331 | 39.9989 | 8.2181 | 40 | 90.4597 | 89.598 | 50.768 | 10000000000 | 90.0558 | 3.9656 | 90 | 95.0375 | 90.0289 | 3.4134 | 90 | 96.9916 | 14.565 | -19.6307 | 70.0623 | 63.24 | 0.85534
Log | 4741 | 39.5083 | 2014-09-12 09:43 | C13EOAT_test | 0.77672 | -0.37508 | 73.1618 | 281.1074 | 112.296 | 1.5014 | -0.76005 | 3.9875 | 1.5 | 15.9251 | 27.7007 | 4.7725 | -0.63045 | 167.569 | 99.95 | 2.9892 | 102.9392 | 5.9 | 103 | 102.5067 | 104.0094 | 104 | 596.0176 | 21.8105 | 87.1967 | 80.3722 | 217.4883 | 216.643 | 402.3291 | 83.7845 | 4.2311 | 84 | 1800.266 | 3.6914 | 1800 | 25.1651 | 3.1307 | 25 | 10000000000 | -10000000000 | 22.809 | 180.071 | 89.5444 | 90.0299 | 7.9342 | 90 | 183.6304 | 195.6097 | 201.345 | 191.9444 | 261.3389 | 262.3585 | 236.4804 | 10000000000 | 10000000000 | 39.9888 | 4.2551 | 40 | 10000000000 | 0 | 132.5712 | 39.9734 | 8.2202 | 40 | 90.4601 | 89.6109 | 50.8455 | 10000000000 | 90.0348 | 3.9664 | 90 | 95.0573 | 90.0355 | 3.4121 | 90 | 96.9896 | 14.5654 | -19.5778 | 70.0442 | 63.25 | 0.85533
Log | 4742 | 39.5167 | 2014-09-12 09:43 | C13EOAT_test | 0.77535 | -0.37414 | 78.1979 | 281.3523 | 115.261 | 1.5161 | -0.76008 | 3.9876 | 1.5 | 15.9235 | 27.6221 | 4.7801 | -0.63993 | 167.7628 | 99.95 | 3.0083 | 102.9583 | 5.9 | 103 | 102.7858 | 104.0007 | 104 | 570.9084 | 21.8105 | 87.2737 | 80.4891 | 217.4904 | 216.643 | 402.6727 | 83.8814 | 4.2329 | 84 | 1799.608 | 3.6924 | 1800 | 25.1288 | 3.1299 | 25 | 10000000000 | -10000000000 | 22.8769 | 180.0071 | 89.5568 | 90.0411 | 7.931 | 90 | 183.6346 | 195.5726 | 202.1304 | 191.8737 | 260.9944 | 262.1632 | 236.3092 | 10000000000 | 10000000000 | 40.1457 | 4.2366 | 40 | 10000000000 | 0 | 132.5273 | 40.0294 | 8.2174 | 40 | 90.4556 | 89.5515 | 50.8798 | 10000000000 | 90.0194 | 3.9658 | 90 | 95.0198 | 90.0036 | 3.4125 | 90 | 96.9874 | 14.568 | -19.4609 | 70.0464 | 63.25 | 0.85532
Log | 4743 | 39.525 | 2014-09-12 09:44 | C13EOAT_test | 0.77641 | -0.37414 | 79.3105 | 281.2508 | 115.4105 | 1.5119 | -0.76123 | 3.9875 | 1.5 | 15.9341 | 27.6192 | 4.7677 | -0.65459 | 167.7426 | 99.9373 | 3.0744 | 103.0118 | 5.9 | 103 | 102.6833 | 103.9717 | 104 | 576.4968 | 21.8105 | 87.279 | 80.4636 | 217.3199 | 216.643 | 402.6727 | 83.8713 | 4.2344 | 84 | 1800.57 | 3.6906 | 1800 | 25.1978 | 3.1261 | 25 | 10000000000 | -10000000000 | 22.828 | 180.0215 | 89.5571 | 90.0461 | 7.9279 | 90 | 183.6399 | 195.7275 | 201.8172 | 191.7056 | 261.1661 | 262.593 | 237.6686 | 10000000000 | 10000000000 | 40.2392 | 4.1932 | 40 | 10000000000 | 0 | 132.6073 | 40.0922 | 8.2128 | 40 | 90.4458 | 89.5757 | 50.9152 | 10000000000 | 90.0214 | 3.9574 | 90 | 95.0482 | 90.0108 | 3.4116 | 90 | 96.9635 | 14.5665 | -19.4737 | 70.0622 | 63.24 | 0.85532
Log | 4744 | 39.5334 | 2014-09-12 09:44 | C13EOAT_test | 0.77654 | -0.37508 | 75.3199 | 280.8752 | 113.9849 | 1.503 | -0.76119 | 3.9872 | 1.5 | 15.9318 | 27.6222 | 4.7827 | -0.60255 | 167.4166 | 99.9299 | 2.9224 | 102.8523 | 5.9 | 103 | 102.6318 | 103.9785 | 104 | 564.1377 | 21.8105 | 87.1141 | 80.3025 | 217.3188 | 216.643 | 402.3291 | 83.7083 | 4.2393 | 84 | 1799.968 | 3.6906 | 1800 | 25.2036 | 3.1229 | 25 | 10000000000 | -10000000000 | 22.9487 | 180.0262 | 89.572 | 90.0401 | 7.926 | 90 | 183.66 | 196.9932 | 202.9706 | 191.4358 | 261.7942 | 263.1919 | 237.2139 | 10000000000 | 10000000000 | 40.2846 | 4.1336 | 40 | 10000000000 | 0 | 132.6194 | 40.1271 | 8.2079 | 40 | 90.4582 | 89.5679 | 50.9238 | 10000000000 | 90.0267 | 3.9445 | 90 | 95.0529 | 90.0131 | 3.4111 | 90 | 96.9684 | 14.5686 | -19.6273 | 70.0623 | 63.23 | 0.85532
Log | 4745 | 39.5417 | 2014-09-12 09:45 | C13EOAT_test | 0.77639 | -0.37508 | 77.836 | 280.9256 | 116.8252 | 1.5067 | -0.76126 | 3.9871 | 1.5 | 15.9099 | 27.622 | 4.7801 | -0.6163 | 167.273 | 99.92 | 2.9146 | 102.8346 | 5.9 | 103 | 102.4754 | 103.9681 | 104 | 572.1377 | 21.8105 | 87.0464 | 80.2266 | 217.3188 | 216.643 | 402.3291 | 83.6365 | 4.2458 | 84 | 1800.321 | 3.6897 | 1800 | 25.1735 | 3.1208 | 25 | 10000000000 | -10000000000 | 23.0301 | 180.0951 | 89.5956 | 90.0749 | 7.9173 | 90 | 183.5623 | 195.5288 | 201.7883 | 191.4903 | 261.8156 | 262.9856 | 237.2162 | 10000000000 | 10000000000 | 40.2683 | 4.068 | 40 | 10000000000 | 0 | 132.6613 | 40.168 | 8.201 | 40 | 90.455 | 89.6401 | 50.946 | 10000000000 | 90.0354 | 3.9319 | 90 | 95.034 | 90.0476 | 3.4094 | 90 | 96.9574 | 14.5658 | -19.6934 | 70.0179 | 63.24 | 0.85532
Log | 4746 | 39.55 | 2014-09-12 09:45 | C13EOAT_test | 0.77641 | -0.37414 | 75.2228 | 281.2999 | 116.6869 | 1.5044 | -0.76133 | 3.987 | 1.5 | 15.9361 | 27.6162 | 4.7627 | -0.58948 | 167.5148 | 99.92 | 3.0737 | 102.9937 | 5.9 | 103 | 102.6366 | 103.9475 | 104 | 575.4852 | 21.8105 | 87.1672 | 80.3476 | 217.3188 | 216.643 | 402.6727 | 83.7574 | 4.2507 | 84 | 1800.078 | 3.6901 | 1800 | 25.2198 | 3.1171 | 25 | 10000000000 | -10000000000 | 23.0917 | 179.9913 | 89.6312 | 90.0816 | 7.9112 | 90 | 183.6214 | 195.4668 | 201.4234 | 191.7674 | 261.9525 | 263.4806 | 237.0869 | 10000000000 | 10000000000 | 40.1782 | 4.021 | 40 | 10000000000 | 0 | 132.654 | 40.2126 | 8.1922 | 40 | 90.4621 | 89.5293 | 50.9898 | 10000000000 | 90.0212 | 3.9275 | 90 | 95.0532 | 89.9957 | 3.4105 | 90 | 96.9582 | 14.5648 | -19.5724 | 70.0623 | 63.23 | 0.85532
Log | 4747 | 39.5583 | 2014-09-12 09:46 | C13EOAT_test | 0.77623 | -0.37508 | 79.7429 | 280.8443 | 114.9817 | 1.5146 | -0.76131 | 3.9872 | 1.5 | 15.9385 | 27.6737 | 4.7822 | -0.64603 | 167.7916 | 99.92 | 3.0375 | 102.9576 | 5.9 | 103 | 102.7996 | 103.9541 | 104 | 597.4081 | 21.8105 | 87.3165 | 80.4752 | 217.3188 | 216.643 | 402.3291 | 83.8958 | 4.2523 | 84 | 1800 | 3.6902 | 1800 | 25.2445 | 3.1131 | 25 | 10000000000 | -10000000000 | 22.9583 | 180.0511 | 89.6365 | 90.0779 | 7.9055 | 90 | 183.7867 | 196.7426 | 202.6141 | 191.8125 | 261.4069 | 262.985 | 237.4824 | 10000000000 | 10000000000 | 40.0286 | 4.0061 | 40 | 10000000000 | 0 | 132.6112 | 40.2691 | 8.1808 | 40 | 90.4659 | 89.5851 | 51.0038 | 10000000000 | 90.0194 | 3.9208 | 90 | 95.0744 | 90.0255 | 3.4086 | 90 | 96.9573 | 14.5627 | -19.4448 | 70.0623 | 63.23 | 0.85532
Log | 4748 | 39.5667 | 2014-09-12 09:46 | C13EOAT_test | 0.7761 | -0.37508 | 79.7838 | 281.3231 | 116.7695 | 1.5044 | -0.76126 | 3.9868 | 1.5 | 15.9385 | 27.6499 | 4.7828 | -0.57938 | 167.5377 | 99.92 | 2.9424 | 102.8625 | 5.9 | 103 | 102.5103 | 103.9631 | 104 | 616.1779 | 21.795 | 87.1843 | 80.3534 | 217.3188 | 216.643 | 402.6727 | 83.7689 | 4.2559 | 84 | 1800.019 | 3.6898 | 1800 | 25.2482 | 3.1093 | 25 | 10000000000 | -10000000000 | 23.0152 | 180.0937 | 89.6069 | 90.0712 | 7.9005 | 90 | 183.7434 | 197.6942 | 203.1124 | 191.7934 | 261.1315 | 263.1359 | 237.335 | 10000000000 | 10000000000 | 39.9002 | 4.0202 | 40 | 10000000000 | 0 | 132.5735 | 40.333 | 8.1673 | 40 | 90.4629 | 89.6308 | 51.0471 | 10000000000 | 90.0031 | 3.92 | 90 | 95.0874 | 90.0469 | 3.4068 | 90 | 96.9572 | 14.5651 | -19.5665 | 70.0672 | 63.21 | 0.85532
Log | 4749 | 39.575 | 2014-09-12 09:47 | C13EOAT_test | 0.7762 | -0.37508 | 81.1517 | 281.2538 | 114.1831 | 1.5068 | -0.76132 | 3.9866 | 1.5 | 15.9384 | 27.622 | 4.7828 | -0.65259 | 167.3029 | 99.92 | 2.9624 | 102.8824 | 5.9 | 103 | 102.7836 | 103.9648 | 104 | 602.4385 | 21.8015 | 87.0675 | 80.2354 | 217.3188 | 216.643 | 402.3291 | 83.6515 | 4.2614 | 84 | 1799.937 | 3.6903 | 1800 | 25.2548 | 3.1055 | 25 | 10000000000 | -10000000000 | 23.1123 | 180.018 | 89.5859 | 90.0775 | 7.894 | 90 | 183.7448 | 196.2622 | 202.1567 | 191.9356 | 261.8137 | 263.537 | 237.0265 | 10000000000 | 10000000000 | 39.8167 | 4.0596 | 40 | 10000000000 | 0 | 132.5494 | 40.3025 | 8.1578 | 40 | 90.4423 | 89.5758 | 51.0852 | 10000000000 | 90.0364 | 3.9059 | 90 | 95.0917 | 90.009 | 3.4074 | 90 | 96.9606 | 14.5651 | -19.6846 | 70.0671 | 63.21 | 0.85532
Log | 4750 | 39.5834 | 2014-09-12 09:47 | C13EOAT_test | 0.77641 | -0.37414 | 79.9041 | 281.4518 | 116.2422 | 1.5048 | -0.76135 | 3.9865 | 1.5 | 15.9892 | 27.6236 | 4.7723 | -0.60523 | 167.5653 | 99.92 | 3.0172 | 102.9372 | 5.9 | 103 | 102.4451 | 103.9881 | 104 | 572.3889 | 21.8105 | 87.1889 | 80.3764 | 217.3188 | 216.643 | 402.6727 | 83.7827 | 4.2667 | 84 | 1800.137 | 3.6898 | 1800 | 25.2649 | 3.1016 | 25 | 10000000000 | -10000000000 | 23.1502 | 179.9837 | 89.5754 | 90.0445 | 7.8954 | 90 | 183.6886 | 195.5193 | 200.9733 | 191.7473 | 262.1359 | 263.3062 | 237.2648 | 10000000000 | 10000000000 | 39.725 | 4.116 | 40 | 10000000000 | 0 | 132.5935 | 40.3106 | 8.1467 | 40 | 90.4401 | 89.5436 | 51.1394 | 10000000000 | 89.981 | 3.9263 | 90 | 95.0554 | 89.9919 | 3.4084 | 90 | 96.9569 | 14.5659 | -19.5436 | 70.1586 | 63.2 | 0.85532
Log | 4751 | 39.5917 | 2014-09-12 09:48 | C13EOAT_test | 0.77641 | -0.37508 | 76.2972 | 281.1291 | 119.1861 | 1.5058 | -0.76125 | 3.9868 | 1.5 | 15.9936 | 27.6201 | 4.7748 | -0.66575 | 167.4625 | 99.92 | 3.0172 | 102.9372 | 5.9 | 103 | 102.4504 | 103.9636 | 104 | 574.7363 | 21.8105 | 87.1381 | 80.3243 | 217.3188 | 216.643 | 402.6727 | 83.7313 | 4.2706 | 84 | 1800.118 | 3.6898 | 1800 | 25.2494 | 3.0982 | 25 | 10000000000 | -10000000000 | 23.2126 | 180.0034 | 89.5571 | 90.0478 | 7.8919 | 90 | 183.7524 | 196.0559 | 201.8702 | 191.6032 | 261.3947 | 263.176 | 237.3068 | 10000000000 | 10000000000 | 39.7596 | 4.1722 | 40 | 10000000000 | 0 | 132.6319 | 40.2422 | 8.1414 | 40 | 90.4379 | 89.5656 | 51.1214 | 10000000000 | 89.9792 | 3.9309 | 90 | 95.0525 | 90.0017 | 3.4083 | 90 | 96.9603 | 14.5624 | -19.5957 | 70.1593 | 63.19 | 0.85543
Log | 4752 | 39.6 | 2014-09-12 09:48 | C13EOAT_test | 0.77629 | -0.37414 | 78.3428 | 281.2661 | 112.4894 | 1.5013 | -0.76135 | 3.9869 | 1.5 | 15.9751 | 27.6219 | 4.7827 | -0.54363 | 167.7044 | 99.92 | 3.1256 | 103.0456 | 5.9 | 103 | 102.2819 | 103.9522 | 104 | 563.0021 | 21.8105 | 87.2745 | 80.4299 | 217.3188 | 216.643 | 402.6727 | 83.8522 | 4.2729 | 84 | 1800.75 | 3.6887 | 1800 | 25.2125 | 3.0953 | 25 | 10000000000 | -10000000000 | 23.1706 | 180.0197 | 89.4977 | 90.0366 | 7.892 | 90 | 183.9046 | 196.1571 | 201.9273 | 191.8827 | 261.4495 | 263.0533 | 238.2327 | 10000000000 | 10000000000 | 39.8733 | 4.215 | 40 | 10000000000 | 0 | 132.6236 | 40.0916 | 8.143 | 40 | 90.4426 | 89.5771 | 51.1334 | 10000000000 | 89.9609 | 3.9407 | 90 | 95.0173 | 90.0099 | 3.408 | 90 | 96.9528 | 14.563 | -19.4901 | 70.1278 | 63.19 | 0.85534
Log | 4753 | 39.6083 | 2014-09-12 09:49 | C13EOAT_test | 0.77609 | -0.37508 | 78.1658 | 281.2978 | 118.5518 | 1.5021 | -0.76131 | 3.9869 | 1.5 | 16.0288 | 27.6223 | 4.7809 | -0.57075 | 167.7362 | 99.92 | 2.9834 | 102.9034 | 5.9 | 103 | 102.3803 | 103.9699 | 104 | 591.304 | 21.7521 | 87.2806 | 80.4556 | 217.3188 | 216.643 | 402.6727 | 83.8681 | 4.2754 | 84 | 1800.402 | 3.6895 | 1800 | 25.2016 | 3.093 | 25 | 10000000000 | -10000000000 | 23.14 | 180.0422 | 89.4991 | 90.0186 | 7.8943 | 90 | 183.7837 | 195.4781 | 201.0913 | 191.7101 | 261.8922 | 263.7909 | 237.3935 | 10000000000 | 10000000000 | 39.9681 | 4.2301 | 40 | 10000000000 | 0 | 132.6425 | 39.932 | 8.1503 | 40 | 90.4343 | 89.608 | 51.1925 | 10000000000 | 89.9858 | 3.9366 | 90 | 95.015 | 90.0211 | 3.4073 | 90 | 96.9621 | 14.5635 | -19.4644 | 70.2238 | 63.18 | 0.85533
Log | 4754 | 39.6167 | 2014-09-12 09:49 | C13EOAT_test | 0.77641 | -0.37508 | 80.4981 | 281.2207 | 109.8757 | 1.504 | -0.76115 | 3.9868 | 1.5 | 16.0524 | 27.6396 | 4.7828 | -0.6352 | 167.2733 | 99.92 | 2.9897 | 102.9097 | 5.9 | 103 | 102.2707 | 103.9718 | 104 | 605.6318 | 21.8105 | 87.0663 | 80.207 | 217.3188 | 216.643 | 402.3291 | 83.6366 | 4.2826 | 84 | 1800.344 | 3.69 | 1800 | 25.2393 | 3.0889 | 25 | 10000000000 | -10000000000 | 23.0135 | 179.979 | 89.4686 | 89.9498 | 7.9063 | 90 | 183.6649 | 194.8971 | 201.1571 | 191.6184 | 262.087 | 263.5561 | 237.0992 | 10000000000 | 10000000000 | 40.0514 | 4.223 | 40 | 10000000000 | 0 | 132.5832 | 39.8533 | 8.1578 | 40 | 90.4374 | 89.5416 | 51.2732 | 10000000000 | 89.982 | 3.9433 | 90 | 95.0382 | 89.9895 | 3.4081 | 90 | 96.9578 | 14.5637 | -19.713 | 70.266 | 63.19 | 0.85532
Log | 4755 | 39.625 | 2014-09-12 09:50 | C13EOAT_test | 0.77558 | -0.37508 | 79.3553 | 281.2694 | 112.4857 | 1.5046 | -0.76129 | 3.9872 | 1.5 | 16.0446 | 27.6219 | 4.7187 | -0.61393 | 167.6032 | 99.92 | 3.1392 | 103.0592 | 5.9 | 103 | 102.2623 | 103.9629 | 104 | 619.943 | 21.7676 | 87.227 | 80.3762 | 217.3188 | 216.643 | 402.6727 | 83.8016 | 4.2874 | 84 | 1800.059 | 3.6903 | 1800 | 25.2648 | 3.0848 | 25 | 10000000000 | -10000000000 | 23.1219 | 179.9821 | 89.4693 | 89.9752 | 7.905 | 90 | 183.7206 | 196.0777 | 201.8711 | 191.7609 | 261.7401 | 262.5557 | 236.4318 | 10000000000 | 10000000000 | 40.1906 | 4.1874 | 40 | 10000000000 | 0 | 132.5747 | 39.8257 | 8.165 | 40 | 90.4338 | 89.5484 | 51.3023 | 10000000000 | 89.9866 | 3.948 | 90 | 95.0486 | 89.9911 | 3.4087 | 90 | 96.9523 | 14.5626 | -19.5438 | 70.2498 | 63.18 | 0.85532
Log | 4756 | 39.6334 | 2014-09-12 09:50 | C13EOAT_test | 0.77616 | -0.37414 | 77.389 | 281.2559 | 114.9769 | 1.5045 | -0.76123 | 3.9873 | 1.5 | 16.0465 | 27.6191 | 4.7381 | -0.63925 | 167.3482 | 99.92 | 3.024 | 102.944 | 5.9 | 103 | 102.0911 | 103.9727 | 104 | 590.0103 | 21.8095 | 87.0719 | 80.2763 | 217.3188 | 216.643 | 402.6727 | 83.6741 | 4.2921 | 84 | 1799.671 | 3.691 | 1800 | 25.3012 | 3.0801 | 25 | 10000000000 | -10000000000 | 23.1625 | 179.9789 | 89.4461 | 89.9405 | 7.9141 | 90 | 183.6499 | 195.1027 | 200.6507 | 191.3975 | 261.5921 | 263.2968 | 236.4807 | 10000000000 | 10000000000 | 40.2681 | 4.1356 | 40 | 10000000000 | 0 | 132.5863 | 39.7852 | 8.1739 | 40 | 90.4293 | 89.5496 | 51.3376 | 10000000000 | 89.9752 | 3.9584 | 90 | 95.0167 | 89.9894 | 3.409 | 90 | 96.9512 | 14.5627 | -19.6437 | 70.2537 | 63.17 | 0.85532
Log | 4757 | 39.6417 | 2014-09-12 09:51 | C13EOAT_test | 0.77612 | -0.37414 | 77.92 | 281.2544 | 113.6304 | 1.5033 | -0.76137 | 3.9872 | 1.5 | 16.1156 | 27.617 | 4.732 | -0.67069 | 167.4796 | 99.92 | 3.01 | 102.93 | 5.9 | 103 | 102.2011 | 103.968 | 104 | 574.9617 | 21.8105 | 87.156 | 80.3236 | 217.3188 | 216.643 | 402.6727 | 83.7398 | 4.2966 | 84 | 1800.244 | 3.6901 | 1800 | 25.3093 | 3.0753 | 25 | 10000000000 | -10000000000 | 23.1734 | 179.9752 | 89.4397 | 89.9308 | 7.9198 | 90 | 183.6009 | 194.5341 | 200.6795 | 191.6106 | 262.1215 | 263.758 | 236.8205 | 10000000000 | 10000000000 | 40.24 | 4.0808 | 40 | 10000000000 | 0 | 132.5997 | 39.7789 | 8.1813 | 40 | 90.4298 | 89.5454 | 51.3489 | 10000000000 | 89.9869 | 3.9605 | 90 | 95.0413 | 89.9876 | 3.4091 | 90 | 96.956 | 14.5622 | -19.5964 | 70.3748 | 63.17 | 0.85532
Log | 4758 | 39.65 | 2014-09-12 09:51 | C13EOAT_test | 0.77628 | -0.37508 | 74.2342 | 281.2602 | 117.422 | 1.503 | -0.7613 | 3.9872 | 1.5 | 16.0996 | 27.607 | 4.7611 | -0.64704 | 167.4701 | 99.92 | 2.902 | 102.822 | 5.9 | 103 | 102.2092 | 103.9632 | 104 | 566.1188 | 21.8105 | 87.1443 | 80.3258 | 217.3188 | 216.643 | 402.6727 | 83.7351 | 4.302 | 84 | 1799.729 | 3.6909 | 1800 | 25.2412 | 3.0729 | 25 | 10000000000 | -10000000000 | 23.0996 | 179.9467 | 89.4431 | 89.9281 | 7.9243 | 90 | 183.5749 | 195.9102 | 201.1623 | 191.4308 | 261.3676 | 263.5094 | 236.5207 | 10000000000 | 10000000000 | 40.1694 | 4.0348 | 40 | 10000000000 | 0 | 132.6494 | 39.8108 | 8.1863 | 40 | 90.4196 | 89.527 | 51.3624 | 10000000000 | 89.9675 | 3.972 | 90 | 94.9965 | 89.9733 | 3.41 | 90 | 96.9583 | 14.564 | -19.5942 | 70.3501 | 63.16 | 0.85532
Log | 4759 | 39.6583 | 2014-09-12 09:52 | C13EOAT_test | 0.77615 | -0.37508 | 76.6867 | 280.888 | 117.1726 | 1.5022 | -0.76124 | 3.9872 | 1.5 | 16.114 | 27.5124 | 4.7637 | -0.57859 | 167.3248 | 99.92 | 2.9923 | 102.9123 | 5.9 | 103 | 102.3422 | 103.9364 | 104 | 577.4169 | 21.8105 | 87.0673 | 80.2575 | 217.3188 | 216.643 | 402.6727 | 83.6624 | 4.3089 | 84 | 1799.767 | 3.6908 | 1800 | 25.2841 | 3.0681 | 25 | 10000000000 | -10000000000 | 23.2032 | 179.9676 | 89.4813 | 89.9817 | 7.9184 | 90 | 183.6466 | 196.49 | 202.1219 | 191.611 | 261.5913 | 263.4876 | 236.6261 | 10000000000 | 10000000000 | 40.0932 | 4.0096 | 40 | 10000000000 | 0 | 132.7157 | 39.8526 | 8.1898 | 40 | 90.4272 | 89.5404 | 51.4481 | 10000000000 | 89.9991 | 3.9623 | 90 | 95.0284 | 89.9838 | 3.41 | 90 | 96.9568 | 14.563 | -19.6625 | 70.3737 | 63.18 | 0.85532
Log | 4760 | 39.6667 | 2014-09-12 09:52 | C13EOAT_test | 0.77641 | -0.37508 | 79.4219 | 281.4718 | 111.7222 | 1.51 | -0.76117 | 3.9874 | 1.5 | 16.1483 | 27.6219 | 4.7828 | -0.60557 | 167.4904 | 99.92 | 3.0375 | 102.9575 | 5.9 | 103 | 102.2317 | 103.9528 | 104 | 584.1022 | 21.8083 | 87.1543 | 80.3361 | 217.3188 | 216.643 | 402.6727 | 83.7452 | 4.3127 | 84 | 1800.069 | 3.6903 | 1800 | 25.2377 | 3.065 | 25 | 10000000000 | -10000000000 | 23.2888 | 180.0479 | 89.4969 | 89.9772 | 7.9199 | 90 | 183.6163 | 195.9694 | 201.9044 | 191.7342 | 261.5565 | 262.7977 | 236.0417 | 10000000000 | 10000000000 | 39.8951 | 4.0127 | 40 | 10000000000 | 0 | 132.6982 | 39.8329 | 8.1958 | 40 | 90.4312 | 89.6167 | 51.4539 | 10000000000 | 89.9668 | 3.9745 | 90 | 95.0356 | 90.024 | 3.4082 | 90 | 96.9578 | 14.5625 | -19.5839 | 70.4331 | 63.15 | 0.85532
Log | 4761 | 39.675 | 2014-09-12 09:53 | C13EOAT_test | 0.77641 | -0.37414 | 81.1263 | 281.2568 | 115.8713 | 1.5077 | -0.76122 | 3.987 | 1.5 | 16.1379 | 27.6353 | 4.7803 | -0.66514 | 167.7041 | 99.92 | 3.086 | 103.006 | 5.9 | 103 | 102.3576 | 103.9623 | 104 | 609.5457 | 21.8105 | 87.2729 | 80.4312 | 217.3188 | 216.643 | 402.6727 | 83.8521 | 4.3158 | 84 | 1800.146 | 3.6902 | 1800 | 25.1541 | 3.0641 | 25 | 10000000000 | -10000000000 | 23.2892 | 180.0159 | 89.5101 | 89.9983 | 7.9168 | 90 | 183.6443 | 195.2273 | 201.3097 | 191.2813 | 261.8592 | 263.9896 | 237.0204 | 10000000000 | 10000000000 | 39.8315 | 4.0429 | 40 | 10000000000 | 0 | 132.6073 | 39.8505 | 8.1997 | 40 | 90.4476 | 89.5683 | 51.4978 | 10000000000 | 89.9974 | 3.9621 | 90 | 95.0537 | 90.008 | 3.4082 | 90 | 96.9583 | 14.5649 | -19.4888 | 70.4197 | 63.14 | 0.85532
Log | 4762 | 39.6833 | 2014-09-12 09:53 | C13EOAT_test | 0.77631 | -0.37508 | 83.8381 | 280.9821 | 114.4883 | 1.4964 | -0.76121 | 3.9869 | 1.5 | 16.1481 | 27.5749 | 4.7095 | -0.64349 | 167.6492 | 99.92 | 3.1189 | 103.0389 | 5.9 | 103 | 102.488 | 103.9677 | 104 | 615.2734 | 21.7431 | 87.2597 | 80.3895 | 217.3188 | 216.643 | 402.6727 | 83.8246 | 4.3188 | 84 | 1800.311 | 3.6901 | 1800 | 25.2286 | 3.0598 | 25 | 10000000000 | -10000000000 | 23.3393 | 179.9969 | 89.5216 | 90.0171 | 7.9132 | 90 | 183.606 | 195.7627 | 202.2778 | 191.5419 | 261.6201 | 262.8468 | 236.6115 | 10000000000 | 10000000000 | 39.7542 | 4.0935 | 40 | 10000000000 | 0 | 132.5109 | 39.8687 | 8.2033 | 40 | 90.4455 | 89.5513 | 51.5333 | 10000000000 | 89.9881 | 3.9639 | 90 | 95.0517 | 89.9984 | 3.4084 | 90 | 96.9592 | 14.5648 | -19.5305 | 70.4373 | 63.15 | 0.85532
Log | 4763 | 39.6917 | 2014-09-12 09:54 | C13EOAT_test | 0.7761 | -0.37508 | 83.5605 | 281.5765 | 111.1558 | 1.5 | -0.76124 | 3.9869 | 1.5 | 16.1501 | 27.6574 | 4.7681 | -0.63911 | 167.8562 | 99.92 | 2.9426 | 102.8626 | 5.9 | 103 | 102.4834 | 103.9855 | 104 | 588.5389 | 21.8105 | 87.3384 | 80.5178 | 217.3188 | 216.643 | 402.6727 | 83.9281 | 4.322 | 84 | 1800.036 | 3.6904 | 1800 | 25.1467 | 3.0588 | 25 | 10000000000 | -10000000000 | 23.2321 | 180.0666 | 89.5249 | 90.0228 | 7.9122 | 90 | 183.6133 | 196.2926 | 202.7394 | 191.7891 | 261.1465 | 262.6146 | 236.0886 | 10000000000 | 10000000000 | 39.7544 | 4.1514 | 40 | 10000000000 | 0 | 132.4231 | 39.8578 | 8.2087 | 40 | 90.4445 | 89.6222 | 51.517 | 10000000000 | 90.0124 | 3.9534 | 90 | 95.0266 | 90.0333 | 3.4073 | 90 | 96.9574 | 14.5661 | -19.4022 | 70.4436 | 63.15 | 0.85532
Log | 4764 | 39.7 | 2014-09-12 09:54 | C13EOAT_test | 0.77641 | -0.37414 | 80.2877 | 281.5241 | 116.0439 | 1.5023 | -0.76118 | 3.9873 | 1.5 | 16.1651 | 27.6177 | 4.7203 | -0.6473 | 167.7249 | 99.92 | 3.0365 | 102.9565 | 5.9 | 103 | 102.409 | 103.9753 | 104 | 560.0309 | 21.8105 | 87.2686 | 80.4563 | 217.3188 | 216.643 | 402.6727 | 83.8625 | 4.3249 | 84 | 1800.066 | 3.6904 | 1800 | 25.1981 | 3.0552 | 25 | 10000000000 | -10000000000 | 23.2238 | 180.0077 | 89.5081 | 89.9986 | 7.916 | 90 | 183.5918 | 195.7556 | 201.9302 | 191.5978 | 261.1012 | 261.8756 | 236.1996 | 10000000000 | 10000000000 | 39.7889 | 4.2005 | 40 | 10000000000 | 0 | 132.6127 | 39.8142 | 8.2161 | 40 | 90.4433 | 89.5644 | 51.5722 | 10000000000 | 89.951 | 3.9755 | 90 | 95.0197 | 90.0039 | 3.4081 | 90 | 96.9495 | 14.5624 | -19.4637 | 70.4626 | 63.13 | 0.85532
Log | 4765 | 39.7083 | 2014-09-12 09:55 | C13EOAT_test | 0.77605 | -0.37508 | 75.8364 | 281.2517 | 113.0899 | 1.5035 | -0.76119 | 3.9874 | 1.5 | 16.2019 | 27.5616 | 4.7114 | -0.56655 | 167.7802 | 99.92 | 3.1395 | 103.0595 | 5.9 | 103 | 102.5499 | 103.9659 | 104 | 570.6651 | 21.8104 | 87.2906 | 80.4896 | 217.3188 | 216.643 | 402.6727 | 83.8901 | 4.3279 | 84 | 1800.065 | 3.6904 | 1800 | 25.2674 | 3.0501 | 25 | 10000000000 | -10000000000 | 23.1941 | 180.0092 | 89.5204 | 90.0081 | 7.9145 | 90 | 183.6512 | 196.0742 | 201.9023 | 191.5961 | 261.3423 | 262.232 | 236.5408 | 10000000000 | 10000000000 | 39.9016 | 4.2315 | 40 | 10000000000 | 0 | 132.5551 | 39.7884 | 8.2237 | 40 | 90.4393 | 89.57 | 51.5766 | 10000000000 | 89.9996 | 3.9577 | 90 | 95.0516 | 90.0046 | 3.4079 | 90 | 96.9536 | 14.5636 | -19.4304 | 70.5301 | 63.14 | 0.85532
Log | 4766 | 39.7167 | 2014-09-12 09:55 | C13EOAT_test | 0.77609 | -0.37508 | 80.1857 | 281.143 | 110.7964 | 1.4938 | -0.76119 | 3.9873 | 1.5 | 16.2208 | 27.6219 | 4.764 | -0.6362 | 167.5508 | 99.92 | 2.99 | 102.91 | 5.9 | 103 | 102.4135 | 103.9453 | 104 | 567.8713 | 21.7641 | 87.1836 | 80.3671 | 217.3188 | 216.643 | 402.3291 | 83.7754 | 4.3322 | 84 | 1799.752 | 3.6907 | 1800 | 25.2432 | 3.0469 | 25 | 10000000000 | -10000000000 | 23.2358 | 180.0591 | 89.522 | 90.0214 | 7.9112 | 90 | 183.6197 | 196.2394 | 201.865 | 192.0157 | 261.0847 | 262.077 | 237.0144 | 10000000000 | 10000000000 | 40.0099 | 4.2313 | 40 | 10000000000 | 0 | 132.6661 | 39.749 | 8.2334 | 40 | 90.4482 | 89.6108 | 51.5567 | 10000000000 | 90.003 | 3.9533 | 90 | 95.0418 | 90.0295 | 3.407 | 90 | 96.9543 | 14.5628 | -19.5529 | 70.5623 | 63.12 | 0.85532
Log | 4767 | 39.725 | 2014-09-12 09:56 | C13EOAT_test | 0.7761 | -0.37414 | 78.6847 | 281.6252 | 112.4107 | 1.5057 | -0.76113 | 3.9874 | 1.5 | 16.2215 | 27.6761 | 4.7828 | -0.48649 | 167.7022 | 99.92 | 3.0583 | 102.9783 | 5.9 | 103 | 102.6396 | 103.9622 | 104 | 597.1788 | 21.8105 | 87.2744 | 80.4278 | 217.3188 | 216.643 | 402.6727 | 83.8511 | 4.3361 | 84 | 1799.549 | 3.6911 | 1800 | 25.2041 | 3.0451 | 25 | 10000000000 | -10000000000 | 23.2687 | 180.0768 | 89.5336 | 90.0349 | 7.9079 | 90 | 183.5978 | 196.0865 | 201.9582 | 192.2197 | 261.1606 | 263.0167 | 236.5449 | 10000000000 | 10000000000 | 40.1705 | 4.2058 | 40 | 10000000000 | 0 | 132.6388 | 39.7689 | 8.2403 | 40 | 90.4579 | 89.6188 | 51.5856 | 10000000000 | 90.043 | 3.9353 | 90 | 95.0358 | 90.0384 | 3.4062 | 90 | 96.9531 | 14.5623 | -19.4923 | 70.5623 | 63.12 | 0.85532
Log | 4768 | 39.7334 | 2014-09-12 09:56 | C13EOAT_test | 0.77422 | -0.37414 | 77.2154 | 281.3231 | 114.425 | 1.5079 | -0.76116 | 3.9878 | 1.5 | 16.1985 | 27.6683 | 4.7828 | -0.6161 | 167.7419 | 99.92 | 2.9547 | 102.8747 | 5.9 | 103 | 102.6494 | 103.9718 | 104 | 616.3197 | 21.7143 | 87.2888 | 80.4531 | 217.3188 | 216.643 | 402.3291 | 83.8709 | 4.3399 | 84 | 1800.018 | 3.6904 | 1800 | 25.1948 | 3.0425 | 25 | 10000000000 | -10000000000 | 23.2714 | 179.9924 | 89.5423 | 90.0057 | 7.9114 | 90 | 183.6498 | 196.2222 | 202.105 | 192.2387 | 261.3544 | 262.8782 | 236.7928 | 10000000000 | 10000000000 | 40.2354 | 4.1638 | 40 | 10000000000 | 0 | 132.543 | 39.7754 | 8.2479 | 40 | 90.4552 | 89.5373 | 51.5127 | 10000000000 | 90.028 | 3.9359 | 90 | 95.0308 | 89.9962 | 3.4069 | 90 | 96.9518 | 14.5622 | -19.4669 | 70.5213 | 63.11 | 0.85532
Log | 4769 | 39.7417 | 2014-09-12 09:57 | C13EOAT_test | 0.77609 | -0.37508 | 76.443 | 281.2502 | 111.9 | 1.5041 | -0.76119 | 3.9874 | 1.5 | 16.2103 | 27.6276 | 4.7827 | -0.53332 | 167.615 | 99.92 | 2.9357 | 102.8557 | 5.9 | 103 | 102.5861 | 103.9778 | 104 | 618.6767 | 21.8102 | 87.2287 | 80.3863 | 217.3188 | 216.643 | 402.6727 | 83.8075 | 4.3428 | 84 | 1799.897 | 3.6905 | 1800 | 25.2095 | 3.0391 | 25 | 10000000000 | -10000000000 | 23.3118 | 180.0762 | 89.532 | 90.0215 | 7.9072 | 90 | 183.6491 | 196.2655 | 201.8402 | 191.3509 | 261.1113 | 262.6663 | 237.2709 | 10000000000 | 10000000000 | 40.3007 | 4.1021 | 40 | 10000000000 | 0 | 132.5034 | 39.7991 | 8.2537 | 40 | 90.456 | 89.6202 | 51.5325 | 10000000000 | 90.0216 | 3.9316 | 90 | 95.0378 | 90.0381 | 3.4048 | 90 | 96.9599 | 14.5622 | -19.5337 | 70.5423 | 63.11 | 0.85532
Log | 4770 | 39.75 | 2014-09-12 09:57 | C13EOAT_test | 0.77606 | -0.37414 | 75.0392 | 281.4931 | 119.8143 | 1.4891 | -0.76115 | 3.9871 | 1.5 | 16.277 | 27.6238 | 4.7393 | -0.53187 | 167.7859 | 99.92 | 3.0172 | 102.9372 | 5.9 | 103 | 102.663 | 103.9793 | 104 | 576.4979 | 21.8105 | 87.2792 | 80.5067 | 217.3188 | 216.643 | 402.6727 | 83.893 | 4.3457 | 84 | 1800.456 | 3.6898 | 1800 | 25.1565 | 3.0376 | 25 | 10000000000 | -10000000000 | 23.2507 | 180.0421 | 89.5478 | 89.9877 | 7.9113 | 90 | 183.6115 | 195.2322 | 201.6023 | 191.822 | 261.3873 | 263.0473 | 236.8633 | 10000000000 | 10000000000 | 40.2003 | 4.0499 | 40 | 10000000000 | 0 | 132.5665 | 39.8281 | 8.2585 | 40 | 90.4524 | 89.5896 | 51.5272 | 10000000000 | 90.0208 | 3.9261 | 90 | 95.0386 | 90.021 | 3.4045 | 90 | 96.9492 | 14.5622 | -19.4133 | 70.6602 | 63.11 | 0.85532
Log | 4771 | 39.7583 | 2014-09-12 09:58 | C13EOAT_test | 0.7764 | -0.37414 | 75.6316 | 281.5643 | 111.7754 | 1.5036 | -0.76128 | 3.9868 | 1.5 | 16.257 | 27.6196 | 4.7696 | -0.62184 | 167.8324 | 99.92 | 3.1311 | 103.0511 | 5.9 | 103 | 102.6071 | 103.9767 | 104 | 575.779 | 21.8105 | 87.31 | 80.5224 | 217.3188 | 216.643 | 402.6727 | 83.9162 | 4.3475 | 84 | 1800.46 | 3.6898 | 1800 | 25.2489 | 3.0326 | 25 | 10000000000 | -10000000000 | 23.2999 | 180.0035 | 89.5673 | 90.0399 | 7.901 | 90 | 183.6824 | 196.9876 | 202.3273 | 191.7217 | 261.3539 | 263.0941 | 236.8391 | 10000000000 | 10000000000 | 40.1187 | 4.012 | 40 | 10000000000 | 0 | 132.5772 | 39.8937 | 8.2601 | 40 | 90.4467 | 89.5568 | 51.4988 | 10000000000 | 89.9908 | 3.9352 | 90 | 95.0263 | 90.0017 | 3.4046 | 90 | 96.9519 | 14.5622 | -19.3976 | 70.6248 | 63.1 | 0.85532
Log | 4772 | 39.7667 | 2014-09-12 09:58 | C13EOAT_test | 0.77468 | -0.37508 | 77.1352 | 281.2495 | 125.1825 | 1.5092 | -0.7612 | 3.987 | 1.5 | 16.2632 | 27.6223 | 4.7539 | -0.5183 | 167.9215 | 99.92 | 3.0579 | 102.9779 | 5.9 | 103 | 102.7096 | 103.9549 | 104 | 569.5463 | 21.8105 | 87.3693 | 80.5521 | 217.3188 | 216.643 | 402.6727 | 83.9607 | 4.3485 | 84 | 1800.017 | 3.6906 | 1800 | 25.2709 | 3.0285 | 25 | 10000000000 | -10000000000 | 23.3795 | 180.075 | 89.5697 | 90.0618 | 7.8947 | 90 | 183.7507 | 195.6977 | 201.6384 | 191.9506 | 261.8128 | 263.5988 | 237.0197 | 10000000000 | 10000000000 | 40.0089 | 4.0015 | 40 | 10000000000 | 0 | 132.7304 | 39.9307 | 8.2612 | 40 | 90.4548 | 89.6202 | 51.4977 | 10000000000 | 90.0315 | 3.9151 | 90 | 95.0521 | 90.0375 | 3.4031 | 90 | 96.9514 | 14.5626 | -19.3679 | 70.6366 | 63.11 | 0.85532
Log | 4773 | 39.775 | 2014-09-12 09:59 | C13EOAT_test | 0.77637 | -0.37508 | 72.2354 | 281.2875 | 110.8296 | 1.5065 | -0.76118 | 3.9872 | 1.5 | 16.2708 | 27.6226 | 4.7451 | -0.62497 | 167.5591 | 99.92 | 2.9426 | 102.8626 | 5.9 | 103 | 102.7749 | 103.9572 | 104 | 576.5037 | 21.8105 | 87.1799 | 80.3792 | 217.3188 | 216.643 | 402.6727 | 83.7796 | 4.3515 | 84 | 1800.113 | 3.6904 | 1800 | 25.2534 | 3.0253 | 25 | 10000000000 | -10000000000 | 23.3038 | 179.9989 | 89.588 | 90.0738 | 7.8891 | 90 | 183.694 | 197.2846 | 202.6693 | 191.957 | 260.8761 | 262.3195 | 237.0211 | 10000000000 | 10000000000 | 39.8532 | 4.0235 | 40 | 10000000000 | 0 | 132.7542 | 39.9596 | 8.2614 | 40 | 90.4337 | 89.5653 | 51.4881 | 10000000000 | 89.9882 | 3.9304 | 90 | 95.0535 | 89.9995 | 3.4037 | 90 | 96.956 | 14.5622 | -19.5408 | 70.6492 | 63.1 | 0.85532
Log | 4774 | 39.7833 | 2014-09-12 09:59 | C13EOAT_test | 0.77613 | -0.37508 | 73.9784 | 281.6068 | 116.7571 | 1.4979 | -0.76111 | 3.9871 | 1.5 | 16.2582 | 27.6213 | 4.7222 | -0.60207 | 167.5379 | 99.92 | 3.0985 | 103.0185 | 5.9 | 103 | 102.5811 | 103.9596 | 104 | 586.5009 | 21.8105 | 87.1775 | 80.3604 | 217.3188 | 216.643 | 402.6727 | 83.769 | 4.3554 | 84 | 1799.737 | 3.6909 | 1800 | 25.2522 | 3.0218 | 25 | 10000000000 | -10000000000 | 23.2734 | 180.0999 | 89.5728 | 90.0945 | 7.8818 | 90 | 183.803 | 197.4532 | 202.8132 | 192.0105 | 261.5797 | 262.7747 | 237.4626 | 10000000000 | 10000000000 | 39.744 | 4.0736 | 40 | 10000000000 | 0 | 132.7197 | 40.02 | 8.2586 | 40 | 90.4542 | 89.6457 | 51.4946 | 10000000000 | 89.9944 | 3.9265 | 90 | 95.026 | 90.0499 | 3.4014 | 90 | 96.9552 | 14.5619 | -19.5596 | 70.6264 | 63.09 | 0.85532
Log | 4775 | 39.7917 | 2014-09-12 10:00 | C13EOAT_test | 0.77579 | -0.37508 | 73.3923 | 281.2142 | 111.3434 | 1.501 | -0.76122 | 3.987 | 1.5 | 16.3179 | 27.6544 | 4.7817 | -0.65172 | 167.7581 | 99.92 | 3.0466 | 102.9667 | 5.9 | 103 | 102.5692 | 103.9703 | 104 | 608.0897 | 21.8105 | 87.3167 | 80.4414 | 217.3188 | 216.643 | 402.6727 | 83.879 | 4.3582 | 84 | 1800.936 | 3.689 | 1800 | 25.2442 | 3.0184 | 25 | 10000000000 | -10000000000 | 23.2691 | 179.9822 | 89.5481 | 90.0383 | 7.8874 | 90 | 183.9389 | 196.0801 | 202.0328 | 192.0541 | 261.857 | 263.4947 | 236.7577 | 10000000000 | 10000000000 | 39.7506 | 4.1362 | 40 | 10000000000 | 0 | 132.6413 | 39.9767 | 8.2608 | 40 | 90.4525 | 89.5297 | 51.461 | 10000000000 | 90.0221 | 3.916 | 90 | 95.0162 | 89.9911 | 3.4024 | 90 | 96.9551 | 14.5622 | -19.4786 | 70.7325 | 63.08 | 0.85532
Log | 4776 | 39.8 | 2014-09-12 10:00 | C13EOAT_test | 0.77321 | -0.37508 | 73.6653 | 281.6248 | 118.1339 | 1.5079 | -0.76203 | 3.9872 | 1.5 | 16.2917 | 27.9575 | 4.9453 | -0.55959 | 167.6798 | 99.9003 | 2.963 | 102.8633 | 5.9 | 103 | 102.3653 | 103.9598 | 104 | 615.0203 | 21.8105 | 87.2624 | 80.4174 | 217.3188 | 216.4763 | 402.3291 | 83.8399 | 4.3614 | 84 | 1800.681 | 3.6894 | 1800 | 25.2558 | 3.0146 | 25 | 10000000000 | -10000000000 | 23.2949 | 180.0599 | 89.551 | 90.0234 | 7.8877 | 90 | 183.8897 | 195.3685 | 201.878 | 192.4101 | 262.0799 | 263.548 | 236.9986 | 10000000000 | 10000000000 | 39.8081 | 4.1933 | 40 | 10000000000 | 0 | 132.6017 | 39.9841 | 8.2609 | 40 | 90.4495 | 89.6104 | 51.4553 | 10000000000 | 89.9752 | 3.9358 | 90 | 95.0377 | 90.0299 | 3.401 | 90 | 97.047 | 14.5679 | -19.4829 | 70.6978 | 63.09 | 0.85532
Log | 4777 | 39.8083 | 2014-09-12 10:01 | C13EOAT_test | 0.7764 | -0.37508 | 71.7444 | 281.6197 | 116.348 | 1.5062 | -0.7625 | 3.987 | 1.5 | 16.3145 | 27.9939 | 4.9563 | -0.56126 | 167.041 | 99.9025 | 2.9156 | 102.8181 | 5.9 | 103 | 102.2273 | 103.9664 | 104 | 610.0341 | 21.8105 | 86.9504 | 80.0907 | 217.3188 | 216.4709 | 402.3291 | 83.5205 | 4.3693 | 84 | 1800.446 | 3.688 | 1800 | 25.2492 | 3.011 | 25 | 10000000000 | -10000000000 | 23.3625 | 180.0195 | 89.4926 | 90.0069 | 7.8892 | 90 | 183.645 | 194.5424 | 201.3722 | 192.3771 | 260.6988 | 262.5685 | 236.5237 | 10000000000 | 10000000000 | 39.8476 | 4.2295 | 40 | 10000000000 | 0 | 132.646 | 39.9658 | 8.2628 | 40 | 90.4323 | 89.5872 | 51.4502 | 10000000000 | 89.9852 | 3.9353 | 90 | 95.0218 | 90.0097 | 3.4011 | 90 | 97.1079 | 14.5686 | -19.8118 | 70.7396 | 63.08 | 0.85532
Log | 4778 | 39.8167 | 2014-09-12 10:01 | C13EOAT_test | 0.77645 | -0.37508 | 70.8006 | 281.3725 | 113.1363 | 1.505 | -0.76007 | 3.9869 | 1.5 | 16.3161 | 27.622 | 4.781 | -0.53753 | 167.792 | 99.92 | 3.0036 | 102.9236 | 5.95 | 103 | 102.2087 | 103.968 | 104 | 565.4872 | 21.8105 | 87.2768 | 80.5151 | 217.4634 | 216.643 | 402.3291 | 83.896 | 4.3738 | 84 | 1799.367 | 3.6916 | 1800 | 25.2323 | 3.0078 | 25 | 10000000000 | -10000000000 | 23.3603 | 180.0349 | 89.4878 | 89.967 | 7.8968 | 90 | 183.6513 | 195.465 | 201.8 | 191.9394 | 261.5597 | 262.7944 | 236.0803 | 10000000000 | 10000000000 | 39.9957 | 4.2391 | 40 | 10000000000 | 0 | 132.6952 | 39.9416 | 8.2655 | 40 | 90.4271 | 89.6078 | 51.4879 | 10000000000 | 89.9638 | 3.9489 | 90 | 95.0209 | 90.0174 | 3.4006 | 90 | 96.9561 | 14.5622 | -19.4049 | 70.7292 | 63.08 | 0.85532
Log | 4779 | 39.825 | 2014-09-12 10:02 | C13EOAT_test | 0.77663 | -0.37508 | 75.0372 | 281.649 | 115.8155 | 1.5118 | -0.76007 | 3.9869 | 1.5 | 16.3077 | 27.622 | 4.7582 | -0.44907 | 167.7755 | 99.92 | 3.0375 | 102.9575 | 5.95 | 103 | 102.479 | 103.9533 | 104 | 565.8899 | 21.8107 | 87.2768 | 80.4987 | 217.4904 | 216.643 | 402.6727 | 83.8877 | 4.3753 | 84 | 1799.443 | 3.6924 | 1800 | 25.2462 | 3.004 | 25 | 10000000000 | -10000000000 | 23.3905 | 179.9565 | 89.4467 | 89.9369 | 7.9036 | 90 | 183.728 | 195.3437 | 201.1606 | 192.1509 | 261.8928 | 263.3251 | 236.9394 | 10000000000 | 10000000000 | 40.1305 | 4.2197 | 40 | 10000000000 | 0 | 132.8836 | 39.9337 | 8.268 | 40 | 90.4248 | 89.5317 | 51.54 | 10000000000 | 89.992 | 3.9463 | 90 | 94.9901 | 89.9783 | 3.4019 | 90 | 96.9494 | 14.5622 | -19.4214 | 70.7146 | 63.06 | 0.85532
Log | 4780 | 39.8334 | 2014-09-12 10:02 | C13EOAT_test | 0.7761 | -0.37414 | 76.0462 | 281.6259 | 111.1703 | 1.5004 | -0.76006 | 3.9869 | 1.5 | 16.3175 | 27.6217 | 4.7788 | -0.57988 | 167.7375 | 99.92 | 3.0372 | 102.9572 | 5.95 | 103 | 102.3101 | 103.9651 | 104 | 589.9162 | 21.8105 | 87.275 | 80.4625 | 217.4818 | 216.643 | 402.3291 | 83.8688 | 4.3768 | 84 | 1800.192 | 3.6914 | 1800 | 25.2603 | 3.0001 | 25 | 10000000000 | -10000000000 | 23.3382 | 180.0649 | 89.4479 | 89.9442 | 7.9058 | 90 | 183.8304 | 196.0487 | 201.348 | 192.4497 | 261.6014 | 263.4788 | 236.7386 | 10000000000 | 10000000000 | 40.2426 | 4.1802 | 40 | 10000000000 | 0 | 132.8584 | 39.9067 | 8.2724 | 40 | 90.4382 | 89.6267 | 51.5744 | 10000000000 | 89.9801 | 3.9577 | 90 | 95.0339 | 90.0324 | 3.4001 | 90 | 96.9542 | 14.5622 | -19.4576 | 70.7318 | 63.08 | 0.85532
Log | 4781 | 39.8417 | 2014-09-12 10:03 | C13EOAT_test | 0.77612 | -0.37508 | 74.7315 | 281.3865 | 121.2835 | 1.5011 | -0.76005 | 3.9873 | 1.5 | 16.3277 | 27.7111 | 4.7828 | -0.60423 | 168.1597 | 99.92 | 3.1866 | 103.1067 | 5.95 | 103 | 102.1028 | 103.9737 | 104 | 612.7823 | 21.8105 | 87.4866 | 80.6731 | 217.4885 | 216.643 | 402.6727 | 84.0799 | 4.3762 | 84 | 1799.591 | 3.6924 | 1800 | 25.178 | 2.9988 | 25 | 10000000000 | -10000000000 | 23.2735 | 179.9855 | 89.4797 | 89.9603 | 7.9063 | 90 | 183.8837 | 197.005 | 202.6266 | 191.8783 | 261.5736 | 263.2889 | 237.0112 | 10000000000 | 10000000000 | 40.2754 | 4.1221 | 40 | 10000000000 | 0 | 132.838 | 39.9438 | 8.2738 | 40 | 90.4522 | 89.5333 | 51.5918 | 10000000000 | 89.982 | 3.9609 | 90 | 95.0509 | 89.9927 | 3.4011 | 90 | 96.9545 | 14.5622 | -19.2469 | 70.7498 | 63.07 | 0.85532
Log | 4782 | 39.85 | 2014-09-12 10:03 | C13EOAT_test | 0.77641 | -0.37508 | 86.3262 | 281.6259 | 111.8392 | 1.5019 | -0.75997 | 3.987 | 1.5 | 16.3263 | 27.7265 | 4.7818 | -0.45903 | 167.9538 | 99.92 | 2.9892 | 102.9092 | 5.95 | 103 | 102.2834 | 103.9667 | 104 | 623.1808 | 21.8105 | 87.3828 | 80.571 | 217.4768 | 216.643 | 402.6727 | 83.9769 | 4.3754 | 84 | 1800.151 | 3.6916 | 1800 | 25.1573 | 2.9971 | 25 | 10000000000 | -10000000000 | 23.3161 | 180.0742 | 89.4717 | 89.936 | 7.914 | 90 | 183.8703 | 197.6907 | 203.3745 | 192.3003 | 261.2964 | 263.0337 | 236.5714 | 10000000000 | 10000000000 | 40.2645 | 4.0632 | 40 | 10000000000 | 0 | 132.7584 | 39.9518 | 8.2754 | 40 | 90.4604 | 89.6138 | 51.5938 | 10000000000 | 90.0152 | 3.9505 | 90 | 95.046 | 90.0371 | 3.3995 | 90 | 96.9557 | 14.5622 | -19.349 | 70.7473 | 63.06 | 0.85532
Log | 4783 | 39.8583 | 2014-09-12 10:04 | C13EOAT_test | 0.77674 | -0.37508 | 77.7978 | 281.5604 | 122.6252 | 1.5013 | -0.76011 | 3.9869 | 1.5 | 16.3298 | 27.6353 | 4.7502 | -0.50118 | 167.9768 | 99.92 | 3.0397 | 102.9597 | 5.95 | 103 | 102.1017 | 103.9735 | 104 | 598.5893 | 21.8105 | 87.3877 | 80.5891 | 217.4702 | 216.643 | 402.3291 | 83.9884 | 4.3761 | 84 | 1799.744 | 3.6922 | 1800 | 25.1571 | 2.9948 | 25 | 10000000000 | -10000000000 | 23.301 | 179.9794 | 89.46 | 89.9349 | 7.9181 | 90 | 183.8756 | 196.637 | 202.2158 | 191.6338 | 261.5669 | 262.5331 | 236.578 | 10000000000 | 10000000000 | 40.1742 | 4.017 | 40 | 10000000000 | 0 | 132.7488 | 39.9626 | 8.2761 | 40 | 90.4418 | 89.5376 | 51.6294 | 10000000000 | 89.9862 | 3.9661 | 90 | 95.0212 | 89.9897 | 3.4002 | 90 | 96.9546 | 14.5622 | -19.3309 | 70.7535 | 63.03 | 0.85532
Log | 4784 | 39.8667 | 2014-09-12 10:04 | C13EOAT_test | 0.77635 | -0.37508 | 77.8346 | 281.4917 | 112.8546 | 1.5082 | -0.76006 | 3.9868 | 1.5 | 16.3638 | 27.6204 | 4.775 | -0.57478 | 168.0029 | 99.92 | 3.1007 | 103.0207 | 5.95 | 103 | 101.9375 | 103.9564 | 104 | 576.7957 | 21.8105 | 87.3978 | 80.6051 | 217.4594 | 216.643 | 402.6727 | 84.0014 | 4.3759 | 84 | 1799.931 | 3.6919 | 1800 | 25.1346 | 2.9931 | 25 | 10000000000 | -10000000000 | 23.184 | 180.0301 | 89.4553 | 89.9424 | 7.9203 | 90 | 183.7303 | 195.4901 | 201.5222 | 191.8375 | 261.6202 | 263.2861 | 236.1461 | 10000000000 | 10000000000 | 39.9669 | 4.011 | 40 | 10000000000 | 0 | 132.7711 | 40.0065 | 8.2737 | 40 | 90.4533 | 89.5768 | 51.6288 | 10000000000 | 89.966 | 3.9746 | 90 | 95.0172 | 90.0151 | 3.3992 | 90 | 96.9578 | 14.5622 | -19.3149 | 70.8136 | 63.06 | 0.85532
Log | 4785 | 39.875 | 2014-09-12 10:05 | C13EOAT_test | 0.77617 | -0.37414 | 78.4834 | 281.3333 | 111.6587 | 1.4985 | -0.75999 | 3.9868 | 1.5 | 16.3631 | 27.622 | 4.7276 | -0.45509 | 167.7736 | 99.92 | 2.9562 | 102.8762 | 5.95 | 103 | 101.9487 | 103.9502 | 104 | 570.3895 | 21.8105 | 87.2745 | 80.499 | 217.4741 | 216.643 | 402.6727 | 83.8868 | 4.3775 | 84 | 1800.136 | 3.6916 | 1800 | 25.1907 | 2.9894 | 25 | 10000000000 | -10000000000 | 23.2471 | 180.0154 | 89.51 | 89.9904 | 7.9148 | 90 | 183.805 | 196.9427 | 201.7102 | 192.0119 | 261.36 | 262.8071 | 236.345 | 10000000000 | 10000000000 | 39.8378 | 4.0326 | 40 | 10000000000 | 0 | 132.8058 | 40.0873 | 8.268 | 40 | 90.458 | 89.5574 | 51.6317 | 10000000000 | 90.0071 | 3.9594 | 90 | 95.0445 | 90.0077 | 3.3988 | 90 | 96.9591 | 14.5622 | -19.421 | 70.8124 | 63.05 | 0.85532
Log | 4786 | 39.8833 | 2014-09-12 10:05 | C13EOAT_test | 0.77641 | -0.37508 | 77.0307 | 281.3745 | 119.8635 | 1.5142 | -0.7601 | 3.9871 | 1.5 | 16.3702 | 27.6218 | 4.7233 | -0.51592 | 168.0265 | 99.9275 | 3.0374 | 102.9649 | 5.95 | 103 | 101.8156 | 103.9631 | 104 | 574.1715 | 21.8292 | 87.3971 | 80.6293 | 217.4907 | 216.643 | 402.3291 | 84.0132 | 4.3767 | 84 | 1799.867 | 3.6918 | 1800 | 25.238 | 2.9853 | 25 | 10000000000 | -10000000000 | 23.2842 | 180.0853 | 89.5173 | 89.9942 | 7.9154 | 90 | 183.8561 | 196.5157 | 201.7686 | 191.7212 | 262.2328 | 264.1897 | 236.3277 | 10000000000 | 10000000000 | 39.7822 | 4.0767 | 40 | 10000000000 | 0 | 132.8269 | 40.0928 | 8.2647 | 40 | 90.461 | 89.6242 | 51.6315 | 10000000000 | 89.996 | 3.9625 | 90 | 95.0417 | 90.0426 | 3.397 | 90 | 96.9608 | 14.5622 | -19.2982 | 70.8249 | 63.04 | 0.85532
Log | 4787 | 39.8917 | 2014-09-12 10:06 | C13EOAT_test | 0.77654 | -0.37508 | 74.3456 | 281.378 | 113.3208 | 1.5068 | -0.76005 | 3.9869 | 1.5 | 16.3631 | 27.6698 | 4.7828 | -0.51528 | 167.8443 | 99.9346 | 2.9306 | 102.8653 | 5.95 | 103 | 102.0146 | 103.9858 | 104 | 579.527 | 21.8105 | 87.3214 | 80.5229 | 217.4907 | 216.643 | 402.3291 | 83.9221 | 4.3779 | 84 | 1800.189 | 3.6914 | 1800 | 25.2484 | 2.9817 | 25 | 10000000000 | -10000000000 | 23.2729 | 180.0546 | 89.4998 | 89.9995 | 7.9148 | 90 | 183.8522 | 197.7051 | 203.0465 | 191.7263 | 261.5422 | 262.5191 | 236.2885 | 10000000000 | 10000000000 | 39.7168 | 4.1353 | 40 | 10000000000 | 0 | 132.8899 | 40.0877 | 8.2626 | 40 | 90.4623 | 89.5923 | 51.6309 | 10000000000 | 89.9993 | 3.9597 | 90 | 95.0261 | 90.0273 | 3.3963 | 90 | 96.9731 | 14.5624 | -19.4118 | 70.8128 | 63.05 | 0.85532
Log | 4788 | 39.9 | 2014-09-12 10:06 | C13EOAT_test | 0.77621 | -0.37414 | 78.3149 | 281.283 | 116.5467 | 1.4536 | -0.76011 | 3.9871 | 1.5 | 16.3633 | 27.6246 | 4.7828 | -0.44507 | 167.7931 | 99.9456 | 2.9761 | 102.9217 | 5.95 | 103 | 102.076 | 103.9819 | 104 | 611.6447 | 21.8105 | 87.298 | 80.4952 | 217.4907 | 216.643 | 402.3291 | 83.8966 | 4.3796 | 84 | 1800.223 | 3.6914 | 1800 | 25.248 | 2.9782 | 25 | 10000000000 | -10000000000 | 23.4174 | 180.077 | 89.5261 | 89.9782 | 7.9187 | 90 | 183.8526 | 197.4578 | 203.0746 | 191.7451 | 261.8741 | 262.4625 | 236.4402 | 10000000000 | 10000000000 | 39.7766 | 4.1896 | 40 | 10000000000 | 0 | 132.7749 | 40.0546 | 8.2625 | 40 | 90.4587 | 89.6184 | 51.6227 | 10000000000 | 90.0362 | 3.9456 | 90 | 95.0484 | 90.0385 | 3.3955 | 90 | 96.975 | 14.5653 | -19.4504 | 70.8191 | 63.03 | 0.85532
Log | 4789 | 39.9084 | 2014-09-12 10:07 | C13EOAT_test | 0.77623 | -0.37508 | 76.4649 | 281.7719 | 113.0582 | 1.5158 | -0.76007 | 3.9867 | 1.5 | 16.3779 | 27.652 | 4.7709 | -0.61283 | 167.8653 | 99.9479 | 3.0413 | 102.9892 | 5.95 | 103 | 101.7571 | 103.9901 | 104 | 613.1073 | 21.8105 | 87.3466 | 80.5186 | 217.4623 | 216.643 | 402.3291 | 83.9326 | 4.3818 | 84 | 1800.143 | 3.6915 | 1800 | 25.2112 | 2.9756 | 25 | 10000000000 | -10000000000 | 23.2168 | 180.081 | 89.5169 | 89.9958 | 7.9169 | 90 | 183.7267 | 196.1424 | 201.8244 | 191.974 | 262.318 | 263.7428 | 237.2656 | 10000000000 | 10000000000 | 39.8679 | 4.2303 | 40 | 10000000000 | 0 | 132.7059 | 39.9563 | 8.2674 | 40 | 90.4702 | 89.6108 | 51.6662 | 10000000000 | 89.9864 | 3.9649 | 90 | 95.0696 | 90.0405 | 3.3948 | 90 | 96.9824 | 14.5647 | -19.4293 | 70.8438 | 63.02 | 0.85532
Log | 4790 | 39.9167 | 2014-09-12 10:07 | C13EOAT_test | 0.77268 | -0.37508 | 71.2673 | 281.6261 | 115.8335 | 1.5044 | -0.76007 | 3.987 | 1.5 | 16.3634 | 27.6207 | 4.7124 | -0.6265 | 168.3914 | 99.95 | 3.0565 | 103.0065 | 5.95 | 103 | 101.8635 | 104.0047 | 104 | 591.4302 | 21.8105 | 87.6001 | 80.7913 | 217.4679 | 216.643 | 402.6727 | 84.1957 | 4.3808 | 84 | 1799.412 | 3.6928 | 1800 | 25.2106 | 2.9725 | 25 | 10000000000 | -10000000000 | 23.23 | 180.0454 | 89.5129 | 90 | 7.9166 | 90 | 183.816 | 197.2389 | 202.4392 | 191.942 | 261.3472 | 262.7838 | 236.5183 | 10000000000 | 10000000000 | 39.993 | 4.2437 | 40 | 10000000000 | 0 | 132.6651 | 39.8771 | 8.2733 | 40 | 90.4458 | 89.5997 | 51.6729 | 10000000000 | 90.0022 | 3.9602 | 90 | 95.0308 | 90.0227 | 3.3947 | 90 | 96.9869 | 14.5619 | -19.1587 | 70.8123 | 63.03 | 0.85532
Log | 4791 | 39.925 | 2014-09-12 10:08 | C13EOAT_test | 0.7761 | -0.37508 | 71.8477 | 281.556 | 112.7881 | 1.5067 | -0.76001 | 3.9872 | 1.5 | 16.38 | 27.6205 | 4.6945 | -0.57717 | 168.0429 | 99.95 | 3.0375 | 102.9875 | 5.95 | 103 | 102.0421 | 104.008 | 104 | 563.595 | 21.8292 | 87.4082 | 80.6347 | 217.4793 | 216.643 | 402.6727 | 84.0215 | 4.3808 | 84 | 1800.266 | 3.6912 | 1800 | 25.2274 | 2.9691 | 25 | 10000000000 | -10000000000 | 23.2004 | 180.0043 | 89.5009 | 89.9989 | 7.9176 | 90 | 183.7251 | 197.0727 | 202.1055 | 191.8355 | 260.8572 | 262.5473 | 236.7678 | 10000000000 | 10000000000 | 40.1088 | 4.2303 | 40 | 10000000000 | 0 | 132.8029 | 39.9007 | 8.2755 | 40 | 90.4515 | 89.5528 | 51.6779 | 10000000000 | 89.9896 | 3.9623 | 90 | 95.0081 | 90.0022 | 3.3946 | 90 | 96.9864 | 14.5622 | -19.3153 | 70.8424 | 63.03 | 0.85537
Log | 4792 | 39.9333 | 2014-09-12 10:08 | C13EOAT_test | 0.77612 | -0.37508 | 72.322 | 281.4913 | 117.9113 | 1.5043 | -0.76002 | 3.9871 | 1.5 | 16.3756 | 27.6457 | 4.7546 | -0.41511 | 168.0198 | 99.95 | 3.0258 | 102.9757 | 5.95 | 103 | 101.9496 | 103.9893 | 104 | 571.6718 | 21.8149 | 87.4082 | 80.6116 | 217.4854 | 216.643 | 402.6727 | 84.0099 | 4.3807 | 84 | 1800.193 | 3.6915 | 1800 | 25.2334 | 2.9657 | 25 | 10000000000 | -10000000000 | 23.2518 | 180.0639 | 89.5093 | 90.0134 | 7.9154 | 90 | 183.7593 | 196.7282 | 202.5692 | 192.0111 | 261.7457 | 262.7983 | 237.0894 | 10000000000 | 10000000000 | 40.2058 | 4.1968 | 40 | 10000000000 | 0 | 132.8338 | 39.8705 | 8.2811 | 40 | 90.4476 | 89.6163 | 51.6939 | 10000000000 | 90.0332 | 3.9452 | 90 | 95.0245 | 90.0319 | 3.3933 | 90 | 96.9777 | 14.5653 | -19.3384 | 70.8408 | 63.01 | 0.8555
Log | 4793 | 39.9417 | 2014-09-12 10:09 | C13EOAT_test | 0.77635 | -0.37508 | 72.9906 | 281.2791 | 112.8297 | 1.5049 | -0.76008 | 3.9871 | 1.5 | 16.3621 | 27.6329 | 4.7616 | -0.54753 | 168.0184 | 99.95 | 3.1256 | 103.0756 | 5.95 | 103 | 101.9474 | 103.9889 | 104 | 573.6376 | 21.8105 | 87.4082 | 80.6102 | 217.4708 | 216.643 | 402.3291 | 84.0092 | 4.3807 | 84 | 1799.84 | 3.692 | 1800 | 25.2279 | 2.9628 | 25 | 10000000000 | -10000000000 | 23.2784 | 180.0455 | 89.5442 | 90.0259 | 7.9123 | 90 | 183.804 | 196.7227 | 201.9349 | 191.7405 | 261.9 | 263.2143 | 236.948 | 10000000000 | 10000000000 | 40.2278 | 4.1493 | 40 | 10000000000 | 0 | 132.8551 | 39.9061 | 8.2834 | 40 | 90.4576 | 89.5879 | 51.6922 | 10000000000 | 90.0327 | 3.9407 | 90 | 95.0355 | 90.0228 | 3.3932 | 90 | 96.9784 | 14.563 | -19.3398 | 70.8123 | 63.02 | 0.85535
Log | 4794 | 39.95 | 2014-09-12 10:09 | C13EOAT_test | 0.77322 | -0.37414 | 73.4496 | 281.2502 | 116.6897 | 1.4828 | -0.75999 | 3.9876 | 1.5 | 16.3622 | 27.749 | 4.7828 | -0.59886 | 168.2814 | 99.95 | 3.0511 | 103.001 | 5.95 | 103 | 101.7922 | 103.9955 | 104 | 597.4678 | 21.8105 | 87.5244 | 80.7571 | 217.4529 | 216.643 | 402.3291 | 84.1407 | 4.3798 | 84 | 1800.256 | 3.6914 | 1800 | 25.1265 | 2.9622 | 25 | 10000000000 | -10000000000 | 23.2923 | 180.0625 | 89.5885 | 90.052 | 7.9058 | 90 | 183.8487 | 197.4675 | 202.6535 | 192.0658 | 261.2652 | 263.2261 | 236.2806 | 10000000000 | 10000000000 | 40.2603 | 4.0955 | 40 | 10000000000 | 0 | 132.8563 | 39.8975 | 8.2877 | 40 | 90.4718 | 89.5908 | 51.676 | 10000000000 | 89.9947 | 3.9495 | 90 | 95.061 | 90.0313 | 3.392 | 90 | 96.98 | 14.5629 | -19.1929 | 70.8123 | 63.01 | 0.85533
Log | 4795 | 39.9584 | 2014-09-12 10:10 | C13EOAT_test | 0.77641 | -0.37508 | 73.7897 | 281.5295 | 115.0366 | 1.5086 | -0.76006 | 3.9876 | 1.5 | 16.3597 | 27.7488 | 4.7423 | -0.44049 | 168.2007 | 99.95 | 3.0375 | 102.9875 | 5.95 | 103 | 101.9966 | 104.0032 | 104 | 610.7455 | 21.8105 | 87.5108 | 80.6899 | 217.4906 | 216.643 | 402.6727 | 84.1003 | 4.3775 | 84 | 1799.849 | 3.6919 | 1800 | 25.1226 | 2.9602 | 25 | 10000000000 | -10000000000 | 23.3652 | 180.0343 | 89.6041 | 90.1176 | 7.8915 | 90 | 183.7193 | 195.6288 | 201.4507 | 192.1379 | 262.0507 | 263.8185 | 237.0529 | 10000000000 | 10000000000 | 40.1528 | 4.0533 | 40 | 10000000000 | 0 | 132.6629 | 39.8954 | 8.2907 | 40 | 90.4843 | 89.55 | 51.6189 | 10000000000 | 90.048 | 3.921 | 90 | 95.0461 | 90.0172 | 3.3914 | 90 | 96.9847 | 14.5655 | -19.2601 | 70.8133 | 63 | 0.85532
Log | 4796 | 39.9667 | 2014-09-12 10:10 | C13EOAT_test | 0.77645 | -0.37414 | 71.0519 | 281.3139 | 117.509 | 1.5021 | -0.76004 | 3.9875 | 1.5 | 16.377 | 27.7821 | 4.766 | -0.65151 | 167.9427 | 99.95 | 2.9219 | 102.8719 | 5.95 | 103 | 102.2119 | 104.0174 | 104 | 616.9399 | 21.8135 | 87.3665 | 80.5763 | 217.4735 | 216.643 | 402.3291 | 83.9714 | 4.3775 | 84 | 1799.73 | 3.692 | 1800 | 25.0625 | 2.9601 | 25 | 10000000000 | -10000000000 | 23.3246 | 180.0225 | 89.6047 | 90.0795 | 7.8921 | 90 | 183.8415 | 196.4578 | 202.2162 | 192.1064 | 261.7549 | 263.6394 | 237.2317 | 10000000000 | 10000000000 | 40.0448 | 4.0397 | 40 | 10000000000 | 0 | 132.6267 | 39.9425 | 8.2906 | 40 | 90.4719 | 89.5506 | 51.5948 | 10000000000 | 90.04 | 3.9148 | 90 | 95.0739 | 90.0113 | 3.3907 | 90 | 96.9805 | 14.564 | -19.3737 | 70.8408 | 63 | 0.85532
Log | 4797 | 39.975 | 2014-09-12 10:11 | C13EOAT_test | 0.77672 | -0.37508 | 73.9497 | 281.5072 | 113.0648 | 1.5034 | -0.76003 | 3.9874 | 1.5 | 16.3603 | 27.6405 | 4.7568 | -0.51648 | 168.0276 | 99.95 | 3.0239 | 102.9739 | 5.95 | 103 | 102.1588 | 104.0113 | 104 | 578.8571 | 22.032 | 87.4084 | 80.6191 | 217.4879 | 216.643 | 402.3291 | 84.0138 | 4.3773 | 84 | 1800.065 | 3.6916 | 1800 | 25.0548 | 2.9595 | 25 | 10000000000 | -10000000000 | 23.2077 | 180.0938 | 89.6417 | 90.0932 | 7.8836 | 90 | 183.767 | 196.4779 | 202.0199 | 191.7112 | 261.7767 | 262.9289 | 236.5576 | 10000000000 | 10000000000 | 39.871 | 4.0566 | 40 | 10000000000 | 0 | 132.6136 | 39.9639 | 8.291 | 40 | 90.4668 | 89.627 | 51.6076 | 10000000000 | 90.0087 | 3.9191 | 90 | 95.04 | 90.0469 | 3.3886 | 90 | 96.9838 | 14.5649 | -19.3309 | 70.813 | 62.99 | 0.85532
Log | 4798 | 39.9833 | 2014-09-12 10:11 | C13EOAT_test | 0.77723 | -0.37508 | 72.1701 | 281.2406 | 117.7725 | 1.5056 | -0.7614 | 3.9877 | 1.5 | 16.3623 | 27.7037 | 4.7722 | -0.67488 | 169.248 | 99.95 | 3.0299 | 102.9798 | 5.95 | 103 | 102.2699 | 104.0173 | 104 | 573.9586 | 21.8105 | 88.0299 | 81.2181 | 217.3188 | 216.643 | 402.3291 | 84.624 | 4.3678 | 84 | 1800.563 | 3.6902 | 1800 | 25.065 | 2.9582 | 25 | 10000000000 | -10000000000 | 23.2005 | 180.1045 | 89.6544 | 90.1127 | 7.8736 | 90 | 183.7622 | 196.4361 | 202.3551 | 191.6276 | 262.3158 | 263.8002 | 236.6907 | 10000000000 | 10000000000 | 39.8188 | 4.0889 | 40 | 10000000000 | 0 | 132.6146 | 39.9437 | 8.2934 | 40 | 90.4715 | 89.6329 | 51.5255 | 10000000000 | 90.0182 | 3.9104 | 90 | 95.0752 | 90.0522 | 3.3871 | 90 | 96.9769 | 14.5635 | -18.7319 | 70.8137 | 62.99 | 0.85532
Log | 4799 | 39.9917 | 2014-09-12 10:12 | C13EOAT_test | 0.77763 | -0.37508 | 73.5476 | 281.2491 | 115.7479 | 1.5068 | -0.76137 | 3.9872 | 1.5 | 16.3734 | 27.6249 | 4.7788 | -0.56964 | 169.5255 | 99.95 | 3.1527 | 103.1027 | 5.95 | 103 | 102.1211 | 104.0023 | 104 | 570.4725 | 21.8105 | 88.147 | 81.3785 | 217.3188 | 216.643 | 402.6727 | 84.7627 | 4.3537 | 84 | 1800.181 | 3.6899 | 1800 | 25.1201 | 2.956 | 25 | 10000000000 | -10000000000 | 23.2533 | 180.119 | 89.6454 | 90.1215 | 7.8649 | 90 | 183.8313 | 196.0616 | 201.9401 | 191.8127 | 262.4512 | 264.1857 | 236.7006 | 10000000000 | 10000000000 | 39.7077 | 4.1461 | 40 | 10000000000 | 0 | 132.6723 | 39.9187 | 8.2963 | 40 | 90.4608 | 89.6582 | 51.5884 | 10000000000 | 90.0173 | 3.9079 | 90 | 95.0576 | 90.0595 | 3.3855 | 90 | 96.9838 | 14.565 | -18.5715 | 70.8365 | 62.98 | 0.85532
Log | 4800 | 40 | 2014-09-12 10:12 | C13EOAT_test | 0.77759 | -0.37414 | 77.2634 | 281.1418 | 112.1514 | 1.5062 | -0.76193 | 3.9868 | 1.5 | 16.3627 | 27.6231 | 4.7818 | -0.67466 | 169.1824 | 99.9219 | 3.0728 | 102.9946 | 5.95 | 103 | 102.2189 | 103.9973 | 104 | 581.4894 | 21.8105 | 87.9987 | 81.1838 | 217.3188 | 216.4817 | 402.6727 | 84.5912 | 4.3421 | 84 | 1800.644 | 3.6881 | 1800 | 25.0078 | 2.9576 | 25 | 10000000000 | -10000000000 | 23.166 | 180.0875 | 89.618 | 90.0837 | 7.8637 | 90 | 183.8777 | 197.4773 | 203.0819 | 192.2784 | 261.3064 | 262.778 | 236.4905 | 10000000000 | 10000000000 | 39.6986 | 4.2073 | 40 | 10000000000 | 0 | 132.7021 | 39.8803 | 8.3009 | 40 | 90.4581 | 89.6295 | 51.6051 | 10000000000 | 89.9794 | 3.9185 | 90 | 95.05 | 90.0438 | 3.3844 | 90 | 96.9685 | 14.564 | -18.7381 | 70.8155 | 63 | 0.85542
Log | 4801 | 40.0084 | 2014-09-12 10:13 | C13EOAT_test | 0.77735 | -0.37414 | 74.8371 | 281.1622 | 118.3399 | 1.5085 | -0.76244 | 3.9865 | 1.5 | 16.364 | 27.6222 | 4.748 | -0.41882 | 169.0461 | 99.92 | 2.9765 | 102.8965 | 5.95 | 103 | 102.2981 | 103.9706 | 104 | 575.0143 | 21.8095 | 87.9325 | 81.1136 | 217.3188 | 216.4709 | 402.6727 | 84.5231 | 4.3315 | 84 | 1799.82 | 3.6888 | 1800 | 25.0012 | 2.9577 | 25 | 10000000000 | -10000000000 | 23.1276 | 180.061 | 89.6104 | 90.0807 | 7.8584 | 90 | 183.7265 | 197.8073 | 203.0815 | 192.1273 | 260.9492 | 262.4778 | 235.7995 | 10000000000 | 10000000000 | 39.8437 | 4.2528 | 40 | 10000000000 | 0 | 132.7002 | 39.8565 | 8.3059 | 40 | 90.447 | 89.614 | 51.5785 | 10000000000 | 89.9972 | 3.9113 | 90 | 95.0428 | 90.0305 | 3.3836 | 90 | 96.9478 | 14.5625 | -18.8064 | 70.8147 | 62.98 | 0.85547
Log | 4802 | 40.0167 | 2014-09-12 10:13 | C13EOAT_test | 0.77608 | -0.37508 | 74.3154 | 281.2537 | 112.4452 | 1.5072 | -0.76261 | 3.9867 | 1.5 | 16.3599 | 27.7282 | 4.7828 | -0.53464 | 169.1315 | 99.92 | 3.0126 | 102.9326 | 5.95 | 103 | 102.2142 | 103.969 | 104 | 578.3564 | 21.7828 | 87.9895 | 81.142 | 217.3188 | 216.4709 | 402.3291 | 84.5658 | 4.321 | 84 | 1800.427 | 3.6881 | 1800 | 24.9009 | 2.9605 | 25 | 10000000000 | -10000000000 | 23.1115 | 180.0851 | 89.5807 | 90.0449 | 7.8598 | 90 | 183.6251 | 195.9527 | 201.8936 | 191.6564 | 262.2875 | 263.0975 | 236.2464 | 10000000000 | 10000000000 | 39.9595 | 4.2724 | 40 | 10000000000 | 0 | 132.7935 | 39.8413 | 8.3117 | 40 | 90.4516 | 89.6335 | 51.5975 | 10000000000 | 89.9835 | 3.9193 | 90 | 95.0285 | 90.0425 | 3.3823 | 90 | 96.9533 | 14.5649 | -18.778 | 70.8123 | 62.98 | 0.85535
Log | 4803 | 40.025 | 2014-09-12 10:14 | C13EOAT_test | 0.77726 | -0.37414 | 72.679 | 281.3805 | 115.1144 | 1.5097 | -0.76155 | 3.9863 | 1.5 | 16.3596 | 27.7034 | 4.782 | -0.48136 | 169.0387 | 99.9495 | 3.0113 | 102.9608 | 5.95 | 103 | 102.1193 | 103.9871 | 104 | 596.0527 | 21.6971 | 87.9373 | 81.1014 | 217.3188 | 216.6417 | 402.3291 | 84.5194 | 4.3108 | 84 | 1798.447 | 3.6913 | 1800 | 24.9693 | 2.96 | 25 | 10000000000 | -10000000000 | 23.0886 | 180.0072 | 89.5747 | 90.0623 | 7.8544 | 90 | 183.669 | 196.9611 | 202.1841 | 192.0373 | 261.3583 | 262.4989 | 236.067 | 10000000000 | 10000000000 | 40.142 | 4.2589 | 40 | 10000000000 | 0 | 132.6334 | 39.8399 | 8.3177 | 40 | 90.446 | 89.5612 | 51.5701 | 10000000000 | 90.0189 | 3.9098 | 90 | 95.0444 | 90.0036 | 3.3825 | 90 | 96.9822 | 14.5681 | -18.8481 | 70.8183 | 62.98 | 0.85533
Log | 4804 | 40.0333 | 2014-09-12 10:14 | C13EOAT_test | 0.77707 | -0.37508 | 71.1086 | 281.5445 | 114.6521 | 1.5084 | -0.76253 | 3.9859 | 1.5 | 16.3621 | 27.792 | 4.7719 | -0.60781 | 169.1975 | 99.9275 | 2.9629 | 102.8904 | 5.95 | 103 | 102.0989 | 103.9754 | 104 | 611.5833 | 21.8105 | 88.0197 | 81.1778 | 217.3188 | 216.4709 | 402.6727 | 84.5987 | 4.2993 | 84 | 1800.562 | 3.6878 | 1800 | 24.9669 | 2.9606 | 25 | 10000000000 | -10000000000 | 22.9733 | 180.0815 | 89.5585 | 90.027 | 7.8578 | 90 | 183.6631 | 196.0108 | 201.1851 | 191.8945 | 261.6169 | 262.9619 | 236.0214 | 10000000000 | 10000000000 | 40.2389 | 4.215 | 40 | 10000000000 | 0 | 132.5741 | 39.8385 | 8.3236 | 40 | 90.4519 | 89.6296 | 51.5747 | 10000000000 | 90.0002 | 3.9159 | 90 | 95.0405 | 90.0408 | 3.3805 | 90 | 96.9623 | 14.5674 | -18.7497 | 70.8213 | 62.98 | 0.85532
Log | 4805 | 40.0417 | 2014-09-12 10:15 | C13EOAT_test | 0.77765 | -0.37508 | 74.3665 | 281.1674 | 117.0224 | 1.5053 | -0.76259 | 3.9855 | 1.5 | 16.3583 | 27.7232 | 4.7821 | -0.50019 | 169.3715 | 99.9201 | 2.9969 | 102.9169 | 5.95 | 103 | 101.9939 | 103.9836 | 104 | 602.0559 | 21.7754 | 88.1034 | 81.2681 | 217.3188 | 216.4709 | 402.3291 | 84.6857 | 4.2879 | 84 | 1799.903 | 3.6888 | 1800 | 24.9222 | 2.9624 | 25 | 10000000000 | -10000000000 | 22.9617 | 180.08 | 89.5498 | 90.0038 | 7.8601 | 90 | 183.6169 | 194.8276 | 200.6116 | 191.6529 | 261.8175 | 263.4606 | 236.3411 | 10000000000 | 10000000000 | 40.3368 | 4.1481 | 40 | 10000000000 | 0 | 132.5177 | 39.8606 | 8.328 | 40 | 90.4543 | 89.6257 | 51.6307 | 10000000000 | 90.015 | 3.9106 | 90 | 95.0739 | 90.04 | 3.3801 | 90 | 96.9608 | 14.5663 | -18.652 | 70.8123 | 62.97 | 0.85532
Log | 4806 | 40.05 | 2014-09-12 10:15 | C13EOAT_test | 0.77488 | -0.37508 | 73.0323 | 280.8756 | 117.837 | 1.4615 | -0.76254 | 3.9858 | 1.5 | 16.3578 | 27.733 | 4.7326 | -0.52995 | 169.5343 | 99.9263 | 3.0101 | 102.9364 | 5.95 | 103 | 101.7959 | 103.9896 | 104 | 591.5831 | 21.8105 | 88.1965 | 81.3377 | 217.3188 | 216.4924 | 402.3291 | 84.7671 | 4.275 | 84 | 1800.256 | 3.688 | 1800 | 24.8692 | 2.965 | 25 | 10000000000 | -10000000000 | 23.0632 | 180.0649 | 89.5147 | 89.9924 | 7.8614 | 90 | 183.6446 | 195.8497 | 201.3727 | 191.5542 | 261.8304 | 263.1962 | 236.2805 | 10000000000 | 10000000000 | 40.3264 | 4.0732 | 40 | 10000000000 | 0 | 132.4396 | 39.9157 | 8.329 | 40 | 90.4434 | 89.6215 | 51.6908 | 10000000000 | 89.9891 | 3.9203 | 90 | 95.0498 | 90.0324 | 3.3793 | 90 | 96.9676 | 14.5669 | -18.5885 | 70.8128 | 62.97 | 0.85532
Log | 4807 | 40.0583 | 2014-09-12 10:16 | C13EOAT_test | 0.77765 | -0.37414 | 72.273 | 281.251 | 113.8484 | 1.5108 | -0.76255 | 3.9857 | 1.5 | 16.4141 | 27.7871 | 4.7108 | -0.53166 | 169.3842 | 99.9282 | 2.9291 | 102.8573 | 5.95 | 103 | 101.8086 | 103.9845 | 104 | 584.7991 | 21.8105 | 88.1132 | 81.2711 | 217.3188 | 216.4709 | 402.6727 | 84.6921 | 4.2618 | 84 | 1800.512 | 3.6875 | 1800 | 24.8291 | 2.9681 | 25 | 10000000000 | -10000000000 | 23.0511 | 180.0535 | 89.5359 | 90.0159 | 7.8574 | 90 | 183.5285 | 196.6 | 202.3543 | 191.3616 | 261.2778 | 263.0201 | 236.2709 | 10000000000 | 10000000000 | 40.2466 | 4.0021 | 40 | 10000000000 | 0 | 132.559 | 40.0047 | 8.3262 | 40 | 90.4369 | 89.6165 | 51.6938 | 10000000000 | 90.0059 | 3.915 | 90 | 95.0565 | 90.0268 | 3.3788 | 90 | 96.9666 | 14.5623 | -18.6571 | 70.903 | 62.96 | 0.85532
Log | 4808 | 40.0667 | 2014-09-12 10:16 | C13EOAT_test | 0.77766 | -0.37414 | 72.5886 | 281.2519 | 126.5138 | 1.5053 | -0.76253 | 3.9854 | 1.5 | 16.3583 | 27.6239 | 4.7081 | -0.35274 | 169.3188 | 99.95 | 2.9717 | 102.9217 | 5.95 | 103 | 101.6548 | 103.9983 | 104 | 568.0089 | 21.8105 | 88.0582 | 81.2606 | 217.3188 | 216.4709 | 402.3291 | 84.6594 | 4.2494 | 84 | 1800.375 | 3.6878 | 1800 | 24.9066 | 2.9686 | 25 | 10000000000 | -10000000000 | 23.0212 | 180.1005 | 89.5491 | 90.0224 | 7.8556 | 90 | 183.5507 | 196.3094 | 201.7029 | 191.1029 | 261.6087 | 263.3698 | 236.3099 | 10000000000 | 10000000000 | 40.1162 | 3.962 | 40 | 10000000000 | 0 | 132.6634 | 40.0609 | 8.3226 | 40 | 90.4579 | 89.6426 | 51.6849 | 10000000000 | 90.0006 | 3.916 | 90 | 95.0516 | 90.0503 | 3.3772 | 90 | 96.9909 | 14.5663 | -18.6894 | 70.8123 | 62.95 | 0.85532
Log | 4809 | 40.075 | 2014-09-12 10:17 | C13EOAT_test | 0.77735 | -0.37508 | 73.4336 | 281.5934 | 111.9743 | 1.5077 | -0.7625 | 3.9851 | 1.5 | 16.3977 | 27.7421 | 4.7699 | -0.32973 | 169.633 | 99.95 | 3.179 | 103.1289 | 5.95 | 103 | 101.5555 | 103.994 | 104 | 572.0505 | 21.7758 | 88.2374 | 81.3956 | 217.3188 | 216.4711 | 402.6727 | 84.8165 | 4.2346 | 84 | 1800.525 | 3.6875 | 1800 | 24.9014 | 2.9703 | 25 | 10000000000 | -10000000000 | 22.9547 | 180.097 | 89.5452 | 90.0159 | 7.8555 | 90 | 183.6443 | 196.1356 | 202.0247 | 191.4554 | 261.7266 | 263.3118 | 236.1969 | 10000000000 | 10000000000 | 39.8881 | 3.9689 | 40 | 10000000000 | 0 | 132.681 | 40.1216 | 8.3163 | 40 | 90.4367 | 89.6604 | 51.6676 | 10000000000 | 89.9852 | 3.9233 | 90 | 95.0563 | 90.0485 | 3.3761 | 90 | 96.9836 | 14.5686 | -18.5544 | 70.8868 | 62.95 | 0.85542
Log | 4810 | 40.0833 | 2014-09-12 10:17 | C13EOAT_test | 0.77677 | -0.37508 | 73.5536 | 280.9729 | 118.775 | 1.503 | -0.76252 | 3.9851 | 1.5 | 16.4288 | 27.7067 | 4.7828 | -0.42018 | 169.3884 | 99.95 | 3.0592 | 103.0092 | 5.95 | 103 | 101.6113 | 104.0035 | 104 | 594.1329 | 21.8045 | 88.1311 | 81.2573 | 217.3188 | 216.4709 | 402.6727 | 84.6942 | 4.2204 | 84 | 1800.134 | 3.688 | 1800 | 24.8379 | 2.9735 | 25 | 10000000000 | -10000000000 | 22.9609 | 180.053 | 89.5331 | 90.0166 | 7.8538 | 90 | 183.6483 | 196.7214 | 202.071 | 192.0084 | 261.5953 | 262.9771 | 235.9781 | 10000000000 | 10000000000 | 39.776 | 4.0078 | 40 | 10000000000 | 0 | 132.5903 | 40.1766 | 8.3083 | 40 | 90.4436 | 89.6094 | 51.6942 | 10000000000 | 90.0109 | 3.9156 | 90 | 95.0288 | 90.0265 | 3.3761 | 90 | 96.9816 | 14.5664 | -18.6927 | 70.9373 | 62.96 | 0.85561
Log | 4811 | 40.0917 | 2014-09-12 10:18 | C13EOAT_test | 0.77741 | -0.37508 | 72.2212 | 281.384 | 116.3168 | 1.5074 | -0.76245 | 3.9851 | 1.5 | 16.4033 | 27.7618 | 4.7822 | -0.58165 | 169.4029 | 99.9425 | 3.0152 | 102.9577 | 5.95 | 103 | 101.3319 | 103.9747 | 104 | 610.8189 | 21.8009 | 88.1266 | 81.2763 | 217.3188 | 216.4709 | 402.6727 | 84.7015 | 4.2069 | 84 | 1799.458 | 3.6893 | 1800 | 24.749 | 2.9785 | 25 | 10000000000 | -10000000000 | 22.9977 | 180.0422 | 89.5835 | 90.0371 | 7.8487 | 90 | 183.6624 | 196.2369 | 201.9244 | 191.463 | 261.3884 | 262.0486 | 236.2432 | 10000000000 | 10000000000 | 39.6732 | 4.074 | 40 | 10000000000 | 0 | 132.5253 | 40.1574 | 8.3031 | 40 | 90.4356 | 89.6065 | 51.6402 | 10000000000 | 89.9832 | 3.9279 | 90 | 95.0273 | 90.0211 | 3.3761 | 90 | 96.9849 | 14.5675 | -18.6662 | 70.8943 | 62.96 | 0.85563
Log | 4812 | 40.1 | 2014-09-12 10:18 | C13EOAT_test | 0.77706 | -0.37508 | 71.9722 | 281.3688 | 113.6582 | 1.5041 | -0.76248 | 3.9849 | 1.5 | 16.3768 | 27.6874 | 4.7615 | -0.53692 | 169.4563 | 99.95 | 3.0639 | 103.0139 | 5.95 | 103 | 101.3858 | 104.0013 | 104 | 606.4206 | 21.6862 | 88.147 | 81.3092 | 217.3188 | 216.4709 | 402.6727 | 84.7281 | 4.1947 | 84 | 1799.924 | 3.6886 | 1800 | 24.7885 | 2.9814 | 25 | 10000000000 | -10000000000 | 23.0431 | 180.0614 | 89.5393 | 90.0007 | 7.8531 | 90 | 183.6456 | 195.7987 | 201.866 | 191.7677 | 261.6407 | 262.7992 | 236.8808 | 10000000000 | 10000000000 | 39.6846 | 4.1476 | 40 | 10000000000 | 0 | 132.3627 | 40.1576 | 8.2972 | 40 | 90.4467 | 89.6147 | 51.6372 | 10000000000 | 89.9797 | 3.934 | 90 | 95.0442 | 90.0307 | 3.375 | 90 | 96.9897 | 14.5686 | -18.6408 | 70.8498 | 62.95 | 0.85564
Log | 4813 | 40.1084 | 2014-09-12 10:19 | C13EOAT_test | 0.77701 | -0.37414 | 75.4378 | 280.9902 | 113.3659 | 1.5089 | -0.76251 | 3.9846 | 1.5 | 16.3797 | 27.7337 | 4.7824 | -0.41122 | 169.4111 | 99.95 | 3.0101 | 102.9601 | 5.95 | 103 | 101.6804 | 103.9952 | 104 | 579.085 | 21.8101 | 88.1286 | 81.2825 | 217.3188 | 216.5311 | 402.6727 | 84.7056 | 4.1831 | 84 | 1799.745 | 3.6888 | 1800 | 24.8478 | 2.9831 | 25 | 10000000000 | -10000000000 | 23.1409 | 179.9831 | 89.5057 | 89.9982 | 7.8537 | 90 | 183.6459 | 196.8679 | 202.6086 | 191.6364 | 261.3455 | 262.6647 | 236.5099 | 10000000000 | 10000000000 | 39.7759 | 4.2091 | 40 | 10000000000 | 0 | 132.4547 | 40.0911 | 8.2962 | 40 | 90.4334 | 89.5497 | 51.5912 | 10000000000 | 89.966 | 3.9437 | 90 | 94.9959 | 89.9916 | 3.3756 | 90 | 96.9841 | 14.5669 | -18.6674 | 70.8514 | 62.94 | 0.85564
Log | 4814 | 40.1167 | 2014-09-12 10:19 | C13EOAT_test | 0.77672 | -0.37414 | 72.471 | 281.2905 | 114.6932 | 1.5043 | -0.76125 | 3.9845 | 1.5 | 16.4116 | 27.7902 | 4.7586 | -0.41974 | 168.8232 | 99.95 | 3.0443 | 102.9943 | 5.95 | 103 | 101.7209 | 104.0021 | 104 | 581.8062 | 21.8374 | 87.8228 | 81.0004 | 217.3188 | 216.643 | 402.6727 | 84.4116 | 4.1737 | 84 | 1800.191 | 3.6886 | 1800 | 24.791 | 2.9865 | 25 | 10000000000 | -10000000000 | 23.0708 | 179.9569 | 89.4971 | 89.9722 | 7.8597 | 90 | 183.6694 | 195.2398 | 201.1316 | 191.537 | 261.7941 | 262.9361 | 236.5088 | 10000000000 | 10000000000 | 39.8986 | 4.2447 | 40 | 10000000000 | 0 | 132.5128 | 40.0896 | 8.2932 | 40 | 90.4139 | 89.543 | 51.6071 | 10000000000 | 89.9952 | 3.9402 | 90 | 95.0502 | 89.9784 | 3.3765 | 90 | 96.9816 | 14.5683 | -18.9495 | 70.9107 | 62.93 | 0.85564
Log | 4815 | 40.125 | 2014-09-12 10:20 | C13EOAT_test | 0.77633 | -0.37508 | 75.8279 | 280.8839 | 118.3441 | 1.5008 | -0.7612 | 3.985 | 1.5 | 16.3755 | 27.7278 | 4.7826 | -0.49386 | 168.4077 | 99.95 | 2.9901 | 102.9401 | 5.95 | 103 | 102.0087 | 103.9745 | 104 | 576.2146 | 21.8105 | 87.6137 | 80.794 | 217.3188 | 216.643 | 402.6727 | 84.2038 | 4.1694 | 84 | 1799.489 | 3.6902 | 1800 | 24.7878 | 2.9896 | 25 | 10000000000 | -10000000000 | 23.1328 | 179.9643 | 89.4788 | 89.9885 | 7.8591 | 90 | 183.5134 | 195.373 | 201.1707 | 191.5309 | 261.6807 | 263.341 | 237.0216 | 10000000000 | 10000000000 | 40.0384 | 4.2462 | 40 | 10000000000 | 0 | 132.64 | 40.048 | 8.2934 | 40 | 90.4145 | 89.5498 | 51.5917 | 10000000000 | 89.9979 | 3.9471 | 90 | 95.0282 | 89.9821 | 3.3764 | 90 | 96.9897 | 14.5685 | -19.156 | 70.8473 | 62.93 | 0.85564
Log | 4816 | 40.1333 | 2014-09-12 10:20 | C13EOAT_test | 0.77672 | -0.37508 | 75.5755 | 281.2487 | 111.0716 | 1.5094 | -0.76108 | 3.9848 | 1.5 | 16.3738 | 27.7406 | 4.7828 | -0.41772 | 168.187 | 99.95 | 3.0603 | 103.0103 | 5.95 | 103 | 101.9077 | 104.0176 | 104 | 597.3929 | 21.8105 | 87.5115 | 80.6755 | 217.3188 | 216.643 | 402.6727 | 84.0935 | 4.1677 | 84 | 1799.939 | 3.6899 | 1800 | 24.7269 | 2.9944 | 25 | 10000000000 | -10000000000 | 23.0385 | 179.9817 | 89.4893 | 89.9449 | 7.8683 | 90 | 183.576 | 197.0137 | 202.279 | 191.9836 | 261.3449 | 262.6619 | 237.134 | 10000000000 | 10000000000 | 40.1277 | 4.226 | 40 | 10000000000 | 0 | 132.5585 | 40.0141 | 8.2938 | 40 | 90.4356 | 89.5461 | 51.584 | 10000000000 | 89.9787 | 3.9591 | 90 | 95.0156 | 89.9909 | 3.3763 | 90 | 96.9877 | 14.5669 | -19.2745 | 70.841 | 62.91 | 0.85564
Log | 4817 | 40.1417 | 2014-09-12 10:21 | C13EOAT_test | 0.77622 | -0.37414 | 73.2408 | 281.256 | 113.7364 | 1.5061 | -0.76131 | 3.9845 | 1.5 | 16.3562 | 27.793 | 4.7766 | -0.54521 | 167.9994 | 99.95 | 3.0103 | 102.9603 | 5.95 | 103 | 101.8271 | 104.0029 | 104 | 603.9739 | 21.8105 | 87.4121 | 80.5872 | 217.3188 | 216.643 | 402.3291 | 83.9997 | 4.1671 | 84 | 1799.808 | 3.6903 | 1800 | 24.7987 | 2.996 | 25 | 10000000000 | -10000000000 | 23.003 | 179.9808 | 89.5057 | 89.9624 | 7.8678 | 90 | 183.59 | 196.6525 | 202.2987 | 192.1693 | 261.6416 | 262.807 | 236.4923 | 10000000000 | 10000000000 | 40.2213 | 4.1773 | 40 | 10000000000 | 0 | 132.4906 | 40.021 | 8.2924 | 40 | 90.4389 | 89.5419 | 51.5898 | 10000000000 | 89.9796 | 3.9613 | 90 | 95.0043 | 89.9904 | 3.3764 | 90 | 96.9883 | 14.5681 | -19.3627 | 70.8123 | 62.91 | 0.85564
Log | 4818 | 40.15 | 2014-09-12 10:21 | C13EOAT_test | 0.77663 | -0.37508 | 72.3001 | 281.259 | 114.4571 | 1.5047 | -0.7612 | 3.9845 | 1.5 | 16.3713 | 27.7546 | 4.7627 | -0.57303 | 167.9937 | 99.95 | 3.1324 | 103.0824 | 5.95 | 103 | 101.8493 | 104.014 | 104 | 607.8389 | 21.8105 | 87.4083 | 80.5854 | 217.3188 | 216.643 | 402.3291 | 83.9969 | 4.1674 | 84 | 1799.584 | 3.6907 | 1800 | 24.792 | 2.9987 | 25 | 10000000000 | -10000000000 | 23.0201 | 180.0219 | 89.5181 | 89.9827 | 7.8666 | 90 | 183.631 | 195.8275 | 201.9359 | 191.9182 | 261.2233 | 262.5511 | 237.0121 | 10000000000 | 10000000000 | 40.2668 | 4.1198 | 40 | 10000000000 | 0 | 132.4194 | 40.0295 | 8.291 | 40 | 90.45 | 89.5719 | 51.5865 | 10000000000 | 89.9937 | 3.9565 | 90 | 95.0331 | 90.011 | 3.3754 | 90 | 96.9824 | 14.5686 | -19.3646 | 70.8401 | 62.91 | 0.85564
Log | 4819 | 40.1583 | 2014-09-12 10:22 | C13EOAT_test | 0.77296 | -0.37414 | 72.5676 | 281.103 | 112.0741 | 1.4869 | -0.76128 | 3.9849 | 1.5 | 16.3717 | 27.7484 | 4.7731 | -0.32464 | 168.3985 | 99.95 | 3.1461 | 103.096 | 5.95 | 103 | 101.9638 | 104.0059 | 104 | 589.978 | 21.8105 | 87.6034 | 80.7951 | 217.3188 | 216.643 | 402.6727 | 84.1993 | 4.1644 | 84 | 1800.16 | 3.6901 | 1800 | 24.8407 | 3.0003 | 25 | 10000000000 | -10000000000 | 23.0413 | 180.0111 | 89.4838 | 89.9389 | 7.8764 | 90 | 183.6329 | 195.0524 | 201.4915 | 191.8335 | 261.7554 | 263.0768 | 237.0155 | 10000000000 | 10000000000 | 40.222 | 4.0603 | 40 | 10000000000 | 0 | 132.4799 | 40.0438 | 8.289 | 40 | 90.4525 | 89.5586 | 51.5609 | 10000000000 | 89.999 | 3.9554 | 90 | 95.0236 | 90.0055 | 3.3756 | 90 | 96.9854 | 14.5661 | -19.1549 | 70.8356 | 62.89 | 0.85564
Log | 4820 | 40.1667 | 2014-09-12 10:22 | C13EOAT_test | 0.77612 | -0.37414 | 74.0756 | 280.8812 | 114.9266 | 1.4943 | -0.76136 | 3.9846 | 1.5 | 16.3585 | 27.6947 | 4.7535 | -0.54615 | 168.1262 | 99.95 | 2.9833 | 102.9333 | 5.95 | 103 | 102.0341 | 104.0024 | 104 | 573.5308 | 21.8105 | 87.4599 | 80.6663 | 217.3188 | 216.643 | 402.3291 | 84.0631 | 4.162 | 84 | 1800.243 | 3.6901 | 1800 | 24.7778 | 3.0047 | 25 | 10000000000 | -10000000000 | 22.9649 | 180.05 | 89.4795 | 89.9607 | 7.8761 | 90 | 183.5903 | 194.9437 | 200.8256 | 191.835 | 262.0247 | 263.2792 | 237.1356 | 10000000000 | 10000000000 | 40.1049 | 4.0221 | 40 | 10000000000 | 0 | 132.5699 | 40.064 | 8.2861 | 40 | 90.4338 | 89.6162 | 51.5746 | 10000000000 | 90.0028 | 3.9564 | 90 | 95.0294 | 90.025 | 3.3745 | 90 | 96.9808 | 14.5661 | -19.2837 | 70.8123 | 62.89 | 0.85564
Log | 4821 | 40.175 | 2014-09-12 10:23 | C13EOAT_test | 0.77639 | -0.37508 | 76.6274 | 281.2718 | 117.2166 | 1.4995 | -0.76138 | 3.9843 | 1.5 | 16.3594 | 27.6635 | 4.75 | -0.43274 | 168.0183 | 99.95 | 3.1252 | 103.0752 | 5.95 | 103 | 101.7583 | 103.9855 | 104 | 571.1697 | 21.8105 | 87.4129 | 80.6054 | 217.3188 | 216.643 | 402.6727 | 84.0091 | 4.1612 | 84 | 1800.023 | 3.6901 | 1800 | 24.7873 | 3.0076 | 25 | 10000000000 | -10000000000 | 23.0252 | 180.0572 | 89.4688 | 89.9525 | 7.8806 | 90 | 183.6384 | 197.6562 | 202.9832 | 191.7707 | 261.3066 | 262.8047 | 236.9929 | 10000000000 | 10000000000 | 39.9926 | 4.0163 | 40 | 10000000000 | 0 | 132.6309 | 40.1003 | 8.2818 | 40 | 90.4444 | 89.6128 | 51.5933 | 10000000000 | 90.0055 | 3.9589 | 90 | 95.0418 | 90.0286 | 3.374 | 90 | 96.9849 | 14.5654 | -19.3446 | 70.8123 | 62.89 | 0.85564
Log | 4822 | 40.1833 | 2014-09-12 10:23 | C13EOAT_test | 0.77647 | -0.37508 | 74.2294 | 281.2923 | 116.6584 | 1.5033 | -0.76121 | 3.9841 | 1.5 | 16.3822 | 27.7799 | 4.7828 | -0.44118 | 168.0058 | 99.95 | 3.0136 | 102.9636 | 5.95 | 103 | 101.648 | 103.9918 | 104 | 578.8167 | 21.8105 | 87.4071 | 80.5987 | 217.3188 | 216.643 | 402.6727 | 84.0029 | 4.1604 | 84 | 1799.858 | 3.6902 | 1800 | 24.8206 | 3.0093 | 25 | 10000000000 | -10000000000 | 23.056 | 180.0489 | 89.4666 | 89.9555 | 7.8825 | 90 | 183.671 | 198.0352 | 202.424 | 192.1707 | 261.1346 | 263.3645 | 236.2894 | 10000000000 | 10000000000 | 39.8677 | 4.0364 | 40 | 10000000000 | 0 | 132.5583 | 40.0899 | 8.2795 | 40 | 90.447 | 89.602 | 51.5534 | 10000000000 | 89.9981 | 3.9648 | 90 | 95.0345 | 90.0245 | 3.3734 | 90 | 96.9841 | 14.567 | -19.3513 | 70.8561 | 62.9 | 0.85564
Log | 4823 | 40.1917 | 2014-09-12 10:24 | C13EOAT_test | 0.77509 | -0.37414 | 76.4416 | 281.6216 | 115.9775 | 1.5126 | -0.76115 | 3.9846 | 1.5 | 16.3591 | 27.7882 | 4.7828 | -0.43841 | 168.1892 | 99.95 | 3.024 | 102.974 | 5.95 | 103 | 101.517 | 103.9999 | 104 | 602.5672 | 21.8105 | 87.5104 | 80.6788 | 217.3188 | 216.643 | 402.6727 | 84.0946 | 4.159 | 84 | 1800.453 | 3.6896 | 1800 | 24.8282 | 3.0119 | 25 | 10000000000 | -10000000000 | 23.0167 | 180.0232 | 89.4749 | 89.9905 | 7.8792 | 90 | 183.6675 | 195.0315 | 201.6901 | 191.7608 | 261.796 | 263.7558 | 236.8887 | 10000000000 | 10000000000 | 39.7484 | 4.0855 | 40 | 10000000000 | 0 | 132.4792 | 40.0886 | 8.2765 | 40 | 90.4428 | 89.5803 | 51.5246 | 10000000000 | 89.9798 | 3.9759 | 90 | 95.0265 | 90.0116 | 3.3733 | 90 | 96.9849 | 14.5657 | -19.2712 | 70.8126 | 62.9 | 0.85564
Log | 4824 | 40.2 | 2014-09-12 10:24 | C13EOAT_test | 0.77644 | -0.37414 | 78.1599 | 280.8605 | 115.0986 | 1.5075 | -0.76118 | 3.9843 | 1.5 | 16.3633 | 27.7174 | 4.7667 | -0.41042 | 167.8599 | 99.95 | 2.9899 | 102.9399 | 5.95 | 103 | 101.4971 | 104.0151 | 104 | 619.7075 | 21.8105 | 87.3577 | 80.5022 | 217.3188 | 216.643 | 402.6727 | 83.93 | 4.1594 | 84 | 1799.607 | 3.691 | 1800 | 24.8562 | 3.0135 | 25 | 10000000000 | -10000000000 | 23.026 | 179.9758 | 89.4848 | 89.9356 | 7.8909 | 90 | 183.6757 | 197.3482 | 202.913 | 191.5645 | 261.6323 | 263.4211 | 236.0254 | 10000000000 | 10000000000 | 39.7347 | 4.1466 | 40 | 10000000000 | 0 | 132.3823 | 40.0747 | 8.2741 | 40 | 90.4503 | 89.5255 | 51.554 | 10000000000 | 90.0026 | 3.9706 | 90 | 95.029 | 89.9879 | 3.3739 | 90 | 96.9839 | 14.5654 | -19.4478 | 70.8192 | 62.9 | 0.85564
Log | 4825 | 40.2084 | 2014-09-12 10:25 | C13EOAT_test | 0.77614 | -0.37414 | 77.0624 | 280.5395 | 115.1675 | 1.5076 | -0.76118 | 3.9841 | 1.5 | 16.3747 | 27.7416 | 4.759 | -0.47187 | 167.6025 | 99.95 | 2.9087 | 102.8587 | 5.95 | 103 | 101.3247 | 104.001 | 104 | 601.9092 | 21.8105 | 87.2 | 80.4025 | 217.3188 | 216.643 | 402.3291 | 83.8012 | 4.1627 | 84 | 1800.308 | 3.6899 | 1800 | 24.8554 | 3.0155 | 25 | 10000000000 | -10000000000 | 23.0047 | 180.0053 | 89.4583 | 89.9381 | 7.8941 | 90 | 183.6314 | 197.7172 | 202.5848 | 191.5901 | 261.5579 | 263.1808 | 235.5496 | 10000000000 | 10000000000 | 39.7557 | 4.2082 | 40 | 10000000000 | 0 | 132.3627 | 40.0491 | 8.273 | 40 | 90.4317 | 89.5737 | 51.5432 | 10000000000 | 89.9881 | 3.9793 | 90 | 95.0214 | 90.0027 | 3.3738 | 90 | 96.9883 | 14.5643 | -19.5475 | 70.8373 | 62.89 | 0.85564
Log | 4826 | 40.2167 | 2014-09-12 10:25 | C13EOAT_test | 0.7761 | -0.37508 | 78.3155 | 281.5089 | 112.6897 | 1.5021 | -0.76131 | 3.984 | 1.5 | 16.3739 | 27.6671 | 4.7469 | -0.1752 | 167.5902 | 99.95 | 2.9697 | 102.9197 | 5.95 | 103 | 101.3513 | 104.012 | 104 | 582.4423 | 21.8105 | 87.2035 | 80.3867 | 217.3188 | 216.643 | 402.6727 | 83.7951 | 4.1656 | 84 | 1800.448 | 3.6896 | 1800 | 24.8752 | 3.0172 | 25 | 10000000000 | -10000000000 | 22.9891 | 180.0067 | 89.4896 | 89.928 | 7.8996 | 90 | 183.6251 | 196.7316 | 202.3284 | 191.8333 | 261.8333 | 262.8453 | 236.9319 | 10000000000 | 10000000000 | 39.8508 | 4.2472 | 40 | 10000000000 | 0 | 132.4358 | 39.9847 | 8.2753 | 40 | 90.4319 | 89.5748 | 51.5801 | 10000000000 | 89.9753 | 3.9874 | 90 | 94.9975 | 90.0033 | 3.3741 | 90 | 96.9887 | 14.5659 | -19.5633 | 70.8391 | 62.89 | 0.85564
Log | 4827 | 40.225 | 2014-09-12 10:26 | C13EOAT_test | 0.776 | -0.37508 | 75.427 | 281.2557 | 111.8475 | 1.3679 | -0.76123 | 3.9849 | 1.5 | 16.3603 | 27.622 | 4.7118 | -0.30624 | 167.7726 | 99.95 | 3.0307 | 102.9807 | 5.95 | 103 | 101.4857 | 103.9947 | 104 | 586.8897 | 21.8105 | 87.2835 | 80.4892 | 217.3188 | 216.643 | 402.3291 | 83.8863 | 4.1676 | 84 | 1800.122 | 3.69 | 1800 | 24.8744 | 3.019 | 25 | 10000000000 | -10000000000 | 23.0659 | 180.0138 | 89.4719 | 89.9685 | 7.8968 | 90 | 183.6386 | 196.2982 | 201.66 | 191.6588 | 261.3374 | 263.4792 | 236.6157 | 10000000000 | 10000000000 | 39.9612 | 4.2623 | 40 | 10000000000 | 0 | 132.4966 | 39.9426 | 8.2784 | 40 | 90.4317 | 89.5821 | 51.5359 | 10000000000 | 90.0034 | 3.9798 | 90 | 95.0329 | 90.0069 | 3.3741 | 90 | 96.9882 | 14.5646 | -19.4608 | 70.8124 | 62.89 | 0.85564
Log | 4828 | 40.2333 | 2014-09-12 10:26 | C13EOAT_test | 0.77614 | -0.37508 | 75.4163 | 281.2511 | 114.9911 | 1.5001 | -0.76125 | 3.9843 | 1.5 | 16.3746 | 27.622 | 4.6593 | -0.36442 | 167.8666 | 99.95 | 3.0648 | 103.0148 | 5.95 | 103 | 101.5758 | 103.9848 | 104 | 572.2227 | 21.8105 | 87.3222 | 80.5444 | 217.3188 | 216.643 | 402.3291 | 83.9333 | 4.1682 | 84 | 1799.816 | 3.6904 | 1800 | 24.8911 | 3.0203 | 25 | 10000000000 | -10000000000 | 23.1075 | 179.9733 | 89.4413 | 89.9507 | 7.9031 | 90 | 183.6218 | 195.4353 | 200.7326 | 191.4137 | 261.829 | 263.668 | 236.9214 | 10000000000 | 10000000000 | 40.1037 | 4.2479 | 40 | 10000000000 | 0 | 132.5812 | 39.9122 | 8.2823 | 40 | 90.4253 | 89.548 | 51.5167 | 10000000000 | 89.9675 | 3.9952 | 90 | 94.9942 | 89.9866 | 3.3747 | 90 | 96.9853 | 14.5672 | -19.4056 | 70.8432 | 62.88 | 0.85564
Log | 4829 | 40.2417 | 2014-09-12 10:27 | C13EOAT_test | 0.77613 | -0.37414 | 75.3836 | 281.6468 | 114.1496 | 1.5046 | -0.76127 | 3.9841 | 1.5 | 16.3798 | 27.6446 | 4.7736 | -0.26463 | 167.7582 | 99.95 | 3.0157 | 102.9657 | 5.95 | 103 | 101.5388 | 103.9951 | 104 | 577.8167 | 21.8105 | 87.2982 | 80.46 | 217.3188 | 216.643 | 402.3291 | 83.8791 | 4.17 | 84 | 1799.961 | 3.6902 | 1800 | 24.8617 | 3.0224 | 25 | 10000000000 | -10000000000 | 23.091 | 180.021 | 89.4791 | 89.9441 | 7.9079 | 90 | 183.6806 | 196.9483 | 202.045 | 191.4892 | 261.0538 | 263.0233 | 236.437 | 10000000000 | 10000000000 | 40.1704 | 4.2153 | 40 | 10000000000 | 0 | 132.5166 | 39.8591 | 8.2881 | 40 | 90.4408 | 89.5802 | 51.5158 | 10000000000 | 89.9846 | 3.9902 | 90 | 95.0088 | 90.0105 | 3.3736 | 90 | 96.9873 | 14.5686 | -19.49 | 70.855 | 62.88 | 0.85564
Log | 4830 | 40.25 | 2014-09-12 10:27 | C13EOAT_test | 0.77628 | -0.37508 | 76.1739 | 281.3251 | 113.092 | 1.5031 | -0.76105 | 3.9839 | 1.5 | 16.373 | 27.6395 | 4.7537 | -0.36332 | 167.6891 | 99.95 | 3.024 | 102.974 | 5.95 | 103 | 101.5395 | 103.9828 | 104 | 599.8187 | 21.8105 | 87.2747 | 80.4144 | 217.3188 | 216.643 | 402.3291 | 83.8445 | 4.172 | 84 | 1800.159 | 3.6899 | 1800 | 24.9049 | 3.0233 | 25 | 10000000000 | -10000000000 | 23.0394 | 180.0608 | 89.4397 | 89.9292 | 7.9137 | 90 | 183.6382 | 197.1385 | 202.4253 | 191.5944 | 261.3531 | 262.7416 | 236.787 | 10000000000 | 10000000000 | 40.2349 | 4.1664 | 40 | 10000000000 | 0 | 132.4626 | 39.9186 | 8.2885 | 40 | 90.4487 | 89.6121 | 51.5209 | 10000000000 | 90.0092 | 3.9817 | 90 | 95.0094 | 90.0304 | 3.3729 | 90 | 96.9806 | 14.5684 | -19.5356 | 70.8425 | 62.88 | 0.85564
Log | 4831 | 40.2583 | 2014-09-12 10:28 | C13EOAT_test | 0.77421 | -0.37508 | 79.954 | 281.2524 | 119.8411 | 1.4942 | -0.76115 | 3.9846 | 1.5 | 16.3615 | 27.6233 | 4.7727 | -0.48856 | 168.2954 | 99.95 | 3.0647 | 103.0146 | 5.95 | 103 | 101.7696 | 103.9903 | 104 | 611.4699 | 21.8095 | 87.5568 | 80.7385 | 217.3188 | 216.643 | 402.3291 | 84.1477 | 4.1717 | 84 | 1799.928 | 3.6901 | 1800 | 24.99 | 3.0225 | 25 | 10000000000 | -10000000000 | 23.0957 | 180.0352 | 89.4389 | 89.9324 | 7.9179 | 90 | 183.637 | 195.6954 | 201.6485 | 191.4778 | 261.5228 | 262.9101 | 236.5048 | 10000000000 | 10000000000 | 40.2446 | 4.1126 | 40 | 10000000000 | 0 | 132.3773 | 39.9151 | 8.2917 | 40 | 90.466 | 89.5692 | 51.5516 | 10000000000 | 90.0095 | 3.9816 | 90 | 95.0425 | 90.0176 | 3.3731 | 90 | 96.9916 | 14.5635 | -19.2115 | 70.8123 | 62.86 | 0.85564
Log | 4832 | 40.2667 | 2014-09-12 10:28 | C13EOAT_test | 0.7761 | -0.37414 | 79.6099 | 281.6226 | 114.9892 | 1.5021 | -0.76118 | 3.9841 | 1.5 | 16.3594 | 27.6505 | 4.641 | -0.40668 | 167.8385 | 99.95 | 3.0646 | 103.0146 | 5.95 | 103 | 101.4285 | 103.9983 | 104 | 603.6264 | 21.8105 | 87.33 | 80.5085 | 217.3188 | 216.643 | 402.3291 | 83.9192 | 4.1731 | 84 | 1799.918 | 3.6902 | 1800 | 25.0049 | 3.0226 | 25 | 10000000000 | -10000000000 | 23.0878 | 180.0375 | 89.4043 | 89.9279 | 7.9244 | 90 | 183.6323 | 196.5621 | 202.0106 | 192.0637 | 261.0403 | 263.2007 | 236.045 | 10000000000 | 10000000000 | 40.1553 | 4.0721 | 40 | 10000000000 | 0 | 132.3856 | 39.9783 | 8.2908 | 40 | 90.4441 | 89.5934 | 51.5558 | 10000000000 | 90.0087 | 3.9842 | 90 | 95.0262 | 90.0187 | 3.3726 | 90 | 96.9881 | 14.5662 | -19.4415 | 70.814 | 62.85 | 0.85564
Log | 4833 | 40.275 | 2014-09-12 10:29 | C13EOAT_test | 0.77618 | -0.37414 | 76.7005 | 281.2568 | 116.1884 | 1.4426 | -0.76129 | 3.9841 | 1.5 | 16.3713 | 27.6631 | 4.689 | -0.33994 | 167.8489 | 99.95 | 2.981 | 102.9309 | 5.95 | 103 | 101.5324 | 104.013 | 104 | 587.432 | 21.8105 | 87.3171 | 80.5318 | 217.3188 | 216.643 | 402.6727 | 83.9244 | 4.1731 | 84 | 1800.031 | 3.6899 | 1800 | 25.0076 | 3.0223 | 25 | 10000000000 | -10000000000 | 23.1717 | 179.9799 | 89.4016 | 89.8923 | 7.9374 | 90 | 183.6161 | 196.8543 | 202.6925 | 191.9102 | 261.5474 | 262.7314 | 236.0488 | 10000000000 | 10000000000 | 40.0404 | 4.0544 | 40 | 10000000000 | 0 | 132.4539 | 39.9475 | 8.294 | 40 | 90.4274 | 89.5526 | 51.5632 | 10000000000 | 90.0106 | 3.988 | 90 | 94.9865 | 89.99 | 3.3734 | 90 | 96.9851 | 14.5685 | -19.4182 | 70.8398 | 62.86 | 0.85558
Log | 4834 | 40.2833 | 2014-09-12 10:29 | C13EOAT_test | 0.77664 | -0.37414 | 75.0102 | 281.0576 | 116.1412 | 1.5041 | -0.76121 | 3.9838 | 1.5 | 16.3681 | 27.622 | 4.6419 | -0.37601 | 167.8701 | 99.95 | 2.9697 | 102.9197 | 5.95 | 103 | 101.6878 | 103.9908 | 104 | 573.1254 | 21.8105 | 87.329 | 80.5411 | 217.3188 | 216.643 | 402.3291 | 83.9351 | 4.175 | 84 | 1799.924 | 3.6901 | 1800 | 25.0084 | 3.0223 | 25 | 10000000000 | -10000000000 | 23.2781 | 179.9637 | 89.3813 | 89.8696 | 7.9486 | 90 | 183.4387 | 194.752 | 201.2243 | 191.5639 | 261.4568 | 263.3931 | 237.2326 | 10000000000 | 10000000000 | 39.9052 | 4.0677 | 40 | 10000000000 | 0 | 132.5105 | 39.9863 | 8.293 | 40 | 90.4293 | 89.5344 | 51.589 | 10000000000 | 90.0153 | 3.9915 | 90 | 95.0185 | 89.9818 | 3.3738 | 90 | 96.9877 | 14.5671 | -19.4089 | 70.8313 | 62.84 | 0.85537
Log | 4835 | 40.2917 | 2014-09-12 10:30 | C13EOAT_test | 0.77496 | -0.37414 | 78.8277 | 281.5555 | 115.0558 | 1.4922 | -0.76115 | 3.9843 | 1.5 | 16.3578 | 27.6264 | 4.7441 | -0.45625 | 167.8779 | 99.95 | 3.0444 | 102.9944 | 5.95 | 103 | 101.6811 | 103.9907 | 104 | 568.9592 | 21.8105 | 87.3204 | 80.5575 | 217.3188 | 216.643 | 402.6727 | 83.939 | 4.1749 | 84 | 1800.187 | 3.6898 | 1800 | 24.9611 | 3.0241 | 25 | 10000000000 | -10000000000 | 23.2336 | 180.0056 | 89.4046 | 89.8899 | 7.9522 | 90 | 183.6335 | 196.7168 | 202.1777 | 191.3849 | 261.1961 | 262.5266 | 236.5419 | 10000000000 | 10000000000 | 39.8456 | 4.0938 | 40 | 10000000000 | 0 | 132.6278 | 39.99 | 8.2936 | 40 | 90.4244 | 89.5812 | 51.5772 | 10000000000 | 89.974 | 4.0123 | 90 | 95.0175 | 90.0028 | 3.373 | 90 | 96.9856 | 14.5668 | -19.3925 | 70.8123 | 62.85 | 0.85533
Log | 4836 | 40.3 | 2014-09-12 10:30 | C13EOAT_test | 0.77639 | -0.37414 | 77.8938 | 281.1972 | 113.2912 | 1.5029 | -0.76127 | 3.9841 | 1.5 | 16.3807 | 27.6374 | 4.7105 | -0.50387 | 167.9897 | 99.95 | 3.0037 | 102.9537 | 5.95 | 103 | 101.6913 | 104.0007 | 104 | 582.4223 | 21.8105 | 87.4082 | 80.5815 | 217.3188 | 216.643 | 402.6727 | 83.9948 | 4.175 | 84 | 1799.965 | 3.6901 | 1800 | 25.0005 | 3.0234 | 25 | 10000000000 | -10000000000 | 23.265 | 179.9717 | 89.4361 | 89.9133 | 7.9551 | 90 | 183.6349 | 195.4653 | 201.5274 | 191.774 | 261.5637 | 263.0536 | 237.1542 | 10000000000 | 10000000000 | 39.7665 | 4.141 | 40 | 10000000000 | 0 | 132.5398 | 39.9617 | 8.2959 | 40 | 90.4276 | 89.5441 | 51.5925 | 10000000000 | 89.9984 | 4.0091 | 90 | 95.0455 | 89.9858 | 3.3734 | 90 | 96.9848 | 14.5666 | -19.3685 | 70.8525 | 62.85 | 0.85532
Log | 4837 | 40.3083 | 2014-09-12 10:31 | C13EOAT_test | 0.77665 | -0.37508 | 77.4277 | 281.2105 | 112.5526 | 1.5021 | -0.76125 | 3.984 | 1.5 | 16.3749 | 27.639 | 4.7225 | -0.46706 | 167.9507 | 99.95 | 3.1189 | 103.0689 | 5.95 | 103 | 101.6496 | 104.0073 | 104 | 602.0057 | 21.8105 | 87.3988 | 80.5519 | 217.3188 | 216.643 | 402.6727 | 83.9753 | 4.1759 | 84 | 1799.45 | 3.6908 | 1800 | 25.014 | 3.023 | 25 | 10000000000 | -10000000000 | 23.1846 | 179.9976 | 89.4494 | 89.9088 | 7.9621 | 90 | 183.6363 | 195.9627 | 202.0054 | 191.5921 | 261.805 | 263.6453 | 237.0994 | 10000000000 | 10000000000 | 39.746 | 4.1996 | 40 | 10000000000 | 0 | 132.465 | 39.9256 | 8.3001 | 40 | 90.4305 | 89.567 | 51.5967 | 10000000000 | 89.9982 | 4.0142 | 90 | 94.9992 | 89.9988 | 3.3733 | 90 | 96.9874 | 14.5645 | -19.3981 | 70.8381 | 62.83 | 0.85549
Log | 4838 | 40.3167 | 2014-09-12 10:31 | C13EOAT_test | 0.77641 | -0.37508 | 82.7122 | 281.6235 | 111.8241 | 1.5053 | -0.76136 | 3.984 | 1.5 | 16.3637 | 27.666 | 4.7654 | -0.33716 | 167.784 | 99.95 | 3.0652 | 103.0152 | 5.95 | 103 | 101.634 | 104.0154 | 104 | 621.2042 | 21.8105 | 87.304 | 80.48 | 217.3188 | 216.643 | 402.6727 | 83.892 | 4.1777 | 84 | 1800.399 | 3.6894 | 1800 | 24.9918 | 3.0233 | 25 | 10000000000 | -10000000000 | 23.2013 | 180.034 | 89.4554 | 89.9208 | 7.9658 | 90 | 183.6095 | 194.7494 | 201.1416 | 191.7013 | 261.8203 | 263.7412 | 236.818 | 10000000000 | 10000000000 | 39.8416 | 4.2437 | 40 | 10000000000 | 0 | 132.4196 | 39.8694 | 8.3064 | 40 | 90.4375 | 89.5965 | 51.5734 | 10000000000 | 90.0179 | 4.0096 | 90 | 95.0378 | 90.017 | 3.3728 | 90 | 96.9923 | 14.5653 | -19.47 | 70.8199 | 62.83 | 0.85562
Log | 4839 | 40.325 | 2014-09-12 10:32 | C13EOAT_test | 0.77574 | -0.37414 | 76.3232 | 281.3465 | 113.7025 | 1.5168 | -0.76122 | 3.9843 | 1.5 | 16.3693 | 27.684 | 4.7197 | -0.23842 | 168.0046 | 99.95 | 2.9423 | 102.8923 | 5.95 | 103 | 101.6869 | 104.0252 | 104 | 596.5375 | 21.8095 | 87.4073 | 80.5973 | 217.3188 | 216.643 | 402.3291 | 84.0023 | 4.1781 | 84 | 1800.094 | 3.6899 | 1800 | 25.0017 | 3.0227 | 25 | 10000000000 | -10000000000 | 23.1811 | 180.0236 | 89.4774 | 89.9237 | 7.9698 | 90 | 183.4431 | 195.0122 | 201.339 | 191.4435 | 261.3471 | 263.7547 | 237.4809 | 10000000000 | 10000000000 | 39.9497 | 4.2663 | 40 | 10000000000 | 0 | 132.3404 | 39.8311 | 8.3131 | 40 | 90.4479 | 89.5758 | 51.5801 | 10000000000 | 90.0335 | 4.0006 | 90 | 95.0351 | 90.0118 | 3.3731 | 90 | 96.985 | 14.564 | -19.3526 | 70.827 | 62.81 | 0.85563
Log | 4840 | 40.3334 | 2014-09-12 10:32 | C13EOAT_test | 0.7761 | -0.37508 | 79.3401 | 281.1928 | 111.9306 | 1.5042 | -0.76141 | 3.9842 | 1.5 | 16.3758 | 27.5806 | 4.6387 | -0.30818 | 168.1202 | 99.95 | 3.1158 | 103.0658 | 5.95 | 103 | 101.3514 | 104.0003 | 104 | 574.922 | 21.8105 | 87.464 | 80.6561 | 217.3188 | 216.643 | 402.3291 | 84.0601 | 4.1778 | 84 | 1800.24 | 3.6893 | 1800 | 25.0531 | 3.021 | 25 | 10000000000 | -10000000000 | 23.083 | 180.0656 | 89.4823 | 89.9624 | 7.9668 | 90 | 183.5207 | 195.0198 | 201.3921 | 191.5553 | 261.8908 | 263.2773 | 237.2315 | 10000000000 | 10000000000 | 40.0734 | 4.256 | 40 | 10000000000 | 0 | 132.4281 | 39.8139 | 8.3196 | 40 | 90.4519 | 89.6137 | 51.5986 | 10000000000 | 90.0231 | 3.9967 | 90 | 95.0482 | 90.0328 | 3.3715 | 90 | 96.9835 | 14.5641 | -19.2938 | 70.8388 | 62.81 | 0.85564
Log | 4841 | 40.3417 | 2014-09-12 10:33 | C13EOAT_test | 0.77618 | -0.37508 | 77.0587 | 281.2818 | 105.67 | 1.5052 | -0.76137 | 3.984 | 1.5 | 16.3595 | 27.6044 | 4.623 | -0.27592 | 168.008 | 99.95 | 3.031 | 102.981 | 5.95 | 103 | 101.4269 | 103.9958 | 104 | 586.2023 | 21.8105 | 87.4073 | 80.6007 | 217.3188 | 216.643 | 402.6727 | 84.004 | 4.1776 | 84 | 1800.323 | 3.6893 | 1800 | 25.0259 | 3.0211 | 25 | 10000000000 | -10000000000 | 23.1031 | 180.0847 | 89.5008 | 89.9772 | 7.9662 | 90 | 183.4804 | 195.2297 | 201.5562 | 191.3561 | 261.6087 | 263.317 | 236.9839 | 10000000000 | 10000000000 | 40.2011 | 4.2223 | 40 | 10000000000 | 0 | 132.5615 | 39.8381 | 8.3241 | 40 | 90.4587 | 89.626 | 51.5628 | 10000000000 | 90.0279 | 3.9838 | 90 | 95.0518 | 90.0424 | 3.3704 | 90 | 96.9811 | 14.5654 | -19.3493 | 70.8127 | 62.8 | 0.85538
Log | 4842 | 40.35 | 2014-09-12 10:33 | C13EOAT_test | 0.77662 | -0.37508 | 76.3536 | 281.5349 | 120.8343 | 1.4555 | -0.76119 | 3.9841 | 1.5 | 16.3593 | 27.6221 | 4.6554 | -0.37282 | 167.9936 | 99.95 | 3.0511 | 103.0011 | 5.95 | 103 | 101.6943 | 103.9843 | 104 | 576.2006 | 21.8105 | 87.4079 | 80.5857 | 217.3188 | 216.643 | 402.3291 | 83.9968 | 4.1777 | 84 | 1800.292 | 3.6894 | 1800 | 25.0465 | 3.02 | 25 | 10000000000 | -10000000000 | 23.1748 | 180.11 | 89.5378 | 90.0197 | 7.9591 | 90 | 183.6191 | 194.0969 | 201.0287 | 191.3742 | 261.8748 | 263.8186 | 237.8737 | 10000000000 | 10000000000 | 40.3439 | 4.1544 | 40 | 10000000000 | 0 | 132.454 | 39.8742 | 8.3276 | 40 | 90.4767 | 89.6334 | 51.5279 | 10000000000 | 90.0249 | 3.9715 | 90 | 95.0182 | 90.055 | 3.3685 | 90 | 96.9851 | 14.5655 | -19.3643 | 70.8124 | 62.8 | 0.85533
Log | 4843 | 40.3583 | 2014-09-12 10:34 | C13EOAT_test | 0.77583 | -0.37414 | 76.6527 | 281.6252 | 109.8353 | 1.5621 | -0.76125 | 3.9837 | 1.5 | 16.3725 | 27.6295 | 4.7162 | -0.23853 | 167.957 | 99.95 | 2.9708 | 102.9208 | 5.95 | 103 | 101.9026 | 103.9878 | 104 | 584.3959 | 21.8105 | 87.3556 | 80.6014 | 217.3188 | 216.643 | 402.3291 | 83.9785 | 4.1795 | 84 | 1799.894 | 3.6902 | 1800 | 25.0532 | 3.0191 | 25 | 10000000000 | -10000000000 | 23.1609 | 180.0787 | 89.5725 | 90.0586 | 7.9512 | 90 | 183.6256 | 195.3167 | 202.0083 | 192.0924 | 261.5953 | 263.4083 | 237.1908 | 10000000000 | 10000000000 | 40.3869 | 4.0757 | 40 | 10000000000 | 0 | 132.2732 | 39.941 | 8.3279 | 40 | 90.4791 | 89.5996 | 51.5482 | 10000000000 | 90.053 | 3.948 | 90 | 95.0829 | 90.0393 | 3.3677 | 90 | 96.9845 | 14.5674 | -19.3486 | 70.8396 | 62.81 | 0.85533
Log | 4844 | 40.3667 | 2014-09-12 10:34 | C13EOAT_test | 0.77611 | -0.37508 | 75.5344 | 281.5942 | 115.8295 | 1.5023 | -0.76131 | 3.9843 | 1.5 | 16.3743 | 27.6528 | 4.7242 | -0.3263 | 167.6986 | 99.95 | 2.9765 | 102.9265 | 5.95 | 103 | 101.7792 | 104.0038 | 104 | 600.658 | 21.8105 | 87.2756 | 80.4229 | 217.3188 | 216.643 | 402.3291 | 83.8493 | 4.1808 | 84 | 1799.593 | 3.6904 | 1800 | 25.0374 | 3.0189 | 25 | 10000000000 | -10000000000 | 23.2453 | 180.0693 | 89.5811 | 90.0721 | 7.946 | 90 | 183.6465 | 196.2863 | 202.0637 | 192.0372 | 261.4684 | 263.4165 | 237.2259 | 10000000000 | 10000000000 | 40.3114 | 4.0045 | 40 | 10000000000 | 0 | 132.0749 | 39.9989 | 8.3261 | 40 | 90.4796 | 89.5897 | 51.5524 | 10000000000 | 90.051 | 3.9339 | 90 | 95.075 | 90.0346 | 3.3667 | 90 | 96.9916 | 14.5656 | -19.527 | 70.8392 | 62.8 | 0.85532
Log | 4845 | 40.375 | 2014-09-12 10:35 | C13EOAT_test | 0.77608 | -0.37414 | 79.117 | 281.3789 | 114.7095 | 1.5055 | -0.76119 | 3.9843 | 1.5 | 16.3581 | 27.671 | 4.7049 | -0.47406 | 167.6815 | 99.95 | 3.0443 | 102.9943 | 5.95 | 103 | 101.7663 | 104.005 | 104 | 613.8795 | 21.8105 | 87.2524 | 80.4291 | 217.3188 | 216.643 | 402.3291 | 83.8407 | 4.1824 | 84 | 1799.385 | 3.6908 | 1800 | 25.0332 | 3.0185 | 25 | 10000000000 | -10000000000 | 23.2809 | 180.0836 | 89.6221 | 90.0995 | 7.9371 | 90 | 183.6553 | 196.2855 | 202.1434 | 191.6966 | 262.0955 | 263.515 | 237.2126 | 10000000000 | 10000000000 | 40.154 | 3.9598 | 40 | 10000000000 | 0 | 131.9179 | 40.1067 | 8.3186 | 40 | 90.4767 | 89.6068 | 51.5717 | 10000000000 | 90.0368 | 3.9239 | 90 | 95.0749 | 90.0418 | 3.3656 | 90 | 96.9833 | 14.5664 | -19.5209 | 70.8123 | 62.81 | 0.85532
Log | 4846 | 40.3834 | 2014-09-12 10:35 | C13EOAT_test | 0.77641 | -0.37508 | 77.4084 | 281.0005 | 118.3555 | 1.5084 | -0.76139 | 3.9842 | 1.5 | 16.3645 | 27.7556 | 4.7618 | -0.57001 | 167.9757 | 99.95 | 3.0389 | 102.9889 | 5.95 | 103 | 101.7567 | 104.0082 | 104 | 581.2259 | 21.8105 | 87.4008 | 80.5749 | 217.3188 | 216.643 | 402.3291 | 83.9879 | 4.1828 | 84 | 1799.225 | 3.6913 | 1800 | 25.0701 | 3.0168 | 25 | 10000000000 | -10000000000 | 23.3179 | 180.0771 | 89.6438 | 90.1041 | 7.9299 | 90 | 183.7151 | 197.4417 | 203.0275 | 191.9307 | 262.0333 | 263.4998 | 236.7495 | 10000000000 | 10000000000 | 39.935 | 3.9553 | 40 | 10000000000 | 0 | 131.8458 | 40.1632 | 8.3115 | 40 | 90.465 | 89.6121 | 51.6073 | 10000000000 | 90.0119 | 3.9193 | 90 | 95.0655 | 90.0386 | 3.3647 | 90 | 96.9856 | 14.5686 | -19.3751 | 70.828 | 62.8 | 0.85534
Log | 4847 | 40.3917 | 2014-09-12 10:36 | C13EOAT_test | 0.77626 | -0.37508 | 74.7276 | 281.6252 | 118.5154 | 1.5011 | -0.76126 | 3.9843 | 1.5 | 16.361 | 27.6851 | 4.7076 | -0.29105 | 168.2169 | 99.95 | 3.0798 | 103.0298 | 5.95 | 103 | 101.7531 | 103.9984 | 104 | 582.8121 | 21.8105 | 87.5156 | 80.7013 | 217.3188 | 216.643 | 402.3291 | 84.1084 | 4.1822 | 84 | 1799.58 | 3.6906 | 1800 | 25.0616 | 3.0161 | 25 | 10000000000 | -10000000000 | 23.3188 | 180.0521 | 89.6736 | 90.1293 | 7.9184 | 90 | 183.8079 | 196.1338 | 201.7618 | 191.975 | 262.3638 | 263.8038 | 236.2837 | 10000000000 | 10000000000 | 39.7961 | 3.9851 | 40 | 10000000000 | 0 | 131.76 | 40.2074 | 8.3033 | 40 | 90.4592 | 89.5928 | 51.6246 | 10000000000 | 90.0357 | 3.897 | 90 | 95.0798 | 90.026 | 3.3641 | 90 | 96.9824 | 14.5641 | -19.2487 | 70.8128 | 62.8 | 0.85555
Log | 4848 | 40.4 | 2014-09-12 10:36 | C13EOAT_test | 0.7761 | -0.37508 | 76.6774 | 280.9817 | 115.5023 | 1.5015 | -0.76117 | 3.9849 | 1.5 | 16.3803 | 27.6223 | 4.717 | -0.24679 | 167.9586 | 99.95 | 3.0155 | 102.9655 | 5.95 | 103 | 101.7021 | 104.0047 | 104 | 565.396 | 21.8105 | 87.3843 | 80.5742 | 217.3188 | 216.643 | 402.3291 | 83.9793 | 4.1816 | 84 | 1799.048 | 3.6916 | 1800 | 25.1478 | 3.0129 | 25 | 10000000000 | -10000000000 | 23.2845 | 180.0673 | 89.652 | 90.1206 | 7.9121 | 90 | 183.8199 | 195.9082 | 201.4294 | 191.9284 | 262.0202 | 263.5493 | 236.7088 | 10000000000 | 10000000000 | 39.6755 | 4.0477 | 40 | 10000000000 | 0 | 131.831 | 40.1905 | 8.2975 | 40 | 90.4458 | 89.6215 | 51.6 | 10000000000 | 90.0126 | 3.8973 | 90 | 95.0708 | 90.0337 | 3.363 | 90 | 96.9869 | 14.5685 | -19.3758 | 70.8557 | 62.79 | 0.85562
Log | 4849 | 40.4083 | 2014-09-12 10:37 | C13EOAT_test | 0.77577 | -0.37414 | 77.1047 | 281.5927 | 118.8384 | 1.5076 | -0.76248 | 3.9848 | 1.5 | 16.3408 | 27.9739 | 4.9563 | -0.38583 | 167.775 | 99.95 | 3.0172 | 102.9672 | 5.95 | 103 | 101.4432 | 104.0128 | 104 | 567.8521 | 21.8192 | 87.3052 | 80.4698 | 217.3188 | 216.4709 | 402.3291 | 83.8875 | 4.1845 | 84 | 1800.279 | 3.6888 | 1800 | 25.0796 | 3.0125 | 25 | 10000000000 | -10000000000 | 23.2613 | 179.9912 | 89.6092 | 90.0869 | 7.9106 | 90 | 183.6829 | 196.1551 | 201.9029 | 191.6687 | 260.8497 | 261.8043 | 235.6819 | 10000000000 | 10000000000 | 39.6261 | 4.1325 | 40 | 10000000000 | 0 | 131.854 | 40.1907 | 8.2911 | 40 | 90.4252 | 89.5661 | 51.5993 | 10000000000 | 90.003 | 3.8969 | 90 | 95.0722 | 89.9956 | 3.3639 | 90 | 97.1756 | 14.5815 | -19.4802 | 70.8123 | 62.79 | 0.85538
Log | 4850 | 40.4167 | 2014-09-12 10:37 | C13EOAT_test | 0.7761 | -0.37508 | 76.0482 | 280.8836 | 116.5728 | 1.5001 | -0.76245 | 3.9846 | 1.5 | 16.3449 | 27.9687 | 4.9563 | -0.33009 | 167.9878 | 99.95 | 3.1709 | 103.1208 | 5.95 | 103 | 101.556 | 104.0152 | 104 | 566.5425 | 21.8105 | 87.4082 | 80.5796 | 217.3188 | 216.4709 | 402.6727 | 83.9939 | 4.186 | 84 | 1800.332 | 3.6883 | 1800 | 25.0734 | 3.0114 | 25 | 10000000000 | -10000000000 | 23.249 | 179.9957 | 89.5534 | 90.0405 | 7.9126 | 90 | 183.6577 | 196.9682 | 202.4081 | 191.5321 | 261.2051 | 262.3995 | 235.7879 | 10000000000 | 10000000000 | 39.6759 | 4.2095 | 40 | 10000000000 | 0 | 131.826 | 40.1701 | 8.2856 | 40 | 90.4188 | 89.5769 | 51.6171 | 10000000000 | 90.0156 | 3.8939 | 90 | 95.0367 | 89.9978 | 3.3638 | 90 | 97.1545 | 14.5812 | -19.3704 | 70.819 | 62.79 | 0.85533
Log | 4851 | 40.425 | 2014-09-12 10:38 | C13EOAT_test | 0.77513 | -0.37508 | 77.5236 | 280.6956 | 114.0356 | 1.5032 | -0.76126 | 3.9849 | 1.5 | 16.3739 | 27.6221 | 4.6597 | -0.36166 | 167.9522 | 99.95 | 2.9833 | 102.9333 | 5.95 | 103 | 101.5023 | 103.9916 | 104 | 591.2723 | 21.8075 | 87.399 | 80.5532 | 217.3188 | 216.643 | 402.3291 | 83.9761 | 4.1883 | 84 | 1799.44 | 3.6897 | 1800 | 25.1497 | 3.0083 | 25 | 10000000000 | -10000000000 | 23.2385 | 179.9032 | 89.5501 | 90.051 | 7.9077 | 90 | 183.6073 | 196.8075 | 202.5178 | 191.7982 | 261.5166 | 263.3776 | 236.0372 | 10000000000 | 10000000000 | 39.8724 | 4.2568 | 40 | 10000000000 | 0 | 131.6981 | 40.1425 | 8.2807 | 40 | 90.3886 | 89.5146 | 51.6112 | 10000000000 | 89.9751 | 3.9134 | 90 | 95.0464 | 89.9516 | 3.3657 | 90 | 96.9924 | 14.5633 | -19.3968 | 70.8337 | 62.78 | 0.85558
Log | 4852 | 40.4333 | 2014-09-12 10:38 | C13EOAT_test | 0.77631 | -0.37508 | 77.8037 | 281.394 | 116.6999 | 1.5051 | -0.76136 | 3.9849 | 1.5 | 16.3695 | 27.6896 | 4.6504 | -0.38178 | 167.7844 | 99.95 | 2.9697 | 102.9197 | 5.95 | 103 | 101.3382 | 103.9959 | 104 | 606.8948 | 21.8105 | 87.3039 | 80.4805 | 217.3188 | 216.643 | 402.3291 | 83.8922 | 4.1907 | 84 | 1800.186 | 3.6891 | 1800 | 25.0708 | 3.0082 | 25 | 10000000000 | -10000000000 | 23.2857 | 179.9536 | 89.5311 | 90.0259 | 7.9099 | 90 | 183.6458 | 196.998 | 202.3958 | 191.956 | 261.6216 | 263.1213 | 235.7109 | 10000000000 | 10000000000 | 40.0498 | 4.2631 | 40 | 10000000000 | 0 | 131.5121 | 40.0837 | 8.2795 | 40 | 90.3894 | 89.5642 | 51.6191 | 10000000000 | 90.004 | 3.9087 | 90 | 95.0129 | 89.9768 | 3.3664 | 90 | 96.9871 | 14.5686 | -19.4695 | 70.8369 | 62.78 | 0.85563
Log | 4853 | 40.4417 | 2014-09-12 10:39 | C13EOAT_test | 0.7761 | -0.37508 | 77.1644 | 281.2447 | 116.2807 | 1.5043 | -0.76119 | 3.9849 | 1.5 | 16.3558 | 27.7343 | 4.7225 | -0.35161 | 167.5939 | 99.95 | 2.9152 | 102.8652 | 5.95 | 103 | 101.3008 | 103.9942 | 104 | 612.9457 | 21.8105 | 87.2018 | 80.3921 | 217.3188 | 216.643 | 402.3291 | 83.7969 | 4.1934 | 84 | 1800.197 | 3.6893 | 1800 | 25.0185 | 3.0086 | 25 | 10000000000 | -10000000000 | 23.1891 | 179.8859 | 89.5178 | 89.9731 | 7.9178 | 90 | 183.6291 | 196.7779 | 202.2201 | 191.9583 | 261.5322 | 263.0278 | 236.5913 | 10000000000 | 10000000000 | 40.1619 | 4.235 | 40 | 10000000000 | 0 | 131.4069 | 40.0387 | 8.2796 | 40 | 90.3988 | 89.4871 | 51.6108 | 10000000000 | 89.9857 | 3.9213 | 90 | 95.0646 | 89.9429 | 3.3688 | 90 | 96.9834 | 14.5686 | -19.5579 | 70.8126 | 62.78 | 0.85563
Log | 4854 | 40.45 | 2014-09-12 10:39 | C13EOAT_test | 0.7761 | -0.37508 | 77.1706 | 281.1268 | 115.1989 | 1.5019 | -0.76126 | 3.9849 | 1.5 | 16.3559 | 27.6589 | 4.6661 | -0.35454 | 167.6195 | 99.95 | 2.9564 | 102.9064 | 5.95 | 103 | 101.4277 | 104.0145 | 104 | 576.1586 | 21.8105 | 87.212 | 80.4075 | 217.3188 | 216.643 | 402.3291 | 83.8097 | 4.1971 | 84 | 1799.862 | 3.6899 | 1800 | 25.0073 | 3.0086 | 25 | 10000000000 | -10000000000 | 23.2967 | 179.9167 | 89.4982 | 89.9999 | 7.9139 | 90 | 183.594 | 195.9175 | 201.8718 | 191.5317 | 261.5986 | 262.9471 | 236.3776 | 10000000000 | 10000000000 | 40.3285 | 4.1744 | 40 | 10000000000 | 0 | 131.4682 | 40.0331 | 8.2787 | 40 | 90.3906 | 89.5262 | 51.6672 | 10000000000 | 89.999 | 3.9209 | 90 | 95.0393 | 89.9584 | 3.37 | 90 | 96.9856 | 14.5686 | -19.5425 | 70.8128 | 62.77 | 0.85564
Log | 4855 | 40.4583 | 2014-09-12 10:40 | C13EOAT_test | 0.77521 | -0.37508 | 78.2503 | 281.2882 | 114.213 | 1.5116 | -0.76125 | 3.9854 | 1.5 | 16.3781 | 27.622 | 4.6966 | -0.25612 | 167.7399 | 99.95 | 2.9223 | 102.8723 | 5.95 | 103 | 101.3966 | 104.0033 | 104 | 583.4178 | 21.8105 | 87.2699 | 80.47 | 217.3188 | 216.643 | 402.3291 | 83.8699 | 4.1991 | 84 | 1799.888 | 3.69 | 1800 | 25.0643 | 3.0068 | 25 | 10000000000 | -10000000000 | 23.2549 | 179.9142 | 89.51 | 89.981 | 7.9178 | 90 | 183.6207 | 196.2966 | 202.5441 | 191.8275 | 261.4217 | 262.5401 | 236.4578 | 10000000000 | 10000000000 | 40.3787 | 4.0936 | 40 | 10000000000 | 0 | 131.5224 | 40.0612 | 8.2755 | 40 | 90.3761 | 89.5381 | 51.6606 | 10000000000 | 89.9918 | 3.9285 | 90 | 95.0347 | 89.9571 | 3.371 | 90 | 96.9857 | 14.5686 | -19.48 | 70.8521 | 62.76 | 0.85564
Log | 4856 | 40.4667 | 2014-09-12 10:40 | C13EOAT_test | 0.7766 | -0.37508 | 76.0049 | 281.1052 | 117.597 | 1.5098 | -0.76114 | 3.9851 | 1.5 | 16.3613 | 27.6227 | 4.6451 | -0.38219 | 168.017 | 99.95 | 3.112 | 103.062 | 5.95 | 103 | 101.6837 | 103.9839 | 104 | 568.1452 | 21.8105 | 87.4083 | 80.6086 | 217.3188 | 216.643 | 402.3291 | 84.0085 | 4.2017 | 84 | 1800.294 | 3.6896 | 1800 | 25.0398 | 3.0062 | 25 | 10000000000 | -10000000000 | 23.2605 | 179.8824 | 89.5266 | 89.9847 | 7.9176 | 90 | 183.6836 | 196.4007 | 202.0869 | 191.7975 | 261.5619 | 263.2321 | 236.4911 | 10000000000 | 10000000000 | 40.3516 | 4.0153 | 40 | 10000000000 | 0 | 131.5796 | 40.0761 | 8.2721 | 40 | 90.3889 | 89.4934 | 51.6909 | 10000000000 | 89.9835 | 3.932 | 90 | 95.0371 | 89.9412 | 3.3728 | 90 | 96.9907 | 14.5637 | -19.3413 | 70.8123 | 62.76 | 0.85564
Log | 4857 | 40.475 | 2014-09-12 10:41 | C13EOAT_test | 0.7761 | -0.37414 | 82.3975 | 281.2848 | 113.2908 | 1.507 | -0.76127 | 3.985 | 1.5 | 16.3556 | 27.6565 | 4.683 | -0.21337 | 167.9566 | 99.95 | 3.0963 | 103.0463 | 5.95 | 103 | 101.7536 | 103.9846 | 104 | 581.0833 | 21.8105 | 87.3832 | 80.5734 | 217.3188 | 216.643 | 402.6727 | 83.9783 | 4.2021 | 84 | 1799.977 | 3.6902 | 1800 | 25.0308 | 3.006 | 25 | 10000000000 | -10000000000 | 23.1988 | 179.9661 | 89.5153 | 90.0203 | 7.912 | 90 | 183.7832 | 197.4246 | 202.869 | 191.8151 | 260.8839 | 261.9688 | 236.6083 | 10000000000 | 10000000000 | 40.196 | 3.9593 | 40 | 10000000000 | 0 | 131.5646 | 40.1671 | 8.2637 | 40 | 90.4139 | 89.5522 | 51.7191 | 10000000000 | 89.9893 | 3.9311 | 90 | 95.0505 | 89.983 | 3.3724 | 90 | 96.9865 | 14.5686 | -19.3766 | 70.8123 | 62.77 | 0.85564
Log | 4858 | 40.4834 | 2014-09-12 10:41 | C13EOAT_test | 0.7761 | -0.37414 | 80.9584 | 281.3589 | 115.4575 | 1.5037 | -0.7612 | 3.9849 | 1.5 | 16.3081 | 27.7435 | 4.7523 | -0.47896 | 167.8938 | 99.95 | 2.9291 | 102.8791 | 5.95 | 103 | 101.7916 | 103.993 | 104 | 593.1199 | 21.8105 | 87.3765 | 80.5173 | 217.3188 | 216.643 | 402.3291 | 83.9469 | 4.2029 | 84 | 1800.155 | 3.6898 | 1800 | 25.1575 | 3.002 | 25 | 10000000000 | -10000000000 | 23.2819 | 179.9744 | 89.52 | 90.0257 | 7.9106 | 90 | 183.8374 | 197.7496 | 203.8649 | 191.9522 | 261.1133 | 262.9968 | 237.0658 | 10000000000 | 10000000000 | 40.0471 | 3.9369 | 40 | 10000000000 | 0 | 131.532 | 40.2121 | 8.255 | 40 | 90.4048 | 89.5696 | 51.6879 | 10000000000 | 90.0174 | 3.9219 | 90 | 95.0343 | 89.9872 | 3.3727 | 90 | 96.9868 | 14.5642 | -19.4327 | 70.7192 | 62.76 | 0.85564
Log | 4859 | 40.4917 | 2014-09-12 10:42 | C13EOAT_test | 0.7755 | -0.37414 | 79.5118 | 281.9996 | 117.8395 | 1.5053 | -0.76129 | 3.9854 | 1.5 | 16.3605 | 27.6514 | 4.7533 | -0.41983 | 168.0508 | 99.95 | 3.105 | 103.055 | 5.95 | 103 | 101.8056 | 103.9929 | 104 | 610.2327 | 21.8105 | 87.4432 | 80.6076 | 217.3188 | 216.643 | 402.6727 | 84.0254 | 4.2045 | 84 | 1799.985 | 3.69 | 1800 | 25.1359 | 3.0003 | 25 | 10000000000 | -10000000000 | 23.2828 | 179.9626 | 89.5476 | 90.0259 | 7.9098 | 90 | 183.8995 | 197.0548 | 202.5763 | 192.4843 | 261.3961 | 262.748 | 237.6741 | 10000000000 | 10000000000 | 39.8157 | 3.964 | 40 | 10000000000 | 0 | 131.3388 | 40.256 | 8.2448 | 40 | 90.4251 | 89.5375 | 51.7007 | 10000000000 | 89.9899 | 3.9329 | 90 | 95.0706 | 89.9813 | 3.3736 | 90 | 96.9941 | 14.5653 | -19.3424 | 70.8141 | 62.75 | 0.85564
Log | 4860 | 40.5 | 2014-09-12 10:42 | C13EOAT_test | 0.7761 | -0.37414 | 75.0864 | 281.5892 | 114.9651 | 1.502 | -0.76129 | 3.9854 | 1.5 | 16.302 | 27.6628 | 4.7213 | -0.42123 | 167.9369 | 99.95 | 3.0827 | 103.0327 | 5.95 | 103 | 101.9344 | 103.9906 | 104 | 602.0825 | 21.8105 | 87.3865 | 80.5504 | 217.3188 | 216.643 | 402.6727 | 83.9684 | 4.2052 | 84 | 1799.911 | 3.6904 | 1800 | 25.1136 | 2.999 | 25 | 10000000000 | -10000000000 | 23.2273 | 179.9325 | 89.5516 | 90.0224 | 7.9093 | 90 | 183.8827 | 196.2429 | 202.4872 | 191.8408 | 261.8951 | 263.9811 | 236.9884 | 10000000000 | 10000000000 | 39.6728 | 4.029 | 40 | 10000000000 | 0 | 131.344 | 40.3003 | 8.2333 | 40 | 90.4061 | 89.5264 | 51.6874 | 10000000000 | 89.9937 | 3.9318 | 90 | 95.018 | 89.9663 | 3.3745 | 90 | 96.9921 | 14.5686 | -19.3996 | 70.7174 | 62.74 | 0.85564
Log | 4861 | 40.5083 | 2014-09-12 10:43 | C13EOAT_test | 0.77579 | -0.37414 | 75.3517 | 281.235 | 117.2777 | 1.504 | -0.76125 | 3.9854 | 1.5 | 16.3708 | 27.752 | 4.7515 | -0.37353 | 167.9227 | 99.95 | 3.0097 | 102.9597 | 5.95 | 103 | 101.6183 | 103.9983 | 104 | 583.397 | 21.8105 | 87.3668 | 80.5559 | 217.3188 | 216.643 | 402.3291 | 83.9613 | 4.206 | 84 | 1799.463 | 3.6914 | 1800 | 25.1052 | 2.9974 | 25 | 10000000000 | -10000000000 | 23.2615 | 179.9297 | 89.5564 | 90.036 | 7.9052 | 90 | 183.8932 | 197.1776 | 202.7461 | 192.1593 | 261.626 | 263.7337 | 236.7542 | 10000000000 | 10000000000 | 39.6229 | 4.1119 | 40 | 10000000000 | 0 | 131.3312 | 40.3019 | 8.2234 | 40 | 90.3901 | 89.5397 | 51.6799 | 10000000000 | 89.9766 | 3.9393 | 90 | 95.0493 | 89.9649 | 3.3757 | 90 | 96.988 | 14.5686 | -19.3941 | 70.8393 | 62.74 | 0.85564
Log | 4862 | 40.5167 | 2014-09-12 10:43 | C13EOAT_test | 0.77641 | -0.37414 | 74.4473 | 281.1965 | 113.703 | 1.501 | -0.7612 | 3.9854 | 1.5 | 16.3347 | 27.6532 | 4.7268 | -0.20002 | 167.7746 | 99.95 | 3.024 | 102.974 | 5.95 | 103 | 101.4324 | 104.0052 | 104 | 569.3359 | 21.8105 | 87.2922 | 80.4823 | 217.3188 | 216.643 | 402.6727 | 83.8873 | 4.2069 | 84 | 1800.062 | 3.6905 | 1800 | 25.026 | 2.9979 | 25 | 10000000000 | -10000000000 | 23.3051 | 179.965 | 89.5683 | 90.0441 | 7.9015 | 90 | 183.9115 | 196.7666 | 202.5257 | 192.0692 | 261.638 | 263.5248 | 236.7497 | 10000000000 | 10000000000 | 39.677 | 4.1899 | 40 | 10000000000 | 0 | 131.4757 | 40.2766 | 8.215 | 40 | 90.3865 | 89.5785 | 51.6384 | 10000000000 | 89.9995 | 3.9316 | 90 | 95.023 | 89.9825 | 3.3759 | 90 | 96.9833 | 14.5686 | -19.4676 | 70.7754 | 62.72 | 0.85564
Log | 4863 | 40.525 | 2014-09-12 10:44 | C13EOAT_test | 0.77604 | -0.37508 | 72.2477 | 281.8379 | 114.2958 | 1.5027 | -0.7612 | 3.986 | 1.5 | 16.3569 | 27.6317 | 4.7413 | -0.19723 | 167.8954 | 99.95 | 2.9291 | 102.8791 | 5.95 | 103 | 101.7049 | 103.9973 | 104 | 566.9558 | 21.8105 | 87.3395 | 80.5559 | 217.3188 | 216.643 | 402.3291 | 83.9477 | 4.2079 | 84 | 1799.967 | 3.6906 | 1800 | 25.0434 | 2.997 | 25 | 10000000000 | -10000000000 | 23.4105 | 179.9409 | 89.5412 | 90.0232 | 7.903 | 90 | 183.9096 | 198.093 | 203.1215 | 192.1422 | 261.1231 | 262.7834 | 237.4649 | 10000000000 | 10000000000 | 39.8422 | 4.2366 | 40 | 10000000000 | 0 | 131.4809 | 40.2612 | 8.2066 | 40 | 90.4098 | 89.5311 | 51.6169 | 10000000000 | 90.0143 | 3.927 | 90 | 95.0332 | 89.9705 | 3.3771 | 90 | 96.9838 | 14.5686 | -19.3941 | 70.8147 | 62.72 | 0.85564
Log | 4864 | 40.5333 | 2014-09-12 10:44 | C13EOAT_test | 0.77615 | -0.37414 | 73.3255 | 281.6142 | 112.2052 | 1.5109 | -0.76126 | 3.9857 | 1.5 | 16.324 | 27.6879 | 4.728 | -0.38023 | 167.559 | 99.95 | 2.9826 | 102.9326 | 5.95 | 103 | 101.7814 | 104.0039 | 104 | 582.2248 | 21.8105 | 87.1978 | 80.3612 | 217.3188 | 216.643 | 402.3291 | 83.7795 | 4.2117 | 84 | 1799.873 | 3.6904 | 1800 | 25.0939 | 2.995 | 25 | 10000000000 | -10000000000 | 23.321 | 179.9108 | 89.5164 | 90.0163 | 7.9028 | 90 | 183.8542 | 196.7189 | 202.2246 | 192.1065 | 262.3456 | 263.6368 | 237.1633 | 10000000000 | 10000000000 | 39.9782 | 4.2508 | 40 | 10000000000 | 0 | 131.5046 | 40.2157 | 8.2013 | 40 | 90.3852 | 89.5255 | 51.6435 | 10000000000 | 89.9866 | 3.9393 | 90 | 95.0317 | 89.9554 | 3.3782 | 90 | 96.9804 | 14.5666 | -19.5888 | 70.7523 | 62.72 | 0.85564
Log | 4865 | 40.5417 | 2014-09-12 10:45 | C13EOAT_test | 0.77611 | -0.37508 | 72.6426 | 281.2498 | 110.2627 | 1.4973 | -0.76123 | 3.9857 | 1.5 | 16.3488 | 27.703 | 4.7531 | -0.32946 | 167.5797 | 99.95 | 3.0699 | 103.0199 | 5.95 | 103 | 101.915 | 103.9938 | 104 | 603.0326 | 21.8105 | 87.2015 | 80.3781 | 217.3188 | 216.643 | 402.3291 | 83.7898 | 4.2141 | 84 | 1799.494 | 3.6909 | 1800 | 25.0576 | 2.9948 | 25 | 10000000000 | -10000000000 | 23.3306 | 179.9252 | 89.5052 | 89.9887 | 7.9067 | 90 | 183.895 | 197.0891 | 203.0589 | 192.765 | 261.4684 | 263.4277 | 237.6056 | 10000000000 | 10000000000 | 40.1619 | 4.2284 | 40 | 10000000000 | 0 | 131.3611 | 40.106 | 8.201 | 40 | 90.3976 | 89.5276 | 51.6994 | 10000000000 | 89.9982 | 3.9365 | 90 | 95.0101 | 89.9626 | 3.3789 | 90 | 96.9895 | 14.5686 | -19.5719 | 70.8003 | 62.72 | 0.85564
Log | 4866 | 40.55 | 2014-09-12 10:45 | C13EOAT_test | 0.77542 | -0.37414 | 73.4005 | 281.6248 | 114.3723 | 1.5027 | -0.76122 | 3.9864 | 1.5 | 16.3125 | 27.691 | 4.7304 | -0.35483 | 167.8535 | 99.95 | 3.1528 | 103.1028 | 5.95 | 103 | 101.9643 | 104.0039 | 104 | 610.0361 | 21.8105 | 87.3456 | 80.508 | 217.3188 | 216.643 | 402.6727 | 83.9268 | 4.2151 | 84 | 1799.597 | 3.6905 | 1800 | 25.0429 | 2.9943 | 25 | 10000000000 | -10000000000 | 23.3391 | 179.9665 | 89.5006 | 90.0018 | 7.9047 | 90 | 184.0071 | 197.9804 | 202.8582 | 192.068 | 261.5951 | 263.5939 | 236.994 | 10000000000 | 10000000000 | 40.2777 | 4.1758 | 40 | 10000000000 | 0 | 131.3262 | 40.0994 | 8.1975 | 40 | 90.41 | 89.5565 | 51.7647 | 10000000000 | 90.0109 | 3.9332 | 90 | 95.0667 | 89.9833 | 3.3792 | 90 | 96.9862 | 14.5686 | -19.442 | 70.736 | 62.71 | 0.85564
Log | 4867 | 40.5583 | 2014-09-12 10:46 | C13EOAT_test | 0.77609 | -0.37508 | 73.574 | 281.2349 | 119.0041 | 1.5034 | -0.76121 | 3.9863 | 1.5 | 16.3701 | 27.6873 | 4.7341 | -0.26126 | 167.7962 | 99.9521 | 3.0056 | 102.9577 | 5.95 | 103 | 101.7059 | 104.0108 | 104 | 609.8383 | 21.8105 | 87.312 | 80.4843 | 217.3188 | 216.643 | 402.3291 | 83.8981 | 4.2178 | 84 | 1800.239 | 3.6892 | 1800 | 25.0431 | 2.9938 | 25 | 10000000000 | -10000000000 | 23.3576 | 179.8808 | 89.4901 | 89.9475 | 7.9152 | 90 | 183.855 | 197.3418 | 203.0424 | 191.8521 | 261.3036 | 263.503 | 237.1489 | 10000000000 | 10000000000 | 40.3511 | 4.1082 | 40 | 10000000000 | 0 | 131.2842 | 40.0414 | 8.1977 | 40 | 90.4001 | 89.4807 | 51.79 | 10000000000 | 90.0155 | 3.9298 | 90 | 95.0751 | 89.9404 | 3.3811 | 90 | 96.9893 | 14.5671 | -19.4679 | 70.8349 | 62.71 | 0.85564
Log | 4868 | 40.5667 | 2014-09-12 10:46 | C13EOAT_test | 0.77581 | -0.37508 | 72.9777 | 281.2642 | 115.7336 | 1.4997 | -0.7612 | 3.9863 | 1.5 | 16.329 | 27.7207 | 4.7488 | -0.27331 | 167.5534 | 99.95 | 2.9426 | 102.8926 | 5.95 | 103 | 101.7475 | 104.0035 | 104 | 596.9487 | 21.8105 | 87.1936 | 80.3598 | 217.3188 | 216.643 | 402.3291 | 83.7767 | 4.2193 | 84 | 1799.662 | 3.6903 | 1800 | 25.0946 | 2.992 | 25 | 10000000000 | -10000000000 | 23.2462 | 179.9278 | 89.4768 | 89.9683 | 7.9144 | 90 | 183.8644 | 195.5735 | 201.6086 | 191.6047 | 262.3275 | 264.0532 | 237.2481 | 10000000000 | 10000000000 | 40.3348 | 4.0342 | 40 | 10000000000 | 0 | 131.3139 | 40.0949 | 8.1924 | 40 | 90.4026 | 89.5251 | 51.7806 | 10000000000 | 89.9996 | 3.9366 | 90 | 95.0435 | 89.9639 | 3.3815 | 90 | 96.989 | 14.5686 | -19.5902 | 70.7652 | 62.71 | 0.85564
Log | 4869 | 40.575 | 2014-09-12 10:47 | C13EOAT_test | 0.77625 | -0.37508 | 76.8666 | 281.2785 | 117.2996 | 1.503 | -0.76117 | 3.9861 | 1.5 | 16.355 | 27.6575 | 4.7513 | -0.39463 | 167.7697 | 99.965 | 3.0782 | 103.0432 | 5.95 | 103 | 101.7825 | 104.0064 | 104 | 579.6874 | 21.8105 | 87.2883 | 80.4814 | 217.3188 | 216.643 | 402.6727 | 83.8849 | 4.2216 | 84 | 1799.832 | 3.6903 | 1800 | 25.0681 | 2.9914 | 25 | 10000000000 | -10000000000 | 23.263 | 179.9927 | 89.511 | 90.0041 | 7.9098 | 90 | 183.8771 | 196.0538 | 201.4606 | 191.6269 | 262.3401 | 264.0146 | 237.0359 | 10000000000 | 10000000000 | 40.248 | 3.9761 | 40 | 10000000000 | 0 | 131.4606 | 40.127 | 8.1872 | 40 | 90.3969 | 89.5958 | 51.8053 | 10000000000 | 89.9903 | 3.9369 | 90 | 95.0145 | 89.9964 | 3.381 | 90 | 96.9874 | 14.5686 | -19.4836 | 70.8112 | 62.72 | 0.85564
Log | 4870 | 40.5834 | 2014-09-12 10:47 | C13EOAT_test | 0.77563 | -0.37414 | 72.8485 | 281.0681 | 110.8852 | 1.5055 | -0.76125 | 3.9866 | 1.5 | 16.3641 | 27.6542 | 4.7012 | -0.20355 | 167.8552 | 99.95 | 3.0646 | 103.0146 | 5.95 | 103 | 101.77 | 103.9993 | 104 | 571.293 | 21.8105 | 87.3239 | 80.5312 | 217.3188 | 216.643 | 402.3291 | 83.9276 | 4.2227 | 84 | 1800.125 | 3.69 | 1800 | 25.1126 | 2.9893 | 25 | 10000000000 | -10000000000 | 23.2044 | 179.9318 | 89.5077 | 89.9859 | 7.9128 | 90 | 183.9297 | 196.1936 | 201.6337 | 192.0729 | 262.0695 | 264.6782 | 236.8177 | 10000000000 | 10000000000 | 40.0559 | 3.9418 | 40 | 10000000000 | 0 | 131.4376 | 40.1377 | 8.1819 | 40 | 90.3986 | 89.5332 | 51.7707 | 10000000000 | 90.0188 | 3.9232 | 90 | 95.059 | 89.9659 | 3.3825 | 90 | 96.9832 | 14.5686 | -19.4188 | 70.8272 | 62.7 | 0.85564
Log | 4871 | 40.5917 | 2014-09-12 10:48 | C13EOAT_test | 0.7761 | -0.37414 | 69.1892 | 280.9921 | 110.7469 | 1.5007 | -0.76126 | 3.9868 | 1.5 | 16.3715 | 27.7133 | 4.75 | -0.21707 | 167.7438 | 99.95 | 2.9869 | 102.9369 | 5.95 | 103 | 101.7822 | 103.9924 | 104 | 580.0424 | 21.8105 | 87.2806 | 80.4632 | 217.3188 | 216.643 | 402.3291 | 83.8719 | 4.2261 | 84 | 1799.64 | 3.6909 | 1800 | 25.0433 | 2.9897 | 25 | 10000000000 | -10000000000 | 23.282 | 179.9106 | 89.4817 | 90.006 | 7.9097 | 90 | 183.8291 | 196.2148 | 202.1158 | 192.1844 | 261.6637 | 263.6136 | 236.9081 | 10000000000 | 10000000000 | 39.9211 | 3.9444 | 40 | 10000000000 | 0 | 131.5475 | 40.2103 | 8.1719 | 40 | 90.3921 | 89.5185 | 51.8089 | 10000000000 | 89.9889 | 3.9325 | 90 | 95.0578 | 89.9553 | 3.3839 | 90 | 96.9836 | 14.5684 | -19.4868 | 70.84 | 62.7 | 0.85564
Log | 4872 | 40.6 | 2014-09-12 10:48 | C13EOAT_test | 0.7761 | -0.37508 | 72.2467 | 281.2202 | 111.4752 | 1.5095 | -0.76116 | 3.9868 | 1.5 | 16.3797 | 27.7635 | 4.7482 | -0.38952 | 167.3602 | 99.95 | 2.9261 | 102.8761 | 5.95 | 103 | 101.7968 | 104.0079 | 104 | 600.1604 | 21.8105 | 87.0951 | 80.2651 | 217.3188 | 216.643 | 402.3291 | 83.6801 | 4.232 | 84 | 1800.381 | 3.6894 | 1800 | 25.0572 | 2.9886 | 25 | 10000000000 | -10000000000 | 23.2406 | 179.895 | 89.5158 | 90.0199 | 7.9074 | 90 | 183.9287 | 196.7189 | 202.3808 | 191.7611 | 261.3054 | 263.4253 | 237.4481 | 10000000000 | 10000000000 | 39.7883 | 3.9786 | 40 | 10000000000 | 0 | 131.5874 | 40.2171 | 8.164 | 40 | 90.3994 | 89.4956 | 51.8071 | 10000000000 | 90.0018 | 3.9298 | 90 | 95.051 | 89.9475 | 3.385 | 90 | 96.9905 | 14.5686 | -19.6849 | 70.8549 | 62.7 | 0.85564
Log | 4873 | 40.6083 | 2014-09-12 10:49 | C13EOAT_test | 0.77602 | -0.37414 | 72.2692 | 280.9662 | 122.0647 | 1.503 | -0.76125 | 3.9867 | 1.5 | 16.3573 | 27.755 | 4.7428 | -0.45724 | 167.3821 | 99.95 | 2.9271 | 102.8771 | 5.95 | 103 | 101.5522 | 104.0099 | 104 | 617.4695 | 21.8105 | 87.1022 | 80.2799 | 217.3188 | 216.643 | 402.3291 | 83.6911 | 4.2366 | 84 | 1799.877 | 3.6904 | 1800 | 25.0023 | 2.9893 | 25 | 10000000000 | -10000000000 | 23.1574 | 179.9168 | 89.4924 | 89.9615 | 7.9168 | 90 | 183.8005 | 197.0674 | 202.6803 | 191.9636 | 261.3893 | 262.6341 | 237.0398 | 10000000000 | 10000000000 | 39.6811 | 4.0454 | 40 | 10000000000 | 0 | 131.6191 | 40.1754 | 8.1596 | 40 | 90.4072 | 89.5096 | 51.8105 | 10000000000 | 90.0005 | 3.9311 | 90 | 95.0503 | 89.9584 | 3.3858 | 90 | 96.9921 | 14.5671 | -19.6701 | 70.8123 | 62.69 | 0.85564
Log | 4874 | 40.6167 | 2014-09-12 10:49 | C13EOAT_test | 0.77546 | -0.37508 | 74.7745 | 281.2605 | 112.1512 | 1.5041 | -0.76125 | 3.9868 | 1.5 | 16.3697 | 27.6743 | 4.7175 | -0.28059 | 167.5508 | 99.95 | 2.9898 | 102.9398 | 5.95 | 103 | 101.7476 | 104.0146 | 104 | 596.6452 | 21.8105 | 87.191 | 80.3598 | 217.3188 | 216.643 | 402.3291 | 83.7754 | 4.2432 | 84 | 1799.541 | 3.6913 | 1800 | 25.0372 | 2.9881 | 25 | 10000000000 | -10000000000 | 23.2429 | 179.9415 | 89.5183 | 89.9658 | 7.9169 | 90 | 183.6549 | 195.0173 | 201.4165 | 191.5601 | 262.4254 | 264.0777 | 236.6785 | 10000000000 | 10000000000 | 39.6675 | 4.1217 | 40 | 10000000000 | 0 | 131.7327 | 40.099 | 8.1585 | 40 | 90.4217 | 89.5198 | 51.8239 | 10000000000 | 89.9934 | 3.935 | 90 | 95.0737 | 89.9707 | 3.3862 | 90 | 96.9875 | 14.5686 | -19.5902 | 70.8373 | 62.69 | 0.85564
Log | 4875 | 40.625 | 2014-09-12 10:50 | C13EOAT_test | 0.77605 | -0.37508 | 76.1824 | 280.8753 | 117.6194 | 1.5095 | -0.7613 | 3.987 | 1.5 | 16.3668 | 27.6855 | 4.6494 | -0.27283 | 167.6664 | 99.95 | 3.1528 | 103.1028 | 5.95 | 103 | 101.755 | 104.0056 | 104 | 582.5298 | 21.8105 | 87.2261 | 80.4403 | 217.3188 | 216.643 | 402.3291 | 83.8332 | 4.2462 | 84 | 1800.345 | 3.69 | 1800 | 25.0662 | 2.9866 | 25 | 10000000000 | -10000000000 | 23.2566 | 179.9792 | 89.4793 | 89.9697 | 7.9175 | 90 | 183.7561 | 197.2443 | 203.0821 | 192.1573 | 261.1124 | 262.8066 | 236.4931 | 10000000000 | 10000000000 | 39.7428 | 4.1892 | 40 | 10000000000 | 0 | 131.9443 | 40.0511 | 8.1575 | 40 | 90.413 | 89.5662 | 51.8287 | 10000000000 | 89.9958 | 3.9373 | 90 | 95.0241 | 89.9896 | 3.3857 | 90 | 96.9827 | 14.5686 | -19.5097 | 70.8321 | 62.69 | 0.85564
Log | 4876 | 40.6334 | 2014-09-12 10:50 | C13EOAT_test | 0.77608 | -0.37414 | 71.8633 | 281.254 | 114.0351 | 1.5086 | -0.76124 | 3.9867 | 1.5 | 16.359 | 27.622 | 4.6685 | -0.23081 | 167.7847 | 99.95 | 3.0443 | 102.9943 | 5.95 | 103 | 101.9881 | 103.9752 | 104 | 569.4534 | 21.8105 | 87.3039 | 80.4808 | 217.3188 | 216.643 | 402.3291 | 83.8923 | 4.2484 | 84 | 1799.615 | 3.6909 | 1800 | 25.1083 | 2.9846 | 25 | 10000000000 | -10000000000 | 23.2177 | 179.9062 | 89.489 | 89.9692 | 7.9195 | 90 | 183.6953 | 196.388 | 201.8543 | 191.5762 | 261.148 | 263.0404 | 236.9665 | 10000000000 | 10000000000 | 39.8987 | 4.2248 | 40 | 10000000000 | 0 | 132.1099 | 40.0007 | 8.159 | 40 | 90.4047 | 89.5015 | 51.8212 | 10000000000 | 89.9716 | 3.9529 | 90 | 95.0453 | 89.9531 | 3.3878 | 90 | 96.9824 | 14.5685 | -19.4692 | 70.818 | 62.7 | 0.85564
Log | 4877 | 40.6417 | 2014-09-12 10:51 | C13EOAT_test | 0.77547 | -0.37414 | 74.5961 | 281.2332 | 111.124 | 1.5058 | -0.76125 | 3.9866 | 1.5 | 16.4164 | 27.7107 | 4.7821 | -0.17811 | 167.5701 | 99.95 | 2.9966 | 102.9466 | 5.95 | 103 | 101.7328 | 103.9982 | 104 | 571.0986 | 21.8105 | 87.1997 | 80.3704 | 217.3188 | 216.643 | 402.6727 | 83.785 | 4.2532 | 84 | 1800.052 | 3.6902 | 1800 | 25.0511 | 2.9845 | 25 | 10000000000 | -10000000000 | 23.0938 | 179.9553 | 89.4421 | 89.9507 | 7.9253 | 90 | 183.665 | 195.4478 | 201.444 | 191.6401 | 261.5456 | 263.2118 | 237.2705 | 10000000000 | 10000000000 | 40.0124 | 4.2326 | 40 | 10000000000 | 0 | 132.2061 | 39.9333 | 8.1638 | 40 | 90.4141 | 89.5413 | 51.7912 | 10000000000 | 89.9759 | 3.958 | 90 | 95.0332 | 89.9777 | 3.3877 | 90 | 96.9811 | 14.5662 | -19.5796 | 70.9148 | 62.69 | 0.85564
Log | 4878 | 40.65 | 2014-09-12 10:51 | C13EOAT_test | 0.77574 | -0.37508 | 75.189 | 281.4529 | 118.9984 | 1.4093 | -0.76116 | 3.9868 | 1.5 | 16.394 | 27.6921 | 4.7319 | -0.33564 | 167.7148 | 99.95 | 3.1324 | 103.0824 | 5.95 | 103 | 101.6465 | 104.0012 | 104 | 591.6631 | 21.8105 | 87.2827 | 80.4321 | 217.3188 | 216.643 | 402.6727 | 83.8574 | 4.2573 | 84 | 1800.302 | 3.6896 | 1800 | 25.0486 | 2.9842 | 25 | 10000000000 | -10000000000 | 23.2976 | 179.9676 | 89.4416 | 89.9283 | 7.9326 | 90 | 183.6547 | 196.8238 | 202.7057 | 191.658 | 261.6149 | 262.9538 | 236.2471 | 10000000000 | 10000000000 | 40.1243 | 4.2115 | 40 | 10000000000 | 0 | 132.1984 | 39.8792 | 8.1695 | 40 | 90.4205 | 89.5472 | 51.7942 | 10000000000 | 89.9674 | 3.9671 | 90 | 95.0326 | 89.9838 | 3.3879 | 90 | 96.9781 | 14.5681 | -19.5179 | 70.8791 | 62.69 | 0.85564
Log | 4879 | 40.6583 | 2014-09-12 10:52 | C13EOAT_test | 0.77617 | -0.37508 | 72.9463 | 281.5753 | 112.0081 | 1.5021 | -0.76128 | 3.9869 | 1.5 | 16.3704 | 27.7577 | 4.7514 | -0.38383 | 168.0761 | 99.95 | 3.0375 | 102.9875 | 5.95 | 103 | 101.5167 | 104.0039 | 104 | 601.6075 | 21.8105 | 87.4635 | 80.6126 | 217.3188 | 216.643 | 402.6727 | 84.038 | 4.257 | 84 | 1800.099 | 3.6896 | 1800 | 25.0377 | 2.9838 | 25 | 10000000000 | -10000000000 | 23.328 | 179.9943 | 89.4397 | 89.9192 | 7.9385 | 90 | 183.6408 | 195.3951 | 201.0517 | 192.0509 | 261.4185 | 263.1441 | 237.0195 | 10000000000 | 10000000000 | 40.2149 | 4.1688 | 40 | 10000000000 | 0 | 132.2434 | 39.8385 | 8.1764 | 40 | 90.4467 | 89.5476 | 51.7691 | 10000000000 | 89.9991 | 3.9602 | 90 | 95.0235 | 89.9972 | 3.3874 | 90 | 96.9811 | 14.5681 | -19.3374 | 70.8375 | 62.69 | 0.85564
Log | 4880 | 40.6667 | 2014-09-12 10:52 | C13EOAT_test | 0.7761 | -0.37508 | 75.8206 | 281.102 | 115.7745 | 1.4949 | -0.76123 | 3.9869 | 1.5 | 16.4261 | 27.6956 | 4.7167 | -0.35628 | 167.5706 | 99.95 | 3.0511 | 103.0011 | 5.95 | 103 | 101.5813 | 103.9959 | 104 | 613.1158 | 21.8105 | 87.2009 | 80.3696 | 217.3188 | 216.643 | 402.3291 | 83.7853 | 4.2607 | 84 | 1799.641 | 3.6904 | 1800 | 24.9958 | 2.9846 | 25 | 10000000000 | -10000000000 | 23.247 | 180.0005 | 89.4731 | 89.928 | 7.9421 | 90 | 183.5209 | 195.4455 | 201.5929 | 191.4127 | 261.7406 | 262.7156 | 236.7046 | 10000000000 | 10000000000 | 40.2714 | 4.1085 | 40 | 10000000000 | 0 | 132.2116 | 39.8513 | 8.1811 | 40 | 90.4326 | 89.5678 | 51.7675 | 10000000000 | 89.9943 | 3.9651 | 90 | 95.0476 | 90.0002 | 3.3874 | 90 | 96.9844 | 14.5686 | -19.5804 | 70.9371 | 62.67 | 0.85564
Log | 4881 | 40.675 | 2014-09-12 10:53 | C13EOAT_test | 0.77579 | -0.37414 | 71.4608 | 281.5588 | 113.4604 | 1.5004 | -0.76127 | 3.9869 | 1.5 | 16.4286 | 27.7542 | 4.7731 | -0.38244 | 167.5768 | 99.95 | 2.9901 | 102.9401 | 5.95 | 103 | 101.5592 | 103.9966 | 104 | 591.1051 | 21.812 | 87.2007 | 80.3761 | 217.3188 | 216.643 | 402.3291 | 83.7884 | 4.2641 | 84 | 1800.362 | 3.6896 | 1800 | 24.968 | 2.9853 | 25 | 10000000000 | -10000000000 | 23.2458 | 179.9914 | 89.4765 | 89.9296 | 7.9467 | 90 | 183.5808 | 194.9056 | 201.1979 | 191.5313 | 261.8026 | 263.2776 | 237.9771 | 10000000000 | 10000000000 | 40.2367 | 4.051 | 40 | 10000000000 | 0 | 132.2951 | 39.8676 | 8.1851 | 40 | 90.4429 | 89.5485 | 51.7857 | 10000000000 | 89.9876 | 3.9699 | 90 | 95.0024 | 89.9957 | 3.3875 | 90 | 96.9819 | 14.5666 | -19.5739 | 70.9373 | 62.69 | 0.85564
Log | 4882 | 40.6833 | 2014-09-12 10:53 | C13EOAT_test | 0.77607 | -0.37508 | 74.3162 | 281.1952 | 120.5174 | 1.506 | -0.76122 | 3.9869 | 1.5 | 16.4263 | 27.6634 | 4.7135 | -0.29226 | 167.7828 | 99.95 | 2.9968 | 102.9469 | 5.95 | 103 | 101.4967 | 103.9954 | 104 | 588.694 | 21.8105 | 87.2829 | 80.4999 | 217.3188 | 216.643 | 402.3291 | 83.8914 | 4.2666 | 84 | 1800.126 | 3.6899 | 1800 | 24.9904 | 2.9852 | 25 | 10000000000 | -10000000000 | 23.2769 | 179.9659 | 89.4727 | 89.9587 | 7.9454 | 90 | 183.6374 | 195.0452 | 201.5328 | 191.3558 | 261.5942 | 262.598 | 237.252 | 10000000000 | 10000000000 | 40.1234 | 4.013 | 40 | 10000000000 | 0 | 132.3474 | 39.9216 | 8.1861 | 40 | 90.4343 | 89.5316 | 51.7871 | 10000000000 | 89.988 | 3.9693 | 90 | 95.0322 | 89.983 | 3.3875 | 90 | 96.9797 | 14.5686 | -19.4502 | 70.9373 | 62.68 | 0.85564
Log | 4883 | 40.6917 | 2014-09-12 10:54 | C13EOAT_test | 0.77564 | -0.37508 | 70.9207 | 281.2485 | 115.7055 | 1.5034 | -0.76112 | 3.9873 | 1.5 | 16.4247 | 27.6406 | 4.7086 | -0.40618 | 167.5925 | 99.95 | 3.0443 | 102.9943 | 5.95 | 103 | 101.6965 | 103.9977 | 104 | 574.5948 | 21.8105 | 87.1963 | 80.3962 | 217.3188 | 216.643 | 402.3291 | 83.7963 | 4.2699 | 84 | 1799.902 | 3.69 | 1800 | 24.9954 | 2.985 | 25 | 10000000000 | -10000000000 | 23.2944 | 180.0472 | 89.4641 | 89.9794 | 7.9442 | 90 | 183.6158 | 197.3219 | 202.8461 | 191.5709 | 261.637 | 262.7964 | 237.5103 | 10000000000 | 10000000000 | 39.9846 | 4.0039 | 40 | 10000000000 | 0 | 132.4964 | 39.9408 | 8.1878 | 40 | 90.4369 | 89.6103 | 51.8034 | 10000000000 | 90.0184 | 3.9558 | 90 | 94.9996 | 90.0236 | 3.3861 | 90 | 96.9813 | 14.5686 | -19.5538 | 70.9344 | 62.67 | 0.85564
Log | 4884 | 40.7 | 2014-09-12 10:54 | C13EOAT_test | 0.77609 | -0.37508 | 72.7802 | 281.419 | 118.1512 | 1.5027 | -0.76125 | 3.9873 | 1.5 | 16.4262 | 27.622 | 4.7007 | -0.26507 | 167.4324 | 99.95 | 3.0157 | 102.9657 | 5.95 | 103 | 101.5842 | 103.9934 | 104 | 573.7757 | 21.8105 | 87.1186 | 80.3138 | 217.3188 | 216.643 | 402.3291 | 83.7162 | 4.2728 | 84 | 1799.924 | 3.69 | 1800 | 25.0496 | 2.983 | 25 | 10000000000 | -10000000000 | 23.232 | 180.0074 | 89.4878 | 89.9594 | 7.9491 | 90 | 183.5633 | 195.9397 | 201.5957 | 191.3909 | 261.1329 | 263.1814 | 237.4933 | 10000000000 | 10000000000 | 39.8758 | 4.0257 | 40 | 10000000000 | 0 | 132.6035 | 39.9362 | 8.1902 | 40 | 90.4346 | 89.5729 | 51.785 | 10000000000 | 89.9918 | 3.966 | 90 | 95.0382 | 90.0037 | 3.386 | 90 | 96.9801 | 14.5687 | -19.6362 | 70.9373 | 62.68 | 0.85564
Log | 4885 | 40.7084 | 2014-09-12 10:55 | C13EOAT_test | 0.77632 | -0.37508 | 76.8366 | 280.9882 | 114.2376 | 1.5029 | -0.76114 | 3.9873 | 1.5 | 16.4198 | 27.7493 | 4.7464 | -0.34747 | 167.7611 | 99.95 | 3.0725 | 103.0225 | 5.95 | 103 | 101.4438 | 104.0063 | 104 | 585.5132 | 21.8105 | 87.2918 | 80.4693 | 217.3188 | 216.643 | 402.6727 | 83.8806 | 4.2765 | 84 | 1799.997 | 3.6899 | 1800 | 25.0644 | 2.9817 | 25 | 10000000000 | -10000000000 | 23.2519 | 180.019 | 89.5091 | 89.9983 | 7.9441 | 90 | 183.6061 | 195.7687 | 201.7178 | 191.7335 | 261.8328 | 263.2636 | 237.5431 | 10000000000 | 10000000000 | 39.7823 | 4.0708 | 40 | 10000000000 | 0 | 132.5491 | 39.9329 | 8.1928 | 40 | 90.4426 | 89.5764 | 51.7891 | 10000000000 | 89.9846 | 3.97 | 90 | 95.0335 | 90.0095 | 3.3856 | 90 | 96.9843 | 14.5742 | -19.4807 | 70.9373 | 62.66 | 0.85564
Log | 4886 | 40.7167 | 2014-09-12 10:55 | C13EOAT_test | 0.77321 | -0.37414 | 73.8616 | 281.2498 | 115.9438 | 1.4247 | -0.76114 | 3.988 | 1.5 | 16.4263 | 27.7478 | 4.7761 | -0.43838 | 167.8202 | 99.95 | 2.9359 | 102.8859 | 5.95 | 103 | 101.8157 | 103.9967 | 104 | 607.8215 | 21.8105 | 87.3196 | 80.5007 | 217.3188 | 216.643 | 402.3291 | 83.9101 | 4.2797 | 84 | 1800.272 | 3.6894 | 1800 | 25.0072 | 2.9824 | 25 | 10000000000 | -10000000000 | 23.3101 | 179.9825 | 89.4804 | 89.9719 | 7.9496 | 90 | 183.5446 | 197.0179 | 202.1924 | 191.6786 | 260.8647 | 262.5538 | 237.0063 | 10000000000 | 10000000000 | 39.6984 | 4.1344 | 40 | 10000000000 | 0 | 132.5249 | 39.9029 | 8.197 | 40 | 90.4449 | 89.5376 | 51.7957 | 10000000000 | 89.9781 | 3.9735 | 90 | 95.0068 | 89.9912 | 3.3859 | 90 | 96.9832 | 14.5686 | -19.4493 | 70.9373 | 62.66 | 0.85564
Log | 4887 | 40.725 | 2014-09-12 10:56 | C13EOAT_test | 0.77549 | -0.37508 | 73.5956 | 281.3883 | 112.2314 | 1.512 | -0.76117 | 3.9875 | 1.5 | 16.4296 | 27.7202 | 4.6743 | -0.3864 | 167.3729 | 99.95 | 2.9328 | 102.8828 | 5.95 | 103 | 101.6669 | 104.0062 | 104 | 603.9543 | 21.8105 | 87.0973 | 80.2755 | 217.3188 | 216.643 | 402.3291 | 83.6864 | 4.2846 | 84 | 1800.69 | 3.6893 | 1800 | 24.9254 | 2.9847 | 25 | 10000000000 | -10000000000 | 23.2536 | 180.003 | 89.455 | 89.9248 | 7.9603 | 90 | 183.4838 | 197.2939 | 202.6997 | 191.5237 | 261.1185 | 262.7813 | 237.2388 | 10000000000 | 10000000000 | 39.7691 | 4.1958 | 40 | 10000000000 | 0 | 132.4691 | 39.8677 | 8.2028 | 40 | 90.4467 | 89.5563 | 51.8256 | 10000000000 | 89.9617 | 3.9823 | 90 | 95.0454 | 90.0015 | 3.3855 | 90 | 96.985 | 14.5657 | -19.6745 | 70.9373 | 62.65 | 0.85564
Log | 4888 | 40.7333 | 2014-09-12 10:56 | C13EOAT_test | 0.7761 | -0.37414 | 74.0591 | 281.0253 | 117.9763 | 1.5122 | -0.76241 | 3.9869 | 1.5 | 16.4106 | 27.9657 | 4.9563 | -0.36166 | 167.345 | 99.95 | 3.0511 | 103.0011 | 5.95 | 103 | 101.8778 | 104.0152 | 104 | 603.7988 | 21.8108 | 87.0982 | 80.2468 | 217.3188 | 216.514 | 402.3291 | 83.6725 | 4.2896 | 84 | 1800.246 | 3.6887 | 1800 | 24.9487 | 2.9852 | 25 | 10000000000 | -10000000000 | 23.2034 | 180.0311 | 89.4356 | 89.9141 | 7.9669 | 90 | 183.4314 | 196.4584 | 201.9029 | 191.5734 | 260.7297 | 262.3214 | 237.0806 | 10000000000 | 10000000000 | 39.8508 | 4.2359 | 40 | 10000000000 | 0 | 132.4781 | 39.8425 | 8.2091 | 40 | 90.4423 | 89.5888 | 51.8206 | 10000000000 | 89.9604 | 3.9884 | 90 | 95.0176 | 90.0155 | 3.3848 | 90 | 97.1735 | 14.5816 | -19.7032 | 70.9361 | 62.65 | 0.85564
Log | 4889 | 40.7417 | 2014-09-12 10:57 | C13EOAT_test | 0.77578 | -0.37508 | 76.0155 | 281.1659 | 111.5281 | 1.5069 | -0.76253 | 3.9867 | 1.5 | 16.4106 | 27.9641 | 4.9563 | -0.55088 | 167.1751 | 99.95 | 3.0036 | 102.9536 | 5.95 | 103 | 101.6032 | 104.0058 | 104 | 588.9611 | 21.8105 | 87.0123 | 80.1628 | 217.3188 | 216.4709 | 402.3291 | 83.5875 | 4.2967 | 84 | 1799.578 | 3.6891 | 1800 | 24.9878 | 2.9846 | 25 | 10000000000 | -10000000000 | 23.2712 | 179.9744 | 89.4266 | 89.8839 | 7.9774 | 90 | 183.1859 | 195.0288 | 201.0927 | 191.1744 | 260.6519 | 263.0092 | 236.902 | 10000000000 | 10000000000 | 39.9773 | 4.2502 | 40 | 10000000000 | 0 | 132.561 | 39.779 | 8.2184 | 40 | 90.4371 | 89.5373 | 51.8039 | 10000000000 | 89.9996 | 3.9776 | 90 | 95.0129 | 89.9872 | 3.3855 | 90 | 97.1606 | 14.5816 | -19.7872 | 70.9362 | 62.65 | 0.85564
Log | 4890 | 40.75 | 2014-09-12 10:57 | C13EOAT_test | 0.77572 | -0.37414 | 72.0436 | 281.6255 | 114.2759 | 1.4756 | -0.76124 | 3.9868 | 1.5 | 16.4759 | 27.7641 | 4.6558 | -0.12453 | 167.464 | 99.95 | 2.9774 | 102.9274 | 5.95 | 103 | 101.6028 | 104.0193 | 104 | 579.636 | 21.8105 | 87.1206 | 80.3434 | 217.3188 | 216.643 | 402.3291 | 83.732 | 4.3031 | 84 | 1799.651 | 3.6892 | 1800 | 24.9448 | 2.9862 | 25 | 10000000000 | -10000000000 | 23.2946 | 179.9927 | 89.4304 | 89.8871 | 7.9826 | 90 | 183.2034 | 197.2126 | 202.7234 | 191.1866 | 261.5117 | 262.543 | 236.9672 | 10000000000 | 10000000000 | 40.1039 | 4.2324 | 40 | 10000000000 | 0 | 132.6079 | 39.7996 | 8.2241 | 40 | 90.4415 | 89.5512 | 51.817 | 10000000000 | 89.9829 | 3.9877 | 90 | 95.0185 | 89.9964 | 3.3854 | 90 | 96.9806 | 14.5686 | -19.6066 | 71.0243 | 62.64 | 0.85564
Log | 4891 | 40.7584 | 2014-09-12 10:58 | C13EOAT_test | 0.77478 | -0.37414 | 77.1615 | 281.1864 | 116.479 | 1.4966 | -0.76123 | 3.9871 | 1.5 | 16.421 | 27.66 | 4.7295 | -0.38913 | 167.4661 | 99.95 | 2.9348 | 102.8848 | 5.95 | 103 | 101.7734 | 104.0101 | 104 | 561.2701 | 21.8105 | 87.1206 | 80.3455 | 217.3188 | 216.643 | 402.3291 | 83.733 | 4.3058 | 84 | 1800.184 | 3.689 | 1800 | 24.9618 | 2.9867 | 25 | 10000000000 | -10000000000 | 23.2065 | 180.0326 | 89.4204 | 89.9415 | 7.9794 | 90 | 183.2717 | 197.5376 | 202.8794 | 191.3371 | 261.2774 | 262.8807 | 236.9599 | 10000000000 | 10000000000 | 40.2167 | 4.1944 | 40 | 10000000000 | 0 | 132.7261 | 39.7974 | 8.2313 | 40 | 90.4446 | 89.588 | 51.8172 | 10000000000 | 90.0087 | 3.9809 | 90 | 95.0324 | 90.0163 | 3.3847 | 90 | 96.9843 | 14.5679 | -19.6045 | 70.9265 | 62.63 | 0.85564
Log | 4892 | 40.7667 | 2014-09-12 10:58 | C13EOAT_test | 0.7761 | -0.37508 | 79.187 | 281.245 | 116.7588 | 1.5053 | -0.76123 | 3.9869 | 1.5 | 16.4281 | 27.7818 | 4.7322 | -0.19914 | 167.589 | 99.95 | 2.9155 | 102.8655 | 5.95 | 103 | 101.6086 | 103.9872 | 104 | 594.0999 | 21.8105 | 87.2044 | 80.3846 | 217.3188 | 216.643 | 402.3291 | 83.7945 | 4.3096 | 84 | 1799.985 | 3.6898 | 1800 | 24.9655 | 2.9874 | 25 | 10000000000 | -10000000000 | 23.1757 | 180.068 | 89.476 | 89.9257 | 7.9868 | 90 | 183.3846 | 196.4866 | 202.0244 | 191.3824 | 261.4126 | 262.7651 | 237.4592 | 10000000000 | 10000000000 | 40.2573 | 4.1377 | 40 | 10000000000 | 0 | 132.7075 | 39.8232 | 8.2368 | 40 | 90.4408 | 89.6273 | 51.7889 | 10000000000 | 90.0122 | 3.9799 | 90 | 95.0706 | 90.034 | 3.383 | 90 | 96.9818 | 14.5686 | -19.5653 | 70.9405 | 62.63 | 0.85564
Log | 4893 | 40.775 | 2014-09-12 10:59 | C13EOAT_test | 0.77611 | -0.37508 | 73.6823 | 281.6248 | 110.3941 | 1.5042 | -0.7612 | 3.9867 | 1.5 | 16.4263 | 27.7736 | 4.7235 | -0.23741 | 167.7425 | 99.95 | 2.9358 | 102.8858 | 5.95 | 103 | 101.686 | 103.9962 | 104 | 610.8286 | 21.8105 | 87.2919 | 80.4506 | 217.3188 | 216.643 | 402.3291 | 83.8713 | 4.3129 | 84 | 1799.881 | 3.6903 | 1800 | 24.9931 | 2.9874 | 25 | 10000000000 | -10000000000 | 23.158 | 180.0248 | 89.4605 | 89.9526 | 7.9863 | 90 | 183.4015 | 197.4686 | 202.7004 | 191.646 | 261.173 | 262.7996 | 236.7489 | 10000000000 | 10000000000 | 40.2561 | 4.0785 | 40 | 10000000000 | 0 | 132.6426 | 39.8422 | 8.2415 | 40 | 90.4635 | 89.5613 | 51.7438 | 10000000000 | 89.9903 | 3.9865 | 90 | 95.0123 | 90.0124 | 3.383 | 90 | 96.9865 | 14.5686 | -19.4994 | 70.9373 | 62.63 | 0.85564
Log | 4894 | 40.7833 | 2014-09-12 10:59 | C13EOAT_test | 0.77618 | -0.37508 | 77.0648 | 281.0925 | 116.7963 | 1.5065 | -0.76121 | 3.9866 | 1.5 | 16.4419 | 27.7851 | 4.7377 | -0.14975 | 167.7929 | 99.95 | 3.0849 | 103.0349 | 5.95 | 103 | 101.7706 | 103.9973 | 104 | 609.1396 | 21.8105 | 87.311 | 80.4819 | 217.3188 | 216.643 | 402.3291 | 83.8964 | 4.3159 | 84 | 1799.281 | 3.6912 | 1800 | 24.9516 | 2.989 | 25 | 10000000000 | -10000000000 | 23.1816 | 180.0637 | 89.5228 | 89.9718 | 7.9864 | 90 | 183.4113 | 194.7962 | 200.8947 | 191.3083 | 261.628 | 263.45 | 236.2522 | 10000000000 | 10000000000 | 40.2008 | 4.0268 | 40 | 10000000000 | 0 | 132.5828 | 39.8966 | 8.2432 | 40 | 90.4771 | 89.5866 | 51.7881 | 10000000000 | 90.0437 | 3.9618 | 90 | 95.0674 | 90.0319 | 3.3819 | 90 | 96.9857 | 14.5686 | -19.4681 | 70.965 | 62.62 | 0.85564
Log | 4895 | 40.7917 | 2014-09-12 11:00 | C13EOAT_test | 0.77369 | -0.37414 | 75.2103 | 281.3574 | 119.1351 | 1.5089 | -0.76117 | 3.9869 | 1.5 | 16.4211 | 27.7657 | 4.7685 | -0.30395 | 167.7754 | 99.95 | 2.9427 | 102.8927 | 5.95 | 103 | 101.6756 | 104.0151 | 104 | 591.9883 | 21.8105 | 87.2915 | 80.4839 | 217.3188 | 216.643 | 402.3291 | 83.8877 | 4.3182 | 84 | 1800.393 | 3.6896 | 1800 | 24.9316 | 2.9904 | 25 | 10000000000 | -10000000000 | 23.1901 | 180.0791 | 89.5262 | 89.9444 | 7.9927 | 90 | 183.3368 | 195.2812 | 201.5051 | 191.1914 | 261.8451 | 262.9793 | 236.8021 | 10000000000 | 10000000000 | 40.0303 | 4.0106 | 40 | 10000000000 | 0 | 132.6532 | 39.9207 | 8.2452 | 40 | 90.4668 | 89.6123 | 51.7265 | 10000000000 | 90.0005 | 3.9727 | 90 | 95.0561 | 90.0395 | 3.3809 | 90 | 96.9878 | 14.5684 | -19.4661 | 70.9276 | 62.61 | 0.85564
Log | 4896 | 40.8 | 2014-09-12 11:00 | C13EOAT_test | 0.7761 | -0.37508 | 76.2153 | 281.9954 | 112.7412 | 1.5081 | -0.76129 | 3.9868 | 1.5 | 16.4262 | 27.6792 | 4.7559 | -0.36603 | 167.5693 | 99.95 | 3.0104 | 102.9604 | 5.95 | 103 | 101.6457 | 104.0088 | 104 | 584.5731 | 21.8105 | 87.189 | 80.3803 | 217.3188 | 216.643 | 402.3291 | 83.7847 | 4.3224 | 84 | 1799.795 | 3.6908 | 1800 | 24.9354 | 2.9908 | 25 | 10000000000 | -10000000000 | 23.222 | 180.089 | 89.4987 | 90.0099 | 7.9824 | 90 | 183.3157 | 195.4763 | 201.0643 | 191.2896 | 261.7845 | 263.5206 | 236.8034 | 10000000000 | 10000000000 | 39.8918 | 4.0231 | 40 | 10000000000 | 0 | 132.7263 | 39.9599 | 8.2451 | 40 | 90.4651 | 89.6239 | 51.6872 | 10000000000 | 89.987 | 3.9738 | 90 | 95.0432 | 90.0445 | 3.3796 | 90 | 96.9774 | 14.5686 | -19.5697 | 70.9372 | 62.61 | 0.85564
Log | 4897 | 40.8083 | 2014-09-12 11:01 | C13EOAT_test | 0.7761 | -0.37414 | 77.1892 | 281.36 | 116.9096 | 1.5038 | -0.76124 | 3.9866 | 1.5 | 16.4597 | 27.6217 | 4.6338 | -0.18185 | 167.9622 | 99.95 | 3.1523 | 103.1023 | 5.95 | 103 | 101.5114 | 103.9672 | 104 | 568.1462 | 21.8105 | 87.3877 | 80.5746 | 217.3188 | 216.643 | 402.3291 | 83.9811 | 4.3243 | 84 | 1800.073 | 3.6903 | 1800 | 25.0145 | 2.9896 | 25 | 10000000000 | -10000000000 | 23.2743 | 180.0565 | 89.5488 | 90.0269 | 7.9786 | 90 | 183.4223 | 197.103 | 202.5574 | 191.5463 | 260.992 | 262.3126 | 236.4123 | 10000000000 | 10000000000 | 39.7885 | 4.063 | 40 | 10000000000 | 0 | 132.883 | 39.9778 | 8.2451 | 40 | 90.4661 | 89.5904 | 51.6768 | 10000000000 | 90.0239 | 3.955 | 90 | 95.0325 | 90.0282 | 3.3791 | 90 | 96.9868 | 14.5686 | -19.3754 | 70.9963 | 62.62 | 0.85564
Log | 4898 | 40.8167 | 2014-09-12 11:01 | C13EOAT_test | 0.77567 | -0.37414 | 76.3581 | 281.3105 | 113.2204 | 1.5055 | -0.76123 | 3.9866 | 1.5 | 16.4263 | 27.6916 | 4.7226 | -0.20152 | 167.9186 | 99.95 | 2.963 | 102.913 | 5.95 | 103 | 101.3914 | 104.0112 | 104 | 573.3438 | 21.8105 | 87.3744 | 80.5442 | 217.3188 | 216.6404 | 402.3291 | 83.9593 | 4.3257 | 84 | 1800.196 | 3.6901 | 1800 | 24.9887 | 2.9902 | 25 | 10000000000 | -10000000000 | 23.2628 | 180.0735 | 89.5529 | 90.0328 | 7.976 | 90 | 183.5082 | 196.0603 | 202.2005 | 191.6366 | 261.3831 | 263.4952 | 237.2155 | 10000000000 | 10000000000 | 39.7533 | 4.1173 | 40 | 10000000000 | 0 | 132.8656 | 39.9871 | 8.2454 | 40 | 90.4774 | 89.5961 | 51.6663 | 10000000000 | 90.0229 | 3.9488 | 90 | 95.0347 | 90.0367 | 3.3778 | 90 | 96.9836 | 14.5686 | -19.4058 | 70.9373 | 62.59 | 0.85564
Log | 4899 | 40.825 | 2014-09-12 11:02 | C13EOAT_test | 0.77512 | -0.37508 | 76.2945 | 281.6185 | 113.172 | 1.3339 | -0.76112 | 3.9876 | 1.5 | 16.4262 | 27.6583 | 4.7092 | -0.42528 | 167.7865 | 99.95 | 3.0599 | 103.0099 | 5.95 | 103 | 101.5807 | 103.9846 | 104 | 590.4057 | 21.8105 | 87.2961 | 80.4904 | 217.3188 | 216.643 | 402.3291 | 83.8933 | 4.3299 | 84 | 1799.092 | 3.6918 | 1800 | 24.9724 | 2.9912 | 25 | 10000000000 | -10000000000 | 23.2346 | 180.0693 | 89.5534 | 90.0195 | 7.9765 | 90 | 183.4171 | 195.6445 | 201.8622 | 191.1154 | 261.6936 | 263.7235 | 236.5731 | 10000000000 | 10000000000 | 39.7412 | 4.1813 | 40 | 10000000000 | 0 | 132.7725 | 39.9392 | 8.2494 | 40 | 90.4739 | 89.5954 | 51.6631 | 10000000000 | 90.0154 | 3.9483 | 90 | 95.0372 | 90.0347 | 3.3769 | 90 | 96.9827 | 14.5687 | -19.4596 | 70.9373 | 62.6 | 0.85564
Log | 4900 | 40.8333 | 2014-09-12 11:02 | C13EOAT_test | 0.77627 | -0.37508 | 74.622 | 281.9976 | 116.4817 | 1.5014 | -0.76118 | 3.9871 | 1.5 | 16.4263 | 27.6809 | 4.6991 | -0.17082 | 167.5726 | 99.95 | 3.0045 | 102.9545 | 5.95 | 103 | 101.3756 | 104.0024 | 104 | 611.6869 | 21.8105 | 87.2014 | 80.3711 | 217.3188 | 216.643 | 402.3291 | 83.7863 | 4.3329 | 84 | 1800.1 | 3.6902 | 1800 | 24.9685 | 2.9917 | 25 | 10000000000 | -10000000000 | 23.3173 | 180.0616 | 89.5209 | 90.0159 | 7.9754 | 90 | 183.4427 | 196.4605 | 201.9767 | 191.828 | 261.3391 | 263.0326 | 236.3377 | 10000000000 | 10000000000 | 39.8053 | 4.2347 | 40 | 10000000000 | 0 | 132.6932 | 39.8898 | 8.2541 | 40 | 90.4593 | 89.6024 | 51.6733 | 10000000000 | 90.0066 | 3.9476 | 90 | 95.0296 | 90.0308 | 3.3759 | 90 | 96.9839 | 14.5686 | -19.5789 | 70.9373 | 62.61 | 0.85564
Log | 4901 | 40.8417 | 2014-09-12 11:03 | C13EOAT_test | 0.77577 | -0.37414 | 74.4333 | 281.6061 | 113.8665 | 1.5016 | -0.76127 | 3.987 | 1.5 | 16.4262 | 27.7484 | 4.7625 | -0.19949 | 167.5678 | 99.95 | 3.0186 | 102.9686 | 5.95 | 103 | 101.4773 | 103.9919 | 104 | 602.2221 | 21.8105 | 87.2006 | 80.3672 | 217.3188 | 216.643 | 402.3291 | 83.7839 | 4.3369 | 84 | 1800.323 | 3.6897 | 1800 | 24.8518 | 2.9955 | 25 | 10000000000 | -10000000000 | 23.3548 | 180.0277 | 89.5344 | 90.0484 | 7.9688 | 90 | 183.3992 | 196.1387 | 201.6644 | 191.5346 | 261.3604 | 262.8018 | 236.3906 | 10000000000 | 10000000000 | 39.9476 | 4.2547 | 40 | 10000000000 | 0 | 132.6522 | 39.9348 | 8.255 | 40 | 90.4705 | 89.5572 | 51.6968 | 10000000000 | 90.0304 | 3.9374 | 90 | 95.0437 | 90.0138 | 3.3759 | 90 | 96.988 | 14.5686 | -19.5828 | 70.9373 | 62.59 | 0.85564
Log | 4902 | 40.85 | 2014-09-12 11:03 | C13EOAT_test | 0.77564 | -0.37414 | 78.2556 | 281.2405 | 114.947 | 1.4891 | -0.76124 | 3.987 | 1.5 | 16.424 | 27.6759 | 4.658 | -0.3232 | 167.6011 | 99.95 | 3.0443 | 102.9943 | 5.95 | 103 | 101.4073 | 104.005 | 104 | 594.1638 | 21.8105 | 87.2068 | 80.3943 | 217.3188 | 216.643 | 402.3291 | 83.8006 | 4.3405 | 84 | 1800.355 | 3.6894 | 1800 | 24.9649 | 2.9941 | 25 | 10000000000 | -10000000000 | 23.2979 | 180.0682 | 89.5556 | 90.0148 | 7.973 | 90 | 183.3932 | 196.7714 | 202.1914 | 191.6358 | 261.5359 | 262.2455 | 236.2377 | 10000000000 | 10000000000 | 40.0662 | 4.2488 | 40 | 10000000000 | 0 | 132.6608 | 39.9041 | 8.2602 | 40 | 90.4511 | 89.617 | 51.6791 | 10000000000 | 89.9943 | 3.948 | 90 | 95.0323 | 90.0341 | 3.3747 | 90 | 96.9865 | 14.5686 | -19.5557 | 70.9333 | 62.59 | 0.85564
Log | 4903 | 40.8584 | 2014-09-12 11:04 | C13EOAT_test | 0.7751 | -0.37414 | 78.9699 | 281.2543 | 115.3367 | 1.5004 | -0.76133 | 3.9876 | 1.5 | 16.4263 | 27.6792 | 4.667 | -0.22902 | 168.1957 | 99.95 | 3.1193 | 103.0693 | 5.95 | 103 | 101.4709 | 103.9834 | 104 | 582.8658 | 21.8105 | 87.5081 | 80.6875 | 217.3188 | 216.643 | 402.3291 | 84.0978 | 4.3402 | 84 | 1799.942 | 3.6901 | 1800 | 24.9897 | 2.9941 | 25 | 10000000000 | -10000000000 | 23.219 | 180.0084 | 89.5267 | 90.0097 | 7.9726 | 90 | 183.3643 | 196.2081 | 202.0391 | 191.5729 | 261.3354 | 263.2571 | 237.1144 | 10000000000 | 10000000000 | 40.1617 | 4.2154 | 40 | 10000000000 | 0 | 132.7808 | 39.8504 | 8.2673 | 40 | 90.4396 | 89.5688 | 51.6124 | 10000000000 | 89.9765 | 3.9517 | 90 | 95.0436 | 90.0042 | 3.3749 | 90 | 96.9803 | 14.5686 | -19.2625 | 70.9373 | 62.59 | 0.85564
Log | 4904 | 40.8667 | 2014-09-12 11:04 | C13EOAT_test | 0.77578 | -0.37414 | 74.1707 | 281.2491 | 116.1397 | 1.5019 | -0.76254 | 3.9875 | 1.5 | 16.4027 | 27.9641 | 4.9563 | -0.19296 | 167.924 | 99.9293 | 3.1259 | 103.0553 | 5.95 | 103 | 101.1191 | 103.9988 | 104 | 574.6793 | 21.8106 | 87.3794 | 80.5446 | 217.3188 | 216.4709 | 402.3291 | 83.962 | 4.3421 | 84 | 1800.496 | 3.6881 | 1800 | 25.0043 | 2.9936 | 25 | 10000000000 | -10000000000 | 23.2053 | 180.0546 | 89.5784 | 90.0165 | 7.9701 | 90 | 183.3412 | 196.8521 | 202.5882 | 191.0411 | 260.7151 | 262.4434 | 236.9996 | 10000000000 | 10000000000 | 40.2532 | 4.1632 | 40 | 10000000000 | 0 | 132.7995 | 39.879 | 8.2704 | 40 | 90.4592 | 89.5953 | 51.5877 | 10000000000 | 90.0137 | 3.9336 | 90 | 95.0523 | 90.0273 | 3.3736 | 90 | 97.1644 | 14.584 | -19.3847 | 70.9271 | 62.59 | 0.8556
Log | 4905 | 40.875 | 2014-09-12 11:05 | C13EOAT_test | 0.77547 | -0.37508 | 73.3217 | 281.6203 | 114.4038 | 1.5054 | -0.76242 | 3.9874 | 1.5 | 16.4186 | 27.793 | 4.7828 | -0.18632 | 167.3581 | 99.9395 | 2.9568 | 102.8963 | 5.95 | 103 | 101.2243 | 103.975 | 104 | 566.1876 | 21.8105 | 87.0939 | 80.2643 | 217.3188 | 216.4713 | 402.3291 | 83.6791 | 4.3473 | 84 | 1799.936 | 3.6885 | 1800 | 24.9791 | 2.994 | 25 | 10000000000 | -10000000000 | 23.2317 | 180.0487 | 89.5756 | 90.0363 | 7.9654 | 90 | 183.1641 | 197.1908 | 202.8261 | 191.1085 | 260.0093 | 262.1844 | 236.6428 | 10000000000 | 10000000000 | 40.2447 | 4.1097 | 40 | 10000000000 | 0 | 132.8877 | 39.931 | 8.2712 | 40 | 90.4546 | 89.5941 | 51.5361 | 10000000000 | 90.0016 | 3.9351 | 90 | 95.0386 | 90.0243 | 3.373 | 90 | 97.0387 | 14.5726 | -19.6753 | 70.9319 | 62.59 | 0.85563
Log | 4906 | 40.8833 | 2014-09-12 11:05 | C13EOAT_test | 0.7761 | -0.37414 | 77.6237 | 281.6133 | 110.5931 | 1.5062 | -0.76121 | 3.9873 | 1.5 | 16.4281 | 27.6703 | 4.7495 | -0.26959 | 167.6153 | 99.95 | 2.9761 | 102.9261 | 5.95 | 103 | 101.2991 | 103.9941 | 104 | 574.6674 | 21.8105 | 87.2155 | 80.3998 | 217.3188 | 216.643 | 402.3291 | 83.8076 | 4.3519 | 84 | 1800.262 | 3.6889 | 1800 | 25.0214 | 2.993 | 25 | 10000000000 | -10000000000 | 23.2047 | 180.1014 | 89.5768 | 90.0469 | 7.9616 | 90 | 183.2887 | 196.7925 | 202.5537 | 191.6145 | 260.387 | 262.596 | 237.7271 | 10000000000 | 10000000000 | 40.1495 | 4.066 | 40 | 10000000000 | 0 | 132.9118 | 39.9654 | 8.2718 | 40 | 90.4613 | 89.6402 | 51.5313 | 10000000000 | 90.0026 | 3.9315 | 90 | 95.0467 | 90.0507 | 3.3712 | 90 | 96.9828 | 14.5686 | -19.5502 | 70.9405 | 62.59 | 0.85564
Log | 4907 | 40.8917 | 2014-09-12 11:06 | C13EOAT_test | 0.77609 | -0.37414 | 74.576 | 281.6086 | 118.4949 | 1.5084 | -0.76114 | 3.9877 | 1.5 | 16.4263 | 27.7377 | 4.7027 | -0.18955 | 167.5914 | 99.95 | 2.9967 | 102.9467 | 5.95 | 103 | 101.3118 | 103.9834 | 104 | 604.9252 | 21.8105 | 87.2076 | 80.3838 | 217.3188 | 216.643 | 402.3291 | 83.7957 | 4.3536 | 84 | 1800.37 | 3.6889 | 1800 | 24.9701 | 2.9942 | 25 | 10000000000 | -10000000000 | 23.2558 | 180.0957 | 89.5834 | 90.0373 | 7.9606 | 90 | 183.4333 | 196.0731 | 201.8173 | 191.7147 | 261.3522 | 262.9961 | 237.4727 | 10000000000 | 10000000000 | 40.0507 | 4.0466 | 40 | 10000000000 | 0 | 132.7577 | 39.9293 | 8.2753 | 40 | 90.4699 | 89.6258 | 51.491 | 10000000000 | 90.0139 | 3.9242 | 90 | 95.0375 | 90.0478 | 3.3701 | 90 | 96.9857 | 14.5686 | -19.5662 | 70.9373 | 62.58 | 0.85564
Log | 4908 | 40.9 | 2014-09-12 11:06 | C13EOAT_test | 0.77579 | -0.37508 | 73.5727 | 281.1571 | 118.4051 | 1.5135 | -0.76111 | 3.9876 | 1.5 | 16.426 | 27.7459 | 4.7255 | -0.28122 | 167.7618 | 99.95 | 3.024 | 102.974 | 5.95 | 103 | 101.5362 | 103.9943 | 104 | 610.9735 | 21.8105 | 87.3041 | 80.4578 | 217.3188 | 216.643 | 402.3291 | 83.8809 | 4.3557 | 84 | 1799.928 | 3.6898 | 1800 | 24.9745 | 2.9946 | 25 | 10000000000 | -10000000000 | 23.2199 | 180.0217 | 89.575 | 90.0426 | 7.9574 | 90 | 183.4236 | 195.1743 | 200.8943 | 191.4165 | 261.0562 | 263.2873 | 237.2867 | 10000000000 | 10000000000 | 39.8893 | 4.0561 | 40 | 10000000000 | 0 | 132.6082 | 39.9748 | 8.2745 | 40 | 90.4638 | 89.5578 | 51.5154 | 10000000000 | 90.0021 | 3.9278 | 90 | 95.0577 | 90.0108 | 3.3707 | 90 | 96.989 | 14.5682 | -19.4922 | 70.9359 | 62.58 | 0.85564
Log | 4909 | 40.9083 | 2014-09-12 11:07 | C13EOAT_test | 0.77577 | -0.37508 | 75.574 | 281.4549 | 114.7582 | 1.4993 | -0.76105 | 3.9877 | 1.5 | 16.4208 | 27.7037 | 4.7284 | -0.27254 | 167.4979 | 99.95 | 2.9227 | 102.8727 | 5.95 | 103 | 101.473 | 104.0038 | 104 | 598.1685 | 21.8105 | 87.1629 | 80.335 | 217.3188 | 216.643 | 402.3291 | 83.7489 | 4.3596 | 84 | 1799.17 | 3.6909 | 1800 | 25.0316 | 2.9936 | 25 | 10000000000 | -10000000000 | 23.159 | 180.0069 | 89.5675 | 90.0405 | 7.956 | 90 | 183.3734 | 195.5165 | 201.4673 | 191.3771 | 262.0206 | 263.5414 | 237.2629 | 10000000000 | 10000000000 | 39.8438 | 4.0845 | 40 | 10000000000 | 0 | 132.5125 | 39.9873 | 8.275 | 40 | 90.4641 | 89.5428 | 51.4801 | 10000000000 | 90.0375 | 3.9162 | 90 | 95.0406 | 90.0035 | 3.3704 | 90 | 96.9815 | 14.5686 | -19.615 | 70.9276 | 62.58 | 0.85564
Log | 4910 | 40.9167 | 2014-09-12 11:07 | C13EOAT_test | 0.77609 | -0.37414 | 75.6565 | 281.6333 | 119.3917 | 1.4998 | -0.76126 | 3.9877 | 1.5 | 16.4263 | 27.6686 | 4.7249 | -0.19847 | 167.5881 | 99.95 | 2.983 | 102.933 | 5.95 | 103 | 101.3706 | 103.9978 | 104 | 590.5076 | 21.8105 | 87.1989 | 80.3892 | 217.3188 | 216.643 | 402.3291 | 83.7941 | 4.3645 | 84 | 1799.547 | 3.6904 | 1800 | 24.9717 | 2.995 | 25 | 10000000000 | -10000000000 | 23.2051 | 179.9831 | 89.5374 | 89.9871 | 7.9636 | 90 | 183.3947 | 195.6242 | 201.6205 | 191.3284 | 261.6042 | 263.0566 | 238.4974 | 10000000000 | 10000000000 | 39.7663 | 4.1351 | 40 | 10000000000 | 0 | 132.453 | 39.9584 | 8.2777 | 40 | 90.4292 | 89.5539 | 51.4717 | 10000000000 | 89.9744 | 3.9429 | 90 | 95.0158 | 89.9916 | 3.3709 | 90 | 96.9802 | 14.5686 | -19.5608 | 70.9373 | 62.56 | 0.85564
Log | 4911 | 40.925 | 2014-09-12 11:08 | C13EOAT_test | 0.77546 | -0.37508 | 77.2879 | 281.2606 | 123.8713 | 1.4985 | -0.7612 | 3.9881 | 1.5 | 16.4263 | 27.6161 | 4.6351 | -0.19463 | 168.0337 | 99.95 | 3.0307 | 102.9807 | 5.95 | 103 | 101.5582 | 103.9905 | 104 | 571.7833 | 21.8105 | 87.4151 | 80.6186 | 217.3188 | 216.643 | 402.3291 | 84.0169 | 4.3658 | 84 | 1799.448 | 3.6909 | 1800 | 24.9914 | 2.995 | 25 | 10000000000 | -10000000000 | 23.1952 | 179.974 | 89.5273 | 90.012 | 7.9596 | 90 | 183.4258 | 196.4899 | 202.3714 | 191.449 | 261.3555 | 262.5515 | 237.9566 | 10000000000 | 10000000000 | 39.7708 | 4.1945 | 40 | 10000000000 | 0 | 132.4975 | 39.9418 | 8.2802 | 40 | 90.4136 | 89.5604 | 51.4523 | 10000000000 | 89.9852 | 3.9456 | 90 | 95.0399 | 89.987 | 3.3714 | 90 | 96.9818 | 14.5686 | -19.3314 | 70.9373 | 62.56 | 0.85564
Log | 4912 | 40.9333 | 2014-09-12 11:08 | C13EOAT_test | 0.77599 | -0.37414 | 78.69 | 280.8736 | 108.7782 | 1.4513 | -0.76127 | 3.9882 | 1.5 | 16.427 | 27.6386 | 4.7205 | -0.15291 | 167.9198 | 99.95 | 3.1016 | 103.0515 | 5.95 | 103 | 101.6046 | 103.9884 | 104 | 569.4109 | 21.8105 | 87.3725 | 80.5472 | 217.3188 | 216.643 | 402.3291 | 83.9599 | 4.3674 | 84 | 1800.207 | 3.6899 | 1800 | 24.9638 | 2.996 | 25 | 10000000000 | -10000000000 | 23.1798 | 179.9495 | 89.4982 | 89.9892 | 7.9634 | 90 | 183.4691 | 195.0529 | 201.5503 | 191.1752 | 262.3304 | 263.7588 | 237.9846 | 10000000000 | 10000000000 | 39.8187 | 4.2433 | 40 | 10000000000 | 0 | 132.3269 | 39.904 | 8.2844 | 40 | 90.4078 | 89.5417 | 51.4368 | 10000000000 | 89.9777 | 3.9549 | 90 | 95.0156 | 89.9747 | 3.3716 | 90 | 96.9806 | 14.568 | -19.4027 | 70.9373 | 62.54 | 0.85564
Log | 4913 | 40.9417 | 2014-09-12 11:09 | C13EOAT_test | 0.7761 | -0.37414 | 77.5009 | 281.0729 | 117.2116 | 1.506 | -0.76125 | 3.9878 | 1.5 | 16.4277 | 27.6539 | 4.6941 | -0.15026 | 168.1383 | 99.95 | 3.1866 | 103.1366 | 5.95 | 103 | 101.6649 | 103.9972 | 104 | 585.1295 | 21.8105 | 87.4917 | 80.6467 | 217.3188 | 216.643 | 402.6727 | 84.0691 | 4.3686 | 84 | 1800.404 | 3.6892 | 1800 | 24.9499 | 2.9969 | 25 | 10000000000 | -10000000000 | 23.1693 | 179.9844 | 89.519 | 90.0163 | 7.9596 | 90 | 183.5267 | 196.8918 | 202.0717 | 191.628 | 261.1808 | 263.3142 | 237.6286 | 10000000000 | 10000000000 | 39.929 | 4.2639 | 40 | 10000000000 | 0 | 132.272 | 39.9174 | 8.287 | 40 | 90.4066 | 89.5778 | 51.4401 | 10000000000 | 89.983 | 3.9585 | 90 | 95.0316 | 89.9922 | 3.3719 | 90 | 96.9817 | 14.5674 | -19.3033 | 70.9373 | 62.55 | 0.85564
Log | 4914 | 40.95 | 2014-09-12 11:09 | C13EOAT_test | 0.77593 | -0.37508 | 76.7163 | 281.273 | 112.6383 | 1.5049 | -0.76125 | 3.9879 | 1.5 | 16.4263 | 27.7527 | 4.6785 | -0.41973 | 167.8185 | 99.95 | 2.9359 | 102.8859 | 5.95 | 103 | 101.8189 | 103.9993 | 104 | 607.5295 | 21.8104 | 87.3242 | 80.4942 | 217.3188 | 216.643 | 402.3291 | 83.9092 | 4.3695 | 84 | 1799.858 | 3.69 | 1800 | 24.9608 | 2.9971 | 25 | 10000000000 | -10000000000 | 23.1772 | 179.9509 | 89.5297 | 90.0189 | 7.959 | 90 | 183.4188 | 195.0498 | 200.6716 | 191.617 | 261.8071 | 264.111 | 238.3198 | 10000000000 | 10000000000 | 40.1257 | 4.2503 | 40 | 10000000000 | 0 | 131.9947 | 39.9266 | 8.2894 | 40 | 90.4387 | 89.5122 | 51.4382 | 10000000000 | 90.0116 | 3.9476 | 90 | 95.0489 | 89.9754 | 3.3727 | 90 | 96.9853 | 14.5686 | -19.4558 | 70.9373 | 62.56 | 0.85564
Log | 4915 | 40.9584 | 2014-09-12 11:10 | C13EOAT_test | 0.77523 | -0.37508 | 75.298 | 281.5015 | 110.2725 | 1.5043 | -0.76121 | 3.9881 | 1.5 | 16.4272 | 27.6499 | 4.6945 | -0.24677 | 167.7679 | 99.95 | 3.0328 | 102.9828 | 5.95 | 103 | 101.6107 | 103.9964 | 104 | 609.7532 | 21.8105 | 87.2992 | 80.4687 | 217.3188 | 216.643 | 402.3291 | 83.8839 | 4.3715 | 84 | 1800.134 | 3.6894 | 1800 | 24.9663 | 2.9973 | 25 | 10000000000 | -10000000000 | 23.1115 | 179.9544 | 89.5285 | 90.022 | 7.9578 | 90 | 183.3854 | 194.9263 | 201.2777 | 191.8808 | 261.3722 | 263.7824 | 238.393 | 10000000000 | 10000000000 | 40.227 | 4.2105 | 40 | 10000000000 | 0 | 131.8811 | 39.9265 | 8.2923 | 40 | 90.4339 | 89.5206 | 51.4634 | 10000000000 | 90.0378 | 3.9358 | 90 | 95.0391 | 89.9772 | 3.3728 | 90 | 96.9877 | 14.5669 | -19.4813 | 70.9353 | 62.56 | 0.85564
Log | 4916 | 40.9667 | 2014-09-12 11:10 | C13EOAT_test | 0.7758 | -0.37414 | 73.6919 | 281.2299 | 113.1492 | 1.5058 | -0.76118 | 3.9879 | 1.5 | 16.4237 | 27.7102 | 4.6717 | -0.21495 | 168.1782 | 99.95 | 3.146 | 103.096 | 5.95 | 103 | 101.789 | 104.0052 | 104 | 595.2367 | 21.8105 | 87.5042 | 80.674 | 217.3188 | 216.643 | 402.3291 | 84.0891 | 4.3709 | 84 | 1799.879 | 3.69 | 1800 | 24.9738 | 2.9974 | 25 | 10000000000 | -10000000000 | 23.1969 | 180.047 | 89.5484 | 90.0252 | 7.956 | 90 | 183.4341 | 195.5267 | 201.3306 | 191.4409 | 262.6254 | 264.1597 | 238.0251 | 10000000000 | 10000000000 | 40.3121 | 4.1439 | 40 | 10000000000 | 0 | 131.8531 | 39.922 | 8.2949 | 40 | 90.4392 | 89.6078 | 51.5064 | 10000000000 | 89.9978 | 3.945 | 90 | 95.0441 | 90.0235 | 3.3715 | 90 | 96.9838 | 14.5686 | -19.276 | 70.9327 | 62.55 | 0.85564
Log | 4917 | 40.975 | 2014-09-12 11:11 | C13EOAT_test | 0.77579 | -0.37414 | 82.2746 | 281.357 | 111.7644 | 1.5059 | -0.76129 | 3.9875 | 1.5 | 16.4282 | 27.7514 | 4.7085 | -0.30915 | 168.0174 | 99.95 | 3.0414 | 102.9914 | 5.95 | 103 | 101.8426 | 104.0065 | 104 | 578.3862 | 21.8105 | 87.4113 | 80.6061 | 217.3188 | 216.643 | 402.3291 | 84.0087 | 4.3718 | 84 | 1800.112 | 3.6897 | 1800 | 24.9751 | 2.9977 | 25 | 10000000000 | -10000000000 | 23.1873 | 180.0197 | 89.596 | 90.031 | 7.9528 | 90 | 183.4713 | 196.5659 | 202.07 | 191.3183 | 261.5377 | 263.4726 | 237.7235 | 10000000000 | 10000000000 | 40.3635 | 4.0633 | 40 | 10000000000 | 0 | 131.9211 | 40.0071 | 8.2916 | 40 | 90.4301 | 89.5897 | 51.5529 | 10000000000 | 90.0311 | 3.9237 | 90 | 95.0347 | 90.0099 | 3.3715 | 90 | 96.9776 | 14.567 | -19.3439 | 70.9374 | 62.54 | 0.85564
Log | 4918 | 40.9833 | 2014-09-12 11:11 | C13EOAT_test | 0.77578 | -0.37414 | 79.4483 | 281.1575 | 115.906 | 1.499 | -0.7612 | 3.9875 | 1.5 | 16.4273 | 27.7186 | 4.7432 | -0.11586 | 167.8076 | 99.95 | 3.0577 | 103.0077 | 5.95 | 103 | 101.7473 | 103.9815 | 104 | 568.0499 | 21.8105 | 87.305 | 80.5027 | 217.3188 | 216.643 | 402.3291 | 83.9038 | 4.3734 | 84 | 1799.585 | 3.6903 | 1800 | 25.0437 | 2.9965 | 25 | 10000000000 | -10000000000 | 23.205 | 179.9883 | 89.5545 | 90.0338 | 7.9499 | 90 | 183.5592 | 196.6481 | 202.1274 | 191.6526 | 261.7374 | 263.9013 | 237.7795 | 10000000000 | 10000000000 | 40.2615 | 3.9977 | 40 | 10000000000 | 0 | 131.9321 | 40.0849 | 8.2862 | 40 | 90.4435 | 89.5448 | 51.5492 | 10000000000 | 90.0317 | 3.9157 | 90 | 95.0374 | 89.9942 | 3.372 | 90 | 96.9751 | 14.5677 | -19.4473 | 70.9373 | 62.53 | 0.85564
Log | 4919 | 40.9917 | 2014-09-12 11:12 | C13EOAT_test | 0.77359 | -0.37508 | 80.5767 | 281.1394 | 117.0604 | 1.4989 | -0.76252 | 3.9877 | 1.5 | 16.4111 | 28.0456 | 4.9852 | -0.12084 | 167.7212 | 99.92 | 2.9358 | 102.8558 | 5.95 | 103 | 101.7503 | 103.9678 | 104 | 565.2938 | 21.9068 | 87.2696 | 80.4516 | 217.3188 | 216.4709 | 402.3291 | 83.8606 | 4.3763 | 84 | 1799.847 | 3.6891 | 1800 | 25.0227 | 2.9968 | 25 | 10000000000 | -10000000000 | 23.0978 | 179.9928 | 89.5148 | 90.0015 | 7.9537 | 90 | 183.4634 | 196.033 | 202.1229 | 191.3767 | 261.3592 | 262.5604 | 236.9414 | 10000000000 | 10000000000 | 40.1059 | 3.9585 | 40 | 10000000000 | 0 | 131.9481 | 40.1743 | 8.2771 | 40 | 90.4109 | 89.582 | 51.5716 | 10000000000 | 89.9849 | 3.9293 | 90 | 95.0355 | 89.9964 | 3.3723 | 90 | 97.1441 | 14.5816 | -19.4684 | 70.937 | 62.52 | 0.85564
Log | 4920 | 41 | 2014-09-12 11:12 | C13EOAT_test | 0.77579 | -0.37414 | 75.2552 | 280.7253 | 116.609 | 1.5016 | -0.76255 | 3.9872 | 1.5 | 16.4144 | 28.0031 | 4.9563 | -0.20326 | 167.4589 | 99.92 | 3.024 | 102.944 | 5.95 | 103 | 101.929 | 103.9702 | 104 | 571.0845 | 21.8105 | 87.1572 | 80.3017 | 217.3188 | 216.4709 | 402.3291 | 83.7295 | 4.3827 | 84 | 1800.373 | 3.6877 | 1800 | 24.9934 | 2.9969 | 25 | 10000000000 | -10000000000 | 23.1581 | 179.9446 | 89.4893 | 90.015 | 7.951 | 90 | 183.3841 | 195.597 | 202.0529 | 191.4877 | 261.1545 | 262.6031 | 237.0791 | 10000000000 | 10000000000 | 39.9067 | 3.9591 | 40 | 10000000000 | 0 | 131.9037 | 40.27 | 8.2642 | 40 | 90.4106 | 89.5341 | 51.5619 | 10000000000 | 89.9777 | 3.9323 | 90 | 95.0454 | 89.9723 | 3.3728 | 90 | 97.1271 | 14.5788 | -19.6183 | 70.9371 | 62.54 | 0.85564
Log | 4921 | 41.0084 | 2014-09-12 11:13 | C13EOAT_test | 0.77609 | -0.37508 | 79.5493 | 281.2498 | 115.7768 | 1.5011 | -0.76127 | 3.987 | 1.5 | 16.3833 | 27.7532 | 4.7208 | -0.36611 | 167.9386 | 99.95 | 3.005 | 102.955 | 5.95 | 103 | 101.9343 | 103.973 | 104 | 604.7545 | 21.8105 | 87.3871 | 80.5514 | 217.3188 | 216.643 | 402.3291 | 83.9693 | 4.3848 | 84 | 1799.556 | 3.6896 | 1800 | 24.9709 | 2.9972 | 25 | 10000000000 | -10000000000 | 23.1963 | 179.8951 | 89.4807 | 89.9502 | 7.9622 | 90 | 183.5465 | 197.3584 | 202.6512 | 191.8143 | 261.5144 | 262.7786 | 236.6488 | 10000000000 | 10000000000 | 39.7932 | 3.9945 | 40 | 10000000000 | 0 | 131.706 | 40.309 | 8.252 | 40 | 90.4004 | 89.4947 | 51.5499 | 10000000000 | 89.9831 | 3.9339 | 90 | 95.0194 | 89.9476 | 3.3745 | 90 | 96.9872 | 14.5649 | -19.3986 | 70.8538 | 62.55 | 0.85564
Log | 4922 | 41.0167 | 2014-09-12 11:13 | C13EOAT_test | 0.7761 | -0.37508 | 79.1034 | 281.2498 | 117.2802 | 1.5025 | -0.76229 | 3.9869 | 1.5 | 16.3963 | 27.9185 | 4.7968 | -0.24427 | 167.7779 | 99.92 | 3.1379 | 103.0579 | 5.95 | 103 | 101.7868 | 103.9962 | 104 | 602.2358 | 21.8105 | 87.3103 | 80.4676 | 217.3188 | 216.5572 | 402.3291 | 83.8889 | 4.3871 | 84 | 1801.023 | 3.6881 | 1800 | 24.9472 | 2.9982 | 25 | 10000000000 | -10000000000 | 23.2294 | 179.9263 | 89.4714 | 89.9317 | 7.9676 | 90 | 183.5978 | 195.7607 | 201.7787 | 191.6849 | 261.8298 | 263.9931 | 237.2945 | 10000000000 | 10000000000 | 39.6457 | 4.0608 | 40 | 10000000000 | 0 | 131.5465 | 40.3091 | 8.2411 | 40 | 90.4053 | 89.521 | 51.5907 | 10000000000 | 89.9737 | 3.9447 | 90 | 95.0429 | 89.9632 | 3.3752 | 90 | 97.0433 | 14.5732 | -19.4525 | 70.8936 | 62.53 | 0.85564
Log | 4923 | 41.025 | 2014-09-12 11:14 | C13EOAT_test | 0.77499 | -0.37508 | 72.994 | 281.2493 | 126.0167 | 1.4414 | -0.76252 | 3.9873 | 1.5 | 16.4163 | 28.0378 | 4.9563 | -0.10641 | 167.5715 | 99.9205 | 3.092 | 103.0124 | 5.95 | 103 | 101.7629 | 103.9906 | 104 | 604.0458 | 21.8105 | 87.219 | 80.3525 | 217.3188 | 216.4713 | 402.6727 | 83.7858 | 4.392 | 84 | 1800.054 | 3.6886 | 1800 | 24.9701 | 2.9987 | 25 | 10000000000 | -10000000000 | 23.2722 | 179.9026 | 89.4128 | 89.8906 | 7.9789 | 90 | 183.468 | 196.015 | 201.8546 | 191.3148 | 261.2626 | 262.7575 | 236.5378 | 10000000000 | 10000000000 | 39.6462 | 4.1429 | 40 | 10000000000 | 0 | 131.5954 | 40.345 | 8.228 | 40 | 90.3872 | 89.5154 | 51.5658 | 10000000000 | 89.9873 | 3.9502 | 90 | 95.0326 | 89.9513 | 3.3767 | 90 | 97.1562 | 14.5756 | -19.568 | 70.9341 | 62.54 | 0.85564
Log | 4924 | 41.0333 | 2014-09-12 11:14 | C13EOAT_test | 0.77524 | -0.37508 | 75.7585 | 280.54 | 101.8762 | 1.5054 | -0.76241 | 3.9872 | 1.5 | 16.4268 | 27.9081 | 4.7828 | -0.19415 | 167.7917 | 99.9392 | 2.9496 | 102.8888 | 5.95 | 103 | 101.7404 | 103.987 | 104 | 595.1518 | 21.8105 | 87.3194 | 80.4724 | 217.3188 | 216.557 | 402.3291 | 83.8959 | 4.3952 | 84 | 1800.146 | 3.6883 | 1800 | 24.9517 | 2.9998 | 25 | 10000000000 | -10000000000 | 23.1995 | 179.9402 | 89.4135 | 89.8794 | 7.9883 | 90 | 183.4332 | 196.5005 | 201.903 | 191.5419 | 261.3035 | 263.093 | 236.4644 | 10000000000 | 10000000000 | 39.7042 | 4.2143 | 40 | 10000000000 | 0 | 131.5696 | 40.2883 | 8.2202 | 40 | 90.3799 | 89.5604 | 51.5821 | 10000000000 | 89.9503 | 3.9787 | 90 | 95.0292 | 89.9701 | 3.3778 | 90 | 97.0346 | 14.5662 | -19.4669 | 70.9332 | 62.52 | 0.85564
Log | 4925 | 41.0417 | 2014-09-12 11:15 | C13EOAT_test | 0.77579 | -0.37508 | 73.406 | 281.6225 | 114.3895 | 1.5041 | -0.76112 | 3.987 | 1.5 | 16.4282 | 27.6219 | 4.6293 | -0.047489 | 167.8416 | 99.95 | 3.1121 | 103.0621 | 5.95 | 103 | 101.8615 | 103.9879 | 104 | 579.5034 | 21.8105 | 87.3165 | 80.5252 | 217.3188 | 216.643 | 402.3291 | 83.9208 | 4.3966 | 84 | 1799.748 | 3.6898 | 1800 | 25.0513 | 2.9978 | 25 | 10000000000 | -10000000000 | 23.1654 | 179.9015 | 89.3662 | 89.857 | 8.0003 | 90 | 183.5888 | 197.72 | 202.7697 | 191.4615 | 261.2586 | 262.4634 | 236.5863 | 10000000000 | 10000000000 | 39.8965 | 4.2558 | 40 | 10000000000 | 0 | 131.6839 | 40.1795 | 8.2172 | 40 | 90.3593 | 89.5422 | 51.585 | 10000000000 | 89.9689 | 3.9854 | 90 | 94.9913 | 89.9507 | 3.3795 | 90 | 96.9863 | 14.5639 | -19.4248 | 70.931 | 62.52 | 0.85564
Log | 4926 | 41.05 | 2014-09-12 11:15 | C13EOAT_test | 0.77578 | -0.37414 | 74.4058 | 281.3162 | 114.0221 | 1.5062 | -0.76249 | 3.9869 | 1.5 | 16.4269 | 27.8163 | 4.7828 | -0.16526 | 167.8051 | 99.9415 | 3.0984 | 103.0399 | 5.95 | 103 | 101.6812 | 103.9783 | 104 | 568.9462 | 21.8105 | 87.3131 | 80.492 | 217.3188 | 216.4709 | 402.3291 | 83.9026 | 4.3988 | 84 | 1800.337 | 3.6889 | 1800 | 25.0488 | 2.9973 | 25 | 10000000000 | -10000000000 | 23.1514 | 179.8972 | 89.3792 | 89.8972 | 8.0026 | 90 | 183.593 | 195.9646 | 201.9998 | 191.4555 | 262.0171 | 263.2859 | 237.009 | 10000000000 | 10000000000 | 40.0451 | 4.2569 | 40 | 10000000000 | 0 | 131.6304 | 40.1176 | 8.2149 | 40 | 90.3828 | 89.5145 | 51.5645 | 10000000000 | 89.9578 | 3.9994 | 90 | 95.0071 | 89.9486 | 3.381 | 90 | 97.05 | 14.567 | -19.4495 | 70.9351 | 62.51 | 0.85564
Log | 4927 | 41.0583 | 2014-09-12 11:16 | C13EOAT_test | 0.77609 | -0.37414 | 74.3091 | 281.6248 | 111.2096 | 1.5061 | -0.76249 | 3.9867 | 1.5 | 16.4175 | 27.9731 | 4.9447 | -0.045006 | 167.7065 | 99.9423 | 3.0781 | 103.0203 | 5.95 | 103 | 101.6785 | 103.9894 | 104 | 575.3876 | 21.8419 | 87.2916 | 80.4148 | 217.3188 | 216.4709 | 402.6727 | 83.8532 | 4.4025 | 84 | 1799.789 | 3.6886 | 1800 | 25.0986 | 2.9953 | 25 | 10000000000 | -10000000000 | 23.2981 | 179.9127 | 89.3842 | 89.8865 | 8.0122 | 90 | 183.339 | 196.3069 | 201.7477 | 191.4688 | 261.0639 | 262.5599 | 236.7923 | 10000000000 | 10000000000 | 40.2097 | 4.2247 | 40 | 10000000000 | 0 | 131.6165 | 40.1027 | 8.2117 | 40 | 90.388 | 89.5247 | 51.5055 | 10000000000 | 89.983 | 3.9955 | 90 | 95.0135 | 89.9563 | 3.3823 | 90 | 97.1498 | 14.5759 | -19.5274 | 70.9365 | 62.5 | 0.85564
Log | 4928 | 41.0667 | 2014-09-12 11:16 | C13EOAT_test | 0.7746 | -0.37508 | 75.2722 | 280.8782 | 118.4777 | 1.5019 | -0.76004 | 3.987 | 1.5 | 16.4291 | 27.7121 | 4.6785 | -0.10528 | 168.4917 | 99.95 | 2.9901 | 102.9401 | 5.9506 | 103 | 101.6025 | 103.9797 | 104 | 607.4377 | 21.8105 | 87.6463 | 80.8454 | 217.482 | 216.643 | 402.3291 | 84.2459 | 4.4033 | 84 | 1799.259 | 3.6907 | 1800 | 25.0069 | 2.9965 | 25 | 10000000000 | -10000000000 | 23.4182 | 179.9079 | 89.4329 | 89.9187 | 8.0129 | 90 | 183.3776 | 197.1521 | 202.6575 | 191.6514 | 260.8864 | 262.0706 | 236.539 | 10000000000 | 10000000000 | 40.323 | 4.161 | 40 | 10000000000 | 0 | 131.5786 | 40.1076 | 8.2079 | 40 | 90.4236 | 89.4843 | 51.5247 | 10000000000 | 90.0221 | 3.9812 | 90 | 95.0392 | 89.954 | 3.3834 | 90 | 96.991 | 14.5654 | -19.1046 | 70.9357 | 62.5 | 0.85564
Log | 4929 | 41.075 | 2014-09-12 11:17 | C13EOAT_test | 0.77641 | -0.37414 | 76.3327 | 281.1293 | 115.0691 | 1.503 | -0.75999 | 3.9871 | 1.5 | 16.4295 | 27.6737 | 4.6859 | -0.061803 | 168.2218 | 99.95 | 2.961 | 102.911 | 5.9535 | 103 | 101.7429 | 104.0128 | 104 | 581.5458 | 21.8459 | 87.5118 | 80.71 | 217.4542 | 216.643 | 402.3291 | 84.1109 | 4.4021 | 84 | 1800.151 | 3.6911 | 1800 | 24.836 | 3.0015 | 25 | 10000000000 | -10000000000 | 23.465 | 179.9715 | 89.4407 | 89.9006 | 8.0208 | 90 | 183.3556 | 197.1852 | 202.528 | 191.6574 | 261.0464 | 262.2763 | 236.5225 | 10000000000 | 10000000000 | 40.3789 | 4.0783 | 40 | 10000000000 | 0 | 131.7606 | 40.101 | 8.2048 | 40 | 90.4146 | 89.5569 | 51.5054 | 10000000000 | 90.0179 | 3.9807 | 90 | 95.007 | 89.9858 | 3.3829 | 90 | 96.9841 | 14.5653 | -19.24 | 70.9362 | 62.49 | 0.85564
Log | 4930 | 41.0834 | 2014-09-12 11:17 | C13EOAT_test | 0.77636 | -0.37508 | 78.1565 | 281.4562 | 114.1632 | 1.5022 | -0.76007 | 3.987 | 1.5 | 16.418 | 27.6335 | 4.6984 | -0.14439 | 168.116 | 99.95 | 3.0239 | 102.9739 | 5.9529 | 103 | 101.7085 | 104.0015 | 104 | 564.3316 | 21.8379 | 87.4356 | 80.6804 | 217.4371 | 216.643 | 402.3291 | 84.058 | 4.401 | 84 | 1801.018 | 3.6899 | 1800 | 24.8127 | 3.0048 | 25 | 10000000000 | -10000000000 | 23.3935 | 180.0395 | 89.4861 | 89.9358 | 8.0189 | 90 | 183.422 | 196.9556 | 202.8489 | 191.858 | 261.579 | 262.5125 | 237.5278 | 10000000000 | 10000000000 | 40.3384 | 3.9952 | 40 | 10000000000 | 0 | 132.0267 | 40.1422 | 8.1985 | 40 | 90.4301 | 89.6094 | 51.5408 | 10000000000 | 89.9987 | 3.9798 | 90 | 95.0358 | 90.0197 | 3.382 | 90 | 96.9833 | 14.5686 | -19.2696 | 70.9227 | 62.49 | 0.85564
Log | 4931 | 41.0917 | 2014-09-12 11:18 | C13EOAT_test | 0.77638 | -0.37508 | 74.4178 | 281.6245 | 110.7466 | 1.5053 | -0.76006 | 3.987 | 1.5 | 16.4316 | 27.7829 | 4.7204 | -0.079121 | 168.4804 | 99.95 | 3.1799 | 103.1299 | 5.9461 | 103 | 101.7224 | 103.9931 | 104 | 564.2586 | 21.911 | 87.6314 | 80.849 | 217.4805 | 216.643 | 402.3291 | 84.2402 | 4.3978 | 84 | 1800.287 | 3.6912 | 1800 | 24.9292 | 3.0043 | 25 | 10000000000 | -10000000000 | 23.3382 | 180.0099 | 89.5033 | 90.0124 | 8.0087 | 90 | 183.6506 | 194.5942 | 201.0997 | 191.5869 | 262.4882 | 263.8441 | 237.6521 | 10000000000 | 10000000000 | 40.1792 | 3.9375 | 40 | 10000000000 | 0 | 132.0733 | 40.2237 | 8.1884 | 40 | 90.4365 | 89.5734 | 51.5264 | 10000000000 | 90.0422 | 3.9546 | 90 | 95.0506 | 90.005 | 3.3823 | 90 | 96.9784 | 14.564 | -19.101 | 70.9373 | 62.48 | 0.85564
Log | 4932 | 41.1 | 2014-09-12 11:18 | C13EOAT_test | 0.77519 | -0.37508 | 81.7033 | 281.5155 | 119.2967 | 1.3716 | -0.76014 | 3.9877 | 1.5 | 16.4203 | 27.7928 | 4.7688 | -0.10843 | 168.7069 | 99.95 | 3.0994 | 103.0494 | 5.9462 | 103 | 101.6432 | 104.0017 | 104 | 594.489 | 21.8247 | 87.7381 | 80.9688 | 217.462 | 216.643 | 402.3291 | 84.3534 | 4.3925 | 84 | 1799.555 | 3.6922 | 1800 | 24.8802 | 3.0062 | 25 | 10000000000 | -10000000000 | 23.3197 | 179.991 | 89.5214 | 90.0218 | 8.0071 | 90 | 183.6818 | 196.9271 | 203.3085 | 192.081 | 261.3865 | 263.2582 | 237.5143 | 10000000000 | 10000000000 | 40.0222 | 3.9144 | 40 | 10000000000 | 0 | 132.1439 | 40.2902 | 8.1763 | 40 | 90.4483 | 89.5427 | 51.5698 | 10000000000 | 90.0524 | 3.9411 | 90 | 95.0523 | 89.9955 | 3.3823 | 90 | 96.985 | 14.5636 | -18.9812 | 70.9165 | 62.49 | 0.85564
Log | 4933 | 41.1083 | 2014-09-12 11:19 | C13EOAT_test | 0.77641 | -0.37508 | 74.389 | 280.9219 | 123.2039 | 1.5064 | -0.76015 | 3.9876 | 1.5 | 16.4265 | 27.7921 | 4.7803 | -0.1681 | 168.4085 | 99.95 | 2.9728 | 102.9228 | 5.9512 | 103 | 101.9035 | 103.9905 | 104 | 614.9615 | 21.8105 | 87.6155 | 80.7931 | 217.4894 | 216.643 | 402.3291 | 84.2043 | 4.3888 | 84 | 1799.295 | 3.6927 | 1800 | 24.8023 | 3.0103 | 25 | 10000000000 | -10000000000 | 23.3066 | 180.1033 | 89.5484 | 90.011 | 8.008 | 90 | 183.6553 | 197.6242 | 202.3592 | 192.1619 | 261.0018 | 262.4336 | 237.7038 | 10000000000 | 10000000000 | 39.8257 | 3.9438 | 40 | 10000000000 | 0 | 132.024 | 40.2953 | 8.1656 | 40 | 90.4591 | 89.6442 | 51.6029 | 10000000000 | 90.0355 | 3.9367 | 90 | 95.0525 | 90.0516 | 3.38 | 90 | 96.9921 | 14.5684 | -19.1569 | 70.9373 | 62.48 | 0.85564
Log | 4934 | 41.1167 | 2014-09-12 11:19 | C13EOAT_test | 0.7767 | -0.37508 | 76.6522 | 281.5939 | 107.2676 | 1.5006 | -0.76005 | 3.9875 | 1.5 | 16.3986 | 27.793 | 4.7494 | -0.087972 | 168.0011 | 99.95 | 3.0168 | 102.9668 | 5.9518 | 103 | 101.8653 | 104.0046 | 104 | 610.1056 | 21.8817 | 87.4057 | 80.5953 | 217.4692 | 216.643 | 402.3291 | 84.0005 | 4.388 | 84 | 1800.266 | 3.6913 | 1800 | 24.7986 | 3.0136 | 25 | 10000000000 | -10000000000 | 23.3055 | 180.0456 | 89.5662 | 90.0327 | 8.003 | 90 | 183.7086 | 197.5071 | 202.6308 | 191.9758 | 261.7146 | 263.6993 | 237.761 | 10000000000 | 10000000000 | 39.6672 | 4.0077 | 40 | 10000000000 | 0 | 132.1019 | 40.3066 | 8.1544 | 40 | 90.4626 | 89.583 | 51.6264 | 10000000000 | 90.0401 | 3.9295 | 90 | 95.0872 | 90.0228 | 3.3795 | 90 | 96.9915 | 14.5648 | -19.3546 | 70.8806 | 62.47 | 0.85564
Log | 4935 | 41.125 | 2014-09-12 11:20 | C13EOAT_test | 0.77665 | -0.37508 | 74.9479 | 281.2502 | 124.5137 | 1.51 | -0.75993 | 3.9874 | 1.5 | 16.4021 | 27.7811 | 4.7579 | -0.067376 | 168.3286 | 99.95 | 3.0579 | 103.0079 | 5.9493 | 103 | 102.0131 | 104.0073 | 104 | 592.8604 | 22.0376 | 87.5675 | 80.7611 | 217.4751 | 216.643 | 402.3291 | 84.1643 | 4.385 | 84 | 1800.111 | 3.6916 | 1800 | 24.8208 | 3.0156 | 25 | 10000000000 | -10000000000 | 23.326 | 180.0127 | 89.566 | 90.0477 | 7.9984 | 90 | 183.6476 | 197.0106 | 202.6969 | 191.675 | 261.6772 | 263.3453 | 239.4086 | 10000000000 | 10000000000 | 39.6241 | 4.0931 | 40 | 10000000000 | 0 | 132.1969 | 40.2272 | 8.1492 | 40 | 90.4613 | 89.5515 | 51.6712 | 10000000000 | 90.0113 | 3.934 | 90 | 95.045 | 90.0064 | 3.3795 | 90 | 96.9856 | 14.5686 | -19.1889 | 70.8945 | 62.47 | 0.85579
Log | 4936 | 41.1334 | 2014-09-12 11:20 | C13EOAT_test | 0.77602 | -0.37414 | 73.8736 | 281.241 | 109.5049 | 1.5395 | -0.7602 | 3.9874 | 1.5 | 16.369 | 27.793 | 4.7709 | -0.005933 | 168.7976 | 99.95 | 2.9903 | 102.9402 | 5.9516 | 103 | 102.0208 | 104.0138 | 104 | 595.5114 | 22.0583 | 87.774 | 81.0236 | 217.4863 | 216.643 | 402.3291 | 84.3988 | 4.3799 | 84 | 1800.409 | 3.6913 | 1800 | 24.8022 | 3.0184 | 25 | 10000000000 | -10000000000 | 23.4388 | 180.0953 | 89.5659 | 90.0441 | 7.9966 | 90 | 183.7444 | 197.7977 | 202.615 | 192.0585 | 261.6344 | 263.7533 | 238.1559 | 10000000000 | 10000000000 | 39.659 | 4.172 | 40 | 10000000000 | 0 | 132.3348 | 40.1468 | 8.1462 | 40 | 90.4579 | 89.6374 | 51.6873 | 10000000000 | 90.0191 | 3.927 | 90 | 95.0714 | 90.0477 | 3.3779 | 90 | 96.9834 | 14.5686 | -18.9264 | 70.836 | 62.46 | 0.85571
Log | 4937 | 41.1417 | 2014-09-12 11:21 | C13EOAT_test | 0.776 | -0.37414 | 73.0819 | 282.3334 | 115.6706 | 1.5032 | -0.76009 | 3.988 | 1.5 | 16.3705 | 27.7926 | 4.7817 | -0.13204 | 168.4739 | 99.95 | 3.024 | 102.974 | 5.9514 | 103 | 102.1674 | 103.9932 | 104 | 574.7326 | 22.1041 | 87.6154 | 80.8585 | 217.4891 | 216.643 | 402.3291 | 84.2369 | 4.3756 | 84 | 1800.25 | 3.6914 | 1800 | 24.8461 | 3.0201 | 25 | 10000000000 | -10000000000 | 23.4244 | 180.0565 | 89.5422 | 90.0381 | 7.995 | 90 | 183.6801 | 195.0459 | 201.5954 | 191.491 | 261.9639 | 263.8113 | 237.8163 | 10000000000 | 10000000000 | 39.857 | 4.222 | 40 | 10000000000 | 0 | 132.4853 | 40.1482 | 8.1409 | 40 | 90.4428 | 89.6137 | 51.7133 | 10000000000 | 90.0126 | 3.9261 | 90 | 95.0431 | 90.0282 | 3.3771 | 90 | 96.9831 | 14.5686 | -19.0915 | 70.8386 | 62.46 | 0.85581
Log | 4938 | 41.15 | 2014-09-12 11:21 | C13EOAT_test | 0.77641 | -0.37508 | 73.0239 | 281.5119 | 114.5825 | 1.5065 | -0.76015 | 3.9878 | 1.5 | 16.3582 | 27.793 | 4.7429 | -0.089342 | 168.4495 | 99.95 | 3.0236 | 102.9736 | 5.9528 | 103 | 102.03 | 103.9945 | 104 | 571.0979 | 21.8338 | 87.6142 | 80.8352 | 217.489 | 216.643 | 402.3291 | 84.2248 | 4.373 | 84 | 1799.973 | 3.6916 | 1800 | 24.7505 | 3.0251 | 25 | 10000000000 | -10000000000 | 23.4283 | 180.0451 | 89.5529 | 90.0325 | 7.993 | 90 | 183.663 | 196.6628 | 202.8042 | 191.55 | 261.5973 | 263.1461 | 237.2635 | 10000000000 | 10000000000 | 40.0049 | 4.2379 | 40 | 10000000000 | 0 | 132.5277 | 40.0673 | 8.141 | 40 | 90.4515 | 89.5935 | 51.7383 | 10000000000 | 90.0018 | 3.9296 | 90 | 95.0476 | 90.0225 | 3.3766 | 90 | 96.9765 | 14.5673 | -19.1147 | 70.8141 | 62.47 | 0.85566
Log | 4939 | 41.1583 | 2014-09-12 11:22 | C13EOAT_test | 0.77597 | -0.37414 | 75.1497 | 281.7112 | 117.9331 | 1.4648 | -0.75997 | 3.988 | 1.5 | 16.3752 | 27.7644 | 4.7826 | -0.13489 | 168.2074 | 99.95 | 2.8951 | 102.8451 | 5.9594 | 103 | 101.9353 | 103.9822 | 104 | 584.1747 | 21.8106 | 87.5118 | 80.6955 | 217.4889 | 216.643 | 402.3291 | 84.1037 | 4.3707 | 84 | 1800.253 | 3.6911 | 1800 | 24.7743 | 3.0278 | 25 | 10000000000 | -10000000000 | 23.4752 | 180.0385 | 89.5625 | 90.0554 | 7.9867 | 90 | 183.6315 | 196.7309 | 202.8126 | 191.444 | 261.1314 | 262.5735 | 237.0816 | 10000000000 | 10000000000 | 40.1587 | 4.215 | 40 | 10000000000 | 0 | 132.5045 | 40.016 | 8.142 | 40 | 90.4515 | 89.587 | 51.7448 | 10000000000 | 89.9897 | 3.9309 | 90 | 95.0416 | 90.0193 | 3.3758 | 90 | 96.9825 | 14.5651 | -19.2545 | 70.8398 | 62.46 | 0.85564
Log | 4940 | 41.1667 | 2014-09-12 11:22 | C13EOAT_test | 0.77641 | -0.37508 | 73.3448 | 281.2573 | 114.2764 | 1.505 | -0.75996 | 3.9877 | 1.5 | 16.3863 | 27.8294 | 4.7712 | -0.062764 | 168.358 | 99.95 | 3.0443 | 102.9943 | 5.9558 | 103 | 101.99 | 104.0066 | 104 | 609.9398 | 21.8671 | 87.5886 | 80.7694 | 217.4872 | 216.643 | 402.3291 | 84.179 | 4.3685 | 84 | 1798.884 | 3.6932 | 1800 | 24.6872 | 3.0336 | 25 | 10000000000 | -10000000000 | 23.5106 | 180.0258 | 89.5468 | 90.0436 | 7.9864 | 90 | 183.6143 | 194.7619 | 201.1378 | 191.6592 | 262.3455 | 263.7515 | 237.0367 | 10000000000 | 10000000000 | 40.2459 | 4.1661 | 40 | 10000000000 | 0 | 132.3644 | 40.0109 | 8.1425 | 40 | 90.4692 | 89.5566 | 51.7583 | 10000000000 | 90.0068 | 3.923 | 90 | 95.0642 | 90.0129 | 3.3753 | 90 | 96.9811 | 14.5629 | -19.1806 | 70.855 | 62.44 | 0.85564
Log | 4941 | 41.175 | 2014-09-12 11:23 | C13EOAT_test | 0.77635 | -0.37414 | 72.9151 | 281.8886 | 111.3997 | 1.5128 | -0.76 | 3.988 | 1.5 | 16.3588 | 27.793 | 4.7675 | -0.13222 | 168.3605 | 99.95 | 3.0796 | 103.0296 | 5.9527 | 103 | 101.8676 | 104.0014 | 104 | 611.0482 | 21.9164 | 87.5724 | 80.7881 | 217.4906 | 216.643 | 402.6727 | 84.1802 | 4.3638 | 84 | 1799.714 | 3.692 | 1800 | 24.6735 | 3.0384 | 25 | 10000000000 | -10000000000 | 23.428 | 180.0598 | 89.5423 | 90.0012 | 7.9909 | 90 | 183.5708 | 196.9966 | 202.4213 | 191.6815 | 260.977 | 262.6037 | 236.5911 | 10000000000 | 10000000000 | 40.3312 | 4.1 | 40 | 10000000000 | 0 | 132.4014 | 39.9601 | 8.1461 | 40 | 90.4625 | 89.5972 | 51.7525 | 10000000000 | 90.0015 | 3.9228 | 90 | 95.0472 | 90.0299 | 3.3742 | 90 | 96.9805 | 14.568 | -19.1619 | 70.8166 | 62.45 | 0.85564
Log | 4942 | 41.1833 | 2014-09-12 11:23 | C13EOAT_test | 0.77641 | -0.37414 | 75.8904 | 281.604 | 115.666 | 1.509 | -0.76015 | 3.9878 | 1.5 | 16.3556 | 27.8331 | 4.7788 | -0.19489 | 168.0161 | 99.95 | 2.9379 | 102.8879 | 5.959 | 103 | 102.0085 | 104.0034 | 104 | 596.8315 | 22.2403 | 87.413 | 80.603 | 217.4566 | 216.643 | 401.9854 | 84.008 | 4.3617 | 84 | 1799.427 | 3.6924 | 1800 | 24.6713 | 3.0432 | 25 | 10000000000 | -10000000000 | 23.5328 | 180.0476 | 89.5588 | 90.0287 | 7.9842 | 90 | 183.5556 | 197.6737 | 202.6489 | 191.9702 | 261.1401 | 262.6387 | 237.0098 | 10000000000 | 10000000000 | 40.2687 | 4.0291 | 40 | 10000000000 | 0 | 132.4493 | 39.9524 | 8.1476 | 40 | 90.4583 | 89.5893 | 51.7549 | 10000000000 | 89.9946 | 3.9238 | 90 | 95.0351 | 90.0238 | 3.3737 | 90 | 96.9849 | 14.5686 | -19.3469 | 70.8123 | 62.45 | 0.85564
Log | 4943 | 41.1917 | 2014-09-12 11:24 | C13EOAT_test | 0.77644 | -0.37414 | 73.7311 | 281.0876 | 114.7063 | 1.501 | -0.76002 | 3.9876 | 1.5 | 16.367 | 27.7938 | 4.781 | -0.075497 | 168.2733 | 99.95 | 2.996 | 102.9459 | 5.9594 | 103 | 102.1687 | 104.0197 | 104 | 575.8382 | 22.2673 | 87.5118 | 80.7615 | 217.485 | 216.643 | 402.3291 | 84.1367 | 4.3587 | 84 | 1800.104 | 3.6914 | 1800 | 24.6899 | 3.0472 | 25 | 10000000000 | -10000000000 | 23.6338 | 180.0689 | 89.5455 | 90.0325 | 7.9816 | 90 | 183.4517 | 196.0052 | 201.8779 | 191.392 | 261.7896 | 263.546 | 237.6575 | 10000000000 | 10000000000 | 40.1567 | 3.9795 | 40 | 10000000000 | 0 | 132.3379 | 40.027 | 8.144 | 40 | 90.454 | 89.6149 | 51.7535 | 10000000000 | 90.0052 | 3.92 | 90 | 95.0391 | 90.0345 | 3.3726 | 90 | 96.9788 | 14.5671 | -19.1885 | 70.8295 | 62.45 | 0.85564
Log | 4944 | 41.2 | 2014-09-12 11:24 | C13EOAT_test | 0.77641 | -0.37414 | 72.4163 | 281.2508 | 117.8167 | 1.5049 | -0.76009 | 3.9874 | 1.5 | 16.368 | 27.8045 | 4.7824 | -0.10353 | 168.387 | 99.95 | 3.1101 | 103.0601 | 5.9544 | 103 | 102.2779 | 104.0138 | 104 | 573.6852 | 22.2002 | 87.5975 | 80.7895 | 217.4795 | 216.643 | 402.3291 | 84.1935 | 4.3542 | 84 | 1799.678 | 3.6921 | 1800 | 24.6804 | 3.0515 | 25 | 10000000000 | -10000000000 | 23.6157 | 180.0903 | 89.6054 | 90.0759 | 7.9716 | 90 | 183.6601 | 196.7718 | 202.5866 | 191.7116 | 261.8658 | 263.5408 | 237.1966 | 10000000000 | 10000000000 | 40.0434 | 3.9612 | 40 | 10000000000 | 0 | 132.3806 | 40.076 | 8.1402 | 40 | 90.4496 | 89.6408 | 51.7917 | 10000000000 | 89.9988 | 3.9185 | 90 | 95.0397 | 90.0452 | 3.3712 | 90 | 96.9814 | 14.5686 | -19.1605 | 70.8343 | 62.44 | 0.85564
Log | 4945 | 41.2083 | 2014-09-12 11:25 | C13EOAT_test | 0.77489 | -0.37508 | 73.9997 | 281.6254 | 116.8975 | 1.518 | -0.76003 | 3.9876 | 1.5 | 16.3614 | 27.8873 | 4.7823 | -0.15451 | 168.2147 | 99.95 | 3 | 102.95 | 5.959 | 103 | 102.2705 | 104.0071 | 104 | 572.3057 | 22.3044 | 87.5099 | 80.7048 | 217.4883 | 216.643 | 402.3291 | 84.1073 | 4.3513 | 84 | 1799.037 | 3.6931 | 1800 | 24.6469 | 3.0578 | 25 | 10000000000 | -10000000000 | 23.5056 | 180.0508 | 89.5689 | 90.0528 | 7.972 | 90 | 183.6675 | 194.4811 | 201.4563 | 191.9549 | 262.0977 | 263.7624 | 237.259 | 10000000000 | 10000000000 | 39.8646 | 3.9831 | 40 | 10000000000 | 0 | 132.2028 | 40.0536 | 8.1391 | 40 | 90.4541 | 89.5968 | 51.7884 | 10000000000 | 89.9815 | 3.9238 | 90 | 95.0444 | 90.0254 | 3.3709 | 90 | 96.9756 | 14.5634 | -19.2452 | 70.812 | 62.42 | 0.85564
Log | 4946 | 41.2167 | 2014-09-12 11:25 | C13EOAT_test | 0.77639 | -0.37414 | 73.7989 | 281.5089 | 117.6488 | 1.51 | -0.76001 | 3.9873 | 1.5 | 16.3075 | 27.8081 | 4.7828 | -0.092909 | 168.1171 | 99.95 | 3.0985 | 103.0485 | 5.9563 | 103 | 102.3854 | 104.0123 | 104 | 598.867 | 21.8582 | 87.4702 | 80.6469 | 217.477 | 216.643 | 402.3291 | 84.0585 | 4.35 | 84 | 1800.058 | 3.6915 | 1800 | 24.7355 | 3.0603 | 25 | 10000000000 | -10000000000 | 23.5209 | 180.0386 | 89.5899 | 90.0824 | 7.964 | 90 | 183.7249 | 197.0381 | 202.8368 | 192.4985 | 260.8904 | 262.8006 | 236.7191 | 10000000000 | 10000000000 | 39.7572 | 4.0314 | 40 | 10000000000 | 0 | 132.0846 | 40.0678 | 8.1355 | 40 | 90.4487 | 89.5899 | 51.7817 | 10000000000 | 89.9892 | 3.9234 | 90 | 95.0481 | 90.0193 | 3.3707 | 90 | 96.9747 | 14.5646 | -19.3031 | 70.719 | 62.41 | 0.85564
Log | 4947 | 41.225 | 2014-09-12 11:26 | C13EOAT_test | 0.7764 | -0.37508 | 74.5456 | 281.3815 | 116.5459 | 1.5051 | -0.76011 | 3.9871 | 1.5 | 16.3261 | 27.7936 | 4.7731 | -0.07769 | 168.3262 | 99.95 | 2.9494 | 102.8994 | 5.9618 | 103 | 102.3813 | 104.004 | 104 | 610.5046 | 21.8273 | 87.5567 | 80.7695 | 217.4741 | 216.643 | 402.3291 | 84.1631 | 4.3455 | 84 | 1799.774 | 3.6922 | 1800 | 24.749 | 3.0635 | 25 | 10000000000 | -10000000000 | 23.4883 | 179.9619 | 89.5557 | 90.0278 | 7.9702 | 90 | 183.6955 | 196.2781 | 202.5378 | 192.2052 | 261.5471 | 262.8217 | 236.3681 | 10000000000 | 10000000000 | 39.6746 | 4.1045 | 40 | 10000000000 | 0 | 131.7891 | 40.0529 | 8.1339 | 40 | 90.4444 | 89.5175 | 51.7966 | 10000000000 | 89.9796 | 3.9297 | 90 | 95.0449 | 89.9809 | 3.3718 | 90 | 96.9767 | 14.5623 | -19.1805 | 70.7473 | 62.42 | 0.85564
Log | 4948 | 41.2334 | 2014-09-12 11:26 | C13EOAT_test | 0.77641 | -0.37414 | 71.6154 | 281.6718 | 120.2497 | 1.5045 | -0.75994 | 3.987 | 1.5 | 16.3223 | 27.8039 | 4.7772 | -0.07503 | 168.2109 | 99.95 | 3.0307 | 102.9807 | 5.9604 | 103 | 102.1583 | 103.9984 | 104 | 598.6537 | 21.8577 | 87.5113 | 80.6995 | 217.4437 | 216.643 | 402.3291 | 84.1054 | 4.3442 | 84 | 1801.065 | 3.6904 | 1800 | 24.6919 | 3.0686 | 25 | 10000000000 | -10000000000 | 23.5198 | 180.028 | 89.5062 | 90.0178 | 7.97 | 90 | 183.6579 | 196.4851 | 201.899 | 191.8247 | 261.4755 | 263.1318 | 236.7142 | 10000000000 | 10000000000 | 39.6872 | 4.1748 | 40 | 10000000000 | 0 | 131.7377 | 40.0155 | 8.1341 | 40 | 90.4276 | 89.6004 | 51.8228 | 10000000000 | 89.975 | 3.9354 | 90 | 95.0072 | 90.014 | 3.3708 | 90 | 96.9744 | 14.5668 | -19.2505 | 70.7498 | 62.43 | 0.85564
Log | 4949 | 41.2417 | 2014-09-12 11:27 | C13EOAT_test | 0.7759 | -0.37508 | 73.2707 | 281.6731 | 110.046 | 1.4708 | -0.76007 | 3.9875 | 1.5 | 16.3125 | 27.7686 | 4.7565 | -0.11624 | 168.4483 | 99.95 | 3.0375 | 102.9875 | 5.9607 | 103 | 102.327 | 104.01 | 104 | 579.0782 | 21.9474 | 87.6141 | 80.8342 | 217.448 | 216.643 | 402.3291 | 84.2241 | 4.341 | 84 | 1799.868 | 3.6921 | 1800 | 24.7454 | 3.0715 | 25 | 10000000000 | -10000000000 | 23.567 | 180.0237 | 89.5525 | 90.0292 | 7.9671 | 90 | 183.6502 | 195.4695 | 201.8117 | 192.1319 | 262.0085 | 262.982 | 237.0594 | 10000000000 | 10000000000 | 39.8295 | 4.2202 | 40 | 10000000000 | 0 | 131.8326 | 39.9658 | 8.1367 | 40 | 90.4243 | 89.5994 | 51.8364 | 10000000000 | 89.9831 | 3.9373 | 90 | 95.0627 | 90.0119 | 3.3708 | 90 | 96.9777 | 14.5624 | -19.1158 | 70.7234 | 62.42 | 0.85564
Log | 4950 | 41.25 | 2014-09-12 11:27 | C13EOAT_test | 0.77614 | -0.37508 | 71.036 | 281.6241 | 119.5446 | 1.5144 | -0.7601 | 3.9872 | 1.5 | 16.3244 | 27.7947 | 4.7587 | -0.1984 | 168.4384 | 99.95 | 3.0804 | 103.0304 | 5.9593 | 103 | 102.2433 | 104.012 | 104 | 589.6885 | 22.1231 | 87.6133 | 80.8251 | 217.4808 | 216.643 | 402.3291 | 84.2192 | 4.3379 | 84 | 1800.312 | 3.6913 | 1800 | 24.6693 | 3.0777 | 25 | 10000000000 | -10000000000 | 23.6032 | 179.9812 | 89.5316 | 90.0127 | 7.9685 | 90 | 183.6194 | 195.8283 | 201.417 | 192.2375 | 261.3798 | 263.0483 | 237.0227 | 10000000000 | 10000000000 | 39.9779 | 4.2363 | 40 | 10000000000 | 0 | 131.8784 | 39.9451 | 8.139 | 40 | 90.4051 | 89.5761 | 51.8282 | 10000000000 | 89.9947 | 3.9361 | 90 | 95.0136 | 89.9906 | 3.3718 | 90 | 96.9787 | 14.565 | -19.1248 | 70.7498 | 62.42 | 0.85584
Log | 4951 | 41.2583 | 2014-09-12 11:28 | C13EOAT_test | 0.7767 | -0.37414 | 73.4461 | 280.9114 | 112.9611 | 1.5022 | -0.76004 | 3.9872 | 1.5 | 16.3068 | 27.7931 | 4.7299 | -0.13839 | 168.0979 | 99.95 | 3.085 | 103.035 | 5.9577 | 103 | 101.9902 | 103.9931 | 104 | 572.1899 | 22.2685 | 87.4435 | 80.6544 | 217.4724 | 216.643 | 402.3291 | 84.049 | 4.3352 | 84 | 1799.895 | 3.6918 | 1800 | 24.6867 | 3.082 | 25 | 10000000000 | -10000000000 | 23.5712 | 179.9623 | 89.5149 | 90.0109 | 7.9679 | 90 | 183.5874 | 195.2021 | 201.4511 | 191.6177 | 261.3818 | 263.2019 | 236.7748 | 10000000000 | 10000000000 | 40.0764 | 4.2209 | 40 | 10000000000 | 0 | 131.9035 | 39.9176 | 8.1424 | 40 | 90.4145 | 89.5478 | 51.8332 | 10000000000 | 89.9601 | 3.9514 | 90 | 95.0136 | 89.9812 | 3.3725 | 90 | 96.9785 | 14.5686 | -19.2956 | 70.7261 | 62.41 | 0.85585
Log | 4952 | 41.2667 | 2014-09-12 11:28 | C13EOAT_test | 0.77612 | -0.37414 | 73.1049 | 281.9705 | 114.6976 | 1.5046 | -0.76016 | 3.9876 | 1.5 | 16.3016 | 27.7568 | 4.694 | -0.084324 | 168.6774 | 99.95 | 3.0307 | 102.9807 | 5.9598 | 103 | 102.1484 | 103.9955 | 104 | 576.4434 | 21.9046 | 87.7226 | 80.9548 | 217.4527 | 216.643 | 402.3291 | 84.3387 | 4.3303 | 84 | 1799.99 | 3.6916 | 1800 | 24.7532 | 3.0843 | 25 | 10000000000 | -10000000000 | 23.4967 | 180.0275 | 89.5309 | 90.0041 | 7.9687 | 90 | 183.5762 | 196.5786 | 202.1454 | 191.9371 | 261.3296 | 262.9506 | 236.7213 | 10000000000 | 10000000000 | 40.2483 | 4.1813 | 40 | 10000000000 | 0 | 131.8073 | 39.8915 | 8.1468 | 40 | 90.4234 | 89.6041 | 51.8452 | 10000000000 | 89.985 | 3.9452 | 90 | 95.0536 | 90.0137 | 3.372 | 90 | 96.975 | 14.5645 | -18.9951 | 70.7084 | 62.4 | 0.85592
Log | 4953 | 41.275 | 2014-09-12 11:29 | C13EOAT_test | 0.77644 | -0.37414 | 71.3291 | 281.4575 | 114.1085 | 1.5036 | -0.76009 | 3.9875 | 1.5 | 16.3151 | 27.8045 | 4.737 | -0.034492 | 168.217 | 99.95 | 3.1053 | 103.0552 | 5.9571 | 103 | 101.9586 | 103.9936 | 104 | 597.3709 | 21.8526 | 87.517 | 80.7 | 217.4794 | 216.643 | 402.3291 | 84.1085 | 4.3275 | 84 | 1800.095 | 3.6915 | 1800 | 24.7345 | 3.0886 | 25 | 10000000000 | -10000000000 | 23.5528 | 179.9356 | 89.5041 | 89.9875 | 7.9722 | 90 | 183.4294 | 195.0659 | 201.3205 | 191.8243 | 261.748 | 263.7266 | 237.5926 | 10000000000 | 10000000000 | 40.2884 | 4.1242 | 40 | 10000000000 | 0 | 131.6711 | 39.8584 | 8.1526 | 40 | 90.4183 | 89.5173 | 51.8212 | 10000000000 | 89.9869 | 3.9476 | 90 | 95.015 | 89.9678 | 3.3734 | 90 | 96.9797 | 14.5646 | -19.25 | 70.7325 | 62.4 | 0.85594
Log | 4954 | 41.2833 | 2014-09-12 11:29 | C13EOAT_test | 0.77579 | -0.37414 | 72.0821 | 281.3685 | 115.5818 | 1.5024 | -0.7601 | 3.9875 | 1.5 | 16.321 | 27.8453 | 4.7311 | -0.1324 | 168.2163 | 99.95 | 3.0051 | 102.9551 | 5.9596 | 103 | 101.9467 | 103.9952 | 104 | 609.0757 | 21.9069 | 87.517 | 80.6994 | 217.4747 | 216.643 | 402.3291 | 84.1082 | 4.3248 | 84 | 1800.151 | 3.6915 | 1800 | 24.842 | 3.0895 | 25 | 10000000000 | -10000000000 | 23.5521 | 180.0098 | 89.5091 | 89.9891 | 7.9722 | 90 | 183.4049 | 194.6568 | 200.9387 | 191.9305 | 261.9185 | 263.3547 | 237.0153 | 10000000000 | 10000000000 | 40.3086 | 4.0546 | 40 | 10000000000 | 0 | 131.5054 | 39.8664 | 8.1566 | 40 | 90.4443 | 89.5655 | 51.843 | 10000000000 | 90.0055 | 3.9419 | 90 | 95.0602 | 90.0049 | 3.3726 | 90 | 96.9735 | 14.5678 | -19.2506 | 70.7494 | 62.4 | 0.85569
Log | 4955 | 41.2917 | 2014-09-12 11:30 | C13EOAT_test | 0.7758 | -0.37508 | 69.949 | 281.6075 | 115.6862 | 1.5037 | -0.76006 | 3.9873 | 1.5 | 16.3202 | 27.793 | 4.736 | -0.14648 | 168.2118 | 99.95 | 2.9155 | 102.8655 | 5.9647 | 103 | 101.8763 | 104.0207 | 104 | 602.3197 | 21.8196 | 87.5116 | 80.7002 | 217.4852 | 216.643 | 402.3291 | 84.1059 | 4.3238 | 84 | 1799.974 | 3.6916 | 1800 | 24.8384 | 3.0917 | 25 | 10000000000 | -10000000000 | 23.6153 | 180.0245 | 89.5099 | 89.9925 | 7.972 | 90 | 183.4483 | 195.9836 | 201.6953 | 191.7117 | 261.8616 | 263.1768 | 237.5692 | 10000000000 | 10000000000 | 40.2006 | 4.0057 | 40 | 10000000000 | 0 | 131.4727 | 39.9002 | 8.1586 | 40 | 90.4164 | 89.6081 | 51.8503 | 10000000000 | 89.979 | 3.9535 | 90 | 95.0236 | 90.0122 | 3.3726 | 90 | 96.9832 | 14.5686 | -19.2498 | 70.7498 | 62.39 | 0.85564
Log | 4956 | 41.3 | 2014-09-12 11:30 | C13EOAT_test | 0.77638 | -0.37414 | 71.4079 | 281.71 | 113.1093 | 1.5039 | -0.76006 | 3.9878 | 1.5 | 16.3156 | 27.7576 | 4.6335 | -0.063121 | 168.2905 | 99.95 | 2.9833 | 102.9333 | 5.9637 | 103 | 102.0239 | 104.0301 | 104 | 589.2284 | 21.8814 | 87.5182 | 80.7722 | 217.4831 | 216.643 | 402.3291 | 84.1452 | 4.3201 | 84 | 1799.782 | 3.692 | 1800 | 24.7753 | 3.096 | 25 | 10000000000 | -10000000000 | 23.6238 | 180.0493 | 89.5323 | 90.0063 | 7.9703 | 90 | 183.5489 | 195.9528 | 201.3924 | 191.5441 | 261.7717 | 263.3094 | 238.4669 | 10000000000 | 10000000000 | 40.0563 | 3.9815 | 40 | 10000000000 | 0 | 131.5394 | 39.9339 | 8.1595 | 40 | 90.4298 | 89.6194 | 51.8851 | 10000000000 | 90.005 | 3.9448 | 90 | 95.0366 | 90.0246 | 3.372 | 90 | 96.9799 | 14.5628 | -19.1777 | 70.7297 | 62.39 | 0.85564
Log | 4957 | 41.3083 | 2014-09-12 11:31 | C13EOAT_test | 0.77641 | -0.37414 | 71.7685 | 281.804 | 118.7063 | 1.5032 | -0.76009 | 3.9877 | 1.5 | 16.3197 | 27.7903 | 4.6786 | -0.027573 | 168.3968 | 99.95 | 3.0027 | 102.9527 | 5.9646 | 103 | 101.8888 | 104.0001 | 104 | 576.8568 | 22.1223 | 87.5881 | 80.8087 | 217.4593 | 216.643 | 402.3291 | 84.1984 | 4.3174 | 84 | 1799.918 | 3.6917 | 1800 | 24.8092 | 3.0983 | 25 | 10000000000 | -10000000000 | 23.6363 | 179.9623 | 89.5399 | 89.9955 | 7.9716 | 90 | 183.4734 | 195.0298 | 201.1691 | 191.3552 | 262.3705 | 264.0084 | 238.483 | 10000000000 | 10000000000 | 39.9141 | 3.9922 | 40 | 10000000000 | 0 | 131.575 | 39.9562 | 8.16 | 40 | 90.4094 | 89.5529 | 51.9124 | 10000000000 | 89.9903 | 3.949 | 90 | 95.0466 | 89.9812 | 3.3734 | 90 | 96.9736 | 14.5654 | -19.1413 | 70.7423 | 62.39 | 0.85564
Log | 4958 | 41.3167 | 2014-09-12 11:31 | C13EOAT_test | 0.77669 | -0.37414 | 75.0977 | 281.2002 | 113.2035 | 1.5031 | -0.76004 | 3.9876 | 1.5 | 16.3109 | 27.793 | 4.7573 | -0.054049 | 168.2577 | 99.95 | 3.0233 | 102.9733 | 5.9651 | 103 | 101.9829 | 103.9984 | 104 | 567.7968 | 22.178 | 87.5119 | 80.7459 | 217.4872 | 216.643 | 402.3291 | 84.1289 | 4.3149 | 84 | 1799.929 | 3.6917 | 1800 | 24.8703 | 3.0993 | 25 | 10000000000 | -10000000000 | 23.6388 | 179.9822 | 89.5331 | 90.0421 | 7.9629 | 90 | 183.6953 | 196.1459 | 201.8155 | 191.9244 | 262.2182 | 263.5345 | 238.4805 | 10000000000 | 10000000000 | 39.7915 | 4.0316 | 40 | 10000000000 | 0 | 131.7022 | 39.9682 | 8.1604 | 40 | 90.4171 | 89.5652 | 51.9155 | 10000000000 | 89.9912 | 3.9491 | 90 | 95.0191 | 89.9911 | 3.3733 | 90 | 96.9741 | 14.5622 | -19.2041 | 70.7201 | 62.4 | 0.85564
Log | 4959 | 41.325 | 2014-09-12 11:32 | C13EOAT_test | 0.77581 | -0.37508 | 75.625 | 281.1647 | 118.2187 | 1.4521 | -0.76007 | 3.9879 | 1.5 | 16.2617 | 27.7794 | 4.7556 | -0.19326 | 168.0374 | 99.95 | 3.0784 | 103.0284 | 5.9632 | 103 | 102.1235 | 104.0084 | 104 | 578.8015 | 21.87 | 87.4131 | 80.6243 | 217.4404 | 216.643 | 402.3291 | 84.0187 | 4.3128 | 84 | 1800.511 | 3.6908 | 1800 | 24.8783 | 3.1008 | 25 | 10000000000 | -10000000000 | 23.6625 | 179.9666 | 89.5191 | 90.0328 | 7.9625 | 90 | 183.6944 | 196.2741 | 201.5748 | 191.4933 | 262.0857 | 263.6692 | 237.7777 | 10000000000 | 10000000000 | 39.7186 | 4.0885 | 40 | 10000000000 | 0 | 131.5701 | 39.934 | 8.1633 | 40 | 90.419 | 89.5476 | 51.9001 | 10000000000 | 89.9782 | 3.9544 | 90 | 95.0314 | 89.9833 | 3.3737 | 90 | 96.9817 | 14.5656 | -19.3257 | 70.6401 | 62.39 | 0.85564
Log | 4960 | 41.3334 | 2014-09-12 11:32 | C13EOAT_test | 0.77468 | -0.37508 | 73.1804 | 281.6876 | 113.6636 | 1.5019 | -0.76008 | 3.9883 | 1.5 | 16.3004 | 27.7932 | 4.7089 | -0.14374 | 168.364 | 99.95 | 3.0105 | 102.9604 | 5.9658 | 103 | 101.8496 | 103.9962 | 104 | 605.2733 | 21.8165 | 87.5928 | 80.7713 | 217.4677 | 216.643 | 402.3291 | 84.182 | 4.3093 | 84 | 1800.441 | 3.6911 | 1800 | 24.8824 | 3.1024 | 25 | 10000000000 | -10000000000 | 23.7043 | 180.0278 | 89.5352 | 90.0233 | 7.9626 | 90 | 183.6369 | 195.3754 | 201.193 | 191.3298 | 262.3314 | 264.0121 | 237.9414 | 10000000000 | 10000000000 | 39.6818 | 4.1571 | 40 | 10000000000 | 0 | 131.466 | 39.9257 | 8.1664 | 40 | 90.4266 | 89.6012 | 51.9055 | 10000000000 | 90.0012 | 3.9459 | 90 | 95.0494 | 90.0139 | 3.3729 | 90 | 96.9767 | 14.5638 | -19.1787 | 70.7048 | 62.38 | 0.85564
Log | 4961 | 41.3417 | 2014-09-12 11:33 | C13EOAT_test | 0.77633 | -0.37508 | 71.47 | 281.2764 | 116.1301 | 1.5093 | -0.76014 | 3.9879 | 1.5 | 16.2644 | 27.7681 | 4.7154 | -0.056608 | 168.009 | 99.95 | 2.9901 | 102.9401 | 5.9676 | 103 | 101.8394 | 104.0033 | 104 | 609.8015 | 21.8106 | 87.4082 | 80.6008 | 217.441 | 216.643 | 402.3291 | 84.0045 | 4.3092 | 84 | 1799.231 | 3.693 | 1800 | 24.911 | 3.1034 | 25 | 10000000000 | -10000000000 | 23.655 | 179.9682 | 89.5134 | 89.9792 | 7.9696 | 90 | 183.6898 | 196.8288 | 201.9046 | 191.5922 | 261.5714 | 263.0889 | 237.4061 | 10000000000 | 10000000000 | 39.7922 | 4.2117 | 40 | 10000000000 | 0 | 131.3055 | 39.8474 | 8.1744 | 40 | 90.4231 | 89.5451 | 51.9167 | 10000000000 | 89.9869 | 3.9522 | 90 | 95.0274 | 89.9841 | 3.3741 | 90 | 96.981 | 14.563 | -19.3492 | 70.6396 | 62.39 | 0.85577
Log | 4962 | 41.35 | 2014-09-12 11:33 | C13EOAT_test | 0.7761 | -0.37414 | 74.0566 | 281.6252 | 115.4337 | 1.5026 | -0.76006 | 3.9876 | 1.5 | 16.318 | 27.7897 | 4.7214 | -0.04217 | 168.3129 | 99.95 | 3.072 | 103.022 | 5.9654 | 103 | 101.6668 | 104.0042 | 104 | 600.9811 | 22.031 | 87.5706 | 80.7423 | 217.4668 | 216.643 | 402.3291 | 84.1565 | 4.3082 | 84 | 1799.516 | 3.6925 | 1800 | 24.9506 | 3.1037 | 25 | 10000000000 | -10000000000 | 23.6617 | 179.9785 | 89.5367 | 89.9857 | 7.97 | 90 | 183.5927 | 194.5415 | 201.2771 | 191.4758 | 262.4403 | 264.767 | 237.9162 | 10000000000 | 10000000000 | 39.933 | 4.2418 | 40 | 10000000000 | 0 | 131.3085 | 39.8395 | 8.1799 | 40 | 90.4143 | 89.5642 | 51.9418 | 10000000000 | 89.986 | 3.955 | 90 | 95.0659 | 89.9893 | 3.3746 | 90 | 96.9735 | 14.5644 | -19.2077 | 70.7373 | 62.37 | 0.85569
Log | 4963 | 41.3583 | 2014-09-12 11:34 | C13EOAT_test | 0.77618 | -0.37414 | 78.029 | 281.1507 | 113.8636 | 1.5023 | -0.75998 | 3.9874 | 1.5 | 16.2541 | 27.7521 | 4.6891 | -0.10826 | 168.0822 | 99.95 | 3.1265 | 103.0765 | 5.9619 | 103 | 101.7654 | 104.0045 | 104 | 591.4834 | 21.9057 | 87.4247 | 80.6575 | 217.481 | 216.643 | 402.3291 | 84.0411 | 4.3062 | 84 | 1800.395 | 3.6911 | 1800 | 24.9711 | 3.1039 | 25 | 10000000000 | -10000000000 | 23.7643 | 179.9786 | 89.4824 | 89.9559 | 7.9769 | 90 | 183.6079 | 196.1933 | 202.2111 | 191.7721 | 261.3426 | 262.9108 | 237.2672 | 10000000000 | 10000000000 | 40.0569 | 4.2443 | 40 | 10000000000 | 0 | 131.405 | 39.7649 | 8.1908 | 40 | 90.4053 | 89.5733 | 51.9333 | 10000000000 | 89.9995 | 3.9537 | 90 | 95.0298 | 89.9893 | 3.3751 | 90 | 96.9759 | 14.5651 | -19.2925 | 70.6257 | 62.37 | 0.85583
Log | 4964 | 41.3667 | 2014-09-12 11:34 | C13EOAT_test | 0.77609 | -0.37414 | 74.2969 | 280.7432 | 116.1652 | 1.5027 | -0.76005 | 3.9874 | 1.5 | 16.2625 | 27.6586 | 4.6369 | -0.13599 | 168.3116 | 99.95 | 3.0105 | 102.9605 | 5.9651 | 103 | 101.9488 | 104.007 | 104 | 584.1694 | 21.9399 | 87.5324 | 80.7793 | 217.4641 | 216.643 | 402.3291 | 84.1558 | 4.3024 | 84 | 1799.84 | 3.6918 | 1800 | 24.9758 | 3.1041 | 25 | 10000000000 | -10000000000 | 23.7646 | 179.9553 | 89.4699 | 89.9753 | 7.9759 | 90 | 183.524 | 195.6539 | 201.9232 | 191.2787 | 261.8316 | 263.7436 | 238.0423 | 10000000000 | 10000000000 | 40.1674 | 4.2121 | 40 | 10000000000 | 0 | 131.5443 | 39.7233 | 8.2015 | 40 | 90.4073 | 89.548 | 52.0042 | 10000000000 | 90.001 | 3.9557 | 90 | 95.0282 | 89.9777 | 3.3759 | 90 | 96.9775 | 14.5635 | -19.1707 | 70.6372 | 62.36 | 0.85591
Log | 4965 | 41.375 | 2014-09-12 11:35 | C13EOAT_test | 0.77603 | -0.37414 | 72.7206 | 281.6302 | 108.5839 | 1.5028 | -0.76115 | 3.9883 | 1.5 | 16.2496 | 28.0106 | 4.9563 | -0.037559 | 168.1979 | 99.95 | 3.0104 | 102.9604 | 5.9663 | 103 | 101.86 | 104.0083 | 104 | 574.295 | 22.1341 | 87.4982 | 80.6997 | 217.3188 | 216.643 | 402.3291 | 84.099 | 4.2993 | 84 | 1800.029 | 3.6906 | 1800 | 25.0886 | 3.1013 | 25 | 10000000000 | -10000000000 | 23.7367 | 180.0034 | 89.5089 | 89.9675 | 7.9792 | 90 | 183.4482 | 195.776 | 202.1363 | 191.5783 | 260.4265 | 262.3448 | 237.3114 | 10000000000 | 10000000000 | 40.2334 | 4.1612 | 40 | 10000000000 | 0 | 131.605 | 39.7045 | 8.2123 | 40 | 90.4197 | 89.5837 | 51.9927 | 10000000000 | 90.0023 | 3.957 | 90 | 95.0521 | 90.0017 | 3.3753 | 90 | 97.1641 | 14.5751 | -19.2503 | 70.6379 | 62.37 | 0.85574
Log | 4966 | 41.3834 | 2014-09-12 11:35 | C13EOAT_test | 0.77633 | -0.37414 | 70.7141 | 280.9748 | 115.6576 | 1.5056 | -0.76132 | 3.9879 | 1.5 | 16.2415 | 27.9968 | 4.9563 | -0.12147 | 168.1923 | 99.95 | 3.0511 | 103.0011 | 5.9655 | 103 | 101.8808 | 104.0288 | 104 | 564.4965 | 22.2405 | 87.5118 | 80.6804 | 217.3188 | 216.643 | 402.3291 | 84.0961 | 4.2985 | 84 | 1799.638 | 3.6905 | 1800 | 24.9682 | 3.1031 | 25 | 10000000000 | -10000000000 | 23.7632 | 180.0175 | 89.4666 | 89.9633 | 7.9818 | 90 | 183.2506 | 195.3386 | 201.2242 | 191.0146 | 261.575 | 263.0759 | 236.6089 | 10000000000 | 10000000000 | 40.2627 | 4.1013 | 40 | 10000000000 | 0 | 131.6172 | 39.7541 | 8.2187 | 40 | 90.409 | 89.6084 | 51.9999 | 10000000000 | 89.9938 | 3.9605 | 90 | 95.0305 | 90.0087 | 3.3752 | 90 | 97.144 | 14.5764 | -19.2696 | 70.6262 | 62.35 | 0.85565
Log | 4967 | 41.3917 | 2014-09-12 11:36 | C13EOAT_test | 0.77641 | -0.37508 | 71.0852 | 282.001 | 110.7965 | 1.5044 | -0.75997 | 3.9877 | 1.5 | 16.2569 | 27.6953 | 4.7121 | -0.11384 | 168.0043 | 99.95 | 2.9426 | 102.8926 | 5.9705 | 103 | 102.021 | 103.9931 | 104 | 586.5747 | 21.927 | 87.4083 | 80.596 | 217.4888 | 216.643 | 402.3291 | 84.0021 | 4.2978 | 84 | 1799.794 | 3.6908 | 1800 | 24.9076 | 3.1052 | 25 | 10000000000 | -10000000000 | 23.9162 | 179.9615 | 89.4542 | 89.9655 | 7.983 | 90 | 183.3875 | 195.2906 | 201.1536 | 191.4596 | 261.1047 | 263.2055 | 237.1659 | 10000000000 | 10000000000 | 40.2387 | 4.041 | 40 | 10000000000 | 0 | 131.5492 | 39.7761 | 8.2249 | 40 | 90.4134 | 89.5481 | 51.9681 | 10000000000 | 89.9937 | 3.9604 | 90 | 95.046 | 89.9807 | 3.3765 | 90 | 96.9848 | 14.5623 | -19.354 | 70.6248 | 62.37 | 0.85564
Log | 4968 | 41.4 | 2014-09-12 11:36 | C13EOAT_test | 0.77586 | -0.37508 | 71.8869 | 281.3761 | 118.2468 | 1.4423 | -0.76 | 3.988 | 1.5 | 16.2595 | 27.768 | 4.6942 | -0.088264 | 168.1944 | 99.95 | 2.9382 | 102.8882 | 5.9731 | 103 | 102.0482 | 104.0097 | 104 | 612.5034 | 21.8445 | 87.5107 | 80.6836 | 217.4601 | 216.643 | 402.3291 | 84.0972 | 4.2967 | 84 | 1799.895 | 3.6916 | 1800 | 24.9666 | 3.1052 | 25 | 10000000000 | -10000000000 | 24.0079 | 179.9719 | 89.4878 | 89.9527 | 7.9874 | 90 | 183.487 | 196.4423 | 202.5117 | 191.5037 | 261.3956 | 262.3633 | 236.3165 | 10000000000 | 10000000000 | 40.0917 | 4.0073 | 40 | 10000000000 | 0 | 131.3075 | 39.7871 | 8.2312 | 40 | 90.4275 | 89.5444 | 51.9381 | 10000000000 | 89.9869 | 3.9642 | 90 | 95.0339 | 89.986 | 3.3766 | 90 | 96.9795 | 14.5624 | -19.2664 | 70.6296 | 62.36 | 0.85564
Log | 4969 | 41.4083 | 2014-09-12 11:37 | C13EOAT_test | 0.77576 | -0.37414 | 70.9802 | 281.2518 | 114.709 | 1.5051 | -0.75995 | 3.9882 | 1.5 | 16.2634 | 27.7509 | 4.6909 | -0.032452 | 168.4096 | 99.95 | 3.0599 | 103.0099 | 5.9695 | 103 | 102.5142 | 104.0159 | 104 | 594.5532 | 21.9763 | 87.6146 | 80.795 | 217.4565 | 216.643 | 402.3291 | 84.2048 | 4.2937 | 84 | 1799.92 | 3.6917 | 1800 | 24.9927 | 3.1051 | 25 | 10000000000 | -10000000000 | 23.9627 | 179.9955 | 89.4831 | 89.9916 | 7.9832 | 90 | 183.5554 | 196.1665 | 202.3812 | 191.5339 | 261.6084 | 263.2924 | 236.4782 | 10000000000 | 10000000000 | 39.9545 | 4.005 | 40 | 10000000000 | 0 | 131.3249 | 39.8365 | 8.2345 | 40 | 90.4266 | 89.5688 | 51.9299 | 10000000000 | 89.9818 | 3.9664 | 90 | 95.0483 | 89.9977 | 3.3768 | 90 | 96.9738 | 14.5622 | -19.1549 | 70.6361 | 62.35 | 0.85564
Log | 4970 | 41.4167 | 2014-09-12 11:37 | C13EOAT_test | 0.77615 | -0.37508 | 70.2288 | 281.0957 | 119.9569 | 1.5043 | -0.76006 | 3.9882 | 1.5 | 16.2476 | 27.8894 | 4.7811 | -0.0022044 | 168.2173 | 99.95 | 2.9853 | 102.9353 | 5.9725 | 103 | 102.3131 | 104.0117 | 104 | 579.4344 | 22.466 | 87.5066 | 80.7107 | 217.4594 | 216.643 | 402.3291 | 84.1086 | 4.2915 | 84 | 1800.079 | 3.6915 | 1800 | 25.0438 | 3.1036 | 25 | 10000000000 | -10000000000 | 23.952 | 179.9855 | 89.4958 | 89.9621 | 7.9897 | 90 | 183.5235 | 196.2014 | 202.3435 | 191.5023 | 261.5465 | 263.1058 | 236.3524 | 10000000000 | 10000000000 | 39.8161 | 4.0348 | 40 | 10000000000 | 0 | 131.5061 | 39.8618 | 8.2383 | 40 | 90.4141 | 89.5714 | 51.9636 | 10000000000 | 90.0043 | 3.9596 | 90 | 95.0234 | 89.9928 | 3.3774 | 90 | 97.0324 | 14.5684 | -19.2393 | 70.6209 | 62.34 | 0.85564
Log | 4971 | 41.425 | 2014-09-12 11:38 | C13EOAT_test | 0.7761 | -0.37508 | 73.299 | 281.2847 | 113.0865 | 1.5011 | -0.76131 | 3.9881 | 1.5 | 16.2379 | 28.0551 | 4.9563 | -0.05272 | 167.8147 | 99.9284 | 3.0353 | 102.9637 | 5.9732 | 103 | 102.3115 | 103.9966 | 104 | 575.7396 | 22.3862 | 87.2981 | 80.5166 | 217.3188 | 216.643 | 402.3291 | 83.9073 | 4.292 | 84 | 1800.286 | 3.6898 | 1800 | 25.0698 | 3.1023 | 25 | 10000000000 | -10000000000 | 23.946 | 180.0117 | 89.4748 | 89.9693 | 7.9901 | 90 | 183.2756 | 195.1526 | 202.0234 | 191.2356 | 260.9239 | 262.341 | 236.2063 | 10000000000 | 10000000000 | 39.7197 | 4.0868 | 40 | 10000000000 | 0 | 131.4892 | 39.8704 | 8.2425 | 40 | 90.4116 | 89.6 | 51.9898 | 10000000000 | 89.9935 | 3.9635 | 90 | 95.0442 | 90.0058 | 3.3773 | 90 | 97.1472 | 14.5769 | -19.4119 | 70.6208 | 62.34 | 0.85564
Log | 4972 | 41.4333 | 2014-09-12 11:38 | C13EOAT_test | 0.77545 | -0.37414 | 74.1396 | 281.3074 | 116.1538 | 1.5043 | -0.76119 | 3.9881 | 1.5 | 16.2502 | 27.8142 | 4.7828 | -0.042113 | 167.9202 | 99.92 | 3.0463 | 102.9663 | 5.9738 | 103 | 102.32 | 103.9761 | 104 | 564.4691 | 21.888 | 87.3688 | 80.5514 | 217.3188 | 216.643 | 402.3291 | 83.9601 | 4.2929 | 84 | 1800.252 | 3.6895 | 1800 | 25.008 | 3.1033 | 25 | 10000000000 | -10000000000 | 24.082 | 179.9841 | 89.4695 | 89.9787 | 7.9903 | 90 | 183.2586 | 195.7615 | 202.0606 | 191.5587 | 261.0614 | 262.9481 | 236.8265 | 10000000000 | 10000000000 | 39.7278 | 4.1463 | 40 | 10000000000 | 0 | 131.5341 | 39.829 | 8.2485 | 40 | 90.4035 | 89.5806 | 52.0317 | 10000000000 | 89.9987 | 3.9622 | 90 | 95.0179 | 89.992 | 3.3779 | 90 | 97.0176 | 14.5681 | -19.3686 | 70.6248 | 62.32 | 0.85564
Log | 4973 | 41.4417 | 2014-09-12 11:39 | C13EOAT_test | 0.77452 | -0.37414 | 73.3481 | 281.5455 | 113.2304 | 1.5077 | -0.76005 | 3.9883 | 1.5 | 16.2425 | 27.6655 | 4.6437 | -0.11056 | 168.4125 | 99.95 | 3.0443 | 102.9943 | 5.9735 | 103 | 102.4529 | 103.9928 | 104 | 584.5388 | 21.8137 | 87.6044 | 80.8081 | 217.4646 | 216.643 | 402.3291 | 84.2063 | 4.2912 | 84 | 1800.574 | 3.6905 | 1800 | 24.9753 | 3.1042 | 25 | 10000000000 | -10000000000 | 24.0031 | 179.9805 | 89.5066 | 89.9922 | 7.9892 | 90 | 183.4674 | 194.6909 | 201.3547 | 191.6219 | 261.9832 | 263.357 | 236.8621 | 10000000000 | 10000000000 | 39.7747 | 4.2027 | 40 | 10000000000 | 0 | 131.5163 | 39.889 | 8.2492 | 40 | 90.4147 | 89.5658 | 52.0895 | 10000000000 | 90.0063 | 3.9613 | 90 | 95.0508 | 89.9902 | 3.3784 | 90 | 96.9757 | 14.5622 | -19.1418 | 70.5991 | 62.33 | 0.85564
Log | 4974 | 41.45 | 2014-09-12 11:39 | C13EOAT_test | 0.77583 | -0.37414 | 75.525 | 281.4178 | 113.6363 | 1.5078 | -0.76002 | 3.9884 | 1.5 | 16.2558 | 27.6715 | 4.6339 | -0.02916 | 168.436 | 99.95 | 3.0723 | 103.0223 | 5.9725 | 103 | 102.4917 | 103.9951 | 104 | 605.7745 | 21.8105 | 87.618 | 80.818 | 217.4881 | 216.643 | 402.3291 | 84.218 | 4.2885 | 84 | 1799.985 | 3.6916 | 1800 | 25.0288 | 3.1029 | 25 | 10000000000 | -10000000000 | 24.0714 | 179.9547 | 89.4816 | 89.9944 | 7.9902 | 90 | 183.4943 | 195.0545 | 201.234 | 191.4875 | 261.8655 | 263.3079 | 237.5352 | 10000000000 | 10000000000 | 39.8907 | 4.2341 | 40 | 10000000000 | 0 | 131.4088 | 39.8835 | 8.2526 | 40 | 90.4187 | 89.5361 | 52.1328 | 10000000000 | 90.0104 | 3.9612 | 90 | 95.0434 | 89.9774 | 3.3794 | 90 | 96.9722 | 14.5622 | -19.132 | 70.6228 | 62.33 | 0.85564
Log | 4975 | 41.4584 | 2014-09-12 11:40 | C13EOAT_test | 0.77596 | -0.37508 | 74.4571 | 281.6248 | 109.3777 | 1.5045 | -0.76009 | 3.9884 | 1.5 | 16.2536 | 27.8128 | 4.7826 | -0.09264 | 168.2561 | 99.95 | 2.9661 | 102.9161 | 5.9771 | 103 | 102.3564 | 104.0063 | 104 | 611.9415 | 21.9937 | 87.5291 | 80.727 | 217.4639 | 216.643 | 402.3291 | 84.1281 | 4.2867 | 84 | 1800.211 | 3.6912 | 1800 | 25.0809 | 3.1013 | 25 | 10000000000 | -10000000000 | 24.0558 | 179.9643 | 89.4904 | 90.0112 | 7.99 | 90 | 183.453 | 194.5814 | 200.6956 | 191.6389 | 262.0319 | 263.3173 | 237.2766 | 10000000000 | 10000000000 | 40.0636 | 4.2357 | 40 | 10000000000 | 0 | 131.3198 | 39.8808 | 8.2566 | 40 | 90.4112 | 89.5531 | 52.2186 | 10000000000 | 90.014 | 3.9605 | 90 | 95.0874 | 89.9822 | 3.3801 | 90 | 97.0469 | 14.5674 | -19.223 | 70.6294 | 62.32 | 0.85564
Log | 4976 | 41.4667 | 2014-09-12 11:40 | C13EOAT_test | 0.7761 | -0.37414 | 71.9775 | 281.2433 | 116.336 | 1.5039 | -0.76129 | 3.9883 | 1.5 | 16.2373 | 27.9602 | 4.9249 | -0.034727 | 167.7255 | 99.92 | 2.9632 | 102.8832 | 5.9805 | 103 | 102.4657 | 103.986 | 104 | 608.8376 | 21.9332 | 87.275 | 80.4505 | 217.3188 | 216.643 | 402.3291 | 83.8628 | 4.2894 | 84 | 1800.133 | 3.6899 | 1800 | 25.1197 | 3.099 | 25 | 10000000000 | -10000000000 | 24.0577 | 179.922 | 89.457 | 89.9345 | 8.0049 | 90 | 183.2983 | 196.4978 | 201.3166 | 191.388 | 260.2877 | 262.0311 | 236.5557 | 10000000000 | 10000000000 | 40.1421 | 4.2133 | 40 | 10000000000 | 0 | 131.3016 | 39.8864 | 8.2602 | 40 | 90.42 | 89.502 | 52.1943 | 10000000000 | 89.9858 | 3.9713 | 90 | 95.0621 | 89.961 | 3.3815 | 90 | 97.1454 | 14.5756 | -19.4695 | 70.6172 | 62.3 | 0.85564
Log | 4977 | 41.475 | 2014-09-12 11:41 | C13EOAT_test | 0.77246 | -0.37414 | 75.5812 | 280.9685 | 111.4918 | 1.4834 | -0.76124 | 3.9888 | 1.5 | 16.2401 | 27.9875 | 4.9464 | -0.089242 | 167.9751 | 99.92 | 3.0172 | 102.9372 | 5.9808 | 103 | 102.403 | 103.9853 | 104 | 595.7896 | 21.976 | 87.3962 | 80.5789 | 217.3188 | 216.643 | 402.3291 | 83.9875 | 4.2898 | 84 | 1800.031 | 3.6894 | 1800 | 25.0952 | 3.0978 | 25 | 10000000000 | -10000000000 | 24.0586 | 179.9942 | 89.4791 | 89.9559 | 8.0042 | 90 | 183.2239 | 195.9502 | 201.1912 | 191.1532 | 261.0604 | 262.8177 | 237.5162 | 10000000000 | 10000000000 | 40.2407 | 4.1673 | 40 | 10000000000 | 0 | 131.3818 | 39.8859 | 8.2631 | 40 | 90.4066 | 89.5876 | 52.1903 | 10000000000 | 90.0192 | 3.9556 | 90 | 95.0511 | 89.9971 | 3.3806 | 90 | 97.1159 | 14.5751 | -19.3411 | 70.6211 | 62.31 | 0.85564
Log | 4978 | 41.4833 | 2014-09-12 11:41 | C13EOAT_test | 0.77606 | -0.37414 | 77.0592 | 281.3175 | 117.1887 | 1.5068 | -0.75996 | 3.9885 | 1.5 | 16.2569 | 27.6217 | 4.6267 | -0.067066 | 168.3564 | 99.9491 | 3.1051 | 103.0542 | 5.9768 | 103 | 102.3862 | 103.9839 | 104 | 583.5305 | 21.9302 | 87.5645 | 80.7918 | 217.4457 | 216.643 | 402.3291 | 84.1782 | 4.2883 | 84 | 1799.157 | 3.6917 | 1800 | 25.0061 | 3.0992 | 25 | 10000000000 | -10000000000 | 24.0769 | 179.9736 | 89.5026 | 89.9621 | 8.0056 | 90 | 183.1808 | 195.71 | 201.5392 | 191.4885 | 261.8584 | 263.2727 | 237.2742 | 10000000000 | 10000000000 | 40.2869 | 4.1075 | 40 | 10000000000 | 0 | 131.4413 | 39.9586 | 8.2615 | 40 | 90.4129 | 89.5607 | 52.183 | 10000000000 | 90.0117 | 3.9562 | 90 | 95.0665 | 89.9868 | 3.3812 | 90 | 96.9739 | 14.5622 | -19.1572 | 70.6246 | 62.32 | 0.85581
Log | 4979 | 41.4917 | 2014-09-12 11:42 | C13EOAT_test | 0.77604 | -0.37414 | 73.4728 | 281.5696 | 112.7758 | 1.5052 | -0.76001 | 3.9882 | 1.5 | 16.241 | 27.6412 | 4.621 | -0.012588 | 168.1943 | 99.9487 | 2.9562 | 102.9049 | 5.9821 | 103 | 102.2385 | 103.9903 | 104 | 570.6146 | 21.8281 | 87.5038 | 80.6905 | 217.4059 | 216.643 | 402.3291 | 84.0971 | 4.2852 | 84 | 1799.977 | 3.6914 | 1800 | 25.0829 | 3.0969 | 25 | 10000000000 | -10000000000 | 24.0185 | 180.0035 | 89.5128 | 89.9933 | 8.0015 | 90 | 183.4555 | 194.9901 | 201.1754 | 191.2621 | 261.6302 | 263.094 | 237.8398 | 10000000000 | 10000000000 | 40.2361 | 4.0497 | 40 | 10000000000 | 0 | 131.4971 | 39.9808 | 8.2616 | 40 | 90.4258 | 89.5777 | 52.1672 | 10000000000 | 90.0172 | 3.9512 | 90 | 95.0506 | 90.0017 | 3.3811 | 90 | 96.9716 | 14.5621 | -19.2582 | 70.5963 | 62.31 | 0.85567
Log | 4980 | 41.5 | 2014-09-12 11:42 | C13EOAT_test | 0.77579 | -0.37414 | 72.7452 | 281.2303 | 112.9813 | 1.5015 | -0.75999 | 3.9882 | 1.5 | 16.2535 | 27.6363 | 4.6127 | -0.073384 | 167.9528 | 99.927 | 2.9223 | 102.8493 | 5.9874 | 103 | 102.2725 | 103.9748 | 104 | 593.6699 | 21.813 | 87.3812 | 80.5715 | 217.4741 | 216.643 | 402.3291 | 83.9764 | 4.2854 | 84 | 1799.319 | 3.6926 | 1800 | 25.1133 | 3.0948 | 25 | 10000000000 | -10000000000 | 24.061 | 179.9929 | 89.5276 | 90.0084 | 7.9994 | 90 | 183.3994 | 195.2929 | 200.9465 | 191.6307 | 261.7768 | 263.2966 | 238.2126 | 10000000000 | 10000000000 | 40.1444 | 4.0116 | 40 | 10000000000 | 0 | 131.4545 | 40.0189 | 8.2599 | 40 | 90.4325 | 89.5605 | 52.1218 | 10000000000 | 90.019 | 3.9476 | 90 | 95.0502 | 89.9965 | 3.3808 | 90 | 96.9629 | 14.5622 | -19.3555 | 70.6186 | 62.29 | 0.8559
Log | 4981 | 41.5084 | 2014-09-12 11:43 | C13EOAT_test | 0.77615 | -0.37508 | 69.6819 | 281.6265 | 122.0812 | 1.5022 | -0.7601 | 3.9882 | 1.5 | 16.2481 | 27.6462 | 4.6161 | -0.090511 | 168.0797 | 99.9388 | 2.9898 | 102.9286 | 5.9877 | 103 | 102.2947 | 103.9758 | 104 | 616.7353 | 21.8105 | 87.4453 | 80.6343 | 217.4462 | 216.643 | 401.9854 | 84.0398 | 4.2847 | 84 | 1799.914 | 3.6917 | 1800 | 25.076 | 3.0939 | 25 | 10000000000 | -10000000000 | 24.0771 | 180.0017 | 89.5445 | 90.0327 | 7.9946 | 90 | 183.4762 | 195.4826 | 201.2791 | 191.6371 | 261.5005 | 263.3546 | 237.9541 | 10000000000 | 10000000000 | 39.9884 | 4.0025 | 40 | 10000000000 | 0 | 131.3947 | 40.0505 | 8.2575 | 40 | 90.4393 | 89.5624 | 52.1242 | 10000000000 | 90.011 | 3.9467 | 90 | 95.0316 | 90.0008 | 3.3809 | 90 | 96.9563 | 14.5623 | -19.3045 | 70.6094 | 62.3 | 0.85569
Log | 4982 | 41.5167 | 2014-09-12 11:43 | C13EOAT_test | 0.7761 | -0.37414 | 69.1601 | 281.3564 | 115.6404 | 1.5028 | -0.76006 | 3.9887 | 1.5 | 16.257 | 27.7507 | 4.6241 | -0.11199 | 168.2214 | 99.9207 | 3.0104 | 102.9312 | 5.9888 | 103 | 102.292 | 103.975 | 104 | 604.3483 | 21.8492 | 87.5034 | 80.7181 | 217.4391 | 216.643 | 402.3291 | 84.1107 | 4.2817 | 84 | 1800.053 | 3.6914 | 1800 | 25.1179 | 3.0917 | 25 | 10000000000 | -10000000000 | 23.9559 | 180.0455 | 89.5172 | 90.0114 | 7.9968 | 90 | 183.4505 | 196.5209 | 201.4647 | 191.5746 | 262.4495 | 264.2404 | 238.5082 | 10000000000 | 10000000000 | 39.8357 | 4.026 | 40 | 10000000000 | 0 | 131.3453 | 40.0867 | 8.2536 | 40 | 90.4427 | 89.6028 | 52.1325 | 10000000000 | 90.0216 | 3.9399 | 90 | 95.1017 | 90.0228 | 3.3801 | 90 | 96.9572 | 14.5622 | -19.2027 | 70.6248 | 62.29 | 0.85564
Log | 4983 | 41.525 | 2014-09-12 11:44 | C13EOAT_test | 0.77613 | -0.37508 | 70.8227 | 281.3847 | 113.3747 | 1.505 | -0.7602 | 3.9886 | 1.5 | 16.2442 | 27.6357 | 4.6093 | -0.055635 | 168.278 | 99.9495 | 3.004 | 102.9535 | 5.9889 | 103 | 102.1327 | 103.9898 | 104 | 593.0331 | 21.8105 | 87.5298 | 80.7483 | 217.4907 | 216.643 | 402.3291 | 84.139 | 4.2795 | 84 | 1800.39 | 3.6909 | 1800 | 25.177 | 3.0881 | 25 | 10000000000 | -10000000000 | 24.0651 | 179.9165 | 89.5517 | 90.0273 | 7.9927 | 90 | 183.536 | 195.7246 | 201.0062 | 191.6661 | 262.3413 | 263.5174 | 238.241 | 10000000000 | 10000000000 | 39.7852 | 4.0697 | 40 | 10000000000 | 0 | 131.4171 | 40.07 | 8.2517 | 40 | 90.4224 | 89.4941 | 52.1376 | 10000000000 | 90.0304 | 3.9346 | 90 | 95.0572 | 89.9583 | 3.3821 | 90 | 96.974 | 14.5629 | -19.2013 | 70.6036 | 62.27 | 0.85586
Log | 4984 | 41.5333 | 2014-09-12 11:44 | C13EOAT_test | 0.7764 | -0.37508 | 71.9412 | 281.7373 | 117.0977 | 1.5043 | -0.76133 | 3.9886 | 1.5 | 16.2389 | 27.969 | 4.9562 | -0.041932 | 167.7411 | 99.92 | 2.902 | 102.822 | 5.9966 | 103 | 102.233 | 103.9924 | 104 | 582.8593 | 22.1393 | 87.2756 | 80.4654 | 217.3188 | 216.643 | 402.3291 | 83.8705 | 4.281 | 84 | 1800.453 | 3.6901 | 1800 | 25.1755 | 3.0853 | 25 | 10000000000 | -10000000000 | 24.1664 | 179.9768 | 89.563 | 90.0471 | 7.9875 | 90 | 183.3771 | 194.8113 | 200.7231 | 191.0964 | 261.7248 | 263.2913 | 237.4711 | 10000000000 | 10000000000 | 39.7562 | 4.1243 | 40 | 10000000000 | 0 | 131.4599 | 40.0953 | 8.2479 | 40 | 90.4226 | 89.5542 | 52.178 | 10000000000 | 89.9973 | 3.9462 | 90 | 95.0304 | 89.9884 | 3.3812 | 90 | 97.1326 | 14.575 | -19.4546 | 70.6187 | 62.29 | 0.85594
Log | 4985 | 41.5417 | 2014-09-12 11:45 | C13EOAT_test | 0.77321 | -0.37508 | 73.2197 | 281.5432 | 111.8322 | 1.5036 | -0.76139 | 3.9889 | 1.5 | 16.2428 | 27.9641 | 4.8955 | -0.019607 | 168.1617 | 99.92 | 3.051 | 102.971 | 5.9939 | 103 | 102.1192 | 103.9767 | 104 | 586.4348 | 22.2232 | 87.4827 | 80.6789 | 217.3188 | 216.643 | 402.3291 | 84.0808 | 4.2806 | 84 | 1800.364 | 3.6895 | 1800 | 25.1502 | 3.0832 | 25 | 10000000000 | -10000000000 | 24.3011 | 180.042 | 89.5425 | 90.0434 | 7.9856 | 90 | 183.2247 | 196.2125 | 202.2911 | 191.2631 | 261.3116 | 262.5648 | 237.2724 | 10000000000 | 10000000000 | 39.774 | 4.1805 | 40 | 10000000000 | 0 | 131.5394 | 40.0797 | 8.2459 | 40 | 90.4284 | 89.6136 | 52.1701 | 10000000000 | 90.014 | 3.9384 | 90 | 95.0504 | 90.021 | 3.3805 | 90 | 97.1238 | 14.5745 | -19.2411 | 70.6246 | 62.29 | 0.85586
Log | 4986 | 41.55 | 2014-09-12 11:45 | C13EOAT_test | 0.77486 | -0.37414 | 74.02 | 281.9801 | 119.2485 | 1.5007 | -0.76008 | 3.9887 | 1.5 | 16.2346 | 27.6227 | 4.6124 | -0.032817 | 168.4362 | 99.943 | 3.0124 | 102.9554 | 5.9951 | 103 | 102.2018 | 103.9758 | 104 | 568.2363 | 21.8134 | 87.6025 | 80.8337 | 217.4608 | 216.643 | 402.3291 | 84.2181 | 4.2806 | 84 | 1799.448 | 3.6914 | 1800 | 25.0955 | 3.0822 | 25 | 10000000000 | -10000000000 | 24.236 | 180.0395 | 89.5403 | 90.0319 | 7.9852 | 90 | 183.4143 | 196.3005 | 202.6521 | 191.0919 | 261.3536 | 263.3139 | 237.5144 | 10000000000 | 10000000000 | 39.8951 | 4.2165 | 40 | 10000000000 | 0 | 131.6259 | 40.0674 | 8.244 | 40 | 90.4234 | 89.6161 | 52.1268 | 10000000000 | 90.0077 | 3.9384 | 90 | 95.0446 | 90.0197 | 3.3804 | 90 | 96.9559 | 14.5622 | -19.1093 | 70.5853 | 62.29 | 0.8559
Log | 4987 | 41.5583 | 2014-09-12 11:46 | C13EOAT_test | 0.77619 | -0.37414 | 74.6299 | 281.3615 | 116.6457 | 1.5188 | -0.76001 | 3.988 | 1.5 | 16.2483 | 27.7903 | 4.7807 | -0.013666 | 168.1394 | 99.9449 | 3.0418 | 102.9867 | 5.9958 | 103 | 102.4521 | 103.983 | 104 | 606.4914 | 21.8309 | 87.496 | 80.6434 | 217.4906 | 216.643 | 402.3291 | 84.0697 | 4.2791 | 84 | 1800.42 | 3.6908 | 1800 | 25.1438 | 3.0796 | 25 | 10000000000 | -10000000000 | 24.2577 | 180.005 | 89.5416 | 90.0217 | 7.9846 | 90 | 183.4975 | 195.4707 | 202.0336 | 191.5925 | 262.0545 | 263.0736 | 237.7794 | 10000000000 | 10000000000 | 40.0453 | 4.2203 | 40 | 10000000000 | 0 | 131.5446 | 40.061 | 8.2422 | 40 | 90.4291 | 89.5759 | 52.1501 | 10000000000 | 90.0004 | 3.9401 | 90 | 95.069 | 90.0025 | 3.3803 | 90 | 97.0273 | 14.5638 | -19.3015 | 70.6128 | 62.28 | 0.85594
Log | 4988 | 41.5667 | 2014-09-12 11:46 | C13EOAT_test | 0.77623 | -0.37508 | 79.419 | 281.5385 | 111.715 | 1.5074 | -0.76112 | 3.9877 | 1.5 | 16.2421 | 27.9846 | 4.9466 | -0.0075282 | 168.0562 | 99.92 | 3.0922 | 103.0122 | 5.9936 | 103 | 102.3239 | 103.9791 | 104 | 592.0698 | 21.989 | 87.4583 | 80.5979 | 217.3188 | 216.643 | 402.3291 | 84.0281 | 4.2789 | 84 | 1800.38 | 3.6895 | 1800 | 25.1525 | 3.0776 | 25 | 10000000000 | -10000000000 | 24.1895 | 180.0534 | 89.5584 | 90.0609 | 7.9764 | 90 | 183.3209 | 195.1492 | 201.2599 | 191.236 | 261.2047 | 263.2811 | 236.6897 | 10000000000 | 10000000000 | 40.1744 | 4.1968 | 40 | 10000000000 | 0 | 131.4956 | 40.0672 | 8.2404 | 40 | 90.4436 | 89.6098 | 52.1407 | 10000000000 | 90.0398 | 3.9235 | 90 | 95.063 | 90.0267 | 3.3795 | 90 | 97.1431 | 14.5751 | -19.3221 | 70.6248 | 62.28 | 0.85594
Log | 4989 | 41.575 | 2014-09-12 11:47 | C13EOAT_test | 0.77578 | -0.37414 | 78.9718 | 281.2506 | 116.5808 | 1.4971 | -0.76129 | 3.9879 | 1.5 | 16.2411 | 27.7997 | 4.7828 | -0.031043 | 167.7887 | 99.92 | 2.9155 | 102.8355 | 6.0022 | 103 | 102.0294 | 103.9598 | 104 | 605.2311 | 21.8105 | 87.3202 | 80.4685 | 217.3188 | 216.643 | 402.3291 | 83.8943 | 4.2798 | 84 | 1800.849 | 3.688 | 1800 | 25.1696 | 3.0751 | 25 | 10000000000 | -10000000000 | 24.1922 | 179.9932 | 89.5315 | 90.0217 | 7.9807 | 90 | 183.3986 | 196.4931 | 202.1261 | 191.5919 | 261.3726 | 263.3098 | 236.2978 | 10000000000 | 10000000000 | 40.2264 | 4.1533 | 40 | 10000000000 | 0 | 131.4318 | 40.0638 | 8.2385 | 40 | 90.4367 | 89.5565 | 52.0917 | 10000000000 | 90.0154 | 3.9292 | 90 | 95.0553 | 89.9966 | 3.38 | 90 | 97.0317 | 14.5686 | -19.4515 | 70.6097 | 62.27 | 0.85578
Log | 4990 | 41.5833 | 2014-09-12 11:47 | C13EOAT_test | 0.77569 | -0.37508 | 74.7193 | 281.2502 | 110.0839 | 1.4944 | -0.76007 | 3.9884 | 1.5 | 16.2408 | 27.67 | 4.6112 | 0.0046836 | 168.2817 | 99.9275 | 3.0913 | 103.0188 | 5.9973 | 103 | 102.1871 | 103.9892 | 104 | 592.2458 | 21.884 | 87.5181 | 80.7637 | 217.4764 | 216.643 | 402.3291 | 84.1409 | 4.2776 | 84 | 1799.338 | 3.6922 | 1800 | 25.1011 | 3.0744 | 25 | 10000000000 | -10000000000 | 24.2435 | 180.0019 | 89.555 | 90.021 | 7.9794 | 90 | 183.4326 | 197.4481 | 202.4973 | 191.4305 | 261.7879 | 262.6538 | 236.5184 | 10000000000 | 10000000000 | 40.264 | 4.0976 | 40 | 10000000000 | 0 | 131.4241 | 40.0585 | 8.2366 | 40 | 90.4484 | 89.5536 | 52.1133 | 10000000000 | 90.0138 | 3.9263 | 90 | 95.0351 | 90.001 | 3.3796 | 90 | 96.975 | 14.5621 | -19.1638 | 70.5961 | 62.27 | 0.85584
Log | 4991 | 41.5917 | 2014-09-12 11:48 | C13EOAT_test | 0.7761 | -0.37414 | 74.155 | 281.5948 | 119.9691 | 1.5063 | -0.76122 | 3.9882 | 1.5 | 16.2391 | 27.964 | 4.9033 | -0.0065234 | 168.1221 | 99.92 | 3.0172 | 102.9372 | 5.9997 | 103 | 102.34 | 103.9959 | 104 | 601.1675 | 22.1091 | 87.482 | 80.6401 | 217.3188 | 216.643 | 402.3291 | 84.061 | 4.275 | 84 | 1800.557 | 3.6898 | 1800 | 25.1584 | 3.0715 | 25 | 10000000000 | -10000000000 | 24.3611 | 180.0765 | 89.5603 | 90.0497 | 7.9728 | 90 | 183.4305 | 196.2835 | 201.9497 | 191.1477 | 261.292 | 263.3227 | 236.8318 | 10000000000 | 10000000000 | 40.2558 | 4.0417 | 40 | 10000000000 | 0 | 131.4371 | 40.1024 | 8.2323 | 40 | 90.4407 | 89.6359 | 52.1135 | 10000000000 | 90.0396 | 3.9134 | 90 | 95.0873 | 90.0383 | 3.378 | 90 | 97.1295 | 14.5751 | -19.2799 | 70.6194 | 62.27 | 0.85593
Log | 4992 | 41.6 | 2014-09-12 11:48 | C13EOAT_test | 0.77555 | -0.37508 | 77.2834 | 281.6628 | 111.8947 | 1.489 | -0.76123 | 3.9883 | 1.5 | 16.2233 | 27.9641 | 4.9223 | -0.059331 | 168.109 | 99.92 | 2.963 | 102.883 | 6.0042 | 103 | 102.3432 | 103.9729 | 104 | 588.326 | 22.1763 | 87.4541 | 80.6549 | 217.3188 | 216.643 | 402.3291 | 84.0545 | 4.2747 | 84 | 1800.69 | 3.6887 | 1800 | 25.242 | 3.0665 | 25 | 10000000000 | -10000000000 | 24.2983 | 179.9445 | 89.5401 | 90.03 | 7.9734 | 90 | 183.4189 | 197.4255 | 202.6253 | 191.371 | 261.1882 | 261.7183 | 236.2425 | 10000000000 | 10000000000 | 40.09 | 4.0111 | 40 | 10000000000 | 0 | 131.5217 | 40.1579 | 8.2254 | 40 | 90.4223 | 89.5221 | 52.1131 | 10000000000 | 89.9895 | 3.9294 | 90 | 95.0629 | 89.9722 | 3.3799 | 90 | 97.1236 | 14.5752 | -19.2651 | 70.5917 | 62.27 | 0.85576
Log | 4993 | 41.6084 | 2014-09-12 11:49 | C13EOAT_test | 0.77505 | -0.37414 | 75.3612 | 281.2482 | 120.3251 | 1.5082 | -0.76003 | 3.9885 | 1.5 | 16.2353 | 27.5766 | 4.6093 | -0.0392 | 168.3175 | 99.95 | 2.9456 | 102.8956 | 6.0065 | 103 | 102.3831 | 104.0029 | 104 | 572.8276 | 21.8239 | 87.5369 | 80.7806 | 217.4827 | 216.643 | 401.9854 | 84.1588 | 4.2743 | 84 | 1799.7 | 3.6908 | 1800 | 25.2527 | 3.063 | 25 | 10000000000 | -10000000000 | 24.3505 | 179.984 | 89.5533 | 90.0562 | 7.9658 | 90 | 183.4439 | 195.7863 | 201.1116 | 191.5091 | 261.876 | 263.0496 | 236.2028 | 10000000000 | 10000000000 | 39.9983 | 4.0004 | 40 | 10000000000 | 0 | 131.6152 | 40.1579 | 8.2198 | 40 | 90.4233 | 89.5607 | 52.1434 | 10000000000 | 90.0031 | 3.9216 | 90 | 95.0686 | 89.992 | 3.3791 | 90 | 96.9789 | 14.5622 | -19.1694 | 70.5865 | 62.25 | 0.85586
Log | 4994 | 41.6167 | 2014-09-12 11:49 | C13EOAT_test | 0.77573 | -0.37414 | 71.048 | 281.6246 | 111.1875 | 1.5082 | -0.76139 | 3.9885 | 1.5 | 16.2625 | 27.9642 | 4.9276 | -0.010545 | 167.9596 | 99.92 | 2.9087 | 102.8287 | 6.0125 | 103 | 102.4731 | 103.9786 | 104 | 568.8331 | 22.3632 | 87.3791 | 80.5806 | 217.3188 | 216.643 | 401.9854 | 83.9798 | 4.2731 | 84 | 1800.164 | 3.6899 | 1800 | 25.2034 | 3.0609 | 25 | 10000000000 | -10000000000 | 24.4504 | 180.0466 | 89.5482 | 90.073 | 7.9593 | 90 | 183.4934 | 196.8537 | 202.6802 | 191.4171 | 260.9627 | 262.5851 | 236.848 | 10000000000 | 10000000000 | 39.8911 | 4.0177 | 40 | 10000000000 | 0 | 131.5968 | 40.1951 | 8.2121 | 40 | 90.4298 | 89.6169 | 52.199 | 10000000000 | 90.0259 | 3.9117 | 90 | 95.0696 | 90.0233 | 3.3774 | 90 | 97.1354 | 14.5751 | -19.3394 | 70.6607 | 62.24 | 0.8558
Log | 4995 | 41.625 | 2014-09-12 11:50 | C13EOAT_test | 0.77578 | -0.37508 | 76.3165 | 281.6765 | 116.8832 | 1.5046 | -0.76129 | 3.9882 | 1.5 | 16.2954 | 28.0846 | 4.9563 | -0.095547 | 167.9377 | 99.92 | 2.9425 | 102.8625 | 6.015 | 103 | 102.4929 | 103.9788 | 104 | 585.8675 | 22.4053 | 87.3782 | 80.5594 | 217.3188 | 216.643 | 402.3291 | 83.9688 | 4.2746 | 84 | 1799.918 | 3.6899 | 1800 | 25.1075 | 3.0602 | 25 | 10000000000 | -10000000000 | 24.5844 | 180.0027 | 89.5833 | 90.0541 | 7.9585 | 90 | 183.4458 | 196.2936 | 201.3553 | 191.3678 | 261.8769 | 263.3344 | 237.5351 | 10000000000 | 10000000000 | 39.8187 | 4.0498 | 40 | 10000000000 | 0 | 131.5294 | 40.2117 | 8.2044 | 40 | 90.4242 | 89.5785 | 52.2474 | 10000000000 | 89.9989 | 3.9221 | 90 | 95.0688 | 90.0013 | 3.3778 | 90 | 97.121 | 14.5751 | -19.3605 | 70.7191 | 62.24 | 0.85568
Log | 4996 | 41.6333 | 2014-09-12 11:50 | C13EOAT_test | 0.7761 | -0.37414 | 76.6093 | 280.8819 | 114.1176 | 1.504 | -0.76 | 3.9881 | 1.5 | 16.2925 | 27.622 | 4.6377 | 0.0048072 | 168.2887 | 99.95 | 3.0423 | 102.9922 | 6.0121 | 103 | 102.6996 | 103.9809 | 104 | 603.3082 | 21.8105 | 87.5433 | 80.7454 | 217.4816 | 216.643 | 402.3291 | 84.1443 | 4.2728 | 84 | 1799.309 | 3.6914 | 1800 | 25.0682 | 3.0598 | 25 | 10000000000 | -10000000000 | 24.4977 | 179.9767 | 89.5645 | 90.0371 | 7.9578 | 90 | 183.4535 | 196.7814 | 202.3739 | 191.8237 | 261.7346 | 263.571 | 236.6087 | 10000000000 | 10000000000 | 39.7303 | 4.1033 | 40 | 10000000000 | 0 | 131.4073 | 40.1885 | 8.1986 | 40 | 90.4354 | 89.5413 | 52.2388 | 10000000000 | 89.9965 | 3.9235 | 90 | 95.0867 | 89.9884 | 3.3784 | 90 | 96.976 | 14.5622 | -19.2046 | 70.6876 | 62.25 | 0.85569
Log | 4997 | 41.6417 | 2014-09-12 11:51 | C13EOAT_test | 0.7747 | -0.37414 | 75.2664 | 281.006 | 126.0464 | 1.4905 | -0.76011 | 3.9885 | 1.5 | 16.3121 | 27.6762 | 4.6149 | -0.10753 | 168.4399 | 99.95 | 3.1258 | 103.0758 | 6.0072 | 103 | 102.4442 | 103.9962 | 104 | 597.6342 | 21.8298 | 87.6156 | 80.8242 | 217.4494 | 216.643 | 402.3291 | 84.2199 | 4.2682 | 84 | 1800.022 | 3.6913 | 1800 | 25.117 | 3.0574 | 25 | 10000000000 | -10000000000 | 24.4761 | 179.972 | 89.5665 | 90.0261 | 7.9569 | 90 | 183.5395 | 197.0317 | 202.3333 | 191.7513 | 261.6441 | 263.2601 | 236.8801 | 10000000000 | 10000000000 | 39.7729 | 4.1555 | 40 | 10000000000 | 0 | 131.3326 | 40.1581 | 8.1945 | 40 | 90.4349 | 89.5371 | 52.2792 | 10000000000 | 89.9861 | 3.9283 | 90 | 95.0662 | 89.986 | 3.3785 | 90 | 96.9762 | 14.5622 | -19.1258 | 70.7222 | 62.24 | 0.85591
Log | 4998 | 41.65 | 2014-09-12 11:51 | C13EOAT_test | 0.7761 | -0.37414 | 80.8844 | 281.2219 | 109.22 | 1.5003 | -0.76007 | 3.9885 | 1.5 | 16.3017 | 27.7865 | 4.7714 | -0.00584 | 168.2983 | 99.9458 | 3.0074 | 102.9532 | 6.0117 | 103 | 102.5624 | 104.0064 | 104 | 579.2448 | 22.3437 | 87.5334 | 80.7649 | 217.4768 | 216.643 | 402.3291 | 84.1492 | 4.2644 | 84 | 1799.992 | 3.6914 | 1800 | 25.1434 | 3.055 | 25 | 10000000000 | -10000000000 | 24.5771 | 180.0272 | 89.5471 | 90.0277 | 7.9549 | 90 | 183.6535 | 197.1511 | 202.8497 | 191.45 | 261.6359 | 262.5222 | 236.8109 | 10000000000 | 10000000000 | 39.8781 | 4.1948 | 40 | 10000000000 | 0 | 131.4756 | 40.1029 | 8.1929 | 40 | 90.4134 | 89.6138 | 52.2741 | 10000000000 | 89.9789 | 3.9313 | 90 | 95.0438 | 90.0136 | 3.3773 | 90 | 97.0156 | 14.5641 | -19.1808 | 70.7079 | 62.24 | 0.85593
Log | 4999 | 41.6583 | 2014-09-12 11:52 | C13EOAT_test | 0.77613 | -0.37414 | 78.449 | 281.8452 | 120.8373 | 1.5034 | -0.76124 | 3.9884 | 1.5 | 16.2793 | 27.9691 | 4.923 | 0.0048051 | 168.1991 | 99.92 | 3.0714 | 102.9914 | 6.0112 | 103 | 102.3805 | 103.9807 | 104 | 585.5342 | 22.2221 | 87.5033 | 80.6958 | 217.3188 | 216.643 | 402.3291 | 84.0996 | 4.2637 | 84 | 1800.856 | 3.6884 | 1800 | 25.2352 | 3.0504 | 25 | 10000000000 | -10000000000 | 24.5394 | 179.9815 | 89.5064 | 90.0276 | 7.9539 | 90 | 183.4325 | 195.5466 | 201.3842 | 191.729 | 261.2074 | 262.9157 | 236.8342 | 10000000000 | 10000000000 | 40.035 | 4.2003 | 40 | 10000000000 | 0 | 131.454 | 40.1363 | 8.1869 | 40 | 90.4167 | 89.5647 | 52.3235 | 10000000000 | 89.9766 | 3.9346 | 90 | 95.0372 | 89.9907 | 3.378 | 90 | 97.1397 | 14.5749 | -19.2242 | 70.69 | 62.23 | 0.85594
Log | 5000 | 41.6667 | 2014-09-12 11:52 | C13EOAT_test | 0.7761 | -0.37414 | 75.4429 | 281.6235 | 109.6498 | 1.5046 | -0.76122 | 3.9883 | 1.5 | 16.2866 | 27.6369 | 4.7241 | 0.0047882 | 168.0652 | 99.92 | 3.1324 | 103.0524 | 6.0084 | 103 | 102.6918 | 103.9624 | 104 | 574.9061 | 21.815 | 87.4414 | 80.6238 | 217.3188 | 216.643 | 402.3291 | 84.0326 | 4.263 | 84 | 1799.829 | 3.6895 | 1800 | 25.2337 | 3.0468 | 25 | 10000000000 | -10000000000 | 24.6263 | 180.0045 | 89.5406 | 90.0156 | 7.955 | 90 | 183.3892 | 196.8968 | 202.0346 | 191.1765 | 260.9654 | 262.3446 | 237.0687 | 10000000000 | 10000000000 | 40.1388 | 4.1865 | 40 | 10000000000 | 0 | 131.5393 | 40.1127 | 8.1834 | 40 | 90.4077 | 89.5968 | 52.3364 | 10000000000 | 89.986 | 3.9345 | 90 | 95.0511 | 90.0023 | 3.3779 | 90 | 97.0387 | 14.5686 | -19.2962 | 70.6903 | 62.23 | 0.85588
Log | 5001 | 41.675 | 2014-09-12 11:53 | C13EOAT_test | 0.77573 | -0.37414 | 76.5725 | 280.9284 | 115.37 | 1.5046 | -0.76017 | 3.9883 | 1.5 | 16.3197 | 27.6218 | 4.6093 | 0.0048271 | 168.3655 | 99.9497 | 3.0576 | 103.0073 | 6.0094 | 103 | 102.6385 | 103.9872 | 104 | 587.9782 | 21.8134 | 87.5811 | 80.7844 | 217.4514 | 216.643 | 402.3291 | 84.1828 | 4.2589 | 84 | 1799.962 | 3.6911 | 1800 | 25.2393 | 3.0435 | 25 | 10000000000 | -10000000000 | 24.6004 | 180.0022 | 89.5175 | 90.0127 | 7.9547 | 90 | 183.5717 | 197.0651 | 202.8243 | 192.0874 | 261.8499 | 263.4011 | 237.4363 | 10000000000 | 10000000000 | 40.2102 | 4.1433 | 40 | 10000000000 | 0 | 131.5089 | 40.1009 | 8.1803 | 40 | 90.4291 | 89.5732 | 52.4003 | 10000000000 | 89.9836 | 3.9358 | 90 | 95.0359 | 90.0011 | 3.378 | 90 | 96.9623 | 14.5581 | -19.1653 | 70.7275 | 62.24 | 0.85594
Log | 5002 | 41.6833 | 2014-09-12 11:53 | C13EOAT_test | 0.77523 | -0.37414 | 77.434 | 281.6129 | 114.2966 | 1.488 | -0.76123 | 3.9889 | 1.5 | 16.2995 | 27.9623 | 4.9015 | 0.0047102 | 167.9456 | 99.92 | 3.0142 | 102.9342 | 6.0121 | 103 | 102.6417 | 103.9824 | 104 | 585.269 | 21.8552 | 87.3826 | 80.563 | 217.3188 | 216.643 | 402.3291 | 83.9728 | 4.257 | 84 | 1800.447 | 3.6894 | 1800 | 25.2941 | 3.0386 | 25 | 10000000000 | -10000000000 | 24.5536 | 180.0398 | 89.4998 | 90.0192 | 7.953 | 90 | 183.6307 | 196.3692 | 201.486 | 191.4493 | 262.1383 | 263.3572 | 237.5271 | 10000000000 | 10000000000 | 40.2332 | 4.092 | 40 | 10000000000 | 0 | 131.521 | 40.0856 | 8.1784 | 40 | 90.4356 | 89.6042 | 52.4081 | 10000000000 | 89.9978 | 3.9302 | 90 | 95.0572 | 90.0199 | 3.3773 | 90 | 97.1416 | 14.5801 | -19.357 | 70.7363 | 62.23 | 0.85595
Log | 5003 | 41.6917 | 2014-09-12 11:54 | C13EOAT_test | 0.77609 | -0.37414 | 80.3423 | 281.2498 | 115.1336 | 1.5041 | -0.76124 | 3.9886 | 1.5 | 16.3269 | 27.8945 | 4.8378 | -0.0052199 | 168.0435 | 99.92 | 3.0307 | 102.9507 | 6.0132 | 103 | 102.5525 | 103.9599 | 104 | 603.9243 | 21.9017 | 87.4488 | 80.5947 | 217.3188 | 216.643 | 402.3291 | 84.0217 | 4.2575 | 84 | 1799.899 | 3.6895 | 1800 | 25.2933 | 3.0344 | 25 | 10000000000 | -10000000000 | 24.5997 | 179.9792 | 89.5034 | 89.993 | 7.9568 | 90 | 183.4323 | 195.6339 | 200.7157 | 191.327 | 261.3074 | 263.2734 | 237.2955 | 10000000000 | 10000000000 | 40.2545 | 4.0372 | 40 | 10000000000 | 0 | 131.5125 | 40.0945 | 8.175 | 40 | 90.4395 | 89.5397 | 52.4775 | 10000000000 | 89.9944 | 3.9326 | 90 | 95.042 | 89.9896 | 3.3783 | 90 | 97.1354 | 14.5751 | -19.3253 | 70.7747 | 62.22 | 0.85595
Log | 5004 | 41.7 | 2014-09-12 11:54 | C13EOAT_test | 0.77627 | -0.37414 | 73.9159 | 280.8791 | 117.521 | 1.5074 | -0.76012 | 3.9884 | 1.5 | 16.3574 | 27.6356 | 4.6093 | -0.01457 | 168.4138 | 99.9499 | 3.0711 | 103.021 | 6.0117 | 103 | 102.6368 | 104.0008 | 104 | 604.7457 | 21.9237 | 87.5937 | 80.8201 | 217.4635 | 216.643 | 402.3291 | 84.2069 | 4.2554 | 84 | 1799.266 | 3.6913 | 1800 | 25.2487 | 3.0313 | 25 | 10000000000 | -10000000000 | 24.647 | 179.9706 | 89.4866 | 89.9808 | 7.9587 | 90 | 183.4069 | 196.0257 | 202.3574 | 191.2742 | 262.1584 | 263.543 | 238.2121 | 10000000000 | 10000000000 | 40.1615 | 3.9952 | 40 | 10000000000 | 0 | 131.3599 | 40.1142 | 8.1702 | 40 | 90.4409 | 89.5297 | 52.4629 | 10000000000 | 90.0116 | 3.9257 | 90 | 95.0517 | 89.9853 | 3.3783 | 90 | 96.9768 | 14.5622 | -19.1297 | 70.8024 | 62.21 | 0.85595
Log | 5005 | 41.7084 | 2014-09-12 11:55 | C13EOAT_test | 0.77614 | -0.37414 | 75.1143 | 281.2498 | 115.7928 | 1.4997 | -0.76005 | 3.9884 | 1.5 | 16.3618 | 27.6919 | 4.6093 | 0.0048256 | 168.6678 | 99.95 | 2.9833 | 102.9333 | 6.0154 | 103 | 102.4464 | 104.0132 | 104 | 590.0234 | 22.0968 | 87.7207 | 80.9471 | 217.4331 | 216.643 | 402.3291 | 84.3339 | 4.2509 | 84 | 1799.786 | 3.6915 | 1800 | 25.183 | 3.0302 | 25 | 10000000000 | -10000000000 | 24.6517 | 179.9877 | 89.5171 | 89.9996 | 7.9563 | 90 | 183.4641 | 196.1748 | 201.1088 | 191.7476 | 262.3023 | 263.9967 | 238.0077 | 10000000000 | 10000000000 | 40.0328 | 3.9802 | 40 | 10000000000 | 0 | 131.5151 | 40.1529 | 8.1639 | 40 | 90.428 | 89.5597 | 52.5322 | 10000000000 | 90.0004 | 3.931 | 90 | 95.0309 | 89.9938 | 3.3778 | 90 | 96.9821 | 14.5633 | -19.0029 | 70.8123 | 62.22 | 0.85593
Log | 5006 | 41.7167 | 2014-09-12 11:55 | C13EOAT_test | 0.77569 | -0.37414 | 76.9094 | 281.3756 | 117.4721 | 1.5172 | -0.76012 | 3.9889 | 1.5 | 16.365 | 27.5813 | 4.6093 | 0.0043923 | 168.3425 | 99.9499 | 3.2138 | 103.1636 | 6.007 | 103 | 102.4811 | 103.9792 | 104 | 572.4376 | 21.8109 | 87.5659 | 80.7766 | 217.4649 | 216.643 | 402.3291 | 84.1713 | 4.2479 | 84 | 1799.771 | 3.6917 | 1800 | 25.2718 | 3.0255 | 25 | 10000000000 | -10000000000 | 24.6782 | 180.0356 | 89.5229 | 90.0049 | 7.9554 | 90 | 183.5378 | 195.6973 | 202.0164 | 191.3571 | 262.3708 | 263.8563 | 238.1977 | 10000000000 | 10000000000 | 39.8855 | 3.9918 | 40 | 10000000000 | 0 | 131.647 | 40.1675 | 8.158 | 40 | 90.4327 | 89.603 | 52.5657 | 10000000000 | 90.0041 | 3.9284 | 90 | 95.0364 | 90.0178 | 3.3768 | 90 | 96.9827 | 14.5658 | -19.1732 | 70.8232 | 62.2 | 0.85594
Log | 5007 | 41.725 | 2014-09-12 11:56 | C13EOAT_test | 0.77548 | -0.37508 | 88.3881 | 282.0457 | 113.0556 | 1.5065 | -0.76015 | 3.9886 | 1.5 | 16.3792 | 27.6193 | 4.6093 | -0.058308 | 168.4873 | 99.95 | 3.0173 | 102.9673 | 6.0119 | 103 | 102.2215 | 103.992 | 104 | 566.3225 | 21.8106 | 87.6283 | 80.859 | 217.4672 | 216.643 | 402.3291 | 84.2437 | 4.2431 | 84 | 1800.044 | 3.6912 | 1800 | 25.2981 | 3.0208 | 25 | 10000000000 | -10000000000 | 24.6144 | 180.0097 | 89.4929 | 89.9878 | 7.9573 | 90 | 183.6906 | 197.1852 | 202.6896 | 191.672 | 261.7472 | 263.6301 | 238.3401 | 10000000000 | 10000000000 | 39.8082 | 4.0299 | 40 | 10000000000 | 0 | 131.6373 | 40.133 | 8.1544 | 40 | 90.4295 | 89.5803 | 52.5438 | 10000000000 | 89.9699 | 3.9414 | 90 | 95.022 | 90.0049 | 3.3765 | 90 | 96.9811 | 14.5591 | -19.091 | 70.8347 | 62.2 | 0.85595
Log | 5008 | 41.7333 | 2014-09-12 11:56 | C13EOAT_test | 0.77592 | -0.37414 | 76.2186 | 281.4927 | 116.0906 | 1.5104 | -0.75994 | 3.9884 | 1.5 | 16.3859 | 27.621 | 4.6094 | 0.0048044 | 168.3487 | 99.95 | 2.9968 | 102.9468 | 6.0145 | 103 | 102.147 | 103.9951 | 104 | 596.463 | 21.8105 | 87.5803 | 80.7684 | 217.4597 | 216.643 | 402.3291 | 84.1744 | 4.2396 | 84 | 1800.304 | 3.691 | 1800 | 25.286 | 3.0169 | 25 | 10000000000 | -10000000000 | 24.6768 | 179.9931 | 89.5306 | 90.0365 | 7.948 | 90 | 183.6728 | 196.1944 | 202.097 | 191.4614 | 261.6583 | 263.8413 | 237.3003 | 10000000000 | 10000000000 | 39.7622 | 4.0851 | 40 | 10000000000 | 0 | 131.4589 | 40.1015 | 8.1519 | 40 | 90.4383 | 89.5548 | 52.608 | 10000000000 | 90.0018 | 3.9319 | 90 | 95.0755 | 89.9966 | 3.3767 | 90 | 96.9798 | 14.5625 | -19.1816 | 70.8533 | 62.2 | 0.85595
Log | 5009 | 41.7417 | 2014-09-12 11:57 | C13EOAT_test | 0.77641 | -0.37508 | 74.4847 | 281.6255 | 115.512 | 1.5001 | -0.76005 | 3.9883 | 1.5 | 16.3602 | 27.6247 | 4.6093 | 0.00045357 | 168.2859 | 99.95 | 3.1527 | 103.1027 | 6.0087 | 103 | 101.9908 | 103.9804 | 104 | 612.3567 | 21.9067 | 87.5326 | 80.7534 | 217.4893 | 216.643 | 402.3291 | 84.143 | 4.2371 | 84 | 1800.672 | 3.6905 | 1800 | 25.2801 | 3.0129 | 25 | 10000000000 | -10000000000 | 24.5684 | 179.9931 | 89.5355 | 90.0306 | 7.9471 | 90 | 183.6981 | 196.9374 | 202.6784 | 192.0006 | 261.4784 | 263.2121 | 237.8212 | 10000000000 | 10000000000 | 39.72 | 4.149 | 40 | 10000000000 | 0 | 131.3562 | 40.0638 | 8.1511 | 40 | 90.437 | 89.5561 | 52.5685 | 10000000000 | 89.9791 | 3.9407 | 90 | 95.0432 | 89.9965 | 3.3766 | 90 | 96.9777 | 14.5666 | -19.1966 | 70.8162 | 62.19 | 0.85595
Log | 5010 | 41.75 | 2014-09-12 11:57 | C13EOAT_test | 0.77553 | -0.37414 | 72.5938 | 281.3489 | 112.2073 | 1.5095 | -0.76011 | 3.9882 | 1.5 | 16.375 | 27.622 | 4.6094 | 0.0035198 | 168.4114 | 99.95 | 3.0173 | 102.9673 | 6.0119 | 103 | 102.1171 | 104.0042 | 104 | 599.3082 | 21.8117 | 87.6153 | 80.7961 | 217.4791 | 216.643 | 402.3291 | 84.2057 | 4.2333 | 84 | 1800.092 | 3.6912 | 1800 | 25.2557 | 3.0095 | 25 | 10000000000 | -10000000000 | 24.5461 | 179.9939 | 89.5538 | 90.0115 | 7.9491 | 90 | 183.7001 | 196.2066 | 201.9603 | 191.7079 | 261.7454 | 263.855 | 237.0391 | 10000000000 | 10000000000 | 39.8153 | 4.1918 | 40 | 10000000000 | 0 | 131.3109 | 39.9904 | 8.1536 | 40 | 90.4342 | 89.5596 | 52.5701 | 10000000000 | 89.9857 | 3.9389 | 90 | 95.0336 | 89.9969 | 3.3766 | 90 | 96.9848 | 14.5683 | -19.1539 | 70.8459 | 62.19 | 0.85594
Log | 5011 | 41.7584 | 2014-09-12 11:58 | C13EOAT_test | 0.77587 | -0.37414 | 73.3316 | 281.6347 | 117.5739 | 1.5061 | -0.76007 | 3.9882 | 1.5 | 16.4214 | 27.6036 | 4.6093 | 0.0032948 | 168.248 | 99.95 | 3.0307 | 102.9807 | 6.0122 | 103 | 101.9289 | 103.9949 | 104 | 587.4586 | 21.818 | 87.5084 | 80.7396 | 217.4673 | 216.643 | 402.3291 | 84.124 | 4.2295 | 84 | 1799.722 | 3.6916 | 1800 | 25.2691 | 3.0051 | 25 | 10000000000 | -10000000000 | 24.6983 | 180.0053 | 89.5403 | 89.9813 | 7.9537 | 90 | 183.6247 | 196.0531 | 201.6298 | 191.3052 | 262.2853 | 263.8794 | 237.7154 | 10000000000 | 10000000000 | 39.9561 | 4.212 | 40 | 10000000000 | 0 | 131.407 | 39.9305 | 8.1576 | 40 | 90.4313 | 89.5739 | 52.5902 | 10000000000 | 89.9912 | 3.9379 | 90 | 95.064 | 90.0026 | 3.3759 | 90 | 96.9791 | 14.5686 | -19.2104 | 70.9286 | 62.18 | 0.85594
Log | 5012 | 41.7667 | 2014-09-12 11:58 | C13EOAT_test | 0.77552 | -0.37414 | 74.0399 | 281.6149 | 114.3175 | 1.5109 | -0.75998 | 3.9879 | 1.5 | 16.4313 | 27.6218 | 4.6093 | 0.0048271 | 168.4382 | 99.95 | 2.9223 | 102.8723 | 6.0178 | 103 | 101.7611 | 103.9895 | 104 | 574.7197 | 21.8879 | 87.6052 | 80.833 | 217.4585 | 216.643 | 402.3291 | 84.2191 | 4.2254 | 84 | 1799.9 | 3.6914 | 1800 | 25.2987 | 3.0004 | 25 | 10000000000 | -10000000000 | 24.6595 | 180.0224 | 89.497 | 90.024 | 7.9466 | 90 | 183.6708 | 197.2724 | 202.6501 | 191.5283 | 261.2795 | 262.8822 | 236.8937 | 10000000000 | 10000000000 | 40.0858 | 4.2068 | 40 | 10000000000 | 0 | 131.5385 | 39.9297 | 8.1599 | 40 | 90.4233 | 89.599 | 52.5697 | 10000000000 | 90.0138 | 3.9302 | 90 | 95.0588 | 90.0112 | 3.3753 | 90 | 96.9822 | 14.5686 | -19.117 | 70.9462 | 62.18 | 0.85595
Log | 5013 | 41.775 | 2014-09-12 11:59 | C13EOAT_test | 0.77615 | -0.37414 | 74.1809 | 281.5912 | 112.9235 | 1.5089 | -0.75995 | 3.9877 | 1.5 | 16.4189 | 27.6179 | 4.6295 | 0.004782 | 168.1866 | 99.95 | 3.0036 | 102.9536 | 6.0166 | 103 | 101.7738 | 103.9947 | 104 | 565.5284 | 21.9144 | 87.4984 | 80.6883 | 217.4884 | 216.643 | 402.3291 | 84.0933 | 4.225 | 84 | 1800.316 | 3.6909 | 1800 | 25.2209 | 2.9983 | 25 | 10000000000 | -10000000000 | 24.5521 | 180.0044 | 89.5195 | 90.0144 | 7.948 | 90 | 183.7118 | 197.2749 | 202.9072 | 191.5089 | 261.2268 | 263.1931 | 237.3013 | 10000000000 | 10000000000 | 40.1947 | 4.1748 | 40 | 10000000000 | 0 | 131.5582 | 39.9373 | 8.1623 | 40 | 90.4286 | 89.5758 | 52.6129 | 10000000000 | 90.0097 | 3.9286 | 90 | 95.0615 | 90.0022 | 3.3753 | 90 | 96.9779 | 14.5686 | -19.2617 | 70.9242 | 62.19 | 0.85595
Log | 5014 | 41.7833 | 2014-09-12 11:59 | C13EOAT_test | 0.77609 | -0.37508 | 73.3688 | 281.2368 | 127.5094 | 1.5028 | -0.76009 | 3.9882 | 1.5 | 16.4303 | 27.664 | 4.6093 | 0.0048271 | 168.2791 | 99.95 | 3.0307 | 102.9807 | 6.0162 | 103 | 101.631 | 103.9992 | 104 | 591.3146 | 21.8477 | 87.5238 | 80.7553 | 217.4472 | 216.643 | 402.3291 | 84.1395 | 4.2222 | 84 | 1800.053 | 3.6913 | 1800 | 25.2341 | 2.9947 | 25 | 10000000000 | -10000000000 | 24.6692 | 180.0297 | 89.4942 | 90.0108 | 7.9487 | 90 | 183.7089 | 195.164 | 201.192 | 191.5844 | 261.9227 | 263.5529 | 236.6312 | 10000000000 | 10000000000 | 40.2429 | 4.1221 | 40 | 10000000000 | 0 | 131.463 | 39.921 | 8.1658 | 40 | 90.4435 | 89.5863 | 52.5945 | 10000000000 | 90.0084 | 3.9259 | 90 | 95.0485 | 90.0149 | 3.3742 | 90 | 96.9774 | 14.5669 | -19.1947 | 70.941 | 62.19 | 0.85595
Log | 5015 | 41.7917 | 2014-09-12 12:00 | C13EOAT_test | 0.77578 | -0.37508 | 75.1041 | 281.284 | 103.9034 | 1.5049 | -0.76005 | 3.9879 | 1.5 | 16.4289 | 27.6242 | 4.6134 | 0.0048271 | 168.2195 | 99.95 | 3.0366 | 102.9866 | 6.0166 | 103 | 101.5408 | 104 | 104 | 601.9853 | 21.8105 | 87.5163 | 80.7032 | 217.4884 | 216.643 | 402.3291 | 84.1097 | 4.219 | 84 | 1799.768 | 3.6917 | 1800 | 25.2256 | 2.9912 | 25 | 10000000000 | -10000000000 | 24.7525 | 180.0373 | 89.486 | 89.9948 | 7.9517 | 90 | 183.6384 | 195.2997 | 201.3738 | 192.1894 | 261.9713 | 264.1349 | 236.9054 | 10000000000 | 10000000000 | 40.2956 | 4.0556 | 40 | 10000000000 | 0 | 131.3163 | 39.9785 | 8.1649 | 40 | 90.4327 | 89.6046 | 52.6224 | 10000000000 | 90.0176 | 3.9214 | 90 | 95.06 | 90.0186 | 3.3736 | 90 | 96.9831 | 14.5686 | -19.2468 | 70.942 | 62.17 | 0.85595
Log | 5016 | 41.8 | 2014-09-12 12:00 | C13EOAT_test | 0.7756 | -0.37414 | 73.7424 | 281.4628 | 116.1345 | 1.4863 | -0.76006 | 3.9878 | 1.5 | 16.4263 | 27.6257 | 4.6093 | 0.00423 | 168.5698 | 99.95 | 3.1326 | 103.0826 | 6.0115 | 103 | 101.6454 | 103.9969 | 104 | 607.6403 | 21.8105 | 87.6891 | 80.8807 | 217.4443 | 216.643 | 402.3291 | 84.2849 | 4.2146 | 84 | 1799.371 | 3.6923 | 1800 | 25.2468 | 2.9876 | 25 | 10000000000 | -10000000000 | 24.6227 | 180.0176 | 89.5195 | 89.9998 | 7.9512 | 90 | 183.5736 | 195.0836 | 201.2152 | 191.5188 | 262.0891 | 263.7721 | 236.7773 | 10000000000 | 10000000000 | 40.2749 | 3.99 | 40 | 10000000000 | 0 | 131.2949 | 39.9766 | 8.1656 | 40 | 90.4359 | 89.5817 | 52.5803 | 10000000000 | 89.9775 | 3.9342 | 90 | 95.0619 | 90.0088 | 3.3733 | 90 | 96.9893 | 14.5686 | -19.0692 | 70.9373 | 62.17 | 0.85595
Log | 5017 | 41.8083 | 2014-09-12 12:01 | C13EOAT_test | 0.7762 | -0.37414 | 70.4641 | 281.3531 | 111.8432 | 1.4625 | -0.75999 | 3.9878 | 1.5 | 16.429 | 27.6229 | 4.6098 | 0.0043388 | 168.419 | 99.95 | 2.9697 | 102.9197 | 6.0179 | 103 | 101.4601 | 104.0088 | 104 | 599.8737 | 21.9604 | 87.6155 | 80.8035 | 217.4668 | 216.643 | 402.3291 | 84.2095 | 4.211 | 84 | 1800.201 | 3.6909 | 1800 | 25.2092 | 2.9851 | 25 | 10000000000 | -10000000000 | 24.4756 | 180.0188 | 89.5272 | 90.0026 | 7.9505 | 90 | 183.6412 | 196.5301 | 201.932 | 191.6212 | 261.3984 | 262.8486 | 236.8497 | 10000000000 | 10000000000 | 40.0977 | 3.9516 | 40 | 10000000000 | 0 | 131.3097 | 39.9944 | 8.1644 | 40 | 90.4416 | 89.5772 | 52.5856 | 10000000000 | 89.9941 | 3.9256 | 90 | 95.0615 | 90.0094 | 3.3733 | 90 | 96.9968 | 14.5686 | -19.1465 | 70.9421 | 62.15 | 0.85595
Log | 5018 | 41.8167 | 2014-09-12 12:01 | C13EOAT_test | 0.77423 | -0.37508 | 69.9363 | 281.6252 | 119.5852 | 1.5047 | -0.76004 | 3.9879 | 1.5 | 16.4285 | 27.6316 | 4.6093 | 0.0048271 | 168.6613 | 99.95 | 3.0443 | 102.9943 | 6.0163 | 103 | 101.5067 | 104.0026 | 104 | 593.5119 | 22.0226 | 87.7123 | 80.949 | 217.4591 | 216.643 | 402.3291 | 84.3307 | 4.2069 | 84 | 1799.578 | 3.6918 | 1800 | 25.1785 | 2.9826 | 25 | 10000000000 | -10000000000 | 24.5152 | 180.0266 | 89.576 | 90.0453 | 7.943 | 90 | 183.6431 | 196.3302 | 201.9508 | 191.7299 | 261.17 | 262.8849 | 236.8414 | 10000000000 | 10000000000 | 39.9731 | 3.946 | 40 | 10000000000 | 0 | 131.4066 | 40.0476 | 8.1611 | 40 | 90.4451 | 89.5815 | 52.5895 | 10000000000 | 89.9888 | 3.9238 | 90 | 95.0969 | 90.0133 | 3.3726 | 90 | 96.9972 | 14.5687 | -19.001 | 70.9413 | 62.17 | 0.85595
Log | 5019 | 41.825 | 2014-09-12 12:02 | C13EOAT_test | 0.77585 | -0.37414 | 70.6913 | 281.2482 | 117.4912 | 1.5161 | -0.76118 | 3.9875 | 1.5 | 16.4252 | 27.7465 | 4.6412 | 0.0048271 | 168.1971 | 99.9406 | 3.0782 | 103.0188 | 6.0149 | 103 | 101.3555 | 103.9985 | 104 | 582.572 | 21.8233 | 87.4984 | 80.6988 | 217.3188 | 216.643 | 402.3291 | 84.0986 | 4.2029 | 84 | 1800.26 | 3.6904 | 1800 | 25.1697 | 2.98 | 25 | 10000000000 | -10000000000 | 24.5244 | 180.0699 | 89.563 | 90.0371 | 7.9429 | 90 | 183.5872 | 194.7659 | 201.4583 | 191.3043 | 262.3893 | 263.6473 | 237.3896 | 10000000000 | 10000000000 | 39.8114 | 3.9787 | 40 | 10000000000 | 0 | 131.5489 | 40.015 | 8.1612 | 40 | 90.4296 | 89.6403 | 52.6171 | 10000000000 | 90.0113 | 3.9131 | 90 | 95.0674 | 90.035 | 3.3712 | 90 | 96.9965 | 14.5687 | -19.2418 | 70.9355 | 62.15 | 0.85595
Log | 5020 | 41.8334 | 2014-09-12 12:02 | C13EOAT_test | 0.77523 | -0.37414 | 72.8798 | 280.8969 | 111.9162 | 1.4968 | -0.76101 | 3.9876 | 1.5 | 16.427 | 27.7379 | 4.6581 | 0.004822 | 168.2579 | 99.9495 | 3.0825 | 103.032 | 6.014 | 103 | 101.4089 | 103.9975 | 104 | 579.106 | 21.8105 | 87.5193 | 80.7386 | 217.3188 | 216.643 | 402.3291 | 84.129 | 4.1994 | 84 | 1800.424 | 3.6897 | 1800 | 25.1141 | 2.979 | 25 | 10000000000 | -10000000000 | 24.4642 | 180.0607 | 89.5481 | 90.0147 | 7.9445 | 90 | 183.5658 | 195.8461 | 201.8181 | 190.9681 | 262.1567 | 263.0333 | 236.538 | 10000000000 | 10000000000 | 39.7558 | 4.0273 | 40 | 10000000000 | 0 | 131.5528 | 40.0478 | 8.158 | 40 | 90.4314 | 89.6293 | 52.6147 | 10000000000 | 89.9798 | 3.9235 | 90 | 95.0479 | 90.0303 | 3.3707 | 90 | 96.9991 | 14.5687 | -19.2109 | 70.9387 | 62.16 | 0.85595
Log | 5021 | 41.8417 | 2014-09-12 12:03 | C13EOAT_test | 0.77565 | -0.37508 | 70.2797 | 281.6212 | 116.7703 | 1.5067 | -0.76135 | 3.9873 | 1.5 | 16.4713 | 27.7333 | 4.6676 | 0.0048271 | 168.0622 | 99.95 | 2.9779 | 102.9279 | 6.0177 | 103 | 101.3506 | 104.0046 | 104 | 564.7336 | 21.8108 | 87.4185 | 80.6437 | 217.3188 | 216.643 | 402.3291 | 84.0311 | 4.1978 | 84 | 1800.444 | 3.6892 | 1800 | 25.0933 | 2.9776 | 25 | 10000000000 | -10000000000 | 24.4529 | 180.0333 | 89.5381 | 90.0284 | 7.9403 | 90 | 182.9752 | 197.8066 | 203.0131 | 191.761 | 261.4665 | 262.3 | 236.6728 | 10000000000 | 10000000000 | 39.7226 | 4.0899 | 40 | 10000000000 | 0 | 131.5352 | 40.0557 | 8.156 | 40 | 90.4316 | 89.6017 | 52.5656 | 10000000000 | 90.004 | 3.915 | 90 | 95.0223 | 90.0166 | 3.3706 | 90 | 97.0011 | 14.5698 | -19.3062 | 71.0186 | 62.15 | 0.85595
Log | 5022 | 41.85 | 2014-09-12 12:03 | C13EOAT_test | 0.77547 | -0.37414 | 70.4744 | 281.2582 | 110.7355 | 1.5074 | -0.76123 | 3.9872 | 1.5 | 16.469 | 27.7925 | 4.6695 | 0.004571 | 167.7735 | 99.95 | 2.9628 | 102.9128 | 6.0209 | 103 | 101.3349 | 104.0062 | 104 | 570.2783 | 21.8976 | 87.3046 | 80.4689 | 217.3188 | 216.643 | 402.3291 | 83.8867 | 4.1998 | 84 | 1800.576 | 3.6886 | 1800 | 25.1133 | 2.9759 | 25 | 10000000000 | -10000000000 | 24.4272 | 180.0056 | 89.5669 | 90.0492 | 7.935 | 90 | 183.5699 | 196.8587 | 202.1188 | 191.3948 | 261.3972 | 262.1908 | 237.2069 | 10000000000 | 10000000000 | 39.7657 | 4.148 | 40 | 10000000000 | 0 | 131.4997 | 40.0183 | 8.157 | 40 | 90.4349 | 89.5707 | 52.5297 | 10000000000 | 90.0036 | 3.9165 | 90 | 95.0805 | 90.0028 | 3.3709 | 90 | 97.0032 | 14.5691 | -19.4811 | 71.0135 | 62.15 | 0.85584
Log | 5023 | 41.8583 | 2014-09-12 12:04 | C13EOAT_test | 0.77567 | -0.37508 | 70.2963 | 281.239 | 122.2581 | 1.5055 | -0.76125 | 3.9875 | 1.5 | 16.4829 | 27.7345 | 4.6458 | 0.0048266 | 168.1228 | 99.95 | 2.9907 | 102.9407 | 6.0212 | 103 | 101.4094 | 103.9856 | 104 | 586.9252 | 21.8105 | 87.4883 | 80.6345 | 217.3188 | 216.643 | 402.3291 | 84.0614 | 4.1989 | 84 | 1799.941 | 3.6894 | 1800 | 25.0867 | 2.9751 | 25 | 10000000000 | -10000000000 | 24.4398 | 180.0498 | 89.5364 | 90.0095 | 7.9395 | 90 | 183.6159 | 195.8208 | 201.6305 | 191.6802 | 261.1147 | 262.4604 | 237.1539 | 10000000000 | 10000000000 | 39.9112 | 4.179 | 40 | 10000000000 | 0 | 131.4355 | 40.002 | 8.1576 | 40 | 90.441 | 89.6088 | 52.4564 | 10000000000 | 90.0127 | 3.9136 | 90 | 95.0573 | 90.0249 | 3.3703 | 90 | 97.008 | 14.569 | -19.3155 | 71.037 | 62.16 | 0.8559
Log | 5024 | 41.8667 | 2014-09-12 12:04 | C13EOAT_test | 0.77576 | -0.37414 | 68.3082 | 281.626 | 108.4613 | 1.5049 | -0.76121 | 3.9874 | 1.5 | 16.4779 | 27.793 | 4.7026 | 0.0048271 | 168.0076 | 99.95 | 3.0037 | 102.9537 | 6.0223 | 103 | 101.3453 | 104.0063 | 104 | 600.3148 | 21.8105 | 87.4249 | 80.5827 | 217.3188 | 216.643 | 402.3291 | 84.0038 | 4.1981 | 84 | 1800.265 | 3.6886 | 1800 | 25.0412 | 2.9751 | 25 | 10000000000 | -10000000000 | 24.3835 | 180.0009 | 89.5134 | 90.0027 | 7.9391 | 90 | 183.5036 | 195.3122 | 201.1585 | 191.2025 | 261.754 | 263.2059 | 237.9726 | 10000000000 | 10000000000 | 39.9583 | 4.1898 | 40 | 10000000000 | 0 | 131.2923 | 39.9902 | 8.1588 | 40 | 90.4427 | 89.5582 | 52.482 | 10000000000 | 89.963 | 3.932 | 90 | 95.0617 | 90.0004 | 3.3708 | 90 | 97.0112 | 14.5751 | -19.3673 | 71.0406 | 62.14 | 0.85592
Log | 5025 | 41.875 | 2014-09-12 12:05 | C13EOAT_test | 0.7746 | -0.37414 | 72.3293 | 281.256 | 115.9544 | 1.505 | -0.76134 | 3.9878 | 1.5 | 16.4905 | 27.7504 | 4.7 | 0.004827 | 168.3087 | 99.95 | 3.1582 | 103.1082 | 6.016 | 103 | 101.4507 | 104.0032 | 104 | 603.5042 | 21.8105 | 87.5778 | 80.7309 | 217.3188 | 216.643 | 402.3291 | 84.1544 | 4.1964 | 84 | 1799.963 | 3.689 | 1800 | 25.0589 | 2.9737 | 25 | 10000000000 | -10000000000 | 24.4651 | 180.0305 | 89.5252 | 90.0012 | 7.9383 | 90 | 183.5662 | 196.8268 | 201.781 | 191.6 | 261.6713 | 263.7934 | 237.9049 | 10000000000 | 10000000000 | 40.1162 | 4.1686 | 40 | 10000000000 | 0 | 131.2226 | 39.948 | 8.1622 | 40 | 90.4419 | 89.5886 | 52.4524 | 10000000000 | 89.9736 | 3.9283 | 90 | 95.0395 | 90.0153 | 3.37 | 90 | 97.0143 | 14.5751 | -19.219 | 71.0623 | 62.14 | 0.85583
Log | 5026 | 41.8834 | 2014-09-12 12:05 | C13EOAT_test | 0.77572 | -0.37508 | 73.2488 | 280.8752 | 110.6438 | 1.5062 | -0.76115 | 3.9876 | 1.5 | 16.4747 | 27.7719 | 4.6349 | -0.019479 | 167.9656 | 99.95 | 2.9881 | 102.9381 | 6.0215 | 103 | 101.4715 | 104.0167 | 104 | 598.2987 | 21.8297 | 87.3912 | 80.5744 | 217.3188 | 216.643 | 402.3291 | 83.9828 | 4.1964 | 84 | 1800.966 | 3.6876 | 1800 | 25.0734 | 2.9723 | 25 | 10000000000 | -10000000000 | 24.5578 | 179.9955 | 89.5277 | 89.9874 | 7.9403 | 90 | 183.492 | 195.7054 | 201.2072 | 191.4618 | 261.9835 | 263.3688 | 237.1659 | 10000000000 | 10000000000 | 40.1894 | 4.1287 | 40 | 10000000000 | 0 | 131.3575 | 39.9291 | 8.1648 | 40 | 90.4401 | 89.5554 | 52.4582 | 10000000000 | 90.0074 | 3.9166 | 90 | 95.065 | 89.9978 | 3.3703 | 90 | 97.0097 | 14.5775 | -19.3756 | 71.04 | 62.12 | 0.85588
Log | 5027 | 41.8917 | 2014-09-12 12:06 | C13EOAT_test | 0.77578 | -0.37414 | 71.0491 | 281.5926 | 116.6157 | 1.5048 | -0.7614 | 3.9874 | 1.5 | 16.4904 | 27.7396 | 4.663 | 0.0048271 | 167.6972 | 99.95 | 3.0101 | 102.9601 | 6.0224 | 103 | 101.5374 | 104.0141 | 104 | 574.64 | 21.9062 | 87.2382 | 80.459 | 217.3188 | 216.643 | 402.3291 | 83.8486 | 4.198 | 84 | 1800.158 | 3.6888 | 1800 | 25.0534 | 2.9719 | 25 | 10000000000 | -10000000000 | 24.5483 | 180.0499 | 89.5283 | 89.9986 | 7.9387 | 90 | 183.4804 | 196.0744 | 201.3007 | 191.3986 | 261.4531 | 263.2827 | 237.3194 | 10000000000 | 10000000000 | 40.2488 | 4.0707 | 40 | 10000000000 | 0 | 131.4416 | 39.9468 | 8.1656 | 40 | 90.4336 | 89.6163 | 52.4514 | 10000000000 | 89.9916 | 3.9222 | 90 | 95.0595 | 90.025 | 3.369 | 90 | 97.0105 | 14.5751 | -19.491 | 71.0621 | 62.12 | 0.85586
Log | 5028 | 41.9 | 2014-09-12 12:06 | C13EOAT_test | 0.77578 | -0.37414 | 71.7412 | 281.2502 | 113.4045 | 1.5087 | -0.76127 | 3.9873 | 1.5 | 16.4966 | 27.7929 | 4.643 | 0.0048251 | 167.9945 | 99.95 | 3.0578 | 103.0078 | 6.0208 | 103 | 101.4748 | 104.0074 | 104 | 566.7138 | 22.0842 | 87.4082 | 80.5863 | 217.3188 | 216.643 | 402.3291 | 83.9973 | 4.1964 | 84 | 1800.136 | 3.6888 | 1800 | 24.939 | 2.9746 | 25 | 10000000000 | -10000000000 | 24.4694 | 180.0309 | 89.4491 | 89.9644 | 7.9449 | 90 | 183.4795 | 196.5537 | 201.9638 | 191.8117 | 261.1563 | 262.6187 | 237.3655 | 10000000000 | 10000000000 | 40.2145 | 4.0134 | 40 | 10000000000 | 0 | 131.5451 | 39.9571 | 8.1665 | 40 | 90.4316 | 89.5992 | 52.4422 | 10000000000 | 89.9763 | 3.9313 | 90 | 95.0561 | 90.0154 | 3.369 | 90 | 97.0073 | 14.5689 | -19.3637 | 71.0604 | 62.11 | 0.8557
Log | 5029 | 41.9083 | 2014-09-12 12:07 | C13EOAT_test | 0.7761 | -0.37508 | 70.4902 | 281.2844 | 116.6753 | 1.5102 | -0.76114 | 3.9876 | 1.5 | 16.4975 | 27.7425 | 4.6678 | -0.0025662 | 168.1499 | 99.95 | 2.9562 | 102.9062 | 6.0252 | 103 | 101.6298 | 104.0062 | 104 | 576.9257 | 21.8213 | 87.4906 | 80.6593 | 217.3188 | 216.643 | 402.3291 | 84.075 | 4.1947 | 84 | 1799.926 | 3.6892 | 1800 | 24.9772 | 2.9745 | 25 | 10000000000 | -10000000000 | 24.492 | 180.0391 | 89.5059 | 89.9854 | 7.9427 | 90 | 183.4939 | 195.809 | 201.6213 | 191.9691 | 261.5349 | 263.7845 | 238.3019 | 10000000000 | 10000000000 | 40.1723 | 3.968 | 40 | 10000000000 | 0 | 131.5112 | 40.016 | 8.1638 | 40 | 90.4369 | 89.6022 | 52.441 | 10000000000 | 89.9949 | 3.9266 | 90 | 95.0741 | 90.0195 | 3.3684 | 90 | 97.0084 | 14.5691 | -19.2907 | 71.0623 | 62.1 | 0.85564
Log | 5030 | 41.9167 | 2014-09-12 12:07 | C13EOAT_test | 0.77578 | -0.37414 | 71.1271 | 281.6189 | 111.4393 | 1.5012 | -0.76109 | 3.9874 | 1.5 | 16.4807 | 27.793 | 4.7026 | 0.0029129 | 167.9998 | 99.95 | 2.9829 | 102.9329 | 6.0264 | 103 | 101.5567 | 104.0213 | 104 | 583.6096 | 21.8109 | 87.4018 | 80.598 | 217.3188 | 216.643 | 402.3291 | 83.9999 | 4.1938 | 84 | 1800.732 | 3.6879 | 1800 | 24.9476 | 2.9758 | 25 | 10000000000 | -10000000000 | 24.4921 | 179.9521 | 89.474 | 89.9646 | 7.9476 | 90 | 183.5089 | 194.612 | 200.9664 | 191.6045 | 262.2362 | 263.6076 | 237.3341 | 10000000000 | 10000000000 | 39.9643 | 3.9625 | 40 | 10000000000 | 0 | 131.4331 | 40.0478 | 8.1612 | 40 | 90.4118 | 89.5403 | 52.4642 | 10000000000 | 89.9912 | 3.9314 | 90 | 95.059 | 89.976 | 3.3695 | 90 | 97.007 | 14.5746 | -19.352 | 71.0443 | 62.12 | 0.85564
Log | 5031 | 41.925 | 2014-09-12 12:08 | C13EOAT_test | 0.77578 | -0.37414 | 70.6518 | 281.6292 | 111.6344 | 1.5048 | -0.76117 | 3.9872 | 1.5 | 16.4926 | 27.7931 | 4.7194 | -0.00076853 | 167.9912 | 99.95 | 2.9155 | 102.8655 | 6.031 | 103 | 101.6235 | 103.9953 | 104 | 598.2355 | 21.857 | 87.4074 | 80.5838 | 217.3188 | 216.643 | 402.3291 | 83.9956 | 4.1928 | 84 | 1800.203 | 3.6887 | 1800 | 25.028 | 2.9745 | 25 | 10000000000 | -10000000000 | 24.6293 | 179.969 | 89.4724 | 89.9586 | 7.9512 | 90 | 183.499 | 195.3189 | 201.4774 | 191.4453 | 261.6825 | 262.9243 | 237.275 | 10000000000 | 10000000000 | 39.8202 | 3.9862 | 40 | 10000000000 | 0 | 131.3254 | 40.0761 | 8.1581 | 40 | 90.4223 | 89.5468 | 52.4256 | 10000000000 | 89.97 | 3.9453 | 90 | 95.0411 | 89.9845 | 3.3696 | 90 | 97.0099 | 14.5686 | -19.3661 | 71.053 | 62.12 | 0.85564
Log | 5032 | 41.9334 | 2014-09-12 12:08 | C13EOAT_test | 0.77581 | -0.37414 | 73.1864 | 281.6175 | 117.5929 | 1.5061 | -0.76124 | 3.9871 | 1.5 | 16.497 | 27.793 | 4.6657 | 0.0048271 | 167.9886 | 99.95 | 2.929 | 102.8789 | 6.0339 | 103 | 101.6439 | 104.0053 | 104 | 606.0976 | 21.9068 | 87.4082 | 80.5804 | 217.3188 | 216.643 | 402.3291 | 83.9943 | 4.1925 | 84 | 1799.81 | 3.6894 | 1800 | 25.0329 | 2.9741 | 25 | 10000000000 | -10000000000 | 24.616 | 179.9684 | 89.4748 | 89.9368 | 7.9584 | 90 | 183.4941 | 194.7571 | 201.1391 | 192.0253 | 260.9474 | 262.7266 | 237.8181 | 10000000000 | 10000000000 | 39.7091 | 4.0403 | 40 | 10000000000 | 0 | 131.2503 | 40.0662 | 8.156 | 40 | 90.4162 | 89.5523 | 52.4749 | 10000000000 | 89.9592 | 3.9572 | 90 | 95.0165 | 89.9842 | 3.3697 | 90 | 97.0073 | 14.569 | -19.3695 | 71.0614 | 62.1 | 0.85591
Log | 5033 | 41.9417 | 2014-09-12 12:09 | C13EOAT_test | 0.77547 | -0.37414 | 77.1092 | 281.284 | 112.8157 | 1.5064 | -0.76118 | 3.9874 | 1.5 | 16.4771 | 27.7933 | 4.6628 | 0.0048271 | 167.8913 | 99.95 | 2.9291 | 102.8791 | 6.0371 | 103 | 101.5169 | 104.0034 | 104 | 593.4757 | 21.9935 | 87.3471 | 80.5443 | 217.3188 | 216.643 | 402.3291 | 83.9457 | 4.1925 | 84 | 1800.081 | 3.6894 | 1800 | 25.009 | 2.9744 | 25 | 10000000000 | -10000000000 | 24.4951 | 180.0032 | 89.4579 | 89.9259 | 7.9646 | 90 | 183.5483 | 195.7666 | 202.0026 | 191.8379 | 261.6779 | 263.6029 | 237.4243 | 10000000000 | 10000000000 | 39.6984 | 4.1095 | 40 | 10000000000 | 0 | 131.4299 | 40.051 | 8.1549 | 40 | 90.4247 | 89.5785 | 52.5026 | 10000000000 | 89.9947 | 3.9526 | 90 | 95.0623 | 90.0016 | 3.3695 | 90 | 97.0062 | 14.5699 | -19.4057 | 71.0288 | 62.11 | 0.85589
Log | 5034 | 41.95 | 2014-09-12 12:09 | C13EOAT_test | 0.77609 | -0.37414 | 77.9855 | 281.504 | 114.7822 | 1.5087 | -0.76108 | 3.9869 | 1.5 | 16.5286 | 27.793 | 4.6282 | 0.0048271 | 168.0041 | 99.95 | 3.0308 | 102.9808 | 6.0353 | 103 | 101.4339 | 104.0161 | 104 | 589.2624 | 21.9832 | 87.4004 | 80.6037 | 217.3188 | 216.643 | 402.3291 | 84.0021 | 4.1936 | 84 | 1799.347 | 3.6905 | 1800 | 24.9867 | 2.9756 | 25 | 10000000000 | -10000000000 | 24.4441 | 180.0021 | 89.4293 | 89.9224 | 7.9699 | 90 | 183.6066 | 195.0289 | 201.9152 | 192.1158 | 261.3789 | 263.8244 | 237.3288 | 10000000000 | 10000000000 | 39.7049 | 4.175 | 40 | 10000000000 | 0 | 131.5336 | 40.0351 | 8.1546 | 40 | 90.4035 | 89.5986 | 52.5031 | 10000000000 | 89.9658 | 3.9704 | 90 | 95.0519 | 90.0011 | 3.3701 | 90 | 97.0041 | 14.575 | -19.3463 | 71.1275 | 62.11 | 0.85594
Log | 5035 | 41.9583 | 2014-09-12 12:10 | C13EOAT_test | 0.77551 | -0.37508 | 72.3688 | 280.9633 | 110.6022 | 1.5071 | -0.76128 | 3.9867 | 1.5 | 16.4928 | 27.793 | 4.68 | 0.0048271 | 167.9883 | 99.95 | 3.0895 | 103.0395 | 6.0326 | 103 | 101.549 | 104.0086 | 104 | 566.6524 | 22.1725 | 87.4042 | 80.5841 | 217.319 | 216.643 | 402.3291 | 83.9941 | 4.1936 | 84 | 1799.622 | 3.6901 | 1800 | 24.9646 | 2.9761 | 25 | 10000000000 | -10000000000 | 24.4129 | 180.0016 | 89.4507 | 89.9221 | 7.9752 | 90 | 183.6549 | 196.9778 | 202.437 | 191.7054 | 261.5989 | 263.092 | 236.869 | 10000000000 | 10000000000 | 39.8081 | 4.2235 | 40 | 10000000000 | 0 | 131.5696 | 40.0078 | 8.1561 | 40 | 90.4133 | 89.5883 | 52.4741 | 10000000000 | 89.9869 | 3.9715 | 90 | 95.0448 | 90.0008 | 3.3702 | 90 | 97.0042 | 14.5732 | -19.3659 | 71.0624 | 62.09 | 0.85589
Log | 5036 | 41.9667 | 2014-09-12 12:10 | C13EOAT_test | 0.7731 | -0.37508 | 73.1708 | 281.6793 | 111.712 | 1.3383 | -0.76009 | 3.9876 | 1.5 | 16.5175 | 27.793 | 4.7234 | 0.0048271 | 168.2477 | 99.9509 | 3.0036 | 102.9546 | 6.036 | 103 | 101.3909 | 104.0002 | 104 | 580.6713 | 22.1612 | 87.4905 | 80.7572 | 217.4863 | 216.643 | 402.3291 | 84.1238 | 4.1913 | 84 | 1799.867 | 3.6906 | 1800 | 24.9481 | 2.9771 | 25 | 10000000000 | -10000000000 | 24.446 | 179.9622 | 89.412 | 89.8961 | 7.9853 | 90 | 183.614 | 196.0897 | 201.7584 | 191.7163 | 261.3174 | 263.1743 | 237.333 | 10000000000 | 10000000000 | 39.9584 | 4.2385 | 40 | 10000000000 | 0 | 131.4383 | 39.9044 | 8.1629 | 40 | 90.4193 | 89.5429 | 52.4606 | 10000000000 | 89.9809 | 3.9808 | 90 | 95.0363 | 89.9811 | 3.3709 | 90 | 97.001 | 14.5689 | -19.1938 | 71.0962 | 62.08 | 0.85594
Log | 5037 | 41.975 | 2014-09-12 12:11 | C13EOAT_test | 0.77572 | -0.37414 | 73.1897 | 281.5748 | 113.7062 | 1.5032 | -0.76116 | 3.987 | 1.5 | 16.5269 | 27.7939 | 4.6757 | 0.0048271 | 168.0014 | 99.95 | 3.0036 | 102.9536 | 6.0379 | 103 | 101.4039 | 104.0143 | 104 | 591.3694 | 21.8106 | 87.4133 | 80.5882 | 217.3188 | 216.643 | 402.3291 | 84.0007 | 4.1901 | 84 | 1800.352 | 3.6894 | 1800 | 25.0149 | 2.976 | 25 | 10000000000 | -10000000000 | 24.468 | 180.0103 | 89.4324 | 89.9137 | 7.9879 | 90 | 183.5105 | 195.8469 | 201.4901 | 191.9942 | 260.7975 | 263.4319 | 236.6535 | 10000000000 | 10000000000 | 40.0787 | 4.226 | 40 | 10000000000 | 0 | 131.407 | 39.8588 | 8.1686 | 40 | 90.4093 | 89.6011 | 52.4183 | 10000000000 | 89.9871 | 3.984 | 90 | 95.0082 | 90.0052 | 3.3703 | 90 | 97.0035 | 14.5751 | -19.3618 | 71.1248 | 62.1 | 0.85591
Log | 5038 | 41.9834 | 2014-09-12 12:11 | C13EOAT_test | 0.7761 | -0.37414 | 72.9892 | 281.6855 | 113.6421 | 1.502 | -0.76115 | 3.9869 | 1.5 | 16.5357 | 27.793 | 4.7622 | 0.0048271 | 167.9933 | 99.95 | 3.0646 | 103.0146 | 6.0354 | 103 | 101.3424 | 103.9845 | 104 | 600.3329 | 21.8105 | 87.4083 | 80.585 | 217.3188 | 216.643 | 402.3291 | 83.9967 | 4.1892 | 84 | 1800.004 | 3.6891 | 1800 | 24.9504 | 2.9778 | 25 | 10000000000 | -10000000000 | 24.4859 | 179.9935 | 89.4413 | 89.9112 | 7.9938 | 90 | 183.43 | 195.8492 | 201.3572 | 191.6818 | 261.4435 | 263.8318 | 236.8552 | 10000000000 | 10000000000 | 40.1908 | 4.19 | 40 | 10000000000 | 0 | 131.3626 | 39.849 | 8.1737 | 40 | 90.4303 | 89.5632 | 52.3748 | 10000000000 | 89.9866 | 3.986 | 90 | 95.0489 | 89.9967 | 3.3707 | 90 | 97.0072 | 14.5734 | -19.365 | 71.1364 | 62.1 | 0.85593
Log | 5039 | 41.9917 | 2014-09-12 12:12 | C13EOAT_test | 0.77551 | -0.37414 | 72.1529 | 281.2768 | 112.3421 | 1.5034 | -0.76001 | 3.9868 | 1.5 | 16.5444 | 27.7943 | 4.655 | 0.004827 | 168.3454 | 99.95 | 3.0106 | 102.9606 | 6.0367 | 103 | 101.2857 | 104.0082 | 104 | 595.9048 | 22.1473 | 87.5754 | 80.77 | 217.489 | 216.643 | 402.3291 | 84.1727 | 4.1863 | 84 | 1799.233 | 3.6913 | 1800 | 24.952 | 2.9785 | 25 | 10000000000 | -10000000000 | 24.4916 | 180.0276 | 89.453 | 89.9499 | 7.9924 | 90 | 183.5227 | 195.8934 | 201.9182 | 191.5361 | 261.6342 | 263.9053 | 237.5395 | 10000000000 | 10000000000 | 40.2514 | 4.1364 | 40 | 10000000000 | 0 | 131.2925 | 39.8543 | 8.1785 | 40 | 90.4387 | 89.5889 | 52.3657 | 10000000000 | 90.0191 | 3.9715 | 90 | 95.0604 | 90.0138 | 3.3704 | 90 | 97.0056 | 14.5711 | -19.18 | 71.1468 | 62.09 | 0.85591
Log | 5040 | 42 | 2014-09-12 12:12 | C13EOAT_test | 0.77359 | -0.37414 | 69.7596 | 281.9983 | 114.7897 | 1.4129 | -0.76113 | 3.9874 | 1.5 | 16.532 | 27.8407 | 4.7355 | 0.0048271 | 168.2927 | 99.95 | 2.2335 | 102.1835 | 6.0745 | 103 | 100.9202 | 104.0216 | 104 | 597.8044 | 21.9245 | 87.5446 | 80.7482 | 217.3188 | 216.643 | 402.3291 | 84.1464 | 4.1841 | 84 | 1800.032 | 3.6892 | 1800 | 24.8197 | 2.9826 | 25 | 10000000000 | -10000000000 | 24.4185 | 179.9765 | 89.477 | 89.9374 | 7.9988 | 90 | 183.3685 | 194.7149 | 200.7668 | 191.4973 | 261.8987 | 263.831 | 237.5833 | 10000000000 | 10000000000 | 40.2463 | 4.0733 | 40 | 10000000000 | 0 | 131.321 | 39.8604 | 8.1832 | 40 | 90.435 | 89.5415 | 52.3168 | 10000000000 | 90.0037 | 3.974 | 90 | 95.0174 | 89.9882 | 3.371 | 90 | 97.0005 | 14.5708 | -19.2018 | 71.1248 | 62.07 | 0.85592
Log | 5041 | 42.0083 | 2014-09-12 12:13 | C13EOAT_test | 0.77546 | -0.37414 | 71.5514 | 281.3233 | 115.7709 | 1.4496 | -0.76114 | 3.9871 | 1.5 | 16.5465 | 27.8113 | 4.6867 | 0.0048271 | 167.9714 | 99.95 | 1.6437 | 101.5937 | 6.1222 | 103 | 101.0461 | 104.0115 | 104 | 580.8947 | 22.1974 | 87.3971 | 80.5743 | 217.3188 | 216.643 | 401.9854 | 83.9857 | 4.1845 | 84 | 1799.764 | 3.6895 | 1800 | 24.9192 | 2.9823 | 25 | 10000000000 | -10000000000 | 24.3371 | 180.0725 | 89.5053 | 89.9579 | 7.9985 | 90 | 183.4374 | 194.9309 | 200.7607 | 191.3542 | 262.4119 | 264.16 | 236.8855 | 10000000000 | 10000000000 | 40.1741 | 4.0275 | 40 | 10000000000 | 0 | 131.4233 | 39.8889 | 8.1864 | 40 | 90.4425 | 89.63 | 52.387 | 10000000000 | 90.0318 | 3.9603 | 90 | 95.073 | 90.0363 | 3.3689 | 90 | 97.0066 | 14.5704 | -19.3757 | 71.1491 | 62.08 | 0.85587
Log | 5042 | 42.0167 | 2014-09-12 12:13 | C13EOAT_test | 0.77578 | -0.37508 | 69.1618 | 281.6376 | 113.6266 | 1.5059 | -0.76006 | 3.9866 | 1.5 | 16.5613 | 27.7933 | 4.6804 | 0.0048271 | 167.9603 | 99.95 | 2.9495 | 102.8995 | 6.0823 | 103 | 101.0086 | 104.0132 | 104 | 559.1855 | 22.3845 | 87.3765 | 80.5838 | 217.4873 | 216.643 | 402.3291 | 83.9802 | 4.1842 | 84 | 1799.629 | 3.6902 | 1800 | 24.9029 | 2.9838 | 25 | 10000000000 | -10000000000 | 24.3303 | 180.0605 | 89.5028 | 89.9904 | 7.9942 | 90 | 183.3946 | 194.8804 | 200.9791 | 191.262 | 261.7305 | 263.6251 | 236.859 | 10000000000 | 10000000000 | 40.0472 | 4.0003 | 40 | 10000000000 | 0 | 131.54 | 39.9302 | 8.1881 | 40 | 90.4538 | 89.6068 | 52.3788 | 10000000000 | 90.0097 | 3.9619 | 90 | 95.0432 | 90.0303 | 3.3682 | 90 | 97.0056 | 14.5686 | -19.3662 | 71.1709 | 62.08 | 0.85594
Log | 5043 | 42.025 | 2014-09-12 12:14 | C13EOAT_test | 0.77561 | -0.37414 | 72.1095 | 281.8189 | 116.3028 | 1.5017 | -0.76113 | 3.9864 | 1.5 | 16.5321 | 27.794 | 4.7343 | 0.0048271 | 167.9755 | 99.95 | 3.1049 | 103.0549 | 6.0784 | 103 | 100.9263 | 104.0048 | 104 | 581.9747 | 21.8458 | 87.4035 | 80.572 | 217.3188 | 216.643 | 402.3291 | 83.9877 | 4.1846 | 84 | 1800.514 | 3.6892 | 1800 | 24.9043 | 2.9853 | 25 | 10000000000 | -10000000000 | 24.3299 | 180.0589 | 89.5415 | 90.0372 | 7.986 | 90 | 183.4322 | 195.5234 | 201.704 | 191.5274 | 261.2262 | 263.4897 | 236.8845 | 10000000000 | 10000000000 | 39.9746 | 3.9998 | 40 | 10000000000 | 0 | 131.4965 | 39.9284 | 8.191 | 40 | 90.4613 | 89.5976 | 52.4195 | 10000000000 | 90.0243 | 3.9502 | 90 | 95.0546 | 90.0294 | 3.3676 | 90 | 97.0035 | 14.5707 | -19.3781 | 71.1248 | 62.07 | 0.85594
Log | 5044 | 42.0333 | 2014-09-12 12:14 | C13EOAT_test | 0.77501 | -0.37414 | 76.0944 | 281.2477 | 114.5734 | 1.4953 | -0.76123 | 3.9863 | 1.5 | 16.5591 | 27.807 | 4.685 | 0.0048271 | 168.3217 | 99.95 | 3.1866 | 103.1367 | 6.073 | 103 | 100.7955 | 104.004 | 104 | 589.9003 | 21.8374 | 87.582 | 80.7397 | 217.3188 | 216.643 | 402.3291 | 84.1609 | 4.1822 | 84 | 1799.349 | 3.69 | 1800 | 24.8647 | 2.9874 | 25 | 10000000000 | -10000000000 | 24.3407 | 180.0738 | 89.5423 | 90.0118 | 7.9882 | 90 | 183.5026 | 196.0832 | 201.6323 | 191.7642 | 260.9792 | 263.218 | 236.4069 | 10000000000 | 10000000000 | 39.8351 | 4.0293 | 40 | 10000000000 | 0 | 131.4286 | 39.917 | 8.1938 | 40 | 90.4601 | 89.6137 | 52.4489 | 10000000000 | 90.0028 | 3.95 | 90 | 95.0546 | 90.0369 | 3.3664 | 90 | 97.0063 | 14.5686 | -19.2103 | 71.1671 | 62.07 | 0.85592
Log | 5045 | 42.0417 | 2014-09-12 12:15 | C13EOAT_test | 0.77578 | -0.37508 | 73.043 | 281.7746 | 113.0232 | 1.5087 | -0.76111 | 3.9864 | 1.5 | 16.5468 | 27.8269 | 4.7205 | 0.0048204 | 167.9852 | 99.95 | 3.0172 | 102.9672 | 6.0777 | 103 | 100.7916 | 103.9886 | 104 | 597.8197 | 21.8105 | 87.4029 | 80.5823 | 217.3188 | 216.643 | 402.3291 | 83.9926 | 4.1802 | 84 | 1800.11 | 3.6889 | 1800 | 24.8671 | 2.9894 | 25 | 10000000000 | -10000000000 | 24.4205 | 180.1038 | 89.568 | 90.0298 | 7.9833 | 90 | 183.4646 | 196.3196 | 201.7407 | 191.6163 | 261.5138 | 262.9625 | 237.3285 | 10000000000 | 10000000000 | 39.7231 | 4.0825 | 40 | 10000000000 | 0 | 131.3818 | 39.876 | 8.1986 | 40 | 90.4667 | 89.6371 | 52.5043 | 10000000000 | 90.0266 | 3.9361 | 90 | 95.0803 | 90.0519 | 3.365 | 90 | 97.007 | 14.5686 | -19.3677 | 71.146 | 62.06 | 0.85589
Log | 5046 | 42.05 | 2014-09-12 12:15 | C13EOAT_test | 0.77526 | -0.37508 | 76.3423 | 281.2709 | 115.923 | 1.5103 | -0.76122 | 3.9861 | 1.5 | 16.5503 | 27.793 | 4.6094 | 0.0048271 | 168.356 | 99.95 | 3.0058 | 102.9558 | 6.0799 | 103 | 100.8012 | 104.0162 | 104 | 605.2147 | 21.8195 | 87.5954 | 80.7606 | 217.3188 | 216.643 | 402.3291 | 84.178 | 4.1781 | 84 | 1799.95 | 3.6894 | 1800 | 24.9218 | 2.9896 | 25 | 10000000000 | -10000000000 | 24.4397 | 180.0499 | 89.5575 | 90.0121 | 7.9842 | 90 | 183.3735 | 197.0554 | 202.348 | 191.823 | 261.1874 | 262.3802 | 236.3195 | 10000000000 | 10000000000 | 39.7002 | 4.1474 | 40 | 10000000000 | 0 | 131.2796 | 39.8678 | 8.2028 | 40 | 90.4509 | 89.599 | 52.5503 | 10000000000 | 89.9886 | 3.945 | 90 | 95.0764 | 90.025 | 3.3644 | 90 | 97.0041 | 14.5687 | -19.1894 | 71.152 | 62.06 | 0.85594
Log | 5047 | 42.0583 | 2014-09-12 12:16 | C13EOAT_test | 0.77565 | -0.37508 | 74.4732 | 281.237 | 109.84 | 1.4614 | -0.76108 | 3.986 | 1.5 | 16.5345 | 27.7934 | 4.6381 | 0.0048271 | 168.2202 | 99.95 | 3.0835 | 103.0335 | 6.077 | 103 | 100.6573 | 104.0083 | 104 | 597.3002 | 21.9525 | 87.5131 | 80.7071 | 217.3188 | 216.643 | 402.3291 | 84.1101 | 4.1753 | 84 | 1800.238 | 3.6889 | 1800 | 24.9253 | 2.9902 | 25 | 10000000000 | -10000000000 | 24.4923 | 180.0582 | 89.5639 | 90.0272 | 7.9802 | 90 | 183.3744 | 196.9169 | 202.266 | 191.4421 | 261.0648 | 262.3037 | 237.2103 | 10000000000 | 10000000000 | 39.8117 | 4.1961 | 40 | 10000000000 | 0 | 131.372 | 39.843 | 8.2086 | 40 | 90.4521 | 89.6061 | 52.5545 | 10000000000 | 90.0224 | 3.9296 | 90 | 95.0934 | 90.0291 | 3.3638 | 90 | 97.0032 | 14.5686 | -19.2429 | 71.1248 | 62.07 | 0.85595
Log | 5048 | 42.0667 | 2014-09-12 12:16 | C13EOAT_test | 0.77578 | -0.37414 | 73.659 | 281.6952 | 115.1569 | 1.506 | -0.76128 | 3.9859 | 1.5 | 16.5527 | 27.793 | 4.6684 | 0.0048271 | 168.3106 | 99.95 | 3.024 | 102.974 | 6.0793 | 103 | 100.551 | 104.0099 | 104 | 591.3208 | 21.9845 | 87.5377 | 80.7729 | 217.3188 | 216.643 | 402.3291 | 84.1553 | 4.1717 | 84 | 1800.216 | 3.6888 | 1800 | 24.9298 | 2.9909 | 25 | 10000000000 | -10000000000 | 24.4206 | 179.9738 | 89.5387 | 90.0258 | 7.9788 | 90 | 183.2983 | 195.1536 | 200.6556 | 191.3333 | 261.9897 | 263.7423 | 237.4528 | 10000000000 | 10000000000 | 39.9405 | 4.2212 | 40 | 10000000000 | 0 | 131.3512 | 39.8169 | 8.2155 | 40 | 90.4512 | 89.5226 | 52.5738 | 10000000000 | 90.0242 | 3.9261 | 90 | 95.0648 | 89.9869 | 3.3647 | 90 | 97.0049 | 14.5686 | -19.1772 | 71.1561 | 62.07 | 0.85587
Log | 5049 | 42.075 | 2014-09-12 12:17 | C13EOAT_test | 0.7746 | -0.37508 | 69.807 | 281.5937 | 118.0107 | 1.2941 | -0.76002 | 3.9867 | 1.5 | 16.5345 | 27.7876 | 4.654 | 0.0048271 | 168.5759 | 99.95 | 2.9494 | 102.8994 | 6.0834 | 103 | 100.6442 | 103.9933 | 104 | 563.6375 | 22.2153 | 87.6428 | 80.9331 | 217.4699 | 216.643 | 402.3291 | 84.288 | 4.168 | 84 | 1799.9 | 3.6901 | 1800 | 24.9842 | 2.9903 | 25 | 10000000000 | -10000000000 | 24.4607 | 180.0656 | 89.534 | 90.0357 | 7.9752 | 90 | 183.2766 | 195.8648 | 201.4128 | 191.2672 | 261.1671 | 262.6914 | 236.4181 | 10000000000 | 10000000000 | 40.0786 | 4.2114 | 40 | 10000000000 | 0 | 131.5517 | 39.7969 | 8.2228 | 40 | 90.4492 | 89.6165 | 52.5741 | 10000000000 | 90.0169 | 3.9262 | 90 | 95.0369 | 90.0328 | 3.363 | 90 | 97.0081 | 14.5686 | -19.0169 | 71.1248 | 62.06 | 0.85594
Log | 5050 | 42.0834 | 2014-09-12 12:17 | C13EOAT_test | 0.77607 | -0.37508 | 67.0051 | 281.8693 | 109.564 | 1.5078 | -0.76015 | 3.9861 | 1.5 | 16.5341 | 27.7928 | 4.6589 | 0.0048271 | 168.2486 | 99.95 | 2.9223 | 102.8723 | 6.0874 | 103 | 100.5773 | 103.9883 | 104 | 570.9401 | 22.2623 | 87.5178 | 80.7307 | 217.4704 | 216.643 | 401.9854 | 84.1243 | 4.1654 | 84 | 1800.104 | 3.6904 | 1800 | 24.9572 | 2.9913 | 25 | 10000000000 | -10000000000 | 24.4908 | 180.0679 | 89.5445 | 90.0496 | 7.9708 | 90 | 183.2952 | 195.2579 | 200.549 | 191.6532 | 261.2299 | 262.5935 | 237.5045 | 10000000000 | 10000000000 | 40.1696 | 4.1793 | 40 | 10000000000 | 0 | 131.4365 | 39.797 | 8.2297 | 40 | 90.4502 | 89.6178 | 52.6054 | 10000000000 | 90.0086 | 3.9259 | 90 | 95.0465 | 90.034 | 3.3622 | 90 | 97.0001 | 14.5693 | -19.2193 | 71.1254 | 62.05 | 0.85594
Log | 5051 | 42.0917 | 2014-09-12 12:18 | C13EOAT_test | 0.7761 | -0.37508 | 69.3699 | 281.6248 | 116.3863 | 1.5041 | -0.76005 | 3.986 | 1.5 | 16.5544 | 27.8193 | 4.674 | 0.0048271 | 168.1635 | 99.95 | 2.8952 | 102.8452 | 6.0915 | 103 | 100.8774 | 104.0019 | 104 | 600.7353 | 21.969 | 87.4737 | 80.6898 | 217.4903 | 216.643 | 401.9854 | 84.0818 | 4.1621 | 84 | 1799.858 | 3.691 | 1800 | 24.8951 | 2.9938 | 25 | 10000000000 | -10000000000 | 24.5068 | 180.0567 | 89.5702 | 90.0552 | 7.9678 | 90 | 183.2916 | 197.1409 | 202.7381 | 191.5336 | 261.0313 | 262.9992 | 237.7076 | 10000000000 | 10000000000 | 40.3055 | 4.1163 | 40 | 10000000000 | 0 | 131.3355 | 39.8048 | 8.2361 | 40 | 90.4598 | 89.5969 | 52.576 | 10000000000 | 90.0075 | 3.9228 | 90 | 95.0585 | 90.0284 | 3.3616 | 90 | 97.0094 | 14.5688 | -19.2602 | 71.1594 | 62.05 | 0.85593
Log | 5052 | 42.1 | 2014-09-12 12:18 | C13EOAT_test | 0.77608 | -0.37508 | 72.4922 | 281.2508 | 113.4442 | 1.5086 | -0.75996 | 3.9859 | 1.5 | 16.5351 | 27.9544 | 4.7809 | 0.0048271 | 168.2245 | 99.95 | 2.9358 | 102.8858 | 6.0934 | 103 | 100.7721 | 104.0213 | 104 | 600.265 | 22.3721 | 87.515 | 80.7095 | 217.4766 | 216.643 | 401.9854 | 84.1122 | 4.1607 | 84 | 1799.673 | 3.6912 | 1800 | 24.8793 | 2.9959 | 25 | 10000000000 | -10000000000 | 24.5376 | 180.0488 | 89.5726 | 90.0419 | 7.9681 | 90 | 183.2746 | 196.116 | 201.7561 | 191.4495 | 261.8897 | 263.8246 | 237.8408 | 10000000000 | 10000000000 | 40.3751 | 4.0376 | 40 | 10000000000 | 0 | 131.2673 | 39.856 | 8.2399 | 40 | 90.4686 | 89.5803 | 52.581 | 10000000000 | 90.011 | 3.9171 | 90 | 95.078 | 90.0244 | 3.361 | 90 | 96.9967 | 14.5681 | -19.2405 | 71.1248 | 62.03 | 0.85586
Log | 5053 | 42.1083 | 2014-09-12 12:19 | C13EOAT_test | 0.77574 | -0.37414 | 75.6466 | 281.7993 | 113.8696 | 1.5046 | -0.76005 | 3.9858 | 1.5 | 16.5395 | 27.7931 | 4.6166 | 0.0048271 | 168.2162 | 99.95 | 3.1527 | 103.1027 | 6.0853 | 103 | 100.943 | 104.0083 | 104 | 587.837 | 22.329 | 87.5078 | 80.7084 | 217.4869 | 216.643 | 402.3291 | 84.1081 | 4.158 | 84 | 1799.829 | 3.6912 | 1800 | 24.9177 | 2.9967 | 25 | 10000000000 | -10000000000 | 24.5096 | 180.0348 | 89.5758 | 90.0248 | 7.9686 | 90 | 183.3016 | 196.8633 | 202.4881 | 191.5832 | 260.7485 | 262.5191 | 237.5418 | 10000000000 | 10000000000 | 40.2917 | 3.9633 | 40 | 10000000000 | 0 | 131.3585 | 39.882 | 8.2432 | 40 | 90.4526 | 89.5822 | 52.5658 | 10000000000 | 90.0231 | 3.9086 | 90 | 95.046 | 90.0174 | 3.3605 | 90 | 97.0063 | 14.5686 | -19.2416 | 71.1334 | 62.04 | 0.85592
Log | 5054 | 42.1167 | 2014-09-12 12:19 | C13EOAT_test | 0.77538 | -0.37508 | 81.6908 | 281.43 | 112.6252 | 1.5041 | -0.76048 | 3.986 | 1.5 | 16.5451 | 27.793 | 4.6924 | 0.0048271 | 168.4392 | 99.9275 | 2.9933 | 102.9208 | 6.0903 | 103 | 100.7608 | 103.998 | 104 | 574.2042 | 22.2649 | 87.5972 | 80.842 | 217.4333 | 216.643 | 401.9854 | 84.2196 | 4.1523 | 84 | 1800.173 | 3.6906 | 1800 | 24.9584 | 2.9965 | 25 | 10000000000 | -10000000000 | 24.5231 | 180.0568 | 89.5942 | 90.0533 | 7.9614 | 90 | 183.3067 | 198.0707 | 203.04 | 191.6994 | 261.0719 | 262.4478 | 236.8567 | 10000000000 | 10000000000 | 40.1299 | 3.9189 | 40 | 10000000000 | 0 | 131.4358 | 39.9817 | 8.24 | 40 | 90.4515 | 89.6053 | 52.5382 | 10000000000 | 90.0085 | 3.908 | 90 | 95.0844 | 90.0284 | 3.3595 | 90 | 97.0017 | 14.5687 | -19.0855 | 71.1433 | 62.02 | 0.85594
Log | 5055 | 42.125 | 2014-09-12 12:20 | C13EOAT_test | 0.77552 | -0.37414 | 80.1977 | 281.5661 | 121.3362 | 1.5054 | -0.75988 | 3.9861 | 1.5 | 16.5363 | 27.793 | 4.6546 | 0.0048271 | 168.0885 | 99.95 | 2.9223 | 102.8723 | 6.0951 | 103 | 100.8264 | 104.007 | 104 | 567.2728 | 22.5009 | 87.4125 | 80.676 | 217.4903 | 216.643 | 401.9854 | 84.0443 | 4.1507 | 84 | 1800.205 | 3.6907 | 1800 | 24.9977 | 2.9962 | 25 | 10000000000 | -10000000000 | 24.5645 | 180.0262 | 89.5569 | 90.065 | 7.9558 | 90 | 183.2948 | 196.1721 | 201.2903 | 191.5249 | 261.4604 | 262.8634 | 237.6257 | 10000000000 | 10000000000 | 39.9857 | 3.9068 | 40 | 10000000000 | 0 | 131.536 | 40.0488 | 8.236 | 40 | 90.4359 | 89.5903 | 52.5122 | 10000000000 | 90.0146 | 3.9 | 90 | 95.0497 | 90.0131 | 3.3592 | 90 | 97.0038 | 14.5697 | -19.274 | 71.1301 | 62.02 | 0.85595
Log | 5056 | 42.1334 | 2014-09-12 12:20 | C13EOAT_test | 0.77578 | -0.37414 | 76.9112 | 281.3571 | 113.6777 | 1.506 | -0.76002 | 3.986 | 1.5 | 16.5342 | 27.692 | 4.6115 | 0.0045765 | 168.223 | 99.95 | 3.1262 | 103.0762 | 6.0883 | 103 | 100.6168 | 103.9942 | 104 | 568.364 | 22.083 | 87.5079 | 80.7151 | 217.485 | 216.643 | 402.3291 | 84.1115 | 4.1499 | 84 | 1799.818 | 3.6912 | 1800 | 24.9936 | 2.9964 | 25 | 10000000000 | -10000000000 | 24.6381 | 180.0064 | 89.612 | 90.079 | 7.9491 | 90 | 183.4372 | 195.0974 | 200.8217 | 191.6971 | 261.5961 | 263.7585 | 237.6313 | 10000000000 | 10000000000 | 39.8298 | 3.937 | 40 | 10000000000 | 0 | 131.5296 | 40.1121 | 8.2299 | 40 | 90.4437 | 89.5627 | 52.5208 | 10000000000 | 89.99 | 3.9068 | 90 | 95.0421 | 90.0032 | 3.3592 | 90 | 97.0122 | 14.5689 | -19.2349 | 71.1249 | 62.01 | 0.85595
Log | 5057 | 42.1417 | 2014-09-12 12:21 | C13EOAT_test | 0.77547 | -0.37508 | 73.2229 | 281.6436 | 118.5886 | 1.5066 | -0.76051 | 3.9859 | 1.5 | 16.5585 | 27.7927 | 4.651 | 0.0048271 | 168.145 | 99.9425 | 2.9765 | 102.9191 | 6.0937 | 103 | 100.5561 | 103.9854 | 104 | 593.4196 | 22.0113 | 87.4946 | 80.6504 | 217.4037 | 216.643 | 402.3291 | 84.0725 | 4.1479 | 84 | 1800.335 | 3.6904 | 1800 | 24.9714 | 2.9968 | 25 | 10000000000 | -10000000000 | 24.5836 | 180.0104 | 89.5649 | 90.0659 | 7.9474 | 90 | 183.4471 | 196.1153 | 201.6669 | 192.0828 | 261.6733 | 263.6667 | 237.3586 | 10000000000 | 10000000000 | 39.6878 | 4.0001 | 40 | 10000000000 | 0 | 131.4492 | 40.187 | 8.2208 | 40 | 90.4285 | 89.5819 | 52.4934 | 10000000000 | 89.9795 | 3.9105 | 90 | 95.0518 | 90.0052 | 3.3588 | 90 | 96.9945 | 14.5686 | -19.2922 | 71.166 | 62.01 | 0.85593
Log | 5058 | 42.15 | 2014-09-12 12:21 | C13EOAT_test | 0.77535 | -0.37414 | 72.3593 | 281.6693 | 116.0874 | 1.502 | -0.76018 | 3.9863 | 1.5 | 16.5559 | 27.793 | 4.6122 | 0.0048271 | 168.0081 | 99.95 | 3.0034 | 102.9534 | 6.0944 | 103 | 100.7374 | 103.9797 | 104 | 611.2952 | 21.8776 | 87.4115 | 80.5966 | 217.464 | 216.643 | 402.3291 | 84.004 | 4.1477 | 84 | 1799.521 | 3.6919 | 1800 | 24.989 | 2.9967 | 25 | 10000000000 | -10000000000 | 24.645 | 179.9846 | 89.5376 | 90.0523 | 7.9463 | 90 | 183.4481 | 196.3781 | 202.5327 | 191.9925 | 260.9448 | 262.647 | 236.6938 | 10000000000 | 10000000000 | 39.5832 | 4.0864 | 40 | 10000000000 | 0 | 131.2871 | 40.144 | 8.2171 | 40 | 90.4352 | 89.5495 | 52.4964 | 10000000000 | 89.9787 | 3.914 | 90 | 95.0447 | 89.9923 | 3.3591 | 90 | 97.0125 | 14.5686 | -19.3533 | 71.1616 | 62.01 | 0.85587
Log | 5059 | 42.1583 | 2014-09-12 12:22 | C13EOAT_test | 0.77547 | -0.37414 | 71.0773 | 281.586 | 120.7782 | 1.5042 | -0.76073 | 3.9865 | 1.5 | 16.5345 | 27.735 | 4.6456 | 0.0048271 | 167.5957 | 99.9209 | 2.9833 | 102.9042 | 6.0972 | 103 | 100.4994 | 103.9948 | 104 | 600.907 | 21.908 | 87.1789 | 80.4168 | 217.3878 | 216.643 | 402.3291 | 83.7978 | 4.1512 | 84 | 1800.434 | 3.6904 | 1800 | 25.0115 | 2.9961 | 25 | 10000000000 | -10000000000 | 24.6836 | 179.9975 | 89.5431 | 90.0119 | 7.9508 | 90 | 183.6036 | 197.5097 | 202.9136 | 191.8551 | 261.2142 | 261.9781 | 236.4984 | 10000000000 | 10000000000 | 39.6691 | 4.1697 | 40 | 10000000000 | 0 | 131.2626 | 40.1456 | 8.2119 | 40 | 90.4275 | 89.57 | 52.5323 | 10000000000 | 90.0026 | 3.9107 | 90 | 95.0537 | 89.9988 | 3.3591 | 90 | 96.9951 | 14.5686 | -19.5041 | 71.1249 | 62 | 0.85594
Log | 5060 | 42.1667 | 2014-09-12 12:22 | C13EOAT_test | 0.77549 | -0.37414 | 71.4219 | 281.2787 | 111.1058 | 1.502 | -0.76008 | 3.9864 | 1.5 | 16.5493 | 27.7925 | 4.6424 | 0.0048271 | 167.8941 | 99.95 | 2.936 | 102.886 | 6.1001 | 103 | 100.7403 | 103.9935 | 104 | 596.7133 | 22.1893 | 87.3261 | 80.5679 | 217.4606 | 216.643 | 401.9854 | 83.947 | 4.1525 | 84 | 1799.837 | 3.6912 | 1800 | 25.0415 | 2.9951 | 25 | 10000000000 | -10000000000 | 24.7229 | 179.9876 | 89.5737 | 90.0083 | 7.9503 | 90 | 183.5308 | 198.1312 | 202.8641 | 191.4759 | 261.221 | 262.5746 | 236.423 | 10000000000 | 10000000000 | 39.8041 | 4.2278 | 40 | 10000000000 | 0 | 131.4179 | 40.0973 | 8.2106 | 40 | 90.4333 | 89.5542 | 52.5416 | 10000000000 | 89.9763 | 3.925 | 90 | 95.0435 | 89.9938 | 3.3594 | 90 | 97.0075 | 14.5698 | -19.3821 | 71.1525 | 62.02 | 0.85594
Log | 5061 | 42.175 | 2014-09-12 12:23 | C13EOAT_test | 0.77516 | -0.37414 | 73.1477 | 282.0004 | 112.196 | 1.5002 | -0.75996 | 3.9865 | 1.5 | 16.545 | 27.7921 | 4.6498 | 0.0048271 | 167.9826 | 99.95 | 3.01 | 102.96 | 6.1001 | 103 | 100.9568 | 104.0041 | 104 | 580.0742 | 22.4881 | 87.3762 | 80.6064 | 217.4906 | 216.643 | 402.3291 | 83.9913 | 4.1533 | 84 | 1799.555 | 3.6916 | 1800 | 25.0133 | 2.9949 | 25 | 10000000000 | -10000000000 | 24.6948 | 180.0133 | 89.54 | 89.9986 | 7.9513 | 90 | 183.4245 | 196.3203 | 201.5168 | 191.4686 | 261.2733 | 263.1916 | 236.6807 | 10000000000 | 10000000000 | 40.0485 | 4.2386 | 40 | 10000000000 | 0 | 131.5282 | 40.0436 | 8.2108 | 40 | 90.4255 | 89.5877 | 52.5479 | 10000000000 | 90.0204 | 3.9123 | 90 | 95.0328 | 90.0066 | 3.3587 | 90 | 97.0054 | 14.5718 | -19.3436 | 71.1492 | 62.01 | 0.85595
Log | 5062 | 42.1833 | 2014-09-12 12:23 | C13EOAT_test | 0.77417 | -0.37414 | 72.2041 | 281.6401 | 115.0778 | 1.5085 | -0.75997 | 3.9867 | 1.5 | 16.5324 | 27.7106 | 4.6093 | 0.0048271 | 168.2795 | 99.95 | 3.092 | 103.042 | 6.0967 | 103 | 100.9831 | 103.9885 | 104 | 564.7058 | 22.4214 | 87.515 | 80.7646 | 217.4796 | 216.643 | 402.3291 | 84.1398 | 4.1522 | 84 | 1799.779 | 3.691 | 1800 | 25.0296 | 2.9944 | 25 | 10000000000 | -10000000000 | 24.6627 | 179.9899 | 89.5194 | 89.9952 | 7.9515 | 90 | 183.4429 | 196.5847 | 201.7071 | 191.6442 | 260.5475 | 262.5021 | 236.7083 | 10000000000 | 10000000000 | 40.2385 | 4.2051 | 40 | 10000000000 | 0 | 131.4841 | 39.9987 | 8.2118 | 40 | 90.4173 | 89.5725 | 52.5533 | 10000000000 | 90.0072 | 3.9203 | 90 | 95.0488 | 89.9949 | 3.3589 | 90 | 97.011 | 14.5704 | -19.1854 | 71.1248 | 62.01 | 0.85595
Log | 5063 | 42.1917 | 2014-09-12 12:24 | C13EOAT_test | 0.77578 | -0.37414 | 72.9885 | 281.5999 | 115.7371 | 1.5043 | -0.76003 | 3.9863 | 1.5 | 16.5495 | 27.699 | 4.6233 | 0.0048271 | 168.2262 | 99.95 | 3.0646 | 103.0146 | 6.0972 | 103 | 101.0739 | 103.9924 | 104 | 580.782 | 22.171 | 87.5076 | 80.7186 | 217.4906 | 216.643 | 402.3291 | 84.1131 | 4.1516 | 84 | 1800.045 | 3.6908 | 1800 | 25.0286 | 2.994 | 25 | 10000000000 | -10000000000 | 24.7151 | 180.015 | 89.4805 | 89.9765 | 7.955 | 90 | 183.4218 | 197.3459 | 202.0194 | 191.2087 | 260.722 | 263.1776 | 236.6936 | 10000000000 | 10000000000 | 40.3233 | 4.1376 | 40 | 10000000000 | 0 | 131.4677 | 40.022 | 8.2099 | 40 | 90.432 | 89.583 | 52.6182 | 10000000000 | 89.988 | 3.9282 | 90 | 95.0202 | 90.0075 | 3.3585 | 90 | 97.0097 | 14.5701 | -19.2313 | 71.1535 | 62 | 0.85595
Log | 5064 | 42.2 | 2014-09-12 12:24 | C13EOAT_test | 0.77546 | -0.37508 | 70.465 | 281.7198 | 119.7038 | 1.5093 | -0.76062 | 3.9861 | 1.5 | 16.5613 | 27.7239 | 4.6132 | 0.0048271 | 167.9205 | 99.9351 | 3.0061 | 102.9412 | 6.1005 | 103 | 101.0266 | 103.9742 | 104 | 584.4478 | 21.8343 | 87.3681 | 80.5525 | 217.3803 | 216.643 | 402.3291 | 83.9603 | 4.1512 | 84 | 1800.901 | 3.6894 | 1800 | 25.1139 | 2.9911 | 25 | 10000000000 | -10000000000 | 24.7173 | 180.0641 | 89.4969 | 90.0074 | 7.9506 | 90 | 183.53 | 196.158 | 201.3955 | 191.1716 | 261.9222 | 263.1595 | 235.7299 | 10000000000 | 10000000000 | 40.4311 | 4.043 | 40 | 10000000000 | 0 | 131.341 | 40.0719 | 8.2064 | 40 | 90.439 | 89.6251 | 52.6484 | 10000000000 | 90.0241 | 3.9135 | 90 | 95.0544 | 90.0321 | 3.3575 | 90 | 96.9902 | 14.5689 | -19.3826 | 71.1714 | 62.01 | 0.85595
Log | 5065 | 42.2083 | 2014-09-12 12:25 | C13EOAT_test | 0.77514 | -0.37414 | 75.4809 | 281.4659 | 112.8575 | 1.5024 | -0.76013 | 3.9861 | 1.5 | 16.5508 | 27.7802 | 4.6113 | 0.0048271 | 168.1803 | 99.935 | 3.0373 | 102.9723 | 6.1008 | 103 | 100.9424 | 103.98 | 104 | 603.2599 | 21.9539 | 87.4967 | 80.6836 | 217.4864 | 216.643 | 401.9854 | 84.0901 | 4.1501 | 84 | 1799.906 | 3.6909 | 1800 | 25.102 | 2.9896 | 25 | 10000000000 | -10000000000 | 24.7507 | 179.9664 | 89.5021 | 89.9761 | 7.956 | 90 | 183.5363 | 197.6336 | 202.6516 | 191.5354 | 260.8148 | 262.239 | 236.8058 | 10000000000 | 10000000000 | 40.3642 | 3.9546 | 40 | 10000000000 | 0 | 131.3273 | 40.0856 | 8.2031 | 40 | 90.4334 | 89.5331 | 52.6398 | 10000000000 | 90.0004 | 3.9224 | 90 | 95.0675 | 89.9832 | 3.3591 | 90 | 97.0047 | 14.5687 | -19.2514 | 71.1529 | 62.01 | 0.85595
Log | 5066 | 42.2167 | 2014-09-12 12:25 | C13EOAT_test | 0.77547 | -0.37508 | 73.2864 | 281.6602 | 113.5064 | 1.5095 | -0.76003 | 3.9864 | 1.5 | 16.53 | 27.7918 | 4.6096 | 0.0048271 | 168.0703 | 99.9499 | 3.051 | 103.0009 | 6.1001 | 103 | 100.9751 | 103.9932 | 104 | 600.2806 | 22.0973 | 87.4166 | 80.6537 | 217.4811 | 216.643 | 402.3291 | 84.0351 | 4.1484 | 84 | 1799.365 | 3.692 | 1800 | 25.0923 | 2.9881 | 25 | 10000000000 | -10000000000 | 24.7923 | 180.0265 | 89.543 | 89.9964 | 7.9527 | 90 | 183.4845 | 196.8294 | 201.7959 | 191.8414 | 261.4621 | 262.6666 | 236.612 | 10000000000 | 10000000000 | 40.2151 | 3.8907 | 40 | 10000000000 | 0 | 131.2381 | 40.1859 | 8.1937 | 40 | 90.4372 | 89.5894 | 52.6528 | 10000000000 | 89.9783 | 3.9301 | 90 | 95.0455 | 90.0133 | 3.3583 | 90 | 97.0072 | 14.5725 | -19.2962 | 71.1248 | 61.99 | 0.85595
Log | 5067 | 42.225 | 2014-09-12 12:26 | C13EOAT_test | 0.77578 | -0.37508 | 75.3989 | 281.2885 | 113.5466 | 1.5053 | -0.75994 | 3.9861 | 1.5 | 16.5508 | 27.7679 | 4.6104 | 0.0048271 | 168.1698 | 99.9498 | 3.0241 | 102.9738 | 6.1013 | 103 | 100.7275 | 103.9884 | 104 | 593.4631 | 22.1687 | 87.4671 | 80.7028 | 217.4778 | 216.643 | 401.9854 | 84.0849 | 4.1488 | 84 | 1800.208 | 3.6907 | 1800 | 25.1383 | 2.9855 | 25 | 10000000000 | -10000000000 | 24.8343 | 180.0307 | 89.5691 | 90.0375 | 7.9447 | 90 | 183.5348 | 196.9104 | 202.0998 | 191.4165 | 261.7505 | 262.7109 | 237.1545 | 10000000000 | 10000000000 | 40.0172 | 3.8678 | 40 | 10000000000 | 0 | 131.3715 | 40.2328 | 8.1846 | 40 | 90.4356 | 89.5951 | 52.6062 | 10000000000 | 90.0239 | 3.9109 | 90 | 95.0644 | 90.0153 | 3.3577 | 90 | 97.0041 | 14.5719 | -19.247 | 71.1595 | 61.98 | 0.85595
Log | 5068 | 42.2333 | 2014-09-12 12:26 | C13EOAT_test | 0.77546 | -0.37508 | 73.2713 | 281.3434 | 117.6167 | 1.4442 | -0.76002 | 3.9863 | 1.5 | 16.5541 | 27.7468 | 4.6093 | 0.0048271 | 168.1792 | 99.9481 | 2.9833 | 102.9314 | 6.1041 | 103 | 100.8374 | 103.9856 | 104 | 571.9794 | 22.2914 | 87.4616 | 80.7176 | 217.479 | 216.643 | 401.9854 | 84.0896 | 4.147 | 84 | 1799.62 | 3.6917 | 1800 | 25.1613 | 2.983 | 25 | 10000000000 | -10000000000 | 24.8896 | 180.0506 | 89.5689 | 90.0219 | 7.9448 | 90 | 183.5174 | 197.8957 | 202.5258 | 191.351 | 261.2428 | 261.9932 | 236.8635 | 10000000000 | 10000000000 | 39.8238 | 3.8953 | 40 | 10000000000 | 0 | 131.4787 | 40.2912 | 8.1729 | 40 | 90.4385 | 89.6121 | 52.5915 | 10000000000 | 89.9988 | 3.918 | 90 | 95.0747 | 90.0253 | 3.3567 | 90 | 97 | 14.5711 | -19.2306 | 71.1634 | 61.98 | 0.85595
Log | 5069 | 42.2417 | 2014-09-12 12:27 | C13EOAT_test | 0.77548 | -0.37414 | 79.6348 | 281.7292 | 117.8901 | 1.495 | -0.76007 | 3.9861 | 1.5 | 16.5994 | 27.7364 | 4.6095 | 0.0048271 | 168.2847 | 99.9252 | 3.0303 | 102.9555 | 6.1048 | 103 | 101.004 | 103.9723 | 104 | 571.1077 | 22.1122 | 87.5256 | 80.7591 | 217.4904 | 216.643 | 401.9854 | 84.1423 | 4.147 | 84 | 1800.315 | 3.6907 | 1800 | 25.1871 | 2.9801 | 25 | 10000000000 | -10000000000 | 24.8862 | 179.9696 | 89.5567 | 90.0689 | 7.9341 | 90 | 183.503 | 195.5238 | 201.4244 | 191.3514 | 262.0498 | 263.1419 | 236.6615 | 10000000000 | 10000000000 | 39.6356 | 3.9664 | 40 | 10000000000 | 0 | 131.4629 | 40.3303 | 8.1609 | 40 | 90.4377 | 89.5319 | 52.6159 | 10000000000 | 89.9843 | 3.9209 | 90 | 95.057 | 89.9848 | 3.3574 | 90 | 96.9907 | 14.5686 | -19.1661 | 71.2363 | 61.98 | 0.85595
Log | 5070 | 42.25 | 2014-09-12 12:27 | C13EOAT_test | 0.77548 | -0.37414 | 72.78 | 281.4456 | 112.4936 | 1.5071 | -0.76003 | 3.9866 | 1.5 | 16.5528 | 27.6801 | 4.6416 | 0.0048264 | 167.7668 | 99.9289 | 2.963 | 102.8919 | 6.1092 | 103 | 100.9937 | 103.9599 | 104 | 580.8806 | 22.027 | 87.261 | 80.5058 | 217.4719 | 216.643 | 401.9854 | 83.8834 | 4.1471 | 84 | 1800.604 | 3.6905 | 1800 | 25.2216 | 2.9764 | 25 | 10000000000 | -10000000000 | 24.9554 | 180.0958 | 89.5696 | 90.0692 | 7.931 | 90 | 183.6026 | 196.8865 | 202.1109 | 191.5494 | 260.7071 | 262.4888 | 237.3544 | 10000000000 | 10000000000 | 39.5933 | 4.0584 | 40 | 10000000000 | 0 | 131.3868 | 40.3077 | 8.1517 | 40 | 90.4524 | 89.6433 | 52.6439 | 10000000000 | 90.0132 | 3.9111 | 90 | 95.0616 | 90.0479 | 3.355 | 90 | 96.9887 | 14.5675 | -19.4231 | 71.1541 | 61.98 | 0.85595
Log | 5071 | 42.2584 | 2014-09-12 12:28 | C13EOAT_test | 0.7755 | -0.37414 | 74.4091 | 281.9969 | 116.0803 | 1.4985 | -0.75998 | 3.9866 | 1.5 | 16.5863 | 27.6974 | 4.655 | 0.0048271 | 167.7969 | 99.92 | 3.1121 | 103.0321 | 6.1058 | 103 | 101.3411 | 103.9769 | 104 | 604.6798 | 21.8252 | 87.2869 | 80.51 | 217.4823 | 216.643 | 402.3291 | 83.8984 | 4.1486 | 84 | 1800.369 | 3.6908 | 1800 | 25.2338 | 2.973 | 25 | 10000000000 | -10000000000 | 24.9854 | 180.0301 | 89.5353 | 90.0263 | 7.9355 | 90 | 183.6115 | 197.3881 | 202.7621 | 191.7855 | 261.1034 | 263.1535 | 238.3949 | 10000000000 | 10000000000 | 39.6553 | 4.1489 | 40 | 10000000000 | 0 | 131.26 | 40.2596 | 8.1448 | 40 | 90.4541 | 89.576 | 52.686 | 10000000000 | 90.0029 | 3.9177 | 90 | 95.0936 | 90.0151 | 3.3553 | 90 | 96.9843 | 14.5686 | -19.41 | 71.2137 | 61.98 | 0.85595
Log | 5072 | 42.2667 | 2014-09-12 12:28 | C13EOAT_test | 0.77578 | -0.37508 | 77.0687 | 281.7518 | 109.7872 | 1.5056 | -0.76006 | 3.9865 | 1.5 | 16.5922 | 27.7637 | 4.6093 | 0.0048271 | 168.067 | 99.92 | 3.0966 | 103.0166 | 6.105 | 103 | 101.2764 | 103.9895 | 104 | 600.5689 | 22.0169 | 87.4212 | 80.6458 | 217.4752 | 216.643 | 402.3291 | 84.0335 | 4.148 | 84 | 1800.411 | 3.6907 | 1800 | 25.2204 | 2.9703 | 25 | 10000000000 | -10000000000 | 25.0481 | 180.0326 | 89.5416 | 90.0186 | 7.9355 | 90 | 183.6187 | 195.6867 | 201.4148 | 191.6815 | 261.7372 | 263.6894 | 237.8977 | 10000000000 | 10000000000 | 39.7731 | 4.2125 | 40 | 10000000000 | 0 | 131.1642 | 40.1718 | 8.1423 | 40 | 90.4472 | 89.5854 | 52.7202 | 10000000000 | 90.0018 | 3.9212 | 90 | 95.0528 | 90.0163 | 3.3549 | 90 | 96.9778 | 14.5686 | -19.2742 | 71.2239 | 61.98 | 0.85595
Log | 5073 | 42.275 | 2014-09-12 12:29 | C13EOAT_test | 0.77487 | -0.37508 | 76.0975 | 281.7279 | 113.6848 | 1.4979 | -0.76003 | 3.9866 | 1.5 | 16.5963 | 27.7204 | 4.6093 | 0.0048271 | 167.8588 | 99.92 | 2.8952 | 102.8152 | 6.1147 | 103 | 101.2573 | 103.9755 | 104 | 595.5328 | 22.104 | 87.3159 | 80.5429 | 217.4619 | 216.643 | 401.9854 | 83.9294 | 4.1497 | 84 | 1799.929 | 3.6914 | 1800 | 25.2527 | 2.9663 | 25 | 10000000000 | -10000000000 | 25.025 | 180.0372 | 89.5229 | 89.9992 | 7.9377 | 90 | 183.4149 | 196.1609 | 202.0364 | 191.2857 | 261.2505 | 263.0526 | 238.2002 | 10000000000 | 10000000000 | 39.9713 | 4.2317 | 40 | 10000000000 | 0 | 131.2556 | 40.0998 | 8.1412 | 40 | 90.4485 | 89.5887 | 52.737 | 10000000000 | 89.9794 | 3.9328 | 90 | 95.0572 | 90.0186 | 3.3541 | 90 | 96.9779 | 14.5686 | -19.3771 | 71.2309 | 61.97 | 0.85595
Log | 5074 | 42.2833 | 2014-09-12 12:29 | C13EOAT_test | 0.77511 | -0.37414 | 74.2506 | 281.6307 | 117.4892 | 1.5091 | -0.75994 | 3.9871 | 1.5 | 16.5975 | 27.6387 | 4.6093 | 0.0048271 | 168.021 | 99.92 | 2.9696 | 102.8896 | 6.1162 | 103 | 101.1385 | 103.9659 | 104 | 594.4696 | 22.0701 | 87.3814 | 80.6396 | 217.4862 | 216.643 | 401.9854 | 84.0105 | 4.1498 | 84 | 1799.788 | 3.6915 | 1800 | 25.2639 | 2.9623 | 25 | 10000000000 | -10000000000 | 25.03 | 180.0354 | 89.5205 | 90.017 | 7.9345 | 90 | 183.4949 | 196.5133 | 202.0684 | 191.5614 | 261.2158 | 262.503 | 237.9184 | 10000000000 | 10000000000 | 40.1373 | 4.2159 | 40 | 10000000000 | 0 | 131.3512 | 40.0601 | 8.1405 | 40 | 90.4438 | 89.5916 | 52.7657 | 10000000000 | 90.0126 | 3.9227 | 90 | 95.0773 | 90.0177 | 3.3541 | 90 | 96.9794 | 14.5686 | -19.2804 | 71.233 | 61.97 | 0.85595
Log | 5075 | 42.2917 | 2014-09-12 12:30 | C13EOAT_test | 0.77516 | -0.37414 | 73.5386 | 281.6252 | 112.5084 | 1.5019 | -0.76004 | 3.9871 | 1.5 | 16.5958 | 27.7406 | 4.6209 | 0.0048271 | 167.8746 | 99.92 | 2.9634 | 102.8834 | 6.1181 | 103 | 101.252 | 103.9692 | 104 | 587.0433 | 22.3788 | 87.3051 | 80.5695 | 217.4703 | 216.643 | 401.9854 | 83.9373 | 4.1517 | 84 | 1799.554 | 3.6918 | 1800 | 25.2675 | 2.9584 | 25 | 10000000000 | -10000000000 | 25.001 | 180.1201 | 89.5199 | 90.0038 | 7.936 | 90 | 183.5217 | 195.4514 | 201.1563 | 191.6428 | 261.4501 | 263.3129 | 237.0229 | 10000000000 | 10000000000 | 40.2621 | 4.1685 | 40 | 10000000000 | 0 | 131.4059 | 40.0378 | 8.1403 | 40 | 90.4406 | 89.6794 | 52.7774 | 10000000000 | 90.0314 | 3.9169 | 90 | 95.0666 | 90.06 | 3.352 | 90 | 96.9742 | 14.5686 | -19.3505 | 71.23 | 61.97 | 0.85595
Log | 5076 | 42.3 | 2014-09-12 12:30 | C13EOAT_test | 0.77496 | -0.37414 | 78.6423 | 281.7152 | 114.4107 | 1.4957 | -0.75994 | 3.9871 | 1.5 | 16.5872 | 27.622 | 4.6093 | 0.0048271 | 167.9724 | 99.92 | 3.034 | 102.954 | 6.1177 | 103 | 101.1695 | 103.9584 | 104 | 566.49 | 22.0299 | 87.3767 | 80.5957 | 217.4861 | 216.643 | 402.3291 | 83.9862 | 4.1526 | 84 | 1799.845 | 3.6914 | 1800 | 25.2583 | 2.955 | 25 | 10000000000 | -10000000000 | 25.056 | 180.0453 | 89.5352 | 90.0134 | 7.9338 | 90 | 183.5492 | 196.9015 | 202.324 | 191.4823 | 261.2532 | 263.4483 | 237.214 | 10000000000 | 10000000000 | 40.341 | 4.0959 | 40 | 10000000000 | 0 | 131.423 | 40.0229 | 8.1402 | 40 | 90.4458 | 89.5996 | 52.7544 | 10000000000 | 89.9973 | 3.9305 | 90 | 95.0537 | 90.0227 | 3.352 | 90 | 96.9787 | 14.5639 | -19.3243 | 71.2057 | 61.97 | 0.85595
Log | 5077 | 42.3084 | 2014-09-12 12:31 | C13EOAT_test | 0.77578 | -0.37508 | 78.3668 | 281.5409 | 116.9142 | 1.5017 | -0.76001 | 3.987 | 1.5 | 16.5964 | 27.7085 | 4.6317 | 0.0048271 | 167.9836 | 99.92 | 3.0115 | 102.9315 | 6.1191 | 103 | 101.3953 | 103.9632 | 104 | 576.5256 | 22.0615 | 87.3781 | 80.6056 | 217.4767 | 216.643 | 402.3291 | 83.9918 | 4.1531 | 84 | 1799.906 | 3.6913 | 1800 | 25.2834 | 2.9507 | 25 | 10000000000 | -10000000000 | 25.1542 | 180.0052 | 89.5133 | 90.0129 | 7.9326 | 90 | 183.4999 | 196.8981 | 201.8802 | 191.4015 | 261.5128 | 264.0655 | 237.2334 | 10000000000 | 10000000000 | 40.3185 | 4.0185 | 40 | 10000000000 | 0 | 131.3091 | 40.014 | 8.1397 | 40 | 90.451 | 89.5542 | 52.7096 | 10000000000 | 90.0275 | 3.9163 | 90 | 95.0478 | 90.0026 | 3.3518 | 90 | 96.974 | 14.5669 | -19.3144 | 71.2275 | 61.95 | 0.85595
Log | 5078 | 42.3167 | 2014-09-12 12:31 | C13EOAT_test | 0.77215 | -0.37414 | 76.0789 | 281.6263 | 114.466 | 1.5052 | -0.76004 | 3.9873 | 1.5 | 16.6064 | 27.6992 | 4.6093 | 0.0048271 | 167.9689 | 99.92 | 2.9417 | 102.8617 | 6.125 | 103 | 101.4104 | 103.959 | 104 | 586.3945 | 21.9991 | 87.3716 | 80.5973 | 217.4896 | 216.643 | 401.9854 | 83.9844 | 4.1549 | 84 | 1799.424 | 3.692 | 1800 | 25.2708 | 2.947 | 25 | 10000000000 | -10000000000 | 25.1553 | 180.0593 | 89.5372 | 90.0029 | 7.9324 | 90 | 183.527 | 195.195 | 201.3345 | 191.1641 | 261.515 | 263.1131 | 237.3423 | 10000000000 | 10000000000 | 40.2316 | 3.9609 | 40 | 10000000000 | 0 | 131.3528 | 40.021 | 8.1385 | 40 | 90.4514 | 89.6079 | 52.7186 | 10000000000 | 90.0165 | 3.9188 | 90 | 95.0894 | 90.0296 | 3.3503 | 90 | 96.9774 | 14.5656 | -19.3227 | 71.242 | 61.96 | 0.85595
Log | 5079 | 42.325 | 2014-09-12 12:32 | C13EOAT_test | 0.77502 | -0.37414 | 75.8689 | 281.3515 | 115.2372 | 1.5135 | -0.76004 | 3.9872 | 1.5 | 16.6429 | 27.7926 | 4.6692 | 0.0048271 | 167.5408 | 99.92 | 3.0366 | 102.9566 | 6.1237 | 103 | 101.648 | 103.9605 | 104 | 603.6603 | 21.9636 | 87.1728 | 80.3679 | 217.4907 | 216.643 | 401.9854 | 83.7704 | 4.1586 | 84 | 1799.444 | 3.692 | 1800 | 25.2477 | 2.9439 | 25 | 10000000000 | -10000000000 | 25.1449 | 180.0066 | 89.5354 | 90.0214 | 7.9277 | 90 | 183.5791 | 195.6768 | 201.2542 | 191.5387 | 261.5351 | 263.4553 | 237.7053 | 10000000000 | 10000000000 | 40.062 | 3.9351 | 40 | 10000000000 | 0 | 131.1666 | 40.0278 | 8.1373 | 40 | 90.4591 | 89.5475 | 52.7375 | 10000000000 | 90.0126 | 3.9204 | 90 | 95.0863 | 90.0033 | 3.3503 | 90 | 96.9758 | 14.5686 | -19.5521 | 71.3109 | 61.94 | 0.85595
Log | 5080 | 42.3333 | 2014-09-12 12:32 | C13EOAT_test | 0.77487 | -0.37414 | 79.4292 | 282.0559 | 116.8561 | 1.4992 | -0.76003 | 3.9871 | 1.5 | 16.6651 | 27.7884 | 4.6134 | 0.0048271 | 167.8999 | 99.92 | 3.0759 | 102.9959 | 6.1229 | 103 | 101.6869 | 103.9752 | 104 | 600.2509 | 22.1015 | 87.3441 | 80.5558 | 217.4365 | 216.643 | 402.3291 | 83.9499 | 4.16 | 84 | 1799.952 | 3.6912 | 1800 | 25.2375 | 2.9406 | 25 | 10000000000 | -10000000000 | 25.171 | 180.0762 | 89.5728 | 90.0277 | 7.9258 | 90 | 183.5902 | 196.7546 | 202.1169 | 191.6284 | 261.5557 | 263.2208 | 237.98 | 10000000000 | 10000000000 | 39.8604 | 3.9485 | 40 | 10000000000 | 0 | 131.1362 | 40.0325 | 8.1362 | 40 | 90.4479 | 89.6283 | 52.6963 | 10000000000 | 90.0144 | 3.9226 | 90 | 95.0846 | 90.0381 | 3.3489 | 90 | 96.9745 | 14.5686 | -19.3642 | 71.349 | 61.94 | 0.85595
Log | 5081 | 42.3417 | 2014-09-12 12:33 | C13EOAT_test | 0.77516 | -0.37508 | 76.9232 | 281.6236 | 114.3743 | 1.5051 | -0.76008 | 3.9871 | 1.5 | 16.6468 | 27.7281 | 4.6093 | 0.0048271 | 167.7604 | 99.92 | 3.1663 | 103.0863 | 6.1187 | 103 | 101.6541 | 103.9778 | 104 | 594.9089 | 21.9238 | 87.2685 | 80.4918 | 217.4875 | 216.643 | 402.3291 | 83.8802 | 4.162 | 84 | 1799.498 | 3.6918 | 1800 | 25.249 | 2.9371 | 25 | 10000000000 | -10000000000 | 25.0729 | 180.0199 | 89.5612 | 90.001 | 7.9292 | 90 | 183.6092 | 196.9031 | 202.2206 | 191.613 | 261.2188 | 263.2204 | 236.9747 | 10000000000 | 10000000000 | 39.7388 | 3.9999 | 40 | 10000000000 | 0 | 131.1955 | 40.0302 | 8.1358 | 40 | 90.4372 | 89.5827 | 52.7205 | 10000000000 | 90.0048 | 3.9266 | 90 | 95.0953 | 90.0099 | 3.3491 | 90 | 96.9797 | 14.5686 | -19.4282 | 71.3175 | 61.93 | 0.85595
Log | 5082 | 42.35 | 2014-09-12 12:33 | C13EOAT_test | 0.77409 | -0.37414 | 77.0264 | 281.5919 | 115.0611 | 1.5033 | -0.76007 | 3.9874 | 1.5 | 16.6503 | 27.7097 | 4.6093 | 0.0048271 | 168.0987 | 99.92 | 3.0113 | 102.9313 | 6.1232 | 103 | 101.6095 | 103.9673 | 104 | 572.5941 | 22.2356 | 87.4185 | 80.6803 | 217.4578 | 216.643 | 402.3291 | 84.0494 | 4.1617 | 84 | 1800.103 | 3.6912 | 1800 | 25.2545 | 2.9336 | 25 | 10000000000 | -10000000000 | 25.0948 | 180.0511 | 89.5136 | 90.0117 | 7.927 | 90 | 183.5936 | 196.1981 | 200.9033 | 191.817 | 261.5857 | 263.4708 | 236.9525 | 10000000000 | 10000000000 | 39.6169 | 4.0776 | 40 | 10000000000 | 0 | 131.3425 | 39.9901 | 8.1377 | 40 | 90.4426 | 89.6085 | 52.7295 | 10000000000 | 90.0031 | 3.931 | 90 | 95.0344 | 90.0255 | 3.3485 | 90 | 96.9738 | 14.5686 | -19.2397 | 71.3237 | 61.94 | 0.85595
Log | 5083 | 42.3584 | 2014-09-12 12:34 | C13EOAT_test | 0.77541 | -0.37414 | 77.0867 | 281.447 | 114.2966 | 1.4979 | -0.76012 | 3.9877 | 1.5 | 16.6555 | 27.7496 | 4.6093 | 0.0048271 | 167.6869 | 99.92 | 2.9358 | 102.8559 | 6.1291 | 103 | 101.8159 | 103.9652 | 104 | 560.7462 | 22.2602 | 87.2146 | 80.4722 | 217.4818 | 216.643 | 401.9854 | 83.8434 | 4.1637 | 84 | 1799.592 | 3.6919 | 1800 | 25.2883 | 2.9292 | 25 | 10000000000 | -10000000000 | 25.0223 | 180.019 | 89.5261 | 90.0202 | 7.9256 | 90 | 183.5393 | 196.4002 | 202.0756 | 191.8498 | 261.502 | 262.3872 | 236.5753 | 10000000000 | 10000000000 | 39.643 | 4.1607 | 40 | 10000000000 | 0 | 131.3851 | 39.9187 | 8.1427 | 40 | 90.4382 | 89.5808 | 52.7417 | 10000000000 | 89.9989 | 3.9371 | 90 | 95.0373 | 90.0095 | 3.3488 | 90 | 96.975 | 14.5686 | -19.4478 | 71.3324 | 61.95 | 0.85595
Log | 5084 | 42.3667 | 2014-09-12 12:34 | C13EOAT_test | 0.77504 | -0.37414 | 74.6342 | 281.4809 | 112.9275 | 1.5077 | -0.76008 | 3.9876 | 1.5 | 16.6439 | 27.6854 | 4.6093 | 0.0048271 | 167.7878 | 99.92 | 3.1265 | 103.0465 | 6.1228 | 103 | 101.8428 | 103.9712 | 104 | 577.5289 | 21.9936 | 87.2746 | 80.5132 | 217.4819 | 216.643 | 402.3291 | 83.8939 | 4.1663 | 84 | 1800.032 | 3.6913 | 1800 | 25.1728 | 2.9281 | 25 | 10000000000 | -10000000000 | 24.9821 | 180.0468 | 89.4723 | 89.9667 | 7.9349 | 90 | 183.6114 | 196.8919 | 202.9452 | 191.7218 | 260.5506 | 262.504 | 236.5782 | 10000000000 | 10000000000 | 39.7841 | 4.2188 | 40 | 10000000000 | 0 | 131.3262 | 39.8779 | 8.1478 | 40 | 90.4283 | 89.6186 | 52.7303 | 10000000000 | 89.9697 | 3.9531 | 90 | 95.0183 | 90.0234 | 3.3479 | 90 | 96.9732 | 14.5686 | -19.4068 | 71.3123 | 61.92 | 0.85593
Log | 5085 | 42.375 | 2014-09-12 12:35 | C13EOAT_test | 0.77516 | -0.37414 | 77.9496 | 281.6209 | 115.2485 | 1.5031 | -0.76003 | 3.9876 | 1.5 | 16.6458 | 27.7615 | 4.6093 | 0.0048271 | 167.8972 | 99.92 | 2.99 | 102.91 | 6.1284 | 103 | 101.6877 | 103.9697 | 104 | 602.3941 | 22.0255 | 87.3526 | 80.5446 | 217.4907 | 216.643 | 402.3291 | 83.9486 | 4.1667 | 84 | 1800.433 | 3.6905 | 1800 | 25.1859 | 2.925 | 25 | 10000000000 | -10000000000 | 25.091 | 180.0293 | 89.4918 | 89.9856 | 7.9341 | 90 | 183.5253 | 195.982 | 202.0846 | 191.7264 | 260.7651 | 262.3483 | 236.5943 | 10000000000 | 10000000000 | 39.9617 | 4.2415 | 40 | 10000000000 | 0 | 131.2112 | 39.8112 | 8.156 | 40 | 90.444 | 89.5852 | 52.7722 | 10000000000 | 90.0019 | 3.9447 | 90 | 95.0569 | 90.0146 | 3.3476 | 90 | 96.9784 | 14.5684 | -19.3754 | 71.3153 | 61.92 | 0.85594
Log | 5086 | 42.3833 | 2014-09-12 12:35 | C13EOAT_test | 0.77453 | -0.37414 | 77.9156 | 281.5013 | 110.7369 | 1.5049 | -0.76003 | 3.9883 | 1.5 | 16.6642 | 27.7919 | 4.6093 | 0.0048271 | 168.053 | 99.92 | 3.005 | 102.925 | 6.1291 | 103 | 101.8762 | 103.9649 | 104 | 601.6707 | 21.9797 | 87.4126 | 80.6404 | 217.4679 | 216.643 | 402.3291 | 84.0265 | 4.1666 | 84 | 1799.857 | 3.6914 | 1800 | 25.1677 | 2.9229 | 25 | 10000000000 | -10000000000 | 25.0774 | 180.0342 | 89.4741 | 89.9314 | 7.9455 | 90 | 183.53 | 194.7617 | 201.084 | 191.4381 | 261.4715 | 263.5114 | 237.4586 | 10000000000 | 10000000000 | 40.102 | 4.2226 | 40 | 10000000000 | 0 | 131.0751 | 39.7915 | 8.1629 | 40 | 90.4518 | 89.5824 | 52.7177 | 10000000000 | 89.986 | 3.955 | 90 | 95.0423 | 90.0171 | 3.3475 | 90 | 96.9728 | 14.5686 | -19.2796 | 71.3473 | 61.92 | 0.85595
Log | 5087 | 42.3917 | 2014-09-12 12:36 | C13EOAT_test | 0.77519 | -0.37508 | 77.0388 | 281.9985 | 116.7686 | 1.4796 | -0.75997 | 3.9884 | 1.5 | 16.6661 | 27.7421 | 4.6093 | 0.0048271 | 167.7674 | 99.92 | 2.9562 | 102.8762 | 6.1324 | 103 | 101.7059 | 103.9648 | 104 | 603.4619 | 22.0245 | 87.2763 | 80.4911 | 217.4903 | 216.643 | 401.9854 | 83.8837 | 4.1677 | 84 | 1800.455 | 3.6904 | 1800 | 25.158 | 2.9209 | 25 | 10000000000 | -10000000000 | 24.968 | 180.065 | 89.5024 | 89.9479 | 7.9462 | 90 | 183.4224 | 197.234 | 202.5687 | 191.5099 | 260.8811 | 262.492 | 236.5856 | 10000000000 | 10000000000 | 40.2552 | 4.177 | 40 | 10000000000 | 0 | 131.0725 | 39.7842 | 8.1705 | 40 | 90.4482 | 89.6168 | 52.7485 | 10000000000 | 90.0019 | 3.953 | 90 | 95.0643 | 90.0325 | 3.3467 | 90 | 96.9744 | 14.5686 | -19.4289 | 71.3507 | 61.92 | 0.85595
Log | 5088 | 42.4 | 2014-09-12 12:36 | C13EOAT_test | 0.77457 | -0.37508 | 77.2526 | 281.8837 | 114.5513 | 1.5005 | -0.76003 | 3.9881 | 1.5 | 16.6436 | 27.7436 | 4.6095 | 0.0048271 | 167.8536 | 99.92 | 2.9905 | 102.9105 | 6.1342 | 103 | 101.6669 | 103.9848 | 104 | 590.5382 | 22.3364 | 87.3001 | 80.5535 | 217.49 | 216.643 | 401.9854 | 83.9268 | 4.1703 | 84 | 1799.518 | 3.6919 | 1800 | 25.0998 | 2.9204 | 25 | 10000000000 | -10000000000 | 24.9949 | 180.0304 | 89.5028 | 89.965 | 7.9463 | 90 | 183.3189 | 194.8245 | 200.5466 | 191.3273 | 261.5674 | 263.0528 | 237.4828 | 10000000000 | 10000000000 | 40.2948 | 4.1135 | 40 | 10000000000 | 0 | 131.1796 | 39.7838 | 8.1777 | 40 | 90.4298 | 89.6006 | 52.7304 | 10000000000 | 89.9901 | 3.9582 | 90 | 95.0377 | 90.0152 | 3.347 | 90 | 96.9701 | 14.5688 | -19.3665 | 71.3123 | 61.91 | 0.85595
Log | 5089 | 42.4083 | 2014-09-12 12:37 | C13EOAT_test | 0.77547 | -0.37508 | 75.8891 | 281.9944 | 115.315 | 1.5069 | -0.76004 | 3.9878 | 1.5 | 16.6438 | 27.7503 | 4.6093 | 0.0048271 | 167.6077 | 99.92 | 3.0226 | 102.9426 | 6.135 | 103 | 101.7752 | 103.9713 | 104 | 581.5449 | 22.482 | 87.1725 | 80.4352 | 217.4881 | 216.643 | 401.9854 | 83.8038 | 4.1729 | 84 | 1800.232 | 3.6908 | 1800 | 25.1059 | 2.919 | 25 | 10000000000 | -10000000000 | 24.9764 | 180.026 | 89.4911 | 89.9594 | 7.9497 | 90 | 183.3296 | 195.1047 | 200.4172 | 191.3894 | 260.905 | 262.9061 | 236.5674 | 10000000000 | 10000000000 | 40.2973 | 4.0383 | 40 | 10000000000 | 0 | 131.2892 | 39.8133 | 8.183 | 40 | 90.4326 | 89.5933 | 52.7561 | 10000000000 | 89.9771 | 3.9637 | 90 | 95.0552 | 90.013 | 3.3469 | 90 | 96.9745 | 14.5686 | -19.4848 | 71.3123 | 61.91 | 0.85595
Log | 5090 | 42.4167 | 2014-09-12 12:37 | C13EOAT_test | 0.77505 | -0.37508 | 74.6403 | 281.5699 | 116.5815 | 1.5072 | -0.76 | 3.9879 | 1.5 | 16.6576 | 27.775 | 4.6097 | 0.0048271 | 168.1388 | 99.92 | 3.1369 | 103.0569 | 6.1307 | 103 | 101.9456 | 103.958 | 104 | 566.0454 | 22.4605 | 87.4506 | 80.6883 | 217.4581 | 216.643 | 402.3291 | 84.0694 | 4.1731 | 84 | 1799.834 | 3.6913 | 1800 | 25.079 | 2.9183 | 25 | 10000000000 | -10000000000 | 25.0458 | 180.0547 | 89.4888 | 89.9518 | 7.9532 | 90 | 183.3608 | 195.7046 | 201.1391 | 191.2113 | 261.7981 | 264.1953 | 236.9421 | 10000000000 | 10000000000 | 40.1937 | 3.9818 | 40 | 10000000000 | 0 | 131.3319 | 39.8371 | 8.1877 | 40 | 90.4426 | 89.6121 | 52.7529 | 10000000000 | 90.0022 | 3.9528 | 90 | 95.0343 | 90.0274 | 3.346 | 90 | 96.967 | 14.5686 | -19.2318 | 71.3361 | 61.91 | 0.85595
Log | 5091 | 42.425 | 2014-09-12 12:38 | C13EOAT_test | 0.77516 | -0.37414 | 87.0921 | 281.6252 | 114.4278 | 1.5033 | -0.76007 | 3.988 | 1.5 | 16.6962 | 27.6687 | 4.6093 | 0.0048271 | 167.9923 | 99.92 | 3.0927 | 103.0127 | 6.1303 | 103 | 101.9374 | 103.9554 | 104 | 567.0785 | 22.2846 | 87.3782 | 80.614 | 217.4782 | 216.643 | 402.3291 | 83.9961 | 4.1725 | 84 | 1799.937 | 3.6912 | 1800 | 25.0904 | 2.9171 | 25 | 10000000000 | -10000000000 | 24.9966 | 179.9947 | 89.481 | 89.953 | 7.9548 | 90 | 183.3335 | 195.1794 | 200.736 | 191.2157 | 261.6163 | 263.9349 | 236.7635 | 10000000000 | 10000000000 | 40.0145 | 3.9597 | 40 | 10000000000 | 0 | 131.3027 | 39.8617 | 8.1913 | 40 | 90.439 | 89.5557 | 52.76 | 10000000000 | 89.9721 | 3.9615 | 90 | 95.0239 | 89.9973 | 3.3463 | 90 | 96.9746 | 14.5686 | -19.306 | 71.4022 | 61.9 | 0.85595
Log | 5092 | 42.4333 | 2014-09-12 12:38 | C13EOAT_test | 0.77546 | -0.37508 | 78.6581 | 281.2523 | 118.061 | 1.4971 | -0.76006 | 3.9879 | 1.5 | 16.7008 | 27.793 | 4.6093 | 0.0048271 | 167.5844 | 99.92 | 2.9735 | 102.8935 | 6.1361 | 103 | 101.7643 | 103.9491 | 104 | 592.616 | 21.9665 | 87.1808 | 80.4036 | 217.4885 | 216.643 | 402.3291 | 83.7922 | 4.1731 | 84 | 1800.917 | 3.6898 | 1800 | 25.0543 | 2.9169 | 25 | 10000000000 | -10000000000 | 24.9171 | 180.0229 | 89.4966 | 89.9676 | 7.9538 | 90 | 183.2932 | 196.1619 | 201.4705 | 191.3754 | 261.984 | 263.4018 | 236.9832 | 10000000000 | 10000000000 | 39.8733 | 3.9731 | 40 | 10000000000 | 0 | 131.1992 | 39.8828 | 8.1942 | 40 | 90.438 | 89.585 | 52.812 | 10000000000 | 90.005 | 3.9506 | 90 | 95.0307 | 90.0115 | 3.3456 | 90 | 96.9738 | 14.5686 | -19.5164 | 71.4101 | 61.9 | 0.85595
Log | 5093 | 42.4417 | 2014-09-12 12:39 | C13EOAT_test | 0.77494 | -0.37414 | 77.0004 | 281.7897 | 114.2825 | 1.5006 | -0.75994 | 3.9879 | 1.5 | 16.65 | 27.793 | 4.6093 | 0.0048271 | 167.6614 | 99.92 | 3.1324 | 103.0524 | 6.1315 | 103 | 101.8398 | 103.9714 | 104 | 600.2511 | 22.1267 | 87.2145 | 80.4469 | 217.4782 | 216.643 | 402.3291 | 83.8307 | 4.1765 | 84 | 1800.386 | 3.6907 | 1800 | 25.0155 | 2.9171 | 25 | 10000000000 | -10000000000 | 24.8791 | 180.0309 | 89.4839 | 89.9716 | 7.9545 | 90 | 183.3162 | 196.5806 | 201.9201 | 191.3277 | 261.367 | 262.9092 | 236.7439 | 10000000000 | 10000000000 | 39.7169 | 4.0228 | 40 | 10000000000 | 0 | 131.135 | 39.9046 | 8.1964 | 40 | 90.4518 | 89.5791 | 52.8326 | 10000000000 | 90.0025 | 3.9518 | 90 | 95.0639 | 90.0155 | 3.3452 | 90 | 96.9753 | 14.5688 | -19.4731 | 71.3234 | 61.89 | 0.85595
Log | 5094 | 42.45 | 2014-09-12 12:39 | C13EOAT_test | 0.77542 | -0.37414 | 75.8386 | 281.4137 | 118.205 | 1.5023 | -0.75994 | 3.9878 | 1.5 | 16.6512 | 27.7928 | 4.6093 | 0.0048271 | 168.0005 | 99.92 | 3.0782 | 102.9982 | 6.1322 | 103 | 101.6751 | 103.9756 | 104 | 595.2905 | 22.4338 | 87.3884 | 80.6121 | 217.4807 | 216.643 | 402.3291 | 84.0002 | 4.1771 | 84 | 1799.919 | 3.6915 | 1800 | 25.0169 | 2.9167 | 25 | 10000000000 | -10000000000 | 24.9296 | 179.9882 | 89.5514 | 89.9977 | 7.9515 | 90 | 183.3639 | 196.7526 | 202.3635 | 191.4261 | 260.8292 | 262.8391 | 237.4906 | 10000000000 | 10000000000 | 39.6632 | 4.0924 | 40 | 10000000000 | 0 | 131.2424 | 39.903 | 8.1996 | 40 | 90.4274 | 89.5608 | 52.8538 | 10000000000 | 90.0124 | 3.9475 | 90 | 95.0633 | 89.9941 | 3.3455 | 90 | 96.9799 | 14.5686 | -19.3079 | 71.3251 | 61.89 | 0.85595
Log | 5095 | 42.4584 | 2014-09-12 12:40 | C13EOAT_test | 0.77483 | -0.37414 | 76.219 | 281.385 | 116.0073 | 1.5127 | -0.76008 | 3.9882 | 1.5 | 16.7041 | 27.763 | 4.6093 | 0.0048271 | 167.8219 | 99.92 | 2.9698 | 102.8898 | 6.1373 | 103 | 101.8603 | 103.9664 | 104 | 586.8834 | 22.4342 | 87.2822 | 80.5397 | 217.4751 | 216.643 | 402.3291 | 83.9109 | 4.1787 | 84 | 1799.903 | 3.6915 | 1800 | 25.0046 | 2.9171 | 25 | 10000000000 | -10000000000 | 25.0171 | 180.0896 | 89.5211 | 90.0093 | 7.9503 | 90 | 183.3356 | 194.5196 | 200.7079 | 191.2935 | 261.6006 | 263.787 | 237.0257 | 10000000000 | 10000000000 | 39.6839 | 4.169 | 40 | 10000000000 | 0 | 131.3385 | 39.8886 | 8.2034 | 40 | 90.4301 | 89.6595 | 52.8641 | 10000000000 | 90.0181 | 3.9455 | 90 | 95.0856 | 90.0448 | 3.3436 | 90 | 96.9747 | 14.5686 | -19.3803 | 71.4158 | 61.88 | 0.85595
Log | 5096 | 42.4667 | 2014-09-12 12:40 | C13EOAT_test | 0.77547 | -0.37508 | 73.2141 | 281.94 | 114.3685 | 1.5085 | -0.76006 | 3.9878 | 1.5 | 16.7108 | 27.6922 | 4.6093 | 0.0048271 | 167.5788 | 99.92 | 2.9494 | 102.8694 | 6.141 | 103 | 101.8929 | 103.9508 | 104 | 569.7745 | 22.3718 | 87.1721 | 80.4067 | 217.4571 | 216.643 | 401.9854 | 83.7894 | 4.1821 | 84 | 1800.151 | 3.691 | 1800 | 25.0226 | 2.9167 | 25 | 10000000000 | -10000000000 | 25.0264 | 180.067 | 89.5032 | 90.0109 | 7.9509 | 90 | 183.3714 | 195.5165 | 201.762 | 191.7017 | 260.7066 | 262.6646 | 236.8441 | 10000000000 | 10000000000 | 39.8233 | 4.2223 | 40 | 10000000000 | 0 | 131.4964 | 39.9032 | 8.2064 | 40 | 90.4147 | 89.6523 | 52.8819 | 10000000000 | 90.0293 | 3.9411 | 90 | 95.032 | 90.0335 | 3.3434 | 90 | 96.9784 | 14.5686 | -19.5133 | 71.4274 | 61.88 | 0.85595
Log | 5097 | 42.475 | 2014-09-12 12:41 | C13EOAT_test | 0.77464 | -0.37414 | 73.0463 | 281.486 | 114.823 | 1.5017 | -0.76007 | 3.9876 | 1.5 | 16.7103 | 27.7105 | 4.6093 | 0.0048271 | 167.9193 | 99.92 | 3.0084 | 102.9284 | 6.1415 | 103 | 101.7766 | 103.9732 | 104 | 561.4227 | 22.3816 | 87.3284 | 80.5909 | 217.4862 | 216.643 | 401.9854 | 83.9596 | 4.1849 | 84 | 1800.1 | 3.691 | 1800 | 25.0186 | 2.9163 | 25 | 10000000000 | -10000000000 | 24.9951 | 180.0493 | 89.5134 | 89.9801 | 7.9563 | 90 | 183.3773 | 195.7315 | 201.412 | 191.5845 | 261.263 | 262.3103 | 237.2232 | 10000000000 | 10000000000 | 39.9963 | 4.2379 | 40 | 10000000000 | 0 | 131.501 | 39.8877 | 8.2112 | 40 | 90.444 | 89.6052 | 52.8343 | 10000000000 | 90.0131 | 3.9457 | 90 | 95.0644 | 90.0246 | 3.3431 | 90 | 96.9727 | 14.5686 | -19.3291 | 71.4265 | 61.87 | 0.85594
Log | 5098 | 42.4833 | 2014-09-12 12:41 | C13EOAT_test | 0.77547 | -0.37414 | 75.9449 | 281.6252 | 115.4952 | 1.4996 | -0.75993 | 3.9875 | 1.5 | 16.7166 | 27.7784 | 4.6094 | 0.0048271 | 167.7569 | 99.92 | 2.9607 | 102.8807 | 6.1449 | 103 | 101.6497 | 103.9742 | 104 | 583.3731 | 22.2238 | 87.2668 | 80.4901 | 217.4827 | 216.643 | 401.9854 | 83.8785 | 4.1869 | 84 | 1800.108 | 3.691 | 1800 | 24.9892 | 2.9167 | 25 | 10000000000 | -10000000000 | 24.9298 | 179.9784 | 89.4828 | 89.9755 | 7.9581 | 90 | 183.3576 | 196.8557 | 202.5428 | 191.7009 | 260.5786 | 262.3107 | 237.1473 | 10000000000 | 10000000000 | 40.1147 | 4.2207 | 40 | 10000000000 | 0 | 131.4138 | 39.8629 | 8.2169 | 40 | 90.4314 | 89.547 | 52.8132 | 10000000000 | 89.9956 | 3.9512 | 90 | 95.0546 | 89.9892 | 3.344 | 90 | 96.9719 | 14.5686 | -19.4299 | 71.4373 | 61.88 | 0.85595
Log | 5099 | 42.4917 | 2014-09-12 12:42 | C13EOAT_test | 0.77519 | -0.37414 | 72.7588 | 281.2511 | 112.4337 | 1.5101 | -0.76001 | 3.9876 | 1.5 | 16.711 | 27.793 | 4.6093 | 0.0048271 | 167.9747 | 99.92 | 3.0911 | 103.0112 | 6.1426 | 103 | 101.6889 | 103.9672 | 104 | 592.8107 | 22.104 | 87.3789 | 80.5958 | 217.4906 | 216.643 | 401.9854 | 83.9874 | 4.1875 | 84 | 1799.937 | 3.6912 | 1800 | 25.0251 | 2.9156 | 25 | 10000000000 | -10000000000 | 24.8151 | 179.9733 | 89.4978 | 90.0005 | 7.9552 | 90 | 183.3541 | 195.5655 | 201.6086 | 191.5528 | 261.5211 | 263.2608 | 237.3162 | 10000000000 | 10000000000 | 40.2722 | 4.1684 | 40 | 10000000000 | 0 | 131.2879 | 39.8663 | 8.2211 | 40 | 90.4499 | 89.5234 | 52.7891 | 10000000000 | 90.0149 | 3.9417 | 90 | 95.058 | 89.9866 | 3.3441 | 90 | 96.9722 | 14.5686 | -19.3242 | 71.4276 | 61.86 | 0.85593
Log | 5100 | 42.5 | 2014-09-12 12:42 | C13EOAT_test | 0.77546 | -0.37414 | 72.8735 | 281.3368 | 112.8089 | 1.5033 | -0.76001 | 3.9878 | 1.5 | 16.7106 | 27.793 | 4.6101 | 0.0048271 | 167.9594 | 99.92 | 3.1528 | 103.0728 | 6.1391 | 103 | 101.9025 | 103.9716 | 104 | 602.3274 | 22.0679 | 87.3761 | 80.5833 | 217.4602 | 216.643 | 402.3291 | 83.9797 | 4.1886 | 84 | 1799.462 | 3.6919 | 1800 | 24.9753 | 2.9168 | 25 | 10000000000 | -10000000000 | 24.9145 | 180.0457 | 89.5229 | 90.0033 | 7.9556 | 90 | 183.3605 | 195.9167 | 201.6995 | 191.7995 | 260.5542 | 262.893 | 236.7662 | 10000000000 | 10000000000 | 40.3756 | 4.0907 | 40 | 10000000000 | 0 | 131.2236 | 39.9373 | 8.221 | 40 | 90.4513 | 89.5944 | 52.8272 | 10000000000 | 90.0164 | 3.9368 | 90 | 95.0596 | 90.0229 | 3.3427 | 90 | 96.9819 | 14.5685 | -19.3367 | 71.4267 | 61.87 | 0.85594
Log | 5101 | 42.5084 | 2014-09-12 12:43 | C13EOAT_test | 0.77486 | -0.37508 | 75.0958 | 281.6252 | 111.7585 | 1.5018 | -0.75988 | 3.9878 | 1.5 | 16.7137 | 27.7252 | 4.6093 | 0.0048271 | 167.81 | 99.92 | 3.0253 | 102.9453 | 6.1433 | 103 | 101.7537 | 103.9696 | 104 | 598.9966 | 22.0911 | 87.2796 | 80.5304 | 217.4906 | 216.643 | 401.9854 | 83.905 | 4.1902 | 84 | 1799.724 | 3.6915 | 1800 | 24.9865 | 2.9171 | 25 | 10000000000 | -10000000000 | 24.9022 | 180.0499 | 89.5351 | 89.9744 | 7.9609 | 90 | 183.2581 | 196.0575 | 202.0193 | 191.7003 | 261.3347 | 263.1515 | 237.2108 | 10000000000 | 10000000000 | 40.3727 | 4.0032 | 40 | 10000000000 | 0 | 131.2709 | 39.967 | 8.2209 | 40 | 90.4551 | 89.5948 | 52.8162 | 10000000000 | 90.0309 | 3.9264 | 90 | 95.0654 | 90.025 | 3.342 | 90 | 96.974 | 14.5686 | -19.3896 | 71.4323 | 61.87 | 0.85595
Log | 5102 | 42.5167 | 2014-09-12 12:43 | C13EOAT_test | 0.77548 | -0.37508 | 76.5965 | 281.2476 | 118.3527 | 1.5023 | -0.76002 | 3.9877 | 1.5 | 16.7166 | 27.7963 | 4.6093 | 0.0048271 | 167.7033 | 99.92 | 3.048 | 102.968 | 6.1441 | 103 | 101.7744 | 103.9751 | 104 | 584.7059 | 22.5031 | 87.2409 | 80.4624 | 217.4665 | 216.643 | 401.9854 | 83.8517 | 4.192 | 84 | 1800.376 | 3.6906 | 1800 | 24.9987 | 2.917 | 25 | 10000000000 | -10000000000 | 24.8861 | 180.0934 | 89.5512 | 90.0047 | 7.9561 | 90 | 183.2665 | 195.0021 | 200.704 | 191.2279 | 262.0975 | 263.7835 | 237.2793 | 10000000000 | 10000000000 | 40.2297 | 3.9354 | 40 | 10000000000 | 0 | 131.3253 | 40.095 | 8.2136 | 40 | 90.4388 | 89.6546 | 52.8974 | 10000000000 | 90.0373 | 3.9182 | 90 | 95.0726 | 90.0467 | 3.3404 | 90 | 96.9697 | 14.5686 | -19.4576 | 71.4373 | 61.87 | 0.85595
Log | 5103 | 42.525 | 2014-09-12 12:44 | C13EOAT_test | 0.77423 | -0.37508 | 74.5978 | 281.2796 | 113.4727 | 1.5088 | -0.76001 | 3.988 | 1.5 | 16.7063 | 27.793 | 4.6116 | 0.0048271 | 168.1204 | 99.92 | 2.9973 | 102.9173 | 6.1458 | 103 | 101.7807 | 103.9732 | 104 | 565.9263 | 22.4943 | 87.4254 | 80.695 | 217.4903 | 216.643 | 402.3291 | 84.0602 | 4.1921 | 84 | 1800.014 | 3.6912 | 1800 | 25.0053 | 2.9169 | 25 | 10000000000 | -10000000000 | 24.8317 | 180.0277 | 89.564 | 90.031 | 7.9498 | 90 | 183.3894 | 195.6086 | 201.1671 | 191.6585 | 260.9962 | 263.4994 | 237.736 | 10000000000 | 10000000000 | 40.0958 | 3.9044 | 40 | 10000000000 | 0 | 131.4862 | 40.1336 | 8.2081 | 40 | 90.4482 | 89.5794 | 52.9395 | 10000000000 | 90.0037 | 3.924 | 90 | 95.0315 | 90.0138 | 3.3404 | 90 | 96.9717 | 14.5686 | -19.225 | 71.4196 | 61.87 | 0.85595
Log | 5104 | 42.5333 | 2014-09-12 12:44 | C13EOAT_test | 0.77547 | -0.37508 | 71.8034 | 281.6172 | 115.9108 | 1.5071 | -0.75997 | 3.9882 | 1.5 | 16.7116 | 27.7927 | 4.6279 | 0.0048271 | 167.9349 | 99.92 | 3.0104 | 102.9304 | 6.1476 | 103 | 101.7782 | 103.9628 | 104 | 574.7042 | 22.4085 | 87.3703 | 80.5646 | 217.4901 | 216.643 | 401.9854 | 83.9674 | 4.1937 | 84 | 1799.932 | 3.6914 | 1800 | 24.9867 | 2.9175 | 25 | 10000000000 | -10000000000 | 24.8546 | 180.0298 | 89.5588 | 90.0553 | 7.9431 | 90 | 183.4549 | 197.0871 | 202.0912 | 191.9448 | 260.8693 | 262.8427 | 236.6093 | 10000000000 | 10000000000 | 39.9138 | 3.9101 | 40 | 10000000000 | 0 | 131.4032 | 40.2112 | 8.1983 | 40 | 90.4414 | 89.5884 | 52.9246 | 10000000000 | 90.0007 | 3.9211 | 90 | 95.0489 | 90.0149 | 3.3399 | 90 | 96.9761 | 14.5686 | -19.3554 | 71.4287 | 61.87 | 0.85595
Log | 5105 | 42.5417 | 2014-09-12 12:45 | C13EOAT_test | 0.77547 | -0.37508 | 73.3523 | 281.5905 | 120.3749 | 1.5037 | -0.76005 | 3.9883 | 1.5 | 16.7169 | 27.7976 | 4.6294 | 0.0048271 | 167.9406 | 99.92 | 3.0316 | 102.9516 | 6.1478 | 103 | 101.894 | 103.9578 | 104 | 594.7424 | 22.3309 | 87.3703 | 80.5703 | 217.4903 | 216.643 | 401.9854 | 83.9703 | 4.1948 | 84 | 1799.403 | 3.6921 | 1800 | 25.0129 | 2.9168 | 25 | 10000000000 | -10000000000 | 24.9426 | 180.0106 | 89.5338 | 90.0451 | 7.942 | 90 | 183.4446 | 196.2744 | 201.7936 | 191.7924 | 261.4839 | 263.5529 | 237.0937 | 10000000000 | 10000000000 | 39.749 | 3.9508 | 40 | 10000000000 | 0 | 131.3206 | 40.1993 | 8.1916 | 40 | 90.4484 | 89.5621 | 52.9696 | 10000000000 | 90.0176 | 3.9119 | 90 | 95.0677 | 90.0053 | 3.3397 | 90 | 96.9828 | 14.5684 | -19.3497 | 71.4373 | 61.86 | 0.85595
Log | 5106 | 42.55 | 2014-09-12 12:45 | C13EOAT_test | 0.77494 | -0.37414 | 74.3714 | 281.7874 | 109.5367 | 1.5024 | -0.76005 | 3.9883 | 1.5 | 16.7165 | 27.7946 | 4.6175 | 0.0048271 | 167.5285 | 99.92 | 2.9514 | 102.8714 | 6.1534 | 103 | 101.9904 | 103.9579 | 104 | 607.6848 | 22.1316 | 87.171 | 80.3575 | 217.4702 | 216.643 | 401.9854 | 83.7643 | 4.198 | 84 | 1799.592 | 3.692 | 1800 | 25.0253 | 2.9165 | 25 | 10000000000 | -10000000000 | 24.8827 | 180.0424 | 89.5574 | 90.0168 | 7.9455 | 90 | 183.5782 | 195.0245 | 201.6966 | 191.7398 | 261.8999 | 263.6237 | 237.0027 | 10000000000 | 10000000000 | 39.6579 | 4.0195 | 40 | 10000000000 | 0 | 131.3505 | 40.2311 | 8.1825 | 40 | 90.4432 | 89.5992 | 52.9688 | 10000000000 | 90.0242 | 3.9108 | 90 | 95.0805 | 90.0212 | 3.3389 | 90 | 96.9784 | 14.5687 | -19.5625 | 71.4372 | 61.86 | 0.85595
Log | 5107 | 42.5583 | 2014-09-12 12:46 | C13EOAT_test | 0.77416 | -0.37414 | 73.8998 | 281.3328 | 115.1375 | 1.5012 | -0.76017 | 3.9887 | 1.5 | 16.7166 | 27.8095 | 4.6301 | 0.0048271 | 167.7501 | 99.92 | 3.024 | 102.944 | 6.1525 | 103 | 101.8457 | 103.9917 | 104 | 598.5758 | 22.2835 | 87.2732 | 80.4769 | 217.4229 | 216.643 | 401.9854 | 83.8751 | 4.1996 | 84 | 1800.039 | 3.6914 | 1800 | 24.9551 | 2.9182 | 25 | 10000000000 | -10000000000 | 24.8173 | 179.993 | 89.5131 | 89.9876 | 7.9506 | 90 | 183.479 | 195.2781 | 201.1316 | 191.6733 | 261.4724 | 262.9608 | 236.7795 | 10000000000 | 10000000000 | 39.6228 | 4.1038 | 40 | 10000000000 | 0 | 131.2902 | 40.1601 | 8.1794 | 40 | 90.4334 | 89.5596 | 52.9883 | 10000000000 | 89.949 | 3.9429 | 90 | 95.055 | 89.9965 | 3.3394 | 90 | 96.9804 | 14.5686 | -19.4431 | 71.4373 | 61.83 | 0.85595
Log | 5108 | 42.5667 | 2014-09-12 12:46 | C13EOAT_test | 0.77486 | -0.37414 | 72.9836 | 281.7597 | 118.2741 | 1.5016 | -0.76001 | 3.9887 | 1.5 | 16.7166 | 27.7947 | 4.6098 | 0.0048271 | 167.554 | 99.92 | 2.9984 | 102.9184 | 6.1547 | 103 | 101.8042 | 103.993 | 104 | 583.8373 | 22.335 | 87.171 | 80.383 | 217.4719 | 216.643 | 401.9854 | 83.777 | 4.2031 | 84 | 1800.594 | 3.6906 | 1800 | 24.9439 | 2.9189 | 25 | 10000000000 | -10000000000 | 24.8755 | 179.9924 | 89.4918 | 89.9453 | 7.9584 | 90 | 183.4243 | 195.5021 | 201.0835 | 191.5606 | 261.3314 | 263.3817 | 237.0207 | 10000000000 | 10000000000 | 39.7146 | 4.1804 | 40 | 10000000000 | 0 | 131.217 | 40.1053 | 8.177 | 40 | 90.4275 | 89.5649 | 52.989 | 10000000000 | 89.9881 | 3.934 | 90 | 95.0454 | 89.9962 | 3.3393 | 90 | 96.9726 | 14.5686 | -19.537 | 71.4373 | 61.84 | 0.85595
Log | 5109 | 42.575 | 2014-09-12 12:47 | C13EOAT_test | 0.77554 | -0.37414 | 72.9518 | 281.2502 | 111.6382 | 1.5127 | -0.76014 | 3.9886 | 1.5 | 16.7097 | 27.7618 | 4.6093 | 0.0048271 | 167.7245 | 99.92 | 3.1451 | 103.0651 | 6.15 | 103 | 101.817 | 103.9677 | 104 | 565.0029 | 22.4918 | 87.2584 | 80.4661 | 217.4767 | 216.643 | 402.3291 | 83.8622 | 4.2056 | 84 | 1800.818 | 3.6899 | 1800 | 25.0157 | 2.9176 | 25 | 10000000000 | -10000000000 | 24.9322 | 179.9252 | 89.449 | 89.9473 | 7.9604 | 90 | 183.4738 | 195.7615 | 201.6701 | 191.8179 | 261.233 | 263.2834 | 236.3681 | 10000000000 | 10000000000 | 39.8447 | 4.2247 | 40 | 10000000000 | 0 | 131.1783 | 40.0708 | 8.1752 | 40 | 90.4175 | 89.5077 | 52.999 | 10000000000 | 89.9806 | 3.9419 | 90 | 95.0171 | 89.9626 | 3.3406 | 90 | 96.9732 | 14.5686 | -19.4539 | 71.4254 | 61.85 | 0.85595
Log | 5110 | 42.5833 | 2014-09-12 12:47 | C13EOAT_test | 0.77485 | -0.37414 | 71.7474 | 281.2911 | 116.6218 | 1.5045 | -0.76005 | 3.9888 | 1.5 | 16.7153 | 27.7922 | 4.6093 | 0.0048271 | 167.8967 | 99.92 | 3.0513 | 102.9713 | 6.1525 | 103 | 101.965 | 103.9729 | 104 | 549.9529 | 22.5013 | 87.3379 | 80.5589 | 217.4858 | 216.643 | 402.3291 | 83.9484 | 4.2087 | 84 | 1800.274 | 3.6907 | 1800 | 24.9976 | 2.9178 | 25 | 10000000000 | -10000000000 | 24.9864 | 180.0312 | 89.458 | 89.9253 | 7.9669 | 90 | 183.406 | 196.772 | 201.6586 | 191.7816 | 260.8594 | 263.0306 | 237.138 | 10000000000 | 10000000000 | 40.0904 | 4.2196 | 40 | 10000000000 | 0 | 131.2599 | 40.0226 | 8.1755 | 40 | 90.4222 | 89.609 | 52.9963 | 10000000000 | 89.9945 | 3.9415 | 90 | 95.051 | 90.0156 | 3.3392 | 90 | 96.9686 | 14.5686 | -19.3611 | 71.435 | 61.83 | 0.85595
Log | 5111 | 42.5917 | 2014-09-12 12:48 | C13EOAT_test | 0.77254 | -0.37414 | 71.415 | 281.5277 | 109.5762 | 1.5245 | -0.76015 | 3.9889 | 1.5 | 16.7167 | 27.8095 | 4.6093 | 0.0048271 | 167.7757 | 99.92 | 3.0172 | 102.9372 | 6.1549 | 103 | 101.9308 | 103.9598 | 104 | 578.9126 | 22.4926 | 87.274 | 80.5017 | 217.4784 | 216.643 | 402.3291 | 83.8879 | 4.2117 | 84 | 1799.697 | 3.6916 | 1800 | 24.9489 | 2.9192 | 25 | 10000000000 | -10000000000 | 25.0147 | 180.0121 | 89.4668 | 89.9401 | 7.9681 | 90 | 183.368 | 195.024 | 200.9436 | 192.1284 | 261.6758 | 262.8912 | 236.5441 | 10000000000 | 10000000000 | 40.2371 | 4.1791 | 40 | 10000000000 | 0 | 131.2345 | 40.0282 | 8.1742 | 40 | 90.4219 | 89.5902 | 53.0096 | 10000000000 | 89.9987 | 3.942 | 90 | 95.0521 | 90.0061 | 3.3393 | 90 | 96.9719 | 14.5686 | -19.4183 | 71.4373 | 61.83 | 0.85595
Log | 5112 | 42.6 | 2014-09-12 12:48 | C13EOAT_test | 0.77465 | -0.37508 | 73.625 | 281.6499 | 112.5363 | 1.5064 | -0.76001 | 3.9892 | 1.5 | 16.7103 | 27.7927 | 4.6093 | 0.0048271 | 167.6654 | 99.92 | 3.1325 | 103.0525 | 6.1504 | 103 | 101.7801 | 103.962 | 104 | 602.5826 | 22.1931 | 87.2286 | 80.4368 | 217.453 | 216.643 | 402.3291 | 83.8327 | 4.2163 | 84 | 1799.86 | 3.6913 | 1800 | 24.9576 | 2.9193 | 25 | 10000000000 | -10000000000 | 24.9463 | 180.0269 | 89.4788 | 89.9335 | 7.9727 | 90 | 183.4214 | 196.5023 | 201.8883 | 191.9011 | 261.364 | 262.8211 | 236.7218 | 10000000000 | 10000000000 | 40.4067 | 4.1 | 40 | 10000000000 | 0 | 131.226 | 40.0802 | 8.1698 | 40 | 90.4262 | 89.6008 | 53.0087 | 10000000000 | 90.0213 | 3.9349 | 90 | 95.053 | 90.0135 | 3.3392 | 90 | 96.9794 | 14.5686 | -19.4832 | 71.4264 | 61.82 | 0.85595
Log | 5113 | 42.6083 | 2014-09-12 12:49 | C13EOAT_test | 0.77485 | -0.37508 | 73.1534 | 281.5046 | 114.181 | 1.5044 | -0.76006 | 3.989 | 1.5 | 16.7266 | 27.793 | 4.6093 | 0.0048271 | 167.7044 | 99.92 | 3.0234 | 102.9434 | 6.1545 | 103 | 101.6656 | 103.9712 | 104 | 606.903 | 22.2266 | 87.261 | 80.4434 | 217.467 | 216.643 | 402.3291 | 83.8522 | 4.22 | 84 | 1799.77 | 3.6916 | 1800 | 25.0129 | 2.918 | 25 | 10000000000 | -10000000000 | 24.9009 | 180.0331 | 89.4789 | 89.9442 | 7.9739 | 90 | 183.4344 | 195.3327 | 201.4196 | 191.9347 | 261.6161 | 263.0679 | 236.7982 | 10000000000 | 10000000000 | 40.4087 | 4.0041 | 40 | 10000000000 | 0 | 131.1889 | 40.0943 | 8.1661 | 40 | 90.4458 | 89.5873 | 53.0062 | 10000000000 | 90.0001 | 3.9398 | 90 | 95.0639 | 90.0166 | 3.3389 | 90 | 96.9784 | 14.5585 | -19.4766 | 71.434 | 61.82 | 0.85595
Log | 5114 | 42.6167 | 2014-09-12 12:49 | C13EOAT_test | 0.77514 | -0.37414 | 72.1945 | 281.6922 | 112.4087 | 1.506 | -0.76004 | 3.989 | 1.5 | 16.7909 | 27.7781 | 4.6093 | 0.0048271 | 167.5148 | 99.92 | 3.0104 | 102.9304 | 6.1565 | 103 | 101.7794 | 103.9761 | 104 | 600.8724 | 22.1983 | 87.1664 | 80.3484 | 217.4827 | 216.643 | 402.3291 | 83.7574 | 4.2243 | 84 | 1800.805 | 3.6901 | 1800 | 25.0258 | 2.9173 | 25 | 10000000000 | -10000000000 | 24.8873 | 180.035 | 89.4976 | 89.9536 | 7.9745 | 90 | 183.4012 | 196.9871 | 201.9499 | 191.6929 | 261.6207 | 262.6632 | 236.5623 | 10000000000 | 10000000000 | 40.3221 | 3.9169 | 40 | 10000000000 | 0 | 131.2109 | 40.1455 | 8.1595 | 40 | 90.4489 | 89.5861 | 52.9947 | 10000000000 | 90.0246 | 3.9279 | 90 | 95.0662 | 90.0175 | 3.3383 | 90 | 96.9794 | 14.5622 | -19.5716 | 71.5516 | 61.82 | 0.85595
Log | 5115 | 42.625 | 2014-09-12 12:50 | C13EOAT_test | 0.77375 | -0.37508 | 71.4564 | 281.9998 | 122.4889 | 1.5068 | -0.76005 | 3.9896 | 1.5 | 16.7742 | 27.7812 | 4.6093 | 0.0048271 | 167.6432 | 99.92 | 2.9901 | 102.9101 | 6.1588 | 103 | 101.7776 | 103.9889 | 104 | 586.0355 | 22.4484 | 87.2027 | 80.4404 | 217.4519 | 216.643 | 401.9854 | 83.8216 | 4.2283 | 84 | 1799.974 | 3.6913 | 1800 | 24.9819 | 2.9183 | 25 | 10000000000 | -10000000000 | 24.9386 | 180.0124 | 89.4981 | 89.9698 | 7.9732 | 90 | 183.4663 | 195.3086 | 201.1638 | 191.7014 | 261.6219 | 263.5541 | 237.5193 | 10000000000 | 10000000000 | 40.0841 | 3.8745 | 40 | 10000000000 | 0 | 131.1744 | 40.1802 | 8.1524 | 40 | 90.4405 | 89.5719 | 52.9902 | 10000000000 | 90.0065 | 3.9333 | 90 | 95.0622 | 90.0062 | 3.3387 | 90 | 96.9737 | 14.5686 | -19.4796 | 71.5359 | 61.82 | 0.85595
Log | 5116 | 42.6334 | 2014-09-12 12:50 | C13EOAT_test | 0.77518 | -0.37508 | 73.6165 | 281.6163 | 112.4923 | 1.5035 | -0.75988 | 3.9895 | 1.5 | 16.7593 | 27.7934 | 4.6093 | 0.0048271 | 167.2696 | 99.92 | 2.9359 | 102.8559 | 6.164 | 103 | 101.6051 | 103.9602 | 104 | 584.3458 | 22.4809 | 87.0207 | 80.249 | 217.4666 | 216.643 | 401.9854 | 83.6348 | 4.2332 | 84 | 1800.691 | 3.6902 | 1800 | 24.9777 | 2.9186 | 25 | 10000000000 | -10000000000 | 24.9583 | 180.0213 | 89.5321 | 89.9976 | 7.9695 | 90 | 183.524 | 196.4892 | 202.0976 | 191.7481 | 261.5016 | 262.5854 | 237.5 | 10000000000 | 10000000000 | 39.8612 | 3.8906 | 40 | 10000000000 | 0 | 131.2823 | 40.1854 | 8.1453 | 40 | 90.4366 | 89.5847 | 53.0121 | 10000000000 | 89.9973 | 3.9371 | 90 | 95.0612 | 90.0107 | 3.3384 | 90 | 96.9818 | 14.5647 | -19.671 | 71.5026 | 61.81 | 0.85595
Log | 5117 | 42.6417 | 2014-09-12 12:51 | C13EOAT_test | 0.77485 | -0.37414 | 68.8427 | 281.2577 | 118.6243 | 1.5028 | -0.75998 | 3.9894 | 1.5 | 16.7809 | 27.8066 | 4.6535 | 0.0048271 | 167.4606 | 99.92 | 2.9494 | 102.8694 | 6.1669 | 103 | 101.7096 | 103.968 | 104 | 556.7871 | 22.5031 | 87.1165 | 80.3441 | 217.4881 | 216.643 | 401.9854 | 83.7303 | 4.2394 | 84 | 1799.289 | 3.6925 | 1800 | 24.9674 | 2.9189 | 25 | 10000000000 | -10000000000 | 25.0097 | 180.0631 | 89.4848 | 90.014 | 7.9672 | 90 | 183.5163 | 196.5168 | 202.1382 | 191.8199 | 261.0172 | 262.8459 | 237.7743 | 10000000000 | 10000000000 | 39.681 | 3.9527 | 40 | 10000000000 | 0 | 131.2876 | 40.2297 | 8.1359 | 40 | 90.4354 | 89.6277 | 53.0509 | 10000000000 | 89.9723 | 3.9479 | 90 | 95.0627 | 90.0315 | 3.3376 | 90 | 96.9776 | 14.5631 | -19.5759 | 71.5362 | 61.81 | 0.85595
Log | 5118 | 42.65 | 2014-09-12 12:51 | C13EOAT_test | 0.77488 | -0.37414 | 78.3109 | 281.6252 | 116.5989 | 1.4933 | -0.75991 | 3.9894 | 1.5 | 16.7608 | 27.7793 | 4.6093 | 0.0048271 | 167.5218 | 99.92 | 3.0373 | 102.9573 | 6.1655 | 103 | 101.7718 | 103.9695 | 104 | 567.3172 | 22.4214 | 87.1623 | 80.3596 | 217.489 | 216.643 | 401.9854 | 83.7609 | 4.245 | 84 | 1800.01 | 3.6915 | 1800 | 24.9978 | 2.9184 | 25 | 10000000000 | -10000000000 | 24.9262 | 180.0162 | 89.493 | 90.0338 | 7.9644 | 90 | 183.436 | 194.5727 | 200.6551 | 191.3828 | 262.0917 | 263.7723 | 237.4088 | 10000000000 | 10000000000 | 39.5196 | 4.0538 | 40 | 10000000000 | 0 | 131.24 | 40.1978 | 8.1306 | 40 | 90.4312 | 89.585 | 53.1058 | 10000000000 | 89.9792 | 3.949 | 90 | 95.0647 | 90.0081 | 3.3377 | 90 | 96.9776 | 14.5671 | -19.5604 | 71.51 | 61.81 | 0.85595
Log | 5119 | 42.6583 | 2014-09-12 12:52 | C13EOAT_test | 0.77516 | -0.37508 | 75.3265 | 281.6234 | 109.1567 | 1.503 | -0.7599 | 3.9899 | 1.5 | 16.7778 | 27.8068 | 4.6093 | 0.0048271 | 167.4833 | 99.92 | 3.0067 | 102.9267 | 6.1671 | 103 | 101.8184 | 103.9653 | 104 | 593.6651 | 22.3447 | 87.1447 | 80.3386 | 217.4758 | 216.643 | 401.9854 | 83.7417 | 4.249 | 84 | 1799.685 | 3.692 | 1800 | 25.0244 | 2.9179 | 25 | 10000000000 | -10000000000 | 24.9099 | 180.0652 | 89.5013 | 89.9723 | 7.9752 | 90 | 183.5096 | 195.0719 | 201.5251 | 192.1332 | 261.5446 | 263.6255 | 237.5299 | 10000000000 | 10000000000 | 39.5673 | 4.1576 | 40 | 10000000000 | 0 | 131.2894 | 40.1298 | 8.1291 | 40 | 90.4348 | 89.6304 | 53.0922 | 10000000000 | 89.9838 | 3.952 | 90 | 95.0321 | 90.0326 | 3.3368 | 90 | 96.9782 | 14.5686 | -19.5814 | 71.5421 | 61.79 | 0.85595
Log | 5120 | 42.6667 | 2014-09-12 12:52 | C13EOAT_test | 0.77512 | -0.37414 | 74.5536 | 281.6377 | 111.0241 | 1.5038 | -0.76005 | 3.99 | 1.5 | 16.7801 | 27.7951 | 4.6224 | 0.0048271 | 167.2476 | 99.92 | 2.9291 | 102.8491 | 6.1729 | 103 | 101.6997 | 103.972 | 104 | 608.8437 | 22.1937 | 87.0059 | 80.2417 | 217.4884 | 216.643 | 401.9854 | 83.6238 | 4.2544 | 84 | 1799.152 | 3.6929 | 1800 | 25.0295 | 2.9174 | 25 | 10000000000 | -10000000000 | 24.7541 | 180.0434 | 89.4649 | 89.9416 | 7.982 | 90 | 183.5586 | 195.7974 | 202.052 | 192.0096 | 261.6551 | 263.7545 | 238.5504 | 10000000000 | 10000000000 | 39.6528 | 4.2372 | 40 | 10000000000 | 0 | 131.1585 | 40.0106 | 8.1327 | 40 | 90.4504 | 89.5931 | 53.0572 | 10000000000 | 89.962 | 3.9646 | 90 | 95.0513 | 90.0217 | 3.3366 | 90 | 96.9793 | 14.5686 | -19.6783 | 71.5461 | 61.79 | 0.85595
Log | 5121 | 42.675 | 2014-09-12 12:53 | C13EOAT_test | 0.77485 | -0.37508 | 74.1843 | 281.2538 | 114.4115 | 1.5053 | -0.76003 | 3.9899 | 1.5 | 16.7616 | 27.793 | 4.6093 | 0.0048271 | 167.5116 | 99.92 | 3.0375 | 102.9575 | 6.172 | 103 | 101.8362 | 103.9935 | 104 | 595.8025 | 22.4151 | 87.1634 | 80.3482 | 217.4874 | 216.643 | 401.9854 | 83.7558 | 4.26 | 84 | 1800.029 | 3.6912 | 1800 | 24.9864 | 2.9184 | 25 | 10000000000 | -10000000000 | 24.7972 | 180.0276 | 89.5178 | 89.9558 | 7.9824 | 90 | 183.4455 | 195.5081 | 201.3723 | 191.5186 | 261.5886 | 262.8446 | 237.3598 | 10000000000 | 10000000000 | 39.928 | 4.271 | 40 | 10000000000 | 0 | 131.2358 | 39.9731 | 8.1347 | 40 | 90.4399 | 89.5877 | 53.0256 | 10000000000 | 89.9982 | 3.9558 | 90 | 95.0629 | 90.0138 | 3.3364 | 90 | 96.983 | 14.5686 | -19.5718 | 71.5144 | 61.79 | 0.85595
Log | 5122 | 42.6834 | 2014-09-12 12:53 | C13EOAT_test | 0.77495 | -0.37414 | 73.9628 | 281.9572 | 104.5745 | 1.5015 | -0.75994 | 3.99 | 1.5 | 16.7686 | 27.793 | 4.6093 | 0.0048271 | 167.541 | 99.92 | 3.0714 | 102.9914 | 6.1714 | 103 | 101.8213 | 104.0159 | 104 | 591.5501 | 22.4894 | 87.1645 | 80.3765 | 217.4906 | 216.643 | 401.9854 | 83.7705 | 4.264 | 84 | 1800.449 | 3.6906 | 1800 | 24.9386 | 2.9201 | 25 | 10000000000 | -10000000000 | 24.9523 | 179.9607 | 89.4775 | 89.9564 | 7.9849 | 90 | 183.4707 | 195.8266 | 201.6762 | 191.9475 | 261.1033 | 263.2606 | 237.6147 | 10000000000 | 10000000000 | 40.1131 | 4.2572 | 40 | 10000000000 | 0 | 131.1771 | 39.9211 | 8.139 | 40 | 90.436 | 89.5247 | 53.0472 | 10000000000 | 90.0049 | 3.9552 | 90 | 95.0537 | 89.9803 | 3.3373 | 90 | 96.9751 | 14.5686 | -19.5435 | 71.5264 | 61.8 | 0.85595
Log | 5123 | 42.6917 | 2014-09-12 12:54 | C13EOAT_test | 0.77196 | -0.37508 | 75.2274 | 281.6149 | 119.6038 | 1.5116 | -0.75996 | 3.9902 | 1.5 | 16.7758 | 27.7645 | 4.6093 | 0.0048271 | 167.7171 | 99.92 | 3.0443 | 102.9643 | 6.1727 | 103 | 101.799 | 104.0022 | 104 | 561.5313 | 22.5032 | 87.2513 | 80.4658 | 217.4777 | 216.643 | 401.9854 | 83.8586 | 4.2683 | 84 | 1799.532 | 3.692 | 1800 | 24.9532 | 2.9205 | 25 | 10000000000 | -10000000000 | 24.9456 | 180.0022 | 89.4962 | 89.9618 | 7.9867 | 90 | 183.6063 | 195.796 | 202.1384 | 191.6932 | 261.132 | 262.6214 | 236.8436 | 10000000000 | 10000000000 | 40.3555 | 4.1928 | 40 | 10000000000 | 0 | 131.1988 | 39.9065 | 8.1422 | 40 | 90.4335 | 89.5687 | 52.9965 | 10000000000 | 89.9864 | 3.9621 | 90 | 95.0577 | 90.0011 | 3.3368 | 90 | 96.9756 | 14.5686 | -19.4542 | 71.5386 | 61.79 | 0.85595
Log | 5124 | 42.7 | 2014-09-12 12:54 | C13EOAT_test | 0.77485 | -0.37508 | 71.3528 | 281.9718 | 109.6613 | 1.5026 | -0.76016 | 3.9902 | 1.5 | 16.766 | 27.7786 | 4.6093 | 0.0048271 | 167.597 | 99.92 | 2.9361 | 102.8561 | 6.1789 | 103 | 101.8517 | 104.0115 | 104 | 554.7568 | 22.4618 | 87.1686 | 80.4283 | 217.4316 | 216.643 | 401.9854 | 83.7985 | 4.2725 | 84 | 1799.932 | 3.6914 | 1800 | 25.0004 | 2.92 | 25 | 10000000000 | -10000000000 | 24.9389 | 180.0139 | 89.5011 | 90.0088 | 7.9814 | 90 | 183.5513 | 194.5915 | 200.7375 | 191.7033 | 261.6917 | 263.5353 | 237.5395 | 10000000000 | 10000000000 | 40.4494 | 4.1097 | 40 | 10000000000 | 0 | 131.315 | 39.9161 | 8.1449 | 40 | 90.443 | 89.5709 | 53.0191 | 10000000000 | 90.0285 | 3.9434 | 90 | 95.0275 | 90.007 | 3.3361 | 90 | 96.9739 | 14.5663 | -19.4917 | 71.5173 | 61.79 | 0.85595
Log | 5125 | 42.7083 | 2014-09-12 12:55 | C13EOAT_test | 0.77516 | -0.37414 | 74.6368 | 281.6337 | 112.5644 | 1.5025 | -0.76016 | 3.99 | 1.5 | 16.7606 | 27.8097 | 4.6093 | 0.0048271 | 167.3574 | 99.92 | 3.0375 | 102.9575 | 6.1778 | 103 | 101.837 | 104.0178 | 104 | 580.1011 | 22.4524 | 87.0704 | 80.287 | 217.4817 | 216.643 | 401.9854 | 83.6787 | 4.2784 | 84 | 1800.536 | 3.6905 | 1800 | 24.9612 | 2.9209 | 25 | 10000000000 | -10000000000 | 24.9561 | 180.0471 | 89.5176 | 89.9883 | 7.9861 | 90 | 183.545 | 194.8287 | 201.123 | 191.9924 | 261.6544 | 263.1742 | 237.2787 | 10000000000 | 10000000000 | 40.4369 | 4.0018 | 40 | 10000000000 | 0 | 131.376 | 39.9251 | 8.1476 | 40 | 90.4436 | 89.6035 | 53.0198 | 10000000000 | 90.0316 | 3.9361 | 90 | 95.0391 | 90.0236 | 3.335 | 90 | 96.9726 | 14.5686 | -19.633 | 71.5126 | 61.79 | 0.85595
Log | 5126 | 42.7167 | 2014-09-12 12:55 | C13EOAT_test | 0.77515 | -0.37414 | 74.9294 | 281.5478 | 118.31 | 1.5234 | -0.76011 | 3.9899 | 1.5 | 16.7648 | 27.8134 | 4.6093 | 0.0048271 | 167.3416 | 99.92 | 3.0309 | 102.951 | 6.1793 | 103 | 101.7332 | 104 | 104 | 590.078 | 22.1628 | 87.0761 | 80.2655 | 217.4655 | 216.643 | 401.9854 | 83.6708 | 4.2836 | 84 | 1800.436 | 3.6905 | 1800 | 24.9882 | 2.9207 | 25 | 10000000000 | -10000000000 | 24.9015 | 180.0645 | 89.5221 | 90.0195 | 7.9806 | 90 | 183.608 | 195.4034 | 201.8219 | 191.8806 | 261.729 | 263.296 | 237.2734 | 10000000000 | 10000000000 | 40.3562 | 3.9109 | 40 | 10000000000 | 0 | 131.3294 | 39.9818 | 8.1462 | 40 | 90.4501 | 89.6144 | 53.0461 | 10000000000 | 90.0256 | 3.9291 | 90 | 95.0496 | 90.0323 | 3.3337 | 90 | 96.9702 | 14.5668 | -19.6545 | 71.5162 | 61.78 | 0.85595
Log | 5127 | 42.725 | 2014-09-12 12:56 | C13EOAT_test | 0.7747 | -0.37508 | 75.513 | 281.6139 | 114.625 | 1.4583 | -0.76004 | 3.99 | 1.5 | 16.7876 | 27.8228 | 4.6093 | 0.0048271 | 167.5197 | 99.92 | 3.1462 | 103.0662 | 6.1754 | 103 | 101.6899 | 104.0048 | 104 | 608.5978 | 22.3733 | 87.1709 | 80.3487 | 217.4706 | 216.643 | 401.9854 | 83.7598 | 4.2879 | 84 | 1800.119 | 3.6911 | 1800 | 24.985 | 2.921 | 25 | 10000000000 | -10000000000 | 24.9281 | 180.0905 | 89.5591 | 90.0431 | 7.9754 | 90 | 183.6733 | 195.1487 | 201.6643 | 191.7482 | 261.9533 | 264.0501 | 237.0406 | 10000000000 | 10000000000 | 40.1578 | 3.8601 | 40 | 10000000000 | 0 | 131.1536 | 40.0444 | 8.1425 | 40 | 90.4616 | 89.6289 | 53.0364 | 10000000000 | 90.0376 | 3.9177 | 90 | 95.0853 | 90.0452 | 3.3323 | 90 | 96.9762 | 14.5678 | -19.5713 | 71.5574 | 61.79 | 0.85595
Log | 5128 | 42.7334 | 2014-09-12 12:56 | C13EOAT_test | 0.77483 | -0.37414 | 74.2796 | 281.6456 | 115.4309 | 1.5051 | -0.75977 | 3.9907 | 1.5 | 16.766 | 27.8042 | 4.6093 | 0.0048271 | 167.728 | 99.92 | 3.1508 | 103.0708 | 6.173 | 103 | 101.6848 | 104.0322 | 104 | 608.6812 | 22.4596 | 87.2693 | 80.4587 | 217.4874 | 216.643 | 401.9854 | 83.864 | 4.2908 | 84 | 1799.454 | 3.6921 | 1800 | 24.9834 | 2.9212 | 25 | 10000000000 | -10000000000 | 24.9199 | 180.0321 | 89.5825 | 90.0476 | 7.9724 | 90 | 183.71 | 195.4602 | 201.6732 | 191.7737 | 261.8834 | 263.8648 | 237.6717 | 10000000000 | 10000000000 | 39.8899 | 3.864 | 40 | 10000000000 | 0 | 130.9978 | 40.0962 | 8.1378 | 40 | 90.4532 | 89.5789 | 53.017 | 10000000000 | 89.9973 | 3.9268 | 90 | 95.0517 | 90.0161 | 3.3321 | 90 | 96.9788 | 14.5622 | -19.4613 | 71.5088 | 61.77 | 0.85595
Log | 5129 | 42.7417 | 2014-09-12 12:57 | C13EOAT_test | 0.77485 | -0.37414 | 77.3596 | 281.2041 | 118.3055 | 1.5033 | -0.76003 | 3.9906 | 1.5 | 16.778 | 27.8198 | 4.6094 | 0.0048271 | 167.3867 | 99.92 | 2.9712 | 102.8912 | 6.1808 | 103 | 101.6124 | 104.025 | 104 | 587.5717 | 22.4987 | 87.0798 | 80.3069 | 217.4901 | 216.643 | 401.9854 | 83.6933 | 4.296 | 84 | 1800.082 | 3.6911 | 1800 | 24.9687 | 2.9217 | 25 | 10000000000 | -10000000000 | 24.9478 | 180.0193 | 89.5795 | 90.0514 | 7.9688 | 90 | 183.7005 | 196.9737 | 202.5493 | 191.8678 | 261.3938 | 264.0432 | 237.3324 | 10000000000 | 10000000000 | 39.7055 | 3.9143 | 40 | 10000000000 | 0 | 130.939 | 40.1288 | 8.1322 | 40 | 90.4405 | 89.5787 | 53.0144 | 10000000000 | 90.0326 | 3.9075 | 90 | 95.0524 | 90.0096 | 3.3317 | 90 | 96.9749 | 14.5621 | -19.6131 | 71.5294 | 61.78 | 0.85595
Log | 5130 | 42.75 | 2014-09-12 12:57 | C13EOAT_test | 0.77471 | -0.37508 | 77.2882 | 281.9793 | 117.0802 | 1.5057 | -0.76003 | 3.9906 | 1.5 | 16.784 | 27.7927 | 4.6093 | 0.0048271 | 167.509 | 99.92 | 3.0616 | 102.9816 | 6.1796 | 103 | 101.6278 | 104.0059 | 104 | 567.9424 | 22.5032 | 87.1567 | 80.3523 | 217.4894 | 216.643 | 401.9854 | 83.7545 | 4.3015 | 84 | 1798.806 | 3.6933 | 1800 | 25.0442 | 2.9204 | 25 | 10000000000 | -10000000000 | 24.9823 | 180.0367 | 89.5648 | 90.0538 | 7.9638 | 90 | 183.6211 | 196.3173 | 201.4397 | 191.9109 | 262.2471 | 263.774 | 237.0463 | 10000000000 | 10000000000 | 39.5851 | 4.0015 | 40 | 10000000000 | 0 | 130.7542 | 40.1462 | 8.1264 | 40 | 90.4343 | 89.6024 | 52.9714 | 10000000000 | 89.9911 | 3.9179 | 90 | 95.0764 | 90.0183 | 3.3312 | 90 | 96.9739 | 14.5622 | -19.5677 | 71.5396 | 61.76 | 0.85596
Log | 5131 | 42.7583 | 2014-09-12 12:58 | C13EOAT_test | 0.77485 | -0.37508 | 74.583 | 281.6541 | 120.6944 | 1.5045 | -0.76009 | 3.9906 | 1.5 | 16.7744 | 27.7929 | 4.6093 | 0.0048271 | 167.2538 | 99.92 | 2.9706 | 102.8906 | 6.1831 | 103 | 101.603 | 104.0208 | 104 | 565.981 | 22.5031 | 87.0094 | 80.2445 | 217.4659 | 216.643 | 401.9854 | 83.6269 | 4.3072 | 84 | 1800.57 | 3.6907 | 1800 | 24.9938 | 2.9213 | 25 | 10000000000 | -10000000000 | 24.9057 | 179.991 | 89.6014 | 90.0783 | 7.9547 | 90 | 183.7071 | 196.2908 | 202.0187 | 191.7437 | 261.8521 | 263.3641 | 236.475 | 10000000000 | 10000000000 | 39.6414 | 4.0929 | 40 | 10000000000 | 0 | 130.7342 | 40.1243 | 8.1232 | 40 | 90.4188 | 89.5721 | 52.9575 | 10000000000 | 89.9875 | 3.916 | 90 | 95.0708 | 89.9955 | 3.3319 | 90 | 96.9726 | 14.5622 | -19.6755 | 71.5233 | 61.77 | 0.85597
Log | 5132 | 42.7667 | 2014-09-12 12:58 | C13EOAT_test | 0.77495 | -0.37414 | 74.6635 | 281.2559 | 105.4419 | 1.4985 | -0.76004 | 3.9908 | 1.5 | 16.7597 | 27.7931 | 4.6093 | 0.0048271 | 167.4716 | 99.92 | 2.9697 | 102.8897 | 6.1861 | 103 | 101.768 | 104.0123 | 104 | 565.693 | 22.3172 | 87.1224 | 80.3492 | 217.4501 | 216.643 | 401.9854 | 83.7358 | 4.3126 | 84 | 1799.596 | 3.6921 | 1800 | 25.0226 | 2.9207 | 25 | 10000000000 | -10000000000 | 24.8849 | 180.0167 | 89.5923 | 90.0692 | 7.9515 | 90 | 183.7095 | 195.6003 | 201.4422 | 191.9057 | 262.1387 | 263.7415 | 237.0286 | 10000000000 | 10000000000 | 39.7827 | 4.1556 | 40 | 10000000000 | 0 | 130.6735 | 40.0806 | 8.1223 | 40 | 90.4333 | 89.5833 | 52.9515 | 10000000000 | 89.9993 | 3.9091 | 90 | 95.0722 | 90.0083 | 3.3317 | 90 | 96.9766 | 14.5685 | -19.5708 | 71.511 | 61.76 | 0.85595
Log | 5133 | 42.775 | 2014-09-12 12:59 | C13EOAT_test | 0.7749 | -0.37414 | 71.6135 | 281.6275 | 115.031 | 1.5029 | -0.76002 | 3.9908 | 1.5 | 16.771 | 27.8068 | 4.6093 | 0.0048271 | 167.105 | 99.92 | 2.9508 | 102.8708 | 6.1893 | 103 | 101.7049 | 103.9993 | 104 | 600.4938 | 22.1691 | 86.9637 | 80.1413 | 217.49 | 216.643 | 401.9854 | 83.5525 | 4.3203 | 84 | 1799.994 | 3.6913 | 1800 | 24.9821 | 2.9218 | 25 | 10000000000 | -10000000000 | 24.9002 | 180.0038 | 89.5955 | 90.0434 | 7.952 | 90 | 183.6704 | 196.7495 | 202.69 | 191.6619 | 261.618 | 263.5692 | 236.8954 | 10000000000 | 10000000000 | 39.9942 | 4.1702 | 40 | 10000000000 | 0 | 130.5541 | 40.0181 | 8.1239 | 40 | 90.4176 | 89.5862 | 52.9387 | 10000000000 | 89.9829 | 3.9139 | 90 | 95.0582 | 90.0019 | 3.3319 | 90 | 96.9752 | 14.565 | -19.7787 | 71.5231 | 61.77 | 0.85601
Log | 5134 | 42.7833 | 2014-09-12 12:59 | C13EOAT_test | 0.77463 | -0.37414 | 73.0022 | 281.6256 | 111.9662 | 1.5049 | -0.76002 | 3.9906 | 1.5 | 16.7938 | 27.8741 | 4.6093 | 0.0048271 | 167.4495 | 99.92 | 2.9833 | 102.9033 | 6.1914 | 103 | 101.7157 | 104.0162 | 104 | 616.3845 | 22.4885 | 87.1334 | 80.3161 | 217.4866 | 216.643 | 401.9854 | 83.7248 | 4.3271 | 84 | 1800.373 | 3.6908 | 1800 | 24.9646 | 2.9223 | 25 | 10000000000 | -10000000000 | 25.0013 | 179.9428 | 89.6091 | 90.0543 | 7.9461 | 90 | 183.621 | 196.5286 | 201.9694 | 191.4663 | 261.8762 | 263.3306 | 236.189 | 10000000000 | 10000000000 | 40.1372 | 4.1498 | 40 | 10000000000 | 0 | 130.4633 | 39.9511 | 8.1278 | 40 | 90.421 | 89.5218 | 52.8709 | 10000000000 | 90.0028 | 3.9064 | 90 | 95.0644 | 89.9714 | 3.3331 | 90 | 96.9755 | 14.5622 | -19.6039 | 71.5565 | 61.76 | 0.85596
Log | 5135 | 42.7917 | 2014-09-12 13:00 | C13EOAT_test | 0.77124 | -0.37414 | 79.0159 | 281.6255 | 113.1831 | 1.5122 | -0.75998 | 3.9909 | 1.5 | 16.7688 | 27.7929 | 4.6093 | 0.0048271 | 167.5926 | 99.92 | 3.0239 | 102.9439 | 6.1919 | 103 | 101.7103 | 104.0035 | 104 | 598.7068 | 22.441 | 87.1864 | 80.4062 | 217.4702 | 216.643 | 401.9854 | 83.7963 | 4.333 | 84 | 1799.916 | 3.6915 | 1800 | 24.9558 | 2.9231 | 25 | 10000000000 | -10000000000 | 25.1164 | 179.9974 | 89.5789 | 90.0381 | 7.9445 | 90 | 183.5587 | 197.3978 | 202.3313 | 191.7817 | 261.2449 | 262.3969 | 236.0923 | 10000000000 | 10000000000 | 40.2518 | 4.0992 | 40 | 10000000000 | 0 | 130.4005 | 39.9275 | 8.1306 | 40 | 90.42 | 89.5774 | 52.8167 | 10000000000 | 90.0011 | 3.9054 | 90 | 95.0525 | 89.9987 | 3.3325 | 90 | 96.9758 | 14.5635 | -19.5138 | 71.5163 | 61.74 | 0.85595
Log | 5136 | 42.8 | 2014-09-12 13:00 | C13EOAT_test | 0.77507 | -0.37508 | 80.02 | 281.6368 | 121.8881 | 1.5146 | -0.75989 | 3.9905 | 1.5 | 16.7765 | 27.6935 | 4.6093 | 0.0048271 | 167.6297 | 99.92 | 3.0963 | 103.0163 | 6.1908 | 103 | 101.7512 | 104.0094 | 104 | 576.5657 | 22.4749 | 87.1889 | 80.4408 | 217.4894 | 216.643 | 401.9854 | 83.8149 | 4.3363 | 84 | 1800.215 | 3.6909 | 1800 | 24.985 | 2.9229 | 25 | 10000000000 | -10000000000 | 25.0074 | 179.9807 | 89.5751 | 90.0695 | 7.9363 | 90 | 183.5148 | 197.5228 | 202.5437 | 191.4106 | 261.2075 | 262.5854 | 236.2025 | 10000000000 | 10000000000 | 40.2921 | 4.031 | 40 | 10000000000 | 0 | 130.3517 | 39.9216 | 8.1336 | 40 | 90.4064 | 89.5743 | 52.7906 | 10000000000 | 90.0358 | 3.8917 | 90 | 95.0715 | 89.9904 | 3.3333 | 90 | 96.9765 | 14.5633 | -19.4792 | 71.5291 | 61.74 | 0.85595
Log | 5137 | 42.8083 | 2014-09-12 13:01 | C13EOAT_test | 0.77507 | -0.37414 | 74.0438 | 281.563 | 109.8406 | 1.4985 | -0.75989 | 3.9902 | 1.5 | 16.7796 | 27.7644 | 4.6093 | 0.0048271 | 167.624 | 99.92 | 3.1595 | 103.0795 | 6.1873 | 103 | 101.6673 | 103.9979 | 104 | 559.4377 | 22.5002 | 87.179 | 80.445 | 217.4731 | 216.643 | 402.3291 | 83.812 | 4.3386 | 84 | 1799.716 | 3.6917 | 1800 | 24.9878 | 2.923 | 25 | 10000000000 | -10000000000 | 25.0841 | 179.9261 | 89.5285 | 90.0402 | 7.9388 | 90 | 183.5491 | 195.622 | 200.6883 | 191.3719 | 261.8729 | 264.1415 | 238.2463 | 10000000000 | 10000000000 | 40.2741 | 3.9606 | 40 | 10000000000 | 0 | 130.3097 | 39.9367 | 8.1353 | 40 | 90.3991 | 89.527 | 52.7806 | 10000000000 | 89.9853 | 3.9116 | 90 | 95.0215 | 89.963 | 3.335 | 90 | 96.9759 | 14.5686 | -19.475 | 71.5452 | 61.73 | 0.85595
Log | 5138 | 42.8167 | 2014-09-12 13:01 | C13EOAT_test | 0.77491 | -0.37414 | 76.5411 | 281.6248 | 118.3832 | 1.5069 | -0.75996 | 3.99 | 1.5 | 16.7783 | 27.7245 | 4.6093 | 0.0048271 | 167.7334 | 99.92 | 3.0517 | 102.9717 | 6.1901 | 103 | 101.7853 | 104.0265 | 104 | 563.4269 | 22.1945 | 87.2579 | 80.4756 | 217.4563 | 216.643 | 402.3291 | 83.8667 | 4.3411 | 84 | 1800.142 | 3.6911 | 1800 | 24.9752 | 2.9234 | 25 | 10000000000 | -10000000000 | 25.1059 | 179.9308 | 89.5314 | 90.0255 | 7.9386 | 90 | 183.4892 | 195.2702 | 200.7218 | 191.5105 | 261.8055 | 263.3586 | 237.2279 | 10000000000 | 10000000000 | 40.0816 | 3.9234 | 40 | 10000000000 | 0 | 130.4094 | 39.9585 | 8.1359 | 40 | 90.3931 | 89.5377 | 52.778 | 10000000000 | 90.0049 | 3.9059 | 90 | 95.0406 | 89.9654 | 3.3356 | 90 | 96.9783 | 14.5682 | -19.4444 | 71.5421 | 61.73 | 0.85595
Log | 5139 | 42.825 | 2014-09-12 13:02 | C13EOAT_test | 0.77236 | -0.37508 | 74.5109 | 281.3069 | 120.6629 | 1.5038 | -0.76009 | 3.9903 | 1.5 | 16.7599 | 27.793 | 4.6093 | 0.0048271 | 167.8072 | 99.92 | 2.9426 | 102.8626 | 6.1968 | 103 | 101.7089 | 104.0026 | 104 | 586.7716 | 22.4263 | 87.2963 | 80.5109 | 217.4881 | 216.643 | 401.9854 | 83.9036 | 4.3453 | 84 | 1799.731 | 3.6917 | 1800 | 24.9806 | 2.9235 | 25 | 10000000000 | -10000000000 | 25.0997 | 179.9457 | 89.5604 | 90.0163 | 7.9387 | 90 | 183.4953 | 195.8109 | 201.4799 | 191.4436 | 261.3874 | 263.5547 | 236.8491 | 10000000000 | 10000000000 | 39.8794 | 3.9313 | 40 | 10000000000 | 0 | 130.317 | 39.9916 | 8.1348 | 40 | 90.3914 | 89.5543 | 52.8074 | 10000000000 | 90.0078 | 3.9085 | 90 | 95.0309 | 89.9728 | 3.3361 | 90 | 96.9712 | 14.5682 | -19.4091 | 71.5106 | 61.72 | 0.85595
Log | 5140 | 42.8334 | 2014-09-12 13:02 | C13EOAT_test | 0.77425 | -0.37414 | 75.9174 | 281.2524 | 110.9172 | 1.5051 | -0.75998 | 3.9905 | 1.5 | 16.7754 | 27.7931 | 4.6093 | 0.0048271 | 167.6712 | 99.92 | 3.0917 | 103.0117 | 6.1931 | 103 | 101.8078 | 104.0013 | 104 | 599.388 | 22.3812 | 87.2218 | 80.4494 | 217.477 | 216.643 | 402.3291 | 83.8356 | 4.3492 | 84 | 1800.362 | 3.6907 | 1800 | 24.9439 | 2.9247 | 25 | 10000000000 | -10000000000 | 25.0602 | 179.9153 | 89.5221 | 89.9919 | 7.9425 | 90 | 183.4722 | 195.8801 | 201.6299 | 191.5438 | 261.6322 | 262.6296 | 237.5898 | 10000000000 | 10000000000 | 39.7016 | 3.9842 | 40 | 10000000000 | 0 | 130.2388 | 39.997 | 8.1349 | 40 | 90.3947 | 89.5206 | 52.8446 | 10000000000 | 89.9775 | 3.9231 | 90 | 95.0275 | 89.9576 | 3.3374 | 90 | 96.9812 | 14.5675 | -19.4706 | 71.5358 | 61.72 | 0.85595
Log | 5141 | 42.8417 | 2014-09-12 13:03 | C13EOAT_test | 0.77484 | -0.37414 | 75.2778 | 281.3513 | 117.6541 | 1.5031 | -0.76012 | 3.9904 | 1.5 | 16.7871 | 27.793 | 4.6093 | 0.0048271 | 167.7049 | 99.92 | 3.0856 | 103.0056 | 6.1931 | 103 | 101.7322 | 104.0069 | 104 | 608.6364 | 22.1177 | 87.2578 | 80.4471 | 217.4545 | 216.643 | 402.3291 | 83.8525 | 4.3535 | 84 | 1800.178 | 3.6911 | 1800 | 24.975 | 2.9247 | 25 | 10000000000 | -10000000000 | 25.1226 | 179.9237 | 89.4857 | 89.9731 | 7.9467 | 90 | 183.48 | 197.0765 | 202.676 | 191.6319 | 261.1881 | 262.887 | 237.0328 | 10000000000 | 10000000000 | 39.6538 | 4.0512 | 40 | 10000000000 | 0 | 130.1941 | 40.0132 | 8.134 | 40 | 90.3868 | 89.5369 | 52.8157 | 10000000000 | 89.9876 | 3.9267 | 90 | 95.028 | 89.9618 | 3.3385 | 90 | 96.9843 | 14.5685 | -19.4729 | 71.5579 | 61.74 | 0.85598
Log | 5142 | 42.85 | 2014-09-12 13:03 | C13EOAT_test | 0.77484 | -0.37414 | 73.566 | 281.6842 | 111.4037 | 1.5046 | -0.76002 | 3.9905 | 1.5 | 16.7735 | 27.778 | 4.6093 | 0.0048271 | 167.402 | 99.92 | 2.9291 | 102.8491 | 6.2001 | 103 | 101.7431 | 104.0279 | 104 | 602.9327 | 22.3776 | 87.0925 | 80.3095 | 217.4866 | 216.643 | 401.9854 | 83.701 | 4.3579 | 84 | 1799.834 | 3.6918 | 1800 | 24.9875 | 2.9245 | 25 | 10000000000 | -10000000000 | 24.9945 | 179.9174 | 89.4649 | 89.9668 | 7.9496 | 90 | 183.554 | 197.2686 | 202.6712 | 191.2664 | 261.1759 | 263.1591 | 237.8012 | 10000000000 | 10000000000 | 39.6646 | 4.1272 | 40 | 10000000000 | 0 | 130.0817 | 39.9661 | 8.1368 | 40 | 90.3814 | 89.536 | 52.7897 | 10000000000 | 89.9708 | 3.9412 | 90 | 95.0232 | 89.9587 | 3.3395 | 90 | 96.9748 | 14.5629 | -19.6105 | 71.5232 | 61.72 | 0.85595
Log | 5143 | 42.8583 | 2014-09-12 13:04 | C13EOAT_test | 0.77509 | -0.37414 | 73.8509 | 281.6272 | 112.8617 | 1.4985 | -0.76014 | 3.9905 | 1.5 | 16.7805 | 27.7759 | 4.6093 | 0.0048271 | 167.5792 | 99.92 | 2.9901 | 102.9101 | 6.2008 | 103 | 101.6089 | 104.0096 | 104 | 586.2606 | 22.4125 | 87.1707 | 80.4085 | 217.4775 | 216.643 | 401.9854 | 83.7896 | 4.363 | 84 | 1799.776 | 3.6918 | 1800 | 24.9813 | 2.9248 | 25 | 10000000000 | -10000000000 | 24.9633 | 179.8675 | 89.4913 | 89.9755 | 7.9506 | 90 | 183.492 | 195.5899 | 201.2937 | 191.2753 | 261.6647 | 262.8593 | 237.4857 | 10000000000 | 10000000000 | 39.7613 | 4.1891 | 40 | 10000000000 | 0 | 130.0989 | 39.9419 | 8.1396 | 40 | 90.3828 | 89.4847 | 52.8387 | 10000000000 | 89.9809 | 3.9466 | 90 | 95.043 | 89.9337 | 3.342 | 90 | 96.9777 | 14.5649 | -19.5114 | 71.5392 | 61.71 | 0.85595
Log | 5144 | 42.8667 | 2014-09-12 13:04 | C13EOAT_test | 0.77417 | -0.37508 | 72.6341 | 281.9978 | 113.3157 | 1.519 | -0.76003 | 3.9908 | 1.5 | 16.7753 | 27.6856 | 4.6093 | 0.0048271 | 167.8461 | 99.92 | 3.058 | 102.978 | 6.1992 | 103 | 101.7154 | 104.0011 | 104 | 560.4722 | 22.4974 | 87.3048 | 80.5413 | 217.4765 | 216.643 | 402.3291 | 83.9231 | 4.3656 | 84 | 1799.63 | 3.6918 | 1800 | 24.9943 | 2.9247 | 25 | 10000000000 | -10000000000 | 25.0219 | 179.9112 | 89.4613 | 89.9532 | 7.9565 | 90 | 183.4525 | 196.5966 | 202.0137 | 191.4436 | 261.188 | 263.1033 | 238.2691 | 10000000000 | 10000000000 | 39.9023 | 4.225 | 40 | 10000000000 | 0 | 130.1292 | 39.8799 | 8.1456 | 40 | 90.3803 | 89.5309 | 52.798 | 10000000000 | 89.9647 | 3.9614 | 90 | 95.0338 | 89.9556 | 3.343 | 90 | 96.9776 | 14.5624 | -19.3787 | 71.5252 | 61.71 | 0.85595
Log | 5145 | 42.875 | 2014-09-12 13:05 | C13EOAT_test | 0.77516 | -0.37508 | 73.7528 | 281.5915 | 113.6528 | 1.502 | -0.76002 | 3.9905 | 1.5 | 16.843 | 27.723 | 4.6093 | 0.0048271 | 167.7498 | 99.92 | 3.0104 | 102.9304 | 6.2023 | 103 | 101.7112 | 104.0166 | 104 | 569.2198 | 22.3299 | 87.2648 | 80.485 | 217.4613 | 216.643 | 402.3291 | 83.8749 | 4.3693 | 84 | 1800.132 | 3.6911 | 1800 | 24.9212 | 2.9265 | 25 | 10000000000 | -10000000000 | 25.0277 | 179.842 | 89.4774 | 89.9553 | 7.9589 | 90 | 183.4912 | 195.1068 | 200.8636 | 191.688 | 261.403 | 263.4472 | 237.8906 | 10000000000 | 10000000000 | 40.0704 | 4.2241 | 40 | 10000000000 | 0 | 130.1989 | 39.8553 | 8.1509 | 40 | 90.3721 | 89.4699 | 52.7713 | 10000000000 | 89.9463 | 3.9762 | 90 | 95.0401 | 89.921 | 3.3458 | 90 | 96.9786 | 14.5678 | -19.435 | 71.6524 | 61.7 | 0.85595
Log | 5146 | 42.8834 | 2014-09-12 13:05 | C13EOAT_test | 0.77544 | -0.37508 | 75.1845 | 281.2585 | 117.8201 | 1.5084 | -0.76004 | 3.9901 | 1.5 | 16.7588 | 27.6742 | 4.6093 | 0.0048271 | 167.7804 | 99.92 | 3.1818 | 103.1018 | 6.1957 | 103 | 101.6639 | 104.0048 | 104 | 576.9794 | 22.0312 | 87.2737 | 80.5068 | 217.4903 | 216.643 | 402.3291 | 83.8902 | 4.3728 | 84 | 1800.415 | 3.6907 | 1800 | 24.9736 | 2.9259 | 25 | 10000000000 | -10000000000 | 25.0155 | 179.894 | 89.4453 | 89.9545 | 7.962 | 90 | 183.502 | 194.8005 | 201.3141 | 191.7255 | 261.8689 | 264.0187 | 237.8267 | 10000000000 | 10000000000 | 40.1867 | 4.1959 | 40 | 10000000000 | 0 | 130.358 | 39.8038 | 8.1592 | 40 | 90.3866 | 89.5075 | 52.7514 | 10000000000 | 89.9825 | 3.9669 | 90 | 95.0223 | 89.947 | 3.3462 | 90 | 96.977 | 14.5683 | -19.4132 | 71.5089 | 61.7 | 0.85595
Log | 5147 | 42.8917 | 2014-09-12 13:06 | C13EOAT_test | 0.77515 | -0.37414 | 76.1594 | 281.6318 | 112.8224 | 1.5019 | -0.75999 | 3.9901 | 1.5 | 16.8107 | 27.7888 | 4.6093 | 0.0048271 | 167.9473 | 99.92 | 3.0648 | 102.9847 | 6.1982 | 103 | 101.7508 | 104.0049 | 104 | 608.3525 | 22.1598 | 87.3804 | 80.5669 | 217.4632 | 216.643 | 402.3291 | 83.9737 | 4.3727 | 84 | 1800.393 | 3.6908 | 1800 | 25.003 | 2.9258 | 25 | 10000000000 | -10000000000 | 25.062 | 179.9666 | 89.4662 | 89.9696 | 7.9627 | 90 | 183.4878 | 194.9166 | 201.2354 | 191.3813 | 261.6328 | 263.5877 | 236.8161 | 10000000000 | 10000000000 | 40.2141 | 4.1521 | 40 | 10000000000 | 0 | 130.4156 | 39.7852 | 8.1673 | 40 | 90.3952 | 89.5714 | 52.7625 | 10000000000 | 90.0051 | 3.9631 | 90 | 95.044 | 89.9833 | 3.3463 | 90 | 96.9748 | 14.5686 | -19.3531 | 71.5986 | 61.69 | 0.85595
Log | 5148 | 42.9 | 2014-09-12 13:06 | C13EOAT_test | 0.77467 | -0.37414 | 75.9139 | 281.9997 | 116.3035 | 1.5059 | -0.76004 | 3.9904 | 1.5 | 16.8284 | 27.793 | 4.6093 | 0.0048271 | 167.7694 | 99.92 | 2.9901 | 102.9101 | 6.2025 | 103 | 101.7017 | 104.0297 | 104 | 607.841 | 22.1365 | 87.2783 | 80.4912 | 217.4666 | 216.643 | 401.9854 | 83.8847 | 4.3731 | 84 | 1799.45 | 3.6922 | 1800 | 24.9897 | 2.9262 | 25 | 10000000000 | -10000000000 | 25.0448 | 179.948 | 89.4699 | 89.9717 | 7.9651 | 90 | 183.4908 | 196.3023 | 202.9216 | 191.8236 | 260.7673 | 262.5372 | 237.7291 | 10000000000 | 10000000000 | 40.3199 | 4.0886 | 40 | 10000000000 | 0 | 130.4905 | 39.7607 | 8.1766 | 40 | 90.4107 | 89.5373 | 52.7752 | 10000000000 | 90.0081 | 3.9615 | 90 | 95.0597 | 89.974 | 3.3473 | 90 | 96.9732 | 14.5635 | -19.4288 | 71.6185 | 61.7 | 0.85595
Log | 5149 | 42.9083 | 2014-09-12 13:07 | C13EOAT_test | 0.77549 | -0.37414 | 77.49 | 281.5781 | 114.067 | 1.5039 | -0.75982 | 3.9904 | 1.5 | 16.7733 | 27.7909 | 4.6092 | 0.0048271 | 167.9909 | 99.92 | 3.1538 | 103.0737 | 6.1971 | 103 | 101.7317 | 104.0173 | 104 | 597.4554 | 22.4265 | 87.3781 | 80.6128 | 217.4829 | 216.643 | 402.3291 | 83.9955 | 4.3731 | 84 | 1800.415 | 3.6907 | 1800 | 25.0116 | 2.9257 | 25 | 10000000000 | -10000000000 | 25.0104 | 180.0611 | 89.4925 | 89.9703 | 7.9677 | 90 | 183.4638 | 195.882 | 201.6661 | 191.368 | 261.8932 | 263.8261 | 237.0617 | 10000000000 | 10000000000 | 40.2817 | 4.0249 | 40 | 10000000000 | 0 | 130.5961 | 39.7472 | 8.1851 | 40 | 90.4161 | 89.645 | 52.8195 | 10000000000 | 89.9935 | 3.9651 | 90 | 95.0633 | 90.0305 | 3.3457 | 90 | 96.9718 | 14.5686 | -19.3071 | 71.5344 | 61.71 | 0.85595
Log | 5150 | 42.9167 | 2014-09-12 13:07 | C13EOAT_test | 0.77516 | -0.37414 | 75.5346 | 281.2824 | 114.4019 | 1.506 | -0.76002 | 3.9901 | 1.5 | 16.7651 | 27.7006 | 4.6066 | 0.0048271 | 168.1545 | 99.92 | 3.0791 | 102.9991 | 6.199 | 103 | 101.7087 | 104.0201 | 104 | 576.5437 | 22.4846 | 87.4754 | 80.6792 | 217.49 | 216.643 | 401.9854 | 84.0773 | 4.3718 | 84 | 1800.463 | 3.6907 | 1800 | 25.0101 | 2.9257 | 25 | 10000000000 | -10000000000 | 24.9792 | 179.9801 | 89.4863 | 89.9935 | 7.9656 | 90 | 183.4915 | 195.8531 | 201.6778 | 191.6053 | 261.9229 | 263.1512 | 237.2013 | 10000000000 | 10000000000 | 40.1561 | 3.9775 | 40 | 10000000000 | 0 | 130.6321 | 39.7803 | 8.1909 | 40 | 90.4139 | 89.5663 | 52.8243 | 10000000000 | 90.0138 | 3.9554 | 90 | 95.0654 | 89.9901 | 3.3467 | 90 | 96.9803 | 14.5686 | -19.2408 | 71.5204 | 61.7 | 0.85595
Log | 5151 | 42.925 | 2014-09-12 13:08 | C13EOAT_test | 0.77516 | -0.37414 | 76.9207 | 281.6235 | 117.5879 | 1.4983 | -0.75993 | 3.9901 | 1.5 | 16.8277 | 27.7784 | 4.6093 | 0.0048271 | 168.1095 | 99.92 | 3.0646 | 102.9846 | 6.1996 | 103 | 101.8163 | 104.0005 | 104 | 554.5577 | 22.469 | 87.4451 | 80.6643 | 217.4678 | 216.643 | 401.9854 | 84.0547 | 4.3705 | 84 | 1799.629 | 3.692 | 1800 | 25.071 | 2.9239 | 25 | 10000000000 | -10000000000 | 24.9312 | 180.014 | 89.4889 | 89.9938 | 7.9666 | 90 | 183.5536 | 195.429 | 201.3256 | 191.5077 | 261.2942 | 263.4431 | 237.0917 | 10000000000 | 10000000000 | 40.0408 | 3.9602 | 40 | 10000000000 | 0 | 130.8304 | 39.8749 | 8.192 | 40 | 90.43 | 89.584 | 52.7852 | 10000000000 | 90.0052 | 3.9546 | 90 | 95.0737 | 90.007 | 3.3463 | 90 | 96.9716 | 14.5686 | -19.2556 | 71.6278 | 61.69 | 0.85595
Log | 5152 | 42.9333 | 2014-09-12 13:08 | C13EOAT_test | 0.7723 | -0.37414 | 74.0977 | 281.5935 | 117.0261 | 1.4996 | -0.75999 | 3.9904 | 1.5 | 16.8259 | 27.7929 | 4.6093 | 0.0048271 | 167.9902 | 99.92 | 2.9326 | 102.8526 | 6.206 | 103 | 101.6023 | 104.0221 | 104 | 560.6847 | 22.4727 | 87.3793 | 80.611 | 217.4898 | 216.643 | 401.9854 | 83.9951 | 4.3704 | 84 | 1799.473 | 3.6921 | 1800 | 25.0272 | 2.9242 | 25 | 10000000000 | -10000000000 | 25.0366 | 180.0331 | 89.5173 | 89.9677 | 7.9715 | 90 | 183.5767 | 196.0897 | 201.693 | 191.633 | 261.4268 | 263.3201 | 237.1235 | 10000000000 | 10000000000 | 39.844 | 3.9782 | 40 | 10000000000 | 0 | 130.8646 | 39.9286 | 8.1929 | 40 | 90.4339 | 89.5991 | 52.7934 | 10000000000 | 90.0185 | 3.9468 | 90 | 95.0568 | 90.0165 | 3.346 | 90 | 96.9779 | 14.5685 | -19.309 | 71.6244 | 61.68 | 0.85595
Log | 5153 | 42.9417 | 2014-09-12 13:09 | C13EOAT_test | 0.77509 | -0.37414 | 75.8635 | 281.2502 | 115.5824 | 1.5168 | -0.75989 | 3.9903 | 1.5 | 16.7736 | 27.7741 | 4.6093 | 0.0048271 | 167.8206 | 99.92 | 3.0104 | 102.9304 | 6.2059 | 103 | 101.6682 | 104.0002 | 104 | 589.522 | 21.9956 | 87.2793 | 80.5413 | 217.4858 | 216.643 | 401.9854 | 83.9103 | 4.3722 | 84 | 1799.54 | 3.692 | 1800 | 25.0182 | 2.9239 | 25 | 10000000000 | -10000000000 | 25.0058 | 180.0087 | 89.5338 | 89.9835 | 7.9696 | 90 | 183.6107 | 197.5339 | 202.7239 | 192.0688 | 261.0602 | 263.0731 | 236.3804 | 10000000000 | 10000000000 | 39.7732 | 4.0194 | 40 | 10000000000 | 0 | 130.9233 | 39.9858 | 8.1912 | 40 | 90.4245 | 89.5841 | 52.8119 | 10000000000 | 90.0042 | 3.9509 | 90 | 95.0439 | 90.0044 | 3.3462 | 90 | 96.9735 | 14.5685 | -19.3787 | 71.5347 | 61.68 | 0.85595
Log | 5154 | 42.95 | 2014-09-12 13:09 | C13EOAT_test | 0.77508 | -0.37508 | 75.4331 | 281.2185 | 116.6719 | 1.5063 | -0.76003 | 3.99 | 1.5 | 16.8266 | 27.7931 | 4.6094 | 0.0048271 | 167.8246 | 99.92 | 2.9494 | 102.8694 | 6.2105 | 103 | 101.7764 | 104.0093 | 104 | 604.9706 | 22.3521 | 87.2969 | 80.5278 | 217.4907 | 216.643 | 401.9854 | 83.9123 | 4.3742 | 84 | 1799.361 | 3.6926 | 1800 | 25.0576 | 2.9225 | 25 | 10000000000 | -10000000000 | 25.0248 | 180.0576 | 89.5282 | 89.98 | 7.971 | 90 | 183.6544 | 195.1343 | 200.9976 | 191.7451 | 262.1625 | 263.8515 | 237.0767 | 10000000000 | 10000000000 | 39.7133 | 4.0842 | 40 | 10000000000 | 0 | 131.0292 | 39.9608 | 8.1933 | 40 | 90.421 | 89.6366 | 52.7831 | 10000000000 | 89.9931 | 3.9546 | 90 | 95.071 | 90.0288 | 3.3453 | 90 | 96.9769 | 14.5685 | -19.3922 | 71.6255 | 61.69 | 0.85595
Log | 5155 | 42.9583 | 2014-09-12 13:10 | C13EOAT_test | 0.77521 | -0.37414 | 77.7308 | 282.3776 | 112.9609 | 1.4948 | -0.7599 | 3.9898 | 1.5 | 16.8478 | 27.793 | 4.6093 | 0.0048271 | 167.8383 | 99.92 | 3.0511 | 102.9711 | 6.2086 | 103 | 101.6642 | 104.0201 | 104 | 609.5676 | 22.2154 | 87.3064 | 80.5319 | 217.4728 | 216.643 | 401.9854 | 83.9192 | 4.3761 | 84 | 1800.644 | 3.6905 | 1800 | 24.9982 | 2.9233 | 25 | 10000000000 | -10000000000 | 24.9994 | 179.9617 | 89.5079 | 89.9779 | 7.9727 | 90 | 183.5096 | 195.1694 | 200.9527 | 191.5545 | 262.0649 | 263.7341 | 236.5093 | 10000000000 | 10000000000 | 39.6749 | 4.1609 | 40 | 10000000000 | 0 | 130.9621 | 39.9305 | 8.1963 | 40 | 90.4215 | 89.5402 | 52.7746 | 10000000000 | 89.9864 | 3.9583 | 90 | 95.0514 | 89.9808 | 3.3466 | 90 | 96.9812 | 14.5685 | -19.388 | 71.6619 | 61.66 | 0.85595
Log | 5156 | 42.9667 | 2014-09-12 13:10 | C13EOAT_test | 0.77526 | -0.37414 | 77.9618 | 281.9237 | 115.6609 | 1.5361 | -0.75998 | 3.9894 | 1.5 | 16.8268 | 27.7711 | 4.6093 | 0.0048271 | 167.7293 | 99.92 | 3.072 | 102.992 | 6.2076 | 103 | 101.5481 | 104.0135 | 104 | 594.3949 | 22.3512 | 87.2566 | 80.4727 | 217.4741 | 216.643 | 401.9854 | 83.8646 | 4.3778 | 84 | 1800.325 | 3.691 | 1800 | 24.9676 | 2.9242 | 25 | 10000000000 | -10000000000 | 25.0844 | 180.0073 | 89.5047 | 89.9704 | 7.9748 | 90 | 183.6623 | 196.3181 | 201.8902 | 191.9265 | 261.2048 | 262.8296 | 236.8578 | 10000000000 | 10000000000 | 39.7728 | 4.2176 | 40 | 10000000000 | 0 | 130.9822 | 39.8993 | 8.2007 | 40 | 90.4294 | 89.5778 | 52.7744 | 10000000000 | 89.9927 | 3.9578 | 90 | 95.0413 | 90.0036 | 3.346 | 90 | 96.9774 | 14.5683 | -19.4473 | 71.6255 | 61.67 | 0.85595
Log | 5157 | 42.975 | 2014-09-12 13:11 | C13EOAT_test | 0.77481 | -0.37508 | 76.0249 | 281.9729 | 115.4391 | 1.385 | -0.76002 | 3.99 | 1.5 | 16.8262 | 27.7911 | 4.6093 | 0.0048271 | 167.9924 | 99.92 | 2.9901 | 102.9101 | 6.2125 | 103 | 101.4057 | 104.0079 | 104 | 577.0221 | 22.423 | 87.3727 | 80.6196 | 217.4555 | 216.643 | 401.9854 | 83.9962 | 4.3772 | 84 | 1799.574 | 3.692 | 1800 | 24.9993 | 2.924 | 25 | 10000000000 | -10000000000 | 25.0253 | 180.012 | 89.4838 | 89.9887 | 7.9729 | 90 | 183.5903 | 194.647 | 200.9348 | 191.6486 | 261.7425 | 263.3539 | 236.8852 | 10000000000 | 10000000000 | 39.9339 | 4.2436 | 40 | 10000000000 | 0 | 131.0284 | 39.8898 | 8.2049 | 40 | 90.4165 | 89.5955 | 52.8276 | 10000000000 | 89.9904 | 3.9605 | 90 | 95.0694 | 90.006 | 3.3458 | 90 | 96.9707 | 14.5684 | -19.3004 | 71.6248 | 61.67 | 0.85595
Log | 5158 | 42.9833 | 2014-09-12 13:11 | C13EOAT_test | 0.77547 | -0.37414 | 75.8644 | 281.2497 | 117.2909 | 1.4978 | -0.75994 | 3.9892 | 1.5 | 16.8365 | 27.7401 | 4.6093 | 0.0048271 | 167.8668 | 99.92 | 3.0633 | 102.9833 | 6.2116 | 103 | 101.4148 | 104.0163 | 104 | 556.8728 | 22.5019 | 87.3082 | 80.5587 | 217.4894 | 216.643 | 401.9854 | 83.9334 | 4.3773 | 84 | 1800.708 | 3.6903 | 1800 | 24.9965 | 2.9241 | 25 | 10000000000 | -10000000000 | 24.9593 | 179.9995 | 89.4668 | 89.9572 | 7.9795 | 90 | 183.5364 | 193.9696 | 200.6233 | 191.4208 | 262.1688 | 263.3668 | 236.9783 | 10000000000 | 10000000000 | 40.0781 | 4.2379 | 40 | 10000000000 | 0 | 131.0734 | 39.8501 | 8.211 | 40 | 90.4225 | 89.5771 | 52.8522 | 10000000000 | 89.9983 | 3.9595 | 90 | 95.0445 | 89.9998 | 3.346 | 90 | 96.9745 | 14.5686 | -19.3613 | 71.6428 | 61.66 | 0.85595
Log | 5159 | 42.9917 | 2014-09-12 13:12 | C13EOAT_test | 0.77547 | -0.37414 | 75.0999 | 281.7596 | 114.1703 | 1.5044 | -0.76 | 3.9888 | 1.5 | 16.826 | 27.6622 | 4.6093 | 0.0048271 | 168.1751 | 99.92 | 3.0309 | 102.9509 | 6.2127 | 103 | 101.5482 | 104.0172 | 104 | 557.8156 | 22.3167 | 87.4764 | 80.6987 | 217.4684 | 216.643 | 401.9854 | 84.0876 | 4.3756 | 84 | 1799.73 | 3.6918 | 1800 | 25.0528 | 2.9224 | 25 | 10000000000 | -10000000000 | 24.9806 | 179.9768 | 89.5087 | 89.9587 | 7.9816 | 90 | 183.5009 | 196.4876 | 201.6044 | 191.8017 | 261.767 | 262.8878 | 237.3226 | 10000000000 | 10000000000 | 40.1891 | 4.2006 | 40 | 10000000000 | 0 | 131.1335 | 39.8711 | 8.2142 | 40 | 90.4283 | 89.5485 | 52.8726 | 10000000000 | 90.0231 | 3.9498 | 90 | 95.0326 | 89.9884 | 3.3462 | 90 | 96.9781 | 14.5686 | -19.2213 | 71.6248 | 61.66 | 0.85595
Log | 5160 | 43 | 2014-09-12 13:12 | C13EOAT_test | 0.77547 | -0.37508 | 74.7591 | 281.3139 | 114.0112 | 1.5096 | -0.75996 | 3.9886 | 1.5 | 16.8375 | 27.793 | 4.6093 | 0.0048271 | 168.3201 | 99.92 | 3.0307 | 102.9506 | 6.2145 | 103 | 101.4073 | 103.9898 | 104 | 583.8091 | 22.23 | 87.5573 | 80.7628 | 217.4707 | 216.643 | 401.9854 | 84.16 | 4.3741 | 84 | 1799.818 | 3.6916 | 1800 | 25.0488 | 2.9217 | 25 | 10000000000 | -10000000000 | 25.0016 | 180.052 | 89.4781 | 89.9699 | 7.9823 | 90 | 183.4956 | 196.8816 | 201.747 | 191.6512 | 261.6886 | 262.967 | 237.0894 | 10000000000 | 10000000000 | 40.2824 | 4.1434 | 40 | 10000000000 | 0 | 131.1558 | 39.8974 | 8.217 | 40 | 90.4408 | 89.6112 | 52.8845 | 10000000000 | 89.9949 | 3.9598 | 90 | 95.0449 | 90.026 | 3.3448 | 90 | 96.9829 | 14.5686 | -19.1572 | 71.6445 | 61.66 | 0.85595
Log | 5161 | 43.0084 | 2014-09-12 13:13 | C13EOAT_test | 0.77516 | -0.37414 | 76.0196 | 281.6013 | 112.4221 | 1.5073 | -0.75986 | 3.9889 | 1.5 | 16.8294 | 27.7819 | 4.6093 | 0.0048271 | 167.8457 | 99.92 | 3.0511 | 102.9711 | 6.2148 | 103 | 101.5663 | 103.9931 | 104 | 611.6436 | 22.1373 | 87.3191 | 80.5266 | 217.4682 | 216.643 | 401.9854 | 83.9229 | 4.3732 | 84 | 1800.856 | 3.69 | 1800 | 25.0316 | 2.9215 | 25 | 10000000000 | -10000000000 | 24.9616 | 180.0946 | 89.4835 | 89.9756 | 7.9834 | 90 | 183.5165 | 196.1244 | 201.8196 | 191.5785 | 261.3993 | 262.9003 | 237.4263 | 10000000000 | 10000000000 | 40.2875 | 4.0734 | 40 | 10000000000 | 0 | 131.1074 | 39.9152 | 8.2195 | 40 | 90.4528 | 89.6418 | 52.8932 | 10000000000 | 90.0054 | 3.9569 | 90 | 95.1035 | 90.0473 | 3.3432 | 90 | 96.9764 | 14.5684 | -19.3934 | 71.6301 | 61.65 | 0.85595
Log | 5162 | 43.0167 | 2014-09-12 13:13 | C13EOAT_test | 0.77547 | -0.37508 | 75.801 | 281.4005 | 111.3506 | 1.5048 | -0.76014 | 3.9887 | 1.5 | 16.8463 | 27.7939 | 4.6093 | 0.0048271 | 167.8533 | 99.92 | 2.9752 | 102.8951 | 6.2201 | 103 | 101.6284 | 104.004 | 104 | 608.3942 | 22.2715 | 87.318 | 80.5353 | 217.4591 | 216.643 | 401.9854 | 83.9266 | 4.3734 | 84 | 1800.345 | 3.6908 | 1800 | 25.0511 | 2.9207 | 25 | 10000000000 | -10000000000 | 25.0454 | 180.0768 | 89.5122 | 90.0122 | 7.9787 | 90 | 183.5385 | 196.7268 | 202.1813 | 191.5768 | 261.2163 | 263.5495 | 237.4827 | 10000000000 | 10000000000 | 40.2632 | 4.0078 | 40 | 10000000000 | 0 | 131.1446 | 39.9413 | 8.2206 | 40 | 90.4606 | 89.6162 | 52.9251 | 10000000000 | 89.9961 | 3.9569 | 90 | 95.0843 | 90.0384 | 3.3421 | 90 | 96.9777 | 14.5686 | -19.3847 | 71.6596 | 61.64 | 0.85595
Log | 5163 | 43.025 | 2014-09-12 13:14 | C13EOAT_test | 0.77547 | -0.37508 | 73.7331 | 281.8158 | 117.354 | 1.5034 | -0.76005 | 3.9888 | 1.5 | 16.826 | 27.7928 | 4.6093 | 0.0048271 | 168.0246 | 99.92 | 3.0104 | 102.9304 | 6.2205 | 103 | 101.6883 | 104.009 | 104 | 594.6678 | 22.4483 | 87.3782 | 80.6464 | 217.4905 | 216.643 | 401.9854 | 84.0123 | 4.3728 | 84 | 1800.165 | 3.691 | 1800 | 25.0101 | 2.9213 | 25 | 10000000000 | -10000000000 | 25.0196 | 180.0799 | 89.5072 | 89.9955 | 7.9819 | 90 | 183.5251 | 197.2994 | 202.9657 | 191.6896 | 261.2017 | 262.933 | 237.2645 | 10000000000 | 10000000000 | 40.1227 | 3.9691 | 40 | 10000000000 | 0 | 131.2074 | 39.9868 | 8.2197 | 40 | 90.4589 | 89.621 | 52.9489 | 10000000000 | 90.0176 | 3.9446 | 90 | 95.0887 | 90.04 | 3.3413 | 90 | 96.9772 | 14.5686 | -19.2736 | 71.6248 | 61.63 | 0.85595
Log | 5164 | 43.0333 | 2014-09-12 13:14 | C13EOAT_test | 0.77427 | -0.37414 | 74.5369 | 281.722 | 117.7184 | 1.4288 | -0.75997 | 3.9894 | 1.5 | 16.8352 | 27.7854 | 4.6093 | 0.0048271 | 168.3043 | 99.92 | 3.0205 | 102.9405 | 6.2219 | 103 | 102.0374 | 104.0067 | 104 | 559.5773 | 22.5032 | 87.5087 | 80.7956 | 217.4617 | 216.643 | 401.9854 | 84.1522 | 4.3701 | 84 | 1800.198 | 3.6912 | 1800 | 25.0642 | 2.9197 | 25 | 10000000000 | -10000000000 | 24.9448 | 180.0402 | 89.5118 | 89.9838 | 7.9838 | 90 | 183.5066 | 194.9118 | 201.2494 | 191.5283 | 262.0998 | 263.8183 | 237.8172 | 10000000000 | 10000000000 | 39.9314 | 3.9752 | 40 | 10000000000 | 0 | 131.2389 | 40.0502 | 8.2163 | 40 | 90.4448 | 89.5955 | 52.9516 | 10000000000 | 90.0077 | 3.9445 | 90 | 95.0589 | 90.0201 | 3.3413 | 90 | 96.9748 | 14.5686 | -19.1244 | 71.6406 | 61.63 | 0.85595
Log | 5165 | 43.0417 | 2014-09-12 13:15 | C13EOAT_test | 0.7761 | -0.37508 | 77.3195 | 281.6392 | 121.985 | 1.5047 | -0.76003 | 3.9886 | 1.5 | 16.8389 | 27.7925 | 4.6093 | 0.0048271 | 168.4579 | 99.92 | 3.1663 | 103.0863 | 6.2167 | 103 | 101.8609 | 104.0045 | 104 | 558.9581 | 22.4759 | 87.5919 | 80.8659 | 217.4907 | 216.643 | 402.3291 | 84.2289 | 4.3673 | 84 | 1799.976 | 3.6914 | 1800 | 25.0235 | 2.9198 | 25 | 10000000000 | -10000000000 | 24.9818 | 180.0894 | 89.5361 | 90.0057 | 7.9795 | 90 | 183.5991 | 195.8873 | 201.6057 | 191.8284 | 261.6568 | 263.3488 | 237.205 | 10000000000 | 10000000000 | 39.7564 | 4.0131 | 40 | 10000000000 | 0 | 131.3015 | 40.0809 | 8.2131 | 40 | 90.4472 | 89.6422 | 52.956 | 10000000000 | 89.9999 | 3.9445 | 90 | 95.0434 | 90.0447 | 3.3397 | 90 | 96.9791 | 14.5686 | -19.0541 | 71.6469 | 61.63 | 0.85595
Log | 5166 | 43.05 | 2014-09-12 13:15 | C13EOAT_test | 0.77578 | -0.37508 | 75.1429 | 281.2504 | 109.5146 | 1.5047 | -0.7601 | 3.9883 | 1.5 | 16.8264 | 27.793 | 4.6093 | 0.0048271 | 168.5071 | 99.92 | 3.0308 | 102.9508 | 6.2208 | 103 | 101.8621 | 103.9997 | 104 | 571.045 | 22.5031 | 87.6328 | 80.8743 | 217.4748 | 216.643 | 402.3291 | 84.2536 | 4.3621 | 84 | 1799.59 | 3.6919 | 1800 | 25 | 2.92 | 25 | 10000000000 | -10000000000 | 24.9762 | 180.031 | 89.5037 | 89.998 | 7.98 | 90 | 183.6269 | 195.2496 | 201.2341 | 191.5316 | 261.703 | 264.0858 | 237.6 | 10000000000 | 10000000000 | 39.7163 | 4.0743 | 40 | 10000000000 | 0 | 131.2753 | 40.0787 | 8.2109 | 40 | 90.4402 | 89.5908 | 52.9689 | 10000000000 | 90.0149 | 3.9361 | 90 | 95.0567 | 90.0155 | 3.3397 | 90 | 96.9748 | 14.5683 | -19.0457 | 71.6248 | 61.64 | 0.85595
Log | 5167 | 43.0584 | 2014-09-12 13:16 | C13EOAT_test | 0.77547 | -0.37414 | 76.4284 | 281.5378 | 120.7061 | 1.5033 | -0.75999 | 3.9882 | 1.5 | 16.8263 | 27.793 | 4.6093 | 0.0048271 | 168.3716 | 99.92 | 3.0166 | 102.9366 | 6.2233 | 103 | 101.8492 | 103.9973 | 104 | 594.8119 | 22.2639 | 87.585 | 80.7866 | 217.4866 | 216.643 | 401.9854 | 84.1858 | 4.3595 | 84 | 1799.595 | 3.6921 | 1800 | 25.0086 | 2.9197 | 25 | 10000000000 | -10000000000 | 25.0091 | 180.0629 | 89.4984 | 89.9914 | 7.9812 | 90 | 183.5114 | 195.8626 | 201.9446 | 191.6187 | 261.2174 | 263.39 | 237.3639 | 10000000000 | 10000000000 | 39.6905 | 4.1417 | 40 | 10000000000 | 0 | 131.3321 | 40.0558 | 8.2099 | 40 | 90.4416 | 89.6213 | 52.9701 | 10000000000 | 89.9947 | 3.9447 | 90 | 95.0203 | 90.0314 | 3.3389 | 90 | 96.9772 | 14.5686 | -19.1333 | 71.6253 | 61.63 | 0.85599
Log | 5168 | 43.0667 | 2014-09-12 13:16 | C13EOAT_test | 0.7736 | -0.37508 | 78.1613 | 281.2437 | 111.7046 | 1.4043 | -0.76006 | 3.9886 | 1.5 | 16.8516 | 27.793 | 4.6093 | 0.0048271 | 168.7237 | 99.92 | 3.1505 | 103.0705 | 6.2179 | 103 | 101.8506 | 103.9969 | 104 | 608.4675 | 22.3479 | 87.7429 | 80.9808 | 217.4594 | 216.643 | 402.3291 | 84.3619 | 4.3545 | 84 | 1800.439 | 3.6909 | 1800 | 24.9859 | 2.9201 | 25 | 10000000000 | -10000000000 | 25.0044 | 180.0221 | 89.5019 | 89.966 | 7.9865 | 90 | 183.4999 | 196.0983 | 202.3781 | 191.7181 | 261.2107 | 263.339 | 236.9781 | 10000000000 | 10000000000 | 39.7834 | 4.1964 | 40 | 10000000000 | 0 | 131.308 | 39.965 | 8.2136 | 40 | 90.4311 | 89.591 | 53.0036 | 10000000000 | 89.9728 | 3.9536 | 90 | 95.0376 | 90.011 | 3.3389 | 90 | 96.9776 | 14.5685 | -18.9392 | 71.6684 | 61.61 | 0.85605
Log | 5169 | 43.075 | 2014-09-12 13:17 | C13EOAT_test | 0.77606 | -0.37508 | 77.1174 | 281.7281 | 114.9603 | 1.5076 | -0.75996 | 3.9884 | 1.5 | 16.8385 | 27.7971 | 4.6093 | 0.0048271 | 168.4791 | 99.92 | 2.9765 | 102.8965 | 6.2255 | 103 | 101.8635 | 104 | 104 | 609.8391 | 22.4085 | 87.6124 | 80.8667 | 217.4824 | 216.643 | 402.3291 | 84.2396 | 4.3493 | 84 | 1800.037 | 3.6912 | 1800 | 25.0354 | 2.9193 | 25 | 10000000000 | -10000000000 | 25.0395 | 180.0368 | 89.4684 | 89.9444 | 7.9926 | 90 | 183.4932 | 195.152 | 201.2411 | 192.0536 | 261.5612 | 263.3931 | 237.5948 | 10000000000 | 10000000000 | 39.9646 | 4.2204 | 40 | 10000000000 | 0 | 131.3622 | 39.9569 | 8.2149 | 40 | 90.4391 | 89.5978 | 53.0444 | 10000000000 | 90.0069 | 3.9458 | 90 | 95.0417 | 90.0184 | 3.3381 | 90 | 96.9757 | 14.5686 | -19.0532 | 71.6462 | 61.62 | 0.856
Log | 5170 | 43.0833 | 2014-09-12 13:17 | C13EOAT_test | 0.77573 | -0.37414 | 75.9927 | 281.0348 | 114.9394 | 1.5005 | -0.76012 | 3.9883 | 1.5 | 16.8294 | 27.7784 | 4.6093 | 0.0048271 | 168.373 | 99.92 | 3.024 | 102.944 | 6.2253 | 103 | 101.6973 | 104.0046 | 104 | 602.0731 | 22.4292 | 87.5854 | 80.7876 | 217.4662 | 216.643 | 401.9854 | 84.1865 | 4.3463 | 84 | 1800.204 | 3.691 | 1800 | 25.0345 | 2.919 | 25 | 10000000000 | -10000000000 | 25.0631 | 180.0092 | 89.3983 | 89.8974 | 8.0057 | 90 | 183.5574 | 195.9419 | 201.4783 | 191.7174 | 261.2314 | 262.8134 | 237.4237 | 10000000000 | 10000000000 | 40.1301 | 4.2086 | 40 | 10000000000 | 0 | 131.3461 | 39.93 | 8.2183 | 40 | 90.4332 | 89.5759 | 53.0908 | 10000000000 | 89.9608 | 3.9693 | 90 | 95.0658 | 90.0046 | 3.3383 | 90 | 96.9736 | 14.5658 | -19.1324 | 71.6248 | 61.62 | 0.85596
Log | 5171 | 43.0917 | 2014-09-12 13:18 | C13EOAT_test | 0.77547 | -0.37508 | 74.0601 | 281.9939 | 117.0656 | 1.4997 | -0.75985 | 3.9882 | 1.5 | 16.8325 | 27.779 | 4.6093 | 0.0048271 | 168.2865 | 99.92 | 2.9261 | 102.8461 | 6.2306 | 103 | 101.6206 | 104.0024 | 104 | 585.3249 | 22.5018 | 87.5255 | 80.761 | 217.483 | 216.643 | 401.9854 | 84.1433 | 4.3432 | 84 | 1800.362 | 3.6907 | 1800 | 25.0467 | 2.9182 | 25 | 10000000000 | -10000000000 | 25.0306 | 180.0132 | 89.3766 | 89.8459 | 8.0217 | 90 | 183.5203 | 195.8746 | 202.0148 | 191.4864 | 261.1225 | 262.5395 | 236.8606 | 10000000000 | 10000000000 | 40.2779 | 4.1646 | 40 | 10000000000 | 0 | 131.3345 | 39.9213 | 8.2212 | 40 | 90.4222 | 89.591 | 53.0926 | 10000000000 | 89.9638 | 3.977 | 90 | 95.0285 | 90.0066 | 3.338 | 90 | 96.9713 | 14.5686 | -19.159 | 71.6359 | 61.63 | 0.85603
Log | 5172 | 43.1 | 2014-09-12 13:18 | C13EOAT_test | 0.77521 | -0.37414 | 75.0437 | 281.6514 | 112.7554 | 1.5071 | -0.75991 | 3.9881 | 1.5 | 16.828 | 27.7928 | 4.6093 | 0.0048271 | 168.2338 | 99.92 | 2.9607 | 102.8807 | 6.233 | 103 | 101.6209 | 103.999 | 104 | 553.8667 | 22.4646 | 87.4821 | 80.7517 | 217.4896 | 216.643 | 401.9854 | 84.1169 | 4.3409 | 84 | 1799.813 | 3.6915 | 1800 | 25.0425 | 2.9174 | 25 | 10000000000 | -10000000000 | 25.0431 | 180.0126 | 89.3747 | 89.861 | 8.0287 | 90 | 183.5036 | 195.3524 | 201.1855 | 191.5586 | 261.4937 | 263.9536 | 236.8635 | 10000000000 | 10000000000 | 40.3348 | 4.0941 | 40 | 10000000000 | 0 | 131.318 | 39.9672 | 8.2212 | 40 | 90.4278 | 89.5849 | 53.0714 | 10000000000 | 89.9693 | 3.9839 | 90 | 95.0014 | 90.0063 | 3.3379 | 90 | 96.9723 | 14.5687 | -19.1683 | 71.6283 | 61.62 | 0.85596
Log | 5173 | 43.1084 | 2014-09-12 13:19 | C13EOAT_test | 0.77574 | -0.37414 | 75.3898 | 281.2701 | 113.9849 | 1.507 | -0.7601 | 3.9884 | 1.5 | 16.8269 | 27.7899 | 4.6093 | 0.0048271 | 168.2787 | 99.92 | 2.9426 | 102.8626 | 6.2371 | 103 | 101.7115 | 103.9895 | 104 | 570.6788 | 22.0187 | 87.5125 | 80.7662 | 217.4879 | 216.643 | 401.9854 | 84.1393 | 4.3373 | 84 | 1800.292 | 3.6908 | 1800 | 25.0262 | 2.9172 | 25 | 10000000000 | -10000000000 | 24.9596 | 180.0243 | 89.3331 | 89.8311 | 8.0438 | 90 | 183.4997 | 196.1569 | 201.1879 | 191.8728 | 261.492 | 263.622 | 237.1164 | 10000000000 | 10000000000 | 40.3674 | 4.0109 | 40 | 10000000000 | 0 | 131.4079 | 39.9672 | 8.2225 | 40 | 90.428 | 89.5963 | 53.0846 | 10000000000 | 89.9974 | 3.9799 | 90 | 95.04 | 90.0122 | 3.3375 | 90 | 96.9815 | 14.5679 | -19.1538 | 71.6248 | 61.6 | 0.85596
Log | 5174 | 43.1167 | 2014-09-12 13:19 | C13EOAT_test | 0.77547 | -0.37414 | 71.6904 | 281.1931 | 115.9665 | 1.505 | -0.75992 | 3.9884 | 1.5 | 16.8436 | 27.7934 | 4.6093 | 0.0048271 | 168.1744 | 99.92 | 3.1178 | 103.0378 | 6.2324 | 103 | 101.6599 | 103.9934 | 104 | 604.0207 | 22.2329 | 87.4816 | 80.6928 | 217.4907 | 216.643 | 401.9854 | 84.0872 | 4.3359 | 84 | 1799.783 | 3.6916 | 1800 | 25.0293 | 2.9168 | 25 | 10000000000 | -10000000000 | 24.9587 | 180.0187 | 89.352 | 89.8422 | 8.0521 | 90 | 183.5547 | 195.4804 | 201.5178 | 191.6656 | 262.2566 | 263.8116 | 236.9593 | 10000000000 | 10000000000 | 40.3004 | 3.9394 | 40 | 10000000000 | 0 | 131.3865 | 39.9966 | 8.2211 | 40 | 90.4267 | 89.592 | 53.0989 | 10000000000 | 89.9751 | 3.9942 | 90 | 95.051 | 90.0093 | 3.3375 | 90 | 96.9803 | 14.5683 | -19.2272 | 71.6544 | 61.61 | 0.85595
Log | 5175 | 43.125 | 2014-09-12 13:20 | C13EOAT_test | 0.77515 | -0.37414 | 80.8614 | 281.742 | 116.3592 | 1.5047 | -0.76012 | 3.9882 | 1.5 | 16.8577 | 27.793 | 4.6093 | 0.0048271 | 168.5318 | 99.92 | 3.18 | 103.1 | 6.2282 | 103 | 101.6929 | 104.0106 | 104 | 612.0473 | 22.156 | 87.6645 | 80.8673 | 217.4428 | 216.643 | 401.9854 | 84.2659 | 4.3303 | 84 | 1799.824 | 3.6915 | 1800 | 25.0192 | 2.9166 | 25 | 10000000000 | -10000000000 | 24.9249 | 180.0514 | 89.3734 | 89.8366 | 8.0628 | 90 | 183.5427 | 197.3063 | 202.2322 | 191.7397 | 261.2359 | 263.1422 | 236.872 | 10000000000 | 10000000000 | 40.124 | 3.897 | 40 | 10000000000 | 0 | 131.3748 | 40.0543 | 8.2169 | 40 | 90.4468 | 89.6046 | 53.0854 | 10000000000 | 90.016 | 3.9824 | 90 | 95.0487 | 90.0257 | 3.3364 | 90 | 96.9823 | 14.5632 | -19.0527 | 71.6681 | 61.6 | 0.85595
Log | 5176 | 43.1333 | 2014-09-12 13:20 | C13EOAT_test | 0.77497 | -0.37508 | 78.2686 | 281.8495 | 114.8662 | 1.4794 | -0.75998 | 3.9882 | 1.5 | 16.8277 | 27.8074 | 4.6093 | 0.0048271 | 168.3722 | 99.92 | 2.9426 | 102.8626 | 6.2375 | 103 | 101.8318 | 104.0215 | 104 | 601.2474 | 22.4162 | 87.5859 | 80.7863 | 217.476 | 216.643 | 401.9854 | 84.1861 | 4.3253 | 84 | 1800.472 | 3.6907 | 1800 | 25.0138 | 2.9168 | 25 | 10000000000 | -10000000000 | 24.9722 | 180.0616 | 89.401 | 89.8786 | 8.0656 | 90 | 183.544 | 195.0898 | 201.0408 | 191.5899 | 262.3214 | 264.4791 | 237.274 | 10000000000 | 10000000000 | 39.9364 | 3.8979 | 40 | 10000000000 | 0 | 131.3452 | 40.1529 | 8.2083 | 40 | 90.4408 | 89.6208 | 53.1241 | 10000000000 | 90.0093 | 3.9883 | 90 | 95.0395 | 90.0308 | 3.3358 | 90 | 96.9732 | 14.5686 | -19.1337 | 71.6277 | 61.6 | 0.85595
Log | 5177 | 43.1417 | 2014-09-12 13:21 | C13EOAT_test | 0.774 | -0.37508 | 78.08 | 281.6484 | 114.9071 | 1.4952 | -0.76018 | 3.9885 | 1.5 | 16.8304 | 27.7902 | 4.6093 | 0.0048271 | 168.3685 | 99.92 | 3.07 | 102.99 | 6.2356 | 103 | 101.8581 | 103.9996 | 104 | 588.1629 | 22.5029 | 87.5539 | 80.8147 | 217.4643 | 216.643 | 401.9854 | 84.1843 | 4.3218 | 84 | 1800.287 | 3.691 | 1800 | 24.9607 | 2.9178 | 25 | 10000000000 | -10000000000 | 24.9495 | 179.9875 | 89.5042 | 89.9696 | 8.0564 | 90 | 183.5302 | 196.6073 | 201.9373 | 191.6947 | 261.0298 | 263.161 | 237.134 | 10000000000 | 10000000000 | 39.7395 | 3.9462 | 40 | 10000000000 | 0 | 131.3463 | 40.2074 | 8.1999 | 40 | 90.4457 | 89.5419 | 53.1186 | 10000000000 | 90.0452 | 3.9738 | 90 | 95.0459 | 89.9938 | 3.3367 | 90 | 96.9769 | 14.5686 | -19.1053 | 71.6324 | 61.59 | 0.85595
Log | 5178 | 43.15 | 2014-09-12 13:21 | C13EOAT_test | 0.77599 | -0.37508 | 73.865 | 281.6248 | 113.6852 | 1.5063 | -0.75999 | 3.9884 | 1.5 | 16.8373 | 27.793 | 4.6093 | 0.0048271 | 168.6575 | 99.92 | 3.1189 | 103.0389 | 6.2329 | 103 | 102.0025 | 104.0099 | 104 | 552.0197 | 22.5032 | 87.6899 | 80.9677 | 217.4853 | 216.643 | 401.9854 | 84.3288 | 4.3154 | 84 | 1800.261 | 3.6912 | 1800 | 25.0157 | 2.9167 | 25 | 10000000000 | -10000000000 | 25.0051 | 180.0462 | 89.5707 | 90.0636 | 8.0407 | 90 | 183.591 | 195.1187 | 201.2719 | 191.7505 | 262.3574 | 263.9036 | 236.7149 | 10000000000 | 10000000000 | 39.5855 | 4.0274 | 40 | 10000000000 | 0 | 131.3711 | 40.2316 | 8.1917 | 40 | 90.4506 | 89.5955 | 53.1545 | 10000000000 | 90.0418 | 3.9661 | 90 | 95.0688 | 90.0231 | 3.3352 | 90 | 96.9747 | 14.5686 | -18.9523 | 71.6442 | 61.59 | 0.85595
Log | 5179 | 43.1583 | 2014-09-12 13:22 | C13EOAT_test | 0.77584 | -0.37508 | 77.771 | 281.6252 | 118.2597 | 1.5429 | -0.76004 | 3.988 | 1.5 | 16.826 | 27.7327 | 4.6093 | 0.0048271 | 168.6495 | 99.92 | 3.0381 | 102.9581 | 6.2357 | 103 | 101.8561 | 103.9965 | 104 | 564.3284 | 22.4924 | 87.6895 | 80.96 | 217.4809 | 216.643 | 401.9854 | 84.3247 | 4.3085 | 84 | 1800.114 | 3.6914 | 1800 | 25.0191 | 2.9163 | 25 | 10000000000 | -10000000000 | 25.0221 | 180.1428 | 89.6707 | 90.1123 | 8.0274 | 90 | 183.6943 | 194.8413 | 200.9769 | 191.5487 | 262.2057 | 263.4966 | 237.1733 | 10000000000 | 10000000000 | 39.5872 | 4.1227 | 40 | 10000000000 | 0 | 131.3707 | 40.2041 | 8.1857 | 40 | 90.4638 | 89.679 | 53.1773 | 10000000000 | 90.0426 | 3.9511 | 90 | 95.0773 | 90.0714 | 3.3324 | 90 | 96.9787 | 14.5686 | -18.96 | 71.6248 | 61.57 | 0.85595
Log | 5180 | 43.1667 | 2014-09-12 13:22 | C13EOAT_test | 0.77607 | -0.37414 | 75.7869 | 281.6913 | 111.1979 | 1.5027 | -0.76014 | 3.9882 | 1.5 | 16.8262 | 27.793 | 4.6094 | 0.0048271 | 168.6866 | 99.92 | 3.0524 | 102.9724 | 6.2361 | 103 | 101.8254 | 104.0029 | 104 | 586.5728 | 22.3143 | 87.7168 | 80.9699 | 217.4737 | 216.643 | 401.9854 | 84.3433 | 4.3027 | 84 | 1799.404 | 3.6924 | 1800 | 24.9959 | 2.9166 | 25 | 10000000000 | -10000000000 | 25.0134 | 180.1088 | 89.6662 | 90.1674 | 8.0098 | 90 | 183.7083 | 196.2718 | 202.0053 | 191.8685 | 261.3713 | 262.9477 | 236.3608 | 10000000000 | 10000000000 | 39.6884 | 4.2007 | 40 | 10000000000 | 0 | 131.2577 | 40.1834 | 8.18 | 40 | 90.4816 | 89.6272 | 53.1435 | 10000000000 | 90.0605 | 3.9257 | 90 | 95.0736 | 90.0544 | 3.3314 | 90 | 96.9736 | 14.5686 | -18.9501 | 71.6251 | 61.58 | 0.85602
Log | 5181 | 43.175 | 2014-09-12 13:23 | C13EOAT_test | 0.77272 | -0.37508 | 75.885 | 281.2704 | 120.3073 | 1.4876 | -0.76003 | 3.9885 | 1.5 | 16.8437 | 27.793 | 4.6093 | 0.0048271 | 168.5179 | 99.92 | 2.9494 | 102.8694 | 6.2423 | 103 | 101.7587 | 103.9842 | 104 | 601.803 | 21.8429 | 87.6359 | 80.882 | 217.476 | 216.643 | 401.9854 | 84.2589 | 4.2973 | 84 | 1799.528 | 3.6921 | 1800 | 25.0505 | 2.9153 | 25 | 10000000000 | -10000000000 | 24.996 | 180.1786 | 89.7068 | 90.1888 | 7.9955 | 90 | 183.5386 | 195.7346 | 202.1902 | 191.6944 | 261.2002 | 263.3993 | 236.4042 | 10000000000 | 10000000000 | 39.9269 | 4.2389 | 40 | 10000000000 | 0 | 131.1321 | 40.1271 | 8.1775 | 40 | 90.4802 | 89.6984 | 53.1769 | 10000000000 | 90.0627 | 3.9058 | 90 | 95.0774 | 90.0893 | 3.3285 | 90 | 96.9819 | 14.5684 | -19.038 | 71.6547 | 61.56 | 0.85596
Log | 5182 | 43.1833 | 2014-09-12 13:23 | C13EOAT_test | 0.77482 | -0.37414 | 78.7738 | 281.6285 | 112.7068 | 1.5092 | -0.76006 | 3.9885 | 1.5 | 16.8076 | 27.7929 | 4.6093 | 0.0048271 | 168.469 | 99.92 | 3.0172 | 102.9372 | 6.2423 | 103 | 101.7416 | 103.9891 | 104 | 611.0403 | 22.3896 | 87.6018 | 80.8672 | 217.4434 | 216.643 | 401.9854 | 84.2345 | 4.2929 | 84 | 1799.319 | 3.6922 | 1800 | 25.0317 | 2.9153 | 25 | 10000000000 | -10000000000 | 25.0733 | 180.11 | 89.6805 | 90.1916 | 7.9839 | 90 | 183.6463 | 197.7831 | 202.9931 | 192.1586 | 260.8251 | 262.6552 | 236.4149 | 10000000000 | 10000000000 | 40.1012 | 4.2339 | 40 | 10000000000 | 0 | 131.0193 | 40.0917 | 8.1755 | 40 | 90.4743 | 89.6357 | 53.184 | 10000000000 | 90.0445 | 3.894 | 90 | 95.0941 | 90.055 | 3.3271 | 90 | 96.9786 | 14.5686 | -19.0528 | 71.5934 | 61.57 | 0.85598
Log | 5183 | 43.1917 | 2014-09-12 13:24 | C13EOAT_test | 0.7761 | -0.37508 | 75.7383 | 281.6776 | 112.006 | 1.5045 | -0.76002 | 3.9883 | 1.5 | 16.8287 | 27.7927 | 4.6093 | 0.0048271 | 168.4349 | 99.92 | 3.0828 | 103.0028 | 6.2403 | 103 | 101.6054 | 104.0035 | 104 | 607.21 | 22.1634 | 87.6002 | 80.8347 | 217.4842 | 216.643 | 401.9854 | 84.2174 | 4.2885 | 84 | 1799.954 | 3.6913 | 1800 | 25.0153 | 2.9154 | 25 | 10000000000 | -10000000000 | 25.0593 | 180.0765 | 89.681 | 90.1573 | 7.9787 | 90 | 183.6481 | 195.3043 | 201.8124 | 191.3304 | 261.9707 | 263.6614 | 237.3762 | 10000000000 | 10000000000 | 40.2985 | 4.1826 | 40 | 10000000000 | 0 | 130.8703 | 40.0989 | 8.1724 | 40 | 90.4685 | 89.6079 | 53.2189 | 10000000000 | 90.0378 | 3.8815 | 90 | 95.0901 | 90.0382 | 3.3258 | 90 | 96.9797 | 14.5684 | -19.0853 | 71.6289 | 61.58 | 0.85595
Log | 5184 | 43.2 | 2014-09-12 13:24 | C13EOAT_test | 0.77586 | -0.37414 | 73.0157 | 281.6199 | 117.4966 | 1.445 | -0.76 | 3.9884 | 1.5 | 16.855 | 27.7389 | 4.6093 | 0.0048271 | 168.8319 | 99.92 | 3.1936 | 103.1136 | 6.2353 | 103 | 101.6237 | 103.9897 | 104 | 587.3787 | 22.2343 | 87.7907 | 81.0412 | 217.4282 | 216.643 | 401.9854 | 84.4159 | 4.2817 | 84 | 1800.289 | 3.6909 | 1800 | 24.9945 | 2.9154 | 25 | 10000000000 | -10000000000 | 25.0849 | 180.0727 | 89.669 | 90.1624 | 7.9678 | 90 | 183.599 | 195.3635 | 201.5154 | 191.8005 | 261.6758 | 263.0685 | 237.231 | 10000000000 | 10000000000 | 40.4364 | 4.0992 | 40 | 10000000000 | 0 | 130.7539 | 40.0827 | 8.1705 | 40 | 90.4592 | 89.6135 | 53.203 | 10000000000 | 90.0413 | 3.8659 | 90 | 95.0907 | 90.0363 | 3.3248 | 90 | 96.9814 | 14.5626 | -18.8788 | 71.6624 | 61.57 | 0.85615
Log | 5185 | 43.2084 | 2014-09-12 13:25 | C13EOAT_test | 0.77513 | -0.37414 | 71.4214 | 281.6636 | 111.1757 | 1.508 | -0.76003 | 3.9882 | 1.5 | 16.8356 | 27.791 | 4.6093 | 0.0048271 | 168.3782 | 99.92 | 3.0441 | 102.9641 | 6.2397 | 103 | 101.4468 | 103.9887 | 104 | 570.6577 | 22.4068 | 87.5541 | 80.8241 | 217.4904 | 216.643 | 401.9854 | 84.1891 | 4.2767 | 84 | 1800.572 | 3.6903 | 1800 | 25.0651 | 2.9135 | 25 | 10000000000 | -10000000000 | 25.0465 | 180.0349 | 89.6702 | 90.1634 | 7.9586 | 90 | 183.6756 | 196.4813 | 201.9075 | 191.491 | 261.266 | 263.4828 | 237.3419 | 10000000000 | 10000000000 | 40.4641 | 3.9969 | 40 | 10000000000 | 0 | 130.7478 | 40.1221 | 8.1651 | 40 | 90.4555 | 89.5794 | 53.1919 | 10000000000 | 90.0222 | 3.8616 | 90 | 95.105 | 90.0175 | 3.3241 | 90 | 96.9745 | 14.5625 | -19.0958 | 71.6288 | 61.57 | 0.85624
Log | 5186 | 43.2167 | 2014-09-12 13:25 | C13EOAT_test | 0.77552 | -0.37508 | 72.8009 | 280.9249 | 115.8632 | 1.5152 | -0.76004 | 3.9883 | 1.5 | 16.8376 | 27.7903 | 4.6093 | 0.0048271 | 168.3233 | 99.92 | 2.9599 | 102.8799 | 6.2454 | 103 | 101.3006 | 103.9888 | 104 | 547.6947 | 22.5032 | 87.5536 | 80.7697 | 217.4799 | 216.643 | 401.9854 | 84.1616 | 4.2724 | 84 | 1800.571 | 3.6903 | 1800 | 25.0413 | 2.9132 | 25 | 10000000000 | -10000000000 | 25.0827 | 180.0067 | 89.621 | 90.1262 | 7.9562 | 90 | 183.6131 | 195.9713 | 201.4926 | 191.926 | 261.4905 | 263.468 | 237.6336 | 10000000000 | 10000000000 | 40.3866 | 3.9044 | 40 | 10000000000 | 0 | 130.6819 | 40.2023 | 8.1559 | 40 | 90.4385 | 89.5682 | 53.1551 | 10000000000 | 90.0071 | 3.8608 | 90 | 95.066 | 90.0033 | 3.3242 | 90 | 96.9792 | 14.5686 | -19.1503 | 71.6448 | 61.56 | 0.85599
Log | 5187 | 43.225 | 2014-09-12 13:26 | C13EOAT_test | 0.77576 | -0.37508 | 71.8226 | 281.6254 | 118.1844 | 1.5083 | -0.76007 | 3.988 | 1.5 | 16.8377 | 27.7833 | 4.6093 | 0.0048271 | 168.2348 | 99.92 | 3.0653 | 102.9853 | 6.2428 | 103 | 101.0812 | 103.984 | 104 | 573.4983 | 22.3377 | 87.4939 | 80.7409 | 217.4736 | 216.643 | 401.9854 | 84.1174 | 4.2693 | 84 | 1800.546 | 3.6903 | 1800 | 25.0429 | 2.9124 | 25 | 10000000000 | -10000000000 | 24.964 | 180.0052 | 89.6022 | 90.1045 | 7.9526 | 90 | 183.6587 | 196.8266 | 202.2089 | 192.109 | 261.1203 | 263.4106 | 237.426 | 10000000000 | 10000000000 | 40.086 | 3.8586 | 40 | 10000000000 | 0 | 130.6315 | 40.2493 | 8.1466 | 40 | 90.4267 | 89.5785 | 53.0882 | 10000000000 | 89.9981 | 3.8618 | 90 | 95.077 | 90.0026 | 3.3238 | 90 | 96.9805 | 14.5678 | -19.1791 | 71.6432 | 61.54 | 0.85606
Log | 5188 | 43.2333 | 2014-09-12 13:26 | C13EOAT_test | 0.77552 | -0.37414 | 70.2642 | 281.6863 | 115.9372 | 1.5115 | -0.76005 | 3.9879 | 1.5 | 16.8271 | 27.793 | 4.6094 | 0.0048271 | 168.2025 | 99.92 | 2.9901 | 102.9101 | 6.2465 | 103 | 100.9209 | 103.9881 | 104 | 600.8723 | 22.1243 | 87.4854 | 80.7171 | 217.4664 | 216.643 | 401.9854 | 84.1012 | 4.2663 | 84 | 1800.095 | 3.6911 | 1800 | 25.0259 | 2.9126 | 25 | 10000000000 | -10000000000 | 24.9882 | 179.9865 | 89.6151 | 90.1001 | 7.9473 | 90 | 183.7394 | 196.631 | 201.9362 | 192.3084 | 261.8702 | 263.4247 | 237.7406 | 10000000000 | 10000000000 | 39.899 | 3.8593 | 40 | 10000000000 | 0 | 130.5665 | 40.2702 | 8.1372 | 40 | 90.4353 | 89.5512 | 53.1031 | 10000000000 | 89.9801 | 3.8712 | 90 | 95.0781 | 89.9933 | 3.3241 | 90 | 96.9818 | 14.5677 | -19.2029 | 71.6249 | 61.56 | 0.85597
Log | 5189 | 43.2417 | 2014-09-12 13:27 | C13EOAT_test | 0.77326 | -0.37414 | 69.3802 | 281.0527 | 112.2854 | 1.5087 | -0.76008 | 3.9884 | 1.5 | 16.8261 | 27.8453 | 4.6093 | 0.0048271 | 168.45 | 99.92 | 3.0714 | 102.9914 | 6.2449 | 103 | 100.9451 | 103.9967 | 104 | 608.5742 | 22.4717 | 87.6007 | 80.8493 | 217.475 | 216.643 | 401.9854 | 84.225 | 4.2629 | 84 | 1800.146 | 3.691 | 1800 | 24.9935 | 2.9135 | 25 | 10000000000 | -10000000000 | 25.0621 | 179.949 | 89.5764 | 90.0515 | 7.9507 | 90 | 183.7603 | 197.568 | 203.2715 | 192.1105 | 261.5201 | 262.9248 | 237.4356 | 10000000000 | 10000000000 | 39.7262 | 3.9074 | 40 | 10000000000 | 0 | 130.4404 | 40.3005 | 8.1262 | 40 | 90.415 | 89.5339 | 53.0949 | 10000000000 | 89.9742 | 3.8816 | 90 | 95.05 | 89.9745 | 3.325 | 90 | 96.9817 | 14.5686 | -19.0707 | 71.6251 | 61.54 | 0.85595
Log | 5190 | 43.25 | 2014-09-12 13:27 | C13EOAT_test | 0.77572 | -0.37508 | 69.0802 | 281.9998 | 117.3476 | 1.5101 | -0.76004 | 3.9884 | 1.5 | 16.861 | 27.8267 | 4.6106 | 0.0048271 | 168.2527 | 99.92 | 3.0172 | 102.9372 | 6.2477 | 103 | 101.025 | 104.0143 | 104 | 602.0458 | 22.2839 | 87.4896 | 80.763 | 217.4742 | 216.643 | 401.9854 | 84.1263 | 4.2599 | 84 | 1800.168 | 3.6913 | 1800 | 24.9595 | 2.9147 | 25 | 10000000000 | -10000000000 | 25.0197 | 179.9911 | 89.5573 | 90.0413 | 7.9494 | 90 | 183.7924 | 197.7206 | 202.4994 | 192.3665 | 261.1438 | 263.2099 | 237.5114 | 10000000000 | 10000000000 | 39.5825 | 3.9914 | 40 | 10000000000 | 0 | 130.3445 | 40.2588 | 8.1193 | 40 | 90.4116 | 89.5795 | 53.1018 | 10000000000 | 89.9535 | 3.8976 | 90 | 95.08 | 89.9955 | 3.3248 | 90 | 96.9785 | 14.5686 | -19.1569 | 71.6848 | 61.55 | 0.85595
Log | 5191 | 43.2584 | 2014-09-12 13:28 | C13EOAT_test | 0.77553 | -0.37508 | 70.5452 | 281.6443 | 108.8047 | 1.5038 | -0.75998 | 3.9882 | 1.5 | 16.8761 | 27.793 | 4.6093 | 0.0048271 | 168.4718 | 99.92 | 3.0613 | 102.9813 | 6.247 | 103 | 100.8141 | 103.9939 | 104 | 580.9038 | 22.4845 | 87.6097 | 80.862 | 217.4794 | 216.643 | 401.9854 | 84.2359 | 4.2562 | 84 | 1800.08 | 3.6914 | 1800 | 24.9555 | 2.9153 | 25 | 10000000000 | -10000000000 | 24.9418 | 179.8559 | 89.5233 | 90.0014 | 7.954 | 90 | 183.8184 | 196.9853 | 202.0274 | 191.986 | 261.5486 | 263.5026 | 237.8365 | 10000000000 | 10000000000 | 39.5873 | 4.0914 | 40 | 10000000000 | 0 | 130.3928 | 40.1852 | 8.1154 | 40 | 90.3721 | 89.4837 | 53.063 | 10000000000 | 89.9628 | 3.905 | 90 | 95.0568 | 89.9279 | 3.3278 | 90 | 96.9795 | 14.5686 | -19.058 | 71.7108 | 61.54 | 0.85613
Log | 5192 | 43.2667 | 2014-09-12 13:28 | C13EOAT_test | 0.77547 | -0.37414 | 72.8903 | 281.6248 | 116.855 | 1.5014 | -0.76007 | 3.9881 | 1.5 | 16.8873 | 27.776 | 4.6093 | 0.0048271 | 168.3528 | 99.92 | 3.024 | 102.944 | 6.25 | 103 | 100.6592 | 104.0039 | 104 | 558.8705 | 22.5032 | 87.555 | 80.7978 | 217.4851 | 216.643 | 401.9854 | 84.1764 | 4.2536 | 84 | 1799.879 | 3.6917 | 1800 | 25.0403 | 2.9135 | 25 | 10000000000 | -10000000000 | 24.9959 | 179.9055 | 89.5053 | 90.0156 | 7.9513 | 90 | 183.7204 | 196.6324 | 202.0386 | 191.932 | 261.6645 | 263.6799 | 237.3694 | 10000000000 | 10000000000 | 39.6765 | 4.1746 | 40 | 10000000000 | 0 | 130.3047 | 40.0984 | 8.1146 | 40 | 90.3724 | 89.5331 | 53.0173 | 10000000000 | 89.9549 | 3.9193 | 90 | 95.0458 | 89.9528 | 3.3289 | 90 | 96.9794 | 14.5686 | -19.1222 | 71.73 | 61.54 | 0.85608
Log | 5193 | 43.275 | 2014-09-12 13:29 | C13EOAT_test | 0.77578 | -0.37414 | 76.1779 | 281.62 | 112.1523 | 1.5017 | -0.76005 | 3.988 | 1.5 | 16.8455 | 27.686 | 4.6093 | 0.0048271 | 168.2862 | 99.92 | 3.2175 | 103.1375 | 6.2429 | 103 | 100.5639 | 103.9898 | 104 | 556.6911 | 22.3455 | 87.5133 | 80.7729 | 217.4835 | 216.643 | 402.3291 | 84.1431 | 4.2507 | 84 | 1800.297 | 3.6909 | 1800 | 24.9867 | 2.9147 | 25 | 10000000000 | -10000000000 | 25.0123 | 179.8549 | 89.4563 | 89.9781 | 7.958 | 90 | 183.7764 | 196.3746 | 201.8969 | 191.9783 | 261.6887 | 263.3337 | 237.1091 | 10000000000 | 10000000000 | 39.8559 | 4.2241 | 40 | 10000000000 | 0 | 130.2906 | 40.032 | 8.1159 | 40 | 90.3752 | 89.4797 | 53.001 | 10000000000 | 89.9699 | 3.9242 | 90 | 95.0416 | 89.9274 | 3.3312 | 90 | 96.9764 | 14.5686 | -19.1471 | 71.6583 | 61.53 | 0.85617
Log | 5194 | 43.2833 | 2014-09-12 13:29 | C13EOAT_test | 0.7755 | -0.37414 | 73.2819 | 281.6263 | 114.8276 | 1.5105 | -0.7601 | 3.9883 | 1.5 | 16.896 | 27.7922 | 4.6093 | 0.0048271 | 168.5072 | 99.92 | 3.0014 | 102.9214 | 6.2499 | 103 | 100.5282 | 103.9977 | 104 | 571.2692 | 22.4372 | 87.6257 | 80.8816 | 217.4774 | 216.643 | 401.9854 | 84.2536 | 4.2457 | 84 | 1801.019 | 3.6897 | 1800 | 24.9864 | 2.9147 | 25 | 10000000000 | -10000000000 | 24.9859 | 179.9151 | 89.4753 | 89.9685 | 7.9618 | 90 | 183.6689 | 196.4233 | 201.3233 | 191.9557 | 261.5235 | 263.6306 | 237.3885 | 10000000000 | 10000000000 | 40.0672 | 4.2225 | 40 | 10000000000 | 0 | 130.3048 | 39.9387 | 8.1211 | 40 | 90.386 | 89.5291 | 52.9684 | 10000000000 | 89.9672 | 3.9346 | 90 | 95.0052 | 89.9575 | 3.3319 | 90 | 96.9788 | 14.5686 | -19.0385 | 71.7448 | 61.54 | 0.85619
Log | 5195 | 43.2917 | 2014-09-12 13:30 | C13EOAT_test | 0.77581 | -0.37414 | 73.3449 | 281.3542 | 114.6137 | 1.509 | -0.76004 | 3.988 | 1.5 | 16.8789 | 27.8333 | 4.6261 | 0.0048271 | 168.0552 | 99.92 | 2.9901 | 102.9101 | 6.2525 | 103 | 100.3977 | 103.995 | 104 | 598.0227 | 22.3604 | 87.4018 | 80.6535 | 217.4893 | 216.643 | 401.9854 | 84.0276 | 4.2433 | 84 | 1799.627 | 3.6918 | 1800 | 24.9709 | 2.9154 | 25 | 10000000000 | -10000000000 | 25.0503 | 179.9042 | 89.4477 | 89.945 | 7.9685 | 90 | 183.5323 | 194.8908 | 201.538 | 192.1372 | 261.7733 | 263.8356 | 236.8474 | 10000000000 | 10000000000 | 40.2542 | 4.1765 | 40 | 10000000000 | 0 | 130.2947 | 39.8911 | 8.1265 | 40 | 90.3898 | 89.5144 | 52.9653 | 10000000000 | 89.9771 | 3.9395 | 90 | 95.0426 | 89.9521 | 3.3333 | 90 | 96.9763 | 14.5646 | -19.2665 | 71.7073 | 61.54 | 0.85598
Log | 5196 | 43.3 | 2014-09-12 13:30 | C13EOAT_test | 0.77548 | -0.37414 | 74.9083 | 281.6337 | 114.4572 | 1.5012 | -0.76012 | 3.9879 | 1.5 | 16.8774 | 27.7996 | 4.6093 | 0.0048271 | 168.5511 | 99.92 | 3.065 | 102.985 | 6.2515 | 103 | 100.2884 | 104.0082 | 104 | 609.3639 | 22.351 | 87.6823 | 80.8687 | 217.4828 | 216.643 | 401.9854 | 84.2755 | 4.2394 | 84 | 1800.195 | 3.691 | 1800 | 24.9742 | 2.9156 | 25 | 10000000000 | -10000000000 | 25.0523 | 179.9183 | 89.4764 | 89.9554 | 7.9701 | 90 | 183.6514 | 196.1425 | 203.133 | 192.0027 | 260.7059 | 262.9557 | 236.5297 | 10000000000 | 10000000000 | 40.3965 | 4.0945 | 40 | 10000000000 | 0 | 130.1557 | 39.9183 | 8.1294 | 40 | 90.3904 | 89.528 | 52.9931 | 10000000000 | 90.0067 | 3.9328 | 90 | 95.0698 | 89.9592 | 3.3342 | 90 | 96.9786 | 14.5685 | -19.0513 | 71.7127 | 61.54 | 0.85595
Log | 5197 | 43.3083 | 2014-09-12 13:31 | C13EOAT_test | 0.77559 | -0.37414 | 71.2609 | 281.2785 | 114.1073 | 1.5007 | -0.76009 | 3.9878 | 1.5 | 16.8989 | 27.7936 | 4.6093 | 0.0048271 | 168.3868 | 99.92 | 2.9765 | 102.8965 | 6.2569 | 103 | 100.5856 | 103.9983 | 104 | 602.3433 | 22.4924 | 87.5853 | 80.8015 | 217.4658 | 216.643 | 401.9854 | 84.1934 | 4.2364 | 84 | 1799.66 | 3.6918 | 1800 | 24.9501 | 2.9168 | 25 | 10000000000 | -10000000000 | 25.008 | 179.9493 | 89.4334 | 89.9496 | 7.9746 | 90 | 183.5617 | 197.1139 | 202.6547 | 191.6766 | 261.261 | 262.512 | 236.0001 | 10000000000 | 10000000000 | 40.4363 | 3.997 | 40 | 10000000000 | 0 | 130.1472 | 39.9132 | 8.1331 | 40 | 90.3977 | 89.5516 | 52.9982 | 10000000000 | 89.9896 | 3.9416 | 90 | 95.0649 | 89.9747 | 3.3344 | 90 | 96.9713 | 14.5685 | -19.1185 | 71.7495 | 61.52 | 0.85611
Log | 5198 | 43.3167 | 2014-09-12 13:31 | C13EOAT_test | 0.77414 | -0.37414 | 76.571 | 281.635 | 117.415 | 1.4929 | -0.75999 | 3.9883 | 1.5 | 16.8807 | 27.7873 | 4.6093 | 0.0048271 | 168.5787 | 99.92 | 3.1386 | 103.0586 | 6.2525 | 103 | 100.4776 | 104.0111 | 104 | 588.3954 | 22.4143 | 87.6628 | 80.9159 | 217.4534 | 216.643 | 401.9854 | 84.2893 | 4.2322 | 84 | 1800.61 | 3.6904 | 1800 | 24.9882 | 2.9164 | 25 | 10000000000 | -10000000000 | 24.9758 | 179.9174 | 89.4549 | 89.9365 | 7.9803 | 90 | 183.6497 | 197.8638 | 203.1346 | 192.2372 | 261.3009 | 263.0247 | 237.0593 | 10000000000 | 10000000000 | 40.3607 | 3.9067 | 40 | 10000000000 | 0 | 130.1329 | 39.9825 | 8.132 | 40 | 90.3944 | 89.523 | 53.0341 | 10000000000 | 90.0104 | 3.9365 | 90 | 95.0325 | 89.9587 | 3.336 | 90 | 96.9729 | 14.5684 | -19.004 | 71.7181 | 61.51 | 0.85603
Log | 5199 | 43.325 | 2014-09-12 13:32 | C13EOAT_test | 0.77579 | -0.37414 | 75.3385 | 281.701 | 120.2644 | 1.5017 | -0.75996 | 3.9882 | 1.5 | 16.9063 | 27.7911 | 4.6093 | 0.0048271 | 168.5403 | 99.92 | 3.1256 | 103.0456 | 6.2514 | 103 | 100.7208 | 103.9995 | 104 | 558.6854 | 22.5032 | 87.6598 | 80.8805 | 217.4907 | 216.643 | 402.3291 | 84.2701 | 4.2268 | 84 | 1799.678 | 3.6918 | 1800 | 25.0061 | 2.9161 | 25 | 10000000000 | -10000000000 | 24.9569 | 179.9331 | 89.4831 | 89.9927 | 7.9743 | 90 | 183.5808 | 195.667 | 200.8787 | 192.0554 | 261.7313 | 264.1405 | 236.6823 | 10000000000 | 10000000000 | 40.1586 | 3.8553 | 40 | 10000000000 | 0 | 130.2088 | 40.0098 | 8.1308 | 40 | 90.4014 | 89.5317 | 53.0395 | 10000000000 | 90.0008 | 3.9395 | 90 | 95.0542 | 89.9666 | 3.3366 | 90 | 96.9731 | 14.5622 | -19.0395 | 71.7494 | 61.52 | 0.85596
Log | 5200 | 43.3333 | 2014-09-12 13:32 | C13EOAT_test | 0.77547 | -0.37414 | 72.2935 | 281.2171 | 112.2715 | 1.5016 | -0.75992 | 3.988 | 1.5 | 16.8992 | 27.7904 | 4.6093 | 0.0048271 | 168.383 | 99.92 | 3.0375 | 102.9575 | 6.2549 | 103 | 100.5542 | 103.9973 | 104 | 550.5825 | 22.4949 | 87.5854 | 80.7976 | 217.4794 | 216.643 | 401.9854 | 84.1915 | 4.2233 | 84 | 1799.801 | 3.6916 | 1800 | 25.0391 | 2.9152 | 25 | 10000000000 | -10000000000 | 24.931 | 179.9322 | 89.4838 | 89.9502 | 7.9842 | 90 | 183.6311 | 196.6177 | 201.2549 | 192.1065 | 261.2478 | 263.2281 | 236.8809 | 10000000000 | 10000000000 | 39.94 | 3.8539 | 40 | 10000000000 | 0 | 130.1816 | 40.0789 | 8.1256 | 40 | 90.3943 | 89.5379 | 53.0738 | 10000000000 | 90.0088 | 3.9375 | 90 | 95.0589 | 89.9661 | 3.3373 | 90 | 96.9763 | 14.568 | -19.1225 | 71.7492 | 61.51 | 0.85595
Log | 5201 | 43.3417 | 2014-09-12 13:33 | C13EOAT_test | 0.77513 | -0.37414 | 73.9291 | 281.6369 | 116.5855 | 1.5008 | -0.76009 | 3.9882 | 1.5 | 16.8906 | 27.793 | 4.6093 | 0.0048271 | 168.3091 | 99.92 | 3.042 | 102.962 | 6.2558 | 103 | 100.5407 | 103.9895 | 104 | 577.2722 | 22.2584 | 87.5452 | 80.7639 | 217.451 | 216.643 | 401.9854 | 84.1545 | 4.2196 | 84 | 1800.398 | 3.6908 | 1800 | 25.0316 | 2.9148 | 25 | 10000000000 | -10000000000 | 25.0323 | 179.9091 | 89.4772 | 89.9702 | 7.9837 | 90 | 183.7525 | 196.8525 | 202.2609 | 192.231 | 261.307 | 263.3828 | 237.4715 | 10000000000 | 10000000000 | 39.7218 | 3.8991 | 40 | 10000000000 | 0 | 130.1296 | 40.0805 | 8.1229 | 40 | 90.3833 | 89.5258 | 53.0909 | 10000000000 | 89.9977 | 3.944 | 90 | 95.05 | 89.9546 | 3.3386 | 90 | 96.9753 | 14.5655 | -19.1561 | 71.7293 | 61.51 | 0.85595
Log | 5202 | 43.35 | 2014-09-12 13:33 | C13EOAT_test | 0.77509 | -0.37414 | 75.9455 | 281.6307 | 116.4053 | 1.5171 | -0.75995 | 3.9883 | 1.5 | 16.8758 | 27.8128 | 4.6093 | 0.0048271 | 168.3344 | 99.92 | 3.072 | 102.992 | 6.2547 | 103 | 100.4803 | 104.0174 | 104 | 604.4852 | 22.3374 | 87.5714 | 80.7631 | 217.4722 | 216.643 | 401.9854 | 84.1672 | 4.2156 | 84 | 1800.288 | 3.6912 | 1800 | 25.0678 | 2.9132 | 25 | 10000000000 | -10000000000 | 25.0332 | 179.8807 | 89.4953 | 90.0092 | 7.9792 | 90 | 183.8013 | 197.8869 | 203.0519 | 192.0932 | 261.6895 | 263.1208 | 236.411 | 10000000000 | 10000000000 | 39.5814 | 3.9863 | 40 | 10000000000 | 0 | 130.1455 | 40.0827 | 8.1201 | 40 | 90.4 | 89.4807 | 53.1007 | 10000000000 | 89.9809 | 3.9518 | 90 | 95.0708 | 89.9404 | 3.3401 | 90 | 96.9687 | 14.5678 | -19.1569 | 71.7085 | 61.5 | 0.85595
Log | 5203 | 43.3583 | 2014-09-12 13:34 | C13EOAT_test | 0.77577 | -0.37508 | 75.6829 | 281.862 | 113.319 | 1.5105 | -0.76008 | 3.9878 | 1.5 | 16.8842 | 27.7765 | 4.6093 | 0.0048271 | 168.2655 | 99.92 | 3.0511 | 102.9711 | 6.2557 | 103 | 100.7628 | 104.0056 | 104 | 610.415 | 22.2926 | 87.5106 | 80.7549 | 217.465 | 216.643 | 401.9854 | 84.1328 | 4.2115 | 84 | 1800.056 | 3.6915 | 1800 | 25.006 | 2.9142 | 25 | 10000000000 | -10000000000 | 25.1023 | 180.014 | 89.5525 | 90.0195 | 7.9774 | 90 | 183.7759 | 197.8185 | 202.544 | 191.8383 | 261.4192 | 262.4594 | 236.3716 | 10000000000 | 10000000000 | 39.5664 | 4.0823 | 40 | 10000000000 | 0 | 130.1087 | 40.0602 | 8.1189 | 40 | 90.4304 | 89.5837 | 53.0892 | 10000000000 | 89.9903 | 3.949 | 90 | 95.053 | 90.007 | 3.3388 | 90 | 96.9788 | 14.5639 | -19.1651 | 71.7149 | 61.5 | 0.85619
Log | 5204 | 43.3667 | 2014-09-12 13:34 | C13EOAT_test | 0.77549 | -0.37414 | 73.3358 | 281.646 | 122.9834 | 1.5058 | -0.76004 | 3.9875 | 1.5 | 16.8882 | 27.7952 | 4.6093 | 0.0048271 | 168.3052 | 99.92 | 2.9582 | 102.8782 | 6.2602 | 103 | 100.8909 | 104.0036 | 104 | 598.8511 | 22.5032 | 87.5422 | 80.763 | 217.4907 | 216.643 | 401.9854 | 84.1526 | 4.2082 | 84 | 1800.073 | 3.6913 | 1800 | 25.0086 | 2.9137 | 25 | 10000000000 | -10000000000 | 25.1396 | 179.9913 | 89.5695 | 90.0143 | 7.9762 | 90 | 183.6071 | 196.8195 | 202.2956 | 192.089 | 261.6168 | 263.1311 | 235.5607 | 10000000000 | 10000000000 | 39.6576 | 4.1697 | 40 | 10000000000 | 0 | 130.0898 | 40.0397 | 8.1183 | 40 | 90.4219 | 89.5693 | 53.1419 | 10000000000 | 90.0105 | 3.9387 | 90 | 95.0671 | 89.9956 | 3.3392 | 90 | 96.9717 | 14.5684 | -19.157 | 71.7311 | 61.5 | 0.85609
Log | 5205 | 43.375 | 2014-09-12 13:35 | C13EOAT_test | 0.77517 | -0.37414 | 70.8143 | 281.6248 | 107.7511 | 1.4624 | -0.76008 | 3.9877 | 1.5 | 16.8809 | 27.7634 | 4.6093 | 0.0048271 | 168.3912 | 99.92 | 2.9517 | 102.8717 | 6.2636 | 103 | 101.0732 | 103.9971 | 104 | 576.4081 | 22.5032 | 87.5843 | 80.8068 | 217.4616 | 216.643 | 401.9854 | 84.1956 | 4.2052 | 84 | 1799.968 | 3.6916 | 1800 | 25.0038 | 2.9135 | 25 | 10000000000 | -10000000000 | 25.1181 | 179.9041 | 89.5508 | 90.0358 | 7.9704 | 90 | 183.6428 | 197.2153 | 202.6974 | 192.1409 | 261.03 | 262.7109 | 236.4245 | 10000000000 | 10000000000 | 39.8367 | 4.2209 | 40 | 10000000000 | 0 | 130.0814 | 39.9586 | 8.1222 | 40 | 90.4035 | 89.5005 | 53.1117 | 10000000000 | 90.0018 | 3.9381 | 90 | 95.0318 | 89.952 | 3.3411 | 90 | 96.974 | 14.5683 | -19.1131 | 71.7183 | 61.49 | 0.85608
Log | 5206 | 43.3834 | 2014-09-12 13:35 | C13EOAT_test | 0.77525 | -0.37414 | 74.4637 | 281.9352 | 114.8672 | 1.5112 | -0.75996 | 3.9878 | 1.5 | 16.8943 | 27.7904 | 4.6093 | 0.0048271 | 168.222 | 99.92 | 2.9967 | 102.9166 | 6.2639 | 103 | 101.005 | 103.9987 | 104 | 569.4453 | 22.5013 | 87.4828 | 80.7392 | 217.4866 | 216.643 | 401.9854 | 84.111 | 4.2019 | 84 | 1800.317 | 3.6907 | 1800 | 25.0086 | 2.9135 | 25 | 10000000000 | -10000000000 | 25.0714 | 179.957 | 89.5494 | 90.0024 | 7.9746 | 90 | 183.6067 | 196.4307 | 201.6711 | 192.4095 | 261.2574 | 263.0657 | 236.8801 | 10000000000 | 10000000000 | 40.0269 | 4.2271 | 40 | 10000000000 | 0 | 130.0889 | 39.9266 | 8.1255 | 40 | 90.3952 | 89.5619 | 53.1334 | 10000000000 | 90.0208 | 3.9285 | 90 | 95.0678 | 89.9785 | 3.341 | 90 | 96.975 | 14.5622 | -19.1808 | 71.7287 | 61.48 | 0.85619
Log | 5207 | 43.3917 | 2014-09-12 13:36 | C13EOAT_test | 0.77485 | -0.37414 | 75.7151 | 281.6257 | 113.8709 | 1.5057 | -0.75999 | 3.9875 | 1.5 | 16.8736 | 27.793 | 4.6093 | 0.0048271 | 168.2913 | 99.92 | 2.9969 | 102.9168 | 6.2656 | 103 | 100.8416 | 103.9865 | 104 | 558.4124 | 22.3878 | 87.5174 | 80.7739 | 217.4907 | 216.643 | 401.9854 | 84.1457 | 4.1981 | 84 | 1799.97 | 3.6913 | 1800 | 25.0326 | 2.9129 | 25 | 10000000000 | -10000000000 | 25.1416 | 179.9398 | 89.5161 | 90.0204 | 7.9708 | 90 | 183.736 | 195.8019 | 201.3643 | 192.2513 | 261.8041 | 263.1145 | 237.374 | 10000000000 | 10000000000 | 40.1401 | 4.2059 | 40 | 10000000000 | 0 | 130.0807 | 39.8779 | 8.1313 | 40 | 90.4021 | 89.5377 | 53.1519 | 10000000000 | 90.0185 | 3.929 | 90 | 95.068 | 89.9699 | 3.3422 | 90 | 96.9752 | 14.5684 | -19.1461 | 71.7059 | 61.49 | 0.856
Log | 5208 | 43.4 | 2014-09-12 13:36 | C13EOAT_test | 0.77567 | -0.37414 | 75.321 | 281.6292 | 113.2443 | 1.5064 | -0.76006 | 3.9873 | 1.5 | 16.8834 | 27.7694 | 4.6094 | 0.0048271 | 168.4392 | 99.92 | 3.132 | 103.052 | 6.2611 | 103 | 101.0818 | 103.9885 | 104 | 568.1036 | 22.3937 | 87.6092 | 80.83 | 217.4548 | 216.643 | 401.9854 | 84.2196 | 4.1941 | 84 | 1800.367 | 3.6908 | 1800 | 25.0472 | 2.9122 | 25 | 10000000000 | -10000000000 | 25.0375 | 179.9248 | 89.5268 | 90.0157 | 7.9713 | 90 | 183.6678 | 196.8787 | 202.9032 | 191.8936 | 260.8021 | 262.7951 | 237.6623 | 10000000000 | 10000000000 | 40.2522 | 4.1573 | 40 | 10000000000 | 0 | 130.0769 | 39.8608 | 8.1363 | 40 | 90.4007 | 89.5241 | 53.1541 | 10000000000 | 89.9969 | 3.9372 | 90 | 95.0719 | 89.9624 | 3.3435 | 90 | 96.9739 | 14.5686 | -19.09 | 71.7231 | 61.48 | 0.85598
Log | 5209 | 43.4083 | 2014-09-12 13:37 | C13EOAT_test | 0.77549 | -0.37508 | 76.0946 | 280.977 | 123.3996 | 1.5543 | -0.75975 | 3.9871 | 1.5 | 16.8721 | 27.7636 | 4.6094 | 0.0048271 | 168.3218 | 99.92 | 3.0579 | 102.9778 | 6.263 | 103 | 101.0708 | 103.9976 | 104 | 593.035 | 22.0098 | 87.5429 | 80.7789 | 217.4907 | 216.643 | 401.9854 | 84.1609 | 4.1904 | 84 | 1800.387 | 3.6907 | 1800 | 25.0259 | 2.9122 | 25 | 10000000000 | -10000000000 | 25.0325 | 179.9664 | 89.5183 | 90.0161 | 7.9715 | 90 | 183.6719 | 196.8929 | 202.0312 | 192.1796 | 260.7644 | 263.4398 | 237.1434 | 10000000000 | 10000000000 | 40.319 | 4.0932 | 40 | 10000000000 | 0 | 130.1914 | 39.8797 | 8.14 | 40 | 90.4056 | 89.5608 | 53.1603 | 10000000000 | 90.0264 | 3.9251 | 90 | 95.0802 | 89.9832 | 3.344 | 90 | 96.9759 | 14.5685 | -19.1411 | 71.7035 | 61.48 | 0.85595
Log | 5210 | 43.4167 | 2014-09-12 13:37 | C13EOAT_test | 0.77547 | -0.37508 | 75.2193 | 281.591 | 111.9282 | 1.5116 | -0.75997 | 3.9871 | 1.5 | 16.8814 | 27.7519 | 4.6093 | 0.0048271 | 168.1508 | 99.92 | 2.9562 | 102.8762 | 6.2682 | 103 | 100.9955 | 104.001 | 104 | 610.8469 | 22.161 | 87.4736 | 80.6772 | 217.437 | 216.643 | 401.9854 | 84.0754 | 4.1867 | 84 | 1800.308 | 3.6909 | 1800 | 25.0368 | 2.9116 | 25 | 10000000000 | -10000000000 | 24.958 | 179.9656 | 89.5177 | 90.0096 | 7.9727 | 90 | 183.6858 | 197.9991 | 203.0106 | 191.9417 | 260.7902 | 262.9411 | 237.3956 | 10000000000 | 10000000000 | 40.3082 | 4.0239 | 40 | 10000000000 | 0 | 130.2538 | 39.8765 | 8.1444 | 40 | 90.404 | 89.5616 | 53.1079 | 10000000000 | 90.0008 | 3.9345 | 90 | 95.0876 | 89.9828 | 3.3444 | 90 | 96.9767 | 14.5681 | -19.2428 | 71.7185 | 61.46 | 0.85595
Log | 5211 | 43.425 | 2014-09-12 13:38 | C13EOAT_test | 0.77547 | -0.37414 | 75.1653 | 281.5698 | 118.9135 | 1.5081 | -0.75989 | 3.9866 | 1.5 | 16.8987 | 27.7756 | 4.6093 | 0.0048271 | 168.2582 | 99.92 | 3.1121 | 103.0321 | 6.2632 | 103 | 100.9789 | 103.9967 | 104 | 611.3064 | 22.1246 | 87.5136 | 80.7447 | 217.4902 | 216.643 | 401.9854 | 84.1291 | 4.1838 | 84 | 1800.675 | 3.6903 | 1800 | 25.0312 | 2.9116 | 25 | 10000000000 | -10000000000 | 24.9334 | 179.9534 | 89.525 | 90.0011 | 7.9746 | 90 | 183.6286 | 196.24 | 202.2976 | 192.1421 | 261.2751 | 263.9004 | 238.1367 | 10000000000 | 10000000000 | 40.1752 | 3.9729 | 40 | 10000000000 | 0 | 130.3803 | 39.8727 | 8.1486 | 40 | 90.4186 | 89.5347 | 53.0884 | 10000000000 | 90.0039 | 3.9333 | 90 | 95.0676 | 89.9767 | 3.345 | 90 | 96.9755 | 14.5686 | -19.1753 | 71.7494 | 61.47 | 0.85595
Log | 5212 | 43.4334 | 2014-09-12 13:38 | C13EOAT_test | 0.77542 | -0.37508 | 76.1554 | 281.5324 | 114.1956 | 1.5078 | -0.76007 | 3.9864 | 1.5 | 16.888 | 27.8068 | 4.6093 | 0.0048271 | 168.3091 | 99.92 | 3.039 | 102.959 | 6.2656 | 103 | 100.836 | 104.0074 | 104 | 576.6956 | 22.4808 | 87.5385 | 80.7707 | 217.4793 | 216.643 | 401.9854 | 84.1546 | 4.1795 | 84 | 1799.684 | 3.6917 | 1800 | 25.0069 | 2.912 | 25 | 10000000000 | -10000000000 | 25.0381 | 180.0184 | 89.5562 | 90.0062 | 7.9736 | 90 | 183.6977 | 197.1067 | 202.1042 | 191.8022 | 261.9626 | 263.592 | 237.1449 | 10000000000 | 10000000000 | 40.0134 | 3.9568 | 40 | 10000000000 | 0 | 130.4875 | 39.919 | 8.1496 | 40 | 90.4342 | 89.5841 | 53.0675 | 10000000000 | 90.0175 | 3.9265 | 90 | 95.0601 | 90.0092 | 3.3441 | 90 | 96.9735 | 14.565 | -19.1493 | 71.7236 | 61.47 | 0.85599
Log | 5213 | 43.4417 | 2014-09-12 13:39 | C13EOAT_test | 0.77547 | -0.37414 | 75.933 | 281.556 | 118.2411 | 1.5003 | -0.75993 | 3.9864 | 1.5 | 16.8823 | 27.793 | 4.6093 | 0.0048271 | 168.2478 | 99.92 | 2.9737 | 102.8937 | 6.27 | 103 | 100.8912 | 103.9923 | 104 | 555.424 | 22.5032 | 87.487 | 80.7608 | 217.4906 | 216.643 | 401.9854 | 84.1239 | 4.1766 | 84 | 1799.572 | 3.6919 | 1800 | 25.012 | 2.9116 | 25 | 10000000000 | -10000000000 | 24.9967 | 179.989 | 89.5408 | 90.0284 | 7.9688 | 90 | 183.6324 | 195.4333 | 201.3125 | 191.7657 | 262.4186 | 264.776 | 237.8984 | 10000000000 | 10000000000 | 39.8482 | 3.9795 | 40 | 10000000000 | 0 | 130.5738 | 39.9516 | 8.1503 | 40 | 90.4161 | 89.5729 | 53.0628 | 10000000000 | 90.0112 | 3.9274 | 90 | 95.0447 | 89.9945 | 3.3444 | 90 | 96.9728 | 14.5686 | -19.1592 | 71.7213 | 61.47 | 0.85595
Log | 5214 | 43.45 | 2014-09-12 13:39 | C13EOAT_test | 0.77542 | -0.37414 | 76.6727 | 281.974 | 116.8129 | 1.5069 | -0.75988 | 3.9868 | 1.5 | 16.9003 | 27.7931 | 4.6093 | 0.0048271 | 168.3091 | 99.92 | 3.0104 | 102.9304 | 6.2704 | 103 | 100.7452 | 104.0022 | 104 | 555.3251 | 22.5032 | 87.5438 | 80.7653 | 217.4899 | 216.643 | 401.9854 | 84.1546 | 4.1721 | 84 | 1799.975 | 3.6913 | 1800 | 25.0305 | 2.9112 | 25 | 10000000000 | -10000000000 | 25.0144 | 179.9837 | 89.5307 | 90.0246 | 7.9678 | 90 | 183.7653 | 195.5899 | 201.0912 | 191.8047 | 261.7519 | 263.946 | 237.4505 | 10000000000 | 10000000000 | 39.728 | 4.0299 | 40 | 10000000000 | 0 | 130.6812 | 39.9374 | 8.1529 | 40 | 90.4115 | 89.5721 | 53.0754 | 10000000000 | 89.988 | 3.9361 | 90 | 95.0532 | 89.9918 | 3.3446 | 90 | 96.969 | 14.5674 | -19.1547 | 71.7497 | 61.45 | 0.85595
Log | 5215 | 43.4583 | 2014-09-12 13:40 | C13EOAT_test | 0.77547 | -0.37414 | 74.7315 | 281.6198 | 115.8304 | 1.5028 | -0.76005 | 3.9865 | 1.5 | 16.8825 | 27.7975 | 4.6123 | 0.0048271 | 168.433 | 99.92 | 3.0473 | 102.9673 | 6.2701 | 103 | 100.8695 | 104.0069 | 104 | 594.8521 | 22.4914 | 87.6072 | 80.8258 | 217.4871 | 216.643 | 401.9854 | 84.2165 | 4.1693 | 84 | 1800.144 | 3.6914 | 1800 | 25.044 | 2.9106 | 25 | 10000000000 | -10000000000 | 25 | 179.9772 | 89.5432 | 90.0237 | 7.9664 | 90 | 183.7438 | 195.684 | 201.4357 | 192.3139 | 261.7721 | 264.319 | 238.0415 | 10000000000 | 10000000000 | 39.7121 | 4.1004 | 40 | 10000000000 | 0 | 130.7497 | 39.8942 | 8.1578 | 40 | 90.4297 | 89.5475 | 53.0454 | 10000000000 | 89.9921 | 3.9358 | 90 | 95.0646 | 89.9886 | 3.3451 | 90 | 96.9668 | 14.5681 | -19.0942 | 71.7204 | 61.46 | 0.85595
Log | 5216 | 43.4667 | 2014-09-12 13:40 | C13EOAT_test | 0.77515 | -0.37508 | 77.5724 | 281.7381 | 118.7451 | 1.5048 | -0.76001 | 3.9864 | 1.5 | 16.8748 | 27.815 | 4.6093 | 0.0048271 | 168.2069 | 99.92 | 3.0371 | 102.9571 | 6.2717 | 103 | 100.9607 | 104.0027 | 104 | 613.2283 | 22.4017 | 87.4822 | 80.7247 | 217.4739 | 216.643 | 401.9854 | 84.1034 | 4.1671 | 84 | 1799.281 | 3.6927 | 1800 | 24.9945 | 2.9115 | 25 | 10000000000 | -10000000000 | 24.9816 | 180.0039 | 89.548 | 90.0499 | 7.9605 | 90 | 183.6901 | 195.435 | 201.5855 | 192.0645 | 262.0092 | 263.945 | 237.7264 | 10000000000 | 10000000000 | 39.7541 | 4.1659 | 40 | 10000000000 | 0 | 130.7975 | 39.875 | 8.1631 | 40 | 90.4223 | 89.5816 | 53.0558 | 10000000000 | 90.0121 | 3.9296 | 90 | 95.0809 | 90.0019 | 3.3446 | 90 | 96.9707 | 14.5676 | -19.1953 | 71.7064 | 61.46 | 0.85595
Log | 5217 | 43.475 | 2014-09-12 13:41 | C13EOAT_test | 0.77547 | -0.37508 | 75.0989 | 281.8911 | 109.9706 | 1.5034 | -0.75995 | 3.9863 | 1.5 | 16.8931 | 27.7931 | 4.6093 | 0.0048271 | 168.3304 | 99.92 | 3.0985 | 103.0185 | 6.2692 | 103 | 101.1202 | 103.9997 | 104 | 604.1789 | 22.5027 | 87.5669 | 80.7634 | 217.4404 | 216.643 | 401.9854 | 84.1652 | 4.1637 | 84 | 1799.865 | 3.6917 | 1800 | 24.9595 | 2.9125 | 25 | 10000000000 | -10000000000 | 24.9104 | 180.001 | 89.5467 | 90.0214 | 7.9638 | 90 | 183.5996 | 195.5055 | 201.3481 | 191.9944 | 262.4678 | 263.7252 | 236.8173 | 10000000000 | 10000000000 | 39.8457 | 4.2189 | 40 | 10000000000 | 0 | 130.8296 | 39.8091 | 8.1721 | 40 | 90.4335 | 89.5675 | 53.0732 | 10000000000 | 89.9969 | 3.9368 | 90 | 95.0554 | 90.0005 | 3.3448 | 90 | 96.9757 | 14.5622 | -19.1565 | 71.7266 | 61.45 | 0.85595
Log | 5218 | 43.4834 | 2014-09-12 13:41 | C13EOAT_test | 0.77572 | -0.37414 | 74.1951 | 281.2529 | 117.1356 | 1.522 | -0.75997 | 3.9864 | 1.5 | 16.9049 | 27.7293 | 4.6093 | 0.0048271 | 168.4919 | 99.92 | 3.1053 | 103.0253 | 6.2677 | 103 | 101.1675 | 104 | 104 | 588.9614 | 22.4835 | 87.6118 | 80.88 | 217.4907 | 216.643 | 401.9854 | 84.2459 | 4.159 | 84 | 1800.218 | 3.691 | 1800 | 24.9363 | 2.9136 | 25 | 10000000000 | -10000000000 | 24.9978 | 180.0219 | 89.5696 | 90.0304 | 7.961 | 90 | 183.5995 | 197.1147 | 202.1665 | 191.7674 | 261.0588 | 263.6708 | 236.6912 | 10000000000 | 10000000000 | 39.9663 | 4.2346 | 40 | 10000000000 | 0 | 130.9019 | 39.7983 | 8.1791 | 40 | 90.4553 | 89.5666 | 53.0969 | 10000000000 | 90.009 | 3.9322 | 90 | 95.0417 | 90.0109 | 3.3446 | 90 | 96.9738 | 14.5635 | -19.04 | 71.7496 | 61.46 | 0.85601
Log | 5219 | 43.4917 | 2014-09-12 13:42 | C13EOAT_test | 0.77578 | -0.37414 | 73.9036 | 281.2734 | 108.3307 | 1.5095 | -0.75998 | 3.9861 | 1.5 | 16.8908 | 27.793 | 4.6093 | 0.0048271 | 168.6185 | 99.9195 | 3.0181 | 102.9376 | 6.2716 | 103 | 101.1652 | 103.9957 | 104 | 559.6183 | 22.5032 | 87.6882 | 80.9303 | 217.4902 | 216.643 | 401.9854 | 84.3093 | 4.1542 | 84 | 1799.913 | 3.6915 | 1800 | 24.9572 | 2.9137 | 25 | 10000000000 | -10000000000 | 25.0396 | 180.0411 | 89.5438 | 90.0327 | 7.9589 | 90 | 183.583 | 195.6685 | 200.8978 | 191.5634 | 262.0862 | 263.9362 | 236.6812 | 10000000000 | 10000000000 | 40.1174 | 4.2261 | 40 | 10000000000 | 0 | 130.9398 | 39.8694 | 8.1811 | 40 | 90.458 | 89.5831 | 53.0916 | 10000000000 | 90.0178 | 3.9284 | 90 | 95.059 | 90.0205 | 3.3436 | 90 | 96.9712 | 14.5676 | -18.9892 | 71.7338 | 61.46 | 0.85596
Log | 5220 | 43.5 | 2014-09-12 13:42 | C13EOAT_test | 0.77531 | -0.37508 | 73.6883 | 281.9368 | 118.5506 | 1.4349 | -0.76002 | 3.9862 | 1.5 | 16.891 | 27.7793 | 4.6093 | 0.0048271 | 168.4624 | 99.92 | 3.0575 | 102.9774 | 6.2717 | 103 | 101.216 | 104.0031 | 104 | 557.544 | 22.4839 | 87.59 | 80.8724 | 217.4884 | 216.643 | 401.9854 | 84.2312 | 4.1492 | 84 | 1799.96 | 3.6914 | 1800 | 24.9577 | 2.9143 | 25 | 10000000000 | -10000000000 | 25.177 | 180.0263 | 89.5628 | 90.0556 | 7.9527 | 90 | 183.573 | 195.0196 | 200.6554 | 191.8892 | 261.9631 | 264.2208 | 237.4327 | 10000000000 | 10000000000 | 40.1945 | 4.1875 | 40 | 10000000000 | 0 | 131.0575 | 39.905 | 8.1836 | 40 | 90.4441 | 89.5822 | 53.0875 | 10000000000 | 89.9885 | 3.9378 | 90 | 95.0448 | 90.0132 | 3.3432 | 90 | 96.9783 | 14.5632 | -19.0476 | 71.7251 | 61.46 | 0.85595
Log | 5221 | 43.5083 | 2014-09-12 13:43 | C13EOAT_test | 0.77547 | -0.37414 | 74.1858 | 281.6252 | 116.3483 | 1.5054 | -0.75998 | 3.9859 | 1.5 | 16.8844 | 27.7923 | 4.6093 | 0.0048271 | 168.3899 | 99.92 | 3.0036 | 102.9236 | 6.2745 | 103 | 101.3203 | 104.0015 | 104 | 577.3493 | 22.4364 | 87.5814 | 80.8085 | 217.4812 | 216.643 | 401.9854 | 84.195 | 4.1443 | 84 | 1800.6 | 3.6904 | 1800 | 24.9751 | 2.9146 | 25 | 10000000000 | -10000000000 | 25.123 | 180.0351 | 89.5692 | 90.0531 | 7.9498 | 90 | 183.5861 | 197.1305 | 202.1805 | 192.1398 | 261.2899 | 263.4279 | 237.1068 | 10000000000 | 10000000000 | 40.2799 | 4.13 | 40 | 10000000000 | 0 | 131.0899 | 39.9162 | 8.1862 | 40 | 90.4705 | 89.5646 | 53.0768 | 10000000000 | 90.0075 | 3.9269 | 90 | 95.0687 | 90.0175 | 3.3423 | 90 | 96.9682 | 14.5644 | -19.1115 | 71.7163 | 61.43 | 0.85611
Log | 5222 | 43.5167 | 2014-09-12 13:43 | C13EOAT_test | 0.77547 | -0.37508 | 74.3378 | 281.6248 | 114.7387 | 1.507 | -0.76001 | 3.9864 | 1.5 | 16.8945 | 27.793 | 4.6093 | 0.0048271 | 168.3782 | 99.92 | 3.0443 | 102.9643 | 6.2739 | 103 | 101.4258 | 103.9978 | 104 | 588.0529 | 22.4353 | 87.5884 | 80.7897 | 217.4899 | 216.643 | 401.9854 | 84.1891 | 4.1378 | 84 | 1799.61 | 3.6918 | 1800 | 25.0042 | 2.9142 | 25 | 10000000000 | -10000000000 | 25.1784 | 180.0797 | 89.6053 | 90.0596 | 7.9448 | 90 | 183.5842 | 197.2258 | 202.0192 | 191.6471 | 262.0503 | 263.6312 | 236.7323 | 10000000000 | 10000000000 | 40.2815 | 4.0686 | 40 | 10000000000 | 0 | 131.1014 | 39.9659 | 8.1857 | 40 | 90.4566 | 89.623 | 53.0398 | 10000000000 | 90.0061 | 3.9225 | 90 | 95.0648 | 90.0398 | 3.3407 | 90 | 96.9756 | 14.5666 | -19.1302 | 71.7381 | 61.44 | 0.85601
Log | 5223 | 43.525 | 2014-09-12 13:44 | C13EOAT_test | 0.77485 | -0.37508 | 75.3848 | 282.0441 | 112.6171 | 1.5052 | -0.76008 | 3.9866 | 1.5 | 16.8793 | 27.793 | 4.6093 | 0.0048271 | 168.2553 | 99.9142 | 2.9607 | 102.875 | 6.2779 | 103 | 101.4875 | 103.9774 | 104 | 606.0565 | 22.2906 | 87.5091 | 80.7462 | 217.47 | 216.643 | 401.9854 | 84.1277 | 4.1348 | 84 | 1800.135 | 3.6911 | 1800 | 24.9947 | 2.9144 | 25 | 10000000000 | -10000000000 | 25.243 | 180.0386 | 89.5767 | 90.0407 | 7.9438 | 90 | 183.5659 | 196.6257 | 202.1646 | 191.9909 | 261.4198 | 263.7681 | 237.4883 | 10000000000 | 10000000000 | 40.1852 | 4.0142 | 40 | 10000000000 | 0 | 131.0823 | 39.9942 | 8.1851 | 40 | 90.4561 | 89.5825 | 53.0617 | 10000000000 | 90.0281 | 3.91 | 90 | 95.0628 | 90.0193 | 3.3408 | 90 | 96.9673 | 14.5654 | -19.1681 | 71.7095 | 61.45 | 0.85596
Log | 5224 | 43.5333 | 2014-09-12 13:44 | C13EOAT_test | 0.77547 | -0.37508 | 77.0804 | 281.1323 | 121.1607 | 1.5058 | -0.76008 | 3.9864 | 1.5 | 16.8864 | 27.7929 | 4.6093 | 0.0048271 | 168.0832 | 99.9174 | 3.0095 | 102.9268 | 6.2794 | 103 | 101.5142 | 103.9943 | 104 | 598.1184 | 22.4542 | 87.4261 | 80.657 | 217.4869 | 216.643 | 401.9854 | 84.0416 | 4.1346 | 84 | 1798.683 | 3.6932 | 1800 | 24.9278 | 2.9162 | 25 | 10000000000 | -10000000000 | 25.1707 | 179.9804 | 89.6236 | 90.0857 | 7.9318 | 90 | 183.5321 | 197.5873 | 202.7367 | 191.5678 | 261.1005 | 263.1223 | 237.4146 | 10000000000 | 10000000000 | 40.0821 | 3.984 | 40 | 10000000000 | 0 | 131.1047 | 40.007 | 8.1842 | 40 | 90.4626 | 89.5178 | 53.0418 | 10000000000 | 89.9939 | 3.9178 | 90 | 95.094 | 89.9902 | 3.3409 | 90 | 96.9632 | 14.5639 | -19.2603 | 71.7185 | 61.44 | 0.85605
Log | 5225 | 43.5417 | 2014-09-12 13:45 | C13EOAT_test | 0.77541 | -0.37508 | 77.3427 | 281.1942 | 115.1105 | 1.5029 | -0.76007 | 3.9865 | 1.5 | 16.8889 | 27.793 | 4.6093 | 0.0048271 | 168.2393 | 99.89 | 3.0443 | 102.9343 | 6.281 | 103 | 101.4005 | 103.9708 | 104 | 594.8184 | 22.3852 | 87.5007 | 80.7386 | 217.4906 | 216.643 | 401.9854 | 84.1197 | 4.1338 | 84 | 1799.52 | 3.692 | 1800 | 24.9934 | 2.9154 | 25 | 10000000000 | -10000000000 | 25.1764 | 180.0522 | 89.6058 | 90.067 | 7.9296 | 90 | 183.6421 | 195.7238 | 201.5211 | 191.6793 | 261.7615 | 263.9355 | 237.2327 | 10000000000 | 10000000000 | 39.9148 | 3.9897 | 40 | 10000000000 | 0 | 131.1092 | 40.0665 | 8.1794 | 40 | 90.4583 | 89.5939 | 53.0423 | 10000000000 | 90.0153 | 3.9062 | 90 | 95.077 | 90.0261 | 3.3392 | 90 | 96.9523 | 14.5648 | -19.1514 | 71.7249 | 61.44 | 0.85607
Log | 5226 | 43.55 | 2014-09-12 13:45 | C13EOAT_test | 0.77547 | -0.37414 | 74.8821 | 281.278 | 116.4639 | 1.5035 | -0.75993 | 3.9865 | 1.5 | 16.8794 | 27.7907 | 4.6093 | 0.0048271 | 168.1752 | 99.8902 | 3.0984 | 102.9886 | 6.2805 | 103 | 101.4548 | 103.9685 | 104 | 567.7778 | 22.5029 | 87.4556 | 80.7196 | 217.4792 | 216.643 | 401.9854 | 84.0876 | 4.1316 | 84 | 1799.64 | 3.6918 | 1800 | 24.9387 | 2.917 | 25 | 10000000000 | -10000000000 | 25.1765 | 180.1028 | 89.6031 | 90.0906 | 7.9201 | 90 | 183.5829 | 196.4387 | 202.4422 | 191.5906 | 261.5275 | 263.5357 | 236.583 | 10000000000 | 10000000000 | 39.8174 | 4.0214 | 40 | 10000000000 | 0 | 131.2727 | 40.0725 | 8.1764 | 40 | 90.4468 | 89.6559 | 53.0799 | 10000000000 | 89.9931 | 3.913 | 90 | 95.0556 | 90.0514 | 3.3377 | 90 | 96.9534 | 14.5622 | -19.1706 | 71.7032 | 61.43 | 0.85602
Log | 5227 | 43.5583 | 2014-09-12 13:46 | C13EOAT_test | 0.77534 | -0.37508 | 80.7781 | 281.6266 | 117.747 | 1.5049 | -0.75999 | 3.9863 | 1.5 | 16.891 | 27.7244 | 4.6093 | 0.0048271 | 168.2577 | 99.89 | 3.1405 | 103.0305 | 6.278 | 103 | 101.4346 | 103.9743 | 104 | 549.8016 | 22.3227 | 87.4953 | 80.7624 | 217.4674 | 216.643 | 401.9854 | 84.1288 | 4.1278 | 84 | 1799.784 | 3.6918 | 1800 | 24.9953 | 2.9161 | 25 | 10000000000 | -10000000000 | 25.1612 | 180.0446 | 89.6046 | 90.0821 | 7.9158 | 90 | 183.6001 | 197.3736 | 201.8981 | 191.6162 | 261.4846 | 263.3713 | 236.7035 | 10000000000 | 10000000000 | 39.6961 | 4.0767 | 40 | 10000000000 | 0 | 131.2217 | 40.0822 | 8.1731 | 40 | 90.4396 | 89.605 | 53.0704 | 10000000000 | 90.011 | 3.9064 | 90 | 95.0658 | 90.0223 | 3.338 | 90 | 96.9506 | 14.5656 | -19.1276 | 71.73 | 61.42 | 0.85622
Log | 5228 | 43.5667 | 2014-09-12 13:46 | C13EOAT_test | 0.77486 | -0.37414 | 76.3187 | 281.9985 | 112.2893 | 1.5022 | -0.75993 | 3.9859 | 1.5 | 16.8766 | 27.7949 | 4.6097 | 0.0048271 | 168.4775 | 99.89 | 2.9561 | 102.8461 | 6.2858 | 103 | 101.5481 | 103.9597 | 104 | 570.0303 | 22.4677 | 87.6212 | 80.8564 | 217.4762 | 216.643 | 401.9854 | 84.2387 | 4.1228 | 84 | 1800.119 | 3.6914 | 1800 | 24.9644 | 2.9172 | 25 | 10000000000 | -10000000000 | 25.1115 | 180.0168 | 89.5894 | 90.0593 | 7.9147 | 90 | 183.6373 | 197.1421 | 202.695 | 191.9734 | 261.0388 | 262.7797 | 236.9728 | 10000000000 | 10000000000 | 39.6988 | 4.1465 | 40 | 10000000000 | 0 | 131.2428 | 40.0457 | 8.1726 | 40 | 90.436 | 89.5807 | 53.055 | 10000000000 | 89.9896 | 3.9154 | 90 | 95.0602 | 90.0084 | 3.3381 | 90 | 96.946 | 14.5664 | -19.0337 | 71.7071 | 61.43 | 0.85601
Log | 5229 | 43.575 | 2014-09-12 13:47 | C13EOAT_test | 0.77552 | -0.37508 | 76.0186 | 281.6247 | 115.7996 | 1.5066 | -0.76004 | 3.9856 | 1.5 | 16.8899 | 27.7822 | 4.6093 | 0.0048271 | 168.2404 | 99.89 | 3.0369 | 102.9269 | 6.2862 | 103 | 101.3625 | 103.9495 | 104 | 596.5122 | 22.3979 | 87.5035 | 80.737 | 217.4792 | 216.643 | 401.9854 | 84.1202 | 4.1204 | 84 | 1800.487 | 3.6907 | 1800 | 24.9416 | 2.9184 | 25 | 10000000000 | -10000000000 | 25.0083 | 180.0542 | 89.5746 | 90.0548 | 7.9115 | 90 | 183.6142 | 196.6594 | 202.1914 | 191.9069 | 261.0567 | 262.9855 | 237.7001 | 10000000000 | 10000000000 | 39.8168 | 4.2035 | 40 | 10000000000 | 0 | 131.1891 | 40.0155 | 8.1736 | 40 | 90.4466 | 89.6076 | 53.0654 | 10000000000 | 89.9885 | 3.9174 | 90 | 95.0618 | 90.0271 | 3.3367 | 90 | 96.9492 | 14.5622 | -19.153 | 71.7211 | 61.41 | 0.85615
Log | 5230 | 43.5834 | 2014-09-12 13:47 | C13EOAT_test | 0.7744 | -0.37508 | 74.4071 | 281.261 | 111.9697 | 1.5056 | -0.76 | 3.9857 | 1.5 | 16.904 | 27.793 | 4.6093 | 0.0048271 | 168.3264 | 99.89 | 3.0791 | 102.9691 | 6.2848 | 103 | 101.4274 | 103.9643 | 104 | 614.9599 | 22.2713 | 87.5533 | 80.7731 | 217.4541 | 216.643 | 401.9854 | 84.1632 | 4.1186 | 84 | 1799.929 | 3.6914 | 1800 | 24.9254 | 2.9198 | 25 | 10000000000 | -10000000000 | 25.068 | 179.9916 | 89.5374 | 90.0299 | 7.9128 | 90 | 183.5414 | 196.4495 | 202.1309 | 191.5898 | 261.0448 | 263.4744 | 237.6694 | 10000000000 | 10000000000 | 39.9609 | 4.2279 | 40 | 10000000000 | 0 | 131.1605 | 39.9404 | 8.1781 | 40 | 90.4317 | 89.5599 | 53.0451 | 10000000000 | 90.0107 | 3.9133 | 90 | 95.0342 | 89.9958 | 3.3373 | 90 | 96.953 | 14.5622 | -19.1169 | 71.7453 | 61.42 | 0.85624
Log | 5231 | 43.5917 | 2014-09-12 13:48 | C13EOAT_test | 0.77546 | -0.37508 | 72.1523 | 281.6261 | 112.8688 | 1.5029 | -0.76007 | 3.9858 | 1.5 | 16.8865 | 27.8055 | 4.6093 | 0.0048271 | 168.2228 | 99.89 | 3.0985 | 102.9885 | 6.2845 | 103 | 101.1989 | 103.9623 | 104 | 597.2465 | 22.3747 | 87.4879 | 80.7349 | 217.4877 | 216.643 | 401.9854 | 84.1114 | 4.116 | 84 | 1799.848 | 3.6914 | 1800 | 24.9243 | 2.9208 | 25 | 10000000000 | -10000000000 | 25.0201 | 180.1015 | 89.5511 | 90.0276 | 7.9115 | 90 | 183.4903 | 196.1658 | 201.6452 | 191.6109 | 261.5349 | 263.4616 | 237.8723 | 10000000000 | 10000000000 | 40.1752 | 4.2034 | 40 | 10000000000 | 0 | 131.2079 | 39.887 | 8.1828 | 40 | 90.4573 | 89.6441 | 53.0815 | 10000000000 | 90.0058 | 3.9175 | 90 | 95.076 | 90.0507 | 3.3351 | 90 | 96.9458 | 14.5622 | -19.1551 | 71.7153 | 61.41 | 0.85626
Log | 5232 | 43.6 | 2014-09-12 13:48 | C13EOAT_test | 0.77518 | -0.37414 | 70.2666 | 281.6252 | 116.4723 | 1.4362 | -0.76007 | 3.986 | 1.5 | 16.9037 | 27.7961 | 4.6093 | 0.0048271 | 168.0281 | 99.89 | 3.0443 | 102.9343 | 6.2878 | 103 | 101.2987 | 103.9635 | 104 | 575.8681 | 22.5032 | 87.3881 | 80.64 | 217.4784 | 216.643 | 401.9854 | 84.014 | 4.1151 | 84 | 1799.875 | 3.6913 | 1800 | 24.8957 | 2.9228 | 25 | 10000000000 | -10000000000 | 24.946 | 180.034 | 89.529 | 90.031 | 7.9105 | 90 | 183.5931 | 195.8225 | 201.3486 | 191.4403 | 261.6356 | 263.7854 | 237.4464 | 10000000000 | 10000000000 | 40.2837 | 4.1521 | 40 | 10000000000 | 0 | 131.1705 | 40.0078 | 8.1784 | 40 | 90.4512 | 89.5828 | 53.1031 | 10000000000 | 90.0081 | 3.9182 | 90 | 95.0724 | 90.017 | 3.3359 | 90 | 96.9429 | 14.5646 | -19.25 | 71.7498 | 61.4 | 0.85626
Log | 5233 | 43.6083 | 2014-09-12 13:49 | C13EOAT_test | 0.77516 | -0.37414 | 73.9408 | 281.4335 | 112.3334 | 1.4995 | -0.75983 | 3.9857 | 1.5 | 16.9337 | 27.793 | 4.6093 | 0.0048271 | 167.9317 | 99.89 | 2.9903 | 102.8803 | 6.2922 | 103 | 101.0953 | 103.966 | 104 | 556.1846 | 22.5032 | 87.345 | 80.5867 | 217.4907 | 216.643 | 401.9854 | 83.9659 | 4.1157 | 84 | 1799.411 | 3.6922 | 1800 | 24.9236 | 2.9231 | 25 | 10000000000 | -10000000000 | 25.0207 | 180.0326 | 89.5271 | 90.0076 | 7.9139 | 90 | 183.5568 | 195.2254 | 200.9121 | 191.5751 | 261.7889 | 263.9919 | 237.6423 | 10000000000 | 10000000000 | 40.3806 | 4.0757 | 40 | 10000000000 | 0 | 131.2214 | 40.0463 | 8.176 | 40 | 90.4346 | 89.5981 | 53.109 | 10000000000 | 90.0071 | 3.9198 | 90 | 95.0638 | 90.0163 | 3.3357 | 90 | 96.9496 | 14.5622 | -19.3033 | 71.7962 | 61.4 | 0.85626
Log | 5234 | 43.6167 | 2014-09-12 13:49 | C13EOAT_test | 0.77513 | -0.37508 | 72.9754 | 281.6178 | 114.8899 | 1.5134 | -0.7599 | 3.9862 | 1.5 | 16.8877 | 27.7431 | 4.6093 | 0.0048271 | 167.9634 | 99.89 | 2.9887 | 102.8787 | 6.2955 | 103 | 100.9703 | 103.9697 | 104 | 560.0623 | 22.4853 | 87.3493 | 80.6141 | 217.4414 | 216.643 | 401.6418 | 83.9817 | 4.1147 | 84 | 1799.968 | 3.6912 | 1800 | 24.9306 | 2.9241 | 25 | 10000000000 | -10000000000 | 25.0885 | 180.046 | 89.5451 | 90.0506 | 7.9064 | 90 | 183.483 | 197.8916 | 202.679 | 191.841 | 260.7552 | 263.07 | 237.1956 | 10000000000 | 10000000000 | 40.3926 | 3.982 | 40 | 10000000000 | 0 | 131.3117 | 40.1277 | 8.1688 | 40 | 90.4541 | 89.5919 | 53.1076 | 10000000000 | 90.0086 | 3.9178 | 90 | 95.0446 | 90.023 | 3.3348 | 90 | 96.9499 | 14.5621 | -19.2759 | 71.7172 | 61.38 | 0.85626
Log | 5235 | 43.625 | 2014-09-12 13:50 | C13EOAT_test | 0.77533 | -0.37414 | 71.5997 | 281.6575 | 117.6021 | 1.5076 | -0.75999 | 3.9857 | 1.5 | 16.905 | 27.7918 | 4.6093 | 0.0048271 | 168.0815 | 99.89 | 3.1038 | 102.9938 | 6.2935 | 103 | 101.0105 | 103.9619 | 104 | 574.7483 | 22.2722 | 87.4278 | 80.6537 | 217.4897 | 216.643 | 401.9854 | 84.0408 | 4.1144 | 84 | 1800.749 | 3.6901 | 1800 | 24.9163 | 2.9256 | 25 | 10000000000 | -10000000000 | 25.1078 | 180.0089 | 89.5387 | 90.024 | 7.9095 | 90 | 183.6105 | 197.18 | 202.288 | 191.8353 | 261.4392 | 263.9626 | 237.4301 | 10000000000 | 10000000000 | 40.2447 | 3.917 | 40 | 10000000000 | 0 | 131.2766 | 40.2199 | 8.1583 | 40 | 90.4364 | 89.5725 | 53.0749 | 10000000000 | 90.0039 | 3.9182 | 90 | 95.0459 | 90.0045 | 3.3349 | 90 | 96.9531 | 14.5622 | -19.2363 | 71.747 | 61.39 | 0.85626
Log | 5236 | 43.6334 | 2014-09-12 13:50 | C13EOAT_test | 0.77516 | -0.37508 | 71.0336 | 281.526 | 114.6097 | 1.5057 | -0.75992 | 3.9856 | 1.5 | 16.9032 | 27.803 | 4.6093 | 0.0048271 | 168.1685 | 99.89 | 3.1996 | 103.0896 | 6.2892 | 103 | 100.752 | 103.9546 | 104 | 600.3688 | 22.3576 | 87.4523 | 80.7161 | 217.4861 | 216.643 | 401.9854 | 84.0842 | 4.1123 | 84 | 1800.254 | 3.6907 | 1800 | 24.9311 | 2.9262 | 25 | 10000000000 | -10000000000 | 25.0405 | 180.06 | 89.5517 | 90.0206 | 7.9077 | 90 | 183.6051 | 195.0592 | 201.3526 | 192.0182 | 262.4544 | 264.4032 | 238.1123 | 10000000000 | 10000000000 | 40.0416 | 3.8889 | 40 | 10000000000 | 0 | 131.2845 | 40.3229 | 8.1441 | 40 | 90.4616 | 89.5984 | 53.0704 | 10000000000 | 90.0092 | 3.9141 | 90 | 95.0581 | 90.03 | 3.3335 | 90 | 96.953 | 14.565 | -19.1739 | 71.7498 | 61.39 | 0.85626
Log | 5237 | 43.6417 | 2014-09-12 13:51 | C13EOAT_test | 0.7755 | -0.37508 | 74.8997 | 281.6295 | 113.7969 | 1.5088 | -0.76005 | 3.9854 | 1.5 | 16.8911 | 27.8266 | 4.6093 | 0.0048271 | 168.1752 | 99.89 | 3.1067 | 102.9967 | 6.2909 | 103 | 100.8642 | 103.9596 | 104 | 609.3018 | 22.3127 | 87.4682 | 80.707 | 217.4614 | 216.643 | 401.9854 | 84.0876 | 4.1096 | 84 | 1799.578 | 3.6918 | 1800 | 24.9198 | 2.9273 | 25 | 10000000000 | -10000000000 | 25.0938 | 180.0152 | 89.5404 | 90.0383 | 7.9027 | 90 | 183.6031 | 195.8384 | 201.9348 | 191.7869 | 261.4791 | 263.8785 | 237.4366 | 10000000000 | 10000000000 | 39.9225 | 3.8953 | 40 | 10000000000 | 0 | 131.123 | 40.3393 | 8.1323 | 40 | 90.4452 | 89.57 | 53.0339 | 10000000000 | 90.0052 | 3.9149 | 90 | 95.0491 | 90.0076 | 3.3332 | 90 | 96.9511 | 14.5622 | -19.183 | 71.7232 | 61.39 | 0.85607
Log | 5238 | 43.65 | 2014-09-12 13:51 | C13EOAT_test | 0.77515 | -0.37508 | 76.5299 | 281.246 | 115.5881 | 1.5171 | -0.76 | 3.9858 | 1.5 | 16.8797 | 27.86 | 4.6093 | 0.0048271 | 167.9112 | 99.89 | 2.8999 | 102.7899 | 6.3006 | 103 | 100.8127 | 103.9639 | 104 | 606.0953 | 22.497 | 87.3501 | 80.5611 | 217.4762 | 216.643 | 401.6418 | 83.9556 | 4.1091 | 84 | 1799.603 | 3.6918 | 1800 | 24.8956 | 2.9295 | 25 | 10000000000 | -10000000000 | 25.0935 | 180.0325 | 89.5898 | 90.0442 | 7.8994 | 90 | 183.6387 | 195.8778 | 202.4116 | 191.9219 | 261.7826 | 263.9959 | 237.7072 | 10000000000 | 10000000000 | 39.7373 | 3.9433 | 40 | 10000000000 | 0 | 130.9045 | 40.3561 | 8.1194 | 40 | 90.4386 | 89.594 | 52.9837 | 10000000000 | 90.0329 | 3.9047 | 90 | 95.0735 | 90.0163 | 3.3328 | 90 | 96.9513 | 14.5623 | -19.3289 | 71.704 | 61.39 | 0.85618
Log | 5239 | 43.6583 | 2014-09-12 13:52 | C13EOAT_test | 0.77526 | -0.37508 | 71.9072 | 281.6573 | 114.4411 | 1.5049 | -0.75997 | 3.9856 | 1.5 | 16.8894 | 27.8289 | 4.6093 | 0.0048271 | 167.8186 | 99.89 | 3.0846 | 102.9746 | 6.2963 | 103 | 100.7799 | 103.9632 | 104 | 582.9188 | 22.5032 | 87.2902 | 80.5284 | 217.4907 | 216.643 | 401.9854 | 83.9093 | 4.1099 | 84 | 1799.901 | 3.6916 | 1800 | 24.9015 | 2.9309 | 25 | 10000000000 | -10000000000 | 25.0639 | 179.9862 | 89.5516 | 90.0155 | 7.9016 | 90 | 183.5843 | 196.0916 | 201.5826 | 191.4672 | 262.006 | 264.3858 | 237.4593 | 10000000000 | 10000000000 | 39.6256 | 4.0222 | 40 | 10000000000 | 0 | 130.8062 | 40.329 | 8.1096 | 40 | 90.4107 | 89.5755 | 52.9521 | 10000000000 | 90.0023 | 3.9177 | 90 | 95.0515 | 89.9931 | 3.3335 | 90 | 96.9472 | 14.5625 | -19.3616 | 71.7211 | 61.37 | 0.85625
Log | 5240 | 43.6667 | 2014-09-12 13:52 | C13EOAT_test | 0.77485 | -0.37414 | 71.9947 | 281.6285 | 116.1069 | 1.5063 | -0.75999 | 3.9855 | 1.5 | 16.8987 | 27.7858 | 4.6093 | 0.0048271 | 167.8748 | 99.89 | 2.9999 | 102.8899 | 6.3003 | 103 | 100.8183 | 103.9639 | 104 | 555.7947 | 22.407 | 87.3288 | 80.546 | 217.4708 | 216.643 | 401.9854 | 83.9374 | 4.1104 | 84 | 1799.902 | 3.6917 | 1800 | 24.9348 | 2.9314 | 25 | 10000000000 | -10000000000 | 25.1226 | 180.0193 | 89.5396 | 90.0148 | 7.9002 | 90 | 183.6729 | 195.947 | 201.6629 | 192.0117 | 261.3126 | 263.9613 | 238.4221 | 10000000000 | 10000000000 | 39.6371 | 4.1114 | 40 | 10000000000 | 0 | 130.7996 | 40.268 | 8.1031 | 40 | 90.4192 | 89.6001 | 52.9597 | 10000000000 | 89.9788 | 3.9299 | 90 | 95.0568 | 90.0096 | 3.3333 | 90 | 96.95 | 14.5622 | -19.344 | 71.7363 | 61.37 | 0.85626
Log | 5241 | 43.675 | 2014-09-12 13:53 | C13EOAT_test | 0.77483 | -0.37414 | 73.0413 | 281.4563 | 114.007 | 1.493 | -0.76007 | 3.9854 | 1.5 | 16.8735 | 27.7927 | 4.6093 | 0.0048271 | 167.7343 | 99.89 | 2.9688 | 102.8588 | 6.3048 | 103 | 100.7927 | 103.9629 | 104 | 560.7464 | 22.4493 | 87.2451 | 80.4893 | 217.4893 | 216.643 | 401.9854 | 83.8672 | 4.1123 | 84 | 1799.776 | 3.6919 | 1800 | 24.8954 | 2.9332 | 25 | 10000000000 | -10000000000 | 25.0992 | 179.9704 | 89.5038 | 90.0097 | 7.9007 | 90 | 183.5988 | 196.8846 | 202.3079 | 191.8039 | 261.2544 | 263.5009 | 237.1652 | 10000000000 | 10000000000 | 39.7582 | 4.1811 | 40 | 10000000000 | 0 | 130.6867 | 40.1791 | 8.0999 | 40 | 90.4037 | 89.5667 | 52.9831 | 10000000000 | 89.9779 | 3.9332 | 90 | 95.0289 | 89.9852 | 3.3343 | 90 | 96.9518 | 14.5622 | -19.4007 | 71.693 | 61.38 | 0.85626
Log | 5242 | 43.6833 | 2014-09-12 13:53 | C13EOAT_test | 0.77482 | -0.37508 | 71.395 | 281.2769 | 110.4345 | 1.513 | -0.7598 | 3.9859 | 1.5 | 16.9192 | 27.8104 | 4.6099 | 0.0048271 | 167.904 | 99.89 | 2.9562 | 102.8462 | 6.3086 | 103 | 100.8022 | 103.9579 | 104 | 579.104 | 22.4972 | 87.348 | 80.5559 | 217.4757 | 216.643 | 401.9854 | 83.952 | 4.1137 | 84 | 1800.248 | 3.6909 | 1800 | 24.8825 | 2.9354 | 25 | 10000000000 | -10000000000 | 25.1254 | 179.9784 | 89.4926 | 90.016 | 7.9001 | 90 | 183.6454 | 195.6711 | 201.5251 | 192.143 | 261.3622 | 263.9286 | 236.7598 | 10000000000 | 10000000000 | 39.9218 | 4.2111 | 40 | 10000000000 | 0 | 130.6358 | 40.1541 | 8.0953 | 40 | 90.4098 | 89.5687 | 52.9686 | 10000000000 | 89.9975 | 3.9307 | 90 | 95.0481 | 89.9892 | 3.3348 | 90 | 96.9467 | 14.5622 | -19.3341 | 71.7713 | 61.37 | 0.85626
Log | 5243 | 43.6917 | 2014-09-12 13:54 | C13EOAT_test | 0.77516 | -0.37508 | 72.4244 | 281.7367 | 112.5371 | 1.5056 | -0.76001 | 3.9859 | 1.5 | 16.9511 | 27.793 | 4.6093 | 0.0048271 | 167.7711 | 99.89 | 2.9224 | 102.8124 | 6.3134 | 103 | 100.9019 | 103.9663 | 104 | 606.6262 | 22.4987 | 87.257 | 80.5141 | 217.4604 | 216.643 | 401.9854 | 83.8855 | 4.115 | 84 | 1800.199 | 3.6909 | 1800 | 24.9189 | 2.9362 | 25 | 10000000000 | -10000000000 | 25.178 | 179.9827 | 89.4821 | 89.9696 | 7.9083 | 90 | 183.5928 | 196.1778 | 202.075 | 191.8792 | 261.1136 | 263.2333 | 237.1606 | 10000000000 | 10000000000 | 40.104 | 4.1981 | 40 | 10000000000 | 0 | 130.5616 | 40.0998 | 8.0938 | 40 | 90.4266 | 89.5562 | 52.9999 | 10000000000 | 89.9964 | 3.9339 | 90 | 95.0535 | 89.9914 | 3.3351 | 90 | 96.9486 | 14.5581 | -19.3759 | 71.8178 | 61.37 | 0.85626
Log | 5244 | 43.7 | 2014-09-12 13:54 | C13EOAT_test | 0.77515 | -0.37414 | 72.2893 | 281.6163 | 114.6672 | 1.4576 | -0.75998 | 3.986 | 1.5 | 16.8926 | 27.7939 | 4.6093 | 0.0048271 | 167.9252 | 99.89 | 3.1256 | 103.0156 | 6.3092 | 103 | 100.8746 | 103.9667 | 104 | 608.9286 | 22.3324 | 87.3457 | 80.5796 | 217.4793 | 216.643 | 401.9854 | 83.9626 | 4.117 | 84 | 1800.249 | 3.6907 | 1800 | 24.871 | 2.9387 | 25 | 10000000000 | -10000000000 | 25.072 | 179.9633 | 89.4744 | 89.9165 | 7.919 | 90 | 183.5456 | 196.7313 | 202.1335 | 191.6792 | 260.9312 | 263.7384 | 237.4408 | 10000000000 | 10000000000 | 40.2417 | 4.152 | 40 | 10000000000 | 0 | 130.456 | 40.0689 | 8.0924 | 40 | 90.4057 | 89.5575 | 53.0005 | 10000000000 | 89.9889 | 3.9431 | 90 | 95.0517 | 89.9816 | 3.3359 | 90 | 96.9498 | 14.5615 | -19.3104 | 71.7243 | 61.37 | 0.85626
Log | 5245 | 43.7083 | 2014-09-12 13:55 | C13EOAT_test | 0.77454 | -0.37414 | 71.9526 | 281.3988 | 112.6689 | 1.5058 | -0.75988 | 3.9859 | 1.5 | 16.9325 | 27.7368 | 4.6093 | 0.0048271 | 168.0106 | 99.89 | 3.1912 | 103.0812 | 6.3062 | 103 | 100.9317 | 103.9857 | 104 | 590.6198 | 22.3184 | 87.384 | 80.6266 | 217.4874 | 216.643 | 401.9854 | 84.0053 | 4.1176 | 84 | 1800.04 | 3.6912 | 1800 | 24.8841 | 2.9403 | 25 | 10000000000 | -10000000000 | 25.0678 | 179.9514 | 89.4633 | 89.9303 | 7.9205 | 90 | 183.6032 | 196.5463 | 201.3416 | 191.6291 | 262.0161 | 263.8436 | 237.0324 | 10000000000 | 10000000000 | 40.2857 | 4.0909 | 40 | 10000000000 | 0 | 130.4473 | 40.0403 | 8.0915 | 40 | 90.4094 | 89.5421 | 53.0476 | 10000000000 | 89.9865 | 3.9494 | 90 | 95.0303 | 89.9757 | 3.3369 | 90 | 96.9518 | 14.5622 | -19.2634 | 71.7941 | 61.37 | 0.85626
Log | 5246 | 43.7167 | 2014-09-12 13:55 | C13EOAT_test | 0.77412 | -0.37508 | 71.1777 | 282.0251 | 116.0483 | 1.503 | -0.75997 | 3.986 | 1.5 | 16.9036 | 27.8128 | 4.6093 | 0.0048271 | 168.1407 | 99.89 | 3.0016 | 102.8916 | 6.3126 | 103 | 100.9537 | 104.0196 | 104 | 570.027 | 22.4989 | 87.4395 | 80.7012 | 217.4823 | 216.643 | 401.9854 | 84.0704 | 4.1171 | 84 | 1800.218 | 3.6909 | 1800 | 24.8956 | 2.9414 | 25 | 10000000000 | -10000000000 | 25.0487 | 179.9228 | 89.4412 | 89.9392 | 7.9232 | 90 | 183.5264 | 194.7673 | 200.8626 | 191.4861 | 262.0218 | 263.9735 | 237.2036 | 10000000000 | 10000000000 | 40.3015 | 4.0194 | 40 | 10000000000 | 0 | 130.3695 | 40.0567 | 8.0887 | 40 | 90.4056 | 89.5172 | 53.0632 | 10000000000 | 89.9897 | 3.9522 | 90 | 95.0323 | 89.9614 | 3.3381 | 90 | 96.9437 | 14.561 | -19.1888 | 71.7424 | 61.37 | 0.85626
Log | 5247 | 43.725 | 2014-09-12 13:56 | C13EOAT_test | 0.77506 | -0.37508 | 71.1746 | 281.5625 | 117.2634 | 1.5072 | -0.75995 | 3.9861 | 1.5 | 16.8956 | 27.7929 | 4.6093 | 0.0048271 | 167.7454 | 99.89 | 3.0307 | 102.9208 | 6.314 | 103 | 101.1873 | 104.1061 | 104 | 556.8878 | 22.5032 | 87.248 | 80.4974 | 217.4837 | 216.643 | 401.6418 | 83.8727 | 4.1194 | 84 | 1800.131 | 3.691 | 1800 | 24.9209 | 2.9419 | 25 | 10000000000 | -10000000000 | 25.1307 | 179.9208 | 89.4476 | 89.925 | 7.9297 | 90 | 183.5679 | 194.0097 | 200.446 | 191.2533 | 262.071 | 264.6728 | 238.0999 | 10000000000 | 10000000000 | 40.1827 | 3.9674 | 40 | 10000000000 | 0 | 130.3829 | 40.0841 | 8.0846 | 40 | 90.3928 | 89.528 | 53.0704 | 10000000000 | 89.9767 | 3.9609 | 90 | 95.0681 | 89.9604 | 3.3391 | 90 | 96.9466 | 14.5623 | -19.3926 | 71.7311 | 61.36 | 0.85626
Log | 5248 | 43.7334 | 2014-09-12 13:56 | C13EOAT_test | 0.77521 | -0.37508 | 71.3217 | 281.6315 | 113.5404 | 1.5006 | -0.75994 | 3.986 | 1.5 | 16.8881 | 27.7791 | 4.6093 | 0.0048271 | 167.9077 | 99.89 | 3.0203 | 102.9103 | 6.3157 | 103 | 101.1968 | 104.1561 | 104 | 567.7979 | 22.4461 | 87.3463 | 80.5615 | 217.4706 | 216.643 | 401.9854 | 83.9539 | 4.1193 | 84 | 1800.055 | 3.6912 | 1800 | 24.9128 | 2.9435 | 25 | 10000000000 | -10000000000 | 25.1417 | 179.9974 | 89.4676 | 89.9484 | 7.9296 | 90 | 183.7181 | 195.7804 | 201.4895 | 192.0826 | 261.9205 | 264.3349 | 238.0734 | 10000000000 | 10000000000 | 40.0879 | 3.9402 | 40 | 10000000000 | 0 | 130.3858 | 40.0962 | 8.0808 | 40 | 90.4154 | 89.582 | 53.0852 | 10000000000 | 89.9826 | 3.9621 | 90 | 95.0362 | 89.9987 | 3.3388 | 90 | 96.9572 | 14.5622 | -19.3285 | 71.7181 | 61.36 | 0.85626
Log | 5249 | 43.7417 | 2014-09-12 13:57 | C13EOAT_test | 0.77516 | -0.37414 | 71.3704 | 281.3763 | 115.9565 | 1.5009 | -0.75999 | 3.9859 | 1.5 | 16.8916 | 27.7701 | 4.6093 | 0.0048271 | 167.8143 | 99.89 | 3.0277 | 102.9177 | 6.3182 | 103 | 101.3494 | 104.1506 | 104 | 579.4921 | 22.3543 | 87.2904 | 80.5238 | 217.4753 | 216.643 | 401.9854 | 83.9071 | 4.1207 | 84 | 1800.188 | 3.6908 | 1800 | 24.9024 | 2.9451 | 25 | 10000000000 | -10000000000 | 25.205 | 179.9763 | 89.4881 | 89.9728 | 7.9282 | 90 | 183.7997 | 195.5114 | 201.7899 | 191.9001 | 261.4239 | 263.922 | 237.6687 | 10000000000 | 10000000000 | 39.9114 | 3.9521 | 40 | 10000000000 | 0 | 130.3591 | 40.0838 | 8.0782 | 40 | 90.4135 | 89.5627 | 53.0575 | 10000000000 | 89.9924 | 3.9613 | 90 | 95.0565 | 89.9881 | 3.3394 | 90 | 96.9514 | 14.5622 | -19.3662 | 71.7241 | 61.36 | 0.85626
Log | 5250 | 43.75 | 2014-09-12 13:57 | C13EOAT_test | 0.77547 | -0.37508 | 71.4385 | 281.2583 | 122.5743 | 1.5067 | -0.76001 | 3.9859 | 1.5 | 16.9015 | 27.7876 | 4.6093 | 0.0048271 | 168.0988 | 99.89 | 3.1595 | 103.0495 | 6.3144 | 103 | 101.511 | 104.1495 | 104 | 601.3691 | 22.308 | 87.4525 | 80.6463 | 217.4752 | 216.643 | 401.9854 | 84.0494 | 4.1205 | 84 | 1799.62 | 3.6918 | 1800 | 24.9302 | 2.9462 | 25 | 10000000000 | -10000000000 | 25.2252 | 179.9905 | 89.5095 | 89.9966 | 7.9256 | 90 | 183.8658 | 197.4994 | 202.7896 | 192.1042 | 261.8906 | 263.2587 | 237.4613 | 10000000000 | 10000000000 | 39.7902 | 3.9854 | 40 | 10000000000 | 0 | 130.2932 | 40.0937 | 8.0747 | 40 | 90.4162 | 89.5744 | 53.0834 | 10000000000 | 89.9924 | 3.9636 | 90 | 95.0526 | 89.9952 | 3.3399 | 90 | 96.9586 | 14.5623 | -19.2437 | 71.7413 | 61.37 | 0.85626
Log | 5251 | 43.7583 | 2014-09-12 13:58 | C13EOAT_test | 0.77433 | -0.37414 | 72.491 | 281.5468 | 112.8646 | 1.5067 | -0.76001 | 3.9867 | 1.5 | 16.8822 | 27.7749 | 4.6093 | 0.0048271 | 167.8938 | 99.89 | 3.0714 | 102.9614 | 6.3177 | 103 | 101.579 | 104.1561 | 104 | 607.0901 | 22.4126 | 87.3461 | 80.5478 | 217.4811 | 216.643 | 401.9854 | 83.9469 | 4.1207 | 84 | 1799.986 | 3.6914 | 1800 | 24.9432 | 2.9468 | 25 | 10000000000 | -10000000000 | 25.3297 | 179.9559 | 89.4877 | 89.9654 | 7.9315 | 90 | 183.8571 | 198.1236 | 203.4226 | 192.008 | 261.5643 | 262.9916 | 237.0003 | 10000000000 | 10000000000 | 39.6827 | 4.0482 | 40 | 10000000000 | 0 | 130.1982 | 40.0642 | 8.0734 | 40 | 90.4056 | 89.5503 | 53.0557 | 10000000000 | 89.9826 | 3.9693 | 90 | 95.0502 | 89.9779 | 3.3409 | 90 | 96.9554 | 14.5672 | -19.3422 | 71.7184 | 61.34 | 0.85626
Log | 5252 | 43.7667 | 2014-09-12 13:58 | C13EOAT_test | 0.77485 | -0.37414 | 73.9929 | 281.6331 | 119.3892 | 1.5041 | -0.76 | 3.9864 | 1.5 | 16.8971 | 27.7372 | 4.6093 | 0.0048271 | 167.6243 | 99.89 | 3.017 | 102.907 | 6.3217 | 103 | 101.6007 | 104.1583 | 104 | 599.5356 | 22.3183 | 87.1925 | 80.4318 | 217.4655 | 216.643 | 401.9854 | 83.8122 | 4.122 | 84 | 1799.924 | 3.6914 | 1800 | 24.9734 | 2.947 | 25 | 10000000000 | -10000000000 | 25.3385 | 179.9454 | 89.508 | 90.0049 | 7.9258 | 90 | 183.8764 | 197.4487 | 202.9003 | 191.7594 | 261.4998 | 263.1995 | 237.5153 | 10000000000 | 10000000000 | 39.6857 | 4.1187 | 40 | 10000000000 | 0 | 130.2064 | 40.0165 | 8.074 | 40 | 90.41 | 89.5353 | 53.113 | 10000000000 | 89.9771 | 3.9707 | 90 | 95.0761 | 89.9727 | 3.3417 | 90 | 96.954 | 14.5622 | -19.4582 | 71.7335 | 61.36 | 0.85626
Log | 5253 | 43.775 | 2014-09-12 13:59 | C13EOAT_test | 0.77507 | -0.37508 | 71.9082 | 281.2924 | 112.7044 | 1.5013 | -0.76006 | 3.9862 | 1.5 | 16.886 | 27.6811 | 4.6088 | 0.0048271 | 168.0865 | 99.89 | 3.0782 | 102.9682 | 6.3209 | 103 | 101.7021 | 104.1572 | 104 | 587.7437 | 22.5019 | 87.4235 | 80.663 | 217.4902 | 216.643 | 401.9854 | 84.0432 | 4.1229 | 84 | 1798.972 | 3.6929 | 1800 | 24.9848 | 2.9475 | 25 | 10000000000 | -10000000000 | 25.3462 | 179.9777 | 89.4941 | 89.9893 | 7.9297 | 90 | 183.8766 | 196.7792 | 202.3597 | 191.8536 | 261.3253 | 263.0121 | 237.2993 | 10000000000 | 10000000000 | 39.7814 | 4.1785 | 40 | 10000000000 | 0 | 130.2809 | 39.9581 | 8.0769 | 40 | 90.3966 | 89.5811 | 53.1243 | 10000000000 | 90.0068 | 3.9609 | 90 | 95.0431 | 89.9888 | 3.342 | 90 | 96.9499 | 14.5622 | -19.227 | 71.7145 | 61.35 | 0.85626
Log | 5254 | 43.7833 | 2014-09-12 13:59 | C13EOAT_test | 0.77485 | -0.37414 | 73.2604 | 281.4196 | 118.9402 | 1.4994 | -0.75999 | 3.9863 | 1.5 | 16.8926 | 27.6515 | 4.6002 | 0.0048271 | 167.7331 | 99.89 | 2.9833 | 102.8734 | 6.3254 | 103 | 101.7102 | 104.1703 | 104 | 553.6578 | 22.498 | 87.2492 | 80.4839 | 217.4902 | 216.643 | 401.9854 | 83.8666 | 4.1252 | 84 | 1799.733 | 3.6916 | 1800 | 25.049 | 2.9461 | 25 | 10000000000 | -10000000000 | 25.375 | 179.9198 | 89.4926 | 90.0052 | 7.9288 | 90 | 183.8736 | 196.8757 | 202.3368 | 191.6461 | 261.312 | 264.0446 | 237.4975 | 10000000000 | 10000000000 | 39.9519 | 4.2062 | 40 | 10000000000 | 0 | 130.2862 | 39.9267 | 8.0802 | 40 | 90.3907 | 89.529 | 53.1105 | 10000000000 | 89.9894 | 3.9695 | 90 | 95.0669 | 89.9599 | 3.344 | 90 | 96.9503 | 14.5622 | -19.4061 | 71.7258 | 61.33 | 0.85626
Log | 5255 | 43.7917 | 2014-09-12 14:00 | C13EOAT_test | 0.77464 | -0.37414 | 72.5608 | 281.1901 | 103.8771 | 1.5051 | -0.75983 | 3.9868 | 1.5 | 16.8878 | 27.7032 | 4.6071 | 0.0048271 | 168.1212 | 99.89 | 3.0372 | 102.9272 | 6.3262 | 103 | 101.6839 | 104.1512 | 104 | 559.9237 | 22.4134 | 87.4471 | 80.6741 | 217.4696 | 216.643 | 401.9854 | 84.0606 | 4.1249 | 84 | 1799.698 | 3.6916 | 1800 | 24.9606 | 2.9478 | 25 | 10000000000 | -10000000000 | 25.3047 | 179.9413 | 89.4807 | 89.9597 | 7.9382 | 90 | 183.8865 | 194.4863 | 201.0814 | 191.813 | 262.2186 | 264.4751 | 238.098 | 10000000000 | 10000000000 | 40.0938 | 4.2037 | 40 | 10000000000 | 0 | 130.3955 | 39.7881 | 8.0915 | 40 | 90.4038 | 89.5376 | 53.1358 | 10000000000 | 90.0001 | 3.9675 | 90 | 95.0517 | 89.9707 | 3.3444 | 90 | 96.9477 | 14.5622 | -19.2159 | 71.7176 | 61.35 | 0.85626
Log | 5256 | 43.8 | 2014-09-12 14:00 | C13EOAT_test | 0.77366 | -0.37414 | 74.8576 | 281.5613 | 116.7731 | 1.5001 | -0.76003 | 3.9869 | 1.5 | 16.9001 | 27.7923 | 4.6093 | 0.0048271 | 167.5739 | 99.89 | 3.0576 | 102.9476 | 6.3266 | 103 | 101.5414 | 104.1335 | 104 | 588.9337 | 22.301 | 87.158 | 80.4159 | 217.4463 | 216.643 | 401.9854 | 83.787 | 4.128 | 84 | 1799.987 | 3.6911 | 1800 | 24.9529 | 2.9482 | 25 | 10000000000 | -10000000000 | 25.3981 | 179.9986 | 89.5165 | 89.9797 | 7.9366 | 90 | 183.8347 | 194.9912 | 201.8144 | 192.102 | 261.2151 | 264.1332 | 238.071 | 10000000000 | 10000000000 | 40.2116 | 4.1649 | 40 | 10000000000 | 0 | 130.5344 | 39.6827 | 8.1053 | 40 | 90.4133 | 89.5853 | 53.1684 | 10000000000 | 90.0186 | 3.9598 | 90 | 95.0589 | 89.9993 | 3.3439 | 90 | 96.9449 | 14.5621 | -19.4741 | 71.7386 | 61.35 | 0.85626
Log | 5257 | 43.8084 | 2014-09-12 14:01 | C13EOAT_test | 0.77516 | -0.37508 | 70.6482 | 281.634 | 113.0104 | 1.497 | -0.75994 | 3.9866 | 1.5 | 16.9073 | 27.7919 | 4.6093 | 0.0048271 | 167.7237 | 99.89 | 2.9697 | 102.8597 | 6.3322 | 103 | 101.4823 | 104.1439 | 104 | 607.7368 | 21.9748 | 87.2537 | 80.47 | 217.4907 | 216.643 | 401.9854 | 83.8618 | 4.1299 | 84 | 1799.524 | 3.6919 | 1800 | 24.9526 | 2.9487 | 25 | 10000000000 | -10000000000 | 25.3541 | 180.0098 | 89.5408 | 89.9805 | 7.9369 | 90 | 183.7473 | 194.99 | 201.3841 | 191.6924 | 261.5867 | 263.7696 | 237.7074 | 10000000000 | 10000000000 | 40.2637 | 4.114 | 40 | 10000000000 | 0 | 130.6034 | 39.6242 | 8.1199 | 40 | 90.4332 | 89.5766 | 53.2062 | 10000000000 | 90.0336 | 3.9489 | 90 | 95.056 | 90.0049 | 3.3438 | 90 | 96.9468 | 14.5616 | -19.42 | 71.7498 | 61.34 | 0.85626
Log | 5258 | 43.8167 | 2014-09-12 14:01 | C13EOAT_test | 0.77516 | -0.37414 | 71.7363 | 281.6192 | 120.6648 | 1.5042 | -0.75985 | 3.9865 | 1.5 | 16.8901 | 27.7526 | 4.6093 | 0.0048271 | 167.9331 | 99.89 | 3.0511 | 102.9411 | 6.332 | 103 | 101.3266 | 104.1704 | 104 | 603.9342 | 22.3189 | 87.3476 | 80.5855 | 217.4787 | 216.643 | 401.9854 | 83.9665 | 4.1312 | 84 | 1800.19 | 3.691 | 1800 | 24.9566 | 2.9491 | 25 | 10000000000 | -10000000000 | 25.3479 | 180.0329 | 89.5242 | 90.0221 | 7.9294 | 90 | 183.7803 | 195.8833 | 201.6577 | 191.6671 | 261.6429 | 264.2516 | 238.1218 | 10000000000 | 10000000000 | 40.3113 | 4.0456 | 40 | 10000000000 | 0 | 130.6851 | 39.6677 | 8.1294 | 40 | 90.4549 | 89.578 | 53.2505 | 10000000000 | 90.0333 | 3.9424 | 90 | 95.069 | 90.0165 | 3.343 | 90 | 96.9461 | 14.5605 | -19.3045 | 71.7181 | 61.34 | 0.85626
Log | 5259 | 43.825 | 2014-09-12 14:02 | C13EOAT_test | 0.77516 | -0.37414 | 74.4048 | 281.8273 | 114.4869 | 1.4999 | -0.7612 | 3.9864 | 1.5 | 16.8947 | 27.6775 | 4.6093 | 0.0048271 | 167.8812 | 99.89 | 2.6474 | 102.5374 | 6.3503 | 103 | 101.4434 | 104.1756 | 104 | 594.9171 | 21.9245 | 87.347 | 80.5342 | 217.3198 | 216.643 | 401.9854 | 83.9406 | 4.1326 | 84 | 1800.383 | 3.6904 | 1800 | 24.9715 | 2.9493 | 25 | 10000000000 | -10000000000 | 25.3428 | 180.0033 | 89.5793 | 90.0785 | 7.9181 | 90 | 183.7815 | 195.9157 | 201.9352 | 191.806 | 261.8223 | 264.2267 | 238.605 | 10000000000 | 10000000000 | 40.2081 | 3.9873 | 40 | 10000000000 | 0 | 130.6528 | 39.7235 | 8.1365 | 40 | 90.4486 | 89.5547 | 53.2927 | 10000000000 | 90.0183 | 3.941 | 90 | 95.0691 | 90.0017 | 3.343 | 90 | 96.9482 | 14.5612 | -19.3558 | 71.7275 | 61.32 | 0.85626
Log | 5260 | 43.8333 | 2014-09-12 14:02 | C13EOAT_test | 0.77219 | -0.37508 | 78.4622 | 281.6248 | 118.3182 | 1.4514 | -0.75994 | 3.9873 | 1.5 | 16.9033 | 27.6791 | 4.6093 | 0.0048271 | 168.4962 | 99.89 | 3.1663 | 103.0563 | 6.3426 | 103 | 101.5435 | 104.1405 | 104 | 585.3372 | 22.2348 | 87.6079 | 80.8884 | 217.4863 | 216.643 | 401.9854 | 84.2481 | 4.1317 | 84 | 1799.46 | 3.691 | 1800 | 25.0287 | 2.9479 | 25 | 10000000000 | -10000000000 | 25.3264 | 180.0672 | 89.5991 | 90.0853 | 7.9124 | 90 | 183.7876 | 195.6886 | 201.1145 | 191.8599 | 262.2761 | 263.7744 | 237.9266 | 10000000000 | 10000000000 | 40.0969 | 3.9491 | 40 | 10000000000 | 0 | 130.8705 | 39.8236 | 8.139 | 40 | 90.4657 | 89.6015 | 53.3555 | 10000000000 | 90.0327 | 3.9246 | 90 | 95.0814 | 90.0336 | 3.3417 | 90 | 96.9498 | 14.5619 | -19.0016 | 71.7436 | 61.32 | 0.85626
Log | 5261 | 43.8417 | 2014-09-12 14:03 | C13EOAT_test | 0.77547 | -0.37508 | 81.0282 | 281.814 | 115.2806 | 1.5044 | -0.76002 | 3.987 | 1.5 | 16.9066 | 27.7294 | 4.5926 | 0.0048271 | 167.9672 | 99.89 | 3.0511 | 102.9411 | 6.3469 | 103 | 101.4363 | 104.1434 | 104 | 565.111 | 22.3055 | 87.3498 | 80.6174 | 217.4907 | 216.643 | 401.9854 | 83.9836 | 4.1317 | 84 | 1800.113 | 3.6909 | 1800 | 25.0603 | 2.9464 | 25 | 10000000000 | -10000000000 | 25.3509 | 180.0692 | 89.6213 | 90.1175 | 7.9007 | 90 | 183.79 | 195.5587 | 201.582 | 191.7868 | 262.0944 | 263.9987 | 238.0224 | 10000000000 | 10000000000 | 39.9385 | 3.9519 | 40 | 10000000000 | 0 | 131.0614 | 39.8561 | 8.143 | 40 | 90.4633 | 89.606 | 53.3169 | 10000000000 | 90.0165 | 3.9215 | 90 | 95.0675 | 90.0346 | 3.3408 | 90 | 96.9481 | 14.5622 | -19.2726 | 71.7498 | 61.32 | 0.85626
Log | 5262 | 43.85 | 2014-09-12 14:03 | C13EOAT_test | 0.77516 | -0.37414 | 74.1086 | 281.6248 | 117.4264 | 1.5015 | -0.75999 | 3.987 | 1.5 | 16.8813 | 27.7402 | 4.6076 | 0.0048271 | 167.8068 | 99.89 | 3.0168 | 102.9068 | 6.3507 | 103 | 101.5073 | 104.1412 | 104 | 561.9213 | 22.445 | 87.2777 | 80.5291 | 217.4882 | 216.643 | 401.6418 | 83.9034 | 4.1325 | 84 | 1799.924 | 3.6914 | 1800 | 25.0835 | 2.9448 | 25 | 10000000000 | -10000000000 | 25.3447 | 180.0827 | 89.653 | 90.1438 | 7.8889 | 90 | 183.8832 | 195.4993 | 201.7287 | 191.7348 | 262.5244 | 264.5854 | 238.1898 | 10000000000 | 10000000000 | 39.8062 | 3.9853 | 40 | 10000000000 | 0 | 131.1385 | 39.8502 | 8.148 | 40 | 90.4758 | 89.6069 | 53.2691 | 10000000000 | 90.0302 | 3.908 | 90 | 95.0748 | 90.0413 | 3.339 | 90 | 96.9446 | 14.5622 | -19.3609 | 71.7065 | 61.32 | 0.85626
Log | 5263 | 43.8584 | 2014-09-12 14:04 | C13EOAT_test | 0.77507 | -0.37414 | 74.1454 | 281.2495 | 115.7058 | 1.5055 | -0.76008 | 3.987 | 1.5 | 16.8813 | 27.7815 | 4.6066 | 0.0048271 | 167.8501 | 99.89 | 3.146 | 103.036 | 6.3461 | 103 | 101.3812 | 104.1526 | 104 | 584.8936 | 22.4108 | 87.3246 | 80.5255 | 217.4889 | 216.643 | 401.9854 | 83.925 | 4.1336 | 84 | 1800.375 | 3.6908 | 1800 | 25.0507 | 2.9445 | 25 | 10000000000 | -10000000000 | 25.2873 | 180.096 | 89.6146 | 90.1072 | 7.8868 | 90 | 183.9782 | 195.4654 | 201.754 | 192.2545 | 262.3681 | 264.5283 | 237.7143 | 10000000000 | 10000000000 | 39.6966 | 4.0483 | 40 | 10000000000 | 0 | 131.0763 | 39.8751 | 8.1511 | 40 | 90.4814 | 89.6146 | 53.2178 | 10000000000 | 90.0079 | 3.9104 | 90 | 95.0679 | 90.048 | 3.3378 | 90 | 96.9494 | 14.5658 | -19.3646 | 71.7138 | 61.31 | 0.85626
Log | 5264 | 43.8667 | 2014-09-12 14:04 | C13EOAT_test | 0.77516 | -0.37508 | 75.948 | 281.6244 | 113.0502 | 1.5127 | -0.76003 | 3.987 | 1.5 | 16.8941 | 27.7818 | 4.6093 | 0.0048271 | 168.0853 | 99.89 | 3.1464 | 103.0364 | 6.345 | 103 | 101.2748 | 104.1643 | 104 | 600.0801 | 22.2952 | 87.4451 | 80.6402 | 217.4902 | 216.643 | 401.9854 | 84.0426 | 4.1312 | 84 | 1800.808 | 3.69 | 1800 | 25.0614 | 2.9432 | 25 | 10000000000 | -10000000000 | 25.3436 | 180.0955 | 89.5793 | 90.0496 | 7.8898 | 90 | 183.8786 | 195.2099 | 201.6705 | 191.8145 | 262.8767 | 264.808 | 237.7029 | 10000000000 | 10000000000 | 39.6757 | 4.1183 | 40 | 10000000000 | 0 | 130.9288 | 39.8772 | 8.1548 | 40 | 90.4733 | 89.6221 | 53.1944 | 10000000000 | 89.9952 | 3.913 | 90 | 95.06 | 90.0477 | 3.3365 | 90 | 96.9455 | 14.5622 | -19.2498 | 71.7284 | 61.31 | 0.85626
Log | 5265 | 43.875 | 2014-09-12 14:05 | C13EOAT_test | 0.77481 | -0.37414 | 74.9192 | 281.6313 | 118.7068 | 1.5042 | -0.7599 | 3.9868 | 1.5 | 16.8869 | 27.6764 | 4.6037 | 0.0048271 | 167.976 | 99.89 | 3.0406 | 102.9306 | 6.3493 | 103 | 101.2354 | 104.1522 | 104 | 603.2388 | 22.1001 | 87.3499 | 80.6261 | 217.4907 | 216.643 | 401.9854 | 83.988 | 4.1313 | 84 | 1799.69 | 3.6916 | 1800 | 25.1117 | 2.9409 | 25 | 10000000000 | -10000000000 | 25.352 | 180.1006 | 89.4894 | 89.9784 | 7.8991 | 90 | 183.9165 | 195.6723 | 201.8099 | 191.8281 | 262.1529 | 263.7823 | 236.8093 | 10000000000 | 10000000000 | 39.7795 | 4.1789 | 40 | 10000000000 | 0 | 131.0183 | 39.8812 | 8.1584 | 40 | 90.4591 | 89.6415 | 53.1743 | 10000000000 | 90.003 | 3.912 | 90 | 95.0884 | 90.0503 | 3.3353 | 90 | 96.9537 | 14.5622 | -19.2639 | 71.7162 | 61.3 | 0.85626
Log | 5266 | 43.8833 | 2014-09-12 14:05 | C13EOAT_test | 0.77497 | -0.37508 | 72.9991 | 281.9707 | 109.6275 | 1.4488 | -0.76006 | 3.987 | 1.5 | 16.8954 | 27.6547 | 4.6087 | 0.0048271 | 167.8896 | 99.89 | 3.0316 | 102.9216 | 6.3515 | 103 | 101.1586 | 104.1508 | 104 | 592.3436 | 22.385 | 87.3374 | 80.5522 | 217.4609 | 216.643 | 401.9854 | 83.9448 | 4.1331 | 84 | 1799.623 | 3.6918 | 1800 | 25.119 | 2.9394 | 25 | 10000000000 | -10000000000 | 25.3586 | 180.018 | 89.4013 | 89.9113 | 7.9128 | 90 | 183.9633 | 196.7552 | 202.2062 | 192.3403 | 261.5881 | 263.7377 | 237.401 | 10000000000 | 10000000000 | 39.9299 | 4.21 | 40 | 10000000000 | 0 | 131.1458 | 39.8634 | 8.1637 | 40 | 90.4364 | 89.5816 | 53.1989 | 10000000000 | 89.9684 | 3.9334 | 90 | 95.0878 | 90.009 | 3.3362 | 90 | 96.9508 | 14.5587 | -19.3378 | 71.7235 | 61.28 | 0.85626
Log | 5267 | 43.8917 | 2014-09-12 14:06 | C13EOAT_test | 0.77429 | -0.37508 | 74.6547 | 281.6465 | 118.2188 | 1.3231 | -0.75998 | 3.9879 | 1.5 | 16.886 | 27.622 | 4.5927 | 0.0048271 | 167.7986 | 99.89 | 2.9628 | 102.8528 | 6.3571 | 103 | 101.0358 | 104.1502 | 104 | 568.0328 | 22.4903 | 87.2716 | 80.5269 | 217.4905 | 216.643 | 401.9854 | 83.8993 | 4.134 | 84 | 1799.728 | 3.6916 | 1800 | 25.1427 | 2.9372 | 25 | 10000000000 | -10000000000 | 25.2918 | 180.03 | 89.3732 | 89.8651 | 7.9275 | 90 | 183.9339 | 196.1138 | 201.5778 | 191.6032 | 262.3673 | 265.0594 | 238.0209 | 10000000000 | 10000000000 | 40.1148 | 4.1964 | 40 | 10000000000 | 0 | 131.3021 | 39.8496 | 8.1696 | 40 | 90.4165 | 89.6135 | 53.1554 | 10000000000 | 89.9759 | 3.9431 | 90 | 95.0445 | 90.015 | 3.3361 | 90 | 96.9507 | 14.5619 | -19.3631 | 71.7141 | 61.29 | 0.85626
Log | 5268 | 43.9 | 2014-09-12 14:06 | C13EOAT_test | 0.77516 | -0.37508 | 76.4721 | 281.7248 | 110.2449 | 1.5016 | -0.76009 | 3.9872 | 1.5 | 16.9011 | 27.6219 | 4.5562 | 0.0048271 | 167.7082 | 99.89 | 3.1289 | 103.019 | 6.3535 | 103 | 101.0246 | 104.1528 | 104 | 561.6718 | 22.3551 | 87.2434 | 80.4648 | 217.4821 | 216.643 | 401.9854 | 83.8541 | 4.1373 | 84 | 1799.835 | 3.6914 | 1800 | 25.1812 | 2.9339 | 25 | 10000000000 | -10000000000 | 25.2739 | 180.0037 | 89.3056 | 89.8409 | 7.9415 | 90 | 183.9088 | 196.1618 | 201.4639 | 192.0364 | 262.0651 | 264.7606 | 237.9714 | 10000000000 | 10000000000 | 40.2485 | 4.1518 | 40 | 10000000000 | 0 | 131.3674 | 39.8097 | 8.1774 | 40 | 90.4357 | 89.5679 | 53.2083 | 10000000000 | 89.9642 | 3.9605 | 90 | 95.003 | 90.0018 | 3.3363 | 90 | 96.9487 | 14.5622 | -19.4252 | 71.7404 | 61.28 | 0.85626
Log | 5269 | 43.9083 | 2014-09-12 14:07 | C13EOAT_test | 0.77431 | -0.37414 | 72.509 | 281.8095 | 115.901 | 1.5007 | -0.75991 | 3.9871 | 1.5 | 16.9057 | 27.6619 | 4.6093 | 0.0048271 | 167.9329 | 99.89 | 3.1191 | 103.0091 | 6.3528 | 103 | 101.0293 | 104.1493 | 104 | 578.4248 | 21.9565 | 87.3484 | 80.5844 | 217.4682 | 216.643 | 401.9854 | 83.9664 | 4.1385 | 84 | 1800.44 | 3.6906 | 1800 | 25.116 | 2.9333 | 25 | 10000000000 | -10000000000 | 25.2579 | 180.0555 | 89.2926 | 89.8198 | 7.9562 | 90 | 183.9333 | 195.9016 | 201.7365 | 191.9119 | 262.0602 | 264.4998 | 237.5373 | 10000000000 | 10000000000 | 40.3729 | 4.0788 | 40 | 10000000000 | 0 | 131.41 | 39.8253 | 8.1827 | 40 | 90.4342 | 89.6214 | 53.2062 | 10000000000 | 89.9481 | 3.9801 | 90 | 95.0152 | 90.0278 | 3.3354 | 90 | 96.9494 | 14.5622 | -19.3056 | 71.7481 | 61.28 | 0.85626
Log | 5270 | 43.9167 | 2014-09-12 14:07 | C13EOAT_test | 0.7751 | -0.37508 | 72.8802 | 281.626 | 114.1513 | 1.5019 | -0.76006 | 3.987 | 1.5 | 16.8893 | 27.7478 | 4.6092 | 0.0048271 | 167.9675 | 99.89 | 3.0395 | 102.9295 | 6.3559 | 103 | 100.8468 | 104.0891 | 104 | 605.8268 | 22.2588 | 87.3727 | 80.5948 | 217.4875 | 216.643 | 401.9854 | 83.9837 | 4.1396 | 84 | 1799.533 | 3.6919 | 1800 | 25.1785 | 2.9301 | 25 | 10000000000 | -10000000000 | 25.2544 | 180.0185 | 89.3208 | 89.8201 | 7.9678 | 90 | 183.9612 | 197.7245 | 202.8568 | 192.0854 | 262.0773 | 263.7617 | 237.2242 | 10000000000 | 10000000000 | 40.3673 | 3.9938 | 40 | 10000000000 | 0 | 131.3848 | 39.8824 | 8.1851 | 40 | 90.4661 | 89.5525 | 53.2417 | 10000000000 | 89.9579 | 3.9887 | 90 | 95.03 | 90.0093 | 3.3356 | 90 | 96.9376 | 14.5626 | -19.2952 | 71.7211 | 61.27 | 0.85626
Log | 5271 | 43.925 | 2014-09-12 14:08 | C13EOAT_test | 0.77472 | -0.37414 | 70.7874 | 281.414 | 118.5936 | 1.5036 | -0.76005 | 3.9874 | 1.5 | 16.8948 | 27.6599 | 4.5892 | 0.0048271 | 167.774 | 99.89 | 3.0038 | 102.8938 | 6.3595 | 103 | 100.7735 | 104.0816 | 104 | 604.1337 | 22.0746 | 87.2563 | 80.5176 | 217.4805 | 216.643 | 401.9854 | 83.887 | 4.1425 | 84 | 1800.651 | 3.6902 | 1800 | 25.0891 | 2.9301 | 25 | 10000000000 | -10000000000 | 25.2034 | 180.0311 | 89.3415 | 89.852 | 7.9737 | 90 | 183.8899 | 197.4752 | 202.4221 | 191.8834 | 261.4705 | 263.5329 | 236.9956 | 10000000000 | 10000000000 | 40.2485 | 3.9249 | 40 | 10000000000 | 0 | 131.379 | 39.9228 | 8.1863 | 40 | 90.4571 | 89.5739 | 53.2395 | 10000000000 | 89.9615 | 3.9957 | 90 | 95.039 | 90.0155 | 3.335 | 90 | 96.9439 | 14.5622 | -19.3724 | 71.7296 | 61.28 | 0.85626
Log | 5272 | 43.9333 | 2014-09-12 14:08 | C13EOAT_test | 0.77485 | -0.37414 | 71.5867 | 281.6559 | 116.575 | 1.5 | -0.75988 | 3.9876 | 1.5 | 16.883 | 27.7877 | 4.6093 | 0.0048271 | 167.7764 | 99.89 | 3.0473 | 102.9373 | 6.3597 | 103 | 100.7127 | 104.0478 | 104 | 591.7737 | 22.4405 | 87.2666 | 80.5097 | 217.4714 | 216.643 | 401.9854 | 83.8882 | 4.1454 | 84 | 1800.012 | 3.6911 | 1800 | 25.1072 | 2.9281 | 25 | 10000000000 | -10000000000 | 25.2064 | 180.028 | 89.3873 | 89.8539 | 7.983 | 90 | 183.8972 | 196.4042 | 202.1321 | 192.1311 | 261.5145 | 263.8187 | 237.5519 | 10000000000 | 10000000000 | 40.0427 | 3.8909 | 40 | 10000000000 | 0 | 131.4067 | 39.9763 | 8.1852 | 40 | 90.4502 | 89.5779 | 53.2328 | 10000000000 | 89.9817 | 3.9946 | 90 | 95.0476 | 90.014 | 3.3345 | 90 | 96.944 | 14.5622 | -19.3803 | 71.7093 | 61.27 | 0.85626
Log | 5273 | 43.9417 | 2014-09-12 14:09 | C13EOAT_test | 0.77488 | -0.37414 | 71.7753 | 281.4598 | 118.475 | 1.5062 | -0.75999 | 3.9876 | 1.5 | 16.8758 | 27.6966 | 4.6093 | 0.0048271 | 167.9032 | 99.89 | 3.0778 | 102.9678 | 6.36 | 103 | 100.6377 | 104.0404 | 104 | 580.5252 | 22.503 | 87.3426 | 80.5606 | 217.4717 | 216.643 | 401.9854 | 83.9516 | 4.1472 | 84 | 1799.801 | 3.6915 | 1800 | 25.1175 | 2.9262 | 25 | 10000000000 | -10000000000 | 25.2981 | 180.0591 | 89.3855 | 89.9078 | 7.9821 | 90 | 183.8734 | 195.4001 | 201.1828 | 191.6861 | 261.7036 | 264.2261 | 237.8236 | 10000000000 | 10000000000 | 39.8568 | 3.9073 | 40 | 10000000000 | 0 | 131.3644 | 40.0037 | 8.1837 | 40 | 90.4647 | 89.5944 | 53.1964 | 10000000000 | 89.9751 | 3.9989 | 90 | 95.0278 | 90.0296 | 3.3331 | 90 | 96.9426 | 14.5621 | -19.3294 | 71.6968 | 61.27 | 0.85626
Log | 5274 | 43.95 | 2014-09-12 14:09 | C13EOAT_test | 0.77516 | -0.37508 | 75.7409 | 281.4664 | 114.9627 | 1.5017 | -0.76003 | 3.9876 | 1.5 | 16.5809 | 27.6972 | 4.6093 | 0.0048271 | 167.8557 | 99.89 | 3.1053 | 102.9953 | 6.3595 | 103 | 100.5533 | 104.0114 | 104 | 560.9848 | 22.3412 | 87.2995 | 80.5562 | 217.4881 | 216.643 | 401.9854 | 83.9278 | 4.1486 | 84 | 1799.419 | 3.692 | 1800 | 25.1667 | 2.9229 | 25 | 10000000000 | -10000000000 | 25.3105 | 180.0331 | 89.4378 | 89.924 | 7.9845 | 90 | 183.8329 | 195.9837 | 202.3506 | 191.8488 | 261.8964 | 263.5909 | 237.4161 | 10000000000 | 10000000000 | 39.689 | 3.9615 | 40 | 10000000000 | 0 | 131.3533 | 40.0341 | 8.1809 | 40 | 90.4677 | 89.5653 | 53.1919 | 10000000000 | 90.0063 | 3.9857 | 90 | 95.0246 | 90.0165 | 3.3327 | 90 | 96.9365 | 14.5622 | -19.3338 | 71.1914 | 61.27 | 0.85626
Log | 5275 | 43.9584 | 2014-09-12 14:10 | C13EOAT_test | 0.77482 | -0.37508 | 72.4365 | 281.6406 | 113.8828 | 1.4975 | -0.75998 | 3.9877 | 1.5 | 16.1309 | 27.6259 | 4.5929 | 0.0048271 | 167.613 | 99.89 | 3.0398 | 102.9298 | 6.3632 | 103 | 100.6124 | 104.0041 | 104 | 568.8834 | 22.2557 | 87.1846 | 80.4284 | 217.4627 | 216.643 | 401.9854 | 83.8065 | 4.1509 | 84 | 1799.704 | 3.6916 | 1800 | 25.1482 | 2.9209 | 25 | 10000000000 | -10000000000 | 25.2706 | 180.0748 | 89.4501 | 89.9311 | 7.987 | 90 | 183.843 | 197.4439 | 202.8704 | 191.8867 | 261.1672 | 262.989 | 236.8736 | 10000000000 | 10000000000 | 39.5883 | 4.0446 | 40 | 10000000000 | 0 | 131.3304 | 40.0478 | 8.1783 | 40 | 90.4555 | 89.6193 | 53.2144 | 10000000000 | 89.9998 | 3.9864 | 90 | 95.0295 | 90.0374 | 3.3311 | 90 | 96.9444 | 14.5566 | -19.4616 | 70.3906 | 61.26 | 0.85626
Log | 5276 | 43.9667 | 2014-09-12 14:10 | C13EOAT_test | 0.77415 | -0.37508 | 72.8164 | 281.2507 | 117.39 | 1.508 | -0.76003 | 3.9881 | 1.5 | 15.683 | 27.7849 | 4.6093 | 0.0048271 | 167.8174 | 99.89 | 3.0056 | 102.8956 | 6.3659 | 103 | 100.5362 | 104.0131 | 104 | 584.4624 | 22.4954 | 87.2937 | 80.5237 | 217.4811 | 216.643 | 401.9854 | 83.9087 | 4.1516 | 84 | 1800.109 | 3.6911 | 1800 | 25.1747 | 2.9178 | 25 | 10000000000 | -10000000000 | 25.3132 | 180.0347 | 89.4999 | 90.0169 | 7.9753 | 90 | 183.822 | 195.9949 | 202.351 | 192.2073 | 261.3688 | 263.547 | 237.4687 | 10000000000 | 10000000000 | 39.63 | 4.1314 | 40 | 10000000000 | 0 | 131.167 | 40.0425 | 8.177 | 40 | 90.4597 | 89.575 | 53.2931 | 10000000000 | 90.0122 | 3.9777 | 90 | 95.0588 | 90.0173 | 3.3305 | 90 | 96.9362 | 14.5622 | -19.3663 | 69.597 | 61.27 | 0.85626
Log | 5277 | 43.975 | 2014-09-12 14:11 | C13EOAT_test | 0.77547 | -0.37508 | 73.5434 | 281.9997 | 111.8683 | 1.5034 | -0.75991 | 3.9882 | 1.5 | 15.2674 | 27.71 | 4.6093 | 0.0048271 | 168.025 | 99.89 | 3.1099 | 102.9999 | 6.3641 | 103 | 100.4775 | 103.9956 | 104 | 605.6207 | 22.307 | 87.3923 | 80.6327 | 217.4868 | 216.643 | 401.9854 | 84.0125 | 4.1512 | 84 | 1799.809 | 3.6916 | 1800 | 25.1977 | 2.9148 | 25 | 10000000000 | -10000000000 | 25.2313 | 180.1049 | 89.5312 | 90.0222 | 7.9737 | 90 | 183.8885 | 196.0192 | 202.3482 | 192.1966 | 261.3923 | 263.8654 | 237.7378 | 10000000000 | 10000000000 | 39.7097 | 4.2023 | 40 | 10000000000 | 0 | 131.0283 | 40.0347 | 8.1764 | 40 | 90.481 | 89.6238 | 53.3305 | 10000000000 | 90.0259 | 3.9632 | 90 | 95.0798 | 90.0524 | 3.3284 | 90 | 96.9394 | 14.5622 | -19.2573 | 68.8328 | 61.26 | 0.85626
Log | 5278 | 43.9833 | 2014-09-12 14:11 | C13EOAT_test | 0.77516 | -0.37414 | 76.6682 | 281.626 | 121.2704 | 1.5109 | -0.75994 | 3.9881 | 1.5 | 14.841 | 27.6561 | 4.6093 | 0.0048271 | 167.9604 | 99.89 | 3.2138 | 103.1038 | 6.359 | 103 | 100.5437 | 104.0119 | 104 | 603.5468 | 22.0846 | 87.3527 | 80.6077 | 217.4905 | 216.643 | 401.9854 | 83.9802 | 4.1517 | 84 | 1799.727 | 3.6915 | 1800 | 25.1678 | 2.9128 | 25 | 10000000000 | -10000000000 | 25.3634 | 180.0517 | 89.5515 | 90.0273 | 7.9714 | 90 | 183.8951 | 196.968 | 202.6019 | 191.7125 | 261.5843 | 264.1167 | 237.8599 | 10000000000 | 10000000000 | 39.9569 | 4.2365 | 40 | 10000000000 | 0 | 130.8649 | 39.9711 | 8.1795 | 40 | 90.4799 | 89.5717 | 53.3964 | 10000000000 | 90.0379 | 3.9493 | 90 | 95.081 | 90.0258 | 3.328 | 90 | 96.9376 | 14.5622 | -19.2823 | 68.0292 | 61.25 | 0.85626
Log | 5279 | 43.9917 | 2014-09-12 14:12 | C13EOAT_test | 0.77455 | -0.37414 | 74.3312 | 281.6248 | 104.2877 | 1.5046 | -0.75995 | 3.9882 | 1.5 | 14.4466 | 27.7356 | 4.6025 | 0.0048271 | 167.9933 | 99.89 | 2.9903 | 102.8804 | 6.3661 | 103 | 100.5855 | 104.0129 | 104 | 599.9424 | 22.4227 | 87.3684 | 80.6248 | 217.4894 | 216.643 | 401.9854 | 83.9966 | 4.1508 | 84 | 1799.776 | 3.6914 | 1800 | 25.1693 | 2.9104 | 25 | 10000000000 | -10000000000 | 25.4414 | 180.1063 | 89.5859 | 90.0419 | 7.9677 | 90 | 183.7995 | 197.4544 | 203.0681 | 191.8203 | 261.1892 | 262.7388 | 237.9005 | 10000000000 | 10000000000 | 40.0892 | 4.2259 | 40 | 10000000000 | 0 | 130.8282 | 39.9549 | 8.1818 | 40 | 90.4752 | 89.6311 | 53.3652 | 10000000000 | 89.9969 | 3.9555 | 90 | 95.1077 | 90.0532 | 3.3261 | 90 | 96.9414 | 14.5622 | -19.2652 | 67.2633 | 61.26 | 0.85626
Log | 5280 | 44 | 2014-09-12 14:12 | C13EOAT_test | 0.77423 | -0.37414 | 73.482 | 281.6111 | 115.1335 | 1.5075 | -0.76006 | 3.9889 | 1.5 | 14.0604 | 27.7461 | 4.6093 | 0.0048271 | 167.4591 | 99.89 | 2.969 | 102.8591 | 6.3704 | 103 | 100.572 | 104.0283 | 104 | 572.7115 | 22.5032 | 87.1319 | 80.3272 | 217.4808 | 216.643 | 401.9854 | 83.7296 | 4.1528 | 84 | 1799.856 | 3.6913 | 1800 | 25.1626 | 2.9082 | 25 | 10000000000 | -10000000000 | 25.4521 | 180.0618 | 89.5413 | 90.0401 | 7.9664 | 90 | 183.7925 | 196.0581 | 201.8379 | 191.8336 | 262.1069 | 264.0124 | 238.1546 | 10000000000 | 10000000000 | 40.2784 | 4.1751 | 40 | 10000000000 | 0 | 130.8189 | 39.9221 | 8.1857 | 40 | 90.446 | 89.6158 | 53.3113 | 10000000000 | 90.0098 | 3.9442 | 90 | 95.0978 | 90.0309 | 3.3255 | 90 | 96.9337 | 14.5621 | -19.5628 | 66.4962 | 61.24 | 0.85626
Log | 5281 | 44.0084 | 2014-09-12 14:13 | C13EOAT_test | 0.77504 | -0.37414 | 75.0009 | 281.8073 | 118.8745 | 1.4984 | -0.75999 | 3.9885 | 1.5 | 20.7801 | 27.6875 | 4.6093 | 0.0048271 | 167.9001 | 99.89 | 3.0785 | 102.9685 | 6.3681 | 103 | 100.4763 | 104.0054 | 104 | 560.067 | 22.5018 | 87.3417 | 80.5584 | 217.4814 | 216.643 | 401.9854 | 83.9501 | 4.1549 | 84 | 1799.939 | 3.6911 | 1800 | 25.1307 | 2.9067 | 25 | 10000000000 | -10000000000 | 25.5685 | 180.0278 | 89.5674 | 90.0443 | 7.9628 | 90 | 183.7186 | 197.4146 | 203.1949 | 191.6442 | 261.3787 | 263.582 | 238.2278 | 10000000000 | 10000000000 | 40.3549 | 4.1043 | 40 | 10000000000 | 0 | 130.8979 | 39.9205 | 8.1883 | 40 | 90.4466 | 89.5812 | 53.3142 | 10000000000 | 90.0328 | 3.9258 | 90 | 95.0766 | 90.0139 | 3.3253 | 90 | 96.9302 | 14.559 | -19.3316 | 77.7327 | 61.25 | 0.85626
Log | 5282 | 44.0167 | 2014-09-12 14:13 | C13EOAT_test | 0.77452 | -0.37508 | 73.5863 | 281.7307 | 112.6668 | 1.506 | -0.75982 | 3.9884 | 1.5 | 18.6585 | 27.7636 | 4.6093 | 0.0048271 | 167.7815 | 99.89 | 3.0651 | 102.9551 | 6.3692 | 103 | 100.3165 | 103.9972 | 104 | 558.4847 | 22.4759 | 87.2602 | 80.5213 | 217.4602 | 216.643 | 401.6418 | 83.8908 | 4.156 | 84 | 1800.108 | 3.6909 | 1800 | 25.0976 | 2.9056 | 25 | 10000000000 | -10000000000 | 25.5599 | 180.0498 | 89.5773 | 90.0653 | 7.9557 | 90 | 183.7386 | 195.8812 | 201.6576 | 191.6255 | 261.9891 | 264.7075 | 238.0509 | 10000000000 | 10000000000 | 40.3419 | 4.0236 | 40 | 10000000000 | 0 | 130.8196 | 39.9362 | 8.1896 | 40 | 90.4459 | 89.6039 | 53.2924 | 10000000000 | 90.0228 | 3.9187 | 90 | 95.0574 | 90.0249 | 3.324 | 90 | 96.9376 | 14.5622 | -19.3687 | 74.5972 | 61.25 | 0.85626
Log | 5283 | 44.025 | 2014-09-12 14:14 | C13EOAT_test | 0.77516 | -0.37508 | 73.1312 | 281.5977 | 113.7974 | 1.5082 | -0.75995 | 3.9883 | 1.5 | 17.7831 | 27.6446 | 4.6093 | 0.0048271 | 167.7304 | 99.89 | 3.0171 | 102.9071 | 6.3731 | 103 | 100.1476 | 103.9953 | 104 | 588.2097 | 22.1386 | 87.2457 | 80.4847 | 217.4907 | 216.643 | 401.6418 | 83.8652 | 4.1578 | 84 | 1799.951 | 3.6911 | 1800 | 25.1517 | 2.9025 | 25 | 10000000000 | -10000000000 | 25.4762 | 180.0974 | 89.5926 | 90.0955 | 7.9458 | 90 | 183.761 | 197.6306 | 203.1409 | 192.4237 | 261.1454 | 263.6388 | 238.4751 | 10000000000 | 10000000000 | 40.2432 | 3.9541 | 40 | 10000000000 | 0 | 130.7955 | 39.9855 | 8.1885 | 40 | 90.4707 | 89.6267 | 53.2133 | 10000000000 | 90.02 | 3.91 | 90 | 95.114 | 90.0487 | 3.3224 | 90 | 96.9441 | 14.5564 | -19.4053 | 73.1951 | 61.24 | 0.85626
Log | 5284 | 44.0333 | 2014-09-12 14:14 | C13EOAT_test | 0.77485 | -0.37414 | 74.6614 | 281.2539 | 116.294 | 1.5101 | -0.75994 | 3.9885 | 1.5 | 17.3691 | 27.7917 | 4.6093 | 0.0048271 | 167.7863 | 99.89 | 3.035 | 102.925 | 6.3744 | 103 | 100.2299 | 103.9998 | 104 | 607.713 | 22.4201 | 87.2776 | 80.5087 | 217.4907 | 216.643 | 401.6418 | 83.8932 | 4.1589 | 84 | 1800.413 | 3.6905 | 1800 | 25.133 | 2.9008 | 25 | 10000000000 | -10000000000 | 25.4653 | 180.0094 | 89.608 | 90.0708 | 7.9446 | 90 | 183.754 | 195.5185 | 201.8242 | 192.0725 | 261.9777 | 264.3729 | 238.3946 | 10000000000 | 10000000000 | 40.0753 | 3.9156 | 40 | 10000000000 | 0 | 130.7211 | 39.9781 | 8.1891 | 40 | 90.4575 | 89.5519 | 53.2064 | 10000000000 | 90.0112 | 3.9055 | 90 | 95.0851 | 90.0047 | 3.323 | 90 | 96.9476 | 14.5557 | -19.3813 | 72.5127 | 61.24 | 0.85626
Log | 5285 | 44.0417 | 2014-09-12 14:15 | C13EOAT_test | 0.77485 | -0.37508 | 76.5899 | 281.6255 | 112.4682 | 1.5092 | -0.7599 | 3.9883 | 1.5 | 17.2367 | 27.7912 | 4.6093 | 0.0048271 | 167.8889 | 99.89 | 3.0646 | 102.9546 | 6.3745 | 103 | 100.231 | 104.0175 | 104 | 605.5103 | 22.5026 | 87.3475 | 80.5413 | 217.4464 | 216.643 | 401.9854 | 83.9444 | 4.1604 | 84 | 1799.533 | 3.6919 | 1800 | 25.0966 | 2.9001 | 25 | 10000000000 | -10000000000 | 25.4347 | 180.0755 | 89.6157 | 90.0758 | 7.9389 | 90 | 183.6328 | 195.2856 | 201.4547 | 192.2435 | 261.9994 | 264.8459 | 238.941 | 10000000000 | 10000000000 | 39.9016 | 3.9177 | 40 | 10000000000 | 0 | 130.5837 | 40.0522 | 8.1844 | 40 | 90.4495 | 89.626 | 53.1624 | 10000000000 | 90.012 | 3.8996 | 90 | 95.1031 | 90.0377 | 3.321 | 90 | 96.9417 | 14.5557 | -19.3486 | 72.2928 | 61.22 | 0.85626
Log | 5286 | 44.05 | 2014-09-12 14:15 | C13EOAT_test | 0.77424 | -0.37414 | 74.8935 | 281.299 | 115.9413 | 1.5043 | -0.75991 | 3.9883 | 1.5 | 17.1274 | 27.7815 | 4.6093 | 0.0048271 | 167.6928 | 99.89 | 3.0883 | 102.9783 | 6.3748 | 103 | 100.3244 | 104.0274 | 104 | 589.3467 | 22.2522 | 87.2447 | 80.4481 | 217.4846 | 216.643 | 401.9854 | 83.8464 | 4.1621 | 84 | 1800.545 | 3.6902 | 1800 | 25.0933 | 2.8988 | 25 | 10000000000 | -10000000000 | 25.4786 | 179.9905 | 89.6023 | 90.0794 | 7.9335 | 90 | 183.7427 | 197.8683 | 203.1342 | 192.0196 | 261.3694 | 263.554 | 237.7163 | 10000000000 | 10000000000 | 39.7906 | 3.954 | 40 | 10000000000 | 0 | 130.5236 | 40.0534 | 8.1828 | 40 | 90.4343 | 89.5562 | 53.1753 | 10000000000 | 90.0169 | 3.8967 | 90 | 95.0687 | 89.9952 | 3.3216 | 90 | 96.9389 | 14.5564 | -19.4419 | 72.1126 | 61.21 | 0.85626
Log | 5287 | 44.0583 | 2014-09-12 14:16 | C13EOAT_test | 0.77438 | -0.37414 | 78.1694 | 281.6207 | 107.1198 | 1.4611 | -0.76006 | 3.9884 | 1.5 | 17.0549 | 27.7716 | 4.6093 | 0.0048271 | 168.1207 | 99.89 | 3.1528 | 103.0428 | 6.3718 | 103 | 100.1754 | 103.994 | 104 | 568.7306 | 22.5032 | 87.4489 | 80.6718 | 217.4565 | 216.643 | 401.6418 | 84.0603 | 4.1622 | 84 | 1799.872 | 3.6914 | 1800 | 25.0787 | 2.898 | 25 | 10000000000 | -10000000000 | 25.391 | 179.9873 | 89.6001 | 90.0608 | 7.9322 | 90 | 183.9384 | 195.9947 | 201.4763 | 192.2647 | 262.0156 | 264.6325 | 238.1641 | 10000000000 | 10000000000 | 39.6576 | 4.0252 | 40 | 10000000000 | 0 | 130.5833 | 40.0568 | 8.181 | 40 | 90.4255 | 89.5618 | 53.1399 | 10000000000 | 89.9876 | 3.9074 | 90 | 95.0648 | 89.9936 | 3.3216 | 90 | 96.9383 | 14.5607 | -19.2182 | 72.0007 | 61.22 | 0.85626
Log | 5288 | 44.0667 | 2014-09-12 14:16 | C13EOAT_test | 0.77498 | -0.37508 | 75.2527 | 281.6213 | 115.6024 | 1.5015 | -0.76001 | 3.9887 | 1.5 | 17.0577 | 27.6222 | 4.608 | 0.0048271 | 167.9376 | 99.89 | 3.1325 | 103.0225 | 6.3708 | 103 | 99.9764 | 103.992 | 104 | 556.5677 | 22.4948 | 87.3491 | 80.5885 | 217.4578 | 216.643 | 401.9854 | 83.9688 | 4.1613 | 84 | 1800.305 | 3.6907 | 1800 | 25.0766 | 2.8968 | 25 | 10000000000 | -10000000000 | 25.4508 | 179.9971 | 89.5581 | 90.0616 | 7.9287 | 90 | 183.8189 | 197.2697 | 202.6238 | 192.15 | 261.7224 | 263.3566 | 237.8074 | 10000000000 | 10000000000 | 39.6416 | 4.1071 | 40 | 10000000000 | 0 | 130.6043 | 40.0069 | 8.1823 | 40 | 90.4122 | 89.5849 | 53.1086 | 10000000000 | 89.9986 | 3.9057 | 90 | 95.0382 | 89.9985 | 3.3218 | 90 | 96.9359 | 14.5622 | -19.3015 | 72.0083 | 61.23 | 0.85626
Log | 5289 | 44.075 | 2014-09-12 14:17 | C13EOAT_test | 0.77484 | -0.37414 | 74.6473 | 281.254 | 107.4633 | 1.5052 | -0.76124 | 3.9886 | 1.5 | 17.0131 | 27.7692 | 4.6093 | 0.0048271 | 167.5733 | 99.89 | 3.0307 | 102.9208 | 6.3755 | 103 | 99.8382 | 103.9989 | 104 | 557.7341 | 21.917 | 87.173 | 80.4003 | 217.3194 | 216.643 | 401.9854 | 83.7866 | 4.1648 | 84 | 1800.401 | 3.6902 | 1800 | 25.113 | 2.8946 | 25 | 10000000000 | -10000000000 | 25.3939 | 179.9707 | 89.5706 | 90.0653 | 7.9256 | 90 | 183.9337 | 197.4977 | 203.0626 | 192.1799 | 262.1095 | 263.4796 | 237.475 | 10000000000 | 10000000000 | 39.7178 | 4.1754 | 40 | 10000000000 | 0 | 130.6137 | 40.0053 | 8.182 | 40 | 90.4026 | 89.5681 | 53.1347 | 10000000000 | 89.9967 | 3.9117 | 90 | 95.0904 | 89.9854 | 3.3226 | 90 | 96.9279 | 14.5622 | -19.4897 | 71.9323 | 61.22 | 0.85626
Log | 5290 | 44.0833 | 2014-09-12 14:17 | C13EOAT_test | 0.77483 | -0.37414 | 73.8494 | 281.2502 | 111.1479 | 1.5085 | -0.76125 | 3.9886 | 1.5 | 17.0101 | 27.6971 | 4.6093 | 0.0048271 | 167.6275 | 99.89 | 3.0307 | 102.9207 | 6.3774 | 103 | 99.8695 | 103.9956 | 104 | 552.7676 | 22.1213 | 87.2169 | 80.4106 | 217.3188 | 216.643 | 401.9854 | 83.8137 | 4.1695 | 84 | 1800.08 | 3.6893 | 1800 | 25.1257 | 2.8926 | 25 | 10000000000 | -10000000000 | 25.4632 | 179.9687 | 89.5316 | 90.0113 | 7.9326 | 90 | 183.8943 | 196.3653 | 201.9872 | 191.9078 | 261.6662 | 263.8028 | 237.388 | 10000000000 | 10000000000 | 39.8705 | 4.2181 | 40 | 10000000000 | 0 | 130.6232 | 39.9409 | 8.1863 | 40 | 90.4014 | 89.5673 | 53.1395 | 10000000000 | 89.9946 | 3.919 | 90 | 95.0285 | 89.9843 | 3.3233 | 90 | 96.9286 | 14.5578 | -19.4794 | 71.9182 | 61.2 | 0.85626
Log | 5291 | 44.0917 | 2014-09-12 14:18 | C13EOAT_test | 0.77424 | -0.37508 | 71.668 | 281.2757 | 117.5681 | 1.5006 | -0.76135 | 3.9886 | 1.5 | 16.9987 | 27.7196 | 4.6093 | 0.0048271 | 167.4645 | 99.89 | 3.0104 | 102.9004 | 6.3805 | 103 | 99.4877 | 104.0146 | 104 | 561.9279 | 21.8967 | 87.1405 | 80.3241 | 217.3188 | 216.643 | 401.9854 | 83.7323 | 4.1741 | 84 | 1800.147 | 3.6887 | 1800 | 25.1202 | 2.8907 | 25 | 10000000000 | -10000000000 | 25.4157 | 179.9823 | 89.5492 | 90.0001 | 7.9328 | 90 | 183.9147 | 195.8955 | 202.1373 | 192.691 | 260.9397 | 263.4708 | 237.5182 | 10000000000 | 10000000000 | 40.0222 | 4.219 | 40 | 10000000000 | 0 | 130.6028 | 39.8956 | 8.1915 | 40 | 90.404 | 89.5782 | 53.1262 | 10000000000 | 89.9836 | 3.9294 | 90 | 95.0617 | 89.9911 | 3.3235 | 90 | 96.9277 | 14.5622 | -19.5659 | 71.9075 | 61.19 | 0.85626
Log | 5292 | 44.1 | 2014-09-12 14:18 | C13EOAT_test | 0.77424 | -0.37508 | 73.671 | 282.1797 | 111.2803 | 1.5059 | -0.76125 | 3.9889 | 1.5 | 17.0185 | 27.622 | 4.6092 | 0.0048271 | 167.2241 | 99.89 | 3.0969 | 102.9869 | 6.3798 | 103 | 99.7368 | 104.0258 | 104 | 588.1776 | 21.8105 | 87.0369 | 80.1872 | 217.3188 | 216.643 | 401.6418 | 83.6121 | 4.181 | 84 | 1799.805 | 3.6891 | 1800 | 25.1666 | 2.8877 | 25 | 10000000000 | -10000000000 | 25.3972 | 179.9918 | 89.5089 | 90.0174 | 7.9298 | 90 | 183.9405 | 198.1998 | 203.0501 | 192.5078 | 260.9787 | 263.5946 | 237.4851 | 10000000000 | 10000000000 | 40.1898 | 4.1958 | 40 | 10000000000 | 0 | 130.5835 | 39.8526 | 8.198 | 40 | 90.4149 | 89.5768 | 53.1531 | 10000000000 | 90.0065 | 3.9248 | 90 | 95.0608 | 89.9959 | 3.3237 | 90 | 96.9344 | 14.5601 | -19.7028 | 71.9373 | 61.2 | 0.85626
Log | 5293 | 44.1084 | 2014-09-12 14:19 | C13EOAT_test | 0.77484 | -0.37508 | 71.5409 | 281.5658 | 110.6693 | 1.5053 | -0.75995 | 3.9887 | 1.5 | 17.0159 | 27.6301 | 4.6093 | 0.0048271 | 167.6583 | 99.89 | 3.0714 | 102.9614 | 6.3805 | 103 | 100.0228 | 104.03 | 104 | 605.6284 | 21.9442 | 87.2364 | 80.4219 | 217.4793 | 216.643 | 401.9854 | 83.8292 | 4.1856 | 84 | 1799.326 | 3.6904 | 1800 | 25.1286 | 2.8865 | 25 | 10000000000 | -10000000000 | 25.3597 | 180.0177 | 89.4694 | 89.9826 | 7.936 | 90 | 183.8948 | 196.7127 | 202.2948 | 192.2625 | 261.6454 | 263.6102 | 237.0633 | 10000000000 | 10000000000 | 40.2819 | 4.1433 | 40 | 10000000000 | 0 | 130.5205 | 39.8214 | 8.2048 | 40 | 90.4348 | 89.5829 | 53.1449 | 10000000000 | 89.9764 | 3.9387 | 90 | 95.0615 | 90.0089 | 3.3237 | 90 | 96.9408 | 14.5589 | -19.4681 | 71.9303 | 61.2 | 0.85626
Log | 5294 | 44.1167 | 2014-09-12 14:19 | C13EOAT_test | 0.77485 | -0.37508 | 72.1076 | 281.5585 | 120.5564 | 1.5042 | -0.76003 | 3.9886 | 1.5 | 17.0152 | 27.7134 | 4.6093 | 0.0048271 | 167.7009 | 99.89 | 2.9494 | 102.8394 | 6.3875 | 103 | 99.9002 | 104.0325 | 104 | 588.4897 | 22.4528 | 87.2446 | 80.4563 | 217.4778 | 216.643 | 401.6418 | 83.8504 | 4.1889 | 84 | 1800.068 | 3.6907 | 1800 | 25.1064 | 2.8853 | 25 | 10000000000 | -10000000000 | 25.4002 | 179.9039 | 89.4299 | 89.9392 | 7.9458 | 90 | 183.8323 | 196.0142 | 201.8683 | 192.1063 | 261.8069 | 263.804 | 237.1763 | 10000000000 | 10000000000 | 40.3319 | 4.0775 | 40 | 10000000000 | 0 | 130.4858 | 39.8289 | 8.2101 | 40 | 90.4108 | 89.4931 | 53.1688 | 10000000000 | 89.9882 | 3.942 | 90 | 95.0312 | 89.952 | 3.326 | 90 | 96.9338 | 14.5579 | -19.4337 | 71.9272 | 61.2 | 0.85626
Log | 5295 | 44.125 | 2014-09-12 14:20 | C13EOAT_test | 0.77489 | -0.37414 | 73.9375 | 281.318 | 111.7915 | 1.5058 | -0.76012 | 3.9885 | 1.5 | 17.0235 | 27.719 | 4.6092 | 0.0048271 | 167.5268 | 99.89 | 3.1044 | 102.9943 | 6.3849 | 103 | 100.1343 | 104.0103 | 104 | 593.7259 | 22.4513 | 87.1443 | 80.3826 | 217.4765 | 216.643 | 401.6418 | 83.7634 | 4.1935 | 84 | 1799.455 | 3.6905 | 1800 | 25.1609 | 2.8823 | 25 | 10000000000 | -10000000000 | 25.4862 | 180.0033 | 89.4578 | 89.9422 | 7.9495 | 90 | 183.8407 | 196.6038 | 201.943 | 192.0988 | 262.1147 | 264.6081 | 237.0483 | 10000000000 | 10000000000 | 40.2733 | 4.0095 | 40 | 10000000000 | 0 | 130.4968 | 39.8893 | 8.2119 | 40 | 90.4162 | 89.5871 | 53.228 | 10000000000 | 90.0037 | 3.9434 | 90 | 95.0574 | 90.0016 | 3.3252 | 90 | 96.935 | 14.5557 | -19.5074 | 71.9367 | 61.19 | 0.85626
Log | 5296 | 44.1333 | 2014-09-12 14:20 | C13EOAT_test | 0.77485 | -0.37414 | 74.2701 | 281.284 | 117.7451 | 1.5124 | -0.75998 | 3.9885 | 1.5 | 17.0181 | 27.6726 | 4.5804 | 0.0048271 | 167.7549 | 99.89 | 3.0934 | 102.9834 | 6.3847 | 103 | 100.0155 | 104.0266 | 104 | 558.3806 | 22.4646 | 87.2436 | 80.5113 | 217.4843 | 216.643 | 401.9854 | 83.8775 | 4.1971 | 84 | 1799.772 | 3.6912 | 1800 | 25.1301 | 2.8809 | 25 | 10000000000 | -10000000000 | 25.413 | 179.9479 | 89.4273 | 89.9316 | 7.956 | 90 | 183.8822 | 197.0878 | 202.9274 | 191.9494 | 261.8941 | 263.9991 | 237.4688 | 10000000000 | 10000000000 | 40.1954 | 3.9589 | 40 | 10000000000 | 0 | 130.5853 | 39.9003 | 8.2151 | 40 | 90.4065 | 89.5414 | 53.258 | 10000000000 | 89.9716 | 3.9613 | 90 | 95.0588 | 89.974 | 3.3265 | 90 | 96.9336 | 14.5562 | -19.3787 | 71.9284 | 61.19 | 0.85626
Log | 5297 | 44.1417 | 2014-09-12 14:21 | C13EOAT_test | 0.77495 | -0.37414 | 73.9694 | 281.6107 | 116.7402 | 1.5064 | -0.7599 | 3.9881 | 1.5 | 17.0151 | 27.6843 | 4.6093 | 0.0048271 | 167.7393 | 99.89 | 3.0307 | 102.9207 | 6.3888 | 103 | 100.0398 | 104.0205 | 104 | 571.6201 | 22.3213 | 87.2525 | 80.4868 | 217.4611 | 216.643 | 401.9854 | 83.8696 | 4.1989 | 84 | 1799.985 | 3.6911 | 1800 | 25.2104 | 2.8767 | 25 | 10000000000 | -10000000000 | 25.522 | 179.9666 | 89.423 | 89.9327 | 7.961 | 90 | 183.9143 | 195.5567 | 201.8464 | 192.2827 | 261.8843 | 264.3938 | 237.5285 | 10000000000 | 10000000000 | 39.9726 | 3.9504 | 40 | 10000000000 | 0 | 130.6327 | 39.9579 | 8.2146 | 40 | 90.4017 | 89.5649 | 53.3097 | 10000000000 | 89.9709 | 3.9692 | 90 | 95.0394 | 89.9833 | 3.3272 | 90 | 96.9366 | 14.5572 | -19.4032 | 71.9254 | 61.19 | 0.85626
Log | 5298 | 44.15 | 2014-09-12 14:21 | C13EOAT_test | 0.77454 | -0.37508 | 74.0532 | 281.6247 | 120.987 | 1.5067 | -0.75984 | 3.9879 | 1.5 | 17.0195 | 27.7066 | 4.6078 | 0.0048271 | 167.6985 | 99.89 | 3.0246 | 102.9146 | 6.3908 | 103 | 99.9553 | 104.0207 | 104 | 601.0699 | 22.1132 | 87.241 | 80.4575 | 217.4903 | 216.643 | 401.9854 | 83.8493 | 4.2018 | 84 | 1799.62 | 3.6916 | 1800 | 25.2116 | 2.8739 | 25 | 10000000000 | -10000000000 | 25.5103 | 179.9196 | 89.4029 | 89.9183 | 7.9691 | 90 | 183.8329 | 195.5934 | 202.0658 | 192.5927 | 261.8969 | 263.7801 | 237.2878 | 10000000000 | 10000000000 | 39.8324 | 3.9769 | 40 | 10000000000 | 0 | 130.5873 | 39.981 | 8.2146 | 40 | 90.3949 | 89.5246 | 53.3426 | 10000000000 | 89.9573 | 3.9844 | 90 | 95.052 | 89.9598 | 3.3284 | 90 | 96.9374 | 14.5568 | -19.4324 | 71.9322 | 61.19 | 0.85626
Log | 5299 | 44.1583 | 2014-09-12 14:22 | C13EOAT_test | 0.77468 | -0.37414 | 73.1329 | 281.9872 | 112.321 | 1.504 | -0.76 | 3.9877 | 1.5 | 17.0166 | 27.7924 | 4.6093 | 0.0048271 | 167.6487 | 99.89 | 2.963 | 102.853 | 6.3957 | 103 | 100.0577 | 104.0054 | 104 | 601.5186 | 22.3365 | 87.2282 | 80.4205 | 217.487 | 216.643 | 401.6418 | 83.8243 | 4.2057 | 84 | 1798.889 | 3.6926 | 1800 | 25.19 | 2.8715 | 25 | 10000000000 | -10000000000 | 25.5993 | 179.9673 | 89.4361 | 89.9079 | 7.9768 | 90 | 183.8897 | 197.4843 | 202.9045 | 192.6756 | 261.1507 | 262.7426 | 237.1965 | 10000000000 | 10000000000 | 39.6955 | 4.0349 | 40 | 10000000000 | 0 | 130.5088 | 40.0025 | 8.2142 | 40 | 90.415 | 89.5524 | 53.3458 | 10000000000 | 89.9703 | 3.9868 | 90 | 95.0685 | 89.9836 | 3.3287 | 90 | 96.9547 | 14.5567 | -19.4695 | 71.9268 | 61.18 | 0.85626
Log | 5300 | 44.1667 | 2014-09-12 14:22 | C13EOAT_test | 0.77494 | -0.37508 | 75.298 | 281.3541 | 115.5013 | 1.5171 | -0.75987 | 3.9878 | 1.5 | 17.0098 | 27.7509 | 4.6093 | 0.0048271 | 167.8617 | 99.89 | 3.0035 | 102.8934 | 6.3971 | 103 | 100.2026 | 104.0276 | 104 | 596.5784 | 22.3692 | 87.3278 | 80.5338 | 217.4887 | 216.643 | 401.9854 | 83.9309 | 4.2074 | 84 | 1800.47 | 3.6905 | 1800 | 25.1197 | 2.8706 | 25 | 10000000000 | -10000000000 | 25.5967 | 179.9896 | 89.4351 | 89.9166 | 7.9809 | 90 | 183.8868 | 196.5244 | 202.3362 | 192.1938 | 261.4418 | 263.0909 | 237.4598 | 10000000000 | 10000000000 | 39.7171 | 4.0989 | 40 | 10000000000 | 0 | 130.4548 | 39.9864 | 8.2155 | 40 | 90.4207 | 89.5689 | 53.3495 | 10000000000 | 90.022 | 3.9723 | 90 | 95.0649 | 89.9948 | 3.329 | 90 | 96.9467 | 14.5602 | -19.3561 | 71.9224 | 61.18 | 0.85626
Log | 5301 | 44.175 | 2014-09-12 14:23 | C13EOAT_test | 0.77485 | -0.37508 | 75.9287 | 281.6689 | 111.3715 | 1.5062 | -0.76003 | 3.9878 | 1.5 | 17.0189 | 27.7219 | 4.6093 | 0.0048271 | 167.7195 | 99.89 | 3.0917 | 102.9817 | 6.3955 | 103 | 100.2991 | 104.0152 | 104 | 579.9202 | 22.5032 | 87.2408 | 80.4787 | 217.4511 | 216.643 | 401.9854 | 83.8598 | 4.2094 | 84 | 1799.89 | 3.6913 | 1800 | 25.084 | 2.8699 | 25 | 10000000000 | -10000000000 | 25.4773 | 179.9655 | 89.4151 | 89.9142 | 7.9865 | 90 | 183.7903 | 194.7853 | 201.5376 | 192.3104 | 261.606 | 263.8073 | 238.424 | 10000000000 | 10000000000 | 39.7691 | 4.1598 | 40 | 10000000000 | 0 | 130.5035 | 39.9644 | 8.2175 | 40 | 90.4132 | 89.5524 | 53.2923 | 10000000000 | 89.9955 | 3.9848 | 90 | 95.0565 | 89.9828 | 3.3296 | 90 | 96.9416 | 14.5577 | -19.4112 | 71.9329 | 61.17 | 0.85626
Log | 5302 | 44.1834 | 2014-09-12 14:23 | C13EOAT_test | 0.77516 | -0.37414 | 75.1627 | 281.605 | 116.475 | 1.5048 | -0.75995 | 3.9875 | 1.5 | 17.0218 | 27.7166 | 4.6093 | 0.0048271 | 167.9838 | 99.89 | 3.1934 | 103.0834 | 6.3904 | 103 | 100.3935 | 104.0181 | 104 | 567.3037 | 22.3747 | 87.3608 | 80.6229 | 217.4901 | 216.643 | 401.9854 | 83.9919 | 4.2098 | 84 | 1799.644 | 3.6916 | 1800 | 25.098 | 2.8683 | 25 | 10000000000 | -10000000000 | 25.4207 | 179.9879 | 89.4374 | 89.9232 | 7.9903 | 90 | 183.8124 | 195.6916 | 201.7147 | 192.115 | 261.5659 | 264.2997 | 238.2693 | 10000000000 | 10000000000 | 39.8812 | 4.2015 | 40 | 10000000000 | 0 | 130.5085 | 39.9064 | 8.2226 | 40 | 90.4141 | 89.5738 | 53.2574 | 10000000000 | 89.9917 | 3.9874 | 90 | 95.06 | 89.994 | 3.3296 | 90 | 96.9442 | 14.5574 | -19.2671 | 71.9373 | 61.17 | 0.85626
Log | 5303 | 44.1917 | 2014-09-12 14:24 | C13EOAT_test | 0.77455 | -0.37508 | 74.2845 | 281.6212 | 117.1441 | 1.5018 | -0.75994 | 3.9874 | 1.5 | 17.0134 | 27.7355 | 4.6093 | 0.0048271 | 167.8388 | 99.89 | 3.0443 | 102.9343 | 6.3956 | 103 | 100.3911 | 104.0028 | 104 | 553.0033 | 22.5032 | 87.3125 | 80.5263 | 217.465 | 216.643 | 401.9854 | 83.9194 | 4.2101 | 84 | 1799.56 | 3.6916 | 1800 | 25.0635 | 2.8681 | 25 | 10000000000 | -10000000000 | 25.5616 | 180.003 | 89.3047 | 89.8194 | 8.0144 | 90 | 183.8667 | 196.2938 | 202.413 | 192.1871 | 261.8912 | 263.8579 | 237.9109 | 10000000000 | 10000000000 | 40.0155 | 4.2112 | 40 | 10000000000 | 0 | 130.596 | 39.892 | 8.2263 | 40 | 90.4176 | 89.5853 | 53.2478 | 10000000000 | 89.9942 | 3.988 | 90 | 95.0413 | 90.0015 | 3.3295 | 90 | 96.9474 | 14.561 | -19.3637 | 71.9302 | 61.18 | 0.85626
Log | 5304 | 44.2 | 2014-09-12 14:24 | C13EOAT_test | 0.77096 | -0.37508 | 78.7615 | 281.6227 | 108.7445 | 1.5018 | -0.76003 | 3.9879 | 1.5 | 17.0155 | 27.7357 | 4.6093 | 0.0048271 | 167.8784 | 99.89 | 2.9832 | 102.8732 | 6.4 | 103 | 100.6836 | 104.0043 | 104 | 567.5235 | 22.4935 | 87.3119 | 80.5665 | 217.4805 | 216.643 | 401.9854 | 83.9392 | 4.2116 | 84 | 1799.392 | 3.6919 | 1800 | 25.1147 | 2.8658 | 25 | 10000000000 | -10000000000 | 25.5722 | 179.9646 | 89.2148 | 89.7373 | 8.0423 | 90 | 183.7485 | 196.5065 | 202.2869 | 191.9198 | 261.182 | 263.4416 | 238.4243 | 10000000000 | 10000000000 | 40.1887 | 4.1812 | 40 | 10000000000 | 0 | 130.5627 | 39.9112 | 8.2289 | 40 | 90.3947 | 89.5699 | 53.2492 | 10000000000 | 89.9533 | 4.0155 | 90 | 95.0579 | 89.9823 | 3.3307 | 90 | 96.9478 | 14.5565 | -19.3235 | 71.9247 | 61.16 | 0.85626
Log | 5305 | 44.2083 | 2014-09-12 14:25 | C13EOAT_test | 0.77491 | -0.37508 | 74.7749 | 281.5969 | 118.1312 | 1.4284 | -0.75978 | 3.9877 | 1.5 | 17.0173 | 27.793 | 4.6093 | 0.0048271 | 167.6408 | 99.89 | 3.112 | 103.002 | 6.3964 | 103 | 100.6288 | 104.023 | 104 | 586.434 | 22.4359 | 87.2188 | 80.422 | 217.4668 | 216.643 | 401.9854 | 83.8204 | 4.2146 | 84 | 1799.632 | 3.6914 | 1800 | 25.0537 | 2.8655 | 25 | 10000000000 | -10000000000 | 25.5311 | 179.9348 | 89.1985 | 89.712 | 8.0641 | 90 | 183.8614 | 196.9944 | 202.3748 | 192.6581 | 261.5166 | 264.1624 | 238.6649 | 10000000000 | 10000000000 | 40.2923 | 4.1189 | 40 | 10000000000 | 0 | 130.5318 | 39.9233 | 8.2309 | 40 | 90.394 | 89.5409 | 53.2469 | 10000000000 | 89.9437 | 4.0347 | 90 | 95.0297 | 89.9674 | 3.3318 | 90 | 96.9413 | 14.5599 | -19.468 | 71.9347 | 61.16 | 0.85626
Log | 5306 | 44.2167 | 2014-09-12 14:25 | C13EOAT_test | 0.77425 | -0.37508 | 71.7779 | 281.5328 | 113.8484 | 1.4999 | -0.75992 | 3.9872 | 1.5 | 17.0027 | 27.801 | 4.6093 | 0.0048271 | 167.7541 | 99.89 | 3.0045 | 102.8945 | 6.4014 | 103 | 100.6642 | 104.0302 | 104 | 602.1317 | 22.4444 | 87.2486 | 80.5054 | 217.4896 | 216.643 | 401.9854 | 83.877 | 4.2165 | 84 | 1799.767 | 3.6913 | 1800 | 25.0357 | 2.8653 | 25 | 10000000000 | -10000000000 | 25.6096 | 179.9608 | 89.2596 | 89.7301 | 8.0788 | 90 | 183.9012 | 195.7103 | 201.9033 | 192.0673 | 261.7968 | 264.5118 | 238.5245 | 10000000000 | 10000000000 | 40.3896 | 4.0322 | 40 | 10000000000 | 0 | 130.4883 | 40.0148 | 8.2269 | 40 | 90.4154 | 89.5453 | 53.2562 | 10000000000 | 89.9587 | 4.0402 | 90 | 95.0353 | 89.9804 | 3.332 | 90 | 96.9522 | 14.5564 | -19.3845 | 71.9026 | 61.16 | 0.85626
Log | 5307 | 44.225 | 2014-09-12 14:26 | C13EOAT_test | 0.77492 | -0.37508 | 72.6983 | 281.7493 | 117.3834 | 1.5027 | -0.75992 | 3.987 | 1.5 | 17.0119 | 27.7927 | 4.6066 | 0.0048271 | 167.6116 | 99.89 | 3.0307 | 102.9207 | 6.4033 | 103 | 100.7525 | 104.0075 | 104 | 603.1376 | 22.4375 | 87.2113 | 80.4003 | 217.4777 | 216.643 | 401.9854 | 83.8058 | 4.2203 | 84 | 1799.577 | 3.6915 | 1800 | 24.9765 | 2.8664 | 25 | 10000000000 | -10000000000 | 25.576 | 180.0075 | 89.3807 | 89.8769 | 8.0679 | 90 | 183.7857 | 196.2796 | 201.4509 | 192.1572 | 261.7179 | 263.8209 | 238.7588 | 10000000000 | 10000000000 | 40.3463 | 3.9494 | 40 | 10000000000 | 0 | 130.2676 | 40.0751 | 8.2226 | 40 | 90.4292 | 89.5782 | 53.2553 | 10000000000 | 90.019 | 4.0202 | 90 | 95.0523 | 90.0037 | 3.3316 | 90 | 96.9513 | 14.5617 | -19.4897 | 71.9291 | 61.15 | 0.85626
Log | 5308 | 44.2334 | 2014-09-12 14:26 | C13EOAT_test | 0.77254 | -0.37414 | 72.9346 | 281.6252 | 110.2207 | 1.4579 | -0.75999 | 3.9874 | 1.5 | 17.0414 | 27.7956 | 4.6093 | 0.0048271 | 167.8946 | 99.89 | 2.9494 | 102.8394 | 6.4091 | 103 | 100.7559 | 104.0306 | 104 | 599.0473 | 22.4993 | 87.3232 | 80.5714 | 217.4907 | 216.643 | 401.6418 | 83.9473 | 4.223 | 84 | 1799.501 | 3.6916 | 1800 | 24.9799 | 2.8668 | 25 | 10000000000 | -10000000000 | 25.6849 | 180.082 | 89.541 | 89.9971 | 8.0531 | 90 | 183.7934 | 195.769 | 201.764 | 191.9368 | 262.2343 | 263.8387 | 237.8843 | 10000000000 | 10000000000 | 40.2053 | 3.8898 | 40 | 10000000000 | 0 | 130.3298 | 40.1275 | 8.2166 | 40 | 90.4687 | 89.6132 | 53.2897 | 10000000000 | 90.0542 | 3.9951 | 90 | 95.0873 | 90.041 | 3.3303 | 90 | 96.9529 | 14.5606 | -19.3186 | 71.9774 | 61.15 | 0.85626
Log | 5309 | 44.2417 | 2014-09-12 14:27 | C13EOAT_test | 0.77494 | -0.37508 | 76.2644 | 281.6588 | 113.1865 | 1.5086 | -0.76001 | 3.9871 | 1.5 | 17.0214 | 27.793 | 4.6093 | 0.0048271 | 167.966 | 99.89 | 3.0021 | 102.8921 | 6.4108 | 103 | 100.91 | 104.0203 | 104 | 563.5571 | 22.5032 | 87.3485 | 80.6175 | 217.4829 | 216.643 | 401.6418 | 83.983 | 4.2224 | 84 | 1800.406 | 3.6904 | 1800 | 25.0283 | 2.8659 | 25 | 10000000000 | -10000000000 | 25.7735 | 180.1437 | 89.6748 | 90.1036 | 8.0328 | 90 | 183.7222 | 196.242 | 202.02 | 191.9093 | 262.0302 | 264.3231 | 238.2986 | 10000000000 | 10000000000 | 40.0469 | 3.8675 | 40 | 10000000000 | 0 | 130.5065 | 40.2146 | 8.2066 | 40 | 90.5053 | 89.6383 | 53.2631 | 10000000000 | 90.0691 | 3.9668 | 90 | 95.1187 | 90.0718 | 3.3279 | 90 | 96.9499 | 14.5622 | -19.2725 | 71.9464 | 61.15 | 0.85626
Log | 5310 | 44.25 | 2014-09-12 14:27 | C13EOAT_test | 0.77484 | -0.37414 | 74.6315 | 281.4243 | 115.9215 | 1.5035 | -0.75984 | 3.9868 | 1.5 | 17.056 | 27.793 | 4.6093 | 0.0048271 | 167.8447 | 99.89 | 3.0579 | 102.9478 | 6.4104 | 103 | 101.1677 | 104.0149 | 104 | 556.2794 | 22.5032 | 87.3148 | 80.5298 | 217.4899 | 216.643 | 401.6418 | 83.9223 | 4.2239 | 84 | 1800.69 | 3.69 | 1800 | 25.0094 | 2.8661 | 25 | 10000000000 | -10000000000 | 25.7916 | 180.2039 | 89.713 | 90.2031 | 8.0073 | 90 | 183.9381 | 195.4778 | 201.3438 | 191.6547 | 262.5831 | 265.2321 | 238.7395 | 10000000000 | 10000000000 | 39.8489 | 3.8884 | 40 | 10000000000 | 0 | 130.6148 | 40.2519 | 8.1968 | 40 | 90.5219 | 89.682 | 53.2748 | 10000000000 | 90.1057 | 3.921 | 90 | 95.1167 | 90.1019 | 3.3245 | 90 | 96.9509 | 14.5561 | -19.3602 | 71.9931 | 61.13 | 0.85626
Log | 5311 | 44.2583 | 2014-09-12 14:28 | C13EOAT_test | 0.77498 | -0.37508 | 72.8127 | 280.8271 | 117.9913 | 1.4884 | -0.76002 | 3.9867 | 1.5 | 17.012 | 27.7783 | 4.6093 | 0.0048271 | 168.1643 | 99.89 | 3.0915 | 102.9815 | 6.4091 | 103 | 101.2645 | 104.0275 | 104 | 582.511 | 22.3418 | 87.4549 | 80.7094 | 217.4827 | 216.643 | 401.6418 | 84.0821 | 4.2216 | 84 | 1799.731 | 3.6914 | 1800 | 25.0387 | 2.8656 | 25 | 10000000000 | -10000000000 | 25.8255 | 180.2057 | 89.7915 | 90.2757 | 7.9809 | 90 | 183.9716 | 196.7455 | 202.6331 | 191.8375 | 262.1059 | 264.8373 | 237.3575 | 10000000000 | 10000000000 | 39.7053 | 3.9416 | 40 | 10000000000 | 0 | 130.5549 | 40.3178 | 8.1844 | 40 | 90.527 | 89.6788 | 53.2829 | 10000000000 | 90.1271 | 3.88 | 90 | 95.1299 | 90.1029 | 3.3217 | 90 | 96.9467 | 14.5565 | -19.1806 | 71.9188 | 61.13 | 0.85626
Log | 5312 | 44.2667 | 2014-09-12 14:28 | C13EOAT_test | 0.77237 | -0.37508 | 72.4256 | 281.3289 | 115.0777 | 1.5094 | -0.76001 | 3.9869 | 1.5 | 17.0086 | 27.8095 | 4.6093 | 0.0048271 | 168.4651 | 99.89 | 3.1054 | 102.9954 | 6.4085 | 103 | 101.2946 | 104.0085 | 104 | 602.8653 | 22.3298 | 87.6148 | 80.8503 | 217.4876 | 216.643 | 401.9854 | 84.2326 | 4.2189 | 84 | 1800.483 | 3.6904 | 1800 | 25.0381 | 2.8654 | 25 | 10000000000 | -10000000000 | 25.8626 | 180.2638 | 89.8327 | 90.2881 | 7.9611 | 90 | 183.9822 | 195.3776 | 201.0478 | 191.9742 | 262.3112 | 264.7 | 238.1507 | 10000000000 | 10000000000 | 39.6169 | 4.0237 | 40 | 10000000000 | 0 | 130.5743 | 40.2889 | 8.1756 | 40 | 90.5422 | 89.7216 | 53.3235 | 10000000000 | 90.0934 | 3.8638 | 90 | 95.1352 | 90.1319 | 3.3179 | 90 | 96.953 | 14.5572 | -19.0397 | 71.9142 | 61.14 | 0.85626
Log | 5313 | 44.275 | 2014-09-12 14:29 | C13EOAT_test | 0.77476 | -0.37414 | 71.144 | 281.3553 | 112.9929 | 1.5054 | -0.75991 | 3.9869 | 1.5 | 17.0508 | 27.793 | 4.6093 | 0.0048271 | 167.9963 | 99.89 | 3.0646 | 102.9546 | 6.4106 | 103 | 101.3277 | 104.0186 | 104 | 600.0493 | 22.4594 | 87.3756 | 80.6206 | 217.4902 | 216.643 | 401.6418 | 83.9981 | 4.2182 | 84 | 1800.272 | 3.6908 | 1800 | 24.9931 | 2.8665 | 25 | 10000000000 | -10000000000 | 25.8425 | 180.2124 | 89.8077 | 90.2492 | 7.9501 | 90 | 183.9755 | 196.0412 | 201.8157 | 192.3667 | 261.8831 | 263.9286 | 237.0218 | 10000000000 | 10000000000 | 39.6501 | 4.1084 | 40 | 10000000000 | 0 | 130.5178 | 40.3103 | 8.1644 | 40 | 90.5284 | 89.684 | 53.3304 | 10000000000 | 90.0696 | 3.8489 | 90 | 95.1603 | 90.1062 | 3.3155 | 90 | 96.9532 | 14.5587 | -19.2693 | 71.9897 | 61.14 | 0.85626
Log | 5314 | 44.2833 | 2014-09-12 14:29 | C13EOAT_test | 0.77516 | -0.37414 | 72.1911 | 281.6263 | 109.1249 | 1.5035 | -0.75994 | 3.9867 | 1.5 | 17.0535 | 27.7949 | 4.6093 | 0.0048271 | 167.8802 | 99.89 | 3.1459 | 103.0359 | 6.4082 | 103 | 101.2204 | 104.0389 | 104 | 599.88 | 22.5024 | 87.348 | 80.5322 | 217.4902 | 216.643 | 401.9854 | 83.9401 | 4.2181 | 84 | 1800.529 | 3.6904 | 1800 | 25.0149 | 2.8659 | 25 | 10000000000 | -10000000000 | 25.8042 | 180.1665 | 89.7516 | 90.2406 | 7.9358 | 90 | 183.9461 | 196.5505 | 201.7712 | 191.8177 | 261.9175 | 264.3751 | 237.8762 | 10000000000 | 10000000000 | 39.7256 | 4.1791 | 40 | 10000000000 | 0 | 130.497 | 40.234 | 8.1591 | 40 | 90.5169 | 89.6496 | 53.3755 | 10000000000 | 90.0375 | 3.8449 | 90 | 95.1498 | 90.0833 | 3.3138 | 90 | 96.9482 | 14.5617 | -19.3578 | 72.0004 | 61.13 | 0.85626
Log | 5315 | 44.2917 | 2014-09-12 14:30 | C13EOAT_test | 0.77453 | -0.37414 | 73.9843 | 281.942 | 111.2962 | 1.5028 | -0.76006 | 3.9865 | 1.5 | 17.0771 | 27.793 | 4.6093 | 0.0048271 | 167.981 | 99.89 | 3.1128 | 103.0028 | 6.4086 | 103 | 101.0864 | 104.0016 | 104 | 580.415 | 22.5032 | 87.3566 | 80.6244 | 217.4707 | 216.643 | 401.9854 | 83.9905 | 4.2182 | 84 | 1799.656 | 3.6915 | 1800 | 24.9525 | 2.8673 | 25 | 10000000000 | -10000000000 | 25.8527 | 180.0478 | 89.6773 | 90.1817 | 7.9318 | 90 | 183.9555 | 195.9839 | 201.7106 | 191.8724 | 261.8268 | 263.657 | 237.5445 | 10000000000 | 10000000000 | 39.9118 | 4.2111 | 40 | 10000000000 | 0 | 130.5014 | 40.1419 | 8.1569 | 40 | 90.4582 | 89.5896 | 53.3819 | 10000000000 | 89.9917 | 3.8535 | 90 | 95.0919 | 90.0239 | 3.3144 | 90 | 96.9587 | 14.559 | -19.2656 | 72.0342 | 61.12 | 0.85626
Log | 5316 | 44.3 | 2014-09-12 14:30 | C13EOAT_test | 0.77458 | -0.37508 | 72.3804 | 281.3401 | 113.4909 | 1.4892 | -0.75995 | 3.9865 | 1.5 | 17.0595 | 27.793 | 4.6093 | 0.0048271 | 167.7485 | 99.89 | 2.9969 | 102.8869 | 6.4136 | 103 | 101.0394 | 103.9882 | 104 | 560.8519 | 22.5032 | 87.2449 | 80.5035 | 217.4435 | 216.643 | 401.6418 | 83.8742 | 4.2203 | 84 | 1799.281 | 3.6919 | 1800 | 25.0124 | 2.8658 | 25 | 10000000000 | -10000000000 | 25.8206 | 180.0264 | 89.6601 | 90.1426 | 7.9275 | 90 | 183.9416 | 195.1862 | 201.4678 | 191.9457 | 261.7296 | 264.5145 | 237.0834 | 10000000000 | 10000000000 | 40.0414 | 4.2037 | 40 | 10000000000 | 0 | 130.63 | 40.0985 | 8.1547 | 40 | 90.4343 | 89.5921 | 53.4523 | 10000000000 | 90.0024 | 3.8485 | 90 | 95.131 | 90.0132 | 3.314 | 90 | 96.9458 | 14.5569 | -19.3865 | 72.0006 | 61.13 | 0.85626
Log | 5317 | 44.3083 | 2014-09-12 14:31 | C13EOAT_test | 0.77516 | -0.37508 | 70.216 | 281.8057 | 114.5487 | 1.5047 | -0.76 | 3.9868 | 1.5 | 17.0532 | 27.6912 | 4.6055 | 0.0048271 | 167.7372 | 99.89 | 3.0375 | 102.9275 | 6.4147 | 103 | 101.1631 | 103.9826 | 104 | 553.2527 | 22.4787 | 87.2471 | 80.4902 | 217.4898 | 216.643 | 401.9854 | 83.8686 | 4.2214 | 84 | 1799.604 | 3.6914 | 1800 | 25.0354 | 2.8649 | 25 | 10000000000 | -10000000000 | 25.753 | 180.0453 | 89.6 | 90.1218 | 7.9229 | 90 | 183.8243 | 196.801 | 202.1456 | 191.6025 | 261.6994 | 263.9213 | 237.3199 | 10000000000 | 10000000000 | 40.1833 | 4.1689 | 40 | 10000000000 | 0 | 130.6523 | 40.0368 | 8.1553 | 40 | 90.4403 | 89.605 | 53.4842 | 10000000000 | 89.9706 | 3.8653 | 90 | 95.0774 | 90.0226 | 3.3133 | 90 | 96.9467 | 14.5616 | -19.3998 | 71.9998 | 61.12 | 0.85626
Log | 5318 | 44.3167 | 2014-09-12 14:31 | C13EOAT_test | 0.77485 | -0.37508 | 73.8324 | 281.2734 | 111.3083 | 1.4951 | -0.76007 | 3.987 | 1.5 | 17.0607 | 27.7892 | 4.6093 | 0.0048271 | 167.904 | 99.89 | 3.1053 | 102.9953 | 6.4132 | 103 | 101.1124 | 103.9728 | 104 | 574.4543 | 22.4314 | 87.3436 | 80.5604 | 217.4906 | 216.643 | 401.9854 | 83.952 | 4.2229 | 84 | 1800.624 | 3.69 | 1800 | 25.0206 | 2.8647 | 25 | 10000000000 | -10000000000 | 25.9111 | 179.9962 | 89.6094 | 90.0817 | 7.923 | 90 | 183.8782 | 195.947 | 202.0155 | 191.8164 | 261.7667 | 263.4144 | 237.744 | 10000000000 | 10000000000 | 40.3248 | 4.1099 | 40 | 10000000000 | 0 | 130.6406 | 40.0423 | 8.1536 | 40 | 90.4296 | 89.5666 | 53.4795 | 10000000000 | 89.9835 | 3.867 | 90 | 95.0665 | 89.9981 | 3.3136 | 90 | 96.9506 | 14.5583 | -19.3296 | 72.0055 | 61.12 | 0.85626
Log | 5319 | 44.325 | 2014-09-12 14:32 | C13EOAT_test | 0.7745 | -0.37508 | 73.789 | 281.9415 | 115.2843 | 1.5042 | -0.75991 | 3.9869 | 1.5 | 17.0713 | 27.7809 | 4.6093 | 0.0048271 | 167.9405 | 99.89 | 3.0217 | 102.9117 | 6.4172 | 103 | 101.2202 | 103.9657 | 104 | 594.1321 | 22.39 | 87.3487 | 80.5918 | 217.4907 | 216.643 | 401.9854 | 83.9703 | 4.2234 | 84 | 1800.611 | 3.6899 | 1800 | 25.0536 | 2.8635 | 25 | 10000000000 | -10000000000 | 25.8734 | 180.0312 | 89.564 | 90.057 | 7.9226 | 90 | 183.7173 | 194.7215 | 201.2324 | 191.9028 | 260.9325 | 263.1575 | 237.0146 | 10000000000 | 10000000000 | 40.3349 | 4.0342 | 40 | 10000000000 | 0 | 130.5699 | 40.0097 | 8.1543 | 40 | 90.4303 | 89.601 | 53.5028 | 10000000000 | 89.9666 | 3.8804 | 90 | 95.0822 | 90.0156 | 3.3126 | 90 | 96.9476 | 14.5593 | -19.2982 | 72.0253 | 61.12 | 0.85626
Log | 5320 | 44.3334 | 2014-09-12 14:32 | C13EOAT_test | 0.77425 | -0.37508 | 74.1398 | 281.6065 | 117.2081 | 1.5018 | -0.76008 | 3.9869 | 1.5 | 17.06 | 27.793 | 4.6093 | 0.0048271 | 167.9022 | 99.89 | 3.1586 | 103.0486 | 6.4122 | 103 | 100.8222 | 103.9677 | 104 | 610.6982 | 22.3679 | 87.3475 | 80.5547 | 217.4814 | 216.643 | 401.9854 | 83.9511 | 4.2248 | 84 | 1799.856 | 3.6911 | 1800 | 25.0613 | 2.8625 | 25 | 10000000000 | -10000000000 | 25.7399 | 180.0228 | 89.5419 | 90.0389 | 7.9228 | 90 | 183.7484 | 194.7966 | 201.2345 | 191.7687 | 262.4111 | 264.2706 | 236.8734 | 10000000000 | 10000000000 | 40.2698 | 3.9668 | 40 | 10000000000 | 0 | 130.4934 | 40.0643 | 8.1503 | 40 | 90.4363 | 89.5865 | 53.4862 | 10000000000 | 89.952 | 3.8956 | 90 | 95.0596 | 90.0114 | 3.3125 | 90 | 96.9498 | 14.5561 | -19.3353 | 71.9998 | 61.1 | 0.85626
Log | 5321 | 44.3417 | 2014-09-12 14:33 | C13EOAT_test | 0.77322 | -0.37508 | 76.3129 | 281.5514 | 115.9841 | 1.4933 | -0.75999 | 3.9871 | 1.5 | 17.0642 | 27.7664 | 4.6068 | 0.0048271 | 167.8909 | 99.89 | 3.0817 | 102.9717 | 6.4138 | 103 | 100.9737 | 103.9555 | 104 | 608.656 | 22.2686 | 87.3512 | 80.5397 | 217.4896 | 216.643 | 401.9854 | 83.9455 | 4.2242 | 84 | 1800.83 | 3.6897 | 1800 | 25.0681 | 2.8613 | 25 | 10000000000 | -10000000000 | 25.7661 | 179.9992 | 89.573 | 90.0537 | 7.918 | 90 | 183.7541 | 195.3654 | 201.3961 | 192.2723 | 261.5191 | 263.5869 | 237.5555 | 10000000000 | 10000000000 | 40.1165 | 3.9264 | 40 | 10000000000 | 0 | 130.5066 | 40.1199 | 8.145 | 40 | 90.4232 | 89.576 | 53.4714 | 10000000000 | 89.9838 | 3.8919 | 90 | 95.0561 | 89.9996 | 3.3132 | 90 | 96.9516 | 14.556 | -19.3502 | 72.0067 | 61.12 | 0.85626
Log | 5322 | 44.35 | 2014-09-12 14:33 | C13EOAT_test | 0.77487 | -0.37508 | 75.8337 | 281.6446 | 113.416 | 1.5099 | -0.75984 | 3.9868 | 1.5 | 17.0666 | 27.7753 | 4.6093 | 0.0048271 | 167.9551 | 99.89 | 3.0579 | 102.9478 | 6.4165 | 103 | 101.0864 | 103.9564 | 104 | 588.5645 | 22.4941 | 87.3516 | 80.6035 | 217.489 | 216.643 | 401.9854 | 83.9775 | 4.2251 | 84 | 1800.273 | 3.6905 | 1800 | 25.0506 | 2.8611 | 25 | 10000000000 | -10000000000 | 25.7783 | 180.0475 | 89.5707 | 90.0451 | 7.917 | 90 | 183.5911 | 195.3761 | 201.6201 | 191.7828 | 261.2377 | 262.6459 | 237.0347 | 10000000000 | 10000000000 | 39.943 | 3.9291 | 40 | 10000000000 | 0 | 130.5009 | 40.1191 | 8.1419 | 40 | 90.4205 | 89.627 | 53.4888 | 10000000000 | 89.9924 | 3.8961 | 90 | 95.0672 | 90.0238 | 3.3127 | 90 | 96.9492 | 14.5563 | -19.2865 | 72.0115 | 61.12 | 0.85626
Log | 5323 | 44.3583 | 2014-09-12 14:34 | C13EOAT_test | 0.77486 | -0.37508 | 74.7674 | 281.6254 | 115.5089 | 1.507 | -0.75996 | 3.9866 | 1.5 | 17.0566 | 27.7571 | 4.6093 | 0.0048271 | 167.5687 | 99.89 | 3.005 | 102.895 | 6.4198 | 103 | 101.024 | 103.9596 | 104 | 564.3611 | 22.4646 | 87.1566 | 80.4121 | 217.4804 | 216.643 | 401.9854 | 83.7843 | 4.228 | 84 | 1800.641 | 3.69 | 1800 | 25.074 | 2.8598 | 25 | 10000000000 | -10000000000 | 25.7773 | 180.0202 | 89.5543 | 90.052 | 7.9135 | 90 | 183.6661 | 197.9171 | 203.1062 | 191.7323 | 260.987 | 262.331 | 237.0537 | 10000000000 | 10000000000 | 39.8022 | 3.9608 | 40 | 10000000000 | 0 | 130.5585 | 40.093 | 8.1395 | 40 | 90.4187 | 89.6015 | 53.5125 | 10000000000 | 89.9833 | 3.9057 | 90 | 95.062 | 90.0101 | 3.3129 | 90 | 96.9449 | 14.5601 | -19.4779 | 72.0024 | 61.1 | 0.85626
Log | 5324 | 44.3667 | 2014-09-12 14:34 | C13EOAT_test | 0.77484 | -0.37508 | 74.3136 | 281.7517 | 113.7052 | 1.5109 | -0.75988 | 3.9864 | 1.5 | 17.0623 | 27.7474 | 4.5852 | 0.0048271 | 167.6553 | 99.89 | 3.0307 | 102.9207 | 6.4211 | 103 | 100.9634 | 103.9688 | 104 | 548.0682 | 22.4577 | 87.2259 | 80.4293 | 217.4887 | 216.643 | 401.9854 | 83.8276 | 4.2305 | 84 | 1800.325 | 3.6904 | 1800 | 25.082 | 2.8584 | 25 | 10000000000 | -10000000000 | 25.8288 | 179.9919 | 89.5672 | 90.0444 | 7.9121 | 90 | 183.6117 | 195.1063 | 201.2643 | 191.9833 | 261.6739 | 263.3995 | 237.0541 | 10000000000 | 10000000000 | 39.7312 | 4.0157 | 40 | 10000000000 | 0 | 130.5997 | 40.1208 | 8.1342 | 40 | 90.4111 | 89.5808 | 53.4984 | 10000000000 | 89.9829 | 3.9102 | 90 | 95.0574 | 89.996 | 3.3136 | 90 | 96.9447 | 14.559 | -19.4607 | 72.0097 | 61.09 | 0.85626
Log | 5325 | 44.375 | 2014-09-12 14:35 | C13EOAT_test | 0.77285 | -0.37414 | 75.0695 | 281.9709 | 118.2435 | 1.5068 | -0.76007 | 3.9866 | 1.5 | 17.0602 | 27.7684 | 4.6088 | 0.0048271 | 168.0304 | 99.89 | 3.0917 | 102.9817 | 6.4203 | 103 | 100.9496 | 103.962 | 104 | 577.9598 | 22.434 | 87.3962 | 80.6342 | 217.4783 | 216.643 | 401.9854 | 84.0152 | 4.2325 | 84 | 1800.317 | 3.6905 | 1800 | 25.0816 | 2.8573 | 25 | 10000000000 | -10000000000 | 25.6668 | 180.0174 | 89.5277 | 90.0182 | 7.9138 | 90 | 183.7066 | 197.4238 | 202.5561 | 191.8311 | 261.553 | 263.5492 | 237.8195 | 10000000000 | 10000000000 | 39.6547 | 4.0876 | 40 | 10000000000 | 0 | 130.6145 | 40.0619 | 8.1338 | 40 | 90.4147 | 89.6027 | 53.4892 | 10000000000 | 89.9816 | 3.9158 | 90 | 95.0597 | 90.0087 | 3.3133 | 90 | 96.9501 | 14.5559 | -19.2558 | 71.9998 | 61.09 | 0.85626
Log | 5326 | 44.3834 | 2014-09-12 14:35 | C13EOAT_test | 0.7748 | -0.37414 | 77.3317 | 281.6659 | 114.9114 | 1.5058 | -0.75991 | 3.9865 | 1.5 | 17.0802 | 27.7853 | 4.6093 | 0.0048271 | 167.9099 | 99.89 | 3.1169 | 103.0068 | 6.4194 | 103 | 100.9857 | 103.948 | 104 | 604.4265 | 22.2481 | 87.3482 | 80.5617 | 217.4894 | 216.643 | 401.9854 | 83.955 | 4.2328 | 84 | 1800.326 | 3.6904 | 1800 | 25.0845 | 2.856 | 25 | 10000000000 | -10000000000 | 25.7547 | 180.0259 | 89.5511 | 90.0336 | 7.909 | 90 | 183.7233 | 197.1549 | 202.4999 | 191.855 | 261.4741 | 263.8905 | 237.5562 | 10000000000 | 10000000000 | 39.7319 | 4.1544 | 40 | 10000000000 | 0 | 130.5921 | 40.0326 | 8.1336 | 40 | 90.4258 | 89.6001 | 53.4656 | 10000000000 | 90.0147 | 3.9096 | 90 | 95.0319 | 90.013 | 3.313 | 90 | 96.9479 | 14.5561 | -19.3283 | 72.0336 | 61.09 | 0.85626
Log | 5327 | 44.3917 | 2014-09-12 14:36 | C13EOAT_test | 0.77504 | -0.37414 | 75.7916 | 281.8976 | 111.1411 | 1.5048 | -0.76006 | 3.9864 | 1.5 | 17.0613 | 27.793 | 4.6091 | 0.0048271 | 167.8657 | 99.89 | 3.085 | 102.975 | 6.4206 | 103 | 101.0467 | 103.966 | 104 | 606.6849 | 22.3973 | 87.3404 | 80.5254 | 217.4872 | 216.643 | 401.9854 | 83.9329 | 4.2338 | 84 | 1799.491 | 3.6917 | 1800 | 25.103 | 2.8546 | 25 | 10000000000 | -10000000000 | 25.7799 | 179.9744 | 89.5545 | 90.0519 | 7.9043 | 90 | 183.7733 | 196.8191 | 201.7817 | 192.0248 | 261.5877 | 262.9966 | 237.37 | 10000000000 | 10000000000 | 39.8842 | 4.198 | 40 | 10000000000 | 0 | 130.5411 | 39.9715 | 8.137 | 40 | 90.4222 | 89.5522 | 53.4748 | 10000000000 | 89.974 | 3.9293 | 90 | 95.1109 | 89.9872 | 3.3139 | 90 | 96.9497 | 14.5564 | -19.3646 | 72.0028 | 61.09 | 0.85626
Log | 5328 | 44.4 | 2014-09-12 14:36 | C13EOAT_test | 0.77455 | -0.37414 | 76.4351 | 281.3162 | 113.4177 | 1.4905 | -0.75995 | 3.9865 | 1.5 | 17.0609 | 27.7645 | 4.5803 | 0.0048271 | 167.866 | 99.89 | 3.0421 | 102.9321 | 6.4231 | 103 | 101.2253 | 103.9765 | 104 | 602.802 | 22.4046 | 87.3424 | 80.5236 | 217.4686 | 216.643 | 401.9854 | 83.933 | 4.2359 | 84 | 1799.747 | 3.6912 | 1800 | 25.0831 | 2.8538 | 25 | 10000000000 | -10000000000 | 25.7289 | 179.9779 | 89.5045 | 89.9701 | 7.9175 | 90 | 183.59 | 196.484 | 201.9316 | 191.8842 | 261.22 | 263.4896 | 237.6096 | 10000000000 | 10000000000 | 40.0192 | 4.2109 | 40 | 10000000000 | 0 | 130.4683 | 39.8796 | 8.1436 | 40 | 90.4294 | 89.5485 | 53.4224 | 10000000000 | 89.9921 | 3.9267 | 90 | 95.0761 | 89.989 | 3.3138 | 90 | 96.9456 | 14.5563 | -19.3664 | 72.002 | 61.08 | 0.85626
Log | 5329 | 44.4083 | 2014-09-12 14:37 | C13EOAT_test | 0.77499 | -0.37508 | 76.4751 | 281.9451 | 113.4009 | 1.5104 | -0.75991 | 3.987 | 1.5 | 17.0667 | 27.7598 | 4.6083 | 0.0048271 | 168.1248 | 99.89 | 3.112 | 103.002 | 6.4218 | 103 | 101.4306 | 103.9738 | 104 | 585.1271 | 22.4697 | 87.4435 | 80.6813 | 217.4695 | 216.643 | 401.9854 | 84.0624 | 4.2358 | 84 | 1799.802 | 3.6912 | 1800 | 25.0798 | 2.8526 | 25 | 10000000000 | -10000000000 | 25.6944 | 179.936 | 89.464 | 89.9404 | 7.924 | 90 | 183.5985 | 197.2716 | 202.7049 | 191.5545 | 261.0854 | 263.6129 | 237.8218 | 10000000000 | 10000000000 | 40.1421 | 4.1864 | 40 | 10000000000 | 0 | 130.4843 | 39.8805 | 8.1469 | 40 | 90.4126 | 89.5234 | 53.4375 | 10000000000 | 89.9621 | 3.944 | 90 | 95.0619 | 89.968 | 3.3148 | 90 | 96.9368 | 14.5584 | -19.2087 | 72.0157 | 61.08 | 0.85626
Log | 5330 | 44.4167 | 2014-09-12 14:37 | C13EOAT_test | 0.77485 | -0.37414 | 75.3479 | 281.3568 | 115.7215 | 1.5077 | -0.75997 | 3.9866 | 1.5 | 17.0753 | 27.6783 | 4.5954 | 0.0048271 | 167.8632 | 99.89 | 3.0781 | 102.9681 | 6.4241 | 103 | 101.6663 | 103.9726 | 104 | 556.2821 | 22.5032 | 87.3276 | 80.5356 | 217.4889 | 216.643 | 401.9854 | 83.9316 | 4.2377 | 84 | 1800.085 | 3.6908 | 1800 | 25.0902 | 2.8511 | 25 | 10000000000 | -10000000000 | 25.7322 | 179.9448 | 89.4235 | 89.9022 | 7.9335 | 90 | 183.6359 | 197.8083 | 202.3865 | 191.4725 | 261.4755 | 264.0473 | 237.8517 | 10000000000 | 10000000000 | 40.1965 | 4.1402 | 40 | 10000000000 | 0 | 130.5397 | 39.8675 | 8.1517 | 40 | 90.4017 | 89.5431 | 53.4204 | 10000000000 | 89.9744 | 3.9457 | 90 | 95.013 | 89.9724 | 3.3151 | 90 | 96.9462 | 14.5557 | -19.3544 | 72.0246 | 61.07 | 0.85626
Log | 5331 | 44.425 | 2014-09-12 14:38 | C13EOAT_test | 0.77431 | -0.37508 | 77.9451 | 281.6248 | 112.1066 | 1.4936 | -0.76003 | 3.9866 | 1.5 | 17.0602 | 27.7627 | 4.5669 | 0.0048271 | 167.7699 | 99.89 | 3.1117 | 103.0017 | 6.4232 | 103 | 101.6668 | 103.968 | 104 | 553.343 | 22.5032 | 87.2447 | 80.5252 | 217.4807 | 216.643 | 401.9854 | 83.885 | 4.2395 | 84 | 1799.246 | 3.6921 | 1800 | 25.0993 | 2.8495 | 25 | 10000000000 | -10000000000 | 25.6496 | 179.9569 | 89.4386 | 89.918 | 7.9347 | 90 | 183.5835 | 196.3023 | 201.4593 | 191.6982 | 261.8378 | 263.874 | 238.3316 | 10000000000 | 10000000000 | 40.2749 | 4.0782 | 40 | 10000000000 | 0 | 130.653 | 39.8636 | 8.1564 | 40 | 90.406 | 89.5509 | 53.4022 | 10000000000 | 89.9964 | 3.9449 | 90 | 95.019 | 89.9785 | 3.3155 | 90 | 96.9471 | 14.5559 | -19.3648 | 71.9998 | 61.07 | 0.85626
Log | 5332 | 44.4333 | 2014-09-12 14:38 | C13EOAT_test | 0.77447 | -0.37508 | 72.0693 | 281.8595 | 116.4359 | 1.5047 | -0.75992 | 3.9864 | 1.5 | 17.0693 | 27.793 | 4.6093 | 0.0048271 | 167.632 | 99.89 | 2.9494 | 102.8394 | 6.4311 | 103 | 101.9048 | 103.9663 | 104 | 585.6429 | 22.4008 | 87.2238 | 80.4082 | 217.4907 | 216.643 | 401.9854 | 83.816 | 4.2412 | 84 | 1799.682 | 3.6914 | 1800 | 25.0639 | 2.8489 | 25 | 10000000000 | -10000000000 | 25.6242 | 179.9738 | 89.4348 | 89.9215 | 7.9386 | 90 | 183.5412 | 195.6416 | 201.2688 | 191.6613 | 261.9691 | 264.3394 | 237.1365 | 10000000000 | 10000000000 | 40.2751 | 4.0097 | 40 | 10000000000 | 0 | 130.6134 | 39.8996 | 8.1591 | 40 | 90.4036 | 89.5702 | 53.4236 | 10000000000 | 89.9699 | 3.9614 | 90 | 95.0565 | 89.9869 | 3.3155 | 90 | 96.9428 | 14.5565 | -19.4818 | 72.0161 | 61.06 | 0.85626
Log | 5333 | 44.4417 | 2014-09-12 14:39 | C13EOAT_test | 0.77398 | -0.37508 | 74.7855 | 281.3857 | 109.4763 | 1.507 | -0.76005 | 3.9868 | 1.5 | 17.0787 | 27.7859 | 4.6084 | 0.0048271 | 167.9829 | 99.89 | 3.0886 | 102.9786 | 6.4286 | 103 | 101.8801 | 103.9464 | 104 | 601.9595 | 22.2586 | 87.3721 | 80.6108 | 217.457 | 216.643 | 401.9854 | 83.9914 | 4.2422 | 84 | 1800.337 | 3.6904 | 1800 | 25.0603 | 2.8481 | 25 | 10000000000 | -10000000000 | 25.584 | 179.9744 | 89.4538 | 89.9335 | 7.9419 | 90 | 183.5543 | 196.5461 | 202.3065 | 191.4831 | 261.242 | 263.9709 | 237.545 | 10000000000 | 10000000000 | 40.1962 | 3.9599 | 40 | 10000000000 | 0 | 130.5406 | 39.8957 | 8.1632 | 40 | 90.417 | 89.5574 | 53.4391 | 10000000000 | 90.0058 | 3.9561 | 90 | 95.0436 | 89.9872 | 3.3164 | 90 | 96.9475 | 14.5565 | -19.2792 | 72.0319 | 61.06 | 0.85626
Log | 5334 | 44.45 | 2014-09-12 14:39 | C13EOAT_test | 0.77485 | -0.37508 | 74.2519 | 281.9952 | 113.5381 | 1.5047 | -0.76001 | 3.9868 | 1.5 | 17.1097 | 27.7691 | 4.6093 | 0.0048271 | 168.0103 | 99.89 | 3.1053 | 102.9953 | 6.4283 | 103 | 101.6885 | 103.9578 | 104 | 607.2831 | 22.3661 | 87.3972 | 80.6131 | 217.484 | 216.643 | 401.9854 | 84.0051 | 4.2432 | 84 | 1799.569 | 3.6916 | 1800 | 24.9907 | 2.8491 | 25 | 10000000000 | -10000000000 | 25.4664 | 179.9456 | 89.4429 | 89.9334 | 7.9466 | 90 | 183.557 | 197.0397 | 202.5321 | 191.8343 | 261.3024 | 262.7692 | 237.3203 | 10000000000 | 10000000000 | 40.0076 | 3.9413 | 40 | 10000000000 | 0 | 130.4288 | 39.8857 | 8.1669 | 40 | 90.4029 | 89.5427 | 53.4439 | 10000000000 | 89.9733 | 3.9734 | 90 | 95.0398 | 89.9728 | 3.3169 | 90 | 96.9485 | 14.5567 | -19.2769 | 72.0838 | 61.05 | 0.85626
Log | 5335 | 44.4583 | 2014-09-12 14:40 | C13EOAT_test | 0.7752 | -0.37508 | 77.6492 | 281.3257 | 110.2429 | 1.5321 | -0.76006 | 3.9866 | 1.5 | 17.0565 | 27.6863 | 4.557 | 0.0048271 | 167.9491 | 99.89 | 3.1392 | 103.0292 | 6.4276 | 103 | 101.7573 | 103.9562 | 104 | 605.66 | 22.2347 | 87.3726 | 80.5765 | 217.4869 | 216.643 | 401.9854 | 83.9746 | 4.2442 | 84 | 1799.824 | 3.6912 | 1800 | 25.0356 | 2.8479 | 25 | 10000000000 | -10000000000 | 25.5788 | 179.9457 | 89.4409 | 89.94 | 7.9496 | 90 | 183.537 | 195.3819 | 201.5807 | 191.4678 | 261.7081 | 264.1281 | 237.5816 | 10000000000 | 10000000000 | 39.8805 | 3.961 | 40 | 10000000000 | 0 | 130.4394 | 39.9121 | 8.1687 | 40 | 90.4147 | 89.531 | 53.422 | 10000000000 | 89.9684 | 3.9796 | 90 | 95.0275 | 89.9728 | 3.3175 | 90 | 96.9413 | 14.5613 | -19.3134 | 72.0045 | 61.05 | 0.85626
Log | 5336 | 44.4667 | 2014-09-12 14:40 | C13EOAT_test | 0.77485 | -0.37508 | 74.7403 | 281.6007 | 118.3994 | 1.5046 | -0.75986 | 3.9869 | 1.5 | 17.1285 | 27.7938 | 4.6026 | 0.0048271 | 167.9183 | 99.89 | 3.1462 | 103.0362 | 6.4264 | 103 | 101.9182 | 103.9547 | 104 | 582.609 | 22.5032 | 87.3518 | 80.5665 | 217.4786 | 216.643 | 401.9854 | 83.9591 | 4.2441 | 84 | 1800.492 | 3.6902 | 1800 | 25.0433 | 2.847 | 25 | 10000000000 | -10000000000 | 25.5929 | 179.9862 | 89.4705 | 89.9458 | 7.9523 | 90 | 183.5656 | 195.7283 | 202.289 | 191.5945 | 261.9744 | 263.8139 | 237.1442 | 10000000000 | 10000000000 | 39.75 | 4.0061 | 40 | 10000000000 | 0 | 130.4886 | 39.9055 | 8.1721 | 40 | 90.4215 | 89.5647 | 53.4004 | 10000000000 | 89.9845 | 3.9777 | 90 | 95.0356 | 89.9931 | 3.3174 | 90 | 96.9382 | 14.5582 | -19.3235 | 72.118 | 61.05 | 0.85626
Log | 5337 | 44.475 | 2014-09-12 14:41 | C13EOAT_test | 0.77419 | -0.37508 | 73.3857 | 282.0036 | 114.2934 | 1.5057 | -0.76004 | 3.9874 | 1.5 | 17.0812 | 27.7911 | 4.6093 | 0.0048271 | 168.1465 | 99.89 | 2.9966 | 102.8866 | 6.4329 | 103 | 101.9172 | 103.9721 | 104 | 554.5963 | 22.5002 | 87.4509 | 80.6955 | 217.4635 | 216.643 | 401.9854 | 84.0732 | 4.2429 | 84 | 1800.45 | 3.6905 | 1800 | 25.0861 | 2.8451 | 25 | 10000000000 | -10000000000 | 25.6936 | 179.9753 | 89.4792 | 89.9447 | 7.9555 | 90 | 183.5593 | 195.5182 | 201.3883 | 191.5795 | 261.6926 | 263.054 | 236.4689 | 10000000000 | 10000000000 | 39.6904 | 4.0728 | 40 | 10000000000 | 0 | 130.5993 | 39.9171 | 8.1747 | 40 | 90.4128 | 89.5625 | 53.4219 | 10000000000 | 90.008 | 3.9709 | 90 | 95.0616 | 89.9877 | 3.3179 | 90 | 96.9375 | 14.5563 | -19.1945 | 72.0356 | 61.05 | 0.85626
Log | 5338 | 44.4834 | 2014-09-12 14:41 | C13EOAT_test | 0.77485 | -0.37508 | 77.4646 | 281.2567 | 118.1082 | 1.508 | -0.76008 | 3.9871 | 1.5 | 17.1024 | 27.793 | 4.6093 | 0.0048271 | 167.6598 | 99.89 | 3.1186 | 103.0086 | 6.4307 | 103 | 101.7755 | 103.9683 | 104 | 568.36 | 22.5018 | 87.2123 | 80.4475 | 217.477 | 216.643 | 401.6418 | 83.8299 | 4.2461 | 84 | 1800.138 | 3.6911 | 1800 | 25.0404 | 2.845 | 25 | 10000000000 | -10000000000 | 25.7155 | 179.9938 | 89.4609 | 89.9429 | 7.9588 | 90 | 183.6113 | 195.9857 | 201.6233 | 191.766 | 261.1521 | 262.8976 | 237.0823 | 10000000000 | 10000000000 | 39.6807 | 4.1472 | 40 | 10000000000 | 0 | 130.5494 | 39.8946 | 8.1794 | 40 | 90.4157 | 89.5782 | 53.3518 | 10000000000 | 89.9936 | 3.9791 | 90 | 95.044 | 89.9969 | 3.3181 | 90 | 96.9395 | 14.5585 | -19.4425 | 72.0752 | 61.04 | 0.85626
Log | 5339 | 44.4917 | 2014-09-12 14:42 | C13EOAT_test | 0.77484 | -0.37508 | 75.7804 | 281.2568 | 110.6307 | 1.5066 | -0.76006 | 3.987 | 1.5 | 17.1218 | 27.8353 | 4.6093 | 0.0048271 | 167.8543 | 99.89 | 3.0104 | 102.9004 | 6.4346 | 103 | 101.8945 | 103.9567 | 104 | 588.4567 | 22.4805 | 87.332 | 80.5223 | 217.4619 | 216.643 | 401.6418 | 83.9271 | 4.2473 | 84 | 1800.338 | 3.6907 | 1800 | 25.0107 | 2.8452 | 25 | 10000000000 | -10000000000 | 25.6641 | 179.9687 | 89.4818 | 89.9699 | 7.9571 | 90 | 183.576 | 197.8185 | 203.2271 | 191.531 | 261.1276 | 263.093 | 236.5521 | 10000000000 | 10000000000 | 39.809 | 4.2016 | 40 | 10000000000 | 0 | 130.5584 | 39.8248 | 8.1871 | 40 | 90.4126 | 89.556 | 53.3367 | 10000000000 | 89.9893 | 3.9811 | 90 | 95.0435 | 89.9843 | 3.3188 | 90 | 96.934 | 14.5599 | -19.3677 | 72.1103 | 61.04 | 0.85626
Log | 5340 | 44.5 | 2014-09-12 14:42 | C13EOAT_test | 0.77454 | -0.37508 | 74.9072 | 281.9036 | 115.2823 | 1.5054 | -0.76007 | 3.9868 | 1.5 | 17.1336 | 27.793 | 4.6093 | 0.0048271 | 167.692 | 99.89 | 2.9931 | 102.8831 | 6.4376 | 103 | 101.8251 | 103.9666 | 104 | 603.5833 | 22.498 | 87.2445 | 80.4475 | 217.4505 | 216.643 | 401.6418 | 83.846 | 4.2495 | 84 | 1800.463 | 3.6903 | 1800 | 25.0449 | 2.844 | 25 | 10000000000 | -10000000000 | 25.6386 | 179.9884 | 89.4818 | 90.0038 | 7.9541 | 90 | 183.5724 | 196.9096 | 202.3451 | 192.1326 | 260.4315 | 263.1189 | 236.2013 | 10000000000 | 10000000000 | 39.9505 | 4.2232 | 40 | 10000000000 | 0 | 130.4921 | 39.8461 | 8.1918 | 40 | 90.4266 | 89.5618 | 53.3672 | 10000000000 | 90.0159 | 3.9715 | 90 | 95.0572 | 89.9942 | 3.3187 | 90 | 96.9435 | 14.5566 | -19.4425 | 72.1233 | 61.05 | 0.85626
Log | 5341 | 44.5083 | 2014-09-12 14:43 | C13EOAT_test | 0.77492 | -0.37508 | 74.5936 | 281.68 | 112.8449 | 1.5009 | -0.76009 | 3.9873 | 1.5 | 17.1112 | 27.773 | 4.6083 | 0.0048271 | 167.6941 | 99.89 | 2.9765 | 102.8665 | 6.4411 | 103 | 101.7969 | 103.9647 | 104 | 597.7594 | 22.3865 | 87.247 | 80.4471 | 217.4895 | 216.643 | 401.6418 | 83.847 | 4.251 | 84 | 1800.323 | 3.6907 | 1800 | 25.0412 | 2.8433 | 25 | 10000000000 | -10000000000 | 25.5592 | 179.9758 | 89.4938 | 89.9909 | 7.9577 | 90 | 183.4641 | 196.5086 | 201.9587 | 191.8145 | 261.3825 | 263.0239 | 236.25 | 10000000000 | 10000000000 | 40.0765 | 4.2121 | 40 | 10000000000 | 0 | 130.4126 | 39.7978 | 8.2002 | 40 | 90.437 | 89.5388 | 53.346 | 10000000000 | 90.0013 | 3.9747 | 90 | 95.0561 | 89.9879 | 3.3191 | 90 | 96.9442 | 14.5613 | -19.4429 | 72.0954 | 61.04 | 0.85626
Log | 5342 | 44.5167 | 2014-09-12 14:43 | C13EOAT_test | 0.77485 | -0.37414 | 76.1072 | 282.0598 | 109.0962 | 1.5028 | -0.7599 | 3.9873 | 1.5 | 17.1245 | 27.7904 | 4.6068 | 0.0048271 | 167.5178 | 99.89 | 2.9629 | 102.8529 | 6.4452 | 103 | 101.6725 | 103.9745 | 104 | 586.1149 | 22.4957 | 87.1411 | 80.3768 | 217.4441 | 216.643 | 401.6418 | 83.7589 | 4.2541 | 84 | 1799.615 | 3.6919 | 1800 | 25.0083 | 2.8436 | 25 | 10000000000 | -10000000000 | 25.5875 | 179.963 | 89.504 | 89.986 | 7.9594 | 90 | 183.4503 | 195.5207 | 201.7095 | 191.8041 | 261.4558 | 262.9979 | 237.1729 | 10000000000 | 10000000000 | 40.174 | 4.1778 | 40 | 10000000000 | 0 | 130.4806 | 39.8357 | 8.2044 | 40 | 90.4278 | 89.5352 | 53.4059 | 10000000000 | 90.0109 | 3.966 | 90 | 95.0336 | 89.9815 | 3.3195 | 90 | 96.944 | 14.5621 | -19.5132 | 72.1193 | 61.04 | 0.85626
Log | 5343 | 44.525 | 2014-09-12 14:44 | C13EOAT_test | 0.77423 | -0.37414 | 74.903 | 281.593 | 116.415 | 1.5019 | -0.75998 | 3.9874 | 1.5 | 17.1279 | 27.7928 | 4.5905 | 0.0048271 | 167.7879 | 99.89 | 2.9403 | 102.8303 | 6.4494 | 103 | 101.6314 | 103.966 | 104 | 563.2831 | 22.5032 | 87.2711 | 80.5167 | 217.4617 | 216.643 | 401.6418 | 83.8939 | 4.2564 | 84 | 1800.481 | 3.6905 | 1800 | 24.9919 | 2.8438 | 25 | 10000000000 | -10000000000 | 25.5272 | 180.0309 | 89.5506 | 90.0045 | 7.9561 | 90 | 183.4251 | 195.17 | 201.0809 | 191.3253 | 261.6522 | 263.4192 | 237.2305 | 10000000000 | 10000000000 | 40.2734 | 4.1236 | 40 | 10000000000 | 0 | 130.5317 | 39.8366 | 8.2101 | 40 | 90.4383 | 89.5926 | 53.4245 | 10000000000 | 90.0224 | 3.9553 | 90 | 95.0507 | 90.0155 | 3.3185 | 90 | 96.9403 | 14.5594 | -19.3733 | 72.1195 | 61.02 | 0.85626
Log | 5344 | 44.5333 | 2014-09-12 14:44 | C13EOAT_test | 0.77477 | -0.37414 | 75.2817 | 281.6863 | 112.9939 | 1.5034 | -0.75999 | 3.9873 | 1.5 | 17.0747 | 27.7635 | 4.5879 | 0.0048271 | 167.6991 | 99.89 | 3.0613 | 102.9513 | 6.4485 | 103 | 101.537 | 103.9565 | 104 | 552.6686 | 22.5032 | 87.2423 | 80.4568 | 217.4565 | 216.643 | 401.6418 | 83.8496 | 4.2586 | 84 | 1799.245 | 3.6924 | 1800 | 24.9784 | 2.8443 | 25 | 10000000000 | -10000000000 | 25.4057 | 180.0244 | 89.5568 | 90.0584 | 7.9454 | 90 | 183.4183 | 196.6146 | 202.1221 | 191.8232 | 261.5544 | 263.1455 | 236.673 | 10000000000 | 10000000000 | 40.2762 | 4.0629 | 40 | 10000000000 | 0 | 130.5733 | 39.907 | 8.2114 | 40 | 90.4288 | 89.5956 | 53.4352 | 10000000000 | 90.0386 | 3.9422 | 90 | 95.0401 | 90.0122 | 3.318 | 90 | 96.9433 | 14.5622 | -19.4332 | 72.0365 | 61.04 | 0.85626
Log | 5345 | 44.5417 | 2014-09-12 14:45 | C13EOAT_test | 0.77516 | -0.37508 | 78.2811 | 281.6274 | 118.522 | 1.5076 | -0.75999 | 3.9877 | 1.5 | 17.1332 | 27.7632 | 4.6092 | 0.0048271 | 168.3259 | 99.89 | 3.2002 | 103.0902 | 6.4425 | 103 | 101.4777 | 103.9509 | 104 | 558.3752 | 22.4977 | 87.5295 | 80.7964 | 217.4891 | 216.643 | 401.9854 | 84.1629 | 4.2567 | 84 | 1800.006 | 3.6912 | 1800 | 25.0016 | 2.8437 | 25 | 10000000000 | -10000000000 | 25.4343 | 180.0294 | 89.5805 | 90.0639 | 7.9406 | 90 | 183.4966 | 197.2581 | 202.3317 | 191.9262 | 260.8174 | 263.1515 | 236.4075 | 10000000000 | 10000000000 | 40.2101 | 4.0042 | 40 | 10000000000 | 0 | 130.6584 | 39.8921 | 8.2155 | 40 | 90.4407 | 89.5887 | 53.4595 | 10000000000 | 90.0292 | 3.9352 | 90 | 95.0606 | 90.0147 | 3.3174 | 90 | 96.9497 | 14.557 | -19.0936 | 72.1235 | 61.02 | 0.85626
Log | 5346 | 44.55 | 2014-09-12 14:45 | C13EOAT_test | 0.77512 | -0.37414 | 76.1788 | 281.348 | 112.5598 | 1.5033 | -0.75992 | 3.9874 | 1.5 | 17.1298 | 27.793 | 4.6093 | 0.0048271 | 168.1769 | 99.89 | 3.0314 | 102.9214 | 6.4479 | 103 | 101.5101 | 103.956 | 104 | 590.8575 | 22.4058 | 87.4701 | 80.7068 | 217.4898 | 216.643 | 401.6418 | 84.0884 | 4.2555 | 84 | 1800.051 | 3.6912 | 1800 | 25.0297 | 2.8429 | 25 | 10000000000 | -10000000000 | 25.3965 | 180.0504 | 89.613 | 90.0849 | 7.932 | 90 | 183.5863 | 196.6256 | 202.7931 | 192.1059 | 261.7505 | 262.9691 | 236.5209 | 10000000000 | 10000000000 | 40.0863 | 3.9739 | 40 | 10000000000 | 0 | 130.5974 | 39.9424 | 8.2157 | 40 | 90.448 | 89.6025 | 53.4307 | 10000000000 | 90.0383 | 3.9228 | 90 | 95.0657 | 90.0252 | 3.3163 | 90 | 96.9472 | 14.5545 | -19.1832 | 72.1127 | 61.02 | 0.85626
Log | 5347 | 44.5584 | 2014-09-12 14:46 | C13EOAT_test | 0.77433 | -0.37414 | 75.2354 | 281.6342 | 116.097 | 1.4863 | -0.75999 | 3.9873 | 1.5 | 17.1244 | 27.793 | 4.609 | 0.0048271 | 167.8836 | 99.89 | 3.0021 | 102.8921 | 6.4522 | 103 | 101.3927 | 103.9553 | 104 | 603.9963 | 22.3008 | 87.3374 | 80.5462 | 217.4903 | 216.643 | 401.6418 | 83.9418 | 4.2573 | 84 | 1800.319 | 3.6909 | 1800 | 25.0293 | 2.8428 | 25 | 10000000000 | -10000000000 | 25.3803 | 180.0387 | 89.6706 | 90.1107 | 7.9213 | 90 | 183.5236 | 197.9929 | 203.4975 | 191.7831 | 260.9565 | 262.4895 | 236.2457 | 10000000000 | 10000000000 | 39.9199 | 3.9806 | 40 | 10000000000 | 0 | 130.5119 | 39.9635 | 8.2163 | 40 | 90.4525 | 89.5862 | 53.4544 | 10000000000 | 90.0367 | 3.9153 | 90 | 95.0724 | 90.0193 | 3.3157 | 90 | 96.9461 | 14.5622 | -19.3438 | 72.1192 | 61.01 | 0.85626
Log | 5348 | 44.5667 | 2014-09-12 14:46 | C13EOAT_test | 0.77485 | -0.37414 | 75.7001 | 281.2534 | 115.5365 | 1.5072 | -0.75996 | 3.9871 | 1.5 | 17.1171 | 27.7449 | 4.6059 | 0.0048271 | 167.911 | 99.89 | 3.146 | 103.036 | 6.4471 | 103 | 101.3876 | 103.9587 | 104 | 608.543 | 22.2449 | 87.3538 | 80.5572 | 217.4886 | 216.643 | 401.6418 | 83.9555 | 4.257 | 84 | 1800.187 | 3.691 | 1800 | 24.9856 | 2.8436 | 25 | 10000000000 | -10000000000 | 25.2901 | 180.0127 | 89.6397 | 90.1035 | 7.9155 | 90 | 183.5912 | 198.5004 | 203.3248 | 192.2057 | 260.8012 | 263.1769 | 236.6538 | 10000000000 | 10000000000 | 39.7623 | 4.0225 | 40 | 10000000000 | 0 | 130.5571 | 39.9549 | 8.2178 | 40 | 90.4621 | 89.5506 | 53.5067 | 10000000000 | 90.0319 | 3.9082 | 90 | 95.104 | 90.0063 | 3.3157 | 90 | 96.9506 | 14.562 | -19.3328 | 72.1067 | 61.03 | 0.85626
Log | 5349 | 44.575 | 2014-09-12 14:47 | C13EOAT_test | 0.77242 | -0.37508 | 76.0484 | 281.1652 | 115.589 | 1.5055 | -0.76006 | 3.9874 | 1.5 | 17.1251 | 27.7634 | 4.6019 | 0.0048271 | 168.3621 | 99.89 | 3.085 | 102.975 | 6.4491 | 103 | 101.3046 | 103.9576 | 104 | 583.2761 | 22.5031 | 87.5486 | 80.8135 | 217.4703 | 216.643 | 401.9854 | 84.181 | 4.2554 | 84 | 1799.952 | 3.6915 | 1800 | 24.9469 | 2.8449 | 25 | 10000000000 | -10000000000 | 25.3059 | 180.033 | 89.6065 | 90.0874 | 7.9122 | 90 | 183.5811 | 197.1109 | 202.3323 | 191.434 | 261.6126 | 263.6988 | 237.1609 | 10000000000 | 10000000000 | 39.6733 | 4.0894 | 40 | 10000000000 | 0 | 130.5229 | 39.917 | 8.2215 | 40 | 90.4352 | 89.5977 | 53.5149 | 10000000000 | 90.0051 | 3.9144 | 90 | 95.0829 | 90.0165 | 3.3149 | 90 | 96.9419 | 14.5622 | -19.0765 | 72.1203 | 61.01 | 0.85626
Log | 5350 | 44.5833 | 2014-09-12 14:47 | C13EOAT_test | 0.77453 | -0.37508 | 76.5599 | 281.6847 | 109.0167 | 1.5136 | -0.76 | 3.9872 | 1.5 | 17.1295 | 27.7838 | 4.6093 | 0.0048271 | 167.8421 | 99.89 | 3.0645 | 102.9545 | 6.4508 | 103 | 101.2932 | 103.9531 | 104 | 574.345 | 22.5032 | 87.308 | 80.5341 | 217.4752 | 216.643 | 401.9854 | 83.921 | 4.2563 | 84 | 1800.114 | 3.6913 | 1800 | 24.9524 | 2.8454 | 25 | 10000000000 | -10000000000 | 25.3489 | 180.0305 | 89.5563 | 90.0846 | 7.9084 | 90 | 183.6233 | 196.5767 | 202.2506 | 191.624 | 261.591 | 263.6885 | 236.9934 | 10000000000 | 10000000000 | 39.6637 | 4.1638 | 40 | 10000000000 | 0 | 130.5517 | 39.9245 | 8.224 | 40 | 90.4263 | 89.6042 | 53.5421 | 10000000000 | 89.9818 | 3.9233 | 90 | 95.0596 | 90.0152 | 3.3145 | 90 | 96.9413 | 14.5601 | -19.3559 | 72.1235 | 61.01 | 0.85626
Log | 5351 | 44.5917 | 2014-09-12 14:48 | C13EOAT_test | 0.77454 | -0.37508 | 75.9181 | 281.801 | 116.2909 | 1.5088 | -0.75996 | 3.9869 | 1.5 | 17.1313 | 27.793 | 4.6093 | 0.0048271 | 167.9136 | 99.89 | 2.9698 | 102.8597 | 6.4558 | 103 | 101.1776 | 103.9687 | 104 | 557.648 | 22.5032 | 87.3482 | 80.5655 | 217.4823 | 216.643 | 401.9854 | 83.9568 | 4.2568 | 84 | 1800.689 | 3.6904 | 1800 | 24.941 | 2.8462 | 25 | 10000000000 | -10000000000 | 25.3558 | 180.0026 | 89.5695 | 90.0247 | 7.9143 | 90 | 183.5758 | 195.8993 | 201.6706 | 191.7353 | 261.8289 | 263.5142 | 237.414 | 10000000000 | 10000000000 | 39.795 | 4.2201 | 40 | 10000000000 | 0 | 130.6034 | 39.8788 | 8.2304 | 40 | 90.4131 | 89.5895 | 53.5604 | 10000000000 | 90.0041 | 3.9185 | 90 | 95.0161 | 90.0013 | 3.3148 | 90 | 96.9413 | 14.5592 | -19.3245 | 72.1248 | 61 | 0.85626
Log | 5352 | 44.6 | 2014-09-12 14:48 | C13EOAT_test | 0.77516 | -0.37414 | 73.7921 | 281.6252 | 114.6108 | 1.5022 | -0.75987 | 3.9866 | 1.5 | 17.1217 | 27.8086 | 4.6093 | 0.0048271 | 167.6903 | 99.89 | 2.9688 | 102.8588 | 6.459 | 103 | 101.231 | 103.9718 | 104 | 569.1152 | 22.5023 | 87.2426 | 80.4477 | 217.4735 | 216.643 | 401.9854 | 83.8452 | 4.2591 | 84 | 1800.219 | 3.6909 | 1800 | 25.0079 | 2.8453 | 25 | 10000000000 | -10000000000 | 25.2903 | 180.0586 | 89.5563 | 90.0171 | 7.9131 | 90 | 183.5411 | 196.4098 | 202.2693 | 191.987 | 261.0128 | 263.391 | 237.3587 | 10000000000 | 10000000000 | 39.9363 | 4.2505 | 40 | 10000000000 | 0 | 130.5697 | 39.8571 | 8.236 | 40 | 90.4219 | 89.6367 | 53.5285 | 10000000000 | 89.9986 | 3.9255 | 90 | 95.0628 | 90.0293 | 3.3141 | 90 | 96.9431 | 14.5621 | -19.4422 | 72.1147 | 60.99 | 0.85626
Log | 5353 | 44.6084 | 2014-09-12 14:49 | C13EOAT_test | 0.77482 | -0.37508 | 77.7921 | 281.7462 | 113.5287 | 1.5073 | -0.76003 | 3.9864 | 1.5 | 17.125 | 27.7958 | 4.6093 | 0.0048271 | 167.8423 | 99.89 | 3.0626 | 102.9526 | 6.4575 | 103 | 101.0807 | 103.9646 | 104 | 582.0228 | 22.5032 | 87.3204 | 80.5219 | 217.4857 | 216.643 | 401.9854 | 83.9211 | 4.2615 | 84 | 1799.977 | 3.6913 | 1800 | 24.9731 | 2.8465 | 25 | 10000000000 | -10000000000 | 25.3325 | 180.0223 | 89.5781 | 90.0086 | 7.9128 | 90 | 183.566 | 196.7565 | 202.113 | 191.7327 | 261.3104 | 263.4657 | 237.5356 | 10000000000 | 10000000000 | 40.126 | 4.2378 | 40 | 10000000000 | 0 | 130.6095 | 39.8585 | 8.2411 | 40 | 90.4291 | 89.5932 | 53.5223 | 10000000000 | 90.0095 | 3.9227 | 90 | 95.0641 | 90.0111 | 3.3146 | 90 | 96.9475 | 14.562 | -19.3681 | 72.1198 | 60.99 | 0.85626
Log | 5354 | 44.6167 | 2014-09-12 14:49 | C13EOAT_test | 0.77379 | -0.37508 | 75.8575 | 281.9657 | 113.4817 | 1.5065 | -0.75996 | 3.9869 | 1.5 | 17.1349 | 27.7875 | 4.6093 | 0.0048271 | 168.3363 | 99.89 | 3.0951 | 102.985 | 6.4568 | 103 | 101.1215 | 103.9572 | 104 | 601.9243 | 22.3702 | 87.5512 | 80.785 | 217.4708 | 216.643 | 401.6418 | 84.1681 | 4.2603 | 84 | 1800.06 | 3.6912 | 1800 | 24.9706 | 2.8472 | 25 | 10000000000 | -10000000000 | 25.3077 | 179.988 | 89.5631 | 90.0099 | 7.9114 | 90 | 183.568 | 196.644 | 201.8011 | 191.5916 | 261.3697 | 263.5997 | 237.4838 | 10000000000 | 10000000000 | 40.2949 | 4.1889 | 40 | 10000000000 | 0 | 130.545 | 39.8328 | 8.2479 | 40 | 90.4318 | 89.5562 | 53.5324 | 10000000000 | 89.9729 | 3.9394 | 90 | 95.0741 | 89.994 | 3.3152 | 90 | 96.9467 | 14.5563 | -19.105 | 72.1248 | 60.99 | 0.85626
Log | 5355 | 44.625 | 2014-09-12 14:50 | C13EOAT_test | 0.77436 | -0.37508 | 76.1748 | 281.5991 | 120.1339 | 1.5145 | -0.76004 | 3.9866 | 1.5 | 17.1327 | 27.7977 | 4.6093 | 0.0048271 | 167.7509 | 99.89 | 3.1258 | 103.0158 | 6.4547 | 103 | 101.1455 | 103.974 | 104 | 607.7387 | 22.3451 | 87.2482 | 80.5027 | 217.4878 | 216.643 | 401.9854 | 83.8755 | 4.2614 | 84 | 1799.297 | 3.6924 | 1800 | 24.9109 | 2.8494 | 25 | 10000000000 | -10000000000 | 25.2491 | 180.0395 | 89.5403 | 90.0048 | 7.9116 | 90 | 183.494 | 196.1501 | 201.7417 | 192.0694 | 261.4262 | 263.6471 | 237.6438 | 10000000000 | 10000000000 | 40.3603 | 4.1178 | 40 | 10000000000 | 0 | 130.5082 | 39.8378 | 8.2532 | 40 | 90.433 | 89.6064 | 53.5159 | 10000000000 | 90.034 | 3.9179 | 90 | 95.0586 | 90.0197 | 3.3137 | 90 | 96.9464 | 14.5575 | -19.3873 | 72.1236 | 60.99 | 0.85647
Log | 5356 | 44.6333 | 2014-09-12 14:50 | C13EOAT_test | 0.77433 | -0.37508 | 75.7189 | 281.2978 | 114.0051 | 1.5 | -0.75996 | 3.9863 | 1.5 | 17.1231 | 27.7974 | 4.6093 | 0.0048271 | 168.0136 | 99.89 | 2.966 | 102.856 | 6.4615 | 103 | 101.1912 | 103.9699 | 104 | 601.1229 | 22.445 | 87.3993 | 80.6143 | 217.4463 | 216.643 | 401.9854 | 84.0068 | 4.2619 | 84 | 1799.656 | 3.6919 | 1800 | 24.93 | 2.8503 | 25 | 10000000000 | -10000000000 | 25.2468 | 180.0332 | 89.5141 | 89.9987 | 7.9124 | 90 | 183.5652 | 196.2817 | 201.8341 | 191.7249 | 262.0788 | 263.2474 | 236.6585 | 10000000000 | 10000000000 | 40.3649 | 4.0361 | 40 | 10000000000 | 0 | 130.4702 | 39.918 | 8.2534 | 40 | 90.4361 | 89.5971 | 53.5081 | 10000000000 | 90.0021 | 3.9296 | 90 | 95.0915 | 90.0166 | 3.3139 | 90 | 96.9444 | 14.562 | -19.2757 | 72.1166 | 60.97 | 0.85656
Log | 5357 | 44.6417 | 2014-09-12 14:51 | C13EOAT_test | 0.7748 | -0.37508 | 77.0023 | 281.6685 | 113.4448 | 1.5018 | -0.76001 | 3.986 | 1.5 | 17.0976 | 27.8104 | 4.6093 | 0.0048271 | 167.7822 | 99.89 | 3.0434 | 102.9334 | 6.4622 | 103 | 101.4315 | 103.9732 | 104 | 579.7999 | 22.5032 | 87.2588 | 80.5233 | 217.4447 | 216.643 | 401.6418 | 83.8911 | 4.2634 | 84 | 1799.602 | 3.6921 | 1800 | 24.8866 | 2.8526 | 25 | 10000000000 | -10000000000 | 25.2087 | 179.9624 | 89.5001 | 89.9961 | 7.9134 | 90 | 183.5571 | 197.0054 | 202.6521 | 192.2265 | 261.0076 | 263.1754 | 237.475 | 10000000000 | 10000000000 | 40.3094 | 3.9589 | 40 | 10000000000 | 0 | 130.5677 | 39.9532 | 8.2532 | 40 | 90.4213 | 89.5411 | 53.4729 | 10000000000 | 90.0019 | 3.9296 | 90 | 95.0929 | 89.9812 | 3.3153 | 90 | 96.946 | 14.5621 | -19.3667 | 72.0746 | 60.97 | 0.85641
Log | 5358 | 44.65 | 2014-09-12 14:51 | C13EOAT_test | 0.77516 | -0.37414 | 78.3462 | 281.9778 | 117.3421 | 1.503 | -0.76001 | 3.9857 | 1.5 | 17.1273 | 27.8215 | 4.6089 | 0.0048271 | 168.0791 | 99.89 | 3.0985 | 102.9885 | 6.4609 | 103 | 101.4329 | 103.9564 | 104 | 560.868 | 22.5032 | 87.4188 | 80.6603 | 217.4544 | 216.643 | 401.9854 | 84.0396 | 4.2628 | 84 | 1799.658 | 3.6919 | 1800 | 24.9057 | 2.8535 | 25 | 10000000000 | -10000000000 | 25.1935 | 179.9913 | 89.5471 | 90.0126 | 7.9112 | 90 | 183.6317 | 197.9882 | 203.2426 | 192.0955 | 261.3969 | 263.4481 | 237.6287 | 10000000000 | 10000000000 | 40.1646 | 3.9101 | 40 | 10000000000 | 0 | 130.5723 | 40.0886 | 8.2455 | 40 | 90.4244 | 89.5669 | 53.4594 | 10000000000 | 90.0058 | 3.9276 | 90 | 95.0647 | 89.9956 | 3.3151 | 90 | 96.9481 | 14.5622 | -19.2297 | 72.1239 | 60.96 | 0.85628
Log | 5359 | 44.6583 | 2014-09-12 14:52 | C13EOAT_test | 0.77485 | -0.37414 | 76.1827 | 281.8381 | 111.4846 | 1.503 | -0.76004 | 3.986 | 1.5 | 17.1266 | 27.793 | 4.6093 | 0.0048271 | 168.1728 | 99.89 | 3.0375 | 102.9275 | 6.4638 | 103 | 101.4099 | 103.9784 | 104 | 549.8682 | 22.5032 | 87.4518 | 80.721 | 217.4847 | 216.643 | 401.6418 | 84.0864 | 4.261 | 84 | 1799.823 | 3.6916 | 1800 | 24.8972 | 2.8551 | 25 | 10000000000 | -10000000000 | 25.1677 | 179.9831 | 89.5202 | 89.9944 | 7.9141 | 90 | 183.599 | 196.4047 | 202.6031 | 191.8756 | 261.4776 | 264.1855 | 236.9344 | 10000000000 | 10000000000 | 40.02 | 3.8965 | 40 | 10000000000 | 0 | 130.6529 | 40.1447 | 8.2389 | 40 | 90.4212 | 89.5619 | 53.4566 | 10000000000 | 89.997 | 3.9301 | 90 | 95.0735 | 89.9916 | 3.3151 | 90 | 96.9466 | 14.5622 | -19.169 | 72.1229 | 60.96 | 0.85626
Log | 5360 | 44.6667 | 2014-09-12 14:52 | C13EOAT_test | 0.77496 | -0.37508 | 73.7137 | 281.6815 | 118.8628 | 1.5019 | -0.75953 | 3.9859 | 1.5 | 17.1274 | 27.8683 | 4.6093 | 0.0048271 | 167.9976 | 99.89 | 3.0436 | 102.9336 | 6.465 | 103 | 101.5938 | 103.9714 | 104 | 580.2985 | 22.5032 | 87.3716 | 80.6259 | 217.4907 | 216.643 | 401.6418 | 83.9988 | 4.2606 | 84 | 1799.452 | 3.6926 | 1800 | 24.869 | 2.8574 | 25 | 10000000000 | -10000000000 | 25.238 | 180.0019 | 89.5276 | 90.0068 | 7.9117 | 90 | 183.752 | 195.7002 | 201.9009 | 191.8819 | 261.7582 | 263.9152 | 237.1909 | 10000000000 | 10000000000 | 39.8491 | 3.9191 | 40 | 10000000000 | 0 | 130.642 | 40.2213 | 8.2288 | 40 | 90.4212 | 89.5807 | 53.4164 | 10000000000 | 90.0018 | 3.9272 | 90 | 95.0463 | 90.0009 | 3.3149 | 90 | 96.944 | 14.561 | -19.2641 | 72.1218 | 60.96 | 0.85626
Log | 5361 | 44.675 | 2014-09-12 14:53 | C13EOAT_test | 0.77485 | -0.37414 | 73.3432 | 281.8942 | 112.9191 | 1.5016 | -0.75957 | 3.986 | 1.5 | 17.1335 | 27.8144 | 4.6093 | 0.0048271 | 168.1333 | 99.89 | 2.9969 | 102.8868 | 6.4683 | 103 | 101.6266 | 103.9696 | 104 | 599.5063 | 22.5032 | 87.4498 | 80.6834 | 217.4907 | 216.643 | 401.6418 | 84.0666 | 4.2587 | 84 | 1800.345 | 3.6912 | 1800 | 24.8822 | 2.8587 | 25 | 10000000000 | -10000000000 | 25.1533 | 180.0038 | 89.5413 | 90.0257 | 7.9074 | 90 | 183.6735 | 195.6426 | 201.7807 | 192.2345 | 262.1232 | 263.3819 | 236.6939 | 10000000000 | 10000000000 | 39.7646 | 3.9625 | 40 | 10000000000 | 0 | 130.634 | 40.2708 | 8.2179 | 40 | 90.4399 | 89.5638 | 53.4183 | 10000000000 | 90.0132 | 3.9208 | 90 | 95.0533 | 90.0019 | 3.3147 | 90 | 96.9418 | 14.5566 | -19.2066 | 72.1232 | 60.95 | 0.85626
Log | 5362 | 44.6833 | 2014-09-12 14:53 | C13EOAT_test | 0.77386 | -0.37414 | 73.915 | 281.9582 | 113.6559 | 1.4987 | -0.75962 | 3.9866 | 1.5 | 17.1247 | 27.9225 | 4.6093 | 0.0048271 | 168.2674 | 99.89 | 3.0306 | 102.9206 | 6.4697 | 103 | 101.6119 | 103.9635 | 104 | 606.821 | 22.5032 | 87.5212 | 80.7462 | 217.4907 | 216.643 | 401.6418 | 84.1337 | 4.2566 | 84 | 1799.588 | 3.6925 | 1800 | 24.8811 | 2.8605 | 25 | 10000000000 | -10000000000 | 25.1913 | 180.0657 | 89.5786 | 90.0594 | 7.9 | 90 | 183.6139 | 195.716 | 202.0148 | 192.6392 | 261.495 | 263.5571 | 236.4246 | 10000000000 | 10000000000 | 39.7528 | 4.0177 | 40 | 10000000000 | 0 | 130.4685 | 40.2932 | 8.2073 | 40 | 90.4508 | 89.6149 | 53.3902 | 10000000000 | 90.0327 | 3.9099 | 90 | 95.0823 | 90.0328 | 3.3135 | 90 | 96.9525 | 14.5622 | -19.1438 | 72.1197 | 60.97 | 0.85626
Log | 5363 | 44.6917 | 2014-09-12 14:54 | C13EOAT_test | 0.77516 | -0.37508 | 74.0266 | 281.6238 | 113.9854 | 1.4991 | -0.75959 | 3.9866 | 1.5 | 17.1298 | 27.898 | 4.6093 | 0.0048271 | 168.0286 | 99.89 | 3.1592 | 103.0492 | 6.465 | 103 | 101.7961 | 103.9604 | 104 | 613.6969 | 22.4943 | 87.3859 | 80.6427 | 217.4907 | 216.643 | 401.9854 | 84.0143 | 4.2558 | 84 | 1799.938 | 3.6918 | 1800 | 24.8642 | 2.8626 | 25 | 10000000000 | -10000000000 | 25.2292 | 180.0412 | 89.5436 | 90.0451 | 7.9001 | 90 | 183.7497 | 197.2667 | 202.8179 | 192.3606 | 261.8966 | 263.7453 | 236.7093 | 10000000000 | 10000000000 | 39.7912 | 4.0678 | 40 | 10000000000 | 0 | 130.3855 | 40.2873 | 8.1982 | 40 | 90.4429 | 89.5983 | 53.4041 | 10000000000 | 89.9975 | 3.9183 | 90 | 95.0717 | 90.0206 | 3.3132 | 90 | 96.9446 | 14.5571 | -19.2474 | 72.1181 | 60.96 | 0.85651
Log | 5364 | 44.7 | 2014-09-12 14:54 | C13EOAT_test | 0.77485 | -0.37414 | 74.4283 | 281.285 | 110.6278 | 1.5026 | -0.75963 | 3.9864 | 1.5 | 17.1292 | 27.8719 | 4.6093 | 0.0048271 | 168.1166 | 99.89 | 3.0728 | 102.9628 | 6.4671 | 103 | 101.6722 | 103.9802 | 104 | 580.623 | 22.5032 | 87.4506 | 80.666 | 217.4907 | 216.643 | 401.9854 | 84.0583 | 4.2541 | 84 | 1799.827 | 3.692 | 1800 | 24.8655 | 2.8645 | 25 | 10000000000 | -10000000000 | 25.2452 | 179.9765 | 89.5613 | 90.034 | 7.8999 | 90 | 183.8271 | 197.4276 | 203.0249 | 192.2423 | 261.1892 | 263.4936 | 236.3322 | 10000000000 | 10000000000 | 39.9125 | 4.0993 | 40 | 10000000000 | 0 | 130.5017 | 40.2629 | 8.1903 | 40 | 90.4339 | 89.5426 | 53.3804 | 10000000000 | 89.9876 | 3.9191 | 90 | 95.0663 | 89.9882 | 3.3141 | 90 | 96.9485 | 14.5595 | -19.224 | 72.1217 | 60.94 | 0.85656
Log | 5365 | 44.7084 | 2014-09-12 14:55 | C13EOAT_test | 0.77455 | -0.37414 | 76.7987 | 281.6001 | 116.4904 | 1.4988 | -0.75945 | 3.9866 | 1.5 | 17.1218 | 27.8453 | 4.6093 | 0.0048271 | 167.9179 | 99.89 | 2.9358 | 102.8258 | 6.4752 | 103 | 101.6927 | 103.9808 | 104 | 555.1374 | 22.5033 | 87.3349 | 80.5831 | 217.4907 | 216.643 | 401.6418 | 83.959 | 4.2536 | 84 | 1799.923 | 3.6917 | 1800 | 24.8752 | 2.8659 | 25 | 10000000000 | -10000000000 | 25.2659 | 180.0391 | 89.5713 | 90.0267 | 7.8987 | 90 | 183.7362 | 197.2408 | 202.7802 | 191.8814 | 261.4545 | 262.5189 | 236.159 | 10000000000 | 10000000000 | 40.0044 | 4.104 | 40 | 10000000000 | 0 | 130.6156 | 40.2451 | 8.1823 | 40 | 90.4372 | 89.6018 | 53.3541 | 10000000000 | 90.0108 | 3.9085 | 90 | 95.0359 | 90.0195 | 3.3134 | 90 | 96.9468 | 14.5618 | -19.3069 | 72.1141 | 60.95 | 0.85657
Log | 5366 | 44.7167 | 2014-09-12 14:55 | C13EOAT_test | 0.77446 | -0.37414 | 76.5923 | 281.4382 | 113.2693 | 1.5071 | -0.75958 | 3.9869 | 1.5 | 17.132 | 27.8865 | 4.6093 | 0.0048271 | 168.1779 | 99.89 | 3.0036 | 102.8936 | 6.4766 | 103 | 101.8262 | 103.9601 | 104 | 567.139 | 22.5033 | 87.45 | 80.728 | 217.4907 | 216.643 | 401.6418 | 84.089 | 4.2537 | 84 | 1799.928 | 3.6917 | 1800 | 24.8834 | 2.8671 | 25 | 10000000000 | -10000000000 | 25.2824 | 180.0511 | 89.5693 | 90.0564 | 7.8915 | 90 | 183.7104 | 197.1362 | 202.5302 | 192.3894 | 261.5061 | 262.5285 | 236.5042 | 10000000000 | 10000000000 | 40.1611 | 4.0785 | 40 | 10000000000 | 0 | 130.6627 | 40.2898 | 8.1713 | 40 | 90.438 | 89.6131 | 53.3303 | 10000000000 | 90.0157 | 3.9035 | 90 | 95.0698 | 90.0255 | 3.3128 | 90 | 96.9464 | 14.5561 | -19.162 | 72.1197 | 60.95 | 0.85633
Log | 5367 | 44.725 | 2014-09-12 14:56 | C13EOAT_test | 0.77485 | -0.37508 | 78.1838 | 281.6265 | 115.2484 | 1.501 | -0.75953 | 3.9871 | 1.5 | 17.1282 | 27.79 | 4.6093 | 0.0048271 | 167.8771 | 99.89 | 3.0441 | 102.9341 | 6.4775 | 103 | 101.6686 | 103.9464 | 104 | 582.7767 | 22.5032 | 87.3305 | 80.5466 | 217.4907 | 216.643 | 401.9854 | 83.9386 | 4.2553 | 84 | 1799.605 | 3.6923 | 1800 | 24.8897 | 2.8686 | 25 | 10000000000 | -10000000000 | 25.1583 | 180.1133 | 89.5532 | 90.0609 | 7.8879 | 90 | 183.7788 | 196.526 | 202.4001 | 192.3304 | 260.8446 | 262.974 | 235.8443 | 10000000000 | 10000000000 | 40.2405 | 4.0361 | 40 | 10000000000 | 0 | 130.618 | 40.2623 | 8.164 | 40 | 90.4482 | 89.665 | 53.3383 | 10000000000 | 90.0208 | 3.897 | 90 | 95.0703 | 90.0567 | 3.3113 | 90 | 96.9523 | 14.5609 | -19.3434 | 72.1229 | 60.95 | 0.85627
Log | 5368 | 44.7333 | 2014-09-12 14:56 | C13EOAT_test | 0.77456 | -0.37414 | 78.3623 | 281.2502 | 114.7814 | 1.4998 | -0.75966 | 3.987 | 1.5 | 17.1286 | 27.8544 | 4.6093 | 0.0048271 | 168.0661 | 99.89 | 3.1017 | 102.9917 | 6.4767 | 103 | 101.6182 | 103.9813 | 104 | 599.1138 | 22.5032 | 87.4302 | 80.636 | 217.4907 | 216.643 | 401.6418 | 84.0331 | 4.2549 | 84 | 1800.18 | 3.6914 | 1800 | 24.8757 | 2.8706 | 25 | 10000000000 | -10000000000 | 25.2106 | 180.0319 | 89.5354 | 90.0648 | 7.8848 | 90 | 183.8408 | 196.1237 | 202.0518 | 192.2891 | 262.2654 | 264.1772 | 236.665 | 10000000000 | 10000000000 | 40.3167 | 3.9709 | 40 | 10000000000 | 0 | 130.5465 | 40.2726 | 8.1554 | 40 | 90.4425 | 89.5894 | 53.3749 | 10000000000 | 90.0119 | 3.8964 | 90 | 95.0749 | 90.0159 | 3.3113 | 90 | 96.9455 | 14.5592 | -19.254 | 72.1202 | 60.94 | 0.85626
Log | 5369 | 44.7417 | 2014-09-12 14:57 | C13EOAT_test | 0.77486 | -0.37414 | 76.4296 | 281.9957 | 109.7747 | 1.4907 | -0.75964 | 3.987 | 1.5 | 17.1237 | 27.8413 | 4.6093 | 0.0048271 | 167.882 | 99.89 | 3.0449 | 102.9349 | 6.4784 | 103 | 101.4408 | 103.9879 | 104 | 605.9366 | 22.5032 | 87.3423 | 80.5397 | 217.4907 | 216.643 | 401.6418 | 83.941 | 4.2553 | 84 | 1800.039 | 3.6916 | 1800 | 24.8817 | 2.8721 | 25 | 10000000000 | -10000000000 | 25.1584 | 179.9944 | 89.5435 | 90.0189 | 7.8905 | 90 | 183.8032 | 197.371 | 202.6143 | 192.1647 | 261.5162 | 263.2601 | 236.2163 | 10000000000 | 10000000000 | 40.2708 | 3.9029 | 40 | 10000000000 | 0 | 130.4134 | 40.2163 | 8.1503 | 40 | 90.4489 | 89.5455 | 53.2868 | 10000000000 | 89.9968 | 3.9012 | 90 | 95.0528 | 89.9972 | 3.3118 | 90 | 96.9515 | 14.5621 | -19.3503 | 72.1179 | 60.94 | 0.85626
Log | 5370 | 44.75 | 2014-09-12 14:57 | C13EOAT_test | 0.77479 | -0.37414 | 74.4265 | 281.989 | 115.8296 | 1.4608 | -0.75964 | 3.9872 | 1.5 | 17.1203 | 27.8791 | 4.6088 | 0.0048271 | 168.0886 | 99.89 | 3.0104 | 102.9004 | 6.4822 | 103 | 101.3803 | 103.9735 | 104 | 596.437 | 22.5032 | 87.4453 | 80.6433 | 217.4907 | 216.643 | 401.6418 | 84.0443 | 4.2559 | 84 | 1800.101 | 3.6914 | 1800 | 24.91 | 2.8731 | 25 | 10000000000 | -10000000000 | 25.1846 | 180.0512 | 89.5268 | 90.0144 | 7.8903 | 90 | 183.7954 | 196.25 | 201.3301 | 192.0641 | 261.8468 | 263.1387 | 236.7144 | 10000000000 | 10000000000 | 40.137 | 3.8581 | 40 | 10000000000 | 0 | 130.4438 | 40.2303 | 8.1418 | 40 | 90.4466 | 89.6047 | 53.3184 | 10000000000 | 90.0001 | 3.8998 | 90 | 95.0922 | 90.0256 | 3.311 | 90 | 96.953 | 14.5594 | -19.2466 | 72.1067 | 60.93 | 0.85626
Log | 5371 | 44.7584 | 2014-09-12 14:58 | C13EOAT_test | 0.77485 | -0.37414 | 73.1399 | 282.0755 | 112.8924 | 1.5166 | -0.75961 | 3.9873 | 1.5 | 17.1095 | 27.8495 | 4.6093 | 0.0048271 | 167.8578 | 99.89 | 3.0646 | 102.9546 | 6.4814 | 103 | 101.3648 | 103.9761 | 104 | 569.1915 | 22.5032 | 87.3083 | 80.5494 | 217.4907 | 216.643 | 401.6418 | 83.9289 | 4.2561 | 84 | 1799.79 | 3.692 | 1800 | 24.8826 | 2.8752 | 25 | 10000000000 | -10000000000 | 25.134 | 179.9937 | 89.5054 | 89.9805 | 7.8957 | 90 | 183.7463 | 195.676 | 201.076 | 191.7898 | 262.9081 | 264.152 | 237.1916 | 10000000000 | 10000000000 | 39.9292 | 3.8587 | 40 | 10000000000 | 0 | 130.5136 | 40.2296 | 8.1338 | 40 | 90.4214 | 89.5722 | 53.2933 | 10000000000 | 89.9654 | 3.9144 | 90 | 95.0443 | 89.9968 | 3.3117 | 90 | 96.9478 | 14.5605 | -19.3406 | 72.0911 | 60.93 | 0.85626
Log | 5372 | 44.7667 | 2014-09-12 14:58 | C13EOAT_test | 0.77443 | -0.37508 | 83.0752 | 281.5073 | 115.7723 | 1.5092 | -0.75954 | 3.9872 | 1.5 | 17.0604 | 27.793 | 4.6093 | 0.0048271 | 168.006 | 99.89 | 3.0579 | 102.9479 | 6.4824 | 103 | 101.1723 | 103.9609 | 104 | 555.3547 | 22.5032 | 87.3823 | 80.6237 | 217.4907 | 216.643 | 401.6418 | 84.003 | 4.256 | 84 | 1799.83 | 3.6919 | 1800 | 24.9013 | 2.8763 | 25 | 10000000000 | -10000000000 | 25.1656 | 179.9733 | 89.5169 | 89.973 | 7.897 | 90 | 183.8115 | 196.763 | 202.5429 | 191.8128 | 261.9513 | 263.6555 | 237.0969 | 10000000000 | 10000000000 | 39.8282 | 3.8877 | 40 | 10000000000 | 0 | 130.6144 | 40.2369 | 8.1254 | 40 | 90.4051 | 89.5682 | 53.2941 | 10000000000 | 89.9736 | 3.9156 | 90 | 95.0477 | 89.9867 | 3.3125 | 90 | 96.9439 | 14.5557 | -19.2663 | 71.9998 | 60.93 | 0.85626
Log | 5373 | 44.775 | 2014-09-12 14:59 | C13EOAT_test | 0.77496 | -0.37508 | 77.3398 | 281.9858 | 114.6412 | 1.505 | -0.75956 | 3.987 | 1.5 | 17.0564 | 27.8009 | 4.6093 | 0.0048271 | 167.9678 | 99.89 | 3.0781 | 102.9681 | 6.4835 | 103 | 100.9485 | 103.9619 | 104 | 564.8524 | 22.5032 | 87.3481 | 80.6197 | 217.4904 | 216.643 | 401.6418 | 83.9839 | 4.2558 | 84 | 1799.863 | 3.6919 | 1800 | 24.9481 | 2.8764 | 25 | 10000000000 | -10000000000 | 25.1936 | 180.0186 | 89.4839 | 89.9887 | 7.8955 | 90 | 183.8372 | 197.8768 | 202.6216 | 192.0789 | 261.5508 | 263.7085 | 236.7328 | 10000000000 | 10000000000 | 39.6996 | 3.9438 | 40 | 10000000000 | 0 | 130.6633 | 40.2345 | 8.1178 | 40 | 90.3956 | 89.623 | 53.2943 | 10000000000 | 89.9836 | 3.9185 | 90 | 95.0639 | 90.0093 | 3.3118 | 90 | 96.9524 | 14.5593 | -19.2703 | 72.0004 | 60.92 | 0.85645
Log | 5374 | 44.7833 | 2014-09-12 14:59 | C13EOAT_test | 0.77497 | -0.37414 | 73.8945 | 281.5505 | 115.329 | 1.4448 | -0.7596 | 3.9872 | 1.5 | 17.0614 | 27.8022 | 4.6093 | 0.0048271 | 168.0839 | 99.89 | 3.0851 | 102.9751 | 6.484 | 103 | 100.826 | 103.9597 | 104 | 592.6416 | 22.5031 | 87.4383 | 80.6457 | 217.4907 | 216.643 | 401.9854 | 84.042 | 4.2559 | 84 | 1799.714 | 3.6922 | 1800 | 24.9527 | 2.8772 | 25 | 10000000000 | -10000000000 | 25.1922 | 179.9652 | 89.5083 | 89.9697 | 7.9002 | 90 | 183.8016 | 197.2338 | 202.9196 | 192.0112 | 261.5702 | 263.7043 | 237.1029 | 10000000000 | 10000000000 | 39.6105 | 4.0274 | 40 | 10000000000 | 0 | 130.6168 | 40.1391 | 8.1164 | 40 | 90.4156 | 89.5496 | 53.2703 | 10000000000 | 89.9723 | 3.9297 | 90 | 95.0413 | 89.9826 | 3.3133 | 90 | 96.9474 | 14.5598 | -19.2443 | 72.0097 | 60.92 | 0.85655
Log | 5375 | 44.7917 | 2014-09-12 15:00 | C13EOAT_test | 0.77403 | -0.37414 | 76.2204 | 281.2484 | 119.5051 | 1.5034 | -0.75959 | 3.9876 | 1.5 | 17.0624 | 27.8396 | 4.6093 | 0.0048271 | 167.9032 | 99.89 | 2.9358 | 102.8258 | 6.492 | 103 | 100.8121 | 103.9744 | 104 | 605.881 | 22.5032 | 87.3489 | 80.5543 | 217.4907 | 216.643 | 401.6418 | 83.9516 | 4.256 | 84 | 1800.13 | 3.6919 | 1800 | 24.9569 | 2.8779 | 25 | 10000000000 | -10000000000 | 25.1059 | 179.9662 | 89.4539 | 89.9369 | 7.9077 | 90 | 183.7143 | 195.2004 | 201.1593 | 192.1143 | 262.2343 | 263.6944 | 237.3458 | 10000000000 | 10000000000 | 39.6503 | 4.1117 | 40 | 10000000000 | 0 | 130.405 | 40.0723 | 8.1158 | 40 | 90.4223 | 89.544 | 53.2384 | 10000000000 | 89.9786 | 3.935 | 90 | 95.0506 | 89.9831 | 3.3141 | 90 | 96.9412 | 14.5557 | -19.3357 | 72.0031 | 60.92 | 0.85657
Log | 5376 | 44.8 | 2014-09-12 15:00 | C13EOAT_test | 0.77485 | -0.37508 | 77.2927 | 282.0001 | 112.636 | 1.5038 | -0.75959 | 3.9875 | 1.5 | 17.0634 | 27.7946 | 4.6093 | 0.0048271 | 167.8442 | 99.89 | 3.0579 | 102.9478 | 6.4903 | 103 | 100.9322 | 103.9716 | 104 | 606.1151 | 22.5032 | 87.3089 | 80.5353 | 217.4907 | 216.643 | 401.6418 | 83.9221 | 4.2574 | 84 | 1799.753 | 3.6925 | 1800 | 24.9548 | 2.8787 | 25 | 10000000000 | -10000000000 | 25.1519 | 179.9482 | 89.4549 | 89.9424 | 7.9106 | 90 | 183.5802 | 194.6657 | 201.1023 | 191.8014 | 261.5838 | 263.8079 | 236.7993 | 10000000000 | 10000000000 | 39.8635 | 4.1617 | 40 | 10000000000 | 0 | 130.4493 | 40.0033 | 8.1177 | 40 | 90.3962 | 89.552 | 53.2357 | 10000000000 | 89.9682 | 3.9467 | 90 | 95.0521 | 89.9741 | 3.3151 | 90 | 96.9548 | 14.5558 | -19.3547 | 72.005 | 60.92 | 0.8563
Log | 5377 | 44.8083 | 2014-09-12 15:01 | C13EOAT_test | 0.77487 | -0.37508 | 73.9299 | 281.2531 | 112.6721 | 1.5026 | -0.75958 | 3.9875 | 1.5 | 17.059 | 27.793 | 4.6093 | 0.0048271 | 167.9081 | 99.89 | 3.1121 | 103.0021 | 6.4888 | 103 | 101.0349 | 103.9715 | 104 | 607.5038 | 22.5032 | 87.3389 | 80.5692 | 217.4907 | 216.643 | 401.9854 | 83.9541 | 4.2582 | 84 | 1800.443 | 3.6911 | 1800 | 24.9566 | 2.8791 | 25 | 10000000000 | -10000000000 | 25.1481 | 179.9224 | 89.4334 | 89.9313 | 7.9167 | 90 | 183.5813 | 195.7071 | 201.4919 | 191.8508 | 261.5027 | 263.7051 | 236.9556 | 10000000000 | 10000000000 | 40.0049 | 4.1826 | 40 | 10000000000 | 0 | 130.4436 | 39.9451 | 8.122 | 40 | 90.3977 | 89.5247 | 53.2679 | 10000000000 | 89.9675 | 3.955 | 90 | 95.045 | 89.9612 | 3.3163 | 90 | 96.9467 | 14.5621 | -19.3208 | 72.0103 | 60.93 | 0.85639
Log | 5378 | 44.8167 | 2014-09-12 15:01 | C13EOAT_test | 0.77484 | -0.37508 | 71.8421 | 281.9944 | 117.7531 | 1.5026 | -0.75962 | 3.9876 | 1.5 | 17.0527 | 27.772 | 4.6093 | 0.0048271 | 168.1654 | 99.89 | 3.1659 | 103.0559 | 6.4863 | 103 | 100.9925 | 103.9637 | 104 | 576.2614 | 22.5032 | 87.4518 | 80.7136 | 217.4907 | 216.643 | 401.9854 | 84.0827 | 4.2577 | 84 | 1800.404 | 3.691 | 1800 | 24.9747 | 2.8791 | 25 | 10000000000 | -10000000000 | 25.1059 | 179.969 | 89.445 | 89.937 | 7.9205 | 90 | 183.7071 | 197.3534 | 203.1033 | 191.7972 | 260.9946 | 263.1604 | 237.0025 | 10000000000 | 10000000000 | 40.1364 | 4.1666 | 40 | 10000000000 | 0 | 130.5682 | 39.8613 | 8.1304 | 40 | 90.3855 | 89.5834 | 53.2685 | 10000000000 | 89.9838 | 3.957 | 90 | 95.0464 | 89.9845 | 3.3168 | 90 | 96.9452 | 14.5621 | -19.1764 | 71.9998 | 60.92 | 0.85632
Log | 5379 | 44.825 | 2014-09-12 15:02 | C13EOAT_test | 0.77413 | -0.37414 | 81.9784 | 282.0919 | 112.3409 | 1.5063 | -0.75947 | 3.9879 | 1.5 | 17.0534 | 27.7644 | 4.6093 | 0.0048271 | 168.0184 | 99.89 | 3.1198 | 103.0098 | 6.487 | 103 | 100.9857 | 103.97 | 104 | 555.8577 | 22.5032 | 87.3722 | 80.6462 | 217.4907 | 216.643 | 401.9854 | 84.0092 | 4.2567 | 84 | 1799.359 | 3.6925 | 1800 | 24.9683 | 2.8796 | 25 | 10000000000 | -10000000000 | 25.0575 | 179.9669 | 89.4505 | 89.9211 | 7.9277 | 90 | 183.6406 | 196.3718 | 202.0671 | 191.8894 | 261.5586 | 263.0831 | 236.8695 | 10000000000 | 10000000000 | 40.2152 | 4.1264 | 40 | 10000000000 | 0 | 130.6411 | 39.7946 | 8.139 | 40 | 90.4077 | 89.5592 | 53.3006 | 10000000000 | 89.9777 | 3.9641 | 90 | 95.0242 | 89.9834 | 3.3173 | 90 | 96.9382 | 14.5615 | -19.2438 | 71.9998 | 60.9 | 0.85627
Log | 5380 | 44.8333 | 2014-09-12 15:02 | C13EOAT_test | 0.77496 | -0.37508 | 74.4993 | 281.6346 | 121.9115 | 1.5063 | -0.7595 | 3.9879 | 1.5 | 17.0622 | 27.793 | 4.6093 | 0.0048271 | 167.9816 | 99.89 | 3.0443 | 102.9343 | 6.4911 | 103 | 101.0483 | 103.9576 | 104 | 572.7997 | 22.5032 | 87.3578 | 80.6238 | 217.4907 | 216.643 | 401.6418 | 83.9908 | 4.2558 | 84 | 1799.958 | 3.6917 | 1800 | 24.9567 | 2.8804 | 25 | 10000000000 | -10000000000 | 25.1275 | 179.9694 | 89.4567 | 89.9393 | 7.9288 | 90 | 183.688 | 197.8481 | 202.6593 | 191.9539 | 261.4001 | 262.9084 | 237.4226 | 10000000000 | 10000000000 | 40.3035 | 4.0653 | 40 | 10000000000 | 0 | 130.6208 | 39.7874 | 8.1455 | 40 | 90.4038 | 89.5656 | 53.2571 | 10000000000 | 89.9969 | 3.9604 | 90 | 95.031 | 89.9847 | 3.3179 | 90 | 96.946 | 14.5557 | -19.2662 | 72.0028 | 60.9 | 0.85626
Log | 5381 | 44.8417 | 2014-09-12 15:03 | C13EOAT_test | 0.77516 | -0.37414 | 70.068 | 281.6252 | 108.575 | 1.5074 | -0.75959 | 3.9878 | 1.5 | 17.0611 | 27.7747 | 4.6093 | 0.0048271 | 167.8853 | 99.89 | 3.1525 | 103.0425 | 6.488 | 103 | 100.9206 | 103.9674 | 104 | 590.989 | 22.5032 | 87.3474 | 80.5379 | 217.4907 | 216.643 | 401.6418 | 83.9427 | 4.2563 | 84 | 1800.619 | 3.6907 | 1800 | 24.9633 | 2.8807 | 25 | 10000000000 | -10000000000 | 25.1227 | 180.023 | 89.4593 | 89.9468 | 7.9309 | 90 | 183.6408 | 195.9411 | 202.2416 | 191.9768 | 261.536 | 263.7199 | 236.9649 | 10000000000 | 10000000000 | 40.3211 | 3.9921 | 40 | 10000000000 | 0 | 130.5113 | 39.8504 | 8.1484 | 40 | 90.4252 | 89.5978 | 53.2923 | 10000000000 | 90.0003 | 3.96 | 90 | 95.0752 | 90.0115 | 3.3173 | 90 | 96.9533 | 14.5557 | -19.352 | 72.001 | 60.91 | 0.85626
Log | 5382 | 44.85 | 2014-09-12 15:03 | C13EOAT_test | 0.77485 | -0.37414 | 72.9259 | 281.32 | 117.3923 | 1.5051 | -0.75951 | 3.9878 | 1.5 | 17.0605 | 27.793 | 4.6093 | 0.0048271 | 168.0226 | 99.89 | 3.0142 | 102.9042 | 6.4934 | 103 | 101.1965 | 103.9638 | 104 | 601.0165 | 22.5032 | 87.3981 | 80.6246 | 217.4907 | 216.643 | 401.9854 | 84.0113 | 4.256 | 84 | 1800.215 | 3.6913 | 1800 | 24.9541 | 2.8815 | 25 | 10000000000 | -10000000000 | 25.1836 | 179.9906 | 89.5082 | 89.964 | 7.9308 | 90 | 183.6686 | 196.1964 | 201.9179 | 191.8291 | 261.4724 | 263.4157 | 236.9677 | 10000000000 | 10000000000 | 40.2057 | 3.9373 | 40 | 10000000000 | 0 | 130.3958 | 39.873 | 8.1522 | 40 | 90.4423 | 89.5483 | 53.2924 | 10000000000 | 90.0093 | 3.9552 | 90 | 95.0803 | 89.9953 | 3.3181 | 90 | 96.9467 | 14.5566 | -19.2654 | 72.0019 | 60.91 | 0.85626
Log | 5383 | 44.8584 | 2014-09-12 15:04 | C13EOAT_test | 0.77515 | -0.37508 | 71.6274 | 281.9603 | 112.329 | 1.5038 | -0.75967 | 3.9877 | 1.5 | 17.0213 | 27.7935 | 4.6093 | 0.0048271 | 167.8078 | 99.89 | 2.9898 | 102.8798 | 6.4966 | 103 | 101.3344 | 103.9698 | 104 | 604.0631 | 22.4179 | 87.2866 | 80.5212 | 217.4907 | 216.643 | 401.6418 | 83.9039 | 4.2575 | 84 | 1799.732 | 3.692 | 1800 | 24.955 | 2.8822 | 25 | 10000000000 | -10000000000 | 25.2458 | 179.9669 | 89.5385 | 89.9922 | 7.9281 | 90 | 183.6412 | 196.6827 | 202.4494 | 192.0256 | 260.9935 | 263.2323 | 236.561 | 10000000000 | 10000000000 | 40.0118 | 3.9153 | 40 | 10000000000 | 0 | 130.4262 | 39.9029 | 8.1542 | 40 | 90.4299 | 89.5371 | 53.2495 | 10000000000 | 90.0191 | 3.9488 | 90 | 95.058 | 89.9835 | 3.3185 | 90 | 96.9434 | 14.5596 | -19.3687 | 71.941 | 60.89 | 0.85626
Log | 5384 | 44.8667 | 2014-09-12 15:04 | C13EOAT_test | 0.77418 | -0.37414 | 71.2811 | 281.9698 | 120.1662 | 1.521 | -0.75962 | 3.988 | 1.5 | 17.0577 | 27.8461 | 4.6093 | 0.0048271 | 167.7841 | 99.89 | 2.9223 | 102.8123 | 6.5026 | 103 | 101.2596 | 103.9777 | 104 | 588.5837 | 22.5032 | 87.2614 | 80.5227 | 217.4907 | 216.643 | 401.6418 | 83.892 | 4.2592 | 84 | 1800.152 | 3.6914 | 1800 | 24.9674 | 2.8826 | 25 | 10000000000 | -10000000000 | 25.2941 | 180.0221 | 89.5819 | 90.02 | 7.9234 | 90 | 183.6443 | 196.401 | 202.3107 | 191.8426 | 261.7247 | 263.4639 | 236.5249 | 10000000000 | 10000000000 | 39.8343 | 3.9372 | 40 | 10000000000 | 0 | 130.4289 | 39.943 | 8.1547 | 40 | 90.4278 | 89.5943 | 53.2209 | 10000000000 | 90.0225 | 3.9435 | 90 | 95.0647 | 90.011 | 3.3178 | 90 | 96.9446 | 14.5579 | -19.3673 | 71.9998 | 60.89 | 0.85626
Log | 5385 | 44.875 | 2014-09-12 15:05 | C13EOAT_test | 0.77547 | -0.37414 | 74.5101 | 281.9895 | 112.0674 | 1.5071 | -0.75965 | 3.9878 | 1.5 | 17.0539 | 27.7969 | 4.6084 | 0.0048271 | 167.8534 | 99.89 | 3.0095 | 102.8995 | 6.5034 | 103 | 101.3913 | 103.974 | 104 | 563.0076 | 22.5032 | 87.2987 | 80.5546 | 217.4907 | 216.643 | 401.6418 | 83.9267 | 4.2597 | 84 | 1800.408 | 3.691 | 1800 | 24.8916 | 2.8849 | 25 | 10000000000 | -10000000000 | 25.2606 | 179.9789 | 89.5291 | 90.0149 | 7.9228 | 90 | 183.6609 | 196.4577 | 201.9477 | 191.7806 | 261.6041 | 262.9275 | 236.4814 | 10000000000 | 10000000000 | 39.7002 | 3.989 | 40 | 10000000000 | 0 | 130.5787 | 39.9623 | 8.1555 | 40 | 90.4346 | 89.5443 | 53.2162 | 10000000000 | 90.0321 | 3.9365 | 90 | 95.0719 | 89.9894 | 3.3183 | 90 | 96.9421 | 14.561 | -19.3354 | 71.9998 | 60.88 | 0.85626
Log | 5386 | 44.8833 | 2014-09-12 15:05 | C13EOAT_test | 0.77515 | -0.37508 | 70.9523 | 281.756 | 116.3576 | 1.5056 | -0.75953 | 3.9876 | 1.5 | 17.0578 | 27.9228 | 4.6093 | 0.0048271 | 168.0881 | 99.89 | 2.9426 | 102.8326 | 6.5091 | 103 | 101.4184 | 103.9693 | 104 | 556.7883 | 22.5032 | 87.4105 | 80.6776 | 217.4907 | 216.643 | 401.6418 | 84.0441 | 4.2602 | 84 | 1800.122 | 3.6916 | 1800 | 24.9047 | 2.8861 | 25 | 10000000000 | -10000000000 | 25.2733 | 180.0073 | 89.5368 | 90.0155 | 7.921 | 90 | 183.6655 | 195.5081 | 201.9324 | 191.6206 | 262.1464 | 263.5273 | 237.0013 | 10000000000 | 10000000000 | 39.6397 | 4.0669 | 40 | 10000000000 | 0 | 130.6361 | 39.9616 | 8.1571 | 40 | 90.4242 | 89.5831 | 53.1515 | 10000000000 | 90.0189 | 3.9382 | 90 | 95.0495 | 90.0037 | 3.3179 | 90 | 96.9451 | 14.5594 | -19.2124 | 72.0031 | 60.88 | 0.85626
Log | 5387 | 44.8917 | 2014-09-12 15:06 | C13EOAT_test | 0.77479 | -0.37414 | 73.3527 | 281.7205 | 114.4105 | 1.5073 | -0.75963 | 3.9877 | 1.5 | 17.0348 | 27.854 | 4.6093 | 0.0048271 | 167.9463 | 99.89 | 3.0782 | 102.9682 | 6.5071 | 103 | 101.5425 | 103.9731 | 104 | 575.2619 | 22.5032 | 87.3475 | 80.5989 | 217.4907 | 216.643 | 401.6418 | 83.9732 | 4.2623 | 84 | 1800.606 | 3.6911 | 1800 | 24.9028 | 2.8877 | 25 | 10000000000 | -10000000000 | 25.2499 | 180.0075 | 89.531 | 90.0427 | 7.915 | 90 | 183.6518 | 194.647 | 200.9084 | 191.5441 | 262.3098 | 264.5571 | 236.7062 | 10000000000 | 10000000000 | 39.6642 | 4.1423 | 40 | 10000000000 | 0 | 130.6215 | 39.9173 | 8.1614 | 40 | 90.4232 | 89.5843 | 53.0956 | 10000000000 | 90.0283 | 3.932 | 90 | 95.0706 | 90.0038 | 3.318 | 90 | 96.9433 | 14.5544 | -19.2911 | 71.9534 | 60.87 | 0.85626
Log | 5388 | 44.9 | 2014-09-12 15:06 | C13EOAT_test | 0.77356 | -0.37414 | 75.7313 | 281.8859 | 115.6673 | 1.5053 | -0.75957 | 3.9881 | 1.5 | 17.0096 | 27.9007 | 4.6093 | 0.0048271 | 168.2158 | 99.89 | 3.1528 | 103.0427 | 6.5039 | 103 | 101.6126 | 103.9716 | 104 | 590.8641 | 22.5032 | 87.4786 | 80.7372 | 217.4907 | 216.643 | 401.9854 | 84.1079 | 4.2623 | 84 | 1799.88 | 3.6919 | 1800 | 24.8806 | 2.8896 | 25 | 10000000000 | -10000000000 | 25.1329 | 180.0269 | 89.527 | 89.9995 | 7.9205 | 90 | 183.6718 | 195.0025 | 201.7661 | 191.9546 | 261.7683 | 263.7158 | 236.8596 | 10000000000 | 10000000000 | 39.7976 | 4.197 | 40 | 10000000000 | 0 | 130.4687 | 39.8806 | 8.1662 | 40 | 90.4275 | 89.5995 | 53.1343 | 10000000000 | 89.9989 | 3.9424 | 90 | 95.0854 | 90.0135 | 3.3179 | 90 | 96.9485 | 14.5556 | -19.1528 | 71.9127 | 60.87 | 0.85626
Log | 5389 | 44.9083 | 2014-09-12 15:07 | C13EOAT_test | 0.77485 | -0.37414 | 71.0695 | 282.3945 | 113.0541 | 1.5044 | -0.75949 | 3.9879 | 1.5 | 17.0262 | 27.9264 | 4.6095 | 0.0048271 | 167.9109 | 99.89 | 3.0134 | 102.9034 | 6.5099 | 103 | 101.6662 | 103.9881 | 104 | 598.3458 | 22.5032 | 87.3391 | 80.5718 | 217.4907 | 216.643 | 401.9854 | 83.9554 | 4.2645 | 84 | 1800.253 | 3.6911 | 1800 | 24.8875 | 2.8911 | 25 | 10000000000 | -10000000000 | 25.1043 | 179.9422 | 89.5039 | 90.0017 | 7.9196 | 90 | 183.773 | 197.4069 | 202.6518 | 192.2092 | 261.1265 | 262.5065 | 236.2475 | 10000000000 | 10000000000 | 39.977 | 4.2226 | 40 | 10000000000 | 0 | 130.4376 | 39.8182 | 8.1741 | 40 | 90.4205 | 89.5217 | 53.1642 | 10000000000 | 90.0068 | 3.9414 | 90 | 95.057 | 89.9711 | 3.3195 | 90 | 96.9451 | 14.5511 | -19.3182 | 71.9319 | 60.88 | 0.85626
Log | 5390 | 44.9167 | 2014-09-12 15:07 | C13EOAT_test | 0.77485 | -0.37508 | 71.9587 | 282.3648 | 114.3389 | 1.5015 | -0.75961 | 3.9878 | 1.5 | 17.0225 | 27.8135 | 4.6093 | 0.0048271 | 167.8371 | 99.8825 | 3.0294 | 102.9119 | 6.5127 | 103 | 101.7756 | 103.9728 | 104 | 611.8793 | 22.4895 | 87.3178 | 80.5193 | 217.4907 | 216.643 | 401.6418 | 83.9185 | 4.2664 | 84 | 1800.18 | 3.6913 | 1800 | 24.9067 | 2.8922 | 25 | 10000000000 | -10000000000 | 25.1509 | 179.9426 | 89.5198 | 89.9769 | 7.9237 | 90 | 183.6328 | 195.7596 | 201.6184 | 192.1676 | 261.816 | 263.0506 | 236.4872 | 10000000000 | 10000000000 | 40.0974 | 4.2155 | 40 | 10000000000 | 0 | 130.409 | 39.7773 | 8.1821 | 40 | 90.4104 | 89.5322 | 53.1732 | 10000000000 | 89.9928 | 3.947 | 90 | 95.0429 | 89.9713 | 3.3198 | 90 | 96.9437 | 14.5493 | -19.3632 | 71.9217 | 60.86 | 0.85626
Log | 5391 | 44.925 | 2014-09-12 15:08 | C13EOAT_test | 0.77497 | -0.37414 | 75.1783 | 282.3069 | 115.8952 | 1.5033 | -0.75959 | 3.9877 | 1.5 | 17.0202 | 27.8477 | 4.6093 | 0.0048271 | 168.0191 | 99.89 | 3.1324 | 103.0224 | 6.5086 | 103 | 101.9552 | 103.9741 | 104 | 605.0389 | 22.5032 | 87.3878 | 80.6313 | 217.4907 | 216.643 | 401.9854 | 84.0095 | 4.266 | 84 | 1800.158 | 3.6913 | 1800 | 24.9041 | 2.8938 | 25 | 10000000000 | -10000000000 | 25.083 | 179.9476 | 89.5046 | 89.9737 | 7.9255 | 90 | 183.6619 | 195.9036 | 201.2261 | 192.0774 | 262.0708 | 263.9694 | 236.6262 | 10000000000 | 10000000000 | 40.1834 | 4.18 | 40 | 10000000000 | 0 | 130.4165 | 39.7403 | 8.1918 | 40 | 90.4122 | 89.5354 | 53.1711 | 10000000000 | 89.9977 | 3.9463 | 90 | 95.0476 | 89.9738 | 3.3205 | 90 | 96.9406 | 14.5557 | -19.2587 | 71.931 | 60.86 | 0.85626
Log | 5392 | 44.9334 | 2014-09-12 15:08 | C13EOAT_test | 0.77485 | -0.37414 | 72.3302 | 281.6175 | 113.2007 | 1.5078 | -0.75968 | 3.9881 | 1.5 | 17.0184 | 27.8218 | 4.6093 | 0.0048271 | 168.1793 | 99.89 | 3.085 | 102.975 | 6.5105 | 103 | 102.068 | 103.9923 | 104 | 570.2584 | 22.5032 | 87.4498 | 80.7295 | 217.4907 | 216.643 | 401.6418 | 84.0897 | 4.2645 | 84 | 1800.419 | 3.691 | 1800 | 24.9459 | 2.8942 | 25 | 10000000000 | -10000000000 | 25.1076 | 179.9776 | 89.5037 | 89.9616 | 7.9291 | 90 | 183.6596 | 195.3517 | 201.1264 | 191.7063 | 261.6633 | 263.1714 | 237.0298 | 10000000000 | 10000000000 | 40.2971 | 4.1184 | 40 | 10000000000 | 0 | 130.5724 | 39.8047 | 8.1966 | 40 | 90.3971 | 89.5805 | 53.1901 | 10000000000 | 90.005 | 3.9424 | 90 | 95.0556 | 89.9888 | 3.3205 | 90 | 96.9374 | 14.5557 | -19.1605 | 71.9279 | 60.86 | 0.85626
Log | 5393 | 44.9417 | 2014-09-12 15:09 | C13EOAT_test | 0.77454 | -0.37508 | 73.7596 | 281.591 | 121.0191 | 1.504 | -0.75953 | 3.9879 | 1.5 | 17.0155 | 27.7959 | 4.6093 | 0.0048271 | 168.1761 | 99.8899 | 3.0511 | 102.941 | 6.5129 | 103 | 101.831 | 103.9782 | 104 | 560.765 | 22.5032 | 87.455 | 80.7211 | 217.4907 | 216.643 | 401.6418 | 84.0881 | 4.2638 | 84 | 1800.041 | 3.6915 | 1800 | 24.8296 | 2.8983 | 25 | 10000000000 | -10000000000 | 25.1326 | 179.9494 | 89.4907 | 89.9542 | 7.9321 | 90 | 183.6159 | 195.2455 | 201.6513 | 192.1542 | 261.5483 | 263.2772 | 237.0024 | 10000000000 | 10000000000 | 40.3262 | 4.0413 | 40 | 10000000000 | 0 | 130.7065 | 39.7898 | 8.2044 | 40 | 90.3985 | 89.5509 | 53.2062 | 10000000000 | 89.9888 | 3.9479 | 90 | 95.0404 | 89.9747 | 3.3209 | 90 | 96.9394 | 14.5556 | -19.1688 | 71.9227 | 60.87 | 0.8563
Log | 5394 | 44.95 | 2014-09-12 15:09 | C13EOAT_test | 0.77461 | -0.37508 | 72.6764 | 281.6986 | 114.2166 | 1.4715 | -0.75956 | 3.9879 | 1.5 | 17.0169 | 27.8171 | 4.6098 | 0.0048271 | 167.9456 | 99.8879 | 3.0072 | 102.895 | 6.5162 | 103 | 101.7757 | 103.9516 | 104 | 565.4464 | 22.5032 | 87.3473 | 80.5984 | 217.4907 | 216.643 | 401.6418 | 83.9728 | 4.2641 | 84 | 1799.251 | 3.6927 | 1800 | 24.85 | 2.8997 | 25 | 10000000000 | -10000000000 | 25.1642 | 179.9415 | 89.5002 | 89.9637 | 7.9315 | 90 | 183.6655 | 196.6219 | 202.3782 | 191.8763 | 261.3321 | 263.2648 | 237.1927 | 10000000000 | 10000000000 | 40.2409 | 3.9785 | 40 | 10000000000 | 0 | 130.5808 | 39.8459 | 8.2073 | 40 | 90.3985 | 89.543 | 53.1751 | 10000000000 | 90.0064 | 3.9422 | 90 | 95.0315 | 89.9707 | 3.3216 | 90 | 96.9379 | 14.5557 | -19.2895 | 71.9254 | 60.86 | 0.85626
Log | 5395 | 44.9583 | 2014-09-12 15:10 | C13EOAT_test | 0.77268 | -0.37508 | 72.9818 | 281.998 | 124.3334 | 1.3972 | -0.75963 | 3.9885 | 1.5 | 17.0238 | 27.848 | 4.6261 | 0.0048271 | 167.9931 | 99.89 | 2.9594 | 102.8494 | 6.5212 | 103 | 101.8306 | 103.9539 | 104 | 590.9441 | 22.5032 | 87.3543 | 80.6388 | 217.4907 | 216.643 | 401.6418 | 83.9965 | 4.2644 | 84 | 1799.795 | 3.6919 | 1800 | 24.8794 | 2.9007 | 25 | 10000000000 | -10000000000 | 25.1413 | 179.9673 | 89.5129 | 89.9938 | 7.9272 | 90 | 183.7172 | 196.443 | 202.2299 | 192.3969 | 261.334 | 263.2426 | 236.8589 | 10000000000 | 10000000000 | 40.0879 | 3.9426 | 40 | 10000000000 | 0 | 130.4918 | 39.8918 | 8.2089 | 40 | 90.4158 | 89.5515 | 53.199 | 10000000000 | 89.9952 | 3.9453 | 90 | 95.054 | 89.9836 | 3.3219 | 90 | 96.9469 | 14.5557 | -19.2512 | 71.9373 | 60.85 | 0.85626
Log | 5396 | 44.9667 | 2014-09-12 15:10 | C13EOAT_test | 0.7751 | -0.37414 | 73.8559 | 281.3512 | 112.6691 | 1.5006 | -0.75956 | 3.9883 | 1.5 | 17.0148 | 27.9164 | 4.6093 | 0.0048271 | 168.0877 | 99.89 | 3.1999 | 103.0899 | 6.5141 | 103 | 101.9415 | 103.9646 | 104 | 596.6779 | 22.503 | 87.4505 | 80.6372 | 217.4907 | 216.643 | 401.9854 | 84.0439 | 4.2651 | 84 | 1800.065 | 3.6914 | 1800 | 24.8717 | 2.9024 | 25 | 10000000000 | -10000000000 | 25.0835 | 179.9662 | 89.5241 | 90.0116 | 7.9247 | 90 | 183.6388 | 196.1633 | 201.8141 | 192.1572 | 261.7671 | 263.6954 | 237.7872 | 10000000000 | 10000000000 | 39.9139 | 3.9473 | 40 | 10000000000 | 0 | 130.4877 | 39.9177 | 8.2105 | 40 | 90.4228 | 89.5435 | 53.1871 | 10000000000 | 89.9808 | 3.9508 | 90 | 95.0512 | 89.9831 | 3.3224 | 90 | 96.9462 | 14.5557 | -19.2527 | 71.9218 | 60.86 | 0.85631
Log | 5397 | 44.975 | 2014-09-12 15:11 | C13EOAT_test | 0.77483 | -0.37508 | 74.4392 | 281.6282 | 116.3854 | 1.4989 | -0.75952 | 3.9883 | 1.5 | 17.008 | 27.796 | 4.609 | 0.0048271 | 168.0723 | 99.89 | 3.1083 | 102.9983 | 6.5161 | 103 | 101.824 | 103.955 | 104 | 604.5917 | 22.5032 | 87.4371 | 80.6352 | 217.4907 | 216.643 | 401.6418 | 84.0362 | 4.2649 | 84 | 1800.122 | 3.6913 | 1800 | 24.938 | 2.9025 | 25 | 10000000000 | -10000000000 | 25.003 | 180.0163 | 89.5446 | 90.0015 | 7.927 | 90 | 183.6093 | 195.1255 | 201.3655 | 191.8631 | 261.6309 | 263.2262 | 237.7165 | 10000000000 | 10000000000 | 39.8351 | 3.983 | 40 | 10000000000 | 0 | 130.3973 | 39.9828 | 8.2091 | 40 | 90.4182 | 89.598 | 53.1538 | 10000000000 | 90.0177 | 3.9389 | 90 | 95.0774 | 90.0081 | 3.3219 | 90 | 96.9506 | 14.5555 | -19.2548 | 71.9097 | 60.85 | 0.85654
Log | 5398 | 44.9834 | 2014-09-12 15:11 | C13EOAT_test | 0.77489 | -0.37414 | 76.2725 | 281.7743 | 116.1427 | 1.5031 | -0.7596 | 3.9882 | 1.5 | 17.0228 | 27.8199 | 4.6093 | 0.0048271 | 168.0144 | 99.89 | 3.042 | 102.932 | 6.5193 | 103 | 101.9167 | 103.9722 | 104 | 602.8724 | 22.5032 | 87.379 | 80.6354 | 217.4907 | 216.643 | 401.6418 | 84.0072 | 4.2654 | 84 | 1799.65 | 3.6922 | 1800 | 24.9088 | 2.9044 | 25 | 10000000000 | -10000000000 | 25.0669 | 179.9598 | 89.4642 | 89.9396 | 7.9383 | 90 | 183.7568 | 197.4852 | 202.7143 | 191.9749 | 261.5607 | 263.015 | 236.5242 | 10000000000 | 10000000000 | 39.6826 | 4.0452 | 40 | 10000000000 | 0 | 130.459 | 39.9782 | 8.2102 | 40 | 90.4087 | 89.5511 | 53.135 | 10000000000 | 89.9838 | 3.9525 | 90 | 95.0356 | 89.9799 | 3.323 | 90 | 96.9444 | 14.5561 | -19.2545 | 71.9362 | 60.85 | 0.85657
Log | 5399 | 44.9917 | 2014-09-12 15:12 | C13EOAT_test | 0.7749 | -0.37508 | 74.8706 | 281.6187 | 114.8759 | 1.5354 | -0.75963 | 3.9881 | 1.5 | 17.0113 | 27.9091 | 4.6093 | 0.0048271 | 167.976 | 99.89 | 3.066 | 102.956 | 6.5198 | 103 | 101.6405 | 103.9598 | 104 | 572.4485 | 22.5032 | 87.3496 | 80.6263 | 217.4907 | 216.643 | 401.6418 | 83.988 | 4.2663 | 84 | 1799.864 | 3.6921 | 1800 | 24.9197 | 2.9052 | 25 | 10000000000 | -10000000000 | 25.0213 | 179.9576 | 89.3702 | 89.8772 | 7.9551 | 90 | 183.8092 | 196.4765 | 202.3315 | 192.1814 | 262.2902 | 263.6612 | 236.7436 | 10000000000 | 10000000000 | 39.6844 | 4.1161 | 40 | 10000000000 | 0 | 130.6353 | 39.9896 | 8.2105 | 40 | 90.3996 | 89.558 | 53.112 | 10000000000 | 89.9641 | 3.9691 | 90 | 95.0383 | 89.9788 | 3.3236 | 90 | 96.9457 | 14.5552 | -19.2636 | 71.9148 | 60.84 | 0.85657
Log | 5400 | 45 | 2014-09-12 15:12 | C13EOAT_test | 0.77485 | -0.37508 | 73.8163 | 281.5865 | 110.9661 | 1.5079 | -0.75959 | 3.9886 | 1.5 | 17.0242 | 27.7982 | 4.6093 | 0.0048271 | 167.7334 | 99.89 | 3.0379 | 102.9279 | 6.522 | 103 | 101.6107 | 103.9709 | 104 | 558.2037 | 22.5032 | 87.2451 | 80.4883 | 217.4907 | 216.643 | 401.6418 | 83.8667 | 4.2676 | 84 | 1800.354 | 3.6913 | 1800 | 24.9505 | 2.9053 | 25 | 10000000000 | -10000000000 | 25.0936 | 179.9118 | 89.341 | 89.8382 | 7.9708 | 90 | 183.8144 | 196.6603 | 202.7002 | 191.8842 | 261.529 | 263.1722 | 236.7309 | 10000000000 | 10000000000 | 39.7789 | 4.1752 | 40 | 10000000000 | 0 | 130.6631 | 39.9542 | 8.2133 | 40 | 90.3698 | 89.542 | 53.0677 | 10000000000 | 89.9515 | 3.9878 | 90 | 95.0181 | 89.9559 | 3.3254 | 90 | 96.9405 | 14.5492 | -19.4017 | 71.9246 | 60.85 | 0.85657
Log | 5401 | 45.0083 | 2014-09-12 15:13 | C13EOAT_test | 0.775 | -0.37414 | 75.5325 | 281.6673 | 114.3941 | 1.5004 | -0.75955 | 3.9885 | 1.5 | 17.0295 | 27.8189 | 4.6093 | 0.0048271 | 167.9366 | 99.89 | 3.0985 | 102.9885 | 6.5214 | 103 | 101.8733 | 103.9652 | 104 | 564.9518 | 22.5032 | 87.3482 | 80.5884 | 217.4907 | 216.643 | 401.6418 | 83.9683 | 4.2679 | 84 | 1800.11 | 3.6914 | 1800 | 24.9104 | 2.9068 | 25 | 10000000000 | -10000000000 | 25.0498 | 179.8717 | 89.3388 | 89.8752 | 7.9749 | 90 | 183.7944 | 195.2574 | 201.8526 | 192.061 | 261.9263 | 263.2735 | 237.7006 | 10000000000 | 10000000000 | 39.8931 | 4.2081 | 40 | 10000000000 | 0 | 130.5955 | 39.9355 | 8.2159 | 40 | 90.3812 | 89.4905 | 53.0957 | 10000000000 | 89.9693 | 3.9937 | 90 | 95.0211 | 89.9359 | 3.327 | 90 | 96.9426 | 14.551 | -19.3016 | 71.9373 | 60.83 | 0.85657
Log | 5402 | 45.0167 | 2014-09-12 15:13 | C13EOAT_test | 0.77504 | -0.37414 | 71.8184 | 281.9948 | 109.3723 | 1.5138 | -0.76002 | 3.9885 | 1.5 | 17.0234 | 27.8281 | 4.6093 | 0.0048271 | 167.8811 | 99.89 | 2.991 | 102.881 | 6.5263 | 103 | 101.7767 | 103.9422 | 104 | 571.9332 | 22.5032 | 87.341 | 80.5401 | 217.4548 | 216.643 | 401.6418 | 83.9406 | 4.2682 | 84 | 1800.276 | 3.6909 | 1800 | 24.9477 | 2.9067 | 25 | 10000000000 | -10000000000 | 25.004 | 179.9049 | 89.3982 | 89.8752 | 7.9845 | 90 | 183.681 | 195.9128 | 202.0499 | 192.3703 | 261.8196 | 263.9213 | 237.9494 | 10000000000 | 10000000000 | 40.0493 | 4.2094 | 40 | 10000000000 | 0 | 130.6479 | 39.8875 | 8.2212 | 40 | 90.3869 | 89.5179 | 53.1037 | 10000000000 | 89.9789 | 4.0005 | 90 | 95.0294 | 89.9524 | 3.328 | 90 | 96.9376 | 14.5494 | -19.3499 | 71.9235 | 60.83 | 0.85654
Log | 5403 | 45.025 | 2014-09-12 15:14 | C13EOAT_test | 0.77421 | -0.37508 | 73.5843 | 281.6538 | 116.8187 | 1.4999 | -0.75968 | 3.9891 | 1.5 | 17.0149 | 27.9364 | 4.6209 | 0.0048271 | 167.5439 | 99.89 | 2.9287 | 102.8187 | 6.5324 | 103 | 101.8164 | 103.9725 | 104 | 601.0839 | 22.5031 | 87.1597 | 80.3841 | 217.4907 | 216.643 | 401.6418 | 83.7719 | 4.2713 | 84 | 1799.626 | 3.6919 | 1800 | 24.9416 | 2.9074 | 25 | 10000000000 | -10000000000 | 24.9087 | 179.9563 | 89.4349 | 89.886 | 7.9902 | 90 | 183.6495 | 195.5089 | 201.9729 | 192.0288 | 261.9541 | 263.4973 | 237.2533 | 10000000000 | 10000000000 | 40.1506 | 4.1878 | 40 | 10000000000 | 0 | 130.4488 | 39.8643 | 8.2264 | 40 | 90.4066 | 89.5496 | 53.1304 | 10000000000 | 89.9994 | 3.997 | 90 | 95.0463 | 89.9781 | 3.3283 | 90 | 96.942 | 14.5548 | -19.5059 | 71.9203 | 60.82 | 0.85657
Log | 5404 | 45.0334 | 2014-09-12 15:14 | C13EOAT_test | 0.77485 | -0.37508 | 73.2472 | 281.6254 | 113.188 | 1.5102 | -0.75963 | 3.9887 | 1.5 | 17.0224 | 27.9593 | 4.619 | 0.0048271 | 167.4747 | 99.89 | 3.0443 | 102.9342 | 6.5307 | 103 | 101.9482 | 103.9768 | 104 | 614.6157 | 22.5032 | 87.1377 | 80.337 | 217.4907 | 216.643 | 401.6418 | 83.7374 | 4.2767 | 84 | 1799.788 | 3.6919 | 1800 | 24.9703 | 2.9077 | 25 | 10000000000 | -10000000000 | 24.8553 | 179.9935 | 89.4717 | 89.9283 | 7.9891 | 90 | 183.8197 | 196.7239 | 202.1626 | 192.2565 | 262.0476 | 263.7392 | 236.9818 | 10000000000 | 10000000000 | 40.2101 | 4.1419 | 40 | 10000000000 | 0 | 130.4636 | 39.849 | 8.2321 | 40 | 90.4238 | 89.5697 | 53.1415 | 10000000000 | 90.0202 | 3.9881 | 90 | 95.0043 | 89.9967 | 3.3284 | 90 | 96.942 | 14.5547 | -19.553 | 71.9329 | 60.83 | 0.85651
Log | 5405 | 45.0417 | 2014-09-12 15:15 | C13EOAT_test | 0.77486 | -0.37508 | 73.8058 | 281.8763 | 115.2965 | 1.5044 | -0.75955 | 3.9885 | 1.5 | 17.0175 | 27.9015 | 4.6093 | 0.0048271 | 167.999 | 99.89 | 2.9969 | 102.8868 | 6.5339 | 103 | 101.9046 | 103.9616 | 104 | 603.6332 | 22.5032 | 87.3705 | 80.6285 | 217.4907 | 216.643 | 401.6418 | 83.9995 | 4.2772 | 84 | 1799.973 | 3.6916 | 1800 | 24.9499 | 2.909 | 25 | 10000000000 | -10000000000 | 24.8315 | 180.004 | 89.4796 | 89.9372 | 7.9915 | 90 | 183.6545 | 196.0077 | 202.1859 | 191.8865 | 261.6304 | 263.7346 | 236.7204 | 10000000000 | 10000000000 | 40.2959 | 4.0795 | 40 | 10000000000 | 0 | 130.4398 | 39.8747 | 8.2357 | 40 | 90.4225 | 89.5814 | 53.1433 | 10000000000 | 90.031 | 3.9783 | 90 | 95.0614 | 90.002 | 3.3283 | 90 | 96.9454 | 14.5515 | -19.2615 | 71.9178 | 60.8 | 0.85656
Log | 5406 | 45.05 | 2014-09-12 15:15 | C13EOAT_test | 0.77502 | -0.37508 | 76.8279 | 281.6252 | 124.6283 | 1.5053 | -0.75972 | 3.9884 | 1.5 | 17.0059 | 27.8109 | 4.6093 | 0.0048271 | 167.9442 | 99.89 | 3.1932 | 103.0832 | 6.5274 | 103 | 101.9589 | 103.9632 | 104 | 565.5007 | 22.5032 | 87.3482 | 80.596 | 217.4907 | 216.643 | 401.6418 | 83.9721 | 4.2777 | 84 | 1800.51 | 3.6908 | 1800 | 24.9088 | 2.9109 | 25 | 10000000000 | -10000000000 | 24.9187 | 179.9898 | 89.4973 | 89.9684 | 7.9887 | 90 | 183.6054 | 196.1938 | 202.2953 | 192.0143 | 262.0905 | 264.0604 | 237.1711 | 10000000000 | 10000000000 | 40.2471 | 4.0185 | 40 | 10000000000 | 0 | 130.6104 | 39.9044 | 8.2383 | 40 | 90.4294 | 89.5604 | 53.1278 | 10000000000 | 90.0096 | 3.9815 | 90 | 95.0454 | 89.9949 | 3.3284 | 90 | 96.9381 | 14.5556 | -19.294 | 71.9064 | 60.81 | 0.85657
Log | 5407 | 45.0583 | 2014-09-12 15:16 | C13EOAT_test | 0.77516 | -0.37508 | 80.0179 | 281.8336 | 105.4602 | 1.4979 | -0.75959 | 3.9884 | 1.5 | 17 | 27.8235 | 4.6093 | 0.0048271 | 167.9679 | 99.89 | 3.1056 | 102.9956 | 6.5289 | 103 | 102.1201 | 103.9735 | 104 | 561.9844 | 22.5032 | 87.3516 | 80.6163 | 217.4907 | 216.643 | 401.6418 | 83.984 | 4.2769 | 84 | 1800.289 | 3.691 | 1800 | 24.9001 | 2.9121 | 25 | 10000000000 | -10000000000 | 24.9232 | 180.0175 | 89.5344 | 90.01 | 7.982 | 90 | 183.6943 | 197.1723 | 202.3738 | 191.828 | 261.3002 | 263.6846 | 236.6412 | 10000000000 | 10000000000 | 40.0735 | 3.9816 | 40 | 10000000000 | 0 | 130.669 | 39.9404 | 8.2397 | 40 | 90.448 | 89.5696 | 53.0863 | 10000000000 | 90.0093 | 3.9722 | 90 | 95.0448 | 90.0088 | 3.328 | 90 | 96.9421 | 14.5557 | -19.2737 | 71.8963 | 60.82 | 0.85657
Log | 5408 | 45.0667 | 2014-09-12 15:16 | C13EOAT_test | 0.77421 | -0.37414 | 80.6743 | 281.7897 | 116.901 | 1.5072 | -0.75945 | 3.989 | 1.5 | 17.0153 | 27.9459 | 4.6095 | 0.0048271 | 167.8848 | 99.89 | 3.0104 | 102.9004 | 6.534 | 103 | 102.0271 | 103.9666 | 104 | 579.1327 | 22.5039 | 87.3243 | 80.5605 | 217.4907 | 216.643 | 401.6418 | 83.9424 | 4.2761 | 84 | 1799.522 | 3.6923 | 1800 | 24.9482 | 2.9119 | 25 | 10000000000 | -10000000000 | 24.9471 | 180.0221 | 89.5765 | 90.0044 | 7.9809 | 90 | 183.715 | 196.2068 | 202.1979 | 192.112 | 261.8448 | 263.067 | 236.4681 | 10000000000 | 10000000000 | 39.9793 | 3.9701 | 40 | 10000000000 | 0 | 130.7194 | 39.9793 | 8.2396 | 40 | 90.4402 | 89.5819 | 53.053 | 10000000000 | 90.0136 | 3.9627 | 90 | 95.0627 | 90.0111 | 3.3274 | 90 | 96.9359 | 14.5557 | -19.3295 | 71.9226 | 60.81 | 0.85657
Log | 5409 | 45.075 | 2014-09-12 15:17 | C13EOAT_test | 0.77485 | -0.37508 | 73.858 | 281.6263 | 113.3247 | 1.5041 | -0.75961 | 3.9888 | 1.5 | 16.9868 | 27.9317 | 4.6093 | 0.0048271 | 167.7428 | 99.89 | 3.1405 | 103.0305 | 6.5302 | 103 | 101.9671 | 103.9455 | 104 | 597.3968 | 22.5033 | 87.2446 | 80.4983 | 217.4907 | 216.643 | 401.6418 | 83.8714 | 4.2801 | 84 | 1799.809 | 3.6919 | 1800 | 24.9206 | 2.9131 | 25 | 10000000000 | -10000000000 | 24.9411 | 180.0779 | 89.5511 | 90.0526 | 7.9702 | 90 | 183.7772 | 195.5228 | 201.541 | 192.0362 | 262.292 | 263.7322 | 236.9923 | 10000000000 | 10000000000 | 39.8171 | 3.9979 | 40 | 10000000000 | 0 | 130.5611 | 39.9654 | 8.2412 | 40 | 90.4698 | 89.6081 | 53.0689 | 10000000000 | 90.0211 | 3.9521 | 90 | 95.0788 | 90.0389 | 3.3257 | 90 | 96.9375 | 14.5543 | -19.3917 | 71.871 | 60.79 | 0.85657
Log | 5410 | 45.0834 | 2014-09-12 15:17 | C13EOAT_test | 0.77467 | -0.37508 | 74.02 | 281.3936 | 119.8336 | 1.5094 | -0.75947 | 3.9887 | 1.5 | 17.0146 | 27.9231 | 4.6093 | 0.0048271 | 167.826 | 99.8899 | 3.0447 | 102.9346 | 6.5333 | 103 | 102.0283 | 103.9531 | 104 | 599.3689 | 22.5032 | 87.3022 | 80.5238 | 217.4907 | 216.643 | 401.6418 | 83.913 | 4.2817 | 84 | 1799.411 | 3.6925 | 1800 | 24.9154 | 2.914 | 25 | 10000000000 | -10000000000 | 24.9699 | 180.031 | 89.5822 | 90.0465 | 7.9676 | 90 | 183.7884 | 196.2973 | 201.5241 | 191.9851 | 262.2266 | 263.93 | 237.8824 | 10000000000 | 10000000000 | 39.7027 | 4.0523 | 40 | 10000000000 | 0 | 130.4409 | 39.9661 | 8.2417 | 40 | 90.4552 | 89.5759 | 53.0791 | 10000000000 | 89.9958 | 3.9539 | 90 | 95.0687 | 90.0155 | 3.3258 | 90 | 96.9436 | 14.5514 | -19.3661 | 71.9128 | 60.8 | 0.85657
Log | 5411 | 45.0917 | 2014-09-12 15:18 | C13EOAT_test | 0.77486 | -0.37508 | 71.9635 | 281.2224 | 118.1936 | 1.5051 | -0.75947 | 3.9886 | 1.5 | 16.9814 | 27.924 | 4.6095 | 0.0048271 | 167.8347 | 99.8895 | 3.0371 | 102.9266 | 6.5354 | 103 | 101.9349 | 103.9751 | 104 | 599.7847 | 22.5032 | 87.2994 | 80.5353 | 217.4907 | 216.643 | 401.6418 | 83.9173 | 4.2832 | 84 | 1800.326 | 3.6912 | 1800 | 24.9593 | 2.914 | 25 | 10000000000 | -10000000000 | 25.0012 | 180.0412 | 89.6119 | 90.0687 | 7.9599 | 90 | 183.7968 | 195.5077 | 201.5839 | 191.7709 | 262.0744 | 263.9977 | 235.8291 | 10000000000 | 10000000000 | 39.6739 | 4.1261 | 40 | 10000000000 | 0 | 130.5513 | 39.9783 | 8.2421 | 40 | 90.4626 | 89.5786 | 53.1385 | 10000000000 | 90.015 | 3.9392 | 90 | 95.0817 | 90.0206 | 3.3254 | 90 | 96.943 | 14.5556 | -19.3542 | 71.8645 | 60.81 | 0.85657
Log | 5412 | 45.1 | 2014-09-12 15:18 | C13EOAT_test | 0.77437 | -0.37414 | 72.6342 | 281.0784 | 114.2265 | 1.508 | -0.75971 | 3.989 | 1.5 | 16.9509 | 27.8614 | 4.6097 | 0.0048271 | 167.7534 | 99.8816 | 3.0646 | 102.9462 | 6.536 | 103 | 102.1237 | 103.9562 | 104 | 569.9084 | 22.5032 | 87.2495 | 80.5039 | 217.4907 | 216.643 | 401.6418 | 83.8767 | 4.2837 | 84 | 1799.889 | 3.6919 | 1800 | 24.9553 | 2.9149 | 25 | 10000000000 | -10000000000 | 24.9263 | 180.0092 | 89.5705 | 90.0538 | 7.9582 | 90 | 183.7597 | 197.539 | 202.8027 | 191.7375 | 261.4649 | 263.3649 | 236.2675 | 10000000000 | 10000000000 | 39.708 | 4.1951 | 40 | 10000000000 | 0 | 130.6154 | 39.9261 | 8.2471 | 40 | 90.4375 | 89.5717 | 53.1405 | 10000000000 | 89.9928 | 3.9434 | 90 | 95.044 | 90.0046 | 3.3255 | 90 | 96.9359 | 14.5556 | -19.3776 | 71.8123 | 60.81 | 0.85657
Log | 5413 | 45.1083 | 2014-09-12 15:19 | C13EOAT_test | 0.77456 | -0.37508 | 72.6344 | 282.167 | 115.4414 | 1.5039 | -0.7596 | 3.9891 | 1.5 | 16.9529 | 27.8235 | 4.6093 | 0.0048271 | 167.4538 | 99.8838 | 2.9573 | 102.8412 | 6.5421 | 103 | 101.9102 | 103.9614 | 104 | 554.5023 | 22.5032 | 87.1033 | 80.3505 | 217.4907 | 216.643 | 401.6418 | 83.7269 | 4.2878 | 84 | 1800.496 | 3.6909 | 1800 | 24.9388 | 2.9159 | 25 | 10000000000 | -10000000000 | 24.9445 | 180.0283 | 89.5555 | 90.072 | 7.9515 | 90 | 183.6505 | 196.0417 | 202.0156 | 191.5737 | 262.2155 | 263.1696 | 236.9121 | 10000000000 | 10000000000 | 39.885 | 4.2266 | 40 | 10000000000 | 0 | 130.7408 | 39.9222 | 8.2502 | 40 | 90.4278 | 89.6005 | 53.1539 | 10000000000 | 90.0154 | 3.9302 | 90 | 95.0503 | 90.0142 | 3.3248 | 90 | 96.9256 | 14.5541 | -19.5333 | 71.8124 | 60.8 | 0.85655
Log | 5414 | 45.1167 | 2014-09-12 15:19 | C13EOAT_test | 0.77456 | -0.37414 | 73.1205 | 281.9109 | 114.4891 | 1.4531 | -0.75951 | 3.9892 | 1.5 | 16.9954 | 27.793 | 4.6093 | 0.0048271 | 167.6627 | 99.8888 | 3.0097 | 102.8985 | 6.544 | 103 | 101.7602 | 103.9481 | 104 | 560.1898 | 22.5032 | 87.2092 | 80.4535 | 217.4907 | 216.643 | 401.6418 | 83.8313 | 4.2924 | 84 | 1799.123 | 3.6929 | 1800 | 24.9487 | 2.9164 | 25 | 10000000000 | -10000000000 | 24.9697 | 180.0291 | 89.5536 | 90.0542 | 7.9512 | 90 | 183.6801 | 197.2462 | 202.7515 | 191.5701 | 261.3308 | 262.2506 | 236.6231 | 10000000000 | 10000000000 | 40.0626 | 4.2264 | 40 | 10000000000 | 0 | 130.6631 | 39.879 | 8.2561 | 40 | 90.4279 | 89.6012 | 53.1492 | 10000000000 | 90.018 | 3.9258 | 90 | 95.0506 | 90.0146 | 3.3246 | 90 | 96.9365 | 14.5547 | -19.4353 | 71.8866 | 60.79 | 0.85657
Log | 5415 | 45.125 | 2014-09-12 15:20 | C13EOAT_test | 0.77485 | -0.37414 | 73.2631 | 281.7349 | 115.1754 | 1.5 | -0.75961 | 3.9889 | 1.5 | 16.951 | 27.8375 | 4.6094 | 0.0048271 | 167.6833 | 99.8881 | 3.1865 | 103.0746 | 6.5376 | 103 | 101.7965 | 103.9501 | 104 | 587.3904 | 22.5032 | 87.2391 | 80.4442 | 217.4907 | 216.643 | 401.9854 | 83.8417 | 4.2966 | 84 | 1800.166 | 3.6912 | 1800 | 24.948 | 2.9171 | 25 | 10000000000 | -10000000000 | 24.9014 | 179.9986 | 89.536 | 90.019 | 7.9545 | 90 | 183.7887 | 196.0648 | 201.3055 | 191.9053 | 262.2917 | 264.2157 | 237.2258 | 10000000000 | 10000000000 | 40.1875 | 4.1943 | 40 | 10000000000 | 0 | 130.6674 | 39.8831 | 8.26 | 40 | 90.4383 | 89.5604 | 53.1538 | 10000000000 | 90.0177 | 3.922 | 90 | 95.0322 | 89.9993 | 3.3248 | 90 | 96.9374 | 14.5556 | -19.4439 | 71.8123 | 60.78 | 0.8565
Log | 5416 | 45.1334 | 2014-09-12 15:20 | C13EOAT_test | 0.77425 | -0.37414 | 72.8902 | 281.6559 | 115.3919 | 1.5029 | -0.75967 | 3.989 | 1.5 | 16.9595 | 27.7963 | 4.6093 | 0.0048271 | 167.7256 | 99.89 | 3.1189 | 103.0088 | 6.5381 | 103 | 101.8788 | 103.9589 | 104 | 609.8741 | 22.5032 | 87.2472 | 80.4784 | 217.4907 | 216.643 | 401.9854 | 83.8628 | 4.2991 | 84 | 1800.003 | 3.6916 | 1800 | 24.983 | 2.9167 | 25 | 10000000000 | -10000000000 | 25.0528 | 179.9923 | 89.5572 | 90.055 | 7.9469 | 90 | 183.6393 | 195.5727 | 201.634 | 191.7892 | 261.9685 | 263.9988 | 237.1777 | 10000000000 | 10000000000 | 40.2963 | 4.1316 | 40 | 10000000000 | 0 | 130.5917 | 39.8529 | 8.2655 | 40 | 90.4178 | 89.5746 | 53.1214 | 10000000000 | 90.0119 | 3.9217 | 90 | 95.0672 | 89.9962 | 3.3251 | 90 | 96.946 | 14.5556 | -19.4116 | 71.8269 | 60.78 | 0.85656
Log | 5417 | 45.1417 | 2014-09-12 15:21 | C13EOAT_test | 0.77454 | -0.37508 | 81.1566 | 280.8773 | 115.8909 | 1.5 | -0.75959 | 3.9894 | 1.5 | 16.9428 | 27.8093 | 4.6093 | 0.0048271 | 167.6293 | 99.8881 | 3.024 | 102.9121 | 6.5431 | 103 | 101.7077 | 103.9729 | 104 | 612.1859 | 22.5032 | 87.2069 | 80.4224 | 217.4907 | 216.643 | 401.6418 | 83.8146 | 4.3022 | 84 | 1800.79 | 3.6903 | 1800 | 24.9509 | 2.918 | 25 | 10000000000 | -10000000000 | 24.9185 | 179.9586 | 89.5543 | 90.035 | 7.9492 | 90 | 183.5433 | 196.2753 | 201.8989 | 191.5629 | 261.5309 | 263.6136 | 237.0143 | 10000000000 | 10000000000 | 40.3647 | 4.0544 | 40 | 10000000000 | 0 | 130.5865 | 39.9281 | 8.2652 | 40 | 90.4191 | 89.5394 | 53.1378 | 10000000000 | 89.9903 | 3.929 | 90 | 95.0637 | 89.9793 | 3.326 | 90 | 96.944 | 14.5557 | -19.4657 | 71.7985 | 60.79 | 0.85657
Log | 5418 | 45.15 | 2014-09-12 15:21 | C13EOAT_test | 0.77445 | -0.37414 | 75.9482 | 281.6338 | 109.6102 | 1.4852 | -0.75959 | 3.9894 | 1.5 | 16.9509 | 27.7985 | 4.6093 | 0.0048271 | 167.6742 | 99.8898 | 3.0985 | 102.9883 | 6.5418 | 103 | 101.8382 | 103.9592 | 104 | 611.6619 | 22.5032 | 87.2422 | 80.432 | 217.4907 | 216.643 | 401.6418 | 83.8371 | 4.3055 | 84 | 1799.365 | 3.6925 | 1800 | 24.9642 | 2.9183 | 25 | 10000000000 | -10000000000 | 24.8305 | 180.0343 | 89.5531 | 90.0053 | 7.9526 | 90 | 183.5481 | 197.4359 | 202.7498 | 191.6537 | 261.3373 | 262.7732 | 236.9892 | 10000000000 | 10000000000 | 40.3216 | 3.9751 | 40 | 10000000000 | 0 | 130.5525 | 39.9666 | 8.2647 | 40 | 90.417 | 89.6174 | 53.1528 | 10000000000 | 90.0087 | 3.9193 | 90 | 95.0771 | 90.0172 | 3.3251 | 90 | 96.9475 | 14.5557 | -19.4578 | 71.8123 | 60.77 | 0.85657
Log | 5419 | 45.1583 | 2014-09-12 15:22 | C13EOAT_test | 0.77485 | -0.37508 | 73.1269 | 281.6284 | 119.1707 | 1.5016 | -0.75959 | 3.9893 | 1.5 | 16.9697 | 27.8654 | 4.6093 | 0.0048271 | 167.7063 | 99.89 | 2.9818 | 102.8718 | 6.548 | 103 | 101.9535 | 103.971 | 104 | 570.6903 | 22.5032 | 87.2456 | 80.4606 | 217.4907 | 216.643 | 401.6418 | 83.8531 | 4.3083 | 84 | 1800.436 | 3.6908 | 1800 | 24.9367 | 2.9198 | 25 | 10000000000 | -10000000000 | 24.8424 | 180.0007 | 89.5338 | 90.0377 | 7.9461 | 90 | 183.6376 | 197.4402 | 202.3175 | 191.783 | 262.3007 | 263.8947 | 237.3892 | 10000000000 | 10000000000 | 40.2083 | 3.918 | 40 | 10000000000 | 0 | 130.5435 | 40.059 | 8.2597 | 40 | 90.4154 | 89.5854 | 53.1619 | 10000000000 | 90.0069 | 3.9166 | 90 | 95.077 | 90.0004 | 3.3258 | 90 | 96.9455 | 14.5556 | -19.4294 | 71.8444 | 60.77 | 0.85657
Log | 5420 | 45.1667 | 2014-09-12 15:22 | C13EOAT_test | 0.77404 | -0.37414 | 73.4464 | 281.7434 | 113.9984 | 1.4793 | -0.75957 | 3.9895 | 1.5 | 16.9519 | 27.793 | 4.6093 | 0.0048271 | 167.7752 | 99.89 | 3.0502 | 102.9402 | 6.5485 | 103 | 101.8511 | 103.9747 | 104 | 550.1088 | 22.5032 | 87.235 | 80.5402 | 217.4907 | 216.643 | 401.6418 | 83.8876 | 4.3123 | 84 | 1800.26 | 3.6912 | 1800 | 24.9567 | 2.9201 | 25 | 10000000000 | -10000000000 | 24.9275 | 179.9068 | 89.4483 | 89.9602 | 7.9589 | 90 | 183.6093 | 196.5394 | 202.301 | 191.5954 | 261.8019 | 263.15 | 236.9593 | 10000000000 | 10000000000 | 40.0263 | 3.9025 | 40 | 10000000000 | 0 | 130.6 | 40.125 | 8.2535 | 40 | 90.3934 | 89.5135 | 53.1805 | 10000000000 | 89.9737 | 3.9283 | 90 | 95.0555 | 89.9534 | 3.3276 | 90 | 96.9451 | 14.5548 | -19.3498 | 71.8123 | 60.77 | 0.85656
Log | 5421 | 45.175 | 2014-09-12 15:23 | C13EOAT_test | 0.77376 | -0.37414 | 71.6406 | 281.2502 | 121.0638 | 1.5133 | -0.75957 | 3.9895 | 1.5 | 16.951 | 27.8702 | 4.614 | 0.0048271 | 167.7465 | 99.8899 | 3.0678 | 102.9577 | 6.5473 | 103 | 101.93 | 103.9632 | 104 | 561.6968 | 22.5032 | 87.244 | 80.5025 | 217.4907 | 216.643 | 401.9854 | 83.8732 | 4.3154 | 84 | 1799.344 | 3.6925 | 1800 | 24.9334 | 2.9215 | 25 | 10000000000 | -10000000000 | 24.8267 | 179.9259 | 89.3803 | 89.8902 | 7.9756 | 90 | 183.7003 | 196.657 | 202.5966 | 192.0981 | 261.3983 | 263.4556 | 237.6325 | 10000000000 | 10000000000 | 39.8663 | 3.9202 | 40 | 10000000000 | 0 | 130.577 | 40.1885 | 8.2452 | 40 | 90.3841 | 89.5418 | 53.1151 | 10000000000 | 89.9591 | 3.9404 | 90 | 95.0387 | 89.963 | 3.3283 | 90 | 96.9404 | 14.5556 | -19.3874 | 71.8123 | 60.77 | 0.85657
Log | 5422 | 45.1833 | 2014-09-12 15:23 | C13EOAT_test | 0.77486 | -0.37508 | 71.9379 | 281.2645 | 112.715 | 1.5037 | -0.75961 | 3.9892 | 1.5 | 16.9514 | 27.8697 | 4.6141 | 0.0048271 | 167.467 | 99.8872 | 2.9629 | 102.8501 | 6.5535 | 103 | 101.9704 | 103.9532 | 104 | 591.5945 | 22.5032 | 87.1384 | 80.3285 | 217.4907 | 216.643 | 401.9854 | 83.7335 | 4.3198 | 84 | 1798.921 | 3.6933 | 1800 | 24.9458 | 2.9221 | 25 | 10000000000 | -10000000000 | 24.7917 | 179.9162 | 89.3482 | 89.8654 | 7.9883 | 90 | 183.6082 | 196.2384 | 202.3463 | 192.1108 | 261.5737 | 263.6198 | 237.8829 | 10000000000 | 10000000000 | 39.748 | 3.9683 | 40 | 10000000000 | 0 | 130.6169 | 40.2007 | 8.238 | 40 | 90.3897 | 89.5265 | 53.0914 | 10000000000 | 89.9145 | 3.9687 | 90 | 95.0349 | 89.9581 | 3.3295 | 90 | 96.9422 | 14.5553 | -19.5587 | 71.8124 | 60.76 | 0.85652
Log | 5423 | 45.1917 | 2014-09-12 15:24 | C13EOAT_test | 0.77453 | -0.37414 | 73.6205 | 281.6261 | 119.0806 | 1.5005 | -0.75959 | 3.9891 | 1.5 | 16.9701 | 27.8018 | 4.6093 | 0.0048271 | 167.3285 | 99.89 | 3.1016 | 102.9916 | 6.5508 | 103 | 101.9184 | 103.9695 | 104 | 608.9962 | 22.5032 | 87.0606 | 80.2679 | 217.4907 | 216.643 | 401.6418 | 83.6642 | 4.3258 | 84 | 1800.413 | 3.691 | 1800 | 24.923 | 2.9234 | 25 | 10000000000 | -10000000000 | 24.7426 | 179.8571 | 89.3322 | 89.8001 | 8.0105 | 90 | 183.7303 | 196.5494 | 202.7911 | 191.9636 | 262.0411 | 263.5345 | 237.5522 | 10000000000 | 10000000000 | 39.6737 | 4.0325 | 40 | 10000000000 | 0 | 130.5598 | 40.2359 | 8.2291 | 40 | 90.3692 | 89.488 | 53.0721 | 10000000000 | 89.9331 | 3.9805 | 90 | 95.0186 | 89.9286 | 3.3319 | 90 | 96.9476 | 14.5557 | -19.6221 | 71.8453 | 60.75 | 0.85656
Log | 5424 | 45.2 | 2014-09-12 15:24 | C13EOAT_test | 0.77439 | -0.37414 | 72.6212 | 281.6236 | 114.3337 | 1.5023 | -0.75959 | 3.9891 | 1.5 | 16.9508 | 27.8778 | 4.6093 | 0.0048271 | 167.6149 | 99.888 | 3.1392 | 103.0272 | 6.5487 | 103 | 101.7697 | 103.9628 | 104 | 604.2134 | 22.5032 | 87.1893 | 80.4257 | 217.4907 | 216.643 | 401.6418 | 83.8075 | 4.3285 | 84 | 1800.609 | 3.6908 | 1800 | 24.9264 | 2.9243 | 25 | 10000000000 | -10000000000 | 24.7488 | 179.8716 | 89.3144 | 89.8234 | 8.0193 | 90 | 183.8025 | 198.1429 | 203.0936 | 192.0398 | 260.8484 | 263.0385 | 237.0916 | 10000000000 | 10000000000 | 39.7036 | 4.1031 | 40 | 10000000000 | 0 | 130.4897 | 40.1821 | 8.2246 | 40 | 90.3626 | 89.509 | 53.0777 | 10000000000 | 89.968 | 3.9847 | 90 | 95.0116 | 89.9358 | 3.3335 | 90 | 96.9408 | 14.5557 | -19.4623 | 71.8123 | 60.76 | 0.85654
Log | 5425 | 45.2083 | 2014-09-12 15:25 | C13EOAT_test | 0.77391 | -0.37508 | 71.9674 | 281.9938 | 113.5687 | 1.3887 | -0.75954 | 3.9898 | 1.5 | 16.9518 | 27.8631 | 4.6093 | 0.0048271 | 167.9897 | 99.8895 | 3.0443 | 102.9338 | 6.5516 | 103 | 101.8133 | 103.9722 | 104 | 579.4344 | 22.5032 | 87.3781 | 80.6116 | 217.4907 | 216.643 | 401.9854 | 83.9948 | 4.3298 | 84 | 1799.682 | 3.6922 | 1800 | 24.9417 | 2.9251 | 25 | 10000000000 | -10000000000 | 24.845 | 179.8296 | 89.3794 | 89.8726 | 8.0218 | 90 | 183.7643 | 197.2427 | 202.4457 | 192.1984 | 261.4324 | 263.2576 | 237.0742 | 10000000000 | 10000000000 | 39.8155 | 4.1547 | 40 | 10000000000 | 0 | 130.525 | 40.1994 | 8.2172 | 40 | 90.3855 | 89.4441 | 53.1172 | 10000000000 | 89.9854 | 3.9896 | 90 | 95.0273 | 89.9148 | 3.3361 | 90 | 96.942 | 14.5554 | -19.278 | 71.8133 | 60.75 | 0.85657
Log | 5426 | 45.2167 | 2014-09-12 15:25 | C13EOAT_test | 0.77516 | -0.37414 | 71.7023 | 281.6584 | 111.2504 | 1.5026 | -0.75962 | 3.9893 | 1.5 | 16.9611 | 27.8592 | 4.6093 | 0.0048271 | 167.6962 | 99.8881 | 3.085 | 102.973 | 6.5509 | 103 | 102.0723 | 103.9587 | 104 | 561.79 | 22.5032 | 87.2274 | 80.4689 | 217.4907 | 216.643 | 401.9854 | 83.8481 | 4.3313 | 84 | 1799.375 | 3.6925 | 1800 | 24.9082 | 2.9269 | 25 | 10000000000 | -10000000000 | 24.8393 | 179.969 | 89.473 | 89.9544 | 8.0147 | 90 | 183.7168 | 197.4377 | 202.9041 | 191.765 | 261.342 | 263.7506 | 237.7384 | 10000000000 | 10000000000 | 40.0031 | 4.1701 | 40 | 10000000000 | 0 | 130.4374 | 40.1821 | 8.2117 | 40 | 90.3961 | 89.573 | 53.1532 | 10000000000 | 90.0094 | 3.9802 | 90 | 95.0438 | 89.9845 | 3.335 | 90 | 96.9398 | 14.5554 | -19.4192 | 71.8291 | 60.75 | 0.85657
Log | 5427 | 45.225 | 2014-09-12 15:26 | C13EOAT_test | 0.77442 | -0.37414 | 70.3022 | 281.9996 | 114.7465 | 1.5029 | -0.75956 | 3.9892 | 1.5 | 16.9482 | 27.814 | 4.6093 | 0.0048271 | 167.5708 | 99.888 | 2.9426 | 102.8306 | 6.5588 | 103 | 101.9633 | 103.9792 | 104 | 547.6411 | 22.5032 | 87.1493 | 80.4214 | 217.4907 | 216.643 | 401.6418 | 83.7854 | 4.3349 | 84 | 1800.282 | 3.691 | 1800 | 24.9369 | 2.9274 | 25 | 10000000000 | -10000000000 | 24.8069 | 179.9729 | 89.5671 | 90.0358 | 8.003 | 90 | 183.7312 | 195.5253 | 202.084 | 192.0882 | 261.8318 | 263.3874 | 237.4395 | 10000000000 | 10000000000 | 40.166 | 4.1481 | 40 | 10000000000 | 0 | 130.5292 | 40.2039 | 8.2045 | 40 | 90.4198 | 89.5532 | 53.1521 | 10000000000 | 90.0446 | 3.9604 | 90 | 95.0724 | 89.9865 | 3.3355 | 90 | 96.9404 | 14.5556 | -19.4665 | 71.8076 | 60.75 | 0.85657
Log | 5428 | 45.2334 | 2014-09-12 15:26 | C13EOAT_test | 0.77516 | -0.37508 | 71.2728 | 281.6595 | 110.6906 | 1.5046 | -0.75965 | 3.989 | 1.5 | 16.9508 | 27.842 | 4.611 | 0.0048271 | 167.5917 | 99.8844 | 3.043 | 102.9273 | 6.5586 | 103 | 101.9447 | 103.9714 | 104 | 568.416 | 22.5032 | 87.1752 | 80.4165 | 217.4907 | 216.643 | 401.6418 | 83.7959 | 4.3386 | 84 | 1800.638 | 3.6906 | 1800 | 24.8775 | 2.9299 | 25 | 10000000000 | -10000000000 | 24.7985 | 180.0154 | 89.576 | 90.0687 | 7.9951 | 90 | 183.8265 | 197.6955 | 203.3394 | 192.0121 | 261.8056 | 262.775 | 236.303 | 10000000000 | 10000000000 | 40.2752 | 4.0967 | 40 | 10000000000 | 0 | 130.6007 | 40.1762 | 8.1995 | 40 | 90.4351 | 89.5803 | 53.0899 | 10000000000 | 90.0644 | 3.9396 | 90 | 95.043 | 90.0077 | 3.3351 | 90 | 96.9389 | 14.5557 | -19.4678 | 71.8123 | 60.75 | 0.85657
Log | 5429 | 45.2417 | 2014-09-12 15:27 | C13EOAT_test | 0.77213 | -0.37414 | 73.1112 | 282.1784 | 114.5541 | 1.4194 | -0.75952 | 3.9895 | 1.5 | 16.9542 | 27.9126 | 4.6118 | 0.0048271 | 167.8997 | 99.8843 | 3.0645 | 102.9488 | 6.5591 | 103 | 102.1065 | 103.9861 | 104 | 589.8347 | 22.5032 | 87.3171 | 80.5825 | 217.4907 | 216.643 | 401.6418 | 83.9498 | 4.341 | 84 | 1799.426 | 3.6924 | 1800 | 24.9109 | 2.9308 | 25 | 10000000000 | -10000000000 | 24.7302 | 180.0662 | 89.6585 | 90.1277 | 7.9802 | 90 | 183.9128 | 198.2403 | 203.7328 | 192.361 | 261.707 | 263.4826 | 237.138 | 10000000000 | 10000000000 | 40.3415 | 4.0254 | 40 | 10000000000 | 0 | 130.6454 | 40.2118 | 8.1908 | 40 | 90.4612 | 89.6049 | 53.0327 | 10000000000 | 90.0496 | 3.9262 | 90 | 95.0729 | 90.0331 | 3.3337 | 90 | 96.9371 | 14.5557 | -19.3018 | 71.818 | 60.74 | 0.85657
Log | 5430 | 45.25 | 2014-09-12 15:27 | C13EOAT_test | 0.77485 | -0.37508 | 73.8908 | 281.2786 | 114.6601 | 1.5078 | -0.75951 | 3.989 | 1.5 | 16.9458 | 27.8651 | 4.6093 | 0.0048271 | 167.6139 | 99.8893 | 3.1528 | 103.042 | 6.5564 | 103 | 102.04 | 104.011 | 104 | 609.1679 | 22.5032 | 87.1983 | 80.4156 | 217.4907 | 216.643 | 401.6418 | 83.8069 | 4.3424 | 84 | 1799.809 | 3.692 | 1800 | 24.9119 | 2.9324 | 25 | 10000000000 | -10000000000 | 24.7401 | 180.0699 | 89.6983 | 90.1395 | 7.9706 | 90 | 183.8573 | 196.4562 | 202.0668 | 192.2421 | 261.5045 | 263.534 | 237.3706 | 10000000000 | 10000000000 | 40.3456 | 3.9434 | 40 | 10000000000 | 0 | 130.5124 | 40.2938 | 8.1782 | 40 | 90.4825 | 89.5875 | 53.0326 | 10000000000 | 90.0597 | 3.9016 | 90 | 95.103 | 90.035 | 3.3323 | 90 | 96.9442 | 14.5555 | -19.4737 | 71.8032 | 60.72 | 0.85656
Log | 5431 | 45.2583 | 2014-09-12 15:28 | C13EOAT_test | 0.77484 | -0.37508 | 72.2005 | 282.2345 | 117.3508 | 1.5089 | -0.75966 | 3.9888 | 1.5 | 16.9597 | 27.9087 | 4.6261 | 0.0048271 | 167.686 | 99.8863 | 3.0646 | 102.9509 | 6.5596 | 103 | 101.9766 | 104.0139 | 104 | 620.0942 | 22.5032 | 87.2409 | 80.4451 | 217.4907 | 216.643 | 401.6418 | 83.843 | 4.3441 | 84 | 1799.416 | 3.6925 | 1800 | 24.873 | 2.9351 | 25 | 10000000000 | -10000000000 | 24.7413 | 180.0893 | 89.6117 | 90.1107 | 7.9679 | 90 | 183.8786 | 197.4406 | 203.1947 | 192.4893 | 261.3053 | 263.4601 | 236.5845 | 10000000000 | 10000000000 | 40.2316 | 3.882 | 40 | 10000000000 | 0 | 130.5371 | 40.2878 | 8.1688 | 40 | 90.4627 | 89.6266 | 52.9856 | 10000000000 | 90.0386 | 3.893 | 90 | 95.1079 | 90.0446 | 3.331 | 90 | 96.9445 | 14.5483 | -19.4411 | 71.8123 | 60.72 | 0.85657
Log | 5432 | 45.2667 | 2014-09-12 15:28 | C13EOAT_test | 0.77492 | -0.37508 | 70.8186 | 282.0002 | 114.8422 | 1.4649 | -0.7596 | 3.9889 | 1.5 | 16.9598 | 27.9477 | 4.6093 | 0.0048271 | 167.9298 | 99.89 | 2.9494 | 102.8394 | 6.5661 | 103 | 101.8952 | 104.0352 | 104 | 598.3243 | 22.5032 | 87.3531 | 80.5767 | 217.4907 | 216.643 | 401.6418 | 83.9649 | 4.3441 | 84 | 1799.964 | 3.6917 | 1800 | 24.8481 | 2.9379 | 25 | 10000000000 | -10000000000 | 24.8589 | 180.0313 | 89.6602 | 90.1039 | 7.9613 | 90 | 183.8372 | 196.9554 | 202.8428 | 192.0818 | 261.969 | 263.4658 | 236.9006 | 10000000000 | 10000000000 | 40.0621 | 3.8498 | 40 | 10000000000 | 0 | 130.5153 | 40.3227 | 8.1561 | 40 | 90.4492 | 89.5821 | 52.9774 | 10000000000 | 90.0269 | 3.8863 | 90 | 95.1093 | 90.0157 | 3.3314 | 90 | 96.9479 | 14.5553 | -19.3133 | 71.8269 | 60.7 | 0.85657
Log | 5433 | 45.275 | 2014-09-12 15:29 | C13EOAT_test | 0.77402 | -0.37414 | 72.7212 | 281.2685 | 113.6894 | 1.4236 | -0.7596 | 3.9895 | 1.5 | 16.9109 | 27.8093 | 4.6093 | 0.0048271 | 167.8276 | 99.89 | 3.1121 | 103.0021 | 6.5622 | 103 | 101.9972 | 104.0288 | 104 | 557.5793 | 22.5033 | 87.2898 | 80.5378 | 217.4907 | 216.643 | 401.6418 | 83.9138 | 4.3461 | 84 | 1800.353 | 3.691 | 1800 | 24.839 | 2.9401 | 25 | 10000000000 | -10000000000 | 24.746 | 180.0286 | 89.6548 | 90.1139 | 7.9522 | 90 | 183.7756 | 196.3139 | 202.292 | 191.9954 | 262.0695 | 264.0269 | 237.9672 | 10000000000 | 10000000000 | 39.8284 | 3.8618 | 40 | 10000000000 | 0 | 130.4702 | 40.3385 | 8.1432 | 40 | 90.4304 | 89.5982 | 52.9598 | 10000000000 | 90.0199 | 3.8801 | 90 | 95.0614 | 90.0143 | 3.331 | 90 | 96.952 | 14.5556 | -19.3522 | 71.7436 | 60.72 | 0.85632
Log | 5434 | 45.2833 | 2014-09-12 15:29 | C13EOAT_test | 0.77451 | -0.37414 | 74.0924 | 281.592 | 118.948 | 1.4959 | -0.75957 | 3.9892 | 1.5 | 16.9608 | 27.7979 | 4.6093 | 0.0048271 | 167.775 | 99.89 | 3.0565 | 102.9465 | 6.5645 | 103 | 101.8994 | 104.0146 | 104 | 560.649 | 22.5033 | 87.2492 | 80.5258 | 217.4907 | 216.643 | 401.9854 | 83.8875 | 4.3479 | 84 | 1799.872 | 3.6918 | 1800 | 24.8651 | 2.9415 | 25 | 10000000000 | -10000000000 | 24.7623 | 179.9846 | 89.6611 | 90.1198 | 7.9427 | 90 | 183.895 | 197.291 | 203.0849 | 191.9399 | 261.5897 | 263.7463 | 237.2665 | 10000000000 | 10000000000 | 39.6831 | 3.9154 | 40 | 10000000000 | 0 | 130.5828 | 40.3118 | 8.1333 | 40 | 90.4197 | 89.5649 | 52.946 | 10000000000 | 90.0229 | 3.8726 | 90 | 95.0609 | 89.9923 | 3.3318 | 90 | 96.9493 | 14.5474 | -19.3642 | 71.8123 | 60.71 | 0.85648
Log | 5435 | 45.2917 | 2014-09-12 15:30 | C13EOAT_test | 0.77485 | -0.37414 | 71.7788 | 281.6161 | 115.1762 | 1.504 | -0.75959 | 3.989 | 1.5 | 16.9733 | 27.9039 | 4.6382 | 0.0048271 | 167.7848 | 99.89 | 3.0443 | 102.9343 | 6.5659 | 103 | 102.062 | 104.0286 | 104 | 579.3504 | 22.5033 | 87.2563 | 80.5285 | 217.4907 | 216.643 | 401.6418 | 83.8924 | 4.3496 | 84 | 1799.913 | 3.6919 | 1800 | 24.8895 | 2.9428 | 25 | 10000000000 | -10000000000 | 24.7728 | 179.9307 | 89.6748 | 90.1376 | 7.9309 | 90 | 183.9916 | 197.6547 | 203.2801 | 192.2207 | 262.0704 | 263.7124 | 237.0243 | 10000000000 | 10000000000 | 39.5932 | 4.0006 | 40 | 10000000000 | 0 | 130.6083 | 40.2694 | 8.1259 | 40 | 90.4272 | 89.5035 | 52.9629 | 10000000000 | 90.003 | 3.8771 | 90 | 95.0779 | 89.9653 | 3.333 | 90 | 96.9458 | 14.5492 | -19.3615 | 71.8375 | 60.71 | 0.85656
Log | 5436 | 45.3 | 2014-09-12 15:30 | C13EOAT_test | 0.77485 | -0.37414 | 72.0872 | 281.619 | 110.2515 | 1.4972 | -0.75959 | 3.9889 | 1.5 | 16.9839 | 27.9158 | 4.6093 | 0.0048271 | 167.6689 | 99.89 | 3.0235 | 102.9135 | 6.5683 | 103 | 101.859 | 104.0253 | 104 | 602.8393 | 22.5032 | 87.2428 | 80.4262 | 217.4907 | 216.643 | 401.6418 | 83.8345 | 4.3535 | 84 | 1799.703 | 3.6923 | 1800 | 24.8512 | 2.9453 | 25 | 10000000000 | -10000000000 | 24.7504 | 180.0038 | 89.6613 | 90.1004 | 7.9284 | 90 | 183.9257 | 197.1338 | 202.4935 | 192.2956 | 261.1873 | 263.2687 | 236.1336 | 10000000000 | 10000000000 | 39.6495 | 4.0847 | 40 | 10000000000 | 0 | 130.5999 | 40.1636 | 8.1243 | 40 | 90.4144 | 89.5894 | 52.9787 | 10000000000 | 89.985 | 3.8816 | 90 | 95.0548 | 90.0019 | 3.3324 | 90 | 96.9474 | 14.5492 | -19.4638 | 71.8555 | 60.71 | 0.85656
Log | 5437 | 45.3083 | 2014-09-12 15:31 | C13EOAT_test | 0.77485 | -0.37414 | 71.763 | 281.5676 | 116.316 | 1.5059 | -0.7595 | 3.9895 | 1.5 | 16.9578 | 27.8746 | 4.6093 | 0.0048271 | 167.6563 | 99.875 | 3.0105 | 102.8855 | 6.5714 | 103 | 101.8242 | 104.0265 | 104 | 606.6385 | 22.5032 | 87.2298 | 80.4265 | 217.4907 | 216.643 | 401.6418 | 83.8282 | 4.3556 | 84 | 1800.397 | 3.6912 | 1800 | 24.8601 | 2.9472 | 25 | 10000000000 | -10000000000 | 24.7578 | 179.9865 | 89.6018 | 90.0995 | 7.9216 | 90 | 183.7798 | 196.1971 | 201.6435 | 191.9437 | 262.3304 | 263.4529 | 236.7794 | 10000000000 | 10000000000 | 39.7302 | 4.1481 | 40 | 10000000000 | 0 | 130.495 | 40.0295 | 8.1276 | 40 | 90.4077 | 89.5788 | 52.9555 | 10000000000 | 90.0079 | 3.8774 | 90 | 95.065 | 89.9933 | 3.3331 | 90 | 96.9424 | 14.5499 | -19.4485 | 71.8123 | 60.69 | 0.85655
Log | 5438 | 45.3167 | 2014-09-12 15:31 | C13EOAT_test | 0.77515 | -0.37508 | 71.4604 | 281.6908 | 110.9451 | 1.5076 | -0.7595 | 3.9893 | 1.5 | 16.9411 | 27.793 | 4.6093 | 0.0048271 | 167.8394 | 99.89 | 3.0632 | 102.9532 | 6.5716 | 103 | 101.8831 | 104.0398 | 104 | 606.3326 | 22.4206 | 87.3128 | 80.5266 | 217.4907 | 216.643 | 401.6418 | 83.9197 | 4.3581 | 84 | 1800.129 | 3.6914 | 1800 | 24.9059 | 2.9478 | 25 | 10000000000 | -10000000000 | 24.6685 | 179.9139 | 89.624 | 90.0919 | 7.9169 | 90 | 183.8083 | 197.1003 | 202.7795 | 192.1635 | 261.5824 | 262.4814 | 237.2604 | 10000000000 | 10000000000 | 39.9312 | 4.1844 | 40 | 10000000000 | 0 | 130.5267 | 39.9711 | 8.1301 | 40 | 90.4045 | 89.5093 | 52.9986 | 10000000000 | 89.9666 | 3.8967 | 90 | 95.0842 | 89.9569 | 3.335 | 90 | 96.95 | 14.55 | -19.3634 | 71.784 | 60.68 | 0.85657
Log | 5439 | 45.325 | 2014-09-12 15:32 | C13EOAT_test | 0.7749 | -0.37414 | 73.1545 | 282.0078 | 119.3485 | 1.506 | -0.75954 | 3.9892 | 1.5 | 16.9698 | 27.7658 | 4.6082 | 0.0048271 | 167.9022 | 99.89 | 3.1121 | 103.0021 | 6.5697 | 103 | 101.6323 | 104.035 | 104 | 602.328 | 22.407 | 87.3497 | 80.5525 | 217.4907 | 216.643 | 401.9854 | 83.9511 | 4.3593 | 84 | 1800.197 | 3.6913 | 1800 | 24.9079 | 2.9492 | 25 | 10000000000 | -10000000000 | 24.6093 | 179.9146 | 89.5854 | 90.0791 | 7.9133 | 90 | 183.6896 | 195.5065 | 201.2618 | 192.1253 | 261.642 | 263.524 | 237.392 | 10000000000 | 10000000000 | 40.076 | 4.1856 | 40 | 10000000000 | 0 | 130.4581 | 39.9069 | 8.1353 | 40 | 90.4026 | 89.5121 | 53.0284 | 10000000000 | 89.9739 | 3.8976 | 90 | 95.0443 | 89.9573 | 3.336 | 90 | 96.952 | 14.5492 | -19.3375 | 71.8315 | 60.7 | 0.85656
Log | 5440 | 45.3333 | 2014-09-12 15:32 | C13EOAT_test | 0.77516 | -0.37508 | 75.1402 | 281.2518 | 116.2921 | 1.5011 | -0.75959 | 3.9891 | 1.5 | 16.9521 | 27.7926 | 4.6093 | 0.0048271 | 168.2656 | 99.89 | 3.0308 | 102.9208 | 6.5728 | 103 | 101.7696 | 104.0323 | 104 | 569.7173 | 22.5032 | 87.5021 | 80.7635 | 217.4907 | 216.643 | 401.9854 | 84.1328 | 4.3588 | 84 | 1799.927 | 3.6917 | 1800 | 24.8884 | 2.9512 | 25 | 10000000000 | -10000000000 | 24.6485 | 179.9079 | 89.5854 | 90.0629 | 7.9117 | 90 | 183.731 | 196.4922 | 202.6797 | 191.9332 | 260.9158 | 263.0814 | 236.9889 | 10000000000 | 10000000000 | 40.183 | 4.1569 | 40 | 10000000000 | 0 | 130.4936 | 39.865 | 8.1412 | 40 | 90.4004 | 89.5075 | 53.0626 | 10000000000 | 89.9835 | 3.8992 | 90 | 95.0595 | 89.9539 | 3.3372 | 90 | 96.9429 | 14.5498 | -19.1265 | 71.8023 | 60.69 | 0.85652
Log | 5441 | 45.3417 | 2014-09-12 15:33 | C13EOAT_test | 0.77484 | -0.37508 | 76.4386 | 281.5033 | 111.5589 | 1.497 | -0.75964 | 3.9895 | 1.5 | 16.8998 | 27.7932 | 4.6093 | 0.0048271 | 167.8042 | 99.89 | 2.9291 | 102.8191 | 6.5801 | 103 | 101.7965 | 104.0405 | 104 | 550.9142 | 22.5032 | 87.2724 | 80.5318 | 217.4907 | 216.643 | 401.6418 | 83.9021 | 4.3609 | 84 | 1799.626 | 3.6922 | 1800 | 24.8688 | 2.9533 | 25 | 10000000000 | -10000000000 | 24.7154 | 179.9261 | 89.5707 | 90.0527 | 7.91 | 90 | 183.6547 | 198.054 | 202.8788 | 192.0131 | 261.0297 | 263.2929 | 237.7986 | 10000000000 | 10000000000 | 40.2537 | 4.105 | 40 | 10000000000 | 0 | 130.5828 | 39.8447 | 8.1469 | 40 | 90.3965 | 89.5296 | 53.0176 | 10000000000 | 89.9512 | 3.916 | 90 | 95.0323 | 89.9631 | 3.3378 | 90 | 96.9421 | 14.5548 | -19.3582 | 71.7231 | 60.69 | 0.85655
Log | 5442 | 45.35 | 2014-09-12 15:33 | C13EOAT_test | 0.77499 | -0.37414 | 74.9117 | 281.6248 | 112.147 | 1.5027 | -0.75954 | 3.9894 | 1.5 | 16.955 | 27.7931 | 4.6093 | 0.0048271 | 167.762 | 99.89 | 2.9968 | 102.8868 | 6.5813 | 103 | 101.5966 | 104.0098 | 104 | 557.6705 | 22.5032 | 87.2526 | 80.5094 | 217.4907 | 216.643 | 401.6418 | 83.881 | 4.3631 | 84 | 1800.181 | 3.6912 | 1800 | 24.8963 | 2.9541 | 25 | 10000000000 | -10000000000 | 24.6381 | 179.9283 | 89.5689 | 90.0423 | 7.9088 | 90 | 183.7358 | 197.466 | 203.1742 | 192.1213 | 261.4075 | 263.0211 | 237.5866 | 10000000000 | 10000000000 | 40.2771 | 4.0403 | 40 | 10000000000 | 0 | 130.5809 | 39.8517 | 8.1511 | 40 | 90.3916 | 89.5368 | 53.0239 | 10000000000 | 89.9769 | 3.9109 | 90 | 95.0519 | 89.9642 | 3.3384 | 90 | 96.9396 | 14.5542 | -19.3806 | 71.8165 | 60.68 | 0.85652
Log | 5443 | 45.3584 | 2014-09-12 15:34 | C13EOAT_test | 0.77498 | -0.37508 | 74.3089 | 281.2724 | 116.045 | 1.4787 | -0.75957 | 3.9895 | 1.5 | 16.9548 | 27.7939 | 4.6094 | 0.0048271 | 167.8085 | 99.89 | 2.9938 | 102.8838 | 6.5836 | 103 | 101.6096 | 104.0142 | 104 | 583.9274 | 22.5006 | 87.2827 | 80.5259 | 217.4907 | 216.643 | 401.6418 | 83.9043 | 4.364 | 84 | 1799.37 | 3.6924 | 1800 | 24.9205 | 2.9548 | 25 | 10000000000 | -10000000000 | 24.6339 | 179.9003 | 89.5293 | 90.008 | 7.9122 | 90 | 183.7053 | 197.6403 | 203.3167 | 192.2399 | 261.1098 | 263.2551 | 237.4115 | 10000000000 | 10000000000 | 40.2568 | 3.9742 | 40 | 10000000000 | 0 | 130.5881 | 39.8601 | 8.155 | 40 | 90.3881 | 89.5122 | 53.0043 | 10000000000 | 89.9681 | 3.919 | 90 | 95.0354 | 89.9501 | 3.3401 | 90 | 96.9474 | 14.5524 | -19.3641 | 71.8123 | 60.68 | 0.85657
Log | 5444 | 45.3667 | 2014-09-12 15:34 | C13EOAT_test | 0.77488 | -0.37414 | 74.1399 | 281.2548 | 116.4731 | 1.5046 | -0.75952 | 3.9893 | 1.5 | 16.9561 | 27.8129 | 4.6093 | 0.0048271 | 167.9872 | 99.89 | 3.1528 | 103.0427 | 6.579 | 103 | 101.6096 | 104.0307 | 104 | 604.1079 | 22.4568 | 87.3823 | 80.6049 | 217.4907 | 216.643 | 401.6418 | 83.9936 | 4.3641 | 84 | 1800.145 | 3.6914 | 1800 | 24.9102 | 2.9557 | 25 | 10000000000 | -10000000000 | 24.6599 | 179.9278 | 89.5697 | 90.0247 | 7.9072 | 90 | 183.7594 | 195.8825 | 201.9134 | 192.2605 | 261.3677 | 263.8344 | 237.1402 | 10000000000 | 10000000000 | 40.1071 | 3.936 | 40 | 10000000000 | 0 | 130.577 | 39.875 | 8.1578 | 40 | 90.397 | 89.5309 | 52.9713 | 10000000000 | 89.9779 | 3.9197 | 90 | 95.0186 | 89.9639 | 3.3405 | 90 | 96.9482 | 14.5514 | -19.2851 | 71.8123 | 60.68 | 0.85657
Log | 5445 | 45.375 | 2014-09-12 15:35 | C13EOAT_test | 0.77485 | -0.37414 | 80.5938 | 281.9983 | 117.1567 | 1.5113 | -0.75959 | 3.9896 | 1.5 | 16.9451 | 27.8252 | 4.6209 | 0.0048271 | 167.8699 | 99.89 | 3.0214 | 102.9114 | 6.5842 | 103 | 101.6609 | 104.0302 | 104 | 624.7136 | 22.5032 | 87.3343 | 80.5356 | 217.4907 | 216.643 | 401.6418 | 83.935 | 4.3631 | 84 | 1799.793 | 3.6919 | 1800 | 24.899 | 2.9575 | 25 | 10000000000 | -10000000000 | 24.578 | 179.9661 | 89.5649 | 90.0217 | 7.9046 | 90 | 183.6499 | 196.1917 | 201.7342 | 192.1242 | 262.0634 | 264.2761 | 237.916 | 10000000000 | 10000000000 | 39.9114 | 3.9352 | 40 | 10000000000 | 0 | 130.5658 | 39.9156 | 8.1586 | 40 | 90.3932 | 89.5729 | 52.9749 | 10000000000 | 90.0027 | 3.9122 | 90 | 95.052 | 89.983 | 3.341 | 90 | 96.9504 | 14.5551 | -19.3544 | 71.8013 | 60.67 | 0.85651
Log | 5446 | 45.3833 | 2014-09-12 15:35 | C13EOAT_test | 0.77491 | -0.37508 | 78.8229 | 281.6245 | 114.4151 | 1.5074 | -0.75963 | 3.9893 | 1.5 | 16.902 | 27.786 | 4.6093 | 0.0048271 | 167.9809 | 99.8881 | 3.0646 | 102.9527 | 6.5847 | 103 | 101.4957 | 104.0237 | 104 | 610.0758 | 22.5032 | 87.3597 | 80.6212 | 217.4907 | 216.643 | 401.6418 | 83.9904 | 4.363 | 84 | 1800.003 | 3.6916 | 1800 | 24.8977 | 2.9588 | 25 | 10000000000 | -10000000000 | 24.6397 | 179.9284 | 89.6012 | 90.0466 | 7.8981 | 90 | 183.6359 | 195.9541 | 202.1512 | 191.5543 | 261.6867 | 263.8006 | 237.5075 | 10000000000 | 10000000000 | 39.8015 | 3.973 | 40 | 10000000000 | 0 | 130.5924 | 39.9391 | 8.1598 | 40 | 90.397 | 89.5314 | 52.9285 | 10000000000 | 89.9619 | 3.9316 | 90 | 95.0287 | 89.9642 | 3.3422 | 90 | 96.9429 | 14.5554 | -19.2669 | 71.7281 | 60.67 | 0.85654
Log | 5447 | 45.3917 | 2014-09-12 15:36 | C13EOAT_test | 0.77544 | -0.37508 | 77.1882 | 282.0764 | 121.4882 | 1.5042 | -0.75944 | 3.9891 | 1.5 | 16.9063 | 27.7927 | 4.6093 | 0.0048271 | 168.2218 | 99.8881 | 3.1798 | 103.068 | 6.5805 | 103 | 101.4619 | 104.015 | 104 | 556.5365 | 22.5032 | 87.483 | 80.7389 | 217.4907 | 216.643 | 401.9854 | 84.1109 | 4.3611 | 84 | 1800.017 | 3.6917 | 1800 | 24.8942 | 2.9602 | 25 | 10000000000 | -10000000000 | 24.6432 | 179.9422 | 89.5358 | 90.017 | 7.9005 | 90 | 183.7443 | 197.5476 | 203.3773 | 191.8157 | 261.8347 | 263.1723 | 237.4564 | 10000000000 | 10000000000 | 39.6514 | 4.0431 | 40 | 10000000000 | 0 | 130.559 | 39.9039 | 8.164 | 40 | 90.3838 | 89.5584 | 52.9585 | 10000000000 | 90.0008 | 3.9204 | 90 | 95.0439 | 89.9711 | 3.3431 | 90 | 96.942 | 14.5498 | -19.1492 | 71.7241 | 60.67 | 0.85657
Log | 5448 | 45.4 | 2014-09-12 15:36 | C13EOAT_test | 0.77516 | -0.37414 | 73.5154 | 281.6673 | 116.5469 | 1.5028 | -0.75954 | 3.9889 | 1.5 | 16.9166 | 27.8005 | 4.6093 | 0.0048271 | 168.3976 | 99.8879 | 3.0852 | 102.9731 | 6.5834 | 103 | 101.505 | 104.0051 | 104 | 560.9081 | 22.5032 | 87.5633 | 80.8343 | 217.4901 | 216.643 | 401.9854 | 84.1988 | 4.3588 | 84 | 1799.841 | 3.6921 | 1800 | 24.8676 | 2.9623 | 25 | 10000000000 | -10000000000 | 24.6703 | 179.9122 | 89.5067 | 89.9967 | 7.9023 | 90 | 183.7682 | 197.8229 | 203.5995 | 191.8373 | 261.1186 | 263.264 | 236.5267 | 10000000000 | 10000000000 | 39.6475 | 4.1231 | 40 | 10000000000 | 0 | 130.69 | 39.9486 | 8.1642 | 40 | 90.3862 | 89.526 | 52.9166 | 10000000000 | 89.9621 | 3.9406 | 90 | 95.0522 | 89.9561 | 3.3449 | 90 | 96.9315 | 14.5504 | -19.0536 | 71.7428 | 60.67 | 0.85657
Log | 5449 | 45.4084 | 2014-09-12 15:37 | C13EOAT_test | 0.77521 | -0.37508 | 77.3084 | 281.6521 | 117.4581 | 1.5177 | -0.75947 | 3.9892 | 1.5 | 16.8863 | 27.8595 | 4.6097 | 0.0048271 | 168.0511 | 99.8733 | 3.0444 | 102.9177 | 6.5866 | 103 | 101.4072 | 103.9984 | 104 | 571.9749 | 22.5032 | 87.4039 | 80.6472 | 217.4907 | 216.643 | 401.9854 | 84.0255 | 4.3563 | 84 | 1800.936 | 3.6905 | 1800 | 24.8842 | 2.9637 | 25 | 10000000000 | -10000000000 | 24.6187 | 179.9302 | 89.4983 | 89.9735 | 7.9055 | 90 | 183.8914 | 196.4589 | 202.6284 | 192.1187 | 262.0765 | 264.0125 | 237.9918 | 10000000000 | 10000000000 | 39.7634 | 4.1869 | 40 | 10000000000 | 0 | 130.8662 | 39.917 | 8.1686 | 40 | 90.4041 | 89.5262 | 52.8749 | 10000000000 | 90.0201 | 3.9249 | 90 | 95.0514 | 89.9651 | 3.3457 | 90 | 96.9273 | 14.5556 | -19.2261 | 71.7015 | 60.65 | 0.85651
Log | 5450 | 45.4167 | 2014-09-12 15:37 | C13EOAT_test | 0.77546 | -0.37508 | 70.4933 | 281.5235 | 110.4449 | 1.513 | -0.75961 | 3.9887 | 1.5 | 16.9004 | 27.7933 | 4.6093 | 0.0048271 | 167.9828 | 99.8602 | 3.024 | 102.8842 | 6.5895 | 103 | 101.3702 | 104.0057 | 104 | 594.611 | 22.5032 | 87.3753 | 80.6074 | 217.4907 | 216.643 | 401.6418 | 83.9914 | 4.3568 | 84 | 1800.068 | 3.6917 | 1800 | 24.8683 | 2.9656 | 25 | 10000000000 | -10000000000 | 24.6658 | 179.9989 | 89.4884 | 89.9818 | 7.9048 | 90 | 183.8748 | 197.2661 | 202.9119 | 191.9062 | 260.8419 | 263.2423 | 237.0037 | 10000000000 | 10000000000 | 39.8958 | 4.2258 | 40 | 10000000000 | 0 | 130.9823 | 39.87 | 8.1744 | 40 | 90.3871 | 89.6118 | 52.8743 | 10000000000 | 89.9666 | 3.9524 | 90 | 95.0279 | 89.9994 | 3.3456 | 90 | 96.9134 | 14.5506 | -19.2528 | 71.7155 | 60.66 | 0.85656
Log | 5451 | 45.425 | 2014-09-12 15:38 | C13EOAT_test | 0.77517 | -0.37508 | 74.2609 | 281.2436 | 123.6227 | 1.4996 | -0.75947 | 3.9886 | 1.5 | 16.9098 | 27.7912 | 4.6093 | 0.0048271 | 168.2375 | 99.8728 | 3.0303 | 102.9031 | 6.5919 | 103 | 101.3837 | 104.0141 | 104 | 610.3167 | 22.4632 | 87.5124 | 80.7251 | 217.4907 | 216.643 | 401.6418 | 84.1187 | 4.3535 | 84 | 1799.531 | 3.6923 | 1800 | 24.9174 | 2.9663 | 25 | 10000000000 | -10000000000 | 24.643 | 179.9697 | 89.4806 | 89.9285 | 7.9154 | 90 | 183.7715 | 197.6754 | 203.3595 | 192.4215 | 261.1325 | 263.2932 | 236.5824 | 10000000000 | 10000000000 | 40.0518 | 4.2243 | 40 | 10000000000 | 0 | 131.0013 | 39.8304 | 8.1812 | 40 | 90.4253 | 89.5444 | 52.8613 | 10000000000 | 89.9723 | 3.9562 | 90 | 95.0259 | 89.9848 | 3.3464 | 90 | 96.9332 | 14.5518 | -19.1477 | 71.7341 | 60.65 | 0.85657
Log | 5452 | 45.4333 | 2014-09-12 15:38 | C13EOAT_test | 0.77516 | -0.37508 | 71.989 | 281.9944 | 107.5265 | 1.5056 | -0.75948 | 3.9884 | 1.5 | 16.8783 | 27.8655 | 4.6093 | 0.0048271 | 168.0862 | 99.8601 | 2.9795 | 102.8396 | 6.5967 | 103 | 101.3604 | 104.0091 | 104 | 606.0544 | 22.5032 | 87.4425 | 80.6437 | 217.4907 | 216.643 | 401.6418 | 84.0431 | 4.3514 | 84 | 1799.942 | 3.6918 | 1800 | 24.9189 | 2.9677 | 25 | 10000000000 | -10000000000 | 24.6674 | 179.9516 | 89.4952 | 89.9521 | 7.9151 | 90 | 183.6369 | 195.7777 | 201.5913 | 191.6534 | 261.7692 | 263.6541 | 237.2687 | 10000000000 | 10000000000 | 40.1776 | 4.1946 | 40 | 10000000000 | 0 | 131.1672 | 39.8203 | 8.1878 | 40 | 90.4217 | 89.5298 | 52.8363 | 10000000000 | 90.001 | 3.9538 | 90 | 95.0593 | 89.9758 | 3.3475 | 90 | 96.9146 | 14.5556 | -19.2163 | 71.6879 | 60.64 | 0.85657
Log | 5453 | 45.4417 | 2014-09-12 15:39 | C13EOAT_test | 0.77547 | -0.37414 | 73.6637 | 281.6248 | 111.3633 | 1.5166 | -0.75934 | 3.9885 | 1.5 | 16.9089 | 27.8265 | 4.616 | 0.0048271 | 168.45 | 99.86 | 3.0005 | 102.8605 | 6.5998 | 103 | 101.4074 | 104.0046 | 104 | 594.2251 | 22.5032 | 87.6183 | 80.8318 | 217.4907 | 216.643 | 401.6418 | 84.225 | 4.348 | 84 | 1799.889 | 3.6918 | 1800 | 24.8817 | 2.9695 | 25 | 10000000000 | -10000000000 | 24.521 | 179.964 | 89.4273 | 89.9269 | 7.9232 | 90 | 183.6941 | 194.8534 | 201.397 | 191.8802 | 261.1528 | 263.5246 | 237.5009 | 10000000000 | 10000000000 | 40.2766 | 4.14 | 40 | 10000000000 | 0 | 131.2086 | 39.7966 | 8.1953 | 40 | 90.4269 | 89.5371 | 52.8396 | 10000000000 | 89.9843 | 3.9649 | 90 | 95.0397 | 89.982 | 3.3478 | 90 | 96.9171 | 14.5496 | -19.0282 | 71.7281 | 60.63 | 0.85657
Log | 5454 | 45.45 | 2014-09-12 15:39 | C13EOAT_test | 0.77609 | -0.37508 | 72.3799 | 281.2521 | 117.0068 | 1.5092 | -0.75961 | 3.9881 | 1.5 | 16.8982 | 27.7908 | 4.6093 | 0.0048271 | 168.5294 | 99.86 | 3.1799 | 103.0399 | 6.5938 | 103 | 101.2857 | 103.9994 | 104 | 567.2302 | 22.5032 | 87.6287 | 80.9007 | 217.4907 | 216.643 | 401.9854 | 84.2647 | 4.3433 | 84 | 1800.082 | 3.6915 | 1800 | 24.9494 | 2.9692 | 25 | 10000000000 | -10000000000 | 24.5078 | 180.0164 | 89.4504 | 89.9202 | 7.9287 | 90 | 183.716 | 196.9179 | 202.8508 | 192.061 | 261.4597 | 263.5408 | 238.0295 | 10000000000 | 10000000000 | 40.3147 | 4.0721 | 40 | 10000000000 | 0 | 131.2428 | 39.8303 | 8.1996 | 40 | 90.4343 | 89.582 | 52.7907 | 10000000000 | 89.9819 | 3.9699 | 90 | 95.0399 | 90.0082 | 3.3473 | 90 | 96.9151 | 14.551 | -18.9593 | 71.7124 | 60.63 | 0.85657
Log | 5455 | 45.4584 | 2014-09-12 15:40 | C13EOAT_test | 0.77517 | -0.37508 | 75.016 | 281.6382 | 110.7767 | 1.4285 | -0.75961 | 3.9882 | 1.5 | 16.9184 | 27.8305 | 4.6336 | 0.0048271 | 168.7604 | 99.86 | 3.0036 | 102.8636 | 6.6006 | 103 | 101.1897 | 103.9985 | 104 | 542.9854 | 22.5032 | 87.7406 | 81.0198 | 217.4907 | 216.643 | 401.6418 | 84.3802 | 4.337 | 84 | 1799.675 | 3.692 | 1800 | 24.9478 | 2.9703 | 25 | 10000000000 | -10000000000 | 24.4894 | 180.0155 | 89.4209 | 89.9266 | 7.9321 | 90 | 183.7641 | 196.3516 | 201.9586 | 191.8845 | 262.0482 | 263.8802 | 237.1867 | 10000000000 | 10000000000 | 40.2658 | 4.0078 | 40 | 10000000000 | 0 | 131.4152 | 39.9014 | 8.2008 | 40 | 90.4278 | 89.5877 | 52.7354 | 10000000000 | 89.9699 | 3.9779 | 90 | 95.0395 | 90.0077 | 3.3471 | 90 | 96.9153 | 14.5523 | -18.8402 | 71.7498 | 60.64 | 0.85657
Log | 5456 | 45.4667 | 2014-09-12 15:40 | C13EOAT_test | 0.77517 | -0.37508 | 76.1621 | 281.7792 | 120.4574 | 1.5028 | -0.75958 | 3.9878 | 1.5 | 16.8972 | 27.7933 | 4.6107 | 0.0048271 | 168.3067 | 99.86 | 2.9988 | 102.8588 | 6.6051 | 103 | 101.3547 | 103.9851 | 104 | 570.7475 | 22.5032 | 87.5255 | 80.7811 | 217.4907 | 216.643 | 401.6418 | 84.1533 | 4.3331 | 84 | 1800.155 | 3.6913 | 1800 | 24.9149 | 2.9722 | 25 | 10000000000 | -10000000000 | 24.5929 | 180.02 | 89.4717 | 89.9556 | 7.9322 | 90 | 183.7764 | 196.1966 | 202.7792 | 191.9535 | 261.7992 | 263.787 | 237.2696 | 10000000000 | 10000000000 | 40.1244 | 3.9661 | 40 | 10000000000 | 0 | 131.4695 | 39.9322 | 8.2027 | 40 | 90.4376 | 89.5824 | 52.7182 | 10000000000 | 89.9751 | 3.9793 | 90 | 95.019 | 90.01 | 3.3473 | 90 | 96.9147 | 14.55 | -19.0789 | 71.7089 | 60.63 | 0.85652
Log | 5457 | 45.475 | 2014-09-12 15:41 | C13EOAT_test | 0.77451 | -0.37414 | 73.2067 | 281.3767 | 110.0558 | 1.4896 | -0.75952 | 3.9881 | 1.5 | 16.9073 | 27.8593 | 4.6096 | 0.0048271 | 168.6564 | 99.86 | 3.1663 | 103.0263 | 6.5997 | 103 | 101.1307 | 103.983 | 104 | 595.5714 | 22.5032 | 87.7005 | 80.9559 | 217.4907 | 216.643 | 401.6418 | 84.3282 | 4.327 | 84 | 1799.792 | 3.6919 | 1800 | 24.8771 | 2.9746 | 25 | 10000000000 | -10000000000 | 24.6603 | 180.027 | 89.4541 | 89.9463 | 7.9382 | 90 | 183.6932 | 196.0263 | 201.8833 | 192.212 | 262.1025 | 263.643 | 236.5916 | 10000000000 | 10000000000 | 39.9709 | 3.9641 | 40 | 10000000000 | 0 | 131.577 | 39.9083 | 8.2064 | 40 | 90.4426 | 89.5844 | 52.6978 | 10000000000 | 90.0007 | 3.9734 | 90 | 95.0343 | 90.0135 | 3.3471 | 90 | 96.9139 | 14.5493 | -18.9041 | 71.7247 | 60.62 | 0.85654
Log | 5458 | 45.4833 | 2014-09-12 15:41 | C13EOAT_test | 0.77516 | -0.37508 | 76.9608 | 281.627 | 123.1519 | 1.5009 | -0.75943 | 3.9876 | 1.5 | 16.9218 | 27.8399 | 4.6176 | 0.0048271 | 168.4629 | 99.86 | 3.0918 | 102.9518 | 6.6026 | 103 | 101.2457 | 103.9983 | 104 | 614.8312 | 22.5032 | 87.6287 | 80.8342 | 217.4907 | 216.643 | 401.6418 | 84.2315 | 4.322 | 84 | 1800.155 | 3.6913 | 1800 | 24.8324 | 2.9774 | 25 | 10000000000 | -10000000000 | 24.6218 | 180.0327 | 89.5052 | 89.9483 | 7.9419 | 90 | 183.74 | 196.1113 | 202.2314 | 191.8953 | 261.8609 | 264.2285 | 237.9321 | 10000000000 | 10000000000 | 39.8442 | 3.9938 | 40 | 10000000000 | 0 | 131.563 | 39.935 | 8.207 | 40 | 90.4455 | 89.5872 | 52.7132 | 10000000000 | 89.9941 | 3.9796 | 90 | 95.0447 | 90.0164 | 3.3466 | 90 | 96.9181 | 14.5492 | -19.0258 | 71.7494 | 60.62 | 0.85657
Log | 5459 | 45.4917 | 2014-09-12 15:42 | C13EOAT_test | 0.77519 | -0.37414 | 76.7885 | 281.2973 | 107.1373 | 1.5009 | -0.75965 | 3.9874 | 1.5 | 16.9052 | 27.8331 | 4.64 | 0.0048271 | 168.5129 | 99.86 | 3.0303 | 102.8903 | 6.6068 | 103 | 101.0401 | 103.9874 | 104 | 618.3538 | 22.5032 | 87.6291 | 80.8838 | 217.4907 | 216.643 | 401.6418 | 84.2565 | 4.3162 | 84 | 1799.548 | 3.6925 | 1800 | 24.8791 | 2.9783 | 25 | 10000000000 | -10000000000 | 24.6503 | 180.0063 | 89.4916 | 89.9386 | 7.9471 | 90 | 183.6957 | 194.5751 | 200.8856 | 191.8652 | 262.0925 | 263.8725 | 236.7606 | 10000000000 | 10000000000 | 39.7079 | 4.0475 | 40 | 10000000000 | 0 | 131.689 | 39.9299 | 8.209 | 40 | 90.45 | 89.5563 | 52.716 | 10000000000 | 90.0054 | 3.9763 | 90 | 95.0337 | 90.0031 | 3.3465 | 90 | 96.9156 | 14.5498 | -18.9763 | 71.7223 | 60.63 | 0.85657
Log | 5460 | 45.5 | 2014-09-12 15:42 | C13EOAT_test | 0.77541 | -0.37508 | 73.9958 | 281.6248 | 118.5352 | 1.5065 | -0.75949 | 3.9872 | 1.5 | 16.9081 | 27.795 | 4.6093 | 0.0048271 | 168.1873 | 99.86 | 2.9697 | 102.8298 | 6.6118 | 103 | 100.9791 | 103.9978 | 104 | 585.5132 | 22.5032 | 87.4675 | 80.7197 | 217.4907 | 216.643 | 401.6418 | 84.0936 | 4.3139 | 84 | 1800.538 | 3.6911 | 1800 | 24.864 | 2.9804 | 25 | 10000000000 | -10000000000 | 24.6409 | 179.9819 | 89.4755 | 89.9557 | 7.9472 | 90 | 183.6924 | 197.9415 | 203.5573 | 192.2162 | 261.0219 | 263.8228 | 236.494 | 10000000000 | 10000000000 | 39.7147 | 4.1153 | 40 | 10000000000 | 0 | 131.6735 | 39.9348 | 8.2103 | 40 | 90.4469 | 89.5349 | 52.7677 | 10000000000 | 89.9995 | 3.9785 | 90 | 95.0527 | 89.9909 | 3.3467 | 90 | 96.9105 | 14.5492 | -19.1403 | 71.7259 | 60.61 | 0.85657
Log | 5461 | 45.5084 | 2014-09-12 15:43 | C13EOAT_test | 0.77435 | -0.37414 | 73.5809 | 281.7021 | 114.8249 | 1.5163 | -0.75967 | 3.9873 | 1.5 | 16.8757 | 27.793 | 4.6093 | 0.0048271 | 168.5433 | 99.86 | 2.9908 | 102.8508 | 6.6141 | 103 | 101.1854 | 103.9888 | 104 | 549.9125 | 22.5032 | 87.6295 | 80.9138 | 217.4907 | 216.643 | 401.6418 | 84.2716 | 4.3079 | 84 | 1799.612 | 3.6924 | 1800 | 24.9004 | 2.9813 | 25 | 10000000000 | -10000000000 | 24.6536 | 180.1085 | 89.5226 | 90.0065 | 7.9399 | 90 | 183.6852 | 196.5261 | 202.3933 | 192.258 | 261.8616 | 263.4068 | 236.8189 | 10000000000 | 10000000000 | 39.7186 | 4.1852 | 40 | 10000000000 | 0 | 131.797 | 39.9354 | 8.2122 | 40 | 90.4648 | 89.6437 | 52.7621 | 10000000000 | 90.0101 | 3.9733 | 90 | 95.0487 | 90.0543 | 3.3439 | 90 | 96.9172 | 14.5497 | -18.9462 | 71.6715 | 60.62 | 0.85656
Log | 5462 | 45.5167 | 2014-09-12 15:43 | C13EOAT_test | 0.77548 | -0.37508 | 74.7297 | 281.9923 | 113.4109 | 1.51 | -0.75942 | 3.9868 | 1.5 | 16.8575 | 27.8172 | 4.6093 | 0.0048271 | 168.5267 | 99.86 | 3.0511 | 102.9111 | 6.6149 | 103 | 101.248 | 103.9829 | 104 | 555.3474 | 22.5032 | 87.6286 | 80.8981 | 217.4907 | 216.643 | 401.6418 | 84.2634 | 4.3035 | 84 | 1799.963 | 3.6917 | 1800 | 24.9086 | 2.9823 | 25 | 10000000000 | -10000000000 | 24.5185 | 180.0441 | 89.5288 | 90.0039 | 7.94 | 90 | 183.7002 | 195.6803 | 201.954 | 191.6581 | 262.0336 | 264.0492 | 237.4292 | 10000000000 | 10000000000 | 39.8785 | 4.2252 | 40 | 10000000000 | 0 | 131.7649 | 39.8621 | 8.2191 | 40 | 90.4535 | 89.5906 | 52.7826 | 10000000000 | 90.0051 | 3.9721 | 90 | 95.0191 | 90.0221 | 3.344 | 90 | 96.9142 | 14.5542 | -18.9619 | 71.6494 | 60.62 | 0.85657
Log | 5463 | 45.525 | 2014-09-12 15:44 | C13EOAT_test | 0.77577 | -0.37414 | 73.3189 | 281.6276 | 117.1831 | 1.5039 | -0.75955 | 3.9865 | 1.5 | 16.8603 | 27.7961 | 4.6093 | 0.0048271 | 168.7295 | 99.86 | 3.0981 | 102.9581 | 6.6148 | 103 | 101.3976 | 103.9876 | 104 | 583.1044 | 22.5032 | 87.7328 | 80.9967 | 217.4907 | 216.643 | 401.9854 | 84.3647 | 4.2959 | 84 | 1800.32 | 3.6911 | 1800 | 24.902 | 2.9838 | 25 | 10000000000 | -10000000000 | 24.5691 | 180.0855 | 89.502 | 90.0093 | 7.9385 | 90 | 183.6751 | 195.3269 | 201.9128 | 191.9786 | 262.0996 | 264.2655 | 237.4431 | 10000000000 | 10000000000 | 40.0288 | 4.2321 | 40 | 10000000000 | 0 | 131.8841 | 39.8569 | 8.2237 | 40 | 90.4743 | 89.6112 | 52.7415 | 10000000000 | 90.0157 | 3.9626 | 90 | 95.0289 | 90.0428 | 3.3424 | 90 | 96.9113 | 14.5495 | -18.8633 | 71.6446 | 60.59 | 0.85657
Log | 5464 | 45.5333 | 2014-09-12 15:44 | C13EOAT_test | 0.77549 | -0.37414 | 76.6951 | 281.2492 | 112.627 | 1.5038 | -0.75947 | 3.9864 | 1.5 | 16.8665 | 27.838 | 4.6093 | 0.0048271 | 168.7466 | 99.86 | 3.0922 | 102.9522 | 6.6155 | 103 | 101.599 | 104.006 | 104 | 599.8812 | 22.5006 | 87.7559 | 80.9907 | 217.4907 | 216.643 | 401.9854 | 84.3733 | 4.2903 | 84 | 1799.496 | 3.6923 | 1800 | 24.8956 | 2.9856 | 25 | 10000000000 | -10000000000 | 24.6072 | 180.137 | 89.5414 | 90.0232 | 7.9355 | 90 | 183.6933 | 197.0364 | 202.9317 | 191.9552 | 261.1741 | 263.0738 | 237.561 | 10000000000 | 10000000000 | 40.1314 | 4.213 | 40 | 10000000000 | 0 | 131.896 | 39.8595 | 8.2283 | 40 | 90.4746 | 89.6624 | 52.737 | 10000000000 | 90.0428 | 3.9477 | 90 | 95.0545 | 90.0685 | 3.3402 | 90 | 96.9132 | 14.5496 | -18.8693 | 71.6555 | 60.6 | 0.85657
Log | 5465 | 45.5417 | 2014-09-12 15:45 | C13EOAT_test | 0.77446 | -0.37414 | 76.212 | 282.3709 | 120.6904 | 1.4793 | -0.7596 | 3.9868 | 1.5 | 16.8462 | 27.9419 | 4.6093 | 0.0048271 | 168.3999 | 99.86 | 3.0398 | 102.8998 | 6.6196 | 103 | 101.7926 | 104.0103 | 104 | 609.7119 | 22.5032 | 87.573 | 80.8269 | 217.4907 | 216.643 | 401.6418 | 84.2 | 4.2842 | 84 | 1799.688 | 3.6921 | 1800 | 24.865 | 2.988 | 25 | 10000000000 | -10000000000 | 24.5405 | 180.1036 | 89.5245 | 90.0175 | 7.9358 | 90 | 183.7184 | 196.7608 | 202.2142 | 192.0803 | 262.1009 | 264.0742 | 237.5305 | 10000000000 | 10000000000 | 40.2368 | 4.172 | 40 | 10000000000 | 0 | 131.9254 | 39.822 | 8.2355 | 40 | 90.4681 | 89.6354 | 52.6883 | 10000000000 | 90.0232 | 3.9508 | 90 | 95.0342 | 90.0518 | 3.3393 | 90 | 96.91 | 14.5516 | -19.0331 | 71.6248 | 60.6 | 0.85657
Log | 5466 | 45.55 | 2014-09-12 15:45 | C13EOAT_test | 0.77547 | -0.37508 | 75.4203 | 281.5172 | 111.0388 | 1.5052 | -0.75958 | 3.9867 | 1.5 | 16.8472 | 27.9206 | 4.612 | 0.0048271 | 168.4721 | 99.86 | 3.0098 | 102.8698 | 6.6242 | 103 | 101.8646 | 104.0012 | 104 | 615.0435 | 22.5032 | 87.6291 | 80.843 | 217.4907 | 216.643 | 401.6418 | 84.2361 | 4.2794 | 84 | 1800.09 | 3.6914 | 1800 | 24.8587 | 2.9902 | 25 | 10000000000 | -10000000000 | 24.5853 | 180.1174 | 89.5436 | 90.0204 | 7.9346 | 90 | 183.6686 | 196.4076 | 202.2501 | 192.3864 | 262.0336 | 263.4012 | 237.3643 | 10000000000 | 10000000000 | 40.2932 | 4.1122 | 40 | 10000000000 | 0 | 131.9258 | 39.8414 | 8.2396 | 40 | 90.476 | 89.6414 | 52.6672 | 10000000000 | 89.9968 | 3.9589 | 90 | 95.0574 | 90.0587 | 3.3378 | 90 | 96.909 | 14.5531 | -19.017 | 71.6295 | 60.58 | 0.85657
Log | 5467 | 45.5583 | 2014-09-12 15:46 | C13EOAT_test | 0.77555 | -0.37414 | 76.2021 | 281.1493 | 117.9483 | 1.5026 | -0.7595 | 3.9866 | 1.5 | 16.8728 | 27.9213 | 4.6093 | 0.0048271 | 168.2797 | 99.86 | 3.0375 | 102.8975 | 6.6262 | 103 | 101.8403 | 104.0124 | 104 | 577.9946 | 22.3878 | 87.5094 | 80.7703 | 217.4907 | 216.643 | 401.6418 | 84.1398 | 4.276 | 84 | 1799.477 | 3.6924 | 1800 | 24.835 | 2.9929 | 25 | 10000000000 | -10000000000 | 24.6104 | 180.1282 | 89.5437 | 90.0541 | 7.9279 | 90 | 183.7326 | 197.1996 | 202.6642 | 191.8273 | 260.8893 | 262.9035 | 237.0521 | 10000000000 | 10000000000 | 40.2623 | 4.0514 | 40 | 10000000000 | 0 | 131.9828 | 39.8874 | 8.2421 | 40 | 90.4851 | 89.6431 | 52.6769 | 10000000000 | 90.0099 | 3.9493 | 90 | 95.0438 | 90.0641 | 3.3361 | 90 | 96.9132 | 14.5492 | -19.0897 | 71.6654 | 60.57 | 0.85657
Log | 5468 | 45.5667 | 2014-09-12 15:46 | C13EOAT_test | 0.77543 | -0.37508 | 75.6384 | 281.6081 | 110.9174 | 1.5023 | -0.75946 | 3.9865 | 1.5 | 16.8499 | 27.8492 | 4.6093 | 0.0048271 | 168.3156 | 99.86 | 3.0767 | 102.9367 | 6.6269 | 103 | 101.9012 | 104.0088 | 104 | 558.8224 | 22.5032 | 87.5264 | 80.7892 | 217.4907 | 216.643 | 401.6418 | 84.1578 | 4.2723 | 84 | 1799.983 | 3.6916 | 1800 | 24.8643 | 2.9947 | 25 | 10000000000 | -10000000000 | 24.7259 | 180.0896 | 89.5688 | 90.0546 | 7.9255 | 90 | 183.7865 | 197.1979 | 202.8964 | 191.9999 | 261.2737 | 263.7918 | 237.193 | 10000000000 | 10000000000 | 40.1474 | 4.0075 | 40 | 10000000000 | 0 | 132.0346 | 39.9124 | 8.2443 | 40 | 90.4709 | 89.6187 | 52.6699 | 10000000000 | 90.0251 | 3.9387 | 90 | 95.0608 | 90.0448 | 3.3355 | 90 | 96.9131 | 14.5489 | -19.0709 | 71.6257 | 60.59 | 0.85657
Log | 5469 | 45.575 | 2014-09-12 15:47 | C13EOAT_test | 0.77579 | -0.37508 | 76.1762 | 282.0152 | 120.8929 | 1.5026 | -0.75954 | 3.9867 | 1.5 | 16.8604 | 27.8092 | 4.6093 | 0.0048271 | 168.3715 | 99.86 | 3.0714 | 102.9314 | 6.6285 | 103 | 101.743 | 104.0024 | 104 | 553.4942 | 22.5032 | 87.5471 | 80.8244 | 217.4907 | 216.643 | 401.6418 | 84.1857 | 4.267 | 84 | 1800.109 | 3.6914 | 1800 | 24.8043 | 2.9985 | 25 | 10000000000 | -10000000000 | 24.5432 | 180.0948 | 89.5661 | 90.0467 | 7.9239 | 90 | 183.8585 | 197.9563 | 203.034 | 192.1639 | 261.2792 | 263.549 | 237.4898 | 10000000000 | 10000000000 | 40.0476 | 3.9901 | 40 | 10000000000 | 0 | 132.0707 | 39.937 | 8.2454 | 40 | 90.4696 | 89.6251 | 52.6647 | 10000000000 | 89.9816 | 3.9483 | 90 | 95.0592 | 90.0474 | 3.3338 | 90 | 96.9157 | 14.5499 | -19.0356 | 71.6456 | 60.58 | 0.85657
Log | 5470 | 45.5833 | 2014-09-12 15:47 | C13EOAT_test | 0.77578 | -0.37508 | 75.9325 | 281.6259 | 117.5795 | 1.5043 | -0.75949 | 3.9867 | 1.5 | 16.8047 | 27.9563 | 4.6216 | 0.0048271 | 168.5944 | 99.86 | 3.0375 | 102.8975 | 6.6323 | 103 | 101.8668 | 103.9878 | 104 | 569.8939 | 22.5032 | 87.6737 | 80.9207 | 217.4907 | 216.643 | 401.6418 | 84.2972 | 4.2613 | 84 | 1800.737 | 3.6905 | 1800 | 24.8126 | 3.0013 | 25 | 10000000000 | -10000000000 | 24.5691 | 180.076 | 89.5977 | 90.0388 | 7.9223 | 90 | 183.8329 | 196.7828 | 202.3949 | 192.3712 | 261.6021 | 264.0139 | 237.5817 | 10000000000 | 10000000000 | 39.853 | 4.0124 | 40 | 10000000000 | 0 | 131.9349 | 39.9909 | 8.2441 | 40 | 90.4676 | 89.6084 | 52.6281 | 10000000000 | 89.9949 | 3.9403 | 90 | 95.0547 | 90.038 | 3.3331 | 90 | 96.9168 | 14.552 | -18.9393 | 71.5547 | 60.57 | 0.85657
Log | 5471 | 45.5917 | 2014-09-12 15:48 | C13EOAT_test | 0.77529 | -0.37508 | 76.7848 | 281.885 | 115.2791 | 1.5026 | -0.75957 | 3.9865 | 1.5 | 16.7987 | 27.9151 | 4.6595 | 0.0048271 | 168.3452 | 99.86 | 3.0306 | 102.8906 | 6.6356 | 103 | 102.0665 | 103.9966 | 104 | 598.4662 | 22.5032 | 87.5376 | 80.8076 | 217.4907 | 216.643 | 401.6418 | 84.1726 | 4.2577 | 84 | 1799.831 | 3.6919 | 1800 | 24.8262 | 3.0036 | 25 | 10000000000 | -10000000000 | 24.5692 | 180.0783 | 89.5735 | 90.051 | 7.9172 | 90 | 183.7857 | 196.7753 | 202.1196 | 192.3318 | 262.093 | 263.6392 | 236.9611 | 10000000000 | 10000000000 | 39.764 | 4.0562 | 40 | 10000000000 | 0 | 131.7953 | 39.9634 | 8.2465 | 40 | 90.4581 | 89.6202 | 52.5912 | 10000000000 | 89.9958 | 3.9381 | 90 | 95.0548 | 90.0392 | 3.3321 | 90 | 96.9153 | 14.5492 | -19.0524 | 71.5387 | 60.57 | 0.85657
Log | 5472 | 45.6 | 2014-09-12 15:48 | C13EOAT_test | 0.77309 | -0.37414 | 76.8542 | 281.6252 | 117.4625 | 1.5067 | -0.75952 | 3.9868 | 1.5 | 16.794 | 27.954 | 4.6093 | 0.0048271 | 168.7264 | 99.86 | 3.0985 | 102.9585 | 6.6347 | 103 | 101.9923 | 104.0126 | 104 | 619.5675 | 22.5032 | 87.7358 | 80.9906 | 217.4869 | 216.643 | 401.6418 | 84.3632 | 4.2522 | 84 | 1799.529 | 3.6924 | 1800 | 24.8124 | 3.0064 | 25 | 10000000000 | -10000000000 | 24.5502 | 180.0803 | 89.5609 | 90.0241 | 7.9189 | 90 | 183.8103 | 196.277 | 202.0253 | 192.8096 | 261.6245 | 263.8432 | 236.9415 | 10000000000 | 10000000000 | 39.6955 | 4.1191 | 40 | 10000000000 | 0 | 131.7195 | 39.9785 | 8.2466 | 40 | 90.4562 | 89.6241 | 52.6132 | 10000000000 | 90.0017 | 3.9384 | 90 | 95.0554 | 90.0401 | 3.3311 | 90 | 96.9207 | 14.5496 | -18.8694 | 71.5314 | 60.55 | 0.85657
Log | 5473 | 45.6084 | 2014-09-12 15:49 | C13EOAT_test | 0.77486 | -0.37508 | 76.8667 | 281.9618 | 117.857 | 1.5091 | -0.75949 | 3.9869 | 1.5 | 16.7996 | 27.9069 | 4.6093 | 0.0048271 | 168.5444 | 99.86 | 3.0917 | 102.9518 | 6.6363 | 103 | 101.9031 | 104.0014 | 104 | 615.4124 | 22.5032 | 87.6355 | 80.9089 | 217.4907 | 216.643 | 401.6418 | 84.2722 | 4.2467 | 84 | 1799.051 | 3.6934 | 1800 | 24.7961 | 3.0096 | 25 | 10000000000 | -10000000000 | 24.6266 | 180.0611 | 89.5887 | 90.0567 | 7.9113 | 90 | 183.7424 | 196.1745 | 202.1891 | 192.6471 | 261.3593 | 263.6237 | 237.0735 | 10000000000 | 10000000000 | 39.7364 | 4.183 | 40 | 10000000000 | 0 | 131.5288 | 39.9597 | 8.2485 | 40 | 90.4508 | 89.6102 | 52.573 | 10000000000 | 90.0124 | 3.9356 | 90 | 95.0805 | 90.0305 | 3.3309 | 90 | 96.9103 | 14.5494 | -18.9511 | 71.5406 | 60.57 | 0.85657
Log | 5474 | 45.6167 | 2014-09-12 15:49 | C13EOAT_test | 0.77548 | -0.37414 | 74.7938 | 281.7378 | 113.8018 | 1.5055 | -0.75962 | 3.9863 | 1.5 | 16.7879 | 27.901 | 4.6093 | 0.0048271 | 168.4951 | 99.86 | 3.076 | 102.936 | 6.6381 | 103 | 101.8235 | 103.982 | 104 | 582.6932 | 22.5032 | 87.6293 | 80.8658 | 217.4907 | 216.643 | 401.6418 | 84.2475 | 4.2416 | 84 | 1799.985 | 3.6918 | 1800 | 24.7947 | 3.0127 | 25 | 10000000000 | -10000000000 | 24.5406 | 180.0641 | 89.5732 | 90.0363 | 7.9119 | 90 | 183.7685 | 196.2839 | 201.9164 | 192.3794 | 261.8663 | 264.1393 | 236.7956 | 10000000000 | 10000000000 | 39.8572 | 4.2275 | 40 | 10000000000 | 0 | 131.4543 | 39.9549 | 8.2504 | 40 | 90.4432 | 89.6209 | 52.5089 | 10000000000 | 89.9956 | 3.9416 | 90 | 95.059 | 90.032 | 3.3302 | 90 | 96.9142 | 14.5525 | -18.9942 | 71.5268 | 60.57 | 0.85657
Log | 5475 | 45.625 | 2014-09-12 15:50 | C13EOAT_test | 0.77547 | -0.37414 | 74.6599 | 281.9185 | 118.5251 | 1.5001 | -0.75952 | 3.9863 | 1.5 | 16.7845 | 27.8558 | 4.6093 | 0.0048271 | 168.2894 | 99.86 | 2.9969 | 102.8569 | 6.644 | 103 | 101.7882 | 104.0005 | 104 | 561.6917 | 22.5032 | 87.525 | 80.7644 | 217.4907 | 216.643 | 401.6418 | 84.1447 | 4.2376 | 84 | 1800.124 | 3.6914 | 1800 | 24.8417 | 3.0144 | 25 | 10000000000 | -10000000000 | 24.6167 | 179.9884 | 89.5439 | 90.0379 | 7.9099 | 90 | 183.7486 | 196.2514 | 202.1355 | 192.1499 | 261.575 | 263.4666 | 236.7055 | 10000000000 | 10000000000 | 40.0016 | 4.2403 | 40 | 10000000000 | 0 | 131.3999 | 39.9122 | 8.2553 | 40 | 90.4441 | 89.5444 | 52.498 | 10000000000 | 89.9987 | 3.9432 | 90 | 95.0592 | 89.9942 | 3.3312 | 90 | 96.9182 | 14.5486 | -19.0956 | 71.5129 | 60.55 | 0.85657
Log | 5476 | 45.6333 | 2014-09-12 15:50 | C13EOAT_test | 0.77547 | -0.37414 | 74.3965 | 281.5408 | 110.8859 | 1.5035 | -0.75957 | 3.9861 | 1.5 | 16.803 | 27.8012 | 4.6093 | 0.0048271 | 168.5096 | 99.86 | 2.9837 | 102.8437 | 6.6481 | 103 | 101.724 | 103.9901 | 104 | 558.9899 | 22.5032 | 87.6231 | 80.8865 | 217.4907 | 216.643 | 401.6418 | 84.2548 | 4.2332 | 84 | 1799.88 | 3.6917 | 1800 | 24.8666 | 3.0161 | 25 | 10000000000 | -10000000000 | 24.6121 | 179.9939 | 89.5531 | 90.0254 | 7.9105 | 90 | 183.8904 | 196.2711 | 202.154 | 192.4789 | 261.8754 | 263.0913 | 237.3326 | 10000000000 | 10000000000 | 40.1543 | 4.2182 | 40 | 10000000000 | 0 | 131.3113 | 39.9215 | 8.2577 | 40 | 90.4414 | 89.5524 | 52.4774 | 10000000000 | 90.0106 | 3.9391 | 90 | 95.0585 | 89.9969 | 3.331 | 90 | 96.9124 | 14.5493 | -18.9735 | 71.546 | 60.57 | 0.85657
Log | 5477 | 45.6417 | 2014-09-12 15:51 | C13EOAT_test | 0.77514 | -0.37414 | 75.2518 | 281.0566 | 115.6921 | 1.5079 | -0.75952 | 3.9867 | 1.5 | 16.7835 | 27.8204 | 4.6093 | 0.0048271 | 168.4574 | 99.86 | 3.0104 | 102.8704 | 6.6503 | 103 | 101.918 | 103.9715 | 104 | 585.682 | 22.5032 | 87.6183 | 80.8391 | 217.4907 | 216.643 | 401.6418 | 84.2287 | 4.2282 | 84 | 1799.68 | 3.6921 | 1800 | 24.8248 | 3.0191 | 25 | 10000000000 | -10000000000 | 24.5335 | 180.0417 | 89.5446 | 89.9991 | 7.9131 | 90 | 183.8435 | 196.4054 | 202.2024 | 192.1885 | 261.3919 | 263.5885 | 237.0497 | 10000000000 | 10000000000 | 40.2892 | 4.162 | 40 | 10000000000 | 0 | 131.254 | 39.9526 | 8.2586 | 40 | 90.4288 | 89.6129 | 52.4995 | 10000000000 | 89.986 | 3.9462 | 90 | 95.0579 | 90.0208 | 3.3297 | 90 | 96.9132 | 14.5492 | -19.0209 | 71.5125 | 60.55 | 0.85657
Log | 5478 | 45.65 | 2014-09-12 15:51 | C13EOAT_test | 0.77547 | -0.37414 | 73.9674 | 281.6253 | 111.3428 | 1.5003 | -0.75954 | 3.9867 | 1.5 | 16.7343 | 27.8925 | 4.6093 | 0.0048271 | 168.336 | 99.86 | 3.085 | 102.945 | 6.6494 | 103 | 102.0845 | 103.9879 | 104 | 592.4093 | 22.5029 | 87.5339 | 80.8021 | 217.4907 | 216.643 | 401.6418 | 84.168 | 4.2249 | 84 | 1799.806 | 3.6918 | 1800 | 24.8451 | 3.0208 | 25 | 10000000000 | -10000000000 | 24.5655 | 180.0537 | 89.5948 | 90.037 | 7.9047 | 90 | 183.7812 | 196.1533 | 201.9008 | 192.4416 | 261.402 | 263.3593 | 237.1134 | 10000000000 | 10000000000 | 40.3589 | 4.0876 | 40 | 10000000000 | 0 | 131.2539 | 39.9862 | 8.2584 | 40 | 90.4326 | 89.6211 | 52.5513 | 10000000000 | 90.0284 | 3.9246 | 90 | 95.084 | 90.0269 | 3.3289 | 90 | 96.9247 | 14.5493 | -19.0579 | 71.4285 | 60.56 | 0.85656
Log | 5479 | 45.6583 | 2014-09-12 15:52 | C13EOAT_test | 0.77541 | -0.37508 | 74.3942 | 281.6174 | 117.8656 | 1.4648 | -0.75954 | 3.9867 | 1.5 | 16.7366 | 27.9635 | 4.6116 | 0.0048271 | 168.442 | 99.86 | 2.9795 | 102.8396 | 6.6554 | 103 | 101.9539 | 104.0213 | 104 | 608.995 | 22.5032 | 87.6271 | 80.8149 | 217.4907 | 216.643 | 401.6418 | 84.221 | 4.2217 | 84 | 1800.532 | 3.6907 | 1800 | 24.8878 | 3.0218 | 25 | 10000000000 | -10000000000 | 24.5098 | 180.0289 | 89.6056 | 90.0557 | 7.8986 | 90 | 183.8293 | 196.5772 | 202.0247 | 192.3973 | 261.858 | 264.7612 | 237.2891 | 10000000000 | 10000000000 | 40.3576 | 4.0024 | 40 | 10000000000 | 0 | 131.1566 | 40.0402 | 8.2557 | 40 | 90.4518 | 89.5772 | 52.5703 | 10000000000 | 90.0243 | 3.9204 | 90 | 95.0771 | 90.0145 | 3.3288 | 90 | 96.913 | 14.5517 | -19.0451 | 71.4373 | 60.55 | 0.85657
Log | 5480 | 45.6667 | 2014-09-12 15:52 | C13EOAT_test | 0.77547 | -0.37508 | 72.2764 | 281.6403 | 117.0949 | 1.506 | -0.75951 | 3.9865 | 1.5 | 16.7307 | 27.9193 | 4.6094 | 0.0048271 | 168.1279 | 99.86 | 2.8949 | 102.7549 | 6.6635 | 103 | 101.9644 | 103.9938 | 104 | 614.0616 | 22.5032 | 87.4292 | 80.6986 | 217.4907 | 216.643 | 401.6418 | 84.0639 | 4.22 | 84 | 1800.118 | 3.6914 | 1800 | 24.8754 | 3.0235 | 25 | 10000000000 | -10000000000 | 24.5146 | 180.0604 | 89.5951 | 90.0409 | 7.8972 | 90 | 183.8135 | 196.2625 | 201.6313 | 192.4074 | 261.6885 | 263.4244 | 237.2212 | 10000000000 | 10000000000 | 40.2599 | 3.9361 | 40 | 10000000000 | 0 | 131.2057 | 40.1042 | 8.2502 | 40 | 90.457 | 89.6034 | 52.5616 | 10000000000 | 90.0205 | 3.9142 | 90 | 95.0807 | 90.0302 | 3.3279 | 90 | 96.919 | 14.5472 | -19.1614 | 71.4181 | 60.54 | 0.85657
Log | 5481 | 45.675 | 2014-09-12 15:53 | C13EOAT_test | 0.77516 | -0.37508 | 73.2062 | 281.9415 | 117.6993 | 1.5885 | -0.75963 | 3.9862 | 1.5 | 16.7442 | 27.8345 | 4.6093 | 0.0048271 | 168.3177 | 99.86 | 3.051 | 102.911 | 6.6623 | 103 | 101.9541 | 103.9982 | 104 | 591.7485 | 22.5032 | 87.5307 | 80.787 | 217.4907 | 216.643 | 401.6418 | 84.1589 | 4.2178 | 84 | 1800.301 | 3.6911 | 1800 | 24.9145 | 3.0244 | 25 | 10000000000 | -10000000000 | 24.4923 | 179.9866 | 89.5854 | 90.0652 | 7.8891 | 90 | 183.7282 | 195.5119 | 201.6861 | 191.8111 | 262.1119 | 263.3214 | 237.9937 | 10000000000 | 10000000000 | 40.1033 | 3.9011 | 40 | 10000000000 | 0 | 131.0497 | 40.1543 | 8.2434 | 40 | 90.4402 | 89.5464 | 52.5557 | 10000000000 | 89.9951 | 3.9178 | 90 | 95.0774 | 89.9933 | 3.3288 | 90 | 96.9189 | 14.5449 | -19.073 | 71.4366 | 60.55 | 0.85657
Log | 5482 | 45.6833 | 2014-09-12 15:53 | C13EOAT_test | 0.77547 | -0.37508 | 73.805 | 281.2505 | 122.9347 | 1.5059 | -0.75959 | 3.9868 | 1.5 | 16.7362 | 27.8758 | 4.6093 | 0.0048271 | 168.1734 | 99.86 | 2.9712 | 102.8313 | 6.6682 | 103 | 101.8174 | 103.9978 | 104 | 560.0359 | 22.5032 | 87.4662 | 80.7072 | 217.4907 | 216.643 | 401.6418 | 84.0867 | 4.2138 | 84 | 1800.109 | 3.6914 | 1800 | 24.9494 | 3.0249 | 25 | 10000000000 | -10000000000 | 24.5333 | 180.0088 | 89.5796 | 90.0625 | 7.886 | 90 | 183.8628 | 197.7256 | 203.1403 | 192.2893 | 261.104 | 263.2937 | 236.8204 | 10000000000 | 10000000000 | 39.89 | 3.908 | 40 | 10000000000 | 0 | 131.1076 | 40.2335 | 8.2328 | 40 | 90.435 | 89.5738 | 52.5753 | 10000000000 | 90.0272 | 3.9032 | 90 | 95.1027 | 90.0044 | 3.3283 | 90 | 96.9217 | 14.552 | -19.1528 | 71.4373 | 60.56 | 0.85657
Log | 5483 | 45.6917 | 2014-09-12 15:54 | C13EOAT_test | 0.77541 | -0.37508 | 76.1952 | 281.2523 | 112.2541 | 1.4561 | -0.75958 | 3.9869 | 1.5 | 16.735 | 27.9361 | 4.6107 | 0.0048271 | 168.1332 | 99.86 | 2.9354 | 102.7954 | 6.6738 | 103 | 101.5534 | 103.9993 | 104 | 552.9955 | 22.5076 | 87.4249 | 80.7083 | 217.4907 | 216.643 | 401.6418 | 84.0666 | 4.2115 | 84 | 1799.989 | 3.6917 | 1800 | 24.9354 | 3.0263 | 25 | 10000000000 | -10000000000 | 24.5864 | 180.0098 | 89.5863 | 90.0422 | 7.8861 | 90 | 183.9108 | 195.3959 | 201.6929 | 192.4086 | 262.3195 | 264.513 | 237.5177 | 10000000000 | 10000000000 | 39.6969 | 3.9573 | 40 | 10000000000 | 0 | 131.0355 | 40.3005 | 8.2211 | 40 | 90.417 | 89.5928 | 52.5727 | 10000000000 | 90.0072 | 3.9093 | 90 | 95.0554 | 90.0049 | 3.3277 | 90 | 96.9159 | 14.5499 | -19.1517 | 71.4309 | 60.55 | 0.85657
Log | 5484 | 45.7 | 2014-09-12 15:54 | C13EOAT_test | 0.77558 | -0.37414 | 74.1301 | 281.6904 | 124.5558 | 1.5014 | -0.75967 | 3.9868 | 1.5 | 16.7394 | 27.9021 | 4.6209 | 0.0048271 | 168.1209 | 99.86 | 2.9763 | 102.8363 | 6.677 | 103 | 101.5151 | 103.9911 | 104 | 580.6689 | 22.5024 | 87.4333 | 80.6876 | 217.4907 | 216.643 | 401.6418 | 84.0604 | 4.2094 | 84 | 1800.118 | 3.6915 | 1800 | 24.9672 | 3.0266 | 25 | 10000000000 | -10000000000 | 24.5947 | 179.9505 | 89.5343 | 90.0365 | 7.8844 | 90 | 183.9344 | 196.358 | 202.4025 | 192.975 | 261.9022 | 264.7589 | 237.8184 | 10000000000 | 10000000000 | 39.6298 | 4.0358 | 40 | 10000000000 | 0 | 131.0763 | 40.2719 | 8.2133 | 40 | 90.4135 | 89.537 | 52.5721 | 10000000000 | 89.9812 | 3.9217 | 90 | 95.0543 | 89.9753 | 3.3287 | 90 | 96.916 | 14.5492 | -19.1724 | 71.437 | 60.54 | 0.85657
Log | 5485 | 45.7083 | 2014-09-12 15:55 | C13EOAT_test | 0.77563 | -0.37414 | 70.5423 | 281.5622 | 108.9175 | 1.5301 | -0.75955 | 3.9866 | 1.5 | 16.7395 | 27.952 | 4.6461 | 0.0048271 | 168.5993 | 99.86 | 3.0192 | 102.8792 | 6.6789 | 103 | 101.2871 | 104.0042 | 104 | 607.0005 | 22.5032 | 87.6831 | 80.9162 | 217.4907 | 216.643 | 401.6418 | 84.2996 | 4.2054 | 84 | 1800.147 | 3.6917 | 1800 | 24.983 | 3.0268 | 25 | 10000000000 | -10000000000 | 24.604 | 179.9505 | 89.5687 | 90.0546 | 7.8793 | 90 | 183.9619 | 197.7459 | 202.8382 | 192.8266 | 261.5467 | 263.4463 | 238.4592 | 10000000000 | 10000000000 | 39.6982 | 4.1149 | 40 | 10000000000 | 0 | 131.044 | 40.2454 | 8.2058 | 40 | 90.4218 | 89.5288 | 52.5809 | 10000000000 | 90.0021 | 3.9191 | 90 | 95.0877 | 89.9753 | 3.3294 | 90 | 96.9171 | 14.5492 | -18.9438 | 71.4373 | 60.52 | 0.85654
Log | 5486 | 45.7167 | 2014-09-12 15:55 | C13EOAT_test | 0.77484 | -0.37508 | 71.5167 | 281.3046 | 113.9645 | 1.515 | -0.7596 | 3.9871 | 1.5 | 16.7342 | 27.9593 | 4.6093 | 0.0048271 | 168.221 | 99.86 | 2.9416 | 102.8016 | 6.6857 | 103 | 101.0801 | 103.996 | 104 | 619.6045 | 22.4918 | 87.5169 | 80.7041 | 217.4907 | 216.643 | 401.2981 | 84.1105 | 4.2027 | 84 | 1800.684 | 3.6908 | 1800 | 24.9717 | 3.0274 | 25 | 10000000000 | -10000000000 | 24.4681 | 179.9788 | 89.5379 | 90.0153 | 7.8841 | 90 | 183.8933 | 197.2261 | 202.5325 | 193.0365 | 261.8598 | 263.6844 | 237.6016 | 10000000000 | 10000000000 | 39.7802 | 4.1753 | 40 | 10000000000 | 0 | 130.9705 | 40.229 | 8.1986 | 40 | 90.4189 | 89.5599 | 52.5504 | 10000000000 | 89.9587 | 3.94 | 90 | 95.0416 | 89.9894 | 3.3294 | 90 | 96.9127 | 14.5492 | -19.1559 | 71.4282 | 60.52 | 0.85652
Log | 5487 | 45.725 | 2014-09-12 15:56 | C13EOAT_test | 0.77515 | -0.37508 | 74.1956 | 281.3788 | 118.6444 | 1.5054 | -0.75956 | 3.9868 | 1.5 | 16.7265 | 27.7983 | 4.6093 | 0.0048271 | 168.2912 | 99.86 | 3.1183 | 102.9783 | 6.682 | 103 | 101.0643 | 104.0025 | 104 | 618.0446 | 22.4941 | 87.5255 | 80.7657 | 217.4907 | 216.643 | 401.6418 | 84.1456 | 4.1993 | 84 | 1799.915 | 3.6918 | 1800 | 24.9675 | 3.028 | 25 | 10000000000 | -10000000000 | 24.5131 | 179.9686 | 89.53 | 90.0074 | 7.8844 | 90 | 183.983 | 197.9742 | 203.087 | 193.0538 | 261.1638 | 263.5815 | 238.5032 | 10000000000 | 10000000000 | 39.9169 | 4.2054 | 40 | 10000000000 | 0 | 130.9437 | 40.1569 | 8.1954 | 40 | 90.4042 | 89.5644 | 52.513 | 10000000000 | 89.9793 | 3.9376 | 90 | 95.0551 | 89.9843 | 3.3301 | 90 | 96.9228 | 14.5519 | -19.0943 | 71.4203 | 60.53 | 0.85656
Log | 5488 | 45.7334 | 2014-09-12 15:56 | C13EOAT_test | 0.77526 | -0.37414 | 77.5601 | 281.9391 | 111.0699 | 1.507 | -0.75959 | 3.9866 | 1.5 | 16.7361 | 27.801 | 4.6093 | 0.0048271 | 168.6802 | 99.86 | 3.1409 | 103.0009 | 6.6803 | 103 | 101.1645 | 104.0092 | 104 | 580.745 | 22.5032 | 87.732 | 80.9482 | 217.4907 | 216.643 | 401.6418 | 84.3401 | 4.1946 | 84 | 1799.501 | 3.6924 | 1800 | 24.9918 | 3.0279 | 25 | 10000000000 | -10000000000 | 24.5219 | 179.9414 | 89.5313 | 90.0169 | 7.8826 | 90 | 183.9085 | 197.0578 | 202.7764 | 192.4587 | 261.8655 | 264.0568 | 238.0039 | 10000000000 | 10000000000 | 40.0994 | 4.2007 | 40 | 10000000000 | 0 | 130.9744 | 40.1224 | 8.1921 | 40 | 90.4115 | 89.5299 | 52.513 | 10000000000 | 89.981 | 3.942 | 90 | 95.0345 | 89.9707 | 3.3313 | 90 | 96.9137 | 14.5492 | -18.9118 | 71.4314 | 60.52 | 0.85657
Log | 5489 | 45.7417 | 2014-09-12 15:57 | C13EOAT_test | 0.77444 | -0.37508 | 80.3842 | 281.4384 | 116.0388 | 1.5037 | -0.75969 | 3.9869 | 1.5 | 16.7326 | 27.8423 | 4.6093 | 0.0048271 | 168.6337 | 99.86 | 2.9612 | 102.8213 | 6.69 | 103 | 100.9304 | 104.0049 | 104 | 555.0361 | 22.5032 | 87.694 | 80.9397 | 217.4907 | 216.643 | 401.6418 | 84.3169 | 4.1897 | 84 | 1799.316 | 3.6926 | 1800 | 24.9981 | 3.0279 | 25 | 10000000000 | -10000000000 | 24.491 | 179.9468 | 89.5057 | 90.024 | 7.8814 | 90 | 183.9153 | 196.5101 | 202.5546 | 192.3687 | 261.6607 | 264.0527 | 237.7214 | 10000000000 | 10000000000 | 40.2434 | 4.1585 | 40 | 10000000000 | 0 | 131.0005 | 40.1229 | 8.1882 | 40 | 90.4148 | 89.532 | 52.5073 | 10000000000 | 89.9855 | 3.9433 | 90 | 95.0197 | 89.9734 | 3.3321 | 90 | 96.9146 | 14.5492 | -18.9203 | 71.4253 | 60.51 | 0.85657
Log | 5490 | 45.75 | 2014-09-12 15:57 | C13EOAT_test | 0.77578 | -0.37414 | 74.0602 | 281.9775 | 112.7745 | 1.5028 | -0.75943 | 3.9869 | 1.5 | 16.739 | 27.7946 | 4.6093 | 0.0048271 | 168.1556 | 99.86 | 3.0307 | 102.8907 | 6.6911 | 103 | 100.8281 | 103.9901 | 104 | 556.3619 | 22.5032 | 87.4423 | 80.7133 | 217.4907 | 216.643 | 401.6418 | 84.0778 | 4.1871 | 84 | 1799.818 | 3.692 | 1800 | 24.9802 | 3.0286 | 25 | 10000000000 | -10000000000 | 24.4953 | 179.9514 | 89.5043 | 89.9676 | 7.8907 | 90 | 183.9145 | 197.241 | 202.5624 | 192.415 | 261.6538 | 263.4925 | 237.3839 | 10000000000 | 10000000000 | 40.3027 | 4.0978 | 40 | 10000000000 | 0 | 130.9622 | 40.1337 | 8.1838 | 40 | 90.4123 | 89.5391 | 52.493 | 10000000000 | 89.9665 | 3.9534 | 90 | 95.0284 | 89.9757 | 3.3327 | 90 | 96.9143 | 14.5491 | -19.1467 | 71.4362 | 60.52 | 0.85657
Log | 5491 | 45.7583 | 2014-09-12 15:58 | C13EOAT_test | 0.77547 | -0.37508 | 74.3125 | 281.2362 | 115.5274 | 1.4986 | -0.75957 | 3.9868 | 1.5 | 16.7258 | 27.8586 | 4.6093 | 0.0048271 | 167.9739 | 99.86 | 2.9521 | 102.8121 | 6.6966 | 103 | 100.6164 | 103.9943 | 104 | 585.246 | 22.5028 | 87.3628 | 80.6111 | 217.4907 | 216.643 | 401.6418 | 83.9869 | 4.1851 | 84 | 1800.064 | 3.6916 | 1800 | 24.9941 | 3.0287 | 25 | 10000000000 | -10000000000 | 24.398 | 179.9608 | 89.4907 | 89.9898 | 7.8884 | 90 | 183.9793 | 197.3886 | 202.8762 | 192.5805 | 261.3483 | 263.1422 | 237.7568 | 10000000000 | 10000000000 | 40.3849 | 4.0163 | 40 | 10000000000 | 0 | 130.9499 | 40.1678 | 8.1771 | 40 | 90.4156 | 89.5452 | 52.512 | 10000000000 | 90.0004 | 3.9421 | 90 | 95.0427 | 89.9804 | 3.3329 | 90 | 96.9198 | 14.5491 | -19.2489 | 71.4136 | 60.5 | 0.85657
Log | 5492 | 45.7667 | 2014-09-12 15:58 | C13EOAT_test | 0.77498 | -0.37414 | 76.6948 | 281.311 | 111.2191 | 1.4811 | -0.75949 | 3.9868 | 1.5 | 16.7356 | 27.958 | 4.6117 | 0.0048271 | 168.4594 | 99.86 | 3.0696 | 102.9296 | 6.6967 | 103 | 100.7686 | 103.9691 | 104 | 604.4011 | 22.5032 | 87.6135 | 80.8459 | 217.4907 | 216.643 | 401.6418 | 84.2297 | 4.1812 | 84 | 1799.945 | 3.6921 | 1800 | 25.0096 | 3.0286 | 25 | 10000000000 | -10000000000 | 24.51 | 179.9587 | 89.4443 | 89.9454 | 7.8976 | 90 | 184.0284 | 196.4009 | 202.2258 | 192.705 | 262.3228 | 264.3733 | 238.0027 | 10000000000 | 10000000000 | 40.2681 | 3.9496 | 40 | 10000000000 | 0 | 130.8651 | 40.1539 | 8.1721 | 40 | 90.4144 | 89.5443 | 52.5424 | 10000000000 | 90.0034 | 3.9428 | 90 | 95.0464 | 89.9793 | 3.3332 | 90 | 96.9177 | 14.5501 | -19.0141 | 71.4323 | 60.5 | 0.85657
Log | 5493 | 45.775 | 2014-09-12 15:59 | C13EOAT_test | 0.77409 | -0.37414 | 73.7001 | 281.5891 | 115.3789 | 1.5056 | -0.75956 | 3.9871 | 1.5 | 16.7295 | 27.8468 | 4.619 | 0.0048271 | 168.6617 | 99.86 | 3.1344 | 102.9945 | 6.6945 | 103 | 100.5731 | 103.9888 | 104 | 610.5241 | 22.5032 | 87.7297 | 80.932 | 217.4907 | 216.643 | 401.6418 | 84.3309 | 4.176 | 84 | 1800.552 | 3.6909 | 1800 | 24.995 | 3.0289 | 25 | 10000000000 | -10000000000 | 24.5601 | 179.9677 | 89.4558 | 89.9782 | 7.895 | 90 | 184.0353 | 196.3745 | 202.1663 | 192.4081 | 262.2175 | 264.3604 | 238.1268 | 10000000000 | 10000000000 | 40.1216 | 3.9069 | 40 | 10000000000 | 0 | 130.8716 | 40.2233 | 8.1614 | 40 | 90.427 | 89.5407 | 52.5521 | 10000000000 | 90.0046 | 3.9432 | 90 | 95.0627 | 89.9839 | 3.3337 | 90 | 96.915 | 14.5492 | -18.928 | 71.4201 | 60.5 | 0.85657
Log | 5494 | 45.7834 | 2014-09-12 15:59 | C13EOAT_test | 0.77541 | -0.37414 | 72.834 | 282.0002 | 115.1098 | 1.5038 | -0.7597 | 3.9871 | 1.5 | 16.7303 | 27.8816 | 4.6094 | 0.0048271 | 168.3341 | 99.86 | 2.9156 | 102.7756 | 6.7057 | 103 | 100.5654 | 103.9737 | 104 | 618.1484 | 22.4925 | 87.537 | 80.797 | 217.4907 | 216.643 | 401.6418 | 84.167 | 4.1725 | 84 | 1800.13 | 3.6917 | 1800 | 25.0287 | 3.0283 | 25 | 10000000000 | -10000000000 | 24.5456 | 179.9613 | 89.4725 | 89.9675 | 7.8994 | 90 | 184.0246 | 197.2324 | 202.8657 | 192.5396 | 261.6424 | 263.715 | 237.8299 | 10000000000 | 10000000000 | 39.9423 | 3.9028 | 40 | 10000000000 | 0 | 130.8713 | 40.2223 | 8.1532 | 40 | 90.3994 | 89.5619 | 52.5447 | 10000000000 | 89.9867 | 3.952 | 90 | 95.0462 | 89.9806 | 3.3342 | 90 | 96.917 | 14.5492 | -19.063 | 71.4214 | 60.5 | 0.85657
Log | 5495 | 45.7917 | 2014-09-12 16:00 | C13EOAT_test | 0.77557 | -0.37508 | 71.2211 | 281.6934 | 117.1493 | 1.504 | -0.75956 | 3.987 | 1.5 | 16.6675 | 27.793 | 4.6093 | 0.0048271 | 168.1908 | 99.86 | 3.0361 | 102.8961 | 6.7062 | 103 | 100.7152 | 103.9864 | 104 | 582.9395 | 22.5024 | 87.4843 | 80.7065 | 217.4907 | 216.643 | 401.6418 | 84.0954 | 4.1706 | 84 | 1799.826 | 3.6922 | 1800 | 25.0069 | 3.0285 | 25 | 10000000000 | -10000000000 | 24.4456 | 179.9834 | 89.4945 | 89.9552 | 7.9039 | 90 | 184.0117 | 196.3679 | 202.2423 | 192.6574 | 262.1215 | 264.0356 | 238.0081 | 10000000000 | 10000000000 | 39.8053 | 3.9417 | 40 | 10000000000 | 0 | 130.8593 | 40.2604 | 8.1425 | 40 | 90.4179 | 89.5655 | 52.5445 | 10000000000 | 89.9937 | 3.9538 | 90 | 95.0589 | 89.9917 | 3.3342 | 90 | 96.9159 | 14.5492 | -19.1535 | 71.3139 | 60.5 | 0.85657
Log | 5496 | 45.8 | 2014-09-12 16:00 | C13EOAT_test | 0.7755 | -0.37508 | 72.4459 | 281.5446 | 113.5261 | 1.5059 | -0.75959 | 3.987 | 1.5 | 16.679 | 27.8324 | 4.6233 | 0.0048271 | 168.1998 | 99.86 | 3.0961 | 102.9561 | 6.7052 | 103 | 100.756 | 103.9935 | 104 | 549.3882 | 22.5032 | 87.4696 | 80.7303 | 217.4907 | 216.643 | 401.6418 | 84.0999 | 4.1666 | 84 | 1800.343 | 3.6917 | 1800 | 25.0359 | 3.0275 | 25 | 10000000000 | -10000000000 | 24.48 | 179.945 | 89.5202 | 90.0008 | 7.8983 | 90 | 184.0728 | 195.7754 | 202.1881 | 192.3909 | 262.7303 | 264.6318 | 238.0214 | 10000000000 | 10000000000 | 39.724 | 3.9982 | 40 | 10000000000 | 0 | 130.8416 | 40.2458 | 8.1346 | 40 | 90.3994 | 89.5456 | 52.5168 | 10000000000 | 90.0063 | 3.9504 | 90 | 95.0818 | 89.9725 | 3.3353 | 90 | 96.9153 | 14.5492 | -19.1297 | 71.3336 | 60.49 | 0.85652
Log | 5497 | 45.8083 | 2014-09-12 16:01 | C13EOAT_test | 0.7748 | -0.37508 | 73.4849 | 281.672 | 117.3944 | 1.5092 | -0.7596 | 3.9873 | 1.5 | 16.7388 | 27.8182 | 4.6094 | 0.0048271 | 168.5801 | 99.86 | 3.0104 | 102.8704 | 6.7104 | 103 | 100.7639 | 103.9986 | 104 | 556.7568 | 22.5032 | 87.6554 | 80.9247 | 217.4907 | 216.643 | 401.6418 | 84.29 | 4.1613 | 84 | 1800.653 | 3.6912 | 1800 | 24.9931 | 3.0281 | 25 | 10000000000 | -10000000000 | 24.493 | 179.9388 | 89.5148 | 89.9943 | 7.8999 | 90 | 184.0737 | 196.372 | 202.0419 | 192.3798 | 261.8489 | 264.2068 | 237.2976 | 10000000000 | 10000000000 | 39.6854 | 4.0665 | 40 | 10000000000 | 0 | 130.8561 | 40.212 | 8.1283 | 40 | 90.4033 | 89.5355 | 52.4872 | 10000000000 | 89.98 | 3.9605 | 90 | 95.0328 | 89.9694 | 3.3362 | 90 | 96.9168 | 14.5494 | -18.9353 | 71.4365 | 60.5 | 0.85657
Log | 5498 | 45.8167 | 2014-09-12 16:01 | C13EOAT_test | 0.77549 | -0.37508 | 71.1354 | 281.6923 | 112.4519 | 1.5089 | -0.75951 | 3.9871 | 1.5 | 16.684 | 27.8664 | 4.614 | 0.0048271 | 168.2378 | 99.86 | 3.0307 | 102.8908 | 6.7132 | 103 | 100.7149 | 103.9731 | 104 | 575.7332 | 22.5032 | 87.5035 | 80.7343 | 217.4907 | 216.643 | 401.6418 | 84.1189 | 4.1578 | 84 | 1799.593 | 3.693 | 1800 | 25.0097 | 3.0277 | 25 | 10000000000 | -10000000000 | 24.4177 | 179.9736 | 89.5142 | 89.9892 | 7.9004 | 90 | 184.1156 | 197.5368 | 202.868 | 193.011 | 261.7389 | 264.1042 | 237.0572 | 10000000000 | 10000000000 | 39.7047 | 4.1338 | 40 | 10000000000 | 0 | 130.8225 | 40.1544 | 8.1252 | 40 | 90.4198 | 89.5538 | 52.5267 | 10000000000 | 89.9984 | 3.954 | 90 | 94.999 | 89.9868 | 3.336 | 90 | 96.9112 | 14.5492 | -19.1257 | 71.3422 | 60.49 | 0.85657
Log | 5499 | 45.825 | 2014-09-12 16:02 | C13EOAT_test | 0.77535 | -0.37508 | 71.6995 | 281.4508 | 115.41 | 1.5007 | -0.75965 | 3.9869 | 1.5 | 16.6667 | 27.7929 | 4.6093 | 0.0048271 | 168.2233 | 99.86 | 2.9978 | 102.8578 | 6.7174 | 103 | 100.6205 | 103.9946 | 104 | 598.1058 | 22.4394 | 87.5131 | 80.7103 | 217.4907 | 216.643 | 401.6418 | 84.1117 | 4.1553 | 84 | 1799.646 | 3.6928 | 1800 | 25.0011 | 3.0278 | 25 | 10000000000 | -10000000000 | 24.4831 | 179.9516 | 89.5096 | 89.9869 | 7.9008 | 90 | 184.0254 | 198.057 | 203.0396 | 192.8169 | 261.1005 | 263.825 | 236.843 | 10000000000 | 10000000000 | 39.8654 | 4.1739 | 40 | 10000000000 | 0 | 130.8417 | 40.063 | 8.1259 | 40 | 90.4103 | 89.5413 | 52.5463 | 10000000000 | 90.0063 | 3.9532 | 90 | 95.0437 | 89.9758 | 3.3368 | 90 | 96.9022 | 14.5492 | -19.1498 | 71.3124 | 60.47 | 0.85657
Log | 5500 | 45.8334 | 2014-09-12 16:02 | C13EOAT_test | 0.77547 | -0.37414 | 73.1256 | 281.5749 | 111.4363 | 1.5066 | -0.75949 | 3.9867 | 1.5 | 16.733 | 27.8061 | 4.6093 | 0.0048271 | 168.0541 | 99.86 | 2.9291 | 102.7891 | 6.7242 | 103 | 100.7722 | 103.9719 | 104 | 612.843 | 22.4857 | 87.4165 | 80.6376 | 217.4905 | 216.643 | 401.6418 | 84.027 | 4.1542 | 84 | 1799.67 | 3.6927 | 1800 | 25.0172 | 3.0272 | 25 | 10000000000 | -10000000000 | 24.5165 | 179.9353 | 89.4923 | 89.9573 | 7.9071 | 90 | 183.9408 | 195.4832 | 201.5565 | 192.5467 | 262.0226 | 263.8139 | 237.4911 | 10000000000 | 10000000000 | 40.0245 | 4.1873 | 40 | 10000000000 | 0 | 130.7855 | 40.0146 | 8.1269 | 40 | 90.4168 | 89.5185 | 52.5641 | 10000000000 | 89.9912 | 3.96 | 90 | 95.0568 | 89.9676 | 3.3377 | 90 | 96.8993 | 14.5488 | -19.2224 | 71.4252 | 60.47 | 0.85657
Log | 5501 | 45.8417 | 2014-09-12 16:03 | C13EOAT_test | 0.77208 | -0.37414 | 76.4055 | 281.5843 | 117.287 | 1.4907 | -0.75965 | 3.9871 | 1.5 | 16.6682 | 27.793 | 4.6093 | 0.0048271 | 168.2512 | 99.86 | 3.0911 | 102.9511 | 6.7228 | 103 | 100.6921 | 104.0048 | 104 | 614.3078 | 22.5026 | 87.5077 | 80.7435 | 217.4907 | 216.643 | 401.6418 | 84.1256 | 4.1533 | 84 | 1800.447 | 3.6915 | 1800 | 25.0201 | 3.0269 | 25 | 10000000000 | -10000000000 | 24.4651 | 179.9515 | 89.4446 | 89.9406 | 7.9129 | 90 | 183.9239 | 196.9664 | 202.6214 | 192.4101 | 261.2522 | 263.5332 | 237.1553 | 10000000000 | 10000000000 | 40.1114 | 4.1717 | 40 | 10000000000 | 0 | 130.7623 | 39.9768 | 8.1294 | 40 | 90.4159 | 89.5356 | 52.5292 | 10000000000 | 89.9891 | 3.9635 | 90 | 95.0653 | 89.9758 | 3.3382 | 90 | 96.8999 | 14.5492 | -19.1165 | 71.3151 | 60.46 | 0.85657
Log | 5502 | 45.85 | 2014-09-12 16:03 | C13EOAT_test | 0.77547 | -0.37414 | 74.9243 | 281.2505 | 107.1732 | 1.5042 | -0.75959 | 3.9872 | 1.5 | 16.6822 | 27.8278 | 4.6094 | 0.0048271 | 168.4992 | 99.86 | 3.1993 | 103.0593 | 6.7196 | 103 | 101.0165 | 104.0017 | 104 | 581.1381 | 22.5032 | 87.6338 | 80.8654 | 217.4907 | 216.643 | 401.6418 | 84.2496 | 4.1482 | 84 | 1800.295 | 3.692 | 1800 | 24.9581 | 3.0285 | 25 | 10000000000 | -10000000000 | 24.5252 | 179.9884 | 89.4396 | 89.9333 | 7.9183 | 90 | 183.9431 | 196.226 | 201.644 | 192.289 | 262.8444 | 264.7479 | 237.7651 | 10000000000 | 10000000000 | 40.1664 | 4.1355 | 40 | 10000000000 | 0 | 130.7806 | 39.937 | 8.1335 | 40 | 90.4046 | 89.5838 | 52.5483 | 10000000000 | 90.0005 | 3.9637 | 90 | 95.0616 | 89.9942 | 3.3382 | 90 | 96.8975 | 14.5437 | -18.9946 | 71.328 | 60.47 | 0.85657
Log | 5503 | 45.8583 | 2014-09-12 16:04 | C13EOAT_test | 0.77516 | -0.37508 | 70.4308 | 281.6293 | 114.141 | 1.5016 | -0.75961 | 3.9871 | 1.5 | 16.6846 | 27.7929 | 4.6093 | 0.0048271 | 168.4916 | 99.86 | 2.9915 | 102.8515 | 6.7274 | 103 | 101.2033 | 103.9873 | 104 | 556.0659 | 22.5032 | 87.6284 | 80.8633 | 217.4907 | 216.643 | 401.6418 | 84.2458 | 4.1435 | 84 | 1799.863 | 3.6928 | 1800 | 24.9607 | 3.029 | 25 | 10000000000 | -10000000000 | 24.5371 | 179.9452 | 89.4284 | 89.9347 | 7.923 | 90 | 183.9055 | 197.8109 | 202.6399 | 192.3434 | 261.3104 | 263.7453 | 237.5352 | 10000000000 | 10000000000 | 40.2563 | 4.0857 | 40 | 10000000000 | 0 | 130.78 | 39.9427 | 8.1353 | 40 | 90.4073 | 89.5379 | 52.5226 | 10000000000 | 89.9893 | 3.9717 | 90 | 94.9996 | 89.9726 | 3.3393 | 90 | 96.8941 | 14.5479 | -18.9967 | 71.3406 | 60.46 | 0.85657
Log | 5504 | 45.8667 | 2014-09-12 16:04 | C13EOAT_test | 0.77544 | -0.37414 | 70.7485 | 281.5892 | 113.9342 | 1.4986 | -0.7596 | 3.9872 | 1.5 | 16.6716 | 27.7874 | 4.6093 | 0.0048271 | 167.9575 | 99.86 | 2.9562 | 102.8162 | 6.7331 | 103 | 101.3316 | 103.9801 | 104 | 556.7217 | 22.5032 | 87.3441 | 80.6134 | 217.4907 | 216.643 | 401.6418 | 83.9787 | 4.1419 | 84 | 1800.077 | 3.6923 | 1800 | 24.9896 | 3.0291 | 25 | 10000000000 | -10000000000 | 24.4167 | 179.9558 | 89.4317 | 89.9315 | 7.9283 | 90 | 183.8843 | 197.6933 | 202.3734 | 192.498 | 261.086 | 262.9165 | 236.8526 | 10000000000 | 10000000000 | 40.2362 | 4.0296 | 40 | 10000000000 | 0 | 130.8101 | 39.8929 | 8.1403 | 40 | 90.4097 | 89.546 | 52.5138 | 10000000000 | 90.009 | 3.9671 | 90 | 95.016 | 89.9779 | 3.3402 | 90 | 96.8997 | 14.5484 | -19.2466 | 71.3195 | 60.46 | 0.85657
Log | 5505 | 45.875 | 2014-09-12 16:05 | C13EOAT_test | 0.77528 | -0.37414 | 76.1652 | 281.6252 | 116.7427 | 1.5056 | -0.75961 | 3.9875 | 1.5 | 16.6742 | 27.7956 | 4.6093 | 0.0048271 | 168.5213 | 99.86 | 3.1123 | 102.9724 | 6.73 | 103 | 101.3374 | 103.9757 | 104 | 572.94 | 22.3876 | 87.6295 | 80.8917 | 217.4907 | 216.643 | 401.6418 | 84.2606 | 4.1389 | 84 | 1799.744 | 3.6926 | 1800 | 24.9797 | 3.0298 | 25 | 10000000000 | -10000000000 | 24.4615 | 179.8934 | 89.4411 | 89.9158 | 7.9355 | 90 | 183.8049 | 197.4455 | 202.5723 | 192.0106 | 261.6774 | 263.3913 | 237.0799 | 10000000000 | 10000000000 | 40.1728 | 3.9862 | 40 | 10000000000 | 0 | 130.787 | 39.9499 | 8.1404 | 40 | 90.4021 | 89.4914 | 52.4599 | 10000000000 | 89.9929 | 3.9748 | 90 | 95.0322 | 89.9467 | 3.3422 | 90 | 96.9022 | 14.5428 | -18.9683 | 71.3123 | 60.46 | 0.85657
Log | 5506 | 45.8834 | 2014-09-12 16:05 | C13EOAT_test | 0.77515 | -0.37508 | 72.3898 | 281.8227 | 119.2965 | 1.5 | -0.75958 | 3.9877 | 1.5 | 16.6788 | 27.793 | 4.6093 | 0.0048271 | 168.2703 | 99.86 | 3.0172 | 102.8772 | 6.7354 | 103 | 101.5109 | 103.9832 | 104 | 599.4543 | 22.3609 | 87.5271 | 80.7433 | 217.4907 | 216.643 | 401.6418 | 84.1352 | 4.1352 | 84 | 1799.505 | 3.693 | 1800 | 24.9729 | 3.0305 | 25 | 10000000000 | -10000000000 | 24.3509 | 179.9225 | 89.4349 | 89.9272 | 7.9391 | 90 | 183.7963 | 197.9548 | 202.7741 | 192.6837 | 261.0599 | 262.8468 | 236.5159 | 10000000000 | 10000000000 | 39.994 | 3.9743 | 40 | 10000000000 | 0 | 130.8162 | 39.9263 | 8.1436 | 40 | 90.4001 | 89.5224 | 52.4658 | 10000000000 | 89.9963 | 3.9763 | 90 | 95.0287 | 89.9613 | 3.3424 | 90 | 96.902 | 14.5428 | -19.1167 | 71.3204 | 60.44 | 0.85657
Log | 5507 | 45.8917 | 2014-09-12 16:06 | C13EOAT_test | 0.77545 | -0.37414 | 70.188 | 281.9093 | 112.7129 | 1.4933 | -0.7596 | 3.9877 | 1.5 | 16.6869 | 27.793 | 4.6093 | 0.0048271 | 168.3211 | 99.86 | 3.1008 | 102.9608 | 6.7348 | 103 | 101.5789 | 103.9776 | 104 | 611.012 | 22.3826 | 87.5252 | 80.7959 | 217.4907 | 216.643 | 401.6418 | 84.1606 | 4.1325 | 84 | 1800.48 | 3.6916 | 1800 | 24.9806 | 3.0308 | 25 | 10000000000 | -10000000000 | 24.4335 | 179.9396 | 89.4484 | 89.9082 | 7.9467 | 90 | 183.6937 | 196.7255 | 201.7129 | 192.3636 | 261.4667 | 263.5501 | 236.6156 | 10000000000 | 10000000000 | 39.8484 | 3.9931 | 40 | 10000000000 | 0 | 130.8177 | 39.9353 | 8.1451 | 40 | 90.4029 | 89.5368 | 52.4124 | 10000000000 | 89.9812 | 3.9859 | 90 | 95.0376 | 89.9698 | 3.3428 | 90 | 96.9037 | 14.5441 | -19.0641 | 71.3367 | 60.45 | 0.85657
Log | 5508 | 45.9 | 2014-09-12 16:06 | C13EOAT_test | 0.77547 | -0.37414 | 74.2393 | 281.9685 | 115.4021 | 1.5044 | -0.75957 | 3.9876 | 1.5 | 16.6896 | 27.7875 | 4.6093 | 0.0048271 | 168.1673 | 99.86 | 2.9795 | 102.8395 | 6.7413 | 103 | 101.679 | 103.9943 | 104 | 610.3949 | 22.4624 | 87.4731 | 80.6942 | 217.4907 | 216.643 | 401.6418 | 84.0837 | 4.1303 | 84 | 1800.27 | 3.6922 | 1800 | 24.9652 | 3.0315 | 25 | 10000000000 | -10000000000 | 24.467 | 179.9632 | 89.4449 | 89.9382 | 7.946 | 90 | 183.7021 | 195.4249 | 201.8268 | 192.4648 | 261.4242 | 264.0491 | 237.4398 | 10000000000 | 10000000000 | 39.8236 | 4.0293 | 40 | 10000000000 | 0 | 130.8832 | 39.958 | 8.1457 | 40 | 90.4171 | 89.5461 | 52.4396 | 10000000000 | 90.0035 | 3.9782 | 90 | 95.0259 | 89.9816 | 3.3428 | 90 | 96.8965 | 14.5431 | -19.1658 | 71.3395 | 60.45 | 0.85657
Log | 5509 | 45.9083 | 2014-09-12 16:07 | C13EOAT_test | 0.77472 | -0.37414 | 73.9104 | 281.503 | 115.2454 | 1.51 | -0.75975 | 3.9882 | 1.5 | 16.6818 | 27.797 | 4.6093 | 0.0048271 | 168.1479 | 99.86 | 2.9901 | 102.8501 | 6.7448 | 103 | 101.5936 | 103.9959 | 104 | 560.9385 | 22.5032 | 87.4346 | 80.7133 | 217.4907 | 216.643 | 401.6418 | 84.074 | 4.1285 | 84 | 1799.872 | 3.6929 | 1800 | 24.969 | 3.0319 | 25 | 10000000000 | -10000000000 | 24.4201 | 179.9711 | 89.4695 | 89.9578 | 7.9465 | 90 | 183.6991 | 194.434 | 201.5952 | 191.9979 | 261.9052 | 263.3475 | 238.4682 | 10000000000 | 10000000000 | 39.7174 | 4.0893 | 40 | 10000000000 | 0 | 130.8392 | 39.9497 | 8.1481 | 40 | 90.4043 | 89.5668 | 52.4069 | 10000000000 | 89.997 | 3.9825 | 90 | 95.0499 | 89.9856 | 3.3431 | 90 | 96.8959 | 14.5442 | -19.1467 | 71.3282 | 60.43 | 0.85657
Log | 5510 | 45.9167 | 2014-09-12 16:07 | C13EOAT_test | 0.77426 | -0.37414 | 71.0332 | 281.6254 | 116.8075 | 1.5058 | -0.75959 | 3.9884 | 1.5 | 16.6887 | 27.793 | 4.6093 | 0.0048271 | 168.2098 | 99.86 | 2.9969 | 102.8569 | 6.7474 | 103 | 101.8186 | 103.9766 | 104 | 552.5096 | 22.5032 | 87.4772 | 80.7327 | 217.4907 | 216.643 | 401.6418 | 84.1049 | 4.1266 | 84 | 1800.405 | 3.6923 | 1800 | 24.9535 | 3.033 | 25 | 10000000000 | -10000000000 | 24.4259 | 179.9532 | 89.5319 | 89.9606 | 7.9482 | 90 | 183.7543 | 197.3212 | 202.7208 | 192.3855 | 261.5844 | 263.2745 | 237.6136 | 10000000000 | 10000000000 | 39.7288 | 4.153 | 40 | 10000000000 | 0 | 130.9557 | 39.9108 | 8.1523 | 40 | 90.4121 | 89.541 | 52.4287 | 10000000000 | 90.0119 | 3.9766 | 90 | 95.0297 | 89.9766 | 3.344 | 90 | 96.8861 | 14.5435 | -19.1273 | 71.3388 | 60.43 | 0.85657
Log | 5511 | 45.925 | 2014-09-12 16:08 | C13EOAT_test | 0.77534 | -0.37414 | 70.8954 | 281.6488 | 111.4572 | 1.5049 | -0.75955 | 3.9884 | 1.5 | 16.6737 | 27.7929 | 4.6093 | 0.0048271 | 167.9868 | 99.86 | 2.9766 | 102.8366 | 6.7512 | 103 | 101.8516 | 103.9648 | 104 | 565.3805 | 22.4882 | 87.3702 | 80.6166 | 217.4907 | 216.643 | 401.6418 | 83.9934 | 4.1261 | 84 | 1799.495 | 3.6938 | 1800 | 24.9474 | 3.0339 | 25 | 10000000000 | -10000000000 | 24.473 | 179.9592 | 89.5356 | 90.0123 | 7.9396 | 90 | 183.769 | 196.4087 | 202.3189 | 192.1934 | 261.1799 | 263.3151 | 237.0011 | 10000000000 | 10000000000 | 39.7832 | 4.2068 | 40 | 10000000000 | 0 | 131.1696 | 39.8658 | 8.1581 | 40 | 90.4178 | 89.5415 | 52.4132 | 10000000000 | 90.0156 | 3.9709 | 90 | 95.0576 | 89.9796 | 3.3443 | 90 | 96.8848 | 14.5432 | -19.2434 | 71.3123 | 60.44 | 0.85657
Log | 5512 | 45.9333 | 2014-09-12 16:08 | C13EOAT_test | 0.77516 | -0.37508 | 74.192 | 281.249 | 112.7723 | 1.5047 | -0.75959 | 3.9884 | 1.5 | 16.6906 | 27.8168 | 4.6093 | 0.0048271 | 167.8562 | 99.86 | 2.9364 | 102.7964 | 6.7568 | 103 | 101.7805 | 103.9859 | 104 | 594.145 | 22.4764 | 87.3173 | 80.539 | 217.4907 | 216.643 | 401.2981 | 83.9281 | 4.1276 | 84 | 1800.033 | 3.6929 | 1800 | 24.955 | 3.0345 | 25 | 10000000000 | -10000000000 | 24.4227 | 179.9681 | 89.5926 | 90.0472 | 7.9323 | 90 | 183.6684 | 196.9895 | 202.3076 | 192.5647 | 261.2112 | 263.606 | 237.4642 | 10000000000 | 10000000000 | 39.9341 | 4.2319 | 40 | 10000000000 | 0 | 131.2795 | 39.8104 | 8.1659 | 40 | 90.4415 | 89.5267 | 52.4211 | 10000000000 | 90.04 | 3.9567 | 90 | 95.0905 | 89.9841 | 3.3446 | 90 | 96.8862 | 14.5467 | -19.321 | 71.3484 | 60.43 | 0.85657
Log | 5513 | 45.9417 | 2014-09-12 16:09 | C13EOAT_test | 0.7749 | -0.37508 | 72.9615 | 282.0002 | 112.9366 | 1.509 | -0.75962 | 3.9884 | 1.5 | 16.6905 | 27.793 | 4.6093 | 0.0048271 | 168.2112 | 99.86 | 3.0104 | 102.8704 | 6.7577 | 103 | 101.8173 | 103.9881 | 104 | 606.358 | 22.3358 | 87.5002 | 80.7111 | 217.4907 | 216.643 | 401.6418 | 84.1056 | 4.1257 | 84 | 1799.849 | 3.6931 | 1800 | 24.9624 | 3.0349 | 25 | 10000000000 | -10000000000 | 24.4084 | 180.0632 | 89.5877 | 90.0556 | 7.9286 | 90 | 183.6788 | 197.4709 | 202.6397 | 192.4227 | 260.9768 | 263.0816 | 237.757 | 10000000000 | 10000000000 | 40.0583 | 4.2235 | 40 | 10000000000 | 0 | 131.3273 | 39.826 | 8.1715 | 40 | 90.4618 | 89.6013 | 52.4606 | 10000000000 | 90.0118 | 3.9574 | 90 | 95.0439 | 90.0316 | 3.3429 | 90 | 96.8874 | 14.5466 | -19.1489 | 71.348 | 60.42 | 0.85657
Log | 5514 | 45.95 | 2014-09-12 16:09 | C13EOAT_test | 0.77459 | -0.37414 | 72.9772 | 281.6435 | 115.8036 | 1.5036 | -0.75968 | 3.9887 | 1.5 | 16.6735 | 27.8072 | 4.6093 | 0.0048271 | 168.1008 | 99.86 | 3.0338 | 102.8938 | 6.7598 | 103 | 101.8409 | 103.9977 | 104 | 619.3027 | 22.5011 | 87.4222 | 80.6786 | 217.4907 | 216.643 | 401.6418 | 84.0504 | 4.1247 | 84 | 1799.719 | 3.6933 | 1800 | 24.9783 | 3.035 | 25 | 10000000000 | -10000000000 | 24.3961 | 180.0262 | 89.5831 | 90.0368 | 7.9282 | 90 | 183.7532 | 197.5077 | 202.6523 | 192.3199 | 261.2518 | 263.0468 | 237.5075 | 10000000000 | 10000000000 | 40.2405 | 4.1762 | 40 | 10000000000 | 0 | 131.4146 | 39.8102 | 8.1789 | 40 | 90.4648 | 89.5614 | 52.4908 | 10000000000 | 90.0227 | 3.9427 | 90 | 95.0769 | 90.0131 | 3.3426 | 90 | 96.8859 | 14.5433 | -19.1814 | 71.3123 | 60.42 | 0.85657
Log | 5515 | 45.9583 | 2014-09-12 16:10 | C13EOAT_test | 0.77484 | -0.37414 | 70.6942 | 281.643 | 114.7306 | 1.504 | -0.75961 | 3.9888 | 1.5 | 16.6851 | 27.7868 | 4.6078 | 0.0048271 | 167.7043 | 99.86 | 2.9122 | 102.7722 | 6.7686 | 103 | 101.9354 | 103.9913 | 104 | 597.0484 | 22.4888 | 87.216 | 80.4882 | 217.4907 | 216.643 | 401.2981 | 83.8521 | 4.1277 | 84 | 1799.658 | 3.6935 | 1800 | 25.0154 | 3.0342 | 25 | 10000000000 | -10000000000 | 24.4125 | 180.0399 | 89.6167 | 90.0614 | 7.9198 | 90 | 183.6752 | 195.8285 | 202.14 | 191.9353 | 262.1447 | 263.796 | 237.3696 | 10000000000 | 10000000000 | 40.3366 | 4.1076 | 40 | 10000000000 | 0 | 131.5406 | 39.8551 | 8.1827 | 40 | 90.4769 | 89.563 | 52.5253 | 10000000000 | 90.0311 | 3.9277 | 90 | 95.0715 | 90.02 | 3.3417 | 90 | 96.8842 | 14.5439 | -19.3718 | 71.3334 | 60.42 | 0.85657
Log | 5516 | 45.9667 | 2014-09-12 16:10 | C13EOAT_test | 0.77551 | -0.37508 | 72.4362 | 281.2845 | 119.2468 | 1.5024 | -0.75961 | 3.9887 | 1.5 | 16.6827 | 27.7331 | 4.6092 | 0.0048271 | 168.3243 | 99.86 | 3.1462 | 103.0062 | 6.763 | 103 | 101.9041 | 104.0003 | 104 | 556.5775 | 22.4246 | 87.5357 | 80.7886 | 217.4907 | 216.643 | 401.6418 | 84.1621 | 4.1255 | 84 | 1800.002 | 3.693 | 1800 | 25.0078 | 3.0339 | 25 | 10000000000 | -10000000000 | 24.4185 | 180.0545 | 89.6102 | 90.0555 | 7.9151 | 90 | 183.6877 | 196.0576 | 202.0489 | 192.2178 | 262.1032 | 264.0218 | 237.2885 | 10000000000 | 10000000000 | 40.3696 | 4.0229 | 40 | 10000000000 | 0 | 131.6576 | 39.8694 | 8.1864 | 40 | 90.4595 | 89.5951 | 52.5479 | 10000000000 | 90.0246 | 3.9173 | 90 | 95.0859 | 90.0273 | 3.3406 | 90 | 96.8917 | 14.5428 | -19.0714 | 71.3269 | 60.41 | 0.85657
Log | 5517 | 45.975 | 2014-09-12 16:11 | C13EOAT_test | 0.77491 | -0.37508 | 72.5205 | 281.9956 | 110.3859 | 1.4843 | -0.76085 | 3.9887 | 1.5 | 16.6505 | 28.134 | 4.8118 | 0.0048271 | 168.1099 | 99.8431 | 3.1464 | 102.9895 | 6.7629 | 103 | 101.7247 | 103.994 | 104 | 560.0117 | 22.5033 | 87.4227 | 80.6872 | 217.3188 | 216.643 | 401.6418 | 84.055 | 4.1238 | 84 | 1800.712 | 3.6904 | 1800 | 25.0511 | 3.0325 | 25 | 10000000000 | -10000000000 | 24.3899 | 180.1383 | 89.6763 | 90.1275 | 7.8965 | 90 | 183.6611 | 195.4984 | 201.9256 | 192.0823 | 261.7171 | 263.3384 | 237.0904 | 10000000000 | 10000000000 | 40.3281 | 3.9427 | 40 | 10000000000 | 0 | 131.7465 | 40.0016 | 8.1819 | 40 | 90.4918 | 89.6466 | 52.5338 | 10000000000 | 90.0362 | 3.8992 | 90 | 95.0845 | 90.0692 | 3.3378 | 90 | 97.07 | 14.563 | -19.1559 | 71.3125 | 60.41 | 0.85657
Log | 5518 | 45.9834 | 2014-09-12 16:11 | C13EOAT_test | 0.77311 | -0.37508 | 75.031 | 281.9849 | 113.6097 | 1.5003 | -0.7609 | 3.9891 | 1.5 | 16.6588 | 27.9697 | 4.7828 | 0.0048271 | 167.7464 | 99.8375 | 3.024 | 102.8615 | 6.7699 | 103 | 101.9418 | 103.9807 | 104 | 567.2446 | 22.5033 | 87.2667 | 80.4797 | 217.3188 | 216.643 | 401.6418 | 83.8732 | 4.1247 | 84 | 1800.894 | 3.6895 | 1800 | 25.012 | 3.0328 | 25 | 10000000000 | -10000000000 | 24.4947 | 180.086 | 89.6726 | 90.1174 | 7.8892 | 90 | 183.4536 | 194.8125 | 200.9816 | 191.9923 | 261.665 | 264.61 | 237.3116 | 10000000000 | 10000000000 | 40.1427 | 3.8957 | 40 | 10000000000 | 0 | 131.857 | 40.0943 | 8.1759 | 40 | 90.4699 | 89.6161 | 52.5648 | 10000000000 | 90.037 | 3.8866 | 90 | 95.0695 | 90.043 | 3.337 | 90 | 96.998 | 14.5559 | -19.3578 | 71.3123 | 60.41 | 0.85657
Log | 5519 | 45.9917 | 2014-09-12 16:12 | C13EOAT_test | 0.77516 | -0.37508 | 74.2298 | 281.6735 | 116.683 | 1.5077 | -0.75952 | 3.9885 | 1.5 | 16.675 | 27.8326 | 4.6093 | 0.0048271 | 167.925 | 99.86 | 3.0303 | 102.8903 | 6.772 | 103 | 101.8342 | 103.9673 | 104 | 577.0545 | 22.5031 | 87.3199 | 80.6051 | 217.4907 | 216.643 | 401.6418 | 83.9625 | 4.1259 | 84 | 1799.898 | 3.692 | 1800 | 24.9672 | 3.034 | 25 | 10000000000 | -10000000000 | 24.4855 | 180.0919 | 89.6959 | 90.1339 | 7.8768 | 90 | 183.6818 | 195.1789 | 201.0112 | 192.1853 | 262.2417 | 263.9211 | 237.5344 | 10000000000 | 10000000000 | 39.9343 | 3.8896 | 40 | 10000000000 | 0 | 131.9279 | 40.1359 | 8.1696 | 40 | 90.4872 | 89.6047 | 52.4655 | 10000000000 | 90.0315 | 3.8783 | 90 | 95.0869 | 90.046 | 3.3353 | 90 | 96.8938 | 14.5448 | -19.2549 | 71.3179 | 60.4 | 0.85657
Log | 5520 | 46 | 2014-09-12 16:12 | C13EOAT_test | 0.77515 | -0.37508 | 72.9599 | 281.2502 | 123.5592 | 1.4999 | -0.75949 | 3.9883 | 1.5 | 16.6741 | 27.7929 | 4.6093 | 0.0048271 | 168.0227 | 99.86 | 2.9426 | 102.8026 | 6.7785 | 103 | 101.7747 | 103.9752 | 104 | 604.9097 | 22.2205 | 87.4049 | 80.6178 | 217.4907 | 216.643 | 401.6418 | 84.0113 | 4.1252 | 84 | 1799.673 | 3.6929 | 1800 | 25.0091 | 3.0333 | 25 | 10000000000 | -10000000000 | 24.4574 | 180.1085 | 89.6653 | 90.1135 | 7.8713 | 90 | 183.7349 | 195.5326 | 201.4228 | 192.5895 | 262.076 | 264.4191 | 237.2863 | 10000000000 | 10000000000 | 39.7764 | 3.9254 | 40 | 10000000000 | 0 | 131.9534 | 40.1915 | 8.1613 | 40 | 90.4685 | 89.64 | 52.4723 | 10000000000 | 90.0048 | 3.8837 | 90 | 95.0815 | 90.0542 | 3.3338 | 90 | 96.8944 | 14.5479 | -19.2422 | 71.3226 | 60.4 | 0.85657
Log | 5521 | 46.0083 | 2014-09-12 16:13 | C13EOAT_test | 0.77547 | -0.37508 | 72.9168 | 281.8908 | 117.8586 | 1.516 | -0.7596 | 3.9882 | 1.5 | 16.6947 | 27.8128 | 4.6093 | 0.0048271 | 167.664 | 99.86 | 3.0127 | 102.8727 | 6.7802 | 103 | 101.8613 | 103.992 | 104 | 617.1293 | 22.4746 | 87.2193 | 80.4447 | 217.4907 | 216.643 | 401.6418 | 83.832 | 4.1279 | 84 | 1799.981 | 3.6929 | 1800 | 25.043 | 3.032 | 25 | 10000000000 | -10000000000 | 24.5004 | 180.009 | 89.577 | 90.0809 | 7.8703 | 90 | 183.903 | 197.4377 | 202.8649 | 192.7538 | 261.4394 | 262.9253 | 237.0352 | 10000000000 | 10000000000 | 39.6687 | 3.9963 | 40 | 10000000000 | 0 | 131.889 | 40.1684 | 8.1567 | 40 | 90.4547 | 89.5543 | 52.4517 | 10000000000 | 89.997 | 3.8902 | 90 | 95.074 | 90.0045 | 3.3344 | 90 | 96.8875 | 14.5465 | -19.4152 | 71.3549 | 60.39 | 0.85657
Log | 5522 | 46.0167 | 2014-09-12 16:13 | C13EOAT_test | 0.77363 | -0.37508 | 73.3934 | 281.612 | 116.1865 | 1.5065 | -0.7609 | 3.9885 | 1.5 | 16.7196 | 28.1256 | 4.8228 | 0.0048271 | 168.2337 | 99.8506 | 3.1731 | 103.0237 | 6.7757 | 103 | 101.8615 | 103.9982 | 104 | 595.157 | 22.5032 | 87.5151 | 80.7187 | 217.3192 | 216.643 | 401.6418 | 84.1169 | 4.1268 | 84 | 1800.734 | 3.6918 | 1800 | 25.0252 | 3.0319 | 25 | 10000000000 | -10000000000 | 24.4332 | 179.9646 | 89.5362 | 90.024 | 7.8759 | 90 | 183.9186 | 196.7724 | 201.818 | 192.2259 | 261.8687 | 263.383 | 236.323 | 10000000000 | 10000000000 | 39.5707 | 4.0882 | 40 | 10000000000 | 0 | 131.8305 | 40.1643 | 8.1514 | 40 | 90.4327 | 89.5319 | 52.4213 | 10000000000 | 89.9794 | 3.904 | 90 | 95.0494 | 89.9823 | 3.335 | 90 | 97.034 | 14.5557 | -19.132 | 71.4163 | 60.37 | 0.85657
Log | 5523 | 46.025 | 2014-09-12 16:14 | C13EOAT_test | 0.77479 | -0.37414 | 75.2681 | 281.2586 | 112.138 | 1.5036 | -0.7608 | 3.9884 | 1.5 | 16.7146 | 28.1342 | 4.8466 | 0.0048271 | 167.6121 | 99.8558 | 3.0308 | 102.8865 | 6.7819 | 103 | 101.9889 | 103.9925 | 104 | 598.4399 | 22.5032 | 87.2114 | 80.4007 | 217.3188 | 216.643 | 401.6418 | 83.806 | 4.13 | 84 | 1799.936 | 3.6913 | 1800 | 25.1075 | 3.0292 | 25 | 10000000000 | -10000000000 | 24.3484 | 180.0546 | 89.5388 | 90.0354 | 7.8722 | 90 | 183.6855 | 196.6398 | 201.8724 | 192.4502 | 261.1955 | 263.5582 | 235.5424 | 10000000000 | 10000000000 | 39.6848 | 4.1687 | 40 | 10000000000 | 0 | 131.6914 | 40.1007 | 8.1501 | 40 | 90.4416 | 89.613 | 52.4106 | 10000000000 | 89.9785 | 3.9128 | 90 | 95.0629 | 90.0273 | 3.3339 | 90 | 97.086 | 14.5642 | -19.4551 | 71.4249 | 60.4 | 0.85657
Log | 5524 | 46.0333 | 2014-09-12 16:14 | C13EOAT_test | 0.77485 | -0.37508 | 73.5145 | 281.6401 | 110.8728 | 1.5045 | -0.75952 | 3.9881 | 1.5 | 16.6872 | 27.7733 | 4.6093 | 0.0048271 | 167.717 | 99.86 | 3.0443 | 102.9043 | 6.7843 | 103 | 101.8491 | 103.9896 | 104 | 568.4623 | 22.5032 | 87.2201 | 80.4969 | 217.4907 | 216.643 | 401.6418 | 83.8585 | 4.1334 | 84 | 1799.235 | 3.6929 | 1800 | 24.983 | 3.0311 | 25 | 10000000000 | -10000000000 | 24.3684 | 180.0177 | 89.4859 | 89.978 | 7.8812 | 90 | 183.5264 | 195.763 | 201.6767 | 191.8184 | 262.0885 | 263.6191 | 236.5853 | 10000000000 | 10000000000 | 39.8589 | 4.2188 | 40 | 10000000000 | 0 | 131.6762 | 40.0503 | 8.1493 | 40 | 90.4075 | 89.6102 | 52.389 | 10000000000 | 89.9546 | 3.9311 | 90 | 95.0694 | 90.0089 | 3.3346 | 90 | 96.9136 | 14.5456 | -19.3631 | 71.3403 | 60.39 | 0.85657
Log | 5525 | 46.0417 | 2014-09-12 16:15 | C13EOAT_test | 0.77485 | -0.37508 | 75.4364 | 281.6788 | 117.2779 | 1.5024 | -0.75959 | 3.9881 | 1.5 | 16.7344 | 27.7832 | 4.6093 | 0.0048271 | 167.9146 | 99.86 | 3.0912 | 102.9511 | 6.7843 | 103 | 101.878 | 103.9756 | 104 | 553.6816 | 22.503 | 87.3389 | 80.5756 | 217.4907 | 216.643 | 401.6418 | 83.9573 | 4.1349 | 84 | 1800.163 | 3.692 | 1800 | 24.9865 | 3.0312 | 25 | 10000000000 | -10000000000 | 24.2964 | 179.8959 | 89.4492 | 89.938 | 7.8904 | 90 | 183.6858 | 197.2591 | 202.2267 | 192.3836 | 261.3773 | 263.5178 | 236.8859 | 10000000000 | 10000000000 | 40.0275 | 4.2258 | 40 | 10000000000 | 0 | 131.5365 | 40.0183 | 8.1494 | 40 | 90.4104 | 89.4855 | 52.3936 | 10000000000 | 89.9448 | 3.9462 | 90 | 95.0233 | 89.948 | 3.3371 | 90 | 96.8887 | 14.5441 | -19.2843 | 71.4181 | 60.39 | 0.85657
Log | 5526 | 46.05 | 2014-09-12 16:15 | C13EOAT_test | 0.77516 | -0.37414 | 75.9085 | 281.9819 | 112.6043 | 1.5038 | -0.75965 | 3.988 | 1.5 | 16.7019 | 27.7882 | 4.6093 | 0.0048271 | 167.7972 | 99.86 | 3.0859 | 102.9459 | 6.7858 | 103 | 102.0152 | 103.984 | 104 | 564.8256 | 22.4812 | 87.2743 | 80.5229 | 217.4907 | 216.643 | 401.6418 | 83.8986 | 4.1371 | 84 | 1800.866 | 3.6912 | 1800 | 25.0319 | 3.03 | 25 | 10000000000 | -10000000000 | 24.2938 | 179.9289 | 89.4005 | 89.9051 | 7.9006 | 90 | 183.7442 | 196.7884 | 202.4164 | 192.216 | 261.3987 | 262.7801 | 237.0453 | 10000000000 | 10000000000 | 40.2334 | 4.1857 | 40 | 10000000000 | 0 | 131.5087 | 40.0203 | 8.1488 | 40 | 90.39 | 89.5389 | 52.3991 | 10000000000 | 89.9715 | 3.9479 | 90 | 95.0393 | 89.9645 | 3.3377 | 90 | 96.893 | 14.5476 | -19.337 | 71.3695 | 60.38 | 0.85657
Log | 5527 | 46.0583 | 2014-09-12 16:16 | C13EOAT_test | 0.77485 | -0.37414 | 73.0009 | 281.5447 | 114.1676 | 1.5185 | -0.76072 | 3.9884 | 1.5 | 16.6554 | 28.1348 | 4.8569 | 0.0048271 | 167.8846 | 99.8444 | 3.0168 | 102.8611 | 6.7911 | 103 | 101.7764 | 103.9847 | 104 | 575.227 | 22.5032 | 87.3179 | 80.5668 | 217.3188 | 216.643 | 401.6418 | 83.9423 | 4.1377 | 84 | 1800.546 | 3.6903 | 1800 | 24.9913 | 3.0306 | 25 | 10000000000 | -10000000000 | 24.3194 | 179.9372 | 89.3817 | 89.8785 | 7.9121 | 90 | 183.5392 | 195.5529 | 201.2647 | 191.884 | 261.4889 | 263.1008 | 236.0504 | 10000000000 | 10000000000 | 40.3794 | 4.1154 | 40 | 10000000000 | 0 | 131.4861 | 40.0414 | 8.1473 | 40 | 90.3889 | 89.5483 | 52.3761 | 10000000000 | 89.9506 | 3.9658 | 90 | 95.0276 | 89.9686 | 3.3386 | 90 | 97.0766 | 14.5621 | -19.2776 | 71.3191 | 60.36 | 0.8566
Log | 5528 | 46.0667 | 2014-09-12 16:16 | C13EOAT_test | 0.77485 | -0.37414 | 74.606 | 281.5939 | 111.9434 | 1.5125 | -0.76082 | 3.988 | 1.5 | 16.68 | 28.0007 | 4.7828 | 0.0048271 | 167.357 | 99.8374 | 2.9155 | 102.7529 | 6.7993 | 103 | 101.8178 | 103.9829 | 104 | 594.0938 | 22.4978 | 87.0889 | 80.2681 | 217.3188 | 216.643 | 401.6418 | 83.6785 | 4.1426 | 84 | 1800.352 | 3.6902 | 1800 | 24.9786 | 3.0307 | 25 | 10000000000 | -10000000000 | 24.3078 | 179.9652 | 89.4137 | 89.8982 | 7.9169 | 90 | 183.4568 | 196.77 | 202.3402 | 192.2111 | 261.1331 | 262.6303 | 235.1572 | 10000000000 | 10000000000 | 40.4252 | 4.0226 | 40 | 10000000000 | 0 | 131.473 | 40.1284 | 8.1398 | 40 | 90.3997 | 89.5655 | 52.4549 | 10000000000 | 89.9785 | 3.9641 | 90 | 95.055 | 89.9826 | 3.3388 | 90 | 97.0148 | 14.5557 | -19.5694 | 71.3484 | 60.38 | 0.85663
Log | 5529 | 46.075 | 2014-09-12 16:17 | C13EOAT_test | 0.77486 | -0.37508 | 75.0875 | 281.6252 | 116.7219 | 1.5059 | -0.75965 | 3.9877 | 1.5 | 16.7009 | 27.793 | 4.6093 | 0.0048271 | 167.8586 | 99.86 | 2.9901 | 102.8501 | 6.8011 | 103 | 101.9332 | 103.9857 | 104 | 617.7274 | 22.3791 | 87.317 | 80.5417 | 217.4907 | 216.643 | 401.2981 | 83.9293 | 4.1455 | 84 | 1800.147 | 3.6915 | 1800 | 24.9503 | 3.0319 | 25 | 10000000000 | -10000000000 | 24.4922 | 179.8983 | 89.4321 | 89.881 | 7.9274 | 90 | 183.6717 | 197.0185 | 203.0432 | 192.2456 | 261.6456 | 262.3683 | 236.031 | 10000000000 | 10000000000 | 40.3463 | 3.9377 | 40 | 10000000000 | 0 | 131.3026 | 40.1418 | 8.1343 | 40 | 90.4001 | 89.4981 | 52.4442 | 10000000000 | 89.9871 | 3.9686 | 90 | 95.0311 | 89.9491 | 3.3409 | 90 | 96.8992 | 14.5428 | -19.3183 | 71.3582 | 60.36 | 0.85659
Log | 5530 | 46.0833 | 2014-09-12 16:17 | C13EOAT_test | 0.77472 | -0.37508 | 75.617 | 281.6389 | 116.9537 | 1.4574 | -0.75948 | 3.9878 | 1.5 | 16.7366 | 27.7347 | 4.6093 | 0.0048271 | 167.8341 | 99.86 | 3.0323 | 102.8923 | 6.8031 | 103 | 102.0034 | 103.9977 | 104 | 580.7443 | 22.4983 | 87.3036 | 80.5305 | 217.4907 | 216.643 | 401.6418 | 83.9171 | 4.148 | 84 | 1800.154 | 3.692 | 1800 | 24.9514 | 3.0326 | 25 | 10000000000 | -10000000000 | 24.339 | 179.9263 | 89.3983 | 89.9 | 7.9313 | 90 | 183.6799 | 197.2227 | 202.4168 | 192.3313 | 261.1906 | 262.9957 | 236.543 | 10000000000 | 10000000000 | 40.1402 | 3.8892 | 40 | 10000000000 | 0 | 131.3153 | 40.1921 | 8.1254 | 40 | 90.4061 | 89.5203 | 52.4458 | 10000000000 | 89.9955 | 3.9706 | 90 | 95.0383 | 89.9632 | 3.341 | 90 | 96.8971 | 14.5459 | -19.3295 | 71.4256 | 60.36 | 0.85657
Log | 5531 | 46.0917 | 2014-09-12 16:18 | C13EOAT_test | 0.77374 | -0.37508 | 74.5888 | 281.2696 | 114.2091 | 1.5 | -0.75956 | 3.988 | 1.5 | 16.7397 | 27.793 | 4.6093 | 0.0048271 | 167.9954 | 99.86 | 3.0443 | 102.9043 | 6.8042 | 103 | 102.0397 | 104.004 | 104 | 554.3453 | 22.4364 | 87.3675 | 80.6279 | 217.4907 | 216.643 | 401.6418 | 83.9977 | 4.1478 | 84 | 1799.905 | 3.6924 | 1800 | 25.0093 | 3.0315 | 25 | 10000000000 | -10000000000 | 24.3426 | 179.9807 | 89.4318 | 89.923 | 7.9327 | 90 | 183.7715 | 195.4897 | 201.8651 | 192.2194 | 261.9466 | 263.5553 | 237.1403 | 10000000000 | 10000000000 | 39.9592 | 3.8863 | 40 | 10000000000 | 0 | 131.3079 | 40.2436 | 8.1153 | 40 | 90.4157 | 89.565 | 52.4327 | 10000000000 | 90.0304 | 3.9577 | 90 | 95.0456 | 89.9904 | 3.3411 | 90 | 96.8961 | 14.5487 | -19.2321 | 71.4366 | 60.36 | 0.85657
Log | 5532 | 46.1 | 2014-09-12 16:18 | C13EOAT_test | 0.77516 | -0.37414 | 76.3403 | 281.3036 | 117.84 | 1.5042 | -0.75957 | 3.9879 | 1.5 | 16.7397 | 27.7928 | 4.6093 | 0.0048271 | 167.9261 | 99.86 | 3.1324 | 102.9924 | 6.8023 | 103 | 101.8367 | 103.9666 | 104 | 568.1436 | 22.4764 | 87.3297 | 80.5964 | 217.4907 | 216.643 | 401.6418 | 83.963 | 4.1483 | 84 | 1799.282 | 3.6935 | 1800 | 25.017 | 3.0312 | 25 | 10000000000 | -10000000000 | 24.2499 | 179.9621 | 89.4721 | 89.9268 | 7.9365 | 90 | 183.9321 | 196.0187 | 201.9294 | 192.2184 | 261.8306 | 264.3908 | 237.436 | 10000000000 | 10000000000 | 39.8216 | 3.9124 | 40 | 10000000000 | 0 | 131.247 | 40.2259 | 8.108 | 40 | 90.4112 | 89.551 | 52.4407 | 10000000000 | 89.9987 | 3.9693 | 90 | 95.0316 | 89.981 | 3.342 | 90 | 96.8955 | 14.5432 | -19.2636 | 71.4253 | 60.37 | 0.85657
Log | 5533 | 46.1084 | 2014-09-12 16:19 | C13EOAT_test | 0.77485 | -0.37508 | 74.3291 | 281.2502 | 112.448 | 1.5022 | -0.75952 | 3.9878 | 1.5 | 16.737 | 27.7763 | 4.6093 | 0.0048271 | 167.6781 | 99.86 | 3.0037 | 102.8637 | 6.8086 | 103 | 101.7691 | 103.9834 | 104 | 579.9872 | 22.3633 | 87.2146 | 80.4635 | 217.4907 | 216.643 | 401.6418 | 83.8391 | 4.1505 | 84 | 1799.506 | 3.6934 | 1800 | 25.0165 | 3.0311 | 25 | 10000000000 | -10000000000 | 24.3182 | 179.9739 | 89.4666 | 89.9396 | 7.9372 | 90 | 183.8378 | 197.218 | 202.4057 | 192.4962 | 261.6487 | 263.3571 | 237.1229 | 10000000000 | 10000000000 | 39.6739 | 3.9761 | 40 | 10000000000 | 0 | 131.2847 | 40.2032 | 8.1013 | 40 | 90.4137 | 89.5602 | 52.4594 | 10000000000 | 90.007 | 3.9651 | 90 | 95.0629 | 89.9869 | 3.3424 | 90 | 96.8907 | 14.5479 | -19.3964 | 71.4302 | 60.36 | 0.85657
Log | 5534 | 46.1167 | 2014-09-12 16:19 | C13EOAT_test | 0.77516 | -0.37508 | 76.3543 | 281.5079 | 119.2621 | 1.5027 | -0.76061 | 3.9878 | 1.5 | 16.7211 | 28.1325 | 4.7828 | 0.0048271 | 167.7647 | 99.86 | 2.9962 | 102.8562 | 6.8135 | 103 | 101.7643 | 104.0019 | 104 | 601.7929 | 22.5032 | 87.2776 | 80.4871 | 217.3205 | 216.643 | 401.2981 | 83.8824 | 4.1528 | 84 | 1800.365 | 3.6921 | 1800 | 24.9583 | 3.0326 | 25 | 10000000000 | -10000000000 | 24.2717 | 179.9308 | 89.5041 | 89.9894 | 7.9315 | 90 | 183.7563 | 196.0202 | 201.6615 | 192.1104 | 261.9113 | 263.6952 | 237.0234 | 10000000000 | 10000000000 | 39.5847 | 4.0643 | 40 | 10000000000 | 0 | 131.1919 | 40.1885 | 8.0957 | 40 | 90.4172 | 89.5137 | 52.4678 | 10000000000 | 89.9964 | 3.9671 | 90 | 95.0535 | 89.9654 | 3.3436 | 90 | 97.0439 | 14.5558 | -19.3728 | 71.4189 | 60.35 | 0.85657
Log | 5535 | 46.125 | 2014-09-12 16:20 | C13EOAT_test | 0.77266 | -0.37508 | 76.1545 | 281.6631 | 113.5604 | 1.5 | -0.76087 | 3.9885 | 1.5 | 16.6501 | 28.1549 | 4.9359 | 0.0048271 | 167.9936 | 99.8591 | 3.0772 | 102.9362 | 6.8128 | 103 | 101.6914 | 104.0043 | 104 | 601.3562 | 22.5032 | 87.3935 | 80.6001 | 217.3188 | 216.643 | 401.6418 | 83.9968 | 4.1539 | 84 | 1800.453 | 3.6905 | 1800 | 24.9622 | 3.0331 | 25 | 10000000000 | -10000000000 | 24.2821 | 180.0109 | 89.5265 | 89.9851 | 7.9331 | 90 | 183.6411 | 195.7236 | 201.6451 | 192.2152 | 260.9981 | 263.0748 | 236.0981 | 10000000000 | 10000000000 | 39.6892 | 4.1451 | 40 | 10000000000 | 0 | 131.3314 | 40.1127 | 8.0947 | 40 | 90.4248 | 89.5861 | 52.4734 | 10000000000 | 90.0141 | 3.9577 | 90 | 95.0752 | 90.0054 | 3.3434 | 90 | 97.0903 | 14.5632 | -19.2589 | 71.3123 | 60.34 | 0.85657
Log | 5536 | 46.1333 | 2014-09-12 16:20 | C13EOAT_test | 0.77383 | -0.37508 | 75.0169 | 281.5778 | 111.3226 | 1.5022 | -0.75959 | 3.9884 | 1.5 | 16.7281 | 27.7949 | 4.6093 | 0.0048271 | 167.9063 | 99.86 | 3.0412 | 102.9012 | 6.816 | 103 | 101.857 | 103.9868 | 104 | 615.1461 | 22.3339 | 87.331 | 80.5753 | 217.4907 | 216.643 | 401.6418 | 83.9532 | 4.1547 | 84 | 1800.775 | 3.6905 | 1800 | 24.8748 | 3.0361 | 25 | 10000000000 | -10000000000 | 24.3295 | 179.9715 | 89.5233 | 89.9949 | 7.9314 | 90 | 183.6017 | 196.9549 | 202.4911 | 192.1799 | 261.1466 | 263.0726 | 236.0284 | 10000000000 | 10000000000 | 39.8336 | 4.1978 | 40 | 10000000000 | 0 | 131.3785 | 40.0095 | 8.0978 | 40 | 90.4362 | 89.5352 | 52.4538 | 10000000000 | 90.0107 | 3.9539 | 90 | 95.0373 | 89.9857 | 3.3441 | 90 | 96.9139 | 14.5494 | -19.2847 | 71.4181 | 60.33 | 0.85657
Log | 5537 | 46.1417 | 2014-09-12 16:21 | C13EOAT_test | 0.77516 | -0.37508 | 73.271 | 281.6247 | 113.544 | 1.5052 | -0.76097 | 3.9881 | 1.5 | 16.7242 | 28.0347 | 4.7828 | 0.0048271 | 168.0165 | 99.86 | 3.0782 | 102.9382 | 6.8166 | 103 | 101.8471 | 103.9966 | 104 | 582.9705 | 22.5011 | 87.4155 | 80.601 | 217.3202 | 216.643 | 401.6418 | 84.0082 | 4.1532 | 84 | 1799.244 | 3.6931 | 1800 | 24.8941 | 3.0375 | 25 | 10000000000 | -10000000000 | 24.2128 | 180.0078 | 89.5318 | 90.0052 | 7.9287 | 90 | 183.5879 | 196.8575 | 202.4522 | 192.2234 | 260.5657 | 263.3823 | 237.0878 | 10000000000 | 10000000000 | 39.9623 | 4.2163 | 40 | 10000000000 | 0 | 131.4803 | 39.9218 | 8.1032 | 40 | 90.4451 | 89.5628 | 52.4164 | 10000000000 | 90.0237 | 3.9434 | 90 | 95.0377 | 90.0039 | 3.3434 | 90 | 97.0477 | 14.5588 | -19.259 | 71.4305 | 60.33 | 0.85657
Log | 5538 | 46.15 | 2014-09-12 16:21 | C13EOAT_test | 0.77469 | -0.37508 | 75.0318 | 281.9241 | 110.0434 | 1.5009 | -0.76079 | 3.9881 | 1.5 | 16.7155 | 28.0769 | 4.8052 | 0.0048271 | 168.2384 | 99.86 | 3.0714 | 102.9314 | 6.8184 | 103 | 101.7407 | 104.0159 | 104 | 579.9393 | 22.5032 | 87.5148 | 80.7236 | 217.3188 | 216.643 | 401.6418 | 84.1192 | 4.1544 | 84 | 1799.979 | 3.6908 | 1800 | 24.9431 | 3.0377 | 25 | 10000000000 | -10000000000 | 24.323 | 179.9904 | 89.5603 | 90.0451 | 7.9202 | 90 | 183.4144 | 195.749 | 201.6877 | 191.6726 | 260.8696 | 262.2697 | 236.5441 | 10000000000 | 10000000000 | 40.1047 | 4.1978 | 40 | 10000000000 | 0 | 131.5334 | 39.9038 | 8.1073 | 40 | 90.443 | 89.5473 | 52.3824 | 10000000000 | 90.0353 | 3.9323 | 90 | 95.0851 | 89.9952 | 3.3434 | 90 | 97.09 | 14.5625 | -19.1364 | 71.423 | 60.32 | 0.85657
Log | 5539 | 46.1584 | 2014-09-12 16:22 | C13EOAT_test | 0.77537 | -0.37414 | 73.8569 | 281.7151 | 115.821 | 1.5052 | -0.75959 | 3.988 | 1.5 | 16.734 | 27.7683 | 4.6093 | 0.0048271 | 168.0472 | 99.86 | 3.0782 | 102.9382 | 6.8195 | 103 | 101.9646 | 103.9963 | 104 | 548.8377 | 22.5032 | 87.4051 | 80.6421 | 217.4907 | 216.643 | 401.6418 | 84.0236 | 4.1548 | 84 | 1799.269 | 3.6925 | 1800 | 24.8962 | 3.0398 | 25 | 10000000000 | -10000000000 | 24.3098 | 180.0148 | 89.5513 | 90.0592 | 7.9152 | 90 | 183.3787 | 195.6997 | 201.8935 | 192.1016 | 260.5984 | 262.2525 | 236.5237 | 10000000000 | 10000000000 | 40.2155 | 4.1533 | 40 | 10000000000 | 0 | 131.6483 | 39.8418 | 8.1146 | 40 | 90.4368 | 89.578 | 52.3758 | 10000000000 | 89.9798 | 3.9463 | 90 | 95.0277 | 90.0074 | 3.3426 | 90 | 96.9086 | 14.5468 | -19.2179 | 71.4228 | 60.32 | 0.85657
Log | 5540 | 46.1667 | 2014-09-12 16:22 | C13EOAT_test | 0.77482 | -0.37414 | 73.5203 | 281.9987 | 109.6627 | 1.5022 | -0.75956 | 3.9888 | 1.5 | 16.7342 | 27.7641 | 4.6085 | 0.0048271 | 167.8557 | 99.86 | 3.0985 | 102.9585 | 6.8198 | 103 | 102.0346 | 103.9851 | 104 | 565.4393 | 22.5032 | 87.299 | 80.5567 | 217.4907 | 216.643 | 401.6418 | 83.9279 | 4.1544 | 84 | 1800.069 | 3.6918 | 1800 | 24.892 | 3.0413 | 25 | 10000000000 | -10000000000 | 24.408 | 180.0503 | 89.5885 | 90.0788 | 7.908 | 90 | 183.6216 | 195.399 | 201.4713 | 192.0613 | 262.0007 | 264.0014 | 237.0266 | 10000000000 | 10000000000 | 40.2892 | 4.0884 | 40 | 10000000000 | 0 | 131.714 | 39.8389 | 8.1203 | 40 | 90.4437 | 89.6066 | 52.3712 | 10000000000 | 90.0202 | 3.9243 | 90 | 95.0486 | 90.0251 | 3.3417 | 90 | 96.8907 | 14.5468 | -19.3033 | 71.4233 | 60.31 | 0.85657
Log | 5541 | 46.175 | 2014-09-12 16:23 | C13EOAT_test | 0.77516 | -0.37414 | 74.2214 | 281.4724 | 115.9595 | 1.4899 | -0.76088 | 3.9887 | 1.5 | 16.6871 | 28.1332 | 4.7828 | 0.0048271 | 167.7718 | 99.86 | 2.9839 | 102.8439 | 6.8262 | 103 | 101.9439 | 103.9891 | 104 | 596.5477 | 22.5032 | 87.2627 | 80.5091 | 217.3205 | 216.643 | 401.6418 | 83.8859 | 4.1556 | 84 | 1800.024 | 3.6918 | 1800 | 24.909 | 3.0419 | 25 | 10000000000 | -10000000000 | 24.3063 | 180.0352 | 89.6149 | 90.0976 | 7.8995 | 90 | 183.6021 | 195.007 | 201.2524 | 192.3056 | 261.4853 | 263.4407 | 237.0193 | 10000000000 | 10000000000 | 40.3008 | 4.0148 | 40 | 10000000000 | 0 | 131.8473 | 39.8169 | 8.1277 | 40 | 90.4701 | 89.5651 | 52.3802 | 10000000000 | 90.0492 | 3.9036 | 90 | 95.0401 | 90.0176 | 3.3413 | 90 | 97.0461 | 14.5615 | -19.3509 | 71.3722 | 60.32 | 0.85657
Log | 5542 | 46.1833 | 2014-09-12 16:23 | C13EOAT_test | 0.77472 | -0.37414 | 73.6373 | 281.5253 | 114.8428 | 1.459 | -0.76072 | 3.9889 | 1.5 | 16.7081 | 28.1102 | 4.9051 | 0.0048271 | 167.8642 | 99.86 | 3.0443 | 102.9043 | 6.8274 | 103 | 101.9934 | 103.9829 | 104 | 600.6338 | 22.5032 | 87.3161 | 80.548 | 217.3188 | 216.643 | 401.6418 | 83.9321 | 4.1587 | 84 | 1799.694 | 3.6912 | 1800 | 24.9477 | 3.042 | 25 | 10000000000 | -10000000000 | 24.2166 | 180.0676 | 89.645 | 90.1111 | 7.8904 | 90 | 183.4313 | 196.9753 | 202.1679 | 192.2977 | 260.3967 | 262.6158 | 236.0467 | 10000000000 | 10000000000 | 40.1642 | 3.9648 | 40 | 10000000000 | 0 | 131.872 | 39.857 | 8.131 | 40 | 90.4695 | 89.5981 | 52.3183 | 10000000000 | 90.0382 | 3.8953 | 90 | 95.0559 | 90.0338 | 3.3398 | 90 | 97.0934 | 14.5639 | -19.312 | 71.413 | 60.31 | 0.85657
Log | 5543 | 46.1917 | 2014-09-12 16:24 | C13EOAT_test | 0.77485 | -0.37508 | 74.0802 | 281.6511 | 116.8228 | 1.5051 | -0.76092 | 3.9886 | 1.5 | 16.6751 | 28.1059 | 4.7828 | 0.0048271 | 167.765 | 99.86 | 3.0714 | 102.9314 | 6.8285 | 103 | 101.991 | 103.993 | 104 | 611.2028 | 22.5032 | 87.2756 | 80.4893 | 217.3188 | 216.643 | 401.6418 | 83.8825 | 4.1602 | 84 | 1799.911 | 3.6907 | 1800 | 24.859 | 3.0451 | 25 | 10000000000 | -10000000000 | 24.286 | 180.0621 | 89.6703 | 90.1187 | 7.8821 | 90 | 183.3651 | 196.2703 | 201.5757 | 192.3685 | 261.2336 | 263.1305 | 236.0522 | 10000000000 | 10000000000 | 40.0466 | 3.9449 | 40 | 10000000000 | 0 | 131.8586 | 39.894 | 8.1329 | 40 | 90.4677 | 89.5944 | 52.3497 | 10000000000 | 90.0391 | 3.8854 | 90 | 95.0728 | 90.0311 | 3.3388 | 90 | 97.0273 | 14.5558 | -19.3707 | 71.3403 | 60.3 | 0.85657
Log | 5544 | 46.2 | 2014-09-12 16:24 | C13EOAT_test | 0.77485 | -0.37414 | 73.2657 | 281.158 | 117.1249 | 1.513 | -0.75961 | 3.989 | 1.5 | 16.6747 | 27.7277 | 4.5744 | 0.0048271 | 167.7035 | 99.86 | 2.963 | 102.823 | 6.8362 | 103 | 102.0914 | 103.9932 | 104 | 592.353 | 22.3685 | 87.2159 | 80.4877 | 217.4907 | 216.643 | 401.6418 | 83.8518 | 4.1618 | 84 | 1800.061 | 3.6914 | 1800 | 24.8539 | 3.0473 | 25 | 10000000000 | -10000000000 | 24.3717 | 180.0519 | 89.655 | 90.1171 | 7.8746 | 90 | 183.377 | 197.0315 | 202.3972 | 192.0689 | 261.0892 | 262.4341 | 235.6656 | 10000000000 | 10000000000 | 39.8553 | 3.9651 | 40 | 10000000000 | 0 | 131.925 | 39.8962 | 8.1358 | 40 | 90.4621 | 89.5898 | 52.3606 | 10000000000 | 90.0027 | 3.8905 | 90 | 95.0631 | 90.026 | 3.3381 | 90 | 96.8924 | 14.5463 | -19.3724 | 71.3203 | 60.3 | 0.85657
Log | 5545 | 46.2084 | 2014-09-12 16:25 | C13EOAT_test | 0.77542 | -0.37508 | 73.124 | 281.251 | 113.3501 | 1.5097 | -0.75969 | 3.9886 | 1.5 | 16.6729 | 27.7746 | 4.6093 | 0.0048271 | 167.903 | 99.86 | 3.024 | 102.884 | 6.8376 | 103 | 101.9896 | 103.9946 | 104 | 556.4181 | 22.5032 | 87.3214 | 80.5816 | 217.4907 | 216.643 | 401.6418 | 83.9515 | 4.1644 | 84 | 1799.555 | 3.6926 | 1800 | 24.933 | 3.0474 | 25 | 10000000000 | -10000000000 | 24.2986 | 179.9677 | 89.6145 | 90.0957 | 7.8708 | 90 | 183.4736 | 196.1367 | 202.1297 | 192.0515 | 261.2961 | 263.1691 | 236.7896 | 10000000000 | 10000000000 | 39.7516 | 4.0161 | 40 | 10000000000 | 0 | 132.0036 | 39.916 | 8.1378 | 40 | 90.4471 | 89.5206 | 52.3875 | 10000000000 | 89.9996 | 3.8887 | 90 | 95.0893 | 89.9839 | 3.339 | 90 | 96.8888 | 14.5442 | -19.2784 | 71.313 | 60.31 | 0.85657
Log | 5546 | 46.2167 | 2014-09-12 16:25 | C13EOAT_test | 0.7748 | -0.37414 | 72.4953 | 281.4912 | 119.5143 | 1.507 | -0.75959 | 3.9884 | 1.5 | 16.6748 | 27.7446 | 4.6093 | 0.0048271 | 167.7556 | 99.86 | 3.0985 | 102.9585 | 6.8359 | 103 | 101.9755 | 103.98 | 104 | 561.4954 | 22.3876 | 87.2403 | 80.5153 | 217.4907 | 216.643 | 401.6418 | 83.8778 | 4.1663 | 84 | 1799.73 | 3.693 | 1800 | 24.9446 | 3.0481 | 25 | 10000000000 | -10000000000 | 24.2692 | 179.9966 | 89.5456 | 90.0478 | 7.8734 | 90 | 183.6883 | 196.4626 | 201.9657 | 191.8325 | 261.5326 | 264.3427 | 237.0116 | 10000000000 | 10000000000 | 39.6571 | 4.0874 | 40 | 10000000000 | 0 | 132.034 | 39.8798 | 8.1426 | 40 | 90.4291 | 89.5675 | 52.4302 | 10000000000 | 89.9668 | 3.9036 | 90 | 95.0504 | 89.9983 | 3.3384 | 90 | 96.8932 | 14.5471 | -19.3447 | 71.3222 | 60.3 | 0.85657
Log | 5547 | 46.225 | 2014-09-12 16:26 | C13EOAT_test | 0.77454 | -0.37508 | 73.4197 | 281.9693 | 126.2467 | 1.5066 | -0.75961 | 3.9884 | 1.5 | 16.6791 | 27.6314 | 4.6093 | 0.0048271 | 167.5667 | 99.86 | 2.9765 | 102.8365 | 6.8431 | 103 | 101.9759 | 103.9842 | 104 | 599.6778 | 22.0128 | 87.1597 | 80.407 | 217.4906 | 216.643 | 401.6418 | 83.7834 | 4.1694 | 84 | 1800.037 | 3.6928 | 1800 | 25.0114 | 3.0472 | 25 | 10000000000 | -10000000000 | 24.2772 | 179.9174 | 89.5483 | 90.0266 | 7.8746 | 90 | 183.6452 | 195.0111 | 201.3297 | 192.5515 | 261.3471 | 263.8533 | 236.2922 | 10000000000 | 10000000000 | 39.717 | 4.1556 | 40 | 10000000000 | 0 | 132.0325 | 39.8623 | 8.1473 | 40 | 90.4242 | 89.4932 | 52.4507 | 10000000000 | 89.979 | 3.9086 | 90 | 95.0599 | 89.9587 | 3.3401 | 90 | 96.8934 | 14.5473 | -19.453 | 71.3299 | 60.3 | 0.85657
Log | 5548 | 46.2333 | 2014-09-12 16:26 | C13EOAT_test | 0.77435 | -0.37508 | 74.7386 | 281.6247 | 105.884 | 1.5139 | -0.75953 | 3.9889 | 1.5 | 16.6731 | 27.7453 | 4.6093 | 0.0048271 | 167.8404 | 99.86 | 3.0371 | 102.8971 | 6.8445 | 103 | 101.9146 | 103.987 | 104 | 603.0626 | 22.1742 | 87.2995 | 80.5409 | 217.4907 | 216.643 | 401.6418 | 83.9202 | 4.1706 | 84 | 1800.283 | 3.6922 | 1800 | 24.9836 | 3.0483 | 25 | 10000000000 | -10000000000 | 24.2011 | 179.9938 | 89.499 | 89.9861 | 7.8813 | 90 | 183.663 | 197.2083 | 202.8902 | 192.4431 | 261.165 | 262.802 | 236.798 | 10000000000 | 10000000000 | 39.8426 | 4.2042 | 40 | 10000000000 | 0 | 132.0887 | 39.8173 | 8.1547 | 40 | 90.415 | 89.5788 | 52.4696 | 10000000000 | 89.9767 | 3.92 | 90 | 95.0387 | 89.9969 | 3.3396 | 90 | 96.8937 | 14.5437 | -19.3191 | 71.3123 | 60.3 | 0.85657
Log | 5549 | 46.2417 | 2014-09-12 16:27 | C13EOAT_test | 0.77552 | -0.37508 | 74.4132 | 281.8671 | 118.1421 | 1.531 | -0.75967 | 3.9885 | 1.5 | 16.6673 | 27.7682 | 4.6093 | 0.0048271 | 168.2363 | 99.86 | 3.0988 | 102.9588 | 6.8433 | 103 | 101.9751 | 103.997 | 104 | 611.7841 | 22.1741 | 87.5257 | 80.7106 | 217.4907 | 216.643 | 401.6418 | 84.1181 | 4.1699 | 84 | 1799.497 | 3.6928 | 1800 | 24.9103 | 3.0508 | 25 | 10000000000 | -10000000000 | 24.1369 | 179.9766 | 89.4784 | 89.9551 | 7.8879 | 90 | 183.6924 | 195.8922 | 201.8347 | 192.7065 | 261.1166 | 263.0536 | 237.0164 | 10000000000 | 10000000000 | 40.0102 | 4.2153 | 40 | 10000000000 | 0 | 132.1117 | 39.8021 | 8.1615 | 40 | 90.4282 | 89.5483 | 52.4916 | 10000000000 | 89.9694 | 3.9358 | 90 | 95.0277 | 89.9883 | 3.3401 | 90 | 96.8975 | 14.5488 | -19.1494 | 71.3128 | 60.3 | 0.85657
Log | 5550 | 46.25 | 2014-09-12 16:27 | C13EOAT_test | 0.77538 | -0.37508 | 77.342 | 281.393 | 115.2744 | 1.5025 | -0.7596 | 3.9884 | 1.5 | 16.6965 | 27.7317 | 4.6093 | 0.0048271 | 167.9243 | 99.86 | 3.0375 | 102.8975 | 6.8478 | 103 | 101.9594 | 104.0016 | 104 | 618.7593 | 22.2045 | 87.3451 | 80.5792 | 217.4907 | 216.643 | 401.6418 | 83.9622 | 4.1709 | 84 | 1799.823 | 3.6921 | 1800 | 24.9207 | 3.0516 | 25 | 10000000000 | -10000000000 | 24.2339 | 179.9827 | 89.4625 | 89.9268 | 7.8958 | 90 | 183.6107 | 195.8093 | 201.6471 | 192.1108 | 261.348 | 263.0128 | 237.0105 | 10000000000 | 10000000000 | 40.0954 | 4.2011 | 40 | 10000000000 | 0 | 132.0845 | 39.7735 | 8.1701 | 40 | 90.4199 | 89.5629 | 52.4695 | 10000000000 | 89.9673 | 3.9475 | 90 | 95.0416 | 89.9914 | 3.3402 | 90 | 96.8928 | 14.543 | -19.2808 | 71.351 | 60.29 | 0.85657
Log | 5551 | 46.2584 | 2014-09-12 16:28 | C13EOAT_test | 0.77485 | -0.37414 | 75.204 | 281.9989 | 112.6313 | 1.501 | -0.75958 | 3.9884 | 1.5 | 16.6742 | 27.7927 | 4.6093 | 0.0048271 | 167.8611 | 99.86 | 2.9969 | 102.8569 | 6.8524 | 103 | 101.9916 | 103.9989 | 104 | 586.1774 | 22.441 | 87.3182 | 80.5428 | 217.4907 | 216.643 | 401.6418 | 83.9305 | 4.1722 | 84 | 1800.084 | 3.6919 | 1800 | 24.9139 | 3.0526 | 25 | 10000000000 | -10000000000 | 24.1509 | 179.9562 | 89.4573 | 89.9113 | 7.9031 | 90 | 183.6309 | 196.2025 | 202.5892 | 192.099 | 261.5682 | 263.736 | 236.5201 | 10000000000 | 10000000000 | 40.2189 | 4.1604 | 40 | 10000000000 | 0 | 132.0484 | 39.7525 | 8.1787 | 40 | 90.4123 | 89.5439 | 52.439 | 10000000000 | 89.9396 | 3.9685 | 90 | 95.0057 | 89.9781 | 3.341 | 90 | 96.8929 | 14.5427 | -19.3172 | 71.3124 | 60.29 | 0.85657
Log | 5552 | 46.2667 | 2014-09-12 16:28 | C13EOAT_test | 0.77489 | -0.37414 | 72.4205 | 281.3431 | 114.8083 | 1.5076 | -0.76087 | 3.9884 | 1.5 | 16.6285 | 28.0709 | 4.8499 | 0.0048271 | 167.4788 | 99.86 | 2.9765 | 102.8365 | 6.8568 | 103 | 102.0929 | 104.0295 | 104 | 576.2394 | 22.5032 | 87.1201 | 80.3586 | 217.3188 | 216.643 | 401.6418 | 83.7394 | 4.1753 | 84 | 1799.946 | 3.6911 | 1800 | 24.9624 | 3.0525 | 25 | 10000000000 | -10000000000 | 24.1914 | 180.0022 | 89.4786 | 89.9288 | 7.905 | 90 | 183.4663 | 195.9475 | 201.648 | 191.7593 | 260.2123 | 262.5158 | 236.0517 | 10000000000 | 10000000000 | 40.28 | 4.1056 | 40 | 10000000000 | 0 | 132.1888 | 39.8229 | 8.1827 | 40 | 90.434 | 89.5682 | 52.4809 | 10000000000 | 90.0087 | 3.9503 | 90 | 95.0452 | 90.0011 | 3.3407 | 90 | 97.0861 | 14.5622 | -19.5014 | 71.2731 | 60.27 | 0.85657
Log | 5553 | 46.275 | 2014-09-12 16:29 | C13EOAT_test | 0.77506 | -0.37414 | 72.2557 | 281.2851 | 117.6778 | 1.5063 | -0.76088 | 3.9885 | 1.5 | 16.6702 | 28.135 | 4.8426 | 0.0048271 | 167.8291 | 99.86 | 2.9907 | 102.8507 | 6.8593 | 103 | 101.8447 | 104.0041 | 104 | 555.7272 | 22.5033 | 87.3146 | 80.5145 | 217.3188 | 216.643 | 401.6418 | 83.9146 | 4.1768 | 84 | 1800.013 | 3.6904 | 1800 | 24.9111 | 3.0545 | 25 | 10000000000 | -10000000000 | 24.2215 | 180.02 | 89.4819 | 89.9589 | 7.9047 | 90 | 183.3236 | 195.6706 | 201.1507 | 192.0861 | 260.623 | 262.2853 | 236.0936 | 10000000000 | 10000000000 | 40.2598 | 4.0497 | 40 | 10000000000 | 0 | 132.2317 | 39.8339 | 8.188 | 40 | 90.4328 | 89.5872 | 52.445 | 10000000000 | 89.98 | 3.9647 | 90 | 95.0269 | 90.01 | 3.3405 | 90 | 97.0882 | 14.5622 | -19.3455 | 71.3446 | 60.27 | 0.85657
Log | 5554 | 46.2833 | 2014-09-12 16:29 | C13EOAT_test | 0.77516 | -0.37414 | 72.8497 | 281.9424 | 114.2988 | 1.5055 | -0.75962 | 3.9885 | 1.5 | 16.6455 | 27.6784 | 4.6095 | 0.0048271 | 167.7822 | 99.86 | 2.954 | 102.814 | 6.8651 | 103 | 102.034 | 103.9901 | 104 | 556.0137 | 22.4925 | 87.2685 | 80.5137 | 217.4907 | 216.643 | 401.6418 | 83.8911 | 4.1792 | 84 | 1800.007 | 3.6912 | 1800 | 24.8941 | 3.0561 | 25 | 10000000000 | -10000000000 | 24.1946 | 179.9985 | 89.4862 | 89.9558 | 7.9074 | 90 | 183.3139 | 196.0119 | 201.8614 | 191.791 | 260.6973 | 262.731 | 236.2105 | 10000000000 | 10000000000 | 40.1567 | 4.0063 | 40 | 10000000000 | 0 | 132.3006 | 39.891 | 8.189 | 40 | 90.4277 | 89.5708 | 52.3882 | 10000000000 | 90.0022 | 3.9565 | 90 | 94.9838 | 89.9993 | 3.3406 | 90 | 96.9136 | 14.5492 | -19.3463 | 71.2763 | 60.27 | 0.85657
Log | 5555 | 46.2917 | 2014-09-12 16:30 | C13EOAT_test | 0.77536 | -0.37508 | 74.8255 | 282.2793 | 115.0133 | 1.4628 | -0.75964 | 3.9886 | 1.5 | 16.6648 | 27.7849 | 4.6093 | 0.0048271 | 168.0584 | 99.86 | 3.024 | 102.884 | 6.8654 | 103 | 101.9264 | 103.9841 | 104 | 586.9659 | 22.472 | 87.4085 | 80.6499 | 217.4907 | 216.643 | 401.6418 | 84.0292 | 4.1786 | 84 | 1799.756 | 3.692 | 1800 | 24.8743 | 3.0581 | 25 | 10000000000 | -10000000000 | 24.1487 | 180.0985 | 89.5264 | 89.9925 | 7.9026 | 90 | 183.5069 | 195.9928 | 201.8626 | 192.3046 | 261.0992 | 262.9772 | 236.8295 | 10000000000 | 10000000000 | 40.057 | 3.9813 | 40 | 10000000000 | 0 | 132.2551 | 39.9454 | 8.1891 | 40 | 90.454 | 89.6445 | 52.3504 | 10000000000 | 90.0242 | 3.9456 | 90 | 95.0501 | 90.0493 | 3.3386 | 90 | 96.8947 | 14.5449 | -19.2101 | 71.3005 | 60.27 | 0.85657
Log | 5556 | 46.3 | 2014-09-12 16:30 | C13EOAT_test | 0.77238 | -0.37414 | 74.8052 | 281.6248 | 117.5207 | 1.5067 | -0.76067 | 3.9889 | 1.5 | 16.6609 | 28.1073 | 4.7944 | 0.0048271 | 168.4364 | 99.86 | 3.0987 | 102.9587 | 6.8642 | 103 | 101.8289 | 103.9897 | 104 | 609.5809 | 22.5032 | 87.609 | 80.8274 | 217.3241 | 216.643 | 401.6418 | 84.2182 | 4.1747 | 84 | 1800.268 | 3.6912 | 1800 | 24.9479 | 3.0577 | 25 | 10000000000 | -10000000000 | 24.1204 | 180.0357 | 89.5466 | 89.992 | 7.9026 | 90 | 183.6157 | 196.7608 | 202.5865 | 192.2155 | 260.801 | 263.5681 | 237.0058 | 10000000000 | 10000000000 | 39.9138 | 3.9853 | 40 | 10000000000 | 0 | 132.1645 | 39.9776 | 8.1894 | 40 | 90.4516 | 89.5841 | 52.3161 | 10000000000 | 89.9997 | 3.9514 | 90 | 95.0509 | 90.0179 | 3.3387 | 90 | 97.0434 | 14.5557 | -19.0326 | 71.3157 | 60.26 | 0.85657
Log | 5557 | 46.3083 | 2014-09-12 16:31 | C13EOAT_test | 0.77371 | -0.37508 | 74.0624 | 281.152 | 117.1451 | 1.4983 | -0.76075 | 3.9887 | 1.5 | 16.6747 | 28.1351 | 4.8562 | 0.0048271 | 167.9033 | 99.86 | 3.0376 | 102.8976 | 6.8681 | 103 | 101.8864 | 104.0085 | 104 | 613.9543 | 22.5032 | 87.3463 | 80.557 | 217.3188 | 216.643 | 401.6418 | 83.9516 | 4.1768 | 84 | 1799.709 | 3.6912 | 1800 | 24.944 | 3.0584 | 25 | 10000000000 | -10000000000 | 24.221 | 180.0221 | 89.5623 | 90.0281 | 7.8961 | 90 | 183.4356 | 196.5674 | 202.1501 | 192.3774 | 261.3458 | 262.9493 | 236.8065 | 10000000000 | 10000000000 | 39.8363 | 4.0175 | 40 | 10000000000 | 0 | 132.1969 | 40.0042 | 8.1884 | 40 | 90.4564 | 89.5657 | 52.2784 | 10000000000 | 89.9717 | 3.9595 | 90 | 95.0442 | 90.011 | 3.3386 | 90 | 97.0873 | 14.5619 | -19.303 | 71.3519 | 60.25 | 0.85657
Log | 5558 | 46.3167 | 2014-09-12 16:31 | C13EOAT_test | 0.77536 | -0.37414 | 73.8295 | 281.5696 | 116.2728 | 1.5018 | -0.76082 | 3.9881 | 1.5 | 16.646 | 28.0281 | 4.7828 | 0.0048271 | 167.9745 | 99.86 | 2.9695 | 102.8295 | 6.874 | 103 | 101.8647 | 103.992 | 104 | 620.1606 | 22.4997 | 87.3832 | 80.5914 | 217.3188 | 216.643 | 401.6418 | 83.9873 | 4.1783 | 84 | 1799.696 | 3.691 | 1800 | 24.9064 | 3.06 | 25 | 10000000000 | -10000000000 | 24.0868 | 180.0472 | 89.5675 | 90.0561 | 7.8894 | 90 | 183.3805 | 195.1848 | 201.1554 | 191.8594 | 261.1107 | 262.0731 | 237.0107 | 10000000000 | 10000000000 | 39.7185 | 4.0702 | 40 | 10000000000 | 0 | 132.2304 | 39.9975 | 8.1882 | 40 | 90.4624 | 89.5848 | 52.3063 | 10000000000 | 89.9952 | 3.9475 | 90 | 95.0352 | 90.0236 | 3.3374 | 90 | 97.0417 | 14.5545 | -19.2686 | 71.2876 | 60.24 | 0.85657
Log | 5559 | 46.325 | 2014-09-12 16:32 | C13EOAT_test | 0.77516 | -0.37414 | 73.1941 | 281.6283 | 116.8047 | 1.5011 | -0.75953 | 3.988 | 1.5 | 16.6262 | 27.7307 | 4.6093 | 0.0048271 | 168.1151 | 99.86 | 3.0305 | 102.8905 | 6.8756 | 103 | 101.8391 | 103.9894 | 104 | 578.4425 | 22.5032 | 87.4312 | 80.6839 | 217.4907 | 216.643 | 401.6418 | 84.0575 | 4.1791 | 84 | 1800.531 | 3.6911 | 1800 | 24.8647 | 3.0628 | 25 | 10000000000 | -10000000000 | 24.0888 | 180.1048 | 89.5777 | 90.0564 | 7.8858 | 90 | 183.5427 | 196.5499 | 201.8693 | 192.522 | 261.5267 | 263.5083 | 237.019 | 10000000000 | 10000000000 | 39.7483 | 4.1276 | 40 | 10000000000 | 0 | 132.2792 | 39.9817 | 8.189 | 40 | 90.4653 | 89.6395 | 52.3013 | 10000000000 | 89.9917 | 3.9458 | 90 | 95.0529 | 90.0524 | 3.3356 | 90 | 96.9005 | 14.5434 | -19.1762 | 71.2315 | 60.24 | 0.85657
Log | 5560 | 46.3333 | 2014-09-12 16:32 | C13EOAT_test | 0.77495 | -0.37414 | 73.199 | 281.6276 | 115.3272 | 1.5039 | -0.75963 | 3.988 | 1.5 | 16.6144 | 27.791 | 4.6093 | 0.0048271 | 168.2247 | 99.86 | 3.1362 | 102.9962 | 6.8738 | 103 | 101.936 | 103.9884 | 104 | 560.7145 | 22.5032 | 87.4792 | 80.7454 | 217.4907 | 216.643 | 401.6418 | 84.1123 | 4.1777 | 84 | 1800.053 | 3.6919 | 1800 | 24.9291 | 3.063 | 25 | 10000000000 | -10000000000 | 24.015 | 180.0388 | 89.5977 | 90.0735 | 7.8783 | 90 | 183.7287 | 196.2636 | 201.8485 | 192.1617 | 261.4049 | 263.5071 | 237.0043 | 10000000000 | 10000000000 | 39.8437 | 4.1732 | 40 | 10000000000 | 0 | 132.2788 | 39.9492 | 8.1918 | 40 | 90.4669 | 89.5718 | 52.3295 | 10000000000 | 90.0228 | 3.9306 | 90 | 95.0369 | 90.0194 | 3.3355 | 90 | 96.8881 | 14.5479 | -19.1146 | 71.2204 | 60.25 | 0.85657
Log | 5561 | 46.3417 | 2014-09-12 16:33 | C13EOAT_test | 0.77473 | -0.37508 | 73.8881 | 281.1586 | 109.5272 | 1.5202 | -0.7596 | 3.9884 | 1.5 | 16.6261 | 27.6679 | 4.6093 | 0.0048271 | 168.1437 | 99.86 | 3.058 | 102.918 | 6.8772 | 103 | 101.9262 | 103.9797 | 104 | 568.4512 | 22.3285 | 87.4389 | 80.7048 | 217.4907 | 216.643 | 401.6418 | 84.0718 | 4.1752 | 84 | 1800.224 | 3.6916 | 1800 | 24.943 | 3.0639 | 25 | 10000000000 | -10000000000 | 24.0493 | 180.0661 | 89.5736 | 90.0784 | 7.8725 | 90 | 183.6175 | 196.4256 | 202.3705 | 192.2516 | 260.5411 | 263.2759 | 236.6667 | 10000000000 | 10000000000 | 39.8971 | 4.2099 | 40 | 10000000000 | 0 | 132.332 | 39.897 | 8.1971 | 40 | 90.4634 | 89.6028 | 52.2799 | 10000000000 | 90.0153 | 3.9284 | 90 | 95.0481 | 90.0331 | 3.3343 | 90 | 96.8948 | 14.5428 | -19.1552 | 71.2301 | 60.25 | 0.85657
Log | 5562 | 46.35 | 2014-09-12 16:33 | C13EOAT_test | 0.77546 | -0.37414 | 74.7409 | 281.9906 | 116.6527 | 1.5063 | -0.75956 | 3.9883 | 1.5 | 16.6119 | 27.7645 | 4.6093 | 0.0048271 | 168.0256 | 99.86 | 3.0086 | 102.8686 | 6.8818 | 103 | 102.0289 | 103.9891 | 104 | 586.8452 | 22.491 | 87.4059 | 80.6197 | 217.4907 | 216.643 | 401.6418 | 84.0128 | 4.1739 | 84 | 1799.845 | 3.6922 | 1800 | 24.9407 | 3.065 | 25 | 10000000000 | -10000000000 | 24.041 | 180.1319 | 89.5973 | 90.0806 | 7.8674 | 90 | 183.6518 | 196.4481 | 201.6764 | 192.4566 | 261.3416 | 263.3645 | 237.4865 | 10000000000 | 10000000000 | 40.0453 | 4.2134 | 40 | 10000000000 | 0 | 132.3131 | 39.8509 | 8.2033 | 40 | 90.4789 | 89.653 | 52.3277 | 10000000000 | 90.0051 | 3.9286 | 90 | 95.0684 | 90.0659 | 3.3322 | 90 | 96.8968 | 14.5454 | -19.2403 | 71.211 | 60.24 | 0.85657
Log | 5563 | 46.3584 | 2014-09-12 16:34 | C13EOAT_test | 0.77501 | -0.37508 | 75.7374 | 281.8276 | 113.8172 | 1.419 | -0.75958 | 3.9885 | 1.5 | 16.6359 | 27.7945 | 4.6093 | 0.0048271 | 167.8531 | 99.86 | 2.9902 | 102.8502 | 6.8858 | 103 | 102.121 | 103.9895 | 104 | 609.9904 | 22.2906 | 87.3199 | 80.5332 | 217.4907 | 216.643 | 401.6418 | 83.9265 | 4.1753 | 84 | 1799.414 | 3.6931 | 1800 | 24.9179 | 3.0665 | 25 | 10000000000 | -10000000000 | 24.0139 | 180.0608 | 89.5748 | 90.0634 | 7.8665 | 90 | 183.5547 | 196.0619 | 201.7793 | 192.2885 | 261.3445 | 263.2673 | 237.0763 | 10000000000 | 10000000000 | 40.111 | 4.193 | 40 | 10000000000 | 0 | 132.1791 | 39.8712 | 8.2069 | 40 | 90.4602 | 89.6006 | 52.3223 | 10000000000 | 89.9993 | 3.9278 | 90 | 95.0524 | 90.0304 | 3.3323 | 90 | 96.9034 | 14.5442 | -19.3268 | 71.2496 | 60.25 | 0.85661
Log | 5564 | 46.3667 | 2014-09-12 16:34 | C13EOAT_test | 0.77491 | -0.37508 | 75.7199 | 281.624 | 111.6174 | 1.4962 | -0.75962 | 3.9882 | 1.5 | 16.6281 | 27.7999 | 4.6093 | 0.0048271 | 167.8831 | 99.86 | 3.0646 | 102.9246 | 6.8852 | 103 | 101.9308 | 103.9838 | 104 | 617.6226 | 22.5017 | 87.3186 | 80.5644 | 217.4907 | 216.643 | 401.6418 | 83.9415 | 4.1749 | 84 | 1799.79 | 3.6925 | 1800 | 24.9438 | 3.067 | 25 | 10000000000 | -10000000000 | 24.0483 | 180.0014 | 89.5276 | 89.9853 | 7.8779 | 90 | 183.6286 | 196.6039 | 202.5395 | 192.1127 | 261.5837 | 263.5287 | 237.5951 | 10000000000 | 10000000000 | 40.1971 | 4.1491 | 40 | 10000000000 | 0 | 132.0666 | 39.8629 | 8.2119 | 40 | 90.4443 | 89.5571 | 52.2936 | 10000000000 | 90.007 | 3.9253 | 90 | 95.0657 | 90.0007 | 3.3328 | 90 | 96.8857 | 14.5428 | -19.2955 | 71.2335 | 60.23 | 0.85659
Log | 5565 | 46.375 | 2014-09-12 16:35 | C13EOAT_test | 0.77307 | -0.37414 | 75.8163 | 282.0055 | 110.5775 | 1.5055 | -0.75952 | 3.9885 | 1.5 | 16.6156 | 27.8196 | 4.6093 | 0.0048271 | 168.3781 | 99.86 | 3.0654 | 102.9254 | 6.8867 | 103 | 101.9433 | 103.9931 | 104 | 606.6735 | 22.3527 | 87.5622 | 80.8158 | 217.4907 | 216.643 | 401.6418 | 84.189 | 4.1733 | 84 | 1800.055 | 3.6918 | 1800 | 24.9011 | 3.0691 | 25 | 10000000000 | -10000000000 | 24.1968 | 180.0281 | 89.5131 | 90.0109 | 7.8735 | 90 | 183.6521 | 196.7036 | 202.3201 | 192.3739 | 261.137 | 263.4618 | 236.657 | 10000000000 | 10000000000 | 40.257 | 4.093 | 40 | 10000000000 | 0 | 131.9471 | 39.8614 | 8.2164 | 40 | 90.4537 | 89.5745 | 52.314 | 10000000000 | 89.9754 | 3.9368 | 90 | 95.0518 | 90.0141 | 3.3321 | 90 | 96.8886 | 14.5476 | -19.0441 | 71.2218 | 60.22 | 0.85666
Log | 5566 | 46.3833 | 2014-09-12 16:35 | C13EOAT_test | 0.77542 | -0.37508 | 75.323 | 281.6318 | 120.5618 | 1.5061 | -0.75963 | 3.9884 | 1.5 | 16.6219 | 27.8111 | 4.6093 | 0.0048271 | 167.8986 | 99.86 | 2.9833 | 102.8433 | 6.8921 | 103 | 102.1051 | 104.0023 | 104 | 574.568 | 22.5032 | 87.3241 | 80.5745 | 217.4907 | 216.643 | 401.6418 | 83.9493 | 4.1738 | 84 | 1799.792 | 3.6922 | 1800 | 24.8904 | 3.0708 | 25 | 10000000000 | -10000000000 | 24.184 | 179.9994 | 89.5344 | 89.9804 | 7.879 | 90 | 183.6555 | 196.6617 | 202.7079 | 192.008 | 261.0116 | 263.455 | 237.183 | 10000000000 | 10000000000 | 40.2558 | 4.0325 | 40 | 10000000000 | 0 | 131.8065 | 39.9304 | 8.2165 | 40 | 90.4187 | 89.5807 | 52.2877 | 10000000000 | 89.9935 | 3.9323 | 90 | 95.0695 | 89.9997 | 3.3322 | 90 | 96.8952 | 14.5457 | -19.2855 | 71.2288 | 60.24 | 0.85658
Log | 5567 | 46.3917 | 2014-09-12 16:36 | C13EOAT_test | 0.77506 | -0.37508 | 75.8107 | 281.2528 | 116.2205 | 1.4506 | -0.76093 | 3.9885 | 1.5 | 16.6149 | 28.1351 | 4.9329 | 0.0048271 | 167.7279 | 99.83 | 3.0576 | 102.8876 | 6.8945 | 103 | 101.9746 | 103.9998 | 104 | 580.2565 | 22.5033 | 87.2684 | 80.4595 | 217.3188 | 216.643 | 401.6418 | 83.8639 | 4.1768 | 84 | 1800.356 | 3.6904 | 1800 | 24.9059 | 3.072 | 25 | 10000000000 | -10000000000 | 24.1621 | 179.9662 | 89.4955 | 89.9833 | 7.8796 | 90 | 183.4744 | 196.1851 | 202.4276 | 191.8507 | 261.3891 | 262.2615 | 235.955 | 10000000000 | 10000000000 | 40.1143 | 3.9942 | 40 | 10000000000 | 0 | 131.7802 | 39.9546 | 8.2174 | 40 | 90.4135 | 89.5527 | 52.2419 | 10000000000 | 90.003 | 3.9304 | 90 | 95.0317 | 89.9831 | 3.3333 | 90 | 97.0668 | 14.5622 | -19.3706 | 71.2498 | 60.23 | 0.85659
Log | 5568 | 46.4 | 2014-09-12 16:36 | C13EOAT_test | 0.77485 | -0.37508 | 76.5015 | 281.6252 | 119.9869 | 1.4987 | -0.76086 | 3.9884 | 1.5 | 16.6089 | 28.0163 | 4.7828 | 0.0048271 | 167.6121 | 99.83 | 3.0202 | 102.8502 | 6.899 | 103 | 101.9196 | 103.9822 | 104 | 565.7401 | 22.5033 | 87.1853 | 80.4268 | 217.3188 | 216.643 | 401.6418 | 83.806 | 4.1808 | 84 | 1799.083 | 3.6921 | 1800 | 24.8742 | 3.0744 | 25 | 10000000000 | -10000000000 | 24.1358 | 179.8858 | 89.498 | 89.9814 | 7.8817 | 90 | 183.3423 | 195.6518 | 201.3737 | 191.9149 | 260.9657 | 263.0481 | 236.42 | 10000000000 | 10000000000 | 40.0116 | 3.9802 | 40 | 10000000000 | 0 | 131.7269 | 40.0144 | 8.2145 | 40 | 90.3982 | 89.4876 | 52.2401 | 10000000000 | 89.9789 | 3.9449 | 90 | 95.0312 | 89.9429 | 3.3355 | 90 | 97.0182 | 14.5558 | -19.4032 | 71.2267 | 60.23 | 0.85657
Log | 5569 | 46.4083 | 2014-09-12 16:37 | C13EOAT_test | 0.77525 | -0.37508 | 75.577 | 281.2925 | 109.3271 | 1.401 | -0.75958 | 3.9892 | 1.5 | 16.6322 | 27.7932 | 4.6093 | 0.0048271 | 167.8342 | 99.86 | 3.0999 | 102.9599 | 6.8977 | 103 | 101.9995 | 103.9807 | 104 | 567.1313 | 22.5029 | 87.2898 | 80.5444 | 217.4907 | 216.643 | 401.6418 | 83.9171 | 4.1817 | 84 | 1799.91 | 3.6918 | 1800 | 24.8365 | 3.0774 | 25 | 10000000000 | -10000000000 | 24.0133 | 179.9129 | 89.5037 | 89.9498 | 7.889 | 90 | 183.5722 | 196.7011 | 202.612 | 192.0499 | 261.3563 | 263.3365 | 236.9647 | 10000000000 | 10000000000 | 39.8839 | 3.9946 | 40 | 10000000000 | 0 | 131.6955 | 40.0711 | 8.2105 | 40 | 90.4117 | 89.5013 | 52.2986 | 10000000000 | 89.9795 | 3.9489 | 90 | 95.0175 | 89.9565 | 3.3361 | 90 | 96.9038 | 14.5473 | -19.3156 | 71.2497 | 60.23 | 0.85657
Log | 5570 | 46.4167 | 2014-09-12 16:37 | C13EOAT_test | 0.77485 | -0.37414 | 72.7475 | 281.7716 | 119.189 | 1.5053 | -0.7595 | 3.9889 | 1.5 | 16.6254 | 27.793 | 4.6093 | 0.0048271 | 167.7484 | 99.86 | 3.0924 | 102.9524 | 6.8983 | 103 | 102.0077 | 103.9974 | 104 | 598.744 | 22.2354 | 87.2558 | 80.4926 | 217.4907 | 216.643 | 401.6418 | 83.8742 | 4.1844 | 84 | 1800.258 | 3.6914 | 1800 | 24.9031 | 3.0784 | 25 | 10000000000 | -10000000000 | 23.9738 | 179.9402 | 89.4618 | 89.983 | 7.8862 | 90 | 183.7346 | 197.4378 | 203.074 | 192.7456 | 260.6301 | 263.0623 | 236.8845 | 10000000000 | 10000000000 | 39.8334 | 4.0339 | 40 | 10000000000 | 0 | 131.636 | 40.034 | 8.2109 | 40 | 90.4025 | 89.5377 | 52.2964 | 10000000000 | 89.9606 | 3.961 | 90 | 95.0318 | 89.9701 | 3.3361 | 90 | 96.907 | 14.549 | -19.3674 | 71.2415 | 60.22 | 0.85657
Log | 5571 | 46.425 | 2014-09-12 16:38 | C13EOAT_test | 0.77452 | -0.37508 | 74.377 | 281.6828 | 116.3156 | 1.5017 | -0.75954 | 3.9891 | 1.5 | 16.6127 | 27.8453 | 4.6334 | 0.0048271 | 167.5988 | 99.86 | 2.9156 | 102.7756 | 6.908 | 103 | 102.0302 | 103.9896 | 104 | 618.6306 | 22.4185 | 87.2017 | 80.3972 | 217.4907 | 216.643 | 401.6418 | 83.7994 | 4.1869 | 84 | 1799.805 | 3.6923 | 1800 | 24.846 | 3.0815 | 25 | 10000000000 | -10000000000 | 23.9812 | 179.8931 | 89.4462 | 89.9439 | 7.895 | 90 | 183.6472 | 197.4505 | 203.7026 | 192.2423 | 260.7861 | 263.3859 | 236.9903 | 10000000000 | 10000000000 | 39.7261 | 4.0881 | 40 | 10000000000 | 0 | 131.5719 | 40.0057 | 8.2114 | 40 | 90.4103 | 89.4828 | 52.2909 | 10000000000 | 89.9643 | 3.9649 | 90 | 95.0039 | 89.9465 | 3.3376 | 90 | 96.9032 | 14.5449 | -19.4628 | 71.2114 | 60.21 | 0.85659
Log | 5572 | 46.4333 | 2014-09-12 16:38 | C13EOAT_test | 0.77478 | -0.37508 | 71.9938 | 281.9992 | 115.312 | 1.5013 | -0.75956 | 3.9891 | 1.5 | 16.6275 | 27.793 | 4.6093 | 0.0048271 | 167.4264 | 99.86 | 2.9426 | 102.8026 | 6.9124 | 103 | 102.0403 | 103.9859 | 104 | 603.9614 | 22.4699 | 87.1115 | 80.3149 | 217.4907 | 216.643 | 401.6418 | 83.7132 | 4.1915 | 84 | 1800.257 | 3.6919 | 1800 | 24.8428 | 3.0837 | 25 | 10000000000 | -10000000000 | 23.968 | 179.9055 | 89.457 | 89.9776 | 7.8928 | 90 | 183.6608 | 196.9275 | 202.3128 | 192.2929 | 261.3168 | 262.7968 | 236.5356 | 10000000000 | 10000000000 | 39.7385 | 4.1472 | 40 | 10000000000 | 0 | 131.5148 | 39.9761 | 8.213 | 40 | 90.4004 | 89.5051 | 52.2936 | 10000000000 | 89.9855 | 3.9637 | 90 | 95.0361 | 89.9527 | 3.3386 | 90 | 96.9027 | 14.5437 | -19.5451 | 71.2343 | 60.2 | 0.85657
Log | 5573 | 46.4417 | 2014-09-12 16:39 | C13EOAT_test | 0.77451 | -0.37414 | 75.2309 | 281.3193 | 110.2168 | 1.5027 | -0.7595 | 3.9895 | 1.5 | 16.6114 | 27.8001 | 4.6093 | 0.0048271 | 167.6384 | 99.86 | 2.9765 | 102.8365 | 6.915 | 103 | 101.9452 | 104.0052 | 104 | 581.7872 | 22.5032 | 87.207 | 80.4313 | 217.4907 | 216.643 | 401.6418 | 83.8192 | 4.1951 | 84 | 1799.861 | 3.6923 | 1800 | 24.8915 | 3.0844 | 25 | 10000000000 | -10000000000 | 23.9107 | 179.9774 | 89.4525 | 89.9585 | 7.899 | 90 | 183.7016 | 196.8764 | 202.83 | 191.8623 | 261.6178 | 263.2738 | 237.6033 | 10000000000 | 10000000000 | 39.8639 | 4.1923 | 40 | 10000000000 | 0 | 131.4238 | 39.9865 | 8.2134 | 40 | 90.4063 | 89.5711 | 52.27 | 10000000000 | 90.0169 | 3.9567 | 90 | 95.0428 | 89.9887 | 3.3384 | 90 | 96.9022 | 14.543 | -19.4287 | 71.2053 | 60.21 | 0.85657
Log | 5574 | 46.45 | 2014-09-12 16:39 | C13EOAT_test | 0.77487 | -0.37414 | 77.6033 | 281.6252 | 113.7729 | 1.5084 | -0.76093 | 3.9894 | 1.5 | 16.5903 | 28.1186 | 4.8831 | 0.0048271 | 167.1763 | 99.83 | 3.0511 | 102.8811 | 6.9166 | 103 | 102.1022 | 103.9846 | 104 | 571.4313 | 22.5032 | 86.9816 | 80.1947 | 217.3188 | 216.643 | 401.6418 | 83.5881 | 4.201 | 84 | 1800.348 | 3.6904 | 1800 | 24.907 | 3.0857 | 25 | 10000000000 | -10000000000 | 23.9302 | 179.9084 | 89.4707 | 89.9584 | 7.9016 | 90 | 183.4806 | 196.2197 | 201.8911 | 192.2125 | 260.9026 | 262.3105 | 236.294 | 10000000000 | 10000000000 | 39.9857 | 4.2106 | 40 | 10000000000 | 0 | 131.4125 | 39.9404 | 8.2171 | 40 | 90.405 | 89.5034 | 52.2339 | 10000000000 | 89.9982 | 3.966 | 90 | 95.0103 | 89.9542 | 3.3403 | 90 | 97.0661 | 14.562 | -19.6353 | 71.2072 | 60.21 | 0.85657
Log | 5575 | 46.4583 | 2014-09-12 16:40 | C13EOAT_test | 0.77485 | -0.37508 | 76.075 | 282.0344 | 119.1153 | 1.5051 | -0.7604 | 3.9892 | 1.5 | 16.5724 | 27.9938 | 4.7828 | 0.0048271 | 167.5246 | 99.8525 | 3.1053 | 102.9578 | 6.9151 | 103 | 102.0333 | 104.007 | 104 | 582.0334 | 22.5032 | 87.1475 | 80.3771 | 217.3713 | 216.643 | 401.6418 | 83.7623 | 4.2058 | 84 | 1799.95 | 3.6906 | 1800 | 24.8699 | 3.0881 | 25 | 10000000000 | -10000000000 | 24.0532 | 179.9831 | 89.5105 | 89.9867 | 7.8988 | 90 | 183.4897 | 197.7188 | 202.3967 | 192.1814 | 260.6655 | 262.8633 | 236.0375 | 10000000000 | 10000000000 | 40.0893 | 4.2018 | 40 | 10000000000 | 0 | 131.3538 | 39.9708 | 8.2169 | 40 | 90.4116 | 89.5715 | 52.2422 | 10000000000 | 89.978 | 3.975 | 90 | 95.0184 | 89.9915 | 3.34 | 90 | 97.0009 | 14.5552 | -19.4754 | 71.163 | 60.2 | 0.85658
Log | 5576 | 46.4667 | 2014-09-12 16:40 | C13EOAT_test | 0.77482 | -0.37414 | 72.5283 | 281.5861 | 112.6443 | 1.4969 | -0.7596 | 3.9893 | 1.5 | 16.585 | 27.7002 | 4.6093 | 0.0048271 | 167.5319 | 99.86 | 2.9887 | 102.8487 | 6.922 | 103 | 101.9494 | 103.9862 | 104 | 566.9824 | 22.4039 | 87.132 | 80.3999 | 217.4907 | 216.643 | 401.2981 | 83.7659 | 4.2094 | 84 | 1800.295 | 3.6911 | 1800 | 24.8158 | 3.0916 | 25 | 10000000000 | -10000000000 | 23.8996 | 179.9602 | 89.4766 | 89.9868 | 7.8998 | 90 | 183.6161 | 198.1513 | 203.673 | 192.2598 | 260.9105 | 262.9939 | 236.0238 | 10000000000 | 10000000000 | 40.1776 | 4.1704 | 40 | 10000000000 | 0 | 131.3735 | 39.9634 | 8.2188 | 40 | 90.4064 | 89.5538 | 52.2503 | 10000000000 | 89.9857 | 3.9697 | 90 | 95.0149 | 89.9801 | 3.3406 | 90 | 96.8921 | 14.5433 | -19.4601 | 71.1606 | 60.19 | 0.85671
Log | 5577 | 46.475 | 2014-09-12 16:41 | C13EOAT_test | 0.77485 | -0.37508 | 76.4286 | 281.297 | 122.4776 | 1.5262 | -0.75954 | 3.9897 | 1.5 | 16.5647 | 27.7915 | 4.6093 | 0.0048271 | 167.7965 | 99.86 | 3.0917 | 102.9517 | 6.9211 | 103 | 102.0749 | 103.9921 | 104 | 591.2283 | 22.367 | 87.2978 | 80.4987 | 217.4907 | 216.643 | 401.6418 | 83.8983 | 4.2102 | 84 | 1799.524 | 3.6924 | 1800 | 24.8526 | 3.0932 | 25 | 10000000000 | -10000000000 | 24.0133 | 179.9543 | 89.5123 | 89.998 | 7.8994 | 90 | 183.6646 | 195.0846 | 201.8786 | 192.4625 | 262.0238 | 263.2888 | 236.7921 | 10000000000 | 10000000000 | 40.2659 | 4.1197 | 40 | 10000000000 | 0 | 131.4062 | 39.9449 | 8.2212 | 40 | 90.4117 | 89.5426 | 52.2562 | 10000000000 | 90.0177 | 3.9558 | 90 | 95.0506 | 89.9772 | 3.3413 | 90 | 96.8914 | 14.5427 | -19.3613 | 71.1248 | 60.17 | 0.85664
Log | 5578 | 46.4834 | 2014-09-12 16:41 | C13EOAT_test | 0.77423 | -0.37508 | 72.9475 | 281.3376 | 111.4596 | 1.5071 | -0.75959 | 3.9896 | 1.5 | 16.568 | 27.8108 | 4.6093 | 0.0048271 | 167.6718 | 99.8599 | 3.0624 | 102.9223 | 6.9234 | 103 | 101.9143 | 103.9865 | 104 | 606.2994 | 22.1767 | 87.2126 | 80.4591 | 217.4907 | 216.643 | 401.6418 | 83.8359 | 4.2133 | 84 | 1799.822 | 3.6921 | 1800 | 24.8581 | 3.0948 | 25 | 10000000000 | -10000000000 | 24.0859 | 179.9517 | 89.4628 | 89.9891 | 7.9026 | 90 | 183.785 | 196.6746 | 202.9887 | 192.4449 | 261.075 | 263.1906 | 237.4391 | 10000000000 | 10000000000 | 40.2186 | 4.0629 | 40 | 10000000000 | 0 | 131.2684 | 39.8991 | 8.2253 | 40 | 90.4122 | 89.5396 | 52.2967 | 10000000000 | 89.9968 | 3.9613 | 90 | 95.0329 | 89.9759 | 3.3418 | 90 | 96.8888 | 14.5431 | -19.4008 | 71.1311 | 60.19 | 0.85658
Log | 5579 | 46.4917 | 2014-09-12 16:42 | C13EOAT_test | 0.77515 | -0.37414 | 73.9778 | 281.4744 | 115.7901 | 1.506 | -0.75954 | 3.9894 | 1.5 | 16.55 | 28.1247 | 4.7861 | 0.0048271 | 167.6091 | 99.8453 | 3.0646 | 102.9099 | 6.9257 | 103 | 101.9646 | 104.0048 | 104 | 608.7507 | 22.5037 | 87.1996 | 80.4095 | 217.4907 | 216.643 | 401.6418 | 83.8046 | 4.2159 | 84 | 1800.152 | 3.6916 | 1800 | 24.9187 | 3.0948 | 25 | 10000000000 | -10000000000 | 24.1578 | 179.9736 | 89.4801 | 89.9676 | 7.9088 | 90 | 183.7442 | 196.7348 | 202.869 | 192.6499 | 261.0938 | 262.704 | 236.787 | 10000000000 | 10000000000 | 40.1682 | 4.0141 | 40 | 10000000000 | 0 | 131.3467 | 39.9828 | 8.2225 | 40 | 90.4377 | 89.5358 | 52.3451 | 10000000000 | 89.9998 | 3.9605 | 90 | 95.0327 | 89.9868 | 3.3423 | 90 | 97.0195 | 14.5556 | -19.4358 | 71.1254 | 60.2 | 0.85661
Log | 5580 | 46.5 | 2014-09-12 16:42 | C13EOAT_test | 0.77431 | -0.37508 | 76.7517 | 281.609 | 112.8047 | 1.4656 | -0.76081 | 3.9895 | 1.5 | 16.5458 | 28.1351 | 4.8434 | 0.0048271 | 167.6435 | 99.83 | 3.0474 | 102.8774 | 6.9294 | 103 | 101.9263 | 103.9828 | 104 | 605.7025 | 22.5032 | 87.2219 | 80.4217 | 217.3188 | 216.643 | 401.6418 | 83.8218 | 4.2208 | 84 | 1800.094 | 3.6906 | 1800 | 24.9379 | 3.0952 | 25 | 10000000000 | -10000000000 | 24.1019 | 180.0198 | 89.5365 | 90.0236 | 7.9008 | 90 | 183.601 | 196.8502 | 202.2639 | 192.0737 | 260.6549 | 263.4437 | 236.9502 | 10000000000 | 10000000000 | 40.0695 | 3.9885 | 40 | 10000000000 | 0 | 131.3494 | 40.0596 | 8.2182 | 40 | 90.4325 | 89.5873 | 52.3531 | 10000000000 | 90.0159 | 3.9529 | 90 | 95.051 | 90.0099 | 3.342 | 90 | 97.0612 | 14.5622 | -19.4083 | 71.1313 | 60.19 | 0.8566
Log | 5581 | 46.5083 | 2014-09-12 16:43 | C13EOAT_test | 0.77489 | -0.37508 | 75.8241 | 281.5641 | 119.069 | 1.504 | -0.7594 | 3.9896 | 1.5 | 16.5721 | 27.7926 | 4.6093 | 0.0048271 | 167.4304 | 99.8338 | 2.9561 | 102.7899 | 6.937 | 103 | 101.9639 | 103.9866 | 104 | 578.7578 | 22.456 | 87.0936 | 80.3368 | 217.4907 | 216.643 | 401.2981 | 83.7152 | 4.2255 | 84 | 1799.825 | 3.6917 | 1800 | 24.8922 | 3.0971 | 25 | 10000000000 | -10000000000 | 24.0752 | 179.9909 | 89.5769 | 90.0548 | 7.8937 | 90 | 183.5888 | 196.9662 | 203.245 | 192.0733 | 260.8797 | 263.1282 | 237.225 | 10000000000 | 10000000000 | 39.9235 | 3.9988 | 40 | 10000000000 | 0 | 131.3737 | 40.0717 | 8.2154 | 40 | 90.4283 | 89.5626 | 52.3297 | 10000000000 | 89.9935 | 3.9585 | 90 | 95.0485 | 89.9955 | 3.3425 | 90 | 96.8838 | 14.5431 | -19.497 | 71.1382 | 60.19 | 0.85657
Log | 5582 | 46.5167 | 2014-09-12 16:43 | C13EOAT_test | 0.77465 | -0.37508 | 74.0274 | 281.7533 | 113.1055 | 1.507 | -0.75956 | 3.9897 | 1.5 | 16.5647 | 27.79 | 4.6093 | 0.0048271 | 167.6371 | 99.83 | 3.029 | 102.859 | 6.9384 | 103 | 102.0301 | 103.9883 | 104 | 555.2209 | 22.4989 | 87.1833 | 80.4538 | 217.4907 | 216.643 | 401.6418 | 83.8186 | 4.2299 | 84 | 1799.019 | 3.6933 | 1800 | 24.9274 | 3.0977 | 25 | 10000000000 | -10000000000 | 24.0824 | 179.954 | 89.5684 | 90.0498 | 7.8913 | 90 | 183.7278 | 195.9681 | 201.8278 | 192.1255 | 262.189 | 263.9599 | 237.9328 | 10000000000 | 10000000000 | 39.8036 | 4.0344 | 40 | 10000000000 | 0 | 131.306 | 40.0573 | 8.2139 | 40 | 90.424 | 89.5299 | 52.3303 | 10000000000 | 89.9779 | 3.9602 | 90 | 95.0449 | 89.977 | 3.3432 | 90 | 96.8619 | 14.5427 | -19.3762 | 71.1248 | 60.18 | 0.85657
Log | 5583 | 46.525 | 2014-09-12 16:44 | C13EOAT_test | 0.77423 | -0.37414 | 75.0126 | 281.6205 | 120.4329 | 1.5036 | -0.75963 | 3.9897 | 1.5 | 16.55 | 27.9664 | 4.7828 | 0.0048271 | 167.5489 | 99.83 | 2.9846 | 102.8146 | 6.9434 | 103 | 102.0145 | 103.9784 | 104 | 573.6473 | 22.5032 | 87.1655 | 80.3834 | 217.4907 | 216.643 | 401.2981 | 83.7745 | 4.2333 | 84 | 1799.861 | 3.6922 | 1800 | 25.0126 | 3.0962 | 25 | 10000000000 | -10000000000 | 24.0696 | 179.9784 | 89.5227 | 90.0178 | 7.8943 | 90 | 183.7561 | 196.2013 | 202.5204 | 192.853 | 260.895 | 263.4699 | 237.9527 | 10000000000 | 10000000000 | 39.6948 | 4.0908 | 40 | 10000000000 | 0 | 131.3267 | 40.0459 | 8.2125 | 40 | 90.4104 | 89.568 | 52.2568 | 10000000000 | 90.0025 | 3.9489 | 90 | 95.0164 | 89.9892 | 3.3432 | 90 | 97.0085 | 14.5555 | -19.4466 | 71.1251 | 60.16 | 0.85658
Log | 5584 | 46.5334 | 2014-09-12 16:44 | C13EOAT_test | 0.77423 | -0.37414 | 74.3439 | 281.6173 | 118.021 | 1.5017 | -0.76077 | 3.9897 | 1.5 | 16.5456 | 28.1153 | 4.9338 | 0.0048271 | 167.1551 | 99.83 | 3.1797 | 103.0097 | 6.9385 | 103 | 102.0873 | 104.0009 | 104 | 573.1633 | 22.5032 | 86.9775 | 80.1775 | 217.3188 | 216.643 | 401.6418 | 83.5776 | 4.2404 | 84 | 1800.74 | 3.6897 | 1800 | 25.0095 | 3.0964 | 25 | 10000000000 | -10000000000 | 24.0707 | 180.0168 | 89.5185 | 90.0158 | 7.8938 | 90 | 183.6973 | 196.9643 | 203.0379 | 192.5572 | 260.9382 | 263.0264 | 236.456 | 10000000000 | 10000000000 | 39.7239 | 4.1583 | 40 | 10000000000 | 0 | 131.3914 | 40.0552 | 8.2103 | 40 | 90.4165 | 89.6003 | 52.2644 | 10000000000 | 89.9722 | 3.9599 | 90 | 95.0296 | 90.0084 | 3.3431 | 90 | 97.0633 | 14.5612 | -19.6525 | 71.1289 | 60.16 | 0.85657
Log | 5585 | 46.5417 | 2014-09-12 16:45 | C13EOAT_test | 0.77355 | -0.37414 | 82.3297 | 281.2563 | 115.9724 | 1.4965 | -0.76071 | 3.9901 | 1.5 | 16.567 | 28.1351 | 4.9108 | 0.0048271 | 167.5476 | 99.83 | 3.1327 | 102.9627 | 6.9399 | 103 | 101.8627 | 104.0013 | 104 | 597.3203 | 22.5032 | 87.1844 | 80.3632 | 217.3188 | 216.643 | 401.6418 | 83.7738 | 4.2447 | 84 | 1801.312 | 3.6884 | 1800 | 24.9874 | 3.0971 | 25 | 10000000000 | -10000000000 | 24.0769 | 179.994 | 89.5045 | 89.9906 | 7.8982 | 90 | 183.5511 | 196.263 | 202.1535 | 192.5068 | 260.8641 | 263.4184 | 237.0003 | 10000000000 | 10000000000 | 39.8147 | 4.2115 | 40 | 10000000000 | 0 | 131.5546 | 40.0279 | 8.2106 | 40 | 90.4098 | 89.5842 | 52.2668 | 10000000000 | 90.0137 | 3.9448 | 90 | 95.0334 | 89.997 | 3.3438 | 90 | 97.059 | 14.5566 | -19.4668 | 71.1565 | 60.17 | 0.85657
Log | 5586 | 46.55 | 2014-09-12 16:45 | C13EOAT_test | 0.77483 | -0.37414 | 79.088 | 280.9229 | 111.8097 | 1.5051 | -0.75959 | 3.99 | 1.5 | 16.5647 | 27.793 | 4.6093 | 0.0048271 | 167.4122 | 99.83 | 2.9697 | 102.7998 | 6.9491 | 103 | 101.9033 | 103.9866 | 104 | 616.9627 | 22.4401 | 87.088 | 80.3242 | 217.4907 | 216.643 | 401.2981 | 83.7061 | 4.2512 | 84 | 1799.505 | 3.6919 | 1800 | 24.9245 | 3.0989 | 25 | 10000000000 | -10000000000 | 24.0793 | 179.9699 | 89.4909 | 89.9743 | 7.9022 | 90 | 183.5969 | 196.8082 | 202.6175 | 191.9538 | 261.3452 | 262.8319 | 236.5153 | 10000000000 | 10000000000 | 39.9479 | 4.2374 | 40 | 10000000000 | 0 | 131.6166 | 39.9876 | 8.2129 | 40 | 90.4185 | 89.5514 | 52.2556 | 10000000000 | 89.9828 | 3.9598 | 90 | 95.0479 | 89.9849 | 3.3446 | 90 | 96.8807 | 14.5428 | -19.5058 | 71.1248 | 60.16 | 0.85661
Log | 5587 | 46.5583 | 2014-09-12 16:46 | C13EOAT_test | 0.77455 | -0.37508 | 75.4981 | 281.6948 | 114.6106 | 1.5025 | -0.7596 | 3.9899 | 1.5 | 16.5648 | 27.6747 | 4.6093 | 0.0048271 | 167.7128 | 99.83 | 3.1523 | 102.9823 | 6.9459 | 103 | 101.8778 | 104.017 | 104 | 580.5483 | 22.3674 | 87.2371 | 80.4757 | 217.4907 | 216.643 | 401.6418 | 83.8564 | 4.2552 | 84 | 1800.297 | 3.6913 | 1800 | 24.9578 | 3.0993 | 25 | 10000000000 | -10000000000 | 24.1339 | 179.9447 | 89.4753 | 89.9417 | 7.9096 | 90 | 183.6946 | 196.1698 | 201.8367 | 192.3513 | 261.8724 | 263.7069 | 236.9742 | 10000000000 | 10000000000 | 40.0588 | 4.2334 | 40 | 10000000000 | 0 | 131.7853 | 39.8939 | 8.2202 | 40 | 90.4265 | 89.5182 | 52.2889 | 10000000000 | 89.9716 | 3.9685 | 90 | 95.0424 | 89.9723 | 3.3456 | 90 | 96.859 | 14.5427 | -19.3543 | 71.1249 | 60.16 | 0.85658
Log | 5588 | 46.5667 | 2014-09-12 16:46 | C13EOAT_test | 0.77423 | -0.37414 | 73.7788 | 281.9389 | 113.7359 | 1.506 | -0.76088 | 3.9898 | 1.5 | 16.5538 | 27.9866 | 4.794 | 0.0048271 | 167.4855 | 99.83 | 3.1324 | 102.9624 | 6.9476 | 103 | 101.878 | 104.0338 | 104 | 556.4755 | 22.5032 | 87.1256 | 80.3599 | 217.3188 | 216.643 | 401.6418 | 83.7427 | 4.2593 | 84 | 1799.782 | 3.6915 | 1800 | 24.9507 | 3.0999 | 25 | 10000000000 | -10000000000 | 24.0674 | 179.9905 | 89.4605 | 89.9449 | 7.9121 | 90 | 183.583 | 197.011 | 202.0302 | 191.6475 | 261.1111 | 263.9193 | 236.6202 | 10000000000 | 10000000000 | 40.1855 | 4.2026 | 40 | 10000000000 | 0 | 131.8613 | 39.9074 | 8.2236 | 40 | 90.4235 | 89.567 | 52.3002 | 10000000000 | 89.9964 | 3.9643 | 90 | 95.0304 | 89.9952 | 3.3454 | 90 | 97.0573 | 14.5598 | -19.4701 | 71.1403 | 60.15 | 0.8567
Log | 5589 | 46.575 | 2014-09-12 16:47 | C13EOAT_test | 0.77455 | -0.37414 | 77.9135 | 281.7176 | 114.729 | 1.5045 | -0.76077 | 3.9902 | 1.5 | 16.5636 | 27.9556 | 4.7828 | 0.0048271 | 167.4213 | 99.83 | 3.0919 | 102.9219 | 6.9501 | 103 | 101.9467 | 104.0454 | 104 | 575.1727 | 22.5032 | 87.0991 | 80.3221 | 217.3474 | 216.643 | 401.6418 | 83.7106 | 4.2635 | 84 | 1799.922 | 3.6906 | 1800 | 24.9793 | 3.0997 | 25 | 10000000000 | -10000000000 | 24.1172 | 179.9712 | 89.4432 | 89.9047 | 7.9234 | 90 | 183.6029 | 197.5768 | 202.6782 | 191.8139 | 261.2746 | 263.0146 | 236.2365 | 10000000000 | 10000000000 | 40.2668 | 4.1496 | 40 | 10000000000 | 0 | 131.9378 | 39.8818 | 8.2287 | 40 | 90.4081 | 89.5631 | 52.2638 | 10000000000 | 89.9885 | 3.9719 | 90 | 95.0167 | 89.9856 | 3.3462 | 90 | 96.9988 | 14.5501 | -19.5079 | 71.1378 | 60.15 | 0.85659
Log | 5590 | 46.5834 | 2014-09-12 16:47 | C13EOAT_test | 0.77485 | -0.37414 | 77.9129 | 282.001 | 115.2802 | 1.5 | -0.7596 | 3.9904 | 1.5 | 16.5643 | 27.7834 | 4.6093 | 0.0048271 | 167.6561 | 99.83 | 3.0038 | 102.8338 | 6.9561 | 103 | 101.9481 | 104.0315 | 104 | 569.3405 | 22.494 | 87.1893 | 80.4668 | 217.4907 | 216.643 | 401.6418 | 83.828 | 4.2661 | 84 | 1800.024 | 3.6917 | 1800 | 24.953 | 3.1011 | 25 | 10000000000 | -10000000000 | 24.0287 | 179.9446 | 89.4077 | 89.8955 | 7.931 | 90 | 183.7331 | 196.1776 | 201.9247 | 191.9298 | 262.2874 | 265.1655 | 236.7683 | 10000000000 | 10000000000 | 40.2867 | 4.0882 | 40 | 10000000000 | 0 | 132.2319 | 39.9121 | 8.2308 | 40 | 90.422 | 89.5227 | 52.2358 | 10000000000 | 89.9708 | 3.9833 | 90 | 95.0366 | 89.9723 | 3.3469 | 90 | 96.8694 | 14.5431 | -19.3633 | 71.1248 | 60.15 | 0.85659
Log | 5591 | 46.5917 | 2014-09-12 16:48 | C13EOAT_test | 0.77443 | -0.37508 | 73.4186 | 281.3291 | 112.3681 | 1.5076 | -0.76069 | 3.9902 | 1.5 | 16.5393 | 28.1323 | 4.8972 | 0.0048271 | 167.1393 | 99.83 | 3.085 | 102.915 | 6.957 | 103 | 101.8354 | 104.0598 | 104 | 584.8329 | 22.5032 | 86.9782 | 80.1611 | 217.3188 | 216.643 | 401.6418 | 83.5696 | 4.2722 | 84 | 1800.36 | 3.6905 | 1800 | 24.9982 | 3.1005 | 25 | 10000000000 | -10000000000 | 23.9891 | 179.9752 | 89.4316 | 89.8757 | 7.941 | 90 | 183.6271 | 195.8687 | 201.6908 | 192.2475 | 261.9892 | 263.9171 | 236.6638 | 10000000000 | 10000000000 | 40.2071 | 4.0349 | 40 | 10000000000 | 0 | 132.1153 | 39.9387 | 8.2324 | 40 | 90.4178 | 89.5574 | 52.2144 | 10000000000 | 89.97 | 3.9876 | 90 | 95.0216 | 89.9876 | 3.3469 | 90 | 97.0569 | 14.5621 | -19.6689 | 71.1202 | 60.14 | 0.85657
Log | 5592 | 46.6 | 2014-09-12 16:48 | C13EOAT_test | 0.77423 | -0.37508 | 72.6675 | 281.6072 | 120.3082 | 1.4967 | -0.76077 | 3.9902 | 1.5 | 16.504 | 28.1351 | 4.8513 | 0.0048271 | 167.3436 | 99.83 | 3.0511 | 102.8811 | 6.961 | 103 | 101.9083 | 104.0664 | 104 | 603.3744 | 22.5032 | 87.0809 | 80.2628 | 217.3193 | 216.643 | 401.6418 | 83.6718 | 4.2783 | 84 | 1800.021 | 3.6907 | 1800 | 24.9519 | 3.1019 | 25 | 10000000000 | -10000000000 | 23.9489 | 179.9936 | 89.4335 | 89.9219 | 7.9397 | 90 | 183.5593 | 196.4361 | 202.092 | 191.6724 | 261.5922 | 263.3134 | 236.0738 | 10000000000 | 10000000000 | 40.0745 | 4.0016 | 40 | 10000000000 | 0 | 132.1436 | 39.9879 | 8.2313 | 40 | 90.43 | 89.5636 | 52.2241 | 10000000000 | 89.9898 | 3.9833 | 90 | 95.0137 | 89.9968 | 3.347 | 90 | 97.0627 | 14.5622 | -19.5672 | 71.0596 | 60.13 | 0.85657
Log | 5593 | 46.6083 | 2014-09-12 16:49 | C13EOAT_test | 0.77484 | -0.37414 | 73.4414 | 281.2933 | 112.257 | 1.5128 | -0.76073 | 3.9904 | 1.5 | 16.4868 | 28.1256 | 4.8553 | 0.0048271 | 167.6324 | 99.83 | 3.1056 | 102.9356 | 6.9602 | 103 | 101.8022 | 104.0571 | 104 | 614.8234 | 22.4668 | 87.2111 | 80.4213 | 217.3188 | 216.643 | 401.6418 | 83.8162 | 4.2816 | 84 | 1800.097 | 3.6904 | 1800 | 24.9153 | 3.1034 | 25 | 10000000000 | -10000000000 | 24.0282 | 180.0015 | 89.4622 | 89.9564 | 7.9391 | 90 | 183.5721 | 197.1407 | 202.8616 | 192.1777 | 261.0493 | 263.0276 | 236.0294 | 10000000000 | 10000000000 | 39.9979 | 3.9965 | 40 | 10000000000 | 0 | 132.1805 | 40.0073 | 8.2306 | 40 | 90.4403 | 89.5613 | 52.2393 | 10000000000 | 90.0199 | 3.9751 | 90 | 95.031 | 90.0008 | 3.3465 | 90 | 97.0657 | 14.5619 | -19.4087 | 71.0296 | 60.12 | 0.85657
Log | 5594 | 46.6167 | 2014-09-12 16:49 | C13EOAT_test | 0.77485 | -0.37414 | 70.5507 | 281.9196 | 120.1513 | 1.5069 | -0.75961 | 3.9902 | 1.5 | 16.5235 | 27.793 | 4.6093 | 0.0048271 | 167.7803 | 99.83 | 3.0988 | 102.9288 | 6.9613 | 103 | 101.8734 | 104.0513 | 104 | 590.8165 | 22.3843 | 87.2888 | 80.4915 | 217.4907 | 216.643 | 401.6418 | 83.8901 | 4.2838 | 84 | 1799.664 | 3.6917 | 1800 | 24.8964 | 3.1052 | 25 | 10000000000 | -10000000000 | 24.0511 | 180.0348 | 89.5062 | 89.9749 | 7.9394 | 90 | 183.6336 | 197.6655 | 203.1649 | 192.0765 | 261.6044 | 263.9567 | 236.0295 | 10000000000 | 10000000000 | 39.9006 | 4.0157 | 40 | 10000000000 | 0 | 132.1935 | 40.0299 | 8.2286 | 40 | 90.4392 | 89.5956 | 52.1849 | 10000000000 | 89.9913 | 3.9842 | 90 | 95.0318 | 90.0174 | 3.3459 | 90 | 96.884 | 14.543 | -19.3385 | 71.0548 | 60.11 | 0.85658
Log | 5595 | 46.625 | 2014-09-12 16:50 | C13EOAT_test | 0.77481 | -0.37414 | 72.8825 | 281.2609 | 114.2461 | 1.5055 | -0.75965 | 3.9901 | 1.5 | 16.4924 | 28.0356 | 4.7828 | 0.0048271 | 167.5746 | 99.83 | 2.9088 | 102.7388 | 6.9725 | 103 | 101.9065 | 104.0643 | 104 | 567.9883 | 22.5032 | 87.167 | 80.4076 | 217.4907 | 216.643 | 401.2981 | 83.7873 | 4.2872 | 84 | 1799.786 | 3.6921 | 1800 | 24.8957 | 3.1067 | 25 | 10000000000 | -10000000000 | 24.0294 | 180.0192 | 89.5116 | 89.9853 | 7.9395 | 90 | 183.6231 | 195.2467 | 201.4277 | 191.8726 | 261.8382 | 264.2784 | 236.5288 | 10000000000 | 10000000000 | 39.7894 | 4.0576 | 40 | 10000000000 | 0 | 132.3351 | 40.0589 | 8.2255 | 40 | 90.4558 | 89.5633 | 52.1516 | 10000000000 | 89.9938 | 3.9801 | 90 | 95.0566 | 90.0096 | 3.3458 | 90 | 97.0113 | 14.5548 | -19.4224 | 71.0252 | 60.12 | 0.85662
Log | 5596 | 46.6334 | 2014-09-12 16:50 | C13EOAT_test | 0.77223 | -0.37508 | 72.7129 | 281.3488 | 114.9477 | 1.5055 | -0.7609 | 3.9903 | 1.5 | 16.5089 | 28.1364 | 4.8226 | 0.0048271 | 167.4691 | 99.83 | 2.9764 | 102.8064 | 6.9759 | 103 | 101.873 | 104.0378 | 104 | 561.7349 | 22.5032 | 87.1033 | 80.3658 | 217.3188 | 216.643 | 401.6418 | 83.7346 | 4.2932 | 84 | 1799.485 | 3.6914 | 1800 | 24.8642 | 3.1091 | 25 | 10000000000 | -10000000000 | 23.9493 | 180.0193 | 89.4897 | 90.0038 | 7.9374 | 90 | 183.5687 | 195.9672 | 201.8006 | 191.9913 | 261.6425 | 262.559 | 236.886 | 10000000000 | 10000000000 | 39.7112 | 4.1117 | 40 | 10000000000 | 0 | 132.3456 | 40.0573 | 8.2236 | 40 | 90.4529 | 89.5664 | 52.1465 | 10000000000 | 90.0031 | 3.9743 | 90 | 95.0213 | 90.0097 | 3.3455 | 90 | 97.058 | 14.5592 | -19.4642 | 71.0621 | 60.1 | 0.85658
Log | 5597 | 46.6417 | 2014-09-12 16:51 | C13EOAT_test | 0.77485 | -0.37508 | 75.895 | 281.8344 | 111.5177 | 1.5068 | -0.76044 | 3.9904 | 1.5 | 16.4899 | 28.0627 | 4.7828 | 0.0048271 | 167.3239 | 99.83 | 2.9881 | 102.8181 | 6.9795 | 103 | 102.0329 | 104.0391 | 104 | 568.0713 | 22.5032 | 87.0515 | 80.2724 | 217.3474 | 216.643 | 401.6418 | 83.662 | 4.2996 | 84 | 1799.617 | 3.691 | 1800 | 24.8918 | 3.1103 | 25 | 10000000000 | -10000000000 | 23.9823 | 180.1388 | 89.5275 | 89.9948 | 7.9392 | 90 | 183.6136 | 195.2314 | 201.8167 | 191.9508 | 261.7611 | 263.01 | 236.3127 | 10000000000 | 10000000000 | 39.7324 | 4.1694 | 40 | 10000000000 | 0 | 132.3855 | 40.0712 | 8.221 | 40 | 90.47 | 89.6688 | 52.117 | 10000000000 | 90.0044 | 3.9717 | 90 | 95.0332 | 90.0694 | 3.3429 | 90 | 96.9956 | 14.5557 | -19.5576 | 71.0226 | 60.13 | 0.85657
Log | 5598 | 46.65 | 2014-09-12 16:51 | C13EOAT_test | 0.77516 | -0.37414 | 69.6634 | 281.2442 | 118.224 | 1.5046 | -0.75955 | 3.9903 | 1.5 | 16.5129 | 27.793 | 4.6093 | 0.0048271 | 167.8989 | 99.83 | 3.1186 | 102.9486 | 6.9793 | 103 | 101.8732 | 104.0444 | 104 | 603.3807 | 22.4549 | 87.3426 | 80.5563 | 217.4907 | 216.643 | 401.6418 | 83.9494 | 4.3012 | 84 | 1799.595 | 3.6923 | 1800 | 24.9211 | 3.1112 | 25 | 10000000000 | -10000000000 | 23.9832 | 180.0218 | 89.5333 | 90.0012 | 7.9381 | 90 | 183.7138 | 196.6813 | 202.8439 | 192.5324 | 261.7295 | 263.6078 | 236.9725 | 10000000000 | 10000000000 | 39.8316 | 4.2092 | 40 | 10000000000 | 0 | 132.4269 | 39.9968 | 8.2234 | 40 | 90.4672 | 89.5546 | 52.0907 | 10000000000 | 90.0221 | 3.9632 | 90 | 95.0255 | 90.0109 | 3.3433 | 90 | 96.8602 | 14.5429 | -19.2737 | 71.0363 | 60.12 | 0.85657
Log | 5599 | 46.6583 | 2014-09-12 16:52 | C13EOAT_test | 0.77485 | -0.37508 | 74.5713 | 281.5313 | 114.5191 | 1.5039 | -0.75955 | 3.9903 | 1.5 | 16.514 | 28.1141 | 4.7847 | 0.0048271 | 167.6294 | 99.831 | 3.1121 | 102.9431 | 6.9804 | 103 | 102.0131 | 104.032 | 104 | 614.4595 | 22.5032 | 87.1986 | 80.4309 | 217.4907 | 216.643 | 401.6418 | 83.8147 | 4.3037 | 84 | 1799.63 | 3.6924 | 1800 | 24.9896 | 3.1108 | 25 | 10000000000 | -10000000000 | 23.9497 | 180.0597 | 89.5386 | 90.005 | 7.9369 | 90 | 183.8856 | 197.1671 | 202.8551 | 192.7857 | 261.1064 | 263.005 | 236.8705 | 10000000000 | 10000000000 | 39.9881 | 4.2212 | 40 | 10000000000 | 0 | 132.4423 | 39.9878 | 8.2243 | 40 | 90.4625 | 89.5972 | 52.1284 | 10000000000 | 90.0157 | 3.9632 | 90 | 95.0455 | 90.0299 | 3.3422 | 90 | 97.0162 | 14.5547 | -19.4001 | 71.0619 | 60.12 | 0.85668
Log | 5600 | 46.6667 | 2014-09-12 16:52 | C13EOAT_test | 0.7749 | -0.37414 | 70.4998 | 281.8374 | 113.2111 | 1.5509 | -0.76083 | 3.9899 | 1.5 | 16.5131 | 28.1353 | 4.8293 | 0.0048271 | 167.5526 | 99.83 | 2.9359 | 102.7659 | 6.9892 | 103 | 101.8302 | 104.0645 | 104 | 614.008 | 22.5032 | 87.168 | 80.3847 | 217.3188 | 216.643 | 401.6418 | 83.7763 | 4.3074 | 84 | 1800.286 | 3.6903 | 1800 | 25.0183 | 3.1103 | 25 | 10000000000 | -10000000000 | 24.0076 | 180.0926 | 89.5697 | 90.0348 | 7.9313 | 90 | 183.6647 | 196.3372 | 202.439 | 192.4481 | 260.8592 | 263.297 | 236.9727 | 10000000000 | 10000000000 | 40.1046 | 4.2085 | 40 | 10000000000 | 0 | 132.4074 | 39.9617 | 8.2267 | 40 | 90.4904 | 89.6022 | 52.1356 | 10000000000 | 90.0376 | 3.9504 | 90 | 95.0269 | 90.0463 | 3.3408 | 90 | 97.0567 | 14.5557 | -19.4453 | 71.0623 | 60.11 | 0.85659
Log | 5601 | 46.675 | 2014-09-12 16:53 | C13EOAT_test | 0.77487 | -0.37508 | 69.7891 | 281.5144 | 119.2247 | 1.509 | -0.76073 | 3.9904 | 1.5 | 16.4899 | 28.1351 | 4.8085 | 0.0048271 | 167.5574 | 99.83 | 3.0849 | 102.9149 | 6.9887 | 103 | 101.8841 | 104.0586 | 104 | 603.2149 | 22.5032 | 87.1744 | 80.383 | 217.3188 | 216.643 | 401.6418 | 83.7787 | 4.3113 | 84 | 1800.101 | 3.6903 | 1800 | 24.9198 | 3.1129 | 25 | 10000000000 | -10000000000 | 23.9295 | 180.0377 | 89.5599 | 90.0214 | 7.9315 | 90 | 183.5889 | 195.2495 | 201.8893 | 192.46 | 261.2575 | 262.7762 | 238.1593 | 10000000000 | 10000000000 | 40.1896 | 4.1752 | 40 | 10000000000 | 0 | 132.5334 | 39.9665 | 8.2279 | 40 | 90.4838 | 89.5539 | 52.1339 | 10000000000 | 90.0126 | 3.953 | 90 | 95.0535 | 90.0188 | 3.3402 | 90 | 97.0625 | 14.5593 | -19.447 | 71.0298 | 60.1 | 0.85657
Log | 5602 | 46.6833 | 2014-09-12 16:53 | C13EOAT_test | 0.77489 | -0.37414 | 75.2973 | 281.6237 | 112.0286 | 1.5221 | -0.76073 | 3.9898 | 1.5 | 16.4459 | 28.1351 | 4.8509 | 0.0048271 | 167.7499 | 99.83 | 3.1663 | 102.9963 | 6.9857 | 103 | 101.8279 | 104.0699 | 104 | 590.935 | 22.5032 | 87.2835 | 80.4664 | 217.3188 | 216.643 | 401.6418 | 83.875 | 4.3145 | 84 | 1800.403 | 3.6898 | 1800 | 24.847 | 3.1159 | 25 | 10000000000 | -10000000000 | 24.0739 | 180.07 | 89.5534 | 90.0489 | 7.9244 | 90 | 183.5302 | 195.0406 | 201.3183 | 192.107 | 261.4345 | 263.991 | 237.9453 | 10000000000 | 10000000000 | 40.2256 | 4.1279 | 40 | 10000000000 | 0 | 132.5545 | 39.9444 | 8.2307 | 40 | 90.4804 | 89.5896 | 52.1253 | 10000000000 | 90.0002 | 3.9503 | 90 | 95.0515 | 90.035 | 3.3384 | 90 | 97.0625 | 14.5621 | -19.3636 | 70.9587 | 60.11 | 0.85659
Log | 5603 | 46.6917 | 2014-09-12 16:54 | C13EOAT_test | 0.77445 | -0.37414 | 74.7346 | 281.3698 | 119.3128 | 1.507 | -0.7607 | 3.9897 | 1.5 | 16.5129 | 27.9641 | 4.7801 | 0.0048271 | 167.5591 | 99.83 | 3.0375 | 102.8675 | 6.9923 | 103 | 101.97 | 104.0433 | 104 | 572.7463 | 22.5032 | 87.1806 | 80.3785 | 217.3188 | 216.643 | 401.6418 | 83.7796 | 4.3187 | 84 | 1799.921 | 3.6905 | 1800 | 24.8768 | 3.1169 | 25 | 10000000000 | -10000000000 | 24.0875 | 180.0909 | 89.5637 | 90.0497 | 7.9214 | 90 | 183.5833 | 196.4497 | 201.81 | 192.2439 | 261.1077 | 263.1536 | 237.2225 | 10000000000 | 10000000000 | 40.2457 | 4.069 | 40 | 10000000000 | 0 | 132.5791 | 39.9756 | 8.2301 | 40 | 90.4767 | 89.6143 | 52.1297 | 10000000000 | 90.0273 | 3.9344 | 90 | 95.0348 | 90.0455 | 3.337 | 90 | 97.0063 | 14.5549 | -19.4515 | 71.0605 | 60.1 | 0.85657
Log | 5604 | 46.7 | 2014-09-12 16:54 | C13EOAT_test | 0.77493 | -0.37508 | 74.2157 | 281.6282 | 112.6845 | 1.4587 | -0.7595 | 3.9896 | 1.5 | 16.5042 | 27.7363 | 4.6093 | 0.0048271 | 167.8495 | 99.83 | 3.1121 | 102.9421 | 6.9913 | 103 | 102.0208 | 104.0407 | 104 | 575.4288 | 22.3343 | 87.2899 | 80.5597 | 217.4907 | 216.643 | 401.6418 | 83.9248 | 4.3201 | 84 | 1800.342 | 3.691 | 1800 | 24.9176 | 3.1176 | 25 | 10000000000 | -10000000000 | 24.0205 | 180.1356 | 89.5955 | 90.0554 | 7.917 | 90 | 183.7478 | 196.5638 | 202.9639 | 192.6712 | 261.5251 | 264.3978 | 237.9753 | 10000000000 | 10000000000 | 40.2099 | 4.0199 | 40 | 10000000000 | 0 | 132.5318 | 40.0003 | 8.2288 | 40 | 90.4809 | 89.6547 | 52.1369 | 10000000000 | 90.0063 | 3.9352 | 90 | 95.0407 | 90.0678 | 3.335 | 90 | 96.8699 | 14.5427 | -19.2703 | 71.0212 | 60.08 | 0.85657
Log | 5605 | 46.7083 | 2014-09-12 16:55 | C13EOAT_test | 0.77385 | -0.37414 | 72.9376 | 281.9198 | 118.1732 | 1.5067 | -0.7606 | 3.9899 | 1.5 | 16.4824 | 28.1352 | 4.8343 | 0.0048271 | 167.394 | 99.83 | 3.0134 | 102.8434 | 6.9973 | 103 | 101.9727 | 104.0494 | 104 | 590.2114 | 22.5032 | 87.0884 | 80.3055 | 217.319 | 216.643 | 401.2981 | 83.697 | 4.3217 | 84 | 1800.835 | 3.6896 | 1800 | 24.9377 | 3.1184 | 25 | 10000000000 | -10000000000 | 23.9663 | 180.0734 | 89.5957 | 90.0503 | 7.9139 | 90 | 183.7069 | 196.7041 | 202.6108 | 192.5365 | 261.1028 | 263.1113 | 237.2047 | 10000000000 | 10000000000 | 40.0702 | 3.9944 | 40 | 10000000000 | 0 | 132.5916 | 40.0444 | 8.2255 | 40 | 90.4933 | 89.5801 | 52.1225 | 10000000000 | 90.0335 | 3.9205 | 90 | 95.0542 | 90.0367 | 3.3345 | 90 | 97.0607 | 14.5563 | -19.5245 | 71.0108 | 60.09 | 0.85657
Log | 5606 | 46.7167 | 2014-09-12 16:55 | C13EOAT_test | 0.77485 | -0.37508 | 73.4147 | 281.6247 | 118.8848 | 1.5056 | -0.76071 | 3.9898 | 1.5 | 16.4509 | 28.0286 | 4.7828 | 0.0048271 | 167.3474 | 99.83 | 3.0034 | 102.8335 | 7.0022 | 103 | 101.9541 | 104.051 | 104 | 607.0989 | 22.4182 | 87.0796 | 80.2678 | 217.3188 | 216.643 | 401.2981 | 83.6737 | 4.3273 | 84 | 1799.728 | 3.691 | 1800 | 24.9317 | 3.1194 | 25 | 10000000000 | -10000000000 | 23.9668 | 180.0378 | 89.6024 | 90.0599 | 7.9077 | 90 | 183.6422 | 196.7123 | 202.561 | 192.1477 | 261.3434 | 263.0121 | 237.5326 | 10000000000 | 10000000000 | 39.9526 | 3.9986 | 40 | 10000000000 | 0 | 132.5515 | 40.081 | 8.2213 | 40 | 90.4833 | 89.5545 | 52.1395 | 10000000000 | 90.0091 | 3.9256 | 90 | 95.093 | 90.0189 | 3.3335 | 90 | 97.0034 | 14.5544 | -19.5622 | 70.9518 | 60.1 | 0.85657
Log | 5607 | 46.725 | 2014-09-12 16:56 | C13EOAT_test | 0.77485 | -0.37508 | 72.4789 | 281.6369 | 116.3066 | 1.5027 | -0.75946 | 3.9896 | 1.5 | 16.4563 | 27.8255 | 4.6093 | 0.0048271 | 167.9838 | 99.83 | 3.2064 | 103.0364 | 6.9972 | 103 | 102.0223 | 104.0528 | 104 | 590.0779 | 22.4747 | 87.3902 | 80.5935 | 217.4907 | 216.643 | 401.6418 | 83.9919 | 4.3293 | 84 | 1799.984 | 3.6916 | 1800 | 24.8998 | 3.1212 | 25 | 10000000000 | -10000000000 | 23.9268 | 180.0684 | 89.6238 | 90.0739 | 7.9003 | 90 | 183.8591 | 197.0289 | 202.6017 | 192.7197 | 261.8654 | 263.8895 | 237.76 | 10000000000 | 10000000000 | 39.8388 | 4.0267 | 40 | 10000000000 | 0 | 132.4803 | 40.0732 | 8.2187 | 40 | 90.4746 | 89.5938 | 52.1409 | 10000000000 | 90.0191 | 3.9187 | 90 | 95.0489 | 90.0342 | 3.3319 | 90 | 96.8631 | 14.5427 | -19.2365 | 70.9373 | 60.07 | 0.85658
Log | 5608 | 46.7334 | 2014-09-12 16:56 | C13EOAT_test | 0.77484 | -0.37508 | 69.7937 | 281.7474 | 114.2233 | 1.5015 | -0.7596 | 3.9896 | 1.5 | 16.4567 | 27.7074 | 4.6093 | 0.0048271 | 167.9783 | 99.83 | 3.1066 | 102.9367 | 7.0014 | 103 | 101.872 | 104.0249 | 104 | 573.4158 | 22.4364 | 87.3807 | 80.5976 | 217.4907 | 216.643 | 401.6418 | 83.9891 | 4.3295 | 84 | 1800.107 | 3.6917 | 1800 | 24.9793 | 3.1204 | 25 | 10000000000 | -10000000000 | 23.9281 | 180.0507 | 89.629 | 90.12 | 7.887 | 90 | 183.9195 | 196.4295 | 202.0994 | 192.4138 | 262.0536 | 264.0558 | 238.2911 | 10000000000 | 10000000000 | 39.7469 | 4.077 | 40 | 10000000000 | 0 | 132.3157 | 40.0934 | 8.2151 | 40 | 90.4742 | 89.5764 | 52.1129 | 10000000000 | 90.0047 | 3.921 | 90 | 95.0499 | 90.0253 | 3.3312 | 90 | 96.8653 | 14.5429 | -19.2324 | 70.9384 | 60.08 | 0.85657
Log | 5609 | 46.7417 | 2014-09-12 16:57 | C13EOAT_test | 0.77291 | -0.37414 | 72.1051 | 281.5747 | 116.0362 | 1.5037 | -0.75957 | 3.9899 | 1.5 | 16.445 | 28.0802 | 4.783 | 0.0048271 | 168.0327 | 99.83 | 3.0443 | 102.8743 | 7.0058 | 103 | 101.9225 | 104.0259 | 104 | 563.1118 | 22.5496 | 87.397 | 80.6356 | 217.4907 | 216.643 | 401.6418 | 84.0163 | 4.3298 | 84 | 1800.443 | 3.6915 | 1800 | 25.0384 | 3.119 | 25 | 10000000000 | -10000000000 | 23.8981 | 180.0234 | 89.6022 | 90.0852 | 7.8867 | 90 | 183.9736 | 196.3961 | 202.0281 | 192.5489 | 262.0794 | 264.4498 | 238.6775 | 10000000000 | 10000000000 | 39.7273 | 4.1342 | 40 | 10000000000 | 0 | 132.1953 | 40.0545 | 8.215 | 40 | 90.4554 | 89.568 | 52.1172 | 10000000000 | 89.9946 | 3.9238 | 90 | 95.0476 | 90.0117 | 3.3313 | 90 | 97.0122 | 14.5549 | -19.1944 | 70.9422 | 60.07 | 0.85659
Log | 5610 | 46.75 | 2014-09-12 16:57 | C13EOAT_test | 0.77497 | -0.37414 | 69.8101 | 281.4573 | 114.471 | 1.5031 | -0.76075 | 3.9899 | 1.5 | 16.4422 | 28.1234 | 4.882 | 0.0048271 | 167.5975 | 99.8225 | 3.0646 | 102.8872 | 7.0083 | 103 | 101.8663 | 104.0157 | 104 | 558.3804 | 22.5033 | 87.1774 | 80.4201 | 217.3188 | 216.643 | 401.6418 | 83.7987 | 4.334 | 84 | 1800.957 | 3.6893 | 1800 | 25.0328 | 3.1187 | 25 | 10000000000 | -10000000000 | 23.9394 | 180.0154 | 89.5861 | 90.0466 | 7.8882 | 90 | 183.9023 | 197.1763 | 202.8025 | 192.4429 | 261.3879 | 263.2884 | 237.4066 | 10000000000 | 10000000000 | 39.8038 | 4.1893 | 40 | 10000000000 | 0 | 132.1146 | 40.0083 | 8.2157 | 40 | 90.4508 | 89.5646 | 52.0958 | 10000000000 | 89.9935 | 3.924 | 90 | 95.0251 | 90.0077 | 3.3311 | 90 | 97.0351 | 14.5581 | -19.4024 | 70.9439 | 60.08 | 0.85662
Log | 5611 | 46.7583 | 2014-09-12 16:58 | C13EOAT_test | 0.77486 | -0.37508 | 72.3156 | 281.9146 | 121.2941 | 1.5061 | -0.75964 | 3.9898 | 1.5 | 16.4438 | 28.0366 | 4.7828 | 0.0048271 | 167.8173 | 99.83 | 3.1053 | 102.9353 | 7.0091 | 103 | 102.0996 | 104.0462 | 104 | 569.627 | 22.5122 | 87.2886 | 80.5286 | 217.4873 | 216.643 | 401.6418 | 83.9086 | 4.337 | 84 | 1800.117 | 3.6909 | 1800 | 24.9829 | 3.1197 | 25 | 10000000000 | -10000000000 | 24.0053 | 179.9902 | 89.5924 | 90.0831 | 7.8778 | 90 | 183.7393 | 194.9302 | 201.5321 | 192.3275 | 262.0476 | 264.2015 | 237.1527 | 10000000000 | 10000000000 | 39.9563 | 4.2134 | 40 | 10000000000 | 0 | 132.0324 | 40.0206 | 8.2141 | 40 | 90.4457 | 89.5445 | 52.1223 | 10000000000 | 89.9995 | 3.923 | 90 | 95.0434 | 89.9951 | 3.3313 | 90 | 96.9996 | 14.5549 | -19.3014 | 70.9402 | 60.09 | 0.85663
Log | 5612 | 46.7667 | 2014-09-12 16:58 | C13EOAT_test | 0.7752 | -0.37508 | 73.7159 | 281.4893 | 106.6943 | 1.4929 | -0.7595 | 3.9897 | 1.5 | 16.4568 | 27.7929 | 4.6093 | 0.0048271 | 167.8062 | 99.83 | 3.1189 | 102.9489 | 7.0099 | 103 | 101.9523 | 104.0236 | 104 | 612.8051 | 22.3786 | 87.2934 | 80.5129 | 217.4907 | 216.643 | 401.6418 | 83.9031 | 4.3384 | 84 | 1799.729 | 3.6921 | 1800 | 24.9419 | 3.1212 | 25 | 10000000000 | -10000000000 | 23.9912 | 179.9931 | 89.5432 | 90.0359 | 7.8818 | 90 | 183.8909 | 196.6495 | 202.5048 | 192.5737 | 262.3457 | 263.834 | 237.5211 | 10000000000 | 10000000000 | 40.0085 | 4.2174 | 40 | 10000000000 | 0 | 131.8889 | 39.9697 | 8.2164 | 40 | 90.4272 | 89.5659 | 52.14 | 10000000000 | 90.0015 | 3.9242 | 90 | 95.0234 | 89.9966 | 3.3313 | 90 | 96.8623 | 14.5427 | -19.3171 | 70.9382 | 60.07 | 0.85659
Log | 5613 | 46.775 | 2014-09-12 16:59 | C13EOAT_test | 0.77253 | -0.37508 | 72.654 | 281.6253 | 118.2835 | 1.5031 | -0.75956 | 3.9901 | 1.5 | 16.446 | 28.1348 | 4.7828 | 0.0048271 | 168.2489 | 99.83 | 3.0923 | 102.9223 | 7.0124 | 103 | 101.8927 | 104.0611 | 104 | 612.2815 | 22.5032 | 87.5063 | 80.7426 | 217.4907 | 216.643 | 401.6418 | 84.1245 | 4.3382 | 84 | 1799.992 | 3.6918 | 1800 | 24.9698 | 3.1216 | 25 | 10000000000 | -10000000000 | 23.9927 | 180.0096 | 89.5585 | 90.0315 | 7.8796 | 90 | 183.8963 | 195.4737 | 202.1563 | 192.848 | 261.8027 | 263.6193 | 237.3357 | 10000000000 | 10000000000 | 40.1353 | 4.1904 | 40 | 10000000000 | 0 | 131.7973 | 39.9826 | 8.2166 | 40 | 90.4399 | 89.5697 | 52.1728 | 10000000000 | 89.9929 | 3.9294 | 90 | 95.0408 | 90.0048 | 3.3309 | 90 | 97.0193 | 14.5544 | -19.0874 | 70.943 | 60.05 | 0.85663
Log | 5614 | 46.7833 | 2014-09-12 16:59 | C13EOAT_test | 0.77458 | -0.37414 | 73.7189 | 281.9671 | 111.1023 | 1.4991 | -0.76071 | 3.99 | 1.5 | 16.4366 | 28.1638 | 4.9115 | 0.0048271 | 167.5494 | 99.8 | 3.0511 | 102.8511 | 7.0184 | 103 | 101.8854 | 104.0232 | 104 | 613.3206 | 22.5032 | 87.1858 | 80.3636 | 217.3188 | 216.643 | 401.6418 | 83.7747 | 4.3429 | 84 | 1800.286 | 3.6902 | 1800 | 24.9847 | 3.1217 | 25 | 10000000000 | -10000000000 | 23.9555 | 180.0181 | 89.5543 | 90.052 | 7.8741 | 90 | 183.7256 | 194.8237 | 201.6197 | 192.2255 | 261.9035 | 264.4144 | 237.0147 | 10000000000 | 10000000000 | 40.2068 | 4.1497 | 40 | 10000000000 | 0 | 131.78 | 40.0013 | 8.2162 | 40 | 90.4379 | 89.5802 | 52.1466 | 10000000000 | 90.0035 | 3.9267 | 90 | 95.0556 | 90.009 | 3.331 | 90 | 97.0314 | 14.5597 | -19.4364 | 70.9373 | 60.04 | 0.85658
Log | 5615 | 46.7917 | 2014-09-12 17:00 | C13EOAT_test | 0.77485 | -0.37414 | 70.0068 | 281.7777 | 112.2956 | 1.4976 | -0.75997 | 3.9899 | 1.5 | 16.4477 | 27.9949 | 4.7829 | 0.0048271 | 167.6995 | 99.8295 | 3.0466 | 102.8761 | 7.0206 | 103 | 101.8667 | 104.0561 | 104 | 583.5706 | 22.5032 | 87.2336 | 80.4659 | 217.4524 | 216.643 | 401.6418 | 83.8498 | 4.3478 | 84 | 1799.839 | 3.6909 | 1800 | 24.9924 | 3.1219 | 25 | 10000000000 | -10000000000 | 23.9768 | 179.9626 | 89.559 | 90.0549 | 7.8713 | 90 | 183.7606 | 197.236 | 202.9185 | 192.8055 | 261.313 | 262.6219 | 236.7187 | 10000000000 | 10000000000 | 40.2499 | 4.0954 | 40 | 10000000000 | 0 | 131.6899 | 40.0167 | 8.2147 | 40 | 90.4313 | 89.5313 | 52.1121 | 10000000000 | 90.0006 | 3.9283 | 90 | 95.0247 | 89.9813 | 3.332 | 90 | 96.9943 | 14.5502 | -19.3636 | 70.9373 | 60.05 | 0.85657
Log | 5616 | 46.8 | 2014-09-12 17:00 | C13EOAT_test | 0.77516 | -0.37414 | 71.8318 | 282.0337 | 122.9176 | 1.5034 | -0.75962 | 3.9899 | 1.5 | 16.4584 | 27.6599 | 4.6093 | 0.0048271 | 168.043 | 99.83 | 3.1183 | 102.9482 | 7.021 | 103 | 101.9264 | 104.0072 | 104 | 572.7458 | 22.5032 | 87.3993 | 80.6437 | 217.4907 | 216.643 | 401.2981 | 84.0215 | 4.3492 | 84 | 1800.254 | 3.6913 | 1800 | 25.0265 | 3.1213 | 25 | 10000000000 | -10000000000 | 23.983 | 180.0253 | 89.5775 | 90.0647 | 7.8667 | 90 | 183.9143 | 197.4008 | 202.9212 | 192.4066 | 261.4518 | 263.5218 | 237.3759 | 10000000000 | 10000000000 | 40.2358 | 4.0429 | 40 | 10000000000 | 0 | 131.6521 | 40.1058 | 8.2084 | 40 | 90.439 | 89.5863 | 52.1565 | 10000000000 | 90.0185 | 3.9213 | 90 | 95.0349 | 90.0127 | 3.3315 | 90 | 96.8668 | 14.5427 | -19.1863 | 70.9411 | 60.04 | 0.85661
Log | 5617 | 46.8083 | 2014-09-12 17:01 | C13EOAT_test | 0.77516 | -0.37414 | 73.9303 | 281.6207 | 106.1922 | 1.5018 | -0.7596 | 3.9904 | 1.5 | 16.4525 | 27.793 | 4.6093 | 0.0048271 | 167.9987 | 99.83 | 3.2235 | 103.0535 | 7.0177 | 103 | 102.0494 | 104.026 | 104 | 560.8997 | 22.5032 | 87.3874 | 80.6114 | 217.4907 | 216.643 | 401.6418 | 83.9994 | 4.3484 | 84 | 1799.786 | 3.6921 | 1800 | 25.0244 | 3.1209 | 25 | 10000000000 | -10000000000 | 23.9023 | 179.9739 | 89.5653 | 90.0464 | 7.8662 | 90 | 184.0553 | 196.3267 | 202.8153 | 192.8514 | 261.9536 | 263.9443 | 238.16 | 10000000000 | 10000000000 | 40.1402 | 3.9995 | 40 | 10000000000 | 0 | 131.6512 | 40.1056 | 8.2052 | 40 | 90.4263 | 89.5476 | 52.1343 | 10000000000 | 89.9843 | 3.9327 | 90 | 95.0182 | 89.9869 | 3.3324 | 90 | 96.8567 | 14.5427 | -19.2186 | 70.9307 | 60.05 | 0.85658
Log | 5618 | 46.8167 | 2014-09-12 17:01 | C13EOAT_test | 0.77513 | -0.37508 | 73.1956 | 281.947 | 119.0668 | 1.5063 | -0.75959 | 3.9903 | 1.5 | 16.458 | 27.8026 | 4.6093 | 0.0048271 | 168.1356 | 99.83 | 3.0389 | 102.8689 | 7.0253 | 103 | 102.0886 | 104.0417 | 104 | 593.4295 | 22.2746 | 87.4664 | 80.6692 | 217.4907 | 216.643 | 401.6418 | 84.0678 | 4.3466 | 84 | 1800.038 | 3.6917 | 1800 | 25.0295 | 3.1202 | 25 | 10000000000 | -10000000000 | 23.9831 | 180.0079 | 89.5667 | 90.0392 | 7.8644 | 90 | 184.0829 | 196.5235 | 202.593 | 192.7527 | 261.5645 | 263.7606 | 237.7072 | 10000000000 | 10000000000 | 40.0692 | 3.9715 | 40 | 10000000000 | 0 | 131.6326 | 40.1715 | 8.1971 | 40 | 90.4441 | 89.5637 | 52.1873 | 10000000000 | 89.9909 | 3.9287 | 90 | 95.032 | 90.0039 | 3.3316 | 90 | 96.8646 | 14.5427 | -19.1608 | 70.9402 | 60.05 | 0.85657
Log | 5619 | 46.825 | 2014-09-12 17:02 | C13EOAT_test | 0.77521 | -0.37508 | 71.3109 | 281.5844 | 115.0786 | 1.5263 | -0.75966 | 3.99 | 1.5 | 16.4246 | 28.1351 | 4.7903 | 0.0048271 | 167.9449 | 99.83 | 2.962 | 102.792 | 7.0327 | 103 | 101.9164 | 104.0447 | 104 | 604.6221 | 22.5032 | 87.3811 | 80.5638 | 217.4907 | 216.643 | 401.2981 | 83.9724 | 4.3481 | 84 | 1799.806 | 3.6919 | 1800 | 25.0332 | 3.1196 | 25 | 10000000000 | -10000000000 | 23.966 | 180.011 | 89.5559 | 90.0401 | 7.8613 | 90 | 184.1329 | 196.5603 | 203.2172 | 192.6479 | 261.5936 | 264.3207 | 237.2437 | 10000000000 | 10000000000 | 39.8967 | 3.9779 | 40 | 10000000000 | 0 | 131.4903 | 40.2029 | 8.1895 | 40 | 90.4364 | 89.5746 | 52.1478 | 10000000000 | 89.9989 | 3.9255 | 90 | 95.0314 | 90.0055 | 3.3317 | 90 | 97.0069 | 14.5555 | -19.2662 | 70.9077 | 60.05 | 0.85657
Log | 5620 | 46.8334 | 2014-09-12 17:02 | C13EOAT_test | 0.77484 | -0.37414 | 72.7725 | 281.2498 | 113.7963 | 1.5055 | -0.76084 | 3.99 | 1.5 | 16.4406 | 28.1594 | 4.9379 | 0.0048271 | 167.6995 | 99.8028 | 3.0646 | 102.8675 | 7.0341 | 103 | 101.9559 | 104.0485 | 104 | 617.2265 | 22.5029 | 87.261 | 80.4385 | 217.3188 | 216.643 | 401.6418 | 83.8498 | 4.3517 | 84 | 1799.637 | 3.6912 | 1800 | 25.0129 | 3.1195 | 25 | 10000000000 | -10000000000 | 24.0015 | 179.9839 | 89.5556 | 90.0085 | 7.8641 | 90 | 183.8632 | 195.4962 | 201.5964 | 192.3669 | 262.0345 | 263.7409 | 237.0471 | 10000000000 | 10000000000 | 39.8655 | 4.0033 | 40 | 10000000000 | 0 | 131.4559 | 40.2155 | 8.1817 | 40 | 90.4431 | 89.5408 | 52.1418 | 10000000000 | 89.99 | 3.9289 | 90 | 95.0476 | 89.9919 | 3.3322 | 90 | 97.0459 | 14.5562 | -19.3643 | 70.9373 | 60.03 | 0.85672
Log | 5621 | 46.8417 | 2014-09-12 17:03 | C13EOAT_test | 0.77512 | -0.37414 | 73.4462 | 280.8758 | 118.5252 | 1.5065 | -0.75962 | 3.9904 | 1.5 | 16.4139 | 27.795 | 4.611 | 0.0048271 | 167.6905 | 99.83 | 2.9942 | 102.8242 | 7.0387 | 103 | 102.0364 | 104.069 | 104 | 583.6854 | 22.4454 | 87.2224 | 80.4681 | 217.4907 | 216.643 | 401.6418 | 83.8452 | 4.3525 | 84 | 1799.901 | 3.6916 | 1800 | 24.9943 | 3.1199 | 25 | 10000000000 | -10000000000 | 24.1862 | 179.9121 | 89.5261 | 90.0156 | 7.8617 | 90 | 183.872 | 195.0962 | 201.6161 | 192.3039 | 262.5255 | 263.4355 | 237.1803 | 10000000000 | 10000000000 | 39.7959 | 4.0453 | 40 | 10000000000 | 0 | 131.4229 | 40.1912 | 8.1756 | 40 | 90.4115 | 89.5007 | 52.2042 | 10000000000 | 90.0118 | 3.9242 | 90 | 95.0617 | 89.9561 | 3.3336 | 90 | 96.88 | 14.5429 | -19.3619 | 70.8628 | 60.03 | 0.85676
Log | 5622 | 46.85 | 2014-09-12 17:03 | C13EOAT_test | 0.77547 | -0.37508 | 71.8045 | 281.6547 | 119.0952 | 1.5031 | -0.75962 | 3.9904 | 1.5 | 16.4399 | 28.0399 | 4.7828 | 0.0048271 | 167.8375 | 99.83 | 3.0904 | 102.9204 | 7.0389 | 103 | 101.864 | 104.045 | 104 | 567.5595 | 22.5032 | 87.2925 | 80.545 | 217.4907 | 216.643 | 401.6418 | 83.9187 | 4.3543 | 84 | 1799.897 | 3.6922 | 1800 | 24.9921 | 3.1203 | 25 | 10000000000 | -10000000000 | 24.0776 | 179.9315 | 89.4928 | 89.9981 | 7.8643 | 90 | 183.8903 | 196.5026 | 202.5361 | 192.328 | 261.5114 | 263.2256 | 236.9975 | 10000000000 | 10000000000 | 39.7177 | 4.107 | 40 | 10000000000 | 0 | 131.4655 | 40.188 | 8.1689 | 40 | 90.3993 | 89.5322 | 52.2095 | 10000000000 | 89.9663 | 3.9465 | 90 | 95.0249 | 89.9657 | 3.3343 | 90 | 97.0196 | 14.5554 | -19.285 | 70.9344 | 60.02 | 0.85662
Log | 5623 | 46.8583 | 2014-09-12 17:04 | C13EOAT_test | 0.77492 | -0.37508 | 72.3298 | 281.2833 | 112.0017 | 1.5006 | -0.76078 | 3.9903 | 1.5 | 16.4364 | 28.1284 | 4.9152 | 0.0048271 | 167.4828 | 99.8263 | 3.0511 | 102.8773 | 7.0425 | 103 | 102.0033 | 104.0474 | 104 | 567.1117 | 22.5032 | 87.1289 | 80.3539 | 217.3188 | 216.643 | 401.6418 | 83.7414 | 4.358 | 84 | 1799.82 | 3.6909 | 1800 | 24.9782 | 3.1206 | 25 | 10000000000 | -10000000000 | 24.0545 | 179.9173 | 89.4783 | 89.9824 | 7.8674 | 90 | 183.8501 | 196.1381 | 202.1169 | 192.2805 | 261.078 | 262.9918 | 236.9402 | 10000000000 | 10000000000 | 39.7906 | 4.1601 | 40 | 10000000000 | 0 | 131.4377 | 40.1741 | 8.1636 | 40 | 90.3857 | 89.5316 | 52.2109 | 10000000000 | 89.9707 | 3.9503 | 90 | 95.0092 | 89.9586 | 3.3357 | 90 | 97.0565 | 14.5609 | -19.4723 | 70.9394 | 60.03 | 0.85659
Log | 5624 | 46.8667 | 2014-09-12 17:04 | C13EOAT_test | 0.77454 | -0.37414 | 76.3577 | 281.5219 | 117.8021 | 1.5 | -0.76088 | 3.9903 | 1.5 | 16.3713 | 28.1491 | 4.8794 | 0.0048271 | 167.3799 | 99.83 | 3.0032 | 102.8332 | 7.0477 | 103 | 101.9367 | 104.035 | 104 | 562.9026 | 22.5032 | 87.0811 | 80.2988 | 217.3188 | 216.643 | 401.6418 | 83.69 | 4.3639 | 84 | 1800.061 | 3.6902 | 1800 | 25.0367 | 3.1193 | 25 | 10000000000 | -10000000000 | 24.0678 | 179.9257 | 89.4811 | 89.9827 | 7.8687 | 90 | 183.8018 | 195.4982 | 201.3526 | 192.5713 | 261.5588 | 263.9594 | 237.5794 | 10000000000 | 10000000000 | 39.9157 | 4.1849 | 40 | 10000000000 | 0 | 131.3917 | 40.0948 | 8.1625 | 40 | 90.3965 | 89.5292 | 52.1675 | 10000000000 | 89.9948 | 3.9457 | 90 | 95.0206 | 89.9628 | 3.3368 | 90 | 97.0577 | 14.5562 | -19.5312 | 70.8147 | 60.03 | 0.85662
Log | 5625 | 46.875 | 2014-09-12 17:05 | C13EOAT_test | 0.77514 | -0.37414 | 71.7939 | 281.0557 | 114.9844 | 1.5026 | -0.75961 | 3.9906 | 1.5 | 16.4043 | 27.7906 | 4.6093 | 0.0048271 | 167.8375 | 99.83 | 3.0585 | 102.8885 | 7.0491 | 103 | 102.0115 | 104.0396 | 104 | 587.2955 | 22.3905 | 87.3083 | 80.5292 | 217.4907 | 216.643 | 401.2981 | 83.9188 | 4.3653 | 84 | 1799.491 | 3.6918 | 1800 | 25.0251 | 3.119 | 25 | 10000000000 | -10000000000 | 24.0602 | 179.8935 | 89.4913 | 89.9563 | 7.875 | 90 | 183.8152 | 197.2297 | 202.7322 | 192.4613 | 261.5581 | 263.0215 | 237.8816 | 10000000000 | 10000000000 | 40.0655 | 4.1845 | 40 | 10000000000 | 0 | 131.3602 | 40.0921 | 8.1592 | 40 | 90.3979 | 89.4956 | 52.1278 | 10000000000 | 89.9854 | 3.9509 | 90 | 95.0255 | 89.9467 | 3.3386 | 90 | 96.8844 | 14.5451 | -19.3008 | 70.8503 | 60.03 | 0.85676
Log | 5626 | 46.8833 | 2014-09-12 17:05 | C13EOAT_test | 0.77547 | -0.37508 | 70.7449 | 281.5835 | 113.9916 | 1.4986 | -0.75963 | 3.9905 | 1.5 | 16.4049 | 27.7965 | 4.6093 | 0.0048271 | 168.2009 | 99.83 | 3.0744 | 102.9044 | 7.0507 | 103 | 102.0065 | 104.0296 | 104 | 620.6101 | 22.2567 | 87.4999 | 80.7009 | 217.4907 | 216.643 | 401.6418 | 84.1004 | 4.3637 | 84 | 1799.654 | 3.6921 | 1800 | 25.0388 | 3.1184 | 25 | 10000000000 | -10000000000 | 24.0023 | 179.946 | 89.4963 | 89.984 | 7.8727 | 90 | 183.953 | 196.5255 | 202.5106 | 192.58 | 262.5246 | 264.6925 | 238.8794 | 10000000000 | 10000000000 | 40.1818 | 4.1532 | 40 | 10000000000 | 0 | 131.3277 | 40.0401 | 8.1597 | 40 | 90.3963 | 89.5496 | 52.0799 | 10000000000 | 89.9931 | 3.9501 | 90 | 95.0655 | 89.973 | 3.3388 | 90 | 96.8606 | 14.5428 | -19.1291 | 70.8466 | 60.02 | 0.85666
Log | 5627 | 46.8917 | 2014-09-12 17:06 | C13EOAT_test | 0.77527 | -0.37508 | 72.2454 | 281.6296 | 115.0039 | 1.4493 | -0.76084 | 3.9906 | 1.5 | 16.3714 | 28.1356 | 4.8376 | 0.0048271 | 167.9727 | 99.8225 | 3.0031 | 102.8256 | 7.0567 | 103 | 101.8615 | 104.0506 | 104 | 612.172 | 22.5032 | 87.3889 | 80.5838 | 217.3188 | 216.643 | 401.6418 | 83.9864 | 4.3632 | 84 | 1800.366 | 3.6905 | 1800 | 25.0508 | 3.1173 | 25 | 10000000000 | -10000000000 | 23.9407 | 179.9849 | 89.5085 | 89.9805 | 7.8751 | 90 | 183.8445 | 196.0302 | 201.8208 | 192.3704 | 261.6442 | 263.2221 | 237.7327 | 10000000000 | 10000000000 | 40.2238 | 4.1084 | 40 | 10000000000 | 0 | 131.2657 | 40.0376 | 8.1583 | 40 | 90.416 | 89.5689 | 52.0499 | 10000000000 | 89.9958 | 3.9491 | 90 | 95.0303 | 89.9924 | 3.3389 | 90 | 97.0592 | 14.5584 | -19.2387 | 70.8195 | 60.03 | 0.85659
Log | 5628 | 46.9 | 2014-09-12 17:06 | C13EOAT_test | 0.77529 | -0.37414 | 74.335 | 281.2515 | 113.6876 | 1.5054 | -0.76034 | 3.9902 | 1.5 | 16.3989 | 27.9992 | 4.7828 | 0.0048271 | 168.0392 | 99.8296 | 3.0578 | 102.8875 | 7.0573 | 103 | 101.824 | 104.0458 | 104 | 601.5358 | 22.4753 | 87.4231 | 80.616 | 217.3713 | 216.643 | 401.6418 | 84.0196 | 4.3646 | 84 | 1800.304 | 3.6901 | 1800 | 25.0872 | 3.1154 | 25 | 10000000000 | -10000000000 | 23.964 | 179.9737 | 89.5197 | 90.0141 | 7.8704 | 90 | 183.6689 | 196.4469 | 201.9361 | 192.0865 | 261.4615 | 263.4571 | 237.9406 | 10000000000 | 10000000000 | 40.2522 | 4.0493 | 40 | 10000000000 | 0 | 131.2972 | 40.0795 | 8.1538 | 40 | 90.4189 | 89.5548 | 52.0138 | 10000000000 | 90.0312 | 3.9333 | 90 | 95.0399 | 89.9868 | 3.3394 | 90 | 96.9957 | 14.5498 | -19.2136 | 70.8505 | 60.03 | 0.85659
Log | 5629 | 46.9084 | 2014-09-12 17:07 | C13EOAT_test | 0.77543 | -0.37414 | 75.7137 | 281.987 | 118.1618 | 1.5043 | -0.7596 | 3.9903 | 1.5 | 16.4 | 27.787 | 4.6093 | 0.0048271 | 168.2495 | 99.83 | 3.0311 | 102.861 | 7.0607 | 103 | 101.7868 | 104.0431 | 104 | 561.3625 | 22.5032 | 87.4969 | 80.7526 | 217.4907 | 216.643 | 401.6418 | 84.1248 | 4.3617 | 84 | 1800.289 | 3.6911 | 1800 | 25.0031 | 3.1166 | 25 | 10000000000 | -10000000000 | 23.9549 | 180.0496 | 89.566 | 90.0426 | 7.8648 | 90 | 183.8891 | 196.6875 | 202.1953 | 192.3031 | 262.306 | 264.6447 | 238.0758 | 10000000000 | 10000000000 | 40.2246 | 3.9909 | 40 | 10000000000 | 0 | 131.3401 | 40.1082 | 8.1487 | 40 | 90.4254 | 89.6241 | 51.9711 | 10000000000 | 90.0119 | 3.9372 | 90 | 95.0299 | 90.0248 | 3.3383 | 90 | 96.8602 | 14.5438 | -19.0774 | 70.84 | 60.03 | 0.85657
Log | 5630 | 46.9167 | 2014-09-12 17:07 | C13EOAT_test | 0.77544 | -0.37508 | 74.2762 | 281.9334 | 111.6817 | 1.5056 | -0.7596 | 3.9899 | 1.5 | 16.4421 | 27.6614 | 4.6093 | 0.0048271 | 168.0319 | 99.83 | 3.0074 | 102.8374 | 7.066 | 103 | 102.0293 | 104.0378 | 104 | 561.8755 | 22.4934 | 87.3919 | 80.64 | 217.4907 | 216.643 | 401.6418 | 84.016 | 4.3606 | 84 | 1798.884 | 3.6934 | 1800 | 25.074 | 3.1145 | 25 | 10000000000 | -10000000000 | 23.9591 | 179.9533 | 89.5525 | 90.047 | 7.8614 | 90 | 183.9853 | 196.1993 | 201.7572 | 192.1638 | 262.5881 | 263.7589 | 238.1987 | 10000000000 | 10000000000 | 40.1091 | 3.9491 | 40 | 10000000000 | 0 | 131.3479 | 40.1591 | 8.1415 | 40 | 90.4149 | 89.5384 | 51.95 | 10000000000 | 89.9857 | 3.9427 | 90 | 95.0293 | 89.9766 | 3.3398 | 90 | 96.8621 | 14.5442 | -19.19 | 70.9153 | 60.01 | 0.85657
Log | 5631 | 46.925 | 2014-09-12 17:08 | C13EOAT_test | 0.77547 | -0.37508 | 73.2788 | 281.9998 | 117.2252 | 1.5079 | -0.75963 | 3.9898 | 1.5 | 16.4007 | 27.7518 | 4.6093 | 0.0048271 | 168.1923 | 99.83 | 3.1868 | 103.0168 | 7.0612 | 103 | 101.9698 | 104.0138 | 104 | 570.5301 | 22.4619 | 87.4908 | 80.7015 | 217.4907 | 216.643 | 401.6418 | 84.0961 | 4.3591 | 84 | 1799.811 | 3.6919 | 1800 | 25.0839 | 3.1131 | 25 | 10000000000 | -10000000000 | 23.8951 | 179.9776 | 89.5567 | 90.0551 | 7.8567 | 90 | 184.0922 | 196.9238 | 203.0116 | 192.8215 | 261.9749 | 264.2422 | 238.1695 | 10000000000 | 10000000000 | 39.9753 | 3.9427 | 40 | 10000000000 | 0 | 131.3594 | 40.1725 | 8.1355 | 40 | 90.4254 | 89.5522 | 51.9512 | 10000000000 | 90.0359 | 3.9173 | 90 | 95.0241 | 89.9888 | 3.3397 | 90 | 96.8663 | 14.5431 | -19.1285 | 70.8399 | 60 | 0.85657
Log | 5632 | 46.9333 | 2014-09-12 17:08 | C13EOAT_test | 0.77347 | -0.37508 | 73.9528 | 281.7083 | 115.0076 | 1.3403 | -0.75962 | 3.9905 | 1.5 | 16.41 | 27.7924 | 4.6093 | 0.0048271 | 168.4564 | 99.83 | 3.0718 | 102.9018 | 7.0654 | 103 | 102.0108 | 104.0373 | 104 | 604.4321 | 22.1686 | 87.593 | 80.8634 | 217.4907 | 216.643 | 401.6418 | 84.2282 | 4.3562 | 84 | 1800.182 | 3.6916 | 1800 | 25.1218 | 3.1107 | 25 | 10000000000 | -10000000000 | 23.9326 | 180.0083 | 89.6208 | 90.0593 | 7.8512 | 90 | 184.0627 | 196.9021 | 203.0402 | 192.5859 | 262.2678 | 264.0066 | 237.8719 | 10000000000 | 10000000000 | 39.8299 | 3.9672 | 40 | 10000000000 | 0 | 131.3297 | 40.1658 | 8.13 | 40 | 90.4508 | 89.5575 | 51.966 | 10000000000 | 90.0421 | 3.9076 | 90 | 95.0479 | 90.0041 | 3.3392 | 90 | 96.8595 | 14.5427 | -18.9666 | 70.8556 | 60 | 0.85657
Log | 5633 | 46.9417 | 2014-09-12 17:09 | C13EOAT_test | 0.77451 | -0.37414 | 75.6786 | 281.2519 | 118.843 | 1.5059 | -0.75975 | 3.9901 | 1.5 | 16.4125 | 27.8537 | 4.6093 | 0.0048271 | 168.2742 | 99.83 | 3.0306 | 102.8606 | 7.0699 | 103 | 101.9314 | 104.0477 | 104 | 612.3282 | 22.279 | 87.5287 | 80.7455 | 217.4907 | 216.643 | 401.2981 | 84.1371 | 4.3537 | 84 | 1800.038 | 3.6916 | 1800 | 25.147 | 3.108 | 25 | 10000000000 | -10000000000 | 23.9447 | 179.9911 | 89.6079 | 90.0463 | 7.8489 | 90 | 184.0762 | 197.0326 | 202.8047 | 192.4485 | 262.043 | 264.5357 | 238.1679 | 10000000000 | 10000000000 | 39.8065 | 4.012 | 40 | 10000000000 | 0 | 131.297 | 40.1591 | 8.1248 | 40 | 90.4423 | 89.5487 | 52.0219 | 10000000000 | 90.0031 | 3.9169 | 90 | 95.0759 | 89.9955 | 3.3395 | 90 | 96.8587 | 14.5427 | -19.0845 | 70.8601 | 59.99 | 0.85657
Log | 5634 | 46.95 | 2014-09-12 17:09 | C13EOAT_test | 0.77547 | -0.37508 | 74.4639 | 281.3721 | 115.4954 | 1.5008 | -0.75955 | 3.99 | 1.5 | 16.4173 | 28.0663 | 4.7829 | 0.0048271 | 168.0694 | 99.83 | 3.1 | 102.93 | 7.07 | 103 | 101.8317 | 104.0477 | 104 | 597.1453 | 22.5032 | 87.4266 | 80.6427 | 217.4907 | 216.643 | 401.6418 | 84.0347 | 4.3533 | 84 | 1800.203 | 3.6917 | 1800 | 25.1413 | 3.1064 | 25 | 10000000000 | -10000000000 | 24.0023 | 179.9619 | 89.6066 | 90.0634 | 7.8416 | 90 | 184.1159 | 197.065 | 203.3213 | 192.1835 | 261.7837 | 263.8223 | 237.8017 | 10000000000 | 10000000000 | 39.7406 | 4.0696 | 40 | 10000000000 | 0 | 131.2967 | 40.1287 | 8.1212 | 40 | 90.4373 | 89.5246 | 52.0377 | 10000000000 | 89.9882 | 3.9212 | 90 | 95.0678 | 89.981 | 3.3399 | 90 | 97.0176 | 14.5547 | -19.1872 | 70.893 | 59.99 | 0.85678
Log | 5635 | 46.9584 | 2014-09-12 17:10 | C13EOAT_test | 0.77516 | -0.37414 | 75.3098 | 281.2502 | 117.012 | 1.5076 | -0.76083 | 3.9899 | 1.5 | 16.4337 | 28.139 | 4.9016 | 0.0048271 | 168.0241 | 99.8 | 3.0717 | 102.8717 | 7.0743 | 103 | 101.8668 | 104.0345 | 104 | 599.7863 | 22.5002 | 87.423 | 80.6012 | 217.3188 | 216.643 | 401.6418 | 84.0121 | 4.3548 | 84 | 1800.501 | 3.6899 | 1800 | 25.1035 | 3.1057 | 25 | 10000000000 | -10000000000 | 24.0207 | 179.9909 | 89.5749 | 90.0649 | 7.8376 | 90 | 183.9839 | 197.4178 | 203.0868 | 192.3878 | 261.5358 | 263.034 | 236.9853 | 10000000000 | 10000000000 | 39.7568 | 4.13 | 40 | 10000000000 | 0 | 131.3363 | 40.0906 | 8.1195 | 40 | 90.4341 | 89.5567 | 52.0186 | 10000000000 | 90.0208 | 3.9086 | 90 | 95.037 | 89.9955 | 3.3397 | 90 | 97.0293 | 14.5553 | -19.1988 | 70.9232 | 59.99 | 0.85687
Log | 5636 | 46.9667 | 2014-09-12 17:10 | C13EOAT_test | 0.77515 | -0.37508 | 72.7616 | 280.952 | 113.6563 | 1.5033 | -0.76087 | 3.9897 | 1.5 | 16.3931 | 28.1353 | 4.9111 | 0.0048271 | 167.7562 | 99.8 | 3.1464 | 102.9464 | 7.0737 | 103 | 101.799 | 104.0271 | 104 | 589.6348 | 22.5032 | 87.2907 | 80.4655 | 217.3188 | 216.643 | 401.6418 | 83.8781 | 4.3563 | 84 | 1799.982 | 3.6899 | 1800 | 25.0915 | 3.1049 | 25 | 10000000000 | -10000000000 | 23.9838 | 179.9634 | 89.5515 | 90.0385 | 7.839 | 90 | 183.882 | 196.5284 | 202.207 | 192.5453 | 261.5616 | 263.7075 | 236.9616 | 10000000000 | 10000000000 | 39.8429 | 4.1709 | 40 | 10000000000 | 0 | 131.2699 | 40.059 | 8.1185 | 40 | 90.414 | 89.5494 | 52.0699 | 10000000000 | 89.9951 | 3.9204 | 90 | 95.041 | 89.9817 | 3.3402 | 90 | 97.0286 | 14.5581 | -19.3345 | 70.8572 | 59.99 | 0.85688
Log | 5637 | 46.975 | 2014-09-12 17:11 | C13EOAT_test | 0.77485 | -0.37508 | 75.3182 | 281.3048 | 113.0818 | 1.498 | -0.75958 | 3.9899 | 1.5 | 16.4564 | 27.793 | 4.6093 | 0.0048271 | 168.2112 | 99.8295 | 3.0851 | 102.9147 | 7.0763 | 103 | 101.9471 | 104.0293 | 104 | 557.3196 | 22.5032 | 87.4904 | 80.7209 | 217.4907 | 216.643 | 401.6418 | 84.1056 | 4.3549 | 84 | 1799.667 | 3.6917 | 1800 | 25.0407 | 3.1054 | 25 | 10000000000 | -10000000000 | 23.9699 | 179.9841 | 89.5761 | 90.0251 | 7.8391 | 90 | 183.9429 | 197.3116 | 203.0122 | 192.6176 | 261.8338 | 263.997 | 237.2007 | 10000000000 | 10000000000 | 39.9669 | 4.1832 | 40 | 10000000000 | 0 | 131.3011 | 40.0259 | 8.1192 | 40 | 90.4109 | 89.5732 | 52.0615 | 10000000000 | 90.0051 | 3.9213 | 90 | 95.0641 | 89.9921 | 3.3406 | 90 | 96.873 | 14.5426 | -19.1087 | 70.9373 | 59.99 | 0.85688
Log | 5638 | 46.9833 | 2014-09-12 17:11 | C13EOAT_test | 0.77516 | -0.37508 | 75.1887 | 281.2502 | 113.7706 | 1.5041 | -0.75967 | 3.9899 | 1.5 | 16.464 | 27.7823 | 4.6093 | 0.0048271 | 168.2264 | 99.826 | 3.051 | 102.877 | 7.0808 | 103 | 102.0546 | 104.0078 | 104 | 572.5788 | 22.4476 | 87.4912 | 80.7352 | 217.4907 | 216.643 | 401.6418 | 84.1132 | 4.3533 | 84 | 1799.519 | 3.6923 | 1800 | 25.0306 | 3.1053 | 25 | 10000000000 | -10000000000 | 24.0665 | 179.9168 | 89.5456 | 90.0222 | 7.8382 | 90 | 183.9548 | 197.4096 | 202.8289 | 192.6641 | 261.2676 | 263.635 | 236.2465 | 10000000000 | 10000000000 | 40.09 | 4.1725 | 40 | 10000000000 | 0 | 131.3197 | 39.9416 | 8.1241 | 40 | 90.4026 | 89.5142 | 52.0663 | 10000000000 | 89.9812 | 3.933 | 90 | 95.023 | 89.9584 | 3.3423 | 90 | 96.8527 | 14.5363 | -19.0908 | 70.9377 | 59.96 | 0.85688
Log | 5639 | 46.9917 | 2014-09-12 17:12 | C13EOAT_test | 0.77546 | -0.37414 | 73.2767 | 281.4557 | 115.8075 | 1.5054 | -0.76074 | 3.99 | 1.5 | 16.4445 | 28.1639 | 4.9311 | 0.0048271 | 167.7094 | 99.8 | 3.0491 | 102.8491 | 7.085 | 103 | 101.9821 | 104.0214 | 104 | 584.265 | 22.5032 | 87.2636 | 80.4458 | 217.3188 | 216.643 | 401.6418 | 83.8547 | 4.3525 | 84 | 1799.487 | 3.6919 | 1800 | 25.1102 | 3.1025 | 25 | 10000000000 | -10000000000 | 24.0692 | 180.0026 | 89.5124 | 90.0079 | 7.8395 | 90 | 183.8507 | 196.1084 | 202.0883 | 192.4613 | 261.4982 | 263.6732 | 236.4296 | 10000000000 | 10000000000 | 40.1705 | 4.1378 | 40 | 10000000000 | 0 | 131.2787 | 39.9338 | 8.1264 | 40 | 90.3917 | 89.611 | 52.0419 | 10000000000 | 89.9868 | 3.9355 | 90 | 95.0146 | 90.0013 | 3.3419 | 90 | 97.0262 | 14.5557 | -19.3542 | 70.943 | 59.97 | 0.85688
Log | 5640 | 47 | 2014-09-12 17:12 | C13EOAT_test | 0.77547 | -0.37414 | 74.9647 | 281.5959 | 112.9521 | 1.4999 | -0.76078 | 3.9899 | 1.5 | 16.4426 | 28.1291 | 4.8903 | 0.0048271 | 167.7726 | 99.8 | 3.2047 | 103.0047 | 7.0814 | 103 | 102.0896 | 104.0278 | 104 | 607.6642 | 22.4403 | 87.3025 | 80.4701 | 217.3194 | 216.643 | 401.6418 | 83.8863 | 4.3548 | 84 | 1798.885 | 3.6923 | 1800 | 25.0953 | 3.1015 | 25 | 10000000000 | -10000000000 | 24.0745 | 179.9578 | 89.5456 | 90.0438 | 7.833 | 90 | 183.7911 | 196.6776 | 202.6475 | 192.6178 | 261.4474 | 263.3115 | 236.5718 | 10000000000 | 10000000000 | 40.2765 | 4.0841 | 40 | 10000000000 | 0 | 131.3644 | 39.953 | 8.1273 | 40 | 90.4145 | 89.5434 | 52.0693 | 10000000000 | 89.9998 | 3.9322 | 90 | 95.0489 | 89.9789 | 3.3434 | 90 | 97.0255 | 14.5546 | -19.3299 | 70.9373 | 59.96 | 0.85688
Log | 5641 | 47.0084 | 2014-09-12 17:13 | C13EOAT_test | 0.77464 | -0.37508 | 84.4542 | 281.2784 | 113.5961 | 1.5069 | -0.76078 | 3.9902 | 1.5 | 16.4414 | 28.1351 | 4.9451 | 0.0048271 | 167.9528 | 99.8 | 3.2612 | 103.0613 | 7.0788 | 103 | 101.9131 | 104.0344 | 104 | 607.485 | 22.5016 | 87.3733 | 80.5795 | 217.3188 | 216.643 | 401.6418 | 83.9764 | 4.3545 | 84 | 1800.04 | 3.6904 | 1800 | 25.0547 | 3.1014 | 25 | 10000000000 | -10000000000 | 24.1286 | 179.9964 | 89.541 | 90.0058 | 7.8381 | 90 | 183.7121 | 196.3184 | 202.3055 | 192.3253 | 261.0748 | 263.3907 | 236.7995 | 10000000000 | 10000000000 | 40.2799 | 4.0225 | 40 | 10000000000 | 0 | 131.4652 | 39.976 | 8.1273 | 40 | 90.4427 | 89.5537 | 52.0184 | 10000000000 | 90.0077 | 3.9286 | 90 | 95.0591 | 89.9982 | 3.3434 | 90 | 97.031 | 14.5556 | -19.2205 | 70.9373 | 59.97 | 0.85688
Log | 5642 | 47.0167 | 2014-09-12 17:13 | C13EOAT_test | 0.77517 | -0.37508 | 79.6234 | 281.9818 | 118.4728 | 1.4874 | -0.75958 | 3.9902 | 1.5 | 16.4562 | 27.793 | 4.6093 | 0.0048271 | 168.1814 | 99.8 | 3.0104 | 102.8104 | 7.0889 | 103 | 102.0504 | 104.0118 | 104 | 596.2626 | 22.4574 | 87.4784 | 80.703 | 217.4907 | 216.643 | 401.6418 | 84.0907 | 4.3533 | 84 | 1800.347 | 3.6908 | 1800 | 25.0752 | 3.1 | 25 | 10000000000 | -10000000000 | 24.0399 | 180.0117 | 89.5438 | 90.0526 | 7.829 | 90 | 183.777 | 196.6848 | 202.5164 | 192.6965 | 261.5716 | 263.544 | 236.7534 | 10000000000 | 10000000000 | 40.2458 | 3.9666 | 40 | 10000000000 | 0 | 131.5402 | 40.0393 | 8.1242 | 40 | 90.4361 | 89.5756 | 52.0784 | 10000000000 | 90.04 | 3.917 | 90 | 95.058 | 90.0058 | 3.3432 | 90 | 96.8497 | 14.5428 | -19.097 | 70.9373 | 59.98 | 0.85688
Log | 5643 | 47.025 | 2014-09-12 17:14 | C13EOAT_test | 0.77494 | -0.37414 | 75.876 | 281.6248 | 114.9562 | 1.4709 | -0.7596 | 3.9902 | 1.5 | 16.4562 | 27.7521 | 4.6093 | 0.0048271 | 167.7972 | 99.8 | 2.9765 | 102.7765 | 7.0955 | 103 | 101.9264 | 104.0165 | 104 | 591.6855 | 22.2139 | 87.2618 | 80.5354 | 217.4907 | 216.643 | 401.2981 | 83.8986 | 4.3538 | 84 | 1799.879 | 3.6917 | 1800 | 25.0711 | 3.099 | 25 | 10000000000 | -10000000000 | 24.0671 | 179.9798 | 89.5341 | 90.014 | 7.8334 | 90 | 183.8504 | 196.1102 | 202.3054 | 192.1833 | 262.0453 | 264.0832 | 236.9492 | 10000000000 | 10000000000 | 40.07 | 3.939 | 40 | 10000000000 | 0 | 131.6665 | 40.0347 | 8.1233 | 40 | 90.4413 | 89.5385 | 52.1051 | 10000000000 | 89.981 | 3.9381 | 90 | 95.0156 | 89.9899 | 3.3441 | 90 | 96.8294 | 14.5427 | -19.2646 | 70.9371 | 59.95 | 0.85688
Log | 5644 | 47.0333 | 2014-09-12 17:14 | C13EOAT_test | 0.77544 | -0.37414 | 76.6684 | 280.881 | 118.2869 | 1.5032 | -0.75957 | 3.9899 | 1.5 | 16.4422 | 27.9641 | 4.7827 | 0.0048271 | 168.2269 | 99.8 | 3.1731 | 102.9731 | 7.0911 | 103 | 102.113 | 104.0226 | 104 | 570.7119 | 22.5032 | 87.4789 | 80.7479 | 217.4907 | 216.643 | 401.6418 | 84.1134 | 4.3522 | 84 | 1800.184 | 3.6914 | 1800 | 25.1462 | 3.0956 | 25 | 10000000000 | -10000000000 | 24.0933 | 180.0651 | 89.5763 | 90.0323 | 7.828 | 90 | 183.8415 | 196.1734 | 202.3217 | 192.0753 | 262.0058 | 263.2412 | 236.7615 | 10000000000 | 10000000000 | 39.9659 | 3.9353 | 40 | 10000000000 | 0 | 131.8831 | 40.0581 | 8.1204 | 40 | 90.4382 | 89.6269 | 52.176 | 10000000000 | 90.0201 | 3.9224 | 90 | 95.0514 | 90.0325 | 3.3427 | 90 | 96.9801 | 14.5555 | -19.0521 | 70.9386 | 59.96 | 0.85676
Log | 5645 | 47.0417 | 2014-09-12 17:15 | C13EOAT_test | 0.77461 | -0.37414 | 73.4851 | 281.5917 | 120.4794 | 1.5026 | -0.76067 | 3.9899 | 1.5 | 16.4451 | 28.1304 | 4.8891 | 0.0048271 | 168.2358 | 99.8 | 3.1627 | 102.9627 | 7.092 | 103 | 101.8589 | 104.0045 | 104 | 571.2081 | 22.5032 | 87.5177 | 80.7181 | 217.3188 | 216.643 | 401.6418 | 84.1179 | 4.3512 | 84 | 1800.138 | 3.6904 | 1800 | 25.1337 | 3.0939 | 25 | 10000000000 | -10000000000 | 24.1409 | 180.059 | 89.5473 | 90.0429 | 7.8239 | 90 | 183.808 | 196.9161 | 202.7146 | 192.1394 | 261.987 | 263.4162 | 236.7818 | 10000000000 | 10000000000 | 39.8824 | 3.9582 | 40 | 10000000000 | 0 | 132.0097 | 40.1089 | 8.1147 | 40 | 90.4592 | 89.5998 | 52.1674 | 10000000000 | 90.0031 | 3.9275 | 90 | 95.0403 | 90.0295 | 3.3423 | 90 | 97.0254 | 14.5557 | -19.0819 | 70.944 | 59.95 | 0.85687
Log | 5646 | 47.05 | 2014-09-12 17:15 | C13EOAT_test | 0.77445 | -0.37508 | 72.2977 | 281.7668 | 115.6017 | 1.51 | -0.76089 | 3.9899 | 1.5 | 16.4411 | 28.1351 | 4.9295 | 0.0048271 | 168.1088 | 99.8 | 3.1265 | 102.9265 | 7.095 | 103 | 101.9923 | 104.011 | 104 | 563.2533 | 22.5032 | 87.4651 | 80.6437 | 217.3188 | 216.643 | 401.6418 | 84.0544 | 4.3494 | 84 | 1800.03 | 3.6906 | 1800 | 25.0982 | 3.0932 | 25 | 10000000000 | -10000000000 | 24.2296 | 180.0103 | 89.5251 | 90.0291 | 7.8248 | 90 | 183.6615 | 196.2076 | 202.1236 | 192.0414 | 261.5259 | 263.4366 | 236.8071 | 10000000000 | 10000000000 | 39.7597 | 4.0094 | 40 | 10000000000 | 0 | 132.1351 | 40.1448 | 8.1086 | 40 | 90.4518 | 89.5585 | 52.168 | 10000000000 | 90.0004 | 3.9306 | 90 | 95.0701 | 90.0051 | 3.3428 | 90 | 97.03 | 14.5558 | -19.1563 | 70.9373 | 59.94 | 0.85688
Log | 5647 | 47.0583 | 2014-09-12 17:16 | C13EOAT_test | 0.77547 | -0.37414 | 70.9388 | 281.3035 | 117.438 | 1.4968 | -0.7596 | 3.9896 | 1.5 | 16.4563 | 27.787 | 4.6461 | 0.0048271 | 168.1291 | 99.8 | 3.1663 | 102.9662 | 7.0953 | 103 | 102.0986 | 104.0033 | 104 | 601.3622 | 22.1393 | 87.4668 | 80.6623 | 217.4907 | 216.643 | 401.6418 | 84.0645 | 4.3478 | 84 | 1800.087 | 3.6915 | 1800 | 25.0641 | 3.0931 | 25 | 10000000000 | -10000000000 | 24.333 | 180.0125 | 89.5087 | 89.9773 | 7.8328 | 90 | 183.7539 | 196.5845 | 202.5504 | 192.5943 | 261.6199 | 263.5174 | 236.6546 | 10000000000 | 10000000000 | 39.7265 | 4.0691 | 40 | 10000000000 | 0 | 132.0115 | 40.1293 | 8.1049 | 40 | 90.448 | 89.5646 | 52.1631 | 10000000000 | 89.9981 | 3.9375 | 90 | 95.026 | 90.0063 | 3.3425 | 90 | 96.8535 | 14.5427 | -19.1377 | 70.9373 | 59.94 | 0.85688
Log | 5648 | 47.0667 | 2014-09-12 17:16 | C13EOAT_test | 0.77487 | -0.37508 | 70.6287 | 281.5028 | 114.7567 | 1.5098 | -0.75959 | 3.9893 | 1.5 | 16.4564 | 27.793 | 4.6093 | 0.0048271 | 168.1286 | 99.8 | 3.0666 | 102.8666 | 7.1008 | 103 | 101.9495 | 104.0295 | 104 | 603.5356 | 22.3661 | 87.4654 | 80.6632 | 217.4907 | 216.643 | 401.6418 | 84.0643 | 4.347 | 84 | 1799.82 | 3.6921 | 1800 | 25.02 | 3.0935 | 25 | 10000000000 | -10000000000 | 24.2001 | 179.9805 | 89.4934 | 89.974 | 7.8344 | 90 | 183.8819 | 196.568 | 202.6029 | 192.373 | 262.0376 | 264.4117 | 237.9191 | 10000000000 | 10000000000 | 39.7918 | 4.1217 | 40 | 10000000000 | 0 | 132.0423 | 40.0385 | 8.1064 | 40 | 90.4386 | 89.5418 | 52.1522 | 10000000000 | 89.9909 | 3.944 | 90 | 95.0326 | 89.9902 | 3.343 | 90 | 96.831 | 14.5427 | -19.1368 | 70.9374 | 59.94 | 0.85688
Log | 5649 | 47.075 | 2014-09-12 17:17 | C13EOAT_test | 0.77549 | -0.37508 | 72.537 | 281.3271 | 114.2283 | 1.5024 | -0.75954 | 3.989 | 1.5 | 16.4476 | 27.9897 | 4.7828 | 0.0048271 | 168.4586 | 99.8 | 3.2746 | 103.0746 | 7.0937 | 103 | 101.9698 | 104.0291 | 104 | 593.5828 | 22.5032 | 87.6204 | 80.8382 | 217.4907 | 216.643 | 401.6418 | 84.2293 | 4.3441 | 84 | 1799.012 | 3.6932 | 1800 | 25.1404 | 3.0899 | 25 | 10000000000 | -10000000000 | 24.1638 | 179.9377 | 89.4865 | 89.9537 | 7.84 | 90 | 183.862 | 196.4708 | 202.1923 | 192.4373 | 262.07 | 263.4414 | 237.6032 | 10000000000 | 10000000000 | 39.852 | 4.157 | 40 | 10000000000 | 0 | 132.1302 | 40.0102 | 8.1069 | 40 | 90.4276 | 89.5101 | 52.1352 | 10000000000 | 89.9959 | 3.9484 | 90 | 95.0289 | 89.9689 | 3.3439 | 90 | 96.984 | 14.5492 | -18.9618 | 70.9351 | 59.93 | 0.85688
Log | 5650 | 47.0833 | 2014-09-12 17:17 | C13EOAT_test | 0.77446 | -0.37508 | 68.4241 | 281.7571 | 125.5964 | 1.5073 | -0.76092 | 3.9891 | 1.5 | 16.4421 | 28.01 | 4.7934 | 0.0048271 | 168.3323 | 99.8 | 3.2832 | 103.0832 | 7.09 | 103 | 101.7688 | 103.997 | 104 | 583.2759 | 22.5032 | 87.567 | 80.7653 | 217.3189 | 216.643 | 401.6418 | 84.1661 | 4.3401 | 84 | 1799.944 | 3.6907 | 1800 | 25.1275 | 3.0883 | 25 | 10000000000 | -10000000000 | 24.1333 | 180.0325 | 89.4296 | 89.8933 | 7.8538 | 90 | 183.731 | 197.4104 | 202.5887 | 192.4453 | 261.0875 | 262.9662 | 237.8805 | 10000000000 | 10000000000 | 39.9799 | 4.1728 | 40 | 10000000000 | 0 | 132.2059 | 40.0037 | 8.1071 | 40 | 90.4357 | 89.5968 | 52.1714 | 10000000000 | 89.9781 | 3.9629 | 90 | 95.0308 | 90.0162 | 3.3425 | 90 | 97.0352 | 14.5551 | -19.0347 | 70.9377 | 59.94 | 0.85667
Log | 5651 | 47.0917 | 2014-09-12 17:18 | C13EOAT_test | 0.77547 | -0.37508 | 70.5491 | 281.4788 | 109.3214 | 1.5036 | -0.75955 | 3.989 | 1.5 | 16.4563 | 27.7285 | 4.6061 | 0.0048271 | 168.3342 | 99.8 | 3.0714 | 102.8714 | 7.0982 | 103 | 101.9202 | 104.0031 | 104 | 572.5701 | 22.4101 | 87.5667 | 80.7675 | 217.4907 | 216.643 | 401.6418 | 84.1671 | 4.3365 | 84 | 1799.471 | 3.6922 | 1800 | 25.1155 | 3.0867 | 25 | 10000000000 | -10000000000 | 24.0504 | 179.9986 | 89.3632 | 89.9026 | 7.8587 | 90 | 183.6612 | 196.9232 | 202.0365 | 191.7784 | 261.5325 | 263.4385 | 236.9085 | 10000000000 | 10000000000 | 40.0003 | 4.1723 | 40 | 10000000000 | 0 | 132.4214 | 39.9595 | 8.1101 | 40 | 90.4244 | 89.5742 | 52.1641 | 10000000000 | 89.9902 | 3.9689 | 90 | 95.0207 | 89.9993 | 3.3427 | 90 | 96.848 | 14.5427 | -19.0325 | 70.9373 | 59.93 | 0.85664
Log | 5652 | 47.1 | 2014-09-12 17:18 | C13EOAT_test | 0.77526 | -0.37414 | 69.8628 | 281.3469 | 115.4789 | 1.5029 | -0.7596 | 3.989 | 1.5 | 16.4703 | 27.6611 | 4.6093 | 0.0048271 | 168.2536 | 99.8 | 3.186 | 102.986 | 7.0965 | 103 | 101.8761 | 103.9843 | 104 | 569.5865 | 22.2553 | 87.5113 | 80.7422 | 217.4907 | 216.643 | 401.6418 | 84.1268 | 4.3344 | 84 | 1799.729 | 3.6921 | 1800 | 25.1002 | 3.0856 | 25 | 10000000000 | -10000000000 | 24.1061 | 180.0135 | 89.3608 | 89.8632 | 7.8735 | 90 | 183.8195 | 197.3849 | 203.3188 | 192.1053 | 261.529 | 263.7966 | 237.8899 | 10000000000 | 10000000000 | 40.1032 | 4.1533 | 40 | 10000000000 | 0 | 132.4529 | 39.94 | 8.113 | 40 | 90.4317 | 89.5817 | 52.1712 | 10000000000 | 89.9825 | 3.9846 | 90 | 95.0242 | 90.0067 | 3.3428 | 90 | 96.829 | 14.5421 | -19.0578 | 70.9606 | 59.93 | 0.85659
Log | 5653 | 47.1084 | 2014-09-12 17:19 | C13EOAT_test | 0.77485 | -0.37508 | 71.7026 | 281.523 | 114.8721 | 1.5037 | -0.75967 | 3.9888 | 1.5 | 16.5291 | 27.7845 | 4.6093 | 0.0048271 | 168.2869 | 99.8 | 3.1256 | 102.9256 | 7.0987 | 103 | 101.8625 | 104.0154 | 104 | 586.0193 | 22.1475 | 87.5371 | 80.7498 | 217.4907 | 216.643 | 401.6418 | 84.1435 | 4.3326 | 84 | 1800.027 | 3.6915 | 1800 | 25.1474 | 3.0828 | 25 | 10000000000 | -10000000000 | 24.1431 | 179.9879 | 89.3515 | 89.849 | 7.8853 | 90 | 183.9286 | 196.3939 | 202.4238 | 192.2085 | 261.6003 | 264.3353 | 238.2459 | 10000000000 | 10000000000 | 40.152 | 4.1307 | 40 | 10000000000 | 0 | 132.3886 | 39.8969 | 8.1187 | 40 | 90.4198 | 89.5681 | 52.2119 | 10000000000 | 89.978 | 3.9988 | 90 | 95.0173 | 89.9939 | 3.3437 | 90 | 96.8247 | 14.5405 | -19.0502 | 71.0594 | 59.92 | 0.85662
Log | 5654 | 47.1167 | 2014-09-12 17:19 | C13EOAT_test | 0.775 | -0.37414 | 73.4394 | 281.6243 | 116.8888 | 1.5074 | -0.76077 | 3.9891 | 1.5 | 16.5131 | 28.0865 | 4.8417 | 0.0048271 | 168.1694 | 99.8 | 3.1473 | 102.9473 | 7.0999 | 103 | 101.7185 | 104.0149 | 104 | 597.0375 | 22.4947 | 87.4987 | 80.6707 | 217.3272 | 216.643 | 401.6418 | 84.0847 | 4.3297 | 84 | 1799.987 | 3.6912 | 1800 | 25.0986 | 3.0819 | 25 | 10000000000 | -10000000000 | 24.2372 | 180.0045 | 89.3172 | 89.8363 | 7.8967 | 90 | 183.8115 | 197.8259 | 203.4529 | 192.0999 | 260.9582 | 262.3393 | 237.3109 | 10000000000 | 10000000000 | 40.139 | 4.1001 | 40 | 10000000000 | 0 | 132.3622 | 39.8628 | 8.1247 | 40 | 90.4362 | 89.5684 | 52.2324 | 10000000000 | 89.9448 | 4.0215 | 90 | 95.0002 | 90.0023 | 3.3435 | 90 | 97.0256 | 14.5557 | -19.1293 | 71.0623 | 59.92 | 0.85658
Log | 5655 | 47.125 | 2014-09-12 17:20 | C13EOAT_test | 0.77515 | -0.37414 | 75.1795 | 281.8886 | 116.6334 | 1.5003 | -0.76089 | 3.9892 | 1.5 | 16.4969 | 28.1285 | 4.8026 | 0.0048271 | 168.3155 | 99.8 | 3.3426 | 103.1425 | 7.0909 | 103 | 101.7684 | 104.0119 | 104 | 598.0673 | 22.5032 | 87.5692 | 80.7462 | 217.3188 | 216.643 | 401.6418 | 84.1577 | 4.327 | 84 | 1800.505 | 3.6897 | 1800 | 25.098 | 3.0802 | 25 | 10000000000 | -10000000000 | 24.147 | 180.0165 | 89.397 | 89.8712 | 7.9007 | 90 | 183.69 | 196.6804 | 202.4035 | 191.8403 | 261.2417 | 263.8351 | 236.8026 | 10000000000 | 10000000000 | 40.1646 | 4.0629 | 40 | 10000000000 | 0 | 132.3429 | 39.8643 | 8.1289 | 40 | 90.4547 | 89.5618 | 52.2727 | 10000000000 | 89.9677 | 4.0204 | 90 | 95.0219 | 90.0083 | 3.3434 | 90 | 97.0268 | 14.5547 | -19.0538 | 71.0324 | 59.92 | 0.85657
Log | 5656 | 47.1333 | 2014-09-12 17:20 | C13EOAT_test | 0.77538 | -0.37508 | 71.6033 | 281.2751 | 119.2118 | 1.509 | -0.7595 | 3.9889 | 1.5 | 16.5242 | 27.8113 | 4.6093 | 0.0048271 | 168.6076 | 99.8 | 3.1673 | 102.9673 | 7.0951 | 103 | 101.9191 | 104.0188 | 104 | 594.1921 | 22.3377 | 87.6896 | 80.918 | 217.4907 | 216.643 | 401.6418 | 84.3038 | 4.3223 | 84 | 1799.9 | 3.6916 | 1800 | 25.0791 | 3.0794 | 25 | 10000000000 | -10000000000 | 24.2025 | 180.0335 | 89.3932 | 89.8539 | 7.9117 | 90 | 183.6182 | 197.9141 | 203.4294 | 192.2542 | 261.4076 | 263.234 | 237.5938 | 10000000000 | 10000000000 | 40.1521 | 4.0276 | 40 | 10000000000 | 0 | 132.3142 | 39.8571 | 8.1334 | 40 | 90.4597 | 89.5738 | 52.2826 | 10000000000 | 89.9903 | 4.0147 | 90 | 95.0554 | 90.0167 | 3.3427 | 90 | 96.8487 | 14.5427 | -18.882 | 71.0555 | 59.91 | 0.85657
Log | 5657 | 47.1417 | 2014-09-12 17:21 | C13EOAT_test | 0.77571 | -0.37508 | 72.4302 | 281.9229 | 111.6286 | 1.4969 | -0.75959 | 3.9888 | 1.5 | 16.5199 | 27.7208 | 4.6093 | 0.0048271 | 168.4042 | 99.8 | 3.1428 | 102.9428 | 7.0982 | 103 | 101.905 | 104.0059 | 104 | 594.0271 | 22.4555 | 87.5702 | 80.834 | 217.4907 | 216.643 | 401.6418 | 84.2021 | 4.3179 | 84 | 1799.67 | 3.692 | 1800 | 25.0123 | 3.0799 | 25 | 10000000000 | -10000000000 | 24.1799 | 180.0772 | 89.4363 | 89.9249 | 7.9067 | 90 | 183.8533 | 198.1065 | 203.0443 | 192.1168 | 261.4716 | 263.2438 | 237.9963 | 10000000000 | 10000000000 | 40.1361 | 3.9999 | 40 | 10000000000 | 0 | 132.4327 | 39.889 | 8.1356 | 40 | 90.4746 | 89.6026 | 52.2831 | 10000000000 | 89.9991 | 4.0098 | 90 | 95.0303 | 90.0386 | 3.3412 | 90 | 96.8326 | 14.54 | -18.966 | 71.0426 | 59.91 | 0.85673
Log | 5658 | 47.15 | 2014-09-12 17:21 | C13EOAT_test | 0.77531 | -0.37508 | 72.5583 | 281.6109 | 115.8655 | 1.4927 | -0.75957 | 3.9888 | 1.5 | 16.5067 | 27.7859 | 4.6093 | 0.0048271 | 169.1203 | 99.8 | 3.3154 | 103.1154 | 7.0904 | 103 | 101.8666 | 103.9986 | 104 | 577.9755 | 22.5022 | 87.9287 | 81.1916 | 217.4907 | 216.643 | 401.6418 | 84.5601 | 4.309 | 84 | 1799.597 | 3.6923 | 1800 | 25.1167 | 3.077 | 25 | 10000000000 | -10000000000 | 24.1166 | 180.1458 | 89.4376 | 89.9453 | 7.908 | 90 | 183.8659 | 196.2531 | 202.3132 | 192.5904 | 262.1561 | 265.1445 | 238.1655 | 10000000000 | 10000000000 | 40.1124 | 3.9773 | 40 | 10000000000 | 0 | 132.5866 | 39.9413 | 8.136 | 40 | 90.4839 | 89.6619 | 52.2762 | 10000000000 | 90.047 | 3.9859 | 90 | 95.0187 | 90.0729 | 3.3386 | 90 | 96.8212 | 14.5415 | -18.6084 | 71.0231 | 59.9 | 0.85686
Log | 5659 | 47.1583 | 2014-09-12 17:22 | C13EOAT_test | 0.77542 | -0.37508 | 72.7258 | 281.5948 | 116.1544 | 1.5193 | -0.75953 | 3.9892 | 1.5 | 16.5002 | 27.9696 | 4.7828 | 0.0048271 | 168.4595 | 99.8 | 3.1548 | 102.9548 | 7.0952 | 103 | 101.7819 | 104.0188 | 104 | 567.8601 | 22.5032 | 87.6054 | 80.8542 | 217.4907 | 216.643 | 401.6418 | 84.2298 | 4.3024 | 84 | 1799.667 | 3.6921 | 1800 | 25.1284 | 3.075 | 25 | 10000000000 | -10000000000 | 24.1429 | 180.1594 | 89.4471 | 89.9576 | 7.9094 | 90 | 183.884 | 195.7043 | 202.2607 | 192.2979 | 262.2061 | 264.1233 | 236.555 | 10000000000 | 10000000000 | 39.9911 | 3.9717 | 40 | 10000000000 | 0 | 132.5948 | 39.9896 | 8.1351 | 40 | 90.4958 | 89.6636 | 52.2698 | 10000000000 | 90.039 | 3.9814 | 90 | 95.0329 | 90.0797 | 3.3365 | 90 | 96.982 | 14.5568 | -18.9459 | 71.0423 | 59.89 | 0.85688
Log | 5660 | 47.1667 | 2014-09-12 17:22 | C13EOAT_test | 0.77526 | -0.37508 | 75.8617 | 281.2502 | 112.7936 | 1.5064 | -0.76077 | 3.9889 | 1.5 | 16.4982 | 28.1419 | 4.9214 | 0.0048271 | 168.3471 | 99.8 | 3.2206 | 103.0206 | 7.0933 | 103 | 101.7651 | 104.0243 | 104 | 573.9052 | 22.5032 | 87.5744 | 80.7727 | 217.3188 | 216.643 | 401.6418 | 84.1736 | 4.3005 | 84 | 1799.994 | 3.6907 | 1800 | 25.1293 | 3.073 | 25 | 10000000000 | -10000000000 | 24.2149 | 180.1298 | 89.488 | 89.9766 | 7.9088 | 90 | 183.6856 | 195.7955 | 202.09 | 192.0116 | 261.2288 | 263.4916 | 236.9955 | 10000000000 | 10000000000 | 40.017 | 3.9694 | 40 | 10000000000 | 0 | 132.6078 | 40.0279 | 8.1329 | 40 | 90.4987 | 89.631 | 52.2954 | 10000000000 | 90.0328 | 3.9741 | 90 | 95.0722 | 90.0649 | 3.3351 | 90 | 97.0204 | 14.5556 | -19.0273 | 71.0366 | 59.89 | 0.85688
Log | 5661 | 47.175 | 2014-09-12 17:23 | C13EOAT_test | 0.77492 | -0.37508 | 73.6831 | 281.6077 | 113.5712 | 1.5101 | -0.75965 | 3.9888 | 1.5 | 16.5281 | 27.8295 | 4.6133 | 0.0048271 | 168.6246 | 99.8 | 3.188 | 102.988 | 7.0945 | 103 | 101.827 | 104.0013 | 104 | 596.8115 | 22.4125 | 87.7014 | 80.9232 | 217.4907 | 216.643 | 401.6418 | 84.3123 | 4.2964 | 84 | 1799.531 | 3.6921 | 1800 | 25.0548 | 3.0731 | 25 | 10000000000 | -10000000000 | 24.24 | 180.0782 | 89.5048 | 89.9723 | 7.9109 | 90 | 183.7968 | 195.7127 | 202.0265 | 192.6053 | 261.9492 | 263.979 | 237.2405 | 10000000000 | 10000000000 | 39.8913 | 3.9824 | 40 | 10000000000 | 0 | 132.409 | 40.0803 | 8.1279 | 40 | 90.4953 | 89.5829 | 52.2602 | 10000000000 | 90.0147 | 3.9722 | 90 | 95.0766 | 90.0391 | 3.3341 | 90 | 96.8573 | 14.5427 | -18.8768 | 71.0622 | 59.89 | 0.85688
Log | 5662 | 47.1833 | 2014-09-12 17:23 | C13EOAT_test | 0.77547 | -0.37414 | 74.053 | 281.9885 | 113.0326 | 1.5044 | -0.75955 | 3.9886 | 1.5 | 16.5099 | 27.7978 | 4.6094 | 0.0048271 | 168.6125 | 99.8 | 3.1185 | 102.9185 | 7.0988 | 103 | 102.0514 | 104.0003 | 104 | 599.0756 | 22.3203 | 87.697 | 80.9155 | 217.4907 | 216.643 | 401.6418 | 84.3062 | 4.2907 | 84 | 1799.413 | 3.6925 | 1800 | 24.9831 | 3.0746 | 25 | 10000000000 | -10000000000 | 24.2566 | 180.0767 | 89.5397 | 90.0013 | 7.9069 | 90 | 183.8617 | 196.004 | 202.8257 | 192.3388 | 261.7852 | 264.2508 | 237.1021 | 10000000000 | 10000000000 | 39.8805 | 4.0057 | 40 | 10000000000 | 0 | 132.3249 | 40.1251 | 8.1227 | 40 | 90.4933 | 89.5833 | 52.2474 | 10000000000 | 90.0108 | 3.967 | 90 | 95.0517 | 90.0383 | 3.3326 | 90 | 96.828 | 14.5427 | -18.8845 | 71.0309 | 59.9 | 0.85688
Log | 5663 | 47.1917 | 2014-09-12 17:24 | C13EOAT_test | 0.77545 | -0.37414 | 75.0027 | 281.8772 | 118.1131 | 1.5091 | -0.7596 | 3.9892 | 1.5 | 16.4954 | 27.9806 | 4.7837 | 0.0048271 | 168.4193 | 99.8 | 3.2969 | 103.0969 | 7.0933 | 103 | 102.0784 | 104.0387 | 104 | 595.7823 | 22.5032 | 87.5871 | 80.8322 | 217.4907 | 216.643 | 401.2981 | 84.2097 | 4.2859 | 84 | 1799.751 | 3.6919 | 1800 | 25.0406 | 3.0732 | 25 | 10000000000 | -10000000000 | 24.1086 | 180.1223 | 89.5152 | 89.9905 | 7.9083 | 90 | 183.8771 | 196.7315 | 202.8361 | 192.1609 | 262.0686 | 264.265 | 236.7719 | 10000000000 | 10000000000 | 39.8525 | 4.0391 | 40 | 10000000000 | 0 | 132.1872 | 40.0714 | 8.1228 | 40 | 90.4686 | 89.6537 | 52.2682 | 10000000000 | 90.0104 | 3.9607 | 90 | 95.0302 | 90.0612 | 3.3303 | 90 | 96.9774 | 14.5492 | -18.9678 | 71.0189 | 59.89 | 0.85688
Log | 5664 | 47.2 | 2014-09-12 17:24 | C13EOAT_test | 0.77517 | -0.37414 | 78.5442 | 281.2558 | 114.4744 | 1.5071 | -0.7607 | 3.9888 | 1.5 | 16.5134 | 28.1183 | 4.845 | 0.0048271 | 168.2483 | 99.8 | 3.3023 | 103.1023 | 7.0903 | 103 | 102.0789 | 104.0319 | 104 | 587.6075 | 22.5032 | 87.528 | 80.7203 | 217.3188 | 216.643 | 401.6418 | 84.1241 | 4.2816 | 84 | 1799.728 | 3.691 | 1800 | 25.0687 | 3.0718 | 25 | 10000000000 | -10000000000 | 24.2241 | 180.1153 | 89.5346 | 90.0312 | 7.9007 | 90 | 183.7793 | 196.5155 | 202.1118 | 192.2932 | 261.794 | 263.6026 | 236.7135 | 10000000000 | 10000000000 | 39.8154 | 4.0794 | 40 | 10000000000 | 0 | 132.0216 | 40.1032 | 8.1187 | 40 | 90.4788 | 89.6365 | 52.2535 | 10000000000 | 90.0233 | 3.9487 | 90 | 95.0547 | 90.0577 | 3.3285 | 90 | 97.033 | 14.5554 | -19.0797 | 71.0623 | 59.88 | 0.85688
Log | 5665 | 47.2084 | 2014-09-12 17:25 | C13EOAT_test | 0.77547 | -0.37414 | 73.809 | 281.2132 | 119.4689 | 1.5069 | -0.75959 | 3.9885 | 1.5 | 16.5044 | 27.9576 | 4.7828 | 0.0048271 | 168.6857 | 99.8 | 3.1121 | 102.9121 | 7.0967 | 103 | 101.8528 | 104.0269 | 104 | 577.5958 | 22.5032 | 87.7162 | 80.9695 | 217.4906 | 216.643 | 401.6418 | 84.3429 | 4.275 | 84 | 1799.104 | 3.692 | 1800 | 25.0456 | 3.0715 | 25 | 10000000000 | -10000000000 | 24.1212 | 180.0782 | 89.5581 | 90.0236 | 7.9001 | 90 | 183.6317 | 197.0462 | 202.0622 | 192.1021 | 261.0964 | 262.9926 | 236.4889 | 10000000000 | 10000000000 | 39.8831 | 4.1117 | 40 | 10000000000 | 0 | 132.1232 | 40.0609 | 8.1182 | 40 | 90.4767 | 89.6015 | 52.2488 | 10000000000 | 90.0098 | 3.9474 | 90 | 95.0473 | 90.0391 | 3.328 | 90 | 96.9725 | 14.5495 | -18.8305 | 71.0351 | 59.86 | 0.85688
Log | 5666 | 47.2167 | 2014-09-12 17:25 | C13EOAT_test | 0.77547 | -0.37414 | 73.358 | 281.9066 | 111.4944 | 1.5077 | -0.75959 | 3.9883 | 1.5 | 16.5225 | 27.7478 | 4.6093 | 0.0048271 | 168.7139 | 99.8 | 3.1454 | 102.9454 | 7.0978 | 103 | 101.9145 | 104.0022 | 104 | 572.7402 | 22.371 | 87.7415 | 80.9724 | 217.4907 | 216.643 | 401.6418 | 84.357 | 4.2692 | 84 | 1799.637 | 3.6921 | 1800 | 25.025 | 3.0717 | 25 | 10000000000 | -10000000000 | 24.1847 | 180.0794 | 89.5719 | 90.0343 | 7.8961 | 90 | 183.6834 | 196.6447 | 202.5641 | 192.2765 | 261.7667 | 263.4954 | 236.4607 | 10000000000 | 10000000000 | 39.8989 | 4.1374 | 40 | 10000000000 | 0 | 132.0529 | 40.0359 | 8.1178 | 40 | 90.4614 | 89.6179 | 52.2148 | 10000000000 | 90.029 | 3.937 | 90 | 95.0326 | 90.0397 | 3.3271 | 90 | 96.8345 | 14.5391 | -18.8276 | 71.0453 | 59.88 | 0.85688
Log | 5667 | 47.225 | 2014-09-12 17:26 | C13EOAT_test | 0.77414 | -0.37414 | 71.5417 | 281.6252 | 120.1009 | 1.3769 | -0.75951 | 3.9893 | 1.5 | 16.5356 | 27.7927 | 4.6093 | 0.0048271 | 168.9734 | 99.8 | 3.2282 | 103.0282 | 7.0946 | 103 | 101.9725 | 104.0012 | 104 | 597.6729 | 22.2032 | 87.8781 | 81.0953 | 217.4907 | 216.643 | 401.6418 | 84.4867 | 4.2609 | 84 | 1799.378 | 3.6927 | 1800 | 25.0107 | 3.0717 | 25 | 10000000000 | -10000000000 | 24.1236 | 180.0411 | 89.5747 | 90.0555 | 7.8902 | 90 | 183.9541 | 196.4483 | 202.5978 | 192.7224 | 262.0206 | 265.0606 | 237.6633 | 10000000000 | 10000000000 | 39.9738 | 4.1494 | 40 | 10000000000 | 0 | 131.8212 | 39.9721 | 8.1201 | 40 | 90.4608 | 89.5803 | 52.2136 | 10000000000 | 89.9944 | 3.9468 | 90 | 95.04 | 90.0206 | 3.3269 | 90 | 96.8344 | 14.5363 | -18.7047 | 71.062 | 59.87 | 0.85688
Log | 5668 | 47.2333 | 2014-09-12 17:26 | C13EOAT_test | 0.77557 | -0.37508 | 72.9128 | 281.9846 | 114.3272 | 1.5032 | -0.75964 | 3.9884 | 1.5 | 16.5206 | 28.0978 | 4.7828 | 0.0048271 | 168.8086 | 99.8 | 3.112 | 102.912 | 7.1004 | 103 | 101.9463 | 104.0063 | 104 | 609.0632 | 22.5032 | 87.7762 | 81.0324 | 217.4907 | 216.643 | 401.6418 | 84.4043 | 4.2535 | 84 | 1800.082 | 3.6916 | 1800 | 25.0478 | 3.0703 | 25 | 10000000000 | -10000000000 | 24.1513 | 180.0384 | 89.5808 | 90.032 | 7.8909 | 90 | 183.9026 | 196.2248 | 202.2737 | 192.423 | 261.7603 | 263.4874 | 236.9653 | 10000000000 | 10000000000 | 40.0084 | 4.1526 | 40 | 10000000000 | 0 | 131.6555 | 39.9372 | 8.1224 | 40 | 90.46 | 89.5784 | 52.215 | 10000000000 | 89.9913 | 3.9455 | 90 | 95.0464 | 90.0192 | 3.3261 | 90 | 96.9818 | 14.5492 | -18.7676 | 71.0623 | 59.86 | 0.85688
Log | 5669 | 47.2417 | 2014-09-12 17:27 | C13EOAT_test | 0.77517 | -0.37508 | 72.7246 | 281.9781 | 115.6569 | 1.4801 | -0.76091 | 3.9882 | 1.5 | 16.4873 | 28.1348 | 4.9011 | 0.0048271 | 168.5086 | 99.8 | 3.2341 | 103.0341 | 7.0972 | 103 | 101.949 | 104.0266 | 104 | 609.4352 | 22.4807 | 87.6657 | 80.843 | 217.3188 | 216.643 | 401.6418 | 84.2543 | 4.2499 | 84 | 1800.183 | 3.6903 | 1800 | 25.0964 | 3.0682 | 25 | 10000000000 | -10000000000 | 24.1552 | 180.0346 | 89.5884 | 90.0497 | 7.8851 | 90 | 183.7914 | 197.2526 | 203.0467 | 192.3872 | 261.3214 | 262.8737 | 236.8928 | 10000000000 | 10000000000 | 40.0463 | 4.1465 | 40 | 10000000000 | 0 | 131.5801 | 39.972 | 8.122 | 40 | 90.451 | 89.5837 | 52.2309 | 10000000000 | 90.0296 | 3.9296 | 90 | 95.0976 | 90.0173 | 3.3255 | 90 | 97.0302 | 14.5556 | -18.957 | 71.0179 | 59.86 | 0.85688
Log | 5670 | 47.25 | 2014-09-12 17:27 | C13EOAT_test | 0.77547 | -0.37414 | 71.5055 | 281.2921 | 112.9649 | 1.5018 | -0.75957 | 3.9881 | 1.5 | 16.5087 | 27.7752 | 4.6093 | 0.0048271 | 168.6019 | 99.8 | 3.1733 | 102.9733 | 7.0995 | 103 | 102.0835 | 104.0222 | 104 | 593.712 | 22.4278 | 87.6761 | 80.9258 | 217.4907 | 216.643 | 401.6418 | 84.301 | 4.2448 | 84 | 1800.337 | 3.6908 | 1800 | 25.0579 | 3.0682 | 25 | 10000000000 | -10000000000 | 24.2544 | 179.9863 | 89.6211 | 90.0765 | 7.8774 | 90 | 183.6618 | 195.356 | 201.2125 | 192.3612 | 261.6981 | 263.4864 | 236.9604 | 10000000000 | 10000000000 | 40.0966 | 4.1316 | 40 | 10000000000 | 0 | 131.5641 | 39.9184 | 8.1261 | 40 | 90.4585 | 89.5277 | 52.2053 | 10000000000 | 90.0387 | 3.9231 | 90 | 95.0673 | 89.9931 | 3.3259 | 90 | 96.8584 | 14.5404 | -18.8742 | 71.0241 | 59.86 | 0.85688
Log | 5671 | 47.2583 | 2014-09-12 17:28 | C13EOAT_test | 0.77547 | -0.37414 | 74.6908 | 281.9934 | 112.199 | 1.5082 | -0.75959 | 3.9881 | 1.5 | 16.5249 | 27.789 | 4.6093 | 0.0048271 | 168.6903 | 99.8 | 3.1189 | 102.9189 | 7.103 | 103 | 102.161 | 104.0196 | 104 | 590.7239 | 22.3684 | 87.7219 | 80.9684 | 217.4907 | 216.643 | 401.6418 | 84.3452 | 4.2392 | 84 | 1799.786 | 3.692 | 1800 | 25.0496 | 3.0682 | 25 | 10000000000 | -10000000000 | 24.2745 | 180.0244 | 89.5757 | 90.0617 | 7.8764 | 90 | 183.7891 | 196.3973 | 202.5105 | 192.1898 | 261.7819 | 263.876 | 237.4294 | 10000000000 | 10000000000 | 40.1117 | 4.1109 | 40 | 10000000000 | 0 | 131.6813 | 39.8989 | 8.1298 | 40 | 90.4462 | 89.5782 | 52.2353 | 10000000000 | 90.008 | 3.9335 | 90 | 95.0729 | 90.0122 | 3.3251 | 90 | 96.8276 | 14.5426 | -18.8316 | 71.0565 | 59.85 | 0.85688
Log | 5672 | 47.2667 | 2014-09-12 17:28 | C13EOAT_test | 0.77552 | -0.37508 | 70.3434 | 281.6082 | 118.5091 | 1.5192 | -0.75957 | 3.9881 | 1.5 | 16.533 | 27.7159 | 4.6093 | 0.0048271 | 168.8392 | 99.8 | 3.2277 | 103.0277 | 7.0989 | 103 | 101.84 | 103.9828 | 104 | 569.1916 | 22.3436 | 87.7764 | 81.0628 | 217.4907 | 216.643 | 401.6418 | 84.4196 | 4.2309 | 84 | 1800.059 | 3.6917 | 1800 | 25.057 | 3.0673 | 25 | 10000000000 | -10000000000 | 24.1311 | 180.0645 | 89.5472 | 90.0427 | 7.8758 | 90 | 183.849 | 196.4713 | 201.8405 | 192.416 | 261.7993 | 264.4477 | 238.088 | 10000000000 | 10000000000 | 40.0684 | 4.092 | 40 | 10000000000 | 0 | 131.6577 | 39.8792 | 8.1347 | 40 | 90.4439 | 89.6206 | 52.2218 | 10000000000 | 89.994 | 3.9376 | 90 | 95.0397 | 90.0323 | 3.324 | 90 | 96.8314 | 14.5374 | -18.7372 | 71.0599 | 59.85 | 0.85688
Log | 5673 | 47.275 | 2014-09-12 17:29 | C13EOAT_test | 0.77565 | -0.37414 | 70.423 | 281.3822 | 111.5104 | 1.4945 | -0.75953 | 3.988 | 1.5 | 16.5223 | 27.7616 | 4.6093 | 0.0048271 | 168.7447 | 99.8 | 3.268 | 103.0679 | 7.0966 | 103 | 101.9095 | 104.0063 | 104 | 564.8668 | 22.3317 | 87.7544 | 80.9904 | 217.4907 | 216.643 | 401.6418 | 84.3724 | 4.2236 | 84 | 1800.279 | 3.6914 | 1800 | 25.052 | 3.0665 | 25 | 10000000000 | -10000000000 | 24.2369 | 180.013 | 89.5586 | 90.049 | 7.8718 | 90 | 183.863 | 196.5355 | 202.2824 | 192.0871 | 262.359 | 264.2665 | 237.7189 | 10000000000 | 10000000000 | 40.0847 | 4.0718 | 40 | 10000000000 | 0 | 131.6001 | 39.8526 | 8.1405 | 40 | 90.4306 | 89.5824 | 52.1959 | 10000000000 | 90.0044 | 3.935 | 90 | 95.0198 | 90.0065 | 3.3246 | 90 | 96.8252 | 14.5395 | -18.8096 | 71.0457 | 59.85 | 0.85688
Log | 5674 | 47.2834 | 2014-09-12 17:29 | C13EOAT_test | 0.77549 | -0.37414 | 73.346 | 281.9787 | 117.9344 | 1.5109 | -0.75936 | 3.9878 | 1.5 | 16.5291 | 27.6667 | 4.6093 | 0.0048271 | 168.5466 | 99.8 | 3.1805 | 102.9805 | 7.099 | 103 | 101.8052 | 103.9866 | 104 | 577.2172 | 22.228 | 87.6785 | 80.8681 | 217.4907 | 216.643 | 401.6418 | 84.2733 | 4.2163 | 84 | 1799.287 | 3.6928 | 1800 | 25.0208 | 3.0665 | 25 | 10000000000 | -10000000000 | 24.2399 | 180.0105 | 89.5554 | 90.0435 | 7.8702 | 90 | 183.7489 | 196.766 | 202.7746 | 192.3897 | 261.6104 | 263.3714 | 237.9524 | 10000000000 | 10000000000 | 40.0389 | 4.0569 | 40 | 10000000000 | 0 | 131.5723 | 39.8837 | 8.1437 | 40 | 90.43 | 89.5805 | 52.1985 | 10000000000 | 89.9965 | 3.9399 | 90 | 95.0473 | 90.0053 | 3.3248 | 90 | 96.8268 | 14.5397 | -18.9319 | 71.0577 | 59.85 | 0.85688
Log | 5675 | 47.2917 | 2014-09-12 17:30 | C13EOAT_test | 0.77547 | -0.37508 | 72.4906 | 281.9569 | 124.2426 | 1.5031 | -0.75959 | 3.9879 | 1.5 | 16.5008 | 27.9718 | 4.7828 | 0.0048271 | 168.4781 | 99.8 | 3.0714 | 102.8714 | 7.1043 | 103 | 101.8317 | 104.0221 | 104 | 597.7468 | 22.4231 | 87.6477 | 80.8304 | 217.4907 | 216.643 | 401.6418 | 84.2391 | 4.2114 | 84 | 1799.542 | 3.6924 | 1800 | 25.0635 | 3.0649 | 25 | 10000000000 | -10000000000 | 24.2849 | 179.9541 | 89.5479 | 90.0397 | 7.8688 | 90 | 183.8839 | 196.6843 | 202.4205 | 192.1387 | 261.2586 | 263.5888 | 237.5212 | 10000000000 | 10000000000 | 40.0006 | 4.0552 | 40 | 10000000000 | 0 | 131.3952 | 39.882 | 8.1483 | 40 | 90.4206 | 89.5334 | 52.2038 | 10000000000 | 89.9975 | 3.9416 | 90 | 95.045 | 89.977 | 3.3261 | 90 | 96.9734 | 14.549 | -18.9696 | 71.0279 | 59.85 | 0.85688
Log | 5676 | 47.3 | 2014-09-12 17:30 | C13EOAT_test | 0.77546 | -0.37508 | 73.3549 | 281.6306 | 118.9711 | 1.5146 | -0.75962 | 3.9881 | 1.5 | 16.4847 | 28.1694 | 4.9563 | 0.0048271 | 168.3549 | 99.8 | 3.1866 | 102.9866 | 7.1019 | 103 | 101.3432 | 103.6833 | 104 | 605.6575 | 22.5018 | 87.5803 | 80.7747 | 217.4886 | 216.643 | 401.6418 | 84.1775 | 4.2073 | 84 | 1799.929 | 3.6914 | 1800 | 25.0539 | 3.0644 | 25 | 10000000000 | -10000000000 | 24.2756 | 179.9394 | 89.5398 | 89.9921 | 7.8751 | 90 | 183.6258 | 196.7731 | 202.5703 | 191.9763 | 260.3632 | 262.5822 | 236.5051 | 10000000000 | 10000000000 | 39.9262 | 4.0699 | 40 | 10000000000 | 0 | 131.4555 | 39.8718 | 8.1529 | 40 | 90.4131 | 89.5263 | 52.2056 | 10000000000 | 89.9923 | 3.9473 | 90 | 95.0245 | 89.9697 | 3.327 | 90 | 97.0052 | 14.5551 | -19.0253 | 71.0125 | 59.85 | 0.85688
Log | 5677 | 47.3083 | 2014-09-12 17:31 | C13EOAT_test | 0.77516 | -0.37414 | 73.5774 | 281.8903 | 115.3166 | 1.502 | -0.76044 | 3.9879 | 1.5 | 16.4948 | 28.1321 | 4.9223 | 0.0048271 | 168.5007 | 99.7946 | 3.2378 | 103.0324 | 7.1005 | 103 | 101.1519 | 103.8268 | 104 | 595.77 | 22.5033 | 87.6598 | 80.8409 | 217.3954 | 216.643 | 401.6418 | 84.2504 | 4.2026 | 84 | 1800.829 | 3.6901 | 1800 | 25.0472 | 3.0638 | 25 | 10000000000 | -10000000000 | 24.3431 | 180.0013 | 89.5175 | 89.9761 | 7.8772 | 90 | 183.296 | 196.8932 | 202.6351 | 191.9216 | 260.7519 | 263.8655 | 236.9668 | 10000000000 | 10000000000 | 39.8742 | 4.0906 | 40 | 10000000000 | 0 | 131.3694 | 39.9175 | 8.1542 | 40 | 90.4386 | 89.5627 | 52.2152 | 10000000000 | 89.9781 | 3.9554 | 90 | 95.0345 | 90.0006 | 3.3265 | 90 | 96.9938 | 14.5543 | -18.9537 | 71.028 | 59.84 | 0.85688
Log | 5678 | 47.3167 | 2014-09-12 17:31 | C13EOAT_test | 0.7755 | -0.37414 | 73.765 | 281.5883 | 113.9881 | 1.5031 | -0.75958 | 3.9877 | 1.5 | 16.506 | 28.1348 | 4.8627 | 0.0048271 | 168.4894 | 99.8 | 3.2558 | 103.0558 | 7.0982 | 103 | 101.304 | 103.8447 | 104 | 583.1773 | 22.5033 | 87.634 | 80.8555 | 217.4892 | 216.643 | 401.6418 | 84.2447 | 4.198 | 84 | 1799.438 | 3.6922 | 1800 | 25.0525 | 3.0629 | 25 | 10000000000 | -10000000000 | 24.2338 | 179.9425 | 89.494 | 89.9636 | 7.88 | 90 | 183.2428 | 195.6813 | 201.3386 | 191.8617 | 260.9383 | 262.4745 | 236.8835 | 10000000000 | 10000000000 | 39.8586 | 4.12 | 40 | 10000000000 | 0 | 131.4007 | 39.8913 | 8.1589 | 40 | 90.4058 | 89.5366 | 52.2267 | 10000000000 | 89.9706 | 3.962 | 90 | 95.0001 | 89.9712 | 3.3279 | 90 | 97.0086 | 14.5553 | -18.9445 | 71.0494 | 59.84 | 0.85688
Log | 5679 | 47.325 | 2014-09-12 17:32 | C13EOAT_test | 0.77521 | -0.37414 | 73.2274 | 281.405 | 114.4424 | 1.5071 | -0.76037 | 3.9877 | 1.5 | 16.5017 | 28.0722 | 4.8754 | 0.0048271 | 168.5988 | 99.7705 | 3.2234 | 102.9939 | 7.0997 | 103 | 101.4081 | 103.8142 | 104 | 557.7227 | 22.5033 | 87.6727 | 80.9261 | 217.3763 | 216.643 | 401.6418 | 84.2994 | 4.1926 | 84 | 1800.222 | 3.691 | 1800 | 25.0171 | 3.0629 | 25 | 10000000000 | -10000000000 | 24.295 | 179.9412 | 89.4955 | 89.9716 | 7.8809 | 90 | 183.2411 | 196.241 | 202.3162 | 192.0412 | 260.1318 | 262.5128 | 236.7442 | 10000000000 | 10000000000 | 39.8712 | 4.1488 | 40 | 10000000000 | 0 | 131.4843 | 39.9043 | 8.1616 | 40 | 90.4118 | 89.5294 | 52.2525 | 10000000000 | 89.9736 | 3.9665 | 90 | 95.0042 | 89.9706 | 3.3285 | 90 | 96.9901 | 14.5556 | -18.8444 | 71.0425 | 59.83 | 0.85688
Log | 5680 | 47.3334 | 2014-09-12 17:32 | C13EOAT_test | 0.77501 | -0.37414 | 73.603 | 281.4914 | 114.1136 | 1.5048 | -0.75956 | 3.9877 | 1.5 | 16.5255 | 28.136 | 4.8943 | 0.0048271 | 168.5984 | 99.8 | 3.1663 | 102.9663 | 7.1004 | 103 | 101.5615 | 103.8169 | 104 | 561.22 | 22.5249 | 87.6776 | 80.9208 | 217.4896 | 216.643 | 401.6418 | 84.2992 | 4.1854 | 84 | 1800.494 | 3.6905 | 1800 | 25.0061 | 3.0629 | 25 | 10000000000 | -10000000000 | 24.3732 | 179.9285 | 89.4577 | 89.9388 | 7.8888 | 90 | 183.1251 | 195.2275 | 201.1118 | 191.886 | 261.0473 | 262.9772 | 236.7336 | 10000000000 | 10000000000 | 39.915 | 4.1695 | 40 | 10000000000 | 0 | 131.4469 | 39.8867 | 8.1657 | 40 | 90.3908 | 89.5376 | 52.2682 | 10000000000 | 89.9713 | 3.9738 | 90 | 95.0067 | 89.9642 | 3.3294 | 90 | 97.0023 | 14.5553 | -18.8792 | 71.0828 | 59.83 | 0.85688
Log | 5681 | 47.3417 | 2014-09-12 17:33 | C13EOAT_test | 0.77547 | -0.37508 | 74.6466 | 281.6297 | 115.162 | 1.5097 | -0.75957 | 3.9874 | 1.5 | 16.5149 | 27.7853 | 4.6093 | 0.0048271 | 168.7338 | 99.8 | 3.268 | 103.068 | 7.0958 | 103 | 101.5325 | 103.8477 | 104 | 597.7094 | 22.2397 | 87.775 | 80.9588 | 217.4907 | 216.643 | 401.6418 | 84.3669 | 4.1792 | 84 | 1800.521 | 3.6908 | 1800 | 25.004 | 3.0628 | 25 | 10000000000 | -10000000000 | 24.4188 | 179.9784 | 89.471 | 89.9445 | 7.8912 | 90 | 183.2961 | 194.9814 | 201.5737 | 192.0846 | 261.7356 | 264.2037 | 237.8903 | 10000000000 | 10000000000 | 39.9998 | 4.1776 | 40 | 10000000000 | 0 | 131.4146 | 39.8834 | 8.169 | 40 | 90.4107 | 89.5677 | 52.3379 | 10000000000 | 89.9968 | 3.9681 | 90 | 95.0115 | 89.9892 | 3.3294 | 90 | 96.8335 | 14.5354 | -18.8412 | 71.0248 | 59.83 | 0.85688
Log | 5682 | 47.35 | 2014-09-12 17:33 | C13EOAT_test | 0.77547 | -0.37414 | 73.8366 | 281.2889 | 115.2592 | 1.503 | -0.75947 | 3.9873 | 1.5 | 16.5495 | 28.0081 | 4.7828 | 0.0048271 | 168.7101 | 99.8 | 3.2409 | 103.0409 | 7.0963 | 103 | 101.7766 | 103.9035 | 104 | 614.2767 | 22.5032 | 87.7641 | 80.9459 | 217.4907 | 216.643 | 401.6418 | 84.355 | 4.1728 | 84 | 1799.752 | 3.6921 | 1800 | 24.9872 | 3.0633 | 25 | 10000000000 | -10000000000 | 24.4134 | 179.9738 | 89.4576 | 89.9452 | 7.8947 | 90 | 183.4247 | 196.5173 | 202.6499 | 192.3284 | 260.8474 | 263.2566 | 237.1542 | 10000000000 | 10000000000 | 40.1275 | 4.1601 | 40 | 10000000000 | 0 | 131.4194 | 39.8924 | 8.1723 | 40 | 90.4162 | 89.5576 | 52.3904 | 10000000000 | 89.9753 | 3.9794 | 90 | 95.0492 | 89.9869 | 3.3302 | 90 | 96.9666 | 14.5488 | -18.8541 | 71.1111 | 59.83 | 0.85688
Log | 5683 | 47.3583 | 2014-09-12 17:34 | C13EOAT_test | 0.77486 | -0.37414 | 74.9079 | 281.5701 | 112.4417 | 1.5024 | -0.75971 | 3.9873 | 1.5 | 16.5439 | 28.1331 | 4.8213 | 0.0048271 | 168.5532 | 99.7995 | 3.1664 | 102.9659 | 7.0993 | 103 | 101.6806 | 103.961 | 104 | 610.5861 | 22.5032 | 87.681 | 80.8722 | 217.4784 | 216.643 | 401.6418 | 84.2766 | 4.167 | 84 | 1799.6 | 3.6919 | 1800 | 25.0587 | 3.0614 | 25 | 10000000000 | -10000000000 | 24.4223 | 179.9874 | 89.4486 | 89.9275 | 7.9011 | 90 | 183.3928 | 195.5162 | 202.0551 | 192.1576 | 261.8142 | 263.5184 | 236.6281 | 10000000000 | 10000000000 | 40.1779 | 4.1261 | 40 | 10000000000 | 0 | 131.3336 | 39.9328 | 8.1731 | 40 | 90.4292 | 89.5581 | 52.3822 | 10000000000 | 90.0025 | 3.9719 | 90 | 95.0259 | 89.9937 | 3.3304 | 90 | 97.0061 | 14.5533 | -18.9273 | 71.1104 | 59.84 | 0.85688
Log | 5684 | 47.3667 | 2014-09-12 17:34 | C13EOAT_test | 0.77426 | -0.37414 | 73.3036 | 281.4259 | 112.8869 | 1.5041 | -0.75958 | 3.988 | 1.5 | 16.5023 | 28.0867 | 4.8218 | 0.0048271 | 168.4947 | 99.7991 | 3.1799 | 102.9789 | 7.1001 | 103 | 101.8409 | 103.9876 | 104 | 595.2757 | 22.5032 | 87.6451 | 80.8497 | 217.4906 | 216.643 | 401.6418 | 84.2474 | 4.1622 | 84 | 1799.817 | 3.6918 | 1800 | 25.0362 | 3.0609 | 25 | 10000000000 | -10000000000 | 24.4139 | 179.9899 | 89.4837 | 89.9446 | 7.9016 | 90 | 183.3357 | 195.2508 | 201.8326 | 192.1089 | 261.1735 | 263.4408 | 236.7149 | 10000000000 | 10000000000 | 40.2156 | 4.0819 | 40 | 10000000000 | 0 | 131.386 | 40.0051 | 8.1712 | 40 | 90.4216 | 89.5683 | 52.4003 | 10000000000 | 89.9823 | 3.9812 | 90 | 95.0191 | 89.9949 | 3.3304 | 90 | 97.0134 | 14.5494 | -18.9494 | 71.0314 | 59.82 | 0.85688
Log | 5685 | 47.375 | 2014-09-12 17:35 | C13EOAT_test | 0.77547 | -0.37508 | 73.5683 | 281.6288 | 118.5047 | 1.503 | -0.7596 | 3.9879 | 1.5 | 16.5351 | 27.9403 | 4.7828 | 0.0048271 | 168.5108 | 99.7971 | 3.2273 | 103.0244 | 7.0982 | 103 | 101.916 | 103.9969 | 104 | 582.1663 | 22.4958 | 87.6473 | 80.8635 | 217.4907 | 216.643 | 401.6418 | 84.2554 | 4.1575 | 84 | 1799.848 | 3.6917 | 1800 | 25.0804 | 3.059 | 25 | 10000000000 | -10000000000 | 24.319 | 179.998 | 89.4993 | 89.9656 | 7.9005 | 90 | 183.3525 | 195.818 | 201.8336 | 192.608 | 261.6527 | 263.3304 | 236.73 | 10000000000 | 10000000000 | 40.2489 | 4.0319 | 40 | 10000000000 | 0 | 131.3786 | 40.0254 | 8.1702 | 40 | 90.4408 | 89.5572 | 52.3814 | 10000000000 | 90.0097 | 3.9699 | 90 | 95.0282 | 89.999 | 3.3304 | 90 | 96.9404 | 14.5465 | -18.9336 | 71.0816 | 59.81 | 0.85688
Log | 5686 | 47.3834 | 2014-09-12 17:35 | C13EOAT_test | 0.77516 | -0.37508 | 74.8668 | 281.8483 | 112.2029 | 1.5034 | -0.75954 | 3.9877 | 1.5 | 16.5584 | 27.6219 | 4.6093 | 0.0048271 | 168.5601 | 99.7935 | 3.2402 | 103.0337 | 7.0979 | 103 | 101.8794 | 103.9672 | 104 | 563.9499 | 22.3979 | 87.6681 | 80.892 | 217.4907 | 216.643 | 401.6418 | 84.2801 | 4.1517 | 84 | 1799.935 | 3.6916 | 1800 | 25.0561 | 3.0588 | 25 | 10000000000 | -10000000000 | 24.4349 | 180.0192 | 89.5384 | 90.0167 | 7.8937 | 90 | 183.6505 | 196.8666 | 203.1228 | 192.6156 | 261.6144 | 263.7135 | 237.8954 | 10000000000 | 10000000000 | 40.171 | 3.9862 | 40 | 10000000000 | 0 | 131.4111 | 40.0702 | 8.1663 | 40 | 90.4566 | 89.5626 | 52.3899 | 10000000000 | 90.0135 | 3.9635 | 90 | 95.076 | 90.0096 | 3.3299 | 90 | 96.8059 | 14.5361 | -18.9015 | 71.1008 | 59.81 | 0.85688
Log | 5687 | 47.3917 | 2014-09-12 17:36 | C13EOAT_test | 0.77547 | -0.37414 | 74.0975 | 281.804 | 115.471 | 1.5062 | -0.7596 | 3.9877 | 1.5 | 16.5546 | 28.0048 | 4.8313 | 0.0048271 | 168.7459 | 99.7901 | 3.3267 | 103.1169 | 7.0934 | 103 | 102.0361 | 103.987 | 104 | 567.4034 | 22.5032 | 87.7438 | 81.002 | 217.4907 | 216.643 | 401.6418 | 84.3729 | 4.145 | 84 | 1799.643 | 3.692 | 1800 | 25.0735 | 3.0576 | 25 | 10000000000 | -10000000000 | 24.3073 | 180.0007 | 89.531 | 90.01 | 7.8943 | 90 | 183.7214 | 196.1917 | 201.8075 | 192.1746 | 261.8586 | 264.0565 | 237.2803 | 10000000000 | 10000000000 | 40.0404 | 3.9648 | 40 | 10000000000 | 0 | 131.3378 | 40.1096 | 8.1616 | 40 | 90.4348 | 89.5658 | 52.3718 | 10000000000 | 90.0233 | 3.9552 | 90 | 95.0733 | 90.0003 | 3.3306 | 90 | 97.0037 | 14.5513 | -18.7881 | 71.1248 | 59.81 | 0.85688
Log | 5688 | 47.4 | 2014-09-12 17:36 | C13EOAT_test | 0.774 | -0.37508 | 73.1322 | 281.5766 | 115.0277 | 1.5017 | -0.7596 | 3.9883 | 1.5 | 16.4998 | 28.115 | 4.8119 | 0.0048271 | 168.6955 | 99.7765 | 3.2546 | 103.0311 | 7.0944 | 103 | 101.8669 | 104.0079 | 104 | 598.6282 | 22.5032 | 87.7455 | 80.95 | 217.4907 | 216.643 | 401.6418 | 84.3478 | 4.1372 | 84 | 1799.837 | 3.6919 | 1800 | 25.0789 | 3.0563 | 25 | 10000000000 | -10000000000 | 24.278 | 180.077 | 89.5389 | 90.0366 | 7.8887 | 90 | 183.6216 | 196.3267 | 202.1205 | 192.4317 | 261.7861 | 263.0428 | 237.0355 | 10000000000 | 10000000000 | 39.9391 | 3.9666 | 40 | 10000000000 | 0 | 131.3718 | 40.1556 | 8.1545 | 40 | 90.4553 | 89.6217 | 52.3882 | 10000000000 | 90.0333 | 3.9427 | 90 | 95.0504 | 90.0385 | 3.3288 | 90 | 96.9992 | 14.5495 | -18.8265 | 71.0272 | 59.81 | 0.85688
Log | 5689 | 47.4083 | 2014-09-12 17:37 | C13EOAT_test | 0.7755 | -0.37414 | 72.7912 | 281.9549 | 116.4078 | 1.5014 | -0.75962 | 3.9882 | 1.5 | 16.5263 | 28.0868 | 4.797 | 0.0048271 | 168.3452 | 99.77 | 3.1663 | 102.9363 | 7.0985 | 103 | 101.7943 | 103.9978 | 104 | 612.63 | 22.5032 | 87.5511 | 80.7941 | 217.4907 | 216.643 | 401.6418 | 84.1726 | 4.1327 | 84 | 1799.799 | 3.6918 | 1800 | 25.0658 | 3.0556 | 25 | 10000000000 | -10000000000 | 24.3355 | 179.9882 | 89.5533 | 90.0427 | 7.8852 | 90 | 183.6383 | 197.1364 | 203.0912 | 192.6559 | 261.0741 | 263.1955 | 236.943 | 10000000000 | 10000000000 | 39.8233 | 3.9966 | 40 | 10000000000 | 0 | 131.3128 | 40.1847 | 8.1472 | 40 | 90.4412 | 89.547 | 52.3832 | 10000000000 | 90.0301 | 3.9383 | 90 | 95.0706 | 89.9941 | 3.3298 | 90 | 96.9901 | 14.5519 | -18.9759 | 71.0774 | 59.81 | 0.85688
Log | 5690 | 47.4167 | 2014-09-12 17:37 | C13EOAT_test | 0.77522 | -0.37508 | 70.3244 | 281.6515 | 118.193 | 1.5052 | -0.75963 | 3.9882 | 1.5 | 16.5361 | 28.1073 | 4.8019 | 0.0048271 | 168.3358 | 99.77 | 3.2347 | 103.0047 | 7.0969 | 103 | 101.7947 | 103.9966 | 104 | 605.7302 | 22.5032 | 87.5468 | 80.7891 | 217.4907 | 216.643 | 401.6418 | 84.1679 | 4.1288 | 84 | 1800.506 | 3.6907 | 1800 | 25.0578 | 3.0551 | 25 | 10000000000 | -10000000000 | 24.3472 | 180.0075 | 89.5874 | 90.048 | 7.882 | 90 | 183.6311 | 197.1567 | 202.5705 | 192.5139 | 261.2376 | 262.9032 | 236.7262 | 10000000000 | 10000000000 | 39.7851 | 4.0424 | 40 | 10000000000 | 0 | 131.4157 | 40.155 | 8.1426 | 40 | 90.4394 | 89.568 | 52.398 | 10000000000 | 89.9972 | 3.9467 | 90 | 95.0774 | 90.0037 | 3.3292 | 90 | 96.9857 | 14.5508 | -18.9809 | 71.0921 | 59.81 | 0.85688
Log | 5691 | 47.425 | 2014-09-12 17:38 | C13EOAT_test | 0.77516 | -0.37508 | 76.3959 | 281.7426 | 110.456 | 1.5034 | -0.75953 | 3.9881 | 1.5 | 16.5565 | 27.9802 | 4.7828 | 0.0048271 | 168.3571 | 99.77 | 3.241 | 103.011 | 7.0965 | 103 | 101.9863 | 103.9922 | 104 | 573.9332 | 22.5033 | 87.5443 | 80.8128 | 217.4907 | 216.643 | 401.6418 | 84.1785 | 4.1263 | 84 | 1799.71 | 3.6924 | 1800 | 25.0727 | 3.0538 | 25 | 10000000000 | -10000000000 | 24.3364 | 180.0203 | 89.5478 | 90.0269 | 7.8823 | 90 | 183.6085 | 195.3014 | 201.2849 | 192.0549 | 261.5772 | 263.415 | 236.4814 | 10000000000 | 10000000000 | 39.7358 | 4.1022 | 40 | 10000000000 | 0 | 131.303 | 40.1551 | 8.1367 | 40 | 90.4511 | 89.5692 | 52.4251 | 10000000000 | 90.0155 | 3.9368 | 90 | 95.0316 | 90.0101 | 3.3288 | 90 | 96.9855 | 14.5497 | -18.9572 | 71.1248 | 59.79 | 0.85688
Log | 5692 | 47.4333 | 2014-09-12 17:38 | C13EOAT_test | 0.77464 | -0.37414 | 77.9253 | 281.6382 | 121.2061 | 1.5062 | -0.75958 | 3.9889 | 1.5 | 16.5612 | 28.0054 | 4.7917 | 0.0048271 | 168.3454 | 99.77 | 3.2481 | 103.0181 | 7.0958 | 103 | 101.8854 | 103.9676 | 104 | 561.9078 | 22.5033 | 87.5472 | 80.7983 | 217.4907 | 216.643 | 401.6418 | 84.1727 | 4.1234 | 84 | 1799.495 | 3.6928 | 1800 | 25.104 | 3.0519 | 25 | 10000000000 | -10000000000 | 24.3245 | 180.017 | 89.5609 | 90.0429 | 7.8761 | 90 | 183.698 | 196.1687 | 202.3232 | 192.1462 | 261.4733 | 262.9839 | 237.1386 | 10000000000 | 10000000000 | 39.7829 | 4.1522 | 40 | 10000000000 | 0 | 131.4176 | 40.139 | 8.1325 | 40 | 90.4238 | 89.5932 | 52.4663 | 10000000000 | 89.9685 | 3.9515 | 90 | 95.0182 | 90.0085 | 3.3287 | 90 | 96.9793 | 14.5492 | -18.9718 | 71.1317 | 59.79 | 0.85688
Log | 5693 | 47.4417 | 2014-09-12 17:39 | C13EOAT_test | 0.77547 | -0.37508 | 73.3889 | 281.2943 | 120.3566 | 1.5069 | -0.75957 | 3.9887 | 1.5 | 16.5721 | 27.9663 | 4.786 | 0.0048271 | 168.1557 | 99.77 | 3.2273 | 102.9973 | 7.0962 | 103 | 102.2297 | 103.9738 | 104 | 555.9218 | 22.5033 | 87.4395 | 80.7161 | 217.4907 | 216.643 | 401.6418 | 84.0778 | 4.1219 | 84 | 1799.913 | 3.6918 | 1800 | 25.0649 | 3.0515 | 25 | 10000000000 | -10000000000 | 24.3545 | 179.9688 | 89.581 | 90.0477 | 7.8723 | 90 | 183.6628 | 195.7292 | 201.3513 | 192.1903 | 261.5953 | 262.9351 | 236.6776 | 10000000000 | 10000000000 | 39.8697 | 4.1904 | 40 | 10000000000 | 0 | 131.3666 | 40.067 | 8.132 | 40 | 90.4287 | 89.5401 | 52.4924 | 10000000000 | 89.9921 | 3.9416 | 90 | 95.0741 | 89.9844 | 3.3295 | 90 | 96.9771 | 14.5491 | -19.0539 | 71.1502 | 59.8 | 0.85688
Log | 5694 | 47.45 | 2014-09-12 17:39 | C13EOAT_test | 0.775 | -0.37414 | 73.2898 | 281.5789 | 113.5939 | 1.5025 | -0.75957 | 3.9886 | 1.5 | 16.559 | 28.0786 | 4.8523 | 0.0048271 | 168.1079 | 99.77 | 3.2001 | 102.9702 | 7.0978 | 103 | 102.1968 | 103.9936 | 104 | 584.4679 | 22.5033 | 87.4355 | 80.6724 | 217.4907 | 216.643 | 401.2981 | 84.054 | 4.1204 | 84 | 1799.892 | 3.6918 | 1800 | 25.0829 | 3.0501 | 25 | 10000000000 | -10000000000 | 24.4283 | 180.0024 | 89.5571 | 90.044 | 7.8696 | 90 | 183.5854 | 195.1166 | 201.1409 | 192.6424 | 261.4161 | 263.1918 | 238.1757 | 10000000000 | 10000000000 | 39.9982 | 4.1992 | 40 | 10000000000 | 0 | 131.3737 | 40.0724 | 8.1295 | 40 | 90.4286 | 89.5738 | 52.5244 | 10000000000 | 90.0102 | 3.9329 | 90 | 95.0541 | 90.0012 | 3.3294 | 90 | 96.9776 | 14.5479 | -19.0976 | 71.1253 | 59.79 | 0.85688
Log | 5695 | 47.4583 | 2014-09-12 17:40 | C13EOAT_test | 0.77516 | -0.37414 | 70.7281 | 281.6237 | 108.1252 | 1.5115 | -0.75961 | 3.9886 | 1.5 | 16.5552 | 28.0579 | 4.8272 | 0.0048271 | 168.2352 | 99.7703 | 3.1912 | 102.9615 | 7.0992 | 103 | 102.0063 | 103.9882 | 104 | 601.9631 | 22.5033 | 87.5113 | 80.7239 | 217.4907 | 216.643 | 401.6418 | 84.1176 | 4.1183 | 84 | 1800.751 | 3.6905 | 1800 | 25.0459 | 3.0499 | 25 | 10000000000 | -10000000000 | 24.433 | 179.9475 | 89.5317 | 89.988 | 7.8765 | 90 | 183.486 | 195.6295 | 201.8726 | 192.7414 | 261.4367 | 263.8386 | 238.1731 | 10000000000 | 10000000000 | 40.1277 | 4.1832 | 40 | 10000000000 | 0 | 131.4003 | 40.0285 | 8.1305 | 40 | 90.4206 | 89.527 | 52.5177 | 10000000000 | 90.0101 | 3.9328 | 90 | 95.0262 | 89.9738 | 3.3307 | 90 | 96.9898 | 14.5509 | -19.0464 | 71.1248 | 59.78 | 0.85688
Log | 5696 | 47.4667 | 2014-09-12 17:40 | C13EOAT_test | 0.77428 | -0.37508 | 71.5666 | 281.7042 | 113.3021 | 1.5007 | -0.75967 | 3.9891 | 1.5 | 16.5574 | 28.1351 | 4.8212 | 0.0048271 | 167.7419 | 99.7849 | 3.1735 | 102.9584 | 7.0995 | 103 | 102.1091 | 104.0012 | 104 | 613.9704 | 22.5032 | 87.2564 | 80.4855 | 217.4907 | 216.643 | 401.6418 | 83.8709 | 4.1188 | 84 | 1801.221 | 3.6898 | 1800 | 25.0978 | 3.0476 | 25 | 10000000000 | -10000000000 | 24.3825 | 179.9995 | 89.5604 | 90.0277 | 7.8697 | 90 | 183.5721 | 197.0381 | 203.463 | 192.2718 | 261.4264 | 263.5026 | 237.4553 | 10000000000 | 10000000000 | 40.2185 | 4.1435 | 40 | 10000000000 | 0 | 131.3194 | 40.0392 | 8.1294 | 40 | 90.4256 | 89.5739 | 52.5379 | 10000000000 | 89.9854 | 3.9419 | 90 | 95.096 | 89.9998 | 3.3306 | 90 | 97.0013 | 14.5506 | -19.2994 | 71.1282 | 59.77 | 0.85688
Log | 5697 | 47.475 | 2014-09-12 17:41 | C13EOAT_test | 0.7749 | -0.37508 | 71.5743 | 281.9998 | 113.1249 | 1.5264 | -0.75965 | 3.9888 | 1.5 | 16.5805 | 28.0489 | 4.8077 | 0.0048271 | 167.731 | 99.7999 | 3.1121 | 102.912 | 7.1025 | 103 | 101.9942 | 104.0064 | 104 | 586.0821 | 22.5032 | 87.2593 | 80.4717 | 217.4907 | 216.643 | 401.6418 | 83.8655 | 4.1225 | 84 | 1799.634 | 3.6921 | 1800 | 25.1029 | 3.0459 | 25 | 10000000000 | -10000000000 | 24.3242 | 179.9999 | 89.52 | 90.0186 | 7.8708 | 90 | 183.5631 | 195.6353 | 202.0565 | 192.27 | 261.9905 | 263.5598 | 238.0251 | 10000000000 | 10000000000 | 40.2882 | 4.0838 | 40 | 10000000000 | 0 | 131.3413 | 40.041 | 8.1285 | 40 | 90.42 | 89.5799 | 52.4832 | 10000000000 | 89.9909 | 3.9394 | 90 | 95.0595 | 89.9999 | 3.3309 | 90 | 97.0063 | 14.5492 | -19.3282 | 71.1649 | 59.77 | 0.85688
Log | 5698 | 47.4834 | 2014-09-12 17:41 | C13EOAT_test | 0.77484 | -0.37508 | 69.7924 | 281.6328 | 112.6403 | 1.5076 | -0.75955 | 3.989 | 1.5 | 16.5571 | 27.9644 | 4.7828 | 0.0048271 | 167.7976 | 99.8 | 3.1799 | 102.9799 | 7.1013 | 103 | 101.9794 | 104.012 | 104 | 587.4271 | 22.5032 | 87.2753 | 80.5222 | 217.4907 | 216.643 | 401.6418 | 83.8988 | 4.1238 | 84 | 1799.759 | 3.6919 | 1800 | 25.1092 | 3.0444 | 25 | 10000000000 | -10000000000 | 24.3331 | 179.964 | 89.5154 | 90.0185 | 7.8714 | 90 | 183.6335 | 196.5831 | 202.3003 | 191.9238 | 261.2219 | 263.157 | 237.703 | 10000000000 | 10000000000 | 40.2844 | 4.0156 | 40 | 10000000000 | 0 | 131.3103 | 40.0715 | 8.1258 | 40 | 90.4115 | 89.5525 | 52.4772 | 10000000000 | 89.9924 | 3.9391 | 90 | 95.0391 | 89.982 | 3.332 | 90 | 97.0082 | 14.5492 | -19.2777 | 71.1248 | 59.76 | 0.85688
Log | 5699 | 47.4917 | 2014-09-12 17:42 | C13EOAT_test | 0.77478 | -0.37508 | 69.3265 | 281.6146 | 117.9855 | 1.5018 | -0.75951 | 3.9889 | 1.5 | 16.5505 | 27.9975 | 4.8165 | 0.0048271 | 167.8524 | 99.7991 | 3.207 | 103.0061 | 7.1008 | 103 | 102.1179 | 104.0217 | 104 | 568.7823 | 22.5032 | 87.3034 | 80.549 | 217.4907 | 216.643 | 401.6418 | 83.9262 | 4.126 | 84 | 1799.954 | 3.6916 | 1800 | 25.1049 | 3.0428 | 25 | 10000000000 | -10000000000 | 24.3809 | 179.9564 | 89.4993 | 89.9711 | 7.8788 | 90 | 183.6147 | 197.4951 | 202.6665 | 192.3038 | 261.4872 | 263.3195 | 237.2462 | 10000000000 | 10000000000 | 40.2045 | 3.9627 | 40 | 10000000000 | 0 | 131.3858 | 40.073 | 8.1236 | 40 | 90.4179 | 89.5384 | 52.4888 | 10000000000 | 89.9897 | 3.9406 | 90 | 95.0281 | 89.9782 | 3.3327 | 90 | 97.0035 | 14.5549 | -19.25 | 71.1248 | 59.75 | 0.85688
Log | 5700 | 47.5 | 2014-09-12 17:42 | C13EOAT_test | 0.77382 | -0.37414 | 69.0493 | 281.9922 | 115.1528 | 1.4401 | -0.75968 | 3.9894 | 1.5 | 16.5649 | 27.991 | 4.8307 | 0.0048271 | 167.8874 | 99.8 | 3.0782 | 102.8782 | 7.107 | 103 | 102.0731 | 104.0051 | 104 | 567.6356 | 22.5032 | 87.3221 | 80.5653 | 217.4905 | 216.643 | 401.6418 | 83.9437 | 4.1262 | 84 | 1799.882 | 3.6917 | 1800 | 25.0802 | 3.0419 | 25 | 10000000000 | -10000000000 | 24.4322 | 179.9534 | 89.5386 | 89.9833 | 7.8765 | 90 | 183.5922 | 197.8257 | 202.9576 | 192.4103 | 260.9942 | 263.3413 | 237.2084 | 10000000000 | 10000000000 | 40.0377 | 3.9377 | 40 | 10000000000 | 0 | 131.4017 | 40.1289 | 8.1171 | 40 | 90.4035 | 89.5499 | 52.4647 | 10000000000 | 89.9728 | 3.9481 | 90 | 95.0265 | 89.9767 | 3.3335 | 90 | 97.0075 | 14.5492 | -19.2347 | 71.1381 | 59.74 | 0.85688
Log | 5701 | 47.5083 | 2014-09-12 17:43 | C13EOAT_test | 0.77454 | -0.37414 | 73.0271 | 281.2734 | 120.5572 | 1.5066 | -0.76019 | 3.9889 | 1.5 | 16.5734 | 28.0559 | 4.8855 | 0.0048271 | 167.9928 | 99.7719 | 3.329 | 103.1009 | 7.0999 | 103 | 102.0688 | 104.0139 | 104 | 580.3434 | 22.5032 | 87.4009 | 80.5919 | 217.4017 | 216.643 | 401.6418 | 83.9964 | 4.1292 | 84 | 1800.544 | 3.6907 | 1800 | 25.103 | 3.0399 | 25 | 10000000000 | -10000000000 | 24.4103 | 179.9416 | 89.5268 | 89.9862 | 7.8758 | 90 | 183.6312 | 195.6799 | 201.7509 | 192.8552 | 262.1096 | 265.2573 | 238.1499 | 10000000000 | 10000000000 | 39.9004 | 3.946 | 40 | 10000000000 | 0 | 131.384 | 40.1378 | 8.1122 | 40 | 90.407 | 89.5346 | 52.4496 | 10000000000 | 89.9776 | 3.9487 | 90 | 95.037 | 89.9708 | 3.3342 | 90 | 96.9913 | 14.5492 | -19.1799 | 71.1526 | 59.76 | 0.85688
Log | 5702 | 47.5167 | 2014-09-12 17:43 | C13EOAT_test | 0.77485 | -0.37414 | 74.0144 | 282.0012 | 108.3985 | 1.5074 | -0.75962 | 3.9888 | 1.5 | 16.5571 | 28.1311 | 4.8093 | 0.0048271 | 168.1329 | 99.8 | 3.371 | 103.171 | 7.0937 | 103 | 102.1153 | 103.9973 | 104 | 613.5486 | 22.5032 | 87.4655 | 80.6674 | 217.4907 | 216.643 | 401.9854 | 84.0665 | 4.1294 | 84 | 1800.216 | 3.6914 | 1800 | 25.1045 | 3.0384 | 25 | 10000000000 | -10000000000 | 24.4487 | 179.9453 | 89.5251 | 90.013 | 7.8708 | 90 | 183.6581 | 196.4817 | 202.4697 | 192.4109 | 262.2502 | 264.4015 | 237.943 | 10000000000 | 10000000000 | 39.768 | 3.9857 | 40 | 10000000000 | 0 | 131.3434 | 40.1276 | 8.1079 | 40 | 90.4022 | 89.543 | 52.3898 | 10000000000 | 89.9809 | 3.95 | 90 | 95.0159 | 89.9727 | 3.3348 | 90 | 97.0024 | 14.5492 | -19.1326 | 71.1248 | 59.75 | 0.85688
Log | 5703 | 47.525 | 2014-09-12 17:44 | C13EOAT_test | 0.77445 | -0.37508 | 75.3867 | 281.3552 | 120.0112 | 1.5017 | -0.7596 | 3.9889 | 1.5 | 16.5596 | 28.1216 | 4.7831 | 0.0048271 | 168.0895 | 99.8 | 3.1867 | 102.9867 | 7.0986 | 103 | 101.9971 | 104.0152 | 104 | 606.9617 | 22.5032 | 87.4491 | 80.6404 | 217.4907 | 216.643 | 401.6418 | 84.0448 | 4.1298 | 84 | 1799.844 | 3.6921 | 1800 | 25.0825 | 3.0373 | 25 | 10000000000 | -10000000000 | 24.4413 | 179.9575 | 89.539 | 90.0154 | 7.8699 | 90 | 183.7492 | 196.6463 | 202.8084 | 192.5465 | 261.6379 | 263.4849 | 237.4642 | 10000000000 | 10000000000 | 39.6798 | 4.0531 | 40 | 10000000000 | 0 | 131.3184 | 40.1596 | 8.1019 | 40 | 90.4303 | 89.5272 | 52.3682 | 10000000000 | 90.0216 | 3.9371 | 90 | 95.0511 | 89.9788 | 3.3355 | 90 | 96.996 | 14.5492 | -19.1596 | 71.1291 | 59.75 | 0.85688
Log | 5704 | 47.5333 | 2014-09-12 17:44 | C13EOAT_test | 0.77451 | -0.37414 | 84.5358 | 281.598 | 113.399 | 1.5027 | -0.75958 | 3.9894 | 1.5 | 16.5802 | 28.106 | 4.7909 | 0.0048271 | 168.0905 | 99.8 | 3.1789 | 102.9789 | 7.0996 | 103 | 102.0747 | 104.0249 | 104 | 591.6579 | 22.5033 | 87.4385 | 80.6521 | 217.4907 | 216.643 | 401.6418 | 84.0452 | 4.1294 | 84 | 1800.356 | 3.6916 | 1800 | 25.1207 | 3.0353 | 25 | 10000000000 | -10000000000 | 24.5242 | 179.9765 | 89.5298 | 89.9951 | 7.8724 | 90 | 183.7504 | 196.9399 | 202.9526 | 192.4946 | 261.3772 | 262.7943 | 236.9006 | 10000000000 | 10000000000 | 39.6715 | 4.1269 | 40 | 10000000000 | 0 | 131.2786 | 40.0813 | 8.1021 | 40 | 90.4227 | 89.5538 | 52.3825 | 10000000000 | 89.994 | 3.9507 | 90 | 95.0326 | 89.9882 | 3.3358 | 90 | 96.9969 | 14.5492 | -19.1479 | 71.1643 | 59.75 | 0.85688
Log | 5705 | 47.5417 | 2014-09-12 17:45 | C13EOAT_test | 0.77484 | -0.37414 | 77.3127 | 281.2503 | 119.1124 | 1.5052 | -0.75962 | 3.9893 | 1.5 | 16.5518 | 27.9647 | 4.7828 | 0.0048271 | 167.7643 | 99.8 | 3.2422 | 103.0422 | 7.0963 | 103 | 102.1147 | 104.0245 | 104 | 572.1875 | 22.5033 | 87.2591 | 80.5052 | 217.4907 | 216.643 | 401.6418 | 83.8822 | 4.1313 | 84 | 1800.115 | 3.6919 | 1800 | 25.144 | 3.0329 | 25 | 10000000000 | -10000000000 | 24.5092 | 179.9578 | 89.4919 | 90.0338 | 7.8653 | 90 | 183.8327 | 197.1615 | 203.0373 | 192.4338 | 261.2135 | 262.9022 | 237.0127 | 10000000000 | 10000000000 | 39.7966 | 4.1838 | 40 | 10000000000 | 0 | 131.3036 | 40.0363 | 8.1022 | 40 | 90.4123 | 89.5456 | 52.387 | 10000000000 | 89.9741 | 3.9618 | 90 | 95.0209 | 89.9789 | 3.3369 | 90 | 97.0015 | 14.5538 | -19.2948 | 71.1249 | 59.74 | 0.85688
Log | 5706 | 47.55 | 2014-09-12 17:45 | C13EOAT_test | 0.77465 | -0.37508 | 76.3907 | 281.7464 | 114.3674 | 1.4436 | -0.75954 | 3.9896 | 1.5 | 16.5576 | 27.969 | 4.7831 | 0.0048271 | 167.7341 | 99.8 | 3.207 | 103.007 | 7.0974 | 103 | 102.0616 | 104.0063 | 104 | 556.7286 | 22.5033 | 87.2418 | 80.4923 | 217.4907 | 216.643 | 401.6418 | 83.8671 | 4.1336 | 84 | 1799.952 | 3.6919 | 1800 | 25.1261 | 3.0312 | 25 | 10000000000 | -10000000000 | 24.4615 | 179.9666 | 89.5195 | 89.9728 | 7.8742 | 90 | 183.7058 | 195.9945 | 202.3069 | 192.4283 | 261.3497 | 263.6623 | 236.9492 | 10000000000 | 10000000000 | 39.8849 | 4.2167 | 40 | 10000000000 | 0 | 131.3631 | 40.0076 | 8.1025 | 40 | 90.4055 | 89.5611 | 52.3956 | 10000000000 | 89.9847 | 3.9597 | 90 | 95.0236 | 89.9833 | 3.3375 | 90 | 96.9975 | 14.5492 | -19.3077 | 71.1256 | 59.75 | 0.85688
Log | 5707 | 47.5583 | 2014-09-12 17:46 | C13EOAT_test | 0.77433 | -0.37414 | 73.7068 | 281.6282 | 108.8506 | 1.4611 | -0.75961 | 3.9896 | 1.5 | 16.5625 | 27.9641 | 4.7828 | 0.0048271 | 168.0517 | 99.7925 | 3.1898 | 102.9823 | 7.098 | 103 | 101.9965 | 104.0081 | 104 | 563.4045 | 22.5033 | 87.4123 | 80.6394 | 217.4907 | 216.643 | 401.6418 | 84.0258 | 4.1338 | 84 | 1800.126 | 3.6914 | 1800 | 25.1269 | 3.0296 | 25 | 10000000000 | -10000000000 | 24.4761 | 179.9078 | 89.5055 | 90.0061 | 7.8686 | 90 | 183.6419 | 195.71 | 202.1878 | 192.6615 | 261.5801 | 262.9673 | 236.4055 | 10000000000 | 10000000000 | 40.0525 | 4.2143 | 40 | 10000000000 | 0 | 131.3657 | 40.0088 | 8.1023 | 40 | 90.3994 | 89.5084 | 52.4147 | 10000000000 | 89.9936 | 3.9599 | 90 | 95.0158 | 89.9539 | 3.339 | 90 | 96.9929 | 14.5524 | -19.1531 | 71.1403 | 59.74 | 0.85688
Log | 5708 | 47.5667 | 2014-09-12 17:46 | C13EOAT_test | 0.77454 | -0.37508 | 72.6641 | 281.2363 | 115.7824 | 1.5037 | -0.75959 | 3.9899 | 1.5 | 16.6277 | 28.1382 | 4.844 | 0.0048271 | 167.7203 | 99.8 | 3.0985 | 102.8985 | 7.1029 | 103 | 102.0358 | 104.0203 | 104 | 598.1312 | 22.5033 | 87.2581 | 80.4622 | 217.4907 | 216.643 | 401.6418 | 83.8601 | 4.1356 | 84 | 1799.652 | 3.6922 | 1800 | 25.0888 | 3.0289 | 25 | 10000000000 | -10000000000 | 24.4676 | 179.9581 | 89.5028 | 89.9843 | 7.8729 | 90 | 183.6349 | 196.6716 | 202.0927 | 192.7295 | 261.5429 | 263.2095 | 236.5294 | 10000000000 | 10000000000 | 40.1525 | 4.1852 | 40 | 10000000000 | 0 | 131.3204 | 39.959 | 8.1053 | 40 | 90.4054 | 89.5527 | 52.3969 | 10000000000 | 89.9904 | 3.9638 | 90 | 95.015 | 89.979 | 3.3391 | 90 | 96.9971 | 14.5492 | -19.3378 | 71.2457 | 59.73 | 0.85688
Log | 5709 | 47.575 | 2014-09-12 17:47 | C13EOAT_test | 0.77485 | -0.37414 | 72.6573 | 280.9751 | 117.7689 | 1.5039 | -0.75962 | 3.9898 | 1.5 | 16.597 | 28.1351 | 4.8044 | 0.0048271 | 167.4179 | 99.7963 | 3.0782 | 102.8744 | 7.1065 | 103 | 102.1552 | 103.9993 | 104 | 611.3632 | 22.5033 | 87.1009 | 80.3171 | 217.4907 | 216.643 | 401.2981 | 83.709 | 4.1397 | 84 | 1800.012 | 3.6918 | 1800 | 25.0952 | 3.0272 | 25 | 10000000000 | -10000000000 | 24.4952 | 179.9449 | 89.4648 | 89.9789 | 7.8755 | 90 | 183.7479 | 197.3955 | 203.0028 | 192.7675 | 261.1734 | 262.9872 | 236.0262 | 10000000000 | 10000000000 | 40.2395 | 4.1418 | 40 | 10000000000 | 0 | 131.2991 | 39.9495 | 8.1077 | 40 | 90.4232 | 89.5216 | 52.4008 | 10000000000 | 89.9752 | 3.9714 | 90 | 95.0413 | 89.9724 | 3.3398 | 90 | 96.9907 | 14.5492 | -19.4792 | 71.1931 | 59.75 | 0.85688
Log | 5710 | 47.5834 | 2014-09-12 17:47 | C13EOAT_test | 0.77467 | -0.37414 | 70.8434 | 281.9998 | 114.3909 | 1.5043 | -0.75954 | 3.9899 | 1.5 | 16.5724 | 27.9941 | 4.7828 | 0.0048271 | 167.5355 | 99.7891 | 3.2002 | 102.9893 | 7.1033 | 103 | 102.1058 | 103.9916 | 104 | 614.1519 | 22.5033 | 87.1461 | 80.3894 | 217.4907 | 216.643 | 401.6418 | 83.7678 | 4.1434 | 84 | 1799.574 | 3.6925 | 1800 | 25.094 | 3.0256 | 25 | 10000000000 | -10000000000 | 24.4882 | 179.9621 | 89.4959 | 89.9589 | 7.881 | 90 | 183.7251 | 197.9045 | 203.1985 | 192.7257 | 261.1813 | 263.4978 | 236.4809 | 10000000000 | 10000000000 | 40.269 | 4.0777 | 40 | 10000000000 | 0 | 131.2444 | 39.9073 | 8.1122 | 40 | 90.4227 | 89.5393 | 52.4137 | 10000000000 | 89.9941 | 3.9648 | 90 | 95.0186 | 89.981 | 3.3397 | 90 | 96.978 | 14.5492 | -19.3997 | 71.151 | 59.73 | 0.85688
Log | 5711 | 47.5917 | 2014-09-12 17:48 | C13EOAT_test | 0.77181 | -0.37508 | 72.662 | 281.6323 | 122.0923 | 1.4892 | -0.75956 | 3.9902 | 1.5 | 16.6274 | 27.9689 | 4.7828 | 0.0048271 | 168.0989 | 99.7739 | 3.2016 | 102.9755 | 7.1034 | 103 | 102.1868 | 104.014 | 104 | 590.1334 | 22.5033 | 87.4268 | 80.6721 | 217.4907 | 216.643 | 401.6418 | 84.0495 | 4.1447 | 84 | 1800.609 | 3.691 | 1800 | 25.1173 | 3.0236 | 25 | 10000000000 | -10000000000 | 24.4307 | 179.9896 | 89.4888 | 89.9513 | 7.8844 | 90 | 183.7091 | 197.6803 | 202.9588 | 192.4196 | 261.1159 | 263.0161 | 236.7559 | 10000000000 | 10000000000 | 40.2553 | 4.0143 | 40 | 10000000000 | 0 | 131.2799 | 39.948 | 8.1126 | 40 | 90.4328 | 89.5568 | 52.454 | 10000000000 | 89.9843 | 3.9661 | 90 | 95.0114 | 89.9948 | 3.3396 | 90 | 96.973 | 14.5492 | -19.1017 | 71.2452 | 59.72 | 0.85688
Log | 5712 | 47.6 | 2014-09-12 17:48 | C13EOAT_test | 0.77454 | -0.37508 | 71.8303 | 281.9503 | 108.9131 | 1.505 | -0.75971 | 3.9899 | 1.5 | 16.6301 | 28.0807 | 4.7828 | 0.0048271 | 167.9041 | 99.7775 | 3.1536 | 102.9312 | 7.1063 | 103 | 102.0468 | 104.0024 | 104 | 582.8809 | 22.5033 | 87.3328 | 80.5713 | 217.4907 | 216.643 | 401.6418 | 83.9521 | 4.1467 | 84 | 1799.73 | 3.6923 | 1800 | 25.0996 | 3.0223 | 25 | 10000000000 | -10000000000 | 24.4248 | 179.9546 | 89.5153 | 89.9952 | 7.8785 | 90 | 183.7134 | 196.9729 | 202.1187 | 192.6012 | 262.021 | 263.2316 | 236.9214 | 10000000000 | 10000000000 | 40.1727 | 3.964 | 40 | 10000000000 | 0 | 131.2644 | 40.0034 | 8.111 | 40 | 90.4173 | 89.5374 | 52.4768 | 10000000000 | 90.0319 | 3.9461 | 90 | 95.0574 | 89.9773 | 3.3406 | 90 | 96.9555 | 14.5492 | -19.2062 | 71.2498 | 59.71 | 0.85688
Log | 5713 | 47.6083 | 2014-09-12 17:49 | C13EOAT_test | 0.77485 | -0.37508 | 73.6605 | 281.6275 | 118.371 | 1.5071 | -0.75966 | 3.9896 | 1.5 | 16.6113 | 28.0451 | 4.7828 | 0.0048271 | 167.6316 | 99.77 | 3.1053 | 102.8753 | 7.1109 | 103 | 101.9749 | 103.988 | 104 | 568.067 | 22.5033 | 87.2151 | 80.4165 | 217.4907 | 216.643 | 401.2981 | 83.8158 | 4.1509 | 84 | 1800.144 | 3.6915 | 1800 | 25.1399 | 3.0197 | 25 | 10000000000 | -10000000000 | 24.4407 | 179.9297 | 89.4886 | 90.0099 | 7.8766 | 90 | 183.6559 | 195.9702 | 201.5312 | 192.2622 | 261.8889 | 263.8613 | 237.3523 | 10000000000 | 10000000000 | 40.0849 | 3.9377 | 40 | 10000000000 | 0 | 131.3133 | 40.0563 | 8.1076 | 40 | 90.4233 | 89.5063 | 52.4502 | 10000000000 | 89.9878 | 3.961 | 90 | 95.031 | 89.9648 | 3.3407 | 90 | 96.9594 | 14.5486 | -19.3535 | 71.2164 | 59.72 | 0.85688
Log | 5714 | 47.6167 | 2014-09-12 17:49 | C13EOAT_test | 0.77484 | -0.37414 | 72.9179 | 281.6878 | 111.8323 | 1.5007 | -0.75975 | 3.9897 | 1.5 | 16.6044 | 28.0049 | 4.7923 | 0.0048271 | 167.698 | 99.77 | 3.2002 | 102.9702 | 7.1092 | 103 | 102.0301 | 103.9744 | 104 | 555.5248 | 22.5033 | 87.2296 | 80.4684 | 217.4907 | 216.643 | 401.6418 | 83.849 | 4.1539 | 84 | 1799.593 | 3.6925 | 1800 | 25.1161 | 3.0182 | 25 | 10000000000 | -10000000000 | 24.4808 | 179.9835 | 89.5301 | 90.0063 | 7.8765 | 90 | 183.667 | 196.7439 | 201.7466 | 192.6171 | 261.4103 | 262.5941 | 237.1185 | 10000000000 | 10000000000 | 39.9117 | 3.9424 | 40 | 10000000000 | 0 | 131.3068 | 40.1378 | 8.101 | 40 | 90.4399 | 89.5435 | 52.4647 | 10000000000 | 90.0233 | 3.9451 | 90 | 95.0299 | 89.9917 | 3.34 | 90 | 96.9736 | 14.5492 | -19.3016 | 71.2058 | 59.71 | 0.85688
Log | 5715 | 47.625 | 2014-09-12 17:50 | C13EOAT_test | 0.77441 | -0.37414 | 73.0535 | 281.6526 | 113.7872 | 1.506 | -0.75962 | 3.99 | 1.5 | 16.6282 | 28.0822 | 4.7853 | 0.0048271 | 168.2667 | 99.77 | 3.221 | 102.991 | 7.1084 | 103 | 102.1424 | 103.9861 | 104 | 581.7794 | 22.5033 | 87.5153 | 80.7514 | 217.4907 | 216.643 | 401.6418 | 84.1333 | 4.1545 | 84 | 1800.005 | 3.6919 | 1800 | 25.0801 | 3.0174 | 25 | 10000000000 | -10000000000 | 24.4881 | 179.9945 | 89.5263 | 90.0188 | 7.8728 | 90 | 183.6901 | 196.3203 | 202.1866 | 192.8843 | 261.7871 | 263.7153 | 236.7191 | 10000000000 | 10000000000 | 39.8045 | 3.9746 | 40 | 10000000000 | 0 | 131.2957 | 40.1343 | 8.0969 | 40 | 90.4438 | 89.5507 | 52.4809 | 10000000000 | 90.001 | 3.9502 | 90 | 95.049 | 89.9972 | 3.3403 | 90 | 96.9797 | 14.5498 | -19.0186 | 71.2477 | 59.7 | 0.85688
Log | 5716 | 47.6333 | 2014-09-12 17:50 | C13EOAT_test | 0.77423 | -0.37414 | 72.206 | 281.6486 | 111.5226 | 1.504 | -0.75963 | 3.99 | 1.5 | 16.6078 | 28.0752 | 4.7829 | 0.0048271 | 167.8618 | 99.77 | 3.2947 | 103.0647 | 7.1051 | 103 | 102.1862 | 103.9817 | 104 | 609.3223 | 22.5033 | 87.3165 | 80.5453 | 217.4907 | 216.643 | 401.6418 | 83.9309 | 4.1561 | 84 | 1799.637 | 3.6926 | 1800 | 25.0709 | 3.0165 | 25 | 10000000000 | -10000000000 | 24.4082 | 180.0782 | 89.5535 | 90.0495 | 7.8659 | 90 | 183.6657 | 197.0965 | 202.4254 | 193.1354 | 261.5371 | 262.989 | 236.2546 | 10000000000 | 10000000000 | 39.7257 | 4.0275 | 40 | 10000000000 | 0 | 131.2813 | 40.1561 | 8.0906 | 40 | 90.4447 | 89.6335 | 52.4368 | 10000000000 | 90.0043 | 3.9455 | 90 | 95.0588 | 90.0391 | 3.3384 | 90 | 96.9868 | 14.5516 | -19.2247 | 71.2165 | 59.7 | 0.85688
Log | 5717 | 47.6417 | 2014-09-12 17:51 | C13EOAT_test | 0.77395 | -0.37414 | 83.945 | 281.6024 | 121.1538 | 1.4902 | -0.75957 | 3.99 | 1.5 | 16.6196 | 28.0615 | 4.7828 | 0.0048271 | 168.0385 | 99.77 | 3.2951 | 103.0651 | 7.1032 | 103 | 102.115 | 104.003 | 104 | 608.2956 | 22.5032 | 87.4289 | 80.6096 | 217.4907 | 216.643 | 401.6418 | 84.0193 | 4.1569 | 84 | 1799.951 | 3.6921 | 1800 | 25.0854 | 3.0152 | 25 | 10000000000 | -10000000000 | 24.4587 | 179.968 | 89.5778 | 90.0464 | 7.8635 | 90 | 183.6566 | 196.7475 | 202.8069 | 192.1124 | 261.5305 | 262.8297 | 236.7339 | 10000000000 | 10000000000 | 39.7257 | 4.091 | 40 | 10000000000 | 0 | 131.3151 | 40.1336 | 8.0867 | 40 | 90.4155 | 89.5525 | 52.4728 | 10000000000 | 90.0213 | 3.9353 | 90 | 95.065 | 89.984 | 3.3401 | 90 | 96.9805 | 14.5492 | -19.1604 | 71.2318 | 59.71 | 0.85688
Log | 5718 | 47.65 | 2014-09-12 17:51 | C13EOAT_test | 0.77454 | -0.37508 | 80.558 | 281.994 | 109.0843 | 1.498 | -0.75958 | 3.9897 | 1.5 | 16.6128 | 28.0867 | 4.7828 | 0.0048271 | 167.8396 | 99.77 | 3.146 | 102.916 | 7.1082 | 103 | 101.8581 | 104.0005 | 104 | 583.2842 | 22.5032 | 87.3232 | 80.5164 | 217.4907 | 216.643 | 401.6418 | 83.9198 | 4.1583 | 84 | 1800.251 | 3.6917 | 1800 | 25.0724 | 3.0145 | 25 | 10000000000 | -10000000000 | 24.4247 | 179.9557 | 89.5691 | 90.0503 | 7.8598 | 90 | 183.6146 | 196.6441 | 202.3314 | 192.4246 | 261.4975 | 263.4686 | 237.1818 | 10000000000 | 10000000000 | 39.7834 | 4.1443 | 40 | 10000000000 | 0 | 131.3052 | 40.0732 | 8.0859 | 40 | 90.4291 | 89.5265 | 52.4141 | 10000000000 | 90.0139 | 3.9344 | 90 | 95.0418 | 89.9778 | 3.3407 | 90 | 96.9782 | 14.5492 | -19.2536 | 71.2202 | 59.69 | 0.85688
Log | 5719 | 47.6584 | 2014-09-12 17:52 | C13EOAT_test | 0.77375 | -0.37508 | 73.3287 | 281.739 | 115.0769 | 1.5041 | -0.7596 | 3.9902 | 1.5 | 16.6301 | 28.0345 | 4.7828 | 0.0048271 | 168.0994 | 99.77 | 3.3236 | 103.0936 | 7.1021 | 103 | 102.0386 | 104.003 | 104 | 577.4432 | 22.5033 | 87.421 | 80.6784 | 217.4907 | 216.643 | 401.6418 | 84.0497 | 4.1594 | 84 | 1800.376 | 3.6915 | 1800 | 25.0699 | 3.0136 | 25 | 10000000000 | -10000000000 | 24.5443 | 179.9819 | 89.5758 | 90.0416 | 7.858 | 90 | 183.7424 | 197.4051 | 203.2899 | 192.6371 | 261.5152 | 263.1549 | 237.1621 | 10000000000 | 10000000000 | 39.9108 | 4.1771 | 40 | 10000000000 | 0 | 131.3602 | 40.0441 | 8.0854 | 40 | 90.4225 | 89.5594 | 52.4136 | 10000000000 | 90.0015 | 3.938 | 90 | 95.0543 | 89.9909 | 3.3404 | 90 | 96.9815 | 14.5492 | -19.0916 | 71.2498 | 59.7 | 0.85688
Log | 5720 | 47.6667 | 2014-09-12 17:52 | C13EOAT_test | 0.77514 | -0.37508 | 77.3715 | 280.9448 | 115.0504 | 1.5 | -0.75954 | 3.9901 | 1.5 | 16.6082 | 27.9825 | 4.7828 | 0.0048271 | 167.796 | 99.77 | 3.2726 | 103.0426 | 7.1021 | 103 | 101.9883 | 103.986 | 104 | 557.002 | 22.5033 | 87.2832 | 80.5129 | 217.4907 | 216.643 | 401.6418 | 83.898 | 4.1615 | 84 | 1800.19 | 3.6916 | 1800 | 25.0816 | 3.0125 | 25 | 10000000000 | -10000000000 | 24.5913 | 179.9687 | 89.5661 | 90.0658 | 7.8507 | 90 | 183.7444 | 196.9097 | 202.8924 | 192.3159 | 261.1795 | 263.7667 | 237.4592 | 10000000000 | 10000000000 | 39.9948 | 4.1833 | 40 | 10000000000 | 0 | 131.3025 | 40.0094 | 8.0863 | 40 | 90.436 | 89.5327 | 52.4416 | 10000000000 | 90.0188 | 3.9288 | 90 | 95.0292 | 89.9844 | 3.3407 | 90 | 96.9794 | 14.5492 | -19.2572 | 71.2123 | 59.68 | 0.85688
Log | 5721 | 47.675 | 2014-09-12 17:53 | C13EOAT_test | 0.77459 | -0.37508 | 74.7066 | 281.2667 | 110.8136 | 1.5056 | -0.7596 | 3.99 | 1.5 | 16.6072 | 28.0429 | 4.7928 | 0.0048271 | 167.6854 | 99.77 | 3.1582 | 102.9282 | 7.1068 | 103 | 101.862 | 103.9778 | 104 | 568.0408 | 22.5033 | 87.2345 | 80.4509 | 217.4907 | 216.643 | 401.6418 | 83.8427 | 4.1633 | 84 | 1799.58 | 3.6926 | 1800 | 25.0993 | 3.0109 | 25 | 10000000000 | -10000000000 | 24.5444 | 179.9821 | 89.5461 | 90.0519 | 7.8491 | 90 | 183.7604 | 197.296 | 202.8419 | 192.8549 | 261.4807 | 263.2643 | 237.072 | 10000000000 | 10000000000 | 40.1459 | 4.159 | 40 | 10000000000 | 0 | 131.2277 | 39.9882 | 8.0881 | 40 | 90.4242 | 89.5579 | 52.4822 | 10000000000 | 89.9982 | 3.9332 | 90 | 95.0422 | 89.9911 | 3.3408 | 90 | 96.9734 | 14.5492 | -19.3191 | 71.2106 | 59.67 | 0.85688
Log | 5722 | 47.6833 | 2014-09-12 17:53 | C13EOAT_test | 0.77444 | -0.37414 | 73.3042 | 281.591 | 120.1399 | 1.4256 | -0.75961 | 3.9903 | 1.5 | 16.6301 | 28.1222 | 4.7854 | 0.0048271 | 167.6549 | 99.77 | 3.2273 | 102.9973 | 7.1046 | 103 | 101.8576 | 103.9754 | 104 | 597.852 | 22.5032 | 87.2267 | 80.4282 | 217.4907 | 216.643 | 401.2981 | 83.8274 | 4.166 | 84 | 1800.011 | 3.6921 | 1800 | 25.0448 | 3.0111 | 25 | 10000000000 | -10000000000 | 24.453 | 179.9871 | 89.567 | 90.0664 | 7.8435 | 90 | 183.675 | 196.4013 | 201.9503 | 193.1596 | 261.7912 | 263.5077 | 237.4473 | 10000000000 | 10000000000 | 40.2205 | 4.1155 | 40 | 10000000000 | 0 | 131.3166 | 39.9338 | 8.0925 | 40 | 90.4513 | 89.5358 | 52.4839 | 10000000000 | 90.0343 | 3.9184 | 90 | 95.0476 | 89.9936 | 3.341 | 90 | 96.9813 | 14.5492 | -19.3418 | 71.2498 | 59.66 | 0.85688
Log | 5723 | 47.6917 | 2014-09-12 17:54 | C13EOAT_test | 0.77454 | -0.37508 | 73.1192 | 281.6138 | 114.1329 | 1.5058 | -0.75962 | 3.9904 | 1.5 | 16.6075 | 28.1351 | 4.8293 | 0.0048271 | 167.8401 | 99.77 | 3.2684 | 103.0384 | 7.1023 | 103 | 101.7953 | 103.9908 | 104 | 614.6221 | 22.5032 | 87.3196 | 80.5204 | 217.4907 | 216.643 | 401.6418 | 83.92 | 4.1656 | 84 | 1800.077 | 3.6923 | 1800 | 24.9658 | 3.0129 | 25 | 10000000000 | -10000000000 | 24.4541 | 180.0488 | 89.5719 | 90.0339 | 7.8455 | 90 | 183.6387 | 197.2101 | 202.3254 | 193.0364 | 261.3172 | 263.8409 | 237.3876 | 10000000000 | 10000000000 | 40.2889 | 4.0578 | 40 | 10000000000 | 0 | 131.282 | 39.9047 | 8.0973 | 40 | 90.4476 | 89.6012 | 52.5492 | 10000000000 | 90.0224 | 3.9189 | 90 | 95.0547 | 90.0244 | 3.3401 | 90 | 96.9771 | 14.5492 | -19.2496 | 71.2111 | 59.67 | 0.85688
Log | 5724 | 47.7 | 2014-09-12 17:54 | C13EOAT_test | 0.77455 | -0.37508 | 71.5266 | 281.6248 | 117.7388 | 1.5036 | -0.75964 | 3.9903 | 1.5 | 16.6176 | 28.1351 | 4.8063 | 0.0048271 | 167.6812 | 99.77 | 3.2461 | 103.0161 | 7.1032 | 103 | 101.8717 | 103.9954 | 104 | 598.3954 | 22.5032 | 87.2445 | 80.4367 | 217.4905 | 216.643 | 401.6418 | 83.8406 | 4.1684 | 84 | 1799.708 | 3.6929 | 1800 | 24.9028 | 3.0155 | 25 | 10000000000 | -10000000000 | 24.5383 | 180.0785 | 89.5673 | 90.0519 | 7.8399 | 90 | 183.581 | 196.9644 | 202.6674 | 192.4417 | 261.2727 | 263.4032 | 237.1711 | 10000000000 | 10000000000 | 40.2761 | 3.9914 | 40 | 10000000000 | 0 | 131.3046 | 39.9347 | 8.0989 | 40 | 90.4514 | 89.6271 | 52.5603 | 10000000000 | 90.0338 | 3.911 | 90 | 95.061 | 90.0393 | 3.3392 | 90 | 96.9838 | 14.5492 | -19.3333 | 71.2284 | 59.67 | 0.85688
Log | 5725 | 47.7084 | 2014-09-12 17:55 | C13EOAT_test | 0.77468 | -0.37508 | 72.1531 | 281.3366 | 119.3731 | 1.5015 | -0.75961 | 3.9902 | 1.5 | 16.63 | 28.1351 | 4.9091 | 0.0048271 | 167.8804 | 99.77 | 3.2951 | 103.0651 | 7.0997 | 103 | 101.8614 | 104.0041 | 104 | 596.3879 | 22.5997 | 87.3311 | 80.5494 | 217.4907 | 216.643 | 401.6418 | 83.9402 | 4.1695 | 84 | 1800.275 | 3.6925 | 1800 | 24.9117 | 3.0165 | 25 | 10000000000 | -10000000000 | 24.513 | 179.9981 | 89.5566 | 90.0511 | 7.8373 | 90 | 183.6726 | 195.2045 | 201.8505 | 192.7358 | 262.2014 | 264.6135 | 237.8794 | 10000000000 | 10000000000 | 40.1895 | 3.94 | 40 | 10000000000 | 0 | 131.3192 | 39.9567 | 8.1 | 40 | 90.4218 | 89.5764 | 52.5283 | 10000000000 | 89.9897 | 3.9251 | 90 | 95.073 | 89.9991 | 3.3404 | 90 | 96.9816 | 14.5492 | -19.2206 | 71.2497 | 59.66 | 0.85688
Log | 5726 | 47.7167 | 2014-09-12 17:55 | C13EOAT_test | 0.77419 | -0.37508 | 68.3394 | 281.2484 | 111.5885 | 1.5003 | -0.75959 | 3.9907 | 1.5 | 16.6123 | 28.1351 | 4.8387 | 0.0048271 | 168.2113 | 99.77 | 3.2761 | 103.0461 | 7.0981 | 103 | 101.8892 | 103.9931 | 104 | 575.5535 | 22.5033 | 87.4856 | 80.7258 | 217.4907 | 216.643 | 401.6418 | 84.1057 | 4.167 | 84 | 1800.044 | 3.6926 | 1800 | 24.9555 | 3.0164 | 25 | 10000000000 | -10000000000 | 24.4317 | 179.9774 | 89.5663 | 90.0465 | 7.8353 | 90 | 183.7193 | 196.6415 | 202.6769 | 192.82 | 261.7141 | 263.5953 | 237.4679 | 10000000000 | 10000000000 | 40.0204 | 3.9208 | 40 | 10000000000 | 0 | 131.2914 | 39.9921 | 8.0992 | 40 | 90.4317 | 89.5457 | 52.535 | 10000000000 | 89.993 | 3.9225 | 90 | 95.0485 | 89.9887 | 3.3409 | 90 | 96.975 | 14.5493 | -19.0442 | 71.2194 | 59.66 | 0.85688
Log | 5727 | 47.725 | 2014-09-12 17:56 | C13EOAT_test | 0.77483 | -0.37508 | 69.4605 | 281.6578 | 121.9667 | 1.5027 | -0.7597 | 3.9907 | 1.5 | 16.605 | 28.135 | 4.8221 | 0.0048271 | 167.6865 | 99.77 | 3.2138 | 102.9838 | 7.1001 | 103 | 101.8431 | 103.9908 | 104 | 561.0678 | 22.6187 | 87.2242 | 80.4624 | 217.4907 | 216.643 | 401.6418 | 83.8433 | 4.1686 | 84 | 1800.368 | 3.692 | 1800 | 24.982 | 3.0164 | 25 | 10000000000 | -10000000000 | 24.4238 | 179.9742 | 89.5751 | 90.0412 | 7.833 | 90 | 183.6288 | 195.4975 | 201.3464 | 192.6306 | 261.7376 | 263.7918 | 237.6659 | 10000000000 | 10000000000 | 39.8926 | 3.933 | 40 | 10000000000 | 0 | 131.3346 | 40.0188 | 8.097 | 40 | 90.421 | 89.5532 | 52.544 | 10000000000 | 90.0137 | 3.9144 | 90 | 95.0219 | 89.9871 | 3.3406 | 90 | 96.9822 | 14.5495 | -19.3076 | 71.2073 | 59.66 | 0.85688
Log | 5728 | 47.7333 | 2014-09-12 17:56 | C13EOAT_test | 0.77428 | -0.37508 | 72.4893 | 281.5428 | 112.6228 | 1.4731 | -0.75961 | 3.9908 | 1.5 | 16.6244 | 28.1184 | 4.8311 | 0.0048271 | 167.8813 | 99.77 | 3.191 | 102.961 | 7.102 | 103 | 101.9086 | 103.9884 | 104 | 574.8684 | 22.5033 | 87.3314 | 80.5499 | 217.4907 | 216.643 | 401.6418 | 83.9407 | 4.1703 | 84 | 1799.978 | 3.6924 | 1800 | 24.9558 | 3.0175 | 25 | 10000000000 | -10000000000 | 24.378 | 179.9485 | 89.5947 | 90.0635 | 7.8259 | 90 | 183.6963 | 196.4997 | 201.8865 | 192.4495 | 261.5537 | 263.6414 | 237.8905 | 10000000000 | 10000000000 | 39.8069 | 3.971 | 40 | 10000000000 | 0 | 131.3618 | 40.0945 | 8.0915 | 40 | 90.4107 | 89.5378 | 52.5576 | 10000000000 | 90.0014 | 3.919 | 90 | 95.0475 | 89.9742 | 3.3415 | 90 | 96.9874 | 14.5492 | -19.2201 | 71.24 | 59.65 | 0.85688
Log | 5729 | 47.7417 | 2014-09-12 17:57 | C13EOAT_test | 0.77453 | -0.37508 | 71.3462 | 281.6353 | 114.6591 | 1.4965 | -0.75958 | 3.9906 | 1.5 | 16.6296 | 28.1351 | 4.8581 | 0.0048271 | 167.6332 | 99.77 | 3.2185 | 102.9885 | 7.1012 | 103 | 101.9477 | 103.9799 | 104 | 601.0864 | 22.5033 | 87.2249 | 80.4083 | 217.4907 | 216.643 | 401.6418 | 83.8166 | 4.1731 | 84 | 1800.306 | 3.6921 | 1800 | 24.983 | 3.0173 | 25 | 10000000000 | -10000000000 | 24.3421 | 179.9536 | 89.5869 | 90.0301 | 7.8281 | 90 | 183.6344 | 194.8667 | 201.3237 | 192.6334 | 262.2133 | 264.3236 | 238.1617 | 10000000000 | 10000000000 | 39.7461 | 4.0272 | 40 | 10000000000 | 0 | 131.3464 | 40.041 | 8.0922 | 40 | 90.4069 | 89.5467 | 52.5694 | 10000000000 | 90.01 | 3.9172 | 90 | 95.0203 | 89.9768 | 3.3419 | 90 | 96.9856 | 14.5495 | -19.3617 | 71.2495 | 59.65 | 0.85688
Log | 5730 | 47.75 | 2014-09-12 17:57 | C13EOAT_test | 0.77234 | -0.37508 | 73.0773 | 281.2502 | 119.5697 | 1.5116 | -0.75961 | 3.9909 | 1.5 | 16.6146 | 28.1352 | 4.8437 | 0.0048271 | 168.0058 | 99.77 | 3.2817 | 103.0517 | 7.0983 | 103 | 101.9271 | 103.9969 | 104 | 609.0874 | 22.5033 | 87.3857 | 80.6202 | 217.4907 | 216.643 | 401.6418 | 84.0029 | 4.1743 | 84 | 1799.909 | 3.6929 | 1800 | 24.9862 | 3.0176 | 25 | 10000000000 | -10000000000 | 24.4104 | 179.9619 | 89.5518 | 90.053 | 7.8218 | 90 | 183.7041 | 195.6532 | 202.2966 | 192.6125 | 261.8067 | 264.2277 | 237.3683 | 10000000000 | 10000000000 | 39.7447 | 4.0855 | 40 | 10000000000 | 0 | 131.3105 | 40.0306 | 8.0915 | 40 | 90.4183 | 89.5437 | 52.5727 | 10000000000 | 90.0066 | 3.9202 | 90 | 95.0585 | 89.981 | 3.3425 | 90 | 96.984 | 14.5492 | -19.1498 | 71.2233 | 59.65 | 0.85688
Log | 5731 | 47.7584 | 2014-09-12 17:58 | C13EOAT_test | 0.7748 | -0.37414 | 70.2341 | 281.9613 | 111.71 | 1.5013 | -0.75981 | 3.9908 | 1.5 | 16.6283 | 28.1411 | 4.7891 | 0.0048271 | 167.8359 | 99.77 | 3.2921 | 103.0621 | 7.0965 | 103 | 101.8642 | 104.0057 | 104 | 593.0098 | 22.5033 | 87.3275 | 80.5084 | 217.4907 | 216.643 | 401.6418 | 83.918 | 4.1767 | 84 | 1799.424 | 3.6939 | 1800 | 24.9338 | 3.0199 | 25 | 10000000000 | -10000000000 | 24.4499 | 179.9848 | 89.5382 | 90.0361 | 7.8225 | 90 | 183.7009 | 195.6654 | 202.3276 | 192.7475 | 261.7755 | 263.2379 | 236.207 | 10000000000 | 10000000000 | 39.7521 | 4.144 | 40 | 10000000000 | 0 | 131.2771 | 40.0373 | 8.0901 | 40 | 90.4084 | 89.5763 | 52.5639 | 10000000000 | 89.9913 | 3.9294 | 90 | 95.0345 | 89.9924 | 3.3428 | 90 | 96.9828 | 14.5492 | -19.2616 | 71.2467 | 59.65 | 0.85688
Log | 5732 | 47.7667 | 2014-09-12 17:58 | C13EOAT_test | 0.77462 | -0.37508 | 69.9019 | 281.6598 | 117.6365 | 1.5064 | -0.75956 | 3.9906 | 1.5 | 16.6104 | 28.1364 | 4.8072 | 0.0048271 | 167.8802 | 99.77 | 3.2138 | 102.9838 | 7.0986 | 103 | 102.0592 | 103.9959 | 104 | 574.088 | 22.5042 | 87.3319 | 80.5484 | 217.4907 | 216.643 | 401.6418 | 83.9401 | 4.1782 | 84 | 1799.961 | 3.6928 | 1800 | 24.8848 | 3.0221 | 25 | 10000000000 | -10000000000 | 24.3912 | 179.932 | 89.5139 | 90.008 | 7.8256 | 90 | 183.6372 | 196.6176 | 202.7874 | 192.3585 | 261.8622 | 263.1307 | 236.3524 | 10000000000 | 10000000000 | 39.9212 | 4.1712 | 40 | 10000000000 | 0 | 131.3504 | 39.9818 | 8.0925 | 40 | 90.3892 | 89.5428 | 52.5744 | 10000000000 | 89.9699 | 3.9419 | 90 | 95.0287 | 89.966 | 3.3442 | 90 | 96.9827 | 14.5492 | -19.2216 | 71.2161 | 59.65 | 0.85688
Log | 5733 | 47.775 | 2014-09-12 17:59 | C13EOAT_test | 0.77482 | -0.37508 | 73.9863 | 281.6835 | 113.1348 | 1.5062 | -0.75966 | 3.9904 | 1.5 | 16.6242 | 28.0585 | 4.842 | 0.0048271 | 167.6783 | 99.77 | 3.2702 | 103.0403 | 7.0967 | 103 | 101.7348 | 104.0031 | 104 | 568.5529 | 22.5048 | 87.23 | 80.4483 | 217.4907 | 216.643 | 401.6418 | 83.8392 | 4.18 | 84 | 1799.914 | 3.693 | 1800 | 24.9333 | 3.0222 | 25 | 10000000000 | -10000000000 | 24.3967 | 179.922 | 89.5008 | 89.9951 | 7.8274 | 90 | 183.6132 | 195.9745 | 202.0141 | 192.0049 | 261.8176 | 263.546 | 237.0378 | 10000000000 | 10000000000 | 40.0016 | 4.1793 | 40 | 10000000000 | 0 | 131.5539 | 39.9966 | 8.0919 | 40 | 90.3936 | 89.5284 | 52.6109 | 10000000000 | 89.9876 | 3.9422 | 90 | 95.0391 | 89.961 | 3.3454 | 90 | 96.9989 | 14.5542 | -19.3217 | 71.2497 | 59.64 | 0.85688
Log | 5734 | 47.7833 | 2014-09-12 17:59 | C13EOAT_test | 0.77343 | -0.37414 | 73.4805 | 281.7329 | 122.1395 | 1.5072 | -0.75958 | 3.9907 | 1.5 | 16.6029 | 28.1221 | 4.8936 | 0.0048271 | 168.2296 | 99.77 | 3.2547 | 103.0247 | 7.0953 | 103 | 101.7645 | 104.0004 | 104 | 559.5361 | 22.5033 | 87.4971 | 80.7325 | 217.4907 | 216.643 | 401.6418 | 84.1148 | 4.1793 | 84 | 1800.347 | 3.6922 | 1800 | 24.9383 | 3.0229 | 25 | 10000000000 | -10000000000 | 24.3601 | 179.8867 | 89.5081 | 89.9957 | 7.828 | 90 | 183.7498 | 196.4393 | 202.1349 | 192.3421 | 261.5258 | 264.1609 | 236.9236 | 10000000000 | 10000000000 | 40.08 | 4.1699 | 40 | 10000000000 | 0 | 131.6904 | 39.9496 | 8.0953 | 40 | 90.3956 | 89.4912 | 52.563 | 10000000000 | 89.9817 | 3.9501 | 90 | 95.0143 | 89.9434 | 3.3469 | 90 | 96.9948 | 14.5492 | -19.0375 | 71.2032 | 59.64 | 0.85688
Log | 5735 | 47.7917 | 2014-09-12 18:00 | C13EOAT_test | 0.77423 | -0.37508 | 71.5429 | 281.9966 | 110.4843 | 1.5059 | -0.75966 | 3.991 | 1.5 | 16.6173 | 28.1342 | 4.8456 | 0.0048271 | 167.8924 | 99.77 | 3.2272 | 102.9972 | 7.0959 | 103 | 102.0233 | 103.9956 | 104 | 582.5263 | 22.5033 | 87.3399 | 80.5525 | 217.4907 | 216.643 | 401.6418 | 83.9462 | 4.18 | 84 | 1799.432 | 3.6931 | 1800 | 24.9677 | 3.0231 | 25 | 10000000000 | -10000000000 | 24.3136 | 179.9489 | 89.4925 | 89.948 | 7.8371 | 90 | 183.5267 | 197.4277 | 202.23 | 192.2566 | 261.3226 | 263.6743 | 236.7539 | 10000000000 | 10000000000 | 40.1088 | 4.1486 | 40 | 10000000000 | 0 | 131.7939 | 39.896 | 8.1002 | 40 | 90.3982 | 89.5507 | 52.509 | 10000000000 | 89.9853 | 3.9557 | 90 | 95.012 | 89.9745 | 3.3467 | 90 | 96.9919 | 14.543 | -19.2175 | 71.2155 | 59.65 | 0.85688
Log | 5736 | 47.8 | 2014-09-12 18:00 | C13EOAT_test | 0.77485 | -0.37414 | 72.9539 | 281.2502 | 115.1886 | 1.5031 | -0.75959 | 3.9907 | 1.5 | 16.6373 | 27.7739 | 4.6099 | 0.0048271 | 167.9115 | 99.77 | 3.2147 | 102.9847 | 7.0962 | 103 | 101.9923 | 103.978 | 104 | 597.7303 | 22.0213 | 87.3446 | 80.5669 | 217.4907 | 216.643 | 401.6418 | 83.9557 | 4.1811 | 84 | 1800.026 | 3.6922 | 1800 | 24.9427 | 3.0244 | 25 | 10000000000 | -10000000000 | 24.3124 | 179.9199 | 89.442 | 89.952 | 7.8393 | 90 | 183.57 | 195.6562 | 201.5144 | 192.2204 | 262.7661 | 263.8011 | 237.3219 | 10000000000 | 10000000000 | 40.1264 | 4.1267 | 40 | 10000000000 | 0 | 131.876 | 39.8617 | 8.1057 | 40 | 90.4163 | 89.5036 | 52.4802 | 10000000000 | 89.99 | 3.9609 | 90 | 95.0124 | 89.9599 | 3.3479 | 90 | 96.8176 | 14.5324 | -19.2031 | 71.2284 | 59.64 | 0.85688
Log | 5737 | 47.8083 | 2014-09-12 18:01 | C13EOAT_test | 0.77422 | -0.37414 | 73.0824 | 281.6832 | 111.664 | 1.5024 | -0.7596 | 3.9906 | 1.5 | 16.6203 | 28.0825 | 4.7828 | 0.0048271 | 167.8796 | 99.77 | 3.1866 | 102.9566 | 7.0984 | 103 | 102.1103 | 103.9862 | 104 | 617.0474 | 22.5032 | 87.3325 | 80.5471 | 217.4907 | 216.643 | 401.6418 | 83.9398 | 4.1832 | 84 | 1800.472 | 3.6917 | 1800 | 24.9354 | 3.0255 | 25 | 10000000000 | -10000000000 | 24.3238 | 179.9853 | 89.4479 | 89.9482 | 7.8431 | 90 | 183.5956 | 195.2514 | 201.5538 | 192.0296 | 262.1054 | 264.0803 | 237.4258 | 10000000000 | 10000000000 | 40.0946 | 4.0995 | 40 | 10000000000 | 0 | 131.9548 | 39.8087 | 8.1142 | 40 | 90.4104 | 89.5749 | 52.4559 | 10000000000 | 89.9856 | 3.9697 | 90 | 95.0649 | 89.9926 | 3.3475 | 90 | 96.9463 | 14.5408 | -19.2229 | 71.2163 | 59.64 | 0.85688
Log | 5738 | 47.8167 | 2014-09-12 18:01 | C13EOAT_test | 0.77457 | -0.37414 | 72.3347 | 281.6078 | 119.7244 | 1.5162 | -0.75949 | 3.9906 | 1.5 | 16.6169 | 28.1071 | 4.8516 | 0.0048271 | 167.8459 | 99.77 | 3.1256 | 102.8956 | 7.1024 | 103 | 101.9592 | 103.9978 | 104 | 603.7496 | 22.5041 | 87.296 | 80.5499 | 217.4907 | 216.643 | 401.2981 | 83.923 | 4.185 | 84 | 1799.836 | 3.6925 | 1800 | 24.9903 | 3.0246 | 25 | 10000000000 | -10000000000 | 24.3235 | 179.9523 | 89.4747 | 89.945 | 7.8467 | 90 | 183.4298 | 197.0312 | 202.3517 | 191.9219 | 261.2555 | 263.3016 | 236.9445 | 10000000000 | 10000000000 | 40.1367 | 4.0678 | 40 | 10000000000 | 0 | 132.0778 | 39.8156 | 8.1205 | 40 | 90.4484 | 89.504 | 52.3997 | 10000000000 | 89.9841 | 3.9738 | 90 | 95.0244 | 89.9762 | 3.3481 | 90 | 97.0003 | 14.5492 | -19.2201 | 71.2271 | 59.62 | 0.85688
Log | 5739 | 47.825 | 2014-09-12 18:02 | C13EOAT_test | 0.77411 | -0.37414 | 71.8447 | 281.9998 | 109.5299 | 1.5018 | -0.75955 | 3.9912 | 1.5 | 16.6447 | 27.793 | 4.6093 | 0.0048271 | 167.9001 | 99.77 | 3.2273 | 102.9973 | 7.0995 | 103 | 101.9893 | 103.9778 | 104 | 596.1781 | 22.3748 | 87.332 | 80.5681 | 217.4907 | 216.643 | 401.6418 | 83.95 | 4.1859 | 84 | 1800.048 | 3.6922 | 1800 | 24.9214 | 3.0266 | 25 | 10000000000 | -10000000000 | 24.3495 | 179.9691 | 89.4958 | 89.9565 | 7.8471 | 90 | 183.5972 | 197.3373 | 203.0569 | 192.3094 | 261.4315 | 262.8822 | 236.3213 | 10000000000 | 10000000000 | 40.1415 | 4.0389 | 40 | 10000000000 | 0 | 132.1522 | 39.8255 | 8.1257 | 40 | 90.4556 | 89.5135 | 52.3964 | 10000000000 | 90.0088 | 3.9651 | 90 | 95.0228 | 89.9845 | 3.3477 | 90 | 96.816 | 14.5364 | -19.2019 | 71.249 | 59.61 | 0.85688
Log | 5740 | 47.8333 | 2014-09-12 18:02 | C13EOAT_test | 0.77519 | -0.37414 | 73.1548 | 281.9178 | 122.737 | 1.5036 | -0.75969 | 3.9908 | 1.5 | 16.6345 | 27.9656 | 4.7828 | 0.0048271 | 168.0297 | 99.77 | 3.3013 | 103.0713 | 7.0967 | 103 | 102.0466 | 103.9796 | 104 | 575.7488 | 22.5419 | 87.3881 | 80.6415 | 217.4907 | 216.643 | 401.6418 | 84.0148 | 4.1865 | 84 | 1799.789 | 3.6924 | 1800 | 24.9345 | 3.0275 | 25 | 10000000000 | -10000000000 | 24.2823 | 180.0447 | 89.5042 | 89.9845 | 7.8439 | 90 | 183.6058 | 195.2542 | 201.5165 | 192.1361 | 261.82 | 263.8769 | 236.4741 | 10000000000 | 10000000000 | 40.1618 | 4.0122 | 40 | 10000000000 | 0 | 132.2558 | 39.8938 | 8.1271 | 40 | 90.465 | 89.5797 | 52.4045 | 10000000000 | 90.0173 | 3.9589 | 90 | 95.0254 | 90.0224 | 3.346 | 90 | 96.9512 | 14.5455 | -19.1285 | 71.2498 | 59.61 | 0.85688
Log | 5741 | 47.8417 | 2014-09-12 18:03 | C13EOAT_test | 0.77484 | -0.37414 | 73.7188 | 281.6018 | 110.9678 | 1.5072 | -0.75956 | 3.9907 | 1.5 | 16.6043 | 28.078 | 4.7974 | 0.0048271 | 167.9562 | 99.77 | 3.2477 | 103.0176 | 7.0985 | 103 | 102.0729 | 103.9861 | 104 | 559.8815 | 22.5033 | 87.3397 | 80.6165 | 217.4907 | 216.643 | 401.6418 | 83.9781 | 4.1862 | 84 | 1799.771 | 3.6924 | 1800 | 24.9863 | 3.0267 | 25 | 10000000000 | -10000000000 | 24.3337 | 180.0894 | 89.4977 | 89.9688 | 7.8464 | 90 | 183.6039 | 195.4276 | 201.8105 | 191.8631 | 262.2549 | 263.0672 | 236.8042 | 10000000000 | 10000000000 | 40.0578 | 3.9906 | 40 | 10000000000 | 0 | 132.3455 | 39.9534 | 8.1265 | 40 | 90.4733 | 89.6162 | 52.401 | 10000000000 | 90.0092 | 3.9558 | 90 | 95.0152 | 90.0447 | 3.344 | 90 | 96.9943 | 14.5492 | -19.1535 | 71.2056 | 59.6 | 0.85688
Log | 5742 | 47.85 | 2014-09-12 18:03 | C13EOAT_test | 0.77453 | -0.37414 | 73.4315 | 281.6254 | 117.62 | 1.505 | -0.75964 | 3.9907 | 1.5 | 16.6212 | 28.006 | 4.7828 | 0.0048271 | 167.7312 | 99.77 | 3.2138 | 102.9837 | 7.1 | 103 | 101.9467 | 103.9846 | 104 | 578.6224 | 22.5033 | 87.2331 | 80.4981 | 217.4907 | 216.643 | 401.6418 | 83.8656 | 4.1872 | 84 | 1799.823 | 3.6925 | 1800 | 24.9576 | 3.0275 | 25 | 10000000000 | -10000000000 | 24.3857 | 180.071 | 89.5016 | 90.0237 | 7.838 | 90 | 183.4701 | 195.2155 | 201.0774 | 192.3424 | 262.1067 | 263.9423 | 237.5195 | 10000000000 | 10000000000 | 40.0399 | 3.9812 | 40 | 10000000000 | 0 | 132.4519 | 40.0198 | 8.1235 | 40 | 90.4802 | 89.5908 | 52.404 | 10000000000 | 90.0232 | 3.947 | 90 | 95.0477 | 90.0355 | 3.3431 | 90 | 96.9373 | 14.5433 | -19.2718 | 71.2226 | 59.61 | 0.85688
Log | 5743 | 47.8584 | 2014-09-12 18:04 | C13EOAT_test | 0.77384 | -0.37414 | 72.7185 | 281.9785 | 114.1733 | 1.5124 | -0.75953 | 3.9909 | 1.5 | 16.6458 | 27.793 | 4.6093 | 0.0048271 | 167.9531 | 99.77 | 3.1053 | 102.8753 | 7.1055 | 103 | 101.9229 | 103.9748 | 104 | 607.8372 | 22.241 | 87.3646 | 80.5886 | 217.4907 | 216.643 | 401.2981 | 83.9766 | 4.1866 | 84 | 1800.058 | 3.6921 | 1800 | 24.913 | 3.029 | 25 | 10000000000 | -10000000000 | 24.4383 | 180.0876 | 89.5307 | 89.9729 | 7.8461 | 90 | 183.78 | 196.8673 | 202.0471 | 192.9316 | 262.0663 | 263.8745 | 238.1627 | 10000000000 | 10000000000 | 39.9641 | 3.9829 | 40 | 10000000000 | 0 | 132.4839 | 40.0682 | 8.1197 | 40 | 90.4753 | 89.6123 | 52.4481 | 10000000000 | 90.0288 | 3.9427 | 90 | 95.0392 | 90.0438 | 3.342 | 90 | 96.7957 | 14.5358 | -19.1814 | 71.2498 | 59.61 | 0.85688
Log | 5744 | 47.8667 | 2014-09-12 18:04 | C13EOAT_test | 0.77485 | -0.37414 | 75.8723 | 281.4662 | 117.0389 | 1.507 | -0.75956 | 3.9906 | 1.5 | 16.618 | 28.0969 | 4.7828 | 0.0048271 | 167.826 | 99.77 | 3.2405 | 103.0105 | 7.1025 | 103 | 101.8296 | 103.976 | 104 | 609.301 | 22.5032 | 87.3093 | 80.5167 | 217.4907 | 216.643 | 401.6418 | 83.913 | 4.1877 | 84 | 1800.081 | 3.692 | 1800 | 24.9744 | 3.0285 | 25 | 10000000000 | -10000000000 | 24.327 | 180.055 | 89.5465 | 89.9891 | 7.8433 | 90 | 183.7257 | 195.5724 | 201.8204 | 192.4229 | 262.7154 | 264.4578 | 237.6085 | 10000000000 | 10000000000 | 39.9133 | 4.0005 | 40 | 10000000000 | 0 | 132.4949 | 40.0771 | 8.1171 | 40 | 90.4698 | 89.5852 | 52.3939 | 10000000000 | 90.0106 | 3.9485 | 90 | 95.0184 | 90.0275 | 3.3412 | 90 | 96.9583 | 14.5469 | -19.2533 | 71.2245 | 59.6 | 0.85688
Log | 5745 | 47.875 | 2014-09-12 18:05 | C13EOAT_test | 0.77483 | -0.37414 | 72.9291 | 281.6259 | 116.6952 | 1.5001 | -0.75958 | 3.9904 | 1.5 | 16.6162 | 28.1349 | 4.8395 | 0.0048271 | 168.2353 | 99.77 | 3.4103 | 103.1803 | 7.0935 | 103 | 101.7975 | 103.985 | 104 | 606.5019 | 22.5033 | 87.5194 | 80.7159 | 217.4888 | 216.643 | 401.6418 | 84.1177 | 4.1859 | 84 | 1800.122 | 3.6919 | 1800 | 24.9635 | 3.0291 | 25 | 10000000000 | -10000000000 | 24.3539 | 180.0792 | 89.5284 | 90.0042 | 7.8405 | 90 | 183.5973 | 197.1398 | 202.9201 | 192.4703 | 261.1091 | 262.9131 | 237.2404 | 10000000000 | 10000000000 | 39.8543 | 4.0306 | 40 | 10000000000 | 0 | 132.5214 | 40.1451 | 8.1104 | 40 | 90.4615 | 89.6178 | 52.3919 | 10000000000 | 89.994 | 3.9536 | 90 | 95.047 | 90.0396 | 3.3396 | 90 | 96.9952 | 14.5517 | -19.0541 | 71.2309 | 59.59 | 0.85688
Log | 5746 | 47.8833 | 2014-09-12 18:05 | C13EOAT_test | 0.77455 | -0.37508 | 74.053 | 281.6274 | 115.0335 | 1.5048 | -0.75959 | 3.9904 | 1.5 | 16.6373 | 27.997 | 4.7828 | 0.0048271 | 168.1259 | 99.77 | 3.2479 | 103.0179 | 7.0969 | 103 | 101.9609 | 103.974 | 104 | 580.2982 | 22.5033 | 87.4386 | 80.6872 | 217.4907 | 216.643 | 401.6418 | 84.0629 | 4.1841 | 84 | 1799.897 | 3.6921 | 1800 | 24.9292 | 3.0306 | 25 | 10000000000 | -10000000000 | 24.4692 | 180.0602 | 89.5496 | 90.0297 | 7.8351 | 90 | 183.6086 | 195.5976 | 201.4195 | 191.7814 | 262.0099 | 263.2034 | 237.3137 | 10000000000 | 10000000000 | 39.7948 | 4.0716 | 40 | 10000000000 | 0 | 132.5487 | 40.1275 | 8.1071 | 40 | 90.4686 | 89.5915 | 52.4059 | 10000000000 | 89.9993 | 3.9501 | 90 | 95.049 | 90.0301 | 3.339 | 90 | 96.9378 | 14.543 | -19.0828 | 71.2498 | 59.59 | 0.85688
Log | 5747 | 47.8917 | 2014-09-12 18:06 | C13EOAT_test | 0.77428 | -0.37508 | 76.2741 | 281.5974 | 118.1955 | 1.4907 | -0.75968 | 3.9904 | 1.5 | 16.6334 | 27.7833 | 4.6093 | 0.0048271 | 168.0988 | 99.77 | 3.1912 | 102.9612 | 7.0995 | 103 | 101.7903 | 103.9709 | 104 | 563.4855 | 22.5032 | 87.4218 | 80.677 | 217.4907 | 216.643 | 401.6418 | 84.0494 | 4.1843 | 84 | 1799.595 | 3.6928 | 1800 | 24.9347 | 3.0314 | 25 | 10000000000 | -10000000000 | 24.4299 | 180.0467 | 89.5636 | 90.0343 | 7.8323 | 90 | 183.7558 | 196.1929 | 202.3182 | 192.483 | 261.9816 | 264.1851 | 237.9898 | 10000000000 | 10000000000 | 39.8129 | 4.1174 | 40 | 10000000000 | 0 | 132.6872 | 40.1107 | 8.1041 | 40 | 90.4629 | 89.5838 | 52.4649 | 10000000000 | 89.993 | 3.9509 | 90 | 95.0804 | 90.0234 | 3.3385 | 90 | 96.7915 | 14.5334 | -19.093 | 71.2237 | 59.58 | 0.85688
Log | 5748 | 47.9 | 2014-09-12 18:06 | C13EOAT_test | 0.77426 | -0.37508 | 71.2155 | 281.9862 | 112.8555 | 1.4902 | -0.75965 | 3.9904 | 1.5 | 16.6269 | 27.793 | 4.6093 | 0.0048271 | 167.9516 | 99.77 | 3.2021 | 102.9721 | 7.1 | 103 | 101.8466 | 103.9662 | 104 | 555.8217 | 22.3848 | 87.3387 | 80.6129 | 217.4907 | 216.643 | 401.6418 | 83.9758 | 4.1835 | 84 | 1799.592 | 3.6928 | 1800 | 24.9627 | 3.0314 | 25 | 10000000000 | -10000000000 | 24.311 | 180.0942 | 89.5366 | 90.0468 | 7.8274 | 90 | 183.83 | 197.3114 | 202.6701 | 192.818 | 261.6943 | 263.9239 | 238.3654 | 10000000000 | 10000000000 | 39.8402 | 4.1547 | 40 | 10000000000 | 0 | 132.5836 | 40.0282 | 8.1056 | 40 | 90.4799 | 89.6143 | 52.4698 | 10000000000 | 89.9783 | 3.9544 | 90 | 95.0314 | 90.0471 | 3.3367 | 90 | 96.7992 | 14.5326 | -19.1571 | 71.2109 | 59.59 | 0.85688
Log | 5749 | 47.9083 | 2014-09-12 18:07 | C13EOAT_test | 0.77455 | -0.37414 | 73.5169 | 281.6593 | 116.0564 | 1.509 | -0.75945 | 3.99 | 1.5 | 16.6194 | 27.9888 | 4.7828 | 0.0048271 | 167.8875 | 99.77 | 3.268 | 103.038 | 7.0979 | 103 | 101.67 | 103.9754 | 104 | 580.6865 | 22.5032 | 87.3294 | 80.5581 | 217.4907 | 216.643 | 401.6418 | 83.9438 | 4.1845 | 84 | 1800.301 | 3.6916 | 1800 | 25.0038 | 3.0307 | 25 | 10000000000 | -10000000000 | 24.3241 | 180.0274 | 89.5431 | 90.0502 | 7.8232 | 90 | 183.8424 | 195.9308 | 201.8491 | 192.5979 | 261.7302 | 264.1739 | 238.0493 | 10000000000 | 10000000000 | 39.9152 | 4.1762 | 40 | 10000000000 | 0 | 132.5953 | 39.9798 | 8.1077 | 40 | 90.4643 | 89.5631 | 52.4969 | 10000000000 | 90.0067 | 3.943 | 90 | 94.997 | 90.0137 | 3.3365 | 90 | 96.9456 | 14.5427 | -19.2119 | 71.2184 | 59.58 | 0.85688
Log | 5750 | 47.9167 | 2014-09-12 18:07 | C13EOAT_test | 0.77474 | -0.37414 | 71.3832 | 281.6462 | 110.918 | 1.4666 | -0.75959 | 3.9898 | 1.5 | 16.5795 | 28.1354 | 4.8538 | 0.0048271 | 167.8005 | 99.77 | 3.1667 | 102.9367 | 7.1006 | 103 | 101.7477 | 103.998 | 104 | 599.3978 | 22.5033 | 87.3008 | 80.4997 | 217.4907 | 216.643 | 401.6418 | 83.9002 | 4.1855 | 84 | 1799.93 | 3.6922 | 1800 | 24.9759 | 3.0312 | 25 | 10000000000 | -10000000000 | 24.3401 | 180.0841 | 89.5806 | 90.0494 | 7.8196 | 90 | 183.6855 | 196.8061 | 202.8279 | 192.4112 | 261.0989 | 262.9665 | 237.5863 | 10000000000 | 10000000000 | 39.9768 | 4.1811 | 40 | 10000000000 | 0 | 132.6458 | 39.9543 | 8.1102 | 40 | 90.476 | 89.6081 | 52.5476 | 10000000000 | 89.9955 | 3.9436 | 90 | 95.0263 | 90.042 | 3.3344 | 90 | 96.9977 | 14.5492 | -19.2703 | 71.1631 | 59.58 | 0.85688
Log | 5751 | 47.925 | 2014-09-12 18:08 | C13EOAT_test | 0.77448 | -0.37508 | 74.4468 | 281.6882 | 119.9898 | 1.5078 | -0.75965 | 3.9896 | 1.5 | 16.6279 | 28.2008 | 4.9361 | 0.0048271 | 167.9258 | 99.77 | 3.193 | 102.963 | 7.101 | 103 | 101.7711 | 103.9989 | 104 | 614.746 | 22.5033 | 87.3324 | 80.5934 | 217.4907 | 216.643 | 401.6418 | 83.9629 | 4.188 | 84 | 1799.759 | 3.6924 | 1800 | 24.9233 | 3.0331 | 25 | 10000000000 | -10000000000 | 24.496 | 180.0736 | 89.5507 | 90.0455 | 7.8169 | 90 | 183.6213 | 196.346 | 202.1613 | 192.1411 | 262.1404 | 263.4015 | 237.6409 | 10000000000 | 10000000000 | 40.0791 | 4.1618 | 40 | 10000000000 | 0 | 132.5396 | 39.9552 | 8.112 | 40 | 90.4686 | 89.605 | 52.5385 | 10000000000 | 89.9848 | 3.9455 | 90 | 95.0714 | 90.0368 | 3.3335 | 90 | 96.9982 | 14.5427 | -19.1766 | 71.2331 | 59.57 | 0.85688
Log | 5752 | 47.9333 | 2014-09-12 18:08 | C13EOAT_test | 0.77161 | -0.37414 | 73.9232 | 281.8714 | 108.0148 | 1.4963 | -0.75952 | 3.9897 | 1.5 | 16.6013 | 28.0076 | 4.7828 | 0.0048271 | 168.2477 | 99.77 | 3.2306 | 103.0006 | 7.0996 | 103 | 101.6619 | 104.0117 | 104 | 603.949 | 22.5033 | 87.5149 | 80.7328 | 217.4907 | 216.643 | 401.6418 | 84.1239 | 4.1888 | 84 | 1799.82 | 3.6923 | 1800 | 24.8807 | 3.0355 | 25 | 10000000000 | -10000000000 | 24.2969 | 180.0855 | 89.5398 | 90.0166 | 7.8197 | 90 | 183.6237 | 196.8129 | 202.3968 | 192.2443 | 261.7511 | 263.6722 | 236.7275 | 10000000000 | 10000000000 | 40.1643 | 4.1313 | 40 | 10000000000 | 0 | 132.4503 | 39.9828 | 8.1117 | 40 | 90.4705 | 89.615 | 52.5506 | 10000000000 | 90.0182 | 3.9318 | 90 | 95.0703 | 90.0427 | 3.3324 | 90 | 96.9375 | 14.5427 | -19.0372 | 71.1874 | 59.57 | 0.85688
Log | 5753 | 47.9417 | 2014-09-12 18:09 | C13EOAT_test | 0.77471 | -0.37414 | 72.6218 | 281.5416 | 120.0896 | 1.4515 | -0.7596 | 3.9899 | 1.5 | 16.6412 | 27.7922 | 4.6093 | 0.0048271 | 167.8748 | 99.77 | 3.1243 | 102.8943 | 7.1055 | 103 | 101.7866 | 104.0288 | 104 | 596.1777 | 22.3444 | 87.3321 | 80.5428 | 217.4907 | 216.643 | 401.6418 | 83.9374 | 4.1896 | 84 | 1799.953 | 3.6922 | 1800 | 24.8849 | 3.037 | 25 | 10000000000 | -10000000000 | 24.3124 | 180.086 | 89.5412 | 90.0254 | 7.8168 | 90 | 183.8475 | 196.0621 | 202.135 | 192.7671 | 262.4005 | 264.4802 | 238.1506 | 10000000000 | 10000000000 | 40.2409 | 4.0763 | 40 | 10000000000 | 0 | 132.2724 | 39.9754 | 8.1131 | 40 | 90.4555 | 89.6305 | 52.5387 | 10000000000 | 90.0083 | 3.936 | 90 | 95.0467 | 90.043 | 3.3314 | 90 | 96.8012 | 14.5298 | -19.2272 | 71.2297 | 59.56 | 0.85688
Log | 5754 | 47.95 | 2014-09-12 18:09 | C13EOAT_test | 0.77485 | -0.37414 | 73.2983 | 281.8871 | 110.2957 | 1.5076 | -0.75956 | 3.9896 | 1.5 | 16.5648 | 27.964 | 4.7828 | 0.0048271 | 168.2213 | 99.77 | 3.3394 | 103.1093 | 7.0974 | 103 | 101.7651 | 104.0146 | 104 | 579.2026 | 22.5032 | 87.4965 | 80.7248 | 217.4907 | 216.643 | 401.6418 | 84.1107 | 4.1896 | 84 | 1799.918 | 3.6921 | 1800 | 24.9667 | 3.0363 | 25 | 10000000000 | -10000000000 | 24.2533 | 180.0301 | 89.56 | 90.0342 | 7.8141 | 90 | 183.9165 | 195.8833 | 202.2493 | 192.3248 | 262.1982 | 264.5123 | 237.7827 | 10000000000 | 10000000000 | 40.2374 | 4.0212 | 40 | 10000000000 | 0 | 132.2517 | 40.0308 | 8.111 | 40 | 90.4565 | 89.5736 | 52.4814 | 10000000000 | 89.995 | 3.9407 | 90 | 95.0529 | 90.0151 | 3.3313 | 90 | 96.951 | 14.5427 | -19.0452 | 71.1248 | 59.56 | 0.85688
Log | 5755 | 47.9584 | 2014-09-12 18:10 | C13EOAT_test | 0.77457 | -0.37414 | 79.0408 | 281.2969 | 119.2214 | 1.4985 | -0.75959 | 3.9896 | 1.5 | 16.5599 | 28.007 | 4.8167 | 0.0048271 | 168.1092 | 99.77 | 3.2752 | 103.0452 | 7.0963 | 103 | 101.851 | 104.0362 | 104 | 556.6465 | 22.5033 | 87.4352 | 80.674 | 217.4907 | 216.643 | 401.6418 | 84.0546 | 4.1881 | 84 | 1800.177 | 3.6915 | 1800 | 24.9956 | 3.036 | 25 | 10000000000 | -10000000000 | 24.2768 | 180.0276 | 89.573 | 90.0636 | 7.8068 | 90 | 183.8297 | 195.9347 | 201.1317 | 192.8288 | 262.0158 | 264.157 | 236.8226 | 10000000000 | 10000000000 | 40.1538 | 3.9761 | 40 | 10000000000 | 0 | 132.1043 | 40.1037 | 8.1056 | 40 | 90.4545 | 89.5731 | 52.4425 | 10000000000 | 89.9982 | 3.9368 | 90 | 95.0608 | 90.0138 | 3.3309 | 90 | 96.999 | 14.5483 | -19.096 | 71.1278 | 59.56 | 0.85688
Log | 5756 | 47.9667 | 2014-09-12 18:10 | C13EOAT_test | 0.77438 | -0.37414 | 82.1596 | 281.6253 | 117.7132 | 1.5072 | -0.75959 | 3.9899 | 1.5 | 16.5803 | 28.1171 | 4.8361 | 0.0048271 | 167.9499 | 99.77 | 3.105 | 102.875 | 7.1038 | 103 | 101.6842 | 104.0277 | 104 | 564.694 | 22.5219 | 87.349 | 80.601 | 217.4907 | 216.643 | 401.6418 | 83.975 | 4.188 | 84 | 1800.424 | 3.6913 | 1800 | 25.0013 | 3.0358 | 25 | 10000000000 | -10000000000 | 24.2675 | 180.0717 | 89.5903 | 90.078 | 7.8012 | 90 | 183.7908 | 196.185 | 202.0062 | 192.4551 | 261.9909 | 263.6602 | 236.7505 | 10000000000 | 10000000000 | 40.0386 | 3.9525 | 40 | 10000000000 | 0 | 132.1164 | 40.1416 | 8.0993 | 40 | 90.459 | 89.6127 | 52.437 | 10000000000 | 90.0239 | 3.9244 | 90 | 95.0447 | 90.0359 | 3.3296 | 90 | 96.9971 | 14.5492 | -19.169 | 71.1644 | 59.56 | 0.85688
Log | 5757 | 47.975 | 2014-09-12 18:11 | C13EOAT_test | 0.77485 | -0.37414 | 74.7808 | 282.0065 | 124.0543 | 1.5065 | -0.7596 | 3.9898 | 1.5 | 16.5881 | 27.9641 | 4.7828 | 0.0048271 | 168.0142 | 99.77 | 3.2671 | 103.0371 | 7.0993 | 103 | 101.8689 | 104.0234 | 104 | 598.5098 | 22.5033 | 87.4076 | 80.6066 | 217.4905 | 216.643 | 401.6418 | 84.0071 | 4.1895 | 84 | 1799.878 | 3.6923 | 1800 | 24.9936 | 3.0361 | 25 | 10000000000 | -10000000000 | 24.2461 | 180.0261 | 89.5863 | 90.0561 | 7.8013 | 90 | 183.7549 | 195.1493 | 201.5845 | 192.6742 | 262.02 | 263.9928 | 236.714 | 10000000000 | 10000000000 | 39.9679 | 3.9567 | 40 | 10000000000 | 0 | 132.0311 | 40.2058 | 8.0899 | 40 | 90.4608 | 89.5653 | 52.4116 | 10000000000 | 89.9863 | 3.9362 | 90 | 95.0481 | 90.013 | 3.3298 | 90 | 96.9419 | 14.5428 | -19.1634 | 71.165 | 59.56 | 0.85688
Log | 5758 | 47.9833 | 2014-09-12 18:11 | C13EOAT_test | 0.77427 | -0.37414 | 73.7165 | 281.3156 | 109.5297 | 1.4974 | -0.75959 | 3.9898 | 1.5 | 16.5758 | 27.8129 | 4.6093 | 0.0048271 | 167.9439 | 99.77 | 3.1799 | 102.9499 | 7.1023 | 103 | 101.9048 | 104.0173 | 104 | 608.6444 | 22.4173 | 87.3702 | 80.5736 | 217.4907 | 216.643 | 401.6418 | 83.9719 | 4.1909 | 84 | 1800.033 | 3.692 | 1800 | 24.9982 | 3.0362 | 25 | 10000000000 | -10000000000 | 24.181 | 180.0269 | 89.5924 | 90.069 | 7.795 | 90 | 183.8315 | 195.7248 | 202.2768 | 193.0421 | 262.7437 | 264.4284 | 237.672 | 10000000000 | 10000000000 | 39.81 | 3.9899 | 40 | 10000000000 | 0 | 131.9262 | 40.1939 | 8.0836 | 40 | 90.4446 | 89.5824 | 52.3838 | 10000000000 | 90.0051 | 3.9281 | 90 | 95.0441 | 90.0135 | 3.3293 | 90 | 96.8058 | 14.5333 | -19.1964 | 71.1248 | 59.56 | 0.85688
Log | 5759 | 47.9917 | 2014-09-12 18:12 | C13EOAT_test | 0.77454 | -0.37508 | 72.9538 | 281.4566 | 113.275 | 1.4871 | -0.75971 | 3.9898 | 1.5 | 16.5599 | 28.1319 | 4.8552 | 0.0048271 | 167.9159 | 99.7699 | 3.265 | 103.0349 | 7.1006 | 103 | 102.1533 | 104.0387 | 104 | 609.2784 | 22.5107 | 87.3352 | 80.5807 | 217.4735 | 216.643 | 401.6418 | 83.9579 | 4.1932 | 84 | 1799.91 | 3.692 | 1800 | 24.97 | 3.0371 | 25 | 10000000000 | -10000000000 | 24.2039 | 180.0076 | 89.6082 | 90.0637 | 7.7917 | 90 | 183.8401 | 196.7878 | 202.7137 | 192.4434 | 261.7714 | 264.2032 | 236.8421 | 10000000000 | 10000000000 | 39.807 | 4.0331 | 40 | 10000000000 | 0 | 131.826 | 40.1768 | 8.0783 | 40 | 90.4438 | 89.5638 | 52.4048 | 10000000000 | 89.9839 | 3.9331 | 90 | 95.0629 | 90.0038 | 3.3291 | 90 | 96.9978 | 14.5476 | -19.1892 | 71.1264 | 59.55 | 0.85688
Log | 5760 | 48 | 2014-09-12 18:12 | C13EOAT_test | 0.77476 | -0.37414 | 72.7782 | 281.7437 | 114.791 | 1.5006 | -0.75961 | 3.99 | 1.5 | 16.5681 | 28.1325 | 4.791 | 0.0048271 | 168.0961 | 99.77 | 3.3359 | 103.1059 | 7.0958 | 103 | 101.905 | 104.0502 | 104 | 585.5084 | 22.6405 | 87.4355 | 80.6607 | 217.4907 | 216.643 | 401.6418 | 84.0481 | 4.1927 | 84 | 1800.282 | 3.6914 | 1800 | 24.9686 | 3.0373 | 25 | 10000000000 | -10000000000 | 24.3128 | 180.0249 | 89.5533 | 90.0527 | 7.7898 | 90 | 183.8265 | 196.4302 | 202.5581 | 192.4355 | 262.2553 | 263.9384 | 237.1842 | 10000000000 | 10000000000 | 39.7269 | 4.0926 | 40 | 10000000000 | 0 | 131.7593 | 40.1451 | 8.0743 | 40 | 90.4373 | 89.5876 | 52.4495 | 10000000000 | 90.0015 | 3.9264 | 90 | 95.0596 | 90.0125 | 3.3288 | 90 | 97.0005 | 14.5489 | -19.1093 | 71.1431 | 59.54 | 0.85688
Log | 5761 | 48.0083 | 2014-09-12 18:13 | C13EOAT_test | 0.77454 | -0.37414 | 75.483 | 281.8777 | 115.1047 | 1.5044 | -0.75957 | 3.9899 | 1.5 | 16.5761 | 27.793 | 4.6093 | 0.0048271 | 167.8388 | 99.77 | 3.1157 | 102.8857 | 7.1037 | 103 | 101.8832 | 104.0336 | 104 | 561.5736 | 22.5031 | 87.3141 | 80.5247 | 217.4907 | 216.643 | 401.6418 | 83.9194 | 4.1934 | 84 | 1799.688 | 3.6927 | 1800 | 24.9571 | 3.038 | 25 | 10000000000 | -10000000000 | 24.317 | 179.982 | 89.5478 | 90.0533 | 7.7868 | 90 | 183.8526 | 197.7576 | 203.4886 | 192.7202 | 261.7782 | 263.1711 | 237.2369 | 10000000000 | 10000000000 | 39.7874 | 4.1502 | 40 | 10000000000 | 0 | 131.6816 | 40.1 | 8.0724 | 40 | 90.4138 | 89.5681 | 52.398 | 10000000000 | 89.9725 | 3.9407 | 90 | 95.0233 | 89.991 | 3.3296 | 90 | 96.8196 | 14.533 | -19.2452 | 71.1249 | 59.54 | 0.85688
Log | 5762 | 48.0167 | 2014-09-12 18:13 | C13EOAT_test | 0.7748 | -0.37414 | 71.5918 | 281.6103 | 118.1675 | 1.5051 | -0.75964 | 3.9897 | 1.5 | 16.5766 | 27.6796 | 4.603 | 0.0048271 | 167.7577 | 99.77 | 3.2204 | 102.9904 | 7.1025 | 103 | 101.9414 | 104.0056 | 104 | 561.4026 | 22.3317 | 87.2409 | 80.5168 | 217.4907 | 216.643 | 401.2981 | 83.8789 | 4.1949 | 84 | 1800.01 | 3.692 | 1800 | 24.9693 | 3.0382 | 25 | 10000000000 | -10000000000 | 24.3347 | 179.9518 | 89.5485 | 90.0074 | 7.7923 | 90 | 183.9584 | 196.4875 | 202.2969 | 192.532 | 262.0883 | 263.6864 | 237.2105 | 10000000000 | 10000000000 | 39.8836 | 4.1868 | 40 | 10000000000 | 0 | 131.6584 | 40.0271 | 8.0739 | 40 | 90.4154 | 89.5364 | 52.3818 | 10000000000 | 89.9625 | 3.9478 | 90 | 95.0258 | 89.9759 | 3.3305 | 90 | 96.8026 | 14.5326 | -19.2532 | 71.1248 | 59.54 | 0.85688
Log | 5763 | 48.025 | 2014-09-12 18:14 | C13EOAT_test | 0.77471 | -0.37414 | 72.9799 | 281.6049 | 114.5328 | 1.5036 | -0.75957 | 3.9896 | 1.5 | 16.5602 | 28.0213 | 4.8002 | 0.0048271 | 168.0111 | 99.77 | 3.2681 | 103.0381 | 7.0995 | 103 | 101.9032 | 104.0471 | 104 | 564.5837 | 22.5033 | 87.3909 | 80.6201 | 217.4907 | 216.643 | 401.6418 | 84.0055 | 4.1958 | 84 | 1799.458 | 3.6928 | 1800 | 25.0133 | 3.0371 | 25 | 10000000000 | -10000000000 | 24.2804 | 179.9379 | 89.5153 | 90.0174 | 7.7894 | 90 | 183.8263 | 195.6329 | 201.437 | 192.6082 | 261.2768 | 262.7636 | 236.6143 | 10000000000 | 10000000000 | 40.0049 | 4.1958 | 40 | 10000000000 | 0 | 131.637 | 40.0026 | 8.0748 | 40 | 90.4232 | 89.5147 | 52.3771 | 10000000000 | 89.9827 | 3.9453 | 90 | 95.0082 | 89.969 | 3.3314 | 90 | 96.9997 | 14.5492 | -19.1499 | 71.1301 | 59.54 | 0.85688
Log | 5764 | 48.0334 | 2014-09-12 18:14 | C13EOAT_test | 0.77485 | -0.37508 | 72.2076 | 281.9399 | 114.6134 | 1.5031 | -0.7596 | 3.99 | 1.5 | 16.5832 | 28.1318 | 4.8241 | 0.0048271 | 167.8309 | 99.77 | 3.1667 | 102.9367 | 7.1025 | 103 | 101.8102 | 104.0463 | 104 | 582.5574 | 22.5033 | 87.3144 | 80.5165 | 217.4907 | 216.643 | 401.6418 | 83.9155 | 4.1953 | 84 | 1799.792 | 3.6922 | 1800 | 24.998 | 3.0375 | 25 | 10000000000 | -10000000000 | 24.3217 | 180.0013 | 89.5197 | 89.9941 | 7.7927 | 90 | 183.6128 | 195.7338 | 201.7736 | 192.8474 | 261.1442 | 262.985 | 236.7213 | 10000000000 | 10000000000 | 40.1292 | 4.1801 | 40 | 10000000000 | 0 | 131.5811 | 39.9944 | 8.0756 | 40 | 90.4241 | 89.5772 | 52.3527 | 10000000000 | 89.9814 | 3.9505 | 90 | 95.0211 | 90.0006 | 3.3308 | 90 | 97.0039 | 14.5448 | -19.2535 | 71.1606 | 59.54 | 0.85688
Log | 5765 | 48.0417 | 2014-09-12 18:15 | C13EOAT_test | 0.77485 | -0.37414 | 72.9865 | 281.4936 | 118.4098 | 1.4955 | -0.75942 | 3.9899 | 1.5 | 16.5788 | 27.8031 | 4.6093 | 0.0048271 | 167.8451 | 99.77 | 3.16 | 102.93 | 7.1043 | 103 | 101.9454 | 104.0187 | 104 | 612.8179 | 22.4603 | 87.3294 | 80.5157 | 217.4907 | 216.643 | 401.6418 | 83.9226 | 4.1978 | 84 | 1799.825 | 3.692 | 1800 | 24.9564 | 3.0387 | 25 | 10000000000 | -10000000000 | 24.3608 | 179.9703 | 89.5157 | 89.9824 | 7.7947 | 90 | 183.7744 | 197.4685 | 203.0446 | 192.8746 | 261.5755 | 263.2055 | 237.1883 | 10000000000 | 10000000000 | 40.1904 | 4.1433 | 40 | 10000000000 | 0 | 131.5707 | 39.9774 | 8.0765 | 40 | 90.4269 | 89.5434 | 52.3625 | 10000000000 | 90.0068 | 3.9442 | 90 | 95.0528 | 89.9852 | 3.332 | 90 | 96.8224 | 14.5307 | -19.2543 | 71.1248 | 59.54 | 0.85688
Log | 5766 | 48.05 | 2014-09-12 18:15 | C13EOAT_test | 0.77458 | -0.37414 | 74.5763 | 281.7204 | 115.188 | 1.4642 | -0.7596 | 3.99 | 1.5 | 16.5803 | 27.8329 | 4.6093 | 0.0048271 | 167.9155 | 99.77 | 3.2471 | 103.017 | 7.102 | 103 | 101.8409 | 104.0223 | 104 | 608.1026 | 22.4573 | 87.347 | 80.5686 | 217.4907 | 216.643 | 401.6418 | 83.9578 | 4.2003 | 84 | 1799.967 | 3.6918 | 1800 | 24.9583 | 3.0391 | 25 | 10000000000 | -10000000000 | 24.2566 | 179.9973 | 89.5074 | 89.9809 | 7.7953 | 90 | 183.8558 | 195.5486 | 202.2306 | 192.82 | 262.2666 | 264.2198 | 237.4911 | 10000000000 | 10000000000 | 40.2818 | 4.0897 | 40 | 10000000000 | 0 | 131.5348 | 40.016 | 8.0749 | 40 | 90.4306 | 89.5666 | 52.3385 | 10000000000 | 90.0156 | 3.9416 | 90 | 95.0652 | 89.9986 | 3.3322 | 90 | 96.8079 | 14.5299 | -19.2014 | 71.1259 | 59.52 | 0.85688
Log | 5767 | 48.0583 | 2014-09-12 18:16 | C13EOAT_test | 0.77389 | -0.37414 | 71.7982 | 281.6585 | 114.4145 | 1.5025 | -0.75952 | 3.9905 | 1.5 | 16.5654 | 28.1153 | 4.7871 | 0.0048271 | 167.6887 | 99.77 | 3.1256 | 102.8956 | 7.1082 | 103 | 101.731 | 104.0406 | 104 | 603.2708 | 22.5033 | 87.2309 | 80.4577 | 217.4907 | 216.643 | 401.2981 | 83.8443 | 4.202 | 84 | 1799.715 | 3.6922 | 1800 | 25.0312 | 3.0378 | 25 | 10000000000 | -10000000000 | 24.2433 | 179.9601 | 89.4976 | 89.982 | 7.7958 | 90 | 183.8172 | 195.6759 | 201.7915 | 192.5593 | 261.5702 | 262.9561 | 237.2034 | 10000000000 | 10000000000 | 40.3123 | 4.0243 | 40 | 10000000000 | 0 | 131.4527 | 40.0104 | 8.0751 | 40 | 90.435 | 89.5251 | 52.2918 | 10000000000 | 90.0131 | 3.9429 | 90 | 95.0523 | 89.9801 | 3.3332 | 90 | 97.0007 | 14.5433 | -19.3123 | 71.1273 | 59.52 | 0.85688
Log | 5768 | 48.0667 | 2014-09-12 18:16 | C13EOAT_test | 0.77485 | -0.37508 | 72.7784 | 281.6248 | 116.0104 | 1.4994 | -0.7596 | 3.9905 | 1.5 | 16.5771 | 27.9728 | 4.7829 | 0.0048271 | 168.1259 | 99.77 | 3.3154 | 103.0854 | 7.1015 | 103 | 101.8018 | 104.0449 | 104 | 596.7459 | 22.5033 | 87.4391 | 80.6868 | 217.4907 | 216.643 | 401.6418 | 84.063 | 4.2017 | 84 | 1799.925 | 3.6919 | 1800 | 24.9672 | 3.0392 | 25 | 10000000000 | -10000000000 | 24.2084 | 180.0128 | 89.5101 | 89.996 | 7.7939 | 90 | 183.6686 | 195.6526 | 201.5742 | 192.1096 | 261.519 | 263.2808 | 237.4007 | 10000000000 | 10000000000 | 40.1602 | 3.973 | 40 | 10000000000 | 0 | 131.4989 | 40.0609 | 8.0708 | 40 | 90.4289 | 89.5839 | 52.31 | 10000000000 | 89.9941 | 3.948 | 90 | 95.0434 | 90.0064 | 3.3324 | 90 | 96.9981 | 14.5471 | -19.0832 | 71.1549 | 59.51 | 0.85688
Log | 5769 | 48.075 | 2014-09-12 18:17 | C13EOAT_test | 0.77421 | -0.37508 | 70.8845 | 281.6593 | 115.1354 | 1.5052 | -0.75961 | 3.9905 | 1.5 | 16.5743 | 27.9642 | 4.7828 | 0.0048271 | 168.2034 | 99.77 | 3.3155 | 103.0855 | 7.0984 | 103 | 101.8658 | 104.0218 | 104 | 562.8054 | 22.5033 | 87.4832 | 80.7202 | 217.4907 | 216.643 | 401.6418 | 84.1017 | 4.2001 | 84 | 1800.129 | 3.6916 | 1800 | 24.9424 | 3.0405 | 25 | 10000000000 | -10000000000 | 24.1685 | 179.9843 | 89.4967 | 90.007 | 7.7925 | 90 | 183.7251 | 196.5879 | 202.0456 | 192.9278 | 261.789 | 263.8366 | 237.6702 | 10000000000 | 10000000000 | 40.0579 | 3.9461 | 40 | 10000000000 | 0 | 131.4904 | 40.1089 | 8.0649 | 40 | 90.4188 | 89.5654 | 52.3697 | 10000000000 | 89.9895 | 3.9488 | 90 | 95.0203 | 89.9921 | 3.333 | 90 | 96.9337 | 14.5427 | -19.0498 | 71.1412 | 59.51 | 0.85688
Log | 5770 | 48.0834 | 2014-09-12 18:17 | C13EOAT_test | 0.77427 | -0.37508 | 73.4935 | 281.9988 | 115.7992 | 1.4794 | -0.75956 | 3.9907 | 1.5 | 16.5975 | 27.7231 | 4.6093 | 0.0048271 | 167.9342 | 99.77 | 3.1459 | 102.9159 | 7.1053 | 103 | 101.9457 | 104.0356 | 104 | 556.8209 | 22.3967 | 87.3319 | 80.6024 | 217.4907 | 216.643 | 401.6418 | 83.9671 | 4.2008 | 84 | 1800.945 | 3.6903 | 1800 | 24.9552 | 3.041 | 25 | 10000000000 | -10000000000 | 24.1887 | 179.9312 | 89.5418 | 90.0079 | 7.7928 | 90 | 183.8529 | 197.5386 | 202.6405 | 192.6673 | 262.2252 | 263.4494 | 237.7965 | 10000000000 | 10000000000 | 39.8922 | 3.9542 | 40 | 10000000000 | 0 | 131.5114 | 40.1437 | 8.0587 | 40 | 90.4109 | 89.5203 | 52.4146 | 10000000000 | 89.9995 | 3.9466 | 90 | 95.0412 | 89.9656 | 3.3344 | 90 | 96.802 | 14.5343 | -19.1676 | 71.164 | 59.5 | 0.85688
Log | 5771 | 48.0917 | 2014-09-12 18:18 | C13EOAT_test | 0.7736 | -0.37414 | 72.3558 | 281.703 | 116.5607 | 1.5098 | -0.75966 | 3.9907 | 1.5 | 16.5956 | 27.703 | 4.6093 | 0.0048271 | 168.0028 | 99.77 | 3.2136 | 102.9836 | 7.1044 | 103 | 101.6007 | 104.031 | 104 | 575.4022 | 22.1848 | 87.3857 | 80.6171 | 217.4907 | 216.643 | 401.6418 | 84.0014 | 4.2026 | 84 | 1800.195 | 3.6914 | 1800 | 24.953 | 3.0419 | 25 | 10000000000 | -10000000000 | 24.1238 | 179.9212 | 89.4814 | 89.9559 | 7.8018 | 90 | 183.9663 | 195.9119 | 201.7898 | 193.0848 | 261.7667 | 263.9187 | 237.4116 | 10000000000 | 10000000000 | 39.7598 | 3.9928 | 40 | 10000000000 | 0 | 131.4263 | 40.1454 | 8.0534 | 40 | 90.4022 | 89.519 | 52.4085 | 10000000000 | 89.9638 | 3.9624 | 90 | 95.0405 | 89.9606 | 3.3355 | 90 | 96.8044 | 14.5303 | -19.1528 | 71.1528 | 59.5 | 0.85688
Log | 5772 | 48.1 | 2014-09-12 18:18 | C13EOAT_test | 0.77482 | -0.37508 | 71.6235 | 282.0172 | 114.2887 | 1.5041 | -0.75956 | 3.9905 | 1.5 | 16.5612 | 28.1258 | 4.7995 | 0.0048271 | 168.0003 | 99.77 | 3.2138 | 102.9838 | 7.1039 | 103 | 101.3447 | 104.0327 | 104 | 608.7909 | 22.5032 | 87.4059 | 80.5945 | 217.4907 | 216.643 | 401.6418 | 84.0002 | 4.2031 | 84 | 1799.281 | 3.6929 | 1800 | 25.0369 | 3.04 | 25 | 10000000000 | -10000000000 | 24.1739 | 179.9831 | 89.4693 | 89.9996 | 7.7959 | 90 | 183.8759 | 196.3041 | 202.0896 | 192.7857 | 261.7468 | 263.3804 | 236.6594 | 10000000000 | 10000000000 | 39.6757 | 4.0538 | 40 | 10000000000 | 0 | 131.3174 | 40.1536 | 8.0487 | 40 | 90.4216 | 89.5615 | 52.4388 | 10000000000 | 90.0228 | 3.9453 | 90 | 95.0065 | 89.9916 | 3.3351 | 90 | 96.9843 | 14.5457 | -19.1755 | 71.1248 | 59.49 | 0.85688
Log | 5773 | 48.1083 | 2014-09-12 18:19 | C13EOAT_test | 0.77483 | -0.37414 | 70.0296 | 281.2498 | 114.8696 | 1.5099 | -0.75963 | 3.99 | 1.5 | 16.5571 | 28.1392 | 4.8308 | 0.0048271 | 167.8264 | 99.77 | 3.2273 | 102.9973 | 7.1039 | 103 | 101.4979 | 104.0553 | 104 | 603.7789 | 22.5032 | 87.3122 | 80.5142 | 217.4907 | 216.643 | 401.6418 | 83.9132 | 4.2053 | 84 | 1800.17 | 3.6919 | 1800 | 24.9557 | 3.0418 | 25 | 10000000000 | -10000000000 | 24.2506 | 179.9659 | 89.4999 | 89.9956 | 7.7987 | 90 | 183.8227 | 195.5957 | 201.7005 | 192.3347 | 262.4741 | 264.6563 | 237.0063 | 10000000000 | 10000000000 | 39.7047 | 4.1198 | 40 | 10000000000 | 0 | 131.3692 | 40.1259 | 8.0464 | 40 | 90.4141 | 89.5518 | 52.4529 | 10000000000 | 89.9957 | 3.9599 | 90 | 95.0359 | 89.983 | 3.3362 | 90 | 96.9836 | 14.5492 | -19.2558 | 71.1248 | 59.48 | 0.85688
Log | 5774 | 48.1167 | 2014-09-12 18:19 | C13EOAT_test | 0.77447 | -0.37414 | 71.6058 | 281.7293 | 117.928 | 1.505 | -0.75962 | 3.9899 | 1.5 | 16.5713 | 28.0581 | 4.788 | 0.0048271 | 168.1958 | 99.77 | 3.3024 | 103.0723 | 7.0994 | 103 | 101.5618 | 104.0418 | 104 | 589.6141 | 22.5036 | 87.4949 | 80.7008 | 217.4907 | 216.643 | 401.6418 | 84.0979 | 4.2054 | 84 | 1800.558 | 3.6912 | 1800 | 24.9277 | 3.0434 | 25 | 10000000000 | -10000000000 | 24.1245 | 179.927 | 89.4918 | 89.9527 | 7.8081 | 90 | 183.8306 | 196.6716 | 203.2021 | 192.4623 | 261.6213 | 263.5253 | 236.9664 | 10000000000 | 10000000000 | 39.8008 | 4.1742 | 40 | 10000000000 | 0 | 131.2912 | 40.0768 | 8.0457 | 40 | 90.3921 | 89.5349 | 52.5101 | 10000000000 | 89.9937 | 3.9655 | 90 | 95.0342 | 89.9635 | 3.3376 | 90 | 96.9897 | 14.5466 | -19.0692 | 71.1438 | 59.5 | 0.85688
Log | 5775 | 48.125 | 2014-09-12 18:20 | C13EOAT_test | 0.77317 | -0.37508 | 70.9503 | 281.6178 | 115.3187 | 1.5046 | -0.75959 | 3.9902 | 1.5 | 16.5706 | 27.9651 | 4.7828 | 0.0048271 | 168.1335 | 99.77 | 3.1799 | 102.9499 | 7.1034 | 103 | 101.8426 | 104.0369 | 104 | 561.2582 | 22.5076 | 87.4344 | 80.6991 | 217.4907 | 216.643 | 401.6418 | 84.0668 | 4.2065 | 84 | 1800.052 | 3.6917 | 1800 | 24.8712 | 3.0462 | 25 | 10000000000 | -10000000000 | 24.192 | 179.8884 | 89.4609 | 89.9224 | 7.8158 | 90 | 183.7031 | 196.9659 | 202.278 | 192.3066 | 261.6383 | 263.4587 | 236.7346 | 10000000000 | 10000000000 | 39.8989 | 4.2077 | 40 | 10000000000 | 0 | 131.2843 | 40.0134 | 8.0474 | 40 | 90.3912 | 89.4973 | 52.5269 | 10000000000 | 89.9561 | 3.9848 | 90 | 95.0032 | 89.9442 | 3.3392 | 90 | 96.9261 | 14.5378 | -19.0709 | 71.1249 | 59.48 | 0.85688
Log | 5776 | 48.1334 | 2014-09-12 18:20 | C13EOAT_test | 0.77472 | -0.37414 | 71.3273 | 281.3637 | 111.6883 | 1.5054 | -0.75968 | 3.9903 | 1.5 | 16.5669 | 27.7859 | 4.6093 | 0.0048271 | 167.5597 | 99.77 | 3.2132 | 102.9832 | 7.1034 | 103 | 101.7561 | 104.0156 | 104 | 562.4244 | 22.5018 | 87.1499 | 80.4099 | 217.4907 | 216.643 | 401.6418 | 83.7799 | 4.2084 | 84 | 1799.875 | 3.6919 | 1800 | 24.8757 | 3.0479 | 25 | 10000000000 | -10000000000 | 24.1826 | 179.9229 | 89.4815 | 89.9647 | 7.812 | 90 | 183.8902 | 196.5724 | 201.9604 | 192.5849 | 262.064 | 264.1878 | 237.3551 | 10000000000 | 10000000000 | 40.0242 | 4.2145 | 40 | 10000000000 | 0 | 131.371 | 39.9666 | 8.0498 | 40 | 90.3932 | 89.5298 | 52.5569 | 10000000000 | 89.9629 | 3.9864 | 90 | 95.0056 | 89.9615 | 3.3399 | 90 | 96.7879 | 14.5298 | -19.3601 | 71.1027 | 59.48 | 0.85698
Log | 5777 | 48.1417 | 2014-09-12 18:21 | C13EOAT_test | 0.77423 | -0.37508 | 69.3506 | 280.9636 | 120.3772 | 1.5046 | -0.75967 | 3.9903 | 1.5 | 16.6023 | 27.6912 | 4.6093 | 0.0048271 | 167.9565 | 99.77 | 3.2613 | 103.0313 | 7.1006 | 103 | 101.8717 | 104.0213 | 104 | 563.1025 | 22.2723 | 87.3439 | 80.6126 | 217.4907 | 216.643 | 401.6418 | 83.9782 | 4.2091 | 84 | 1800 | 3.6917 | 1800 | 24.9265 | 3.0481 | 25 | 10000000000 | -10000000000 | 24.1131 | 179.9342 | 89.4694 | 89.9496 | 7.8177 | 90 | 183.9675 | 198.0798 | 202.9039 | 192.859 | 261.9274 | 263.3837 | 237.2768 | 10000000000 | 10000000000 | 40.1685 | 4.1892 | 40 | 10000000000 | 0 | 131.3126 | 39.9061 | 8.0548 | 40 | 90.4039 | 89.5302 | 52.5742 | 10000000000 | 90.0136 | 3.9706 | 90 | 95.0435 | 89.9671 | 3.3408 | 90 | 96.7909 | 14.5309 | -19.1574 | 71.1654 | 59.48 | 0.85711
Log | 5778 | 48.15 | 2014-09-12 18:21 | C13EOAT_test | 0.77454 | -0.37508 | 70.0372 | 281.5949 | 107.451 | 1.5044 | -0.7596 | 3.9902 | 1.5 | 16.5737 | 28.1 | 4.7828 | 0.0048271 | 167.7321 | 99.77 | 3.2544 | 103.0244 | 7.1004 | 103 | 101.9085 | 104.0371 | 104 | 597.9703 | 22.5032 | 87.2473 | 80.4848 | 217.4907 | 216.643 | 401.6418 | 83.8661 | 4.2105 | 84 | 1799.909 | 3.6918 | 1800 | 25.0159 | 3.0467 | 25 | 10000000000 | -10000000000 | 24.0812 | 179.9239 | 89.4542 | 89.956 | 7.8195 | 90 | 183.8235 | 197.4907 | 202.1768 | 192.4569 | 261.5526 | 263.6475 | 237.0774 | 10000000000 | 10000000000 | 40.2567 | 4.1461 | 40 | 10000000000 | 0 | 131.338 | 39.9306 | 8.0563 | 40 | 90.4064 | 89.5175 | 52.5688 | 10000000000 | 89.989 | 3.9819 | 90 | 95.047 | 89.962 | 3.3418 | 90 | 96.9896 | 14.5492 | -19.2852 | 71.1532 | 59.47 | 0.85692
Log | 5779 | 48.1583 | 2014-09-12 18:22 | C13EOAT_test | 0.77314 | -0.37508 | 69.4101 | 281.8253 | 113.9448 | 1.5006 | -0.75958 | 3.9908 | 1.5 | 16.5578 | 28.1341 | 4.783 | 0.0048271 | 167.8705 | 99.77 | 3.1519 | 102.9218 | 7.1046 | 103 | 101.754 | 104.0282 | 104 | 601.91 | 22.5032 | 87.3257 | 80.5449 | 217.4907 | 216.643 | 401.6418 | 83.9353 | 4.2125 | 84 | 1800.083 | 3.6915 | 1800 | 24.9817 | 3.0475 | 25 | 10000000000 | -10000000000 | 24.1716 | 179.9209 | 89.4304 | 89.9692 | 7.8206 | 90 | 183.7462 | 196.5364 | 202.4585 | 191.9675 | 261.5088 | 263.3785 | 236.8158 | 10000000000 | 10000000000 | 40.2713 | 4.0885 | 40 | 10000000000 | 0 | 131.2386 | 39.932 | 8.0588 | 40 | 90.4243 | 89.4966 | 52.5509 | 10000000000 | 90.0005 | 3.9775 | 90 | 95 | 89.9604 | 3.3425 | 90 | 96.9861 | 14.5487 | -19.2251 | 71.1249 | 59.47 | 0.85689
Log | 5780 | 48.1667 | 2014-09-12 18:22 | C13EOAT_test | 0.77404 | -0.37414 | 71.7318 | 281.6222 | 115.2968 | 1.5006 | -0.75963 | 3.9908 | 1.5 | 16.5635 | 28.1234 | 4.8509 | 0.0048271 | 167.8502 | 99.77 | 3.1731 | 102.9431 | 7.1053 | 103 | 101.7758 | 104.0568 | 104 | 610.1275 | 22.5032 | 87.3315 | 80.5187 | 217.4907 | 216.643 | 401.6418 | 83.9251 | 4.2135 | 84 | 1800.289 | 3.6914 | 1800 | 24.9265 | 3.0493 | 25 | 10000000000 | -10000000000 | 24.1332 | 179.9976 | 89.4861 | 89.9243 | 7.8312 | 90 | 183.6264 | 197.2007 | 202.8146 | 192.0654 | 261.7426 | 262.653 | 236.8226 | 10000000000 | 10000000000 | 40.2413 | 4.0263 | 40 | 10000000000 | 0 | 131.249 | 40.0117 | 8.0561 | 40 | 90.4122 | 89.5854 | 52.5083 | 10000000000 | 90.0126 | 3.9725 | 90 | 95.0217 | 89.9988 | 3.3414 | 90 | 96.9842 | 14.5437 | -19.2513 | 71.1248 | 59.47 | 0.85688
Log | 5781 | 48.175 | 2014-09-12 18:23 | C13EOAT_test | 0.77448 | -0.37414 | 74.4467 | 281.4727 | 117.5286 | 1.5048 | -0.75948 | 3.9907 | 1.5 | 16.5309 | 28.0787 | 4.8199 | 0.0048271 | 167.9981 | 99.77 | 3.1439 | 102.9139 | 7.1072 | 103 | 101.9257 | 104.0546 | 104 | 592.3992 | 22.5032 | 87.3785 | 80.6196 | 217.4907 | 216.643 | 401.6418 | 83.9991 | 4.2145 | 84 | 1799.715 | 3.6923 | 1800 | 24.9341 | 3.0503 | 25 | 10000000000 | -10000000000 | 24.2163 | 179.9659 | 89.4588 | 89.9318 | 7.8332 | 90 | 183.5836 | 196.286 | 202.5682 | 192.4709 | 260.8724 | 263.0154 | 237.0614 | 10000000000 | 10000000000 | 40.1504 | 3.9837 | 40 | 10000000000 | 0 | 131.2754 | 40.0282 | 8.0552 | 40 | 90.4269 | 89.5391 | 52.474 | 10000000000 | 89.9899 | 3.9817 | 90 | 95.0276 | 89.983 | 3.3425 | 90 | 96.9886 | 14.5486 | -19.1503 | 71.0786 | 59.45 | 0.85688
Log | 5782 | 48.1833 | 2014-09-12 18:23 | C13EOAT_test | 0.77432 | -0.37414 | 72.6811 | 281.6563 | 114.9211 | 1.5058 | -0.75959 | 3.9908 | 1.5 | 16.583 | 28.0481 | 4.7828 | 0.0048271 | 167.9342 | 99.77 | 3.1852 | 102.9552 | 7.1082 | 103 | 101.9004 | 104.0442 | 104 | 579.7652 | 22.5037 | 87.3376 | 80.5966 | 217.4907 | 216.643 | 401.6418 | 83.9671 | 4.2159 | 84 | 1800.249 | 3.6913 | 1800 | 24.9354 | 3.0513 | 25 | 10000000000 | -10000000000 | 24.2028 | 179.9377 | 89.483 | 89.9841 | 7.8272 | 90 | 183.607 | 195.6663 | 201.782 | 191.9503 | 261.2622 | 262.9208 | 236.9183 | 10000000000 | 10000000000 | 40.002 | 3.97 | 40 | 10000000000 | 0 | 131.3581 | 40.0455 | 8.0531 | 40 | 90.4183 | 89.5194 | 52.4318 | 10000000000 | 90.0029 | 3.9753 | 90 | 95.04 | 89.9689 | 3.3434 | 90 | 96.9859 | 14.5473 | -19.1734 | 71.1654 | 59.46 | 0.85688
Log | 5783 | 48.1917 | 2014-09-12 18:24 | C13EOAT_test | 0.77369 | -0.37508 | 73.3621 | 281.9908 | 122.3856 | 1.5032 | -0.75967 | 3.9912 | 1.5 | 16.5611 | 28.0842 | 4.7891 | 0.0048271 | 167.967 | 99.7699 | 3.3286 | 103.0985 | 7.1028 | 103 | 101.8589 | 104.0308 | 104 | 559.3271 | 22.5036 | 87.3488 | 80.6181 | 217.4907 | 216.643 | 401.6418 | 83.9835 | 4.2155 | 84 | 1799.854 | 3.6919 | 1800 | 24.8987 | 3.0531 | 25 | 10000000000 | -10000000000 | 24.2366 | 179.9999 | 89.4931 | 89.9514 | 7.8344 | 90 | 183.5738 | 196.112 | 201.9078 | 192.7744 | 261.9982 | 263.8139 | 237.3811 | 10000000000 | 10000000000 | 39.9114 | 3.9793 | 40 | 10000000000 | 0 | 131.5948 | 40.1021 | 8.0476 | 40 | 90.4196 | 89.5804 | 52.3887 | 10000000000 | 90.0341 | 3.9613 | 90 | 95.0515 | 90 | 3.3427 | 90 | 96.984 | 14.544 | -19.1518 | 71.1211 | 59.45 | 0.85688
Log | 5784 | 48.2 | 2014-09-12 18:24 | C13EOAT_test | 0.77454 | -0.37508 | 70.339 | 281.6104 | 113.4136 | 1.5025 | -0.75966 | 3.9912 | 1.5 | 16.5176 | 28.0568 | 4.8069 | 0.0048271 | 167.9422 | 99.7634 | 3.2668 | 103.0302 | 7.1026 | 103 | 101.8458 | 104.0245 | 104 | 575.773 | 22.5033 | 87.3371 | 80.6052 | 217.4907 | 216.643 | 401.6418 | 83.9711 | 4.2153 | 84 | 1799.441 | 3.6926 | 1800 | 24.9134 | 3.0538 | 25 | 10000000000 | -10000000000 | 24.3314 | 180.0089 | 89.507 | 89.9798 | 7.8307 | 90 | 183.6794 | 196.9565 | 202.4766 | 192.4697 | 261.2834 | 262.5447 | 236.1589 | 10000000000 | 10000000000 | 39.7793 | 4.0199 | 40 | 10000000000 | 0 | 131.7441 | 40.115 | 8.0433 | 40 | 90.4303 | 89.5786 | 52.3792 | 10000000000 | 90.0328 | 3.9599 | 90 | 95.0667 | 90.0045 | 3.3428 | 90 | 96.9752 | 14.5451 | -19.1582 | 71.0489 | 59.46 | 0.85688
Log | 5785 | 48.2083 | 2014-09-12 18:25 | C13EOAT_test | 0.77485 | -0.37508 | 73.959 | 281.2502 | 118.4332 | 1.5034 | -0.7596 | 3.9912 | 1.5 | 16.5285 | 28.1353 | 4.8226 | 0.0048271 | 167.6053 | 99.7442 | 3.0759 | 102.8201 | 7.1125 | 103 | 101.7954 | 104.0247 | 104 | 597.9598 | 22.5033 | 87.2048 | 80.4005 | 217.4907 | 216.643 | 401.2981 | 83.8027 | 4.2191 | 84 | 1800.336 | 3.6912 | 1800 | 24.9392 | 3.0543 | 25 | 10000000000 | -10000000000 | 24.2646 | 180.0226 | 89.5194 | 90.0168 | 7.825 | 90 | 183.5691 | 195.6689 | 201.6128 | 192.6781 | 261.4791 | 262.4502 | 236.1344 | 10000000000 | 10000000000 | 39.7212 | 4.0758 | 40 | 10000000000 | 0 | 131.852 | 40.0931 | 8.0403 | 40 | 90.4457 | 89.5769 | 52.3366 | 10000000000 | 89.9813 | 3.9782 | 90 | 95.0443 | 90.0113 | 3.3425 | 90 | 96.9743 | 14.5429 | -19.3437 | 71.0632 | 59.46 | 0.85688
Log | 5786 | 48.2167 | 2014-09-12 18:25 | C13EOAT_test | 0.77436 | -0.37508 | 77.2654 | 281.6328 | 113.5888 | 1.5072 | -0.75962 | 3.9912 | 1.5 | 16.5246 | 28.1237 | 4.7861 | 0.0048271 | 167.7965 | 99.7579 | 3.2544 | 103.0123 | 7.1081 | 103 | 101.8191 | 104.0182 | 104 | 608.1917 | 22.5033 | 87.2966 | 80.4998 | 217.4905 | 216.643 | 401.6418 | 83.8982 | 4.2232 | 84 | 1799.489 | 3.6928 | 1800 | 24.9227 | 3.0556 | 25 | 10000000000 | -10000000000 | 24.2228 | 180.0162 | 89.5022 | 90.0016 | 7.8273 | 90 | 183.5551 | 196.6868 | 202.8472 | 192.494 | 260.8195 | 262.2383 | 236.0195 | 10000000000 | 10000000000 | 39.7275 | 4.141 | 40 | 10000000000 | 0 | 131.9799 | 40.0896 | 8.0371 | 40 | 90.4666 | 89.5496 | 52.3187 | 10000000000 | 89.9913 | 3.9729 | 90 | 95.0697 | 90.0081 | 3.3424 | 90 | 96.9708 | 14.5467 | -19.2581 | 71.0641 | 59.45 | 0.85688
Log | 5787 | 48.225 | 2014-09-12 18:26 | C13EOAT_test | 0.77412 | -0.37414 | 75.5535 | 281.9247 | 112.5376 | 1.5054 | -0.75958 | 3.9914 | 1.5 | 16.5476 | 28.115 | 4.7829 | 0.0048271 | 167.5103 | 99.7475 | 3.1573 | 102.9048 | 7.1125 | 103 | 101.7252 | 104.0318 | 104 | 589.148 | 22.5033 | 87.1322 | 80.3781 | 217.4907 | 216.643 | 401.2981 | 83.7551 | 4.2266 | 84 | 1800.336 | 3.6913 | 1800 | 24.943 | 3.056 | 25 | 10000000000 | -10000000000 | 24.2702 | 179.9965 | 89.5161 | 89.9895 | 7.8292 | 90 | 183.5484 | 196.9973 | 202.8459 | 192.5521 | 261.2979 | 262.2092 | 235.7283 | 10000000000 | 10000000000 | 39.8032 | 4.1908 | 40 | 10000000000 | 0 | 132.0138 | 40.0467 | 8.0367 | 40 | 90.4449 | 89.5516 | 52.3163 | 10000000000 | 89.9922 | 3.9714 | 90 | 95.0497 | 89.9983 | 3.3424 | 90 | 96.9595 | 14.5492 | -19.3695 | 71.1085 | 59.45 | 0.85688
Log | 5788 | 48.2334 | 2014-09-12 18:26 | C13EOAT_test | 0.77476 | -0.37508 | 76.9609 | 281.662 | 115.7978 | 1.5074 | -0.75959 | 3.9911 | 1.5 | 16.5225 | 28.0563 | 4.7828 | 0.0048271 | 167.8645 | 99.74 | 3.2952 | 103.0353 | 7.1089 | 103 | 101.7458 | 104.0303 | 104 | 580.0091 | 22.5033 | 87.312 | 80.5525 | 217.4907 | 216.643 | 401.6418 | 83.9323 | 4.2289 | 84 | 1800.358 | 3.6912 | 1800 | 24.9664 | 3.056 | 25 | 10000000000 | -10000000000 | 24.1742 | 180.0435 | 89.5022 | 89.9843 | 7.8306 | 90 | 183.6214 | 196.638 | 202.582 | 192.1374 | 261.6085 | 263.0717 | 236.678 | 10000000000 | 10000000000 | 39.9464 | 4.2115 | 40 | 10000000000 | 0 | 132.0871 | 40.0008 | 8.0382 | 40 | 90.4642 | 89.5794 | 52.3506 | 10000000000 | 90.013 | 3.9641 | 90 | 95.0504 | 90.0218 | 3.3416 | 90 | 96.9521 | 14.5428 | -19.1875 | 71.0527 | 59.46 | 0.85705
Log | 5789 | 48.2417 | 2014-09-12 18:27 | C13EOAT_test | 0.7744 | -0.37414 | 78.7236 | 281.6593 | 112.8674 | 1.4823 | -0.75967 | 3.991 | 1.5 | 16.5162 | 28.0718 | 4.7829 | 0.0048271 | 167.9262 | 99.74 | 3.2731 | 103.0131 | 7.108 | 103 | 101.889 | 104.0091 | 104 | 562.1462 | 22.5033 | 87.3399 | 80.5863 | 217.4907 | 216.643 | 401.6418 | 83.9631 | 4.2303 | 84 | 1800.214 | 3.6914 | 1800 | 25.0207 | 3.055 | 25 | 10000000000 | -10000000000 | 24.0407 | 180.0604 | 89.4952 | 89.9995 | 7.8293 | 90 | 183.5737 | 194.7502 | 201.3247 | 192.2612 | 261.9908 | 263.0303 | 237.3214 | 10000000000 | 10000000000 | 40.0646 | 4.2072 | 40 | 10000000000 | 0 | 132.2269 | 39.9976 | 8.0386 | 40 | 90.4399 | 89.6205 | 52.3726 | 10000000000 | 89.9831 | 3.9752 | 90 | 95.0479 | 90.0302 | 3.3407 | 90 | 96.9463 | 14.5428 | -19.1537 | 71.0421 | 59.45 | 0.85704
Log | 5790 | 48.25 | 2014-09-12 18:27 | C13EOAT_test | 0.77485 | -0.37508 | 75.2971 | 281.6327 | 115.3615 | 1.4888 | -0.75954 | 3.9909 | 1.5 | 16.5221 | 28.0751 | 4.8019 | 0.0048271 | 167.6983 | 99.74 | 3.1053 | 102.8453 | 7.1158 | 103 | 101.6145 | 104.026 | 104 | 556.8876 | 22.5033 | 87.2162 | 80.4822 | 217.4907 | 216.643 | 401.6418 | 83.8492 | 4.2327 | 84 | 1799.527 | 3.6924 | 1800 | 24.9863 | 3.0557 | 25 | 10000000000 | -10000000000 | 24.0521 | 180.0406 | 89.5026 | 89.9594 | 7.837 | 90 | 183.5767 | 196.6911 | 202.3957 | 192.2014 | 260.8065 | 262.0435 | 236.6896 | 10000000000 | 10000000000 | 40.1661 | 4.1822 | 40 | 10000000000 | 0 | 132.252 | 39.9406 | 8.0422 | 40 | 90.4456 | 89.595 | 52.3601 | 10000000000 | 89.9853 | 3.9759 | 90 | 95.0392 | 90.0203 | 3.3408 | 90 | 96.9513 | 14.548 | -19.2579 | 71.0623 | 59.44 | 0.85717
Log | 5791 | 48.2583 | 2014-09-12 18:28 | C13EOAT_test | 0.77484 | -0.37414 | 78.5267 | 281.2502 | 114.3232 | 1.5026 | -0.75969 | 3.991 | 1.5 | 16.5112 | 28.104 | 4.8076 | 0.0048271 | 167.7549 | 99.7405 | 3.2948 | 103.0353 | 7.1112 | 103 | 101.9032 | 104.0021 | 104 | 586.9617 | 22.5033 | 87.2743 | 80.4806 | 217.4907 | 216.643 | 401.6418 | 83.8774 | 4.2346 | 84 | 1800.336 | 3.6911 | 1800 | 24.9798 | 3.056 | 25 | 10000000000 | -10000000000 | 24.0753 | 180.011 | 89.4717 | 89.9278 | 7.8448 | 90 | 183.548 | 194.9499 | 201.0484 | 192.597 | 261.3791 | 263.4028 | 237.6821 | 10000000000 | 10000000000 | 40.247 | 4.1343 | 40 | 10000000000 | 0 | 132.361 | 39.9377 | 8.0442 | 40 | 90.4415 | 89.5695 | 52.3863 | 10000000000 | 90.0091 | 3.9693 | 90 | 95.0468 | 90.0055 | 3.3405 | 90 | 96.9519 | 14.5439 | -19.2599 | 71.0355 | 59.45 | 0.85719
Log | 5792 | 48.2667 | 2014-09-12 18:28 | C13EOAT_test | 0.7748 | -0.37414 | 74.5728 | 281.6252 | 117.7683 | 1.5033 | -0.75947 | 3.9912 | 1.5 | 16.5023 | 28.0996 | 4.7828 | 0.0048271 | 167.6725 | 99.7475 | 3.3089 | 103.0564 | 7.1087 | 103 | 101.8072 | 103.9979 | 104 | 609.0925 | 22.5033 | 87.206 | 80.4665 | 217.4907 | 216.643 | 401.6418 | 83.8363 | 4.2366 | 84 | 1799.865 | 3.6919 | 1800 | 24.976 | 3.0563 | 25 | 10000000000 | -10000000000 | 24.164 | 180.0109 | 89.4744 | 89.9502 | 7.8442 | 90 | 183.5736 | 195.7048 | 201.6521 | 192.4176 | 261.3831 | 262.9626 | 237.4028 | 10000000000 | 10000000000 | 40.2483 | 4.0806 | 40 | 10000000000 | 0 | 132.3929 | 39.9532 | 8.0458 | 40 | 90.4569 | 89.554 | 52.3779 | 10000000000 | 90.0111 | 3.9669 | 90 | 95.0338 | 90.0054 | 3.34 | 90 | 96.9553 | 14.5441 | -19.281 | 71.0207 | 59.44 | 0.85719
Log | 5793 | 48.275 | 2014-09-12 18:29 | C13EOAT_test | 0.77485 | -0.37414 | 72.4415 | 281.6352 | 112.5225 | 1.5042 | -0.7596 | 3.9911 | 1.5 | 16.5279 | 28.0986 | 4.8051 | 0.0048271 | 167.9013 | 99.7402 | 3.218 | 102.9583 | 7.1119 | 103 | 101.8267 | 103.9989 | 104 | 610.1213 | 22.5032 | 87.3408 | 80.5606 | 217.4907 | 216.643 | 401.6418 | 83.9507 | 4.2369 | 84 | 1799.688 | 3.6922 | 1800 | 25.0231 | 3.0553 | 25 | 10000000000 | -10000000000 | 24.1717 | 180.0807 | 89.5151 | 89.9829 | 7.8408 | 90 | 183.5475 | 195.5852 | 201.6843 | 192.6033 | 261.2809 | 263.3903 | 237.5031 | 10000000000 | 10000000000 | 40.2352 | 4.0273 | 40 | 10000000000 | 0 | 132.3653 | 39.9641 | 8.0471 | 40 | 90.4653 | 89.6154 | 52.3468 | 10000000000 | 90.0109 | 3.9632 | 90 | 95.0543 | 90.0404 | 3.3381 | 90 | 96.9559 | 14.543 | -19.1797 | 71.0622 | 59.44 | 0.8572
Log | 5794 | 48.2833 | 2014-09-12 18:29 | C13EOAT_test | 0.77454 | -0.37414 | 73.5854 | 281.7678 | 121.3819 | 1.5025 | -0.7596 | 3.9912 | 1.5 | 16.5 | 28.1048 | 4.7829 | 0.0048271 | 167.5908 | 99.74 | 3.1801 | 102.9202 | 7.1142 | 103 | 101.6428 | 104.0224 | 104 | 592.9625 | 22.5032 | 87.2001 | 80.3907 | 217.4907 | 216.643 | 401.6418 | 83.7954 | 4.2395 | 84 | 1799.185 | 3.6929 | 1800 | 24.9794 | 3.0563 | 25 | 10000000000 | -10000000000 | 24.2032 | 180.0513 | 89.5088 | 89.9941 | 7.8397 | 90 | 183.5398 | 194.4389 | 201.545 | 192.1275 | 262.0687 | 263.8909 | 237.2134 | 10000000000 | 10000000000 | 40.1506 | 3.9875 | 40 | 10000000000 | 0 | 132.4624 | 40.0453 | 8.0435 | 40 | 90.458 | 89.5933 | 52.2892 | 10000000000 | 90.0062 | 3.9626 | 90 | 95.0539 | 90.0256 | 3.3378 | 90 | 96.9523 | 14.5438 | -19.3493 | 71.0161 | 59.42 | 0.85697
Log | 5795 | 48.2917 | 2014-09-12 18:30 | C13EOAT_test | 0.77432 | -0.37508 | 76.2707 | 281.596 | 114.318 | 1.482 | -0.75963 | 3.9913 | 1.5 | 16.5169 | 28.051 | 4.7828 | 0.0048271 | 167.8094 | 99.74 | 3.2199 | 102.9599 | 7.1153 | 103 | 101.8086 | 104.0194 | 104 | 585.4386 | 22.5033 | 87.2944 | 80.5149 | 217.4907 | 216.643 | 401.2981 | 83.9047 | 4.2421 | 84 | 1799.726 | 3.692 | 1800 | 25.0416 | 3.0548 | 25 | 10000000000 | -10000000000 | 24.1493 | 180.0502 | 89.5122 | 90.0037 | 7.8383 | 90 | 183.6006 | 196.0974 | 202.6834 | 191.9924 | 261.6857 | 263.0993 | 237.1852 | 10000000000 | 10000000000 | 40.018 | 3.9752 | 40 | 10000000000 | 0 | 132.5471 | 40.08 | 8.0401 | 40 | 90.467 | 89.5833 | 52.263 | 10000000000 | 89.9932 | 3.9651 | 90 | 95.0462 | 90.0251 | 3.3371 | 90 | 96.9472 | 14.543 | -19.2251 | 71.0433 | 59.43 | 0.85695
Log | 5796 | 48.3 | 2014-09-12 18:30 | C13EOAT_test | 0.77425 | -0.37508 | 74.0434 | 281.5466 | 116.2503 | 1.4977 | -0.75956 | 3.9911 | 1.5 | 16.5182 | 28.0389 | 4.7895 | 0.0048271 | 167.9109 | 99.74 | 3.207 | 102.947 | 7.1167 | 103 | 101.9619 | 104.0097 | 104 | 561.3817 | 22.5162 | 87.3229 | 80.588 | 217.4907 | 216.643 | 401.2981 | 83.9554 | 4.2435 | 84 | 1800.299 | 3.6912 | 1800 | 25.0413 | 3.0544 | 25 | 10000000000 | -10000000000 | 24.1177 | 180.1211 | 89.5183 | 90.0094 | 7.8372 | 90 | 183.62 | 196.4327 | 202.627 | 192.4376 | 261.6802 | 263.3746 | 237.2742 | 10000000000 | 10000000000 | 39.8992 | 3.9869 | 40 | 10000000000 | 0 | 132.5911 | 40.1166 | 8.0348 | 40 | 90.4693 | 89.6519 | 52.2592 | 10000000000 | 90.0063 | 3.9584 | 90 | 95.0247 | 90.0606 | 3.3349 | 90 | 96.9386 | 14.5428 | -19.152 | 71.0454 | 59.41 | 0.85701
Log | 5797 | 48.3083 | 2014-09-12 18:31 | C13EOAT_test | 0.77466 | -0.37414 | 73.9631 | 281.2578 | 119.8667 | 1.4985 | -0.75959 | 3.9905 | 1.5 | 16.5247 | 28.1082 | 4.7847 | 0.0048271 | 168.0428 | 99.7419 | 3.3358 | 103.0776 | 7.1113 | 103 | 101.8989 | 104.0194 | 104 | 559.9205 | 22.5033 | 87.4082 | 80.6345 | 217.4907 | 216.643 | 401.6418 | 84.0214 | 4.2436 | 84 | 1799.739 | 3.6921 | 1800 | 24.959 | 3.0557 | 25 | 10000000000 | -10000000000 | 24.0779 | 180.0446 | 89.4828 | 89.9995 | 7.8381 | 90 | 183.7215 | 195.1779 | 201.3421 | 193.0015 | 262.0056 | 263.8595 | 237.6234 | 10000000000 | 10000000000 | 39.7871 | 4.0257 | 40 | 10000000000 | 0 | 132.611 | 40.1156 | 8.0302 | 40 | 90.4567 | 89.5878 | 52.2151 | 10000000000 | 89.9763 | 3.9665 | 90 | 95.0081 | 90.0223 | 3.335 | 90 | 96.9429 | 14.5428 | -19.1074 | 71.0566 | 59.42 | 0.85717
Log | 5798 | 48.3167 | 2014-09-12 18:31 | C13EOAT_test | 0.77476 | -0.37508 | 78.6806 | 281.9824 | 111.5007 | 1.5054 | -0.75956 | 3.9903 | 1.5 | 16.5126 | 28.0298 | 4.7968 | 0.0048271 | 168.4204 | 99.74 | 3.451 | 103.191 | 7.1037 | 103 | 101.7752 | 103.9926 | 104 | 571.6396 | 22.5033 | 87.6031 | 80.8172 | 217.4906 | 216.643 | 401.6418 | 84.2102 | 4.242 | 84 | 1798.925 | 3.6933 | 1800 | 25.0172 | 3.0546 | 25 | 10000000000 | -10000000000 | 24.0791 | 180.121 | 89.5387 | 90.0059 | 7.8363 | 90 | 183.7726 | 196.8611 | 202.4221 | 192.8629 | 261.5335 | 263.4952 | 236.79 | 10000000000 | 10000000000 | 39.7578 | 4.0759 | 40 | 10000000000 | 0 | 132.5423 | 40.1186 | 8.0255 | 40 | 90.4728 | 89.6483 | 52.2235 | 10000000000 | 90.0174 | 3.9502 | 90 | 95.03 | 90.0605 | 3.3329 | 90 | 96.9463 | 14.5415 | -18.9228 | 71.0331 | 59.43 | 0.85706
Log | 5799 | 48.325 | 2014-09-12 18:32 | C13EOAT_test | 0.77333 | -0.37508 | 73.257 | 281.6699 | 116.811 | 1.3652 | -0.75961 | 3.9911 | 1.5 | 16.5089 | 28.1212 | 4.8024 | 0.0048271 | 168.1476 | 99.7401 | 3.1747 | 102.9148 | 7.1121 | 103 | 101.9859 | 103.9923 | 104 | 606.7952 | 22.4795 | 87.4619 | 80.6858 | 217.4907 | 216.643 | 401.6418 | 84.0738 | 4.2416 | 84 | 1798.011 | 3.6949 | 1800 | 25.0172 | 3.0544 | 25 | 10000000000 | -10000000000 | 23.9823 | 180.0769 | 89.5481 | 90.0161 | 7.8341 | 90 | 183.7034 | 194.8248 | 201.0642 | 193.0245 | 261.9966 | 262.974 | 237.4788 | 10000000000 | 10000000000 | 39.7557 | 4.1335 | 40 | 10000000000 | 0 | 132.3606 | 40.0837 | 8.0237 | 40 | 90.4615 | 89.6154 | 52.1882 | 10000000000 | 89.991 | 3.9603 | 90 | 95.0673 | 90.0384 | 3.3325 | 90 | 96.9498 | 14.5408 | -19.0543 | 71.0254 | 59.41 | 0.85691
Log | 5800 | 48.3334 | 2014-09-12 18:32 | C13EOAT_test | 0.77475 | -0.37414 | 74.4463 | 281.8132 | 114.3796 | 1.5065 | -0.75951 | 3.9907 | 1.5 | 16.5282 | 28.1329 | 4.7828 | 0.0048271 | 167.923 | 99.7401 | 3.2273 | 102.9674 | 7.1117 | 103 | 101.9343 | 104.0118 | 104 | 605.6379 | 22.5032 | 87.3502 | 80.5728 | 217.4907 | 216.643 | 401.6418 | 83.9615 | 4.2428 | 84 | 1799.088 | 3.6932 | 1800 | 24.9952 | 3.0549 | 25 | 10000000000 | -10000000000 | 23.9491 | 180.0505 | 89.5365 | 89.9944 | 7.8372 | 90 | 183.7764 | 195.9842 | 201.6294 | 192.8384 | 261.7454 | 263.4288 | 237.2227 | 10000000000 | 10000000000 | 39.7992 | 4.1825 | 40 | 10000000000 | 0 | 132.1965 | 40.0659 | 8.022 | 40 | 90.4788 | 89.5717 | 52.165 | 10000000000 | 89.9954 | 3.9599 | 90 | 95.0537 | 90.0252 | 3.3321 | 90 | 96.9418 | 14.5427 | -19.1673 | 71.0623 | 59.41 | 0.85689
Log | 5801 | 48.3417 | 2014-09-12 18:33 | C13EOAT_test | 0.7748 | -0.37414 | 72.4202 | 281.7115 | 111.8854 | 1.4987 | -0.75952 | 3.9906 | 1.5 | 16.504 | 28.1351 | 4.7888 | 0.0048271 | 168.0463 | 99.74 | 3.1693 | 102.9093 | 7.1143 | 103 | 102.0896 | 104.0184 | 104 | 592.1383 | 22.5256 | 87.4066 | 80.6397 | 217.4907 | 216.643 | 401.2981 | 84.0232 | 4.2432 | 84 | 1800 | 3.6916 | 1800 | 24.9825 | 3.0556 | 25 | 10000000000 | -10000000000 | 24.0451 | 180.0175 | 89.5311 | 89.9952 | 7.8366 | 90 | 183.7179 | 194.688 | 201.1003 | 192.3299 | 262.0264 | 263.6479 | 237.5901 | 10000000000 | 10000000000 | 39.9485 | 4.2051 | 40 | 10000000000 | 0 | 132.1236 | 40.0192 | 8.0231 | 40 | 90.4558 | 89.5617 | 52.1607 | 10000000000 | 90.0182 | 3.9518 | 90 | 95.0431 | 90.0087 | 3.3321 | 90 | 96.9447 | 14.5427 | -19.1003 | 71.0208 | 59.39 | 0.85688
Log | 5802 | 48.35 | 2014-09-12 18:33 | C13EOAT_test | 0.77483 | -0.37414 | 78.3575 | 281.3794 | 114.8548 | 1.5074 | -0.75954 | 3.9906 | 1.5 | 16.5142 | 28.0942 | 4.7907 | 0.0048271 | 167.8303 | 99.74 | 3.2054 | 102.9454 | 7.1156 | 103 | 102.1239 | 104.0127 | 104 | 571.0425 | 22.5456 | 87.3019 | 80.5285 | 217.4907 | 216.643 | 401.6418 | 83.9151 | 4.2456 | 84 | 1800.081 | 3.6916 | 1800 | 25.0328 | 3.0546 | 25 | 10000000000 | -10000000000 | 24.0859 | 180.0085 | 89.5409 | 89.994 | 7.8366 | 90 | 183.6873 | 194.7283 | 201.0488 | 192.1559 | 262.4738 | 264.2646 | 237.171 | 10000000000 | 10000000000 | 40.0814 | 4.2 | 40 | 10000000000 | 0 | 132.0913 | 39.9824 | 8.0251 | 40 | 90.4419 | 89.5666 | 52.1255 | 10000000000 | 90.0208 | 3.9512 | 90 | 95.0527 | 90.0043 | 3.3315 | 90 | 96.9374 | 14.5427 | -19.2116 | 71.0383 | 59.39 | 0.85688
Log | 5803 | 48.3583 | 2014-09-12 18:34 | C13EOAT_test | 0.77452 | -0.37414 | 73.5009 | 281.6248 | 108.7932 | 1.505 | -0.75948 | 3.9905 | 1.5 | 16.5261 | 27.9661 | 4.7828 | 0.0048271 | 167.9467 | 99.74 | 3.3358 | 103.0758 | 7.1103 | 103 | 102.0331 | 104.0055 | 104 | 554.402 | 22.5033 | 87.3571 | 80.5895 | 217.4907 | 216.643 | 401.6418 | 83.9733 | 4.247 | 84 | 1799.977 | 3.6917 | 1800 | 25.031 | 3.0544 | 25 | 10000000000 | -10000000000 | 24.1043 | 179.9913 | 89.5424 | 90.0032 | 7.8347 | 90 | 183.7276 | 197.1364 | 202.2672 | 192.2607 | 261.0145 | 263.2491 | 236.6826 | 10000000000 | 10000000000 | 40.1195 | 4.1734 | 40 | 10000000000 | 0 | 132.0457 | 39.9259 | 8.0295 | 40 | 90.4389 | 89.5524 | 52.0875 | 10000000000 | 90.0149 | 3.9525 | 90 | 95.0466 | 89.9956 | 3.3316 | 90 | 96.9393 | 14.5428 | -19.1505 | 71.0588 | 59.39 | 0.85688
Log | 5804 | 48.3667 | 2014-09-12 18:34 | C13EOAT_test | 0.77394 | -0.37414 | 71.7358 | 281.6147 | 116.6103 | 1.5118 | -0.7596 | 3.9909 | 1.5 | 16.5212 | 28.0681 | 4.7828 | 0.0048271 | 167.8121 | 99.74 | 3.1597 | 102.8997 | 7.1167 | 103 | 102.0293 | 104.0144 | 104 | 566.6983 | 22.5033 | 87.2898 | 80.5223 | 217.4907 | 216.643 | 401.6418 | 83.906 | 4.2457 | 84 | 1800.518 | 3.6909 | 1800 | 25.0379 | 3.0539 | 25 | 10000000000 | -10000000000 | 24.1023 | 180.0492 | 89.5222 | 90.0079 | 7.8335 | 90 | 183.7155 | 196.9236 | 201.9434 | 192.1717 | 261.908 | 262.8748 | 236.7158 | 10000000000 | 10000000000 | 40.2533 | 4.1267 | 40 | 10000000000 | 0 | 132.0484 | 39.977 | 8.0289 | 40 | 90.4456 | 89.6035 | 52.0919 | 10000000000 | 90.0043 | 3.955 | 90 | 95.0354 | 90.0246 | 3.3305 | 90 | 96.9359 | 14.5427 | -19.2177 | 71.0502 | 59.39 | 0.85688
Log | 5805 | 48.375 | 2014-09-12 18:35 | C13EOAT_test | 0.77516 | -0.37414 | 72.0282 | 281.6749 | 111.1292 | 1.506 | -0.75954 | 3.9906 | 1.5 | 16.5085 | 28.1225 | 4.8198 | 0.0048271 | 167.9779 | 99.74 | 3.2408 | 102.9808 | 7.1158 | 103 | 102.1618 | 104.0048 | 104 | 594.7081 | 22.5033 | 87.3928 | 80.5851 | 217.4907 | 216.643 | 401.6418 | 83.989 | 4.2465 | 84 | 1800.201 | 3.6914 | 1800 | 25.0063 | 3.0542 | 25 | 10000000000 | -10000000000 | 24.0561 | 180.0495 | 89.5224 | 90.0047 | 7.8331 | 90 | 183.6357 | 195.6775 | 201.7651 | 192.3957 | 262.243 | 263.9235 | 237.0031 | 10000000000 | 10000000000 | 40.2711 | 4.0702 | 40 | 10000000000 | 0 | 131.9771 | 39.9834 | 8.0301 | 40 | 90.4469 | 89.6026 | 52.0875 | 10000000000 | 90.0227 | 3.9448 | 90 | 95.0815 | 90.0248 | 3.33 | 90 | 96.9391 | 14.5425 | -19.1549 | 71.0281 | 59.38 | 0.85688
Log | 5806 | 48.3834 | 2014-09-12 18:35 | C13EOAT_test | 0.77484 | -0.37508 | 73.9867 | 281.9986 | 114.7546 | 1.5063 | -0.75959 | 3.9906 | 1.5 | 16.5013 | 28.1326 | 4.7856 | 0.0048271 | 167.9854 | 99.74 | 3.3584 | 103.0984 | 7.11 | 103 | 102.1252 | 104.0139 | 104 | 600.5368 | 22.5033 | 87.3966 | 80.5888 | 217.4907 | 216.643 | 401.6418 | 83.9927 | 4.2464 | 84 | 1800.415 | 3.6911 | 1800 | 25.0331 | 3.0534 | 25 | 10000000000 | -10000000000 | 24.1316 | 180.0123 | 89.5706 | 90.0194 | 7.8296 | 90 | 183.7463 | 195.4024 | 201.7002 | 192.3875 | 262.2466 | 263.9831 | 237.3496 | 10000000000 | 10000000000 | 40.2211 | 4.0176 | 40 | 10000000000 | 0 | 131.9128 | 40.0306 | 8.0281 | 40 | 90.4601 | 89.5521 | 52.0908 | 10000000000 | 90.0078 | 3.9476 | 90 | 95.0713 | 90.0061 | 3.3301 | 90 | 96.938 | 14.5427 | -19.1512 | 71.0163 | 59.39 | 0.85688
Log | 5807 | 48.3917 | 2014-09-12 18:36 | C13EOAT_test | 0.77423 | -0.37414 | 70.9512 | 282.0255 | 116.7736 | 1.5065 | -0.7597 | 3.9906 | 1.5 | 16.5265 | 28.135 | 4.7828 | 0.0048271 | 167.6998 | 99.74 | 3.1934 | 102.9334 | 7.1168 | 103 | 102.0347 | 104.0253 | 104 | 609.3054 | 22.5033 | 87.2438 | 80.456 | 217.4907 | 216.643 | 401.2981 | 83.8499 | 4.2486 | 84 | 1800.539 | 3.6909 | 1800 | 24.9895 | 3.0544 | 25 | 10000000000 | -10000000000 | 24.0954 | 179.9921 | 89.5506 | 90.0104 | 7.8298 | 90 | 183.7384 | 195.0988 | 201.6009 | 192.5108 | 261.7406 | 263.4608 | 236.5613 | 10000000000 | 10000000000 | 40.0633 | 3.9876 | 40 | 10000000000 | 0 | 131.8102 | 40.0301 | 8.0275 | 40 | 90.4541 | 89.538 | 52.122 | 10000000000 | 89.9838 | 3.9527 | 90 | 95.0334 | 89.996 | 3.3302 | 90 | 96.9303 | 14.5433 | -19.284 | 71.0606 | 59.38 | 0.85688
Log | 5808 | 48.4 | 2014-09-12 18:36 | C13EOAT_test | 0.77459 | -0.37508 | 72.2365 | 281.5054 | 118.6591 | 1.5158 | -0.75964 | 3.9908 | 1.5 | 16.505 | 28.0742 | 4.7833 | 0.0048271 | 168.0135 | 99.74 | 3.3425 | 103.0826 | 7.1113 | 103 | 102.0163 | 104.0366 | 104 | 596.2416 | 22.5033 | 87.4059 | 80.6076 | 217.4907 | 216.643 | 401.6418 | 84.0067 | 4.2479 | 84 | 1800.1 | 3.6915 | 1800 | 25.0214 | 3.0536 | 25 | 10000000000 | -10000000000 | 24.1267 | 180.0073 | 89.5823 | 90.0118 | 7.8272 | 90 | 183.615 | 195.1718 | 201.506 | 192.8338 | 261.9922 | 263.3167 | 236.7109 | 10000000000 | 10000000000 | 39.9807 | 3.9773 | 40 | 10000000000 | 0 | 131.7601 | 40.1076 | 8.0215 | 40 | 90.4431 | 89.5642 | 52.1585 | 10000000000 | 90.013 | 3.939 | 90 | 95.0507 | 90.0036 | 3.3299 | 90 | 96.9334 | 14.5427 | -19.1324 | 71.0225 | 59.37 | 0.85688
Log | 5809 | 48.4083 | 2014-09-12 18:37 | C13EOAT_test | 0.77485 | -0.37508 | 72.5737 | 281.5704 | 110.0987 | 1.5086 | -0.75955 | 3.9905 | 1.5 | 16.5187 | 28.0083 | 4.7829 | 0.0048271 | 168.0361 | 99.74 | 3.2613 | 103.0013 | 7.1132 | 103 | 101.898 | 104.0067 | 104 | 579.0311 | 22.5033 | 87.4048 | 80.6313 | 217.4907 | 216.643 | 401.6418 | 84.0181 | 4.2478 | 84 | 1800.07 | 3.6916 | 1800 | 25.0459 | 3.0527 | 25 | 10000000000 | -10000000000 | 24.1528 | 179.9896 | 89.5847 | 90.0561 | 7.8166 | 90 | 183.7082 | 195.3982 | 201.7737 | 192.1866 | 262.1086 | 262.9865 | 237.3335 | 10000000000 | 10000000000 | 39.868 | 3.9938 | 40 | 10000000000 | 0 | 131.7839 | 40.1475 | 8.0155 | 40 | 90.4428 | 89.5468 | 52.1502 | 10000000000 | 90.0086 | 3.937 | 90 | 95.0312 | 89.9948 | 3.33 | 90 | 96.9376 | 14.5427 | -19.1087 | 71.046 | 59.4 | 0.85688
Log | 5810 | 48.4167 | 2014-09-12 18:37 | C13EOAT_test | 0.77454 | -0.37414 | 74.5392 | 281.7807 | 118.3756 | 1.5059 | -0.75959 | 3.9903 | 1.5 | 16.5262 | 28.047 | 4.7831 | 0.0048271 | 168.0198 | 99.74 | 3.2273 | 102.9673 | 7.1148 | 103 | 101.8798 | 104.0039 | 104 | 562.6886 | 22.5033 | 87.3984 | 80.6214 | 217.4907 | 216.643 | 401.6418 | 84.0099 | 4.247 | 84 | 1800.358 | 3.691 | 1800 | 25.0461 | 3.0522 | 25 | 10000000000 | -10000000000 | 24.177 | 179.9842 | 89.6025 | 90.062 | 7.812 | 90 | 183.6837 | 196.3603 | 201.9347 | 192.197 | 261.511 | 263.2987 | 236.6909 | 10000000000 | 10000000000 | 39.8093 | 4.0319 | 40 | 10000000000 | 0 | 131.7738 | 40.1554 | 8.0101 | 40 | 90.4414 | 89.5428 | 52.1849 | 10000000000 | 90.013 | 3.9345 | 90 | 95.054 | 89.9921 | 3.3299 | 90 | 96.9367 | 14.5427 | -19.1186 | 71.059 | 59.38 | 0.85688
Log | 5811 | 48.425 | 2014-09-12 18:38 | C13EOAT_test | 0.77316 | -0.37508 | 75.4403 | 281.5999 | 111.1746 | 1.5087 | -0.7596 | 3.9905 | 1.5 | 16.5282 | 27.9796 | 4.7828 | 0.0048271 | 168.1343 | 99.74 | 3.3018 | 103.0418 | 7.1123 | 103 | 101.7822 | 104.0009 | 104 | 568.6945 | 22.5033 | 87.4452 | 80.6891 | 217.4907 | 216.643 | 401.6418 | 84.0671 | 4.2474 | 84 | 1799.719 | 3.6922 | 1800 | 25.0448 | 3.0517 | 25 | 10000000000 | -10000000000 | 24.111 | 180.0075 | 89.59 | 90.0667 | 7.8071 | 90 | 183.8249 | 196.8867 | 202.7592 | 192.398 | 261.449 | 262.9419 | 236.4525 | 10000000000 | 10000000000 | 39.7966 | 4.0792 | 40 | 10000000000 | 0 | 131.9197 | 40.1126 | 8.0081 | 40 | 90.423 | 89.5845 | 52.1767 | 10000000000 | 90.0018 | 3.9375 | 90 | 95.0533 | 90.0037 | 3.33 | 90 | 96.939 | 14.5427 | -19.0509 | 71.0623 | 59.37 | 0.85688
Log | 5812 | 48.4333 | 2014-09-12 18:38 | C13EOAT_test | 0.77481 | -0.37414 | 72.6254 | 281.6267 | 116.7706 | 1.5069 | -0.75958 | 3.9905 | 1.5 | 16.5094 | 27.9681 | 4.7855 | 0.0048271 | 168.0964 | 99.74 | 3.3682 | 103.1083 | 7.1089 | 103 | 101.8581 | 103.9934 | 104 | 586.0798 | 22.5032 | 87.4363 | 80.66 | 217.4907 | 216.643 | 401.6418 | 84.0482 | 4.2465 | 84 | 1800.152 | 3.6914 | 1800 | 24.9912 | 3.0523 | 25 | 10000000000 | -10000000000 | 24.1049 | 180.0223 | 89.5571 | 90.0462 | 7.8071 | 90 | 183.7193 | 197.0564 | 202.2491 | 192.564 | 261.2345 | 263.2774 | 236.6713 | 10000000000 | 10000000000 | 39.82 | 4.1203 | 40 | 10000000000 | 0 | 131.8096 | 40.0652 | 8.0074 | 40 | 90.4299 | 89.5924 | 52.1905 | 10000000000 | 89.9581 | 3.9544 | 90 | 95.0274 | 90.0112 | 3.3296 | 90 | 96.9429 | 14.5429 | -19.08 | 71.0304 | 59.37 | 0.85706
Log | 5813 | 48.4417 | 2014-09-12 18:39 | C13EOAT_test | 0.77417 | -0.37414 | 75.784 | 281.8463 | 112.4163 | 1.51 | -0.75961 | 3.9904 | 1.5 | 16.5171 | 28.053 | 4.7828 | 0.0048271 | 168.1566 | 99.74 | 3.3359 | 103.076 | 7.1071 | 103 | 101.8616 | 104.0116 | 104 | 612.1234 | 22.5032 | 87.4809 | 80.6757 | 217.4907 | 216.643 | 401.6418 | 84.0783 | 4.2462 | 84 | 1800.356 | 3.6912 | 1800 | 25.0393 | 3.051 | 25 | 10000000000 | -10000000000 | 24.0663 | 179.9602 | 89.5405 | 90.0181 | 7.8097 | 90 | 183.6297 | 195.3714 | 201.2331 | 192.3544 | 262.4713 | 263.6695 | 237.1675 | 10000000000 | 10000000000 | 39.8999 | 4.1501 | 40 | 10000000000 | 0 | 131.6733 | 40.0344 | 8.0076 | 40 | 90.4264 | 89.5338 | 52.2221 | 10000000000 | 89.9625 | 3.958 | 90 | 95.0023 | 89.9801 | 3.3306 | 90 | 96.935 | 14.5427 | -19.0643 | 71.0432 | 59.37 | 0.85691
Log | 5814 | 48.45 | 2014-09-12 18:39 | C13EOAT_test | 0.77395 | -0.37508 | 73.612 | 282.3976 | 113.9662 | 1.5041 | -0.75962 | 3.9903 | 1.5 | 16.5282 | 28.133 | 4.7828 | 0.0048271 | 167.9399 | 99.74 | 3.2486 | 102.9886 | 7.1092 | 103 | 101.839 | 104.0182 | 104 | 599.7817 | 22.5032 | 87.3637 | 80.5762 | 217.4907 | 216.643 | 401.6418 | 83.9699 | 4.2464 | 84 | 1799.806 | 3.6919 | 1800 | 24.9986 | 3.0518 | 25 | 10000000000 | -10000000000 | 24.1554 | 179.9816 | 89.5806 | 90.0012 | 7.8113 | 90 | 183.6705 | 195.6739 | 201.9795 | 192.2825 | 261.6903 | 263.3755 | 237.4024 | 10000000000 | 10000000000 | 39.9966 | 4.16 | 40 | 10000000000 | 0 | 131.6327 | 39.9999 | 8.0096 | 40 | 90.4392 | 89.5424 | 52.1975 | 10000000000 | 90.0124 | 3.9432 | 90 | 95.0668 | 89.9908 | 3.3308 | 90 | 96.9366 | 14.5427 | -19.1638 | 71.0623 | 59.36 | 0.85689
Log | 5815 | 48.4584 | 2014-09-12 18:40 | C13EOAT_test | 0.77185 | -0.37414 | 76.6515 | 281.2513 | 113.7455 | 1.4191 | -0.75954 | 3.9908 | 1.5 | 16.5054 | 28.0206 | 4.7789 | 0.0048271 | 168.1172 | 99.74 | 3.3074 | 103.0474 | 7.107 | 103 | 101.8967 | 103.9858 | 104 | 592.0521 | 22.5033 | 87.432 | 80.6852 | 217.4907 | 216.643 | 401.6418 | 84.0586 | 4.2478 | 84 | 1799.81 | 3.6921 | 1800 | 25.0325 | 3.0512 | 25 | 10000000000 | -10000000000 | 24.1241 | 180.0235 | 89.5729 | 89.9969 | 7.8108 | 90 | 183.649 | 196.1039 | 202.0255 | 192.0479 | 261.1399 | 263.393 | 237.2832 | 10000000000 | 10000000000 | 40.0335 | 4.1579 | 40 | 10000000000 | 0 | 131.6176 | 39.9741 | 8.0123 | 40 | 90.4306 | 89.593 | 52.1725 | 10000000000 | 90.0212 | 3.9428 | 90 | 95.0297 | 90.0118 | 3.3304 | 90 | 96.9368 | 14.5406 | -19.0548 | 71.019 | 59.36 | 0.85688
Log | 5816 | 48.4667 | 2014-09-12 18:40 | C13EOAT_test | 0.77451 | -0.37414 | 72.6117 | 281.6436 | 116.0802 | 1.5054 | -0.75957 | 3.9906 | 1.5 | 16.5173 | 27.9735 | 4.7828 | 0.0048271 | 167.8992 | 99.74 | 3.2409 | 102.9809 | 7.1086 | 103 | 101.7281 | 104.0174 | 104 | 572.2595 | 22.5033 | 87.3201 | 80.5791 | 217.4907 | 216.643 | 401.6418 | 83.9496 | 4.248 | 84 | 1799.906 | 3.6918 | 1800 | 24.9836 | 3.0521 | 25 | 10000000000 | -10000000000 | 24.0821 | 179.9775 | 89.5456 | 90.0625 | 7.7992 | 90 | 183.5919 | 195.746 | 201.684 | 192.1831 | 261.8548 | 263.8339 | 237.0026 | 10000000000 | 10000000000 | 40.142 | 4.1395 | 40 | 10000000000 | 0 | 131.5751 | 39.9323 | 8.0169 | 40 | 90.4271 | 89.5504 | 52.1611 | 10000000000 | 90.0029 | 3.9502 | 90 | 95.0402 | 89.9888 | 3.3311 | 90 | 96.9337 | 14.5426 | -19.1608 | 71.0435 | 59.35 | 0.85688
Log | 5817 | 48.475 | 2014-09-12 18:41 | C13EOAT_test | 0.77498 | -0.37508 | 72.3386 | 281.981 | 114.4642 | 1.4962 | -0.75953 | 3.9905 | 1.5 | 16.4883 | 28.0078 | 4.7828 | 0.0048271 | 168.0591 | 99.7401 | 3.3087 | 103.0488 | 7.1067 | 103 | 101.8979 | 104.0057 | 104 | 558.8269 | 22.5033 | 87.4063 | 80.6529 | 217.4907 | 216.643 | 401.6418 | 84.0296 | 4.2481 | 84 | 1800.065 | 3.6916 | 1800 | 24.9635 | 3.0528 | 25 | 10000000000 | -10000000000 | 24.0998 | 179.9593 | 89.5278 | 90.0144 | 7.8058 | 90 | 183.6533 | 195.2047 | 200.9408 | 192.4648 | 262.1485 | 263.9013 | 237.6745 | 10000000000 | 10000000000 | 40.166 | 4.1076 | 40 | 10000000000 | 0 | 131.7099 | 39.937 | 8.019 | 40 | 90.4202 | 89.539 | 52.1536 | 10000000000 | 89.9861 | 3.9562 | 90 | 95.0358 | 89.9796 | 3.3319 | 90 | 96.9358 | 14.5427 | -19.0873 | 70.9938 | 59.34 | 0.85688
Log | 5818 | 48.4833 | 2014-09-12 18:41 | C13EOAT_test | 0.77472 | -0.37508 | 73.2936 | 281.6318 | 114.2746 | 1.5052 | -0.75957 | 3.9905 | 1.5 | 16.4684 | 27.9828 | 4.7828 | 0.0048271 | 167.9909 | 99.74 | 3.2734 | 103.0134 | 7.1076 | 103 | 101.7829 | 103.9893 | 104 | 566.6173 | 22.5033 | 87.3843 | 80.6066 | 217.4907 | 216.643 | 401.6418 | 83.9955 | 4.2476 | 84 | 1799.893 | 3.6919 | 1800 | 25.0287 | 3.0514 | 25 | 10000000000 | -10000000000 | 24.1028 | 179.9874 | 89.5748 | 90.0227 | 7.8028 | 90 | 183.6831 | 197.3724 | 202.5079 | 192.088 | 261.5212 | 262.9413 | 236.9264 | 10000000000 | 10000000000 | 40.222 | 4.0646 | 40 | 10000000000 | 0 | 131.7063 | 40.0091 | 8.0165 | 40 | 90.4284 | 89.559 | 52.1362 | 10000000000 | 90.0289 | 3.9378 | 90 | 95.0326 | 89.9937 | 3.3317 | 90 | 96.9306 | 14.5427 | -19.1334 | 70.9586 | 59.35 | 0.85688
Log | 5819 | 48.4917 | 2014-09-12 18:42 | C13EOAT_test | 0.77485 | -0.37414 | 72.7284 | 281.9331 | 115.5124 | 1.5474 | -0.75959 | 3.9902 | 1.5 | 16.4899 | 28.1229 | 4.7828 | 0.0048271 | 168.1042 | 99.755 | 3.2138 | 102.9688 | 7.1097 | 103 | 101.8313 | 103.9978 | 104 | 595.843 | 22.5033 | 87.4453 | 80.6589 | 217.4907 | 216.643 | 401.6418 | 84.0521 | 4.2466 | 84 | 1799.98 | 3.6917 | 1800 | 25.0183 | 3.0512 | 25 | 10000000000 | -10000000000 | 24.1248 | 180.0397 | 89.594 | 90.0327 | 7.7985 | 90 | 183.5888 | 195.8151 | 201.3272 | 192.1795 | 261.5536 | 263.3823 | 237.1697 | 10000000000 | 10000000000 | 40.2233 | 4.014 | 40 | 10000000000 | 0 | 131.7045 | 40.0176 | 8.0159 | 40 | 90.4378 | 89.6019 | 52.1081 | 10000000000 | 90.0333 | 3.9341 | 90 | 95.0319 | 90.0199 | 3.3311 | 90 | 96.9386 | 14.5431 | -19.0961 | 70.9972 | 59.33 | 0.85688
Log | 5820 | 48.5 | 2014-09-12 18:42 | C13EOAT_test | 0.7747 | -0.37508 | 74.9832 | 281.6252 | 116.0487 | 1.4897 | -0.75951 | 3.9908 | 1.5 | 16.4657 | 28.104 | 4.7828 | 0.0048271 | 167.946 | 99.74 | 3.3358 | 103.0758 | 7.1055 | 103 | 101.7335 | 104.0218 | 104 | 594.3323 | 22.5033 | 87.3728 | 80.5731 | 217.4907 | 216.643 | 401.6418 | 83.973 | 4.246 | 84 | 1800.038 | 3.6915 | 1800 | 25.024 | 3.0511 | 25 | 10000000000 | -10000000000 | 24.2547 | 180.0446 | 89.5786 | 90.0566 | 7.7913 | 90 | 183.7144 | 196.2919 | 202.0754 | 191.9109 | 261.7779 | 263.7137 | 237.0641 | 10000000000 | 10000000000 | 40.1151 | 3.9806 | 40 | 10000000000 | 0 | 131.5926 | 40.0947 | 8.0105 | 40 | 90.4482 | 89.5964 | 52.1173 | 10000000000 | 90.0264 | 3.9324 | 90 | 95.0756 | 90.0223 | 3.3306 | 90 | 96.94 | 14.5427 | -19.1669 | 70.9538 | 59.33 | 0.85698
Log | 5821 | 48.5084 | 2014-09-12 18:43 | C13EOAT_test | 0.77484 | -0.37414 | 75.7999 | 281.6187 | 114.2548 | 1.499 | -0.75967 | 3.9907 | 1.5 | 16.5043 | 28.1345 | 4.7895 | 0.0048271 | 168.2377 | 99.7481 | 3.3715 | 103.1195 | 7.1013 | 103 | 101.9433 | 104.0176 | 104 | 607.7367 | 22.5033 | 87.5228 | 80.7149 | 217.4907 | 216.643 | 401.6418 | 84.1188 | 4.2454 | 84 | 1799.77 | 3.6921 | 1800 | 24.9799 | 3.0523 | 25 | 10000000000 | -10000000000 | 24.2516 | 179.9783 | 89.5893 | 90.0634 | 7.7863 | 90 | 183.7928 | 196.0349 | 201.9564 | 192.5325 | 261.7305 | 263.4576 | 237.8865 | 10000000000 | 10000000000 | 39.9884 | 3.9705 | 40 | 10000000000 | 0 | 131.4947 | 40.148 | 8.0045 | 40 | 90.4365 | 89.5417 | 52.0881 | 10000000000 | 90.0288 | 3.9272 | 90 | 95.0516 | 89.9891 | 3.3319 | 90 | 96.9415 | 14.5427 | -19.0332 | 71.0213 | 59.34 | 0.85717
Log | 5822 | 48.5167 | 2014-09-12 18:43 | C13EOAT_test | 0.77426 | -0.37508 | 75.7461 | 281.9998 | 115.2434 | 1.5012 | -0.75953 | 3.9907 | 1.5 | 16.4694 | 28.0957 | 4.7828 | 0.0048271 | 168.1921 | 99.7512 | 3.2748 | 103.026 | 7.1044 | 103 | 101.943 | 104.0205 | 104 | 596.6912 | 22.5033 | 87.4972 | 80.6949 | 217.4907 | 216.643 | 401.6418 | 84.0961 | 4.2448 | 84 | 1800.292 | 3.6912 | 1800 | 24.9655 | 3.053 | 25 | 10000000000 | -10000000000 | 24.1847 | 180.0349 | 89.6072 | 90.0704 | 7.7807 | 90 | 183.742 | 196.4272 | 201.9196 | 192.1327 | 261.817 | 263.6879 | 237.6525 | 10000000000 | 10000000000 | 39.896 | 3.9888 | 40 | 10000000000 | 0 | 131.4536 | 40.1642 | 7.999 | 40 | 90.4362 | 89.5987 | 52.0892 | 10000000000 | 90.0096 | 3.9328 | 90 | 95.0607 | 90.0175 | 3.3311 | 90 | 96.9458 | 14.5391 | -19.0563 | 70.953 | 59.34 | 0.85719
Log | 5823 | 48.525 | 2014-09-12 18:44 | C13EOAT_test | 0.77214 | -0.37508 | 73.7864 | 281.3046 | 128.6372 | 1.4871 | -0.7596 | 3.9912 | 1.5 | 16.5243 | 28.0718 | 4.7828 | 0.0048271 | 167.9961 | 99.74 | 3.2567 | 102.9967 | 7.1055 | 103 | 101.8787 | 104.0321 | 104 | 589.8813 | 22.5063 | 87.3775 | 80.6186 | 217.4907 | 216.643 | 401.6418 | 83.9981 | 4.2451 | 84 | 1799.65 | 3.6922 | 1800 | 24.9941 | 3.0528 | 25 | 10000000000 | -10000000000 | 24.1671 | 179.9866 | 89.6102 | 90.0309 | 7.7832 | 90 | 183.56 | 193.9071 | 200.6423 | 191.728 | 262.1944 | 263.6608 | 237.4114 | 10000000000 | 10000000000 | 39.783 | 4.0329 | 40 | 10000000000 | 0 | 131.4214 | 40.1499 | 7.9945 | 40 | 90.4373 | 89.5493 | 52.0589 | 10000000000 | 90.0034 | 3.934 | 90 | 95.0528 | 89.9933 | 3.3321 | 90 | 96.9311 | 14.5428 | -19.1214 | 71.0558 | 59.33 | 0.85719
Log | 5824 | 48.5333 | 2014-09-12 18:44 | C13EOAT_test | 0.7735 | -0.37414 | 72.0845 | 281.3132 | 105.6394 | 1.5056 | -0.75963 | 3.9913 | 1.5 | 16.5282 | 27.9972 | 4.7828 | 0.0048271 | 167.6765 | 99.74 | 3.2328 | 102.9728 | 7.1066 | 103 | 101.9266 | 103.9938 | 104 | 566.6769 | 22.514 | 87.2153 | 80.4613 | 217.4907 | 216.643 | 401.6418 | 83.8383 | 4.246 | 84 | 1800.067 | 3.6916 | 1800 | 25.0034 | 3.0525 | 25 | 10000000000 | -10000000000 | 24.1586 | 180.0171 | 89.5235 | 90.0572 | 7.7759 | 90 | 183.6472 | 195.9449 | 201.8955 | 192.1149 | 262.1564 | 263.7115 | 236.7086 | 10000000000 | 10000000000 | 39.7306 | 4.0872 | 40 | 10000000000 | 0 | 131.622 | 40.1046 | 7.9923 | 40 | 90.4207 | 89.5964 | 52.0466 | 10000000000 | 89.9967 | 3.9389 | 90 | 95.0275 | 90.0085 | 3.3319 | 90 | 96.9384 | 14.5427 | -19.2787 | 71.0623 | 59.32 | 0.8572
Log | 5825 | 48.5417 | 2014-09-12 18:45 | C13EOAT_test | 0.77455 | -0.37414 | 68.9431 | 281.6252 | 116.3881 | 1.5034 | -0.75953 | 3.9909 | 1.5 | 16.5282 | 28.0292 | 4.7828 | 0.0048271 | 168.006 | 99.74 | 3.268 | 103.008 | 7.1054 | 103 | 101.9294 | 104.0055 | 104 | 568.0232 | 22.5033 | 87.3997 | 80.6063 | 217.4907 | 216.643 | 401.6418 | 84.003 | 4.2473 | 84 | 1799.81 | 3.692 | 1800 | 25.0228 | 3.0519 | 25 | 10000000000 | -10000000000 | 24.1579 | 179.9648 | 89.5238 | 90.0257 | 7.7789 | 90 | 183.6025 | 195.9204 | 201.2349 | 192.1237 | 262.5208 | 263.8192 | 237.0727 | 10000000000 | 10000000000 | 39.7713 | 4.1429 | 40 | 10000000000 | 0 | 131.601 | 40.0988 | 7.989 | 40 | 90.4173 | 89.5476 | 52.0354 | 10000000000 | 89.9851 | 3.9483 | 90 | 95.0325 | 89.9824 | 3.333 | 90 | 96.9346 | 14.5427 | -19.1337 | 71.0623 | 59.31 | 0.8572
Log | 5826 | 48.55 | 2014-09-12 18:45 | C13EOAT_test | 0.77438 | -0.37508 | 70.797 | 281.6102 | 107.2971 | 1.4941 | -0.75961 | 3.9909 | 1.5 | 16.5071 | 28.0836 | 4.7828 | 0.0048271 | 168.0193 | 99.74 | 3.3609 | 103.1009 | 7.1003 | 103 | 101.8433 | 103.988 | 104 | 576.8615 | 22.5033 | 87.4059 | 80.6134 | 217.4907 | 216.643 | 401.6418 | 84.0097 | 4.2471 | 84 | 1800.007 | 3.6918 | 1800 | 25.0342 | 3.0512 | 25 | 10000000000 | -10000000000 | 24.1881 | 179.9856 | 89.5082 | 90.0122 | 7.7801 | 90 | 183.6567 | 194.6647 | 201.1267 | 192.114 | 262.0885 | 263.4895 | 237.2491 | 10000000000 | 10000000000 | 39.8566 | 4.1843 | 40 | 10000000000 | 0 | 131.5566 | 40.0486 | 7.9894 | 40 | 90.4363 | 89.5493 | 52.0428 | 10000000000 | 89.9965 | 3.9503 | 90 | 95.0074 | 89.9928 | 3.3331 | 90 | 96.9322 | 14.5422 | -19.1266 | 71.0251 | 59.31 | 0.8572
Log | 5827 | 48.5583 | 2014-09-12 18:46 | C13EOAT_test | 0.77454 | -0.37508 | 72.6553 | 281.7976 | 115.7016 | 1.5046 | -0.75949 | 3.991 | 1.5 | 16.5019 | 28.0212 | 4.7828 | 0.0048271 | 167.831 | 99.74 | 3.3019 | 103.0419 | 7.1006 | 103 | 101.8633 | 103.9771 | 104 | 598.9909 | 22.5033 | 87.3131 | 80.5178 | 217.4907 | 216.643 | 401.6418 | 83.9155 | 4.2474 | 84 | 1799.805 | 3.6919 | 1800 | 24.9732 | 3.0523 | 25 | 10000000000 | -10000000000 | 24.1917 | 179.9553 | 89.5155 | 89.9818 | 7.7846 | 90 | 183.6827 | 196.4123 | 202.7378 | 191.9409 | 261.494 | 263.1941 | 236.4128 | 10000000000 | 10000000000 | 39.9894 | 4.1967 | 40 | 10000000000 | 0 | 131.3892 | 39.9998 | 7.9916 | 40 | 90.4393 | 89.516 | 52.0699 | 10000000000 | 90.0058 | 3.9512 | 90 | 95.0218 | 89.9777 | 3.3339 | 90 | 96.9369 | 14.5391 | -19.2222 | 71.0099 | 59.3 | 0.8572
Log | 5828 | 48.5667 | 2014-09-12 18:46 | C13EOAT_test | 0.77443 | -0.37508 | 73.1694 | 281.6277 | 113.5318 | 1.5183 | -0.75959 | 3.9911 | 1.5 | 16.4849 | 28.1026 | 4.7828 | 0.0048271 | 167.8271 | 99.74 | 3.2612 | 103.0012 | 7.1016 | 103 | 101.9004 | 104.0003 | 104 | 599.1141 | 22.5033 | 87.3071 | 80.52 | 217.4907 | 216.643 | 401.6418 | 83.9136 | 4.2487 | 84 | 1799.706 | 3.692 | 1800 | 24.9651 | 3.0528 | 25 | 10000000000 | -10000000000 | 24.1589 | 179.941 | 89.4936 | 89.9962 | 7.7825 | 90 | 183.5817 | 196.3941 | 202.1949 | 192.0747 | 261.8899 | 263.1512 | 236.5518 | 10000000000 | 10000000000 | 40.076 | 4.1848 | 40 | 10000000000 | 0 | 131.3188 | 39.9824 | 7.993 | 40 | 90.4271 | 89.5139 | 52.0628 | 10000000000 | 89.9694 | 3.9678 | 90 | 95.0273 | 89.9705 | 3.3348 | 90 | 96.9377 | 14.5407 | -19.22 | 70.9837 | 59.32 | 0.8572
Log | 5829 | 48.575 | 2014-09-12 18:47 | C13EOAT_test | 0.77485 | -0.37508 | 72.1146 | 281.6301 | 112.1737 | 1.5091 | -0.75958 | 3.9907 | 1.5 | 16.5071 | 28.1121 | 4.7828 | 0.0048271 | 167.7788 | 99.74 | 3.3124 | 103.0524 | 7.0997 | 103 | 101.8514 | 103.9963 | 104 | 594.4017 | 22.5033 | 87.2872 | 80.4916 | 217.4907 | 216.643 | 401.6418 | 83.8894 | 4.2522 | 84 | 1799.03 | 3.6931 | 1800 | 24.9459 | 3.0536 | 25 | 10000000000 | -10000000000 | 24.0483 | 179.9576 | 89.5059 | 89.9883 | 7.7838 | 90 | 183.5782 | 195.4131 | 201.0714 | 191.9053 | 261.4983 | 263.1915 | 236.6993 | 10000000000 | 10000000000 | 40.1914 | 4.1505 | 40 | 10000000000 | 0 | 131.3277 | 39.9916 | 7.9932 | 40 | 90.4206 | 89.537 | 52.0667 | 10000000000 | 89.9946 | 3.9602 | 90 | 95.059 | 89.9788 | 3.3352 | 90 | 96.9379 | 14.5427 | -19.2484 | 71.0261 | 59.31 | 0.85718
Log | 5830 | 48.5833 | 2014-09-12 18:47 | C13EOAT_test | 0.77481 | -0.37414 | 71.3639 | 282.0008 | 115.1207 | 1.511 | -0.75959 | 3.9904 | 1.5 | 16.5224 | 28.0162 | 4.7828 | 0.0048271 | 167.8764 | 99.74 | 3.329 | 103.069 | 7.0971 | 103 | 101.8104 | 104.019 | 104 | 583.6173 | 22.5033 | 87.3087 | 80.5677 | 217.4907 | 216.643 | 401.6418 | 83.9382 | 4.2535 | 84 | 1799.875 | 3.6918 | 1800 | 24.9683 | 3.0539 | 25 | 10000000000 | -10000000000 | 24.0276 | 179.9863 | 89.5189 | 90.0065 | 7.7806 | 90 | 183.6372 | 196.1552 | 202.1565 | 191.9736 | 261.0402 | 262.619 | 236.9165 | 10000000000 | 10000000000 | 40.2569 | 4.0947 | 40 | 10000000000 | 0 | 131.3847 | 40.0095 | 7.9925 | 40 | 90.4303 | 89.556 | 52.0851 | 10000000000 | 90.0311 | 3.9441 | 90 | 95.0712 | 89.9932 | 3.3351 | 90 | 96.9257 | 14.5364 | -19.1723 | 71.0397 | 59.3 | 0.85719
Log | 5831 | 48.5917 | 2014-09-12 18:48 | C13EOAT_test | 0.77458 | -0.37414 | 72.8601 | 281.5781 | 111.2205 | 1.5091 | -0.75945 | 3.9903 | 1.5 | 16.5128 | 27.9641 | 4.7828 | 0.0048271 | 168.0603 | 99.74 | 3.2206 | 102.9606 | 7.0998 | 103 | 101.8614 | 103.9972 | 104 | 559.1548 | 22.5033 | 87.4054 | 80.6549 | 217.4907 | 216.643 | 401.6418 | 84.0301 | 4.2539 | 84 | 1800.117 | 3.6914 | 1800 | 24.968 | 3.0545 | 25 | 10000000000 | -10000000000 | 23.9527 | 180.0051 | 89.5319 | 89.9777 | 7.7846 | 90 | 183.545 | 195.3515 | 201.305 | 192.0409 | 261.7065 | 263.4235 | 236.435 | 10000000000 | 10000000000 | 40.2282 | 4.035 | 40 | 10000000000 | 0 | 131.509 | 40.0087 | 7.992 | 40 | 90.4368 | 89.5684 | 52.074 | 10000000000 | 90.0131 | 3.948 | 90 | 95.0471 | 90.0026 | 3.3349 | 90 | 96.9387 | 14.5427 | -19.0851 | 71.0359 | 59.29 | 0.85719
Log | 5832 | 48.6 | 2014-09-12 18:48 | C13EOAT_test | 0.77335 | -0.37508 | 74.9661 | 281.3381 | 120.8996 | 1.5075 | -0.75954 | 3.991 | 1.5 | 16.5167 | 28.0609 | 4.7828 | 0.0048271 | 167.7286 | 99.74 | 3.1996 | 102.9396 | 7.1021 | 103 | 101.9061 | 103.9886 | 104 | 563.5907 | 22.5032 | 87.2432 | 80.4853 | 217.4907 | 216.643 | 401.6418 | 83.8643 | 4.254 | 84 | 1799.721 | 3.692 | 1800 | 24.9475 | 3.0551 | 25 | 10000000000 | -10000000000 | 23.9899 | 180.0449 | 89.5355 | 90.0009 | 7.7799 | 90 | 183.5985 | 195.6271 | 201.4675 | 192.347 | 261.5711 | 263.4505 | 236.4454 | 10000000000 | 10000000000 | 40.2279 | 3.978 | 40 | 10000000000 | 0 | 131.5269 | 40.0567 | 7.9885 | 40 | 90.4365 | 89.6084 | 52.068 | 10000000000 | 90.0085 | 3.9469 | 90 | 95.0421 | 90.0225 | 3.334 | 90 | 96.9364 | 14.5368 | -19.2547 | 71.0308 | 59.29 | 0.8572
Log | 5833 | 48.6084 | 2014-09-12 18:49 | C13EOAT_test | 0.77454 | -0.37508 | 77.0471 | 281.6252 | 111.6533 | 1.5071 | -0.75951 | 3.9906 | 1.5 | 16.5099 | 28.0022 | 4.7828 | 0.0048271 | 167.7451 | 99.74 | 3.2818 | 103.0218 | 7.0992 | 103 | 101.9784 | 103.9891 | 104 | 585.705 | 22.5032 | 87.2743 | 80.4708 | 217.4907 | 216.643 | 401.6418 | 83.8725 | 4.256 | 84 | 1799.833 | 3.6918 | 1800 | 24.95 | 3.0554 | 25 | 10000000000 | -10000000000 | 24.1511 | 179.9568 | 89.5174 | 90.0254 | 7.7747 | 90 | 183.5476 | 195.4179 | 201.9651 | 192.1571 | 261.5117 | 262.8763 | 236.3228 | 10000000000 | 10000000000 | 40.0882 | 3.9462 | 40 | 10000000000 | 0 | 131.4537 | 40.1156 | 7.9827 | 40 | 90.4249 | 89.5318 | 52.0272 | 10000000000 | 90.0027 | 3.9438 | 90 | 95.0084 | 89.9784 | 3.3353 | 90 | 96.9394 | 14.5363 | -19.2692 | 71.0181 | 59.29 | 0.8572
Log | 5834 | 48.6167 | 2014-09-12 18:49 | C13EOAT_test | 0.77512 | -0.37414 | 74.6302 | 281.9977 | 119.1411 | 1.512 | -0.75956 | 3.9904 | 1.5 | 16.5376 | 28.102 | 4.7828 | 0.0048271 | 168.1222 | 99.74 | 3.2607 | 103.0007 | 7.1001 | 103 | 101.9521 | 103.9874 | 104 | 597.6088 | 22.5032 | 87.4525 | 80.6697 | 217.4907 | 216.643 | 401.6418 | 84.0611 | 4.2563 | 84 | 1800.51 | 3.6908 | 1800 | 25.0215 | 3.0541 | 25 | 10000000000 | -10000000000 | 24.1125 | 179.9881 | 89.5457 | 90.0176 | 7.7746 | 90 | 183.5713 | 196.8513 | 202.6711 | 191.9932 | 261.4694 | 263.0269 | 236.6953 | 10000000000 | 10000000000 | 39.9458 | 3.9431 | 40 | 10000000000 | 0 | 131.3217 | 40.1128 | 7.9788 | 40 | 90.4289 | 89.5592 | 51.9936 | 10000000000 | 89.9916 | 3.9463 | 90 | 95.0418 | 89.9941 | 3.3354 | 90 | 96.9355 | 14.5341 | -19.0703 | 71.061 | 59.27 | 0.8572
Log | 5835 | 48.625 | 2014-09-12 18:50 | C13EOAT_test | 0.77454 | -0.37508 | 75.8929 | 281.6252 | 114.9491 | 1.5076 | -0.75961 | 3.9902 | 1.5 | 16.5075 | 28.0157 | 4.7828 | 0.0048271 | 168.0205 | 99.74 | 3.4073 | 103.1473 | 7.0925 | 103 | 101.9976 | 103.9856 | 104 | 600.0158 | 22.5032 | 87.4053 | 80.6152 | 217.4907 | 216.643 | 401.6418 | 84.0102 | 4.2577 | 84 | 1799.905 | 3.6918 | 1800 | 25.005 | 3.0545 | 25 | 10000000000 | -10000000000 | 24.1215 | 180.0215 | 89.566 | 90.026 | 7.772 | 90 | 183.6672 | 196.7574 | 202.7854 | 192.3984 | 261.5172 | 262.7602 | 235.8879 | 10000000000 | 10000000000 | 39.833 | 3.9697 | 40 | 10000000000 | 0 | 131.2815 | 40.1674 | 7.9717 | 40 | 90.4379 | 89.5835 | 51.9973 | 10000000000 | 90.0064 | 3.9414 | 90 | 95.0712 | 90.0107 | 3.3353 | 90 | 96.9393 | 14.5379 | -19.1248 | 71.0173 | 59.29 | 0.8572
Log | 5836 | 48.6333 | 2014-09-12 18:50 | C13EOAT_test | 0.77485 | -0.37508 | 74.2255 | 281.9352 | 117.8965 | 1.5038 | -0.75959 | 3.9906 | 1.5 | 16.5188 | 28.1222 | 4.7828 | 0.0048271 | 168.1534 | 99.74 | 3.3358 | 103.0758 | 7.0913 | 103 | 102.0707 | 104.0349 | 104 | 601.2209 | 22.5032 | 87.474 | 80.6794 | 217.4907 | 216.643 | 401.6418 | 84.0767 | 4.2563 | 84 | 1800.085 | 3.6915 | 1800 | 24.9443 | 3.0565 | 25 | 10000000000 | -10000000000 | 23.9614 | 180.0197 | 89.5314 | 90.0082 | 7.7744 | 90 | 183.5859 | 196.9222 | 202.4617 | 191.9383 | 261.0753 | 262.8147 | 236.6877 | 10000000000 | 10000000000 | 39.7623 | 4.0107 | 40 | 10000000000 | 0 | 131.2798 | 40.1142 | 7.9699 | 40 | 90.4339 | 89.5858 | 51.9776 | 10000000000 | 90.022 | 3.9362 | 90 | 95.0155 | 90.0099 | 3.3354 | 90 | 96.9352 | 14.5421 | -19.0606 | 71.0449 | 59.27 | 0.8572
Log | 5837 | 48.6417 | 2014-09-12 18:51 | C13EOAT_test | 0.77485 | -0.37508 | 73.8296 | 281.5805 | 115.4858 | 1.5026 | -0.75948 | 3.9907 | 1.5 | 16.5191 | 27.9857 | 4.7828 | 0.0048271 | 167.822 | 99.74 | 3.1846 | 102.9246 | 7.0972 | 103 | 101.8994 | 103.9827 | 104 | 583.0715 | 22.5032 | 87.2819 | 80.5401 | 217.4907 | 216.643 | 401.2981 | 83.911 | 4.2574 | 84 | 1799.6 | 3.6923 | 1800 | 24.9505 | 3.0571 | 25 | 10000000000 | -10000000000 | 24.0366 | 179.9345 | 89.5597 | 90.0015 | 7.775 | 90 | 183.5683 | 195.6256 | 201.7622 | 191.6952 | 261.3008 | 262.9586 | 237.3263 | 10000000000 | 10000000000 | 39.7297 | 4.0706 | 40 | 10000000000 | 0 | 131.3861 | 40.0908 | 7.9672 | 40 | 90.4271 | 89.5074 | 51.9787 | 10000000000 | 90.0118 | 3.9409 | 90 | 95.0378 | 89.9673 | 3.3369 | 90 | 96.9363 | 14.5427 | -19.1999 | 71.0466 | 59.28 | 0.8572
Log | 5838 | 48.65 | 2014-09-12 18:51 | C13EOAT_test | 0.7749 | -0.37414 | 77.4693 | 281.273 | 111.6392 | 1.5049 | -0.75965 | 3.9906 | 1.5 | 16.5282 | 27.9641 | 4.7828 | 0.0048271 | 167.852 | 99.74 | 3.295 | 103.035 | 7.0938 | 103 | 101.9484 | 103.9989 | 104 | 563.6621 | 22.5032 | 87.3009 | 80.5511 | 217.4907 | 216.643 | 401.6418 | 83.926 | 4.2587 | 84 | 1799.442 | 3.6928 | 1800 | 24.9805 | 3.0569 | 25 | 10000000000 | -10000000000 | 24.1229 | 180.0199 | 89.5249 | 90.0072 | 7.7735 | 90 | 183.5181 | 195.0574 | 201.0473 | 191.7147 | 261.5359 | 262.9902 | 237.1786 | 10000000000 | 10000000000 | 39.7796 | 4.1237 | 40 | 10000000000 | 0 | 131.4993 | 40.0462 | 7.9667 | 40 | 90.4202 | 89.5997 | 51.981 | 10000000000 | 89.9866 | 3.9518 | 90 | 95.0387 | 90.0099 | 3.3358 | 90 | 96.9404 | 14.5427 | -19.1889 | 71.0623 | 59.29 | 0.85719
Log | 5839 | 48.6583 | 2014-09-12 18:52 | C13EOAT_test | 0.77453 | -0.37508 | 74.6588 | 281.1676 | 109.7631 | 1.5075 | -0.75961 | 3.9907 | 1.5 | 16.511 | 28.0038 | 4.7828 | 0.0048271 | 167.8889 | 99.74 | 3.2544 | 102.9944 | 7.0944 | 103 | 102.0316 | 103.9956 | 104 | 560.0449 | 22.5033 | 87.3317 | 80.5572 | 217.4907 | 216.643 | 401.6418 | 83.9444 | 4.2594 | 84 | 1799.669 | 3.6921 | 1800 | 24.9889 | 3.057 | 25 | 10000000000 | -10000000000 | 24.057 | 179.9778 | 89.5034 | 89.9914 | 7.7756 | 90 | 183.465 | 196.7587 | 202.5232 | 191.7904 | 261.1729 | 263.4306 | 237.6003 | 10000000000 | 10000000000 | 39.858 | 4.1625 | 40 | 10000000000 | 0 | 131.4991 | 39.9893 | 7.9685 | 40 | 90.4235 | 89.5542 | 51.9839 | 10000000000 | 90.004 | 3.9488 | 90 | 95.0126 | 89.9889 | 3.3369 | 90 | 96.9356 | 14.5424 | -19.1828 | 71.0322 | 59.29 | 0.85719
Log | 5840 | 48.6667 | 2014-09-12 18:52 | C13EOAT_test | 0.77448 | -0.37414 | 75.0583 | 281.7024 | 118.3237 | 1.517 | -0.75954 | 3.9907 | 1.5 | 16.5047 | 28.035 | 4.7828 | 0.0048271 | 168.1033 | 99.74 | 3.3967 | 103.1367 | 7.0884 | 103 | 101.9819 | 103.9934 | 104 | 583.2719 | 22.5033 | 87.4492 | 80.6541 | 217.4907 | 216.643 | 401.6418 | 84.0516 | 4.2593 | 84 | 1800.007 | 3.6916 | 1800 | 24.9827 | 3.0572 | 25 | 10000000000 | -10000000000 | 24.0838 | 179.9295 | 89.5254 | 90.0139 | 7.7714 | 90 | 183.4888 | 194.9202 | 201.272 | 192.0078 | 261.6697 | 263.5053 | 236.8362 | 10000000000 | 10000000000 | 39.9624 | 4.1759 | 40 | 10000000000 | 0 | 131.3347 | 39.9626 | 7.9702 | 40 | 90.4184 | 89.511 | 52.0147 | 10000000000 | 90.0045 | 3.9525 | 90 | 95.0108 | 89.9647 | 3.3382 | 90 | 96.9352 | 14.5421 | -19.0859 | 71.0209 | 59.28 | 0.8572
Log | 5841 | 48.675 | 2014-09-12 18:53 | C13EOAT_test | 0.77484 | -0.37508 | 72.7645 | 281.9688 | 113.0263 | 1.5072 | -0.75958 | 3.9902 | 1.5 | 16.5213 | 27.9916 | 4.7828 | 0.0048271 | 168.0999 | 99.74 | 3.3493 | 103.0893 | 7.0866 | 103 | 101.9451 | 103.9995 | 104 | 602.5084 | 22.5033 | 87.4396 | 80.6603 | 217.4907 | 216.643 | 401.6418 | 84.05 | 4.2585 | 84 | 1799.911 | 3.6918 | 1800 | 25.0086 | 3.0565 | 25 | 10000000000 | -10000000000 | 24.1539 | 179.9455 | 89.4725 | 89.9597 | 7.7805 | 90 | 183.4265 | 195.1022 | 201.1752 | 191.8844 | 261.9952 | 263.6372 | 236.9316 | 10000000000 | 10000000000 | 40.0594 | 4.1739 | 40 | 10000000000 | 0 | 131.2352 | 39.928 | 7.9737 | 40 | 90.4157 | 89.5298 | 52.0308 | 10000000000 | 89.9935 | 3.9624 | 90 | 95.015 | 89.9727 | 3.3386 | 90 | 96.938 | 14.5486 | -19.0797 | 71.0623 | 59.25 | 0.8572
Log | 5842 | 48.6833 | 2014-09-12 18:53 | C13EOAT_test | 0.77477 | -0.37508 | 74.806 | 281.5969 | 113.6074 | 1.5072 | -0.75963 | 3.9898 | 1.5 | 16.4635 | 28.0326 | 4.7828 | 0.0048271 | 167.9688 | 99.74 | 3.237 | 102.977 | 7.09 | 103 | 102.1157 | 103.9982 | 104 | 600.706 | 22.498 | 87.3893 | 80.5795 | 217.4907 | 216.643 | 401.6418 | 83.9844 | 4.2583 | 84 | 1800.237 | 3.6914 | 1800 | 24.9879 | 3.0569 | 25 | 10000000000 | -10000000000 | 24.0952 | 179.9243 | 89.4753 | 89.9323 | 7.7879 | 90 | 183.4323 | 194.4037 | 201.28 | 192.0863 | 262.0505 | 263.551 | 237.0648 | 10000000000 | 10000000000 | 40.0726 | 4.1573 | 40 | 10000000000 | 0 | 131.2901 | 39.9111 | 7.9772 | 40 | 90.4115 | 89.5128 | 52.0751 | 10000000000 | 90.0151 | 3.9605 | 90 | 95.035 | 89.9621 | 3.3399 | 90 | 96.9376 | 14.5427 | -19.1605 | 70.95 | 59.25 | 0.8572
Log | 5843 | 48.6917 | 2014-09-12 18:54 | C13EOAT_test | 0.77464 | -0.37414 | 75.9082 | 281.6427 | 113.646 | 1.4962 | -0.75961 | 3.9898 | 1.5 | 16.5088 | 28.0141 | 4.7828 | 0.0048271 | 167.8536 | 99.74 | 3.3922 | 103.1322 | 7.0837 | 103 | 101.9487 | 104.0049 | 104 | 581.8951 | 22.5033 | 87.3019 | 80.5517 | 217.4907 | 216.643 | 401.6418 | 83.9268 | 4.2592 | 84 | 1800.397 | 3.691 | 1800 | 24.9806 | 3.0571 | 25 | 10000000000 | -10000000000 | 24.0447 | 179.9528 | 89.4871 | 89.9315 | 7.7925 | 90 | 183.5252 | 195.4775 | 201.6248 | 192.024 | 262.1447 | 263.3548 | 237.3856 | 10000000000 | 10000000000 | 40.0787 | 4.1371 | 40 | 10000000000 | 0 | 131.358 | 39.8721 | 7.9826 | 40 | 90.4129 | 89.5399 | 52.1298 | 10000000000 | 89.972 | 3.9831 | 90 | 95.0525 | 89.9764 | 3.3405 | 90 | 96.9313 | 14.5427 | -19.1883 | 71.029 | 59.26 | 0.8572
Log | 5844 | 48.7 | 2014-09-12 18:54 | C13EOAT_test | 0.77454 | -0.37414 | 74.6509 | 281.2388 | 117.0336 | 1.5011 | -0.75963 | 3.99 | 1.5 | 16.5281 | 27.9664 | 4.7828 | 0.0048271 | 168.202 | 99.74 | 3.2545 | 102.9945 | 7.0868 | 103 | 102.0055 | 104.0038 | 104 | 573.8185 | 22.5033 | 87.499 | 80.703 | 217.4907 | 216.643 | 401.6418 | 84.101 | 4.2573 | 84 | 1799.613 | 3.6921 | 1800 | 25.0378 | 3.0561 | 25 | 10000000000 | -10000000000 | 24.0402 | 179.9127 | 89.4602 | 89.9303 | 7.7973 | 90 | 183.5355 | 195.648 | 201.7476 | 191.5872 | 261.387 | 263.0183 | 237.6504 | 10000000000 | 10000000000 | 40.1385 | 4.1101 | 40 | 10000000000 | 0 | 131.4818 | 39.8719 | 7.9868 | 40 | 90.3937 | 89.519 | 52.1663 | 10000000000 | 90.008 | 3.9767 | 90 | 95.0172 | 89.9563 | 3.3423 | 90 | 96.9351 | 14.5428 | -19.037 | 71.0623 | 59.24 | 0.8572
Log | 5845 | 48.7084 | 2014-09-12 18:55 | C13EOAT_test | 0.77485 | -0.37414 | 74.5179 | 281.6778 | 120.0117 | 1.5055 | -0.75966 | 3.99 | 1.5 | 16.5102 | 28.0531 | 4.7828 | 0.0048271 | 167.6514 | 99.74 | 3.2205 | 102.9605 | 7.089 | 103 | 101.808 | 104.0078 | 104 | 564.6441 | 22.5033 | 87.2 | 80.4514 | 217.4907 | 216.643 | 401.6418 | 83.8257 | 4.2604 | 84 | 1800.338 | 3.6911 | 1800 | 25.001 | 3.0568 | 25 | 10000000000 | -10000000000 | 24.0797 | 179.9583 | 89.4205 | 89.9221 | 7.8036 | 90 | 183.5227 | 196.6854 | 202.2928 | 192.2342 | 261.1977 | 263.1405 | 236.8416 | 10000000000 | 10000000000 | 40.1174 | 4.0857 | 40 | 10000000000 | 0 | 131.5252 | 39.872 | 7.9911 | 40 | 90.4016 | 89.5567 | 52.1855 | 10000000000 | 89.9837 | 3.9922 | 90 | 95.0125 | 89.9791 | 3.3425 | 90 | 96.9322 | 14.5492 | -19.2886 | 71.0444 | 59.26 | 0.8572
Log | 5846 | 48.7167 | 2014-09-12 18:55 | C13EOAT_test | 0.77454 | -0.37508 | 75.8886 | 281.5202 | 115.2273 | 1.5057 | -0.75971 | 3.9897 | 1.5 | 16.4817 | 28.0048 | 4.7828 | 0.0048271 | 167.8218 | 99.74 | 3.2817 | 103.0217 | 7.0866 | 103 | 102.0327 | 103.9819 | 104 | 573.0275 | 22.5033 | 87.3029 | 80.5189 | 217.4907 | 216.643 | 401.6418 | 83.9109 | 4.2617 | 84 | 1799.921 | 3.6917 | 1800 | 24.9979 | 3.0568 | 25 | 10000000000 | -10000000000 | 24.1004 | 179.9217 | 89.3717 | 89.8912 | 7.8147 | 90 | 183.576 | 196.7045 | 201.816 | 192.3099 | 261.2436 | 263.5543 | 237.0921 | 10000000000 | 10000000000 | 40.0543 | 4.0725 | 40 | 10000000000 | 0 | 131.4519 | 39.8728 | 7.9952 | 40 | 90.3876 | 89.5341 | 52.2315 | 10000000000 | 89.9665 | 4.0056 | 90 | 95.0028 | 89.9608 | 3.3436 | 90 | 96.9348 | 14.5437 | -19.2211 | 70.984 | 59.24 | 0.8572
Log | 5847 | 48.725 | 2014-09-12 18:56 | C13EOAT_test | 0.77482 | -0.37508 | 74.6979 | 281.2861 | 115.7875 | 1.5048 | -0.75958 | 3.9897 | 1.5 | 16.4569 | 27.9904 | 4.7824 | 0.0048271 | 167.688 | 99.74 | 3.207 | 102.947 | 7.0892 | 103 | 102.1387 | 103.9954 | 104 | 581.8198 | 22.5033 | 87.2451 | 80.4429 | 217.4907 | 216.643 | 401.6418 | 83.844 | 4.2641 | 84 | 1799.463 | 3.6924 | 1800 | 25.0498 | 3.0554 | 25 | 10000000000 | -10000000000 | 24.045 | 179.9433 | 89.4041 | 89.9014 | 7.8206 | 90 | 183.4659 | 194.497 | 200.5786 | 192.2013 | 261.347 | 263.4564 | 237.3764 | 10000000000 | 10000000000 | 40.0011 | 4.0686 | 40 | 10000000000 | 0 | 131.5415 | 39.8744 | 7.9994 | 40 | 90.4235 | 89.5198 | 52.2347 | 10000000000 | 89.96 | 4.0164 | 90 | 95.0281 | 89.9716 | 3.3445 | 90 | 96.9388 | 14.5432 | -19.2971 | 70.9394 | 59.23 | 0.8572
Log | 5848 | 48.7333 | 2014-09-12 18:56 | C13EOAT_test | 0.77485 | -0.37508 | 73.8594 | 281.7214 | 115.728 | 1.5048 | -0.75951 | 3.9901 | 1.5 | 16.4785 | 28.0512 | 4.7828 | 0.0048271 | 167.853 | 99.74 | 3.2363 | 102.9764 | 7.0898 | 103 | 101.9014 | 103.9878 | 104 | 596.5849 | 22.5032 | 87.3218 | 80.5311 | 217.4907 | 216.643 | 401.6418 | 83.9265 | 4.265 | 84 | 1799.808 | 3.6919 | 1800 | 25.0196 | 3.0557 | 25 | 10000000000 | -10000000000 | 24.1166 | 179.9548 | 89.4127 | 89.9006 | 7.828 | 90 | 183.4231 | 195.3542 | 201.0014 | 191.9995 | 261.9044 | 263.5634 | 236.9834 | 10000000000 | 10000000000 | 39.9593 | 4.0763 | 40 | 10000000000 | 0 | 131.5467 | 39.887 | 8.0028 | 40 | 90.4075 | 89.5473 | 52.2284 | 10000000000 | 89.9694 | 4.0221 | 90 | 94.9748 | 89.9774 | 3.3457 | 90 | 96.937 | 14.5427 | -19.2089 | 70.9765 | 59.23 | 0.8572
Log | 5849 | 48.7417 | 2014-09-12 18:57 | C13EOAT_test | 0.77485 | -0.37414 | 74.0803 | 281.2708 | 114.2354 | 1.5041 | -0.7596 | 3.99 | 1.5 | 16.503 | 28.0511 | 4.7828 | 0.0048271 | 168.2104 | 99.74 | 3.4374 | 103.1775 | 7.0803 | 103 | 101.9488 | 104.0029 | 104 | 601.7086 | 22.5032 | 87.5098 | 80.7006 | 217.4907 | 216.643 | 401.6418 | 84.1052 | 4.264 | 84 | 1799.665 | 3.6921 | 1800 | 24.9719 | 3.0565 | 25 | 10000000000 | -10000000000 | 24.1107 | 179.9465 | 89.4114 | 89.8982 | 7.8352 | 90 | 183.4087 | 196.2019 | 201.9 | 191.9096 | 261.4907 | 263.76 | 236.5901 | 10000000000 | 10000000000 | 39.8744 | 4.1005 | 40 | 10000000000 | 0 | 131.5904 | 39.8977 | 8.006 | 40 | 90.4232 | 89.5233 | 52.178 | 10000000000 | 89.9803 | 4.0251 | 90 | 94.9991 | 89.9733 | 3.3466 | 90 | 96.9368 | 14.5427 | -19.0394 | 71.0191 | 59.22 | 0.8572
Log | 5850 | 48.75 | 2014-09-12 18:57 | C13EOAT_test | 0.77463 | -0.37414 | 80.6536 | 281.6385 | 116.9802 | 1.4941 | -0.75952 | 3.9901 | 1.5 | 16.4611 | 27.9604 | 4.7652 | 0.0048271 | 168.1882 | 99.74 | 3.3293 | 103.0693 | 7.0803 | 103 | 102.0353 | 103.9908 | 104 | 605.619 | 22.5032 | 87.4969 | 80.6913 | 217.4907 | 216.643 | 401.6418 | 84.0941 | 4.2618 | 84 | 1799.958 | 3.6916 | 1800 | 25.0289 | 3.0553 | 25 | 10000000000 | -10000000000 | 23.9878 | 180.0173 | 89.4105 | 89.9194 | 7.8379 | 90 | 183.4433 | 196.306 | 201.8872 | 191.6675 | 261.2786 | 263.1168 | 236.2512 | 10000000000 | 10000000000 | 39.8877 | 4.1227 | 40 | 10000000000 | 0 | 131.7592 | 39.904 | 8.0092 | 40 | 90.4349 | 89.5825 | 52.181 | 10000000000 | 90.0193 | 4.0115 | 90 | 95.0025 | 90.0087 | 3.3461 | 90 | 96.9373 | 14.5425 | -19.0487 | 70.9453 | 59.22 | 0.8572
Log | 5851 | 48.7584 | 2014-09-12 18:58 | C13EOAT_test | 0.77467 | -0.37414 | 75.6275 | 281.406 | 117.2349 | 1.5002 | -0.75956 | 3.9899 | 1.5 | 16.5227 | 28.0535 | 4.7828 | 0.0048271 | 167.9627 | 99.74 | 3.255 | 102.995 | 7.0822 | 103 | 102.0073 | 103.986 | 104 | 580.4361 | 22.5355 | 87.3741 | 80.5886 | 217.4907 | 216.643 | 401.6418 | 83.9814 | 4.2618 | 84 | 1799.864 | 3.6918 | 1800 | 25.0358 | 3.0548 | 25 | 10000000000 | -10000000000 | 23.9409 | 180.0379 | 89.442 | 89.9242 | 7.8426 | 90 | 183.3781 | 196.2644 | 202.0164 | 191.982 | 261.0633 | 263.2921 | 236.2628 | 10000000000 | 10000000000 | 39.8813 | 4.1548 | 40 | 10000000000 | 0 | 131.9675 | 39.8892 | 8.0132 | 40 | 90.4408 | 89.5971 | 52.2354 | 10000000000 | 90.0308 | 4.0072 | 90 | 95.0198 | 90.0189 | 3.3453 | 90 | 96.9333 | 14.5427 | -19.1514 | 71.0529 | 59.22 | 0.8572
Log | 5852 | 48.7667 | 2014-09-12 18:58 | C13EOAT_test | 0.77423 | -0.37414 | 80.5005 | 281.2661 | 110.0297 | 1.5145 | -0.75948 | 3.9901 | 1.5 | 16.5127 | 27.9641 | 4.7812 | 0.0048271 | 168.0498 | 99.74 | 3.2479 | 102.9879 | 7.0822 | 103 | 102.1351 | 103.9983 | 104 | 566.9853 | 22.5033 | 87.398 | 80.6518 | 217.4907 | 216.643 | 401.6418 | 84.0249 | 4.2605 | 84 | 1800.066 | 3.6915 | 1800 | 24.9767 | 3.0561 | 25 | 10000000000 | -10000000000 | 24.0015 | 180.0603 | 89.4293 | 89.914 | 7.8486 | 90 | 183.3586 | 196.597 | 202.062 | 191.5812 | 260.9406 | 262.7193 | 236.6094 | 10000000000 | 10000000000 | 39.888 | 4.1798 | 40 | 10000000000 | 0 | 132.1531 | 39.8977 | 8.016 | 40 | 90.4465 | 89.6138 | 52.2307 | 10000000000 | 90.005 | 4.0147 | 90 | 95.0193 | 90.0302 | 3.3446 | 90 | 96.9393 | 14.5427 | -19.0882 | 71.0357 | 59.22 | 0.8572
Log | 5853 | 48.775 | 2014-09-12 18:59 | C13EOAT_test | 0.77485 | -0.37414 | 82.4072 | 281.712 | 112.8876 | 1.5146 | -0.75959 | 3.9896 | 1.5 | 16.4827 | 27.965 | 4.7828 | 0.0048271 | 168.0255 | 99.74 | 3.2002 | 102.9402 | 7.0845 | 103 | 102.0079 | 103.9926 | 104 | 565.1678 | 22.5033 | 87.4038 | 80.6217 | 217.4907 | 216.643 | 401.6418 | 84.0127 | 4.2597 | 84 | 1800.355 | 3.6912 | 1800 | 24.9694 | 3.0564 | 25 | 10000000000 | -10000000000 | 24.0197 | 180.0435 | 89.4382 | 89.9562 | 7.8459 | 90 | 183.3741 | 196.2235 | 201.9648 | 192.2431 | 261.5115 | 263.4523 | 235.9698 | 10000000000 | 10000000000 | 39.9464 | 4.1936 | 40 | 10000000000 | 0 | 132.2117 | 39.8695 | 8.0204 | 40 | 90.4558 | 89.5877 | 52.2387 | 10000000000 | 89.9897 | 4.0199 | 90 | 94.9995 | 90.0218 | 3.3444 | 90 | 96.9388 | 14.5427 | -19.1183 | 70.9838 | 59.22 | 0.85706
Log | 5854 | 48.7833 | 2014-09-12 18:59 | C13EOAT_test | 0.77494 | -0.37414 | 76.5773 | 281.6319 | 111.3781 | 1.5362 | -0.75949 | 3.9894 | 1.5 | 16.5265 | 28.0062 | 4.7828 | 0.0048271 | 167.925 | 99.74 | 3.3389 | 103.0789 | 7.0794 | 103 | 101.9714 | 103.9882 | 104 | 579.7009 | 22.5033 | 87.3519 | 80.5732 | 217.4907 | 216.643 | 401.6418 | 83.9625 | 4.2609 | 84 | 1799.202 | 3.6929 | 1800 | 24.987 | 3.0563 | 25 | 10000000000 | -10000000000 | 24.0827 | 180.0101 | 89.4832 | 89.9379 | 7.8525 | 90 | 183.4853 | 197.2931 | 202.7533 | 192.3363 | 260.5629 | 262.6891 | 235.9521 | 10000000000 | 10000000000 | 40.026 | 4.1929 | 40 | 10000000000 | 0 | 132.1783 | 39.9022 | 8.022 | 40 | 90.4645 | 89.5456 | 52.236 | 10000000000 | 89.9747 | 4.0252 | 90 | 95.0239 | 90.005 | 3.3445 | 90 | 96.9379 | 14.5428 | -19.1669 | 71.0595 | 59.2 | 0.85691
Log | 5855 | 48.7917 | 2014-09-12 19:00 | C13EOAT_test | 0.77424 | -0.37508 | 72.6174 | 281.4499 | 128.4912 | 1.5087 | -0.75959 | 3.9895 | 1.5 | 16.4576 | 28.0245 | 4.7828 | 0.0048271 | 168.4613 | 99.74 | 3.39 | 103.13 | 7.0739 | 103 | 101.9214 | 103.9911 | 104 | 603.8953 | 22.503 | 87.6405 | 80.8208 | 217.4896 | 216.643 | 401.6418 | 84.2306 | 4.2587 | 84 | 1800.368 | 3.6912 | 1800 | 24.9908 | 3.0565 | 25 | 10000000000 | -10000000000 | 23.9755 | 180.0515 | 89.4822 | 89.9316 | 7.8563 | 90 | 183.4427 | 195.5262 | 201.6044 | 191.9762 | 261.7153 | 263.0575 | 235.8095 | 10000000000 | 10000000000 | 40.0806 | 4.1787 | 40 | 10000000000 | 0 | 132.049 | 39.933 | 8.023 | 40 | 90.4689 | 89.5825 | 52.2928 | 10000000000 | 90.0284 | 4.0013 | 90 | 95.0405 | 90.0257 | 3.3433 | 90 | 96.9334 | 14.5421 | -18.9191 | 70.9383 | 59.21 | 0.85689
Log | 5856 | 48.8 | 2014-09-12 19:00 | C13EOAT_test | 0.7736 | -0.37414 | 73.5894 | 281.2576 | 107.3705 | 1.5022 | -0.75968 | 3.9901 | 1.5 | 16.5006 | 27.9642 | 4.7828 | 0.0048271 | 168.1942 | 99.7395 | 3.2409 | 102.9804 | 7.0784 | 103 | 101.9127 | 103.9792 | 104 | 603.9126 | 22.5032 | 87.5042 | 80.69 | 217.4907 | 216.643 | 401.6418 | 84.0971 | 4.2559 | 84 | 1800.225 | 3.6916 | 1800 | 24.9656 | 3.0573 | 25 | 10000000000 | -10000000000 | 24.0458 | 180.0753 | 89.4592 | 89.9475 | 7.8579 | 90 | 183.2935 | 195.4574 | 201.3715 | 192.1098 | 261.3091 | 262.7912 | 235.3208 | 10000000000 | 10000000000 | 40.0896 | 4.166 | 40 | 10000000000 | 0 | 132.1853 | 39.9644 | 8.0232 | 40 | 90.4656 | 89.6097 | 52.2559 | 10000000000 | 89.987 | 4.0143 | 90 | 95.0309 | 90.0376 | 3.3421 | 90 | 96.9364 | 14.5394 | -19.0496 | 71.0084 | 59.2 | 0.85715
Log | 5857 | 48.8083 | 2014-09-12 19:01 | C13EOAT_test | 0.77485 | -0.37508 | 73.8264 | 281.8722 | 116.1458 | 1.5018 | -0.7597 | 3.99 | 1.5 | 16.5081 | 27.9673 | 4.7828 | 0.0048271 | 168.0519 | 99.7288 | 3.2948 | 103.0236 | 7.0768 | 103 | 101.8519 | 103.9787 | 104 | 582.1643 | 22.5032 | 87.3943 | 80.6576 | 217.4907 | 216.643 | 401.6418 | 84.0259 | 4.2551 | 84 | 1800.27 | 3.6914 | 1800 | 24.9864 | 3.0573 | 25 | 10000000000 | -10000000000 | 24.0858 | 180.09 | 89.4278 | 89.9143 | 7.8682 | 90 | 183.3335 | 195.3628 | 201.643 | 191.7322 | 261.4736 | 262.3671 | 236.2005 | 10000000000 | 10000000000 | 40.1109 | 4.1413 | 40 | 10000000000 | 0 | 132.3321 | 39.9242 | 8.027 | 40 | 90.4688 | 89.6212 | 52.268 | 10000000000 | 90.0105 | 4.0042 | 90 | 95.012 | 90.045 | 3.3407 | 90 | 96.9242 | 14.5426 | -19.0712 | 71.0276 | 59.2 | 0.85719
Log | 5858 | 48.8167 | 2014-09-12 19:01 | C13EOAT_test | 0.77454 | -0.37508 | 72.0693 | 281.2502 | 113.8832 | 1.5092 | -0.75973 | 3.99 | 1.5 | 16.5275 | 27.9553 | 4.7774 | 0.0048271 | 168.2095 | 99.7203 | 3.3154 | 103.0357 | 7.0751 | 103 | 101.7914 | 103.9766 | 104 | 581.8042 | 22.5032 | 87.4848 | 80.7247 | 217.4907 | 216.643 | 401.6418 | 84.1047 | 4.2537 | 84 | 1800.485 | 3.6911 | 1800 | 24.9948 | 3.0573 | 25 | 10000000000 | -10000000000 | 24.1155 | 180.0619 | 89.4349 | 89.9205 | 7.8724 | 90 | 183.3433 | 196.2108 | 201.7251 | 191.8724 | 261.0905 | 262.7411 | 235.7294 | 10000000000 | 10000000000 | 40.2104 | 4.1021 | 40 | 10000000000 | 0 | 132.5623 | 39.9604 | 8.0268 | 40 | 90.4613 | 89.6006 | 52.2743 | 10000000000 | 90.0253 | 3.9978 | 90 | 95.0227 | 90.031 | 3.3397 | 90 | 96.9327 | 14.5427 | -18.9956 | 71.0609 | 59.19 | 0.85719
Log | 5859 | 48.825 | 2014-09-12 19:02 | C13EOAT_test | 0.77436 | -0.37508 | 70.118 | 281.7278 | 117.1431 | 1.4637 | -0.75958 | 3.99 | 1.5 | 16.4721 | 27.9667 | 4.7821 | 0.0048271 | 168.1541 | 99.725 | 3.3154 | 103.0404 | 7.0743 | 103 | 101.7736 | 103.9863 | 104 | 563.4052 | 22.5032 | 87.4682 | 80.6859 | 217.4907 | 216.643 | 401.2981 | 84.0771 | 4.2526 | 84 | 1799.884 | 3.6923 | 1800 | 24.9621 | 3.0582 | 25 | 10000000000 | -10000000000 | 24.1563 | 180.0184 | 89.4171 | 89.9244 | 7.8765 | 90 | 183.3556 | 195.991 | 201.5562 | 192.0276 | 261.0885 | 262.7065 | 236.4326 | 10000000000 | 10000000000 | 40.1547 | 4.0657 | 40 | 10000000000 | 0 | 132.6089 | 39.9842 | 8.0262 | 40 | 90.4633 | 89.5551 | 52.2602 | 10000000000 | 89.9962 | 4.0073 | 90 | 95.0113 | 90.0092 | 3.3396 | 90 | 96.9381 | 14.5427 | -19.0391 | 70.9651 | 59.2 | 0.8572
Log | 5860 | 48.8334 | 2014-09-12 19:02 | C13EOAT_test | 0.77441 | -0.37508 | 75.8466 | 281.4837 | 113.164 | 1.5183 | -0.75958 | 3.99 | 1.5 | 16.4911 | 27.9759 | 4.7828 | 0.0048271 | 168.0269 | 99.74 | 3.2008 | 102.9408 | 7.078 | 103 | 101.8489 | 103.994 | 104 | 574.9449 | 22.5032 | 87.408 | 80.6189 | 217.4907 | 216.643 | 401.2981 | 84.0134 | 4.2504 | 84 | 1799.561 | 3.6926 | 1800 | 24.9818 | 3.0581 | 25 | 10000000000 | -10000000000 | 24.1425 | 180.0778 | 89.4549 | 89.9551 | 7.8758 | 90 | 183.3592 | 194.5446 | 200.7688 | 191.8649 | 261.7431 | 263.8875 | 236.9752 | 10000000000 | 10000000000 | 40.1535 | 4.0294 | 40 | 10000000000 | 0 | 132.5828 | 40.0356 | 8.023 | 40 | 90.474 | 89.6037 | 52.239 | 10000000000 | 90.0008 | 4.0022 | 90 | 95.0078 | 90.0389 | 3.3378 | 90 | 96.9338 | 14.5414 | -19.1211 | 70.996 | 59.2 | 0.85702
Log | 5861 | 48.8417 | 2014-09-12 19:03 | C13EOAT_test | 0.77454 | -0.37414 | 73.4282 | 282.011 | 118.7726 | 1.5187 | -0.75955 | 3.9895 | 1.5 | 16.5045 | 28.0312 | 4.7828 | 0.0048271 | 167.7226 | 99.74 | 3.1595 | 102.8995 | 7.082 | 103 | 102.0891 | 103.9732 | 104 | 595.7424 | 22.5032 | 87.2563 | 80.4663 | 217.4907 | 216.643 | 401.2981 | 83.8613 | 4.2512 | 84 | 1800.124 | 3.692 | 1800 | 24.9714 | 3.0587 | 25 | 10000000000 | -10000000000 | 24.0818 | 180.0775 | 89.4874 | 89.9588 | 7.8787 | 90 | 183.3726 | 195.3172 | 201.6478 | 192.1351 | 261.1803 | 263.1795 | 236.0586 | 10000000000 | 10000000000 | 40.1062 | 4.0016 | 40 | 10000000000 | 0 | 132.5178 | 40.0899 | 8.0183 | 40 | 90.4836 | 89.5939 | 52.1712 | 10000000000 | 90.0099 | 3.9939 | 90 | 95.0076 | 90.0387 | 3.3366 | 90 | 96.9393 | 14.5424 | -19.2737 | 71.0211 | 59.2 | 0.85711
Log | 5862 | 48.85 | 2014-09-12 19:03 | C13EOAT_test | 0.77452 | -0.37414 | 73.0636 | 282.0008 | 116.9556 | 1.5097 | -0.7596 | 3.9893 | 1.5 | 16.5035 | 28.0349 | 4.7828 | 0.0048271 | 167.9817 | 99.74 | 3.1686 | 102.9086 | 7.0838 | 103 | 102.0269 | 103.9863 | 104 | 596.9992 | 22.5032 | 87.3986 | 80.583 | 217.4907 | 216.643 | 401.2981 | 83.9908 | 4.2514 | 84 | 1799.491 | 3.6931 | 1800 | 24.9586 | 3.0595 | 25 | 10000000000 | -10000000000 | 24.0307 | 180.0852 | 89.4956 | 89.9503 | 7.8823 | 90 | 183.4164 | 196.8634 | 202.7201 | 191.9406 | 261.8973 | 262.762 | 236.6788 | 10000000000 | 10000000000 | 39.9989 | 3.9948 | 40 | 10000000000 | 0 | 132.3663 | 40.1326 | 8.0127 | 40 | 90.4858 | 89.5993 | 52.1421 | 10000000000 | 90.0101 | 3.9898 | 90 | 95.0303 | 90.0426 | 3.3354 | 90 | 96.9447 | 14.5425 | -19.1569 | 71.0195 | 59.2 | 0.85718
Log | 5863 | 48.8583 | 2014-09-12 19:04 | C13EOAT_test | 0.77485 | -0.37508 | 73.0078 | 281.0602 | 116.5746 | 1.5028 | -0.75954 | 3.989 | 1.5 | 16.4963 | 27.9644 | 4.7828 | 0.0048271 | 168.2413 | 99.74 | 3.383 | 103.123 | 7.077 | 103 | 102.1397 | 103.9898 | 104 | 600.4308 | 22.5032 | 87.512 | 80.7293 | 217.4907 | 216.643 | 401.6418 | 84.1207 | 4.2509 | 84 | 1800.434 | 3.6917 | 1800 | 24.9915 | 3.0594 | 25 | 10000000000 | -10000000000 | 23.9898 | 180.1216 | 89.4949 | 90.0147 | 7.8735 | 90 | 183.4462 | 196.7959 | 202.5148 | 192.1392 | 261.2409 | 263.194 | 237.1001 | 10000000000 | 10000000000 | 39.9395 | 4.0062 | 40 | 10000000000 | 0 | 132.4458 | 40.1833 | 8.005 | 40 | 90.4961 | 89.6254 | 52.128 | 10000000000 | 90.031 | 3.975 | 90 | 95.0487 | 90.0608 | 3.3336 | 90 | 96.9396 | 14.5422 | -19.0107 | 71.0066 | 59.19 | 0.85719
Log | 5864 | 48.8667 | 2014-09-12 19:04 | C13EOAT_test | 0.77425 | -0.37414 | 71.2785 | 281.5217 | 115.5688 | 1.4655 | -0.75948 | 3.9892 | 1.5 | 16.4581 | 27.9648 | 4.7824 | 0.0048271 | 168.3293 | 99.74 | 3.4338 | 103.1738 | 7.0717 | 103 | 102.1003 | 103.9754 | 104 | 595.5551 | 22.5032 | 87.5399 | 80.7894 | 217.4907 | 216.643 | 401.6418 | 84.1646 | 4.2492 | 84 | 1800.558 | 3.6921 | 1800 | 24.9664 | 3.0604 | 25 | 10000000000 | -10000000000 | 24.0025 | 180.1141 | 89.5692 | 89.999 | 7.8763 | 90 | 183.577 | 196.2754 | 202.2869 | 192.2481 | 261.4864 | 263.5247 | 237.802 | 10000000000 | 10000000000 | 39.8532 | 4.0347 | 40 | 10000000000 | 0 | 132.5619 | 40.2173 | 7.9967 | 40 | 90.4837 | 89.6304 | 52.121 | 10000000000 | 90.0102 | 3.9765 | 90 | 95.0526 | 90.0571 | 3.3322 | 90 | 96.9397 | 14.5412 | -18.9506 | 70.9373 | 59.17 | 0.85719
Log | 5865 | 48.875 | 2014-09-12 19:05 | C13EOAT_test | 0.77476 | -0.37508 | 71.0229 | 282.1612 | 122.1119 | 1.5022 | -0.7596 | 3.9889 | 1.5 | 16.5286 | 28.0312 | 4.7828 | 0.0048271 | 168.1192 | 99.74 | 3.219 | 102.959 | 7.0778 | 103 | 102.0101 | 103.9938 | 104 | 565.6378 | 22.5122 | 87.4274 | 80.6917 | 217.4907 | 216.643 | 401.6418 | 84.0596 | 4.2469 | 84 | 1799.78 | 3.6932 | 1800 | 24.9648 | 3.0611 | 25 | 10000000000 | -10000000000 | 24.0682 | 180.0885 | 89.5533 | 90.03 | 7.8705 | 90 | 183.6253 | 197.3699 | 202.2929 | 192.1395 | 261.5616 | 263.2285 | 237.238 | 10000000000 | 10000000000 | 39.8442 | 4.0741 | 40 | 10000000000 | 0 | 132.588 | 40.2125 | 7.9902 | 40 | 90.4679 | 89.6207 | 52.0871 | 10000000000 | 90.0389 | 3.9611 | 90 | 95.0478 | 90.0443 | 3.3312 | 90 | 96.9378 | 14.5419 | -19.0482 | 71.0613 | 59.19 | 0.8572
Log | 5866 | 48.8834 | 2014-09-12 19:05 | C13EOAT_test | 0.77516 | -0.37508 | 70.9258 | 281.2734 | 113.4017 | 1.502 | -0.75961 | 3.9886 | 1.5 | 16.4726 | 28.0438 | 4.7828 | 0.0048271 | 168.2205 | 99.74 | 3.2611 | 103.0011 | 7.0767 | 103 | 101.9823 | 104.0077 | 104 | 563.118 | 22.5033 | 87.5091 | 80.7113 | 217.4907 | 216.643 | 401.6418 | 84.1102 | 4.2452 | 84 | 1799.079 | 3.6944 | 1800 | 24.9876 | 3.0612 | 25 | 10000000000 | -10000000000 | 24.0769 | 180.0925 | 89.5663 | 90.0292 | 7.8691 | 90 | 183.6037 | 196.2027 | 201.7033 | 191.9064 | 261.4995 | 264.0928 | 237.3783 | 10000000000 | 10000000000 | 39.7908 | 4.1212 | 40 | 10000000000 | 0 | 132.48 | 40.1834 | 7.9852 | 40 | 90.4594 | 89.6331 | 52.0802 | 10000000000 | 90.0203 | 3.9628 | 90 | 95.0446 | 90.0463 | 3.3298 | 90 | 96.9358 | 14.5426 | -19.0287 | 70.9658 | 59.19 | 0.8572
Log | 5867 | 48.8917 | 2014-09-12 19:06 | C13EOAT_test | 0.77296 | -0.37508 | 73.1487 | 282.1587 | 110.8508 | 1.5068 | -0.75958 | 3.9887 | 1.5 | 16.4731 | 28.1087 | 4.7828 | 0.0048271 | 168.8232 | 99.74 | 3.2545 | 102.9945 | 7.0759 | 103 | 102.0741 | 103.992 | 104 | 579.2625 | 22.5033 | 87.8008 | 81.0224 | 217.4907 | 216.643 | 401.6418 | 84.4116 | 4.2397 | 84 | 1800.482 | 3.6925 | 1800 | 24.9482 | 3.0628 | 25 | 10000000000 | -10000000000 | 24.1015 | 180.0808 | 89.5759 | 90.0461 | 7.864 | 90 | 183.5406 | 195.183 | 201.5082 | 192.094 | 261.8972 | 263.6728 | 237.3526 | 10000000000 | 10000000000 | 39.8371 | 4.1595 | 40 | 10000000000 | 0 | 132.231 | 40.113 | 7.9837 | 40 | 90.4723 | 89.6085 | 52.0808 | 10000000000 | 90.0069 | 3.9636 | 90 | 95.0249 | 90.0404 | 3.3291 | 90 | 96.9327 | 14.5421 | -18.7176 | 70.9656 | 59.18 | 0.8572
Log | 5868 | 48.9 | 2014-09-12 19:06 | C13EOAT_test | 0.77485 | -0.37414 | 71.8141 | 281.6817 | 111.1486 | 1.5022 | -0.75963 | 3.9887 | 1.5 | 16.5111 | 28.1351 | 4.7828 | 0.0048271 | 168.2209 | 99.74 | 3.3087 | 103.0486 | 7.0739 | 103 | 101.9641 | 103.9942 | 104 | 601.6786 | 22.5033 | 87.5031 | 80.7178 | 217.4907 | 216.643 | 401.6418 | 84.1104 | 4.239 | 84 | 1800.101 | 3.6931 | 1800 | 24.9385 | 3.0636 | 25 | 10000000000 | -10000000000 | 24.0698 | 180.0855 | 89.5263 | 90.0193 | 7.8659 | 90 | 183.5938 | 195.3554 | 201.193 | 192.0667 | 262.273 | 264.1557 | 237.1689 | 10000000000 | 10000000000 | 39.8934 | 4.1837 | 40 | 10000000000 | 0 | 131.9826 | 40.1048 | 7.9804 | 40 | 90.4798 | 89.6057 | 52.0602 | 10000000000 | 89.9757 | 3.9721 | 90 | 95.0145 | 90.0427 | 3.3281 | 90 | 96.9352 | 14.5373 | -19.0222 | 71.0221 | 59.17 | 0.8572
Log | 5869 | 48.9083 | 2014-09-12 19:07 | C13EOAT_test | 0.77482 | -0.37414 | 72.4458 | 281.6248 | 112.8011 | 1.505 | -0.75958 | 3.9886 | 1.5 | 16.4564 | 28.0784 | 4.7828 | 0.0048271 | 168.473 | 99.74 | 3.3154 | 103.0554 | 7.0725 | 103 | 102.0791 | 104.0132 | 104 | 603.5036 | 22.5033 | 87.6239 | 80.8491 | 217.4902 | 216.643 | 401.6418 | 84.2365 | 4.2347 | 84 | 1800.079 | 3.6931 | 1800 | 24.9478 | 3.0641 | 25 | 10000000000 | -10000000000 | 24.0242 | 180.0324 | 89.5625 | 90.0413 | 7.8605 | 90 | 183.624 | 196.4097 | 202.5281 | 191.6991 | 261.8791 | 263.3746 | 237.1166 | 10000000000 | 10000000000 | 40.0269 | 4.185 | 40 | 10000000000 | 0 | 131.9393 | 40.0553 | 7.98 | 40 | 90.4611 | 89.5714 | 52.0269 | 10000000000 | 90.0259 | 3.9519 | 90 | 95.0488 | 90.0162 | 3.3281 | 90 | 96.9386 | 14.5426 | -18.8909 | 70.9373 | 59.17 | 0.8572
Log | 5870 | 48.9167 | 2014-09-12 19:07 | C13EOAT_test | 0.7743 | -0.37414 | 72.0115 | 281.8568 | 111.796 | 1.4976 | -0.75957 | 3.9886 | 1.5 | 16.5044 | 28.1002 | 4.7828 | 0.0048271 | 168.2045 | 99.74 | 3.1932 | 102.9332 | 7.0781 | 103 | 102.1617 | 104.0024 | 104 | 601.2624 | 22.5032 | 87.5059 | 80.6985 | 217.4907 | 216.643 | 401.2981 | 84.1022 | 4.2328 | 84 | 1800.126 | 3.693 | 1800 | 24.9552 | 3.0646 | 25 | 10000000000 | -10000000000 | 23.9232 | 180.0317 | 89.537 | 89.9991 | 7.866 | 90 | 183.5829 | 196.4114 | 202.2775 | 192.0449 | 261.8165 | 263.393 | 236.101 | 10000000000 | 10000000000 | 40.0864 | 4.1751 | 40 | 10000000000 | 0 | 131.9263 | 40.0491 | 7.979 | 40 | 90.447 | 89.5847 | 52.0551 | 10000000000 | 89.984 | 3.966 | 90 | 95.0299 | 90.0159 | 3.3278 | 90 | 96.9373 | 14.5363 | -19.0415 | 71.0086 | 59.18 | 0.8572
Log | 5871 | 48.925 | 2014-09-12 19:08 | C13EOAT_test | 0.77421 | -0.37508 | 71.4359 | 281.9717 | 118.2512 | 1.5027 | -0.75961 | 3.9889 | 1.5 | 16.5161 | 28.0247 | 4.7828 | 0.0048271 | 168.1174 | 99.7113 | 3.24 | 102.9513 | 7.0784 | 103 | 102.0343 | 103.9844 | 104 | 567.9938 | 22.5033 | 87.4358 | 80.6816 | 217.4907 | 216.643 | 401.6418 | 84.0587 | 4.2296 | 84 | 1799.74 | 3.6935 | 1800 | 24.9624 | 3.0652 | 25 | 10000000000 | -10000000000 | 23.8734 | 179.9913 | 89.5253 | 90.0059 | 7.8638 | 90 | 183.5352 | 194.8047 | 200.791 | 191.4829 | 262.6336 | 264.2117 | 236.821 | 10000000000 | 10000000000 | 40.0998 | 4.1544 | 40 | 10000000000 | 0 | 131.9736 | 40.0325 | 7.9789 | 40 | 90.4358 | 89.5555 | 52.0318 | 10000000000 | 90.0024 | 3.9587 | 90 | 95.0244 | 89.9956 | 3.3283 | 90 | 96.9189 | 14.5425 | -19.0297 | 71.0413 | 59.16 | 0.8572
Log | 5872 | 48.9333 | 2014-09-12 19:08 | C13EOAT_test | 0.77485 | -0.37508 | 71.5176 | 281.5126 | 111.3349 | 1.5019 | -0.75973 | 3.9887 | 1.5 | 16.4618 | 27.9641 | 4.7828 | 0.0048271 | 168.411 | 99.71 | 3.3831 | 103.0931 | 7.0727 | 103 | 101.9081 | 103.9694 | 104 | 561.2779 | 22.5033 | 87.5854 | 80.8256 | 217.4907 | 216.643 | 401.6418 | 84.2055 | 4.2273 | 84 | 1799.717 | 3.6935 | 1800 | 24.9346 | 3.0666 | 25 | 10000000000 | -10000000000 | 23.8903 | 180.0289 | 89.5272 | 90.003 | 7.8631 | 90 | 183.5949 | 196.1599 | 201.6631 | 192.0562 | 261.3437 | 262.9836 | 236.7384 | 10000000000 | 10000000000 | 40.1108 | 4.1298 | 40 | 10000000000 | 0 | 131.9924 | 40.0027 | 7.9801 | 40 | 90.4339 | 89.595 | 52.0096 | 10000000000 | 89.9952 | 3.9625 | 90 | 95.0058 | 90.0145 | 3.3273 | 90 | 96.9157 | 14.538 | -18.8844 | 70.9372 | 59.16 | 0.8572
Log | 5873 | 48.9417 | 2014-09-12 19:09 | C13EOAT_test | 0.77513 | -0.37508 | 76.8062 | 281.9416 | 119.5839 | 1.5019 | -0.75967 | 3.9885 | 1.5 | 16.4953 | 28.0384 | 4.7828 | 0.0048271 | 168.5393 | 99.71 | 3.4849 | 103.1949 | 7.0656 | 103 | 101.7759 | 103.9559 | 104 | 578.0673 | 22.5033 | 87.647 | 80.8923 | 217.4907 | 216.643 | 401.6418 | 84.2696 | 4.2218 | 84 | 1799.748 | 3.6936 | 1800 | 24.9273 | 3.0675 | 25 | 10000000000 | -10000000000 | 23.9448 | 179.9275 | 89.5052 | 89.9943 | 7.8641 | 90 | 183.5649 | 195.2038 | 201.4207 | 192.1686 | 261.7384 | 263.4106 | 236.3917 | 10000000000 | 10000000000 | 40.1135 | 4.1043 | 40 | 10000000000 | 0 | 131.8744 | 39.9778 | 7.9819 | 40 | 90.422 | 89.5055 | 52.051 | 10000000000 | 89.9754 | 3.9728 | 90 | 95.0472 | 89.9638 | 3.3289 | 90 | 96.9085 | 14.5406 | -18.8177 | 71.0017 | 59.17 | 0.8572
Log | 5874 | 48.95 | 2014-09-12 19:09 | C13EOAT_test | 0.77485 | -0.37414 | 71.2696 | 281.9989 | 111.8944 | 1.5023 | -0.7596 | 3.9883 | 1.5 | 16.4646 | 28.0965 | 4.7828 | 0.0048271 | 168.3977 | 99.71 | 3.2356 | 102.9456 | 7.0724 | 103 | 101.8413 | 103.949 | 104 | 586.0729 | 22.5033 | 87.5961 | 80.8016 | 217.4907 | 216.643 | 401.6418 | 84.1988 | 4.2163 | 84 | 1799.642 | 3.6937 | 1800 | 24.9848 | 3.0668 | 25 | 10000000000 | -10000000000 | 23.906 | 180.0363 | 89.4911 | 89.9928 | 7.8643 | 90 | 183.5488 | 195.2432 | 201.776 | 192.0419 | 261.3925 | 263.6761 | 235.9509 | 10000000000 | 10000000000 | 40.0972 | 4.0842 | 40 | 10000000000 | 0 | 131.7721 | 39.937 | 7.9852 | 40 | 90.4472 | 89.589 | 52.0669 | 10000000000 | 89.9931 | 3.9694 | 90 | 95.0176 | 90.0181 | 3.3273 | 90 | 96.9123 | 14.5363 | -18.9084 | 70.9387 | 59.14 | 0.8572
Log | 5875 | 48.9583 | 2014-09-12 19:10 | C13EOAT_test | 0.7733 | -0.37508 | 76.0589 | 281.6727 | 120.1912 | 1.5019 | -0.75963 | 3.9886 | 1.5 | 16.4585 | 28.1136 | 4.7828 | 0.0048271 | 168.4007 | 99.71 | 3.2592 | 102.9692 | 7.0732 | 103 | 101.9251 | 103.9676 | 104 | 600.1829 | 22.5033 | 87.5907 | 80.8101 | 217.4907 | 216.643 | 401.6418 | 84.2004 | 4.2139 | 84 | 1799.886 | 3.6934 | 1800 | 24.9978 | 3.0671 | 25 | 10000000000 | -10000000000 | 23.9593 | 179.9805 | 89.5005 | 89.9718 | 7.8683 | 90 | 183.5255 | 195.956 | 202.1604 | 192.1922 | 261.0366 | 262.9858 | 236.239 | 10000000000 | 10000000000 | 40.0247 | 4.0693 | 40 | 10000000000 | 0 | 131.62 | 39.9719 | 7.9849 | 40 | 90.4471 | 89.5334 | 52.0933 | 10000000000 | 90.0231 | 3.9629 | 90 | 95.0394 | 89.9902 | 3.3276 | 90 | 96.9097 | 14.5399 | -18.8999 | 70.9354 | 59.14 | 0.8572
Log | 5876 | 48.9667 | 2014-09-12 19:10 | C13EOAT_test | 0.77491 | -0.37508 | 71.176 | 281.2357 | 110.0874 | 1.5135 | -0.75953 | 3.9883 | 1.5 | 16.4639 | 27.9745 | 4.7828 | 0.0048271 | 168.3457 | 99.71 | 3.2829 | 102.9929 | 7.0722 | 103 | 101.8012 | 103.9736 | 104 | 604.7235 | 22.5032 | 87.5674 | 80.7783 | 217.4907 | 216.643 | 401.6418 | 84.1729 | 4.21 | 84 | 1799.527 | 3.694 | 1800 | 25.0162 | 3.0668 | 25 | 10000000000 | -10000000000 | 23.9213 | 179.9729 | 89.4798 | 89.9353 | 7.876 | 90 | 183.507 | 196.5224 | 202.6851 | 191.9827 | 261.5364 | 263.1055 | 236.172 | 10000000000 | 10000000000 | 39.9994 | 4.0694 | 40 | 10000000000 | 0 | 131.6653 | 39.9564 | 7.9878 | 40 | 90.4297 | 89.5432 | 52.139 | 10000000000 | 89.9961 | 3.9756 | 90 | 95.0384 | 89.9864 | 3.3277 | 90 | 96.9086 | 14.5363 | -18.9317 | 70.9374 | 59.17 | 0.8572
Log | 5877 | 48.975 | 2014-09-12 19:11 | C13EOAT_test | 0.77485 | -0.37414 | 71.869 | 281.2358 | 118.914 | 1.508 | -0.75972 | 3.9881 | 1.5 | 16.4607 | 27.9314 | 4.7828 | 0.0048271 | 168.4798 | 99.71 | 3.1934 | 102.9034 | 7.0763 | 103 | 101.9504 | 103.953 | 104 | 586.5599 | 22.5032 | 87.6081 | 80.8716 | 217.4907 | 216.643 | 401.6418 | 84.2399 | 4.206 | 84 | 1799.824 | 3.6936 | 1800 | 25.0092 | 3.0667 | 25 | 10000000000 | -10000000000 | 23.8963 | 179.9386 | 89.4444 | 89.9302 | 7.8802 | 90 | 183.4568 | 196.051 | 202.247 | 191.6321 | 261.3962 | 262.8708 | 235.7128 | 10000000000 | 10000000000 | 39.9312 | 4.0779 | 40 | 10000000000 | 0 | 131.6505 | 39.9193 | 7.9919 | 40 | 90.4113 | 89.5273 | 52.0783 | 10000000000 | 89.9747 | 3.9886 | 90 | 94.9957 | 89.9693 | 3.3285 | 90 | 96.9127 | 14.5389 | -18.8384 | 70.9373 | 59.14 | 0.8572
Log | 5878 | 48.9834 | 2014-09-12 19:11 | C13EOAT_test | 0.77485 | -0.37508 | 74.1899 | 281.1646 | 115.0043 | 1.5076 | -0.75959 | 3.9881 | 1.5 | 16.4589 | 27.9638 | 4.7828 | 0.0048271 | 168.1968 | 99.71 | 3.2341 | 102.9442 | 7.0756 | 103 | 102.0399 | 103.9549 | 104 | 574.6335 | 22.5032 | 87.4722 | 80.7245 | 217.4907 | 216.643 | 401.6418 | 84.0984 | 4.2026 | 84 | 1800.476 | 3.6925 | 1800 | 25.0421 | 3.0656 | 25 | 10000000000 | -10000000000 | 23.973 | 180.0519 | 89.4409 | 89.9257 | 7.8849 | 90 | 183.4769 | 196.3157 | 201.9974 | 191.5944 | 260.8058 | 262.4727 | 235.5227 | 10000000000 | 10000000000 | 39.8867 | 4.0972 | 40 | 10000000000 | 0 | 131.8482 | 39.9441 | 7.9922 | 40 | 90.4269 | 89.625 | 52.1205 | 10000000000 | 89.9697 | 3.9962 | 90 | 94.9913 | 90.0259 | 3.3269 | 90 | 96.9031 | 14.5361 | -18.9855 | 70.9284 | 59.15 | 0.8572
Log | 5879 | 48.9917 | 2014-09-12 19:12 | C13EOAT_test | 0.7716 | -0.37508 | 72.2647 | 281.2514 | 114.218 | 1.4634 | -0.75962 | 3.9885 | 1.5 | 16.4639 | 27.9659 | 4.7828 | 0.0048271 | 168.7001 | 99.71 | 3.1731 | 102.8831 | 7.08 | 103 | 102.1058 | 103.9484 | 104 | 567.462 | 22.5032 | 87.7326 | 80.9675 | 217.4907 | 216.643 | 401.6418 | 84.35 | 4.1992 | 84 | 1799.966 | 3.6931 | 1800 | 25.0372 | 3.0652 | 25 | 10000000000 | -10000000000 | 24.0745 | 180.0001 | 89.4212 | 89.9296 | 7.8887 | 90 | 183.5002 | 196.1538 | 201.6304 | 192.071 | 261.5129 | 263.446 | 235.1968 | 10000000000 | 10000000000 | 39.8895 | 4.1186 | 40 | 10000000000 | 0 | 131.7525 | 39.9778 | 7.9922 | 40 | 90.408 | 89.5921 | 52.1642 | 10000000000 | 89.9796 | 3.9999 | 90 | 95.0092 | 90.0001 | 3.3278 | 90 | 96.9066 | 14.5362 | -18.7425 | 70.9373 | 59.14 | 0.85715
Log | 5880 | 49 | 2014-09-12 19:12 | C13EOAT_test | 0.77498 | -0.37508 | 69.7686 | 281.6559 | 111.7184 | 1.5025 | -0.7597 | 3.988 | 1.5 | 16.4659 | 27.9644 | 4.7828 | 0.0048271 | 168.0829 | 99.71 | 3.1573 | 102.8674 | 7.0833 | 103 | 101.8955 | 103.9626 | 104 | 570.939 | 22.5032 | 87.4245 | 80.6584 | 217.4907 | 216.643 | 401.2981 | 84.0414 | 4.198 | 84 | 1799.81 | 3.6934 | 1800 | 25.0476 | 3.0644 | 25 | 10000000000 | -10000000000 | 24.0773 | 179.9572 | 89.4409 | 89.9503 | 7.8903 | 90 | 183.5153 | 196.3981 | 202.3686 | 191.8476 | 261.0129 | 262.7822 | 235.1329 | 10000000000 | 10000000000 | 39.8851 | 4.1456 | 40 | 10000000000 | 0 | 131.6899 | 39.9803 | 7.9931 | 40 | 90.4255 | 89.5317 | 52.1942 | 10000000000 | 89.9728 | 4.0073 | 90 | 95.0214 | 89.9786 | 3.3291 | 90 | 96.9111 | 14.5343 | -19.0516 | 70.937 | 59.13 | 0.85719
Log | 5881 | 49.0083 | 2014-09-12 19:13 | C13EOAT_test | 0.7748 | -0.37508 | 75.1579 | 281.6463 | 116.1789 | 1.4952 | -0.75962 | 3.9878 | 1.5 | 16.4705 | 28.0323 | 4.7828 | 0.0048271 | 168.1723 | 99.71 | 3.3152 | 103.0252 | 7.0783 | 103 | 102.0446 | 103.9534 | 104 | 594.8856 | 22.4925 | 87.5006 | 80.6717 | 217.4907 | 216.643 | 401.6418 | 84.0862 | 4.1956 | 84 | 1800.159 | 3.6929 | 1800 | 25.0122 | 3.0647 | 25 | 10000000000 | -10000000000 | 24.1283 | 179.9558 | 89.4322 | 89.9479 | 7.8952 | 90 | 183.4953 | 195.7505 | 201.2732 | 192.7323 | 261.2659 | 262.438 | 235.7361 | 10000000000 | 10000000000 | 39.9085 | 4.1726 | 40 | 10000000000 | 0 | 131.4913 | 39.9973 | 7.9935 | 40 | 90.4295 | 89.5263 | 52.1965 | 10000000000 | 89.9989 | 4.0024 | 90 | 95.0059 | 89.9779 | 3.3298 | 90 | 96.9097 | 14.5305 | -19.0383 | 70.9373 | 59.12 | 0.85719
Log | 5882 | 49.0167 | 2014-09-12 19:13 | C13EOAT_test | 0.77454 | -0.37508 | 71.5751 | 281.6307 | 114.733 | 1.5015 | -0.75969 | 3.9876 | 1.5 | 16.4675 | 27.9699 | 4.7828 | 0.0048271 | 168.4292 | 99.71 | 3.2413 | 102.9513 | 7.08 | 103 | 101.9374 | 103.9548 | 104 | 603.9703 | 22.5032 | 87.6076 | 80.8215 | 217.4907 | 216.643 | 401.6418 | 84.2146 | 4.1929 | 84 | 1800.607 | 3.6922 | 1800 | 24.9965 | 3.065 | 25 | 10000000000 | -10000000000 | 24.0212 | 179.9499 | 89.4652 | 89.9308 | 7.9026 | 90 | 183.4082 | 197.0594 | 202.6928 | 192.1395 | 260.8163 | 262.0514 | 235.5314 | 10000000000 | 10000000000 | 39.9505 | 4.1896 | 40 | 10000000000 | 0 | 131.3727 | 39.9798 | 7.9956 | 40 | 90.427 | 89.5228 | 52.1999 | 10000000000 | 90.0145 | 4.0001 | 90 | 95.0529 | 89.9749 | 3.3309 | 90 | 96.9098 | 14.5315 | -18.8885 | 70.9341 | 59.12 | 0.8572
Log | 5883 | 49.025 | 2014-09-12 19:14 | C13EOAT_test | 0.77485 | -0.37414 | 74.9646 | 281.5725 | 113.7303 | 1.4318 | -0.75951 | 3.9884 | 1.5 | 16.4637 | 28.0413 | 4.7828 | 0.0048271 | 168.1762 | 99.71 | 3.2477 | 102.9577 | 7.0805 | 103 | 101.9245 | 103.951 | 104 | 592.3243 | 22.5032 | 87.4811 | 80.6951 | 217.4907 | 216.643 | 401.6418 | 84.0881 | 4.1893 | 84 | 1800.265 | 3.6929 | 1800 | 24.998 | 3.0649 | 25 | 10000000000 | -10000000000 | 23.9461 | 179.9999 | 89.4646 | 89.9234 | 7.9081 | 90 | 183.3835 | 194.8474 | 201.2879 | 191.8527 | 261.6746 | 263.0363 | 236.427 | 10000000000 | 10000000000 | 39.9901 | 4.1972 | 40 | 10000000000 | 0 | 131.4525 | 39.9276 | 8.0001 | 40 | 90.4219 | 89.5779 | 52.2209 | 10000000000 | 90.0058 | 4.0024 | 90 | 95.0476 | 89.9999 | 3.3305 | 90 | 96.9086 | 14.5363 | -19.0149 | 70.9371 | 59.13 | 0.8572
Log | 5884 | 49.0333 | 2014-09-12 19:14 | C13EOAT_test | 0.77517 | -0.37508 | 74.0799 | 281.2744 | 114.086 | 1.5237 | -0.75962 | 3.988 | 1.5 | 16.4658 | 27.9662 | 4.7828 | 0.0048271 | 168.2617 | 99.71 | 3.2211 | 102.9312 | 7.0824 | 103 | 101.8485 | 103.9585 | 104 | 582.038 | 22.5032 | 87.5019 | 80.7598 | 217.4907 | 216.643 | 401.6418 | 84.1309 | 4.187 | 84 | 1799.995 | 3.6932 | 1800 | 25.0204 | 3.0642 | 25 | 10000000000 | -10000000000 | 23.9126 | 179.9966 | 89.4504 | 89.9529 | 7.9067 | 90 | 183.4405 | 196.124 | 202.4465 | 192.0378 | 260.9938 | 263.2241 | 236.7401 | 10000000000 | 10000000000 | 40.0747 | 4.1892 | 40 | 10000000000 | 0 | 131.5834 | 39.9271 | 8.0026 | 40 | 90.4181 | 89.5784 | 52.1942 | 10000000000 | 90.0252 | 3.9942 | 90 | 95.0353 | 89.9983 | 3.3309 | 90 | 96.9107 | 14.5345 | -18.9502 | 70.9373 | 59.14 | 0.8572
Log | 5885 | 49.0417 | 2014-09-12 19:15 | C13EOAT_test | 0.77467 | -0.37508 | 74.1417 | 281.9899 | 122.7565 | 1.4669 | -0.75956 | 3.9883 | 1.5 | 16.471 | 27.9641 | 4.7828 | 0.0048271 | 168.2244 | 99.71 | 3.2204 | 102.9304 | 7.0842 | 103 | 101.7792 | 103.9692 | 104 | 562.3521 | 22.5032 | 87.5042 | 80.7202 | 217.4907 | 216.643 | 401.6418 | 84.1122 | 4.1847 | 84 | 1801.05 | 3.6915 | 1800 | 25.0519 | 3.0631 | 25 | 10000000000 | -10000000000 | 23.9544 | 180.0235 | 89.5058 | 89.9797 | 7.9048 | 90 | 183.4484 | 197.0555 | 202.8051 | 192.0034 | 261.0893 | 263.2034 | 235.9993 | 10000000000 | 10000000000 | 40.1232 | 4.1706 | 40 | 10000000000 | 0 | 131.7233 | 39.9559 | 8.003 | 40 | 90.4354 | 89.5881 | 52.2425 | 10000000000 | 90.0636 | 3.9754 | 90 | 95.0655 | 90.0118 | 3.3309 | 90 | 96.9071 | 14.5298 | -18.9898 | 70.9368 | 59.13 | 0.8572
Log | 5886 | 49.05 | 2014-09-12 19:15 | C13EOAT_test | 0.77488 | -0.37508 | 76.4912 | 281.5231 | 114.5175 | 1.5004 | -0.75968 | 3.9882 | 1.5 | 16.4712 | 27.9573 | 4.7828 | 0.0048271 | 168.2931 | 99.71 | 3.3592 | 103.0692 | 7.0799 | 103 | 101.9262 | 103.9638 | 104 | 567.5504 | 22.5032 | 87.5364 | 80.7568 | 217.4668 | 216.643 | 401.6418 | 84.1466 | 4.1823 | 84 | 1799.635 | 3.6937 | 1800 | 25.0374 | 3.0627 | 25 | 10000000000 | -10000000000 | 23.9968 | 180.0038 | 89.4787 | 90.0054 | 7.902 | 90 | 183.5052 | 196.1307 | 202.4234 | 192.2368 | 261.4731 | 262.9447 | 236.1767 | 10000000000 | 10000000000 | 40.1213 | 4.1415 | 40 | 10000000000 | 0 | 131.6404 | 39.9694 | 8.0033 | 40 | 90.4306 | 89.5732 | 52.2418 | 10000000000 | 90.0144 | 3.9872 | 90 | 95.0146 | 90.0019 | 3.3309 | 90 | 96.9126 | 14.5298 | -18.9532 | 70.937 | 59.11 | 0.8572
Log | 5887 | 49.0583 | 2014-09-12 19:16 | C13EOAT_test | 0.77484 | -0.37414 | 73.2636 | 281.2889 | 115.1144 | 1.5002 | -0.75955 | 3.9888 | 1.5 | 16.4713 | 27.9652 | 4.7828 | 0.0048271 | 168.1827 | 99.71 | 3.4057 | 103.1158 | 7.0746 | 103 | 101.9713 | 103.9472 | 104 | 597.4498 | 22.5032 | 87.4994 | 80.6833 | 217.4907 | 216.643 | 401.6418 | 84.0914 | 4.1781 | 84 | 1799.81 | 3.6934 | 1800 | 25.0129 | 3.0628 | 25 | 10000000000 | -10000000000 | 23.9478 | 180.0595 | 89.5117 | 89.9798 | 7.9071 | 90 | 183.549 | 195.4831 | 201.5705 | 192.3394 | 261.5269 | 263.6623 | 236.8205 | 10000000000 | 10000000000 | 40.2325 | 4.0944 | 40 | 10000000000 | 0 | 131.459 | 40.0296 | 7.9998 | 40 | 90.4471 | 89.6124 | 52.2571 | 10000000000 | 90.0354 | 3.9725 | 90 | 95.0542 | 90.0297 | 3.3298 | 90 | 96.9088 | 14.5298 | -19.0267 | 70.9373 | 59.11 | 0.8572
Log | 5888 | 49.0667 | 2014-09-12 19:16 | C13EOAT_test | 0.77515 | -0.37414 | 73.9234 | 281.2931 | 113.0358 | 1.5043 | -0.7596 | 3.9885 | 1.5 | 16.4651 | 27.9641 | 4.7828 | 0.0048271 | 168.1757 | 99.71 | 3.2544 | 102.9644 | 7.0792 | 103 | 101.8781 | 103.9615 | 104 | 599.0059 | 22.5032 | 87.4793 | 80.6965 | 217.4907 | 216.643 | 401.6418 | 84.0879 | 4.1748 | 84 | 1799.785 | 3.6934 | 1800 | 25.0266 | 3.0624 | 25 | 10000000000 | -10000000000 | 23.9545 | 180.0169 | 89.5237 | 90.0145 | 7.9021 | 90 | 183.5747 | 195.6525 | 201.9175 | 192.2413 | 261.2958 | 263.4333 | 237.1659 | 10000000000 | 10000000000 | 40.2769 | 4.036 | 40 | 10000000000 | 0 | 131.3817 | 40.0794 | 7.9957 | 40 | 90.4566 | 89.5603 | 52.2848 | 10000000000 | 90.0341 | 3.9649 | 90 | 95.0442 | 90.0084 | 3.3301 | 90 | 96.9139 | 14.5352 | -19.0135 | 70.9373 | 59.11 | 0.8572
Log | 5889 | 49.075 | 2014-09-12 19:17 | C13EOAT_test | 0.7749 | -0.37414 | 73.8457 | 281.2226 | 118.236 | 1.5296 | -0.75967 | 3.9883 | 1.5 | 16.4646 | 28.0559 | 4.7828 | 0.0048271 | 168.2473 | 99.71 | 3.2862 | 102.9962 | 7.0791 | 103 | 101.9815 | 103.9723 | 104 | 600.5916 | 22.5032 | 87.5123 | 80.7351 | 217.4907 | 216.643 | 401.2981 | 84.1237 | 4.1728 | 84 | 1800.231 | 3.6929 | 1800 | 24.9888 | 3.063 | 25 | 10000000000 | -10000000000 | 23.9731 | 179.9969 | 89.523 | 89.9618 | 7.9111 | 90 | 183.586 | 196.8238 | 202.1322 | 192.2869 | 261.8955 | 264.0186 | 237.1734 | 10000000000 | 10000000000 | 40.1825 | 3.9887 | 40 | 10000000000 | 0 | 131.372 | 40.1082 | 7.9911 | 40 | 90.4503 | 89.5465 | 52.2187 | 10000000000 | 90.0092 | 3.9658 | 90 | 95.0413 | 89.9984 | 3.33 | 90 | 96.9114 | 14.5355 | -18.975 | 70.9373 | 59.11 | 0.8572
Log | 5890 | 49.0834 | 2014-09-12 19:17 | C13EOAT_test | 0.77485 | -0.37508 | 73.1222 | 281.2294 | 114.2193 | 1.502 | -0.75967 | 3.9884 | 1.5 | 16.4671 | 27.9983 | 4.7828 | 0.0048271 | 168.3442 | 99.71 | 3.3005 | 103.0105 | 7.077 | 103 | 101.9313 | 103.9572 | 104 | 592.0608 | 22.5033 | 87.5603 | 80.784 | 217.4907 | 216.643 | 401.6418 | 84.1721 | 4.1702 | 84 | 1799.998 | 3.6931 | 1800 | 24.9866 | 3.0631 | 25 | 10000000000 | -10000000000 | 24.0334 | 179.9644 | 89.5312 | 89.9935 | 7.906 | 90 | 183.6819 | 194.9771 | 201.0545 | 192.0608 | 262.2987 | 264.6917 | 237.8613 | 10000000000 | 10000000000 | 40.0901 | 3.9601 | 40 | 10000000000 | 0 | 131.4968 | 40.1906 | 7.9818 | 40 | 90.4332 | 89.5312 | 52.1843 | 10000000000 | 89.9838 | 3.9694 | 90 | 95.0236 | 89.9822 | 3.3303 | 90 | 96.9132 | 14.5306 | -18.9261 | 70.9315 | 59.09 | 0.8572
Log | 5891 | 49.0917 | 2014-09-12 19:18 | C13EOAT_test | 0.77484 | -0.37508 | 73.9592 | 281.9094 | 118.34 | 1.5019 | -0.7595 | 3.9889 | 1.5 | 16.4678 | 27.9784 | 4.7828 | 0.0048271 | 168.229 | 99.71 | 3.3087 | 103.0187 | 7.0764 | 103 | 101.9744 | 103.9472 | 104 | 570.2371 | 22.5033 | 87.4834 | 80.7456 | 217.4907 | 216.643 | 401.6418 | 84.1145 | 4.1676 | 84 | 1799.658 | 3.6936 | 1800 | 25.0044 | 3.0628 | 25 | 10000000000 | -10000000000 | 24.0379 | 180.0294 | 89.5406 | 90.0139 | 7.9014 | 90 | 183.6358 | 194.6811 | 200.7984 | 191.9758 | 262.1471 | 263.8555 | 237.2482 | 10000000000 | 10000000000 | 39.9584 | 3.9605 | 40 | 10000000000 | 0 | 131.6783 | 40.2305 | 7.973 | 40 | 90.431 | 89.5984 | 52.1579 | 10000000000 | 90.0081 | 3.9543 | 90 | 95.0407 | 90.0147 | 3.3291 | 90 | 96.9125 | 14.5347 | -18.9644 | 70.9411 | 59.11 | 0.8572
Log | 5892 | 49.1 | 2014-09-12 19:18 | C13EOAT_test | 0.7748 | -0.37508 | 76.391 | 281.4182 | 112.0679 | 1.494 | -0.75957 | 3.989 | 1.5 | 16.4667 | 27.9888 | 4.7829 | 0.0048271 | 167.9974 | 99.71 | 3.2138 | 102.9238 | 7.0807 | 103 | 101.816 | 103.9773 | 104 | 562.0167 | 22.5032 | 87.376 | 80.6214 | 217.4907 | 216.643 | 401.6418 | 83.9987 | 4.1679 | 84 | 1800.11 | 3.6931 | 1800 | 25.0189 | 3.0622 | 25 | 10000000000 | -10000000000 | 24.0407 | 179.9682 | 89.5667 | 90.043 | 7.8941 | 90 | 183.718 | 194.5004 | 201.5499 | 191.9682 | 262.1898 | 264.3875 | 237.1546 | 10000000000 | 10000000000 | 39.8833 | 3.9776 | 40 | 10000000000 | 0 | 131.6573 | 40.273 | 7.9625 | 40 | 90.4303 | 89.5378 | 52.1538 | 10000000000 | 90.018 | 3.9444 | 90 | 95.0501 | 89.9841 | 3.3298 | 90 | 96.9048 | 14.5338 | -19.0886 | 70.9373 | 59.11 | 0.8572
Log | 5893 | 49.1083 | 2014-09-12 19:19 | C13EOAT_test | 0.77418 | -0.37508 | 74.692 | 281.4241 | 117.6627 | 1.5076 | -0.75961 | 3.989 | 1.5 | 16.4642 | 28.1326 | 4.783 | 0.0048271 | 167.5406 | 99.71 | 3.1595 | 102.8695 | 7.0853 | 103 | 101.9494 | 103.9526 | 104 | 586.5046 | 22.5032 | 87.1715 | 80.3692 | 217.4907 | 216.643 | 401.6418 | 83.7703 | 4.1703 | 84 | 1799.745 | 3.6935 | 1800 | 24.9771 | 3.0633 | 25 | 10000000000 | -10000000000 | 24.0854 | 180.0249 | 89.5623 | 90.0701 | 7.8866 | 90 | 183.7038 | 194.6501 | 201.3976 | 192.3519 | 262.031 | 264.1021 | 236.8683 | 10000000000 | 10000000000 | 39.766 | 4.0179 | 40 | 10000000000 | 0 | 131.527 | 40.2431 | 7.9554 | 40 | 90.4483 | 89.5766 | 52.1641 | 10000000000 | 90.0275 | 3.9387 | 90 | 95.0433 | 90.0124 | 3.3288 | 90 | 96.9113 | 14.5357 | -19.3408 | 70.9368 | 59.1 | 0.8572
Log | 5894 | 49.1167 | 2014-09-12 19:19 | C13EOAT_test | 0.7745 | -0.37508 | 73.442 | 281.3836 | 112.5546 | 1.4833 | -0.75967 | 3.9891 | 1.5 | 16.463 | 28.1185 | 4.7828 | 0.0048271 | 167.6148 | 99.71 | 3.1528 | 102.8628 | 7.0887 | 103 | 102.0595 | 103.9584 | 104 | 596.389 | 22.5032 | 87.1871 | 80.4277 | 217.4907 | 216.643 | 401.2981 | 83.8074 | 4.1733 | 84 | 1799.643 | 3.6936 | 1800 | 24.9568 | 3.0642 | 25 | 10000000000 | -10000000000 | 24.0733 | 179.9835 | 89.6159 | 90.08 | 7.8811 | 90 | 183.6765 | 194.6948 | 201.434 | 192.3725 | 261.9091 | 263.6547 | 236.4062 | 10000000000 | 10000000000 | 39.7339 | 4.0729 | 40 | 10000000000 | 0 | 131.4547 | 40.1619 | 7.9528 | 40 | 90.4293 | 89.5542 | 52.1695 | 10000000000 | 90.0277 | 3.9352 | 90 | 95.0514 | 89.9917 | 3.3295 | 90 | 96.9123 | 14.5361 | -19.2823 | 70.9355 | 59.11 | 0.8572
Log | 5895 | 49.125 | 2014-09-12 19:20 | C13EOAT_test | 0.77453 | -0.37508 | 76.3662 | 281.5986 | 117.2652 | 1.512 | -0.75967 | 3.9893 | 1.5 | 16.4524 | 27.9991 | 4.7828 | 0.0048271 | 168.0173 | 99.71 | 3.3154 | 103.0254 | 7.0847 | 103 | 102.0021 | 103.9713 | 104 | 599.2963 | 22.5032 | 87.3986 | 80.6187 | 217.4907 | 216.643 | 401.2981 | 84.0087 | 4.1758 | 84 | 1799.94 | 3.6932 | 1800 | 24.9261 | 3.0656 | 25 | 10000000000 | -10000000000 | 24.0005 | 179.9752 | 89.6209 | 90.0812 | 7.8762 | 90 | 183.754 | 194.2548 | 200.6203 | 192.4607 | 262.3247 | 264.1096 | 236.1701 | 10000000000 | 10000000000 | 39.7814 | 4.1312 | 40 | 10000000000 | 0 | 131.3494 | 40.1071 | 7.951 | 40 | 90.4383 | 89.5368 | 52.1317 | 10000000000 | 89.9919 | 3.9444 | 90 | 95.0594 | 89.9876 | 3.3303 | 90 | 96.9169 | 14.5389 | -19.0913 | 70.9226 | 59.09 | 0.8572
Log | 5896 | 49.1334 | 2014-09-12 19:20 | C13EOAT_test | 0.77449 | -0.37414 | 74.5535 | 281.6268 | 109.7927 | 1.5074 | -0.75959 | 3.989 | 1.5 | 16.4631 | 28.1092 | 4.7828 | 0.0048271 | 167.7395 | 99.71 | 3.3403 | 103.0503 | 7.0826 | 103 | 101.9482 | 103.9684 | 104 | 591.6335 | 22.5032 | 87.2631 | 80.4763 | 217.4907 | 216.643 | 401.6418 | 83.8697 | 4.1761 | 84 | 1800.044 | 3.6931 | 1800 | 24.984 | 3.0652 | 25 | 10000000000 | -10000000000 | 24.0253 | 179.9975 | 89.6224 | 90.0833 | 7.8703 | 90 | 183.6357 | 195.1041 | 201.1714 | 191.9469 | 262.1377 | 263.4117 | 235.9611 | 10000000000 | 10000000000 | 39.8512 | 4.1689 | 40 | 10000000000 | 0 | 131.4066 | 40.0471 | 7.9508 | 40 | 90.4221 | 89.5755 | 52.17 | 10000000000 | 90.0084 | 3.9352 | 90 | 95.0568 | 89.9988 | 3.3298 | 90 | 96.9083 | 14.5367 | -19.2337 | 70.9368 | 59.09 | 0.8572
Log | 5897 | 49.1417 | 2014-09-12 19:21 | C13EOAT_test | 0.77423 | -0.37414 | 73.9261 | 281.5721 | 118.3833 | 1.5062 | -0.75958 | 3.9889 | 1.5 | 16.4633 | 28.0382 | 4.7828 | 0.0048271 | 167.9826 | 99.711 | 3.2476 | 102.9586 | 7.0864 | 103 | 101.9994 | 103.9864 | 104 | 579.3798 | 22.5032 | 87.3762 | 80.6064 | 217.4907 | 216.643 | 401.2981 | 83.9913 | 4.1765 | 84 | 1799.517 | 3.6939 | 1800 | 24.9531 | 3.0663 | 25 | 10000000000 | -10000000000 | 23.9761 | 179.986 | 89.6178 | 90.0783 | 7.8659 | 90 | 183.5939 | 195.8456 | 201.9185 | 192.6813 | 261.4588 | 263.7693 | 236.4623 | 10000000000 | 10000000000 | 39.9431 | 4.1832 | 40 | 10000000000 | 0 | 131.5359 | 40.0157 | 7.9509 | 40 | 90.4211 | 89.5649 | 52.1559 | 10000000000 | 90.0061 | 3.932 | 90 | 95.0547 | 89.993 | 3.3302 | 90 | 96.9099 | 14.5367 | -19.1046 | 70.9372 | 59.09 | 0.8572
Log | 5898 | 49.15 | 2014-09-12 19:21 | C13EOAT_test | 0.77456 | -0.37508 | 73.8653 | 281.5134 | 110.0232 | 1.4929 | -0.75956 | 3.9889 | 1.5 | 16.4595 | 28.1349 | 4.7839 | 0.0048271 | 167.8437 | 99.71 | 3.2409 | 102.9509 | 7.0872 | 103 | 101.8372 | 103.9582 | 104 | 570.3199 | 22.5032 | 87.2902 | 80.5534 | 217.4907 | 216.643 | 401.6418 | 83.9218 | 4.1772 | 84 | 1800.538 | 3.6923 | 1800 | 24.9608 | 3.0668 | 25 | 10000000000 | -10000000000 | 23.9134 | 179.9648 | 89.6346 | 90.0924 | 7.8587 | 90 | 183.6455 | 195.6173 | 201.7729 | 191.9798 | 261.966 | 263.2712 | 236.0094 | 10000000000 | 10000000000 | 40.0566 | 4.1801 | 40 | 10000000000 | 0 | 131.5937 | 39.996 | 7.9516 | 40 | 90.4218 | 89.5431 | 52.1731 | 10000000000 | 90.0086 | 3.9272 | 90 | 95.0564 | 89.9824 | 3.3311 | 90 | 96.8996 | 14.54 | -19.1565 | 70.9373 | 59.07 | 0.8572
Log | 5899 | 49.1583 | 2014-09-12 19:22 | C13EOAT_test | 0.77303 | -0.37508 | 73.0408 | 281.2502 | 113.0148 | 1.4991 | -0.75957 | 3.9892 | 1.5 | 16.4592 | 27.9729 | 4.7828 | 0.0048271 | 168.0814 | 99.71 | 3.2002 | 102.9102 | 7.0886 | 103 | 101.8914 | 103.9607 | 104 | 560.7144 | 22.5032 | 87.4163 | 80.6651 | 217.4907 | 216.643 | 401.2981 | 84.0407 | 4.177 | 84 | 1799.779 | 3.6934 | 1800 | 24.9665 | 3.0672 | 25 | 10000000000 | -10000000000 | 23.8568 | 179.9395 | 89.5698 | 90.0744 | 7.8573 | 90 | 183.6638 | 195.3873 | 201.8875 | 191.7722 | 261.173 | 263.1663 | 235.8417 | 10000000000 | 10000000000 | 40.1238 | 4.15 | 40 | 10000000000 | 0 | 131.6252 | 39.9736 | 7.9532 | 40 | 90.406 | 89.5336 | 52.1609 | 10000000000 | 89.9874 | 3.9336 | 90 | 95.0132 | 89.9698 | 3.3322 | 90 | 96.9067 | 14.5383 | -19.0449 | 70.9334 | 59.09 | 0.8572
Log | 5900 | 49.1667 | 2014-09-12 19:22 | C13EOAT_test | 0.77454 | -0.37414 | 76.4911 | 281.6445 | 108.1992 | 1.5138 | -0.75961 | 3.9894 | 1.5 | 16.4626 | 28.0469 | 4.7828 | 0.0048271 | 167.9904 | 99.71 | 3.3154 | 103.0254 | 7.0856 | 103 | 101.7899 | 103.9432 | 104 | 578.7126 | 22.5032 | 87.3798 | 80.6106 | 217.4907 | 216.643 | 401.6418 | 83.9952 | 4.1763 | 84 | 1800.199 | 3.6929 | 1800 | 24.9438 | 3.068 | 25 | 10000000000 | -10000000000 | 23.8341 | 179.9828 | 89.5634 | 90.0599 | 7.8557 | 90 | 183.7133 | 196.1108 | 202.3138 | 192.3121 | 261.2383 | 263.1822 | 236.002 | 10000000000 | 10000000000 | 40.2116 | 4.1046 | 40 | 10000000000 | 0 | 131.5853 | 39.9823 | 7.9536 | 40 | 90.4147 | 89.568 | 52.2103 | 10000000000 | 89.9927 | 3.9316 | 90 | 95.0319 | 89.9914 | 3.3322 | 90 | 96.9066 | 14.5363 | -19.0994 | 70.9351 | 59.07 | 0.8572
Log | 5901 | 49.175 | 2014-09-12 19:23 | C13EOAT_test | 0.77486 | -0.37508 | 73.8972 | 281.7259 | 123.1755 | 1.5055 | -0.75962 | 3.9891 | 1.5 | 16.4524 | 28.0036 | 4.7836 | 0.0048271 | 167.6006 | 99.71 | 3.3087 | 103.0187 | 7.0852 | 103 | 101.7168 | 103.9543 | 104 | 602.4661 | 22.5032 | 87.1996 | 80.401 | 217.4907 | 216.643 | 401.6418 | 83.8003 | 4.1793 | 84 | 1799.483 | 3.6938 | 1800 | 24.9091 | 3.0697 | 25 | 10000000000 | -10000000000 | 23.8819 | 179.9587 | 89.5665 | 90.052 | 7.8534 | 90 | 183.6944 | 194.8949 | 201.0086 | 191.9738 | 262.1707 | 263.8307 | 236.89 | 10000000000 | 10000000000 | 40.313 | 4.0414 | 40 | 10000000000 | 0 | 131.4893 | 39.9878 | 7.9541 | 40 | 90.4284 | 89.5303 | 52.1727 | 10000000000 | 89.9857 | 3.9327 | 90 | 95.0378 | 89.9793 | 3.3327 | 90 | 96.9083 | 14.5413 | -19.309 | 70.9276 | 59.08 | 0.85718
Log | 5902 | 49.1833 | 2014-09-12 19:23 | C13EOAT_test | 0.77423 | -0.37508 | 74.5179 | 281.9048 | 111.443 | 1.5011 | -0.75963 | 3.9891 | 1.5 | 16.4465 | 28.1351 | 4.7828 | 0.0048271 | 168.1069 | 99.71 | 3.2524 | 102.9624 | 7.0877 | 103 | 101.9433 | 103.9798 | 104 | 600.2884 | 22.5032 | 87.4614 | 80.6455 | 217.4907 | 216.643 | 401.6418 | 84.0534 | 4.1794 | 84 | 1800.03 | 3.6931 | 1800 | 24.9146 | 3.0708 | 25 | 10000000000 | -10000000000 | 23.9331 | 179.9653 | 89.5526 | 90.0571 | 7.8493 | 90 | 183.672 | 195.8726 | 201.7876 | 192.1154 | 261.5876 | 263.8418 | 236.2072 | 10000000000 | 10000000000 | 40.2735 | 3.9795 | 40 | 10000000000 | 0 | 131.3135 | 40.0138 | 7.953 | 40 | 90.4321 | 89.5332 | 52.1905 | 10000000000 | 89.9798 | 3.9355 | 90 | 95.0393 | 89.9827 | 3.333 | 90 | 96.9068 | 14.5427 | -19.0645 | 70.9199 | 59.07 | 0.85719
Log | 5903 | 49.1917 | 2014-09-12 19:24 | C13EOAT_test | 0.77439 | -0.37508 | 72.2673 | 281.6252 | 124.5994 | 1.5019 | -0.75948 | 3.9891 | 1.5 | 16.4606 | 28.1145 | 4.7828 | 0.0048271 | 168.0998 | 99.71 | 3.2939 | 103.0039 | 7.0868 | 103 | 101.8573 | 103.9602 | 104 | 592.1234 | 22.5032 | 87.4483 | 80.6514 | 217.4907 | 216.643 | 401.6418 | 84.0499 | 4.1804 | 84 | 1800.111 | 3.6929 | 1800 | 24.8948 | 3.0727 | 25 | 10000000000 | -10000000000 | 23.8865 | 179.9723 | 89.5464 | 90.0348 | 7.8503 | 90 | 183.5879 | 195.9561 | 201.6357 | 192.071 | 261.4807 | 263.3656 | 236.2239 | 10000000000 | 10000000000 | 40.1672 | 3.9332 | 40 | 10000000000 | 0 | 131.3199 | 40.014 | 7.9521 | 40 | 90.4317 | 89.5406 | 52.2096 | 10000000000 | 89.9903 | 3.9325 | 90 | 95.0258 | 89.9862 | 3.3336 | 90 | 96.9097 | 14.5363 | -19.0586 | 70.9317 | 59.07 | 0.85719
Log | 5904 | 49.2 | 2014-09-12 19:24 | C13EOAT_test | 0.77421 | -0.37414 | 75.056 | 281.6504 | 113.1626 | 1.5049 | -0.75957 | 3.9894 | 1.5 | 16.4619 | 28.0383 | 4.7828 | 0.0048271 | 167.9538 | 99.71 | 3.3081 | 103.0181 | 7.0869 | 103 | 102.0184 | 103.9711 | 104 | 592.2736 | 22.5032 | 87.3603 | 80.5934 | 217.4907 | 216.643 | 401.6418 | 83.9769 | 4.1805 | 84 | 1800.58 | 3.6922 | 1800 | 24.8934 | 3.0743 | 25 | 10000000000 | -10000000000 | 23.9446 | 179.9666 | 89.5761 | 90.0497 | 7.8448 | 90 | 183.627 | 196.8191 | 202.3637 | 191.8873 | 261.0014 | 263.1141 | 236.0855 | 10000000000 | 10000000000 | 40.0163 | 3.921 | 40 | 10000000000 | 0 | 131.4797 | 40.0887 | 7.9457 | 40 | 90.4077 | 89.5589 | 52.2269 | 10000000000 | 90.0071 | 3.9268 | 90 | 95.0185 | 89.9833 | 3.3342 | 90 | 96.9092 | 14.5366 | -19.1166 | 70.9345 | 59.06 | 0.8572
Log | 5905 | 49.2084 | 2014-09-12 19:25 | C13EOAT_test | 0.77485 | -0.37414 | 76.3364 | 281.9998 | 114.7707 | 1.5041 | -0.7595 | 3.9893 | 1.5 | 16.4309 | 27.9981 | 4.7828 | 0.0048271 | 168.229 | 99.71 | 3.4511 | 103.1611 | 7.0805 | 103 | 102.0229 | 103.9614 | 104 | 581.9929 | 22.5032 | 87.4787 | 80.7504 | 217.4907 | 216.643 | 401.6418 | 84.1145 | 4.1803 | 84 | 1799.482 | 3.6939 | 1800 | 24.9113 | 3.0753 | 25 | 10000000000 | -10000000000 | 23.9665 | 179.9519 | 89.6086 | 90.0824 | 7.836 | 90 | 183.6333 | 195.9164 | 201.7607 | 192.1373 | 261.6648 | 263.1473 | 236.3124 | 10000000000 | 10000000000 | 39.8578 | 3.9357 | 40 | 10000000000 | 0 | 131.5718 | 40.1468 | 7.9385 | 40 | 90.3942 | 89.5576 | 52.2248 | 10000000000 | 89.9934 | 3.9323 | 90 | 95.0104 | 89.9759 | 3.3352 | 90 | 96.9088 | 14.5366 | -18.9596 | 70.88 | 59.06 | 0.8572
Log | 5906 | 49.2167 | 2014-09-12 19:25 | C13EOAT_test | 0.77444 | -0.37508 | 82.535 | 281.9436 | 114.416 | 1.5064 | -0.75957 | 3.9891 | 1.5 | 16.401 | 28.1303 | 4.7847 | 0.0048271 | 167.9534 | 99.71 | 3.2523 | 102.9623 | 7.085 | 103 | 101.9445 | 103.9623 | 104 | 563.1911 | 22.5033 | 87.3756 | 80.5778 | 217.4907 | 216.643 | 401.6418 | 83.9767 | 4.1791 | 84 | 1800.28 | 3.6923 | 1800 | 24.8942 | 3.0769 | 25 | 10000000000 | -10000000000 | 24.0018 | 179.957 | 89.5554 | 90.0902 | 7.8307 | 90 | 183.7309 | 196.5117 | 201.9333 | 192.2739 | 262.1023 | 263.1867 | 236.0668 | 10000000000 | 10000000000 | 39.8283 | 3.966 | 40 | 10000000000 | 0 | 131.6374 | 40.1584 | 7.9326 | 40 | 90.4111 | 89.5458 | 52.2306 | 10000000000 | 90.0021 | 3.929 | 90 | 95.0412 | 89.9785 | 3.3355 | 90 | 96.9053 | 14.5408 | -19.1322 | 70.8358 | 59.06 | 0.8572
Log | 5907 | 49.225 | 2014-09-12 19:26 | C13EOAT_test | 0.77423 | -0.37414 | 75.0549 | 281.6672 | 117.818 | 1.5052 | -0.75962 | 3.9891 | 1.5 | 16.3879 | 28.054 | 4.7839 | 0.0048271 | 167.6855 | 99.71 | 3.2608 | 102.9708 | 7.0865 | 103 | 101.9864 | 103.9531 | 104 | 565.9695 | 22.5033 | 87.2387 | 80.4467 | 217.4469 | 216.643 | 401.6418 | 83.8427 | 4.1818 | 84 | 1800.109 | 3.6929 | 1800 | 24.9064 | 3.0779 | 25 | 10000000000 | -10000000000 | 24.0115 | 179.9687 | 89.5674 | 90.0717 | 7.8295 | 90 | 183.6333 | 195.4654 | 201.5194 | 192.3139 | 261.6208 | 263.2119 | 237.119 | 10000000000 | 10000000000 | 39.7355 | 4.0218 | 40 | 10000000000 | 0 | 131.5296 | 40.1605 | 7.927 | 40 | 90.4152 | 89.5535 | 52.1989 | 10000000000 | 89.9956 | 3.9311 | 90 | 95.0233 | 89.9843 | 3.3359 | 90 | 96.9074 | 14.5427 | -19.2633 | 70.8164 | 59.05 | 0.8572
Log | 5908 | 49.2333 | 2014-09-12 19:26 | C13EOAT_test | 0.77435 | -0.37414 | 71.5533 | 281.987 | 114.7212 | 1.5014 | -0.75959 | 3.9893 | 1.5 | 16.4149 | 28.1054 | 4.7828 | 0.0048271 | 168.1498 | 99.71 | 3.3629 | 103.0729 | 7.082 | 103 | 101.8585 | 103.9693 | 104 | 587.8402 | 22.5033 | 87.4789 | 80.6708 | 217.4907 | 216.643 | 401.6418 | 84.0749 | 4.1808 | 84 | 1800.228 | 3.6926 | 1800 | 24.9214 | 3.0786 | 25 | 10000000000 | -10000000000 | 23.9868 | 179.9852 | 89.5398 | 90.0168 | 7.8354 | 90 | 183.7628 | 194.4219 | 201.1006 | 192.3093 | 261.7088 | 263.9522 | 236.9116 | 10000000000 | 10000000000 | 39.7492 | 4.0793 | 40 | 10000000000 | 0 | 131.4805 | 40.1355 | 7.9234 | 40 | 90.415 | 89.5702 | 52.1717 | 10000000000 | 89.9653 | 3.9471 | 90 | 95.022 | 89.9926 | 3.3358 | 90 | 96.9158 | 14.5363 | -19.0392 | 70.8511 | 59.05 | 0.8572
Log | 5909 | 49.2417 | 2014-09-12 19:27 | C13EOAT_test | 0.77454 | -0.37508 | 72.8418 | 281.5762 | 116.6197 | 1.5032 | -0.75963 | 3.9894 | 1.5 | 16.3993 | 28.1351 | 4.7929 | 0.0048271 | 167.7369 | 99.71 | 3.1563 | 102.8663 | 7.0898 | 103 | 101.7774 | 103.9567 | 104 | 604.6835 | 22.5033 | 87.2728 | 80.4641 | 217.4907 | 216.643 | 401.6418 | 83.8684 | 4.1826 | 84 | 1800.044 | 3.6928 | 1800 | 24.9148 | 3.0801 | 25 | 10000000000 | -10000000000 | 23.9712 | 179.9258 | 89.5409 | 90.029 | 7.832 | 90 | 183.7373 | 195.6359 | 201.5941 | 192.2933 | 261.7316 | 264.5037 | 237.1075 | 10000000000 | 10000000000 | 39.8357 | 4.131 | 40 | 10000000000 | 0 | 131.2973 | 40.1173 | 7.9206 | 40 | 90.4111 | 89.5147 | 52.1837 | 10000000000 | 89.9997 | 3.938 | 90 | 95.0387 | 89.9629 | 3.3377 | 90 | 96.9091 | 14.5405 | -19.2459 | 70.832 | 59.04 | 0.8572
Log | 5910 | 49.25 | 2014-09-12 19:27 | C13EOAT_test | 0.77469 | -0.37414 | 71.9293 | 281.9745 | 116.582 | 1.5044 | -0.75957 | 3.9894 | 1.5 | 16.3896 | 28.1139 | 4.7828 | 0.0048271 | 168.0262 | 99.71 | 3.268 | 102.978 | 7.0876 | 103 | 101.9065 | 103.9662 | 104 | 602.6816 | 22.5033 | 87.427 | 80.5992 | 217.4907 | 216.643 | 401.6418 | 84.0131 | 4.1836 | 84 | 1799.847 | 3.693 | 1800 | 24.9079 | 3.0816 | 25 | 10000000000 | -10000000000 | 24.0005 | 179.88 | 89.4376 | 89.9235 | 7.8509 | 90 | 183.6413 | 196.0964 | 202.4418 | 192.1451 | 261.7375 | 263.1044 | 237.1688 | 10000000000 | 10000000000 | 39.8995 | 4.1618 | 40 | 10000000000 | 0 | 131.2686 | 40.0222 | 7.923 | 40 | 90.3948 | 89.4852 | 52.1468 | 10000000000 | 89.9832 | 3.952 | 90 | 95.0035 | 89.94 | 3.3399 | 90 | 96.9094 | 14.5392 | -19.1108 | 70.8123 | 59.05 | 0.8572
Log | 5911 | 49.2584 | 2014-09-12 19:28 | C13EOAT_test | 0.77454 | -0.37414 | 70.7635 | 281.3791 | 114.3958 | 1.5057 | -0.75962 | 3.9893 | 1.5 | 16.4053 | 28.135 | 4.7828 | 0.0048271 | 167.7455 | 99.71 | 3.2274 | 102.9374 | 7.0897 | 103 | 101.905 | 103.9673 | 104 | 592.8759 | 22.5032 | 87.2705 | 80.475 | 217.4852 | 216.643 | 401.6418 | 83.8727 | 4.1853 | 84 | 1800.365 | 3.6922 | 1800 | 24.8962 | 3.0834 | 25 | 10000000000 | -10000000000 | 24.153 | 179.8778 | 89.4065 | 89.8915 | 7.8612 | 90 | 183.5464 | 196.2881 | 201.7401 | 192.367 | 261.478 | 262.9016 | 236.9431 | 10000000000 | 10000000000 | 39.9985 | 4.1662 | 40 | 10000000000 | 0 | 131.362 | 39.9662 | 7.9254 | 40 | 90.3764 | 89.5015 | 52.1224 | 10000000000 | 89.9684 | 3.9699 | 90 | 95.0135 | 89.9389 | 3.3417 | 90 | 96.9038 | 14.5363 | -19.235 | 70.834 | 59.04 | 0.8572
Log | 5912 | 49.2667 | 2014-09-12 19:28 | C13EOAT_test | 0.77441 | -0.37414 | 73.0387 | 281.7235 | 113.5336 | 1.502 | -0.75964 | 3.9899 | 1.5 | 16.4236 | 28.0258 | 4.7828 | 0.0048271 | 167.9988 | 99.71 | 3.1528 | 102.8628 | 7.0947 | 103 | 101.844 | 103.9765 | 104 | 571.9658 | 22.5033 | 87.3762 | 80.6226 | 217.4907 | 216.643 | 401.2981 | 83.9994 | 4.1856 | 84 | 1800.047 | 3.6928 | 1800 | 24.9199 | 3.0841 | 25 | 10000000000 | -10000000000 | 24.1079 | 179.8465 | 89.3842 | 89.8657 | 7.8736 | 90 | 183.6038 | 196.7488 | 201.9353 | 191.6753 | 261.6981 | 263.6386 | 236.929 | 10000000000 | 10000000000 | 40.0689 | 4.1525 | 40 | 10000000000 | 0 | 131.5302 | 39.9591 | 7.9262 | 40 | 90.3645 | 89.482 | 52.1198 | 10000000000 | 89.9222 | 4.0013 | 90 | 95.0089 | 89.9232 | 3.3441 | 90 | 96.9093 | 14.5319 | -19.0874 | 70.8574 | 59.04 | 0.8572
Log | 5913 | 49.275 | 2014-09-12 19:29 | C13EOAT_test | 0.77516 | -0.37508 | 72.8961 | 281.3753 | 113.7093 | 1.4976 | -0.75954 | 3.9898 | 1.5 | 16.3931 | 28.0309 | 4.7828 | 0.0048271 | 167.6818 | 99.71 | 3.3561 | 103.0661 | 7.0879 | 103 | 101.9433 | 103.958 | 104 | 561.3119 | 22.5033 | 87.2084 | 80.4734 | 217.4907 | 216.643 | 401.6418 | 83.8409 | 4.1882 | 84 | 1800.249 | 3.6923 | 1800 | 24.9803 | 3.0836 | 25 | 10000000000 | -10000000000 | 24.0629 | 179.9171 | 89.3595 | 89.8659 | 7.8828 | 90 | 183.5424 | 194.8538 | 200.7647 | 191.6668 | 262.3708 | 264.1368 | 237.2473 | 10000000000 | 10000000000 | 40.1101 | 4.1266 | 40 | 10000000000 | 0 | 131.667 | 39.9535 | 7.9278 | 40 | 90.3658 | 89.5513 | 52.152 | 10000000000 | 89.9639 | 4.0004 | 90 | 95.0165 | 89.9586 | 3.3451 | 90 | 96.9088 | 14.5363 | -19.2367 | 70.8126 | 59.02 | 0.8572
Log | 5914 | 49.2833 | 2014-09-12 19:29 | C13EOAT_test | 0.77454 | -0.37414 | 72.4795 | 281.7902 | 112.7169 | 1.5029 | -0.75962 | 3.9899 | 1.5 | 16.3865 | 28.0081 | 4.7828 | 0.0048271 | 168.2315 | 99.71 | 3.4379 | 103.1479 | 7.0816 | 103 | 101.9837 | 103.9564 | 104 | 575.6398 | 22.5033 | 87.512 | 80.7195 | 217.4907 | 216.643 | 401.6418 | 84.1158 | 4.188 | 84 | 1800.045 | 3.6926 | 1800 | 24.9537 | 3.0846 | 25 | 10000000000 | -10000000000 | 24.0718 | 179.8857 | 89.3825 | 89.8719 | 7.8908 | 90 | 183.6436 | 194.5569 | 200.5965 | 191.6854 | 261.9724 | 264.725 | 237.3851 | 10000000000 | 10000000000 | 40.1223 | 4.0979 | 40 | 10000000000 | 0 | 131.8367 | 39.9494 | 7.9299 | 40 | 90.3773 | 89.5084 | 52.1619 | 10000000000 | 89.9677 | 4.0117 | 90 | 95.0074 | 89.9429 | 3.3472 | 90 | 96.9101 | 14.5419 | -18.9904 | 70.8123 | 59.02 | 0.8572
Log | 5915 | 49.2917 | 2014-09-12 19:30 | C13EOAT_test | 0.77423 | -0.37508 | 68.7934 | 281.9966 | 115.3793 | 1.5015 | -0.75958 | 3.9898 | 1.5 | 16.4074 | 28.0386 | 4.7828 | 0.0048271 | 167.7315 | 99.71 | 3.1731 | 102.8831 | 7.0914 | 103 | 102.0386 | 103.9714 | 104 | 584.0291 | 22.5032 | 87.2719 | 80.4596 | 217.4907 | 216.643 | 401.2981 | 83.8658 | 4.1897 | 84 | 1800.073 | 3.6925 | 1800 | 24.9572 | 3.0852 | 25 | 10000000000 | -10000000000 | 24.0152 | 179.9279 | 89.4081 | 89.8717 | 7.8993 | 90 | 183.6508 | 195.2072 | 200.9913 | 191.8689 | 261.8156 | 263.1341 | 237.1266 | 10000000000 | 10000000000 | 40.0898 | 4.0704 | 40 | 10000000000 | 0 | 131.9069 | 39.9103 | 7.9347 | 40 | 90.3967 | 89.5313 | 52.1296 | 10000000000 | 89.9684 | 4.0196 | 90 | 94.9934 | 89.964 | 3.3478 | 90 | 96.909 | 14.5363 | -19.2504 | 70.8377 | 59.02 | 0.8572
Log | 5916 | 49.3 | 2014-09-12 19:30 | C13EOAT_test | 0.77515 | -0.37414 | 73.5092 | 281.4442 | 114.5684 | 1.5099 | -0.75961 | 3.9903 | 1.5 | 16.3996 | 28.0438 | 4.7828 | 0.0048271 | 167.8115 | 99.71 | 3.2785 | 102.9885 | 7.0894 | 103 | 101.8873 | 103.9555 | 104 | 599.4813 | 22.5032 | 87.2906 | 80.5209 | 217.4907 | 216.643 | 401.6418 | 83.9058 | 4.1903 | 84 | 1799.907 | 3.6928 | 1800 | 24.952 | 3.0858 | 25 | 10000000000 | -10000000000 | 23.9476 | 179.9309 | 89.4045 | 89.9091 | 7.9011 | 90 | 183.6447 | 196.6929 | 202.1989 | 192.2579 | 260.991 | 262.8988 | 237.0789 | 10000000000 | 10000000000 | 40.0668 | 4.0514 | 40 | 10000000000 | 0 | 131.8971 | 39.8704 | 7.9404 | 40 | 90.4335 | 89.4974 | 52.1894 | 10000000000 | 89.9912 | 4.0165 | 90 | 94.9902 | 89.9654 | 3.3487 | 90 | 96.9083 | 14.5329 | -19.1891 | 70.817 | 59.03 | 0.8572
Log | 5917 | 49.3083 | 2014-09-12 19:31 | C13EOAT_test | 0.77507 | -0.37414 | 70.7789 | 281.6318 | 114.7157 | 1.5078 | -0.75961 | 3.9901 | 1.5 | 16.3992 | 28.1287 | 4.7828 | 0.0048271 | 168.1151 | 99.71 | 3.3158 | 103.0258 | 7.0871 | 103 | 101.9694 | 103.9574 | 104 | 605.8611 | 22.5032 | 87.4615 | 80.6536 | 217.4907 | 216.643 | 401.6418 | 84.0576 | 4.1903 | 84 | 1800.196 | 3.6923 | 1800 | 24.9351 | 3.0866 | 25 | 10000000000 | -10000000000 | 23.9094 | 180.0109 | 89.4314 | 89.9095 | 7.9073 | 90 | 183.539 | 194.383 | 201.0466 | 191.7119 | 262.0408 | 263.9557 | 237.1794 | 10000000000 | 10000000000 | 40.037 | 4.0412 | 40 | 10000000000 | 0 | 131.949 | 39.8628 | 7.945 | 40 | 90.4309 | 89.5799 | 52.2017 | 10000000000 | 89.9671 | 4.0279 | 90 | 95.0172 | 90.0054 | 3.3481 | 90 | 96.9089 | 14.5318 | -19.0564 | 70.8141 | 59.02 | 0.8572
Log | 5918 | 49.3167 | 2014-09-12 19:31 | C13EOAT_test | 0.77454 | -0.37414 | 74.7472 | 280.9716 | 115.6329 | 1.5 | -0.7596 | 3.9901 | 1.5 | 16.4124 | 28.0272 | 4.7828 | 0.0048271 | 167.8553 | 99.71 | 3.305 | 103.015 | 7.0878 | 103 | 102.037 | 103.9617 | 104 | 598.5892 | 22.5033 | 87.3021 | 80.5532 | 217.4907 | 216.643 | 401.6418 | 83.9276 | 4.191 | 84 | 1800.038 | 3.6925 | 1800 | 24.9585 | 3.087 | 25 | 10000000000 | -10000000000 | 23.9482 | 179.977 | 89.4633 | 89.9346 | 7.9077 | 90 | 183.577 | 195.4118 | 201.6068 | 191.7844 | 261.976 | 263.657 | 237.832 | 10000000000 | 10000000000 | 39.9504 | 4.0475 | 40 | 10000000000 | 0 | 132.0424 | 39.8908 | 7.9476 | 40 | 90.4333 | 89.5437 | 52.2415 | 10000000000 | 90.0005 | 4.0144 | 90 | 95.0229 | 89.9885 | 3.3487 | 90 | 96.9106 | 14.5335 | -19.1568 | 70.841 | 59.02 | 0.8572
Log | 5919 | 49.325 | 2014-09-12 19:32 | C13EOAT_test | 0.77412 | -0.37414 | 78.2647 | 281.9539 | 115.4059 | 1.5101 | -0.75954 | 3.9901 | 1.5 | 16.3916 | 27.9782 | 4.7828 | 0.0048271 | 168.3604 | 99.71 | 3.3497 | 103.0597 | 7.084 | 103 | 102.0064 | 103.9701 | 104 | 581.6396 | 22.5033 | 87.5336 | 80.8268 | 217.4907 | 216.643 | 401.6418 | 84.1802 | 4.1896 | 84 | 1799.891 | 3.6926 | 1800 | 24.9794 | 3.0874 | 25 | 10000000000 | -10000000000 | 23.8678 | 180.0583 | 89.4911 | 89.9486 | 7.909 | 90 | 183.7145 | 196.9368 | 202.6224 | 191.8375 | 261.4984 | 263.1595 | 236.8523 | 10000000000 | 10000000000 | 39.9514 | 4.0608 | 40 | 10000000000 | 0 | 132.259 | 39.8962 | 7.9506 | 40 | 90.4572 | 89.6011 | 52.2448 | 10000000000 | 90.024 | 4.0028 | 90 | 95.0275 | 90.0291 | 3.3474 | 90 | 96.9074 | 14.5383 | -18.8832 | 70.8141 | 59.01 | 0.8572
Log | 5920 | 49.3333 | 2014-09-12 19:32 | C13EOAT_test | 0.77461 | -0.37414 | 74.4029 | 281.4273 | 112.4132 | 1.4931 | -0.75969 | 3.9905 | 1.5 | 16.393 | 28.0866 | 4.8069 | 0.0048271 | 168.0214 | 99.71 | 3.2137 | 102.9237 | 7.0897 | 103 | 102.1262 | 103.9587 | 104 | 561.3226 | 22.5033 | 87.3773 | 80.644 | 217.4907 | 216.643 | 401.6418 | 84.0107 | 4.188 | 84 | 1799.94 | 3.6925 | 1800 | 24.9868 | 3.0876 | 25 | 10000000000 | -10000000000 | 23.9405 | 180.0702 | 89.5116 | 89.9932 | 7.9041 | 90 | 183.565 | 195.8414 | 201.5784 | 191.7771 | 262.0202 | 262.6837 | 236.2556 | 10000000000 | 10000000000 | 39.8934 | 4.0833 | 40 | 10000000000 | 0 | 132.4233 | 39.9227 | 7.9524 | 40 | 90.4598 | 89.6104 | 52.232 | 10000000000 | 90.0376 | 3.9934 | 90 | 95.0169 | 90.0351 | 3.3465 | 90 | 96.9054 | 14.5363 | -19.066 | 70.8124 | 59.01 | 0.8572
Log | 5921 | 49.3417 | 2014-09-12 19:33 | C13EOAT_test | 0.77485 | -0.37414 | 70.503 | 281.887 | 114.6483 | 1.5028 | -0.75948 | 3.9902 | 1.5 | 16.417 | 27.9839 | 4.7828 | 0.0048271 | 168.0151 | 99.71 | 3.3404 | 103.0504 | 7.0859 | 103 | 102.0257 | 103.9611 | 104 | 563.1409 | 22.5032 | 87.3752 | 80.6399 | 217.4907 | 216.643 | 401.6418 | 84.0075 | 4.1883 | 84 | 1800.075 | 3.6922 | 1800 | 25.0045 | 3.0874 | 25 | 10000000000 | -10000000000 | 23.9426 | 180.0469 | 89.5109 | 89.9936 | 7.9054 | 90 | 183.542 | 195.1236 | 200.871 | 192.056 | 261.1594 | 262.9054 | 236.3111 | 10000000000 | 10000000000 | 39.9169 | 4.1067 | 40 | 10000000000 | 0 | 132.4152 | 39.9434 | 7.9539 | 40 | 90.4638 | 89.5831 | 52.2902 | 10000000000 | 90.0179 | 3.9964 | 90 | 95.0367 | 90.0234 | 3.3462 | 90 | 96.9065 | 14.5364 | -19.0701 | 70.8549 | 59.01 | 0.8572
Log | 5922 | 49.35 | 2014-09-12 19:33 | C13EOAT_test | 0.77454 | -0.37414 | 73.1836 | 281.2701 | 113.0741 | 1.5038 | -0.75959 | 3.9902 | 1.5 | 16.3819 | 28.0157 | 4.7828 | 0.0048271 | 167.9626 | 99.71 | 3.3019 | 103.0119 | 7.0859 | 103 | 102.0448 | 103.9601 | 104 | 591.6033 | 22.5032 | 87.3727 | 80.5898 | 217.4907 | 216.643 | 401.6418 | 83.9813 | 4.1873 | 84 | 1799.903 | 3.6924 | 1800 | 24.9853 | 3.0878 | 25 | 10000000000 | -10000000000 | 24.0363 | 180.0741 | 89.4912 | 90.0147 | 7.9028 | 90 | 183.4995 | 194.6404 | 200.9536 | 192.1225 | 261.4017 | 263.0797 | 236.6154 | 10000000000 | 10000000000 | 39.9075 | 4.1261 | 40 | 10000000000 | 0 | 132.5016 | 39.924 | 7.9574 | 40 | 90.4737 | 89.6004 | 52.2647 | 10000000000 | 90.0026 | 3.9958 | 90 | 95.0342 | 90.037 | 3.3449 | 90 | 96.9122 | 14.5424 | -19.1202 | 70.8054 | 59.01 | 0.8572
Log | 5923 | 49.3584 | 2014-09-12 19:34 | C13EOAT_test | 0.77459 | -0.37414 | 72.0639 | 281.6345 | 115.0667 | 1.5041 | -0.75958 | 3.9901 | 1.5 | 16.3932 | 28.1351 | 4.7829 | 0.0048271 | 168.1454 | 99.71 | 3.3087 | 103.0187 | 7.0855 | 103 | 102.1217 | 103.9848 | 104 | 610.4701 | 22.5032 | 87.4776 | 80.6678 | 217.4907 | 216.643 | 401.6418 | 84.0727 | 4.187 | 84 | 1799.928 | 3.6924 | 1800 | 24.9624 | 3.0885 | 25 | 10000000000 | -10000000000 | 24.0224 | 180.0937 | 89.5337 | 90.0144 | 7.9029 | 90 | 183.5424 | 195.796 | 201.9731 | 192.5339 | 261.4769 | 262.869 | 236.6908 | 10000000000 | 10000000000 | 39.9198 | 4.1429 | 40 | 10000000000 | 0 | 132.4785 | 39.944 | 7.9586 | 40 | 90.4825 | 89.6112 | 52.2378 | 10000000000 | 89.9963 | 3.9914 | 90 | 95.0319 | 90.0468 | 3.3435 | 90 | 96.9031 | 14.5363 | -19.0422 | 70.8128 | 58.99 | 0.8572
Log | 5924 | 49.3667 | 2014-09-12 19:34 | C13EOAT_test | 0.77313 | -0.37414 | 75.3909 | 281.5312 | 116.0687 | 1.5068 | -0.75959 | 3.9904 | 1.5 | 16.3926 | 28.1179 | 4.7828 | 0.0048271 | 168.2975 | 99.71 | 3.241 | 102.951 | 7.0878 | 103 | 102.0189 | 103.9812 | 104 | 600.6147 | 22.5032 | 87.5396 | 80.7579 | 217.4907 | 216.643 | 401.6418 | 84.1488 | 4.1851 | 84 | 1799.744 | 3.6928 | 1800 | 24.9674 | 3.0888 | 25 | 10000000000 | -10000000000 | 23.9851 | 180.0835 | 89.499 | 90.0049 | 7.9037 | 90 | 183.527 | 195.0733 | 201.5673 | 191.9214 | 261.9976 | 263.8412 | 236.7468 | 10000000000 | 10000000000 | 39.9714 | 4.1513 | 40 | 10000000000 | 0 | 132.481 | 39.9181 | 7.962 | 40 | 90.4756 | 89.6079 | 52.1949 | 10000000000 | 90.0247 | 3.9769 | 90 | 95.0444 | 90.0417 | 3.3425 | 90 | 96.9083 | 14.5372 | -18.9521 | 70.8135 | 59 | 0.8572
Log | 5925 | 49.375 | 2014-09-12 19:35 | C13EOAT_test | 0.77481 | -0.37508 | 74.0558 | 281.2144 | 112.2603 | 1.5067 | -0.75961 | 3.99 | 1.5 | 16.4057 | 27.9841 | 4.7828 | 0.0048271 | 168.0427 | 99.71 | 3.2272 | 102.9372 | 7.0903 | 103 | 101.8826 | 103.9998 | 104 | 588.0449 | 22.5033 | 87.3968 | 80.6459 | 217.4907 | 216.643 | 401.2981 | 84.0213 | 4.1851 | 84 | 1800.278 | 3.6918 | 1800 | 24.985 | 3.0889 | 25 | 10000000000 | -10000000000 | 24.0066 | 180.0399 | 89.4839 | 89.969 | 7.9087 | 90 | 183.4974 | 196.2261 | 201.9619 | 192.0056 | 261.5027 | 262.8099 | 236.1743 | 10000000000 | 10000000000 | 40.0152 | 4.1507 | 40 | 10000000000 | 0 | 132.57 | 39.9359 | 7.9632 | 40 | 90.4644 | 89.5754 | 52.1974 | 10000000000 | 89.9942 | 3.9829 | 90 | 95.0224 | 90.0199 | 3.3418 | 90 | 96.9125 | 14.5425 | -19.0641 | 70.8474 | 59 | 0.8572
Log | 5926 | 49.3833 | 2014-09-12 19:35 | C13EOAT_test | 0.7749 | -0.37414 | 72.593 | 281.9929 | 113.5138 | 1.5358 | -0.75961 | 3.9895 | 1.5 | 16.3853 | 28.0392 | 4.7828 | 0.0048271 | 168.0292 | 99.71 | 3.2409 | 102.9509 | 7.0909 | 103 | 102.0521 | 104.0132 | 104 | 566.8756 | 22.5033 | 87.3886 | 80.6407 | 217.4907 | 216.643 | 401.6418 | 84.0146 | 4.1854 | 84 | 1799.678 | 3.6925 | 1800 | 24.9778 | 3.0894 | 25 | 10000000000 | -10000000000 | 23.9165 | 179.9982 | 89.4924 | 89.9985 | 7.9039 | 90 | 183.6261 | 196.5164 | 202.0241 | 191.8891 | 261.4373 | 262.8365 | 235.868 | 10000000000 | 10000000000 | 40.0206 | 4.1418 | 40 | 10000000000 | 0 | 132.6306 | 39.9264 | 7.9657 | 40 | 90.4593 | 89.5389 | 52.209 | 10000000000 | 90.0218 | 3.9684 | 90 | 95.0484 | 89.9991 | 3.3418 | 90 | 96.9082 | 14.5427 | -19.0694 | 70.812 | 58.98 | 0.8572
Log | 5927 | 49.3917 | 2014-09-12 19:36 | C13EOAT_test | 0.77432 | -0.37414 | 72.7082 | 282.0102 | 113.1561 | 1.5078 | -0.7596 | 3.9895 | 1.5 | 16.3881 | 27.9647 | 4.7828 | 0.0048271 | 168.0577 | 99.71 | 3.3019 | 103.0119 | 7.0899 | 103 | 101.9047 | 103.9995 | 104 | 555.0035 | 22.5033 | 87.4093 | 80.6484 | 217.4907 | 216.643 | 401.6418 | 84.0288 | 4.1866 | 84 | 1799.957 | 3.6919 | 1800 | 24.9745 | 3.0899 | 25 | 10000000000 | -10000000000 | 23.8634 | 180.0624 | 89.5211 | 90.0059 | 7.9032 | 90 | 183.6537 | 196.6048 | 202.7466 | 191.9907 | 261.6686 | 263.1449 | 237.2639 | 10000000000 | 10000000000 | 40.0633 | 4.1247 | 40 | 10000000000 | 0 | 132.7023 | 39.9317 | 7.9673 | 40 | 90.4523 | 89.6101 | 52.1726 | 10000000000 | 90.0079 | 3.9726 | 90 | 95.0299 | 90.0312 | 3.3401 | 90 | 96.9108 | 14.5421 | -19.0616 | 70.8157 | 58.99 | 0.8572
Log | 5928 | 49.4 | 2014-09-12 19:36 | C13EOAT_test | 0.77315 | -0.37508 | 74.918 | 281.9244 | 112.5798 | 1.5142 | -0.75963 | 3.9899 | 1.5 | 16.3829 | 27.9504 | 4.7828 | 0.0048271 | 168.157 | 99.71 | 3.3968 | 103.1068 | 7.0856 | 103 | 101.9756 | 104.016 | 104 | 566.8865 | 22.5033 | 87.4767 | 80.6802 | 217.4907 | 216.643 | 401.6418 | 84.0785 | 4.1854 | 84 | 1799.693 | 3.6923 | 1800 | 25.0116 | 3.089 | 25 | 10000000000 | -10000000000 | 23.8683 | 180.0895 | 89.5119 | 89.9732 | 7.9086 | 90 | 183.6744 | 196.5415 | 201.7724 | 192.271 | 261.5591 | 262.9288 | 236.3631 | 10000000000 | 10000000000 | 40.0581 | 4.1134 | 40 | 10000000000 | 0 | 132.7186 | 39.9453 | 7.9684 | 40 | 90.4662 | 89.6232 | 52.1653 | 10000000000 | 89.9868 | 3.979 | 90 | 95.0219 | 90.0447 | 3.3388 | 90 | 96.9158 | 14.543 | -19.0298 | 70.8083 | 58.99 | 0.8572
Log | 5929 | 49.4083 | 2014-09-12 19:37 | C13EOAT_test | 0.77454 | -0.37414 | 72.6384 | 281.9166 | 113.6061 | 1.5112 | -0.75963 | 3.9892 | 1.5 | 16.3713 | 28.0149 | 4.7828 | 0.0048271 | 168.1659 | 99.71 | 3.2883 | 102.9983 | 7.0878 | 103 | 102.0077 | 103.9966 | 104 | 582.8419 | 22.5032 | 87.4879 | 80.6779 | 217.4907 | 216.643 | 401.6418 | 84.0829 | 4.1835 | 84 | 1800.141 | 3.6917 | 1800 | 25.027 | 3.0882 | 25 | 10000000000 | -10000000000 | 23.9309 | 180.0558 | 89.5107 | 89.9834 | 7.9076 | 90 | 183.5366 | 195.3668 | 201.3055 | 192.0563 | 262.1342 | 263.5758 | 236.261 | 10000000000 | 10000000000 | 40.0224 | 4.1034 | 40 | 10000000000 | 0 | 132.7198 | 39.9497 | 7.9704 | 40 | 90.4571 | 89.5987 | 52.1016 | 10000000000 | 90.0074 | 3.9722 | 90 | 95.0192 | 90.0279 | 3.3384 | 90 | 96.9092 | 14.5409 | -19.0321 | 70.7836 | 58.98 | 0.8572
Log | 5930 | 49.4167 | 2014-09-12 19:37 | C13EOAT_test | 0.77422 | -0.37508 | 74.7334 | 281.2531 | 117.8254 | 1.5116 | -0.75963 | 3.9889 | 1.5 | 16.3828 | 28.0202 | 4.7828 | 0.0048271 | 167.9708 | 99.71 | 3.1866 | 102.8967 | 7.0926 | 103 | 101.7846 | 104.0277 | 104 | 609.053 | 22.5032 | 87.3853 | 80.5854 | 217.4907 | 216.643 | 401.6418 | 83.9854 | 4.1832 | 84 | 1799.958 | 3.6922 | 1800 | 25.0058 | 3.0882 | 25 | 10000000000 | -10000000000 | 23.9923 | 180.0209 | 89.4592 | 89.9741 | 7.9099 | 90 | 183.5887 | 196.1693 | 202.3971 | 192.5062 | 261.4622 | 262.8051 | 236.4825 | 10000000000 | 10000000000 | 40.041 | 4.0917 | 40 | 10000000000 | 0 | 132.775 | 39.9411 | 7.9731 | 40 | 90.4605 | 89.5605 | 52.1203 | 10000000000 | 90.0146 | 3.9711 | 90 | 95.0511 | 90.0105 | 3.3385 | 90 | 96.9123 | 14.5374 | -19.1246 | 70.7968 | 58.97 | 0.8572
Log | 5931 | 49.425 | 2014-09-12 19:38 | C13EOAT_test | 0.77483 | -0.37414 | 73.6556 | 280.9261 | 113.9685 | 1.5063 | -0.7596 | 3.9888 | 1.5 | 16.3888 | 28.0516 | 4.7828 | 0.0048271 | 168.0187 | 99.71 | 3.2544 | 102.9644 | 7.0918 | 103 | 101.8845 | 104.0293 | 104 | 608.0062 | 22.5032 | 87.3901 | 80.6285 | 217.4907 | 216.643 | 401.6418 | 84.0093 | 4.1845 | 84 | 1799.924 | 3.6921 | 1800 | 24.9642 | 3.0891 | 25 | 10000000000 | -10000000000 | 23.9895 | 180.0141 | 89.4999 | 89.9629 | 7.913 | 90 | 183.7189 | 195.9482 | 202.066 | 192.1772 | 261.8253 | 263.1768 | 236.1622 | 10000000000 | 10000000000 | 40.0246 | 4.085 | 40 | 10000000000 | 0 | 132.7347 | 39.9495 | 7.9749 | 40 | 90.4719 | 89.5422 | 52.1085 | 10000000000 | 89.985 | 3.9852 | 90 | 95.0154 | 90.0071 | 3.3383 | 90 | 96.9082 | 14.5427 | -19.0815 | 70.8181 | 58.98 | 0.8572
Log | 5932 | 49.4333 | 2014-09-12 19:38 | C13EOAT_test | 0.77485 | -0.37414 | 74.4415 | 281.6361 | 110.4532 | 1.5007 | -0.75966 | 3.989 | 1.5 | 16.3879 | 28.0218 | 4.7828 | 0.0048271 | 168.2242 | 99.7175 | 3.3019 | 103.0194 | 7.0902 | 103 | 101.9338 | 104.0292 | 104 | 599.2833 | 22.5033 | 87.4926 | 80.7316 | 217.4907 | 216.643 | 401.6418 | 84.1121 | 4.1828 | 84 | 1800.027 | 3.6919 | 1800 | 24.943 | 3.0903 | 25 | 10000000000 | -10000000000 | 23.8956 | 180.0445 | 89.4729 | 89.94 | 7.9193 | 90 | 183.6315 | 195.5344 | 201.3241 | 191.9351 | 261.6773 | 263.6027 | 236.4639 | 10000000000 | 10000000000 | 39.9518 | 4.0914 | 40 | 10000000000 | 0 | 132.7514 | 39.9395 | 7.9776 | 40 | 90.4517 | 89.5927 | 52.1167 | 10000000000 | 89.9872 | 3.9871 | 90 | 95.0052 | 90.0222 | 3.3372 | 90 | 96.9155 | 14.5427 | -18.9859 | 70.8165 | 58.98 | 0.8572
Log | 5933 | 49.4417 | 2014-09-12 19:39 | C13EOAT_test | 0.77433 | -0.37508 | 71.9904 | 281.5225 | 121.2883 | 1.5001 | -0.75956 | 3.9889 | 1.5 | 16.3914 | 27.9641 | 4.7747 | 0.0048271 | 167.9725 | 99.71 | 3.3755 | 103.0855 | 7.0855 | 103 | 102.0559 | 104.0268 | 104 | 572.0785 | 22.5033 | 87.3592 | 80.6133 | 217.4907 | 216.643 | 401.6418 | 83.9862 | 4.1805 | 84 | 1799.479 | 3.6927 | 1800 | 24.9709 | 3.0902 | 25 | 10000000000 | -10000000000 | 23.8901 | 180.0877 | 89.4501 | 89.9411 | 7.9221 | 90 | 183.6642 | 196.7973 | 201.9619 | 192.1345 | 261.1999 | 263.3816 | 236.6689 | 10000000000 | 10000000000 | 39.9318 | 4.1039 | 40 | 10000000000 | 0 | 132.7445 | 39.9194 | 7.9808 | 40 | 90.458 | 89.6297 | 52.1635 | 10000000000 | 89.9772 | 3.9937 | 90 | 95.007 | 90.0439 | 3.3357 | 90 | 96.9102 | 14.5425 | -19.0967 | 70.8224 | 58.95 | 0.8572
Log | 5934 | 49.45 | 2014-09-12 19:39 | C13EOAT_test | 0.7744 | -0.37414 | 73.6968 | 281.6733 | 116.4523 | 1.4352 | -0.75969 | 3.9891 | 1.5 | 16.3896 | 27.9641 | 4.7828 | 0.0048271 | 168.2369 | 99.7111 | 3.2821 | 102.9932 | 7.0873 | 103 | 101.8419 | 104.0466 | 104 | 549.1205 | 22.5033 | 87.4866 | 80.7503 | 217.4907 | 216.643 | 401.6418 | 84.1184 | 4.1782 | 84 | 1800.651 | 3.6909 | 1800 | 24.988 | 3.0902 | 25 | 10000000000 | -10000000000 | 23.9277 | 180.0668 | 89.4327 | 89.9489 | 7.9244 | 90 | 183.6573 | 196.7828 | 202.2394 | 191.931 | 261.6901 | 263.1589 | 237.0694 | 10000000000 | 10000000000 | 39.9326 | 4.1194 | 40 | 10000000000 | 0 | 132.7557 | 39.9564 | 7.9812 | 40 | 90.4482 | 89.6186 | 52.1859 | 10000000000 | 90.0098 | 3.9855 | 90 | 95.0449 | 90.0334 | 3.3352 | 90 | 96.9163 | 14.5427 | -18.9608 | 70.8194 | 58.95 | 0.8572
Log | 5935 | 49.4584 | 2014-09-12 19:40 | C13EOAT_test | 0.77318 | -0.37508 | 74.0058 | 281.8098 | 121.9046 | 1.51 | -0.75962 | 3.9895 | 1.5 | 16.3843 | 28.035 | 4.7828 | 0.0048271 | 168.1396 | 99.7164 | 3.1934 | 102.9098 | 7.0915 | 103 | 101.9053 | 104.0613 | 104 | 571.4572 | 22.5033 | 87.4422 | 80.6975 | 217.4907 | 216.643 | 401.6418 | 84.0698 | 4.1764 | 84 | 1799.882 | 3.692 | 1800 | 25.0081 | 3.09 | 25 | 10000000000 | -10000000000 | 23.9329 | 180.0143 | 89.4539 | 89.9653 | 7.9257 | 90 | 183.7006 | 195.1133 | 200.8749 | 192.0281 | 262.138 | 263.2699 | 237.1037 | 10000000000 | 10000000000 | 39.9605 | 4.1377 | 40 | 10000000000 | 0 | 132.8721 | 39.9449 | 7.9839 | 40 | 90.4576 | 89.5567 | 52.1431 | 10000000000 | 89.9807 | 3.9991 | 90 | 95.0035 | 90.0071 | 3.3356 | 90 | 96.9245 | 14.5427 | -19.019 | 70.8101 | 58.95 | 0.8572
Log | 5936 | 49.4667 | 2014-09-12 19:40 | C13EOAT_test | 0.77485 | -0.37508 | 74.8474 | 281.5382 | 117.6849 | 1.5057 | -0.75957 | 3.9891 | 1.5 | 16.3914 | 27.9738 | 4.7828 | 0.0048271 | 168.1825 | 99.74 | 3.3638 | 103.1038 | 7.0836 | 103 | 102.1268 | 104.0544 | 104 | 599.8239 | 22.5032 | 87.4847 | 80.6979 | 217.4907 | 216.643 | 401.6418 | 84.0913 | 4.1758 | 84 | 1800.006 | 3.6919 | 1800 | 25.0111 | 3.0898 | 25 | 10000000000 | -10000000000 | 23.942 | 180.0641 | 89.4446 | 89.943 | 7.9331 | 90 | 183.6659 | 195.0028 | 200.9135 | 191.663 | 262.3236 | 264.3184 | 237.1339 | 10000000000 | 10000000000 | 39.9694 | 4.1525 | 40 | 10000000000 | 0 | 132.8055 | 39.9368 | 7.9863 | 40 | 90.4641 | 89.6 | 52.144 | 10000000000 | 90.0077 | 3.9885 | 90 | 95.0191 | 90.032 | 3.3346 | 90 | 96.9446 | 14.5393 | -19.0421 | 70.8158 | 58.96 | 0.8572
Log | 5937 | 49.475 | 2014-09-12 19:41 | C13EOAT_test | 0.77454 | -0.37414 | 73.6434 | 281.6598 | 120.3949 | 1.5065 | -0.75956 | 3.9889 | 1.5 | 16.3966 | 28.0988 | 4.7828 | 0.0048271 | 168.0012 | 99.74 | 3.2341 | 102.9741 | 7.0874 | 103 | 102.0495 | 104.0467 | 104 | 609.3533 | 22.5032 | 87.4054 | 80.5958 | 217.4907 | 216.643 | 401.6418 | 84.0006 | 4.1761 | 84 | 1800.865 | 3.6906 | 1800 | 24.9836 | 3.0907 | 25 | 10000000000 | -10000000000 | 23.8385 | 180.017 | 89.4464 | 89.9471 | 7.9362 | 90 | 183.6275 | 194.8682 | 201.3882 | 191.7082 | 261.9126 | 263.4052 | 237.5537 | 10000000000 | 10000000000 | 39.9989 | 4.1589 | 40 | 10000000000 | 0 | 132.7639 | 39.9442 | 7.9877 | 40 | 90.4618 | 89.5552 | 52.1416 | 10000000000 | 90.011 | 3.986 | 90 | 95.0027 | 90.0085 | 3.3346 | 90 | 96.9442 | 14.5427 | -19.1442 | 70.8319 | 58.94 | 0.8572
Log | 5938 | 49.4833 | 2014-09-12 19:41 | C13EOAT_test | 0.77456 | -0.37414 | 73.6347 | 281.5977 | 107.9514 | 1.5042 | -0.75968 | 3.9889 | 1.5 | 16.3423 | 28.0949 | 4.7828 | 0.0048271 | 167.8292 | 99.74 | 3.1904 | 102.9304 | 7.0901 | 103 | 102.0398 | 104.0669 | 104 | 601.9659 | 22.5032 | 87.3075 | 80.5217 | 217.4907 | 216.643 | 401.2981 | 83.9146 | 4.1766 | 84 | 1800.374 | 3.6914 | 1800 | 24.995 | 3.0907 | 25 | 10000000000 | -10000000000 | 23.89 | 180.0402 | 89.519 | 89.9643 | 7.9362 | 90 | 183.6416 | 196.2294 | 202.1892 | 192.2917 | 261.7108 | 263.1362 | 236.6206 | 10000000000 | 10000000000 | 40.0506 | 4.1456 | 40 | 10000000000 | 0 | 132.8101 | 39.9847 | 7.9871 | 40 | 90.4581 | 89.5821 | 52.1498 | 10000000000 | 90.0267 | 3.9777 | 90 | 95.0293 | 90.0201 | 3.3336 | 90 | 96.942 | 14.5427 | -19.2183 | 70.7361 | 58.96 | 0.8572
Log | 5939 | 49.4917 | 2014-09-12 19:42 | C13EOAT_test | 0.77484 | -0.37508 | 71.8542 | 281.6248 | 112.4458 | 1.5034 | -0.75969 | 3.9891 | 1.5 | 16.3851 | 28.0265 | 4.7828 | 0.0048271 | 168.0557 | 99.74 | 3.1547 | 102.8946 | 7.0931 | 103 | 102.1548 | 104.0755 | 104 | 576.9646 | 22.5033 | 87.4055 | 80.6502 | 217.4907 | 216.643 | 401.6418 | 84.0279 | 4.176 | 84 | 1800.122 | 3.6917 | 1800 | 24.9606 | 3.092 | 25 | 10000000000 | -10000000000 | 23.9318 | 180.0217 | 89.4909 | 89.9722 | 7.9369 | 90 | 183.6329 | 195.1091 | 201.1218 | 192.4094 | 262.3555 | 263.1958 | 236.9917 | 10000000000 | 10000000000 | 40.1791 | 4.1133 | 40 | 10000000000 | 0 | 132.6751 | 40.0389 | 7.9848 | 40 | 90.4614 | 89.5603 | 52.1529 | 10000000000 | 90.0196 | 3.9772 | 90 | 95.0449 | 90.0108 | 3.3332 | 90 | 96.9422 | 14.5435 | -19.0897 | 70.8133 | 58.94 | 0.8572
Log | 5940 | 49.5 | 2014-09-12 19:42 | C13EOAT_test | 0.77485 | -0.37414 | 72.089 | 281.9782 | 117.1064 | 1.5049 | -0.75961 | 3.9893 | 1.5 | 16.3887 | 27.965 | 4.7828 | 0.0048271 | 167.9011 | 99.74 | 3.1595 | 102.8995 | 7.0953 | 103 | 102.0534 | 104.0693 | 104 | 555.8076 | 22.5033 | 87.3188 | 80.5823 | 217.4907 | 216.643 | 401.6418 | 83.9505 | 4.1778 | 84 | 1799.712 | 3.6923 | 1800 | 24.9463 | 3.093 | 25 | 10000000000 | -10000000000 | 23.9283 | 180.0409 | 89.5175 | 89.9978 | 7.9336 | 90 | 183.6847 | 194.4141 | 200.7719 | 191.8724 | 262.2537 | 263.8658 | 237.5532 | 10000000000 | 10000000000 | 40.1613 | 4.0736 | 40 | 10000000000 | 0 | 132.5528 | 40.0894 | 7.9807 | 40 | 90.4531 | 89.5878 | 52.1589 | 10000000000 | 90.0171 | 3.9716 | 90 | 95.0006 | 90.0205 | 3.3319 | 90 | 96.9424 | 14.5427 | -19.1577 | 70.818 | 58.94 | 0.8572
Log | 5941 | 49.5084 | 2014-09-12 19:43 | C13EOAT_test | 0.77423 | -0.37508 | 74.8205 | 281.0526 | 113.5613 | 1.5042 | -0.75955 | 3.9892 | 1.5 | 16.3863 | 27.9658 | 4.7828 | 0.0048271 | 168.0364 | 99.74 | 3.327 | 103.067 | 7.0902 | 103 | 101.8819 | 104.0622 | 104 | 562.3384 | 22.5042 | 87.4037 | 80.6326 | 217.4907 | 216.643 | 401.6418 | 84.0182 | 4.1794 | 84 | 1800.161 | 3.6918 | 1800 | 24.9661 | 3.0933 | 25 | 10000000000 | -10000000000 | 24.0167 | 180.0443 | 89.5131 | 89.9948 | 7.9343 | 90 | 183.6877 | 195.7792 | 201.8764 | 192.4674 | 261.5154 | 263.4849 | 236.6 | 10000000000 | 10000000000 | 40.2021 | 4.0278 | 40 | 10000000000 | 0 | 132.3868 | 40.1308 | 7.9749 | 40 | 90.4568 | 89.5875 | 52.1213 | 10000000000 | 90.0076 | 3.9696 | 90 | 95.0422 | 90.0221 | 3.3313 | 90 | 96.9437 | 14.5426 | -19.1074 | 70.8135 | 58.94 | 0.8572
Log | 5942 | 49.5167 | 2014-09-12 19:43 | C13EOAT_test | 0.77425 | -0.37414 | 73.8139 | 281.4807 | 114.7489 | 1.5041 | -0.75965 | 3.989 | 1.5 | 16.3567 | 27.9648 | 4.7828 | 0.0048271 | 168.2966 | 99.74 | 3.3691 | 103.1091 | 7.0859 | 103 | 101.9975 | 104.0638 | 104 | 566.6208 | 22.5033 | 87.5417 | 80.7549 | 217.4907 | 216.643 | 401.6418 | 84.1483 | 4.1775 | 84 | 1800.33 | 3.6913 | 1800 | 24.9651 | 3.0937 | 25 | 10000000000 | -10000000000 | 24.069 | 180.0044 | 89.5276 | 90.0099 | 7.9313 | 90 | 183.8471 | 196.8351 | 202.1944 | 192.3409 | 261.2653 | 262.8814 | 236.9202 | 10000000000 | 10000000000 | 40.1081 | 3.9951 | 40 | 10000000000 | 0 | 132.4099 | 40.1827 | 7.9672 | 40 | 90.4497 | 89.5547 | 52.1936 | 10000000000 | 90.029 | 3.9556 | 90 | 95.0516 | 90.0022 | 3.3317 | 90 | 96.9453 | 14.5427 | -18.9851 | 70.7615 | 58.94 | 0.8572
Log | 5943 | 49.525 | 2014-09-12 19:44 | C13EOAT_test | 0.77128 | -0.37508 | 73.0483 | 281.3552 | 113.4817 | 1.5026 | -0.75961 | 3.9893 | 1.5 | 16.3936 | 28.0491 | 4.7828 | 0.0048271 | 168.4406 | 99.74 | 3.2752 | 103.0152 | 7.0869 | 103 | 101.8522 | 104.0397 | 104 | 590.9871 | 22.5032 | 87.604 | 80.8366 | 217.4907 | 216.643 | 401.6418 | 84.2203 | 4.1741 | 84 | 1799.457 | 3.6927 | 1800 | 24.9724 | 3.0938 | 25 | 10000000000 | -10000000000 | 24.0324 | 180.0635 | 89.5521 | 90.022 | 7.9284 | 90 | 183.7302 | 195.0999 | 200.7389 | 192.2902 | 261.9103 | 263.8186 | 237.5277 | 10000000000 | 10000000000 | 39.9726 | 3.9899 | 40 | 10000000000 | 0 | 132.2886 | 40.2084 | 7.9593 | 40 | 90.4594 | 89.6041 | 52.1787 | 10000000000 | 90.0229 | 3.9538 | 90 | 95.0528 | 90.0318 | 3.3302 | 90 | 96.9386 | 14.5396 | -18.9034 | 70.8201 | 58.93 | 0.8572
Log | 5944 | 49.5333 | 2014-09-12 19:44 | C13EOAT_test | 0.77415 | -0.37508 | 76.2277 | 281.6252 | 117.4708 | 1.5083 | -0.75965 | 3.989 | 1.5 | 16.387 | 28.0017 | 4.7828 | 0.0048271 | 168.0429 | 99.74 | 3.2477 | 102.9876 | 7.0878 | 103 | 102.0883 | 104.067 | 104 | 607.2357 | 22.4958 | 87.4056 | 80.6373 | 217.4907 | 216.643 | 401.6418 | 84.0214 | 4.1725 | 84 | 1799.924 | 3.6918 | 1800 | 24.979 | 3.0938 | 25 | 10000000000 | -10000000000 | 24.0276 | 180.0735 | 89.5824 | 90.0389 | 7.9241 | 90 | 183.7196 | 196.1438 | 202.2397 | 192.5293 | 261.5006 | 262.9082 | 236.3697 | 10000000000 | 10000000000 | 39.8854 | 4.0046 | 40 | 10000000000 | 0 | 132.15 | 40.2142 | 7.952 | 40 | 90.4572 | 89.6162 | 52.1433 | 10000000000 | 90.0032 | 3.9574 | 90 | 95.0892 | 90.0367 | 3.3294 | 90 | 96.944 | 14.5427 | -19.1027 | 70.815 | 58.92 | 0.8572
Log | 5945 | 49.5417 | 2014-09-12 19:45 | C13EOAT_test | 0.77502 | -0.37508 | 72.1822 | 281.8881 | 111.6849 | 1.5004 | -0.75957 | 3.9885 | 1.5 | 16.3677 | 28.0182 | 4.7828 | 0.0048271 | 168.3558 | 99.74 | 3.3358 | 103.0758 | 7.084 | 103 | 102.1008 | 104.0812 | 104 | 607.3248 | 22.5032 | 87.5811 | 80.7746 | 217.4907 | 216.643 | 401.6418 | 84.1779 | 4.1708 | 84 | 1800.329 | 3.6913 | 1800 | 24.9382 | 3.0952 | 25 | 10000000000 | -10000000000 | 24.0381 | 179.9735 | 89.5565 | 90.0382 | 7.9225 | 90 | 183.7504 | 196.1267 | 202.4666 | 192.3206 | 261.6807 | 263.3168 | 236.8461 | 10000000000 | 10000000000 | 39.8083 | 4.0451 | 40 | 10000000000 | 0 | 132.101 | 40.1757 | 7.9475 | 40 | 90.443 | 89.5305 | 52.1823 | 10000000000 | 90.0369 | 3.9421 | 90 | 95.0527 | 89.9867 | 3.3307 | 90 | 96.9433 | 14.5424 | -18.9654 | 70.7802 | 58.93 | 0.8572
Log | 5946 | 49.55 | 2014-09-12 19:45 | C13EOAT_test | 0.77486 | -0.37414 | 73.8188 | 281.6133 | 116.3622 | 1.4996 | -0.75963 | 3.9883 | 1.5 | 16.3418 | 27.9682 | 4.7828 | 0.0048271 | 168.6595 | 99.74 | 3.2748 | 103.0148 | 7.0853 | 103 | 101.9745 | 104.0468 | 104 | 587.3879 | 22.5032 | 87.7099 | 80.9496 | 217.4907 | 216.643 | 401.6418 | 84.3297 | 4.1664 | 84 | 1800.092 | 3.6917 | 1800 | 24.9543 | 3.0959 | 25 | 10000000000 | -10000000000 | 24.03 | 180.0397 | 89.5738 | 90.0427 | 7.9198 | 90 | 183.7996 | 195.5768 | 202.1523 | 192.2099 | 261.9337 | 263.3286 | 236.5022 | 10000000000 | 10000000000 | 39.7845 | 4.0935 | 40 | 10000000000 | 0 | 131.9309 | 40.1564 | 7.9425 | 40 | 90.442 | 89.5977 | 52.1905 | 10000000000 | 89.9921 | 3.9567 | 90 | 95.0435 | 90.0199 | 3.3295 | 90 | 96.9458 | 14.5427 | -18.7904 | 70.7352 | 58.92 | 0.8572
Log | 5947 | 49.5583 | 2014-09-12 19:46 | C13EOAT_test | 0.77483 | -0.37508 | 72.4759 | 281.5669 | 115.955 | 1.5072 | -0.75953 | 3.9882 | 1.5 | 16.4042 | 27.9877 | 4.7828 | 0.0048271 | 168.4397 | 99.7287 | 3.3177 | 103.0464 | 7.083 | 103 | 101.9111 | 104.0518 | 104 | 558.2559 | 22.6187 | 87.5975 | 80.8422 | 217.4907 | 216.643 | 401.6418 | 84.2198 | 4.1629 | 84 | 1800.132 | 3.6917 | 1800 | 24.9634 | 3.0963 | 25 | 10000000000 | -10000000000 | 23.9269 | 179.9497 | 89.5548 | 90.037 | 7.9182 | 90 | 183.893 | 196.7891 | 202.7057 | 192.5392 | 261.4544 | 262.8663 | 235.9424 | 10000000000 | 10000000000 | 39.7824 | 4.1431 | 40 | 10000000000 | 0 | 131.9409 | 40.1098 | 7.9409 | 40 | 90.4333 | 89.5164 | 52.202 | 10000000000 | 90.0125 | 3.948 | 90 | 94.9943 | 89.9748 | 3.3308 | 90 | 96.9326 | 14.5411 | -18.8866 | 70.8421 | 58.92 | 0.8572
Log | 5948 | 49.5667 | 2014-09-12 19:46 | C13EOAT_test | 0.77485 | -0.37508 | 70.7687 | 281.6471 | 119.2456 | 1.5046 | -0.75953 | 3.9885 | 1.5 | 16.3456 | 27.9775 | 4.7828 | 0.0048271 | 168.4712 | 99.725 | 3.2815 | 103.0065 | 7.0828 | 103 | 102.1966 | 104.0629 | 104 | 554.7933 | 22.5033 | 87.6044 | 80.8667 | 217.4907 | 216.643 | 401.6418 | 84.2356 | 4.1566 | 84 | 1799.314 | 3.693 | 1800 | 24.9417 | 3.0976 | 25 | 10000000000 | -10000000000 | 23.9777 | 180.0136 | 89.5401 | 90.0305 | 7.9165 | 90 | 183.8891 | 195.1383 | 201.4674 | 192.0926 | 261.9144 | 263.4665 | 236.5801 | 10000000000 | 10000000000 | 39.9218 | 4.1728 | 40 | 10000000000 | 0 | 131.8864 | 40.0482 | 7.9411 | 40 | 90.4345 | 89.5791 | 52.2635 | 10000000000 | 90.0272 | 3.9421 | 90 | 95.0158 | 90.0068 | 3.3301 | 90 | 96.9335 | 14.5427 | -18.8582 | 70.7418 | 58.92 | 0.8572
Log | 5949 | 49.575 | 2014-09-12 19:47 | C13EOAT_test | 0.77459 | -0.37508 | 73.0773 | 281.515 | 113.9216 | 1.4538 | -0.75966 | 3.9889 | 1.5 | 16.3772 | 27.9811 | 4.7828 | 0.0048271 | 168.367 | 99.74 | 3.2409 | 102.9809 | 7.0838 | 103 | 102.0293 | 104.0391 | 104 | 573.4888 | 22.5033 | 87.5742 | 80.7928 | 217.4907 | 216.643 | 401.6418 | 84.1835 | 4.1533 | 84 | 1799.761 | 3.6922 | 1800 | 24.9701 | 3.0977 | 25 | 10000000000 | -10000000000 | 23.9673 | 180.0045 | 89.5792 | 90.0416 | 7.9117 | 90 | 183.8581 | 194.8641 | 201.7598 | 191.9471 | 261.9232 | 263.325 | 236.2094 | 10000000000 | 10000000000 | 40.0204 | 4.1799 | 40 | 10000000000 | 0 | 131.8893 | 40.0273 | 7.9409 | 40 | 90.4207 | 89.5838 | 52.278 | 10000000000 | 90.0301 | 3.9389 | 90 | 95.0069 | 90.0023 | 3.3301 | 90 | 96.9466 | 14.5424 | -18.9472 | 70.797 | 58.91 | 0.8572
Log | 5950 | 49.5834 | 2014-09-12 19:47 | C13EOAT_test | 0.77485 | -0.37414 | 73.5578 | 281.6122 | 117.8864 | 1.5049 | -0.75948 | 3.9887 | 1.5 | 16.3501 | 28.0505 | 4.7828 | 0.0048271 | 168.2189 | 99.74 | 3.301 | 103.041 | 7.0823 | 103 | 102.1636 | 104.0458 | 104 | 601.5624 | 22.5032 | 87.5118 | 80.7071 | 217.4907 | 216.643 | 401.2981 | 84.1094 | 4.1513 | 84 | 1799.941 | 3.6918 | 1800 | 24.9453 | 3.0987 | 25 | 10000000000 | -10000000000 | 23.9153 | 179.9588 | 89.5997 | 90.0244 | 7.9119 | 90 | 183.802 | 196.18 | 201.7817 | 192.3674 | 261.9658 | 263.6555 | 235.7649 | 10000000000 | 10000000000 | 40.1542 | 4.16 | 40 | 10000000000 | 0 | 131.8123 | 39.9999 | 7.9418 | 40 | 90.434 | 89.5249 | 52.216 | 10000000000 | 90.0254 | 3.9381 | 90 | 95.0547 | 89.9794 | 3.331 | 90 | 96.9382 | 14.5427 | -19.0329 | 70.7498 | 58.91 | 0.8572
Log | 5951 | 49.5917 | 2014-09-12 19:48 | C13EOAT_test | 0.7749 | -0.37414 | 72.7949 | 281.2747 | 118.075 | 1.5142 | -0.75949 | 3.9887 | 1.5 | 16.3553 | 28.0729 | 4.7828 | 0.0048271 | 168.1361 | 99.74 | 3.2545 | 102.9944 | 7.0834 | 103 | 102.0585 | 104.0575 | 104 | 612.9633 | 22.5032 | 87.4594 | 80.6767 | 217.4907 | 216.643 | 401.6418 | 84.068 | 4.1489 | 84 | 1800.585 | 3.6909 | 1800 | 24.9599 | 3.099 | 25 | 10000000000 | -10000000000 | 23.8729 | 179.9692 | 89.5857 | 90.0274 | 7.9088 | 90 | 183.6962 | 195.5721 | 201.9109 | 192.1505 | 261.9129 | 263.1816 | 236.3056 | 10000000000 | 10000000000 | 40.2184 | 4.1242 | 40 | 10000000000 | 0 | 131.7231 | 40.0092 | 7.9413 | 40 | 90.4349 | 89.5343 | 52.2259 | 10000000000 | 89.981 | 3.9495 | 90 | 95.049 | 89.9846 | 3.3311 | 90 | 96.942 | 14.5363 | -19.0633 | 70.746 | 58.89 | 0.8572
Log | 5952 | 49.6 | 2014-09-12 19:48 | C13EOAT_test | 0.77432 | -0.37508 | 75.4456 | 281.5284 | 113.5107 | 1.5154 | -0.75959 | 3.9892 | 1.5 | 16.3443 | 28.1311 | 4.7828 | 0.0048271 | 168.0253 | 99.74 | 3.2002 | 102.9402 | 7.0856 | 103 | 102.2412 | 104.0753 | 104 | 606.4519 | 22.5032 | 87.406 | 80.6193 | 217.4907 | 216.643 | 401.2981 | 84.0127 | 4.1487 | 84 | 1799.648 | 3.6923 | 1800 | 24.9438 | 3.1001 | 25 | 10000000000 | -10000000000 | 23.9822 | 180.0201 | 89.6058 | 90.0468 | 7.9029 | 90 | 183.7057 | 195.4983 | 201.4472 | 192.4368 | 261.8238 | 263.9807 | 236.7158 | 10000000000 | 10000000000 | 40.3425 | 4.0641 | 40 | 10000000000 | 0 | 131.6484 | 40.0388 | 7.9396 | 40 | 90.4426 | 89.5775 | 52.21 | 10000000000 | 90.0068 | 3.9364 | 90 | 95.0751 | 90.0101 | 3.3306 | 90 | 96.939 | 14.5427 | -19.1207 | 70.7395 | 58.9 | 0.8572
Log | 5953 | 49.6083 | 2014-09-12 19:49 | C13EOAT_test | 0.77433 | -0.37414 | 73.926 | 281.2502 | 115.4664 | 1.508 | -0.75957 | 3.9887 | 1.5 | 16.3501 | 28.0013 | 4.7828 | 0.0048271 | 168.1407 | 99.74 | 3.2339 | 102.9739 | 7.0858 | 103 | 101.9561 | 104.0609 | 104 | 578.8942 | 22.5301 | 87.462 | 80.6787 | 217.4907 | 216.643 | 401.6418 | 84.0704 | 4.1485 | 84 | 1799.857 | 3.6919 | 1800 | 24.9073 | 3.1019 | 25 | 10000000000 | -10000000000 | 23.9072 | 179.9926 | 89.5653 | 90.045 | 7.9002 | 90 | 183.7381 | 195.22 | 201.75 | 192.2699 | 261.9257 | 263.0706 | 235.1397 | 10000000000 | 10000000000 | 40.2926 | 3.9971 | 40 | 10000000000 | 0 | 131.6583 | 40.0825 | 7.9358 | 40 | 90.4361 | 89.5565 | 52.1763 | 10000000000 | 89.9978 | 3.9357 | 90 | 95.0245 | 89.9963 | 3.3308 | 90 | 96.9412 | 14.5427 | -19.0613 | 70.7498 | 58.88 | 0.8572
Log | 5954 | 49.6167 | 2014-09-12 19:49 | C13EOAT_test | 0.77473 | -0.37414 | 72.9269 | 281.6209 | 115.0704 | 1.5087 | -0.75959 | 3.9885 | 1.5 | 16.3428 | 27.9642 | 4.7828 | 0.0048271 | 168.4188 | 99.74 | 3.2836 | 103.0236 | 7.084 | 103 | 102.0838 | 104.0676 | 104 | 566.9534 | 22.5033 | 87.6043 | 80.8145 | 217.4907 | 216.643 | 401.6418 | 84.2094 | 4.1461 | 84 | 1799.976 | 3.6917 | 1800 | 24.9472 | 3.102 | 25 | 10000000000 | -10000000000 | 23.948 | 179.9768 | 89.5978 | 90.0508 | 7.8959 | 90 | 183.7458 | 195.9063 | 201.4127 | 192.2932 | 262.0965 | 262.5078 | 235.8246 | 10000000000 | 10000000000 | 40.2297 | 3.9411 | 40 | 10000000000 | 0 | 131.6646 | 40.1348 | 7.9293 | 40 | 90.4212 | 89.5556 | 52.1603 | 10000000000 | 90.0045 | 3.9305 | 90 | 95.035 | 89.9884 | 3.3318 | 90 | 96.9414 | 14.5414 | -18.9255 | 70.7344 | 58.89 | 0.8572
Log | 5955 | 49.625 | 2014-09-12 19:50 | C13EOAT_test | 0.77475 | -0.37508 | 74.265 | 281.6275 | 115.8111 | 1.4989 | -0.75959 | 3.9883 | 1.5 | 16.3365 | 28.0312 | 4.7828 | 0.0048271 | 167.983 | 99.74 | 3.1701 | 102.9101 | 7.0891 | 103 | 101.7751 | 104.063 | 104 | 564.9788 | 22.5033 | 87.3911 | 80.5919 | 217.4907 | 216.643 | 401.2981 | 83.9915 | 4.1449 | 84 | 1799.963 | 3.6918 | 1800 | 24.9544 | 3.1027 | 25 | 10000000000 | -10000000000 | 23.9237 | 179.9871 | 89.5627 | 90.0549 | 7.8918 | 90 | 183.7649 | 195.4841 | 201.5109 | 192.0652 | 261.9972 | 263.1992 | 236.2799 | 10000000000 | 10000000000 | 40.0256 | 3.919 | 40 | 10000000000 | 0 | 131.6034 | 40.1726 | 7.922 | 40 | 90.4341 | 89.553 | 52.1418 | 10000000000 | 90.0116 | 3.9261 | 90 | 95.0512 | 89.9935 | 3.3319 | 90 | 96.9442 | 14.5427 | -19.1481 | 70.7259 | 58.88 | 0.85722
Log | 5956 | 49.6334 | 2014-09-12 19:50 | C13EOAT_test | 0.77516 | -0.37414 | 74.1788 | 281.6214 | 117.5381 | 1.5049 | -0.75958 | 3.9881 | 1.5 | 16.3387 | 28.0107 | 4.7828 | 0.0048271 | 168.589 | 99.74 | 3.4083 | 103.1483 | 7.0796 | 103 | 101.9826 | 104.0438 | 104 | 575.7235 | 22.5033 | 87.6973 | 80.8917 | 217.4907 | 216.643 | 401.6418 | 84.2945 | 4.141 | 84 | 1800.41 | 3.691 | 1800 | 25.0271 | 3.1015 | 25 | 10000000000 | -10000000000 | 23.9265 | 179.9451 | 89.5364 | 90.0561 | 7.8883 | 90 | 183.8313 | 195.5825 | 201.6512 | 192.4332 | 261.906 | 262.8786 | 236.4586 | 10000000000 | 10000000000 | 39.9125 | 3.9266 | 40 | 10000000000 | 0 | 131.5804 | 40.1895 | 7.9148 | 40 | 90.4173 | 89.5278 | 52.1087 | 10000000000 | 90.0166 | 3.9247 | 90 | 95.0507 | 89.9726 | 3.3332 | 90 | 96.9474 | 14.5427 | -18.8483 | 70.7297 | 58.89 | 0.8572
Log | 5957 | 49.6417 | 2014-09-12 19:51 | C13EOAT_test | 0.77476 | -0.37414 | 84.5581 | 281.6788 | 117.3848 | 1.5031 | -0.75958 | 3.9888 | 1.5 | 16.3429 | 28.0383 | 4.7828 | 0.0048271 | 168.2451 | 99.74 | 3.3645 | 103.1045 | 7.0763 | 103 | 102.0853 | 104.0662 | 104 | 604.4996 | 22.5032 | 87.521 | 80.7241 | 217.4907 | 216.643 | 401.6418 | 84.1226 | 4.1366 | 84 | 1800.367 | 3.6913 | 1800 | 24.9962 | 3.1021 | 25 | 10000000000 | -10000000000 | 23.8764 | 179.9587 | 89.5757 | 90.0399 | 7.8881 | 90 | 183.9074 | 194.8625 | 201.4912 | 192.0874 | 262.1564 | 263.9681 | 236.7907 | 10000000000 | 10000000000 | 39.7577 | 3.9693 | 40 | 10000000000 | 0 | 131.5544 | 40.1312 | 7.9119 | 40 | 90.4205 | 89.5382 | 52.1 | 10000000000 | 89.9977 | 3.9318 | 90 | 95.0371 | 89.9793 | 3.3334 | 90 | 96.9444 | 14.5427 | -19.0159 | 70.7372 | 58.89 | 0.8572
Log | 5958 | 49.65 | 2014-09-12 19:51 | C13EOAT_test | 0.77432 | -0.37414 | 75.4599 | 281.4652 | 115.4561 | 1.4885 | -0.75961 | 3.9887 | 1.5 | 16.3496 | 28.0909 | 4.7828 | 0.0048271 | 168.0884 | 99.74 | 3.207 | 102.947 | 7.0825 | 103 | 102.1816 | 104.0701 | 104 | 612.5719 | 22.5032 | 87.4162 | 80.6722 | 217.4907 | 216.643 | 401.2981 | 84.0442 | 4.1357 | 84 | 1799.829 | 3.6923 | 1800 | 24.9901 | 3.1026 | 25 | 10000000000 | -10000000000 | 23.9497 | 179.9753 | 89.5763 | 90.0492 | 7.8847 | 90 | 183.7417 | 195.6581 | 202.1589 | 192.2623 | 261.6776 | 262.8282 | 236.1102 | 10000000000 | 10000000000 | 39.6755 | 4.0391 | 40 | 10000000000 | 0 | 131.4609 | 40.0645 | 7.9118 | 40 | 90.4163 | 89.559 | 52.0935 | 10000000000 | 89.973 | 3.945 | 90 | 95.0402 | 89.9876 | 3.3338 | 90 | 96.9448 | 14.5427 | -19.0678 | 70.7489 | 58.9 | 0.8572
Log | 5959 | 49.6583 | 2014-09-12 19:52 | C13EOAT_test | 0.77484 | -0.37414 | 71.5089 | 281.2495 | 111.7812 | 1.5135 | -0.75964 | 3.9885 | 1.5 | 16.3501 | 27.9836 | 4.7772 | 0.0048271 | 168.1469 | 99.74 | 3.3492 | 103.0892 | 7.0773 | 103 | 101.8792 | 104.0716 | 104 | 593.4311 | 22.5032 | 87.4555 | 80.6913 | 217.4907 | 216.643 | 401.6418 | 84.0734 | 4.1346 | 84 | 1799.927 | 3.6924 | 1800 | 24.9322 | 3.1047 | 25 | 10000000000 | -10000000000 | 23.9072 | 179.9305 | 89.5142 | 89.9736 | 7.8962 | 90 | 183.7357 | 196.0369 | 202.1888 | 192.2314 | 261.8049 | 262.8781 | 236.0476 | 10000000000 | 10000000000 | 39.6664 | 4.1125 | 40 | 10000000000 | 0 | 131.4852 | 40.0448 | 7.9109 | 40 | 90.4077 | 89.5228 | 52.099 | 10000000000 | 89.9693 | 3.9527 | 90 | 94.9995 | 89.9652 | 3.3355 | 90 | 96.9432 | 14.5427 | -19.0486 | 70.7498 | 58.88 | 0.8572
Log | 5960 | 49.6667 | 2014-09-12 19:52 | C13EOAT_test | 0.77343 | -0.37508 | 73.5671 | 280.874 | 112.9092 | 1.4999 | -0.7596 | 3.989 | 1.5 | 16.3455 | 28.0206 | 4.7828 | 0.0048271 | 168.3602 | 99.74 | 3.2002 | 102.9402 | 7.0821 | 103 | 101.8779 | 104.0658 | 104 | 577.6179 | 22.5033 | 87.5598 | 80.8005 | 217.4907 | 216.643 | 401.6418 | 84.1801 | 4.132 | 84 | 1800.132 | 3.6921 | 1800 | 24.9674 | 3.1047 | 25 | 10000000000 | -10000000000 | 23.7919 | 179.9933 | 89.5148 | 90.0006 | 7.8918 | 90 | 183.8987 | 195.617 | 201.704 | 191.9004 | 262.172 | 263.8335 | 237.3556 | 10000000000 | 10000000000 | 39.7805 | 4.1675 | 40 | 10000000000 | 0 | 131.4778 | 40.0108 | 7.9118 | 40 | 90.409 | 89.5843 | 52.1224 | 10000000000 | 90.0156 | 3.9436 | 90 | 95.0112 | 89.9966 | 3.3354 | 90 | 96.9412 | 14.5427 | -18.9395 | 70.7417 | 58.88 | 0.8572
Log | 5961 | 49.675 | 2014-09-12 19:53 | C13EOAT_test | 0.77451 | -0.37414 | 77.8997 | 281.9825 | 110.959 | 1.5049 | -0.75953 | 3.9893 | 1.5 | 16.3501 | 27.9644 | 4.7828 | 0.0048271 | 168.0672 | 99.74 | 3.3898 | 103.1298 | 7.0758 | 103 | 101.992 | 104.0562 | 104 | 552.7363 | 22.5033 | 87.4053 | 80.662 | 217.4907 | 216.643 | 401.6418 | 84.0336 | 4.1325 | 84 | 1800.138 | 3.6916 | 1800 | 24.9559 | 3.1055 | 25 | 10000000000 | -10000000000 | 23.7363 | 179.9127 | 89.4952 | 89.9672 | 7.8981 | 90 | 183.9193 | 196.6696 | 202.1489 | 192.0236 | 262.005 | 263.429 | 236.777 | 10000000000 | 10000000000 | 39.9419 | 4.1936 | 40 | 10000000000 | 0 | 131.5593 | 39.9708 | 7.9142 | 40 | 90.3928 | 89.5199 | 52.1468 | 10000000000 | 89.9738 | 3.9664 | 90 | 95.0047 | 89.9563 | 3.3375 | 90 | 96.9377 | 14.5427 | -19.078 | 70.7497 | 58.87 | 0.8572
Log | 5962 | 49.6834 | 2014-09-12 19:53 | C13EOAT_test | 0.77458 | -0.37508 | 74.5017 | 281.6258 | 117.2593 | 1.5047 | -0.75959 | 3.9893 | 1.5 | 16.3499 | 27.9703 | 4.7828 | 0.0048271 | 168.0326 | 99.74 | 3.39 | 103.13 | 7.0721 | 103 | 101.9513 | 104.0465 | 104 | 558.8029 | 22.5035 | 87.4057 | 80.6269 | 217.4907 | 216.643 | 401.6418 | 84.0163 | 4.1315 | 84 | 1799.373 | 3.6927 | 1800 | 24.9495 | 3.1061 | 25 | 10000000000 | -10000000000 | 23.8261 | 179.8757 | 89.4691 | 89.9777 | 7.8982 | 90 | 183.8945 | 196.8052 | 202.4487 | 192.1003 | 261.1265 | 262.9972 | 236.5931 | 10000000000 | 10000000000 | 40.0377 | 4.1953 | 40 | 10000000000 | 0 | 131.5616 | 39.931 | 7.9176 | 40 | 90.3878 | 89.4879 | 52.1533 | 10000000000 | 89.9613 | 3.9797 | 90 | 94.9918 | 89.9379 | 3.3395 | 90 | 96.9383 | 14.5427 | -19.1131 | 70.7494 | 58.86 | 0.8572
Log | 5963 | 49.6917 | 2014-09-12 19:54 | C13EOAT_test | 0.77454 | -0.37508 | 72.9755 | 281.1576 | 113.0796 | 1.5045 | -0.75959 | 3.9894 | 1.5 | 16.3336 | 27.9978 | 4.7828 | 0.0048271 | 168.1524 | 99.74 | 3.2705 | 103.0105 | 7.075 | 103 | 101.8568 | 104.0471 | 104 | 584.0058 | 22.5033 | 87.4783 | 80.6741 | 217.4907 | 216.643 | 401.6418 | 84.0762 | 4.13 | 84 | 1800.622 | 3.6907 | 1800 | 24.9794 | 3.1061 | 25 | 10000000000 | -10000000000 | 23.8248 | 179.8917 | 89.4705 | 89.9673 | 7.9025 | 90 | 183.7294 | 194.7011 | 201.3631 | 192.5535 | 261.8279 | 263.1257 | 235.8883 | 10000000000 | 10000000000 | 40.1305 | 4.171 | 40 | 10000000000 | 0 | 131.4991 | 39.9252 | 7.9204 | 40 | 90.4014 | 89.4903 | 52.1023 | 10000000000 | 89.9937 | 3.9756 | 90 | 95.0061 | 89.9458 | 3.3404 | 90 | 96.9385 | 14.5427 | -19.0659 | 70.7207 | 58.86 | 0.8572
Log | 5964 | 49.7 | 2014-09-12 19:54 | C13EOAT_test | 0.77485 | -0.37414 | 72.6277 | 281.6366 | 112.4868 | 1.5022 | -0.75955 | 3.9893 | 1.5 | 16.3442 | 28.0178 | 4.7828 | 0.0048271 | 168.2068 | 99.74 | 3.3954 | 103.1354 | 7.0692 | 103 | 101.9081 | 104.0455 | 104 | 605.1816 | 22.5033 | 87.5106 | 80.6961 | 217.4907 | 216.643 | 401.6418 | 84.1034 | 4.1287 | 84 | 1800.008 | 3.6917 | 1800 | 24.9451 | 3.1074 | 25 | 10000000000 | -10000000000 | 23.7626 | 179.9255 | 89.4388 | 89.93 | 7.9123 | 90 | 183.7516 | 196.0706 | 202.0228 | 192.3194 | 262.133 | 263.0137 | 236.5065 | 10000000000 | 10000000000 | 40.1366 | 4.1406 | 40 | 10000000000 | 0 | 131.5101 | 39.8939 | 7.9256 | 40 | 90.406 | 89.5194 | 52.0721 | 10000000000 | 89.9954 | 3.9812 | 90 | 95.0303 | 89.9627 | 3.3409 | 90 | 96.9408 | 14.5427 | -19.0439 | 70.7395 | 58.85 | 0.8572
Log | 5965 | 49.7083 | 2014-09-12 19:55 | C13EOAT_test | 0.77485 | -0.37508 | 72.8533 | 281.2662 | 121.3746 | 1.5182 | -0.75967 | 3.9898 | 1.5 | 16.3501 | 28.1351 | 4.7828 | 0.0048271 | 168.0054 | 99.7325 | 3.2826 | 103.0151 | 7.0711 | 103 | 101.9217 | 104.0693 | 104 | 606.7413 | 22.5033 | 87.4069 | 80.5985 | 217.4907 | 216.643 | 401.6418 | 84.0027 | 4.1281 | 84 | 1799.551 | 3.6924 | 1800 | 24.982 | 3.1071 | 25 | 10000000000 | -10000000000 | 23.8873 | 179.9445 | 89.4656 | 89.9303 | 7.9163 | 90 | 183.7482 | 194.7019 | 202.066 | 192.5684 | 261.8456 | 262.9436 | 236.588 | 10000000000 | 10000000000 | 40.1504 | 4.1026 | 40 | 10000000000 | 0 | 131.4636 | 39.8706 | 7.9307 | 40 | 90.4075 | 89.537 | 52.0339 | 10000000000 | 89.9784 | 3.9915 | 90 | 95.0168 | 89.9722 | 3.3415 | 90 | 96.9372 | 14.5427 | -19.134 | 70.7499 | 58.85 | 0.8572
Log | 5966 | 49.7167 | 2014-09-12 19:55 | C13EOAT_test | 0.77454 | -0.37508 | 73.2307 | 281.6246 | 112.0286 | 1.5116 | -0.75955 | 3.9893 | 1.5 | 16.3458 | 27.9682 | 4.7828 | 0.0048271 | 167.8087 | 99.74 | 3.2681 | 103.0081 | 7.071 | 103 | 101.9042 | 104.0666 | 104 | 596.5469 | 22.5033 | 87.3071 | 80.5016 | 217.4907 | 216.643 | 401.6418 | 83.9043 | 4.1279 | 84 | 1799.643 | 3.6922 | 1800 | 24.9126 | 3.1092 | 25 | 10000000000 | -10000000000 | 23.8909 | 179.9804 | 89.524 | 89.9733 | 7.913 | 90 | 183.719 | 195.6633 | 202.0488 | 192.3265 | 261.5153 | 263.0692 | 236.0413 | 10000000000 | 10000000000 | 40.1329 | 4.0711 | 40 | 10000000000 | 0 | 131.4827 | 39.8724 | 7.9349 | 40 | 90.4002 | 89.5802 | 52.0592 | 10000000000 | 89.9764 | 3.9952 | 90 | 95.0021 | 89.9902 | 3.3416 | 90 | 96.9484 | 14.5392 | -19.2384 | 70.7349 | 58.84 | 0.8572
Log | 5967 | 49.725 | 2014-09-12 19:56 | C13EOAT_test | 0.77481 | -0.37414 | 70.449 | 282.0342 | 120.0574 | 1.5054 | -0.75967 | 3.9888 | 1.5 | 16.3574 | 28.0538 | 4.7828 | 0.0048271 | 167.9195 | 99.7325 | 3.2074 | 102.9399 | 7.073 | 103 | 102.0869 | 104.0708 | 104 | 568.7744 | 22.5033 | 87.345 | 80.5745 | 217.4907 | 216.643 | 401.6418 | 83.9597 | 4.128 | 84 | 1799.974 | 3.6917 | 1800 | 24.9427 | 3.1097 | 25 | 10000000000 | -10000000000 | 23.9217 | 179.9218 | 89.4543 | 89.917 | 7.9261 | 90 | 183.7347 | 195.9996 | 201.6203 | 192.6095 | 261.4154 | 263.1366 | 236.206 | 10000000000 | 10000000000 | 40.0692 | 4.0497 | 40 | 10000000000 | 0 | 131.5055 | 39.8256 | 7.9419 | 40 | 90.3974 | 89.5244 | 52.0019 | 10000000000 | 89.9772 | 4.001 | 90 | 95.0074 | 89.9609 | 3.3435 | 90 | 96.9379 | 14.5363 | -19.158 | 70.7495 | 58.85 | 0.8572
Log | 5968 | 49.7334 | 2014-09-12 19:56 | C13EOAT_test | 0.77514 | -0.37414 | 69.8015 | 281.2739 | 123.2677 | 1.503 | -0.75963 | 3.9886 | 1.5 | 16.3139 | 27.9647 | 4.7828 | 0.0048271 | 168.2302 | 99.74 | 3.1799 | 102.9199 | 7.0756 | 103 | 101.9457 | 104.0619 | 104 | 559.6641 | 22.5033 | 87.499 | 80.7312 | 217.4907 | 216.643 | 401.2981 | 84.1151 | 4.1263 | 84 | 1800.004 | 3.6916 | 1800 | 24.9455 | 3.1106 | 25 | 10000000000 | -10000000000 | 23.9355 | 179.9322 | 89.4797 | 89.9796 | 7.9199 | 90 | 183.803 | 196.0628 | 202.1774 | 192.2364 | 261.8773 | 263.1191 | 235.686 | 10000000000 | 10000000000 | 39.9941 | 4.0495 | 40 | 10000000000 | 0 | 131.6876 | 39.8647 | 7.9448 | 40 | 90.4074 | 89.5248 | 52.0415 | 10000000000 | 90.0076 | 3.993 | 90 | 95.017 | 89.9661 | 3.3444 | 90 | 96.9384 | 14.5363 | -19.0088 | 70.6728 | 58.84 | 0.8572
Log | 5969 | 49.7417 | 2014-09-12 19:57 | C13EOAT_test | 0.77403 | -0.37508 | 73.691 | 280.9123 | 106.7351 | 1.5159 | -0.75962 | 3.9893 | 1.5 | 16.3154 | 28.0223 | 4.7828 | 0.0048271 | 167.9386 | 99.74 | 3.1595 | 102.8995 | 7.0784 | 103 | 101.9554 | 104.0627 | 104 | 571.5989 | 22.5033 | 87.3403 | 80.5982 | 217.4907 | 216.643 | 401.2981 | 83.9693 | 4.1254 | 84 | 1799.95 | 3.6918 | 1800 | 24.9614 | 3.111 | 25 | 10000000000 | -10000000000 | 23.8843 | 179.9905 | 89.491 | 89.992 | 7.92 | 90 | 183.7637 | 195.5864 | 201.2659 | 192.1841 | 262.1639 | 263.751 | 236.2531 | 10000000000 | 10000000000 | 39.914 | 4.0639 | 40 | 10000000000 | 0 | 131.871 | 39.8773 | 7.949 | 40 | 90.4159 | 89.5746 | 52.0063 | 10000000000 | 90.019 | 3.9883 | 90 | 95.0122 | 89.9953 | 3.3442 | 90 | 96.9429 | 14.5382 | -19.1418 | 70.6794 | 58.84 | 0.8572
Log | 5970 | 49.75 | 2014-09-12 19:57 | C13EOAT_test | 0.77485 | -0.37508 | 75.0913 | 281.2502 | 116.6989 | 1.501 | -0.75962 | 3.9887 | 1.5 | 16.3438 | 28.0279 | 4.7828 | 0.0048271 | 168.0003 | 99.74 | 3.3154 | 103.0554 | 7.074 | 103 | 102.1161 | 104.0411 | 104 | 587.3654 | 22.5033 | 87.3973 | 80.603 | 217.4907 | 216.643 | 401.2981 | 84.0002 | 4.1263 | 84 | 1800.207 | 3.6914 | 1800 | 24.9922 | 3.1109 | 25 | 10000000000 | -10000000000 | 23.9214 | 179.9676 | 89.5008 | 89.9985 | 7.9198 | 90 | 183.8387 | 196.552 | 202.5457 | 192.1408 | 261.6537 | 263.3418 | 236.2207 | 10000000000 | 10000000000 | 39.856 | 4.0875 | 40 | 10000000000 | 0 | 131.9738 | 39.8823 | 7.9528 | 40 | 90.4368 | 89.5307 | 51.9814 | 10000000000 | 90.0183 | 3.9883 | 90 | 95.0471 | 89.9838 | 3.3447 | 90 | 96.942 | 14.5411 | -19.137 | 70.7353 | 58.84 | 0.8572
Log | 5971 | 49.7583 | 2014-09-12 19:58 | C13EOAT_test | 0.77498 | -0.37414 | 75.0222 | 281.8412 | 110.6152 | 1.4985 | -0.75959 | 3.9884 | 1.5 | 16.3377 | 27.9713 | 4.7828 | 0.0048271 | 168.3015 | 99.74 | 3.3977 | 103.1377 | 7.0684 | 103 | 101.9339 | 104.0443 | 104 | 593.4459 | 22.5033 | 87.5357 | 80.7658 | 217.4907 | 216.643 | 401.6418 | 84.1507 | 4.1229 | 84 | 1800.126 | 3.6915 | 1800 | 25.0007 | 3.1112 | 25 | 10000000000 | -10000000000 | 23.8664 | 179.983 | 89.5054 | 89.9771 | 7.9239 | 90 | 183.8835 | 196.9771 | 202.4987 | 192.496 | 262.1595 | 263.545 | 235.7762 | 10000000000 | 10000000000 | 39.8329 | 4.1215 | 40 | 10000000000 | 0 | 131.9321 | 39.9023 | 7.955 | 40 | 90.4575 | 89.5255 | 51.9606 | 10000000000 | 90.0203 | 3.9857 | 90 | 95.0128 | 89.9915 | 3.3446 | 90 | 96.9424 | 14.5427 | -18.9742 | 70.7278 | 58.82 | 0.8572
Log | 5972 | 49.7667 | 2014-09-12 19:58 | C13EOAT_test | 0.77491 | -0.37414 | 73.9128 | 281.5617 | 123.1838 | 1.5045 | -0.7596 | 3.9882 | 1.5 | 16.288 | 28.1334 | 4.7828 | 0.0048271 | 168.3952 | 99.74 | 3.2287 | 102.9687 | 7.0731 | 103 | 101.9472 | 104.0567 | 104 | 605.8345 | 22.5033 | 87.604 | 80.7912 | 217.4907 | 216.643 | 401.6418 | 84.1976 | 4.1196 | 84 | 1799.345 | 3.6926 | 1800 | 24.959 | 3.1126 | 25 | 10000000000 | -10000000000 | 23.9312 | 180.0559 | 89.5527 | 90.0161 | 7.9177 | 90 | 183.8002 | 195.5708 | 201.8872 | 192.2442 | 262.3323 | 263.8654 | 236.2898 | 10000000000 | 10000000000 | 39.8686 | 4.1545 | 40 | 10000000000 | 0 | 131.9338 | 39.9568 | 7.9546 | 40 | 90.452 | 89.6039 | 52.0122 | 10000000000 | 90.0162 | 3.9838 | 90 | 95.043 | 90.028 | 3.3433 | 90 | 96.9423 | 14.5427 | -18.9488 | 70.6402 | 58.81 | 0.8572
Log | 5973 | 49.775 | 2014-09-12 19:59 | C13EOAT_test | 0.77485 | -0.37414 | 71.9704 | 281.9693 | 111.8491 | 1.5152 | -0.75965 | 3.9884 | 1.5 | 16.2825 | 28.0649 | 4.7829 | 0.0048271 | 168.2611 | 99.74 | 3.1866 | 102.9266 | 7.0764 | 103 | 102.0058 | 104.0777 | 104 | 601.7031 | 22.5033 | 87.5091 | 80.7519 | 217.4907 | 216.643 | 401.2981 | 84.1305 | 4.1163 | 84 | 1799.57 | 3.6923 | 1800 | 24.9545 | 3.1134 | 25 | 10000000000 | -10000000000 | 23.8537 | 180.0357 | 89.5215 | 90.0045 | 7.9191 | 90 | 183.8049 | 195.3384 | 201.9116 | 192.263 | 262.1573 | 262.872 | 235.6336 | 10000000000 | 10000000000 | 39.9226 | 4.1797 | 40 | 10000000000 | 0 | 132.0484 | 39.9286 | 7.9579 | 40 | 90.4607 | 89.575 | 51.9884 | 10000000000 | 90.0338 | 3.973 | 90 | 95.0357 | 90.0178 | 3.3432 | 90 | 96.9433 | 14.5427 | -18.988 | 70.6305 | 58.83 | 0.8572
Log | 5974 | 49.7833 | 2014-09-12 19:59 | C13EOAT_test | 0.77459 | -0.37508 | 71.4769 | 282.0004 | 115.1698 | 1.5091 | -0.75959 | 3.9884 | 1.5 | 16.2893 | 27.9846 | 4.7828 | 0.0048271 | 168.6118 | 99.74 | 3.3294 | 103.0694 | 7.0708 | 103 | 102.018 | 104.0636 | 104 | 587.6254 | 22.5033 | 87.7005 | 80.9113 | 217.4907 | 216.643 | 401.6418 | 84.3059 | 4.1121 | 84 | 1799.88 | 3.6919 | 1800 | 24.9184 | 3.1152 | 25 | 10000000000 | -10000000000 | 23.8664 | 180.0287 | 89.5418 | 90.0363 | 7.9132 | 90 | 183.9536 | 195.2823 | 201.9059 | 192.3018 | 262.1845 | 262.9531 | 235.9554 | 10000000000 | 10000000000 | 40.0645 | 4.1789 | 40 | 10000000000 | 0 | 132.2106 | 39.9731 | 7.9578 | 40 | 90.4423 | 89.5864 | 52.0073 | 10000000000 | 90.0348 | 3.9654 | 90 | 95.065 | 90.0143 | 3.3429 | 90 | 96.9432 | 14.5427 | -18.8287 | 70.6425 | 58.83 | 0.8572
Log | 5975 | 49.7917 | 2014-09-12 20:00 | C13EOAT_test | 0.77369 | -0.37508 | 71.3512 | 281.2801 | 124.3316 | 1.4983 | -0.75957 | 3.9883 | 1.5 | 16.3361 | 27.9885 | 4.7828 | 0.0048271 | 168.4794 | 99.74 | 3.2364 | 102.9764 | 7.0731 | 103 | 102.1481 | 104.066 | 104 | 561.7302 | 22.5033 | 87.6124 | 80.8671 | 217.4907 | 216.643 | 401.2981 | 84.2397 | 4.1087 | 84 | 1799.544 | 3.6923 | 1800 | 24.9691 | 3.1152 | 25 | 10000000000 | -10000000000 | 23.7854 | 180.053 | 89.55 | 90.0339 | 7.9122 | 90 | 183.7807 | 196.3252 | 202.4567 | 192.4309 | 261.8909 | 262.9533 | 235.7543 | 10000000000 | 10000000000 | 40.115 | 4.1631 | 40 | 10000000000 | 0 | 132.3645 | 39.9528 | 7.9608 | 40 | 90.4554 | 89.5976 | 52.0101 | 10000000000 | 90.0089 | 3.9699 | 90 | 95.0293 | 90.0265 | 3.3421 | 90 | 96.9397 | 14.5427 | -18.8729 | 70.725 | 58.81 | 0.8572
Log | 5976 | 49.8 | 2014-09-12 20:00 | C13EOAT_test | 0.77484 | -0.37414 | 71.5984 | 281.6361 | 111.9581 | 1.5013 | -0.75957 | 3.9882 | 1.5 | 16.3417 | 28.0095 | 4.8029 | 0.0048271 | 168.1308 | 99.74 | 3.3161 | 103.0561 | 7.0698 | 103 | 102.0207 | 104.0676 | 104 | 565.8653 | 22.5033 | 87.4508 | 80.68 | 217.4907 | 216.643 | 401.2981 | 84.0654 | 4.1061 | 84 | 1800.425 | 3.6909 | 1800 | 24.9606 | 3.1161 | 25 | 10000000000 | -10000000000 | 23.8529 | 180.0474 | 89.5721 | 90.0377 | 7.9096 | 90 | 183.9343 | 197.0906 | 202.3268 | 192.3928 | 261.5063 | 262.7881 | 235.8234 | 10000000000 | 10000000000 | 40.1843 | 4.1312 | 40 | 10000000000 | 0 | 132.444 | 39.9593 | 7.9616 | 40 | 90.4641 | 89.5833 | 52.0254 | 10000000000 | 90.0258 | 3.9571 | 90 | 95.0604 | 90.0237 | 3.3412 | 90 | 96.9405 | 14.5427 | -19.06 | 70.7349 | 58.83 | 0.8572
Log | 5977 | 49.8083 | 2014-09-12 20:01 | C13EOAT_test | 0.77344 | -0.37414 | 71.0671 | 281.2416 | 114.5378 | 1.5027 | -0.75952 | 3.9885 | 1.5 | 16.2847 | 28.0152 | 4.7828 | 0.0048271 | 168.213 | 99.74 | 3.2748 | 103.0148 | 7.071 | 103 | 102.062 | 104.0562 | 104 | 593.282 | 22.5032 | 87.5109 | 80.7021 | 217.4907 | 216.643 | 401.6418 | 84.1065 | 4.1034 | 84 | 1800.353 | 3.6911 | 1800 | 24.9446 | 3.1171 | 25 | 10000000000 | -10000000000 | 23.8466 | 180.0544 | 89.5741 | 90.0263 | 7.9086 | 90 | 183.9455 | 195.5967 | 201.8538 | 192.4738 | 261.904 | 263.1585 | 235.9124 | 10000000000 | 10000000000 | 40.2543 | 4.0771 | 40 | 10000000000 | 0 | 132.3112 | 39.9956 | 7.9596 | 40 | 90.4628 | 89.5916 | 51.9982 | 10000000000 | 90.0238 | 3.9506 | 90 | 95.0462 | 90.0272 | 3.3404 | 90 | 96.9458 | 14.5427 | -19.0379 | 70.6345 | 58.82 | 0.8572
Log | 5978 | 49.8167 | 2014-09-12 20:01 | C13EOAT_test | 0.77453 | -0.37414 | 71.2895 | 281.3304 | 112.7839 | 1.5042 | -0.75959 | 3.9889 | 1.5 | 16.2956 | 28.0291 | 4.7828 | 0.0048271 | 167.6145 | 99.74 | 3.2046 | 102.9446 | 7.075 | 103 | 102.0324 | 104.0631 | 104 | 599.8427 | 22.5032 | 87.2039 | 80.4107 | 217.4907 | 216.643 | 401.6418 | 83.8073 | 4.1058 | 84 | 1800.027 | 3.6916 | 1800 | 24.9662 | 3.1172 | 25 | 10000000000 | -10000000000 | 23.9027 | 180.1014 | 89.5912 | 90.0492 | 7.9015 | 90 | 183.9355 | 196.2724 | 202.4836 | 192.5013 | 262.0476 | 262.6318 | 235.9166 | 10000000000 | 10000000000 | 40.2373 | 4.0236 | 40 | 10000000000 | 0 | 132.2309 | 40.0546 | 7.9555 | 40 | 90.4847 | 89.6168 | 52.0229 | 10000000000 | 90.0325 | 3.9398 | 90 | 95.0444 | 90.0507 | 3.3387 | 90 | 96.9441 | 14.5422 | -19.3293 | 70.6526 | 58.82 | 0.8573
Log | 5979 | 49.825 | 2014-09-12 20:02 | C13EOAT_test | 0.77443 | -0.37414 | 73.0697 | 281.6201 | 120.6284 | 1.5012 | -0.75965 | 3.9889 | 1.5 | 16.2913 | 28.0341 | 4.7828 | 0.0048271 | 167.489 | 99.74 | 3.3823 | 103.1223 | 7.0669 | 103 | 102.0245 | 104.0667 | 104 | 598.428 | 22.5032 | 87.1219 | 80.3672 | 217.4907 | 216.643 | 401.6418 | 83.7445 | 4.1101 | 84 | 1800.277 | 3.6913 | 1800 | 24.9464 | 3.1184 | 25 | 10000000000 | -10000000000 | 23.7766 | 180.0589 | 89.5914 | 90.0914 | 7.8906 | 90 | 183.8854 | 196.5713 | 202.1746 | 192.0077 | 261.9308 | 263.5269 | 236.3634 | 10000000000 | 10000000000 | 40.1862 | 3.9772 | 40 | 10000000000 | 0 | 132.3155 | 40.0808 | 7.9512 | 40 | 90.4653 | 89.5936 | 51.9998 | 10000000000 | 90.0361 | 3.9316 | 90 | 95.0572 | 90.0295 | 3.3383 | 90 | 96.9445 | 14.5425 | -19.3728 | 70.6455 | 58.82 | 0.85725
Log | 5980 | 49.8334 | 2014-09-12 20:02 | C13EOAT_test | 0.77361 | -0.37508 | 69.827 | 281.4498 | 111.7296 | 1.5054 | -0.75951 | 3.9889 | 1.5 | 16.2879 | 28.0302 | 4.7828 | 0.0048271 | 167.6553 | 99.74 | 3.3633 | 103.1033 | 7.0637 | 103 | 102.0985 | 104.0734 | 104 | 591.4893 | 22.5032 | 87.2089 | 80.4463 | 217.4907 | 216.643 | 401.6418 | 83.8276 | 4.1124 | 84 | 1799.458 | 3.6924 | 1800 | 24.909 | 3.1198 | 25 | 10000000000 | -10000000000 | 23.8339 | 180.0833 | 89.6104 | 90.0682 | 7.8892 | 90 | 183.9254 | 195.6074 | 201.7204 | 192.1062 | 262.3515 | 263.8429 | 236.5527 | 10000000000 | 10000000000 | 40.0281 | 3.9595 | 40 | 10000000000 | 0 | 132.4571 | 40.1371 | 7.9443 | 40 | 90.4795 | 89.6038 | 52.008 | 10000000000 | 90.0284 | 3.9288 | 90 | 95.0697 | 90.0417 | 3.3371 | 90 | 96.9408 | 14.5426 | -19.2936 | 70.6398 | 58.8 | 0.8572
Log | 5981 | 49.8417 | 2014-09-12 20:03 | C13EOAT_test | 0.7741 | -0.37414 | 70.3565 | 281.9961 | 114.6192 | 1.4742 | -0.75957 | 3.989 | 1.5 | 16.2879 | 28.0371 | 4.7828 | 0.0048271 | 167.6459 | 99.74 | 3.268 | 103.008 | 7.0656 | 103 | 102.1097 | 104.0696 | 104 | 575.7742 | 22.5032 | 87.1971 | 80.4488 | 217.4907 | 216.643 | 401.6418 | 83.8229 | 4.1167 | 84 | 1800.587 | 3.6907 | 1800 | 24.8894 | 3.1216 | 25 | 10000000000 | -10000000000 | 23.8242 | 180.038 | 89.6424 | 90.0798 | 7.8826 | 90 | 183.9413 | 196.6678 | 202.6855 | 192.6151 | 261.6692 | 263.2596 | 236.1191 | 10000000000 | 10000000000 | 39.9262 | 3.97 | 40 | 10000000000 | 0 | 132.6101 | 40.207 | 7.9352 | 40 | 90.4615 | 89.5765 | 51.9989 | 10000000000 | 90.0155 | 3.9282 | 90 | 95.0695 | 90.019 | 3.3371 | 90 | 96.9421 | 14.5427 | -19.2912 | 70.6399 | 58.81 | 0.85734
Log | 5982 | 49.85 | 2014-09-12 20:03 | C13EOAT_test | 0.77381 | -0.37414 | 73.036 | 281.3493 | 113.0539 | 1.5003 | -0.75958 | 3.9891 | 1.5 | 16.3009 | 27.9806 | 4.7828 | 0.0048271 | 167.1947 | 99.74 | 3.2274 | 102.9674 | 7.0675 | 103 | 102.1208 | 104.0535 | 104 | 558.5453 | 22.5033 | 86.9733 | 80.2214 | 217.4907 | 216.643 | 401.6418 | 83.5974 | 4.1233 | 84 | 1799.816 | 3.692 | 1800 | 24.9105 | 3.1223 | 25 | 10000000000 | -10000000000 | 23.8433 | 180.062 | 89.5793 | 90.0587 | 7.8809 | 90 | 183.9803 | 197.385 | 203.2116 | 192.4353 | 261.3151 | 262.8624 | 236.1055 | 10000000000 | 10000000000 | 39.8442 | 3.9975 | 40 | 10000000000 | 0 | 132.7163 | 40.1893 | 7.9296 | 40 | 90.4542 | 89.6078 | 51.9852 | 10000000000 | 90.0182 | 3.9235 | 90 | 95.0339 | 90.031 | 3.3361 | 90 | 96.9474 | 14.5424 | -19.5186 | 70.6623 | 58.8 | 0.85723
Log | 5983 | 49.8583 | 2014-09-12 20:04 | C13EOAT_test | 0.77453 | -0.37414 | 72.2106 | 281.8695 | 118.7111 | 1.5037 | -0.75959 | 3.9887 | 1.5 | 16.2882 | 27.9802 | 4.7828 | 0.0048271 | 167.3797 | 99.74 | 3.2476 | 102.9876 | 7.0678 | 103 | 101.9181 | 104.0737 | 104 | 564.5274 | 22.5033 | 87.0775 | 80.3022 | 217.4907 | 216.643 | 401.6418 | 83.6899 | 4.1306 | 84 | 1799.695 | 3.6922 | 1800 | 24.9534 | 3.1224 | 25 | 10000000000 | -10000000000 | 23.8664 | 180.0313 | 89.5949 | 90.0874 | 7.8716 | 90 | 183.9725 | 196.4578 | 202.3535 | 192.5103 | 261.7591 | 262.5848 | 237.0783 | 10000000000 | 10000000000 | 39.792 | 4.041 | 40 | 10000000000 | 0 | 132.7226 | 40.1961 | 7.9231 | 40 | 90.448 | 89.5833 | 51.9894 | 10000000000 | 89.9741 | 3.9403 | 90 | 95.0408 | 90.0156 | 3.3355 | 90 | 96.9427 | 14.5427 | -19.4378 | 70.6405 | 58.79 | 0.85728
Log | 5984 | 49.8667 | 2014-09-12 20:04 | C13EOAT_test | 0.77452 | -0.37508 | 73.0657 | 281.6227 | 112.2157 | 1.5048 | -0.75946 | 3.9887 | 1.5 | 16.2796 | 28.0845 | 4.7828 | 0.0048271 | 167.481 | 99.74 | 3.3694 | 103.1094 | 7.0631 | 103 | 102.0885 | 104.0377 | 104 | 578.7261 | 22.5032 | 87.1336 | 80.3474 | 217.4907 | 216.643 | 401.6418 | 83.7405 | 4.1361 | 84 | 1800.63 | 3.6907 | 1800 | 25.0192 | 3.1215 | 25 | 10000000000 | -10000000000 | 23.9095 | 180.0344 | 89.5773 | 90.0479 | 7.8738 | 90 | 184.0195 | 196.3001 | 202.4453 | 192.632 | 262.1698 | 263.5115 | 237.0083 | 10000000000 | 10000000000 | 39.7747 | 4.0937 | 40 | 10000000000 | 0 | 132.6296 | 40.1235 | 7.9213 | 40 | 90.4557 | 89.5786 | 52.0038 | 10000000000 | 90.0022 | 3.9333 | 90 | 95.0412 | 90.0172 | 3.3353 | 90 | 96.9432 | 14.5427 | -19.3926 | 70.6253 | 58.78 | 0.85724
Log | 5985 | 49.875 | 2014-09-12 20:05 | C13EOAT_test | 0.77143 | -0.37508 | 74.0006 | 281.676 | 116.6122 | 1.5057 | -0.75959 | 3.9891 | 1.5 | 16.2813 | 28.0983 | 4.7832 | 0.0048271 | 167.6117 | 99.74 | 3.3238 | 103.0638 | 7.0626 | 103 | 101.8623 | 104.063 | 104 | 594.3572 | 22.5032 | 87.193 | 80.4187 | 217.4907 | 216.643 | 401.6418 | 83.8059 | 4.1394 | 84 | 1799.697 | 3.692 | 1800 | 24.9571 | 3.1231 | 25 | 10000000000 | -10000000000 | 23.8994 | 180.0516 | 89.5697 | 90.0065 | 7.878 | 90 | 184.0954 | 196.101 | 202.5562 | 192.9099 | 261.5164 | 263.2902 | 237.1157 | 10000000000 | 10000000000 | 39.7963 | 4.1413 | 40 | 10000000000 | 0 | 132.5769 | 40.0568 | 7.9207 | 40 | 90.4587 | 89.5928 | 51.9875 | 10000000000 | 89.9752 | 3.9481 | 90 | 95.0356 | 90.0258 | 3.3346 | 90 | 96.9455 | 14.5427 | -19.3213 | 70.6282 | 58.78 | 0.85724
Log | 5986 | 49.8834 | 2014-09-12 20:05 | C13EOAT_test | 0.77372 | -0.37508 | 71.8441 | 281.9488 | 109.6941 | 1.5033 | -0.7596 | 3.9894 | 1.5 | 16.3004 | 28.1266 | 4.7828 | 0.0048271 | 167.3717 | 99.74 | 3.1829 | 102.9229 | 7.0676 | 103 | 101.9232 | 104.0623 | 104 | 607.5015 | 22.5032 | 87.0824 | 80.2893 | 217.4907 | 216.643 | 401.6418 | 83.6859 | 4.1458 | 84 | 1800.314 | 3.6911 | 1800 | 24.9756 | 3.1231 | 25 | 10000000000 | -10000000000 | 23.9184 | 180.0031 | 89.559 | 90.0066 | 7.8765 | 90 | 183.9328 | 197.2027 | 203.3935 | 192.4953 | 261.5536 | 263.1196 | 236.4041 | 10000000000 | 10000000000 | 39.87 | 4.171 | 40 | 10000000000 | 0 | 132.5261 | 40.0292 | 7.9203 | 40 | 90.448 | 89.555 | 51.9882 | 10000000000 | 90.0044 | 3.942 | 90 | 95.032 | 90.0015 | 3.3352 | 90 | 96.9436 | 14.5425 | -19.4507 | 70.6616 | 58.79 | 0.8572
Log | 5987 | 49.8917 | 2014-09-12 20:06 | C13EOAT_test | 0.77442 | -0.37508 | 73.1283 | 282.0172 | 115.8198 | 1.4982 | -0.75952 | 3.9894 | 1.5 | 16.2852 | 28.1278 | 4.8378 | 0.0048271 | 167.4996 | 99.74 | 3.1753 | 102.9153 | 7.07 | 103 | 101.8038 | 104.0602 | 104 | 599.0269 | 22.5032 | 87.1229 | 80.3767 | 217.4907 | 216.643 | 401.6418 | 83.7498 | 4.151 | 84 | 1799.871 | 3.6916 | 1800 | 24.9591 | 3.1239 | 25 | 10000000000 | -10000000000 | 23.9291 | 180.0519 | 89.5399 | 90.0189 | 7.8738 | 90 | 184.0235 | 196.9354 | 203.121 | 192.5489 | 261.6417 | 263.1137 | 236.9036 | 10000000000 | 10000000000 | 39.9738 | 4.1858 | 40 | 10000000000 | 0 | 132.6093 | 39.9782 | 7.9228 | 40 | 90.4439 | 89.6081 | 51.9738 | 10000000000 | 90.0075 | 3.9466 | 90 | 95.0261 | 90.026 | 3.3345 | 90 | 96.9398 | 14.5427 | -19.3633 | 70.6352 | 58.78 | 0.85723
Log | 5988 | 49.9 | 2014-09-12 20:06 | C13EOAT_test | 0.77392 | -0.37414 | 74.0819 | 282.0029 | 115.838 | 1.4992 | -0.75961 | 3.9894 | 1.5 | 16.2819 | 28.0036 | 4.7828 | 0.0048271 | 167.087 | 99.74 | 3.2951 | 103.0351 | 7.0661 | 103 | 101.7484 | 104.0691 | 104 | 574.4516 | 22.5033 | 86.9136 | 80.1734 | 217.4907 | 216.643 | 401.2981 | 83.5435 | 4.1585 | 84 | 1800.352 | 3.6909 | 1800 | 24.9902 | 3.1237 | 25 | 10000000000 | -10000000000 | 23.9525 | 179.9832 | 89.5178 | 89.9958 | 7.8773 | 90 | 184.0374 | 196.3829 | 202.4117 | 192.5548 | 262.0261 | 263.3102 | 236.5453 | 10000000000 | 10000000000 | 40.0584 | 4.1759 | 40 | 10000000000 | 0 | 132.7922 | 39.9405 | 7.9264 | 40 | 90.4448 | 89.5384 | 51.9901 | 10000000000 | 89.9935 | 3.9573 | 90 | 95.0082 | 89.9916 | 3.3349 | 90 | 96.9397 | 14.5419 | -19.5666 | 70.6277 | 58.77 | 0.85725
Log | 5989 | 49.9083 | 2014-09-12 20:07 | C13EOAT_test | 0.77423 | -0.37414 | 72.2572 | 282.006 | 114.4383 | 1.5006 | -0.75968 | 3.9895 | 1.5 | 16.304 | 27.9806 | 4.7947 | 0.0048271 | 167.5028 | 99.74 | 3.3154 | 103.0554 | 7.0642 | 103 | 101.8531 | 104.0576 | 104 | 564.7053 | 22.5033 | 87.1188 | 80.3841 | 217.4907 | 216.643 | 401.6418 | 83.7514 | 4.1634 | 84 | 1799.361 | 3.6926 | 1800 | 24.9755 | 3.1245 | 25 | 10000000000 | -10000000000 | 23.9733 | 180.0126 | 89.5065 | 89.9954 | 7.8776 | 90 | 183.9826 | 196.1701 | 201.9234 | 192.6242 | 262.6403 | 263.7513 | 236.385 | 10000000000 | 10000000000 | 40.1529 | 4.1486 | 40 | 10000000000 | 0 | 132.8492 | 39.9712 | 7.9264 | 40 | 90.4459 | 89.5667 | 51.9815 | 10000000000 | 89.9961 | 3.9606 | 90 | 95.0162 | 90.0063 | 3.3344 | 90 | 96.9387 | 14.5427 | -19.3559 | 70.6684 | 58.77 | 0.85728
Log | 5990 | 49.9167 | 2014-09-12 20:07 | C13EOAT_test | 0.77293 | -0.37414 | 71.9549 | 281.3834 | 113.9056 | 1.5073 | -0.75967 | 3.9899 | 1.5 | 16.2797 | 28.0227 | 4.7828 | 0.0048271 | 167.7815 | 99.74 | 3.2321 | 102.9721 | 7.0667 | 103 | 101.8914 | 104.0514 | 104 | 568.6707 | 22.5033 | 87.2942 | 80.4874 | 217.4907 | 216.643 | 401.2981 | 83.8908 | 4.1668 | 84 | 1799.788 | 3.6918 | 1800 | 25.0115 | 3.1241 | 25 | 10000000000 | -10000000000 | 23.9207 | 180.055 | 89.5164 | 89.9993 | 7.8766 | 90 | 184.051 | 195.6634 | 201.8362 | 192.6698 | 261.999 | 263.6299 | 236.1703 | 10000000000 | 10000000000 | 40.2592 | 4.0984 | 40 | 10000000000 | 0 | 132.7655 | 39.98 | 7.9267 | 40 | 90.4557 | 89.5993 | 51.9812 | 10000000000 | 90.006 | 3.9575 | 90 | 95.0555 | 90.0275 | 3.3333 | 90 | 96.9409 | 14.5427 | -19.2526 | 70.6255 | 58.76 | 0.85723
Log | 5991 | 49.925 | 2014-09-12 20:08 | C13EOAT_test | 0.77427 | -0.37508 | 70.8548 | 281.6343 | 116.493 | 1.5012 | -0.75946 | 3.9896 | 1.5 | 16.2829 | 28.1348 | 4.7828 | 0.0048271 | 167.3669 | 99.74 | 3.2138 | 102.9537 | 7.0687 | 103 | 101.9918 | 104.0514 | 104 | 591.4149 | 22.5033 | 87.0946 | 80.2723 | 217.4907 | 216.643 | 401.6418 | 83.6835 | 4.1716 | 84 | 1799.797 | 3.692 | 1800 | 24.9612 | 3.125 | 25 | 10000000000 | -10000000000 | 23.8221 | 180.0275 | 89.4973 | 89.9981 | 7.8765 | 90 | 184.1062 | 195.6599 | 202.2572 | 193.0641 | 261.9475 | 263.3604 | 236.6362 | 10000000000 | 10000000000 | 40.2511 | 4.0414 | 40 | 10000000000 | 0 | 132.5378 | 39.9842 | 7.9269 | 40 | 90.4564 | 89.5712 | 51.9827 | 10000000000 | 89.9903 | 3.9637 | 90 | 95.0133 | 90.0138 | 3.3333 | 90 | 96.939 | 14.5424 | -19.4676 | 70.6305 | 58.77 | 0.8572
Log | 5992 | 49.9333 | 2014-09-12 20:08 | C13EOAT_test | 0.77453 | -0.37508 | 72.4455 | 281.6241 | 112.6602 | 1.5047 | -0.75958 | 3.9894 | 1.5 | 16.2914 | 28.1102 | 4.7828 | 0.0048271 | 167.2401 | 99.74 | 3.268 | 103.008 | 7.0665 | 103 | 101.8075 | 104.0694 | 104 | 601.5323 | 22.4877 | 86.9997 | 80.2404 | 217.4907 | 216.643 | 401.6418 | 83.62 | 4.1787 | 84 | 1799.766 | 3.692 | 1800 | 24.9622 | 3.1253 | 25 | 10000000000 | -10000000000 | 23.7103 | 180.0065 | 89.5234 | 89.9971 | 7.877 | 90 | 184.053 | 197.4014 | 203.2155 | 192.8547 | 261.915 | 263.155 | 236.123 | 10000000000 | 10000000000 | 40.1906 | 3.9888 | 40 | 10000000000 | 0 | 132.287 | 40.0213 | 7.9251 | 40 | 90.4581 | 89.5484 | 52.0061 | 10000000000 | 90.0005 | 3.9598 | 90 | 95.0194 | 90.0032 | 3.3336 | 90 | 96.9449 | 14.5427 | -19.4996 | 70.6461 | 58.76 | 0.85724
Log | 5993 | 49.9417 | 2014-09-12 20:09 | C13EOAT_test | 0.77423 | -0.37414 | 73.8221 | 281.9748 | 116.6065 | 1.5048 | -0.75951 | 3.9893 | 1.5 | 16.2931 | 28.0772 | 4.7828 | 0.0048271 | 167.5491 | 99.74 | 3.3706 | 103.1105 | 7.0617 | 103 | 101.8612 | 104.0666 | 104 | 598.9664 | 22.5032 | 87.1724 | 80.3767 | 217.4907 | 216.643 | 401.6418 | 83.7746 | 4.1831 | 84 | 1800.135 | 3.6915 | 1800 | 24.9743 | 3.1253 | 25 | 10000000000 | -10000000000 | 23.8112 | 180.0192 | 89.5109 | 89.988 | 7.8788 | 90 | 184.1447 | 197.2944 | 202.7824 | 192.7569 | 262.5848 | 263.3789 | 235.6367 | 10000000000 | 10000000000 | 40.0911 | 3.9583 | 40 | 10000000000 | 0 | 132.1724 | 40.0425 | 7.9233 | 40 | 90.4467 | 89.5725 | 52.0195 | 10000000000 | 90.0102 | 3.9566 | 90 | 95.0018 | 90.0096 | 3.3332 | 90 | 96.9447 | 14.5427 | -19.3633 | 70.6493 | 58.76 | 0.85721
Log | 5994 | 49.95 | 2014-09-12 20:09 | C13EOAT_test | 0.77397 | -0.37414 | 75.7771 | 281.2636 | 118.5604 | 1.529 | -0.75955 | 3.9893 | 1.5 | 16.2826 | 27.9641 | 4.7828 | 0.0048271 | 167.6144 | 99.74 | 3.4327 | 103.1727 | 7.0569 | 103 | 101.9437 | 104.0636 | 104 | 591.6583 | 22.5032 | 87.1851 | 80.4293 | 217.4907 | 216.643 | 401.6418 | 83.8072 | 4.1883 | 84 | 1800.504 | 3.6909 | 1800 | 24.9855 | 3.1253 | 25 | 10000000000 | -10000000000 | 23.8257 | 179.9792 | 89.5375 | 89.9848 | 7.8796 | 90 | 184.1577 | 197.6301 | 203.1304 | 192.7778 | 261.622 | 263.0581 | 236.0197 | 10000000000 | 10000000000 | 39.9861 | 3.9543 | 40 | 10000000000 | 0 | 132.1458 | 40.074 | 7.9196 | 40 | 90.4346 | 89.5446 | 51.9935 | 10000000000 | 89.9857 | 3.9649 | 90 | 95.0229 | 89.9896 | 3.334 | 90 | 96.946 | 14.5427 | -19.3107 | 70.6306 | 58.76 | 0.8572
Log | 5995 | 49.9583 | 2014-09-12 20:10 | C13EOAT_test | 0.77381 | -0.37414 | 74.2163 | 281.6111 | 114.2003 | 1.5155 | -0.7595 | 3.9898 | 1.5 | 16.279 | 28.0065 | 4.7909 | 0.0048271 | 167.5747 | 99.74 | 3.2813 | 103.0213 | 7.0605 | 103 | 101.8001 | 104.0555 | 104 | 569.7291 | 22.5032 | 87.1982 | 80.3765 | 217.4907 | 216.643 | 401.6418 | 83.7874 | 4.1924 | 84 | 1800.1 | 3.6915 | 1800 | 24.991 | 3.1255 | 25 | 10000000000 | -10000000000 | 23.8636 | 180.0193 | 89.5701 | 89.9983 | 7.877 | 90 | 184.2053 | 197.2336 | 203.408 | 192.7428 | 261.5175 | 262.998 | 236.602 | 10000000000 | 10000000000 | 39.8721 | 3.9777 | 40 | 10000000000 | 0 | 132.0681 | 40.1163 | 7.9142 | 40 | 90.4439 | 89.5754 | 52.0228 | 10000000000 | 89.9959 | 3.9609 | 90 | 95.0385 | 90.0097 | 3.3334 | 90 | 96.943 | 14.5431 | -19.3635 | 70.6251 | 58.76 | 0.8572
Log | 5996 | 49.9667 | 2014-09-12 20:10 | C13EOAT_test | 0.77391 | -0.37508 | 73.8648 | 282.1255 | 117.3906 | 1.509 | -0.75959 | 3.9895 | 1.5 | 16.2867 | 27.9646 | 4.7828 | 0.0048271 | 167.4639 | 99.74 | 3.2205 | 102.9605 | 7.0629 | 103 | 101.8359 | 104.0531 | 104 | 556.0949 | 22.5032 | 87.1242 | 80.3397 | 217.4907 | 216.643 | 401.2981 | 83.7319 | 4.1984 | 84 | 1800.16 | 3.6913 | 1800 | 25.0101 | 3.1253 | 25 | 10000000000 | -10000000000 | 23.8589 | 179.9881 | 89.5352 | 90.006 | 7.8752 | 90 | 184.1454 | 197.5358 | 202.4596 | 192.5983 | 261.6778 | 262.6771 | 235.1655 | 10000000000 | 10000000000 | 39.8379 | 4.0162 | 40 | 10000000000 | 0 | 132.0662 | 40.1214 | 7.9098 | 40 | 90.4431 | 89.545 | 52.0256 | 10000000000 | 90.0017 | 3.9587 | 90 | 95.0359 | 89.994 | 3.334 | 90 | 96.941 | 14.5428 | -19.4003 | 70.638 | 58.75 | 0.8572
Log | 5997 | 49.975 | 2014-09-12 20:11 | C13EOAT_test | 0.7736 | -0.37508 | 73.1368 | 281.638 | 111.7476 | 1.5108 | -0.75959 | 3.9894 | 1.5 | 16.2935 | 28.0254 | 4.7828 | 0.0048271 | 167.244 | 99.74 | 3.2295 | 102.9695 | 7.0627 | 103 | 101.9035 | 104.0439 | 104 | 556.3516 | 22.5033 | 87.0017 | 80.2423 | 217.4907 | 216.643 | 401.6418 | 83.622 | 4.2053 | 84 | 1799.914 | 3.6918 | 1800 | 25.053 | 3.1243 | 25 | 10000000000 | -10000000000 | 23.8074 | 179.9799 | 89.5138 | 90.0138 | 7.8729 | 90 | 184.1202 | 196.3909 | 202.4756 | 192.5916 | 262.0013 | 262.5972 | 235.7654 | 10000000000 | 10000000000 | 39.7769 | 4.0667 | 40 | 10000000000 | 0 | 132.1079 | 40.1356 | 7.9045 | 40 | 90.4268 | 89.553 | 52.0216 | 10000000000 | 89.9719 | 3.9701 | 90 | 95.0059 | 89.9899 | 3.3344 | 90 | 96.9471 | 14.5427 | -19.4977 | 70.6499 | 58.75 | 0.8572
Log | 5998 | 49.9833 | 2014-09-12 20:11 | C13EOAT_test | 0.77391 | -0.37508 | 73.3372 | 281.634 | 113.409 | 1.5046 | -0.75959 | 3.9894 | 1.5 | 16.2799 | 28.0381 | 4.7828 | 0.0048271 | 167.2343 | 99.74 | 3.1793 | 102.9193 | 7.0663 | 103 | 102.0063 | 104.0297 | 104 | 587.4296 | 22.4943 | 87.002 | 80.2323 | 217.4907 | 216.643 | 401.2981 | 83.6171 | 4.2128 | 84 | 1799.708 | 3.6922 | 1800 | 25.0106 | 3.1248 | 25 | 10000000000 | -10000000000 | 23.8403 | 179.9943 | 89.5183 | 90.0029 | 7.874 | 90 | 183.967 | 197.452 | 202.9234 | 192.3564 | 261.6688 | 262.9835 | 236.1323 | 10000000000 | 10000000000 | 39.7712 | 4.1198 | 40 | 10000000000 | 0 | 131.977 | 40.1161 | 7.9016 | 40 | 90.4202 | 89.5741 | 51.9901 | 10000000000 | 89.9717 | 3.973 | 90 | 95.0263 | 89.9972 | 3.3347 | 90 | 96.9391 | 14.5427 | -19.5077 | 70.6258 | 58.74 | 0.85723
Log | 5999 | 49.9917 | 2014-09-12 20:12 | C13EOAT_test | 0.77391 | -0.37508 | 72.9316 | 282.0137 | 115.5163 | 1.5044 | -0.75965 | 3.9901 | 1.5 | 16.2747 | 28.1351 | 4.7842 | 0.0048271 | 167.426 | 99.74 | 3.3148 | 103.0548 | 7.0617 | 103 | 101.8607 | 104.0087 | 104 | 603.0161 | 22.5032 | 87.0943 | 80.3318 | 217.4907 | 216.643 | 401.6418 | 83.713 | 4.2184 | 84 | 1800.561 | 3.6908 | 1800 | 25.0389 | 3.1238 | 25 | 10000000000 | -10000000000 | 23.7369 | 179.9552 | 89.5056 | 90.0102 | 7.8723 | 90 | 183.9573 | 196.0604 | 202.419 | 192.4094 | 261.8181 | 262.8636 | 236.0469 | 10000000000 | 10000000000 | 39.8507 | 4.1602 | 40 | 10000000000 | 0 | 131.8744 | 40.0819 | 7.9004 | 40 | 90.4332 | 89.522 | 51.9162 | 10000000000 | 90.0041 | 3.9621 | 90 | 95.009 | 89.9776 | 3.3358 | 90 | 96.9386 | 14.5474 | -19.4082 | 70.6263 | 58.75 | 0.85726
[84 empty] | 58.73 | 0.85723
[84 empty] | 58.74 | 0.8572
[84 empty] | 58.74 | 0.85723
[84 empty] | 58.73 | 0.85724
[84 empty] | 58.72 | 0.8572
[84 empty] | 58.72 | 0.85726
[84 empty] | 58.72 | 0.85725
[84 empty] | 58.73 | 0.85727
[84 empty] | 58.72 | 0.85723
[84 empty] | 58.71 | 0.8572
[84 empty] | 58.72 | 0.8572
[84 empty] | 58.7 | 0.8572
[84 empty] | 58.72 | 0.85725
[84 empty] | 58.71 | 0.8572
[84 empty] | 58.7 | 0.85725
[84 empty] | 58.7 | 0.85721
[84 empty] | 58.69 | 0.85722
[84 empty] | 58.68 | 0.85723
[84 empty] | 58.69 | 0.85722
[84 empty] | 58.67 | 0.8572
[84 empty] | 58.67 | 0.85728
[84 empty] | 58.67 | 0.85728
[84 empty] | 58.68 | 0.85729
[84 empty] | 58.67 | 0.85726
[84 empty] | 58.66 | 0.8572
[84 empty] | 58.65 | 0.85724
[84 empty] | 58.64 | 0.85722
[84 empty] | 58.65 | 0.85721
[84 empty] | 58.64 | 0.85723
[84 empty] | 58.64 | 0.85724
[84 empty] | 58.63 | 0.85728
[84 empty] | 58.64 | 0.85726
[84 empty] | 58.64 | 0.85723
[84 empty] | 58.63 | 0.85722
[84 empty] | 58.63 | 0.85723
[84 empty] | 58.62 | 0.85726
[84 empty] | 58.63 | 0.85723
[84 empty] | 58.63 | 0.8573
[84 empty] | 58.63 | 0.85723
[84 empty] | 58.62 | 0.8573
[84 empty] | 58.61 | 0.85722
[84 empty] | 58.6 | 0.85738
[84 empty] | 58.61 | 0.85727
[84 empty] | 58.6 | 0.8572
[84 empty] | 58.6 | 0.85722
[84 empty] | 58.59 | 0.85729
[84 empty] | 58.59 | 0.85723
[84 empty] | 58.58 | 0.85726
[84 empty] | 58.59 | 0.8573
[84 empty] | 58.58 | 0.85725
[84 empty] | 58.58 | 0.85732
[84 empty] | 58.58 | 0.85726
[84 empty] | 58.55 | 0.85726
[84 empty] | 58.56 | 0.85729
[84 empty] | 58.56 | 0.85735
[84 empty] | 58.55 | 0.8573
[84 empty] | 58.55 | 0.85726
[84 empty] | 58.54 | 0.85732
[84 empty] | 58.53 | 0.85721
[84 empty] | 58.54 | 0.8572
[84 empty] | 58.53 | 0.85722
[84 empty] | 58.54 | 0.85729
[84 empty] | 58.54 | 0.85727
[84 empty] | 58.53 | 0.85721
[84 empty] | 58.53 | 0.85723
[84 empty] | 58.53 | 0.85727
[84 empty] | 58.52 | 0.85727
[84 empty] | 58.51 | 0.8572
[84 empty] | 58.5 | 0.85737
[84 empty] | 58.5 | 0.85724
[84 empty] | 58.49 | 0.85742
[84 empty] | 58.49 | 0.85749
[84 empty] | 58.5 | 0.85741
[84 empty] | 58.5 | 0.85741
[84 empty] | 58.51 | 0.85749
[84 empty] | 58.49 | 0.8575
[84 empty] | 58.48 | 0.85751
[84 empty] | 58.47 | 0.85751
[84 empty] | 58.47 | 0.85751
[84 empty] | 58.47 | 0.85751
[84 empty] | 58.47 | 0.85751
[84 empty] | 58.48 | 0.85751
[84 empty] | 58.48 | 0.85751
[84 empty] | 58.47 | 0.8573
[84 empty] | 58.45 | 0.85722
[84 empty] | 58.45 | 0.85724
[84 empty] | 58.45 | 0.8572
[84 empty] | 58.45 | 0.85746
[84 empty] | 58.44 | 0.8575
[84 empty] | 58.45 | 0.8575
[84 empty] | 58.42 | 0.85751
[84 empty] | 58.45 | 0.85751
[84 empty] | 58.45 | 0.85751
[84 empty] | 58.45 | 0.85738
[84 empty] | 58.44 | 0.85724
[84 empty] | 58.43 | 0.85721
[84 empty] | 58.42 | 0.85732
[84 empty] | 58.42 | 0.85748
[84 empty] | 58.43 | 0.8575
[84 empty] | 58.4 | 0.85751
[84 empty] | 58.39 | 0.85751
[84 empty] | 58.39 | 0.85751
[84 empty] | 58.4 | 0.8573
[84 empty] | 58.4 | 0.85729
[84 empty] | 58.39 | 0.85747
[84 empty] | 58.39 | 0.85744
[84 empty] | 58.39 | 0.85743
[84 empty] | 58.39 | 0.8575
[84 empty] | 58.38 | 0.8575
[84 empty] | 58.37 | 0.85751
[84 empty] | 58.36 | 0.85751
[84 empty] | 58.36 | 0.85751
[84 empty] | 58.37 | 0.85751
[84 empty] | 58.38 | 0.85751
[84 empty] | 58.36 | 0.85751
[84 empty] | 58.35 | 0.85751
[84 empty] | 58.36 | 0.85751
[84 empty] | 58.35 | 0.85751
[84 empty] | 58.35 | 0.85751
[84 empty] | 58.34 | 0.85751
[84 empty] | 58.34 | 0.85751
[84 empty] | 58.35 | 0.85751
[84 empty] | 58.34 | 0.85751
[84 empty] | 58.35 | 0.85751
[84 empty] | 58.33 | 0.85751
[84 empty] | 58.33 | 0.85751
[84 empty] | 58.34 | 0.85751
[84 empty] | 58.34 | 0.85751
[84 empty] | 58.31 | 0.85751
[84 empty] | 58.32 | 0.85751
[84 empty] | 58.31 | 0.85751
[84 empty] | 58.31 | 0.85751
[84 empty] | 58.3 | 0.85751
[84 empty] | 58.3 | 0.85751
[84 empty] | 58.29 | 0.85751
[84 empty] | 58.29 | 0.85751
[84 empty] | 58.27 | 0.85751
[84 empty] | 58.27 | 0.85751
[84 empty] | 58.28 | 0.85751
[84 empty] | 58.28 | 0.85751
[84 empty] | 58.27 | 0.85751
[84 empty] | 58.26 | 0.85751
[84 empty] | 58.25 | 0.85751
[84 empty] | 58.26 | 0.85751
[84 empty] | 58.26 | 0.85751
[84 empty] | 58.24 | 0.85751
[84 empty] | 58.25 | 0.85751
[84 empty] | 58.24 | 0.85751
[84 empty] | 58.25 | 0.85751
[84 empty] | 58.23 | 0.85751
[84 empty] | 58.23 | 0.85751
[84 empty] | 58.23 | 0.85751
[84 empty] | 58.23 | 0.85751
[84 empty] | 58.23 | 0.85751
[84 empty] | 58.21 | 0.85751
[84 empty] | 58.22 | 0.85751
[84 empty] | 58.21 | 0.85751
[84 empty] | 58.22 | 0.85751
[84 empty] | 58.21 | 0.85751
[84 empty] | 58.21 | 0.85751
[84 empty] | 58.2 | 0.85751
[84 empty] | 58.21 | 0.85751
[84 empty] | 58.2 | 0.85751
[84 empty] | 58.21 | 0.85751
[84 empty] | 58.22 | 0.85751
[84 empty] | 58.2 | 0.85751
[84 empty] | 58.21 | 0.85751
[84 empty] | 58.2 | 0.85751
[84 empty] | 58.19 | 0.85751
[84 empty] | 58.19 | 0.85751
[84 empty] | 58.18 | 0.85751
[84 empty] | 58.18 | 0.85751
[84 empty] | 58.17 | 0.85751
[84 empty] | 58.17 | 0.85751
[84 empty] | 58.17 | 0.85751
[84 empty] | 58.18 | 0.85751
[84 empty] | 58.15 | 0.85751
[84 empty] | 58.15 | 0.85751
[84 empty] | 58.16 | 0.85751
[84 empty] | 58.16 | 0.85751
[84 empty] | 58.15 | 0.85751
[84 empty] | 58.15 | 0.85751
[84 empty] | 58.13 | 0.85751
[84 empty] | 58.13 | 0.85751
[84 empty] | 58.13 | 0.85751
[84 empty] | 58.12 | 0.85751
[84 empty] | 58.15 | 0.85751
[84 empty] | 58.15 | 0.85751
[84 empty] | 58.12 | 0.85751
[84 empty] | 58.12 | 0.85751
[84 empty] | 58.11 | 0.85751
[84 empty] | 58.11 | 0.85751
[84 empty] | 58.11 | 0.85751
[84 empty] | 58.1 | 0.85751
[84 empty] | 58.1 | 0.85751
[84 empty] | 58.1 | 0.85751
[84 empty] | 58.1 | 0.85751
[84 empty] | 58.1 | 0.85751
[84 empty] | 58.09 | 0.85751
[84 empty] | 58.1 | 0.85751
[84 empty] | 58.1 | 0.85751
[84 empty] | 58.08 | 0.85751
[84 empty] | 58.08 | 0.85751
[84 empty] | 58.08 | 0.85751
[84 empty] | 58.08 | 0.85751
[84 empty] | 58.09 | 0.85751
[84 empty] | 58.07 | 0.85751
[84 empty] | 58.07 | 0.85751
[84 empty] | 58.08 | 0.85751
[84 empty] | 58.08 | 0.85751
[84 empty] | 58.07 | 0.85751
[84 empty] | 58.05 | 0.85751
[84 empty] | 58.05 | 0.85751
[84 empty] | 58.04 | 0.85757
[84 empty] | 58.05 | 0.85752
[84 empty] | 58.05 | 0.85751
[84 empty] | 58.05 | 0.85751
[84 empty] | 58.06 | 0.85751
[84 empty] | 58.04 | 0.85751
[84 empty] | 58.04 | 0.85751
[84 empty] | 58.03 | 0.85751
[84 empty] | 58.03 | 0.85751
[84 empty] | 58.04 | 0.85751
[84 empty] | 58.03 | 0.85751
[84 empty] | 58.01 | 0.85751
[84 empty] | 58 | 0.85751
[84 empty] | 58 | 0.85751
[84 empty] | 58 | 0.85776
[84 empty] | 58 | 0.85754
[84 empty] | 58.01 | 0.85751
[84 empty] | 57.99 | 0.85751
[84 empty] | 57.99 | 0.85751
[84 empty] | 57.98 | 0.85751
[84 empty] | 57.97 | 0.85751
[84 empty] | 57.98 | 0.85751
[84 empty] | 57.97 | 0.85751
[84 empty] | 57.96 | 0.85751
[84 empty] | 57.96 | 0.85751
[84 empty] | 57.96 | 0.85751
[84 empty] | 57.96 | 0.85751
[84 empty] | 57.95 | 0.85751
[84 empty] | 57.95 | 0.85751
[84 empty] | 57.95 | 0.85751
[84 empty] | 57.95 | 0.85751
[84 empty] | 57.93 | 0.85751
[84 empty] | 57.94 | 0.85751
[84 empty] | 57.95 | 0.85751
[84 empty] | 57.93 | 0.85751
[84 empty] | 57.92 | 0.85751
[84 empty] | 57.92 | 0.85751
[84 empty] | 57.92 | 0.85751
[84 empty] | 57.92 | 0.85751
[84 empty] | 57.92 | 0.85751
[84 empty] | 57.9 | 0.85751
[84 empty] | 57.91 | 0.85751
[84 empty] | 57.91 | 0.85751
[84 empty] | 57.92 | 0.85751
[84 empty] | 57.91 | 0.85751
[84 empty] | 57.9 | 0.85776
[84 empty] | 57.9 | 0.85781
[84 empty] | 57.9 | 0.85782
[84 empty] | 57.89 | 0.85782
[84 empty] | 57.89 | 0.85772
[84 empty] | 57.87 | 0.85776
[84 empty] | 57.86 | 0.85755
[84 empty] | 57.88 | 0.85751
[84 empty] | 57.86 | 0.85751
[84 empty] | 57.86 | 0.8576
[84 empty] | 57.85 | 0.85779
[84 empty] | 57.87 | 0.85781
[84 empty] | 57.86 | 0.85782
[84 empty] | 57.86 | 0.85757
[84 empty] | 57.86 | 0.85752
[84 empty] | 57.85 | 0.85751
[84 empty] | 57.83 | 0.85751
[84 empty] | 57.85 | 0.85751
[84 empty] | 57.84 | 0.8576
[84 empty] | 57.84 | 0.85763
[84 empty] | 57.84 | 0.85752
[84 empty] | 57.84 | 0.85751
[84 empty] | 57.83 | 0.85754
[84 empty] | 57.83 | 0.85751
[84 empty] | 57.82 | 0.85751
[84 empty] | 57.82 | 0.85751
[84 empty] | 57.8 | 0.85751
[84 empty] | 57.79 | 0.85751
[84 empty] | 57.81 | 0.85751
[84 empty] | 57.8 | 0.85776
[84 empty] | 57.79 | 0.85781
[84 empty] | 57.77 | 0.85756
[84 empty] | 57.79 | 0.85751
[84 empty] | 57.77 | 0.85751
[84 empty] | 57.78 | 0.85751
[84 empty] | 57.77 | 0.85769
[84 empty] | 57.77 | 0.8578
[84 empty] | 57.77 | 0.85758
[84 empty] | 57.75 | 0.85774
[84 empty] | 57.75 | 0.85757
[84 empty] | 57.75 | 0.85772
[84 empty] | 57.74 | 0.85781
[84 empty] | 57.75 | 0.85782
[84 empty] | 57.75 | 0.85782
[84 empty] | 57.75 | 0.85782
[84 empty] | 57.75 | 0.85782
[84 empty] | 57.74 | 0.85777
[84 empty] | 57.74 | 0.85781
[84 empty] | 57.74 | 0.85782
[84 empty] | 57.74 | 0.85782
[84 empty] | 57.73 | 0.85782
[84 empty] | 57.75 | 0.85781
[84 empty] | 57.72 | 0.85782
[84 empty] | 57.73 | 0.85782
[84 empty] | 57.71 | 0.85782
[84 empty] | 57.71 | 0.85782
[84 empty] | 57.7 | 0.85761
[84 empty] | 57.7 | 0.85777
[84 empty] | 57.71 | 0.85781
[84 empty] | 57.71 | 0.85782
[84 empty] | 57.7 | 0.85782
[84 empty] | 57.71 | 0.85782
[84 empty] | 57.69 | 0.85782
[84 empty] | 57.69 | 0.85782
[84 empty] | 57.69 | 0.85782
[84 empty] | 57.68 | 0.85782
[84 empty] | 57.67 | 0.85782
[84 empty] | 57.69 | 0.85782
[84 empty] | 57.67 | 0.85782
[84 empty] | 57.66 | 0.85782
[84 empty] | 57.67 | 0.85782
[84 empty] | 57.65 | 0.85782
[84 empty] | 57.66 | 0.85782
[84 empty] | 57.66 | 0.85782
[84 empty] | 57.65 | 0.85782
[84 empty] | 57.65 | 0.85782
[84 empty] | 57.64 | 0.85782
[84 empty] | 57.65 | 0.85782
[84 empty] | 57.63 | 0.85782
[84 empty] | 57.64 | 0.85782
[84 empty] | 57.62 | 0.85782
[84 empty] | 57.62 | 0.85779
[84 empty] | 57.64 | 0.85781
[84 empty] | 57.62 | 0.85782
[84 empty] | 57.61 | 0.85782
[84 empty] | 57.61 | 0.85782
[84 empty] | 57.59 | 0.85782
[84 empty] | 57.61 | 0.85782
[84 empty] | 57.6 | 0.85782
[84 empty] | 57.6 | 0.85782
[84 empty] | 57.59 | 0.85782
[84 empty] | 57.6 | 0.85782
[84 empty] | 57.59 | 0.85782
[84 empty] | 57.58 | 0.85782
[84 empty] | 57.58 | 0.85782
[84 empty] | 57.58 | 0.85782
[84 empty] | 57.57 | 0.85782
[84 empty] | 57.58 | 0.85782
[84 empty] | 57.57 | 0.85782
[84 empty] | 57.57 | 0.85782
[84 empty] | 57.57 | 0.85782
[84 empty] | 57.57 | 0.85782
[84 empty] | 57.57 | 0.85782
[84 empty] | 57.56 | 0.85782
[84 empty] | 57.55 | 0.85782
[84 empty] | 57.56 | 0.85782
[84 empty] | 57.54 | 0.85782
[84 empty] | 57.55 | 0.85782
[84 empty] | 57.54 | 0.85782
[84 empty] | 57.54 | 0.85782
[84 empty] | 57.54 | 0.85782
[84 empty] | 57.54 | 0.85782
[84 empty] | 57.54 | 0.85782
[84 empty] | 57.52 | 0.85779
[84 empty] | 57.53 | 0.85781
[84 empty] | 57.52 | 0.85782
[84 empty] | 57.53 | 0.85782
[84 empty] | 57.52 | 0.85782
[84 empty] | 57.51 | 0.85782
[84 empty] | 57.5 | 0.85782
[84 empty] | 57.49 | 0.85782
[84 empty] | 57.5 | 0.85782
[84 empty] | 57.5 | 0.85782
[84 empty] | 57.49 | 0.85782
[84 empty] | 57.5 | 0.85782
[84 empty] | 57.48 | 0.85782
[84 empty] | 57.48 | 0.85782
[84 empty] | 57.46 | 0.85782
[84 empty] | 57.47 | 0.85782
[84 empty] | 57.47 | 0.85782
[84 empty] | 57.48 | 0.85777
[84 empty] | 57.47 | 0.85781
[84 empty] | 57.47 | 0.85782
[84 empty] | 57.47 | 0.85782
[84 empty] | 57.48 | 0.85782
[84 empty] | 57.45 | 0.85782
[84 empty] | 57.46 | 0.85782
[84 empty] | 57.46 | 0.85782
[84 empty] | 57.45 | 0.85782
[84 empty] | 57.45 | 0.85782
[84 empty] | 57.43 | 0.85782
[84 empty] | 57.43 | 0.85782
[84 empty] | 57.46 | 0.85782
[84 empty] | 57.43 | 0.85782
[84 empty] | 57.45 | 0.85782
[84 empty] | 57.44 | 0.85782
[84 empty] | 57.43 | 0.85782
[84 empty] | 57.41 | 0.85782
[84 empty] | 57.41 | 0.85782
[84 empty] | 57.41 | 0.85782
[84 empty] | 57.41 | 0.85782
[84 empty] | 57.41 | 0.85782
[84 empty] | 57.41 | 0.85782
[84 empty] | 57.4 | 0.85782
[84 empty] | 57.41 | 0.85782
[84 empty] | 57.4 | 0.85782
[84 empty] | 57.39 | 0.85782
[84 empty] | 57.39 | 0.85782
[84 empty] | 57.39 | 0.85782
[84 empty] | 57.37 | 0.85782
[84 empty] | 57.38 | 0.85782
[84 empty] | 57.38 | 0.85782
[84 empty] | 57.36 | 0.85782
[84 empty] | 57.37 | 0.85782
[84 empty] | 57.38 | 0.85782
[84 empty] | 57.36 | 0.85782
[84 empty] | 57.36 | 0.85782
[84 empty] | 57.35 | 0.85782
[84 empty] | 57.36 | 0.85782
[84 empty] | 57.36 | 0.85782
[84 empty] | 57.35 | 0.85782
[84 empty] | 57.33 | 0.85782
[84 empty] | 57.34 | 0.85782
[84 empty] | 57.35 | 0.85782
[84 empty] | 57.34 | 0.85782
[84 empty] | 57.34 | 0.85782
[84 empty] | 57.33 | 0.85782
[84 empty] | 57.33 | 0.85782
[84 empty] | 57.33 | 0.85782
[84 empty] | 57.32 | 0.85782
[84 empty] | 57.3 | 0.85782
[84 empty] | 57.31 | 0.85782
[84 empty] | 57.3 | 0.85782
[84 empty] | 57.3 | 0.85782
[84 empty] | 57.3 | 0.85782
[84 empty] | 57.3 | 0.85782
[84 empty] | 57.29 | 0.85782
[84 empty] | 57.29 | 0.85791
[84 empty] | 57.29 | 0.85785
[84 empty] | 57.29 | 0.85797
[84 empty] | 57.29 | 0.85786
[84 empty] | 57.28 | 0.85782
[84 empty] | 57.28 | 0.85782
[84 empty] | 57.28 | 0.85782
[84 empty] | 57.27 | 0.85782
[84 empty] | 57.27 | 0.85782
[84 empty] | 57.27 | 0.85782
[84 empty] | 57.27 | 0.85782
[84 empty] | 57.26 | 0.85782
[84 empty] | 57.26 | 0.85782
[84 empty] | 57.27 | 0.85782
[84 empty] | 57.26 | 0.85788
[84 empty] | 57.25 | 0.85783
[84 empty] | 57.24 | 0.85782
[84 empty] | 57.24 | 0.85782
[84 empty] | 57.26 | 0.85782
[84 empty] | 57.25 | 0.85782
[84 empty] | 57.26 | 0.85782
[84 empty] | 57.23 | 0.85782
[84 empty] | 57.22 | 0.85782
[84 empty] | 57.22 | 0.85782
[84 empty] | 57.23 | 0.85782
[84 empty] | 57.22 | 0.85782
[84 empty] | 57.22 | 0.85782
[84 empty] | 57.22 | 0.85782
[84 empty] | 57.21 | 0.85782
[84 empty] | 57.21 | 0.85786
[84 empty] | 57.2 | 0.85783
[84 empty] | 57.2 | 0.85794
[84 empty] | 57.2 | 0.85792
[84 empty] | 57.17 | 0.85794
[84 empty] | 57.18 | 0.85801
[84 empty] | 57.19 | 0.85789
[84 empty] | 57.19 | 0.85787
[84 empty] | 57.18 | 0.85792
[84 empty] | 57.16 | 0.85784
[84 empty] | 57.16 | 0.85791
[84 empty] | 57.17 | 0.85787
[84 empty] | 57.15 | 0.85795
[84 empty] | 57.14 | 0.85788
[84 empty] | 57.16 | 0.85783
[84 empty] | 57.17 | 0.85782
[84 empty] | 57.14 | 0.85789
[84 empty] | 57.14 | 0.85786
[84 empty] | 57.15 | 0.85784
[84 empty] | 57.14 | 0.85792
[84 empty] | 57.14 | 0.85792
[84 empty] | 57.13 | 0.85798
[84 empty] | 57.12 | 0.85799
[84 empty] | 57.13 | 0.858
[84 empty] | 57.12 | 0.85793
[84 empty] | 57.12 | 0.85792
[84 empty] | 57.11 | 0.85787
[84 empty] | 57.12 | 0.85789
[84 empty] | 57.11 | 0.85786
[84 empty] | 57.12 | 0.85798
[84 empty] | 57.11 | 0.858
[84 empty] | 57.1 | 0.85797
[84 empty] | 57.08 | 0.8579
[84 empty] | 57.09 | 0.85795
[84 empty] | 57.1 | 0.85797
[84 empty] | 57.09 | 0.85798
[84 empty] | 57.1 | 0.85792
[84 empty] | 57.08 | 0.85787
[84 empty] | 57.07 | 0.85796
[84 empty] | 57.07 | 0.85794
[84 empty] | 57.07 | 0.85794
[84 empty] | 57.05 | 0.85784
[84 empty] | 57.04 | 0.85795
[84 empty] | 57.06 | 0.85794
[84 empty] | 57.06 | 0.85788
[84 empty] | 57.06 | 0.85794
[84 empty] | 57.05 | 0.85793
[84 empty] | 57.05 | 0.85797
[84 empty] | 57.04 | 0.85791
[84 empty] | 57.04 | 0.85809
[84 empty] | 57.04 | 0.85813
[84 empty] | 57.02 | 0.85799
[84 empty] | 57.02 | 0.85792
[84 empty] | 57.02 | 0.85785
[84 empty] | 57.03 | 0.85788
[84 empty] | 57.03 | 0.85787
[84 empty] | 57.02 | 0.85795
[84 empty] | 57.02 | 0.85791
[84 empty] | 57.02 | 0.85793
[84 empty] | 57.01 | 0.858
[84 empty] | 57 | 0.85796
[84 empty] | 57.01 | 0.85785
[84 empty] | 57 | 0.85799
[84 empty] | 56.99 | 0.85802
[84 empty] | 56.99 | 0.85793
[84 empty] | 56.99 | 0.85795
[84 empty] | 56.99 | 0.85793
[84 empty] | 56.98 | 0.85791
[84 empty] | 56.97 | 0.85789
[84 empty] | 56.99 | 0.85796
[84 empty] | 56.98 | 0.85804
[84 empty] | 56.97 | 0.85798
[84 empty] | 56.97 | 0.85791
[84 empty] | 56.97 | 0.85796
[84 empty] | 56.97 | 0.85793
[84 empty] | 56.95 | 0.8579
[84 empty] | 56.94 | 0.85798
[84 empty] | 56.94 | 0.85793
[84 empty] | 56.94 | 0.85798
[84 empty] | 56.95 | 0.85794
[84 empty] | 56.95 | 0.85801
[84 empty] | 56.95 | 0.85798
[84 empty] | 56.94 | 0.85801
[84 empty] | 56.94 | 0.85794
[84 empty] | 56.94 | 0.8579
[84 empty] | 56.93 | 0.85797
[84 empty] | 56.93 | 0.85792
[84 empty] | 56.94 | 0.85795
[84 empty] | 56.93 | 0.85795
[84 empty] | 56.92 | 0.85809
[84 empty] | 56.92 | 0.85798
[84 empty] | 56.92 | 0.85788
[84 empty] | 56.92 | 0.8579
[84 empty] | 56.91 | 0.858
[84 empty] | 56.91 | 0.85804
[84 empty] | 56.91 | 0.85812
[84 empty] | 56.89 | 0.85813
[84 empty] | 56.9 | 0.85813
[84 empty] | 56.91 | 0.85813
[84 empty] | 56.91 | 0.85813
[84 empty] | 56.89 | 0.85813
[84 empty] | 56.88 | 0.85813
[84 empty] | 56.89 | 0.85813
[84 empty] | 56.89 | 0.85813
[84 empty] | 56.9 | 0.85813
[84 empty] | 56.88 | 0.85813
[84 empty] | 56.88 | 0.85813
[84 empty] | 56.89 | 0.85813
[84 empty] | 56.87 | 0.85813
[84 empty] | 56.87 | 0.85813
[84 empty] | 56.86 | 0.85813
[84 empty] | 56.87 | 0.85791
[84 empty] | 56.86 | 0.85792
[84 empty] | 56.87 | 0.85791
[84 empty] | 56.86 | 0.85801
[84 empty] | 56.85 | 0.85807
[84 empty] | 56.85 | 0.85812
[84 empty] | 56.85 | 0.85813
[84 empty] | 56.84 | 0.85813
[84 empty] | 56.84 | 0.858
[84 empty] | 56.84 | 0.85789
[84 empty] | 56.84 | 0.85807
[84 empty] | 56.84 | 0.85812
[84 empty] | 56.84 | 0.85813
[84 empty] | 56.83 | 0.85813
[84 empty] | 56.82 | 0.85813
[84 empty] | 56.83 | 0.85813
[84 empty] | 56.83 | 0.85813
[84 empty] | 56.81 | 0.85813
[84 empty] | 56.81 | 0.85813
[84 empty] | 56.82 | 0.85813
[84 empty] | 56.81 | 0.85813
[84 empty] | 56.79 | 0.85813
[84 empty] | 56.79 | 0.85795
[84 empty] | 56.78 | 0.85804
[84 empty] | 56.79 | 0.85804
[84 empty] | 56.79 | 0.85811
[84 empty] | 56.79 | 0.85813
[84 empty] | 56.77 | 0.85813
[84 empty] | 56.77 | 0.85813
[84 empty] | 56.78 | 0.85813
[84 empty] | 56.76 | 0.85813
[84 empty] | 56.76 | 0.85813
[84 empty] | 56.76 | 0.85813
[84 empty] | 56.75 | 0.85813
[84 empty] | 56.75 | 0.85813
[84 empty] | 56.74 | 0.85813
[84 empty] | 56.75 | 0.85813
[84 empty] | 56.75 | 0.85813
[84 empty] | 56.74 | 0.85813
[84 empty] | 56.72 | 0.85813
[84 empty] | 56.73 | 0.85813
[84 empty] | 56.71 | 0.85813
[84 empty] | 56.72 | 0.85813
[84 empty] | 56.72 | 0.85813
[84 empty] | 56.72 | 0.85813
[84 empty] | 56.71 | 0.85813
[84 empty] | 56.71 | 0.85813
[84 empty] | 56.71 | 0.85813
[84 empty] | 56.72 | 0.85813
[84 empty] | 56.72 | 0.85813
[84 empty] | 56.7 | 0.85813
[84 empty] | 56.7 | 0.85813
[84 empty] | 56.67 | 0.85813
[84 empty] | 56.69 | 0.85813
[84 empty] | 56.68 | 0.85813
[84 empty] | 56.68 | 0.85813
[84 empty] | 56.67 | 0.85813
[84 empty] | 56.68 | 0.85813
[84 empty] | 56.67 | 0.85813
[84 empty] | 56.67 | 0.85813
[84 empty] | 56.68 | 0.85813
[84 empty] | 56.69 | 0.85813
[84 empty] | 56.65 | 0.85813
[84 empty] | 56.66 | 0.85813
[84 empty] | 56.66 | 0.85813
[84 empty] | 56.65 | 0.85813
[84 empty] | 56.65 | 0.85813
[84 empty] | 56.64 | 0.85813
[84 empty] | 56.64 | 0.85813
[84 empty] | 56.63 | 0.85813
[84 empty] | 56.65 | 0.85813
[84 empty] | 56.64 | 0.85813
[84 empty] | 56.62 | 0.85813
[84 empty] | 56.63 | 0.85813
[84 empty] | 56.62 | 0.85813
[84 empty] | 56.62 | 0.85813
[84 empty] | 56.63 | 0.85813
[84 empty] | 56.61 | 0.85813
[84 empty] | 56.6 | 0.85813
[84 empty] | 56.61 | 0.85813
[84 empty] | 56.61 | 0.85813
[84 empty] | 56.63 | 0.85813
[84 empty] | 56.6 | 0.85813
[84 empty] | 56.59 | 0.85813
[84 empty] | 56.59 | 0.85813
[84 empty] | 56.59 | 0.85813
[84 empty] | 56.59 | 0.85813
[84 empty] | 56.58 | 0.85813
[84 empty] | 56.58 | 0.85821
[84 empty] | 56.58 | 0.85814
[84 empty] | 56.59 | 0.85813
[84 empty] | 56.58 | 0.85813
[84 empty] | 56.56 | 0.85813
[84 empty] | 56.57 | 0.85813
[84 empty] | 56.57 | 0.85813
[84 empty] | 56.56 | 0.85813
[84 empty] | 56.54 | 0.85813
[84 empty] | 56.55 | 0.85813
[84 empty] | 56.54 | 0.85813
[84 empty] | 56.54 | 0.85813
[84 empty] | 56.53 | 0.85813
[84 empty] | 56.54 | 0.85813
[84 empty] | 56.52 | 0.85813
[84 empty] | 56.52 | 0.85813
[84 empty] | 56.52 | 0.85813
[84 empty] | 56.52 | 0.85813
[84 empty] | 56.52 | 0.85813
[84 empty] | 56.51 | 0.85813
[84 empty] | 56.51 | 0.85813
[84 empty] | 56.5 | 0.85813
[84 empty] | 56.5 | 0.85813
[84 empty] | 56.49 | 0.85813
[84 empty] | 56.47 | 0.85813
[84 empty] | 56.48 | 0.85813
[84 empty] | 56.49 | 0.85813
[84 empty] | 56.48 | 0.85813
[84 empty] | 56.48 | 0.85813
[84 empty] | 56.48 | 0.85813
[84 empty] | 56.46 | 0.85813
[84 empty] | 56.46 | 0.85813
[84 empty] | 56.47 | 0.85813
[84 empty] | 56.46 | 0.85813
[84 empty] | 56.46 | 0.85813
[84 empty] | 56.44 | 0.85813
[84 empty] | 56.44 | 0.85813
[84 empty] | 56.44 | 0.85813
[84 empty] | 56.43 | 0.85813
[84 empty] | 56.45 | 0.85813
[84 empty] | 56.42 | 0.85813
[84 empty] | 56.42 | 0.85813
[84 empty] | 56.42 | 0.85813
[84 empty] | 56.43 | 0.85813
[84 empty] | 56.42 | 0.85813
[84 empty] | 56.42 | 0.85813
[84 empty] | 56.41 | 0.85813
[84 empty] | 56.41 | 0.85813
[84 empty] | 56.41 | 0.85813
[84 empty] | 56.41 | 0.85813
[84 empty] | 56.41 | 0.85813
[84 empty] | 56.4 | 0.85813
[84 empty] | 56.38 | 0.85813
[84 empty] | 56.39 | 0.85813
[84 empty] | 56.39 | 0.85813
[84 empty] | 56.4 | 0.85813
[84 empty] | 56.39 | 0.85813
[84 empty] | 56.39 | 0.85813
[84 empty] | 56.39 | 0.85813
[84 empty] | 56.38 | 0.85813
[84 empty] | 56.38 | 0.85813
[84 empty] | 56.38 | 0.85813
[84 empty] | 56.37 | 0.85813
[84 empty] | 56.38 | 0.85813
[84 empty] | 56.37 | 0.85813
[84 empty] | 56.37 | 0.85813
[84 empty] | 56.36 | 0.85813
[84 empty] | 56.35 | 0.85813
[84 empty] | 56.35 | 0.85813
[84 empty] | 56.37 | 0.85813
[84 empty] | 56.35 | 0.85813
[84 empty] | 56.35 | 0.85813
[84 empty] | 56.33 | 0.85813
[84 empty] | 56.32 | 0.85813
[84 empty] | 56.33 | 0.85813
[84 empty] | 56.32 | 0.85813
[84 empty] | 56.32 | 0.85832
[84 empty] | 56.34 | 0.85821
[84 empty] | 56.33 | 0.85819
[84 empty] | 56.32 | 0.85825
[84 empty] | 56.33 | 0.85815
[84 empty] | 56.32 | 0.85813
[84 empty] | 56.32 | 0.85813
[84 empty] | 56.31 | 0.85813
[84 empty] | 56.32 | 0.85813
[84 empty] | 56.31 | 0.85813
[84 empty] | 56.31 | 0.85813
[84 empty] | 56.3 | 0.85813
[84 empty] | 56.3 | 0.85813
[84 empty] | 56.29 | 0.85813
[84 empty] | 56.28 | 0.85813
[84 empty] | 56.28 | 0.85823
[84 empty] | 56.28 | 0.85825
[84 empty] | 56.28 | 0.85815
[84 empty] | 56.27 | 0.85838
[84 empty] | 56.27 | 0.85827
[84 empty] | 56.26 | 0.85816
[84 empty] | 56.27 | 0.85834
[84 empty] | 56.25 | 0.85843
[84 empty] | 56.26 | 0.85831
[84 empty] | 56.25 | 0.85832
[84 empty] | 56.25 | 0.85843
[84 empty] | 56.25 | 0.85824
[84 empty] | 56.26 | 0.85841
[84 empty] | 56.24 | 0.85844
[84 empty] | 56.24 | 0.85844
[84 empty] | 56.24 | 0.85844
[84 empty] | 56.23 | 0.85844
[84 empty] | 56.22 | 0.85844
[84 empty] | 56.22 | 0.85844
[84 empty] | 56.21 | 0.85844
[84 empty] | 56.21 | 0.85817
[84 empty] | 56.22 | 0.8583
[84 empty] | 56.21 | 0.85842
[84 empty] | 56.22 | 0.85844
[84 empty] | 56.21 | 0.85844
[84 empty] | 56.22 | 0.85844
[84 empty] | 56.2 | 0.85844
[84 empty] | 56.21 | 0.85844
[84 empty] | 56.19 | 0.85844
[84 empty] | 56.19 | 0.85844
[84 empty] | 56.19 | 0.85844
[84 empty] | 56.18 | 0.85844
[84 empty] | 56.18 | 0.85844
[84 empty] | 56.18 | 0.85844
[84 empty] | 56.17 | 0.85844
[84 empty] | 56.17 | 0.85844
[84 empty] | 56.18 | 0.85844
[84 empty] | 56.18 | 0.85844
[84 empty] | 56.17 | 0.85831
[84 empty] | 56.18 | 0.85816
[84 empty] | 56.18 | 0.85813
[84 empty] | 56.16 | 0.85818
[84 empty] | 56.15 | 0.8584
[84 empty] | 56.16 | 0.85844
[84 empty] | 56.15 | 0.85844
[84 empty] | 56.16 | 0.85844
[84 empty] | 56.14 | 0.85844
[84 empty] | 56.14 | 0.85844
[84 empty] | 56.12 | 0.85844
[84 empty] | 56.13 | 0.85844
[84 empty] | 56.13 | 0.85844
[84 empty] | 56.14 | 0.85844
[84 empty] | 56.13 | 0.85844
[84 empty] | 56.12 | 0.85844
[84 empty] | 56.12 | 0.85844
[84 empty] | 56.12 | 0.85844
[84 empty] | 56.12 | 0.85844
[84 empty] | 56.12 | 0.85844
[84 empty] | 56.11 | 0.85844
[84 empty] | 56.11 | 0.85844
[84 empty] | 56.12 | 0.85844
[84 empty] | 56.12 | 0.85844
[84 empty] | 56.11 | 0.85844
[84 empty] | 56.11 | 0.85844
[84 empty] | 56.1 | 0.85844
[84 empty] | 56.1 | 0.85844
[84 empty] | 56.08 | 0.85844
[84 empty] | 56.09 | 0.85844
[84 empty] | 56.07 | 0.85833
[84 empty] | 56.08 | 0.85843
[84 empty] | 56.07 | 0.85844
[84 empty] | 56.07 | 0.85844
[84 empty] | 56.07 | 0.85844
[84 empty] | 56.07 | 0.85844
[84 empty] | 56.09 | 0.85844
[84 empty] | 56.08 | 0.85844
[84 empty] | 56.07 | 0.85844
[84 empty] | 56.06 | 0.85844
[84 empty] | 56.07 | 0.85844
[84 empty] | 56.05 | 0.85844
[84 empty] | 56.06 | 0.85844
[84 empty] | 56.06 | 0.85844
[84 empty] | 56.06 | 0.85844
[84 empty] | 56.05 | 0.85844
[84 empty] | 56.05 | 0.85844
[84 empty] | 56.03 | 0.85844
[84 empty] | 56.04 | 0.85844
[84 empty] | 56.03 | 0.85844
[84 empty] | 56.03 | 0.85844
[84 empty] | 56.03 | 0.85844
[84 empty] | 56.03 | 0.85844
[84 empty] | 56.03 | 0.85844
[84 empty] | 56.02 | 0.85844
[84 empty] | 56.02 | 0.85844
[84 empty] | 56.01 | 0.85844
[84 empty] | 56.01 | 0.85844
[84 empty] | 56.01 | 0.85844
[84 empty] | 56.01 | 0.85844
[84 empty] | 55.99 | 0.85844
[84 empty] | 56.01 | 0.85844
[84 empty] | 55.97 | 0.85844
[84 empty] | 55.99 | 0.85844
[84 empty] | 55.99 | 0.85844
[84 empty] | 55.99 | 0.85844
[84 empty] | 55.98 | 0.85844
[84 empty] | 55.98 | 0.85844
[84 empty] | 55.98 | 0.85844
[84 empty] | 55.95 | 0.85844
[84 empty] | 55.97 | 0.85844
[84 empty] | 55.96 | 0.85844
[84 empty] | 55.95 | 0.85844
[84 empty] | 55.94 | 0.85844
[84 empty] | 55.95 | 0.85844
[84 empty] | 55.94 | 0.85844
[84 empty] | 55.95 | 0.85844
[84 empty] | 55.94 | 0.85844
[84 empty] | 55.94 | 0.85844
[84 empty] | 55.94 | 0.85844
[84 empty] | 55.94 | 0.85844
[84 empty] | 55.93 | 0.85844
[84 empty] | 55.94 | 0.85844
[84 empty] | 55.94 | 0.85844
[84 empty] | 55.93 | 0.85844
[84 empty] | 55.92 | 0.85844
[84 empty] | 55.93 | 0.85844
[84 empty] | 55.93 | 0.85844
[84 empty] | 55.92 | 0.85844
[84 empty] | 55.93 | 0.85844
[84 empty] | 55.93 | 0.85844
[84 empty] | 55.92 | 0.85844
[84 empty] | 55.9 | 0.85844
[84 empty] | 55.91 | 0.85844
[84 empty] | 55.91 | 0.85844
[84 empty] | 55.9 | 0.85844
[84 empty] | 55.9 | 0.85844
[84 empty] | 55.9 | 0.85844
[84 empty] | 55.88 | 0.85844
[84 empty] | 55.89 | 0.85844
[84 empty] | 55.89 | 0.85844
[84 empty] | 55.86 | 0.85844
[84 empty] | 55.88 | 0.85844
[84 empty] | 55.87 | 0.85844
[84 empty] | 55.86 | 0.85844
[84 empty] | 55.86 | 0.85844
[84 empty] | 55.86 | 0.85844
[84 empty] | 55.86 | 0.85844
[84 empty] | 55.86 | 0.85844
[84 empty] | 55.85 | 0.85844
[84 empty] | 55.85 | 0.85844
[84 empty] | 55.85 | 0.85844
[84 empty] | 55.85 | 0.85844
[84 empty] | 55.85 | 0.85844
[84 empty] | 55.85 | 0.85844
[84 empty] | 55.84 | 0.85844
[84 empty] | 55.84 | 0.85844
[84 empty] | 55.84 | 0.85844
[84 empty] | 55.84 | 0.85844
[84 empty] | 55.82 | 0.85844
[84 empty] | 55.81 | 0.85844
[84 empty] | 55.82 | 0.85844
[84 empty] | 55.82 | 0.85844
[84 empty] | 55.82 | 0.85844
[84 empty] | 55.82 | 0.85844
[84 empty] | 55.8 | 0.85844
[84 empty] | 55.8 | 0.85844
[84 empty] | 55.8 | 0.85844
[84 empty] | 55.78 | 0.85844
[84 empty] | 55.79 | 0.85844
[84 empty] | 55.78 | 0.85844
[84 empty] | 55.77 | 0.85844
[84 empty] | 55.77 | 0.85844
[84 empty] | 55.77 | 0.85844
[84 empty] | 55.77 | 0.85844
[84 empty] | 55.76 | 0.85844
[84 empty] | 55.77 | 0.85844
[84 empty] | 55.76 | 0.85844
[84 empty] | 55.76 | 0.85844
[84 empty] | 55.76 | 0.85844
[84 empty] | 55.76 | 0.85844
[84 empty] | 55.76 | 0.85844
[84 empty] | 55.76 | 0.85844
[84 empty] | 55.77 | 0.85844
[84 empty] | 55.75 | 0.85844
[84 empty] | 55.75 | 0.85844
[84 empty] | 55.73 | 0.85844
[84 empty] | 55.72 | 0.85844
[84 empty] | 55.72 | 0.85844
[84 empty] | 55.74 | 0.85844
[84 empty] | 55.73 | 0.85844
[84 empty] | 55.72 | 0.85844
[84 empty] | 55.71 | 0.85844
[84 empty] | 55.71 | 0.85844
[84 empty] | 55.71 | 0.85844
[84 empty] | 55.71 | 0.85844
[84 empty] | 55.7 | 0.85844
[84 empty] | 55.7 | 0.85844
[84 empty] | 55.69 | 0.85844
[84 empty] | 55.69 | 0.85844
[84 empty] | 55.69 | 0.85844
[84 empty] | 55.68 | 0.85844
[84 empty] | 55.69 | 0.85844
[84 empty] | 55.67 | 0.85844
[84 empty] | 55.68 | 0.85844
[84 empty] | 55.67 | 0.85844
[84 empty] | 55.69 | 0.85844
[84 empty] | 55.68 | 0.85844
[84 empty] | 55.68 | 0.85844
[84 empty] | 55.67 | 0.85844
[84 empty] | 55.68 | 0.85844
[84 empty] | 55.66 | 0.85844
[84 empty] | 55.66 | 0.85844
[84 empty] | 55.65 | 0.85844
[84 empty] | 55.66 | 0.85844
[84 empty] | 55.64 | 0.85844
[84 empty] | 55.63 | 0.85844
[84 empty] | 55.65 | 0.85844
[84 empty] | 55.63 | 0.85844
[84 empty] | 55.64 | 0.85844
[84 empty] | 55.64 | 0.85844
[84 empty] | 55.65 | 0.85844
[84 empty] | 55.63 | 0.85844
[84 empty] | 55.63 | 0.85844
[84 empty] | 55.62 | 0.85844
[84 empty] | 55.62 | 0.85844
[84 empty] | 55.61 | 0.85844
[84 empty] | 55.61 | 0.85855
[84 empty] | 55.62 | 0.85868
[84 empty] | 55.61 | 0.85869
[84 empty] | 55.6 | 0.85873
[84 empty] | 55.6 | 0.85863
[84 empty] | 55.59 | 0.85871
[84 empty] | 55.59 | 0.85861
[84 empty] | 55.59 | 0.85869
[84 empty] | 55.58 | 0.85864
[84 empty] | 55.58 | 0.85868
[84 empty] | 55.58 | 0.85858
[84 empty] | 55.57 | 0.85863
[84 empty] | 55.57 | 0.8587
[84 empty] | 55.58 | 0.85865
[84 empty] | 55.58 | 0.85858
[84 empty] | 55.57 | 0.85859
[84 empty] | 55.57 | 0.85849
[84 empty] | 55.57 | 0.85845
[84 empty] | 55.57 | 0.85861
[84 empty] | 55.57 | 0.85859
[84 empty] | 55.56 | 0.85853
[84 empty] | 55.55 | 0.85846
[84 empty] | 55.56 | 0.85844
[84 empty] | 55.54 | 0.85844
[84 empty] | 55.53 | 0.8585
[84 empty] | 55.55 | 0.85853
[84 empty] | 55.55 | 0.85862
[84 empty] | 55.53 | 0.85861
[84 empty] | 55.54 | 0.85852
[84 empty] | 55.52 | 0.85857
[84 empty] | 55.52 | 0.8585
[84 empty] | 55.53 | 0.85858
[84 empty] | 55.52 | 0.85866
[84 empty] | 55.51 | 0.85867
[84 empty] | 55.5 | 0.85866
[84 empty] | 55.51 | 0.85869
[84 empty] | 55.51 | 0.85866
[84 empty] | 55.52 | 0.85858
[84 empty] | 55.51 | 0.85865
[84 empty] | 55.49 | 0.85858
[84 empty] | 55.49 | 0.85871
[84 empty] | 55.49 | 0.85863
[84 empty] | 55.48 | 0.8586
[84 empty] | 55.49 | 0.8587
[84 empty] | 55.49 | 0.85858
[84 empty] | 55.47 | 0.85863
[84 empty] | 55.49 | 0.85856
[84 empty] | 55.47 | 0.85857
[84 empty] | 55.48 | 0.85861
[84 empty] | 55.47 | 0.85855
[84 empty] | 55.47 | 0.85864
[84 empty] | 55.47 | 0.85859
[84 empty] | 55.47 | 0.85869
[84 empty] | 55.48 | 0.85864
[84 empty] | 55.46 | 0.85857
[84 empty] | 55.45 | 0.85863
[84 empty] | 55.46 | 0.8587
[84 empty] | 55.46 | 0.85873
[84 empty] | 55.46 | 0.85871
[84 empty] | 55.46 | 0.85866
[84 empty] | 55.46 | 0.85864
[84 empty] | 55.45 | 0.85864
[84 empty] | 55.44 | 0.85867
[84 empty] | 55.44 | 0.85866
[84 empty] | 55.45 | 0.85873
[84 empty] | 55.45 | 0.85857
[84 empty] | 55.44 | 0.85868
[84 empty] | 55.44 | 0.85864
[84 empty] | 55.44 | 0.85855
[84 empty] | 55.43 | 0.85864
[84 empty] | 55.42 | 0.85856
[84 empty] | 55.42 | 0.85862
[84 empty] | 55.42 | 0.85857
[84 empty] | 55.4 | 0.85868
[84 empty] | 55.41 | 0.85872
[84 empty] | 55.39 | 0.85867
[84 empty] | 55.39 | 0.85872
[84 empty] | 55.4 | 0.85863
[84 empty] | 55.41 | 0.85874
[84 empty] | 55.41 | 0.85871
[84 empty] | 55.41 | 0.85872
[84 empty] | 55.39 | 0.8586
[84 empty] | 55.39 | 0.85866
[84 empty] | 55.39 | 0.85867
[84 empty] | 55.38 | 0.85867
[84 empty] | 55.39 | 0.85865
[84 empty] | 55.38 | 0.8586
[84 empty] | 55.37 | 0.85869
[84 empty] | 55.37 | 0.85867
[84 empty] | 55.38 | 0.8587
[84 empty] | 55.37 | 0.85865
[84 empty] | 55.36 | 0.8586
[84 empty] | 55.37 | 0.85858
[84 empty] | 55.35 | 0.85857
[84 empty] | 55.36 | 0.85861
[84 empty] | 55.36 | 0.85857
[84 empty] | 55.34 | 0.85872
[84 empty] | 55.35 | 0.85871
[84 empty] | 55.36 | 0.85872
[84 empty] | 55.35 | 0.85863
[84 empty] | 55.35 | 0.85867
[84 empty] | 55.33 | 0.8586
[84 empty] | 55.33 | 0.85867
[84 empty] | 55.33 | 0.85862
[84 empty] | 55.32 | 0.85864
[84 empty] | 55.32 | 0.85864
[84 empty] | 55.32 | 0.85858
[84 empty] | 55.33 | 0.85861
[84 empty] | 55.32 | 0.85859
[84 empty] | 55.31 | 0.8586
[84 empty] | 55.3 | 0.85869
[84 empty] | 55.28 | 0.8587
[84 empty] | 55.3 | 0.85874
[84 empty] | 55.3 | 0.85875
[84 empty] | 55.29 | 0.85875
[84 empty] | 55.31 | 0.85875
[84 empty] | 55.29 | 0.85875
[84 empty] | 55.29 | 0.85875
[84 empty] | 55.3 | 0.85875
[84 empty] | 55.29 | 0.85875
[84 empty] | 55.29 | 0.85875
[84 empty] | 55.29 | 0.85868
[84 empty] | 55.27 | 0.85874
[84 empty] | 55.28 | 0.85866
[84 empty] | 55.27 | 0.85868
[84 empty] | 55.26 | 0.85874
[84 empty] | 55.26 | 0.85875
[84 empty] | 55.26 | 0.85875
[84 empty] | 55.26 | 0.85875
[84 empty] | 55.26 | 0.85875
[84 empty] | 55.26 | 0.85875
[84 empty] | 55.26 | 0.85874
[84 empty] | 55.26 | 0.85871
[84 empty] | 55.26 | 0.85862
[84 empty] | 55.25 | 0.85872
[84 empty] | 55.24 | 0.85875
[84 empty] | 55.25 | 0.85875
[84 empty] | 55.23 | 0.85875
[84 empty] | 55.23 | 0.85875
[84 empty] | 55.23 | 0.85875
[84 empty] | 55.23 | 0.85875
[84 empty] | 55.23 | 0.85875
[84 empty] | 55.22 | 0.85875
[84 empty] | 55.21 | 0.85869
[84 empty] | 55.2 | 0.85874
[84 empty] | 55.22 | 0.85875
[84 empty] | 55.2 | 0.85875
[84 empty] | 55.21 | 0.85875
[84 empty] | 55.2 | 0.85864
[84 empty] | 55.2 | 0.85866
[84 empty] | 55.2 | 0.85868
[84 empty] | 55.19 | 0.8587
[84 empty] | 55.17 | 0.85875
[84 empty] | 55.18 | 0.85875
[84 empty] | 55.17 | 0.85875
[84 empty] | 55.17 | 0.85875
[84 empty] | 55.17 | 0.85875
[84 empty] | 55.18 | 0.85875
[84 empty] | 55.17 | 0.85875
[84 empty] | 55.16 | 0.85875
[84 empty] | 55.15 | 0.85875
[84 empty] | 55.16 | 0.85875
[84 empty] | 55.15 | 0.85875
[84 empty] | 55.15 | 0.85875
[84 empty] | 55.16 | 0.85875
[84 empty] | 55.15 | 0.85875
[84 empty] | 55.15 | 0.85875
[84 empty] | 55.14 | 0.85875
[84 empty] | 55.14 | 0.85875
[84 empty] | 55.16 | 0.85875
[84 empty] | 55.15 | 0.85875
[84 empty] | 55.14 | 0.85875
[84 empty] | 55.14 | 0.85875
[84 empty] | 55.14 | 0.85875
[84 empty] | 55.13 | 0.85875
[84 empty] | 55.12 | 0.85875
[84 empty] | 55.12 | 0.85875
[84 empty] | 55.11 | 0.85875
[84 empty] | 55.12 | 0.85875
[84 empty] | 55.11 | 0.85875
[84 empty] | 55.11 | 0.85875
[84 empty] | 55.11 | 0.85875
[84 empty] | 55.11 | 0.85875
[84 empty] | 55.12 | 0.85875
[84 empty] | 55.1 | 0.85875
[84 empty] | 55.11 | 0.85875
[84 empty] | 55.11 | 0.85875
[84 empty] | 55.11 | 0.85875
[84 empty] | 55.1 | 0.85875
[84 empty] | 55.1 | 0.85875
[84 empty] | 55.1 | 0.85875
[84 empty] | 55.09 | 0.85875
[84 empty] | 55.09 | 0.85875
[84 empty] | 55.08 | 0.85875
[84 empty] | 55.08 | 0.85875
[84 empty] | 55.08 | 0.85875
[84 empty] | 55.07 | 0.85875
[84 empty] | 55.08 | 0.85875
[84 empty] | 55.07 | 0.85875
[84 empty] | 55.08 | 0.85875
[84 empty] | 55.07 | 0.85875
[84 empty] | 55.06 | 0.85875
[84 empty] | 55.04 | 0.85875
[84 empty] | 55.06 | 0.85875
[84 empty] | 55.05 | 0.85875
[84 empty] | 55.04 | 0.85875
[84 empty] | 55.03 | 0.85875
[84 empty] | 55.04 | 0.85875
[84 empty] | 55.04 | 0.85875
[84 empty] | 55.04 | 0.85875
[84 empty] | 55.04 | 0.85875
[84 empty] | 55.03 | 0.85875
[84 empty] | 55.03 | 0.85875
[84 empty] | 55.03 | 0.85875
[84 empty] | 55.03 | 0.85875
[84 empty] | 55.01 | 0.85875
[84 empty] | 55.02 | 0.85875
[84 empty] | 55 | 0.85875
[84 empty] | 55 | 0.85875
[84 empty] | 55.01 | 0.85875
[84 empty] | 55 | 0.85875
[84 empty] | 55.01 | 0.85875
[84 empty] | 54.99 | 0.85875
[84 empty] | 55.01 | 0.85875
[84 empty] | 54.98 | 0.85875
[84 empty] | 54.98 | 0.85875
[84 empty] | 54.97 | 0.85875
[84 empty] | 54.97 | 0.85875
[84 empty] | 54.98 | 0.85875
[84 empty] | 54.98 | 0.85875
[84 empty] | 54.97 | 0.85875
[84 empty] | 54.95 | 0.85875
[84 empty] | 54.96 | 0.85875
[84 empty] | 54.96 | 0.85875
[84 empty] | 54.96 | 0.85875
[84 empty] | 54.95 | 0.85875
[84 empty] | 54.95 | 0.85875
[84 empty] | 54.95 | 0.85875
[84 empty] | 54.94 | 0.85875
[84 empty] | 54.93 | 0.85878
[84 empty] | 54.93 | 0.85876
[84 empty] | 54.93 | 0.85876
[84 empty] | 54.93 | 0.85875
[84 empty] | 54.93 | 0.85875
[84 empty] | 54.93 | 0.85875
[84 empty] | 54.93 | 0.85875
[84 empty] | 54.93 | 0.85875
[84 empty] | 54.93 | 0.85875
[84 empty] | 54.92 | 0.85875
[84 empty] | 54.93 | 0.85875
[84 empty] | 54.93 | 0.85875
[84 empty] | 54.91 | 0.85875
[84 empty] | 54.89 | 0.85875
[84 empty] | 54.92 | 0.85875
[84 empty] | 54.91 | 0.85875
[84 empty] | 54.9 | 0.85875
[84 empty] | 54.91 | 0.85875
[84 empty] | 54.91 | 0.85875
[84 empty] | 54.9 | 0.85875
[84 empty] | 54.9 | 0.85875
[84 empty] | 54.9 | 0.85875
[84 empty] | 54.89 | 0.85875
[84 empty] | 54.88 | 0.85875
[84 empty] | 54.88 | 0.85875
[84 empty] | 54.89 | 0.85875
[84 empty] | 54.88 | 0.85878
[84 empty] | 54.87 | 0.85876
[84 empty] | 54.89 | 0.85876
[84 empty] | 54.88 | 0.85879
[84 empty] | 54.88 | 0.85876
[84 empty] | 54.87 | 0.8588
[84 empty] | 54.87 | 0.85876
[84 empty] | 54.86 | 0.85876
[84 empty] | 54.85 | 0.85875
[84 empty] | 54.85 | 0.85875
[84 empty] | 54.84 | 0.85875
[84 empty] | 54.85 | 0.85875
[84 empty] | 54.84 | 0.85875
[84 empty] | 54.84 | 0.85875
[84 empty] | 54.84 | 0.85875
[84 empty] | 54.85 | 0.85875
[84 empty] | 54.84 | 0.85875
[84 empty] | 54.83 | 0.85875
[84 empty] | 54.83 | 0.85875
[84 empty] | 54.83 | 0.85875
[84 empty] | 54.83 | 0.85875
[84 empty] | 54.82 | 0.85875
[84 empty] | 54.82 | 0.85875
[84 empty] | 54.82 | 0.85875
[84 empty] | 54.82 | 0.85875
[84 empty] | 54.81 | 0.85875
[84 empty] | 54.82 | 0.85875
[84 empty] | 54.79 | 0.85875
[84 empty] | 54.81 | 0.85875
[84 empty] | 54.81 | 0.85875
[84 empty] | 54.81 | 0.85875
[84 empty] | 54.8 | 0.85875
[84 empty] | 54.81 | 0.85875
[84 empty] | 54.8 | 0.85875
[84 empty] | 54.79 | 0.85875
[84 empty] | 54.78 | 0.85875
[84 empty] | 54.76 | 0.85875
[84 empty] | 54.76 | 0.85875
[84 empty] | 54.75 | 0.85875
[84 empty] | 54.76 | 0.85875
[84 empty] | 54.77 | 0.85875
[84 empty] | 54.77 | 0.85875
[84 empty] | 54.74 | 0.85875
[84 empty] | 54.75 | 0.85875
[84 empty] | 54.77 | 0.85875
[84 empty] | 54.75 | 0.85875
[84 empty] | 54.75 | 0.85875
[84 empty] | 54.74 | 0.85875
[84 empty] | 54.74 | 0.85875
[84 empty] | 54.74 | 0.85875
[84 empty] | 54.74 | 0.85875
[84 empty] | 54.73 | 0.85875
[84 empty] | 54.74 | 0.85875
[84 empty] | 54.73 | 0.85878
[84 empty] | 54.73 | 0.85876
[84 empty] | 54.73 | 0.85876
[84 empty] | 54.72 | 0.85875
[84 empty] | 54.71 | 0.85875
[84 empty] | 54.73 | 0.85875
[84 empty] | 54.72 | 0.85876
[84 empty] | 54.73 | 0.85876
[84 empty] | 54.73 | 0.85876
[84 empty] | 54.72 | 0.85875
[84 empty] | 54.72 | 0.85875
[84 empty] | 54.71 | 0.85875
[84 empty] | 54.7 | 0.85875
[84 empty] | 54.69 | 0.85875
[84 empty] | 54.7 | 0.85875
[84 empty] | 54.69 | 0.85875
[84 empty] | 54.69 | 0.85875
[84 empty] | 54.68 | 0.85875
[84 empty] | 54.68 | 0.85875
[84 empty] | 54.68 | 0.85875
[84 empty] | 54.68 | 0.85875
[84 empty] | 54.69 | 0.85875
[84 empty] | 54.68 | 0.85875
[84 empty] | 54.67 | 0.85875
[84 empty] | 54.68 | 0.85885
[84 empty] | 54.66 | 0.85903
[84 empty] | 54.66 | 0.85906
[84 empty] | 54.65 | 0.85907
[84 empty] | 54.65 | 0.85907
[84 empty] | 54.65 | 0.8588
[84 empty] | 54.66 | 0.85876
[84 empty] | 54.64 | 0.85876
[84 empty] | 54.66 | 0.85875
[84 empty] | 54.67 | 0.85875
[84 empty] | 54.65 | 0.85894
[84 empty] | 54.64 | 0.85884
[84 empty] | 54.66 | 0.85902
[84 empty] | 54.63 | 0.85893
[84 empty] | 54.64 | 0.85905
[84 empty] | 54.65 | 0.85906
[84 empty] | 54.63 | 0.85907
[84 empty] | 54.63 | 0.85897
[84 empty] | 54.62 | 0.85878
[84 empty] | 54.61 | 0.85876
[84 empty] | 54.63 | 0.85876
[84 empty] | 54.62 | 0.85875
[84 empty] | 54.62 | 0.85875
[84 empty] | 54.61 | 0.85875
[84 empty] | 54.61 | 0.85875
[84 empty] | 54.59 | 0.85881
[84 empty] | 54.61 | 0.85876
[84 empty] | 54.59 | 0.8588
[84 empty] | 54.59 | 0.859
[84 empty] | 54.58 | 0.85906
[84 empty] | 54.58 | 0.85906
[84 empty] | 54.57 | 0.85907
[84 empty] | 54.59 | 0.85907
[84 empty] | 54.58 | 0.85907
[84 empty] | 54.57 | 0.85907
[84 empty] | 54.57 | 0.85907
[84 empty] | 54.57 | 0.85907
[84 empty] | 54.57 | 0.85907
[84 empty] | 54.57 | 0.85888
[84 empty] | 54.58 | 0.859
[84 empty] | 54.56 | 0.85906
[84 empty] | 54.55 | 0.85906
[84 empty] | 54.57 | 0.85884
[84 empty] | 54.55 | 0.85877
[84 empty] | 54.55 | 0.85902
[84 empty] | 54.55 | 0.85906
[84 empty] | 54.54 | 0.85906
[84 empty] | 54.54 | 0.85907
[84 empty] | 54.55 | 0.85907
[84 empty] | 54.55 | 0.85907
[84 empty] | 54.55 | 0.85907
[84 empty] | 54.53 | 0.85907
[84 empty] | 54.54 | 0.85907
[84 empty] | 54.53 | 0.85907
[84 empty] | 54.53 | 0.85907
[84 empty] | 54.53 | 0.85907
[84 empty] | 54.52 | 0.85907
[84 empty] | 54.52 | 0.85907
[84 empty] | 54.53 | 0.85907
[84 empty] | 54.5 | 0.85907
[84 empty] | 54.52 | 0.85907
[84 empty] | 54.51 | 0.85907
[84 empty] | 54.5 | 0.85907
[84 empty] | 54.5 | 0.85891
[84 empty] | 54.51 | 0.85877
[84 empty] | 54.48 | 0.85885
[84 empty] | 54.49 | 0.85903
[84 empty] | 54.48 | 0.85906
[84 empty] | 54.49 | 0.85907
[84 empty] | 54.49 | 0.85907
[84 empty] | 54.47 | 0.85907
[84 empty] | 54.49 | 0.85907
[84 empty] | 54.48 | 0.85907
[84 empty] | 54.47 | 0.85907
[84 empty] | 54.47 | 0.85907
[84 empty] | 54.47 | 0.85907
[84 empty] | 54.46 | 0.85907
[84 empty] | 54.46 | 0.85907
[84 empty] | 54.46 | 0.85907
[84 empty] | 54.47 | 0.85907
[84 empty] | 54.45 | 0.85907
[84 empty] | 54.46 | 0.85907
[84 empty] | 54.46 | 0.85907
[84 empty] | 54.45 | 0.85907
[84 empty] | 54.44 | 0.85907
[84 empty] | 54.44 | 0.85907
[84 empty] | 54.45 | 0.85907
[84 empty] | 54.44 | 0.85907
[84 empty] | 54.44 | 0.85907
[84 empty] | 54.45 | 0.85907
[84 empty] | 54.43 | 0.85907
[84 empty] | 54.43 | 0.85907
[84 empty] | 54.42 | 0.85907
[84 empty] | 54.41 | 0.85907
[84 empty] | 54.43 | 0.85907
[84 empty] | 54.43 | 0.85907
[84 empty] | 54.41 | 0.85907
[84 empty] | 54.42 | 0.85907
[84 empty] | 54.4 | 0.85907
[84 empty] | 54.4 | 0.85907
[84 empty] | 54.4 | 0.85907
[84 empty] | 54.4 | 0.85907
[84 empty] | 54.39 | 0.85907
[84 empty] | 54.4 | 0.85907
[84 empty] | 54.41 | 0.85907
[84 empty] | 54.4 | 0.85907
[84 empty] | 54.38 | 0.85907
[84 empty] | 54.38 | 0.85907
[84 empty] | 54.37 | 0.85907
[84 empty] | 54.39 | 0.85907
[84 empty] | 54.37 | 0.85907
[84 empty] | 54.38 | 0.85907
[84 empty] | 54.38 | 0.85907
[84 empty] | 54.39 | 0.85907
[84 empty] | 54.37 | 0.85907
[84 empty] | 54.37 | 0.85907
[84 empty] | 54.36 | 0.85907
[84 empty] | 54.35 | 0.85907
[84 empty] | 54.35 | 0.85907
[84 empty] | 54.37 | 0.85907
[84 empty] | 54.36 | 0.85907
[84 empty] | 54.35 | 0.85907
[84 empty] | 54.35 | 0.85907
[84 empty] | 54.34 | 0.85907
[84 empty] | 54.33 | 0.85907
[84 empty] | 54.35 | 0.85907
[84 empty] | 54.34 | 0.85907
[84 empty] | 54.34 | 0.85907
[84 empty] | 54.34 | 0.85907
[84 empty] | 54.34 | 0.85907
[84 empty] | 54.32 | 0.85907
[84 empty] | 54.34 | 0.85907
[84 empty] | 54.32 | 0.85907
[84 empty] | 54.31 | 0.85907
[84 empty] | 54.32 | 0.85907
[84 empty] | 54.32 | 0.85907
[84 empty] | 54.32 | 0.85907
[84 empty] | 54.31 | 0.85907
[84 empty] | 54.31 | 0.85907
[84 empty] | 54.31 | 0.85907
[84 empty] | 54.31 | 0.85907
[84 empty] | 54.29 | 0.85907
[84 empty] | 54.3 | 0.85907
[84 empty] | 54.29 | 0.85907
[84 empty] | 54.28 | 0.85907
[84 empty] | 54.3 | 0.85907
[84 empty] | 54.28 | 0.85907
[84 empty] | 54.28 | 0.85907
[84 empty] | 54.28 | 0.85907
[84 empty] | 54.28 | 0.85907
[84 empty] | 54.27 | 0.85907
[84 empty] | 54.27 | 0.85907
[84 empty] | 54.27 | 0.85907
[84 empty] | 54.27 | 0.85907
[84 empty] | 54.27 | 0.85907
[84 empty] | 54.26 | 0.85907
[84 empty] | 54.26 | 0.85907
[84 empty] | 54.26 | 0.85907
[84 empty] | 54.26 | 0.85907
[84 empty] | 54.25 | 0.85907
[84 empty] | 54.26 | 0.85907
[84 empty] | 54.26 | 0.85907
[84 empty] | 54.24 | 0.85907
[84 empty] | 54.25 | 0.85907
[84 empty] | 54.25 | 0.85907
[84 empty] | 54.23 | 0.85907
[84 empty] | 54.23 | 0.85907
[84 empty] | 54.24 | 0.85907
[84 empty] | 54.24 | 0.85907
[84 empty] | 54.24 | 0.85907
[84 empty] | 54.22 | 0.85907
[84 empty] | 54.23 | 0.85907
[84 empty] | 54.21 | 0.85907
[84 empty] | 54.21 | 0.85907
[84 empty] | 54.2 | 0.85907
[84 empty] | 54.19 | 0.85907
[84 empty] | 54.2 | 0.85907
[84 empty] | 54.2 | 0.85907
[84 empty] | 54.2 | 0.85907
[84 empty] | 54.2 | 0.85907
[84 empty] | 54.19 | 0.85907
[84 empty] | 54.18 | 0.85907
[84 empty] | 54.19 | 0.85907
[84 empty] | 54.18 | 0.85907
[84 empty] | 54.19 | 0.85907
[84 empty] | 54.18 | 0.85907
[84 empty] | 54.18 | 0.85907
[84 empty] | 54.16 | 0.85907
[84 empty] | 54.17 | 0.85907
[84 empty] | 54.18 | 0.85907
[84 empty] | 54.18 | 0.85907
[84 empty] | 54.17 | 0.85907
[84 empty] | 54.15 | 0.85907
[84 empty] | 54.16 | 0.85907
[84 empty] | 54.16 | 0.85907
[84 empty] | 54.15 | 0.85907
[84 empty] | 54.15 | 0.85907
[84 empty] | 54.15 | 0.85907
[84 empty] | 54.15 | 0.85907
[84 empty] | 54.15 | 0.85907
[84 empty] | 54.15 | 0.85907
[84 empty] | 54.14 | 0.85907
[84 empty] | 54.14 | 0.85907
[84 empty] | 54.15 | 0.85907
[84 empty] | 54.13 | 0.85907
[84 empty] | 54.14 | 0.85907
[84 empty] | 54.14 | 0.85907
[84 empty] | 54.13 | 0.85907
[84 empty] | 54.11 | 0.85907
[84 empty] | 54.11 | 0.85907
[84 empty] | 54.11 | 0.85907
[84 empty] | 54.1 | 0.85907
[84 empty] | 54.12 | 0.85907
[84 empty] | 54.1 | 0.85907
[84 empty] | 54.11 | 0.85907
[84 empty] | 54.09 | 0.85907
[84 empty] | 54.09 | 0.85907
[84 empty] | 54.11 | 0.85907
[84 empty] | 54.09 | 0.85907
[84 empty] | 54.08 | 0.85907
[84 empty] | 54.09 | 0.85907
[84 empty] | 54.08 | 0.85907
[84 empty] | 54.09 | 0.85907
[84 empty] | 54.08 | 0.85907
[84 empty] | 54.08 | 0.85907
[84 empty] | 54.08 | 0.85907
[84 empty] | 54.07 | 0.85907
[84 empty] | 54.07 | 0.85907
[84 empty] | 54.07 | 0.85907
[84 empty] | 54.06 | 0.85907
[84 empty] | 54.08 | 0.85907
[84 empty] | 54.06 | 0.85907
[84 empty] | 54.05 | 0.8592
[84 empty] | 54.05 | 0.85911
[84 empty] | 54.06 | 0.8593
[84 empty] | 54.07 | 0.85927
[84 empty] | 54.06 | 0.85921
[84 empty] | 54.06 | 0.85908
[84 empty] | 54.04 | 0.85907
[84 empty] | 54.05 | 0.85912
[84 empty] | 54.05 | 0.85919
[84 empty] | 54.06 | 0.8592
[84 empty] | 54.03 | 0.85909
[84 empty] | 54.05 | 0.85907
[84 empty] | 54.05 | 0.85907
[84 empty] | 54.03 | 0.85907
[84 empty] | 54.03 | 0.85923
[84 empty] | 54.03 | 0.85916
[84 empty] | 54.01 | 0.85926
[84 empty] | 54.01 | 0.85927
[84 empty] | 54.02 | 0.8591
[84 empty] | 54.03 | 0.85907
[84 empty] | 54.03 | 0.85907
[84 empty] | 54.01 | 0.85907
[84 empty] | 54 | 0.85907
[84 empty] | 53.99 | 0.85907
[84 empty] | 54 | 0.85918
[84 empty] | 54 | 0.85923
[84 empty] | 54 | 0.85916
[84 empty] | 54.01 | 0.85928
[84 empty] | 53.99 | 0.85924
[84 empty] | 54 | 0.85917
[84 empty] | 54 | 0.85911
[84 empty] | 54 | 0.85915
[84 empty] | 53.99 | 0.85914
[84 empty] | 53.99 | 0.85918
[84 empty] | 54 | 0.85921
[84 empty] | 53.98 | 0.85929
[84 empty] | 53.98 | 0.8592
[84 empty] | 53.98 | 0.85925
[84 empty] | 53.98 | 0.85926
[84 empty] | 53.99 | 0.85926
[84 empty] | 53.98 | 0.85917
[84 empty] | 53.97 | 0.85925
[84 empty] | 53.98 | 0.85921
[84 empty] | 53.95 | 0.85916
[84 empty] | 53.96 | 0.85921
[84 empty] | 53.94 | 0.85919
[84 empty] | 53.96 | 0.85922
[84 empty] | 53.94 | 0.85926
[84 empty] | 53.93 | 0.85913
[84 empty] | 53.93 | 0.85908
[84 empty] | 53.94 | 0.85907
[84 empty] | 53.92 | 0.85907
[84 empty] | 53.93 | 0.85907
[84 empty] | 53.91 | 0.85907
[84 empty] | 53.91 | 0.85907
[84 empty] | 53.91 | 0.85907
[84 empty] | 53.9 | 0.85907
[84 empty] | 53.92 | 0.8592
[84 empty] | 53.92 | 0.85927
[84 empty] | 53.93 | 0.85922
[84 empty] | 53.92 | 0.85925
[84 empty] | 53.91 | 0.85928
[84 empty] | 53.91 | 0.85925
[84 empty] | 53.9 | 0.85924
[84 empty] | 53.9 | 0.85919
[84 empty] | 53.89 | 0.85912
[84 empty] | 53.88 | 0.8592
[84 empty] | 53.9 | 0.85921
[84 empty] | 53.88 | 0.85924
[84 empty] | 53.89 | 0.85923
[84 empty] | 53.88 | 0.85921
[84 empty] | 53.88 | 0.85918
[84 empty] | 53.87 | 0.85929
[84 empty] | 53.88 | 0.85923
[84 empty] | 53.89 | 0.8592
[84 empty] | 53.88 | 0.85921
[84 empty] | 53.88 | 0.85923
[84 empty] | 53.86 | 0.85922
[84 empty] | 53.87 | 0.8592
[84 empty] | 53.86 | 0.85919
[84 empty] | 53.86 | 0.85917
[84 empty] | 53.86 | 0.85917
[84 empty] | 53.85 | 0.85929
[84 empty] | 53.84 | 0.85925
[84 empty] | 53.83 | 0.85913
[84 empty] | 53.84 | 0.85921
[84 empty] | 53.83 | 0.8592
[84 empty] | 53.84 | 0.85928
[84 empty] | 53.82 | 0.85925
[84 empty] | 53.84 | 0.85921
[84 empty] | 53.83 | 0.85914
[84 empty] | 53.83 | 0.85917
[84 empty] | 53.82 | 0.85911
[84 empty] | 53.82 | 0.85919
[84 empty] | 53.81 | 0.85914
[84 empty] | 53.81 | 0.8592
[84 empty] | 53.8 | 0.8592
[84 empty] | 53.8 | 0.85928
[84 empty] | 53.81 | 0.85929
[84 empty] | 53.8 | 0.85922
[84 empty] | 53.79 | 0.85927
[84 empty] | 53.79 | 0.85923
[84 empty] | 53.79 | 0.85924
[84 empty] | 53.79 | 0.85926
[84 empty] | 53.79 | 0.85928
[84 empty] | 53.8 | 0.85919
[84 empty] | 53.79 | 0.85927
[84 empty] | 53.79 | 0.85924
[84 empty] | 53.78 | 0.85924
[84 empty] | 53.78 | 0.85932
[84 empty] | 53.79 | 0.85928
[84 empty] | 53.77 | 0.8592
[84 empty] | 53.78 | 0.85922
[84 empty] | 53.76 | 0.85922
[84 empty] | 53.76 | 0.85917
[84 empty] | 53.75 | 0.85915
[84 empty] | 53.74 | 0.85922
[84 empty] | 53.75 | 0.8592
[84 empty] | 53.77 | 0.85916
[84 empty] | 53.76 | 0.85926
[84 empty] | 53.76 | 0.85918
[84 empty] | 53.74 | 0.8592
[84 empty] | 53.75 | 0.85921
[84 empty] | 53.74 | 0.85925
[84 empty] | 53.74 | 0.85921
[84 empty] | 53.72 | 0.85917
[84 empty] | 53.72 | 0.85923
[84 empty] | 53.72 | 0.85923
[84 empty] | 53.72 | 0.85913
[84 empty] | 53.73 | 0.85909
[84 empty] | 53.72 | 0.85922
[84 empty] | 53.72 | 0.85924
[84 empty] | 53.7 | 0.85926
[84 empty] | 53.7 | 0.85919
[84 empty] | 53.7 | 0.8592
[84 empty] | 53.71 | 0.85927
[84 empty] | 53.71 | 0.85922
[84 empty] | 53.7 | 0.85925
[84 empty] | 53.69 | 0.85921
[84 empty] | 53.7 | 0.8592
[84 empty] | 53.7 | 0.8592
[84 empty] | 53.69 | 0.85935
[84 empty] | 53.68 | 0.85937
[84 empty] | 53.68 | 0.85938
[84 empty] | 53.68 | 0.85938
[84 empty] | 53.68 | 0.85938
[84 empty] | 53.68 | 0.85938
[84 empty] | 53.68 | 0.85938
[84 empty] | 53.66 | 0.85938
[84 empty] | 53.65 | 0.85938
[84 empty] | 53.67 | 0.85938
[84 empty] | 53.68 | 0.85938
[84 empty] | 53.67 | 0.85928
[84 empty] | 53.65 | 0.85937
[84 empty] | 53.67 | 0.85938
[84 empty] | 53.64 | 0.85925
[84 empty] | 53.64 | 0.85936
[84 empty] | 53.63 | 0.85938
[84 empty] | 53.63 | 0.85927
[84 empty] | 53.63 | 0.85925
[84 empty] | 53.64 | 0.85935
[84 empty] | 53.63 | 0.85937
[84 empty] | 53.62 | 0.85938
[84 empty] | 53.62 | 0.85936
[84 empty] | 53.61 | 0.85938
[84 empty] | 53.61 | 0.85927
[84 empty] | 53.62 | 0.85932
[84 empty] | 53.61 | 0.85934
[84 empty] | 53.59 | 0.85937
[84 empty] | 53.59 | 0.85935
[84 empty] | 53.6 | 0.85937
[84 empty] | 53.59 | 0.85938
[84 empty] | 53.58 | 0.85938
[84 empty] | 53.58 | 0.85938
[84 empty] | 53.57 | 0.85938
[84 empty] | 53.57 | 0.85938
[84 empty] | 53.56 | 0.85938
[84 empty] | 53.56 | 0.85938
[84 empty] | 53.57 | 0.85938
[84 empty] | 53.56 | 0.85938
[84 empty] | 53.58 | 0.85927
[84 empty] | 53.56 | 0.85936
[84 empty] | 53.56 | 0.85938
[84 empty] | 53.54 | 0.85938
[84 empty] | 53.54 | 0.85938
[84 empty] | 53.55 | 0.85938
[84 empty] | 53.55 | 0.85938
[84 empty] | 53.54 | 0.85938
[84 empty] | 53.54 | 0.85938
[84 empty] | 53.55 | 0.85938
[84 empty] | 53.54 | 0.85938
[84 empty] | 53.53 | 0.85938
[84 empty] | 53.52 | 0.85938
[84 empty] | 53.53 | 0.85938
[84 empty] | 53.53 | 0.85938
[84 empty] | 53.53 | 0.85938
[84 empty] | 53.52 | 0.85938
[84 empty] | 53.51 | 0.85938
[84 empty] | 53.51 | 0.85938
[84 empty] | 53.5 | 0.85938
[84 empty] | 53.51 | 0.85938
[84 empty] | 53.5 | 0.85938
[84 empty] | 53.51 | 0.85938
[84 empty] | 53.49 | 0.85938
[84 empty] | 53.5 | 0.85938
[84 empty] | 53.49 | 0.85938
[84 empty] | 53.47 | 0.85938
[84 empty] | 53.5 | 0.85938
[84 empty] | 53.49 | 0.85938
[84 empty] | 53.47 | 0.85933
[84 empty] | 53.48 | 0.85937
[84 empty] | 53.46 | 0.85938
[84 empty] | 53.47 | 0.85938
[84 empty] | 53.47 | 0.85938
[84 empty] | 53.45 | 0.85938
[84 empty] | 53.45 | 0.85938
[84 empty] | 53.45 | 0.85938
[84 empty] | 53.44 | 0.85938
[84 empty] | 53.46 | 0.85938
[84 empty] | 53.45 | 0.85938
[84 empty] | 53.45 | 0.85938
[84 empty] | 53.44 | 0.85938
[84 empty] | 53.44 | 0.85938
[84 empty] | 53.42 | 0.85938
[84 empty] | 53.43 | 0.85938
[84 empty] | 53.44 | 0.85938
[84 empty] | 53.43 | 0.85938
[84 empty] | 53.44 | 0.85938
[84 empty] | 53.42 | 0.85938
[84 empty] | 53.42 | 0.85938
[84 empty] | 53.43 | 0.85938
[84 empty] | 53.42 | 0.85938
[84 empty] | 53.42 | 0.85938
[84 empty] | 53.4 | 0.85938
[84 empty] | 53.41 | 0.85938
[84 empty] | 53.42 | 0.85938
[84 empty] | 53.41 | 0.85938
[84 empty] | 53.42 | 0.85938
[84 empty] | 53.41 | 0.85938
[84 empty] | 53.41 | 0.85938
[84 empty] | 53.41 | 0.85938
[84 empty] | 53.41 | 0.85938
[84 empty] | 53.4 | 0.85938
[84 empty] | 53.39 | 0.85938
[84 empty] | 53.39 | 0.85938
[84 empty] | 53.39 | 0.85938
[84 empty] | 53.38 | 0.85938
[84 empty] | 53.39 | 0.85938
[84 empty] | 53.36 | 0.85938
[84 empty] | 53.36 | 0.85938
[84 empty] | 53.36 | 0.85938
[84 empty] | 53.39 | 0.85938
[84 empty] | 53.37 | 0.85938
[84 empty] | 53.36 | 0.85938
[84 empty] | 53.37 | 0.85938
[84 empty] | 53.36 | 0.85938
[84 empty] | 53.35 | 0.85938
[84 empty] | 53.35 | 0.85938
[84 empty] | 53.36 | 0.85938
[84 empty] | 53.35 | 0.85938
[84 empty] | 53.35 | 0.85938
[84 empty] | 53.34 | 0.8594
[84 empty] | 53.34 | 0.85938
[84 empty] | 53.33 | 0.85938
[84 empty] | 53.32 | 0.85938
[84 empty] | 53.33 | 0.85938
[84 empty] | 53.33 | 0.85938
[84 empty] | 53.32 | 0.85938
[84 empty] | 53.33 | 0.85938
[84 empty] | 53.33 | 0.85938
[84 empty] | 53.32 | 0.85938
[84 empty] | 53.31 | 0.85938
[84 empty] | 53.31 | 0.85938
[84 empty] | 53.3 | 0.85938
[84 empty] | 53.31 | 0.85938
[84 empty] | 53.3 | 0.85938
[84 empty] | 53.3 | 0.85938
[84 empty] | 53.28 | 0.85938
[84 empty] | 53.28 | 0.85938
[84 empty] | 53.28 | 0.85938
[84 empty] | 53.27 | 0.85938
[84 empty] | 53.27 | 0.85943
[84 empty] | 53.28 | 0.85938
[84 empty] | 53.27 | 0.85938
[84 empty] | 53.26 | 0.85938
[84 empty] | 53.26 | 0.8594
[84 empty] | 53.27 | 0.85938
[84 empty] | 53.25 | 0.85938
[84 empty] | 53.25 | 0.85938
[84 empty] | 53.26 | 0.85938
[84 empty] | 53.25 | 0.85938
[84 empty] | 53.25 | 0.85938
[84 empty] | 53.26 | 0.85938
[84 empty] | 53.24 | 0.85938
[84 empty] | 53.25 | 0.85938
[84 empty] | 53.23 | 0.85938
[84 empty] | 53.24 | 0.85938
[84 empty] | 53.25 | 0.85939
[84 empty] | 53.25 | 0.85938
[84 empty] | 53.24 | 0.85938
[84 empty] | 53.24 | 0.85938
[84 empty] | 53.22 | 0.85939
[84 empty] | 53.23 | 0.85938
[84 empty] | 53.22 | 0.85938
[84 empty] | 53.22 | 0.85938
[84 empty] | 53.23 | 0.85938
[84 empty] | 53.23 | 0.85938
[84 empty] | 53.23 | 0.85938
[84 empty] | 53.22 | 0.85938
[84 empty] | 53.22 | 0.85939
[84 empty] | 53.21 | 0.85938
[84 empty] | 53.2 | 0.85938
[84 empty] | 53.2 | 0.85938
[84 empty] | 53.19 | 0.8594
[84 empty] | 53.18 | 0.85938
[84 empty] | 53.18 | 0.85938
[84 empty] | 53.18 | 0.85938
[84 empty] | 53.17 | 0.85938
[84 empty] | 53.17 | 0.85939
[84 empty] | 53.17 | 0.85941
[84 empty] | 53.17 | 0.85938
[84 empty] | 53.18 | 0.85938
[84 empty] | 53.16 | 0.85938
[84 empty] | 53.17 | 0.85938
[84 empty] | 53.17 | 0.85938
[84 empty] | 53.17 | 0.85938
[84 empty] | 53.15 | 0.8594
[84 empty] | 53.14 | 0.85938
[84 empty] | 53.15 | 0.85942
[84 empty] | 53.14 | 0.85938
[84 empty] | 53.13 | 0.85938
[84 empty] | 53.14 | 0.85938
[84 empty] | 53.14 | 0.85938
[84 empty] | 53.13 | 0.85938
[84 empty] | 53.15 | 0.85938
[84 empty] | 53.14 | 0.85938
[84 empty] | 53.14 | 0.85938
[84 empty] | 53.12 | 0.85938
[84 empty] | 53.13 | 0.85938
[84 empty] | 53.13 | 0.85938
[84 empty] | 53.12 | 0.85938
[84 empty] | 53.11 | 0.85941
[84 empty] | 53.1 | 0.85938
[84 empty] | 53.08 | 0.85938
[84 empty] | 53.11 | 0.85938
[84 empty] | 53.09 | 0.85938
[84 empty] | 53.09 | 0.85938
[84 empty] | 53.08 | 0.85938
[84 empty] | 53.08 | 0.85943
[84 empty] | 53.09 | 0.85956
[84 empty] | 53.09 | 0.85961
[84 empty] | 53.1 | 0.85947
[84 empty] | 53.08 | 0.85965
[84 empty] | 53.09 | 0.85942
[84 empty] | 53.08 | 0.85938
[84 empty] | 53.08 | 0.85938
[84 empty] | 53.07 | 0.85947
[84 empty] | 53.07 | 0.85939
[84 empty] | 53.06 | 0.85938
[84 empty] | 53.06 | 0.85951
[84 empty] | 53.07 | 0.85966
[84 empty] | 53.05 | 0.85969
[84 empty] | 53.05 | 0.85969
[84 empty] | 53.05 | 0.85969
[84 empty] | 53.05 | 0.85969
[84 empty] | 53.05 | 0.85969
[84 empty] | 53.05 | 0.85969
[84 empty] | 53.05 | 0.85969
[84 empty] | 53.05 | 0.85945
[84 empty] | 53.04 | 0.85941
[84 empty] | 53.04 | 0.85938
[84 empty] | 53.04 | 0.85938
[84 empty] | 53.03 | 0.85958
[84 empty] | 53.04 | 0.8594
[84 empty] | 53.03 | 0.85938
[84 empty] | 53.03 | 0.85955
[84 empty] | 53.03 | 0.85965
[84 empty] | 53.02 | 0.85969
[84 empty] | 53.04 | 0.85969
[84 empty] | 53.04 | 0.85969
[84 empty] | 53.02 | 0.85962
[84 empty] | 53.01 | 0.85968
[84 empty] | 53.01 | 0.85953
[84 empty] | 53.02 | 0.85962
[84 empty] | 53.01 | 0.85968
[84 empty] | 52.99 | 0.85969
[84 empty] | 52.99 | 0.85969
[84 empty] | 52.99 | 0.85969
[84 empty] | 52.98 | 0.85969
[84 empty] | 52.98 | 0.85969
[84 empty] | 52.99 | 0.85969
[84 empty] | 52.97 | 0.85969
[84 empty] | 52.97 | 0.85969
[84 empty] | 52.98 | 0.85969
[84 empty] | 52.97 | 0.85969
[84 empty] | 52.99 | 0.85969
[84 empty] | 52.97 | 0.85969
[84 empty] | 52.96 | 0.85953
[84 empty] | 52.97 | 0.85959
[84 empty] | 52.95 | 0.85968
[84 empty] | 52.96 | 0.85943
[84 empty] | 52.96 | 0.85952
[84 empty] | 52.94 | 0.85958
[84 empty] | 52.93 | 0.85968
[84 empty] | 52.94 | 0.85969
[84 empty] | 52.93 | 0.85969
[84 empty] | 52.94 | 0.85969
[84 empty] | 52.94 | 0.85969
[84 empty] | 52.93 | 0.85969
[84 empty] | 52.91 | 0.85969
[84 empty] | 52.92 | 0.85969
[84 empty] | 52.92 | 0.85969
[84 empty] | 52.91 | 0.85969
[84 empty] | 52.91 | 0.85969
[84 empty] | 52.91 | 0.85969
[84 empty] | 52.9 | 0.85969
[84 empty] | 52.9 | 0.85969
[84 empty] | 52.9 | 0.85969
[84 empty] | 52.89 | 0.85969
[84 empty] | 52.9 | 0.85969
[84 empty] | 52.88 | 0.85969
[84 empty] | 52.88 | 0.85969
[84 empty] | 52.89 | 0.85969
[84 empty] | 52.88 | 0.85969
[84 empty] | 52.88 | 0.85969
[84 empty] | 52.88 | 0.85969
[84 empty] | 52.88 | 0.85969
[84 empty] | 52.86 | 0.85969
[84 empty] | 52.87 | 0.85969
[84 empty] | 52.85 | 0.85969
[84 empty] | 52.86 | 0.85969
[84 empty] | 52.86 | 0.85969
[84 empty] | 52.85 | 0.85969
[84 empty] | 52.86 | 0.85969
[84 empty] | 52.86 | 0.85969
[84 empty] | 52.85 | 0.85969
[84 empty] | 52.85 | 0.85969
[84 empty] | 52.86 | 0.85969
[84 empty] | 52.83 | 0.85969
[84 empty] | 52.84 | 0.85969
[84 empty] | 52.84 | 0.85969
[84 empty] | 52.82 | 0.85969
[84 empty] | 52.83 | 0.85969
[84 empty] | 52.8 | 0.85969
[84 empty] | 52.81 | 0.85969
[84 empty] | 52.8 | 0.85969
[84 empty] | 52.81 | 0.85969
[84 empty] | 52.81 | 0.85969
[84 empty] | 52.81 | 0.85969
[84 empty] | 52.82 | 0.85969
[84 empty] | 52.81 | 0.85969
[84 empty] | 52.8 | 0.85969
[84 empty] | 52.8 | 0.85969
[84 empty] | 52.79 | 0.85969
[84 empty] | 52.8 | 0.85969
[84 empty] | 52.8 | 0.85969
[84 empty] | 52.8 | 0.85969
[84 empty] | 52.79 | 0.85969
[84 empty] | 52.79 | 0.85969
[84 empty] | 52.78 | 0.85969
[84 empty] | 52.79 | 0.85969
[84 empty] | 52.79 | 0.85969
[84 empty] | 52.79 | 0.85969
[84 empty] | 52.79 | 0.85969
[84 empty] | 52.77 | 0.85969
[84 empty] | 52.77 | 0.85969
[84 empty] | 52.77 | 0.85969
[84 empty] | 52.77 | 0.85969
[84 empty] | 52.77 | 0.85969
[84 empty] | 52.76 | 0.85969
[84 empty] | 52.75 | 0.85969
[84 empty] | 52.75 | 0.85969
[84 empty] | 52.76 | 0.85969
[84 empty] | 52.75 | 0.85969
[84 empty] | 52.75 | 0.85969
[84 empty] | 52.75 | 0.85969
[84 empty] | 52.74 | 0.85969
[84 empty] | 52.74 | 0.85969
[84 empty] | 52.74 | 0.85969
[84 empty] | 52.74 | 0.85969
[84 empty] | 52.72 | 0.85969
[84 empty] | 52.73 | 0.85969
[84 empty] | 52.72 | 0.85969
[84 empty] | 52.72 | 0.85969
[84 empty] | 52.71 | 0.85969
[84 empty] | 52.72 | 0.85969
[84 empty] | 52.72 | 0.85969
[84 empty] | 52.7 | 0.85969
[84 empty] | 52.69 | 0.85969
[84 empty] | 52.7 | 0.85969
[84 empty] | 52.69 | 0.85969
[84 empty] | 52.69 | 0.85969
[84 empty] | 52.69 | 0.85969
[84 empty] | 52.69 | 0.85969
[84 empty] | 52.69 | 0.85969
[84 empty] | 52.69 | 0.85969
[84 empty] | 52.68 | 0.85969
[84 empty] | 52.68 | 0.85969
[84 empty] | 52.68 | 0.85969
[84 empty] | 52.67 | 0.85969
[84 empty] | 52.68 | 0.85969
[84 empty] | 52.68 | 0.85969
[84 empty] | 52.67 | 0.85969
[84 empty] | 52.68 | 0.85969
[84 empty] | 52.67 | 0.85969
[84 empty] | 52.66 | 0.85969
[84 empty] | 52.67 | 0.85969
[84 empty] | 52.68 | 0.85969
[84 empty] | 52.66 | 0.85969
[84 empty] | 52.66 | 0.85969
[84 empty] | 52.66 | 0.85969
[84 empty] | 52.67 | 0.85969
[84 empty] | 52.66 | 0.85969
[84 empty] | 52.67 | 0.85969
[84 empty] | 52.65 | 0.85969
[84 empty] | 52.64 | 0.85969
[84 empty] | 52.66 | 0.85969
[84 empty] | 52.63 | 0.85969
[84 empty] | 52.64 | 0.85969
[84 empty] | 52.63 | 0.85969
[84 empty] | 52.63 | 0.85969
[84 empty] | 52.63 | 0.85969
[84 empty] | 52.63 | 0.85969
[84 empty] | 52.63 | 0.85969
[84 empty] | 52.62 | 0.85969
[84 empty] | 52.62 | 0.85969
[84 empty] | 52.61 | 0.85969
[84 empty] | 52.61 | 0.85969
[84 empty] | 52.6 | 0.85969
[84 empty] | 52.6 | 0.85969
[84 empty] | 52.59 | 0.85969
[84 empty] | 52.59 | 0.85969
[84 empty] | 52.6 | 0.85969
[84 empty] | 52.6 | 0.85969
[84 empty] | 52.59 | 0.85969
[84 empty] | 52.59 | 0.85969
[84 empty] | 52.58 | 0.85969
[84 empty] | 52.59 | 0.85969
[84 empty] | 52.59 | 0.85969
[84 empty] | 52.57 | 0.85969
[84 empty] | 52.57 | 0.85969
[84 empty] | 52.58 | 0.85969
[84 empty] | 52.58 | 0.85969
[84 empty] | 52.57 | 0.85969
[84 empty] | 52.56 | 0.85969
[84 empty] | 52.57 | 0.85969
[84 empty] | 52.54 | 0.85969
[84 empty] | 52.54 | 0.85969
[84 empty] | 52.55 | 0.85969
[84 empty] | 52.55 | 0.85969
[84 empty] | 52.53 | 0.85969
[84 empty] | 52.53 | 0.85969
[84 empty] | 52.53 | 0.85969
[84 empty] | 52.53 | 0.85969
[84 empty] | 52.53 | 0.85969
[84 empty] | 52.51 | 0.85969
[84 empty] | 52.53 | 0.85969
[84 empty] | 52.53 | 0.85972
[84 empty] | 52.52 | 0.85969
[84 empty] | 52.52 | 0.85969
[84 empty] | 52.52 | 0.85969
[84 empty] | 52.51 | 0.85969
[84 empty] | 52.5 | 0.8599
[84 empty] | 52.49 | 0.85994
[84 empty] | 52.5 | 0.85974
[84 empty] | 52.49 | 0.8597
[84 empty] | 52.5 | 0.85969
[84 empty] | 52.5 | 0.85985
[84 empty] | 52.48 | 0.85972
[84 empty] | 52.49 | 0.85969
[84 empty] | 52.49 | 0.85969
[84 empty] | 52.49 | 0.85969
[84 empty] | 52.48 | 0.85969
[84 empty] | 52.48 | 0.85992
[84 empty] | 52.48 | 0.8598
[84 empty] | 52.48 | 0.85984
[84 empty] | 52.48 | 0.85972
[84 empty] | 52.48 | 0.85969
[84 empty] | 52.49 | 0.85969
[84 empty] | 52.48 | 0.85969
[84 empty] | 52.47 | 0.85969
[84 empty] | 52.47 | 0.85969
[84 empty] | 52.46 | 0.85969
[84 empty] | 52.46 | 0.85969
[84 empty] | 52.46 | 0.85969
[84 empty] | 52.45 | 0.85982
[84 empty] | 52.43 | 0.85977
[84 empty] | 52.43 | 0.8597
[84 empty] | 52.45 | 0.85969
[84 empty] | 52.43 | 0.85979
[84 empty] | 52.43 | 0.85974
[84 empty] | 52.44 | 0.8597
[84 empty] | 52.42 | 0.8598
[84 empty] | 52.43 | 0.85993
[84 empty] | 52.42 | 0.85997
[84 empty] | 52.41 | 0.86
[84 empty] | 52.41 | 0.85998
[84 empty] | 52.41 | 0.85998
[84 empty] | 52.41 | 0.85981
[84 empty] | 52.4 | 0.85971
[84 empty] | 52.41 | 0.85993
[84 empty] | 52.4 | 0.85997
[84 empty] | 52.4 | 0.85988
[84 empty] | 52.39 | 0.85972
[84 empty] | 52.39 | 0.85969
[84 empty] | 52.39 | 0.85979
[84 empty] | 52.38 | 0.85991
[84 empty] | 52.39 | 0.85993
[84 empty] | 52.38 | 0.85985
[84 empty] | 52.37 | 0.85972
[84 empty] | 52.36 | 0.85969
[84 empty] | 52.36 | 0.85969
[84 empty] | 52.38 | 0.85969
[84 empty] | 52.37 | 0.85979
[84 empty] | 52.36 | 0.85979
[84 empty] | 52.35 | 0.85971
[84 empty] | 52.36 | 0.85969
[84 empty] | 52.35 | 0.85996
[84 empty] | 52.34 | 0.85999
[84 empty] | 52.35 | 0.85996
[84 empty] | 52.36 | 0.85993
[84 empty] | 52.37 | 0.85998
[84 empty] | 52.35 | 0.85996
[84 empty] | 52.34 | 0.85996
[84 empty] | 52.35 | 0.85994
[84 empty] | 52.33 | 0.85999
[84 empty] | 52.35 | 0.85992
[84 empty] | 52.33 | 0.85999
[84 empty] | 52.33 | 0.85997
[84 empty] | 52.31 | 0.85996
[84 empty] | 52.32 | 0.85994
[84 empty] | 52.32 | 0.85999
[84 empty] | 52.31 | 0.85998
[84 empty] | 52.31 | 0.85996
[84 empty] | 52.31 | 0.85996
[84 empty] | 52.31 | 0.85991
[84 empty] | 52.31 | 0.85984
[84 empty] | 52.3 | 0.85998
[84 empty] | 52.3 | 0.85993
[84 empty] | 52.3 | 0.85984
[84 empty] | 52.32 | 0.85997
[84 empty] | 52.3 | 0.85991
[84 empty] | 52.3 | 0.85999
[84 empty] | 52.3 | 0.85995
[84 empty] | 52.29 | 0.85999
[84 empty] | 52.3 | 0.8599
[84 empty] | 52.29 | 0.85991
[84 empty] | 52.3 | 0.85993
[84 empty] | 52.29 | 0.85999
[84 empty] | 52.28 | 0.85987
[84 empty] | 52.28 | 0.85992
[84 empty] | 52.28 | 0.85995
[84 empty] | 52.28 | 0.85998
[84 empty] | 52.27 | 0.85999
[84 empty] | 52.29 | 0.8599
[84 empty] | 52.26 | 0.85999
[84 empty] | 52.27 | 0.85998
[84 empty] | 52.27 | 0.85992
[84 empty] | 52.27 | 0.85997
[84 empty] | 52.28 | 0.85993
[84 empty] | 52.26 | 0.85998
[84 empty] | 52.27 | 0.85989
[84 empty] | 52.25 | 0.85997
[84 empty] | 52.25 | 0.85996
[84 empty] | 52.25 | 0.85992
[84 empty] | 52.26 | 0.85998
[84 empty] | 52.25 | 0.85998
[84 empty] | 52.25 | 0.85997
[84 empty] | 52.24 | 0.8599
[84 empty] | 52.25 | 0.85999
[84 empty] | 52.23 | 0.85994
[84 empty] | 52.23 | 0.85991
[84 empty] | 52.24 | 0.85994
[84 empty] | 52.25 | 0.85999
[84 empty] | 52.23 | 0.85993
[84 empty] | 52.24 | 0.85995
[84 empty] | 52.24 | 0.85996
[84 empty] | 52.23 | 0.85995
[84 empty] | 52.22 | 0.85995
[84 empty] | 52.22 | 0.85998
[84 empty] | 52.22 | 0.85991
[84 empty] | 52.21 | 0.85999
[84 empty] | 52.21 | 0.85991
[84 empty] | 52.21 | 0.85999
[84 empty] | 52.23 | 0.85996
[84 empty] | 52.22 | 0.85993
[84 empty] | 52.21 | 0.85999
[84 empty] | 52.22 | 0.85989
[84 empty] | 52.21 | 0.85998
[84 empty] | 52.21 | 0.85998
[84 empty] | 52.21 | 0.85996
[84 empty] | 52.2 | 0.85992
[84 empty] | 52.2 | 0.85994
[84 empty] | 52.21 | 0.85999
[84 empty] | 52.19 | 0.85997
[84 empty] | 52.2 | 0.85991
[84 empty] | 52.19 | 0.85999
[84 empty] | 52.19 | 0.85991
[84 empty] | 52.2 | 0.85998
[84 empty] | 52.2 | 0.85999
[84 empty] | 52.19 | 0.85999
[84 empty] | 52.19 | 0.85997
[84 empty] | 52.19 | 0.8599
[84 empty] | 52.2 | 0.85994
[84 empty] | 52.19 | 0.85994
[84 empty] | 52.19 | 0.85986
[84 empty] | 52.19 | 0.85993
[84 empty] | 52.17 | 0.85998
[84 empty] | 52.17 | 0.85995
[84 empty] | 52.18 | 0.85994
[84 empty] | 52.17 | 0.85993
[84 empty] | 52.17 | 0.85997
[84 empty] | 52.16 | 0.86
[84 empty] | 52.16 | 0.86
[84 empty] | 52.17 | 0.86
[84 empty] | 52.16 | 0.86
[84 empty] | 52.16 | 0.86
[84 empty] | 52.16 | 0.86
[84 empty] | 52.14 | 0.85995
[84 empty] | 52.15 | 0.85997
[84 empty] | 52.14 | 0.86
[84 empty] | 52.14 | 0.86
[84 empty] | 52.15 | 0.86
[84 empty] | 52.14 | 0.85995
[84 empty] | 52.12 | 0.85997
[84 empty] | 52.13 | 0.86
[84 empty] | 52.12 | 0.85996
[84 empty] | 52.13 | 0.85991
[84 empty] | 52.12 | 0.85995
[84 empty] | 52.13 | 0.85997
[84 empty] | 52.12 | 0.86
[84 empty] | 52.13 | 0.86
[84 empty] | 52.13 | 0.86
[84 empty] | 52.11 | 0.86
[84 empty] | 52.12 | 0.86
[84 empty] | 52.13 | 0.86
[84 empty] | 52.12 | 0.86
[84 empty] | 52.11 | 0.86
[84 empty] | 52.12 | 0.86
[84 empty] | 52.1 | 0.86
[84 empty] | 52.1 | 0.86
[84 empty] | 52.09 | 0.86
[84 empty] | 52.1 | 0.86
[84 empty] | 52.1 | 0.86
[84 empty] | 52.1 | 0.86
[84 empty] | 52.1 | 0.86
[84 empty] | 52.1 | 0.85998
[84 empty] | 52.09 | 0.86
[84 empty] | 52.09 | 0.86
[84 empty] | 52.08 | 0.85996
[84 empty] | 52.08 | 0.85998
[84 empty] | 52.08 | 0.86
[84 empty] | 52.07 | 0.86
[84 empty] | 52.07 | 0.86
[84 empty] | 52.08 | 0.86
[84 empty] | 52.06 | 0.86
[84 empty] | 52.06 | 0.85993
[84 empty] | 52.05 | 0.85998
[84 empty] | 52.04 | 0.85998
[84 empty] | 52.05 | 0.86
[84 empty] | 52.06 | 0.86
[84 empty] | 52.03 | 0.86
[84 empty] | 52.04 | 0.86
[84 empty] | 52.04 | 0.86
[84 empty] | 52.04 | 0.86
[84 empty] | 52.04 | 0.86
[84 empty] | 52.03 | 0.86
[84 empty] | 52.05 | 0.86
[84 empty] | 52.03 | 0.86
[84 empty] | 52.01 | 0.85996
[84 empty] | 52.03 | 0.85999
[84 empty] | 52.02 | 0.86
[84 empty] | 52.01 | 0.86
[84 empty] | 52.01 | 0.86
[84 empty] | 52 | 0.86
[84 empty] | 52.03 | 0.86
[84 empty] | 52.02 | 0.85998
[84 empty] | 52.01 | 0.86
[84 empty] | 52.01 | 0.86
[84 empty] | 51.99 | 0.86
[84 empty] | 52 | 0.86
[84 empty] | 51.99 | 0.86
[84 empty] | 51.99 | 0.86
[84 empty] | 51.97 | 0.86
[84 empty] | 51.98 | 0.86
[84 empty] | 51.98 | 0.86
[84 empty] | 51.97 | 0.86
[84 empty] | 51.97 | 0.86
[84 empty] | 51.97 | 0.86
[84 empty] | 51.96 | 0.86
[84 empty] | 51.95 | 0.86
[84 empty] | 51.96 | 0.86
[84 empty] | 51.95 | 0.86
[84 empty] | 51.95 | 0.86
[84 empty] | 51.95 | 0.86
[84 empty] | 51.94 | 0.86
[84 empty] | 51.94 | 0.86
[84 empty] | 51.94 | 0.86
[84 empty] | 51.93 | 0.86
[84 empty] | 51.94 | 0.86
[84 empty] | 51.94 | 0.86
[84 empty] | 51.92 | 0.86
[84 empty] | 51.94 | 0.86
[84 empty] | 51.93 | 0.86
[84 empty] | 51.93 | 0.86
[84 empty] | 51.92 | 0.86
[84 empty] | 51.92 | 0.86
[84 empty] | 51.92 | 0.86
[84 empty] | 51.92 | 0.86
[84 empty] | 51.92 | 0.86
[84 empty] | 51.92 | 0.86
[84 empty] | 51.91 | 0.86
[84 empty] | 51.9 | 0.86
[84 empty] | 51.9 | 0.86
[84 empty] | 51.91 | 0.86
[84 empty] | 51.9 | 0.86
[84 empty] | 51.9 | 0.86
[84 empty] | 51.89 | 0.86
[84 empty] | 51.89 | 0.86
[84 empty] | 51.9 | 0.86
[84 empty] | 51.9 | 0.86
[84 empty] | 51.89 | 0.86
[84 empty] | 51.89 | 0.86
[84 empty] | 51.88 | 0.86
[84 empty] | 51.87 | 0.86
[84 empty] | 51.87 | 0.86
[84 empty] | 51.85 | 0.86
[84 empty] | 51.88 | 0.86
[84 empty] | 51.87 | 0.86
[84 empty] | 51.87 | 0.86
[84 empty] | 51.87 | 0.86
[84 empty] | 51.86 | 0.86
[84 empty] | 51.86 | 0.86
[84 empty] | 51.84 | 0.86
[84 empty] | 51.84 | 0.86
[84 empty] | 51.85 | 0.86
[84 empty] | 51.85 | 0.86
[84 empty] | 51.86 | 0.86
[84 empty] | 51.84 | 0.86
[84 empty] | 51.83 | 0.86008
[84 empty] | 51.84 | 0.86001
[84 empty] | 51.83 | 0.86
[84 empty] | 51.83 | 0.86
[84 empty] | 51.83 | 0.86
[84 empty] | 51.82 | 0.86
[84 empty] | 51.83 | 0.86
[84 empty] | 51.82 | 0.86
[84 empty] | 51.81 | 0.86
[84 empty] | 51.82 | 0.86
[84 empty] | 51.8 | 0.86
[84 empty] | 51.79 | 0.86
[84 empty] | 51.77 | 0.86
[84 empty] | 51.8 | 0.86003
[84 empty] | 51.78 | 0.86001
[84 empty] | 51.78 | 0.86
[84 empty] | 51.79 | 0.86
[84 empty] | 51.77 | 0.86
[84 empty] | 51.78 | 0.86
[84 empty] | 51.77 | 0.86
[84 empty] | 51.78 | 0.86
[84 empty] | 51.76 | 0.86
[84 empty] | 51.75 | 0.86
[84 empty] | 51.75 | 0.86
[84 empty] | 51.75 | 0.86
[84 empty] | 51.74 | 0.86
[84 empty] | 51.74 | 0.86
[84 empty] | 51.74 | 0.86
[84 empty] | 51.74 | 0.86
[84 empty] | 51.73 | 0.86
[84 empty] | 51.74 | 0.86
[84 empty] | 51.74 | 0.86
[84 empty] | 51.73 | 0.86
[84 empty] | 51.72 | 0.86002
[84 empty] | 51.72 | 0.86
[84 empty] | 51.71 | 0.86
[84 empty] | 51.73 | 0.86002
[84 empty] | 51.73 | 0.86001
[84 empty] | 51.71 | 0.86
[84 empty] | 51.72 | 0.86
[84 empty] | 51.72 | 0.86
[84 empty] | 51.71 | 0.86
[84 empty] | 51.71 | 0.86
[84 empty] | 51.71 | 0.86
[84 empty] | 51.7 | 0.86002
[84 empty] | 51.71 | 0.86001
[84 empty] | 51.7 | 0.86
[84 empty] | 51.69 | 0.86
[84 empty] | 51.68 | 0.86002
[84 empty] | 51.68 | 0.86
[84 empty] | 51.69 | 0.8601
[84 empty] | 51.68 | 0.86011
[84 empty] | 51.69 | 0.86004
[84 empty] | 51.68 | 0.86001
[84 empty] | 51.66 | 0.86
[84 empty] | 51.68 | 0.86004
[84 empty] | 51.68 | 0.86001
[84 empty] | 51.67 | 0.86003
[84 empty] | 51.66 | 0.86001
[84 empty] | 51.67 | 0.86
[84 empty] | 51.66 | 0.86
[84 empty] | 51.66 | 0.86
[84 empty] | 51.66 | 0.86
[84 empty] | 51.66 | 0.86
[84 empty] | 51.66 | 0.86003
[84 empty] | 51.66 | 0.86006
[84 empty] | 51.65 | 0.86001
[84 empty] | 51.65 | 0.86
[84 empty] | 51.65 | 0.86002
[84 empty] | 51.65 | 0.86
[84 empty] | 51.65 | 0.86
[84 empty] | 51.64 | 0.86
[84 empty] | 51.65 | 0.86
[84 empty] | 51.64 | 0.86
[84 empty] | 51.64 | 0.86
[84 empty] | 51.64 | 0.86
[84 empty] | 51.63 | 0.86
[84 empty] | 51.64 | 0.86
[84 empty] | 51.63 | 0.86
[84 empty] | 51.63 | 0.86
[84 empty] | 51.62 | 0.86013
[84 empty] | 51.61 | 0.86023
[84 empty] | 51.61 | 0.8603
[84 empty] | 51.63 | 0.86031
[84 empty] | 51.62 | 0.8603
[84 empty] | 51.62 | 0.86006
[84 empty] | 51.61 | 0.86001
[84 empty] | 51.61 | 0.86003
[84 empty] | 51.6 | 0.86001
[84 empty] | 51.59 | 0.86
[84 empty] | 51.6 | 0.86
[84 empty] | 51.6 | 0.86
[84 empty] | 51.59 | 0.86
[84 empty] | 51.59 | 0.86017
[84 empty] | 51.59 | 0.8602
[84 empty] | 51.6 | 0.86011
[84 empty] | 51.57 | 0.86003
[84 empty] | 51.57 | 0.86001
[84 empty] | 51.56 | 0.86002
[84 empty] | 51.56 | 0.86003
[84 empty] | 51.55 | 0.86001
[84 empty] | 51.56 | 0.86
[84 empty] | 51.56 | 0.86
[84 empty] | 51.56 | 0.86
[84 empty] | 51.55 | 0.86
[84 empty] | 51.56 | 0.86003
[84 empty] | 51.55 | 0.86016
[84 empty] | 51.55 | 0.86009
[84 empty] | 51.55 | 0.86001
[84 empty] | 51.54 | 0.8602
[84 empty] | 51.54 | 0.86006
[84 empty] | 51.52 | 0.86002
[84 empty] | 51.53 | 0.86024
[84 empty] | 51.52 | 0.86025
[84 empty] | 51.54 | 0.8601
[84 empty] | 51.52 | 0.8602
[84 empty] | 51.52 | 0.8603
[84 empty] | 51.53 | 0.86006
[84 empty] | 51.52 | 0.86001
[84 empty] | 51.5 | 0.86019
[84 empty] | 51.49 | 0.8603
[84 empty] | 51.5 | 0.86031
[84 empty] | 51.5 | 0.86031
[84 empty] | 51.5 | 0.86031
[84 empty] | 51.5 | 0.86031
[84 empty] | 51.49 | 0.86031
[84 empty] | 51.5 | 0.86031
[84 empty] | 51.51 | 0.86031
[84 empty] | 51.5 | 0.86031
[84 empty] | 51.5 | 0.86031
[84 empty] | 51.49 | 0.86031
[84 empty] | 51.48 | 0.86013
[84 empty] | 51.48 | 0.86026
[84 empty] | 51.48 | 0.86031
[84 empty] | 51.48 | 0.86031
[84 empty] | 51.47 | 0.86031
[84 empty] | 51.46 | 0.86031
[84 empty] | 51.47 | 0.86031
[84 empty] | 51.47 | 0.86018
[84 empty] | 51.46 | 0.86023
[84 empty] | 51.46 | 0.8603
[84 empty] | 51.46 | 0.86031
[84 empty] | 51.45 | 0.86031
[84 empty] | 51.44 | 0.86031
[84 empty] | 51.45 | 0.86031
[84 empty] | 51.44 | 0.86031
[84 empty] | 51.44 | 0.86031
[84 empty] | 51.44 | 0.86031
[84 empty] | 51.42 | 0.86031
[84 empty] | 51.44 | 0.86031
[84 empty] | 51.43 | 0.86031
[84 empty] | 51.43 | 0.86031
[84 empty] | 51.43 | 0.86031
[84 empty] | 51.42 | 0.86031
[84 empty] | 51.42 | 0.86031
[84 empty] | 51.39 | 0.86031
[84 empty] | 51.41 | 0.86031
[84 empty] | 51.4 | 0.86031
[84 empty] | 51.4 | 0.86031
[84 empty] | 51.4 | 0.86031
[84 empty] | 51.38 | 0.86031
[84 empty] | 51.4 | 0.86031
[84 empty] | 51.39 | 0.86031
[84 empty] | 51.38 | 0.86031
[84 empty] | 51.38 | 0.86031
[84 empty] | 51.38 | 0.86031
[84 empty] | 51.38 | 0.86031
[84 empty] | 51.38 | 0.86031
[84 empty] | 51.37 | 0.86031
[84 empty] | 51.37 | 0.86011
[84 empty] | 51.37 | 0.86029
[84 empty] | 51.36 | 0.86031
[84 empty] | 51.36 | 0.86031
[84 empty] | 51.36 | 0.86031
[84 empty] | 51.38 | 0.86031
[84 empty] | 51.36 | 0.86013
[84 empty] | 51.34 | 0.86026
[84 empty] | 51.33 | 0.86031
[84 empty] | 51.34 | 0.86015
[84 empty] | 51.33 | 0.86021
[84 empty] | 51.34 | 0.8603
[84 empty] | 51.34 | 0.86031
[84 empty] | 51.33 | 0.86031
[84 empty] | 51.32 | 0.86031
[84 empty] | 51.3 | 0.86031
[84 empty] | 51.3 | 0.86031
[84 empty] | 51.31 | 0.86031
[84 empty] | 51.3 | 0.86031
[84 empty] | 51.32 | 0.86031
[84 empty] | 51.3 | 0.86031
[84 empty] | 51.3 | 0.86031
[84 empty] | 51.3 | 0.86031
[84 empty] | 51.3 | 0.86031
[84 empty] | 51.28 | 0.86031
[84 empty] | 51.29 | 0.86031
[84 empty] | 51.29 | 0.86031
[84 empty] | 51.28 | 0.86031
[84 empty] | 51.28 | 0.86031
[84 empty] | 51.28 | 0.86031
[84 empty] | 51.28 | 0.86031
[84 empty] | 51.28 | 0.86031
[84 empty] | 51.28 | 0.86031
[84 empty] | 51.27 | 0.86031
[84 empty] | 51.27 | 0.86031
[84 empty] | 51.26 | 0.86031
[84 empty] | 51.26 | 0.86031
[84 empty] | 51.25 | 0.86031
[84 empty] | 51.24 | 0.86031
[84 empty] | 51.25 | 0.86031
[84 empty] | 51.23 | 0.86031
[84 empty] | 51.23 | 0.86031
[84 empty] | 51.25 | 0.86031
[84 empty] | 51.23 | 0.86031
[84 empty] | 51.24 | 0.86031
[84 empty] | 51.23 | 0.86031
[84 empty] | 51.21 | 0.86031
[84 empty] | 51.23 | 0.86031
[84 empty] | 51.23 | 0.86031
[84 empty] | 51.21 | 0.86031
[84 empty] | 51.21 | 0.86031
[84 empty] | 51.22 | 0.86031
[84 empty] | 51.2 | 0.86031
[84 empty] | 51.21 | 0.86031
[84 empty] | 51.2 | 0.86031
[84 empty] | 51.2 | 0.86031
[84 empty] | 51.18 | 0.86031
[84 empty] | 51.19 | 0.86031
[84 empty] | 51.19 | 0.86031
[84 empty] | 51.19 | 0.86031
[84 empty] | 51.2 | 0.86031
[84 empty] | 51.19 | 0.86031
[84 empty] | 51.18 | 0.86031
[84 empty] | 51.19 | 0.86031
[84 empty] | 51.18 | 0.86031
[84 empty] | 51.18 | 0.86031
[84 empty] | 51.17 | 0.86031
[84 empty] | 51.16 | 0.86031
[84 empty] | 51.16 | 0.86031
[84 empty] | 51.16 | 0.86031
[84 empty] | 51.17 | 0.86031
[84 empty] | 51.16 | 0.86031
[84 empty] | 51.15 | 0.86031
[84 empty] | 51.16 | 0.86031
[84 empty] | 51.13 | 0.86031
[84 empty] | 51.15 | 0.86031
[84 empty] | 51.14 | 0.86031
[84 empty] | 51.15 | 0.86031
[84 empty] | 51.15 | 0.86031
[84 empty] | 51.14 | 0.86031
[84 empty] | 51.13 | 0.86031
[84 empty] | 51.14 | 0.86031
[84 empty] | 51.14 | 0.86031
[84 empty] | 51.13 | 0.86031
[84 empty] | 51.12 | 0.86031
[84 empty] | 51.11 | 0.86031
[84 empty] | 51.11 | 0.86031
[84 empty] | 51.12 | 0.86031
[84 empty] | 51.13 | 0.86031
[84 empty] | 51.11 | 0.86031
[84 empty] | 51.12 | 0.86031
[84 empty] | 51.1 | 0.86031
[84 empty] | 51.11 | 0.86031
[84 empty] | 51.1 | 0.86031
[84 empty] | 51.1 | 0.86031
[84 empty] | 51.09 | 0.86031
[84 empty] | 51.1 | 0.86031
[84 empty] | 51.11 | 0.86031
[84 empty] | 51.11 | 0.86031
[84 empty] | 51.1 | 0.86031
[84 empty] | 51.09 | 0.86031
[84 empty] | 51.08 | 0.86031
[84 empty] | 51.09 | 0.86031
[84 empty] | 51.09 | 0.86031
[84 empty] | 51.09 | 0.86031
[84 empty] | 51.08 | 0.86031
[84 empty] | 51.07 | 0.86031
[84 empty] | 51.07 | 0.86031
[84 empty] | 51.06 | 0.86031
[84 empty] | 51.06 | 0.86031
[84 empty] | 51.06 | 0.86031
[84 empty] | 51.05 | 0.86031
[84 empty] | 51.05 | 0.86031
[84 empty] | 51.05 | 0.86031
[84 empty] | 51.05 | 0.86031
[84 empty] | 51.05 | 0.86031
[84 empty] | 51.04 | 0.86031
[84 empty] | 51.04 | 0.86031
[84 empty] | 51.03 | 0.86031
[84 empty] | 51.04 | 0.86031
[84 empty] | 51.03 | 0.86031
[84 empty] | 51.04 | 0.86031
[84 empty] | 51.03 | 0.86031
[84 empty] | 51.02 | 0.86031
[84 empty] | 51.02 | 0.86031
[84 empty] | 51.01 | 0.86031
[84 empty] | 51.02 | 0.86031
[84 empty] | 51 | 0.86031
[84 empty] | 51.01 | 0.86031
[84 empty] | 51 | 0.86031
[84 empty] | 50.99 | 0.86031
[84 empty] | 51 | 0.86031
[84 empty] | 50.99 | 0.86031
[84 empty] | 50.99 | 0.86031
[84 empty] | 50.97 | 0.86031
[84 empty] | 50.96 | 0.86031
[84 empty] | 50.95 | 0.86038
[84 empty] | 50.96 | 0.86045
[84 empty] | 50.97 | 0.8604
[84 empty] | 50.97 | 0.86033
[84 empty] | 50.97 | 0.86032
[84 empty] | 50.96 | 0.86031
[84 empty] | 50.95 | 0.86031
[84 empty] | 50.95 | 0.86031
[84 empty] | 50.93 | 0.86031
[84 empty] | 50.94 | 0.86031
[84 empty] | 50.96 | 0.86031
[84 empty] | 50.96 | 0.86047
[84 empty] | 50.96 | 0.86048
[84 empty] | 50.94 | 0.86034
[84 empty] | 50.94 | 0.86032
[84 empty] | 50.95 | 0.86052
[84 empty] | 50.94 | 0.8604
[84 empty] | 50.93 | 0.86046
[84 empty] | 50.93 | 0.86034
[84 empty] | 50.92 | 0.86032
[84 empty] | 50.92 | 0.86031
[84 empty] | 50.91 | 0.86031
[84 empty] | 50.91 | 0.86031
[84 empty] | 50.91 | 0.86051
[84 empty] | 50.91 | 0.86048
[84 empty] | 50.91 | 0.86034
[84 empty] | 50.9 | 0.86032
[84 empty] | 50.9 | 0.86031
[84 empty] | 50.9 | 0.86031
[84 empty] | 50.89 | 0.86031
[84 empty] | 50.9 | 0.86057
[84 empty] | 50.88 | 0.86062
[84 empty] | 50.89 | 0.86062
[84 empty] | 50.89 | 0.86062
[84 empty] | 50.89 | 0.86062
[84 empty] | 50.88 | 0.8604
[84 empty] | 50.89 | 0.86055
[84 empty] | 50.88 | 0.86058
[84 empty] | 50.89 | 0.86062
[84 empty] | 50.89 | 0.86062
[84 empty] | 50.89 | 0.86061
[84 empty] | 50.87 | 0.86062
[84 empty] | 50.87 | 0.86057
[84 empty] | 50.85 | 0.86058
[84 empty] | 50.86 | 0.86062
[84 empty] | 50.86 | 0.86058
[84 empty] | 50.87 | 0.86057
[84 empty] | 50.87 | 0.86062
[84 empty] | 50.86 | 0.86058
[84 empty] | 50.85 | 0.8606
[84 empty] | 50.85 | 0.86062
[84 empty] | 50.84 | 0.86062
[84 empty] | 50.84 | 0.86057
[84 empty] | 50.84 | 0.86049
[84 empty] | 50.84 | 0.86059
[84 empty] | 50.82 | 0.86062
[84 empty] | 50.84 | 0.86056
[84 empty] | 50.83 | 0.86048
[84 empty] | 50.83 | 0.86055
[84 empty] | 50.82 | 0.8606
[84 empty] | 50.8 | 0.86062
[84 empty] | 50.81 | 0.86062
[84 empty] | 50.8 | 0.86061
[84 empty] | 50.8 | 0.86062
[84 empty] | 50.81 | 0.86059
[84 empty] | 50.8 | 0.86062
[84 empty] | 50.79 | 0.86061
[84 empty] | 50.78 | 0.86057
[84 empty] | 50.79 | 0.86062
[84 empty] | 50.79 | 0.86062
[84 empty] | 50.78 | 0.86063
[84 empty] | 50.78 | 0.86063
[84 empty] | 50.77 | 0.86063
[84 empty] | 50.78 | 0.86063
[84 empty] | 50.77 | 0.86063
[84 empty] | 50.75 | 0.86063
[84 empty] | 50.75 | 0.86057
[84 empty] | 50.75 | 0.86049
[84 empty] | 50.74 | 0.86055
[84 empty] | 50.75 | 0.86061
[84 empty] | 50.74 | 0.86062
[84 empty] | 50.75 | 0.86063
[84 empty] | 50.75 | 0.86057
[84 empty] | 50.74 | 0.86057
[84 empty] | 50.73 | 0.86061
[84 empty] | 50.73 | 0.86061
[84 empty] | 50.72 | 0.86061
[84 empty] | 50.72 | 0.86038
[84 empty] | 50.71 | 0.86057
[84 empty] | 50.72 | 0.86062
[84 empty] | 50.72 | 0.86042
[84 empty] | 50.72 | 0.86054
[84 empty] | 50.72 | 0.86061
[84 empty] | 50.7 | 0.86056
[84 empty] | 50.72 | 0.8606
[84 empty] | 50.7 | 0.86062
[84 empty] | 50.7 | 0.86062
[84 empty] | 50.7 | 0.86063
[84 empty] | 50.7 | 0.86063
[84 empty] | 50.69 | 0.86063
[84 empty] | 50.7 | 0.86058
[84 empty] | 50.68 | 0.86056
[84 empty] | 50.69 | 0.8606
[84 empty] | 50.7 | 0.86062
[84 empty] | 50.69 | 0.86061
[84 empty] | 50.69 | 0.86059
[84 empty] | 50.67 | 0.86062
[84 empty] | 50.69 | 0.86062
[84 empty] | 50.68 | 0.86059
[84 empty] | 50.67 | 0.86062
[84 empty] | 50.67 | 0.86061
[84 empty] | 50.66 | 0.86062
[84 empty] | 50.67 | 0.86062
[84 empty] | 50.67 | 0.86059
[84 empty] | 50.66 | 0.8606
[84 empty] | 50.66 | 0.86062
[84 empty] | 50.66 | 0.86062
[84 empty] | 50.67 | 0.86056
[84 empty] | 50.68 | 0.86062
[84 empty] | 50.67 | 0.86062
[84 empty] | 50.66 | 0.8606
[84 empty] | 50.67 | 0.86062
[84 empty] | 50.66 | 0.86062
[84 empty] | 50.65 | 0.86063
[84 empty] | 50.64 | 0.86063
[84 empty] | 50.66 | 0.86055
[84 empty] | 50.66 | 0.86059
[84 empty] | 50.64 | 0.86059
[84 empty] | 50.63 | 0.86062
[84 empty] | 50.65 | 0.86058
[84 empty] | 50.64 | 0.86062
[84 empty] | 50.64 | 0.86062
[84 empty] | 50.63 | 0.8606
[84 empty] | 50.64 | 0.86061
[84 empty] | 50.63 | 0.86062
[84 empty] | 50.63 | 0.86062
[84 empty] | 50.63 | 0.86063
[84 empty] | 50.62 | 0.86063
[84 empty] | 50.62 | 0.86063
[84 empty] | 50.62 | 0.86063
[84 empty] | 50.61 | 0.86058
[84 empty] | 50.6 | 0.86062
[84 empty] | 50.61 | 0.86055
[84 empty] | 50.61 | 0.86061
[84 empty] | 50.61 | 0.86062
[84 empty] | 50.59 | 0.86063
[84 empty] | 50.6 | 0.86063
[84 empty] | 50.59 | 0.86063
[84 empty] | 50.6 | 0.86058
[84 empty] | 50.6 | 0.86062
[84 empty] | 50.58 | 0.86057
[84 empty] | 50.58 | 0.86053
[84 empty] | 50.59 | 0.86059
[84 empty] | 50.57 | 0.86061
[84 empty] | 50.56 | 0.86062
[84 empty] | 50.57 | 0.86059
[84 empty] | 50.56 | 0.86054
[84 empty] | 50.56 | 0.86055
[84 empty] | 50.57 | 0.86061
[84 empty] | 50.57 | 0.86062
[84 empty] | 50.55 | 0.86063
[84 empty] | 50.57 | 0.86063
[84 empty] | 50.55 | 0.86063
[84 empty] | 50.56 | 0.86063
[84 empty] | 50.54 | 0.86063
[84 empty] | 50.53 | 0.86058
[84 empty] | 50.54 | 0.86062
[84 empty] | 50.53 | 0.86062
[84 empty] | 50.55 | 0.86063
[84 empty] | 50.54 | 0.86063
[84 empty] | 50.54 | 0.86063
[84 empty] | 50.53 | 0.86063
[84 empty] | 50.53 | 0.86063
[84 empty] | 50.52 | 0.86063
[84 empty] | 50.52 | 0.86063
[84 empty] | 50.52 | 0.86063
[84 empty] | 50.52 | 0.86063
[84 empty] | 50.49 | 0.86063
[84 empty] | 50.5 | 0.86063
[84 empty] | 50.49 | 0.86063
[84 empty] | 50.49 | 0.86063
[84 empty] | 50.49 | 0.8606
[84 empty] | 50.5 | 0.86062
[84 empty] | 50.48 | 0.86056
[84 empty] | 50.49 | 0.86062
[84 empty] | 50.47 | 0.86062
[84 empty] | 50.48 | 0.86063
[84 empty] | 50.48 | 0.86063
[84 empty] | 50.47 | 0.86063
[84 empty] | 50.48 | 0.86063
[84 empty] | 50.46 | 0.86063
[84 empty] | 50.46 | 0.86063
[84 empty] | 50.45 | 0.86063
[84 empty] | 50.44 | 0.86063
[84 empty] | 50.45 | 0.86063
[84 empty] | 50.44 | 0.86063
[84 empty] | 50.44 | 0.86063
[84 empty] | 50.44 | 0.86063
[84 empty] | 50.43 | 0.86063
[84 empty] | 50.43 | 0.86063
[84 empty] | 50.44 | 0.86063
[84 empty] | 50.44 | 0.86063
[84 empty] | 50.43 | 0.86063
[84 empty] | 50.42 | 0.86063
[84 empty] | 50.42 | 0.86063
[84 empty] | 50.42 | 0.86063
[84 empty] | 50.41 | 0.86063
[84 empty] | 50.4 | 0.86063
[84 empty] | 50.42 | 0.86063
[84 empty] | 50.41 | 0.86063
[84 empty] | 50.42 | 0.86063
[84 empty] | 50.41 | 0.86063
[84 empty] | 50.42 | 0.86063
[84 empty] | 50.41 | 0.86063
[84 empty] | 50.41 | 0.86063
[84 empty] | 50.41 | 0.86063
[84 empty] | 50.41 | 0.86063
[84 empty] | 50.4 | 0.86063
[84 empty] | 50.39 | 0.86063
[84 empty] | 50.38 | 0.86063
[84 empty] | 50.4 | 0.86063
[84 empty] | 50.4 | 0.86063
[84 empty] | 50.4 | 0.86063
[84 empty] | 50.4 | 0.86063
[84 empty] | 50.39 | 0.86063
[84 empty] | 50.39 | 0.86063
[84 empty] | 50.38 | 0.86063
[84 empty] | 50.38 | 0.86063
[84 empty] | 50.38 | 0.86063
[84 empty] | 50.38 | 0.86063
[84 empty] | 50.39 | 0.86063
[84 empty] | 50.37 | 0.86063
[84 empty] | 50.36 | 0.86063
[84 empty] | 50.36 | 0.86063
[84 empty] | 50.37 | 0.86063
[84 empty] | 50.37 | 0.86063
[84 empty] | 50.39 | 0.86063
[84 empty] | 50.37 | 0.86063
[84 empty] | 50.35 | 0.86063
[84 empty] | 50.35 | 0.86063
[84 empty] | 50.35 | 0.86063
[84 empty] | 50.35 | 0.86063
[84 empty] | 50.34 | 0.86063
[84 empty] | 50.34 | 0.86063
[84 empty] | 50.35 | 0.86063
[84 empty] | 50.33 | 0.86063
[84 empty] | 50.33 | 0.86063
[84 empty] | 50.34 | 0.86063
[84 empty] | 50.33 | 0.86063
[84 empty] | 50.33 | 0.86063
[84 empty] | 50.33 | 0.86063
[84 empty] | 50.32 | 0.86063
[84 empty] | 50.31 | 0.86063
[84 empty] | 50.32 | 0.86063
[84 empty] | 50.32 | 0.86063
[84 empty] | 50.32 | 0.86063
[84 empty] | 50.32 | 0.86063
[84 empty] | 50.3 | 0.86063
[84 empty] | 50.3 | 0.86064
[84 empty] | 50.3 | 0.86063
[84 empty] | 50.28 | 0.86063
[84 empty] | 50.3 | 0.86063
[84 empty] | 50.29 | 0.86063
[84 empty] | 50.27 | 0.86063
[84 empty] | 50.29 | 0.86063
[84 empty] | 50.27 | 0.86063
[84 empty] | 50.28 | 0.86063
[84 empty] | 50.29 | 0.86063
[84 empty] | 50.27 | 0.86063
[84 empty] | 50.27 | 0.86063
[84 empty] | 50.28 | 0.86063
[84 empty] | 50.28 | 0.86063
[84 empty] | 50.28 | 0.86063
[84 empty] | 50.27 | 0.86063
[84 empty] | 50.28 | 0.86063
[84 empty] | 50.28 | 0.86063
[84 empty] | 50.26 | 0.86063
[84 empty] | 50.27 | 0.86063
[84 empty] | 50.27 | 0.86063
[84 empty] | 50.27 | 0.86063
[84 empty] | 50.26 | 0.86063
[84 empty] | 50.25 | 0.86063
[84 empty] | 50.25 | 0.86063
[84 empty] | 50.26 | 0.86063
[84 empty] | 50.24 | 0.86063
[84 empty] | 50.24 | 0.86063
[84 empty] | 50.24 | 0.86063
[84 empty] | 50.24 | 0.86063
[84 empty] | 50.24 | 0.86063
[84 empty] | 50.24 | 0.86063
[84 empty] | 50.24 | 0.86063
[84 empty] | 50.24 | 0.86066
[84 empty] | 50.23 | 0.86063
[84 empty] | 50.23 | 0.86066
[84 empty] | 50.23 | 0.86063
[84 empty] | 50.22 | 0.86067
[84 empty] | 50.21 | 0.86063
[84 empty] | 50.22 | 0.86063
[84 empty] | 50.2 | 0.86063
[84 empty] | 50.2 | 0.86063
[84 empty] | 50.19 | 0.86066
[84 empty] | 50.19 | 0.86067
[84 empty] | 50.18 | 0.86063
[84 empty] | 50.18 | 0.86067
[84 empty] | 50.19 | 0.86066
[84 empty] | 50.18 | 0.86063
[84 empty] | 50.19 | 0.86063
[84 empty] | 50.17 | 0.86063
[84 empty] | 50.17 | 0.86063
[84 empty] | 50.17 | 0.86063
[84 empty] | 50.16 | 0.86063
[84 empty] | 50.17 | 0.86063
[84 empty] | 50.15 | 0.86067
[84 empty] | 50.15 | 0.86071
[84 empty] | 50.15 | 0.86067
[84 empty] | 50.14 | 0.86064
[84 empty] | 50.14 | 0.86064
[84 empty] | 50.14 | 0.86063
[84 empty] | 50.14 | 0.86064
[84 empty] | 50.14 | 0.86063
[84 empty] | 50.14 | 0.86064
[84 empty] | 50.14 | 0.86063
[84 empty] | 50.12 | 0.86068
[84 empty] | 50.14 | 0.86066
[84 empty] | 50.13 | 0.86064
[84 empty] | 50.14 | 0.86063
[84 empty] | 50.14 | 0.86063
[84 empty] | 50.13 | 0.86063
[84 empty] | 50.12 | 0.86064
[84 empty] | 50.11 | 0.86063
[84 empty] | 50.1 | 0.86063
[84 empty] | 50.09 | 0.86063
[84 empty] | 50.09 | 0.86063
[84 empty] | 50.09 | 0.86063
[84 empty] | 50.09 | 0.86063
[84 empty] | 50.09 | 0.86065
[84 empty] | 50.09 | 0.86066
[84 empty] | 50.08 | 0.86068
[84 empty] | 50.09 | 0.86077
[84 empty] | 50.09 | 0.86067
[84 empty] | 50.08 | 0.86065
[84 empty] | 50.07 | 0.86063
[84 empty] | 50.08 | 0.86063
[84 empty] | 50.06 | 0.86063
[84 empty] | 50.07 | 0.86063
[84 empty] | 50.07 | 0.86064
[84 empty] | 50.06 | 0.86068
[84 empty] | 50.06 | 0.86071
[84 empty] | 50.06 | 0.86064
[84 empty] | 50.06 | 0.86068
[84 empty] | 50.06 | 0.86069
[84 empty] | 50.04 | 0.86065
[84 empty] | 50.05 | 0.86069
[84 empty] | 50.04 | 0.86063
[84 empty] | 50.05 | 0.86067
[84 empty] | 50.03 | 0.86069
[84 empty] | 50.02 | 0.86068
[84 empty] | 50.03 | 0.86063
[84 empty] | 50.03 | 0.86063
[84 empty] | 50.03 | 0.86064
[84 empty] | 50.02 | 0.86063
[84 empty] | 50.03 | 0.86066
[84 empty] | 50.02 | 0.86064
[84 empty] | 50.01 | 0.86064
[84 empty] | 50.01 | 0.86063
[84 empty] | 50.01 | 0.86068
[84 empty] | 49.98 | 0.86064
[84 empty] | 49.99 | 0.86064
[84 empty] | 50 | 0.86063
[84 empty] | 49.99 | 0.86068
[84 empty] | 49.98 | 0.86063
[84 empty] | 49.99 | 0.86063
[84 empty] | 49.98 | 0.86064
[84 empty] | 49.98 | 0.86065
[84 empty] | 49.96 | 0.86072
[84 empty] | 49.97 | 0.86067
[84 empty] | 49.96 | 0.86071
[84 empty] | 49.96 | 0.86064
[84 empty] | 49.95 | 0.86066
[84 empty] | 49.94 | 0.86063
[84 empty] | 49.94 | 0.86068
[84 empty] | 49.96 | 0.86066
[84 empty] | 49.96 | 0.86063
[84 empty] | 49.93 | 0.86064
[84 empty] | 49.94 | 0.86067
[84 empty] | 49.94 | 0.86072
[84 empty] | 49.92 | 0.86064
[84 empty] | 49.94 | 0.86063
[84 empty] | 49.93 | 0.86066
[84 empty] | 49.93 | 0.86063
[84 empty] | 49.92 | 0.86063
[84 empty] | 49.92 | 0.86063
[84 empty] | 49.92 | 0.86066
[84 empty] | 49.9 | 0.86064
[84 empty] | 49.9 | 0.86063
[84 empty] | 49.9 | 0.86063
[84 empty] | 49.89 | 0.86067
[84 empty] | 49.89 | 0.86064
[84 empty] | 49.91 | 0.86075
[84 empty] | 49.89 | 0.86064
[84 empty] | 49.91 | 0.86071
[84 empty] | 49.89 | 0.86065
[84 empty] | 49.89 | 0.86076
[84 empty] | 49.88 | 0.86083
[84 empty] | 49.88 | 0.86086
[84 empty] | 49.88 | 0.86068
[84 empty] | 49.89 | 0.86063
[84 empty] | 49.87 | 0.86063
[84 empty] | 49.87 | 0.86066
[84 empty] | 49.87 | 0.86073
[84 empty] | 49.87 | 0.86065
[84 empty] | 49.87 | 0.86069
[84 empty] | 49.87 | 0.8609
[84 empty] | 49.86 | 0.86093
[84 empty] | 49.87 | 0.86094
[84 empty] | 49.87 | 0.86094
[84 empty] | 49.87 | 0.86083
[84 empty] | 49.86 | 0.86081
[84 empty] | 49.86 | 0.86092
[84 empty] | 49.86 | 0.86092
[84 empty] | 49.85 | 0.86094
[84 empty] | 49.84 | 0.86094
[84 empty] | 49.85 | 0.86094
[84 empty] | 49.84 | 0.86094
[84 empty] | 49.84 | 0.86094
[84 empty] | 49.83 | 0.86086
[84 empty] | 49.84 | 0.86093
[84 empty] | 49.84 | 0.86094
[84 empty] | 49.84 | 0.86073
[84 empty] | 49.84 | 0.86091
[84 empty] | 49.83 | 0.86093
[84 empty] | 49.82 | 0.86094
[84 empty] | 49.83 | 0.86094
[84 empty] | 49.83 | 0.86094
[84 empty] | 49.82 | 0.86094
[84 empty] | 49.82 | 0.86094
[84 empty] | 49.81 | 0.86094
[84 empty] | 49.82 | 0.86081
[84 empty] | 49.82 | 0.86086
[84 empty] | 49.8 | 0.86072
[84 empty] | 49.78 | 0.8609
[84 empty] | 49.79 | 0.86093
[84 empty] | 49.8 | 0.86094
[84 empty] | 49.8 | 0.86076
[84 empty] | 49.79 | 0.86091
[84 empty] | 49.78 | 0.86093
[84 empty] | 49.79 | 0.86094
[84 empty] | 49.79 | 0.86094
[84 empty] | 49.78 | 0.86094
[84 empty] | 49.78 | 0.86089
[84 empty] | 49.77 | 0.86087
[84 empty] | 49.78 | 0.86093
[84 empty] | 49.76 | 0.86074
[84 empty] | 49.76 | 0.86091
[84 empty] | 49.76 | 0.86093
[84 empty] | 49.76 | 0.86094
[84 empty] | 49.75 | 0.86094
[84 empty] | 49.76 | 0.86094
[84 empty] | 49.75 | 0.86094
[84 empty] | 49.76 | 0.86094
[84 empty] | 49.75 | 0.86094
[84 empty] | 49.75 | 0.86094
[84 empty] | 49.75 | 0.86094
[84 empty] | 49.75 | 0.86094
[84 empty] | 49.74 | 0.86094
[84 empty] | 49.74 | 0.86094
[84 empty] | 49.74 | 0.86094
[84 empty] | 49.73 | 0.86094
[84 empty] | 49.74 | 0.86094
[84 empty] | 49.74 | 0.86094
[84 empty] | 49.73 | 0.86094
[84 empty] | 49.72 | 0.86094
[84 empty] | 49.72 | 0.86094
[84 empty] | 49.73 | 0.86094
[84 empty] | 49.72 | 0.86094
[84 empty] | 49.71 | 0.86094
[84 empty] | 49.71 | 0.86094
[84 empty] | 49.7 | 0.86094
[84 empty] | 49.72 | 0.86094
[84 empty] | 49.7 | 0.86094
[84 empty] | 49.71 | 0.86094
[84 empty] | 49.71 | 0.86094
[84 empty] | 49.71 | 0.86094
[84 empty] | 49.71 | 0.86094
[84 empty] | 49.7 | 0.86089
[84 empty] | 49.68 | 0.86079
[84 empty] | 49.7 | 0.86091
[84 empty] | 49.68 | 0.86094
[84 empty] | 49.7 | 0.86094
[84 empty] | 49.69 | 0.86094
[84 empty] | 49.69 | 0.86094
[84 empty] | 49.68 | 0.86094
[84 empty] | 49.71 | 0.86094
[84 empty] | 49.7 | 0.86094
[84 empty] | 49.69 | 0.86094
[84 empty] | 49.68 | 0.86094
[84 empty] | 49.68 | 0.86094
[84 empty] | 49.7 | 0.86094
[84 empty] | 49.69 | 0.86094
[84 empty] | 49.69 | 0.86094
[84 empty] | 49.67 | 0.86094
[84 empty] | 49.67 | 0.86094
[84 empty] | 49.67 | 0.86094
[84 empty] | 49.67 | 0.86094
[84 empty] | 49.68 | 0.86094
[84 empty] | 49.67 | 0.86094
[84 empty] | 49.66 | 0.86094
[84 empty] | 49.66 | 0.86094
[84 empty] | 49.66 | 0.86094
[84 empty] | 49.67 | 0.86094
[84 empty] | 49.65 | 0.86094
[84 empty] | 49.66 | 0.86094
[84 empty] | 49.66 | 0.86094
[84 empty] | 49.65 | 0.86094
[84 empty] | 49.65 | 0.86094
[84 empty] | 49.64 | 0.86094
[84 empty] | 49.64 | 0.86094
[84 empty] | 49.63 | 0.86094
[84 empty] | 49.62 | 0.86094
[84 empty] | 49.63 | 0.86094
[84 empty] | 49.62 | 0.86094
[84 empty] | 49.62 | 0.86094
[84 empty] | 49.63 | 0.86094
[84 empty] | 49.63 | 0.86094
[84 empty] | 49.62 | 0.86094
[84 empty] | 49.62 | 0.86094
[84 empty] | 49.6 | 0.86094
[84 empty] | 49.62 | 0.86094
[84 empty] | 49.61 | 0.86094
[84 empty] | 49.6 | 0.86094
[84 empty] | 49.58 | 0.86094
[84 empty] | 49.59 | 0.86094
[84 empty] | 49.59 | 0.86094
[84 empty] | 49.6 | 0.86094
[84 empty] | 49.59 | 0.86094
[84 empty] | 49.57 | 0.86094
[84 empty] | 49.57 | 0.86094
[84 empty] | 49.58 | 0.86094
[84 empty] | 49.57 | 0.86094
[84 empty] | 49.57 | 0.86094
[84 empty] | 49.57 | 0.86094
[84 empty] | 49.56 | 0.86094
[84 empty] | 49.57 | 0.86094
[84 empty] | 49.56 | 0.86094
[84 empty] | 49.56 | 0.86094
[84 empty] | 49.55 | 0.86094
[84 empty] | 49.55 | 0.86094
[84 empty] | 49.56 | 0.86094
[84 empty] | 49.52 | 0.86094
[84 empty] | 49.56 | 0.86094
[84 empty] | 49.55 | 0.86094
[84 empty] | 49.54 | 0.86094
[84 empty] | 49.53 | 0.86094
[84 empty] | 49.53 | 0.86094
[84 empty] | 49.55 | 0.86094
[84 empty] | 49.54 | 0.86094
[84 empty] | 49.54 | 0.86094
[84 empty] | 49.53 | 0.86094
[84 empty] | 49.55 | 0.86094
[84 empty] | 49.52 | 0.86094
[84 empty] | 49.52 | 0.86094
[84 empty] | 49.53 | 0.86094
[84 empty] | 49.52 | 0.86094
[84 empty] | 49.52 | 0.86094
[84 empty] | 49.51 | 0.86094
[84 empty] | 49.52 | 0.86094
[84 empty] | 49.51 | 0.86094
[84 empty] | 49.51 | 0.86094
[84 empty] | 49.52 | 0.86094
[84 empty] | 49.51 | 0.86094
[84 empty] | 49.51 | 0.86094
[84 empty] | 49.51 | 0.86094
[84 empty] | 49.49 | 0.86094
[84 empty] | 49.5 | 0.86094
[84 empty] | 49.49 | 0.86094
[84 empty] | 49.49 | 0.86094
[84 empty] | 49.49 | 0.86094
[84 empty] | 49.5 | 0.86094
[84 empty] | 49.5 | 0.86094
[84 empty] | 49.49 | 0.86094
[84 empty] | 49.48 | 0.86094
[84 empty] | 49.49 | 0.86094
[84 empty] | 49.49 | 0.86094
[84 empty] | 49.48 | 0.86094
[84 empty] | 49.47 | 0.86094
[84 empty] | 49.47 | 0.86094
[84 empty] | 49.47 | 0.86094
[84 empty] | 49.47 | 0.86094
[84 empty] | 49.46 | 0.86094
[84 empty] | 49.46 | 0.86094
[84 empty] | 49.47 | 0.86094
[84 empty] | 49.45 | 0.86094
[84 empty] | 49.45 | 0.86094
[84 empty] | 49.44 | 0.86094
[84 empty] | 49.45 | 0.86094
[84 empty] | 49.44 | 0.86094
[84 empty] | 49.45 | 0.86094
[84 empty] | 49.45 | 0.86094
[84 empty] | 49.44 | 0.86094
[84 empty] | 49.44 | 0.86094
[84 empty] | 49.43 | 0.86094
[84 empty] | 49.43 | 0.86094
[84 empty] | 49.44 | 0.86094
[84 empty] | 49.44 | 0.86094
[84 empty] | 49.42 | 0.86094
[84 empty] | 49.44 | 0.86094
[84 empty] | 49.44 | 0.86094
[84 empty] | 49.43 | 0.86094
[84 empty] | 49.42 | 0.86094
[84 empty] | 49.42 | 0.86094
[84 empty] | 49.41 | 0.86094
[84 empty] | 49.42 | 0.86094
[84 empty] | 49.41 | 0.86094
[84 empty] | 49.41 | 0.86094
[84 empty] | 49.4 | 0.86094
[84 empty] | 49.4 | 0.86094
[84 empty] | 49.4 | 0.86094
[84 empty] | 49.39 | 0.86094
[84 empty] | 49.39 | 0.86094
[84 empty] | 49.38 | 0.86094
[84 empty] | 49.38 | 0.86094
[84 empty] | 49.38 | 0.86094
[84 empty] | 49.38 | 0.86094
[84 empty] | 49.37 | 0.86094
[84 empty] | 49.38 | 0.86094
[84 empty] | 49.37 | 0.86094
[84 empty] | 49.36 | 0.86094
[84 empty] | 49.36 | 0.86094
[84 empty] | 49.36 | 0.86094
[84 empty] | 49.36 | 0.86094
[84 empty] | 49.36 | 0.86094
[84 empty] | 49.35 | 0.86094
[84 empty] | 49.35 | 0.86094
[84 empty] | 49.35 | 0.86094
[84 empty] | 49.35 | 0.86094
[84 empty] | 49.35 | 0.86094
[84 empty] | 49.34 | 0.86094
[84 empty] | 49.35 | 0.86094
[84 empty] | 49.34 | 0.86094
[84 empty] | 49.34 | 0.86094
[84 empty] | 49.34 | 0.86094
[84 empty] | 49.32 | 0.86094
[84 empty] | 49.33 | 0.86094
[84 empty] | 49.34 | 0.86094
[84 empty] | 49.34 | 0.86094
[84 empty] | 49.35 | 0.86094
[84 empty] | 49.35 | 0.86107
[84 empty] | 49.34 | 0.86122
[84 empty] | 49.33 | 0.86125
[84 empty] | 49.35 | 0.86112
[84 empty] | 49.32 | 0.86096
[84 empty] | 49.32 | 0.86094
[84 empty] | 49.32 | 0.86099
[84 empty] | 49.31 | 0.86121
[84 empty] | 49.31 | 0.86125
[84 empty] | 49.31 | 0.86125
[84 empty] | 49.32 | 0.86099
[84 empty] | 49.31 | 0.86094
[84 empty] | 49.31 | 0.86113
[84 empty] | 49.3 | 0.86123
[84 empty] | 49.3 | 0.86115
[84 empty] | 49.31 | 0.8611
[84 empty] | 49.3 | 0.86116
[84 empty] | 49.29 | 0.86097
[84 empty] | 49.29 | 0.86094
[84 empty] | 49.28 | 0.86094
[84 empty] | 49.27 | 0.86094
[84 empty] | 49.29 | 0.86099
[84 empty] | 49.27 | 0.86121
[84 empty] | 49.28 | 0.86108
[84 empty] | 49.28 | 0.86107
[84 empty] | 49.26 | 0.86121
[84 empty] | 49.26 | 0.86125
[84 empty] | 49.26 | 0.86123
[84 empty] | 49.25 | 0.86125
[84 empty] | 49.25 | 0.86125
[84 empty] | 49.26 | 0.86125
[84 empty] | 49.24 | 0.86122
[84 empty] | 49.24 | 0.86125
[84 empty] | 49.23 | 0.86125
[84 empty] | 49.25 | 0.8612
[84 empty] | 49.25 | 0.8611
[84 empty] | 49.23 | 0.86123
[84 empty] | 49.24 | 0.86125
[84 empty] | 49.23 | 0.86125
[84 empty] | 49.25 | 0.86125
[84 empty] | 49.24 | 0.86125
[84 empty] | 49.22 | 0.86125
[84 empty] | 49.22 | 0.86125
[84 empty] | 49.23 | 0.86125
[84 empty] | 49.23 | 0.86125
[84 empty] | 49.23 | 0.86101
[84 empty] | 49.23 | 0.86121
[84 empty] | 49.24 | 0.86124
[84 empty] | 49.22 | 0.86125
[84 empty] | 49.22 | 0.86101
[84 empty] | 49.23 | 0.861
[84 empty] | 49.22 | 0.86122
[84 empty] | 49.22 | 0.86125
[84 empty] | 49.21 | 0.86125
[84 empty] | 49.21 | 0.86125
[84 empty] | 49.21 | 0.86107
[84 empty] | 49.2 | 0.86115
[84 empty] | 49.21 | 0.86124
[84 empty] | 49.2 | 0.86115
[84 empty] | 49.2 | 0.8611
[84 empty] | 49.2 | 0.86123
[84 empty] | 49.21 | 0.86125
[84 empty] | 49.19 | 0.86123
[84 empty] | 49.18 | 0.8611
[84 empty] | 49.18 | 0.86117
[84 empty] | 49.18 | 0.86115
[84 empty] | 49.18 | 0.86124
[84 empty] | 49.18 | 0.86125
[84 empty] | 49.18 | 0.86125
[84 empty] | 49.17 | 0.86125
[84 empty] | 49.17 | 0.86124
[84 empty] | 49.17 | 0.86125
[84 empty] | 49.17 | 0.86125
[84 empty] | 49.16 | 0.86125
[84 empty] | 49.16 | 0.86125
[84 empty] | 49.15 | 0.86125
[84 empty] | 49.14 | 0.86125
[84 empty] | 49.15 | 0.86125
[84 empty] | 49.16 | 0.86122
[84 empty] | 49.13 | 0.86125
[84 empty] | 49.14 | 0.86125
[84 empty] | 49.14 | 0.86125
[84 empty] | 49.14 | 0.86125
[84 empty] | 49.14 | 0.86123
[84 empty] | 49.14 | 0.86125
[84 empty] | 49.12 | 0.86125
[84 empty] | 49.12 | 0.86125
[84 empty] | 49.12 | 0.86109
[84 empty] | 49.13 | 0.86115
[84 empty] | 49.13 | 0.86124
[84 empty] | 49.12 | 0.86125
[84 empty] | 49.11 | 0.86123
[84 empty] | 49.12 | 0.86124
[84 empty] | 49.12 | 0.86125
[84 empty] | 49.11 | 0.86125
[84 empty] | 49.11 | 0.86123
[84 empty] | 49.11 | 0.86125
[84 empty] | 49.11 | 0.86125
[84 empty] | 49.11 | 0.86125
[84 empty] | 49.1 | 0.86125
[84 empty] | 49.1 | 0.86125
[84 empty] | 49.1 | 0.86125
[84 empty] | 49.08 | 0.86125
[84 empty] | 49.1 | 0.86125
[84 empty] | 49.09 | 0.86124
[84 empty] | 49.09 | 0.86118
[84 empty] | 49.09 | 0.86124
[84 empty] | 49.08 | 0.86125
[84 empty] | 49.09 | 0.86124
[84 empty] | 49.09 | 0.86125
[84 empty] | 49.07 | 0.86123
[84 empty] | 49.07 | 0.86125
[84 empty] | 49.08 | 0.86125
[84 empty] | 49.07 | 0.86123
[84 empty] | 49.06 | 0.86125
[84 empty] | 49.05 | 0.86125
[84 empty] | 49.05 | 0.86125
[84 empty] | 49.05 | 0.86125
[84 empty] | 49.06 | 0.86125
[84 empty] | 49.05 | 0.86122
[84 empty] | 49.07 | 0.86121
[84 empty] | 49.06 | 0.86124
[84 empty] | 49.06 | 0.86125
[84 empty] | 49.06 | 0.86125
[84 empty] | 49.06 | 0.86125
[84 empty] | 49.04 | 0.86123
[84 empty] | 49.04 | 0.86125
[84 empty] | 49.05 | 0.86125
[84 empty] | 49.05 | 0.86125
[84 empty] | 49.03 | 0.86123
[84 empty] | 49.03 | 0.86125
[84 empty] | 49.03 | 0.86125
[84 empty] | 49.03 | 0.86125
[84 empty] | 49.03 | 0.86125
[84 empty] | 49.02 | 0.86125
[84 empty] | 49.02 | 0.86125
[84 empty] | 49.03 | 0.86125
[84 empty] | 49.02 | 0.86125
[84 empty] | 49.02 | 0.86125
[84 empty] | 49.02 | 0.86125
[84 empty] | 49.03 | 0.86125
[84 empty] | 49.01 | 0.86125
[84 empty] | 49.02 | 0.86125
[84 empty] | 49 | 0.86125
[84 empty] | 48.98 | 0.86125
[84 empty] | 49 | 0.86125
[84 empty] | 49 | 0.86125
[84 empty] | 48.97 | 0.86125
[84 empty] | 48.97 | 0.86125
[84 empty] | 48.98 | 0.86125
[84 empty] | 48.98 | 0.86125
[84 empty] | 48.97 | 0.86125
[84 empty] | 48.97 | 0.8612
[84 empty] | 48.96 | 0.86124
[84 empty] | 48.96 | 0.86125
[84 empty] | 48.95 | 0.86125
[84 empty] | 48.95 | 0.86125
[84 empty] | 48.95 | 0.86121
[84 empty] | 48.94 | 0.86123
[84 empty] | 48.96 | 0.86125
[84 empty] | 48.94 | 0.86125
[84 empty] | 48.95 | 0.86125
[84 empty] | 48.94 | 0.86125
[84 empty] | 48.95 | 0.86125
[84 empty] | 48.93 | 0.86125
[84 empty] | 48.93 | 0.86125
[84 empty] | 48.94 | 0.86125
[84 empty] | 48.94 | 0.86125
[84 empty] | 48.93 | 0.86125
[84 empty] | 48.93 | 0.86125
[84 empty] | 48.93 | 0.86125
[84 empty] | 48.94 | 0.86125
[84 empty] | 48.94 | 0.86121
[84 empty] | 48.94 | 0.86124
[84 empty] | 48.93 | 0.86125
[84 empty] | 48.92 | 0.86123
[84 empty] | 48.92 | 0.86123
[84 empty] | 48.92 | 0.86125
[84 empty] | 48.93 | 0.86125
[84 empty] | 48.92 | 0.86125
[84 empty] | 48.93 | 0.86125
[84 empty] | 48.92 | 0.86125
[84 empty] | 48.91 | 0.86125
[84 empty] | 48.91 | 0.86125
[84 empty] | 48.91 | 0.86125
[84 empty] | 48.91 | 0.86125
[84 empty] | 48.92 | 0.86125
[84 empty] | 48.91 | 0.86125
[84 empty] | 48.9 | 0.86125
[84 empty] | 48.91 | 0.86125
[84 empty] | 48.9 | 0.86121
[84 empty] | 48.91 | 0.86124
[84 empty] | 48.9 | 0.86125
[84 empty] | 48.91 | 0.86125
[84 empty] | 48.91 | 0.86125
[84 empty] | 48.91 | 0.86125
[84 empty] | 48.9 | 0.86125
[84 empty] | 48.89 | 0.86125
[84 empty] | 48.89 | 0.86125
[84 empty] | 48.9 | 0.86125
[84 empty] | 48.9 | 0.86125
[84 empty] | 48.89 | 0.86125
[84 empty] | 48.89 | 0.86125
[84 empty] | 48.91 | 0.86125
[84 empty] | 48.89 | 0.86125
[84 empty] | 48.89 | 0.86125
[84 empty] | 48.9 | 0.86125
[84 empty] | 48.89 | 0.86125
[84 empty] | 48.89 | 0.86125
[84 empty] | 48.89 | 0.86125
[84 empty] | 48.89 | 0.86125
[84 empty] | 48.88 | 0.86125
[84 empty] | 48.89 | 0.86125
[84 empty] | 48.87 | 0.86125
[84 empty] | 48.87 | 0.86125
[84 empty] | 48.87 | 0.86125
[84 empty] | 48.87 | 0.86125
[84 empty] | 48.88 | 0.86125
[84 empty] | 48.88 | 0.86125
[84 empty] | 48.88 | 0.86125
[84 empty] | 48.87 | 0.86125
[84 empty] | 48.87 | 0.86125
[84 empty] | 48.85 | 0.86125
[84 empty] | 48.84 | 0.86125
[84 empty] | 48.85 | 0.86125
[84 empty] | 48.83 | 0.86125
[84 empty] | 48.85 | 0.86125
[84 empty] | 48.83 | 0.86125
[84 empty] | 48.84 | 0.86125
[84 empty] | 48.84 | 0.86125
[84 empty] | 48.82 | 0.86125
[84 empty] | 48.82 | 0.86125
[84 empty] | 48.84 | 0.86125
[84 empty] | 48.84 | 0.86125
[84 empty] | 48.83 | 0.86125
[84 empty] | 48.82 | 0.86125
[84 empty] | 48.81 | 0.86125
[84 empty] | 48.83 | 0.86125
[84 empty] | 48.81 | 0.86125
[84 empty] | 48.82 | 0.86125
[84 empty] | 48.8 | 0.86125
[84 empty] | 48.79 | 0.86125
[84 empty] | 48.79 | 0.86125
[84 empty] | 48.79 | 0.86125
[84 empty] | 48.78 | 0.86125
[84 empty] | 48.8 | 0.86123
[84 empty] | 48.78 | 0.86125
[84 empty] | 48.76 | 0.86125
[84 empty] | 48.76 | 0.86125
[84 empty] | 48.77 | 0.86125
[84 empty] | 48.76 | 0.86125
[84 empty] | 48.76 | 0.86125
[84 empty] | 48.76 | 0.86125
[84 empty] | 48.75 | 0.86125
[84 empty] | 48.75 | 0.86125
[84 empty] | 48.76 | 0.86125
[84 empty] | 48.75 | 0.86125
[84 empty] | 48.74 | 0.86125
[84 empty] | 48.75 | 0.86125
[84 empty] | 48.75 | 0.86125
[84 empty] | 48.75 | 0.86125
[84 empty] | 48.74 | 0.86125
[84 empty] | 48.73 | 0.86125
[84 empty] | 48.74 | 0.86125
[84 empty] | 48.73 | 0.86125
[84 empty] | 48.74 | 0.86125
[84 empty] | 48.74 | 0.86125
[84 empty] | 48.74 | 0.86131
[84 empty] | 48.73 | 0.8613
[84 empty] | 48.74 | 0.86126
[84 empty] | 48.74 | 0.86132
[84 empty] | 48.73 | 0.86126
[84 empty] | 48.73 | 0.86125
[84 empty] | 48.71 | 0.86125
[84 empty] | 48.71 | 0.86125
[84 empty] | 48.72 | 0.86125
[84 empty] | 48.72 | 0.86125
[84 empty] | 48.72 | 0.86125
[84 empty] | 48.72 | 0.86125
[84 empty] | 48.74 | 0.8613
[84 empty] | 48.73 | 0.86126
[84 empty] | 48.72 | 0.86125
[84 empty] | 48.72 | 0.86125
[84 empty] | 48.7 | 0.86125
[84 empty] | 48.7 | 0.86125
[84 empty] | 48.7 | 0.86125
[84 empty] | 48.71 | 0.8613
[84 empty] | 48.7 | 0.86132
[84 empty] | 48.71 | 0.8613
[84 empty] | 48.69 | 0.86127
[84 empty] | 48.7 | 0.86129
[84 empty] | 48.69 | 0.86125
[84 empty] | 48.69 | 0.86125
[84 empty] | 48.69 | 0.86125
[84 empty] | 48.68 | 0.86125
[84 empty] | 48.69 | 0.86125
[84 empty] | 48.68 | 0.86129
[84 empty] | 48.69 | 0.86128
[84 empty] | 48.67 | 0.86125
[84 empty] | 48.66 | 0.86125
[84 empty] | 48.67 | 0.86134
[84 empty] | 48.68 | 0.86128
[84 empty] | 48.67 | 0.86125
[84 empty] | 48.68 | 0.8613
[84 empty] | 48.68 | 0.86133
[84 empty] | 48.66 | 0.86138
[84 empty] | 48.66 | 0.86135
[84 empty] | 48.66 | 0.86126
[84 empty] | 48.66 | 0.86125
[84 empty] | 48.65 | 0.86125
[84 empty] | 48.65 | 0.86135
[84 empty] | 48.65 | 0.86138
[84 empty] | 48.66 | 0.86136
[84 empty] | 48.66 | 0.86133
[84 empty] | 48.66 | 0.86132
[84 empty] | 48.65 | 0.8613
[84 empty] | 48.64 | 0.86132
[84 empty] | 48.65 | 0.86126
[84 empty] | 48.64 | 0.86133
[84 empty] | 48.64 | 0.86129
[84 empty] | 48.63 | 0.86126
[84 empty] | 48.63 | 0.86125
[84 empty] | 48.63 | 0.86125
[84 empty] | 48.63 | 0.86125
[84 empty] | 48.63 | 0.86128
[84 empty] | 48.63 | 0.86128
[84 empty] | 48.63 | 0.86135
[84 empty] | 48.63 | 0.86135
[84 empty] | 48.62 | 0.86132
[84 empty] | 48.63 | 0.86127
[84 empty] | 48.63 | 0.8613
[84 empty] | 48.63 | 0.86126
[84 empty] | 48.61 | 0.86129
[84 empty] | 48.61 | 0.86129
[84 empty] | 48.61 | 0.86133
[84 empty] | 48.59 | 0.86132
[84 empty] | 48.59 | 0.86127
[84 empty] | 48.6 | 0.86133
[84 empty] | 48.59 | 0.86136
[84 empty] | 48.59 | 0.86128
[84 empty] | 48.59 | 0.86138
[84 empty] | 48.59 | 0.8615
[84 empty] | 48.57 | 0.8614
[84 empty] | 48.59 | 0.86142
[84 empty] | 48.59 | 0.86135
[84 empty] | 48.58 | 0.86128
[84 empty] | 48.57 | 0.86125
[84 empty] | 48.58 | 0.8613
[84 empty] | 48.57 | 0.86133
[84 empty] | 48.57 | 0.86138
[84 empty] | 48.57 | 0.86136
[84 empty] | 48.57 | 0.86145
[84 empty] | 48.55 | 0.86138
[84 empty] | 48.55 | 0.8614
[84 empty] | 48.55 | 0.86132
[84 empty] | 48.55 | 0.86131
[84 empty] | 48.54 | 0.86134
[84 empty] | 48.54 | 0.86132
[84 empty] | 48.55 | 0.86128
[84 empty] | 48.55 | 0.86137
[84 empty] | 48.54 | 0.86131
[84 empty] | 48.53 | 0.86138
[84 empty] | 48.54 | 0.86129
[84 empty] | 48.53 | 0.86126
[84 empty] | 48.54 | 0.86125
[84 empty] | 48.52 | 0.8613
[84 empty] | 48.53 | 0.8613
[84 empty] | 48.52 | 0.86135
[84 empty] | 48.51 | 0.86133
[84 empty] | 48.5 | 0.86126
[84 empty] | 48.51 | 0.8613
[84 empty] | 48.5 | 0.86128
[84 empty] | 48.48 | 0.86125
[84 empty] | 48.48 | 0.86128
[84 empty] | 48.49 | 0.86135
[84 empty] | 48.49 | 0.86139
[84 empty] | 48.49 | 0.8613
[84 empty] | 48.49 | 0.86126
[84 empty] | 48.49 | 0.86125
[84 empty] | 48.5 | 0.86131
[84 empty] | 48.48 | 0.86142
[84 empty] | 48.48 | 0.86137
[84 empty] | 48.48 | 0.8613
[84 empty] | 48.48 | 0.86126
[84 empty] | 48.48 | 0.86132
[84 empty] | 48.48 | 0.8614
[84 empty] | 48.48 | 0.86136
[84 empty] | 48.48 | 0.86135
[84 empty] | 48.47 | 0.86144
[84 empty] | 48.47 | 0.86128
[84 empty] | 48.47 | 0.86133
[84 empty] | 48.48 | 0.86126
[84 empty] | 48.47 | 0.86125
[84 empty] | 48.47 | 0.86125
[84 empty] | 48.48 | 0.86125
[84 empty] | 48.47 | 0.86134
[84 empty] | 48.47 | 0.86134
[84 empty] | 48.46 | 0.86134
[84 empty] | 48.47 | 0.86133
[84 empty] | 48.46 | 0.86134
[84 empty] | 48.46 | 0.8613
[84 empty] | 48.46 | 0.86126
[84 empty] | 48.46 | 0.86125
[84 empty] | 48.46 | 0.86134
[84 empty] | 48.46 | 0.86126
[84 empty] | 48.46 | 0.86129
[84 empty] | 48.45 | 0.8613
[84 empty] | 48.45 | 0.86131
[84 empty] | 48.43 | 0.86131
[84 empty] | 48.45 | 0.86132
[84 empty] | 48.46 | 0.86133
[84 empty] | 48.44 | 0.86132
[84 empty] | 48.44 | 0.86134
[84 empty] | 48.44 | 0.86131
[84 empty] | 48.44 | 0.8613
[84 empty] | 48.43 | 0.86129
[84 empty] | 48.42 | 0.86134
[84 empty] | 48.42 | 0.86128
[84 empty] | 48.42 | 0.8614
[84 empty] | 48.42 | 0.86136
[84 empty] | 48.42 | 0.86137
[84 empty] | 48.41 | 0.86133
[84 empty] | 48.4 | 0.86126
[84 empty] | 48.42 | 0.86138
[84 empty] | 48.4 | 0.86131
[84 empty] | 48.4 | 0.8613
[84 empty] | 48.38 | 0.86133
[84 empty] | 48.38 | 0.86127
[84 empty] | 48.39 | 0.86125
[84 empty] | 48.38 | 0.86134
[84 empty] | 48.38 | 0.86126
[84 empty] | 48.37 | 0.86128
[84 empty] | 48.38 | 0.86126
[84 empty] | 48.38 | 0.86131
[84 empty] | 48.36 | 0.86128
[84 empty] | 48.37 | 0.86136
[84 empty] | 48.36 | 0.86148
[84 empty] | 48.37 | 0.86144
[84 empty] | 48.35 | 0.86141
[84 empty] | 48.36 | 0.86146
[84 empty] | 48.36 | 0.86136
[84 empty] | 48.36 | 0.86137
[84 empty] | 48.36 | 0.86133
[84 empty] | 48.35 | 0.86129
[84 empty] | 48.35 | 0.86128
[84 empty] | 48.35 | 0.86132
[84 empty] | 48.33 | 0.86144
[84 empty] | 48.35 | 0.86141
[84 empty] | 48.35 | 0.86154
[84 empty] | 48.34 | 0.86156
[84 empty] | 48.34 | 0.86132
[84 empty] | 48.33 | 0.86133
[84 empty] | 48.34 | 0.86133
[84 empty] | 48.33 | 0.86137
[84 empty] | 48.35 | 0.86132
[84 empty] | 48.33 | 0.8613
[84 empty] | 48.33 | 0.86133
[84 empty] | 48.34 | 0.86136
[84 empty] | 48.32 | 0.86136
[84 empty] | 48.31 | 0.86137
[84 empty] | 48.33 | 0.8613
[84 empty] | 48.32 | 0.8614
[84 empty] | 48.31 | 0.86148
[84 empty] | 48.32 | 0.86142
[84 empty] | 48.32 | 0.86127
[84 empty] | 48.31 | 0.8613
[84 empty] | 48.32 | 0.86147
[84 empty] | 48.33 | 0.86144
[84 empty] | 48.31 | 0.86155
[84 empty] | 48.3 | 0.86156
[84 empty] | 48.31 | 0.86156
[84 empty] | 48.31 | 0.86156
[84 empty] | 48.3 | 0.86138
[84 empty] | 48.29 | 0.86149
[84 empty] | 48.29 | 0.86155
[84 empty] | 48.3 | 0.86145
[84 empty] | 48.29 | 0.8615
[84 empty] | 48.29 | 0.86155
[84 empty] | 48.29 | 0.86156
[84 empty] | 48.29 | 0.86152
[84 empty] | 48.28 | 0.86154
[84 empty] | 48.27 | 0.86156
[84 empty] | 48.27 | 0.86156
[84 empty] | 48.26 | 0.86156
[84 empty] | 48.27 | 0.86156
[84 empty] | 48.26 | 0.86141
[84 empty] | 48.27 | 0.86154
[84 empty] | 48.26 | 0.86156
[84 empty] | 48.25 | 0.86156
[84 empty] | 48.27 | 0.86136
[84 empty] | 48.26 | 0.86143
[84 empty] | 48.26 | 0.86143
[84 empty] | 48.26 | 0.8615
[84 empty] | 48.25 | 0.86155
[84 empty] | 48.25 | 0.86156
[84 empty] | 48.25 | 0.86156
[84 empty] | 48.24 | 0.86156
[84 empty] | 48.24 | 0.86156
[84 empty] | 48.24 | 0.86156
[84 empty] | 48.22 | 0.86156
[84 empty] | 48.24 | 0.86156
[84 empty] | 48.23 | 0.86156
[84 empty] | 48.23 | 0.86156
[84 empty] | 48.23 | 0.86156
[84 empty] | 48.23 | 0.86156
[84 empty] | 48.24 | 0.86156
[84 empty] | 48.23 | 0.86141
[84 empty] | 48.23 | 0.86154
[84 empty] | 48.23 | 0.86156
[84 empty] | 48.22 | 0.86137
[84 empty] | 48.22 | 0.86152
[84 empty] | 48.22 | 0.86156
[84 empty] | 48.22 | 0.86156
[84 empty] | 48.22 | 0.86156
[84 empty] | 48.21 | 0.86156
[84 empty] | 48.21 | 0.86147
[84 empty] | 48.21 | 0.8615
[84 empty] | 48.22 | 0.86155
[84 empty] | 48.2 | 0.86156
[84 empty] | 48.2 | 0.86156
[84 empty] | 48.19 | 0.86156
[84 empty] | 48.2 | 0.86156
[84 empty] | 48.19 | 0.86156
[84 empty] | 48.19 | 0.86156
[84 empty] | 48.18 | 0.86151
[84 empty] | 48.18 | 0.86154
[84 empty] | 48.17 | 0.86156
[84 empty] | 48.17 | 0.86147
[84 empty] | 48.16 | 0.8615
[84 empty] | 48.17 | 0.86155
[84 empty] | 48.17 | 0.86156
[84 empty] | 48.15 | 0.86156
[84 empty] | 48.15 | 0.86156
[84 empty] | 48.14 | 0.86156
[84 empty] | 48.14 | 0.86156
[84 empty] | 48.16 | 0.86156
[84 empty] | 48.14 | 0.86156
[84 empty] | 48.13 | 0.86156
[84 empty] | 48.12 | 0.86156
[84 empty] | 48.14 | 0.86156
[84 empty] | 48.13 | 0.86149
[84 empty] | 48.13 | 0.86153
[84 empty] | 48.13 | 0.86156
[84 empty] | 48.13 | 0.86147
[84 empty] | 48.14 | 0.86149
[84 empty] | 48.13 | 0.86155
[84 empty] | 48.11 | 0.86151
[84 empty] | 48.11 | 0.86142
[84 empty] | 48.12 | 0.86154
[84 empty] | 48.11 | 0.86156
[84 empty] | 48.11 | 0.86156
[84 empty] | 48.11 | 0.86156
[84 empty] | 48.1 | 0.86156
[84 empty] | 48.1 | 0.86156
[84 empty] | 48.09 | 0.86156
[84 empty] | 48.1 | 0.86156
[84 empty] | 48.11 | 0.86156
[84 empty] | 48.09 | 0.86156
[84 empty] | 48.09 | 0.86156
[84 empty] | 48.09 | 0.86156
[84 empty] | 48.1 | 0.86156
[84 empty] | 48.09 | 0.86156
[84 empty] | 48.09 | 0.8614
[84 empty] | 48.09 | 0.86154
[84 empty] | 48.08 | 0.86156
[84 empty] | 48.09 | 0.86156
[84 empty] | 48.08 | 0.86156
[84 empty] | 48.07 | 0.86156
[84 empty] | 48.08 | 0.86156
[84 empty] | 48.07 | 0.86156
[84 empty] | 48.07 | 0.86156
[84 empty] | 48.06 | 0.86156
[84 empty] | 48.06 | 0.86156
[84 empty] | 48.07 | 0.86156
[84 empty] | 48.07 | 0.86156
[84 empty] | 48.07 | 0.86156
[84 empty] | 48.08 | 0.86156
[84 empty] | 48.08 | 0.86156
[84 empty] | 48.08 | 0.86156
[84 empty] | 48.06 | 0.86156
[84 empty] | 48.07 | 0.86156
[84 empty] | 48.05 | 0.86156
[84 empty] | 48.06 | 0.86156
[84 empty] | 48.07 | 0.86156
[84 empty] | 48.06 | 0.86156
[84 empty] | 48.05 | 0.86156
[84 empty] | 48.05 | 0.86156
[84 empty] | 48.04 | 0.86156
[84 empty] | 48.04 | 0.86156
[84 empty] | 48.05 | 0.86156
[84 empty] | 48.06 | 0.86156
[84 empty] | 48.06 | 0.86156
[84 empty] | 48.05 | 0.86156
[84 empty] | 48.03 | 0.86156
[84 empty] | 48.02 | 0.86156
[84 empty] | 48.04 | 0.86156
[84 empty] | 48.03 | 0.86156
[84 empty] | 48.01 | 0.86156
[84 empty] | 48.02 | 0.86156
[84 empty] | 48.01 | 0.86156
[84 empty] | 48.01 | 0.86156
[84 empty] | 48.02 | 0.86156
[84 empty] | 48.01 | 0.86156
[84 empty] | 48 | 0.86156
[84 empty] | 48.01 | 0.86156
[84 empty] | 48 | 0.86156
[84 empty] | 48 | 0.86156
[84 empty] | 48 | 0.86156
[84 empty] | 48.01 | 0.86156
[84 empty] | 48 | 0.86156
[84 empty] | 48.01 | 0.86156
[84 empty] | 48 | 0.86156
[84 empty] | 47.99 | 0.86156
[84 empty] | 47.99 | 0.86156
[84 empty] | 47.98 | 0.86156
[84 empty] | 47.98 | 0.86156
[84 empty] | 47.97 | 0.86156
[84 empty] | 47.97 | 0.86156
[84 empty] | 47.98 | 0.86156
[84 empty] | 47.98 | 0.86156
[84 empty] | 47.98 | 0.86156
[84 empty] | 47.96 | 0.86156
[84 empty] | 47.97 | 0.86156
[84 empty] | 47.97 | 0.86156
[84 empty] | 47.96 | 0.86156
[84 empty] | 47.97 | 0.86156
[84 empty] | 47.97 | 0.86156
[84 empty] | 47.97 | 0.86156
[84 empty] | 47.97 | 0.86156
[84 empty] | 47.95 | 0.86156
[84 empty] | 47.94 | 0.86156
[84 empty] | 47.95 | 0.86156
[84 empty] | 47.97 | 0.86156
[84 empty] | 47.95 | 0.86156
[84 empty] | 47.94 | 0.86156
[84 empty] | 47.95 | 0.86156
[84 empty] | 47.96 | 0.86156
[84 empty] | 47.94 | 0.86156
[84 empty] | 47.94 | 0.86156
[84 empty] | 47.95 | 0.86156
[84 empty] | 47.95 | 0.86156
[84 empty] | 47.94 | 0.86156
[84 empty] | 47.93 | 0.86156
[84 empty] | 47.93 | 0.86156
[84 empty] | 47.92 | 0.86156
[84 empty] | 47.93 | 0.86156
[84 empty] | 47.92 | 0.86156
[84 empty] | 47.94 | 0.86156
[84 empty] | 47.93 | 0.86156
[84 empty] | 47.93 | 0.86156
[84 empty] | 47.92 | 0.86156
[84 empty] | 47.91 | 0.86156
[84 empty] | 47.91 | 0.86156
[84 empty] | 47.91 | 0.86156
[84 empty] | 47.91 | 0.86156
[84 empty] | 47.91 | 0.86156
[84 empty] | 47.91 | 0.86156
[84 empty] | 47.9 | 0.86156
[84 empty] | 47.9 | 0.86156
[84 empty] | 47.89 | 0.86156
[84 empty] | 47.88 | 0.86156
[84 empty] | 47.89 | 0.86156
[84 empty] | 47.9 | 0.86156
[84 empty] | 47.9 | 0.86156
[84 empty] | 47.88 | 0.86156
[84 empty] | 47.88 | 0.86156
[84 empty] | 47.88 | 0.86156
[84 empty] | 47.88 | 0.86156
[84 empty] | 47.88 | 0.86156
[84 empty] | 47.89 | 0.86156
[84 empty] | 47.87 | 0.86156
[84 empty] | 47.88 | 0.86156
[84 empty] | 47.87 | 0.86156
[84 empty] | 47.87 | 0.86156
[84 empty] | 47.85 | 0.86156
[84 empty] | 47.87 | 0.86156
[84 empty] | 47.87 | 0.86156
[84 empty] | 47.84 | 0.86156
[84 empty] | 47.85 | 0.86156
[84 empty] | 47.83 | 0.86156
[84 empty] | 47.84 | 0.86156
[84 empty] | 47.84 | 0.86156
[84 empty] | 47.85 | 0.86156
[84 empty] | 47.84 | 0.86156
[84 empty] | 47.84 | 0.86156
[84 empty] | 47.83 | 0.86156
[84 empty] | 47.83 | 0.86156
[84 empty] | 47.81 | 0.86156
[84 empty] | 47.82 | 0.86156
[84 empty] | 47.82 | 0.86156
[84 empty] | 47.83 | 0.86156
[84 empty] | 47.83 | 0.86156
[84 empty] | 47.83 | 0.86156
[84 empty] | 47.81 | 0.86156
[84 empty] | 47.82 | 0.86156
[84 empty] | 47.81 | 0.86156
[84 empty] | 47.81 | 0.86156
[84 empty] | 47.81 | 0.86156
[84 empty] | 47.81 | 0.86156
[84 empty] | 47.81 | 0.86156
[84 empty] | 47.82 | 0.86156
[84 empty] | 47.8 | 0.86156
[84 empty] | 47.8 | 0.86156
[84 empty] | 47.81 | 0.86156
[84 empty] | 47.81 | 0.86156
[84 empty] | 47.8 | 0.86156
[84 empty] | 47.78 | 0.86156
[84 empty] | 47.8 | 0.86156
[84 empty] | 47.8 | 0.86156
[84 empty] | 47.78 | 0.86156
[84 empty] | 47.78 | 0.86173
[84 empty] | 47.78 | 0.86159
[84 empty] | 47.79 | 0.86157
[84 empty] | 47.78 | 0.86156
[84 empty] | 47.77 | 0.86156
[84 empty] | 47.77 | 0.86156
[84 empty] | 47.76 | 0.86156
[84 empty] | 47.76 | 0.86156
[84 empty] | 47.77 | 0.86156
[84 empty] | 47.75 | 0.86156
[84 empty] | 47.75 | 0.86156
[84 empty] | 47.75 | 0.86156
[84 empty] | 47.74 | 0.86156
[84 empty] | 47.76 | 0.86156
[84 empty] | 47.75 | 0.86156
[84 empty] | 47.74 | 0.86156
[84 empty] | 47.73 | 0.86156
[84 empty] | 47.74 | 0.86156
[84 empty] | 47.75 | 0.86156
[84 empty] | 47.75 | 0.86156
[84 empty] | 47.74 | 0.86156
[84 empty] | 47.75 | 0.86156
[84 empty] | 47.74 | 0.86156
[84 empty] | 47.73 | 0.86156
[84 empty] | 47.73 | 0.86156
[84 empty] | 47.73 | 0.86156
[84 empty] | 47.72 | 0.86156
[84 empty] | 47.72 | 0.86156
[84 empty] | 47.73 | 0.86156
[84 empty] | 47.71 | 0.86156
[84 empty] | 47.71 | 0.86156
[84 empty] | 47.72 | 0.86156
[84 empty] | 47.71 | 0.86156
[84 empty] | 47.71 | 0.86156
[84 empty] | 47.7 | 0.86165
[84 empty] | 47.7 | 0.86159
[84 empty] | 47.72 | 0.86157
[84 empty] | 47.72 | 0.86156
[84 empty] | 47.72 | 0.86156
[84 empty] | 47.7 | 0.86156
[84 empty] | 47.69 | 0.86175
[84 empty] | 47.69 | 0.86175
[84 empty] | 47.68 | 0.8618
[84 empty] | 47.68 | 0.86159
[84 empty] | 47.69 | 0.86157
[84 empty] | 47.67 | 0.86156
[84 empty] | 47.68 | 0.86156
[84 empty] | 47.67 | 0.86156
[84 empty] | 47.67 | 0.86156
[84 empty] | 47.66 | 0.86156
[84 empty] | 47.65 | 0.86156
[84 empty] | 47.66 | 0.86156
[84 empty] | 47.65 | 0.86156
[84 empty] | 47.65 | 0.86175
[84 empty] | 47.66 | 0.86185
[84 empty] | 47.66 | 0.86185
[84 empty] | 47.65 | 0.86187
[84 empty] | 47.65 | 0.86187
[84 empty] | 47.65 | 0.86186
[84 empty] | 47.65 | 0.86187
[84 empty] | 47.64 | 0.86182
[84 empty] | 47.64 | 0.86173
[84 empty] | 47.64 | 0.86184
[84 empty] | 47.63 | 0.86165
[84 empty] | 47.64 | 0.86157
[84 empty] | 47.63 | 0.86166
[84 empty] | 47.64 | 0.86184
[84 empty] | 47.63 | 0.86187
[84 empty] | 47.64 | 0.86166
[84 empty] | 47.62 | 0.86181
[84 empty] | 47.62 | 0.8617
[84 empty] | 47.62 | 0.86163
[84 empty] | 47.63 | 0.86164
[84 empty] | 47.61 | 0.86184
[84 empty] | 47.62 | 0.86187
[84 empty] | 47.63 | 0.86187
[84 empty] | 47.61 | 0.86182
[84 empty] | 47.6 | 0.8616
[84 empty] | 47.61 | 0.86159
[84 empty] | 47.62 | 0.86162
[84 empty] | 47.61 | 0.86183
[84 empty] | 47.59 | 0.86168
[84 empty] | 47.61 | 0.86179
[84 empty] | 47.6 | 0.86165
[84 empty] | 47.6 | 0.86184
[84 empty] | 47.6 | 0.86187
[84 empty] | 47.59 | 0.86169
[84 empty] | 47.58 | 0.86182
[84 empty] | 47.58 | 0.86187
[84 empty] | 47.59 | 0.86187
[84 empty] | 47.58 | 0.86169
[84 empty] | 47.58 | 0.86158
[84 empty] | 47.58 | 0.86156
[84 empty] | 47.56 | 0.86156
[84 empty] | 47.58 | 0.86156
[84 empty] | 47.58 | 0.86182
[84 empty] | 47.57 | 0.86187
[84 empty] | 47.57 | 0.86187
[84 empty] | 47.58 | 0.86182
[84 empty] | 47.57 | 0.86166
[84 empty] | 47.57 | 0.86184
[84 empty] | 47.57 | 0.86187
[84 empty] | 47.57 | 0.86187
[84 empty] | 47.56 | 0.86167
[84 empty] | 47.56 | 0.86158
[84 empty] | 47.55 | 0.86156
[84 empty] | 47.56 | 0.86156
[84 empty] | 47.56 | 0.86156
[84 empty] | 47.55 | 0.86156
[84 empty] | 47.56 | 0.86156
[84 empty] | 47.56 | 0.86156
[84 empty] | 47.55 | 0.86156
[84 empty] | 47.55 | 0.86156
[84 empty] | 47.54 | 0.86156
[84 empty] | 47.54 | 0.86156
[84 empty] | 47.55 | 0.8616
[84 empty] | 47.54 | 0.86179
[84 empty] | 47.54 | 0.86186
[84 empty] | 47.54 | 0.86187
[84 empty] | 47.55 | 0.86187
[84 empty] | 47.55 | 0.86187
[84 empty] | 47.54 | 0.86187
[84 empty] | 47.53 | 0.86187
[84 empty] | 47.54 | 0.86187
[84 empty] | 47.54 | 0.86187
[84 empty] | 47.55 | 0.86187
[84 empty] | 47.54 | 0.86169
[84 empty] | 47.54 | 0.86158
[84 empty] | 47.54 | 0.86156
[84 empty] | 47.54 | 0.86156
[84 empty] | 47.52 | 0.86156
[84 empty] | 47.53 | 0.86156
[84 empty] | 47.53 | 0.86173
[84 empty] | 47.53 | 0.86172
[84 empty] | 47.53 | 0.86159
[84 empty] | 47.51 | 0.8616
[84 empty] | 47.51 | 0.86162
[84 empty] | 47.52 | 0.86184
[84 empty] | 47.52 | 0.86181
[84 empty] | 47.5 | 0.86162
[84 empty] | 47.49 | 0.86178
[84 empty] | 47.53 | 0.86185
[84 empty] | 47.51 | 0.86187
[84 empty] | 47.51 | 0.86187
[84 empty] | 47.51 | 0.86187
[84 empty] | 47.49 | 0.86187
[84 empty] | 47.51 | 0.86187
[84 empty] | 47.48 | 0.86187
[84 empty] | 47.49 | 0.86187
[84 empty] | 47.5 | 0.86187
[84 empty] | 47.5 | 0.86187
[84 empty] | 47.49 | 0.86187
[84 empty] | 47.48 | 0.86182
[84 empty] | 47.48 | 0.86173
[84 empty] | 47.48 | 0.86185
[84 empty] | 47.48 | 0.86186
[84 empty] | 47.48 | 0.86187
[84 empty] | 47.47 | 0.86187
[84 empty] | 47.47 | 0.86187
[84 empty] | 47.47 | 0.86187
[84 empty] | 47.47 | 0.86187
[84 empty] | 47.46 | 0.86187
[84 empty] | 47.46 | 0.86187
[84 empty] | 47.46 | 0.86187
[84 empty] | 47.46 | 0.86178
[84 empty] | 47.46 | 0.86184
[84 empty] | 47.47 | 0.86187
[84 empty] | 47.45 | 0.86187
[84 empty] | 47.46 | 0.86187
[84 empty] | 47.46 | 0.86187
[84 empty] | 47.44 | 0.86187
[84 empty] | 47.45 | 0.86187
[84 empty] | 47.45 | 0.86187
[84 empty] | 47.44 | 0.86187
[84 empty] | 47.44 | 0.86187
[84 empty] | 47.44 | 0.86187
[84 empty] | 47.43 | 0.86187
[84 empty] | 47.43 | 0.86187
[84 empty] | 47.43 | 0.86187
[84 empty] | 47.44 | 0.86187
[84 empty] | 47.43 | 0.86187
[84 empty] | 47.42 | 0.86187
[84 empty] | 47.42 | 0.86187
[84 empty] | 47.41 | 0.86187
[84 empty] | 47.42 | 0.86187
[84 empty] | 47.43 | 0.86187
[84 empty] | 47.42 | 0.86187
[84 empty] | 47.4 | 0.86187
[84 empty] | 47.43 | 0.86187
[84 empty] | 47.41 | 0.86187
[84 empty] | 47.41 | 0.86187
[84 empty] | 47.4 | 0.86187
[84 empty] | 47.39 | 0.86187
[84 empty] | 47.39 | 0.86187
[84 empty] | 47.39 | 0.86187
[84 empty] | 47.4 | 0.86187
[84 empty] | 47.38 | 0.86187
[84 empty] | 47.39 | 0.86187
[84 empty] | 47.38 | 0.86185
[84 empty] | 47.38 | 0.86187
[84 empty] | 47.38 | 0.86187
[84 empty] | 47.39 | 0.86187
[84 empty] | 47.38 | 0.86187
[84 empty] | 47.38 | 0.86187
[84 empty] | 47.38 | 0.86187
[84 empty] | 47.36 | 0.86187
[84 empty] | 47.36 | 0.86187
[84 empty] | 47.36 | 0.86187
[84 empty] | 47.38 | 0.86187
[84 empty] | 47.37 | 0.86187
[84 empty] | 47.35 | 0.86187
[84 empty] | 47.36 | 0.86187
[84 empty] | 47.36 | 0.86187
[84 empty] | 47.36 | 0.86187
[84 empty] | 47.37 | 0.86187
[84 empty] | 47.35 | 0.86187
[84 empty] | 47.35 | 0.86187
[84 empty] | 47.37 | 0.86187
[84 empty] | 47.35 | 0.86187
[84 empty] | 47.35 | 0.86187
[84 empty] | 47.34 | 0.86187
[84 empty] | 47.35 | 0.86187
[84 empty] | 47.34 | 0.86187
[84 empty] | 47.33 | 0.86187
[84 empty] | 47.35 | 0.86187
[84 empty] | 47.35 | 0.86187
[84 empty] | 47.34 | 0.86187
[84 empty] | 47.35 | 0.86187
[84 empty] | 47.35 | 0.86187
[84 empty] | 47.34 | 0.86187
[84 empty] | 47.33 | 0.86187
[84 empty] | 47.33 | 0.86187
[84 empty] | 47.33 | 0.86187
[84 empty] | 47.32 | 0.86187
[84 empty] | 47.33 | 0.86187
[84 empty] | 47.33 | 0.86187
[84 empty] | 47.31 | 0.86187
[84 empty] | 47.33 | 0.86187
[84 empty] | 47.31 | 0.86187
[84 empty] | 47.31 | 0.86187
[84 empty] | 47.32 | 0.86187
[84 empty] | 47.3 | 0.86187
[84 empty] | 47.29 | 0.86187
[84 empty] | 47.29 | 0.86187
[84 empty] | 47.29 | 0.86187
[84 empty] | 47.28 | 0.86187
[84 empty] | 47.29 | 0.86187
[84 empty] | 47.28 | 0.86187
[84 empty] | 47.29 | 0.86187
[84 empty] | 47.27 | 0.86187
[84 empty] | 47.28 | 0.86187
[84 empty] | 47.27 | 0.86187
[84 empty] | 47.27 | 0.86187
[84 empty] | 47.27 | 0.86187
[84 empty] | 47.28 | 0.86187
[84 empty] | 47.25 | 0.86187
[84 empty] | 47.27 | 0.86184
[84 empty] | 47.25 | 0.86187
[84 empty] | 47.26 | 0.86187
[84 empty] | 47.24 | 0.86187
[84 empty] | 47.24 | 0.86187
[84 empty] | 47.25 | 0.86187
[84 empty] | 47.25 | 0.86187
[84 empty] | 47.24 | 0.86187
[84 empty] | 47.25 | 0.86187
[84 empty] | 47.24 | 0.86187
[84 empty] | 47.23 | 0.86187
[84 empty] | 47.25 | 0.86187
[84 empty] | 47.24 | 0.86187
[84 empty] | 47.24 | 0.86187
[84 empty] | 47.23 | 0.86187
[84 empty] | 47.21 | 0.86187
[84 empty] | 47.23 | 0.86185
[84 empty] | 47.23 | 0.86187
[84 empty] | 47.22 | 0.86187
[84 empty] | 47.21 | 0.86187
[84 empty] | 47.21 | 0.86187
[84 empty] | 47.23 | 0.86187
[84 empty] | 47.23 | 0.86187
[84 empty] | 47.21 | 0.86187
[84 empty] | 47.22 | 0.86187
[84 empty] | 47.21 | 0.86187
[84 empty] | 47.21 | 0.86187
[84 empty] | 47.23 | 0.86187
[84 empty] | 47.22 | 0.86187
[84 empty] | 47.22 | 0.86187
[84 empty] | 47.19 | 0.86187
[84 empty] | 47.2 | 0.86187
[84 empty] | 47.2 | 0.86187
[84 empty] | 47.19 | 0.86187
[84 empty] | 47.2 | 0.86187
[84 empty] | 47.21 | 0.86187
[84 empty] | 47.18 | 0.86187
[84 empty] | 47.2 | 0.86187
[84 empty] | 47.18 | 0.86187
[84 empty] | 47.19 | 0.86187
[84 empty] | 47.2 | 0.86187
[84 empty] | 47.2 | 0.86187
[84 empty] | 47.19 | 0.86187
[84 empty] | 47.18 | 0.86187
[84 empty] | 47.19 | 0.86187
[84 empty] | 47.18 | 0.86187
[84 empty] | 47.17 | 0.86187
[84 empty] | 47.18 | 0.86187
[84 empty] | 47.18 | 0.86187
[84 empty] | 47.17 | 0.86187
[84 empty] | 47.18 | 0.86187
[84 empty] | 47.17 | 0.86187
[84 empty] | 47.18 | 0.86187
[84 empty] | 47.18 | 0.86187
[84 empty] | 47.17 | 0.86187
[84 empty] | 47.16 | 0.86187
[84 empty] | 47.17 | 0.86187
[84 empty] | 47.16 | 0.86187
[84 empty] | 47.15 | 0.86187
[84 empty] | 47.17 | 0.86187
[84 empty] | 47.15 | 0.86187
[84 empty] | 47.15 | 0.86187
[84 empty] | 47.15 | 0.86187
[84 empty] | 47.15 | 0.86187
[84 empty] | 47.15 | 0.86187
[84 empty] | 47.14 | 0.86187
[84 empty] | 47.15 | 0.86187
[84 empty] | 47.14 | 0.86187
[84 empty] | 47.14 | 0.86187
[84 empty] | 47.13 | 0.86187
[84 empty] | 47.14 | 0.86187
[84 empty] | 47.13 | 0.86187
[84 empty] | 47.12 | 0.86187
[84 empty] | 47.13 | 0.86187
[84 empty] | 47.12 | 0.86187
[84 empty] | 47.12 | 0.86187
[84 empty] | 47.12 | 0.86187
[84 empty] | 47.11 | 0.86187
[84 empty] | 47.11 | 0.86187
[84 empty] | 47.11 | 0.86187
[84 empty] | 47.11 | 0.86187
[84 empty] | 47.1 | 0.86187
[84 empty] | 47.12 | 0.86187
[84 empty] | 47.1 | 0.86187
[84 empty] | 47.11 | 0.86187
[84 empty] | 47.1 | 0.86187
[84 empty] | 47.12 | 0.86187
[84 empty] | 47.11 | 0.86187
[84 empty] | 47.11 | 0.86187
[84 empty] | 47.09 | 0.86187
[84 empty] | 47.09 | 0.86187
[84 empty] | 47.09 | 0.86189
[84 empty] | 47.08 | 0.86188
[84 empty] | 47.08 | 0.86187
[84 empty] | 47.08 | 0.86187
[84 empty] | 47.09 | 0.86187
[84 empty] | 47.08 | 0.86187
[84 empty] | 47.08 | 0.86187
[84 empty] | 47.08 | 0.86199
[84 empty] | 47.08 | 0.86197
[84 empty] | 47.07 | 0.86198
[84 empty] | 47.07 | 0.86199
[84 empty] | 47.06 | 0.86191
[84 empty] | 47.07 | 0.86188
[84 empty] | 47.07 | 0.86197
[84 empty] | 47.07 | 0.86201
[84 empty] | 47.07 | 0.86199
[84 empty] | 47.07 | 0.86195
[84 empty] | 47.06 | 0.86189
[84 empty] | 47.06 | 0.86187
[84 empty] | 47.07 | 0.86187
[84 empty] | 47.07 | 0.86187
[84 empty] | 47.06 | 0.86187
[84 empty] | 47.07 | 0.86187
[84 empty] | 47.05 | 0.86187
[84 empty] | 47.04 | 0.86187
[84 empty] | 47.05 | 0.86187
[84 empty] | 47.06 | 0.86187
[84 empty] | 47.05 | 0.86187
[84 empty] | 47.05 | 0.86187
[84 empty] | 47.04 | 0.86187
[84 empty] | 47.04 | 0.86194
[84 empty] | 47.04 | 0.86192
[84 empty] | 47.03 | 0.86188
[84 empty] | 47.05 | 0.86187
[84 empty] | 47.05 | 0.86187
[84 empty] | 47.04 | 0.86187
[84 empty] | 47.03 | 0.86196
[84 empty] | 47.04 | 0.86189
[84 empty] | 47.03 | 0.86193
[84 empty] | 47.02 | 0.86193
[84 empty] | 47.02 | 0.86191
[84 empty] | 47.02 | 0.86188
[84 empty] | 47.02 | 0.86187
[84 empty] | 47.02 | 0.86195
[84 empty] | 47.02 | 0.86191
[84 empty] | 47 | 0.86194
[84 empty] | 47.01 | 0.86192
[84 empty] | 47 | 0.86198
[84 empty] | 47 | 0.86189
[84 empty] | 46.99 | 0.86203
[84 empty] | 46.99 | 0.86195
[84 empty] | 46.98 | 0.862
[84 empty] | 46.98 | 0.86196
[84 empty] | 47 | 0.86195
[84 empty] | 46.98 | 0.86197
[84 empty] | 46.99 | 0.86196
[84 empty] | 46.98 | 0.86197
[84 empty] | 46.97 | 0.862
[84 empty] | 46.97 | 0.86192
[84 empty] | 46.97 | 0.86193
[84 empty] | 46.97 | 0.86201
[84 empty] | 46.97 | 0.86196
[84 empty] | 46.97 | 0.86189
[84 empty] | 46.96 | 0.86187
[84 empty] | 46.98 | 0.86191
[84 empty] | 46.96 | 0.86188
[84 empty] | 46.96 | 0.86188
[84 empty] | 46.96 | 0.86194
[84 empty] | 46.96 | 0.8619
[84 empty] | 46.95 | 0.86198
[84 empty] | 46.95 | 0.86192
[84 empty] | 46.96 | 0.86196
[84 empty] | 46.95 | 0.86188
[84 empty] | 46.94 | 0.86187
[84 empty] | 46.95 | 0.86187
[84 empty] | 46.94 | 0.86187
[84 empty] | 46.95 | 0.86192
[84 empty] | 46.94 | 0.86196
[84 empty] | 46.95 | 0.8619
[84 empty] | 46.95 | 0.86188
[84 empty] | 46.97 | 0.86197
[84 empty] | 46.95 | 0.86205
[84 empty] | 46.95 | 0.86201
[84 empty] | 46.95 | 0.86201
[84 empty] | 46.95 | 0.86203
[84 empty] | 46.95 | 0.86191
[84 empty] | 46.94 | 0.86196
[84 empty] | 46.94 | 0.86201
[84 empty] | 46.93 | 0.862
[84 empty] | 46.91 | 0.86194
[84 empty] | 46.93 | 0.86196
[84 empty] | 46.95 | 0.8619
[84 empty] | 46.95 | 0.86193
[84 empty] | 46.94 | 0.86206
[84 empty] | 46.92 | 0.86203
[84 empty] | 46.91 | 0.86201
[84 empty] | 46.92 | 0.86206
[84 empty] | 46.92 | 0.86197
[84 empty] | 46.93 | 0.86194
[84 empty] | 46.93 | 0.86195
[84 empty] | 46.92 | 0.86191
[84 empty] | 46.93 | 0.86197
[84 empty] | 46.9 | 0.86193
[84 empty] | 46.89 | 0.86194
[84 empty] | 46.89 | 0.86206
[84 empty] | 46.88 | 0.86195
[84 empty] | 46.91 | 0.862
[84 empty] | 46.9 | 0.86204
[84 empty] | 46.88 | 0.86199
[84 empty] | 46.89 | 0.86193
[84 empty] | 46.88 | 0.86195
[84 empty] | 46.89 | 0.86196
[84 empty] | 46.89 | 0.86199
[84 empty] | 46.89 | 0.86196
[84 empty] | 46.88 | 0.862
[84 empty] | 46.89 | 0.86196
[84 empty] | 46.88 | 0.86189
[84 empty] | 46.88 | 0.86192
[84 empty] | 46.88 | 0.86205
[84 empty] | 46.88 | 0.86194
[84 empty] | 46.88 | 0.86191
[84 empty] | 46.88 | 0.86197
[84 empty] | 46.88 | 0.86192
[84 empty] | 46.88 | 0.86197
[84 empty] | 46.87 | 0.86198
[84 empty] | 46.86 | 0.86201
[84 empty] | 46.85 | 0.86197
[84 empty] | 46.86 | 0.86198
[84 empty] | 46.87 | 0.86199
[84 empty] | 46.85 | 0.86208
[84 empty] | 46.86 | 0.86203
[84 empty] | 46.85 | 0.86197
[84 empty] | 46.85 | 0.86206
[84 empty] | 46.84 | 0.86204
[84 empty] | 46.84 | 0.86201
[84 empty] | 46.84 | 0.86204
[84 empty] | 46.84 | 0.86194
[84 empty] | 46.85 | 0.86195
[84 empty] | 46.85 | 0.86208
[84 empty] | 46.86 | 0.86199
[84 empty] | 46.85 | 0.862
[84 empty] | 46.84 | 0.86197
[84 empty] | 46.83 | 0.862
[84 empty] | 46.84 | 0.86198
[84 empty] | 46.84 | 0.86194
[84 empty] | 46.85 | 0.86203
[84 empty] | 46.83 | 0.86196
[84 empty] | 46.83 | 0.86201
[84 empty] | 46.84 | 0.86202
[84 empty] | 46.81 | 0.86205
[84 empty] | 46.81 | 0.86202
[84 empty] | 46.81 | 0.86201
[84 empty] | 46.81 | 0.86196
[84 empty] | 46.82 | 0.86208
[84 empty] | 46.83 | 0.86203
[84 empty] | 46.81 | 0.86193
[84 empty] | 46.8 | 0.86192
[84 empty] | 46.81 | 0.86205
[84 empty] | 46.8 | 0.86193
[84 empty] | 46.82 | 0.86188
[84 empty] | 46.82 | 0.86195
[84 empty] | 46.82 | 0.862
[84 empty] | 46.82 | 0.86209
[84 empty] | 46.82 | 0.86203
[84 empty] | 46.82 | 0.86209
[84 empty] | 46.81 | 0.86203
[84 empty] | 46.81 | 0.86192
[84 empty] | 46.81 | 0.86192
[84 empty] | 46.8 | 0.86189
[84 empty] | 46.79 | 0.86206
[84 empty] | 46.8 | 0.86196
[84 empty] | 46.8 | 0.86196
[84 empty] | 46.79 | 0.86196
[84 empty] | 46.79 | 0.86199
[84 empty] | 46.8 | 0.86213
[84 empty] | 46.8 | 0.86205
[84 empty] | 46.79 | 0.86212
[84 empty] | 46.79 | 0.86194
[84 empty] | 46.79 | 0.862
[84 empty] | 46.79 | 0.86197
[84 empty] | 46.79 | 0.86203
[84 empty] | 46.78 | 0.86216
[84 empty] | 46.78 | 0.86218
[84 empty] | 46.78 | 0.86218
[84 empty] | 46.79 | 0.86218
[84 empty] | 46.78 | 0.86218
[84 empty] | 46.78 | 0.86195
[84 empty] | 46.77 | 0.86196
[84 empty] | 46.76 | 0.862
[84 empty] | 46.77 | 0.86201
[84 empty] | 46.79 | 0.86203
[84 empty] | 46.77 | 0.86205
[84 empty] | 46.76 | 0.86194
[84 empty] | 46.76 | 0.86196
[84 empty] | 46.74 | 0.86198
[84 empty] | 46.75 | 0.86199
[84 empty] | 46.74 | 0.86213
[84 empty] | 46.76 | 0.86198
[84 empty] | 46.75 | 0.86195
[84 empty] | 46.75 | 0.86194
[84 empty] | 46.74 | 0.86196
[84 empty] | 46.73 | 0.86205
[84 empty] | 46.73 | 0.86199
[84 empty] | 46.73 | 0.86204
[84 empty] | 46.72 | 0.86214
[84 empty] | 46.73 | 0.86201
[84 empty] | 46.71 | 0.86208
[84 empty] | 46.72 | 0.86211
[84 empty] | 46.74 | 0.86218
[84 empty] | 46.73 | 0.86218
[84 empty] | 46.71 | 0.86218
[84 empty] | 46.7 | 0.86201
[84 empty] | 46.7 | 0.86195
[84 empty] | 46.7 | 0.8621
[84 empty] | 46.7 | 0.86203
[84 empty] | 46.7 | 0.86195
[84 empty] | 46.7 | 0.86196
[84 empty] | 46.7 | 0.86216
[84 empty] | 46.69 | 0.86203
[84 empty] | 46.67 | 0.86197
[84 empty] | 46.69 | 0.86202
[84 empty] | 46.69 | 0.86196
[84 empty] | 46.69 | 0.86194
[84 empty] | 46.7 | 0.86196
[84 empty] | 46.68 | 0.86213
[84 empty] | 46.69 | 0.86212
[84 empty] | 46.69 | 0.8621
[84 empty] | 46.68 | 0.86217
[84 empty] | 46.67 | 0.86205
[84 empty] | 46.66 | 0.86215
[84 empty] | 46.68 | 0.86218
[84 empty] | 46.67 | 0.86218
[84 empty] | 46.66 | 0.86218
[84 empty] | 46.68 | 0.86218
[84 empty] | 46.67 | 0.86218
[84 empty] | 46.67 | 0.86218
[84 empty] | 46.68 | 0.86218
[84 empty] | 46.66 | 0.86218
[84 empty] | 46.67 | 0.86218
[84 empty] | 46.66 | 0.86218
[84 empty] | 46.65 | 0.86218
[84 empty] | 46.65 | 0.86218
[84 empty] | 46.64 | 0.86218
[84 empty] | 46.66 | 0.86218
[84 empty] | 46.63 | 0.86218
[84 empty] | 46.64 | 0.86218
[84 empty] | 46.64 | 0.86218
[84 empty] | 46.63 | 0.86218
[84 empty] | 46.62 | 0.86218
[84 empty] | 46.62 | 0.86218
[84 empty] | 46.63 | 0.86218
[84 empty] | 46.62 | 0.86218
[84 empty] | 46.63 | 0.86204
[84 empty] | 46.62 | 0.86206
[84 empty] | 46.62 | 0.86217
[84 empty] | 46.62 | 0.86218
[84 empty] | 46.62 | 0.86218
[84 empty] | 46.6 | 0.86218
[84 empty] | 46.62 | 0.86218
[84 empty] | 46.61 | 0.86218
[84 empty] | 46.62 | 0.86218
[84 empty] | 46.62 | 0.86218
[84 empty] | 46.61 | 0.86218
[84 empty] | 46.61 | 0.86218
[84 empty] | 46.6 | 0.86218
[84 empty] | 46.6 | 0.86218
[84 empty] | 46.6 | 0.86218
[84 empty] | 46.6 | 0.8621
[84 empty] | 46.6 | 0.86216
[84 empty] | 46.6 | 0.86199
[84 empty] | 46.6 | 0.86209
[84 empty] | 46.61 | 0.86217
[84 empty] | 46.6 | 0.86218
[84 empty] | 46.6 | 0.86218
[84 empty] | 46.59 | 0.86218
[84 empty] | 46.59 | 0.86218
[84 empty] | 46.59 | 0.86218
[84 empty] | 46.59 | 0.86218
[84 empty] | 46.59 | 0.86218
[84 empty] | 46.59 | 0.86218
[84 empty] | 46.58 | 0.86218
[84 empty] | 46.59 | 0.86218
[84 empty] | 46.58 | 0.86218
[84 empty] | 46.57 | 0.86218
[84 empty] | 46.57 | 0.86218
[84 empty] | 46.58 | 0.86218
[84 empty] | 46.57 | 0.86218
[84 empty] | 46.58 | 0.86218
[84 empty] | 46.56 | 0.86218
[84 empty] | 46.57 | 0.86218
[84 empty] | 46.55 | 0.86218
[84 empty] | 46.57 | 0.86218
[84 empty] | 46.56 | 0.86218
[84 empty] | 46.56 | 0.86218
[84 empty] | 46.57 | 0.86218
[84 empty] | 46.55 | 0.86218
[84 empty] | 46.55 | 0.86218
[84 empty] | 46.55 | 0.86218
[84 empty] | 46.54 | 0.86218
[84 empty] | 46.55 | 0.86218
[84 empty] | 46.54 | 0.86218
[84 empty] | 46.54 | 0.86218
[84 empty] | 46.55 | 0.86218
[84 empty] | 46.53 | 0.86218
[84 empty] | 46.54 | 0.86218
[84 empty] | 46.54 | 0.86218
[84 empty] | 46.53 | 0.86218
[84 empty] | 46.54 | 0.86218
[84 empty] | 46.51 | 0.86218
[84 empty] | 46.51 | 0.86218
[84 empty] | 46.52 | 0.86218
[84 empty] | 46.51 | 0.86218
[84 empty] | 46.52 | 0.86218
[84 empty] | 46.5 | 0.86218
[84 empty] | 46.51 | 0.86218
[84 empty] | 46.51 | 0.86218
[84 empty] | 46.51 | 0.86218
[84 empty] | 46.51 | 0.86218
[84 empty] | 46.5 | 0.86218
[84 empty] | 46.49 | 0.86218
[84 empty] | 46.48 | 0.86218
[84 empty] | 46.49 | 0.86218
[84 empty] | 46.48 | 0.86218
[84 empty] | 46.48 | 0.86218
[84 empty] | 46.48 | 0.86218
[84 empty] | 46.49 | 0.86218
[84 empty] | 46.48 | 0.86218
[84 empty] | 46.47 | 0.86218
[84 empty] | 46.48 | 0.86218
[84 empty] | 46.48 | 0.86218
[84 empty] | 46.48 | 0.86218
[84 empty] | 46.46 | 0.86218
[84 empty] | 46.47 | 0.86218
[84 empty] | 46.48 | 0.86218
[84 empty] | 46.46 | 0.86218
[84 empty] | 46.46 | 0.86218
[84 empty] | 46.46 | 0.86218
[84 empty] | 46.46 | 0.86218
[84 empty] | 46.45 | 0.86218
[84 empty] | 46.46 | 0.86218
[84 empty] | 46.44 | 0.86218
[84 empty] | 46.44 | 0.86218
[84 empty] | 46.44 | 0.86218
[84 empty] | 46.45 | 0.86218
[84 empty] | 46.44 | 0.86218
[84 empty] | 46.43 | 0.86218
[84 empty] | 46.45 | 0.86218
[84 empty] | 46.43 | 0.86218
[84 empty] | 46.45 | 0.86218
[84 empty] | 46.44 | 0.86218
[84 empty] | 46.44 | 0.86218
[84 empty] | 46.43 | 0.86218
[84 empty] | 46.43 | 0.86218
[84 empty] | 46.42 | 0.86218
[84 empty] | 46.44 | 0.86218
[84 empty] | 46.43 | 0.86218
[84 empty] | 46.44 | 0.86218
[84 empty] | 46.42 | 0.86218
[84 empty] | 46.43 | 0.86218
[84 empty] | 46.42 | 0.86218
[84 empty] | 46.42 | 0.86218
[84 empty] | 46.42 | 0.86218
[84 empty] | 46.41 | 0.86218
[84 empty] | 46.41 | 0.86218
[84 empty] | 46.41 | 0.86218
[84 empty] | 46.4 | 0.86218
[84 empty] | 46.41 | 0.86218
[84 empty] | 46.41 | 0.86218
[84 empty] | 46.41 | 0.86218
[84 empty] | 46.4 | 0.86218
[84 empty] | 46.4 | 0.86218
[84 empty] | 46.38 | 0.86218
[84 empty] | 46.39 | 0.86218
[84 empty] | 46.4 | 0.86218
[84 empty] | 46.38 | 0.86218
[84 empty] | 46.38 | 0.86218
[84 empty] | 46.39 | 0.86218
[84 empty] | 46.39 | 0.86218
[84 empty] | 46.39 | 0.86218
[84 empty] | 46.38 | 0.86218
[84 empty] | 46.37 | 0.86218
[84 empty] | 46.39 | 0.86218
[84 empty] | 46.36 | 0.86218
[84 empty] | 46.36 | 0.86218
[84 empty] | 46.36 | 0.86218
[84 empty] | 46.38 | 0.86218
[84 empty] | 46.35 | 0.86218
[84 empty] | 46.36 | 0.86218
[84 empty] | 46.35 | 0.86218
[84 empty] | 46.35 | 0.86218
[84 empty] | 46.36 | 0.86218
[84 empty] | 46.34 | 0.86218
[84 empty] | 46.34 | 0.86218
[84 empty] | 46.34 | 0.86218
[84 empty] | 46.33 | 0.86218
[84 empty] | 46.33 | 0.86218
[84 empty] | 46.33 | 0.86218
[84 empty] | 46.34 | 0.86218
[84 empty] | 46.34 | 0.86218
[84 empty] | 46.34 | 0.86218
[84 empty] | 46.33 | 0.86218
[84 empty] | 46.32 | 0.86218
[84 empty] | 46.31 | 0.86218
[84 empty] | 46.32 | 0.86218
[84 empty] | 46.31 | 0.86218
[84 empty] | 46.33 | 0.86218
[84 empty] | 46.32 | 0.86218
[84 empty] | 46.31 | 0.86218
[84 empty] | 46.31 | 0.86218
[84 empty] | 46.32 | 0.86218
[84 empty] | 46.31 | 0.86218
[84 empty] | 46.29 | 0.86218
[84 empty] | 46.31 | 0.86218
[84 empty] | 46.31 | 0.86218
[84 empty] | 46.3 | 0.86218
[84 empty] | 46.31 | 0.86218
[84 empty] | 46.31 | 0.86218
[84 empty] | 46.31 | 0.86218
[84 empty] | 46.31 | 0.86218
[84 empty] | 46.3 | 0.86218
[84 empty] | 46.3 | 0.86218
[84 empty] | 46.3 | 0.86218
[84 empty] | 46.31 | 0.86218
[84 empty] | 46.29 | 0.86218
[84 empty] | 46.3 | 0.86218
[84 empty] | 46.3 | 0.86218
[84 empty] | 46.3 | 0.86218
[84 empty] | 46.3 | 0.86218
[84 empty] | 46.29 | 0.86218
[84 empty] | 46.3 | 0.86218
[84 empty] | 46.28 | 0.86218
[84 empty] | 46.29 | 0.86218
[84 empty] | 46.3 | 0.86218
[84 empty] | 46.29 | 0.86218
[84 empty] | 46.28 | 0.86218
[84 empty] | 46.26 | 0.86218
[84 empty] | 46.26 | 0.86218
[84 empty] | 46.26 | 0.86218
[84 empty] | 46.26 | 0.86218
[84 empty] | 46.26 | 0.86218
[84 empty] | 46.26 | 0.86218
[84 empty] | 46.26 | 0.86218
[84 empty] | 46.27 | 0.86218
[84 empty] | 46.26 | 0.86218
[84 empty] | 46.26 | 0.86218
[84 empty] | 46.25 | 0.86218
[84 empty] | 46.25 | 0.86218
[84 empty] | 46.26 | 0.86218
[84 empty] | 46.25 | 0.86218
[84 empty] | 46.26 | 0.86218
[84 empty] | 46.25 | 0.86218
[84 empty] | 46.25 | 0.86218
[84 empty] | 46.25 | 0.86218
[84 empty] | 46.24 | 0.86218
[84 empty] | 46.24 | 0.86218
[84 empty] | 46.23 | 0.86218
[84 empty] | 46.22 | 0.86218
[84 empty] | 46.24 | 0.86218
[84 empty] | 46.22 | 0.86218
[84 empty] | 46.22 | 0.86218
[84 empty] | 46.22 | 0.86218
[84 empty] | 46.2 | 0.86218
[84 empty] | 46.22 | 0.86218
[84 empty] | 46.22 | 0.86218
[84 empty] | 46.22 | 0.86218
[84 empty] | 46.21 | 0.86218
[84 empty] | 46.21 | 0.86218
[84 empty] | 46.22 | 0.86218
[84 empty] | 46.22 | 0.86218
[84 empty] | 46.21 | 0.86218
[84 empty] | 46.21 | 0.86218
[84 empty] | 46.21 | 0.86218
[84 empty] | 46.21 | 0.86218
[84 empty] | 46.19 | 0.86218
[84 empty] | 46.2 | 0.86218
[84 empty] | 46.19 | 0.86218
[84 empty] | 46.2 | 0.86218
[84 empty] | 46.18 | 0.86218
[84 empty] | 46.21 | 0.86218
[84 empty] | 46.19 | 0.86218
[84 empty] | 46.2 | 0.86218
[84 empty] | 46.19 | 0.86221
[84 empty] | 46.18 | 0.86219
[84 empty] | 46.18 | 0.86219
[84 empty] | 46.18 | 0.86219
[84 empty] | 46.17 | 0.86219
[84 empty] | 46.18 | 0.86219
[84 empty] | 46.17 | 0.86219
[84 empty] | 46.17 | 0.86219
[84 empty] | 46.17 | 0.86219
[84 empty] | 46.18 | 0.86219
[84 empty] | 46.15 | 0.86219
[84 empty] | 46.15 | 0.86219
[84 empty] | 46.17 | 0.86219
[84 empty] | 46.15 | 0.86219
[84 empty] | 46.16 | 0.86219
[84 empty] | 46.15 | 0.86219
[84 empty] | 46.14 | 0.86219
[84 empty] | 46.14 | 0.86219
[84 empty] | 46.14 | 0.86219
[84 empty] | 46.13 | 0.86219
[84 empty] | 46.14 | 0.86219
[84 empty] | 46.14 | 0.86219
[84 empty] | 46.13 | 0.86219
[84 empty] | 46.13 | 0.86219
[84 empty] | 46.13 | 0.86219
[84 empty] | 46.12 | 0.86219
[84 empty] | 46.14 | 0.86219
[84 empty] | 46.13 | 0.86219
[84 empty] | 46.12 | 0.86219
[84 empty] | 46.12 | 0.86219
[84 empty] | 46.12 | 0.86219
[84 empty] | 46.12 | 0.86219
[84 empty] | 46.11 | 0.86219
[84 empty] | 46.12 | 0.86219
[84 empty] | 46.12 | 0.86219
[84 empty] | 46.12 | 0.86219
[84 empty] | 46.11 | 0.86219
[84 empty] | 46.11 | 0.86219
[84 empty] | 46.12 | 0.86219
[84 empty] | 46.11 | 0.86242
[84 empty] | 46.1 | 0.8623
[84 empty] | 46.12 | 0.8622
[84 empty] | 46.11 | 0.86219
[84 empty] | 46.1 | 0.86242
[84 empty] | 46.11 | 0.86233
[84 empty] | 46.11 | 0.86221
[84 empty] | 46.11 | 0.86238
[84 empty] | 46.1 | 0.86248
[84 empty] | 46.1 | 0.86223
[84 empty] | 46.11 | 0.86232
[84 empty] | 46.09 | 0.86227
[84 empty] | 46.1 | 0.8622
[84 empty] | 46.08 | 0.86236
[84 empty] | 46.09 | 0.8624
[84 empty] | 46.1 | 0.86227
[84 empty] | 46.1 | 0.86242
[84 empty] | 46.11 | 0.86243
[84 empty] | 46.1 | 0.86223
[84 empty] | 46.1 | 0.8624
[84 empty] | 46.1 | 0.86248
[84 empty] | 46.1 | 0.8625
[84 empty] | 46.1 | 0.8625
[84 empty] | 46.1 | 0.8625
[84 empty] | 46.1 | 0.8625
[84 empty] | 46.09 | 0.8624
[84 empty] | 46.08 | 0.86238
[84 empty] | 46.1 | 0.86248
[84 empty] | 46.09 | 0.8625
[84 empty] | 46.09 | 0.86229
[84 empty] | 46.08 | 0.86246
[84 empty] | 46.08 | 0.86249
[84 empty] | 46.08 | 0.8625
[84 empty] | 46.09 | 0.86228
[84 empty] | 46.07 | 0.86247
[84 empty] | 46.07 | 0.86249
[84 empty] | 46.08 | 0.86225
[84 empty] | 46.07 | 0.86233
[84 empty] | 46.07 | 0.86237
[84 empty] | 46.07 | 0.86248
[84 empty] | 46.06 | 0.86223
[84 empty] | 46.07 | 0.86219
[84 empty] | 46.05 | 0.86219
[84 empty] | 46.06 | 0.86219
[84 empty] | 46.07 | 0.86242
[84 empty] | 46.05 | 0.86249
[84 empty] | 46.04 | 0.8625
[84 empty] | 46.05 | 0.86231
[84 empty] | 46.04 | 0.86236
[84 empty] | 46.06 | 0.86248
[84 empty] | 46.05 | 0.86249
[84 empty] | 46.05 | 0.8625
[84 empty] | 46.04 | 0.86248
[84 empty] | 46.04 | 0.86242
[84 empty] | 46.05 | 0.86249
[84 empty] | 46.03 | 0.8625
[84 empty] | 46.03 | 0.8625
[84 empty] | 46.02 | 0.8625
[84 empty] | 46.02 | 0.8625
[84 empty] | 46.03 | 0.8625
[84 empty] | 46.03 | 0.8625
[84 empty] | 46.02 | 0.8625
[84 empty] | 46.02 | 0.8625
[84 empty] | 46.02 | 0.8625
[84 empty] | 46.02 | 0.8625
[84 empty] | 46.01 | 0.8625
[84 empty] | 46.01 | 0.8625
[84 empty] | 45.99 | 0.8625
[84 empty] | 46.02 | 0.8625
[84 empty] | 46.02 | 0.8625
[84 empty] | 46.01 | 0.8625
[84 empty] | 45.99 | 0.8625
[84 empty] | 45.99 | 0.86247
[84 empty] | 45.99 | 0.86249
[84 empty] | 46.01 | 0.86237
[84 empty] | 46.01 | 0.86242
[84 empty] | 45.99 | 0.86248
[84 empty] | 45.98 | 0.8625
[84 empty] | 45.99 | 0.86233
[84 empty] | 45.98 | 0.86242
[84 empty] | 45.98 | 0.86249
[84 empty] | 45.98 | 0.8625
[84 empty] | 45.99 | 0.8625
[84 empty] | 45.98 | 0.8625
[84 empty] | 45.96 | 0.8625
[84 empty] | 45.96 | 0.8625
[84 empty] | 45.97 | 0.8625
[84 empty] | 45.97 | 0.8625
[84 empty] | 45.97 | 0.8625
[84 empty] | 45.96 | 0.8625
[84 empty] | 45.96 | 0.86231
[84 empty] | 45.96 | 0.86221
[84 empty] | 45.95 | 0.86241
[84 empty] | 45.94 | 0.86249
[84 empty] | 45.96 | 0.8625
[84 empty] | 45.94 | 0.8625
[84 empty] | 45.95 | 0.8625
[84 empty] | 45.94 | 0.8625
[84 empty] | 45.95 | 0.8625
[84 empty] | 45.94 | 0.8625
[84 empty] | 45.93 | 0.8625
[84 empty] | 45.92 | 0.8625
[84 empty] | 45.94 | 0.8625
[84 empty] | 45.94 | 0.8625
[84 empty] | 45.92 | 0.8625
[84 empty] | 45.93 | 0.8625
[84 empty] | 45.93 | 0.8625
[84 empty] | 45.92 | 0.86245
[84 empty] | 45.91 | 0.86249
[84 empty] | 45.93 | 0.8625
[84 empty] | 45.92 | 0.86248
[84 empty] | 45.92 | 0.8625
[84 empty] | 45.94 | 0.8625
[84 empty] | 45.9 | 0.8625
[84 empty] | 45.93 | 0.8625
[84 empty] | 45.92 | 0.8625
[84 empty] | 45.92 | 0.8625
[84 empty] | 45.91 | 0.8625
[84 empty] | 45.91 | 0.86237
[84 empty] | 45.92 | 0.86243
[84 empty] | 45.91 | 0.86249
[84 empty] | 45.9 | 0.8625
[84 empty] | 45.89 | 0.8625
[84 empty] | 45.89 | 0.8625
[84 empty] | 45.89 | 0.8625
[84 empty] | 45.89 | 0.8625
[84 empty] | 45.88 | 0.8625
[84 empty] | 45.88 | 0.8625
[84 empty] | 45.87 | 0.8625
[84 empty] | 45.88 | 0.8625
[84 empty] | 45.87 | 0.8625
[84 empty] | 45.89 | 0.8625
[84 empty] | 45.88 | 0.8625
[84 empty] | 45.88 | 0.8625
[84 empty] | 45.87 | 0.8625
[84 empty] | 45.87 | 0.8625
[84 empty] | 45.86 | 0.8625
[84 empty] | 45.84 | 0.8625
[84 empty] | 45.86 | 0.8625
[84 empty] | 45.86 | 0.8625
[84 empty] | 45.86 | 0.86248
[84 empty] | 45.85 | 0.8625
[84 empty] | 45.83 | 0.8625
[84 empty] | 45.84 | 0.8625
[84 empty] | 45.84 | 0.8625
[84 empty] | 45.85 | 0.8625
[84 empty] | 45.85 | 0.8625
[84 empty] | 45.83 | 0.8625
[84 empty] | 45.81 | 0.8625
[84 empty] | 45.83 | 0.8625
[84 empty] | 45.83 | 0.8625
[84 empty] | 45.83 | 0.8625
[84 empty] | 45.82 | 0.8625
[84 empty] | 45.81 | 0.8625
[84 empty] | 45.81 | 0.8625
[84 empty] | 45.81 | 0.8625
[84 empty] | 45.81 | 0.8625
[84 empty] | 45.81 | 0.8625
[84 empty] | 45.8 | 0.8625
[84 empty] | 45.81 | 0.8625
[84 empty] | 45.8 | 0.86249
[84 empty] | 45.8 | 0.8625
[84 empty] | 45.79 | 0.8625
[84 empty] | 45.79 | 0.8625
[84 empty] | 45.8 | 0.8625
[84 empty] | 45.81 | 0.8625
[84 empty] | 45.79 | 0.8625
[84 empty] | 45.78 | 0.8625
[84 empty] | 45.8 | 0.8625
[84 empty] | 45.8 | 0.8625
[84 empty] | 45.79 | 0.86248
[84 empty] | 45.8 | 0.8625
[84 empty] | 45.79 | 0.8625
[84 empty] | 45.79 | 0.8625
[84 empty] | 45.77 | 0.8625
[84 empty] | 45.77 | 0.8625
[84 empty] | 45.77 | 0.8625
[84 empty] | 45.77 | 0.8625
[84 empty] | 45.77 | 0.8625
[84 empty] | 45.77 | 0.8625
[84 empty] | 45.76 | 0.8625
[84 empty] | 45.76 | 0.8625
[84 empty] | 45.77 | 0.8625
[84 empty] | 45.76 | 0.8625
[84 empty] | 45.76 | 0.8625
[84 empty] | 45.77 | 0.8625
[84 empty] | 45.75 | 0.8625
[84 empty] | 45.76 | 0.8625
[84 empty] | 45.75 | 0.8625
[84 empty] | 45.76 | 0.8625
[84 empty] | 45.76 | 0.8625
[84 empty] | 45.75 | 0.8625
[84 empty] | 45.74 | 0.8625
[84 empty] | 45.72 | 0.8625
[84 empty] | 45.73 | 0.8625
[84 empty] | 45.74 | 0.8625
[84 empty] | 45.74 | 0.8625
[84 empty] | 45.73 | 0.8625
[84 empty] | 45.73 | 0.8625
[84 empty] | 45.74 | 0.8625
[84 empty] | 45.72 | 0.8625
[84 empty] | 45.73 | 0.8625
[84 empty] | 45.74 | 0.8625
[84 empty] | 45.73 | 0.8625
[84 empty] | 45.74 | 0.8625
[84 empty] | 45.73 | 0.8625
[84 empty] | 45.72 | 0.8625
[84 empty] | 45.7 | 0.8625
[84 empty] | 45.7 | 0.8625
[84 empty] | 45.7 | 0.8625
[84 empty] | 45.7 | 0.8625
[84 empty] | 45.7 | 0.8625
[84 empty] | 45.7 | 0.8625
[84 empty] | 45.69 | 0.8625
[84 empty] | 45.7 | 0.8625
[84 empty] | 45.68 | 0.8625
[84 empty] | 45.69 | 0.8625
[84 empty] | 45.7 | 0.8625
[84 empty] | 45.68 | 0.8625
[84 empty] | 45.68 | 0.8625
[84 empty] | 45.68 | 0.8625
[84 empty] | 45.69 | 0.8625
[84 empty] | 45.67 | 0.8625
[84 empty] | 45.69 | 0.8625
[84 empty] | 45.68 | 0.8625
[84 empty] | 45.67 | 0.8625
[84 empty] | 45.67 | 0.8625
[84 empty] | 45.66 | 0.8625
[84 empty] | 45.66 | 0.8625
[84 empty] | 45.66 | 0.8625
[84 empty] | 45.67 | 0.8625
[84 empty] | 45.66 | 0.8625
[84 empty] | 45.66 | 0.8625
[84 empty] | 45.66 | 0.8625
[84 empty] | 45.66 | 0.8625
[84 empty] | 45.65 | 0.8625
[84 empty] | 45.65 | 0.8625
[84 empty] | 45.66 | 0.8625
[84 empty] | 45.65 | 0.8625
[84 empty] | 45.67 | 0.8625
[84 empty] | 45.67 | 0.8625
[84 empty] | 45.65 | 0.8625
[84 empty] | 45.66 | 0.8625
[84 empty] | 45.65 | 0.8625
[84 empty] | 45.66 | 0.8625
[84 empty] | 45.64 | 0.8625
[84 empty] | 45.64 | 0.8625
[84 empty] | 45.65 | 0.8625
[84 empty] | 45.65 | 0.8625
[84 empty] | 45.64 | 0.8625
[84 empty] | 45.66 | 0.8625
[84 empty] | 45.65 | 0.8625
[84 empty] | 45.65 | 0.8625
[84 empty] | 45.64 | 0.8625
[84 empty] | 45.65 | 0.8625
[84 empty] | 45.65 | 0.8625
[84 empty] | 45.64 | 0.8625
[84 empty] | 45.65 | 0.8625
[84 empty] | 45.65 | 0.8625
[84 empty] | 45.65 | 0.8625
[84 empty] | 45.64 | 0.8625
[84 empty] | 45.62 | 0.8625
[84 empty] | 45.61 | 0.8625
[84 empty] | 45.62 | 0.8625
[84 empty] | 45.61 | 0.8625
[84 empty] | 45.62 | 0.8625
[84 empty] | 45.63 | 0.8625
[84 empty] | 45.63 | 0.8625
[84 empty] | 45.61 | 0.8625
[84 empty] | 45.62 | 0.8625
[84 empty] | 45.61 | 0.8625
[84 empty] | 45.61 | 0.8625
[84 empty] | 45.62 | 0.8625
[84 empty] | 45.61 | 0.8625
[84 empty] | 45.6 | 0.8625
[84 empty] | 45.6 | 0.8625
[84 empty] | 45.59 | 0.8625
[84 empty] | 45.6 | 0.8625
[84 empty] | 45.6 | 0.8625
[84 empty] | 45.6 | 0.8625
[84 empty] | 45.6 | 0.8625
[84 empty] | 45.58 | 0.8625
[84 empty] | 45.6 | 0.8625
[84 empty] | 45.61 | 0.8625
[84 empty] | 45.62 | 0.8625
[84 empty] | 45.61 | 0.8625
[84 empty] | 45.6 | 0.8625
[84 empty] | 45.6 | 0.8625
[84 empty] | 45.6 | 0.8625
[84 empty] | 45.59 | 0.8625
[84 empty] | 45.61 | 0.8625
[84 empty] | 45.6 | 0.86257
[84 empty] | 45.6 | 0.86262
[84 empty] | 45.61 | 0.86252
[84 empty] | 45.6 | 0.8625
[84 empty] | 45.6 | 0.8625
[84 empty] | 45.59 | 0.8625
[84 empty] | 45.59 | 0.8625
[84 empty] | 45.6 | 0.8625
[84 empty] | 45.58 | 0.8625
[84 empty] | 45.59 | 0.8625
[84 empty] | 45.57 | 0.8625
[84 empty] | 45.58 | 0.8625
[84 empty] | 45.58 | 0.8625
[84 empty] | 45.57 | 0.86268
[84 empty] | 45.59 | 0.86253
[84 empty] | 45.58 | 0.8625
[84 empty] | 45.58 | 0.8625
[84 empty] | 45.58 | 0.86261
[84 empty] | 45.57 | 0.86271
[84 empty] | 45.58 | 0.86258
[84 empty] | 45.6 | 0.86264
[84 empty] | 45.57 | 0.86252
[84 empty] | 45.57 | 0.8625
[84 empty] | 45.58 | 0.8625
[84 empty] | 45.59 | 0.8625
[84 empty] | 45.58 | 0.8625
[84 empty] | 45.57 | 0.8625
[84 empty] | 45.57 | 0.8625
[84 empty] | 45.57 | 0.8625
[84 empty] | 45.56 | 0.8625
[84 empty] | 45.56 | 0.8625
[84 empty] | 45.55 | 0.8625
[84 empty] | 45.56 | 0.86265
[84 empty] | 45.56 | 0.86268
[84 empty] | 45.56 | 0.86261
[84 empty] | 45.56 | 0.86257
[84 empty] | 45.56 | 0.86252
[84 empty] | 45.55 | 0.8625
[84 empty] | 45.56 | 0.86255
[84 empty] | 45.54 | 0.86264
[84 empty] | 45.56 | 0.86256
[84 empty] | 45.54 | 0.86251
[84 empty] | 45.54 | 0.8625
[84 empty] | 45.53 | 0.8625
[84 empty] | 45.52 | 0.8625
[84 empty] | 45.53 | 0.86251
[84 empty] | 45.54 | 0.86255
[84 empty] | 45.54 | 0.86271
[84 empty] | 45.54 | 0.86261
[84 empty] | 45.54 | 0.86252
[84 empty] | 45.53 | 0.8625
[84 empty] | 45.53 | 0.86261
[84 empty] | 45.52 | 0.86267
[84 empty] | 45.53 | 0.86267
[84 empty] | 45.5 | 0.86259
[84 empty] | 45.5 | 0.86265
[84 empty] | 45.5 | 0.86264
[84 empty] | 45.51 | 0.86261
[84 empty] | 45.52 | 0.86251
[84 empty] | 45.48 | 0.8625
[84 empty] | 45.5 | 0.8625
[84 empty] | 45.51 | 0.8625
[84 empty] | 45.49 | 0.8625
[84 empty] | 45.49 | 0.8625
[84 empty] | 45.49 | 0.8625
[84 empty] | 45.49 | 0.8625
[84 empty] | 45.49 | 0.8625
[84 empty] | 45.48 | 0.8625
[84 empty] | 45.47 | 0.8625
[84 empty] | 45.47 | 0.8625
[84 empty] | 45.47 | 0.86255
[84 empty] | 45.47 | 0.86257
[84 empty] | 45.47 | 0.86251
[84 empty] | 45.47 | 0.86261
[84 empty] | 45.47 | 0.86264
[84 empty] | 45.45 | 0.86264
[84 empty] | 45.47 | 0.86252
[84 empty] | 45.45 | 0.86258
[84 empty] | 45.45 | 0.86259
[84 empty] | 45.46 | 0.86251
[84 empty] | 45.46 | 0.86256
[84 empty] | 45.46 | 0.86266
[84 empty] | 45.45 | 0.86262
[84 empty] | 45.46 | 0.86253
[84 empty] | 45.48 | 0.86255
[84 empty] | 45.46 | 0.86252
[84 empty] | 45.45 | 0.8625
[84 empty] | 45.43 | 0.8625
[84 empty] | 45.45 | 0.8625
[84 empty] | 45.44 | 0.86263
[84 empty] | 45.44 | 0.86259
[84 empty] | 45.45 | 0.86251
[84 empty] | 45.44 | 0.86254
[84 empty] | 45.43 | 0.86253
[84 empty] | 45.43 | 0.86253
[84 empty] | 45.42 | 0.8626
[84 empty] | 45.44 | 0.8627
[84 empty] | 45.42 | 0.86271
[84 empty] | 45.43 | 0.86256
[84 empty] | 45.43 | 0.86256
[84 empty] | 45.43 | 0.86252
[84 empty] | 45.42 | 0.86265
[84 empty] | 45.42 | 0.86269
[84 empty] | 45.41 | 0.8627
[84 empty] | 45.43 | 0.86264
[84 empty] | 45.42 | 0.86262
[84 empty] | 45.43 | 0.86269
[84 empty] | 45.42 | 0.86272
[84 empty] | 45.41 | 0.86272
[84 empty] | 45.41 | 0.86258
[84 empty] | 45.41 | 0.86256
[84 empty] | 45.4 | 0.86259
[84 empty] | 45.4 | 0.86252
[84 empty] | 45.41 | 0.86265
[84 empty] | 45.41 | 0.86264
[84 empty] | 45.4 | 0.86271
[84 empty] | 45.39 | 0.86257
[84 empty] | 45.39 | 0.86253
[84 empty] | 45.37 | 0.86265
[84 empty] | 45.4 | 0.86271
[84 empty] | 45.38 | 0.86262
[84 empty] | 45.38 | 0.86266
[84 empty] | 45.39 | 0.86262
[84 empty] | 45.38 | 0.86276
[84 empty] | 45.39 | 0.86268
[84 empty] | 45.38 | 0.86262
[84 empty] | 45.38 | 0.86265
[84 empty] | 45.4 | 0.86267
[84 empty] | 45.4 | 0.86276
[84 empty] | 45.37 | 0.86263
[84 empty] | 45.38 | 0.8627
[84 empty] | 45.37 | 0.86264
[84 empty] | 45.38 | 0.86266
[84 empty] | 45.38 | 0.86264
[84 empty] | 45.37 | 0.86252
[84 empty] | 45.38 | 0.86261
[84 empty] | 45.37 | 0.8627
[84 empty] | 45.35 | 0.86268
[84 empty] | 45.35 | 0.86254
[84 empty] | 45.36 | 0.86262
[84 empty] | 45.35 | 0.86267
[84 empty] | 45.36 | 0.86261
[84 empty] | 45.35 | 0.86252
[84 empty] | 45.35 | 0.86261
[84 empty] | 45.36 | 0.86255
[84 empty] | 45.36 | 0.86252
[84 empty] | 45.34 | 0.86265
[84 empty] | 45.35 | 0.86264
[84 empty] | 45.35 | 0.86255
[84 empty] | 45.35 | 0.86267
[84 empty] | 45.34 | 0.86264
[84 empty] | 45.32 | 0.86258
[84 empty] | 45.33 | 0.86251
[84 empty] | 45.32 | 0.86269
[84 empty] | 45.33 | 0.8627
[84 empty] | 45.33 | 0.86269
[84 empty] | 45.33 | 0.86259
[84 empty] | 45.32 | 0.86263
[84 empty] | 45.31 | 0.86255
[84 empty] | 45.31 | 0.86259
[84 empty] | 45.31 | 0.86254
[84 empty] | 45.29 | 0.86268
[84 empty] | 45.31 | 0.86264
[84 empty] | 45.31 | 0.86263
[84 empty] | 45.31 | 0.8627
[84 empty] | 45.3 | 0.86262
[84 empty] | 45.32 | 0.86256
[84 empty] | 45.3 | 0.86255
[84 empty] | 45.3 | 0.8626
[84 empty] | 45.3 | 0.8627
[84 empty] | 45.28 | 0.86261
[84 empty] | 45.3 | 0.86265
[84 empty] | 45.29 | 0.86264
[84 empty] | 45.28 | 0.86262
[84 empty] | 45.28 | 0.86264
[84 empty] | 45.28 | 0.86258
[84 empty] | 45.27 | 0.86262
[84 empty] | 45.28 | 0.86262
[84 empty] | 45.27 | 0.86266
[84 empty] | 45.28 | 0.86265
[84 empty] | 45.28 | 0.86263
[84 empty] | 45.27 | 0.86271
[84 empty] | 45.27 | 0.86257
[84 empty] | 45.27 | 0.86254
[84 empty] | 45.28 | 0.86266
[84 empty] | 45.27 | 0.86265
[84 empty] | 45.27 | 0.86263
[84 empty] | 45.26 | 0.86271
[84 empty] | 45.26 | 0.86266
[84 empty] | 45.26 | 0.86267
[84 empty] | 45.26 | 0.86269
[84 empty] | 45.26 | 0.86274
[84 empty] | 45.27 | 0.86273
[84 empty] | 45.27 | 0.86264
[84 empty] | 45.26 | 0.86262
[84 empty] | 45.25 | 0.86265
[84 empty] | 45.25 | 0.86266
[84 empty] | 45.25 | 0.86267
[84 empty] | 45.25 | 0.86269
[84 empty] | 45.25 | 0.86263
[84 empty] | 45.22 | 0.8626
[84 empty] | 45.25 | 0.86261
[84 empty] | 45.22 | 0.86268
[84 empty] | 45.23 | 0.86268
[84 empty] | 45.25 | 0.8626
[84 empty] | 45.25 | 0.86268
[84 empty] | 45.24 | 0.86266
[84 empty] | 45.22 | 0.86267
[84 empty] | 45.22 | 0.86265
[84 empty] | 45.23 | 0.86264
[84 empty] | 45.22 | 0.86267
[84 empty] | 45.23 | 0.86263
[84 empty] | 45.22 | 0.86257
[84 empty] | 45.21 | 0.86278
[84 empty] | 45.22 | 0.86281
[84 empty] | 45.22 | 0.86264
[84 empty] | 45.21 | 0.86264
[84 empty] | 45.21 | 0.86255
[84 empty] | 45.22 | 0.86268
[84 empty] | 45.22 | 0.86269
[84 empty] | 45.21 | 0.86276
[84 empty] | 45.21 | 0.86276
[84 empty] | 45.2 | 0.86276
[84 empty] | 45.19 | 0.86265
[84 empty] | 45.2 | 0.86262
[84 empty] | 45.2 | 0.86267
[84 empty] | 45.21 | 0.86261
[84 empty] | 45.2 | 0.86262
[84 empty] | 45.2 | 0.8627
[84 empty] | 45.2 | 0.86271
[84 empty] | 45.19 | 0.86273
[84 empty] | 45.2 | 0.8628
[84 empty] | 45.2 | 0.86271
[84 empty] | 45.21 | 0.86277
[84 empty] | 45.2 | 0.8628
[84 empty] | 45.19 | 0.86277
[84 empty] | 45.19 | 0.86277
[84 empty] | 45.19 | 0.8628
[84 empty] | 45.19 | 0.86281
[84 empty] | 45.18 | 0.86281
[84 empty] | 45.2 | 0.86281
[84 empty] | 45.18 | 0.86281
[84 empty] | 45.18 | 0.86268
[84 empty] | 45.18 | 0.86279
[84 empty] | 45.18 | 0.86272
[84 empty] | 45.18 | 0.86262
[84 empty] | 45.18 | 0.86274
[84 empty] | 45.18 | 0.86272
[84 empty] | 45.17 | 0.86274
[84 empty] | 45.18 | 0.86274
[84 empty] | 45.17 | 0.8628
[84 empty] | 45.16 | 0.86279
[84 empty] | 45.17 | 0.86281
[84 empty] | 45.17 | 0.86281
[84 empty] | 45.18 | 0.86281
[84 empty] | 45.16 | 0.86281
[84 empty] | 45.16 | 0.86281
[84 empty] | 45.16 | 0.86281
[84 empty] | 45.15 | 0.86281
[84 empty] | 45.15 | 0.86281
[84 empty] | 45.16 | 0.86271
[84 empty] | 45.15 | 0.86278
[84 empty] | 45.15 | 0.86275
[84 empty] | 45.14 | 0.86274
[84 empty] | 45.14 | 0.86273
[84 empty] | 45.15 | 0.86278
[84 empty] | 45.13 | 0.86275
[84 empty] | 45.12 | 0.86263
[84 empty] | 45.13 | 0.8627
[84 empty] | 45.12 | 0.86279
[84 empty] | 45.11 | 0.86271
[84 empty] | 45.11 | 0.86279
[84 empty] | 45.12 | 0.86281
[84 empty] | 45.11 | 0.86281
[84 empty] | 45.1 | 0.86281
[84 empty] | 45.11 | 0.86281
[84 empty] | 45.12 | 0.86281
[84 empty] | 45.11 | 0.86281
[84 empty] | 45.11 | 0.86281
[84 empty] | 45.11 | 0.86277
[84 empty] | 45.1 | 0.86279
[84 empty] | 45.1 | 0.86281
[84 empty] | 45.11 | 0.86281
[84 empty] | 45.11 | 0.86281
[84 empty] | 45.1 | 0.86281
[84 empty] | 45.09 | 0.86281
[84 empty] | 45.09 | 0.86281
[84 empty] | 45.1 | 0.86281
[84 empty] | 45.1 | 0.86269
[84 empty] | 45.09 | 0.86279
[84 empty] | 45.09 | 0.86272
[84 empty] | 45.09 | 0.86279
[84 empty] | 45.09 | 0.86281
[84 empty] | 45.09 | 0.86281
[84 empty] | 45.09 | 0.86271
[84 empty] | 45.09 | 0.8628
[84 empty] | 45.09 | 0.86281
[84 empty] | 45.09 | 0.86281
[84 empty] | 45.09 | 0.86267
[84 empty] | 45.08 | 0.86279
[84 empty] | 45.09 | 0.86273
[84 empty] | 45.08 | 0.86279
[84 empty] | 45.08 | 0.86281
[84 empty] | 45.07 | 0.86281
[84 empty] | 45.07 | 0.86281
[84 empty] | 45.08 | 0.86281
[84 empty] | 45.08 | 0.86281
[84 empty] | 45.09 | 0.86281
[84 empty] | 45.08 | 0.86269
[84 empty] | 45.08 | 0.86278
[84 empty] | 45.08 | 0.86281
[84 empty] | 45.07 | 0.86281
[84 empty] | 45.07 | 0.86268
[84 empty] | 45.07 | 0.86279
[84 empty] | 45.08 | 0.86281
[84 empty] | 45.07 | 0.86281
[84 empty] | 45.06 | 0.86281
[84 empty] | 45.07 | 0.86281
[84 empty] | 45.07 | 0.86281
[84 empty] | 45.07 | 0.86281
[84 empty] | 45.05 | 0.86281
[84 empty] | 45.05 | 0.86273
[84 empty] | 45.05 | 0.86275
[84 empty] | 45.05 | 0.86274
[84 empty] | 45.04 | 0.8628
[84 empty] | 45.03 | 0.86281
[84 empty] | 45.05 | 0.86281
[84 empty] | 45.03 | 0.86281
[84 empty] | 45.04 | 0.86281
[84 empty] | 45.04 | 0.86281
[84 empty] | 45.04 | 0.86281
[84 empty] | 45.03 | 0.86281
[84 empty] | 45.04 | 0.86281
[84 empty] | 45.05 | 0.86281
[84 empty] | 45.02 | 0.86281
[84 empty] | 45.02 | 0.86281
[84 empty] | 45.02 | 0.86281
[84 empty] | 45 | 0.86281
[84 empty] | 45.02 | 0.86281
[84 empty] | 45.02 | 0.86281
[84 empty] | 45.02 | 0.86281
[84 empty] | 45.02 | 0.86281
[84 empty] | 45.02 | 0.86281
[84 empty] | 45.01 | 0.86281
[84 empty] | 45 | 0.86281
[84 empty] | 45 | 0.86281
[84 empty] | 45.01 | 0.86281
[84 empty] | 45 | 0.86281
[84 empty] | 45 | 0.86281
[84 empty] | 45 | 0.86281
[84 empty] | 45 | 0.86281
[84 empty] | 45 | 0.86281
[84 empty] | 44.99 | 0.86281
[84 empty] | 45 | 0.86281
[84 empty] | 44.99 | 0.86281
[84 empty] | 44.99 | 0.86281
[84 empty] | 44.98 | 0.86281
[84 empty] | 44.98 | 0.86281
[84 empty] | 44.98 | 0.86281
[84 empty] | 44.96 | 0.86281
[84 empty] | 44.96 | 0.86281
[84 empty] | 44.96 | 0.86281
[84 empty] | 44.96 | 0.86281
[84 empty] | 44.97 | 0.86281
[84 empty] | 44.96 | 0.86281
[84 empty] | 44.96 | 0.86281
[84 empty] | 44.94 | 0.86281
[84 empty] | 44.96 | 0.86281
[84 empty] | 44.94 | 0.86281
[84 empty] | 44.95 | 0.86281
[84 empty] | 44.94 | 0.86281
[84 empty] | 44.94 | 0.86281
[84 empty] | 44.94 | 0.86281
[84 empty] | 44.94 | 0.86281
[84 empty] | 44.93 | 0.86281
[84 empty] | 44.94 | 0.86281
[84 empty] | 44.92 | 0.86281
[84 empty] | 44.93 | 0.86281
[84 empty] | 44.93 | 0.86281
[84 empty] | 44.93 | 0.86281
[84 empty] | 44.93 | 0.86281
[84 empty] | 44.92 | 0.86281
[84 empty] | 44.93 | 0.86281
[84 empty] | 44.92 | 0.86281
[84 empty] | 44.91 | 0.86281
[84 empty] | 44.91 | 0.86281
[84 empty] | 44.91 | 0.86281
[84 empty] | 44.91 | 0.86281
[84 empty] | 44.91 | 0.86281
[84 empty] | 44.91 | 0.86281
[84 empty] | 44.91 | 0.86281
[84 empty] | 44.92 | 0.86281
[84 empty] | 44.91 | 0.86281
[84 empty] | 44.91 | 0.86281
[84 empty] | 44.91 | 0.86281
[84 empty] | 44.91 | 0.86281
[84 empty] | 44.91 | 0.86281
[84 empty] | 44.91 | 0.86281
[84 empty] | 44.91 | 0.86281
[84 empty] | 44.9 | 0.86281
[84 empty] | 44.9 | 0.86281
[84 empty] | 44.9 | 0.86281
[84 empty] | 44.9 | 0.86281
[84 empty] | 44.9 | 0.86281
[84 empty] | 44.91 | 0.86281
[84 empty] | 44.88 | 0.86281
[84 empty] | 44.9 | 0.86281
[84 empty] | 44.88 | 0.86281
[84 empty] | 44.9 | 0.86281
[84 empty] | 44.89 | 0.86281
[84 empty] | 44.89 | 0.86281
[84 empty] | 44.88 | 0.86281
[84 empty] | 44.87 | 0.86281
[84 empty] | 44.89 | 0.86281
[84 empty] | 44.88 | 0.86281
[84 empty] | 44.87 | 0.86281
[84 empty] | 44.87 | 0.86281
[84 empty] | 44.88 | 0.86281
[84 empty] | 44.86 | 0.86281
[84 empty] | 44.87 | 0.86281
[84 empty] | 44.85 | 0.86281
[84 empty] | 44.85 | 0.86281
[84 empty] | 44.85 | 0.86281
[84 empty] | 44.85 | 0.86281
[84 empty] | 44.87 | 0.86281
[84 empty] | 44.87 | 0.86281
[84 empty] | 44.85 | 0.86281
[84 empty] | 44.86 | 0.86281
[84 empty] | 44.85 | 0.86281
[84 empty] | 44.85 | 0.86281
[84 empty] | 44.84 | 0.86281
[84 empty] | 44.84 | 0.86281
[84 empty] | 44.82 | 0.86281
[84 empty] | 44.82 | 0.86281
[84 empty] | 44.82 | 0.86281
[84 empty] | 44.82 | 0.86281
[84 empty] | 44.83 | 0.86281
[84 empty] | 44.82 | 0.86281
[84 empty] | 44.82 | 0.86281
[84 empty] | 44.81 | 0.86281
[84 empty] | 44.81 | 0.86281
[84 empty] | 44.81 | 0.86281
[84 empty] | 44.82 | 0.86281
[84 empty] | 44.81 | 0.86281
[84 empty] | 44.81 | 0.86281
[84 empty] | 44.8 | 0.86281
[84 empty] | 44.8 | 0.86281
[84 empty] | 44.81 | 0.86281
[84 empty] | 44.8 | 0.86281
[84 empty] | 44.79 | 0.86281
[84 empty] | 44.79 | 0.86281
[84 empty] | 44.78 | 0.86281
[84 empty] | 44.79 | 0.86281
[84 empty] | 44.8 | 0.86281
[84 empty] | 44.78 | 0.86281
[84 empty] | 44.78 | 0.86281
[84 empty] | 44.79 | 0.86281
[84 empty] | 44.79 | 0.86281
[84 empty] | 44.79 | 0.86283
[84 empty] | 44.77 | 0.86281
[84 empty] | 44.79 | 0.86281
[84 empty] | 44.79 | 0.86281
[84 empty] | 44.77 | 0.86281
[84 empty] | 44.8 | 0.86281
[84 empty] | 44.79 | 0.86281
[84 empty] | 44.78 | 0.86281
[84 empty] | 44.79 | 0.86281
[84 empty] | 44.79 | 0.86281
[84 empty] | 44.78 | 0.86281
[84 empty] | 44.78 | 0.86281
[84 empty] | 44.78 | 0.86281
[84 empty] | 44.78 | 0.86281
[84 empty] | 44.76 | 0.86281
[84 empty] | 44.78 | 0.86281
[84 empty] | 44.78 | 0.86281
[84 empty] | 44.77 | 0.86281
[84 empty] | 44.75 | 0.86281
[84 empty] | 44.77 | 0.86281
[84 empty] | 44.78 | 0.86281
[84 empty] | 44.75 | 0.86281
[84 empty] | 44.76 | 0.86282
[84 empty] | 44.74 | 0.86281
[84 empty] | 44.77 | 0.86281
[84 empty] | 44.76 | 0.86281
[84 empty] | 44.76 | 0.86281
[84 empty] | 44.76 | 0.86281
[84 empty] | 44.76 | 0.86281
[84 empty] | 44.74 | 0.86281
[84 empty] | 44.74 | 0.86281
[84 empty] | 44.74 | 0.86281
[84 empty] | 44.75 | 0.86281
[84 empty] | 44.75 | 0.86281
[84 empty] | 44.74 | 0.86281
[84 empty] | 44.75 | 0.86281
[84 empty] | 44.73 | 0.86281
[84 empty] | 44.74 | 0.86281
[84 empty] | 44.75 | 0.86281
[84 empty] | 44.75 | 0.86281
[84 empty] | 44.73 | 0.86281
[84 empty] | 44.73 | 0.86281
[84 empty] | 44.72 | 0.86281
[84 empty] | 44.73 | 0.86281
[84 empty] | 44.73 | 0.86281
[84 empty] | 44.74 | 0.86281
[84 empty] | 44.73 | 0.86281
[84 empty] | 44.74 | 0.86281
[84 empty] | 44.73 | 0.86281
[84 empty] | 44.72 | 0.86281
[84 empty] | 44.72 | 0.86281
[84 empty] | 44.73 | 0.86281
[84 empty] | 44.72 | 0.86281
[84 empty] | 44.72 | 0.86281
[84 empty] | 44.71 | 0.86281
[84 empty] | 44.7 | 0.86281
[84 empty] | 44.7 | 0.86281
[84 empty] | 44.71 | 0.86281
[84 empty] | 44.71 | 0.86281
[84 empty] | 44.71 | 0.86281
[84 empty] | 44.71 | 0.86281
[84 empty] | 44.72 | 0.86281
[84 empty] | 44.71 | 0.86281
[84 empty] | 44.71 | 0.86281
[84 empty] | 44.72 | 0.86281
[84 empty] | 44.7 | 0.86281
[84 empty] | 44.7 | 0.86281
[84 empty] | 44.71 | 0.86303
[84 empty] | 44.71 | 0.8631
[84 empty] | 44.7 | 0.86293
[84 empty] | 44.7 | 0.86283
[84 empty] | 44.71 | 0.86281
[84 empty] | 44.7 | 0.86281
[84 empty] | 44.68 | 0.86281
[84 empty] | 44.7 | 0.86281
[84 empty] | 44.69 | 0.86286
[84 empty] | 44.67 | 0.86308
[84 empty] | 44.68 | 0.86293
[84 empty] | 44.67 | 0.86282
[84 empty] | 44.68 | 0.86305
[84 empty] | 44.68 | 0.86284
[84 empty] | 44.67 | 0.86281
[84 empty] | 44.66 | 0.86281
[84 empty] | 44.65 | 0.86281
[84 empty] | 44.66 | 0.86281
[84 empty] | 44.67 | 0.86281
[84 empty] | 44.67 | 0.86281
[84 empty] | 44.67 | 0.86281
[84 empty] | 44.66 | 0.86281
[84 empty] | 44.66 | 0.86281
[84 empty] | 44.67 | 0.86303
[84 empty] | 44.67 | 0.86287
[84 empty] | 44.66 | 0.86282
[84 empty] | 44.67 | 0.86281
[84 empty] | 44.65 | 0.86281
[84 empty] | 44.65 | 0.86281
[84 empty] | 44.65 | 0.86281
[84 empty] | 44.65 | 0.86281
[84 empty] | 44.65 | 0.86281
[84 empty] | 44.63 | 0.86281
[84 empty] | 44.63 | 0.86291
[84 empty] | 44.64 | 0.86284
[84 empty] | 44.65 | 0.86304
[84 empty] | 44.66 | 0.86303
[84 empty] | 44.63 | 0.86311
[84 empty] | 44.64 | 0.86312
[84 empty] | 44.65 | 0.86312
[84 empty] | 44.64 | 0.86307
[84 empty] | 44.64 | 0.86295
[84 empty] | 44.65 | 0.86291
[84 empty] | 44.64 | 0.86305
[84 empty] | 44.64 | 0.86311
[84 empty] | 44.63 | 0.86312
[84 empty] | 44.62 | 0.86296
[84 empty] | 44.62 | 0.86304
[84 empty] | 44.62 | 0.86311
[84 empty] | 44.63 | 0.86312
[84 empty] | 44.63 | 0.86312
[84 empty] | 44.61 | 0.86312
[84 empty] | 44.61 | 0.86307
[84 empty] | 44.61 | 0.86295
[84 empty] | 44.61 | 0.863
[84 empty] | 44.62 | 0.86306
[84 empty] | 44.6 | 0.8629
[84 empty] | 44.62 | 0.86282
[84 empty] | 44.62 | 0.863
[84 empty] | 44.61 | 0.8631
[84 empty] | 44.61 | 0.86289
[84 empty] | 44.6 | 0.86282
[84 empty] | 44.6 | 0.86281
[84 empty] | 44.61 | 0.86281
[84 empty] | 44.6 | 0.86281
[84 empty] | 44.6 | 0.86281
[84 empty] | 44.6 | 0.86297
[84 empty] | 44.59 | 0.86288
[84 empty] | 44.59 | 0.86306
[84 empty] | 44.59 | 0.86311
[84 empty] | 44.59 | 0.86293
[84 empty] | 44.61 | 0.86304
[84 empty] | 44.58 | 0.86311
[84 empty] | 44.58 | 0.86312
[84 empty] | 44.58 | 0.86312
[84 empty] | 44.59 | 0.86291
[84 empty] | 44.58 | 0.86302
[84 empty] | 44.58 | 0.86311
[84 empty] | 44.57 | 0.86312
[84 empty] | 44.56 | 0.8629
[84 empty] | 44.57 | 0.86307
[84 empty] | 44.56 | 0.86311
[84 empty] | 44.57 | 0.86296
[84 empty] | 44.57 | 0.86305
[84 empty] | 44.56 | 0.86286
[84 empty] | 44.56 | 0.86282
[84 empty] | 44.56 | 0.863
[84 empty] | 44.56 | 0.8631
[84 empty] | 44.56 | 0.86312
[84 empty] | 44.56 | 0.86312
[84 empty] | 44.55 | 0.86312
[84 empty] | 44.55 | 0.86312
[84 empty] | 44.55 | 0.86287
[84 empty] | 44.55 | 0.86309
[84 empty] | 44.55 | 0.86304
[84 empty] | 44.54 | 0.86289
[84 empty] | 44.54 | 0.86282
[84 empty] | 44.54 | 0.86291
[84 empty] | 44.54 | 0.86309
[84 empty] | 44.53 | 0.86312
[84 empty] | 44.55 | 0.86288
[84 empty] | 44.54 | 0.86282
[84 empty] | 44.55 | 0.86281
[84 empty] | 44.53 | 0.86302
[84 empty] | 44.53 | 0.86311
[84 empty] | 44.53 | 0.86312
[84 empty] | 44.52 | 0.86312
[84 empty] | 44.51 | 0.86291
[84 empty] | 44.51 | 0.86308
[84 empty] | 44.53 | 0.86311
[84 empty] | 44.52 | 0.86312
[84 empty] | 44.53 | 0.86312
[84 empty] | 44.53 | 0.86312
[84 empty] | 44.52 | 0.86312
[84 empty] | 44.51 | 0.86312
[84 empty] | 44.51 | 0.86312
[84 empty] | 44.51 | 0.86312
[84 empty] | 44.51 | 0.86312
[84 empty] | 44.51 | 0.86312
[84 empty] | 44.5 | 0.8629
[84 empty] | 44.51 | 0.86282
[84 empty] | 44.5 | 0.86308
[84 empty] | 44.5 | 0.86312
[84 empty] | 44.5 | 0.86312
[84 empty] | 44.48 | 0.86312
[84 empty] | 44.49 | 0.86312
[84 empty] | 44.51 | 0.86312
[84 empty] | 44.49 | 0.86312
[84 empty] | 44.48 | 0.86312
[84 empty] | 44.48 | 0.86303
[84 empty] | 44.49 | 0.86303
[84 empty] | 44.47 | 0.86311
[84 empty] | 44.49 | 0.86312
[84 empty] | 44.47 | 0.86312
[84 empty] | 44.48 | 0.86312
[84 empty] | 44.47 | 0.86312
[84 empty] | 44.47 | 0.86299
[84 empty] | 44.48 | 0.8631
[84 empty] | 44.49 | 0.86312
[84 empty] | 44.47 | 0.86312
[84 empty] | 44.47 | 0.86312
[84 empty] | 44.46 | 0.86312
[84 empty] | 44.47 | 0.86312
[84 empty] | 44.45 | 0.86312
[84 empty] | 44.45 | 0.86288
[84 empty] | 44.47 | 0.86308
[84 empty] | 44.47 | 0.86312
[84 empty] | 44.45 | 0.86312
[84 empty] | 44.46 | 0.86293
[84 empty] | 44.45 | 0.8631
[84 empty] | 44.45 | 0.86296
[84 empty] | 44.44 | 0.86304
[84 empty] | 44.44 | 0.86311
[84 empty] | 44.44 | 0.86302
[84 empty] | 44.45 | 0.863
[84 empty] | 44.44 | 0.86311
[84 empty] | 44.44 | 0.86312
[84 empty] | 44.43 | 0.86298
[84 empty] | 44.43 | 0.8631
[84 empty] | 44.43 | 0.86312
[84 empty] | 44.43 | 0.86312
[84 empty] | 44.43 | 0.86312
[84 empty] | 44.44 | 0.86312
[84 empty] | 44.45 | 0.86306
[84 empty] | 44.42 | 0.8631
[84 empty] | 44.42 | 0.86312
[84 empty] | 44.42 | 0.86312
[84 empty] | 44.41 | 0.86291
[84 empty] | 44.41 | 0.86308
[84 empty] | 44.41 | 0.86311
[84 empty] | 44.42 | 0.86312
[84 empty] | 44.42 | 0.8629
[84 empty] | 44.42 | 0.86307
[84 empty] | 44.41 | 0.86311
[84 empty] | 44.41 | 0.86296
[84 empty] | 44.41 | 0.86305
[84 empty] | 44.41 | 0.86311
[84 empty] | 44.4 | 0.86312
[84 empty] | 44.38 | 0.86312
[84 empty] | 44.4 | 0.86312
[84 empty] | 44.39 | 0.86312
[84 empty] | 44.39 | 0.86312
[84 empty] | 44.39 | 0.86312
[84 empty] | 44.39 | 0.86312
[84 empty] | 44.37 | 0.86312
[84 empty] | 44.37 | 0.86312
[84 empty] | 44.39 | 0.86312
[84 empty] | 44.37 | 0.86312
[84 empty] | 44.41 | 0.86288
[84 empty] | 44.4 | 0.86309
[84 empty] | 44.39 | 0.86312
[84 empty] | 44.38 | 0.86312
[84 empty] | 44.36 | 0.86312
[84 empty] | 44.38 | 0.86312
[84 empty] | 44.38 | 0.86312
[84 empty] | 44.37 | 0.86312
[84 empty] | 44.36 | 0.86312
[84 empty] | 44.37 | 0.86312
[84 empty] | 44.36 | 0.86312
[84 empty] | 44.37 | 0.86312
[84 empty] | 44.35 | 0.86312
[84 empty] | 44.34 | 0.86312
[84 empty] | 44.36 | 0.86312
[84 empty] | 44.36 | 0.86312
[84 empty] | 44.34 | 0.86312
[84 empty] | 44.36 | 0.86312
[84 empty] | 44.34 | 0.86312
[84 empty] | 44.36 | 0.86312
[84 empty] | 44.35 | 0.86312
[84 empty] | 44.35 | 0.86312
[84 empty] | 44.34 | 0.86312
[84 empty] | 44.34 | 0.86312
[84 empty] | 44.34 | 0.86312
[84 empty] | 44.34 | 0.86312
[84 empty] | 44.33 | 0.86312
[84 empty] | 44.34 | 0.86312
[84 empty] | 44.32 | 0.86312
[84 empty] | 44.33 | 0.86312
[84 empty] | 44.32 | 0.86312
[84 empty] | 44.33 | 0.86312
[84 empty] | 44.34 | 0.86312
[84 empty] | 44.31 | 0.86312
[84 empty] | 44.3 | 0.86312
[84 empty] | 44.3 | 0.86312
[84 empty] | 44.3 | 0.86312
[84 empty] | 44.31 | 0.86312
[84 empty] | 44.3 | 0.86312
[84 empty] | 44.31 | 0.86312
[84 empty] | 44.3 | 0.86312
[84 empty] | 44.3 | 0.86312
[84 empty] | 44.3 | 0.86312
[84 empty] | 44.3 | 0.86312
[84 empty] | 44.29 | 0.86312
[84 empty] | 44.29 | 0.86312
[84 empty] | 44.29 | 0.86312
[84 empty] | 44.28 | 0.86312
[84 empty] | 44.28 | 0.86312
[84 empty] | 44.27 | 0.86312
[84 empty] | 44.28 | 0.86312
[84 empty] | 44.27 | 0.86312
[84 empty] | 44.27 | 0.86312
[84 empty] | 44.26 | 0.86312
[84 empty] | 44.26 | 0.86312
[84 empty] | 44.26 | 0.86312
[84 empty] | 44.27 | 0.86312
[84 empty] | 44.25 | 0.86312
[84 empty] | 44.27 | 0.86312
[84 empty] | 44.25 | 0.86312
[84 empty] | 44.26 | 0.86312
[84 empty] | 44.26 | 0.86312
[84 empty] | 44.25 | 0.86312
[84 empty] | 44.25 | 0.86312
[84 empty] | 44.25 | 0.86312
[84 empty] | 44.25 | 0.86312
[84 empty] | 44.24 | 0.86312
[84 empty] | 44.25 | 0.86312
[84 empty] | 44.24 | 0.86312
[84 empty] | 44.23 | 0.86312
[84 empty] | 44.23 | 0.86312
[84 empty] | 44.22 | 0.86312
[84 empty] | 44.23 | 0.86312
[84 empty] | 44.23 | 0.86312
[84 empty] | 44.24 | 0.86312
[84 empty] | 44.23 | 0.86312
[84 empty] | 44.25 | 0.86312
[84 empty] | 44.23 | 0.86312
[84 empty] | 44.23 | 0.86312
[84 empty] | 44.22 | 0.86312
[84 empty] | 44.22 | 0.86312
[84 empty] | 44.22 | 0.86312
[84 empty] | 44.21 | 0.86312
[84 empty] | 44.22 | 0.86312
[84 empty] | 44.22 | 0.86312
[84 empty] | 44.21 | 0.86312
[84 empty] | 44.21 | 0.86312
[84 empty] | 44.21 | 0.86312
[84 empty] | 44.22 | 0.86312
[84 empty] | 44.21 | 0.86312
[84 empty] | 44.21 | 0.86312
[84 empty] | 44.2 | 0.86312
[84 empty] | 44.21 | 0.86312
[84 empty] | 44.19 | 0.86312
[84 empty] | 44.21 | 0.86312
[84 empty] | 44.2 | 0.86312
[84 empty] | 44.2 | 0.86312
[84 empty] | 44.21 | 0.86312
[84 empty] | 44.21 | 0.86312
[84 empty] | 44.21 | 0.86312
[84 empty] | 44.19 | 0.86312
[84 empty] | 44.21 | 0.86312
[84 empty] | 44.18 | 0.86312
[84 empty] | 44.2 | 0.86312
[84 empty] | 44.18 | 0.86312
[84 empty] | 44.17 | 0.86312
[84 empty] | 44.19 | 0.86312
[84 empty] | 44.2 | 0.86312
[84 empty] | 44.19 | 0.86312
[84 empty] | 44.18 | 0.86312
[84 empty] | 44.17 | 0.86312
[84 empty] | 44.16 | 0.86312
[84 empty] | 44.16 | 0.86312
[84 empty] | 44.16 | 0.86312
[84 empty] | 44.16 | 0.86312
[84 empty] | 44.16 | 0.86312
[84 empty] | 44.16 | 0.86312
[84 empty] | 44.17 | 0.86312
[84 empty] | 44.17 | 0.86312
[84 empty] | 44.16 | 0.86312
[84 empty] | 44.15 | 0.86312
[84 empty] | 44.15 | 0.86312
[84 empty] | 44.16 | 0.86312
[84 empty] | 44.16 | 0.86312
[84 empty] | 44.15 | 0.86312
[84 empty] | 44.15 | 0.86312
[84 empty] | 44.14 | 0.86312
[84 empty] | 44.14 | 0.86312
[84 empty] | 44.14 | 0.86312
[84 empty] | 44.14 | 0.86312
[84 empty] | 44.14 | 0.86312
[84 empty] | 44.13 | 0.86312
[84 empty] | 44.13 | 0.86312
[84 empty] | 44.13 | 0.86312
[84 empty] | 44.14 | 0.86312
[84 empty] | 44.14 | 0.86312
[84 empty] | 44.11 | 0.86312
[84 empty] | 44.13 | 0.86312
[84 empty] | 44.13 | 0.86312
[84 empty] | 44.11 | 0.86312
[84 empty] | 44.12 | 0.86312
[84 empty] | 44.11 | 0.86312
[84 empty] | 44.12 | 0.86312
[84 empty] | 44.12 | 0.86312
[84 empty] | 44.12 | 0.86312
[84 empty] | 44.11 | 0.86312
[84 empty] | 44.11 | 0.86312
[84 empty] | 44.1 | 0.86312
[84 empty] | 44.12 | 0.86312
[84 empty] | 44.11 | 0.86312
[84 empty] | 44.11 | 0.86312
[84 empty] | 44.11 | 0.86312
[84 empty] | 44.1 | 0.86312
[84 empty] | 44.11 | 0.86312
[84 empty] | 44.09 | 0.86328
[84 empty] | 44.1 | 0.86319
[84 empty] | 44.09 | 0.86313
[84 empty] | 44.09 | 0.86312
[84 empty] | 44.09 | 0.86312
[84 empty] | 44.08 | 0.86312
[84 empty] | 44.09 | 0.86312
[84 empty] | 44.09 | 0.86312
[84 empty] | 44.08 | 0.86312
[84 empty] | 44.08 | 0.86312
[84 empty] | 44.07 | 0.86312
[84 empty] | 44.08 | 0.86312
[84 empty] | 44.07 | 0.86312
[84 empty] | 44.08 | 0.86312
[84 empty] | 44.07 | 0.86312
[84 empty] | 44.07 | 0.86312
[84 empty] | 44.08 | 0.86312
[84 empty] | 44.06 | 0.86312
[84 empty] | 44.06 | 0.86312
[84 empty] | 44.06 | 0.86312
[84 empty] | 44.06 | 0.86312
[84 empty] | 44.04 | 0.86312
[84 empty] | 44.05 | 0.86312
[84 empty] | 44.05 | 0.86312
[84 empty] | 44.05 | 0.86312
[84 empty] | 44.06 | 0.86312
[84 empty] | 44.05 | 0.86312
[84 empty] | 44.04 | 0.86312
[84 empty] | 44.05 | 0.86312
[84 empty] | 44.03 | 0.86312
[84 empty] | 44.02 | 0.86312
[84 empty] | 44.03 | 0.86312
[84 empty] | 44.04 | 0.86312
[84 empty] | 44.04 | 0.86312
[84 empty] | 44.03 | 0.8633
[84 empty] | 44.03 | 0.86315
[84 empty] | 44.03 | 0.86313
[84 empty] | 44.03 | 0.86312
[84 empty] | 44.03 | 0.86312
[84 empty] | 44.02 | 0.86312
[84 empty] | 44.02 | 0.86312
[84 empty] | 44 | 0.86312
[84 empty] | 44 | 0.86312
[84 empty] | 44.01 | 0.86312
[84 empty] | 44 | 0.86321
[84 empty] | 44.02 | 0.86333
[84 empty] | 44.01 | 0.86316
[84 empty] | 44 | 0.86329
[84 empty] | 44 | 0.86328
[84 empty] | 44.02 | 0.86318
[84 empty] | 44.01 | 0.86313
[84 empty] | 43.99 | 0.86312
[84 empty] | 43.99 | 0.86328
[84 empty] | 43.99 | 0.86335
[84 empty] | 44 | 0.8634
[84 empty] | 43.99 | 0.86316
[84 empty] | 43.99 | 0.86313
[84 empty] | 43.99 | 0.86312
[84 empty] | 43.99 | 0.86312
[84 empty] | 43.99 | 0.86312
[84 empty] | 44.01 | 0.86312
[84 empty] | 43.98 | 0.86316
[84 empty] | 43.99 | 0.86337
[84 empty] | 44 | 0.86333
[84 empty] | 43.98 | 0.86329
[84 empty] | 43.97 | 0.86327
[84 empty] | 43.97 | 0.86331
[84 empty] | 43.97 | 0.86323
[84 empty] | 43.97 | 0.86314
[84 empty] | 43.98 | 0.86312
[84 empty] | 43.98 | 0.86312
[84 empty] | 43.98 | 0.86312
[84 empty] | 43.98 | 0.86325
[84 empty] | 43.97 | 0.86328
[84 empty] | 43.98 | 0.86333
[84 empty] | 43.97 | 0.86325
[84 empty] | 43.99 | 0.86338
[84 empty] | 43.98 | 0.86336
[84 empty] | 43.97 | 0.86339
[84 empty] | 43.97 | 0.86328
[84 empty] | 43.97 | 0.86331
[84 empty] | 43.97 | 0.86335
[84 empty] | 43.97 | 0.8633
[84 empty] | 43.96 | 0.8634
[84 empty] | 43.97 | 0.86331
[84 empty] | 43.96 | 0.8634
[84 empty] | 43.97 | 0.86318
[84 empty] | 43.96 | 0.86323
[84 empty] | 43.96 | 0.86325
[84 empty] | 43.96 | 0.86339
[84 empty] | 43.96 | 0.86338
[84 empty] | 43.96 | 0.86333
[84 empty] | 43.96 | 0.86317
[84 empty] | 43.97 | 0.8633
[84 empty] | 43.96 | 0.86321
[84 empty] | 43.95 | 0.86329
[84 empty] | 43.95 | 0.86314
[84 empty] | 43.95 | 0.86331
[84 empty] | 43.95 | 0.86316
[84 empty] | 43.95 | 0.86324
[84 empty] | 43.95 | 0.86327
[84 empty] | 43.95 | 0.86317
[84 empty] | 43.94 | 0.86321
[84 empty] | 43.95 | 0.86319
[84 empty] | 43.95 | 0.86314
[84 empty] | 43.93 | 0.86312
[84 empty] | 43.94 | 0.86312
[84 empty] | 43.94 | 0.86329
[84 empty] | 43.94 | 0.86337
[84 empty] | 43.94 | 0.86329
[84 empty] | 43.94 | 0.86315
[84 empty] | 43.94 | 0.86329
[84 empty] | 43.93 | 0.86321
[84 empty] | 43.94 | 0.86313
[84 empty] | 43.94 | 0.86331
[84 empty] | 43.94 | 0.86335
[84 empty] | 43.92 | 0.86324
[84 empty] | 43.94 | 0.86331
[84 empty] | 43.93 | 0.86337
[84 empty] | 43.92 | 0.86334
[84 empty] | 43.92 | 0.86338
[84 empty] | 43.91 | 0.86341
[84 empty] | 43.92 | 0.86343
[84 empty] | 43.9 | 0.86336
[84 empty] | 43.92 | 0.86332
[84 empty] | 43.92 | 0.86327
[84 empty] | 43.91 | 0.86337
[84 empty] | 43.92 | 0.86331
[84 empty] | 43.92 | 0.8633
[84 empty] | 43.92 | 0.86341
[84 empty] | 43.91 | 0.86334
[84 empty] | 43.9 | 0.86332
[84 empty] | 43.89 | 0.86337
[84 empty] | 43.9 | 0.86321
[84 empty] | 43.9 | 0.86335
[84 empty] | 43.89 | 0.86325
[84 empty] | 43.89 | 0.86336
[84 empty] | 43.88 | 0.86338
[84 empty] | 43.88 | 0.86338
[84 empty] | 43.88 | 0.86337
[84 empty] | 43.88 | 0.8632
[84 empty] | 43.88 | 0.86335
[84 empty] | 43.88 | 0.86342
[84 empty] | 43.89 | 0.86342
[84 empty] | 43.89 | 0.86335
[84 empty] | 43.87 | 0.86333
[84 empty] | 43.87 | 0.8634
[84 empty] | 43.87 | 0.86338
[84 empty] | 43.87 | 0.86334
[84 empty] | 43.87 | 0.86337
[84 empty] | 43.87 | 0.86337
[84 empty] | 43.88 | 0.86325
[84 empty] | 43.87 | 0.86341
[84 empty] | 43.85 | 0.86334
[84 empty] | 43.86 | 0.86324
[84 empty] | 43.86 | 0.86329
[84 empty] | 43.86 | 0.86331
[84 empty] | 43.85 | 0.86339
[84 empty] | 43.86 | 0.86317
[84 empty] | 43.85 | 0.86317
[84 empty] | 43.86 | 0.86331
[84 empty] | 43.85 | 0.86337
[84 empty] | 43.86 | 0.8634
[84 empty] | 43.84 | 0.86329
[84 empty] | 43.85 | 0.86324
[84 empty] | 43.85 | 0.86329
[84 empty] | 43.84 | 0.86338
[84 empty] | 43.85 | 0.86336
[84 empty] | 43.84 | 0.8634
[84 empty] | 43.83 | 0.86332
[84 empty] | 43.84 | 0.86332
[84 empty] | 43.83 | 0.86335
[84 empty] | 43.83 | 0.86332
[84 empty] | 43.81 | 0.86337
[84 empty] | 43.83 | 0.86328
[84 empty] | 43.83 | 0.86331
[84 empty] | 43.82 | 0.86329
[84 empty] | 43.82 | 0.86329
[84 empty] | 43.83 | 0.86334
[84 empty] | 43.83 | 0.86328
[84 empty] | 43.81 | 0.86335
[84 empty] | 43.8 | 0.86335
[84 empty] | 43.81 | 0.86328
[84 empty] | 43.82 | 0.86338
[84 empty] | 43.82 | 0.86341
[84 empty] | 43.81 | 0.86343
[84 empty] | 43.81 | 0.86339
[84 empty] | 43.8 | 0.86326
[84 empty] | 43.81 | 0.86327
[84 empty] | 43.81 | 0.86328
[84 empty] | 43.81 | 0.86338
[84 empty] | 43.8 | 0.86337
[84 empty] | 43.8 | 0.86333
[84 empty] | 43.79 | 0.86342
[84 empty] | 43.79 | 0.86333
[84 empty] | 43.79 | 0.86338
[84 empty] | 43.79 | 0.86339
[84 empty] | 43.79 | 0.86338
[84 empty] | 43.79 | 0.86333
[84 empty] | 43.78 | 0.86332
[84 empty] | 43.78 | 0.86334
[84 empty] | 43.78 | 0.8633
[84 empty] | 43.77 | 0.86335
[84 empty] | 43.79 | 0.86333
[84 empty] | 43.77 | 0.8633
[84 empty] | 43.77 | 0.86331
[84 empty] | 43.78 | 0.86338
[84 empty] | 43.78 | 0.86341
[84 empty] | 43.78 | 0.86338
[84 empty] | 43.79 | 0.86341
[84 empty] | 43.77 | 0.86335
[84 empty] | 43.77 | 0.86334
[84 empty] | 43.78 | 0.86341
[84 empty] | 43.77 | 0.86333
[84 empty] | 43.78 | 0.86335
[84 empty] | 43.77 | 0.86339
[84 empty] | 43.77 | 0.86328
[84 empty] | 43.76 | 0.86339
[84 empty] | 43.77 | 0.86343
[84 empty] | 43.77 | 0.86342
[84 empty] | 43.76 | 0.86336
[84 empty] | 43.76 | 0.86338
[84 empty] | 43.77 | 0.86338
[84 empty] | 43.76 | 0.86335
[84 empty] | 43.78 | 0.86341
[84 empty] | 43.76 | 0.86343
[84 empty] | 43.77 | 0.86341
[84 empty] | 43.75 | 0.86337
[84 empty] | 43.75 | 0.86342
[84 empty] | 43.77 | 0.86343
[84 empty] | 43.76 | 0.86335
[84 empty] | 43.76 | 0.86332
[84 empty] | 43.75 | 0.86329
[84 empty] | 43.75 | 0.86326
[84 empty] | 43.76 | 0.86334
[84 empty] | 43.76 | 0.8633
[84 empty] | 43.75 | 0.86335
[84 empty] | 43.75 | 0.86335
[84 empty] | 43.76 | 0.86335
[84 empty] | 43.76 | 0.86342
[84 empty] | 43.75 | 0.86333
[84 empty] | 43.74 | 0.86333
[84 empty] | 43.74 | 0.86336
[84 empty] | 43.75 | 0.86333
[84 empty] | 43.73 | 0.86336
[84 empty] | 43.74 | 0.86342
[84 empty] | 43.75 | 0.86343
[84 empty] | 43.74 | 0.86343
[84 empty] | 43.74 | 0.8634
[84 empty] | 43.74 | 0.86333
[84 empty] | 43.74 | 0.86342
[84 empty] | 43.73 | 0.86343
[84 empty] | 43.73 | 0.86343
[84 empty] | 43.73 | 0.86343
[84 empty] | 43.73 | 0.86333
[84 empty] | 43.73 | 0.86337
[84 empty] | 43.73 | 0.86342
[84 empty] | 43.73 | 0.86336
[84 empty] | 43.71 | 0.86339
[84 empty] | 43.71 | 0.86337
[84 empty] | 43.71 | 0.86326
[84 empty] | 43.71 | 0.86337
[84 empty] | 43.72 | 0.86334
[84 empty] | 43.71 | 0.86342
[84 empty] | 43.7 | 0.86343
[84 empty] | 43.7 | 0.86343
[84 empty] | 43.69 | 0.86343
[84 empty] | 43.7 | 0.86338
[84 empty] | 43.7 | 0.86333
[84 empty] | 43.68 | 0.86342
[84 empty] | 43.69 | 0.86343
[84 empty] | 43.69 | 0.86339
[84 empty] | 43.68 | 0.86337
[84 empty] | 43.68 | 0.86332
[84 empty] | 43.68 | 0.8634
[84 empty] | 43.68 | 0.86343
[84 empty] | 43.68 | 0.86343
[84 empty] | 43.67 | 0.86343
[84 empty] | 43.66 | 0.86343
[84 empty] | 43.67 | 0.86343
[84 empty] | 43.67 | 0.86343
[84 empty] | 43.67 | 0.8634
[84 empty] | 43.67 | 0.86342
[84 empty] | 43.65 | 0.86343
[84 empty] | 43.66 | 0.86343
[84 empty] | 43.66 | 0.86327
[84 empty] | 43.66 | 0.8634
[84 empty] | 43.65 | 0.86343
[84 empty] | 43.66 | 0.86343
[84 empty] | 43.66 | 0.86342
[84 empty] | 43.65 | 0.86343
[84 empty] | 43.65 | 0.86343
[84 empty] | 43.65 | 0.86343
[84 empty] | 43.66 | 0.86328
[84 empty] | 43.65 | 0.86333
[84 empty] | 43.64 | 0.86334
[84 empty] | 43.65 | 0.86338
[84 empty] | 43.65 | 0.86335
[84 empty] | 43.64 | 0.86341
[84 empty] | 43.63 | 0.86343
[84 empty] | 43.63 | 0.86341
[84 empty] | 43.65 | 0.86343
[84 empty] | 43.63 | 0.86343
[84 empty] | 43.61 | 0.86335
[84 empty] | 43.64 | 0.86342
[84 empty] | 43.63 | 0.86343
[84 empty] | 43.61 | 0.86343
[84 empty] | 43.61 | 0.86338
[84 empty] | 43.62 | 0.86331
[84 empty] | 43.6 | 0.86332
[84 empty] | 43.61 | 0.86342
[84 empty] | 43.61 | 0.86333
[84 empty] | 43.6 | 0.86335
[84 empty] | 43.61 | 0.8634
[84 empty] | 43.61 | 0.86343
[84 empty] | 43.6 | 0.86343
[84 empty] | 43.6 | 0.86343
[84 empty] | 43.62 | 0.86343
[84 empty] | 43.61 | 0.86343
[84 empty] | 43.61 | 0.86343
[84 empty] | 43.6 | 0.86343
[84 empty] | 43.6 | 0.86343
[84 empty] | 43.58 | 0.8633
[84 empty] | 43.57 | 0.86338
[84 empty] | 43.58 | 0.86343
[84 empty] | 43.58 | 0.86343
[84 empty] | 43.58 | 0.86343
[84 empty] | 43.58 | 0.86343
[84 empty] | 43.58 | 0.86343
[84 empty] | 43.58 | 0.86343
[84 empty] | 43.58 | 0.86343
[84 empty] | 43.58 | 0.86343
[84 empty] | 43.58 | 0.86343
[84 empty] | 43.59 | 0.86343
[84 empty] | 43.58 | 0.86343
[84 empty] | 43.56 | 0.86343
[84 empty] | 43.56 | 0.86343
[84 empty] | 43.56 | 0.86343
[84 empty] | 43.57 | 0.86343
[84 empty] | 43.56 | 0.86334
[84 empty] | 43.55 | 0.86338
[84 empty] | 43.56 | 0.86343
[84 empty] | 43.56 | 0.86343
[84 empty] | 43.55 | 0.86343
[84 empty] | 43.56 | 0.86343
[84 empty] | 43.56 | 0.86343
[84 empty] | 43.54 | 0.86343
[84 empty] | 43.54 | 0.86343
[84 empty] | 43.54 | 0.86343
[84 empty] | 43.53 | 0.86343
[84 empty] | 43.54 | 0.86343
[84 empty] | 43.53 | 0.86343
[84 empty] | 43.54 | 0.86343
[84 empty] | 43.53 | 0.86343
[84 empty] | 43.53 | 0.86343
[84 empty] | 43.53 | 0.86343
[84 empty] | 43.55 | 0.86343
[84 empty] | 43.52 | 0.86343
[84 empty] | 43.53 | 0.86343
[84 empty] | 43.53 | 0.86338
[84 empty] | 43.51 | 0.8634
[84 empty] | 43.52 | 0.86343
[84 empty] | 43.52 | 0.86343
[84 empty] | 43.51 | 0.86343
[84 empty] | 43.52 | 0.86343
[84 empty] | 43.5 | 0.86343
[84 empty] | 43.51 | 0.86343
[84 empty] | 43.51 | 0.86343
[84 empty] | 43.5 | 0.86343
[84 empty] | 43.5 | 0.86343
[84 empty] | 43.5 | 0.86343
[84 empty] | 43.49 | 0.86343
[84 empty] | 43.52 | 0.86343
[84 empty] | 43.51 | 0.86343
[84 empty] | 43.49 | 0.86343
[84 empty] | 43.49 | 0.86343
[84 empty] | 43.51 | 0.86343
[84 empty] | 43.5 | 0.86343
[84 empty] | 43.49 | 0.86343
[84 empty] | 43.49 | 0.86343
[84 empty] | 43.5 | 0.86343
[84 empty] | 43.5 | 0.86343
[84 empty] | 43.48 | 0.86343
[84 empty] | 43.48 | 0.86343
[84 empty] | 43.49 | 0.86343
[84 empty] | 43.49 | 0.86343
[84 empty] | 43.49 | 0.86343
[84 empty] | 43.49 | 0.86343
[84 empty] | 43.48 | 0.86343
[84 empty] | 43.48 | 0.86343
[84 empty] | 43.48 | 0.86343
[84 empty] | 43.48 | 0.86343
[84 empty] | 43.49 | 0.86343
[84 empty] | 43.48 | 0.86343
[84 empty] | 43.48 | 0.86343
[84 empty] | 43.47 | 0.86343
[84 empty] | 43.47 | 0.86343
[84 empty] | 43.48 | 0.86343
[84 empty] | 43.48 | 0.86343
[84 empty] | 43.47 | 0.86343
[84 empty] | 43.48 | 0.86343
[84 empty] | 43.48 | 0.86343
[84 empty] | 43.47 | 0.86343
[84 empty] | 43.46 | 0.86343
[84 empty] | 43.46 | 0.86343
[84 empty] | 43.45 | 0.86343
[84 empty] | 43.46 | 0.86343
[84 empty] | 43.47 | 0.86343
[84 empty] | 43.47 | 0.86343
[84 empty] | 43.47 | 0.86343
[84 empty] | 43.46 | 0.86346
[84 empty] | 43.46 | 0.86344
[84 empty] | 43.46 | 0.86343
[84 empty] | 43.47 | 0.86345
[84 empty] | 43.46 | 0.86343
[84 empty] | 43.46 | 0.86343
[84 empty] | 43.46 | 0.86343
[84 empty] | 43.45 | 0.86343
[84 empty] | 43.46 | 0.86343
[84 empty] | 43.45 | 0.86343
[84 empty] | 43.44 | 0.86343
[84 empty] | 43.44 | 0.86343
[84 empty] | 43.44 | 0.86343
[84 empty] | 43.45 | 0.86343
[84 empty] | 43.44 | 0.86343
[84 empty] | 43.44 | 0.86343
[84 empty] | 43.42 | 0.86343
[84 empty] | 43.41 | 0.86343
[84 empty] | 43.42 | 0.86343
[84 empty] | 43.42 | 0.86343
[84 empty] | 43.43 | 0.86343
[84 empty] | 43.44 | 0.86343
[84 empty] | 43.43 | 0.86343
[84 empty] | 43.42 | 0.86343
[84 empty] | 43.42 | 0.86343
[84 empty] | 43.43 | 0.86343
[84 empty] | 43.43 | 0.86343
[84 empty] | 43.43 | 0.86346
[84 empty] | 43.41 | 0.86344
[84 empty] | 43.41 | 0.86343
[84 empty] | 43.39 | 0.86343
[84 empty] | 43.4 | 0.86343
[84 empty] | 43.41 | 0.86343
[84 empty] | 43.39 | 0.86343
[84 empty] | 43.4 | 0.86344
[84 empty] | 43.4 | 0.86343
[84 empty] | 43.39 | 0.86343
[84 empty] | 43.38 | 0.86343
[84 empty] | 43.38 | 0.86343
[84 empty] | 43.38 | 0.86343
[84 empty] | 43.38 | 0.86343
[84 empty] | 43.38 | 0.86343
[84 empty] | 43.39 | 0.86343
[84 empty] | 43.37 | 0.86343
[84 empty] | 43.37 | 0.86343
[84 empty] | 43.38 | 0.86343
[84 empty] | 43.36 | 0.86343
[84 empty] | 43.37 | 0.86343
[84 empty] | 43.38 | 0.86343
[84 empty] | 43.36 | 0.86343
[84 empty] | 43.37 | 0.86346
[84 empty] | 43.37 | 0.86344
[84 empty] | 43.37 | 0.86343
[84 empty] | 43.37 | 0.86343
[84 empty] | 43.36 | 0.86343
[84 empty] | 43.37 | 0.86343
[84 empty] | 43.36 | 0.86343
[84 empty] | 43.35 | 0.86343
[84 empty] | 43.36 | 0.86343
[84 empty] | 43.35 | 0.86343
[84 empty] | 43.35 | 0.86343
[84 empty] | 43.36 | 0.86343
[84 empty] | 43.36 | 0.86343
[84 empty] | 43.35 | 0.86343
[84 empty] | 43.35 | 0.86343
[84 empty] | 43.35 | 0.86343
[84 empty] | 43.34 | 0.86343
[84 empty] | 43.35 | 0.86343
[84 empty] | 43.33 | 0.86343
[84 empty] | 43.34 | 0.86343
[84 empty] | 43.35 | 0.86344
[84 empty] | 43.34 | 0.86343
[84 empty] | 43.35 | 0.86343
[84 empty] | 43.33 | 0.86343
[84 empty] | 43.32 | 0.86343
[84 empty] | 43.33 | 0.86343
[84 empty] | 43.33 | 0.86343
[84 empty] | 43.32 | 0.86343
[84 empty] | 43.32 | 0.86343
[84 empty] | 43.31 | 0.86343
[84 empty] | 43.33 | 0.86343
[84 empty] | 43.32 | 0.86343
[84 empty] | 43.32 | 0.86343
[84 empty] | 43.32 | 0.86343
[84 empty] | 43.32 | 0.86343
[84 empty] | 43.32 | 0.86343
[84 empty] | 43.32 | 0.86343
[84 empty] | 43.31 | 0.86343
[84 empty] | 43.31 | 0.86343
[84 empty] | 43.3 | 0.86343
[84 empty] | 43.29 | 0.86343
[84 empty] | 43.29 | 0.86343
[84 empty] | 43.3 | 0.86343
[84 empty] | 43.3 | 0.86343
[84 empty] | 43.3 | 0.86343
[84 empty] | 43.3 | 0.86343
[84 empty] | 43.31 | 0.86343
[84 empty] | 43.3 | 0.86343
[84 empty] | 43.3 | 0.86343
[84 empty] | 43.3 | 0.86343
[84 empty] | 43.3 | 0.86343
[84 empty] | 43.29 | 0.86343
[84 empty] | 43.29 | 0.86343
[84 empty] | 43.31 | 0.86343
[84 empty] | 43.3 | 0.86346
[84 empty] | 43.28 | 0.86345
[84 empty] | 43.29 | 0.86343
[84 empty] | 43.28 | 0.86343
[84 empty] | 43.29 | 0.86343
[84 empty] | 43.27 | 0.86343
[84 empty] | 43.28 | 0.86347
[84 empty] | 43.28 | 0.86344
[84 empty] | 43.28 | 0.86343
[84 empty] | 43.28 | 0.86343
[84 empty] | 43.28 | 0.86343
[84 empty] | 43.31 | 0.86343
[84 empty] | 43.28 | 0.86343
[84 empty] | 43.29 | 0.86343
[84 empty] | 43.27 | 0.86343
[84 empty] | 43.28 | 0.86343
[84 empty] | 43.27 | 0.86345
[84 empty] | 43.26 | 0.86343
[84 empty] | 43.28 | 0.86343
[84 empty] | 43.28 | 0.86343
[84 empty] | 43.26 | 0.86343
[84 empty] | 43.27 | 0.86343
[84 empty] | 43.27 | 0.86343
[84 empty] | 43.28 | 0.86343
[84 empty] | 43.27 | 0.86345
[84 empty] | 43.25 | 0.86344
[84 empty] | 43.25 | 0.86343
[84 empty] | 43.24 | 0.86343
[84 empty] | 43.25 | 0.86343
[84 empty] | 43.24 | 0.86343
[84 empty] | 43.24 | 0.86343
[84 empty] | 43.24 | 0.86343
[84 empty] | 43.23 | 0.86343
[84 empty] | 43.23 | 0.86353
[84 empty] | 43.22 | 0.86347
[84 empty] | 43.23 | 0.86344
[84 empty] | 43.22 | 0.86343
[84 empty] | 43.22 | 0.86343
[84 empty] | 43.23 | 0.86343
[84 empty] | 43.21 | 0.8635
[84 empty] | 43.21 | 0.86344
[84 empty] | 43.21 | 0.86343
[84 empty] | 43.22 | 0.86343
[84 empty] | 43.21 | 0.86343
[84 empty] | 43.21 | 0.86343
[84 empty] | 43.21 | 0.86343
[84 empty] | 43.19 | 0.86347
[84 empty] | 43.2 | 0.86344
[84 empty] | 43.19 | 0.86345
[84 empty] | 43.17 | 0.86344
[84 empty] | 43.19 | 0.86343
[84 empty] | 43.19 | 0.86343
[84 empty] | 43.18 | 0.86348
[84 empty] | 43.18 | 0.86344
[84 empty] | 43.19 | 0.86343
[84 empty] | 43.19 | 0.86343
[84 empty] | 43.17 | 0.86345
[84 empty] | 43.18 | 0.86347
[84 empty] | 43.19 | 0.86345
[84 empty] | 43.19 | 0.86344
[84 empty] | 43.19 | 0.86343
[84 empty] | 43.17 | 0.86343
[84 empty] | 43.19 | 0.86343
[84 empty] | 43.18 | 0.86353
[84 empty] | 43.17 | 0.86346
[84 empty] | 43.17 | 0.86358
[84 empty] | 43.16 | 0.86346
[84 empty] | 43.18 | 0.86364
[84 empty] | 43.17 | 0.86373
[84 empty] | 43.17 | 0.86348
[84 empty] | 43.17 | 0.86344
[84 empty] | 43.16 | 0.86357
[84 empty] | 43.17 | 0.86372
[84 empty] | 43.17 | 0.86347
[84 empty] | 43.16 | 0.86344
[84 empty] | 43.16 | 0.86364
[84 empty] | 43.17 | 0.86349
[84 empty] | 43.16 | 0.86344
[84 empty] | 43.14 | 0.86343
[84 empty] | 43.15 | 0.86343
[84 empty] | 43.14 | 0.86343
[84 empty] | 43.15 | 0.86343
[84 empty] | 43.13 | 0.86343
[84 empty] | 43.14 | 0.86343
[84 empty] | 43.14 | 0.86343
[84 empty] | 43.13 | 0.86343
[84 empty] | 43.13 | 0.86343
[84 empty] | 43.14 | 0.86343
[84 empty] | 43.14 | 0.86343
[84 empty] | 43.14 | 0.86343
[84 empty] | 43.12 | 0.86343
[84 empty] | 43.13 | 0.86343
[84 empty] | 43.14 | 0.86343
[84 empty] | 43.13 | 0.86343
[84 empty] | 43.14 | 0.86362
[84 empty] | 43.13 | 0.86372
[84 empty] | 43.13 | 0.86374
[84 empty] | 43.11 | 0.86347
[84 empty] | 43.12 | 0.86344
[84 empty] | 43.12 | 0.86343
[84 empty] | 43.12 | 0.86369
[84 empty] | 43.12 | 0.86357
[84 empty] | 43.11 | 0.86372
[84 empty] | 43.11 | 0.86352
[84 empty] | 43.11 | 0.86352
[84 empty] | 43.11 | 0.86345
[84 empty] | 43.12 | 0.86362
[84 empty] | 43.12 | 0.86372
[84 empty] | 43.11 | 0.86349
[84 empty] | 43.11 | 0.86345
[84 empty] | 43.11 | 0.86344
[84 empty] | 43.12 | 0.86343
[84 empty] | 43.1 | 0.86367
[84 empty] | 43.11 | 0.86373
[84 empty] | 43.1 | 0.86374
[84 empty] | 43.1 | 0.86362
[84 empty] | 43.1 | 0.86362
[84 empty] | 43.11 | 0.86347
[84 empty] | 43.09 | 0.86344
[84 empty] | 43.1 | 0.86343
[84 empty] | 43.1 | 0.86362
[84 empty] | 43.1 | 0.8637
[84 empty] | 43.1 | 0.86374
[84 empty] | 43.09 | 0.86374
[84 empty] | 43.1 | 0.86374
[84 empty] | 43.09 | 0.86374
[84 empty] | 43.09 | 0.86374
[84 empty] | 43.09 | 0.86374
[84 empty] | 43.1 | 0.86374
[84 empty] | 43.08 | 0.86365
[84 empty] | 43.09 | 0.86363
[84 empty] | 43.08 | 0.86373
[84 empty] | 43.07 | 0.86374
[84 empty] | 43.07 | 0.86365
[84 empty] | 43.09 | 0.86362
[84 empty] | 43.07 | 0.8635
[84 empty] | 43.07 | 0.86371
[84 empty] | 43.08 | 0.86374
[84 empty] | 43.06 | 0.86374
[84 empty] | 43.06 | 0.86374
[84 empty] | 43.06 | 0.86374
[84 empty] | 43.06 | 0.86374
[84 empty] | 43.06 | 0.86374
[84 empty] | 43.07 | 0.86374
[84 empty] | 43.05 | 0.86374
[84 empty] | 43.06 | 0.86374
[84 empty] | 43.06 | 0.86374
[84 empty] | 43.06 | 0.86358
[84 empty] | 43.07 | 0.8637
[84 empty] | 43.04 | 0.86357
[84 empty] | 43.05 | 0.86372
[84 empty] | 43.03 | 0.86374
[84 empty] | 43.05 | 0.86374
[84 empty] | 43.03 | 0.86357
[84 empty] | 43.04 | 0.86372
[84 empty] | 43.03 | 0.86374
[84 empty] | 43.02 | 0.86353
[84 empty] | 43.04 | 0.86371
[84 empty] | 43.03 | 0.86374
[84 empty] | 43.03 | 0.86374
[84 empty] | 43.04 | 0.86374
[84 empty] | 43.02 | 0.86347
[84 empty] | 43.02 | 0.86344
[84 empty] | 43.03 | 0.86366
[84 empty] | 43.02 | 0.86373
[84 empty] | 43.02 | 0.86374
[84 empty] | 43.02 | 0.86356
[84 empty] | 43.01 | 0.86352
[84 empty] | 43.01 | 0.86346
[84 empty] | 43.01 | 0.86371
[84 empty] | 43 | 0.86355
[84 empty] | 43 | 0.86366
[84 empty] | 42.99 | 0.86348
[84 empty] | 43 | 0.86371
[84 empty] | 43 | 0.86374
[84 empty] | 43 | 0.86374
[84 empty] | 43.01 | 0.86355
[84 empty] | 42.99 | 0.86362
[84 empty] | 42.99 | 0.86346
[84 empty] | 43 | 0.86344
[84 empty] | 42.98 | 0.86343
[84 empty] | 42.99 | 0.86353
[84 empty] | 42.97 | 0.86372
[84 empty] | 42.99 | 0.86374
[84 empty] | 42.98 | 0.86374
[84 empty] | 42.98 | 0.86374
[84 empty] | 42.98 | 0.86358
[84 empty] | 42.99 | 0.86345
[84 empty] | 42.99 | 0.86344
[84 empty] | 42.97 | 0.86369
[84 empty] | 42.98 | 0.86374
[84 empty] | 42.98 | 0.86374
[84 empty] | 42.99 | 0.86374
[84 empty] | 42.99 | 0.86374
[84 empty] | 42.99 | 0.86374
[84 empty] | 42.98 | 0.86374
[84 empty] | 42.99 | 0.86374
[84 empty] | 43 | 0.86374
[84 empty] | 42.99 | 0.86374
[84 empty] | 42.98 | 0.86354
[84 empty] | 42.97 | 0.8637
[84 empty] | 42.97 | 0.86351
[84 empty] | 42.98 | 0.86344
[84 empty] | 42.98 | 0.86364
[84 empty] | 42.98 | 0.86348
[84 empty] | 42.96 | 0.86371
[84 empty] | 42.98 | 0.86374
[84 empty] | 42.97 | 0.86374
[84 empty] | 42.98 | 0.86374
[84 empty] | 42.98 | 0.86365
[84 empty] | 42.98 | 0.86365
[84 empty] | 42.97 | 0.86373
[84 empty] | 42.97 | 0.86374
[84 empty] | 42.97 | 0.86374
[84 empty] | 42.95 | 0.86374
[84 empty] | 42.96 | 0.86374
[84 empty] | 42.96 | 0.86374
[84 empty] | 42.97 | 0.86374
[84 empty] | 42.94 | 0.86374
[84 empty] | 42.95 | 0.86374
[84 empty] | 42.94 | 0.86374
[84 empty] | 42.96 | 0.86374
[84 empty] | 42.96 | 0.86374
[84 empty] | 42.95 | 0.86374
[84 empty] | 42.95 | 0.86374
[84 empty] | 42.96 | 0.86374
[84 empty] | 42.95 | 0.86374
[84 empty] | 42.94 | 0.86374
[84 empty] | 42.94 | 0.86374
[84 empty] | 42.96 | 0.86374
[84 empty] | 42.94 | 0.86374
[84 empty] | 42.94 | 0.86374
[84 empty] | 42.95 | 0.86374
[84 empty] | 42.94 | 0.86374
[84 empty] | 42.94 | 0.86374
[84 empty] | 42.93 | 0.86374
[84 empty] | 42.93 | 0.86374
[84 empty] | 42.93 | 0.86374
[84 empty] | 42.93 | 0.86374
[84 empty] | 42.93 | 0.86374
[84 empty] | 42.92 | 0.86374
[84 empty] | 42.92 | 0.86374
[84 empty] | 42.91 | 0.86374
[84 empty] | 42.91 | 0.86374
[84 empty] | 42.91 | 0.86374
[84 empty] | 42.9 | 0.86374
[84 empty] | 42.91 | 0.86374
[84 empty] | 42.91 | 0.86374
[84 empty] | 42.9 | 0.86374
[84 empty] | 42.91 | 0.86374
[84 empty] | 42.91 | 0.86374
[84 empty] | 42.91 | 0.86374
[84 empty] | 42.91 | 0.86369
[84 empty] | 42.9 | 0.86357
[84 empty] | 42.9 | 0.86372
[84 empty] | 42.88 | 0.86374
[84 empty] | 42.9 | 0.86365
[84 empty] | 42.9 | 0.86356
[84 empty] | 42.9 | 0.86372
[84 empty] | 42.89 | 0.86374
[84 empty] | 42.9 | 0.86374
[84 empty] | 42.9 | 0.86374
[84 empty] | 42.88 | 0.86374
[84 empty] | 42.88 | 0.86374
[84 empty] | 42.87 | 0.86374
[84 empty] | 42.87 | 0.86374
[84 empty] | 42.87 | 0.86374
[84 empty] | 42.87 | 0.86374
[84 empty] | 42.86 | 0.86374
[84 empty] | 42.87 | 0.86374
[84 empty] | 42.87 | 0.86374
[84 empty] | 42.86 | 0.86374
[84 empty] | 42.87 | 0.86374
[84 empty] | 42.85 | 0.86374
[84 empty] | 42.86 | 0.86358
[84 empty] | 42.86 | 0.86345
[84 empty] | 42.85 | 0.86344
[84 empty] | 42.85 | 0.86348
[84 empty] | 42.86 | 0.86344
[84 empty] | 42.84 | 0.86343
[84 empty] | 42.83 | 0.86343
[84 empty] | 42.84 | 0.86343
[84 empty] | 42.82 | 0.86343
[84 empty] | 42.84 | 0.8637
[84 empty] | 42.83 | 0.86374
[84 empty] | 42.83 | 0.86374
[84 empty] | 42.82 | 0.86374
[84 empty] | 42.82 | 0.86374
[84 empty] | 42.82 | 0.86374
[84 empty] | 42.8 | 0.86374
[84 empty] | 42.82 | 0.86374
[84 empty] | 42.83 | 0.86374
[84 empty] | 42.82 | 0.86374
[84 empty] | 42.81 | 0.86374
[84 empty] | 42.82 | 0.86374
[84 empty] | 42.82 | 0.86374
[84 empty] | 42.81 | 0.86374
[84 empty] | 42.81 | 0.86374
[84 empty] | 42.81 | 0.86374
[84 empty] | 42.8 | 0.86374
[84 empty] | 42.81 | 0.86374
[84 empty] | 42.81 | 0.86374
[84 empty] | 42.81 | 0.86374
[84 empty] | 42.81 | 0.86374
[84 empty] | 42.81 | 0.86374
[84 empty] | 42.81 | 0.86374
[84 empty] | 42.8 | 0.86374
[84 empty] | 42.79 | 0.86374
[84 empty] | 42.78 | 0.86374
[84 empty] | 42.77 | 0.86374
[84 empty] | 42.8 | 0.86374
[84 empty] | 42.78 | 0.86374
[84 empty] | 42.79 | 0.86374
[84 empty] | 42.78 | 0.86374
[84 empty] | 42.78 | 0.86374
[84 empty] | 42.76 | 0.86374
[84 empty] | 42.77 | 0.86374
[84 empty] | 42.77 | 0.86374
[84 empty] | 42.77 | 0.86374
[84 empty] | 42.76 | 0.86374
[84 empty] | 42.76 | 0.86374
[84 empty] | 42.76 | 0.86374
[84 empty] | 42.76 | 0.86374
[84 empty] | 42.75 | 0.86374
[84 empty] | 42.77 | 0.86374
[84 empty] | 42.75 | 0.86374
[84 empty] | 42.74 | 0.86374
[84 empty] | 42.75 | 0.86374
[84 empty] | 42.75 | 0.86374
[84 empty] | 42.75 | 0.86374
[84 empty] | 42.74 | 0.86374
[84 empty] | 42.75 | 0.86374
[84 empty] | 42.75 | 0.86374
[84 empty] | 42.74 | 0.86374
[84 empty] | 42.75 | 0.86374
[84 empty] | 42.74 | 0.86374
[84 empty] | 42.75 | 0.86374
[84 empty] | 42.74 | 0.86374
[84 empty] | 42.74 | 0.86374
[84 empty] | 42.75 | 0.86374
[84 empty] | 42.73 | 0.86374
[84 empty] | 42.74 | 0.86374
[84 empty] | 42.73 | 0.86374
[84 empty] | 42.73 | 0.86374
[84 empty] | 42.75 | 0.86374
[84 empty] | 42.74 | 0.86374
[84 empty] | 42.72 | 0.86374
[84 empty] | 42.74 | 0.86374
[84 empty] | 42.73 | 0.86374
[84 empty] | 42.73 | 0.86374
[84 empty] | 42.73 | 0.86374
[84 empty] | 42.73 | 0.86374
[84 empty] | 42.73 | 0.86374
[84 empty] | 42.72 | 0.86374
[84 empty] | 42.7 | 0.86374
[84 empty] | 42.72 | 0.86374
[84 empty] | 42.71 | 0.86374
[84 empty] | 42.72 | 0.86374
[84 empty] | 42.71 | 0.86374
[84 empty] | 42.71 | 0.86374
[84 empty] | 42.71 | 0.86374
[84 empty] | 42.7 | 0.86374
[84 empty] | 42.72 | 0.86374
[84 empty] | 42.72 | 0.86374
[84 empty] | 42.71 | 0.86374
[84 empty] | 42.7 | 0.86374
[84 empty] | 42.7 | 0.86374
[84 empty] | 42.7 | 0.86374
[84 empty] | 42.71 | 0.86374
[84 empty] | 42.7 | 0.86374
[84 empty] | 42.7 | 0.86374
[84 empty] | 42.7 | 0.86374
[84 empty] | 42.71 | 0.86374
[84 empty] | 42.69 | 0.86374
[84 empty] | 42.7 | 0.86374
[84 empty] | 42.7 | 0.86374
[84 empty] | 42.69 | 0.86374
[84 empty] | 42.7 | 0.86374
[84 empty] | 42.69 | 0.86374
[84 empty] | 42.68 | 0.86374
[84 empty] | 42.69 | 0.86374
[84 empty] | 42.67 | 0.86374
[84 empty] | 42.67 | 0.86374
[84 empty] | 42.68 | 0.86374
[84 empty] | 42.68 | 0.86374
[84 empty] | 42.69 | 0.86374
[84 empty] | 42.66 | 0.86374
[84 empty] | 42.67 | 0.86374
[84 empty] | 42.68 | 0.86374
[84 empty] | 42.67 | 0.86374
[84 empty] | 42.66 | 0.86374
[84 empty] | 42.65 | 0.86374
[84 empty] | 42.66 | 0.86374
[84 empty] | 42.66 | 0.86374
[84 empty] | 42.66 | 0.86374
[84 empty] | 42.64 | 0.86374
[84 empty] | 42.66 | 0.86374
[84 empty] | 42.64 | 0.86374
[84 empty] | 42.65 | 0.86374
[84 empty] | 42.65 | 0.86374
[84 empty] | 42.64 | 0.86374
[84 empty] | 42.65 | 0.86374
[84 empty] | 42.64 | 0.86374
[84 empty] | 42.65 | 0.86374
[84 empty] | 42.64 | 0.86374
[84 empty] | 42.63 | 0.86374
[84 empty] | 42.64 | 0.86374
[84 empty] | 42.63 | 0.86374
[84 empty] | 42.64 | 0.86374
[84 empty] | 42.63 | 0.86374
[84 empty] | 42.63 | 0.86374
[84 empty] | 42.62 | 0.86374
[84 empty] | 42.62 | 0.86374
[84 empty] | 42.62 | 0.86374
[84 empty] | 42.61 | 0.86388
[84 empty] | 42.62 | 0.86401
[84 empty] | 42.61 | 0.86379
[84 empty] | 42.61 | 0.86375
[84 empty] | 42.62 | 0.86375
[84 empty] | 42.62 | 0.86374
[84 empty] | 42.61 | 0.86374
[84 empty] | 42.61 | 0.86374
[84 empty] | 42.61 | 0.86374
[84 empty] | 42.6 | 0.86374
[84 empty] | 42.62 | 0.86374
[84 empty] | 42.6 | 0.86374
[84 empty] | 42.61 | 0.86374
[84 empty] | 42.6 | 0.86374
[84 empty] | 42.59 | 0.86374
[84 empty] | 42.62 | 0.86374
[84 empty] | 42.59 | 0.86374
[84 empty] | 42.61 | 0.86374
[84 empty] | 42.59 | 0.86374
[84 empty] | 42.59 | 0.86374
[84 empty] | 42.58 | 0.86374
[84 empty] | 42.59 | 0.86374
[84 empty] | 42.59 | 0.86374
[84 empty] | 42.57 | 0.86374
[84 empty] | 42.57 | 0.86374
[84 empty] | 42.58 | 0.86374
[84 empty] | 42.57 | 0.86374
[84 empty] | 42.57 | 0.86374
[84 empty] | 42.57 | 0.86374
[84 empty] | 42.58 | 0.86374
[84 empty] | 42.57 | 0.86374
[84 empty] | 42.57 | 0.86374
[84 empty] | 42.57 | 0.86391
[84 empty] | 42.58 | 0.86398
[84 empty] | 42.57 | 0.86391
[84 empty] | 42.56 | 0.86389
[84 empty] | 42.56 | 0.86385
[84 empty] | 42.59 | 0.86376
[84 empty] | 42.57 | 0.86396
[84 empty] | 42.57 | 0.8639
[84 empty] | 42.55 | 0.86377
[84 empty] | 42.56 | 0.86375
[84 empty] | 42.55 | 0.86374
[84 empty] | 42.55 | 0.86374
[84 empty] | 42.55 | 0.86374
[84 empty] | 42.54 | 0.86374
[84 empty] | 42.54 | 0.86374
[84 empty] | 42.55 | 0.86374
[84 empty] | 42.55 | 0.86374
[84 empty] | 42.56 | 0.86374
[84 empty] | 42.55 | 0.86379
[84 empty] | 42.55 | 0.8638
[84 empty] | 42.55 | 0.86396
[84 empty] | 42.55 | 0.86378
[84 empty] | 42.54 | 0.86375
[84 empty] | 42.54 | 0.86375
[84 empty] | 42.55 | 0.86374
[84 empty] | 42.53 | 0.86374
[84 empty] | 42.55 | 0.86374
[84 empty] | 42.53 | 0.86374
[84 empty] | 42.53 | 0.86374
[84 empty] | 42.51 | 0.86374
[84 empty] | 42.52 | 0.86374
[84 empty] | 42.53 | 0.86374
[84 empty] | 42.54 | 0.86374
[84 empty] | 42.53 | 0.86374
[84 empty] | 42.54 | 0.86374
[84 empty] | 42.52 | 0.86374
[84 empty] | 42.53 | 0.86374
[84 empty] | 42.52 | 0.86374
[84 empty] | 42.52 | 0.86374
[84 empty] | 42.52 | 0.86374
[84 empty] | 42.51 | 0.86374
[84 empty] | 42.52 | 0.86374
[84 empty] | 42.52 | 0.86374
[84 empty] | 42.52 | 0.86374
[84 empty] | 42.53 | 0.86374
[84 empty] | 42.51 | 0.86374
[84 empty] | 42.52 | 0.86374
[84 empty] | 42.5 | 0.86384
[84 empty] | 42.52 | 0.86399
[84 empty] | 42.51 | 0.86405
[84 empty] | 42.5 | 0.86398
[84 empty] | 42.51 | 0.86402
[84 empty] | 42.51 | 0.86399
[84 empty] | 42.49 | 0.86381
[84 empty] | 42.49 | 0.86375
[84 empty] | 42.5 | 0.864
[84 empty] | 42.49 | 0.864
[84 empty] | 42.5 | 0.864
[84 empty] | 42.48 | 0.86379
[84 empty] | 42.49 | 0.86401
[84 empty] | 42.49 | 0.86389
[84 empty] | 42.48 | 0.86384
[84 empty] | 42.47 | 0.86395
[84 empty] | 42.49 | 0.86377
[84 empty] | 42.48 | 0.86375
[84 empty] | 42.47 | 0.86375
[84 empty] | 42.48 | 0.86374
[84 empty] | 42.47 | 0.86374
[84 empty] | 42.47 | 0.86374
[84 empty] | 42.46 | 0.86374
[84 empty] | 42.48 | 0.86374
[84 empty] | 42.46 | 0.86374
[84 empty] | 42.46 | 0.86374
[84 empty] | 42.46 | 0.86392
[84 empty] | 42.46 | 0.86403
[84 empty] | 42.45 | 0.86403
[84 empty] | 42.45 | 0.86403
[84 empty] | 42.46 | 0.86403
[84 empty] | 42.46 | 0.86392
[84 empty] | 42.45 | 0.86398
[84 empty] | 42.47 | 0.8638
[84 empty] | 42.45 | 0.86375
[84 empty] | 42.45 | 0.86397
[84 empty] | 42.45 | 0.86377
[84 empty] | 42.45 | 0.86375
[84 empty] | 42.45 | 0.86395
[84 empty] | 42.45 | 0.86403
[84 empty] | 42.45 | 0.86402
[84 empty] | 42.45 | 0.86385
[84 empty] | 42.45 | 0.86376
[84 empty] | 42.44 | 0.86396
[84 empty] | 42.43 | 0.864
[84 empty] | 42.43 | 0.86384
[84 empty] | 42.45 | 0.86376
[84 empty] | 42.44 | 0.86375
[84 empty] | 42.43 | 0.86401
[84 empty] | 42.43 | 0.86398
[84 empty] | 42.43 | 0.86397
[84 empty] | 42.43 | 0.86379
[84 empty] | 42.43 | 0.86385
[84 empty] | 42.42 | 0.86382
[84 empty] | 42.43 | 0.86392
[84 empty] | 42.42 | 0.86378
[84 empty] | 42.42 | 0.86391
[84 empty] | 42.41 | 0.86396
[84 empty] | 42.42 | 0.86404
[84 empty] | 42.42 | 0.8638
[84 empty] | 42.39 | 0.86375
[84 empty] | 42.4 | 0.86388
[84 empty] | 42.41 | 0.86379
[84 empty] | 42.42 | 0.8638
[84 empty] | 42.42 | 0.86385
[84 empty] | 42.42 | 0.86394
[84 empty] | 42.4 | 0.86395
[84 empty] | 42.39 | 0.86394
[84 empty] | 42.39 | 0.86377
[84 empty] | 42.41 | 0.86391
[84 empty] | 42.4 | 0.86381
[84 empty] | 42.4 | 0.86396
[84 empty] | 42.39 | 0.86398
[84 empty] | 42.39 | 0.86398
[84 empty] | 42.4 | 0.86385
[84 empty] | 42.4 | 0.86399
[84 empty] | 42.4 | 0.86391
[84 empty] | 42.38 | 0.86377
[84 empty] | 42.38 | 0.86375
[84 empty] | 42.37 | 0.86391
[84 empty] | 42.38 | 0.86395
[84 empty] | 42.38 | 0.86401
[84 empty] | 42.39 | 0.86381
[84 empty] | 42.38 | 0.86401
[84 empty] | 42.37 | 0.86403
[84 empty] | 42.37 | 0.86402
[84 empty] | 42.37 | 0.86399
[84 empty] | 42.38 | 0.86397
[84 empty] | 42.36 | 0.86393
[84 empty] | 42.35 | 0.86402
[84 empty] | 42.36 | 0.8638
[84 empty] | 42.36 | 0.86375
[84 empty] | 42.36 | 0.86384
[84 empty] | 42.37 | 0.86394
[84 empty] | 42.35 | 0.86397
[84 empty] | 42.37 | 0.86399
[84 empty] | 42.36 | 0.86396
[84 empty] | 42.37 | 0.86397
[84 empty] | 42.35 | 0.86405
[84 empty] | 42.36 | 0.86399
[84 empty] | 42.36 | 0.86404
[84 empty] | 42.35 | 0.86396
[84 empty] | 42.35 | 0.864
[84 empty] | 42.34 | 0.86398
[84 empty] | 42.33 | 0.86403
[84 empty] | 42.35 | 0.86403
[84 empty] | 42.35 | 0.86404
[84 empty] | 42.34 | 0.86396
[84 empty] | 42.34 | 0.86396
[84 empty] | 42.34 | 0.86386
[84 empty] | 42.34 | 0.86399
[84 empty] | 42.35 | 0.86396
[84 empty] | 42.34 | 0.86401
[84 empty] | 42.33 | 0.86397
[84 empty] | 42.34 | 0.86404
[84 empty] | 42.33 | 0.86401
[84 empty] | 42.35 | 0.86401
[84 empty] | 42.34 | 0.86399
[84 empty] | 42.34 | 0.86399
[84 empty] | 42.33 | 0.86397
[84 empty] | 42.33 | 0.86402
[84 empty] | 42.34 | 0.86405
[84 empty] | 42.33 | 0.86381
[84 empty] | 42.32 | 0.86376
[84 empty] | 42.32 | 0.86398
[84 empty] | 42.31 | 0.86385
[84 empty] | 42.33 | 0.86376
[84 empty] | 42.32 | 0.86375
[84 empty] | 42.33 | 0.86394
[84 empty] | 42.33 | 0.86401
[84 empty] | 42.31 | 0.86395
[84 empty] | 42.3 | 0.86396
[84 empty] | 42.31 | 0.86401
[84 empty] | 42.3 | 0.86396
[84 empty] | 42.3 | 0.86395
[84 empty] | 42.3 | 0.86404
[84 empty] | 42.29 | 0.86389
[84 empty] | 42.29 | 0.86393
[84 empty] | 42.29 | 0.86393
[84 empty] | 42.28 | 0.86402
[84 empty] | 42.31 | 0.86396
[84 empty] | 42.29 | 0.86403
[84 empty] | 42.29 | 0.86402
[84 empty] | 42.28 | 0.86405
[84 empty] | 42.27 | 0.86406
[84 empty] | 42.27 | 0.86406
[84 empty] | 42.27 | 0.86403
[84 empty] | 42.27 | 0.86401
[84 empty] | 42.28 | 0.86403
[84 empty] | 42.28 | 0.86402
[84 empty] | 42.27 | 0.86401
[84 empty] | 42.26 | 0.86403
[84 empty] | 42.27 | 0.86403
[84 empty] | 42.26 | 0.86395
[84 empty] | 42.28 | 0.86404
[84 empty] | 42.28 | 0.86405
[84 empty] | 42.26 | 0.86401
[84 empty] | 42.26 | 0.86402
[84 empty] | 42.27 | 0.86405
[84 empty] | 42.26 | 0.86404
[84 empty] | 42.26 | 0.86394
[84 empty] | 42.25 | 0.86398
[84 empty] | 42.25 | 0.86401
[84 empty] | 42.25 | 0.86404
[84 empty] | 42.25 | 0.86399
[84 empty] | 42.27 | 0.86404
[84 empty] | 42.27 | 0.86396
[84 empty] | 42.25 | 0.86404
[84 empty] | 42.26 | 0.86399
[84 empty] | 42.26 | 0.86404
[84 empty] | 42.26 | 0.86394
[84 empty] | 42.25 | 0.86402
[84 empty] | 42.24 | 0.86398
[84 empty] | 42.25 | 0.864
[84 empty] | 42.25 | 0.86405
[84 empty] | 42.25 | 0.86406
[84 empty] | 42.24 | 0.86402
[84 empty] | 42.25 | 0.86397
[84 empty] | 42.25 | 0.864
[84 empty] | 42.25 | 0.86398
[84 empty] | 42.25 | 0.86401
[84 empty] | 42.25 | 0.86401
[84 empty] | 42.26 | 0.86403
[84 empty] | 42.25 | 0.86398
[84 empty] | 42.25 | 0.86395
[84 empty] | 42.23 | 0.86398
[84 empty] | 42.24 | 0.86404
[84 empty] | 42.23 | 0.86403
[84 empty] | 42.24 | 0.86403
[84 empty] | 42.25 | 0.86403
[84 empty] | 42.24 | 0.86405
[84 empty] | 42.24 | 0.86406
[84 empty] | 42.24 | 0.86406
[84 empty] | 42.24 | 0.86406
[84 empty] | 42.22 | 0.86406
[84 empty] | 42.24 | 0.86403
[84 empty] | 42.23 | 0.86399
[84 empty] | 42.21 | 0.86405
[84 empty] | 42.21 | 0.86397
[84 empty] | 42.22 | 0.86403
[84 empty] | 42.21 | 0.86401
[84 empty] | 42.21 | 0.864
[84 empty] | 42.2 | 0.86405
[84 empty] | 42.22 | 0.86406
[84 empty] | 42.22 | 0.86406
[84 empty] | 42.2 | 0.86402
[84 empty] | 42.22 | 0.86405
[84 empty] | 42.21 | 0.86406
[84 empty] | 42.2 | 0.86398
[84 empty] | 42.19 | 0.86403
[84 empty] | 42.18 | 0.86405
[84 empty] | 42.19 | 0.86406
[84 empty] | 42.19 | 0.86406
[84 empty] | 42.19 | 0.86406
[84 empty] | 42.18 | 0.86406
[84 empty] | 42.19 | 0.86397
[84 empty] | 42.19 | 0.86404
[84 empty] | 42.19 | 0.86406
[84 empty] | 42.2 | 0.86406
[84 empty] | 42.18 | 0.86406
[84 empty] | 42.17 | 0.86406
[84 empty] | 42.18 | 0.86396
[84 empty] | 42.17 | 0.86394
[84 empty] | 42.17 | 0.86402
[84 empty] | 42.17 | 0.86403
[84 empty] | 42.17 | 0.86402
[84 empty] | 42.17 | 0.86394
[84 empty] | 42.17 | 0.86403
[84 empty] | 42.17 | 0.86405
[84 empty] | 42.16 | 0.86406
[84 empty] | 42.15 | 0.86404
[84 empty] | 42.16 | 0.86398
[84 empty] | 42.16 | 0.86405
[84 empty] | 42.16 | 0.86406
[84 empty] | 42.15 | 0.86406
[84 empty] | 42.16 | 0.86406
[84 empty] | 42.15 | 0.86406
[84 empty] | 42.16 | 0.86406
[84 empty] | 42.15 | 0.86406
[84 empty] | 42.15 | 0.86406
[84 empty] | 42.15 | 0.86402
[84 empty] | 42.15 | 0.86401
[84 empty] | 42.14 | 0.86396
[84 empty] | 42.14 | 0.86404
[84 empty] | 42.14 | 0.86406
[84 empty] | 42.15 | 0.86406
[84 empty] | 42.13 | 0.86406
[84 empty] | 42.15 | 0.86398
[84 empty] | 42.14 | 0.86399
[84 empty] | 42.14 | 0.86401
[84 empty] | 42.15 | 0.86404
[84 empty] | 42.15 | 0.86406
[84 empty] | 42.13 | 0.86406
[84 empty] | 42.14 | 0.86406
[84 empty] | 42.13 | 0.86406
[84 empty] | 42.12 | 0.86406
[84 empty] | 42.14 | 0.86403
[84 empty] | 42.12 | 0.86405
[84 empty] | 42.12 | 0.86406
[84 empty] | 42.13 | 0.86401
[84 empty] | 42.14 | 0.86405
[84 empty] | 42.12 | 0.86404
[84 empty] | 42.13 | 0.86406
[84 empty] | 42.12 | 0.86406
[84 empty] | 42.12 | 0.86404
[84 empty] | 42.12 | 0.86405
[84 empty] | 42.12 | 0.86406
[84 empty] | 42.12 | 0.86406
[84 empty] | 42.12 | 0.86404
[84 empty] | 42.13 | 0.86405
[84 empty] | 42.12 | 0.86406
[84 empty] | 42.13 | 0.86406
[84 empty] | 42.12 | 0.86406
[84 empty] | 42.1 | 0.86406
[84 empty] | 42.11 | 0.86406
[84 empty] | 42.13 | 0.86406
[84 empty] | 42.11 | 0.864
[84 empty] | 42.12 | 0.864
[84 empty] | 42.11 | 0.86401
[84 empty] | 42.11 | 0.86405
[84 empty] | 42.11 | 0.86403
[84 empty] | 42.11 | 0.86405
[84 empty] | 42.1 | 0.86406
[84 empty] | 42.1 | 0.86406
[84 empty] | 42.1 | 0.86406
[84 empty] | 42.1 | 0.86406
[84 empty] | 42.1 | 0.86406
[84 empty] | 42.11 | 0.86406
[84 empty] | 42.1 | 0.86406
[84 empty] | 42.1 | 0.86406
[84 empty] | 42.1 | 0.86406
[84 empty] | 42.11 | 0.86406
[84 empty] | 42.1 | 0.86403
[84 empty] | 42.09 | 0.86403
[84 empty] | 42.09 | 0.86405
[84 empty] | 42.09 | 0.86406
[84 empty] | 42.09 | 0.86405
[84 empty] | 42.09 | 0.86406
[84 empty] | 42.08 | 0.86404
[84 empty] | 42.09 | 0.86395
[84 empty] | 42.1 | 0.86404
[84 empty] | 42.1 | 0.86406
[84 empty] | 42.08 | 0.86406
[84 empty] | 42.08 | 0.86406
[84 empty] | 42.08 | 0.86406
[84 empty] | 42.07 | 0.86406
[84 empty] | 42.07 | 0.86406
[84 empty] | 42.08 | 0.86406
[84 empty] | 42.08 | 0.86406
[84 empty] | 42.09 | 0.86406
[84 empty] | 42.08 | 0.86406
[84 empty] | 42.08 | 0.86406
[84 empty] | 42.07 | 0.86406
[84 empty] | 42.07 | 0.86406
[84 empty] | 42.08 | 0.86406
[84 empty] | 42.08 | 0.86398
[84 empty] | 42.07 | 0.86395
[84 empty] | 42.07 | 0.86392
[84 empty] | 42.08 | 0.86403
[84 empty] | 42.06 | 0.86405
[84 empty] | 42.06 | 0.86406
[84 empty] | 42.06 | 0.86406
[84 empty] | 42.06 | 0.86406
[84 empty] | 42.06 | 0.86406
[84 empty] | 42.05 | 0.86406
[84 empty] | 42.05 | 0.86406
[84 empty] | 42.05 | 0.86406
[84 empty] | 42.06 | 0.86393
[84 empty] | 42.05 | 0.86404
[84 empty] | 42.05 | 0.86405
[84 empty] | 42.05 | 0.86406
[84 empty] | 42.03 | 0.86406
[84 empty] | 42.05 | 0.86406
[84 empty] | 42.04 | 0.86406
[84 empty] | 42.05 | 0.86406
[84 empty] | 42.04 | 0.86406
[84 empty] | 42.03 | 0.86406
[84 empty] | 42.04 | 0.86406
[84 empty] | 42.03 | 0.86406
[84 empty] | 42.04 | 0.86406
[84 empty] | 42.03 | 0.86406
[84 empty] | 42.02 | 0.86406
[84 empty] | 42.02 | 0.86406
[84 empty] | 42.03 | 0.86406
[84 empty] | 42.03 | 0.86406
[84 empty] | 42.04 | 0.86406
[84 empty] | 42.04 | 0.86406
[84 empty] | 42.03 | 0.86406
[84 empty] | 42.03 | 0.86406
[84 empty] | 42.01 | 0.86406
[84 empty] | 42.02 | 0.86406
[84 empty] | 42.03 | 0.86406
[84 empty] | 42 | 0.86406
[84 empty] | 42 | 0.86406
[84 empty] | 42.01 | 0.86406
[84 empty] | 42 | 0.86406
[84 empty] | 42 | 0.86406
[84 empty] | 42.01 | 0.86406
[84 empty] | 42.01 | 0.86406
[84 empty] | 42 | 0.86406
[84 empty] | 41.99 | 0.86406
[84 empty] | 42.01 | 0.86406
[84 empty] | 41.98 | 0.86406
[84 empty] | 41.99 | 0.86406
[84 empty] | 41.99 | 0.86406
[84 empty] | 41.98 | 0.86406
[84 empty] | 42 | 0.86406
[84 empty] | 42 | 0.86406
[84 empty] | 41.99 | 0.86406
[84 empty] | 41.98 | 0.86406
[84 empty] | 41.98 | 0.86406
[84 empty] | 41.97 | 0.86406
[84 empty] | 41.98 | 0.86406
[84 empty] | 41.98 | 0.86406
[84 empty] | 41.98 | 0.86406
[84 empty] | 41.96 | 0.86406
[84 empty] | 41.96 | 0.86406
[84 empty] | 41.96 | 0.86406
[84 empty] | 41.97 | 0.86406
[84 empty] | 41.96 | 0.86406
[84 empty] | 41.96 | 0.86406
[84 empty] | 41.97 | 0.86406
[84 empty] | 41.97 | 0.86406
[84 empty] | 41.97 | 0.86406
[84 empty] | 41.96 | 0.86406
[84 empty] | 41.96 | 0.86406
[84 empty] | 41.96 | 0.86406
[84 empty] | 41.96 | 0.86406
[84 empty] | 41.96 | 0.86406
[84 empty] | 41.95 | 0.86406
[84 empty] | 41.96 | 0.86406
[84 empty] | 41.97 | 0.86406
[84 empty] | 41.97 | 0.86406
[84 empty] | 41.95 | 0.86406
[84 empty] | 41.96 | 0.86406
[84 empty] | 41.95 | 0.86406
[84 empty] | 41.96 | 0.86406
[84 empty] | 41.95 | 0.86406
[84 empty] | 41.95 | 0.86406
[84 empty] | 41.95 | 0.86406
[84 empty] | 41.96 | 0.86406
[84 empty] | 41.95 | 0.86406
[84 empty] | 41.93 | 0.86406
[84 empty] | 41.94 | 0.86406
[84 empty] | 41.93 | 0.86406
[84 empty] | 41.94 | 0.86406
[84 empty] | 41.95 | 0.86406
[84 empty] | 41.94 | 0.86406
[84 empty] | 41.93 | 0.86406
[84 empty] | 41.95 | 0.86406
[84 empty] | 41.93 | 0.86406
[84 empty] | 41.93 | 0.86406
[84 empty] | 41.95 | 0.86406
[84 empty] | 41.94 | 0.86406
[84 empty] | 41.93 | 0.86406
[84 empty] | 41.92 | 0.86406
[84 empty] | 41.92 | 0.86406
[84 empty] | 41.93 | 0.86406
[84 empty] | 41.93 | 0.86406
[84 empty] | 41.93 | 0.86406
[84 empty] | 41.92 | 0.86406
[84 empty] | 41.91 | 0.86406
[84 empty] | 41.91 | 0.86406
[84 empty] | 41.91 | 0.86406
[84 empty] | 41.91 | 0.86406
[84 empty] | 41.91 | 0.86406
[84 empty] | 41.9 | 0.86406
[84 empty] | 41.91 | 0.86406
[84 empty] | 41.9 | 0.86406
[84 empty] | 41.9 | 0.86406
[84 empty] | 41.91 | 0.86406
[84 empty] | 41.89 | 0.86406
[84 empty] | 41.88 | 0.86406
[84 empty] | 41.89 | 0.86406
[84 empty] | 41.88 | 0.86406
[84 empty] | 41.87 | 0.86406
[84 empty] | 41.87 | 0.86406
[84 empty] | 41.88 | 0.86406
[84 empty] | 41.88 | 0.86406
[84 empty] | 41.87 | 0.86406
[84 empty] | 41.86 | 0.86406
[84 empty] | 41.87 | 0.86406
[84 empty] | 41.87 | 0.86406
[84 empty] | 41.87 | 0.86406
[84 empty] | 41.88 | 0.86406
[84 empty] | 41.87 | 0.86406
[84 empty] | 41.86 | 0.86406
[84 empty] | 41.85 | 0.86406
[84 empty] | 41.86 | 0.86406
[84 empty] | 41.86 | 0.86406
[84 empty] | 41.86 | 0.86406
[84 empty] | 41.86 | 0.86406
[84 empty] | 41.86 | 0.86406
[84 empty] | 41.85 | 0.86406
[84 empty] | 41.86 | 0.86406
[84 empty] | 41.86 | 0.86406
[84 empty] | 41.86 | 0.86406
[84 empty] | 41.85 | 0.86406
[84 empty] | 41.84 | 0.86406
[84 empty] | 41.84 | 0.86406
[84 empty] | 41.86 | 0.86406
[84 empty] | 41.85 | 0.86406
[84 empty] | 41.85 | 0.86406
[84 empty] | 41.84 | 0.86406
[84 empty] | 41.85 | 0.86406
[84 empty] | 41.83 | 0.86406
[84 empty] | 41.83 | 0.86406
[84 empty] | 41.82 | 0.86406
[84 empty] | 41.82 | 0.86406
[84 empty] | 41.82 | 0.86406
[84 empty] | 41.84 | 0.86406
[84 empty] | 41.82 | 0.86406
[84 empty] | 41.83 | 0.86406
[84 empty] | 41.82 | 0.86406
[84 empty] | 41.81 | 0.86406
[84 empty] | 41.81 | 0.86406
[84 empty] | 41.81 | 0.86406
[84 empty] | 41.81 | 0.86406
[84 empty] | 41.8 | 0.86406
[84 empty] | 41.8 | 0.86406
[84 empty] | 41.8 | 0.86406
[84 empty] | 41.79 | 0.86406
[84 empty] | 41.8 | 0.86406
[84 empty] | 41.8 | 0.86406
[84 empty] | 41.79 | 0.86406
[84 empty] | 41.78 | 0.86406
[84 empty] | 41.78 | 0.86428
[84 empty] | 41.79 | 0.86436
[84 empty] | 41.78 | 0.8641
[84 empty] | 41.78 | 0.86406
[84 empty] | 41.77 | 0.86406
[84 empty] | 41.77 | 0.86406
[84 empty] | 41.75 | 0.86406
[84 empty] | 41.77 | 0.86406
[84 empty] | 41.77 | 0.86406
[84 empty] | 41.76 | 0.86406
[84 empty] | 41.77 | 0.86406
[84 empty] | 41.77 | 0.86406
[84 empty] | 41.76 | 0.86406
[84 empty] | 41.75 | 0.86406
[84 empty] | 41.75 | 0.86406
[84 empty] | 41.76 | 0.86406
[84 empty] | 41.75 | 0.86406
[84 empty] | 41.76 | 0.86406
[84 empty] | 41.75 | 0.86406
[84 empty] | 41.75 | 0.86406
[84 empty] | 41.74 | 0.86406
[84 empty] | 41.75 | 0.86409
[84 empty] | 41.74 | 0.86406
[84 empty] | 41.72 | 0.86406
[84 empty] | 41.73 | 0.86406
[84 empty] | 41.75 | 0.86406
[84 empty] | 41.72 | 0.86406
[84 empty] | 41.73 | 0.86406
[84 empty] | 41.71 | 0.86406
[84 empty] | 41.74 | 0.86406
[84 empty] | 41.72 | 0.86406
[84 empty] | 41.71 | 0.86406
[84 empty] | 41.72 | 0.86406
[84 empty] | 41.72 | 0.86407
[84 empty] | 41.72 | 0.86406
[84 empty] | 41.72 | 0.86406
[84 empty] | 41.72 | 0.86406
[84 empty] | 41.71 | 0.86406
[84 empty] | 41.71 | 0.86406
[84 empty] | 41.71 | 0.86406
[84 empty] | 41.71 | 0.86406
[84 empty] | 41.73 | 0.86406
[84 empty] | 41.7 | 0.86406
[84 empty] | 41.72 | 0.86406
[84 empty] | 41.7 | 0.86406
[84 empty] | 41.7 | 0.86406
[84 empty] | 41.7 | 0.86406
[84 empty] | 41.7 | 0.86406
[84 empty] | 41.69 | 0.86406
[84 empty] | 41.7 | 0.86406
[84 empty] | 41.7 | 0.86406
[84 empty] | 41.69 | 0.86406
[84 empty] | 41.69 | 0.86406
[84 empty] | 41.71 | 0.86406
[84 empty] | 41.69 | 0.86406
[84 empty] | 41.69 | 0.86406
[84 empty] | 41.69 | 0.86406
[84 empty] | 41.69 | 0.86406
[84 empty] | 41.7 | 0.86406
[84 empty] | 41.69 | 0.86406
[84 empty] | 41.68 | 0.86406
[84 empty] | 41.68 | 0.86406
[84 empty] | 41.68 | 0.86406
[84 empty] | 41.68 | 0.86406
[84 empty] | 41.68 | 0.86406
[84 empty] | 41.67 | 0.86406
[84 empty] | 41.67 | 0.86406
[84 empty] | 41.67 | 0.86406
[84 empty] | 41.66 | 0.86406
[84 empty] | 41.67 | 0.86406
[84 empty] | 41.69 | 0.86406
[84 empty] | 41.68 | 0.86406
[84 empty] | 41.67 | 0.86406
[84 empty] | 41.68 | 0.8641
[84 empty] | 41.67 | 0.86406
[84 empty] | 41.67 | 0.86406
[84 empty] | 41.67 | 0.86406
[84 empty] | 41.69 | 0.86406
[84 empty] | 41.66 | 0.86406
[84 empty] | 41.66 | 0.86406
[84 empty] | 41.67 | 0.86406
[84 empty] | 41.67 | 0.86406
[84 empty] | 41.67 | 0.86406
[84 empty] | 41.68 | 0.86406
[84 empty] | 41.67 | 0.86406
[84 empty] | 41.66 | 0.86406
[84 empty] | 41.67 | 0.86422
[84 empty] | 41.66 | 0.86435
[84 empty] | 41.64 | 0.86437
[84 empty] | 41.65 | 0.86412
[84 empty] | 41.65 | 0.86407
[84 empty] | 41.64 | 0.86406
[84 empty] | 41.64 | 0.86432
[84 empty] | 41.62 | 0.86436
[84 empty] | 41.63 | 0.86424
[84 empty] | 41.62 | 0.86427
[84 empty] | 41.63 | 0.86435
[84 empty] | 41.63 | 0.86437
[84 empty] | 41.63 | 0.86437
[84 empty] | 41.63 | 0.86437
[84 empty] | 41.63 | 0.86437
[84 empty] | 41.63 | 0.86411
[84 empty] | 41.61 | 0.86406
[84 empty] | 41.61 | 0.86406
[84 empty] | 41.62 | 0.86406
[84 empty] | 41.62 | 0.86406
[84 empty] | 41.61 | 0.86406
[84 empty] | 41.61 | 0.86406
[84 empty] | 41.61 | 0.86406
[84 empty] | 41.61 | 0.86406
[84 empty] | 41.6 | 0.86422
[84 empty] | 41.6 | 0.86408
[84 empty] | 41.6 | 0.86406
[84 empty] | 41.59 | 0.86406
[84 empty] | 41.59 | 0.86419
[84 empty] | 41.59 | 0.86416
[84 empty] | 41.59 | 0.86407
[84 empty] | 41.6 | 0.86406
[84 empty] | 41.59 | 0.86406
[84 empty] | 41.59 | 0.86406
[84 empty] | 41.59 | 0.86406
[84 empty] | 41.6 | 0.8643
[84 empty] | 41.6 | 0.86422
[84 empty] | 41.59 | 0.86416
[84 empty] | 41.59 | 0.86407
[84 empty] | 41.58 | 0.86421
[84 empty] | 41.59 | 0.86408
[84 empty] | 41.59 | 0.86427
[84 empty] | 41.58 | 0.86409
[84 empty] | 41.57 | 0.86406
[84 empty] | 41.59 | 0.86419
[84 empty] | 41.57 | 0.86434
[84 empty] | 41.59 | 0.86414
[84 empty] | 41.58 | 0.86432
[84 empty] | 41.58 | 0.86423
[84 empty] | 41.58 | 0.86424
[84 empty] | 41.59 | 0.86435
[84 empty] | 41.58 | 0.86417
[84 empty] | 41.58 | 0.86434
[84 empty] | 41.58 | 0.86416
[84 empty] | 41.57 | 0.86407
[84 empty] | 41.57 | 0.86411
[84 empty] | 41.58 | 0.86433
[84 empty] | 41.58 | 0.86436
[84 empty] | 41.57 | 0.86437
[84 empty] | 41.58 | 0.86437
[84 empty] | 41.56 | 0.86437
[84 empty] | 41.58 | 0.86437
[84 empty] | 41.57 | 0.86413
[84 empty] | 41.56 | 0.86407
[84 empty] | 41.57 | 0.86419
[84 empty] | 41.57 | 0.86435
[84 empty] | 41.57 | 0.86437
[84 empty] | 41.57 | 0.86437
[84 empty] | 41.57 | 0.86437
[84 empty] | 41.58 | 0.86418
[84 empty] | 41.58 | 0.86407
[84 empty] | 41.58 | 0.86431
[84 empty] | 41.57 | 0.86436
[84 empty] | 41.56 | 0.86437
[84 empty] | 41.56 | 0.86437
[84 empty] | 41.56 | 0.86412
[84 empty] | 41.57 | 0.86433
[84 empty] | 41.56 | 0.86436
[84 empty] | 41.56 | 0.86437
[84 empty] | 41.55 | 0.86432
[84 empty] | 41.55 | 0.8641
[84 empty] | 41.57 | 0.86427
[84 empty] | 41.56 | 0.86412
[84 empty] | 41.56 | 0.86431
[84 empty] | 41.56 | 0.86436
[84 empty] | 41.55 | 0.86437
[84 empty] | 41.57 | 0.86414
[84 empty] | 41.57 | 0.86432
[84 empty] | 41.57 | 0.86436
[84 empty] | 41.55 | 0.86418
[84 empty] | 41.55 | 0.8643
[84 empty] | 41.54 | 0.86436
[84 empty] | 41.53 | 0.86437
[84 empty] | 41.54 | 0.86418
[84 empty] | 41.53 | 0.8643
[84 empty] | 41.54 | 0.86436
[84 empty] | 41.53 | 0.86437
[84 empty] | 41.53 | 0.86437
[84 empty] | 41.53 | 0.86437
[84 empty] | 41.51 | 0.86416
[84 empty] | 41.53 | 0.86434
[84 empty] | 41.53 | 0.86436
[84 empty] | 41.53 | 0.86437
[84 empty] | 41.52 | 0.86437
[84 empty] | 41.52 | 0.86424
[84 empty] | 41.52 | 0.86427
[84 empty] | 41.52 | 0.86435
[84 empty] | 41.52 | 0.86413
[84 empty] | 41.52 | 0.86433
[84 empty] | 41.52 | 0.86435
[84 empty] | 41.54 | 0.86437
[84 empty] | 41.52 | 0.86437
[84 empty] | 41.51 | 0.86437
[84 empty] | 41.52 | 0.86418
[84 empty] | 41.52 | 0.86407
[84 empty] | 41.51 | 0.86406
[84 empty] | 41.51 | 0.86406
[84 empty] | 41.52 | 0.86426
[84 empty] | 41.51 | 0.86414
[84 empty] | 41.51 | 0.86433
[84 empty] | 41.51 | 0.86436
[84 empty] | 41.49 | 0.86437
[84 empty] | 41.51 | 0.86437
[84 empty] | 41.51 | 0.86437
[84 empty] | 41.5 | 0.86437
[84 empty] | 41.5 | 0.86437
[84 empty] | 41.5 | 0.86437
[84 empty] | 41.49 | 0.86437
[84 empty] | 41.48 | 0.86437
[84 empty] | 41.49 | 0.86437
[84 empty] | 41.49 | 0.86437
[84 empty] | 41.48 | 0.86437
[84 empty] | 41.5 | 0.86432
[84 empty] | 41.48 | 0.86436
[84 empty] | 41.48 | 0.86416
[84 empty] | 41.48 | 0.86433
[84 empty] | 41.48 | 0.86436
[84 empty] | 41.47 | 0.86437
[84 empty] | 41.46 | 0.86437
[84 empty] | 41.45 | 0.86437
[84 empty] | 41.47 | 0.86437
[84 empty] | 41.47 | 0.86437
[84 empty] | 41.47 | 0.86437
[84 empty] | 41.45 | 0.86437
[84 empty] | 41.46 | 0.86437
[84 empty] | 41.46 | 0.86437
[84 empty] | 41.44 | 0.86414
[84 empty] | 41.45 | 0.86407
[84 empty] | 41.45 | 0.86406
[84 empty] | 41.45 | 0.86422
[84 empty] | 41.44 | 0.86435
[84 empty] | 41.43 | 0.86437
[84 empty] | 41.43 | 0.86437
[84 empty] | 41.44 | 0.86437
[84 empty] | 41.43 | 0.86437
[84 empty] | 41.43 | 0.86437
[84 empty] | 41.44 | 0.86437
[84 empty] | 41.43 | 0.86437
[84 empty] | 41.43 | 0.86437
[84 empty] | 41.42 | 0.86437
[84 empty] | 41.42 | 0.86437
[84 empty] | 41.42 | 0.86437
[84 empty] | 41.41 | 0.86435
[84 empty] | 41.41 | 0.86437
[84 empty] | 41.41 | 0.86437
[84 empty] | 41.41 | 0.86437
[84 empty] | 41.41 | 0.86437
[84 empty] | 41.41 | 0.86437
[84 empty] | 41.4 | 0.86437
[84 empty] | 41.4 | 0.86437
[84 empty] | 41.41 | 0.86437
[84 empty] | 41.41 | 0.86432
[84 empty] | 41.39 | 0.86419
[84 empty] | 41.39 | 0.86414
[84 empty] | 41.39 | 0.8643
[84 empty] | 41.4 | 0.86436
[84 empty] | 41.38 | 0.86426
[84 empty] | 41.39 | 0.86416
[84 empty] | 41.39 | 0.8643
[84 empty] | 41.4 | 0.86436
[84 empty] | 41.4 | 0.86437
[84 empty] | 41.39 | 0.86418
[84 empty] | 41.39 | 0.86431
[84 empty] | 41.39 | 0.86436
[84 empty] | 41.4 | 0.86437
[84 empty] | 41.39 | 0.86428
[84 empty] | 41.38 | 0.86415
[84 empty] | 41.38 | 0.86412
[84 empty] | 41.37 | 0.86424
[84 empty] | 41.38 | 0.86427
[84 empty] | 41.37 | 0.86436
[84 empty] | 41.37 | 0.86437
[84 empty] | 41.37 | 0.86437
[84 empty] | 41.39 | 0.86437
[84 empty] | 41.38 | 0.86437
[84 empty] | 41.38 | 0.86437
[84 empty] | 41.39 | 0.86437
[84 empty] | 41.39 | 0.86437
[84 empty] | 41.36 | 0.86437
[84 empty] | 41.39 | 0.86437
[84 empty] | 41.38 | 0.86437
[84 empty] | 41.37 | 0.86437
[84 empty] | 41.36 | 0.86437
[84 empty] | 41.35 | 0.86437
[84 empty] | 41.38 | 0.86437
[84 empty] | 41.38 | 0.86437
[84 empty] | 41.36 | 0.86437
[84 empty] | 41.36 | 0.86437
[84 empty] | 41.37 | 0.86437
[84 empty] | 41.37 | 0.86437
[84 empty] | 41.36 | 0.86437
[84 empty] | 41.37 | 0.86437
[84 empty] | 41.37 | 0.86437
[84 empty] | 41.37 | 0.86437
[84 empty] | 41.38 | 0.86437
[84 empty] | 41.37 | 0.86437
[84 empty] | 41.36 | 0.86437
[84 empty] | 41.35 | 0.86437
[84 empty] | 41.36 | 0.86437
[84 empty] | 41.35 | 0.86437
[84 empty] | 41.35 | 0.86437
[84 empty] | 41.36 | 0.86437
[84 empty] | 41.35 | 0.86427
[84 empty] | 41.34 | 0.8643
[84 empty] | 41.35 | 0.86423
[84 empty] | 41.34 | 0.86435
[84 empty] | 41.35 | 0.86437
[84 empty] | 41.35 | 0.86437
[84 empty] | 41.34 | 0.86437
[84 empty] | 41.33 | 0.86437
[84 empty] | 41.34 | 0.86437
[84 empty] | 41.34 | 0.86437
[84 empty] | 41.35 | 0.86437
[84 empty] | 41.33 | 0.86437
[84 empty] | 41.34 | 0.86437
[84 empty] | 41.33 | 0.86437
[84 empty] | 41.34 | 0.86437
[84 empty] | 41.33 | 0.86437
[84 empty] | 41.32 | 0.86437
[84 empty] | 41.32 | 0.86437
[84 empty] | 41.32 | 0.86437
[84 empty] | 41.31 | 0.86437
[84 empty] | 41.31 | 0.86437
[84 empty] | 41.31 | 0.86437
[84 empty] | 41.33 | 0.86437
[84 empty] | 41.31 | 0.86437
[84 empty] | 41.3 | 0.86437
[84 empty] | 41.3 | 0.86437
[84 empty] | 41.3 | 0.86437
[84 empty] | 41.3 | 0.86437
[84 empty] | 41.3 | 0.86437
[84 empty] | 41.31 | 0.86437
[84 empty] | 41.3 | 0.86437
[84 empty] | 41.3 | 0.86437
[84 empty] | 41.3 | 0.86437
[84 empty] | 41.29 | 0.86437
[84 empty] | 41.3 | 0.86437
[84 empty] | 41.3 | 0.86437
[84 empty] | 41.29 | 0.86437
[84 empty] | 41.29 | 0.86437
[84 empty] | 41.29 | 0.86437
[84 empty] | 41.28 | 0.86437
[84 empty] | 41.27 | 0.86437
[84 empty] | 41.29 | 0.86437
[84 empty] | 41.28 | 0.86437
[84 empty] | 41.28 | 0.86437
[84 empty] | 41.28 | 0.86437
[84 empty] | 41.27 | 0.86437
[84 empty] | 41.27 | 0.86437
[84 empty] | 41.28 | 0.86437
[84 empty] | 41.26 | 0.86437
[84 empty] | 41.26 | 0.86437
[84 empty] | 41.25 | 0.86437
[84 empty] | 41.27 | 0.86437
[84 empty] | 41.26 | 0.86437
[84 empty] | 41.25 | 0.86437
[84 empty] | 41.24 | 0.86437
[84 empty] | 41.25 | 0.86437
[84 empty] | 41.25 | 0.86437
[84 empty] | 41.26 | 0.86437
[84 empty] | 41.25 | 0.86437
[84 empty] | 41.25 | 0.86437
[84 empty] | 41.25 | 0.86437
[84 empty] | 41.25 | 0.86437
[84 empty] | 41.25 | 0.86437
[84 empty] | 41.25 | 0.86437
[84 empty] | 41.25 | 0.86437
[84 empty] | 41.23 | 0.86437
[84 empty] | 41.22 | 0.86437
[84 empty] | 41.24 | 0.86437
[84 empty] | 41.24 | 0.86437
[84 empty] | 41.23 | 0.86437
[84 empty] | 41.24 | 0.86437
[84 empty] | 41.22 | 0.86437
[84 empty] | 41.25 | 0.86437
[84 empty] | 41.22 | 0.86437
[84 empty] | 41.23 | 0.86437
[84 empty] | 41.24 | 0.86437
[84 empty] | 41.23 | 0.86437
[84 empty] | 41.23 | 0.86437
[84 empty] | 41.23 | 0.86437
[84 empty] | 41.22 | 0.86437
[84 empty] | 41.23 | 0.86437
[84 empty] | 41.22 | 0.86437
[84 empty] | 41.22 | 0.86437
[84 empty] | 41.21 | 0.86437
[84 empty] | 41.21 | 0.86437
[84 empty] | 41.22 | 0.86437
[84 empty] | 41.21 | 0.86437
[84 empty] | 41.22 | 0.86437
[84 empty] | 41.21 | 0.86437
[84 empty] | 41.21 | 0.86437
[84 empty] | 41.22 | 0.86437
[84 empty] | 41.22 | 0.86437
[84 empty] | 41.21 | 0.86437
[84 empty] | 41.21 | 0.86437
[84 empty] | 41.21 | 0.86437
[84 empty] | 41.19 | 0.86437
[84 empty] | 41.2 | 0.86437
[84 empty] | 41.2 | 0.86437
[84 empty] | 41.19 | 0.86437
[84 empty] | 41.2 | 0.86437
[84 empty] | 41.19 | 0.86437
[84 empty] | 41.2 | 0.86437
[84 empty] | 41.2 | 0.86437
[84 empty] | 41.2 | 0.86437
[84 empty] | 41.19 | 0.86437
[84 empty] | 41.19 | 0.86437
[84 empty] | 41.2 | 0.86437
[84 empty] | 41.2 | 0.86437
[84 empty] | 41.2 | 0.86437
[84 empty] | 41.2 | 0.86437
[84 empty] | 41.18 | 0.86437
[84 empty] | 41.19 | 0.86437
[84 empty] | 41.18 | 0.86437
[84 empty] | 41.19 | 0.86437
[84 empty] | 41.2 | 0.86437
[84 empty] | 41.19 | 0.86437
[84 empty] | 41.18 | 0.86437
[84 empty] | 41.18 | 0.86437
[84 empty] | 41.18 | 0.86437
[84 empty] | 41.19 | 0.86437
[84 empty] | 41.19 | 0.86437
[84 empty] | 41.18 | 0.86437
[84 empty] | 41.17 | 0.86437
[84 empty] | 41.17 | 0.86437
[84 empty] | 41.18 | 0.86437
[84 empty] | 41.19 | 0.86437
[84 empty] | 41.17 | 0.86437
[84 empty] | 41.17 | 0.86437
[84 empty] | 41.17 | 0.86437
[84 empty] | 41.18 | 0.86437
[84 empty] | 41.17 | 0.86437
[84 empty] | 41.17 | 0.86437
[84 empty] | 41.17 | 0.86437
[84 empty] | 41.17 | 0.86437
[84 empty] | 41.16 | 0.86437
[84 empty] | 41.16 | 0.86437
[84 empty] | 41.16 | 0.86437
[84 empty] | 41.15 | 0.86437
[84 empty] | 41.16 | 0.86437
[84 empty] | 41.15 | 0.86437
[84 empty] | 41.14 | 0.86437
[84 empty] | 41.16 | 0.86437
[84 empty] | 41.15 | 0.86437
[84 empty] | 41.14 | 0.86437
[84 empty] | 41.13 | 0.86437
[84 empty] | 41.13 | 0.86437
[84 empty] | 41.13 | 0.86437
[84 empty] | 41.13 | 0.86437
[84 empty] | 41.13 | 0.86437
[84 empty] | 41.13 | 0.86437
[84 empty] | 41.13 | 0.86437
[84 empty] | 41.13 | 0.86437
[84 empty] | 41.13 | 0.86437
[84 empty] | 41.11 | 0.86437
[84 empty] | 41.13 | 0.86437
[84 empty] | 41.13 | 0.86437
[84 empty] | 41.12 | 0.86437
[84 empty] | 41.12 | 0.86437
[84 empty] | 41.12 | 0.86437
[84 empty] | 41.12 | 0.86437
[84 empty] | 41.12 | 0.86437
[84 empty] | 41.11 | 0.86437
[84 empty] | 41.12 | 0.86437
[84 empty] | 41.11 | 0.86437
[84 empty] | 41.11 | 0.86437
[84 empty] | 41.1 | 0.86437
[84 empty] | 41.1 | 0.86437
[84 empty] | 41.1 | 0.86437
[84 empty] | 41.1 | 0.86437
[84 empty] | 41.1 | 0.86437
[84 empty] | 41.09 | 0.86458
[84 empty] | 41.1 | 0.86451
[84 empty] | 41.09 | 0.86458
[84 empty] | 41.09 | 0.86461
[84 empty] | 41.1 | 0.86461
[84 empty] | 41.09 | 0.86444
[84 empty] | 41.1 | 0.86438
[84 empty] | 41.1 | 0.86437
[84 empty] | 41.09 | 0.86437
[84 empty] | 41.08 | 0.86437
[84 empty] | 41.09 | 0.86437
[84 empty] | 41.08 | 0.86437
[84 empty] | 41.08 | 0.86437
[84 empty] | 41.07 | 0.86437
[84 empty] | 41.07 | 0.86437
[84 empty] | 41.08 | 0.86437
[84 empty] | 41.08 | 0.86437
[84 empty] | 41.06 | 0.86437
[84 empty] | 41.07 | 0.86437
[84 empty] | 41.07 | 0.86437
[84 empty] | 41.1 | 0.86437
[84 empty] | 41.09 | 0.86437
[84 empty] | 41.09 | 0.86437
[84 empty] | 41.08 | 0.86437
[84 empty] | 41.06 | 0.86437
[84 empty] | 41.08 | 0.86437
[84 empty] | 41.08 | 0.86437
[84 empty] | 41.07 | 0.86437
[84 empty] | 41.07 | 0.86437
[84 empty] | 41.06 | 0.86437
[84 empty] | 41.07 | 0.86437
[84 empty] | 41.06 | 0.86437
[84 empty] | 41.05 | 0.86437
[84 empty] | 41.05 | 0.86437
[84 empty] | 41.05 | 0.86437
[84 empty] | 41.06 | 0.86437
[84 empty] | 41.07 | 0.86437
[84 empty] | 41.06 | 0.86437
[84 empty] | 41.05 | 0.86437
[84 empty] | 41.06 | 0.86437
[84 empty] | 41.06 | 0.86437
[84 empty] | 41.05 | 0.86437
[84 empty] | 41.06 | 0.86437
[84 empty] | 41.04 | 0.86437
[84 empty] | 41.05 | 0.8645
[84 empty] | 41.04 | 0.86455
[84 empty] | 41.03 | 0.86458
[84 empty] | 41.04 | 0.86465
[84 empty] | 41.04 | 0.86468
[84 empty] | 41.04 | 0.86444
[84 empty] | 41.01 | 0.86458
[84 empty] | 41.04 | 0.8646
[84 empty] | 41.04 | 0.86445
[84 empty] | 41.03 | 0.86438
[84 empty] | 41.04 | 0.86437
[84 empty] | 41.03 | 0.86457
[84 empty] | 41.03 | 0.86456
[84 empty] | 41.02 | 0.86458
[84 empty] | 41.03 | 0.86467
[84 empty] | 41.02 | 0.86455
[84 empty] | 41.02 | 0.86463
[84 empty] | 41.02 | 0.86465
[84 empty] | 41.02 | 0.86462
[84 empty] | 41.03 | 0.8646
[84 empty] | 41.01 | 0.8645
[84 empty] | 41 | 0.86439
[84 empty] | 41 | 0.86437
[84 empty] | 40.99 | 0.86437
[84 empty] | 41.01 | 0.86437
[84 empty] | 41 | 0.86437
[84 empty] | 41.01 | 0.86437
[84 empty] | 40.99 | 0.86437
[84 empty] | 41 | 0.86437
[84 empty] | 41.01 | 0.86437
[84 empty] | 41.01 | 0.86437
[84 empty] | 40.99 | 0.86437
[84 empty] | 40.98 | 0.86437
[84 empty] | 40.99 | 0.86437
[84 empty] | 40.99 | 0.86437
[84 empty] | 40.99 | 0.86437
[84 empty] | 40.99 | 0.86437
[84 empty] | 40.99 | 0.86437
[84 empty] | 40.98 | 0.86437
[84 empty] | 40.98 | 0.86437
[84 empty] | 40.97 | 0.86437
[84 empty] | 40.98 | 0.86437
[84 empty] | 40.98 | 0.86448
[84 empty] | 40.98 | 0.86456
[84 empty] | 40.99 | 0.86443
[84 empty] | 40.99 | 0.86442
[84 empty] | 40.99 | 0.86438
[84 empty] | 40.98 | 0.86438
[84 empty] | 40.98 | 0.86445
[84 empty] | 40.97 | 0.86438
[84 empty] | 40.97 | 0.86437
[84 empty] | 40.97 | 0.86437
[84 empty] | 40.96 | 0.86437
[84 empty] | 40.97 | 0.86437
[84 empty] | 40.98 | 0.86437
[84 empty] | 40.98 | 0.86437
[84 empty] | 40.97 | 0.86437
[84 empty] | 40.96 | 0.86437
[84 empty] | 40.97 | 0.86455
[84 empty] | 40.97 | 0.86445
[84 empty] | 40.98 | 0.86462
[84 empty] | 40.96 | 0.86467
[84 empty] | 40.95 | 0.86459
[84 empty] | 40.95 | 0.86463
[84 empty] | 40.96 | 0.86466
[84 empty] | 40.96 | 0.86451
[84 empty] | 40.95 | 0.8646
[84 empty] | 40.95 | 0.86461
[84 empty] | 40.94 | 0.86451
[84 empty] | 40.96 | 0.86455
[84 empty] | 40.95 | 0.86443
[84 empty] | 40.95 | 0.86461
[84 empty] | 40.94 | 0.86462
[84 empty] | 40.94 | 0.86462
[84 empty] | 40.95 | 0.86458
[84 empty] | 40.94 | 0.86441
[84 empty] | 40.92 | 0.86463
[84 empty] | 40.92 | 0.8646
[84 empty] | 40.92 | 0.86463
[84 empty] | 40.92 | 0.86448
[84 empty] | 40.93 | 0.86444
[84 empty] | 40.92 | 0.86448
[84 empty] | 40.91 | 0.86459
[84 empty] | 40.92 | 0.86442
[84 empty] | 40.92 | 0.86441
[84 empty] | 40.9 | 0.86454
[84 empty] | 40.91 | 0.86442
[84 empty] | 40.91 | 0.8646
[84 empty] | 40.9 | 0.86467
[84 empty] | 40.91 | 0.86449
[84 empty] | 40.92 | 0.86438
[84 empty] | 40.91 | 0.8646
[84 empty] | 40.9 | 0.86462
[84 empty] | 40.9 | 0.86449
[84 empty] | 40.9 | 0.86459
[84 empty] | 40.89 | 0.86441
[84 empty] | 40.91 | 0.86438
[84 empty] | 40.9 | 0.86453
[84 empty] | 40.89 | 0.86459
[84 empty] | 40.9 | 0.86465
[84 empty] | 40.89 | 0.8646
[84 empty] | 40.91 | 0.86464
[84 empty] | 40.91 | 0.86443
[84 empty] | 40.9 | 0.86438
[84 empty] | 40.89 | 0.86447
[84 empty] | 40.89 | 0.86451
[84 empty] | 40.89 | 0.86441
[84 empty] | 40.89 | 0.86458
[84 empty] | 40.89 | 0.8646
[84 empty] | 40.89 | 0.86466
[84 empty] | 40.88 | 0.86467
[84 empty] | 40.88 | 0.86442
[84 empty] | 40.89 | 0.86448
[84 empty] | 40.88 | 0.86457
[84 empty] | 40.88 | 0.86463
[84 empty] | 40.88 | 0.86461
[84 empty] | 40.87 | 0.86465
[84 empty] | 40.89 | 0.86444
[84 empty] | 40.87 | 0.86458
[84 empty] | 40.89 | 0.86456
[84 empty] | 40.88 | 0.86455
[84 empty] | 40.88 | 0.86446
[84 empty] | 40.88 | 0.86452
[84 empty] | 40.87 | 0.86455
[84 empty] | 40.88 | 0.86465
[84 empty] | 40.87 | 0.8646
[84 empty] | 40.87 | 0.86461
[84 empty] | 40.88 | 0.86464
[84 empty] | 40.87 | 0.86454
[84 empty] | 40.88 | 0.86465
[84 empty] | 40.87 | 0.86461
[84 empty] | 40.87 | 0.86455
[84 empty] | 40.87 | 0.86465
[84 empty] | 40.87 | 0.86459
[84 empty] | 40.88 | 0.86464
[84 empty] | 40.86 | 0.86462
[84 empty] | 40.86 | 0.86466
[84 empty] | 40.86 | 0.86457
[84 empty] | 40.86 | 0.8646
[84 empty] | 40.87 | 0.86454
[84 empty] | 40.87 | 0.86449
[84 empty] | 40.86 | 0.86457
[84 empty] | 40.86 | 0.86465
[84 empty] | 40.87 | 0.86461
[84 empty] | 40.86 | 0.86464
[84 empty] | 40.86 | 0.86457
[84 empty] | 40.87 | 0.86443
[84 empty] | 40.86 | 0.86458
[84 empty] | 40.85 | 0.86462
[84 empty] | 40.86 | 0.86459
[84 empty] | 40.85 | 0.86465
[84 empty] | 40.86 | 0.86461
[84 empty] | 40.86 | 0.86447
[84 empty] | 40.87 | 0.86438
[84 empty] | 40.86 | 0.86437
[84 empty] | 40.87 | 0.86437
[84 empty] | 40.87 | 0.86441
[84 empty] | 40.85 | 0.86444
[84 empty] | 40.85 | 0.86438
[84 empty] | 40.84 | 0.8646
[84 empty] | 40.84 | 0.8646
[84 empty] | 40.85 | 0.86463
[84 empty] | 40.84 | 0.86458
[84 empty] | 40.85 | 0.86453
[84 empty] | 40.85 | 0.8645
[84 empty] | 40.85 | 0.86447
[84 empty] | 40.84 | 0.86457
[84 empty] | 40.85 | 0.86467
[84 empty] | 40.85 | 0.86468
[84 empty] | 40.85 | 0.86463
[84 empty] | 40.84 | 0.86467
[84 empty] | 40.84 | 0.86464
[84 empty] | 40.83 | 0.86464
[84 empty] | 40.84 | 0.86457
[84 empty] | 40.83 | 0.86459
[84 empty] | 40.84 | 0.86455
[84 empty] | 40.84 | 0.86464
[84 empty] | 40.83 | 0.86464
[84 empty] | 40.82 | 0.86466
[84 empty] | 40.82 | 0.86468
[84 empty] | 40.83 | 0.86464
[84 empty] | 40.83 | 0.86468
[84 empty] | 40.83 | 0.86462
[84 empty] | 40.81 | 0.86462
[84 empty] | 40.83 | 0.86464
[84 empty] | 40.82 | 0.86444
[84 empty] | 40.81 | 0.86454
[84 empty] | 40.82 | 0.8646
[84 empty] | 40.82 | 0.86462
[84 empty] | 40.8 | 0.86462
[84 empty] | 40.81 | 0.86467
[84 empty] | 40.81 | 0.86464
[84 empty] | 40.8 | 0.86462
[84 empty] | 40.8 | 0.86463
[84 empty] | 40.8 | 0.86445
[84 empty] | 40.8 | 0.86455
[84 empty] | 40.81 | 0.86457
[84 empty] | 40.8 | 0.86457
[84 empty] | 40.78 | 0.86457
[84 empty] | 40.79 | 0.86462
[84 empty] | 40.78 | 0.86462
[84 empty] | 40.8 | 0.86459
[84 empty] | 40.78 | 0.86457
[84 empty] | 40.79 | 0.8646
[84 empty] | 40.78 | 0.86456
[84 empty] | 40.77 | 0.86453
[84 empty] | 40.78 | 0.8646
[84 empty] | 40.8 | 0.86459
[84 empty] | 40.79 | 0.86454
[84 empty] | 40.77 | 0.86459
[84 empty] | 40.79 | 0.8646
[84 empty] | 40.78 | 0.86466
[84 empty] | 40.78 | 0.86457
[84 empty] | 40.78 | 0.86462
[84 empty] | 40.79 | 0.86466
[84 empty] | 40.78 | 0.86468
[84 empty] | 40.78 | 0.86468
[84 empty] | 40.77 | 0.86467
[84 empty] | 40.79 | 0.86458
[84 empty] | 40.77 | 0.86461
[84 empty] | 40.78 | 0.86454
[84 empty] | 40.78 | 0.86462
[84 empty] | 40.77 | 0.86466
[84 empty] | 40.77 | 0.86465
[84 empty] | 40.76 | 0.86465
[84 empty] | 40.77 | 0.86464
[84 empty] | 40.75 | 0.86462
[84 empty] | 40.75 | 0.86461
[84 empty] | 40.75 | 0.8646
[84 empty] | 40.77 | 0.86464
[84 empty] | 40.77 | 0.8646
[84 empty] | 40.76 | 0.86466
[84 empty] | 40.76 | 0.86462
[84 empty] | 40.77 | 0.86466
[84 empty] | 40.75 | 0.86459
[84 empty] | 40.77 | 0.86462
[84 empty] | 40.75 | 0.86466
[84 empty] | 40.77 | 0.86463
[84 empty] | 40.74 | 0.86461
[84 empty] | 40.76 | 0.8646
[84 empty] | 40.76 | 0.86464
[84 empty] | 40.75 | 0.86457
[84 empty] | 40.75 | 0.86467
[84 empty] | 40.75 | 0.86461
[84 empty] | 40.76 | 0.86462
[84 empty] | 40.75 | 0.86457
[84 empty] | 40.75 | 0.86464
[84 empty] | 40.74 | 0.86462
[84 empty] | 40.74 | 0.86458
[84 empty] | 40.73 | 0.86465
[84 empty] | 40.72 | 0.8646
[84 empty] | 40.73 | 0.86467
[84 empty] | 40.74 | 0.86465
[84 empty] | 40.74 | 0.86458
[84 empty] | 40.74 | 0.86456
[84 empty] | 40.73 | 0.86465
[84 empty] | 40.73 | 0.86468
[84 empty] | 40.72 | 0.86459
[84 empty] | 40.73 | 0.86462
[84 empty] | 40.72 | 0.86461
[84 empty] | 40.72 | 0.86463
[84 empty] | 40.73 | 0.86463
[84 empty] | 40.72 | 0.86461
[84 empty] | 40.72 | 0.8646
[84 empty] | 40.73 | 0.8646
[84 empty] | 40.72 | 0.86463
[84 empty] | 40.72 | 0.86462
[84 empty] | 40.72 | 0.86461
[84 empty] | 40.72 | 0.86462
[84 empty] | 40.72 | 0.86466
[84 empty] | 40.72 | 0.86468
[84 empty] | 40.7 | 0.86468
[84 empty] | 40.71 | 0.8645
[84 empty] | 40.69 | 0.86461
[84 empty] | 40.71 | 0.86467
[84 empty] | 40.7 | 0.86465
[84 empty] | 40.7 | 0.86467
[84 empty] | 40.72 | 0.86466
[84 empty] | 40.7 | 0.86468
[84 empty] | 40.68 | 0.86468
[84 empty] | 40.7 | 0.86466
[84 empty] | 40.72 | 0.86463
[84 empty] | 40.7 | 0.86467
[84 empty] | 40.69 | 0.86468
[84 empty] | 40.69 | 0.86468
[84 empty] | 40.69 | 0.86468
[84 empty] | 40.7 | 0.86468
[84 empty] | 40.68 | 0.86468
[84 empty] | 40.7 | 0.86468
[84 empty] | 40.69 | 0.86466
[84 empty] | 40.69 | 0.86468
[84 empty] | 40.69 | 0.86468
[84 empty] | 40.69 | 0.86468
[84 empty] | 40.67 | 0.86465
[84 empty] | 40.67 | 0.86468
[84 empty] | 40.68 | 0.86458
[84 empty] | 40.68 | 0.86467
[84 empty] | 40.67 | 0.86458
[84 empty] | 40.66 | 0.86462
[84 empty] | 40.66 | 0.86464
[84 empty] | 40.66 | 0.86466
[84 empty] | 40.66 | 0.86464
[84 empty] | 40.66 | 0.86464
[84 empty] | 40.65 | 0.86467
[84 empty] | 40.65 | 0.86468
[84 empty] | 40.66 | 0.86468
[84 empty] | 40.64 | 0.86468
[84 empty] | 40.66 | 0.86468
[84 empty] | 40.65 | 0.86468
[84 empty] | 40.66 | 0.86463
[84 empty] | 40.66 | 0.86467
[84 empty] | 40.66 | 0.86457
[84 empty] | 40.65 | 0.86467
[84 empty] | 40.64 | 0.86468
[84 empty] | 40.65 | 0.86467
[84 empty] | 40.65 | 0.86468
[84 empty] | 40.65 | 0.8645
[84 empty] | 40.65 | 0.86464
[84 empty] | 40.64 | 0.86467
[84 empty] | 40.62 | 0.86465
[84 empty] | 40.63 | 0.86468
[84 empty] | 40.64 | 0.86468
[84 empty] | 40.63 | 0.86468
[84 empty] | 40.63 | 0.86468
[84 empty] | 40.63 | 0.86468
[84 empty] | 40.63 | 0.86467
[84 empty] | 40.62 | 0.86468
[84 empty] | 40.62 | 0.86468
[84 empty] | 40.63 | 0.86468
[84 empty] | 40.61 | 0.86468
[84 empty] | 40.63 | 0.86468
[84 empty] | 40.6 | 0.86468
[84 empty] | 40.62 | 0.86468
[84 empty] | 40.62 | 0.86468
[84 empty] | 40.62 | 0.86468
[84 empty] | 40.62 | 0.86468
[84 empty] | 40.62 | 0.86468
[84 empty] | 40.61 | 0.86468
[84 empty] | 40.61 | 0.86466
[84 empty] | 40.6 | 0.86468
[84 empty] | 40.6 | 0.86468
[84 empty] | 40.59 | 0.86468
[84 empty] | 40.6 | 0.86461
[84 empty] | 40.6 | 0.86463
[84 empty] | 40.6 | 0.86465
[84 empty] | 40.59 | 0.86468
[84 empty] | 40.6 | 0.8646
[84 empty] | 40.58 | 0.86466
[84 empty] | 40.59 | 0.86468
[84 empty] | 40.59 | 0.86468
[84 empty] | 40.59 | 0.86468
[84 empty] | 40.59 | 0.86464
[84 empty] | 40.59 | 0.86467
[84 empty] | 40.59 | 0.86466
[84 empty] | 40.59 | 0.86468
[84 empty] | 40.58 | 0.86468
[84 empty] | 40.58 | 0.86463
[84 empty] | 40.58 | 0.86467
[84 empty] | 40.57 | 0.86468
[84 empty] | 40.58 | 0.86468
[84 empty] | 40.58 | 0.86468
[84 empty] | 40.57 | 0.86463
[84 empty] | 40.57 | 0.86455
[84 empty] | 40.57 | 0.86466
[84 empty] | 40.56 | 0.86468
[84 empty] | 40.57 | 0.86468
[84 empty] | 40.56 | 0.86468
[84 empty] | 40.57 | 0.86468
[84 empty] | 40.57 | 0.86468
[84 empty] | 40.58 | 0.86468
[84 empty] | 40.57 | 0.86468
[84 empty] | 40.57 | 0.86468
[84 empty] | 40.56 | 0.86468
[84 empty] | 40.56 | 0.86468
[84 empty] | 40.55 | 0.86468
[84 empty] | 40.55 | 0.86468
[84 empty] | 40.57 | 0.86468
[84 empty] | 40.56 | 0.86468
[84 empty] | 40.55 | 0.86468
[84 empty] | 40.55 | 0.86468
[84 empty] | 40.55 | 0.86468
[84 empty] | 40.55 | 0.86468
[84 empty] | 40.55 | 0.86468
[84 empty] | 40.55 | 0.86468
[84 empty] | 40.55 | 0.86468
[84 empty] | 40.55 | 0.86468
[84 empty] | 40.56 | 0.86462
[84 empty] | 40.56 | 0.86467
[84 empty] | 40.55 | 0.86465
[84 empty] | 40.55 | 0.86468
[84 empty] | 40.55 | 0.86468
[84 empty] | 40.54 | 0.86468
[84 empty] | 40.53 | 0.86468
[84 empty] | 40.53 | 0.86468
[84 empty] | 40.55 | 0.86468
[84 empty] | 40.53 | 0.86468
[84 empty] | 40.54 | 0.86468
[84 empty] | 40.54 | 0.86468
[84 empty] | 40.53 | 0.86468
[84 empty] | 40.53 | 0.86468
[84 empty] | 40.52 | 0.86468
[84 empty] | 40.52 | 0.86468
[84 empty] | 40.52 | 0.86468
[84 empty] | 40.52 | 0.86468
[84 empty] | 40.51 | 0.86468
[84 empty] | 40.52 | 0.86468
[84 empty] | 40.52 | 0.86468
[84 empty] | 40.52 | 0.86468
[84 empty] | 40.5 | 0.86468
[84 empty] | 40.5 | 0.86468
[84 empty] | 40.5 | 0.86468
[84 empty] | 40.51 | 0.86468
[84 empty] | 40.51 | 0.86468
[84 empty] | 40.52 | 0.86468
[84 empty] | 40.53 | 0.86463
[84 empty] | 40.51 | 0.86467
[84 empty] | 40.52 | 0.86468
[84 empty] | 40.52 | 0.86468
[84 empty] | 40.5 | 0.86468
[84 empty] | 40.51 | 0.86468
[84 empty] | 40.49 | 0.86463
[84 empty] | 40.5 | 0.86467
[84 empty] | 40.5 | 0.86468
[84 empty] | 40.5 | 0.86468
[84 empty] | 40.52 | 0.86468
[84 empty] | 40.51 | 0.86468
[84 empty] | 40.51 | 0.86468
[84 empty] | 40.51 | 0.86468
[84 empty] | 40.48 | 0.86468
[84 empty] | 40.49 | 0.86468
[84 empty] | 40.49 | 0.86468
[84 empty] | 40.48 | 0.86468
[84 empty] | 40.49 | 0.86468
[84 empty] | 40.49 | 0.86468
[84 empty] | 40.5 | 0.86468
[84 empty] | 40.5 | 0.86468
[84 empty] | 40.48 | 0.86468
[84 empty] | 40.49 | 0.86468
[84 empty] | 40.48 | 0.86468
[84 empty] | 40.48 | 0.86468
[84 empty] | 40.48 | 0.86468
[84 empty] | 40.48 | 0.86468
[84 empty] | 40.47 | 0.86468
[84 empty] | 40.47 | 0.86468
[84 empty] | 40.47 | 0.86468
[84 empty] | 40.48 | 0.86468
[84 empty] | 40.47 | 0.86468
[84 empty] | 40.47 | 0.8647
[84 empty] | 40.47 | 0.86468
[84 empty] | 40.47 | 0.86468
[84 empty] | 40.48 | 0.86468
[84 empty] | 40.46 | 0.86468
[84 empty] | 40.46 | 0.86468
[84 empty] | 40.46 | 0.86471
[84 empty] | 40.46 | 0.86468
[84 empty] | 40.47 | 0.86468
[84 empty] | 40.46 | 0.86468
[84 empty] | 40.46 | 0.86468
[84 empty] | 40.47 | 0.86468
[84 empty] | 40.47 | 0.86468
[84 empty] | 40.45 | 0.86468
[84 empty] | 40.45 | 0.86468
[84 empty] | 40.45 | 0.86468
[84 empty] | 40.46 | 0.86468
[84 empty] | 40.46 | 0.86468
[84 empty] | 40.46 | 0.86468
[84 empty] | 40.46 | 0.86468
[84 empty] | 40.46 | 0.86468
[84 empty] | 40.44 | 0.86468
[84 empty] | 40.45 | 0.86468
[84 empty] | 40.45 | 0.86468
[84 empty] | 40.45 | 0.86468
[84 empty] | 40.44 | 0.86468
[84 empty] | 40.45 | 0.86468
[84 empty] | 40.44 | 0.86468
[84 empty] | 40.45 | 0.86468
[84 empty] | 40.44 | 0.86468
[84 empty] | 40.44 | 0.86468
[84 empty] | 40.44 | 0.86468
[84 empty] | 40.43 | 0.86468
[84 empty] | 40.45 | 0.86468
[84 empty] | 40.43 | 0.86468
[84 empty] | 40.43 | 0.86468
[84 empty] | 40.43 | 0.86468
[84 empty] | 40.43 | 0.86468
[84 empty] | 40.45 | 0.86468
[84 empty] | 40.43 | 0.86468
[84 empty] | 40.42 | 0.86468
[84 empty] | 40.43 | 0.86468
[84 empty] | 40.42 | 0.86468
[84 empty] | 40.42 | 0.86468
[84 empty] | 40.42 | 0.86468
[84 empty] | 40.43 | 0.86468
[84 empty] | 40.43 | 0.86468
[84 empty] | 40.43 | 0.86468
[84 empty] | 40.41 | 0.86468
[84 empty] | 40.42 | 0.86468
[84 empty] | 40.42 | 0.86468
[84 empty] | 40.43 | 0.86468
[84 empty] | 40.41 | 0.86468
[84 empty] | 40.41 | 0.86468
[84 empty] | 40.43 | 0.86468
[84 empty] | 40.41 | 0.86468
[84 empty] | 40.41 | 0.86468
[84 empty] | 40.42 | 0.86468
[84 empty] | 40.42 | 0.86468
[84 empty] | 40.4 | 0.86468
[84 empty] | 40.41 | 0.86468
[84 empty] | 40.41 | 0.86468
[84 empty] | 40.41 | 0.86468
[84 empty] | 40.4 | 0.86468
[84 empty] | 40.41 | 0.86468
[84 empty] | 40.41 | 0.86468
[84 empty] | 40.4 | 0.86468
[84 empty] | 40.4 | 0.86467
[84 empty] | 40.39 | 0.86468
[84 empty] | 40.39 | 0.86468
[84 empty] | 40.4 | 0.86468
[84 empty] | 40.39 | 0.86468
[84 empty] | 40.39 | 0.86468
[84 empty] | 40.38 | 0.86468
[84 empty] | 40.38 | 0.86468
[84 empty] | 40.39 | 0.86468
[84 empty] | 40.38 | 0.86468
[84 empty] | 40.38 | 0.86468
[84 empty] | 40.38 | 0.86468
[84 empty] | 40.38 | 0.86468
[84 empty] | 40.38 | 0.86468
[84 empty] | 40.38 | 0.86468
[84 empty] | 40.37 | 0.86468
[84 empty] | 40.38 | 0.86468
[84 empty] | 40.38 | 0.86468
[84 empty] | 40.38 | 0.86468
[84 empty] | 40.36 | 0.86469
[84 empty] | 40.38 | 0.86468
[84 empty] | 40.35 | 0.86468
[84 empty] | 40.36 | 0.86468
[84 empty] | 40.34 | 0.86468
[84 empty] | 40.36 | 0.86468
[84 empty] | 40.38 | 0.86468
[84 empty] | 40.36 | 0.86468
[84 empty] | 40.36 | 0.86468
[84 empty] | 40.34 | 0.86468
[84 empty] | 40.34 | 0.86468
[84 empty] | 40.35 | 0.86468
[84 empty] | 40.35 | 0.86468
[84 empty] | 40.34 | 0.86468
[84 empty] | 40.34 | 0.86468
[84 empty] | 40.35 | 0.86468
[84 empty] | 40.34 | 0.86468
[84 empty] | 40.35 | 0.86468
[84 empty] | 40.34 | 0.86468
[84 empty] | 40.34 | 0.86468
[84 empty] | 40.32 | 0.86468
[84 empty] | 40.34 | 0.86468
[84 empty] | 40.34 | 0.86468
[84 empty] | 40.35 | 0.86468
[84 empty] | 40.33 | 0.8647
[84 empty] | 40.33 | 0.8648
[84 empty] | 40.33 | 0.8647
[84 empty] | 40.32 | 0.86469
[84 empty] | 40.32 | 0.86468
[84 empty] | 40.33 | 0.8647
[84 empty] | 40.33 | 0.86468
[84 empty] | 40.33 | 0.86468
[84 empty] | 40.33 | 0.86468
[84 empty] | 40.34 | 0.86468
[84 empty] | 40.3 | 0.86468
[84 empty] | 40.3 | 0.86468
[84 empty] | 40.33 | 0.8647
[84 empty] | 40.3 | 0.86468
[84 empty] | 40.31 | 0.86468
[84 empty] | 40.31 | 0.86468
[84 empty] | 40.31 | 0.86468
[84 empty] | 40.31 | 0.86468
[84 empty] | 40.31 | 0.86468
[84 empty] | 40.3 | 0.86468
[84 empty] | 40.3 | 0.8647
[84 empty] | 40.32 | 0.86468
[84 empty] | 40.3 | 0.86468
[84 empty] | 40.31 | 0.86468
[84 empty] | 40.31 | 0.86471
[84 empty] | 40.31 | 0.86469
[84 empty] | 40.3 | 0.86472
[84 empty] | 40.3 | 0.86469
[84 empty] | 40.3 | 0.86468
[84 empty] | 40.3 | 0.86468
[84 empty] | 40.28 | 0.8647
[84 empty] | 40.29 | 0.86468
[84 empty] | 40.3 | 0.86473
[84 empty] | 40.3 | 0.86469
[84 empty] | 40.28 | 0.86468
[84 empty] | 40.29 | 0.86471
[84 empty] | 40.29 | 0.86469
[84 empty] | 40.28 | 0.86468
[84 empty] | 40.29 | 0.86468
[84 empty] | 40.27 | 0.86468
[84 empty] | 40.28 | 0.86469
[84 empty] | 40.28 | 0.86468
[84 empty] | 40.28 | 0.86468
[84 empty] | 40.27 | 0.86468
[84 empty] | 40.28 | 0.86468
[84 empty] | 40.27 | 0.86468
[84 empty] | 40.28 | 0.86474
[84 empty] | 40.29 | 0.86469
[84 empty] | 40.27 | 0.86468
[84 empty] | 40.26 | 0.86468
[84 empty] | 40.26 | 0.86468
[84 empty] | 40.26 | 0.86468
[84 empty] | 40.27 | 0.86468
[84 empty] | 40.27 | 0.86468
[84 empty] | 40.26 | 0.86468
[84 empty] | 40.26 | 0.86468
[84 empty] | 40.25 | 0.86468
[84 empty] | 40.26 | 0.86468
[84 empty] | 40.25 | 0.86468
[84 empty] | 40.26 | 0.86468
[84 empty] | 40.26 | 0.86468
[84 empty] | 40.24 | 0.86468
[84 empty] | 40.26 | 0.86468
[84 empty] | 40.26 | 0.86468
[84 empty] | 40.24 | 0.86468
[84 empty] | 40.25 | 0.86468
[84 empty] | 40.24 | 0.86468
[84 empty] | 40.24 | 0.86468
[84 empty] | 40.25 | 0.86468
[84 empty] | 40.24 | 0.86469
[84 empty] | 40.23 | 0.86468
[84 empty] | 40.23 | 0.86468
[84 empty] | 40.24 | 0.86468
[84 empty] | 40.23 | 0.86472
[84 empty] | 40.25 | 0.86469
[84 empty] | 40.23 | 0.86468
[84 empty] | 40.24 | 0.86468
[84 empty] | 40.23 | 0.86471
[84 empty] | 40.23 | 0.86468
[84 empty] | 40.23 | 0.86472
[84 empty] | 40.23 | 0.86469
[84 empty] | 40.24 | 0.86468
[84 empty] | 40.22 | 0.86468
[84 empty] | 40.23 | 0.86468
[84 empty] | 40.22 | 0.86468
[84 empty] | 40.23 | 0.86468
[84 empty] | 40.23 | 0.86468
[84 empty] | 40.24 | 0.86468
[84 empty] | 40.22 | 0.86468
[84 empty] | 40.21 | 0.86468
[84 empty] | 40.21 | 0.86468
[84 empty] | 40.22 | 0.86468
[84 empty] | 40.22 | 0.86468
[84 empty] | 40.22 | 0.86468
[84 empty] | 40.22 | 0.86468
[84 empty] | 40.22 | 0.86468
[84 empty] | 40.21 | 0.86468
[84 empty] | 40.21 | 0.86468
[84 empty] | 40.21 | 0.86468
[84 empty] | 40.21 | 0.86469
[84 empty] | 40.21 | 0.86468
[84 empty] | 40.21 | 0.86468
[84 empty] | 40.21 | 0.86468
[84 empty] | 40.2 | 0.86468
[84 empty] | 40.21 | 0.86468
[84 empty] | 40.21 | 0.86468
[84 empty] | 40.22 | 0.86468
[84 empty] | 40.21 | 0.86468
[84 empty] | 40.2 | 0.86468
[84 empty] | 40.21 | 0.86468
[84 empty] | 40.2 | 0.86478
[84 empty] | 40.19 | 0.86483
[84 empty] | 40.19 | 0.86472
[84 empty] | 40.2 | 0.86469
[84 empty] | 40.19 | 0.86473
[84 empty] | 40.18 | 0.86486
[84 empty] | 40.19 | 0.8647
[84 empty] | 40.18 | 0.86469
[84 empty] | 40.19 | 0.86478
[84 empty] | 40.19 | 0.86469
[84 empty] | 40.2 | 0.86468
[84 empty] | 40.19 | 0.86468
[84 empty] | 40.19 | 0.86468
[84 empty] | 40.19 | 0.86468
[84 empty] | 40.18 | 0.86469
[84 empty] | 40.18 | 0.86468
[84 empty] | 40.17 | 0.86468
[84 empty] | 40.16 | 0.86468
[84 empty] | 40.16 | 0.86468
[84 empty] | 40.16 | 0.86468
[84 empty] | 40.16 | 0.86493
[84 empty] | 40.16 | 0.86485
[84 empty] | 40.16 | 0.86471
[84 empty] | 40.16 | 0.86468
[84 empty] | 40.16 | 0.86468
[84 empty] | 40.15 | 0.86468
[84 empty] | 40.16 | 0.86468
[84 empty] | 40.17 | 0.86468
[84 empty] | 40.16 | 0.86493
[84 empty] | 40.14 | 0.86472
[84 empty] | 40.15 | 0.86474
[84 empty] | 40.16 | 0.86496
[84 empty] | 40.13 | 0.86477
[84 empty] | 40.13 | 0.86469
[84 empty] | 40.14 | 0.8647
[84 empty] | 40.12 | 0.86468
[84 empty] | 40.14 | 0.86468
[84 empty] | 40.13 | 0.86476
[84 empty] | 40.13 | 0.86469
[84 empty] | 40.13 | 0.86468
[84 empty] | 40.13 | 0.86468
[84 empty] | 40.13 | 0.86468
[84 empty] | 40.12 | 0.86468
[84 empty] | 40.11 | 0.86468
[84 empty] | 40.12 | 0.86468
[84 empty] | 40.11 | 0.86468
[84 empty] | 40.12 | 0.86468
[84 empty] | 40.11 | 0.86468
[84 empty] | 40.11 | 0.86473
[84 empty] | 40.1 | 0.86483
[84 empty] | 40.09 | 0.86474
[84 empty] | 40.11 | 0.86469
[84 empty] | 40.11 | 0.86468
[84 empty] | 40.11 | 0.86468
[84 empty] | 40.1 | 0.86468
[84 empty] | 40.11 | 0.86468
[84 empty] | 40.1 | 0.86479
[84 empty] | 40.09 | 0.8647
[84 empty] | 40.09 | 0.86487
[84 empty] | 40.09 | 0.86474
[84 empty] | 40.09 | 0.86469
[84 empty] | 40.1 | 0.86481
[84 empty] | 40.09 | 0.8649
[84 empty] | 40.09 | 0.86475
[84 empty] | 40.09 | 0.86469
[84 empty] | 40.09 | 0.86481
[84 empty] | 40.07 | 0.86478
[84 empty] | 40.09 | 0.86469
[84 empty] | 40.08 | 0.86468
[84 empty] | 40.07 | 0.86485
[84 empty] | 40.09 | 0.86479
[84 empty] | 40.08 | 0.86473
[84 empty] | 40.08 | 0.86469
[84 empty] | 40.09 | 0.86468
[84 empty] | 40.1 | 0.86487
[84 empty] | 40.09 | 0.86474
[84 empty] | 40.1 | 0.86469
[84 empty] | 40.08 | 0.86481
[84 empty] | 40.09 | 0.86497
[84 empty] | 40.08 | 0.86499
[84 empty] | 40.08 | 0.86499
[84 empty] | 40.06 | 0.86499
[84 empty] | 40.07 | 0.86479
[84 empty] | 40.09 | 0.86472
[84 empty] | 40.09 | 0.86495
[84 empty] | 40.07 | 0.86486
[84 empty] | 40.07 | 0.86474
[84 empty] | 40.08 | 0.86469
[84 empty] | 40.07 | 0.86473
[84 empty] | 40.07 | 0.8647
[84 empty] | 40.07 | 0.86468
[84 empty] | 40.06 | 0.86468
[84 empty] | 40.05 | 0.86473
[84 empty] | 40.06 | 0.86483
[84 empty] | 40.07 | 0.8647
[84 empty] | 40.06 | 0.86468
[84 empty] | 40.06 | 0.86468
[84 empty] | 40.04 | 0.86468
[84 empty] | 40.05 | 0.86468
[84 empty] | 40.06 | 0.86468
[84 empty] | 40.05 | 0.86489
[84 empty] | 40.04 | 0.86472
[84 empty] | 40.05 | 0.86488
[84 empty] | 40.05 | 0.86477
[84 empty] | 40.07 | 0.86469
[84 empty] | 40.06 | 0.86495
[84 empty] | 40.06 | 0.8648
[84 empty] | 40.05 | 0.86493
[84 empty] | 40.05 | 0.86486
[84 empty] | 40.03 | 0.86497
[84 empty] | 40.04 | 0.86499
[84 empty] | 40.05 | 0.86477
[84 empty] | 40.04 | 0.86496
[84 empty] | 40.04 | 0.86486
[84 empty] | 40.04 | 0.86486
[84 empty] | 40.04 | 0.86471
[84 empty] | 40.02 | 0.86469
[84 empty] | 40.02 | 0.86468
[84 empty] | 40.04 | 0.86468
[84 empty] | 40.04 | 0.86468
[84 empty] | 40.04 | 0.86468
[84 empty] | 40.04 | 0.86473
[84 empty] | 40.02 | 0.86495
[84 empty] | 40.04 | 0.86499
[84 empty] | 40.02 | 0.86499
[84 empty] | 40.02 | 0.86499
[84 empty] | 40.04 | 0.86479
[84 empty] | 40.01 | 0.86492
[84 empty] | 40.03 | 0.86498
[84 empty] | 40.03 | 0.86486
[84 empty] | 40.01 | 0.8649
[84 empty] | 40.02 | 0.86476
[84 empty] | 40.02 | 0.86479
[84 empty] | 40.02 | 0.86483
[84 empty] | 40.02 | 0.86489
[84 empty] | 40.03 | 0.86474
[84 empty] | 40.02 | 0.86469
[84 empty] | 40.01 | 0.86468
[84 empty] | 40.01 | 0.86474
[84 empty] | 40.01 | 0.86469
[84 empty] | 40.01 | 0.86493
[84 empty] | 40.01 | 0.86485
[84 empty] | 40 | 0.86497
[84 empty] | 40 | 0.86499
[84 empty] | 40.01 | 0.86499
[84 empty] | 40.02 | 0.86499
[84 empty] | 40 | 0.86499
[84 empty] | 40 | 0.86499
[84 empty] | 40 | 0.86494
[84 empty] | 40.01 | 0.86478
[84 empty] | 40 | 0.86472
[84 empty] | 40.01 | 0.86493
[84 empty] | 40 | 0.86498
[84 empty] | 40 | 0.86499
[84 empty] | 39.99 | 0.86499
[84 empty] | 40 | 0.86499
[84 empty] | 39.99 | 0.86499
[84 empty] | 39.99 | 0.86499
[84 empty] | 39.99 | 0.86499
[84 empty] | 39.97 | 0.86499
[84 empty] | 39.97 | 0.86473
[84 empty] | 39.98 | 0.86485
[84 empty] | 39.99 | 0.86497
[84 empty] | 39.96 | 0.86499
[84 empty] | 39.97 | 0.86499
[84 empty] | 39.96 | 0.86499
[84 empty] | 39.98 | 0.86481
[84 empty] | 39.98 | 0.8647
[84 empty] | 39.98 | 0.86474
[84 empty] | 39.97 | 0.86496
[84 empty] | 39.95 | 0.86499
[84 empty] | 39.96 | 0.86477
[84 empty] | 39.95 | 0.86494
[84 empty] | 39.95 | 0.86485
[84 empty] | 39.95 | 0.86497
[84 empty] | 39.95 | 0.86499
[84 empty] | 39.96 | 0.86478
[84 empty] | 39.95 | 0.86496
[84 empty] | 39.95 | 0.8648
[84 empty] | 39.97 | 0.8647
[84 empty] | 39.96 | 0.86472
[84 empty] | 39.95 | 0.86482
[84 empty] | 39.96 | 0.86497
[84 empty] | 39.96 | 0.86499
[84 empty] | 39.94 | 0.86499
[84 empty] | 39.95 | 0.86485
[84 empty] | 39.93 | 0.86497
[84 empty] | 39.94 | 0.86499
[84 empty] | 39.94 | 0.86499
[84 empty] | 39.93 | 0.86499
[84 empty] | 39.93 | 0.86499
[84 empty] | 39.94 | 0.86499
[84 empty] | 39.93 | 0.86499
[84 empty] | 39.92 | 0.86499
[84 empty] | 39.92 | 0.86499
[84 empty] | 39.93 | 0.86499
[84 empty] | 39.93 | 0.86499
[84 empty] | 39.94 | 0.86499
[84 empty] | 39.93 | 0.86499
[84 empty] | 39.93 | 0.86499
[84 empty] | 39.92 | 0.86499
[84 empty] | 39.92 | 0.86499
[84 empty] | 39.92 | 0.86499
[84 empty] | 39.92 | 0.86499
[84 empty] | 39.94 | 0.86499
[84 empty] | 39.92 | 0.86499
[84 empty] | 39.93 | 0.86499
[84 empty] | 39.91 | 0.86499
[84 empty] | 39.92 | 0.86494
[84 empty] | 39.92 | 0.86498
[84 empty] | 39.92 | 0.86499
[84 empty] | 39.92 | 0.86499
[84 empty] | 39.91 | 0.86499
[84 empty] | 39.9 | 0.86499
[84 empty] | 39.9 | 0.86499
[84 empty] | 39.9 | 0.86499
[84 empty] | 39.91 | 0.86499
[84 empty] | 39.9 | 0.86499
[84 empty] | 39.9 | 0.86499
[84 empty] | 39.9 | 0.86499
[84 empty] | 39.9 | 0.86499
[84 empty] | 39.89 | 0.86499
[84 empty] | 39.89 | 0.86499
[84 empty] | 39.89 | 0.86499
[84 empty] | 39.89 | 0.86494
[84 empty] | 39.88 | 0.86487
[84 empty] | 39.89 | 0.86497
[84 empty] | 39.88 | 0.86499
[84 empty] | 39.88 | 0.86496
[84 empty] | 39.89 | 0.86499
[84 empty] | 39.89 | 0.86499
[84 empty] | 39.88 | 0.86499
[84 empty] | 39.88 | 0.86478
[84 empty] | 39.89 | 0.86496
[84 empty] | 39.89 | 0.86499
[84 empty] | 39.88 | 0.86499
[84 empty] | 39.88 | 0.86499
[84 empty] | 39.88 | 0.86499
[84 empty] | 39.88 | 0.86499
[84 empty] | 39.88 | 0.86499
[84 empty] | 39.87 | 0.86499
[84 empty] | 39.87 | 0.86499
[84 empty] | 39.87 | 0.86499
[84 empty] | 39.87 | 0.86499
[84 empty] | 39.87 | 0.86499
[84 empty] | 39.87 | 0.86499
[84 empty] | 39.88 | 0.86499
[84 empty] | 39.87 | 0.86499
[84 empty] | 39.87 | 0.86499
[84 empty] | 39.86 | 0.86499
[84 empty] | 39.86 | 0.86499
[84 empty] | 39.86 | 0.86499
[84 empty] | 39.87 | 0.86499
[84 empty] | 39.87 | 0.86499
[84 empty] | 39.87 | 0.86499
[84 empty] | 39.87 | 0.86487
[84 empty] | 39.87 | 0.86497
[84 empty] | 39.86 | 0.86499
[84 empty] | 39.86 | 0.86473
[84 empty] | 39.86 | 0.86491
[84 empty] | 39.87 | 0.86498
[84 empty] | 39.87 | 0.86499
[84 empty] | 39.86 | 0.86499
[84 empty] | 39.87 | 0.86499
[84 empty] | 39.86 | 0.86499
[84 empty] | 39.85 | 0.86499
[84 empty] | 39.86 | 0.86499
[84 empty] | 39.86 | 0.86499
[84 empty] | 39.84 | 0.86499
[84 empty] | 39.85 | 0.86494
[84 empty] | 39.85 | 0.86474
[84 empty] | 39.83 | 0.86493
[84 empty] | 39.85 | 0.86498
[84 empty] | 39.84 | 0.86499
[84 empty] | 39.83 | 0.86499
[84 empty] | 39.84 | 0.86499
[84 empty] | 39.84 | 0.86499
[84 empty] | 39.84 | 0.86499
[84 empty] | 39.84 | 0.86499
[84 empty] | 39.82 | 0.86499
[84 empty] | 39.83 | 0.86499
[84 empty] | 39.84 | 0.86499
[84 empty] | 39.84 | 0.86499
[84 empty] | 39.84 | 0.86499
[84 empty] | 39.83 | 0.86499
[84 empty] | 39.83 | 0.86499
[84 empty] | 39.82 | 0.86499
[84 empty] | 39.82 | 0.86499
[84 empty] | 39.81 | 0.86499
[84 empty] | 39.82 | 0.86499
[84 empty] | 39.81 | 0.86499
[84 empty] | 39.82 | 0.86499
[84 empty] | 39.83 | 0.86499
[84 empty] | 39.82 | 0.86499
[84 empty] | 39.82 | 0.86499
[84 empty] | 39.82 | 0.86499
[84 empty] | 39.83 | 0.86499
[84 empty] | 39.81 | 0.86499
[84 empty] | 39.82 | 0.86499
[84 empty] | 39.81 | 0.86499
[84 empty] | 39.81 | 0.86499
[84 empty] | 39.82 | 0.86499
[84 empty] | 39.81 | 0.86499
[84 empty] | 39.8 | 0.86499
[84 empty] | 39.8 | 0.86499
[84 empty] | 39.8 | 0.86499
[84 empty] | 39.8 | 0.86499
[84 empty] | 39.8 | 0.86499
[84 empty] | 39.81 | 0.86499
[84 empty] | 39.81 | 0.86499
[84 empty] | 39.8 | 0.86499
[84 empty] | 39.82 | 0.86499
[84 empty] | 39.8 | 0.86499
[84 empty] | 39.8 | 0.86499
[84 empty] | 39.8 | 0.86499
[84 empty] | 39.79 | 0.86499
[84 empty] | 39.8 | 0.86499
[84 empty] | 39.8 | 0.86499
[84 empty] | 39.79 | 0.86499
[84 empty] | 39.79 | 0.86499
[84 empty] | 39.79 | 0.86499
[84 empty] | 39.79 | 0.86499
[84 empty] | 39.79 | 0.86499
[84 empty] | 39.78 | 0.86499
[84 empty] | 39.8 | 0.86499
[84 empty] | 39.79 | 0.86499
[84 empty] | 39.78 | 0.86499
[84 empty] | 39.78 | 0.86499
[84 empty] | 39.8 | 0.86499
[84 empty] | 39.78 | 0.86499
[84 empty] | 39.78 | 0.86499
[84 empty] | 39.79 | 0.86499
[84 empty] | 39.78 | 0.86499
[84 empty] | 39.79 | 0.86499
[84 empty] | 39.78 | 0.86499
[84 empty] | 39.77 | 0.86499
[84 empty] | 39.79 | 0.86499
[84 empty] | 39.79 | 0.86499
[84 empty] | 39.78 | 0.86499
[84 empty] | 39.77 | 0.86499
[84 empty] | 39.78 | 0.86499
[84 empty] | 39.76 | 0.86499
[84 empty] | 39.77 | 0.86499
[84 empty] | 39.75 | 0.86499
[84 empty] | 39.75 | 0.86499
[84 empty] | 39.76 | 0.86499
[84 empty] | 39.76 | 0.86499
[84 empty] | 39.77 | 0.86499
[84 empty] | 39.75 | 0.86499
[84 empty] | 39.77 | 0.86499
[84 empty] | 39.76 | 0.86499
[84 empty] | 39.75 | 0.86499
[84 empty] | 39.77 | 0.86499
[84 empty] | 39.76 | 0.86499
[84 empty] | 39.74 | 0.86499
[84 empty] | 39.76 | 0.86499
[84 empty] | 39.74 | 0.86499
[84 empty] | 39.75 | 0.86499
[84 empty] | 39.75 | 0.86499
[84 empty] | 39.75 | 0.86499
[84 empty] | 39.74 | 0.86499
[84 empty] | 39.74 | 0.86499
[84 empty] | 39.74 | 0.86499
[84 empty] | 39.75 | 0.86499
[84 empty] | 39.75 | 0.86508
[84 empty] | 39.72 | 0.86501
[84 empty] | 39.75 | 0.86499
[84 empty] | 39.75 | 0.86499
[84 empty] | 39.73 | 0.86499
[84 empty] | 39.75 | 0.86499
[84 empty] | 39.73 | 0.86499
[84 empty] | 39.75 | 0.86499
[84 empty] | 39.74 | 0.86499
[84 empty] | 39.73 | 0.86499
[84 empty] | 39.75 | 0.86499
[84 empty] | 39.74 | 0.86499
[84 empty] | 39.74 | 0.86499
[84 empty] | 39.75 | 0.86499
[84 empty] | 39.73 | 0.86499
[84 empty] | 39.75 | 0.86499
[84 empty] | 39.74 | 0.86499
[84 empty] | 39.73 | 0.86499
[84 empty] | 39.72 | 0.86499
[84 empty] | 39.73 | 0.86499
[84 empty] | 39.72 | 0.86499
[84 empty] | 39.71 | 0.86499
[84 empty] | 39.73 | 0.86499
[84 empty] | 39.73 | 0.86499
[84 empty] | 39.71 | 0.86499
[84 empty] | 39.72 | 0.86499
[84 empty] | 39.71 | 0.86499
[84 empty] | 39.71 | 0.86499
[84 empty] | 39.71 | 0.86499
[84 empty] | 39.71 | 0.86499
[84 empty] | 39.72 | 0.86499
[84 empty] | 39.72 | 0.86499
[84 empty] | 39.72 | 0.86499
[84 empty] | 39.72 | 0.86499
[84 empty] | 39.71 | 0.86499
[84 empty] | 39.71 | 0.86499
[84 empty] | 39.71 | 0.86499
[84 empty] | 39.7 | 0.86499
[84 empty] | 39.71 | 0.86499
[84 empty] | 39.7 | 0.86499
[84 empty] | 39.7 | 0.86499
[84 empty] | 39.69 | 0.86499
[84 empty] | 39.69 | 0.86499
[84 empty] | 39.69 | 0.86499
[84 empty] | 39.69 | 0.86499
[84 empty] | 39.69 | 0.86499
[84 empty] | 39.69 | 0.86499
[84 empty] | 39.69 | 0.86499
[84 empty] | 39.7 | 0.86499
[84 empty] | 39.69 | 0.86499
[84 empty] | 39.69 | 0.86499
[84 empty] | 39.7 | 0.86499
[84 empty] | 39.7 | 0.86499
[84 empty] | 39.69 | 0.86505
[84 empty] | 39.68 | 0.865
[84 empty] | 39.69 | 0.86499
[84 empty] | 39.68 | 0.86499
[84 empty] | 39.69 | 0.86499
[84 empty] | 39.69 | 0.86499
[84 empty] | 39.67 | 0.86499
[84 empty] | 39.67 | 0.86499
[84 empty] | 39.68 | 0.86499
[84 empty] | 39.69 | 0.86499
[84 empty] | 39.68 | 0.86518
[84 empty] | 39.69 | 0.8652
[84 empty] | 39.66 | 0.86502
[84 empty] | 39.68 | 0.865
[84 empty] | 39.68 | 0.86522
[84 empty] | 39.67 | 0.86524
[84 empty] | 39.68 | 0.86503
[84 empty] | 39.68 | 0.865
[84 empty] | 39.67 | 0.86499
[84 empty] | 39.66 | 0.86499
[84 empty] | 39.65 | 0.86499
[84 empty] | 39.67 | 0.86504
[84 empty] | 39.65 | 0.86503
[84 empty] | 39.65 | 0.865
[84 empty] | 39.65 | 0.86499
[84 empty] | 39.66 | 0.86499
[84 empty] | 39.65 | 0.86499
[84 empty] | 39.67 | 0.86499
[84 empty] | 39.65 | 0.86508
[84 empty] | 39.66 | 0.86501
[84 empty] | 39.65 | 0.86499
[84 empty] | 39.64 | 0.86499
[84 empty] | 39.66 | 0.86499
[84 empty] | 39.64 | 0.86499
[84 empty] | 39.64 | 0.86499
[84 empty] | 39.63 | 0.86499
[84 empty] | 39.64 | 0.86499
[84 empty] | 39.65 | 0.86499
[84 empty] | 39.64 | 0.86499
[84 empty] | 39.63 | 0.86501
[84 empty] | 39.63 | 0.86524
[84 empty] | 39.63 | 0.86528
[84 empty] | 39.62 | 0.86508
[84 empty] | 39.63 | 0.86508
[84 empty] | 39.63 | 0.86501
[84 empty] | 39.64 | 0.8652
[84 empty] | 39.63 | 0.8652
[84 empty] | 39.62 | 0.86503
[84 empty] | 39.63 | 0.865
[84 empty] | 39.62 | 0.86499
[84 empty] | 39.62 | 0.86501
[84 empty] | 39.62 | 0.865
[84 empty] | 39.61 | 0.86499
[84 empty] | 39.61 | 0.86499
[84 empty] | 39.6 | 0.86499
[84 empty] | 39.6 | 0.86499
[84 empty] | 39.61 | 0.86499
[84 empty] | 39.63 | 0.8652
[84 empty] | 39.61 | 0.86529
[84 empty] | 39.6 | 0.86504
[84 empty] | 39.6 | 0.865
[84 empty] | 39.59 | 0.86499
[84 empty] | 39.6 | 0.86499
[84 empty] | 39.6 | 0.86509
[84 empty] | 39.59 | 0.86514
[84 empty] | 39.6 | 0.86501
[84 empty] | 39.59 | 0.86499
[84 empty] | 39.59 | 0.86499
[84 empty] | 39.6 | 0.86499
[84 empty] | 39.6 | 0.8652
[84 empty] | 39.59 | 0.86506
[84 empty] | 39.6 | 0.86518
[84 empty] | 39.58 | 0.86513
[84 empty] | 39.58 | 0.86515
[84 empty] | 39.57 | 0.86502
[84 empty] | 39.58 | 0.86517
[84 empty] | 39.57 | 0.86506
[84 empty] | 39.57 | 0.865
[84 empty] | 39.57 | 0.86522
[84 empty] | 39.58 | 0.86523
[84 empty] | 39.58 | 0.8653
[84 empty] | 39.56 | 0.86525
[84 empty] | 39.57 | 0.86525
[84 empty] | 39.56 | 0.86522
[84 empty] | 39.56 | 0.86526
[84 empty] | 39.57 | 0.86521
[84 empty] | 39.55 | 0.86526
[84 empty] | 39.55 | 0.86516
[84 empty] | 39.56 | 0.86502
[84 empty] | 39.56 | 0.865
[84 empty] | 39.56 | 0.86499
[84 empty] | 39.55 | 0.86508
[84 empty] | 39.55 | 0.86514
[84 empty] | 39.55 | 0.86525
[84 empty] | 39.54 | 0.86529
[84 empty] | 39.56 | 0.86505
[84 empty] | 39.56 | 0.865
[84 empty] | 39.56 | 0.86499
[84 empty] | 39.54 | 0.86499
[84 empty] | 39.55 | 0.86499
[84 empty] | 39.55 | 0.86512
[84 empty] | 39.55 | 0.86513
[84 empty] | 39.55 | 0.86528
[84 empty] | 39.54 | 0.86503
[84 empty] | 39.54 | 0.865
[84 empty] | 39.54 | 0.86499
[84 empty] | 39.55 | 0.86499
[84 empty] | 39.55 | 0.86499
[84 empty] | 39.54 | 0.86499
[84 empty] | 39.54 | 0.86499
[84 empty] | 39.53 | 0.86499
[84 empty] | 39.53 | 0.86499
[84 empty] | 39.52 | 0.86524
[84 empty] | 39.52 | 0.86527
[84 empty] | 39.52 | 0.86528
[84 empty] | 39.52 | 0.86526
[84 empty] | 39.53 | 0.86521
[84 empty] | 39.53 | 0.86529
[84 empty] | 39.53 | 0.86523
[84 empty] | 39.54 | 0.86527
[84 empty] | 39.53 | 0.86528
[84 empty] | 39.52 | 0.86511
[84 empty] | 39.51 | 0.86525
[84 empty] | 39.52 | 0.86522
[84 empty] | 39.5 | 0.86513
[84 empty] | 39.53 | 0.86517
[84 empty] | 39.53 | 0.86527
[84 empty] | 39.52 | 0.86527
[84 empty] | 39.51 | 0.8653
[84 empty] | 39.52 | 0.86521
[84 empty] | 39.51 | 0.86502
[84 empty] | 39.52 | 0.865
[84 empty] | 39.53 | 0.86499
[84 empty] | 39.52 | 0.86517
[84 empty] | 39.51 | 0.86525
[84 empty] | 39.51 | 0.8653
[84 empty] | 39.51 | 0.86527
[84 empty] | 39.51 | 0.86527
[84 empty] | 39.5 | 0.8653
[84 empty] | 39.51 | 0.86515
[84 empty] | 39.51 | 0.86521
[84 empty] | 39.52 | 0.86529
[84 empty] | 39.51 | 0.8653
[84 empty] | 39.5 | 0.8653
[84 empty] | 39.49 | 0.86527
[84 empty] | 39.5 | 0.8653
[84 empty] | 39.5 | 0.8653
[84 empty] | 39.5 | 0.86525
[84 empty] | 39.5 | 0.8653
[84 empty] | 39.51 | 0.86514
[84 empty] | 39.5 | 0.86517
[84 empty] | 39.5 | 0.86529
[84 empty] | 39.5 | 0.8653
[84 empty] | 39.49 | 0.86524
[84 empty] | 39.49 | 0.8653
[84 empty] | 39.49 | 0.86505
[84 empty] | 39.48 | 0.865
[84 empty] | 39.48 | 0.86498
[84 empty] | 39.48 | 0.86499
[84 empty] | 39.48 | 0.86499
[84 empty] | 39.48 | 0.86506
[84 empty] | 39.47 | 0.865
[84 empty] | 39.49 | 0.86513
[84 empty] | 39.49 | 0.86528
[84 empty] | 39.48 | 0.8653
[84 empty] | 39.49 | 0.8653
[84 empty] | 39.49 | 0.86523
[84 empty] | 39.46 | 0.86525
[84 empty] | 39.47 | 0.8653
[84 empty] | 39.48 | 0.86525
[84 empty] | 39.48 | 0.86509
[84 empty] | 39.48 | 0.86521
[84 empty] | 39.49 | 0.86516
[84 empty] | 39.48 | 0.86514
[84 empty] | 39.47 | 0.86511
[84 empty] | 39.47 | 0.86506
[84 empty] | 39.47 | 0.865
[84 empty] | 39.48 | 0.86516
[84 empty] | 39.47 | 0.86528
[84 empty] | 39.47 | 0.86512
[84 empty] | 39.46 | 0.86501
[84 empty] | 39.47 | 0.86518
[84 empty] | 39.46 | 0.86529
[84 empty] | 39.47 | 0.86529
[84 empty] | 39.46 | 0.86535
[84 empty] | 39.45 | 0.86531
[84 empty] | 39.45 | 0.8653
[84 empty] | 39.45 | 0.86525
[84 empty] | 39.46 | 0.86519
[84 empty] | 39.46 | 0.86511
[84 empty] | 39.45 | 0.86527
[84 empty] | 39.45 | 0.8653
[84 empty] | 39.46 | 0.86505
[84 empty] | 39.45 | 0.86487
[84 empty] | 39.44 | 0.86496
[84 empty] | 39.45 | 0.86512
[84 empty] | 39.44 | 0.86528
[84 empty] | 39.43 | 0.86506
[84 empty] | 39.44 | 0.865
[84 empty] | 39.44 | 0.86526
[84 empty] | 39.44 | 0.8653
[84 empty] | 39.42 | 0.8654
[84 empty] | 39.44 | 0.86496
[84 empty] | 39.43 | 0.86434
[84 empty] | 39.43 | 0.8645
[84 empty] | 39.43 | 0.86457
[84 empty] | 39.44 | 0.86467
[84 empty] | 39.42 | 0.86493
[84 empty] | 39.43 | 0.86498
[84 empty] | 39.42 | 0.86499
[84 empty] | 39.43 | 0.86509
[84 empty] | 39.43 | 0.86507
[84 empty] | 39.43 | 0.86527
[84 empty] | 39.42 | 0.8653
[84 empty] | 39.42 | 0.8653
[84 empty] | 39.42 | 0.86525
[84 empty] | 39.42 | 0.86526
[84 empty] | 39.41 | 0.8653
[84 empty] | 39.41 | 0.8653
[84 empty] | 39.41 | 0.8653
[84 empty] | 39.41 | 0.8653
[84 empty] | 39.41 | 0.8653
[84 empty] | 39.42 | 0.8653
[84 empty] | 39.42 | 0.86528
[84 empty] | 39.41 | 0.86526
[84 empty] | 39.4 | 0.86525
[84 empty] | 39.41 | 0.86526
[84 empty] | 39.41 | 0.86504
[84 empty] | 39.4 | 0.86517
[84 empty] | 39.41 | 0.86524
[84 empty] | 39.41 | 0.86524
[84 empty] | 39.41 | 0.86528
[84 empty] | 39.4 | 0.8653
[84 empty] | 39.41 | 0.8653
[84 empty] | 39.4 | 0.86553
[84 empty] | 39.4 | 0.86544
[84 empty] | 39.38 | 0.86532
[84 empty] | 39.4 | 0.86531
[84 empty] | 39.39 | 0.8653
[84 empty] | 39.39 | 0.8653
[84 empty] | 39.39 | 0.8653
[84 empty] | 39.39 | 0.8651
[84 empty] | 39.38 | 0.86501
[84 empty] | 39.38 | 0.86499
[84 empty] | 39.4 | 0.86523
[84 empty] | 39.39 | 0.86511
[84 empty] | 39.39 | 0.86501
[84 empty] | 39.39 | 0.86499
[84 empty] | 39.39 | 0.86504
[84 empty] | 39.37 | 0.86521
[84 empty] | 39.39 | 0.86505
[84 empty] | 39.38 | 0.86516
[84 empty] | 39.38 | 0.86529
[84 empty] | 39.37 | 0.8653
[84 empty] | 39.38 | 0.8653
[84 empty] | 39.37 | 0.86529
[84 empty] | 39.37 | 0.8653
[84 empty] | 39.36 | 0.8653
[84 empty] | 39.37 | 0.8653
[84 empty] | 39.38 | 0.86517
[84 empty] | 39.38 | 0.86512
[84 empty] | 39.38 | 0.86502
[84 empty] | 39.37 | 0.865
[84 empty] | 39.37 | 0.86501
[84 empty] | 39.38 | 0.86509
[84 empty] | 39.37 | 0.86528
[84 empty] | 39.36 | 0.86529
[84 empty] | 39.35 | 0.8653
[84 empty] | 39.37 | 0.86529
[84 empty] | 39.37 | 0.86515
[84 empty] | 39.36 | 0.86525
[84 empty] | 39.36 | 0.86503
[84 empty] | 39.37 | 0.86504
[84 empty] | 39.37 | 0.865
[84 empty] | 39.37 | 0.86514
[84 empty] | 39.36 | 0.86502
[84 empty] | 39.35 | 0.86513
[84 empty] | 39.35 | 0.86528
[84 empty] | 39.35 | 0.86506
[84 empty] | 39.35 | 0.8651
[84 empty] | 39.37 | 0.86527
[84 empty] | 39.37 | 0.86528
[84 empty] | 39.35 | 0.86529
[84 empty] | 39.36 | 0.86527
[84 empty] | 39.37 | 0.86511
[84 empty] | 39.36 | 0.86501
[84 empty] | 39.34 | 0.86499
[84 empty] | 39.35 | 0.86499
[84 empty] | 39.35 | 0.86505
[84 empty] | 39.35 | 0.86513
[84 empty] | 39.35 | 0.86526
[84 empty] | 39.34 | 0.8653
[84 empty] | 39.33 | 0.86528
[84 empty] | 39.34 | 0.86509
[84 empty] | 39.36 | 0.86501
[84 empty] | 39.34 | 0.86517
[84 empty] | 39.33 | 0.86526
[84 empty] | 39.33 | 0.86516
[84 empty] | 39.34 | 0.86523
[84 empty] | 39.35 | 0.86524
[84 empty] | 39.34 | 0.86527
[84 empty] | 39.33 | 0.86529
[84 empty] | 39.33 | 0.86526
[84 empty] | 39.33 | 0.8653
[84 empty] | 39.33 | 0.86529
[84 empty] | 39.34 | 0.86521
[84 empty] | 39.32 | 0.86526
[84 empty] | 39.32 | 0.8651
[84 empty] | 39.33 | 0.86528
[84 empty] | 39.32 | 0.86524
[84 empty] | 39.32 | 0.86525
[84 empty] | 39.32 | 0.86522
[84 empty] | 39.34 | 0.86516
[84 empty] | 39.32 | 0.86526
[84 empty] | 39.32 | 0.86529
[84 empty] | 39.32 | 0.86526
[84 empty] | 39.32 | 0.86528
[84 empty] | 39.32 | 0.8652
[84 empty] | 39.32 | 0.86505
[84 empty] | 39.32 | 0.865
[84 empty] | 39.31 | 0.86499
[84 empty] | 39.31 | 0.86499
[84 empty] | 39.32 | 0.86512
[84 empty] | 39.33 | 0.86525
[84 empty] | 39.31 | 0.86528
[84 empty] | 39.31 | 0.86511
[84 empty] | 39.31 | 0.86521
[84 empty] | 39.31 | 0.86508
[84 empty] | 39.31 | 0.86525
[84 empty] | 39.3 | 0.86509
[84 empty] | 39.3 | 0.86519
[84 empty] | 39.3 | 0.86508
[84 empty] | 39.29 | 0.86509
[84 empty] | 39.3 | 0.86519
[84 empty] | 39.29 | 0.86527
[84 empty] | 39.3 | 0.8653
[84 empty] | 39.29 | 0.8653
[84 empty] | 39.27 | 0.86524
[84 empty] | 39.27 | 0.8653
[84 empty] | 39.28 | 0.86525
[84 empty] | 39.28 | 0.86525
[84 empty] | 39.28 | 0.8653
[84 empty] | 39.27 | 0.8653
[84 empty] | 39.28 | 0.8653
[84 empty] | 39.28 | 0.86528
[84 empty] | 39.27 | 0.86522
[84 empty] | 39.27 | 0.86526
[84 empty] | 39.27 | 0.8653
[84 empty] | 39.28 | 0.8653
[84 empty] | 39.27 | 0.86517
[84 empty] | 39.25 | 0.86519
[84 empty] | 39.26 | 0.8652
[84 empty] | 39.25 | 0.86529
[84 empty] | 39.26 | 0.86503
[84 empty] | 39.25 | 0.865
[84 empty] | 39.27 | 0.86504
[84 empty] | 39.27 | 0.86525
[84 empty] | 39.25 | 0.86528
[84 empty] | 39.26 | 0.86523
[84 empty] | 39.25 | 0.86524
[84 empty] | 39.24 | 0.86519
[84 empty] | 39.26 | 0.86507
[84 empty] | 39.25 | 0.86523
[84 empty] | 39.26 | 0.86527
[84 empty] | 39.25 | 0.8653
[84 empty] | 39.25 | 0.86529
[84 empty] | 39.23 | 0.8653
[84 empty] | 39.23 | 0.86529
[84 empty] | 39.23 | 0.86528
[84 empty] | 39.24 | 0.8653
[84 empty] | 39.24 | 0.8653
[84 empty] | 39.24 | 0.8653
[84 empty] | 39.23 | 0.86522
[84 empty] | 39.23 | 0.86529
[84 empty] | 39.23 | 0.86523
[84 empty] | 39.22 | 0.86529
[84 empty] | 39.23 | 0.86527
[84 empty] | 39.22 | 0.8653
[84 empty] | 39.22 | 0.8653
[84 empty] | 39.23 | 0.8653
[84 empty] | 39.23 | 0.8653
[84 empty] | 39.23 | 0.86525
[84 empty] | 39.24 | 0.86522
[84 empty] | 39.23 | 0.86524
[84 empty] | 39.23 | 0.8653
[84 empty] | 39.21 | 0.86529
[84 empty] | 39.22 | 0.86529
[84 empty] | 39.22 | 0.8653
[84 empty] | 39.22 | 0.86524
[84 empty] | 39.21 | 0.8652
[84 empty] | 39.21 | 0.86527
[84 empty] | 39.22 | 0.8653
[84 empty] | 39.2 | 0.86529
[84 empty] | 39.21 | 0.8653
[84 empty] | 39.21 | 0.8653
[84 empty] | 39.22 | 0.86523
[84 empty] | 39.21 | 0.86524
[84 empty] | 39.2 | 0.86526
[84 empty] | 39.2 | 0.86523
[84 empty] | 39.19 | 0.86529
[84 empty] | 39.19 | 0.86522
[84 empty] | 39.2 | 0.86529
[84 empty] | 39.19 | 0.8653
[84 empty] | 39.2 | 0.8653
[84 empty] | 39.2 | 0.8653
[84 empty] | 39.18 | 0.86523
[84 empty] | 39.2 | 0.86516
[84 empty] | 39.18 | 0.86525
[84 empty] | 39.18 | 0.86527
[84 empty] | 39.18 | 0.8652
[84 empty] | 39.18 | 0.86526
[84 empty] | 39.17 | 0.8652
[84 empty] | 39.16 | 0.86525
[84 empty] | 39.16 | 0.86526
[84 empty] | 39.16 | 0.8653
[84 empty] | 39.16 | 0.86524
[84 empty] | 39.16 | 0.86527
[84 empty] | 39.18 | 0.86517
[84 empty] | 39.16 | 0.86528
[84 empty] | 39.17 | 0.8653
[84 empty] | 39.17 | 0.8653
[84 empty] | 39.15 | 0.86526
[84 empty] | 39.14 | 0.86519
[84 empty] | 39.15 | 0.86524
[84 empty] | 39.15 | 0.86523
[84 empty] | 39.14 | 0.86526
[84 empty] | 39.15 | 0.86524
[84 empty] | 39.16 | 0.86529
[84 empty] | 39.15 | 0.86517
[84 empty] | 39.15 | 0.86528
[84 empty] | 39.14 | 0.8653
[84 empty] | 39.15 | 0.86525
[84 empty] | 39.15 | 0.8653
[84 empty] | 39.14 | 0.8653
[84 empty] | 39.15 | 0.86527
[84 empty] | 39.14 | 0.86524
[84 empty] | 39.14 | 0.86503
[84 empty] | 39.15 | 0.865
[84 empty] | 39.14 | 0.86499
[84 empty] | 39.14 | 0.86499
[84 empty] | 39.15 | 0.86515
[84 empty] | 39.14 | 0.86527
[84 empty] | 39.14 | 0.86529
[84 empty] | 39.13 | 0.8653
[84 empty] | 39.13 | 0.86529
[84 empty] | 39.15 | 0.86529
[84 empty] | 39.14 | 0.86527
[84 empty] | 39.13 | 0.8653
[84 empty] | 39.13 | 0.86523
[84 empty] | 39.13 | 0.86527
[84 empty] | 39.13 | 0.86524
[84 empty] | 39.13 | 0.86516
[84 empty] | 39.13 | 0.86502
[84 empty] | 39.13 | 0.86518
[84 empty] | 39.13 | 0.86529
[84 empty] | 39.13 | 0.8653
[84 empty] | 39.13 | 0.8653
[84 empty] | 39.13 | 0.86528
[84 empty] | 39.12 | 0.86528
[84 empty] | 39.11 | 0.86528
[84 empty] | 39.12 | 0.86523
[84 empty] | 39.14 | 0.8653
[84 empty] | 39.13 | 0.8653
[84 empty] | 39.12 | 0.86528
[84 empty] | 39.14 | 0.86528
[84 empty] | 39.13 | 0.86525
[84 empty] | 39.12 | 0.8653
[84 empty] | 39.12 | 0.86526
[84 empty] | 39.12 | 0.8653
[84 empty] | 39.1 | 0.86528
[84 empty] | 39.12 | 0.86528
[84 empty] | 39.12 | 0.86525
[84 empty] | 39.12 | 0.86527
[84 empty] | 39.12 | 0.86525
[84 empty] | 39.12 | 0.8653
[84 empty] | 39.11 | 0.86527
[84 empty] | 39.12 | 0.8653
[84 empty] | 39.12 | 0.86528
[84 empty] | 39.11 | 0.8653
[84 empty] | 39.11 | 0.86519
[84 empty] | 39.12 | 0.86529
[84 empty] | 39.11 | 0.8653
[84 empty] | 39.11 | 0.8653
[84 empty] | 39.11 | 0.86529
[84 empty] | 39.11 | 0.86529
[84 empty] | 39.1 | 0.86527
[84 empty] | 39.1 | 0.86522
[84 empty] | 39.1 | 0.86524
[84 empty] | 39.1 | 0.8653
[84 empty] | 39.1 | 0.8653
[84 empty] | 39.1 | 0.8653
[84 empty] | 39.11 | 0.86529
[84 empty] | 39.1 | 0.8653
[84 empty] | 39.1 | 0.8653
[84 empty] | 39.09 | 0.8653
[84 empty] | 39.09 | 0.8653
[84 empty] | 39.1 | 0.8653
[84 empty] | 39.09 | 0.86526
[84 empty] | 39.08 | 0.8653
[84 empty] | 39.09 | 0.8653
[84 empty] | 39.09 | 0.8653
[84 empty] | 39.08 | 0.86525
[84 empty] | 39.08 | 0.86528
[84 empty] | 39.08 | 0.8653
[84 empty] | 39.07 | 0.8653
[84 empty] | 39.08 | 0.8653
[84 empty] | 39.07 | 0.86527
[84 empty] | 39.08 | 0.8653
[84 empty] | 39.07 | 0.8653
[84 empty] | 39.08 | 0.8653
[84 empty] | 39.07 | 0.8653
[84 empty] | 39.07 | 0.8653
[84 empty] | 39.08 | 0.8653
[84 empty] | 39.06 | 0.86529
[84 empty] | 39.07 | 0.8653
[84 empty] | 39.08 | 0.8653
[84 empty] | 39.08 | 0.8653
[84 empty] | 39.07 | 0.8653
[84 empty] | 39.07 | 0.8653
[84 empty] | 39.08 | 0.8653
[84 empty] | 39.07 | 0.8653
[84 empty] | 39.06 | 0.86529
[84 empty] | 39.06 | 0.86529
[84 empty] | 39.06 | 0.86524
[84 empty] | 39.07 | 0.86525
[84 empty] | 39.08 | 0.8653
[84 empty] | 39.06 | 0.86527
[84 empty] | 39.06 | 0.8653
[84 empty] | 39.08 | 0.8653
[84 empty] | 39.07 | 0.8653
[84 empty] | 39.06 | 0.86527
[84 empty] | 39.05 | 0.8653
[84 empty] | 39.05 | 0.8653
[84 empty] | 39.04 | 0.8653
[84 empty] | 39.06 | 0.8653
[84 empty] | 39.06 | 0.8653
[84 empty] | 39.06 | 0.8653
[84 empty] | 39.07 | 0.86528
[84 empty] | 39.04 | 0.86526
[84 empty] | 39.04 | 0.86524
[84 empty] | 39.04 | 0.8653
[84 empty] | 39.04 | 0.86529
[84 empty] | 39.04 | 0.8653
[84 empty] | 39.04 | 0.8653
[84 empty] | 39.05 | 0.8653
[84 empty] | 39.04 | 0.86528
[84 empty] | 39.03 | 0.8653
[84 empty] | 39.06 | 0.8653
[84 empty] | 39.05 | 0.8653
[84 empty] | 39.05 | 0.8653
[84 empty] | 39.04 | 0.8653
[84 empty] | 39.05 | 0.8653
[84 empty] | 39.04 | 0.8653
[84 empty] | 39.05 | 0.8653
[84 empty] | 39.04 | 0.8653
[84 empty] | 39.04 | 0.8653
[84 empty] | 39.03 | 0.8653
[84 empty] | 39.03 | 0.8653
[84 empty] | 39.03 | 0.8653
[84 empty] | 39.05 | 0.86523
[84 empty] | 39.02 | 0.8653
[84 empty] | 39.02 | 0.86521
[84 empty] | 39.02 | 0.86529
[84 empty] | 39.03 | 0.8653
[84 empty] | 39.03 | 0.86527
[84 empty] | 39.02 | 0.8653
[84 empty] | 39.02 | 0.8653
[84 empty] | 39.02 | 0.86529
[84 empty] | 39.03 | 0.8653
[84 empty] | 39.01 | 0.8653
[84 empty] | 39.01 | 0.8653
[84 empty] | 39.03 | 0.8653
[84 empty] | 39.01 | 0.86525
[84 empty] | 39.02 | 0.8653
[84 empty] | 39.02 | 0.86527
[84 empty] | 39.01 | 0.8653
[84 empty] | 39.01 | 0.8653
[84 empty] | 39.01 | 0.86525
[84 empty] | 39.02 | 0.86527
[84 empty] | 39.02 | 0.8653
[84 empty] | 39.01 | 0.8653
[84 empty] | 39.02 | 0.8653
[84 empty] | 38.99 | 0.8653
[84 empty] | 39.01 | 0.8653
[84 empty] | 39.01 | 0.86523
[84 empty] | 39.01 | 0.86529
[84 empty] | 39.01 | 0.8653
[84 empty] | 39 | 0.86525
[84 empty] | 39.01 | 0.86528
[84 empty] | 39 | 0.8653
[84 empty] | 39 | 0.8653
[84 empty] | 38.99 | 0.8653
[84 empty] | 38.99 | 0.8653
[84 empty] | 38.99 | 0.8653
[84 empty] | 38.99 | 0.86527
[84 empty] | 38.98 | 0.86527
[84 empty] | 39 | 0.8653
[84 empty] | 38.99 | 0.8653
[84 empty] | 38.98 | 0.8653
[84 empty] | 38.97 | 0.86526
[84 empty] | 38.97 | 0.8653
[84 empty] | 38.98 | 0.8653
[84 empty] | 38.97 | 0.8653
[84 empty] | 38.98 | 0.8653
[84 empty] | 38.99 | 0.8653
[84 empty] | 38.99 | 0.86529
[84 empty] | 38.98 | 0.86527
[84 empty] | 38.97 | 0.8653
[84 empty] | 38.97 | 0.8653
[84 empty] | 38.96 | 0.8653
[84 empty] | 38.96 | 0.8653
[84 empty] | 38.97 | 0.8653
[84 empty] | 38.96 | 0.8653
[84 empty] | 38.98 | 0.8653
[84 empty] | 38.96 | 0.8653
[84 empty] | 38.96 | 0.8653
[84 empty] | 38.97 | 0.8653
[84 empty] | 38.96 | 0.8653
[84 empty] | 38.96 | 0.8653
[84 empty] | 38.97 | 0.8653
[84 empty] | 38.96 | 0.8653
[84 empty] | 38.96 | 0.8653
[84 empty] | 38.95 | 0.8653
[84 empty] | 38.96 | 0.8653
[84 empty] | 38.96 | 0.8653
[84 empty] | 38.95 | 0.8653
[84 empty] | 38.95 | 0.8653
[84 empty] | 38.94 | 0.8653
[84 empty] | 38.95 | 0.8653
[84 empty] | 38.94 | 0.8653
[84 empty] | 38.94 | 0.8653
[84 empty] | 38.94 | 0.8653
[84 empty] | 38.93 | 0.8653
[84 empty] | 38.94 | 0.8653
[84 empty] | 38.93 | 0.8653
[84 empty] | 38.93 | 0.8653
[84 empty] | 38.92 | 0.8653
[84 empty] | 38.92 | 0.8653
[84 empty] | 38.94 | 0.8653
[84 empty] | 38.93 | 0.8653
[84 empty] | 38.93 | 0.8653
[84 empty] | 38.93 | 0.8653
[84 empty] | 38.92 | 0.8653
[84 empty] | 38.92 | 0.8653
[84 empty] | 38.93 | 0.8653
[84 empty] | 38.94 | 0.8653
[84 empty] | 38.93 | 0.8653
[84 empty] | 38.93 | 0.8653
[84 empty] | 38.94 | 0.8653
[84 empty] | 38.92 | 0.86518
[84 empty] | 38.92 | 0.86528
[84 empty] | 38.91 | 0.8653
[84 empty] | 38.92 | 0.86529
[84 empty] | 38.92 | 0.8653
[84 empty] | 38.91 | 0.8653
[84 empty] | 38.91 | 0.8653
[84 empty] | 38.91 | 0.8653
[84 empty] | 38.9 | 0.8653
[84 empty] | 38.91 | 0.8653
[84 empty] | 38.9 | 0.8653
[84 empty] | 38.91 | 0.8653
[84 empty] | 38.9 | 0.86525
[84 empty] | 38.89 | 0.86528
[84 empty] | 38.88 | 0.8653
[84 empty] | 38.9 | 0.8653
[84 empty] | 38.9 | 0.8653
[84 empty] | 38.89 | 0.8653
[84 empty] | 38.9 | 0.8653
[84 empty] | 38.9 | 0.8653
[84 empty] | 38.89 | 0.8653
[84 empty] | 38.91 | 0.8653
[84 empty] | 38.9 | 0.8653
[84 empty] | 38.89 | 0.8653
[84 empty] | 38.89 | 0.8653
[84 empty] | 38.89 | 0.8653
[84 empty] | 38.9 | 0.86532
[84 empty] | 38.9 | 0.86536
[84 empty] | 38.9 | 0.86531
[84 empty] | 38.9 | 0.86531
[84 empty] | 38.88 | 0.8653
[84 empty] | 38.9 | 0.8653
[84 empty] | 38.89 | 0.8653
[84 empty] | 38.89 | 0.8653
[84 empty] | 38.89 | 0.8653
[84 empty] | 38.89 | 0.8653
[84 empty] | 38.89 | 0.8653
[84 empty] | 38.88 | 0.8653
[84 empty] | 38.88 | 0.8653
[84 empty] | 38.89 | 0.8653
[84 empty] | 38.88 | 0.8653
[84 empty] | 38.89 | 0.8653
[84 empty] | 38.87 | 0.8653
[84 empty] | 38.89 | 0.86532
[84 empty] | 38.89 | 0.86531
[84 empty] | 38.88 | 0.8653
[84 empty] | 38.88 | 0.8653
[84 empty] | 38.87 | 0.8653
[84 empty] | 38.86 | 0.86533
[84 empty] | 38.87 | 0.86531
[84 empty] | 38.88 | 0.8653
[84 empty] | 38.87 | 0.8653
[84 empty] | 38.89 | 0.8653
[84 empty] | 38.87 | 0.8653
[84 empty] | 38.87 | 0.8653
[84 empty] | 38.87 | 0.8653
[84 empty] | 38.87 | 0.8653
[84 empty] | 38.88 | 0.8653
[84 empty] | 38.88 | 0.8653
[84 empty] | 38.87 | 0.86533
[84 empty] | 38.86 | 0.86531
[84 empty] | 38.86 | 0.8653
[84 empty] | 38.86 | 0.8653
[84 empty] | 38.85 | 0.8653
[84 empty] | 38.86 | 0.8653
[84 empty] | 38.86 | 0.8653
[84 empty] | 38.86 | 0.8653
[84 empty] | 38.86 | 0.8653
[84 empty] | 38.86 | 0.8653
[84 empty] | 38.85 | 0.8653
[84 empty] | 38.86 | 0.8653
[84 empty] | 38.86 | 0.8653
[84 empty] | 38.85 | 0.8653
[84 empty] | 38.84 | 0.8653
[84 empty] | 38.86 | 0.8653
[84 empty] | 38.84 | 0.8653
[84 empty] | 38.86 | 0.8653
[84 empty] | 38.85 | 0.8653
[84 empty] | 38.85 | 0.8653
[84 empty] | 38.84 | 0.8653
[84 empty] | 38.84 | 0.8653
[84 empty] | 38.85 | 0.8653
[84 empty] | 38.84 | 0.8653
[84 empty] | 38.83 | 0.8653
[84 empty] | 38.85 | 0.8653
[84 empty] | 38.84 | 0.8653
[84 empty] | 38.84 | 0.8653
[84 empty] | 38.83 | 0.8653
[84 empty] | 38.84 | 0.8653
[84 empty] | 38.83 | 0.86534
[84 empty] | 38.82 | 0.86531
[84 empty] | 38.82 | 0.8653
[84 empty] | 38.83 | 0.8653
[84 empty] | 38.85 | 0.8653
[84 empty] | 38.83 | 0.8653
[84 empty] | 38.83 | 0.8653
[84 empty] | 38.83 | 0.8653
[84 empty] | 38.81 | 0.8653
[84 empty] | 38.81 | 0.8653
[84 empty] | 38.82 | 0.8653
[84 empty] | 38.82 | 0.8653
[84 empty] | 38.82 | 0.8653
[84 empty] | 38.8 | 0.8653
[84 empty] | 38.81 | 0.8653
[84 empty] | 38.82 | 0.8653
[84 empty] | 38.82 | 0.86533
[84 empty] | 38.79 | 0.86531
[84 empty] | 38.82 | 0.8653
[84 empty] | 38.82 | 0.8653
[84 empty] | 38.8 | 0.8653
[84 empty] | 38.81 | 0.8653
[84 empty] | 38.8 | 0.8653
[84 empty] | 38.81 | 0.8653
[84 empty] | 38.8 | 0.8653
[84 empty] | 38.8 | 0.86534
[84 empty] | 38.8 | 0.86531
[84 empty] | 38.79 | 0.8653
[84 empty] | 38.8 | 0.8653
[84 empty] | 38.81 | 0.8653
[84 empty] | 38.8 | 0.8653
[84 empty] | 38.77 | 0.8653
[84 empty] | 38.78 | 0.8653
[84 empty] | 38.8 | 0.8653
[84 empty] | 38.77 | 0.8653
[84 empty] | 38.78 | 0.8653
[84 empty] | 38.78 | 0.86533
[84 empty] | 38.78 | 0.86531
[84 empty] | 38.78 | 0.8653
[84 empty] | 38.78 | 0.86534
[84 empty] | 38.77 | 0.86531
[84 empty] | 38.78 | 0.8653
[84 empty] | 38.77 | 0.8653
[84 empty] | 38.76 | 0.8653
[84 empty] | 38.76 | 0.8653
[84 empty] | 38.76 | 0.8653
[84 empty] | 38.76 | 0.8653
[84 empty] | 38.77 | 0.8653
[84 empty] | 38.78 | 0.8653
[84 empty] | 38.78 | 0.8653
[84 empty] | 38.77 | 0.8653
[84 empty] | 38.76 | 0.8653
[84 empty] | 38.78 | 0.8653
[84 empty] | 38.77 | 0.8653
[84 empty] | 38.77 | 0.8653
[84 empty] | 38.76 | 0.8653
[84 empty] | 38.77 | 0.8653
[84 empty] | 38.76 | 0.8653
[84 empty] | 38.75 | 0.8653
[84 empty] | 38.77 | 0.8653
[84 empty] | 38.76 | 0.8653
[84 empty] | 38.77 | 0.8653
[84 empty] | 38.77 | 0.8653
[84 empty] | 38.78 | 0.8653
[84 empty] | 38.77 | 0.8653
[84 empty] | 38.75 | 0.86533
[84 empty] | 38.77 | 0.86531
[84 empty] | 38.75 | 0.8653
[84 empty] | 38.76 | 0.86532
[84 empty] | 38.75 | 0.86531
[84 empty] | 38.75 | 0.86536
[84 empty] | 38.75 | 0.86531
[84 empty] | 38.75 | 0.86531
[84 empty] | 38.75 | 0.8653
[84 empty] | 38.75 | 0.8653
[84 empty] | 38.76 | 0.8653
[84 empty] | 38.76 | 0.8653
[84 empty] | 38.76 | 0.8653
[84 empty] | 38.76 | 0.8653
[84 empty] | 38.73 | 0.8653
[84 empty] | 38.74 | 0.8653
[84 empty] | 38.74 | 0.8653
[84 empty] | 38.74 | 0.8653
[84 empty] | 38.74 | 0.8653
[84 empty] | 38.75 | 0.8653
[84 empty] | 38.74 | 0.8653
[84 empty] | 38.74 | 0.8653
[84 empty] | 38.74 | 0.86533
[84 empty] | 38.74 | 0.86534
[84 empty] | 38.73 | 0.86531
[84 empty] | 38.73 | 0.8653
[84 empty] | 38.71 | 0.8653
[84 empty] | 38.71 | 0.8653
[84 empty] | 38.73 | 0.8653
[84 empty] | 38.71 | 0.86531
[84 empty] | 38.72 | 0.86533
[84 empty] | 38.72 | 0.86533
[84 empty] | 38.72 | 0.86531
[84 empty] | 38.71 | 0.8653
[84 empty] | 38.71 | 0.86533
[84 empty] | 38.71 | 0.86531
[84 empty] | 38.71 | 0.86532
[84 empty] | 38.7 | 0.86531
[84 empty] | 38.71 | 0.8653
[84 empty] | 38.71 | 0.8653
[84 empty] | 38.72 | 0.8653
[84 empty] | 38.68 | 0.86534
[84 empty] | 38.7 | 0.86531
[84 empty] | 38.71 | 0.8653
[84 empty] | 38.7 | 0.8653
[84 empty] | 38.7 | 0.8653
[84 empty] | 38.69 | 0.8653
[84 empty] | 38.69 | 0.8653
[84 empty] | 38.71 | 0.8653
[84 empty] | 38.69 | 0.8653
[84 empty] | 38.7 | 0.8653
[84 empty] | 38.71 | 0.8653
[84 empty] | 38.7 | 0.86532
[84 empty] | 38.7 | 0.86531
[84 empty] | 38.7 | 0.86533
[84 empty] | 38.67 | 0.86531
[84 empty] | 38.67 | 0.8653
[84 empty] | 38.67 | 0.8653
[84 empty] | 38.69 | 0.8653
[84 empty] | 38.69 | 0.8653
[84 empty] | 38.67 | 0.8653
[84 empty] | 38.68 | 0.8653
[84 empty] | 38.68 | 0.8653
[84 empty] | 38.67 | 0.8653
[84 empty] | 38.68 | 0.8653
[84 empty] | 38.66 | 0.8653
[84 empty] | 38.66 | 0.8653
[84 empty] | 38.68 | 0.8653
[84 empty] | 38.66 | 0.8653
[84 empty] | 38.66 | 0.8653
[84 empty] | 38.67 | 0.8653
[84 empty] | 38.67 | 0.8653
[84 empty] | 38.66 | 0.8653
[84 empty] | 38.66 | 0.8653
[84 empty] | 38.66 | 0.86539
[84 empty] | 38.65 | 0.86535
[84 empty] | 38.67 | 0.86548
[84 empty] | 38.65 | 0.86533
[84 empty] | 38.66 | 0.86535
[84 empty] | 38.65 | 0.86531
[84 empty] | 38.66 | 0.86531
[84 empty] | 38.65 | 0.8653
[84 empty] | 38.65 | 0.8653
[84 empty] | 38.66 | 0.86531
[84 empty] | 38.67 | 0.86531
[84 empty] | 38.65 | 0.8653
[84 empty] | 38.65 | 0.8653
[84 empty] | 38.65 | 0.8653
[84 empty] | 38.64 | 0.8653
[84 empty] | 38.65 | 0.8653
[84 empty] | 38.65 | 0.86536
[84 empty] | 38.64 | 0.86531
[84 empty] | 38.65 | 0.86531
[84 empty] | 38.65 | 0.8653
[84 empty] | 38.66 | 0.8653
[84 empty] | 38.65 | 0.8653
[84 empty] | 38.64 | 0.86552
[84 empty] | 38.64 | 0.86533
[84 empty] | 38.64 | 0.86532
[84 empty] | 38.64 | 0.86531
[84 empty] | 38.64 | 0.8653
[84 empty] | 38.64 | 0.8653
[84 empty] | 38.64 | 0.8653
[84 empty] | 38.65 | 0.86535
[84 empty] | 38.64 | 0.86531
[84 empty] | 38.64 | 0.8653
[84 empty] | 38.64 | 0.8653
[84 empty] | 38.63 | 0.8653
[84 empty] | 38.65 | 0.86536
[84 empty] | 38.64 | 0.86531
[84 empty] | 38.63 | 0.86531
[84 empty] | 38.62 | 0.8653
[84 empty] | 38.62 | 0.8653
[84 empty] | 38.62 | 0.8653
[84 empty] | 38.63 | 0.8653
[84 empty] | 38.62 | 0.8653
[84 empty] | 38.63 | 0.8653
[84 empty] | 38.63 | 0.86547
[84 empty] | 38.63 | 0.86541
[84 empty] | 38.63 | 0.86532
[84 empty] | 38.63 | 0.86535
[84 empty] | 38.62 | 0.86544
[84 empty] | 38.63 | 0.86541
[84 empty] | 38.62 | 0.86557
[84 empty] | 38.62 | 0.86541
[84 empty] | 38.62 | 0.86546
[84 empty] | 38.62 | 0.86533
[84 empty] | 38.63 | 0.86533
[84 empty] | 38.62 | 0.86531
[84 empty] | 38.61 | 0.8653
[84 empty] | 38.6 | 0.8653
[84 empty] | 38.61 | 0.8653
[84 empty] | 38.6 | 0.86551
[84 empty] | 38.59 | 0.8655
[84 empty] | 38.6 | 0.86541
[84 empty] | 38.6 | 0.86556
[84 empty] | 38.6 | 0.86555
[84 empty] | 38.61 | 0.86547
[84 empty] | 38.61 | 0.86551
[84 empty] | 38.61 | 0.8656
[84 empty] | 38.6 | 0.86561
[84 empty] | 38.61 | 0.86562
[84 empty] | 38.6 | 0.86562
[84 empty] | 38.59 | 0.86535
[84 empty] | 38.58 | 0.86531
[84 empty] | 38.59 | 0.86532
[84 empty] | 38.59 | 0.86533
[84 empty] | 38.58 | 0.86531
[84 empty] | 38.6 | 0.86536
[84 empty] | 38.6 | 0.86531
[84 empty] | 38.61 | 0.86549
[84 empty] | 38.6 | 0.86546
[84 empty] | 38.6 | 0.86533
[84 empty] | 38.59 | 0.8654
[84 empty] | 38.59 | 0.86532
[84 empty] | 38.57 | 0.86556
[84 empty] | 38.57 | 0.86541
[84 empty] | 38.56 | 0.86546
[84 empty] | 38.59 | 0.86534
[84 empty] | 38.58 | 0.86531
[84 empty] | 38.57 | 0.8653
[84 empty] | 38.59 | 0.8653
[84 empty] | 38.59 | 0.8653
[84 empty] | 38.59 | 0.8653
[84 empty] | 38.59 | 0.8653
[84 empty] | 38.58 | 0.8653
[84 empty] | 38.57 | 0.8653
[84 empty] | 38.58 | 0.8653
[84 empty] | 38.58 | 0.86535
[84 empty] | 38.59 | 0.86531
[84 empty] | 38.58 | 0.86533
[84 empty] | 38.56 | 0.86553
[84 empty] | 38.57 | 0.86555
[84 empty] | 38.56 | 0.86555
[84 empty] | 38.58 | 0.86544
[84 empty] | 38.57 | 0.86556
[84 empty] | 38.56 | 0.8654
[84 empty] | 38.57 | 0.86545
[84 empty] | 38.55 | 0.86551
[84 empty] | 38.56 | 0.8656
[84 empty] | 38.56 | 0.86556
[84 empty] | 38.55 | 0.8655
[84 empty] | 38.56 | 0.86541
[84 empty] | 38.56 | 0.86557
[84 empty] | 38.56 | 0.86536
[84 empty] | 38.56 | 0.86545
[84 empty] | 38.54 | 0.86559
[84 empty] | 38.55 | 0.86561
[84 empty] | 38.55 | 0.86537
[84 empty] | 38.57 | 0.86546
[84 empty] | 38.55 | 0.86539
[84 empty] | 38.55 | 0.86554
[84 empty] | 38.55 | 0.86555
[84 empty] | 38.56 | 0.8655
[84 empty] | 38.55 | 0.86541
[84 empty] | 38.54 | 0.86556
[84 empty] | 38.55 | 0.86561
[84 empty] | 38.54 | 0.86539
[84 empty] | 38.54 | 0.8655
[84 empty] | 38.54 | 0.86541
[84 empty] | 38.53 | 0.86542
[84 empty] | 38.54 | 0.86559
[84 empty] | 38.55 | 0.8654
[84 empty] | 38.54 | 0.86555
[84 empty] | 38.55 | 0.86535
[84 empty] | 38.54 | 0.86547
[84 empty] | 38.54 | 0.86541
[84 empty] | 38.54 | 0.86532
[84 empty] | 38.53 | 0.86552
[84 empty] | 38.53 | 0.86534
[84 empty] | 38.53 | 0.86531
[84 empty] | 38.53 | 0.86554
[84 empty] | 38.52 | 0.86555
[84 empty] | 38.52 | 0.86534
[84 empty] | 38.53 | 0.86531
[84 empty] | 38.53 | 0.86553
[84 empty] | 38.53 | 0.8656
[84 empty] | 38.52 | 0.86562
[84 empty] | 38.54 | 0.86562
[84 empty] | 38.53 | 0.86562
[84 empty] | 38.52 | 0.86541
[84 empty] | 38.52 | 0.86559
[84 empty] | 38.52 | 0.86534
[84 empty] | 38.52 | 0.86531
[84 empty] | 38.52 | 0.8654
[84 empty] | 38.52 | 0.86543
[84 empty] | 38.51 | 0.86532
[84 empty] | 38.5 | 0.86531
[84 empty] | 38.51 | 0.86551
[84 empty] | 38.51 | 0.86547
[84 empty] | 38.51 | 0.86543
[84 empty] | 38.51 | 0.86557
[84 empty] | 38.52 | 0.86561
[84 empty] | 38.5 | 0.86548
[84 empty] | 38.51 | 0.86555
[84 empty] | 38.49 | 0.86538
[84 empty] | 38.51 | 0.86541
[84 empty] | 38.49 | 0.86559
[84 empty] | 38.49 | 0.86561
[84 empty] | 38.5 | 0.86538
[84 empty] | 38.5 | 0.86531
[84 empty] | 38.5 | 0.86531
[84 empty] | 38.48 | 0.86549
[84 empty] | 38.48 | 0.8656
[84 empty] | 38.5 | 0.86561
[84 empty] | 38.51 | 0.86562
[84 empty] | 38.5 | 0.86562
[84 empty] | 38.51 | 0.86539
[84 empty] | 38.49 | 0.86558
[84 empty] | 38.47 | 0.86561
[84 empty] | 38.48 | 0.86547
[84 empty] | 38.48 | 0.86533
[84 empty] | 38.51 | 0.86537
[84 empty] | 38.5 | 0.86558
[84 empty] | 38.48 | 0.86542
[84 empty] | 38.47 | 0.86557
[84 empty] | 38.47 | 0.86556
[84 empty] | 38.5 | 0.86548
[84 empty] | 38.49 | 0.86544
[84 empty] | 38.48 | 0.86556
[84 empty] | 38.48 | 0.86561
[84 empty] | 38.47 | 0.86548
[84 empty] | 38.47 | 0.86533
[84 empty] | 38.48 | 0.86546
[84 empty] | 38.48 | 0.86554
[84 empty] | 38.47 | 0.86535
[84 empty] | 38.46 | 0.86531
[84 empty] | 38.47 | 0.86553
[84 empty] | 38.46 | 0.8656
[84 empty] | 38.46 | 0.86562
[84 empty] | 38.45 | 0.86543
[84 empty] | 38.46 | 0.86557
[84 empty] | 38.46 | 0.86552
[84 empty] | 38.46 | 0.8655
[84 empty] | 38.46 | 0.86559
[84 empty] | 38.46 | 0.86561
[84 empty] | 38.45 | 0.86541
[84 empty] | 38.45 | 0.86534
[84 empty] | 38.45 | 0.86533
[84 empty] | 38.44 | 0.86553
[84 empty] | 38.45 | 0.8654
[84 empty] | 38.45 | 0.86559
[84 empty] | 38.45 | 0.86561
[84 empty] | 38.45 | 0.86562
[84 empty] | 38.43 | 0.86556
[84 empty] | 38.44 | 0.86535
[84 empty] | 38.44 | 0.86552
[84 empty] | 38.45 | 0.86536
[84 empty] | 38.44 | 0.86531
[84 empty] | 38.45 | 0.86532
[84 empty] | 38.45 | 0.86551
[84 empty] | 38.44 | 0.8656
[84 empty] | 38.45 | 0.86561
[84 empty] | 38.43 | 0.86562
[84 empty] | 38.42 | 0.86543
[84 empty] | 38.42 | 0.86555
[84 empty] | 38.43 | 0.86555
[84 empty] | 38.43 | 0.86548
[84 empty] | 38.43 | 0.8656
[84 empty] | 38.42 | 0.86561
[84 empty] | 38.42 | 0.86541
[84 empty] | 38.43 | 0.86559
[84 empty] | 38.42 | 0.86561
[84 empty] | 38.41 | 0.86562
[84 empty] | 38.42 | 0.86552
[84 empty] | 38.41 | 0.8656
[84 empty] | 38.42 | 0.86561
[84 empty] | 38.42 | 0.86545
[84 empty] | 38.41 | 0.86559
[84 empty] | 38.42 | 0.86561
[84 empty] | 38.41 | 0.86562
[84 empty] | 38.4 | 0.86562
[84 empty] | 38.43 | 0.86562
[84 empty] | 38.42 | 0.86562
[84 empty] | 38.42 | 0.86562
[84 empty] | 38.41 | 0.86562
[84 empty] | 38.41 | 0.86535
[84 empty] | 38.39 | 0.86547
[84 empty] | 38.41 | 0.86541
[84 empty] | 38.41 | 0.86557
[84 empty] | 38.41 | 0.86561
[84 empty] | 38.42 | 0.86562
[84 empty] | 38.41 | 0.86562
[84 empty] | 38.41 | 0.86562
[84 empty] | 38.42 | 0.86562
[84 empty] | 38.4 | 0.86562
[84 empty] | 38.4 | 0.86562
[84 empty] | 38.4 | 0.86562
[84 empty] | 38.39 | 0.86562
[84 empty] | 38.38 | 0.86562
[84 empty] | 38.39 | 0.86562
[84 empty] | 38.39 | 0.86562
[84 empty] | 38.4 | 0.86562
[84 empty] | 38.39 | 0.86562
[84 empty] | 38.37 | 0.86562
[84 empty] | 38.38 | 0.86562
[84 empty] | 38.38 | 0.86546
[84 empty] | 38.39 | 0.8656
[84 empty] | 38.39 | 0.86561
[84 empty] | 38.37 | 0.86538
[84 empty] | 38.39 | 0.86533
[84 empty] | 38.38 | 0.86547
[84 empty] | 38.38 | 0.8656
[84 empty] | 38.37 | 0.86561
[84 empty] | 38.38 | 0.86562
[84 empty] | 38.37 | 0.86562
[84 empty] | 38.36 | 0.86562
[84 empty] | 38.37 | 0.86562
[84 empty] | 38.37 | 0.86562
[84 empty] | 38.37 | 0.86562
[84 empty] | 38.38 | 0.86541
[84 empty] | 38.36 | 0.86557
[84 empty] | 38.37 | 0.86561
[84 empty] | 38.36 | 0.86562
[84 empty] | 38.36 | 0.86562
[84 empty] | 38.37 | 0.86562
[84 empty] | 38.37 | 0.86562
[84 empty] | 38.36 | 0.86562
[84 empty] | 38.35 | 0.86562
[84 empty] | 38.37 | 0.86562
[84 empty] | 38.36 | 0.86562
[84 empty] | 38.36 | 0.86562
[84 empty] | 38.36 | 0.86562
[84 empty] | 38.36 | 0.86562
[84 empty] | 38.37 | 0.86562
[84 empty] | 38.37 | 0.86562
[84 empty] | 38.36 | 0.86562
[84 empty] | 38.36 | 0.86562
[84 empty] | 38.36 | 0.86562
[84 empty] | 38.36 | 0.86562
[84 empty] | 38.35 | 0.86562
[84 empty] | 38.35 | 0.86562
[84 empty] | 38.35 | 0.86562
[84 empty] | 38.36 | 0.86562
[84 empty] | 38.35 | 0.86562
[84 empty] | 38.35 | 0.86562
[84 empty] | 38.35 | 0.86562
[84 empty] | 38.35 | 0.86562
[84 empty] | 38.34 | 0.86562
[84 empty] | 38.35 | 0.86562
[84 empty] | 38.35 | 0.86562
[84 empty] | 38.33 | 0.86562
[84 empty] | 38.33 | 0.86562
[84 empty] | 38.34 | 0.86562
[84 empty] | 38.35 | 0.86562
[84 empty] | 38.34 | 0.86562
[84 empty] | 38.34 | 0.86562
[84 empty] | 38.34 | 0.86562
[84 empty] | 38.33 | 0.86562
[84 empty] | 38.34 | 0.86562
[84 empty] | 38.33 | 0.86562
[84 empty] | 38.32 | 0.86562
[84 empty] | 38.33 | 0.86562
[84 empty] | 38.32 | 0.86562
[84 empty] | 38.33 | 0.86562
[84 empty] | 38.32 | 0.86562
[84 empty] | 38.31 | 0.86562
[84 empty] | 38.31 | 0.86562
[84 empty] | 38.3 | 0.86562
[84 empty] | 38.31 | 0.86562
[84 empty] | 38.32 | 0.86562
[84 empty] | 38.31 | 0.86562
[84 empty] | 38.32 | 0.86562
[84 empty] | 38.3 | 0.86562
[84 empty] | 38.31 | 0.86562
[84 empty] | 38.3 | 0.86562
[84 empty] | 38.3 | 0.86562
[84 empty] | 38.31 | 0.86562
[84 empty] | 38.3 | 0.86562
[84 empty] | 38.31 | 0.8655
[84 empty] | 38.31 | 0.8656
[84 empty] | 38.3 | 0.86561
[84 empty] | 38.3 | 0.86562
[84 empty] | 38.3 | 0.86562
[84 empty] | 38.3 | 0.86562
[84 empty] | 38.3 | 0.86562
[84 empty] | 38.3 | 0.86562
[84 empty] | 38.29 | 0.86562
[84 empty] | 38.3 | 0.86562
[84 empty] | 38.3 | 0.86562
[84 empty] | 38.32 | 0.86562
[84 empty] | 38.32 | 0.86562
[84 empty] | 38.3 | 0.86562
[84 empty] | 38.3 | 0.86562
[84 empty] | 38.28 | 0.86562
[84 empty] | 38.29 | 0.86562
[84 empty] | 38.3 | 0.86562
[84 empty] | 38.3 | 0.86562
[84 empty] | 38.29 | 0.86562
[84 empty] | 38.29 | 0.86562
[84 empty] | 38.3 | 0.86562
[84 empty] | 38.29 | 0.86562
[84 empty] | 38.28 | 0.86562
[84 empty] | 38.27 | 0.86562
[84 empty] | 38.28 | 0.86562
[84 empty] | 38.29 | 0.86562
[84 empty] | 38.29 | 0.86562
[84 empty] | 38.28 | 0.86562
[84 empty] | 38.29 | 0.86562
[84 empty] | 38.26 | 0.86562
[84 empty] | 38.27 | 0.86562
[84 empty] | 38.27 | 0.86562
[84 empty] | 38.27 | 0.86562
[84 empty] | 38.28 | 0.86562
[84 empty] | 38.27 | 0.86562
[84 empty] | 38.27 | 0.86562
[84 empty] | 38.26 | 0.86562
[84 empty] | 38.28 | 0.86562
[84 empty] | 38.27 | 0.86562
[84 empty] | 38.26 | 0.86562
[84 empty] | 38.26 | 0.86562
[84 empty] | 38.26 | 0.86562
[84 empty] | 38.26 | 0.86562
[84 empty] | 38.25 | 0.86562
[84 empty] | 38.26 | 0.86562
[84 empty] | 38.26 | 0.86562
[84 empty] | 38.26 | 0.86562
[84 empty] | 38.26 | 0.86562
[84 empty] | 38.25 | 0.86562
[84 empty] | 38.25 | 0.86562
[84 empty] | 38.26 | 0.86562
[84 empty] | 38.25 | 0.86562
[84 empty] | 38.26 | 0.86562
[84 empty] | 38.24 | 0.86562
[84 empty] | 38.24 | 0.86562
[84 empty] | 38.25 | 0.86562
[84 empty] | 38.25 | 0.86562
[84 empty] | 38.24 | 0.86562
[84 empty] | 38.24 | 0.86562
[84 empty] | 38.25 | 0.86562
[84 empty] | 38.24 | 0.86562
[84 empty] | 38.23 | 0.86562
[84 empty] | 38.24 | 0.86562
[84 empty] | 38.24 | 0.86562
[84 empty] | 38.24 | 0.86562
[84 empty] | 38.23 | 0.86562
[84 empty] | 38.22 | 0.86562
[84 empty] | 38.23 | 0.86562
[84 empty] | 38.24 | 0.86562
[84 empty] | 38.23 | 0.86562
[84 empty] | 38.23 | 0.86562
[84 empty] | 38.23 | 0.86562
[84 empty] | 38.22 | 0.86562
[84 empty] | 38.23 | 0.86562
[84 empty] | 38.22 | 0.86562
[84 empty] | 38.22 | 0.86562
[84 empty] | 38.22 | 0.86562
[84 empty] | 38.23 | 0.86562
[84 empty] | 38.21 | 0.86562
[84 empty] | 38.22 | 0.86562
[84 empty] | 38.21 | 0.86562
[84 empty] | 38.22 | 0.86562
[84 empty] | 38.21 | 0.86562
[84 empty] | 38.22 | 0.86562
[84 empty] | 38.2 | 0.86562
[84 empty] | 38.21 | 0.86562
[84 empty] | 38.2 | 0.86562
[84 empty] | 38.21 | 0.86562
[84 empty] | 38.22 | 0.86562
[84 empty] | 38.2 | 0.86562
[84 empty] | 38.21 | 0.86562
[84 empty] | 38.21 | 0.86562
[84 empty] | 38.2 | 0.86562
[84 empty] | 38.21 | 0.86562
[84 empty] | 38.21 | 0.86562
[84 empty] | 38.2 | 0.86562
[84 empty] | 38.21 | 0.86562
[84 empty] | 38.22 | 0.86562
[84 empty] | 38.21 | 0.86562
[84 empty] | 38.21 | 0.86562
[84 empty] | 38.19 | 0.86562
[84 empty] | 38.2 | 0.86562
[84 empty] | 38.2 | 0.86562
[84 empty] | 38.21 | 0.86562
[84 empty] | 38.21 | 0.86562
[84 empty] | 38.2 | 0.86562
[84 empty] | 38.2 | 0.86562
[84 empty] | 38.19 | 0.86562
[84 empty] | 38.19 | 0.86562
[84 empty] | 38.2 | 0.86562
[84 empty] | 38.19 | 0.86562
[84 empty] | 38.2 | 0.86562
[84 empty] | 38.19 | 0.86562
[84 empty] | 38.2 | 0.86562
[84 empty] | 38.19 | 0.86562
[84 empty] | 38.19 | 0.86562
[84 empty] | 38.19 | 0.86562
[84 empty] | 38.2 | 0.86562
[84 empty] | 38.19 | 0.86562
[84 empty] | 38.18 | 0.86562
[84 empty] | 38.19 | 0.86562
[84 empty] | 38.2 | 0.86562
[84 empty] | 38.18 | 0.86562
[84 empty] | 38.18 | 0.86562
[84 empty] | 38.18 | 0.86562
[84 empty] | 38.18 | 0.86562
[84 empty] | 38.17 | 0.86562
[84 empty] | 38.19 | 0.86562
[84 empty] | 38.18 | 0.86562
[84 empty] | 38.18 | 0.86562
[84 empty] | 38.18 | 0.86562
[84 empty] | 38.17 | 0.86562
[84 empty] | 38.17 | 0.86562
[84 empty] | 38.19 | 0.86562
[84 empty] | 38.18 | 0.86562
[84 empty] | 38.17 | 0.86562
[84 empty] | 38.17 | 0.86562
[84 empty] | 38.17 | 0.86562
[84 empty] | 38.18 | 0.86562
[84 empty] | 38.17 | 0.86562
[84 empty] | 38.16 | 0.86562
[84 empty] | 38.16 | 0.86562
[84 empty] | 38.16 | 0.86562
[84 empty] | 38.15 | 0.86562
[84 empty] | 38.15 | 0.86562
[84 empty] | 38.15 | 0.86562
[84 empty] | 38.16 | 0.86562
[84 empty] | 38.15 | 0.86562
[84 empty] | 38.15 | 0.86562
[84 empty] | 38.15 | 0.86562
[84 empty] | 38.15 | 0.86562
[84 empty] | 38.15 | 0.86562
[84 empty] | 38.15 | 0.86562
[84 empty] | 38.14 | 0.86562
[84 empty] | 38.15 | 0.86562
[84 empty] | 38.15 | 0.86562
[84 empty] | 38.13 | 0.86562
[84 empty] | 38.14 | 0.86562
[84 empty] | 38.14 | 0.86562
[84 empty] | 38.14 | 0.86562
[84 empty] | 38.12 | 0.86562
[84 empty] | 38.13 | 0.86562
[84 empty] | 38.13 | 0.86562
[84 empty] | 38.13 | 0.86562
[84 empty] | 38.15 | 0.86562
[84 empty] | 38.15 | 0.86562
[84 empty] | 38.14 | 0.86562
[84 empty] | 38.13 | 0.86562
[84 empty] | 38.11 | 0.86562
[84 empty] | 38.13 | 0.86562
[84 empty] | 38.13 | 0.86562
[84 empty] | 38.12 | 0.86562
[84 empty] | 38.12 | 0.86562
[84 empty] | 38.12 | 0.86562
[84 empty] | 38.11 | 0.86562
[84 empty] | 38.1 | 0.86562
[84 empty] | 38.11 | 0.86562
[84 empty] | 38.12 | 0.86562
[84 empty] | 38.12 | 0.86562
[84 empty] | 38.12 | 0.86562
[84 empty] | 38.1 | 0.86562
[84 empty] | 38.12 | 0.86562
[84 empty] | 38.11 | 0.86562
[84 empty] | 38.11 | 0.86562
[84 empty] | 38.11 | 0.86562
[84 empty] | 38.09 | 0.86562
[84 empty] | 38.11 | 0.86562
[84 empty] | 38.11 | 0.86562
[84 empty] | 38.1 | 0.86562
[84 empty] | 38.11 | 0.86562
[84 empty] | 38.11 | 0.86562
[84 empty] | 38.11 | 0.86562
[84 empty] | 38.11 | 0.86562
[84 empty] | 38.12 | 0.86562
[84 empty] | 38.11 | 0.86562
[84 empty] | 38.12 | 0.86562
[84 empty] | 38.12 | 0.86562
[84 empty] | 38.11 | 0.86562
[84 empty] | 38.1 | 0.86562
[84 empty] | 38.1 | 0.86562
[84 empty] | 38.1 | 0.86562
[84 empty] | 38.09 | 0.86562
[84 empty] | 38.11 | 0.86562
[84 empty] | 38.1 | 0.86562
[84 empty] | 38.09 | 0.86562
[84 empty] | 38.09 | 0.86562
[84 empty] | 38.1 | 0.86562
[84 empty] | 38.1 | 0.86562
[84 empty] | 38.12 | 0.86562
[84 empty] | 38.09 | 0.86562
[84 empty] | 38.09 | 0.86562
[84 empty] | 38.09 | 0.86562
[84 empty] | 38.11 | 0.86562
[84 empty] | 38.09 | 0.86562
[84 empty] | 38.1 | 0.86562
[84 empty] | 38.1 | 0.86562
[84 empty] | 38.1 | 0.86562
[84 empty] | 38.09 | 0.86562
[84 empty] | 38.09 | 0.86562
[84 empty] | 38.1 | 0.86562
[84 empty] | 38.09 | 0.86562
[84 empty] | 38.1 | 0.86562
[84 empty] | 38.09 | 0.86562
[84 empty] | 38.09 | 0.86562
[84 empty] | 38.08 | 0.86562
[84 empty] | 38.1 | 0.86562
[84 empty] | 38.09 | 0.86562
[84 empty] | 38.08 | 0.86562
[84 empty] | 38.08 | 0.86562
[84 empty] | 38.08 | 0.86562
[84 empty] | 38.07 | 0.86567
[84 empty] | 38.09 | 0.86573
[84 empty] | 38.08 | 0.86566
[84 empty] | 38.08 | 0.86562
[84 empty] | 38.08 | 0.86562
[84 empty] | 38.06 | 0.86562
[84 empty] | 38.08 | 0.86562
[84 empty] | 38.07 | 0.86562
[84 empty] | 38.07 | 0.86562
[84 empty] | 38.07 | 0.86562
[84 empty] | 38.08 | 0.86562
[84 empty] | 38.07 | 0.86562
[84 empty] | 38.07 | 0.86562
[84 empty] | 38.07 | 0.86562
[84 empty] | 38.08 | 0.86562
[84 empty] | 38.07 | 0.86565
[84 empty] | 38.07 | 0.86562
[84 empty] | 38.06 | 0.86562
[84 empty] | 38.05 | 0.86562
[84 empty] | 38.05 | 0.86562
[84 empty] | 38.06 | 0.86562
[84 empty] | 38.06 | 0.86562
[84 empty] | 38.06 | 0.86562
[84 empty] | 38.08 | 0.86562
[84 empty] | 38.05 | 0.86562
[84 empty] | 38.04 | 0.86562
[84 empty] | 38.04 | 0.86562
[84 empty] | 38.05 | 0.86562
[84 empty] | 38.05 | 0.86562
[84 empty] | 38.04 | 0.86562
[84 empty] | 38.05 | 0.86562
[84 empty] | 38.05 | 0.86562
[84 empty] | 38.04 | 0.86562
[84 empty] | 38.04 | 0.86562
[84 empty] | 38.03 | 0.86562
[84 empty] | 38.04 | 0.86562
[84 empty] | 38.05 | 0.86567
[84 empty] | 38.06 | 0.86572
[84 empty] | 38.03 | 0.86563
[84 empty] | 38.03 | 0.86562
[84 empty] | 38.03 | 0.86562
[84 empty] | 38.03 | 0.86562
[84 empty] | 38.04 | 0.86562
[84 empty] | 38.04 | 0.86562
[84 empty] | 38.03 | 0.86567
[84 empty] | 38.01 | 0.86589
[84 empty] | 38.02 | 0.86572
[84 empty] | 38.02 | 0.86563
[84 empty] | 38.02 | 0.86562
[84 empty] | 38.01 | 0.86562
[84 empty] | 38.03 | 0.86562
[84 empty] | 38.02 | 0.86584
[84 empty] | 38.01 | 0.86565
[84 empty] | 38.03 | 0.86562
[84 empty] | 38.02 | 0.86562
[84 empty] | 38.02 | 0.86562
[84 empty] | 38.01 | 0.86562
[84 empty] | 38.01 | 0.86562
[84 empty] | 38 | 0.86562
[84 empty] | 38.01 | 0.86562
[84 empty] | 38.01 | 0.86562
[84 empty] | 38.01 | 0.86562
[84 empty] | 38 | 0.86582
[84 empty] | 37.99 | 0.86569
[84 empty] | 38 | 0.86579
[84 empty] | 38 | 0.8658
[84 empty] | 38.01 | 0.8657
[84 empty] | 38.01 | 0.86563
[84 empty] | 38 | 0.86575
[84 empty] | 38 | 0.86564
[84 empty] | 38 | 0.86562
[84 empty] | 38.01 | 0.86562
[84 empty] | 38 | 0.86565
[84 empty] | 37.99 | 0.86562
[84 empty] | 38 | 0.86562
[84 empty] | 37.99 | 0.86562
[84 empty] | 37.99 | 0.86562
[84 empty] | 37.99 | 0.86562
[84 empty] | 37.99 | 0.86562
[84 empty] | 37.98 | 0.86562
[84 empty] | 37.99 | 0.86562
[84 empty] | 37.99 | 0.86562
[84 empty] | 37.98 | 0.86562
[84 empty] | 37.98 | 0.86562
[84 empty] | 37.97 | 0.86587
[84 empty] | 37.97 | 0.86576
[84 empty] | 37.97 | 0.86566
[84 empty] | 37.98 | 0.86562
[84 empty] | 37.97 | 0.86562
[84 empty] | 37.97 | 0.86562
[84 empty] | 37.98 | 0.86562
[84 empty] | 37.98 | 0.86562
[84 empty] | 37.97 | 0.86567
[84 empty] | 37.97 | 0.86571
[84 empty] | 37.97 | 0.86584
[84 empty] | 37.97 | 0.86567
[84 empty] | 37.98 | 0.86568
[84 empty] | 37.97 | 0.86589
[84 empty] | 37.96 | 0.86592
[84 empty] | 37.97 | 0.86568
[84 empty] | 37.97 | 0.86562
[84 empty] | 37.96 | 0.86575
[84 empty] | 37.96 | 0.86568
[84 empty] | 37.97 | 0.86562
[84 empty] | 37.96 | 0.86562
[84 empty] | 37.97 | 0.86562
[84 empty] | 37.95 | 0.8658
[84 empty] | 37.95 | 0.86567
[84 empty] | 37.95 | 0.86576
[84 empty] | 37.96 | 0.8658
[84 empty] | 37.94 | 0.8657
[84 empty] | 37.95 | 0.86563
[84 empty] | 37.95 | 0.86562
[84 empty] | 37.96 | 0.86575
[84 empty] | 37.95 | 0.8657
[84 empty] | 37.94 | 0.86563
[84 empty] | 37.95 | 0.86587
[84 empty] | 37.93 | 0.86576
[84 empty] | 37.95 | 0.86584
[84 empty] | 37.94 | 0.86566
[84 empty] | 37.95 | 0.86572
[84 empty] | 37.94 | 0.86571
[84 empty] | 37.93 | 0.86563
[84 empty] | 37.94 | 0.86584
[84 empty] | 37.94 | 0.86565
[84 empty] | 37.94 | 0.86578
[84 empty] | 37.92 | 0.8657
[84 empty] | 37.92 | 0.86563
[84 empty] | 37.92 | 0.86562
[84 empty] | 37.92 | 0.86562
[84 empty] | 37.93 | 0.8658
[84 empty] | 37.94 | 0.86591
[84 empty] | 37.92 | 0.86593
[84 empty] | 37.91 | 0.86593
[84 empty] | 37.9 | 0.86593
[84 empty] | 37.92 | 0.86588
[84 empty] | 37.91 | 0.86571
[84 empty] | 37.9 | 0.86588
[84 empty] | 37.92 | 0.8657
[84 empty] | 37.92 | 0.86585
[84 empty] | 37.92 | 0.86565
[84 empty] | 37.9 | 0.86562
[84 empty] | 37.9 | 0.86562
[84 empty] | 37.9 | 0.86562
[84 empty] | 37.91 | 0.86562
[84 empty] | 37.91 | 0.86572
[84 empty] | 37.9 | 0.86563
[84 empty] | 37.89 | 0.86562
[84 empty] | 37.89 | 0.86562
[84 empty] | 37.89 | 0.86562
[84 empty] | 37.89 | 0.86562
[84 empty] | 37.89 | 0.86562
[84 empty] | 37.89 | 0.86562
[84 empty] | 37.89 | 0.8658
[84 empty] | 37.9 | 0.86589
[84 empty] | 37.89 | 0.8657
[84 empty] | 37.88 | 0.86563
[84 empty] | 37.89 | 0.86562
[84 empty] | 37.88 | 0.86562
[84 empty] | 37.88 | 0.86586
[84 empty] | 37.89 | 0.86565
[84 empty] | 37.88 | 0.86567
[84 empty] | 37.9 | 0.86587
[84 empty] | 37.89 | 0.86592
[84 empty] | 37.88 | 0.86568
[84 empty] | 37.89 | 0.86576
[84 empty] | 37.89 | 0.86569
[84 empty] | 37.88 | 0.86586
[84 empty] | 37.88 | 0.86582
[84 empty] | 37.89 | 0.86581
[84 empty] | 37.87 | 0.86586
[84 empty] | 37.88 | 0.86592
[84 empty] | 37.89 | 0.86593
[84 empty] | 37.87 | 0.86593
[84 empty] | 37.88 | 0.86585
[84 empty] | 37.87 | 0.86592
[84 empty] | 37.87 | 0.86593
[84 empty] | 37.87 | 0.8659
[84 empty] | 37.87 | 0.8657
[84 empty] | 37.87 | 0.86576
[84 empty] | 37.87 | 0.8659
[84 empty] | 37.87 | 0.86589
[84 empty] | 37.87 | 0.86592
[84 empty] | 37.87 | 0.86593
[84 empty] | 37.86 | 0.86582
[84 empty] | 37.86 | 0.86591
[84 empty] | 37.88 | 0.86593
[84 empty] | 37.87 | 0.86592
[84 empty] | 37.86 | 0.86571
[84 empty] | 37.85 | 0.86585
[84 empty] | 37.86 | 0.8659
[84 empty] | 37.84 | 0.86592
[84 empty] | 37.84 | 0.86593
[84 empty] | 37.85 | 0.86593
[84 empty] | 37.83 | 0.86588
[84 empty] | 37.85 | 0.86588
[84 empty] | 37.85 | 0.86592
[84 empty] | 37.84 | 0.86572
[84 empty] | 37.84 | 0.86582
[84 empty] | 37.84 | 0.86591
[84 empty] | 37.85 | 0.86593
[84 empty] | 37.83 | 0.86589
[84 empty] | 37.85 | 0.86592
[84 empty] | 37.85 | 0.86593
[84 empty] | 37.85 | 0.86593
[84 empty] | 37.85 | 0.86592
[84 empty] | 37.84 | 0.86572
[84 empty] | 37.85 | 0.86588
[84 empty] | 37.83 | 0.86575
[84 empty] | 37.84 | 0.8659
[84 empty] | 37.82 | 0.86592
[84 empty] | 37.83 | 0.86588
[84 empty] | 37.81 | 0.86571
[84 empty] | 37.82 | 0.86583
[84 empty] | 37.84 | 0.86587
[84 empty] | 37.84 | 0.86584
[84 empty] | 37.83 | 0.86592
[84 empty] | 37.82 | 0.86593
[84 empty] | 37.82 | 0.86592
[84 empty] | 37.82 | 0.86592
[84 empty] | 37.83 | 0.86593
[84 empty] | 37.83 | 0.86593
[84 empty] | 37.83 | 0.86593
[84 empty] | 37.83 | 0.86592
[84 empty] | 37.82 | 0.86593
[84 empty] | 37.84 | 0.86593
[84 empty] | 37.82 | 0.86593
[84 empty] | 37.82 | 0.86592
[84 empty] | 37.83 | 0.8659
[84 empty] | 37.81 | 0.86592
[84 empty] | 37.81 | 0.86593
[84 empty] | 37.81 | 0.8659
[84 empty] | 37.81 | 0.86592
[84 empty] | 37.82 | 0.86593
[84 empty] | 37.82 | 0.86591
[84 empty] | 37.81 | 0.86592
[84 empty] | 37.82 | 0.86593
[84 empty] | 37.82 | 0.86593
[84 empty] | 37.81 | 0.8659
[84 empty] | 37.81 | 0.86591
[84 empty] | 37.81 | 0.86593
[84 empty] | 37.8 | 0.86593
[84 empty] | 37.81 | 0.86593
[84 empty] | 37.82 | 0.86592
[84 empty] | 37.8 | 0.86592
[84 empty] | 37.8 | 0.86593
[84 empty] | 37.8 | 0.86593
[84 empty] | 37.79 | 0.86589
[84 empty] | 37.8 | 0.86592
[84 empty] | 37.8 | 0.86593
[84 empty] | 37.79 | 0.8659
[84 empty] | 37.78 | 0.86591
[84 empty] | 37.79 | 0.86592
[84 empty] | 37.79 | 0.86593
[84 empty] | 37.79 | 0.86592
[84 empty] | 37.79 | 0.86584
[84 empty] | 37.79 | 0.8659
[84 empty] | 37.78 | 0.86592
[84 empty] | 37.77 | 0.86583
[84 empty] | 37.78 | 0.86589
[84 empty] | 37.78 | 0.86592
[84 empty] | 37.78 | 0.86593
[84 empty] | 37.78 | 0.86588
[84 empty] | 37.77 | 0.86592
[84 empty] | 37.78 | 0.86593
[84 empty] | 37.77 | 0.86593
[84 empty] | 37.78 | 0.86593
[84 empty] | 37.78 | 0.86593
[84 empty] | 37.76 | 0.86586
[84 empty] | 37.77 | 0.86592
[84 empty] | 37.77 | 0.86591
[84 empty] | 37.78 | 0.86593
[84 empty] | 37.76 | 0.86593
[84 empty] | 37.76 | 0.86591
[84 empty] | 37.76 | 0.8659
[84 empty] | 37.75 | 0.86589
[84 empty] | 37.76 | 0.86592
[84 empty] | 37.76 | 0.86591
[84 empty] | 37.75 | 0.86593
[84 empty] | 37.76 | 0.86593
[84 empty] | 37.75 | 0.86591
[84 empty] | 37.74 | 0.86592
[84 empty] | 37.75 | 0.86593
[84 empty] | 37.74 | 0.86591
[84 empty] | 37.75 | 0.86587
[84 empty] | 37.74 | 0.8659
[84 empty] | 37.75 | 0.86592
[84 empty] | 37.75 | 0.86593
[84 empty] | 37.74 | 0.86593
[84 empty] | 37.75 | 0.86587
[84 empty] | 37.74 | 0.86592
[84 empty] | 37.74 | 0.86593
[84 empty] | 37.74 | 0.86593
[84 empty] | 37.74 | 0.86593
[84 empty] | 37.74 | 0.86589
[84 empty] | 37.73 | 0.86592
[84 empty] | 37.71 | 0.86593
[84 empty] | 37.73 | 0.86593
[84 empty] | 37.73 | 0.86593
[84 empty] | 37.75 | 0.86582
[84 empty] | 37.74 | 0.86591
[84 empty] | 37.74 | 0.86593
[84 empty] | 37.74 | 0.86593
[84 empty] | 37.73 | 0.86593
[84 empty] | 37.72 | 0.86592
[84 empty] | 37.73 | 0.86593
[84 empty] | 37.74 | 0.86593
[84 empty] | 37.73 | 0.86593
[84 empty] | 37.73 | 0.86584
[84 empty] | 37.72 | 0.86591
[84 empty] | 37.72 | 0.86593
[84 empty] | 37.73 | 0.86593
[84 empty] | 37.72 | 0.8659
[84 empty] | 37.72 | 0.86591
[84 empty] | 37.72 | 0.86592
[84 empty] | 37.73 | 0.86589
[84 empty] | 37.72 | 0.86592
[84 empty] | 37.72 | 0.86591
[84 empty] | 37.72 | 0.86593
[84 empty] | 37.71 | 0.86593
[84 empty] | 37.71 | 0.86592
[84 empty] | 37.71 | 0.86593
[84 empty] | 37.72 | 0.86593
[84 empty] | 37.72 | 0.86593
[84 empty] | 37.7 | 0.86589
[84 empty] | 37.71 | 0.86592
[84 empty] | 37.71 | 0.86593
[84 empty] | 37.72 | 0.86582
[84 empty] | 37.71 | 0.86591
[84 empty] | 37.71 | 0.86589
[84 empty] | 37.72 | 0.86592
[84 empty] | 37.69 | 0.86592
[84 empty] | 37.71 | 0.86593
[84 empty] | 37.71 | 0.86593
[84 empty] | 37.72 | 0.86588
[84 empty] | 37.7 | 0.86592
[84 empty] | 37.71 | 0.86593
[84 empty] | 37.71 | 0.86591
[84 empty] | 37.7 | 0.86592
[84 empty] | 37.7 | 0.86591
[84 empty] | 37.69 | 0.86593
[84 empty] | 37.7 | 0.86593
[84 empty] | 37.71 | 0.8659
[84 empty] | 37.7 | 0.86592
[84 empty] | 37.71 | 0.86593
[84 empty] | 37.71 | 0.86593
[84 empty] | 37.7 | 0.86593
[84 empty] | 37.71 | 0.86593
[84 empty] | 37.72 | 0.86593
[84 empty] | 37.7 | 0.86593
[84 empty] | 37.7 | 0.86593
[84 empty] | 37.69 | 0.86593
[84 empty] | 37.71 | 0.86593
[84 empty] | 37.72 | 0.86593
[84 empty] | 37.71 | 0.86593
[84 empty] | 37.71 | 0.86593
[84 empty] | 37.7 | 0.86591
[84 empty] | 37.69 | 0.86588
[84 empty] | 37.7 | 0.86591
[84 empty] | 37.7 | 0.86593
[84 empty] | 37.7 | 0.86593
[84 empty] | 37.7 | 0.86593
[84 empty] | 37.7 | 0.86593
[84 empty] | 37.7 | 0.86593
[84 empty] | 37.69 | 0.86593
[84 empty] | 37.71 | 0.86593
[84 empty] | 37.7 | 0.86592
[84 empty] | 37.69 | 0.86593
[84 empty] | 37.69 | 0.86593
[84 empty] | 37.7 | 0.86593
[84 empty] | 37.68 | 0.86593
[84 empty] | 37.68 | 0.86593
[84 empty] | 37.68 | 0.86593
[84 empty] | 37.67 | 0.86593
[84 empty] | 37.69 | 0.86593
[84 empty] | 37.68 | 0.86589
[84 empty] | 37.69 | 0.86592
[84 empty] | 37.69 | 0.8659
[84 empty] | 37.66 | 0.86592
[84 empty] | 37.67 | 0.86593
[84 empty] | 37.67 | 0.86593
[84 empty] | 37.67 | 0.86593
[84 empty] | 37.67 | 0.8659
[84 empty] | 37.66 | 0.86589
[84 empty] | 37.67 | 0.86592
[84 empty] | 37.66 | 0.86593
[84 empty] | 37.67 | 0.86593
[84 empty] | 37.66 | 0.86593
[84 empty] | 37.66 | 0.86585
[84 empty] | 37.66 | 0.86588
[84 empty] | 37.65 | 0.86591
[84 empty] | 37.67 | 0.86592
[84 empty] | 37.66 | 0.86593
[84 empty] | 37.66 | 0.86593
[84 empty] | 37.67 | 0.86593
[84 empty] | 37.66 | 0.86593
[84 empty] | 37.66 | 0.86593
[84 empty] | 37.66 | 0.86589
[84 empty] | 37.66 | 0.86587
[84 empty] | 37.66 | 0.86592
[84 empty] | 37.66 | 0.86593
[84 empty] | 37.65 | 0.86592
[84 empty] | 37.63 | 0.86593
[84 empty] | 37.64 | 0.86593
[84 empty] | 37.63 | 0.86593
[84 empty] | 37.63 | 0.86593
[84 empty] | 37.65 | 0.86593
[84 empty] | 37.66 | 0.86593
[84 empty] | 37.64 | 0.86593
[84 empty] | 37.62 | 0.86593
[84 empty] | 37.64 | 0.86593
[84 empty] | 37.65 | 0.86593
[84 empty] | 37.64 | 0.86593
[84 empty] | 37.64 | 0.86593
[84 empty] | 37.63 | 0.86593
[84 empty] | 37.63 | 0.86593
[84 empty] | 37.63 | 0.86593
[84 empty] | 37.61 | 0.86593
[84 empty] | 37.63 | 0.86593
[84 empty] | 37.63 | 0.86586
[84 empty] | 37.63 | 0.86592
[84 empty] | 37.62 | 0.86593
[84 empty] | 37.61 | 0.86593
[84 empty] | 37.62 | 0.86593
[84 empty] | 37.63 | 0.86593
[84 empty] | 37.63 | 0.86593
[84 empty] | 37.61 | 0.86593
[84 empty] | 37.6 | 0.86588
[84 empty] | 37.6 | 0.86592
[84 empty] | 37.61 | 0.86593
[84 empty] | 37.61 | 0.86593
[84 empty] | 37.6 | 0.86593
[84 empty] | 37.6 | 0.86593
[84 empty] | 37.61 | 0.86591
[84 empty] | 37.61 | 0.86593
[84 empty] | 37.61 | 0.86593
[84 empty] | 37.62 | 0.86593
[84 empty] | 37.6 | 0.86593
[84 empty] | 37.59 | 0.86591
[84 empty] | 37.6 | 0.86591
[84 empty] | 37.6 | 0.86593
[84 empty] | 37.61 | 0.86589
[84 empty] | 37.61 | 0.8659
[84 empty] | 37.6 | 0.86589
[84 empty] | 37.6 | 0.86592
[84 empty] | 37.6 | 0.86592
[84 empty] | 37.6 | 0.8659
[84 empty] | 37.59 | 0.86592
[84 empty] | 37.6 | 0.86593
[84 empty] | 37.59 | 0.86593
[84 empty] | 37.6 | 0.86593
[84 empty] | 37.59 | 0.86593
[84 empty] | 37.59 | 0.86593
[84 empty] | 37.59 | 0.86593
[84 empty] | 37.6 | 0.86593
[84 empty] | 37.6 | 0.86593
[84 empty] | 37.59 | 0.86593
[84 empty] | 37.59 | 0.86593
[84 empty] | 37.6 | 0.86593
[84 empty] | 37.59 | 0.86593
[84 empty] | 37.59 | 0.86593
[84 empty] | 37.58 | 0.86593
[84 empty] | 37.59 | 0.86593
[84 empty] | 37.58 | 0.86593
[84 empty] | 37.59 | 0.86593
[84 empty] | 37.59 | 0.86593
[84 empty] | 37.59 | 0.86593
[84 empty] | 37.58 | 0.86593
[84 empty] | 37.59 | 0.8659
[84 empty] | 37.59 | 0.86592
[84 empty] | 37.58 | 0.86593
[84 empty] | 37.57 | 0.86593
[84 empty] | 37.57 | 0.86593
[84 empty] | 37.56 | 0.86593
[84 empty] | 37.57 | 0.86593
[84 empty] | 37.57 | 0.86593
[84 empty] | 37.57 | 0.86593
[84 empty] | 37.57 | 0.86593
[84 empty] | 37.57 | 0.86593
[84 empty] | 37.57 | 0.86593
[84 empty] | 37.57 | 0.86593
[84 empty] | 37.57 | 0.86593
[84 empty] | 37.56 | 0.86593
[84 empty] | 37.56 | 0.86593
[84 empty] | 37.56 | 0.8659
[84 empty] | 37.56 | 0.86591
[84 empty] | 37.56 | 0.86593
[84 empty] | 37.55 | 0.86593
[84 empty] | 37.56 | 0.86593
[84 empty] | 37.55 | 0.86593
[84 empty] | 37.55 | 0.86593
[84 empty] | 37.57 | 0.86593
[84 empty] | 37.54 | 0.86593
[84 empty] | 37.55 | 0.86593
[84 empty] | 37.53 | 0.86593
[84 empty] | 37.53 | 0.86593
[84 empty] | 37.53 | 0.86593
[84 empty] | 37.54 | 0.86593
[84 empty] | 37.53 | 0.86593
[84 empty] | 37.55 | 0.86593
[84 empty] | 37.53 | 0.86593
[84 empty] | 37.54 | 0.86593
[84 empty] | 37.54 | 0.86593
[84 empty] | 37.53 | 0.86593
[84 empty] | 37.52 | 0.86593
[84 empty] | 37.51 | 0.86593
[84 empty] | 37.52 | 0.86593
[84 empty] | 37.53 | 0.86593
[84 empty] | 37.52 | 0.86593
[84 empty] | 37.53 | 0.86593
[84 empty] | 37.53 | 0.86593
[84 empty] | 37.54 | 0.86593
[84 empty] | 37.54 | 0.86593
[84 empty] | 37.53 | 0.86593
[84 empty] | 37.52 | 0.86593
[84 empty] | 37.54 | 0.86593
[84 empty] | 37.52 | 0.86593
[84 empty] | 37.53 | 0.86593
[84 empty] | 37.51 | 0.86593
[84 empty] | 37.52 | 0.86593
[84 empty] | 37.5 | 0.86593
[84 empty] | 37.51 | 0.86593
[84 empty] | 37.51 | 0.86588
[84 empty] | 37.5 | 0.86592
[84 empty] | 37.51 | 0.86593
[84 empty] | 37.52 | 0.86593
[84 empty] | 37.52 | 0.86593
[84 empty] | 37.52 | 0.86593
[84 empty] | 37.5 | 0.86593
[84 empty] | 37.51 | 0.86593
[84 empty] | 37.5 | 0.86593
[84 empty] | 37.5 | 0.86593
[84 empty] | 37.5 | 0.86593
[84 empty] | 37.49 | 0.86593
[84 empty] | 37.5 | 0.86593
[84 empty] | 37.5 | 0.86593
[84 empty] | 37.5 | 0.86593
[84 empty] | 37.49 | 0.86593
[84 empty] | 37.5 | 0.86593
[84 empty] | 37.51 | 0.86593
[84 empty] | 37.5 | 0.86593
[84 empty] | 37.5 | 0.86593
[84 empty] | 37.5 | 0.86593
[84 empty] | 37.5 | 0.86593
[84 empty] | 37.5 | 0.86593
[84 empty] | 37.5 | 0.86593
[84 empty] | 37.49 | 0.86593
[84 empty] | 37.5 | 0.86593
[84 empty] | 37.5 | 0.86593
[84 empty] | 37.49 | 0.86593
[84 empty] | 37.49 | 0.86593
[84 empty] | 37.49 | 0.86593
[84 empty] | 37.49 | 0.86593
[84 empty] | 37.5 | 0.86593
[84 empty] | 37.49 | 0.86593
[84 empty] | 37.47 | 0.86602
[84 empty] | 37.49 | 0.86594
[84 empty] | 37.49 | 0.86593
[84 empty] | 37.49 | 0.86593
[84 empty] | 37.48 | 0.86593
[84 empty] | 37.49 | 0.86593
[84 empty] | 37.48 | 0.86593
[84 empty] | 37.48 | 0.86593
[84 empty] | 37.48 | 0.86593
[84 empty] | 37.48 | 0.86593
[84 empty] | 37.48 | 0.86593
[84 empty] | 37.48 | 0.86593
[84 empty] | 37.48 | 0.86593
[84 empty] | 37.49 | 0.86593
[84 empty] | 37.48 | 0.86593
[84 empty] | 37.48 | 0.86593
[84 empty] | 37.48 | 0.86593
[84 empty] | 37.48 | 0.86593
[84 empty] | 37.47 | 0.86593
[84 empty] | 37.46 | 0.86593
[84 empty] | 37.48 | 0.86593
[84 empty] | 37.47 | 0.86593
[84 empty] | 37.48 | 0.86593
[84 empty] | 37.48 | 0.86593
[84 empty] | 37.48 | 0.86593
[84 empty] | 37.48 | 0.86593
[84 empty] | 37.47 | 0.86593
[84 empty] | 37.47 | 0.86593
[84 empty] | 37.48 | 0.86593
[84 empty] | 37.48 | 0.86593
[84 empty] | 37.47 | 0.86593
[84 empty] | 37.47 | 0.86593
[84 empty] | 37.46 | 0.86593
[84 empty] | 37.47 | 0.86593
[84 empty] | 37.47 | 0.86593
[84 empty] | 37.47 | 0.86593
[84 empty] | 37.46 | 0.86593
[84 empty] | 37.46 | 0.86593
[84 empty] | 37.47 | 0.86593
[84 empty] | 37.47 | 0.86593
[84 empty] | 37.47 | 0.86593
[84 empty] | 37.46 | 0.86593
[84 empty] | 37.46 | 0.86593
[84 empty] | 37.46 | 0.86593
[84 empty] | 37.46 | 0.86593
[84 empty] | 37.44 | 0.86593
[84 empty] | 37.46 | 0.86593
[84 empty] | 37.45 | 0.86593
[84 empty] | 37.45 | 0.86593
[84 empty] | 37.44 | 0.86593
[84 empty] | 37.45 | 0.86593
[84 empty] | 37.46 | 0.86593
[84 empty] | 37.45 | 0.86593
[84 empty] | 37.44 | 0.86593
[84 empty] | 37.43 | 0.86593
[84 empty] | 37.45 | 0.86593
[84 empty] | 37.43 | 0.86593
[84 empty] | 37.44 | 0.86593
[84 empty] | 37.45 | 0.86593
[84 empty] | 37.46 | 0.86593
[84 empty] | 37.44 | 0.86593
[84 empty] | 37.43 | 0.86593
[84 empty] | 37.44 | 0.86593
[84 empty] | 37.42 | 0.86593
[84 empty] | 37.42 | 0.86593
[84 empty] | 37.42 | 0.86593
[84 empty] | 37.43 | 0.86597
[84 empty] | 37.44 | 0.86594
[84 empty] | 37.42 | 0.86593
[84 empty] | 37.43 | 0.86594
[84 empty] | 37.41 | 0.86593
[84 empty] | 37.42 | 0.86593
[84 empty] | 37.42 | 0.86593
[84 empty] | 37.43 | 0.86593
[84 empty] | 37.41 | 0.86593
[84 empty] | 37.43 | 0.86593
[84 empty] | 37.42 | 0.86593
[84 empty] | 37.42 | 0.86593
[84 empty] | 37.43 | 0.86596
[84 empty] | 37.42 | 0.86595
[84 empty] | 37.41 | 0.86593
[84 empty] | 37.42 | 0.86593
[84 empty] | 37.42 | 0.86593
[84 empty] | 37.41 | 0.86593
[84 empty] | 37.42 | 0.86593
[84 empty] | 37.41 | 0.86598
[84 empty] | 37.39 | 0.86596
[84 empty] | 37.4 | 0.86597
[84 empty] | 37.41 | 0.86593
[84 empty] | 37.4 | 0.86593
[84 empty] | 37.39 | 0.86593
[84 empty] | 37.4 | 0.86593
[84 empty] | 37.4 | 0.86593
[84 empty] | 37.4 | 0.86593
[84 empty] | 37.41 | 0.86593
[84 empty] | 37.42 | 0.86593
[84 empty] | 37.42 | 0.86593
[84 empty] | 37.41 | 0.86593
[84 empty] | 37.4 | 0.86593
[84 empty] | 37.4 | 0.86594
[84 empty] | 37.39 | 0.86593
[84 empty] | 37.39 | 0.86593
[84 empty] | 37.38 | 0.86597
[84 empty] | 37.38 | 0.86594
[84 empty] | 37.4 | 0.86593
[84 empty] | 37.4 | 0.86593
[84 empty] | 37.4 | 0.86598
[84 empty] | 37.39 | 0.86598
[84 empty] | 37.39 | 0.86594
[84 empty] | 37.38 | 0.86593
[84 empty] | 37.37 | 0.86593
[84 empty] | 37.38 | 0.86593
[84 empty] | 37.38 | 0.86593
[84 empty] | 37.38 | 0.86593
[84 empty] | 37.37 | 0.86593
[84 empty] | 37.39 | 0.86593
[84 empty] | 37.38 | 0.86593
[84 empty] | 37.37 | 0.86593
[84 empty] | 37.37 | 0.86593
[84 empty] | 37.37 | 0.86593
[84 empty] | 37.36 | 0.86593
[84 empty] | 37.37 | 0.86593
[84 empty] | 37.38 | 0.86593
[84 empty] | 37.36 | 0.86593
[84 empty] | 37.36 | 0.86593
[84 empty] | 37.36 | 0.86593
[84 empty] | 37.36 | 0.86593
[84 empty] | 37.36 | 0.86593
[84 empty] | 37.36 | 0.86593
[84 empty] | 37.36 | 0.86593
[84 empty] | 37.37 | 0.86593
[84 empty] | 37.36 | 0.86593
[84 empty] | 37.34 | 0.86593
[84 empty] | 37.34 | 0.86593
[84 empty] | 37.34 | 0.86597
[84 empty] | 37.35 | 0.86597
[84 empty] | 37.34 | 0.86593
[84 empty] | 37.36 | 0.86593
[84 empty] | 37.34 | 0.86593
[84 empty] | 37.34 | 0.86593
[84 empty] | 37.36 | 0.86593
[84 empty] | 37.35 | 0.86593
[84 empty] | 37.36 | 0.86593
[84 empty] | 37.34 | 0.86593
[84 empty] | 37.34 | 0.86593
[84 empty] | 37.35 | 0.86593
[84 empty] | 37.33 | 0.86593
[84 empty] | 37.35 | 0.86593
[84 empty] | 37.35 | 0.86593
[84 empty] | 37.34 | 0.86593
[84 empty] | 37.35 | 0.86593
[84 empty] | 37.32 | 0.86598
[84 empty] | 37.34 | 0.86598
[84 empty] | 37.34 | 0.86598
[84 empty] | 37.33 | 0.86595
[84 empty] | 37.34 | 0.86593
[84 empty] | 37.33 | 0.86593
[84 empty] | 37.34 | 0.86593
[84 empty] | 37.35 | 0.86593
[84 empty] | 37.34 | 0.86595
[84 empty] | 37.33 | 0.86593
[84 empty] | 37.32 | 0.86593
[84 empty] | 37.33 | 0.86593
[84 empty] | 37.33 | 0.86593
[84 empty] | 37.33 | 0.86593
[84 empty] | 37.32 | 0.86593
[84 empty] | 37.33 | 0.86595
[84 empty] | 37.33 | 0.86593
[84 empty] | 37.32 | 0.86595
[84 empty] | 37.33 | 0.86593
[84 empty] | 37.33 | 0.86593
[84 empty] | 37.33 | 0.86596
[84 empty] | 37.33 | 0.86593
[84 empty] | 37.32 | 0.86596
[84 empty] | 37.32 | 0.86593
[84 empty] | 37.32 | 0.86593
[84 empty] | 37.32 | 0.86593
[84 empty] | 37.32 | 0.86593
[84 empty] | 37.31 | 0.86593
[84 empty] | 37.32 | 0.86595
[84 empty] | 37.31 | 0.86593
[84 empty] | 37.31 | 0.86598
[84 empty] | 37.3 | 0.86594
[84 empty] | 37.32 | 0.86593
[84 empty] | 37.31 | 0.86593
[84 empty] | 37.31 | 0.86593
[84 empty] | 37.31 | 0.86593
[84 empty] | 37.31 | 0.86593
[84 empty] | 37.31 | 0.86593
[84 empty] | 37.31 | 0.86593
[84 empty] | 37.31 | 0.86593
[84 empty] | 37.31 | 0.86593
[84 empty] | 37.3 | 0.86593
[84 empty] | 37.31 | 0.86594
[84 empty] | 37.31 | 0.86594
[84 empty] | 37.31 | 0.86593
[84 empty] | 37.3 | 0.86593
[84 empty] | 37.31 | 0.866
[84 empty] | 37.29 | 0.86598
[84 empty] | 37.3 | 0.86596
[84 empty] | 37.3 | 0.86593
[84 empty] | 37.29 | 0.86595
[84 empty] | 37.3 | 0.86593
[84 empty] | 37.29 | 0.86593
[84 empty] | 37.3 | 0.86593
[84 empty] | 37.3 | 0.86595
[84 empty] | 37.28 | 0.86593
[84 empty] | 37.28 | 0.86593
[84 empty] | 37.28 | 0.86596
[84 empty] | 37.28 | 0.86593
[84 empty] | 37.28 | 0.86598
[84 empty] | 37.29 | 0.86594
[84 empty] | 37.28 | 0.86595
[84 empty] | 37.28 | 0.86598
[84 empty] | 37.28 | 0.86594
[84 empty] | 37.29 | 0.86593
[84 empty] | 37.29 | 0.86593
[84 empty] | 37.29 | 0.86593
[84 empty] | 37.27 | 0.86594
[84 empty] | 37.28 | 0.86597
[84 empty] | 37.27 | 0.86596
[84 empty] | 37.26 | 0.86593
[84 empty] | 37.27 | 0.86593
[84 empty] | 37.27 | 0.86593
[84 empty] | 37.28 | 0.86595
[84 empty] | 37.26 | 0.86593
[84 empty] | 37.25 | 0.86593
[84 empty] | 37.26 | 0.86594
[84 empty] | 37.26 | 0.86593
[84 empty] | 37.26 | 0.86595
[84 empty] | 37.25 | 0.86598
[84 empty] | 37.26 | 0.86595
[84 empty] | 37.26 | 0.86594
[84 empty] | 37.26 | 0.86593
[84 empty] | 37.25 | 0.86593
[84 empty] | 37.25 | 0.86594
[84 empty] | 37.25 | 0.86594
[84 empty] | 37.24 | 0.86593
[84 empty] | 37.26 | 0.86596
[84 empty] | 37.26 | 0.86593
[84 empty] | 37.24 | 0.86595
[84 empty] | 37.26 | 0.86593
[84 empty] | 37.24 | 0.86595
[84 empty] | 37.25 | 0.86593
[84 empty] | 37.24 | 0.86601
[84 empty] | 37.24 | 0.86596
[84 empty] | 37.23 | 0.86598
[84 empty] | 37.25 | 0.86594
[84 empty] | 37.24 | 0.86596
[84 empty] | 37.23 | 0.86593
[84 empty] | 37.24 | 0.86593
[84 empty] | 37.24 | 0.86593
[84 empty] | 37.23 | 0.86593
[84 empty] | 37.25 | 0.86593
[84 empty] | 37.26 | 0.86595
[84 empty] | 37.25 | 0.86593
[84 empty] | 37.24 | 0.86593
[84 empty] | 37.23 | 0.866
[84 empty] | 37.23 | 0.86594
[84 empty] | 37.25 | 0.86596
[84 empty] | 37.25 | 0.86595
[84 empty] | 37.23 | 0.86595
[84 empty] | 37.22 | 0.86593
[84 empty] | 37.23 | 0.86597
[84 empty] | 37.23 | 0.86593
[84 empty] | 37.24 | 0.86593
[84 empty] | 37.23 | 0.86595
[84 empty] | 37.23 | 0.86595
[84 empty] | 37.23 | 0.86598
[84 empty] | 37.22 | 0.86595
[84 empty] | 37.22 | 0.86593
[84 empty] | 37.22 | 0.86598
[84 empty] | 37.21 | 0.86594
[84 empty] | 37.22 | 0.86594
[84 empty] | 37.21 | 0.86593
[84 empty] | 37.21 | 0.86602
[84 empty] | 37.21 | 0.86597
[84 empty] | 37.21 | 0.86603
[84 empty] | 37.22 | 0.86605
[84 empty] | 37.21 | 0.86604
[84 empty] | 37.21 | 0.86597
[84 empty] | 37.2 | 0.86593
[84 empty] | 37.21 | 0.86601
[84 empty] | 37.22 | 0.86594
[84 empty] | 37.21 | 0.86596
[84 empty] | 37.21 | 0.86598
[84 empty] | 37.21 | 0.86595
[84 empty] | 37.21 | 0.86593
[84 empty] | 37.22 | 0.86595
[84 empty] | 37.21 | 0.86593
[84 empty] | 37.22 | 0.86593
[84 empty] | 37.22 | 0.86593
[84 empty] | 37.21 | 0.86593
[84 empty] | 37.2 | 0.86598
[84 empty] | 37.19 | 0.86596
[84 empty] | 37.19 | 0.86596
[84 empty] | 37.2 | 0.86596
[84 empty] | 37.19 | 0.86597
[84 empty] | 37.19 | 0.86599
[84 empty] | 37.19 | 0.86594
[84 empty] | 37.19 | 0.86593
[84 empty] | 37.18 | 0.86598
[84 empty] | 37.2 | 0.86596
[84 empty] | 37.19 | 0.86604
[84 empty] | 37.19 | 0.86595
[84 empty] | 37.19 | 0.86593
[84 empty] | 37.19 | 0.86594
[84 empty] | 37.18 | 0.86595
[84 empty] | 37.18 | 0.86593
[84 empty] | 37.19 | 0.86593
[84 empty] | 37.2 | 0.86598
[84 empty] | 37.19 | 0.86594
[84 empty] | 37.18 | 0.86593
[84 empty] | 37.19 | 0.86596
[84 empty] | 37.19 | 0.86597
[84 empty] | 37.19 | 0.86599
[84 empty] | 37.18 | 0.86594
[84 empty] | 37.18 | 0.86598
[84 empty] | 37.19 | 0.86596
[84 empty] | 37.19 | 0.86594
[84 empty] | 37.19 | 0.86593
[84 empty] | 37.18 | 0.86596
[84 empty] | 37.18 | 0.86593
[84 empty] | 37.17 | 0.86598
[84 empty] | 37.17 | 0.86597
[84 empty] | 37.17 | 0.86595
[84 empty] | 37.18 | 0.86598
[84 empty] | 37.18 | 0.86594
[84 empty] | 37.17 | 0.86597
[84 empty] | 37.18 | 0.86593
[84 empty] | 37.18 | 0.86594
[84 empty] | 37.18 | 0.86601
[84 empty] | 37.19 | 0.86598
[84 empty] | 37.19 | 0.86595
[84 empty] | 37.18 | 0.86602
[84 empty] | 37.16 | 0.86601
[84 empty] | 37.16 | 0.86598
[84 empty] | 37.17 | 0.86594
[84 empty] | 37.18 | 0.86599
[84 empty] | 37.17 | 0.86615
[84 empty] | 37.16 | 0.86599
[84 empty] | 37.17 | 0.86595
[84 empty] | 37.18 | 0.86593
[84 empty] | 37.17 | 0.86593
[84 empty] | 37.17 | 0.86594
[84 empty] | 37.16 | 0.86595
[84 empty] | 37.15 | 0.86598
[84 empty] | 37.15 | 0.866
[84 empty] | 37.16 | 0.86594
[84 empty] | 37.15 | 0.86595
[84 empty] | 37.16 | 0.86593
[84 empty] | 37.17 | 0.86602
[84 empty] | 37.16 | 0.86594
[84 empty] | 37.16 | 0.86597
[84 empty] | 37.17 | 0.86593
[84 empty] | 37.16 | 0.86594
[84 empty] | 37.16 | 0.86594
[84 empty] | 37.13 | 0.86593
[84 empty] | 37.15 | 0.86598
[84 empty] | 37.14 | 0.86595
[84 empty] | 37.14 | 0.86596
[84 empty] | 37.14 | 0.86599
[84 empty] | 37.13 | 0.86594
[84 empty] | 37.13 | 0.86593
[84 empty] | 37.14 | 0.86594
[84 empty] | 37.15 | 0.86593
[84 empty] | 37.14 | 0.86597
[84 empty] | 37.14 | 0.86595
[84 empty] | 37.14 | 0.86595
[84 empty] | 37.15 | 0.86596
[84 empty] | 37.15 | 0.86593
[84 empty] | 37.14 | 0.86599
[84 empty] | 37.15 | 0.86594
[84 empty] | 37.15 | 0.86595
[84 empty] | 37.12 | 0.86597
[84 empty] | 37.13 | 0.86593
[84 empty] | 37.13 | 0.86599
[84 empty] | 37.13 | 0.86594
[84 empty] | 37.13 | 0.86596
[84 empty] | 37.13 | 0.86593
[84 empty] | 37.12 | 0.86598
[84 empty] | 37.11 | 0.86611
[84 empty] | 37.12 | 0.86596
[84 empty] | 37.11 | 0.86599
[84 empty] | 37.11 | 0.86598
[84 empty] | 37.11 | 0.86601
[84 empty] | 37.12 | 0.86612
[84 empty] | 37.11 | 0.86602
[84 empty] | 37.12 | 0.86605
[84 empty] | 37.11 | 0.86606
[84 empty] | 37.11 | 0.86611
[84 empty] | 37.11 | 0.86616
[84 empty] | 37.11 | 0.866
[84 empty] | 37.11 | 0.86594
[84 empty] | 37.11 | 0.86609
[84 empty] | 37.1 | 0.86599
[84 empty] | 37.11 | 0.86596
[84 empty] | 37.11 | 0.86603
[84 empty] | 37.1 | 0.86621
[84 empty] | 37.09 | 0.86601
[84 empty] | 37.09 | 0.86618
[84 empty] | 37.09 | 0.86607
[84 empty] | 37.1 | 0.86613
[84 empty] | 37.09 | 0.86604
[84 empty] | 37.09 | 0.86619
[84 empty] | 37.09 | 0.86612
[84 empty] | 37.09 | 0.86606
[84 empty] | 37.07 | 0.86618
[84 empty] | 37.09 | 0.86622
[84 empty] | 37.08 | 0.86618
[84 empty] | 37.09 | 0.86612
[84 empty] | 37.08 | 0.86602
[84 empty] | 37.09 | 0.86594
[84 empty] | 37.07 | 0.86603
[84 empty] | 37.08 | 0.86621
[84 empty] | 37.08 | 0.86598
[84 empty] | 37.08 | 0.86594
[84 empty] | 37.06 | 0.86598
[84 empty] | 37.08 | 0.86601
[84 empty] | 37.07 | 0.86598
[84 empty] | 37.08 | 0.86597
[84 empty] | 37.07 | 0.86602
[84 empty] | 37.07 | 0.86599
[84 empty] | 37.06 | 0.86598
[84 empty] | 37.07 | 0.86594
[84 empty] | 37.06 | 0.86596
[84 empty] | 37.05 | 0.86593
[84 empty] | 37.07 | 0.86593
[84 empty] | 37.08 | 0.86593
[84 empty] | 37.05 | 0.8662
[84 empty] | 37.07 | 0.86623
[84 empty] | 37.06 | 0.86608
[84 empty] | 37.06 | 0.86595
[84 empty] | 37.07 | 0.86601
[84 empty] | 37.07 | 0.86605
[84 empty] | 37.07 | 0.86616
[84 empty] | 37.05 | 0.866
[84 empty] | 37.05 | 0.86608
[84 empty] | 37.06 | 0.86597
[84 empty] | 37.07 | 0.86616
[84 empty] | 37.06 | 0.86623
[84 empty] | 37.06 | 0.86608
[84 empty] | 37.06 | 0.86622
[84 empty] | 37.05 | 0.86604
[84 empty] | 37.04 | 0.86619
[84 empty] | 37.05 | 0.86611
[84 empty] | 37.04 | 0.86607
[84 empty] | 37.05 | 0.86616
[84 empty] | 37.04 | 0.86608
[84 empty] | 37.04 | 0.86617
[84 empty] | 37.03 | 0.86613
[84 empty] | 37.04 | 0.8661
[84 empty] | 37.05 | 0.86595
[84 empty] | 37.04 | 0.86593
[84 empty] | 37.05 | 0.86597
[84 empty] | 37.04 | 0.86596
[84 empty] | 37.04 | 0.86593
[84 empty] | 37.04 | 0.86597
[84 empty] | 37.04 | 0.86604
[84 empty] | 37.03 | 0.86602
[84 empty] | 37.03 | 0.86617
[84 empty] | 37.05 | 0.86623
[84 empty] | 37.05 | 0.86619
[84 empty] | 37.04 | 0.86605
[84 empty] | 37.04 | 0.86594
[84 empty] | 37.04 | 0.86619
[84 empty] | 37.03 | 0.86623
[84 empty] | 37.03 | 0.86605
[84 empty] | 37.03 | 0.86619
[84 empty] | 37.03 | 0.86623
[84 empty] | 37.04 | 0.86624
[84 empty] | 37.04 | 0.86606
[84 empty] | 37.03 | 0.86619
[84 empty] | 37.02 | 0.86612
[84 empty] | 37.01 | 0.86604
[84 empty] | 37.03 | 0.86618
[84 empty] | 37.02 | 0.86623
[84 empty] | 37.03 | 0.86614
[84 empty] | 37.02 | 0.86597
[84 empty] | 37.01 | 0.86614
[84 empty] | 37.02 | 0.86623
[84 empty] | 37.01 | 0.86606
[84 empty] | 37.02 | 0.86595
[84 empty] | 37.03 | 0.86601
[84 empty] | 37.02 | 0.86619
[84 empty] | 37.01 | 0.8661
[84 empty] | 37.01 | 0.86622
[84 empty] | 37.01 | 0.86624
[84 empty] | 37.01 | 0.86624
[84 empty] | 36.99 | 0.86619
[84 empty] | 37 | 0.86596
[84 empty] | 37.01 | 0.86593
[84 empty] | 37.01 | 0.86619
[84 empty] | 37.01 | 0.86618
[84 empty] | 37.01 | 0.86613
[84 empty] | 37.01 | 0.86602
[84 empty] | 37.01 | 0.86619
[84 empty] | 37.01 | 0.8661
[84 empty] | 37.02 | 0.86622
[84 empty] | 37.01 | 0.86606
[84 empty] | 37.01 | 0.86621
[84 empty] | 37 | 0.86618
[84 empty] | 36.99 | 0.86612
[84 empty] | 36.98 | 0.86622
[84 empty] | 37 | 0.86624
[84 empty] | 37 | 0.86624
[84 empty] | 36.99 | 0.86624
[84 empty] | 36.99 | 0.86603
[84 empty] | 37 | 0.86619
[84 empty] | 37 | 0.86598
[84 empty] | 37 | 0.86611
[84 empty] | 37 | 0.86622
[84 empty] | 36.99 | 0.86624
[84 empty] | 36.99 | 0.86624
[84 empty] | 37 | 0.86624
[84 empty] | 37 | 0.86624
[84 empty] | 37 | 0.86624
[84 empty] | 36.97 | 0.8661
[84 empty] | 37 | 0.86622
[84 empty] | 36.99 | 0.86624
[84 empty] | 36.99 | 0.86624
[84 empty] | 36.99 | 0.86619
[84 empty] | 36.99 | 0.86615
[84 empty] | 36.98 | 0.86623
[84 empty] | 36.97 | 0.866
[84 empty] | 36.99 | 0.86617
[84 empty] | 36.99 | 0.86613
[84 empty] | 36.98 | 0.86623
[84 empty] | 36.97 | 0.86621
[84 empty] | 36.99 | 0.86623
[84 empty] | 36.99 | 0.86624
[84 empty] | 36.96 | 0.86612
[84 empty] | 36.96 | 0.86598
[84 empty] | 36.98 | 0.86594
[84 empty] | 36.98 | 0.86597
[84 empty] | 36.97 | 0.86616
[84 empty] | 36.97 | 0.86623
[84 empty] | 36.97 | 0.86624
[84 empty] | 36.97 | 0.86615
[84 empty] | 36.97 | 0.86617
[84 empty] | 36.96 | 0.86623
[84 empty] | 36.97 | 0.86624
[84 empty] | 36.99 | 0.86608
[84 empty] | 36.96 | 0.86617
[84 empty] | 36.95 | 0.86623
[84 empty] | 36.94 | 0.86624
[84 empty] | 36.96 | 0.86624
[84 empty] | 36.95 | 0.86624
[84 empty] | 36.95 | 0.86624
[84 empty] | 36.96 | 0.86624
[84 empty] | 36.95 | 0.86624
[84 empty] | 36.94 | 0.86624
[84 empty] | 36.97 | 0.86624
[84 empty] | 36.95 | 0.86624
[84 empty] | 36.97 | 0.86624
[84 empty] | 36.96 | 0.86624
[84 empty] | 36.96 | 0.86624
[84 empty] | 36.95 | 0.86624
[84 empty] | 36.96 | 0.86624
[84 empty] | 36.95 | 0.86624
[84 empty] | 36.95 | 0.86624
[84 empty] | 36.95 | 0.86624
[84 empty] | 36.96 | 0.86624
[84 empty] | 36.94 | 0.86624
[84 empty] | 36.94 | 0.86624
[84 empty] | 36.95 | 0.86624
[84 empty] | 36.94 | 0.86624
[84 empty] | 36.94 | 0.86624
[84 empty] | 36.96 | 0.86624
[84 empty] | 36.96 | 0.86624
[84 empty] | 36.93 | 0.86624
[84 empty] | 36.94 | 0.86624
[84 empty] | 36.93 | 0.86624
[84 empty] | 36.94 | 0.86624
[84 empty] | 36.94 | 0.86611
[84 empty] | 36.94 | 0.86619
[84 empty] | 36.95 | 0.86599
[84 empty] | 36.94 | 0.86621
[84 empty] | 36.95 | 0.86624
[84 empty] | 36.94 | 0.86624
[84 empty] | 36.93 | 0.86624
[84 empty] | 36.93 | 0.86624
[84 empty] | 36.94 | 0.86624
[84 empty] | 36.94 | 0.86624
[84 empty] | 36.93 | 0.86624
[84 empty] | 36.93 | 0.86624
[84 empty] | 36.92 | 0.86624
[84 empty] | 36.92 | 0.86624
[84 empty] | 36.9 | 0.86624
[84 empty] | 36.91 | 0.86624
[84 empty] | 36.91 | 0.86619
[84 empty] | 36.92 | 0.86623
[84 empty] | 36.92 | 0.86624
[84 empty] | 36.92 | 0.86624
[84 empty] | 36.93 | 0.86624
[84 empty] | 36.9 | 0.86624
[84 empty] | 36.91 | 0.86624
[84 empty] | 36.92 | 0.86624
[84 empty] | 36.9 | 0.86624
[84 empty] | 36.91 | 0.86624
[84 empty] | 36.92 | 0.86624
[84 empty] | 36.93 | 0.86624
[84 empty] | 36.91 | 0.86624
[84 empty] | 36.91 | 0.86624
[84 empty] | 36.91 | 0.86624
[84 empty] | 36.9 | 0.86624
[84 empty] | 36.91 | 0.86624
[84 empty] | 36.91 | 0.86624
[84 empty] | 36.91 | 0.86624
[84 empty] | 36.88 | 0.86624
[84 empty] | 36.9 | 0.86624
[84 empty] | 36.9 | 0.86624
[84 empty] | 36.9 | 0.86624
[84 empty] | 36.91 | 0.86624
[84 empty] | 36.9 | 0.86624
[84 empty] | 36.9 | 0.86624
[84 empty] | 36.91 | 0.86624
[84 empty] | 36.9 | 0.86624
[84 empty] | 36.88 | 0.86624
[84 empty] | 36.9 | 0.86624
[84 empty] | 36.88 | 0.86624
[84 empty] | 36.88 | 0.86624
[84 empty] | 36.87 | 0.86624
[84 empty] | 36.88 | 0.86624
[84 empty] | 36.87 | 0.86624
[84 empty] | 36.88 | 0.86624
[84 empty] | 36.88 | 0.86624
[84 empty] | 36.88 | 0.86624
[84 empty] | 36.89 | 0.86624
[84 empty] | 36.87 | 0.86624
[84 empty] | 36.88 | 0.86624
[84 empty] | 36.87 | 0.86624
[84 empty] | 36.88 | 0.86624
[84 empty] | 36.86 | 0.86624
[84 empty] | 36.87 | 0.86624
[84 empty] | 36.88 | 0.86624
[84 empty] | 36.88 | 0.86624
[84 empty] | 36.88 | 0.86624
[84 empty] | 36.86 | 0.86624
[84 empty] | 36.87 | 0.86624
[84 empty] | 36.86 | 0.86624
[84 empty] | 36.86 | 0.86624
[84 empty] | 36.87 | 0.86624
[84 empty] | 36.86 | 0.86624
[84 empty] | 36.87 | 0.86624
[84 empty] | 36.86 | 0.86624
[84 empty] | 36.85 | 0.86624
[84 empty] | 36.85 | 0.86624
[84 empty] | 36.86 | 0.86624
[84 empty] | 36.86 | 0.86624
[84 empty] | 36.84 | 0.86624
[84 empty] | 36.85 | 0.86624
[84 empty] | 36.85 | 0.86624
[84 empty] | 36.85 | 0.86624
[84 empty] | 36.85 | 0.86624
[84 empty] | 36.85 | 0.86624
[84 empty] | 36.85 | 0.86624
[84 empty] | 36.86 | 0.86624
[84 empty] | 36.86 | 0.86624
[84 empty] | 36.85 | 0.86624
[84 empty] | 36.87 | 0.86624
[84 empty] | 36.85 | 0.86624
[84 empty] | 36.83 | 0.86624
[84 empty] | 36.87 | 0.86624
[84 empty] | 36.85 | 0.86624
[84 empty] | 36.84 | 0.86624
[84 empty] | 36.85 | 0.86624
[84 empty] | 36.83 | 0.86624
[84 empty] | 36.86 | 0.86624
[84 empty] | 36.86 | 0.86624
[84 empty] | 36.85 | 0.86624
[84 empty] | 36.85 | 0.86624
[84 empty] | 36.84 | 0.86624
[84 empty] | 36.84 | 0.86624
[84 empty] | 36.84 | 0.86624
[84 empty] | 36.84 | 0.86624
[84 empty] | 36.84 | 0.86624
[84 empty] | 36.84 | 0.86624
[84 empty] | 36.84 | 0.86624
[84 empty] | 36.84 | 0.86624
[84 empty] | 36.85 | 0.86624
[84 empty] | 36.84 | 0.86624
[84 empty] | 36.85 | 0.86624
[84 empty] | 36.84 | 0.86624
[84 empty] | 36.84 | 0.86624
[84 empty] | 36.83 | 0.86624
[84 empty] | 36.83 | 0.86624
[84 empty] | 36.83 | 0.86624
[84 empty] | 36.83 | 0.86624
[84 empty] | 36.83 | 0.86624
[84 empty] | 36.82 | 0.86624
[84 empty] | 36.83 | 0.86624
[84 empty] | 36.82 | 0.86624
[84 empty] | 36.83 | 0.86624
[84 empty] | 36.83 | 0.86624
[84 empty] | 36.84 | 0.86624
[84 empty] | 36.83 | 0.86624
[84 empty] | 36.84 | 0.86624
[84 empty] | 36.84 | 0.86624
[84 empty] | 36.83 | 0.86624
[84 empty] | 36.83 | 0.86624
[84 empty] | 36.82 | 0.86624
[84 empty] | 36.82 | 0.86624
[84 empty] | 36.81 | 0.86624
[84 empty] | 36.82 | 0.86624
[84 empty] | 36.82 | 0.86624
[84 empty] | 36.82 | 0.86624
[84 empty] | 36.82 | 0.86624
[84 empty] | 36.82 | 0.86624
[84 empty] | 36.83 | 0.86624
[84 empty] | 36.82 | 0.86624
[84 empty] | 36.81 | 0.86624
[84 empty] | 36.81 | 0.86624
[84 empty] | 36.8 | 0.86624
[84 empty] | 36.82 | 0.86624
[84 empty] | 36.82 | 0.86624
[84 empty] | 36.82 | 0.86624
[84 empty] | 36.81 | 0.86624
[84 empty] | 36.82 | 0.86624
[84 empty] | 36.82 | 0.86624
[84 empty] | 36.81 | 0.86624
[84 empty] | 36.81 | 0.86624
[84 empty] | 36.81 | 0.86624
[84 empty] | 36.81 | 0.86624
[84 empty] | 36.81 | 0.86624
[84 empty] | 36.8 | 0.86624
[84 empty] | 36.81 | 0.86624
[84 empty] | 36.8 | 0.86624
[84 empty] | 36.8 | 0.86624
[84 empty] | 36.81 | 0.86624
[84 empty] | 36.82 | 0.86624
[84 empty] | 36.82 | 0.86624
[84 empty] | 36.8 | 0.86624
[84 empty] | 36.8 | 0.86624
[84 empty] | 36.81 | 0.86624
[84 empty] | 36.79 | 0.86624
[84 empty] | 36.8 | 0.86624
[84 empty] | 36.8 | 0.86624
[84 empty] | 36.79 | 0.86624
[84 empty] | 36.78 | 0.86624
[84 empty] | 36.79 | 0.86624
[84 empty] | 36.79 | 0.86624
[84 empty] | 36.77 | 0.86624
[84 empty] | 36.78 | 0.86624
[84 empty] | 36.79 | 0.86624
[84 empty] | 36.78 | 0.86624
[84 empty] | 36.77 | 0.86624
[84 empty] | 36.77 | 0.86624
[84 empty] | 36.77 | 0.86624
[84 empty] | 36.78 | 0.86624
[84 empty] | 36.77 | 0.86624
[84 empty] | 36.78 | 0.86624
[84 empty] | 36.79 | 0.86624
[84 empty] | 36.78 | 0.86624
[84 empty] | 36.78 | 0.86624
[84 empty] | 36.78 | 0.86624
[84 empty] | 36.76 | 0.86624
[84 empty] | 36.76 | 0.86624
[84 empty] | 36.76 | 0.86624
[84 empty] | 36.76 | 0.86624
[84 empty] | 36.77 | 0.86624
[84 empty] | 36.78 | 0.86624
[84 empty] | 36.78 | 0.86624
[84 empty] | 36.77 | 0.86624
[84 empty] | 36.77 | 0.86624
[84 empty] | 36.76 | 0.86624
[84 empty] | 36.76 | 0.86624
[84 empty] | 36.76 | 0.86624
[84 empty] | 36.76 | 0.86624
[84 empty] | 36.77 | 0.86624
[84 empty] | 36.75 | 0.86624
[84 empty] | 36.77 | 0.86624
[84 empty] | 36.76 | 0.86624
[84 empty] | 36.75 | 0.86624
[84 empty] | 36.75 | 0.86624
[84 empty] | 36.75 | 0.86624
[84 empty] | 36.76 | 0.86624
[84 empty] | 36.76 | 0.86624
[84 empty] | 36.78 | 0.86624
[84 empty] | 36.75 | 0.86624
[84 empty] | 36.79 | 0.86624
[84 empty] | 36.76 | 0.86624
[84 empty] | 36.75 | 0.86624
[84 empty] | 36.77 | 0.86624
[84 empty] | 36.76 | 0.86624
[84 empty] | 36.76 | 0.86624
[84 empty] | 36.75 | 0.86624
[84 empty] | 36.74 | 0.86624
[84 empty] | 36.74 | 0.86624
[84 empty] | 36.75 | 0.86624
[84 empty] | 36.74 | 0.86624
[84 empty] | 36.75 | 0.86624
[84 empty] | 36.75 | 0.86624
[84 empty] | 36.74 | 0.86624
[84 empty] | 36.74 | 0.86624
[84 empty] | 36.74 | 0.86624
[84 empty] | 36.75 | 0.86624
[84 empty] | 36.74 | 0.86624
[84 empty] | 36.75 | 0.86624
[84 empty] | 36.74 | 0.86624
[84 empty] | 36.73 | 0.86624
[84 empty] | 36.74 | 0.86624
[84 empty] | 36.74 | 0.86624
[84 empty] | 36.73 | 0.86624
[84 empty] | 36.74 | 0.86624
[84 empty] | 36.73 | 0.86624
[84 empty] | 36.73 | 0.86624
[84 empty] | 36.74 | 0.86624
[84 empty] | 36.73 | 0.86624
[84 empty] | 36.73 | 0.86624
[84 empty] | 36.72 | 0.86624
[84 empty] | 36.71 | 0.86624
[84 empty] | 36.72 | 0.86624
[84 empty] | 36.72 | 0.86624
[84 empty] | 36.72 | 0.86624
[84 empty] | 36.72 | 0.86624
[84 empty] | 36.72 | 0.86624
[84 empty] | 36.72 | 0.86624
[84 empty] | 36.71 | 0.86624
[84 empty] | 36.72 | 0.86624
[84 empty] | 36.71 | 0.86624
[84 empty] | 36.71 | 0.86624
[84 empty] | 36.7 | 0.86624
[84 empty] | 36.7 | 0.86624
[84 empty] | 36.7 | 0.86624
[84 empty] | 36.7 | 0.86624
[84 empty] | 36.71 | 0.86624
[84 empty] | 36.69 | 0.86624
[84 empty] | 36.7 | 0.86624
[84 empty] | 36.69 | 0.86624
[84 empty] | 36.7 | 0.86624
[84 empty] | 36.7 | 0.86624
[84 empty] | 36.7 | 0.86624
[84 empty] | 36.7 | 0.86624
[84 empty] | 36.7 | 0.86624
[84 empty] | 36.69 | 0.86624
[84 empty] | 36.7 | 0.86624
[84 empty] | 36.69 | 0.86624
[84 empty] | 36.69 | 0.86624
[84 empty] | 36.68 | 0.86624
[84 empty] | 36.68 | 0.86624
[84 empty] | 36.67 | 0.86624
[84 empty] | 36.68 | 0.86624
[84 empty] | 36.67 | 0.86624
[84 empty] | 36.69 | 0.86624
[84 empty] | 36.68 | 0.86624
[84 empty] | 36.68 | 0.86624
[84 empty] | 36.68 | 0.86624
[84 empty] | 36.68 | 0.86624
[84 empty] | 36.68 | 0.86624
[84 empty] | 36.68 | 0.86624
[84 empty] | 36.68 | 0.86624
[84 empty] | 36.67 | 0.86624
[84 empty] | 36.67 | 0.86624
[84 empty] | 36.68 | 0.86624
[84 empty] | 36.68 | 0.86624
[84 empty] | 36.68 | 0.86624
[84 empty] | 36.66 | 0.86624
[84 empty] | 36.66 | 0.86624
[84 empty] | 36.66 | 0.86624
[84 empty] | 36.66 | 0.86624
[84 empty] | 36.67 | 0.86624
[84 empty] | 36.68 | 0.86624
[84 empty] | 36.68 | 0.86624
[84 empty] | 36.66 | 0.86624
[84 empty] | 36.68 | 0.86624
[84 empty] | 36.66 | 0.86624
[84 empty] | 36.66 | 0.86624
[84 empty] | 36.66 | 0.86624
[84 empty] | 36.66 | 0.86624
[84 empty] | 36.65 | 0.86624
[84 empty] | 36.66 | 0.86624
[84 empty] | 36.66 | 0.86624
[84 empty] | 36.66 | 0.86624
[84 empty] | 36.64 | 0.86624
[84 empty] | 36.65 | 0.86624
[84 empty] | 36.65 | 0.86624
[84 empty] | 36.65 | 0.86624
[84 empty] | 36.66 | 0.86624
[84 empty] | 36.67 | 0.86624
[84 empty] | 36.65 | 0.86624
[84 empty] | 36.64 | 0.86624
[84 empty] | 36.65 | 0.86624
[84 empty] | 36.66 | 0.86624
[84 empty] | 36.65 | 0.86624
[84 empty] | 36.65 | 0.86624
[84 empty] | 36.65 | 0.86624
[84 empty] | 36.65 | 0.86624
[84 empty] | 36.66 | 0.86624
[84 empty] | 36.66 | 0.86624
[84 empty] | 36.65 | 0.86624
[84 empty] | 36.64 | 0.86624
[84 empty] | 36.65 | 0.86624
[84 empty] | 36.65 | 0.86624
[84 empty] | 36.65 | 0.86624
[84 empty] | 36.63 | 0.86624
[84 empty] | 36.63 | 0.86624
[84 empty] | 36.64 | 0.86624
[84 empty] | 36.64 | 0.86624
[84 empty] | 36.64 | 0.86624
[84 empty] | 36.64 | 0.86624
[84 empty] | 36.63 | 0.86624
[84 empty] | 36.63 | 0.86624
[84 empty] | 36.63 | 0.86624
[84 empty] | 36.62 | 0.86624
[84 empty] | 36.63 | 0.86624
[84 empty] | 36.62 | 0.86624
[84 empty] | 36.62 | 0.86624
[84 empty] | 36.63 | 0.86624
[84 empty] | 36.62 | 0.86624
[84 empty] | 36.63 | 0.86624
[84 empty] | 36.64 | 0.86624
[84 empty] | 36.63 | 0.86624
[84 empty] | 36.63 | 0.86624
[84 empty] | 36.62 | 0.86624
[84 empty] | 36.63 | 0.86624
[84 empty] | 36.62 | 0.86624
[84 empty] | 36.62 | 0.86624
[84 empty] | 36.62 | 0.86624
[84 empty] | 36.61 | 0.86624
[84 empty] | 36.62 | 0.86624
[84 empty] | 36.62 | 0.86624
[84 empty] | 36.61 | 0.86624
[84 empty] | 36.62 | 0.86624
[84 empty] | 36.62 | 0.86624
[84 empty] | 36.61 | 0.86624
[84 empty] | 36.62 | 0.86624
[84 empty] | 36.61 | 0.86645
[84 empty] | 36.6 | 0.86629
[84 empty] | 36.61 | 0.86625
[84 empty] | 36.6 | 0.86624
[84 empty] | 36.61 | 0.86624
[84 empty] | 36.6 | 0.86624
[84 empty] | 36.61 | 0.86624
[84 empty] | 36.6 | 0.86624
[84 empty] | 36.6 | 0.86624
[84 empty] | 36.59 | 0.86624
[84 empty] | 36.6 | 0.86624
[84 empty] | 36.6 | 0.86624
[84 empty] | 36.61 | 0.86624
[84 empty] | 36.6 | 0.86624
[84 empty] | 36.6 | 0.86624
[84 empty] | 36.59 | 0.86624
[84 empty] | 36.6 | 0.86624
[84 empty] | 36.6 | 0.86624
[84 empty] | 36.6 | 0.86624
[84 empty] | 36.6 | 0.86624
[84 empty] | 36.6 | 0.86624
[84 empty] | 36.59 | 0.86624
[84 empty] | 36.59 | 0.86624
[84 empty] | 36.6 | 0.86624
[84 empty] | 36.58 | 0.86624
[84 empty] | 36.58 | 0.86624
[84 empty] | 36.59 | 0.86624
[84 empty] | 36.57 | 0.86624
[84 empty] | 36.6 | 0.86624
[84 empty] | 36.59 | 0.86624
[84 empty] | 36.58 | 0.86624
[84 empty] | 36.6 | 0.86624
[84 empty] | 36.59 | 0.86624
[84 empty] | 36.57 | 0.86624
[84 empty] | 36.59 | 0.86624
[84 empty] | 36.58 | 0.86624
[84 empty] | 36.57 | 0.86624
[84 empty] | 36.57 | 0.86624
[84 empty] | 36.58 | 0.86624
[84 empty] | 36.56 | 0.86624
[84 empty] | 36.57 | 0.86647
[84 empty] | 36.56 | 0.86654
[84 empty] | 36.57 | 0.86628
[84 empty] | 36.57 | 0.86625
[84 empty] | 36.57 | 0.86624
[84 empty] | 36.56 | 0.86624
[84 empty] | 36.57 | 0.86634
[84 empty] | 36.57 | 0.86645
[84 empty] | 36.57 | 0.86633
[84 empty] | 36.58 | 0.8665
[84 empty] | 36.56 | 0.86654
[84 empty] | 36.57 | 0.86631
[84 empty] | 36.56 | 0.86625
[84 empty] | 36.55 | 0.86624
[84 empty] | 36.55 | 0.86634
[84 empty] | 36.56 | 0.86636
[84 empty] | 36.56 | 0.86626
[84 empty] | 36.56 | 0.86624
[84 empty] | 36.56 | 0.86624
[84 empty] | 36.55 | 0.86624
[84 empty] | 36.55 | 0.86624
[84 empty] | 36.55 | 0.86624
[84 empty] | 36.56 | 0.86624
[84 empty] | 36.54 | 0.86624
[84 empty] | 36.55 | 0.86624
[84 empty] | 36.56 | 0.86624
[84 empty] | 36.56 | 0.86624
[84 empty] | 36.56 | 0.86624
[84 empty] | 36.55 | 0.86645
[84 empty] | 36.55 | 0.86629
[84 empty] | 36.55 | 0.86625
[84 empty] | 36.55 | 0.86624
[84 empty] | 36.53 | 0.86626
[84 empty] | 36.53 | 0.86624
[84 empty] | 36.54 | 0.86634
[84 empty] | 36.54 | 0.86634
[84 empty] | 36.54 | 0.86626
[84 empty] | 36.53 | 0.86648
[84 empty] | 36.53 | 0.86645
[84 empty] | 36.53 | 0.86627
[84 empty] | 36.53 | 0.8663
[84 empty] | 36.53 | 0.86626
[84 empty] | 36.53 | 0.86624
[84 empty] | 36.53 | 0.86624
[84 empty] | 36.53 | 0.86624
[84 empty] | 36.54 | 0.86624
[84 empty] | 36.53 | 0.86624
[84 empty] | 36.52 | 0.86624
[84 empty] | 36.52 | 0.86624
[84 empty] | 36.52 | 0.86624
[84 empty] | 36.53 | 0.86624
[84 empty] | 36.51 | 0.86624
[84 empty] | 36.51 | 0.8664
[84 empty] | 36.52 | 0.86653
[84 empty] | 36.52 | 0.86645
[84 empty] | 36.51 | 0.86627
[84 empty] | 36.5 | 0.86625
[84 empty] | 36.5 | 0.86624
[84 empty] | 36.52 | 0.86649
[84 empty] | 36.51 | 0.86654
[84 empty] | 36.52 | 0.86633
[84 empty] | 36.51 | 0.8663
[84 empty] | 36.49 | 0.86642
[84 empty] | 36.51 | 0.86626
[84 empty] | 36.51 | 0.86624
[84 empty] | 36.52 | 0.86624
[84 empty] | 36.5 | 0.86651
[84 empty] | 36.5 | 0.86636
[84 empty] | 36.51 | 0.86626
[84 empty] | 36.5 | 0.86648
[84 empty] | 36.51 | 0.86654
[84 empty] | 36.5 | 0.86655
[84 empty] | 36.5 | 0.86634
[84 empty] | 36.51 | 0.86625
[84 empty] | 36.51 | 0.86634
[84 empty] | 36.5 | 0.86651
[84 empty] | 36.51 | 0.86632
[84 empty] | 36.5 | 0.86649
[84 empty] | 36.49 | 0.86654
[84 empty] | 36.48 | 0.86637
[84 empty] | 36.48 | 0.8664
[84 empty] | 36.49 | 0.86629
[84 empty] | 36.49 | 0.8664
[84 empty] | 36.49 | 0.86627
[84 empty] | 36.5 | 0.86645
[84 empty] | 36.49 | 0.86629
[84 empty] | 36.5 | 0.86646
[84 empty] | 36.5 | 0.86638
[84 empty] | 36.48 | 0.86626
[84 empty] | 36.5 | 0.86645
[84 empty] | 36.5 | 0.86654
[84 empty] | 36.5 | 0.86652
[84 empty] | 36.5 | 0.86634
[84 empty] | 36.49 | 0.86625
[84 empty] | 36.47 | 0.86624
[84 empty] | 36.49 | 0.86643
[84 empty] | 36.47 | 0.86631
[84 empty] | 36.47 | 0.86625
[84 empty] | 36.48 | 0.86638
[84 empty] | 36.49 | 0.86626
[84 empty] | 36.5 | 0.86624
[84 empty] | 36.48 | 0.86624
[84 empty] | 36.47 | 0.86624
[84 empty] | 36.48 | 0.86637
[84 empty] | 36.47 | 0.86629
[84 empty] | 36.46 | 0.86625
[84 empty] | 36.48 | 0.8665
[84 empty] | 36.46 | 0.86638
[84 empty] | 36.48 | 0.86648
[84 empty] | 36.46 | 0.8663
[84 empty] | 36.47 | 0.86634
[84 empty] | 36.47 | 0.86633
[84 empty] | 36.47 | 0.86625
[84 empty] | 36.47 | 0.86649
[84 empty] | 36.48 | 0.86637
[84 empty] | 36.46 | 0.86636
[84 empty] | 36.46 | 0.86626
[84 empty] | 36.45 | 0.86649
[84 empty] | 36.45 | 0.86628
[84 empty] | 36.46 | 0.86641
[84 empty] | 36.45 | 0.86653
[84 empty] | 36.46 | 0.86655
[84 empty] | 36.46 | 0.86655
[84 empty] | 36.45 | 0.86655
[84 empty] | 36.45 | 0.86635
[84 empty] | 36.45 | 0.86649
[84 empty] | 36.44 | 0.86645
[84 empty] | 36.45 | 0.86643
[84 empty] | 36.45 | 0.86654
[84 empty] | 36.44 | 0.8663
[84 empty] | 36.46 | 0.86625
[84 empty] | 36.44 | 0.8664
[84 empty] | 36.46 | 0.86633
[84 empty] | 36.44 | 0.86625
[84 empty] | 36.44 | 0.86651
[84 empty] | 36.45 | 0.86655
[84 empty] | 36.44 | 0.86654
[84 empty] | 36.45 | 0.8663
[84 empty] | 36.44 | 0.86625
[84 empty] | 36.44 | 0.86624
[84 empty] | 36.44 | 0.86642
[84 empty] | 36.44 | 0.86653
[84 empty] | 36.44 | 0.86638
[84 empty] | 36.43 | 0.86653
[84 empty] | 36.44 | 0.86634
[84 empty] | 36.43 | 0.86647
[84 empty] | 36.44 | 0.86641
[84 empty] | 36.45 | 0.86643
[84 empty] | 36.44 | 0.86654
[84 empty] | 36.43 | 0.8665
[84 empty] | 36.42 | 0.86654
[84 empty] | 36.43 | 0.86636
[84 empty] | 36.43 | 0.86648
[84 empty] | 36.43 | 0.86654
[84 empty] | 36.42 | 0.86651
[84 empty] | 36.42 | 0.86652
[84 empty] | 36.43 | 0.86655
[84 empty] | 36.42 | 0.86655
[84 empty] | 36.42 | 0.86642
[84 empty] | 36.42 | 0.86643
[84 empty] | 36.41 | 0.86633
[84 empty] | 36.42 | 0.8665
[84 empty] | 36.41 | 0.86651
[84 empty] | 36.41 | 0.86639
[84 empty] | 36.4 | 0.86626
[84 empty] | 36.42 | 0.86624
[84 empty] | 36.41 | 0.86651
[84 empty] | 36.4 | 0.86655
[84 empty] | 36.41 | 0.86655
[84 empty] | 36.4 | 0.86655
[84 empty] | 36.4 | 0.86646
[84 empty] | 36.42 | 0.86628
[84 empty] | 36.41 | 0.86647
[84 empty] | 36.41 | 0.86654
[84 empty] | 36.41 | 0.86647
[84 empty] | 36.4 | 0.86654
[84 empty] | 36.41 | 0.86652
[84 empty] | 36.41 | 0.86655
[84 empty] | 36.38 | 0.86654
[84 empty] | 36.41 | 0.86642
[84 empty] | 36.4 | 0.86649
[84 empty] | 36.39 | 0.86654
[84 empty] | 36.39 | 0.86652
[84 empty] | 36.39 | 0.86636
[84 empty] | 36.4 | 0.86648
[84 empty] | 36.39 | 0.86654
[84 empty] | 36.41 | 0.86628
[84 empty] | 36.4 | 0.86625
[84 empty] | 36.39 | 0.86624
[84 empty] | 36.38 | 0.86645
[84 empty] | 36.4 | 0.8664
[84 empty] | 36.39 | 0.86653
[84 empty] | 36.41 | 0.86655
[84 empty] | 36.4 | 0.86654
[84 empty] | 36.4 | 0.86645
[84 empty] | 36.39 | 0.86643
[84 empty] | 36.4 | 0.86654
[84 empty] | 36.39 | 0.86651
[84 empty] | 36.39 | 0.86655
[84 empty] | 36.4 | 0.8665
[84 empty] | 36.38 | 0.86654
[84 empty] | 36.39 | 0.86655
[84 empty] | 36.38 | 0.86645
[84 empty] | 36.39 | 0.86652
[84 empty] | 36.39 | 0.86652
[84 empty] | 36.38 | 0.86655
[84 empty] | 36.39 | 0.86641
[84 empty] | 36.39 | 0.86653
[84 empty] | 36.4 | 0.86633
[84 empty] | 36.39 | 0.86648
[84 empty] | 36.39 | 0.86652
[84 empty] | 36.39 | 0.86655
[84 empty] | 36.38 | 0.86655
[84 empty] | 36.38 | 0.86655
[84 empty] | 36.37 | 0.86646
[84 empty] | 36.39 | 0.86646
[84 empty] | 36.37 | 0.86631
[84 empty] | 36.37 | 0.8665
[84 empty] | 36.38 | 0.86644
[84 empty] | 36.37 | 0.86645
[84 empty] | 36.36 | 0.86654
[84 empty] | 36.38 | 0.86655
[84 empty] | 36.37 | 0.86655
[84 empty] | 36.37 | 0.86655
[84 empty] | 36.36 | 0.86654
[84 empty] | 36.36 | 0.86655
[84 empty] | 36.37 | 0.86655
[84 empty] | 36.37 | 0.8665
[84 empty] | 36.37 | 0.86655
[84 empty] | 36.37 | 0.86652
[84 empty] | 36.36 | 0.86637
[84 empty] | 36.35 | 0.86652
[84 empty] | 36.36 | 0.86655
[84 empty] | 36.36 | 0.86655
[84 empty] | 36.36 | 0.86633
[84 empty] | 36.35 | 0.86644
[84 empty] | 36.35 | 0.86654
[84 empty] | 36.34 | 0.86648
[84 empty] | 36.35 | 0.86654
[84 empty] | 36.35 | 0.8665
[84 empty] | 36.35 | 0.8665
[84 empty] | 36.35 | 0.8665
[84 empty] | 36.35 | 0.86655
[84 empty] | 36.35 | 0.86655
[84 empty] | 36.34 | 0.86655
[84 empty] | 36.35 | 0.86653
[84 empty] | 36.36 | 0.86653
[84 empty] | 36.35 | 0.86655
[84 empty] | 36.35 | 0.86655
[84 empty] | 36.35 | 0.86655
[84 empty] | 36.35 | 0.86655
[84 empty] | 36.34 | 0.86654
[84 empty] | 36.35 | 0.86655
[84 empty] | 36.36 | 0.86655
[84 empty] | 36.34 | 0.86655
[84 empty] | 36.35 | 0.86655
[84 empty] | 36.34 | 0.86655
[84 empty] | 36.34 | 0.86655
[84 empty] | 36.35 | 0.86655
[84 empty] | 36.33 | 0.86655
[84 empty] | 36.33 | 0.86655
[84 empty] | 36.34 | 0.86655
[84 empty] | 36.35 | 0.86655
[84 empty] | 36.33 | 0.86655
[84 empty] | 36.33 | 0.86635
[84 empty] | 36.35 | 0.86625
[84 empty] | 36.33 | 0.86651
[84 empty] | 36.33 | 0.86638
[84 empty] | 36.34 | 0.86629
[84 empty] | 36.34 | 0.86647
[84 empty] | 36.32 | 0.86654
[84 empty] | 36.35 | 0.86655
[84 empty] | 36.33 | 0.86655
[84 empty] | 36.33 | 0.86655
[84 empty] | 36.32 | 0.86655
[84 empty] | 36.32 | 0.86655
[84 empty] | 36.33 | 0.86655
[84 empty] | 36.33 | 0.86655
[84 empty] | 36.32 | 0.86655
[84 empty] | 36.3 | 0.86655
[84 empty] | 36.32 | 0.86655
[84 empty] | 36.31 | 0.86655
[84 empty] | 36.32 | 0.86655
[84 empty] | 36.31 | 0.86655
[84 empty] | 36.31 | 0.86655
[84 empty] | 36.3 | 0.86655
[84 empty] | 36.32 | 0.86655
[84 empty] | 36.32 | 0.86655
[84 empty] | 36.31 | 0.86654
[84 empty] | 36.31 | 0.86655
[84 empty] | 36.31 | 0.86655
[84 empty] | 36.31 | 0.86655
[84 empty] | 36.3 | 0.86655
[84 empty] | 36.29 | 0.86655
[84 empty] | 36.3 | 0.86655
[84 empty] | 36.29 | 0.86655
[84 empty] | 36.3 | 0.86655
[84 empty] | 36.31 | 0.86655
[84 empty] | 36.3 | 0.86655
[84 empty] | 36.3 | 0.86655
[84 empty] | 36.3 | 0.86655
[84 empty] | 36.31 | 0.86654
[84 empty] | 36.3 | 0.86655
[84 empty] | 36.28 | 0.86655
[84 empty] | 36.3 | 0.86655
[84 empty] | 36.28 | 0.86655
[84 empty] | 36.29 | 0.86655
[84 empty] | 36.29 | 0.86655
[84 empty] | 36.3 | 0.86655
[84 empty] | 36.3 | 0.86655
[84 empty] | 36.3 | 0.86655
[84 empty] | 36.3 | 0.86655
[84 empty] | 36.28 | 0.86654
[84 empty] | 36.28 | 0.86655
[84 empty] | 36.29 | 0.86655
[84 empty] | 36.28 | 0.86655
[84 empty] | 36.29 | 0.86654
[84 empty] | 36.3 | 0.86655
[84 empty] | 36.28 | 0.86655
[84 empty] | 36.29 | 0.86655
[84 empty] | 36.29 | 0.86655
[84 empty] | 36.29 | 0.86651
[84 empty] | 36.28 | 0.86655
[84 empty] | 36.27 | 0.86655
[84 empty] | 36.3 | 0.86655
[84 empty] | 36.28 | 0.86649
[84 empty] | 36.28 | 0.86654
[84 empty] | 36.28 | 0.86653
[84 empty] | 36.28 | 0.86655
[84 empty] | 36.27 | 0.86655
[84 empty] | 36.27 | 0.86655
[84 empty] | 36.28 | 0.86655
[84 empty] | 36.28 | 0.86655
[84 empty] | 36.27 | 0.86655
[84 empty] | 36.29 | 0.86652
[84 empty] | 36.26 | 0.8665
[84 empty] | 36.27 | 0.86655
[84 empty] | 36.28 | 0.86653
[84 empty] | 36.27 | 0.86655
[84 empty] | 36.27 | 0.8665
[84 empty] | 36.28 | 0.86651
[84 empty] | 36.27 | 0.86655
[84 empty] | 36.27 | 0.86655
[84 empty] | 36.27 | 0.86655
[84 empty] | 36.27 | 0.86655
[84 empty] | 36.28 | 0.86655
[84 empty] | 36.27 | 0.86655
[84 empty] | 36.26 | 0.86655
[84 empty] | 36.27 | 0.86655
[84 empty] | 36.27 | 0.86655
[84 empty] | 36.27 | 0.86655
[84 empty] | 36.26 | 0.86655
[84 empty] | 36.26 | 0.86655
[84 empty] | 36.27 | 0.86655
[84 empty] | 36.27 | 0.86655
[84 empty] | 36.26 | 0.86655
[84 empty] | 36.25 | 0.86655
[84 empty] | 36.26 | 0.86655
[84 empty] | 36.26 | 0.86655
[84 empty] | 36.26 | 0.86655
[84 empty] | 36.25 | 0.86654
[84 empty] | 36.26 | 0.86655
[84 empty] | 36.25 | 0.86655
[84 empty] | 36.26 | 0.86655
[84 empty] | 36.26 | 0.86655
[84 empty] | 36.25 | 0.86655
[84 empty] | 36.25 | 0.86652
[84 empty] | 36.25 | 0.86655
[84 empty] | 36.26 | 0.86655
[84 empty] | 36.26 | 0.86655
[84 empty] | 36.25 | 0.86653
[84 empty] | 36.25 | 0.8665
[84 empty] | 36.24 | 0.86654
[84 empty] | 36.25 | 0.86654
[84 empty] | 36.24 | 0.86655
[84 empty] | 36.24 | 0.86655
[84 empty] | 36.24 | 0.86655
[84 empty] | 36.23 | 0.86655
[84 empty] | 36.24 | 0.86655
[84 empty] | 36.24 | 0.86655
[84 empty] | 36.23 | 0.86655
[84 empty] | 36.25 | 0.86651
[84 empty] | 36.26 | 0.86655
[84 empty] | 36.25 | 0.86655
[84 empty] | 36.24 | 0.86655
[84 empty] | 36.24 | 0.86655
[84 empty] | 36.23 | 0.86655
[84 empty] | 36.24 | 0.86655
[84 empty] | 36.23 | 0.86655
[84 empty] | 36.23 | 0.86655
[84 empty] | 36.23 | 0.86655
[84 empty] | 36.23 | 0.86655
[84 empty] | 36.24 | 0.86655
[84 empty] | 36.23 | 0.86655
[84 empty] | 36.24 | 0.86655
[84 empty] | 36.23 | 0.86655
[84 empty] | 36.24 | 0.86655
[84 empty] | 36.23 | 0.86655
[84 empty] | 36.22 | 0.86655
[84 empty] | 36.23 | 0.86655
[84 empty] | 36.22 | 0.86655
[84 empty] | 36.23 | 0.86655
[84 empty] | 36.23 | 0.86655
[84 empty] | 36.23 | 0.86655
[84 empty] | 36.23 | 0.86654
[84 empty] | 36.22 | 0.86655
[84 empty] | 36.22 | 0.86655
[84 empty] | 36.23 | 0.86655
[84 empty] | 36.23 | 0.86655
[84 empty] | 36.23 | 0.86654
[84 empty] | 36.23 | 0.86655
[84 empty] | 36.22 | 0.86655
[84 empty] | 36.22 | 0.86655
[84 empty] | 36.23 | 0.86655
[84 empty] | 36.23 | 0.86655
[84 empty] | 36.22 | 0.86655
[84 empty] | 36.23 | 0.86653
[84 empty] | 36.22 | 0.86654
[84 empty] | 36.23 | 0.86655
[84 empty] | 36.22 | 0.86655
[84 empty] | 36.22 | 0.86655
[84 empty] | 36.23 | 0.86653
[84 empty] | 36.23 | 0.86655
[84 empty] | 36.23 | 0.86655
[84 empty] | 36.23 | 0.86655
[84 empty] | 36.22 | 0.86655
[84 empty] | 36.22 | 0.86655
[84 empty] | 36.22 | 0.86652
[84 empty] | 36.21 | 0.86655
[84 empty] | 36.23 | 0.86655
[84 empty] | 36.2 | 0.86655
[84 empty] | 36.21 | 0.86655
[84 empty] | 36.21 | 0.86655
[84 empty] | 36.22 | 0.86655
[84 empty] | 36.2 | 0.86655
[84 empty] | 36.21 | 0.86655
[84 empty] | 36.21 | 0.86655
[84 empty] | 36.2 | 0.86655
[84 empty] | 36.21 | 0.86655
[84 empty] | 36.2 | 0.86655
[84 empty] | 36.19 | 0.86655
[84 empty] | 36.19 | 0.86655
[84 empty] | 36.19 | 0.86655
[84 empty] | 36.19 | 0.86655
[84 empty] | 36.2 | 0.86655
[84 empty] | 36.2 | 0.86655
[84 empty] | 36.19 | 0.86655
[84 empty] | 36.2 | 0.86655
[84 empty] | 36.19 | 0.86655
[84 empty] | 36.19 | 0.86655
[84 empty] | 36.2 | 0.86655
[84 empty] | 36.19 | 0.86655
[84 empty] | 36.18 | 0.86655
[84 empty] | 36.18 | 0.86655
[84 empty] | 36.18 | 0.86655
[84 empty] | 36.19 | 0.86655
[84 empty] | 36.19 | 0.86655
[84 empty] | 36.19 | 0.86655
[84 empty] | 36.19 | 0.86655
[84 empty] | 36.19 | 0.86655
[84 empty] | 36.18 | 0.86655
[84 empty] | 36.19 | 0.86655
[84 empty] | 36.18 | 0.86655
[84 empty] | 36.17 | 0.86655
[84 empty] | 36.18 | 0.86655
[84 empty] | 36.18 | 0.86655
[84 empty] | 36.18 | 0.86655
[84 empty] | 36.16 | 0.86655
[84 empty] | 36.17 | 0.86655
[84 empty] | 36.17 | 0.86655
[84 empty] | 36.17 | 0.86655
[84 empty] | 36.18 | 0.86655
[84 empty] | 36.17 | 0.86655
[84 empty] | 36.17 | 0.86655
[84 empty] | 36.16 | 0.86655
[84 empty] | 36.18 | 0.86655
[84 empty] | 36.16 | 0.86655
[84 empty] | 36.17 | 0.86655
[84 empty] | 36.16 | 0.86655
[84 empty] | 36.17 | 0.86655
[84 empty] | 36.16 | 0.86655
[84 empty] | 36.17 | 0.86655
[84 empty] | 36.18 | 0.86655
[84 empty] | 36.16 | 0.86655
[84 empty] | 36.17 | 0.86655
[84 empty] | 36.17 | 0.86655
[84 empty] | 36.17 | 0.86655
[84 empty] | 36.18 | 0.86655
[84 empty] | 36.16 | 0.86655
[84 empty] | 36.16 | 0.86655
[84 empty] | 36.16 | 0.86655
[84 empty] | 36.16 | 0.86655
[84 empty] | 36.17 | 0.86655
[84 empty] | 36.15 | 0.86655
[84 empty] | 36.15 | 0.86655
[84 empty] | 36.15 | 0.86655
[84 empty] | 36.17 | 0.86649
[84 empty] | 36.15 | 0.86654
[84 empty] | 36.15 | 0.86655
[84 empty] | 36.15 | 0.86655
[84 empty] | 36.15 | 0.86655
[84 empty] | 36.15 | 0.86655
[84 empty] | 36.16 | 0.86655
[84 empty] | 36.15 | 0.86655
[84 empty] | 36.14 | 0.86655
[84 empty] | 36.14 | 0.86655
[84 empty] | 36.15 | 0.86655
[84 empty] | 36.15 | 0.86655
[84 empty] | 36.14 | 0.86655
[84 empty] | 36.15 | 0.86655
[84 empty] | 36.15 | 0.86655
[84 empty] | 36.14 | 0.86655
[84 empty] | 36.14 | 0.86655
[84 empty] | 36.13 | 0.86655
[84 empty] | 36.14 | 0.86655
[84 empty] | 36.13 | 0.86655
[84 empty] | 36.14 | 0.86655
[84 empty] | 36.13 | 0.86655
[84 empty] | 36.13 | 0.86655
[84 empty] | 36.13 | 0.86655
[84 empty] | 36.13 | 0.86655
[84 empty] | 36.14 | 0.86655
[84 empty] | 36.13 | 0.86655
[84 empty] | 36.13 | 0.86655
[84 empty] | 36.13 | 0.86655
[84 empty] | 36.13 | 0.86655
[84 empty] | 36.14 | 0.86655
[84 empty] | 36.13 | 0.86655
[84 empty] | 36.12 | 0.86655
[84 empty] | 36.11 | 0.86655
[84 empty] | 36.12 | 0.86655
[84 empty] | 36.12 | 0.86655
[84 empty] | 36.1 | 0.86655
[84 empty] | 36.11 | 0.86655
[84 empty] | 36.13 | 0.86655
[84 empty] | 36.12 | 0.86655
[84 empty] | 36.1 | 0.86655
[84 empty] | 36.11 | 0.86655
[84 empty] | 36.11 | 0.86655
[84 empty] | 36.11 | 0.86655
[84 empty] | 36.12 | 0.86655
[84 empty] | 36.11 | 0.86655
[84 empty] | 36.11 | 0.86655
[84 empty] | 36.1 | 0.86655
[84 empty] | 36.1 | 0.86655
[84 empty] | 36.09 | 0.86655
[84 empty] | 36.1 | 0.86655
[84 empty] | 36.12 | 0.86655
[84 empty] | 36.1 | 0.86655
[84 empty] | 36.1 | 0.86655
[84 empty] | 36.11 | 0.86655
[84 empty] | 36.09 | 0.86655
[84 empty] | 36.1 | 0.86655
[84 empty] | 36.1 | 0.86655
[84 empty] | 36.1 | 0.86655
[84 empty] | 36.11 | 0.86655
[84 empty] | 36.1 | 0.86655
[84 empty] | 36.09 | 0.86655
[84 empty] | 36.08 | 0.86655
[84 empty] | 36.08 | 0.86655
[84 empty] | 36.09 | 0.86655
[84 empty] | 36.09 | 0.86655
[84 empty] | 36.09 | 0.86655
[84 empty] | 36.08 | 0.86655
[84 empty] | 36.09 | 0.86655
[84 empty] | 36.08 | 0.86655
[84 empty] | 36.08 | 0.86655
[84 empty] | 36.08 | 0.86655
[84 empty] | 36.08 | 0.86655
[84 empty] | 36.1 | 0.86655
[84 empty] | 36.1 | 0.86655
[84 empty] | 36.1 | 0.86655
[84 empty] | 36.08 | 0.86655
[84 empty] | 36.07 | 0.86655
[84 empty] | 36.07 | 0.86655
[84 empty] | 36.07 | 0.86655
[84 empty] | 36.08 | 0.86655
[84 empty] | 36.07 | 0.86655
[84 empty] | 36.09 | 0.86655
[84 empty] | 36.07 | 0.86655
[84 empty] | 36.08 | 0.86655
[84 empty] | 36.07 | 0.86655
[84 empty] | 36.08 | 0.86655
[84 empty] | 36.08 | 0.86655
[84 empty] | 36.08 | 0.86655
[84 empty] | 36.08 | 0.86655
[84 empty] | 36.07 | 0.86655
[84 empty] | 36.06 | 0.86655
[84 empty] | 36.06 | 0.86655
[84 empty] | 36.07 | 0.86655
[84 empty] | 36.07 | 0.86655
[84 empty] | 36.06 | 0.86655
[84 empty] | 36.06 | 0.86655
[84 empty] | 36.07 | 0.86655
[84 empty] | 36.06 | 0.86655
[84 empty] | 36.06 | 0.86655
[84 empty] | 36.06 | 0.86655
[84 empty] | 36.06 | 0.86655
[84 empty] | 36.07 | 0.86655
[84 empty] | 36.07 | 0.86655
[84 empty] | 36.06 | 0.86655
[84 empty] | 36.06 | 0.86655
[84 empty] | 36.05 | 0.86655
[84 empty] | 36.06 | 0.86655
[84 empty] | 36.05 | 0.86655
[84 empty] | 36.05 | 0.86655
[84 empty] | 36.04 | 0.86655
[84 empty] | 36.05 | 0.86655
[84 empty] | 36.04 | 0.86655
[84 empty] | 36.03 | 0.86655
[84 empty] | 36.04 | 0.86655
[84 empty] | 36.05 | 0.86655
[84 empty] | 36.04 | 0.86655
[84 empty] | 36.03 | 0.86655
[84 empty] | 36.03 | 0.86655
[84 empty] | 36.04 | 0.86655
[84 empty] | 36.04 | 0.86655
[84 empty] | 36.03 | 0.86655
[84 empty] | 36.03 | 0.86655
[84 empty] | 36.05 | 0.86655
[84 empty] | 36.04 | 0.86655
[84 empty] | 36.05 | 0.86655
[84 empty] | 36.04 | 0.86655
[84 empty] | 36.03 | 0.86655
[84 empty] | 36.03 | 0.86655
[84 empty] | 36.02 | 0.86655
[84 empty] | 36.02 | 0.86655
[84 empty] | 36.02 | 0.86655
[84 empty] | 36.02 | 0.86655
[84 empty] | 36.03 | 0.86655
[84 empty] | 36.02 | 0.86655
[84 empty] | 36.05 | 0.86655
[84 empty] | 36.03 | 0.86655
[84 empty] | 36.03 | 0.86655
[84 empty] | 36.02 | 0.86655
[84 empty] | 36.02 | 0.86655
[84 empty] | 36.02 | 0.86655
[84 empty] | 36.03 | 0.86655
[84 empty] | 36.02 | 0.86655
[84 empty] | 36.01 | 0.86655
[84 empty] | 36.01 | 0.86655
[84 empty] | 36.02 | 0.86655
[84 empty] | 36 | 0.86655
[84 empty] | 36.01 | 0.86655
[84 empty] | 36.01 | 0.86655
[84 empty] | 35.99 | 0.86655
[84 empty] | 36 | 0.86655
[84 empty] | 36.01 | 0.86664
[84 empty] | 35.99 | 0.86656
[84 empty] | 36 | 0.86655
[84 empty] | 36.01 | 0.86661
[84 empty] | 35.99 | 0.86656
[84 empty] | 36.01 | 0.86655
[84 empty] | 36 | 0.86655
[84 empty] | 36 | 0.86655
[84 empty] | 35.99 | 0.86655
[84 empty] | 35.99 | 0.86655
[84 empty] | 36 | 0.86655
[84 empty] | 36.02 | 0.86655
[84 empty] | 36 | 0.86655
[84 empty] | 35.99 | 0.86655
[84 empty] | 36 | 0.86655
[84 empty] | 35.99 | 0.86655
[84 empty] | 35.99 | 0.86655
[84 empty] | 35.99 | 0.86655
[84 empty] | 35.99 | 0.86655
[84 empty] | 35.98 | 0.86655
[84 empty] | 35.99 | 0.86655
[84 empty] | 35.98 | 0.86662
[84 empty] | 35.97 | 0.86659
[84 empty] | 35.99 | 0.86656
[84 empty] | 35.98 | 0.86655
[84 empty] | 35.98 | 0.86655
[84 empty] | 35.98 | 0.86655
[84 empty] | 35.97 | 0.86655
[84 empty] | 35.97 | 0.86655
[84 empty] | 35.97 | 0.86655
[84 empty] | 35.97 | 0.8666
[84 empty] | 35.97 | 0.86656
[84 empty] | 35.97 | 0.86658
[84 empty] | 35.97 | 0.86657
[84 empty] | 35.96 | 0.86655
[84 empty] | 35.96 | 0.86655
[84 empty] | 35.96 | 0.86655
[84 empty] | 35.97 | 0.86655
[84 empty] | 35.96 | 0.86655
[84 empty] | 35.95 | 0.86655
[84 empty] | 35.96 | 0.86658
[84 empty] | 35.96 | 0.86656
[84 empty] | 35.96 | 0.86655
[84 empty] | 35.96 | 0.86655
[84 empty] | 35.95 | 0.86655
[84 empty] | 35.95 | 0.86655
[84 empty] | 35.95 | 0.86655
[84 empty] | 35.95 | 0.86655
[84 empty] | 35.95 | 0.86655
[84 empty] | 35.95 | 0.86656
[84 empty] | 35.96 | 0.86655
[84 empty] | 35.96 | 0.86655
[84 empty] | 35.95 | 0.86658
[84 empty] | 35.94 | 0.86656
[84 empty] | 35.94 | 0.86655
[84 empty] | 35.94 | 0.86655
[84 empty] | 35.95 | 0.86655
[84 empty] | 35.95 | 0.86655
[84 empty] | 35.95 | 0.86655
[84 empty] | 35.93 | 0.86657
[84 empty] | 35.93 | 0.86655
[84 empty] | 35.96 | 0.86655
[84 empty] | 35.94 | 0.86655
[84 empty] | 35.95 | 0.86655
[84 empty] | 35.95 | 0.86655
[84 empty] | 35.94 | 0.86655
[84 empty] | 35.93 | 0.86655
[84 empty] | 35.95 | 0.86655
[84 empty] | 35.93 | 0.86655
[84 empty] | 35.95 | 0.86655
[84 empty] | 35.93 | 0.86655
[84 empty] | 35.93 | 0.86655
[84 empty] | 35.94 | 0.86658
[84 empty] | 35.94 | 0.86657
[84 empty] | 35.94 | 0.86657
[84 empty] | 35.93 | 0.8666
[84 empty] | 35.93 | 0.86667
[84 empty] | 35.93 | 0.86658
[84 empty] | 35.92 | 0.8666
[84 empty] | 35.93 | 0.86661
[84 empty] | 35.92 | 0.86661
[84 empty] | 35.93 | 0.86657
[84 empty] | 35.94 | 0.86658
[84 empty] | 35.93 | 0.86663
[84 empty] | 35.92 | 0.86657
[84 empty] | 35.9 | 0.86655
[84 empty] | 35.92 | 0.86655
[84 empty] | 35.91 | 0.86659
[84 empty] | 35.92 | 0.86665
[84 empty] | 35.93 | 0.86669
[84 empty] | 35.93 | 0.8666
[84 empty] | 35.92 | 0.86656
[84 empty] | 35.92 | 0.86656
[84 empty] | 35.91 | 0.86655
[84 empty] | 35.91 | 0.86657
[84 empty] | 35.91 | 0.86658
[84 empty] | 35.92 | 0.86664
[84 empty] | 35.91 | 0.86659
[84 empty] | 35.91 | 0.86658
[84 empty] | 35.92 | 0.86657
[84 empty] | 35.92 | 0.8666
[84 empty] | 35.92 | 0.86656
[84 empty] | 35.91 | 0.86655
[84 empty] | 35.91 | 0.86657
[84 empty] | 35.92 | 0.86655
[84 empty] | 35.91 | 0.86655
[84 empty] | 35.89 | 0.86655
[84 empty] | 35.9 | 0.8666
[84 empty] | 35.91 | 0.86656
[84 empty] | 35.9 | 0.86655
[84 empty] | 35.9 | 0.86659
[84 empty] | 35.9 | 0.86656
[84 empty] | 35.92 | 0.86655
[84 empty] | 35.9 | 0.86662
[84 empty] | 35.91 | 0.86656
[84 empty] | 35.88 | 0.86657
[84 empty] | 35.9 | 0.86658
[84 empty] | 35.89 | 0.86656
[84 empty] | 35.89 | 0.86655
[84 empty] | 35.89 | 0.86655
[84 empty] | 35.89 | 0.86655
[84 empty] | 35.89 | 0.86661
[84 empty] | 35.88 | 0.86656
[84 empty] | 35.89 | 0.86662
[84 empty] | 35.91 | 0.8666
[84 empty] | 35.89 | 0.8666
[84 empty] | 35.89 | 0.86656
[84 empty] | 35.88 | 0.86669
[84 empty] | 35.88 | 0.86657
[84 empty] | 35.89 | 0.86655
[84 empty] | 35.89 | 0.86662
[84 empty] | 35.87 | 0.86656
[84 empty] | 35.87 | 0.86665
[84 empty] | 35.87 | 0.86657
[84 empty] | 35.87 | 0.86655
[84 empty] | 35.87 | 0.86655
[84 empty] | 35.87 | 0.86656
[84 empty] | 35.87 | 0.8666
[84 empty] | 35.87 | 0.86656
[84 empty] | 35.87 | 0.8666
[84 empty] | 35.87 | 0.86658
[84 empty] | 35.87 | 0.86656
[84 empty] | 35.87 | 0.86655
[84 empty] | 35.86 | 0.86664
[84 empty] | 35.87 | 0.86657
[84 empty] | 35.87 | 0.86655
[84 empty] | 35.87 | 0.86659
[84 empty] | 35.86 | 0.86656
[84 empty] | 35.87 | 0.86662
[84 empty] | 35.85 | 0.86668
[84 empty] | 35.85 | 0.86657
[84 empty] | 35.85 | 0.86657
[84 empty] | 35.86 | 0.86659
[84 empty] | 35.86 | 0.86656
[84 empty] | 35.85 | 0.86662
[84 empty] | 35.85 | 0.86659
[84 empty] | 35.85 | 0.86663
[84 empty] | 35.86 | 0.86658
[84 empty] | 35.84 | 0.86656
[84 empty] | 35.84 | 0.86662
[84 empty] | 35.85 | 0.86658
[84 empty] | 35.85 | 0.86664
[84 empty] | 35.84 | 0.8666
[84 empty] | 35.85 | 0.86661
[84 empty] | 35.84 | 0.86658
[84 empty] | 35.85 | 0.86656
[84 empty] | 35.85 | 0.86655
[84 empty] | 35.84 | 0.8666
[84 empty] | 35.85 | 0.86657
[84 empty] | 35.85 | 0.86667
[84 empty] | 35.85 | 0.8666
[84 empty] | 35.85 | 0.86656
[84 empty] | 35.84 | 0.86657
[84 empty] | 35.84 | 0.86657
[84 empty] | 35.84 | 0.86657
[84 empty] | 35.85 | 0.86655
[84 empty] | 35.84 | 0.86658
[84 empty] | 35.82 | 0.86659
[84 empty] | 35.85 | 0.86657
[84 empty] | 35.84 | 0.86657
[84 empty] | 35.84 | 0.86655
[84 empty] | 35.84 | 0.86658
[84 empty] | 35.83 | 0.86659
[84 empty] | 35.84 | 0.86658
[84 empty] | 35.84 | 0.86656
[84 empty] | 35.82 | 0.86655
[84 empty] | 35.84 | 0.86664
[84 empty] | 35.83 | 0.86656
[84 empty] | 35.84 | 0.86655
[84 empty] | 35.83 | 0.86655
[84 empty] | 35.82 | 0.86655
[84 empty] | 35.82 | 0.86658
[84 empty] | 35.82 | 0.86656
[84 empty] | 35.81 | 0.86658
[84 empty] | 35.82 | 0.86656
[84 empty] | 35.82 | 0.86655
[84 empty] | 35.84 | 0.8666
[84 empty] | 35.82 | 0.86658
[84 empty] | 35.83 | 0.86656
[84 empty] | 35.83 | 0.86655
[84 empty] | 35.82 | 0.86657
[84 empty] | 35.82 | 0.86657
[84 empty] | 35.81 | 0.86655
[84 empty] | 35.81 | 0.86656
[84 empty] | 35.81 | 0.86655
[84 empty] | 35.79 | 0.86655
[84 empty] | 35.81 | 0.86658
[84 empty] | 35.82 | 0.86656
[84 empty] | 35.81 | 0.86655
[84 empty] | 35.81 | 0.86655
[84 empty] | 35.79 | 0.86655
[84 empty] | 35.8 | 0.86655
[84 empty] | 35.81 | 0.86656
[84 empty] | 35.82 | 0.86655
[84 empty] | 35.8 | 0.86655
[84 empty] | 35.79 | 0.8666
[84 empty] | 35.8 | 0.86656
[84 empty] | 35.82 | 0.8666
[84 empty] | 35.81 | 0.86656
[84 empty] | 35.79 | 0.86657
[84 empty] | 35.8 | 0.86663
[84 empty] | 35.8 | 0.86658
[84 empty] | 35.81 | 0.86656
[84 empty] | 35.82 | 0.86655
[84 empty] | 35.8 | 0.86655
[84 empty] | 35.81 | 0.8666
[84 empty] | 35.8 | 0.86656
[84 empty] | 35.79 | 0.86655
[84 empty] | 35.79 | 0.86655
[84 empty] | 35.79 | 0.86658
[84 empty] | 35.79 | 0.86664
[84 empty] | 35.79 | 0.86657
[84 empty] | 35.79 | 0.86656
[84 empty] | 35.79 | 0.86662
[84 empty] | 35.78 | 0.8666
[84 empty] | 35.77 | 0.86661
[84 empty] | 35.78 | 0.86659
[84 empty] | 35.78 | 0.86659
[84 empty] | 35.8 | 0.86657
[84 empty] | 35.79 | 0.86657
[84 empty] | 35.8 | 0.86663
[84 empty] | 35.8 | 0.86657
[84 empty] | 35.79 | 0.86662
[84 empty] | 35.78 | 0.86657
[84 empty] | 35.78 | 0.8666
[84 empty] | 35.78 | 0.86657
[84 empty] | 35.76 | 0.86657
[84 empty] | 35.77 | 0.86659
[84 empty] | 35.77 | 0.86661
[84 empty] | 35.77 | 0.8666
[84 empty] | 35.78 | 0.86664
[84 empty] | 35.78 | 0.86656
[84 empty] | 35.77 | 0.86659
[84 empty] | 35.77 | 0.86656
[84 empty] | 35.76 | 0.86664
[84 empty] | 35.75 | 0.86657
[84 empty] | 35.78 | 0.86662
[84 empty] | 35.76 | 0.86656
[84 empty] | 35.76 | 0.86661
[84 empty] | 35.76 | 0.86658
[84 empty] | 35.77 | 0.86656
[84 empty] | 35.77 | 0.86657
[84 empty] | 35.77 | 0.86659
[84 empty] | 35.78 | 0.86664
[84 empty] | 35.77 | 0.86661
[84 empty] | 35.77 | 0.86659
[84 empty] | 35.77 | 0.8666
[84 empty] | 35.75 | 0.86658
[84 empty] | 35.75 | 0.86661
[84 empty] | 35.76 | 0.86665
[84 empty] | 35.76 | 0.86657
[84 empty] | 35.76 | 0.86659
[84 empty] | 35.76 | 0.86656
[84 empty] | 35.74 | 0.86658
[84 empty] | 35.75 | 0.86659
[84 empty] | 35.75 | 0.86665
[84 empty] | 35.75 | 0.86659
[84 empty] | 35.75 | 0.86666
[84 empty] | 35.75 | 0.86657
[84 empty] | 35.74 | 0.86655
[84 empty] | 35.74 | 0.86657
[84 empty] | 35.76 | 0.86661
[84 empty] | 35.76 | 0.86663
[84 empty] | 35.75 | 0.86659
[84 empty] | 35.75 | 0.86658
[84 empty] | 35.75 | 0.86656
[84 empty] | 35.75 | 0.86655
[84 empty] | 35.74 | 0.86662
[84 empty] | 35.74 | 0.86661
[84 empty] | 35.73 | 0.86659
[84 empty] | 35.72 | 0.86658
[84 empty] | 35.73 | 0.86662
[84 empty] | 35.73 | 0.86657
[84 empty] | 35.73 | 0.86659
[84 empty] | 35.72 | 0.86657
[84 empty] | 35.72 | 0.8666
[84 empty] | 35.73 | 0.86658
[84 empty] | 35.73 | 0.86656
[84 empty] | 35.73 | 0.86655
[84 empty] | 35.75 | 0.86659
[84 empty] | 35.73 | 0.86661
[84 empty] | 35.71 | 0.86665
[84 empty] | 35.73 | 0.86658
[84 empty] | 35.72 | 0.86656
[84 empty] | 35.73 | 0.8666
[84 empty] | 35.73 | 0.86656
[84 empty] | 35.72 | 0.86657
[84 empty] | 35.74 | 0.86661
[84 empty] | 35.72 | 0.86665
[84 empty] | 35.71 | 0.86673
[84 empty] | 35.72 | 0.86684
[84 empty] | 35.72 | 0.86686
[84 empty] | 35.7 | 0.86669
[84 empty] | 35.72 | 0.8666
[84 empty] | 35.7 | 0.86658
[84 empty] | 35.71 | 0.86656
[84 empty] | 35.71 | 0.86655
[84 empty] | 35.71 | 0.86657
[84 empty] | 35.71 | 0.86655
[84 empty] | 35.7 | 0.86655
[84 empty] | 35.71 | 0.86655
[84 empty] | 35.71 | 0.86655
[84 empty] | 35.72 | 0.86655
[84 empty] | 35.72 | 0.86655
[84 empty] | 35.72 | 0.86655
[84 empty] | 35.72 | 0.86655
[84 empty] | 35.71 | 0.86656
[84 empty] | 35.71 | 0.86655
[84 empty] | 35.7 | 0.86655
[84 empty] | 35.7 | 0.86655
[84 empty] | 35.7 | 0.86655
[84 empty] | 35.69 | 0.86655
[84 empty] | 35.7 | 0.86655
[84 empty] | 35.72 | 0.86658
[84 empty] | 35.71 | 0.86656
[84 empty] | 35.71 | 0.86655
[84 empty] | 35.7 | 0.86657
[84 empty] | 35.69 | 0.86657
[84 empty] | 35.69 | 0.86661
[84 empty] | 35.69 | 0.86662
[84 empty] | 35.69 | 0.86661
[84 empty] | 35.69 | 0.86657
[84 empty] | 35.7 | 0.86661
[84 empty] | 35.69 | 0.86665
[84 empty] | 35.69 | 0.86661
[84 empty] | 35.69 | 0.86659
[84 empty] | 35.67 | 0.86664
[84 empty] | 35.69 | 0.86656
[84 empty] | 35.69 | 0.86657
[84 empty] | 35.66 | 0.86664
[84 empty] | 35.68 | 0.86662
[84 empty] | 35.68 | 0.86677
[84 empty] | 35.68 | 0.86677
[84 empty] | 35.69 | 0.86685
[84 empty] | 35.68 | 0.86677
[84 empty] | 35.65 | 0.86665
[84 empty] | 35.66 | 0.86657
[84 empty] | 35.67 | 0.8666
[84 empty] | 35.68 | 0.86661
[84 empty] | 35.68 | 0.86657
[84 empty] | 35.68 | 0.86661
[84 empty] | 35.67 | 0.86656
[84 empty] | 35.67 | 0.86655
[84 empty] | 35.67 | 0.86655
[84 empty] | 35.67 | 0.86656
[84 empty] | 35.67 | 0.86667
[84 empty] | 35.68 | 0.86657
[84 empty] | 35.67 | 0.86658
[84 empty] | 35.68 | 0.86664
[84 empty] | 35.68 | 0.86658
[84 empty] | 35.68 | 0.86657
[84 empty] | 35.68 | 0.86655
[84 empty] | 35.67 | 0.86676
[84 empty] | 35.66 | 0.86667
[84 empty] | 35.69 | 0.86684
[84 empty] | 35.68 | 0.86686
[84 empty] | 35.67 | 0.86686
[84 empty] | 35.67 | 0.86671
[84 empty] | 35.68 | 0.86683
[84 empty] | 35.68 | 0.86686
[84 empty] | 35.67 | 0.86686
[84 empty] | 35.68 | 0.86669
[84 empty] | 35.67 | 0.86681
[84 empty] | 35.66 | 0.86673
[84 empty] | 35.67 | 0.86684
[84 empty] | 35.66 | 0.86686
[84 empty] | 35.67 | 0.86686
[84 empty] | 35.67 | 0.86678
[84 empty] | 35.66 | 0.86685
[84 empty] | 35.66 | 0.86686
[84 empty] | 35.66 | 0.8668
[84 empty] | 35.66 | 0.86686
[84 empty] | 35.67 | 0.8667
[84 empty] | 35.66 | 0.8668
[84 empty] | 35.66 | 0.8666
[84 empty] | 35.66 | 0.8667
[84 empty] | 35.67 | 0.86684
[84 empty] | 35.65 | 0.86686
[84 empty] | 35.66 | 0.86666
[84 empty] | 35.66 | 0.86666
[84 empty] | 35.65 | 0.86677
[84 empty] | 35.64 | 0.86685
[84 empty] | 35.65 | 0.86686
[84 empty] | 35.65 | 0.86686
[84 empty] | 35.65 | 0.86686
[84 empty] | 35.64 | 0.86664
[84 empty] | 35.64 | 0.86682
[84 empty] | 35.65 | 0.86676
[84 empty] | 35.64 | 0.86682
[84 empty] | 35.65 | 0.86663
[84 empty] | 35.64 | 0.86657
[84 empty] | 35.63 | 0.86658
[84 empty] | 35.65 | 0.86656
[84 empty] | 35.64 | 0.86661
[84 empty] | 35.63 | 0.86664
[84 empty] | 35.64 | 0.86656
[84 empty] | 35.64 | 0.86655
[84 empty] | 35.63 | 0.86655
[84 empty] | 35.64 | 0.86657
[84 empty] | 35.64 | 0.86664
[84 empty] | 35.65 | 0.86656
[84 empty] | 35.66 | 0.86655
[84 empty] | 35.66 | 0.86663
[84 empty] | 35.63 | 0.86656
[84 empty] | 35.64 | 0.86657
[84 empty] | 35.62 | 0.86658
[84 empty] | 35.62 | 0.86676
[84 empty] | 35.63 | 0.86659
[84 empty] | 35.64 | 0.86658
[84 empty] | 35.65 | 0.86659
[84 empty] | 35.63 | 0.86659
[84 empty] | 35.63 | 0.86657
[84 empty] | 35.62 | 0.86655
[84 empty] | 35.64 | 0.86658
[84 empty] | 35.62 | 0.86682
[84 empty] | 35.63 | 0.8666
[84 empty] | 35.63 | 0.86675
[84 empty] | 35.63 | 0.86667
[84 empty] | 35.64 | 0.86683
[84 empty] | 35.63 | 0.86676
[84 empty] | 35.62 | 0.86667
[84 empty] | 35.63 | 0.86666
[84 empty] | 35.63 | 0.86661
[84 empty] | 35.62 | 0.86669
[84 empty] | 35.62 | 0.86684
[84 empty] | 35.62 | 0.86686
[84 empty] | 35.62 | 0.86686
[84 empty] | 35.62 | 0.86678
[84 empty] | 35.62 | 0.86685
[84 empty] | 35.61 | 0.86686
[84 empty] | 35.62 | 0.86661
[84 empty] | 35.63 | 0.86657
[84 empty] | 35.63 | 0.86662
[84 empty] | 35.61 | 0.86663
[84 empty] | 35.62 | 0.86662
[84 empty] | 35.63 | 0.86663
[84 empty] | 35.6 | 0.86656
[84 empty] | 35.62 | 0.86655
[84 empty] | 35.61 | 0.86676
[84 empty] | 35.61 | 0.86683
[84 empty] | 35.61 | 0.86686
[84 empty] | 35.6 | 0.86686
[84 empty] | 35.61 | 0.86669
[84 empty] | 35.62 | 0.86674
[84 empty] | 35.6 | 0.86659
[84 empty] | 35.6 | 0.86681
[84 empty] | 35.59 | 0.86686
[84 empty] | 35.6 | 0.86686
[84 empty] | 35.6 | 0.86686
[84 empty] | 35.6 | 0.86681
[84 empty] | 35.61 | 0.86684
[84 empty] | 35.61 | 0.86686
[84 empty] | 35.6 | 0.86686
[84 empty] | 35.61 | 0.86686
[84 empty] | 35.6 | 0.86662
[84 empty] | 35.59 | 0.86667
[84 empty] | 35.59 | 0.86684
[84 empty] | 35.58 | 0.86686
[84 empty] | 35.58 | 0.86686
[84 empty] | 35.58 | 0.86673
[84 empty] | 35.6 | 0.86679
[84 empty] | 35.57 | 0.86672
[84 empty] | 35.6 | 0.86684
[84 empty] | 35.58 | 0.86662
[84 empty] | 35.58 | 0.86657
[84 empty] | 35.58 | 0.86657
[84 empty] | 35.57 | 0.86658
[84 empty] | 35.58 | 0.86657
[84 empty] | 35.59 | 0.86676
[84 empty] | 35.59 | 0.86685
[84 empty] | 35.58 | 0.86686
[84 empty] | 35.57 | 0.86679
[84 empty] | 35.59 | 0.86672
[84 empty] | 35.6 | 0.86658
[84 empty] | 35.58 | 0.8667
[84 empty] | 35.58 | 0.86674
[84 empty] | 35.57 | 0.86676
[84 empty] | 35.56 | 0.86672
[84 empty] | 35.56 | 0.86683
[84 empty] | 35.57 | 0.86686
[84 empty] | 35.56 | 0.86686
[84 empty] | 35.56 | 0.86686
[84 empty] | 35.56 | 0.86686
[84 empty] | 35.54 | 0.86677
[84 empty] | 35.56 | 0.86664
[84 empty] | 35.56 | 0.8668
[84 empty] | 35.55 | 0.86665
[84 empty] | 35.54 | 0.86672
[84 empty] | 35.55 | 0.86666
[84 empty] | 35.55 | 0.86662
[84 empty] | 35.56 | 0.86663
[84 empty] | 35.56 | 0.8667
[84 empty] | 35.56 | 0.86662
[84 empty] | 35.56 | 0.8668
[84 empty] | 35.55 | 0.86686
[84 empty] | 35.57 | 0.86677
[84 empty] | 35.56 | 0.8668
[84 empty] | 35.57 | 0.86686
[84 empty] | 35.57 | 0.86662
[84 empty] | 35.56 | 0.8667
[84 empty] | 35.56 | 0.86666
[84 empty] | 35.56 | 0.86679
[84 empty] | 35.56 | 0.86662
[84 empty] | 35.54 | 0.86658
[84 empty] | 35.53 | 0.86674
[84 empty] | 35.55 | 0.86685
[84 empty] | 35.55 | 0.86674
[84 empty] | 35.55 | 0.86684
[84 empty] | 35.55 | 0.8667
[84 empty] | 35.54 | 0.86681
[84 empty] | 35.55 | 0.86682
[84 empty] | 35.55 | 0.86674
[84 empty] | 35.55 | 0.86685
[84 empty] | 35.54 | 0.86686
[84 empty] | 35.55 | 0.86686
[84 empty] | 35.53 | 0.86686
[84 empty] | 35.53 | 0.86679
[84 empty] | 35.54 | 0.86682
[84 empty] | 35.53 | 0.86686
[84 empty] | 35.53 | 0.86673
[84 empty] | 35.55 | 0.86685
[84 empty] | 35.53 | 0.86664
[84 empty] | 35.54 | 0.86681
[84 empty] | 35.53 | 0.86661
[84 empty] | 35.53 | 0.86665
[84 empty] | 35.53 | 0.86681
[84 empty] | 35.54 | 0.86686
[84 empty] | 35.53 | 0.86686
[84 empty] | 35.53 | 0.86686
[84 empty] | 35.53 | 0.86686
[84 empty] | 35.53 | 0.86671
[84 empty] | 35.54 | 0.86672
[84 empty] | 35.54 | 0.86669
[84 empty] | 35.53 | 0.8666
[84 empty] | 35.52 | 0.86681
[84 empty] | 35.53 | 0.86686
[84 empty] | 35.53 | 0.86686
[84 empty] | 35.52 | 0.86686
[84 empty] | 35.51 | 0.86671
[84 empty] | 35.52 | 0.86684
[84 empty] | 35.53 | 0.86686
[84 empty] | 35.52 | 0.86686
[84 empty] | 35.54 | 0.86686
[84 empty] | 35.52 | 0.86686
[84 empty] | 35.53 | 0.86686
[84 empty] | 35.51 | 0.86686
[84 empty] | 35.52 | 0.86686
[84 empty] | 35.53 | 0.86686
[84 empty] | 35.52 | 0.86686
[84 empty] | 35.51 | 0.86686
[84 empty] | 35.51 | 0.86686
[84 empty] | 35.51 | 0.86686
[84 empty] | 35.51 | 0.86686
[84 empty] | 35.52 | 0.86686
[84 empty] | 35.51 | 0.86686
[84 empty] | 35.51 | 0.86686
[84 empty] | 35.52 | 0.8667
[84 empty] | 35.51 | 0.86659
[84 empty] | 35.5 | 0.86681
[84 empty] | 35.51 | 0.86669
[84 empty] | 35.51 | 0.86684
[84 empty] | 35.5 | 0.86686
[84 empty] | 35.51 | 0.86686
[84 empty] | 35.51 | 0.86686
[84 empty] | 35.5 | 0.86686
[84 empty] | 35.51 | 0.86673
[84 empty] | 35.5 | 0.86684
[84 empty] | 35.51 | 0.86686
[84 empty] | 35.51 | 0.86686
[84 empty] | 35.49 | 0.86686
[84 empty] | 35.49 | 0.86686
[84 empty] | 35.48 | 0.86686
[84 empty] | 35.5 | 0.86686
[84 empty] | 35.5 | 0.86686
[84 empty] | 35.48 | 0.86672
[84 empty] | 35.49 | 0.86684
[84 empty] | 35.49 | 0.86686
[84 empty] | 35.49 | 0.86686
[84 empty] | 35.5 | 0.86686
[84 empty] | 35.5 | 0.86683
[84 empty] | 35.49 | 0.86665
[84 empty] | 35.49 | 0.86684
[84 empty] | 35.48 | 0.86686
[84 empty] | 35.48 | 0.86686
[84 empty] | 35.48 | 0.86686
[84 empty] | 35.48 | 0.86686
[84 empty] | 35.48 | 0.86668
[84 empty] | 35.48 | 0.86684
[84 empty] | 35.47 | 0.86667
[84 empty] | 35.48 | 0.8668
[84 empty] | 35.48 | 0.86686
[84 empty] | 35.48 | 0.86686
[84 empty] | 35.49 | 0.86686
[84 empty] | 35.49 | 0.86686
[84 empty] | 35.47 | 0.86686
[84 empty] | 35.48 | 0.86686
[84 empty] | 35.47 | 0.86686
[84 empty] | 35.48 | 0.86686
[84 empty] | 35.47 | 0.86686
[84 empty] | 35.46 | 0.86686
[84 empty] | 35.47 | 0.86686
[84 empty] | 35.46 | 0.86686
[84 empty] | 35.47 | 0.86686
[84 empty] | 35.47 | 0.86686
[84 empty] | 35.47 | 0.86686
[84 empty] | 35.47 | 0.86686
[84 empty] | 35.46 | 0.86686
[84 empty] | 35.47 | 0.86686
[84 empty] | 35.48 | 0.86686
[84 empty] | 35.46 | 0.86686
[84 empty] | 35.48 | 0.86686
[84 empty] | 35.46 | 0.86686
[84 empty] | 35.46 | 0.86686
[84 empty] | 35.47 | 0.86686
[84 empty] | 35.47 | 0.86686
[84 empty] | 35.45 | 0.86686
[84 empty] | 35.47 | 0.86686
[84 empty] | 35.45 | 0.86686
[84 empty] | 35.46 | 0.86686
[84 empty] | 35.45 | 0.86686
[84 empty] | 35.45 | 0.86686
[84 empty] | 35.45 | 0.86686
[84 empty] | 35.47 | 0.86686
[84 empty] | 35.46 | 0.86686
[84 empty] | 35.45 | 0.86686
[84 empty] | 35.45 | 0.86686
[84 empty] | 35.43 | 0.86686
[84 empty] | 35.46 | 0.86686
[84 empty] | 35.45 | 0.86686
[84 empty] | 35.46 | 0.86686
[84 empty] | 35.46 | 0.86686
[84 empty] | 35.45 | 0.86686
[84 empty] | 35.45 | 0.86686
[84 empty] | 35.45 | 0.86686
[84 empty] | 35.46 | 0.86686
[84 empty] | 35.45 | 0.86686
[84 empty] | 35.45 | 0.86686
[84 empty] | 35.44 | 0.86686
[84 empty] | 35.45 | 0.86686
[84 empty] | 35.45 | 0.86686
[84 empty] | 35.43 | 0.86686
[84 empty] | 35.44 | 0.86686
[84 empty] | 35.45 | 0.86686
[84 empty] | 35.44 | 0.86673
[84 empty] | 35.45 | 0.86677
[84 empty] | 35.43 | 0.86685
[84 empty] | 35.44 | 0.86686
[84 empty] | 35.44 | 0.86686
[84 empty] | 35.45 | 0.86686
[84 empty] | 35.44 | 0.86686
[84 empty] | 35.44 | 0.86686
[84 empty] | 35.43 | 0.86686
[84 empty] | 35.43 | 0.86686
[84 empty] | 35.43 | 0.86686
[84 empty] | 35.41 | 0.86686
[84 empty] | 35.42 | 0.86686
[84 empty] | 35.42 | 0.86686
[84 empty] | 35.41 | 0.86686
[84 empty] | 35.42 | 0.86686
[84 empty] | 35.4 | 0.86686
[84 empty] | 35.41 | 0.86686
[84 empty] | 35.4 | 0.86686
[84 empty] | 35.41 | 0.86686
[84 empty] | 35.42 | 0.86686
[84 empty] | 35.42 | 0.86686
[84 empty] | 35.43 | 0.86686
[84 empty] | 35.43 | 0.86686
[84 empty] | 35.42 | 0.86686
[84 empty] | 35.42 | 0.86686
[84 empty] | 35.42 | 0.86686
[84 empty] | 35.41 | 0.86686
[84 empty] | 35.42 | 0.86686
[84 empty] | 35.42 | 0.86686
[84 empty] | 35.4 | 0.86686
[84 empty] | 35.4 | 0.86686
[84 empty] | 35.41 | 0.86686
[84 empty] | 35.4 | 0.86686
[84 empty] | 35.4 | 0.86686
[84 empty] | 35.4 | 0.86686
[84 empty] | 35.4 | 0.86686
[84 empty] | 35.42 | 0.86686
[84 empty] | 35.4 | 0.86686
[84 empty] | 35.42 | 0.86686
[84 empty] | 35.4 | 0.86686
[84 empty] | 35.41 | 0.86686
[84 empty] | 35.39 | 0.86686
[84 empty] | 35.4 | 0.86686
[84 empty] | 35.4 | 0.86686
[84 empty] | 35.4 | 0.86686
[84 empty] | 35.4 | 0.86686
[84 empty] | 35.4 | 0.86686
[84 empty] | 35.39 | 0.86686
[84 empty] | 35.4 | 0.86686
[84 empty] | 35.4 | 0.86686
[84 empty] | 35.4 | 0.86686
[84 empty] | 35.39 | 0.86686
[84 empty] | 35.4 | 0.86686
[84 empty] | 35.39 | 0.86686
[84 empty] | 35.39 | 0.86686
[84 empty] | 35.39 | 0.86686
[84 empty] | 35.39 | 0.86686
[84 empty] | 35.39 | 0.86686
[84 empty] | 35.39 | 0.86686
[84 empty] | 35.38 | 0.86686
[84 empty] | 35.39 | 0.86686
[84 empty] | 35.38 | 0.86686
[84 empty] | 35.37 | 0.86686
[84 empty] | 35.39 | 0.86686
[84 empty] | 35.39 | 0.86686
[84 empty] | 35.39 | 0.86686
[84 empty] | 35.38 | 0.86686
[84 empty] | 35.38 | 0.86686
[84 empty] | 35.38 | 0.86686
[84 empty] | 35.38 | 0.86686
[84 empty] | 35.38 | 0.86686
[84 empty] | 35.37 | 0.86686
[84 empty] | 35.37 | 0.86686
[84 empty] | 35.37 | 0.86686
[84 empty] | 35.37 | 0.86686
[84 empty] | 35.37 | 0.86686
[84 empty] | 35.37 | 0.86686
[84 empty] | 35.38 | 0.86686
[84 empty] | 35.37 | 0.86686
[84 empty] | 35.37 | 0.86686
[84 empty] | 35.37 | 0.86686
[84 empty] | 35.36 | 0.86686
[84 empty] | 35.36 | 0.86686
[84 empty] | 35.36 | 0.86686
[84 empty] | 35.36 | 0.86686
[84 empty] | 35.36 | 0.86686
[84 empty] | 35.37 | 0.86686
[84 empty] | 35.37 | 0.86686
[84 empty] | 35.36 | 0.86686
[84 empty] | 35.36 | 0.86686
[84 empty] | 35.36 | 0.86686
[84 empty] | 35.36 | 0.86686
[84 empty] | 35.36 | 0.86686
[84 empty] | 35.36 | 0.86686
[84 empty] | 35.36 | 0.86686
[84 empty] | 35.35 | 0.86686
[84 empty] | 35.35 | 0.86686
[84 empty] | 35.35 | 0.86686
[84 empty] | 35.35 | 0.86686
[84 empty] | 35.34 | 0.86686
[84 empty] | 35.35 | 0.86686
[84 empty] | 35.35 | 0.86686
[84 empty] | 35.34 | 0.86686
[84 empty] | 35.35 | 0.86686
[84 empty] | 35.34 | 0.86686
[84 empty] | 35.35 | 0.86686
[84 empty] | 35.34 | 0.86686
[84 empty] | 35.35 | 0.86686
[84 empty] | 35.35 | 0.86686
[84 empty] | 35.34 | 0.86686
[84 empty] | 35.35 | 0.86686
[84 empty] | 35.34 | 0.86686
[84 empty] | 35.34 | 0.86686
[84 empty] | 35.34 | 0.86686
[84 empty] | 35.33 | 0.86686
[84 empty] | 35.34 | 0.86686
[84 empty] | 35.34 | 0.86686
[84 empty] | 35.33 | 0.86686
[84 empty] | 35.34 | 0.86686
[84 empty] | 35.33 | 0.86686
[84 empty] | 35.34 | 0.86686
[84 empty] | 35.33 | 0.86686
[84 empty] | 35.34 | 0.86686
[84 empty] | 35.34 | 0.86686
[84 empty] | 35.35 | 0.86686
[84 empty] | 35.33 | 0.86686
[84 empty] | 35.34 | 0.86686
[84 empty] | 35.33 | 0.86686
[84 empty] | 35.33 | 0.86686
[84 empty] | 35.33 | 0.86686
[84 empty] | 35.34 | 0.86686
[84 empty] | 35.35 | 0.86686
[84 empty] | 35.34 | 0.86686
[84 empty] | 35.32 | 0.86686
[84 empty] | 35.32 | 0.86686
[84 empty] | 35.33 | 0.86686
[84 empty] | 35.32 | 0.86686
[84 empty] | 35.32 | 0.86686
[84 empty] | 35.31 | 0.86686
[84 empty] | 35.31 | 0.86686
[84 empty] | 35.31 | 0.86686
[84 empty] | 35.32 | 0.86686
[84 empty] | 35.3 | 0.86686
[84 empty] | 35.31 | 0.86686
[84 empty] | 35.31 | 0.86686
[84 empty] | 35.3 | 0.86686
[84 empty] | 35.31 | 0.86686
[84 empty] | 35.32 | 0.86686
[84 empty] | 35.31 | 0.86686
[84 empty] | 35.32 | 0.86686
[84 empty] | 35.31 | 0.86686
[84 empty] | 35.31 | 0.86686
[84 empty] | 35.32 | 0.86686
[84 empty] | 35.31 | 0.86686
[84 empty] | 35.3 | 0.86686
[84 empty] | 35.3 | 0.86686
[84 empty] | 35.3 | 0.86686
[84 empty] | 35.31 | 0.86686
[84 empty] | 35.31 | 0.86686
[84 empty] | 35.3 | 0.86686
[84 empty] | 35.3 | 0.86686
[84 empty] | 35.3 | 0.86686
[84 empty] | 35.3 | 0.86686
[84 empty] | 35.29 | 0.86686
[84 empty] | 35.29 | 0.86686
[84 empty] | 35.29 | 0.86686
[84 empty] | 35.29 | 0.86686
[84 empty] | 35.29 | 0.86686
[84 empty] | 35.29 | 0.86686
[84 empty] | 35.28 | 0.86686
[84 empty] | 35.28 | 0.86686
[84 empty] | 35.31 | 0.86686
[84 empty] | 35.29 | 0.86686
[84 empty] | 35.29 | 0.86686
[84 empty] | 35.29 | 0.86686
[84 empty] | 35.29 | 0.86686
[84 empty] | 35.3 | 0.86686
[84 empty] | 35.3 | 0.86686
[84 empty] | 35.29 | 0.86686
[84 empty] | 35.28 | 0.86686
[84 empty] | 35.3 | 0.86686
[84 empty] | 35.27 | 0.86686
[84 empty] | 35.29 | 0.86686
[84 empty] | 35.28 | 0.86686
[84 empty] | 35.28 | 0.86686
[84 empty] | 35.27 | 0.86686
[84 empty] | 35.29 | 0.86686
[84 empty] | 35.27 | 0.86686
[84 empty] | 35.28 | 0.86686
[84 empty] | 35.28 | 0.86686
[84 empty] | 35.28 | 0.86686
[84 empty] | 35.28 | 0.86686
[84 empty] | 35.27 | 0.86686
[84 empty] | 35.26 | 0.86686
[84 empty] | 35.27 | 0.86686
[84 empty] | 35.27 | 0.86686
[84 empty] | 35.28 | 0.86686
[84 empty] | 35.27 | 0.86686
[84 empty] | 35.27 | 0.86686
[84 empty] | 35.27 | 0.86686
[84 empty] | 35.27 | 0.86686
[84 empty] | 35.28 | 0.86686
[84 empty] | 35.28 | 0.86686
[84 empty] | 35.28 | 0.86686
[84 empty] | 35.27 | 0.86686
[84 empty] | 35.28 | 0.86686
[84 empty] | 35.27 | 0.86686
[84 empty] | 35.27 | 0.86686
[84 empty] | 35.27 | 0.86686
[84 empty] | 35.27 | 0.86686
[84 empty] | 35.25 | 0.86686
[84 empty] | 35.27 | 0.86686
[84 empty] | 35.27 | 0.86686
[84 empty] | 35.27 | 0.86686
[84 empty] | 35.28 | 0.86686
[84 empty] | 35.26 | 0.86686
[84 empty] | 35.27 | 0.86686
[84 empty] | 35.26 | 0.86686
[84 empty] | 35.26 | 0.86686
[84 empty] | 35.25 | 0.86686
[84 empty] | 35.25 | 0.86686
[84 empty] | 35.26 | 0.86686
[84 empty] | 35.26 | 0.86686
[84 empty] | 35.26 | 0.86686
[84 empty] | 35.24 | 0.86686
[84 empty] | 35.26 | 0.86686
[84 empty] | 35.25 | 0.86686
[84 empty] | 35.24 | 0.86686
[84 empty] | 35.24 | 0.86686
[84 empty] | 35.25 | 0.86686
[84 empty] | 35.26 | 0.86686
[84 empty] | 35.25 | 0.86686
[84 empty] | 35.24 | 0.86686
[84 empty] | 35.24 | 0.86686
[84 empty] | 35.24 | 0.86686
[84 empty] | 35.23 | 0.86686
[84 empty] | 35.24 | 0.86686
[84 empty] | 35.26 | 0.86686
[84 empty] | 35.24 | 0.86686
[84 empty] | 35.25 | 0.86686
[84 empty] | 35.23 | 0.86686
[84 empty] | 35.25 | 0.86686
[84 empty] | 35.23 | 0.86686
[84 empty] | 35.24 | 0.86686
[84 empty] | 35.24 | 0.86686
[84 empty] | 35.25 | 0.86686
[84 empty] | 35.24 | 0.86686
[84 empty] | 35.24 | 0.86686
[84 empty] | 35.24 | 0.86686
[84 empty] | 35.24 | 0.86686
[84 empty] | 35.23 | 0.86686
[84 empty] | 35.23 | 0.86686
[84 empty] | 35.22 | 0.86686
[84 empty] | 35.23 | 0.86686
[84 empty] | 35.21 | 0.86686
[84 empty] | 35.23 | 0.86686
[84 empty] | 35.23 | 0.86686
[84 empty] | 35.22 | 0.86686
[84 empty] | 35.24 | 0.86686
[84 empty] | 35.23 | 0.86686
[84 empty] | 35.24 | 0.86686
[84 empty] | 35.23 | 0.86686
[84 empty] | 35.23 | 0.86686
[84 empty] | 35.22 | 0.86686
[84 empty] | 35.22 | 0.86686
[84 empty] | 35.21 | 0.86686
[84 empty] | 35.22 | 0.86686
[84 empty] | 35.23 | 0.86686
[84 empty] | 35.22 | 0.86686
[84 empty] | 35.22 | 0.86686
[84 empty] | 35.21 | 0.86686
[84 empty] | 35.22 | 0.86686
[84 empty] | 35.22 | 0.86686
[84 empty] | 35.22 | 0.86686
[84 empty] | 35.21 | 0.86686
[84 empty] | 35.2 | 0.86686
[84 empty] | 35.2 | 0.86686
[84 empty] | 35.21 | 0.86686
[84 empty] | 35.2 | 0.86686
[84 empty] | 35.2 | 0.86686
[84 empty] | 35.21 | 0.86686
[84 empty] | 35.22 | 0.86686
[84 empty] | 35.22 | 0.86686
[84 empty] | 35.22 | 0.86686
[84 empty] | 35.21 | 0.86686
[84 empty] | 35.21 | 0.86686
[84 empty] | 35.21 | 0.86686
[84 empty] | 35.19 | 0.86686
[84 empty] | 35.21 | 0.86686
[84 empty] | 35.21 | 0.86686
[84 empty] | 35.2 | 0.86686
[84 empty] | 35.2 | 0.86686
[84 empty] | 35.21 | 0.86686
[84 empty] | 35.21 | 0.86686
[84 empty] | 35.2 | 0.86686
[84 empty] | 35.19 | 0.86686
[84 empty] | 35.2 | 0.86686
[84 empty] | 35.2 | 0.86686
[84 empty] | 35.2 | 0.86686
[84 empty] | 35.19 | 0.86686
[84 empty] | 35.19 | 0.86686
[84 empty] | 35.2 | 0.86686
[84 empty] | 35.19 | 0.86686
[84 empty] | 35.2 | 0.86686
[84 empty] | 35.19 | 0.86686
[84 empty] | 35.2 | 0.86686
[84 empty] | 35.2 | 0.86686
[84 empty] | 35.2 | 0.86686
[84 empty] | 35.19 | 0.86686
[84 empty] | 35.17 | 0.86686
[84 empty] | 35.19 | 0.86686
[84 empty] | 35.18 | 0.86686
[84 empty] | 35.19 | 0.86686
[84 empty] | 35.18 | 0.86686
[84 empty] | 35.18 | 0.86686
[84 empty] | 35.19 | 0.86686
[84 empty] | 35.17 | 0.86686
[84 empty] | 35.18 | 0.86686
[84 empty] | 35.18 | 0.86686
[84 empty] | 35.18 | 0.86686
[84 empty] | 35.18 | 0.86686
[84 empty] | 35.17 | 0.86686
[84 empty] | 35.18 | 0.86686
[84 empty] | 35.18 | 0.86686
[84 empty] | 35.18 | 0.86686
[84 empty] | 35.18 | 0.86686
[84 empty] | 35.17 | 0.86686
[84 empty] | 35.17 | 0.86686
[84 empty] | 35.18 | 0.86686
[84 empty] | 35.18 | 0.86686
[84 empty] | 35.18 | 0.86686
[84 empty] | 35.18 | 0.86686
[84 empty] | 35.17 | 0.86686
[84 empty] | 35.16 | 0.86686
[84 empty] | 35.16 | 0.86686
[84 empty] | 35.16 | 0.86696
[84 empty] | 35.17 | 0.86696
[84 empty] | 35.18 | 0.86688
[84 empty] | 35.17 | 0.86687
[84 empty] | 35.16 | 0.86686
[84 empty] | 35.17 | 0.86686
[84 empty] | 35.17 | 0.86686
[84 empty] | 35.16 | 0.86686
[84 empty] | 35.16 | 0.86686
[84 empty] | 35.16 | 0.86686
[84 empty] | 35.15 | 0.86686
[84 empty] | 35.17 | 0.86686
[84 empty] | 35.16 | 0.86686
[84 empty] | 35.18 | 0.86686
[84 empty] | 35.15 | 0.86686
[84 empty] | 35.16 | 0.86686
[84 empty] | 35.17 | 0.86686
[84 empty] | 35.17 | 0.86686
[84 empty] | 35.16 | 0.86686
[84 empty] | 35.15 | 0.86686
[84 empty] | 35.16 | 0.86686
[84 empty] | 35.15 | 0.86686
[84 empty] | 35.15 | 0.86686
[84 empty] | 35.15 | 0.86686
[84 empty] | 35.13 | 0.86686
[84 empty] | 35.15 | 0.86686
[84 empty] | 35.14 | 0.86686
[84 empty] | 35.15 | 0.86686
[84 empty] | 35.15 | 0.86686
[84 empty] | 35.13 | 0.86686
[84 empty] | 35.14 | 0.86686
[84 empty] | 35.13 | 0.86686
[84 empty] | 35.15 | 0.86701
[84 empty] | 35.13 | 0.86688
[84 empty] | 35.15 | 0.86687
[84 empty] | 35.15 | 0.86707
[84 empty] | 35.14 | 0.86689
[84 empty] | 35.14 | 0.86703
[84 empty] | 35.13 | 0.86695
[84 empty] | 35.13 | 0.86688
[84 empty] | 35.15 | 0.86687
[84 empty] | 35.13 | 0.86686
[84 empty] | 35.14 | 0.86686
[84 empty] | 35.14 | 0.86686
[84 empty] | 35.12 | 0.86686
[84 empty] | 35.14 | 0.86686
[84 empty] | 35.13 | 0.86686
[84 empty] | 35.13 | 0.8671
[84 empty] | 35.12 | 0.86717
[84 empty] | 35.11 | 0.86717
[84 empty] | 35.12 | 0.86695
[84 empty] | 35.1 | 0.86688
[84 empty] | 35.1 | 0.86687
[84 empty] | 35.11 | 0.86705
[84 empty] | 35.11 | 0.86692
[84 empty] | 35.1 | 0.86707
[84 empty] | 35.11 | 0.86702
[84 empty] | 35.1 | 0.86696
[84 empty] | 35.13 | 0.86688
[84 empty] | 35.12 | 0.86687
[84 empty] | 35.1 | 0.86686
[84 empty] | 35.1 | 0.86686
[84 empty] | 35.1 | 0.86686
[84 empty] | 35.1 | 0.86686
[84 empty] | 35.1 | 0.86686
[84 empty] | 35.09 | 0.86686
[84 empty] | 35.09 | 0.86686
[84 empty] | 35.11 | 0.86686
[84 empty] | 35.1 | 0.86686
[84 empty] | 35.09 | 0.86686
[84 empty] | 35.11 | 0.86686
[84 empty] | 35.1 | 0.86686
[84 empty] | 35.09 | 0.86686
[84 empty] | 35.09 | 0.86686
[84 empty] | 35.09 | 0.86686
[84 empty] | 35.1 | 0.86686
[84 empty] | 35.09 | 0.86686
[84 empty] | 35.09 | 0.86686
[84 empty] | 35.1 | 0.86686
[84 empty] | 35.1 | 0.86686
[84 empty] | 35.09 | 0.86686
[84 empty] | 35.09 | 0.86686
[84 empty] | 35.1 | 0.86686
[84 empty] | 35.08 | 0.86686
[84 empty] | 35.1 | 0.86686
[84 empty] | 35.1 | 0.86686
[84 empty] | 35.08 | 0.86686
[84 empty] | 35.06 | 0.86686
[84 empty] | 35.07 | 0.86686
[84 empty] | 35.07 | 0.86686
[84 empty] | 35.08 | 0.86709
[84 empty] | 35.08 | 0.86711
[84 empty] | 35.09 | 0.8669
[84 empty] | 35.08 | 0.86687
[84 empty] | 35.07 | 0.86689
[84 empty] | 35.07 | 0.86687
[84 empty] | 35.07 | 0.86686
[84 empty] | 35.06 | 0.86707
[84 empty] | 35.09 | 0.86716
[84 empty] | 35.07 | 0.86716
[84 empty] | 35.07 | 0.86697
[84 empty] | 35.07 | 0.86688
[84 empty] | 35.08 | 0.86687
[84 empty] | 35.08 | 0.86686
[84 empty] | 35.07 | 0.86686
[84 empty] | 35.07 | 0.86703
[84 empty] | 35.07 | 0.86716
[84 empty] | 35.06 | 0.86692
[84 empty] | 35.07 | 0.86687
[84 empty] | 35.08 | 0.86686
[84 empty] | 35.08 | 0.86686
[84 empty] | 35.07 | 0.86707
[84 empty] | 35.06 | 0.86689
[84 empty] | 35.06 | 0.86687
[84 empty] | 35.06 | 0.86686
[84 empty] | 35.06 | 0.86686
[84 empty] | 35.06 | 0.86698
[84 empty] | 35.06 | 0.86712
[84 empty] | 35.06 | 0.86717
[84 empty] | 35.05 | 0.86706
[84 empty] | 35.07 | 0.86703
[84 empty] | 35.05 | 0.86689
[84 empty] | 35.06 | 0.86708
[84 empty] | 35.06 | 0.86692
[84 empty] | 35.07 | 0.86687
[84 empty] | 35.06 | 0.86686
[84 empty] | 35.06 | 0.86686
[84 empty] | 35.06 | 0.86686
[84 empty] | 35.05 | 0.86686
[84 empty] | 35.07 | 0.86686
[84 empty] | 35.06 | 0.86686
[84 empty] | 35.06 | 0.86706
[84 empty] | 35.05 | 0.86689
[84 empty] | 35.05 | 0.86706
[84 empty] | 35.05 | 0.86692
[84 empty] | 35.05 | 0.86697
[84 empty] | 35.05 | 0.86701
[84 empty] | 35.04 | 0.86688
[84 empty] | 35.04 | 0.86687
[84 empty] | 35.04 | 0.86686
[84 empty] | 35.05 | 0.86696
[84 empty] | 35.04 | 0.86694
[84 empty] | 35.04 | 0.86708
[84 empty] | 35.05 | 0.86696
[84 empty] | 35.05 | 0.86699
[84 empty] | 35.05 | 0.86707
[84 empty] | 35.02 | 0.86716
[84 empty] | 35.05 | 0.86716
[84 empty] | 35.05 | 0.86717
[84 empty] | 35.03 | 0.86716
[84 empty] | 35.05 | 0.86693
[84 empty] | 35.03 | 0.86693
[84 empty] | 35.02 | 0.86701
[84 empty] | 35.03 | 0.86709
[84 empty] | 35.03 | 0.86714
[84 empty] | 35.03 | 0.86717
[84 empty] | 35.03 | 0.86701
[84 empty] | 35.03 | 0.86705
[84 empty] | 35.02 | 0.86693
[84 empty] | 35.02 | 0.86687
[84 empty] | 35.03 | 0.86713
[84 empty] | 35.02 | 0.86698
[84 empty] | 35.04 | 0.86712
[84 empty] | 35.03 | 0.86717
[84 empty] | 35.03 | 0.86708
[84 empty] | 35.02 | 0.86689
[84 empty] | 35.03 | 0.86708
[84 empty] | 35.03 | 0.86696
[84 empty] | 35.02 | 0.86702
[84 empty] | 35.02 | 0.86689
[84 empty] | 35.03 | 0.86687
[84 empty] | 35.02 | 0.86686
[84 empty] | 35.02 | 0.86686
[84 empty] | 35.02 | 0.86713
[84 empty] | 35.01 | 0.86696
[84 empty] | 35.01 | 0.86688
[84 empty] | 35.03 | 0.86697
[84 empty] | 35.03 | 0.86688
[84 empty] | 35.01 | 0.86687
[84 empty] | 35.01 | 0.86686
[84 empty] | 35.01 | 0.86686
[84 empty] | 35.01 | 0.86686
[84 empty] | 35.03 | 0.8671
[84 empty] | 35.02 | 0.86698
[84 empty] | 35.01 | 0.86702
[84 empty] | 35.01 | 0.86689
[84 empty] | 35.03 | 0.86687
[84 empty] | 35.01 | 0.86686
[84 empty] | 35.01 | 0.86686
[84 empty] | 35.01 | 0.86686
[84 empty] | 35.02 | 0.86686
[84 empty] | 35.02 | 0.86692
[84 empty] | 35.01 | 0.86713
[84 empty] | 35.03 | 0.86698
[84 empty] | 35.02 | 0.86711
[84 empty] | 35.02 | 0.86716
[84 empty] | 35 | 0.86717
[84 empty] | 35 | 0.86699
[84 empty] | 35 | 0.86709
[84 empty] | 35 | 0.86711
[84 empty] | 34.99 | 0.8669
[84 empty] | 34.99 | 0.86706
[84 empty] | 35 | 0.86716
[84 empty] | 35 | 0.86717
[84 empty] | 35 | 0.86718
[84 empty] | 35 | 0.86699
[84 empty] | 34.99 | 0.86712
[84 empty] | 35 | 0.86717
[84 empty] | 34.99 | 0.86704
[84 empty] | 34.98 | 0.86716
[84 empty] | 34.97 | 0.86695
[84 empty] | 34.97 | 0.86697
[84 empty] | 34.98 | 0.86714
[84 empty] | 34.98 | 0.86696
[84 empty] | 34.98 | 0.86712
[84 empty] | 34.98 | 0.86711
[84 empty] | 34.97 | 0.8669
[84 empty] | 34.97 | 0.86708
[84 empty] | 34.97 | 0.86713
[84 empty] | 34.98 | 0.86717
[84 empty] | 34.98 | 0.86701
[84 empty] | 34.99 | 0.86705
[84 empty] | 34.99 | 0.86716
[84 empty] | 34.98 | 0.86708
[84 empty] | 34.97 | 0.8669
[84 empty] | 34.96 | 0.86703
[84 empty] | 34.97 | 0.86715
[84 empty] | 34.97 | 0.86712
[84 empty] | 34.97 | 0.8669
[84 empty] | 34.97 | 0.86708
[84 empty] | 34.96 | 0.86716
[84 empty] | 34.97 | 0.86712
[84 empty] | 34.96 | 0.8669
[84 empty] | 34.95 | 0.86703
[84 empty] | 34.97 | 0.86716
[84 empty] | 34.95 | 0.86696
[84 empty] | 34.96 | 0.86714
[84 empty] | 34.97 | 0.86699
[84 empty] | 34.96 | 0.86712
[84 empty] | 34.96 | 0.86691
[84 empty] | 34.95 | 0.86714
[84 empty] | 34.95 | 0.86717
[84 empty] | 34.97 | 0.86718
[84 empty] | 34.96 | 0.86718
[84 empty] | 34.96 | 0.86704
[84 empty] | 34.95 | 0.86706
[84 empty] | 34.95 | 0.86716
[84 empty] | 34.95 | 0.86712
[84 empty] | 34.96 | 0.867
[84 empty] | 34.95 | 0.86695
[84 empty] | 34.95 | 0.86708
[84 empty] | 34.95 | 0.8669
[84 empty] | 34.95 | 0.867
[84 empty] | 34.96 | 0.86715
[84 empty] | 34.95 | 0.86714
[84 empty] | 34.95 | 0.86717
[84 empty] | 34.95 | 0.86704
[84 empty] | 34.95 | 0.86708
[84 empty] | 34.94 | 0.86715
[84 empty] | 34.95 | 0.86697
[84 empty] | 34.94 | 0.86715
[84 empty] | 34.93 | 0.86717
[84 empty] | 34.93 | 0.86718
[84 empty] | 34.93 | 0.86712
[84 empty] | 34.93 | 0.86706
[84 empty] | 34.94 | 0.86711
[84 empty] | 34.94 | 0.86717
[84 empty] | 34.93 | 0.86691
[84 empty] | 34.93 | 0.86713
[84 empty] | 34.92 | 0.86717
[84 empty] | 34.93 | 0.86718
[84 empty] | 34.92 | 0.86718
[84 empty] | 34.92 | 0.86704
[84 empty] | 34.92 | 0.8671
[84 empty] | 34.93 | 0.86716
[84 empty] | 34.93 | 0.86717
[84 empty] | 34.93 | 0.86704
[84 empty] | 34.92 | 0.86689
[84 empty] | 34.92 | 0.86708
[84 empty] | 34.92 | 0.86711
[84 empty] | 34.92 | 0.867
[84 empty] | 34.93 | 0.86715
[84 empty] | 34.92 | 0.86717
[84 empty] | 34.91 | 0.86692
[84 empty] | 34.91 | 0.86697
[84 empty] | 34.93 | 0.86696
[84 empty] | 34.92 | 0.86709
[84 empty] | 34.93 | 0.86711
[84 empty] | 34.92 | 0.86703
[84 empty] | 34.92 | 0.86716
[84 empty] | 34.93 | 0.86717
[84 empty] | 34.92 | 0.86718
[84 empty] | 34.92 | 0.86718
[84 empty] | 34.91 | 0.86718
[84 empty] | 34.9 | 0.86718
[84 empty] | 34.91 | 0.86718
[84 empty] | 34.9 | 0.86716
[84 empty] | 34.91 | 0.86717
[84 empty] | 34.92 | 0.86718
[84 empty] | 34.9 | 0.86718
[84 empty] | 34.9 | 0.86718
[84 empty] | 34.91 | 0.86718
[84 empty] | 34.91 | 0.86718
[84 empty] | 34.91 | 0.86718
[84 empty] | 34.91 | 0.86718
[84 empty] | 34.91 | 0.86718
[84 empty] | 34.91 | 0.86718
[84 empty] | 34.91 | 0.86718
[84 empty] | 34.9 | 0.86718
[84 empty] | 34.9 | 0.86718
[84 empty] | 34.9 | 0.86718
[84 empty] | 34.9 | 0.86718
[84 empty] | 34.9 | 0.86718
[84 empty] | 34.91 | 0.86718
[84 empty] | 34.91 | 0.86717
[84 empty] | 34.91 | 0.86698
[84 empty] | 34.91 | 0.86715
[84 empty] | 34.9 | 0.86717
[84 empty] | 34.9 | 0.86718
[84 empty] | 34.89 | 0.86718
[84 empty] | 34.89 | 0.86718
[84 empty] | 34.9 | 0.86718
[84 empty] | 34.89 | 0.86718
[84 empty] | 34.9 | 0.86718
[84 empty] | 34.89 | 0.86718
[84 empty] | 34.89 | 0.86718
[84 empty] | 34.89 | 0.86718
[84 empty] | 34.9 | 0.86718
[84 empty] | 34.9 | 0.86716
[84 empty] | 34.9 | 0.86717
[84 empty] | 34.9 | 0.86718
[84 empty] | 34.9 | 0.86718
[84 empty] | 34.9 | 0.86718
[84 empty] | 34.9 | 0.86718
[84 empty] | 34.9 | 0.86718
[84 empty] | 34.89 | 0.86715
[84 empty] | 34.89 | 0.86717
[84 empty] | 34.88 | 0.86718
[84 empty] | 34.89 | 0.86718
[84 empty] | 34.89 | 0.86718
[84 empty] | 34.89 | 0.86718
[84 empty] | 34.88 | 0.86718
[84 empty] | 34.87 | 0.86718
[84 empty] | 34.87 | 0.86718
[84 empty] | 34.87 | 0.86718
[84 empty] | 34.87 | 0.86718
[84 empty] | 34.88 | 0.86718
[84 empty] | 34.88 | 0.86718
[84 empty] | 34.87 | 0.86715
[84 empty] | 34.87 | 0.86716
[84 empty] | 34.88 | 0.86717
[84 empty] | 34.88 | 0.86718
[84 empty] | 34.88 | 0.86718
[84 empty] | 34.87 | 0.86718
[84 empty] | 34.87 | 0.86718
[84 empty] | 34.88 | 0.86718
[84 empty] | 34.87 | 0.86718
[84 empty] | 34.85 | 0.86718
[84 empty] | 34.86 | 0.86694
[84 empty] | 34.85 | 0.86693
[84 empty] | 34.86 | 0.86714
[84 empty] | 34.87 | 0.86717
[84 empty] | 34.86 | 0.86718
[84 empty] | 34.87 | 0.86718
[84 empty] | 34.85 | 0.86718
[84 empty] | 34.85 | 0.86714
[84 empty] | 34.85 | 0.86717
[84 empty] | 34.86 | 0.86718
[84 empty] | 34.85 | 0.86718
[84 empty] | 34.86 | 0.86718
[84 empty] | 34.86 | 0.86715
[84 empty] | 34.85 | 0.86717
[84 empty] | 34.85 | 0.86716
[84 empty] | 34.87 | 0.86715
[84 empty] | 34.85 | 0.86716
[84 empty] | 34.84 | 0.86717
[84 empty] | 34.84 | 0.86718
[84 empty] | 34.87 | 0.86718
[84 empty] | 34.85 | 0.86718
[84 empty] | 34.86 | 0.86718
[84 empty] | 34.87 | 0.86718
[84 empty] | 34.85 | 0.86718
[84 empty] | 34.85 | 0.86718
[84 empty] | 34.85 | 0.86718
[84 empty] | 34.83 | 0.86718
[84 empty] | 34.84 | 0.86718
[84 empty] | 34.85 | 0.86718
[84 empty] | 34.84 | 0.86718
[84 empty] | 34.83 | 0.86718
[84 empty] | 34.84 | 0.86718
[84 empty] | 34.85 | 0.86717
[84 empty] | 34.86 | 0.86717
[84 empty] | 34.83 | 0.86718
[84 empty] | 34.84 | 0.86718
[84 empty] | 34.83 | 0.86718
[84 empty] | 34.84 | 0.86718
[84 empty] | 34.84 | 0.86718
[84 empty] | 34.83 | 0.86718
[84 empty] | 34.83 | 0.86718
[84 empty] | 34.86 | 0.86718
[84 empty] | 34.83 | 0.86718
[84 empty] | 34.83 | 0.86718
[84 empty] | 34.83 | 0.86718
[84 empty] | 34.84 | 0.86718
[84 empty] | 34.85 | 0.86718
[84 empty] | 34.83 | 0.86718
[84 empty] | 34.84 | 0.86718
[84 empty] | 34.83 | 0.86718
[84 empty] | 34.83 | 0.86718
[84 empty] | 34.81 | 0.86718
[84 empty] | 34.82 | 0.86718
[84 empty] | 34.82 | 0.86718
[84 empty] | 34.81 | 0.86718
[84 empty] | 34.82 | 0.86718
[84 empty] | 34.83 | 0.86718
[84 empty] | 34.84 | 0.86718
[84 empty] | 34.82 | 0.86718
[84 empty] | 34.81 | 0.86718
[84 empty] | 34.83 | 0.86718
[84 empty] | 34.82 | 0.86718
[84 empty] | 34.82 | 0.86718
[84 empty] | 34.82 | 0.86718
[84 empty] | 34.81 | 0.86718
[84 empty] | 34.81 | 0.86718
[84 empty] | 34.81 | 0.86718
[84 empty] | 34.82 | 0.86718
[84 empty] | 34.81 | 0.86718
[84 empty] | 34.82 | 0.86718
[84 empty] | 34.81 | 0.86718
[84 empty] | 34.81 | 0.86718
[84 empty] | 34.81 | 0.8671
[84 empty] | 34.8 | 0.86717
[84 empty] | 34.8 | 0.86717
[84 empty] | 34.81 | 0.86718
[84 empty] | 34.79 | 0.86712
[84 empty] | 34.8 | 0.86717
[84 empty] | 34.8 | 0.86718
[84 empty] | 34.8 | 0.86718
[84 empty] | 34.81 | 0.86718
[84 empty] | 34.8 | 0.86718
[84 empty] | 34.79 | 0.86718
[84 empty] | 34.8 | 0.86718
[84 empty] | 34.79 | 0.86715
[84 empty] | 34.79 | 0.86717
[84 empty] | 34.81 | 0.86718
[84 empty] | 34.8 | 0.86718
[84 empty] | 34.79 | 0.86718
[84 empty] | 34.79 | 0.86717
[84 empty] | 34.79 | 0.86718
[84 empty] | 34.79 | 0.86718
[84 empty] | 34.79 | 0.86717
[84 empty] | 34.8 | 0.86718
[84 empty] | 34.79 | 0.86718
[84 empty] | 34.8 | 0.86718
[84 empty] | 34.78 | 0.86712
[84 empty] | 34.79 | 0.86716
[84 empty] | 34.79 | 0.86717
[84 empty] | 34.78 | 0.86718
[84 empty] | 34.78 | 0.86718
[84 empty] | 34.78 | 0.86718
[84 empty] | 34.8 | 0.86718
[84 empty] | 34.78 | 0.86718
[84 empty] | 34.79 | 0.86718
[84 empty] | 34.79 | 0.86718
[84 empty] | 34.79 | 0.86718
[84 empty] | 34.78 | 0.86718
[84 empty] | 34.78 | 0.86718
[84 empty] | 34.79 | 0.86718
[84 empty] | 34.78 | 0.86718
[84 empty] | 34.79 | 0.86718
[84 empty] | 34.78 | 0.86718
[84 empty] | 34.78 | 0.86718
[84 empty] | 34.78 | 0.86718
[84 empty] | 34.78 | 0.86718
[84 empty] | 34.77 | 0.86718
[84 empty] | 34.79 | 0.86718
[84 empty] | 34.77 | 0.86718
[84 empty] | 34.78 | 0.86718
[84 empty] | 34.78 | 0.86718
[84 empty] | 34.77 | 0.86718
[84 empty] | 34.77 | 0.86718
[84 empty] | 34.77 | 0.86718
[84 empty] | 34.78 | 0.86718
[84 empty] | 34.77 | 0.86718
[84 empty] | 34.77 | 0.86718
[84 empty] | 34.77 | 0.86716
[84 empty] | 34.77 | 0.86717
[84 empty] | 34.78 | 0.86718
[84 empty] | 34.77 | 0.86718
[84 empty] | 34.77 | 0.86718
[84 empty] | 34.78 | 0.86718
[84 empty] | 34.76 | 0.86718
[84 empty] | 34.75 | 0.86718
[84 empty] | 34.75 | 0.86718
[84 empty] | 34.75 | 0.86718
[84 empty] | 34.75 | 0.86718
[84 empty] | 34.76 | 0.86718
[84 empty] | 34.75 | 0.86712
[84 empty] | 34.75 | 0.86717
[84 empty] | 34.75 | 0.86718
[84 empty] | 34.74 | 0.86718
[84 empty] | 34.76 | 0.86718
[84 empty] | 34.76 | 0.86718
[84 empty] | 34.74 | 0.86718
[84 empty] | 34.74 | 0.86718
[84 empty] | 34.76 | 0.86718
[84 empty] | 34.74 | 0.86718
[84 empty] | 34.74 | 0.86718
[84 empty] | 34.74 | 0.86718
[84 empty] | 34.74 | 0.86718
[84 empty] | 34.74 | 0.86718
[84 empty] | 34.73 | 0.86718
[84 empty] | 34.74 | 0.86713
[84 empty] | 34.74 | 0.86717
[84 empty] | 34.74 | 0.86718
[84 empty] | 34.74 | 0.86718
[84 empty] | 34.74 | 0.86718
[84 empty] | 34.73 | 0.86718
[84 empty] | 34.73 | 0.86718
[84 empty] | 34.73 | 0.86718
[84 empty] | 34.72 | 0.86718
[84 empty] | 34.72 | 0.86718
[84 empty] | 34.72 | 0.86718
[84 empty] | 34.73 | 0.86715
[84 empty] | 34.74 | 0.86717
[84 empty] | 34.73 | 0.86718
[84 empty] | 34.72 | 0.86718
[84 empty] | 34.73 | 0.86718
[84 empty] | 34.73 | 0.86718
[84 empty] | 34.75 | 0.86718
[84 empty] | 34.73 | 0.86718
[84 empty] | 34.74 | 0.86718
[84 empty] | 34.73 | 0.86718
[84 empty] | 34.72 | 0.86718
[84 empty] | 34.72 | 0.86718
[84 empty] | 34.73 | 0.86718
[84 empty] | 34.72 | 0.86718
[84 empty] | 34.72 | 0.86718
[84 empty] | 34.72 | 0.86718
[84 empty] | 34.73 | 0.86718
[84 empty] | 34.73 | 0.86718
[84 empty] | 34.73 | 0.86718
[84 empty] | 34.73 | 0.86718
[84 empty] | 34.73 | 0.86718
[84 empty] | 34.73 | 0.86716
[84 empty] | 34.72 | 0.86717
[84 empty] | 34.72 | 0.86718
[84 empty] | 34.71 | 0.86718
[84 empty] | 34.72 | 0.86718
[84 empty] | 34.72 | 0.86718
[84 empty] | 34.71 | 0.86718
[84 empty] | 34.7 | 0.86718
[84 empty] | 34.71 | 0.86718
[84 empty] | 34.71 | 0.86718
[84 empty] | 34.71 | 0.86718
[84 empty] | 34.71 | 0.86718
[84 empty] | 34.71 | 0.86718
[84 empty] | 34.71 | 0.86718
[84 empty] | 34.71 | 0.86718
[84 empty] | 34.71 | 0.86718
[84 empty] | 34.7 | 0.86718
[84 empty] | 34.69 | 0.86718
[84 empty] | 34.7 | 0.86718
[84 empty] | 34.7 | 0.86718
[84 empty] | 34.7 | 0.86718
[84 empty] | 34.71 | 0.86718
[84 empty] | 34.69 | 0.86718
[84 empty] | 34.71 | 0.86718
[84 empty] | 34.7 | 0.86718
[84 empty] | 34.68 | 0.86718
[84 empty] | 34.68 | 0.86718
[84 empty] | 34.7 | 0.86718
[84 empty] | 34.71 | 0.86718
[84 empty] | 34.7 | 0.86718
[84 empty] | 34.7 | 0.86718
[84 empty] | 34.7 | 0.86718
[84 empty] | 34.68 | 0.86718
[84 empty] | 34.7 | 0.86718
[84 empty] | 34.7 | 0.86718
[84 empty] | 34.69 | 0.86718
[84 empty] | 34.69 | 0.86718
[84 empty] | 34.69 | 0.86718
[84 empty] | 34.71 | 0.86718
[84 empty] | 34.7 | 0.86718
[84 empty] | 34.69 | 0.86718
[84 empty] | 34.69 | 0.86718
[84 empty] | 34.7 | 0.86718
[84 empty] | 34.69 | 0.86718
[84 empty] | 34.68 | 0.86718
[84 empty] | 34.69 | 0.86718
[84 empty] | 34.69 | 0.86718
[84 empty] | 34.69 | 0.86718
[84 empty] | 34.7 | 0.86718
[84 empty] | 34.69 | 0.86718
[84 empty] | 34.68 | 0.86718
[84 empty] | 34.67 | 0.86718
[84 empty] | 34.68 | 0.86718
[84 empty] | 34.68 | 0.86718
[84 empty] | 34.69 | 0.86718
[84 empty] | 34.67 | 0.86718
[84 empty] | 34.69 | 0.86718
[84 empty] | 34.69 | 0.86718
[84 empty] | 34.67 | 0.86718
[84 empty] | 34.66 | 0.86718
[84 empty] | 34.67 | 0.86718
[84 empty] | 34.68 | 0.86718
[84 empty] | 34.69 | 0.86718
[84 empty] | 34.67 | 0.86718
[84 empty] | 34.68 | 0.86718
[84 empty] | 34.68 | 0.86718
[84 empty] | 34.69 | 0.86718
[84 empty] | 34.68 | 0.86718
[84 empty] | 34.68 | 0.86718
[84 empty] | 34.66 | 0.86718
[84 empty] | 34.67 | 0.86718
[84 empty] | 34.65 | 0.86718
[84 empty] | 34.66 | 0.86718
[84 empty] | 34.66 | 0.86718
[84 empty] | 34.66 | 0.86718
[84 empty] | 34.67 | 0.86718
[84 empty] | 34.67 | 0.86718
[84 empty] | 34.66 | 0.86718
[84 empty] | 34.66 | 0.86718
[84 empty] | 34.65 | 0.86718
[84 empty] | 34.66 | 0.86718
[84 empty] | 34.66 | 0.86718
[84 empty] | 34.66 | 0.86718
[84 empty] | 34.67 | 0.86718
[84 empty] | 34.66 | 0.86718
[84 empty] | 34.66 | 0.86716
[84 empty] | 34.66 | 0.86717
[84 empty] | 34.66 | 0.86718
[84 empty] | 34.65 | 0.86718
[84 empty] | 34.66 | 0.86718
[84 empty] | 34.65 | 0.86718
[84 empty] | 34.64 | 0.86718
[84 empty] | 34.67 | 0.86718
[84 empty] | 34.66 | 0.86718
[84 empty] | 34.65 | 0.86718
[84 empty] | 34.65 | 0.86718
[84 empty] | 34.65 | 0.86718
[84 empty] | 34.66 | 0.86718
[84 empty] | 34.66 | 0.86718
[84 empty] | 34.66 | 0.86718
[84 empty] | 34.64 | 0.86718
[84 empty] | 34.65 | 0.86718
[84 empty] | 34.66 | 0.86718
[84 empty] | 34.65 | 0.86718
[84 empty] | 34.64 | 0.86718
[84 empty] | 34.65 | 0.86718
[84 empty] | 34.63 | 0.86718
[84 empty] | 34.63 | 0.86718
[84 empty] | 34.63 | 0.86718
[84 empty] | 34.63 | 0.86718
[84 empty] | 34.64 | 0.86718
[84 empty] | 34.65 | 0.86718
[84 empty] | 34.65 | 0.86718
[84 empty] | 34.64 | 0.86718
[84 empty] | 34.63 | 0.86718
[84 empty] | 34.65 | 0.86718
[84 empty] | 34.64 | 0.86718
[84 empty] | 34.64 | 0.86718
[84 empty] | 34.64 | 0.86718
[84 empty] | 34.64 | 0.86718
[84 empty] | 34.64 | 0.86718
[84 empty] | 34.63 | 0.86718
[84 empty] | 34.63 | 0.86718
[84 empty] | 34.63 | 0.86718
[84 empty] | 34.63 | 0.86718
[84 empty] | 34.63 | 0.86718
[84 empty] | 34.62 | 0.86718
[84 empty] | 34.62 | 0.86718
[84 empty] | 34.61 | 0.86718
[84 empty] | 34.62 | 0.86718
[84 empty] | 34.63 | 0.86718
[84 empty] | 34.62 | 0.86718
[84 empty] | 34.62 | 0.86718
[84 empty] | 34.61 | 0.86718
[84 empty] | 34.62 | 0.86718
[84 empty] | 34.63 | 0.86718
[84 empty] | 34.63 | 0.86718
[84 empty] | 34.62 | 0.86718
[84 empty] | 34.62 | 0.86718
[84 empty] | 34.62 | 0.86718
[84 empty] | 34.61 | 0.86718
[84 empty] | 34.6 | 0.86718
[84 empty] | 34.62 | 0.86718
[84 empty] | 34.62 | 0.86718
[84 empty] | 34.62 | 0.86718
[84 empty] | 34.61 | 0.86718
[84 empty] | 34.62 | 0.86718
[84 empty] | 34.61 | 0.86718
[84 empty] | 34.62 | 0.86718
[84 empty] | 34.61 | 0.86718
[84 empty] | 34.61 | 0.86718
[84 empty] | 34.61 | 0.86718
[84 empty] | 34.62 | 0.86718
[84 empty] | 34.63 | 0.86718
[84 empty] | 34.61 | 0.86718
[84 empty] | 34.61 | 0.86718
[84 empty] | 34.61 | 0.86718
[84 empty] | 34.62 | 0.86718
[84 empty] | 34.6 | 0.86718
[84 empty] | 34.61 | 0.86718
[84 empty] | 34.62 | 0.86718
[84 empty] | 34.62 | 0.86718
[84 empty] | 34.59 | 0.86718
[84 empty] | 34.6 | 0.86718
[84 empty] | 34.61 | 0.86718
[84 empty] | 34.6 | 0.86718
[84 empty] | 34.61 | 0.86718
[84 empty] | 34.6 | 0.86718
[84 empty] | 34.6 | 0.86718
[84 empty] | 34.61 | 0.86718
[84 empty] | 34.6 | 0.86718
[84 empty] | 34.59 | 0.86718
[84 empty] | 34.61 | 0.86718
[84 empty] | 34.59 | 0.86718
[84 empty] | 34.59 | 0.86718
[84 empty] | 34.58 | 0.86718
[84 empty] | 34.58 | 0.86718
[84 empty] | 34.59 | 0.86718
[84 empty] | 34.59 | 0.86732
[84 empty] | 34.59 | 0.8672
[84 empty] | 34.58 | 0.86718
[84 empty] | 34.58 | 0.86718
[84 empty] | 34.59 | 0.86718
[84 empty] | 34.6 | 0.86718
[84 empty] | 34.6 | 0.86722
[84 empty] | 34.59 | 0.86726
[84 empty] | 34.59 | 0.86733
[84 empty] | 34.6 | 0.8672
[84 empty] | 34.59 | 0.86718
[84 empty] | 34.59 | 0.86718
[84 empty] | 34.59 | 0.86718
[84 empty] | 34.57 | 0.86718
[84 empty] | 34.58 | 0.86718
[84 empty] | 34.6 | 0.86718
[84 empty] | 34.6 | 0.86718
[84 empty] | 34.59 | 0.86733
[84 empty] | 34.58 | 0.86725
[84 empty] | 34.58 | 0.86725
[84 empty] | 34.58 | 0.86721
[84 empty] | 34.57 | 0.86723
[84 empty] | 34.57 | 0.86718
[84 empty] | 34.59 | 0.86721
[84 empty] | 34.58 | 0.86721
[84 empty] | 34.59 | 0.86718
[84 empty] | 34.57 | 0.86718
[84 empty] | 34.58 | 0.86718
[84 empty] | 34.58 | 0.86718
[84 empty] | 34.58 | 0.86718
[84 empty] | 34.58 | 0.86718
[84 empty] | 34.55 | 0.86718
[84 empty] | 34.55 | 0.86718
[84 empty] | 34.58 | 0.86718
[84 empty] | 34.58 | 0.86718
[84 empty] | 34.57 | 0.86718
[84 empty] | 34.56 | 0.86718
[84 empty] | 34.56 | 0.86718
[84 empty] | 34.57 | 0.86718
[84 empty] | 34.56 | 0.86718
[84 empty] | 34.58 | 0.86718
[84 empty] | 34.57 | 0.86718
[84 empty] | 34.56 | 0.86718
[84 empty] | 34.56 | 0.86722
[84 empty] | 34.56 | 0.86719
[84 empty] | 34.56 | 0.86718
[84 empty] | 34.55 | 0.86718
[84 empty] | 34.55 | 0.86718
[84 empty] | 34.56 | 0.86718
[84 empty] | 34.57 | 0.86718
[84 empty] | 34.56 | 0.86718
[84 empty] | 34.57 | 0.86718
[84 empty] | 34.56 | 0.86718
[84 empty] | 34.55 | 0.86718
[84 empty] | 34.54 | 0.86718
[84 empty] | 34.56 | 0.86718
[84 empty] | 34.56 | 0.86718
[84 empty] | 34.56 | 0.86718
[84 empty] | 34.56 | 0.86719
[84 empty] | 34.55 | 0.86718
[84 empty] | 34.56 | 0.86718
[84 empty] | 34.55 | 0.86718
[84 empty] | 34.55 | 0.86718
[84 empty] | 34.56 | 0.86718
[84 empty] | 34.57 | 0.86718
[84 empty] | 34.55 | 0.86718
[84 empty] | 34.54 | 0.86718
[84 empty] | 34.55 | 0.86718
[84 empty] | 34.56 | 0.8672
[84 empty] | 34.55 | 0.86718
[84 empty] | 34.57 | 0.86722
[84 empty] | 34.55 | 0.86718
[84 empty] | 34.54 | 0.86729
[84 empty] | 34.54 | 0.86722
[84 empty] | 34.54 | 0.8672
[84 empty] | 34.53 | 0.86721
[84 empty] | 34.54 | 0.86718
[84 empty] | 34.54 | 0.86718
[84 empty] | 34.54 | 0.86725
[84 empty] | 34.53 | 0.86721
[84 empty] | 34.54 | 0.86718
[84 empty] | 34.54 | 0.86718
[84 empty] | 34.53 | 0.86718
[84 empty] | 34.55 | 0.86721
[84 empty] | 34.53 | 0.86718
[84 empty] | 34.53 | 0.86718
[84 empty] | 34.53 | 0.86718
[84 empty] | 34.53 | 0.86718
[84 empty] | 34.53 | 0.86718
[84 empty] | 34.52 | 0.86718
[84 empty] | 34.52 | 0.86718
[84 empty] | 34.52 | 0.86718
[84 empty] | 34.52 | 0.86718
[84 empty] | 34.53 | 0.86718
[84 empty] | 34.52 | 0.86718
[84 empty] | 34.52 | 0.86718
[84 empty] | 34.52 | 0.86729
[84 empty] | 34.52 | 0.8672
[84 empty] | 34.52 | 0.86722
[84 empty] | 34.52 | 0.86723
[84 empty] | 34.53 | 0.86724
[84 empty] | 34.52 | 0.86719
[84 empty] | 34.51 | 0.86718
[84 empty] | 34.53 | 0.86718
[84 empty] | 34.53 | 0.86718
[84 empty] | 34.53 | 0.86722
[84 empty] | 34.53 | 0.86723
[84 empty] | 34.52 | 0.86726
[84 empty] | 34.52 | 0.8672
[84 empty] | 34.51 | 0.86718
[84 empty] | 34.51 | 0.86721
[84 empty] | 34.51 | 0.8672
[84 empty] | 34.51 | 0.86719
[84 empty] | 34.51 | 0.86718
[84 empty] | 34.51 | 0.86718
[84 empty] | 34.51 | 0.86718
[84 empty] | 34.51 | 0.86723
[84 empty] | 34.51 | 0.86718
[84 empty] | 34.51 | 0.86718
[84 empty] | 34.52 | 0.86718
[84 empty] | 34.51 | 0.86718
[84 empty] | 34.5 | 0.86718
[84 empty] | 34.5 | 0.86718
[84 empty] | 34.5 | 0.86718
[84 empty] | 34.5 | 0.86718
[84 empty] | 34.51 | 0.86726
[84 empty] | 34.49 | 0.86719
[84 empty] | 34.49 | 0.86718
[84 empty] | 34.5 | 0.86718
[84 empty] | 34.49 | 0.86718
[84 empty] | 34.49 | 0.86718
[84 empty] | 34.49 | 0.86718
[84 empty] | 34.49 | 0.86718
[84 empty] | 34.5 | 0.86718
[84 empty] | 34.49 | 0.86718
[84 empty] | 34.49 | 0.86718
[84 empty] | 34.48 | 0.86718
[84 empty] | 34.5 | 0.86718
[84 empty] | 34.49 | 0.86718
[84 empty] | 34.49 | 0.86719
[84 empty] | 34.47 | 0.86718
[84 empty] | 34.49 | 0.86729
[84 empty] | 34.49 | 0.86728
[84 empty] | 34.49 | 0.86719
[84 empty] | 34.49 | 0.8672
[84 empty] | 34.47 | 0.86718
[84 empty] | 34.48 | 0.86718
[84 empty] | 34.47 | 0.86718
[84 empty] | 34.48 | 0.86718
[84 empty] | 34.49 | 0.86718
[84 empty] | 34.48 | 0.86718
[84 empty] | 34.48 | 0.86721
[84 empty] | 34.47 | 0.86721
[84 empty] | 34.48 | 0.86718
[84 empty] | 34.48 | 0.86719
[84 empty] | 34.46 | 0.86722
[84 empty] | 34.47 | 0.86718
[84 empty] | 34.46 | 0.86718
[84 empty] | 34.48 | 0.86718
[84 empty] | 34.47 | 0.86718
[84 empty] | 34.48 | 0.86718
[84 empty] | 34.46 | 0.86718
[84 empty] | 34.47 | 0.86718
[84 empty] | 34.48 | 0.86721
[84 empty] | 34.48 | 0.86721
[84 empty] | 34.48 | 0.86718
[84 empty] | 34.47 | 0.86719
[84 empty] | 34.47 | 0.86718
[84 empty] | 34.48 | 0.86723
[84 empty] | 34.48 | 0.86721
[84 empty] | 34.47 | 0.86718
[84 empty] | 34.47 | 0.86721
[84 empty] | 34.46 | 0.86723
[84 empty] | 34.47 | 0.86725
[84 empty] | 34.48 | 0.86719
[84 empty] | 34.47 | 0.86718
[84 empty] | 34.46 | 0.86724
[84 empty] | 34.47 | 0.86731
[84 empty] | 34.46 | 0.86721
[84 empty] | 34.45 | 0.86725
[84 empty] | 34.47 | 0.8673
[84 empty] | 34.45 | 0.8672
[84 empty] | 34.46 | 0.86719
[84 empty] | 34.45 | 0.86718
[84 empty] | 34.46 | 0.86719
[84 empty] | 34.45 | 0.86732
[84 empty] | 34.45 | 0.86724
[84 empty] | 34.46 | 0.86722
[84 empty] | 34.45 | 0.86718
[84 empty] | 34.46 | 0.8672
[84 empty] | 34.45 | 0.86718
[84 empty] | 34.45 | 0.86723
[84 empty] | 34.44 | 0.86718
[84 empty] | 34.45 | 0.86721
[84 empty] | 34.45 | 0.86718
[84 empty] | 34.45 | 0.86723
[84 empty] | 34.44 | 0.86731
[84 empty] | 34.45 | 0.86731
[84 empty] | 34.45 | 0.86725
[84 empty] | 34.45 | 0.86719
[84 empty] | 34.45 | 0.8672
[84 empty] | 34.45 | 0.86727
[84 empty] | 34.43 | 0.8672
[84 empty] | 34.44 | 0.86718
[84 empty] | 34.45 | 0.86718
[84 empty] | 34.44 | 0.86725
[84 empty] | 34.44 | 0.86721
[84 empty] | 34.44 | 0.86729
[84 empty] | 34.44 | 0.8672
[84 empty] | 34.45 | 0.86721
[84 empty] | 34.44 | 0.86723
[84 empty] | 34.43 | 0.86721
[84 empty] | 34.44 | 0.86718
[84 empty] | 34.44 | 0.86718
[84 empty] | 34.42 | 0.86723
[84 empty] | 34.43 | 0.86731
[84 empty] | 34.43 | 0.8672
[84 empty] | 34.42 | 0.86718
[84 empty] | 34.43 | 0.86718
[84 empty] | 34.42 | 0.86724
[84 empty] | 34.42 | 0.8672
[84 empty] | 34.42 | 0.86718
[84 empty] | 34.43 | 0.86718
[84 empty] | 34.44 | 0.86721
[84 empty] | 34.44 | 0.86719
[84 empty] | 34.43 | 0.86719
[84 empty] | 34.43 | 0.86718
[84 empty] | 34.43 | 0.86718
[84 empty] | 34.42 | 0.8672
[84 empty] | 34.42 | 0.86718
[84 empty] | 34.43 | 0.86721
[84 empty] | 34.41 | 0.86718
[84 empty] | 34.42 | 0.86718
[84 empty] | 34.42 | 0.86718
[84 empty] | 34.42 | 0.8672
[84 empty] | 34.42 | 0.86718
[84 empty] | 34.42 | 0.86718
[84 empty] | 34.43 | 0.86718
[84 empty] | 34.42 | 0.86718
[84 empty] | 34.42 | 0.86727
[84 empty] | 34.42 | 0.86719
[84 empty] | 34.43 | 0.86723
[84 empty] | 34.42 | 0.86718
[84 empty] | 34.41 | 0.8672
[84 empty] | 34.41 | 0.86724
[84 empty] | 34.43 | 0.86727
[84 empty] | 34.41 | 0.86719
[84 empty] | 34.42 | 0.86726
[84 empty] | 34.42 | 0.8672
[84 empty] | 34.41 | 0.86725
[84 empty] | 34.41 | 0.86719
[84 empty] | 34.42 | 0.86721
[84 empty] | 34.42 | 0.8672
[84 empty] | 34.41 | 0.86727
[84 empty] | 34.42 | 0.86722
[84 empty] | 34.42 | 0.86726
[84 empty] | 34.41 | 0.86719
[84 empty] | 34.41 | 0.86723
[84 empty] | 34.42 | 0.86724
[84 empty] | 34.41 | 0.86725
[84 empty] | 34.4 | 0.86725
[84 empty] | 34.4 | 0.86736
[84 empty] | 34.41 | 0.86724
[84 empty] | 34.41 | 0.86722
[84 empty] | 34.41 | 0.86726
[84 empty] | 34.41 | 0.86726
[84 empty] | 34.4 | 0.86733
[84 empty] | 34.41 | 0.86725
[84 empty] | 34.41 | 0.86719
[84 empty] | 34.4 | 0.86721
[84 empty] | 34.42 | 0.8672
[84 empty] | 34.41 | 0.86735
[84 empty] | 34.4 | 0.86721
[84 empty] | 34.4 | 0.86728
[84 empty] | 34.4 | 0.86719
[84 empty] | 34.4 | 0.86721
[84 empty] | 34.4 | 0.86724
[84 empty] | 34.39 | 0.86723
[84 empty] | 34.39 | 0.86732
[84 empty] | 34.4 | 0.86721
[84 empty] | 34.39 | 0.8672
[84 empty] | 34.39 | 0.86728
[84 empty] | 34.38 | 0.86723
[84 empty] | 34.39 | 0.86729
[84 empty] | 34.4 | 0.86726
[84 empty] | 34.39 | 0.86719
[84 empty] | 34.39 | 0.86725
[84 empty] | 34.39 | 0.86719
[84 empty] | 34.4 | 0.86734
[84 empty] | 34.38 | 0.86728
[84 empty] | 34.4 | 0.86725
[84 empty] | 34.39 | 0.86722
[84 empty] | 34.39 | 0.86727
[84 empty] | 34.37 | 0.86721
[84 empty] | 34.38 | 0.86726
[84 empty] | 34.38 | 0.86728
[84 empty] | 34.39 | 0.86728
[84 empty] | 34.38 | 0.86728
[84 empty] | 34.39 | 0.86721
[84 empty] | 34.39 | 0.86725
[84 empty] | 34.37 | 0.8673
[84 empty] | 34.37 | 0.86724
[84 empty] | 34.37 | 0.86718
[84 empty] | 34.38 | 0.86723
[84 empty] | 34.37 | 0.86724
[84 empty] | 34.37 | 0.86721
[84 empty] | 34.38 | 0.86723
[84 empty] | 34.37 | 0.86721
[84 empty] | 34.37 | 0.86724
[84 empty] | 34.37 | 0.86718
[84 empty] | 34.37 | 0.86728
[84 empty] | 34.37 | 0.86724
[84 empty] | 34.37 | 0.8672
[84 empty] | 34.37 | 0.86733
[84 empty] | 34.36 | 0.86729
[84 empty] | 34.37 | 0.8672
[84 empty] | 34.38 | 0.8672
[84 empty] | 34.37 | 0.86725
[84 empty] | 34.37 | 0.86722
[84 empty] | 34.39 | 0.86726
[84 empty] | 34.38 | 0.86727
[84 empty] | 34.37 | 0.86736
[84 empty] | 34.36 | 0.86726
[84 empty] | 34.38 | 0.86726
[84 empty] | 34.37 | 0.86723
[84 empty] | 34.36 | 0.86723
[84 empty] | 34.36 | 0.86724
[84 empty] | 34.36 | 0.86722
[84 empty] | 34.35 | 0.86726
[84 empty] | 34.37 | 0.86719
[84 empty] | 34.36 | 0.86721
[84 empty] | 34.37 | 0.86725
[84 empty] | 34.36 | 0.86727
[84 empty] | 34.36 | 0.86726
[84 empty] | 34.37 | 0.86724
[84 empty] | 34.35 | 0.86726
[84 empty] | 34.37 | 0.86719
[84 empty] | 34.37 | 0.86726
[84 empty] | 34.34 | 0.86732
[84 empty] | 34.34 | 0.86726
[84 empty] | 34.34 | 0.86719
[84 empty] | 34.35 | 0.86722
[84 empty] | 34.35 | 0.86718
[84 empty] | 34.34 | 0.86724
[84 empty] | 34.35 | 0.86725
[84 empty] | 34.34 | 0.86721
[84 empty] | 34.34 | 0.86718
[84 empty] | 34.34 | 0.86731
[84 empty] | 34.37 | 0.86726
[84 empty] | 34.35 | 0.86722
[84 empty] | 34.34 | 0.86722
[84 empty] | 34.33 | 0.86728
[84 empty] | 34.35 | 0.86723
[84 empty] | 34.34 | 0.86722
[84 empty] | 34.34 | 0.8673
[84 empty] | 34.33 | 0.86728
[84 empty] | 34.34 | 0.86721
[84 empty] | 34.33 | 0.86728
[84 empty] | 34.33 | 0.86732
[84 empty] | 34.33 | 0.86722
[84 empty] | 34.34 | 0.86743
[84 empty] | 34.34 | 0.86727
[84 empty] | 34.33 | 0.86726
[84 empty] | 34.32 | 0.8672
[84 empty] | 34.33 | 0.86723
[84 empty] | 34.34 | 0.86722
[84 empty] | 34.33 | 0.86726
[84 empty] | 34.33 | 0.8672
[84 empty] | 34.34 | 0.86732
[84 empty] | 34.33 | 0.8672
[84 empty] | 34.32 | 0.8673
[84 empty] | 34.33 | 0.8673
[84 empty] | 34.32 | 0.86729
[84 empty] | 34.33 | 0.86723
[84 empty] | 34.33 | 0.86728
[84 empty] | 34.33 | 0.86728
[84 empty] | 34.32 | 0.86722
[84 empty] | 34.32 | 0.86722
[84 empty] | 34.32 | 0.8673
[84 empty] | 34.32 | 0.86728
[84 empty] | 34.31 | 0.86726
[84 empty] | 34.31 | 0.86727
[84 empty] | 34.32 | 0.86723
[84 empty] | 34.33 | 0.86721
[84 empty] | 34.32 | 0.86724
[84 empty] | 34.31 | 0.86723
[84 empty] | 34.31 | 0.86724
[84 empty] | 34.31 | 0.86725
[84 empty] | 34.31 | 0.86728
[84 empty] | 34.32 | 0.86722
[84 empty] | 34.31 | 0.86727
[84 empty] | 34.32 | 0.86729
[84 empty] | 34.33 | 0.86719
[84 empty] | 34.31 | 0.86719
[84 empty] | 34.3 | 0.86728
[84 empty] | 34.3 | 0.86729
[84 empty] | 34.31 | 0.86729
[84 empty] | 34.31 | 0.86724
[84 empty] | 34.3 | 0.8672
[84 empty] | 34.31 | 0.86735
[84 empty] | 34.3 | 0.86722
[84 empty] | 34.32 | 0.86721
[84 empty] | 34.32 | 0.86724
[84 empty] | 34.32 | 0.86725
[84 empty] | 34.28 | 0.86726
[84 empty] | 34.3 | 0.86733
[84 empty] | 34.29 | 0.86742
[84 empty] | 34.31 | 0.86735
[84 empty] | 34.31 | 0.86721
[84 empty] | 34.31 | 0.86719
[84 empty] | 34.3 | 0.86726
[84 empty] | 34.29 | 0.86723
[84 empty] | 34.3 | 0.8672
[84 empty] | 34.3 | 0.8672
[84 empty] | 34.31 | 0.86724
[84 empty] | 34.3 | 0.86722
[84 empty] | 34.3 | 0.86721
[84 empty] | 34.3 | 0.86724
[84 empty] | 34.29 | 0.86719
[84 empty] | 34.28 | 0.86718
[84 empty] | 34.29 | 0.86731
[84 empty] | 34.29 | 0.86728
[84 empty] | 34.29 | 0.86729
[84 empty] | 34.29 | 0.86719
[84 empty] | 34.29 | 0.86726
[84 empty] | 34.29 | 0.86725
[84 empty] | 34.29 | 0.86719
[84 empty] | 34.29 | 0.86729
[84 empty] | 34.29 | 0.86729
[84 empty] | 34.29 | 0.86723
[84 empty] | 34.28 | 0.8672
[84 empty] | 34.3 | 0.8672
[84 empty] | 34.3 | 0.86725
[84 empty] | 34.28 | 0.86724
[84 empty] | 34.28 | 0.86726
[84 empty] | 34.27 | 0.86729
[84 empty] | 34.29 | 0.86725
[84 empty] | 34.3 | 0.86731
[84 empty] | 34.29 | 0.86727
[84 empty] | 34.28 | 0.86722
[84 empty] | 34.28 | 0.86729
[84 empty] | 34.29 | 0.86732
[84 empty] | 34.29 | 0.86725
[84 empty] | 34.27 | 0.86726
[84 empty] | 34.29 | 0.86719
[84 empty] | 34.29 | 0.86719
[84 empty] | 34.28 | 0.86734
[84 empty] | 34.29 | 0.8673
[84 empty] | 34.27 | 0.86744
[84 empty] | 34.27 | 0.86734
[84 empty] | 34.27 | 0.86746
[84 empty] | 34.29 | 0.86736
[84 empty] | 34.29 | 0.8673
[84 empty] | 34.29 | 0.86728
[84 empty] | 34.27 | 0.86737
[84 empty] | 34.28 | 0.86744
[84 empty] | 34.28 | 0.86737
[84 empty] | 34.26 | 0.86725
[84 empty] | 34.27 | 0.86722
[84 empty] | 34.26 | 0.86741
[84 empty] | 34.26 | 0.86731
[84 empty] | 34.26 | 0.86735
[84 empty] | 34.26 | 0.86733
[84 empty] | 34.27 | 0.86725
[84 empty] | 34.27 | 0.8673
[84 empty] | 34.27 | 0.86724
[84 empty] | 34.27 | 0.86723
[84 empty] | 34.26 | 0.86726
[84 empty] | 34.25 | 0.86727
[84 empty] | 34.27 | 0.86729
[84 empty] | 34.25 | 0.86719
[84 empty] | 34.25 | 0.86721
[84 empty] | 34.26 | 0.86725
[84 empty] | 34.26 | 0.86731
[84 empty] | 34.26 | 0.86722
[84 empty] | 34.25 | 0.86727
[84 empty] | 34.25 | 0.86728
[84 empty] | 34.26 | 0.86719
[84 empty] | 34.25 | 0.86732
[84 empty] | 34.25 | 0.86728
[84 empty] | 34.26 | 0.8672
[84 empty] | 34.25 | 0.86722
[84 empty] | 34.24 | 0.86723
[84 empty] | 34.24 | 0.86727
[84 empty] | 34.24 | 0.86722
[84 empty] | 34.25 | 0.8672
[84 empty] | 34.25 | 0.86734
[84 empty] | 34.24 | 0.86747
[84 empty] | 34.23 | 0.86743
[84 empty] | 34.23 | 0.86727
[84 empty] | 34.23 | 0.86726
[84 empty] | 34.24 | 0.86724
[84 empty] | 34.24 | 0.86725
[84 empty] | 34.24 | 0.86733
[84 empty] | 34.24 | 0.86736
[84 empty] | 34.23 | 0.86738
[84 empty] | 34.23 | 0.86737
[84 empty] | 34.22 | 0.8673
[84 empty] | 34.22 | 0.86741
[84 empty] | 34.23 | 0.86742
[84 empty] | 34.23 | 0.86739
[84 empty] | 34.21 | 0.86732
[84 empty] | 34.22 | 0.86736
[84 empty] | 34.22 | 0.86734
[84 empty] | 34.22 | 0.86724
[84 empty] | 34.23 | 0.86725
[84 empty] | 34.23 | 0.86728
[84 empty] | 34.22 | 0.86725
[84 empty] | 34.22 | 0.86732
[84 empty] | 34.22 | 0.86726
[84 empty] | 34.23 | 0.86721
[84 empty] | 34.21 | 0.8672
[84 empty] | 34.22 | 0.86726
[84 empty] | 34.23 | 0.86726
[84 empty] | 34.2 | 0.8673
[84 empty] | 34.22 | 0.86728
[84 empty] | 34.21 | 0.86719
[84 empty] | 34.22 | 0.86723
[84 empty] | 34.22 | 0.86732
[84 empty] | 34.21 | 0.86729
[84 empty] | 34.2 | 0.86735
[84 empty] | 34.21 | 0.86747
[84 empty] | 34.2 | 0.86735
[84 empty] | 34.2 | 0.8673
[84 empty] | 34.21 | 0.86742
[84 empty] | 34.21 | 0.86728
[84 empty] | 34.21 | 0.86724
[84 empty] | 34.19 | 0.86728
[84 empty] | 34.19 | 0.86732
[84 empty] | 34.19 | 0.86745
[84 empty] | 34.19 | 0.86748
[84 empty] | 34.19 | 0.86735
[84 empty] | 34.19 | 0.86744
[84 empty] | 34.19 | 0.86727
[84 empty] | 34.2 | 0.86729
[84 empty] | 34.2 | 0.86739
[84 empty] | 34.2 | 0.86747
[84 empty] | 34.2 | 0.86734
[84 empty] | 34.2 | 0.86728
[84 empty] | 34.19 | 0.8674
[84 empty] | 34.2 | 0.86748
[84 empty] | 34.19 | 0.86749
[84 empty] | 34.19 | 0.86724
[84 empty] | 34.19 | 0.86737
[84 empty] | 34.17 | 0.86724
[84 empty] | 34.19 | 0.86745
[84 empty] | 34.19 | 0.86739
[84 empty] | 34.19 | 0.86741
[84 empty] | 34.19 | 0.86748
[84 empty] | 34.2 | 0.86749
[84 empty] | 34.19 | 0.86741
[84 empty] | 34.18 | 0.86732
[84 empty] | 34.19 | 0.86727
[84 empty] | 34.18 | 0.86745
[84 empty] | 34.18 | 0.86732
[84 empty] | 34.17 | 0.8674
[84 empty] | 34.17 | 0.86748
[84 empty] | 34.19 | 0.86749
[84 empty] | 34.18 | 0.86749
[84 empty] | 34.16 | 0.86749
[84 empty] | 34.17 | 0.86727
[84 empty] | 34.18 | 0.86744
[84 empty] | 34.16 | 0.86748
[84 empty] | 34.17 | 0.86749
[84 empty] | 34.17 | 0.86749
[84 empty] | 34.18 | 0.86731
[84 empty] | 34.18 | 0.86747
[84 empty] | 34.16 | 0.86748
[84 empty] | 34.16 | 0.86749
[84 empty] | 34.18 | 0.86733
[84 empty] | 34.18 | 0.8672
[84 empty] | 34.17 | 0.86721
[84 empty] | 34.19 | 0.86719
[84 empty] | 34.18 | 0.86733
[84 empty] | 34.16 | 0.86729
[84 empty] | 34.16 | 0.86743
[84 empty] | 34.17 | 0.86748
[84 empty] | 34.17 | 0.86732
[84 empty] | 34.17 | 0.8673
[84 empty] | 34.17 | 0.86724
[84 empty] | 34.17 | 0.86745
[84 empty] | 34.15 | 0.86723
[84 empty] | 34.15 | 0.86734
[84 empty] | 34.17 | 0.86722
[84 empty] | 34.17 | 0.86718
[84 empty] | 34.17 | 0.86718
[84 empty] | 34.16 | 0.86728
[84 empty] | 34.16 | 0.86732
[84 empty] | 34.16 | 0.86743
[84 empty] | 34.16 | 0.86723
[84 empty] | 34.16 | 0.86734
[84 empty] | 34.15 | 0.86733
[84 empty] | 34.15 | 0.86734
[84 empty] | 34.15 | 0.86746
[84 empty] | 34.16 | 0.86748
[84 empty] | 34.16 | 0.86749
[84 empty] | 34.15 | 0.86749
[84 empty] | 34.15 | 0.86731
[84 empty] | 34.16 | 0.86733
[84 empty] | 34.15 | 0.8673
[84 empty] | 34.15 | 0.86724
[84 empty] | 34.16 | 0.8673
[84 empty] | 34.15 | 0.8674
[84 empty] | 34.16 | 0.86748
[84 empty] | 34.17 | 0.86749
[84 empty] | 34.16 | 0.8673
[84 empty] | 34.17 | 0.86735
[84 empty] | 34.15 | 0.86747
[84 empty] | 34.15 | 0.86748
[84 empty] | 34.14 | 0.86744
[84 empty] | 34.14 | 0.86735
[84 empty] | 34.15 | 0.86747
[84 empty] | 34.14 | 0.86748
[84 empty] | 34.16 | 0.86749
[84 empty] | 34.14 | 0.86749
[84 empty] | 34.13 | 0.86749
[84 empty] | 34.14 | 0.86739
[84 empty] | 34.13 | 0.86747
[84 empty] | 34.14 | 0.86732
[84 empty] | 34.13 | 0.86727
[84 empty] | 34.13 | 0.86722
[84 empty] | 34.15 | 0.86721
[84 empty] | 34.15 | 0.86721
[84 empty] | 34.15 | 0.86718
[84 empty] | 34.15 | 0.86724
[84 empty] | 34.14 | 0.86723
[84 empty] | 34.12 | 0.86734
[84 empty] | 34.13 | 0.86747
[84 empty] | 34.14 | 0.86748
[84 empty] | 34.13 | 0.86743
[84 empty] | 34.14 | 0.86738
[84 empty] | 34.15 | 0.86747
[84 empty] | 34.13 | 0.86749
[84 empty] | 34.13 | 0.86739
[84 empty] | 34.12 | 0.86734
[84 empty] | 34.12 | 0.86736
[84 empty] | 34.14 | 0.86723
[84 empty] | 34.14 | 0.86741
[84 empty] | 34.14 | 0.86721
[84 empty] | 34.14 | 0.86725
[84 empty] | 34.13 | 0.86726
[84 empty] | 34.14 | 0.86745
[84 empty] | 34.14 | 0.86748
[84 empty] | 34.14 | 0.86749
[84 empty] | 34.13 | 0.86749
[84 empty] | 34.14 | 0.86749
[84 empty] | 34.13 | 0.86734
[84 empty] | 34.12 | 0.8674
[84 empty] | 34.12 | 0.86725
[84 empty] | 34.12 | 0.86744
[84 empty] | 34.12 | 0.86738
[84 empty] | 34.12 | 0.86731
[84 empty] | 34.12 | 0.86742
[84 empty] | 34.13 | 0.8673
[84 empty] | 34.12 | 0.86727
[84 empty] | 34.12 | 0.86729
[84 empty] | 34.13 | 0.86743
[84 empty] | 34.13 | 0.86743
[84 empty] | 34.13 | 0.86748
[84 empty] | 34.12 | 0.86749
[84 empty] | 34.12 | 0.86749
[84 empty] | 34.13 | 0.86749
[84 empty] | 34.12 | 0.86749
[84 empty] | 34.11 | 0.86733
[84 empty] | 34.12 | 0.86744
[84 empty] | 34.11 | 0.86748
[84 empty] | 34.11 | 0.86749
[84 empty] | 34.12 | 0.86749
[84 empty] | 34.12 | 0.86749
[84 empty] | 34.12 | 0.86749
[84 empty] | 34.12 | 0.86749
[84 empty] | 34.11 | 0.86749
[84 empty] | 34.12 | 0.86749
[84 empty] | 34.11 | 0.86749
[84 empty] | 34.11 | 0.86744
[84 empty] | 34.11 | 0.86748
[84 empty] | 34.12 | 0.8673
[84 empty] | 34.1 | 0.86721
[84 empty] | 34.12 | 0.86735
[84 empty] | 34.11 | 0.86735
[84 empty] | 34.1 | 0.86722
[84 empty] | 34.1 | 0.86718
[84 empty] | 34.09 | 0.86724
[84 empty] | 34.1 | 0.86728
[84 empty] | 34.11 | 0.86722
[84 empty] | 34.11 | 0.86724
[84 empty] | 34.1 | 0.86728
[84 empty] | 34.1 | 0.86729
[84 empty] | 34.09 | 0.86743
[84 empty] | 34.09 | 0.86748
[84 empty] | 34.1 | 0.86749
[84 empty] | 34.1 | 0.86749
[84 empty] | 34.09 | 0.86732
[84 empty] | 34.09 | 0.86724
[84 empty] | 34.09 | 0.86722
[84 empty] | 34.1 | 0.8672
[84 empty] | 34.11 | 0.8674
[84 empty] | 34.09 | 0.86748
[84 empty] | 34.09 | 0.86749
[84 empty] | 34.08 | 0.86749
[84 empty] | 34.09 | 0.86749
[84 empty] | 34.1 | 0.86749
[84 empty] | 34.1 | 0.86749
[84 empty] | 34.08 | 0.86749
[84 empty] | 34.08 | 0.86749
[84 empty] | 34.08 | 0.86749
[84 empty] | 34.08 | 0.86736
[84 empty] | 34.09 | 0.86735
[84 empty] | 34.08 | 0.86725
[84 empty] | 34.09 | 0.86722
[84 empty] | 34.09 | 0.86727
[84 empty] | 34.09 | 0.86741
[84 empty] | 34.1 | 0.86741
[84 empty] | 34.08 | 0.86744
[84 empty] | 34.07 | 0.86748
[84 empty] | 34.08 | 0.86749
[84 empty] | 34.07 | 0.86749
[84 empty] | 34.07 | 0.86749
[84 empty] | 34.06 | 0.86749
[84 empty] | 34.06 | 0.86749
[84 empty] | 34.07 | 0.86749
[84 empty] | 34.08 | 0.86749
[84 empty] | 34.07 | 0.86749
[84 empty] | 34.07 | 0.86749
[84 empty] | 34.07 | 0.86749
[84 empty] | 34.08 | 0.86749
[84 empty] | 34.06 | 0.86749
[84 empty] | 34.08 | 0.86749
[84 empty] | 34.06 | 0.86749
[84 empty] | 34.06 | 0.86749
[84 empty] | 34.06 | 0.86749
[84 empty] | 34.07 | 0.86749
[84 empty] | 34.06 | 0.86749
[84 empty] | 34.06 | 0.86749
[84 empty] | 34.05 | 0.86749
[84 empty] | 34.06 | 0.86749
[84 empty] | 34.08 | 0.86749
[84 empty] | 34.05 | 0.86739
[84 empty] | 34.05 | 0.86747
[84 empty] | 34.04 | 0.86749
[84 empty] | 34.05 | 0.86749
[84 empty] | 34.06 | 0.86749
[84 empty] | 34.06 | 0.86749
[84 empty] | 34.06 | 0.86749
[84 empty] | 34.06 | 0.86749
[84 empty] | 34.05 | 0.86749
[84 empty] | 34.05 | 0.86749
[84 empty] | 34.06 | 0.86736
[84 empty] | 34.05 | 0.86743
[84 empty] | 34.05 | 0.86748
[84 empty] | 34.05 | 0.86749
[84 empty] | 34.05 | 0.86749
[84 empty] | 34.05 | 0.86749
[84 empty] | 34.04 | 0.86749
[84 empty] | 34.05 | 0.86749
[84 empty] | 34.05 | 0.86749
[84 empty] | 34.05 | 0.86749
[84 empty] | 34.05 | 0.86749
[84 empty] | 34.06 | 0.86744
[84 empty] | 34.06 | 0.86742
[84 empty] | 34.05 | 0.86748
[84 empty] | 34.04 | 0.86749
[84 empty] | 34.04 | 0.86739
[84 empty] | 34.05 | 0.86726
[84 empty] | 34.04 | 0.86746
[84 empty] | 34.05 | 0.86748
[84 empty] | 34.04 | 0.86736
[84 empty] | 34.03 | 0.86747
[84 empty] | 34.03 | 0.86749
[84 empty] | 34.04 | 0.86749
[84 empty] | 34.04 | 0.86749
[84 empty] | 34.04 | 0.86749
[84 empty] | 34.04 | 0.86749
[84 empty] | 34.04 | 0.86749
[84 empty] | 34.03 | 0.86749
[84 empty] | 34.03 | 0.86749
[84 empty] | 34.03 | 0.86749
[84 empty] | 34.05 | 0.86749
[84 empty] | 34.04 | 0.86749
[84 empty] | 34.02 | 0.86749
[84 empty] | 34.03 | 0.86749
[84 empty] | 34.03 | 0.86749
[84 empty] | 34.03 | 0.86746
[84 empty] | 34.04 | 0.86748
[84 empty] | 34.03 | 0.86749
[84 empty] | 34.02 | 0.86749
[84 empty] | 34.02 | 0.86749
[84 empty] | 34.02 | 0.86749
[84 empty] | 34.02 | 0.86749
[84 empty] | 34.03 | 0.86749
[84 empty] | 34.03 | 0.86749
[84 empty] | 34.03 | 0.86749
[84 empty] | 34.02 | 0.86749
[84 empty] | 34.03 | 0.86749
[84 empty] | 34.02 | 0.86749
[84 empty] | 34.03 | 0.86749
[84 empty] | 34.02 | 0.86749
[84 empty] | 34.03 | 0.86749
[84 empty] | 34.02 | 0.86749
[84 empty] | 34.02 | 0.86749
[84 empty] | 34.02 | 0.86749
[84 empty] | 34.02 | 0.86749
[84 empty] | 34.02 | 0.86749
[84 empty] | 34.02 | 0.86749
[84 empty] | 34.01 | 0.86749
[84 empty] | 34.02 | 0.86749
[84 empty] | 34.01 | 0.86749
[84 empty] | 34.02 | 0.86749
[84 empty] | 34.03 | 0.86749
[84 empty] | 34.03 | 0.86749
[84 empty] | 34.01 | 0.86749
[84 empty] | 34.02 | 0.86749
[84 empty] | 34.02 | 0.86749
[84 empty] | 34.03 | 0.86749
[84 empty] | 34.02 | 0.86749
[84 empty] | 34.02 | 0.86749
[84 empty] | 34.02 | 0.86749
[84 empty] | 34.01 | 0.86749
[84 empty] | 34.02 | 0.86749
[84 empty] | 34.01 | 0.86749
[84 empty] | 34.02 | 0.86749
[84 empty] | 34 | 0.86749
[84 empty] | 34 | 0.86749
[84 empty] | 34 | 0.86749
[84 empty] | 34 | 0.86749
[84 empty] | 34.02 | 0.86749
[84 empty] | 34.01 | 0.86749
[84 empty] | 34.02 | 0.86749
[84 empty] | 33.99 | 0.86749
[84 empty] | 34.01 | 0.86749
[84 empty] | 34.01 | 0.86741
[84 empty] | 34.01 | 0.86741
[84 empty] | 33.99 | 0.86748
[84 empty] | 34.01 | 0.86749
[84 empty] | 34 | 0.86738
[84 empty] | 34 | 0.86747
[84 empty] | 34 | 0.86749
[84 empty] | 34 | 0.86749
[84 empty] | 33.99 | 0.86749
[84 empty] | 34.01 | 0.86749
[84 empty] | 34.02 | 0.86749
[84 empty] | 34.01 | 0.86749
[84 empty] | 34 | 0.86749
[84 empty] | 34 | 0.86749
[84 empty] | 33.99 | 0.86749
[84 empty] | 33.99 | 0.86749
[84 empty] | 33.99 | 0.86749
[84 empty] | 34 | 0.86749
[84 empty] | 33.99 | 0.86749
[84 empty] | 33.98 | 0.86749
[84 empty] | 33.97 | 0.86749
[84 empty] | 33.98 | 0.86749
[84 empty] | 33.99 | 0.86731
[84 empty] | 33.98 | 0.86725
[84 empty] | 33.98 | 0.86745
[84 empty] | 34 | 0.86748
[84 empty] | 33.98 | 0.86749
[84 empty] | 33.99 | 0.86749
[84 empty] | 33.98 | 0.86749
[84 empty] | 33.98 | 0.86749
[84 empty] | 33.97 | 0.86749
[84 empty] | 33.98 | 0.86749
[84 empty] | 33.98 | 0.86749
[84 empty] | 33.98 | 0.86749
[84 empty] | 33.97 | 0.86749
[84 empty] | 33.97 | 0.86749
[84 empty] | 33.97 | 0.86749
[84 empty] | 33.99 | 0.86749
[84 empty] | 33.99 | 0.86749
[84 empty] | 33.99 | 0.86749
[84 empty] | 33.98 | 0.86749
[84 empty] | 33.99 | 0.86749
[84 empty] | 33.99 | 0.86749
[84 empty] | 33.98 | 0.86749
[84 empty] | 33.97 | 0.86749
[84 empty] | 33.98 | 0.86749
[84 empty] | 33.99 | 0.86736
[84 empty] | 33.99 | 0.86727
[84 empty] | 33.99 | 0.86746
[84 empty] | 33.98 | 0.86748
[84 empty] | 33.98 | 0.86749
[84 empty] | 33.98 | 0.86749
[84 empty] | 33.97 | 0.86749
[84 empty] | 33.97 | 0.86749
[84 empty] | 33.96 | 0.86749
[84 empty] | 33.98 | 0.86749
[84 empty] | 33.96 | 0.86749
[84 empty] | 33.97 | 0.86749
[84 empty] | 33.97 | 0.86749
[84 empty] | 33.96 | 0.86749
[84 empty] | 33.96 | 0.86749
[84 empty] | 33.96 | 0.86749
[84 empty] | 33.96 | 0.86749
[84 empty] | 33.96 | 0.86749
[84 empty] | 33.97 | 0.86749
[84 empty] | 33.97 | 0.86749
[84 empty] | 33.97 | 0.86749
[84 empty] | 33.96 | 0.86749
[84 empty] | 33.96 | 0.86749
[84 empty] | 33.96 | 0.86749
[84 empty] | 33.96 | 0.86749
[84 empty] | 33.96 | 0.86749
[84 empty] | 33.95 | 0.86749
[84 empty] | 33.96 | 0.86749
[84 empty] | 33.95 | 0.86749
[84 empty] | 33.95 | 0.86749
[84 empty] | 33.95 | 0.86749
[84 empty] | 33.96 | 0.86749
[84 empty] | 33.95 | 0.86749
[84 empty] | 33.94 | 0.86749
[84 empty] | 33.95 | 0.86749
[84 empty] | 33.94 | 0.86749
[84 empty] | 33.95 | 0.86749
[84 empty] | 33.95 | 0.86749
[84 empty] | 33.96 | 0.86749
[84 empty] | 33.96 | 0.86749
[84 empty] | 33.95 | 0.86749
[84 empty] | 33.94 | 0.86749
[84 empty] | 33.96 | 0.86749
[84 empty] | 33.94 | 0.86749
[84 empty] | 33.94 | 0.86749
[84 empty] | 33.94 | 0.86749
[84 empty] | 33.93 | 0.86749
[84 empty] | 33.94 | 0.86749
[84 empty] | 33.94 | 0.86749
[84 empty] | 33.93 | 0.86749
[84 empty] | 33.94 | 0.86749
[84 empty] | 33.94 | 0.86749
[84 empty] | 33.93 | 0.86749
[84 empty] | 33.94 | 0.86749
[84 empty] | 33.94 | 0.86749
[84 empty] | 33.93 | 0.86748
[84 empty] | 33.95 | 0.86749
[84 empty] | 33.93 | 0.86749
[84 empty] | 33.93 | 0.86749
[84 empty] | 33.93 | 0.86749
[84 empty] | 33.94 | 0.86749
[84 empty] | 33.93 | 0.86749
[84 empty] | 33.92 | 0.86749
[84 empty] | 33.91 | 0.86749
[84 empty] | 33.93 | 0.86749
[84 empty] | 33.93 | 0.86749
[84 empty] | 33.93 | 0.86749
[84 empty] | 33.93 | 0.86749
[84 empty] | 33.93 | 0.86749
[84 empty] | 33.92 | 0.86749
[84 empty] | 33.93 | 0.86749
[84 empty] | 33.94 | 0.86749
[84 empty] | 33.92 | 0.86749
[84 empty] | 33.93 | 0.86749
[84 empty] | 33.92 | 0.86749
[84 empty] | 33.92 | 0.86749
[84 empty] | 33.91 | 0.86749
[84 empty] | 33.91 | 0.86749
[84 empty] | 33.92 | 0.86749
[84 empty] | 33.91 | 0.86749
[84 empty] | 33.92 | 0.86749
[84 empty] | 33.91 | 0.86749
[84 empty] | 33.91 | 0.86749
[84 empty] | 33.91 | 0.86749
[84 empty] | 33.89 | 0.86749
[84 empty] | 33.9 | 0.86749
[84 empty] | 33.92 | 0.86749
[84 empty] | 33.9 | 0.86749
[84 empty] | 33.91 | 0.86749
[84 empty] | 33.89 | 0.86749
[84 empty] | 33.89 | 0.86749
[84 empty] | 33.91 | 0.86749
[84 empty] | 33.91 | 0.86749
[84 empty] | 33.91 | 0.86749
[84 empty] | 33.91 | 0.86749
[84 empty] | 33.91 | 0.86749
[84 empty] | 33.9 | 0.86749
[84 empty] | 33.9 | 0.86749
[84 empty] | 33.87 | 0.86749
[84 empty] | 33.9 | 0.86749
[84 empty] | 33.9 | 0.86749
[84 empty] | 33.9 | 0.86749
[84 empty] | 33.89 | 0.86749
[84 empty] | 33.9 | 0.86749
[84 empty] | 33.9 | 0.86749
[84 empty] | 33.9 | 0.86749
[84 empty] | 33.89 | 0.86749
[84 empty] | 33.91 | 0.86749
[84 empty] | 33.9 | 0.86749
[84 empty] | 33.9 | 0.86749
[84 empty] | 33.89 | 0.86749
[84 empty] | 33.89 | 0.86749
[84 empty] | 33.89 | 0.86749
[84 empty] | 33.9 | 0.86749
[84 empty] | 33.88 | 0.86749
[84 empty] | 33.88 | 0.86749
[84 empty] | 33.88 | 0.86749
[84 empty] | 33.88 | 0.86749
[84 empty] | 33.87 | 0.86749
[84 empty] | 33.87 | 0.86749
[84 empty] | 33.87 | 0.86749
[84 empty] | 33.86 | 0.86749
[84 empty] | 33.87 | 0.86749
[84 empty] | 33.87 | 0.86749
[84 empty] | 33.88 | 0.86749
[84 empty] | 33.87 | 0.86749
[84 empty] | 33.87 | 0.86749
[84 empty] | 33.88 | 0.86749
[84 empty] | 33.87 | 0.86749
[84 empty] | 33.88 | 0.86749
[84 empty] | 33.87 | 0.86749
[84 empty] | 33.87 | 0.86749
[84 empty] | 33.85 | 0.86749
[84 empty] | 33.86 | 0.86749
[84 empty] | 33.85 | 0.86749
[84 empty] | 33.87 | 0.86749
[84 empty] | 33.84 | 0.86749
[84 empty] | 33.86 | 0.86749
[84 empty] | 33.86 | 0.86749
[84 empty] | 33.86 | 0.86749
[84 empty] | 33.85 | 0.86749
[84 empty] | 33.85 | 0.86749
[84 empty] | 33.86 | 0.86749
[84 empty] | 33.86 | 0.86749
[84 empty] | 33.86 | 0.86749
[84 empty] | 33.85 | 0.86749
[84 empty] | 33.84 | 0.86749
[84 empty] | 33.85 | 0.86749
[84 empty] | 33.85 | 0.86749
[84 empty] | 33.84 | 0.86749
[84 empty] | 33.86 | 0.86749
[84 empty] | 33.85 | 0.86749
[84 empty] | 33.85 | 0.86749
[84 empty] | 33.85 | 0.86749
[84 empty] | 33.85 | 0.86749
[84 empty] | 33.85 | 0.86749
[84 empty] | 33.85 | 0.86749
[84 empty] | 33.85 | 0.86749
[84 empty] | 33.83 | 0.86749
[84 empty] | 33.84 | 0.86749
[84 empty] | 33.84 | 0.86749
[84 empty] | 33.84 | 0.86749
[84 empty] | 33.84 | 0.86749
[84 empty] | 33.84 | 0.86749
[84 empty] | 33.84 | 0.86749
[84 empty] | 33.83 | 0.86749
[84 empty] | 33.83 | 0.86749
[84 empty] | 33.83 | 0.86749
[84 empty] | 33.82 | 0.86749
[84 empty] | 33.84 | 0.86749
[84 empty] | 33.84 | 0.86749
[84 empty] | 33.84 | 0.86749
[84 empty] | 33.82 | 0.86749
[84 empty] | 33.85 | 0.86749
[84 empty] | 33.82 | 0.86749
[84 empty] | 33.83 | 0.86749
[84 empty] | 33.83 | 0.86749
[84 empty] | 33.83 | 0.86749
[84 empty] | 33.82 | 0.86749
[84 empty] | 33.82 | 0.86749
[84 empty] | 33.81 | 0.86749
[84 empty] | 33.81 | 0.86749
[84 empty] | 33.82 | 0.86749
[84 empty] | 33.82 | 0.86749
[84 empty] | 33.82 | 0.86749
[84 empty] | 33.82 | 0.86749
[84 empty] | 33.82 | 0.86749
[84 empty] | 33.81 | 0.86749
[84 empty] | 33.83 | 0.86749
[84 empty] | 33.82 | 0.86749
[84 empty] | 33.82 | 0.86749
[84 empty] | 33.83 | 0.86749
[84 empty] | 33.84 | 0.86749
[84 empty] | 33.83 | 0.86749
[84 empty] | 33.82 | 0.86749
[84 empty] | 33.81 | 0.86749
[84 empty] | 33.81 | 0.86749
[84 empty] | 33.8 | 0.86749
[84 empty] | 33.8 | 0.86749
[84 empty] | 33.82 | 0.86749
[84 empty] | 33.82 | 0.86749
[84 empty] | 33.81 | 0.86749
[84 empty] | 33.81 | 0.86749
[84 empty] | 33.8 | 0.86749
[84 empty] | 33.81 | 0.86749
[84 empty] | 33.81 | 0.86749
[84 empty] | 33.8 | 0.86749
[84 empty] | 33.81 | 0.86749
[84 empty] | 33.8 | 0.86749
[84 empty] | 33.79 | 0.86749
[84 empty] | 33.79 | 0.86749
[84 empty] | 33.79 | 0.86749
[84 empty] | 33.81 | 0.86749
[84 empty] | 33.8 | 0.86749
[84 empty] | 33.79 | 0.86749
[84 empty] | 33.8 | 0.86749
[84 empty] | 33.8 | 0.86749
[84 empty] | 33.79 | 0.86749
[84 empty] | 33.79 | 0.86749
[84 empty] | 33.79 | 0.86749
[84 empty] | 33.79 | 0.86749
[84 empty] | 33.8 | 0.86749
[84 empty] | 33.79 | 0.86749
[84 empty] | 33.8 | 0.86749
[84 empty] | 33.79 | 0.86749
[84 empty] | 33.79 | 0.86749
[84 empty] | 33.79 | 0.86749
[84 empty] | 33.78 | 0.86749
[84 empty] | 33.79 | 0.86749
[84 empty] | 33.79 | 0.86749
[84 empty] | 33.78 | 0.86749
[84 empty] | 33.79 | 0.86749
[84 empty] | 33.77 | 0.86749
[84 empty] | 33.77 | 0.86749
[84 empty] | 33.77 | 0.86754
[84 empty] | 33.78 | 0.8675
[84 empty] | 33.77 | 0.86749
[84 empty] | 33.78 | 0.86749
[84 empty] | 33.79 | 0.86749
[84 empty] | 33.77 | 0.86749
[84 empty] | 33.77 | 0.86749
[84 empty] | 33.78 | 0.86749
[84 empty] | 33.76 | 0.86749
[84 empty] | 33.77 | 0.86749
[84 empty] | 33.76 | 0.86749
[84 empty] | 33.76 | 0.86749
[84 empty] | 33.75 | 0.86749
[84 empty] | 33.75 | 0.86749
[84 empty] | 33.76 | 0.86749
[84 empty] | 33.76 | 0.86749
[84 empty] | 33.76 | 0.86749
[84 empty] | 33.77 | 0.86749
[84 empty] | 33.76 | 0.86749
[84 empty] | 33.76 | 0.86749
[84 empty] | 33.77 | 0.86749
[84 empty] | 33.77 | 0.86749
[84 empty] | 33.77 | 0.86749
[84 empty] | 33.76 | 0.86749
[84 empty] | 33.76 | 0.86749
[84 empty] | 33.77 | 0.86749
[84 empty] | 33.75 | 0.86749
[84 empty] | 33.75 | 0.86749
[84 empty] | 33.75 | 0.86749
[84 empty] | 33.76 | 0.86749
[84 empty] | 33.77 | 0.86749
[84 empty] | 33.74 | 0.86749
[84 empty] | 33.74 | 0.86749
[84 empty] | 33.74 | 0.86749
[84 empty] | 33.75 | 0.86749
[84 empty] | 33.76 | 0.86749
[84 empty] | 33.75 | 0.86749
[84 empty] | 33.75 | 0.86749
[84 empty] | 33.75 | 0.86749
[84 empty] | 33.74 | 0.86749
[84 empty] | 33.76 | 0.86749
[84 empty] | 33.75 | 0.86749
[84 empty] | 33.75 | 0.86749
[84 empty] | 33.76 | 0.86749
[84 empty] | 33.74 | 0.86749
[84 empty] | 33.76 | 0.86749
[84 empty] | 33.75 | 0.86749
[84 empty] | 33.75 | 0.86749
[84 empty] | 33.75 | 0.86749
[84 empty] | 33.75 | 0.86749
[84 empty] | 33.75 | 0.86749
[84 empty] | 33.74 | 0.86749
[84 empty] | 33.75 | 0.86749
[84 empty] | 33.75 | 0.86749
[84 empty] | 33.74 | 0.86749
[84 empty] | 33.75 | 0.86749
[84 empty] | 33.74 | 0.86749
[84 empty] | 33.73 | 0.86749
[84 empty] | 33.74 | 0.86749
[84 empty] | 33.74 | 0.86749
[84 empty] | 33.74 | 0.86749
[84 empty] | 33.73 | 0.86749
[84 empty] | 33.74 | 0.86749
[84 empty] | 33.74 | 0.86749
[84 empty] | 33.74 | 0.86749
[84 empty] | 33.75 | 0.86749
[84 empty] | 33.75 | 0.86749
[84 empty] | 33.74 | 0.86749
[84 empty] | 33.73 | 0.86749
[84 empty] | 33.74 | 0.86749
[84 empty] | 33.74 | 0.86749
[84 empty] | 33.74 | 0.86749
[84 empty] | 33.72 | 0.86749
[84 empty] | 33.72 | 0.86749
[84 empty] | 33.74 | 0.86749
[84 empty] | 33.72 | 0.86749
[84 empty] | 33.73 | 0.86749
[84 empty] | 33.72 | 0.86749
[84 empty] | 33.73 | 0.86749
[84 empty] | 33.74 | 0.86749
[84 empty] | 33.74 | 0.86749
[84 empty] | 33.74 | 0.86749
[84 empty] | 33.72 | 0.86749
[84 empty] | 33.72 | 0.86749
[84 empty] | 33.74 | 0.86749
[84 empty] | 33.74 | 0.86749
[84 empty] | 33.72 | 0.86749
[84 empty] | 33.73 | 0.86749
[84 empty] | 33.74 | 0.86749
[84 empty] | 33.72 | 0.86749
[84 empty] | 33.74 | 0.86749
[84 empty] | 33.72 | 0.86749
[84 empty] | 33.72 | 0.86749
[84 empty] | 33.73 | 0.86749
[84 empty] | 33.73 | 0.86749
[84 empty] | 33.72 | 0.86749
[84 empty] | 33.73 | 0.86749
[84 empty] | 33.72 | 0.86749
[84 empty] | 33.72 | 0.86749
[84 empty] | 33.72 | 0.86749
[84 empty] | 33.7 | 0.86749
[84 empty] | 33.74 | 0.86749
[84 empty] | 33.72 | 0.86749
[84 empty] | 33.73 | 0.86749
[84 empty] | 33.72 | 0.86749
[84 empty] | 33.73 | 0.86749
[84 empty] | 33.71 | 0.86749
[84 empty] | 33.72 | 0.86754
[84 empty] | 33.71 | 0.8676
[84 empty] | 33.71 | 0.86751
[84 empty] | 33.72 | 0.86749
[84 empty] | 33.72 | 0.86758
[84 empty] | 33.72 | 0.86763
[84 empty] | 33.72 | 0.86751
[84 empty] | 33.71 | 0.86749
[84 empty] | 33.7 | 0.86749
[84 empty] | 33.71 | 0.86749
[84 empty] | 33.7 | 0.86749
[84 empty] | 33.7 | 0.86749
[84 empty] | 33.7 | 0.86749
[84 empty] | 33.71 | 0.86749
[84 empty] | 33.7 | 0.86749
[84 empty] | 33.72 | 0.86749
[84 empty] | 33.73 | 0.86749
[84 empty] | 33.72 | 0.86749
[84 empty] | 33.7 | 0.86749
[84 empty] | 33.7 | 0.86749
[84 empty] | 33.69 | 0.86749
[84 empty] | 33.7 | 0.86749
[84 empty] | 33.68 | 0.86749
[84 empty] | 33.69 | 0.86749
[84 empty] | 33.69 | 0.86749
[84 empty] | 33.69 | 0.86749
[84 empty] | 33.69 | 0.86749
[84 empty] | 33.69 | 0.86749
[84 empty] | 33.7 | 0.86749
[84 empty] | 33.69 | 0.86749
[84 empty] | 33.68 | 0.86749
[84 empty] | 33.7 | 0.86749
[84 empty] | 33.7 | 0.86749
[84 empty] | 33.69 | 0.86749
[84 empty] | 33.69 | 0.86749
[84 empty] | 33.7 | 0.86749
[84 empty] | 33.69 | 0.86749
[84 empty] | 33.69 | 0.86749
[84 empty] | 33.68 | 0.86749
[84 empty] | 33.69 | 0.86749
[84 empty] | 33.69 | 0.86749
[84 empty] | 33.67 | 0.86749
[84 empty] | 33.7 | 0.86749
[84 empty] | 33.7 | 0.86749
[84 empty] | 33.7 | 0.86749
[84 empty] | 33.69 | 0.86749
[84 empty] | 33.68 | 0.86749
[84 empty] | 33.68 | 0.86749
[84 empty] | 33.7 | 0.86749
[84 empty] | 33.69 | 0.86749
[84 empty] | 33.68 | 0.86749
[84 empty] | 33.68 | 0.86749
[84 empty] | 33.67 | 0.86749
[84 empty] | 33.68 | 0.86749
[84 empty] | 33.68 | 0.86749
[84 empty] | 33.68 | 0.86775
[84 empty] | 33.68 | 0.86757
[84 empty] | 33.68 | 0.8675
[84 empty] | 33.67 | 0.86749
[84 empty] | 33.67 | 0.86749
[84 empty] | 33.68 | 0.86749
[84 empty] | 33.68 | 0.86749
[84 empty] | 33.68 | 0.86767
[84 empty] | 33.68 | 0.86778
[84 empty] | 33.66 | 0.86774
[84 empty] | 33.67 | 0.86752
[84 empty] | 33.67 | 0.86749
[84 empty] | 33.67 | 0.86749
[84 empty] | 33.67 | 0.86749
[84 empty] | 33.68 | 0.86749
[84 empty] | 33.67 | 0.86753
[84 empty] | 33.66 | 0.86772
[84 empty] | 33.66 | 0.86769
[84 empty] | 33.66 | 0.86768
[84 empty] | 33.67 | 0.86758
[84 empty] | 33.66 | 0.8675
[84 empty] | 33.65 | 0.86749
[84 empty] | 33.65 | 0.86749
[84 empty] | 33.67 | 0.86749
[84 empty] | 33.64 | 0.86749
[84 empty] | 33.67 | 0.86749
[84 empty] | 33.66 | 0.86749
[84 empty] | 33.65 | 0.86749
[84 empty] | 33.66 | 0.86749
[84 empty] | 33.65 | 0.86753
[84 empty] | 33.66 | 0.86762
[84 empty] | 33.66 | 0.86757
[84 empty] | 33.66 | 0.8675
[84 empty] | 33.68 | 0.86754
[84 empty] | 33.65 | 0.8676
[84 empty] | 33.64 | 0.86751
[84 empty] | 33.66 | 0.86773
[84 empty] | 33.68 | 0.86769
[84 empty] | 33.65 | 0.8676
[84 empty] | 33.65 | 0.8675
[84 empty] | 33.64 | 0.86773
[84 empty] | 33.65 | 0.86754
[84 empty] | 33.65 | 0.8675
[84 empty] | 33.65 | 0.86749
[84 empty] | 33.65 | 0.86771
[84 empty] | 33.65 | 0.86753
[84 empty] | 33.65 | 0.86749
[84 empty] | 33.64 | 0.86767
[84 empty] | 33.66 | 0.86756
[84 empty] | 33.65 | 0.8675
[84 empty] | 33.66 | 0.86749
[84 empty] | 33.65 | 0.86749
[84 empty] | 33.65 | 0.86773
[84 empty] | 33.66 | 0.86759
[84 empty] | 33.66 | 0.86764
[84 empty] | 33.65 | 0.86751
[84 empty] | 33.65 | 0.86773
[84 empty] | 33.65 | 0.86769
[84 empty] | 33.64 | 0.86752
[84 empty] | 33.65 | 0.86749
[84 empty] | 33.65 | 0.86749
[84 empty] | 33.62 | 0.86749
[84 empty] | 33.64 | 0.86755
[84 empty] | 33.64 | 0.8675
[84 empty] | 33.64 | 0.86771
[84 empty] | 33.64 | 0.86753
[84 empty] | 33.65 | 0.86749
[84 empty] | 33.64 | 0.86749
[84 empty] | 33.65 | 0.86749
[84 empty] | 33.64 | 0.86765
[84 empty] | 33.64 | 0.86752
[84 empty] | 33.64 | 0.86749
[84 empty] | 33.63 | 0.86751
[84 empty] | 33.63 | 0.86754
[84 empty] | 33.62 | 0.86763
[84 empty] | 33.63 | 0.86772
[84 empty] | 33.63 | 0.86779
[84 empty] | 33.64 | 0.86757
[84 empty] | 33.63 | 0.8675
[84 empty] | 33.62 | 0.86749
[84 empty] | 33.63 | 0.86749
[84 empty] | 33.63 | 0.86749
[84 empty] | 33.63 | 0.86762
[84 empty] | 33.61 | 0.86759
[84 empty] | 33.62 | 0.86774
[84 empty] | 33.63 | 0.86754
[84 empty] | 33.63 | 0.86763
[84 empty] | 33.63 | 0.86778
[84 empty] | 33.63 | 0.8678
[84 empty] | 33.62 | 0.86754
[84 empty] | 33.62 | 0.8675
[84 empty] | 33.63 | 0.86749
[84 empty] | 33.63 | 0.86749
[84 empty] | 33.63 | 0.8677
[84 empty] | 33.61 | 0.86752
[84 empty] | 33.6 | 0.86749
[84 empty] | 33.62 | 0.86749
[84 empty] | 33.61 | 0.86754
[84 empty] | 33.61 | 0.86777
[84 empty] | 33.61 | 0.86761
[84 empty] | 33.62 | 0.86771
[84 empty] | 33.62 | 0.86762
[84 empty] | 33.62 | 0.86764
[84 empty] | 33.62 | 0.86772
[84 empty] | 33.61 | 0.86755
[84 empty] | 33.62 | 0.86771
[84 empty] | 33.61 | 0.86752
[84 empty] | 33.62 | 0.8677
[84 empty] | 33.61 | 0.86778
[84 empty] | 33.61 | 0.8678
[84 empty] | 33.62 | 0.8678
[84 empty] | 33.62 | 0.8678
[84 empty] | 33.61 | 0.86756
[84 empty] | 33.61 | 0.86776
[84 empty] | 33.61 | 0.86779
[84 empty] | 33.6 | 0.8678
[84 empty] | 33.63 | 0.86756
[84 empty] | 33.62 | 0.8677
[84 empty] | 33.61 | 0.86765
[84 empty] | 33.61 | 0.86757
[84 empty] | 33.59 | 0.8675
[84 empty] | 33.59 | 0.8677
[84 empty] | 33.61 | 0.86752
[84 empty] | 33.6 | 0.86749
[84 empty] | 33.6 | 0.86771
[84 empty] | 33.59 | 0.86766
[84 empty] | 33.6 | 0.86765
[84 empty] | 33.61 | 0.86751
[84 empty] | 33.59 | 0.86749
[84 empty] | 33.62 | 0.86749
[84 empty] | 33.6 | 0.86762
[84 empty] | 33.58 | 0.86757
[84 empty] | 33.59 | 0.8675
[84 empty] | 33.58 | 0.86769
[84 empty] | 33.59 | 0.86765
[84 empty] | 33.59 | 0.86778
[84 empty] | 33.58 | 0.86756
[84 empty] | 33.59 | 0.8675
[84 empty] | 33.59 | 0.86765
[84 empty] | 33.59 | 0.86757
[84 empty] | 33.59 | 0.86774
[84 empty] | 33.57 | 0.86779
[84 empty] | 33.58 | 0.8678
[84 empty] | 33.58 | 0.8678
[84 empty] | 33.59 | 0.8678
[84 empty] | 33.58 | 0.86766
[84 empty] | 33.6 | 0.86764
[84 empty] | 33.59 | 0.86772
[84 empty] | 33.58 | 0.86755
[84 empty] | 33.57 | 0.86775
[84 empty] | 33.58 | 0.86766
[84 empty] | 33.58 | 0.86772
[84 empty] | 33.57 | 0.86779
[84 empty] | 33.58 | 0.8678
[84 empty] | 33.57 | 0.8678
[84 empty] | 33.57 | 0.86761
[84 empty] | 33.58 | 0.8675
[84 empty] | 33.58 | 0.86775
[84 empty] | 33.58 | 0.86779
[84 empty] | 33.57 | 0.86761
[84 empty] | 33.56 | 0.86774
[84 empty] | 33.57 | 0.86774
[84 empty] | 33.57 | 0.86765
[84 empty] | 33.57 | 0.86778
[84 empty] | 33.56 | 0.8678
[84 empty] | 33.58 | 0.86754
[84 empty] | 33.56 | 0.86763
[84 empty] | 33.57 | 0.86777
[84 empty] | 33.57 | 0.86756
[84 empty] | 33.56 | 0.8675
[84 empty] | 33.56 | 0.86749
[84 empty] | 33.57 | 0.86749
[84 empty] | 33.56 | 0.86773
[84 empty] | 33.57 | 0.86779
[84 empty] | 33.55 | 0.8678
[84 empty] | 33.56 | 0.86779
[84 empty] | 33.57 | 0.8678
[84 empty] | 33.56 | 0.86763
[84 empty] | 33.55 | 0.86764
[84 empty] | 33.54 | 0.86751
[84 empty] | 33.55 | 0.86749
[84 empty] | 33.54 | 0.86749
[84 empty] | 33.55 | 0.86749
[84 empty] | 33.56 | 0.86749
[84 empty] | 33.54 | 0.86771
[84 empty] | 33.55 | 0.86779
[84 empty] | 33.55 | 0.86769
[84 empty] | 33.55 | 0.8676
[84 empty] | 33.56 | 0.8675
[84 empty] | 33.56 | 0.86759
[84 empty] | 33.56 | 0.86763
[84 empty] | 33.55 | 0.86769
[84 empty] | 33.56 | 0.86779
[84 empty] | 33.55 | 0.8678
[84 empty] | 33.55 | 0.86779
[84 empty] | 33.53 | 0.86772
[84 empty] | 33.55 | 0.86779
[84 empty] | 33.56 | 0.86776
[84 empty] | 33.55 | 0.86779
[84 empty] | 33.55 | 0.8678
[84 empty] | 33.55 | 0.8678
[84 empty] | 33.55 | 0.8678
[84 empty] | 33.55 | 0.8678
[84 empty] | 33.56 | 0.8678
[84 empty] | 33.56 | 0.8678
[84 empty] | 33.56 | 0.86777
[84 empty] | 33.56 | 0.86775
[84 empty] | 33.54 | 0.86759
[84 empty] | 33.56 | 0.86773
[84 empty] | 33.55 | 0.86759
[84 empty] | 33.55 | 0.86777
[84 empty] | 33.54 | 0.86779
[84 empty] | 33.55 | 0.8678
[84 empty] | 33.55 | 0.86775
[84 empty] | 33.54 | 0.86768
[84 empty] | 33.55 | 0.86778
[84 empty] | 33.53 | 0.8678
[84 empty] | 33.54 | 0.8678
[84 empty] | 33.55 | 0.86772
[84 empty] | 33.53 | 0.86779
[84 empty] | 33.55 | 0.8678
[84 empty] | 33.53 | 0.86754
[84 empty] | 33.54 | 0.86763
[84 empty] | 33.54 | 0.86757
[84 empty] | 33.54 | 0.86771
[84 empty] | 33.54 | 0.86779
[84 empty] | 33.53 | 0.8678
[84 empty] | 33.55 | 0.8678
[84 empty] | 33.54 | 0.8678
[84 empty] | 33.55 | 0.8678
[84 empty] | 33.52 | 0.8678
[84 empty] | 33.53 | 0.8678
[84 empty] | 33.54 | 0.8678
[84 empty] | 33.54 | 0.8678
[84 empty] | 33.55 | 0.8678
[84 empty] | 33.55 | 0.8678
[84 empty] | 33.53 | 0.8678
[84 empty] | 33.54 | 0.86775
[84 empty] | 33.54 | 0.86765
[84 empty] | 33.54 | 0.86778
[84 empty] | 33.52 | 0.8678
[84 empty] | 33.53 | 0.86775
[84 empty] | 33.55 | 0.86762
[84 empty] | 33.53 | 0.86771
[84 empty] | 33.54 | 0.86779
[84 empty] | 33.54 | 0.86776
[84 empty] | 33.53 | 0.86779
[84 empty] | 33.51 | 0.8678
[84 empty] | 33.52 | 0.86756
[84 empty] | 33.54 | 0.86775
[84 empty] | 33.52 | 0.86779
[84 empty] | 33.51 | 0.8678
[84 empty] | 33.52 | 0.8678
[84 empty] | 33.53 | 0.8678
[84 empty] | 33.51 | 0.86778
[84 empty] | 33.52 | 0.86767
[84 empty] | 33.52 | 0.86751
[84 empty] | 33.5 | 0.8677
[84 empty] | 33.52 | 0.86769
[84 empty] | 33.52 | 0.86779
[84 empty] | 33.53 | 0.8678
[84 empty] | 33.52 | 0.86754
[84 empty] | 33.52 | 0.8675
[84 empty] | 33.51 | 0.86768
[84 empty] | 33.52 | 0.86778
[84 empty] | 33.5 | 0.8678
[84 empty] | 33.49 | 0.8678
[84 empty] | 33.5 | 0.8678
[84 empty] | 33.5 | 0.8678
[84 empty] | 33.49 | 0.8678
[84 empty] | 33.5 | 0.86767
[84 empty] | 33.5 | 0.86772
[84 empty] | 33.51 | 0.86779
[84 empty] | 33.52 | 0.86775
[84 empty] | 33.52 | 0.86779
[84 empty] | 33.52 | 0.8678
[84 empty] | 33.5 | 0.8678
[84 empty] | 33.5 | 0.8678
[84 empty] | 33.5 | 0.8678
[84 empty] | 33.49 | 0.8678
[84 empty] | 33.49 | 0.8678
[84 empty] | 33.5 | 0.8678
[84 empty] | 33.49 | 0.8678
[84 empty] | 33.49 | 0.8678
[84 empty] | 33.48 | 0.8678
[84 empty] | 33.49 | 0.8678
[84 empty] | 33.49 | 0.8678
[84 empty] | 33.49 | 0.86759
[84 empty] | 33.48 | 0.8675
[84 empty] | 33.49 | 0.8677
[84 empty] | 33.49 | 0.8676
[84 empty] | 33.49 | 0.86771
[84 empty] | 33.48 | 0.86755
[84 empty] | 33.51 | 0.86776
[84 empty] | 33.49 | 0.86779
[84 empty] | 33.49 | 0.86761
[84 empty] | 33.48 | 0.86774
[84 empty] | 33.48 | 0.86779
[84 empty] | 33.47 | 0.8678
[84 empty] | 33.47 | 0.8678
[84 empty] | 33.48 | 0.8678
[84 empty] | 33.47 | 0.8678
[84 empty] | 33.47 | 0.86778
[84 empty] | 33.47 | 0.8678
[84 empty] | 33.47 | 0.86757
[84 empty] | 33.48 | 0.86776
[84 empty] | 33.46 | 0.86778
[84 empty] | 33.45 | 0.8678
[84 empty] | 33.46 | 0.8678
[84 empty] | 33.46 | 0.8678
[84 empty] | 33.47 | 0.8678
[84 empty] | 33.46 | 0.8678
[84 empty] | 33.47 | 0.8678
[84 empty] | 33.47 | 0.86775
[84 empty] | 33.46 | 0.86779
[84 empty] | 33.45 | 0.8678
[84 empty] | 33.47 | 0.8678
[84 empty] | 33.47 | 0.8678
[84 empty] | 33.46 | 0.8678
[84 empty] | 33.45 | 0.8678
[84 empty] | 33.46 | 0.8678
[84 empty] | 33.46 | 0.8678
[84 empty] | 33.45 | 0.8678
[84 empty] | 33.46 | 0.8678
[84 empty] | 33.45 | 0.8678
[84 empty] | 33.46 | 0.8678
[84 empty] | 33.46 | 0.8678
[84 empty] | 33.44 | 0.8678
[84 empty] | 33.45 | 0.8678
[84 empty] | 33.45 | 0.8678
[84 empty] | 33.45 | 0.8678
[84 empty] | 33.46 | 0.8678
[84 empty] | 33.44 | 0.8678
[84 empty] | 33.45 | 0.8678
[84 empty] | 33.44 | 0.8678
[84 empty] | 33.46 | 0.8678
[84 empty] | 33.46 | 0.8678
[84 empty] | 33.44 | 0.8678
[84 empty] | 33.45 | 0.8678
[84 empty] | 33.45 | 0.8678
[84 empty] | 33.45 | 0.8678
[84 empty] | 33.45 | 0.8678
[84 empty] | 33.46 | 0.86778
[84 empty] | 33.45 | 0.8678
[84 empty] | 33.45 | 0.8678
[84 empty] | 33.46 | 0.8678
[84 empty] | 33.45 | 0.8678
[84 empty] | 33.46 | 0.8678
[84 empty] | 33.44 | 0.8678
[84 empty] | 33.45 | 0.8678
[84 empty] | 33.44 | 0.8678
[84 empty] | 33.45 | 0.8678
[84 empty] | 33.46 | 0.8678
[84 empty] | 33.45 | 0.8678
[84 empty] | 33.45 | 0.8678
[84 empty] | 33.43 | 0.8678
[84 empty] | 33.43 | 0.8678
[84 empty] | 33.44 | 0.8678
[84 empty] | 33.43 | 0.8678
[84 empty] | 33.44 | 0.8678
[84 empty] | 33.44 | 0.8678
[84 empty] | 33.44 | 0.8678
[84 empty] | 33.44 | 0.8678
[84 empty] | 33.42 | 0.8678
[84 empty] | 33.42 | 0.8678
[84 empty] | 33.43 | 0.8678
[84 empty] | 33.44 | 0.8678
[84 empty] | 33.43 | 0.8678
[84 empty] | 33.42 | 0.8678
[84 empty] | 33.43 | 0.8678
[84 empty] | 33.42 | 0.8678
[84 empty] | 33.45 | 0.8678
[84 empty] | 33.43 | 0.86777
[84 empty] | 33.42 | 0.8678
[84 empty] | 33.43 | 0.8678
[84 empty] | 33.44 | 0.8678
[84 empty] | 33.42 | 0.8678
[84 empty] | 33.43 | 0.8678
[84 empty] | 33.43 | 0.8678
[84 empty] | 33.45 | 0.8678
[84 empty] | 33.43 | 0.86757
[84 empty] | 33.44 | 0.86776
[84 empty] | 33.43 | 0.86779
[84 empty] | 33.43 | 0.8678
[84 empty] | 33.42 | 0.8678
[84 empty] | 33.41 | 0.8678
[84 empty] | 33.42 | 0.8678
[84 empty] | 33.44 | 0.86761
[84 empty] | 33.4 | 0.86774
[84 empty] | 33.42 | 0.86779
[84 empty] | 33.43 | 0.8678
[84 empty] | 33.43 | 0.8678
[84 empty] | 33.42 | 0.8678
[84 empty] | 33.42 | 0.8678
[84 empty] | 33.41 | 0.8678
[84 empty] | 33.41 | 0.8678
[84 empty] | 33.43 | 0.8678
[84 empty] | 33.42 | 0.8678
[84 empty] | 33.41 | 0.8678
[84 empty] | 33.41 | 0.8678
[84 empty] | 33.4 | 0.8678
[84 empty] | 33.42 | 0.8678
[84 empty] | 33.41 | 0.8678
[84 empty] | 33.4 | 0.8678
[84 empty] | 33.41 | 0.86779
[84 empty] | 33.41 | 0.8678
[84 empty] | 33.4 | 0.8678
[84 empty] | 33.4 | 0.8678
[84 empty] | 33.41 | 0.8678
[84 empty] | 33.41 | 0.8678
[84 empty] | 33.4 | 0.86779
[84 empty] | 33.4 | 0.8678
[84 empty] | 33.41 | 0.8678
[84 empty] | 33.4 | 0.8678
[84 empty] | 33.41 | 0.8678
[84 empty] | 33.41 | 0.8678
[84 empty] | 33.41 | 0.8678
[84 empty] | 33.4 | 0.8678
[84 empty] | 33.41 | 0.8678
[84 empty] | 33.39 | 0.8678
[84 empty] | 33.39 | 0.8678
[84 empty] | 33.38 | 0.8678
[84 empty] | 33.39 | 0.8678
[84 empty] | 33.4 | 0.8678
[84 empty] | 33.39 | 0.8678
[84 empty] | 33.39 | 0.8678
[84 empty] | 33.39 | 0.8678
[84 empty] | 33.39 | 0.8678
[84 empty] | 33.39 | 0.8678
[84 empty] | 33.39 | 0.8678
[84 empty] | 33.39 | 0.8678
[84 empty] | 33.39 | 0.8678
[84 empty] | 33.39 | 0.8678
[84 empty] | 33.38 | 0.8678
[84 empty] | 33.39 | 0.8678
[84 empty] | 33.41 | 0.8678
[84 empty] | 33.39 | 0.8678
[84 empty] | 33.38 | 0.8678
[84 empty] | 33.37 | 0.8678
[84 empty] | 33.38 | 0.8678
[84 empty] | 33.39 | 0.8678
[84 empty] | 33.37 | 0.8678
[84 empty] | 33.37 | 0.8678
[84 empty] | 33.38 | 0.8678
[84 empty] | 33.39 | 0.8678
[84 empty] | 33.38 | 0.8678
[84 empty] | 33.38 | 0.8678
[84 empty] | 33.37 | 0.8678
[84 empty] | 33.37 | 0.8678
[84 empty] | 33.37 | 0.8678
[84 empty] | 33.38 | 0.8678
[84 empty] | 33.37 | 0.8678
[84 empty] | 33.37 | 0.8678
[84 empty] | 33.38 | 0.8678
[84 empty] | 33.37 | 0.8678
[84 empty] | 33.38 | 0.8678
[84 empty] | 33.38 | 0.8678
[84 empty] | 33.38 | 0.8678
[84 empty] | 33.37 | 0.8678
[84 empty] | 33.37 | 0.8678
[84 empty] | 33.38 | 0.8678
[84 empty] | 33.38 | 0.8678
[84 empty] | 33.37 | 0.8678
[84 empty] | 33.38 | 0.8678
[84 empty] | 33.38 | 0.8678
[84 empty] | 33.37 | 0.8678
[84 empty] | 33.38 | 0.8678
[84 empty] | 33.36 | 0.8678
[84 empty] | 33.37 | 0.8678
[84 empty] | 33.37 | 0.8678
[84 empty] | 33.36 | 0.8678
[84 empty] | 33.36 | 0.8678
[84 empty] | 33.37 | 0.8678
[84 empty] | 33.37 | 0.8678
[84 empty] | 33.37 | 0.8678
[84 empty] | 33.36 | 0.8678
[84 empty] | 33.36 | 0.8678
[84 empty] | 33.35 | 0.8678
[84 empty] | 33.36 | 0.8678
[84 empty] | 33.36 | 0.8678
[84 empty] | 33.37 | 0.8678
[84 empty] | 33.35 | 0.86779
[84 empty] | 33.35 | 0.8678
[84 empty] | 33.34 | 0.8678
[84 empty] | 33.35 | 0.8678
[84 empty] | 33.36 | 0.8678
[84 empty] | 33.35 | 0.8678
[84 empty] | 33.35 | 0.8678
[84 empty] | 33.35 | 0.8678
[84 empty] | 33.36 | 0.8678
[84 empty] | 33.36 | 0.8678
[84 empty] | 33.36 | 0.8678
[84 empty] | 33.37 | 0.8678
[84 empty] | 33.36 | 0.8678
[84 empty] | 33.36 | 0.8678
[84 empty] | 33.35 | 0.8678
[84 empty] | 33.37 | 0.8678
[84 empty] | 33.35 | 0.8678
[84 empty] | 33.35 | 0.8678
[84 empty] | 33.32 | 0.8678
[84 empty] | 33.36 | 0.8678
[84 empty] | 33.34 | 0.8678
[84 empty] | 33.35 | 0.8678
[84 empty] | 33.35 | 0.8678
[84 empty] | 33.36 | 0.8678
[84 empty] | 33.35 | 0.8678
[84 empty] | 33.34 | 0.8678
[84 empty] | 33.35 | 0.8678
[84 empty] | 33.34 | 0.8678
[84 empty] | 33.35 | 0.8678
[84 empty] | 33.35 | 0.8678
[84 empty] | 33.34 | 0.8678
[84 empty] | 33.34 | 0.8678
[84 empty] | 33.35 | 0.8678
[84 empty] | 33.33 | 0.8678
[84 empty] | 33.33 | 0.8678
[84 empty] | 33.34 | 0.8678
[84 empty] | 33.34 | 0.8678
[84 empty] | 33.35 | 0.8678
[84 empty] | 33.34 | 0.8678
[84 empty] | 33.34 | 0.8678
[84 empty] | 33.34 | 0.8678
[84 empty] | 33.34 | 0.8678
[84 empty] | 33.32 | 0.8678
[84 empty] | 33.33 | 0.8678
[84 empty] | 33.33 | 0.8678
[84 empty] | 33.34 | 0.8678
[84 empty] | 33.34 | 0.86777
[84 empty] | 33.32 | 0.8678
[84 empty] | 33.31 | 0.8678
[84 empty] | 33.33 | 0.8678
[84 empty] | 33.33 | 0.8678
[84 empty] | 33.33 | 0.8678
[84 empty] | 33.32 | 0.8678
[84 empty] | 33.32 | 0.8678
[84 empty] | 33.31 | 0.8678
[84 empty] | 33.3 | 0.8678
[84 empty] | 33.31 | 0.8678
[84 empty] | 33.3 | 0.8678
[84 empty] | 33.29 | 0.8678
[84 empty] | 33.31 | 0.8678
[84 empty] | 33.31 | 0.8678
[84 empty] | 33.3 | 0.8678
[84 empty] | 33.3 | 0.8678
[84 empty] | 33.31 | 0.8678
[84 empty] | 33.3 | 0.8678
[84 empty] | 33.29 | 0.8678
[84 empty] | 33.3 | 0.8678
[84 empty] | 33.3 | 0.8678
[84 empty] | 33.29 | 0.8678
[84 empty] | 33.31 | 0.8678
[84 empty] | 33.29 | 0.8678
[84 empty] | 33.3 | 0.8678
[84 empty] | 33.3 | 0.8678
[84 empty] | 33.3 | 0.8678
[84 empty] | 33.3 | 0.8678
[84 empty] | 33.3 | 0.8678
[84 empty] | 33.29 | 0.8678
[84 empty] | 33.29 | 0.8678
[84 empty] | 33.31 | 0.8678
[84 empty] | 33.31 | 0.8678
[84 empty] | 33.3 | 0.8678
[84 empty] | 33.29 | 0.8678
[84 empty] | 33.28 | 0.8678
[84 empty] | 33.29 | 0.8678
[84 empty] | 33.29 | 0.8678
[84 empty] | 33.28 | 0.8678
[84 empty] | 33.29 | 0.8678
[84 empty] | 33.28 | 0.8678
[84 empty] | 33.27 | 0.8678
[84 empty] | 33.27 | 0.8678
[84 empty] | 33.27 | 0.8678
[84 empty] | 33.28 | 0.8678
[84 empty] | 33.28 | 0.8678
[84 empty] | 33.28 | 0.8678
[84 empty] | 33.29 | 0.8678
[84 empty] | 33.28 | 0.8678
[84 empty] | 33.27 | 0.8678
[84 empty] | 33.28 | 0.8678
[84 empty] | 33.28 | 0.8678
[84 empty] | 33.28 | 0.8678
[84 empty] | 33.28 | 0.8678
[84 empty] | 33.27 | 0.8678
[84 empty] | 33.27 | 0.8678
[84 empty] | 33.27 | 0.8678
[84 empty] | 33.28 | 0.8678
[84 empty] | 33.27 | 0.8678
[84 empty] | 33.27 | 0.8678
[84 empty] | 33.27 | 0.8678
[84 empty] | 33.27 | 0.8678
[84 empty] | 33.27 | 0.8678
[84 empty] | 33.27 | 0.86778
[84 empty] | 33.26 | 0.8678
[84 empty] | 33.27 | 0.8678
[84 empty] | 33.26 | 0.8678
[84 empty] | 33.27 | 0.8678
[84 empty] | 33.25 | 0.8678
[84 empty] | 33.26 | 0.8678
[84 empty] | 33.27 | 0.8678
[84 empty] | 33.27 | 0.8678
[84 empty] | 33.25 | 0.8678
[84 empty] | 33.25 | 0.8678
[84 empty] | 33.27 | 0.8678
[84 empty] | 33.25 | 0.8678
[84 empty] | 33.26 | 0.8678
[84 empty] | 33.27 | 0.8678
[84 empty] | 33.27 | 0.8678
[84 empty] | 33.27 | 0.8678
[84 empty] | 33.27 | 0.8678
[84 empty] | 33.26 | 0.8678
[84 empty] | 33.26 | 0.8678
[84 empty] | 33.26 | 0.8678
[84 empty] | 33.27 | 0.8678
[84 empty] | 33.26 | 0.8678
[84 empty] | 33.27 | 0.8678
[84 empty] | 33.25 | 0.8678
[84 empty] | 33.27 | 0.8678
[84 empty] | 33.27 | 0.8678
[84 empty] | 33.28 | 0.8678
[84 empty] | 33.27 | 0.8678
[84 empty] | 33.27 | 0.8678
[84 empty] | 33.26 | 0.8678
[84 empty] | 33.27 | 0.8678
[84 empty] | 33.27 | 0.8678
[84 empty] | 33.27 | 0.8678
[84 empty] | 33.27 | 0.8678
[84 empty] | 33.26 | 0.8678
[84 empty] | 33.26 | 0.8678
[84 empty] | 33.25 | 0.8678
[84 empty] | 33.26 | 0.8678
[84 empty] | 33.26 | 0.8678
[84 empty] | 33.25 | 0.8678
[84 empty] | 33.26 | 0.8678
[84 empty] | 33.26 | 0.8678
[84 empty] | 33.25 | 0.8678
[84 empty] | 33.26 | 0.8678
[84 empty] | 33.24 | 0.8678
[84 empty] | 33.23 | 0.8678
[84 empty] | 33.24 | 0.8678
[84 empty] | 33.25 | 0.8678
[84 empty] | 33.27 | 0.8678
[84 empty] | 33.26 | 0.8678
[84 empty] | 33.26 | 0.8678
[84 empty] | 33.26 | 0.8678
[84 empty] | 33.24 | 0.8678
[84 empty] | 33.26 | 0.8678
[84 empty] | 33.25 | 0.8678
[84 empty] | 33.23 | 0.8678
[84 empty] | 33.23 | 0.8678
[84 empty] | 33.24 | 0.8678
[84 empty] | 33.23 | 0.86776
[84 empty] | 33.24 | 0.86779
[84 empty] | 33.25 | 0.8678
[84 empty] | 33.26 | 0.8678
[84 empty] | 33.25 | 0.8678
[84 empty] | 33.23 | 0.8678
[84 empty] | 33.23 | 0.8678
[84 empty] | 33.23 | 0.8678
[84 empty] | 33.24 | 0.8678
[84 empty] | 33.23 | 0.8678
[84 empty] | 33.24 | 0.8678
[84 empty] | 33.24 | 0.8678
[84 empty] | 33.23 | 0.8678
[84 empty] | 33.25 | 0.8678
[84 empty] | 33.23 | 0.8678
[84 empty] | 33.24 | 0.8678
[84 empty] | 33.26 | 0.8678
[84 empty] | 33.23 | 0.8678
[84 empty] | 33.23 | 0.8678
[84 empty] | 33.24 | 0.8678
[84 empty] | 33.23 | 0.8678
[84 empty] | 33.23 | 0.8678
[84 empty] | 33.25 | 0.8678
[84 empty] | 33.24 | 0.8678
[84 empty] | 33.23 | 0.86779
[84 empty] | 33.24 | 0.8678
[84 empty] | 33.24 | 0.8678
[84 empty] | 33.23 | 0.8678
[84 empty] | 33.22 | 0.8678
[84 empty] | 33.23 | 0.8678
[84 empty] | 33.22 | 0.8678
[84 empty] | 33.24 | 0.8678
[84 empty] | 33.22 | 0.8678
[84 empty] | 33.22 | 0.8678
[84 empty] | 33.23 | 0.8678
[84 empty] | 33.22 | 0.8678
[84 empty] | 33.22 | 0.8678
[84 empty] | 33.22 | 0.8678
[84 empty] | 33.21 | 0.8678
[84 empty] | 33.21 | 0.8678
[84 empty] | 33.21 | 0.8678
[84 empty] | 33.22 | 0.8678
[84 empty] | 33.21 | 0.8678
[84 empty] | 33.21 | 0.8678
[84 empty] | 33.21 | 0.8678
[84 empty] | 33.22 | 0.8678
[84 empty] | 33.21 | 0.8678
[84 empty] | 33.21 | 0.8678
[84 empty] | 33.2 | 0.8678
[84 empty] | 33.21 | 0.8678
[84 empty] | 33.2 | 0.8678
[84 empty] | 33.2 | 0.8678
[84 empty] | 33.2 | 0.8678
[84 empty] | 33.2 | 0.8678
[84 empty] | 33.2 | 0.8678
[84 empty] | 33.21 | 0.8678
[84 empty] | 33.21 | 0.8678
[84 empty] | 33.2 | 0.8678
[84 empty] | 33.2 | 0.8678
[84 empty] | 33.2 | 0.8678
[84 empty] | 33.19 | 0.8678
[84 empty] | 33.19 | 0.8678
[84 empty] | 33.21 | 0.8678
[84 empty] | 33.21 | 0.8678
[84 empty] | 33.2 | 0.8678
[84 empty] | 33.21 | 0.8678
[84 empty] | 33.2 | 0.8678
[84 empty] | 33.19 | 0.8678
[84 empty] | 33.2 | 0.8678
[84 empty] | 33.19 | 0.8678
[84 empty] | 33.2 | 0.8678
[84 empty] | 33.2 | 0.8678
[84 empty] | 33.19 | 0.8678
[84 empty] | 33.2 | 0.8678
[84 empty] | 33.19 | 0.8678
[84 empty] | 33.19 | 0.8678
[84 empty] | 33.2 | 0.8678
[84 empty] | 33.19 | 0.8678
[84 empty] | 33.19 | 0.8678
[84 empty] | 33.19 | 0.8678
[84 empty] | 33.19 | 0.8678
[84 empty] | 33.19 | 0.8678
[84 empty] | 33.19 | 0.8678
[84 empty] | 33.18 | 0.8678
[84 empty] | 33.18 | 0.8678
[84 empty] | 33.19 | 0.8678
[84 empty] | 33.18 | 0.8678
[84 empty] | 33.19 | 0.8678
[84 empty] | 33.18 | 0.8678
[84 empty] | 33.17 | 0.8678
[84 empty] | 33.17 | 0.8678
[84 empty] | 33.18 | 0.8678
[84 empty] | 33.17 | 0.8678
[84 empty] | 33.17 | 0.8678
[84 empty] | 33.18 | 0.8678
[84 empty] | 33.18 | 0.8678
[84 empty] | 33.17 | 0.8678
[84 empty] | 33.17 | 0.8678
[84 empty] | 33.17 | 0.8678
[84 empty] | 33.18 | 0.8678
[84 empty] | 33.17 | 0.8678
[84 empty] | 33.18 | 0.8678
[84 empty] | 33.16 | 0.8678
[84 empty] | 33.18 | 0.8678
[84 empty] | 33.17 | 0.8678
[84 empty] | 33.18 | 0.8678
[84 empty] | 33.17 | 0.8678
[84 empty] | 33.17 | 0.8678
[84 empty] | 33.17 | 0.8678
[84 empty] | 33.16 | 0.8678
[84 empty] | 33.17 | 0.8678
[84 empty] | 33.18 | 0.8678
[84 empty] | 33.18 | 0.8678
[84 empty] | 33.17 | 0.8678
[84 empty] | 33.18 | 0.8678
[84 empty] | 33.17 | 0.8678
[84 empty] | 33.17 | 0.8678
[84 empty] | 33.17 | 0.8678
[84 empty] | 33.17 | 0.8678
[84 empty] | 33.17 | 0.8678
[84 empty] | 33.17 | 0.8678
[84 empty] | 33.16 | 0.8678
[84 empty] | 33.16 | 0.8678
[84 empty] | 33.16 | 0.8678
[84 empty] | 33.16 | 0.8678
[84 empty] | 33.14 | 0.8678
[84 empty] | 33.15 | 0.8678
[84 empty] | 33.16 | 0.8678
[84 empty] | 33.15 | 0.8678
[84 empty] | 33.15 | 0.8678
[84 empty] | 33.15 | 0.8678
[84 empty] | 33.17 | 0.8678
[84 empty] | 33.16 | 0.8678
[84 empty] | 33.16 | 0.8678
[84 empty] | 33.16 | 0.8678
[84 empty] | 33.15 | 0.8678
[84 empty] | 33.16 | 0.8678
[84 empty] | 33.16 | 0.8678
[84 empty] | 33.16 | 0.8678
[84 empty] | 33.17 | 0.8678
[84 empty] | 33.16 | 0.8678
[84 empty] | 33.16 | 0.8678
[84 empty] | 33.17 | 0.8678
[84 empty] | 33.15 | 0.8678
[84 empty] | 33.15 | 0.8678
[84 empty] | 33.15 | 0.8678
[84 empty] | 33.15 | 0.8678
[84 empty] | 33.14 | 0.8678
[84 empty] | 33.15 | 0.8678
[84 empty] | 33.16 | 0.8678
[84 empty] | 33.16 | 0.8678
[84 empty] | 33.14 | 0.86787
[84 empty] | 33.14 | 0.86781
[84 empty] | 33.13 | 0.8678
[84 empty] | 33.16 | 0.8678
[84 empty] | 33.13 | 0.8678
[84 empty] | 33.13 | 0.8678
[84 empty] | 33.13 | 0.8678
[84 empty] | 33.13 | 0.8678
[84 empty] | 33.13 | 0.8678
[84 empty] | 33.14 | 0.8678
[84 empty] | 33.14 | 0.8678
[84 empty] | 33.14 | 0.8678
[84 empty] | 33.13 | 0.8678
[84 empty] | 33.13 | 0.8678
[84 empty] | 33.13 | 0.8678
[84 empty] | 33.14 | 0.8678
[84 empty] | 33.14 | 0.8678
[84 empty] | 33.14 | 0.8678
[84 empty] | 33.13 | 0.8678
[84 empty] | 33.14 | 0.8678
[84 empty] | 33.14 | 0.8678
[84 empty] | 33.14 | 0.86788
[84 empty] | 33.13 | 0.86782
[84 empty] | 33.12 | 0.8678
[84 empty] | 33.14 | 0.8678
[84 empty] | 33.14 | 0.8678
[84 empty] | 33.13 | 0.8678
[84 empty] | 33.14 | 0.8678
[84 empty] | 33.14 | 0.8678
[84 empty] | 33.12 | 0.8678
[84 empty] | 33.12 | 0.8678
[84 empty] | 33.13 | 0.8678
[84 empty] | 33.12 | 0.8678
[84 empty] | 33.12 | 0.86782
[84 empty] | 33.13 | 0.8678
[84 empty] | 33.12 | 0.8678
[84 empty] | 33.13 | 0.8678
[84 empty] | 33.11 | 0.8678
[84 empty] | 33.11 | 0.8678
[84 empty] | 33.11 | 0.8678
[84 empty] | 33.11 | 0.8678
[84 empty] | 33.11 | 0.8678
[84 empty] | 33.11 | 0.8678
[84 empty] | 33.1 | 0.8678
[84 empty] | 33.11 | 0.8678
[84 empty] | 33.13 | 0.8678
[84 empty] | 33.13 | 0.86792
[84 empty] | 33.11 | 0.86782
[84 empty] | 33.13 | 0.86785
[84 empty] | 33.11 | 0.86784
[84 empty] | 33.11 | 0.86781
[84 empty] | 33.11 | 0.8678
[84 empty] | 33.12 | 0.8678
[84 empty] | 33.12 | 0.8678
[84 empty] | 33.11 | 0.8678
[84 empty] | 33.1 | 0.8678
[84 empty] | 33.12 | 0.8678
[84 empty] | 33.11 | 0.8678
[84 empty] | 33.11 | 0.8678
[84 empty] | 33.11 | 0.8678
[84 empty] | 33.12 | 0.8678
[84 empty] | 33.11 | 0.8678
[84 empty] | 33.11 | 0.8678
[84 empty] | 33.1 | 0.8678
[84 empty] | 33.09 | 0.8678
[84 empty] | 33.09 | 0.8678
[84 empty] | 33.09 | 0.8678
[84 empty] | 33.09 | 0.8678
[84 empty] | 33.1 | 0.8678
[84 empty] | 33.1 | 0.8678
[84 empty] | 33.09 | 0.8678
[84 empty] | 33.09 | 0.8678
[84 empty] | 33.1 | 0.8678
[84 empty] | 33.09 | 0.8678
[84 empty] | 33.1 | 0.8678
[84 empty] | 33.09 | 0.8678
[84 empty] | 33.11 | 0.8678
[84 empty] | 33.1 | 0.8678
[84 empty] | 33.09 | 0.8678
[84 empty] | 33.07 | 0.8678
[84 empty] | 33.08 | 0.8678
[84 empty] | 33.09 | 0.8678
[84 empty] | 33.09 | 0.8678
[84 empty] | 33.09 | 0.8678
[84 empty] | 33.08 | 0.86777
[84 empty] | 33.08 | 0.8678
[84 empty] | 33.08 | 0.8678
[84 empty] | 33.08 | 0.8678
[84 empty] | 33.08 | 0.8678
[84 empty] | 33.08 | 0.8678
[84 empty] | 33.08 | 0.8678
[84 empty] | 33.08 | 0.8678
[84 empty] | 33.08 | 0.8678
[84 empty] | 33.07 | 0.8679
[84 empty] | 33.09 | 0.86797
[84 empty] | 33.09 | 0.86783
[84 empty] | 33.09 | 0.86801
[84 empty] | 33.08 | 0.86788
[84 empty] | 33.08 | 0.86781
[84 empty] | 33.07 | 0.8678
[84 empty] | 33.07 | 0.8678
[84 empty] | 33.08 | 0.8678
[84 empty] | 33.08 | 0.8678
[84 empty] | 33.08 | 0.8678
[84 empty] | 33.07 | 0.8678
[84 empty] | 33.08 | 0.8678
[84 empty] | 33.08 | 0.8678
[84 empty] | 33.07 | 0.8678
[84 empty] | 33.08 | 0.8678
[84 empty] | 33.08 | 0.8678
[84 empty] | 33.08 | 0.8678
[84 empty] | 33.06 | 0.8678
[84 empty] | 33.08 | 0.8678
[84 empty] | 33.06 | 0.8678
[84 empty] | 33.06 | 0.8678
[84 empty] | 33.07 | 0.86788
[84 empty] | 33.07 | 0.86789
[84 empty] | 33.08 | 0.86782
[84 empty] | 33.07 | 0.8678
[84 empty] | 33.07 | 0.8678
[84 empty] | 33.07 | 0.8678
[84 empty] | 33.07 | 0.86789
[84 empty] | 33.07 | 0.86782
[84 empty] | 33.06 | 0.8678
[84 empty] | 33.07 | 0.8678
[84 empty] | 33.07 | 0.86783
[84 empty] | 33.06 | 0.86783
[84 empty] | 33.05 | 0.8678
[84 empty] | 33.06 | 0.8678
[84 empty] | 33.06 | 0.8678
[84 empty] | 33.07 | 0.8678
[84 empty] | 33.07 | 0.8678
[84 empty] | 33.07 | 0.8678
[84 empty] | 33.06 | 0.86784
[84 empty] | 33.06 | 0.86782
[84 empty] | 33.07 | 0.8678
[84 empty] | 33.07 | 0.8678
[84 empty] | 33.06 | 0.8678
[84 empty] | 33.07 | 0.8678
[84 empty] | 33.06 | 0.8678
[84 empty] | 33.05 | 0.86792
[84 empty] | 33.04 | 0.86782
[84 empty] | 33.06 | 0.8678
[84 empty] | 33.06 | 0.8678
[84 empty] | 33.05 | 0.86784
[84 empty] | 33.04 | 0.86784
[84 empty] | 33.04 | 0.86782
[84 empty] | 33.04 | 0.8678
[84 empty] | 33.06 | 0.86785
[84 empty] | 33.05 | 0.86781
[84 empty] | 33.05 | 0.86791
[84 empty] | 33.05 | 0.86784
[84 empty] | 33.06 | 0.86781
[84 empty] | 33.05 | 0.86785
[84 empty] | 33.06 | 0.86783
[84 empty] | 33.05 | 0.8678
[84 empty] | 33.06 | 0.8678
[84 empty] | 33.05 | 0.86782
[84 empty] | 33.05 | 0.86787
[84 empty] | 33.05 | 0.86781
[84 empty] | 33.06 | 0.8678
[84 empty] | 33.05 | 0.86786
[84 empty] | 33.04 | 0.86786
[84 empty] | 33.04 | 0.86783
[84 empty] | 33.05 | 0.8678
[84 empty] | 33.05 | 0.8678
[84 empty] | 33.05 | 0.86796
[84 empty] | 33.04 | 0.86791
[84 empty] | 33.03 | 0.86789
[84 empty] | 33.04 | 0.86781
[84 empty] | 33.03 | 0.8678
[84 empty] | 33.04 | 0.8678
[84 empty] | 33.03 | 0.86793
[84 empty] | 33.03 | 0.86796
[84 empty] | 33.02 | 0.86799
[84 empty] | 33.03 | 0.86786
[84 empty] | 33.02 | 0.86781
[84 empty] | 33.04 | 0.8678
[84 empty] | 33.03 | 0.8678
[84 empty] | 33.03 | 0.8678
[84 empty] | 33.03 | 0.8679
[84 empty] | 33.03 | 0.86781
[84 empty] | 33.03 | 0.8678
[84 empty] | 33.03 | 0.86787
[84 empty] | 33.04 | 0.86786
[84 empty] | 33.02 | 0.86785
[84 empty] | 33.02 | 0.86781
[84 empty] | 33.03 | 0.8678
[84 empty] | 33.02 | 0.8678
[84 empty] | 33.02 | 0.86784
[84 empty] | 33.02 | 0.86783
[84 empty] | 33.01 | 0.86782
[84 empty] | 33.02 | 0.8678
[84 empty] | 33.02 | 0.86782
[84 empty] | 33.02 | 0.8678
[84 empty] | 33.03 | 0.8678
[84 empty] | 33 | 0.8678
[84 empty] | 33.01 | 0.8678
[84 empty] | 33.01 | 0.8678
[84 empty] | 33.02 | 0.8678
[84 empty] | 33.01 | 0.8678
[84 empty] | 33.01 | 0.8678
[84 empty] | 33.01 | 0.8678
[84 empty] | 33.01 | 0.8678
[84 empty] | 33.01 | 0.8678
[84 empty] | 33 | 0.8678
[84 empty] | 32.99 | 0.8678
[84 empty] | 32.99 | 0.8678
[84 empty] | 33 | 0.8678
[84 empty] | 33 | 0.8678
[84 empty] | 33.02 | 0.8678
[84 empty] | 33 | 0.8678
[84 empty] | 33 | 0.8678
[84 empty] | 33.02 | 0.86781
[84 empty] | 33 | 0.86783
[84 empty] | 32.99 | 0.86781
[84 empty] | 32.99 | 0.8678
[84 empty] | 33 | 0.86789
[84 empty] | 33.01 | 0.86785
[84 empty] | 33.01 | 0.86791
[84 empty] | 33.01 | 0.86782
[84 empty] | 32.99 | 0.8678
[84 empty] | 32.99 | 0.86793
[84 empty] | 32.99 | 0.86783
[84 empty] | 32.99 | 0.86784
[84 empty] | 32.99 | 0.86785
[84 empty] | 32.99 | 0.86784
[84 empty] | 32.99 | 0.86781
[84 empty] | 33 | 0.86783
[84 empty] | 33 | 0.86781
[84 empty] | 32.99 | 0.86782
[84 empty] | 32.99 | 0.86783
[84 empty] | 32.99 | 0.86793
[84 empty] | 32.98 | 0.86791
[84 empty] | 33 | 0.86785
[84 empty] | 33 | 0.86787
[84 empty] | 32.99 | 0.86793
[84 empty] | 32.99 | 0.86793
[84 empty] | 33 | 0.86787
[84 empty] | 32.98 | 0.86785
[84 empty] | 32.98 | 0.86789
[84 empty] | 33 | 0.86781
[84 empty] | 32.98 | 0.86792
[84 empty] | 32.98 | 0.86784
[84 empty] | 32.98 | 0.86781
[84 empty] | 32.98 | 0.86781
[84 empty] | 32.99 | 0.86794
[84 empty] | 33 | 0.86798
[84 empty] | 32.99 | 0.86788
[84 empty] | 32.98 | 0.86781
[84 empty] | 32.98 | 0.86783
[84 empty] | 32.98 | 0.86799
[84 empty] | 32.99 | 0.86783
[84 empty] | 32.99 | 0.86784
[84 empty] | 32.99 | 0.86784
[84 empty] | 32.98 | 0.86782
[84 empty] | 32.99 | 0.86786
[84 empty] | 32.98 | 0.86781
[84 empty] | 32.99 | 0.86784
[84 empty] | 32.98 | 0.86781
[84 empty] | 32.98 | 0.86783
[84 empty] | 32.98 | 0.86781
[84 empty] | 32.98 | 0.86785
[84 empty] | 32.98 | 0.86788
[84 empty] | 32.97 | 0.86781
[84 empty] | 32.98 | 0.8678
[84 empty] | 32.98 | 0.8678
[84 empty] | 32.97 | 0.8678
[84 empty] | 32.97 | 0.86785
[84 empty] | 32.97 | 0.86784
[84 empty] | 32.98 | 0.86781
[84 empty] | 32.98 | 0.8678
[84 empty] | 32.98 | 0.8678
[84 empty] | 32.97 | 0.8678
[84 empty] | 32.97 | 0.86789
[84 empty] | 32.97 | 0.86787
[84 empty] | 32.97 | 0.86782
[84 empty] | 32.98 | 0.86782
[84 empty] | 32.96 | 0.8678
[84 empty] | 32.97 | 0.86794
[84 empty] | 32.97 | 0.86797
[84 empty] | 32.97 | 0.86785
[84 empty] | 32.97 | 0.86786
[84 empty] | 32.98 | 0.86782
[84 empty] | 32.97 | 0.86786
[84 empty] | 32.97 | 0.86788
[84 empty] | 32.98 | 0.86789
[84 empty] | 32.97 | 0.86786
[84 empty] | 32.98 | 0.86787
[84 empty] | 32.97 | 0.86783
[84 empty] | 32.97 | 0.8678
[84 empty] | 32.97 | 0.8678
[84 empty] | 32.97 | 0.86787
[84 empty] | 32.97 | 0.86781
[84 empty] | 32.98 | 0.8678
[84 empty] | 32.97 | 0.86788
[84 empty] | 32.98 | 0.86794
[84 empty] | 32.98 | 0.86791
[84 empty] | 32.97 | 0.86797
[84 empty] | 32.97 | 0.86784
[84 empty] | 32.97 | 0.86788
[84 empty] | 32.96 | 0.86783
[84 empty] | 32.96 | 0.86784
[84 empty] | 32.96 | 0.86788
[84 empty] | 32.98 | 0.86786
[84 empty] | 32.97 | 0.86791
[84 empty] | 32.95 | 0.86787
[84 empty] | 32.97 | 0.86792
[84 empty] | 32.96 | 0.86782
[84 empty] | 32.96 | 0.86783
[84 empty] | 32.97 | 0.86788
[84 empty] | 32.98 | 0.86795
[84 empty] | 32.96 | 0.86787
[84 empty] | 32.96 | 0.86781
[84 empty] | 32.97 | 0.8678
[84 empty] | 32.97 | 0.86793
[84 empty] | 32.97 | 0.86787
[84 empty] | 32.97 | 0.86782
[84 empty] | 32.97 | 0.8678
[84 empty] | 32.97 | 0.86787
[84 empty] | 32.97 | 0.86798
[84 empty] | 32.95 | 0.86796
[84 empty] | 32.95 | 0.86789
[84 empty] | 32.97 | 0.86796
[84 empty] | 32.96 | 0.86794
[84 empty] | 32.96 | 0.86785
[84 empty] | 32.96 | 0.86793
[84 empty] | 32.96 | 0.86782
[84 empty] | 32.97 | 0.8678
[84 empty] | 32.97 | 0.86784
[84 empty] | 32.95 | 0.86791
[84 empty] | 32.95 | 0.86783
[84 empty] | 32.95 | 0.86786
[84 empty] | 32.96 | 0.86789
[84 empty] | 32.96 | 0.86788
[84 empty] | 32.95 | 0.86781
[84 empty] | 32.94 | 0.86785
[84 empty] | 32.94 | 0.8679
[84 empty] | 32.93 | 0.86791
[84 empty] | 32.95 | 0.86781
[84 empty] | 32.95 | 0.86787
[84 empty] | 32.96 | 0.86787
[84 empty] | 32.95 | 0.86782
[84 empty] | 32.96 | 0.86787
[84 empty] | 32.94 | 0.86781
[84 empty] | 32.95 | 0.86787
[84 empty] | 32.95 | 0.86785
[84 empty] | 32.95 | 0.86783
[84 empty] | 32.93 | 0.86784
[84 empty] | 32.94 | 0.86787
[84 empty] | 32.93 | 0.86792
[84 empty] | 32.94 | 0.86788
[84 empty] | 32.94 | 0.86791
[84 empty] | 32.93 | 0.86793
[84 empty] | 32.96 | 0.86796
[84 empty] | 32.95 | 0.8679
[84 empty] | 32.94 | 0.86788
[84 empty] | 32.94 | 0.86794
[84 empty] | 32.92 | 0.86794
[84 empty] | 32.93 | 0.86789
[84 empty] | 32.94 | 0.86794
[84 empty] | 32.92 | 0.868
[84 empty] | 32.92 | 0.86789
[84 empty] | 32.92 | 0.86786
[84 empty] | 32.93 | 0.86794
[84 empty] | 32.94 | 0.86785
[84 empty] | 32.93 | 0.86785
[84 empty] | 32.92 | 0.86791
[84 empty] | 32.94 | 0.86786
[84 empty] | 32.93 | 0.86785
[84 empty] | 32.93 | 0.86789
[84 empty] | 32.92 | 0.86792
[84 empty] | 32.93 | 0.86796
[84 empty] | 32.94 | 0.86784
[84 empty] | 32.92 | 0.86796
[84 empty] | 32.91 | 0.86796
[84 empty] | 32.92 | 0.86782
[84 empty] | 32.91 | 0.86793
[84 empty] | 32.91 | 0.86792
[84 empty] | 32.92 | 0.86788
[84 empty] | 32.94 | 0.8679
[84 empty] | 32.93 | 0.86786
[84 empty] | 32.92 | 0.86785
[84 empty] | 32.92 | 0.86785
[84 empty] | 32.93 | 0.86785
[84 empty] | 32.91 | 0.86785
[84 empty] | 32.92 | 0.86794
[84 empty] | 32.91 | 0.86784
[84 empty] | 32.91 | 0.86784
[84 empty] | 32.92 | 0.86781
[84 empty] | 32.91 | 0.86798
[84 empty] | 32.9 | 0.86782
[84 empty] | 32.9 | 0.86789
[84 empty] | 32.9 | 0.86793
[84 empty] | 32.9 | 0.86797
[84 empty] | 32.9 | 0.86783
[84 empty] | 32.91 | 0.86784
[84 empty] | 32.9 | 0.86781
[84 empty] | 32.91 | 0.86788
[84 empty] | 32.91 | 0.86796
[84 empty] | 32.91 | 0.86786
[84 empty] | 32.91 | 0.86781
[84 empty] | 32.9 | 0.86784
[84 empty] | 32.89 | 0.86791
[84 empty] | 32.89 | 0.86789
[84 empty] | 32.9 | 0.86793
[84 empty] | 32.9 | 0.86785
[84 empty] | 32.9 | 0.86781
[84 empty] | 32.9 | 0.86792
[84 empty] | 32.89 | 0.86783
[84 empty] | 32.89 | 0.86788
[84 empty] | 32.9 | 0.86792
[84 empty] | 32.9 | 0.86795
[84 empty] | 32.91 | 0.86788
[84 empty] | 32.9 | 0.86794
[84 empty] | 32.9 | 0.86793
[84 empty] | 32.89 | 0.86798
[84 empty] | 32.89 | 0.86798
[84 empty] | 32.89 | 0.8679
[84 empty] | 32.89 | 0.86785
[84 empty] | 32.88 | 0.86781
[84 empty] | 32.88 | 0.86802
[84 empty] | 32.88 | 0.86792
[84 empty] | 32.89 | 0.86796
[84 empty] | 32.88 | 0.86788
[84 empty] | 32.88 | 0.86795
[84 empty] | 32.88 | 0.86798
[84 empty] | 32.87 | 0.86796
[84 empty] | 32.88 | 0.86787
[84 empty] | 32.89 | 0.86786
[84 empty] | 32.88 | 0.8679
[84 empty] | 32.88 | 0.86798
[84 empty] | 32.88 | 0.86793
[84 empty] | 32.87 | 0.8679
[84 empty] | 32.86 | 0.86788
[84 empty] | 32.88 | 0.86797
[84 empty] | 32.88 | 0.86795
[84 empty] | 32.88 | 0.86791
[84 empty] | 32.87 | 0.86784
[84 empty] | 32.87 | 0.86794
[84 empty] | 32.88 | 0.86791
[84 empty] | 32.88 | 0.86788
[84 empty] | 32.88 | 0.86792
[84 empty] | 32.89 | 0.86789
[84 empty] | 32.88 | 0.86786
[84 empty] | 32.88 | 0.86787
[84 empty] | 32.87 | 0.86802
[84 empty] | 32.87 | 0.86786
[84 empty] | 32.88 | 0.8679
[84 empty] | 32.87 | 0.86798
[84 empty] | 32.88 | 0.86785
[84 empty] | 32.86 | 0.86796
[84 empty] | 32.87 | 0.86794
[84 empty] | 32.88 | 0.86795
[84 empty] | 32.87 | 0.86806
[84 empty] | 32.87 | 0.86796
[84 empty] | 32.86 | 0.86799
[84 empty] | 32.86 | 0.86799
[84 empty] | 32.85 | 0.86805
[84 empty] | 32.85 | 0.86788
[84 empty] | 32.86 | 0.86796
[84 empty] | 32.87 | 0.86793
[84 empty] | 32.86 | 0.86788
[84 empty] | 32.88 | 0.86788
[84 empty] | 32.88 | 0.86797
[84 empty] | 32.86 | 0.86795
[84 empty] | 32.86 | 0.86788
[84 empty] | 32.86 | 0.86786
[84 empty] | 32.86 | 0.86796
[84 empty] | 32.85 | 0.86806
[84 empty] | 32.85 | 0.86792
[84 empty] | 32.85 | 0.86797
[84 empty] | 32.85 | 0.86794
[84 empty] | 32.85 | 0.86789
[84 empty] | 32.85 | 0.86788
[84 empty] | 32.85 | 0.86786
[84 empty] | 32.85 | 0.86787
[84 empty] | 32.86 | 0.86795
[84 empty] | 32.84 | 0.86786
[84 empty] | 32.85 | 0.86782
[84 empty] | 32.83 | 0.86791
[84 empty] | 32.83 | 0.86791
[84 empty] | 32.84 | 0.86791
[84 empty] | 32.83 | 0.86795
[84 empty] | 32.85 | 0.86793
[84 empty] | 32.85 | 0.86799
[84 empty] | 32.85 | 0.86786
[84 empty] | 32.84 | 0.86787
[84 empty] | 32.84 | 0.86794
[84 empty] | 32.84 | 0.86789
[84 empty] | 32.85 | 0.86785
[84 empty] | 32.84 | 0.8679
[84 empty] | 32.83 | 0.8679
[84 empty] | 32.83 | 0.86796
[84 empty] | 32.83 | 0.86794
[84 empty] | 32.82 | 0.86795
[84 empty] | 32.82 | 0.86794
[84 empty] | 32.84 | 0.86794
[84 empty] | 32.83 | 0.86794
[84 empty] | 32.82 | 0.86788
[84 empty] | 32.84 | 0.86792
[84 empty] | 32.84 | 0.8679
[84 empty] | 32.82 | 0.86791
[84 empty] | 32.84 | 0.86784
[84 empty] | 32.84 | 0.86785
[84 empty] | 32.82 | 0.86786
[84 empty] | 32.82 | 0.86786
[84 empty] | 32.83 | 0.86784
[84 empty] | 32.82 | 0.86786
[84 empty] | 32.81 | 0.86793
[84 empty] | 32.81 | 0.86803
[84 empty] | 32.82 | 0.86787
[84 empty] | 32.82 | 0.86781
[84 empty] | 32.81 | 0.86793
[84 empty] | 32.82 | 0.8679
[84 empty] | 32.84 | 0.86791
[84 empty] | 32.83 | 0.86789
[84 empty] | 32.83 | 0.86794
[84 empty] | 32.82 | 0.86794
[84 empty] | 32.82 | 0.86785
[84 empty] | 32.82 | 0.86794
[84 empty] | 32.82 | 0.86797
[84 empty] | 32.82 | 0.86797
[84 empty] | 32.81 | 0.86792
[84 empty] | 32.82 | 0.86799
[84 empty] | 32.82 | 0.86797
[84 empty] | 32.81 | 0.86801
[84 empty] | 32.81 | 0.86795
[84 empty] | 32.82 | 0.86788
[84 empty] | 32.81 | 0.86786
[84 empty] | 32.82 | 0.8679
[84 empty] | 32.82 | 0.86788
[84 empty] | 32.82 | 0.86794
[84 empty] | 32.82 | 0.86801
[84 empty] | 32.81 | 0.86792
[84 empty] | 32.82 | 0.86791
[84 empty] | 32.82 | 0.86801
[84 empty] | 32.8 | 0.868
[84 empty] | 32.81 | 0.86783
[84 empty] | 32.8 | 0.86789
[84 empty] | 32.8 | 0.86792
[84 empty] | 32.81 | 0.86789
[84 empty] | 32.8 | 0.86788
[84 empty] | 32.81 | 0.8679
[84 empty] | 32.8 | 0.86792
[84 empty] | 32.79 | 0.86803
[84 empty] | 32.8 | 0.86797
[84 empty] | 32.8 | 0.86789
[84 empty] | 32.81 | 0.86806
[84 empty] | 32.8 | 0.86804
[84 empty] | 32.79 | 0.86784
[84 empty] | 32.79 | 0.86806
[84 empty] | 32.8 | 0.86787
[84 empty] | 32.8 | 0.86793
[84 empty] | 32.79 | 0.86788
[84 empty] | 32.79 | 0.86795
[84 empty] | 32.8 | 0.86795
[84 empty] | 32.81 | 0.86789
[84 empty] | 32.79 | 0.86789
[84 empty] | 32.81 | 0.86786
[84 empty] | 32.79 | 0.86803
[84 empty] | 32.79 | 0.86804
[84 empty] | 32.8 | 0.86793
[84 empty] | 32.8 | 0.86809
[84 empty] | 32.8 | 0.86802
[84 empty] | 32.79 | 0.86807
[84 empty] | 32.79 | 0.86795
[84 empty] | 32.8 | 0.86791
[84 empty] | 32.8 | 0.86803
[84 empty] | 32.8 | 0.8681
[84 empty] | 32.8 | 0.86793
[84 empty] | 32.8 | 0.86789
[84 empty] | 32.79 | 0.86808
[84 empty] | 32.79 | 0.86788
[84 empty] | 32.8 | 0.86797
[84 empty] | 32.8 | 0.86797
[84 empty] | 32.79 | 0.86796
[84 empty] | 32.79 | 0.86789
[84 empty] | 32.78 | 0.86793
[84 empty] | 32.79 | 0.86808
[84 empty] | 32.79 | 0.86799
[84 empty] | 32.78 | 0.86801
[84 empty] | 32.79 | 0.86796
[84 empty] | 32.79 | 0.86806
[84 empty] | 32.77 | 0.86799
[84 empty] | 32.78 | 0.868
[84 empty] | 32.77 | 0.8679
[84 empty] | 32.78 | 0.86806
[84 empty] | 32.78 | 0.8679
[84 empty] | 32.8 | 0.86794
[84 empty] | 32.79 | 0.86798
[84 empty] | 32.79 | 0.86809
[84 empty] | 32.79 | 0.86796
[84 empty] | 32.77 | 0.86798
[84 empty] | 32.78 | 0.86799
[84 empty] | 32.78 | 0.86794
[84 empty] | 32.79 | 0.86809
[84 empty] | 32.8 | 0.86804
[84 empty] | 32.79 | 0.86806
[84 empty] | 32.79 | 0.868
[84 empty] | 32.77 | 0.86809
[84 empty] | 32.79 | 0.86811
[84 empty] | 32.79 | 0.86811
[84 empty] | 32.79 | 0.86811
[84 empty] | 32.78 | 0.86798
[84 empty] | 32.78 | 0.86796
[84 empty] | 32.78 | 0.86786
[84 empty] | 32.79 | 0.868
[84 empty] | 32.79 | 0.8681
[84 empty] | 32.78 | 0.86803
[84 empty] | 32.77 | 0.86796
[84 empty] | 32.76 | 0.86789
[84 empty] | 32.76 | 0.86795
[84 empty] | 32.78 | 0.868
[84 empty] | 32.77 | 0.86797
[84 empty] | 32.77 | 0.86787
[84 empty] | 32.76 | 0.86788
[84 empty] | 32.77 | 0.86798
[84 empty] | 32.77 | 0.86793
[84 empty] | 32.77 | 0.86789
[84 empty] | 32.78 | 0.86808
[84 empty] | 32.75 | 0.86811
[84 empty] | 32.78 | 0.86803
[84 empty] | 32.76 | 0.86809
[84 empty] | 32.76 | 0.86804
[84 empty] | 32.77 | 0.8681
[84 empty] | 32.77 | 0.86811
[84 empty] | 32.77 | 0.86793
[84 empty] | 32.77 | 0.86792
[84 empty] | 32.76 | 0.86794
[84 empty] | 32.77 | 0.86806
[84 empty] | 32.77 | 0.86792
[84 empty] | 32.76 | 0.86794
[84 empty] | 32.77 | 0.86791
[84 empty] | 32.75 | 0.86794
[84 empty] | 32.75 | 0.86806
[84 empty] | 32.76 | 0.86799
[84 empty] | 32.77 | 0.86803
[84 empty] | 32.77 | 0.86805
[84 empty] | 32.77 | 0.8681
[84 empty] | 32.75 | 0.8679
[84 empty] | 32.75 | 0.86801
[84 empty] | 32.75 | 0.86801
[84 empty] | 32.76 | 0.8681
[84 empty] | 32.77 | 0.86795
[84 empty] | 32.77 | 0.8679
[84 empty] | 32.77 | 0.86785
[84 empty] | 32.77 | 0.86787
[84 empty] | 32.76 | 0.86802
[84 empty] | 32.74 | 0.8681
[84 empty] | 32.76 | 0.86811
[84 empty] | 32.76 | 0.868
[84 empty] | 32.77 | 0.86787
[84 empty] | 32.75 | 0.86793
[84 empty] | 32.76 | 0.86806
[84 empty] | 32.75 | 0.86791
[84 empty] | 32.76 | 0.86794
[84 empty] | 32.76 | 0.86796
[84 empty] | 32.77 | 0.86807
[84 empty] | 32.76 | 0.86802
[84 empty] | 32.75 | 0.868
[84 empty] | 32.76 | 0.86799
[84 empty] | 32.75 | 0.86798
[84 empty] | 32.74 | 0.86798
[84 empty] | 32.73 | 0.86802
[84 empty] | 32.73 | 0.8681
[84 empty] | 32.74 | 0.868
[84 empty] | 32.73 | 0.86809
[84 empty] | 32.74 | 0.86804
[84 empty] | 32.75 | 0.86801
[84 empty] | 32.74 | 0.86792
[84 empty] | 32.73 | 0.86808
[84 empty] | 32.73 | 0.86811
[84 empty] | 32.74 | 0.86811
[84 empty] | 32.73 | 0.86811
[84 empty] | 32.73 | 0.86811
[84 empty] | 32.73 | 0.86804
[84 empty] | 32.73 | 0.86798
[84 empty] | 32.73 | 0.86809
[84 empty] | 32.73 | 0.86798
[84 empty] | 32.74 | 0.86799
[84 empty] | 32.75 | 0.86806
[84 empty] | 32.73 | 0.86808
[84 empty] | 32.73 | 0.86802
[84 empty] | 32.74 | 0.86798
[84 empty] | 32.74 | 0.8679
[84 empty] | 32.73 | 0.86803
[84 empty] | 32.74 | 0.86798
[84 empty] | 32.73 | 0.86797
[84 empty] | 32.73 | 0.86796
[84 empty] | 32.73 | 0.86807
[84 empty] | 32.72 | 0.86811
[84 empty] | 32.72 | 0.86803
[84 empty] | 32.72 | 0.8681
[84 empty] | 32.73 | 0.86801
[84 empty] | 32.71 | 0.86796
[84 empty] | 32.72 | 0.86809
[84 empty] | 32.73 | 0.86807
[84 empty] | 32.71 | 0.86806
[84 empty] | 32.73 | 0.8681
[84 empty] | 32.72 | 0.86811
[84 empty] | 32.72 | 0.86801
[84 empty] | 32.71 | 0.86805
[84 empty] | 32.72 | 0.86802
[84 empty] | 32.71 | 0.86795
[84 empty] | 32.71 | 0.86798
[84 empty] | 32.7 | 0.86807
[84 empty] | 32.72 | 0.86797
[84 empty] | 32.72 | 0.86797
[84 empty] | 32.7 | 0.86803
[84 empty] | 32.71 | 0.8681
[84 empty] | 32.71 | 0.86795
[84 empty] | 32.72 | 0.86809
[84 empty] | 32.71 | 0.86798
[84 empty] | 32.71 | 0.86794
[84 empty] | 32.71 | 0.86808
[84 empty] | 32.71 | 0.86801
[84 empty] | 32.72 | 0.86805
[84 empty] | 32.7 | 0.86808
[84 empty] | 32.71 | 0.86809
[84 empty] | 32.71 | 0.86801
[84 empty] | 32.7 | 0.86805
[84 empty] | 32.69 | 0.86793
[84 empty] | 32.7 | 0.86808
[84 empty] | 32.7 | 0.86806
[84 empty] | 32.71 | 0.86807
[84 empty] | 32.71 | 0.8681
[84 empty] | 32.7 | 0.86811
[84 empty] | 32.7 | 0.86795
[84 empty] | 32.68 | 0.86796
[84 empty] | 32.7 | 0.86802
[84 empty] | 32.71 | 0.8681
[84 empty] | 32.69 | 0.86811
[84 empty] | 32.68 | 0.86811
[84 empty] | 32.7 | 0.86803
[84 empty] | 32.69 | 0.86809
[84 empty] | 32.7 | 0.86811
[84 empty] | 32.7 | 0.86811
[84 empty] | 32.7 | 0.86808
[84 empty] | 32.68 | 0.86811
[84 empty] | 32.69 | 0.86811
[84 empty] | 32.71 | 0.86811
[84 empty] | 32.69 | 0.86811
[84 empty] | 32.7 | 0.86811
[84 empty] | 32.69 | 0.86803
[84 empty] | 32.69 | 0.86798
[84 empty] | 32.69 | 0.86808
[84 empty] | 32.69 | 0.86811
[84 empty] | 32.69 | 0.86789
[84 empty] | 32.67 | 0.86789
[84 empty] | 32.69 | 0.86804
[84 empty] | 32.67 | 0.86801
[84 empty] | 32.7 | 0.86804
[84 empty] | 32.68 | 0.86797
[84 empty] | 32.7 | 0.86807
[84 empty] | 32.68 | 0.86797
[84 empty] | 32.68 | 0.86804
[84 empty] | 32.68 | 0.86804
[84 empty] | 32.68 | 0.86798
[84 empty] | 32.69 | 0.86793
[84 empty] | 32.68 | 0.86804
[84 empty] | 32.69 | 0.86805
[84 empty] | 32.68 | 0.86806
[84 empty] | 32.67 | 0.86791
[84 empty] | 32.68 | 0.86808
[84 empty] | 32.68 | 0.86811
[84 empty] | 32.67 | 0.86811
[84 empty] | 32.68 | 0.86811
[84 empty] | 32.68 | 0.86804
[84 empty] | 32.69 | 0.8681
[84 empty] | 32.67 | 0.86811
[84 empty] | 32.68 | 0.86811
[84 empty] | 32.69 | 0.86798
[84 empty] | 32.68 | 0.868
[84 empty] | 32.69 | 0.86805
[84 empty] | 32.68 | 0.8681
[84 empty] | 32.67 | 0.86806
[84 empty] | 32.66 | 0.86795
[84 empty] | 32.64 | 0.86804
[84 empty] | 32.67 | 0.8681
[84 empty] | 32.67 | 0.86798
[84 empty] | 32.67 | 0.86808
[84 empty] | 32.66 | 0.86811
[84 empty] | 32.67 | 0.86811
[84 empty] | 32.66 | 0.86811
[84 empty] | 32.66 | 0.86809
[84 empty] | 32.67 | 0.86811
[84 empty] | 32.65 | 0.86811
[84 empty] | 32.66 | 0.86804
[84 empty] | 32.65 | 0.86796
[84 empty] | 32.65 | 0.86793
[84 empty] | 32.67 | 0.86808
[84 empty] | 32.65 | 0.86798
[84 empty] | 32.66 | 0.86809
[84 empty] | 32.68 | 0.86811
[84 empty] | 32.67 | 0.86811
[84 empty] | 32.65 | 0.86811
[84 empty] | 32.65 | 0.86811
[84 empty] | 32.65 | 0.86811
[84 empty] | 32.65 | 0.86811
[84 empty] | 32.64 | 0.86811
[84 empty] | 32.64 | 0.868
[84 empty] | 32.64 | 0.86807
[84 empty] | 32.64 | 0.86811
[84 empty] | 32.66 | 0.868
[84 empty] | 32.65 | 0.86784
[84 empty] | 32.65 | 0.86793
[84 empty] | 32.65 | 0.86809
[84 empty] | 32.64 | 0.86811
[84 empty] | 32.64 | 0.86798
[84 empty] | 32.65 | 0.86802
[84 empty] | 32.64 | 0.8681
[84 empty] | 32.66 | 0.86811
[84 empty] | 32.64 | 0.86811
[84 empty] | 32.65 | 0.86811
[84 empty] | 32.64 | 0.86811
[84 empty] | 32.63 | 0.86811
[84 empty] | 32.65 | 0.86811
[84 empty] | 32.65 | 0.86811
[84 empty] | 32.64 | 0.86811
[84 empty] | 32.65 | 0.86789
[84 empty] | 32.63 | 0.86795
[84 empty] | 32.63 | 0.86803
[84 empty] | 32.63 | 0.86788
[84 empty] | 32.64 | 0.86808
[84 empty] | 32.64 | 0.86811
[84 empty] | 32.62 | 0.86811
[84 empty] | 32.63 | 0.86811
[84 empty] | 32.63 | 0.86811
[84 empty] | 32.64 | 0.86802
[84 empty] | 32.65 | 0.86799
[84 empty] | 32.63 | 0.86808
[84 empty] | 32.65 | 0.86811
[84 empty] | 32.64 | 0.86807
[84 empty] | 32.62 | 0.86811
[84 empty] | 32.63 | 0.86811
[84 empty] | 32.62 | 0.86799
[84 empty] | 32.62 | 0.86809
[84 empty] | 32.64 | 0.86811
[84 empty] | 32.63 | 0.86811
[84 empty] | 32.63 | 0.86811
[84 empty] | 32.64 | 0.86811
[84 empty] | 32.64 | 0.86811
[84 empty] | 32.64 | 0.86811
[84 empty] | 32.63 | 0.86811
[84 empty] | 32.63 | 0.86811
[84 empty] | 32.63 | 0.86811
[84 empty] | 32.63 | 0.86795
[84 empty] | 32.63 | 0.86809
[84 empty] | 32.63 | 0.86806
[84 empty] | 32.62 | 0.86804
[84 empty] | 32.63 | 0.8681
[84 empty] | 32.62 | 0.86798
[84 empty] | 32.61 | 0.86801
[84 empty] | 32.62 | 0.86807
[84 empty] | 32.63 | 0.8679
[84 empty] | 32.63 | 0.86808
[84 empty] | 32.62 | 0.86811
[84 empty] | 32.62 | 0.86811
[84 empty] | 32.62 | 0.86804
[84 empty] | 32.61 | 0.8681
[84 empty] | 32.61 | 0.86811
[84 empty] | 32.62 | 0.86811
[84 empty] | 32.61 | 0.86811
[84 empty] | 32.62 | 0.86802
[84 empty] | 32.61 | 0.86799
[84 empty] | 32.62 | 0.86797
[84 empty] | 32.61 | 0.86808
[84 empty] | 32.62 | 0.86811
[84 empty] | 32.61 | 0.86811
[84 empty] | 32.6 | 0.86811
[84 empty] | 32.61 | 0.86811
[84 empty] | 32.61 | 0.86811
[84 empty] | 32.61 | 0.86811
[84 empty] | 32.6 | 0.86811
[84 empty] | 32.61 | 0.868
[84 empty] | 32.61 | 0.86807
[84 empty] | 32.6 | 0.86811
[84 empty] | 32.6 | 0.86811
[84 empty] | 32.6 | 0.86811
[84 empty] | 32.61 | 0.86811
[84 empty] | 32.61 | 0.86811
[84 empty] | 32.61 | 0.86811
[84 empty] | 32.61 | 0.86811
[84 empty] | 32.61 | 0.86811
[84 empty] | 32.61 | 0.86811
[84 empty] | 32.6 | 0.86811
[84 empty] | 32.6 | 0.86811
[84 empty] | 32.61 | 0.86811
[84 empty] | 32.6 | 0.86811
[84 empty] | 32.6 | 0.86811
[84 empty] | 32.6 | 0.86811
[84 empty] | 32.61 | 0.86811
[84 empty] | 32.6 | 0.86811
[84 empty] | 32.6 | 0.86811
[84 empty] | 32.59 | 0.86811
[84 empty] | 32.6 | 0.86811
[84 empty] | 32.6 | 0.86811
[84 empty] | 32.6 | 0.86811
[84 empty] | 32.6 | 0.86811
[84 empty] | 32.61 | 0.86811
[84 empty] | 32.59 | 0.86811
[84 empty] | 32.59 | 0.86811
[84 empty] | 32.6 | 0.86811
[84 empty] | 32.6 | 0.86811
[84 empty] | 32.59 | 0.86811
[84 empty] | 32.59 | 0.86811
[84 empty] | 32.6 | 0.86811
[84 empty] | 32.6 | 0.86811
[84 empty] | 32.6 | 0.86811
[84 empty] | 32.59 | 0.86811
[84 empty] | 32.6 | 0.86811
[84 empty] | 32.6 | 0.86811
[84 empty] | 32.6 | 0.86811
[84 empty] | 32.61 | 0.86811
[84 empty] | 32.59 | 0.86811
[84 empty] | 32.59 | 0.86811
[84 empty] | 32.59 | 0.86811
[84 empty] | 32.58 | 0.86811
[84 empty] | 32.59 | 0.86811
[84 empty] | 32.58 | 0.86811
[84 empty] | 32.59 | 0.86811
[84 empty] | 32.59 | 0.86811
[84 empty] | 32.6 | 0.86811
[84 empty] | 32.59 | 0.86811
[84 empty] | 32.59 | 0.86811
[84 empty] | 32.58 | 0.86811
[84 empty] | 32.58 | 0.86811
[84 empty] | 32.59 | 0.86811
[84 empty] | 32.59 | 0.86811
[84 empty] | 32.58 | 0.86811
[84 empty] | 32.57 | 0.86811
[84 empty] | 32.58 | 0.86811
[84 empty] | 32.59 | 0.86811
[84 empty] | 32.59 | 0.86811
[84 empty] | 32.57 | 0.86811
[84 empty] | 32.58 | 0.86811
[84 empty] | 32.58 | 0.86811
[84 empty] | 32.57 | 0.86811
[84 empty] | 32.57 | 0.86811
[84 empty] | 32.56 | 0.86811
[84 empty] | 32.59 | 0.86811
[84 empty] | 32.58 | 0.86811
[84 empty] | 32.57 | 0.86811
[84 empty] | 32.56 | 0.86811
[84 empty] | 32.58 | 0.86808
[84 empty] | 32.57 | 0.86811
[84 empty] | 32.56 | 0.86811
[84 empty] | 32.57 | 0.86811
[84 empty] | 32.57 | 0.86811
[84 empty] | 32.58 | 0.86811
[84 empty] | 32.56 | 0.86811
[84 empty] | 32.58 | 0.86797
[84 empty] | 32.57 | 0.86805
[84 empty] | 32.58 | 0.8681
[84 empty] | 32.57 | 0.86811
[84 empty] | 32.57 | 0.86802
[84 empty] | 32.56 | 0.8681
[84 empty] | 32.56 | 0.86811
[84 empty] | 32.57 | 0.86811
[84 empty] | 32.56 | 0.86811
[84 empty] | 32.58 | 0.86811
[84 empty] | 32.55 | 0.86811
[84 empty] | 32.56 | 0.86811
[84 empty] | 32.55 | 0.86811
[84 empty] | 32.55 | 0.86811
[84 empty] | 32.56 | 0.86811
[84 empty] | 32.55 | 0.86811
[84 empty] | 32.56 | 0.86811
[84 empty] | 32.55 | 0.86811
[84 empty] | 32.54 | 0.86811
[84 empty] | 32.56 | 0.86811
[84 empty] | 32.55 | 0.86811
[84 empty] | 32.55 | 0.86811
[84 empty] | 32.55 | 0.86811
[84 empty] | 32.57 | 0.86811
[84 empty] | 32.54 | 0.86811
[84 empty] | 32.54 | 0.86802
[84 empty] | 32.54 | 0.86794
[84 empty] | 32.55 | 0.86804
[84 empty] | 32.56 | 0.86789
[84 empty] | 32.55 | 0.86801
[84 empty] | 32.55 | 0.8681
[84 empty] | 32.54 | 0.86811
[84 empty] | 32.56 | 0.86811
[84 empty] | 32.53 | 0.86811
[84 empty] | 32.53 | 0.86811
[84 empty] | 32.55 | 0.86811
[84 empty] | 32.54 | 0.86811
[84 empty] | 32.56 | 0.86811
[84 empty] | 32.56 | 0.86811
[84 empty] | 32.52 | 0.86811
[84 empty] | 32.54 | 0.86811
[84 empty] | 32.55 | 0.86811
[84 empty] | 32.54 | 0.86811
[84 empty] | 32.53 | 0.86811
[84 empty] | 32.53 | 0.86811
[84 empty] | 32.53 | 0.86811
[84 empty] | 32.53 | 0.86811
[84 empty] | 32.53 | 0.86811
[84 empty] | 32.54 | 0.86811
[84 empty] | 32.54 | 0.86811
[84 empty] | 32.55 | 0.86811
[84 empty] | 32.53 | 0.86811
[84 empty] | 32.53 | 0.86811
[84 empty] | 32.54 | 0.86811
[84 empty] | 32.53 | 0.86811
[84 empty] | 32.54 | 0.86811
[84 empty] | 32.52 | 0.86811
[84 empty] | 32.53 | 0.86811
[84 empty] | 32.52 | 0.86811
[84 empty] | 32.52 | 0.86811
[84 empty] | 32.53 | 0.86811
[84 empty] | 32.53 | 0.86811
[84 empty] | 32.53 | 0.86811
[84 empty] | 32.51 | 0.86811
[84 empty] | 32.53 | 0.86811
[84 empty] | 32.53 | 0.86811
[84 empty] | 32.52 | 0.86811
[84 empty] | 32.53 | 0.86811
[84 empty] | 32.53 | 0.86811
[84 empty] | 32.52 | 0.86811
[84 empty] | 32.54 | 0.86811
[84 empty] | 32.51 | 0.86811
[84 empty] | 32.52 | 0.86811
[84 empty] | 32.52 | 0.86811
[84 empty] | 32.53 | 0.86811
[84 empty] | 32.53 | 0.86811
[84 empty] | 32.53 | 0.86811
[84 empty] | 32.53 | 0.86811
[84 empty] | 32.52 | 0.86811
[84 empty] | 32.52 | 0.86811
[84 empty] | 32.52 | 0.86811
[84 empty] | 32.51 | 0.86811
[84 empty] | 32.51 | 0.86811
[84 empty] | 32.51 | 0.86811
[84 empty] | 32.49 | 0.86811
[84 empty] | 32.5 | 0.86811
[84 empty] | 32.51 | 0.86811
[84 empty] | 32.5 | 0.86811
[84 empty] | 32.51 | 0.86811
[84 empty] | 32.51 | 0.86811
[84 empty] | 32.51 | 0.86811
[84 empty] | 32.51 | 0.86811
[84 empty] | 32.5 | 0.86811
[84 empty] | 32.5 | 0.86811
[84 empty] | 32.51 | 0.86811
[84 empty] | 32.5 | 0.86811
[84 empty] | 32.51 | 0.86811
[84 empty] | 32.5 | 0.86811
[84 empty] | 32.5 | 0.86811
[84 empty] | 32.51 | 0.86811
[84 empty] | 32.51 | 0.86811
[84 empty] | 32.51 | 0.86811
[84 empty] | 32.51 | 0.86811
[84 empty] | 32.49 | 0.86811
[84 empty] | 32.5 | 0.86811
[84 empty] | 32.51 | 0.86811
[84 empty] | 32.5 | 0.86811
[84 empty] | 32.51 | 0.86811
[84 empty] | 32.51 | 0.86811
[84 empty] | 32.51 | 0.86811
[84 empty] | 32.5 | 0.86811
[84 empty] | 32.5 | 0.86811
[84 empty] | 32.49 | 0.86811
[84 empty] | 32.49 | 0.86811
[84 empty] | 32.48 | 0.86811
[84 empty] | 32.49 | 0.86811
[84 empty] | 32.49 | 0.86811
[84 empty] | 32.48 | 0.86811
[84 empty] | 32.47 | 0.86811
[84 empty] | 32.47 | 0.86811
[84 empty] | 32.49 | 0.86811
[84 empty] | 32.49 | 0.86811
[84 empty] | 32.49 | 0.86811
[84 empty] | 32.49 | 0.86811
[84 empty] | 32.5 | 0.86811
[84 empty] | 32.49 | 0.86811
[84 empty] | 32.48 | 0.86811
[84 empty] | 32.48 | 0.86811
[84 empty] | 32.5 | 0.86811
[84 empty] | 32.49 | 0.86811
[84 empty] | 32.49 | 0.86811
[84 empty] | 32.49 | 0.86811
[84 empty] | 32.48 | 0.86811
[84 empty] | 32.48 | 0.86811
[84 empty] | 32.48 | 0.86811
[84 empty] | 32.47 | 0.86811
[84 empty] | 32.47 | 0.86811
[84 empty] | 32.47 | 0.86811
[84 empty] | 32.47 | 0.86811
[84 empty] | 32.48 | 0.86811
[84 empty] | 32.46 | 0.86811
[84 empty] | 32.47 | 0.86811
[84 empty] | 32.47 | 0.86811
[84 empty] | 32.48 | 0.86811
[84 empty] | 32.47 | 0.86811
[84 empty] | 32.46 | 0.86811
[84 empty] | 32.46 | 0.86811
[84 empty] | 32.46 | 0.86811
[84 empty] | 32.45 | 0.86811
[84 empty] | 32.45 | 0.86811
[84 empty] | 32.46 | 0.86811
[84 empty] | 32.45 | 0.86811
[84 empty] | 32.45 | 0.86811
[84 empty] | 32.46 | 0.86811
[84 empty] | 32.46 | 0.86811
[84 empty] | 32.46 | 0.86811
[84 empty] | 32.46 | 0.86811
[84 empty] | 32.46 | 0.86811
[84 empty] | 32.45 | 0.86811
[84 empty] | 32.45 | 0.86811
[84 empty] | 32.46 | 0.86811
[84 empty] | 32.44 | 0.86811
[84 empty] | 32.45 | 0.86811
[84 empty] | 32.45 | 0.86811
[84 empty] | 32.45 | 0.86811
[84 empty] | 32.44 | 0.86811
[84 empty] | 32.44 | 0.86811
[84 empty] | 32.44 | 0.86811
[84 empty] | 32.44 | 0.86811
[84 empty] | 32.45 | 0.86811
[84 empty] | 32.45 | 0.86811
[84 empty] | 32.44 | 0.86811
[84 empty] | 32.43 | 0.86811
[84 empty] | 32.44 | 0.86811
[84 empty] | 32.43 | 0.86811
[84 empty] | 32.45 | 0.86811
[84 empty] | 32.44 | 0.86811
[84 empty] | 32.44 | 0.86811
[84 empty] | 32.43 | 0.86811
[84 empty] | 32.44 | 0.86811
[84 empty] | 32.43 | 0.86811
[84 empty] | 32.43 | 0.86811
[84 empty] | 32.44 | 0.86811
[84 empty] | 32.44 | 0.86811
[84 empty] | 32.42 | 0.86811
[84 empty] | 32.43 | 0.86811
[84 empty] | 32.42 | 0.86811
[84 empty] | 32.43 | 0.86811
[84 empty] | 32.44 | 0.86811
[84 empty] | 32.43 | 0.86811
[84 empty] | 32.43 | 0.86811
[84 empty] | 32.42 | 0.86811
[84 empty] | 32.43 | 0.86811
[84 empty] | 32.43 | 0.86811
[84 empty] | 32.42 | 0.86811
[84 empty] | 32.41 | 0.86811
[84 empty] | 32.41 | 0.86811
[84 empty] | 32.43 | 0.86811
[84 empty] | 32.42 | 0.86811
[84 empty] | 32.41 | 0.86811
[84 empty] | 32.41 | 0.86811
[84 empty] | 32.43 | 0.86811
[84 empty] | 32.41 | 0.86811
[84 empty] | 32.43 | 0.86811
[84 empty] | 32.42 | 0.86811
[84 empty] | 32.42 | 0.86811
[84 empty] | 32.42 | 0.86811
[84 empty] | 32.41 | 0.86811
[84 empty] | 32.41 | 0.86811
[84 empty] | 32.41 | 0.86811
[84 empty] | 32.41 | 0.86811
[84 empty] | 32.42 | 0.86811
[84 empty] | 32.41 | 0.86811
[84 empty] | 32.41 | 0.86811
[84 empty] | 32.42 | 0.86811
[84 empty] | 32.41 | 0.86811
[84 empty] | 32.4 | 0.86811
[84 empty] | 32.41 | 0.86811
[84 empty] | 32.41 | 0.86811
[84 empty] | 32.42 | 0.86811
[84 empty] | 32.41 | 0.86811
[84 empty] | 32.41 | 0.86811
[84 empty] | 32.42 | 0.86811
[84 empty] | 32.41 | 0.86811
[84 empty] | 32.4 | 0.86811
[84 empty] | 32.41 | 0.86811
[84 empty] | 32.41 | 0.86811
[84 empty] | 32.41 | 0.86811
[84 empty] | 32.41 | 0.86811
[84 empty] | 32.41 | 0.86811
[84 empty] | 32.42 | 0.86811
[84 empty] | 32.41 | 0.86811
[84 empty] | 32.4 | 0.86811
[84 empty] | 32.4 | 0.86811
[84 empty] | 32.41 | 0.86811
[84 empty] | 32.4 | 0.86811
[84 empty] | 32.41 | 0.86811
[84 empty] | 32.4 | 0.86811
[84 empty] | 32.39 | 0.86811
[84 empty] | 32.4 | 0.86811
[84 empty] | 32.4 | 0.86811
[84 empty] | 32.38 | 0.86811
[84 empty] | 32.41 | 0.86811
[84 empty] | 32.4 | 0.86811
[84 empty] | 32.39 | 0.86811
[84 empty] | 32.39 | 0.86811
[84 empty] | 32.4 | 0.86811
[84 empty] | 32.4 | 0.86811
[84 empty] | 32.4 | 0.86811
[84 empty] | 32.4 | 0.86811
[84 empty] | 32.4 | 0.86811
[84 empty] | 32.39 | 0.86811
[84 empty] | 32.39 | 0.86811
[84 empty] | 32.39 | 0.86811
[84 empty] | 32.38 | 0.86811
[84 empty] | 32.39 | 0.86811
[84 empty] | 32.4 | 0.86811
[84 empty] | 32.39 | 0.86811
[84 empty] | 32.39 | 0.86811
[84 empty] | 32.39 | 0.86811
[84 empty] | 32.39 | 0.86811
[84 empty] | 32.39 | 0.86811
[84 empty] | 32.39 | 0.86811
[84 empty] | 32.39 | 0.86811
[84 empty] | 32.38 | 0.86811
[84 empty] | 32.38 | 0.86811
[84 empty] | 32.39 | 0.86811
[84 empty] | 32.38 | 0.86811
[84 empty] | 32.38 | 0.86811
[84 empty] | 32.37 | 0.86811
[84 empty] | 32.37 | 0.86811
[84 empty] | 32.38 | 0.86811
[84 empty] | 32.37 | 0.86811
[84 empty] | 32.38 | 0.86811
[84 empty] | 32.39 | 0.86811
[84 empty] | 32.38 | 0.86811
[84 empty] | 32.37 | 0.86811
[84 empty] | 32.36 | 0.86811
[84 empty] | 32.36 | 0.86811
[84 empty] | 32.37 | 0.86811
[84 empty] | 32.37 | 0.86811
[84 empty] | 32.37 | 0.86811
[84 empty] | 32.37 | 0.86811
[84 empty] | 32.38 | 0.86811
[84 empty] | 32.39 | 0.86811
[84 empty] | 32.39 | 0.86811
[84 empty] | 32.37 | 0.86811
[84 empty] | 32.37 | 0.86811
[84 empty] | 32.36 | 0.86811
[84 empty] | 32.37 | 0.86811
[84 empty] | 32.36 | 0.86811
[84 empty] | 32.37 | 0.86811
[84 empty] | 32.37 | 0.86811
[84 empty] | 32.36 | 0.86811
[84 empty] | 32.36 | 0.86811
[84 empty] | 32.35 | 0.86811
[84 empty] | 32.36 | 0.86811
[84 empty] | 32.35 | 0.86811
[84 empty] | 32.37 | 0.86811
[84 empty] | 32.34 | 0.86811
[84 empty] | 32.36 | 0.86811
[84 empty] | 32.36 | 0.86811
[84 empty] | 32.35 | 0.86811
[84 empty] | 32.36 | 0.86811
[84 empty] | 32.35 | 0.86811
[84 empty] | 32.35 | 0.86811
[84 empty] | 32.35 | 0.86811
[84 empty] | 32.35 | 0.86811
[84 empty] | 32.36 | 0.86811
[84 empty] | 32.37 | 0.86811
[84 empty] | 32.36 | 0.86811
[84 empty] | 32.35 | 0.86811
[84 empty] | 32.35 | 0.86811
[84 empty] | 32.35 | 0.86811
[84 empty] | 32.35 | 0.86811
[84 empty] | 32.36 | 0.86811
[84 empty] | 32.34 | 0.86811
[84 empty] | 32.34 | 0.86811
[84 empty] | 32.35 | 0.86811
[84 empty] | 32.35 | 0.86811
[84 empty] | 32.36 | 0.86811
[84 empty] | 32.36 | 0.86811
[84 empty] | 32.36 | 0.86811
[84 empty] | 32.37 | 0.86811
[84 empty] | 32.34 | 0.86811
[84 empty] | 32.34 | 0.86811
[84 empty] | 32.35 | 0.86817
[84 empty] | 32.35 | 0.86812
[84 empty] | 32.35 | 0.86811
[84 empty] | 32.35 | 0.86811
[84 empty] | 32.34 | 0.86811
[84 empty] | 32.33 | 0.86811
[84 empty] | 32.34 | 0.86811
[84 empty] | 32.34 | 0.86811
[84 empty] | 32.33 | 0.86811
[84 empty] | 32.34 | 0.86811
[84 empty] | 32.33 | 0.86811
[84 empty] | 32.34 | 0.86811
[84 empty] | 32.34 | 0.86811
[84 empty] | 32.34 | 0.86811
[84 empty] | 32.33 | 0.86811
[84 empty] | 32.33 | 0.86811
[84 empty] | 32.34 | 0.86811
[84 empty] | 32.34 | 0.86811
[84 empty] | 32.33 | 0.86811
[84 empty] | 32.33 | 0.86811
[84 empty] | 32.33 | 0.86811
[84 empty] | 32.34 | 0.86811
[84 empty] | 32.33 | 0.86811
[84 empty] | 32.34 | 0.86811
[84 empty] | 32.34 | 0.86811
[84 empty] | 32.33 | 0.86811
[84 empty] | 32.33 | 0.86811
[84 empty] | 32.33 | 0.86811
[84 empty] | 32.33 | 0.86811
[84 empty] | 32.32 | 0.86811
[84 empty] | 32.32 | 0.86811
[84 empty] | 32.34 | 0.86811
[84 empty] | 32.32 | 0.86811
[84 empty] | 32.32 | 0.86811
[84 empty] | 32.33 | 0.86811
[84 empty] | 32.33 | 0.86811
[84 empty] | 32.34 | 0.86811
[84 empty] | 32.31 | 0.86811
[84 empty] | 32.33 | 0.86811
[84 empty] | 32.33 | 0.86811
[84 empty] | 32.31 | 0.86811
[84 empty] | 32.32 | 0.86811
[84 empty] | 32.32 | 0.86811
[84 empty] | 32.32 | 0.86811
[84 empty] | 32.31 | 0.86811
[84 empty] | 32.3 | 0.86811
[84 empty] | 32.31 | 0.86811
[84 empty] | 32.32 | 0.86811
[84 empty] | 32.32 | 0.86811
[84 empty] | 32.33 | 0.86811
[84 empty] | 32.32 | 0.86811
[84 empty] | 32.33 | 0.86811
[84 empty] | 32.31 | 0.86811
[84 empty] | 32.31 | 0.86811
[84 empty] | 32.31 | 0.86811
[84 empty] | 32.31 | 0.86811
[84 empty] | 32.31 | 0.86811
[84 empty] | 32.32 | 0.86811
[84 empty] | 32.32 | 0.86811
[84 empty] | 32.31 | 0.86811
[84 empty] | 32.32 | 0.86811
[84 empty] | 32.31 | 0.86811
[84 empty] | 32.31 | 0.86811
[84 empty] | 32.32 | 0.86811
[84 empty] | 32.32 | 0.86811
[84 empty] | 32.32 | 0.86811
[84 empty] | 32.31 | 0.86811
[84 empty] | 32.31 | 0.86811
[84 empty] | 32.3 | 0.86811
[84 empty] | 32.31 | 0.86811
[84 empty] | 32.31 | 0.86811
[84 empty] | 32.31 | 0.86811
[84 empty] | 32.3 | 0.86811
[84 empty] | 32.32 | 0.86811
[84 empty] | 32.31 | 0.86811
[84 empty] | 32.3 | 0.86811
[84 empty] | 32.31 | 0.86811
[84 empty] | 32.3 | 0.86811
[84 empty] | 32.3 | 0.86811
[84 empty] | 32.29 | 0.86811
[84 empty] | 32.3 | 0.86811
[84 empty] | 32.29 | 0.86811
[84 empty] | 32.29 | 0.86811
[84 empty] | 32.3 | 0.86811
[84 empty] | 32.29 | 0.86811
[84 empty] | 32.29 | 0.86811
[84 empty] | 32.3 | 0.86821
[84 empty] | 32.3 | 0.8682
[84 empty] | 32.3 | 0.86812
[84 empty] | 32.31 | 0.86811
[84 empty] | 32.3 | 0.86811
[84 empty] | 32.3 | 0.86811
[84 empty] | 32.31 | 0.86811
[84 empty] | 32.3 | 0.86811
[84 empty] | 32.3 | 0.86811
[84 empty] | 32.3 | 0.86811
[84 empty] | 32.3 | 0.86811
[84 empty] | 32.29 | 0.86811
[84 empty] | 32.28 | 0.86811
[84 empty] | 32.28 | 0.86811
[84 empty] | 32.29 | 0.86811
[84 empty] | 32.3 | 0.86811
[84 empty] | 32.3 | 0.86811
[84 empty] | 32.29 | 0.86811
[84 empty] | 32.29 | 0.86811
[84 empty] | 32.3 | 0.86811
[84 empty] | 32.3 | 0.86811
[84 empty] | 32.29 | 0.86811
[84 empty] | 32.28 | 0.86811
[84 empty] | 32.29 | 0.86811
[84 empty] | 32.28 | 0.86811
[84 empty] | 32.28 | 0.86811
[84 empty] | 32.3 | 0.86811
[84 empty] | 32.27 | 0.86811
[84 empty] | 32.28 | 0.86811
[84 empty] | 32.28 | 0.86811
[84 empty] | 32.28 | 0.86811
[84 empty] | 32.29 | 0.86811
[84 empty] | 32.28 | 0.86811
[84 empty] | 32.28 | 0.86811
[84 empty] | 32.29 | 0.86811
[84 empty] | 32.29 | 0.86811
[84 empty] | 32.28 | 0.86811
[84 empty] | 32.29 | 0.86811
[84 empty] | 32.29 | 0.86811
[84 empty] | 32.29 | 0.86811
[84 empty] | 32.28 | 0.86811
[84 empty] | 32.26 | 0.86811
[84 empty] | 32.27 | 0.86811
[84 empty] | 32.26 | 0.86811
[84 empty] | 32.27 | 0.86811
[84 empty] | 32.27 | 0.86811
[84 empty] | 32.28 | 0.86811
[84 empty] | 32.27 | 0.86811
[84 empty] | 32.27 | 0.86811
[84 empty] | 32.27 | 0.86811
[84 empty] | 32.26 | 0.86811
[84 empty] | 32.27 | 0.86811
[84 empty] | 32.28 | 0.86811
[84 empty] | 32.28 | 0.86811
[84 empty] | 32.28 | 0.86811
[84 empty] | 32.28 | 0.86811
[84 empty] | 32.28 | 0.86811
[84 empty] | 32.28 | 0.86811
[84 empty] | 32.27 | 0.86811
[84 empty] | 32.28 | 0.86811
[84 empty] | 32.26 | 0.86811
[84 empty] | 32.26 | 0.86811
[84 empty] | 32.27 | 0.86811
[84 empty] | 32.25 | 0.86811
[84 empty] | 32.27 | 0.86811
[84 empty] | 32.27 | 0.86811
[84 empty] | 32.27 | 0.86811
[84 empty] | 32.26 | 0.86811
[84 empty] | 32.26 | 0.86811
[84 empty] | 32.26 | 0.86811
[84 empty] | 32.27 | 0.86811
[84 empty] | 32.27 | 0.86811
[84 empty] | 32.28 | 0.86811
[84 empty] | 32.27 | 0.86811
[84 empty] | 32.25 | 0.86811
[84 empty] | 32.26 | 0.86811
[84 empty] | 32.25 | 0.86811
[84 empty] | 32.27 | 0.86811
[84 empty] | 32.27 | 0.86811
[84 empty] | 32.26 | 0.86811
[84 empty] | 32.27 | 0.86811
[84 empty] | 32.27 | 0.86811
[84 empty] | 32.25 | 0.86811
[84 empty] | 32.25 | 0.86811
[84 empty] | 32.25 | 0.86811
[84 empty] | 32.24 | 0.86811
[84 empty] | 32.24 | 0.86811
[84 empty] | 32.25 | 0.86811
[84 empty] | 32.24 | 0.86829
[84 empty] | 32.25 | 0.86813
[84 empty] | 32.26 | 0.86811
[84 empty] | 32.26 | 0.86811
[84 empty] | 32.25 | 0.86811
[84 empty] | 32.25 | 0.86811
[84 empty] | 32.26 | 0.86811
[84 empty] | 32.27 | 0.86811
[84 empty] | 32.26 | 0.86811
[84 empty] | 32.26 | 0.86811
[84 empty] | 32.26 | 0.86811
[84 empty] | 32.25 | 0.86811
[84 empty] | 32.26 | 0.86811
[84 empty] | 32.25 | 0.86811
[84 empty] | 32.24 | 0.86811
[84 empty] | 32.25 | 0.86811
[84 empty] | 32.24 | 0.86811
[84 empty] | 32.25 | 0.86811
[84 empty] | 32.23 | 0.86811
[84 empty] | 32.24 | 0.86811
[84 empty] | 32.25 | 0.86811
[84 empty] | 32.24 | 0.86811
[84 empty] | 32.23 | 0.86811
[84 empty] | 32.24 | 0.86811
[84 empty] | 32.24 | 0.86821
[84 empty] | 32.24 | 0.86823
[84 empty] | 32.24 | 0.86813
[84 empty] | 32.23 | 0.86813
[84 empty] | 32.24 | 0.86821
[84 empty] | 32.24 | 0.86826
[84 empty] | 32.23 | 0.86824
[84 empty] | 32.23 | 0.86813
[84 empty] | 32.21 | 0.86828
[84 empty] | 32.23 | 0.86813
[84 empty] | 32.23 | 0.86811
[84 empty] | 32.24 | 0.86811
[84 empty] | 32.23 | 0.86824
[84 empty] | 32.23 | 0.86823
[84 empty] | 32.22 | 0.86813
[84 empty] | 32.24 | 0.86811
[84 empty] | 32.23 | 0.86811
[84 empty] | 32.22 | 0.8683
[84 empty] | 32.22 | 0.86818
[84 empty] | 32.23 | 0.86812
[84 empty] | 32.22 | 0.86811
[84 empty] | 32.22 | 0.86811
[84 empty] | 32.21 | 0.86811
[84 empty] | 32.22 | 0.86811
[84 empty] | 32.21 | 0.86811
[84 empty] | 32.21 | 0.86811
[84 empty] | 32.21 | 0.86811
[84 empty] | 32.22 | 0.86811
[84 empty] | 32.21 | 0.86811
[84 empty] | 32.22 | 0.86811
[84 empty] | 32.22 | 0.86811
[84 empty] | 32.23 | 0.86813
[84 empty] | 32.23 | 0.86811
[84 empty] | 32.22 | 0.86811
[84 empty] | 32.21 | 0.86811
[84 empty] | 32.21 | 0.86811
[84 empty] | 32.22 | 0.86811
[84 empty] | 32.22 | 0.86811
[84 empty] | 32.22 | 0.86811
[84 empty] | 32.22 | 0.86811
[84 empty] | 32.22 | 0.86811
[84 empty] | 32.23 | 0.86811
[84 empty] | 32.22 | 0.86811
[84 empty] | 32.22 | 0.86811
[84 empty] | 32.22 | 0.86811
[84 empty] | 32.21 | 0.86811
[84 empty] | 32.21 | 0.86811
[84 empty] | 32.21 | 0.86811
[84 empty] | 32.21 | 0.86811
[84 empty] | 32.22 | 0.86811
[84 empty] | 32.21 | 0.86811
[84 empty] | 32.21 | 0.86811
[84 empty] | 32.21 | 0.86811
[84 empty] | 32.21 | 0.86811
[84 empty] | 32.21 | 0.86811
[84 empty] | 32.21 | 0.86811
[84 empty] | 32.22 | 0.86811
[84 empty] | 32.22 | 0.86811
[84 empty] | 32.2 | 0.86811
[84 empty] | 32.22 | 0.86811
[84 empty] | 32.2 | 0.86811
[84 empty] | 32.22 | 0.86811
[84 empty] | 32.21 | 0.86811
[84 empty] | 32.2 | 0.86811
[84 empty] | 32.2 | 0.86811
[84 empty] | 32.22 | 0.86811
[84 empty] | 32.21 | 0.86811
[84 empty] | 32.2 | 0.86811
[84 empty] | 32.21 | 0.86811
[84 empty] | 32.21 | 0.86811
[84 empty] | 32.2 | 0.86811
[84 empty] | 32.2 | 0.86811
[84 empty] | 32.21 | 0.86821
[84 empty] | 32.21 | 0.86823
[84 empty] | 32.2 | 0.86813
[84 empty] | 32.21 | 0.86811
[84 empty] | 32.2 | 0.86821
[84 empty] | 32.22 | 0.86823
[84 empty] | 32.21 | 0.86834
[84 empty] | 32.21 | 0.86817
[84 empty] | 32.19 | 0.86821
[84 empty] | 32.2 | 0.86839
[84 empty] | 32.2 | 0.86821
[84 empty] | 32.2 | 0.86838
[84 empty] | 32.18 | 0.86816
[84 empty] | 32.19 | 0.86828
[84 empty] | 32.2 | 0.8682
[84 empty] | 32.21 | 0.86813
[84 empty] | 32.2 | 0.86828
[84 empty] | 32.19 | 0.86813
[84 empty] | 32.19 | 0.86811
[84 empty] | 32.18 | 0.86816
[84 empty] | 32.19 | 0.86829
[84 empty] | 32.19 | 0.86813
[84 empty] | 32.19 | 0.86811
[84 empty] | 32.19 | 0.86835
[84 empty] | 32.2 | 0.86814
[84 empty] | 32.19 | 0.8683
[84 empty] | 32.18 | 0.8684
[84 empty] | 32.18 | 0.86842
[84 empty] | 32.19 | 0.86815
[84 empty] | 32.19 | 0.86812
[84 empty] | 32.18 | 0.86811
[84 empty] | 32.17 | 0.86811
[84 empty] | 32.19 | 0.86811
[84 empty] | 32.17 | 0.86827
[84 empty] | 32.17 | 0.8684
[84 empty] | 32.18 | 0.86823
[84 empty] | 32.17 | 0.86813
[84 empty] | 32.16 | 0.86811
[84 empty] | 32.17 | 0.86811
[84 empty] | 32.17 | 0.86811
[84 empty] | 32.18 | 0.86838
[84 empty] | 32.18 | 0.86825
[84 empty] | 32.19 | 0.86813
[84 empty] | 32.18 | 0.86811
[84 empty] | 32.18 | 0.86837
[84 empty] | 32.18 | 0.86825
[84 empty] | 32.17 | 0.86813
[84 empty] | 32.16 | 0.86835
[84 empty] | 32.17 | 0.86832
[84 empty] | 32.17 | 0.8683
[84 empty] | 32.18 | 0.8684
[84 empty] | 32.17 | 0.86818
[84 empty] | 32.17 | 0.86812
[84 empty] | 32.18 | 0.86811
[84 empty] | 32.17 | 0.86832
[84 empty] | 32.18 | 0.86841
[84 empty] | 32.18 | 0.86825
[84 empty] | 32.19 | 0.86821
[84 empty] | 32.17 | 0.86813
[84 empty] | 32.17 | 0.86811
[84 empty] | 32.16 | 0.86824
[84 empty] | 32.18 | 0.8684
[84 empty] | 32.16 | 0.8682
[84 empty] | 32.16 | 0.86818
[84 empty] | 32.16 | 0.86838
[84 empty] | 32.16 | 0.86826
[84 empty] | 32.16 | 0.86813
[84 empty] | 32.15 | 0.86835
[84 empty] | 32.16 | 0.86824
[84 empty] | 32.16 | 0.86821
[84 empty] | 32.15 | 0.86833
[84 empty] | 32.16 | 0.86816
[84 empty] | 32.16 | 0.86812
[84 empty] | 32.16 | 0.86811
[84 empty] | 32.15 | 0.86811
[84 empty] | 32.16 | 0.86811
[84 empty] | 32.15 | 0.86837
[84 empty] | 32.15 | 0.86842
[84 empty] | 32.15 | 0.86837
[84 empty] | 32.15 | 0.86815
[84 empty] | 32.16 | 0.86812
[84 empty] | 32.17 | 0.86813
[84 empty] | 32.16 | 0.86832
[84 empty] | 32.15 | 0.86841
[84 empty] | 32.16 | 0.86842
[84 empty] | 32.15 | 0.86842
[84 empty] | 32.15 | 0.86815
[84 empty] | 32.15 | 0.86812
[84 empty] | 32.14 | 0.86828
[84 empty] | 32.15 | 0.86813
[84 empty] | 32.15 | 0.86811
[84 empty] | 32.15 | 0.86811
[84 empty] | 32.15 | 0.86811
[84 empty] | 32.15 | 0.86811
[84 empty] | 32.14 | 0.86811
[84 empty] | 32.14 | 0.86811
[84 empty] | 32.13 | 0.86821
[84 empty] | 32.14 | 0.86839
[84 empty] | 32.14 | 0.8682
[84 empty] | 32.15 | 0.86813
[84 empty] | 32.14 | 0.86811
[84 empty] | 32.15 | 0.86811
[84 empty] | 32.14 | 0.86832
[84 empty] | 32.14 | 0.86816
[84 empty] | 32.14 | 0.86839
[84 empty] | 32.13 | 0.86826
[84 empty] | 32.15 | 0.86836
[84 empty] | 32.17 | 0.86842
[84 empty] | 32.14 | 0.86826
[84 empty] | 32.13 | 0.86838
[84 empty] | 32.13 | 0.86819
[84 empty] | 32.14 | 0.86813
[84 empty] | 32.14 | 0.86811
[84 empty] | 32.13 | 0.8683
[84 empty] | 32.13 | 0.8684
[84 empty] | 32.13 | 0.86842
[84 empty] | 32.13 | 0.86833
[84 empty] | 32.12 | 0.86831
[84 empty] | 32.13 | 0.8682
[84 empty] | 32.12 | 0.86838
[84 empty] | 32.12 | 0.86832
[84 empty] | 32.13 | 0.8683
[84 empty] | 32.13 | 0.86818
[84 empty] | 32.14 | 0.86812
[84 empty] | 32.12 | 0.86829
[84 empty] | 32.13 | 0.86813
[84 empty] | 32.13 | 0.86812
[84 empty] | 32.13 | 0.86811
[84 empty] | 32.12 | 0.86829
[84 empty] | 32.12 | 0.8683
[84 empty] | 32.11 | 0.8682
[84 empty] | 32.13 | 0.86838
[84 empty] | 32.12 | 0.86815
[84 empty] | 32.13 | 0.86823
[84 empty] | 32.12 | 0.86813
[84 empty] | 32.13 | 0.86811
[84 empty] | 32.11 | 0.86811
[84 empty] | 32.11 | 0.86827
[84 empty] | 32.12 | 0.86818
[84 empty] | 32.12 | 0.86817
[84 empty] | 32.12 | 0.86829
[84 empty] | 32.12 | 0.86832
[84 empty] | 32.12 | 0.86818
[84 empty] | 32.12 | 0.86836
[84 empty] | 32.12 | 0.86824
[84 empty] | 32.13 | 0.8684
[84 empty] | 32.12 | 0.86837
[84 empty] | 32.12 | 0.86842
[84 empty] | 32.12 | 0.86842
[84 empty] | 32.11 | 0.86842
[84 empty] | 32.12 | 0.86842
[84 empty] | 32.12 | 0.86829
[84 empty] | 32.12 | 0.86831
[84 empty] | 32.12 | 0.8683
[84 empty] | 32.1 | 0.86841
[84 empty] | 32.1 | 0.86842
[84 empty] | 32.12 | 0.86833
[84 empty] | 32.12 | 0.86814
[84 empty] | 32.12 | 0.86832
[84 empty] | 32.11 | 0.86841
[84 empty] | 32.11 | 0.86842
[84 empty] | 32.12 | 0.86826
[84 empty] | 32.12 | 0.86813
[84 empty] | 32.12 | 0.86811
[84 empty] | 32.12 | 0.86821
[84 empty] | 32.11 | 0.86834
[84 empty] | 32.11 | 0.86841
[84 empty] | 32.11 | 0.86821
[84 empty] | 32.1 | 0.86839
[84 empty] | 32.11 | 0.86842
[84 empty] | 32.12 | 0.86842
[84 empty] | 32.12 | 0.86841
[84 empty] | 32.1 | 0.86842
[84 empty] | 32.09 | 0.86826
[84 empty] | 32.1 | 0.86813
[84 empty] | 32.1 | 0.86811
[84 empty] | 32.1 | 0.86821
[84 empty] | 32.11 | 0.86821
[84 empty] | 32.11 | 0.86833
[84 empty] | 32.09 | 0.86816
[84 empty] | 32.1 | 0.86812
[84 empty] | 32.09 | 0.86827
[84 empty] | 32.1 | 0.8684
[84 empty] | 32.11 | 0.86842
[84 empty] | 32.09 | 0.86842
[84 empty] | 32.1 | 0.86842
[84 empty] | 32.11 | 0.8682
[84 empty] | 32.09 | 0.86813
[84 empty] | 32.1 | 0.86821
[84 empty] | 32.09 | 0.8684
[84 empty] | 32.1 | 0.86821
[84 empty] | 32.09 | 0.86838
[84 empty] | 32.1 | 0.86842
[84 empty] | 32.11 | 0.86826
[84 empty] | 32.1 | 0.86834
[84 empty] | 32.1 | 0.86841
[84 empty] | 32.09 | 0.86833
[84 empty] | 32.1 | 0.8683
[84 empty] | 32.09 | 0.86841
[84 empty] | 32.1 | 0.86842
[84 empty] | 32.09 | 0.86833
[84 empty] | 32.09 | 0.8683
[84 empty] | 32.1 | 0.8684
[84 empty] | 32.08 | 0.86842
[84 empty] | 32.09 | 0.86842
[84 empty] | 32.08 | 0.86826
[84 empty] | 32.07 | 0.86834
[84 empty] | 32.09 | 0.86841
[84 empty] | 32.09 | 0.86816
[84 empty] | 32.09 | 0.86828
[84 empty] | 32.08 | 0.8682
[84 empty] | 32.08 | 0.86813
[84 empty] | 32.09 | 0.86828
[84 empty] | 32.09 | 0.8683
[84 empty] | 32.09 | 0.86818
[84 empty] | 32.08 | 0.86812
[84 empty] | 32.08 | 0.86832
[84 empty] | 32.08 | 0.86836
[84 empty] | 32.09 | 0.86842
[84 empty] | 32.08 | 0.86842
[84 empty] | 32.09 | 0.86825
[84 empty] | 32.08 | 0.86821
[84 empty] | 32.09 | 0.86813
[84 empty] | 32.09 | 0.86811
[84 empty] | 32.1 | 0.86824
[84 empty] | 32.08 | 0.8684
[84 empty] | 32.09 | 0.86842
[84 empty] | 32.08 | 0.86833
[84 empty] | 32.08 | 0.86831
[84 empty] | 32.09 | 0.86814
[84 empty] | 32.08 | 0.86811
[84 empty] | 32.07 | 0.86811
[84 empty] | 32.07 | 0.86821
[84 empty] | 32.06 | 0.86839
[84 empty] | 32.07 | 0.86842
[84 empty] | 32.08 | 0.86817
[84 empty] | 32.05 | 0.86839
[84 empty] | 32.07 | 0.86842
[84 empty] | 32.07 | 0.86842
[84 empty] | 32.06 | 0.86842
[84 empty] | 32.06 | 0.86842
[84 empty] | 32.06 | 0.86815
[84 empty] | 32.06 | 0.86812
[84 empty] | 32.06 | 0.86811
[84 empty] | 32.05 | 0.86821
[84 empty] | 32.06 | 0.86823
[84 empty] | 32.07 | 0.86832
[84 empty] | 32.05 | 0.86841
[84 empty] | 32.07 | 0.86842
[84 empty] | 32.07 | 0.86842
[84 empty] | 32.07 | 0.86842
[84 empty] | 32.06 | 0.86842
[84 empty] | 32.06 | 0.86825
[84 empty] | 32.06 | 0.8684
[84 empty] | 32.06 | 0.86842
[84 empty] | 32.04 | 0.86842
[84 empty] | 32.06 | 0.86828
[84 empty] | 32.05 | 0.86824
[84 empty] | 32.06 | 0.86813
[84 empty] | 32.05 | 0.86837
[84 empty] | 32.05 | 0.86841
[84 empty] | 32.05 | 0.86842
[84 empty] | 32.05 | 0.86842
[84 empty] | 32.06 | 0.86842
[84 empty] | 32.05 | 0.86842
[84 empty] | 32.05 | 0.86842
[84 empty] | 32.05 | 0.86842
[84 empty] | 32.06 | 0.86842
[84 empty] | 32.06 | 0.86842
[84 empty] | 32.05 | 0.86842
[84 empty] | 32.04 | 0.86827
[84 empty] | 32.05 | 0.86814
[84 empty] | 32.05 | 0.86836
[84 empty] | 32.05 | 0.86842
[84 empty] | 32.04 | 0.86842
[84 empty] | 32.05 | 0.86842
[84 empty] | 32.04 | 0.86842
[84 empty] | 32.04 | 0.86842
[84 empty] | 32.05 | 0.86842
[84 empty] | 32.03 | 0.86842
[84 empty] | 32.04 | 0.86842
[84 empty] | 32.04 | 0.86831
[84 empty] | 32.05 | 0.86841
[84 empty] | 32.04 | 0.86842
[84 empty] | 32.04 | 0.86842
[84 empty] | 32.04 | 0.86842
[84 empty] | 32.04 | 0.86842
[84 empty] | 32.04 | 0.86842
[84 empty] | 32.03 | 0.86842
[84 empty] | 32.04 | 0.86842
[84 empty] | 32.05 | 0.86822
[84 empty] | 32.05 | 0.86838
[84 empty] | 32.04 | 0.86842
[84 empty] | 32.03 | 0.86842
[84 empty] | 32.03 | 0.86842
[84 empty] | 32.03 | 0.86842
[84 empty] | 32.03 | 0.86842
[84 empty] | 32.03 | 0.86824
[84 empty] | 32.04 | 0.86834
[84 empty] | 32.04 | 0.86841
[84 empty] | 32.03 | 0.86815
[84 empty] | 32.02 | 0.86812
[84 empty] | 32.03 | 0.86834
[84 empty] | 32.03 | 0.86841
[84 empty] | 32.04 | 0.86842
[84 empty] | 32.04 | 0.86842
[84 empty] | 32.04 | 0.8682
[84 empty] | 32.04 | 0.86837
[84 empty] | 32.03 | 0.86842
[84 empty] | 32.02 | 0.86842
[84 empty] | 32.03 | 0.86842
[84 empty] | 32.03 | 0.86842
[84 empty] | 32.03 | 0.86842
[84 empty] | 32.03 | 0.86842
[84 empty] | 32.03 | 0.86837
[84 empty] | 32.03 | 0.86842
[84 empty] | 32.02 | 0.86842
[84 empty] | 32.02 | 0.86842
[84 empty] | 32.03 | 0.86842
[84 empty] | 32.03 | 0.86842
[84 empty] | 32.02 | 0.86842
[84 empty] | 32.02 | 0.86842
[84 empty] | 32.03 | 0.86842
[84 empty] | 32.02 | 0.86842
[84 empty] | 32.03 | 0.86833
[84 empty] | 32.03 | 0.86815
[84 empty] | 32.02 | 0.86814
[84 empty] | 32.03 | 0.86811
[84 empty] | 32.01 | 0.86811
[84 empty] | 32.03 | 0.86811
[84 empty] | 32.03 | 0.86811
[84 empty] | 32.03 | 0.86836
[84 empty] | 32.01 | 0.86828
[84 empty] | 32.02 | 0.86824
[84 empty] | 32.02 | 0.86835
[84 empty] | 32.01 | 0.86816
[84 empty] | 32.01 | 0.86821
[84 empty] | 32.01 | 0.86823
[84 empty] | 32.01 | 0.86834
[84 empty] | 32.01 | 0.86841
[84 empty] | 32.01 | 0.86842
[84 empty] | 32.01 | 0.86842
[84 empty] | 32.02 | 0.86842
[84 empty] | 32.02 | 0.86842
[84 empty] | 32.02 | 0.86842
[84 empty] | 32.01 | 0.86842
[84 empty] | 32.01 | 0.86842
[84 empty] | 32.01 | 0.86842
[84 empty] | 32.01 | 0.86842
[84 empty] | 32.02 | 0.86842
[84 empty] | 32.01 | 0.86838
[84 empty] | 32.02 | 0.86842
[84 empty] | 32.01 | 0.86842
[84 empty] | 32.01 | 0.86842
[84 empty] | 32.02 | 0.86842
[84 empty] | 32 | 0.86842
[84 empty] | 32 | 0.86842
[84 empty] | 32 | 0.86842
[84 empty] | 32.01 | 0.86842
[84 empty] | 32.01 | 0.86842
[84 empty] | 32 | 0.86842
[84 empty] | 32.01 | 0.86842
[84 empty] | 32 | 0.86842
[84 empty] | 31.99 | 0.86842
[84 empty] | 32.01 | 0.86842
[84 empty] | 32.01 | 0.86842
[84 empty] | 31.98 | 0.86842
[84 empty] | 31.99 | 0.86842
[84 empty] | 31.99 | 0.86842
[84 empty] | 32 | 0.86842
[84 empty] | 32 | 0.86842
[84 empty] | 32 | 0.86842
[84 empty] | 32.01 | 0.86842
[84 empty] | 32.01 | 0.86842
[84 empty] | 31.98 | 0.86842
[84 empty] | 31.99 | 0.86842
[84 empty] | 31.99 | 0.86842
[84 empty] | 31.99 | 0.86842
[84 empty] | 32 | 0.86842
[84 empty] | 32 | 0.86842
[84 empty] | 32 | 0.86842
[84 empty] | 31.99 | 0.86842
[84 empty] | 31.99 | 0.86842
[84 empty] | 31.99 | 0.86842
[84 empty] | 31.99 | 0.86842
[84 empty] | 32 | 0.86842
[84 empty] | 32.01 | 0.86842
[84 empty] | 32 | 0.86842
[84 empty] | 31.99 | 0.86842
[84 empty] | 31.99 | 0.86842
[84 empty] | 31.99 | 0.86842
[84 empty] | 32.01 | 0.86842
[84 empty] | 31.99 | 0.86842
[84 empty] | 31.98 | 0.86842
[84 empty] | 31.99 | 0.86842
[84 empty] | 32 | 0.86842
[84 empty] | 32 | 0.86842
[84 empty] | 31.99 | 0.86842
[84 empty] | 31.98 | 0.86842
[84 empty] | 31.98 | 0.86842
[84 empty] | 31.98 | 0.86842
[84 empty] | 31.98 | 0.86842
[84 empty] | 31.99 | 0.86842
[84 empty] | 31.99 | 0.86842
[84 empty] | 31.99 | 0.86826
[84 empty] | 31.99 | 0.8684
[84 empty] | 31.97 | 0.86842
[84 empty] | 31.98 | 0.86818
[84 empty] | 31.97 | 0.86822
[84 empty] | 31.99 | 0.8684
[84 empty] | 31.99 | 0.8682
[84 empty] | 31.99 | 0.86818
[84 empty] | 31.98 | 0.86838
[84 empty] | 31.98 | 0.86842
[84 empty] | 31.99 | 0.86842
[84 empty] | 31.99 | 0.86842
[84 empty] | 31.99 | 0.86842
[84 empty] | 31.97 | 0.86842
[84 empty] | 31.97 | 0.86842
[84 empty] | 31.97 | 0.86842
[84 empty] | 31.98 | 0.86842
[84 empty] | 31.97 | 0.86842
[84 empty] | 31.96 | 0.86842
[84 empty] | 31.98 | 0.86842
[84 empty] | 31.97 | 0.86842
[84 empty] | 31.97 | 0.86842
[84 empty] | 31.97 | 0.86842
[84 empty] | 31.98 | 0.86842
[84 empty] | 31.97 | 0.86842
[84 empty] | 31.96 | 0.86842
[84 empty] | 31.97 | 0.86842
[84 empty] | 31.96 | 0.86842
[84 empty] | 31.96 | 0.86842
[84 empty] | 31.96 | 0.86842
[84 empty] | 31.96 | 0.86842
[84 empty] | 31.98 | 0.86842
[84 empty] | 31.96 | 0.86842
[84 empty] | 31.95 | 0.86842
[84 empty] | 31.96 | 0.86842
[84 empty] | 31.96 | 0.86842
[84 empty] | 31.97 | 0.86842
[84 empty] | 31.98 | 0.86842
[84 empty] | 31.97 | 0.86842
[84 empty] | 31.96 | 0.86842
[84 empty] | 31.95 | 0.86842
[84 empty] | 31.95 | 0.86842
[84 empty] | 31.97 | 0.86842
[84 empty] | 31.95 | 0.86842
[84 empty] | 31.95 | 0.86842
[84 empty] | 31.95 | 0.86842
[84 empty] | 31.95 | 0.86842
[84 empty] | 31.95 | 0.86842
[84 empty] | 31.94 | 0.86842
[84 empty] | 31.94 | 0.86842
[84 empty] | 31.95 | 0.86842
[84 empty] | 31.94 | 0.86842
[84 empty] | 31.95 | 0.86842
[84 empty] | 31.95 | 0.86842
[84 empty] | 31.93 | 0.86842
[84 empty] | 31.95 | 0.86842
[84 empty] | 31.96 | 0.86842
[84 empty] | 31.95 | 0.86842
[84 empty] | 31.96 | 0.86842
[84 empty] | 31.95 | 0.86842
[84 empty] | 31.95 | 0.86842
[84 empty] | 31.95 | 0.86842
[84 empty] | 31.95 | 0.86842
[84 empty] | 31.94 | 0.86842
[84 empty] | 31.94 | 0.86842
[84 empty] | 31.94 | 0.86842
[84 empty] | 31.95 | 0.86842
[84 empty] | 31.94 | 0.86842
[84 empty] | 31.94 | 0.86842
[84 empty] | 31.95 | 0.86842
[84 empty] | 31.94 | 0.86842
[84 empty] | 31.94 | 0.86842
[84 empty] | 31.94 | 0.86842
[84 empty] | 31.93 | 0.86842
[84 empty] | 31.93 | 0.86842
[84 empty] | 31.93 | 0.86842
[84 empty] | 31.94 | 0.86842
[84 empty] | 31.93 | 0.86842
[84 empty] | 31.93 | 0.86842
[84 empty] | 31.94 | 0.86842
[84 empty] | 31.95 | 0.86842
[84 empty] | 31.94 | 0.86842
[84 empty] | 31.93 | 0.86842
[84 empty] | 31.93 | 0.86842
[84 empty] | 31.92 | 0.86842
[84 empty] | 31.92 | 0.86842
[84 empty] | 31.92 | 0.86842
[84 empty] | 31.93 | 0.86842
[84 empty] | 31.94 | 0.86842
[84 empty] | 31.93 | 0.86842
[84 empty] | 31.94 | 0.86842
[84 empty] | 31.92 | 0.86842
[84 empty] | 31.92 | 0.86842
[84 empty] | 31.92 | 0.86842
[84 empty] | 31.93 | 0.86842
[84 empty] | 31.91 | 0.86842
[84 empty] | 31.91 | 0.86842
[84 empty] | 31.93 | 0.86842
[84 empty] | 31.92 | 0.86842
[84 empty] | 31.9 | 0.86842
[84 empty] | 31.92 | 0.86842
[84 empty] | 31.91 | 0.86842
[84 empty] | 31.93 | 0.86842
[84 empty] | 31.92 | 0.86842
[84 empty] | 31.93 | 0.86842
[84 empty] | 31.91 | 0.86842
[84 empty] | 31.92 | 0.86842
[84 empty] | 31.91 | 0.86842
[84 empty] | 31.91 | 0.86842
[84 empty] | 31.92 | 0.86842
[84 empty] | 31.92 | 0.86842
[84 empty] | 31.91 | 0.86842
[84 empty] | 31.91 | 0.86842
[84 empty] | 31.91 | 0.86842
[84 empty] | 31.92 | 0.86842
[84 empty] | 31.92 | 0.86842
[84 empty] | 31.9 | 0.86842
[84 empty] | 31.92 | 0.86842
[84 empty] | 31.92 | 0.86842
[84 empty] | 31.91 | 0.86842
[84 empty] | 31.9 | 0.86842
[84 empty] | 31.89 | 0.86842
[84 empty] | 31.89 | 0.86842
[84 empty] | 31.92 | 0.86842
[84 empty] | 31.91 | 0.86842
[84 empty] | 31.91 | 0.86842
[84 empty] | 31.91 | 0.86842
[84 empty] | 31.9 | 0.86842
[84 empty] | 31.89 | 0.86842
[84 empty] | 31.9 | 0.86842
[84 empty] | 31.91 | 0.86842
[84 empty] | 31.9 | 0.86842
[84 empty] | 31.9 | 0.86842
[84 empty] | 31.91 | 0.86842
[84 empty] | 31.9 | 0.86842
[84 empty] | 31.91 | 0.86842
[84 empty] | 31.89 | 0.86842
[84 empty] | 31.9 | 0.86842
[84 empty] | 31.92 | 0.86842
[84 empty] | 31.91 | 0.86842
[84 empty] | 31.9 | 0.86842
[84 empty] | 31.9 | 0.86842
[84 empty] | 31.89 | 0.86842
[84 empty] | 31.88 | 0.86842
[84 empty] | 31.89 | 0.86842
[84 empty] | 31.91 | 0.86842
[84 empty] | 31.91 | 0.86842
[84 empty] | 31.91 | 0.86842
[84 empty] | 31.9 | 0.86842
[84 empty] | 31.89 | 0.86842
[84 empty] | 31.9 | 0.86842
[84 empty] | 31.89 | 0.86842
[84 empty] | 31.88 | 0.86842
[84 empty] | 31.9 | 0.86842
[84 empty] | 31.89 | 0.86842
[84 empty] | 31.89 | 0.86842
[84 empty] | 31.89 | 0.86842
[84 empty] | 31.88 | 0.86842
[84 empty] | 31.88 | 0.86842
[84 empty] | 31.88 | 0.86842
[84 empty] | 31.89 | 0.86842
[84 empty] | 31.88 | 0.86842
[84 empty] | 31.89 | 0.86842
[84 empty] | 31.89 | 0.86842
[84 empty] | 31.87 | 0.86842
[84 empty] | 31.87 | 0.86842
[84 empty] | 31.87 | 0.86842
[84 empty] | 31.87 | 0.86842
[84 empty] | 31.88 | 0.86842
[84 empty] | 31.87 | 0.86842
[84 empty] | 31.86 | 0.86842
[84 empty] | 31.87 | 0.86842
[84 empty] | 31.87 | 0.86842
[84 empty] | 31.87 | 0.86842
[84 empty] | 31.87 | 0.86832
[84 empty] | 31.87 | 0.86841
[84 empty] | 31.88 | 0.86842
[84 empty] | 31.87 | 0.86842
[84 empty] | 31.87 | 0.86842
[84 empty] | 31.86 | 0.86842
[84 empty] | 31.87 | 0.86842
[84 empty] | 31.86 | 0.86842
[84 empty] | 31.86 | 0.86842
[84 empty] | 31.86 | 0.86842
[84 empty] | 31.85 | 0.86842
[84 empty] | 31.87 | 0.86842
[84 empty] | 31.86 | 0.86842
[84 empty] | 31.87 | 0.86842
[84 empty] | 31.86 | 0.86842
[84 empty] | 31.87 | 0.86842
[84 empty] | 31.86 | 0.86842
[84 empty] | 31.86 | 0.86842
[84 empty] | 31.86 | 0.86842
[84 empty] | 31.86 | 0.86842
[84 empty] | 31.86 | 0.86842
[84 empty] | 31.86 | 0.86842
[84 empty] | 31.85 | 0.86842
[84 empty] | 31.86 | 0.86842
[84 empty] | 31.86 | 0.86842
[84 empty] | 31.85 | 0.86842
[84 empty] | 31.85 | 0.86842
[84 empty] | 31.85 | 0.86842
[84 empty] | 31.86 | 0.86842
[84 empty] | 31.85 | 0.86842
[84 empty] | 31.85 | 0.86842
[84 empty] | 31.85 | 0.86842
[84 empty] | 31.85 | 0.86842
[84 empty] | 31.85 | 0.86842
[84 empty] | 31.85 | 0.86842
[84 empty] | 31.86 | 0.86842
[84 empty] | 31.86 | 0.86842
[84 empty] | 31.84 | 0.86842
[84 empty] | 31.85 | 0.86842
[84 empty] | 31.84 | 0.86842
[84 empty] | 31.84 | 0.86842
[84 empty] | 31.85 | 0.86842
[84 empty] | 31.85 | 0.86842
[84 empty] | 31.85 | 0.86842
[84 empty] | 31.86 | 0.86842
[84 empty] | 31.84 | 0.86842
[84 empty] | 31.83 | 0.86842
[84 empty] | 31.83 | 0.86842
[84 empty] | 31.84 | 0.86842
[84 empty] | 31.85 | 0.86842
[84 empty] | 31.84 | 0.86842
[84 empty] | 31.84 | 0.86842
[84 empty] | 31.84 | 0.86842
[84 empty] | 31.83 | 0.86842
[84 empty] | 31.83 | 0.86842
[84 empty] | 31.83 | 0.86842
[84 empty] | 31.83 | 0.86842
[84 empty] | 31.84 | 0.86842
[84 empty] | 31.83 | 0.86842
[84 empty] | 31.83 | 0.86842
[84 empty] | 31.82 | 0.86842
[84 empty] | 31.84 | 0.86842
[84 empty] | 31.84 | 0.86842
[84 empty] | 31.85 | 0.86842
[84 empty] | 31.83 | 0.86842
[84 empty] | 31.83 | 0.86842
[84 empty] | 31.84 | 0.86842
[84 empty] | 31.84 | 0.86844
[84 empty] | 31.84 | 0.86843
[84 empty] | 31.84 | 0.86842
[84 empty] | 31.84 | 0.86842
[84 empty] | 31.83 | 0.86842
[84 empty] | 31.82 | 0.86842
[84 empty] | 31.83 | 0.86842
[84 empty] | 31.83 | 0.86842
[84 empty] | 31.82 | 0.86842
[84 empty] | 31.83 | 0.86842
[84 empty] | 31.83 | 0.86842
[84 empty] | 31.82 | 0.86842
[84 empty] | 31.81 | 0.86842
[84 empty] | 31.83 | 0.86842
[84 empty] | 31.83 | 0.86842
[84 empty] | 31.84 | 0.86842
[84 empty] | 31.83 | 0.86842
[84 empty] | 31.82 | 0.86842
[84 empty] | 31.81 | 0.86842
[84 empty] | 31.83 | 0.86842
[84 empty] | 31.83 | 0.86842
[84 empty] | 31.83 | 0.86842
[84 empty] | 31.84 | 0.86839
[84 empty] | 31.82 | 0.86842
[84 empty] | 31.83 | 0.86842
[84 empty] | 31.82 | 0.86842
[84 empty] | 31.82 | 0.86842
[84 empty] | 31.82 | 0.86842
[84 empty] | 31.81 | 0.86842
[84 empty] | 31.81 | 0.86842
[84 empty] | 31.81 | 0.86842
[84 empty] | 31.79 | 0.86842
[84 empty] | 31.8 | 0.86842
[84 empty] | 31.82 | 0.86842
[84 empty] | 31.81 | 0.86842
[84 empty] | 31.81 | 0.86842
[84 empty] | 31.82 | 0.86842
[84 empty] | 31.82 | 0.86842
[84 empty] | 31.83 | 0.86842
[84 empty] | 31.79 | 0.86842
[84 empty] | 31.8 | 0.86842
[84 empty] | 31.79 | 0.86842
[84 empty] | 31.81 | 0.86842
[84 empty] | 31.82 | 0.86842
[84 empty] | 31.81 | 0.86842
[84 empty] | 31.8 | 0.86842
[84 empty] | 31.79 | 0.86842
[84 empty] | 31.79 | 0.86842
[84 empty] | 31.81 | 0.86842
[84 empty] | 31.79 | 0.86842
[84 empty] | 31.8 | 0.86842
[84 empty] | 31.81 | 0.86842
[84 empty] | 31.8 | 0.86842
[84 empty] | 31.79 | 0.86842
[84 empty] | 31.8 | 0.86842
[84 empty] | 31.79 | 0.86842
[84 empty] | 31.81 | 0.86842
[84 empty] | 31.79 | 0.86842
[84 empty] | 31.81 | 0.86842
[84 empty] | 31.79 | 0.86842
[84 empty] | 31.79 | 0.86842
[84 empty] | 31.79 | 0.86842
[84 empty] | 31.8 | 0.86842
[84 empty] | 31.8 | 0.86842
[84 empty] | 31.81 | 0.86842
[84 empty] | 31.79 | 0.86842
[84 empty] | 31.79 | 0.86842
[84 empty] | 31.8 | 0.86842
[84 empty] | 31.78 | 0.86842
[84 empty] | 31.8 | 0.86842
[84 empty] | 31.8 | 0.86842
[84 empty] | 31.79 | 0.86842
[84 empty] | 31.81 | 0.86842
[84 empty] | 31.8 | 0.86842
[84 empty] | 31.78 | 0.86842
[84 empty] | 31.81 | 0.86842
[84 empty] | 31.79 | 0.86842
[84 empty] | 31.79 | 0.86842
[84 empty] | 31.77 | 0.86842
[84 empty] | 31.78 | 0.86842
[84 empty] | 31.78 | 0.86842
[84 empty] | 31.77 | 0.86842
[84 empty] | 31.79 | 0.86842
[84 empty] | 31.79 | 0.86842
[84 empty] | 31.78 | 0.86842
[84 empty] | 31.77 | 0.86842
[84 empty] | 31.77 | 0.86842
[84 empty] | 31.77 | 0.86842
[84 empty] | 31.77 | 0.86842
[84 empty] | 31.77 | 0.86842
[84 empty] | 31.77 | 0.86842
[84 empty] | 31.78 | 0.86842
[84 empty] | 31.77 | 0.86842
[84 empty] | 31.78 | 0.86842
[84 empty] | 31.8 | 0.86842
[84 empty] | 31.78 | 0.86842
[84 empty] | 31.77 | 0.86842
[84 empty] | 31.78 | 0.86842
[84 empty] | 31.78 | 0.86842
[84 empty] | 31.77 | 0.86842
[84 empty] | 31.78 | 0.86842
[84 empty] | 31.78 | 0.86842
[84 empty] | 31.77 | 0.86842
[84 empty] | 31.78 | 0.86842
[84 empty] | 31.78 | 0.86842
[84 empty] | 31.78 | 0.86842
[84 empty] | 31.77 | 0.86842
[84 empty] | 31.77 | 0.86842
[84 empty] | 31.76 | 0.86842
[84 empty] | 31.76 | 0.86842
[84 empty] | 31.77 | 0.86842
[84 empty] | 31.76 | 0.86842
[84 empty] | 31.77 | 0.86842
[84 empty] | 31.77 | 0.86842
[84 empty] | 31.77 | 0.86842
[84 empty] | 31.75 | 0.86842
[84 empty] | 31.76 | 0.86842
[84 empty] | 31.77 | 0.86842
[84 empty] | 31.78 | 0.86842
[84 empty] | 31.77 | 0.86842
[84 empty] | 31.76 | 0.86842
[84 empty] | 31.76 | 0.86842
[84 empty] | 31.75 | 0.86842
[84 empty] | 31.76 | 0.86842
[84 empty] | 31.77 | 0.86842
[84 empty] | 31.75 | 0.86842
[84 empty] | 31.76 | 0.86842
[84 empty] | 31.76 | 0.86842
[84 empty] | 31.76 | 0.86841
[84 empty] | 31.75 | 0.86842
[84 empty] | 31.75 | 0.86842
[84 empty] | 31.74 | 0.86842
[84 empty] | 31.75 | 0.86842
[84 empty] | 31.76 | 0.86842
[84 empty] | 31.75 | 0.86842
[84 empty] | 31.76 | 0.86842
[84 empty] | 31.76 | 0.86842
[84 empty] | 31.74 | 0.86842
[84 empty] | 31.77 | 0.86842
[84 empty] | 31.76 | 0.86842
[84 empty] | 31.75 | 0.86842
[84 empty] | 31.75 | 0.86842
[84 empty] | 31.74 | 0.86842
[84 empty] | 31.75 | 0.86842
[84 empty] | 31.74 | 0.86842
[84 empty] | 31.75 | 0.86842
[84 empty] | 31.76 | 0.86842
[84 empty] | 31.75 | 0.86842
[84 empty] | 31.75 | 0.86842
[84 empty] | 31.76 | 0.86842
[84 empty] | 31.75 | 0.86842
[84 empty] | 31.76 | 0.86842
[84 empty] | 31.75 | 0.86842
[84 empty] | 31.75 | 0.86842
[84 empty] | 31.75 | 0.86842
[84 empty] | 31.74 | 0.86842
[84 empty] | 31.76 | 0.86842
[84 empty] | 31.75 | 0.86842
[84 empty] | 31.75 | 0.86842
[84 empty] | 31.73 | 0.86842
[84 empty] | 31.75 | 0.86842
[84 empty] | 31.74 | 0.86842
[84 empty] | 31.73 | 0.86842
[84 empty] | 31.73 | 0.86842
[84 empty] | 31.72 | 0.86842
[84 empty] | 31.73 | 0.86842
[84 empty] | 31.74 | 0.86842
[84 empty] | 31.73 | 0.86842
[84 empty] | 31.73 | 0.86842
[84 empty] | 31.73 | 0.86842
[84 empty] | 31.73 | 0.86842
[84 empty] | 31.74 | 0.86842
[84 empty] | 31.74 | 0.86842
[84 empty] | 31.72 | 0.86842
[84 empty] | 31.73 | 0.86842
[84 empty] | 31.73 | 0.86842
[84 empty] | 31.74 | 0.86842
[84 empty] | 31.74 | 0.86842
[84 empty] | 31.75 | 0.86842
[84 empty] | 31.75 | 0.86842
[84 empty] | 31.74 | 0.86842
[84 empty] | 31.73 | 0.86842
[84 empty] | 31.73 | 0.86842
[84 empty] | 31.73 | 0.86842
[84 empty] | 31.73 | 0.86842
[84 empty] | 31.73 | 0.86842
[84 empty] | 31.73 | 0.86842
[84 empty] | 31.72 | 0.86842
[84 empty] | 31.72 | 0.86842
[84 empty] | 31.73 | 0.86842
[84 empty] | 31.73 | 0.86842
[84 empty] | 31.73 | 0.86842
[84 empty] | 31.74 | 0.86842
[84 empty] | 31.73 | 0.86842
[84 empty] | 31.72 | 0.86842
[84 empty] | 31.73 | 0.86842
[84 empty] | 31.73 | 0.86842
[84 empty] | 31.73 | 0.86842
[84 empty] | 31.73 | 0.86842
[84 empty] | 31.72 | 0.86842
[84 empty] | 31.72 | 0.86842
[84 empty] | 31.74 | 0.86842
[84 empty] | 31.72 | 0.86842
[84 empty] | 31.73 | 0.86842
[84 empty] | 31.71 | 0.86852
[84 empty] | 31.72 | 0.86844
[84 empty] | 31.73 | 0.86843
[84 empty] | 31.73 | 0.86842
[84 empty] | 31.71 | 0.86842
[84 empty] | 31.72 | 0.86842
[84 empty] | 31.71 | 0.86842
[84 empty] | 31.72 | 0.86842
[84 empty] | 31.73 | 0.86842
[84 empty] | 31.71 | 0.86842
[84 empty] | 31.71 | 0.86842
[84 empty] | 31.71 | 0.86842
[84 empty] | 31.71 | 0.86842
[84 empty] | 31.73 | 0.86842
[84 empty] | 31.71 | 0.86842
[84 empty] | 31.71 | 0.86842
[84 empty] | 31.72 | 0.86842
[84 empty] | 31.71 | 0.86842
[84 empty] | 31.73 | 0.86842
[84 empty] | 31.72 | 0.86842
[84 empty] | 31.71 | 0.86842
[84 empty] | 31.72 | 0.86842
[84 empty] | 31.7 | 0.86842
[84 empty] | 31.71 | 0.86842
[84 empty] | 31.71 | 0.86853
[84 empty] | 31.7 | 0.86846
[84 empty] | 31.69 | 0.86843
[84 empty] | 31.7 | 0.86847
[84 empty] | 31.71 | 0.86847
[84 empty] | 31.72 | 0.86843
[84 empty] | 31.69 | 0.86842
[84 empty] | 31.7 | 0.86842
[84 empty] | 31.71 | 0.86842
[84 empty] | 31.7 | 0.86842
[84 empty] | 31.69 | 0.86842
[84 empty] | 31.69 | 0.86842
[84 empty] | 31.7 | 0.86842
[84 empty] | 31.7 | 0.86842
[84 empty] | 31.7 | 0.86842
[84 empty] | 31.69 | 0.86842
[84 empty] | 31.69 | 0.86842
[84 empty] | 31.69 | 0.86842
[84 empty] | 31.7 | 0.86842
[84 empty] | 31.71 | 0.86842
[84 empty] | 31.7 | 0.86857
[84 empty] | 31.7 | 0.86846
[84 empty] | 31.69 | 0.86843
[84 empty] | 31.69 | 0.86842
[84 empty] | 31.7 | 0.86842
[84 empty] | 31.69 | 0.86842
[84 empty] | 31.69 | 0.86842
[84 empty] | 31.68 | 0.86842
[84 empty] | 31.68 | 0.86842
[84 empty] | 31.69 | 0.86842
[84 empty] | 31.69 | 0.86842
[84 empty] | 31.68 | 0.86842
[84 empty] | 31.69 | 0.86842
[84 empty] | 31.69 | 0.86842
[84 empty] | 31.68 | 0.86842
[84 empty] | 31.68 | 0.86842
[84 empty] | 31.69 | 0.86842
[84 empty] | 31.69 | 0.86842
[84 empty] | 31.68 | 0.86842
[84 empty] | 31.69 | 0.86842
[84 empty] | 31.68 | 0.86842
[84 empty] | 31.67 | 0.86842
[84 empty] | 31.66 | 0.86842
[84 empty] | 31.67 | 0.86842
[84 empty] | 31.68 | 0.86842
[84 empty] | 31.69 | 0.86842
[84 empty] | 31.7 | 0.86842
[84 empty] | 31.68 | 0.86842
[84 empty] | 31.68 | 0.86842
[84 empty] | 31.69 | 0.86842
[84 empty] | 31.68 | 0.86842
[84 empty] | 31.68 | 0.86842
[84 empty] | 31.67 | 0.86842
[84 empty] | 31.67 | 0.86842
[84 empty] | 31.67 | 0.86842
[84 empty] | 31.67 | 0.86842
[84 empty] | 31.68 | 0.86842
[84 empty] | 31.69 | 0.86842
[84 empty] | 31.67 | 0.86842
[84 empty] | 31.67 | 0.86842
[84 empty] | 31.68 | 0.86845
[84 empty] | 31.67 | 0.86846
[84 empty] | 31.67 | 0.86848
[84 empty] | 31.67 | 0.86854
[84 empty] | 31.67 | 0.86844
[84 empty] | 31.67 | 0.86843
[84 empty] | 31.68 | 0.86842
[84 empty] | 31.67 | 0.86842
[84 empty] | 31.66 | 0.86842
[84 empty] | 31.67 | 0.86842
[84 empty] | 31.68 | 0.86863
[84 empty] | 31.65 | 0.86845
[84 empty] | 31.66 | 0.86843
[84 empty] | 31.67 | 0.86842
[84 empty] | 31.66 | 0.86842
[84 empty] | 31.67 | 0.86842
[84 empty] | 31.66 | 0.86842
[84 empty] | 31.67 | 0.86842
[84 empty] | 31.67 | 0.86842
[84 empty] | 31.67 | 0.86842
[84 empty] | 31.67 | 0.86842
[84 empty] | 31.66 | 0.86842
[84 empty] | 31.67 | 0.86842
[84 empty] | 31.65 | 0.86842
[84 empty] | 31.65 | 0.86842
[84 empty] | 31.65 | 0.86842
[84 empty] | 31.66 | 0.86842
[84 empty] | 31.67 | 0.86842
[84 empty] | 31.66 | 0.86842
[84 empty] | 31.65 | 0.86842
[84 empty] | 31.65 | 0.86842
[84 empty] | 31.66 | 0.86842
[84 empty] | 31.67 | 0.86842
[84 empty] | 31.66 | 0.86842
[84 empty] | 31.65 | 0.86842
[84 empty] | 31.65 | 0.86852
[84 empty] | 31.67 | 0.86846
[84 empty] | 31.65 | 0.86843
[84 empty] | 31.65 | 0.86842
[84 empty] | 31.66 | 0.86842
[84 empty] | 31.65 | 0.86842
[84 empty] | 31.64 | 0.86842
[84 empty] | 31.65 | 0.86842
[84 empty] | 31.65 | 0.86842
[84 empty] | 31.65 | 0.86842
[84 empty] | 31.64 | 0.86842
[84 empty] | 31.67 | 0.86847
[84 empty] | 31.66 | 0.86852
[84 empty] | 31.65 | 0.86851
[84 empty] | 31.65 | 0.86843
[84 empty] | 31.66 | 0.86861
[84 empty] | 31.65 | 0.8685
[84 empty] | 31.66 | 0.8685
[84 empty] | 31.66 | 0.86845
[84 empty] | 31.65 | 0.86852
[84 empty] | 31.65 | 0.86844
[84 empty] | 31.66 | 0.86843
[84 empty] | 31.65 | 0.86842
[84 empty] | 31.64 | 0.86858
[84 empty] | 31.65 | 0.86845
[84 empty] | 31.64 | 0.86843
[84 empty] | 31.64 | 0.86842
[84 empty] | 31.64 | 0.86848
[84 empty] | 31.65 | 0.86853
[84 empty] | 31.66 | 0.86848
[84 empty] | 31.65 | 0.86859
[84 empty] | 31.64 | 0.86858
[84 empty] | 31.65 | 0.86845
[84 empty] | 31.65 | 0.86851
[84 empty] | 31.66 | 0.86845
[84 empty] | 31.65 | 0.86843
[84 empty] | 31.65 | 0.86852
[84 empty] | 31.65 | 0.86864
[84 empty] | 31.64 | 0.8685
[84 empty] | 31.65 | 0.86843
[84 empty] | 31.65 | 0.86843
[84 empty] | 31.64 | 0.86845
[84 empty] | 31.63 | 0.86843
[84 empty] | 31.63 | 0.86842
[84 empty] | 31.62 | 0.86847
[84 empty] | 31.63 | 0.86857
[84 empty] | 31.64 | 0.86845
[84 empty] | 31.64 | 0.86843
[84 empty] | 31.63 | 0.86864
[84 empty] | 31.64 | 0.86848
[84 empty] | 31.63 | 0.86856
[84 empty] | 31.63 | 0.86845
[84 empty] | 31.64 | 0.86854
[84 empty] | 31.64 | 0.86854
[84 empty] | 31.65 | 0.86847
[84 empty] | 31.64 | 0.86843
[84 empty] | 31.63 | 0.86843
[84 empty] | 31.62 | 0.86842
[84 empty] | 31.63 | 0.86842
[84 empty] | 31.63 | 0.86842
[84 empty] | 31.63 | 0.86842
[84 empty] | 31.63 | 0.86842
[84 empty] | 31.63 | 0.86842
[84 empty] | 31.63 | 0.86842
[84 empty] | 31.61 | 0.86842
[84 empty] | 31.63 | 0.86842
[84 empty] | 31.63 | 0.86842
[84 empty] | 31.61 | 0.8685
[84 empty] | 31.61 | 0.86843
[84 empty] | 31.61 | 0.86843
[84 empty] | 31.62 | 0.86842
[84 empty] | 31.63 | 0.86842
[84 empty] | 31.62 | 0.86842
[84 empty] | 31.62 | 0.86842
[84 empty] | 31.62 | 0.86842
[84 empty] | 31.62 | 0.86842
[84 empty] | 31.62 | 0.86842
[84 empty] | 31.62 | 0.86842
[84 empty] | 31.62 | 0.86842
[84 empty] | 31.63 | 0.86842
[84 empty] | 31.61 | 0.86849
[84 empty] | 31.62 | 0.86845
[84 empty] | 31.62 | 0.86843
[84 empty] | 31.61 | 0.86842
[84 empty] | 31.62 | 0.8685
[84 empty] | 31.62 | 0.86844
[84 empty] | 31.62 | 0.86843
[84 empty] | 31.61 | 0.86855
[84 empty] | 31.62 | 0.86845
[84 empty] | 31.61 | 0.86843
[84 empty] | 31.61 | 0.8685
[84 empty] | 31.61 | 0.86861
[84 empty] | 31.63 | 0.86845
[84 empty] | 31.61 | 0.8686
[84 empty] | 31.6 | 0.86861
[84 empty] | 31.6 | 0.86847
[84 empty] | 31.6 | 0.86843
[84 empty] | 31.59 | 0.8685
[84 empty] | 31.61 | 0.86847
[84 empty] | 31.61 | 0.86843
[84 empty] | 31.59 | 0.86852
[84 empty] | 31.6 | 0.86848
[84 empty] | 31.62 | 0.86843
[84 empty] | 31.61 | 0.86843
[84 empty] | 31.59 | 0.8686
[84 empty] | 31.58 | 0.86852
[84 empty] | 31.59 | 0.86866
[84 empty] | 31.6 | 0.86846
[84 empty] | 31.6 | 0.86843
[84 empty] | 31.6 | 0.86842
[84 empty] | 31.58 | 0.86863
[84 empty] | 31.61 | 0.86846
[84 empty] | 31.6 | 0.86867
[84 empty] | 31.6 | 0.86849
[84 empty] | 31.59 | 0.86843
[84 empty] | 31.6 | 0.86843
[84 empty] | 31.59 | 0.86842
[84 empty] | 31.59 | 0.86842
[84 empty] | 31.6 | 0.86842
[84 empty] | 31.6 | 0.86842
[84 empty] | 31.6 | 0.86852
[84 empty] | 31.59 | 0.86865
[84 empty] | 31.62 | 0.86846
[84 empty] | 31.61 | 0.86853
[84 empty] | 31.59 | 0.86844
[84 empty] | 31.59 | 0.86843
[84 empty] | 31.59 | 0.86842
[84 empty] | 31.6 | 0.86842
[84 empty] | 31.59 | 0.86842
[84 empty] | 31.58 | 0.86842
[84 empty] | 31.6 | 0.86842
[84 empty] | 31.59 | 0.86842
[84 empty] | 31.59 | 0.86848
[84 empty] | 31.58 | 0.86847
[84 empty] | 31.57 | 0.86843
[84 empty] | 31.58 | 0.86843
[84 empty] | 31.59 | 0.86847
[84 empty] | 31.57 | 0.86843
[84 empty] | 31.58 | 0.86843
[84 empty] | 31.57 | 0.86864
[84 empty] | 31.58 | 0.86864
[84 empty] | 31.59 | 0.86852
[84 empty] | 31.59 | 0.86844
[84 empty] | 31.59 | 0.86852
[84 empty] | 31.58 | 0.86856
[84 empty] | 31.57 | 0.86846
[84 empty] | 31.58 | 0.86855
[84 empty] | 31.57 | 0.86845
[84 empty] | 31.57 | 0.86853
[84 empty] | 31.57 | 0.86844
[84 empty] | 31.58 | 0.86856
[84 empty] | 31.57 | 0.86844
[84 empty] | 31.58 | 0.86847
[84 empty] | 31.58 | 0.86864
[84 empty] | 31.57 | 0.86846
[84 empty] | 31.56 | 0.86843
[84 empty] | 31.57 | 0.86852
[84 empty] | 31.58 | 0.86865
[84 empty] | 31.56 | 0.8685
[84 empty] | 31.57 | 0.86861
[84 empty] | 31.57 | 0.86845
[84 empty] | 31.56 | 0.86851
[84 empty] | 31.57 | 0.86857
[84 empty] | 31.56 | 0.86851
[84 empty] | 31.57 | 0.86853
[84 empty] | 31.57 | 0.8685
[84 empty] | 31.56 | 0.8686
[84 empty] | 31.57 | 0.86846
[84 empty] | 31.57 | 0.86846
[84 empty] | 31.58 | 0.86843
[84 empty] | 31.56 | 0.86842
[84 empty] | 31.58 | 0.86842
[84 empty] | 31.56 | 0.86843
[84 empty] | 31.56 | 0.8686
[84 empty] | 31.56 | 0.86853
[84 empty] | 31.56 | 0.86845
[84 empty] | 31.55 | 0.86852
[84 empty] | 31.56 | 0.8685
[84 empty] | 31.55 | 0.86857
[84 empty] | 31.55 | 0.86846
[84 empty] | 31.56 | 0.86843
[84 empty] | 31.56 | 0.86859
[84 empty] | 31.56 | 0.86846
[84 empty] | 31.57 | 0.86843
[84 empty] | 31.56 | 0.86862
[84 empty] | 31.56 | 0.86849
[84 empty] | 31.55 | 0.86856
[84 empty] | 31.56 | 0.86845
[84 empty] | 31.56 | 0.86849
[84 empty] | 31.56 | 0.86843
[84 empty] | 31.55 | 0.86856
[84 empty] | 31.55 | 0.86845
[84 empty] | 31.55 | 0.86849
[84 empty] | 31.55 | 0.86852
[84 empty] | 31.55 | 0.86867
[84 empty] | 31.56 | 0.86859
[84 empty] | 31.56 | 0.86845
[84 empty] | 31.54 | 0.8686
[84 empty] | 31.53 | 0.86858
[84 empty] | 31.53 | 0.86861
[84 empty] | 31.53 | 0.86866
[84 empty] | 31.54 | 0.86852
[84 empty] | 31.55 | 0.86845
[84 empty] | 31.55 | 0.86843
[84 empty] | 31.53 | 0.86864
[84 empty] | 31.54 | 0.8685
[84 empty] | 31.52 | 0.86847
[84 empty] | 31.54 | 0.86843
[84 empty] | 31.54 | 0.86848
[84 empty] | 31.55 | 0.86859
[84 empty] | 31.54 | 0.86862
[84 empty] | 31.53 | 0.86845
[84 empty] | 31.53 | 0.86843
[84 empty] | 31.55 | 0.86842
[84 empty] | 31.54 | 0.86842
[84 empty] | 31.53 | 0.86842
[84 empty] | 31.54 | 0.86842
[84 empty] | 31.53 | 0.86842
[84 empty] | 31.53 | 0.86842
[84 empty] | 31.52 | 0.86842
[84 empty] | 31.53 | 0.86842
[84 empty] | 31.53 | 0.86842
[84 empty] | 31.54 | 0.86842
[84 empty] | 31.54 | 0.86855
[84 empty] | 31.52 | 0.86857
[84 empty] | 31.52 | 0.86868
[84 empty] | 31.52 | 0.86863
[84 empty] | 31.54 | 0.8685
[84 empty] | 31.53 | 0.86853
[84 empty] | 31.53 | 0.86844
[84 empty] | 31.52 | 0.86843
[84 empty] | 31.53 | 0.8685
[84 empty] | 31.54 | 0.86849
[84 empty] | 31.53 | 0.86854
[84 empty] | 31.51 | 0.86844
[84 empty] | 31.52 | 0.86843
[84 empty] | 31.52 | 0.86852
[84 empty] | 31.54 | 0.8686
[84 empty] | 31.52 | 0.86847
[84 empty] | 31.51 | 0.86856
[84 empty] | 31.51 | 0.86855
[84 empty] | 31.53 | 0.86856
[84 empty] | 31.52 | 0.86846
[84 empty] | 31.52 | 0.86843
[84 empty] | 31.53 | 0.86864
[84 empty] | 31.53 | 0.86849
[84 empty] | 31.5 | 0.86843
[84 empty] | 31.51 | 0.86843
[84 empty] | 31.52 | 0.86857
[84 empty] | 31.52 | 0.86851
[84 empty] | 31.51 | 0.86843
[84 empty] | 31.51 | 0.86844
[84 empty] | 31.52 | 0.86851
[84 empty] | 31.49 | 0.86844
[84 empty] | 31.52 | 0.86843
[84 empty] | 31.51 | 0.86842
[84 empty] | 31.52 | 0.86842
[84 empty] | 31.5 | 0.86842
[84 empty] | 31.52 | 0.86847
[84 empty] | 31.51 | 0.86859
[84 empty] | 31.51 | 0.86867
[84 empty] | 31.53 | 0.86861
[84 empty] | 31.5 | 0.86854
[84 empty] | 31.5 | 0.86844
[84 empty] | 31.51 | 0.86852
[84 empty] | 31.52 | 0.86851
[84 empty] | 31.51 | 0.86846
[84 empty] | 31.5 | 0.86863
[84 empty] | 31.51 | 0.86845
[84 empty] | 31.51 | 0.86852
[84 empty] | 31.5 | 0.86847
[84 empty] | 31.5 | 0.86854
[84 empty] | 31.5 | 0.86861
[84 empty] | 31.5 | 0.86857
[84 empty] | 31.51 | 0.86847
[84 empty] | 31.5 | 0.86852
[84 empty] | 31.51 | 0.86844
[84 empty] | 31.51 | 0.86846
[84 empty] | 31.51 | 0.86849
[84 empty] | 31.49 | 0.86861
[84 empty] | 31.49 | 0.86864
[84 empty] | 31.5 | 0.86858
[84 empty] | 31.5 | 0.86858
[84 empty] | 31.49 | 0.86855
[84 empty] | 31.48 | 0.86854
[84 empty] | 31.48 | 0.86866
[84 empty] | 31.49 | 0.86867
[84 empty] | 31.51 | 0.86861
[84 empty] | 31.49 | 0.86845
[84 empty] | 31.5 | 0.86843
[84 empty] | 31.49 | 0.86842
[84 empty] | 31.48 | 0.86862
[84 empty] | 31.47 | 0.86861
[84 empty] | 31.47 | 0.86872
[84 empty] | 31.47 | 0.86863
[84 empty] | 31.47 | 0.86865
[84 empty] | 31.48 | 0.86864
[84 empty] | 31.48 | 0.86855
[84 empty] | 31.48 | 0.86851
[84 empty] | 31.48 | 0.86844
[84 empty] | 31.49 | 0.86847
[84 empty] | 31.48 | 0.86857
[84 empty] | 31.48 | 0.86847
[84 empty] | 31.48 | 0.86848
[84 empty] | 31.47 | 0.86851
[84 empty] | 31.48 | 0.8686
[84 empty] | 31.48 | 0.86846
[84 empty] | 31.48 | 0.8686
[84 empty] | 31.48 | 0.86849
[84 empty] | 31.47 | 0.86857
[84 empty] | 31.47 | 0.86847
[84 empty] | 31.46 | 0.86855
[84 empty] | 31.47 | 0.86844
[84 empty] | 31.47 | 0.86843
[84 empty] | 31.46 | 0.86842
[84 empty] | 31.48 | 0.86842
[84 empty] | 31.48 | 0.86842
[84 empty] | 31.48 | 0.86862
[84 empty] | 31.47 | 0.86858
[84 empty] | 31.47 | 0.86858
[84 empty] | 31.48 | 0.8686
[84 empty] | 31.48 | 0.86852
[84 empty] | 31.48 | 0.86845
[84 empty] | 31.47 | 0.86843
[84 empty] | 31.46 | 0.86856
[84 empty] | 31.46 | 0.8686
[84 empty] | 31.46 | 0.86857
[84 empty] | 31.46 | 0.86845
[84 empty] | 31.47 | 0.86864
[84 empty] | 31.47 | 0.86868
[84 empty] | 31.47 | 0.86859
[84 empty] | 31.47 | 0.8686
[84 empty] | 31.46 | 0.8686
[84 empty] | 31.47 | 0.86864
[84 empty] | 31.48 | 0.86862
[84 empty] | 31.45 | 0.86852
[84 empty] | 31.46 | 0.86865
[84 empty] | 31.47 | 0.86862
[84 empty] | 31.46 | 0.86861
[84 empty] | 31.46 | 0.86854
[84 empty] | 31.46 | 0.86844
[84 empty] | 31.45 | 0.86853
[84 empty] | 31.46 | 0.8686
[84 empty] | 31.46 | 0.86861
[84 empty] | 31.46 | 0.86853
[84 empty] | 31.46 | 0.86844
[84 empty] | 31.47 | 0.86843
[84 empty] | 31.46 | 0.86852
[84 empty] | 31.47 | 0.86852
[84 empty] | 31.45 | 0.8685
[84 empty] | 31.46 | 0.86853
[84 empty] | 31.47 | 0.86863
[84 empty] | 31.47 | 0.86862
[84 empty] | 31.46 | 0.86859
[84 empty] | 31.45 | 0.86859
[84 empty] | 31.46 | 0.86861
[84 empty] | 31.46 | 0.86867
[84 empty] | 31.45 | 0.86867
[84 empty] | 31.46 | 0.86849
[84 empty] | 31.45 | 0.86847
[84 empty] | 31.45 | 0.86853
[84 empty] | 31.45 | 0.8686
[84 empty] | 31.45 | 0.86846
[84 empty] | 31.46 | 0.86853
[84 empty] | 31.46 | 0.86859
[84 empty] | 31.45 | 0.86861
[84 empty] | 31.46 | 0.86868
[84 empty] | 31.44 | 0.86846
[84 empty] | 31.43 | 0.8686
[84 empty] | 31.46 | 0.8686
[84 empty] | 31.45 | 0.86858
[84 empty] | 31.45 | 0.86857
[84 empty] | 31.44 | 0.86859
[84 empty] | 31.44 | 0.86858
[84 empty] | 31.45 | 0.86852
[84 empty] | 31.45 | 0.86862
[84 empty] | 31.46 | 0.86862
[84 empty] | 31.45 | 0.8686
[84 empty] | 31.45 | 0.86861
[84 empty] | 31.45 | 0.86846
[84 empty] | 31.45 | 0.86855
[84 empty] | 31.44 | 0.86851
[84 empty] | 31.45 | 0.8686
[84 empty] | 31.45 | 0.86845
[84 empty] | 31.44 | 0.86847
[84 empty] | 31.45 | 0.86843
[84 empty] | 31.44 | 0.86843
[84 empty] | 31.45 | 0.86842
[84 empty] | 31.44 | 0.86848
[84 empty] | 31.45 | 0.86848
[84 empty] | 31.45 | 0.86864
[84 empty] | 31.45 | 0.86864
[84 empty] | 31.46 | 0.86866
[84 empty] | 31.45 | 0.86862
[84 empty] | 31.44 | 0.86847
[84 empty] | 31.45 | 0.8686
[84 empty] | 31.44 | 0.86865
[84 empty] | 31.44 | 0.86869
[84 empty] | 31.43 | 0.86866
[84 empty] | 31.43 | 0.86862
[84 empty] | 31.43 | 0.86864
[84 empty] | 31.43 | 0.86867
[84 empty] | 31.45 | 0.86857
[84 empty] | 31.44 | 0.86856
[84 empty] | 31.45 | 0.86866
[84 empty] | 31.45 | 0.86865
[84 empty] | 31.43 | 0.86846
[84 empty] | 31.44 | 0.86857
[84 empty] | 31.44 | 0.86861
[84 empty] | 31.43 | 0.86854
[84 empty] | 31.44 | 0.86864
[84 empty] | 31.44 | 0.86859
[84 empty] | 31.44 | 0.86858
[84 empty] | 31.43 | 0.86865
[84 empty] | 31.43 | 0.86863
[84 empty] | 31.44 | 0.86862
[84 empty] | 31.44 | 0.86867
[84 empty] | 31.43 | 0.86867
[84 empty] | 31.45 | 0.86856
[84 empty] | 31.43 | 0.8687
[84 empty] | 31.43 | 0.86863
[84 empty] | 31.44 | 0.86863
[84 empty] | 31.43 | 0.86861
[84 empty] | 31.42 | 0.86866
[84 empty] | 31.42 | 0.86867
[84 empty] | 31.44 | 0.86866
[84 empty] | 31.43 | 0.86862
[84 empty] | 31.42 | 0.8686
[84 empty] | 31.44 | 0.86869
[84 empty] | 31.42 | 0.86864
[84 empty] | 31.42 | 0.86862
[84 empty] | 31.42 | 0.86852
[84 empty] | 31.42 | 0.86855
[84 empty] | 31.41 | 0.86856
[84 empty] | 31.44 | 0.86858
[84 empty] | 31.43 | 0.86864
[84 empty] | 31.41 | 0.8686
[84 empty] | 31.44 | 0.86867
[84 empty] | 31.44 | 0.86857
[84 empty] | 31.44 | 0.86858
[84 empty] | 31.45 | 0.86858
[84 empty] | 31.42 | 0.86856
[84 empty] | 31.44 | 0.8687
[84 empty] | 31.43 | 0.86872
[84 empty] | 31.42 | 0.8686
[84 empty] | 31.42 | 0.86862
[84 empty] | 31.44 | 0.86856
[84 empty] | 31.43 | 0.86866
[84 empty] | 31.42 | 0.86862
[84 empty] | 31.42 | 0.86854
[84 empty] | 31.4 | 0.86869
[84 empty] | 31.41 | 0.86847
[84 empty] | 31.4 | 0.86848
[84 empty] | 31.4 | 0.86859
[84 empty] | 31.4 | 0.8686
[84 empty] | 31.42 | 0.86861
[84 empty] | 31.39 | 0.8686
[84 empty] | 31.41 | 0.86853
[84 empty] | 31.41 | 0.86857
[84 empty] | 31.42 | 0.86866
[84 empty] | 31.4 | 0.86859
[84 empty] | 31.4 | 0.86856
[84 empty] | 31.42 | 0.86859
[84 empty] | 31.4 | 0.86855
[84 empty] | 31.4 | 0.86865
[84 empty] | 31.41 | 0.86859
[84 empty] | 31.42 | 0.8686
[84 empty] | 31.42 | 0.86845
[84 empty] | 31.4 | 0.86848
[84 empty] | 31.4 | 0.86865
[84 empty] | 31.4 | 0.86853
[84 empty] | 31.41 | 0.86857
[84 empty] | 31.39 | 0.86867
[84 empty] | 31.38 | 0.86873
[84 empty] | 31.4 | 0.86866
[84 empty] | 31.4 | 0.86866
[84 empty] | 31.4 | 0.86857
[84 empty] | 31.4 | 0.86865
[84 empty] | 31.41 | 0.86858
[84 empty] | 31.42 | 0.86857
[84 empty] | 31.4 | 0.86861
[84 empty] | 31.4 | 0.86859
[84 empty] | 31.42 | 0.86857
[84 empty] | 31.4 | 0.86863
[84 empty] | 31.41 | 0.86862
[84 empty] | 31.41 | 0.86864
[84 empty] | 31.41 | 0.8686
[84 empty] | 31.4 | 0.86859
[84 empty] | 31.41 | 0.86857
[84 empty] | 31.41 | 0.86869
[84 empty] | 31.41 | 0.86864
[84 empty] | 31.4 | 0.86866
[84 empty] | 31.39 | 0.8686
[84 empty] | 31.4 | 0.86862
[84 empty] | 31.39 | 0.86867
[84 empty] | 31.39 | 0.8686
[84 empty] | 31.39 | 0.86871
[84 empty] | 31.39 | 0.86869
[84 empty] | 31.39 | 0.86848
[84 empty] | 31.39 | 0.8686
[84 empty] | 31.38 | 0.86866
[84 empty] | 31.4 | 0.86864
[84 empty] | 31.4 | 0.86864
[84 empty] | 31.39 | 0.86864
[84 empty] | 31.38 | 0.86858
[84 empty] | 31.37 | 0.8686
[84 empty] | 31.38 | 0.86864
[84 empty] | 31.38 | 0.86864
[84 empty] | 31.38 | 0.86853
[84 empty] | 31.38 | 0.86844
[84 empty] | 31.39 | 0.86862
[84 empty] | 31.38 | 0.86862
[84 empty] | 31.39 | 0.86867
[84 empty] | 31.39 | 0.86853
[84 empty] | 31.38 | 0.86855
[84 empty] | 31.39 | 0.86856
[84 empty] | 31.4 | 0.86862
[84 empty] | 31.39 | 0.86861
[84 empty] | 31.4 | 0.86864
[84 empty] | 31.39 | 0.86864
[84 empty] | 31.38 | 0.86866
[84 empty] | 31.39 | 0.86864
[84 empty] | 31.39 | 0.86866
[84 empty] | 31.39 | 0.86852
[84 empty] | 31.38 | 0.86863
[84 empty] | 31.38 | 0.86867
[84 empty] | 31.37 | 0.86863
[84 empty] | 31.37 | 0.8686
[84 empty] | 31.37 | 0.86861
[84 empty] | 31.37 | 0.86862
[84 empty] | 31.36 | 0.86864
[84 empty] | 31.37 | 0.86864
[84 empty] | 31.37 | 0.8686
[84 empty] | 31.37 | 0.86864
[84 empty] | 31.39 | 0.8686
[84 empty] | 31.38 | 0.86866
[84 empty] | 31.38 | 0.86859
[84 empty] | 31.38 | 0.86863
[84 empty] | 31.38 | 0.86862
[84 empty] | 31.37 | 0.86855
[84 empty] | 31.38 | 0.86858
[84 empty] | 31.38 | 0.86854
[84 empty] | 31.37 | 0.86858
[84 empty] | 31.36 | 0.86871
[84 empty] | 31.37 | 0.86867
[84 empty] | 31.36 | 0.86862
[84 empty] | 31.37 | 0.86859
[84 empty] | 31.37 | 0.86863
[84 empty] | 31.35 | 0.86869
[84 empty] | 31.35 | 0.86864
[84 empty] | 31.36 | 0.86871
[84 empty] | 31.36 | 0.86873
[84 empty] | 31.38 | 0.86866
[84 empty] | 31.37 | 0.86872
[84 empty] | 31.35 | 0.86868
[84 empty] | 31.37 | 0.86866
[84 empty] | 31.37 | 0.86856
[84 empty] | 31.36 | 0.8686
[84 empty] | 31.36 | 0.86865
[84 empty] | 31.36 | 0.8686
[84 empty] | 31.36 | 0.86853
[84 empty] | 31.35 | 0.86848
[84 empty] | 31.36 | 0.86856
[84 empty] | 31.35 | 0.86861
[84 empty] | 31.36 | 0.86862
[84 empty] | 31.36 | 0.86861
[84 empty] | 31.34 | 0.86856
[84 empty] | 31.36 | 0.86864
[84 empty] | 31.36 | 0.86859
[84 empty] | 31.36 | 0.86866
[84 empty] | 31.37 | 0.86857
[84 empty] | 31.36 | 0.86861
[84 empty] | 31.35 | 0.86867
[84 empty] | 31.34 | 0.86866
[84 empty] | 31.34 | 0.86863
[84 empty] | 31.36 | 0.86859
[84 empty] | 31.35 | 0.86866
[84 empty] | 31.34 | 0.86857
[84 empty] | 31.35 | 0.86862
[84 empty] | 31.34 | 0.86872
[84 empty] | 31.32 | 0.86871
[84 empty] | 31.35 | 0.86873
[84 empty] | 31.35 | 0.86874
[84 empty] | 31.36 | 0.86874
[84 empty] | 31.35 | 0.86866
[84 empty] | 31.35 | 0.86866
[84 empty] | 31.34 | 0.86872
[84 empty] | 31.33 | 0.86873
[84 empty] | 31.35 | 0.86861
[84 empty] | 31.35 | 0.86857
[84 empty] | 31.34 | 0.86857
[84 empty] | 31.33 | 0.86856
[84 empty] | 31.34 | 0.86855
[84 empty] | 31.34 | 0.86866
[84 empty] | 31.33 | 0.86868
[84 empty] | 31.35 | 0.86864
[84 empty] | 31.34 | 0.86858
[84 empty] | 31.34 | 0.86863
[84 empty] | 31.35 | 0.86853
[84 empty] | 31.35 | 0.86862
[84 empty] | 31.34 | 0.86867
[84 empty] | 31.33 | 0.86853
[84 empty] | 31.33 | 0.8686
[84 empty] | 31.33 | 0.86851
[84 empty] | 31.34 | 0.86853
[84 empty] | 31.33 | 0.86862
[84 empty] | 31.33 | 0.86866
[84 empty] | 31.34 | 0.86856
[84 empty] | 31.33 | 0.86871
[84 empty] | 31.33 | 0.86862
[84 empty] | 31.33 | 0.86861
[84 empty] | 31.34 | 0.86862
[84 empty] | 31.35 | 0.86866
[84 empty] | 31.34 | 0.8687
[84 empty] | 31.34 | 0.8686
[84 empty] | 31.33 | 0.86866
[84 empty] | 31.33 | 0.86873
[84 empty] | 31.33 | 0.86873
[84 empty] | 31.33 | 0.8686
[84 empty] | 31.32 | 0.86866
[84 empty] | 31.33 | 0.86867
[84 empty] | 31.31 | 0.86865
[84 empty] | 31.33 | 0.86853
[84 empty] | 31.32 | 0.86862
[84 empty] | 31.34 | 0.86853
[84 empty] | 31.32 | 0.86863
[84 empty] | 31.33 | 0.86862
[84 empty] | 31.32 | 0.86872
[84 empty] | 31.33 | 0.86866
[84 empty] | 31.32 | 0.86872
[84 empty] | 31.32 | 0.86865
[84 empty] | 31.33 | 0.86853
[84 empty] | 31.32 | 0.86859
[84 empty] | 31.32 | 0.86862
[84 empty] | 31.32 | 0.86865
[84 empty] | 31.31 | 0.86861
[84 empty] | 31.32 | 0.86852
[84 empty] | 31.32 | 0.86859
[84 empty] | 31.31 | 0.86857
[84 empty] | 31.31 | 0.86862
[84 empty] | 31.33 | 0.86861
[84 empty] | 31.32 | 0.86865
[84 empty] | 31.32 | 0.8686
[84 empty] | 31.31 | 0.86871
[84 empty] | 31.31 | 0.86865
[84 empty] | 31.31 | 0.86864
[84 empty] | 31.32 | 0.8686
[84 empty] | 31.32 | 0.86869
[84 empty] | 31.3 | 0.86867
[84 empty] | 31.32 | 0.86859
[84 empty] | 31.32 | 0.86867
[84 empty] | 31.31 | 0.86873
[84 empty] | 31.31 | 0.86873
[84 empty] | 31.31 | 0.86874
[84 empty] | 31.33 | 0.86872
[84 empty] | 31.32 | 0.86858
[84 empty] | 31.31 | 0.86872
[84 empty] | 31.3 | 0.86873
[84 empty] | 31.31 | 0.86874
[84 empty] | 31.32 | 0.86874
[84 empty] | 31.31 | 0.86874
[84 empty] | 31.31 | 0.86865
[84 empty] | 31.3 | 0.86871
[84 empty] | 31.3 | 0.86854
[84 empty] | 31.3 | 0.8686
[84 empty] | 31.3 | 0.86859
[84 empty] | 31.3 | 0.86855
[84 empty] | 31.29 | 0.86866
[84 empty] | 31.29 | 0.86863
[84 empty] | 31.31 | 0.86866
[84 empty] | 31.32 | 0.86862
[84 empty] | 31.3 | 0.86861
[84 empty] | 31.3 | 0.86862
[84 empty] | 31.29 | 0.86869
[84 empty] | 31.31 | 0.86873
[84 empty] | 31.29 | 0.86861
[84 empty] | 31.29 | 0.86869
[84 empty] | 31.3 | 0.86869
[84 empty] | 31.3 | 0.86872
[84 empty] | 31.3 | 0.86863
[84 empty] | 31.3 | 0.86872
[84 empty] | 31.3 | 0.86867
[84 empty] | 31.31 | 0.8686
[84 empty] | 31.3 | 0.86859
[84 empty] | 31.3 | 0.86855
[84 empty] | 31.29 | 0.86869
[84 empty] | 31.29 | 0.86873
[84 empty] | 31.29 | 0.86874
[84 empty] | 31.3 | 0.86874
[84 empty] | 31.3 | 0.86867
[84 empty] | 31.29 | 0.86865
[84 empty] | 31.29 | 0.86871
[84 empty] | 31.29 | 0.86873
[84 empty] | 31.29 | 0.86874
[84 empty] | 31.29 | 0.86854
[84 empty] | 31.29 | 0.86871
[84 empty] | 31.28 | 0.86868
[84 empty] | 31.29 | 0.86865
[84 empty] | 31.3 | 0.86865
[84 empty] | 31.29 | 0.86872
[84 empty] | 31.29 | 0.86857
[84 empty] | 31.29 | 0.8686
[84 empty] | 31.3 | 0.86858
[84 empty] | 31.29 | 0.86861
[84 empty] | 31.28 | 0.86872
[84 empty] | 31.28 | 0.86873
[84 empty] | 31.29 | 0.86874
[84 empty] | 31.28 | 0.86874
[84 empty] | 31.29 | 0.86869
[84 empty] | 31.28 | 0.86869
[84 empty] | 31.29 | 0.86872
[84 empty] | 31.28 | 0.86873
[84 empty] | 31.28 | 0.86866
[84 empty] | 31.28 | 0.86857
[84 empty] | 31.27 | 0.86862
[84 empty] | 31.27 | 0.86853
[84 empty] | 31.28 | 0.86862
[84 empty] | 31.28 | 0.86863
[84 empty] | 31.28 | 0.86871
[84 empty] | 31.29 | 0.86859
[84 empty] | 31.28 | 0.86859
[84 empty] | 31.28 | 0.86869
[84 empty] | 31.28 | 0.86858
[84 empty] | 31.26 | 0.86871
[84 empty] | 31.26 | 0.86868
[84 empty] | 31.27 | 0.86861
[84 empty] | 31.27 | 0.86866
[84 empty] | 31.26 | 0.86865
[84 empty] | 31.26 | 0.86864
[84 empty] | 31.27 | 0.86868
[84 empty] | 31.26 | 0.86859
[84 empty] | 31.27 | 0.86862
[84 empty] | 31.27 | 0.86867
[84 empty] | 31.26 | 0.86872
[84 empty] | 31.27 | 0.86873
[84 empty] | 31.27 | 0.86857
[84 empty] | 31.27 | 0.86866
[84 empty] | 31.27 | 0.86856
[84 empty] | 31.28 | 0.8687
[84 empty] | 31.28 | 0.86869
[84 empty] | 31.26 | 0.86873
[84 empty] | 31.26 | 0.86855
[84 empty] | 31.26 | 0.8687
[84 empty] | 31.27 | 0.86873
[84 empty] | 31.27 | 0.86874
[84 empty] | 31.27 | 0.86872
[84 empty] | 31.26 | 0.86863
[84 empty] | 31.28 | 0.86859
[84 empty] | 31.26 | 0.86872
[84 empty] | 31.27 | 0.86861
[84 empty] | 31.25 | 0.86865
[84 empty] | 31.25 | 0.86872
[84 empty] | 31.27 | 0.86873
[84 empty] | 31.25 | 0.86869
[84 empty] | 31.25 | 0.86873
[84 empty] | 31.25 | 0.86863
[84 empty] | 31.25 | 0.86872
[84 empty] | 31.26 | 0.8687
[84 empty] | 31.26 | 0.86863
[84 empty] | 31.25 | 0.86859
[84 empty] | 31.24 | 0.8687
[84 empty] | 31.26 | 0.86867
[84 empty] | 31.27 | 0.86865
[84 empty] | 31.27 | 0.86849
[84 empty] | 31.26 | 0.86854
[84 empty] | 31.27 | 0.86862
[84 empty] | 31.25 | 0.86862
[84 empty] | 31.27 | 0.86865
[84 empty] | 31.26 | 0.86872
[84 empty] | 31.27 | 0.86871
[84 empty] | 31.27 | 0.86873
[84 empty] | 31.27 | 0.86866
[84 empty] | 31.26 | 0.86872
[84 empty] | 31.26 | 0.86873
[84 empty] | 31.25 | 0.86865
[84 empty] | 31.24 | 0.86872
[84 empty] | 31.25 | 0.86873
[84 empty] | 31.25 | 0.86874
[84 empty] | 31.26 | 0.86871
[84 empty] | 31.24 | 0.86873
[84 empty] | 31.25 | 0.8686
[84 empty] | 31.25 | 0.86868
[84 empty] | 31.25 | 0.86873
[84 empty] | 31.24 | 0.86872
[84 empty] | 31.26 | 0.86873
[84 empty] | 31.23 | 0.8686
[84 empty] | 31.26 | 0.86864
[84 empty] | 31.25 | 0.86871
[84 empty] | 31.25 | 0.86856
[84 empty] | 31.26 | 0.86858
[84 empty] | 31.24 | 0.86871
[84 empty] | 31.24 | 0.86873
[84 empty] | 31.25 | 0.8687
[84 empty] | 31.23 | 0.86873
[84 empty] | 31.25 | 0.86867
[84 empty] | 31.25 | 0.86873
[84 empty] | 31.24 | 0.8687
[84 empty] | 31.24 | 0.86873
[84 empty] | 31.23 | 0.86869
[84 empty] | 31.25 | 0.86873
[84 empty] | 31.24 | 0.86868
[84 empty] | 31.26 | 0.86866
[84 empty] | 31.25 | 0.86858
[84 empty] | 31.24 | 0.86858
[84 empty] | 31.24 | 0.8687
[84 empty] | 31.25 | 0.86873
[84 empty] | 31.25 | 0.86865
[84 empty] | 31.25 | 0.86872
[84 empty] | 31.24 | 0.86867
[84 empty] | 31.24 | 0.86873
[84 empty] | 31.22 | 0.86873
[84 empty] | 31.23 | 0.86853
[84 empty] | 31.23 | 0.86863
[84 empty] | 31.23 | 0.8686
[84 empty] | 31.23 | 0.86871
[84 empty] | 31.24 | 0.86873
[84 empty] | 31.24 | 0.86868
[84 empty] | 31.24 | 0.86863
[84 empty] | 31.23 | 0.8687
[84 empty] | 31.22 | 0.86873
[84 empty] | 31.22 | 0.86874
[84 empty] | 31.23 | 0.86874
[84 empty] | 31.22 | 0.86864
[84 empty] | 31.23 | 0.86861
[84 empty] | 31.22 | 0.86872
[84 empty] | 31.23 | 0.86873
[84 empty] | 31.22 | 0.86864
[84 empty] | 31.25 | 0.86864
[84 empty] | 31.23 | 0.86863
[84 empty] | 31.21 | 0.86868
[84 empty] | 31.22 | 0.86873
[84 empty] | 31.22 | 0.86873
[84 empty] | 31.23 | 0.86874
[84 empty] | 31.23 | 0.86874
[84 empty] | 31.22 | 0.86874
[84 empty] | 31.23 | 0.86874
[84 empty] | 31.22 | 0.86874
[84 empty] | 31.2 | 0.8687
[84 empty] | 31.21 | 0.8687
[84 empty] | 31.23 | 0.86873
[84 empty] | 31.21 | 0.86874
[84 empty] | 31.21 | 0.86874
[84 empty] | 31.21 | 0.86863
[84 empty] | 31.21 | 0.86872
[84 empty] | 31.22 | 0.86868
[84 empty] | 31.21 | 0.86873
[84 empty] | 31.22 | 0.86873
[84 empty] | 31.22 | 0.86865
[84 empty] | 31.22 | 0.86871
[84 empty] | 31.2 | 0.86863
[84 empty] | 31.2 | 0.86871
[84 empty] | 31.21 | 0.86873
[84 empty] | 31.22 | 0.86874
[84 empty] | 31.22 | 0.86869
[84 empty] | 31.23 | 0.86866
[84 empty] | 31.22 | 0.86873
[84 empty] | 31.22 | 0.86873
[84 empty] | 31.2 | 0.86868
[84 empty] | 31.2 | 0.86872
[84 empty] | 31.2 | 0.86873
[84 empty] | 31.2 | 0.86874
[84 empty] | 31.2 | 0.86874
[84 empty] | 31.2 | 0.86866
[84 empty] | 31.2 | 0.86872
[84 empty] | 31.19 | 0.86873
[84 empty] | 31.21 | 0.86874
[84 empty] | 31.2 | 0.86872
[84 empty] | 31.19 | 0.86873
[84 empty] | 31.2 | 0.86874
[84 empty] | 31.2 | 0.86869
[84 empty] | 31.2 | 0.86865
[84 empty] | 31.21 | 0.86872
[84 empty] | 31.21 | 0.86873
[84 empty] | 31.2 | 0.86869
[84 empty] | 31.2 | 0.86866
[84 empty] | 31.2 | 0.86872
[84 empty] | 31.2 | 0.86873
[84 empty] | 31.19 | 0.86874
[84 empty] | 31.2 | 0.86874
[84 empty] | 31.18 | 0.86874
[84 empty] | 31.2 | 0.86874
[84 empty] | 31.19 | 0.86874
[84 empty] | 31.2 | 0.86874
[84 empty] | 31.19 | 0.86862
[84 empty] | 31.19 | 0.86866
[84 empty] | 31.19 | 0.86868
[84 empty] | 31.19 | 0.86873
[84 empty] | 31.2 | 0.8687
[84 empty] | 31.19 | 0.86868
[84 empty] | 31.2 | 0.86865
[84 empty] | 31.18 | 0.86872
[84 empty] | 31.19 | 0.86863
[84 empty] | 31.19 | 0.8686
[84 empty] | 31.19 | 0.86872
[84 empty] | 31.19 | 0.86873
[84 empty] | 31.18 | 0.86874
[84 empty] | 31.18 | 0.86874
[84 empty] | 31.18 | 0.86874
[84 empty] | 31.18 | 0.86874
[84 empty] | 31.18 | 0.86874
[84 empty] | 31.18 | 0.86874
[84 empty] | 31.18 | 0.86868
[84 empty] | 31.17 | 0.86866
[84 empty] | 31.18 | 0.86872
[84 empty] | 31.18 | 0.86873
[84 empty] | 31.18 | 0.86874
[84 empty] | 31.18 | 0.86874
[84 empty] | 31.18 | 0.86874
[84 empty] | 31.18 | 0.86874
[84 empty] | 31.15 | 0.86874
[84 empty] | 31.17 | 0.86872
[84 empty] | 31.16 | 0.86861
[84 empty] | 31.16 | 0.86872
[84 empty] | 31.16 | 0.86869
[84 empty] | 31.17 | 0.86866
[84 empty] | 31.18 | 0.86851
[84 empty] | 31.17 | 0.86864
[84 empty] | 31.18 | 0.86872
[84 empty] | 31.18 | 0.86873
[84 empty] | 31.16 | 0.86857
[84 empty] | 31.17 | 0.86868
[84 empty] | 31.17 | 0.86864
[84 empty] | 31.17 | 0.86872
[84 empty] | 31.17 | 0.86873
[84 empty] | 31.18 | 0.86874
[84 empty] | 31.17 | 0.86865
[84 empty] | 31.17 | 0.86865
[84 empty] | 31.16 | 0.86872
[84 empty] | 31.16 | 0.86873
[84 empty] | 31.17 | 0.86874
[84 empty] | 31.17 | 0.86874
[84 empty] | 31.16 | 0.86874
[84 empty] | 31.15 | 0.86874
[84 empty] | 31.17 | 0.86874
[84 empty] | 31.17 | 0.86855
[84 empty] | 31.17 | 0.8687
[84 empty] | 31.17 | 0.86873
[84 empty] | 31.16 | 0.86874
[84 empty] | 31.15 | 0.86867
[84 empty] | 31.17 | 0.86872
[84 empty] | 31.15 | 0.86864
[84 empty] | 31.16 | 0.86872
[84 empty] | 31.15 | 0.86864
[84 empty] | 31.15 | 0.86864
[84 empty] | 31.16 | 0.86872
[84 empty] | 31.15 | 0.86867
[84 empty] | 31.16 | 0.86872
[84 empty] | 31.14 | 0.86873
[84 empty] | 31.13 | 0.8686
[84 empty] | 31.15 | 0.8686
[84 empty] | 31.14 | 0.86871
[84 empty] | 31.15 | 0.86873
[84 empty] | 31.17 | 0.86869
[84 empty] | 31.15 | 0.86871
[84 empty] | 31.16 | 0.86873
[84 empty] | 31.16 | 0.86868
[84 empty] | 31.15 | 0.86863
[84 empty] | 31.15 | 0.86864
[84 empty] | 31.14 | 0.86865
[84 empty] | 31.14 | 0.86856
[84 empty] | 31.15 | 0.86863
[84 empty] | 31.14 | 0.86869
[84 empty] | 31.14 | 0.86873
[84 empty] | 31.15 | 0.86874
[84 empty] | 31.15 | 0.86864
[84 empty] | 31.15 | 0.86865
[84 empty] | 31.16 | 0.86872
[84 empty] | 31.14 | 0.86873
[84 empty] | 31.13 | 0.86874
[84 empty] | 31.13 | 0.86874
[84 empty] | 31.13 | 0.86874
[84 empty] | 31.14 | 0.86874
[84 empty] | 31.13 | 0.86874
[84 empty] | 31.13 | 0.86874
[84 empty] | 31.13 | 0.86874
[84 empty] | 31.14 | 0.86874
[84 empty] | 31.15 | 0.86874
[84 empty] | 31.14 | 0.86874
[84 empty] | 31.12 | 0.86874
[84 empty] | 31.15 | 0.86874
[84 empty] | 31.14 | 0.86874
[84 empty] | 31.15 | 0.86874
[84 empty] | 31.13 | 0.86874
[84 empty] | 31.13 | 0.86874
[84 empty] | 31.14 | 0.86874
[84 empty] | 31.15 | 0.86874
[84 empty] | 31.15 | 0.86874
[84 empty] | 31.14 | 0.86874
[84 empty] | 31.12 | 0.86874
[84 empty] | 31.14 | 0.86874
[84 empty] | 31.12 | 0.86874
[84 empty] | 31.15 | 0.86874
[84 empty] | 31.13 | 0.86874
[84 empty] | 31.13 | 0.86874
[84 empty] | 31.13 | 0.86874
[84 empty] | 31.13 | 0.86874
[84 empty] | 31.13 | 0.86874
[84 empty] | 31.14 | 0.86874
[84 empty] | 31.13 | 0.86874
[84 empty] | 31.12 | 0.86874
[84 empty] | 31.12 | 0.86874
[84 empty] | 31.13 | 0.86874
[84 empty] | 31.13 | 0.86874
[84 empty] | 31.12 | 0.86874
[84 empty] | 31.12 | 0.86874
[84 empty] | 31.11 | 0.86874
[84 empty] | 31.13 | 0.86874
[84 empty] | 31.12 | 0.86874
[84 empty] | 31.11 | 0.86874
[84 empty] | 31.12 | 0.86874
[84 empty] | 31.12 | 0.86874
[84 empty] | 31.11 | 0.86874
[84 empty] | 31.11 | 0.86874
[84 empty] | 31.14 | 0.86874
[84 empty] | 31.1 | 0.86874
[84 empty] | 31.1 | 0.86874
[84 empty] | 31.1 | 0.86874
[84 empty] | 31.11 | 0.86874
[84 empty] | 31.12 | 0.86874
[84 empty] | 31.1 | 0.86874
[84 empty] | 31.12 | 0.8687
[84 empty] | 31.11 | 0.86873
[84 empty] | 31.11 | 0.86874
[84 empty] | 31.12 | 0.86874
[84 empty] | 31.12 | 0.86874
[84 empty] | 31.12 | 0.86874
[84 empty] | 31.11 | 0.86874
[84 empty] | 31.11 | 0.86874
[84 empty] | 31.12 | 0.86874
[84 empty] | 31.1 | 0.86874
[84 empty] | 31.11 | 0.86874
[84 empty] | 31.11 | 0.86874
[84 empty] | 31.11 | 0.86874
[84 empty] | 31.12 | 0.86874
[84 empty] | 31.12 | 0.86874
[84 empty] | 31.12 | 0.86874
[84 empty] | 31.11 | 0.86874
[84 empty] | 31.1 | 0.86874
[84 empty] | 31.11 | 0.86874
[84 empty] | 31.11 | 0.86874
[84 empty] | 31.11 | 0.86874
[84 empty] | 31.11 | 0.86874
[84 empty] | 31.1 | 0.86867
[84 empty] | 31.1 | 0.86872
[84 empty] | 31.09 | 0.86861
[84 empty] | 31.09 | 0.86872
[84 empty] | 31.1 | 0.86873
[84 empty] | 31.11 | 0.86874
[84 empty] | 31.1 | 0.86874
[84 empty] | 31.09 | 0.86874
[84 empty] | 31.09 | 0.86874
[84 empty] | 31.09 | 0.86874
[84 empty] | 31.09 | 0.86869
[84 empty] | 31.1 | 0.86873
[84 empty] | 31.1 | 0.86874
[84 empty] | 31.09 | 0.86874
[84 empty] | 31.09 | 0.86874
[84 empty] | 31.1 | 0.86874
[84 empty] | 31.1 | 0.86874
[84 empty] | 31.1 | 0.86874
[84 empty] | 31.09 | 0.86874
[84 empty] | 31.09 | 0.8687
[84 empty] | 31.09 | 0.86873
[84 empty] | 31.09 | 0.86874
[84 empty] | 31.1 | 0.86874
[84 empty] | 31.1 | 0.86874
[84 empty] | 31.1 | 0.86874
[84 empty] | 31.08 | 0.86871
[84 empty] | 31.09 | 0.86873
[84 empty] | 31.09 | 0.86874
[84 empty] | 31.09 | 0.86874
[84 empty] | 31.09 | 0.86874
[84 empty] | 31.09 | 0.86874
[84 empty] | 31.09 | 0.86874
[84 empty] | 31.09 | 0.86859
[84 empty] | 31.09 | 0.86871
[84 empty] | 31.08 | 0.86873
[84 empty] | 31.08 | 0.86874
[84 empty] | 31.08 | 0.86874
[84 empty] | 31.08 | 0.86874
[84 empty] | 31.08 | 0.86874
[84 empty] | 31.09 | 0.86874
[84 empty] | 31.08 | 0.86874
[84 empty] | 31.07 | 0.86874
[84 empty] | 31.08 | 0.86874
[84 empty] | 31.08 | 0.86874
[84 empty] | 31.09 | 0.86874
[84 empty] | 31.09 | 0.86874
[84 empty] | 31.08 | 0.86874
[84 empty] | 31.08 | 0.86874
[84 empty] | 31.09 | 0.86874
[84 empty] | 31.1 | 0.86874
[84 empty] | 31.09 | 0.86874
[84 empty] | 31.09 | 0.86874
[84 empty] | 31.08 | 0.86874
[84 empty] | 31.08 | 0.86874
[84 empty] | 31.08 | 0.86874
[84 empty] | 31.08 | 0.86874
[84 empty] | 31.07 | 0.86874
[84 empty] | 31.08 | 0.86874
[84 empty] | 31.08 | 0.86874
[84 empty] | 31.08 | 0.86874
[84 empty] | 31.09 | 0.86874
[84 empty] | 31.08 | 0.86874
[84 empty] | 31.07 | 0.86874
[84 empty] | 31.07 | 0.86874
[84 empty] | 31.08 | 0.86874
[84 empty] | 31.08 | 0.86874
[84 empty] | 31.09 | 0.86874
[84 empty] | 31.08 | 0.86874
[84 empty] | 31.07 | 0.86874
[84 empty] | 31.06 | 0.86874
[84 empty] | 31.07 | 0.86874
[84 empty] | 31.07 | 0.86874
[84 empty] | 31.08 | 0.86874
[84 empty] | 31.08 | 0.86874
[84 empty] | 31.09 | 0.86874
[84 empty] | 31.08 | 0.86874
[84 empty] | 31.08 | 0.86874
[84 empty] | 31.09 | 0.86874
[84 empty] | 31.08 | 0.86874
[84 empty] | 31.08 | 0.86874
[84 empty] | 31.06 | 0.86874
[84 empty] | 31.06 | 0.86874
[84 empty] | 31.08 | 0.86874
[84 empty] | 31.07 | 0.86874
[84 empty] | 31.08 | 0.86874
[84 empty] | 31.07 | 0.86874
[84 empty] | 31.06 | 0.86874
[84 empty] | 31.08 | 0.86874
[84 empty] | 31.08 | 0.86874
[84 empty] | 31.06 | 0.86874
[84 empty] | 31.07 | 0.86874
[84 empty] | 31.08 | 0.86874
[84 empty] | 31.07 | 0.86874
[84 empty] | 31.07 | 0.86878
[84 empty] | 31.07 | 0.86874
[84 empty] | 31.06 | 0.86874
[84 empty] | 31.06 | 0.86874
[84 empty] | 31.06 | 0.86874
[84 empty] | 31.07 | 0.86874
[84 empty] | 31.07 | 0.86874
[84 empty] | 31.06 | 0.86874
[84 empty] | 31.07 | 0.86874
[84 empty] | 31.07 | 0.86874
[84 empty] | 31.07 | 0.86874
[84 empty] | 31.08 | 0.86874
[84 empty] | 31.07 | 0.86874
[84 empty] | 31.06 | 0.86874
[84 empty] | 31.07 | 0.86874
[84 empty] | 31.07 | 0.86874
[84 empty] | 31.07 | 0.86874
[84 empty] | 31.06 | 0.86874
[84 empty] | 31.06 | 0.86874
[84 empty] | 31.06 | 0.86874
[84 empty] | 31.07 | 0.86874
[84 empty] | 31.07 | 0.86874
[84 empty] | 31.07 | 0.86874
[84 empty] | 31.05 | 0.86874
[84 empty] | 31.06 | 0.86874
[84 empty] | 31.05 | 0.86874
[84 empty] | 31.05 | 0.86874
[84 empty] | 31.06 | 0.86874
[84 empty] | 31.06 | 0.86874
[84 empty] | 31.06 | 0.86874
[84 empty] | 31.04 | 0.86874
[84 empty] | 31.06 | 0.86874
[84 empty] | 31.06 | 0.86874
[84 empty] | 31.06 | 0.86874
[84 empty] | 31.05 | 0.86874
[84 empty] | 31.06 | 0.86874
[84 empty] | 31.06 | 0.86874
[84 empty] | 31.05 | 0.86874
[84 empty] | 31.06 | 0.86874
[84 empty] | 31.06 | 0.86874
[84 empty] | 31.05 | 0.86874
[84 empty] | 31.05 | 0.86874
[84 empty] | 31.06 | 0.86874
[84 empty] | 31.06 | 0.86874
[84 empty] | 31.04 | 0.86874
[84 empty] | 31.04 | 0.86874
[84 empty] | 31.02 | 0.86874
[84 empty] | 31.05 | 0.86874
[84 empty] | 31.03 | 0.86874
[84 empty] | 31.05 | 0.86874
[84 empty] | 31.05 | 0.86874
[84 empty] | 31.04 | 0.86874
[84 empty] | 31.04 | 0.86874
[84 empty] | 31.04 | 0.86874
[84 empty] | 31.03 | 0.86874
[84 empty] | 31.02 | 0.86874
[84 empty] | 31.04 | 0.86874
[84 empty] | 31.02 | 0.86874
[84 empty] | 31.04 | 0.86874
[84 empty] | 31.04 | 0.86874
[84 empty] | 31.04 | 0.86874
[84 empty] | 31.04 | 0.86874
[84 empty] | 31.04 | 0.86874
[84 empty] | 31.02 | 0.86872
[84 empty] | 31.02 | 0.86873
[84 empty] | 31.02 | 0.86862
[84 empty] | 31.03 | 0.86868
[84 empty] | 31.02 | 0.86873
[84 empty] | 31.02 | 0.86874
[84 empty] | 31.03 | 0.86874
[84 empty] | 31.02 | 0.86874
[84 empty] | 31.03 | 0.86874
[84 empty] | 31.04 | 0.86874
[84 empty] | 31.03 | 0.86874
[84 empty] | 31.05 | 0.86874
[84 empty] | 31.03 | 0.86874
[84 empty] | 31.03 | 0.86874
[84 empty] | 31.04 | 0.86874
[84 empty] | 31.04 | 0.86874
[84 empty] | 31.02 | 0.86874
[84 empty] | 31.02 | 0.86874
[84 empty] | 31.02 | 0.86874
[84 empty] | 31.02 | 0.86874
[84 empty] | 31.02 | 0.86874
[84 empty] | 31.04 | 0.86874
[84 empty] | 31.03 | 0.86874
[84 empty] | 31.01 | 0.86874
[84 empty] | 31.02 | 0.86874
[84 empty] | 31.02 | 0.86874
[84 empty] | 31.02 | 0.86874
[84 empty] | 31.05 | 0.86874
[84 empty] | 31.01 | 0.86874
[84 empty] | 31.01 | 0.86874
[84 empty] | 31.02 | 0.86874
[84 empty] | 31.01 | 0.86874
[84 empty] | 31.01 | 0.86874
[84 empty] | 31.01 | 0.86874
[84 empty] | 31 | 0.86874
[84 empty] | 31.02 | 0.86874
[84 empty] | 31.01 | 0.86874
[84 empty] | 31.01 | 0.86874
[84 empty] | 31.01 | 0.86874
[84 empty] | 31.01 | 0.86874
[84 empty] | 31 | 0.86874
[84 empty] | 31 | 0.86874
[84 empty] | 31 | 0.86874
[84 empty] | 31.01 | 0.86874
[84 empty] | 31.01 | 0.86876
[84 empty] | 31 | 0.86874
[84 empty] | 30.99 | 0.86874
[84 empty] | 30.99 | 0.86874
[84 empty] | 31 | 0.86874
[84 empty] | 30.99 | 0.86874
[84 empty] | 31 | 0.86874
[84 empty] | 31.01 | 0.86874
[84 empty] | 30.99 | 0.86874
[84 empty] | 31.01 | 0.86874
[84 empty] | 31 | 0.86874
[84 empty] | 31.01 | 0.86874
[84 empty] | 30.99 | 0.86874
[84 empty] | 31.01 | 0.86874
[84 empty] | 31.01 | 0.86874
[84 empty] | 31 | 0.86874
[84 empty] | 31 | 0.86874
[84 empty] | 30.99 | 0.86874
[84 empty] | 31 | 0.86874
[84 empty] | 30.99 | 0.86874
[84 empty] | 30.99 | 0.86874
[84 empty] | 31.01 | 0.86874
[84 empty] | 31 | 0.86874
[84 empty] | 30.98 | 0.86874
[84 empty] | 30.99 | 0.86874
[84 empty] | 30.98 | 0.86874
[84 empty] | 30.98 | 0.86874
[84 empty] | 30.99 | 0.86874
[84 empty] | 30.99 | 0.86874
[84 empty] | 30.99 | 0.86874
[84 empty] | 30.99 | 0.86874
[84 empty] | 30.99 | 0.86874
[84 empty] | 30.99 | 0.86874
[84 empty] | 30.98 | 0.86874
[84 empty] | 30.99 | 0.86874
[84 empty] | 30.99 | 0.86874
[84 empty] | 30.97 | 0.86874
[84 empty] | 30.99 | 0.86874
[84 empty] | 30.98 | 0.86874
[84 empty] | 30.98 | 0.86874
[84 empty] | 30.98 | 0.86874
[84 empty] | 30.99 | 0.86874
[84 empty] | 30.98 | 0.86875
[84 empty] | 30.99 | 0.86874
[84 empty] | 30.98 | 0.86874
[84 empty] | 30.99 | 0.86874
[84 empty] | 30.96 | 0.86874
[84 empty] | 30.98 | 0.86874
[84 empty] | 30.98 | 0.86874
[84 empty] | 30.98 | 0.86874
[84 empty] | 30.98 | 0.86874
[84 empty] | 30.98 | 0.86874
[84 empty] | 30.98 | 0.86874
[84 empty] | 30.98 | 0.86874
[84 empty] | 30.98 | 0.86874
[84 empty] | 30.97 | 0.86874
[84 empty] | 30.99 | 0.86874
[84 empty] | 30.98 | 0.86874
[84 empty] | 30.97 | 0.86874
[84 empty] | 30.98 | 0.86874
[84 empty] | 30.97 | 0.86874
[84 empty] | 30.97 | 0.86874
[84 empty] | 30.98 | 0.86874
[84 empty] | 30.98 | 0.86874
[84 empty] | 30.97 | 0.86874
[84 empty] | 30.97 | 0.86874
[84 empty] | 30.94 | 0.86874
[84 empty] | 30.96 | 0.86874
[84 empty] | 30.94 | 0.86874
[84 empty] | 30.96 | 0.86874
[84 empty] | 30.95 | 0.86874
[84 empty] | 30.96 | 0.86874
[84 empty] | 30.97 | 0.86874
[84 empty] | 30.94 | 0.86874
[84 empty] | 30.96 | 0.86874
[84 empty] | 30.96 | 0.86874
[84 empty] | 30.95 | 0.86874
[84 empty] | 30.96 | 0.86874
[84 empty] | 30.96 | 0.86877
[84 empty] | 30.96 | 0.86874
[84 empty] | 30.96 | 0.86874
[84 empty] | 30.95 | 0.86874
[84 empty] | 30.95 | 0.86874
[84 empty] | 30.94 | 0.86874
[84 empty] | 30.96 | 0.86874
[84 empty] | 30.95 | 0.86874
[84 empty] | 30.94 | 0.86874
[84 empty] | 30.94 | 0.86874
[84 empty] | 30.94 | 0.86874
[84 empty] | 30.95 | 0.86874
[84 empty] | 30.95 | 0.86874
[84 empty] | 30.96 | 0.86874
[84 empty] | 30.94 | 0.86874
[84 empty] | 30.93 | 0.86874
[84 empty] | 30.94 | 0.86874
[84 empty] | 30.96 | 0.86874
[84 empty] | 30.98 | 0.86874
[84 empty] | 30.96 | 0.86874
[84 empty] | 30.93 | 0.86874
[84 empty] | 30.94 | 0.86874
[84 empty] | 30.93 | 0.86874
[84 empty] | 30.94 | 0.86874
[84 empty] | 30.92 | 0.86874
[84 empty] | 30.93 | 0.86874
[84 empty] | 30.93 | 0.86874
[84 empty] | 30.93 | 0.86874
[84 empty] | 30.94 | 0.86874
[84 empty] | 30.93 | 0.86874
[84 empty] | 30.93 | 0.86874
[84 empty] | 30.92 | 0.86874
[84 empty] | 30.94 | 0.86874
[84 empty] | 30.93 | 0.86874
[84 empty] | 30.94 | 0.86874
[84 empty] | 30.93 | 0.86874
[84 empty] | 30.93 | 0.86874
[84 empty] | 30.92 | 0.86874
[84 empty] | 30.94 | 0.86874
[84 empty] | 30.94 | 0.86874
[84 empty] | 30.93 | 0.86874
[84 empty] | 30.94 | 0.86874
[84 empty] | 30.92 | 0.86876
[84 empty] | 30.91 | 0.86874
[84 empty] | 30.92 | 0.86874
[84 empty] | 30.93 | 0.86874
[84 empty] | 30.93 | 0.86874
[84 empty] | 30.92 | 0.86874
[84 empty] | 30.93 | 0.86874
[84 empty] | 30.93 | 0.86874
[84 empty] | 30.92 | 0.86874
[84 empty] | 30.92 | 0.86874
[84 empty] | 30.92 | 0.86874
[84 empty] | 30.93 | 0.86874
[84 empty] | 30.94 | 0.86874
[84 empty] | 30.93 | 0.86874
[84 empty] | 30.93 | 0.86874
[84 empty] | 30.93 | 0.86874
[84 empty] | 30.92 | 0.86874
[84 empty] | 30.93 | 0.86874
[84 empty] | 30.92 | 0.86874
[84 empty] | 30.91 | 0.86874
[84 empty] | 30.92 | 0.86874
[84 empty] | 30.9 | 0.86874
[84 empty] | 30.9 | 0.86874
[84 empty] | 30.91 | 0.86874
[84 empty] | 30.91 | 0.86874
[84 empty] | 30.91 | 0.86874
[84 empty] | 30.91 | 0.86874
[84 empty] | 30.91 | 0.86874
[84 empty] | 30.91 | 0.86874
[84 empty] | 30.91 | 0.86874
[84 empty] | 30.91 | 0.86874
[84 empty] | 30.92 | 0.86874
[84 empty] | 30.92 | 0.86874
[84 empty] | 30.9 | 0.86874
[84 empty] | 30.92 | 0.86874
[84 empty] | 30.91 | 0.86874
[84 empty] | 30.9 | 0.86874
[84 empty] | 30.91 | 0.86874
[84 empty] | 30.91 | 0.86874
[84 empty] | 30.89 | 0.86874
[84 empty] | 30.9 | 0.86877
[84 empty] | 30.9 | 0.86874
[84 empty] | 30.91 | 0.86874
[84 empty] | 30.91 | 0.86874
[84 empty] | 30.91 | 0.86874
[84 empty] | 30.91 | 0.86874
[84 empty] | 30.92 | 0.86874
[84 empty] | 30.9 | 0.86874
[84 empty] | 30.9 | 0.86874
[84 empty] | 30.9 | 0.86874
[84 empty] | 30.91 | 0.86874
[84 empty] | 30.91 | 0.86874
[84 empty] | 30.9 | 0.86874
[84 empty] | 30.9 | 0.86874
[84 empty] | 30.91 | 0.86874
[84 empty] | 30.9 | 0.86874
[84 empty] | 30.9 | 0.86874
[84 empty] | 30.9 | 0.86874
[84 empty] | 30.9 | 0.86874
[84 empty] | 30.9 | 0.86874
[84 empty] | 30.9 | 0.86874
[84 empty] | 30.9 | 0.86874
[84 empty] | 30.9 | 0.86874
[84 empty] | 30.9 | 0.86874
[84 empty] | 30.89 | 0.86874
[84 empty] | 30.9 | 0.86874
[84 empty] | 30.9 | 0.86874
[84 empty] | 30.91 | 0.86874
[84 empty] | 30.9 | 0.86874
[84 empty] | 30.9 | 0.86874
[84 empty] | 30.89 | 0.86874
[84 empty] | 30.89 | 0.86874
[84 empty] | 30.89 | 0.86874
[84 empty] | 30.9 | 0.86874
[84 empty] | 30.89 | 0.86874
[84 empty] | 30.87 | 0.86874
[84 empty] | 30.9 | 0.86874
[84 empty] | 30.89 | 0.86874
[84 empty] | 30.89 | 0.86874
[84 empty] | 30.89 | 0.86874
[84 empty] | 30.9 | 0.86874
[84 empty] | 30.9 | 0.86874
[84 empty] | 30.89 | 0.86874
[84 empty] | 30.89 | 0.86874
[84 empty] | 30.89 | 0.86874
[84 empty] | 30.9 | 0.86874
[84 empty] | 30.89 | 0.86874
[84 empty] | 30.89 | 0.86874
[84 empty] | 30.89 | 0.86874
[84 empty] | 30.89 | 0.86874
[84 empty] | 30.88 | 0.86874
[84 empty] | 30.9 | 0.86874
[84 empty] | 30.9 | 0.86874
[84 empty] | 30.89 | 0.86874
[84 empty] | 30.9 | 0.86874
[84 empty] | 30.9 | 0.86874
[84 empty] | 30.89 | 0.86874
[84 empty] | 30.89 | 0.86874
[84 empty] | 30.89 | 0.86874
[84 empty] | 30.89 | 0.86874
[84 empty] | 30.89 | 0.86874
[84 empty] | 30.89 | 0.86874
[84 empty] | 30.88 | 0.86874
[84 empty] | 30.89 | 0.86874
[84 empty] | 30.88 | 0.86874
[84 empty] | 30.88 | 0.86874
[84 empty] | 30.9 | 0.86874
[84 empty] | 30.9 | 0.86874
[84 empty] | 30.89 | 0.86874
[84 empty] | 30.87 | 0.86874
[84 empty] | 30.89 | 0.86874
[84 empty] | 30.9 | 0.86874
[84 empty] | 30.88 | 0.86874
[84 empty] | 30.88 | 0.86874
[84 empty] | 30.88 | 0.86874
[84 empty] | 30.88 | 0.86874
[84 empty] | 30.88 | 0.86874
[84 empty] | 30.88 | 0.86874
[84 empty] | 30.87 | 0.86874
[84 empty] | 30.89 | 0.86874
[84 empty] | 30.89 | 0.86874
[84 empty] | 30.89 | 0.86874
[84 empty] | 30.88 | 0.86874
[84 empty] | 30.88 | 0.86874
[84 empty] | 30.87 | 0.86874
[84 empty] | 30.88 | 0.86874
[84 empty] | 30.88 | 0.86874
[84 empty] | 30.88 | 0.86874
[84 empty] | 30.89 | 0.86874
[84 empty] | 30.87 | 0.86874
[84 empty] | 30.88 | 0.86874
[84 empty] | 30.88 | 0.86874
[84 empty] | 30.89 | 0.86874
[84 empty] | 30.89 | 0.86874
[84 empty] | 30.9 | 0.86874
[84 empty] | 30.88 | 0.86874
[84 empty] | 30.88 | 0.86874
[84 empty] | 30.88 | 0.86874
[84 empty] | 30.88 | 0.86874
[84 empty] | 30.88 | 0.86874
[84 empty] | 30.88 | 0.86874
[84 empty] | 30.86 | 0.86874
[84 empty] | 30.88 | 0.86874
[84 empty] | 30.87 | 0.86874
[84 empty] | 30.88 | 0.86874
[84 empty] | 30.88 | 0.86874
[84 empty] | 30.87 | 0.86874
[84 empty] | 30.87 | 0.86874
[84 empty] | 30.87 | 0.86874
[84 empty] | 30.86 | 0.86874
[84 empty] | 30.87 | 0.86874
[84 empty] | 30.88 | 0.86874
[84 empty] | 30.88 | 0.86874
[84 empty] | 30.87 | 0.86874
[84 empty] | 30.87 | 0.86874
[84 empty] | 30.87 | 0.86874
[84 empty] | 30.88 | 0.86874
[84 empty] | 30.86 | 0.86874
[84 empty] | 30.87 | 0.86874
[84 empty] | 30.87 | 0.86874
[84 empty] | 30.87 | 0.86874
[84 empty] | 30.86 | 0.86874
[84 empty] | 30.87 | 0.86874
[84 empty] | 30.87 | 0.86874
[84 empty] | 30.86 | 0.86874
[84 empty] | 30.86 | 0.86874
[84 empty] | 30.88 | 0.86874
[84 empty] | 30.86 | 0.86874
[84 empty] | 30.87 | 0.86874
[84 empty] | 30.86 | 0.86874
[84 empty] | 30.86 | 0.86874
[84 empty] | 30.87 | 0.86874
[84 empty] | 30.87 | 0.86874
[84 empty] | 30.86 | 0.86874
[84 empty] | 30.87 | 0.86874
[84 empty] | 30.86 | 0.86874
[84 empty] | 30.86 | 0.86874
[84 empty] | 30.87 | 0.86874
[84 empty] | 30.85 | 0.86874
[84 empty] | 30.86 | 0.86874
[84 empty] | 30.85 | 0.86874
[84 empty] | 30.87 | 0.86874
[84 empty] | 30.88 | 0.86874
[84 empty] | 30.87 | 0.86874
[84 empty] | 30.86 | 0.86874
[84 empty] | 30.85 | 0.86874
[84 empty] | 30.85 | 0.86874
[84 empty] | 30.85 | 0.86874
[84 empty] | 30.86 | 0.86874
[84 empty] | 30.86 | 0.86874
[84 empty] | 30.85 | 0.86874
[84 empty] | 30.85 | 0.86874
[84 empty] | 30.86 | 0.86874
[84 empty] | 30.86 | 0.86874
[84 empty] | 30.85 | 0.86874
[84 empty] | 30.83 | 0.86874
[84 empty] | 30.85 | 0.86874
[84 empty] | 30.84 | 0.86874
[84 empty] | 30.86 | 0.86874
[84 empty] | 30.85 | 0.86875
[84 empty] | 30.86 | 0.86874
[84 empty] | 30.85 | 0.86874
[84 empty] | 30.85 | 0.86874
[84 empty] | 30.86 | 0.86874
[84 empty] | 30.86 | 0.86874
[84 empty] | 30.84 | 0.86874
[84 empty] | 30.86 | 0.86874
[84 empty] | 30.85 | 0.86874
[84 empty] | 30.85 | 0.86874
[84 empty] | 30.84 | 0.86874
[84 empty] | 30.86 | 0.86874
[84 empty] | 30.85 | 0.86874
[84 empty] | 30.84 | 0.86874
[84 empty] | 30.85 | 0.86874
[84 empty] | 30.83 | 0.86874
[84 empty] | 30.84 | 0.86874
[84 empty] | 30.85 | 0.86874
[84 empty] | 30.86 | 0.86874
[84 empty] | 30.85 | 0.86874
[84 empty] | 30.85 | 0.86874
[84 empty] | 30.83 | 0.86874
[84 empty] | 30.85 | 0.86874
[84 empty] | 30.84 | 0.86874
[84 empty] | 30.85 | 0.86874
[84 empty] | 30.84 | 0.86874
[84 empty] | 30.83 | 0.86874
[84 empty] | 30.84 | 0.86874
[84 empty] | 30.84 | 0.86874
[84 empty] | 30.85 | 0.86874
[84 empty] | 30.84 | 0.86874
[84 empty] | 30.84 | 0.86874
[84 empty] | 30.83 | 0.86874
[84 empty] | 30.84 | 0.86874
[84 empty] | 30.83 | 0.86874
[84 empty] | 30.84 | 0.86874
[84 empty] | 30.85 | 0.86874
[84 empty] | 30.85 | 0.86874
[84 empty] | 30.83 | 0.86874
[84 empty] | 30.83 | 0.86874
[84 empty] | 30.83 | 0.86874
[84 empty] | 30.85 | 0.86874
[84 empty] | 30.84 | 0.86874
[84 empty] | 30.83 | 0.86874
[84 empty] | 30.83 | 0.86874
[84 empty] | 30.83 | 0.86877
[84 empty] | 30.82 | 0.86874
[84 empty] | 30.84 | 0.86874
[84 empty] | 30.83 | 0.86874
[84 empty] | 30.82 | 0.86874
[84 empty] | 30.84 | 0.86883
[84 empty] | 30.84 | 0.86901
[84 empty] | 30.82 | 0.86881
[84 empty] | 30.83 | 0.86874
[84 empty] | 30.83 | 0.86874
[84 empty] | 30.83 | 0.86874
[84 empty] | 30.81 | 0.86874
[84 empty] | 30.82 | 0.86874
[84 empty] | 30.84 | 0.86874
[84 empty] | 30.84 | 0.86874
[84 empty] | 30.82 | 0.86874
[84 empty] | 30.83 | 0.86874
[84 empty] | 30.83 | 0.86874
[84 empty] | 30.83 | 0.86874
[84 empty] | 30.82 | 0.86874
[84 empty] | 30.82 | 0.86877
[84 empty] | 30.82 | 0.86874
[84 empty] | 30.82 | 0.86874
[84 empty] | 30.82 | 0.86874
[84 empty] | 30.81 | 0.86874
[84 empty] | 30.83 | 0.86874
[84 empty] | 30.82 | 0.86874
[84 empty] | 30.81 | 0.86874
[84 empty] | 30.81 | 0.86874
[84 empty] | 30.82 | 0.86874
[84 empty] | 30.81 | 0.86874
[84 empty] | 30.81 | 0.86874
[84 empty] | 30.81 | 0.86874
[84 empty] | 30.81 | 0.86874
[84 empty] | 30.8 | 0.86874
[84 empty] | 30.81 | 0.86874
[84 empty] | 30.82 | 0.86874
[84 empty] | 30.81 | 0.86874
[84 empty] | 30.8 | 0.86874
[84 empty] | 30.81 | 0.86874
[84 empty] | 30.81 | 0.86874
[84 empty] | 30.8 | 0.86874
[84 empty] | 30.79 | 0.86874
[84 empty] | 30.8 | 0.86874
[84 empty] | 30.81 | 0.86874
[84 empty] | 30.82 | 0.86874
[84 empty] | 30.81 | 0.86874
[84 empty] | 30.81 | 0.86874
[84 empty] | 30.81 | 0.86874
[84 empty] | 30.8 | 0.86874
[84 empty] | 30.81 | 0.86874
[84 empty] | 30.8 | 0.86874
[84 empty] | 30.81 | 0.86874
[84 empty] | 30.81 | 0.86874
[84 empty] | 30.79 | 0.86874
[84 empty] | 30.79 | 0.86874
[84 empty] | 30.79 | 0.86874
[84 empty] | 30.81 | 0.86874
[84 empty] | 30.8 | 0.86874
[84 empty] | 30.8 | 0.86874
[84 empty] | 30.8 | 0.86874
[84 empty] | 30.79 | 0.86874
[84 empty] | 30.78 | 0.86874
[84 empty] | 30.8 | 0.86874
[84 empty] | 30.78 | 0.86874
[84 empty] | 30.79 | 0.86874
[84 empty] | 30.79 | 0.86874
[84 empty] | 30.79 | 0.86874
[84 empty] | 30.79 | 0.86876
[84 empty] | 30.78 | 0.86874
[84 empty] | 30.79 | 0.86874
[84 empty] | 30.76 | 0.86874
[84 empty] | 30.78 | 0.86874
[84 empty] | 30.78 | 0.86874
[84 empty] | 30.77 | 0.86874
[84 empty] | 30.79 | 0.86874
[84 empty] | 30.8 | 0.86874
[84 empty] | 30.79 | 0.8688
[84 empty] | 30.78 | 0.86885
[84 empty] | 30.79 | 0.86876
[84 empty] | 30.77 | 0.86874
[84 empty] | 30.78 | 0.86874
[84 empty] | 30.78 | 0.86874
[84 empty] | 30.77 | 0.86874
[84 empty] | 30.78 | 0.86898
[84 empty] | 30.78 | 0.86878
[84 empty] | 30.78 | 0.86874
[84 empty] | 30.78 | 0.86874
[84 empty] | 30.78 | 0.86896
[84 empty] | 30.79 | 0.86885
[84 empty] | 30.77 | 0.86875
[84 empty] | 30.77 | 0.86874
[84 empty] | 30.76 | 0.86874
[84 empty] | 30.78 | 0.86874
[84 empty] | 30.76 | 0.86874
[84 empty] | 30.77 | 0.86874
[84 empty] | 30.77 | 0.86874
[84 empty] | 30.76 | 0.86874
[84 empty] | 30.77 | 0.86874
[84 empty] | 30.76 | 0.86874
[84 empty] | 30.76 | 0.86874
[84 empty] | 30.76 | 0.86874
[84 empty] | 30.76 | 0.86874
[84 empty] | 30.76 | 0.86874
[84 empty] | 30.75 | 0.86874
[84 empty] | 30.74 | 0.86874
[84 empty] | 30.76 | 0.86874
[84 empty] | 30.76 | 0.86874
[84 empty] | 30.78 | 0.86874
[84 empty] | 30.77 | 0.86875
[84 empty] | 30.77 | 0.86874
[84 empty] | 30.77 | 0.86874
[84 empty] | 30.76 | 0.86874
[84 empty] | 30.76 | 0.86874
[84 empty] | 30.77 | 0.86874
[84 empty] | 30.77 | 0.86874
[84 empty] | 30.77 | 0.86874
[84 empty] | 30.77 | 0.86874
[84 empty] | 30.75 | 0.86874
[84 empty] | 30.77 | 0.86874
[84 empty] | 30.77 | 0.86874
[84 empty] | 30.76 | 0.86879
[84 empty] | 30.78 | 0.86901
[84 empty] | 30.77 | 0.86904
[84 empty] | 30.76 | 0.86881
[84 empty] | 30.76 | 0.86874
[84 empty] | 30.76 | 0.86874
[84 empty] | 30.77 | 0.86874
[84 empty] | 30.76 | 0.86874
[84 empty] | 30.75 | 0.86874
[84 empty] | 30.76 | 0.86883
[84 empty] | 30.77 | 0.86881
[84 empty] | 30.76 | 0.86875
[84 empty] | 30.76 | 0.869
[84 empty] | 30.75 | 0.86879
[84 empty] | 30.76 | 0.86874
[84 empty] | 30.76 | 0.86874
[84 empty] | 30.74 | 0.86874
[84 empty] | 30.75 | 0.86874
[84 empty] | 30.75 | 0.86874
[84 empty] | 30.75 | 0.86874
[84 empty] | 30.76 | 0.86874
[84 empty] | 30.74 | 0.86874
[84 empty] | 30.74 | 0.86898
[84 empty] | 30.74 | 0.86881
[84 empty] | 30.74 | 0.86874
[84 empty] | 30.74 | 0.86874
[84 empty] | 30.75 | 0.86874
[84 empty] | 30.76 | 0.86874
[84 empty] | 30.74 | 0.86874
[84 empty] | 30.75 | 0.86874
[84 empty] | 30.75 | 0.86874
[84 empty] | 30.77 | 0.86874
[84 empty] | 30.74 | 0.86874
[84 empty] | 30.73 | 0.86874
[84 empty] | 30.75 | 0.86874
[84 empty] | 30.75 | 0.86898
[84 empty] | 30.74 | 0.86894
[84 empty] | 30.74 | 0.86877
[84 empty] | 30.74 | 0.86879
[84 empty] | 30.75 | 0.86874
[84 empty] | 30.74 | 0.86879
[84 empty] | 30.74 | 0.86901
[84 empty] | 30.76 | 0.86904
[84 empty] | 30.75 | 0.86882
[84 empty] | 30.75 | 0.86896
[84 empty] | 30.75 | 0.86877
[84 empty] | 30.74 | 0.86874
[84 empty] | 30.77 | 0.86874
[84 empty] | 30.75 | 0.86874
[84 empty] | 30.75 | 0.86874
[84 empty] | 30.74 | 0.86874
[84 empty] | 30.74 | 0.86874
[84 empty] | 30.73 | 0.86874
[84 empty] | 30.74 | 0.86874
[84 empty] | 30.74 | 0.86874
[84 empty] | 30.74 | 0.86874
[84 empty] | 30.73 | 0.86874
[84 empty] | 30.75 | 0.86874
[84 empty] | 30.73 | 0.86874
[84 empty] | 30.74 | 0.86874
[84 empty] | 30.74 | 0.86874
[84 empty] | 30.75 | 0.86874
[84 empty] | 30.73 | 0.86874
[84 empty] | 30.73 | 0.86874
[84 empty] | 30.73 | 0.86874
[84 empty] | 30.73 | 0.86874
[84 empty] | 30.73 | 0.86874
[84 empty] | 30.73 | 0.86874
[84 empty] | 30.75 | 0.86874
[84 empty] | 30.74 | 0.86874
[84 empty] | 30.73 | 0.86874
[84 empty] | 30.74 | 0.86874
[84 empty] | 30.73 | 0.86874
[84 empty] | 30.73 | 0.86874
[84 empty] | 30.74 | 0.86874
[84 empty] | 30.73 | 0.86894
[84 empty] | 30.72 | 0.86877
[84 empty] | 30.73 | 0.86874
[84 empty] | 30.73 | 0.86874
[84 empty] | 30.72 | 0.86874
[84 empty] | 30.73 | 0.86874
[84 empty] | 30.73 | 0.86874
[84 empty] | 30.73 | 0.86874
[84 empty] | 30.73 | 0.86874
[84 empty] | 30.73 | 0.86874
[84 empty] | 30.73 | 0.86874
[84 empty] | 30.73 | 0.86874
[84 empty] | 30.73 | 0.86874
[84 empty] | 30.73 | 0.86894
[84 empty] | 30.72 | 0.86876
[84 empty] | 30.72 | 0.86874
[84 empty] | 30.72 | 0.86874
[84 empty] | 30.72 | 0.86874
[84 empty] | 30.71 | 0.86874
[84 empty] | 30.72 | 0.86874
[84 empty] | 30.71 | 0.86874
[84 empty] | 30.72 | 0.86874
[84 empty] | 30.72 | 0.86874
[84 empty] | 30.73 | 0.86874
[84 empty] | 30.73 | 0.86874
[84 empty] | 30.72 | 0.86874
[84 empty] | 30.71 | 0.86874
[84 empty] | 30.72 | 0.86874
[84 empty] | 30.72 | 0.86874
[84 empty] | 30.72 | 0.86894
[84 empty] | 30.72 | 0.86876
[84 empty] | 30.72 | 0.86874
[84 empty] | 30.72 | 0.86874
[84 empty] | 30.71 | 0.86874
[84 empty] | 30.72 | 0.86874
[84 empty] | 30.71 | 0.86874
[84 empty] | 30.71 | 0.86898
[84 empty] | 30.71 | 0.86894
[84 empty] | 30.73 | 0.8689
[84 empty] | 30.72 | 0.86882
[84 empty] | 30.73 | 0.86875
[84 empty] | 30.72 | 0.86879
[84 empty] | 30.72 | 0.86888
[84 empty] | 30.72 | 0.86896
[84 empty] | 30.72 | 0.86883
[84 empty] | 30.72 | 0.86901
[84 empty] | 30.71 | 0.86888
[84 empty] | 30.72 | 0.86876
[84 empty] | 30.71 | 0.86874
[84 empty] | 30.71 | 0.86874
[84 empty] | 30.71 | 0.86887
[84 empty] | 30.72 | 0.86902
[84 empty] | 30.71 | 0.86904
[84 empty] | 30.72 | 0.86885
[84 empty] | 30.72 | 0.86892
[84 empty] | 30.72 | 0.86897
[84 empty] | 30.72 | 0.86881
[84 empty] | 30.72 | 0.86875
[84 empty] | 30.72 | 0.86874
[84 empty] | 30.71 | 0.86874
[84 empty] | 30.72 | 0.86874
[84 empty] | 30.71 | 0.86894
[84 empty] | 30.7 | 0.86882
[84 empty] | 30.71 | 0.86894
[84 empty] | 30.72 | 0.86903
[84 empty] | 30.71 | 0.86904
[84 empty] | 30.71 | 0.86877
[84 empty] | 30.71 | 0.86874
[84 empty] | 30.71 | 0.86874
[84 empty] | 30.72 | 0.86894
[84 empty] | 30.7 | 0.86877
[84 empty] | 30.72 | 0.86874
[84 empty] | 30.71 | 0.86898
[84 empty] | 30.71 | 0.86904
[84 empty] | 30.7 | 0.86905
[84 empty] | 30.7 | 0.86884
[84 empty] | 30.71 | 0.86875
[84 empty] | 30.69 | 0.86879
[84 empty] | 30.69 | 0.86901
[84 empty] | 30.69 | 0.86904
[84 empty] | 30.71 | 0.86881
[84 empty] | 30.68 | 0.86884
[84 empty] | 30.69 | 0.86901
[84 empty] | 30.71 | 0.86901
[84 empty] | 30.7 | 0.8688
[84 empty] | 30.7 | 0.86875
[84 empty] | 30.7 | 0.86874
[84 empty] | 30.68 | 0.86874
[84 empty] | 30.68 | 0.86896
[84 empty] | 30.7 | 0.86883
[84 empty] | 30.7 | 0.86902
[84 empty] | 30.7 | 0.86886
[84 empty] | 30.71 | 0.86875
[84 empty] | 30.7 | 0.86895
[84 empty] | 30.7 | 0.8689
[84 empty] | 30.7 | 0.86884
[84 empty] | 30.7 | 0.86875
[84 empty] | 30.69 | 0.86894
[84 empty] | 30.7 | 0.86876
[84 empty] | 30.69 | 0.86893
[84 empty] | 30.7 | 0.8688
[84 empty] | 30.69 | 0.86874
[84 empty] | 30.68 | 0.86874
[84 empty] | 30.67 | 0.86876
[84 empty] | 30.68 | 0.86874
[84 empty] | 30.68 | 0.86878
[84 empty] | 30.7 | 0.86874
[84 empty] | 30.68 | 0.86874
[84 empty] | 30.69 | 0.86875
[84 empty] | 30.69 | 0.86874
[84 empty] | 30.68 | 0.86874
[84 empty] | 30.66 | 0.86874
[84 empty] | 30.68 | 0.86874
[84 empty] | 30.69 | 0.86883
[84 empty] | 30.69 | 0.86901
[84 empty] | 30.69 | 0.86884
[84 empty] | 30.69 | 0.86875
[84 empty] | 30.69 | 0.86874
[84 empty] | 30.68 | 0.86874
[84 empty] | 30.68 | 0.86874
[84 empty] | 30.69 | 0.86874
[84 empty] | 30.68 | 0.86874
[84 empty] | 30.69 | 0.8689
[84 empty] | 30.68 | 0.86884
[84 empty] | 30.67 | 0.86875
[84 empty] | 30.66 | 0.86874
[84 empty] | 30.67 | 0.86887
[84 empty] | 30.67 | 0.86884
[84 empty] | 30.68 | 0.86899
[84 empty] | 30.67 | 0.86899
[84 empty] | 30.69 | 0.86877
[84 empty] | 30.67 | 0.86882
[84 empty] | 30.67 | 0.86875
[84 empty] | 30.69 | 0.86874
[84 empty] | 30.68 | 0.86874
[84 empty] | 30.68 | 0.86874
[84 empty] | 30.68 | 0.86896
[84 empty] | 30.68 | 0.86877
[84 empty] | 30.68 | 0.86874
[84 empty] | 30.68 | 0.86874
[84 empty] | 30.68 | 0.86874
[84 empty] | 30.69 | 0.86899
[84 empty] | 30.68 | 0.86877
[84 empty] | 30.66 | 0.86893
[84 empty] | 30.66 | 0.8688
[84 empty] | 30.68 | 0.86874
[84 empty] | 30.66 | 0.86887
[84 empty] | 30.68 | 0.86902
[84 empty] | 30.66 | 0.86881
[84 empty] | 30.67 | 0.8688
[84 empty] | 30.68 | 0.86901
[84 empty] | 30.66 | 0.86884
[84 empty] | 30.67 | 0.86875
[84 empty] | 30.67 | 0.86874
[84 empty] | 30.67 | 0.86874
[84 empty] | 30.66 | 0.86892
[84 empty] | 30.66 | 0.86903
[84 empty] | 30.66 | 0.86888
[84 empty] | 30.67 | 0.86902
[84 empty] | 30.67 | 0.86904
[84 empty] | 30.66 | 0.86881
[84 empty] | 30.67 | 0.86895
[84 empty] | 30.66 | 0.86876
[84 empty] | 30.67 | 0.86895
[84 empty] | 30.65 | 0.86903
[84 empty] | 30.66 | 0.86878
[84 empty] | 30.66 | 0.86892
[84 empty] | 30.67 | 0.86903
[84 empty] | 30.65 | 0.86904
[84 empty] | 30.65 | 0.86884
[84 empty] | 30.67 | 0.86888
[84 empty] | 30.66 | 0.86894
[84 empty] | 30.66 | 0.86879
[84 empty] | 30.66 | 0.8688
[84 empty] | 30.66 | 0.86888
[84 empty] | 30.65 | 0.86896
[84 empty] | 30.67 | 0.86881
[84 empty] | 30.66 | 0.86894
[84 empty] | 30.67 | 0.86889
[84 empty] | 30.65 | 0.86884
[84 empty] | 30.65 | 0.86897
[84 empty] | 30.65 | 0.86878
[84 empty] | 30.65 | 0.86874
[84 empty] | 30.65 | 0.86874
[84 empty] | 30.64 | 0.86874
[84 empty] | 30.65 | 0.86894
[84 empty] | 30.65 | 0.86892
[84 empty] | 30.64 | 0.86903
[84 empty] | 30.65 | 0.86881
[84 empty] | 30.65 | 0.86884
[84 empty] | 30.65 | 0.86901
[84 empty] | 30.65 | 0.86884
[84 empty] | 30.65 | 0.86899
[84 empty] | 30.64 | 0.86896
[84 empty] | 30.65 | 0.86904
[84 empty] | 30.64 | 0.86884
[84 empty] | 30.64 | 0.86875
[84 empty] | 30.66 | 0.869
[84 empty] | 30.63 | 0.86888
[84 empty] | 30.65 | 0.86876
[84 empty] | 30.66 | 0.86874
[84 empty] | 30.65 | 0.869
[84 empty] | 30.65 | 0.86904
[84 empty] | 30.65 | 0.86905
[84 empty] | 30.64 | 0.86905
[84 empty] | 30.64 | 0.86905
[84 empty] | 30.64 | 0.86905
[84 empty] | 30.65 | 0.86884
[84 empty] | 30.64 | 0.86898
[84 empty] | 30.63 | 0.86878
[84 empty] | 30.63 | 0.86887
[84 empty] | 30.63 | 0.86883
[84 empty] | 30.64 | 0.86875
[84 empty] | 30.63 | 0.869
[84 empty] | 30.64 | 0.86904
[84 empty] | 30.64 | 0.86905
[84 empty] | 30.64 | 0.86885
[84 empty] | 30.66 | 0.86881
[84 empty] | 30.65 | 0.86888
[84 empty] | 30.64 | 0.86894
[84 empty] | 30.65 | 0.86881
[84 empty] | 30.65 | 0.8688
[84 empty] | 30.64 | 0.86901
[84 empty] | 30.64 | 0.86884
[84 empty] | 30.64 | 0.86875
[84 empty] | 30.63 | 0.869
[84 empty] | 30.65 | 0.86904
[84 empty] | 30.64 | 0.86884
[84 empty] | 30.62 | 0.86875
[84 empty] | 30.63 | 0.86895
[84 empty] | 30.63 | 0.86893
[84 empty] | 30.64 | 0.86884
[84 empty] | 30.63 | 0.86899
[84 empty] | 30.63 | 0.86887
[84 empty] | 30.63 | 0.86892
[84 empty] | 30.64 | 0.86897
[84 empty] | 30.64 | 0.8688
[84 empty] | 30.63 | 0.869
[84 empty] | 30.64 | 0.86904
[84 empty] | 30.65 | 0.86905
[84 empty] | 30.64 | 0.86882
[84 empty] | 30.63 | 0.86901
[84 empty] | 30.64 | 0.86888
[84 empty] | 30.63 | 0.86895
[84 empty] | 30.63 | 0.86903
[84 empty] | 30.63 | 0.86899
[84 empty] | 30.62 | 0.86891
[84 empty] | 30.64 | 0.86884
[84 empty] | 30.61 | 0.86875
[84 empty] | 30.62 | 0.86874
[84 empty] | 30.62 | 0.86878
[84 empty] | 30.63 | 0.86895
[84 empty] | 30.62 | 0.86903
[84 empty] | 30.62 | 0.86885
[84 empty] | 30.63 | 0.86902
[84 empty] | 30.64 | 0.86886
[84 empty] | 30.63 | 0.86875
[84 empty] | 30.62 | 0.86879
[84 empty] | 30.63 | 0.86901
[84 empty] | 30.63 | 0.86886
[84 empty] | 30.62 | 0.86875
[84 empty] | 30.64 | 0.86874
[84 empty] | 30.63 | 0.86874
[84 empty] | 30.62 | 0.86874
[84 empty] | 30.63 | 0.86874
[84 empty] | 30.63 | 0.86874
[84 empty] | 30.62 | 0.86887
[84 empty] | 30.61 | 0.86895
[84 empty] | 30.62 | 0.86877
[84 empty] | 30.62 | 0.86879
[84 empty] | 30.63 | 0.86893
[84 empty] | 30.63 | 0.86882
[84 empty] | 30.64 | 0.86899
[84 empty] | 30.63 | 0.86883
[84 empty] | 30.62 | 0.86886
[84 empty] | 30.63 | 0.86894
[84 empty] | 30.63 | 0.86879
[84 empty] | 30.64 | 0.86895
[84 empty] | 30.62 | 0.8689
[84 empty] | 30.62 | 0.86884
[84 empty] | 30.62 | 0.86898
[84 empty] | 30.62 | 0.86904
[84 empty] | 30.63 | 0.86896
[84 empty] | 30.61 | 0.86877
[84 empty] | 30.62 | 0.86896
[84 empty] | 30.61 | 0.86877
[84 empty] | 30.62 | 0.86887
[84 empty] | 30.62 | 0.86883
[84 empty] | 30.62 | 0.86875
[84 empty] | 30.63 | 0.869
[84 empty] | 30.63 | 0.86891
[84 empty] | 30.62 | 0.86876
[84 empty] | 30.63 | 0.86874
[84 empty] | 30.61 | 0.86899
[84 empty] | 30.62 | 0.86891
[84 empty] | 30.6 | 0.86876
[84 empty] | 30.62 | 0.86896
[84 empty] | 30.62 | 0.86904
[84 empty] | 30.61 | 0.86905
[84 empty] | 30.61 | 0.86905
[84 empty] | 30.61 | 0.86905
[84 empty] | 30.62 | 0.86884
[84 empty] | 30.61 | 0.86902
[84 empty] | 30.61 | 0.86884
[84 empty] | 30.6 | 0.86875
[84 empty] | 30.61 | 0.86879
[84 empty] | 30.61 | 0.86885
[84 empty] | 30.6 | 0.86875
[84 empty] | 30.61 | 0.86874
[84 empty] | 30.61 | 0.86874
[84 empty] | 30.6 | 0.86887
[84 empty] | 30.61 | 0.86885
[84 empty] | 30.6 | 0.86884
[84 empty] | 30.6 | 0.86901
[84 empty] | 30.6 | 0.86891
[84 empty] | 30.61 | 0.86876
[84 empty] | 30.61 | 0.86874
[84 empty] | 30.6 | 0.869
[84 empty] | 30.62 | 0.86904
[84 empty] | 30.61 | 0.86905
[84 empty] | 30.61 | 0.86905
[84 empty] | 30.61 | 0.86905
[84 empty] | 30.62 | 0.86905
[84 empty] | 30.6 | 0.86905
[84 empty] | 30.6 | 0.86905
[84 empty] | 30.59 | 0.86905
[84 empty] | 30.59 | 0.86905
[84 empty] | 30.59 | 0.86905
[84 empty] | 30.6 | 0.86898
[84 empty] | 30.6 | 0.86904
[84 empty] | 30.6 | 0.86905
[84 empty] | 30.6 | 0.86899
[84 empty] | 30.6 | 0.86883
[84 empty] | 30.59 | 0.86882
[84 empty] | 30.59 | 0.86888
[84 empty] | 30.6 | 0.86884
[84 empty] | 30.59 | 0.86899
[84 empty] | 30.59 | 0.86904
[84 empty] | 30.59 | 0.86905
[84 empty] | 30.6 | 0.86886
[84 empty] | 30.59 | 0.86875
[84 empty] | 30.6 | 0.869
[84 empty] | 30.58 | 0.86904
[84 empty] | 30.59 | 0.86905
[84 empty] | 30.59 | 0.86881
[84 empty] | 30.6 | 0.86901
[84 empty] | 30.6 | 0.86904
[84 empty] | 30.59 | 0.86905
[84 empty] | 30.57 | 0.86905
[84 empty] | 30.58 | 0.86905
[84 empty] | 30.57 | 0.86905
[84 empty] | 30.58 | 0.86905
[84 empty] | 30.58 | 0.86887
[84 empty] | 30.59 | 0.86901
[84 empty] | 30.58 | 0.86895
[84 empty] | 30.58 | 0.86876
[84 empty] | 30.59 | 0.86898
[84 empty] | 30.59 | 0.86904
[84 empty] | 30.58 | 0.86905
[84 empty] | 30.57 | 0.86905
[84 empty] | 30.6 | 0.86882
[84 empty] | 30.58 | 0.8688
[84 empty] | 30.58 | 0.86901
[84 empty] | 30.58 | 0.86904
[84 empty] | 30.58 | 0.86905
[84 empty] | 30.57 | 0.86905
[84 empty] | 30.58 | 0.86905
[84 empty] | 30.58 | 0.86905
[84 empty] | 30.59 | 0.86881
[84 empty] | 30.59 | 0.869
[84 empty] | 30.57 | 0.86904
[84 empty] | 30.58 | 0.86905
[84 empty] | 30.57 | 0.86905
[84 empty] | 30.58 | 0.86905
[84 empty] | 30.58 | 0.86905
[84 empty] | 30.57 | 0.86886
[84 empty] | 30.56 | 0.86898
[84 empty] | 30.56 | 0.86878
[84 empty] | 30.57 | 0.86887
[84 empty] | 30.57 | 0.86902
[84 empty] | 30.57 | 0.86904
[84 empty] | 30.56 | 0.86879
[84 empty] | 30.58 | 0.8689
[84 empty] | 30.57 | 0.86902
[84 empty] | 30.57 | 0.86882
[84 empty] | 30.56 | 0.86901
[84 empty] | 30.55 | 0.86904
[84 empty] | 30.56 | 0.86905
[84 empty] | 30.57 | 0.86881
[84 empty] | 30.57 | 0.8688
[84 empty] | 30.56 | 0.86901
[84 empty] | 30.56 | 0.86904
[84 empty] | 30.57 | 0.86905
[84 empty] | 30.57 | 0.86905
[84 empty] | 30.56 | 0.86905
[84 empty] | 30.56 | 0.86886
[84 empty] | 30.56 | 0.86875
[84 empty] | 30.56 | 0.869
[84 empty] | 30.56 | 0.86904
[84 empty] | 30.56 | 0.86905
[84 empty] | 30.58 | 0.86905
[84 empty] | 30.56 | 0.86905
[84 empty] | 30.55 | 0.86905
[84 empty] | 30.55 | 0.86905
[84 empty] | 30.56 | 0.86905
[84 empty] | 30.56 | 0.86905
[84 empty] | 30.57 | 0.86905
[84 empty] | 30.57 | 0.86905
[84 empty] | 30.56 | 0.86905
[84 empty] | 30.56 | 0.86905
[84 empty] | 30.55 | 0.86905
[84 empty] | 30.56 | 0.86905
[84 empty] | 30.56 | 0.86905
[84 empty] | 30.56 | 0.86885
[84 empty] | 30.56 | 0.86902
[84 empty] | 30.55 | 0.86886
[84 empty] | 30.57 | 0.86898
[84 empty] | 30.54 | 0.86904
[84 empty] | 30.55 | 0.86905
[84 empty] | 30.54 | 0.86905
[84 empty] | 30.55 | 0.86905
[84 empty] | 30.56 | 0.86899
[84 empty] | 30.56 | 0.86877
[84 empty] | 30.56 | 0.86874
[84 empty] | 30.55 | 0.86896
[84 empty] | 30.55 | 0.86883
[84 empty] | 30.55 | 0.86902
[84 empty] | 30.55 | 0.86904
[84 empty] | 30.54 | 0.86905
[84 empty] | 30.56 | 0.86905
[84 empty] | 30.55 | 0.86905
[84 empty] | 30.54 | 0.86905
[84 empty] | 30.55 | 0.86905
[84 empty] | 30.55 | 0.86905
[84 empty] | 30.55 | 0.86905
[84 empty] | 30.54 | 0.86905
[84 empty] | 30.53 | 0.86905
[84 empty] | 30.54 | 0.86905
[84 empty] | 30.56 | 0.86905
[84 empty] | 30.55 | 0.86905
[84 empty] | 30.56 | 0.86905
[84 empty] | 30.54 | 0.86905
[84 empty] | 30.55 | 0.86905
[84 empty] | 30.54 | 0.86905
[84 empty] | 30.53 | 0.86905
[84 empty] | 30.54 | 0.86905
[84 empty] | 30.54 | 0.86905
[84 empty] | 30.53 | 0.86905
[84 empty] | 30.53 | 0.86905
[84 empty] | 30.53 | 0.86905
[84 empty] | 30.54 | 0.86905
[84 empty] | 30.54 | 0.86905
[84 empty] | 30.53 | 0.86905
[84 empty] | 30.54 | 0.86905
[84 empty] | 30.53 | 0.86905
[84 empty] | 30.53 | 0.86905
[84 empty] | 30.53 | 0.86905
[84 empty] | 30.55 | 0.86905
[84 empty] | 30.54 | 0.86905
[84 empty] | 30.53 | 0.86905
[84 empty] | 30.53 | 0.86905
[84 empty] | 30.53 | 0.86905
[84 empty] | 30.54 | 0.86905
[84 empty] | 30.54 | 0.86905
[84 empty] | 30.53 | 0.86905
[84 empty] | 30.53 | 0.86905
[84 empty] | 30.53 | 0.86905
[84 empty] | 30.53 | 0.86905
[84 empty] | 30.52 | 0.86905
[84 empty] | 30.54 | 0.86905
[84 empty] | 30.54 | 0.86905
[84 empty] | 30.54 | 0.86905
[84 empty] | 30.54 | 0.86905
[84 empty] | 30.51 | 0.86905
[84 empty] | 30.52 | 0.86905
[84 empty] | 30.52 | 0.86905
[84 empty] | 30.51 | 0.86905
[84 empty] | 30.53 | 0.86905
[84 empty] | 30.53 | 0.86905
[84 empty] | 30.53 | 0.86905
[84 empty] | 30.54 | 0.86905
[84 empty] | 30.53 | 0.86905
[84 empty] | 30.52 | 0.86905
[84 empty] | 30.52 | 0.86905
[84 empty] | 30.52 | 0.86905
[84 empty] | 30.5 | 0.86889
[84 empty] | 30.52 | 0.86902
[84 empty] | 30.52 | 0.86904
[84 empty] | 30.52 | 0.86905
[84 empty] | 30.52 | 0.86905
[84 empty] | 30.52 | 0.86905
[84 empty] | 30.52 | 0.86905
[84 empty] | 30.52 | 0.86905
[84 empty] | 30.53 | 0.86905
[84 empty] | 30.51 | 0.86905
[84 empty] | 30.52 | 0.86905
[84 empty] | 30.52 | 0.86905
[84 empty] | 30.53 | 0.86905
[84 empty] | 30.51 | 0.86905
[84 empty] | 30.52 | 0.86905
[84 empty] | 30.54 | 0.86905
[84 empty] | 30.53 | 0.86905
[84 empty] | 30.52 | 0.86905
[84 empty] | 30.52 | 0.86905
[84 empty] | 30.53 | 0.86905
[84 empty] | 30.51 | 0.86905
[84 empty] | 30.52 | 0.86905
[84 empty] | 30.52 | 0.86905
[84 empty] | 30.51 | 0.86905
[84 empty] | 30.52 | 0.86905
[84 empty] | 30.52 | 0.86905
[84 empty] | 30.51 | 0.86905
[84 empty] | 30.52 | 0.86905
[84 empty] | 30.52 | 0.86905
[84 empty] | 30.52 | 0.86905
[84 empty] | 30.51 | 0.86905
[84 empty] | 30.52 | 0.86905
[84 empty] | 30.51 | 0.86905
[84 empty] | 30.51 | 0.86905
[84 empty] | 30.52 | 0.86905
[84 empty] | 30.51 | 0.86905
[84 empty] | 30.52 | 0.86905
[84 empty] | 30.53 | 0.86905
[84 empty] | 30.5 | 0.86905
[84 empty] | 30.52 | 0.86905
[84 empty] | 30.51 | 0.86905
[84 empty] | 30.51 | 0.86905
[84 empty] | 30.51 | 0.86905
[84 empty] | 30.51 | 0.86905
[84 empty] | 30.5 | 0.86905
[84 empty] | 30.5 | 0.86905
[84 empty] | 30.5 | 0.86905
[84 empty] | 30.51 | 0.86905
[84 empty] | 30.51 | 0.86905
[84 empty] | 30.52 | 0.86905
[84 empty] | 30.52 | 0.86905
[84 empty] | 30.5 | 0.86905
[84 empty] | 30.5 | 0.86905
[84 empty] | 30.52 | 0.86905
[84 empty] | 30.51 | 0.86905
[84 empty] | 30.51 | 0.86905
[84 empty] | 30.5 | 0.86905
[84 empty] | 30.5 | 0.86905
[84 empty] | 30.5 | 0.86905
[84 empty] | 30.5 | 0.86905
[84 empty] | 30.51 | 0.86905
[84 empty] | 30.49 | 0.86905
[84 empty] | 30.5 | 0.86905
[84 empty] | 30.49 | 0.86905
[84 empty] | 30.5 | 0.86905
[84 empty] | 30.5 | 0.86905
[84 empty] | 30.5 | 0.86905
[84 empty] | 30.5 | 0.86905
[84 empty] | 30.5 | 0.86905
[84 empty] | 30.5 | 0.86905
[84 empty] | 30.48 | 0.86905
[84 empty] | 30.49 | 0.86905
[84 empty] | 30.49 | 0.86905
[84 empty] | 30.5 | 0.86905
[84 empty] | 30.51 | 0.86905
[84 empty] | 30.49 | 0.86905
[84 empty] | 30.5 | 0.86905
[84 empty] | 30.49 | 0.86892
[84 empty] | 30.5 | 0.86876
[84 empty] | 30.48 | 0.86899
[84 empty] | 30.49 | 0.86904
[84 empty] | 30.49 | 0.86905
[84 empty] | 30.49 | 0.86905
[84 empty] | 30.49 | 0.86905
[84 empty] | 30.5 | 0.86905
[84 empty] | 30.51 | 0.86905
[84 empty] | 30.51 | 0.86905
[84 empty] | 30.5 | 0.86905
[84 empty] | 30.49 | 0.86905
[84 empty] | 30.49 | 0.86905
[84 empty] | 30.49 | 0.86905
[84 empty] | 30.5 | 0.86905
[84 empty] | 30.48 | 0.86905
[84 empty] | 30.5 | 0.86905
[84 empty] | 30.5 | 0.86905
[84 empty] | 30.47 | 0.86905
[84 empty] | 30.49 | 0.86905
[84 empty] | 30.48 | 0.86905
[84 empty] | 30.49 | 0.86905
[84 empty] | 30.5 | 0.86905
[84 empty] | 30.51 | 0.86905
[84 empty] | 30.48 | 0.86905
[84 empty] | 30.5 | 0.86905
[84 empty] | 30.5 | 0.86905
[84 empty] | 30.49 | 0.86905
[84 empty] | 30.5 | 0.86905
[84 empty] | 30.49 | 0.86905
[84 empty] | 30.49 | 0.86905
[84 empty] | 30.47 | 0.86905
[84 empty] | 30.49 | 0.86905
[84 empty] | 30.5 | 0.86905
[84 empty] | 30.49 | 0.86905
[84 empty] | 30.49 | 0.86905
[84 empty] | 30.47 | 0.86905
[84 empty] | 30.49 | 0.86905
[84 empty] | 30.48 | 0.86905
[84 empty] | 30.48 | 0.86905
[84 empty] | 30.49 | 0.86905
[84 empty] | 30.49 | 0.86905
[84 empty] | 30.47 | 0.86905
[84 empty] | 30.46 | 0.86905
[84 empty] | 30.48 | 0.86905
[84 empty] | 30.48 | 0.86905
[84 empty] | 30.48 | 0.86905
[84 empty] | 30.48 | 0.86905
[84 empty] | 30.47 | 0.86905
[84 empty] | 30.47 | 0.86905
[84 empty] | 30.48 | 0.86905
[84 empty] | 30.48 | 0.86905
[84 empty] | 30.48 | 0.86905
[84 empty] | 30.48 | 0.86905
[84 empty] | 30.48 | 0.86905
[84 empty] | 30.49 | 0.86905
[84 empty] | 30.47 | 0.86905
[84 empty] | 30.48 | 0.86905
[84 empty] | 30.46 | 0.86905
[84 empty] | 30.46 | 0.86905
[84 empty] | 30.47 | 0.86905
[84 empty] | 30.48 | 0.86905
[84 empty] | 30.47 | 0.86905
[84 empty] | 30.46 | 0.86905
[84 empty] | 30.47 | 0.86905
[84 empty] | 30.45 | 0.86905
[84 empty] | 30.48 | 0.86905
[84 empty] | 30.47 | 0.86905
[84 empty] | 30.46 | 0.86905
[84 empty] | 30.45 | 0.86905
[84 empty] | 30.46 | 0.86905
[84 empty] | 30.45 | 0.86905
[84 empty] | 30.46 | 0.86905
[84 empty] | 30.46 | 0.86905
[84 empty] | 30.45 | 0.86905
[84 empty] | 30.47 | 0.86905
[84 empty] | 30.45 | 0.86905
[84 empty] | 30.45 | 0.86905
[84 empty] | 30.44 | 0.86905
[84 empty] | 30.45 | 0.86905
[84 empty] | 30.45 | 0.86905
[84 empty] | 30.46 | 0.86905
[84 empty] | 30.46 | 0.86905
[84 empty] | 30.45 | 0.86905
[84 empty] | 30.46 | 0.86905
[84 empty] | 30.45 | 0.86905
[84 empty] | 30.46 | 0.86905
[84 empty] | 30.45 | 0.86905
[84 empty] | 30.46 | 0.86905
[84 empty] | 30.46 | 0.86905
[84 empty] | 30.45 | 0.86905
[84 empty] | 30.45 | 0.86905
[84 empty] | 30.44 | 0.86905
[84 empty] | 30.44 | 0.86905
[84 empty] | 30.44 | 0.86905
[84 empty] | 30.45 | 0.86905
[84 empty] | 30.44 | 0.86905
[84 empty] | 30.45 | 0.86905
[84 empty] | 30.44 | 0.86905
[84 empty] | 30.44 | 0.86905
[84 empty] | 30.44 | 0.86905
[84 empty] | 30.44 | 0.86905
[84 empty] | 30.44 | 0.86905
[84 empty] | 30.45 | 0.86905
[84 empty] | 30.44 | 0.86905
[84 empty] | 30.44 | 0.86905
[84 empty] | 30.44 | 0.86905
[84 empty] | 30.45 | 0.86905
[84 empty] | 30.44 | 0.86905
[84 empty] | 30.44 | 0.86905
[84 empty] | 30.45 | 0.86905
[84 empty] | 30.45 | 0.86905
[84 empty] | 30.44 | 0.86905
[84 empty] | 30.45 | 0.86905
[84 empty] | 30.44 | 0.86905
[84 empty] | 30.44 | 0.86905
[84 empty] | 30.44 | 0.86905
[84 empty] | 30.43 | 0.86905
[84 empty] | 30.44 | 0.86905
[84 empty] | 30.43 | 0.86905
[84 empty] | 30.42 | 0.86905
[84 empty] | 30.42 | 0.86905
[84 empty] | 30.43 | 0.86905
[84 empty] | 30.45 | 0.86905
[84 empty] | 30.42 | 0.86905
[84 empty] | 30.42 | 0.86905
[84 empty] | 30.42 | 0.86905
[84 empty] | 30.43 | 0.86905
[84 empty] | 30.42 | 0.86905
[84 empty] | 30.43 | 0.86905
[84 empty] | 30.42 | 0.86905
[84 empty] | 30.43 | 0.86905
[84 empty] | 30.42 | 0.86905
[84 empty] | 30.43 | 0.86905
[84 empty] | 30.42 | 0.86905
[84 empty] | 30.43 | 0.86905
[84 empty] | 30.43 | 0.86905
[84 empty] | 30.42 | 0.86905
[84 empty] | 30.44 | 0.86905
[84 empty] | 30.43 | 0.86905
[84 empty] | 30.42 | 0.86905
[84 empty] | 30.43 | 0.86905
[84 empty] | 30.42 | 0.86905
[84 empty] | 30.41 | 0.86905
[84 empty] | 30.43 | 0.86905
[84 empty] | 30.43 | 0.86905
[84 empty] | 30.42 | 0.86905
[84 empty] | 30.43 | 0.86905
[84 empty] | 30.42 | 0.86905
[84 empty] | 30.41 | 0.86905
[84 empty] | 30.4 | 0.86905
[84 empty] | 30.41 | 0.86905
[84 empty] | 30.41 | 0.86905
[84 empty] | 30.4 | 0.86905
[84 empty] | 30.42 | 0.86905
[84 empty] | 30.43 | 0.86905
[84 empty] | 30.43 | 0.86905
[84 empty] | 30.42 | 0.86905
[84 empty] | 30.42 | 0.86905
[84 empty] | 30.42 | 0.86905
[84 empty] | 30.42 | 0.86905
[84 empty] | 30.42 | 0.86905
[84 empty] | 30.43 | 0.86905
[84 empty] | 30.41 | 0.86905
[84 empty] | 30.41 | 0.86905
[84 empty] | 30.4 | 0.86905
[84 empty] | 30.41 | 0.86905
[84 empty] | 30.41 | 0.86905
[84 empty] | 30.41 | 0.86905
[84 empty] | 30.39 | 0.86905
[84 empty] | 30.4 | 0.86905
[84 empty] | 30.41 | 0.86905
[84 empty] | 30.41 | 0.86905
[84 empty] | 30.4 | 0.86905
[84 empty] | 30.4 | 0.86905
[84 empty] | 30.39 | 0.86905
[84 empty] | 30.4 | 0.86905
[84 empty] | 30.39 | 0.86905
[84 empty] | 30.39 | 0.86905
[84 empty] | 30.4 | 0.86905
[84 empty] | 30.42 | 0.86905
[84 empty] | 30.41 | 0.86905
[84 empty] | 30.41 | 0.86905
[84 empty] | 30.41 | 0.86905
[84 empty] | 30.4 | 0.86905
[84 empty] | 30.39 | 0.86905
[84 empty] | 30.42 | 0.86905
[84 empty] | 30.4 | 0.86905
[84 empty] | 30.39 | 0.86905
[84 empty] | 30.38 | 0.86905
[84 empty] | 30.39 | 0.86905
[84 empty] | 30.37 | 0.86905
[84 empty] | 30.38 | 0.86905
[84 empty] | 30.39 | 0.86905
[84 empty] | 30.38 | 0.86905
[84 empty] | 30.39 | 0.86905
[84 empty] | 30.4 | 0.86905
[84 empty] | 30.4 | 0.86905
[84 empty] | 30.39 | 0.86905
[84 empty] | 30.39 | 0.86905
[84 empty] | 30.39 | 0.86905
[84 empty] | 30.38 | 0.86905
[84 empty] | 30.37 | 0.86905
[84 empty] | 30.4 | 0.86905
[84 empty] | 30.39 | 0.86905
[84 empty] | 30.41 | 0.86905
[84 empty] | 30.39 | 0.86905
[84 empty] | 30.38 | 0.86905
[84 empty] | 30.37 | 0.86905
[84 empty] | 30.38 | 0.86905
[84 empty] | 30.39 | 0.86905
[84 empty] | 30.39 | 0.86905
[84 empty] | 30.38 | 0.86905
[84 empty] | 30.38 | 0.86905
[84 empty] | 30.39 | 0.86905
[84 empty] | 30.4 | 0.86905
[84 empty] | 30.38 | 0.86905
[84 empty] | 30.38 | 0.86905
[84 empty] | 30.37 | 0.86905
[84 empty] | 30.37 | 0.86905
[84 empty] | 30.38 | 0.86905
[84 empty] | 30.39 | 0.86905
[84 empty] | 30.37 | 0.86905
[84 empty] | 30.39 | 0.86905
[84 empty] | 30.37 | 0.86905
[84 empty] | 30.37 | 0.86905
[84 empty] | 30.38 | 0.86905
[84 empty] | 30.39 | 0.86905
[84 empty] | 30.38 | 0.86905
[84 empty] | 30.39 | 0.86905
[84 empty] | 30.39 | 0.86905
[84 empty] | 30.39 | 0.86905
[84 empty] | 30.39 | 0.86905
[84 empty] | 30.38 | 0.86905
[84 empty] | 30.37 | 0.86905
[84 empty] | 30.37 | 0.86905
[84 empty] | 30.38 | 0.86905
[84 empty] | 30.39 | 0.86905
[84 empty] | 30.36 | 0.86905
[84 empty] | 30.38 | 0.86905
[84 empty] | 30.37 | 0.86905
[84 empty] | 30.38 | 0.86905
[84 empty] | 30.37 | 0.86905
[84 empty] | 30.38 | 0.86905
[84 empty] | 30.37 | 0.86905
[84 empty] | 30.38 | 0.86905
[84 empty] | 30.37 | 0.86905
[84 empty] | 30.38 | 0.86905
[84 empty] | 30.38 | 0.86905
[84 empty] | 30.38 | 0.86905
[84 empty] | 30.37 | 0.86905
[84 empty] | 30.37 | 0.86905
[84 empty] | 30.36 | 0.86905
[84 empty] | 30.38 | 0.86905
[84 empty] | 30.38 | 0.86905
[84 empty] | 30.35 | 0.86905
[84 empty] | 30.36 | 0.86905
[84 empty] | 30.36 | 0.86905
[84 empty] | 30.37 | 0.86905
[84 empty] | 30.36 | 0.86905
[84 empty] | 30.35 | 0.86905
[84 empty] | 30.37 | 0.86905
[84 empty] | 30.36 | 0.86905
[84 empty] | 30.37 | 0.86905
[84 empty] | 30.36 | 0.86905
[84 empty] | 30.37 | 0.86905
[84 empty] | 30.36 | 0.86905
[84 empty] | 30.36 | 0.86905
[84 empty] | 30.37 | 0.86905
[84 empty] | 30.36 | 0.86905
[84 empty] | 30.38 | 0.86905
[84 empty] | 30.38 | 0.86905
[84 empty] | 30.36 | 0.86905
[84 empty] | 30.36 | 0.86905
[84 empty] | 30.37 | 0.86905
[84 empty] | 30.37 | 0.86905
[84 empty] | 30.36 | 0.86905
[84 empty] | 30.35 | 0.86905
[84 empty] | 30.37 | 0.86905
[84 empty] | 30.37 | 0.86905
[84 empty] | 30.37 | 0.86905
[84 empty] | 30.37 | 0.86905
[84 empty] | 30.37 | 0.86905
[84 empty] | 30.37 | 0.86905
[84 empty] | 30.36 | 0.86905
[84 empty] | 30.36 | 0.86905
[84 empty] | 30.37 | 0.86905
[84 empty] | 30.37 | 0.86905
[84 empty] | 30.36 | 0.86905
[84 empty] | 30.36 | 0.86905
[84 empty] | 30.36 | 0.86905
[84 empty] | 30.36 | 0.86905
[84 empty] | 30.35 | 0.86905
[84 empty] | 30.36 | 0.86905
[84 empty] | 30.35 | 0.86905
[84 empty] | 30.35 | 0.86905
[84 empty] | 30.35 | 0.86905
[84 empty] | 30.35 | 0.86905
[84 empty] | 30.35 | 0.86905
[84 empty] | 30.36 | 0.86905
[84 empty] | 30.36 | 0.86905
[84 empty] | 30.36 | 0.86905
[84 empty] | 30.35 | 0.86905
[84 empty] | 30.35 | 0.86905
[84 empty] | 30.35 | 0.86905
[84 empty] | 30.34 | 0.86905
[84 empty] | 30.36 | 0.86905
[84 empty] | 30.35 | 0.86905
[84 empty] | 30.35 | 0.86905
[84 empty] | 30.36 | 0.86905
[84 empty] | 30.36 | 0.86905
[84 empty] | 30.35 | 0.86905
[84 empty] | 30.35 | 0.86905
[84 empty] | 30.34 | 0.86905
[84 empty] | 30.34 | 0.86905
[84 empty] | 30.34 | 0.86905
[84 empty] | 30.34 | 0.86905
[84 empty] | 30.34 | 0.86905
[84 empty] | 30.35 | 0.86905
[84 empty] | 30.34 | 0.86905
[84 empty] | 30.34 | 0.86905
[84 empty] | 30.34 | 0.86905
[84 empty] | 30.34 | 0.86905
[84 empty] | 30.35 | 0.86905
[84 empty] | 30.33 | 0.86905
[84 empty] | 30.32 | 0.86905
[84 empty] | 30.34 | 0.86905
[84 empty] | 30.35 | 0.86905
[84 empty] | 30.34 | 0.86905
[84 empty] | 30.35 | 0.86905
[84 empty] | 30.34 | 0.86905
[84 empty] | 30.34 | 0.86905
[84 empty] | 30.34 | 0.86905
[84 empty] | 30.34 | 0.86905
[84 empty] | 30.33 | 0.86905
[84 empty] | 30.34 | 0.86905
[84 empty] | 30.33 | 0.86905
[84 empty] | 30.33 | 0.86905
[84 empty] | 30.34 | 0.86905
[84 empty] | 30.34 | 0.86905
[84 empty] | 30.32 | 0.86905
[84 empty] | 30.33 | 0.86905
[84 empty] | 30.33 | 0.86905
[84 empty] | 30.32 | 0.86905
[84 empty] | 30.33 | 0.86905
[84 empty] | 30.34 | 0.86905
[84 empty] | 30.34 | 0.86905
[84 empty] | 30.34 | 0.86905
[84 empty] | 30.34 | 0.86905
[84 empty] | 30.33 | 0.86905
[84 empty] | 30.32 | 0.86905
[84 empty] | 30.33 | 0.86905
[84 empty] | 30.32 | 0.86905
[84 empty] | 30.31 | 0.86905
[84 empty] | 30.33 | 0.86905
[84 empty] | 30.32 | 0.86905
[84 empty] | 30.33 | 0.86905
[84 empty] | 30.33 | 0.86905
[84 empty] | 30.32 | 0.86905
[84 empty] | 30.32 | 0.86905
[84 empty] | 30.33 | 0.86905
[84 empty] | 30.33 | 0.86905
[84 empty] | 30.34 | 0.86905
[84 empty] | 30.34 | 0.86905
[84 empty] | 30.34 | 0.86905
[84 empty] | 30.33 | 0.86905
[84 empty] | 30.32 | 0.86905
[84 empty] | 30.32 | 0.86905
[84 empty] | 30.32 | 0.86905
[84 empty] | 30.32 | 0.86905
[84 empty] | 30.31 | 0.86905
[84 empty] | 30.32 | 0.86905
[84 empty] | 30.32 | 0.86905
[84 empty] | 30.31 | 0.86905
[84 empty] | 30.31 | 0.86905
[84 empty] | 30.31 | 0.86905
[84 empty] | 30.32 | 0.86905
[84 empty] | 30.32 | 0.86905
[84 empty] | 30.32 | 0.86905
[84 empty] | 30.33 | 0.86905
[84 empty] | 30.32 | 0.86905
[84 empty] | 30.32 | 0.86905
[84 empty] | 30.29 | 0.86905
[84 empty] | 30.3 | 0.86905
[84 empty] | 30.31 | 0.86905
[84 empty] | 30.31 | 0.86905
[84 empty] | 30.32 | 0.86905
[84 empty] | 30.32 | 0.86905
[84 empty] | 30.31 | 0.86905
[84 empty] | 30.31 | 0.86905
[84 empty] | 30.3 | 0.86905
[84 empty] | 30.31 | 0.86905
[84 empty] | 30.32 | 0.86905
[84 empty] | 30.31 | 0.86905
[84 empty] | 30.3 | 0.86905
[84 empty] | 30.32 | 0.86905
[84 empty] | 30.3 | 0.86905
[84 empty] | 30.3 | 0.86905
[84 empty] | 30.3 | 0.86905
[84 empty] | 30.3 | 0.86905
[84 empty] | 30.3 | 0.86905
[84 empty] | 30.31 | 0.86905
[84 empty] | 30.3 | 0.86905
[84 empty] | 30.3 | 0.86905
[84 empty] | 30.29 | 0.86905
[84 empty] | 30.31 | 0.86905
[84 empty] | 30.31 | 0.86905
[84 empty] | 30.3 | 0.86905
[84 empty] | 30.31 | 0.86905
[84 empty] | 30.3 | 0.86905
[84 empty] | 30.31 | 0.86905
[84 empty] | 30.28 | 0.86905
[84 empty] | 30.29 | 0.86905
[84 empty] | 30.3 | 0.86905
[84 empty] | 30.3 | 0.86905
[84 empty] | 30.3 | 0.86905
[84 empty] | 30.29 | 0.86905
[84 empty] | 30.27 | 0.86905
[84 empty] | 30.28 | 0.86905
[84 empty] | 30.29 | 0.86905
[84 empty] | 30.29 | 0.86905
[84 empty] | 30.29 | 0.86905
[84 empty] | 30.29 | 0.86905
[84 empty] | 30.3 | 0.86905
[84 empty] | 30.3 | 0.86905
[84 empty] | 30.3 | 0.86905
[84 empty] | 30.29 | 0.86905
[84 empty] | 30.3 | 0.86905
[84 empty] | 30.3 | 0.86905
[84 empty] | 30.28 | 0.86905
[84 empty] | 30.3 | 0.86905
[84 empty] | 30.28 | 0.86905
[84 empty] | 30.27 | 0.86905
[84 empty] | 30.3 | 0.86905
[84 empty] | 30.29 | 0.86905
[84 empty] | 30.29 | 0.86905
[84 empty] | 30.3 | 0.86905
[84 empty] | 30.28 | 0.86905
[84 empty] | 30.27 | 0.86905
[84 empty] | 30.29 | 0.86905
[84 empty] | 30.27 | 0.86905
[84 empty] | 30.29 | 0.86905
[84 empty] | 30.3 | 0.86905
[84 empty] | 30.29 | 0.86905
[84 empty] | 30.27 | 0.86905
[84 empty] | 30.28 | 0.86905
[84 empty] | 30.29 | 0.86905
[84 empty] | 30.3 | 0.86905
[84 empty] | 30.29 | 0.86905
[84 empty] | 30.28 | 0.86905
[84 empty] | 30.28 | 0.86905
[84 empty] | 30.28 | 0.86905
[84 empty] | 30.27 | 0.86905
[84 empty] | 30.28 | 0.86905
[84 empty] | 30.28 | 0.86905
[84 empty] | 30.28 | 0.86905
[84 empty] | 30.28 | 0.86905
[84 empty] | 30.29 | 0.86905
[84 empty] | 30.28 | 0.86905
[84 empty] | 30.29 | 0.86905
[84 empty] | 30.28 | 0.86905
[84 empty] | 30.3 | 0.86905
[84 empty] | 30.28 | 0.86905
[84 empty] | 30.29 | 0.86905
[84 empty] | 30.3 | 0.86905
[84 empty] | 30.28 | 0.86905
[84 empty] | 30.29 | 0.86905
[84 empty] | 30.28 | 0.86905
[84 empty] | 30.28 | 0.86905
[84 empty] | 30.28 | 0.86905
[84 empty] | 30.28 | 0.86905
[84 empty] | 30.3 | 0.86905
[84 empty] | 30.27 | 0.86905
[84 empty] | 30.27 | 0.86905
[84 empty] | 30.28 | 0.86905
[84 empty] | 30.27 | 0.86905
[84 empty] | 30.27 | 0.86905
[84 empty] | 30.28 | 0.86905
[84 empty] | 30.28 | 0.86905
[84 empty] | 30.26 | 0.86905
[84 empty] | 30.27 | 0.86905
[84 empty] | 30.28 | 0.86905
[84 empty] | 30.27 | 0.86905
[84 empty] | 30.26 | 0.86905
[84 empty] | 30.26 | 0.86905
[84 empty] | 30.26 | 0.86905
[84 empty] | 30.27 | 0.86905
[84 empty] | 30.27 | 0.86905
[84 empty] | 30.27 | 0.86905
[84 empty] | 30.27 | 0.86905
[84 empty] | 30.26 | 0.86905
[84 empty] | 30.27 | 0.86905
[84 empty] | 30.27 | 0.86905
[84 empty] | 30.27 | 0.86905
[84 empty] | 30.27 | 0.86905
[84 empty] | 30.27 | 0.86905
[84 empty] | 30.27 | 0.86905
[84 empty] | 30.27 | 0.86905
[84 empty] | 30.27 | 0.86905
[84 empty] | 30.27 | 0.86905
[84 empty] | 30.27 | 0.86905
[84 empty] | 30.26 | 0.86905
[84 empty] | 30.26 | 0.86905
[84 empty] | 30.27 | 0.86905
[84 empty] | 30.27 | 0.86905
[84 empty] | 30.27 | 0.86905
[84 empty] | 30.25 | 0.86905
[84 empty] | 30.25 | 0.86905
[84 empty] | 30.25 | 0.86905
[84 empty] | 30.26 | 0.86905
[84 empty] | 30.26 | 0.86905
[84 empty] | 30.24 | 0.86905
[84 empty] | 30.24 | 0.86905
[84 empty] | 30.26 | 0.86905
[84 empty] | 30.26 | 0.86905
[84 empty] | 30.26 | 0.86905
[84 empty] | 30.25 | 0.86905
[84 empty] | 30.26 | 0.86905
[84 empty] | 30.27 | 0.86905
[84 empty] | 30.27 | 0.86905
[84 empty] | 30.27 | 0.86905
[84 empty] | 30.27 | 0.86905
[84 empty] | 30.26 | 0.86905
[84 empty] | 30.27 | 0.86905
[84 empty] | 30.27 | 0.86905
[84 empty] | 30.28 | 0.86905
[84 empty] | 30.27 | 0.86905
[84 empty] | 30.27 | 0.86905
[84 empty] | 30.27 | 0.86905
[84 empty] | 30.26 | 0.86905
[84 empty] | 30.26 | 0.86905
[84 empty] | 30.25 | 0.86905
[84 empty] | 30.25 | 0.86905
[84 empty] | 30.26 | 0.86905
[84 empty] | 30.25 | 0.86905
[84 empty] | 30.25 | 0.86905
[84 empty] | 30.26 | 0.86905
[84 empty] | 30.26 | 0.86905
[84 empty] | 30.25 | 0.86905
[84 empty] | 30.25 | 0.86905
[84 empty] | 30.24 | 0.86905
[84 empty] | 30.24 | 0.86905
[84 empty] | 30.25 | 0.86905
[84 empty] | 30.25 | 0.86905
[84 empty] | 30.24 | 0.86905
[84 empty] | 30.25 | 0.86905
[84 empty] | 30.26 | 0.86905
[84 empty] | 30.23 | 0.86905
[84 empty] | 30.23 | 0.86905
[84 empty] | 30.25 | 0.86905
[84 empty] | 30.24 | 0.86905
[84 empty] | 30.25 | 0.86905
[84 empty] | 30.25 | 0.86905
[84 empty] | 30.25 | 0.86905
[84 empty] | 30.25 | 0.86905
[84 empty] | 30.23 | 0.86905
[84 empty] | 30.23 | 0.86905
[84 empty] | 30.23 | 0.86905
[84 empty] | 30.23 | 0.86905
[84 empty] | 30.24 | 0.86905
[84 empty] | 30.23 | 0.86905
[84 empty] | 30.23 | 0.86905
[84 empty] | 30.24 | 0.86905
[84 empty] | 30.24 | 0.86905
[84 empty] | 30.25 | 0.86905
[84 empty] | 30.25 | 0.86905
[84 empty] | 30.25 | 0.86905
[84 empty] | 30.25 | 0.86905
[84 empty] | 30.23 | 0.86905
[84 empty] | 30.23 | 0.86905
[84 empty] | 30.24 | 0.86905
[84 empty] | 30.23 | 0.86905
[84 empty] | 30.24 | 0.86905
[84 empty] | 30.22 | 0.86905
[84 empty] | 30.22 | 0.86905
[84 empty] | 30.23 | 0.86905
[84 empty] | 30.23 | 0.86905
[84 empty] | 30.22 | 0.86905
[84 empty] | 30.23 | 0.86905
[84 empty] | 30.22 | 0.86905
[84 empty] | 30.24 | 0.86905
[84 empty] | 30.24 | 0.86905
[84 empty] | 30.23 | 0.86905
[84 empty] | 30.24 | 0.86905
[84 empty] | 30.24 | 0.86905
[84 empty] | 30.23 | 0.86905
[84 empty] | 30.22 | 0.86905
[84 empty] | 30.22 | 0.86905
[84 empty] | 30.22 | 0.86905
[84 empty] | 30.23 | 0.86905
[84 empty] | 30.23 | 0.86905
[84 empty] | 30.23 | 0.86905
[84 empty] | 30.23 | 0.86905
[84 empty] | 30.22 | 0.86905
[84 empty] | 30.23 | 0.86905
[84 empty] | 30.23 | 0.86905
[84 empty] | 30.22 | 0.86905
[84 empty] | 30.22 | 0.86905
[84 empty] | 30.22 | 0.86905
[84 empty] | 30.22 | 0.86905
[84 empty] | 30.23 | 0.86905
[84 empty] | 30.23 | 0.86905
[84 empty] | 30.22 | 0.86905
[84 empty] | 30.22 | 0.86905
[84 empty] | 30.22 | 0.86905
[84 empty] | 30.22 | 0.86905
[84 empty] | 30.22 | 0.86905
[84 empty] | 30.21 | 0.86905
[84 empty] | 30.21 | 0.86905
[84 empty] | 30.21 | 0.86905
[84 empty] | 30.2 | 0.86905
[84 empty] | 30.21 | 0.86905
[84 empty] | 30.2 | 0.86905
[84 empty] | 30.21 | 0.86905
[84 empty] | 30.21 | 0.86905
[84 empty] | 30.22 | 0.86905
[84 empty] | 30.21 | 0.86905
[84 empty] | 30.21 | 0.86905
[84 empty] | 30.22 | 0.86905
[84 empty] | 30.23 | 0.86905
[84 empty] | 30.23 | 0.86905
[84 empty] | 30.21 | 0.86905
[84 empty] | 30.23 | 0.86905
[84 empty] | 30.22 | 0.86905
[84 empty] | 30.23 | 0.86905
[84 empty] | 30.21 | 0.86905
[84 empty] | 30.22 | 0.86905
[84 empty] | 30.21 | 0.86905
[84 empty] | 30.2 | 0.86905
[84 empty] | 30.2 | 0.86905
[84 empty] | 30.21 | 0.86905
[84 empty] | 30.21 | 0.86905
[84 empty] | 30.21 | 0.86905
[84 empty] | 30.23 | 0.86905
[84 empty] | 30.21 | 0.86905
[84 empty] | 30.2 | 0.86905
[84 empty] | 30.2 | 0.86905
[84 empty] | 30.22 | 0.86905
[84 empty] | 30.21 | 0.86905
[84 empty] | 30.21 | 0.86905
[84 empty] | 30.2 | 0.86905
[84 empty] | 30.2 | 0.86905
[84 empty] | 30.19 | 0.86905
[84 empty] | 30.19 | 0.86905
[84 empty] | 30.2 | 0.86905
[84 empty] | 30.21 | 0.86905
[84 empty] | 30.21 | 0.86905
[84 empty] | 30.21 | 0.86905
[84 empty] | 30.2 | 0.86905
[84 empty] | 30.22 | 0.86905
[84 empty] | 30.2 | 0.86905
[84 empty] | 30.21 | 0.86905
[84 empty] | 30.2 | 0.86905
[84 empty] | 30.21 | 0.86905
[84 empty] | 30.21 | 0.86905
[84 empty] | 30.19 | 0.86905
[84 empty] | 30.2 | 0.86905
[84 empty] | 30.2 | 0.86905
[84 empty] | 30.2 | 0.86905
[84 empty] | 30.2 | 0.86905
[84 empty] | 30.2 | 0.86905
[84 empty] | 30.19 | 0.86905
[84 empty] | 30.21 | 0.86905
[84 empty] | 30.19 | 0.86905
[84 empty] | 30.19 | 0.86905
[84 empty] | 30.2 | 0.86905
[84 empty] | 30.19 | 0.86905
[84 empty] | 30.21 | 0.86905
[84 empty] | 30.2 | 0.86905
[84 empty] | 30.2 | 0.86905
[84 empty] | 30.2 | 0.86905
[84 empty] | 30.21 | 0.86905
[84 empty] | 30.19 | 0.86905
[84 empty] | 30.21 | 0.86905
[84 empty] | 30.2 | 0.86905
[84 empty] | 30.2 | 0.86905
[84 empty] | 30.2 | 0.86905
[84 empty] | 30.19 | 0.86905
[84 empty] | 30.2 | 0.86905
[84 empty] | 30.21 | 0.86905
[84 empty] | 30.2 | 0.86905
[84 empty] | 30.2 | 0.86905
[84 empty] | 30.19 | 0.86921
[84 empty] | 30.19 | 0.86921
[84 empty] | 30.18 | 0.86907
[84 empty] | 30.19 | 0.86905
[84 empty] | 30.19 | 0.86905
[84 empty] | 30.2 | 0.86905
[84 empty] | 30.2 | 0.86905
[84 empty] | 30.2 | 0.86905
[84 empty] | 30.19 | 0.86905
[84 empty] | 30.19 | 0.86905
[84 empty] | 30.19 | 0.86905
[84 empty] | 30.18 | 0.86905
[84 empty] | 30.2 | 0.86923
[84 empty] | 30.19 | 0.86907
[84 empty] | 30.19 | 0.86905
[84 empty] | 30.19 | 0.86905
[84 empty] | 30.19 | 0.86905
[84 empty] | 30.18 | 0.86907
[84 empty] | 30.17 | 0.86905
[84 empty] | 30.18 | 0.86905
[84 empty] | 30.18 | 0.86905
[84 empty] | 30.19 | 0.86905
[84 empty] | 30.19 | 0.86905
[84 empty] | 30.18 | 0.86905
[84 empty] | 30.17 | 0.86905
[84 empty] | 30.18 | 0.86905
[84 empty] | 30.19 | 0.86918
[84 empty] | 30.19 | 0.86913
[84 empty] | 30.19 | 0.86906
[84 empty] | 30.19 | 0.86921
[84 empty] | 30.2 | 0.86907
[84 empty] | 30.17 | 0.86905
[84 empty] | 30.18 | 0.86905
[84 empty] | 30.18 | 0.86905
[84 empty] | 30.18 | 0.86918
[84 empty] | 30.18 | 0.86912
[84 empty] | 30.17 | 0.86906
[84 empty] | 30.18 | 0.86926
[84 empty] | 30.17 | 0.86908
[84 empty] | 30.17 | 0.86905
[84 empty] | 30.18 | 0.86927
[84 empty] | 30.18 | 0.86908
[84 empty] | 30.17 | 0.86905
[84 empty] | 30.17 | 0.86905
[84 empty] | 30.18 | 0.86924
[84 empty] | 30.17 | 0.86907
[84 empty] | 30.18 | 0.86905
[84 empty] | 30.18 | 0.86923
[84 empty] | 30.18 | 0.86931
[84 empty] | 30.18 | 0.86926
[84 empty] | 30.17 | 0.86908
[84 empty] | 30.18 | 0.86926
[84 empty] | 30.18 | 0.86934
[84 empty] | 30.17 | 0.86928
[84 empty] | 30.16 | 0.86908
[84 empty] | 30.18 | 0.86921
[84 empty] | 30.18 | 0.86911
[84 empty] | 30.19 | 0.86911
[84 empty] | 30.16 | 0.8693
[84 empty] | 30.17 | 0.8693
[84 empty] | 30.17 | 0.86934
[84 empty] | 30.16 | 0.86924
[84 empty] | 30.17 | 0.86911
[84 empty] | 30.16 | 0.86906
[84 empty] | 30.17 | 0.86905
[84 empty] | 30.17 | 0.86905
[84 empty] | 30.17 | 0.86905
[84 empty] | 30.16 | 0.86923
[84 empty] | 30.17 | 0.86934
[84 empty] | 30.16 | 0.86924
[84 empty] | 30.16 | 0.86908
[84 empty] | 30.16 | 0.86924
[84 empty] | 30.15 | 0.86909
[84 empty] | 30.15 | 0.86931
[84 empty] | 30.17 | 0.86908
[84 empty] | 30.16 | 0.86905
[84 empty] | 30.16 | 0.86929
[84 empty] | 30.16 | 0.86909
[84 empty] | 30.14 | 0.86905
[84 empty] | 30.15 | 0.86905
[84 empty] | 30.16 | 0.86929
[84 empty] | 30.16 | 0.86935
[84 empty] | 30.15 | 0.86923
[84 empty] | 30.15 | 0.86907
[84 empty] | 30.14 | 0.86905
[84 empty] | 30.15 | 0.86905
[84 empty] | 30.16 | 0.86905
[84 empty] | 30.16 | 0.86905
[84 empty] | 30.15 | 0.86905
[84 empty] | 30.17 | 0.86905
[84 empty] | 30.16 | 0.86905
[84 empty] | 30.15 | 0.86905
[84 empty] | 30.14 | 0.86905
[84 empty] | 30.15 | 0.86905
[84 empty] | 30.15 | 0.86931
[84 empty] | 30.15 | 0.86908
[84 empty] | 30.14 | 0.86905
[84 empty] | 30.14 | 0.86905
[84 empty] | 30.14 | 0.86905
[84 empty] | 30.15 | 0.86905
[84 empty] | 30.14 | 0.86905
[84 empty] | 30.15 | 0.86905
[84 empty] | 30.14 | 0.86905
[84 empty] | 30.15 | 0.86905
[84 empty] | 30.15 | 0.86905
[84 empty] | 30.15 | 0.86905
[84 empty] | 30.15 | 0.86905
[84 empty] | 30.14 | 0.86905
[84 empty] | 30.13 | 0.86905
[84 empty] | 30.13 | 0.86905
[84 empty] | 30.13 | 0.86905
[84 empty] | 30.15 | 0.86905
[84 empty] | 30.15 | 0.86905
[84 empty] | 30.14 | 0.86905
[84 empty] | 30.14 | 0.86905
[84 empty] | 30.13 | 0.86905
[84 empty] | 30.14 | 0.86905
[84 empty] | 30.14 | 0.86905
[84 empty] | 30.14 | 0.86905
[84 empty] | 30.13 | 0.86905
[84 empty] | 30.13 | 0.86905
[84 empty] | 30.14 | 0.86905
[84 empty] | 30.14 | 0.86905
[84 empty] | 30.13 | 0.86905
[84 empty] | 30.12 | 0.86905
[84 empty] | 30.14 | 0.86905
[84 empty] | 30.12 | 0.86905
[84 empty] | 30.14 | 0.86905
[84 empty] | 30.14 | 0.86909
[84 empty] | 30.13 | 0.86905
[84 empty] | 30.13 | 0.86921
[84 empty] | 30.13 | 0.86914
[84 empty] | 30.13 | 0.86906
[84 empty] | 30.14 | 0.86905
[84 empty] | 30.13 | 0.86905
[84 empty] | 30.15 | 0.86905
[84 empty] | 30.12 | 0.86905
[84 empty] | 30.14 | 0.86905
[84 empty] | 30.13 | 0.86905
[84 empty] | 30.12 | 0.86905
[84 empty] | 30.12 | 0.86905
[84 empty] | 30.14 | 0.86905
[84 empty] | 30.12 | 0.86905
[84 empty] | 30.12 | 0.86905
[84 empty] | 30.13 | 0.86905
[84 empty] | 30.12 | 0.86905
[84 empty] | 30.12 | 0.86905
[84 empty] | 30.13 | 0.86905
[84 empty] | 30.14 | 0.86905
[84 empty] | 30.13 | 0.86905
[84 empty] | 30.13 | 0.86905
[84 empty] | 30.12 | 0.86905
[84 empty] | 30.13 | 0.86905
[84 empty] | 30.13 | 0.86905
[84 empty] | 30.13 | 0.86905
[84 empty] | 30.12 | 0.86905
[84 empty] | 30.12 | 0.86905
[84 empty] | 30.14 | 0.86905
[84 empty] | 30.13 | 0.86905
[84 empty] | 30.12 | 0.86905
[84 empty] | 30.12 | 0.86905
[84 empty] | 30.13 | 0.86905
[84 empty] | 30.12 | 0.86905
[84 empty] | 30.11 | 0.86905
[84 empty] | 30.12 | 0.86905
[84 empty] | 30.1 | 0.86905
[84 empty] | 30.1 | 0.86905
[84 empty] | 30.1 | 0.86923
[84 empty] | 30.12 | 0.86909
[84 empty] | 30.12 | 0.86906
[84 empty] | 30.12 | 0.86918
[84 empty] | 30.13 | 0.86932
[84 empty] | 30.12 | 0.86911
[84 empty] | 30.12 | 0.86906
[84 empty] | 30.11 | 0.86905
[84 empty] | 30.1 | 0.86923
[84 empty] | 30.11 | 0.86933
[84 empty] | 30.11 | 0.86936
[84 empty] | 30.11 | 0.86918
[84 empty] | 30.11 | 0.86925
[84 empty] | 30.11 | 0.86909
[84 empty] | 30.13 | 0.86906
[84 empty] | 30.11 | 0.86905
[84 empty] | 30.11 | 0.86905
[84 empty] | 30.1 | 0.86905
[84 empty] | 30.11 | 0.86905
[84 empty] | 30.11 | 0.86905
[84 empty] | 30.11 | 0.86923
[84 empty] | 30.1 | 0.86912
[84 empty] | 30.1 | 0.86906
[84 empty] | 30.11 | 0.86918
[84 empty] | 30.11 | 0.86912
[84 empty] | 30.1 | 0.86906
[84 empty] | 30.1 | 0.86905
[84 empty] | 30.11 | 0.86905
[84 empty] | 30.11 | 0.86905
[84 empty] | 30.11 | 0.86925
[84 empty] | 30.11 | 0.86919
[84 empty] | 30.09 | 0.8692
[84 empty] | 30.1 | 0.86911
[84 empty] | 30.09 | 0.86927
[84 empty] | 30.1 | 0.86932
[84 empty] | 30.1 | 0.86935
[84 empty] | 30.1 | 0.86915
[84 empty] | 30.1 | 0.86925
[84 empty] | 30.09 | 0.86908
[84 empty] | 30.09 | 0.86905
[84 empty] | 30.08 | 0.86905
[84 empty] | 30.09 | 0.86905
[84 empty] | 30.09 | 0.86905
[84 empty] | 30.08 | 0.86918
[84 empty] | 30.1 | 0.8693
[84 empty] | 30.1 | 0.86934
[84 empty] | 30.1 | 0.86923
[84 empty] | 30.09 | 0.86907
[84 empty] | 30.08 | 0.86926
[84 empty] | 30.1 | 0.86912
[84 empty] | 30.09 | 0.86911
[84 empty] | 30.1 | 0.86913
[84 empty] | 30.09 | 0.86906
[84 empty] | 30.09 | 0.86923
[84 empty] | 30.08 | 0.86934
[84 empty] | 30.08 | 0.86936
[84 empty] | 30.09 | 0.86915
[84 empty] | 30.09 | 0.86906
[84 empty] | 30.09 | 0.86905
[84 empty] | 30.09 | 0.86905
[84 empty] | 30.1 | 0.86925
[84 empty] | 30.08 | 0.86934
[84 empty] | 30.09 | 0.86931
[84 empty] | 30.09 | 0.86922
[84 empty] | 30.09 | 0.86918
[84 empty] | 30.08 | 0.86931
[84 empty] | 30.08 | 0.86914
[84 empty] | 30.08 | 0.8693
[84 empty] | 30.08 | 0.86934
[84 empty] | 30.08 | 0.86912
[84 empty] | 30.07 | 0.86911
[84 empty] | 30.09 | 0.86906
[84 empty] | 30.08 | 0.86905
[84 empty] | 30.07 | 0.86905
[84 empty] | 30.07 | 0.8691
[84 empty] | 30.07 | 0.86928
[84 empty] | 30.08 | 0.86912
[84 empty] | 30.07 | 0.86922
[84 empty] | 30.07 | 0.86908
[84 empty] | 30.07 | 0.86905
[84 empty] | 30.07 | 0.86905
[84 empty] | 30.09 | 0.86927
[84 empty] | 30.09 | 0.86908
[84 empty] | 30.08 | 0.86905
[84 empty] | 30.08 | 0.86905
[84 empty] | 30.08 | 0.86905
[84 empty] | 30.06 | 0.86905
[84 empty] | 30.07 | 0.86905
[84 empty] | 30.08 | 0.86905
[84 empty] | 30.09 | 0.86905
[84 empty] | 30.06 | 0.86905
[84 empty] | 30.06 | 0.86905
[84 empty] | 30.08 | 0.86905
[84 empty] | 30.07 | 0.86925
[84 empty] | 30.06 | 0.86913
[84 empty] | 30.06 | 0.86914
[84 empty] | 30.06 | 0.86906
[84 empty] | 30.08 | 0.86918
[84 empty] | 30.06 | 0.86906
[84 empty] | 30.07 | 0.86905
[84 empty] | 30.07 | 0.86905
[84 empty] | 30.07 | 0.86905
[84 empty] | 30.07 | 0.86905
[84 empty] | 30.06 | 0.86905
[84 empty] | 30.08 | 0.86905
[84 empty] | 30.05 | 0.86905
[84 empty] | 30.06 | 0.86931
[84 empty] | 30.07 | 0.86931
[84 empty] | 30.05 | 0.86935
[84 empty] | 30.06 | 0.86911
[84 empty] | 30.09 | 0.86932
[84 empty] | 30.07 | 0.86918
[84 empty] | 30.06 | 0.86906
[84 empty] | 30.07 | 0.86905
[84 empty] | 30.05 | 0.86905
[84 empty] | 30.06 | 0.86929
[84 empty] | 30.07 | 0.8693
[84 empty] | 30.06 | 0.86935
[84 empty] | 30.06 | 0.86918
[84 empty] | 30.06 | 0.86925
[84 empty] | 30.05 | 0.86912
[84 empty] | 30.06 | 0.86925
[84 empty] | 30.05 | 0.86933
[84 empty] | 30.05 | 0.86919
[84 empty] | 30.06 | 0.86928
[84 empty] | 30.05 | 0.86928
[84 empty] | 30.06 | 0.86913
[84 empty] | 30.04 | 0.86914
[84 empty] | 30.05 | 0.86925
[84 empty] | 30.05 | 0.86909
[84 empty] | 30.05 | 0.86922
[84 empty] | 30.05 | 0.86918
[84 empty] | 30.05 | 0.86906
[84 empty] | 30.04 | 0.86905
[84 empty] | 30.05 | 0.86905
[84 empty] | 30.04 | 0.86905
[84 empty] | 30.06 | 0.86905
[84 empty] | 30.05 | 0.86905
[84 empty] | 30.05 | 0.8692
[84 empty] | 30.04 | 0.86907
[84 empty] | 30.04 | 0.86905
[84 empty] | 30.03 | 0.86905
[84 empty] | 30.04 | 0.86919
[84 empty] | 30.03 | 0.86907
[84 empty] | 30.06 | 0.86905
[84 empty] | 30.04 | 0.86905
[84 empty] | 30.04 | 0.86905
[84 empty] | 30.04 | 0.86905
[84 empty] | 30.03 | 0.86905
[84 empty] | 30.03 | 0.86905
[84 empty] | 30.03 | 0.86918
[84 empty] | 30.03 | 0.86919
[84 empty] | 30.02 | 0.86907
[84 empty] | 30.03 | 0.86905
[84 empty] | 30.03 | 0.86905
[84 empty] | 30.04 | 0.86905
[84 empty] | 30.05 | 0.86905
[84 empty] | 30.04 | 0.86905
[84 empty] | 30.03 | 0.86905
[84 empty] | 30.03 | 0.86905
[84 empty] | 30.03 | 0.86905
[84 empty] | 30.03 | 0.86905
[84 empty] | 30.04 | 0.8691
[84 empty] | 30.04 | 0.86906
[84 empty] | 30.03 | 0.86905
[84 empty] | 30.03 | 0.86905
[84 empty] | 30.03 | 0.86905
[84 empty] | 30.03 | 0.86916
[84 empty] | 30.04 | 0.86927
[84 empty] | 30.04 | 0.86935
[84 empty] | 30.02 | 0.86914
[84 empty] | 30.02 | 0.86929
[84 empty] | 30.03 | 0.86914
[84 empty] | 30.03 | 0.86923
[84 empty] | 30.03 | 0.86912
[84 empty] | 30.02 | 0.8693
[84 empty] | 30.02 | 0.8693
[84 empty] | 30.02 | 0.8691
[84 empty] | 30.02 | 0.86911
[84 empty] | 30.03 | 0.86917
[84 empty] | 30.03 | 0.86906
[84 empty] | 30.03 | 0.86905
[84 empty] | 30.02 | 0.86927
[84 empty] | 30.02 | 0.86933
[84 empty] | 30.03 | 0.86936
[84 empty] | 30.02 | 0.86934
[84 empty] | 30.02 | 0.86936
[84 empty] | 30.02 | 0.86917
[84 empty] | 30.02 | 0.86906
[84 empty] | 30.02 | 0.86905
[84 empty] | 30.02 | 0.86905
[84 empty] | 30.03 | 0.86905
[84 empty] | 30.03 | 0.86905
[84 empty] | 30.02 | 0.86929
[84 empty] | 30.02 | 0.86918
[84 empty] | 30.02 | 0.86931
[84 empty] | 30.01 | 0.86935
[84 empty] | 30.02 | 0.8691
[84 empty] | 30.01 | 0.86906
[84 empty] | 30.01 | 0.86914
[84 empty] | 30.02 | 0.86933
[84 empty] | 30.01 | 0.86911
[84 empty] | 30.01 | 0.86911
[84 empty] | 30.02 | 0.86914
[84 empty] | 30.01 | 0.86921
[84 empty] | 30.01 | 0.8691
[84 empty] | 30.01 | 0.86905
[84 empty] | 30.01 | 0.86918
[84 empty] | 30.01 | 0.86914
[84 empty] | 30.01 | 0.86906
[84 empty] | 30 | 0.8693
[84 empty] | 30.01 | 0.86919
[84 empty] | 30.01 | 0.86907
[84 empty] | 30.02 | 0.86928
[84 empty] | 30.02 | 0.86909
[84 empty] | 30 | 0.86918
[84 empty] | 30.01 | 0.86931
[84 empty] | 30.01 | 0.8691
[84 empty] | 30.02 | 0.86906
[84 empty] | 30.01 | 0.86913
[84 empty] | 30.01 | 0.86912
[84 empty] | 30.01 | 0.86906
[84 empty] | 30.01 | 0.86905
[84 empty] | 30.03 | 0.86916
[84 empty] | 30.02 | 0.86931
[84 empty] | 30.02 | 0.8691
[84 empty] | 30.01 | 0.86906
[84 empty] | 30.02 | 0.86905
[84 empty] | 30.01 | 0.86905
[84 empty] | 30.01 | 0.86923
[84 empty] | 30.02 | 0.86908
[84 empty] | 30 | 0.86918
[84 empty] | 30.01 | 0.8691
[84 empty] | 30.01 | 0.86926
[84 empty] | 30.01 | 0.86931
[84 empty] | 30.01 | 0.86932
[84 empty] | 30 | 0.86932
[84 empty] | 29.99 | 0.86935
[84 empty] | 30 | 0.8693
[84 empty] | 30.01 | 0.86935
[84 empty] | 30.01 | 0.8691
[84 empty] | 30 | 0.86905
[84 empty] | 30 | 0.8691
[84 empty] | 30 | 0.86933
[84 empty] | 30 | 0.86913
[84 empty] | 29.99 | 0.86906
[84 empty] | 29.99 | 0.86905
[84 empty] | 30 | 0.86921
[84 empty] | 30.02 | 0.86913
[84 empty] | 30 | 0.86928
[84 empty] | 30 | 0.86915
[84 empty] | 29.99 | 0.86931
[84 empty] | 29.99 | 0.86912
[84 empty] | 30 | 0.86906
[84 empty] | 29.99 | 0.86927
[84 empty] | 30.01 | 0.8693
[84 empty] | 30 | 0.86914
[84 empty] | 29.99 | 0.86906
[84 empty] | 29.99 | 0.8691
[84 empty] | 30 | 0.86933
[84 empty] | 30 | 0.86915
[84 empty] | 29.98 | 0.86906
[84 empty] | 30 | 0.8691
[84 empty] | 30 | 0.86914
[84 empty] | 30 | 0.86931
[84 empty] | 29.98 | 0.86928
[84 empty] | 29.99 | 0.86935
[84 empty] | 29.99 | 0.86927
[84 empty] | 30 | 0.86932
[84 empty] | 30 | 0.86928
[84 empty] | 30 | 0.86934
[84 empty] | 29.99 | 0.8692
[84 empty] | 29.99 | 0.86907
[84 empty] | 29.98 | 0.86929
[84 empty] | 29.99 | 0.86922
[84 empty] | 29.98 | 0.86918
[84 empty] | 29.99 | 0.86906
[84 empty] | 29.99 | 0.86905
[84 empty] | 29.99 | 0.86905
[84 empty] | 29.97 | 0.86905
[84 empty] | 29.98 | 0.86905
[84 empty] | 29.98 | 0.86925
[84 empty] | 29.97 | 0.86908
[84 empty] | 29.99 | 0.86905
[84 empty] | 29.98 | 0.86905
[84 empty] | 29.97 | 0.86905
[84 empty] | 29.99 | 0.86919
[84 empty] | 29.98 | 0.86907
[84 empty] | 29.98 | 0.86921
[84 empty] | 29.98 | 0.86909
[84 empty] | 29.96 | 0.86911
[84 empty] | 29.97 | 0.86914
[84 empty] | 29.97 | 0.86921
[84 empty] | 29.98 | 0.8691
[84 empty] | 29.97 | 0.86905
[84 empty] | 29.96 | 0.86905
[84 empty] | 29.95 | 0.86905
[84 empty] | 29.96 | 0.86905
[84 empty] | 29.97 | 0.86913
[84 empty] | 29.98 | 0.86917
[84 empty] | 29.97 | 0.86906
[84 empty] | 29.98 | 0.86929
[84 empty] | 29.96 | 0.86918
[84 empty] | 29.95 | 0.86927
[84 empty] | 29.98 | 0.86913
[84 empty] | 29.96 | 0.86906
[84 empty] | 29.96 | 0.8691
[84 empty] | 29.97 | 0.86931
[84 empty] | 29.97 | 0.86911
[84 empty] | 29.96 | 0.86906
[84 empty] | 29.95 | 0.8691
[84 empty] | 29.98 | 0.86931
[84 empty] | 29.95 | 0.8693
[84 empty] | 29.97 | 0.86909
[84 empty] | 29.96 | 0.86905
[84 empty] | 29.97 | 0.86914
[84 empty] | 29.96 | 0.86911
[84 empty] | 29.95 | 0.86906
[84 empty] | 29.97 | 0.86929
[84 empty] | 29.95 | 0.86919
[84 empty] | 29.95 | 0.86907
[84 empty] | 29.98 | 0.86905
[84 empty] | 29.96 | 0.86924
[84 empty] | 29.96 | 0.86916
[84 empty] | 29.97 | 0.86925
[84 empty] | 29.97 | 0.86935
[84 empty] | 29.96 | 0.86909
[84 empty] | 29.95 | 0.86918
[84 empty] | 29.94 | 0.8691
[84 empty] | 29.95 | 0.86906
[84 empty] | 29.96 | 0.86922
[84 empty] | 29.96 | 0.8693
[84 empty] | 29.96 | 0.8693
[84 empty] | 29.96 | 0.86911
[84 empty] | 29.96 | 0.86931
[84 empty] | 29.95 | 0.86932
[84 empty] | 29.94 | 0.86914
[84 empty] | 29.95 | 0.86906
[84 empty] | 29.95 | 0.86905
[84 empty] | 29.96 | 0.86918
[84 empty] | 29.97 | 0.86933
[84 empty] | 29.96 | 0.86936
[84 empty] | 29.97 | 0.86936
[84 empty] | 29.96 | 0.86936
[84 empty] | 29.94 | 0.86932
[84 empty] | 29.94 | 0.8691
[84 empty] | 29.94 | 0.86915
[84 empty] | 29.96 | 0.86916
[84 empty] | 29.95 | 0.86906
[84 empty] | 29.94 | 0.86925
[84 empty] | 29.95 | 0.86934
[84 empty] | 29.95 | 0.86916
[84 empty] | 29.96 | 0.86928
[84 empty] | 29.95 | 0.86935
[84 empty] | 29.95 | 0.86936
[84 empty] | 29.96 | 0.86925
[84 empty] | 29.96 | 0.86931
[84 empty] | 29.95 | 0.8691
[84 empty] | 29.96 | 0.86906
[84 empty] | 29.96 | 0.86918
[84 empty] | 29.95 | 0.86911
[84 empty] | 29.96 | 0.86906
[84 empty] | 29.95 | 0.86928
[84 empty] | 29.95 | 0.86934
[84 empty] | 29.93 | 0.86919
[84 empty] | 29.94 | 0.86933
[84 empty] | 29.94 | 0.86929
[84 empty] | 29.96 | 0.86934
[84 empty] | 29.95 | 0.86931
[84 empty] | 29.94 | 0.86911
[84 empty] | 29.95 | 0.86911
[84 empty] | 29.95 | 0.86927
[84 empty] | 29.95 | 0.86926
[84 empty] | 29.95 | 0.86924
[84 empty] | 29.96 | 0.86933
[84 empty] | 29.95 | 0.86934
[84 empty] | 29.94 | 0.8693
[84 empty] | 29.94 | 0.86931
[84 empty] | 29.94 | 0.86935
[84 empty] | 29.93 | 0.86936
[84 empty] | 29.94 | 0.86923
[84 empty] | 29.93 | 0.86907
[84 empty] | 29.95 | 0.86928
[84 empty] | 29.94 | 0.86935
[84 empty] | 29.93 | 0.86932
[84 empty] | 29.93 | 0.86935
[84 empty] | 29.94 | 0.86935
[84 empty] | 29.94 | 0.86936
[84 empty] | 29.92 | 0.86915
[84 empty] | 29.93 | 0.8693
[84 empty] | 29.93 | 0.86929
[84 empty] | 29.93 | 0.86935
[84 empty] | 29.93 | 0.86913
[84 empty] | 29.94 | 0.86906
[84 empty] | 29.94 | 0.86905
[84 empty] | 29.94 | 0.86905
[84 empty] | 29.94 | 0.86925
[84 empty] | 29.95 | 0.86934
[84 empty] | 29.93 | 0.86935
[84 empty] | 29.94 | 0.86936
[84 empty] | 29.95 | 0.86936
[84 empty] | 29.94 | 0.86933
[84 empty] | 29.93 | 0.86915
[84 empty] | 29.93 | 0.86928
[84 empty] | 29.94 | 0.86935
[84 empty] | 29.94 | 0.86928
[84 empty] | 29.93 | 0.86932
[84 empty] | 29.93 | 0.86931
[84 empty] | 29.93 | 0.8693
[84 empty] | 29.92 | 0.86927
[84 empty] | 29.93 | 0.86923
[84 empty] | 29.92 | 0.86907
[84 empty] | 29.92 | 0.86905
[84 empty] | 29.93 | 0.86925
[84 empty] | 29.93 | 0.86931
[84 empty] | 29.93 | 0.86934
[84 empty] | 29.93 | 0.86934
[84 empty] | 29.92 | 0.86935
[84 empty] | 29.92 | 0.86924
[84 empty] | 29.92 | 0.86931
[84 empty] | 29.92 | 0.86935
[84 empty] | 29.93 | 0.86911
[84 empty] | 29.92 | 0.8693
[84 empty] | 29.91 | 0.86928
[84 empty] | 29.91 | 0.86935
[84 empty] | 29.91 | 0.86935
[84 empty] | 29.93 | 0.86931
[84 empty] | 29.92 | 0.86929
[84 empty] | 29.92 | 0.86935
[84 empty] | 29.93 | 0.86936
[84 empty] | 29.93 | 0.86933
[84 empty] | 29.92 | 0.8693
[84 empty] | 29.91 | 0.86932
[84 empty] | 29.92 | 0.86934
[84 empty] | 29.92 | 0.86936
[84 empty] | 29.92 | 0.86936
[84 empty] | 29.92 | 0.86935
[84 empty] | 29.92 | 0.86933
[84 empty] | 29.92 | 0.86935
[84 empty] | 29.91 | 0.86936
[84 empty] | 29.92 | 0.8693
[84 empty] | 29.92 | 0.86935
[84 empty] | 29.91 | 0.86934
[84 empty] | 29.93 | 0.86934
[84 empty] | 29.93 | 0.86921
[84 empty] | 29.91 | 0.86931
[84 empty] | 29.92 | 0.86935
[84 empty] | 29.92 | 0.86929
[84 empty] | 29.93 | 0.86935
[84 empty] | 29.92 | 0.86935
[84 empty] | 29.92 | 0.86927
[84 empty] | 29.92 | 0.86935
[84 empty] | 29.92 | 0.86931
[84 empty] | 29.91 | 0.86935
[84 empty] | 29.9 | 0.86936
[84 empty] | 29.9 | 0.86936
[84 empty] | 29.91 | 0.86928
[84 empty] | 29.92 | 0.86924
[84 empty] | 29.91 | 0.86931
[84 empty] | 29.9 | 0.86935
[84 empty] | 29.92 | 0.86934
[84 empty] | 29.92 | 0.8693
[84 empty] | 29.9 | 0.86933
[84 empty] | 29.9 | 0.86936
[84 empty] | 29.91 | 0.86932
[84 empty] | 29.92 | 0.86926
[84 empty] | 29.91 | 0.86932
[84 empty] | 29.9 | 0.86935
[84 empty] | 29.9 | 0.86912
[84 empty] | 29.89 | 0.86928
[84 empty] | 29.91 | 0.86922
[84 empty] | 29.91 | 0.86907
[84 empty] | 29.89 | 0.86919
[84 empty] | 29.9 | 0.86927
[84 empty] | 29.89 | 0.86934
[84 empty] | 29.9 | 0.86935
[84 empty] | 29.9 | 0.86936
[84 empty] | 29.89 | 0.86922
[84 empty] | 29.89 | 0.86931
[84 empty] | 29.89 | 0.86928
[84 empty] | 29.9 | 0.86932
[84 empty] | 29.9 | 0.86932
[84 empty] | 29.9 | 0.86935
[84 empty] | 29.9 | 0.8693
[84 empty] | 29.9 | 0.86928
[84 empty] | 29.9 | 0.86933
[84 empty] | 29.9 | 0.86936
[84 empty] | 29.9 | 0.86928
[84 empty] | 29.9 | 0.8693
[84 empty] | 29.89 | 0.86935
[84 empty] | 29.87 | 0.86931
[84 empty] | 29.88 | 0.86931
[84 empty] | 29.88 | 0.86933
[84 empty] | 29.89 | 0.86935
[84 empty] | 29.88 | 0.86928
[84 empty] | 29.89 | 0.86933
[84 empty] | 29.89 | 0.86911
[84 empty] | 29.89 | 0.86906
[84 empty] | 29.89 | 0.86905
[84 empty] | 29.89 | 0.86905
[84 empty] | 29.9 | 0.86905
[84 empty] | 29.89 | 0.86929
[84 empty] | 29.89 | 0.86927
[84 empty] | 29.87 | 0.86935
[84 empty] | 29.88 | 0.86927
[84 empty] | 29.9 | 0.86935
[84 empty] | 29.87 | 0.86928
[84 empty] | 29.88 | 0.86935
[84 empty] | 29.88 | 0.86933
[84 empty] | 29.88 | 0.86912
[84 empty] | 29.89 | 0.86931
[84 empty] | 29.87 | 0.86934
[84 empty] | 29.88 | 0.86934
[84 empty] | 29.89 | 0.86934
[84 empty] | 29.88 | 0.86909
[84 empty] | 29.89 | 0.86905
[84 empty] | 29.9 | 0.86905
[84 empty] | 29.89 | 0.86905
[84 empty] | 29.89 | 0.86905
[84 empty] | 29.89 | 0.86905
[84 empty] | 29.89 | 0.8692
[84 empty] | 29.88 | 0.86909
[84 empty] | 29.86 | 0.86911
[84 empty] | 29.87 | 0.86928
[84 empty] | 29.87 | 0.86935
[84 empty] | 29.87 | 0.86911
[84 empty] | 29.86 | 0.86931
[84 empty] | 29.87 | 0.8693
[84 empty] | 29.86 | 0.86934
[84 empty] | 29.86 | 0.86928
[84 empty] | 29.88 | 0.86929
[84 empty] | 29.87 | 0.86934
[84 empty] | 29.87 | 0.86933
[84 empty] | 29.88 | 0.86928
[84 empty] | 29.88 | 0.86935
[84 empty] | 29.88 | 0.86934
[84 empty] | 29.87 | 0.86935
[84 empty] | 29.87 | 0.86933
[84 empty] | 29.86 | 0.86932
[84 empty] | 29.88 | 0.86935
[84 empty] | 29.87 | 0.86931
[84 empty] | 29.87 | 0.86935
[84 empty] | 29.86 | 0.86932
[84 empty] | 29.86 | 0.8693
[84 empty] | 29.87 | 0.86934
[84 empty] | 29.86 | 0.86928
[84 empty] | 29.87 | 0.86932
[84 empty] | 29.87 | 0.86934
[84 empty] | 29.85 | 0.86913
[84 empty] | 29.85 | 0.86906
[84 empty] | 29.86 | 0.86931
[84 empty] | 29.86 | 0.86917
[84 empty] | 29.86 | 0.86925
[84 empty] | 29.87 | 0.86929
[84 empty] | 29.86 | 0.86933
[84 empty] | 29.86 | 0.86933
[84 empty] | 29.86 | 0.86931
[84 empty] | 29.86 | 0.86934
[84 empty] | 29.87 | 0.86936
[84 empty] | 29.87 | 0.86933
[84 empty] | 29.85 | 0.86932
[84 empty] | 29.86 | 0.86935
[84 empty] | 29.86 | 0.86936
[84 empty] | 29.87 | 0.86935
[84 empty] | 29.86 | 0.86931
[84 empty] | 29.87 | 0.86933
[84 empty] | 29.86 | 0.86936
[84 empty] | 29.86 | 0.86934
[84 empty] | 29.86 | 0.86926
[84 empty] | 29.86 | 0.86933
[84 empty] | 29.86 | 0.86934
[84 empty] | 29.86 | 0.86936
[84 empty] | 29.86 | 0.86935
[84 empty] | 29.87 | 0.86934
[84 empty] | 29.86 | 0.86921
[84 empty] | 29.86 | 0.86933
[84 empty] | 29.85 | 0.86936
[84 empty] | 29.85 | 0.86936
[84 empty] | 29.84 | 0.86936
[84 empty] | 29.85 | 0.86934
[84 empty] | 29.85 | 0.86933
[84 empty] | 29.85 | 0.86932
[84 empty] | 29.85 | 0.86935
[84 empty] | 29.85 | 0.86933
[84 empty] | 29.85 | 0.86931
[84 empty] | 29.85 | 0.8693
[84 empty] | 29.85 | 0.86935
[84 empty] | 29.85 | 0.86936
[84 empty] | 29.85 | 0.86936
[84 empty] | 29.85 | 0.8693
[84 empty] | 29.85 | 0.86932
[84 empty] | 29.86 | 0.86935
[84 empty] | 29.85 | 0.86935
[84 empty] | 29.84 | 0.86932
[84 empty] | 29.85 | 0.86931
[84 empty] | 29.84 | 0.86931
[84 empty] | 29.84 | 0.86932
[84 empty] | 29.85 | 0.86935
[84 empty] | 29.85 | 0.86936
[84 empty] | 29.85 | 0.86936
[84 empty] | 29.85 | 0.86936
[84 empty] | 29.86 | 0.86936
[84 empty] | 29.85 | 0.86936
[84 empty] | 29.85 | 0.86931
[84 empty] | 29.85 | 0.86935
[84 empty] | 29.85 | 0.8693
[84 empty] | 29.85 | 0.86932
[84 empty] | 29.84 | 0.86935
[84 empty] | 29.84 | 0.86934
[84 empty] | 29.83 | 0.86936
[84 empty] | 29.84 | 0.86936
[84 empty] | 29.84 | 0.86934
[84 empty] | 29.84 | 0.86936
[84 empty] | 29.84 | 0.86932
[84 empty] | 29.83 | 0.86934
[84 empty] | 29.83 | 0.86936
[84 empty] | 29.84 | 0.86933
[84 empty] | 29.84 | 0.86935
[84 empty] | 29.84 | 0.86934
[84 empty] | 29.85 | 0.86931
[84 empty] | 29.84 | 0.86931
[84 empty] | 29.84 | 0.86934
[84 empty] | 29.83 | 0.86932
[84 empty] | 29.85 | 0.86935
[84 empty] | 29.83 | 0.86931
[84 empty] | 29.84 | 0.86929
[84 empty] | 29.83 | 0.86927
[84 empty] | 29.84 | 0.86931
[84 empty] | 29.83 | 0.86932
[84 empty] | 29.84 | 0.86928
[84 empty] | 29.84 | 0.86931
[84 empty] | 29.84 | 0.86931
[84 empty] | 29.83 | 0.86934
[84 empty] | 29.83 | 0.86933
[84 empty] | 29.83 | 0.86935
[84 empty] | 29.84 | 0.86935
[84 empty] | 29.83 | 0.86936
[84 empty] | 29.82 | 0.86926
[84 empty] | 29.83 | 0.8693
[84 empty] | 29.82 | 0.86935
[84 empty] | 29.82 | 0.86936
[84 empty] | 29.81 | 0.86936
[84 empty] | 29.82 | 0.86936
[84 empty] | 29.82 | 0.86934
[84 empty] | 29.82 | 0.86936
[84 empty] | 29.83 | 0.8693
[84 empty] | 29.83 | 0.86932
[84 empty] | 29.84 | 0.86934
[84 empty] | 29.82 | 0.86934
[84 empty] | 29.83 | 0.86936
[84 empty] | 29.82 | 0.86933
[84 empty] | 29.83 | 0.86933
[84 empty] | 29.84 | 0.86913
[84 empty] | 29.83 | 0.86917
[84 empty] | 29.83 | 0.86933
[84 empty] | 29.84 | 0.86933
[84 empty] | 29.81 | 0.86936
[84 empty] | 29.82 | 0.86936
[84 empty] | 29.81 | 0.86933
[84 empty] | 29.81 | 0.86934
[84 empty] | 29.82 | 0.86936
[84 empty] | 29.81 | 0.86933
[84 empty] | 29.82 | 0.86936
[84 empty] | 29.8 | 0.86931
[84 empty] | 29.82 | 0.86933
[84 empty] | 29.83 | 0.86935
[84 empty] | 29.81 | 0.86931
[84 empty] | 29.83 | 0.86926
[84 empty] | 29.82 | 0.86935
[84 empty] | 29.82 | 0.86932
[84 empty] | 29.81 | 0.86935
[84 empty] | 29.81 | 0.86934
[84 empty] | 29.82 | 0.86933
[84 empty] | 29.82 | 0.86932
[84 empty] | 29.82 | 0.86931
[84 empty] | 29.82 | 0.86934
[84 empty] | 29.81 | 0.86931
[84 empty] | 29.81 | 0.86929
[84 empty] | 29.81 | 0.86929
[84 empty] | 29.81 | 0.86935
[84 empty] | 29.82 | 0.86933
[84 empty] | 29.82 | 0.86934
[84 empty] | 29.82 | 0.86932
[84 empty] | 29.83 | 0.86934
[84 empty] | 29.81 | 0.86931
[84 empty] | 29.8 | 0.86935
[84 empty] | 29.81 | 0.86934
[84 empty] | 29.82 | 0.86935
[84 empty] | 29.82 | 0.86934
[84 empty] | 29.82 | 0.86936
[84 empty] | 29.81 | 0.86933
[84 empty] | 29.8 | 0.86935
[84 empty] | 29.8 | 0.86936
[84 empty] | 29.82 | 0.86931
[84 empty] | 29.81 | 0.86935
[84 empty] | 29.8 | 0.86929
[84 empty] | 29.8 | 0.86933
[84 empty] | 29.81 | 0.86935
[84 empty] | 29.81 | 0.86936
[84 empty] | 29.81 | 0.86936
[84 empty] | 29.81 | 0.86936
[84 empty] | 29.8 | 0.86928
[84 empty] | 29.8 | 0.86934
[84 empty] | 29.8 | 0.86931
[84 empty] | 29.79 | 0.8693
[84 empty] | 29.8 | 0.86933
[84 empty] | 29.8 | 0.86935
[84 empty] | 29.8 | 0.86934
[84 empty] | 29.78 | 0.86936
[84 empty] | 29.8 | 0.86933
[84 empty] | 29.79 | 0.86935
[84 empty] | 29.8 | 0.86936
[84 empty] | 29.8 | 0.86936
[84 empty] | 29.8 | 0.86936
[84 empty] | 29.8 | 0.86931
[84 empty] | 29.81 | 0.86935
[84 empty] | 29.81 | 0.86936
[84 empty] | 29.8 | 0.86936
[84 empty] | 29.8 | 0.86933
[84 empty] | 29.8 | 0.86931
[84 empty] | 29.79 | 0.86935
[84 empty] | 29.8 | 0.86936
[84 empty] | 29.81 | 0.86936
[84 empty] | 29.78 | 0.86936
[84 empty] | 29.8 | 0.86936
[84 empty] | 29.79 | 0.86931
[84 empty] | 29.8 | 0.86935
[84 empty] | 29.81 | 0.86933
[84 empty] | 29.81 | 0.86928
[84 empty] | 29.8 | 0.86935
[84 empty] | 29.79 | 0.8692
[84 empty] | 29.79 | 0.86934
[84 empty] | 29.79 | 0.86931
[84 empty] | 29.79 | 0.86931
[84 empty] | 29.78 | 0.86935
[84 empty] | 29.79 | 0.86936
[84 empty] | 29.78 | 0.86936
[84 empty] | 29.77 | 0.86921
[84 empty] | 29.78 | 0.86934
[84 empty] | 29.79 | 0.86936
[84 empty] | 29.79 | 0.86936
[84 empty] | 29.79 | 0.86933
[84 empty] | 29.78 | 0.86935
[84 empty] | 29.78 | 0.86931
[84 empty] | 29.78 | 0.86932
[84 empty] | 29.79 | 0.86932
[84 empty] | 29.79 | 0.86935
[84 empty] | 29.8 | 0.86936
[84 empty] | 29.79 | 0.86936
[84 empty] | 29.78 | 0.86936
[84 empty] | 29.79 | 0.86932
[84 empty] | 29.79 | 0.8693
[84 empty] | 29.79 | 0.86934
[84 empty] | 29.79 | 0.86936
[84 empty] | 29.79 | 0.86936
[84 empty] | 29.78 | 0.86928
[84 empty] | 29.79 | 0.86935
[84 empty] | 29.79 | 0.86936
[84 empty] | 29.79 | 0.86936
[84 empty] | 29.78 | 0.86931
[84 empty] | 29.77 | 0.86931
[84 empty] | 29.77 | 0.86935
[84 empty] | 29.78 | 0.86931
[84 empty] | 29.79 | 0.86935
[84 empty] | 29.78 | 0.86936
[84 empty] | 29.79 | 0.86936
[84 empty] | 29.78 | 0.86932
[84 empty] | 29.78 | 0.86933
[84 empty] | 29.77 | 0.86935
[84 empty] | 29.78 | 0.86936
[84 empty] | 29.77 | 0.86936
[84 empty] | 29.76 | 0.86936
[84 empty] | 29.79 | 0.86933
[84 empty] | 29.78 | 0.86935
[84 empty] | 29.78 | 0.86936
[84 empty] | 29.78 | 0.86936
[84 empty] | 29.77 | 0.86936
[84 empty] | 29.77 | 0.86936
[84 empty] | 29.78 | 0.86933
[84 empty] | 29.78 | 0.86936
[84 empty] | 29.78 | 0.86933
[84 empty] | 29.76 | 0.86931
[84 empty] | 29.77 | 0.86934
[84 empty] | 29.77 | 0.86936
[84 empty] | 29.77 | 0.86934
[84 empty] | 29.77 | 0.8693
[84 empty] | 29.77 | 0.86931
[84 empty] | 29.78 | 0.86935
[84 empty] | 29.79 | 0.86936
[84 empty] | 29.78 | 0.86934
[84 empty] | 29.78 | 0.86936
[84 empty] | 29.78 | 0.86936
[84 empty] | 29.79 | 0.86936
[84 empty] | 29.78 | 0.86935
[84 empty] | 29.77 | 0.86936
[84 empty] | 29.78 | 0.86936
[84 empty] | 29.77 | 0.86935
[84 empty] | 29.77 | 0.86935
[84 empty] | 29.77 | 0.86933
[84 empty] | 29.77 | 0.86935
[84 empty] | 29.77 | 0.86936
[84 empty] | 29.76 | 0.86936
[84 empty] | 29.75 | 0.86935
[84 empty] | 29.76 | 0.86936
[84 empty] | 29.77 | 0.86934
[84 empty] | 29.77 | 0.86934
[84 empty] | 29.76 | 0.86936
[84 empty] | 29.76 | 0.86936
[84 empty] | 29.76 | 0.86932
[84 empty] | 29.76 | 0.86934
[84 empty] | 29.75 | 0.86936
[84 empty] | 29.75 | 0.86936
[84 empty] | 29.76 | 0.86936
[84 empty] | 29.76 | 0.86936
[84 empty] | 29.76 | 0.86936
[84 empty] | 29.76 | 0.8693
[84 empty] | 29.76 | 0.86929
[84 empty] | 29.77 | 0.86935
[84 empty] | 29.76 | 0.86936
[84 empty] | 29.76 | 0.86936
[84 empty] | 29.76 | 0.86936
[84 empty] | 29.77 | 0.86936
[84 empty] | 29.75 | 0.86935
[84 empty] | 29.76 | 0.86931
[84 empty] | 29.76 | 0.86932
[84 empty] | 29.76 | 0.86935
[84 empty] | 29.76 | 0.86936
[84 empty] | 29.76 | 0.86936
[84 empty] | 29.75 | 0.86936
[84 empty] | 29.75 | 0.86934
[84 empty] | 29.74 | 0.86936
[84 empty] | 29.75 | 0.86934
[84 empty] | 29.76 | 0.8693
[84 empty] | 29.75 | 0.86929
[84 empty] | 29.76 | 0.86933
[84 empty] | 29.76 | 0.86935
[84 empty] | 29.75 | 0.86936
[84 empty] | 29.76 | 0.86934
[84 empty] | 29.76 | 0.86936
[84 empty] | 29.76 | 0.86934
[84 empty] | 29.76 | 0.8693
[84 empty] | 29.75 | 0.86925
[84 empty] | 29.73 | 0.86934
[84 empty] | 29.75 | 0.86936
[84 empty] | 29.75 | 0.86932
[84 empty] | 29.75 | 0.86935
[84 empty] | 29.75 | 0.86929
[84 empty] | 29.75 | 0.86935
[84 empty] | 29.77 | 0.86935
[84 empty] | 29.74 | 0.86934
[84 empty] | 29.75 | 0.86936
[84 empty] | 29.76 | 0.86936
[84 empty] | 29.75 | 0.86936
[84 empty] | 29.74 | 0.86936
[84 empty] | 29.75 | 0.86929
[84 empty] | 29.74 | 0.86933
[84 empty] | 29.74 | 0.86935
[84 empty] | 29.75 | 0.86936
[84 empty] | 29.74 | 0.86931
[84 empty] | 29.73 | 0.86927
[84 empty] | 29.72 | 0.86934
[84 empty] | 29.74 | 0.86935
[84 empty] | 29.73 | 0.86931
[84 empty] | 29.73 | 0.86933
[84 empty] | 29.74 | 0.86935
[84 empty] | 29.75 | 0.86933
[84 empty] | 29.74 | 0.86935
[84 empty] | 29.74 | 0.86936
[84 empty] | 29.75 | 0.86928
[84 empty] | 29.74 | 0.86931
[84 empty] | 29.75 | 0.86935
[84 empty] | 29.75 | 0.86936
[84 empty] | 29.74 | 0.86936
[84 empty] | 29.72 | 0.86929
[84 empty] | 29.73 | 0.86935
[84 empty] | 29.75 | 0.86936
[84 empty] | 29.72 | 0.86932
[84 empty] | 29.73 | 0.86928
[84 empty] | 29.73 | 0.86932
[84 empty] | 29.72 | 0.8693
[84 empty] | 29.74 | 0.86933
[84 empty] | 29.73 | 0.86936
[84 empty] | 29.72 | 0.86929
[84 empty] | 29.73 | 0.86931
[84 empty] | 29.73 | 0.86925
[84 empty] | 29.73 | 0.86929
[84 empty] | 29.72 | 0.86935
[84 empty] | 29.72 | 0.86926
[84 empty] | 29.74 | 0.86933
[84 empty] | 29.73 | 0.86936
[84 empty] | 29.74 | 0.86936
[84 empty] | 29.72 | 0.86936
[84 empty] | 29.72 | 0.86936
[84 empty] | 29.72 | 0.86932
[84 empty] | 29.72 | 0.86935
[84 empty] | 29.73 | 0.86936
[84 empty] | 29.72 | 0.86936
[84 empty] | 29.71 | 0.86936
[84 empty] | 29.71 | 0.86936
[84 empty] | 29.72 | 0.86935
[84 empty] | 29.71 | 0.86936
[84 empty] | 29.73 | 0.86936
[84 empty] | 29.71 | 0.86936
[84 empty] | 29.72 | 0.86936
[84 empty] | 29.72 | 0.86931
[84 empty] | 29.74 | 0.86934
[84 empty] | 29.73 | 0.86933
[84 empty] | 29.73 | 0.86936
[84 empty] | 29.71 | 0.86936
[84 empty] | 29.73 | 0.86936
[84 empty] | 29.73 | 0.86934
[84 empty] | 29.72 | 0.86936
[84 empty] | 29.7 | 0.86936
[84 empty] | 29.71 | 0.86931
[84 empty] | 29.73 | 0.86935
[84 empty] | 29.71 | 0.86936
[84 empty] | 29.72 | 0.86936
[84 empty] | 29.71 | 0.86936
[84 empty] | 29.72 | 0.86933
[84 empty] | 29.73 | 0.86935
[84 empty] | 29.73 | 0.86928
[84 empty] | 29.72 | 0.8693
[84 empty] | 29.71 | 0.86933
[84 empty] | 29.71 | 0.86936
[84 empty] | 29.72 | 0.86936
[84 empty] | 29.72 | 0.86936
[84 empty] | 29.72 | 0.86936
[84 empty] | 29.71 | 0.86936
[84 empty] | 29.72 | 0.86933
[84 empty] | 29.71 | 0.8693
[84 empty] | 29.7 | 0.86935
[84 empty] | 29.73 | 0.86936
[84 empty] | 29.71 | 0.86936
[84 empty] | 29.71 | 0.86932
[84 empty] | 29.7 | 0.86934
[84 empty] | 29.7 | 0.86934
[84 empty] | 29.72 | 0.86936
[84 empty] | 29.72 | 0.86936
[84 empty] | 29.7 | 0.86936
[84 empty] | 29.69 | 0.86936
[84 empty] | 29.7 | 0.86936
[84 empty] | 29.71 | 0.86934
[84 empty] | 29.7 | 0.86936
[84 empty] | 29.69 | 0.86936
[84 empty] | 29.72 | 0.86936
[84 empty] | 29.7 | 0.86936
[84 empty] | 29.7 | 0.86936
[84 empty] | 29.72 | 0.86936
[84 empty] | 29.72 | 0.86936
[84 empty] | 29.7 | 0.86936
[84 empty] | 29.71 | 0.86936
[84 empty] | 29.7 | 0.86936
[84 empty] | 29.71 | 0.86931
[84 empty] | 29.72 | 0.86935
[84 empty] | 29.7 | 0.86936
[84 empty] | 29.7 | 0.86932
[84 empty] | 29.7 | 0.86935
[84 empty] | 29.69 | 0.86936
[84 empty] | 29.71 | 0.86923
[84 empty] | 29.71 | 0.86931
[84 empty] | 29.69 | 0.86935
[84 empty] | 29.7 | 0.86931
[84 empty] | 29.68 | 0.86935
[84 empty] | 29.7 | 0.86931
[84 empty] | 29.72 | 0.86931
[84 empty] | 29.71 | 0.86933
[84 empty] | 29.71 | 0.86936
[84 empty] | 29.71 | 0.86936
[84 empty] | 29.7 | 0.86936
[84 empty] | 29.72 | 0.86934
[84 empty] | 29.71 | 0.86934
[84 empty] | 29.71 | 0.86936
[84 empty] | 29.7 | 0.86936
[84 empty] | 29.69 | 0.86935
[84 empty] | 29.69 | 0.86936
[84 empty] | 29.7 | 0.86936
[84 empty] | 29.68 | 0.86936
[84 empty] | 29.69 | 0.86936
[84 empty] | 29.69 | 0.86936
[84 empty] | 29.69 | 0.86936
[84 empty] | 29.71 | 0.86936
[84 empty] | 29.7 | 0.86936
[84 empty] | 29.7 | 0.86936
[84 empty] | 29.7 | 0.86933
[84 empty] | 29.69 | 0.86933
[84 empty] | 29.68 | 0.86936
[84 empty] | 29.68 | 0.86936
[84 empty] | 29.68 | 0.86936
[84 empty] | 29.68 | 0.86933
[84 empty] | 29.7 | 0.86935
[84 empty] | 29.69 | 0.86931
[84 empty] | 29.7 | 0.86933
[84 empty] | 29.69 | 0.8693
[84 empty] | 29.7 | 0.8693
[84 empty] | 29.69 | 0.86935
[84 empty] | 29.68 | 0.86936
[84 empty] | 29.69 | 0.86936
[84 empty] | 29.69 | 0.86936
[84 empty] | 29.68 | 0.86936
[84 empty] | 29.69 | 0.86936
[84 empty] | 29.69 | 0.86934
[84 empty] | 29.69 | 0.86936
[84 empty] | 29.7 | 0.86936
[84 empty] | 29.7 | 0.86936
[84 empty] | 29.7 | 0.86932
[84 empty] | 29.7 | 0.86935
[84 empty] | 29.69 | 0.86936
[84 empty] | 29.69 | 0.86936
[84 empty] | 29.7 | 0.86936
[84 empty] | 29.69 | 0.86936
[84 empty] | 29.69 | 0.86936
[84 empty] | 29.69 | 0.86936
[84 empty] | 29.7 | 0.86935
[84 empty] | 29.69 | 0.86936
[84 empty] | 29.7 | 0.86931
[84 empty] | 29.69 | 0.86935
[84 empty] | 29.69 | 0.86936
[84 empty] | 29.69 | 0.86936
[84 empty] | 29.69 | 0.86926
[84 empty] | 29.68 | 0.8693
[84 empty] | 29.68 | 0.86934
[84 empty] | 29.68 | 0.86931
[84 empty] | 29.68 | 0.86935
[84 empty] | 29.68 | 0.86936
[84 empty] | 29.69 | 0.86935
[84 empty] | 29.68 | 0.8693
[84 empty] | 29.69 | 0.86934
[84 empty] | 29.68 | 0.86936
[84 empty] | 29.68 | 0.86936
[84 empty] | 29.68 | 0.86936
[84 empty] | 29.68 | 0.86936
[84 empty] | 29.68 | 0.86936
[84 empty] | 29.68 | 0.86936
[84 empty] | 29.68 | 0.86935
[84 empty] | 29.68 | 0.86936
[84 empty] | 29.69 | 0.86936
[84 empty] | 29.67 | 0.86936
[84 empty] | 29.68 | 0.86936
[84 empty] | 29.67 | 0.86933
[84 empty] | 29.69 | 0.86936
[84 empty] | 29.68 | 0.86936
[84 empty] | 29.68 | 0.86933
[84 empty] | 29.69 | 0.8693
[84 empty] | 29.67 | 0.86928
[84 empty] | 29.68 | 0.86933
[84 empty] | 29.68 | 0.86935
[84 empty] | 29.68 | 0.86936
[84 empty] | 29.69 | 0.86936
[84 empty] | 29.68 | 0.86936
[84 empty] | 29.68 | 0.86936
[84 empty] | 29.68 | 0.86936
[84 empty] | 29.68 | 0.86936
[84 empty] | 29.68 | 0.86936
[84 empty] | 29.68 | 0.86936
[84 empty] | 29.68 | 0.86933
[84 empty] | 29.68 | 0.86935
[84 empty] | 29.67 | 0.86931
[84 empty] | 29.68 | 0.86929
[84 empty] | 29.68 | 0.86935
[84 empty] | 29.67 | 0.86936
[84 empty] | 29.68 | 0.86936
[84 empty] | 29.68 | 0.86936
[84 empty] | 29.67 | 0.86935
[84 empty] | 29.68 | 0.86936
[84 empty] | 29.68 | 0.86936
[84 empty] | 29.67 | 0.86936
[84 empty] | 29.66 | 0.86936
[84 empty] | 29.68 | 0.86934
[84 empty] | 29.67 | 0.86936
[84 empty] | 29.67 | 0.86936
[84 empty] | 29.65 | 0.86936
[84 empty] | 29.66 | 0.86936
[84 empty] | 29.64 | 0.86936
[84 empty] | 29.66 | 0.86936
[84 empty] | 29.67 | 0.86936
[84 empty] | 29.67 | 0.86936
[84 empty] | 29.68 | 0.86936
[84 empty] | 29.66 | 0.86936
[84 empty] | 29.67 | 0.86936
[84 empty] | 29.68 | 0.86936
[84 empty] | 29.67 | 0.86934
[84 empty] | 29.65 | 0.86933
[84 empty] | 29.66 | 0.86935
[84 empty] | 29.67 | 0.86936
[84 empty] | 29.67 | 0.86936
[84 empty] | 29.67 | 0.86936
[84 empty] | 29.66 | 0.86936
[84 empty] | 29.67 | 0.86936
[84 empty] | 29.66 | 0.86936
[84 empty] | 29.66 | 0.86936
[84 empty] | 29.66 | 0.86936
[84 empty] | 29.67 | 0.86936
[84 empty] | 29.66 | 0.86936
[84 empty] | 29.66 | 0.86936
[84 empty] | 29.67 | 0.86936
[84 empty] | 29.67 | 0.86935
[84 empty] | 29.66 | 0.86936
[84 empty] | 29.66 | 0.86936
[84 empty] | 29.67 | 0.86936
[84 empty] | 29.67 | 0.86936
[84 empty] | 29.65 | 0.86936
[84 empty] | 29.68 | 0.86936
[84 empty] | 29.65 | 0.86936
[84 empty] | 29.65 | 0.86936
[84 empty] | 29.67 | 0.86936
[84 empty] | 29.66 | 0.86931
[84 empty] | 29.65 | 0.86935
[84 empty] | 29.65 | 0.86934
[84 empty] | 29.65 | 0.86936
[84 empty] | 29.65 | 0.86936
[84 empty] | 29.66 | 0.86936
[84 empty] | 29.65 | 0.86936
[84 empty] | 29.65 | 0.86936
[84 empty] | 29.66 | 0.86936
[84 empty] | 29.64 | 0.86936
[84 empty] | 29.64 | 0.8693
[84 empty] | 29.67 | 0.86935
[84 empty] | 29.65 | 0.86936
[84 empty] | 29.63 | 0.86936
[84 empty] | 29.65 | 0.86936
[84 empty] | 29.64 | 0.86936
[84 empty] | 29.65 | 0.86936
[84 empty] | 29.66 | 0.86936
[84 empty] | 29.64 | 0.86936
[84 empty] | 29.65 | 0.86936
[84 empty] | 29.64 | 0.86936
[84 empty] | 29.64 | 0.86936
[84 empty] | 29.63 | 0.86936
[84 empty] | 29.65 | 0.86936
[84 empty] | 29.64 | 0.86936
[84 empty] | 29.64 | 0.86936
[84 empty] | 29.65 | 0.86931
[84 empty] | 29.64 | 0.86935
[84 empty] | 29.63 | 0.86936
[84 empty] | 29.63 | 0.86936
[84 empty] | 29.65 | 0.86936
[84 empty] | 29.63 | 0.86936
[84 empty] | 29.63 | 0.86936
[84 empty] | 29.64 | 0.86936
[84 empty] | 29.63 | 0.86936
[84 empty] | 29.63 | 0.86936
[84 empty] | 29.64 | 0.86936
[84 empty] | 29.62 | 0.86936
[84 empty] | 29.63 | 0.86936
[84 empty] | 29.63 | 0.86936
[84 empty] | 29.62 | 0.86936
[84 empty] | 29.63 | 0.86936
[84 empty] | 29.63 | 0.86936
[84 empty] | 29.64 | 0.86936
[84 empty] | 29.64 | 0.86936
[84 empty] | 29.64 | 0.86936
[84 empty] | 29.63 | 0.86936
[84 empty] | 29.63 | 0.86936
[84 empty] | 29.63 | 0.86936
[84 empty] | 29.65 | 0.86936
[84 empty] | 29.63 | 0.86936
[84 empty] | 29.63 | 0.86936
[84 empty] | 29.63 | 0.86936
[84 empty] | 29.62 | 0.86936
[84 empty] | 29.63 | 0.86936
[84 empty] | 29.62 | 0.86936
[84 empty] | 29.62 | 0.86936
[84 empty] | 29.62 | 0.86936
[84 empty] | 29.62 | 0.86936
[84 empty] | 29.61 | 0.86936
[84 empty] | 29.64 | 0.86936
[84 empty] | 29.62 | 0.86936
[84 empty] | 29.63 | 0.86936
[84 empty] | 29.62 | 0.86936
[84 empty] | 29.63 | 0.86936
[84 empty] | 29.61 | 0.86936
[84 empty] | 29.62 | 0.86936
[84 empty] | 29.62 | 0.86936
[84 empty] | 29.61 | 0.86936
[84 empty] | 29.63 | 0.86936
[84 empty] | 29.64 | 0.86936
[84 empty] | 29.62 | 0.86936
[84 empty] | 29.62 | 0.86935
[84 empty] | 29.62 | 0.86936
[84 empty] | 29.64 | 0.86932
[84 empty] | 29.62 | 0.86934
[84 empty] | 29.62 | 0.86936
[84 empty] | 29.62 | 0.86936
[84 empty] | 29.62 | 0.86936
[84 empty] | 29.63 | 0.86936
[84 empty] | 29.64 | 0.86936
[84 empty] | 29.63 | 0.86936
[84 empty] | 29.62 | 0.86936
[84 empty] | 29.62 | 0.86934
[84 empty] | 29.62 | 0.86936
[84 empty] | 29.62 | 0.86936
[84 empty] | 29.6 | 0.86936
[84 empty] | 29.61 | 0.86936
[84 empty] | 29.61 | 0.86936
[84 empty] | 29.6 | 0.86936
[84 empty] | 29.6 | 0.86936
[84 empty] | 29.61 | 0.86936
[84 empty] | 29.63 | 0.86932
[84 empty] | 29.61 | 0.86931
[84 empty] | 29.61 | 0.86935
[84 empty] | 29.62 | 0.86936
[84 empty] | 29.61 | 0.86936
[84 empty] | 29.61 | 0.86931
[84 empty] | 29.6 | 0.86934
[84 empty] | 29.6 | 0.86935
[84 empty] | 29.6 | 0.86936
[84 empty] | 29.61 | 0.86936
[84 empty] | 29.61 | 0.86936
[84 empty] | 29.61 | 0.86932
[84 empty] | 29.61 | 0.86935
[84 empty] | 29.61 | 0.86936
[84 empty] | 29.6 | 0.86936
[84 empty] | 29.61 | 0.86936
[84 empty] | 29.61 | 0.86936
[84 empty] | 29.61 | 0.86936
[84 empty] | 29.6 | 0.86926
[84 empty] | 29.6 | 0.86934
[84 empty] | 29.62 | 0.86936
[84 empty] | 29.6 | 0.86936
[84 empty] | 29.61 | 0.86936
[84 empty] | 29.61 | 0.86936
[84 empty] | 29.6 | 0.86936
[84 empty] | 29.6 | 0.86936
[84 empty] | 29.6 | 0.86936
[84 empty] | 29.6 | 0.86936
[84 empty] | 29.6 | 0.86936
[84 empty] | 29.59 | 0.86936
[84 empty] | 29.61 | 0.86936
[84 empty] | 29.61 | 0.86936
[84 empty] | 29.61 | 0.86932
[84 empty] | 29.61 | 0.86935
[84 empty] | 29.6 | 0.86936
[84 empty] | 29.6 | 0.86936
[84 empty] | 29.59 | 0.86936
[84 empty] | 29.61 | 0.86931
[84 empty] | 29.6 | 0.86935
[84 empty] | 29.61 | 0.86936
[84 empty] | 29.59 | 0.86933
[84 empty] | 29.59 | 0.86935
[84 empty] | 29.6 | 0.86936
[84 empty] | 29.61 | 0.86935
[84 empty] | 29.6 | 0.86936
[84 empty] | 29.61 | 0.86936
[84 empty] | 29.6 | 0.86936
[84 empty] | 29.59 | 0.86936
[84 empty] | 29.59 | 0.86936
[84 empty] | 29.59 | 0.86936
[84 empty] | 29.58 | 0.86933
[84 empty] | 29.58 | 0.86935
[84 empty] | 29.57 | 0.86936
[84 empty] | 29.58 | 0.86936
[84 empty] | 29.58 | 0.86936
[84 empty] | 29.58 | 0.86936
[84 empty] | 29.59 | 0.86936
[84 empty] | 29.59 | 0.86936
[84 empty] | 29.58 | 0.86936
[84 empty] | 29.59 | 0.86936
[84 empty] | 29.59 | 0.86936
[84 empty] | 29.58 | 0.86936
[84 empty] | 29.59 | 0.86936
[84 empty] | 29.59 | 0.86936
[84 empty] | 29.58 | 0.86936
[84 empty] | 29.57 | 0.86936
[84 empty] | 29.59 | 0.86936
[84 empty] | 29.59 | 0.86936
[84 empty] | 29.59 | 0.86936
[84 empty] | 29.59 | 0.86936
[84 empty] | 29.58 | 0.86936
[84 empty] | 29.59 | 0.86936
[84 empty] | 29.59 | 0.86936
[84 empty] | 29.58 | 0.86936
[84 empty] | 29.58 | 0.86936
[84 empty] | 29.58 | 0.86936
[84 empty] | 29.58 | 0.86936
[84 empty] | 29.57 | 0.86936
[84 empty] | 29.58 | 0.86936
[84 empty] | 29.58 | 0.86936
[84 empty] | 29.58 | 0.86936
[84 empty] | 29.58 | 0.86936
[84 empty] | 29.59 | 0.86936
[84 empty] | 29.59 | 0.86936
[84 empty] | 29.58 | 0.86936
[84 empty] | 29.58 | 0.86936
[84 empty] | 29.57 | 0.86936
[84 empty] | 29.58 | 0.86936
[84 empty] | 29.58 | 0.86936
[84 empty] | 29.59 | 0.86936
[84 empty] | 29.56 | 0.86936
[84 empty] | 29.58 | 0.86936
[84 empty] | 29.57 | 0.86936
[84 empty] | 29.58 | 0.86933
[84 empty] | 29.56 | 0.86935
[84 empty] | 29.57 | 0.86936
[84 empty] | 29.56 | 0.86936
[84 empty] | 29.56 | 0.86936
[84 empty] | 29.57 | 0.86936
[84 empty] | 29.56 | 0.86936
[84 empty] | 29.58 | 0.86936
[84 empty] | 29.57 | 0.86936
[84 empty] | 29.57 | 0.86936
[84 empty] | 29.58 | 0.86936
[84 empty] | 29.57 | 0.86936
[84 empty] | 29.56 | 0.86936
[84 empty] | 29.56 | 0.86936
[84 empty] | 29.57 | 0.86936
[84 empty] | 29.57 | 0.86936
[84 empty] | 29.57 | 0.86936
[84 empty] | 29.55 | 0.86936
[84 empty] | 29.56 | 0.86936
[84 empty] | 29.57 | 0.86936
[84 empty] | 29.56 | 0.86936
[84 empty] | 29.56 | 0.86936
[84 empty] | 29.57 | 0.86936
[84 empty] | 29.57 | 0.86936
[84 empty] | 29.56 | 0.86936
[84 empty] | 29.56 | 0.86936
[84 empty] | 29.56 | 0.86936
[84 empty] | 29.56 | 0.86936
[84 empty] | 29.56 | 0.86936
[84 empty] | 29.56 | 0.86936
[84 empty] | 29.57 | 0.86936
[84 empty] | 29.57 | 0.86936
[84 empty] | 29.57 | 0.86936
[84 empty] | 29.56 | 0.86936
[84 empty] | 29.55 | 0.86936
[84 empty] | 29.57 | 0.86936
[84 empty] | 29.56 | 0.86936
[84 empty] | 29.55 | 0.86936
[84 empty] | 29.56 | 0.86936
[84 empty] | 29.56 | 0.86936
[84 empty] | 29.55 | 0.86936
[84 empty] | 29.56 | 0.86936
[84 empty] | 29.56 | 0.86936
[84 empty] | 29.55 | 0.86936
[84 empty] | 29.56 | 0.86936
[84 empty] | 29.56 | 0.86936
[84 empty] | 29.56 | 0.86936
[84 empty] | 29.56 | 0.86936
[84 empty] | 29.56 | 0.86936
[84 empty] | 29.56 | 0.86936
[84 empty] | 29.56 | 0.86936
[84 empty] | 29.57 | 0.86936
[84 empty] | 29.55 | 0.86938
[84 empty] | 29.55 | 0.86936
[84 empty] | 29.54 | 0.86936
[84 empty] | 29.55 | 0.86936
[84 empty] | 29.56 | 0.86936
[84 empty] | 29.55 | 0.86936
[84 empty] | 29.55 | 0.86936
[84 empty] | 29.55 | 0.86936
[84 empty] | 29.56 | 0.86936
[84 empty] | 29.55 | 0.86936
[84 empty] | 29.55 | 0.86936
[84 empty] | 29.55 | 0.86936
[84 empty] | 29.56 | 0.86936
[84 empty] | 29.55 | 0.86936
[84 empty] | 29.56 | 0.86936
[84 empty] | 29.54 | 0.86936
[84 empty] | 29.54 | 0.86936
[84 empty] | 29.55 | 0.86936
[84 empty] | 29.55 | 0.86936
[84 empty] | 29.55 | 0.86936
[84 empty] | 29.56 | 0.86936
[84 empty] | 29.55 | 0.86936
[84 empty] | 29.55 | 0.86936
[84 empty] | 29.55 | 0.86936
[84 empty] | 29.55 | 0.86936
[84 empty] | 29.56 | 0.86936
[84 empty] | 29.55 | 0.86936
[84 empty] | 29.55 | 0.86936
[84 empty] | 29.54 | 0.86936
[84 empty] | 29.55 | 0.86936
[84 empty] | 29.55 | 0.86936
[84 empty] | 29.55 | 0.86936
[84 empty] | 29.55 | 0.86936
[84 empty] | 29.54 | 0.86936
[84 empty] | 29.55 | 0.86936
[84 empty] | 29.53 | 0.86936
[84 empty] | 29.54 | 0.86936
[84 empty] | 29.54 | 0.86936
[84 empty] | 29.54 | 0.86936
[84 empty] | 29.54 | 0.86936
[84 empty] | 29.53 | 0.86936
[84 empty] | 29.56 | 0.86936
[84 empty] | 29.53 | 0.86936
[84 empty] | 29.54 | 0.86936
[84 empty] | 29.55 | 0.86936
[84 empty] | 29.56 | 0.86936
[84 empty] | 29.54 | 0.86936
[84 empty] | 29.54 | 0.86933
[84 empty] | 29.55 | 0.86936
[84 empty] | 29.55 | 0.86936
[84 empty] | 29.54 | 0.86936
[84 empty] | 29.53 | 0.86936
[84 empty] | 29.54 | 0.86936
[84 empty] | 29.53 | 0.86936
[84 empty] | 29.54 | 0.86935
[84 empty] | 29.54 | 0.86936
[84 empty] | 29.53 | 0.86936
[84 empty] | 29.52 | 0.86936
[84 empty] | 29.53 | 0.86936
[84 empty] | 29.53 | 0.86936
[84 empty] | 29.54 | 0.86936
[84 empty] | 29.54 | 0.86936
[84 empty] | 29.53 | 0.86936
[84 empty] | 29.54 | 0.86936
[84 empty] | 29.53 | 0.86936
[84 empty] | 29.54 | 0.86936
[84 empty] | 29.54 | 0.86936
[84 empty] | 29.53 | 0.86936
[84 empty] | 29.53 | 0.86936
[84 empty] | 29.53 | 0.86936
[84 empty] | 29.53 | 0.8694
[84 empty] | 29.54 | 0.86941
[84 empty] | 29.54 | 0.86937
[84 empty] | 29.53 | 0.86936
[84 empty] | 29.54 | 0.86936
[84 empty] | 29.53 | 0.86936
[84 empty] | 29.54 | 0.86936
[84 empty] | 29.53 | 0.86936
[84 empty] | 29.53 | 0.86936
[84 empty] | 29.53 | 0.86936
[84 empty] | 29.53 | 0.86936
[84 empty] | 29.53 | 0.86936
[84 empty] | 29.53 | 0.86936
[84 empty] | 29.52 | 0.86936
[84 empty] | 29.52 | 0.86936
[84 empty] | 29.54 | 0.86936
[84 empty] | 29.54 | 0.86936
[84 empty] | 29.53 | 0.86936
[84 empty] | 29.54 | 0.86936
[84 empty] | 29.54 | 0.86936
[84 empty] | 29.53 | 0.86936
[84 empty] | 29.52 | 0.86936
[84 empty] | 29.53 | 0.86936
[84 empty] | 29.52 | 0.86936
[84 empty] | 29.52 | 0.86936
[84 empty] | 29.51 | 0.86936
[84 empty] | 29.51 | 0.86936
[84 empty] | 29.52 | 0.86936
[84 empty] | 29.52 | 0.86936
[84 empty] | 29.53 | 0.86936
[84 empty] | 29.52 | 0.86936
[84 empty] | 29.52 | 0.86936
[84 empty] | 29.51 | 0.86936
[84 empty] | 29.52 | 0.86936
[84 empty] | 29.52 | 0.86936
[84 empty] | 29.52 | 0.86936
[84 empty] | 29.52 | 0.86936
[84 empty] | 29.53 | 0.86938
[84 empty] | 29.53 | 0.86936
[84 empty] | 29.52 | 0.86936
[84 empty] | 29.51 | 0.86936
[84 empty] | 29.51 | 0.86936
[84 empty] | 29.51 | 0.86936
[84 empty] | 29.51 | 0.86936
[84 empty] | 29.51 | 0.86936
[84 empty] | 29.5 | 0.86936
[84 empty] | 29.51 | 0.86936
[84 empty] | 29.52 | 0.86936
[84 empty] | 29.51 | 0.86936
[84 empty] | 29.52 | 0.86936
[84 empty] | 29.51 | 0.86936
[84 empty] | 29.52 | 0.86936
[84 empty] | 29.51 | 0.86936
[84 empty] | 29.51 | 0.86936
[84 empty] | 29.51 | 0.86936
[84 empty] | 29.51 | 0.86936
[84 empty] | 29.51 | 0.86936
[84 empty] | 29.51 | 0.86936
[84 empty] | 29.51 | 0.86936
[84 empty] | 29.51 | 0.86936
[84 empty] | 29.51 | 0.86936
[84 empty] | 29.5 | 0.86936
[84 empty] | 29.49 | 0.86936
[84 empty] | 29.49 | 0.86936
[84 empty] | 29.5 | 0.86936
[84 empty] | 29.5 | 0.86936
[84 empty] | 29.51 | 0.86936
[84 empty] | 29.51 | 0.86936
[84 empty] | 29.51 | 0.86936
[84 empty] | 29.51 | 0.86936
[84 empty] | 29.51 | 0.86936
[84 empty] | 29.51 | 0.86936
[84 empty] | 29.51 | 0.86936
[84 empty] | 29.52 | 0.86936
[84 empty] | 29.51 | 0.86936
[84 empty] | 29.5 | 0.86936
[84 empty] | 29.5 | 0.86936
[84 empty] | 29.51 | 0.86936
[84 empty] | 29.51 | 0.86936
[84 empty] | 29.5 | 0.86936
[84 empty] | 29.5 | 0.86936
[84 empty] | 29.5 | 0.86936
[84 empty] | 29.5 | 0.86936
[84 empty] | 29.5 | 0.86936
[84 empty] | 29.49 | 0.86936
[84 empty] | 29.49 | 0.86936
[84 empty] | 29.49 | 0.86936
[84 empty] | 29.5 | 0.86936
[84 empty] | 29.5 | 0.86936
[84 empty] | 29.5 | 0.86936
[84 empty] | 29.5 | 0.86936
[84 empty] | 29.51 | 0.86936
[84 empty] | 29.49 | 0.86936
[84 empty] | 29.49 | 0.86936
[84 empty] | 29.48 | 0.86936
[84 empty] | 29.49 | 0.86936
[84 empty] | 29.48 | 0.86936
[84 empty] | 29.5 | 0.86936
[84 empty] | 29.49 | 0.86936
[84 empty] | 29.5 | 0.86936
[84 empty] | 29.48 | 0.86939
[84 empty] | 29.5 | 0.86936
[84 empty] | 29.5 | 0.86936
[84 empty] | 29.47 | 0.86936
[84 empty] | 29.48 | 0.86936
[84 empty] | 29.48 | 0.86936
[84 empty] | 29.5 | 0.86936
[84 empty] | 29.48 | 0.86936
[84 empty] | 29.49 | 0.86936
[84 empty] | 29.5 | 0.86937
[84 empty] | 29.5 | 0.86936
[84 empty] | 29.48 | 0.86936
[84 empty] | 29.48 | 0.86936
[84 empty] | 29.5 | 0.86936
[84 empty] | 29.48 | 0.86936
[84 empty] | 29.47 | 0.86936
[84 empty] | 29.48 | 0.86936
[84 empty] | 29.48 | 0.86936
[84 empty] | 29.49 | 0.86936
[84 empty] | 29.47 | 0.86936
[84 empty] | 29.48 | 0.8694
[84 empty] | 29.48 | 0.86937
[84 empty] | 29.46 | 0.86936
[84 empty] | 29.46 | 0.86936
[84 empty] | 29.47 | 0.86936
[84 empty] | 29.47 | 0.86936
[84 empty] | 29.46 | 0.86936
[84 empty] | 29.49 | 0.86936
[84 empty] | 29.49 | 0.86936
[84 empty] | 29.48 | 0.86936
[84 empty] | 29.46 | 0.86936
[84 empty] | 29.47 | 0.86936
[84 empty] | 29.47 | 0.86936
[84 empty] | 29.47 | 0.86936
[84 empty] | 29.47 | 0.86936
[84 empty] | 29.46 | 0.86936
[84 empty] | 29.46 | 0.86936
[84 empty] | 29.46 | 0.86936
[84 empty] | 29.46 | 0.86936
[84 empty] | 29.48 | 0.86936
[84 empty] | 29.46 | 0.86936
[84 empty] | 29.47 | 0.86936
[84 empty] | 29.46 | 0.86936
[84 empty] | 29.46 | 0.86936
[84 empty] | 29.46 | 0.86936
[84 empty] | 29.49 | 0.86936
[84 empty] | 29.47 | 0.86936
[84 empty] | 29.48 | 0.86936
[84 empty] | 29.48 | 0.86936
[84 empty] | 29.46 | 0.86936
[84 empty] | 29.46 | 0.86936
[84 empty] | 29.47 | 0.86936
[84 empty] | 29.45 | 0.86936
[84 empty] | 29.44 | 0.86936
[84 empty] | 29.47 | 0.86936
[84 empty] | 29.45 | 0.86936
[84 empty] | 29.45 | 0.86936
[84 empty] | 29.46 | 0.86936
[84 empty] | 29.45 | 0.86936
[84 empty] | 29.45 | 0.86936
[84 empty] | 29.46 | 0.86936
[84 empty] | 29.47 | 0.86936
[84 empty] | 29.45 | 0.86936
[84 empty] | 29.46 | 0.86936
[84 empty] | 29.45 | 0.86936
[84 empty] | 29.45 | 0.86936
[84 empty] | 29.45 | 0.86936
[84 empty] | 29.46 | 0.86936
[84 empty] | 29.45 | 0.86936
[84 empty] | 29.45 | 0.86936
[84 empty] | 29.47 | 0.86936
[84 empty] | 29.45 | 0.86936
[84 empty] | 29.44 | 0.86936
[84 empty] | 29.44 | 0.86936
[84 empty] | 29.46 | 0.86936
[84 empty] | 29.46 | 0.86936
[84 empty] | 29.45 | 0.86936
[84 empty] | 29.46 | 0.86936
[84 empty] | 29.45 | 0.86936
[84 empty] | 29.46 | 0.86936
[84 empty] | 29.46 | 0.86936
[84 empty] | 29.46 | 0.86936
[84 empty] | 29.46 | 0.86936
[84 empty] | 29.45 | 0.86936
[84 empty] | 29.46 | 0.86936
[84 empty] | 29.45 | 0.86936
[84 empty] | 29.45 | 0.86936
[84 empty] | 29.45 | 0.86936
[84 empty] | 29.44 | 0.86936
[84 empty] | 29.46 | 0.86936
[84 empty] | 29.45 | 0.86936
[84 empty] | 29.44 | 0.86936
[84 empty] | 29.44 | 0.86936
[84 empty] | 29.43 | 0.86936
[84 empty] | 29.44 | 0.86936
[84 empty] | 29.44 | 0.86936
[84 empty] | 29.44 | 0.86936
[84 empty] | 29.45 | 0.86936
[84 empty] | 29.45 | 0.86936
[84 empty] | 29.45 | 0.86936
[84 empty] | 29.44 | 0.86936
[84 empty] | 29.44 | 0.86936
[84 empty] | 29.44 | 0.86936
[84 empty] | 29.43 | 0.86936
[84 empty] | 29.43 | 0.86936
[84 empty] | 29.44 | 0.86936
[84 empty] | 29.44 | 0.86936
[84 empty] | 29.44 | 0.86936
[84 empty] | 29.44 | 0.86936
[84 empty] | 29.44 | 0.86937
[84 empty] | 29.43 | 0.86936
[84 empty] | 29.44 | 0.86936
[84 empty] | 29.43 | 0.86936
[84 empty] | 29.44 | 0.86936
[84 empty] | 29.43 | 0.86936
[84 empty] | 29.45 | 0.86936
[84 empty] | 29.43 | 0.86936
[84 empty] | 29.44 | 0.86936
[84 empty] | 29.43 | 0.86937
[84 empty] | 29.42 | 0.86936
[84 empty] | 29.43 | 0.86936
[84 empty] | 29.43 | 0.86936
[84 empty] | 29.43 | 0.86936
[84 empty] | 29.43 | 0.86936
[84 empty] | 29.43 | 0.86936
[84 empty] | 29.43 | 0.86936
[84 empty] | 29.43 | 0.86936
[84 empty] | 29.43 | 0.86936
[84 empty] | 29.43 | 0.86936
[84 empty] | 29.4 | 0.86936
[84 empty] | 29.42 | 0.86936
[84 empty] | 29.43 | 0.86936
[84 empty] | 29.41 | 0.86936
[84 empty] | 29.4 | 0.86936
[84 empty] | 29.42 | 0.86939
[84 empty] | 29.44 | 0.86936
[84 empty] | 29.41 | 0.86936
[84 empty] | 29.43 | 0.86936
[84 empty] | 29.42 | 0.86936
[84 empty] | 29.43 | 0.86936
[84 empty] | 29.41 | 0.86936
[84 empty] | 29.41 | 0.86936
[84 empty] | 29.42 | 0.86936
[84 empty] | 29.41 | 0.86936
[84 empty] | 29.41 | 0.86936
[84 empty] | 29.4 | 0.86936
[84 empty] | 29.41 | 0.86936
[84 empty] | 29.41 | 0.86936
[84 empty] | 29.39 | 0.86936
[84 empty] | 29.4 | 0.86936
[84 empty] | 29.42 | 0.86936
[84 empty] | 29.41 | 0.86936
[84 empty] | 29.41 | 0.86936
[84 empty] | 29.42 | 0.86936
[84 empty] | 29.42 | 0.86936
[84 empty] | 29.41 | 0.86936
[84 empty] | 29.4 | 0.86936
[84 empty] | 29.41 | 0.86936
[84 empty] | 29.41 | 0.86936
[84 empty] | 29.4 | 0.86936
[84 empty] | 29.4 | 0.86936
[84 empty] | 29.41 | 0.86936
[84 empty] | 29.41 | 0.86936
[84 empty] | 29.4 | 0.86936
[84 empty] | 29.4 | 0.86936
[84 empty] | 29.39 | 0.86936
[84 empty] | 29.4 | 0.86936
[84 empty] | 29.4 | 0.86936
[84 empty] | 29.42 | 0.86936
[84 empty] | 29.4 | 0.86936
[84 empty] | 29.41 | 0.86936
[84 empty] | 29.39 | 0.86936
[84 empty] | 29.4 | 0.86936
[84 empty] | 29.4 | 0.86936
[84 empty] | 29.39 | 0.8694
[84 empty] | 29.39 | 0.86937
[84 empty] | 29.38 | 0.86936
[84 empty] | 29.4 | 0.86936
[84 empty] | 29.39 | 0.86936
[84 empty] | 29.41 | 0.86936
[84 empty] | 29.39 | 0.86936
[84 empty] | 29.4 | 0.86936
[84 empty] | 29.41 | 0.86936
[84 empty] | 29.39 | 0.86936
[84 empty] | 29.39 | 0.86936
[84 empty] | 29.39 | 0.86936
[84 empty] | 29.39 | 0.86937
[84 empty] | 29.4 | 0.86936
[84 empty] | 29.4 | 0.86936
[84 empty] | 29.39 | 0.86936
[84 empty] | 29.39 | 0.86936
[84 empty] | 29.39 | 0.86936
[84 empty] | 29.39 | 0.86936
[84 empty] | 29.39 | 0.86936
[84 empty] | 29.4 | 0.86936
[84 empty] | 29.4 | 0.86936
[84 empty] | 29.39 | 0.86936
[84 empty] | 29.39 | 0.86936
[84 empty] | 29.39 | 0.86936
[84 empty] | 29.38 | 0.86936
[84 empty] | 29.39 | 0.86936
[84 empty] | 29.39 | 0.86936
[84 empty] | 29.39 | 0.86936
[84 empty] | 29.38 | 0.86936
[84 empty] | 29.39 | 0.86936
[84 empty] | 29.39 | 0.86936
[84 empty] | 29.39 | 0.86936
[84 empty] | 29.38 | 0.86936
[84 empty] | 29.39 | 0.86936
[84 empty] | 29.38 | 0.86936
[84 empty] | 29.39 | 0.86936
[84 empty] | 29.4 | 0.86936
[84 empty] | 29.38 | 0.86936
[84 empty] | 29.39 | 0.86936
[84 empty] | 29.39 | 0.86936
[84 empty] | 29.38 | 0.86936
[84 empty] | 29.37 | 0.86936
[84 empty] | 29.37 | 0.86936
[84 empty] | 29.38 | 0.86936
[84 empty] | 29.39 | 0.86936
[84 empty] | 29.38 | 0.86936
[84 empty] | 29.37 | 0.86936
[84 empty] | 29.37 | 0.86936
[84 empty] | 29.37 | 0.86936
[84 empty] | 29.37 | 0.86936
[84 empty] | 29.38 | 0.86936
[84 empty] | 29.37 | 0.86936
[84 empty] | 29.39 | 0.86936
[84 empty] | 29.37 | 0.86936
[84 empty] | 29.38 | 0.86936
[84 empty] | 29.38 | 0.86936
[84 empty] | 29.37 | 0.86936
[84 empty] | 29.38 | 0.86936
[84 empty] | 29.36 | 0.8694
[84 empty] | 29.37 | 0.86937
[84 empty] | 29.39 | 0.86936
[84 empty] | 29.37 | 0.86936
[84 empty] | 29.36 | 0.86936
[84 empty] | 29.37 | 0.86936
[84 empty] | 29.37 | 0.86936
[84 empty] | 29.37 | 0.86936
[84 empty] | 29.37 | 0.86936
[84 empty] | 29.35 | 0.86936
[84 empty] | 29.38 | 0.86936
[84 empty] | 29.36 | 0.86936
[84 empty] | 29.36 | 0.86936
[84 empty] | 29.36 | 0.86936
[84 empty] | 29.36 | 0.86936
[84 empty] | 29.37 | 0.86936
[84 empty] | 29.36 | 0.86936
[84 empty] | 29.36 | 0.86936
[84 empty] | 29.37 | 0.86936
[84 empty] | 29.36 | 0.86936
[84 empty] | 29.38 | 0.86936
[84 empty] | 29.37 | 0.86936
[84 empty] | 29.36 | 0.86936
[84 empty] | 29.36 | 0.86936
[84 empty] | 29.37 | 0.86936
[84 empty] | 29.37 | 0.86936
[84 empty] | 29.36 | 0.86936
[84 empty] | 29.38 | 0.86936
[84 empty] | 29.37 | 0.86936
[84 empty] | 29.37 | 0.86936
[84 empty] | 29.38 | 0.86936
[84 empty] | 29.36 | 0.86936
[84 empty] | 29.36 | 0.86936
[84 empty] | 29.36 | 0.86936
[84 empty] | 29.36 | 0.86936
[84 empty] | 29.37 | 0.86936
[84 empty] | 29.38 | 0.86936
[84 empty] | 29.37 | 0.86936
[84 empty] | 29.37 | 0.86936
[84 empty] | 29.36 | 0.86936
[84 empty] | 29.37 | 0.86936
[84 empty] | 29.36 | 0.86936
[84 empty] | 29.36 | 0.86936
[84 empty] | 29.37 | 0.86936
[84 empty] | 29.38 | 0.86936
[84 empty] | 29.37 | 0.86936
[84 empty] | 29.37 | 0.86936
[84 empty] | 29.36 | 0.86936
[84 empty] | 29.36 | 0.86936
[84 empty] | 29.37 | 0.86936
[84 empty] | 29.37 | 0.86936
[84 empty] | 29.36 | 0.86936
[84 empty] | 29.37 | 0.86936
[84 empty] | 29.36 | 0.86936
[84 empty] | 29.36 | 0.86936
[84 empty] | 29.37 | 0.86936
[84 empty] | 29.35 | 0.86936
[84 empty] | 29.36 | 0.86936
[84 empty] | 29.35 | 0.86936
[84 empty] | 29.36 | 0.86936
[84 empty] | 29.35 | 0.86936
[84 empty] | 29.36 | 0.86936
[84 empty] | 29.36 | 0.86936
[84 empty] | 29.35 | 0.86936
[84 empty] | 29.36 | 0.86936
[84 empty] | 29.36 | 0.86936
[84 empty] | 29.35 | 0.86936
[84 empty] | 29.35 | 0.86936
[84 empty] | 29.35 | 0.86936
[84 empty] | 29.36 | 0.86936
[84 empty] | 29.35 | 0.86936
[84 empty] | 29.36 | 0.86936
[84 empty] | 29.36 | 0.86936
[84 empty] | 29.36 | 0.86936
[84 empty] | 29.35 | 0.86936
[84 empty] | 29.35 | 0.86936
[84 empty] | 29.35 | 0.86936
[84 empty] | 29.34 | 0.86936
[84 empty] | 29.35 | 0.86936
[84 empty] | 29.36 | 0.86936
[84 empty] | 29.35 | 0.86936
[84 empty] | 29.35 | 0.86936
[84 empty] | 29.36 | 0.86936
[84 empty] | 29.35 | 0.86936
[84 empty] | 29.34 | 0.86936
[84 empty] | 29.36 | 0.86936
[84 empty] | 29.35 | 0.86936
[84 empty] | 29.36 | 0.86936
[84 empty] | 29.35 | 0.86936
[84 empty] | 29.35 | 0.86936
[84 empty] | 29.35 | 0.86937
[84 empty] | 29.35 | 0.86936
[84 empty] | 29.36 | 0.86936
[84 empty] | 29.35 | 0.86941
[84 empty] | 29.35 | 0.86937
[84 empty] | 29.34 | 0.86936
[84 empty] | 29.35 | 0.86936
[84 empty] | 29.34 | 0.86936
[84 empty] | 29.34 | 0.86936
[84 empty] | 29.34 | 0.86936
[84 empty] | 29.34 | 0.86936
[84 empty] | 29.33 | 0.86936
[84 empty] | 29.34 | 0.86944
[84 empty] | 29.34 | 0.86937
[84 empty] | 29.35 | 0.86936
[84 empty] | 29.34 | 0.86936
[84 empty] | 29.34 | 0.86936
[84 empty] | 29.34 | 0.86936
[84 empty] | 29.34 | 0.86937
[84 empty] | 29.35 | 0.86939
[84 empty] | 29.34 | 0.86936
[84 empty] | 29.34 | 0.86936
[84 empty] | 29.35 | 0.86936
[84 empty] | 29.34 | 0.86936
[84 empty] | 29.34 | 0.86936
[84 empty] | 29.33 | 0.86936
[84 empty] | 29.34 | 0.86936
[84 empty] | 29.33 | 0.86936
[84 empty] | 29.33 | 0.86936
[84 empty] | 29.34 | 0.86936
[84 empty] | 29.34 | 0.86936
[84 empty] | 29.34 | 0.86936
[84 empty] | 29.35 | 0.86936
[84 empty] | 29.33 | 0.86936
[84 empty] | 29.35 | 0.86936
[84 empty] | 29.33 | 0.86936
[84 empty] | 29.32 | 0.86936
[84 empty] | 29.32 | 0.86936
[84 empty] | 29.34 | 0.86936
[84 empty] | 29.34 | 0.86936
[84 empty] | 29.33 | 0.86936
[84 empty] | 29.33 | 0.86936
[84 empty] | 29.34 | 0.86943
[84 empty] | 29.35 | 0.86937
[84 empty] | 29.34 | 0.86936
[84 empty] | 29.34 | 0.86936
[84 empty] | 29.34 | 0.86936
[84 empty] | 29.34 | 0.86936
[84 empty] | 29.33 | 0.86936
[84 empty] | 29.33 | 0.86936
[84 empty] | 29.35 | 0.86936
[84 empty] | 29.33 | 0.86936
[84 empty] | 29.34 | 0.86936
[84 empty] | 29.33 | 0.86936
[84 empty] | 29.34 | 0.86936
[84 empty] | 29.33 | 0.86936
[84 empty] | 29.31 | 0.86936
[84 empty] | 29.32 | 0.86936
[84 empty] | 29.33 | 0.86936
[84 empty] | 29.32 | 0.86936
[84 empty] | 29.33 | 0.86936
[84 empty] | 29.32 | 0.86936
[84 empty] | 29.33 | 0.86936
[84 empty] | 29.32 | 0.86936
[84 empty] | 29.32 | 0.86936
[84 empty] | 29.31 | 0.86936
[84 empty] | 29.32 | 0.86936
[84 empty] | 29.32 | 0.86936
[84 empty] | 29.32 | 0.86936
[84 empty] | 29.34 | 0.86936
[84 empty] | 29.33 | 0.86936
[84 empty] | 29.33 | 0.86936
[84 empty] | 29.31 | 0.86936
[84 empty] | 29.32 | 0.86936
[84 empty] | 29.32 | 0.86936
[84 empty] | 29.33 | 0.86936
[84 empty] | 29.33 | 0.86936
[84 empty] | 29.33 | 0.86936
[84 empty] | 29.32 | 0.86936
[84 empty] | 29.32 | 0.86936
[84 empty] | 29.31 | 0.86936
[84 empty] | 29.31 | 0.86936
[84 empty] | 29.33 | 0.86936
[84 empty] | 29.32 | 0.86936
[84 empty] | 29.33 | 0.86936
[84 empty] | 29.32 | 0.86936
[84 empty] | 29.31 | 0.8694
[84 empty] | 29.32 | 0.86936
[84 empty] | 29.33 | 0.86936
[84 empty] | 29.33 | 0.86936
[84 empty] | 29.32 | 0.86936
[84 empty] | 29.33 | 0.86936
[84 empty] | 29.31 | 0.86936
[84 empty] | 29.32 | 0.86936
[84 empty] | 29.31 | 0.86936
[84 empty] | 29.32 | 0.86936
[84 empty] | 29.31 | 0.86936
[84 empty] | 29.31 | 0.86936
[84 empty] | 29.32 | 0.86936
[84 empty] | 29.32 | 0.86936
[84 empty] | 29.32 | 0.86936
[84 empty] | 29.32 | 0.86936
[84 empty] | 29.31 | 0.86936
[84 empty] | 29.29 | 0.86936
[84 empty] | 29.31 | 0.86942
[84 empty] | 29.32 | 0.86938
[84 empty] | 29.3 | 0.86936
[84 empty] | 29.32 | 0.86936
[84 empty] | 29.32 | 0.86936
[84 empty] | 29.32 | 0.86936
[84 empty] | 29.32 | 0.86936
[84 empty] | 29.3 | 0.86936
[84 empty] | 29.31 | 0.86936
[84 empty] | 29.3 | 0.86936
[84 empty] | 29.31 | 0.86936
[84 empty] | 29.3 | 0.86936
[84 empty] | 29.29 | 0.86936
[84 empty] | 29.3 | 0.86936
[84 empty] | 29.3 | 0.86936
[84 empty] | 29.3 | 0.86936
[84 empty] | 29.31 | 0.86936
[84 empty] | 29.3 | 0.86936
[84 empty] | 29.31 | 0.86936
[84 empty] | 29.3 | 0.86936
[84 empty] | 29.29 | 0.86936
[84 empty] | 29.3 | 0.86936
[84 empty] | 29.29 | 0.86936
[84 empty] | 29.3 | 0.86936
[84 empty] | 29.31 | 0.86936
[84 empty] | 29.3 | 0.86936
[84 empty] | 29.3 | 0.86936
[84 empty] | 29.3 | 0.86936
[84 empty] | 29.3 | 0.86936
[84 empty] | 29.3 | 0.86936
[84 empty] | 29.29 | 0.86936
[84 empty] | 29.3 | 0.86936
[84 empty] | 29.3 | 0.86936
[84 empty] | 29.3 | 0.86936
[84 empty] | 29.3 | 0.86936
[84 empty] | 29.3 | 0.86936
[84 empty] | 29.29 | 0.86936
[84 empty] | 29.3 | 0.86936
[84 empty] | 29.29 | 0.86936
[84 empty] | 29.29 | 0.86936
[84 empty] | 29.29 | 0.86936
[84 empty] | 29.3 | 0.86936
[84 empty] | 29.3 | 0.86936
[84 empty] | 29.3 | 0.86936
[84 empty] | 29.29 | 0.86936
[84 empty] | 29.29 | 0.86936
[84 empty] | 29.28 | 0.86936
[84 empty] | 29.29 | 0.86937
[84 empty] | 29.29 | 0.86936
[84 empty] | 29.3 | 0.86941
[84 empty] | 29.29 | 0.86937
[84 empty] | 29.3 | 0.86936
[84 empty] | 29.3 | 0.86936
[84 empty] | 29.3 | 0.86943
[84 empty] | 29.28 | 0.86937
[84 empty] | 29.3 | 0.86936
[84 empty] | 29.29 | 0.86936
[84 empty] | 29.29 | 0.86936
[84 empty] | 29.29 | 0.86936
[84 empty] | 29.31 | 0.86936
[84 empty] | 29.31 | 0.86936
[84 empty] | 29.29 | 0.86936
[84 empty] | 29.29 | 0.86936
[84 empty] | 29.29 | 0.86936
[84 empty] | 29.29 | 0.86936
[84 empty] | 29.29 | 0.86936
[84 empty] | 29.29 | 0.86938
[84 empty] | 29.3 | 0.86936
[84 empty] | 29.28 | 0.86936
[84 empty] | 29.29 | 0.86936
[84 empty] | 29.29 | 0.86936
[84 empty] | 29.27 | 0.86936
[84 empty] | 29.28 | 0.8694
[84 empty] | 29.29 | 0.86937
[84 empty] | 29.28 | 0.86936
[84 empty] | 29.28 | 0.86936
[84 empty] | 29.28 | 0.86937
[84 empty] | 29.28 | 0.8694
[84 empty] | 29.28 | 0.86937
[84 empty] | 29.3 | 0.86937
[84 empty] | 29.28 | 0.86936
[84 empty] | 29.29 | 0.86937
[84 empty] | 29.28 | 0.86938
[84 empty] | 29.28 | 0.86936
[84 empty] | 29.28 | 0.86936
[84 empty] | 29.29 | 0.86936
[84 empty] | 29.29 | 0.86936
[84 empty] | 29.3 | 0.86936
[84 empty] | 29.29 | 0.86936
[84 empty] | 29.28 | 0.86936
[84 empty] | 29.28 | 0.86936
[84 empty] | 29.27 | 0.86936
[84 empty] | 29.28 | 0.86936
[84 empty] | 29.28 | 0.86936
[84 empty] | 29.29 | 0.86936
[84 empty] | 29.28 | 0.86938
[84 empty] | 29.27 | 0.86936
[84 empty] | 29.28 | 0.86936
[84 empty] | 29.28 | 0.86936
[84 empty] | 29.28 | 0.86936
[84 empty] | 29.28 | 0.86936
[84 empty] | 29.27 | 0.86936
[84 empty] | 29.28 | 0.86936
[84 empty] | 29.28 | 0.86936
[84 empty] | 29.27 | 0.86941
[84 empty] | 29.27 | 0.86937
[84 empty] | 29.28 | 0.86936
[84 empty] | 29.27 | 0.86936
[84 empty] | 29.28 | 0.86936
[84 empty] | 29.27 | 0.86939
[84 empty] | 29.28 | 0.86936
[84 empty] | 29.28 | 0.86936
[84 empty] | 29.28 | 0.86936
[84 empty] | 29.29 | 0.86936
[84 empty] | 29.28 | 0.86936
[84 empty] | 29.29 | 0.86936
[84 empty] | 29.27 | 0.86936
[84 empty] | 29.27 | 0.86936
[84 empty] | 29.27 | 0.86936
[84 empty] | 29.28 | 0.8694
[84 empty] | 29.28 | 0.86937
[84 empty] | 29.28 | 0.86936
[84 empty] | 29.26 | 0.86936
[84 empty] | 29.28 | 0.86936
[84 empty] | 29.27 | 0.86938
[84 empty] | 29.28 | 0.86936
[84 empty] | 29.27 | 0.86936
[84 empty] | 29.27 | 0.86936
[84 empty] | 29.29 | 0.86936
[84 empty] | 29.28 | 0.86936
[84 empty] | 29.28 | 0.86936
[84 empty] | 29.28 | 0.86945
[84 empty] | 29.27 | 0.86964
[84 empty] | 29.27 | 0.86944
[84 empty] | 29.26 | 0.86937
[84 empty] | 29.26 | 0.86936
[84 empty] | 29.27 | 0.86936
[84 empty] | 29.28 | 0.86936
[84 empty] | 29.28 | 0.86936
[84 empty] | 29.26 | 0.86936
[84 empty] | 29.28 | 0.86936
[84 empty] | 29.27 | 0.86936
[84 empty] | 29.28 | 0.86961
[84 empty] | 29.27 | 0.8694
[84 empty] | 29.28 | 0.86937
[84 empty] | 29.27 | 0.86936
[84 empty] | 29.26 | 0.86937
[84 empty] | 29.26 | 0.86936
[84 empty] | 29.27 | 0.86937
[84 empty] | 29.27 | 0.86936
[84 empty] | 29.27 | 0.86936
[84 empty] | 29.26 | 0.86936
[84 empty] | 29.26 | 0.86936
[84 empty] | 29.27 | 0.86936
[84 empty] | 29.26 | 0.86936
[84 empty] | 29.27 | 0.86936
[84 empty] | 29.27 | 0.86936
[84 empty] | 29.26 | 0.86936
[84 empty] | 29.26 | 0.86936
[84 empty] | 29.26 | 0.86936
[84 empty] | 29.27 | 0.86952
[84 empty] | 29.27 | 0.86939
[84 empty] | 29.27 | 0.86936
[84 empty] | 29.25 | 0.86936
[84 empty] | 29.26 | 0.86936
[84 empty] | 29.26 | 0.86936
[84 empty] | 29.26 | 0.86936
[84 empty] | 29.25 | 0.86936
[84 empty] | 29.24 | 0.86936
[84 empty] | 29.27 | 0.86936
[84 empty] | 29.26 | 0.86936
[84 empty] | 29.25 | 0.86936
[84 empty] | 29.26 | 0.86936
[84 empty] | 29.26 | 0.86936
[84 empty] | 29.26 | 0.86936
[84 empty] | 29.26 | 0.86936
[84 empty] | 29.27 | 0.86937
[84 empty] | 29.25 | 0.86936
[84 empty] | 29.26 | 0.86936
[84 empty] | 29.25 | 0.86936
[84 empty] | 29.25 | 0.86936
[84 empty] | 29.25 | 0.86936
[84 empty] | 29.26 | 0.86936
[84 empty] | 29.24 | 0.86936
[84 empty] | 29.25 | 0.86936
[84 empty] | 29.25 | 0.86936
[84 empty] | 29.23 | 0.86936
[84 empty] | 29.25 | 0.86936
[84 empty] | 29.24 | 0.86936
[84 empty] | 29.25 | 0.86936
[84 empty] | 29.26 | 0.86936
[84 empty] | 29.26 | 0.86936
[84 empty] | 29.24 | 0.86936
[84 empty] | 29.25 | 0.86936
[84 empty] | 29.25 | 0.86936
[84 empty] | 29.24 | 0.86936
[84 empty] | 29.23 | 0.86936
[84 empty] | 29.24 | 0.86936
[84 empty] | 29.24 | 0.86942
[84 empty] | 29.24 | 0.86937
[84 empty] | 29.25 | 0.86936
[84 empty] | 29.24 | 0.86936
[84 empty] | 29.24 | 0.86936
[84 empty] | 29.24 | 0.86936
[84 empty] | 29.23 | 0.86936
[84 empty] | 29.25 | 0.86936
[84 empty] | 29.24 | 0.86936
[84 empty] | 29.25 | 0.86936
[84 empty] | 29.24 | 0.86936
[84 empty] | 29.25 | 0.86936
[84 empty] | 29.24 | 0.8694
[84 empty] | 29.24 | 0.86937
[84 empty] | 29.24 | 0.86936
[84 empty] | 29.23 | 0.86936
[84 empty] | 29.23 | 0.86936
[84 empty] | 29.22 | 0.86936
[84 empty] | 29.22 | 0.86936
[84 empty] | 29.24 | 0.86936
[84 empty] | 29.24 | 0.86936
[84 empty] | 29.24 | 0.86937
[84 empty] | 29.22 | 0.86936
[84 empty] | 29.24 | 0.86938
[84 empty] | 29.25 | 0.86936
[84 empty] | 29.24 | 0.86936
[84 empty] | 29.23 | 0.86936
[84 empty] | 29.24 | 0.86936
[84 empty] | 29.24 | 0.86936
[84 empty] | 29.24 | 0.86942
[84 empty] | 29.24 | 0.86937
[84 empty] | 29.24 | 0.86936
[84 empty] | 29.22 | 0.86936
[84 empty] | 29.22 | 0.86936
[84 empty] | 29.23 | 0.86936
[84 empty] | 29.25 | 0.86936
[84 empty] | 29.24 | 0.86936
[84 empty] | 29.23 | 0.86936
[84 empty] | 29.23 | 0.86936
[84 empty] | 29.24 | 0.86936
[84 empty] | 29.24 | 0.86936
[84 empty] | 29.24 | 0.86937
[84 empty] | 29.25 | 0.86939
[84 empty] | 29.22 | 0.86936
[84 empty] | 29.23 | 0.86936
[84 empty] | 29.22 | 0.86936
[84 empty] | 29.24 | 0.86937
[84 empty] | 29.24 | 0.86936
[84 empty] | 29.23 | 0.86936
[84 empty] | 29.22 | 0.86936
[84 empty] | 29.24 | 0.86936
[84 empty] | 29.23 | 0.86936
[84 empty] | 29.22 | 0.86936
[84 empty] | 29.23 | 0.86936
[84 empty] | 29.23 | 0.8694
[84 empty] | 29.23 | 0.86937
[84 empty] | 29.22 | 0.86936
[84 empty] | 29.21 | 0.86936
[84 empty] | 29.23 | 0.86936
[84 empty] | 29.22 | 0.86936
[84 empty] | 29.22 | 0.86936
[84 empty] | 29.23 | 0.86936
[84 empty] | 29.23 | 0.8694
[84 empty] | 29.23 | 0.86937
[84 empty] | 29.21 | 0.86936
[84 empty] | 29.22 | 0.86936
[84 empty] | 29.24 | 0.86936
[84 empty] | 29.23 | 0.86936
[84 empty] | 29.23 | 0.86941
[84 empty] | 29.23 | 0.86937
[84 empty] | 29.23 | 0.86936
[84 empty] | 29.22 | 0.86936
[84 empty] | 29.22 | 0.86936
[84 empty] | 29.22 | 0.86936
[84 empty] | 29.21 | 0.86936
[84 empty] | 29.23 | 0.86936
[84 empty] | 29.23 | 0.86936
[84 empty] | 29.22 | 0.86938
[84 empty] | 29.22 | 0.86936
[84 empty] | 29.21 | 0.86936
[84 empty] | 29.21 | 0.86936
[84 empty] | 29.21 | 0.86936
[84 empty] | 29.21 | 0.86936
[84 empty] | 29.2 | 0.86936
[84 empty] | 29.22 | 0.86936
[84 empty] | 29.21 | 0.86936
[84 empty] | 29.21 | 0.8694
[84 empty] | 29.2 | 0.86937
[84 empty] | 29.21 | 0.86936
[84 empty] | 29.2 | 0.86937
[84 empty] | 29.22 | 0.86936
[84 empty] | 29.21 | 0.86936
[84 empty] | 29.21 | 0.86936
[84 empty] | 29.22 | 0.86936
[84 empty] | 29.2 | 0.86944
[84 empty] | 29.19 | 0.86937
[84 empty] | 29.2 | 0.86936
[84 empty] | 29.21 | 0.86936
[84 empty] | 29.2 | 0.86936
[84 empty] | 29.2 | 0.86958
[84 empty] | 29.21 | 0.86942
[84 empty] | 29.2 | 0.86937
[84 empty] | 29.21 | 0.86936
[84 empty] | 29.2 | 0.86936
[84 empty] | 29.21 | 0.86936
[84 empty] | 29.21 | 0.86936
[84 empty] | 29.2 | 0.86936
[84 empty] | 29.2 | 0.86936
[84 empty] | 29.21 | 0.86936
[84 empty] | 29.21 | 0.86936
[84 empty] | 29.21 | 0.86955
[84 empty] | 29.2 | 0.86965
[84 empty] | 29.19 | 0.86943
[84 empty] | 29.21 | 0.86937
[84 empty] | 29.19 | 0.86936
[84 empty] | 29.19 | 0.86936
[84 empty] | 29.2 | 0.86936
[84 empty] | 29.2 | 0.86936
[84 empty] | 29.19 | 0.86936
[84 empty] | 29.18 | 0.86936
[84 empty] | 29.18 | 0.86937
[84 empty] | 29.2 | 0.86946
[84 empty] | 29.2 | 0.86946
[84 empty] | 29.21 | 0.86938
[84 empty] | 29.19 | 0.86936
[84 empty] | 29.18 | 0.86936
[84 empty] | 29.19 | 0.86936
[84 empty] | 29.2 | 0.86936
[84 empty] | 29.18 | 0.86936
[84 empty] | 29.2 | 0.86936
[84 empty] | 29.2 | 0.86937
[84 empty] | 29.2 | 0.86959
[84 empty] | 29.19 | 0.86942
[84 empty] | 29.19 | 0.86964
[84 empty] | 29.21 | 0.86948
[84 empty] | 29.2 | 0.86938
[84 empty] | 29.2 | 0.86945
[84 empty] | 29.2 | 0.86952
[84 empty] | 29.19 | 0.86948
[84 empty] | 29.21 | 0.86938
[84 empty] | 29.2 | 0.86936
[84 empty] | 29.2 | 0.86957
[84 empty] | 29.2 | 0.86939
[84 empty] | 29.2 | 0.86936
[84 empty] | 29.2 | 0.86957
[84 empty] | 29.18 | 0.86941
[84 empty] | 29.19 | 0.86937
[84 empty] | 29.19 | 0.86957
[84 empty] | 29.2 | 0.86966
[84 empty] | 29.19 | 0.86957
[84 empty] | 29.2 | 0.86956
[84 empty] | 29.19 | 0.86966
[84 empty] | 29.21 | 0.86942
[84 empty] | 29.19 | 0.8694
[84 empty] | 29.19 | 0.86953
[84 empty] | 29.19 | 0.86943
[84 empty] | 29.18 | 0.86937
[84 empty] | 29.19 | 0.86936
[84 empty] | 29.18 | 0.86936
[84 empty] | 29.2 | 0.86936
[84 empty] | 29.19 | 0.86936
[84 empty] | 29.19 | 0.86945
[84 empty] | 29.2 | 0.86946
[84 empty] | 29.2 | 0.86937
[84 empty] | 29.19 | 0.86936
[84 empty] | 29.19 | 0.86936
[84 empty] | 29.19 | 0.86936
[84 empty] | 29.19 | 0.86936
[84 empty] | 29.19 | 0.86936
[84 empty] | 29.18 | 0.86949
[84 empty] | 29.17 | 0.86964
[84 empty] | 29.19 | 0.86967
[84 empty] | 29.18 | 0.86965
[84 empty] | 29.19 | 0.86941
[84 empty] | 29.18 | 0.86937
[84 empty] | 29.2 | 0.86938
[84 empty] | 29.18 | 0.86936
[84 empty] | 29.18 | 0.86936
[84 empty] | 29.19 | 0.86936
[84 empty] | 29.18 | 0.86937
[84 empty] | 29.18 | 0.86939
[84 empty] | 29.19 | 0.86936
[84 empty] | 29.17 | 0.8694
[84 empty] | 29.18 | 0.8694
[84 empty] | 29.17 | 0.86938
[84 empty] | 29.19 | 0.86936
[84 empty] | 29.2 | 0.8694
[84 empty] | 29.19 | 0.86937
[84 empty] | 29.19 | 0.86936
[84 empty] | 29.18 | 0.86936
[84 empty] | 29.17 | 0.86952
[84 empty] | 29.18 | 0.86941
[84 empty] | 29.18 | 0.86937
[84 empty] | 29.19 | 0.86936
[84 empty] | 29.18 | 0.86936
[84 empty] | 29.18 | 0.86936
[84 empty] | 29.19 | 0.86955
[84 empty] | 29.17 | 0.86956
[84 empty] | 29.16 | 0.86939
[84 empty] | 29.17 | 0.86936
[84 empty] | 29.17 | 0.86936
[84 empty] | 29.18 | 0.86936
[84 empty] | 29.19 | 0.86936
[84 empty] | 29.18 | 0.86936
[84 empty] | 29.17 | 0.86936
[84 empty] | 29.17 | 0.86936
[84 empty] | 29.16 | 0.86936
[84 empty] | 29.16 | 0.86936
[84 empty] | 29.16 | 0.86936
[84 empty] | 29.16 | 0.86936
[84 empty] | 29.17 | 0.86936
[84 empty] | 29.17 | 0.86957
[84 empty] | 29.17 | 0.86963
[84 empty] | 29.19 | 0.8694
[84 empty] | 29.17 | 0.86937
[84 empty] | 29.18 | 0.86936
[84 empty] | 29.16 | 0.86936
[84 empty] | 29.16 | 0.86936
[84 empty] | 29.16 | 0.86936
[84 empty] | 29.17 | 0.86936
[84 empty] | 29.16 | 0.86937
[84 empty] | 29.16 | 0.86963
[84 empty] | 29.17 | 0.86948
[84 empty] | 29.16 | 0.86938
[84 empty] | 29.14 | 0.86936
[84 empty] | 29.17 | 0.86949
[84 empty] | 29.17 | 0.86938
[84 empty] | 29.16 | 0.86939
[84 empty] | 29.17 | 0.86937
[84 empty] | 29.16 | 0.86936
[84 empty] | 29.17 | 0.86936
[84 empty] | 29.17 | 0.86958
[84 empty] | 29.17 | 0.86942
[84 empty] | 29.16 | 0.86946
[84 empty] | 29.18 | 0.86948
[84 empty] | 29.16 | 0.86959
[84 empty] | 29.17 | 0.86943
[84 empty] | 29.17 | 0.86954
[84 empty] | 29.18 | 0.86957
[84 empty] | 29.16 | 0.86943
[84 empty] | 29.16 | 0.86962
[84 empty] | 29.16 | 0.8694
[84 empty] | 29.16 | 0.86955
[84 empty] | 29.16 | 0.86948
[84 empty] | 29.16 | 0.86963
[84 empty] | 29.16 | 0.86953
[84 empty] | 29.16 | 0.86939
[84 empty] | 29.15 | 0.86959
[84 empty] | 29.15 | 0.86946
[84 empty] | 29.16 | 0.86954
[84 empty] | 29.15 | 0.86938
[84 empty] | 29.16 | 0.86936
[84 empty] | 29.15 | 0.86936
[84 empty] | 29.15 | 0.86936
[84 empty] | 29.16 | 0.86936
[84 empty] | 29.14 | 0.86957
[84 empty] | 29.15 | 0.86966
[84 empty] | 29.15 | 0.86967
[84 empty] | 29.14 | 0.86951
[84 empty] | 29.15 | 0.86938
[84 empty] | 29.15 | 0.86936
[84 empty] | 29.15 | 0.86945
[84 empty] | 29.14 | 0.86964
[84 empty] | 29.15 | 0.86944
[84 empty] | 29.14 | 0.86961
[84 empty] | 29.14 | 0.86949
[84 empty] | 29.17 | 0.86948
[84 empty] | 29.16 | 0.86959
[84 empty] | 29.16 | 0.86942
[84 empty] | 29.16 | 0.86937
[84 empty] | 29.16 | 0.86939
[84 empty] | 29.16 | 0.86936
[84 empty] | 29.15 | 0.86936
[84 empty] | 29.15 | 0.86936
[84 empty] | 29.14 | 0.86936
[84 empty] | 29.15 | 0.86936
[84 empty] | 29.15 | 0.86936
[84 empty] | 29.15 | 0.86936
[84 empty] | 29.16 | 0.86936
[84 empty] | 29.17 | 0.86936
[84 empty] | 29.16 | 0.86956
[84 empty] | 29.16 | 0.86939
[84 empty] | 29.15 | 0.86938
[84 empty] | 29.14 | 0.86939
[84 empty] | 29.14 | 0.86936
[84 empty] | 29.16 | 0.86945
[84 empty] | 29.13 | 0.86946
[84 empty] | 29.13 | 0.86938
[84 empty] | 29.16 | 0.86961
[84 empty] | 29.13 | 0.86939
[84 empty] | 29.15 | 0.86937
[84 empty] | 29.13 | 0.86936
[84 empty] | 29.14 | 0.86936
[84 empty] | 29.14 | 0.86937
[84 empty] | 29.14 | 0.86936
[84 empty] | 29.13 | 0.86959
[84 empty] | 29.14 | 0.86966
[84 empty] | 29.14 | 0.86953
[84 empty] | 29.14 | 0.86938
[84 empty] | 29.14 | 0.86957
[84 empty] | 29.14 | 0.86941
[84 empty] | 29.16 | 0.86946
[84 empty] | 29.13 | 0.86948
[84 empty] | 29.13 | 0.86938
[84 empty] | 29.14 | 0.86936
[84 empty] | 29.14 | 0.86945
[84 empty] | 29.15 | 0.86964
[84 empty] | 29.13 | 0.86948
[84 empty] | 29.13 | 0.86938
[84 empty] | 29.14 | 0.86936
[84 empty] | 29.12 | 0.86952
[84 empty] | 29.12 | 0.86944
[84 empty] | 29.13 | 0.86961
[84 empty] | 29.13 | 0.86966
[84 empty] | 29.11 | 0.86951
[84 empty] | 29.12 | 0.86959
[84 empty] | 29.13 | 0.86966
[84 empty] | 29.14 | 0.86957
[84 empty] | 29.13 | 0.86939
[84 empty] | 29.14 | 0.86936
[84 empty] | 29.13 | 0.86936
[84 empty] | 29.12 | 0.8695
[84 empty] | 29.13 | 0.86938
[84 empty] | 29.14 | 0.86936
[84 empty] | 29.14 | 0.86936
[84 empty] | 29.13 | 0.86936
[84 empty] | 29.12 | 0.86936
[84 empty] | 29.13 | 0.86958
[84 empty] | 29.13 | 0.86942
[84 empty] | 29.12 | 0.86946
[84 empty] | 29.13 | 0.86955
[84 empty] | 29.13 | 0.86939
[84 empty] | 29.13 | 0.86936
[84 empty] | 29.12 | 0.86936
[84 empty] | 29.12 | 0.86936
[84 empty] | 29.13 | 0.86936
[84 empty] | 29.15 | 0.86936
[84 empty] | 29.12 | 0.86953
[84 empty] | 29.12 | 0.86938
[84 empty] | 29.12 | 0.86936
[84 empty] | 29.11 | 0.86936
[84 empty] | 29.13 | 0.86936
[84 empty] | 29.13 | 0.86955
[84 empty] | 29.11 | 0.86945
[84 empty] | 29.12 | 0.86961
[84 empty] | 29.11 | 0.86939
[84 empty] | 29.12 | 0.86937
[84 empty] | 29.12 | 0.86936
[84 empty] | 29.13 | 0.86941
[84 empty] | 29.13 | 0.86946
[84 empty] | 29.12 | 0.86964
[84 empty] | 29.11 | 0.86967
[84 empty] | 29.11 | 0.86967
[84 empty] | 29.12 | 0.86967
[84 empty] | 29.14 | 0.86967
[84 empty] | 29.14 | 0.86954
[84 empty] | 29.14 | 0.86966
[84 empty] | 29.12 | 0.86967
[84 empty] | 29.13 | 0.86966
[84 empty] | 29.12 | 0.86945
[84 empty] | 29.11 | 0.86937
[84 empty] | 29.12 | 0.86936
[84 empty] | 29.11 | 0.86955
[84 empty] | 29.11 | 0.86944
[84 empty] | 29.12 | 0.86962
[84 empty] | 29.11 | 0.86967
[84 empty] | 29.11 | 0.86951
[84 empty] | 29.11 | 0.86938
[84 empty] | 29.1 | 0.86936
[84 empty] | 29.1 | 0.86945
[84 empty] | 29.11 | 0.86964
[84 empty] | 29.11 | 0.86967
[84 empty] | 29.11 | 0.86943
[84 empty] | 29.11 | 0.86954
[84 empty] | 29.13 | 0.86957
[84 empty] | 29.12 | 0.86965
[84 empty] | 29.11 | 0.86967
[84 empty] | 29.12 | 0.86954
[84 empty] | 29.11 | 0.86955
[84 empty] | 29.12 | 0.86948
[84 empty] | 29.13 | 0.86938
[84 empty] | 29.11 | 0.86947
[84 empty] | 29.12 | 0.86948
[84 empty] | 29.11 | 0.86939
[84 empty] | 29.11 | 0.86936
[84 empty] | 29.1 | 0.86963
[84 empty] | 29.12 | 0.8695
[84 empty] | 29.12 | 0.86959
[84 empty] | 29.11 | 0.86942
[84 empty] | 29.12 | 0.86946
[84 empty] | 29.12 | 0.86948
[84 empty] | 29.1 | 0.86938
[84 empty] | 29.12 | 0.86936
[84 empty] | 29.12 | 0.86953
[84 empty] | 29.11 | 0.86939
[84 empty] | 29.1 | 0.86936
[84 empty] | 29.13 | 0.86936
[84 empty] | 29.1 | 0.86962
[84 empty] | 29.1 | 0.86966
[84 empty] | 29.1 | 0.86945
[84 empty] | 29.1 | 0.86942
[84 empty] | 29.11 | 0.86963
[84 empty] | 29.11 | 0.86967
[84 empty] | 29.1 | 0.86945
[84 empty] | 29.09 | 0.86961
[84 empty] | 29.09 | 0.86966
[84 empty] | 29.12 | 0.86967
[84 empty] | 29.12 | 0.86946
[84 empty] | 29.1 | 0.86937
[84 empty] | 29.11 | 0.86963
[84 empty] | 29.1 | 0.86967
[84 empty] | 29.1 | 0.86967
[84 empty] | 29.11 | 0.86967
[84 empty] | 29.11 | 0.8695
[84 empty] | 29.1 | 0.86965
[84 empty] | 29.09 | 0.86946
[84 empty] | 29.1 | 0.86962
[84 empty] | 29.1 | 0.86939
[84 empty] | 29.1 | 0.86936
[84 empty] | 29.1 | 0.86957
[84 empty] | 29.09 | 0.86945
[84 empty] | 29.1 | 0.86937
[84 empty] | 29.1 | 0.86952
[84 empty] | 29.09 | 0.86965
[84 empty] | 29.09 | 0.86967
[84 empty] | 29.1 | 0.86967
[84 empty] | 29.09 | 0.86967
[84 empty] | 29.09 | 0.86967
[84 empty] | 29.1 | 0.86967
[84 empty] | 29.1 | 0.86967
[84 empty] | 29.11 | 0.86967
[84 empty] | 29.1 | 0.86946
[84 empty] | 29.08 | 0.86961
[84 empty] | 29.09 | 0.86957
[84 empty] | 29.08 | 0.86939
[84 empty] | 29.08 | 0.86936
[84 empty] | 29.09 | 0.86936
[84 empty] | 29.08 | 0.86953
[84 empty] | 29.07 | 0.86938
[84 empty] | 29.09 | 0.86936
[84 empty] | 29.08 | 0.86936
[84 empty] | 29.08 | 0.86936
[84 empty] | 29.09 | 0.86952
[84 empty] | 29.1 | 0.86943
[84 empty] | 29.09 | 0.86962
[84 empty] | 29.09 | 0.86957
[84 empty] | 29.09 | 0.86939
[84 empty] | 29.09 | 0.86936
[84 empty] | 29.09 | 0.86936
[84 empty] | 29.09 | 0.86936
[84 empty] | 29.07 | 0.86945
[84 empty] | 29.08 | 0.86938
[84 empty] | 29.06 | 0.86936
[84 empty] | 29.08 | 0.86963
[84 empty] | 29.07 | 0.86967
[84 empty] | 29.07 | 0.86967
[84 empty] | 29.07 | 0.86942
[84 empty] | 29.08 | 0.86937
[84 empty] | 29.08 | 0.8694
[84 empty] | 29.07 | 0.86937
[84 empty] | 29.07 | 0.86936
[84 empty] | 29.07 | 0.86936
[84 empty] | 29.08 | 0.86936
[84 empty] | 29.09 | 0.86957
[84 empty] | 29.07 | 0.86939
[84 empty] | 29.07 | 0.86947
[84 empty] | 29.06 | 0.86948
[84 empty] | 29.08 | 0.86955
[84 empty] | 29.07 | 0.86965
[84 empty] | 29.07 | 0.86941
[84 empty] | 29.08 | 0.86953
[84 empty] | 29.07 | 0.86965
[84 empty] | 29.08 | 0.86967
[84 empty] | 29.06 | 0.86967
[84 empty] | 29.06 | 0.86951
[84 empty] | 29.08 | 0.86938
[84 empty] | 29.06 | 0.86946
[84 empty] | 29.06 | 0.86964
[84 empty] | 29.08 | 0.86948
[84 empty] | 29.07 | 0.8694
[84 empty] | 29.07 | 0.8696
[84 empty] | 29.07 | 0.86939
[84 empty] | 29.05 | 0.86936
[84 empty] | 29.07 | 0.86936
[84 empty] | 29.07 | 0.86936
[84 empty] | 29.08 | 0.8694
[84 empty] | 29.07 | 0.86953
[84 empty] | 29.07 | 0.86965
[84 empty] | 29.07 | 0.86942
[84 empty] | 29.07 | 0.86937
[84 empty] | 29.07 | 0.86936
[84 empty] | 29.06 | 0.86958
[84 empty] | 29.08 | 0.86942
[84 empty] | 29.08 | 0.86946
[84 empty] | 29.06 | 0.86964
[84 empty] | 29.06 | 0.86946
[84 empty] | 29.06 | 0.86961
[84 empty] | 29.06 | 0.86966
[84 empty] | 29.06 | 0.86967
[84 empty] | 29.06 | 0.86967
[84 empty] | 29.07 | 0.86967
[84 empty] | 29.08 | 0.86967
[84 empty] | 29.07 | 0.86967
[84 empty] | 29.05 | 0.86967
[84 empty] | 29.06 | 0.86962
[84 empty] | 29.07 | 0.86939
[84 empty] | 29.08 | 0.86936
[84 empty] | 29.07 | 0.86936
[84 empty] | 29.05 | 0.8696
[84 empty] | 29.05 | 0.86949
[84 empty] | 29.04 | 0.86964
[84 empty] | 29.06 | 0.86946
[84 empty] | 29.07 | 0.86937
[84 empty] | 29.05 | 0.86941
[84 empty] | 29.05 | 0.86955
[84 empty] | 29.06 | 0.86945
[84 empty] | 29.06 | 0.86939
[84 empty] | 29.05 | 0.86936
[84 empty] | 29.06 | 0.86955
[84 empty] | 29.06 | 0.86965
[84 empty] | 29.06 | 0.86967
[84 empty] | 29.07 | 0.86958
[84 empty] | 29.05 | 0.86939
[84 empty] | 29.06 | 0.86962
[84 empty] | 29.06 | 0.86966
[84 empty] | 29.06 | 0.86967
[84 empty] | 29.05 | 0.86967
[84 empty] | 29.05 | 0.86967
[84 empty] | 29.06 | 0.86967
[84 empty] | 29.06 | 0.86967
[84 empty] | 29.05 | 0.86967
[84 empty] | 29.06 | 0.86967
[84 empty] | 29.05 | 0.86966
[84 empty] | 29.04 | 0.86957
[84 empty] | 29.06 | 0.86939
[84 empty] | 29.05 | 0.86936
[84 empty] | 29.04 | 0.86936
[84 empty] | 29.04 | 0.86936
[84 empty] | 29.04 | 0.86955
[84 empty] | 29.05 | 0.86965
[84 empty] | 29.06 | 0.86943
[84 empty] | 29.06 | 0.86937
[84 empty] | 29.04 | 0.86936
[84 empty] | 29.05 | 0.86957
[84 empty] | 29.05 | 0.86966
[84 empty] | 29.05 | 0.86957
[84 empty] | 29.05 | 0.86955
[84 empty] | 29.05 | 0.86965
[84 empty] | 29.05 | 0.86943
[84 empty] | 29.04 | 0.8695
[84 empty] | 29.04 | 0.86965
[84 empty] | 29.05 | 0.86959
[84 empty] | 29.06 | 0.86941
[84 empty] | 29.05 | 0.86955
[84 empty] | 29.05 | 0.86966
[84 empty] | 29.06 | 0.86967
[84 empty] | 29.04 | 0.86943
[84 empty] | 29.05 | 0.86937
[84 empty] | 29.04 | 0.86955
[84 empty] | 29.05 | 0.86944
[84 empty] | 29.05 | 0.86942
[84 empty] | 29.05 | 0.8695
[84 empty] | 29.04 | 0.86964
[84 empty] | 29.04 | 0.86944
[84 empty] | 29.03 | 0.86937
[84 empty] | 29.05 | 0.86962
[84 empty] | 29.04 | 0.86967
[84 empty] | 29.03 | 0.86945
[84 empty] | 29.03 | 0.86939
[84 empty] | 29.04 | 0.86963
[84 empty] | 29.04 | 0.86967
[84 empty] | 29.05 | 0.86967
[84 empty] | 29.04 | 0.86967
[84 empty] | 29.04 | 0.86967
[84 empty] | 29.04 | 0.86967
[84 empty] | 29.03 | 0.86967
[84 empty] | 29.04 | 0.86967
[84 empty] | 29.05 | 0.86967
[84 empty] | 29.04 | 0.86967
[84 empty] | 29.04 | 0.86967
[84 empty] | 29.04 | 0.86967
[84 empty] | 29.04 | 0.86967
[84 empty] | 29.03 | 0.86951
[84 empty] | 29.04 | 0.86938
[84 empty] | 29.03 | 0.86936
[84 empty] | 29.03 | 0.86963
[84 empty] | 29.03 | 0.86967
[84 empty] | 29.04 | 0.86946
[84 empty] | 29.04 | 0.86962
[84 empty] | 29.03 | 0.8695
[84 empty] | 29.03 | 0.86942
[84 empty] | 29.03 | 0.86941
[84 empty] | 29.03 | 0.86955
[84 empty] | 29.04 | 0.86938
[84 empty] | 29.03 | 0.86952
[84 empty] | 29.04 | 0.86965
[84 empty] | 29.03 | 0.86962
[84 empty] | 29.04 | 0.8695
[84 empty] | 29.03 | 0.86965
[84 empty] | 29.03 | 0.86967
[84 empty] | 29.04 | 0.86967
[84 empty] | 29.02 | 0.86967
[84 empty] | 29.03 | 0.86967
[84 empty] | 29.03 | 0.86967
[84 empty] | 29.03 | 0.86967
[84 empty] | 29.03 | 0.86941
[84 empty] | 29.03 | 0.86955
[84 empty] | 29.02 | 0.86945
[84 empty] | 29.02 | 0.86963
[84 empty] | 29.02 | 0.86957
[84 empty] | 29.02 | 0.86939
[84 empty] | 29.02 | 0.86936
[84 empty] | 29.03 | 0.8696
[84 empty] | 29.03 | 0.86966
[84 empty] | 29.03 | 0.86954
[84 empty] | 29.03 | 0.86939
[84 empty] | 29.03 | 0.86962
[84 empty] | 29.03 | 0.86967
[84 empty] | 29.04 | 0.86967
[84 empty] | 29.02 | 0.86967
[84 empty] | 29.02 | 0.86967
[84 empty] | 29.03 | 0.86941
[84 empty] | 29.02 | 0.86937
[84 empty] | 29.02 | 0.86936
[84 empty] | 29.02 | 0.86936
[84 empty] | 29.02 | 0.86962
[84 empty] | 29.02 | 0.86967
[84 empty] | 29.02 | 0.86967
[84 empty] | 29.03 | 0.86967
[84 empty] | 29.03 | 0.8694
[84 empty] | 29.03 | 0.86957
[84 empty] | 29.03 | 0.86966
[84 empty] | 29.03 | 0.86967
[84 empty] | 29.03 | 0.8694
[84 empty] | 29.03 | 0.86937
[84 empty] | 29.03 | 0.86936
[84 empty] | 29.03 | 0.86961
[84 empty] | 29.02 | 0.86953
[84 empty] | 29.03 | 0.8695
[84 empty] | 29.02 | 0.86965
[84 empty] | 29.02 | 0.86967
[84 empty] | 29.02 | 0.86967
[84 empty] | 29.02 | 0.86967
[84 empty] | 29.02 | 0.86967
[84 empty] | 29.03 | 0.86967
[84 empty] | 29.02 | 0.86958
[84 empty] | 29.02 | 0.86939
[84 empty] | 29.01 | 0.86957
[84 empty] | 29.02 | 0.86966
[84 empty] | 29.02 | 0.86941
[84 empty] | 29.01 | 0.86937
[84 empty] | 29.02 | 0.86936
[84 empty] | 29.03 | 0.8696
[84 empty] | 29.03 | 0.86966
[84 empty] | 29.03 | 0.86967
[84 empty] | 29.02 | 0.86967
[84 empty] | 29.02 | 0.86967
[84 empty] | 29.02 | 0.86967
[84 empty] | 29.03 | 0.86942
[84 empty] | 29.02 | 0.86937
[84 empty] | 29.02 | 0.86936
[84 empty] | 29.03 | 0.86936
[84 empty] | 29.02 | 0.86952
[84 empty] | 29.03 | 0.86944
[84 empty] | 29.02 | 0.86963
[84 empty] | 29.02 | 0.86957
[84 empty] | 29.01 | 0.86955
[84 empty] | 29.01 | 0.86949
[84 empty] | 29.01 | 0.86938
[84 empty] | 29 | 0.86951
[84 empty] | 29.01 | 0.86938
[84 empty] | 29.01 | 0.86936
[84 empty] | 29 | 0.86943
[84 empty] | 29.01 | 0.86963
[84 empty] | 29.02 | 0.86959
[84 empty] | 29.01 | 0.86966
[84 empty] | 29.01 | 0.86967
[84 empty] | 29.02 | 0.86954
[84 empty] | 29.01 | 0.86938
[84 empty] | 29.01 | 0.86957
[84 empty] | 29.01 | 0.86966
[84 empty] | 29 | 0.86967
[84 empty] | 29.01 | 0.86967
[84 empty] | 29.02 | 0.86967
[84 empty] | 29.02 | 0.86967
[84 empty] | 29.02 | 0.86962
[84 empty] | 29.02 | 0.86958
[84 empty] | 29.01 | 0.86966
[84 empty] | 29.01 | 0.86967
[84 empty] | 29.01 | 0.86967
[84 empty] | 29.01 | 0.86967
[84 empty] | 29.01 | 0.86967
[84 empty] | 29.01 | 0.86967
[84 empty] | 29 | 0.86967
[84 empty] | 29.01 | 0.86967
[84 empty] | 29 | 0.86946
[84 empty] | 29 | 0.86945
[84 empty] | 29.01 | 0.86939
[84 empty] | 29.01 | 0.86952
[84 empty] | 29.01 | 0.86943
[84 empty] | 29.01 | 0.86937
[84 empty] | 29.01 | 0.86962
[84 empty] | 29 | 0.8696
[84 empty] | 29 | 0.86966
[84 empty] | 29.01 | 0.86967
[84 empty] | 29.01 | 0.86946
[84 empty] | 29.01 | 0.86938
[84 empty] | 29.01 | 0.86957
[84 empty] | 29.01 | 0.86958
[84 empty] | 29.01 | 0.86966
[84 empty] | 29 | 0.86967
[84 empty] | 29 | 0.86946
[84 empty] | 29 | 0.86962
[84 empty] | 29 | 0.86953
[84 empty] | 28.99 | 0.86957
[84 empty] | 29.01 | 0.86966
[84 empty] | 29 | 0.86967
[84 empty] | 28.99 | 0.86967
[84 empty] | 28.99 | 0.86967
[84 empty] | 29 | 0.86967
[84 empty] | 29 | 0.86967
[84 empty] | 28.99 | 0.86967
[84 empty] | 28.98 | 0.86967
[84 empty] | 29.01 | 0.86967
[84 empty] | 28.99 | 0.86946
[84 empty] | 29 | 0.86937
[84 empty] | 29 | 0.86953
[84 empty] | 29 | 0.86945
[84 empty] | 29 | 0.86937
[84 empty] | 28.99 | 0.86962
[84 empty] | 29 | 0.86967
[84 empty] | 28.99 | 0.86967
[84 empty] | 29 | 0.86967
[84 empty] | 29 | 0.86958
[84 empty] | 29 | 0.86939
[84 empty] | 28.98 | 0.86936
[84 empty] | 28.98 | 0.86936
[84 empty] | 29.01 | 0.86936
[84 empty] | 28.99 | 0.86936
[84 empty] | 28.98 | 0.86936
[84 empty] | 28.98 | 0.86936
[84 empty] | 28.99 | 0.86962
[84 empty] | 28.99 | 0.86967
[84 empty] | 28.97 | 0.86967
[84 empty] | 28.99 | 0.86967
[84 empty] | 28.98 | 0.86967
[84 empty] | 28.99 | 0.86967
[84 empty] | 28.97 | 0.86967
[84 empty] | 28.97 | 0.86967
[84 empty] | 28.98 | 0.86958
[84 empty] | 28.99 | 0.86957
[84 empty] | 28.98 | 0.86966
[84 empty] | 28.99 | 0.86967
[84 empty] | 28.99 | 0.86967
[84 empty] | 28.99 | 0.86948
[84 empty] | 28.98 | 0.86959
[84 empty] | 28.99 | 0.86966
[84 empty] | 28.98 | 0.86967
[84 empty] | 28.98 | 0.86967
[84 empty] | 28.98 | 0.86967
[84 empty] | 28.96 | 0.86967
[84 empty] | 28.97 | 0.86941
[84 empty] | 28.96 | 0.86955
[84 empty] | 28.97 | 0.86965
[84 empty] | 28.98 | 0.86967
[84 empty] | 28.98 | 0.86958
[84 empty] | 28.97 | 0.86959
[84 empty] | 28.97 | 0.86966
[84 empty] | 28.95 | 0.8696
[84 empty] | 28.96 | 0.86966
[84 empty] | 28.98 | 0.86967
[84 empty] | 28.97 | 0.86967
[84 empty] | 28.98 | 0.86967
[84 empty] | 28.97 | 0.86967
[84 empty] | 28.98 | 0.86967
[84 empty] | 28.97 | 0.86967
[84 empty] | 28.97 | 0.86967
[84 empty] | 28.96 | 0.86967
[84 empty] | 28.96 | 0.86967
[84 empty] | 28.97 | 0.86967
[84 empty] | 28.97 | 0.86967
[84 empty] | 28.96 | 0.86967
[84 empty] | 28.97 | 0.86967
[84 empty] | 28.96 | 0.86967
[84 empty] | 28.97 | 0.86967
[84 empty] | 28.96 | 0.86967
[84 empty] | 28.96 | 0.86967
[84 empty] | 28.97 | 0.86967
[84 empty] | 28.97 | 0.86967
[84 empty] | 28.95 | 0.86967
[84 empty] | 28.96 | 0.86967
[84 empty] | 28.96 | 0.86967
[84 empty] | 28.97 | 0.86967
[84 empty] | 28.96 | 0.86967
[84 empty] | 28.96 | 0.86967
[84 empty] | 28.96 | 0.86967
[84 empty] | 28.96 | 0.86967
[84 empty] | 28.96 | 0.86967
[84 empty] | 28.95 | 0.86967
[84 empty] | 28.96 | 0.86967
[84 empty] | 28.96 | 0.86967
[84 empty] | 28.98 | 0.86967
[84 empty] | 28.96 | 0.86967
[84 empty] | 28.96 | 0.86967
[84 empty] | 28.96 | 0.86967
[84 empty] | 28.96 | 0.86967
[84 empty] | 28.96 | 0.86967
[84 empty] | 28.97 | 0.86967
[84 empty] | 28.95 | 0.86967
[84 empty] | 28.96 | 0.86967
[84 empty] | 28.95 | 0.86967
[84 empty] | 28.94 | 0.86967
[84 empty] | 28.94 | 0.86967
[84 empty] | 28.95 | 0.86967
[84 empty] | 28.96 | 0.86967
[84 empty] | 28.95 | 0.86967
[84 empty] | 28.95 | 0.86942
[84 empty] | 28.95 | 0.86937
[84 empty] | 28.94 | 0.8696
[84 empty] | 28.95 | 0.86966
[84 empty] | 28.94 | 0.86967
[84 empty] | 28.95 | 0.86967
[84 empty] | 28.94 | 0.86967
[84 empty] | 28.95 | 0.86967
[84 empty] | 28.95 | 0.86967
[84 empty] | 28.95 | 0.86967
[84 empty] | 28.95 | 0.86948
[84 empty] | 28.95 | 0.8696
[84 empty] | 28.95 | 0.86966
[84 empty] | 28.95 | 0.86957
[84 empty] | 28.95 | 0.86957
[84 empty] | 28.95 | 0.86966
[84 empty] | 28.95 | 0.86967
[84 empty] | 28.95 | 0.86967
[84 empty] | 28.96 | 0.86967
[84 empty] | 28.95 | 0.86967
[84 empty] | 28.94 | 0.86967
[84 empty] | 28.94 | 0.86967
[84 empty] | 28.95 | 0.86967
[84 empty] | 28.94 | 0.86967
[84 empty] | 28.95 | 0.86967
[84 empty] | 28.95 | 0.86967
[84 empty] | 28.95 | 0.86967
[84 empty] | 28.95 | 0.86967
[84 empty] | 28.95 | 0.86967
[84 empty] | 28.94 | 0.86967
[84 empty] | 28.95 | 0.86967
[84 empty] | 28.95 | 0.86967
[84 empty] | 28.94 | 0.86967
[84 empty] | 28.94 | 0.86967
[84 empty] | 28.95 | 0.86967
[84 empty] | 28.95 | 0.86967
[84 empty] | 28.94 | 0.86967
[84 empty] | 28.95 | 0.86967
[84 empty] | 28.95 | 0.86967
[84 empty] | 28.93 | 0.86967
[84 empty] | 28.95 | 0.86967
[84 empty] | 28.94 | 0.86967
[84 empty] | 28.95 | 0.86967
[84 empty] | 28.94 | 0.86967
[84 empty] | 28.93 | 0.86967
[84 empty] | 28.94 | 0.86967
[84 empty] | 28.93 | 0.86967
[84 empty] | 28.93 | 0.86967
[84 empty] | 28.93 | 0.86967
[84 empty] | 28.94 | 0.86967
[84 empty] | 28.94 | 0.86967
[84 empty] | 28.94 | 0.86967
[84 empty] | 28.93 | 0.86967
[84 empty] | 28.94 | 0.86967
[84 empty] | 28.95 | 0.86967
[84 empty] | 28.95 | 0.86967
[84 empty] | 28.94 | 0.86967
[84 empty] | 28.95 | 0.86967
[84 empty] | 28.95 | 0.86967
[84 empty] | 28.94 | 0.86967
[84 empty] | 28.93 | 0.86967
[84 empty] | 28.95 | 0.86967
[84 empty] | 28.94 | 0.86967
[84 empty] | 28.93 | 0.86967
[84 empty] | 28.94 | 0.86967
[84 empty] | 28.92 | 0.86967
[84 empty] | 28.93 | 0.86967
[84 empty] | 28.92 | 0.86967
[84 empty] | 28.93 | 0.86967
[84 empty] | 28.92 | 0.86967
[84 empty] | 28.92 | 0.86967
[84 empty] | 28.94 | 0.86967
[84 empty] | 28.93 | 0.86967
[84 empty] | 28.94 | 0.86967
[84 empty] | 28.93 | 0.86967
[84 empty] | 28.93 | 0.86967
[84 empty] | 28.94 | 0.86967
[84 empty] | 28.94 | 0.86967
[84 empty] | 28.94 | 0.86958
[84 empty] | 28.93 | 0.86939
[84 empty] | 28.93 | 0.86962
[84 empty] | 28.93 | 0.86966
[84 empty] | 28.93 | 0.86967
[84 empty] | 28.91 | 0.86967
[84 empty] | 28.92 | 0.86967
[84 empty] | 28.92 | 0.86967
[84 empty] | 28.93 | 0.86954
[84 empty] | 28.93 | 0.86938
[84 empty] | 28.93 | 0.86936
[84 empty] | 28.91 | 0.86945
[84 empty] | 28.92 | 0.86964
[84 empty] | 28.91 | 0.86967
[84 empty] | 28.92 | 0.86967
[84 empty] | 28.92 | 0.86967
[84 empty] | 28.91 | 0.86967
[84 empty] | 28.91 | 0.86967
[84 empty] | 28.92 | 0.86967
[84 empty] | 28.93 | 0.86967
[84 empty] | 28.92 | 0.86967
[84 empty] | 28.93 | 0.86967
[84 empty] | 28.91 | 0.86956
[84 empty] | 28.94 | 0.86948
[84 empty] | 28.93 | 0.86965
[84 empty] | 28.94 | 0.86967
[84 empty] | 28.93 | 0.86967
[84 empty] | 28.92 | 0.86967
[84 empty] | 28.93 | 0.86967
[84 empty] | 28.92 | 0.86967
[84 empty] | 28.91 | 0.86967
[84 empty] | 28.93 | 0.86967
[84 empty] | 28.91 | 0.86967
[84 empty] | 28.92 | 0.86967
[84 empty] | 28.92 | 0.86967
[84 empty] | 28.91 | 0.86967
[84 empty] | 28.91 | 0.86967
[84 empty] | 28.91 | 0.86967
[84 empty] | 28.9 | 0.86967
[84 empty] | 28.91 | 0.86967
[84 empty] | 28.91 | 0.86967
[84 empty] | 28.93 | 0.86967
[84 empty] | 28.91 | 0.86966
[84 empty] | 28.91 | 0.86967
[84 empty] | 28.93 | 0.86967
[84 empty] | 28.91 | 0.86967
[84 empty] | 28.91 | 0.86967
[84 empty] | 28.92 | 0.86967
[84 empty] | 28.91 | 0.86967
[84 empty] | 28.91 | 0.86967
[84 empty] | 28.91 | 0.86967
[84 empty] | 28.91 | 0.86967
[84 empty] | 28.9 | 0.86967
[84 empty] | 28.9 | 0.86967
[84 empty] | 28.91 | 0.86967
[84 empty] | 28.9 | 0.86967
[84 empty] | 28.9 | 0.86967
[84 empty] | 28.9 | 0.86967
[84 empty] | 28.9 | 0.86967
[84 empty] | 28.92 | 0.86967
[84 empty] | 28.91 | 0.86967
[84 empty] | 28.9 | 0.86967
[84 empty] | 28.91 | 0.86967
[84 empty] | 28.9 | 0.86967
[84 empty] | 28.91 | 0.86967
[84 empty] | 28.91 | 0.86967
[84 empty] | 28.9 | 0.86967
[84 empty] | 28.9 | 0.86967
[84 empty] | 28.9 | 0.86967
[84 empty] | 28.9 | 0.86967
[84 empty] | 28.91 | 0.86967
[84 empty] | 28.9 | 0.86967
[84 empty] | 28.89 | 0.86967
[84 empty] | 28.9 | 0.86967
[84 empty] | 28.89 | 0.86967
[84 empty] | 28.9 | 0.86967
[84 empty] | 28.89 | 0.86967
[84 empty] | 28.9 | 0.86967
[84 empty] | 28.89 | 0.86967
[84 empty] | 28.89 | 0.86967
[84 empty] | 28.9 | 0.86967
[84 empty] | 28.89 | 0.86967
[84 empty] | 28.9 | 0.86967
[84 empty] | 28.89 | 0.86967
[84 empty] | 28.91 | 0.86967
[84 empty] | 28.9 | 0.86967
[84 empty] | 28.91 | 0.86967
[84 empty] | 28.88 | 0.86967
[84 empty] | 28.88 | 0.86967
[84 empty] | 28.87 | 0.86967
[84 empty] | 28.88 | 0.86967
[84 empty] | 28.89 | 0.86967
[84 empty] | 28.89 | 0.86967
[84 empty] | 28.88 | 0.86967
[84 empty] | 28.89 | 0.86967
[84 empty] | 28.88 | 0.86967
[84 empty] | 28.89 | 0.86967
[84 empty] | 28.91 | 0.86967
[84 empty] | 28.9 | 0.86967
[84 empty] | 28.89 | 0.86967
[84 empty] | 28.87 | 0.86967
[84 empty] | 28.89 | 0.86967
[84 empty] | 28.88 | 0.86967
[84 empty] | 28.89 | 0.86967
[84 empty] | 28.9 | 0.86967
[84 empty] | 28.87 | 0.86967
[84 empty] | 28.88 | 0.86967
[84 empty] | 28.9 | 0.86967
[84 empty] | 28.89 | 0.86967
[84 empty] | 28.88 | 0.86967
[84 empty] | 28.89 | 0.86967
[84 empty] | 28.89 | 0.86967
[84 empty] | 28.88 | 0.86967
[84 empty] | 28.88 | 0.86967
[84 empty] | 28.88 | 0.86967
[84 empty] | 28.88 | 0.86967
[84 empty] | 28.9 | 0.86967
[84 empty] | 28.88 | 0.86967
[84 empty] | 28.88 | 0.86967
[84 empty] | 28.88 | 0.86967
[84 empty] | 28.87 | 0.86967
[84 empty] | 28.86 | 0.86967
[84 empty] | 28.86 | 0.86967
[84 empty] | 28.87 | 0.86967
[84 empty] | 28.88 | 0.86967
[84 empty] | 28.88 | 0.86967
[84 empty] | 28.87 | 0.86967
[84 empty] | 28.87 | 0.86967
[84 empty] | 28.88 | 0.86967
[84 empty] | 28.88 | 0.86967
[84 empty] | 28.87 | 0.86967
[84 empty] | 28.87 | 0.86967
[84 empty] | 28.87 | 0.86967
[84 empty] | 28.88 | 0.86967
[84 empty] | 28.89 | 0.86967
[84 empty] | 28.88 | 0.86967
[84 empty] | 28.88 | 0.86967
[84 empty] | 28.87 | 0.86967
[84 empty] | 28.87 | 0.86967
[84 empty] | 28.88 | 0.86967
[84 empty] | 28.86 | 0.86967
[84 empty] | 28.87 | 0.86967
[84 empty] | 28.88 | 0.86967
[84 empty] | 28.86 | 0.86967
[84 empty] | 28.87 | 0.86967
[84 empty] | 28.86 | 0.86967
[84 empty] | 28.87 | 0.86967
[84 empty] | 28.86 | 0.86967
[84 empty] | 28.86 | 0.86967
[84 empty] | 28.86 | 0.86967
[84 empty] | 28.86 | 0.86967
[84 empty] | 28.85 | 0.86967
[84 empty] | 28.86 | 0.86967
[84 empty] | 28.86 | 0.86967
[84 empty] | 28.86 | 0.86967
[84 empty] | 28.86 | 0.86967
[84 empty] | 28.86 | 0.86967
[84 empty] | 28.86 | 0.86967
[84 empty] | 28.86 | 0.86967
[84 empty] | 28.86 | 0.86967
[84 empty] | 28.87 | 0.86967
[84 empty] | 28.88 | 0.86967
[84 empty] | 28.86 | 0.86967
[84 empty] | 28.86 | 0.86967
[84 empty] | 28.87 | 0.86967
[84 empty] | 28.86 | 0.86967
[84 empty] | 28.87 | 0.86967
[84 empty] | 28.85 | 0.86967
[84 empty] | 28.85 | 0.86967
[84 empty] | 28.84 | 0.86967
[84 empty] | 28.86 | 0.86967
[84 empty] | 28.86 | 0.86967
[84 empty] | 28.85 | 0.86967
[84 empty] | 28.84 | 0.86967
[84 empty] | 28.86 | 0.86967
[84 empty] | 28.87 | 0.86967
[84 empty] | 28.86 | 0.86967
[84 empty] | 28.85 | 0.86967
[84 empty] | 28.86 | 0.86967
[84 empty] | 28.86 | 0.86967
[84 empty] | 28.86 | 0.86967
[84 empty] | 28.86 | 0.86967
[84 empty] | 28.86 | 0.86967
[84 empty] | 28.86 | 0.86967
[84 empty] | 28.86 | 0.86967
[84 empty] | 28.86 | 0.86967
[84 empty] | 28.85 | 0.86967
[84 empty] | 28.86 | 0.86967
[84 empty] | 28.85 | 0.86967
[84 empty] | 28.85 | 0.86967
[84 empty] | 28.85 | 0.86967
[84 empty] | 28.85 | 0.86967
[84 empty] | 28.85 | 0.86967
[84 empty] | 28.84 | 0.86967
[84 empty] | 28.84 | 0.86967
[84 empty] | 28.85 | 0.86967
[84 empty] | 28.86 | 0.86967
[84 empty] | 28.85 | 0.86967
[84 empty] | 28.86 | 0.86967
[84 empty] | 28.85 | 0.86967
[84 empty] | 28.85 | 0.86967
[84 empty] | 28.85 | 0.86967
[84 empty] | 28.85 | 0.86967
[84 empty] | 28.86 | 0.86967
[84 empty] | 28.86 | 0.86967
[84 empty] | 28.86 | 0.86967
[84 empty] | 28.84 | 0.86967
[84 empty] | 28.85 | 0.86967
[84 empty] | 28.85 | 0.86967
[84 empty] | 28.85 | 0.86967
[84 empty] | 28.85 | 0.86967
[84 empty] | 28.85 | 0.86967
[84 empty] | 28.85 | 0.86967
[84 empty] | 28.86 | 0.86967
[84 empty] | 28.85 | 0.86967
[84 empty] | 28.85 | 0.86967
[84 empty] | 28.84 | 0.86967
[84 empty] | 28.85 | 0.86967
[84 empty] | 28.85 | 0.86967
[84 empty] | 28.86 | 0.86967
[84 empty] | 28.85 | 0.86967
[84 empty] | 28.85 | 0.86946
[84 empty] | 28.84 | 0.86964
[84 empty] | 28.84 | 0.86967
[84 empty] | 28.84 | 0.86967
[84 empty] | 28.85 | 0.86967
[84 empty] | 28.85 | 0.86967
[84 empty] | 28.84 | 0.86967
[84 empty] | 28.84 | 0.86967
[84 empty] | 28.84 | 0.86967
[84 empty] | 28.85 | 0.86967
[84 empty] | 28.85 | 0.86967
[84 empty] | 28.85 | 0.86967
[84 empty] | 28.84 | 0.86967
[84 empty] | 28.84 | 0.86967
[84 empty] | 28.84 | 0.86967
[84 empty] | 28.84 | 0.86967
[84 empty] | 28.85 | 0.86967
[84 empty] | 28.84 | 0.86967
[84 empty] | 28.82 | 0.86967
[84 empty] | 28.83 | 0.86967
[84 empty] | 28.84 | 0.86967
[84 empty] | 28.83 | 0.86967
[84 empty] | 28.84 | 0.86967
[84 empty] | 28.83 | 0.86967
[84 empty] | 28.83 | 0.86967
[84 empty] | 28.83 | 0.86967
[84 empty] | 28.86 | 0.86967
[84 empty] | 28.84 | 0.86967
[84 empty] | 28.84 | 0.86967
[84 empty] | 28.85 | 0.86967
[84 empty] | 28.83 | 0.86967
[84 empty] | 28.83 | 0.86967
[84 empty] | 28.82 | 0.86967
[84 empty] | 28.83 | 0.86967
[84 empty] | 28.81 | 0.86967
[84 empty] | 28.84 | 0.86967
[84 empty] | 28.83 | 0.86967
[84 empty] | 28.83 | 0.86967
[84 empty] | 28.84 | 0.86967
[84 empty] | 28.82 | 0.86967
[84 empty] | 28.83 | 0.86967
[84 empty] | 28.83 | 0.86967
[84 empty] | 28.84 | 0.86967
[84 empty] | 28.85 | 0.86967
[84 empty] | 28.83 | 0.86967
[84 empty] | 28.84 | 0.86967
[84 empty] | 28.83 | 0.86967
[84 empty] | 28.81 | 0.86967
[84 empty] | 28.83 | 0.86967
[84 empty] | 28.82 | 0.86967
[84 empty] | 28.83 | 0.86967
[84 empty] | 28.83 | 0.86967
[84 empty] | 28.83 | 0.86967
[84 empty] | 28.82 | 0.86967
[84 empty] | 28.82 | 0.86967
[84 empty] | 28.82 | 0.86967
[84 empty] | 28.83 | 0.86967
[84 empty] | 28.82 | 0.86967
[84 empty] | 28.82 | 0.86967
[84 empty] | 28.84 | 0.86967
[84 empty] | 28.84 | 0.86967
[84 empty] | 28.84 | 0.86967
[84 empty] | 28.84 | 0.86967
[84 empty] | 28.81 | 0.86967
[84 empty] | 28.83 | 0.86967
[84 empty] | 28.84 | 0.86967
[84 empty] | 28.81 | 0.86967
[84 empty] | 28.83 | 0.86967
[84 empty] | 28.82 | 0.86967
[84 empty] | 28.81 | 0.86967
[84 empty] | 28.82 | 0.86967
[84 empty] | 28.83 | 0.86967
[84 empty] | 28.83 | 0.86967
[84 empty] | 28.83 | 0.86967
[84 empty] | 28.83 | 0.86967
[84 empty] | 28.82 | 0.86967
[84 empty] | 28.82 | 0.86967
[84 empty] | 28.81 | 0.86967
[84 empty] | 28.83 | 0.86967
[84 empty] | 28.83 | 0.86967
[84 empty] | 28.82 | 0.86967
[84 empty] | 28.83 | 0.86967
[84 empty] | 28.82 | 0.86967
[84 empty] | 28.82 | 0.86967
[84 empty] | 28.82 | 0.86967
[84 empty] | 28.82 | 0.86967
[84 empty] | 28.81 | 0.86967
[84 empty] | 28.79 | 0.86967
[84 empty] | 28.82 | 0.86967
[84 empty] | 28.8 | 0.86967
[84 empty] | 28.81 | 0.86967
[84 empty] | 28.81 | 0.86967
[84 empty] | 28.81 | 0.86967
[84 empty] | 28.8 | 0.86967
[84 empty] | 28.82 | 0.86967
[84 empty] | 28.82 | 0.86967
[84 empty] | 28.81 | 0.86967
[84 empty] | 28.81 | 0.86967
[84 empty] | 28.81 | 0.86967
[84 empty] | 28.81 | 0.86967
[84 empty] | 28.81 | 0.86967
[84 empty] | 28.82 | 0.86967
[84 empty] | 28.82 | 0.86967
[84 empty] | 28.82 | 0.86967
[84 empty] | 28.82 | 0.86967
[84 empty] | 28.8 | 0.86967
[84 empty] | 28.81 | 0.86967
[84 empty] | 28.81 | 0.86967
[84 empty] | 28.8 | 0.86967
[84 empty] | 28.78 | 0.86967
[84 empty] | 28.8 | 0.86967
[84 empty] | 28.81 | 0.86967
[84 empty] | 28.79 | 0.86967
[84 empty] | 28.81 | 0.86967
[84 empty] | 28.82 | 0.86967
[84 empty] | 28.8 | 0.86967
[84 empty] | 28.81 | 0.86967
[84 empty] | 28.82 | 0.86967
[84 empty] | 28.8 | 0.86967
[84 empty] | 28.81 | 0.86967
[84 empty] | 28.81 | 0.86967
[84 empty] | 28.81 | 0.86967
[84 empty] | 28.8 | 0.86967
[84 empty] | 28.79 | 0.86967
[84 empty] | 28.78 | 0.86967
[84 empty] | 28.79 | 0.86967
[84 empty] | 28.79 | 0.86967
[84 empty] | 28.8 | 0.86967
[84 empty] | 28.79 | 0.86967
[84 empty] | 28.79 | 0.86967
[84 empty] | 28.8 | 0.86967
[84 empty] | 28.78 | 0.86967
[84 empty] | 28.81 | 0.86967
[84 empty] | 28.8 | 0.86967
[84 empty] | 28.78 | 0.86967
[84 empty] | 28.79 | 0.86967
[84 empty] | 28.8 | 0.86967
[84 empty] | 28.78 | 0.86967
[84 empty] | 28.78 | 0.86967
[84 empty] | 28.79 | 0.86967
[84 empty] | 28.79 | 0.86967
[84 empty] | 28.8 | 0.86967
[84 empty] | 28.81 | 0.86967
[84 empty] | 28.8 | 0.86967
[84 empty] | 28.8 | 0.86967
[84 empty] | 28.8 | 0.86967
[84 empty] | 28.79 | 0.86967
[84 empty] | 28.79 | 0.86967
[84 empty] | 28.79 | 0.86967
[84 empty] | 28.8 | 0.86967
[84 empty] | 28.8 | 0.86967
[84 empty] | 28.79 | 0.86967
[84 empty] | 28.79 | 0.86967
[84 empty] | 28.78 | 0.86967
[84 empty] | 28.79 | 0.86967
[84 empty] | 28.8 | 0.86967
[84 empty] | 28.79 | 0.86967
[84 empty] | 28.78 | 0.86967
[84 empty] | 28.79 | 0.86967
[84 empty] | 28.79 | 0.86967
[84 empty] | 28.78 | 0.86967
[84 empty] | 28.78 | 0.86967
[84 empty] | 28.78 | 0.86967
[84 empty] | 28.8 | 0.86967
[84 empty] | 28.79 | 0.86967
[84 empty] | 28.79 | 0.86967
[84 empty] | 28.79 | 0.86967
[84 empty] | 28.78 | 0.86967
[84 empty] | 28.79 | 0.86967
[84 empty] | 28.79 | 0.86967
[84 empty] | 28.79 | 0.86967
[84 empty] | 28.78 | 0.86967
[84 empty] | 28.78 | 0.86967
[84 empty] | 28.78 | 0.86967
[84 empty] | 28.78 | 0.86967
[84 empty] | 28.79 | 0.86967
[84 empty] | 28.78 | 0.86967
[84 empty] | 28.77 | 0.86967
[84 empty] | 28.78 | 0.86967
[84 empty] | 28.79 | 0.86967
[84 empty] | 28.78 | 0.86967
[84 empty] | 28.78 | 0.86967
[84 empty] | 28.78 | 0.86967
[84 empty] | 28.78 | 0.86967
[84 empty] | 28.78 | 0.86967
[84 empty] | 28.77 | 0.86967
[84 empty] | 28.78 | 0.86967
[84 empty] | 28.78 | 0.86967
[84 empty] | 28.78 | 0.86967
[84 empty] | 28.79 | 0.86967
[84 empty] | 28.78 | 0.86967
[84 empty] | 28.78 | 0.86967
[84 empty] | 28.78 | 0.86967
[84 empty] | 28.77 | 0.86967
[84 empty] | 28.78 | 0.86967
[84 empty] | 28.77 | 0.86967
[84 empty] | 28.77 | 0.86967
[84 empty] | 28.77 | 0.86967
[84 empty] | 28.77 | 0.86967
[84 empty] | 28.78 | 0.86967
[84 empty] | 28.77 | 0.86967
[84 empty] | 28.78 | 0.86967
[84 empty] | 28.78 | 0.86967
[84 empty] | 28.78 | 0.86967
[84 empty] | 28.78 | 0.86967
[84 empty] | 28.78 | 0.86967
[84 empty] | 28.78 | 0.86967
[84 empty] | 28.77 | 0.86967
[84 empty] | 28.78 | 0.86967
[84 empty] | 28.78 | 0.86967
[84 empty] | 28.78 | 0.86967
[84 empty] | 28.78 | 0.86967
[84 empty] | 28.77 | 0.86967
[84 empty] | 28.77 | 0.86967
[84 empty] | 28.78 | 0.86967
[84 empty] | 28.77 | 0.86967
[84 empty] | 28.77 | 0.86967
[84 empty] | 28.76 | 0.86967
[84 empty] | 28.76 | 0.86967
[84 empty] | 28.77 | 0.86967
[84 empty] | 28.78 | 0.86967
[84 empty] | 28.76 | 0.86967
[84 empty] | 28.77 | 0.86967
[84 empty] | 28.78 | 0.86967
[84 empty] | 28.77 | 0.86967
[84 empty] | 28.76 | 0.86967
[84 empty] | 28.77 | 0.86967
[84 empty] | 28.76 | 0.86967
[84 empty] | 28.77 | 0.86967
[84 empty] | 28.76 | 0.86967
[84 empty] | 28.76 | 0.86967
[84 empty] | 28.77 | 0.86967
[84 empty] | 28.77 | 0.86967
[84 empty] | 28.77 | 0.86967
[84 empty] | 28.76 | 0.86967
[84 empty] | 28.76 | 0.86967
[84 empty] | 28.77 | 0.86967
[84 empty] | 28.77 | 0.86967
[84 empty] | 28.76 | 0.86967
[84 empty] | 28.74 | 0.86967
[84 empty] | 28.77 | 0.86967
[84 empty] | 28.75 | 0.86967
[84 empty] | 28.77 | 0.86967
[84 empty] | 28.77 | 0.86967
[84 empty] | 28.76 | 0.86967
[84 empty] | 28.76 | 0.86967
[84 empty] | 28.76 | 0.86967
[84 empty] | 28.76 | 0.86967
[84 empty] | 28.76 | 0.86967
[84 empty] | 28.76 | 0.86967
[84 empty] | 28.76 | 0.86967
[84 empty] | 28.76 | 0.86967
[84 empty] | 28.76 | 0.86967
[84 empty] | 28.76 | 0.86967
[84 empty] | 28.76 | 0.86967
[84 empty] | 28.75 | 0.86967
[84 empty] | 28.77 | 0.86967
[84 empty] | 28.76 | 0.86967
[84 empty] | 28.77 | 0.86967
[84 empty] | 28.76 | 0.86967
[84 empty] | 28.77 | 0.86967
[84 empty] | 28.76 | 0.86967
[84 empty] | 28.75 | 0.86967
[84 empty] | 28.75 | 0.86967
[84 empty] | 28.75 | 0.86967
[84 empty] | 28.76 | 0.86967
[84 empty] | 28.76 | 0.86967
[84 empty] | 28.76 | 0.86967
[84 empty] | 28.76 | 0.86967
[84 empty] | 28.76 | 0.86967
[84 empty] | 28.75 | 0.86967
[84 empty] | 28.76 | 0.86967
[84 empty] | 28.76 | 0.86967
[84 empty] | 28.75 | 0.86967
[84 empty] | 28.76 | 0.86967
[84 empty] | 28.75 | 0.86967
[84 empty] | 28.74 | 0.86967
[84 empty] | 28.75 | 0.86967
[84 empty] | 28.74 | 0.86967
[84 empty] | 28.74 | 0.86967
[84 empty] | 28.73 | 0.86967
[84 empty] | 28.75 | 0.86967
[84 empty] | 28.75 | 0.86967
[84 empty] | 28.76 | 0.86967
[84 empty] | 28.76 | 0.86967
[84 empty] | 28.75 | 0.86967
[84 empty] | 28.74 | 0.86967
[84 empty] | 28.75 | 0.86967
[84 empty] | 28.76 | 0.86967
[84 empty] | 28.74 | 0.86967
[84 empty] | 28.76 | 0.86967
[84 empty] | 28.75 | 0.86967
[84 empty] | 28.76 | 0.86967
[84 empty] | 28.75 | 0.86967
[84 empty] | 28.74 | 0.86967
[84 empty] | 28.75 | 0.86967
[84 empty] | 28.75 | 0.86967
[84 empty] | 28.76 | 0.86967
[84 empty] | 28.76 | 0.86967
[84 empty] | 28.74 | 0.86967
[84 empty] | 28.76 | 0.86967
[84 empty] | 28.76 | 0.86967
[84 empty] | 28.75 | 0.86967
[84 empty] | 28.74 | 0.86967
[84 empty] | 28.75 | 0.86967
[84 empty] | 28.76 | 0.86967
[84 empty] | 28.74 | 0.86967
[84 empty] | 28.75 | 0.86967
[84 empty] | 28.75 | 0.86967
[84 empty] | 28.75 | 0.86967
[84 empty] | 28.74 | 0.86967
[84 empty] | 28.74 | 0.86967
[84 empty] | 28.72 | 0.86967
[84 empty] | 28.75 | 0.86967
[84 empty] | 28.74 | 0.86967
[84 empty] | 28.75 | 0.86967
[84 empty] | 28.74 | 0.86967
[84 empty] | 28.75 | 0.86967
[84 empty] | 28.74 | 0.86967
[84 empty] | 28.73 | 0.86967
[84 empty] | 28.74 | 0.86967
[84 empty] | 28.74 | 0.86967
[84 empty] | 28.74 | 0.86967
[84 empty] | 28.75 | 0.86967
[84 empty] | 28.73 | 0.86967
[84 empty] | 28.73 | 0.86967
[84 empty] | 28.74 | 0.86967
[84 empty] | 28.73 | 0.86967
[84 empty] | 28.74 | 0.86967
[84 empty] | 28.74 | 0.86967
[84 empty] | 28.75 | 0.86967
[84 empty] | 28.72 | 0.86967
[84 empty] | 28.73 | 0.86967
[84 empty] | 28.74 | 0.86967
[84 empty] | 28.74 | 0.86967
[84 empty] | 28.74 | 0.86967
[84 empty] | 28.74 | 0.86967
[84 empty] | 28.73 | 0.86967
[84 empty] | 28.73 | 0.86967
[84 empty] | 28.73 | 0.86967
[84 empty] | 28.73 | 0.86967
[84 empty] | 28.73 | 0.86967
[84 empty] | 28.74 | 0.86967
[84 empty] | 28.75 | 0.86967
[84 empty] | 28.73 | 0.86967
[84 empty] | 28.74 | 0.86967
[84 empty] | 28.73 | 0.86967
[84 empty] | 28.72 | 0.86967
[84 empty] | 28.73 | 0.86967
[84 empty] | 28.72 | 0.86967
[84 empty] | 28.73 | 0.86967
[84 empty] | 28.74 | 0.86967
[84 empty] | 28.73 | 0.86967
[84 empty] | 28.73 | 0.86967
[84 empty] | 28.73 | 0.86967
[84 empty] | 28.75 | 0.86967
[84 empty] | 28.75 | 0.86967
[84 empty] | 28.73 | 0.86967
[84 empty] | 28.75 | 0.86967
[84 empty] | 28.72 | 0.86967
[84 empty] | 28.72 | 0.86967
[84 empty] | 28.73 | 0.86967
[84 empty] | 28.74 | 0.86967
[84 empty] | 28.72 | 0.86967
[84 empty] | 28.73 | 0.86967
[84 empty] | 28.73 | 0.86967
[84 empty] | 28.73 | 0.86967
[84 empty] | 28.73 | 0.86967
[84 empty] | 28.73 | 0.86967
[84 empty] | 28.73 | 0.86967
[84 empty] | 28.72 | 0.86967
[84 empty] | 28.72 | 0.86967
[84 empty] | 28.73 | 0.86967
[84 empty] | 28.73 | 0.86967
[84 empty] | 28.72 | 0.86967
[84 empty] | 28.73 | 0.86967
[84 empty] | 28.71 | 0.86967
[84 empty] | 28.71 | 0.86967
[84 empty] | 28.71 | 0.86967
[84 empty] | 28.71 | 0.86967
[84 empty] | 28.71 | 0.86967
[84 empty] | 28.71 | 0.86967
[84 empty] | 28.71 | 0.86967
[84 empty] | 28.71 | 0.86967
[84 empty] | 28.71 | 0.86967
[84 empty] | 28.72 | 0.86967
[84 empty] | 28.7 | 0.86967
[84 empty] | 28.73 | 0.86967
[84 empty] | 28.7 | 0.86967
[84 empty] | 28.72 | 0.86967
[84 empty] | 28.7 | 0.86967
[84 empty] | 28.72 | 0.86967
[84 empty] | 28.71 | 0.86967
[84 empty] | 28.71 | 0.86967
[84 empty] | 28.71 | 0.86967
[84 empty] | 28.71 | 0.86967
[84 empty] | 28.72 | 0.86967
[84 empty] | 28.72 | 0.86967
[84 empty] | 28.71 | 0.86967
[84 empty] | 28.7 | 0.86967
[84 empty] | 28.7 | 0.86967
[84 empty] | 28.7 | 0.86967
[84 empty] | 28.72 | 0.86967
[84 empty] | 28.72 | 0.86967
[84 empty] | 28.71 | 0.86967
[84 empty] | 28.71 | 0.86967
[84 empty] | 28.72 | 0.86967
[84 empty] | 28.71 | 0.86967
[84 empty] | 28.73 | 0.86967
[84 empty] | 28.71 | 0.86967
[84 empty] | 28.72 | 0.86967
[84 empty] | 28.71 | 0.86967
[84 empty] | 28.72 | 0.86967
[84 empty] | 28.72 | 0.86967
[84 empty] | 28.71 | 0.86967
[84 empty] | 28.72 | 0.86967
[84 empty] | 28.72 | 0.86967
[84 empty] | 28.7 | 0.86967
[84 empty] | 28.7 | 0.86967
[84 empty] | 28.71 | 0.86967
[84 empty] | 28.71 | 0.86967
[84 empty] | 28.71 | 0.86967
[84 empty] | 28.71 | 0.86967
[84 empty] | 28.72 | 0.86967
[84 empty] | 28.71 | 0.86967
[84 empty] | 28.71 | 0.86967
[84 empty] | 28.7 | 0.86967
[84 empty] | 28.7 | 0.86967
[84 empty] | 28.7 | 0.86967
[84 empty] | 28.71 | 0.86967
[84 empty] | 28.71 | 0.86967
[84 empty] | 28.7 | 0.86967
[84 empty] | 28.71 | 0.86967
[84 empty] | 28.72 | 0.86967
[84 empty] | 28.7 | 0.86967
[84 empty] | 28.7 | 0.86967
[84 empty] | 28.69 | 0.86967
[84 empty] | 28.7 | 0.86967
[84 empty] | 28.7 | 0.86967
[84 empty] | 28.69 | 0.86967
[84 empty] | 28.7 | 0.86967
[84 empty] | 28.7 | 0.86967
[84 empty] | 28.7 | 0.86967
[84 empty] | 28.7 | 0.86967
[84 empty] | 28.7 | 0.86967
[84 empty] | 28.7 | 0.86967
[84 empty] | 28.7 | 0.86967
[84 empty] | 28.7 | 0.86967
[84 empty] | 28.69 | 0.86967
[84 empty] | 28.7 | 0.86967
[84 empty] | 28.71 | 0.86967
[84 empty] | 28.7 | 0.86967
[84 empty] | 28.7 | 0.86967
[84 empty] | 28.69 | 0.86967
[84 empty] | 28.7 | 0.86967
[84 empty] | 28.71 | 0.86967
[84 empty] | 28.68 | 0.86967
[84 empty] | 28.69 | 0.86967
[84 empty] | 28.69 | 0.86967
[84 empty] | 28.7 | 0.86967
[84 empty] | 28.69 | 0.86967
[84 empty] | 28.69 | 0.86967
[84 empty] | 28.69 | 0.86967
[84 empty] | 28.69 | 0.86967
[84 empty] | 28.68 | 0.86967
[84 empty] | 28.68 | 0.86967
[84 empty] | 28.69 | 0.86967
[84 empty] | 28.7 | 0.86967
[84 empty] | 28.7 | 0.86967
[84 empty] | 28.69 | 0.86967
[84 empty] | 28.69 | 0.86967
[84 empty] | 28.68 | 0.86967
[84 empty] | 28.68 | 0.86967
[84 empty] | 28.68 | 0.86967
[84 empty] | 28.69 | 0.86967
[84 empty] | 28.69 | 0.86967
[84 empty] | 28.7 | 0.86967
[84 empty] | 28.7 | 0.86967
[84 empty] | 28.69 | 0.86967
[84 empty] | 28.7 | 0.86967
[84 empty] | 28.7 | 0.86967
[84 empty] | 28.69 | 0.86967
[84 empty] | 28.69 | 0.86967
[84 empty] | 28.69 | 0.86967
[84 empty] | 28.68 | 0.86967
[84 empty] | 28.68 | 0.86967
[84 empty] | 28.68 | 0.86967
[84 empty] | 28.68 | 0.86967
[84 empty] | 28.68 | 0.86967
[84 empty] | 28.69 | 0.86967
[84 empty] | 28.68 | 0.86967
[84 empty] | 28.68 | 0.86967
[84 empty] | 28.69 | 0.86967
[84 empty] | 28.69 | 0.86967
[84 empty] | 28.68 | 0.86967
[84 empty] | 28.69 | 0.86967
[84 empty] | 28.69 | 0.86967
[84 empty] | 28.69 | 0.86967
[84 empty] | 28.68 | 0.86967
[84 empty] | 28.68 | 0.86967
[84 empty] | 28.67 | 0.86967
[84 empty] | 28.69 | 0.86967
[84 empty] | 28.69 | 0.86967
[84 empty] | 28.68 | 0.86967
[84 empty] | 28.69 | 0.86967
[84 empty] | 28.69 | 0.86967
[84 empty] | 28.68 | 0.86967
[84 empty] | 28.68 | 0.86967
[84 empty] | 28.69 | 0.86967
[84 empty] | 28.68 | 0.86967
[84 empty] | 28.67 | 0.86967
[84 empty] | 28.68 | 0.86967
[84 empty] | 28.69 | 0.86967
[84 empty] | 28.68 | 0.86967
[84 empty] | 28.69 | 0.86967
[84 empty] | 28.68 | 0.86967
[84 empty] | 28.68 | 0.86967
[84 empty] | 28.69 | 0.86967
[84 empty] | 28.69 | 0.86967
[84 empty] | 28.68 | 0.86967
[84 empty] | 28.68 | 0.86967
[84 empty] | 28.68 | 0.86967
[84 empty] | 28.68 | 0.86967
[84 empty] | 28.68 | 0.86967
[84 empty] | 28.68 | 0.86967
[84 empty] | 28.68 | 0.86967
[84 empty] | 28.68 | 0.86967
[84 empty] | 28.67 | 0.86967
[84 empty] | 28.67 | 0.86967
[84 empty] | 28.68 | 0.86967
[84 empty] | 28.68 | 0.86967
[84 empty] | 28.68 | 0.86967
[84 empty] | 28.67 | 0.86967
[84 empty] | 28.67 | 0.86967
[84 empty] | 28.69 | 0.86967
[84 empty] | 28.67 | 0.86967
[84 empty] | 28.67 | 0.86967
[84 empty] | 28.67 | 0.86967
[84 empty] | 28.68 | 0.86967
[84 empty] | 28.68 | 0.86967
[84 empty] | 28.67 | 0.86967
[84 empty] | 28.67 | 0.86967
[84 empty] | 28.67 | 0.86967
[84 empty] | 28.67 | 0.86967
[84 empty] | 28.67 | 0.86967
[84 empty] | 28.67 | 0.86967
[84 empty] | 28.67 | 0.86967
[84 empty] | 28.66 | 0.86967
[84 empty] | 28.66 | 0.86967
[84 empty] | 28.66 | 0.86967
[84 empty] | 28.67 | 0.86967
[84 empty] | 28.65 | 0.86967
[84 empty] | 28.64 | 0.86967
[84 empty] | 28.65 | 0.86967
[84 empty] | 28.65 | 0.86967
[84 empty] | 28.67 | 0.86967
[84 empty] | 28.68 | 0.86967
[84 empty] | 28.65 | 0.86967
[84 empty] | 28.66 | 0.86967
[84 empty] | 28.67 | 0.86967
[84 empty] | 28.66 | 0.86967
[84 empty] | 28.67 | 0.86967
[84 empty] | 28.67 | 0.86967
[84 empty] | 28.65 | 0.86967
[84 empty] | 28.67 | 0.86967
[84 empty] | 28.68 | 0.86967
[84 empty] | 28.66 | 0.86967
[84 empty] | 28.67 | 0.86967
[84 empty] | 28.67 | 0.86967
[84 empty] | 28.67 | 0.86967
[84 empty] | 28.66 | 0.86967
[84 empty] | 28.66 | 0.86967
[84 empty] | 28.66 | 0.86967
[84 empty] | 28.67 | 0.86967
[84 empty] | 28.68 | 0.86967
[84 empty] | 28.68 | 0.86967
[84 empty] | 28.66 | 0.86967
[84 empty] | 28.64 | 0.86967
[84 empty] | 28.65 | 0.86967
[84 empty] | 28.66 | 0.86967
[84 empty] | 28.66 | 0.86967
[84 empty] | 28.65 | 0.86967
[84 empty] | 28.66 | 0.86967
[84 empty] | 28.67 | 0.86967
[84 empty] | 28.67 | 0.86967
[84 empty] | 28.65 | 0.86967
[84 empty] | 28.66 | 0.86967
[84 empty] | 28.65 | 0.86967
[84 empty] | 28.65 | 0.86967
[84 empty] | 28.66 | 0.86967
[84 empty] | 28.66 | 0.86967
[84 empty] | 28.65 | 0.86967
[84 empty] | 28.65 | 0.86967
[84 empty] | 28.64 | 0.86967
[84 empty] | 28.65 | 0.86967
[84 empty] | 28.65 | 0.86967
[84 empty] | 28.65 | 0.86967
[84 empty] | 28.64 | 0.86967
[84 empty] | 28.65 | 0.86967
[84 empty] | 28.66 | 0.86967
[84 empty] | 28.66 | 0.86967
[84 empty] | 28.65 | 0.86967
[84 empty] | 28.64 | 0.86967
[84 empty] | 28.64 | 0.86967
[84 empty] | 28.64 | 0.86967
[84 empty] | 28.65 | 0.86967
[84 empty] | 28.64 | 0.86967
[84 empty] | 28.65 | 0.86967
[84 empty] | 28.64 | 0.86967
[84 empty] | 28.66 | 0.86967
[84 empty] | 28.64 | 0.86967
[84 empty] | 28.64 | 0.86967
[84 empty] | 28.64 | 0.86967
[84 empty] | 28.65 | 0.86967
[84 empty] | 28.65 | 0.86967
[84 empty] | 28.64 | 0.86967
[84 empty] | 28.65 | 0.86967
[84 empty] | 28.64 | 0.86967
[84 empty] | 28.63 | 0.86967
[84 empty] | 28.65 | 0.86967
[84 empty] | 28.65 | 0.86967
[84 empty] | 28.63 | 0.86967
[84 empty] | 28.63 | 0.86967
[84 empty] | 28.63 | 0.86967
[84 empty] | 28.64 | 0.86967
[84 empty] | 28.65 | 0.86967
[84 empty] | 28.64 | 0.86967
[84 empty] | 28.64 | 0.86967
[84 empty] | 28.64 | 0.86967
[84 empty] | 28.65 | 0.86967
[84 empty] | 28.65 | 0.86967
[84 empty] | 28.64 | 0.86967
[84 empty] | 28.65 | 0.86967
[84 empty] | 28.64 | 0.86967
[84 empty] | 28.64 | 0.86967
[84 empty] | 28.64 | 0.86967
[84 empty] | 28.63 | 0.86967
[84 empty] | 28.64 | 0.86967
[84 empty] | 28.65 | 0.86967
[84 empty] | 28.64 | 0.86967
[84 empty] | 28.64 | 0.86967
[84 empty] | 28.64 | 0.86967
[84 empty] | 28.65 | 0.86967
[84 empty] | 28.64 | 0.86967
[84 empty] | 28.65 | 0.86967
[84 empty] | 28.65 | 0.86967
[84 empty] | 28.64 | 0.86967
[84 empty] | 28.63 | 0.86967
[84 empty] | 28.62 | 0.86967
[84 empty] | 28.62 | 0.86967
[84 empty] | 28.63 | 0.86967
[84 empty] | 28.61 | 0.86967
[84 empty] | 28.64 | 0.86967
[84 empty] | 28.63 | 0.86967
[84 empty] | 28.62 | 0.86967
[84 empty] | 28.62 | 0.86967
[84 empty] | 28.63 | 0.86967
[84 empty] | 28.63 | 0.86967
[84 empty] | 28.62 | 0.86967
[84 empty] | 28.64 | 0.86967
[84 empty] | 28.61 | 0.86967
[84 empty] | 28.61 | 0.86967
[84 empty] | 28.63 | 0.86967
[84 empty] | 28.64 | 0.86967
[84 empty] | 28.63 | 0.86967
[84 empty] | 28.63 | 0.86967
[84 empty] | 28.61 | 0.86967
[84 empty] | 28.63 | 0.86967
[84 empty] | 28.63 | 0.86967
[84 empty] | 28.63 | 0.86967
[84 empty] | 28.62 | 0.86967
[84 empty] | 28.62 | 0.86967
[84 empty] | 28.62 | 0.86967
[84 empty] | 28.62 | 0.86967
[84 empty] | 28.62 | 0.86967
[84 empty] | 28.61 | 0.86967
[84 empty] | 28.62 | 0.86967
[84 empty] | 28.63 | 0.86967
[84 empty] | 28.63 | 0.86967
[84 empty] | 28.62 | 0.86967
[84 empty] | 28.62 | 0.86967
[84 empty] | 28.61 | 0.86967
[84 empty] | 28.62 | 0.86967
[84 empty] | 28.62 | 0.86967
[84 empty] | 28.61 | 0.86967
[84 empty] | 28.62 | 0.86967
[84 empty] | 28.62 | 0.86967
[84 empty] | 28.62 | 0.86967
[84 empty] | 28.61 | 0.86967
[84 empty] | 28.63 | 0.86967
[84 empty] | 28.61 | 0.86967
[84 empty] | 28.64 | 0.86967
[84 empty] | 28.62 | 0.86967
[84 empty] | 28.61 | 0.86967
[84 empty] | 28.59 | 0.86967
[84 empty] | 28.6 | 0.86967
[84 empty] | 28.6 | 0.86967
[84 empty] | 28.61 | 0.86967
[84 empty] | 28.62 | 0.86967
[84 empty] | 28.62 | 0.86967
[84 empty] | 28.62 | 0.86967
[84 empty] | 28.61 | 0.86967
[84 empty] | 28.61 | 0.86967
[84 empty] | 28.61 | 0.86967
[84 empty] | 28.62 | 0.86967
[84 empty] | 28.6 | 0.86967
[84 empty] | 28.61 | 0.86967
[84 empty] | 28.61 | 0.86967
[84 empty] | 28.61 | 0.86967
[84 empty] | 28.61 | 0.86967
[84 empty] | 28.61 | 0.86967
[84 empty] | 28.61 | 0.86967
[84 empty] | 28.61 | 0.86967
[84 empty] | 28.61 | 0.86967
[84 empty] | 28.6 | 0.86967
[84 empty] | 28.6 | 0.86967
[84 empty] | 28.61 | 0.86967
[84 empty] | 28.6 | 0.86967
[84 empty] | 28.6 | 0.86967
[84 empty] | 28.6 | 0.86967
[84 empty] | 28.61 | 0.86967
[84 empty] | 28.6 | 0.86967
[84 empty] | 28.61 | 0.86967
[84 empty] | 28.61 | 0.86967
[84 empty] | 28.61 | 0.86967
[84 empty] | 28.6 | 0.86967
[84 empty] | 28.6 | 0.86967
[84 empty] | 28.61 | 0.86967
[84 empty] | 28.61 | 0.86967
[84 empty] | 28.61 | 0.86967
[84 empty] | 28.61 | 0.86967
[84 empty] | 28.6 | 0.86967
[84 empty] | 28.62 | 0.86967
[84 empty] | 28.6 | 0.86967
[84 empty] | 28.61 | 0.86967
[84 empty] | 28.62 | 0.86967
[84 empty] | 28.61 | 0.86967
[84 empty] | 28.61 | 0.86967
[84 empty] | 28.6 | 0.86967
[84 empty] | 28.6 | 0.86967
[84 empty] | 28.61 | 0.86967
[84 empty] | 28.6 | 0.86967
[84 empty] | 28.6 | 0.86967
[84 empty] | 28.6 | 0.86967
[84 empty] | 28.6 | 0.86967
[84 empty] | 28.6 | 0.86967
[84 empty] | 28.59 | 0.86967
[84 empty] | 28.61 | 0.86967
[84 empty] | 28.62 | 0.86967
[84 empty] | 28.61 | 0.86967
[84 empty] | 28.61 | 0.86967
[84 empty] | 28.62 | 0.86967
[84 empty] | 28.6 | 0.86967
[84 empty] | 28.6 | 0.86967
[84 empty] | 28.59 | 0.86967
[84 empty] | 28.59 | 0.86967
[84 empty] | 28.61 | 0.86967
[84 empty] | 28.59 | 0.86967
[84 empty] | 28.6 | 0.86967
[84 empty] | 28.6 | 0.86967
[84 empty] | 28.59 | 0.86967
[84 empty] | 28.6 | 0.86967
[84 empty] | 28.6 | 0.86967
[84 empty] | 28.6 | 0.86967
[84 empty] | 28.59 | 0.86967
[84 empty] | 28.58 | 0.86967
[84 empty] | 28.6 | 0.86967
[84 empty] | 28.6 | 0.86967
[84 empty] | 28.59 | 0.86967
[84 empty] | 28.6 | 0.86967
[84 empty] | 28.58 | 0.86967
[84 empty] | 28.6 | 0.86967
[84 empty] | 28.59 | 0.86986
[84 empty] | 28.6 | 0.8697
[84 empty] | 28.59 | 0.86968
[84 empty] | 28.6 | 0.86967
[84 empty] | 28.59 | 0.86967
[84 empty] | 28.6 | 0.86967
[84 empty] | 28.59 | 0.86967
[84 empty] | 28.59 | 0.86967
[84 empty] | 28.59 | 0.86967
[84 empty] | 28.6 | 0.86967
[84 empty] | 28.58 | 0.86992
[84 empty] | 28.59 | 0.86977
[84 empty] | 28.59 | 0.86969
[84 empty] | 28.58 | 0.86967
[84 empty] | 28.58 | 0.86967
[84 empty] | 28.58 | 0.86967
[84 empty] | 28.58 | 0.86967
[84 empty] | 28.59 | 0.86967
[84 empty] | 28.59 | 0.86967
[84 empty] | 28.6 | 0.86967
[84 empty] | 28.59 | 0.86967
[84 empty] | 28.59 | 0.86967
[84 empty] | 28.59 | 0.86967
[84 empty] | 28.59 | 0.86967
[84 empty] | 28.59 | 0.86967
[84 empty] | 28.59 | 0.86967
[84 empty] | 28.6 | 0.86985
[84 empty] | 28.6 | 0.86977
[84 empty] | 28.58 | 0.86974
[84 empty] | 28.58 | 0.86986
[84 empty] | 28.59 | 0.8697
[84 empty] | 28.59 | 0.86968
[84 empty] | 28.59 | 0.86967
[84 empty] | 28.58 | 0.86967
[84 empty] | 28.59 | 0.86967
[84 empty] | 28.57 | 0.86967
[84 empty] | 28.58 | 0.86967
[84 empty] | 28.59 | 0.86989
[84 empty] | 28.59 | 0.86993
[84 empty] | 28.59 | 0.86977
[84 empty] | 28.58 | 0.86983
[84 empty] | 28.6 | 0.86975
[84 empty] | 28.59 | 0.86992
[84 empty] | 28.59 | 0.86994
[84 empty] | 28.58 | 0.86975
[84 empty] | 28.58 | 0.86968
[84 empty] | 28.59 | 0.86967
[84 empty] | 28.57 | 0.86967
[84 empty] | 28.57 | 0.86967
[84 empty] | 28.58 | 0.86967
[84 empty] | 28.58 | 0.86983
[84 empty] | 28.58 | 0.86995
[84 empty] | 28.58 | 0.86974
[84 empty] | 28.59 | 0.86968
[84 empty] | 28.58 | 0.86967
[84 empty] | 28.57 | 0.86967
[84 empty] | 28.58 | 0.86967
[84 empty] | 28.59 | 0.86967
[84 empty] | 28.59 | 0.86967
[84 empty] | 28.57 | 0.86967
[84 empty] | 28.58 | 0.86967
[84 empty] | 28.58 | 0.86967
[84 empty] | 28.58 | 0.86967
[84 empty] | 28.59 | 0.86967
[84 empty] | 28.56 | 0.86967
[84 empty] | 28.58 | 0.86984
[84 empty] | 28.56 | 0.86994
[84 empty] | 28.58 | 0.86992
[84 empty] | 28.58 | 0.86975
[84 empty] | 28.57 | 0.86968
[84 empty] | 28.58 | 0.86967
[84 empty] | 28.58 | 0.86967
[84 empty] | 28.58 | 0.86967
[84 empty] | 28.58 | 0.86967
[84 empty] | 28.58 | 0.86967
[84 empty] | 28.57 | 0.86967
[84 empty] | 28.58 | 0.86981
[84 empty] | 28.57 | 0.86987
[84 empty] | 28.57 | 0.8697
[84 empty] | 28.59 | 0.86984
[84 empty] | 28.56 | 0.86972
[84 empty] | 28.58 | 0.86968
[84 empty] | 28.55 | 0.86967
[84 empty] | 28.57 | 0.86967
[84 empty] | 28.58 | 0.86967
[84 empty] | 28.57 | 0.86967
[84 empty] | 28.55 | 0.86967
[84 empty] | 28.56 | 0.86967
[84 empty] | 28.57 | 0.86967
[84 empty] | 28.58 | 0.86967
[84 empty] | 28.58 | 0.86967
[84 empty] | 28.58 | 0.86967
[84 empty] | 28.56 | 0.86967
[84 empty] | 28.56 | 0.86967
[84 empty] | 28.56 | 0.86967
[84 empty] | 28.57 | 0.86967
[84 empty] | 28.57 | 0.86967
[84 empty] | 28.57 | 0.86967
[84 empty] | 28.56 | 0.86967
[84 empty] | 28.56 | 0.86967
[84 empty] | 28.55 | 0.86967
[84 empty] | 28.56 | 0.86967
[84 empty] | 28.58 | 0.86967
[84 empty] | 28.56 | 0.86967
[84 empty] | 28.56 | 0.86967
[84 empty] | 28.55 | 0.86967
[84 empty] | 28.56 | 0.86967
[84 empty] | 28.57 | 0.86967
[84 empty] | 28.57 | 0.86967
[84 empty] | 28.56 | 0.86967
[84 empty] | 28.55 | 0.86967
[84 empty] | 28.57 | 0.86967
[84 empty] | 28.56 | 0.86967
[84 empty] | 28.57 | 0.86967
[84 empty] | 28.56 | 0.86967
[84 empty] | 28.56 | 0.86967
[84 empty] | 28.57 | 0.86967
[84 empty] | 28.57 | 0.86976
[84 empty] | 28.57 | 0.86968
[84 empty] | 28.55 | 0.86967
[84 empty] | 28.55 | 0.86967
[84 empty] | 28.55 | 0.86967
[84 empty] | 28.56 | 0.86967
[84 empty] | 28.54 | 0.86967
[84 empty] | 28.55 | 0.86967
[84 empty] | 28.54 | 0.86967
[84 empty] | 28.55 | 0.86967
[84 empty] | 28.55 | 0.86967
[84 empty] | 28.56 | 0.86967
[84 empty] | 28.56 | 0.86967
[84 empty] | 28.56 | 0.86967
[84 empty] | 28.55 | 0.86967
[84 empty] | 28.54 | 0.86967
[84 empty] | 28.56 | 0.86967
[84 empty] | 28.57 | 0.86967
[84 empty] | 28.56 | 0.86967
[84 empty] | 28.56 | 0.86967
[84 empty] | 28.55 | 0.86967
[84 empty] | 28.55 | 0.86967
[84 empty] | 28.54 | 0.86967
[84 empty] | 28.55 | 0.86969
[84 empty] | 28.54 | 0.86978
[84 empty] | 28.54 | 0.86969
[84 empty] | 28.56 | 0.86967
[84 empty] | 28.55 | 0.86967
[84 empty] | 28.55 | 0.86967
[84 empty] | 28.55 | 0.86967
[84 empty] | 28.55 | 0.86967
[84 empty] | 28.54 | 0.86967
[84 empty] | 28.53 | 0.86967
[84 empty] | 28.54 | 0.86967
[84 empty] | 28.53 | 0.86967
[84 empty] | 28.53 | 0.86967
[84 empty] | 28.55 | 0.86967
[84 empty] | 28.55 | 0.86967
[84 empty] | 28.53 | 0.86967
[84 empty] | 28.54 | 0.86967
[84 empty] | 28.54 | 0.86967
[84 empty] | 28.55 | 0.86967
[84 empty] | 28.53 | 0.86967
[84 empty] | 28.54 | 0.86967
[84 empty] | 28.54 | 0.86967
[84 empty] | 28.54 | 0.86967
[84 empty] | 28.53 | 0.86967
[84 empty] | 28.54 | 0.86967
[84 empty] | 28.54 | 0.86967
[84 empty] | 28.54 | 0.86967
[84 empty] | 28.55 | 0.86967
[84 empty] | 28.53 | 0.86967
[84 empty] | 28.53 | 0.86967
[84 empty] | 28.53 | 0.86967
[84 empty] | 28.52 | 0.86967
[84 empty] | 28.53 | 0.86967
[84 empty] | 28.53 | 0.86967
[84 empty] | 28.53 | 0.86967
[84 empty] | 28.55 | 0.86967
[84 empty] | 28.54 | 0.86967
[84 empty] | 28.55 | 0.86972
[84 empty] | 28.53 | 0.8699
[84 empty] | 28.53 | 0.86978
[84 empty] | 28.53 | 0.86989
[84 empty] | 28.53 | 0.86971
[84 empty] | 28.53 | 0.86968
[84 empty] | 28.52 | 0.86967
[84 empty] | 28.52 | 0.86967
[84 empty] | 28.54 | 0.86967
[84 empty] | 28.53 | 0.86967
[84 empty] | 28.52 | 0.86967
[84 empty] | 28.54 | 0.86967
[84 empty] | 28.54 | 0.86967
[84 empty] | 28.54 | 0.86967
[84 empty] | 28.53 | 0.86967
[84 empty] | 28.54 | 0.86967
[84 empty] | 28.54 | 0.86967
[84 empty] | 28.54 | 0.86967
[84 empty] | 28.54 | 0.86967
[84 empty] | 28.52 | 0.86967
[84 empty] | 28.54 | 0.86967
[84 empty] | 28.53 | 0.86967
[84 empty] | 28.53 | 0.86967
[84 empty] | 28.54 | 0.86967
[84 empty] | 28.54 | 0.86967
[84 empty] | 28.53 | 0.86967
[84 empty] | 28.55 | 0.86967
[84 empty] | 28.53 | 0.8699
[84 empty] | 28.53 | 0.86987
[84 empty] | 28.54 | 0.86991
[84 empty] | 28.54 | 0.86977
[84 empty] | 28.53 | 0.86986
[84 empty] | 28.53 | 0.8697
[84 empty] | 28.53 | 0.86977
[84 empty] | 28.53 | 0.86985
[84 empty] | 28.53 | 0.86973
[84 empty] | 28.52 | 0.86968
[84 empty] | 28.52 | 0.86967
[84 empty] | 28.52 | 0.8698
[84 empty] | 28.53 | 0.86994
[84 empty] | 28.54 | 0.86972
[84 empty] | 28.52 | 0.86968
[84 empty] | 28.53 | 0.86967
[84 empty] | 28.54 | 0.86967
[84 empty] | 28.53 | 0.8698
[84 empty] | 28.52 | 0.86978
[84 empty] | 28.51 | 0.86977
[84 empty] | 28.52 | 0.86968
[84 empty] | 28.53 | 0.86967
[84 empty] | 28.52 | 0.8698
[84 empty] | 28.52 | 0.86976
[84 empty] | 28.52 | 0.86992
[84 empty] | 28.51 | 0.86997
[84 empty] | 28.52 | 0.86982
[84 empty] | 28.52 | 0.86969
[84 empty] | 28.53 | 0.86967
[84 empty] | 28.53 | 0.86977
[84 empty] | 28.52 | 0.86982
[84 empty] | 28.51 | 0.86969
[84 empty] | 28.52 | 0.86967
[84 empty] | 28.51 | 0.86972
[84 empty] | 28.52 | 0.86992
[84 empty] | 28.51 | 0.86976
[84 empty] | 28.52 | 0.86969
[84 empty] | 28.51 | 0.86967
[84 empty] | 28.52 | 0.8698
[84 empty] | 28.52 | 0.86975
[84 empty] | 28.51 | 0.86968
[84 empty] | 28.52 | 0.86967
[84 empty] | 28.51 | 0.86967
[84 empty] | 28.51 | 0.86967
[84 empty] | 28.54 | 0.86967
[84 empty] | 28.53 | 0.86989
[84 empty] | 28.51 | 0.86982
[84 empty] | 28.51 | 0.86969
[84 empty] | 28.53 | 0.86967
[84 empty] | 28.53 | 0.86967
[84 empty] | 28.54 | 0.86967
[84 empty] | 28.52 | 0.86967
[84 empty] | 28.52 | 0.86967
[84 empty] | 28.52 | 0.86972
[84 empty] | 28.52 | 0.86979
[84 empty] | 28.53 | 0.86985
[84 empty] | 28.52 | 0.86991
[84 empty] | 28.52 | 0.86972
[84 empty] | 28.51 | 0.86968
[84 empty] | 28.52 | 0.86967
[84 empty] | 28.52 | 0.8699
[84 empty] | 28.52 | 0.8699
[84 empty] | 28.51 | 0.8697
[84 empty] | 28.51 | 0.86968
[84 empty] | 28.51 | 0.86967
[84 empty] | 28.51 | 0.86967
[84 empty] | 28.52 | 0.86967
[84 empty] | 28.51 | 0.86967
[84 empty] | 28.51 | 0.86967
[84 empty] | 28.51 | 0.86981
[84 empty] | 28.53 | 0.86969
[84 empty] | 28.51 | 0.86967
[84 empty] | 28.51 | 0.86967
[84 empty] | 28.51 | 0.86967
[84 empty] | 28.52 | 0.86967
[84 empty] | 28.51 | 0.86986
[84 empty] | 28.52 | 0.86972
[84 empty] | 28.52 | 0.86968
[84 empty] | 28.5 | 0.86967
[84 empty] | 28.51 | 0.86967
[84 empty] | 28.5 | 0.86967
[84 empty] | 28.51 | 0.86967
[84 empty] | 28.51 | 0.86967
[84 empty] | 28.51 | 0.86986
[84 empty] | 28.51 | 0.86973
[84 empty] | 28.52 | 0.86984
[84 empty] | 28.51 | 0.86975
[84 empty] | 28.5 | 0.86971
[84 empty] | 28.49 | 0.86968
[84 empty] | 28.5 | 0.86972
[84 empty] | 28.51 | 0.8698
[84 empty] | 28.51 | 0.86969
[84 empty] | 28.5 | 0.86967
[84 empty] | 28.51 | 0.86983
[84 empty] | 28.53 | 0.86969
[84 empty] | 28.51 | 0.86967
[84 empty] | 28.5 | 0.86967
[84 empty] | 28.5 | 0.86987
[84 empty] | 28.5 | 0.8697
[84 empty] | 28.5 | 0.86968
[84 empty] | 28.5 | 0.86967
[84 empty] | 28.5 | 0.86972
[84 empty] | 28.5 | 0.86985
[84 empty] | 28.5 | 0.86978
[84 empty] | 28.52 | 0.86969
[84 empty] | 28.51 | 0.86972
[84 empty] | 28.51 | 0.86981
[84 empty] | 28.5 | 0.86984
[84 empty] | 28.51 | 0.86991
[84 empty] | 28.5 | 0.86989
[84 empty] | 28.5 | 0.8697
[84 empty] | 28.5 | 0.86967
[84 empty] | 28.51 | 0.86967
[84 empty] | 28.5 | 0.86967
[84 empty] | 28.49 | 0.86967
[84 empty] | 28.49 | 0.86991
[84 empty] | 28.5 | 0.86982
[84 empty] | 28.5 | 0.86969
[84 empty] | 28.5 | 0.86967
[84 empty] | 28.49 | 0.86988
[84 empty] | 28.49 | 0.86973
[84 empty] | 28.5 | 0.86987
[84 empty] | 28.49 | 0.8697
[84 empty] | 28.46 | 0.86967
[84 empty] | 28.49 | 0.86967
[84 empty] | 28.49 | 0.86967
[84 empty] | 28.49 | 0.86993
[84 empty] | 28.49 | 0.86977
[84 empty] | 28.49 | 0.86969
[84 empty] | 28.49 | 0.86967
[84 empty] | 28.49 | 0.86967
[84 empty] | 28.5 | 0.86986
[84 empty] | 28.48 | 0.86997
[84 empty] | 28.49 | 0.86988
[84 empty] | 28.47 | 0.8697
[84 empty] | 28.49 | 0.86988
[84 empty] | 28.49 | 0.86996
[84 empty] | 28.49 | 0.86991
[84 empty] | 28.46 | 0.8697
[84 empty] | 28.48 | 0.86968
[84 empty] | 28.48 | 0.86967
[84 empty] | 28.48 | 0.86967
[84 empty] | 28.48 | 0.86967
[84 empty] | 28.49 | 0.86972
[84 empty] | 28.48 | 0.86995
[84 empty] | 28.49 | 0.86972
[84 empty] | 28.49 | 0.86968
[84 empty] | 28.5 | 0.86974
[84 empty] | 28.48 | 0.86968
[84 empty] | 28.49 | 0.86967
[84 empty] | 28.49 | 0.86967
[84 empty] | 28.49 | 0.86967
[84 empty] | 28.47 | 0.86967
[84 empty] | 28.46 | 0.86993
[84 empty] | 28.49 | 0.86989
[84 empty] | 28.49 | 0.86973
[84 empty] | 28.49 | 0.86988
[84 empty] | 28.48 | 0.86976
[84 empty] | 28.47 | 0.86994
[84 empty] | 28.48 | 0.86992
[84 empty] | 28.48 | 0.86974
[84 empty] | 28.49 | 0.8698
[84 empty] | 28.48 | 0.86982
[84 empty] | 28.48 | 0.86977
[84 empty] | 28.48 | 0.86969
[84 empty] | 28.49 | 0.86967
[84 empty] | 28.48 | 0.86967
[84 empty] | 28.48 | 0.86986
[84 empty] | 28.47 | 0.86974
[84 empty] | 28.48 | 0.86989
[84 empty] | 28.48 | 0.8697
[84 empty] | 28.48 | 0.86986
[84 empty] | 28.47 | 0.86997
[84 empty] | 28.49 | 0.86993
[84 empty] | 28.47 | 0.86981
[84 empty] | 28.48 | 0.86976
[84 empty] | 28.48 | 0.86968
[84 empty] | 28.47 | 0.86967
[84 empty] | 28.48 | 0.86981
[84 empty] | 28.46 | 0.86969
[84 empty] | 28.47 | 0.86967
[84 empty] | 28.47 | 0.86967
[84 empty] | 28.47 | 0.8698
[84 empty] | 28.46 | 0.86994
[84 empty] | 28.47 | 0.86974
[84 empty] | 28.48 | 0.86968
[84 empty] | 28.46 | 0.86978
[84 empty] | 28.47 | 0.86969
[84 empty] | 28.47 | 0.86967
[84 empty] | 28.49 | 0.86967
[84 empty] | 28.47 | 0.86967
[84 empty] | 28.47 | 0.86983
[84 empty] | 28.47 | 0.8699
[84 empty] | 28.47 | 0.86976
[84 empty] | 28.46 | 0.86993
[84 empty] | 28.47 | 0.86976
[84 empty] | 28.47 | 0.86968
[84 empty] | 28.47 | 0.86972
[84 empty] | 28.47 | 0.86993
[84 empty] | 28.46 | 0.86977
[84 empty] | 28.45 | 0.86969
[84 empty] | 28.46 | 0.86991
[84 empty] | 28.46 | 0.86979
[84 empty] | 28.46 | 0.86969
[84 empty] | 28.46 | 0.86967
[84 empty] | 28.46 | 0.86967
[84 empty] | 28.46 | 0.86967
[84 empty] | 28.46 | 0.86967
[84 empty] | 28.46 | 0.86967
[84 empty] | 28.46 | 0.86993
[84 empty] | 28.47 | 0.86984
[84 empty] | 28.46 | 0.86975
[84 empty] | 28.45 | 0.86991
[84 empty] | 28.46 | 0.86976
[84 empty] | 28.47 | 0.8698
[84 empty] | 28.45 | 0.86988
[84 empty] | 28.46 | 0.86995
[84 empty] | 28.47 | 0.86985
[84 empty] | 28.46 | 0.8698
[84 empty] | 28.47 | 0.86975
[84 empty] | 28.45 | 0.86968
[84 empty] | 28.44 | 0.86972
[84 empty] | 28.45 | 0.86981
[84 empty] | 28.46 | 0.86988
[84 empty] | 28.44 | 0.86987
[84 empty] | 28.45 | 0.86975
[84 empty] | 28.45 | 0.86995
[84 empty] | 28.44 | 0.86976
[84 empty] | 28.44 | 0.86985
[84 empty] | 28.45 | 0.8697
[84 empty] | 28.44 | 0.86981
[84 empty] | 28.44 | 0.86969
[84 empty] | 28.45 | 0.86967
[84 empty] | 28.45 | 0.86967
[84 empty] | 28.45 | 0.86967
[84 empty] | 28.44 | 0.86967
[84 empty] | 28.45 | 0.86967
[84 empty] | 28.46 | 0.86967
[84 empty] | 28.45 | 0.86967
[84 empty] | 28.44 | 0.86986
[84 empty] | 28.45 | 0.86973
[84 empty] | 28.44 | 0.86968
[84 empty] | 28.45 | 0.86967
[84 empty] | 28.44 | 0.86988
[84 empty] | 28.45 | 0.86974
[84 empty] | 28.45 | 0.86968
[84 empty] | 28.44 | 0.86967
[84 empty] | 28.44 | 0.86986
[84 empty] | 28.45 | 0.86974
[84 empty] | 28.45 | 0.86989
[84 empty] | 28.45 | 0.86984
[84 empty] | 28.45 | 0.86969
[84 empty] | 28.44 | 0.86967
[84 empty] | 28.44 | 0.86967
[84 empty] | 28.44 | 0.86978
[84 empty] | 28.45 | 0.86969
[84 empty] | 28.42 | 0.86967
[84 empty] | 28.43 | 0.86967
[84 empty] | 28.45 | 0.86981
[84 empty] | 28.44 | 0.86969
[84 empty] | 28.43 | 0.86981
[84 empty] | 28.43 | 0.86988
[84 empty] | 28.44 | 0.8697
[84 empty] | 28.43 | 0.86967
[84 empty] | 28.44 | 0.86967
[84 empty] | 28.44 | 0.86986
[84 empty] | 28.44 | 0.8697
[84 empty] | 28.44 | 0.86984
[84 empty] | 28.44 | 0.8697
[84 empty] | 28.43 | 0.86977
[84 empty] | 28.43 | 0.86982
[84 empty] | 28.44 | 0.86969
[84 empty] | 28.46 | 0.86967
[84 empty] | 28.44 | 0.86972
[84 empty] | 28.44 | 0.86976
[84 empty] | 28.43 | 0.86968
[84 empty] | 28.44 | 0.8699
[84 empty] | 28.44 | 0.86976
[84 empty] | 28.44 | 0.86992
[84 empty] | 28.44 | 0.86979
[84 empty] | 28.44 | 0.86969
[84 empty] | 28.43 | 0.86967
[84 empty] | 28.44 | 0.86967
[84 empty] | 28.46 | 0.86977
[84 empty] | 28.45 | 0.8697
[84 empty] | 28.44 | 0.86973
[84 empty] | 28.44 | 0.86982
[84 empty] | 28.43 | 0.86988
[84 empty] | 28.43 | 0.86973
[84 empty] | 28.45 | 0.86984
[84 empty] | 28.43 | 0.86979
[84 empty] | 28.42 | 0.86975
[84 empty] | 28.43 | 0.86968
[84 empty] | 28.43 | 0.8698
[84 empty] | 28.44 | 0.86991
[84 empty] | 28.43 | 0.86979
[84 empty] | 28.44 | 0.86984
[84 empty] | 28.44 | 0.86971
[84 empty] | 28.43 | 0.86972
[84 empty] | 28.42 | 0.86991
[84 empty] | 28.44 | 0.86994
[84 empty] | 28.43 | 0.86994
[84 empty] | 28.43 | 0.86995
[84 empty] | 28.42 | 0.86981
[84 empty] | 28.43 | 0.8699
[84 empty] | 28.42 | 0.86977
[84 empty] | 28.44 | 0.86968
[84 empty] | 28.44 | 0.86967
[84 empty] | 28.43 | 0.8699
[84 empty] | 28.42 | 0.86997
[84 empty] | 28.43 | 0.8698
[84 empty] | 28.42 | 0.86984
[84 empty] | 28.42 | 0.86972
[84 empty] | 28.43 | 0.8699
[84 empty] | 28.42 | 0.86982
[84 empty] | 28.43 | 0.86969
[84 empty] | 28.43 | 0.86988
[84 empty] | 28.42 | 0.86992
[84 empty] | 28.42 | 0.86993
[84 empty] | 28.43 | 0.86987
[84 empty] | 28.43 | 0.86983
[84 empty] | 28.43 | 0.86991
[84 empty] | 28.44 | 0.86973
[84 empty] | 28.43 | 0.86986
[84 empty] | 28.44 | 0.86994
[84 empty] | 28.42 | 0.86998
[84 empty] | 28.42 | 0.86995
[84 empty] | 28.44 | 0.86998
[84 empty] | 28.44 | 0.86985
[84 empty] | 28.43 | 0.86975
[84 empty] | 28.43 | 0.86991
[84 empty] | 28.4 | 0.86997
[84 empty] | 28.42 | 0.86992
[84 empty] | 28.43 | 0.86994
[84 empty] | 28.41 | 0.86998
[84 empty] | 28.41 | 0.86997
[84 empty] | 28.43 | 0.86997
[84 empty] | 28.43 | 0.86991
[84 empty] | 28.44 | 0.86995
[84 empty] | 28.43 | 0.86991
[84 empty] | 28.41 | 0.86991
[84 empty] | 28.42 | 0.86994
[84 empty] | 28.43 | 0.86988
[84 empty] | 28.43 | 0.86975
[84 empty] | 28.42 | 0.86968
[84 empty] | 28.42 | 0.86987
[84 empty] | 28.42 | 0.86996
[84 empty] | 28.42 | 0.86998
[84 empty] | 28.41 | 0.86974
[84 empty] | 28.41 | 0.86968
[84 empty] | 28.43 | 0.86972
[84 empty] | 28.42 | 0.86995
[84 empty] | 28.41 | 0.86975
[84 empty] | 28.42 | 0.86968
[84 empty] | 28.42 | 0.8698
[84 empty] | 28.42 | 0.86994
[84 empty] | 28.41 | 0.86974
[84 empty] | 28.4 | 0.86991
[84 empty] | 28.42 | 0.86984
[84 empty] | 28.42 | 0.86979
[84 empty] | 28.42 | 0.86972
[84 empty] | 28.42 | 0.86968
[84 empty] | 28.41 | 0.86993
[84 empty] | 28.43 | 0.86998
[84 empty] | 28.42 | 0.86991
[84 empty] | 28.41 | 0.86971
[84 empty] | 28.42 | 0.86968
[84 empty] | 28.42 | 0.86967
[84 empty] | 28.41 | 0.86967
[84 empty] | 28.41 | 0.86967
[84 empty] | 28.41 | 0.86967
[84 empty] | 28.42 | 0.86967
[84 empty] | 28.42 | 0.86967
[84 empty] | 28.41 | 0.86986
[84 empty] | 28.4 | 0.86994
[84 empty] | 28.41 | 0.86998
[84 empty] | 28.41 | 0.86998
[84 empty] | 28.41 | 0.86973
[84 empty] | 28.41 | 0.86968
[84 empty] | 28.41 | 0.86983
[84 empty] | 28.41 | 0.86971
[84 empty] | 28.41 | 0.86968
[84 empty] | 28.41 | 0.86967
[84 empty] | 28.4 | 0.86986
[84 empty] | 28.41 | 0.86974
[84 empty] | 28.42 | 0.86968
[84 empty] | 28.42 | 0.86994
[84 empty] | 28.42 | 0.86992
[84 empty] | 28.42 | 0.86989
[84 empty] | 28.42 | 0.86994
[84 empty] | 28.4 | 0.86985
[84 empty] | 28.42 | 0.8699
[84 empty] | 28.41 | 0.86993
[84 empty] | 28.41 | 0.86972
[84 empty] | 28.41 | 0.86968
[84 empty] | 28.4 | 0.86967
[84 empty] | 28.4 | 0.86983
[84 empty] | 28.4 | 0.86969
[84 empty] | 28.39 | 0.86984
[84 empty] | 28.4 | 0.86996
[84 empty] | 28.4 | 0.86998
[84 empty] | 28.39 | 0.86972
[84 empty] | 28.41 | 0.86993
[84 empty] | 28.39 | 0.86998
[84 empty] | 28.4 | 0.86998
[84 empty] | 28.4 | 0.86987
[84 empty] | 28.39 | 0.86994
[84 empty] | 28.38 | 0.86995
[84 empty] | 28.39 | 0.8699
[84 empty] | 28.39 | 0.86996
[84 empty] | 28.37 | 0.86995
[84 empty] | 28.39 | 0.86997
[84 empty] | 28.38 | 0.86998
[84 empty] | 28.39 | 0.86989
[84 empty] | 28.39 | 0.86992
[84 empty] | 28.38 | 0.86996
[84 empty] | 28.37 | 0.86974
[84 empty] | 28.38 | 0.86983
[84 empty] | 28.39 | 0.86969
[84 empty] | 28.39 | 0.86967
[84 empty] | 28.39 | 0.86967
[84 empty] | 28.37 | 0.86977
[84 empty] | 28.37 | 0.86995
[84 empty] | 28.37 | 0.86977
[84 empty] | 28.38 | 0.86969
[84 empty] | 28.39 | 0.8698
[84 empty] | 28.39 | 0.86969
[84 empty] | 28.39 | 0.86984
[84 empty] | 28.38 | 0.86972
[84 empty] | 28.39 | 0.86982
[84 empty] | 28.38 | 0.86969
[84 empty] | 28.37 | 0.86976
[84 empty] | 28.39 | 0.86988
[84 empty] | 28.37 | 0.86993
[84 empty] | 28.38 | 0.86995
[84 empty] | 28.39 | 0.86978
[84 empty] | 28.38 | 0.86969
[84 empty] | 28.37 | 0.86984
[84 empty] | 28.38 | 0.86969
[84 empty] | 28.38 | 0.86986
[84 empty] | 28.38 | 0.86991
[84 empty] | 28.36 | 0.8699
[84 empty] | 28.37 | 0.86997
[84 empty] | 28.38 | 0.86991
[84 empty] | 28.37 | 0.86994
[84 empty] | 28.38 | 0.86984
[84 empty] | 28.38 | 0.86992
[84 empty] | 28.37 | 0.86974
[84 empty] | 28.38 | 0.86992
[84 empty] | 28.38 | 0.86971
[84 empty] | 28.38 | 0.86968
[84 empty] | 28.38 | 0.86967
[84 empty] | 28.37 | 0.86967
[84 empty] | 28.38 | 0.86972
[84 empty] | 28.37 | 0.86994
[84 empty] | 28.38 | 0.86994
[84 empty] | 28.36 | 0.86973
[84 empty] | 28.36 | 0.86968
[84 empty] | 28.36 | 0.86967
[84 empty] | 28.36 | 0.86967
[84 empty] | 28.36 | 0.86967
[84 empty] | 28.36 | 0.8698
[84 empty] | 28.38 | 0.86969
[84 empty] | 28.37 | 0.86967
[84 empty] | 28.37 | 0.8699
[84 empty] | 28.36 | 0.86976
[84 empty] | 28.37 | 0.86982
[84 empty] | 28.37 | 0.8698
[84 empty] | 28.36 | 0.8697
[84 empty] | 28.36 | 0.86968
[84 empty] | 28.37 | 0.8698
[84 empty] | 28.39 | 0.86973
[84 empty] | 28.37 | 0.86968
[84 empty] | 28.35 | 0.8699
[84 empty] | 28.35 | 0.86997
[84 empty] | 28.36 | 0.86978
[84 empty] | 28.36 | 0.86984
[84 empty] | 28.36 | 0.86991
[84 empty] | 28.37 | 0.86981
[84 empty] | 28.38 | 0.86977
[84 empty] | 28.36 | 0.86969
[84 empty] | 28.36 | 0.86986
[84 empty] | 28.35 | 0.8697
[84 empty] | 28.35 | 0.86973
[84 empty] | 28.35 | 0.86991
[84 empty] | 28.36 | 0.86994
[84 empty] | 28.36 | 0.86998
[84 empty] | 28.35 | 0.86991
[84 empty] | 28.36 | 0.86994
[84 empty] | 28.36 | 0.86983
[84 empty] | 28.36 | 0.86994
[84 empty] | 28.35 | 0.86987
[84 empty] | 28.34 | 0.86989
[84 empty] | 28.33 | 0.86991
[84 empty] | 28.35 | 0.86992
[84 empty] | 28.35 | 0.86996
[84 empty] | 28.34 | 0.86998
[84 empty] | 28.35 | 0.86972
[84 empty] | 28.36 | 0.86968
[84 empty] | 28.34 | 0.86967
[84 empty] | 28.35 | 0.86967
[84 empty] | 28.35 | 0.86967
[84 empty] | 28.35 | 0.86979
[84 empty] | 28.37 | 0.86974
[84 empty] | 28.36 | 0.86979
[84 empty] | 28.35 | 0.86996
[84 empty] | 28.35 | 0.86985
[84 empty] | 28.35 | 0.86987
[84 empty] | 28.35 | 0.86991
[84 empty] | 28.36 | 0.86991
[84 empty] | 28.35 | 0.86993
[84 empty] | 28.35 | 0.86995
[84 empty] | 28.34 | 0.86997
[84 empty] | 28.35 | 0.86998
[84 empty] | 28.35 | 0.86998
[84 empty] | 28.35 | 0.8699
[84 empty] | 28.37 | 0.86992
[84 empty] | 28.35 | 0.86985
[84 empty] | 28.35 | 0.86994
[84 empty] | 28.35 | 0.86984
[84 empty] | 28.35 | 0.86992
[84 empty] | 28.35 | 0.86998
[84 empty] | 28.36 | 0.86996
[84 empty] | 28.36 | 0.8699
[84 empty] | 28.36 | 0.86996
[84 empty] | 28.35 | 0.8699
[84 empty] | 28.35 | 0.86992
[84 empty] | 28.35 | 0.86986
[84 empty] | 28.35 | 0.86974
[84 empty] | 28.35 | 0.86968
[84 empty] | 28.34 | 0.86967
[84 empty] | 28.34 | 0.86986
[84 empty] | 28.35 | 0.86994
[84 empty] | 28.34 | 0.86981
[84 empty] | 28.34 | 0.86991
[84 empty] | 28.35 | 0.86992
[84 empty] | 28.36 | 0.86998
[84 empty] | 28.35 | 0.86993
[84 empty] | 28.35 | 0.86979
[84 empty] | 28.35 | 0.86982
[84 empty] | 28.35 | 0.86996
[84 empty] | 28.34 | 0.86997
[84 empty] | 28.35 | 0.86995
[84 empty] | 28.35 | 0.86992
[84 empty] | 28.34 | 0.86996
[84 empty] | 28.34 | 0.86993
[84 empty] | 28.35 | 0.86996
[84 empty] | 28.35 | 0.86991
[84 empty] | 28.34 | 0.86992
[84 empty] | 28.34 | 0.86996
[84 empty] | 28.33 | 0.86998
[84 empty] | 28.35 | 0.86994
[84 empty] | 28.34 | 0.86989
[84 empty] | 28.35 | 0.86996
[84 empty] | 28.35 | 0.86992
[84 empty] | 28.35 | 0.86988
[84 empty] | 28.34 | 0.86996
[84 empty] | 28.34 | 0.86977
[84 empty] | 28.34 | 0.86982
[84 empty] | 28.33 | 0.86992
[84 empty] | 28.32 | 0.86993
[84 empty] | 28.34 | 0.86994
[84 empty] | 28.32 | 0.86996
[84 empty] | 28.34 | 0.86991
[84 empty] | 28.34 | 0.86997
[84 empty] | 28.32 | 0.86972
[84 empty] | 28.33 | 0.86968
[84 empty] | 28.34 | 0.86967
[84 empty] | 28.33 | 0.86967
[84 empty] | 28.34 | 0.86983
[84 empty] | 28.33 | 0.86994
[84 empty] | 28.33 | 0.86994
[84 empty] | 28.35 | 0.86996
[84 empty] | 28.34 | 0.86998
[84 empty] | 28.34 | 0.86998
[84 empty] | 28.33 | 0.86998
[84 empty] | 28.32 | 0.86998
[84 empty] | 28.34 | 0.86998
[84 empty] | 28.33 | 0.86994
[84 empty] | 28.33 | 0.8699
[84 empty] | 28.34 | 0.86992
[84 empty] | 28.34 | 0.86997
[84 empty] | 28.33 | 0.86988
[84 empty] | 28.33 | 0.86997
[84 empty] | 28.33 | 0.86996
[84 empty] | 28.34 | 0.86992
[84 empty] | 28.34 | 0.86996
[84 empty] | 28.33 | 0.86994
[84 empty] | 28.33 | 0.86998
[84 empty] | 28.33 | 0.86996
[84 empty] | 28.34 | 0.86993
[84 empty] | 28.35 | 0.86998
[84 empty] | 28.35 | 0.86976
[84 empty] | 28.35 | 0.86993
[84 empty] | 28.34 | 0.86993
[84 empty] | 28.34 | 0.86996
[84 empty] | 28.35 | 0.86995
[84 empty] | 28.33 | 0.86989
[84 empty] | 28.33 | 0.86993
[84 empty] | 28.34 | 0.86995
[84 empty] | 28.34 | 0.86998
[84 empty] | 28.33 | 0.86996
[84 empty] | 28.34 | 0.8699
[84 empty] | 28.33 | 0.86997
[84 empty] | 28.34 | 0.8699
[84 empty] | 28.33 | 0.86994
[84 empty] | 28.33 | 0.86998
[84 empty] | 28.33 | 0.86998
[84 empty] | 28.33 | 0.86995
[84 empty] | 28.33 | 0.86995
[84 empty] | 28.33 | 0.86994
[84 empty] | 28.34 | 0.86998
[84 empty] | 28.33 | 0.86992
[84 empty] | 28.32 | 0.86992
[84 empty] | 28.33 | 0.86991
[84 empty] | 28.33 | 0.86997
[84 empty] | 28.33 | 0.86996
[84 empty] | 28.31 | 0.86992
[84 empty] | 28.32 | 0.86997
[84 empty] | 28.32 | 0.86998
[84 empty] | 28.33 | 0.86998
[84 empty] | 28.33 | 0.8699
[84 empty] | 28.33 | 0.86996
[84 empty] | 28.32 | 0.86994
[84 empty] | 28.32 | 0.86975
[84 empty] | 28.31 | 0.86973
[84 empty] | 28.32 | 0.86988
[84 empty] | 28.32 | 0.86991
[84 empty] | 28.32 | 0.86994
[84 empty] | 28.34 | 0.86981
[84 empty] | 28.33 | 0.86991
[84 empty] | 28.33 | 0.86978
[84 empty] | 28.32 | 0.86992
[84 empty] | 28.32 | 0.86997
[84 empty] | 28.32 | 0.8699
[84 empty] | 28.32 | 0.86996
[84 empty] | 28.32 | 0.86988
[84 empty] | 28.32 | 0.86991
[84 empty] | 28.34 | 0.86991
[84 empty] | 28.32 | 0.86997
[84 empty] | 28.32 | 0.86997
[84 empty] | 28.32 | 0.86992
[84 empty] | 28.32 | 0.8699
[84 empty] | 28.32 | 0.86996
[84 empty] | 28.33 | 0.86995
[84 empty] | 28.33 | 0.86995
[84 empty] | 28.32 | 0.86989
[84 empty] | 28.33 | 0.86991
[84 empty] | 28.32 | 0.8699
[84 empty] | 28.32 | 0.86994
[84 empty] | 28.32 | 0.86997
[84 empty] | 28.31 | 0.86992
[84 empty] | 28.31 | 0.86987
[84 empty] | 28.32 | 0.86976
[84 empty] | 28.33 | 0.86991
[84 empty] | 28.33 | 0.86977
[84 empty] | 28.32 | 0.86986
[84 empty] | 28.31 | 0.86991
[84 empty] | 28.32 | 0.86997
[84 empty] | 28.32 | 0.86993
[84 empty] | 28.32 | 0.86974
[84 empty] | 28.32 | 0.86993
[84 empty] | 28.32 | 0.86976
[84 empty] | 28.33 | 0.86989
[84 empty] | 28.33 | 0.86993
[84 empty] | 28.32 | 0.86995
[84 empty] | 28.31 | 0.86993
[84 empty] | 28.32 | 0.86998
[84 empty] | 28.31 | 0.86996
[84 empty] | 28.3 | 0.86996
[84 empty] | 28.3 | 0.86996
[84 empty] | 28.31 | 0.86997
[84 empty] | 28.31 | 0.86998
[84 empty] | 28.31 | 0.86982
[84 empty] | 28.32 | 0.86991
[84 empty] | 28.31 | 0.86993
[84 empty] | 28.31 | 0.86995
[84 empty] | 28.31 | 0.86998
[84 empty] | 28.31 | 0.86996
[84 empty] | 28.32 | 0.86998
[84 empty] | 28.33 | 0.86995
[84 empty] | 28.32 | 0.86994
[84 empty] | 28.32 | 0.86998
[84 empty] | 28.32 | 0.86996
[84 empty] | 28.3 | 0.86983
[84 empty] | 28.3 | 0.86996
[84 empty] | 28.31 | 0.86994
[84 empty] | 28.3 | 0.86998
[84 empty] | 28.3 | 0.86995
[84 empty] | 28.31 | 0.86995
[84 empty] | 28.29 | 0.86995
[84 empty] | 28.3 | 0.86998
[84 empty] | 28.29 | 0.86994
[84 empty] | 28.31 | 0.86994
[84 empty] | 28.3 | 0.86996
[84 empty] | 28.3 | 0.86996
[84 empty] | 28.3 | 0.86996
[84 empty] | 28.29 | 0.86996
[84 empty] | 28.29 | 0.86997
[84 empty] | 28.31 | 0.86992
[84 empty] | 28.31 | 0.86989
[84 empty] | 28.3 | 0.86982
[84 empty] | 28.3 | 0.86996
[84 empty] | 28.32 | 0.86974
[84 empty] | 28.3 | 0.86968
[84 empty] | 28.3 | 0.86967
[84 empty] | 28.31 | 0.86967
[84 empty] | 28.31 | 0.86967
[84 empty] | 28.27 | 0.86982
[84 empty] | 28.31 | 0.86984
[84 empty] | 28.3 | 0.86979
[84 empty] | 28.32 | 0.86982
[84 empty] | 28.31 | 0.86993
[84 empty] | 28.31 | 0.86987
[84 empty] | 28.3 | 0.86994
[84 empty] | 28.29 | 0.86989
[84 empty] | 28.3 | 0.86994
[84 empty] | 28.3 | 0.86996
[84 empty] | 28.3 | 0.86994
[84 empty] | 28.3 | 0.86991
[84 empty] | 28.31 | 0.86988
[84 empty] | 28.29 | 0.86997
[84 empty] | 28.3 | 0.86994
[84 empty] | 28.3 | 0.86989
[84 empty] | 28.3 | 0.86995
[84 empty] | 28.29 | 0.86996
[84 empty] | 28.3 | 0.86992
[84 empty] | 28.3 | 0.86993
[84 empty] | 28.31 | 0.86995
[84 empty] | 28.3 | 0.86994
[84 empty] | 28.29 | 0.86994
[84 empty] | 28.28 | 0.86998
[84 empty] | 28.29 | 0.86991
[84 empty] | 28.29 | 0.86989
[84 empty] | 28.28 | 0.8697
[84 empty] | 28.28 | 0.86968
[84 empty] | 28.29 | 0.86991
[84 empty] | 28.29 | 0.86981
[84 empty] | 28.29 | 0.86982
[84 empty] | 28.3 | 0.86982
[84 empty] | 28.29 | 0.86988
[84 empty] | 28.29 | 0.86992
[84 empty] | 28.28 | 0.86998
[84 empty] | 28.28 | 0.86992
[84 empty] | 28.28 | 0.86994
[84 empty] | 28.28 | 0.86989
[84 empty] | 28.29 | 0.86997
[84 empty] | 28.29 | 0.86995
[84 empty] | 28.28 | 0.8699
[84 empty] | 28.29 | 0.86991
[84 empty] | 28.29 | 0.86994
[84 empty] | 28.29 | 0.86991
[84 empty] | 28.27 | 0.86997
[84 empty] | 28.28 | 0.86991
[84 empty] | 28.27 | 0.86997
[84 empty] | 28.29 | 0.86987
[84 empty] | 28.28 | 0.86989
[84 empty] | 28.27 | 0.8699
[84 empty] | 28.28 | 0.86996
[84 empty] | 28.27 | 0.86998
[84 empty] | 28.27 | 0.86988
[84 empty] | 28.28 | 0.86995
[84 empty] | 28.28 | 0.86992
[84 empty] | 28.28 | 0.86995
[84 empty] | 28.28 | 0.86992
[84 empty] | 28.29 | 0.86992
[84 empty] | 28.28 | 0.86998
[84 empty] | 28.27 | 0.86992
[84 empty] | 28.26 | 0.86997
[84 empty] | 28.28 | 0.86988
[84 empty] | 28.27 | 0.86997
[84 empty] | 28.28 | 0.86998
[84 empty] | 28.28 | 0.86989
[84 empty] | 28.28 | 0.86993
[84 empty] | 28.29 | 0.86993
[84 empty] | 28.27 | 0.86972
[84 empty] | 28.28 | 0.86994
[84 empty] | 28.26 | 0.86985
[84 empty] | 28.27 | 0.86989
[84 empty] | 28.28 | 0.86987
[84 empty] | 28.27 | 0.86991
[84 empty] | 28.26 | 0.86993
[84 empty] | 28.28 | 0.86988
[84 empty] | 28.29 | 0.86993
[84 empty] | 28.28 | 0.86992
[84 empty] | 28.27 | 0.86989
[84 empty] | 28.27 | 0.86992
[84 empty] | 28.27 | 0.86993
[84 empty] | 28.26 | 0.86992
[84 empty] | 28.26 | 0.86995
[84 empty] | 28.26 | 0.86998
[84 empty] | 28.27 | 0.86995
[84 empty] | 28.27 | 0.86989
[84 empty] | 28.27 | 0.86997
[84 empty] | 28.27 | 0.86998
[84 empty] | 28.25 | 0.86995
[84 empty] | 28.26 | 0.86989
[84 empty] | 28.26 | 0.86994
[84 empty] | 28.27 | 0.86998
[84 empty] | 28.26 | 0.86998
[84 empty] | 28.27 | 0.86996
[84 empty] | 28.28 | 0.86996
[84 empty] | 28.26 | 0.86994
[84 empty] | 28.26 | 0.86994
[84 empty] | 28.26 | 0.86996
[84 empty] | 28.26 | 0.86998
[84 empty] | 28.25 | 0.86998
[84 empty] | 28.26 | 0.86988
[84 empty] | 28.26 | 0.86997
[84 empty] | 28.26 | 0.86996
[84 empty] | 28.25 | 0.86984
[84 empty] | 28.25 | 0.86994
[84 empty] | 28.25 | 0.86981
[84 empty] | 28.25 | 0.86992
[84 empty] | 28.25 | 0.86997
[84 empty] | 28.26 | 0.86998
[84 empty] | 28.24 | 0.86998
[84 empty] | 28.26 | 0.86998
[84 empty] | 28.25 | 0.86998
[84 empty] | 28.26 | 0.86995
[84 empty] | 28.26 | 0.86991
[84 empty] | 28.26 | 0.86996
[84 empty] | 28.26 | 0.86998
[84 empty] | 28.26 | 0.86996
[84 empty] | 28.27 | 0.86998
[84 empty] | 28.26 | 0.86989
[84 empty] | 28.25 | 0.86997
[84 empty] | 28.26 | 0.86998
[84 empty] | 28.25 | 0.86998
[84 empty] | 28.26 | 0.8699
[84 empty] | 28.26 | 0.86993
[84 empty] | 28.26 | 0.86997
[84 empty] | 28.25 | 0.86998
[84 empty] | 28.26 | 0.86998
[84 empty] | 28.26 | 0.86992
[84 empty] | 28.26 | 0.86996
[84 empty] | 28.25 | 0.86998
[84 empty] | 28.25 | 0.86998
[84 empty] | 28.27 | 0.86992
[84 empty] | 28.26 | 0.8699
[84 empty] | 28.26 | 0.86996
[84 empty] | 28.25 | 0.86991
[84 empty] | 28.25 | 0.86994
[84 empty] | 28.25 | 0.86994
[84 empty] | 28.26 | 0.86996
[84 empty] | 28.26 | 0.86988
[84 empty] | 28.25 | 0.86991
[84 empty] | 28.24 | 0.86993
[84 empty] | 28.24 | 0.86991
[84 empty] | 28.25 | 0.86994
[84 empty] | 28.24 | 0.86995
[84 empty] | 28.24 | 0.86993
[84 empty] | 28.24 | 0.86994
[84 empty] | 28.24 | 0.86994
[84 empty] | 28.25 | 0.8699
[84 empty] | 28.25 | 0.86993
[84 empty] | 28.25 | 0.86992
[84 empty] | 28.25 | 0.86993
[84 empty] | 28.26 | 0.86997
[84 empty] | 28.25 | 0.86998
[84 empty] | 28.25 | 0.86998
[84 empty] | 28.24 | 0.86998
[84 empty] | 28.24 | 0.86998
[84 empty] | 28.26 | 0.86996
[84 empty] | 28.25 | 0.86998
[84 empty] | 28.25 | 0.86998
[84 empty] | 28.24 | 0.86988
[84 empty] | 28.23 | 0.86991
[84 empty] | 28.24 | 0.86994
[84 empty] | 28.25 | 0.86998
[84 empty] | 28.24 | 0.86996
[84 empty] | 28.25 | 0.8699
[84 empty] | 28.25 | 0.86995
[84 empty] | 28.26 | 0.86995
[84 empty] | 28.25 | 0.86998
[84 empty] | 28.25 | 0.86985
[84 empty] | 28.25 | 0.86995
[84 empty] | 28.24 | 0.86995
[84 empty] | 28.25 | 0.86995
[84 empty] | 28.25 | 0.86995
[84 empty] | 28.25 | 0.86995
[84 empty] | 28.25 | 0.86993
[84 empty] | 28.24 | 0.8699
[84 empty] | 28.24 | 0.86991
[84 empty] | 28.25 | 0.86996
[84 empty] | 28.25 | 0.86997
[84 empty] | 28.25 | 0.86998
[84 empty] | 28.25 | 0.86998
[84 empty] | 28.25 | 0.86998
[84 empty] | 28.24 | 0.86994
[84 empty] | 28.25 | 0.86993
[84 empty] | 28.25 | 0.86997
[84 empty] | 28.23 | 0.86993
[84 empty] | 28.24 | 0.86998
[84 empty] | 28.24 | 0.86996
[84 empty] | 28.23 | 0.86998
[84 empty] | 28.25 | 0.86998
[84 empty] | 28.23 | 0.86996
[84 empty] | 28.24 | 0.86988
[84 empty] | 28.24 | 0.86992
[84 empty] | 28.24 | 0.86994
[84 empty] | 28.24 | 0.86992
[84 empty] | 28.24 | 0.86997
[84 empty] | 28.23 | 0.86998
[84 empty] | 28.24 | 0.86992
[84 empty] | 28.23 | 0.86989
[84 empty] | 28.22 | 0.86992
[84 empty] | 28.24 | 0.86998
[84 empty] | 28.24 | 0.86989
[84 empty] | 28.23 | 0.86992
[84 empty] | 28.24 | 0.86998
[84 empty] | 28.24 | 0.86998
[84 empty] | 28.23 | 0.86998
[84 empty] | 28.24 | 0.86989
[84 empty] | 28.24 | 0.86992
[84 empty] | 28.21 | 0.8699
[84 empty] | 28.22 | 0.86991
[84 empty] | 28.23 | 0.86987
[84 empty] | 28.23 | 0.86984
[84 empty] | 28.22 | 0.86996
[84 empty] | 28.23 | 0.86992
[84 empty] | 28.23 | 0.86998
[84 empty] | 28.24 | 0.86995
[84 empty] | 28.25 | 0.86993
[84 empty] | 28.23 | 0.86997
[84 empty] | 28.23 | 0.86994
[84 empty] | 28.24 | 0.86996
[84 empty] | 28.24 | 0.86998
[84 empty] | 28.23 | 0.86998
[84 empty] | 28.24 | 0.86998
[84 empty] | 28.23 | 0.86996
[84 empty] | 28.22 | 0.86995
[84 empty] | 28.23 | 0.86998
[84 empty] | 28.22 | 0.8699
[84 empty] | 28.24 | 0.86993
[84 empty] | 28.24 | 0.86995
[84 empty] | 28.24 | 0.86994
[84 empty] | 28.22 | 0.8699
[84 empty] | 28.22 | 0.86993
[84 empty] | 28.23 | 0.86996
[84 empty] | 28.23 | 0.86995
[84 empty] | 28.23 | 0.86998
[84 empty] | 28.24 | 0.86998
[84 empty] | 28.23 | 0.86992
[84 empty] | 28.21 | 0.86998
[84 empty] | 28.22 | 0.86995
[84 empty] | 28.22 | 0.86994
[84 empty] | 28.22 | 0.86998
[84 empty] | 28.22 | 0.86998
[84 empty] | 28.23 | 0.86993
[84 empty] | 28.22 | 0.86995
[84 empty] | 28.21 | 0.86993
[84 empty] | 28.22 | 0.86994
[84 empty] | 28.22 | 0.86994
[84 empty] | 28.23 | 0.86987
[84 empty] | 28.21 | 0.86995
[84 empty] | 28.23 | 0.86994
[84 empty] | 28.22 | 0.86998
[84 empty] | 28.21 | 0.86998
[84 empty] | 28.22 | 0.86998
[84 empty] | 28.23 | 0.86995
[84 empty] | 28.22 | 0.86998
[84 empty] | 28.21 | 0.86995
[84 empty] | 28.22 | 0.86992
[84 empty] | 28.21 | 0.86995
[84 empty] | 28.23 | 0.86992
[84 empty] | 28.21 | 0.86997
[84 empty] | 28.23 | 0.86991
[84 empty] | 28.22 | 0.86996
[84 empty] | 28.21 | 0.86998
[84 empty] | 28.22 | 0.86998
[84 empty] | 28.22 | 0.86998
[84 empty] | 28.21 | 0.86996
[84 empty] | 28.21 | 0.86996
[84 empty] | 28.21 | 0.86998
[84 empty] | 28.22 | 0.86994
[84 empty] | 28.22 | 0.86994
[84 empty] | 28.2 | 0.86994
[84 empty] | 28.21 | 0.86996
[84 empty] | 28.22 | 0.86986
[84 empty] | 28.21 | 0.86994
[84 empty] | 28.21 | 0.86998
[84 empty] | 28.21 | 0.86994
[84 empty] | 28.22 | 0.86997
[84 empty] | 28.21 | 0.86987
[84 empty] | 28.2 | 0.86987
[84 empty] | 28.22 | 0.86992
[84 empty] | 28.21 | 0.8699
[84 empty] | 28.21 | 0.8699
[84 empty] | 28.22 | 0.86994
[84 empty] | 28.21 | 0.86998
[84 empty] | 28.23 | 0.86993
[84 empty] | 28.2 | 0.86998
[84 empty] | 28.19 | 0.86997
[84 empty] | 28.19 | 0.86994
[84 empty] | 28.22 | 0.86997
[84 empty] | 28.22 | 0.86998
[84 empty] | 28.21 | 0.86994
[84 empty] | 28.21 | 0.86996
[84 empty] | 28.22 | 0.86997
[84 empty] | 28.21 | 0.86994
[84 empty] | 28.22 | 0.86997
[84 empty] | 28.21 | 0.86998
[84 empty] | 28.22 | 0.86998
[84 empty] | 28.21 | 0.86998
[84 empty] | 28.2 | 0.86998
[84 empty] | 28.21 | 0.8699
[84 empty] | 28.19 | 0.86995
[84 empty] | 28.2 | 0.86998
[84 empty] | 28.19 | 0.86986
[84 empty] | 28.19 | 0.86992
[84 empty] | 28.19 | 0.86996
[84 empty] | 28.21 | 0.86996
[84 empty] | 28.21 | 0.86991
[84 empty] | 28.19 | 0.86997
[84 empty] | 28.2 | 0.86998
[84 empty] | 28.18 | 0.86998
[84 empty] | 28.21 | 0.86998
[84 empty] | 28.19 | 0.86995
[84 empty] | 28.21 | 0.86993
[84 empty] | 28.2 | 0.86996
[84 empty] | 28.2 | 0.86998
[84 empty] | 28.2 | 0.86997
[84 empty] | 28.19 | 0.86995
[84 empty] | 28.21 | 0.86997
[84 empty] | 28.19 | 0.86997
[84 empty] | 28.2 | 0.86993
[84 empty] | 28.19 | 0.86998
[84 empty] | 28.2 | 0.86998
[84 empty] | 28.21 | 0.86998
[84 empty] | 28.19 | 0.86998
[84 empty] | 28.2 | 0.86994
[84 empty] | 28.2 | 0.8699
[84 empty] | 28.21 | 0.86996
[84 empty] | 28.19 | 0.86998
[84 empty] | 28.19 | 0.86998
[84 empty] | 28.19 | 0.86998
[84 empty] | 28.19 | 0.86994
[84 empty] | 28.2 | 0.86996
[84 empty] | 28.18 | 0.86993
[84 empty] | 28.19 | 0.86997
[84 empty] | 28.19 | 0.86998
[84 empty] | 28.2 | 0.86995
[84 empty] | 28.19 | 0.86998
[84 empty] | 28.19 | 0.86992
[84 empty] | 28.19 | 0.86995
[84 empty] | 28.2 | 0.86994
[84 empty] | 28.19 | 0.86993
[84 empty] | 28.19 | 0.86992
[84 empty] | 28.18 | 0.86997
[84 empty] | 28.19 | 0.86996
[84 empty] | 28.19 | 0.86996
[84 empty] | 28.2 | 0.86994
[84 empty] | 28.2 | 0.86995
[84 empty] | 28.2 | 0.86992
[84 empty] | 28.18 | 0.86996
[84 empty] | 28.18 | 0.86995
[84 empty] | 28.18 | 0.86995
[84 empty] | 28.19 | 0.86997
[84 empty] | 28.17 | 0.86987
[84 empty] | 28.18 | 0.8699
[84 empty] | 28.2 | 0.86997
[84 empty] | 28.18 | 0.86994
[84 empty] | 28.19 | 0.86998
[84 empty] | 28.19 | 0.86992
[84 empty] | 28.18 | 0.86998
[84 empty] | 28.19 | 0.86998
[84 empty] | 28.19 | 0.86996
[84 empty] | 28.17 | 0.86998
[84 empty] | 28.18 | 0.86998
[84 empty] | 28.19 | 0.86998
[84 empty] | 28.18 | 0.86998
[84 empty] | 28.18 | 0.86995
[84 empty] | 28.18 | 0.86998
[84 empty] | 28.19 | 0.86998
[84 empty] | 28.18 | 0.86998
[84 empty] | 28.18 | 0.8699
[84 empty] | 28.18 | 0.86996
[84 empty] | 28.18 | 0.86995
[84 empty] | 28.18 | 0.8699
[84 empty] | 28.18 | 0.86996
[84 empty] | 28.17 | 0.86998
[84 empty] | 28.19 | 0.86998
[84 empty] | 28.19 | 0.86997
[84 empty] | 28.2 | 0.86998
[84 empty] | 28.18 | 0.86987
[84 empty] | 28.18 | 0.86994
[84 empty] | 28.18 | 0.86998
[84 empty] | 28.18 | 0.86998
[84 empty] | 28.17 | 0.86995
[84 empty] | 28.17 | 0.86995
[84 empty] | 28.18 | 0.86998
[84 empty] | 28.18 | 0.86993
[84 empty] | 28.18 | 0.86989
[84 empty] | 28.18 | 0.86997
[84 empty] | 28.17 | 0.86997
[84 empty] | 28.17 | 0.86998
[84 empty] | 28.17 | 0.86998
[84 empty] | 28.18 | 0.86998
[84 empty] | 28.17 | 0.86998
[84 empty] | 28.18 | 0.86998
[84 empty] | 28.18 | 0.86998
[84 empty] | 28.18 | 0.86987
[84 empty] | 28.18 | 0.86994
[84 empty] | 28.18 | 0.86996
[84 empty] | 28.17 | 0.86989
[84 empty] | 28.16 | 0.86997
[84 empty] | 28.18 | 0.86998
[84 empty] | 28.18 | 0.86995
[84 empty] | 28.18 | 0.86998
[84 empty] | 28.17 | 0.86998
[84 empty] | 28.17 | 0.86996
[84 empty] | 28.19 | 0.86998
[84 empty] | 28.18 | 0.86998
[84 empty] | 28.17 | 0.86991
[84 empty] | 28.18 | 0.86996
[84 empty] | 28.17 | 0.86998
[84 empty] | 28.17 | 0.86998
[84 empty] | 28.16 | 0.86998
[84 empty] | 28.16 | 0.86994
[84 empty] | 28.16 | 0.86993
[84 empty] | 28.16 | 0.86991
[84 empty] | 28.16 | 0.86993
[84 empty] | 28.16 | 0.86998
[84 empty] | 28.16 | 0.86994
[84 empty] | 28.17 | 0.86998
[84 empty] | 28.17 | 0.86988
[84 empty] | 28.17 | 0.86993
[84 empty] | 28.17 | 0.86987
[84 empty] | 28.18 | 0.86997
[84 empty] | 28.16 | 0.86992
[84 empty] | 28.17 | 0.86992
[84 empty] | 28.17 | 0.86996
[84 empty] | 28.17 | 0.86993
[84 empty] | 28.16 | 0.8699
[84 empty] | 28.16 | 0.86997
[84 empty] | 28.15 | 0.86995
[84 empty] | 28.17 | 0.86992
[84 empty] | 28.16 | 0.86997
[84 empty] | 28.16 | 0.86998
[84 empty] | 28.14 | 0.86998
[84 empty] | 28.14 | 0.86998
[84 empty] | 28.15 | 0.86997
[84 empty] | 28.16 | 0.86998
[84 empty] | 28.17 | 0.86998
[84 empty] | 28.16 | 0.86992
[84 empty] | 28.16 | 0.86996
[84 empty] | 28.17 | 0.86996
[84 empty] | 28.15 | 0.86987
[84 empty] | 28.17 | 0.86993
[84 empty] | 28.16 | 0.86998
[84 empty] | 28.15 | 0.86998
[84 empty] | 28.15 | 0.86989
[84 empty] | 28.17 | 0.86989
[84 empty] | 28.17 | 0.86997
[84 empty] | 28.16 | 0.86993
[84 empty] | 28.15 | 0.86998
[84 empty] | 28.15 | 0.86998
[84 empty] | 28.15 | 0.86995
[84 empty] | 28.15 | 0.86991
[84 empty] | 28.15 | 0.86997
[84 empty] | 28.16 | 0.86998
[84 empty] | 28.15 | 0.86998
[84 empty] | 28.16 | 0.86998
[84 empty] | 28.17 | 0.86998
[84 empty] | 28.15 | 0.86997
[84 empty] | 28.15 | 0.86994
[84 empty] | 28.15 | 0.86998
[84 empty] | 28.15 | 0.86989
[84 empty] | 28.15 | 0.86987
[84 empty] | 28.15 | 0.86994
[84 empty] | 28.16 | 0.86998
[84 empty] | 28.16 | 0.86998
[84 empty] | 28.16 | 0.86998
[84 empty] | 28.15 | 0.86995
[84 empty] | 28.16 | 0.86997
[84 empty] | 28.16 | 0.86998
[84 empty] | 28.16 | 0.86998
[84 empty] | 28.15 | 0.86998
[84 empty] | 28.16 | 0.86998
[84 empty] | 28.15 | 0.86998
[84 empty] | 28.14 | 0.86998
[84 empty] | 28.15 | 0.86998
[84 empty] | 28.15 | 0.86998
[84 empty] | 28.15 | 0.86998
[84 empty] | 28.16 | 0.86997
[84 empty] | 28.14 | 0.86994
[84 empty] | 28.15 | 0.86997
[84 empty] | 28.15 | 0.86998
[84 empty] | 28.15 | 0.86998
[84 empty] | 28.14 | 0.86998
[84 empty] | 28.14 | 0.86998
[84 empty] | 28.15 | 0.86995
[84 empty] | 28.14 | 0.86991
[84 empty] | 28.15 | 0.86993
[84 empty] | 28.14 | 0.86991
[84 empty] | 28.15 | 0.86997
[84 empty] | 28.15 | 0.86998
[84 empty] | 28.15 | 0.86998
[84 empty] | 28.15 | 0.86997
[84 empty] | 28.15 | 0.86995
[84 empty] | 28.15 | 0.86985
[84 empty] | 28.14 | 0.86997
[84 empty] | 28.15 | 0.86998
[84 empty] | 28.14 | 0.86998
[84 empty] | 28.13 | 0.86998
[84 empty] | 28.14 | 0.86998
[84 empty] | 28.14 | 0.86989
[84 empty] | 28.14 | 0.86996
[84 empty] | 28.14 | 0.86998
[84 empty] | 28.15 | 0.86998
[84 empty] | 28.14 | 0.86998
[84 empty] | 28.14 | 0.86998
[84 empty] | 28.14 | 0.86998
[84 empty] | 28.15 | 0.86989
[84 empty] | 28.15 | 0.86994
[84 empty] | 28.13 | 0.86996
[84 empty] | 28.14 | 0.86998
[84 empty] | 28.13 | 0.86998
[84 empty] | 28.13 | 0.86989
[84 empty] | 28.14 | 0.86989
[84 empty] | 28.15 | 0.86993
[84 empty] | 28.13 | 0.86992
[84 empty] | 28.13 | 0.86998
[84 empty] | 28.15 | 0.86998
[84 empty] | 28.13 | 0.86994
[84 empty] | 28.13 | 0.86996
[84 empty] | 28.14 | 0.86993
[84 empty] | 28.13 | 0.86993
[84 empty] | 28.14 | 0.86998
[84 empty] | 28.13 | 0.86998
[84 empty] | 28.13 | 0.86998
[84 empty] | 28.13 | 0.86998
[84 empty] | 28.14 | 0.86992
[84 empty] | 28.14 | 0.86996
[84 empty] | 28.14 | 0.86996
[84 empty] | 28.13 | 0.86997
[84 empty] | 28.15 | 0.86992
[84 empty] | 28.14 | 0.86997
[84 empty] | 28.13 | 0.86998
[84 empty] | 28.15 | 0.86996
[84 empty] | 28.13 | 0.86998
[84 empty] | 28.14 | 0.86998
[84 empty] | 28.12 | 0.86995
[84 empty] | 28.12 | 0.86992
[84 empty] | 28.12 | 0.86998
[84 empty] | 28.11 | 0.86996
[84 empty] | 28.12 | 0.8699
[84 empty] | 28.13 | 0.86997
[84 empty] | 28.12 | 0.86998
[84 empty] | 28.13 | 0.86997
[84 empty] | 28.12 | 0.86994
[84 empty] | 28.13 | 0.86994
[84 empty] | 28.13 | 0.86998
[84 empty] | 28.13 | 0.86997
[84 empty] | 28.12 | 0.86985
[84 empty] | 28.1 | 0.86993
[84 empty] | 28.12 | 0.86994
[84 empty] | 28.13 | 0.86998
[84 empty] | 28.13 | 0.86993
[84 empty] | 28.12 | 0.86998
[84 empty] | 28.11 | 0.86997
[84 empty] | 28.11 | 0.86996
[84 empty] | 28.12 | 0.86994
[84 empty] | 28.11 | 0.86998
[84 empty] | 28.11 | 0.86998
[84 empty] | 28.11 | 0.86998
[84 empty] | 28.12 | 0.86993
[84 empty] | 28.12 | 0.86993
[84 empty] | 28.12 | 0.86996
[84 empty] | 28.13 | 0.86998
[84 empty] | 28.1 | 0.86996
[84 empty] | 28.11 | 0.86993
[84 empty] | 28.11 | 0.86991
[84 empty] | 28.12 | 0.86997
[84 empty] | 28.12 | 0.86998
[84 empty] | 28.12 | 0.86998
[84 empty] | 28.1 | 0.86998
[84 empty] | 28.11 | 0.86998
[84 empty] | 28.1 | 0.86998
[84 empty] | 28.1 | 0.86993
[84 empty] | 28.12 | 0.86987
[84 empty] | 28.12 | 0.86985
[84 empty] | 28.11 | 0.86996
[84 empty] | 28.11 | 0.86998
[84 empty] | 28.11 | 0.86989
[84 empty] | 28.13 | 0.86997
[84 empty] | 28.12 | 0.86998
[84 empty] | 28.11 | 0.86991
[84 empty] | 28.1 | 0.86982
[84 empty] | 28.1 | 0.86993
[84 empty] | 28.11 | 0.86998
[84 empty] | 28.1 | 0.86998
[84 empty] | 28.11 | 0.86998
[84 empty] | 28.12 | 0.86994
[84 empty] | 28.12 | 0.86998
[84 empty] | 28.1 | 0.86998
[84 empty] | 28.11 | 0.86998
[84 empty] | 28.13 | 0.86994
[84 empty] | 28.11 | 0.86989
[84 empty] | 28.11 | 0.86993
[84 empty] | 28.1 | 0.86998
[84 empty] | 28.1 | 0.86993
[84 empty] | 28.1 | 0.86993
[84 empty] | 28.09 | 0.86998
[84 empty] | 28.1 | 0.86992
[84 empty] | 28.11 | 0.86997
[84 empty] | 28.11 | 0.86994
[84 empty] | 28.12 | 0.86998
[84 empty] | 28.11 | 0.86993
[84 empty] | 28.12 | 0.86993
[84 empty] | 28.1 | 0.86995
[84 empty] | 28.1 | 0.86996
[84 empty] | 28.09 | 0.86998
[84 empty] | 28.11 | 0.86998
[84 empty] | 28.1 | 0.86997
[84 empty] | 28.1 | 0.86997
[84 empty] | 28.1 | 0.86988
[84 empty] | 28.09 | 0.86997
[84 empty] | 28.1 | 0.86996
[84 empty] | 28.1 | 0.86998
[84 empty] | 28.09 | 0.86998
[84 empty] | 28.09 | 0.86998
[84 empty] | 28.09 | 0.86998
[84 empty] | 28.08 | 0.86998
[84 empty] | 28.1 | 0.86998
[84 empty] | 28.09 | 0.86998
[84 empty] | 28.1 | 0.86997
[84 empty] | 28.1 | 0.86998
[84 empty] | 28.09 | 0.86998
[84 empty] | 28.09 | 0.86997
[84 empty] | 28.09 | 0.86998
[84 empty] | 28.1 | 0.86998
[84 empty] | 28.1 | 0.86998
[84 empty] | 28.09 | 0.86989
[84 empty] | 28.09 | 0.86996
[84 empty] | 28.1 | 0.86998
[84 empty] | 28.09 | 0.86998
[84 empty] | 28.09 | 0.86998
[84 empty] | 28.1 | 0.86998
[84 empty] | 28.1 | 0.86998
[84 empty] | 28.11 | 0.86998
[84 empty] | 28.1 | 0.86996
[84 empty] | 28.09 | 0.86998
[84 empty] | 28.09 | 0.86998
[84 empty] | 28.1 | 0.86997
[84 empty] | 28.11 | 0.86994
[84 empty] | 28.1 | 0.86998
[84 empty] | 28.1 | 0.86992
[84 empty] | 28.1 | 0.86993
[84 empty] | 28.1 | 0.86995
[84 empty] | 28.09 | 0.86998
[84 empty] | 28.08 | 0.86998
[84 empty] | 28.1 | 0.86998
[84 empty] | 28.08 | 0.86988
[84 empty] | 28.1 | 0.86989
[84 empty] | 28.09 | 0.86995
[84 empty] | 28.09 | 0.86998
[84 empty] | 28.08 | 0.86996
[84 empty] | 28.09 | 0.86997
[84 empty] | 28.11 | 0.86993
[84 empty] | 28.09 | 0.86995
[84 empty] | 28.1 | 0.86993
[84 empty] | 28.1 | 0.86998
[84 empty] | 28.09 | 0.86998
[84 empty] | 28.09 | 0.86998
[84 empty] | 28.09 | 0.86997
[84 empty] | 28.08 | 0.86998
[84 empty] | 28.1 | 0.86997
[84 empty] | 28.08 | 0.86997
[84 empty] | 28.09 | 0.86994
[84 empty] | 28.09 | 0.86997
[84 empty] | 28.08 | 0.86989
[84 empty] | 28.08 | 0.86997
[84 empty] | 28.07 | 0.86994
[84 empty] | 28.08 | 0.86984
[84 empty] | 28.08 | 0.86992
[84 empty] | 28.08 | 0.86998
[84 empty] | 28.09 | 0.86998
[84 empty] | 28.07 | 0.86998
[84 empty] | 28.08 | 0.86998
[84 empty] | 28.11 | 0.86998
[84 empty] | 28.09 | 0.86998
[84 empty] | 28.09 | 0.86998
[84 empty] | 28.1 | 0.86998
[84 empty] | 28.1 | 0.86998
[84 empty] | 28.07 | 0.86998
[84 empty] | 28.07 | 0.86998
[84 empty] | 28.09 | 0.86998
[84 empty] | 28.1 | 0.86998
[84 empty] | 28.1 | 0.86998
[84 empty] | 28.08 | 0.86998
[84 empty] | 28.08 | 0.86998
[84 empty] | 28.07 | 0.86998
[84 empty] | 28.07 | 0.86998
[84 empty] | 28.09 | 0.86998
[84 empty] | 28.08 | 0.86998
[84 empty] | 28.09 | 0.86998
[84 empty] | 28.09 | 0.86997
[84 empty] | 28.08 | 0.86998
[84 empty] | 28.08 | 0.86998
[84 empty] | 28.07 | 0.86998
[84 empty] | 28.08 | 0.86998
[84 empty] | 28.07 | 0.86998
[84 empty] | 28.08 | 0.86998
[84 empty] | 28.07 | 0.86995
[84 empty] | 28.08 | 0.8699
[84 empty] | 28.08 | 0.86992
[84 empty] | 28.08 | 0.86997
[84 empty] | 28.09 | 0.86998
[84 empty] | 28.08 | 0.86998
[84 empty] | 28.08 | 0.86998
[84 empty] | 28.07 | 0.86994
[84 empty] | 28.08 | 0.86995
[84 empty] | 28.07 | 0.86994
[84 empty] | 28.08 | 0.86998
[84 empty] | 28.07 | 0.86998
[84 empty] | 28.08 | 0.86998
[84 empty] | 28.09 | 0.86998
[84 empty] | 28.09 | 0.86991
[84 empty] | 28.08 | 0.86997
[84 empty] | 28.08 | 0.86998
[84 empty] | 28.08 | 0.86998
[84 empty] | 28.09 | 0.86998
[84 empty] | 28.08 | 0.86986
[84 empty] | 28.07 | 0.86989
[84 empty] | 28.09 | 0.86994
[84 empty] | 28.09 | 0.86998
[84 empty] | 28.08 | 0.86998
[84 empty] | 28.08 | 0.86994
[84 empty] | 28.08 | 0.86998
[84 empty] | 28.08 | 0.86998
[84 empty] | 28.08 | 0.86998
[84 empty] | 28.08 | 0.86998
[84 empty] | 28.07 | 0.86998
[84 empty] | 28.09 | 0.86998
[84 empty] | 28.09 | 0.86995
[84 empty] | 28.07 | 0.86998
[84 empty] | 28.07 | 0.86998
[84 empty] | 28.07 | 0.86998
[84 empty] | 28.08 | 0.86998
[84 empty] | 28.07 | 0.86994
[84 empty] | 28.07 | 0.86998
[84 empty] | 28.07 | 0.86998
[84 empty] | 28.07 | 0.86998
[84 empty] | 28.07 | 0.86998
[84 empty] | 28.07 | 0.86998
[84 empty] | 28.07 | 0.86998
[84 empty] | 28.07 | 0.86995
[84 empty] | 28.06 | 0.86998
[84 empty] | 28.07 | 0.86994
[84 empty] | 28.07 | 0.86997
[84 empty] | 28.06 | 0.86994
[84 empty] | 28.08 | 0.86998
[84 empty] | 28.07 | 0.8699
[84 empty] | 28.07 | 0.86997
[84 empty] | 28.07 | 0.86997
[84 empty] | 28.08 | 0.86998
[84 empty] | 28.07 | 0.86998
[84 empty] | 28.07 | 0.86996
[84 empty] | 28.06 | 0.86998
[84 empty] | 28.06 | 0.86997
[84 empty] | 28.07 | 0.86998
[84 empty] | 28.07 | 0.86998
[84 empty] | 28.06 | 0.86998
[84 empty] | 28.06 | 0.86998
[84 empty] | 28.06 | 0.86998
[84 empty] | 28.07 | 0.86997
[84 empty] | 28.07 | 0.86995
[84 empty] | 28.07 | 0.86996
[84 empty] | 28.06 | 0.86998
[84 empty] | 28.05 | 0.86998
[84 empty] | 28.06 | 0.86998
[84 empty] | 28.07 | 0.86998
[84 empty] | 28.08 | 0.86998
[84 empty] | 28.07 | 0.86998
[84 empty] | 28.08 | 0.86998
[84 empty] | 28.06 | 0.86998
[84 empty] | 28.07 | 0.86998
[84 empty] | 28.06 | 0.86992
[84 empty] | 28.05 | 0.86995
[84 empty] | 28.06 | 0.86998
[84 empty] | 28.07 | 0.86998
[84 empty] | 28.07 | 0.86998
[84 empty] | 28.06 | 0.86998
[84 empty] | 28.06 | 0.86998
[84 empty] | 28.05 | 0.86998
[84 empty] | 28.04 | 0.86998
[84 empty] | 28.06 | 0.86998
[84 empty] | 28.07 | 0.86998
[84 empty] | 28.07 | 0.86998
[84 empty] | 28.07 | 0.86998
[84 empty] | 28.06 | 0.86998
[84 empty] | 28.05 | 0.86998
[84 empty] | 28.04 | 0.86998
[84 empty] | 28.07 | 0.86998
[84 empty] | 28.04 | 0.86998
[84 empty] | 28.06 | 0.86998
[84 empty] | 28.06 | 0.86998
[84 empty] | 28.07 | 0.86994
[84 empty] | 28.05 | 0.86994
[84 empty] | 28.06 | 0.86998
[84 empty] | 28.05 | 0.86998
[84 empty] | 28.06 | 0.86998
[84 empty] | 28.05 | 0.86998
[84 empty] | 28.05 | 0.86998
[84 empty] | 28.07 | 0.86998
[84 empty] | 28.05 | 0.86997
[84 empty] | 28.05 | 0.86998
[84 empty] | 28.06 | 0.86998
[84 empty] | 28.05 | 0.86998
[84 empty] | 28.06 | 0.86998
[84 empty] | 28.05 | 0.86998
[84 empty] | 28.05 | 0.86998
[84 empty] | 28.06 | 0.86998
[84 empty] | 28.05 | 0.86998
[84 empty] | 28.05 | 0.86998
[84 empty] | 28.04 | 0.86998
[84 empty] | 28.06 | 0.86998
[84 empty] | 28.04 | 0.86998
[84 empty] | 28.06 | 0.86998
[84 empty] | 28.05 | 0.86998
[84 empty] | 28.04 | 0.86998
[84 empty] | 28.06 | 0.86998
[84 empty] | 28.04 | 0.86998
[84 empty] | 28.03 | 0.86998
[84 empty] | 28.04 | 0.86998
[84 empty] | 28.06 | 0.86998
[84 empty] | 28.05 | 0.86998
[84 empty] | 28.07 | 0.86998
[84 empty] | 28.05 | 0.86998
[84 empty] | 28.04 | 0.86998
[84 empty] | 28.04 | 0.86998
[84 empty] | 28.04 | 0.86998
[84 empty] | 28.05 | 0.86998
[84 empty] | 28.05 | 0.86998
[84 empty] | 28.04 | 0.86989
[84 empty] | 28.03 | 0.86996
[84 empty] | 28.04 | 0.86994
[84 empty] | 28.03 | 0.86998
[84 empty] | 28.03 | 0.86998
[84 empty] | 28.03 | 0.86998
[84 empty] | 28.03 | 0.86998
[84 empty] | 28.04 | 0.86998
[84 empty] | 28.03 | 0.86998
[84 empty] | 28.04 | 0.86998
[84 empty] | 28.03 | 0.86998
[84 empty] | 28.03 | 0.86998
[84 empty] | 28.03 | 0.86998
[84 empty] | 28.04 | 0.86998
[84 empty] | 28.04 | 0.86998
[84 empty] | 28.02 | 0.86998
[84 empty] | 28.02 | 0.86998
[84 empty] | 28.03 | 0.86998
[84 empty] | 28.03 | 0.86998
[84 empty] | 28.04 | 0.86998
[84 empty] | 28.04 | 0.86998
[84 empty] | 28.04 | 0.86998
[84 empty] | 28.02 | 0.86998
[84 empty] | 28.05 | 0.86998
[84 empty] | 28.03 | 0.86998
[84 empty] | 28.04 | 0.86998
[84 empty] | 28.03 | 0.86998
[84 empty] | 28.03 | 0.86998
[84 empty] | 28.02 | 0.86988
[84 empty] | 28.04 | 0.86994
[84 empty] | 28.02 | 0.86996
[84 empty] | 28.01 | 0.86998
[84 empty] | 28.02 | 0.86998
[84 empty] | 28.01 | 0.86993
[84 empty] | 28.02 | 0.86996
[84 empty] | 28.02 | 0.86996
[84 empty] | 28.02 | 0.86998
[84 empty] | 28.03 | 0.86998
[84 empty] | 28.04 | 0.86997
[84 empty] | 28.03 | 0.86996
[84 empty] | 28.03 | 0.86988
[84 empty] | 28.03 | 0.86997
[84 empty] | 28.02 | 0.86997
[84 empty] | 28.01 | 0.86997
[84 empty] | 28.01 | 0.86993
[84 empty] | 28.03 | 0.86993
[84 empty] | 28.02 | 0.86998
[84 empty] | 28.03 | 0.86998
[84 empty] | 28.03 | 0.86995
[84 empty] | 28.02 | 0.86997
[84 empty] | 28.03 | 0.86997
[84 empty] | 28.02 | 0.86998
[84 empty] | 28.03 | 0.86998
[84 empty] | 28.01 | 0.86998
[84 empty] | 28.02 | 0.86998
[84 empty] | 28.01 | 0.86998
[84 empty] | 28.02 | 0.86998
[84 empty] | 28.02 | 0.86998
[84 empty] | 28.02 | 0.86998
[84 empty] | 28.03 | 0.86998
[84 empty] | 28.02 | 0.86998
[84 empty] | 28.01 | 0.86994
[84 empty] | 28.02 | 0.86998
[84 empty] | 28.02 | 0.86997
[84 empty] | 28.01 | 0.86998
[84 empty] | 28.01 | 0.86998
[84 empty] | 28.01 | 0.86998
[84 empty] | 28.02 | 0.86998
[84 empty] | 28.03 | 0.86998
[84 empty] | 28.02 | 0.86998
[84 empty] | 28.02 | 0.86998
[84 empty] | 28.03 | 0.86998
[84 empty] | 28.03 | 0.86999
[84 empty] | 28.02 | 0.86999
[84 empty] | 28.02 | 0.86998
[84 empty] | 28.02 | 0.86998
[84 empty] | 28.01 | 0.86998
[84 empty] | 28.01 | 0.86998
[84 empty] | 28.01 | 0.86998
[84 empty] | 28.01 | 0.86998
[84 empty] | 28.02 | 0.86997
[84 empty] | 28.02 | 0.86996
[84 empty] | 28.02 | 0.86989
[84 empty] | 28.02 | 0.86995
[84 empty] | 28.02 | 0.86993
[84 empty] | 28.01 | 0.86998
[84 empty] | 28 | 0.86998
[84 empty] | 28.01 | 0.86998
[84 empty] | 28.02 | 0.86998
[84 empty] | 28 | 0.86998
[84 empty] | 28.01 | 0.86998
[84 empty] | 28.02 | 0.86998
[84 empty] | 28.01 | 0.86998
[84 empty] | 28.01 | 0.86998
[84 empty] | 28.01 | 0.86998
[84 empty] | 28 | 0.86998
[84 empty] | 28.02 | 0.86998
[84 empty] | 28.01 | 0.86998
[84 empty] | 28.01 | 0.86998
[84 empty] | 28.01 | 0.86998
[84 empty] | 28.01 | 0.86998