## Sheet1
[6 empty] | 1.42 + / - 0.05 | 9.93 +/- 0.15
| RPM | TORQUE | BHP | FR | BSFC | INT CO2 | EXH CO2 | AFR | %EGR | Mdot Air | Mdot EGR | EGT | EGR | IMB | IMB
Phase II |  | Ft*Lbs |  | Lbs/Hr | Lbs/Bhp*Hr | % | % |  |  | Lbs/min | Lbs/min | Deg F | Vent T | KPa | In HG
1 | 1200.1 | 1807.3 | 412.9742 | 141.03 | 0.3415 | 1.43 | 9.94 | 22.1 | 15.18 | 51.946 | 9.2966 | 773 | 244 | 299 | 88.3
2 | 1200.3 | 1822 | 416.4026 | 140.89 | 0.33835 | 1.33 | 9.72 | 22.6 | 14.4 | 53.0686 | 8.9274 | 759 | 247 | 306 | 90.4
3 | 1200.5 | 1814.1 | 414.6662 | 141.61 | 0.3415 | 1.36 | 9.72 | 22.6 | 14.73 | 53.3398 | 9.2142 | 760 | 248 | 305 | 90.1
4 | 1200.3 | 1819.3 | 415.7856 | 142.03 | 0.34159 | 1.44 | 9.79 | 22.5 | 15.51 | 53.2612 | 9.7773 | 754 | 245 | 308 | 91.1
5 | 1199.9 | 1820.5 | 415.9212 | 140.82 | 0.33857 | 1.44 | 9.77 | 22.5 | 15.54 | 52.8075 | 9.7162 | 755 | 245 | 308 | 90.9
6 | 1200.3 | 1813.1 | 414.3686 | 140.33 | 0.33866 | 1.44 | 9.95 | 22.1 | 15.28 | 51.6882 | 9.3224 | 774 | 244 | 301 | 89
% 5/1 |  | 0.7251% | 0.7085% |  | -0.8638% |  |  | 1.778% | 2.317% | 1.631% | 4.318% | -2.384% | 0.4082% | 2.922% | 2.86%
Notes
Step 6 is return to step 1 normal conditions
Steps 2-5 are forced boost of 306 KPa with intake CO2 on mean of 1.42 as per Bob C/Afton
Steps 2 & 3 intake CO2 not stable yet during boost transition
%5/1 is the difference between baseline step 1 and 306 KPa boost step 5
[6 empty] | 3.09 + / - 0.05 | 9.25 + / - 0.15
Phase I | 1800 | 995 | 341.0129 | 130.5 | 0.38268 | 3.09 | 9.25 | 23.5 | 35 | 51.1125 | 27.5221