## Lab B - 89589 - TUXO
Stand | 616 |  | Lab B - 89589 - TUXO |  |  | hours | 0 | 54.4 | 54.5 | 100
RunID | trn0s7qdb |  |  |  |  | Timing | 76 | 76 | 80 | 80
Sync Clock | [5 empty] | imt timing | 7.2 | 7.2 | 6 | 6
Start
End
Log Count | 999
ASTMName |  |  |  |  | BSFC | BLOBY | FFLO |  | CCASEP | EGRPVP | EXHSTP | INMANP | OILPRS | PWR | RPM | INAIRT |  |  | COLOUT | EGRPVT | TAILPT | FUELT | INMANT |  | OILGT | OILST | LOAD | INAIRR
Name |  | Clock Hour | Time of Day | Cond Set | BSFC | FBBY | FFUEL | PBAR | PCCBBY | PEGR | PEXH | PINMAN | POLGAL | POWER | SPEEDf | TAIRIN | TCLEGR | TCLEI | TCLEO | TEGR | TEXH | TFUEL | TINMAN | TMODO | TOLGAL | TOLSMP | TORQUE | VAIRIN
Units |  |  |  |  | g/kWH | L/min | kg/hr | kPa | kPa | kPa | kPa | kPa | kPa | kW | rpm | deg-C | deg-C | deg-C | deg-C | deg-C | deg-C | deg-C | deg-C | deg-C | deg-C | deg-C | N-m | kPa
Log | 1 | 0.1 | 2012-10-19 02:40 | test_1800/59.2 | 235.9647 | 108.5656 | 58.913 | 98.275 | 0.33195 | 263.8344 | 3.0581 | 254.9783 | 462.0387 | 249.6689 | 1799.64 | 25.4283 | 70.0228 | 62.9411 | 65.9635 | 109.9304 | 334.1421 | 41.2352 | 89.179 | 78.5336 | 88.2416 | 99.4419 | 1324.796 | 3.6526
Log | 2 | 0.2 | 2012-10-19 02:46 | test_1800/59.2 | 232.3394 | 107.1592 | 58.263 | 98.2718 | 0.33619 | 277.1987 | 3.0882 | 265.6757 | 461.0763 | 250.7666 | 1800.011 | 25.1381 | 70.0091 | 63.2371 | 66.312 | 117.1591 | 330.2553 | 38.5202 | 89.6561 | 72.1795 | 88.0051 | 99.2241 | 1330.347 | 3.5761
Log | 3 | 0.3 | 2012-10-19 02:52 | test_1800/59.2 | 234.0461 | 125.5657 | 58.8959 | 98.2732 | 0.36983 | 280.8435 | 3.0988 | 268.0131 | 459.2646 | 251.6424 | 1799.869 | 24.9911 | 70.0138 | 63.258 | 66.2547 | 120.0098 | 329.9358 | 39.1745 | 89.8795 | 69.6057 | 87.9964 | 99.36 | 1335.098 | 3.5496
Log | 4 | 0.4 | 2012-10-19 02:58 | test_1800/59.2 | 236.5742 | 123.5043 | 59.6512 | 98.2613 | 0.33092 | 284.1412 | 3.1025 | 269.6783 | 458.3587 | 252.1459 | 1800.984 | 25.1161 | 70.0273 | 62.9045 | 66.0729 | 126.3566 | 333.0793 | 40.2103 | 90.0763 | 65.8114 | 88.0043 | 99.2374 | 1336.942 | 3.6761
Log | 5 | 0.5 | 2012-10-19 03:04 | test_1800/59.2 | 236.5393 | 119.0296 | 59.3432 | 98.26 | 0.3372 | 278.9343 | 3.0915 | 265.1116 | 457.4529 | 250.8808 | 1800.007 | 24.9417 | 69.9908 | 62.7309 | 65.9063 | 125.9967 | 335.8569 | 40.5094 | 90.4678 | 67.5472 | 88.0073 | 99.2534 | 1330.956 | 3.6871
Log | 6 | 0.6 | 2012-10-19 03:10 | test_1800/59.2 | 236.47 | 120.6728 | 59.4235 | 98.26 | 0.33773 | 276.3309 | 3.095 | 262.765 | 456.547 | 251.2939 | 1800.56 | 25.0324 | 69.9793 | 62.725 | 65.9127 | 127.421 | 338.414 | 40.22 | 90.0752 | 66.2896 | 87.9961 | 99.1348 | 1332.738 | 3.6196
Log | 7 | 0.7 | 2012-10-19 03:16 | test_1800/59.2 | 235.5808 | 117.5943 | 59.0924 | 98.245 | 0.36453 | 283.2734 | 3.0917 | 269.272 | 454.8716 | 250.8372 | 1799.656 | 24.9096 | 70.0404 | 62.649 | 65.7865 | 129.5997 | 330.3106 | 39.8085 | 89.5789 | 63.6098 | 88.0034 | 99.219 | 1330.984 | 3.706
Log | 8 | 0.8 | 2012-10-19 03:22 | test_1800/59.2 | 237.0662 | 122.1326 | 59.2986 | 98.2366 | 0.36912 | 285.3561 | 3.1022 | 270.5122 | 453.8471 | 250.1353 | 1800.26 | 25.2133 | 70.1108 | 62.7916 | 65.9405 | 132.0806 | 330.3471 | 39.81 | 90.4519 | 62.9289 | 88.0281 | 99.1796 | 1326.814 | 3.6545
Log | 9 | 0.9 | 2012-10-19 03:28 | test_1800/59.2 | 236.6295 | 126.6587 | 59.282 | 98.2301 | 0.38005 | 286.7446 | 3.0822 | 271.2129 | 452.9236 | 250.5269 | 1800.236 | 24.8876 | 70.0325 | 62.8722 | 66.0046 | 133.7041 | 329.5586 | 39.9411 | 90.1239 | 61.4165 | 87.9339 | 99.2126 | 1328.909 | 3.6593
Log | 10 | 1 | 2012-10-19 03:34 | test_1800/59.2 | 236.133 | 129.896 | 59.1424 | 98.23 | 0.36033 | 286.3975 | 3.115 | 271.8765 | 452.0178 | 250.4622 | 1800.087 | 24.9159 | 69.9585 | 62.8463 | 66.068 | 135.3625 | 329.3171 | 39.9902 | 90.0436 | 60.6707 | 87.9828 | 99.3151 | 1328.676 | 3.6673
Log | 11 | 1.1 | 2012-10-19 03:40 | test_1800/59.2 | 237.0555 | 133.2041 | 59.1956 | 98.2241 | 0.37133 | 285.009 | 3.0848 | 270.5164 | 451.112 | 249.712 | 1799.982 | 24.9996 | 69.9963 | 63.0136 | 66.1027 | 136.8436 | 329.0307 | 40.1888 | 90.043 | 59.7589 | 87.9716 | 99.1679 | 1324.774 | 3.6515
Log | 12 | 1.2 | 2012-10-19 03:46 | test_1800/59.2 | 236.9301 | 126.0569 | 59.1702 | 98.2263 | 0.36658 | 285.3561 | 3.092 | 271.1017 | 450.3335 | 249.7369 | 1799.9 | 24.9931 | 69.9526 | 62.9023 | 66.0861 | 138.2986 | 328.6993 | 40.1232 | 90.0632 | 58.9033 | 87.9297 | 99.2973 | 1324.966 | 3.6588
Log | 13 | 1.3 | 2012-10-19 03:52 | test_1800/59.2 | 237.1094 | 129.6048 | 59.2016 | 98.215 | 0.36417 | 287.0918 | 3.1109 | 272.022 | 450.206 | 249.6806 | 1799.79 | 25.0046 | 70.0492 | 62.8856 | 66.0243 | 139.8999 | 327.7037 | 39.9331 | 90.0541 | 58.1858 | 88.006 | 99.3782 | 1324.748 | 3.7087
Log | 14 | 1.4 | 2012-10-19 03:58 | test_1800/59.2 | 236.2641 | 132.8364 | 59.1178 | 98.2175 | 0.33944 | 286.2239 | 3.0953 | 271.8509 | 449.3003 | 250.219 | 1800.489 | 25.0659 | 70.0357 | 62.9052 | 66.0184 | 141.4914 | 327.3845 | 39.8766 | 90.0692 | 57.3142 | 87.9944 | 99.2876 | 1327.089 | 3.6864
Log | 15 | 1.5 | 2012-10-19 04:04 | test_1800/59.2 | 237.6292 | 132.8872 | 59.1371 | 98.216 | 0.33956 | 287.0918 | 3.0752 | 271.8549 | 448.3954 | 248.8627 | 1799.121 | 25.0026 | 69.99 | 62.9218 | 66.0699 | 143.0247 | 327.0462 | 39.8149 | 90.0482 | 56.6389 | 87.9879 | 99.3782 | 1320.9 | 3.6853
Log | 16 | 1.6 | 2012-10-19 04:10 | test_1800/59.2 | 237.0213 | 147.0482 | 59.2796 | 98.2172 | 0.37732 | 287.4389 | 3.0751 | 272.6314 | 448.3943 | 250.1022 | 1799.956 | 25.0347 | 70.0254 | 62.7883 | 65.9795 | 144.4762 | 327.0759 | 39.9979 | 90.0427 | 55.8644 | 88.008 | 99.2189 | 1326.863 | 3.7053
Log | 17 | 1.7 | 2012-10-19 04:16 | test_1800/59.2 | 235.6687 | 147.8632 | 59.1344 | 98.215 | 0.39199 | 288.4803 | 3.0878 | 272.3609 | 448.1679 | 250.9216 | 1800.787 | 24.9736 | 69.9582 | 62.9224 | 66.0216 | 145.8952 | 326.7773 | 39.9905 | 89.9394 | 54.9879 | 87.988 | 99.2561 | 1330.596 | 3.708
Log | 18 | 1.8 | 2012-10-19 04:22 | test_1800/59.2 | 235.8827 | 154.3017 | 59.0518 | 98.2103 | 0.43226 | 287.786 | 3.1016 | 272.8615 | 447.4885 | 250.3441 | 1799.482 | 25.0252 | 69.9933 | 62.8726 | 66.0203 | 147.3652 | 326.8174 | 40.0997 | 90.1115 | 54.6588 | 88.0177 | 99.332 | 1328.496 | 3.7219
Log | 19 | 1.9 | 2012-10-19 04:28 | test_1800/59.2 | 236.9323 | 156.6008 | 59.3555 | 98.2105 | 0.46405 | 287.6125 | 3.1028 | 272.8064 | 446.5827 | 250.5167 | 1800.526 | 25.0366 | 70.0471 | 62.8865 | 66.049 | 148.807 | 326.8267 | 40.041 | 90.0179 | 53.889 | 88.0168 | 99.3515 | 1328.641 | 3.7116
Log | 20 | 2 | 2012-10-19 04:34 | test_1800/59.2 | 237.0036 | 150.4498 | 59.2687 | 98.1975 | 0.44745 | 287.786 | 3.0778 | 272.7 | 446.5827 | 250.0751 | 1800.172 | 24.92 | 70.0211 | 62.8129 | 66.0245 | 149.8318 | 326.4626 | 40.1219 | 90.0532 | 53.428 | 87.9708 | 99.2607 | 1326.559 | 3.7308
Log | 21 | 2.1 | 2012-10-19 04:40 | test_1800/59.2 | 237.3528 | 147.5325 | 59.27 | 98.185 | 0.44663 | 288.1331 | 3.1162 | 273.2513 | 446.4694 | 249.7127 | 1799.894 | 25.0444 | 69.9653 | 62.7515 | 65.9617 | 150.9738 | 326.1704 | 40.0677 | 90.0049 | 52.731 | 87.9806 | 99.3476 | 1324.842 | 3.7152
Log | 22 | 2.2 | 2012-10-19 04:46 | test_1800/59.2 | 236.5304 | 148.815 | 59.1565 | 98.185 | 0.44439 | 289.5216 | 3.106 | 273.5183 | 445.6769 | 250.1009 | 1800.328 | 24.9313 | 69.9925 | 62.8304 | 65.9546 | 152.0628 | 325.8427 | 39.9961 | 90.0241 | 52.3507 | 87.9937 | 99.325 | 1326.582 | 3.7446
Log | 23 | 2.3 | 2012-10-19 04:52 | test_1800/59.2 | 237.0344 | 141.4071 | 59.1805 | 98.185 | 0.43069 | 288.4803 | 3.0907 | 273.1647 | 445.6769 | 249.6706 | 1799.68 | 24.9902 | 70.0327 | 62.7218 | 65.9291 | 153.4664 | 325.8055 | 39.907 | 90.0278 | 51.5482 | 87.9669 | 99.3058 | 1324.776 | 3.7402
Log | 24 | 2.4 | 2012-10-19 04:58 | test_1800/59.2 | 236.3371 | 139.6184 | 59.1123 | 98.1847 | 0.39417 | 289.0009 | 3.1022 | 273.7665 | 445.6768 | 250.1188 | 1800.097 | 25.0073 | 69.9554 | 62.8032 | 65.9501 | 154.5539 | 325.5125 | 40.0117 | 90.0468 | 51.1276 | 87.9627 | 99.4123 | 1326.847 | 3.7544
Log | 25 | 2.5 | 2012-10-19 05:04 | test_1800/59.2 | 237.4925 | 140.9953 | 59.3772 | 98.1813 | 0.40753 | 289.6952 | 3.1168 | 274.6898 | 444.7861 | 250.0171 | 1799.343 | 24.9388 | 70.0027 | 62.8201 | 65.9888 | 155.7588 | 325.4439 | 39.9766 | 90.0937 | 50.7182 | 87.9872 | 99.4348 | 1326.864 | 3.7641
Log | 26 | 2.6 | 2012-10-19 05:10 | test_1800/59.2 | 236.5092 | 134.4111 | 59.3328 | 98.1736 | 0.35176 | 290.2159 | 3.1088 | 275.0441 | 444.771 | 250.8687 | 1799.784 | 25.0251 | 70.0319 | 62.8547 | 66.0195 | 156.8402 | 325.1922 | 40.0037 | 90.0225 | 50.1009 | 88.0261 | 99.4415 | 1331.057 | 3.7722
Log | 27 | 2.7 | 2012-10-19 05:16 | test_1800/59.2 | 237.5483 | 139.2422 | 59.432 | 98.1676 | 0.41327 | 290.563 | 3.0906 | 274.8413 | 444.771 | 250.189 | 1800.434 | 24.9564 | 70.0063 | 62.8294 | 66.0492 | 157.9643 | 325.1721 | 40.125 | 90.0857 | 49.7121 | 88.0359 | 99.4138 | 1326.971 | 3.7667
Log | 28 | 2.8 | 2012-10-19 05:22 | test_1800/59.2 | 237.1873 | 136.0821 | 59.2098 | 98.1638 | 0.41548 | 289.6952 | 3.104 | 274.442 | 444.771 | 249.6329 | 1799.711 | 25.0686 | 70.0165 | 62.8371 | 66.0215 | 158.7824 | 325.1992 | 40.0131 | 90.0102 | 49.2708 | 87.997 | 99.4234 | 1324.553 | 3.7671
Log | 29 | 2.9 | 2012-10-19 05:28 | test_1800/59.2 | 235.9643 | 133.906 | 59.1187 | 98.155 | 0.39427 | 290.2159 | 3.1023 | 274.8031 | 444.0899 | 250.5411 | 1800.31 | 24.9812 | 69.9453 | 62.8476 | 65.9986 | 159.5517 | 324.529 | 40.0106 | 89.9271 | 48.8894 | 88.0331 | 99.4177 | 1328.93 | 3.7733
Log | 30 | 3 | 2012-10-19 05:34 | test_1800/59.2 | 237.1968 | 136.1746 | 59.3043 | 98.14 | 0.34543 | 288.8274 | 3.1085 | 273.9164 | 443.9405 | 250.0217 | 1799.376 | 24.9771 | 69.9752 | 62.8252 | 65.9903 | 160.4574 | 325.1804 | 39.9687 | 90.0997 | 48.5292 | 88.001 | 99.4067 | 1326.863 | 3.765
Log | 31 | 3.1 | 2012-10-19 05:40 | test_1800/59.2 | 237.2219 | 145.1236 | 59.3258 | 98.1257 | 0.37161 | 289.0009 | 3.1155 | 273.6888 | 443.8652 | 250.0856 | 1799.946 | 25.072 | 69.978 | 62.9434 | 66.0814 | 161.1125 | 325.9141 | 40.0009 | 89.9715 | 48.0618 | 88.008 | 99.3166 | 1326.783 | 3.7547
Log | 32 | 3.2 | 2012-10-19 05:46 | test_1800/59.2 | 236.8126 | 144.181 | 59.32 | 98.125 | 0.40803 | 288.1331 | 3.0988 | 272.8568 | 443.8652 | 250.4934 | 1799.984 | 24.9628 | 69.9977 | 62.8576 | 66.0853 | 161.7037 | 326.9767 | 39.9962 | 90.0286 | 47.8861 | 88.0195 | 99.3661 | 1328.917 | 3.7495
Log | 33 | 3.3 | 2012-10-19 05:52 | test_1800/59.2 | 237.4751 | 141.197 | 59.1807 | 98.1341 | 0.39861 | 289.3481 | 3.1112 | 273.086 | 443.8652 | 249.2081 | 1799.087 | 24.9854 | 69.9728 | 62.899 | 66.072 | 162.4226 | 326.6817 | 39.9639 | 89.9781 | 47.583 | 88.0294 | 99.3805 | 1322.758 | 3.7558
Log | 34 | 3.4 | 2012-10-19 05:58 | test_1800/59.2 | 235.934 | 143.9272 | 59.133 | 98.125 | 0.40662 | 287.9596 | 3.1119 | 271.996 | 443.8651 | 250.6338 | 1801.026 | 25.0634 | 69.9456 | 62.8421 | 66.0135 | 162.6309 | 326.9726 | 40.1164 | 89.9685 | 47.4395 | 88.0055 | 99.3796 | 1328.893 | 3.736
Log | 35 | 3.5 | 2012-10-19 06:04 | test_1800/59.2 | 238.674 | 140.1808 | 59.3142 | 98.125 | 0.40989 | 287.4389 | 3.1027 | 271.6067 | 443.8651 | 248.5154 | 1799.875 | 24.9593 | 70.034 | 62.786 | 65.9299 | 163.1176 | 326.66 | 40.0134 | 89.9928 | 47.36 | 88.0293 | 99.2737 | 1318.503 | 3.7251
Log | 36 | 3.6 | 2012-10-19 06:10 | test_1800/59.2 | 237.9955 | 137.2819 | 59.3145 | 98.1293 | 0.38034 | 286.9182 | 3.0831 | 271.3005 | 443.8651 | 249.2253 | 1799.261 | 25.0899 | 69.9532 | 62.8289 | 66.0336 | 163.7267 | 327.8374 | 40.0787 | 90.009 | 47.1027 | 88.0161 | 99.4988 | 1322.721 | 3.7098
Log | 37 | 3.7 | 2012-10-19 06:16 | test_1800/59.2 | 237.7629 | 140.3854 | 59.3016 | 98.14 | 0.39529 | 287.786 | 3.101 | 271.5911 | 443.8651 | 249.4147 | 1799.968 | 24.9343 | 69.9702 | 62.7961 | 65.951 | 164.2198 | 327.4393 | 39.9602 | 90.0226 | 46.9077 | 87.9725 | 99.3896 | 1323.207 | 3.6967
Log | 38 | 3.8 | 2012-10-19 06:22 | test_1800/59.2 | 237.6747 | 135.8298 | 59.1628 | 98.14 | 0.37926 | 287.2654 | 3.0927 | 271.4205 | 443.8651 | 248.9236 | 1799.919 | 24.961 | 70.0148 | 62.8658 | 66.0445 | 164.5971 | 327.4279 | 40.0172 | 90.0168 | 46.6171 | 87.9868 | 99.4036 | 1320.637 | 3.7228
Log | 39 | 3.9 | 2012-10-19 06:28 | test_1800/59.2 | 237.4225 | 134.4654 | 59.222 | 98.14 | 0.36019 | 287.786 | 3.0871 | 271.8398 | 443.8643 | 249.437 | 1800.099 | 25.0218 | 69.9651 | 62.8428 | 66.0245 | 164.5986 | 327.407 | 39.9777 | 89.9781 | 46.6015 | 88.0265 | 99.4032 | 1323.229 | 3.7226
Log | 40 | 4 | 2012-10-19 06:34 | test_1800/59.2 | 237.7871 | 142.4155 | 59.3612 | 98.14 | 0.42628 | 288.1331 | 3.1098 | 272.2782 | 443.7368 | 249.6399 | 1799.392 | 24.9607 | 69.9845 | 62.864 | 66.0512 | 164.9662 | 327.4386 | 40.0209 | 90.0351 | 46.5316 | 88.0235 | 99.4125 | 1324.825 | 3.7364
Log | 41 | 4.1 | 2012-10-19 06:40 | test_1800/59.2 | 238.1322 | 148.8067 | 59.309 | 98.13 | 0.44178 | 288.4803 | 3.0982 | 272.5321 | 443.851 | 249.0593 | 1799.85 | 24.9584 | 69.9643 | 62.7746 | 65.9857 | 164.9737 | 327.4299 | 39.997 | 89.93 | 46.351 | 88.0014 | 99.4243 | 1321.408 | 3.7319
Log | 42 | 4.2 | 2012-10-19 06:46 | test_1800/59.2 | 237.014 | 157.753 | 59.092 | 98.1295 | 0.48025 | 287.4389 | 3.1115 | 272.3102 | 443.8634 | 249.3185 | 1799.956 | 24.9608 | 69.9936 | 62.6736 | 65.9016 | 164.9603 | 327.775 | 39.9151 | 89.9021 | 46.3396 | 87.963 | 99.3775 | 1322.705 | 3.7401
Log | 43 | 4.3 | 2012-10-19 06:52 | test_1800/59.2 | 238.6873 | 153.6191 | 59.3302 | 98.1294 | 0.44703 | 287.6125 | 3.1098 | 271.914 | 443.0794 | 248.5685 | 1799.846 | 25.0346 | 69.9958 | 62.7103 | 65.8891 | 164.7191 | 327.4642 | 39.9304 | 90.0624 | 46.5383 | 87.9955 | 99.3117 | 1318.807 | 3.7262
Log | 44 | 4.4 | 2012-10-19 06:58 | test_1800/59.2 | 238.1947 | 150.1212 | 59.2245 | 98.1282 | 0.44337 | 288.3067 | 3.0959 | 271.6436 | 442.9593 | 248.6391 | 1800.865 | 25.0315 | 70.0221 | 62.7529 | 65.929 | 164.8866 | 327.4915 | 39.9967 | 90.0562 | 46.4894 | 88.0433 | 99.4604 | 1318.435 | 3.7224
Log | 45 | 4.5 | 2012-10-19 07:04 | test_1800/59.2 | 237.3121 | 151.7642 | 59.0936 | 98.14 | 0.4282 | 287.786 | 3.0921 | 272.1393 | 443.6674 | 249.0122 | 1799.948 | 24.8837 | 69.9781 | 62.7054 | 65.9109 | 164.31 | 327.108 | 39.9619 | 89.8662 | 46.5824 | 87.9984 | 99.3251 | 1321.085 | 3.7282
Log | 46 | 4.6 | 2012-10-19 07:10 | test_1800/59.2 | 238.625 | 144.3568 | 59.287 | 98.1316 | 0.37249 | 287.0918 | 3.096 | 271.6768 | 443.0472 | 248.4527 | 1799.248 | 25.1129 | 70.0527 | 62.7499 | 65.9889 | 164.3193 | 327.1592 | 39.9135 | 90.0844 | 46.7582 | 87.9882 | 99.3016 | 1318.63 | 3.71
Log | 47 | 4.7 | 2012-10-19 07:16 | test_1800/59.2 | 237.1602 | 149.132 | 59.127 | 98.1287 | 0.37988 | 288.6538 | 3.1023 | 272.474 | 443.0159 | 249.3125 | 1799.918 | 24.9219 | 69.997 | 62.674 | 65.9292 | 164.3257 | 327.1348 | 39.9606 | 90.0611 | 46.7384 | 88.0006 | 99.3661 | 1322.701 | 3.7247
Log | 48 | 4.8 | 2012-10-19 07:22 | test_1800/59.2 | 237.3799 | 148.4525 | 59.096 | 98.14 | 0.38356 | 287.9596 | 3.0954 | 271.901 | 442.9879 | 248.9512 | 1800.387 | 25.0901 | 69.9337 | 62.7801 | 65.9934 | 163.9867 | 327.1688 | 40.0035 | 89.9474 | 46.8068 | 88.0057 | 99.4028 | 1320.44 | 3.7324
Log | 49 | 4.9 | 2012-10-19 07:28 | test_1800/59.2 | 238.3876 | 150.5085 | 59.1283 | 98.1352 | 0.40151 | 286.7446 | 3.074 | 271.0652 | 442.9593 | 248.0343 | 1799.753 | 24.9918 | 69.9379 | 62.7321 | 66.0114 | 163.4361 | 327.1425 | 40.0186 | 90.0023 | 47.0885 | 88.025 | 99.4015 | 1316.04 | 3.6962
Log | 50 | 5 | 2012-10-19 07:34 | test_1800/59.2 | 237.1524 | 143.8115 | 59.1354 | 98.14 | 0.36838 | 288.8274 | 3.1032 | 272.8265 | 442.9593 | 249.3562 | 1800.168 | 24.9385 | 70.0496 | 62.8669 | 66.0208 | 163.8143 | 326.8235 | 40.0382 | 90.028 | 47.1208 | 87.9985 | 99.2275 | 1322.749 | 3.7415
Log | 51 | 5.1 | 2012-10-19 07:40 | test_1800/59.2 | 237.8146 | 142.3892 | 59.2024 | 98.14 | 0.36373 | 288.8274 | 3.1206 | 272.5639 | 442.9593 | 248.9436 | 1800.067 | 25.0781 | 69.9867 | 62.8196 | 66.0304 | 163.6692 | 326.9289 | 40.0478 | 89.9507 | 46.9558 | 87.9915 | 99.3065 | 1320.635 | 3.7358
Log | 52 | 5.2 | 2012-10-19 07:46 | test_1800/59.2 | 236.897 | 142.5462 | 59.1099 | 98.1275 | 0.35193 | 287.786 | 3.0973 | 271.4527 | 443.1195 | 249.5173 | 1801.04 | 25.0012 | 69.9804 | 62.7074 | 65.9448 | 163.3274 | 326.8513 | 39.9686 | 89.9916 | 47.2244 | 87.9569 | 99.3899 | 1322.963 | 3.7135
Log | 53 | 5.3 | 2012-10-19 07:52 | test_1800/59.2 | 236.4398 | 143.3617 | 59.0825 | 98.14 | 0.35335 | 288.3067 | 3.0922 | 271.9278 | 442.9593 | 249.884 | 1801.362 | 24.9046 | 69.9957 | 62.7431 | 65.9633 | 163.3302 | 326.8541 | 39.9866 | 89.9961 | 47.0345 | 87.9895 | 99.3871 | 1324.671 | 3.7405
Log | 54 | 5.4 | 2012-10-19 07:58 | test_1800/59.2 | 238.0982 | 137.7585 | 59.1751 | 98.169 | 0.35151 | 288.4803 | 3.105 | 272.382 | 442.9611 | 248.5322 | 1799.559 | 24.9778 | 70.0076 | 62.8558 | 66.027 | 163.3526 | 326.8889 | 40.0942 | 89.9956 | 47.0065 | 88.0148 | 99.346 | 1318.825 | 3.741
Log | 55 | 5.5 | 2012-10-19 08:04 | test_1800/59.2 | 237.6608 | 147.1862 | 59.1482 | 98.17 | 0.38029 | 287.6125 | 3.0942 | 271.9442 | 442.9593 | 248.8767 | 1799.585 | 24.9976 | 70.0385 | 62.9594 | 66.1011 | 163.1815 | 326.9835 | 40.0586 | 90.0112 | 47.2004 | 88.0045 | 99.403 | 1320.633 | 3.7388
Log | 56 | 5.6 | 2012-10-19 08:10 | test_1800/59.2 | 236.9857 | 151.0143 | 59.0881 | 98.1658 | 0.38674 | 287.0918 | 3.0906 | 272.1495 | 442.1017 | 249.332 | 1800.052 | 25.0197 | 70.0525 | 62.936 | 66.1351 | 163.0966 | 327.2468 | 40.0155 | 89.9318 | 47.1788 | 88.017 | 99.3945 | 1322.706 | 3.749
Log | 57 | 5.7 | 2012-10-19 08:16 | test_1800/59.2 | 238.2921 | 153.3674 | 59.405 | 98.1562 | 0.40377 | 288.4803 | 3.0898 | 272.5199 | 442.9593 | 249.2949 | 1800.034 | 24.9533 | 69.9935 | 62.916 | 66.2274 | 163.035 | 327.2787 | 40.0221 | 90.0441 | 47.2684 | 88.0295 | 99.3575 | 1322.522 | 3.7573
Log | 58 | 5.8 | 2012-10-19 08:22 | test_1800/59.2 | 235.9741 | 146.8825 | 58.9868 | 98.1525 | 0.37962 | 288.6538 | 3.1193 | 272.0599 | 442.9593 | 249.9715 | 1801.201 | 25.0028 | 70.0504 | 62.8099 | 66.1151 | 163.0302 | 327.2415 | 40.0004 | 90.0524 | 47.2768 | 88.0014 | 99.3219 | 1325.253 | 3.7765
Log | 59 | 5.9 | 2012-10-19 08:28 | test_1800/59.2 | 237.748 | 147.7934 | 59.1733 | 98.14 | 0.39095 | 287.4389 | 3.0898 | 271.7284 | 442.9593 | 248.891 | 1799.68 | 25.0409 | 69.9811 | 62.9141 | 66.0539 | 163.2529 | 327.3048 | 40.1577 | 89.9091 | 47.0842 | 88.0648 | 99.3966 | 1320.64 | 3.7469
Log | 60 | 6 | 2012-10-19 08:34 | test_1800/59.2 | 236.9768 | 158.2807 | 59.1891 | 98.14 | 0.41611 | 287.6125 | 3.0993 | 271.7884 | 442.9593 | 249.7674 | 1800.842 | 25.0186 | 70.045 | 62.7339 | 65.9982 | 163.0545 | 327.2814 | 39.9615 | 90.0524 | 47.3244 | 87.9922 | 99.4441 | 1324.434 | 3.7719
Log | 61 | 6.1 | 2012-10-19 08:40 | test_1800/59.2 | 237.923 | 150.4263 | 59.3193 | 98.14 | 0.39331 | 288.4803 | 3.0972 | 272.7004 | 442.9593 | 249.3214 | 1799.739 | 24.9896 | 69.993 | 62.8125 | 66.0552 | 163.4077 | 327.2817 | 40.0315 | 90.0774 | 47.3344 | 87.9653 | 99.3596 | 1322.88 | 3.768
Log | 62 | 6.2 | 2012-10-19 08:46 | test_1800/59.2 | 237.6774 | 154.3886 | 59.171 | 98.13 | 0.42606 | 287.2654 | 3.0981 | 272.2302 | 442.9593 | 248.955 | 1800.148 | 25.0307 | 69.9706 | 62.7322 | 65.9803 | 163.3494 | 327.2859 | 40.0392 | 89.8971 | 47.1401 | 87.9997 | 99.4265 | 1320.635 | 3.7717
Log | 63 | 6.3 | 2012-10-19 08:52 | test_1800/59.2 | 236.2229 | 158.4386 | 59.0159 | 98.1367 | 0.44464 | 288.1331 | 3.1052 | 272.346 | 442.9593 | 249.8315 | 1800.865 | 25.0284 | 70.0641 | 62.8561 | 66.0139 | 163.7608 | 327.2629 | 39.934 | 90.0754 | 47.0826 | 88.013 | 99.4723 | 1324.758 | 3.7683
Log | 64 | 6.4 | 2012-10-19 08:58 | test_1800/59.2 | 237.0142 | 147.5376 | 59.1018 | 98.1205 | 0.36941 | 287.9596 | 3.0976 | 272.3816 | 442.9593 | 249.3596 | 1800.082 | 24.9243 | 69.9216 | 62.7271 | 65.9946 | 163.7671 | 326.9294 | 40.0325 | 89.8946 | 46.8547 | 87.9893 | 99.3556 | 1322.831 | 3.7648
Log | 65 | 6.5 | 2012-10-19 09:04 | test_1800/59.2 | 237.2731 | 153.6239 | 59.2847 | 98.1097 | 0.41239 | 288.6538 | 3.1212 | 272.6003 | 442.9593 | 249.8587 | 1800.856 | 24.9077 | 70.0438 | 62.8293 | 66.0151 | 163.4976 | 326.9603 | 40.0018 | 90.0727 | 47.1008 | 88.0051 | 99.4046 | 1324.908 | 3.7873
Log | 66 | 6.6 | 2012-10-19 09:10 | test_1800/59.2 | 237.3565 | 156.0283 | 59.183 | 98.101 | 0.44728 | 287.9596 | 3.1177 | 272.3558 | 442.9593 | 249.3423 | 1800.208 | 25.1538 | 70.0366 | 62.7496 | 65.9973 | 163.781 | 327.3152 | 40.1001 | 90.0925 | 47.1222 | 87.9824 | 99.4078 | 1322.646 | 3.7755
Log | 67 | 6.7 | 2012-10-19 09:16 | test_1800/59.2 | 237.2448 | 158.5899 | 59.1516 | 98.1034 | 0.45464 | 288.4803 | 3.1096 | 272.556 | 442.9593 | 249.3273 | 1800.014 | 25.0073 | 70.0514 | 62.7856 | 66.034 | 164.0614 | 327.5841 | 39.8335 | 90.0607 | 47.0222 | 88.0113 | 99.3588 | 1322.709 | 3.7691
Log | 68 | 6.8 | 2012-10-19 09:22 | test_1800/59.2 | 237.36 | 159.4062 | 59.1885 | 98.11 | 0.4271 | 287.6125 | 3.0769 | 271.9005 | 442.9593 | 249.3616 | 1800.448 | 25.0215 | 69.9478 | 62.8163 | 65.9831 | 164.1451 | 327.3123 | 39.8901 | 90.1042 | 46.9381 | 87.9704 | 99.3962 | 1322.572 | 3.769
Log | 69 | 6.9 | 2012-10-19 09:28 | test_1800/59.2 | 238.5471 | 151.4788 | 59.4735 | 98.1076 | 0.42016 | 288.1331 | 3.0949 | 272.9251 | 442.9593 | 249.3156 | 1799.831 | 24.9634 | 69.9965 | 62.7577 | 65.9795 | 164.4991 | 327.3152 | 39.9828 | 89.9485 | 46.6485 | 88.0095 | 99.4662 | 1322.782 | 3.7892
Log | 70 | 7 | 2012-10-19 09:34 | test_1800/59.2 | 238.1721 | 146.3364 | 59.2749 | 98.0976 | 0.38601 | 289.0009 | 3.1014 | 272.8072 | 442.9593 | 248.8741 | 1799.575 | 24.7886 | 70.0059 | 62.7871 | 66.0228 | 164.5361 | 326.6592 | 40.0214 | 90.1225 | 46.7503 | 88.0094 | 99.5033 | 1320.627 | 3.7708
Log | 71 | 7.1 | 2012-10-19 09:40 | test_1800/59.2 | 236.711 | 154.014 | 59.0842 | 98.095 | 0.41738 | 288.4803 | 3.1095 | 272.7541 | 442.9593 | 249.6047 | 1799.95 | 24.8014 | 69.9853 | 62.8065 | 66.0316 | 164.5398 | 327.0028 | 40.1287 | 89.9813 | 46.6266 | 88.0192 | 99.5397 | 1324.228 | 3.779
Log | 72 | 7.2 | 2012-10-19 09:46 | test_1800/59.2 | 237.1099 | 153.6521 | 59.1023 | 98.0979 | 0.39862 | 288.4803 | 3.1108 | 272.8364 | 442.9593 | 249.2612 | 1799.52 | 25.1366 | 69.9937 | 62.8226 | 66.0068 | 164.766 | 327.3822 | 40.1549 | 90.0074 | 46.6382 | 88.0135 | 99.3781 | 1322.721 | 3.7852
Log | 73 | 7.3 | 2012-10-19 09:52 | test_1800/59.2 | 237.0444 | 152.9498 | 59.1733 | 98.1071 | 0.41931 | 287.9596 | 3.0935 | 272.3663 | 442.9593 | 249.6297 | 1799.366 | 25.0194 | 69.9763 | 62.8519 | 65.956 | 164.5902 | 327.4191 | 40.0781 | 90.01 | 46.5522 | 88.0347 | 99.4083 | 1324.79 | 3.7733
Log | 74 | 7.4 | 2012-10-19 09:58 | test_1800/59.2 | 236.2808 | 155.5465 | 59.0805 | 98.1053 | 0.42325 | 288.6538 | 3.1092 | 273.1703 | 442.9593 | 250.0436 | 1800.232 | 25.0539 | 69.9822 | 62.6835 | 65.9099 | 165.0235 | 327.4233 | 40.0768 | 90.0227 | 46.452 | 87.9785 | 99.3931 | 1326.349 | 3.8027
Log | 75 | 7.5 | 2012-10-19 10:04 | test_1800/59.2 | 237.3451 | 156.3228 | 59.2415 | 98.0984 | 0.41444 | 287.786 | 3.1048 | 272.4304 | 442.9593 | 249.6008 | 1799.765 | 25.1331 | 70.0201 | 62.9584 | 66.0986 | 164.9717 | 327.4508 | 40.0208 | 89.9394 | 46.2743 | 87.9997 | 99.4576 | 1324.343 | 3.7753
Log | 76 | 7.6 | 2012-10-19 10:10 | test_1800/59.2 | 237.105 | 155.0778 | 59.2142 | 98.125 | 0.42993 | 288.3067 | 3.1213 | 272.5813 | 442.9593 | 249.7381 | 1800.321 | 25.0118 | 69.9861 | 62.8742 | 66.0206 | 164.9889 | 327.1033 | 39.9493 | 89.898 | 46.2333 | 87.9684 | 99.3628 | 1324.663 | 3.7873
Log | 77 | 7.7 | 2012-10-19 10:16 | test_1800/59.2 | 237.8563 | 153.0279 | 59.21 | 98.1251 | 0.43854 | 287.9596 | 3.1017 | 271.9582 | 442.959 | 248.9318 | 1799.938 | 25.0098 | 70.0157 | 62.8332 | 65.9731 | 165.3694 | 327.1344 | 40.0512 | 90.0868 | 46.4105 | 88.0499 | 99.4192 | 1320.667 | 3.7805
Log | 78 | 7.8 | 2012-10-19 10:22 | test_1800/59.2 | 236.0693 | 154.6113 | 59.0692 | 98.1118 | 0.42939 | 288.1331 | 3.115 | 272.7455 | 442.9593 | 250.2195 | 1800.845 | 25.0623 | 69.9896 | 62.7959 | 65.9619 | 165.3769 | 327.1142 | 40.0243 | 89.9319 | 46.0644 | 87.9877 | 99.4376 | 1326.83 | 3.7957
Log | 79 | 7.9 | 2012-10-19 10:28 | test_1800/59.2 | 237.2804 | 154.1276 | 59.2799 | 98.1242 | 0.40444 | 285.7033 | 3.0849 | 269.6424 | 442.9593 | 249.8307 | 1801.211 | 25.074 | 70.0255 | 62.7904 | 66.085 | 165.7616 | 330.6838 | 40.0772 | 90.0359 | 45.9625 | 87.9968 | 99.4719 | 1324.499 | 3.7189
Log | 80 | 8 | 2012-10-19 10:34 | test_1800/59.2 | 241.0432 | 153.3029 | 59.8204 | 98.1102 | 0.41748 | 280.3228 | 3.0905 | 263.2135 | 442.9591 | 248.1729 | 1800.095 | 25.128 | 70.0212 | 62.974 | 66.1465 | 166.8392 | 338.8469 | 40.0524 | 89.9807 | 45.3028 | 87.991 | 99.4322 | 1316.525 | 3.5643
Log | 81 | 8.1 | 2012-10-19 10:40 | test_1800/59.2 | 239.3677 | 147.9126 | 59.3728 | 98.1073 | 0.37856 | 279.1079 | 3.102 | 261.89 | 442.8885 | 248.0402 | 1799.267 | 24.8919 | 70.0155 | 62.9053 | 66.1212 | 167.5712 | 341.0019 | 40.0793 | 90.0836 | 45.1539 | 88.0227 | 99.5176 | 1316.427 | 3.5136
Log | 82 | 8.2 | 2012-10-19 10:46 | test_1800/59.2 | 239.4976 | 148.3171 | 59.2614 | 98.1001 | 0.38127 | 278.4136 | 3.092 | 260.8909 | 442.9593 | 247.4406 | 1800.47 | 24.9002 | 70.0153 | 62.7443 | 65.9637 | 167.5887 | 342.4241 | 39.8994 | 89.9097 | 44.7701 | 88.0039 | 99.3603 | 1312.367 | 3.4906
Log | 83 | 8.3 | 2012-10-19 10:52 | test_1800/59.2 | 240.2865 | 145.9657 | 59.4536 | 98.1048 | 0.37933 | 275.6366 | 3.1037 | 258.7885 | 442.9557 | 247.4281 | 1800.493 | 24.9886 | 69.9676 | 62.8435 | 65.9914 | 167.7029 | 342.8987 | 40.0019 | 89.914 | 44.7585 | 88.026 | 99.3273 | 1312.284 | 3.6684
Log | 84 | 8.4 | 2012-10-19 10:58 | test_1800/59.2 | 241.5946 | 151.081 | 59.3782 | 98.0952 | 0.38875 | 275.2895 | 3.0949 | 258.5215 | 442.9593 | 245.7763 | 1799.373 | 25.0186 | 69.9096 | 62.6788 | 65.9927 | 167.9678 | 343.1654 | 39.9947 | 90.0218 | 44.6808 | 87.9849 | 99.3752 | 1304.335 | 3.6586
Log | 85 | 8.5 | 2012-10-19 11:04 | test_1800/59.2 | 239.9113 | 151.1314 | 59.3532 | 98.0902 | 0.38572 | 276.5044 | 3.1051 | 259.2353 | 442.9593 | 247.3964 | 1800.182 | 25.1164 | 70.0452 | 62.6926 | 65.957 | 168.3267 | 343.5169 | 40.0096 | 90.0873 | 44.9039 | 87.9748 | 99.4279 | 1312.343 | 3.6803
Log | 86 | 8.6 | 2012-10-19 11:10 | test_1800/59.2 | 239.1549 | 146.0889 | 59.0505 | 98.0812 | 0.3761 | 276.1573 | 3.1043 | 259.013 | 442.9593 | 246.9131 | 1799.938 | 25.0397 | 69.9683 | 62.8313 | 65.9766 | 168.6998 | 343.1417 | 40.1486 | 90.0581 | 44.4124 | 87.988 | 99.4369 | 1309.957 | 3.6753
Log | 87 | 8.7 | 2012-10-19 11:16 | test_1800/59.2 | 239.8089 | 145.3299 | 59.3067 | 98.08 | 0.37351 | 275.9837 | 3.1229 | 259.4479 | 442.9593 | 247.3082 | 1800.239 | 24.9513 | 70.0262 | 62.8059 | 66.0583 | 169.0708 | 343.1552 | 40.052 | 90.0936 | 44.4703 | 87.9988 | 99.3772 | 1311.833 | 3.682
Log | 88 | 8.8 | 2012-10-19 11:22 | test_1800/59.2 | 239.4812 | 139.6574 | 59.0581 | 98.0701 | 0.33932 | 277.0251 | 3.0842 | 258.4481 | 442.9593 | 246.6084 | 1800.442 | 24.9666 | 69.9921 | 62.7623 | 66.0507 | 168.7399 | 342.5474 | 39.9973 | 89.8995 | 44.2116 | 87.9639 | 99.3838 | 1307.974 | 3.6767
Log | 89 | 8.9 | 2012-10-19 11:28 | test_1800/59.2 | 239.6183 | 135.3443 | 59.0725 | 98.0676 | 0.30561 | 276.8516 | 3.1026 | 259.8207 | 442.9572 | 246.5275 | 1799.285 | 24.9325 | 69.9711 | 62.7634 | 66.0418 | 169.4448 | 342.525 | 39.9232 | 90.1152 | 44.4595 | 87.9852 | 99.4236 | 1308.386 | 3.683
Log | 90 | 9 | 2012-10-19 11:34 | test_1800/59.2 | 239.9794 | 141.2294 | 59.1883 | 98.0635 | 0.34505 | 277.1987 | 3.1085 | 259.36 | 442.0535 | 246.6393 | 1800.188 | 24.9862 | 70.0577 | 62.8776 | 66.0953 | 168.7633 | 342.8587 | 40.031 | 89.9725 | 44.3436 | 88.0378 | 99.4513 | 1308.323 | 3.692
Log | 91 | 9.1 | 2012-10-19 11:40 | test_1800/59.2 | 240.4164 | 145.8188 | 59.1845 | 98.0544 | 0.36651 | 276.5044 | 3.1108 | 259.2393 | 442.9593 | 246.1749 | 1799.778 | 25.0039 | 69.9673 | 62.7917 | 65.9951 | 169.1913 | 342.8923 | 40.033 | 90.1269 | 44.3213 | 87.9686 | 99.4224 | 1306.157 | 3.6723
Log | 92 | 9.2 | 2012-10-19 11:46 | test_1800/59.2 | 239.7247 | 128.8739 | 59.2097 | 98.06 | 0.29123 | 276.3309 | 3.1103 | 259.29 | 442.9593 | 246.9907 | 1799.876 | 25.0581 | 69.9785 | 62.7046 | 65.9431 | 169.1329 | 342.5602 | 39.9541 | 89.8022 | 43.9432 | 88.0119 | 99.3814 | 1310.413 | 3.6759
Log | 93 | 9.3 | 2012-10-19 11:52 | test_1800/59.2 | 238.1331 | 144.1098 | 59.0991 | 98.0546 | 0.3354 | 276.8516 | 3.1141 | 259.8145 | 442.9593 | 248.1767 | 1800.72 | 24.9632 | 69.9553 | 62.7337 | 65.9296 | 169.5827 | 342.9475 | 39.9532 | 90.1678 | 44.3487 | 87.9999 | 99.4001 | 1316.088 | 3.6932
Log | 94 | 9.4 | 2012-10-19 11:58 | test_1800/59.2 | 240.2783 | 139.3752 | 59.2665 | 98.0586 | 0.32845 | 277.3723 | 3.1123 | 259.1924 | 442.2781 | 246.6577 | 1800.521 | 24.9824 | 70.046 | 62.7457 | 65.958 | 169.5046 | 342.8898 | 39.9722 | 89.9882 | 43.9193 | 88.0084 | 99.3985 | 1308.178 | 3.6875
Log | 95 | 9.5 | 2012-10-19 12:04 | test_1800/59.2 | 238.7238 | 156.9293 | 59.0316 | 98.0525 | 0.42032 | 277.0251 | 3.1144 | 259.1762 | 442.9593 | 247.28 | 1800.162 | 25.01 | 69.9505 | 62.8441 | 65.9921 | 169.8674 | 343.3177 | 40.0152 | 90.0038 | 44.0023 | 88.0499 | 99.4019 | 1311.74 | 3.6922
Log | 96 | 9.6 | 2012-10-19 12:10 | test_1800/59.2 | 238.599 | 150.1085 | 59.1262 | 98.05 | 0.3764 | 278.0665 | 3.1179 | 259.7241 | 442.9592 | 247.8058 | 1800.351 | 25.008 | 70.0391 | 62.6449 | 65.9214 | 170.3945 | 342.9671 | 39.8828 | 90.1573 | 44.0167 | 88.0043 | 99.4192 | 1314.391 | 3.6887
Log | 97 | 9.7 | 2012-10-19 12:16 | test_1800/59.2 | 240.7495 | 146.4626 | 59.3734 | 98.05 | 0.34781 | 275.9837 | 3.0931 | 258.5196 | 442.9593 | 246.6188 | 1800.198 | 24.9334 | 70.0504 | 62.6245 | 65.8865 | 169.8542 | 342.5658 | 39.8467 | 89.8639 | 43.7301 | 87.9914 | 99.4296 | 1308.206 | 3.6633
Log | 98 | 9.8 | 2012-10-19 12:22 | test_1800/59.2 | 240.405 | 149.241 | 59.2749 | 98.0463 | 0.37372 | 275.6366 | 3.0801 | 258.0628 | 442.9593 | 246.5626 | 1799.82 | 25.0774 | 69.9861 | 62.6922 | 65.9638 | 170.2023 | 342.974 | 39.9281 | 89.9898 | 43.7428 | 88.0343 | 99.4842 | 1308.183 | 3.66
Log | 99 | 9.9 | 2012-10-19 12:28 | test_1800/59.2 | 240.6719 | 150.9223 | 59.2411 | 98.045 | 0.39613 | 276.8516 | 3.0802 | 259.0407 | 442.9593 | 246.1487 | 1799.585 | 24.8931 | 70.0407 | 62.8206 | 66.0734 | 170.2803 | 342.9468 | 40.0693 | 90.0273 | 43.6765 | 88.0022 | 99.4498 | 1306.158 | 3.671
Log | 100 | 10 | 2012-10-19 12:34 | test_1800/59.2 | 240.4422 | 151.5518 | 59.3779 | 98.0324 | 0.38424 | 277.0251 | 3.0962 | 258.9535 | 442.9593 | 246.9528 | 1799.968 | 25.0423 | 70.0182 | 62.8489 | 66.0179 | 170.9683 | 342.9742 | 40.2704 | 90.0372 | 43.3847 | 88.0338 | 99.3733 | 1310.146 | 3.6856
Log | 101 | 10.1 | 2012-10-19 12:40 | test_1800/59.2 | 239.6144 | 147.0318 | 59.0917 | 98.02 | 0.35174 | 276.3309 | 3.1012 | 259.0979 | 442.9593 | 246.6118 | 1799.355 | 25.1146 | 69.9446 | 62.8223 | 66.018 | 171.1925 | 342.9514 | 40.0448 | 89.9172 | 43.1515 | 88.0218 | 99.3838 | 1308.782 | 3.6803
Log | 102 | 10.2 | 2012-10-19 12:46 | test_1800/59.2 | 239.4052 | 144.5983 | 59.0408 | 98.015 | 0.33847 | 276.678 | 3.0763 | 258.3219 | 442.9593 | 246.6143 | 1800.852 | 24.9866 | 69.9295 | 62.7332 | 65.993 | 171.6215 | 342.5487 | 39.8748 | 90.0808 | 43.2022 | 87.9819 | 99.4312 | 1307.708 | 3.6662
Log | 103 | 10.3 | 2012-10-19 12:52 | test_1800/59.2 | 239.9293 | 139.6737 | 59.0745 | 98.005 | 0.34456 | 277.1987 | 3.0989 | 259.0404 | 442.9593 | 246.2162 | 1799.827 | 25.029 | 70.039 | 62.7614 | 66.012 | 171.6271 | 342.5898 | 39.8698 | 89.9942 | 42.9612 | 88.0016 | 99.5084 | 1306.34 | 3.6793
Log | 104 | 10.4 | 2012-10-19 12:58 | test_1800/59.2 | 240.9321 | 145.417 | 59.2916 | 97.9911 | 0.35909 | 276.678 | 3.1024 | 259.3644 | 442.9575 | 246.0926 | 1799.19 | 24.7643 | 70.0004 | 62.733 | 65.9801 | 171.2631 | 342.2157 | 39.8591 | 89.8145 | 42.9611 | 88.0125 | 99.5577 | 1306.146 | 3.6946
Log | 105 | 10.5 | 2012-10-19 13:04 | test_1800/59.2 | 239.6537 | 142.2653 | 59.1017 | 97.9886 | 0.334 | 276.3309 | 3.1023 | 259.2984 | 442.9611 | 246.6128 | 1799.895 | 25.0467 | 70.0161 | 62.7264 | 65.9622 | 171.9415 | 342.2384 | 40.034 | 90.1712 | 43.2209 | 87.9728 | 99.4459 | 1308.395 | 3.6811
Log | 106 | 10.6 | 2012-10-19 13:10 | test_1800/59.2 | 240.3436 | 143.93 | 59.268 | 97.9717 | 0.35589 | 276.8516 | 3.0999 | 259.2596 | 442.9593 | 246.597 | 1800.037 | 24.9971 | 70.0139 | 62.5782 | 65.8957 | 171.6343 | 342.2441 | 40.0598 | 89.9975 | 42.973 | 88.011 | 99.4242 | 1308.208 | 3.6661
Log | 107 | 10.7 | 2012-10-19 13:16 | test_1800/59.2 | 239.1744 | 143.4128 | 59.1748 | 97.9611 | 0.36953 | 277.0251 | 3.1237 | 259.5321 | 442.9593 | 247.4125 | 1800.38 | 24.9054 | 69.9812 | 62.7433 | 65.9998 | 171.962 | 342.2465 | 40.155 | 90.0626 | 42.9888 | 88.0415 | 99.4355 | 1312.284 | 3.6879
Log | 108 | 10.8 | 2012-10-19 13:22 | test_1800/59.2 | 239.4686 | 139.8863 | 59.2696 | 97.9482 | 0.34415 | 277.1987 | 3.1041 | 259.2438 | 442.9593 | 247.5049 | 1800.985 | 25.0084 | 70.0068 | 62.9285 | 66.0551 | 172.0046 | 342.2727 | 40.1916 | 90.1184 | 43.0101 | 87.9779 | 99.4154 | 1312.333 | 3.6947
Log | 109 | 10.9 | 2012-10-19 13:28 | test_1800/59.2 | 239.5723 | 136.8154 | 59.1824 | 97.945 | 0.32291 | 276.3309 | 3.0863 | 259.0558 | 442.9593 | 247.0336 | 1800.406 | 24.7524 | 70.0213 | 62.8186 | 65.9922 | 172.3237 | 341.887 | 39.9713 | 89.8525 | 42.5956 | 87.9526 | 99.4067 | 1310.256 | 3.6957
Log | 110 | 11 | 2012-10-19 13:34 | test_1800/59.2 | 240.7258 | 144.9285 | 59.3633 | 97.9388 | 0.35624 | 277.0251 | 3.0861 | 259.5262 | 442.9593 | 246.6011 | 1800.283 | 24.9471 | 69.9917 | 62.7909 | 65.9311 | 172.8641 | 341.8891 | 39.9753 | 90.0111 | 42.6271 | 88.0436 | 99.4774 | 1308.051 | 3.701
Log | 111 | 11.1 | 2012-10-19 13:40 | test_1800/59.2 | 239.6774 | 137.6053 | 59.2095 | 97.9315 | 0.31848 | 277.8929 | 3.1193 | 259.7571 | 442.9593 | 247.0383 | 1800.451 | 24.9029 | 69.9786 | 62.6886 | 65.9177 | 172.4573 | 341.9131 | 39.9845 | 89.9905 | 42.5789 | 87.9921 | 99.4346 | 1310.248 | 3.7021
Log | 112 | 11.2 | 2012-10-19 13:46 | test_1800/59.2 | 240.352 | 145.6198 | 59.2546 | 97.9197 | 0.36228 | 276.678 | 3.1043 | 258.9537 | 442.9593 | 246.5327 | 1799.606 | 25.1748 | 70.0384 | 62.7388 | 65.996 | 172.3358 | 342.5738 | 39.8933 | 89.9609 | 42.705 | 87.9951 | 99.4748 | 1308.179 | 3.6728
Log | 113 | 11.3 | 2012-10-19 13:52 | test_1800/59.2 | 239.8275 | 136.6674 | 59.33 | 97.9144 | 0.33639 | 277.3723 | 3.1192 | 259.869 | 442.9593 | 247.386 | 1800.2 | 24.9622 | 69.9705 | 62.6641 | 65.9494 | 172.3483 | 341.8944 | 40.0516 | 90.011 | 42.6339 | 88.0127 | 99.4892 | 1312.274 | 3.6907
Log | 114 | 11.4 | 2012-10-19 13:58 | test_1800/59.2 | 239.5313 | 134.0719 | 59.1854 | 97.9044 | 0.32347 | 276.3309 | 3.1186 | 259.2785 | 442.9593 | 247.0885 | 1800.538 | 25.0311 | 69.9468 | 62.7533 | 65.983 | 172.1418 | 341.8899 | 40.1438 | 90.0159 | 42.7648 | 87.9918 | 99.4398 | 1310.451 | 3.6849
Log | 115 | 11.5 | 2012-10-19 14:04 | test_1800/59.2 | 240.7132 | 139.6725 | 59.3556 | 97.8985 | 0.33867 | 277.1987 | 3.0919 | 259.4926 | 442.9593 | 246.5821 | 1799.837 | 25.03 | 70.0454 | 62.8841 | 66.1292 | 172.6799 | 342.2735 | 40.358 | 90.0327 | 42.681 | 88.0149 | 99.4546 | 1308.274 | 3.6944
Log | 116 | 11.6 | 2012-10-19 14:10 | test_1800/59.2 | 239.7448 | 139.7319 | 59.1986 | 97.9 | 0.34572 | 277.0251 | 3.0925 | 259.5098 | 442.846 | 246.9235 | 1799.569 | 25.0415 | 69.9647 | 62.9273 | 66.128 | 172.6992 | 342.2474 | 39.8887 | 90.0137 | 42.4754 | 87.9713 | 99.4508 | 1310.281 | 3.6889
Log | 117 | 11.7 | 2012-10-19 14:16 | test_1800/59.2 | 240.6873 | 141.7868 | 59.3931 | 97.89 | 0.36647 | 294.2079 | 3.0834 | 274.0487 | 442.0535 | 246.7646 | 1801.08 | 25.0336 | 69.9756 | 63.0179 | 66.3079 | 179.9457 | 333.759 | 39.7909 | 91.2675 | 35.8017 | 87.9767 | 99.493 | 1308.339 | 3.7087
Log | 118 | 11.8 | 2012-10-19 14:24 | test_1800/59.2 | 240.9944 | 142.0695 | 59.0506 | 97.885 | 0.34125 | 290.3895 | 3.0931 | 272.0738 | 442.4117 | 245.0288 | 1800.186 | 24.936 | 67.1677 | 62.4728 | 65.6418 | 176.2671 | 328.4663 | 40.0453 | 89.2032 | 35.3278 | 87.969 | 99.2305 | 1299.781 | 3.7424
Log | 119 | 11.9 | 2012-10-19 14:30 | test_1800/59.2 | 238.8706 | 151.8229 | 58.9216 | 97.8726 | 0.3928 | 289.5216 | 3.1244 | 272.0527 | 442.9593 | 246.6673 | 1800.244 | 24.96 | 66.0691 | 62.5947 | 65.7924 | 171.7751 | 329.1286 | 40.1724 | 91.06 | 42.5247 | 88.0305 | 99.3782 | 1308.43 | 3.8445
Log | 120 | 12 | 2012-10-19 14:36 | test_1800/59.2 | 238.8154 | 135.9846 | 58.9369 | 97.8712 | 0.33559 | 286.0504 | 3.0974 | 269.4381 | 442.9593 | 246.7886 | 1800.186 | 25.0623 | 66.1012 | 62.727 | 65.9268 | 170.2677 | 330.5802 | 40.2141 | 91.2547 | 44.3181 | 87.9896 | 99.2518 | 1309.116 | 3.847
Log | 121 | 12.1 | 2012-10-19 14:42 | test_1800/59.2 | 239.0982 | 151.9539 | 59.0457 | 97.8699 | 0.41288 | 285.009 | 3.1029 | 268.8831 | 442.9593 | 246.9517 | 1799.781 | 24.9614 | 65.9898 | 62.8171 | 66.0279 | 170.9901 | 330.2333 | 40.0616 | 90.0387 | 42.1094 | 87.9869 | 99.4291 | 1310.276 | 3.8405
Log | 122 | 12.2 | 2012-10-19 14:48 | test_1800/59.2 | 238.8065 | 139.0062 | 58.9612 | 97.859 | 0.34818 | 286.9182 | 3.0855 | 269.8539 | 442.8601 | 246.8996 | 1799.433 | 24.897 | 65.9777 | 62.8608 | 66.0323 | 171.3598 | 329.6086 | 39.9314 | 90.0181 | 41.8821 | 87.9846 | 99.3694 | 1310.253 | 3.8397
Log | 123 | 12.3 | 2012-10-19 14:54 | test_1800/59.2 | 239.7893 | 142.3992 | 59.275 | 97.855 | 0.36707 | 286.2239 | 3.0899 | 269.6341 | 442.9593 | 247.1963 | 1799.405 | 25.045 | 66.0145 | 62.904 | 66.029 | 172.0425 | 330.0644 | 39.9758 | 90.1162 | 41.7079 | 88.0154 | 99.3884 | 1311.848 | 3.8553
Log | 124 | 12.4 | 2012-10-19 15:00 | test_1800/59.2 | 237.605 | 146.0526 | 59.1158 | 97.84 | 0.37393 | 287.2654 | 3.0979 | 270.1835 | 442.9593 | 248.7986 | 1801.138 | 24.9806 | 66.0395 | 62.8748 | 66.0475 | 172.3623 | 329.912 | 40.0337 | 89.9958 | 41.368 | 88.0147 | 99.4324 | 1319.08 | 3.8681
Log | 125 | 12.5 | 2012-10-19 15:06 | test_1800/59.2 | 237.5797 | 140.7932 | 59.0546 | 97.84 | 0.33957 | 287.6125 | 3.0989 | 270.7133 | 442.9588 | 248.5677 | 1800.516 | 24.9756 | 66.0305 | 62.9683 | 66.1498 | 172.7176 | 329.9167 | 40.0689 | 90.0609 | 41.5109 | 88.0106 | 99.4839 | 1318.312 | 3.8811
Log | 126 | 12.6 | 2012-10-19 15:12 | test_1800/59.2 | 240.0781 | 147.1456 | 59.1921 | 97.8398 | 0.37895 | 286.2239 | 3.0745 | 269.4713 | 442.9593 | 246.5533 | 1798.958 | 25.1318 | 66.0103 | 62.899 | 66.1127 | 172.0567 | 330.1632 | 40.1104 | 89.8958 | 41.388 | 87.9693 | 99.2972 | 1308.761 | 3.8515
Log | 127 | 12.7 | 2012-10-19 15:18 | test_1800/59.2 | 238.9364 | 131.8956 | 59.0799 | 97.825 | 0.32716 | 287.786 | 3.0981 | 270.6817 | 442.9593 | 247.2621 | 1799.013 | 24.9527 | 65.9608 | 62.8287 | 66.0228 | 172.7213 | 329.7966 | 39.6876 | 90.0589 | 41.2983 | 87.9911 | 99.3607 | 1312.483 | 3.8757
Log | 128 | 12.8 | 2012-10-19 15:24 | test_1800/59.2 | 237.9934 | 138.021 | 59.146 | 97.825 | 0.32815 | 287.786 | 3.1102 | 270.9343 | 442.9593 | 248.5197 | 1799.819 | 25.0346 | 66.0044 | 62.7848 | 65.959 | 172.7232 | 329.8651 | 39.8227 | 90.0439 | 41.309 | 88.0157 | 99.3087 | 1318.568 | 3.8733
Log | 129 | 12.9 | 2012-10-19 15:30 | test_1800/59.2 | 238.2006 | 136.9557 | 59.1987 | 97.825 | 0.33339 | 289.3481 | 3.12 | 271.7693 | 442.2827 | 248.5244 | 1800.034 | 24.9376 | 66.0181 | 62.8286 | 66.0056 | 173.4286 | 329.5564 | 40.0862 | 90.0601 | 41.1159 | 87.9984 | 99.4031 | 1318.435 | 3.8973
Log | 130 | 13 | 2012-10-19 15:36 | test_1800/59.2 | 238.6593 | 136.5851 | 59.0527 | 97.8164 | 0.334 | 287.6125 | 3.0801 | 270.0388 | 442.9041 | 247.4351 | 1800.199 | 24.9779 | 65.9399 | 62.8534 | 66.0199 | 173.0727 | 329.5581 | 40.12 | 89.8583 | 41.0361 | 87.9778 | 99.3672 | 1312.536 | 3.862
Log | 131 | 13.1 | 2012-10-19 15:42 | test_1800/59.2 | 239.5445 | 134.7362 | 59.3171 | 97.824 | 0.33102 | 287.6125 | 3.0949 | 270.5207 | 442.1521 | 247.6244 | 1799.142 | 24.9954 | 66.0078 | 62.7224 | 65.9493 | 173.095 | 329.6544 | 40.0764 | 90.0433 | 41.06 | 88.0202 | 99.4855 | 1314.312 | 3.8771
Log | 132 | 13.2 | 2012-10-19 15:48 | test_1800/59.2 | 238.8245 | 140.7542 | 59.3209 | 97.8217 | 0.35387 | 288.1331 | 3.0999 | 270.6459 | 442.9451 | 248.387 | 1800.663 | 25.0202 | 65.9844 | 62.6811 | 65.8859 | 173.4202 | 329.5318 | 39.9831 | 90.0721 | 41.2085 | 88.0177 | 99.4271 | 1317.245 | 3.874
Log | 133 | 13.3 | 2012-10-19 15:54 | test_1800/59.2 | 237.9478 | 136.6244 | 59.0352 | 97.825 | 0.30977 | 288.8274 | 3.0998 | 271.4981 | 442.9593 | 248.1015 | 1799.528 | 24.9753 | 65.986 | 62.651 | 65.8757 | 173.7756 | 329.5475 | 39.8707 | 90.0352 | 40.9492 | 87.9679 | 99.4125 | 1316.562 | 3.9064
Log | 134 | 13.4 | 2012-10-19 16:00 | test_1800/59.2 | 238.3754 | 139.0368 | 59.1395 | 97.825 | 0.33382 | 287.4389 | 3.0828 | 270.3943 | 442.9593 | 248.0941 | 1800.098 | 24.8412 | 66.055 | 62.6269 | 65.8597 | 172.365 | 329.1933 | 39.8247 | 89.6814 | 41.001 | 87.9828 | 99.3763 | 1316.106 | 3.8756
Log | 135 | 13.5 | 2012-10-19 16:06 | test_1800/59.2 | 237.3402 | 139.4917 | 59.1244 | 97.8363 | 0.34925 | 288.6538 | 3.115 | 270.9148 | 442.9593 | 249.1123 | 1800.94 | 24.9959 | 65.9911 | 62.7591 | 65.9725 | 173.1238 | 329.5492 | 39.9881 | 90.1921 | 41.4529 | 87.9906 | 99.4581 | 1320.889 | 3.8945
Log | 136 | 13.6 | 2012-10-19 16:12 | test_1800/59.2 | 238.5304 | 146.4424 | 59.2458 | 97.8381 | 0.38012 | 287.786 | 3.1024 | 270.7528 | 442.9593 | 248.3784 | 1800.3 | 25.0017 | 66.0104 | 62.7898 | 65.9976 | 173.3918 | 329.5295 | 39.9942 | 89.9298 | 40.9275 | 87.9655 | 99.4156 | 1317.465 | 3.8759
Log | 137 | 13.7 | 2012-10-19 16:18 | test_1800/59.2 | 238.6534 | 143.1981 | 59.2647 | 97.8617 | 0.35662 | 288.4803 | 3.1052 | 271.1872 | 442.9593 | 248.3298 | 1799.863 | 25.0327 | 65.9599 | 62.8353 | 66.0637 | 173.4064 | 329.8947 | 40.0934 | 89.9533 | 41.1124 | 88.0192 | 99.3893 | 1317.527 | 3.8887
Log | 138 | 13.8 | 2012-10-19 16:24 | test_1800/59.2 | 238.9073 | 146.9958 | 59.1923 | 97.8427 | 0.37797 | 287.6125 | 3.078 | 270.3038 | 442.9597 | 247.7627 | 1799.836 | 24.9995 | 66.0159 | 62.7865 | 65.9768 | 173.6295 | 329.5361 | 40.0244 | 90.0588 | 41.0759 | 88.0047 | 99.4067 | 1314.539 | 3.8742
Log | 139 | 13.9 | 2012-10-19 16:30 | test_1800/59.2 | 238.4137 | 142.675 | 59.0739 | 97.8378 | 0.37483 | 288.1331 | 3.1057 | 270.562 | 442.9593 | 247.7789 | 1799.788 | 25.071 | 65.9831 | 62.785 | 66.0182 | 174.0765 | 329.8531 | 40.0268 | 90.0218 | 40.7916 | 88.0266 | 99.472 | 1314.66 | 3.8629
Log | 140 | 14 | 2012-10-19 16:36 | test_1800/59.2 | 238.0758 | 141.0541 | 59.0216 | 97.8317 | 0.35558 | 288.4803 | 3.1142 | 270.8713 | 442.9593 | 247.911 | 1800.319 | 24.9859 | 66.0182 | 62.7684 | 66.0163 | 173.7263 | 329.4862 | 39.953 | 89.9843 | 40.8411 | 87.9952 | 99.4406 | 1314.972 | 3.8977
Log | 141 | 14.1 | 2012-10-19 16:42 | test_1800/59.2 | 238.4892 | 140.9167 | 59.2257 | 97.8324 | 0.35519 | 287.6125 | 3.0977 | 270.612 | 442.9593 | 248.3372 | 1800.668 | 24.944 | 66.0449 | 62.7865 | 66.0079 | 174.054 | 329.4728 | 39.8915 | 90.0765 | 40.7837 | 87.9775 | 99.4757 | 1316.978 | 3.8873
Log | 142 | 14.2 | 2012-10-19 16:48 | test_1800/59.2 | 239.2284 | 136.3027 | 59.0739 | 97.8386 | 0.33655 | 288.3067 | 3.1001 | 271.2679 | 442.9026 | 246.935 | 1798.863 | 25.0369 | 65.9921 | 62.7903 | 66.0435 | 174.2104 | 329.485 | 39.9676 | 90.1395 | 40.913 | 88.022 | 99.4272 | 1310.856 | 3.8842
Log | 143 | 14.3 | 2012-10-19 16:54 | test_1800/59.2 | 239.5049 | 142.3358 | 59.3765 | 97.84 | 0.38248 | 288.4803 | 3.0883 | 271.5426 | 442.9593 | 247.9134 | 1800.355 | 24.9138 | 65.9655 | 62.8154 | 66.0965 | 174.637 | 329.435 | 40.0009 | 89.9995 | 40.4805 | 88.0151 | 99.3791 | 1314.959 | 3.9148
Log | 144 | 14.4 | 2012-10-19 17:00 | test_1800/59.2 | 239.3079 | 142.9632 | 59.399 | 97.84 | 0.37484 | 288.6538 | 3.11 | 271.1772 | 442.9593 | 248.2115 | 1800.449 | 24.8719 | 66.0584 | 62.8266 | 66.0399 | 174.1409 | 329.4231 | 40.1253 | 89.9851 | 40.7393 | 87.9947 | 99.3675 | 1316.471 | 3.9038
Log | 145 | 14.5 | 2012-10-19 17:06 | test_1800/59.2 | 239.7654 | 140.7698 | 59.3591 | 97.8451 | 0.36388 | 287.786 | 3.0942 | 271.0765 | 442.9593 | 247.5715 | 1800.024 | 25.0434 | 66.0015 | 62.8811 | 66.0821 | 174.3551 | 329.6326 | 40.0152 | 90.1739 | 40.8377 | 87.9928 | 99.3856 | 1313.387 | 3.8886
Log | 146 | 14.6 | 2012-10-19 17:12 | test_1800/59.2 | 239.6577 | 141.2058 | 59.3828 | 97.845 | 0.3616 | 289.1745 | 3.1136 | 271.6178 | 442.9593 | 247.7817 | 1800.133 | 24.9753 | 66.0286 | 62.8066 | 66.0597 | 174.6471 | 329.5792 | 39.9947 | 90.076 | 40.6484 | 88.0005 | 99.2685 | 1314.423 | 3.9099
Log | 147 | 14.7 | 2012-10-19 17:18 | test_1800/59.2 | 238.7967 | 137.3002 | 59.1466 | 97.851 | 0.36303 | 288.3067 | 3.0938 | 270.273 | 442.9593 | 247.6859 | 1800.673 | 24.9473 | 65.9738 | 62.729 | 65.9624 | 174.336 | 329.3517 | 39.9674 | 89.9798 | 40.4678 | 88.0031 | 99.398 | 1313.52 | 3.8883
Log | 148 | 14.8 | 2012-10-19 17:24 | test_1800/59.2 | 238.9734 | 141.7319 | 59.1888 | 97.8549 | 0.37954 | 287.6125 | 3.1061 | 270.2227 | 442.9593 | 247.6795 | 1801.166 | 25.0982 | 66.0344 | 62.7132 | 65.9248 | 174.6765 | 329.4814 | 40.0963 | 90.0601 | 40.5836 | 88.0349 | 99.4539 | 1313.127 | 3.8868
Log | 149 | 14.9 | 2012-10-19 17:30 | test_1800/59.2 | 240.2236 | 141.0254 | 59.3434 | 97.8705 | 0.36741 | 287.4389 | 3.0847 | 270.5242 | 442.9593 | 247.0341 | 1799.831 | 24.9899 | 65.9956 | 62.6825 | 65.891 | 174.6644 | 329.3665 | 39.9725 | 89.8791 | 40.2584 | 87.9629 | 99.4167 | 1310.677 | 3.8857
Log | 150 | 15 | 2012-10-19 17:36 | test_1800/59.2 | 241.214 | 144.4039 | 59.3055 | 97.8663 | 0.36679 | 287.0918 | 3.0714 | 269.9909 | 442.9593 | 245.8625 | 1799.646 | 25.0543 | 66.0221 | 62.6905 | 65.8941 | 174.6344 | 329.3852 | 39.8135 | 89.9729 | 40.4886 | 88.015 | 99.5198 | 1304.594 | 3.8812
Log | 151 | 15.1 | 2012-10-19 17:42 | test_1800/59.2 | 240.7898 | 143.0959 | 59.5436 | 97.8661 | 0.37431 | 289.3481 | 3.0553 | 272.1586 | 442.9593 | 247.2846 | 1799.355 | 24.9943 | 66.0014 | 62.7714 | 66.0412 | 175.3579 | 329.3726 | 39.8898 | 90.2286 | 40.3334 | 88.0298 | 99.5087 | 1312.353 | 3.9148
Log | 152 | 15.2 | 2012-10-19 17:48 | test_1800/59.2 | 240.7129 | 138.7832 | 59.5445 | 97.87 | 0.37024 | 287.9596 | 3.0965 | 271.9283 | 442.9593 | 247.3674 | 1800.043 | 25.0486 | 66.0554 | 62.6765 | 65.9499 | 175.6232 | 329.3658 | 39.9119 | 90.2198 | 40.4409 | 88.0233 | 99.5039 | 1312.291 | 3.9118
Log | 153 | 15.3 | 2012-10-19 17:54 | test_1800/59.2 | 241.7498 | 133.2611 | 59.157 | 97.9001 | 0.34482 | 289.0009 | 3.1163 | 271.8761 | 442.9557 | 244.7035 | 1800.373 | 25.0898 | 66.0495 | 62.7317 | 65.9745 | 175.7032 | 329.3594 | 40.0442 | 90.1146 | 40.1345 | 88.0204 | 99.3944 | 1297.921 | 3.9175
Log | 154 | 15.4 | 2012-10-19 18:00 | test_1800/59.2 | 238.5163 | 137.7111 | 59.0249 | 97.8917 | 0.3472 | 288.1331 | 3.1031 | 270.7798 | 442.9593 | 247.4669 | 1800.429 | 24.9943 | 65.9564 | 62.7377 | 65.9227 | 175.3443 | 329.0005 | 40.1738 | 89.8349 | 39.9258 | 87.9652 | 99.2917 | 1312.537 | 3.8957
Log | 155 | 15.5 | 2012-10-19 18:06 | test_1800/59.2 | 240.919 | 137.7565 | 59.3854 | 97.9076 | 0.3373 | 287.9596 | 3.0927 | 271.3041 | 442.9593 | 246.4954 | 1799.258 | 24.9754 | 66.0227 | 62.7642 | 65.9829 | 175.7065 | 329.0342 | 40.042 | 90.2107 | 40.4624 | 87.9893 | 99.4673 | 1308.235 | 3.8963
Log | 156 | 15.6 | 2012-10-19 18:12 | test_1800/59.2 | 240.6703 | 131.5673 | 59.3078 | 97.9084 | 0.33918 | 288.1331 | 3.0935 | 270.4655 | 442.0862 | 246.4275 | 1799.779 | 25.1544 | 65.9643 | 62.8805 | 66.0073 | 175.34 | 329.3909 | 39.8312 | 90.1978 | 40.2 | 88.0315 | 99.3632 | 1307.496 | 3.8834
Log | 157 | 15.7 | 2012-10-19 18:19 | test_1800/59.2 | 241.0444 | 140.0163 | 59.4379 | 97.93 | 0.32493 | 289.0009 | 3.1021 | 272.1718 | 442.0594 | 246.5848 | 1799.81 | 24.9282 | 65.9447 | 62.9341 | 66.1913 | 175.8878 | 329.3409 | 40.0563 | 90.09 | 40.0031 | 88.0146 | 99.5425 | 1308.308 | 3.915
Log | 158 | 15.8 | 2012-10-19 18:25 | test_1800/59.2 | 240.5445 | 142.0187 | 59.3223 | 97.9406 | 0.37127 | 288.4803 | 3.1247 | 271.8386 | 442.9593 | 246.6167 | 1799.901 | 24.9394 | 63.9954 | 62.9362 | 66.1594 | 173.5857 | 329.3735 | 40.0136 | 89.8587 | 40.8711 | 88.0073 | 99.5121 | 1308.411 | 3.9121
Log | 159 | 15.9 | 2012-10-19 18:31 | test_1800/59.2 | 240.0108 | 136.3161 | 59.1096 | 97.96 | 0.34721 | 287.9596 | 3.1103 | 270.2784 | 442.9593 | 246.279 | 1800.212 | 25.2648 | 64.0072 | 62.7915 | 66.033 | 172.8751 | 329.7156 | 39.9113 | 89.9864 | 41.0725 | 88.0015 | 99.4301 | 1306.394 | 3.8869
Log | 160 | 16 | 2012-10-19 18:37 | test_1800/59.2 | 239.6799 | 144.0666 | 59.0771 | 97.9883 | 0.36429 | 286.2239 | 3.0958 | 269.4933 | 442.229 | 246.4833 | 1799.563 | 24.9309 | 63.967 | 62.8273 | 66.0352 | 172.4631 | 329.3384 | 40.0658 | 89.831 | 41.1418 | 87.9924 | 99.4128 | 1307.949 | 3.8533
Log | 161 | 16.1 | 2012-10-19 18:43 | test_1800/59.2 | 238.8866 | 148.375 | 59.077 | 97.9896 | 0.37926 | 287.2654 | 3.1168 | 270.3098 | 442.255 | 247.3014 | 1800.112 | 25.053 | 64.024 | 62.8423 | 66.0579 | 172.5234 | 329.7023 | 40.0981 | 90.1342 | 41.6418 | 88.024 | 99.3611 | 1311.89 | 3.879
Log | 162 | 16.2 | 2012-10-19 18:49 | test_1800/59.2 | 240.1915 | 149.5456 | 59.2331 | 98.0163 | 0.40375 | 287.4389 | 3.0917 | 269.523 | 442.9519 | 246.6079 | 1800.114 | 25.0157 | 64.0036 | 62.7466 | 65.9798 | 172.5234 | 330.6929 | 40.1468 | 89.864 | 41.1171 | 87.9931 | 99.4667 | 1308.21 | 3.8582
Log | 163 | 16.3 | 2012-10-19 18:55 | test_1800/59.2 | 241.6065 | 137.2092 | 59.4554 | 98.0174 | 0.34674 | 286.5711 | 3.0852 | 270.1715 | 442.9593 | 246.0837 | 1799.405 | 25.1088 | 64.0293 | 62.7303 | 65.8479 | 172.528 | 330.42 | 39.8981 | 90.0812 | 41.3854 | 88.0037 | 99.337 | 1305.943 | 3.8457
Log | 164 | 16.4 | 2012-10-19 19:01 | test_1800/59.2 | 240.2057 | 142.6651 | 59.2229 | 98.0388 | 0.3544 | 286.9182 | 3.101 | 270.2963 | 442.9593 | 246.5509 | 1799.675 | 24.8433 | 63.9712 | 62.5797 | 65.8185 | 172.532 | 330.1407 | 39.8022 | 89.881 | 41.2518 | 88.0107 | 99.3602 | 1308.226 | 3.8665
Log | 165 | 16.5 | 2012-10-19 19:07 | test_1800/59.2 | 239.5851 | 145.663 | 58.9715 | 98.059 | 0.3472 | 287.0918 | 3.1132 | 269.5842 | 442.9593 | 246.1403 | 1799.582 | 25.2901 | 64.0343 | 62.5899 | 65.8598 | 172.071 | 330.7705 | 39.8793 | 89.8514 | 41.488 | 87.9781 | 99.3904 | 1306.115 | 3.8555
Log | 166 | 16.6 | 2012-10-19 19:13 | test_1800/59.2 | 239.3866 | 136.8546 | 59.0149 | 98.0533 | 0.33151 | 287.4389 | 3.1001 | 270.4915 | 442.9593 | 246.5253 | 1799.853 | 24.8838 | 63.9763 | 62.668 | 65.9215 | 172.1897 | 330.0859 | 39.9413 | 90.004 | 41.682 | 88.0224 | 99.3654 | 1307.961 | 3.8646
Log | 167 | 16.7 | 2012-10-19 19:19 | test_1800/59.2 | 240.2132 | 132.3509 | 59.1235 | 98.0613 | 0.33897 | 286.9182 | 3.104 | 270.3707 | 442.9593 | 246.129 | 1799.436 | 24.8974 | 64.0443 | 62.774 | 66.0567 | 172.5418 | 330.0395 | 40.0848 | 90.2181 | 41.8165 | 88.017 | 99.3862 | 1306.161 | 3.8675
Log | 168 | 16.8 | 2012-10-19 19:25 | test_1800/59.2 | 241.9058 | 140.0983 | 59.3898 | 98.0638 | 0.36991 | 288.8274 | 3.1161 | 272.1059 | 442.9593 | 245.5079 | 1799.918 | 24.8837 | 64.0204 | 62.9139 | 66.2564 | 173.2296 | 330.1142 | 40.2352 | 90.0954 | 41.3657 | 88.0089 | 99.4873 | 1302.516 | 3.8995
Log | 169 | 16.9 | 2012-10-19 19:31 | test_1800/59.2 | 241.9639 | 137.3445 | 59.5536 | 98.065 | 0.33722 | 287.4389 | 3.0928 | 270.3094 | 442.9593 | 246.126 | 1799.747 | 24.915 | 64.035 | 62.8837 | 66.0925 | 172.9145 | 329.7883 | 40.1242 | 89.8779 | 41.1524 | 87.9564 | 99.3376 | 1305.92 | 3.8531
Log | 170 | 17 | 2012-10-19 19:37 | test_1800/59.2 | 240.1377 | 137.3069 | 59.2211 | 98.0676 | 0.34367 | 287.4389 | 3.1074 | 270.6807 | 442.9593 | 246.6129 | 1799.828 | 25.0114 | 64.05 | 62.8279 | 66.1501 | 173.2839 | 330.1115 | 39.9848 | 90.1592 | 41.4728 | 88.0365 | 99.3705 | 1308.444 | 3.8402
Log | 171 | 17.1 | 2012-10-19 19:43 | test_1800/59.2 | 240.7195 | 141.0966 | 59.3495 | 98.0785 | 0.38165 | 287.9596 | 3.1021 | 271.0343 | 442.9593 | 246.5505 | 1799.628 | 24.9858 | 64.019 | 62.7892 | 66.0926 | 173.6232 | 329.8018 | 39.9329 | 90.0695 | 41.012 | 88.0124 | 99.3387 | 1308.258 | 3.8541
Log | 172 | 17.2 | 2012-10-19 19:49 | test_1800/59.2 | 241.3504 | 138.8755 | 59.3251 | 98.08 | 0.37778 | 287.6125 | 3.0863 | 270.2855 | 442.9593 | 245.8048 | 1799.816 | 24.9737 | 64.0009 | 62.6361 | 65.9144 | 173.6374 | 329.7569 | 39.9473 | 89.8971 | 40.8104 | 88.0026 | 99.3688 | 1304.165 | 3.8344
Log | 173 | 17.3 | 2012-10-19 19:55 | test_1800/59.2 | 239.8941 | 139.8276 | 59.1605 | 98.0838 | 0.36183 | 288.3067 | 3.1307 | 270.9226 | 442.9593 | 246.6109 | 1800.49 | 24.991 | 63.9911 | 62.4688 | 65.7292 | 173.2868 | 330.1386 | 39.7964 | 89.8985 | 41.0279 | 87.968 | 99.4077 | 1307.952 | 3.854
Log | 174 | 17.4 | 2012-10-19 20:01 | test_1800/59.2 | 240.7322 | 141.6265 | 59.1626 | 98.0807 | 0.35973 | 286.3975 | 3.0706 | 269.7459 | 442.9593 | 245.7608 | 1799.627 | 24.9423 | 63.9927 | 62.3477 | 65.6359 | 173.2883 | 329.8037 | 39.7731 | 89.9275 | 40.9331 | 87.9839 | 99.3539 | 1304.069 | 3.8179
Log | 175 | 17.5 | 2012-10-19 20:07 | test_1800/59.2 | 240.1616 | 143.954 | 59.0284 | 98.0826 | 0.3866 | 287.9596 | 3.0899 | 271.175 | 442.9593 | 245.7861 | 1799.991 | 25.0019 | 63.9701 | 62.5865 | 65.8452 | 173.6351 | 328.9923 | 39.8587 | 89.9877 | 41.033 | 87.9617 | 99.3244 | 1303.939 | 3.8723
Log | 176 | 17.6 | 2012-10-19 20:13 | test_1800/59.2 | 238.6924 | 140.0055 | 58.9549 | 98.0814 | 0.38247 | 287.9596 | 3.1208 | 271.0938 | 442.9593 | 246.9913 | 1800.286 | 25.0049 | 63.9667 | 62.65 | 65.9231 | 173.7298 | 328.7178 | 40.1433 | 90.012 | 41.0185 | 87.9916 | 99.4194 | 1310.118 | 3.8761
Log | 177 | 17.7 | 2012-10-19 20:19 | test_1800/59.2 | 239.7187 | 138.5704 | 59.2399 | 98.0898 | 0.34296 | 288.4803 | 3.103 | 270.9442 | 442.9593 | 247.1227 | 1801.021 | 25.0153 | 63.9812 | 62.7328 | 65.9972 | 174.0026 | 328.3601 | 40.1669 | 90.0913 | 41.0488 | 88.0135 | 99.4194 | 1310.281 | 3.8659
Log | 178 | 17.8 | 2012-10-19 20:25 | test_1800/59.2 | 241.0794 | 139.0307 | 59.2518 | 98.0826 | 0.33963 | 287.2654 | 3.0628 | 271.055 | 442.9593 | 245.7773 | 1799.742 | 25.0407 | 64.019 | 62.8307 | 66.0558 | 173.9984 | 328.3701 | 39.9905 | 89.9448 | 40.7039 | 88.0022 | 99.4214 | 1304.072 | 3.8718
Log | 179 | 17.9 | 2012-10-19 20:31 | test_1800/59.2 | 239.9534 | 130.0589 | 59.1695 | 98.0827 | 0.339 | 287.9596 | 3.1067 | 271.7685 | 442.9586 | 246.5876 | 1799.871 | 24.961 | 64.0026 | 62.6984 | 66.0132 | 174.1856 | 328.3974 | 39.9397 | 89.8978 | 40.6885 | 88.0153 | 99.366 | 1308.279 | 3.8815
Log | 180 | 18 | 2012-10-19 20:37 | test_1800/59.2 | 239.4618 | 135.0013 | 59.1317 | 98.0764 | 0.34139 | 289.1745 | 3.1087 | 271.816 | 442.2746 | 246.9357 | 1799.655 | 25.0047 | 63.9979 | 62.7864 | 65.9997 | 174.0114 | 328.3416 | 39.9585 | 90.0265 | 40.8058 | 87.9942 | 99.4272 | 1310.283 | 3.8843
Log | 181 | 18.1 | 2012-10-19 20:43 | test_1800/59.2 | 239.4489 | 143.132 | 59.2263 | 98.075 | 0.38377 | 288.4803 | 3.1099 | 271.8546 | 442.8177 | 247.3442 | 1799.775 | 24.9759 | 64.0285 | 62.9076 | 66.1152 | 174.1298 | 328.3571 | 39.9823 | 89.9641 | 40.8832 | 88.042 | 99.3867 | 1312.363 | 3.815
Log | 182 | 18.2 | 2012-10-19 20:49 | test_1800/59.2 | 240.0395 | 135.3443 | 59.279 | 98.0757 | 0.35269 | 289.1745 | 3.0981 | 272.1118 | 442.9593 | 246.9554 | 1799.621 | 25.0633 | 63.9925 | 62.9147 | 66.1684 | 174.3419 | 328.0137 | 39.9733 | 90.0939 | 40.8032 | 87.9662 | 99.3342 | 1310.412 | 3.8059
Log | 183 | 18.3 | 2012-10-19 20:55 | test_1800/59.2 | 239.8003 | 142.4674 | 59.1128 | 98.0774 | 0.36961 | 288.1331 | 3.0801 | 271.4279 | 442.9593 | 246.5085 | 1799.388 | 24.9694 | 64.0515 | 62.8478 | 66.1483 | 174.2004 | 328.0106 | 40.0658 | 89.9139 | 40.6195 | 87.9764 | 99.3952 | 1308.21 | 3.7951
Log | 184 | 18.4 | 2012-10-19 21:01 | test_1800/59.2 | 238.5675 | 142.7028 | 59.1276 | 98.0712 | 0.36171 | 289.0009 | 3.0925 | 272.1076 | 442.2763 | 247.8443 | 1800.543 | 24.9394 | 64.0074 | 62.9138 | 66.1476 | 174.7092 | 328.015 | 40.0675 | 90.09 | 40.7052 | 88.0151 | 99.4068 | 1314.455 | 3.8063
Log | 185 | 18.5 | 2012-10-19 21:07 | test_1800/59.2 | 240.0912 | 142.5048 | 59.2988 | 98.0653 | 0.39155 | 288.8274 | 3.1047 | 272.2795 | 442.0546 | 246.9843 | 1800.145 | 24.9829 | 63.965 | 62.7885 | 66.0086 | 175.0535 | 328.0305 | 39.9266 | 90.0708 | 40.3946 | 87.9786 | 99.4728 | 1310.184 | 3.8181
Log | 186 | 18.6 | 2012-10-19 21:13 | test_1800/59.2 | 240.0301 | 141.515 | 59.0796 | 98.0643 | 0.37243 | 287.9596 | 3.0929 | 271.4705 | 442.9593 | 246.1343 | 1799.451 | 24.9781 | 64.0253 | 62.6932 | 65.936 | 175.0389 | 327.6708 | 39.8482 | 89.9009 | 40.2527 | 88.0487 | 99.369 | 1306.179 | 3.7978
Log | 187 | 18.7 | 2012-10-19 21:19 | test_1800/59.2 | 240.1172 | 142.3032 | 59.1082 | 98.064 | 0.36855 | 288.6538 | 3.0769 | 271.2544 | 442.8443 | 246.1639 | 1799.72 | 25.0051 | 63.9785 | 62.7837 | 66.0035 | 175.3987 | 327.9776 | 39.8631 | 90.0353 | 40.0443 | 87.9835 | 99.5119 | 1306.14 | 3.8045
Log | 188 | 18.8 | 2012-10-19 21:25 | test_1800/59.2 | 239.3074 | 133.9019 | 59.0885 | 98.0538 | 0.34966 | 288.4803 | 3.1034 | 271.7058 | 442.9593 | 246.9145 | 1800.06 | 25.0211 | 64.0155 | 62.7876 | 65.9688 | 175.7011 | 327.95 | 40.0052 | 90.0055 | 40.0005 | 87.9973 | 99.294 | 1309.875 | 3.8142
Log | 189 | 18.9 | 2012-10-19 21:31 | test_1800/59.2 | 239.2799 | 145.7535 | 59.2955 | 98.065 | 0.38814 | 288.6538 | 3.1182 | 272.3146 | 442.9593 | 247.808 | 1800.413 | 25.0433 | 63.995 | 62.7566 | 65.9842 | 175.9831 | 327.9361 | 40.1598 | 90.0105 | 40.1223 | 88.0095 | 99.43 | 1314.357 | 3.8309
Log | 190 | 19 | 2012-10-19 21:37 | test_1800/59.2 | 239.783 | 144.7474 | 59.1257 | 98.065 | 0.40623 | 288.8274 | 3.0943 | 271.4926 | 442.9593 | 246.58 | 1800.222 | 25.0539 | 64.048 | 62.7145 | 66.0552 | 175.9116 | 328.2355 | 39.8579 | 89.961 | 39.9291 | 87.982 | 99.4126 | 1307.983 | 3.8223
Log | 191 | 19.1 | 2012-10-19 21:43 | test_1800/59.2 | 239.7099 | 143.6573 | 59.1694 | 98.065 | 0.38354 | 288.6538 | 3.0944 | 271.5272 | 442.9593 | 246.8377 | 1799.677 | 25.0237 | 62.1818 | 62.7383 | 65.9693 | 173.8365 | 327.8426 | 39.9335 | 89.4915 | 39.9156 | 87.9838 | 99.3027 | 1309.747 | 3.8161
Log | 192 | 19.2 | 2012-10-19 21:49 | test_1800/59.2 | 240.274 | 135.4581 | 59.3624 | 98.064 | 0.36078 | 288.6538 | 3.0965 | 271.6014 | 442.9593 | 247.0614 | 1799.874 | 25.006 | 62.0023 | 62.7042 | 65.9142 | 169.5976 | 328.3304 | 40.0343 | 89.8692 | 42.4632 | 88.0225 | 99.3406 | 1310.79 | 3.8044
Log | 193 | 19.3 | 2012-10-19 21:55 | test_1800/59.2 | 240.4544 | 136.1053 | 59.1074 | 98.0722 | 0.35228 | 288.3067 | 3.1118 | 271.1618 | 442.9593 | 245.8153 | 1799.926 | 25.0238 | 62.0144 | 62.5867 | 65.8487 | 169.3725 | 328.4763 | 40.0108 | 89.9735 | 42.7321 | 88.0036 | 99.3608 | 1304.141 | 3.7788
Log | 194 | 19.4 | 2012-10-19 22:01 | test_1800/59.2 | 240.4763 | 134.3516 | 59.101 | 98.065 | 0.32824 | 287.4389 | 3.1005 | 270.4302 | 442.9588 | 245.7665 | 1799.932 | 25.0346 | 61.9902 | 62.5433 | 65.7988 | 168.8022 | 328.4428 | 40.0393 | 89.8924 | 42.8548 | 88.0313 | 99.4052 | 1303.878 | 3.7797
Log | 195 | 19.5 | 2012-10-19 22:07 | test_1800/59.2 | 239.7635 | 132.6634 | 59.1465 | 98.0715 | 0.31797 | 287.4389 | 3.0992 | 270.7935 | 442.9593 | 246.6868 | 1800.557 | 24.98 | 61.9622 | 62.641 | 65.9006 | 169.4485 | 328.4324 | 39.9602 | 90.1222 | 42.8816 | 87.9728 | 99.3192 | 1308.306 | 3.7909
Log | 196 | 19.6 | 2012-10-19 22:13 | test_1800/59.2 | 239.9389 | 139.3376 | 59.1994 | 98.0708 | 0.35607 | 288.6538 | 3.1263 | 271.6068 | 442.9593 | 246.7268 | 1800.959 | 24.9642 | 62.0027 | 62.7536 | 65.9509 | 170.1507 | 328.3895 | 40.0311 | 90.0809 | 42.5986 | 87.9916 | 99.3447 | 1308.227 | 3.8104
Log | 197 | 19.7 | 2012-10-19 22:19 | test_1800/59.2 | 240.0721 | 138.3215 | 59.1471 | 98.065 | 0.3818 | 287.4389 | 3.0929 | 270.697 | 442.9593 | 246.372 | 1799.821 | 25.066 | 61.997 | 62.739 | 65.9859 | 170.4865 | 328.3661 | 40.0667 | 89.9066 | 42.1591 | 87.9968 | 99.3558 | 1307.171 | 3.7784
Log | 198 | 19.8 | 2012-10-19 22:25 | test_1800/59.2 | 241.076 | 135.1242 | 59.2051 | 98.0575 | 0.34892 | 288.3067 | 3.0934 | 271.4416 | 442.9593 | 245.5871 | 1798.659 | 25.0429 | 62.0474 | 62.7885 | 65.9728 | 170.815 | 328.343 | 40.1435 | 90.0854 | 42.2552 | 88.003 | 99.433 | 1303.848 | 3.7967
Log | 199 | 19.9 | 2012-10-19 22:31 | test_1800/59.2 | 240.561 | 133.611 | 59.271 | 98.06 | 0.32237 | 287.9596 | 3.0963 | 271.277 | 442.9593 | 246.3865 | 1799.779 | 24.9397 | 61.9713 | 62.8183 | 66.0408 | 170.7877 | 328.2646 | 40.1 | 89.9031 | 42.1431 | 88.0227 | 99.313 | 1307.279 | 3.7947
Log | 200 | 20 | 2012-10-19 22:37 | test_1800/59.2 | 239.7476 | 137.4696 | 59.0849 | 98.0515 | 0.34953 | 287.4389 | 3.103 | 269.9115 | 442.9593 | 246.4462 | 1800.609 | 25.0607 | 61.9248 | 62.7847 | 65.9951 | 170.8857 | 328.3244 | 39.8113 | 89.9096 | 42.0425 | 87.948 | 99.3586 | 1306.992 | 3.7637
Log | 201 | 20.1 | 2012-10-19 22:43 | test_1800/59.2 | 240.0666 | 133.6009 | 59.0631 | 98.0477 | 0.33278 | 287.4389 | 3.105 | 270.4271 | 442.9593 | 246.028 | 1800.077 | 24.9701 | 62.0232 | 62.6676 | 65.9126 | 171.4674 | 328.3028 | 39.6489 | 90.0161 | 41.9736 | 87.9813 | 99.2621 | 1305.161 | 3.7624
Log | 202 | 20.2 | 2012-10-19 22:49 | test_1800/59.2 | 239.8344 | 130.0665 | 59.0746 | 98.0401 | 0.30656 | 287.2654 | 3.0985 | 271.0803 | 442.9593 | 246.314 | 1799.287 | 24.9331 | 62.0372 | 62.7162 | 65.9647 | 171.5316 | 327.9167 | 39.8982 | 90.0125 | 41.9789 | 88.0127 | 99.2861 | 1307.251 | 3.7706
Log | 203 | 20.3 | 2012-10-19 22:55 | test_1800/59.2 | 240.1177 | 136.5069 | 59.0626 | 98.035 | 0.33163 | 287.786 | 3.1058 | 271.4836 | 442.731 | 245.9735 | 1798.998 | 25.0284 | 61.9717 | 62.7926 | 66.0413 | 172.1412 | 328.2415 | 40.2197 | 90.1488 | 41.7142 | 88.0175 | 99.2889 | 1305.654 | 3.7925
Log | 204 | 20.4 | 2012-10-19 23:01 | test_1800/59.2 | 240.5258 | 129.6656 | 59.2813 | 98.0494 | 0.29623 | 288.3067 | 3.0904 | 271.6805 | 442.2856 | 246.4656 | 1799.787 | 25.0433 | 62.0321 | 62.7691 | 66.0786 | 172.7999 | 327.9394 | 40.4052 | 90.1123 | 41.4794 | 88.0068 | 99.3497 | 1307.693 | 3.8153
Log | 205 | 20.5 | 2012-10-19 23:07 | test_1800/59.2 | 240.1916 | 136.134 | 59.2264 | 98.05 | 0.3434 | 288.4803 | 3.1047 | 271.7119 | 442.9593 | 246.5799 | 1799.82 | 25.0297 | 61.9847 | 62.7326 | 66.0184 | 173.1049 | 328.1941 | 39.8612 | 89.9845 | 41.2334 | 87.9542 | 99.3963 | 1308.275 | 3.8018
Log | 206 | 20.6 | 2012-10-19 23:13 | test_1800/59.2 | 240.6868 | 131.197 | 59.1457 | 98.05 | 0.31802 | 287.4389 | 3.0947 | 270.2145 | 442.0555 | 245.737 | 1799.254 | 25.0079 | 61.9684 | 62.797 | 66.0332 | 173.1277 | 329.2468 | 39.5869 | 90.0274 | 41.1578 | 88.0023 | 99.4416 | 1304.213 | 3.7481
Log | 207 | 20.7 | 2012-10-19 23:19 | test_1800/59.2 | 239.6118 | 140.9267 | 59.1934 | 98.0535 | 0.35872 | 287.9596 | 3.1032 | 271.1136 | 442.5028 | 247.0386 | 1800.431 | 25.0319 | 62.0604 | 62.8449 | 66.1042 | 173.4675 | 329.3365 | 39.9406 | 89.9767 | 40.8898 | 88.0157 | 99.4246 | 1310.264 | 3.7844
Log | 208 | 20.8 | 2012-10-19 23:25 | test_1800/59.2 | 239.2962 | 138.4918 | 59.0195 | 98.0533 | 0.33337 | 287.6125 | 3.0985 | 270.6065 | 442.9593 | 246.6379 | 1800.334 | 24.9471 | 62.0216 | 62.8393 | 66.0884 | 173.4675 | 329.2577 | 40.2436 | 89.8963 | 40.8707 | 88.0287 | 99.3726 | 1308.209 | 3.7657
Log | 209 | 20.9 | 2012-10-19 23:31 | test_1800/59.2 | 242.0475 | 144.8406 | 59.5772 | 98.0638 | 0.37253 | 287.4389 | 3.0766 | 270.2315 | 442.9272 | 246.1384 | 1799.529 | 25.0292 | 61.962 | 62.9055 | 66.1955 | 173.8132 | 330.3007 | 40.2386 | 90.0984 | 40.8223 | 87.9845 | 99.4448 | 1306.143 | 3.7594
Log | 210 | 21 | 2012-10-19 23:37 | test_1800/59.2 | 240.067 | 143.8018 | 59.1091 | 98.0537 | 0.36605 | 285.8768 | 3.104 | 268.9753 | 442.9593 | 246.219 | 1800.839 | 24.948 | 62.0346 | 62.6695 | 65.9705 | 173.714 | 330.5389 | 39.8574 | 89.9267 | 40.7136 | 87.9695 | 99.4553 | 1305.621 | 3.7384
Log | 211 | 21.1 | 2012-10-19 23:43 | test_1800/59.2 | 240.1412 | 134.7052 | 59.1319 | 98.0575 | 0.33429 | 286.2239 | 3.1136 | 269.64 | 442.9593 | 246.2382 | 1800.267 | 25.0024 | 62.0062 | 62.575 | 65.8271 | 174.0197 | 329.9536 | 39.6949 | 90.0022 | 40.6008 | 87.9697 | 99.2697 | 1306.137 | 3.7541
Log | 212 | 21.2 | 2012-10-19 23:49 | test_1800/59.2 | 239.3781 | 133.2202 | 59.1206 | 98.0553 | 0.33561 | 286.3975 | 3.1113 | 269.9647 | 442.9593 | 246.976 | 1799.866 | 25.0073 | 61.9712 | 62.536 | 65.8075 | 174.2461 | 329.9514 | 39.8873 | 90.1055 | 40.6107 | 88.0149 | 99.3309 | 1310.343 | 3.7584
Log | 213 | 21.3 | 2012-10-19 23:55 | test_1800/59.2 | 239.7091 | 125.1494 | 59.1746 | 98.0537 | 0.29407 | 288.3067 | 3.1104 | 270.3062 | 442.9593 | 246.8599 | 1799.876 | 24.9434 | 62.007 | 62.506 | 65.83 | 174.5276 | 329.8211 | 40.1673 | 90.0309 | 40.4984 | 88.0071 | 99.334 | 1309.719 | 3.7609
Log | 214 | 21.4 | 2012-10-20 00:01 | test_1800/59.2 | 239.4991 | 130.5668 | 59.1968 | 98.0527 | 0.30302 | 287.4389 | 3.1107 | 270.4325 | 442.959 | 247.1692 | 1800.026 | 25.06 | 62.0184 | 62.6846 | 65.9425 | 174.913 | 329.9781 | 40.2052 | 90.0907 | 40.3486 | 87.9967 | 99.3283 | 1311.251 | 3.7621
Log | 215 | 21.5 | 2012-10-20 00:07 | test_1800/59.2 | 240.222 | 131.0774 | 59.2013 | 98.0553 | 0.32263 | 285.7033 | 3.0849 | 269.2581 | 442.9593 | 246.444 | 1800.515 | 24.9527 | 61.9972 | 62.7434 | 65.9788 | 174.8599 | 329.624 | 39.9719 | 89.9004 | 40.0664 | 87.9827 | 99.4265 | 1307.049 | 3.7473
Log | 216 | 21.6 | 2012-10-20 00:13 | test_1800/59.2 | 239.509 | 126.6204 | 59.084 | 98.0628 | 0.29834 | 286.2239 | 3.103 | 269.491 | 442.6196 | 246.688 | 1800.165 | 25.1021 | 61.9713 | 62.7896 | 65.9811 | 174.9238 | 329.6393 | 39.8218 | 89.9537 | 40.0862 | 88.0091 | 99.39 | 1308.598 | 3.7531
Log | 217 | 21.7 | 2012-10-20 00:19 | test_1800/59.2 | 240.1479 | 128.3006 | 59.1241 | 98.0612 | 0.29602 | 286.7446 | 3.0907 | 269.8843 | 442.6196 | 246.1987 | 1800.029 | 25.034 | 62.027 | 62.7709 | 66.0542 | 174.8717 | 329.6369 | 39.8468 | 89.9853 | 40.2538 | 88.0264 | 99.368 | 1306.101 | 3.7556
Log | 218 | 21.8 | 2012-10-20 00:25 | test_1800/59.2 | 240.7607 | 135.0392 | 59.2642 | 98.065 | 0.33334 | 287.9596 | 3.1054 | 270.6183 | 442.9593 | 246.1541 | 1799.55 | 25.0062 | 62.0283 | 62.8672 | 66.1483 | 175.4702 | 329.6476 | 40.0919 | 89.9759 | 39.767 | 88.0105 | 99.3739 | 1306.212 | 3.7723
Log | 219 | 21.9 | 2012-10-20 00:31 | test_1800/59.2 | 240.932 | 129.7277 | 59.315 | 98.065 | 0.30582 | 286.9182 | 3.0917 | 270.2344 | 442.9593 | 246.1896 | 1799.895 | 24.9201 | 61.9717 | 62.8812 | 66.1453 | 175.2964 | 329.6471 | 40.2266 | 89.9742 | 39.9876 | 87.9829 | 99.3463 | 1306.149 | 3.7621
Log | 220 | 22 | 2012-10-20 00:38 | test_1800/59.2 | 241.0943 | 133.8516 | 59.2818 | 98.06 | 0.3355 | 286.9182 | 3.0916 | 269.3521 | 442.6762 | 245.8862 | 1799.874 | 24.9562 | 60.0143 | 62.8819 | 66.1414 | 170.3925 | 329.7982 | 40.0525 | 89.6984 | 41.7079 | 88.0553 | 99.3872 | 1304.555 | 3.7307
Log | 221 | 22.1 | 2012-10-20 00:44 | test_1800/59.2 | 239.7749 | 136.1424 | 59.033 | 98.05 | 0.32418 | 285.3561 | 3.1022 | 268.8622 | 442.9492 | 246.2016 | 1800.131 | 24.9871 | 59.9949 | 62.8225 | 66.0872 | 169.2927 | 330.4032 | 39.9313 | 89.957 | 42.5966 | 87.9899 | 99.3462 | 1306.042 | 3.7251
Log | 222 | 22.2 | 2012-10-20 00:50 | test_1800/59.2 | 239.5745 | 131.295 | 58.9754 | 98.0489 | 0.30739 | 285.7033 | 3.1047 | 268.7353 | 442.9593 | 246.1673 | 1800.015 | 24.9604 | 60.0076 | 62.6028 | 65.8784 | 168.9067 | 330.3779 | 39.8265 | 89.9976 | 42.7045 | 87.9787 | 99.3435 | 1305.944 | 3.7229
Log | 223 | 22.3 | 2012-10-20 00:56 | test_1800/59.2 | 240.3351 | 132.778 | 59.2624 | 98.0399 | 0.33722 | 287.786 | 3.1193 | 270.1494 | 442.9593 | 246.5824 | 1799.906 | 25.0253 | 60.0103 | 62.6641 | 65.8911 | 169.6883 | 330.3944 | 39.9369 | 90.1868 | 42.8107 | 88.025 | 99.3313 | 1308.226 | 3.7414
Log | 224 | 22.4 | 2012-10-20 01:02 | test_1800/59.2 | 240.5561 | 128.4794 | 59.2239 | 98.05 | 0.33907 | 285.7033 | 3.1122 | 269.8351 | 442.9593 | 246.1958 | 1799.821 | 24.983 | 59.9742 | 62.6734 | 65.916 | 170.3806 | 330.3905 | 40.0962 | 90.0077 | 42.3451 | 87.9973 | 99.4113 | 1306.236 | 3.7316
Log | 225 | 22.5 | 2012-10-20 01:08 | test_1800/59.2 | 240.6882 | 128.2715 | 59.1579 | 98.0507 | 0.2971 | 285.7033 | 3.0887 | 269.3771 | 442.4943 | 245.7862 | 1799.769 | 25.0299 | 60.0387 | 62.6417 | 65.9414 | 170.7424 | 330.3489 | 40.18 | 90.1283 | 42.1131 | 87.9802 | 99.3992 | 1304.101 | 3.7274
Log | 226 | 22.6 | 2012-10-20 01:14 | test_1800/59.2 | 241.188 | 128.654 | 59.1676 | 98.05 | 0.29636 | 285.3561 | 3.0706 | 268.0284 | 442.9593 | 245.3173 | 1799.551 | 25.1077 | 60.0053 | 62.7213 | 65.9206 | 170.7498 | 330.2294 | 40.0334 | 90.005 | 41.9896 | 87.9937 | 99.4575 | 1301.77 | 3.7174
Log | 227 | 22.7 | 2012-10-20 01:20 | test_1800/59.2 | 240.0104 | 120.3085 | 59.1644 | 98.0426 | 0.28726 | 287.0918 | 3.1249 | 269.6634 | 442.9593 | 246.5077 | 1800.494 | 24.9709 | 60.0109 | 62.6452 | 65.9528 | 170.8817 | 330.0139 | 39.9336 | 89.9766 | 41.9783 | 87.9731 | 99.2888 | 1307.402 | 3.7489
Log | 228 | 22.8 | 2012-10-20 01:26 | test_1800/59.2 | 240.8868 | 125.9083 | 59.2236 | 98.0468 | 0.30178 | 285.3561 | 3.0964 | 269.1047 | 442.7328 | 245.8566 | 1799.562 | 24.9491 | 60.0149 | 62.6915 | 65.9959 | 171.0591 | 329.8954 | 39.8724 | 90.0793 | 42.0281 | 88.0366 | 99.3524 | 1304.624 | 3.7226
Log | 229 | 22.9 | 2012-10-20 01:32 | test_1800/59.2 | 239.9093 | 129.312 | 59.1707 | 98.0499 | 0.31318 | 286.9182 | 3.1051 | 269.6421 | 442.6183 | 246.6377 | 1799.996 | 25.0514 | 60.0197 | 62.727 | 66.0515 | 171.7548 | 330.2133 | 39.952 | 90.0431 | 41.6451 | 88.03 | 99.3772 | 1308.454 | 3.7514
Log | 230 | 23 | 2012-10-20 01:38 | test_1800/59.2 | 239.8937 | 132.0387 | 59.1622 | 98.0459 | 0.35176 | 285.5297 | 3.1072 | 268.8673 | 442.9876 | 246.6183 | 1800.012 | 25.003 | 60.0235 | 62.848 | 66.1435 | 171.7457 | 331.2446 | 40.1961 | 90.0066 | 41.7973 | 87.9966 | 99.4323 | 1308.339 | 3.7164
Log | 231 | 23.1 | 2012-10-20 01:44 | test_1800/59.2 | 241.2624 | 127.9092 | 59.5031 | 98.05 | 0.30213 | 286.7446 | 3.1005 | 269.8888 | 442.9593 | 246.6323 | 1800.317 | 24.9881 | 59.9766 | 63.0415 | 66.2766 | 172.4471 | 331.4 | 40.1986 | 90.0667 | 41.287 | 88.0061 | 99.3584 | 1308.192 | 3.752
Log | 232 | 23.2 | 2012-10-20 01:50 | test_1800/59.2 | 242.5701 | 133.2681 | 59.5196 | 98.05 | 0.3447 | 285.009 | 3.0939 | 268.1005 | 442.9593 | 245.3707 | 1799.718 | 24.9762 | 59.9742 | 62.799 | 66.051 | 172.0869 | 331.0292 | 39.9694 | 89.9313 | 41.2779 | 88.0103 | 99.3883 | 1301.933 | 3.709
Log | 233 | 23.3 | 2012-10-20 01:56 | test_1800/59.2 | 240.0887 | 123.2874 | 59.1093 | 98.0561 | 0.27844 | 285.8768 | 3.1087 | 268.9554 | 442.959 | 246.1979 | 1800.366 | 24.8988 | 60.0329 | 62.6112 | 65.9459 | 172.0774 | 330.9584 | 39.8377 | 90.1094 | 41.699 | 87.9663 | 99.3304 | 1305.852 | 3.7241
Log | 234 | 23.4 | 2012-10-20 02:02 | test_1800/59.2 | 240.1614 | 129.0027 | 59.0629 | 98.065 | 0.30163 | 285.3561 | 3.0899 | 268.8069 | 442.9593 | 245.93 | 1800.152 | 25.0053 | 59.9929 | 62.6029 | 65.9078 | 172.448 | 331.0216 | 39.8916 | 89.963 | 41.1896 | 88.0003 | 99.351 | 1304.586 | 3.7139
Log | 235 | 23.5 | 2012-10-20 02:08 | test_1800/59.2 | 240.9142 | 126.5521 | 59.3833 | 98.0688 | 0.31792 | 286.3975 | 3.1219 | 269.1662 | 442.9593 | 246.4917 | 1800.512 | 25.0371 | 60.0096 | 62.6482 | 65.8972 | 173.0661 | 331.0465 | 40.1022 | 90.0119 | 41.0837 | 88.0046 | 99.3977 | 1307.304 | 3.7384
Log | 236 | 23.6 | 2012-10-20 02:14 | test_1800/59.2 | 240.9619 | 125.1001 | 59.1787 | 98.065 | 0.30241 | 285.8768 | 3.1051 | 268.9591 | 442.6789 | 245.5936 | 1799.843 | 25.0597 | 59.9933 | 62.663 | 65.9306 | 172.8542 | 331.0319 | 40.0848 | 89.9111 | 40.8194 | 87.9796 | 99.4469 | 1303.025 | 3.7303
Log | 237 | 23.7 | 2012-10-20 02:20 | test_1800/59.2 | 239.6759 | 128.4196 | 59.0095 | 98.065 | 0.30186 | 286.0504 | 3.1276 | 268.9681 | 442.9593 | 246.2052 | 1799.763 | 25.048 | 59.9788 | 62.6449 | 65.8582 | 173.1456 | 331.0572 | 40.0478 | 89.9727 | 41.0196 | 87.9942 | 99.376 | 1306.328 | 3.7326
Log | 238 | 23.8 | 2012-10-20 02:26 | test_1800/59.2 | 240.6048 | 133.8191 | 59.1273 | 98.0688 | 0.32128 | 285.1826 | 3.0964 | 268.7534 | 442.9593 | 245.7443 | 1800.201 | 25.0268 | 59.984 | 62.6694 | 65.9833 | 173.0978 | 331.0327 | 39.9021 | 90.0085 | 40.9733 | 88.0095 | 99.4189 | 1303.566 | 3.7236
Log | 239 | 23.9 | 2012-10-20 02:32 | test_1800/59.2 | 239.7276 | 126.507 | 58.9407 | 98.065 | 0.29589 | 284.4883 | 3.1014 | 267.5229 | 442.9593 | 245.8655 | 1800.328 | 25.024 | 59.9764 | 62.6296 | 65.8996 | 172.8056 | 330.6809 | 39.9052 | 89.8505 | 40.8967 | 87.9788 | 99.3881 | 1304.116 | 3.6924
Log | 240 | 24 | 2012-10-20 02:38 | test_1800/59.2 | 240.7878 | 133.2813 | 59.0851 | 98.07 | 0.33841 | 287.0918 | 3.1117 | 268.7016 | 442.9593 | 245.3824 | 1800.565 | 25.008 | 60.0212 | 62.6746 | 65.9425 | 173.3524 | 331.0506 | 39.9629 | 90.1335 | 41.2531 | 87.9998 | 99.3588 | 1301.383 | 3.7255
Log | 241 | 24.1 | 2012-10-20 02:44 | test_1800/59.2 | 240.89 | 133.7557 | 59.1913 | 98.079 | 0.33572 | 286.3975 | 3.1065 | 268.8353 | 442.9593 | 245.7193 | 1800.073 | 25.0042 | 60.0161 | 62.7633 | 66.0753 | 173.5155 | 331.0631 | 39.9532 | 89.9515 | 40.5782 | 88.0118 | 99.355 | 1303.526 | 3.7373
Log | 242 | 24.2 | 2012-10-20 02:50 | test_1800/59.2 | 241.9928 | 125.1143 | 59.3983 | 98.07 | 0.29887 | 287.2654 | 3.097 | 269.9904 | 442.9593 | 245.4548 | 1800.204 | 24.9991 | 60.0063 | 62.9012 | 66.1428 | 174.1277 | 330.7475 | 40.1212 | 89.9783 | 40.5851 | 88.008 | 99.4167 | 1302.028 | 3.7592
Log | 243 | 24.3 | 2012-10-20 02:56 | test_1800/59.2 | 242.7652 | 126.7217 | 59.4823 | 98.065 | 0.32478 | 286.0504 | 3.0955 | 268.8354 | 442.9593 | 245.0198 | 1799.918 | 25.0188 | 60.014 | 62.7847 | 66.0749 | 174.2084 | 330.723 | 40.002 | 90.0185 | 40.4601 | 88.0133 | 99.3863 | 1299.927 | 3.7368
Log | 244 | 24.4 | 2012-10-20 03:02 | test_1800/59.2 | 240.7028 | 130.4889 | 59.1354 | 98.0563 | 0.33053 | 286.5711 | 3.126 | 269.3792 | 442.6054 | 245.6779 | 1799.905 | 25.0132 | 60.018 | 62.7327 | 66.0373 | 174.2638 | 330.7411 | 39.8761 | 90.0369 | 40.6917 | 88.023 | 99.4281 | 1303.428 | 3.7393
Log | 245 | 24.5 | 2012-10-20 03:08 | test_1800/59.2 | 241.7196 | 133.9222 | 59.0781 | 98.0609 | 0.33835 | 284.1412 | 3.0912 | 267.2998 | 442.9593 | 244.4074 | 1799.685 | 24.9452 | 60.0066 | 62.7995 | 66.1201 | 173.7625 | 330.7442 | 39.8655 | 89.8229 | 40.4467 | 88.0132 | 99.3941 | 1296.845 | 3.7037
Log | 246 | 24.6 | 2012-10-20 03:14 | test_1800/59.2 | 240.2995 | 129.1755 | 58.9847 | 98.05 | 0.31737 | 285.009 | 3.0977 | 268.5034 | 442.9593 | 245.4633 | 1799.628 | 24.9906 | 59.9875 | 62.763 | 66.0635 | 174.1821 | 330.7726 | 40.0035 | 90.0431 | 40.6749 | 87.987 | 99.4173 | 1302.489 | 3.7203
Log | 247 | 24.7 | 2012-10-20 03:20 | test_1800/59.2 | 241.9119 | 129.7147 | 59.2364 | 98.0467 | 0.32931 | 285.009 | 3.0726 | 268.0078 | 442.9593 | 244.8675 | 1799.716 | 25.0129 | 59.9956 | 62.8519 | 66.096 | 173.9896 | 330.796 | 40.1286 | 90.0507 | 40.5884 | 88.0441 | 99.4697 | 1299.264 | 3.7258
Log | 248 | 24.8 | 2012-10-20 03:26 | test_1800/59.2 | 239.5919 | 131.3392 | 59.0629 | 98.0443 | 0.33078 | 286.3975 | 3.125 | 268.7588 | 443.8651 | 246.5145 | 1800.789 | 25.0317 | 59.9731 | 62.5854 | 65.8739 | 174.1325 | 330.7062 | 40.1283 | 89.8947 | 40.5112 | 88.0061 | 99.3963 | 1307.224 | 3.7372
Log | 249 | 24.9 | 2012-10-20 03:32 | test_1800/59.2 | 241.2359 | 128.6944 | 59.1844 | 98.05 | 0.29112 | 285.5297 | 3.1099 | 268.5307 | 443.6576 | 245.3382 | 1800.061 | 24.9889 | 59.9824 | 62.5137 | 65.8021 | 174.2784 | 330.4445 | 39.909 | 90.0505 | 40.5888 | 87.9751 | 99.3524 | 1301.512 | 3.7232
Log | 250 | 25 | 2012-10-20 03:38 | test_1800/59.2 | 240.9474 | 122.2232 | 59.1165 | 98.05 | 0.29265 | 285.3561 | 3.0877 | 267.8918 | 443.8651 | 245.35 | 1800.193 | 24.9947 | 60.0166 | 62.5292 | 65.7965 | 174.0545 | 330.456 | 39.8983 | 90.064 | 40.6339 | 87.9921 | 99.2537 | 1301.48 | 3.7131
Log | 251 | 25.1 | 2012-10-20 03:44 | test_1800/59.2 | 240.3846 | 131.9415 | 59.112 | 98.05 | 0.32934 | 286.0504 | 3.0982 | 269.214 | 442.9593 | 245.9059 | 1799.952 | 25.0187 | 59.9642 | 62.6726 | 65.9284 | 174.6094 | 330.4613 | 39.8157 | 89.8779 | 40.0322 | 88.0087 | 99.3271 | 1304.603 | 3.7374
Log | 252 | 25.2 | 2012-10-20 03:50 | test_1800/59.2 | 241.0926 | 125.0826 | 59.2626 | 98.0503 | 0.29761 | 286.2239 | 3.113 | 269.2693 | 443.6104 | 245.8085 | 1799.896 | 24.925 | 60.0156 | 62.6866 | 65.9449 | 174.3519 | 330.1187 | 39.9866 | 89.9212 | 40.4554 | 87.9778 | 99.3982 | 1304.127 | 3.7389
Log | 253 | 25.3 | 2012-10-20 03:56 | test_1800/59.2 | 240.2182 | 124.838 | 59.0956 | 98.0502 | 0.29805 | 286.7446 | 3.1015 | 268.9406 | 442.9734 | 246.008 | 1800.016 | 24.9804 | 60.0067 | 62.6965 | 66.0326 | 174.3837 | 330.423 | 40.1001 | 90.0778 | 40.5129 | 88.0049 | 99.4068 | 1305.099 | 3.7011
Log | 254 | 25.4 | 2012-10-20 04:02 | test_1800/59.2 | 239.539 | 132.3529 | 59.1134 | 98.0648 | 0.33388 | 285.5297 | 3.0987 | 268.6374 | 443.8651 | 246.7797 | 1801.221 | 25.0234 | 60.0327 | 62.9437 | 66.2197 | 174.4911 | 330.5049 | 40.2377 | 90.0079 | 40.3715 | 87.9969 | 99.4462 | 1308.316 | 3.7076
Log | 255 | 25.5 | 2012-10-20 04:08 | test_1800/59.2 | 240.4012 | 129.62 | 59.0885 | 98.0649 | 0.32567 | 285.7033 | 3.0879 | 268.3919 | 442.9647 | 245.7912 | 1800.03 | 25.0465 | 59.9979 | 62.7081 | 66.035 | 174.3865 | 330.1617 | 39.9616 | 89.7992 | 40.036 | 87.9918 | 99.4533 | 1303.938 | 3.6908
Log | 256 | 25.6 | 2012-10-20 04:14 | test_1800/59.2 | 240.6 | 132.5069 | 59.136 | 98.065 | 0.33637 | 286.2239 | 3.0871 | 268.4456 | 442.9596 | 245.7854 | 1799.83 | 24.9911 | 59.9617 | 62.6041 | 65.9034 | 174.4179 | 330.4184 | 39.7411 | 89.9511 | 40.2658 | 87.9736 | 99.4056 | 1304.052 | 3.7057
Log | 257 | 25.7 | 2012-10-20 04:20 | test_1800/59.2 | 241.3503 | 135.1547 | 59.2129 | 98.065 | 0.33938 | 285.8768 | 3.0988 | 268.5082 | 442.9593 | 245.3403 | 1800.099 | 25.0196 | 59.9595 | 62.5295 | 65.805 | 174.7189 | 330.5353 | 39.8457 | 90.1157 | 40.3342 | 87.9706 | 99.3568 | 1301.496 | 3.7042
Log | 258 | 25.8 | 2012-10-20 04:26 | test_1800/59.2 | 241.0332 | 133.378 | 59.2728 | 98.0571 | 0.31631 | 285.8768 | 3.0767 | 268.9346 | 443.0159 | 245.9116 | 1799.985 | 25.0088 | 59.9953 | 62.6065 | 65.8913 | 175.1154 | 330.183 | 40.0518 | 89.9574 | 39.8107 | 87.9727 | 99.3842 | 1304.609 | 3.7083
Log | 259 | 25.9 | 2012-10-20 04:33 | test_1800/59.2 | 240.2793 | 129.6887 | 59.2203 | 98.065 | 0.33394 | 285.7033 | 3.1066 | 268.5626 | 443.4688 | 246.4642 | 1800.49 | 25.024 | 58.0544 | 62.7213 | 66.006 | 169.5911 | 330.5636 | 40.2035 | 89.6079 | 41.7386 | 88.0469 | 99.3478 | 1307.174 | 3.6997
Log | 260 | 26 | 2012-10-20 04:39 | test_1800/59.2 | 241.7702 | 131.233 | 59.2932 | 98.065 | 0.29942 | 283.9677 | 3.1008 | 267.558 | 442.9593 | 245.246 | 1799.429 | 25.0414 | 57.9471 | 62.6014 | 65.9487 | 167.7458 | 330.928 | 40.1108 | 89.9864 | 43.0283 | 87.9944 | 99.4029 | 1301.48 | 3.6555
Log | 261 | 26.1 | 2012-10-20 04:45 | test_1800/59.2 | 240.4241 | 130.2483 | 59.0942 | 98.065 | 0.31377 | 285.3561 | 3.1047 | 268.2561 | 443.0099 | 245.7917 | 1799.828 | 25.0187 | 57.9978 | 62.6767 | 65.9354 | 167.8909 | 331.1256 | 39.8893 | 90.0636 | 43.2517 | 88.0091 | 99.3646 | 1304.087 | 3.6729
Log | 262 | 26.2 | 2012-10-20 04:51 | test_1800/59.2 | 241.1931 | 136.0779 | 59.3958 | 98.065 | 0.35477 | 285.3561 | 3.1169 | 268.0631 | 443.8651 | 246.2581 | 1800.411 | 25.0408 | 58.0074 | 62.7383 | 66.006 | 168.2114 | 331.2964 | 39.9363 | 90.0032 | 42.9397 | 87.9977 | 99.4485 | 1306.139 | 3.6996
Log | 263 | 26.3 | 2012-10-20 04:57 | test_1800/59.2 | 240.079 | 130.4518 | 59.0137 | 98.065 | 0.34024 | 285.7033 | 3.0981 | 268.4267 | 443.8651 | 245.8094 | 1799.98 | 24.9699 | 57.972 | 62.6259 | 65.9293 | 168.9543 | 330.9563 | 39.9766 | 90.0425 | 42.6429 | 87.969 | 99.3228 | 1304.071 | 3.6969
Log | 264 | 26.4 | 2012-10-20 05:03 | test_1800/59.2 | 241.2227 | 136.7545 | 59.3173 | 98.0761 | 0.34914 | 285.5297 | 3.1119 | 268.4792 | 442.9593 | 245.9029 | 1800.3 | 25.0182 | 57.9943 | 62.7987 | 66.0798 | 169.5457 | 331.3112 | 40.0357 | 90.0404 | 42.318 | 88.0056 | 99.4284 | 1304.335 | 3.7247
Log | 265 | 26.5 | 2012-10-20 05:09 | test_1800/59.2 | 240.9449 | 128.5777 | 59.2264 | 98.0767 | 0.32242 | 285.009 | 3.0963 | 268.1436 | 443.4259 | 245.8088 | 1799.825 | 24.9951 | 57.9984 | 62.8075 | 66.0849 | 169.1969 | 330.9719 | 40.063 | 89.9802 | 42.4924 | 87.993 | 99.4323 | 1304.18 | 3.706
Log | 266 | 26.6 | 2012-10-20 05:15 | test_1800/59.2 | 241.3301 | 131.6566 | 59.0616 | 98.08 | 0.33621 | 284.8354 | 3.0742 | 267.1212 | 443.8651 | 244.7337 | 1799.79 | 25.0258 | 58.0127 | 62.8279 | 66.0926 | 168.8663 | 331.2957 | 40.1148 | 90.0868 | 42.7336 | 88.0468 | 99.4614 | 1298.501 | 3.6817
Log | 267 | 26.7 | 2012-10-20 05:21 | test_1800/59.2 | 241.1314 | 133.1685 | 59.1737 | 98.0897 | 0.34132 | 285.3561 | 3.0846 | 268.3661 | 443.8546 | 245.4003 | 1799.846 | 25.002 | 57.9979 | 62.9 | 66.2143 | 169.9372 | 331.2769 | 40.1263 | 90.0632 | 42.2154 | 87.9748 | 99.3433 | 1301.997 | 3.7184
Log | 268 | 26.8 | 2012-10-20 05:27 | test_1800/59.2 | 241.8286 | 134.912 | 59.2841 | 98.0929 | 0.3351 | 284.8354 | 3.1028 | 268.0491 | 443.8085 | 245.1493 | 1799.58 | 25.0372 | 57.9993 | 62.9149 | 66.2329 | 170.5066 | 331.2256 | 40.1416 | 89.9654 | 41.9129 | 87.9836 | 99.3816 | 1300.858 | 3.7087
Log | 269 | 26.9 | 2012-10-20 05:33 | test_1800/59.2 | 240.4272 | 137.2846 | 59.1161 | 98.095 | 0.3517 | 284.4883 | 3.1021 | 267.487 | 443.8651 | 245.8795 | 1800.349 | 24.9672 | 58.0147 | 62.7322 | 66.0872 | 170.4898 | 330.9982 | 39.8679 | 90.0208 | 42.1118 | 87.98 | 99.342 | 1304.175 | 3.7089
Log | 270 | 27 | 2012-10-20 05:39 | test_1800/59.2 | 242.3039 | 136.2726 | 59.1913 | 98.095 | 0.3606 | 283.4469 | 3.0723 | 267.2663 | 443.8651 | 244.2854 | 1798.952 | 25.0036 | 58.0384 | 62.7879 | 66.0945 | 170.9236 | 331.0053 | 39.9296 | 90.0639 | 41.8744 | 87.9563 | 99.3937 | 1296.727 | 3.6928
Log | 271 | 27.1 | 2012-10-20 05:45 | test_1800/59.2 | 241.4778 | 136.6434 | 59.2911 | 98.095 | 0.36289 | 285.1826 | 3.1011 | 267.5824 | 443.8651 | 245.5343 | 1800.294 | 24.9169 | 58.0345 | 62.7377 | 66.0194 | 171.0923 | 331.0323 | 39.8916 | 89.9288 | 41.7439 | 87.9809 | 99.3361 | 1302.384 | 3.6998
Log | 272 | 27.2 | 2012-10-20 05:51 | test_1800/59.2 | 240.4114 | 132.948 | 59.196 | 98.1021 | 0.33801 | 285.1826 | 3.0902 | 267.8143 | 443.8651 | 246.2281 | 1800.324 | 24.8911 | 58.0119 | 62.8465 | 66.0345 | 171.3868 | 331.0543 | 40.0743 | 90.0805 | 41.8299 | 88.0112 | 99.4578 | 1306.042 | 3.7035
Log | 273 | 27.3 | 2012-10-20 05:57 | test_1800/59.2 | 240.4894 | 135.6561 | 59.1224 | 98.103 | 0.37111 | 285.5297 | 3.097 | 268.4062 | 443.8651 | 245.842 | 1799.887 | 24.9673 | 57.9902 | 62.6778 | 66.0131 | 171.6021 | 331.0341 | 40.1821 | 90.1242 | 41.8662 | 87.9766 | 99.4399 | 1304.311 | 3.7128
Log | 274 | 27.4 | 2012-10-20 06:03 | test_1800/59.2 | 241.0744 | 131.9512 | 59.2832 | 98.1045 | 0.34824 | 285.5297 | 3.1112 | 268.3452 | 443.4744 | 245.9124 | 1800.023 | 25.0171 | 58.0001 | 62.7542 | 66.0207 | 171.8195 | 330.7108 | 40.1292 | 89.8707 | 41.2586 | 88.0184 | 99.4662 | 1304.586 | 3.7174
Log | 275 | 27.5 | 2012-10-20 06:09 | test_1800/59.2 | 241.5797 | 134.8537 | 59.3779 | 98.11 | 0.34716 | 285.009 | 3.0963 | 268.1118 | 443.8651 | 245.7902 | 1799.663 | 25.0543 | 58.0388 | 62.6595 | 65.9061 | 172.1161 | 331.0674 | 40.0291 | 90.1406 | 41.6157 | 87.9876 | 99.3731 | 1304.199 | 3.7207
Log | 276 | 27.6 | 2012-10-20 06:15 | test_1800/59.2 | 240.5835 | 132.5084 | 59.2256 | 98.1102 | 0.33433 | 285.7033 | 3.1097 | 268.5063 | 443.8651 | 246.1747 | 1799.8 | 25.0112 | 58.0084 | 62.66 | 65.9524 | 171.7725 | 330.9026 | 39.8394 | 89.973 | 41.5109 | 87.9669 | 99.3781 | 1306.139 | 3.728
Log | 277 | 27.7 | 2012-10-20 06:21 | test_1800/59.2 | 240.2218 | 137.5184 | 59.078 | 98.11 | 0.35417 | 284.4883 | 3.1039 | 267.5717 | 443.8651 | 245.9309 | 1800.167 | 25.0382 | 58.0465 | 62.7092 | 65.9373 | 172.1439 | 330.7336 | 39.8218 | 89.9919 | 41.508 | 88.0063 | 99.4294 | 1304.58 | 3.7002
Log | 278 | 27.8 | 2012-10-20 06:27 | test_1800/59.2 | 239.8794 | 132.1333 | 59.1647 | 98.11 | 0.33897 | 284.6619 | 3.1092 | 268.1685 | 443.8652 | 246.6433 | 1800.395 | 25.0288 | 57.9436 | 62.6523 | 65.9471 | 172.4546 | 330.7296 | 39.9159 | 89.9905 | 41.3504 | 87.9727 | 99.3076 | 1308.193 | 3.7162
Log | 279 | 27.9 | 2012-10-20 06:33 | test_1800/59.2 | 239.8578 | 128.8024 | 59.0511 | 98.1115 | 0.34017 | 285.009 | 3.0875 | 268.0401 | 443.8651 | 246.1922 | 1799.928 | 24.9821 | 58.026 | 62.6695 | 65.9591 | 172.3324 | 330.3803 | 40.0913 | 90.002 | 41.3368 | 88.0097 | 99.3316 | 1306.139 | 3.7218
Log | 280 | 28 | 2012-10-20 06:39 | test_1800/59.2 | 240.9942 | 138.1007 | 59.2195 | 98.1136 | 0.36531 | 284.3148 | 3.0895 | 267.7354 | 443.0162 | 245.7301 | 1799.402 | 25.0217 | 58.046 | 62.7585 | 66.0101 | 172.4808 | 330.7503 | 40.1038 | 90.0214 | 41.2563 | 88.0159 | 99.4772 | 1304.068 | 3.6923
Log | 281 | 28.1 | 2012-10-20 06:45 | test_1800/59.2 | 239.7897 | 137.0042 | 59.1446 | 98.1234 | 0.34294 | 285.3561 | 3.091 | 268.273 | 443.8652 | 246.6519 | 1800.591 | 24.9565 | 58.0287 | 62.7531 | 66.0168 | 172.6679 | 330.6628 | 40.1371 | 90.0239 | 41.2233 | 88.0595 | 99.414 | 1308.096 | 3.7222
Log | 282 | 28.2 | 2012-10-20 06:51 | test_1800/59.2 | 241.2966 | 137.565 | 59.4017 | 98.1197 | 0.36013 | 286.0504 | 3.1001 | 268.6346 | 443.8651 | 246.1771 | 1799.979 | 25.0001 | 57.9894 | 62.7524 | 66.0512 | 172.8788 | 330.7645 | 39.9076 | 89.9556 | 40.9731 | 88.0054 | 99.4029 | 1306.022 | 3.7269
Log | 283 | 28.3 | 2012-10-20 06:57 | test_1800/59.2 | 241.507 | 138.525 | 59.2575 | 98.1153 | 0.37515 | 284.4883 | 3.0938 | 267.9468 | 442.9616 | 245.3657 | 1799.409 | 25.0458 | 57.9871 | 62.8351 | 66.0985 | 172.924 | 330.7719 | 39.921 | 90.0234 | 41.1445 | 88 | 99.3953 | 1302.13 | 3.717
Log | 284 | 28.4 | 2012-10-20 07:03 | test_1800/59.2 | 240.7325 | 138.7303 | 59.3737 | 98.1197 | 0.37331 | 285.8768 | 3.0852 | 269.2003 | 443.8651 | 246.6376 | 1800.167 | 24.9646 | 58.0299 | 62.8078 | 66.1016 | 172.9224 | 330.618 | 39.9339 | 90.0371 | 41.0861 | 87.9982 | 99.4852 | 1308.329 | 3.7482
Log | 285 | 28.5 | 2012-10-20 07:09 | test_1800/59.2 | 240.9878 | 135.8026 | 59.081 | 98.1232 | 0.35732 | 284.6619 | 3.0762 | 267.6625 | 443.8651 | 245.1616 | 1799.533 | 24.9983 | 57.9934 | 62.6088 | 65.918 | 172.5482 | 330.4384 | 40.0177 | 89.8648 | 40.9924 | 88.0136 | 99.4262 | 1300.957 | 3.7071
Log | 286 | 28.6 | 2012-10-20 07:15 | test_1800/59.2 | 241.847 | 131.6573 | 59.2767 | 98.1215 | 0.33049 | 285.8768 | 3.0917 | 268.8238 | 443.8652 | 245.1001 | 1800.368 | 24.9461 | 57.941 | 62.6824 | 65.9357 | 172.6194 | 330.4564 | 40.0163 | 90.0899 | 41.2574 | 88.0164 | 99.3649 | 1300.028 | 3.7319
Log | 287 | 28.7 | 2012-10-20 07:21 | test_1800/59.2 | 240.6382 | 138.9532 | 59.0858 | 98.1235 | 0.35459 | 284.6619 | 3.0833 | 268.0034 | 443.8651 | 245.5381 | 1800.151 | 25.0209 | 58.0108 | 62.5864 | 65.9641 | 172.9125 | 330.7085 | 40.0102 | 90.039 | 41.0117 | 87.9878 | 99.3831 | 1302.508 | 3.7172
Log | 288 | 28.8 | 2012-10-20 07:27 | test_1800/59.2 | 240.6569 | 133.0531 | 59.2492 | 98.133 | 0.34699 | 285.5297 | 3.0968 | 268.0451 | 443.8652 | 246.1978 | 1801.04 | 24.9902 | 58.0093 | 62.6444 | 65.9532 | 173.2739 | 330.468 | 40.0204 | 90.028 | 40.9113 | 88.0038 | 99.3855 | 1305.363 | 3.7192
Log | 289 | 28.9 | 2012-10-20 07:33 | test_1800/59.2 | 241.5014 | 128.5477 | 59.1709 | 98.1385 | 0.32047 | 285.1826 | 3.0983 | 268.677 | 443.8652 | 245.0126 | 1799.107 | 24.9843 | 57.9877 | 62.6818 | 65.9374 | 173.2732 | 330.4532 | 39.9599 | 89.9908 | 40.8844 | 88.0309 | 99.3663 | 1300.474 | 3.7252
Log | 290 | 29 | 2012-10-20 07:39 | test_1800/59.2 | 240.6705 | 138.2795 | 59.0332 | 98.1382 | 0.37669 | 285.3561 | 3.0972 | 268.0299 | 443.8651 | 245.2865 | 1800.068 | 25.0666 | 58.0154 | 62.7138 | 65.9652 | 173.0525 | 330.4636 | 40.0285 | 89.8854 | 40.7752 | 87.9825 | 99.3788 | 1301.233 | 3.7155
Log | 291 | 29.1 | 2012-10-20 07:45 | test_1800/59.2 | 241.5164 | 136.5128 | 59.2839 | 98.14 | 0.3519 | 284.3148 | 3.0838 | 267.8666 | 443.8652 | 245.4651 | 1798.531 | 25.0024 | 57.9985 | 62.6602 | 65.959 | 172.9319 | 330.4712 | 40.1042 | 90.0549 | 40.9616 | 87.9703 | 99.4107 | 1303.293 | 3.6976
Log | 292 | 29.2 | 2012-10-20 07:51 | test_1800/59.2 | 241.9052 | 131.8544 | 59.3153 | 98.1422 | 0.32147 | 285.8768 | 3.0846 | 268.2967 | 443.8651 | 245.2006 | 1799.823 | 24.996 | 58.0132 | 62.6551 | 65.9394 | 173.2467 | 330.5652 | 40.0602 | 90.124 | 41.0262 | 88.0166 | 99.3915 | 1300.954 | 3.7218
Log | 293 | 29.3 | 2012-10-20 07:57 | test_1800/59.2 | 242.4179 | 137.3761 | 59.2996 | 98.1479 | 0.36333 | 284.4883 | 3.0778 | 268.1486 | 443.8117 | 244.6172 | 1799.115 | 25.0355 | 57.9837 | 62.6882 | 65.9781 | 173.6516 | 330.4963 | 40.0827 | 90.0333 | 40.6523 | 88.0451 | 99.4729 | 1298.37 | 3.7186
Log | 294 | 29.4 | 2012-10-20 08:03 | test_1800/59.2 | 240.326 | 139.4693 | 59.1705 | 98.1481 | 0.36419 | 285.8768 | 3.1141 | 268.7664 | 443.8651 | 246.2093 | 1800.044 | 25.0177 | 57.9962 | 62.7105 | 65.9932 | 173.922 | 330.812 | 40.1083 | 89.9339 | 40.5909 | 87.9945 | 99.4245 | 1306.146 | 3.7385
Log | 295 | 29.5 | 2012-10-20 08:09 | test_1800/59.2 | 240.1562 | 137.2627 | 59.1316 | 98.155 | 0.35411 | 285.8768 | 3.1073 | 268.235 | 443.8654 | 246.2213 | 1799.807 | 25.0051 | 58.0321 | 62.5738 | 65.9129 | 173.6708 | 330.4964 | 39.9636 | 89.9814 | 40.8302 | 87.9673 | 99.3447 | 1306.382 | 3.723
Log | 296 | 29.6 | 2012-10-20 08:15 | test_1800/59.2 | 240.7621 | 125.5898 | 59.1209 | 98.1565 | 0.29651 | 284.1412 | 3.0994 | 267.9087 | 443.8652 | 245.5572 | 1799.558 | 24.956 | 57.9903 | 62.645 | 65.8961 | 173.6991 | 330.4245 | 39.9397 | 90.1047 | 40.9607 | 88 | 99.3808 | 1303.039 | 3.717
Log | 297 | 29.7 | 2012-10-20 08:21 | test_1800/59.2 | 240.9791 | 136.7319 | 59.2625 | 98.17 | 0.34981 | 285.3561 | 3.1144 | 268.9597 | 443.8652 | 245.9237 | 1799.537 | 24.9847 | 57.9838 | 62.7366 | 66.024 | 174.4063 | 330.5496 | 39.9825 | 90.1049 | 40.4464 | 88.0028 | 99.4315 | 1304.999 | 3.7423
Log | 298 | 29.8 | 2012-10-20 08:27 | test_1800/59.2 | 240.5489 | 133.9738 | 59.0323 | 98.1776 | 0.36063 | 285.3561 | 3.0801 | 267.7654 | 443.8652 | 245.4068 | 1800.061 | 25.0016 | 57.9989 | 62.7338 | 66.0341 | 174.1333 | 330.2108 | 39.9888 | 89.975 | 40.3922 | 87.9605 | 99.4407 | 1301.876 | 3.705
Log | 299 | 29.9 | 2012-10-20 08:33 | test_1800/59.2 | 240.339 | 127.9085 | 59.0795 | 98.185 | 0.3129 | 285.5297 | 3.1004 | 268.2043 | 443.8652 | 245.8174 | 1800.038 | 24.9973 | 58.0191 | 62.6377 | 65.9968 | 174.4379 | 330.2022 | 40.0343 | 89.9954 | 40.2471 | 87.9565 | 99.4043 | 1304.071 | 3.723
Log | 300 | 30 | 2012-10-20 08:39 | test_1800/59.2 | 240.5919 | 137.9414 | 59.1683 | 98.1921 | 0.36996 | 285.7033 | 3.09 | 268.6097 | 443.8651 | 245.928 | 1799.357 | 25.0267 | 57.992 | 62.6691 | 65.9179 | 174.4563 | 330.2312 | 40.0452 | 89.869 | 40.1565 | 88.0161 | 99.4265 | 1305.152 | 3.7268
Log | 301 | 30.1 | 2012-10-20 08:45 | test_1800/59.2 | 239.9962 | 129.0225 | 59.1746 | 98.2 | 0.32329 | 284.6619 | 3.0948 | 267.8287 | 443.8651 | 246.5646 | 1800.522 | 24.9977 | 57.9647 | 62.6426 | 65.9108 | 174.3828 | 330.2442 | 39.9773 | 90.021 | 40.4027 | 87.9935 | 99.4871 | 1307.683 | 3.7125
Log | 302 | 30.2 | 2012-10-20 08:51 | test_1800/59.2 | 239.8857 | 133.1283 | 59.115 | 98.2 | 0.36003 | 285.8768 | 3.1016 | 268.5313 | 443.8652 | 246.4301 | 1799.867 | 24.9803 | 58.0065 | 62.7307 | 66.0669 | 174.1281 | 330.2686 | 39.9739 | 89.9221 | 40.4573 | 88.0552 | 99.3343 | 1307.445 | 3.7319
Log | 303 | 30.3 | 2012-10-20 08:57 | test_1800/59.2 | 239.9391 | 125.4996 | 59.1544 | 98.2043 | 0.30587 | 286.3975 | 3.1188 | 269.3272 | 443.9077 | 246.5393 | 1799.58 | 24.9593 | 57.9444 | 62.7413 | 66.016 | 174.4905 | 330.2679 | 39.943 | 90.0422 | 40.3249 | 88.0134 | 99.3999 | 1308.234 | 3.7373
Log | 304 | 30.4 | 2012-10-20 09:03 | test_1800/59.2 | 240.7145 | 120.6903 | 59.1828 | 98.2016 | 0.28286 | 284.3148 | 3.0873 | 268.191 | 443.8652 | 245.8631 | 1800 | 24.9862 | 58.0011 | 62.7298 | 65.9666 | 174.513 | 329.92 | 39.9892 | 90.0599 | 40.3384 | 87.9951 | 99.3661 | 1304.341 | 3.7321
Log | 305 | 30.5 | 2012-10-20 09:09 | test_1800/59.2 | 240.7788 | 120.3384 | 59.2794 | 98.208 | 0.29395 | 285.3561 | 3.1079 | 268.5695 | 443.8652 | 246.1985 | 1799.754 | 24.9999 | 58.002 | 62.6106 | 65.9003 | 174.847 | 329.9151 | 39.9389 | 90.0182 | 39.9475 | 88.0127 | 99.3893 | 1306.299 | 3.7408
Log | 306 | 30.6 | 2012-10-20 09:15 | test_1800/59.2 | 239.1448 | 124.1318 | 58.9617 | 98.212 | 0.31661 | 286.2239 | 3.118 | 269.1653 | 443.8652 | 246.5523 | 1799.721 | 24.9871 | 57.9756 | 62.687 | 65.984 | 175.3706 | 329.9175 | 40.0383 | 90.0366 | 39.9903 | 87.9942 | 99.4211 | 1308.2 | 3.7349
Log | 307 | 30.7 | 2012-10-20 09:21 | test_1800/59.2 | 240.7108 | 136.1007 | 59.2561 | 98.215 | 0.36331 | 285.7033 | 3.0904 | 268.5132 | 443.8652 | 246.1716 | 1799.776 | 25.0126 | 58.0121 | 62.7322 | 66.087 | 175.571 | 330.2756 | 40.0392 | 89.9351 | 39.8014 | 87.971 | 99.3883 | 1306.14 | 3.7314
Log | 308 | 30.8 | 2012-10-20 09:27 | test_1800/59.2 | 241.2555 | 123.1069 | 59.3179 | 98.23 | 0.29324 | 286.0504 | 3.0865 | 268.8192 | 443.8652 | 245.8717 | 1799.354 | 24.9385 | 58.013 | 62.7821 | 66.0576 | 175.5206 | 329.8938 | 39.9163 | 89.9141 | 39.6623 | 88.0129 | 99.4107 | 1304.855 | 3.7412
Log | 309 | 30.9 | 2012-10-20 09:33 | test_1800/59.2 | 240.8067 | 119.5113 | 59.227 | 98.23 | 0.29295 | 285.009 | 3.0917 | 268.2015 | 444.771 | 245.9524 | 1799.607 | 25.0582 | 57.9983 | 62.7335 | 65.9962 | 175.1091 | 329.6969 | 39.7241 | 89.906 | 39.7444 | 87.9962 | 99.4126 | 1305.1 | 3.7415
Log | 310 | 31 | 2012-10-20 09:39 | test_1800/59.2 | 239.4897 | 118.2326 | 59.0753 | 98.2386 | 0.2786 | 285.009 | 3.0999 | 267.9802 | 444.771 | 246.6715 | 1800.692 | 25.0146 | 56.02 | 62.7344 | 65.9551 | 171.3579 | 329.9625 | 39.9207 | 89.5873 | 40.9715 | 87.9865 | 99.3186 | 1308.127 | 3.7304
Log | 311 | 31.1 | 2012-10-20 09:45 | test_1800/59.2 | 240.7027 | 119.6978 | 59.2145 | 98.2388 | 0.45745 | 284.8354 | 3.089 | 267.6346 | 444.0863 | 246.007 | 1799.926 | 25.0143 | 56.0329 | 62.7929 | 66.013 | 169.7078 | 331.0026 | 40.1238 | 89.8904 | 42.2478 | 87.9939 | 99.4054 | 1305.158 | 3.7163
Log | 312 | 31.2 | 2012-10-20 09:51 | test_1800/59.2 | 240.0721 | 119.4996 | 59.2015 | 98.2365 | 0.47459 | 285.7033 | 3.1064 | 268.4275 | 444.5763 | 246.5988 | 1800.047 | 24.9953 | 55.9997 | 62.8561 | 66.042 | 169.5652 | 331.2787 | 40.2611 | 90.0374 | 42.4558 | 88.0055 | 99.34 | 1308.21 | 3.7132
Log | 313 | 31.3 | 2012-10-20 09:57 | test_1800/59.2 | 241.6083 | 115.5935 | 59.3155 | 98.2289 | 0.46455 | 284.4883 | 3.0804 | 267.7597 | 444.771 | 245.5027 | 1799.441 | 25.0494 | 55.945 | 62.8327 | 66.0874 | 169.4579 | 331.2259 | 40.0565 | 89.8014 | 42.2262 | 87.9754 | 99.2876 | 1302.834 | 3.7
Log | 314 | 31.4 | 2012-10-20 10:03 | test_1800/59.2 | 241.3081 | 128.1772 | 59.2622 | 98.2272 | 0.47322 | 285.009 | 3.1148 | 268.1766 | 444.5792 | 245.5872 | 1799.786 | 24.9934 | 56.0135 | 62.7288 | 66.0737 | 169.4349 | 331.2169 | 39.9972 | 90.0839 | 42.66 | 88.01 | 99.3715 | 1303.033 | 3.7065
Log | 315 | 31.5 | 2012-10-20 10:09 | test_1800/59.2 | 240.0036 | 122.8298 | 59.1148 | 98.23 | 0.43683 | 284.3148 | 3.0946 | 267.1517 | 444.7691 | 246.3079 | 1800.418 | 24.9584 | 55.9751 | 62.6871 | 66.0315 | 169.7461 | 331.8509 | 39.865 | 90.0723 | 42.4694 | 87.9982 | 99.4014 | 1306.398 | 3.6842
Log | 316 | 31.6 | 2012-10-20 10:15 | test_1800/59.2 | 240.8283 | 124.1404 | 59.104 | 98.23 | 0.46003 | 284.4883 | 3.0984 | 266.9708 | 444.2579 | 245.4198 | 1799.545 | 24.9579 | 56.0045 | 62.8317 | 66.1001 | 170.7515 | 332.2685 | 39.8571 | 90.0287 | 42.0671 | 88.0084 | 99.2942 | 1302.319 | 3.6828
Log | 317 | 31.7 | 2012-10-20 10:21 | test_1800/59.2 | 240.3206 | 126.4512 | 59.0966 | 98.2325 | 0.4899 | 284.6619 | 3.1262 | 266.945 | 444.7708 | 245.9072 | 1800.8 | 25.0199 | 56.0252 | 62.8803 | 66.1685 | 170.6944 | 332.3814 | 40.0703 | 90.1125 | 41.9727 | 87.99 | 99.4799 | 1303.995 | 3.6849
Log | 318 | 31.8 | 2012-10-20 10:27 | test_1800/59.2 | 240.9249 | 124.7882 | 59.315 | 98.2376 | 0.44539 | 284.4883 | 3.1025 | 267.1788 | 444.771 | 246.1969 | 1800.682 | 24.9924 | 56.0099 | 62.7749 | 66.0792 | 171.3288 | 331.9567 | 40.1692 | 90.0633 | 41.7037 | 88.0033 | 99.361 | 1305.617 | 3.6872
Log | 319 | 31.9 | 2012-10-20 10:33 | test_1800/59.2 | 241.6901 | 125.3747 | 59.3075 | 98.245 | 0.44447 | 283.4469 | 3.0945 | 267.2781 | 444.6577 | 245.3867 | 1799.59 | 24.9496 | 56.0124 | 62.7145 | 65.9949 | 171.3034 | 331.8468 | 40.156 | 90.0152 | 41.5541 | 87.9674 | 99.3395 | 1302.111 | 3.6868
Log | 320 | 32 | 2012-10-20 10:39 | test_1800/59.2 | 240.9883 | 130.2303 | 59.0493 | 98.245 | 0.4621 | 283.2734 | 3.1044 | 266.3998 | 444.771 | 245.0296 | 1799.938 | 24.911 | 55.9914 | 62.6494 | 65.9515 | 170.8845 | 331.9533 | 39.8691 | 89.9687 | 41.8198 | 88.0069 | 99.3154 | 1299.964 | 3.6701
Log | 321 | 32.1 | 2012-10-20 10:45 | test_1800/59.2 | 241.4386 | 130.4743 | 59.2498 | 98.2509 | 0.46453 | 283.0998 | 3.0935 | 266.6232 | 444.771 | 245.4033 | 1799.894 | 25.0368 | 56.0134 | 62.6116 | 65.9479 | 171.5033 | 331.8817 | 39.8678 | 90.1166 | 41.7443 | 88.02 | 99.3778 | 1301.979 | 3.6842
Log | 322 | 32.2 | 2012-10-20 10:51 | test_1800/59.2 | 241.8753 | 125.5811 | 59.1857 | 98.2557 | 0.46011 | 284.3148 | 3.1071 | 266.6296 | 444.3181 | 244.6952 | 1799.672 | 24.9494 | 56.0411 | 62.63 | 65.9805 | 171.4795 | 331.8566 | 39.9982 | 89.902 | 41.5145 | 88.0104 | 99.3955 | 1298.382 | 3.6721
Log | 323 | 32.3 | 2012-10-20 10:57 | test_1800/59.2 | 241.8113 | 127.8456 | 59.3032 | 98.255 | 0.4699 | 284.1412 | 3.0946 | 267.1462 | 444.771 | 245.2457 | 1800.142 | 25.0024 | 56.0127 | 62.7161 | 66.0122 | 171.8622 | 331.8186 | 40.0053 | 90.079 | 41.459 | 88.0035 | 99.3983 | 1300.963 | 3.6879
Log | 324 | 32.4 | 2012-10-20 11:03 | test_1800/59.2 | 242.0706 | 131.5516 | 59.5059 | 98.26 | 0.47708 | 285.5297 | 3.1063 | 268.525 | 443.8656 | 245.8205 | 1800.067 | 25.072 | 56.0044 | 62.8188 | 66.0796 | 171.8012 | 332.1053 | 40.0347 | 90.0865 | 41.3087 | 88.0171 | 99.4758 | 1304.067 | 3.7283
Log | 325 | 32.5 | 2012-10-20 11:09 | test_1800/59.2 | 242.2567 | 121.0236 | 59.2694 | 98.2678 | 0.4299 | 284.3148 | 3.0828 | 266.7663 | 444.771 | 244.6553 | 1799.615 | 25.0024 | 55.9971 | 62.772 | 66.05 | 171.6923 | 331.7128 | 40.0107 | 89.8864 | 41.2513 | 87.952 | 99.3802 | 1298.212 | 3.6906
Log | 326 | 32.6 | 2012-10-20 11:15 | test_1800/59.2 | 242.0828 | 127.5149 | 59.2747 | 98.267 | 0.45768 | 283.9677 | 3.0993 | 266.5967 | 444.771 | 244.853 | 1800.124 | 24.9868 | 56.0105 | 62.6613 | 66.0115 | 171.9965 | 331.638 | 39.9191 | 90.1042 | 41.4061 | 88.0067 | 99.3865 | 1298.892 | 3.668
Log | 327 | 32.7 | 2012-10-20 11:21 | test_1800/59.2 | 241.5633 | 125.4723 | 59.2818 | 98.275 | 0.46128 | 284.8354 | 3.1089 | 267.7337 | 444.771 | 245.4088 | 1799.908 | 24.9892 | 55.9969 | 62.7938 | 66.0595 | 172.6664 | 331.8618 | 40.0319 | 90.0276 | 41.0588 | 88.0042 | 99.4029 | 1301.997 | 3.7041
Log | 328 | 32.8 | 2012-10-20 11:27 | test_1800/59.2 | 241.297 | 125.5972 | 59.1669 | 98.29 | 0.44441 | 284.1412 | 3.0923 | 266.3376 | 444.7691 | 245.2038 | 1800.911 | 25.015 | 55.9697 | 62.6484 | 65.9515 | 172.2492 | 331.5435 | 39.9066 | 89.925 | 41.011 | 87.9776 | 99.3152 | 1300.186 | 3.6756
Log | 329 | 32.9 | 2012-10-20 11:33 | test_1800/59.2 | 241.3844 | 125.6343 | 59.2316 | 98.305 | 0.43514 | 284.1412 | 3.1108 | 267.2047 | 444.771 | 245.3829 | 1799.716 | 25.0747 | 56.0307 | 62.6605 | 65.931 | 172.9252 | 331.8804 | 39.9267 | 90.0453 | 40.8845 | 88.0204 | 99.2878 | 1301.999 | 3.6948
Log | 330 | 33 | 2012-10-20 11:39 | test_1800/59.2 | 242.236 | 128.5937 | 59.2648 | 98.3049 | 0.46518 | 283.2734 | 3.0949 | 266.6669 | 444.771 | 244.6573 | 1799.245 | 24.9204 | 56.0031 | 62.5061 | 65.8319 | 172.5256 | 331.4675 | 39.9663 | 89.8801 | 40.8564 | 88.0242 | 99.4302 | 1298.489 | 3.6848
Log | 331 | 33.1 | 2012-10-20 11:45 | test_1800/59.2 | 241.6792 | 127.6543 | 59.2495 | 98.3048 | 0.49143 | 284.4883 | 3.1145 | 267.4186 | 444.6153 | 245.1576 | 1800.392 | 25.0348 | 56.0061 | 62.5522 | 65.9108 | 172.4944 | 331.7942 | 40.1086 | 89.9942 | 41.1382 | 88.0243 | 99.4366 | 1300.315 | 3.7005
Log | 332 | 33.2 | 2012-10-20 11:51 | test_1800/59.2 | 241.9354 | 130.3927 | 59.2415 | 98.305 | 0.46967 | 283.9677 | 3.0933 | 266.9684 | 444.771 | 244.8652 | 1800.038 | 24.9946 | 55.9899 | 62.6585 | 65.983 | 172.8004 | 331.7515 | 40.0864 | 90.0475 | 41.0016 | 87.9865 | 99.3301 | 1299.02 | 3.6786
Log | 333 | 33.3 | 2012-10-20 11:57 | test_1800/59.2 | 241.9242 | 130.9527 | 59.2837 | 98.308 | 0.46516 | 284.6619 | 3.1059 | 267.1942 | 444.771 | 245.0508 | 1800.141 | 24.9664 | 55.9882 | 62.8183 | 66.0906 | 171.7168 | 331.7168 | 40.1426 | 89.9209 | 41.1424 | 87.9956 | 99.4371 | 1299.93 | 3.6934
Log | 334 | 33.4 | 2012-10-20 12:03 | test_1800/59.2 | 241.32 | 134.5849 | 59.117 | 98.3121 | 0.5425 | 284.4883 | 3.0997 | 266.7194 | 444.771 | 244.9733 | 1800.293 | 24.9341 | 55.9949 | 62.8259 | 66.146 | 172.0345 | 332.0499 | 40.0211 | 90.0598 | 41.3849 | 87.9851 | 99.3332 | 1299.409 | 3.6924
Log | 335 | 33.5 | 2012-10-20 12:09 | test_1800/59.2 | 242.0561 | 130.948 | 59.2151 | 98.32 | 0.49434 | 284.4883 | 3.0954 | 267.2992 | 444.7144 | 244.6338 | 1799.584 | 25.0027 | 56.0171 | 62.862 | 66.1646 | 172.7089 | 331.9417 | 39.9534 | 90.0411 | 41.1426 | 87.9933 | 99.3517 | 1298.119 | 3.6862
Log | 336 | 33.6 | 2012-10-20 12:15 | test_1800/59.2 | 241.8146 | 141.1246 | 59.2591 | 98.3254 | 0.56666 | 284.1412 | 3.0998 | 266.862 | 445.2814 | 245.0602 | 1800.214 | 24.9881 | 55.9883 | 62.7205 | 66.0256 | 172.6802 | 331.9767 | 40.0144 | 90.0039 | 41.0159 | 87.979 | 99.4336 | 1299.927 | 3.6929
Log | 337 | 33.7 | 2012-10-20 12:21 | test_1800/59.2 | 242.3032 | 132.9839 | 59.215 | 98.3312 | 0.52725 | 283.4469 | 3.0888 | 266.6249 | 444.4817 | 244.3839 | 1799.183 | 24.9956 | 56.025 | 62.75 | 66.044 | 173.0783 | 331.9556 | 40.0397 | 90.0541 | 40.962 | 87.993 | 99.3771 | 1297.083 | 3.6746
Log | 338 | 33.8 | 2012-10-20 12:27 | test_1800/59.2 | 241.0165 | 135.3494 | 59.1795 | 98.3297 | 0.53669 | 285.009 | 3.125 | 267.9154 | 444.771 | 245.541 | 1799.447 | 24.9914 | 56.0017 | 62.7343 | 66.0158 | 173.7026 | 331.9567 | 39.9527 | 90.0528 | 40.7038 | 88.0062 | 99.3546 | 1303.033 | 3.7086
Log | 339 | 33.9 | 2012-10-20 12:33 | test_1800/59.2 | 240.6705 | 127.4504 | 59.0795 | 98.32 | 0.51107 | 284.1412 | 3.1041 | 266.8517 | 444.771 | 245.4789 | 1800.455 | 24.9743 | 56.0323 | 62.6468 | 65.9662 | 173.703 | 331.5883 | 40.0465 | 90.039 | 40.6055 | 87.9935 | 99.374 | 1301.974 | 3.6996
Log | 340 | 34 | 2012-10-20 12:39 | test_1800/59.2 | 241.5472 | 147.4844 | 59.184 | 98.3279 | 0.58094 | 283.6205 | 3.089 | 266.6234 | 444.771 | 245.0204 | 1799.872 | 25.0402 | 56.0016 | 62.7335 | 65.9995 | 174.0601 | 331.8259 | 40.0003 | 89.96 | 40.3837 | 87.9838 | 99.4464 | 1299.963 | 3.6921
Log | 341 | 34.1 | 2012-10-20 12:45 | test_1800/59.2 | 241.2498 | 138.0075 | 59.2014 | 98.3298 | 0.53584 | 283.7941 | 3.0883 | 266.5391 | 444.771 | 245.3945 | 1800.52 | 24.988 | 55.9945 | 62.7671 | 66.0786 | 174.0594 | 331.8396 | 40.091 | 90.0124 | 40.4914 | 87.9964 | 99.4139 | 1301.48 | 3.6918
Log | 342 | 34.2 | 2012-10-20 12:51 | test_1800/59.2 | 240.5748 | 142.5802 | 59.1126 | 98.3313 | 0.56156 | 284.8354 | 3.1047 | 267.5369 | 444.771 | 245.7141 | 1799.67 | 24.9751 | 56.0194 | 62.6788 | 66.0018 | 173.7503 | 331.6275 | 40.0086 | 89.9332 | 40.5477 | 87.9748 | 99.3563 | 1303.789 | 3.6992
Log | 343 | 34.3 | 2012-10-20 12:57 | test_1800/59.2 | 242.8627 | 137.8416 | 59.6885 | 98.322 | 0.53423 | 287.0918 | 3.1051 | 269.7566 | 444.273 | 245.7707 | 1799.912 | 24.9686 | 56.0117 | 62.7931 | 66.0833 | 175.1299 | 331.6054 | 40.0127 | 90.4446 | 40.7704 | 88.0272 | 99.501 | 1303.915 | 3.7416
Log | 344 | 34.4 | 2012-10-20 13:03 | test_1800/59.2 | 243.2222 | 131.6411 | 59.5732 | 98.328 | 0.5112 | 286.2239 | 3.1303 | 269.0856 | 444.771 | 244.9333 | 1799.999 | 25.0925 | 56.014 | 62.6153 | 65.9568 | 175.1468 | 331.6371 | 40.0699 | 89.9565 | 39.8987 | 87.9954 | 99.4446 | 1299.409 | 3.7338
Log | 345 | 34.5 | 2012-10-20 13:09 | test_1800/59.2 | 242.4294 | 132.6956 | 59.2236 | 98.3238 | 0.50334 | 284.6619 | 3.1029 | 267.4739 | 444.771 | 244.2919 | 1800.356 | 25.0405 | 56.0221 | 62.5128 | 65.7662 | 174.1149 | 331.6609 | 39.9545 | 89.8653 | 40.2946 | 87.9777 | 99.4066 | 1295.75 | 3.7068
Log | 346 | 34.6 | 2012-10-20 13:15 | test_1800/59.2 | 241.333 | 137.0488 | 59.1008 | 98.3273 | 0.5362 | 283.4469 | 3.0964 | 266.4629 | 444.771 | 244.8933 | 1800.064 | 24.9927 | 55.958 | 62.4143 | 65.7198 | 173.7786 | 331.6628 | 39.9032 | 90.016 | 40.6223 | 88.0087 | 99.3797 | 1299.15 | 3.6894
Log | 347 | 34.7 | 2012-10-20 13:21 | test_1800/59.2 | 242.0692 | 144.7063 | 59.2657 | 98.335 | 0.622 | 284.6619 | 3.1151 | 266.8282 | 444.8279 | 244.8296 | 1800.677 | 24.9571 | 56.0319 | 62.6732 | 65.9489 | 174.1107 | 331.6828 | 39.9666 | 90.0753 | 40.7769 | 87.9966 | 99.3934 | 1298.37 | 3.6835
Log | 348 | 34.8 | 2012-10-20 13:27 | test_1800/59.2 | 241.9156 | 139.9858 | 59.2991 | 98.335 | 0.53068 | 285.7033 | 3.0975 | 268.3857 | 444.9295 | 245.123 | 1800.654 | 24.9703 | 56.0192 | 62.7471 | 66.0781 | 174.8634 | 331.709 | 40.0526 | 90.1649 | 40.3877 | 87.9915 | 99.4009 | 1299.943 | 3.7319
Log | 349 | 34.9 | 2012-10-20 13:33 | test_1800/59.2 | 241.1298 | 134.4494 | 59.0968 | 98.3405 | 0.5111 | 284.1412 | 3.1136 | 266.8026 | 444.771 | 245.0828 | 1800.38 | 24.9684 | 55.9656 | 62.6524 | 65.9645 | 174.4638 | 331.3705 | 40.0215 | 89.9211 | 40.3804 | 88.0044 | 99.403 | 1299.927 | 3.7034
Log | 350 | 35 | 2012-10-20 13:39 | test_1800/59.2 | 240.9276 | 134.3272 | 59.1257 | 98.3373 | 0.56682 | 284.4883 | 3.1212 | 267.4942 | 444.771 | 245.4085 | 1800.043 | 25.0414 | 55.984 | 62.7694 | 66.02 | 174.9193 | 331.7648 | 39.9948 | 90.1607 | 40.3464 | 88.005 | 99.3919 | 1301.898 | 3.723
Log | 351 | 35.1 | 2012-10-20 13:45 | test_1800/59.2 | 240.1999 | 132.9558 | 58.9581 | 98.3403 | 0.49046 | 285.1826 | 3.1186 | 267.2675 | 444.771 | 245.4543 | 1800.242 | 24.9983 | 56.0557 | 62.6903 | 65.9859 | 174.2114 | 331.4048 | 39.9252 | 89.7809 | 40.2167 | 88.0039 | 99.4482 | 1301.998 | 3.7033
Log | 352 | 35.2 | 2012-10-20 13:51 | test_1800/59.2 | 242.1048 | 138.4219 | 59.2447 | 98.35 | 0.51584 | 285.7033 | 3.097 | 268.1464 | 444.771 | 244.7067 | 1799.902 | 24.9236 | 55.9751 | 62.817 | 66.1167 | 174.2466 | 331.7617 | 40.0025 | 90.0598 | 40.578 | 88.0249 | 99.4467 | 1298.277 | 3.7159
Log | 353 | 35.3 | 2012-10-20 13:57 | test_1800/59.2 | 241.9513 | 136.2183 | 59.2024 | 98.3388 | 0.56673 | 284.3148 | 3.0746 | 267.0556 | 444.7711 | 244.6871 | 1799.438 | 24.9345 | 56.0025 | 62.8225 | 66.0891 | 174.2658 | 331.4624 | 40.0129 | 89.821 | 40.1292 | 87.9772 | 99.4164 | 1298.507 | 3.6983
Log | 354 | 35.4 | 2012-10-20 14:03 | test_1800/59.2 | 241.0316 | 137.8051 | 59.137 | 98.337 | 0.5944 | 283.9677 | 3.1103 | 266.955 | 444.7711 | 245.3496 | 1799.832 | 24.9173 | 55.9696 | 62.6089 | 65.8932 | 173.9232 | 331.7725 | 39.8622 | 90.0059 | 40.6069 | 88.0081 | 99.4119 | 1301.738 | 3.7006
Log | 355 | 35.5 | 2012-10-20 14:09 | test_1800/59.2 | 242.0901 | 136.9129 | 59.1071 | 98.35 | 0.55052 | 283.7941 | 3.0961 | 266.6937 | 444.7783 | 244.1534 | 1799.105 | 24.9567 | 55.9843 | 62.5496 | 65.9048 | 174.2949 | 331.7631 | 39.9235 | 90.1042 | 40.489 | 87.9803 | 99.464 | 1295.915 | 3.6789
Log | 356 | 35.6 | 2012-10-20 14:15 | test_1800/59.2 | 241.0418 | 137.2284 | 59.1797 | 98.3517 | 0.52877 | 285.009 | 3.0979 | 267.0322 | 444.7716 | 245.5162 | 1799.622 | 25.4151 | 55.9686 | 62.6552 | 65.9397 | 175.0097 | 332.1897 | 39.9953 | 90.0396 | 40.2009 | 87.9969 | 99.4138 | 1302.775 | 3.6992
Log | 357 | 35.7 | 2012-10-20 14:21 | test_1800/59.2 | 240.7657 | 137.275 | 59.089 | 98.35 | 0.58313 | 283.6205 | 3.0874 | 266.8505 | 445.6132 | 245.4213 | 1800.358 | 24.7726 | 55.9558 | 62.6226 | 65.8934 | 174.6691 | 331.5069 | 39.9755 | 89.8661 | 40.0814 | 88.009 | 99.4346 | 1301.739 | 3.7052
Log | 358 | 35.8 | 2012-10-20 14:27 | test_1800/59.2 | 242.4014 | 131.2255 | 59.4882 | 98.357 | 0.53824 | 286.7446 | 3.1142 | 269.0094 | 444.771 | 245.4118 | 1800.14 | 24.9776 | 56.011 | 62.7945 | 66.0817 | 175.0324 | 331.6862 | 40.0152 | 90.2462 | 40.2532 | 88.025 | 99.4322 | 1301.846 | 3.7426
Log | 359 | 35.9 | 2012-10-20 14:33 | test_1800/59.2 | 241.362 | 129.7598 | 59.1325 | 98.3633 | 0.4891 | 285.009 | 3.1296 | 267.9684 | 444.771 | 244.9951 | 1799.691 | 25.0762 | 55.9864 | 62.713 | 65.9883 | 175.0461 | 331.5483 | 40.1634 | 90.0558 | 40.1033 | 87.998 | 99.4464 | 1299.959 | 3.7176
Log | 360 | 36 | 2012-10-20 14:39 | test_1800/59.2 | 240.7486 | 123.7183 | 59.0849 | 98.365 | 0.44792 | 284.1412 | 3.0988 | 267.0205 | 444.771 | 245.4216 | 1800.002 | 24.9912 | 55.9513 | 62.7983 | 66.0317 | 174.7037 | 331.1842 | 40.1696 | 89.9817 | 40.1467 | 88.0109 | 99.4476 | 1301.998 | 3.7093
Log | 361 | 36.1 | 2012-10-20 14:45 | test_1800/59.2 | 241.2331 | 126.9833 | 59.2243 | 98.3721 | 0.49073 | 285.009 | 3.1009 | 267.5066 | 444.771 | 245.5065 | 1799.764 | 24.9916 | 55.9483 | 62.8678 | 66.1001 | 175.0684 | 331.2025 | 40.0961 | 90.0276 | 40.0674 | 88.0143 | 99.4158 | 1302.62 | 3.7121
Log | 362 | 36.2 | 2012-10-20 14:51 | test_1800/59.2 | 240.7611 | 129.8943 | 59.2931 | 98.3799 | 0.48421 | 285.7033 | 3.1013 | 267.8629 | 444.771 | 246.2737 | 1801.25 | 24.9223 | 56.026 | 62.9153 | 66.2278 | 175.3842 | 330.8974 | 39.9937 | 89.9501 | 39.8565 | 87.997 | 99.4621 | 1305.613 | 3.7229
Log | 363 | 36.3 | 2012-10-20 14:57 | test_1800/59.2 | 241.5057 | 123.9712 | 59.1679 | 98.3722 | 0.50223 | 283.7941 | 3.1011 | 267.264 | 444.8276 | 244.9958 | 1799.736 | 25.0585 | 56.0302 | 62.8681 | 66.1251 | 175.4451 | 331.2297 | 39.9705 | 89.9504 | 39.8117 | 88.0161 | 99.4997 | 1299.931 | 3.7063
Log | 364 | 36.4 | 2012-10-20 15:04 | test_1800/59.2 | 241.4841 | 128.1104 | 59.1901 | 98.38 | 0.52618 | 282.4056 | 3.1017 | 265.9226 | 444.7798 | 245.1098 | 1799.863 | 24.909 | 52.021 | 62.7174 | 65.985 | 164.703 | 331.5816 | 39.8841 | 89.1951 | 43.409 | 87.9901 | 99.3658 | 1300.444 | 3.6667
Log | 365 | 36.5 | 2012-10-20 15:10 | test_1800/59.2 | 240.7366 | 132.5598 | 59.0516 | 98.38 | 0.51789 | 283.4469 | 3.1098 | 265.6008 | 444.771 | 245.2953 | 1800.351 | 25.0463 | 51.9908 | 62.7418 | 66.0623 | 162.2301 | 332.8542 | 39.8555 | 89.9387 | 45.544 | 88.072 | 99.4456 | 1301.075 | 3.6295
Log | 366 | 36.6 | 2012-10-20 15:16 | test_1800/59.2 | 240.8066 | 133.8524 | 59.0587 | 98.3803 | 0.52073 | 283.2734 | 3.0922 | 266.3129 | 444.771 | 245.2534 | 1799.432 | 25.043 | 52.0096 | 62.7089 | 66.0141 | 162.7748 | 333.0152 | 39.9502 | 90.1519 | 45.8615 | 88.0015 | 99.3412 | 1301.517 | 3.6557
Log | 367 | 36.7 | 2012-10-20 15:22 | test_1800/59.2 | 240.6946 | 130.3223 | 59.1623 | 98.3916 | 0.48683 | 283.2734 | 3.0993 | 266.3369 | 444.771 | 245.7982 | 1800.076 | 25.0275 | 52.0078 | 62.6932 | 65.9796 | 163.1286 | 332.8289 | 40.0397 | 90.0191 | 45.5782 | 88.0231 | 99.4091 | 1303.942 | 3.6663
Log | 368 | 36.8 | 2012-10-20 15:28 | test_1800/59.2 | 241.0558 | 118.8954 | 59.2569 | 98.395 | 0.43866 | 284.4883 | 3.1245 | 266.9403 | 445.384 | 245.8224 | 1800.604 | 25.0598 | 51.9989 | 62.71 | 66.0393 | 164.1902 | 332.6958 | 40.1508 | 90.135 | 45.2734 | 88.0132 | 99.443 | 1303.688 | 3.6794
Log | 369 | 36.9 | 2012-10-20 15:34 | test_1800/59.2 | 242.0213 | 122.4425 | 59.3091 | 98.3952 | 0.43301 | 283.6205 | 3.101 | 266.3286 | 444.8241 | 245.0574 | 1799.477 | 25.053 | 51.9831 | 62.8082 | 66.0664 | 164.5631 | 332.6812 | 40.2558 | 89.9888 | 44.8457 | 88.0056 | 99.3896 | 1300.444 | 3.6422
Log | 370 | 37 | 2012-10-20 15:40 | test_1800/59.2 | 241.1963 | 119.2159 | 59.1988 | 98.4195 | 0.43059 | 284.4883 | 3.104 | 266.6195 | 444.771 | 245.4383 | 1800.34 | 24.9649 | 51.9821 | 62.7147 | 65.9815 | 165.3102 | 332.3296 | 40.0087 | 90.052 | 44.5792 | 87.9909 | 99.3353 | 1301.842 | 3.6596
Log | 371 | 37.1 | 2012-10-20 15:46 | test_1800/59.2 | 240.8841 | 125.233 | 59.1522 | 98.425 | 0.4525 | 283.4469 | 3.1095 | 266.5392 | 444.7719 | 245.5629 | 1799.58 | 24.8957 | 51.9836 | 62.7401 | 66.0062 | 166.2685 | 332.0682 | 39.7133 | 90.1228 | 44.254 | 88.0044 | 99.3966 | 1303.053 | 3.6605
Log | 372 | 37.2 | 2012-10-20 15:52 | test_1800/59.2 | 240.7041 | 134.8144 | 59.181 | 98.4271 | 0.53717 | 282.9263 | 3.0932 | 265.9521 | 445.3811 | 245.866 | 1800.76 | 24.9289 | 52.0156 | 62.733 | 65.9882 | 166.5866 | 332.4375 | 39.7323 | 90.0149 | 44.0307 | 88.0233 | 99.4296 | 1303.806 | 3.6715
Log | 373 | 37.3 | 2012-10-20 15:58 | test_1800/59.2 | 239.7833 | 130.8336 | 58.9429 | 98.4295 | 0.49573 | 284.6619 | 3.1168 | 266.4723 | 444.8879 | 245.8172 | 1800.219 | 24.981 | 52.0105 | 62.7418 | 65.9406 | 167.0602 | 332.3524 | 40.0793 | 90.028 | 43.6942 | 87.9855 | 99.3614 | 1303.939 | 3.6666
Log | 374 | 37.4 | 2012-10-20 16:04 | test_1800/59.2 | 240.7079 | 123.6376 | 59.1615 | 98.44 | 0.46195 | 283.9677 | 3.1051 | 266.9117 | 445.6759 | 245.7815 | 1799.601 | 25.0193 | 51.95 | 62.6524 | 65.894 | 167.4755 | 332.3599 | 40.2199 | 90.0345 | 43.637 | 87.9642 | 99.2897 | 1304.198 | 3.6715
Log | 375 | 37.5 | 2012-10-20 16:10 | test_1800/59.2 | 240.4516 | 135.6672 | 59.1591 | 98.44 | 0.54566 | 284.1412 | 3.1219 | 266.8654 | 445.6764 | 246.0332 | 1800.221 | 25.0082 | 51.9571 | 62.6021 | 65.8672 | 168.1125 | 332.698 | 40.1065 | 90.0679 | 43.3512 | 88.0274 | 99.4891 | 1305.083 | 3.6674
Log | 376 | 37.6 | 2012-10-20 16:16 | test_1800/59.2 | 240.7479 | 132.8239 | 59.1868 | 98.455 | 0.50303 | 285.009 | 3.0765 | 266.9858 | 444.8139 | 245.8454 | 1800.265 | 25.0112 | 51.9557 | 62.6493 | 65.9592 | 168.4684 | 332.2562 | 39.8034 | 89.9792 | 42.8992 | 88.0008 | 99.4917 | 1304.055 | 3.6714
Log | 377 | 37.7 | 2012-10-20 16:22 | test_1800/59.2 | 240.7288 | 127.4285 | 59.0739 | 98.455 | 0.4782 | 283.7941 | 3.1124 | 266.9375 | 445.0013 | 245.396 | 1799.767 | 25.0321 | 52.0344 | 62.5796 | 65.8989 | 168.9901 | 332.3388 | 39.7975 | 90.0345 | 43.0297 | 88.0125 | 99.3788 | 1302.032 | 3.6732
Log | 378 | 37.8 | 2012-10-20 16:28 | test_1800/59.2 | 239.8117 | 123.3071 | 59.0566 | 98.4616 | 0.45324 | 283.9677 | 3.0944 | 266.5132 | 445.3271 | 246.2624 | 1800.465 | 25.0285 | 51.9689 | 62.6488 | 65.9089 | 168.8111 | 331.995 | 39.9709 | 90.0583 | 42.8588 | 87.9801 | 99.4861 | 1306.122 | 3.6708
Log | 379 | 37.9 | 2012-10-20 16:34 | test_1800/59.2 | 241.3795 | 123.2034 | 59.1589 | 98.455 | 0.48466 | 283.7941 | 3.0832 | 266.5231 | 445.1076 | 245.0865 | 1799.892 | 25.0289 | 51.9939 | 62.7391 | 66.0744 | 169.5043 | 331.9667 | 40.0498 | 89.988 | 42.4704 | 88.0022 | 99.4637 | 1300.299 | 3.6735
Log | 380 | 38 | 2012-10-20 16:40 | test_1800/59.2 | 240.4245 | 125.868 | 59.0419 | 98.4646 | 0.46749 | 283.6205 | 3.0889 | 266.4459 | 444.771 | 245.5734 | 1799.907 | 24.975 | 51.9766 | 62.7681 | 65.9955 | 169.4202 | 332.233 | 40.0684 | 89.9888 | 42.5795 | 87.9862 | 99.4485 | 1302.872 | 3.6643
Log | 381 | 38.1 | 2012-10-20 16:46 | test_1800/59.2 | 241.8132 | 132.1245 | 59.2437 | 98.47 | 0.52745 | 284.1412 | 3.085 | 266.9659 | 445.6768 | 244.9976 | 1799.369 | 24.98 | 51.9899 | 62.7777 | 66.0788 | 169.932 | 332.1154 | 40.0814 | 90.1414 | 42.5331 | 88.0012 | 99.3655 | 1300.206 | 3.6858
Log | 382 | 38.2 | 2012-10-20 16:52 | test_1800/59.2 | 240.6438 | 130.0569 | 59.1716 | 98.4757 | 0.49076 | 284.6619 | 3.1061 | 266.7572 | 445.5146 | 245.8886 | 1800.565 | 24.985 | 52.0132 | 62.8103 | 66.0533 | 170.1846 | 331.9606 | 39.8643 | 90.0343 | 42.3057 | 88.0089 | 99.4013 | 1304.067 | 3.6749
Log | 383 | 38.3 | 2012-10-20 16:58 | test_1800/59.2 | 241.7949 | 122.637 | 59.3704 | 98.483 | 0.46833 | 285.5297 | 3.1149 | 267.4499 | 445.6768 | 245.5403 | 1801.03 | 24.9995 | 51.9973 | 62.8231 | 66.1071 | 170.6714 | 331.9481 | 39.8393 | 90.0103 | 41.981 | 87.996 | 99.423 | 1301.883 | 3.6975
Log | 384 | 38.4 | 2012-10-20 17:04 | test_1800/59.2 | 242.2126 | 125.0533 | 59.1821 | 98.485 | 0.4419 | 283.4469 | 3.0958 | 266.9585 | 444.8894 | 244.3394 | 1798.677 | 25.0221 | 51.9833 | 62.7586 | 66.0863 | 170.534 | 331.5836 | 39.938 | 89.9471 | 41.925 | 87.9836 | 99.4333 | 1297.211 | 3.6725
Log | 385 | 38.5 | 2012-10-20 17:10 | test_1800/59.2 | 240.9991 | 122.4915 | 59.2889 | 98.4903 | 0.43808 | 284.4883 | 3.107 | 266.9975 | 445.6768 | 246.0132 | 1800.378 | 24.9725 | 51.9854 | 62.7169 | 66.016 | 170.4981 | 331.5591 | 40.0772 | 90.075 | 42.1388 | 88.0047 | 99.4378 | 1304.863 | 3.7044
Log | 386 | 38.6 | 2012-10-20 17:16 | test_1800/59.2 | 240.7803 | 123.4382 | 59.0948 | 98.5 | 0.45653 | 283.6205 | 3.0917 | 266.241 | 445.6777 | 245.4303 | 1800.794 | 24.9428 | 52.013 | 62.7055 | 65.9839 | 170.4987 | 331.6699 | 40.1941 | 90.0499 | 42.146 | 87.98 | 99.4537 | 1301.471 | 3.6744
Log | 387 | 38.7 | 2012-10-20 17:22 | test_1800/59.2 | 241.345 | 118.8247 | 59.3097 | 98.5093 | 0.42602 | 284.6619 | 3.1176 | 267.7904 | 445.6769 | 245.7466 | 1799.526 | 24.9547 | 51.9926 | 62.7026 | 66.0136 | 171.1928 | 331.5674 | 40.2466 | 90.0123 | 41.8152 | 88.0114 | 99.4104 | 1304.066 | 3.6809
Log | 388 | 38.8 | 2012-10-20 17:28 | test_1800/59.2 | 240.9795 | 121.375 | 59.0734 | 98.5175 | 0.42831 | 284.3148 | 3.1074 | 266.958 | 445.6766 | 245.1387 | 1799.369 | 24.9532 | 52.021 | 62.6915 | 65.974 | 171.1527 | 331.54 | 39.9164 | 89.9111 | 41.8149 | 87.9755 | 99.4115 | 1300.954 | 3.6825
Log | 389 | 38.9 | 2012-10-20 17:34 | test_1800/59.2 | 241.6695 | 120.4537 | 59.2089 | 98.53 | 0.42818 | 283.2734 | 3.0942 | 266.2401 | 445.6768 | 244.9996 | 1799.804 | 24.9915 | 52.0019 | 62.6858 | 65.9802 | 170.4654 | 331.5304 | 39.6488 | 89.8829 | 41.913 | 87.9864 | 99.3758 | 1299.902 | 3.6584
Log | 390 | 39 | 2012-10-20 17:40 | test_1800/59.2 | 240.6655 | 125.5987 | 59.28 | 98.54 | 0.45428 | 286.0504 | 3.0996 | 268.3147 | 445.6768 | 246.3171 | 1800.842 | 24.9975 | 51.9954 | 62.7573 | 66.0899 | 171.5194 | 331.5223 | 39.9482 | 90.062 | 41.6635 | 88.0248 | 99.4556 | 1306.139 | 3.7181
Log | 391 | 39.1 | 2012-10-20 17:46 | test_1800/59.2 | 241.5265 | 129.358 | 59.3137 | 98.549 | 0.48392 | 285.1826 | 3.1021 | 267.6285 | 444.9538 | 245.5783 | 1799.543 | 24.9957 | 51.9707 | 62.7928 | 66.0359 | 171.8592 | 331.6927 | 40.2694 | 90.0403 | 41.5708 | 88.0548 | 99.4005 | 1303.161 | 3.7035
Log | 392 | 39.2 | 2012-10-20 17:52 | test_1800/59.2 | 242.3907 | 126.6014 | 59.1824 | 98.5575 | 0.47189 | 283.7941 | 3.0865 | 266.4017 | 445.6307 | 244.1611 | 1799.703 | 25.0269 | 52.0365 | 62.708 | 65.994 | 171.156 | 331.5126 | 40.3015 | 89.9518 | 41.6744 | 87.9989 | 99.3564 | 1295.525 | 3.6815
Log | 393 | 39.3 | 2012-10-20 17:58 | test_1800/59.2 | 242.0931 | 124.4888 | 59.1896 | 98.5673 | 0.45953 | 283.7941 | 3.103 | 266.4082 | 444.828 | 244.4909 | 1798.885 | 25.0114 | 51.9968 | 62.8595 | 66.1514 | 171.4469 | 331.8634 | 40.0107 | 90.0844 | 41.8043 | 87.9452 | 99.4213 | 1297.865 | 3.6682
Log | 394 | 39.4 | 2012-10-20 18:04 | test_1800/59.2 | 241.8186 | 130.763 | 59.1401 | 98.5679 | 0.47532 | 283.6205 | 3.0665 | 266.4039 | 444.771 | 244.5638 | 1799.451 | 25.0274 | 51.9865 | 62.8682 | 66.116 | 170.8009 | 331.5109 | 39.842 | 89.892 | 41.7124 | 88.0182 | 99.5074 | 1297.844 | 3.6745
Log | 395 | 39.5 | 2012-10-20 18:10 | test_1800/59.2 | 240.9202 | 120.2761 | 59.1428 | 98.5829 | 0.45037 | 285.3561 | 3.1257 | 267.3368 | 445.6768 | 245.4872 | 1800.659 | 24.9784 | 52.0053 | 62.6382 | 65.907 | 170.69 | 331.4883 | 39.8897 | 89.7447 | 41.7585 | 87.9814 | 99.4155 | 1301.87 | 3.6947
Log | 396 | 39.6 | 2012-10-20 18:16 | test_1800/59.2 | 241.55 | 120.1932 | 59.1882 | 98.582 | 0.4488 | 284.3148 | 3.0935 | 267.5063 | 445.6768 | 245.035 | 1800.035 | 25.0053 | 51.9917 | 62.6928 | 65.9698 | 170.7774 | 331.4813 | 40.0401 | 90.0403 | 42.136 | 88.0184 | 99.4706 | 1299.923 | 3.6897
Log | 397 | 39.7 | 2012-10-20 18:22 | test_1800/59.2 | 241.3113 | 123.381 | 59.1117 | 98.59 | 0.44617 | 285.009 | 3.1084 | 267.3131 | 445.0991 | 244.9605 | 1800.199 | 24.9889 | 51.9856 | 62.7067 | 65.9955 | 170.4375 | 331.6708 | 40.2928 | 89.96 | 42.059 | 88.0036 | 99.4179 | 1299.409 | 3.6987
Log | 398 | 39.8 | 2012-10-20 18:28 | test_1800/59.2 | 241.1902 | 128.0999 | 59.1893 | 98.5953 | 0.46478 | 284.6619 | 3.0931 | 267.157 | 445.6768 | 245.4051 | 1800.054 | 24.9863 | 52.0279 | 62.6823 | 66.0284 | 170.9831 | 331.8316 | 40.1574 | 90.031 | 42.0703 | 87.9976 | 99.4846 | 1301.872 | 3.691
Log | 399 | 39.9 | 2012-10-20 18:34 | test_1800/59.2 | 242.5292 | 121.7863 | 59.2351 | 98.605 | 0.42914 | 283.6205 | 3.1015 | 266.0885 | 445.4468 | 244.2389 | 1799.914 | 25.3289 | 51.968 | 62.762 | 66.008 | 170.4473 | 332.0132 | 39.8571 | 89.9299 | 41.9541 | 88.0023 | 99.4978 | 1295.787 | 3.6721
Log | 400 | 40 | 2012-10-20 18:40 | test_1800/59.2 | 241.9584 | 131.1049 | 59.1857 | 98.6052 | 0.46543 | 284.1412 | 3.1008 | 267.0887 | 445.6344 | 244.6109 | 1799.422 | 24.9147 | 52.0021 | 62.7462 | 66.0425 | 170.7665 | 331.4862 | 39.831 | 90.0117 | 42.0761 | 88.0122 | 99.4952 | 1298.115 | 3.6806
Log | 401 | 40.1 | 2012-10-20 18:46 | test_1800/59.2 | 241.2973 | 131.8084 | 58.9731 | 98.6144 | 0.48239 | 283.6205 | 3.0841 | 266.1149 | 445.6201 | 244.4003 | 1799.489 | 24.8699 | 51.9801 | 62.7751 | 66.0267 | 170.8294 | 331.4941 | 39.9662 | 90.0204 | 42.0174 | 87.9821 | 99.4351 | 1296.949 | 3.6577
Log | 402 | 40.2 | 2012-10-20 18:52 | test_1800/59.2 | 241.1247 | 124.1663 | 59.1844 | 98.61 | 0.44793 | 284.8354 | 3.0995 | 266.9432 | 445.6768 | 245.4514 | 1800.064 | 25.0412 | 51.9928 | 62.7465 | 66.0098 | 170.784 | 331.6526 | 40.0637 | 90.014 | 41.9087 | 87.966 | 99.4738 | 1302.111 | 3.69
Log | 403 | 40.3 | 2012-10-20 18:58 | test_1800/59.2 | 241.6444 | 124.4693 | 59.1901 | 98.62 | 0.46182 | 283.7941 | 3.0972 | 266.702 | 445.6768 | 244.947 | 1799.38 | 25.0031 | 51.9958 | 62.6789 | 66.0343 | 170.981 | 331.7934 | 40.1652 | 90.0652 | 42.099 | 87.9779 | 99.4906 | 1299.929 | 3.691
Log | 404 | 40.4 | 2012-10-20 19:04 | test_1800/59.2 | 241.2803 | 129.5228 | 59.282 | 98.627 | 0.4798 | 284.3148 | 3.1193 | 267.7343 | 445.6768 | 245.6978 | 1799.657 | 25.0286 | 51.9915 | 62.7919 | 66.0799 | 171.686 | 331.6525 | 40.2499 | 90.1299 | 41.8958 | 88.033 | 99.4659 | 1303.713 | 3.6861
Log | 405 | 40.5 | 2012-10-20 19:10 | test_1800/59.2 | 242.3453 | 126.1096 | 59.5543 | 98.635 | 0.46468 | 286.3975 | 3.0755 | 268.7324 | 444.771 | 245.7415 | 1799.844 | 24.9581 | 51.9866 | 62.8122 | 66.0948 | 172.1569 | 331.4588 | 39.9202 | 90.1751 | 41.5086 | 87.9938 | 99.4436 | 1303.809 | 3.7237
Log | 406 | 40.6 | 2012-10-20 19:16 | test_1800/59.2 | 242.2363 | 125.0151 | 59.3585 | 98.6407 | 0.44221 | 284.6619 | 3.096 | 267.8683 | 445.6768 | 245.0437 | 1799.729 | 25.019 | 52.0102 | 62.6387 | 65.9714 | 172.1508 | 331.4501 | 39.6813 | 89.9565 | 41.2394 | 87.9701 | 99.4134 | 1300.19 | 3.6969
Log | 407 | 40.7 | 2012-10-20 19:22 | test_1800/59.2 | 241.5081 | 121.9889 | 59.1249 | 98.65 | 0.4216 | 283.6205 | 3.0857 | 266.8548 | 445.6768 | 244.8154 | 1799.693 | 24.9623 | 52.0185 | 62.564 | 65.8997 | 172.1425 | 331.1935 | 40.0014 | 89.9988 | 41.4728 | 87.9843 | 99.4605 | 1299.004 | 3.6735
Log | 408 | 40.8 | 2012-10-20 19:28 | test_1800/59.2 | 242.3876 | 124.4189 | 59.2852 | 98.65 | 0.47482 | 284.8354 | 3.1043 | 266.9618 | 445.6769 | 244.5882 | 1800.108 | 25.0067 | 52.0066 | 62.6606 | 65.9637 | 171.8171 | 331.4633 | 40.1643 | 89.9952 | 41.5373 | 87.999 | 99.4179 | 1297.5 | 3.6805
Log | 409 | 40.9 | 2012-10-20 19:34 | test_1800/59.2 | 240.9699 | 123.7721 | 59.2056 | 98.66 | 0.46526 | 285.3561 | 3.1023 | 267.6561 | 445.6769 | 245.6969 | 1799.876 | 24.8909 | 51.9737 | 62.6517 | 65.9633 | 172.1354 | 331.4368 | 40.2384 | 89.9969 | 41.5092 | 87.9607 | 99.4676 | 1303.55 | 3.6979
Log | 410 | 41 | 2012-10-20 19:40 | test_1800/59.2 | 241.5443 | 129.2829 | 59.1802 | 98.665 | 0.45874 | 282.5791 | 3.0949 | 266.4031 | 445.6768 | 245.0075 | 1799.681 | 24.986 | 51.9914 | 62.6723 | 65.9619 | 171.4296 | 331.4498 | 39.8712 | 89.9723 | 41.8347 | 87.9983 | 99.4846 | 1300.032 | 3.67
Log | 411 | 41.1 | 2012-10-20 19:46 | test_1800/59.2 | 241.8983 | 127.4506 | 59.1704 | 98.6669 | 0.46589 | 283.2734 | 3.0896 | 266.1913 | 445.6768 | 244.6087 | 1799.617 | 25.0059 | 52.045 | 62.7255 | 66.019 | 171.6707 | 331.4854 | 39.6821 | 90.1565 | 41.9038 | 87.9681 | 99.4466 | 1297.962 | 3.6633
Log | 412 | 41.2 | 2012-10-20 19:52 | test_1800/59.2 | 240.4597 | 125.1333 | 59.1429 | 98.6703 | 0.47195 | 285.009 | 3.1142 | 267.5282 | 445.6768 | 245.9578 | 1800.177 | 24.9951 | 52.026 | 62.7653 | 66.0517 | 172.4876 | 331.4508 | 40.0027 | 90.1638 | 41.6438 | 88.0047 | 99.3123 | 1304.715 | 3.7082
Log | 413 | 41.3 | 2012-10-20 19:58 | test_1800/59.2 | 240.3108 | 125.1002 | 59.1609 | 98.68 | 0.46614 | 285.8768 | 3.1281 | 268.2387 | 445.6769 | 246.1848 | 1799.876 | 25.0312 | 51.9754 | 62.815 | 66.1093 | 172.5077 | 331.45 | 40.2503 | 90.0912 | 41.4375 | 87.9959 | 99.3775 | 1306.138 | 3.7219
Log | 414 | 41.4 | 2012-10-20 20:04 | test_1800/59.2 | 240.8534 | 127.0551 | 59.2069 | 98.6823 | 0.48162 | 284.8354 | 3.0973 | 267.4385 | 445.6769 | 245.8212 | 1799.892 | 25.0965 | 51.9692 | 62.9063 | 66.2016 | 172.4851 | 331.4835 | 40.3511 | 90.0494 | 41.3827 | 87.9709 | 99.4356 | 1304.197 | 3.7135
Log | 415 | 41.5 | 2012-10-20 20:10 | test_1800/59.2 | 241.2753 | 126.4428 | 59.1859 | 98.695 | 0.45201 | 284.1412 | 3.0881 | 266.785 | 445.6769 | 245.3044 | 1799.88 | 24.9596 | 52.0222 | 62.681 | 65.9809 | 172.1816 | 331.4343 | 39.8579 | 89.968 | 41.4363 | 88.0039 | 99.3815 | 1301.464 | 3.6856
Log | 416 | 41.6 | 2012-10-20 20:16 | test_1800/59.2 | 241.4297 | 128.4868 | 59.2634 | 98.7062 | 0.48316 | 284.1412 | 3.0874 | 267.0298 | 446.5756 | 245.4686 | 1799.992 | 24.9304 | 51.9992 | 62.6371 | 65.9271 | 172.5015 | 331.4312 | 39.6912 | 89.9877 | 41.3738 | 87.991 | 99.3877 | 1302.255 | 3.6975
Log | 417 | 41.7 | 2012-10-20 20:22 | test_1800/59.2 | 239.8738 | 122.7729 | 59.0991 | 98.7058 | 0.45464 | 285.8768 | 3.1209 | 267.6878 | 445.8351 | 246.376 | 1800.558 | 24.9903 | 51.9847 | 62.5977 | 65.8665 | 172.8372 | 331.3579 | 40.0112 | 89.9943 | 41.3956 | 88.0079 | 99.3824 | 1306.657 | 3.695
Log | 418 | 41.8 | 2012-10-20 20:28 | test_1800/59.2 | 240.6513 | 125.2417 | 59.243 | 98.71 | 0.44883 | 284.1412 | 3.1145 | 267.7255 | 446.1353 | 246.1775 | 1800.185 | 24.999 | 52.0327 | 62.5877 | 65.8707 | 172.8557 | 331.1084 | 40.1659 | 90.0586 | 41.2882 | 87.9612 | 99.4394 | 1305.875 | 3.6996
Log | 419 | 41.9 | 2012-10-20 20:34 | test_1800/59.2 | 241.4453 | 120.8151 | 59.2683 | 98.7249 | 0.42823 | 284.3148 | 3.1007 | 267.6441 | 445.677 | 245.4732 | 1799.33 | 25.06 | 52.0012 | 62.4846 | 65.8426 | 172.9476 | 331.3709 | 40.1383 | 90.0285 | 41.249 | 87.9846 | 99.3282 | 1302.758 | 3.7027
Log | 420 | 42 | 2012-10-20 20:40 | test_1800/59.2 | 240.6801 | 116.9365 | 59.1632 | 98.725 | 0.4288 | 285.009 | 3.0962 | 267.1652 | 446.5822 | 245.8168 | 1800.175 | 24.9965 | 52.024 | 62.6261 | 65.9455 | 172.8534 | 331.0965 | 39.9139 | 89.9964 | 41.0943 | 88.0394 | 99.3876 | 1303.969 | 3.6907
Log | 421 | 42.1 | 2012-10-20 20:46 | test_1800/59.2 | 240.6881 | 128.5768 | 59.199 | 98.74 | 0.47535 | 283.9677 | 3.1152 | 266.8491 | 445.6786 | 245.9571 | 1799.837 | 25.0311 | 52.0094 | 62.6644 | 65.9613 | 173.1734 | 331.1217 | 39.8985 | 90.0024 | 41.0266 | 88.0134 | 99.4403 | 1304.958 | 3.6874
Log | 422 | 42.2 | 2012-10-20 20:52 | test_1800/59.2 | 239.8448 | 123.6121 | 59.1587 | 98.7417 | 0.4383 | 284.8354 | 3.0979 | 267.6297 | 446.5826 | 246.6542 | 1800.474 | 24.9619 | 52.0014 | 62.6345 | 65.971 | 173.1999 | 331.0924 | 39.8813 | 90.0152 | 41.0058 | 87.9827 | 99.3916 | 1308.193 | 3.7035
Log | 423 | 42.3 | 2012-10-20 20:58 | test_1800/59.2 | 240.3049 | 125.3528 | 59.2914 | 98.7499 | 0.43007 | 285.5297 | 3.089 | 267.0325 | 445.6769 | 246.7339 | 1801.39 | 24.9852 | 52.029 | 62.6476 | 65.9297 | 172.8463 | 331.0942 | 40.072 | 89.9159 | 40.9488 | 87.99 | 99.4164 | 1307.951 | 3.6995
Log | 424 | 42.4 | 2012-10-20 21:04 | test_1800/59.2 | 241.2512 | 121.6201 | 59.2867 | 98.7553 | 0.42123 | 284.6619 | 3.0925 | 267.4549 | 445.6769 | 245.7468 | 1800.251 | 24.9527 | 52.0017 | 62.6789 | 66.0304 | 173.2002 | 331.1031 | 40.0157 | 89.9959 | 41.0147 | 87.9881 | 99.3754 | 1303.542 | 3.6972
Log | 425 | 42.5 | 2012-10-20 21:10 | test_1800/59.2 | 241.3271 | 122.4165 | 59.3132 | 98.77 | 0.43227 | 285.5297 | 3.0961 | 267.8969 | 445.6768 | 245.7793 | 1799.94 | 24.9931 | 52.0027 | 62.7519 | 66.0536 | 173.5496 | 331.0727 | 40.2676 | 90.1381 | 40.9482 | 88.0603 | 99.4827 | 1303.94 | 3.6922
Log | 426 | 42.6 | 2012-10-20 21:16 | test_1800/59.2 | 240.6739 | 121.1971 | 59.1442 | 98.77 | 0.43877 | 284.6619 | 3.0929 | 267.1136 | 445.6769 | 245.7443 | 1800.232 | 25.1687 | 51.9941 | 62.7396 | 66.0473 | 173.5609 | 331.1054 | 40.0046 | 89.9978 | 40.7725 | 87.9901 | 99.5023 | 1303.543 | 3.6928
Log | 427 | 42.7 | 2012-10-20 21:22 | test_1800/59.2 | 240.7682 | 130.3704 | 59.2728 | 98.775 | 0.46866 | 284.4883 | 3.111 | 267.6532 | 445.6769 | 246.1817 | 1799.866 | 25.1137 | 51.9664 | 62.8254 | 66.124 | 173.9121 | 331.4711 | 39.8773 | 89.9957 | 40.7956 | 88.0002 | 99.4842 | 1306.129 | 3.7077
Log | 428 | 42.8 | 2012-10-20 21:28 | test_1800/59.2 | 241.7017 | 129.5681 | 59.3201 | 98.7755 | 0.48545 | 286.3975 | 3.1109 | 268.9165 | 445.6782 | 245.427 | 1799.885 | 24.9444 | 52.0561 | 62.8672 | 66.1395 | 174.274 | 331.1286 | 39.7556 | 90.1904 | 40.8016 | 88.0537 | 99.4753 | 1302.11 | 3.7271
Log | 429 | 42.9 | 2012-10-20 21:34 | test_1800/59.2 | 240.6716 | 134.5625 | 59.0763 | 98.785 | 0.54596 | 285.8768 | 3.098 | 267.7096 | 446.5707 | 245.4646 | 1800.172 | 24.9532 | 52.0099 | 62.8169 | 66.19 | 173.295 | 331.0856 | 40.125 | 89.7598 | 40.6149 | 87.9649 | 99.4467 | 1302.103 | 3.7089
Log | 430 | 43 | 2012-10-20 21:40 | test_1800/59.2 | 240.0742 | 131.2564 | 59.0287 | 98.787 | 0.51043 | 284.4883 | 3.1295 | 267.3667 | 446.5826 | 245.8769 | 1800.29 | 24.9792 | 52.0074 | 62.7395 | 66.042 | 173.2493 | 331.1017 | 40.2501 | 89.9928 | 40.976 | 88.0145 | 99.4561 | 1304.204 | 3.6953
Log | 431 | 43.1 | 2012-10-20 21:46 | test_1800/59.2 | 240.7914 | 126.3249 | 59.2455 | 98.8 | 0.46118 | 284.6619 | 3.1005 | 267.5558 | 445.6782 | 246.045 | 1800.279 | 24.9661 | 51.9629 | 62.6596 | 66.0019 | 173.5592 | 330.7788 | 40.096 | 90.1522 | 40.9646 | 87.9808 | 99.4502 | 1305.103 | 3.6806
Log | 432 | 43.2 | 2012-10-20 21:52 | test_1800/59.2 | 239.6888 | 124.8295 | 59.036 | 98.808 | 0.45454 | 284.4883 | 3.0991 | 267.1695 | 446.0165 | 246.3027 | 1800.573 | 24.9592 | 52.0394 | 62.5439 | 65.8588 | 173.8545 | 330.745 | 39.7529 | 89.9961 | 40.8099 | 88.0173 | 99.4367 | 1306.257 | 3.6601
Log | 433 | 43.3 | 2012-10-20 21:58 | test_1800/59.2 | 240.3686 | 124.8187 | 59.0783 | 98.8148 | 0.45876 | 284.3148 | 3.0964 | 266.9795 | 445.7215 | 245.7821 | 1799.784 | 24.9864 | 51.9999 | 62.4566 | 65.7557 | 173.914 | 330.5681 | 39.7651 | 89.9998 | 40.7493 | 87.9936 | 99.3858 | 1304.068 | 3.6504
Log | 434 | 43.4 | 2012-10-20 22:04 | test_1800/59.2 | 240.3116 | 131.5081 | 59.1534 | 98.815 | 0.50811 | 285.1826 | 3.1109 | 267.424 | 445.6786 | 246.1529 | 1800.36 | 24.9949 | 52.0015 | 62.5302 | 65.8429 | 174.0412 | 331.0699 | 40.055 | 89.9956 | 40.6685 | 88.0092 | 99.5362 | 1305.618 | 3.6573
Log | 435 | 43.5 | 2012-10-20 22:10 | test_1800/59.2 | 241.6744 | 135.8143 | 59.3018 | 98.8178 | 0.50006 | 284.3148 | 3.0994 | 267.2619 | 445.6768 | 245.3789 | 1799.468 | 25.0191 | 51.9276 | 62.8952 | 66.2243 | 173.9093 | 331.0782 | 40.2617 | 90.1554 | 40.7841 | 88.0002 | 99.5069 | 1302.157 | 3.661
Log | 436 | 43.6 | 2012-10-20 22:16 | test_1800/59.2 | 240.6336 | 131.3583 | 59.2206 | 98.8187 | 0.48694 | 284.3148 | 3.0994 | 266.961 | 445.7939 | 246.103 | 1800.715 | 25.0229 | 52.022 | 62.684 | 66.0027 | 174.0181 | 330.8356 | 40.0593 | 89.9314 | 40.5989 | 87.9711 | 99.4 | 1305.096 | 3.6584
Log | 437 | 43.7 | 2012-10-20 22:22 | test_1800/59.2 | 240.9461 | 128.6469 | 59.2333 | 98.83 | 0.46209 | 285.1826 | 3.0927 | 267.0737 | 445.9529 | 245.8363 | 1800.181 | 25.0053 | 51.9788 | 62.584 | 65.8815 | 174.2185 | 330.7137 | 39.7137 | 89.9626 | 40.5164 | 88.0113 | 99.3979 | 1304.068 | 3.6538
Log | 438 | 43.8 | 2012-10-20 22:28 | test_1800/59.2 | 240.8677 | 121.43 | 59.1104 | 98.8397 | 0.42625 | 284.1412 | 3.0999 | 267.1397 | 445.7239 | 245.4062 | 1799.872 | 24.9913 | 51.9953 | 62.5593 | 65.891 | 174.2517 | 330.42 | 39.8286 | 89.9815 | 40.5523 | 88.0105 | 99.4429 | 1302.01 | 3.6418
Log | 439 | 43.9 | 2012-10-20 22:34 | test_1800/59.2 | 240.7613 | 120.1422 | 59.189 | 98.8408 | 0.42383 | 286.0504 | 3.1082 | 268.0091 | 446.5826 | 245.8408 | 1800.186 | 24.9741 | 52.0033 | 62.7051 | 66.001 | 174.1541 | 330.4708 | 40.1737 | 89.9826 | 40.7212 | 88.017 | 99.5195 | 1304.089 | 3.6708
Log | 440 | 44 | 2012-10-20 22:40 | test_1800/59.2 | 240.8076 | 135.5105 | 59.1344 | 98.845 | 0.52524 | 283.9677 | 3.0999 | 266.9228 | 445.677 | 245.5671 | 1799.835 | 25.0261 | 51.9811 | 62.742 | 65.9916 | 174.2294 | 330.7135 | 40.24 | 89.9624 | 40.5744 | 88.0413 | 99.414 | 1302.89 | 3.6559
Log | 441 | 44.1 | 2012-10-20 22:46 | test_1800/59.2 | 241.592 | 131.2059 | 59.4047 | 98.8563 | 0.46458 | 285.3561 | 3.0998 | 267.7227 | 445.6769 | 245.8885 | 1800.577 | 25.0068 | 51.9849 | 62.7254 | 66.0657 | 174.2133 | 330.8227 | 40.0322 | 90.1075 | 40.6538 | 88.0073 | 99.4523 | 1304.058 | 3.6659
Log | 442 | 44.2 | 2012-10-20 22:52 | test_1800/59.2 | 241.4902 | 124.2347 | 59.1871 | 98.865 | 0.42791 | 285.3561 | 3.0878 | 267.1054 | 446.5809 | 245.0913 | 1800.555 | 25.0101 | 52.0039 | 62.6244 | 65.9763 | 174.2264 | 330.5151 | 39.9008 | 89.9926 | 40.4248 | 88.0185 | 99.4505 | 1299.846 | 3.6615
Log | 443 | 44.3 | 2012-10-20 22:58 | test_1800/59.2 | 241.0106 | 120.6195 | 59.0847 | 98.875 | 0.43538 | 284.1412 | 3.0846 | 266.7573 | 446.5826 | 245.1542 | 1799.617 | 25.0201 | 51.9628 | 62.5986 | 65.9185 | 174.5487 | 330.3245 | 39.8624 | 89.9323 | 40.2667 | 87.9632 | 99.417 | 1300.857 | 3.65
Log | 444 | 44.4 | 2012-10-20 23:04 | test_1800/59.2 | 241.4247 | 118.4136 | 59.2354 | 98.883 | 0.41214 | 285.009 | 3.0966 | 267.1281 | 445.9568 | 245.3577 | 1799.495 | 25.0146 | 52.033 | 62.6879 | 65.9904 | 174.8981 | 330.3263 | 39.8865 | 90.1032 | 40.426 | 87.9845 | 99.3819 | 1302.026 | 3.6537
Log | 445 | 44.5 | 2012-10-20 23:10 | test_1800/59.2 | 240.728 | 124.8153 | 59.2079 | 98.89 | 0.423 | 285.1826 | 3.0879 | 267.3653 | 445.8387 | 245.9535 | 1800.553 | 24.9534 | 52.0213 | 62.8056 | 66.0526 | 174.8874 | 330.3132 | 40.0849 | 90.0004 | 40.2065 | 88.0136 | 99.4359 | 1304.42 | 3.6886
Log | 446 | 44.6 | 2012-10-20 23:16 | test_1800/59.2 | 241.1715 | 119.6902 | 59.2178 | 98.8942 | 0.41761 | 284.6619 | 3.0992 | 267.3216 | 446.5267 | 245.5423 | 1799.322 | 25.0353 | 51.9919 | 62.8135 | 66.1129 | 175.2798 | 330.2949 | 40.2423 | 90.0567 | 40.0626 | 87.9733 | 99.4963 | 1303.13 | 3.6869
Log | 447 | 44.7 | 2012-10-20 23:22 | test_1800/59.2 | 240.3891 | 117.6349 | 59.1876 | 98.905 | 0.40846 | 285.009 | 3.0975 | 267.4193 | 446.5826 | 246.2159 | 1800.849 | 25.004 | 50.0288 | 62.798 | 66.0883 | 172.7316 | 330.2715 | 40.2323 | 89.4977 | 40.4605 | 87.9929 | 99.3753 | 1305.597 | 3.6959
Log | 448 | 44.8 | 2012-10-20 23:28 | test_1800/59.2 | 241.8746 | 126.2905 | 59.2912 | 98.905 | 0.45844 | 283.9677 | 3.0904 | 266.9418 | 446.5685 | 245.132 | 1799.409 | 25.0305 | 50.0072 | 62.8551 | 66.0915 | 170.6243 | 330.9966 | 39.9428 | 89.8205 | 41.9256 | 88.0022 | 99.4508 | 1300.89 | 3.6865
Log | 449 | 44.9 | 2012-10-20 23:34 | test_1800/59.2 | 240.1286 | 127.0379 | 59.113 | 98.915 | 0.42846 | 284.6619 | 3.1246 | 267.6195 | 446.5544 | 246.1723 | 1800.14 | 25.0111 | 50.0095 | 62.8552 | 66.1456 | 170.7708 | 331.3227 | 39.8313 | 90.0633 | 42.2392 | 88.0253 | 99.4742 | 1305.88 | 3.6947
Log | 450 | 45 | 2012-10-20 23:40 | test_1800/59.2 | 241.3209 | 120.8821 | 59.2203 | 98.9215 | 0.40658 | 284.4883 | 3.082 | 267.0934 | 446.5826 | 245.4008 | 1799.782 | 25.0009 | 49.9903 | 62.9263 | 66.2468 | 170.6918 | 330.9542 | 39.9811 | 90.0273 | 42.0165 | 87.9883 | 99.4973 | 1302.046 | 3.6492
Log | 451 | 45.1 | 2012-10-20 23:46 | test_1800/59.2 | 241.7548 | 126.1526 | 59.3395 | 98.935 | 0.46556 | 285.8768 | 3.119 | 268.3902 | 446.5826 | 245.4531 | 1799.511 | 25.0297 | 49.9828 | 62.6799 | 65.9911 | 171.5631 | 330.9484 | 39.9851 | 90.0838 | 41.9402 | 87.9969 | 99.4962 | 1302.52 | 3.6734
Log | 452 | 45.2 | 2012-10-20 23:52 | test_1800/59.2 | 243.7889 | 122.3103 | 59.2856 | 98.9467 | 0.43292 | 285.8768 | 3.1296 | 268.0683 | 446.5826 | 243.1842 | 1800.719 | 24.9748 | 49.967 | 62.6393 | 65.9666 | 171.7628 | 330.8969 | 40.0036 | 90.0009 | 41.5833 | 87.975 | 99.4162 | 1289.614 | 3.68
Log | 453 | 45.3 | 2012-10-20 23:58 | test_1800/59.2 | 241.8747 | 124.292 | 59.3178 | 98.9448 | 0.43347 | 284.8354 | 3.0981 | 267.6923 | 446.5827 | 245.2418 | 1799.756 | 25.0051 | 50.0071 | 62.5735 | 65.9091 | 171.9727 | 330.653 | 40.0513 | 89.8911 | 41.3597 | 88.0033 | 99.4334 | 1301.222 | 3.6592
Log | 454 | 45.4 | 2012-10-21 00:04 | test_1800/59.2 | 241.2839 | 123.802 | 59.121 | 98.95 | 0.41152 | 284.1412 | 3.0992 | 267.2045 | 446.5827 | 245.0267 | 1800.013 | 24.986 | 50.0068 | 62.5358 | 65.8211 | 171.9928 | 330.5695 | 40.0178 | 90.0084 | 41.5652 | 87.9886 | 99.4819 | 1299.895 | 3.6493
Log | 455 | 45.5 | 2012-10-21 00:10 | test_1800/59.2 | 241.1632 | 121.4615 | 59.0027 | 98.9617 | 0.40347 | 284.3148 | 3.1066 | 266.816 | 446.5684 | 244.659 | 1799.731 | 24.9551 | 49.9871 | 62.4274 | 65.7523 | 172.2978 | 330.537 | 39.9642 | 90.011 | 41.477 | 87.9446 | 99.4681 | 1298.147 | 3.6551
Log | 456 | 45.6 | 2012-10-21 00:16 | test_1800/59.2 | 241.0446 | 124.342 | 59.0395 | 98.9635 | 0.43922 | 283.4469 | 3.0997 | 266.8008 | 446.5826 | 244.932 | 1799.363 | 24.9558 | 50.0121 | 62.6093 | 65.8729 | 172.6518 | 330.5463 | 40.1144 | 90.0843 | 41.3038 | 88.0264 | 99.4766 | 1299.862 | 3.6616
Log | 457 | 45.7 | 2012-10-21 00:22 | test_1800/59.2 | 241.6492 | 121.0429 | 59.3661 | 98.9633 | 0.4007 | 285.7033 | 3.0853 | 267.5888 | 446.5826 | 245.6706 | 1800.429 | 24.9794 | 49.9833 | 62.5947 | 65.8834 | 172.993 | 330.3284 | 40.1277 | 89.9566 | 40.8482 | 87.9885 | 99.3944 | 1303.009 | 3.6888
Log | 458 | 45.8 | 2012-10-21 00:28 | test_1800/59.2 | 241.2347 | 121.3349 | 59.0997 | 98.9652 | 0.4094 | 284.6619 | 3.0973 | 267.4879 | 446.5827 | 244.9883 | 1799.574 | 24.9997 | 50.0335 | 62.7527 | 66.0072 | 172.9867 | 330.5273 | 39.9273 | 89.9209 | 40.8167 | 87.9704 | 99.4396 | 1300.008 | 3.696
Log | 459 | 45.9 | 2012-10-21 00:34 | test_1800/59.2 | 241.1082 | 123.9861 | 59.2627 | 98.9733 | 0.42017 | 284.3148 | 3.1047 | 267.6088 | 446.5827 | 245.7929 | 1799.774 | 25.0184 | 50.0122 | 62.8103 | 66.0406 | 173.3358 | 330.8719 | 39.7961 | 90.1231 | 40.9459 | 87.994 | 99.5268 | 1304.133 | 3.684
Log | 460 | 46 | 2012-10-21 00:40 | test_1800/59.2 | 240.4532 | 124.2563 | 59.0892 | 98.98 | 0.44981 | 285.009 | 3.1098 | 267.382 | 446.5827 | 245.7409 | 1800.197 | 25.0071 | 49.9929 | 62.7368 | 66.0591 | 173.3187 | 330.8622 | 39.8101 | 90.0952 | 40.9685 | 87.9865 | 99.4394 | 1303.551 | 3.6983
Log | 461 | 46.1 | 2012-10-21 00:46 | test_1800/59.2 | 240.3804 | 122.4382 | 59.1129 | 98.9857 | 0.43276 | 284.8354 | 3.1143 | 267.2352 | 446.7258 | 245.914 | 1800.035 | 25.0565 | 49.9876 | 62.7942 | 66.1146 | 173.3213 | 330.8526 | 40.0394 | 90.0022 | 40.8467 | 88.0015 | 99.5082 | 1304.586 | 3.6811
Log | 462 | 46.2 | 2012-10-21 00:52 | test_1800/59.2 | 239.8122 | 125.6328 | 59.1096 | 98.9935 | 0.4292 | 285.3561 | 3.1064 | 267.9767 | 446.5826 | 246.4829 | 1799.975 | 24.9907 | 49.9764 | 62.8714 | 66.1716 | 173.3051 | 330.8472 | 40.23 | 90.016 | 40.9426 | 87.9997 | 99.4688 | 1307.647 | 3.704
Log | 463 | 46.3 | 2012-10-21 00:58 | test_1800/59.2 | 240.7394 | 131.2937 | 59.1772 | 98.995 | 0.45097 | 287.2654 | 3.0932 | 269.0992 | 446.5827 | 245.8145 | 1800.467 | 24.9901 | 50.0687 | 62.9305 | 66.1906 | 174.7116 | 330.8497 | 40.1716 | 90.6356 | 40.4388 | 88.0536 | 99.5179 | 1303.745 | 3.6648
Log | 464 | 46.4 | 2012-10-21 01:05 | test_1800/59.2 | 241.6454 | 127.2327 | 59.3042 | 99 | 0.43763 | 286.5711 | 3.1129 | 268.877 | 446.5826 | 245.4183 | 1800.246 | 24.9949 | 48.0405 | 62.7245 | 66.0346 | 173.2931 | 330.4797 | 40.0367 | 89.7261 | 39.1558 | 87.9803 | 99.4391 | 1301.803 | 3.6601
Log | 465 | 46.5 | 2012-10-21 01:11 | test_1800/59.2 | 242.2127 | 133.4832 | 59.35 | 99.0067 | 0.4755 | 285.8768 | 3.1123 | 268.3018 | 446.5827 | 245.0326 | 1800.009 | 24.9916 | 47.0164 | 62.6264 | 65.9386 | 169.1171 | 330.843 | 39.7746 | 89.7222 | 41.1786 | 88.0322 | 99.4026 | 1299.929 | 3.6435
Log | 466 | 46.6 | 2012-10-21 01:17 | test_1800/59.2 | 242.165 | 129.2974 | 59.2162 | 99.0101 | 0.47177 | 285.8768 | 3.1056 | 267.9505 | 446.5826 | 244.5285 | 1799.884 | 24.9629 | 46.9938 | 62.6445 | 65.93 | 168.7403 | 330.9442 | 39.6761 | 90.0701 | 41.7733 | 87.9688 | 99.4349 | 1297.344 | 3.6138
Log | 467 | 46.7 | 2012-10-21 01:23 | test_1800/59.2 | 241.6859 | 132.0282 | 59.1268 | 99.0147 | 0.48097 | 285.009 | 3.1048 | 267.8009 | 446.5827 | 244.643 | 1799.929 | 25.1039 | 46.9784 | 62.5358 | 65.8922 | 169.4075 | 331.1714 | 39.8847 | 90.0842 | 41.65 | 87.9804 | 99.442 | 1297.92 | 3.606
Log | 468 | 46.8 | 2012-10-21 01:29 | test_1800/59.2 | 242.1649 | 129.237 | 59.253 | 99.0235 | 0.44731 | 285.3561 | 3.101 | 267.8879 | 446.5826 | 244.6803 | 1800.312 | 25.0085 | 47.0009 | 62.5851 | 65.9194 | 169.4116 | 331.1801 | 40.2202 | 89.9896 | 41.426 | 87.9956 | 99.4133 | 1297.841 | 3.617
Log | 469 | 46.9 | 2012-10-21 01:35 | test_1800/59.2 | 241.4789 | 123.827 | 59.2417 | 99.025 | 0.43601 | 285.8768 | 3.1013 | 268.4618 | 446.5827 | 245.3288 | 1800.054 | 24.968 | 46.9957 | 62.5654 | 65.8659 | 169.4091 | 330.8196 | 40.1831 | 89.983 | 41.435 | 87.9806 | 99.4595 | 1301.468 | 3.6178
Log | 470 | 47 | 2012-10-21 01:41 | test_1800/59.2 | 242.1403 | 138.4219 | 59.2269 | 99.0329 | 0.52676 | 285.3561 | 3.1132 | 268.1549 | 446.5826 | 244.5974 | 1799.951 | 25.0189 | 46.9592 | 62.6197 | 65.9135 | 170.1132 | 331.1873 | 39.9203 | 90.0955 | 41.3678 | 87.9964 | 99.4185 | 1297.662 | 3.6337
Log | 471 | 47.1 | 2012-10-21 01:47 | test_1800/59.2 | 241.6767 | 127.2986 | 59.1587 | 99.0374 | 0.44177 | 285.5297 | 3.1027 | 267.9374 | 446.5827 | 244.7845 | 1800.347 | 24.9726 | 47.0082 | 62.6264 | 65.9287 | 170.4597 | 330.8202 | 39.6574 | 90.0474 | 41.1116 | 87.9898 | 99.3951 | 1298.369 | 3.6266
Log | 472 | 47.2 | 2012-10-21 01:53 | test_1800/59.2 | 242.2027 | 125.6843 | 59.3383 | 99.04 | 0.43786 | 286.2239 | 3.1007 | 268.1817 | 447.4853 | 244.9946 | 1800.619 | 24.988 | 47.0083 | 62.7524 | 66.0662 | 171.1586 | 330.8158 | 39.9971 | 90.0946 | 40.7629 | 87.9839 | 99.3855 | 1299.287 | 3.6363
Log | 473 | 47.3 | 2012-10-21 01:59 | test_1800/59.2 | 241.5715 | 124.1585 | 59.1615 | 99.0467 | 0.42675 | 286.5711 | 3.0821 | 268.2557 | 446.5827 | 244.9024 | 1799.862 | 24.9705 | 46.9448 | 62.7487 | 66.0786 | 171.1054 | 330.5409 | 40.2022 | 89.8929 | 40.5794 | 87.9919 | 99.3232 | 1299.344 | 3.626
Log | 474 | 47.4 | 2012-10-21 02:05 | test_1800/59.2 | 243.1731 | 136.9466 | 59.3891 | 99.0551 | 0.51451 | 288.1331 | 3.1045 | 269.4579 | 447.2055 | 244.2256 | 1799.994 | 24.966 | 47.0192 | 62.8152 | 66.1318 | 171.8555 | 330.8058 | 40.2841 | 90.0875 | 40.4709 | 88.024 | 99.3791 | 1295.658 | 3.651
Log | 475 | 47.5 | 2012-10-21 02:12 | test_1800/59.2 | 242.7317 | 133.6667 | 59.3478 | 99.0689 | 0.49651 | 286.5711 | 3.084 | 268.3299 | 447.0356 | 244.4996 | 1800.13 | 24.9928 | 46.0439 | 62.7675 | 66.0639 | 171.5384 | 330.8055 | 40.0535 | 89.9 | 40.209 | 88.037 | 99.3858 | 1297.014 | 3.6387
Log | 476 | 47.6 | 2012-10-21 02:18 | test_1800/59.2 | 242.9609 | 133.6381 | 59.2392 | 99.07 | 0.48237 | 286.0504 | 3.1198 | 268.4119 | 447.3508 | 243.8218 | 1800.271 | 24.9869 | 44.9962 | 62.6925 | 66.0025 | 168.3234 | 330.9417 | 39.6569 | 89.845 | 41.7487 | 88.0071 | 99.4488 | 1293.318 | 3.6307
Log | 477 | 47.7 | 2012-10-21 02:24 | test_1800/59.2 | 241.3795 | 126.1542 | 59.0912 | 99.0699 | 0.43589 | 286.2239 | 3.123 | 267.7874 | 447.1409 | 244.8062 | 1800.051 | 25.011 | 45.0095 | 62.6243 | 65.9673 | 166.9827 | 331.1302 | 39.7217 | 89.9943 | 42.4968 | 87.9851 | 99.3646 | 1298.697 | 3.6135
Log | 478 | 47.8 | 2012-10-21 02:30 | test_1800/59.2 | 242.3421 | 127.0056 | 59.0769 | 99.085 | 0.439 | 285.1826 | 3.0974 | 267.2292 | 446.5827 | 243.7746 | 1799.865 | 25.0851 | 44.9595 | 62.7631 | 65.9849 | 167.1865 | 331.1543 | 40.2022 | 90.0132 | 42.4167 | 88.0087 | 99.4271 | 1293.359 | 3.6068
Log | 479 | 47.9 | 2012-10-21 02:36 | test_1800/59.2 | 243.6523 | 124.8219 | 59.3182 | 99.0943 | 0.43142 | 286.5711 | 3.1093 | 268.5343 | 446.5827 | 243.4542 | 1799.862 | 25.0179 | 44.984 | 62.7408 | 66.0423 | 168.1831 | 331.1429 | 40.3575 | 90.1327 | 42.2317 | 87.9957 | 99.4528 | 1291.66 | 3.623
Log | 480 | 48 | 2012-10-21 02:42 | test_1800/59.2 | 242.9178 | 131.2319 | 59.4006 | 99.1079 | 0.46273 | 286.0504 | 3.1013 | 268.2089 | 447.0143 | 244.5296 | 1799.575 | 25.0179 | 45.0011 | 62.6709 | 65.9891 | 167.9608 | 331.1291 | 39.9492 | 89.8621 | 41.8276 | 87.9995 | 99.4276 | 1297.573 | 3.6151
Log | 481 | 48.1 | 2012-10-21 02:48 | test_1800/59.2 | 242.4433 | 129.678 | 59.2214 | 99.115 | 0.46412 | 286.7446 | 3.1135 | 268.3279 | 447.4602 | 244.2692 | 1800.24 | 24.9772 | 44.98 | 62.5418 | 65.9274 | 168.3051 | 331.1208 | 39.8113 | 90.2117 | 42.3146 | 88.0082 | 99.398 | 1295.713 | 3.6235
Log | 482 | 48.2 | 2012-10-21 02:54 | test_1800/59.2 | 242.4185 | 121.6996 | 59.0182 | 99.1225 | 0.44703 | 284.3148 | 3.0927 | 267.16 | 447.4885 | 243.4557 | 1799.854 | 24.975 | 44.9796 | 62.5874 | 65.8717 | 167.9479 | 330.785 | 39.738 | 89.9632 | 42.01 | 88.0194 | 99.4255 | 1291.674 | 3.5915
Log | 483 | 48.3 | 2012-10-21 03:00 | test_1800/59.2 | 241.0875 | 126.2828 | 58.9364 | 99.1248 | 0.44721 | 285.5297 | 3.1062 | 267.4077 | 447.4885 | 244.4606 | 1800.112 | 25.0432 | 44.9847 | 62.5384 | 65.8131 | 168.2929 | 330.8119 | 40.087 | 90.016 | 41.9406 | 88.0108 | 99.3627 | 1296.82 | 3.615
Log | 484 | 48.4 | 2012-10-21 03:06 | test_1800/59.2 | 241.7457 | 126.8363 | 59.1486 | 99.1343 | 0.44079 | 286.2239 | 3.1084 | 267.9455 | 447.4885 | 244.6729 | 1800.237 | 24.9811 | 44.9855 | 62.6366 | 65.9217 | 168.6291 | 331.1007 | 40.2632 | 90.1628 | 42.017 | 87.9751 | 99.395 | 1297.856 | 3.6184
Log | 485 | 48.5 | 2012-10-21 03:12 | test_1800/59.2 | 243.5131 | 131.0505 | 59.5159 | 99.1413 | 0.48801 | 286.2239 | 3.1165 | 268.2774 | 447.4885 | 244.4052 | 1800.601 | 24.9915 | 45.0155 | 62.7507 | 66.0327 | 169.3257 | 330.741 | 40.1414 | 90.0478 | 41.5759 | 88.0344 | 99.4931 | 1296.174 | 3.6265
Log | 486 | 48.6 | 2012-10-21 03:18 | test_1800/59.2 | 243.8544 | 126.6304 | 59.4657 | 99.1506 | 0.47355 | 286.2239 | 3.0952 | 268.3364 | 446.5831 | 243.8575 | 1799.621 | 25.0399 | 44.9809 | 62.7358 | 66.0469 | 168.952 | 330.9696 | 39.7799 | 89.8484 | 41.2997 | 88.0201 | 99.4262 | 1293.974 | 3.6152
Log | 487 | 48.7 | 2012-10-21 03:24 | test_1800/59.2 | 242.343 | 134.4389 | 59.2437 | 99.1652 | 0.49923 | 286.2239 | 3.1137 | 268.0569 | 447.4885 | 244.4624 | 1799.942 | 25.0106 | 45.0215 | 62.6029 | 65.9638 | 169.3031 | 331.0556 | 39.7428 | 90.1322 | 41.6059 | 87.987 | 99.3837 | 1296.952 | 3.6242
Log | 488 | 48.8 | 2012-10-21 03:30 | test_1800/59.2 | 242.4088 | 130.916 | 59.0977 | 99.1739 | 0.48392 | 285.3561 | 3.0946 | 267.2885 | 447.4885 | 243.7937 | 1800.221 | 25.0036 | 45.001 | 62.616 | 65.9224 | 169.6259 | 330.8251 | 39.8261 | 90.0635 | 41.4164 | 88.0104 | 99.3937 | 1293.204 | 3.6047
Log | 489 | 48.9 | 2012-10-21 03:36 | test_1800/59.2 | 242.4401 | 138.6496 | 59.2033 | 99.175 | 0.49378 | 285.1826 | 3.0939 | 267.4406 | 447.4886 | 244.1976 | 1799.622 | 24.9953 | 44.9821 | 62.6609 | 65.9528 | 169.9803 | 331.0427 | 40.1068 | 90.0732 | 41.2679 | 88.039 | 99.3511 | 1295.778 | 3.6192
Log | 490 | 49 | 2012-10-21 03:42 | test_1800/59.2 | 242.6179 | 135.9248 | 59.2585 | 99.1806 | 0.49535 | 285.7033 | 3.0981 | 267.5481 | 447.4885 | 244.246 | 1799.992 | 25.0192 | 45.0028 | 62.6821 | 66.0074 | 170.3731 | 330.8599 | 40.2136 | 90.0057 | 40.8774 | 88.0324 | 99.4248 | 1295.768 | 3.6167
Log | 491 | 49.1 | 2012-10-21 03:48 | test_1800/59.2 | 242.1789 | 133.7 | 59.2419 | 99.1817 | 0.48338 | 285.8768 | 3.1153 | 267.8633 | 447.4885 | 244.6203 | 1799.927 | 25.0239 | 44.9726 | 62.7504 | 66.0207 | 170.316 | 330.6995 | 39.9079 | 89.9556 | 40.9796 | 87.9959 | 99.4647 | 1297.801 | 3.6191
Log | 492 | 49.2 | 2012-10-21 03:54 | test_1800/59.2 | 241.7081 | 138.1238 | 59.273 | 99.19 | 0.51103 | 286.3975 | 3.1007 | 268.2284 | 447.3755 | 245.2255 | 1800.13 | 24.9932 | 45.0158 | 62.7213 | 66.0521 | 170.6672 | 330.6837 | 39.821 | 90.1946 | 41.1317 | 87.9896 | 99.4453 | 1300.865 | 3.6338
Log | 493 | 49.3 | 2012-10-21 04:00 | test_1800/59.2 | 242.0745 | 131.8546 | 59.0452 | 99.185 | 0.44648 | 285.3561 | 3.0979 | 267.4819 | 447.4885 | 243.9134 | 1800.665 | 25.0225 | 45.0154 | 62.7353 | 66.0479 | 170.6093 | 330.6629 | 39.774 | 90.0242 | 40.8885 | 88.0223 | 99.4408 | 1293.52 | 3.6008
Log | 494 | 49.4 | 2012-10-21 04:06 | test_1800/59.2 | 240.949 | 128.2232 | 58.9588 | 99.1821 | 0.44759 | 285.5297 | 3.1093 | 267.6067 | 447.4885 | 244.6939 | 1800.753 | 24.9759 | 45.0164 | 62.7322 | 66.0597 | 170.6418 | 330.6313 | 40.0562 | 90.0391 | 40.7659 | 88.0211 | 99.4099 | 1297.596 | 3.6172
Log | 495 | 49.5 | 2012-10-21 04:12 | test_1800/59.2 | 241.5816 | 131.2536 | 59.1704 | 99.19 | 0.48822 | 285.5297 | 3.1156 | 268.283 | 447.4885 | 244.9294 | 1800.158 | 24.9932 | 45.0178 | 62.7939 | 66.0517 | 170.9951 | 330.6494 | 40.2235 | 90.0748 | 40.8381 | 88.0066 | 99.4178 | 1299.274 | 3.627
Log | 496 | 49.6 | 2012-10-21 04:18 | test_1800/59.2 | 241.4602 | 133.2715 | 59.1729 | 99.1922 | 0.48727 | 285.5297 | 3.1069 | 267.3098 | 447.4885 | 245.0628 | 1801.313 | 25.0265 | 45.0188 | 62.7787 | 66.0495 | 170.6878 | 330.648 | 40.1423 | 89.8928 | 40.6154 | 88.0258 | 99.4412 | 1299.148 | 3.6221
Log | 497 | 49.7 | 2012-10-21 04:24 | test_1800/59.2 | 242.395 | 127.2541 | 59.0849 | 99.1968 | 0.43337 | 284.6619 | 3.1031 | 267.336 | 447.4886 | 243.7547 | 1799.222 | 25.0462 | 45.0278 | 62.7196 | 66.015 | 170.2735 | 330.6169 | 39.8212 | 89.8817 | 40.8299 | 87.9614 | 99.4459 | 1293.715 | 3.6008
Log | 498 | 49.8 | 2012-10-21 04:30 | test_1800/59.2 | 241.884 | 131.9749 | 59.1225 | 99.205 | 0.46877 | 284.8354 | 3.1005 | 267.4353 | 447.4886 | 244.4249 | 1799.837 | 24.9594 | 45.0247 | 62.6931 | 66.0165 | 170.5942 | 330.6193 | 39.7282 | 90.042 | 40.8691 | 88.0101 | 99.4228 | 1296.829 | 3.6214
Log | 499 | 49.9 | 2012-10-21 04:36 | test_1800/59.2 | 241.6462 | 133.4219 | 59.1193 | 99.2076 | 0.49353 | 285.8768 | 3.1161 | 268.245 | 447.259 | 244.6523 | 1799.816 | 25.0369 | 45.0327 | 62.7818 | 66.018 | 170.9595 | 330.6198 | 39.9486 | 89.8532 | 40.5688 | 87.9932 | 99.3853 | 1298.05 | 3.6169
Log | 500 | 50 | 2012-10-21 04:42 | test_1800/59.2 | 241.5138 | 131.6897 | 59.206 | 99.22 | 0.47275 | 286.9182 | 3.1097 | 267.8358 | 447.4885 | 245.1454 | 1800.505 | 25.0062 | 44.9911 | 62.5778 | 65.9092 | 170.9473 | 330.402 | 40.0673 | 90.0434 | 40.732 | 88.0503 | 99.4093 | 1300.168 | 3.6146
Log | 501 | 50.1 | 2012-10-21 04:48 | test_1800/59.2 | 242.3284 | 134.4791 | 59.2281 | 99.2342 | 0.47485 | 285.8768 | 3.0947 | 267.8983 | 447.4886 | 244.4125 | 1799.734 | 24.9952 | 45.0053 | 62.6405 | 65.9649 | 171.3083 | 330.6143 | 40.2978 | 90.0429 | 40.547 | 88.0066 | 99.5041 | 1296.837 | 3.6287
Log | 502 | 50.2 | 2012-10-21 04:54 | test_1800/59.2 | 242.9377 | 129.4474 | 59.267 | 99.235 | 0.44657 | 285.3561 | 3.0968 | 267.4077 | 447.4886 | 243.9598 | 1800.002 | 25.0006 | 45.016 | 62.6631 | 65.9669 | 171.3305 | 330.2397 | 40.0862 | 90.0237 | 40.5008 | 88.047 | 99.4281 | 1294.243 | 3.6169
Log | 503 | 50.3 | 2012-10-21 05:00 | test_1800/59.2 | 241.4437 | 134.7889 | 59.1595 | 99.235 | 0.50596 | 286.2239 | 3.1145 | 268.3808 | 447.4886 | 245.0241 | 1799.952 | 24.9625 | 44.9969 | 62.7015 | 66.0137 | 171.9818 | 330.2408 | 39.8675 | 90.0895 | 40.3437 | 88.0094 | 99.4317 | 1299.925 | 3.6274
Log | 504 | 50.4 | 2012-10-21 05:06 | test_1800/59.2 | 241.4877 | 141.096 | 59.1581 | 99.2434 | 0.53471 | 284.8354 | 3.0991 | 267.4369 | 447.4885 | 244.9733 | 1800.271 | 24.9465 | 45.0033 | 62.7841 | 66.1019 | 171.9829 | 330.258 | 39.9303 | 90.0232 | 40.3797 | 87.9899 | 99.4476 | 1299.425 | 3.6071
Log | 505 | 50.5 | 2012-10-21 05:12 | test_1800/59.2 | 241.189 | 139.1398 | 59.0194 | 99.25 | 0.51183 | 285.7033 | 3.1015 | 267.9519 | 447.715 | 244.7018 | 1800.099 | 24.9872 | 45.0203 | 62.7675 | 66.0989 | 172.1492 | 330.2191 | 39.9356 | 90.0086 | 40.1874 | 87.9771 | 99.4094 | 1298.109 | 3.6199
Log | 506 | 50.6 | 2012-10-21 05:18 | test_1800/59.2 | 240.7829 | 137.8569 | 59.0056 | 99.2583 | 0.52063 | 287.0918 | 3.116 | 268.4466 | 447.4886 | 245.0573 | 1800.082 | 24.9706 | 45 | 62.7665 | 66.1116 | 172.3892 | 330.2198 | 39.987 | 90.0088 | 40.0338 | 88.0121 | 99.4627 | 1300.007 | 3.635
Log | 507 | 50.7 | 2012-10-21 05:24 | test_1800/59.2 | 241.3808 | 144.4046 | 59.1511 | 99.265 | 0.55079 | 286.2239 | 3.0956 | 267.6971 | 447.4886 | 245.053 | 1800.203 | 24.9171 | 44.995 | 62.7339 | 66.0665 | 172.2537 | 330.5647 | 40.1139 | 89.9062 | 40.0539 | 88.0222 | 99.3621 | 1299.896 | 3.6243
Log | 508 | 50.8 | 2012-10-21 05:30 | test_1800/59.2 | 242.7395 | 131.7226 | 59.2147 | 99.2761 | 0.48328 | 286.2239 | 3.1104 | 268.044 | 447.7794 | 243.9435 | 1799.309 | 25.0083 | 45.0063 | 62.6406 | 65.9906 | 172.293 | 330.2153 | 40.1333 | 89.9968 | 40.0592 | 87.9592 | 99.4574 | 1294.654 | 3.6129
Log | 509 | 50.9 | 2012-10-21 05:36 | test_1800/59.2 | 242.8243 | 135.3276 | 59.2999 | 99.2833 | 0.48099 | 285.5297 | 3.0877 | 267.647 | 447.4885 | 244.2089 | 1799.65 | 25.0256 | 44.9978 | 62.6931 | 65.9549 | 171.9687 | 330.2687 | 40.1579 | 90.0197 | 40.3845 | 88.0136 | 99.4492 | 1295.817 | 3.6307
Log | 510 | 51 | 2012-10-21 05:42 | test_1800/59.2 | 241.6905 | 139.0944 | 59.2072 | 99.2953 | 0.51321 | 287.0918 | 3.1136 | 269.0918 | 447.4886 | 244.9713 | 1800.278 | 25.0224 | 45.0326 | 62.6778 | 65.9416 | 172.313 | 330.5507 | 39.9508 | 90.0619 | 40.2308 | 88.0208 | 99.5093 | 1299.409 | 3.6395
Log | 511 | 51.1 | 2012-10-21 05:48 | test_1800/59.2 | 242.3844 | 132.5006 | 59.3012 | 99.31 | 0.48274 | 286.5711 | 3.097 | 268.8192 | 447.4886 | 244.6578 | 1799.766 | 25.0554 | 44.9522 | 62.6469 | 65.9864 | 172.3022 | 330.2718 | 39.8717 | 89.9713 | 39.9544 | 87.9846 | 99.4793 | 1298.115 | 3.6251
Log | 512 | 51.2 | 2012-10-21 05:54 | test_1800/59.2 | 242.1244 | 125.525 | 59.0249 | 99.3194 | 0.43174 | 285.1826 | 3.1003 | 267.4536 | 447.4885 | 243.7793 | 1799.358 | 24.9605 | 44.99 | 62.5175 | 65.8273 | 172.2962 | 329.9083 | 39.8441 | 89.9503 | 39.939 | 87.9822 | 99.4889 | 1293.748 | 3.6203
Log | 513 | 51.3 | 2012-10-21 06:00 | test_1800/59.2 | 242.3721 | 131.1703 | 59.1127 | 99.332 | 0.45639 | 285.3561 | 3.0804 | 266.9678 | 447.4886 | 243.8923 | 1800.25 | 25.0073 | 44.9423 | 62.5399 | 65.8827 | 172.3012 | 330.206 | 40.044 | 90.0878 | 40.1609 | 87.9895 | 99.4041 | 1293.706 | 3.6159
Log | 514 | 51.4 | 2012-10-21 06:06 | test_1800/59.2 | 241.5141 | 136.2662 | 59.2636 | 99.3457 | 0.49568 | 286.5711 | 3.1102 | 268.2168 | 447.4886 | 245.3836 | 1800.629 | 25.0724 | 44.9808 | 62.6041 | 65.9155 | 172.6117 | 330.1899 | 40.0552 | 90.053 | 40.1591 | 88.023 | 99.4846 | 1301.343 | 3.6368
Log | 515 | 51.5 | 2012-10-21 06:12 | test_1800/59.2 | 241.3997 | 138.4361 | 59.091 | 99.355 | 0.50687 | 285.5297 | 3.1077 | 267.6757 | 447.9421 | 244.7848 | 1800.131 | 25.068 | 44.9939 | 62.6309 | 65.9288 | 172.5989 | 330.2487 | 40.0633 | 89.974 | 40.0039 | 88.0053 | 99.3623 | 1298.526 | 3.6208
Log | 516 | 51.6 | 2012-10-21 06:18 | test_1800/59.2 | 242.507 | 134.1773 | 59.2803 | 99.3689 | 0.49643 | 285.7033 | 3.0958 | 268.1626 | 447.6018 | 244.4476 | 1800.016 | 24.9561 | 42.9958 | 62.6156 | 65.9324 | 169.5503 | 329.1418 | 40.0566 | 89.6933 | 41.0634 | 87.9874 | 99.3898 | 1296.821 | 3.6469
Log | 517 | 51.7 | 2012-10-21 06:24 | test_1800/59.2 | 242.1968 | 138.7697 | 59.2058 | 99.362 | 0.4954 | 286.0504 | 3.0901 | 267.9972 | 447.8016 | 244.4532 | 1799.989 | 25.0042 | 42.9923 | 62.6875 | 66.0146 | 169.1522 | 329.5178 | 40.0119 | 89.9687 | 41.4863 | 88.0079 | 99.4532 | 1296.869 | 3.633
Log | 518 | 51.8 | 2012-10-21 06:30 | test_1800/59.2 | 241.8947 | 136.7224 | 59.1684 | 99.37 | 0.48094 | 286.0504 | 3.0932 | 268.2332 | 447.4886 | 244.6039 | 1799.729 | 25.0132 | 42.9823 | 62.6702 | 65.9924 | 169.1617 | 329.5084 | 40.0083 | 89.9981 | 41.6586 | 88.0252 | 99.4017 | 1297.857 | 3.6453
Log | 519 | 51.9 | 2012-10-21 06:36 | test_1800/59.2 | 241.5431 | 139.1796 | 59.139 | 99.385 | 0.51829 | 287.2654 | 3.1105 | 269.1946 | 447.4886 | 244.8384 | 1799.615 | 24.9477 | 43.0246 | 62.6372 | 65.9402 | 169.5032 | 328.4008 | 39.9777 | 90.0114 | 41.5665 | 88.0173 | 99.4763 | 1299.182 | 3.653
Log | 520 | 52 | 2012-10-21 06:42 | test_1800/59.2 | 242.5983 | 127.669 | 59.3059 | 99.3769 | 0.4588 | 287.0918 | 3.1002 | 269.4697 | 447.4886 | 244.4612 | 1799.835 | 25.0035 | 43.0296 | 62.7441 | 66.0545 | 169.1614 | 328.1428 | 40.0301 | 90.002 | 41.5953 | 88.0407 | 99.4078 | 1297.023 | 3.6574
Log | 521 | 52.1 | 2012-10-21 06:48 | test_1800/59.2 | 243.1654 | 136.5384 | 59.3246 | 99.3781 | 0.5045 | 286.5711 | 3.0658 | 268.8588 | 447.4886 | 243.9682 | 1799.347 | 24.9935 | 43.0076 | 62.7489 | 66.087 | 169.5148 | 328.465 | 39.9764 | 89.969 | 41.3346 | 88.037 | 99.5272 | 1294.758 | 3.652
Log | 522 | 52.2 | 2012-10-21 06:54 | test_1800/59.2 | 242.2245 | 139.5226 | 59.2566 | 99.3814 | 0.50989 | 286.7446 | 3.0975 | 269.1572 | 447.4886 | 244.6348 | 1799.962 | 24.9887 | 42.9635 | 62.7546 | 66.0534 | 169.8599 | 328.4394 | 39.9617 | 90.0114 | 41.3192 | 87.9887 | 99.4798 | 1297.852 | 3.658
Log | 523 | 52.3 | 2012-10-21 07:00 | test_1800/59.2 | 242.9568 | 140.8169 | 59.5404 | 99.3787 | 0.52606 | 288.4803 | 3.1198 | 270.4493 | 447.4886 | 245.0659 | 1800.279 | 25.0355 | 42.9758 | 62.8286 | 66.1728 | 170.5782 | 328.4509 | 39.9513 | 90.1419 | 41.1345 | 88.0057 | 99.5133 | 1299.911 | 3.6942
Log | 524 | 52.4 | 2012-10-21 07:06 | test_1800/59.2 | 241.6546 | 138.9027 | 59.2904 | 99.3843 | 0.52115 | 287.6125 | 3.1153 | 269.8185 | 447.4886 | 245.3517 | 1799.848 | 24.9361 | 43.0098 | 62.8764 | 66.1835 | 170.4536 | 328.1111 | 40.0798 | 89.9956 | 41.0986 | 88.0188 | 99.4205 | 1301.738 | 3.6736
Log | 525 | 52.5 | 2012-10-21 07:12 | test_1800/59.2 | 241.703 | 135.2339 | 59.1708 | 99.385 | 0.48229 | 287.0918 | 3.097 | 269.6561 | 447.4886 | 244.8078 | 1799.794 | 24.9506 | 43.0354 | 62.784 | 66.1221 | 170.5549 | 328.0967 | 39.9836 | 90.0088 | 41.072 | 87.9794 | 99.5062 | 1298.891 | 3.6715
Log | 526 | 52.6 | 2012-10-21 07:18 | test_1800/59.2 | 241.8214 | 141.6792 | 59.1633 | 99.385 | 0.50717 | 286.7446 | 3.0981 | 269.1636 | 448.2999 | 244.657 | 1800.215 | 24.9726 | 43.0349 | 62.6999 | 65.9743 | 170.5421 | 328.1099 | 39.9953 | 90.0108 | 41.1044 | 87.9799 | 99.507 | 1297.787 | 3.6533
Log | 527 | 52.7 | 2012-10-21 07:24 | test_1800/59.2 | 240.8955 | 128.9158 | 59.0478 | 99.3969 | 0.4433 | 288.8274 | 3.1259 | 269.8942 | 448.3943 | 245.1178 | 1800.726 | 25.0559 | 42.9872 | 62.675 | 65.9631 | 170.5704 | 328.0941 | 40.018 | 90.0204 | 41.1504 | 87.9774 | 99.4369 | 1299.863 | 3.6864
Log | 528 | 52.8 | 2012-10-21 07:30 | test_1800/59.2 | 241.3641 | 126.0254 | 59.1074 | 99.4087 | 0.43408 | 286.9182 | 3.1008 | 269.4248 | 448.3925 | 244.8888 | 1799.672 | 25.0004 | 42.9886 | 62.6878 | 65.9804 | 170.2175 | 327.7422 | 40.0151 | 89.857 | 41.0001 | 87.9537 | 99.381 | 1299.409 | 3.6605
Log | 529 | 52.9 | 2012-10-21 07:36 | test_1800/59.2 | 241.2315 | 136.858 | 59.2243 | 99.4295 | 0.47537 | 287.786 | 3.1162 | 269.6762 | 447.7042 | 245.5081 | 1800.642 | 24.9989 | 43.0223 | 62.6786 | 66.0511 | 170.231 | 328.1198 | 40.0431 | 90.0153 | 41.2154 | 87.9985 | 99.4891 | 1301.993 | 3.6664
Log | 530 | 53 | 2012-10-21 07:42 | test_1800/59.2 | 242.5628 | 128.1307 | 59.2368 | 99.4361 | 0.44606 | 286.2239 | 3.0809 | 268.6949 | 448.3944 | 244.2123 | 1800.085 | 25.0079 | 43.0221 | 62.646 | 65.9694 | 170.2147 | 328.0936 | 39.7903 | 90.019 | 41.2479 | 88.0002 | 99.4531 | 1295.523 | 3.6637
Log | 531 | 53.1 | 2012-10-21 07:48 | test_1800/59.2 | 241.6707 | 132.6355 | 59.1903 | 99.445 | 0.4825 | 287.786 | 3.1049 | 270.0653 | 448.3944 | 244.9214 | 1799.911 | 25.0884 | 43.0358 | 62.6716 | 65.9741 | 170.7404 | 328.1302 | 39.8281 | 90.161 | 41.1264 | 88.0122 | 99.442 | 1299.409 | 3.6793
Log | 532 | 53.2 | 2012-10-21 07:54 | test_1800/59.2 | 241.0674 | 128.2731 | 59.1473 | 99.4515 | 0.45343 | 287.6125 | 3.1091 | 270.1364 | 447.9658 | 245.3557 | 1800.246 | 24.9873 | 43.031 | 62.6579 | 65.9829 | 170.9357 | 327.9255 | 40.0449 | 90.0405 | 41.0256 | 87.9876 | 99.4222 | 1301.472 | 3.6691
Log | 533 | 53.3 | 2012-10-21 08:00 | test_1800/59.2 | 241.3501 | 135.2504 | 59.0871 | 99.4529 | 0.48741 | 288.1331 | 3.1041 | 269.9098 | 448.3094 | 244.8192 | 1799.876 | 24.9851 | 43.0114 | 62.6482 | 65.9908 | 170.9292 | 327.9226 | 40.1141 | 90.0122 | 40.8766 | 87.9904 | 99.4576 | 1298.892 | 3.6781
Log | 534 | 53.4 | 2012-10-21 08:06 | test_1800/59.2 | 241.4254 | 126.3985 | 59.1439 | 99.4513 | 0.41489 | 287.0918 | 3.0909 | 269.4857 | 448.3943 | 244.9779 | 1799.585 | 24.9677 | 42.9684 | 62.7029 | 66.0247 | 170.8981 | 328.1005 | 40.0708 | 90.0121 | 40.9659 | 87.9382 | 99.4319 | 1299.945 | 3.6638
Log | 535 | 53.5 | 2012-10-21 08:12 | test_1800/59.2 | 242.1566 | 131.4515 | 59.3146 | 99.4575 | 0.4791 | 288.1331 | 3.088 | 269.9253 | 448.3798 | 244.9432 | 1800.116 | 25.112 | 42.9823 | 62.8355 | 66.1204 | 171.2958 | 328.1161 | 40.1531 | 90.0198 | 40.5935 | 87.9993 | 99.5019 | 1299.377 | 3.6688
Log | 536 | 53.6 | 2012-10-21 08:18 | test_1800/59.2 | 241.4747 | 132.6365 | 59.1048 | 99.46 | 0.4773 | 287.6125 | 3.1012 | 269.8536 | 448.3943 | 244.7661 | 1800.16 | 25.0071 | 42.9983 | 62.7184 | 66.0074 | 170.8129 | 328.1088 | 40.0378 | 89.9592 | 40.8475 | 88.0017 | 99.4248 | 1298.406 | 3.6768
Log | 537 | 53.7 | 2012-10-21 08:24 | test_1800/59.2 | 241.6351 | 133.9126 | 59.1242 | 99.4681 | 0.48743 | 287.6125 | 3.1009 | 269.8351 | 448.3899 | 244.6839 | 1800.038 | 24.9971 | 43.016 | 62.6578 | 65.9734 | 171.6262 | 328.1126 | 39.8389 | 90.1329 | 40.8568 | 87.9893 | 99.555 | 1298.058 | 3.6802
Log | 538 | 53.8 | 2012-10-21 08:30 | test_1800/59.2 | 241.539 | 139.6206 | 59.1844 | 99.475 | 0.51969 | 287.2654 | 3.1104 | 270.1056 | 448.3943 | 245.0303 | 1799.995 | 24.9982 | 43.0163 | 62.6353 | 65.9213 | 171.7006 | 328.1109 | 39.8452 | 90.011 | 40.6147 | 87.9923 | 99.4054 | 1299.927 | 3.6771
Log | 539 | 53.9 | 2012-10-21 08:36 | test_1800/59.2 | 242.7036 | 139.249 | 59.1681 | 99.4709 | 0.52186 | 286.7446 | 3.0819 | 269.1285 | 448.3943 | 243.7875 | 1799.509 | 24.9998 | 42.9777 | 62.6825 | 65.9711 | 171.2676 | 327.9126 | 40.0116 | 89.8738 | 40.5595 | 87.9886 | 99.427 | 1293.683 | 3.6646
Log | 540 | 54 | 2012-10-21 08:42 | test_1800/59.2 | 242.8342 | 135.723 | 59.2471 | 99.4775 | 0.50788 | 287.786 | 3.092 | 270.1468 | 448.3943 | 243.9816 | 1799.174 | 24.9766 | 43.0014 | 62.6483 | 66.0332 | 171.6412 | 328.1014 | 40.1608 | 90.0926 | 40.7156 | 87.9851 | 99.496 | 1294.954 | 3.6921
Log | 541 | 54.1 | 2012-10-21 08:48 | test_1800/59.2 | 242.4218 | 134.8804 | 59.1909 | 99.4782 | 0.49765 | 286.7446 | 3.0975 | 269.213 | 448.3943 | 244.165 | 1800.113 | 24.9605 | 42.9887 | 62.7309 | 66.0105 | 171.6101 | 328.003 | 40.2532 | 89.9401 | 40.5698 | 88.0251 | 99.4588 | 1295.251 | 3.6688
Log | 542 | 54.2 | 2012-10-21 08:54 | test_1800/59.2 | 241.9482 | 133.5406 | 59.1925 | 99.475 | 0.46309 | 286.9182 | 3.1095 | 269.6807 | 448.3943 | 244.6494 | 1799.335 | 24.9792 | 42.9661 | 62.7483 | 66.0244 | 171.6015 | 327.7126 | 39.9826 | 89.9771 | 40.5111 | 88.0099 | 99.5198 | 1298.382 | 3.6671
Log | 543 | 54.3 | 2012-10-21 09:00 | test_1800/59.2 | 245.1371 | 137.6428 | 59.5839 | 99.4829 | 0.50025 | 283.6205 | 3.0198 | 266.0016 | 448.3943 | 243.0635 | 1799.871 | 24.9168 | 43.0136 | 62.8908 | 66.2496 | 170.1874 | 331.2527 | 39.9464 | 89.2296 | 41.2031 | 88.0048 | 99.5586 | 1289.581 | 3.6867
Log | 544 | 54.4 | 2012-10-21 09:06 | test_1800/59.2 | 244.0932 | 141.6001 | 59.5151 | 99.4899 | 0.53385 | 284.6619 | 3.1136 | 267.7076 | 448.0311 | 243.8213 | 1800.753 | 25.0901 | 43.0074 | 62.6826 | 66.0928 | 170.6813 | 334.4203 | 39.9437 | 89.9949 | 42.1135 | 88.008 | 99.5517 | 1292.968 | 3.6967
Log | 545 | 54.5 | 2012-10-21 09:12 | test_1800/59.2 | 245.7821 | 138.097 | 59.522 | 99.49 | 0.50453 | 282.9263 | 3.0701 | 266.2767 | 447.4886 | 242.1739 | 1799.708 | 25.0111 | 43.0149 | 62.6644 | 66.0182 | 170.537 | 334.0722 | 40.0388 | 89.9753 | 42.2632 | 88.0066 | 99.5021 | 1284.978 | 3.6622
Log | 546 | 54.6 | 2012-10-21 09:18 | test_1800/59.2 | 245.7591 | 126.1467 | 59.3579 | 99.5007 | 0.45616 | 282.4056 | 3.0738 | 264.4942 | 447.5736 | 241.5287 | 1800.068 | 24.9828 | 43.0256 | 62.623 | 65.9806 | 170.8911 | 335.4871 | 40.0812 | 89.9961 | 42.1313 | 88.0217 | 99.5609 | 1281.298 | 3.6244
Log | 547 | 54.7 | 2012-10-21 09:24 | test_1800/59.2 | 243.9893 | 130.6165 | 59.1699 | 99.5116 | 0.4679 | 281.5378 | 3.1159 | 264.4449 | 448.3944 | 242.5103 | 1800.625 | 25.0013 | 42.9867 | 62.6089 | 66.0104 | 170.7597 | 336.5473 | 40.0753 | 89.9558 | 42.0772 | 87.9794 | 99.4546 | 1286.107 | 3.6313
Log | 548 | 54.8 | 2012-10-21 09:30 | test_1800/59.2 | 244.0009 | 116.8344 | 59.124 | 99.52 | 0.39714 | 282.232 | 3.1053 | 264.6325 | 448.3943 | 242.3106 | 1800.066 | 25.0335 | 43.0372 | 62.5927 | 65.9227 | 171.3054 | 336.2031 | 39.9704 | 90.0395 | 42.0294 | 87.9969 | 99.4962 | 1285.448 | 3.6325
Log | 549 | 54.9 | 2012-10-21 09:36 | test_1800/59.2 | 245.2947 | 124.3623 | 59.2389 | 99.5295 | 0.43907 | 281.7113 | 3.1142 | 264.1805 | 448.3516 | 241.5011 | 1799.875 | 25.0026 | 43.0518 | 62.6853 | 65.979 | 171.4114 | 336.0442 | 39.9244 | 89.9686 | 41.7246 | 88.0073 | 99.4925 | 1281.289 | 3.6196
Log | 550 | 55 | 2012-10-21 09:42 | test_1800/59.2 | 244.8642 | 126.0651 | 59.2283 | 99.535 | 0.43679 | 281.8849 | 3.1055 | 264.1324 | 448.3943 | 241.8824 | 1799.914 | 24.9596 | 43.0477 | 62.7065 | 66.0351 | 171.6171 | 336.0492 | 39.9213 | 89.9819 | 41.822 | 87.9723 | 99.4652 | 1283.284 | 3.625
Log | 551 | 55.1 | 2012-10-21 09:48 | test_1800/59.2 | 245.8167 | 125.2856 | 59.2485 | 99.5364 | 0.41666 | 281.0171 | 3.0764 | 263.7652 | 447.4886 | 241.0272 | 1799.409 | 24.9591 | 42.9849 | 62.742 | 66.0463 | 171.6258 | 336.1726 | 39.918 | 90.006 | 41.823 | 87.9818 | 99.4978 | 1279.106 | 3.603
Log | 552 | 55.2 | 2012-10-21 09:54 | test_1800/59.2 | 246.0027 | 120.7248 | 59.3438 | 99.5453 | 0.45294 | 281.3642 | 3.0957 | 264.2581 | 448.3943 | 241.2325 | 1800.145 | 25.0565 | 42.9874 | 62.7241 | 66.044 | 171.6258 | 336.2189 | 39.9169 | 90.0361 | 41.8088 | 87.9727 | 99.437 | 1279.672 | 3.6171
Log | 553 | 55.3 | 2012-10-21 10:00 | test_1800/59.2 | 245.198 | 127.9509 | 59.2732 | 99.55 | 0.45902 | 282.0584 | 3.1232 | 264.6496 | 448.3943 | 241.7361 | 1800.351 | 25.0565 | 43.0053 | 62.7363 | 65.9951 | 171.9466 | 336.232 | 39.9592 | 90.0097 | 41.724 | 87.9858 | 99.5366 | 1282.197 | 3.64
Log | 554 | 55.4 | 2012-10-21 10:06 | test_1800/59.2 | 245.7651 | 130.7918 | 59.2659 | 99.5388 | 0.46923 | 281.3642 | 3.0836 | 263.9391 | 448.3943 | 241.1483 | 1800.156 | 25.0224 | 43.0031 | 62.6513 | 66.0229 | 171.9987 | 336.2621 | 40.1459 | 90.0196 | 41.7273 | 88.013 | 99.5141 | 1279.218 | 3.6288
Log | 555 | 55.5 | 2012-10-21 10:12 | test_1800/59.2 | 245.4687 | 127.8851 | 59.2054 | 99.5466 | 0.42676 | 281.7113 | 3.0991 | 264.1199 | 448.3943 | 241.1935 | 1799.74 | 24.9549 | 43.0382 | 62.6923 | 66.0095 | 172.0735 | 335.8803 | 40.1602 | 90.0143 | 41.7164 | 87.9664 | 99.5551 | 1279.753 | 3.622
Log | 556 | 55.6 | 2012-10-21 10:18 | test_1800/59.2 | 244.7698 | 120.7609 | 59.1076 | 99.5603 | 0.42571 | 282.232 | 3.0933 | 263.881 | 448.3943 | 241.4825 | 1799.735 | 24.9806 | 42.9926 | 62.6571 | 66.0433 | 172.0364 | 335.8879 | 40.1533 | 90.0232 | 41.7361 | 87.9985 | 99.456 | 1281.29 | 3.6199
Log | 557 | 55.7 | 2012-10-21 10:24 | test_1800/59.2 | 244.2574 | 123.3632 | 59.0983 | 99.5617 | 0.42763 | 281.3642 | 3.1242 | 263.6718 | 448.3943 | 241.9511 | 1800.318 | 24.9202 | 42.9859 | 62.6793 | 66.0026 | 172.3362 | 335.7255 | 39.7953 | 90.0391 | 41.7638 | 88.009 | 99.5171 | 1283.36 | 3.6226
Log | 558 | 55.8 | 2012-10-21 10:30 | test_1800/59.2 | 243.7985 | 125.8689 | 59.096 | 99.565 | 0.43307 | 282.0584 | 3.1073 | 263.5579 | 448.3943 | 242.397 | 1800.907 | 25.0377 | 42.9837 | 62.6765 | 66.0762 | 171.3137 | 336.2404 | 39.7375 | 89.7834 | 41.7906 | 88.0194 | 99.6192 | 1285.306 | 3.615
Log | 559 | 55.9 | 2012-10-21 10:36 | test_1800/59.2 | 244.9355 | 124.5603 | 59.1437 | 99.5772 | 0.44324 | 281.3642 | 3.0934 | 263.8531 | 448.3943 | 241.4664 | 1799.604 | 24.962 | 43.001 | 62.6417 | 66.0306 | 171.3368 | 336.2681 | 40.0982 | 90.0668 | 42.2317 | 87.9509 | 99.557 | 1281.298 | 3.6229
Log | 560 | 56 | 2012-10-21 10:42 | test_1800/59.2 | 244.4987 | 125.3603 | 59.2831 | 99.5727 | 0.45998 | 282.0584 | 3.108 | 264.1748 | 448.3943 | 242.4679 | 1800.169 | 25.1051 | 42.9937 | 62.6868 | 66.0301 | 171.6723 | 336.3061 | 40.3153 | 90.0798 | 42.1109 | 88.0111 | 99.4432 | 1286.208 | 3.6212
Log | 561 | 56.1 | 2012-10-21 10:48 | test_1800/59.2 | 243.7681 | 134.0569 | 59.1734 | 99.5733 | 0.51413 | 282.232 | 3.1133 | 264.0249 | 449.1877 | 242.7446 | 1800.412 | 25.0741 | 43.0011 | 62.6376 | 65.9481 | 171.7174 | 336.4921 | 40.0697 | 89.9432 | 41.9227 | 87.9832 | 99.4681 | 1287.502 | 3.6203
Log | 562 | 56.2 | 2012-10-21 10:54 | test_1800/59.2 | 245.9237 | 137.4445 | 59.1792 | 99.5776 | 0.52783 | 279.9757 | 3.086 | 262.8221 | 448.365 | 240.6406 | 1799.183 | 25.0316 | 43.0301 | 62.5913 | 65.9875 | 171.7221 | 336.4694 | 39.9518 | 90.0277 | 41.9831 | 88.0236 | 99.5348 | 1277.215 | 3.611
Log | 563 | 56.3 | 2012-10-21 11:00 | test_1800/59.2 | 244.3934 | 139.4794 | 59.2082 | 99.58 | 0.52098 | 281.5378 | 3.1091 | 263.8545 | 448.3943 | 242.2661 | 1799.674 | 25.0592 | 43.0196 | 62.6501 | 65.9804 | 172.2596 | 336.3236 | 39.7916 | 90.0797 | 41.8781 | 88.0233 | 99.4747 | 1285.491 | 3.6275
Log | 564 | 56.4 | 2012-10-21 11:06 | test_1800/59.2 | 245.0551 | 135.2739 | 59.2749 | 99.5957 | 0.51425 | 281.7113 | 3.0911 | 263.71 | 448.3967 | 241.884 | 1799.781 | 25.0131 | 43.0327 | 62.7197 | 66.0358 | 172.4305 | 336.3359 | 39.899 | 90.0512 | 41.7396 | 88.0376 | 99.5789 | 1283.388 | 3.6244
Log | 565 | 56.5 | 2012-10-21 11:12 | test_1800/59.2 | 245.6793 | 135.1182 | 59.3732 | 99.6005 | 0.54314 | 280.8435 | 3.1065 | 263.5483 | 448.3943 | 241.6694 | 1799.573 | 24.9609 | 43.0058 | 62.7953 | 66.1041 | 172.5334 | 336.1673 | 40.0694 | 89.9657 | 41.5664 | 88.0533 | 99.5617 | 1282.397 | 3.6265
Log | 566 | 56.6 | 2012-10-21 11:18 | test_1800/59.2 | 245.7998 | 139.5703 | 59.3084 | 99.61 | 0.53649 | 282.0584 | 3.0797 | 263.9716 | 448.3944 | 241.2874 | 1799.735 | 24.9743 | 42.9491 | 62.6606 | 66.0728 | 172.8428 | 336.3273 | 40.1671 | 90.1128 | 41.5481 | 87.9865 | 99.5643 | 1280.255 | 3.6365
Log | 567 | 56.7 | 2012-10-21 11:24 | test_1800/59.2 | 245.545 | 125.5669 | 59.361 | 99.61 | 0.45979 | 283.2734 | 3.1035 | 264.7351 | 448.3944 | 241.752 | 1799.926 | 24.9356 | 43.0138 | 62.6537 | 66.0421 | 173.1774 | 336.0243 | 40.2546 | 90.1089 | 41.5971 | 88.0066 | 99.5644 | 1282.584 | 3.6373
Log | 568 | 56.8 | 2012-10-21 11:30 | test_1800/59.2 | 244.5675 | 127.5121 | 59.2202 | 99.6097 | 0.48743 | 282.4056 | 3.0886 | 264.0815 | 448.3944 | 242.1424 | 1800.29 | 25.0629 | 43.0172 | 62.6547 | 65.9955 | 173.1785 | 336.0243 | 39.977 | 89.9708 | 41.4653 | 87.987 | 99.5818 | 1284.396 | 3.6457
Log | 569 | 56.9 | 2012-10-21 11:36 | test_1800/59.2 | 244.8458 | 136.2286 | 59.2417 | 99.6101 | 0.52267 | 282.4056 | 3.1168 | 264.5091 | 448.3943 | 241.9553 | 1800.185 | 24.9398 | 43.014 | 62.6679 | 65.9793 | 173.2532 | 336.0418 | 39.8654 | 90.0009 | 41.4154 | 88.0445 | 99.4867 | 1283.478 | 3.6549
Log | 570 | 57 | 2012-10-21 11:42 | test_1800/59.2 | 245.5309 | 140.4946 | 59.1829 | 99.6101 | 0.55965 | 281.5378 | 3.1074 | 263.9191 | 448.8331 | 241.0404 | 1799.477 | 24.9531 | 42.9889 | 62.6229 | 66.0048 | 173.163 | 336.0631 | 39.8414 | 89.9722 | 41.5506 | 88.0201 | 99.5263 | 1279.128 | 3.6332
Log | 571 | 57.1 | 2012-10-21 11:48 | test_1800/59.2 | 244.2994 | 129.0653 | 59.0995 | 99.6171 | 0.49271 | 281.7113 | 3.1018 | 263.7862 | 448.741 | 241.9143 | 1800.407 | 25.0047 | 42.9963 | 62.6989 | 66.0115 | 172.8174 | 336.072 | 40.0344 | 90.0103 | 41.7625 | 87.9889 | 99.4547 | 1283.102 | 3.6351
Log | 572 | 57.2 | 2012-10-21 11:54 | test_1800/59.2 | 245.1456 | 135.9293 | 59.1246 | 99.618 | 0.49996 | 281.3642 | 3.0919 | 263.0468 | 448.3944 | 241.1816 | 1800.221 | 25.0753 | 43.0576 | 62.6802 | 66.0725 | 172.5693 | 336.2144 | 40.0659 | 90.0321 | 41.7364 | 87.9925 | 99.5559 | 1279.348 | 3.622
Log | 573 | 57.3 | 2012-10-21 12:00 | test_1800/59.2 | 246.0404 | 132.2424 | 59.4215 | 99.617 | 0.53821 | 282.0584 | 3.1145 | 264.487 | 448.4449 | 241.5112 | 1799.58 | 25.0619 | 43.021 | 62.7543 | 66.045 | 173.268 | 336.1532 | 40.2157 | 90.1474 | 41.675 | 87.999 | 99.5158 | 1281.553 | 3.6465
Log | 574 | 57.4 | 2012-10-21 12:06 | test_1800/59.2 | 245.504 | 132.8031 | 59.293 | 99.6235 | 0.55054 | 281.5378 | 3.1032 | 263.953 | 448.8818 | 241.5155 | 1799.936 | 25.1105 | 43.0289 | 62.6116 | 65.9714 | 173.5919 | 336.2448 | 40.0822 | 90.0298 | 41.3753 | 87.9851 | 99.5316 | 1281.322 | 3.63
Log | 575 | 57.5 | 2012-10-21 12:12 | test_1800/59.2 | 245.005 | 131.4531 | 59.1191 | 99.6252 | 0.52532 | 281.1906 | 3.1017 | 263.5692 | 449.1978 | 241.2976 | 1799.879 | 24.9559 | 43.0144 | 62.6854 | 66.002 | 173.6352 | 335.7739 | 40.0438 | 90.0203 | 41.2612 | 88.0289 | 99.6347 | 1280.206 | 3.6379
Log | 576 | 57.6 | 2012-10-21 12:18 | test_1800/59.2 | 244.2553 | 125.8873 | 59.195 | 99.6222 | 0.47958 | 282.4056 | 3.1172 | 264.3655 | 449.3002 | 242.3488 | 1800.577 | 25.054 | 42.9608 | 62.6295 | 65.9407 | 173.6452 | 335.957 | 39.8705 | 89.9107 | 41.2226 | 87.9781 | 99.427 | 1285.286 | 3.6382
Log | 577 | 57.7 | 2012-10-21 12:24 | test_1800/59.2 | 245.4865 | 128.5582 | 59.197 | 99.61 | 0.4925 | 282.5791 | 3.1055 | 264.0721 | 449.3002 | 241.1414 | 1799.739 | 25.0222 | 42.9958 | 62.6467 | 65.9919 | 173.8274 | 336.15 | 39.8926 | 90.1044 | 41.335 | 88.0388 | 99.531 | 1279.478 | 3.6481
Log | 578 | 57.8 | 2012-10-21 12:30 | test_1800/59.2 | 245.0763 | 130.7905 | 59.1616 | 99.612 | 0.54249 | 282.0584 | 3.099 | 263.7458 | 448.3944 | 241.4009 | 1799.47 | 24.9865 | 43.0066 | 62.6258 | 65.9936 | 173.6799 | 336.1269 | 39.9106 | 89.9274 | 41.1504 | 87.9908 | 99.5418 | 1281.046 | 3.6385
Log | 579 | 57.9 | 2012-10-21 12:36 | test_1800/59.2 | 245.2851 | 125.7021 | 59.2042 | 99.61 | 0.47069 | 281.8849 | 3.0995 | 263.8257 | 449.3002 | 241.3688 | 1800.115 | 24.9156 | 42.9665 | 62.6815 | 65.9586 | 173.6982 | 335.8213 | 39.9689 | 89.9562 | 41.169 | 88.0016 | 99.5118 | 1280.417 | 3.6249
Log | 580 | 58 | 2012-10-21 12:42 | test_1800/59.2 | 245.3252 | 127.0546 | 59.2852 | 99.5968 | 0.49455 | 281.1906 | 3.0785 | 263.5594 | 448.7757 | 241.6596 | 1799.573 | 25.1558 | 42.9573 | 62.6383 | 66.0001 | 173.723 | 336.0403 | 40.0605 | 89.9883 | 41.3063 | 88.0014 | 99.5359 | 1282.345 | 3.634
Log | 581 | 58.1 | 2012-10-21 12:48 | test_1800/59.2 | 244.259 | 132.6184 | 59.2044 | 99.5967 | 0.48546 | 282.4056 | 3.1001 | 264.0305 | 449.3002 | 242.3838 | 1800.678 | 24.9018 | 42.9753 | 62.5936 | 66.0232 | 173.9892 | 335.8652 | 40.0949 | 90.0784 | 41.3469 | 87.9863 | 99.5108 | 1285.399 | 3.6534
Log | 582 | 58.2 | 2012-10-21 12:54 | test_1800/59.2 | 245.5853 | 132.1763 | 59.281 | 99.6022 | 0.55008 | 282.5791 | 3.1004 | 264.1057 | 449.3 | 241.3868 | 1800.124 | 24.9785 | 42.9704 | 62.7304 | 66.0331 | 174.1585 | 335.8866 | 40.1688 | 90.0038 | 41.1228 | 87.9855 | 99.5823 | 1280.505 | 3.6404
Log | 583 | 58.3 | 2012-10-21 13:00 | test_1800/59.2 | 245.1216 | 133.2683 | 59.3284 | 99.595 | 0.52951 | 282.232 | 3.107 | 263.7319 | 449.3002 | 242.0365 | 1800.886 | 24.9506 | 42.9852 | 62.7192 | 66.0157 | 173.7714 | 335.9027 | 40.0063 | 89.9548 | 41.1686 | 87.9726 | 99.5442 | 1283.409 | 3.6437
Log | 584 | 58.4 | 2012-10-21 13:06 | test_1800/59.2 | 245.0612 | 127.7715 | 59.0753 | 99.595 | 0.48237 | 281.8849 | 3.0957 | 263.8584 | 449.3003 | 241.0636 | 1799.155 | 24.9433 | 42.9981 | 62.6345 | 65.9848 | 173.7871 | 335.9206 | 39.8861 | 89.9435 | 41.2164 | 88.0002 | 99.4708 | 1279.48 | 3.6327
Log | 585 | 58.5 | 2012-10-21 13:12 | test_1800/59.2 | 245.0637 | 129.9124 | 59.2911 | 99.5952 | 0.49344 | 282.5791 | 3.11 | 264.0962 | 448.7341 | 241.9416 | 1800.328 | 25.0519 | 43.0214 | 62.6382 | 65.9766 | 174.0623 | 335.9597 | 39.8861 | 90.1077 | 41.313 | 88.0298 | 99.5694 | 1283.303 | 3.6463
Log | 586 | 58.6 | 2012-10-21 13:18 | test_1800/59.2 | 244.6833 | 126.4907 | 59.1796 | 99.595 | 0.50779 | 282.4056 | 3.1096 | 264.3182 | 449.2408 | 241.8622 | 1799.87 | 25.0663 | 43.0064 | 62.5942 | 66.0009 | 174.1747 | 335.9596 | 39.9142 | 90.0914 | 41.3 | 88.0136 | 99.5906 | 1283.208 | 3.6502
Log | 587 | 58.7 | 2012-10-21 13:24 | test_1800/59.2 | 245.279 | 126.5575 | 59.3355 | 99.5939 | 0.47782 | 282.0584 | 3.11 | 264.071 | 449.3002 | 241.9102 | 1800.052 | 25.0209 | 42.9708 | 62.6044 | 65.9589 | 174.538 | 335.9573 | 39.9729 | 90.0714 | 41.0281 | 87.97 | 99.4975 | 1283.333 | 3.6425
Log | 588 | 58.8 | 2012-10-21 13:30 | test_1800/59.2 | 244.7393 | 124.2482 | 59.2155 | 99.5867 | 0.44131 | 282.0584 | 3.121 | 264.0786 | 449.3002 | 241.9533 | 1800.358 | 25.1342 | 42.9363 | 62.6483 | 66.0147 | 174.5586 | 335.9954 | 40.1524 | 89.9745 | 40.9196 | 87.9857 | 99.5878 | 1283.344 | 3.6636
Log | 589 | 58.9 | 2012-10-21 13:36 | test_1800/59.2 | 245.0301 | 129.6352 | 59.1984 | 99.5867 | 0.50227 | 281.8849 | 3.0976 | 263.6483 | 449.3003 | 241.5967 | 1800.402 | 25.0556 | 43.0194 | 62.7433 | 66.0683 | 174.3976 | 336.0318 | 40.2711 | 89.9648 | 40.935 | 88.0359 | 99.6194 | 1281.421 | 3.6554
Log | 590 | 59 | 2012-10-21 13:42 | test_1800/59.2 | 245.0623 | 126.9116 | 59.1889 | 99.5802 | 0.50465 | 281.3642 | 3.1036 | 263.4991 | 449.3002 | 241.5259 | 1799.951 | 25.1031 | 42.9954 | 62.7577 | 66.0632 | 174.2547 | 336.0381 | 39.9495 | 89.9802 | 41.0175 | 87.9762 | 99.5973 | 1281.367 | 3.6431
Log | 591 | 59.1 | 2012-10-21 13:48 | test_1800/59.2 | 245.1878 | 126.062 | 59.0936 | 99.58 | 0.49404 | 280.6699 | 3.1033 | 263.1193 | 449.3002 | 241.0135 | 1799.381 | 25.2345 | 43.0042 | 62.6767 | 66.0373 | 174.2761 | 336.1965 | 39.8594 | 89.9879 | 41.0009 | 88.0075 | 99.6092 | 1279.053 | 3.6223
Log | 592 | 59.2 | 2012-10-21 13:54 | test_1800/59.2 | 244.1582 | 124.4895 | 59.1457 | 99.58 | 0.43951 | 282.0584 | 3.1191 | 264.456 | 449.3002 | 242.2433 | 1799.951 | 24.9841 | 43.0148 | 62.6007 | 65.9452 | 174.734 | 336.0426 | 39.918 | 90.1275 | 41.0922 | 87.9841 | 99.4715 | 1285.172 | 3.6538
Log | 593 | 59.3 | 2012-10-21 14:00 | test_1800/59.2 | 245.1123 | 118.1543 | 59.1881 | 99.58 | 0.44228 | 282.7527 | 3.0964 | 263.9068 | 448.9092 | 241.4733 | 1799.661 | 25.1082 | 42.9878 | 62.6876 | 66.0139 | 174.6223 | 335.8497 | 40.0294 | 90.0014 | 41.0194 | 87.9941 | 99.5817 | 1281.294 | 3.6631
Log | 594 | 59.4 | 2012-10-21 14:06 | test_1800/59.2 | 244.856 | 119.8072 | 59.1669 | 99.5678 | 0.46435 | 282.232 | 3.098 | 264.238 | 449.3002 | 241.6398 | 1799.421 | 25.03 | 43.0194 | 62.7277 | 66.0731 | 174.9644 | 335.6935 | 40.1534 | 90.0266 | 41.0186 | 87.9849 | 99.6192 | 1282.348 | 3.6473
Log | 595 | 59.5 | 2012-10-21 14:12 | test_1800/59.2 | 244.4209 | 120.5389 | 59.2181 | 99.5782 | 0.44189 | 282.9263 | 3.1112 | 264.2271 | 448.9597 | 242.2792 | 1800.03 | 25.0943 | 43.0104 | 62.6636 | 66.0694 | 175.318 | 335.7093 | 40.1876 | 90.0131 | 40.8047 | 88.0032 | 99.5429 | 1285.307 | 3.6616
Log | 596 | 59.6 | 2012-10-21 14:18 | test_1800/59.2 | 245.0851 | 119.6184 | 59.1929 | 99.58 | 0.41927 | 282.0584 | 3.0907 | 263.8322 | 449.2973 | 241.5197 | 1799.963 | 25.1273 | 42.9722 | 62.6578 | 66.034 | 174.9782 | 335.7053 | 40.0747 | 89.8981 | 40.7263 | 87.971 | 99.5485 | 1281.325 | 3.6469
Log | 597 | 59.7 | 2012-10-21 14:24 | test_1800/59.2 | 244.2964 | 116.2713 | 59.1899 | 99.5795 | 0.46221 | 282.4056 | 3.1105 | 264.4848 | 449.3002 | 242.2872 | 1799.919 | 25.1136 | 42.9841 | 62.5628 | 65.9545 | 175.344 | 335.7097 | 39.8912 | 90.017 | 40.7961 | 87.9517 | 99.5216 | 1285.428 | 3.6653
Log | 598 | 59.8 | 2012-10-21 14:30 | test_1800/59.2 | 244.9774 | 130.9109 | 59.2513 | 99.58 | 0.55046 | 281.5378 | 3.096 | 263.6161 | 449.3003 | 241.8642 | 1799.685 | 24.9631 | 42.9912 | 62.5423 | 65.9397 | 175.1114 | 335.7221 | 39.8037 | 89.9262 | 40.7456 | 88.0602 | 99.5044 | 1283.351 | 3.6436
Log | 599 | 59.9 | 2012-10-21 14:36 | test_1800/59.2 | 245.2104 | 126.3195 | 59.1632 | 99.58 | 0.50173 | 281.3642 | 3.0951 | 263.5155 | 449.3005 | 241.2753 | 1799.366 | 25.0973 | 43.0123 | 62.5429 | 65.9238 | 175.3671 | 336.0917 | 39.8855 | 90.0661 | 40.8688 | 88.0094 | 99.573 | 1280.453 | 3.6413
Log | 600 | 60 | 2012-10-21 14:42 | test_1800/59.2 | 244.1564 | 127.8099 | 59.16 | 99.5668 | 0.49396 | 282.4056 | 3.1061 | 264.1188 | 449.3003 | 242.3036 | 1800.057 | 24.9623 | 42.9833 | 62.6709 | 65.9814 | 175.3886 | 335.4592 | 40.0154 | 90.0672 | 40.7657 | 88.007 | 99.5819 | 1285.417 | 3.6518
Log | 601 | 60.1 | 2012-10-21 14:48 | test_1800/59.2 | 244.2191 | 133.1799 | 59.2482 | 99.5721 | 0.5535 | 282.9263 | 3.1248 | 264.9407 | 449.3003 | 242.6029 | 1800.428 | 24.7688 | 42.998 | 62.6869 | 66.0495 | 175.3916 | 335.735 | 40.1127 | 89.967 | 40.6781 | 87.9673 | 99.5858 | 1286.74 | 3.681
Log | 602 | 60.2 | 2012-10-21 14:54 | test_1800/59.2 | 245.0388 | 117.2853 | 59.1909 | 99.5798 | 0.44746 | 282.4056 | 3.1144 | 264.3842 | 449.3003 | 241.5571 | 1800.473 | 24.6949 | 42.9363 | 62.6859 | 66.0164 | 175.4061 | 335.419 | 40.2328 | 90.0709 | 40.5468 | 87.9568 | 99.6142 | 1281.161 | 3.6645
Log | 603 | 60.3 | 2012-10-21 15:00 | test_1800/59.2 | 245.4197 | 116.7142 | 59.3582 | 99.5868 | 0.43463 | 283.6205 | 3.1008 | 264.7996 | 449.3003 | 241.8642 | 1799.763 | 24.7202 | 42.9944 | 62.6246 | 66.0403 | 175.3913 | 335.4115 | 40.0477 | 89.8966 | 40.6279 | 88.0087 | 99.556 | 1283.296 | 3.6615
Log | 604 | 60.4 | 2012-10-21 15:06 | test_1800/59.2 | 244.9536 | 123.9582 | 59.2558 | 99.58 | 0.49955 | 282.5791 | 3.1123 | 264.533 | 449.7196 | 241.9061 | 1800.027 | 25.0209 | 42.9895 | 62.7366 | 66.0313 | 175.7348 | 335.4057 | 39.9415 | 90.0578 | 40.6587 | 87.9947 | 99.5714 | 1283.33 | 3.67
Log | 605 | 60.5 | 2012-10-21 15:12 | test_1800/59.2 | 245.356 | 118.6747 | 59.222 | 99.5728 | 0.48617 | 281.8849 | 3.0774 | 263.9131 | 449.3144 | 241.3716 | 1800.045 | 25.3129 | 42.961 | 62.6572 | 66.0206 | 175.3962 | 335.734 | 39.9323 | 90.0606 | 40.79 | 88.022 | 99.5284 | 1280.481 | 3.672
Log | 606 | 60.6 | 2012-10-21 15:18 | test_1800/59.2 | 245.5513 | 115.0013 | 59.1521 | 99.565 | 0.38057 | 282.9263 | 3.0864 | 263.9189 | 449.3003 | 240.8949 | 1799.707 | 25.3543 | 42.9899 | 62.6248 | 66.0229 | 175.3829 | 335.637 | 39.9083 | 89.9505 | 40.5445 | 87.9981 | 99.5311 | 1278.192 | 3.6461
Log | 607 | 60.7 | 2012-10-21 15:24 | test_1800/59.2 | 245.0824 | 117.1671 | 59.1937 | 99.565 | 0.44144 | 281.7113 | 3.0909 | 263.8711 | 449.6399 | 241.5258 | 1800.047 | 25.178 | 42.9735 | 62.5933 | 65.9391 | 175.3723 | 335.7379 | 39.9757 | 89.9047 | 40.5421 | 88.0016 | 99.5148 | 1281.298 | 3.6493
Log | 608 | 60.8 | 2012-10-21 15:30 | test_1800/59.2 | 246.1748 | 119.8851 | 59.267 | 99.5583 | 0.4831 | 280.8435 | 3.0714 | 263.5534 | 449.3003 | 240.7515 | 1799.713 | 25.2503 | 43.0574 | 62.6926 | 65.968 | 175.72 | 335.7776 | 40.0005 | 90.11 | 40.8644 | 88.0028 | 99.6215 | 1277.427 | 3.6323
Log | 609 | 60.9 | 2012-10-21 15:36 | test_1800/59.2 | 245.8927 | 121.6955 | 59.3702 | 99.565 | 0.51917 | 282.232 | 3.0865 | 264.0783 | 449.3003 | 241.4475 | 1799.6 | 25.0335 | 43.0185 | 62.6322 | 66.0052 | 175.9283 | 335.4203 | 40.1017 | 90.0742 | 40.5416 | 87.986 | 99.6068 | 1281.201 | 3.6737
Log | 610 | 61 | 2012-10-21 15:42 | test_1800/59.2 | 245.0948 | 116.5172 | 59.0971 | 99.5581 | 0.46556 | 282.0584 | 3.0847 | 263.9744 | 449.6472 | 241.1195 | 1799.579 | 24.7757 | 43.008 | 62.6354 | 65.9275 | 176.007 | 335.0677 | 40.0957 | 89.8934 | 40.2579 | 87.9966 | 99.5747 | 1279.475 | 3.6594
Log | 611 | 61.1 | 2012-10-21 15:48 | test_1800/59.2 | 244.1767 | 120.2149 | 59.0951 | 99.55 | 0.48932 | 283.6205 | 3.106 | 264.7525 | 449.8549 | 242.0179 | 1800.69 | 24.7495 | 43.0208 | 62.6187 | 65.8884 | 176.0838 | 335.0822 | 40.0484 | 89.979 | 40.444 | 87.9996 | 99.5944 | 1283.45 | 3.6813
Log | 612 | 61.2 | 2012-10-21 15:54 | test_1800/59.2 | 245.1101 | 121.466 | 59.1887 | 99.55 | 0.49737 | 282.232 | 3.111 | 264.3906 | 450.154 | 241.4779 | 1799.755 | 24.7511 | 42.9806 | 62.6061 | 65.9624 | 176.4417 | 335.3877 | 39.9228 | 90.1533 | 40.4309 | 87.9809 | 99.6465 | 1281.251 | 3.6672
Log | 613 | 61.3 | 2012-10-21 16:00 | test_1800/59.2 | 244.7803 | 122.9625 | 59.2892 | 99.545 | 0.51644 | 282.7527 | 3.1174 | 264.55 | 449.8312 | 242.2138 | 1800.878 | 24.9454 | 42.9838 | 62.616 | 65.954 | 176.6881 | 335.4236 | 39.9438 | 89.9897 | 40.123 | 88.0222 | 99.6434 | 1284.354 | 3.6737
Log | 614 | 61.4 | 2012-10-21 16:06 | test_1800/59.2 | 246.2141 | 114.9796 | 59.1435 | 99.5483 | 0.46557 | 280.4964 | 3.085 | 263.3184 | 450.1609 | 240.2114 | 1798.917 | 25.0891 | 43.011 | 62.5746 | 65.9374 | 176.3494 | 335.4238 | 39.9708 | 89.937 | 40.073 | 88.0137 | 99.5631 | 1275.126 | 3.6365
Log | 615 | 61.5 | 2012-10-21 16:12 | test_1800/59.2 | 244.7632 | 119.21 | 59.2015 | 99.5481 | 0.43845 | 283.2734 | 3.1208 | 264.8676 | 449.7532 | 241.8724 | 1799.353 | 25.0157 | 42.9834 | 62.5618 | 65.9137 | 176.7828 | 335.3904 | 39.9244 | 90.0542 | 40.2271 | 87.9931 | 99.5544 | 1283.631 | 3.6853
Log | 616 | 61.6 | 2012-10-21 16:18 | test_1800/59.2 | 244.1513 | 118.176 | 59.276 | 99.55 | 0.44543 | 283.6205 | 3.1064 | 264.8434 | 450.206 | 242.784 | 1800.886 | 25.3042 | 43.0034 | 62.6037 | 65.9532 | 177.0812 | 335.7471 | 39.9896 | 90.0637 | 40.066 | 88.0018 | 99.6482 | 1287.373 | 3.6736
Log | 617 | 61.7 | 2012-10-21 16:25 | test_1800/59.2 | 245.361 | 118.7647 | 59.2436 | 99.5408 | 0.44721 | 281.8849 | 3.077 | 264.4635 | 449.3003 | 241.4549 | 1799.507 | 24.8417 | 41.7066 | 62.6882 | 65.9917 | 176.4665 | 335.046 | 40.0889 | 89.8324 | 39.7333 | 87.9854 | 99.5295 | 1281.306 | 3.6772
Log | 618 | 61.8 | 2012-10-21 16:31 | test_1800/59.2 | 244.831 | 118.264 | 59.1371 | 99.5367 | 0.4646 | 281.3642 | 3.1063 | 264.106 | 449.3002 | 241.5424 | 1800.002 | 24.9463 | 40.9923 | 62.6527 | 65.9803 | 174.6524 | 335.7698 | 40.1675 | 89.7654 | 40.6756 | 87.9945 | 99.5963 | 1281.418 | 3.6535
Log | 619 | 61.9 | 2012-10-21 16:37 | test_1800/59.2 | 245.9046 | 127.2821 | 59.3921 | 99.55 | 0.52604 | 283.2734 | 3.1017 | 264.6613 | 450.2021 | 241.525 | 1799.916 | 24.9307 | 40.9814 | 62.6185 | 65.9769 | 174.9449 | 335.7294 | 39.9805 | 90.0431 | 40.9558 | 87.9845 | 99.6266 | 1281.387 | 3.6716
Log | 620 | 62 | 2012-10-21 16:43 | test_1800/59.2 | 243.6351 | 121.0118 | 59.0533 | 99.55 | 0.51691 | 282.4056 | 3.1111 | 264.1329 | 450.206 | 242.3842 | 1801.024 | 25.065 | 40.9805 | 62.609 | 65.8936 | 174.8562 | 335.7416 | 39.8904 | 89.9966 | 40.8764 | 87.9951 | 99.5159 | 1285.154 | 3.6763
Log | 621 | 62.1 | 2012-10-21 16:49 | test_1800/59.2 | 245.2107 | 117.6199 | 59.3256 | 99.55 | 0.48132 | 283.4469 | 3.1211 | 264.8161 | 449.3003 | 241.9371 | 1799.851 | 24.8939 | 40.9957 | 62.597 | 65.9386 | 175.3689 | 335.7134 | 39.8198 | 90.1875 | 40.8119 | 87.9838 | 99.6234 | 1283.62 | 3.6838
Log | 622 | 62.2 | 2012-10-21 16:55 | test_1800/59.2 | 245.4647 | 118.358 | 59.2826 | 99.55 | 0.45854 | 283.6205 | 3.1281 | 265.1855 | 449.9371 | 241.5118 | 1799.577 | 24.7934 | 41.0052 | 62.7408 | 66.0276 | 175.6888 | 335.4451 | 39.9689 | 90.0747 | 40.5901 | 88.0206 | 99.6419 | 1281.558 | 3.6854
Log | 623 | 62.3 | 2012-10-21 17:01 | test_1800/59.2 | 244.9203 | 121.5265 | 59.1452 | 99.5493 | 0.50974 | 281.5378 | 3.1024 | 263.9358 | 449.302 | 241.4877 | 1799.819 | 24.7547 | 39.0034 | 62.6653 | 65.991 | 173.2272 | 335.3645 | 40.1062 | 89.6363 | 41.0502 | 87.9905 | 99.6168 | 1281.257 | 3.6678
Log | 624 | 62.4 | 2012-10-21 17:07 | test_1800/59.2 | 244.6653 | 120.7204 | 59.1691 | 99.5498 | 0.51051 | 282.7527 | 3.1262 | 264.477 | 450.036 | 241.8371 | 1800.281 | 24.7157 | 38.9737 | 62.623 | 65.9537 | 172.6413 | 335.7615 | 40.1508 | 89.9473 | 41.7845 | 88.002 | 99.5731 | 1282.782 | 3.6624
Log | 625 | 62.5 | 2012-10-21 17:13 | test_1800/59.2 | 244.3783 | 122.1733 | 59.1118 | 99.55 | 0.47325 | 282.0584 | 3.1023 | 264.09 | 450.2042 | 241.8863 | 1799.836 | 24.7786 | 39.0218 | 62.6106 | 65.9117 | 172.5336 | 335.7385 | 40.0323 | 90.0212 | 41.8324 | 87.9998 | 99.6051 | 1283.361 | 3.6531
Log | 626 | 62.6 | 2012-10-21 17:19 | test_1800/59.2 | 245.8627 | 110.2896 | 59.3766 | 99.55 | 0.42914 | 282.0584 | 3.1131 | 264.4317 | 450.2059 | 241.503 | 1799.864 | 24.6676 | 38.9861 | 62.6706 | 66.0073 | 172.7231 | 335.7181 | 39.8757 | 90.0201 | 41.7053 | 88.0475 | 99.6417 | 1281.307 | 3.6538
Log | 627 | 62.7 | 2012-10-21 17:25 | test_1800/59.2 | 244.2469 | 114.3663 | 59.0897 | 99.5421 | 0.47093 | 282.232 | 3.1014 | 264.0942 | 449.3003 | 241.9261 | 1800.132 | 24.6058 | 39.0072 | 62.6412 | 65.9573 | 172.5178 | 335.5412 | 39.8288 | 90.0114 | 41.8569 | 88.0189 | 99.6368 | 1283.36 | 3.6626
Log | 628 | 62.8 | 2012-10-21 17:31 | test_1800/59.2 | 243.7147 | 110.2616 | 59.0824 | 99.535 | 0.47006 | 281.8849 | 3.1165 | 263.9276 | 450.206 | 242.4245 | 1801.526 | 24.5966 | 38.9941 | 62.6884 | 65.9773 | 172.8661 | 335.7191 | 39.976 | 90.0302 | 41.7993 | 88.0046 | 99.6623 | 1285.01 | 3.6709
Log | 629 | 62.9 | 2012-10-21 17:37 | test_1800/59.2 | 243.7679 | 119.8262 | 59.1382 | 99.5281 | 0.49027 | 283.7941 | 3.1314 | 265.1582 | 450.0341 | 242.6003 | 1800.798 | 24.7324 | 39.048 | 62.7097 | 66.0267 | 173.4223 | 335.7207 | 40.0898 | 90.0052 | 41.436 | 88.0007 | 99.5979 | 1286.462 | 3.6821
Log | 630 | 63 | 2012-10-21 17:43 | test_1800/59.2 | 244.9567 | 122.4495 | 59.2585 | 99.5241 | 0.50407 | 281.5378 | 3.1038 | 263.8137 | 450.2061 | 241.9143 | 1800.112 | 25.1545 | 38.9468 | 62.6553 | 66.0083 | 173.561 | 336.1076 | 40.0757 | 90.0051 | 41.3403 | 87.9996 | 99.6663 | 1283.313 | 3.6503
Log | 631 | 63.1 | 2012-10-21 17:49 | test_1800/59.2 | 245.0539 | 123.4802 | 59.1816 | 99.5266 | 0.53284 | 282.232 | 3.0933 | 263.9902 | 450.2061 | 241.5046 | 1799.894 | 25.0868 | 39.0366 | 62.6763 | 66.0424 | 173.6002 | 336.0231 | 40.0557 | 90.021 | 41.3043 | 87.9951 | 99.6021 | 1281.294 | 3.6857
Log | 632 | 63.2 | 2012-10-21 17:55 | test_1800/59.2 | 244.5944 | 120.1968 | 59.1644 | 99.5266 | 0.50593 | 283.0998 | 3.1128 | 264.3001 | 450.2061 | 241.888 | 1799.825 | 24.9369 | 39.0235 | 62.6452 | 66.0129 | 173.8757 | 335.7032 | 40.1093 | 89.9947 | 41.3394 | 88.0485 | 99.6073 | 1283.377 | 3.6797
Log | 633 | 63.3 | 2012-10-21 18:01 | test_1800/59.2 | 245.224 | 111.7806 | 59.1479 | 99.5243 | 0.45676 | 281.5378 | 3.0845 | 263.4674 | 450.206 | 241.1993 | 1799.807 | 24.9417 | 38.9562 | 62.7318 | 66.0613 | 173.7172 | 335.6944 | 39.9486 | 90.0125 | 41.3261 | 87.9842 | 99.6151 | 1279.737 | 3.6407
Log | 634 | 63.4 | 2012-10-21 18:07 | test_1800/59.2 | 244.6976 | 117.1284 | 59.1899 | 99.5237 | 0.48813 | 282.5791 | 3.0858 | 264.0842 | 450.206 | 241.89 | 1799.919 | 24.9137 | 38.9849 | 62.7011 | 66.0652 | 173.9319 | 335.702 | 39.9233 | 90.0307 | 41.2435 | 88.028 | 99.6115 | 1283.321 | 3.659
Log | 635 | 63.5 | 2012-10-21 18:13 | test_1800/59.2 | 244.5518 | 122.8262 | 59.1565 | 99.5307 | 0.52805 | 281.7113 | 3.1085 | 264.1816 | 450.2061 | 241.8976 | 1799.943 | 24.9698 | 38.9953 | 62.7718 | 66.0536 | 174.2843 | 336.066 | 39.9572 | 90.0503 | 41.1869 | 87.9889 | 99.6382 | 1283.344 | 3.6566
Log | 636 | 63.6 | 2012-10-21 18:19 | test_1800/59.2 | 244.4334 | 119.4115 | 59.1844 | 99.5349 | 0.55836 | 281.3642 | 3.0929 | 263.8141 | 450.206 | 242.1291 | 1800.187 | 24.9598 | 38.9846 | 62.7907 | 66.1202 | 173.5858 | 336.0645 | 39.9865 | 89.8445 | 41.0813 | 87.9745 | 99.6147 | 1284.399 | 3.6622
Log | 637 | 63.7 | 2012-10-21 18:25 | test_1800/59.2 | 245.5135 | 119.5797 | 59.2812 | 99.535 | 0.55106 | 282.9263 | 3.1058 | 264.0421 | 450.2061 | 241.458 | 1799.541 | 24.9165 | 38.9677 | 62.7663 | 66.1112 | 173.9675 | 336.0789 | 40.0439 | 90.0351 | 41.3244 | 87.9873 | 99.7067 | 1281.298 | 3.6667
Log | 638 | 63.8 | 2012-10-21 18:31 | test_1800/59.2 | 245.1693 | 116.3665 | 59.2447 | 99.5351 | 0.43671 | 283.2734 | 3.1005 | 264.6974 | 450.2061 | 241.6483 | 1799.483 | 24.9754 | 38.9853 | 62.6013 | 65.9652 | 174.293 | 335.7227 | 40.1133 | 90.1304 | 41.2297 | 87.9463 | 99.5654 | 1282.349 | 3.6767
Log | 639 | 63.9 | 2012-10-21 18:37 | test_1800/59.2 | 243.9086 | 118.2918 | 59.1151 | 99.5396 | 0.51434 | 282.9263 | 3.0994 | 264.3115 | 450.2061 | 242.3659 | 1800.532 | 24.9745 | 38.9733 | 62.6118 | 65.8581 | 174.2862 | 335.7857 | 40.1469 | 90.0044 | 40.9887 | 88.0015 | 99.6421 | 1285.408 | 3.6788
Log | 640 | 64 | 2012-10-21 18:43 | test_1800/59.2 | 244.7231 | 120.3167 | 59.2494 | 99.55 | 0.54139 | 282.4056 | 3.0988 | 264.3012 | 450.2061 | 242.1079 | 1800.033 | 24.9223 | 39.0237 | 62.4845 | 65.8929 | 174.5986 | 336.0481 | 40.1053 | 90.0035 | 40.9385 | 88.0524 | 99.6343 | 1284.396 | 3.6545
Log | 641 | 64.1 | 2012-10-21 18:49 | test_1800/59.2 | 245.2271 | 119.8604 | 59.1984 | 99.55 | 0.51267 | 282.4056 | 3.1042 | 263.9514 | 450.206 | 241.4023 | 1799.672 | 24.9229 | 39.0087 | 62.5647 | 65.8821 | 174.6127 | 335.972 | 39.9643 | 90.006 | 40.8966 | 87.9789 | 99.6462 | 1280.91 | 3.6393
Log | 642 | 64.2 | 2012-10-21 18:55 | test_1800/59.2 | 244.457 | 121.55 | 59.2328 | 99.5489 | 0.51993 | 282.9263 | 3.1215 | 264.6574 | 450.3945 | 242.3035 | 1800.038 | 25.116 | 39.0369 | 62.523 | 65.9049 | 175.2894 | 336.0402 | 39.8702 | 90.0292 | 40.8174 | 88.0086 | 99.6424 | 1285.43 | 3.6741
Log | 643 | 64.3 | 2012-10-21 19:01 | test_1800/59.2 | 245.6103 | 114.5624 | 59.2728 | 99.535 | 0.46702 | 283.2734 | 3.0936 | 264.9971 | 450.2087 | 241.3286 | 1799.996 | 24.9784 | 39.015 | 62.6749 | 65.9998 | 175.3054 | 336.025 | 39.9098 | 90.0377 | 40.5498 | 88.0216 | 99.6084 | 1280.288 | 3.6715
Log | 644 | 64.4 | 2012-10-21 19:07 | test_1800/59.2 | 244.9632 | 115.9079 | 59.1765 | 99.545 | 0.50476 | 282.4056 | 3.1073 | 263.9571 | 450.2061 | 241.573 | 1800.416 | 24.871 | 38.9897 | 62.7111 | 66.0795 | 174.7802 | 335.6701 | 39.9904 | 89.8191 | 40.5294 | 87.9715 | 99.637 | 1281.285 | 3.6602
Log | 645 | 64.5 | 2012-10-21 19:13 | test_1800/59.2 | 244.9738 | 116.2722 | 59.223 | 99.55 | 0.5072 | 282.5791 | 3.1001 | 264.007 | 450.2061 | 241.7523 | 1801.11 | 24.8655 | 38.9936 | 62.7371 | 66.112 | 174.9454 | 335.6729 | 40.2663 | 89.9865 | 40.7678 | 88.0028 | 99.6355 | 1281.743 | 3.6638
Log | 646 | 64.6 | 2012-10-21 19:19 | test_1800/59.2 | 246.2666 | 112.5561 | 59.3052 | 99.5602 | 0.46326 | 282.232 | 3.0865 | 263.9102 | 450.2061 | 240.8173 | 1799.891 | 24.9187 | 39.0052 | 62.7447 | 66.1092 | 174.5916 | 335.6704 | 40.0179 | 89.9314 | 40.8547 | 88.0041 | 99.5975 | 1277.65 | 3.6496
Log | 647 | 64.7 | 2012-10-21 19:25 | test_1800/59.2 | 244.5256 | 107.8256 | 59.1196 | 99.5687 | 0.44466 | 282.7527 | 3.1141 | 264.4081 | 450.2061 | 241.7726 | 1800.287 | 24.916 | 38.999 | 62.6622 | 66.0115 | 174.947 | 335.6091 | 39.8725 | 90.0207 | 40.9389 | 88.0169 | 99.5472 | 1282.436 | 3.6576
Log | 648 | 64.8 | 2012-10-21 19:31 | test_1800/59.2 | 245.7693 | 119.3491 | 59.1824 | 99.5762 | 0.5546 | 282.4056 | 3.1071 | 264.2817 | 450.2061 | 240.8047 | 1799.946 | 24.7867 | 39.0195 | 62.7263 | 66.0502 | 174.9571 | 335.6844 | 39.8637 | 89.9843 | 40.812 | 87.9829 | 99.5956 | 1277.545 | 3.6571
Log | 649 | 64.9 | 2012-10-21 19:37 | test_1800/59.2 | 244.2424 | 114.5933 | 59.0386 | 99.58 | 0.50265 | 283.0998 | 3.118 | 264.1913 | 450.4754 | 241.7212 | 1799.992 | 25.0068 | 39.0193 | 62.6222 | 65.9658 | 175.5254 | 335.6834 | 40.0045 | 90.0018 | 40.5685 | 87.9704 | 99.5889 | 1282.374 | 3.6603
Log | 650 | 65 | 2012-10-21 19:43 | test_1800/59.2 | 245.3579 | 111.8621 | 59.0922 | 99.5794 | 0.46513 | 281.8849 | 3.0912 | 264.0575 | 450.636 | 240.8407 | 1799.314 | 24.9451 | 38.9724 | 62.5643 | 65.9458 | 175.6731 | 335.692 | 39.9645 | 90.0489 | 40.4296 | 87.9668 | 99.5736 | 1278.184 | 3.6544
Log | 651 | 65.1 | 2012-10-21 19:49 | test_1800/59.2 | 245.0016 | 114.3632 | 59.269 | 99.58 | 0.52447 | 282.7527 | 3.0931 | 264.3774 | 451.111 | 241.9129 | 1800.053 | 24.842 | 39.0172 | 62.5993 | 65.9295 | 175.6687 | 335.3455 | 39.9954 | 89.9352 | 40.3462 | 88.0242 | 99.5849 | 1283.347 | 3.6767
Log | 652 | 65.2 | 2012-10-21 19:55 | test_1800/59.2 | 245.3852 | 113.0498 | 59.2703 | 99.5894 | 0.5153 | 283.2734 | 3.1078 | 264.3885 | 450.2061 | 241.5398 | 1799.981 | 25.0125 | 38.9869 | 62.5316 | 65.9329 | 175.6718 | 335.692 | 39.9836 | 90.0107 | 40.3862 | 87.9923 | 99.5963 | 1281.419 | 3.6746
Log | 653 | 65.3 | 2012-10-21 20:01 | test_1800/59.2 | 244.6207 | 98.5621 | 59.1785 | 99.5895 | 0.41933 | 283.4469 | 3.1126 | 264.8403 | 450.6591 | 241.9194 | 1800.036 | 24.9919 | 39.003 | 62.5506 | 65.9112 | 175.7348 | 335.3433 | 40.0153 | 90.0052 | 40.5242 | 88.043 | 99.5456 | 1283.394 | 3.6797
Log | 654 | 65.4 | 2012-10-21 20:07 | test_1800/59.2 | 244.6843 | 105.7241 | 59.1913 | 99.595 | 0.40856 | 283.2734 | 3.1046 | 265.0965 | 451.1119 | 241.9087 | 1799.962 | 24.8718 | 39.0155 | 62.5686 | 65.9012 | 175.6811 | 335.007 | 40.0786 | 90.0203 | 40.514 | 87.9775 | 99.4694 | 1283.39 | 3.6903
Log | 655 | 65.5 | 2012-10-21 20:13 | test_1800/59.2 | 243.9787 | 99.757 | 59.1296 | 99.6005 | 0.41697 | 282.9263 | 3.1089 | 264.631 | 451.1119 | 242.3556 | 1800.417 | 24.9476 | 38.9763 | 62.6407 | 65.9444 | 175.6129 | 335.3434 | 40.1589 | 89.9987 | 40.3766 | 88.0419 | 99.5905 | 1285.435 | 3.6766
Log | 656 | 65.6 | 2012-10-21 20:19 | test_1800/59.2 | 245.1664 | 114.3297 | 59.3161 | 99.61 | 0.53132 | 283.0998 | 3.1123 | 264.9522 | 451.1119 | 241.9422 | 1800.256 | 24.9562 | 39.0089 | 62.6603 | 66.0222 | 175.6822 | 335.7148 | 40.1712 | 90.0068 | 40.4888 | 88.0132 | 99.6134 | 1283.358 | 3.6928
Log | 657 | 65.7 | 2012-10-21 20:25 | test_1800/59.2 | 245.1983 | 111.6219 | 59.2087 | 99.6062 | 0.49502 | 283.0998 | 3.1106 | 264.8154 | 450.2061 | 241.4729 | 1799.568 | 24.9847 | 38.9993 | 62.6193 | 65.9567 | 175.6738 | 335.6006 | 39.7753 | 90.0019 | 40.4548 | 88.0302 | 99.6324 | 1281.359 | 3.6793
Log | 658 | 65.8 | 2012-10-21 20:31 | test_1800/59.2 | 243.9807 | 104.5119 | 59.2056 | 99.6051 | 0.42878 | 282.9263 | 3.1135 | 264.4807 | 451.1119 | 242.6651 | 1801.294 | 24.9259 | 39.0056 | 62.5447 | 65.9713 | 174.7259 | 335.3361 | 39.7303 | 89.9247 | 40.7242 | 87.9637 | 99.4898 | 1286.45 | 3.6758
Log | 659 | 65.9 | 2012-10-21 20:37 | test_1800/59.2 | 244.9955 | 115.1323 | 59.1434 | 99.6044 | 0.48369 | 282.9263 | 3.0955 | 264.378 | 450.8842 | 241.4061 | 1799.874 | 24.9623 | 38.9797 | 62.5664 | 65.9472 | 174.9512 | 335.5702 | 40.0577 | 89.9844 | 40.7896 | 87.9749 | 99.6258 | 1280.786 | 3.6671
Log | 660 | 66 | 2012-10-21 20:43 | test_1800/59.2 | 244.802 | 107.3346 | 59.258 | 99.6029 | 0.48714 | 283.0998 | 3.1094 | 264.6319 | 451.1119 | 242.065 | 1800.259 | 24.9028 | 38.9986 | 62.6091 | 65.9844 | 175.3045 | 335.3358 | 40.3357 | 90.0674 | 40.781 | 88.0092 | 99.6554 | 1284.007 | 3.6712
Log | 661 | 66.1 | 2012-10-21 20:49 | test_1800/59.2 | 244.159 | 109.3461 | 59.1728 | 99.6011 | 0.50101 | 282.5791 | 3.1012 | 264.4525 | 450.8954 | 242.3537 | 1801.136 | 24.9511 | 39.0209 | 62.5258 | 65.9705 | 175.3208 | 335.3162 | 40.1288 | 89.9683 | 40.4518 | 87.9801 | 99.5669 | 1284.912 | 3.6817
Log | 662 | 66.2 | 2012-10-21 20:55 | test_1800/59.2 | 244.1445 | 118.2502 | 59.2018 | 99.595 | 0.51795 | 282.7527 | 3.1213 | 264.5335 | 451.1119 | 242.4867 | 1800.757 | 24.9868 | 39.0407 | 62.6044 | 65.983 | 175.2825 | 335.642 | 39.7244 | 89.9444 | 40.3953 | 87.9794 | 99.5787 | 1285.888 | 3.685
Log | 663 | 66.3 | 2012-10-21 21:01 | test_1800/59.2 | 244.7956 | 108.6858 | 59.0667 | 99.6016 | 0.46267 | 281.5378 | 3.0852 | 263.4814 | 451.1119 | 241.29 | 1799.779 | 24.9833 | 39.0055 | 62.6663 | 65.9653 | 175.2749 | 335.574 | 39.7207 | 89.95 | 40.5607 | 88.0085 | 99.5927 | 1280.238 | 3.6351
Log | 664 | 66.4 | 2012-10-21 21:07 | test_1800/59.2 | 243.9174 | 104.5046 | 59.0168 | 99.6035 | 0.46732 | 282.4056 | 3.1144 | 264.1702 | 451.1116 | 241.9541 | 1800.367 | 25.1038 | 39.0077 | 62.7394 | 66.0476 | 175.6225 | 335.6593 | 40.073 | 90.1184 | 40.5769 | 87.9873 | 99.5769 | 1283.342 | 3.6648
Log | 665 | 66.5 | 2012-10-21 21:13 | test_1800/59.2 | 245.4402 | 106.3372 | 59.2809 | 99.595 | 0.45384 | 281.8849 | 3.098 | 264.3701 | 451.1119 | 241.5288 | 1800.078 | 24.8862 | 38.9745 | 62.676 | 66.0536 | 175.6046 | 335.2705 | 40.404 | 90.0061 | 40.2574 | 88.0054 | 99.5855 | 1281.292 | 3.6621
Log | 666 | 66.6 | 2012-10-21 21:19 | test_1800/59.2 | 244.5065 | 106.1856 | 59.1793 | 99.595 | 0.46205 | 282.5791 | 3.0968 | 264.3391 | 451.1119 | 242.0355 | 1800.241 | 24.8779 | 38.9934 | 62.7082 | 66.0339 | 175.1941 | 335.2702 | 40.1998 | 89.8811 | 40.4153 | 87.9707 | 99.634 | 1283.863 | 3.6625
Log | 667 | 66.7 | 2012-10-21 21:25 | test_1800/59.2 | 244.755 | 111.2173 | 59.1893 | 99.6054 | 0.46449 | 282.0584 | 3.0955 | 264.2067 | 451.112 | 241.8308 | 1800.15 | 25.1499 | 39.0363 | 62.6464 | 65.9983 | 174.8287 | 335.7835 | 39.8792 | 89.9148 | 40.6315 | 88.0112 | 99.6069 | 1282.843 | 3.6588
Log | 668 | 66.8 | 2012-10-21 21:31 | test_1800/59.2 | 246.4214 | 111.0706 | 59.3183 | 99.6051 | 0.50076 | 281.7113 | 3.085 | 263.9913 | 451.1119 | 240.719 | 1799.801 | 25.2457 | 39.0281 | 62.5868 | 66.0342 | 174.982 | 336.2129 | 39.7013 | 90.1558 | 40.7889 | 88.0102 | 99.5401 | 1277.192 | 3.6562
Log | 669 | 66.9 | 2012-10-21 21:37 | test_1800/59.2 | 244.5002 | 112.3701 | 59.1755 | 99.6137 | 0.51555 | 283.0998 | 3.1108 | 264.6044 | 451.1119 | 242.0263 | 1800.062 | 25.3423 | 38.9966 | 62.6605 | 66.0616 | 175.2193 | 336.1895 | 39.8548 | 89.9597 | 40.4105 | 87.9832 | 99.6347 | 1283.943 | 3.6712
Log | 670 | 67 | 2012-10-21 21:43 | test_1800/59.2 | 245.2837 | 106.7817 | 59.2573 | 99.625 | 0.48532 | 282.5791 | 3.1004 | 264.2232 | 451.1119 | 241.5866 | 1800.472 | 25.1862 | 39.0326 | 62.5943 | 65.9777 | 175.2571 | 335.9229 | 40.1166 | 90.0071 | 40.505 | 88.0106 | 99.5949 | 1281.318 | 3.6623
Log | 671 | 67.1 | 2012-10-21 21:49 | test_1800/59.2 | 244.8551 | 114.4899 | 59.2392 | 99.6386 | 0.51432 | 281.8849 | 3.1008 | 264.1429 | 451.1119 | 241.9358 | 1800.231 | 25.0944 | 39.011 | 62.5887 | 65.9137 | 175.5289 | 335.9093 | 40.1951 | 90.0286 | 40.3884 | 87.9903 | 99.5988 | 1283.342 | 3.6679
Log | 672 | 67.2 | 2012-10-21 21:55 | test_1800/59.2 | 244.8014 | 119.2654 | 59.1152 | 99.6188 | 0.51823 | 283.0998 | 3.1002 | 263.9637 | 451.1119 | 241.4822 | 1800.461 | 25.1643 | 38.9359 | 62.5131 | 65.9397 | 175.1709 | 335.9039 | 40.0028 | 89.9187 | 40.4486 | 87.9722 | 99.5916 | 1280.772 | 3.6561
Log | 673 | 67.3 | 2012-10-21 22:01 | test_1800/59.2 | 244.2707 | 114.9678 | 59.1063 | 99.595 | 0.55638 | 282.7527 | 3.1076 | 263.7681 | 451.7868 | 241.9707 | 1801.034 | 25.0264 | 39.0135 | 62.4552 | 65.8345 | 175.1423 | 335.6112 | 39.6629 | 89.9763 | 40.5317 | 88.032 | 99.5581 | 1282.954 | 3.6555
Log | 674 | 67.4 | 2012-10-21 22:07 | test_1800/59.2 | 245.1783 | 114.6446 | 59.2135 | 99.6099 | 0.53516 | 281.3642 | 3.1173 | 263.9619 | 451.1119 | 241.5118 | 1799.954 | 25.2272 | 38.9712 | 62.6816 | 66.0861 | 176.172 | 335.8398 | 40.0982 | 90.1732 | 40.4057 | 88.0059 | 99.6907 | 1281.29 | 3.6541
Log | 675 | 67.5 | 2012-10-21 22:14 | test_1800/59.2 | 244.9633 | 113.3079 | 59.2052 | 99.6084 | 0.49652 | 282.9263 | 3.0788 | 264.2461 | 450.5759 | 241.6901 | 1799.873 | 25.0412 | 37.9027 | 62.7787 | 66.103 | 176.1606 | 335.836 | 40.4426 | 89.9661 | 39.9994 | 88.0313 | 99.6214 | 1282.293 | 3.672
Log | 676 | 67.6 | 2012-10-21 22:20 | test_1800/59.2 | 244.916 | 116.4379 | 59.2437 | 99.61 | 0.53189 | 282.5791 | 3.0976 | 264.2226 | 451.1119 | 241.8941 | 1800.098 | 24.9781 | 37.0117 | 62.6659 | 66.0522 | 173.5721 | 335.8119 | 40.0835 | 89.8377 | 41.0617 | 88.003 | 99.5586 | 1283.215 | 3.6715
Log | 677 | 67.7 | 2012-10-21 22:26 | test_1800/59.2 | 245.2994 | 116.091 | 59.2797 | 99.61 | 0.52466 | 282.7527 | 3.1007 | 264.1635 | 451.1119 | 241.6626 | 1801.105 | 25.0233 | 36.9239 | 62.7452 | 66.1215 | 173.1627 | 336.1653 | 39.7332 | 89.9257 | 41.2964 | 87.9855 | 99.5916 | 1281.271 | 3.6663
Log | 678 | 67.8 | 2012-10-21 22:32 | test_1800/59.2 | 245.6613 | 122.4524 | 59.1523 | 99.6155 | 0.59455 | 281.7113 | 3.0938 | 263.4703 | 452.0177 | 240.7881 | 1800.197 | 24.8748 | 37.0102 | 62.7003 | 66.0115 | 173.2987 | 336.1507 | 39.7007 | 89.9934 | 41.392 | 87.9836 | 99.6097 | 1277.278 | 3.6513
Log | 679 | 67.9 | 2012-10-21 22:38 | test_1800/59.2 | 244.9989 | 111.9001 | 59.0763 | 99.6175 | 0.50478 | 282.232 | 3.094 | 264.2157 | 451.112 | 241.1288 | 1799.958 | 24.8978 | 36.9881 | 62.6404 | 65.9812 | 173.6464 | 336.0932 | 40.0024 | 90.0993 | 41.254 | 87.9781 | 99.5918 | 1279.255 | 3.654
Log | 680 | 68 | 2012-10-21 22:44 | test_1800/59.2 | 245.7257 | 112.0561 | 59.2562 | 99.6235 | 0.53256 | 281.7113 | 3.1112 | 263.8409 | 451.112 | 241.1476 | 1799.842 | 25.1001 | 36.9435 | 62.7772 | 66.1364 | 174.3287 | 337.8886 | 40.2722 | 90.0639 | 40.9484 | 88.0349 | 99.6296 | 1279.437 | 3.6573
Log | 681 | 68.1 | 2012-10-21 22:50 | test_1800/59.2 | 246.1566 | 110.9826 | 59.2714 | 99.62 | 0.54173 | 281.7113 | 3.1146 | 263.005 | 451.112 | 240.7872 | 1800.647 | 24.9637 | 36.9942 | 62.6703 | 66.0662 | 173.9793 | 336.8295 | 40.2255 | 89.9072 | 40.7351 | 88.0192 | 99.602 | 1276.954 | 3.6393
Log | 682 | 68.2 | 2012-10-21 22:56 | test_1800/59.2 | 246.3093 | 105.2975 | 59.2979 | 99.61 | 0.47267 | 281.7113 | 3.0844 | 263.5602 | 451.112 | 240.7456 | 1800.357 | 24.8989 | 37.023 | 62.6001 | 66.0106 | 174.3108 | 336.4716 | 39.8418 | 90.0044 | 40.8436 | 88.0144 | 99.6424 | 1276.938 | 3.647
Log | 683 | 68.3 | 2012-10-21 23:02 | test_1800/59.2 | 246.0007 | 108.4566 | 59.1784 | 99.6099 | 0.51233 | 281.0171 | 3.0883 | 263.1021 | 451.5685 | 240.562 | 1799.767 | 25.0625 | 36.9942 | 62.5954 | 65.9452 | 174.6515 | 336.795 | 39.7288 | 90.0339 | 40.7542 | 88.0073 | 99.6317 | 1276.384 | 3.6259
Log | 684 | 68.4 | 2012-10-21 23:08 | test_1800/59.2 | 244.7354 | 100.7292 | 59.0313 | 99.6017 | 0.50254 | 281.8849 | 3.1164 | 263.381 | 452.0177 | 241.2044 | 1800.208 | 24.9615 | 36.9866 | 62.7156 | 66.0069 | 174.8858 | 336.7628 | 39.9523 | 90.0407 | 40.8702 | 88.0074 | 99.5721 | 1279.478 | 3.6518
Log | 685 | 68.5 | 2012-10-21 23:14 | test_1800/59.2 | 245.4958 | 113.0864 | 59.0963 | 99.61 | 0.53042 | 281.7113 | 3.1022 | 263.107 | 451.5365 | 240.7223 | 1799.842 | 25.0341 | 37.0281 | 62.6598 | 66.0388 | 174.8831 | 336.7726 | 40.2618 | 90.0212 | 40.7437 | 88.03 | 99.5714 | 1277.181 | 3.6362
Log | 686 | 68.6 | 2012-10-21 23:20 | test_1800/59.2 | 246.0158 | 109.5971 | 59.2107 | 99.6227 | 0.48851 | 281.1906 | 3.0798 | 263.0493 | 451.3384 | 240.6784 | 1799.559 | 25.0034 | 36.9935 | 62.7278 | 66.0575 | 175.2126 | 336.4099 | 40.263 | 90.007 | 40.5394 | 87.9821 | 99.6702 | 1277.149 | 3.6349
Log | 687 | 68.7 | 2012-10-21 23:26 | test_1800/59.2 | 244.9882 | 109.3308 | 59.1662 | 99.6318 | 0.5368 | 282.0584 | 3.1084 | 263.2855 | 451.9987 | 241.5065 | 1799.937 | 25.1097 | 37.0032 | 62.6536 | 66.0014 | 175.3072 | 337.0414 | 40.0622 | 89.9866 | 40.4729 | 88.0331 | 99.5841 | 1281.274 | 3.6465
Log | 688 | 68.8 | 2012-10-21 23:32 | test_1800/59.2 | 246.172 | 111.1148 | 59.3071 | 99.63 | 0.56937 | 281.1906 | 3.104 | 262.8743 | 451.3402 | 240.9172 | 1799.886 | 25.0216 | 36.9936 | 62.6048 | 65.9816 | 175.2995 | 336.7524 | 39.6251 | 89.9616 | 40.4687 | 88.0279 | 99.6652 | 1278.184 | 3.6285
Log | 689 | 68.9 | 2012-10-21 23:38 | test_1800/59.2 | 245.1506 | 112.4237 | 59.1062 | 99.6165 | 0.53945 | 281.3642 | 3.1167 | 263.6895 | 451.1122 | 241.1016 | 1799.778 | 24.9305 | 36.9594 | 62.6024 | 65.9477 | 175.58 | 336.7305 | 39.7068 | 90.0503 | 40.5078 | 88.0049 | 99.6292 | 1279.239 | 3.6454
Log | 690 | 69 | 2012-10-21 23:44 | test_1800/59.2 | 245.862 | 112.115 | 59.3779 | 99.6238 | 0.51254 | 283.2734 | 3.1035 | 264.7772 | 451.705 | 241.5089 | 1800.114 | 24.9006 | 37.0365 | 62.6445 | 66.0179 | 175.9192 | 336.3794 | 40.108 | 90.0285 | 40.317 | 88.021 | 99.715 | 1281.161 | 3.6795
Log | 691 | 69.1 | 2012-10-21 23:50 | test_1800/59.2 | 245.7939 | 101.4943 | 59.2758 | 99.625 | 0.45075 | 282.232 | 3.1077 | 263.7519 | 451.9611 | 241.1608 | 1801.169 | 25.074 | 36.9511 | 62.6528 | 66.0237 | 175.6277 | 336.3723 | 40.3814 | 89.9566 | 40.1818 | 87.9867 | 99.6296 | 1278.564 | 3.6603
Log | 692 | 69.2 | 2012-10-21 23:56 | test_1800/59.2 | 246.4581 | 107.9102 | 59.3684 | 99.625 | 0.53406 | 281.7113 | 3.097 | 263.412 | 451.112 | 240.8863 | 1799.723 | 25.0541 | 36.9928 | 62.6498 | 66.0465 | 175.8105 | 336.6946 | 40.05 | 89.9509 | 40.1062 | 88.0022 | 99.6455 | 1278.135 | 3.6445
Log | 693 | 69.3 | 2012-10-22 00:02 | test_1800/59.2 | 246.2331 | 108.5791 | 59.2781 | 99.625 | 0.53333 | 281.5378 | 3.1037 | 263.4073 | 451.7315 | 240.7397 | 1800.018 | 24.9248 | 37.0076 | 62.6007 | 66.0164 | 175.6211 | 336.3484 | 39.819 | 90.057 | 40.4978 | 88.0035 | 99.5578 | 1277.148 | 3.6513
Log | 694 | 69.4 | 2012-10-22 00:08 | test_1800/59.2 | 245.6338 | 107.4752 | 59.1355 | 99.615 | 0.56596 | 281.7113 | 3.0949 | 263.1484 | 452.0177 | 240.7466 | 1800.069 | 25.0761 | 36.0148 | 62.6249 | 66.0408 | 174.908 | 336.7029 | 39.8366 | 89.9313 | 40.5931 | 87.9768 | 99.6488 | 1277.148 | 3.6386
Log | 695 | 69.5 | 2012-10-22 00:14 | test_1800/59.2 | 245.6617 | 102.2592 | 59.2178 | 99.6195 | 0.52662 | 282.0584 | 3.108 | 263.6183 | 452.0177 | 241.0544 | 1799.453 | 25.2187 | 35.9769 | 62.642 | 66.0336 | 175.0954 | 336.7477 | 40.0008 | 90.1298 | 40.8327 | 87.9809 | 99.5757 | 1279.219 | 3.6466
Log | 696 | 69.6 | 2012-10-22 00:20 | test_1800/59.2 | 245.9711 | 104.1479 | 59.2208 | 99.6201 | 0.50732 | 280.8435 | 3.0913 | 262.848 | 452.0177 | 240.7632 | 1800.559 | 24.8349 | 35.9745 | 62.562 | 65.9423 | 174.9007 | 336.3418 | 40.1631 | 89.9261 | 40.5355 | 87.9991 | 99.6152 | 1276.889 | 3.6482
Log | 697 | 69.7 | 2012-10-22 00:27 | test_1800/59.2 | 246.5675 | 107.1673 | 59.2522 | 99.6175 | 0.54929 | 281.0171 | 3.0835 | 262.6338 | 452.0177 | 240.3084 | 1799.711 | 24.9081 | 35.0001 | 62.5308 | 65.8749 | 174.2034 | 336.6748 | 40.2503 | 89.8111 | 40.7234 | 88.0036 | 99.5481 | 1275.078 | 3.6236
Log | 698 | 69.8 | 2012-10-22 00:33 | test_1800/59.2 | 245.8928 | 99.5815 | 59.1871 | 99.625 | 0.51966 | 281.1906 | 3.1085 | 263.2502 | 452.0177 | 240.703 | 1799.532 | 25.0307 | 34.9653 | 62.4389 | 65.8582 | 174.1721 | 336.6392 | 39.8448 | 90.058 | 41.0337 | 87.9686 | 99.6061 | 1277.298 | 3.6503
Log | 699 | 69.9 | 2012-10-22 00:39 | test_1800/59.2 | 246.3276 | 100.168 | 59.3003 | 99.625 | 0.47183 | 281.0171 | 3.1022 | 262.9474 | 452.0177 | 240.7375 | 1799.899 | 24.9761 | 35.0212 | 62.5284 | 65.8937 | 173.4664 | 336.6777 | 39.7798 | 90.0143 | 41.3453 | 88.0344 | 99.6389 | 1277.221 | 3.6337
Log | 700 | 70 | 2012-10-22 00:45 | test_1800/59.2 | 245.4914 | 104.7982 | 59.1656 | 99.625 | 0.50084 | 281.3642 | 3.1186 | 263.2164 | 452.0079 | 241.0088 | 1800.146 | 25.0378 | 34.993 | 62.455 | 65.8355 | 173.7971 | 336.7425 | 40.0002 | 90.0863 | 41.4393 | 87.9588 | 99.6125 | 1278.484 | 3.6518
Log | 701 | 70.1 | 2012-10-22 00:51 | test_1800/59.2 | 246.3383 | 108.1317 | 59.2017 | 99.625 | 0.5562 | 281.7113 | 3.095 | 263.1998 | 452.0186 | 240.327 | 1799.824 | 25.04 | 35.0101 | 62.6132 | 65.9631 | 174.1136 | 337.0025 | 40.1992 | 90.0674 | 41.1506 | 87.9957 | 99.6142 | 1275.096 | 3.648
Log | 702 | 70.2 | 2012-10-22 00:57 | test_1800/59.2 | 246.0012 | 103.4104 | 59.3253 | 99.625 | 0.54311 | 281.3642 | 3.108 | 263.2927 | 452.0178 | 241.1587 | 1800.26 | 24.9661 | 34.9728 | 62.5959 | 65.9915 | 174.186 | 336.6176 | 40.2627 | 90.0264 | 40.9137 | 88.0086 | 99.7216 | 1279.198 | 3.6469
Log | 703 | 70.3 | 2012-10-22 01:03 | test_1800/59.2 | 245.9872 | 106.2997 | 59.2099 | 99.6249 | 0.54429 | 281.8849 | 3.099 | 262.9658 | 452.0177 | 240.703 | 1799.741 | 25.1497 | 35.0431 | 62.547 | 65.9406 | 174.3133 | 336.7944 | 40.0093 | 89.9642 | 40.8924 | 88.0016 | 99.5805 | 1277.15 | 3.6366
Log | 704 | 70.4 | 2012-10-22 01:09 | test_1800/59.2 | 246.1632 | 101.3208 | 59.1475 | 99.6212 | 0.52557 | 280.1493 | 3.077 | 262.1519 | 452.0178 | 240.2776 | 1799.927 | 25.0073 | 34.9798 | 62.6177 | 65.9915 | 174.2485 | 336.7067 | 39.8104 | 90.038 | 40.9475 | 87.9977 | 99.6001 | 1274.761 | 3.6256
Log | 705 | 70.5 | 2012-10-22 01:15 | test_1800/59.2 | 246.7075 | 104.5785 | 59.2875 | 99.6305 | 0.495 | 281.7113 | 3.0873 | 263.4306 | 452.0177 | 240.3151 | 1799.662 | 25.0017 | 34.9885 | 62.6569 | 66.0543 | 174.8061 | 336.584 | 39.7234 | 90.084 | 40.7333 | 87.9935 | 99.6941 | 1275.148 | 3.6581
Log | 706 | 70.6 | 2012-10-22 01:21 | test_1800/59.2 | 245.716 | 110.0631 | 59.1406 | 99.64 | 0.52146 | 281.3642 | 3.1066 | 263.3647 | 452.0177 | 240.6867 | 1800.357 | 25.0252 | 35.0063 | 62.6541 | 66.0693 | 174.7978 | 336.5775 | 40.063 | 89.9754 | 40.6592 | 88.0006 | 99.6055 | 1276.626 | 3.6505
Log | 707 | 70.7 | 2012-10-22 01:27 | test_1800/59.2 | 247.0643 | 106.0046 | 59.2624 | 99.64 | 0.55648 | 281.1906 | 3.0975 | 263.4012 | 452.0178 | 239.8662 | 1799.27 | 25.0135 | 34.991 | 62.7486 | 66.1209 | 174.9685 | 336.5851 | 40.2506 | 90.0036 | 40.5935 | 88.0049 | 99.6818 | 1273.043 | 3.6446
Log | 708 | 70.8 | 2012-10-22 01:33 | test_1800/59.2 | 246.9095 | 104.4991 | 59.2487 | 99.6376 | 0.49713 | 281.3642 | 3.0944 | 263.2648 | 452.0178 | 239.9613 | 1799.579 | 24.533 | 35.0208 | 62.6547 | 66.0094 | 175.1456 | 335.8006 | 40.2351 | 89.9907 | 40.609 | 87.9811 | 99.6404 | 1273.329 | 3.6388
Log | 709 | 70.9 | 2012-10-22 01:39 | test_1800/59.2 | 246.6296 | 106.593 | 59.252 | 99.646 | 0.54525 | 280.3228 | 3.0978 | 262.8394 | 452.0178 | 240.2468 | 1799.217 | 24.9168 | 34.0065 | 62.6089 | 65.9977 | 174.4333 | 336.2313 | 40.0416 | 89.988 | 40.8494 | 88.0422 | 99.6377 | 1275.101 | 3.6403
Log | 710 | 71 | 2012-10-22 01:45 | test_1800/59.2 | 245.3146 | 100.2657 | 59.1634 | 99.64 | 0.45805 | 281.0171 | 3.0992 | 262.8601 | 452.0244 | 241.1738 | 1800.708 | 25.1057 | 33.9933 | 62.6303 | 66.0011 | 174.2358 | 336.5541 | 39.8484 | 89.9816 | 40.9617 | 87.9678 | 99.6421 | 1278.96 | 3.6434
Log | 711 | 71.1 | 2012-10-22 01:51 | test_1800/59.2 | 246.0423 | 95.4472 | 59.2309 | 99.6377 | 0.49365 | 280.4964 | 3.0929 | 262.6188 | 452.4707 | 240.7346 | 1800.033 | 25.0118 | 34.0115 | 62.6028 | 65.9985 | 174.0033 | 336.5428 | 39.6958 | 89.9729 | 41.0276 | 87.9793 | 99.4791 | 1277.11 | 3.6397
Log | 712 | 71.2 | 2012-10-22 01:57 | test_1800/59.2 | 246.3385 | 103.701 | 59.0985 | 99.6261 | 0.51946 | 281.1906 | 3.0919 | 262.8182 | 452.0178 | 239.9075 | 1799.631 | 24.9823 | 34.0002 | 62.5869 | 65.9744 | 174.0439 | 336.5409 | 39.9331 | 89.9553 | 41.0777 | 88.022 | 99.6655 | 1273.007 | 3.6396
Log | 713 | 71.3 | 2012-10-22 02:03 | test_1800/59.2 | 245.8096 | 99.6745 | 59.373 | 99.625 | 0.49217 | 281.7113 | 3.1059 | 263.7083 | 452.0178 | 241.5408 | 1800.34 | 25.0851 | 33.9786 | 62.6647 | 66.0381 | 174.3844 | 336.8731 | 40.0926 | 90.1519 | 41.0152 | 87.9904 | 99.5921 | 1281.168 | 3.6674
Log | 714 | 71.4 | 2012-10-22 02:09 | test_1800/59.2 | 245.7827 | 95.3624 | 59.1733 | 99.6225 | 0.48957 | 280.3228 | 3.0971 | 262.5906 | 452.0185 | 240.7544 | 1800.105 | 25.0215 | 34.0043 | 62.5812 | 65.9457 | 173.6727 | 336.6961 | 40.2445 | 89.8308 | 40.9246 | 87.9839 | 99.6259 | 1277.164 | 3.6424
Log | 715 | 71.5 | 2012-10-22 02:15 | test_1800/59.2 | 246.9566 | 104.2856 | 59.2548 | 99.6152 | 0.50331 | 280.3228 | 3.0989 | 263.0809 | 452.5626 | 239.9403 | 1799.488 | 25.2345 | 33.9939 | 62.6337 | 66.0095 | 174.3657 | 336.8546 | 40.0873 | 90.1017 | 41.1206 | 87.9824 | 99.7052 | 1273.282 | 3.656
Log | 716 | 71.6 | 2012-10-22 02:21 | test_1800/59.2 | 246.2761 | 98.1549 | 59.2344 | 99.6228 | 0.5224 | 281.0171 | 3.1019 | 262.9169 | 452.6967 | 240.5202 | 1799.472 | 25.2279 | 34.0387 | 62.7034 | 66.0494 | 174.3604 | 336.9209 | 39.9757 | 90.0726 | 40.9307 | 88.0411 | 99.7057 | 1276.371 | 3.6442
Log | 717 | 71.7 | 2012-10-22 02:27 | test_1800/59.2 | 245.7738 | 105.0521 | 59.2076 | 99.6364 | 0.49801 | 281.3642 | 3.1017 | 262.7843 | 452.0178 | 240.903 | 1800.6 | 24.8821 | 33.9755 | 62.6298 | 66.0188 | 174.0959 | 336.4804 | 39.9814 | 89.9013 | 40.7297 | 87.9878 | 99.6556 | 1277.601 | 3.6471
Log | 718 | 71.8 | 2012-10-22 02:33 | test_1800/59.2 | 247.6354 | 98.4889 | 59.3936 | 99.6291 | 0.48875 | 280.4964 | 3.0934 | 262.4266 | 452.0177 | 239.843 | 1799.511 | 24.9589 | 33.9685 | 62.6335 | 66.0084 | 173.9829 | 336.4836 | 39.9346 | 90.0501 | 41.1765 | 88.0307 | 99.6785 | 1272.75 | 3.6319
Log | 719 | 71.9 | 2012-10-22 02:39 | test_1800/59.2 | 245.8927 | 96.0768 | 59.1873 | 99.6302 | 0.51564 | 280.6699 | 3.1155 | 262.6867 | 452.0455 | 240.7036 | 1799.725 | 26.2225 | 33.9967 | 62.6596 | 66.0346 | 174.4242 | 338.2426 | 39.9757 | 90.2472 | 41.1623 | 88.0065 | 99.6856 | 1277.164 | 3.6588
Log | 720 | 72 | 2012-10-22 02:45 | test_1800/59.2 | 246.2797 | 101.0851 | 59.1945 | 99.6251 | 0.50207 | 281.5378 | 3.0918 | 262.8791 | 452.1029 | 240.3546 | 1800.055 | 24.7337 | 34.0202 | 62.6783 | 66.0001 | 173.9536 | 336.1079 | 39.9294 | 89.7176 | 40.6667 | 87.9873 | 99.638 | 1275.079 | 3.6462
Log | 721 | 72.1 | 2012-10-22 02:51 | test_1800/59.2 | 245.4236 | 96.4078 | 59.1675 | 99.625 | 0.48572 | 282.4056 | 3.1039 | 263.4925 | 452.9236 | 241.0831 | 1800.03 | 24.9459 | 33.9522 | 62.6831 | 66.0256 | 174.3118 | 336.4501 | 39.947 | 90.0603 | 41.0999 | 88.0025 | 99.6527 | 1278.961 | 3.6601
Log | 722 | 72.2 | 2012-10-22 02:57 | test_1800/59.2 | 246.8391 | 100.3731 | 59.2404 | 99.625 | 0.44891 | 280.6699 | 3.0972 | 262.6641 | 452.9024 | 239.9958 | 1800.042 | 24.8189 | 34.0039 | 62.7005 | 66.04 | 173.8681 | 336.1065 | 40.0303 | 89.8858 | 40.8776 | 88.0324 | 99.6624 | 1273.185 | 3.6331
Log | 723 | 72.3 | 2012-10-22 03:03 | test_1800/59.2 | 244.9559 | 98.4389 | 59.1475 | 99.625 | 0.46106 | 281.8849 | 3.104 | 263.3636 | 452.0178 | 241.4617 | 1801.002 | 24.9823 | 34.0069 | 62.7198 | 66.0927 | 173.6075 | 336.4572 | 40.0911 | 90.0518 | 41.2829 | 88.0095 | 99.653 | 1280.279 | 3.6585
Log | 724 | 72.4 | 2012-10-22 03:09 | test_1800/59.2 | 245.7053 | 98.6243 | 59.0555 | 99.6251 | 0.484 | 281.5378 | 3.0904 | 262.679 | 452.9165 | 240.3508 | 1800.028 | 24.7888 | 34.0066 | 62.7393 | 66.0931 | 173.6362 | 336.1918 | 40.2146 | 90.0458 | 41.271 | 88.0001 | 99.6078 | 1275.077 | 3.6361
Log | 725 | 72.5 | 2012-10-22 03:15 | test_1800/59.2 | 246.6812 | 99.2555 | 59.1929 | 99.6243 | 0.49359 | 280.4964 | 3.1031 | 262.5589 | 452.9192 | 239.957 | 1800.002 | 25.0495 | 33.9837 | 62.7325 | 66.1325 | 173.9426 | 336.4359 | 39.9537 | 90.0484 | 41.1866 | 87.9959 | 99.5583 | 1273.007 | 3.6497
Log | 726 | 72.6 | 2012-10-22 03:21 | test_1800/59.2 | 246.6749 | 96.0417 | 59.3898 | 99.6154 | 0.47146 | 282.0584 | 3.1032 | 263.6332 | 452.9236 | 240.7613 | 1800.156 | 24.8569 | 33.9655 | 62.6961 | 66.0363 | 174.3058 | 336.0998 | 39.7144 | 90.0362 | 40.8323 | 88.011 | 99.632 | 1277.165 | 3.6569
Log | 727 | 72.7 | 2012-10-22 03:27 | test_1800/59.2 | 245.2733 | 96.0148 | 59.2121 | 99.61 | 0.47666 | 281.7113 | 3.1134 | 263.3904 | 452.9236 | 241.4129 | 1801.16 | 25.0388 | 33.9701 | 62.6487 | 66.0446 | 174.6653 | 336.4233 | 39.698 | 90.1138 | 40.9599 | 87.9945 | 99.6828 | 1279.908 | 3.6695
Log | 728 | 72.8 | 2012-10-22 03:33 | test_1800/59.2 | 246.9764 | 91.1804 | 59.1713 | 99.5976 | 0.48592 | 281.1906 | 3.0995 | 263.0393 | 452.9236 | 239.5827 | 1799.369 | 25.0195 | 33.981 | 62.6775 | 66.0021 | 173.9436 | 336.4424 | 40.1704 | 89.8834 | 40.8842 | 87.9837 | 99.6885 | 1271.469 | 3.641
Log | 729 | 72.9 | 2012-10-22 03:39 | test_1800/59.2 | 246.7459 | 102.7793 | 59.2783 | 99.595 | 0.50841 | 280.6699 | 3.1059 | 263.0628 | 452.8777 | 240.2402 | 1799.246 | 24.9017 | 33.9974 | 62.6342 | 65.9242 | 173.7621 | 336.4405 | 40.3588 | 90.0256 | 41.326 | 87.9878 | 99.654 | 1275.045 | 3.642
Log | 730 | 73 | 2012-10-22 03:45 | test_1800/59.2 | 246.5869 | 95.8034 | 59.2863 | 99.594 | 0.50125 | 281.3642 | 3.1 | 263.3789 | 452.2157 | 240.4275 | 1799.962 | 25.1297 | 34.0224 | 62.5963 | 66.0311 | 174.1035 | 336.7952 | 39.9701 | 90.1522 | 41.2966 | 88.0033 | 99.6612 | 1275.532 | 3.6605
Log | 731 | 73.1 | 2012-10-22 03:51 | test_1800/59.2 | 246.1694 | 101.5297 | 59.1717 | 99.5899 | 0.49528 | 281.0171 | 3.0977 | 262.7914 | 452.9236 | 240.3698 | 1800.148 | 24.8435 | 33.9797 | 62.5759 | 65.96 | 174.0013 | 336.3892 | 39.5702 | 90.0269 | 41.0853 | 87.9793 | 99.6441 | 1275.094 | 3.6403
Log | 732 | 73.2 | 2012-10-22 03:57 | test_1800/59.2 | 245.9485 | 94.4828 | 59.1095 | 99.6089 | 0.52805 | 280.4964 | 3.0945 | 262.7695 | 452.9236 | 240.3327 | 1799.938 | 24.8187 | 33.9606 | 62.5246 | 65.8905 | 174.0221 | 336.3925 | 39.8193 | 90.0259 | 41.1298 | 87.9846 | 99.6461 | 1275.045 | 3.644
Log | 733 | 73.3 | 2012-10-22 04:03 | test_1800/59.2 | 244.8638 | 106.5065 | 59.1645 | 99.61 | 0.56054 | 281.1906 | 3.1035 | 262.5212 | 452.9236 | 241.622 | 1801.06 | 25.2087 | 34.0244 | 62.5518 | 65.886 | 174.6537 | 336.7983 | 40.209 | 90.0564 | 40.912 | 88.0316 | 99.7019 | 1281.087 | 3.6515
Log | 734 | 73.4 | 2012-10-22 04:09 | test_1800/59.2 | 245.5655 | 110.2269 | 59.1301 | 99.6097 | 0.55285 | 282.232 | 3.1069 | 263.1734 | 452.9236 | 240.7915 | 1799.861 | 24.8735 | 33.938 | 62.4909 | 65.8747 | 175.0059 | 336.0866 | 40.3381 | 89.9999 | 40.7281 | 87.9828 | 99.67 | 1277.535 | 3.6494
Log | 735 | 73.5 | 2012-10-22 04:15 | test_1800/59.2 | 245.5661 | 101.0411 | 59.1755 | 99.6143 | 0.56612 | 280.4964 | 3.091 | 262.6693 | 452.474 | 240.9759 | 1799.549 | 25.0969 | 34.006 | 62.5509 | 65.9365 | 174.981 | 336.46 | 40.0412 | 89.9928 | 40.6677 | 87.9869 | 99.6821 | 1278.734 | 3.6481
Log | 736 | 73.6 | 2012-10-22 04:21 | test_1800/59.2 | 245.8922 | 94.3102 | 59.1529 | 99.6207 | 0.50092 | 279.8021 | 3.0832 | 262.247 | 452.6093 | 240.5643 | 1799.447 | 25.0661 | 33.9843 | 62.5898 | 65.9454 | 175.013 | 336.4196 | 39.832 | 89.9822 | 40.4976 | 87.9544 | 99.6937 | 1276.623 | 3.6242
Log | 737 | 73.7 | 2012-10-22 04:27 | test_1800/59.2 | 244.8813 | 98.6445 | 59.2218 | 99.61 | 0.56906 | 282.9263 | 3.1036 | 264.6385 | 452.9232 | 241.839 | 1799.846 | 24.8426 | 34.0382 | 62.6726 | 66.0807 | 175.4412 | 336.1249 | 39.7814 | 90.1677 | 40.79 | 88.0505 | 99.6433 | 1283.103 | 3.6828
Log | 738 | 73.8 | 2012-10-22 04:33 | test_1800/59.2 | 245.943 | 109.8515 | 59.2117 | 99.6143 | 0.54565 | 281.7113 | 3.0945 | 263.5153 | 452.9236 | 240.7538 | 1800.068 | 25.0306 | 34.0264 | 62.6396 | 66.0617 | 175.372 | 336.3961 | 40.0802 | 90.0374 | 40.5192 | 88.0021 | 99.6314 | 1277.188 | 3.6527
Log | 739 | 73.9 | 2012-10-22 04:39 | test_1800/59.2 | 245.9716 | 102.2049 | 59.2831 | 99.618 | 0.56532 | 281.5378 | 3.1059 | 263.374 | 452.9236 | 241.0161 | 1799.894 | 25.0242 | 34.0369 | 62.6733 | 66.0047 | 174.6541 | 336.4651 | 40.1986 | 89.9327 | 40.8548 | 87.9622 | 99.7005 | 1278.703 | 3.655
Log | 740 | 74 | 2012-10-22 04:45 | test_1800/59.2 | 245.3171 | 108.3711 | 59.2721 | 99.6209 | 0.58646 | 281.1906 | 3.0986 | 263.2561 | 452.9236 | 241.6143 | 1801.128 | 25.0508 | 34.0133 | 62.6954 | 66.0297 | 174.3948 | 336.4638 | 40.2472 | 90.0074 | 40.865 | 87.9927 | 99.7031 | 1280.998 | 3.6635
Log | 741 | 74.1 | 2012-10-22 04:51 | test_1800/59.2 | 246.4955 | 105.891 | 59.2399 | 99.6212 | 0.57053 | 281.0171 | 3.0907 | 262.7154 | 452.9236 | 240.3285 | 1800.353 | 25.1106 | 33.9875 | 62.6902 | 65.9825 | 174.4985 | 336.4723 | 39.9168 | 89.9962 | 40.8658 | 87.9957 | 99.6808 | 1274.73 | 3.6394
Log | 742 | 74.2 | 2012-10-22 04:57 | test_1800/59.2 | 246.7352 | 103.7165 | 59.289 | 99.6202 | 0.51277 | 280.6699 | 3.0903 | 262.6933 | 452.9236 | 240.2941 | 1799.638 | 24.9043 | 34.0001 | 62.6022 | 65.9853 | 174.6564 | 336.0846 | 39.7061 | 89.9985 | 40.8921 | 87.9874 | 99.6451 | 1275.053 | 3.6454
Log | 743 | 74.3 | 2012-10-22 05:03 | test_1800/59.2 | 245.4603 | 99.3245 | 59.0933 | 99.6239 | 0.54297 | 280.6699 | 3.097 | 262.7175 | 452.9236 | 240.7449 | 1800.057 | 25.051 | 34.0104 | 62.5667 | 65.9365 | 174.7197 | 336.3757 | 39.8195 | 90.0416 | 40.8084 | 88.0052 | 99.6975 | 1277.148 | 3.6534
Log | 744 | 74.4 | 2012-10-22 05:09 | test_1800/59.2 | 245.7057 | 93.5379 | 59.1603 | 99.625 | 0.54079 | 281.1906 | 3.1053 | 263.4265 | 452.1496 | 240.7771 | 1799.602 | 25.0371 | 34.0249 | 62.6394 | 66.0361 | 175.06 | 336.4562 | 40.122 | 90.0793 | 40.7528 | 88.0188 | 99.6543 | 1277.642 | 3.6738
Log | 745 | 74.5 | 2012-10-22 05:15 | test_1800/59.2 | 245.8802 | 104.2049 | 59.221 | 99.625 | 0.55243 | 281.8849 | 3.1049 | 263.6146 | 452.9232 | 240.8532 | 1799.431 | 25.1126 | 34.0216 | 62.7372 | 66.0379 | 175.3654 | 336.4513 | 40.3233 | 90.0412 | 40.6355 | 88.0257 | 99.6782 | 1278.167 | 3.6617
Log | 746 | 74.6 | 2012-10-22 05:21 | test_1800/59.2 | 246.8401 | 93.8912 | 59.3191 | 99.6218 | 0.52282 | 280.6699 | 3.0868 | 262.4921 | 452.921 | 240.3138 | 1800.12 | 24.9524 | 33.9986 | 62.737 | 66.0718 | 175.0091 | 336.0908 | 40.0556 | 89.9813 | 40.4651 | 87.9912 | 99.6619 | 1274.816 | 3.6613
Log | 747 | 74.7 | 2012-10-22 05:27 | test_1800/59.2 | 246.0145 | 92.9158 | 59.3085 | 99.6217 | 0.52309 | 281.1906 | 3.103 | 263.3637 | 452.9236 | 241.0774 | 1800.718 | 24.9701 | 34.018 | 62.5825 | 65.9999 | 175.1533 | 336.0744 | 39.7438 | 89.9934 | 40.7086 | 87.9896 | 99.6843 | 1278.442 | 3.6739
Log | 748 | 74.8 | 2012-10-22 05:33 | test_1800/59.2 | 245.4947 | 100.1167 | 59.0737 | 99.6307 | 0.58702 | 279.8021 | 3.0797 | 262.1612 | 453.0369 | 240.6314 | 1799.971 | 24.926 | 33.9922 | 62.5859 | 65.9683 | 174.6499 | 336.0793 | 39.6225 | 89.8562 | 40.7299 | 87.9833 | 99.6268 | 1276.607 | 3.6391
Log | 749 | 74.9 | 2012-10-22 05:39 | test_1800/59.2 | 244.7519 | 99.918 | 59.1381 | 99.6336 | 0.55143 | 281.3642 | 3.1088 | 262.789 | 453.4927 | 241.6246 | 1800.804 | 25.0788 | 33.9964 | 62.5336 | 65.9209 | 175.0142 | 336.3361 | 40.0138 | 90.0976 | 41.1414 | 87.9976 | 99.5494 | 1281.282 | 3.6456
Log | 750 | 75 | 2012-10-22 05:45 | test_1800/59.2 | 245.9328 | 101.4007 | 59.2233 | 99.6415 | 0.53771 | 281.7113 | 3.0984 | 262.9118 | 452.9236 | 240.8108 | 1800.653 | 24.9683 | 34.0091 | 62.5442 | 65.9228 | 175.3584 | 336.0921 | 40.3796 | 90.0357 | 40.7517 | 87.9581 | 99.6639 | 1277.075 | 3.6625
Log | 751 | 75.1 | 2012-10-22 05:51 | test_1800/59.2 | 246.4449 | 87.7811 | 59.3131 | 99.6536 | 0.48459 | 279.8021 | 3.0728 | 262.6449 | 453.4543 | 240.6749 | 1799.488 | 24.9397 | 33.9978 | 62.5079 | 65.8691 | 175.3565 | 335.7481 | 40.2022 | 89.9223 | 40.6328 | 88.0107 | 99.6799 | 1277.181 | 3.6448
Log | 752 | 75.2 | 2012-10-22 05:57 | test_1800/59.2 | 245.6767 | 94.2219 | 59.235 | 99.6553 | 0.51865 | 281.0171 | 3.1012 | 262.8518 | 452.9236 | 241.1096 | 1800.107 | 25.0506 | 34.0015 | 62.577 | 65.9486 | 175.6955 | 336.0694 | 39.8525 | 90.0263 | 40.6836 | 87.9912 | 99.653 | 1279.047 | 3.65
Log | 753 | 75.3 | 2012-10-22 06:03 | test_1800/59.2 | 245.4643 | 97.7374 | 59.1122 | 99.655 | 0.55473 | 280.1493 | 3.0938 | 262.6982 | 452.9236 | 240.8179 | 1799.713 | 24.9815 | 33.9896 | 62.597 | 65.9893 | 175.3619 | 336.087 | 39.7949 | 89.9619 | 40.7026 | 88.0149 | 99.7089 | 1277.779 | 3.6436
Log | 754 | 75.4 | 2012-10-22 06:09 | test_1800/59.2 | 245.3929 | 97.859 | 59.1283 | 99.6653 | 0.55872 | 280.8435 | 3.0911 | 262.3763 | 453.8267 | 240.9533 | 1799.804 | 25.1277 | 33.9977 | 62.5504 | 65.9227 | 175.4214 | 336.4317 | 39.894 | 89.932 | 40.6111 | 87.9905 | 99.6364 | 1278.433 | 3.6484
Log | 755 | 75.5 | 2012-10-22 06:15 | test_1800/59.2 | 245.641 | 99.8835 | 59.1008 | 99.6603 | 0.53319 | 279.9757 | 3.0876 | 262.5959 | 453.1502 | 240.5984 | 1799.224 | 24.9676 | 33.9884 | 62.6609 | 66.0158 | 175.7118 | 336.0866 | 40.1026 | 90.1859 | 40.7459 | 88.0107 | 99.6825 | 1276.962 | 3.6372
Log | 756 | 75.6 | 2012-10-22 06:21 | test_1800/59.2 | 244.8903 | 90.5268 | 59.1982 | 99.6606 | 0.52658 | 282.232 | 3.1133 | 263.66 | 453.1245 | 241.7334 | 1800.151 | 24.9508 | 34.0161 | 62.6417 | 66.0223 | 176.2881 | 335.7039 | 40.1499 | 89.9986 | 40.4572 | 87.9755 | 99.7102 | 1282.325 | 3.6681
Log | 757 | 75.7 | 2012-10-22 06:27 | test_1800/59.2 | 244.6335 | 102.1979 | 59.2623 | 99.6561 | 0.54136 | 282.5791 | 3.1286 | 264.0911 | 453.8268 | 242.2491 | 1800.708 | 24.9597 | 33.9722 | 62.685 | 66.0326 | 176.617 | 336.0359 | 40.1675 | 90.0996 | 40.1116 | 87.9846 | 99.6884 | 1284.663 | 3.6766
Log | 758 | 75.8 | 2012-10-22 06:34 | test_1800/59.2 | 247.5724 | 95.2046 | 59.3928 | 99.6612 | 0.5174 | 282.0584 | 3.091 | 263.9897 | 452.9236 | 239.9007 | 1799.551 | 25.0354 | 32.0371 | 62.6812 | 66.1309 | 175.6656 | 335.6837 | 39.9948 | 89.8078 | 39.5892 | 88.0016 | 99.6957 | 1273.027 | 3.63
Log | 759 | 75.9 | 2012-10-22 06:40 | test_1800/59.2 | 245.782 | 101.33 | 59.2131 | 99.6575 | 0.56053 | 282.232 | 3.0975 | 263.9272 | 453.3813 | 240.917 | 1800.015 | 25.0348 | 31.9875 | 62.6619 | 66.0203 | 174.5208 | 336.038 | 39.984 | 89.8816 | 40.3201 | 88.0008 | 99.7002 | 1278.091 | 3.6327
Log | 760 | 76 | 2012-10-22 06:46 | test_1800/59.2 | 245.4703 | 103.613 | 59.0842 | 99.6565 | 0.57242 | 282.0584 | 3.1069 | 263.622 | 453.4445 | 240.6978 | 1799.716 | 25.0008 | 32.0273 | 62.5945 | 65.9559 | 174.593 | 335.7504 | 39.8789 | 89.9903 | 40.5673 | 87.9985 | 99.6444 | 1277.14 | 3.6228
Log | 761 | 76.1 | 2012-10-22 06:52 | test_1800/59.2 | 245.7506 | 99.9274 | 59.0602 | 99.6575 | 0.58597 | 282.0584 | 3.1014 | 263.1035 | 453.483 | 240.3258 | 1800.306 | 24.9592 | 32.0179 | 62.5327 | 65.9554 | 174.5975 | 335.6776 | 39.9774 | 89.9788 | 40.3519 | 87.9857 | 99.6733 | 1274.748 | 3.6155
Log | 762 | 76.2 | 2012-10-22 06:58 | test_1800/59.2 | 246.1003 | 91.1371 | 59.2629 | 99.6639 | 0.5003 | 282.7527 | 3.1014 | 264.0861 | 453.0471 | 240.8078 | 1799.797 | 25.0034 | 31.976 | 62.5454 | 65.9693 | 174.972 | 335.6778 | 40.0574 | 90.0364 | 40.3068 | 88.0077 | 99.7566 | 1277.666 | 3.6415
Log | 763 | 76.3 | 2012-10-22 07:04 | test_1800/59.2 | 245.8507 | 100.7317 | 59.1937 | 99.6693 | 0.53342 | 283.2734 | 3.1114 | 264.3391 | 452.9373 | 240.771 | 1799.876 | 24.9714 | 31.9802 | 62.5862 | 65.9215 | 175.3049 | 335.6845 | 40.1407 | 90.002 | 40.1542 | 87.9939 | 99.5786 | 1277.414 | 3.6389
Log | 764 | 76.4 | 2012-10-22 07:10 | test_1800/59.2 | 245.5322 | 90.6973 | 59.3014 | 99.6678 | 0.49261 | 283.7941 | 3.1 | 264.6404 | 453.0117 | 241.5219 | 1800.939 | 24.9827 | 31.9849 | 62.4808 | 65.9084 | 175.6884 | 335.3889 | 39.9245 | 89.9898 | 39.8156 | 88.0149 | 99.6744 | 1280.643 | 3.633
Log | 765 | 76.5 | 2012-10-22 07:16 | test_1800/59.2 | 246.2045 | 94.9752 | 59.2635 | 99.655 | 0.53188 | 282.9263 | 3.1146 | 264.5901 | 453.8294 | 240.7083 | 1799.783 | 24.9871 | 31.9859 | 62.4261 | 65.8477 | 175.531 | 335.3356 | 39.4904 | 89.9861 | 39.9986 | 87.9737 | 99.6231 | 1277.148 | 3.629
Log | 766 | 76.6 | 2012-10-22 07:22 | test_1800/59.2 | 245.6603 | 90.6512 | 59.119 | 99.6595 | 0.46079 | 282.7527 | 3.1013 | 264.3865 | 453.8295 | 240.6535 | 1800.106 | 24.9567 | 31.9999 | 62.6399 | 65.9995 | 175.6597 | 335.3405 | 39.8665 | 90.0625 | 40.0478 | 88.0189 | 99.5626 | 1276.628 | 3.6265
Log | 767 | 76.7 | 2012-10-22 07:28 | test_1800/59.2 | 246.3235 | 92.8216 | 59.1764 | 99.6575 | 0.49655 | 282.7527 | 3.0979 | 263.974 | 453.8295 | 240.2386 | 1799.953 | 24.9929 | 31.9816 | 62.6673 | 66.0276 | 175.3223 | 335.3562 | 40.2529 | 89.9907 | 40.1043 | 88.0249 | 99.6071 | 1274.536 | 3.6181
Log | 768 | 76.8 | 2012-10-22 07:34 | test_1800/59.2 | 245.6235 | 90.1266 | 59.1821 | 99.6549 | 0.50339 | 283.6205 | 3.118 | 264.2629 | 453.8295 | 240.9466 | 1800.837 | 25.0055 | 31.9953 | 62.6451 | 66.0901 | 175.6738 | 335.3253 | 40.3751 | 90.0353 | 40.0253 | 88.0075 | 99.591 | 1277.664 | 3.6313
Log | 769 | 76.9 | 2012-10-22 07:41 | test_1800/59.2 | 246.9145 | 92.1421 | 59.2624 | 99.6407 | 0.48242 | 281.3642 | 3.0815 | 263.291 | 453.8295 | 240.0119 | 1800.415 | 24.9773 | 30.1934 | 62.6451 | 66.0328 | 174.6841 | 335.3342 | 39.9515 | 89.8144 | 39.907 | 87.9871 | 99.7161 | 1273.007 | 3.6071
Log | 770 | 77 | 2012-10-22 07:46 | test_1800/59.2 | 245.463 | 83.4128 | 59.2063 | 99.6415 | 0.46659 | 282.5791 | 3.1194 | 264.2104 | 453.8295 | 241.2025 | 1800.218 | 25.0779 | 30.0091 | 62.6597 | 66.0559 | 172.852 | 335.5462 | 39.9185 | 89.8258 | 41.0564 | 88.0148 | 99.5844 | 1279.462 | 3.6231
Log | 771 | 77.1 | 2012-10-22 07:52 | test_1800/59.2 | 246.476 | 95.534 | 59.2514 | 99.6367 | 0.52966 | 282.5791 | 3.1075 | 263.755 | 453.8294 | 240.3941 | 1799.991 | 24.987 | 29.9971 | 62.688 | 66.0635 | 172.8661 | 335.7706 | 39.8415 | 90.0507 | 41.2779 | 87.9839 | 99.606 | 1275.334 | 3.6067
Log | 772 | 77.2 | 2012-10-22 07:59 | test_1800/59.2 | 245.6751 | 100.5159 | 59.1767 | 99.6457 | 0.57413 | 281.7113 | 3.1017 | 263.5467 | 453.8295 | 240.8737 | 1800.098 | 24.9828 | 30.0145 | 62.6787 | 66.0206 | 173.2299 | 335.9362 | 39.8703 | 90.0554 | 41.1182 | 88.0245 | 99.5938 | 1277.802 | 3.6119
Log | 773 | 77.3 | 2012-10-22 08:04 | test_1800/59.2 | 247.6075 | 95.4725 | 59.2986 | 99.6475 | 0.53907 | 281.5378 | 3.0843 | 263.2689 | 453.3775 | 239.4864 | 1799.246 | 24.9849 | 30.0312 | 62.5866 | 66.0062 | 173.5838 | 335.9503 | 40.077 | 90.0112 | 40.9584 | 87.9813 | 99.6275 | 1271.044 | 3.6034
Log | 774 | 77.4 | 2012-10-22 08:10 | test_1800/59.2 | 246.2255 | 99.1998 | 59.1983 | 99.6524 | 0.55474 | 281.8849 | 3.1 | 262.9449 | 453.8295 | 240.4233 | 1800.582 | 24.9974 | 30.0193 | 62.6162 | 65.9793 | 173.5755 | 336.0529 | 40.1857 | 90.0122 | 40.853 | 88.0318 | 99.6911 | 1275.07 | 3.6034
Log | 775 | 77.5 | 2012-10-22 08:17 | test_1800/59.2 | 245.3886 | 98.2956 | 59.1292 | 99.6525 | 0.5377 | 281.8849 | 3.1056 | 263.3718 | 454.0594 | 240.9614 | 1800.97 | 25.0443 | 30.0179 | 62.4859 | 65.8847 | 173.5857 | 335.4337 | 40.1564 | 89.8702 | 40.7808 | 87.9888 | 99.6912 | 1277.649 | 3.6087
Log | 776 | 77.6 | 2012-10-22 08:22 | test_1800/59.2 | 246.5474 | 98.215 | 59.2162 | 99.6501 | 0.58112 | 282.4056 | 3.0878 | 263.3876 | 454.6479 | 240.1818 | 1799.818 | 24.9541 | 29.987 | 62.4566 | 65.866 | 173.9396 | 335.6967 | 39.8016 | 90.0252 | 40.8828 | 87.9953 | 99.6328 | 1274.329 | 3.5929
Log | 777 | 77.7 | 2012-10-22 08:28 | test_1800/59.2 | 244.9619 | 97.5745 | 59.0804 | 99.6517 | 0.54231 | 282.9263 | 3.0936 | 263.8009 | 453.8381 | 241.1819 | 1800.405 | 25.0619 | 29.9881 | 62.4475 | 65.8419 | 173.9632 | 335.7099 | 39.7024 | 90.026 | 40.7091 | 87.9679 | 99.605 | 1279.219 | 3.6063
Log | 778 | 77.8 | 2012-10-22 08:35 | test_1800/59.2 | 245.393 | 95.3124 | 59.1127 | 99.655 | 0.55921 | 282.4056 | 3.0929 | 263.5766 | 453.8295 | 240.8901 | 1800.903 | 25.0534 | 30.0185 | 62.6403 | 65.9818 | 174.3658 | 335.7391 | 40.0154 | 90.0399 | 40.5141 | 88.0441 | 99.5901 | 1277.318 | 3.6144
Log | 779 | 77.9 | 2012-10-22 08:40 | test_1800/59.2 | 246.5606 | 88.6212 | 59.1659 | 99.6575 | 0.51034 | 281.3642 | 3.0941 | 263.5463 | 453.8332 | 239.9651 | 1799.749 | 24.986 | 29.9861 | 62.6461 | 66.0329 | 173.9445 | 335.3703 | 40.2544 | 89.8431 | 40.3663 | 87.9764 | 99.624 | 1273.229 | 3.6096
Log | 780 | 78 | 2012-10-22 08:46 | test_1800/59.2 | 245.8952 | 97.6654 | 59.1865 | 99.6492 | 0.52239 | 281.3642 | 3.1055 | 263.5601 | 453.8295 | 240.6983 | 1799.708 | 25.0465 | 30.0114 | 62.6511 | 66.0273 | 174.3659 | 335.7316 | 40.2873 | 90.0306 | 40.463 | 88.0044 | 99.5295 | 1277.148 | 3.6111
Log | 781 | 78.1 | 2012-10-22 08:53 | test_1800/59.2 | 245.3203 | 90.1308 | 59.1276 | 99.65 | 0.47743 | 281.8849 | 3.1 | 263.3697 | 454.7317 | 241.0223 | 1800.671 | 24.989 | 30.0233 | 62.574 | 65.9723 | 174.3875 | 335.4005 | 39.8211 | 90.0219 | 40.5893 | 87.9887 | 99.6261 | 1278.184 | 3.5957
Log | 782 | 78.2 | 2012-10-22 08:58 | test_1800/59.2 | 246.683 | 95.6477 | 59.3172 | 99.64 | 0.56624 | 282.0584 | 3.0952 | 263.1046 | 454.7353 | 240.4593 | 1799.745 | 24.9562 | 30.0224 | 62.538 | 65.9103 | 174.3172 | 335.4085 | 39.7196 | 89.8855 | 40.383 | 88.0244 | 99.5346 | 1275.854 | 3.559
Log | 783 | 78.3 | 2012-10-22 09:05 | test_1800/59.2 | 245.6526 | 90.2396 | 59.1473 | 99.6497 | 0.52637 | 283.0998 | 3.1052 | 263.8637 | 454.7353 | 240.7762 | 1800.266 | 25.0342 | 29.9895 | 62.5854 | 65.9551 | 174.6403 | 335.3937 | 39.9495 | 90.0605 | 40.5803 | 88.017 | 99.6268 | 1277.165 | 3.5947
Log | 784 | 78.4 | 2012-10-22 09:11 | test_1800/59.2 | 245.9547 | 89.2911 | 59.1286 | 99.6407 | 0.50495 | 282.5791 | 3.1011 | 263.2222 | 454.7353 | 240.4044 | 1800.42 | 24.9378 | 29.986 | 62.5717 | 65.9505 | 173.8603 | 335.4028 | 40.2119 | 90.0273 | 40.8806 | 87.9873 | 99.7086 | 1275.085 | 3.5607
Log | 785 | 78.5 | 2012-10-22 09:16 | test_1800/59.2 | 246.3789 | 98.024 | 59.3147 | 99.6697 | 0.52693 | 282.4056 | 3.0966 | 263.4498 | 454.5089 | 240.746 | 1800.062 | 25.0701 | 29.972 | 62.6195 | 66.0537 | 174.3322 | 335.7596 | 40.3692 | 90.0924 | 40.7646 | 88.0375 | 99.5708 | 1277.15 | 3.5764
Log | 786 | 78.6 | 2012-10-22 09:22 | test_1800/59.2 | 246.7701 | 97.9629 | 59.3051 | 99.64 | 0.55377 | 281.3642 | 3.1085 | 263.1463 | 454.7341 | 240.3252 | 1799.729 | 25.0125 | 30.0311 | 62.7491 | 66.0441 | 174.2963 | 335.4537 | 39.9571 | 89.9308 | 40.4208 | 88.0024 | 99.6245 | 1275.154 | 3.5677
Log | 787 | 78.7 | 2012-10-22 09:29 | test_1800/59.2 | 246.4829 | 96.7714 | 59.2372 | 99.6475 | 0.59082 | 281.3642 | 3.096 | 263.1679 | 454.7265 | 240.3298 | 1800.054 | 24.9968 | 30.0057 | 62.6743 | 66.0701 | 174.3537 | 335.7551 | 39.6792 | 90.01 | 40.6416 | 88.0003 | 99.6808 | 1274.948 | 3.5718
Log | 788 | 78.8 | 2012-10-22 09:34 | test_1800/59.2 | 246.6179 | 98.0891 | 59.276 | 99.64 | 0.58479 | 282.9263 | 3.1152 | 263.9611 | 454.7353 | 240.3554 | 1800.057 | 25.045 | 30.011 | 62.7719 | 66.1138 | 174.3655 | 335.7968 | 39.9521 | 90.0963 | 40.7336 | 87.9945 | 99.6122 | 1275.082 | 3.579
Log | 789 | 78.9 | 2012-10-22 09:40 | test_1800/59.2 | 246.3292 | 99.6873 | 59.1141 | 99.6417 | 0.56166 | 282.5791 | 3.0964 | 263.9552 | 453.8295 | 239.9801 | 1800.172 | 24.4147 | 30.0091 | 62.8915 | 66.2398 | 174.3763 | 335.1234 | 40.2144 | 90.0393 | 40.6866 | 88.0181 | 99.6304 | 1273.009 | 3.5749
Log | 790 | 79 | 2012-10-22 09:47 | test_1800/59.2 | 247.3103 | 95.7255 | 59.3051 | 99.6622 | 0.52412 | 282.0584 | 3.0951 | 263.7369 | 454.2895 | 239.8005 | 1799.927 | 25.2401 | 30.0052 | 62.7949 | 66.2102 | 175.1144 | 335.8426 | 40.5455 | 90.1525 | 40.4592 | 88.0585 | 99.6785 | 1272.23 | 3.5891
Log | 791 | 79.1 | 2012-10-22 09:52 | test_1800/59.2 | 248.1682 | 101.1248 | 59.4334 | 99.6577 | 0.54091 | 282.0584 | 3.0946 | 263.493 | 453.8295 | 239.4885 | 1799.598 | 25.3475 | 30.0468 | 62.755 | 66.1655 | 174.8348 | 336.0006 | 39.9514 | 90.0011 | 40.3798 | 87.9796 | 99.7515 | 1270.807 | 3.5755
Log | 792 | 79.2 | 2012-10-22 09:58 | test_1800/59.2 | 247.2194 | 108.6698 | 59.2221 | 99.67 | 0.58611 | 281.1906 | 3.1013 | 263.0464 | 453.8295 | 239.5526 | 1800.067 | 25.2302 | 29.9894 | 62.7131 | 66.0368 | 174.8353 | 336.2699 | 39.5641 | 90.0244 | 40.3797 | 87.9845 | 99.6552 | 1270.816 | 3.5595
Log | 793 | 79.3 | 2012-10-22 10:05 | test_1800/59.2 | 246.9763 | 105.1863 | 59.1551 | 99.6638 | 0.54455 | 282.0584 | 3.0965 | 263.6396 | 453.8861 | 239.5175 | 1799.678 | 25.0576 | 30.0117 | 62.6893 | 66.0552 | 174.7288 | 335.9181 | 39.9279 | 90.059 | 40.6218 | 88.0262 | 99.7272 | 1270.904 | 3.5658
Log | 794 | 79.4 | 2012-10-22 10:10 | test_1800/59.2 | 246.4082 | 99.7781 | 59.158 | 99.655 | 0.50787 | 281.7113 | 3.1087 | 263.7074 | 454.7352 | 240.0812 | 1799.836 | 24.9817 | 30.0247 | 62.6402 | 65.994 | 174.9187 | 335.5879 | 40.3223 | 90.1322 | 40.4255 | 87.9793 | 99.6771 | 1273.783 | 3.5719
Log | 795 | 79.5 | 2012-10-22 10:16 | test_1800/59.2 | 246.8336 | 94.2447 | 59.2341 | 99.6502 | 0.49606 | 282.4056 | 3.0889 | 263.7196 | 454.0891 | 239.9757 | 1800.144 | 25.0541 | 30.0074 | 62.7401 | 66.0806 | 174.8978 | 335.2702 | 40.2274 | 90.087 | 40.4138 | 88.0624 | 99.7218 | 1273.006 | 3.5778
Log | 796 | 79.6 | 2012-10-22 10:23 | test_1800/59.2 | 247.6614 | 117.853 | 59.225 | 99.6492 | 0.62476 | 281.5378 | 3.0869 | 263.7615 | 454.6179 | 239.1371 | 1799.111 | 24.9969 | 30.0145 | 62.7749 | 66.0649 | 175.2645 | 335.6563 | 40.006 | 90.0872 | 40.3856 | 88.0234 | 99.7094 | 1269.286 | 3.5742
Log | 797 | 79.7 | 2012-10-22 10:28 | test_1800/59.2 | 246.7279 | 95.7983 | 59.2043 | 99.64 | 0.48014 | 282.4056 | 3.0946 | 264.2936 | 454.2824 | 239.9579 | 1799.989 | 25.0027 | 30.0061 | 62.645 | 65.9902 | 175.278 | 335.2974 | 39.7771 | 89.984 | 40.2629 | 88.0015 | 99.6381 | 1273.021 | 3.6022
Log | 798 | 79.8 | 2012-10-22 10:35 | test_1800/59.2 | 246.2188 | 107.0282 | 59.043 | 99.64 | 0.6097 | 281.0171 | 3.0966 | 263.351 | 454.707 | 239.7991 | 1800.006 | 25.0432 | 30.0446 | 62.8122 | 66.0929 | 175.3286 | 335.6813 | 40.0122 | 90.0012 | 40.2516 | 88.0129 | 99.7076 | 1272.166 | 3.5952
Log | 799 | 79.9 | 2012-10-22 10:41 | test_1800/59.2 | 245.1258 | 101.3817 | 59.0952 | 99.64 | 0.50311 | 283.0998 | 3.1238 | 265.0011 | 454.7353 | 241.0812 | 1800.564 | 25.0115 | 30.0221 | 62.7434 | 66.0483 | 175.6514 | 335.6946 | 40.3294 | 90.0091 | 40.2516 | 87.9987 | 99.7515 | 1278.572 | 3.6235
Log | 800 | 80 | 2012-10-22 10:46 | test_1800/59.2 | 246.2302 | 108.2847 | 59.2778 | 99.6374 | 0.56273 | 282.9263 | 3.1056 | 264.6527 | 453.8578 | 240.7413 | 1800.031 | 25.011 | 29.9977 | 62.7754 | 66.1153 | 176.0596 | 335.8965 | 40.1483 | 90.1148 | 40.2125 | 88.0186 | 99.7892 | 1277.148 | 3.626
Log | 801 | 80.1 | 2012-10-22 10:52 | test_1800/59.2 | 246.1462 | 103.3689 | 59.1122 | 99.6287 | 0.51555 | 282.7527 | 3.1107 | 264.4702 | 454.7354 | 240.1507 | 1799.787 | 24.9888 | 30.0063 | 62.7379 | 66.0894 | 175.7238 | 335.7413 | 39.8198 | 90.0079 | 40.1274 | 88.0108 | 99.7093 | 1274.187 | 3.632
Log | 802 | 80.2 | 2012-10-22 10:59 | test_1800/59.2 | 246.3768 | 99.2781 | 59.1722 | 99.625 | 0.48374 | 282.5791 | 3.112 | 264.4599 | 454.7354 | 240.1697 | 1800.065 | 24.9885 | 29.9958 | 62.6395 | 66.0158 | 176.0784 | 335.4192 | 39.7017 | 90.0773 | 40.2081 | 88.0232 | 99.638 | 1274.091 | 3.6347
Log | 803 | 80.3 | 2012-10-22 11:04 | test_1800/59.2 | 245.8515 | 98.0816 | 59.136 | 99.6176 | 0.51962 | 282.5791 | 3.1056 | 264.28 | 454.7354 | 240.5355 | 1800.012 | 25.0671 | 29.9694 | 62.6249 | 65.9891 | 175.8075 | 335.7859 | 39.893 | 89.9373 | 40.0964 | 87.9866 | 99.7034 | 1276.069 | 3.6311
Log | 804 | 80.4 | 2012-10-22 11:10 | test_1800/59.2 | 246.4075 | 89.0926 | 59.2128 | 99.6251 | 0.42537 | 284.1412 | 3.1044 | 264.7443 | 454.6628 | 240.3043 | 1799.658 | 24.9696 | 29.9817 | 62.6327 | 65.972 | 176.1571 | 335.4494 | 40.1503 | 90.0943 | 40.2205 | 88.0195 | 99.6672 | 1275.094 | 3.6432
Log | 805 | 80.5 | 2012-10-22 11:17 | test_1800/59.2 | 246.0293 | 103.9841 | 59.2473 | 99.625 | 0.51266 | 282.5791 | 3.1075 | 264.5475 | 455.075 | 240.8139 | 1800.627 | 25.0186 | 30.028 | 62.6367 | 66.0216 | 176.1783 | 335.5438 | 40.2114 | 89.9882 | 40.0992 | 88.0083 | 99.674 | 1277.109 | 3.6484
Log | 806 | 80.6 | 2012-10-22 11:22 | test_1800/59.2 | 247.0794 | 109.7305 | 59.266 | 99.6214 | 0.55837 | 282.232 | 3.0925 | 264.2326 | 454.7354 | 239.8663 | 1799.278 | 25.0544 | 30.0013 | 62.749 | 66.1467 | 176.1876 | 335.6858 | 40.1245 | 90.0015 | 40.0731 | 88.02 | 99.7181 | 1273.038 | 3.6214
Log | 807 | 80.7 | 2012-10-22 11:28 | test_1800/59.2 | 246.4796 | 103.4196 | 59.3401 | 99.6174 | 0.533 | 283.7941 | 3.103 | 264.8717 | 454.7372 | 240.7505 | 1800.096 | 24.9832 | 29.988 | 62.6456 | 65.9885 | 176.253 | 335.5591 | 39.9513 | 90.029 | 40.0108 | 87.9858 | 99.6882 | 1277.15 | 3.623
Log | 808 | 80.8 | 2012-10-22 11:35 | test_1800/59.2 | 246.8723 | 106.9354 | 59.3104 | 99.61 | 0.55403 | 283.6205 | 3.1029 | 264.6824 | 454.7354 | 240.2473 | 1799.756 | 25.0216 | 30.0085 | 62.4193 | 65.8208 | 176.2923 | 335.5663 | 39.8678 | 90.0192 | 40.0317 | 87.9531 | 99.6481 | 1274.722 | 3.6099
Log | 809 | 80.9 | 2012-10-22 11:40 | test_1800/59.2 | 246.8126 | 109.3828 | 59.3128 | 99.6133 | 0.56905 | 282.5791 | 3.1033 | 264.3839 | 455.1635 | 240.3153 | 1799.676 | 25.0529 | 30.0163 | 62.4114 | 65.8102 | 175.9618 | 335.5967 | 39.8222 | 89.9999 | 40.1713 | 87.993 | 99.7292 | 1275.139 | 3.5945
Log | 810 | 81 | 2012-10-22 11:46 | test_1800/59.2 | 246.6392 | 109.798 | 59.3011 | 99.61 | 0.56649 | 283.7941 | 3.1025 | 264.4214 | 454.7921 | 240.4365 | 1800.396 | 25.0648 | 29.991 | 62.5878 | 65.9359 | 175.9677 | 335.6524 | 40.0399 | 90.0826 | 40.2031 | 87.9793 | 99.6822 | 1275.272 | 3.5943
Log | 811 | 81.1 | 2012-10-22 11:53 | test_1800/59.2 | 247.3507 | 101.6675 | 59.2383 | 99.61 | 0.49954 | 282.4056 | 3.0886 | 263.7858 | 454.5646 | 239.491 | 1799.432 | 25.3395 | 30.0073 | 62.6673 | 66.02 | 176.1409 | 335.6538 | 40.1187 | 90.0006 | 40.0593 | 88.0357 | 99.6457 | 1270.937 | 3.5798
Log | 812 | 81.2 | 2012-10-22 11:58 | test_1800/59.2 | 246.881 | 109.2361 | 59.2149 | 99.6142 | 0.56021 | 282.4056 | 3.094 | 264.0959 | 454.7354 | 239.852 | 1799.489 | 25.0373 | 29.984 | 62.6485 | 66.0045 | 176.0208 | 335.3255 | 40.2492 | 89.9622 | 39.9996 | 87.9989 | 99.6432 | 1272.813 | 3.5884
Log | 813 | 81.3 | 2012-10-22 12:05 | test_1800/59.2 | 247.2114 | 106.2846 | 59.3275 | 99.6206 | 0.5578 | 283.0998 | 3.0924 | 264.2788 | 454.7354 | 239.9869 | 1799.495 | 25.0117 | 30.0112 | 62.6817 | 66.0369 | 176.0229 | 335.3401 | 40.0874 | 89.9704 | 40.038 | 87.9817 | 99.6903 | 1273.524 | 3.592
Log | 814 | 81.4 | 2012-10-22 12:11 | test_1800/59.2 | 246.2755 | 108.6176 | 59.1237 | 99.6156 | 0.55457 | 282.7527 | 3.1058 | 264.3097 | 454.7424 | 240.0713 | 1800.175 | 24.9122 | 29.9776 | 62.7326 | 66.0585 | 176.0349 | 335.3418 | 39.9643 | 89.9984 | 40.0908 | 88.006 | 99.707 | 1273.49 | 3.5698
Log | 815 | 81.5 | 2012-10-22 12:16 | test_1800/59.2 | 246.1545 | 105.6305 | 59.1619 | 99.6248 | 0.55412 | 283.7941 | 3.1155 | 265.1183 | 454.7354 | 240.3447 | 1800.166 | 24.9334 | 30.0098 | 62.8272 | 66.1397 | 176.3988 | 335.335 | 40.132 | 90.0853 | 40.1375 | 88.0273 | 99.7759 | 1274.948 | 3.5465
Log | 816 | 81.6 | 2012-10-22 12:22 | test_1800/59.2 | 246.4377 | 99.3611 | 59.1351 | 99.6138 | 0.49123 | 283.7941 | 3.097 | 264.7976 | 454.7371 | 239.9597 | 1800.091 | 24.826 | 29.991 | 62.7576 | 66.0895 | 176.0626 | 334.8058 | 40.0421 | 89.8952 | 39.892 | 87.9972 | 99.7132 | 1272.958 | 3.5104
Log | 817 | 81.7 | 2012-10-22 12:29 | test_1800/59.2 | 245.854 | 99.4886 | 59.2262 | 99.5965 | 0.52567 | 282.4056 | 3.1055 | 263.9794 | 455.6411 | 240.8999 | 1801.227 | 24.7192 | 27.2824 | 62.6929 | 66.011 | 174.526 | 335.7399 | 39.9286 | 89.547 | 40.0457 | 87.9923 | 99.7307 | 1277.14 | 3.7362
Log | 818 | 81.8 | 2012-10-22 12:35 | test_1800/59.2 | 247.6005 | 96.6918 | 59.2272 | 99.6017 | 0.46236 | 282.0584 | 3.0986 | 263.6964 | 455.1453 | 239.2045 | 1799.478 | 25.0068 | 26.9745 | 62.6147 | 65.9897 | 172.2187 | 336.1312 | 39.9324 | 89.7742 | 41.3366 | 87.9815 | 99.7247 | 1269.384 | 3.7173
Log | 819 | 81.9 | 2012-10-22 12:41 | test_1800/59.2 | 246.8794 | 101.7567 | 59.2148 | 99.5953 | 0.53849 | 282.0584 | 3.1006 | 263.5711 | 455.5272 | 239.8533 | 1800.326 | 25.2103 | 26.9938 | 62.6222 | 65.9127 | 171.9476 | 336.8307 | 39.9589 | 90.0764 | 41.8064 | 88.0011 | 99.7628 | 1272.228 | 3.7095
Log | 820 | 82 | 2012-10-22 12:47 | test_1800/59.2 | 246.8693 | 111.5925 | 59.2306 | 99.5897 | 0.61038 | 282.4056 | 3.1076 | 264.2406 | 455.3732 | 239.9268 | 1799.593 | 25.2706 | 26.9959 | 62.7576 | 66.0961 | 172.187 | 337.2113 | 40.0802 | 90.1016 | 41.86 | 88.052 | 99.8199 | 1273.136 | 3.7084
Log | 821 | 82.1 | 2012-10-22 12:53 | test_1800/59.2 | 247.6287 | 102.1886 | 59.2154 | 99.58 | 0.55792 | 282.4056 | 3.0998 | 263.911 | 454.7354 | 239.1299 | 1799.644 | 25.0161 | 26.9833 | 62.763 | 66.1028 | 172.2615 | 336.871 | 40.1761 | 90.1134 | 41.7517 | 88.0176 | 99.7845 | 1268.871 | 3.7018
Log | 822 | 82.2 | 2012-10-22 12:59 | test_1800/59.2 | 246.9075 | 104.8262 | 59.2273 | 99.5557 | 0.52832 | 282.0584 | 3.1006 | 263.9875 | 454.7636 | 239.8764 | 1799.792 | 25.1278 | 26.9612 | 62.6235 | 65.9636 | 172.5916 | 336.8903 | 40.1307 | 90.0148 | 41.492 | 87.9658 | 99.7768 | 1272.728 | 3.705
Log | 823 | 82.3 | 2012-10-22 13:05 | test_1800/59.2 | 246.4249 | 100.9846 | 59.1633 | 99.5408 | 0.51583 | 282.0584 | 3.1167 | 263.9124 | 455.6411 | 240.0864 | 1800.779 | 24.9642 | 27.0056 | 62.5868 | 65.829 | 172.614 | 336.5623 | 39.8674 | 90.0201 | 41.5975 | 87.9785 | 99.7411 | 1273.144 | 3.7065
Log | 824 | 82.4 | 2012-10-22 13:11 | test_1800/59.2 | 247.47 | 98.3297 | 59.1837 | 99.5207 | 0.52155 | 280.6699 | 3.08 | 262.9862 | 454.7354 | 239.1551 | 1799.889 | 24.9092 | 27.003 | 62.639 | 65.9069 | 172.6691 | 336.1466 | 39.8783 | 89.9857 | 41.2941 | 88.0359 | 99.8108 | 1268.833 | 3.6755
Log | 825 | 82.5 | 2012-10-22 13:17 | test_1800/59.2 | 247.3883 | 103.6439 | 59.2142 | 99.52 | 0.56696 | 281.8849 | 3.1098 | 263.5994 | 455.6411 | 239.3575 | 1799.897 | 24.9858 | 27.011 | 62.6997 | 65.982 | 173.0324 | 336.702 | 40.135 | 90.0165 | 41.412 | 88.0215 | 99.7526 | 1269.901 | 3.6871
Log | 826 | 82.6 | 2012-10-22 13:23 | test_1800/59.2 | 247.1255 | 107.7297 | 59.1421 | 99.5028 | 0.55815 | 281.7113 | 3.1116 | 263.4732 | 455.6411 | 239.3201 | 1800.356 | 24.6468 | 26.9774 | 62.7205 | 66.0273 | 173.0441 | 336.5901 | 40.1333 | 90.0008 | 41.1829 | 88.0061 | 99.75 | 1269.379 | 3.6952
Log | 827 | 82.7 | 2012-10-22 13:29 | test_1800/59.2 | 247.901 | 104.791 | 59.2748 | 99.4899 | 0.6028 | 281.7113 | 3.1131 | 263.6486 | 455.6411 | 239.1068 | 1799.663 | 25.3541 | 27.0106 | 62.7636 | 66.028 | 173.7499 | 336.9747 | 40.0001 | 90.1429 | 41.0335 | 88.0091 | 99.7914 | 1268.736 | 3.6996
Log | 828 | 82.8 | 2012-10-22 13:35 | test_1800/59.2 | 248.0159 | 105.3255 | 59.3211 | 99.4817 | 0.58989 | 282.232 | 3.0875 | 264.0112 | 454.7377 | 239.1826 | 1800.159 | 25.0639 | 26.9878 | 62.8095 | 66.0999 | 173.7201 | 336.5837 | 40.0489 | 89.9806 | 40.9065 | 88.0251 | 99.8271 | 1268.788 | 3.706
Log | 829 | 82.9 | 2012-10-22 13:41 | test_1800/59.2 | 247.4041 | 102.7836 | 59.1969 | 99.4899 | 0.55975 | 282.9263 | 3.0923 | 263.5396 | 455.6411 | 239.2719 | 1800.909 | 24.5529 | 26.9729 | 62.7652 | 66.0347 | 173.0451 | 335.9163 | 40.1549 | 89.8669 | 40.9611 | 87.9742 | 99.776 | 1268.734 | 3.7032
Log | 830 | 83 | 2012-10-22 13:47 | test_1800/59.2 | 248.1032 | 99.839 | 59.2289 | 99.4794 | 0.54934 | 280.8435 | 3.1027 | 263.2639 | 455.6411 | 238.7271 | 1799.558 | 24.9903 | 27.0113 | 62.8545 | 66.1724 | 173.4113 | 336.6046 | 39.993 | 90.116 | 41.1494 | 88.0245 | 99.8255 | 1266.795 | 3.6839
Log | 831 | 83.1 | 2012-10-22 13:53 | test_1800/59.2 | 248.3893 | 111.8385 | 59.4279 | 99.475 | 0.6234 | 282.5791 | 3.0936 | 264.5063 | 454.7354 | 239.253 | 1799.765 | 24.967 | 27.0249 | 62.8479 | 66.1249 | 173.7684 | 336.6077 | 39.9979 | 90.0755 | 40.8964 | 88.0487 | 99.8463 | 1269.439 | 3.7044
Log | 832 | 83.2 | 2012-10-22 13:59 | test_1800/59.2 | 248.0804 | 109.8379 | 59.1242 | 99.475 | 0.61492 | 282.232 | 3.1021 | 263.444 | 455.6411 | 238.3266 | 1799.48 | 24.9883 | 26.9995 | 62.6803 | 65.9705 | 174.079 | 336.6142 | 40.0031 | 90.0158 | 40.8035 | 87.9787 | 99.8005 | 1264.724 | 3.6866
Log | 833 | 83.3 | 2012-10-22 14:05 | test_1800/59.2 | 247.9096 | 100.1195 | 59.1973 | 99.466 | 0.55088 | 281.8849 | 3.105 | 263.5497 | 455.5279 | 238.7859 | 1799.999 | 25.1768 | 26.9826 | 62.6739 | 65.9108 | 173.3955 | 336.6106 | 39.9993 | 89.8282 | 40.6541 | 87.9822 | 99.7427 | 1266.797 | 3.6937
Log | 834 | 83.4 | 2012-10-22 14:11 | test_1800/59.2 | 247.6138 | 104.139 | 59.223 | 99.445 | 0.54725 | 281.3642 | 3.1124 | 263.5256 | 455.6411 | 239.1748 | 1799.902 | 25.0024 | 27.0172 | 62.6186 | 65.9407 | 173.0652 | 336.923 | 40.1129 | 89.9811 | 40.9601 | 87.9841 | 99.8251 | 1268.928 | 3.6862
Log | 835 | 83.5 | 2012-10-22 14:17 | test_1800/59.2 | 247.5778 | 101.5299 | 59.2192 | 99.4461 | 0.58097 | 283.2734 | 3.1223 | 264.1695 | 455.6411 | 239.1943 | 1799.908 | 25.0812 | 27.0042 | 62.8087 | 65.9669 | 173.6962 | 336.9262 | 40.1478 | 90.1659 | 41.181 | 87.9992 | 99.7416 | 1269.027 | 3.6953
Log | 836 | 83.6 | 2012-10-22 14:23 | test_1800/59.2 | 248.0987 | 98.0568 | 59.3302 | 99.4443 | 0.54965 | 283.6205 | 3.1125 | 264.7588 | 455.6412 | 239.1395 | 1800.155 | 24.9541 | 26.9797 | 62.7087 | 66.0467 | 174.0247 | 336.546 | 40.1017 | 90.0462 | 40.9195 | 87.9727 | 99.7674 | 1268.562 | 3.724
Log | 837 | 83.7 | 2012-10-22 14:29 | test_1800/59.2 | 248.7379 | 98.4808 | 59.2882 | 99.4302 | 0.52097 | 281.0171 | 3.0867 | 263.1959 | 455.6411 | 238.3562 | 1799.714 | 25.0003 | 26.9961 | 62.6943 | 66.0445 | 173.676 | 336.5347 | 39.9276 | 89.934 | 40.5616 | 87.9902 | 99.8374 | 1264.717 | 3.6794
Log | 838 | 83.8 | 2012-10-22 14:35 | test_1800/59.2 | 248.6186 | 97.0073 | 59.2575 | 99.415 | 0.49153 | 282.0584 | 3.1086 | 263.4836 | 455.6411 | 238.3469 | 1799.536 | 25.1574 | 26.9765 | 62.5948 | 65.966 | 173.6509 | 336.4974 | 39.8847 | 89.956 | 40.6672 | 88.0019 | 99.7755 | 1264.792 | 3.7076
Log | 839 | 83.9 | 2012-10-22 14:41 | test_1800/59.2 | 247.7691 | 92.4958 | 59.1586 | 99.415 | 0.48704 | 282.0584 | 3.1053 | 263.6032 | 455.6341 | 238.7652 | 1799.788 | 25.1434 | 27.0365 | 62.7808 | 66.0618 | 173.9445 | 336.8231 | 39.8726 | 90.0719 | 40.8037 | 88.0331 | 99.8289 | 1266.835 | 3.7178
Log | 840 | 84 | 2012-10-22 14:47 | test_1800/59.2 | 247.8773 | 100.2764 | 59.2845 | 99.43 | 0.5435 | 283.0998 | 3.0964 | 264.5649 | 455.6411 | 239.1687 | 1799.945 | 25.1053 | 27.0376 | 62.8249 | 66.1494 | 174.3284 | 336.8303 | 40.1282 | 90.0717 | 40.5106 | 88.0601 | 99.8564 | 1268.865 | 3.749
Log | 841 | 84.1 | 2012-10-22 14:53 | test_1800/59.2 | 248.0163 | 102.7964 | 59.0481 | 99.4297 | 0.53902 | 282.5791 | 3.0977 | 263.5469 | 455.6412 | 238.0814 | 1799.874 | 25.0567 | 27.0043 | 62.789 | 66.1243 | 173.599 | 336.7909 | 40.0375 | 89.8505 | 40.2824 | 88.007 | 99.8602 | 1263.146 | 3.7235
Log | 842 | 84.2 | 2012-10-22 14:59 | test_1800/59.2 | 248.1534 | 95.9 | 59.2883 | 99.43 | 0.51123 | 282.7527 | 3.1092 | 264.4157 | 455.6978 | 238.918 | 1800.999 | 25.0726 | 26.9711 | 62.6701 | 65.9527 | 173.8754 | 336.7764 | 40.0644 | 90.0253 | 40.5588 | 87.9448 | 99.7996 | 1266.793 | 3.734
Log | 843 | 84.3 | 2012-10-22 15:05 | test_1800/59.2 | 247.991 | 98.3889 | 59.1242 | 99.4403 | 0.50116 | 281.5378 | 3.0956 | 263.1948 | 455.6412 | 238.4126 | 1800.407 | 24.8792 | 26.9901 | 62.6675 | 65.9326 | 173.2511 | 336.4298 | 39.909 | 89.8778 | 40.6138 | 87.9621 | 99.7939 | 1264.529 | 3.6947
Log | 844 | 84.4 | 2012-10-22 15:11 | test_1800/59.2 | 248.0626 | 96.8587 | 59.1344 | 99.4275 | 0.49954 | 282.5791 | 3.1084 | 263.9171 | 455.6482 | 238.385 | 1799.922 | 24.9571 | 26.9929 | 62.6372 | 65.9612 | 173.5572 | 336.4435 | 39.8573 | 90.1208 | 40.7608 | 88.0042 | 99.8418 | 1264.724 | 3.7207
Log | 845 | 84.5 | 2012-10-22 15:17 | test_1800/59.2 | 247.5335 | 99.9677 | 59.1069 | 99.4044 | 0.49014 | 281.7113 | 3.0897 | 263.5862 | 455.5346 | 238.7834 | 1799.983 | 24.7795 | 26.9752 | 62.6119 | 65.9592 | 173.3034 | 336.364 | 40.006 | 89.958 | 40.4067 | 88.0012 | 99.7915 | 1266.794 | 3.7147
Log | 846 | 84.6 | 2012-10-22 15:23 | test_1800/59.2 | 247.4354 | 100.4484 | 59.232 | 99.4038 | 0.51963 | 282.5791 | 3.1073 | 262.8473 | 455.6411 | 239.3835 | 1801.028 | 24.6536 | 27.0043 | 62.6035 | 65.9239 | 173.177 | 336.3602 | 40.0054 | 89.9533 | 40.5142 | 88.0131 | 99.7823 | 1269.241 | 3.7028
Log | 847 | 84.7 | 2012-10-22 15:29 | test_1800/59.2 | 247.6351 | 103.4562 | 59.2196 | 99.3963 | 0.54337 | 281.1906 | 3.1002 | 262.8892 | 455.6412 | 239.1406 | 1800.101 | 25.2717 | 26.9703 | 62.7107 | 65.8999 | 172.0946 | 337.0501 | 39.9121 | 89.8518 | 40.7625 | 87.9667 | 99.7592 | 1268.606 | 3.7076
Log | 848 | 84.8 | 2012-10-22 15:35 | test_1800/59.2 | 247.9644 | 103.0309 | 59.1917 | 99.3986 | 0.50128 | 281.8849 | 3.1023 | 263.2605 | 455.4545 | 238.7105 | 1799.432 | 25.2506 | 27.0094 | 62.6443 | 65.9685 | 172.6083 | 337.0216 | 39.9665 | 90.2809 | 41.085 | 88.0139 | 99.7804 | 1266.796 | 3.7076
Log | 849 | 84.9 | 2012-10-22 15:41 | test_1800/59.2 | 247.3898 | 105.2609 | 59.1807 | 99.39 | 0.53367 | 281.8849 | 3.0954 | 263.2428 | 455.6411 | 239.2205 | 1799.968 | 25.0149 | 27.0193 | 62.7625 | 66.0316 | 172.7376 | 336.977 | 40.022 | 90.0447 | 40.537 | 87.9627 | 99.744 | 1269.124 | 3.7079
Log | 850 | 85 | 2012-10-22 15:47 | test_1800/59.2 | 246.6847 | 113.6565 | 59.1011 | 99.3884 | 0.57902 | 283.2734 | 3.0965 | 263.9775 | 455.6412 | 239.5813 | 1800.065 | 24.7669 | 27.006 | 62.7624 | 66.0667 | 173.0549 | 336.9562 | 40.0773 | 90.0113 | 40.3106 | 88.0072 | 99.8175 | 1270.969 | 3.7274
Log | 851 | 85.1 | 2012-10-22 15:53 | test_1800/59.2 | 247.4011 | 101.1057 | 59.0556 | 99.3996 | 0.5185 | 281.5378 | 3.0983 | 263.2987 | 455.6411 | 238.704 | 1799.567 | 24.7325 | 27.0073 | 62.9001 | 66.1419 | 173.0332 | 336.5822 | 40.1587 | 90.0143 | 40.3483 | 88.0125 | 99.7671 | 1266.666 | 3.6885
Log | 852 | 85.2 | 2012-10-22 15:59 | test_1800/59.2 | 247.9188 | 105.0715 | 59.3818 | 99.3878 | 0.50891 | 284.1412 | 3.1232 | 265.1871 | 454.9423 | 239.5212 | 1800.018 | 24.7745 | 27.0432 | 62.9263 | 66.1519 | 173.7218 | 336.9491 | 40.0862 | 90.1921 | 40.0967 | 88.023 | 99.8679 | 1270.683 | 3.7492
Log | 853 | 85.3 | 2012-10-22 16:06 | test_1800/59.2 | 247.2276 | 113.3316 | 59.1238 | 99.385 | 0.49993 | 281.5378 | 3.0903 | 263.2827 | 454.7817 | 239.1471 | 1799.748 | 24.9391 | 25.409 | 62.8047 | 66.0423 | 172.5314 | 336.5207 | 39.9952 | 89.7472 | 39.9035 | 88.0137 | 99.7475 | 1268.889 | 3.7121
Log | 854 | 85.4 | 2012-10-22 16:12 | test_1800/59.2 | 246.739 | 111.7177 | 59.072 | 99.3828 | 0.52603 | 282.232 | 3.0963 | 263.3721 | 455.6411 | 239.4108 | 1800.115 | 24.9009 | 25.0178 | 62.7293 | 65.9945 | 170.4394 | 336.8407 | 39.8677 | 89.8013 | 40.937 | 88.0176 | 99.7427 | 1270.03 | 3.6974
Log | 855 | 85.5 | 2012-10-22 16:18 | test_1800/59.2 | 246.7348 | 104.9773 | 59.1132 | 99.385 | 0.4603 | 282.232 | 3.0946 | 263.3957 | 455.6411 | 239.5818 | 1800.118 | 24.8822 | 25.0174 | 62.7271 | 66.0005 | 170.081 | 336.7955 | 39.8288 | 89.9441 | 41.1109 | 88.0464 | 99.8297 | 1270.935 | 3.7005
Log | 856 | 85.6 | 2012-10-22 16:24 | test_1800/59.2 | 246.8394 | 107.2952 | 58.9783 | 99.37 | 0.47268 | 281.7113 | 3.0933 | 263.0633 | 455.6412 | 238.9337 | 1800.932 | 24.7854 | 24.9839 | 62.7865 | 66.0733 | 170.4076 | 336.7728 | 39.9691 | 90.0466 | 40.938 | 88.0077 | 99.8392 | 1266.924 | 3.706
Log | 857 | 85.7 | 2012-10-22 16:30 | test_1800/59.2 | 247.4439 | 115.2888 | 59.1781 | 99.3778 | 0.49465 | 282.9263 | 3.1094 | 264.1762 | 455.6411 | 239.1578 | 1799.817 | 24.6744 | 24.9961 | 62.6225 | 65.919 | 170.7299 | 336.7387 | 40.0892 | 89.978 | 40.5565 | 87.9856 | 99.7801 | 1268.898 | 3.719
Log | 858 | 85.8 | 2012-10-22 16:36 | test_1800/59.2 | 247.6909 | 120.644 | 59.355 | 99.37 | 0.54854 | 282.7527 | 3.1108 | 263.4443 | 455.6412 | 239.6334 | 1800.58 | 25.0493 | 24.9554 | 62.4933 | 65.7982 | 171.0483 | 337.0783 | 40.1951 | 89.973 | 40.4605 | 87.9492 | 99.7356 | 1270.882 | 3.7145
Log | 859 | 85.9 | 2012-10-22 16:42 | test_1800/59.2 | 248.374 | 123.3409 | 59.3006 | 99.37 | 0.62762 | 282.7527 | 3.1121 | 263.226 | 455.6412 | 238.7554 | 1800.462 | 24.912 | 24.992 | 62.6599 | 65.9296 | 170.9177 | 337.1253 | 39.913 | 89.9444 | 40.4568 | 88.0119 | 99.8264 | 1266.309 | 3.709
Log | 860 | 86 | 2012-10-22 16:48 | test_1800/59.2 | 248.5603 | 117.5076 | 59.3426 | 99.37 | 0.57953 | 282.9263 | 3.0995 | 263.4269 | 455.6412 | 238.7455 | 1799.695 | 25.0028 | 25.0321 | 62.6765 | 65.9438 | 171.2772 | 337.1014 | 39.7892 | 89.9532 | 40.1825 | 88.0429 | 99.7765 | 1266.796 | 3.7069
Log | 861 | 86.1 | 2012-10-22 16:54 | test_1800/59.2 | 247.8044 | 110.5487 | 58.9757 | 99.385 | 0.51533 | 283.6205 | 3.1278 | 263.7479 | 456.547 | 237.9928 | 1799.909 | 24.9844 | 24.9721 | 62.6309 | 65.9305 | 171.3186 | 336.9892 | 39.7779 | 90.0367 | 40.3109 | 87.9896 | 99.8462 | 1262.652 | 3.7166
Log | 862 | 86.2 | 2012-10-22 17:00 | test_1800/59.2 | 247.5687 | 115.4419 | 59.1132 | 99.4038 | 0.53812 | 282.9263 | 3.118 | 263.754 | 455.6412 | 238.7748 | 1799.918 | 24.9068 | 25.0099 | 62.7797 | 66.0026 | 171.6726 | 337.0092 | 40.0713 | 90.0947 | 40.0446 | 88.0328 | 99.8902 | 1266.794 | 3.7222
Log | 863 | 86.3 | 2012-10-22 17:07 | test_1800/59.2 | 248.2032 | 115.1207 | 59.2313 | 99.3982 | 0.53207 | 282.9263 | 3.0997 | 263.1619 | 455.6412 | 238.6404 | 1800.008 | 24.9515 | 23.1211 | 62.9171 | 66.2058 | 169.8802 | 336.9546 | 40.2244 | 89.7704 | 40.1937 | 87.9756 | 99.8528 | 1266.018 | 3.7063
Log | 864 | 86.4 | 2012-10-22 17:13 | test_1800/59.2 | 247.9867 | 112.3317 | 59.2511 | 99.4 | 0.52468 | 282.232 | 3.1136 | 263.0866 | 455.8258 | 238.9286 | 1799.997 | 24.9902 | 22.9897 | 62.9015 | 66.2372 | 169.1492 | 337.2753 | 40.0333 | 89.9384 | 40.693 | 87.9787 | 99.7811 | 1267.555 | 3.6989
Log | 865 | 86.5 | 2012-10-22 17:19 | test_1800/59.2 | 247.4242 | 115.0937 | 59.0903 | 99.4 | 0.48905 | 281.3642 | 3.0994 | 262.9278 | 455.6412 | 238.8219 | 1800.388 | 24.9585 | 23.0306 | 62.7604 | 66.0624 | 169.132 | 337.2801 | 39.963 | 90.0147 | 40.8761 | 88.0067 | 99.8115 | 1266.714 | 3.6883
Log | 866 | 86.6 | 2012-10-22 17:25 | test_1800/59.2 | 247.4827 | 114.9916 | 59.0108 | 99.3926 | 0.5348 | 281.3642 | 3.1012 | 262.2524 | 456.547 | 238.4441 | 1800.379 | 25.082 | 23.0064 | 62.7455 | 65.9836 | 168.3907 | 337.2208 | 39.9638 | 89.7903 | 40.7226 | 88.0173 | 99.7249 | 1264.716 | 3.6874
Log | 867 | 86.7 | 2012-10-22 17:31 | test_1800/59.2 | 247.1899 | 121.0586 | 59.0285 | 99.3926 | 0.5528 | 281.7113 | 3.1117 | 262.6763 | 456.547 | 238.7982 | 1800.094 | 25.0021 | 23.0052 | 62.6657 | 65.9724 | 168.7079 | 337.5403 | 39.8915 | 90.0965 | 41.0706 | 88.0205 | 99.7523 | 1266.795 | 3.7003
Log | 868 | 86.8 | 2012-10-22 17:37 | test_1800/59.2 | 248.8363 | 118.306 | 59.5591 | 99.385 | 0.51384 | 284.1412 | 3.0914 | 264.3074 | 456.547 | 239.3504 | 1799.742 | 24.9958 | 23.0185 | 62.8699 | 66.1748 | 169.0282 | 337.5184 | 39.9442 | 90.1518 | 40.8665 | 88.0587 | 99.8556 | 1269.972 | 3.7368
Log | 869 | 86.9 | 2012-10-22 17:43 | test_1800/59.2 | 249.3188 | 116.153 | 59.2244 | 99.385 | 0.47444 | 280.6699 | 3.0746 | 262.7849 | 455.6412 | 237.5447 | 1799.561 | 24.9644 | 22.9705 | 62.6347 | 65.9162 | 168.616 | 337.4622 | 40.0174 | 89.9114 | 40.5491 | 87.9943 | 99.8412 | 1260.518 | 3.682
Log | 870 | 87 | 2012-10-22 17:49 | test_1800/59.2 | 248.3952 | 114.237 | 59.2246 | 99.3857 | 0.49083 | 282.5791 | 3.1374 | 263.404 | 455.8678 | 238.4288 | 1799.837 | 24.927 | 23.0093 | 62.5062 | 65.7677 | 168.2776 | 337.4227 | 39.9382 | 89.9579 | 40.9297 | 87.9721 | 99.7772 | 1265.016 | 3.6974
Log | 871 | 87.1 | 2012-10-22 17:55 | test_1800/59.2 | 248.3465 | 118.7702 | 59.2216 | 99.385 | 0.56334 | 281.8849 | 3.0914 | 263.0026 | 455.7867 | 238.4634 | 1800.238 | 24.9841 | 23.0102 | 62.7187 | 65.985 | 168.1376 | 337.7317 | 40.0125 | 90.0459 | 41.0173 | 87.9837 | 99.8342 | 1264.918 | 3.6911
Log | 872 | 87.2 | 2012-10-22 18:01 | test_1800/59.2 | 249.4543 | 122.4421 | 59.2993 | 99.3767 | 0.53907 | 282.7527 | 3.1026 | 263.339 | 456.547 | 237.7159 | 1801.183 | 24.9498 | 22.9885 | 62.7307 | 65.9863 | 168.4272 | 337.6458 | 40.0614 | 89.9752 | 40.7978 | 87.9994 | 99.8333 | 1260.291 | 3.7187
Log | 873 | 87.3 | 2012-10-22 18:07 | test_1800/59.2 | 247.2175 | 110.8374 | 59.3172 | 99.362 | 0.46025 | 283.6205 | 3.1265 | 263.6793 | 456.0941 | 239.9392 | 1799.709 | 25.0807 | 23.0256 | 62.7136 | 66.0353 | 167.9857 | 337.8873 | 40.0455 | 90.0249 | 40.9014 | 88.0082 | 99.8436 | 1273.12 | 3.7112
Log | 874 | 87.4 | 2012-10-22 18:13 | test_1800/59.2 | 247.035 | 104.189 | 58.8353 | 99.37 | 0.38787 | 280.1493 | 3.1019 | 261.3161 | 456.5546 | 238.166 | 1800.456 | 24.9064 | 22.9801 | 62.5631 | 65.8054 | 167.1836 | 337.4536 | 40.1278 | 89.984 | 41.3129 | 87.9985 | 99.7725 | 1263.187 | 3.6466
Log | 875 | 87.5 | 2012-10-22 18:19 | test_1800/59.2 | 247.1636 | 102.9709 | 58.9116 | 99.375 | 0.43669 | 280.6699 | 3.1025 | 262.0495 | 456.547 | 238.3506 | 1799.823 | 24.9588 | 22.9836 | 62.6703 | 65.9389 | 167.8336 | 337.7351 | 39.9643 | 90.2491 | 41.2201 | 88.0238 | 99.7029 | 1264.61 | 3.6689
Log | 876 | 87.6 | 2012-10-22 18:25 | test_1800/59.2 | 248.4355 | 113.2668 | 59.2183 | 99.3649 | 0.50185 | 280.4964 | 3.0961 | 262.2191 | 456.547 | 238.3647 | 1799.861 | 24.9299 | 22.9961 | 62.7498 | 66.0271 | 168.4608 | 337.6297 | 39.9254 | 90.089 | 40.5981 | 87.9768 | 99.8504 | 1264.659 | 3.6773
Log | 877 | 87.7 | 2012-10-22 18:31 | test_1800/59.2 | 248.7452 | 116.9149 | 59.3947 | 99.3579 | 0.51908 | 283.2734 | 3.0931 | 263.4829 | 456.547 | 238.7772 | 1800.132 | 24.8732 | 22.9779 | 62.7962 | 66.1108 | 169.0549 | 337.558 | 39.9502 | 90.0385 | 40.1558 | 87.9849 | 99.7988 | 1266.657 | 3.7235
Log | 878 | 87.8 | 2012-10-22 18:37 | test_1800/59.2 | 248.9476 | 118.3957 | 59.3805 | 99.3553 | 0.53133 | 281.7113 | 3.102 | 262.8599 | 456.6107 | 238.5259 | 1800.986 | 24.926 | 22.995 | 62.8004 | 66.079 | 167.951 | 337.8127 | 39.9528 | 89.7566 | 40.3723 | 88.002 | 99.8184 | 1264.724 | 3.6905
Log | 879 | 87.9 | 2012-10-22 18:43 | test_1800/59.2 | 248.0078 | 115.4281 | 59.1235 | 99.3493 | 0.50945 | 281.5378 | 3.106 | 262.3218 | 457.0034 | 238.3937 | 1799.988 | 24.953 | 22.9788 | 62.7536 | 66.028 | 168.1909 | 338.0553 | 39.9827 | 89.9666 | 40.5203 | 88.0313 | 99.7716 | 1264.724 | 3.6775
Log | 880 | 88 | 2012-10-22 18:49 | test_1800/59.2 | 248.9116 | 117.5808 | 59.3409 | 99.3643 | 0.52883 | 282.7527 | 3.1086 | 263.3755 | 456.8867 | 238.4014 | 1799.954 | 24.9907 | 23.0101 | 62.7654 | 66.1027 | 168.4673 | 338.0149 | 40.048 | 90.2156 | 40.7362 | 88.0106 | 99.8416 | 1264.788 | 3.7083
Log | 881 | 88.1 | 2012-10-22 18:55 | test_1800/59.2 | 249.1027 | 120.1393 | 59.3232 | 99.37 | 0.49817 | 281.3642 | 3.0994 | 262.5293 | 456.6033 | 238.1475 | 1800.385 | 24.9736 | 23.0298 | 62.7168 | 66.0646 | 168.0334 | 337.9318 | 40.0733 | 89.937 | 40.575 | 87.9856 | 99.8093 | 1263.138 | 3.6895
Log | 882 | 88.2 | 2012-10-22 19:01 | test_1800/59.2 | 248.5213 | 127.421 | 59.2331 | 99.3572 | 0.55901 | 280.3228 | 3.0891 | 262.223 | 456.547 | 238.3422 | 1799.601 | 24.9932 | 23.0152 | 62.6249 | 65.9721 | 167.7944 | 337.8458 | 40.0227 | 90.0026 | 40.6765 | 87.9782 | 99.8076 | 1264.722 | 3.6812
Log | 883 | 88.3 | 2012-10-22 19:07 | test_1800/59.2 | 247.1809 | 122.4177 | 59.1073 | 99.3599 | 0.55758 | 282.5791 | 3.1204 | 263.7457 | 456.547 | 239.1258 | 1799.441 | 24.9914 | 22.9791 | 62.6833 | 66.0474 | 168.2445 | 338.1458 | 39.9968 | 90.1473 | 40.7103 | 88.0123 | 99.7979 | 1268.993 | 3.7044
Log | 884 | 88.4 | 2012-10-22 19:13 | test_1800/59.2 | 248.9391 | 126.0434 | 59.2208 | 99.37 | 0.57556 | 282.0584 | 3.0902 | 262.1364 | 456.547 | 237.8927 | 1800.651 | 24.9879 | 22.9921 | 62.7638 | 66.051 | 167.8322 | 338.0669 | 40.0461 | 90.0059 | 40.3909 | 87.9768 | 99.751 | 1261.601 | 3.6741
Log | 885 | 88.5 | 2012-10-22 19:19 | test_1800/59.2 | 249.2375 | 127.9719 | 59.2081 | 99.3656 | 0.59355 | 279.9757 | 3.0883 | 261.8508 | 457.4216 | 237.5569 | 1799.539 | 24.9797 | 22.9922 | 62.7026 | 65.9743 | 168.0981 | 338.0136 | 39.9324 | 90.0043 | 40.3543 | 87.9532 | 99.8616 | 1260.598 | 3.656
Log | 886 | 88.6 | 2012-10-22 19:25 | test_1800/59.2 | 248.6506 | 112.6235 | 59.2802 | 99.3582 | 0.49653 | 281.8849 | 3.1031 | 262.734 | 456.6066 | 238.4075 | 1800.198 | 24.956 | 22.991 | 62.7548 | 66.0177 | 167.6829 | 337.927 | 39.8377 | 89.9246 | 40.3349 | 88.0471 | 99.8368 | 1264.649 | 3.683
Log | 887 | 88.7 | 2012-10-22 19:31 | test_1800/59.2 | 249.5811 | 120.0942 | 59.4168 | 99.34 | 0.50668 | 281.5378 | 3.0873 | 263.0327 | 456.5475 | 238.0662 | 1800.093 | 24.955 | 23.0218 | 62.8045 | 66.1611 | 167.2717 | 338.1046 | 39.9868 | 89.9201 | 40.4881 | 88.0317 | 99.8309 | 1262.912 | 3.6949
Log | 888 | 88.8 | 2012-10-22 19:37 | test_1800/59.2 | 248.955 | 123.9256 | 59.2298 | 99.355 | 0.54645 | 281.1906 | 3.0876 | 262.4724 | 456.6036 | 237.9136 | 1799.286 | 24.9916 | 23.0131 | 62.6737 | 65.9607 | 167.2119 | 338.1583 | 40.0449 | 90.0046 | 40.5472 | 87.995 | 99.8775 | 1262.669 | 3.6879
Log | 889 | 88.9 | 2012-10-22 19:43 | test_1800/59.2 | 248.8467 | 127.0706 | 59.1178 | 99.3565 | 0.58561 | 280.4964 | 3.0824 | 261.9204 | 456.9449 | 237.5673 | 1799.623 | 25.0006 | 22.9592 | 62.716 | 66.0199 | 166.8028 | 338.4808 | 40.0454 | 89.9346 | 40.6234 | 87.9933 | 99.8476 | 1260.594 | 3.6735
Log | 890 | 89 | 2012-10-22 19:49 | test_1800/59.2 | 248.769 | 118.4459 | 59.127 | 99.3465 | 0.53528 | 281.5378 | 3.1166 | 262.9167 | 457.4528 | 237.6783 | 1800.135 | 24.9737 | 23.0163 | 62.6074 | 65.9001 | 167.2986 | 338.0448 | 40.041 | 90.0625 | 40.569 | 87.9849 | 99.9538 | 1260.825 | 3.698
Log | 891 | 89.1 | 2012-10-22 19:55 | test_1800/59.2 | 248.4766 | 114.1089 | 59.035 | 99.353 | 0.49432 | 280.4964 | 3.0996 | 261.9447 | 457.4528 | 237.5876 | 1799.979 | 25.0349 | 22.9892 | 62.6328 | 65.9606 | 167.3989 | 337.9847 | 40.1349 | 90.0048 | 40.2761 | 87.9818 | 99.7751 | 1260.453 | 3.6803
Log | 892 | 89.2 | 2012-10-22 20:01 | test_1800/59.2 | 249.6608 | 117.7799 | 59.227 | 99.345 | 0.5184 | 281.7113 | 3.0841 | 262.5551 | 456.547 | 237.2297 | 1799.482 | 24.9277 | 22.989 | 62.7552 | 66.0411 | 167.3474 | 337.9343 | 40.0448 | 89.9579 | 40.3059 | 88.0419 | 99.8837 | 1258.902 | 3.6946
Log | 893 | 89.3 | 2012-10-22 20:07 | test_1800/59.2 | 249.914 | 123.6224 | 59.2987 | 99.335 | 0.55328 | 281.8849 | 3.1105 | 263.1703 | 456.547 | 237.2763 | 1799.487 | 24.9768 | 22.9829 | 62.7896 | 66.0924 | 167.7442 | 338.0268 | 39.9681 | 90.0258 | 40.06 | 88.0049 | 99.7893 | 1259.145 | 3.6913
Log | 894 | 89.4 | 2012-10-22 20:14 | test_1800/59.2 | 250.1749 | 104.1345 | 59.3208 | 99.325 | 0.4228 | 282.232 | 3.0969 | 263.3913 | 456.547 | 237.1173 | 1799.563 | 24.9449 | 22.9148 | 62.7005 | 66.062 | 167.948 | 337.8417 | 39.9305 | 90.181 | 40.0851 | 87.978 | 99.8259 | 1258.249 | 3.6965
Log | 895 | 89.5 | 2012-10-22 20:20 | test_1800/59.2 | 248.6155 | 115.3973 | 59.0086 | 99.3267 | 0.4685 | 280.4964 | 3.1095 | 261.9291 | 457.4529 | 237.3488 | 1800.123 | 25.0036 | 22.9198 | 62.5886 | 65.9125 | 167.1 | 337.8442 | 39.9826 | 89.8388 | 40.3272 | 87.9929 | 99.7214 | 1259.085 | 3.6637
Log | 896 | 89.6 | 2012-10-22 20:26 | test_1800/59.2 | 248.9731 | 123.0206 | 58.9612 | 99.3138 | 0.52885 | 279.9757 | 3.094 | 261.6362 | 457.4529 | 236.8173 | 1799.872 | 24.9888 | 22.8611 | 62.5562 | 65.8916 | 167.0321 | 338.1292 | 39.9387 | 89.9805 | 40.2835 | 88.0471 | 99.7564 | 1256.441 | 3.6638
Log | 897 | 89.7 | 2012-10-22 20:32 | test_1800/59.2 | 250.2598 | 108.5253 | 59.0641 | 99.3095 | 0.49125 | 281.7113 | 3.0877 | 262.2969 | 457.3396 | 236.0112 | 1799.491 | 24.9709 | 22.787 | 62.5834 | 65.9265 | 167.5243 | 337.7648 | 39.9616 | 90.0013 | 39.9954 | 87.9621 | 99.8084 | 1252.43 | 3.6828
Log | 898 | 89.8 | 2012-10-22 20:38 | test_1800/59.2 | 248.6237 | 116.0928 | 59.2015 | 99.3061 | 0.51587 | 282.232 | 3.0976 | 262.8703 | 457.4528 | 238.1167 | 1801.214 | 24.9787 | 22.8149 | 62.6233 | 65.9111 | 167.1727 | 337.7676 | 40.0768 | 89.8713 | 39.7738 | 88.0045 | 99.8071 | 1262.394 | 3.7041
Log | 899 | 89.9 | 2012-10-22 20:44 | test_1800/59.2 | 248.0643 | 119.0258 | 59.1489 | 99.2987 | 0.52101 | 282.232 | 3.1085 | 262.6596 | 457.4528 | 238.4417 | 1800.716 | 24.9807 | 22.2931 | 62.7813 | 66.077 | 167.1696 | 338.0408 | 39.946 | 90.1317 | 40.3229 | 87.9989 | 99.828 | 1264.467 | 3.7042
Log | 900 | 90 | 2012-10-22 20:50 | test_1800/59.2 | 249.3481 | 120.0817 | 59.1415 | 99.3085 | 0.50972 | 281.5378 | 3.1027 | 262.9646 | 457.4529 | 237.1843 | 1799.696 | 24.9478 | 22.2757 | 62.9303 | 66.2253 | 167.1851 | 337.7928 | 40.0772 | 89.9886 | 40.1413 | 87.9798 | 99.8772 | 1258.511 | 3.7125
Log | 901 | 90.1 | 2012-10-22 20:56 | test_1800/59.2 | 249.3258 | 118.1826 | 59.1432 | 99.2987 | 0.53492 | 281.3642 | 3.1002 | 261.9059 | 457.4529 | 237.2126 | 1799.992 | 25.0038 | 22.2295 | 62.8615 | 66.147 | 167.0434 | 337.8084 | 40.148 | 89.958 | 40.0558 | 88.0275 | 99.9293 | 1258.455 | 3.6736
Log | 902 | 90.2 | 2012-10-22 21:02 | test_1800/59.2 | 250.9929 | 114.4322 | 59.3455 | 99.28 | 0.53866 | 282.5791 | 3.1111 | 264.1205 | 457.4528 | 236.4429 | 1799.792 | 24.9416 | 21.6047 | 63.149 | 66.446 | 167.5722 | 337.8217 | 40.0358 | 90.4625 | 40.5555 | 88.0878 | 100.015 | 1254.511 | 3.7266
Log | 903 | 90.3 | 2012-10-22 21:08 | test_1800/59.2 | 250.2601 | 112.3835 | 59.4644 | 99.28 | 0.50638 | 282.7527 | 3.1066 | 263.7496 | 457.4528 | 237.6103 | 1799.886 | 24.9886 | 21.6299 | 62.79 | 66.1274 | 167.6081 | 337.8481 | 40.0894 | 90.0754 | 39.9522 | 87.9992 | 99.9121 | 1260.639 | 3.7244
Log | 904 | 90.4 | 2012-10-22 21:14 | test_1800/59.2 | 249.942 | 114.5302 | 58.999 | 99.2943 | 0.49828 | 278.7608 | 3.0741 | 259.9928 | 457.877 | 236.0509 | 1800.737 | 24.9391 | 21.2874 | 62.7229 | 65.9911 | 161.6692 | 336.825 | 39.7246 | 88.9819 | 40.8369 | 87.9397 | 99.792 | 1251.773 | 3.649
Log | 905 | 90.5 | 2012-10-22 21:20 | test_1800/59.2 | 249.6923 | 117.3387 | 59.1302 | 99.295 | 0.52674 | 280.6699 | 3.117 | 261.771 | 458.8116 | 236.8122 | 1799.897 | 24.9775 | 21.2652 | 62.5341 | 65.7473 | 161.2152 | 336.8469 | 39.6917 | 89.9165 | 42.7801 | 88.0064 | 99.7268 | 1256.397 | 3.6689
Log | 906 | 90.6 | 2012-10-22 21:26 | test_1800/59.2 | 248.0592 | 118.1868 | 58.876 | 99.3007 | 0.52498 | 280.4964 | 3.1008 | 261.4868 | 459.2645 | 237.3467 | 1800.958 | 25.0282 | 21.2583 | 62.5646 | 65.7951 | 160.3369 | 337.245 | 39.9606 | 89.7817 | 42.8033 | 87.9924 | 99.7716 | 1258.491 | 3.6578
Log | 907 | 90.7 | 2012-10-22 21:32 | test_1800/59.2 | 248.5244 | 120.2038 | 58.986 | 99.2997 | 0.52842 | 280.3228 | 3.1154 | 261.5217 | 458.8116 | 237.3448 | 1800.775 | 24.9967 | 21.297 | 62.6711 | 65.9121 | 160.3053 | 337.2993 | 40.1047 | 90.0072 | 43.3383 | 87.9877 | 99.8304 | 1258.609 | 3.6709
Log | 908 | 90.8 | 2012-10-22 21:38 | test_1800/59.2 | 248.6975 | 119.8782 | 59.1249 | 99.2998 | 0.50509 | 280.4964 | 3.111 | 262.3055 | 458.3764 | 237.7383 | 1800.195 | 25.0466 | 21.2593 | 62.8041 | 66.0098 | 160.7459 | 337.3358 | 40.3163 | 90.0646 | 43.1546 | 87.9921 | 99.8375 | 1261.102 | 3.6919
Log | 909 | 90.9 | 2012-10-22 21:44 | test_1800/59.2 | 249.8755 | 120.2553 | 59.176 | 99.31 | 0.49527 | 279.2814 | 3.0841 | 261.0828 | 458.3587 | 236.8219 | 1799.908 | 24.9104 | 21.2434 | 62.8401 | 66.1039 | 160.4445 | 337.0362 | 39.9447 | 89.8831 | 43.0437 | 87.9925 | 99.8031 | 1256.44 | 3.6523
Log | 910 | 91 | 2012-10-22 21:50 | test_1800/59.2 | 250.7061 | 112.0615 | 59.3302 | 99.3148 | 0.53462 | 281.7113 | 3.1018 | 262.2862 | 458.3587 | 236.6522 | 1800.136 | 25.0294 | 21.3148 | 62.91 | 66.1954 | 161.2402 | 337.6138 | 39.9622 | 90.0593 | 43.0421 | 88.0225 | 99.8721 | 1255.381 | 3.6931
Log | 911 | 91.1 | 2012-10-22 21:56 | test_1800/59.2 | 249.9893 | 111.8969 | 59.4399 | 99.31 | 0.49716 | 282.0584 | 3.1154 | 263.3906 | 458.5852 | 237.7698 | 1799.501 | 24.9104 | 21.2196 | 62.7487 | 66.1041 | 161.941 | 337.4684 | 39.928 | 90.2045 | 43.1448 | 87.998 | 99.846 | 1261.755 | 3.7107
Log | 912 | 91.2 | 2012-10-22 22:02 | test_1800/59.2 | 250.5564 | 126.9144 | 59.2894 | 99.3115 | 0.50719 | 279.2814 | 3.0827 | 261.1048 | 458.9177 | 236.631 | 1799.94 | 24.9853 | 21.24 | 62.7584 | 65.9952 | 160.9802 | 337.4463 | 39.9657 | 90.0276 | 43.1835 | 87.9824 | 99.8792 | 1255.406 | 3.6644
Log | 913 | 91.3 | 2012-10-22 22:08 | test_1800/59.2 | 250.2592 | 118.8168 | 59.4271 | 99.3154 | 0.51471 | 281.3642 | 3.0813 | 262.5211 | 458.3602 | 237.4624 | 1799.4 | 25.0581 | 21.2391 | 62.762 | 65.9991 | 161.6924 | 337.5035 | 39.9465 | 90.275 | 43.3907 | 88.0127 | 99.911 | 1260.194 | 3.706
Log | 914 | 91.4 | 2012-10-22 22:14 | test_1800/59.2 | 248.8311 | 120.0091 | 59.0033 | 99.31 | 0.53054 | 278.9343 | 3.0912 | 260.6018 | 458.5185 | 237.1219 | 1799.593 | 25.0412 | 21.2131 | 62.6015 | 65.8163 | 160.6932 | 337.2763 | 39.9598 | 89.978 | 43.6257 | 88.0262 | 99.7653 | 1258.253 | 3.6475
Log | 915 | 91.5 | 2012-10-22 22:20 | test_1800/59.2 | 249.0457 | 119.974 | 59.1221 | 99.2967 | 0.52586 | 278.9343 | 3.1021 | 260.449 | 458.8116 | 237.3946 | 1799.791 | 24.9554 | 21.1977 | 62.6175 | 65.8335 | 161.0592 | 337.3872 | 40.0213 | 90.1622 | 43.5818 | 87.9812 | 99.8088 | 1259.561 | 3.6609
Log | 916 | 91.6 | 2012-10-22 22:26 | test_1800/59.2 | 249.3835 | 120.1271 | 59.0646 | 99.295 | 0.55405 | 278.7608 | 3.0911 | 260.1726 | 459.2645 | 236.8425 | 1799.844 | 25.0048 | 21.1428 | 62.635 | 65.8742 | 161.0983 | 337.4935 | 40.1201 | 90.055 | 43.492 | 88.0274 | 99.7926 | 1256.594 | 3.6432
Log | 917 | 91.7 | 2012-10-22 22:32 | test_1800/59.2 | 248.7697 | 127.9189 | 59.1103 | 99.3021 | 0.65145 | 279.8021 | 3.106 | 260.7716 | 459.2645 | 237.6107 | 1799.915 | 24.9306 | 21.1949 | 62.742 | 66.0543 | 160.83 | 337.741 | 40.2033 | 89.918 | 43.55 | 88.0161 | 99.7941 | 1260.62 | 3.6849
Log | 918 | 91.8 | 2012-10-22 22:38 | test_1800/59.2 | 248.1797 | 130.0222 | 59.2288 | 99.3062 | 0.59957 | 280.3228 | 3.1056 | 261.2223 | 459.2645 | 238.6529 | 1800.474 | 24.9658 | 21.16 | 62.8372 | 66.0883 | 161.3028 | 337.7812 | 40.0256 | 90.0547 | 43.6224 | 88.0075 | 99.8606 | 1265.757 | 3.7035
Log | 919 | 91.9 | 2012-10-22 22:44 | test_1800/59.2 | 248.7329 | 120.1515 | 59.1165 | 99.295 | 0.56209 | 279.455 | 3.0967 | 260.299 | 459.2645 | 237.6706 | 1800.42 | 24.9979 | 21.1563 | 62.8969 | 66.1282 | 160.981 | 337.6928 | 39.9291 | 89.9973 | 43.6729 | 87.9819 | 99.8919 | 1260.585 | 3.6703
Log | 920 | 92 | 2012-10-22 22:50 | test_1800/59.2 | 248.6758 | 122.0241 | 59.1924 | 99.2926 | 0.5546 | 279.8021 | 3.0979 | 260.7682 | 458.9715 | 238.0303 | 1799.453 | 25.0535 | 21.1746 | 62.7984 | 66.0508 | 161.5871 | 337.5001 | 39.8789 | 90.0966 | 43.7695 | 88.005 | 99.8427 | 1263.171 | 3.6908
Log | 921 | 92.1 | 2012-10-22 22:56 | test_1800/59.2 | 248.2802 | 118.8586 | 59.2947 | 99.2815 | 0.59148 | 279.9757 | 3.1161 | 261.1361 | 459.2645 | 238.8215 | 1800.64 | 25.048 | 21.1736 | 62.867 | 66.1349 | 161.3242 | 337.9019 | 39.9429 | 90.0121 | 43.6449 | 88.008 | 99.874 | 1266.534 | 3.6947
Log | 922 | 92.2 | 2012-10-22 23:02 | test_1800/59.2 | 249.3959 | 111.5768 | 59.1797 | 99.28 | 0.52691 | 278.9343 | 3.0813 | 260.6209 | 459.2645 | 237.2921 | 1799.751 | 25.0498 | 21.2155 | 62.7805 | 66.0425 | 161.3212 | 337.566 | 40.0295 | 90.0817 | 43.6647 | 87.9691 | 99.8644 | 1259.045 | 3.6826
Log | 923 | 92.3 | 2012-10-22 23:08 | test_1800/59.2 | 249.3927 | 105.3983 | 59.4231 | 99.2802 | 0.49046 | 280.1493 | 3.0926 | 261.5188 | 459.2645 | 238.2714 | 1800.169 | 25.0285 | 21.2436 | 62.8394 | 66.0479 | 161.6971 | 337.3485 | 40.0079 | 90.1346 | 43.8546 | 87.9898 | 99.8198 | 1263.947 | 3.7129
Log | 924 | 92.4 | 2012-10-22 23:14 | test_1800/59.2 | 248.236 | 116.4991 | 59.1974 | 99.2823 | 0.56869 | 280.1493 | 3.1018 | 261.0136 | 459.2645 | 238.4722 | 1800.816 | 25.0206 | 21.2783 | 62.7649 | 66.0158 | 161.7452 | 337.6371 | 40.1995 | 89.9807 | 43.6586 | 87.9532 | 99.7856 | 1264.558 | 3.7257
Log | 925 | 92.5 | 2012-10-22 23:20 | test_1800/59.2 | 248.7246 | 121.4465 | 59.328 | 99.2853 | 0.59865 | 280.6699 | 3.1082 | 261.0847 | 459.2646 | 238.5287 | 1801.18 | 25.017 | 21.3032 | 62.7547 | 66.003 | 161.8696 | 337.6557 | 40.0683 | 89.9745 | 43.5541 | 88.0002 | 99.8048 | 1264.602 | 3.7284
Log | 926 | 92.6 | 2012-10-22 23:26 | test_1800/59.2 | 250.1171 | 114.1149 | 59.2521 | 99.28 | 0.5464 | 279.6286 | 3.1077 | 261.3611 | 459.0381 | 236.8973 | 1799.716 | 25.0465 | 21.2444 | 62.734 | 66.0045 | 162.0366 | 337.3211 | 39.8653 | 89.9975 | 43.6744 | 87.994 | 99.8173 | 1256.975 | 3.7244
Log | 927 | 92.7 | 2012-10-22 23:32 | test_1800/59.2 | 248.5099 | 107.534 | 59.1318 | 99.28 | 0.53575 | 279.9757 | 3.1072 | 260.8798 | 459.2646 | 237.9453 | 1799.917 | 25.0435 | 21.256 | 62.6217 | 65.9055 | 161.4686 | 337.1251 | 39.8219 | 89.8993 | 43.7037 | 88.0203 | 99.7957 | 1262.394 | 3.7192
Log | 928 | 92.8 | 2012-10-22 23:38 | test_1800/59.2 | 249.4587 | 115.9732 | 59.3235 | 99.2801 | 0.55923 | 279.8021 | 3.0879 | 260.9269 | 459.2646 | 237.8089 | 1800.004 | 25.0639 | 21.2958 | 62.6775 | 65.9308 | 161.7716 | 337.7412 | 39.6513 | 90.118 | 44.0223 | 88.0077 | 99.8237 | 1261.609 | 3.733
Log | 929 | 92.9 | 2012-10-22 23:44 | test_1800/59.2 | 249.5466 | 109.1672 | 59.281 | 99.2806 | 0.56406 | 279.6286 | 3.1011 | 261.3185 | 459.2645 | 237.5548 | 1799.546 | 24.9766 | 21.2182 | 62.6385 | 65.9261 | 162.1447 | 337.4174 | 40.0713 | 89.9646 | 43.784 | 87.9841 | 99.7956 | 1260.582 | 3.7476
Log | 930 | 93 | 2012-10-22 23:50 | test_1800/59.2 | 248.1801 | 104.3307 | 59.2665 | 99.2854 | 0.5495 | 281.0171 | 3.1074 | 261.5183 | 459.2645 | 238.8043 | 1800.877 | 25.5577 | 21.3208 | 62.781 | 66.066 | 162.2793 | 337.8808 | 40.0661 | 90.1158 | 43.8467 | 88.0195 | 99.8396 | 1266.276 | 3.7327
Log | 931 | 93.1 | 2012-10-22 23:56 | test_1800/59.2 | 248.2361 | 100.9113 | 59.3404 | 99.2857 | 0.49258 | 281.1906 | 3.1422 | 263.0313 | 459.2645 | 239.0484 | 1800.517 | 25.1392 | 21.2748 | 62.8587 | 66.0998 | 162.8824 | 337.4974 | 40.2027 | 90.2122 | 43.6527 | 87.9812 | 99.8744 | 1267.824 | 3.7464
Log | 932 | 93.2 | 2012-10-23 00:02 | test_1800/59.2 | 249.6985 | 104.9444 | 59.3014 | 99.2823 | 0.50592 | 279.455 | 3.0912 | 261.1415 | 459.2646 | 237.4919 | 1799.812 | 24.9749 | 21.2515 | 62.7768 | 66.0049 | 160.9723 | 337.175 | 40.1253 | 89.9488 | 44.1997 | 88.0109 | 99.8682 | 1260.062 | 3.6909
Log | 933 | 93.3 | 2012-10-23 00:08 | test_1800/59.2 | 248.4294 | 102.5336 | 59.1303 | 99.288 | 0.51474 | 279.8021 | 3.1051 | 261.2457 | 459.2646 | 238.0166 | 1800.065 | 25.0361 | 21.2108 | 62.6432 | 65.9034 | 160.6622 | 337.1722 | 39.9202 | 90.0424 | 44.4532 | 87.9447 | 99.8489 | 1262.669 | 3.6966
Log | 934 | 93.4 | 2012-10-23 00:14 | test_1800/59.2 | 248.04 | 106.1087 | 59.1231 | 99.2802 | 0.53154 | 280.4964 | 3.1073 | 261.1972 | 459.2646 | 238.361 | 1800.495 | 24.9966 | 21.2362 | 62.6305 | 65.9143 | 160.6205 | 337.2492 | 39.8722 | 90.106 | 44.712 | 88.0154 | 99.762 | 1264.194 | 3.6854
Log | 935 | 93.5 | 2012-10-23 00:20 | test_1800/59.2 | 248.0447 | 102.1722 | 59.1526 | 99.2803 | 0.5115 | 279.9757 | 3.1033 | 261.3596 | 460.1137 | 238.4756 | 1800.462 | 24.9543 | 21.2444 | 62.681 | 65.9354 | 161.0139 | 337.1439 | 39.9488 | 90.0092 | 44.356 | 88.0043 | 99.7228 | 1264.825 | 3.7035
Log | 936 | 93.6 | 2012-10-23 00:26 | test_1800/59.2 | 248.428 | 106.01 | 59.2298 | 99.28 | 0.49052 | 280.1493 | 3.098 | 261.4786 | 459.7175 | 238.4183 | 1799.997 | 25.0351 | 21.2351 | 62.9206 | 66.132 | 161.4256 | 337.2911 | 40.043 | 90.1611 | 44.3773 | 88.0362 | 99.8345 | 1264.848 | 3.6911
Log | 937 | 93.7 | 2012-10-23 00:32 | test_1800/59.2 | 248.4272 | 109.2062 | 59.1159 | 99.28 | 0.48791 | 280.4964 | 3.0973 | 261.0135 | 459.6679 | 237.9606 | 1799.685 | 24.9262 | 21.2533 | 62.9267 | 66.2111 | 161.1147 | 336.9205 | 40.2071 | 89.9424 | 44.0926 | 87.9658 | 99.7957 | 1262.638 | 3.6795
Log | 938 | 93.8 | 2012-10-23 00:38 | test_1800/59.2 | 247.5499 | 113.4723 | 59.1365 | 99.2653 | 0.53983 | 281.0171 | 3.1005 | 261.3696 | 460.1703 | 238.8871 | 1800.765 | 25.0105 | 21.1917 | 62.8058 | 66.1464 | 161.4053 | 337.0573 | 40.0733 | 89.9558 | 44.0532 | 88.0048 | 99.8276 | 1266.794 | 3.7017
Log | 939 | 93.9 | 2012-10-23 00:44 | test_1800/59.2 | 250.4421 | 112.2152 | 59.4639 | 99.2657 | 0.52139 | 279.9757 | 3.0838 | 260.8568 | 459.2646 | 237.4356 | 1800.133 | 25.0032 | 21.1386 | 62.7694 | 66.0151 | 161.4305 | 337.3284 | 40.0179 | 89.9929 | 44.0051 | 87.9841 | 99.7764 | 1259.539 | 3.6842
Log | 940 | 94 | 2012-10-23 00:50 | test_1800/59.2 | 249.2336 | 103.4546 | 59.1996 | 99.265 | 0.47584 | 280.1493 | 3.105 | 260.9803 | 460.1189 | 237.5263 | 1799.469 | 24.9755 | 21.1926 | 62.5282 | 65.8158 | 161.8093 | 337.0011 | 39.9948 | 90.0502 | 44.0506 | 87.9876 | 99.7925 | 1260.485 | 3.6876
Log | 941 | 94.1 | 2012-10-23 00:56 | test_1800/59.2 | 248.252 | 106.1658 | 59.1626 | 99.2746 | 0.49779 | 280.4964 | 3.0813 | 260.7337 | 460.1709 | 238.3168 | 1800.838 | 24.95 | 21.1844 | 62.5298 | 65.8356 | 161.4685 | 337.003 | 39.9616 | 89.9318 | 44.0057 | 87.965 | 99.7762 | 1263.719 | 3.6855
Log | 942 | 94.2 | 2012-10-23 01:02 | test_1800/59.2 | 248.2523 | 103.9953 | 59.1322 | 99.2824 | 0.46084 | 279.455 | 3.0899 | 260.8954 | 460.1703 | 238.1939 | 1799.953 | 25.0541 | 21.1495 | 62.6494 | 65.8924 | 161.8428 | 336.7617 | 39.8969 | 90.0919 | 44.0911 | 87.996 | 99.7534 | 1263.688 | 3.6734
Log | 943 | 94.3 | 2012-10-23 01:08 | test_1800/59.2 | 249.4698 | 105.8016 | 59.2193 | 99.2842 | 0.53033 | 279.9757 | 3.1121 | 261.1963 | 460.1703 | 237.3808 | 1799.694 | 25.0324 | 21.177 | 62.7509 | 66.0009 | 162.1976 | 337.0232 | 39.9769 | 90.0929 | 43.9461 | 87.989 | 99.8112 | 1259.555 | 3.6909
Log | 944 | 94.4 | 2012-10-23 01:14 | test_1800/59.2 | 248.4703 | 123.4326 | 59.1476 | 99.2783 | 0.63649 | 279.9757 | 3.0959 | 260.931 | 460.1598 | 238.0471 | 1800.699 | 24.9589 | 21.1574 | 62.8047 | 66.0922 | 161.8711 | 337.0687 | 40.0829 | 89.9181 | 43.8346 | 88.0027 | 99.9005 | 1262.386 | 3.6873
Log | 945 | 94.5 | 2012-10-23 01:20 | test_1800/59.2 | 249.2576 | 110.3637 | 59.3291 | 99.2746 | 0.52993 | 280.8435 | 3.0975 | 261.3531 | 460.1703 | 238.023 | 1800.159 | 24.9125 | 21.164 | 62.7757 | 66.0651 | 161.9789 | 336.7094 | 40.071 | 90.0083 | 43.9829 | 87.993 | 99.806 | 1262.637 | 3.7118
Log | 946 | 94.6 | 2012-10-23 01:26 | test_1800/59.2 | 249.698 | 104.7726 | 59.3088 | 99.2763 | 0.48606 | 279.455 | 3.1023 | 261.0949 | 460.1276 | 237.5221 | 1799.437 | 25.0331 | 21.1126 | 62.8748 | 66.1345 | 161.5052 | 336.717 | 40.0447 | 89.956 | 44.2062 | 87.9959 | 99.8829 | 1260.485 | 3.6682
Log | 947 | 94.7 | 2012-10-23 01:32 | test_1800/59.2 | 249.2309 | 106.9292 | 59.2162 | 99.2745 | 0.52456 | 279.8021 | 3.0923 | 261.1961 | 460.1695 | 237.5958 | 1799.84 | 25.0485 | 21.1217 | 62.861 | 66.1088 | 161.1826 | 336.7202 | 39.9827 | 90.0805 | 44.4059 | 87.9931 | 99.9586 | 1260.594 | 3.6765
Log | 948 | 94.8 | 2012-10-23 01:38 | test_1800/59.2 | 248.6745 | 108.9264 | 59.102 | 99.2704 | 0.50751 | 280.1493 | 3.0924 | 260.9985 | 460.117 | 237.6679 | 1799.671 | 25.0054 | 21.1169 | 62.7916 | 66.0509 | 161.5362 | 336.8499 | 40.0453 | 90.1414 | 44.2214 | 87.9974 | 99.7697 | 1261.095 | 3.6973
Log | 949 | 94.9 | 2012-10-23 01:44 | test_1800/59.2 | 248.4621 | 119.9108 | 59.1253 | 99.2796 | 0.58527 | 280.6699 | 3.0956 | 261.2369 | 460.1704 | 237.965 | 1799.32 | 24.9686 | 21.1744 | 62.8807 | 66.1237 | 161.5417 | 337.0867 | 40.0484 | 89.9938 | 44.2568 | 88.0463 | 99.921 | 1262.918 | 3.6927
Log | 950 | 95 | 2012-10-23 01:50 | test_1800/59.2 | 247.5069 | 116.7618 | 59.1184 | 99.2784 | 0.56993 | 279.9757 | 3.0906 | 260.8293 | 460.1703 | 238.8554 | 1800.532 | 25.0153 | 21.2042 | 62.8648 | 66.0434 | 161.1935 | 337.0772 | 39.9631 | 89.9937 | 44.3048 | 88.0135 | 99.8896 | 1266.79 | 3.6943
Log | 951 | 95.1 | 2012-10-23 01:56 | test_1800/59.2 | 248.8517 | 106.7682 | 59.1225 | 99.272 | 0.49391 | 279.2814 | 3.1016 | 260.954 | 460.1703 | 237.5811 | 1799.56 | 25.0617 | 21.2629 | 62.7454 | 66.0373 | 161.5474 | 336.7464 | 39.958 | 90.0808 | 44.3143 | 88.0496 | 99.8461 | 1260.712 | 3.6885
Log | 952 | 95.2 | 2012-10-23 02:02 | test_1800/59.2 | 249.1928 | 107.604 | 59.3036 | 99.28 | 0.52227 | 281.0171 | 3.1063 | 261.5632 | 460.1703 | 237.9828 | 1799.813 | 25.0502 | 21.3115 | 62.7374 | 65.9787 | 161.191 | 337.0661 | 40.0926 | 89.9692 | 44.4415 | 88.0198 | 99.943 | 1262.666 | 3.7063
Log | 953 | 95.3 | 2012-10-23 02:08 | test_1800/59.2 | 247.9892 | 116.6207 | 59.0256 | 99.2919 | 0.52217 | 280.4964 | 3.1039 | 261.4711 | 460.1704 | 238.0167 | 1799.904 | 25.0306 | 21.2856 | 62.4963 | 65.8186 | 161.2929 | 337.0771 | 40.0517 | 90.0066 | 44.5046 | 88.0071 | 99.8149 | 1262.782 | 3.7045
Log | 954 | 95.4 | 2012-10-23 02:14 | test_1800/59.2 | 249.285 | 115.7305 | 59.2319 | 99.2896 | 0.54343 | 279.455 | 3.1062 | 260.8615 | 460.1703 | 237.6074 | 1799.968 | 25.008 | 21.2907 | 62.591 | 65.8641 | 161.5383 | 337.0668 | 39.9367 | 90.0779 | 44.352 | 88.0174 | 99.8227 | 1260.566 | 3.6815
Log | 955 | 95.5 | 2012-10-23 02:20 | test_1800/59.2 | 249.227 | 120.3373 | 59.2133 | 99.2857 | 0.59158 | 279.8021 | 3.1011 | 260.6853 | 460.1704 | 237.5879 | 1799.764 | 24.9915 | 21.3282 | 62.6139 | 65.8828 | 161.9067 | 336.8788 | 39.9835 | 90.0206 | 44.1345 | 87.9814 | 99.8419 | 1260.606 | 3.6824
Log | 956 | 95.6 | 2012-10-23 02:26 | test_1800/59.2 | 249.6591 | 119.9796 | 59.328 | 99.295 | 0.5788 | 280.8435 | 3.1134 | 261.6648 | 460.1704 | 237.6361 | 1800.007 | 25.0052 | 21.346 | 62.7708 | 66.0593 | 162.0604 | 337.0844 | 39.9449 | 90.1764 | 44.211 | 87.9847 | 99.8518 | 1260.691 | 3.7052
Log | 957 | 95.7 | 2012-10-23 02:32 | test_1800/59.2 | 249.6804 | 110.9295 | 59.1243 | 99.295 | 0.47602 | 279.455 | 3.0819 | 260.9745 | 460.1703 | 236.8 | 1799.032 | 24.9884 | 21.2816 | 62.87 | 66.1215 | 161.5615 | 336.6628 | 40.059 | 89.807 | 43.7968 | 87.979 | 99.8893 | 1256.936 | 3.673
Log | 958 | 95.8 | 2012-10-23 02:38 | test_1800/59.2 | 249.0587 | 110.8787 | 59.0795 | 99.2908 | 0.48818 | 279.6286 | 3.104 | 260.9762 | 461.0231 | 237.2111 | 1799.905 | 24.9993 | 21.2925 | 62.6831 | 65.9893 | 161.571 | 336.8594 | 39.8734 | 89.9919 | 44.1122 | 87.9906 | 99.845 | 1258.508 | 3.6872
Log | 959 | 95.9 | 2012-10-23 02:44 | test_1800/59.2 | 248.0254 | 115.4834 | 59.0627 | 99.295 | 0.53547 | 279.9757 | 3.1007 | 261.1901 | 460.2708 | 238.1317 | 1800.826 | 24.9362 | 21.2837 | 62.7314 | 66.0218 | 161.6001 | 337.0597 | 39.9914 | 90.0055 | 44.1007 | 88.0328 | 99.8479 | 1262.746 | 3.6928
Log | 960 | 96 | 2012-10-23 02:50 | test_1800/59.2 | 249.3679 | 106.1529 | 59.3211 | 99.295 | 0.47719 | 280.4964 | 3.1041 | 260.9307 | 460.1775 | 237.886 | 1800.599 | 24.9825 | 21.3016 | 62.7014 | 66.0387 | 161.2284 | 336.7661 | 40.0179 | 89.8737 | 44.0872 | 88.0047 | 99.7848 | 1261.601 | 3.6933
Log | 961 | 96.1 | 2012-10-23 02:56 | test_1800/59.2 | 249.4398 | 109.9641 | 59.2131 | 99.3082 | 0.49847 | 279.455 | 3.0999 | 260.8047 | 460.1704 | 237.3844 | 1799.693 | 24.9502 | 21.2991 | 62.8065 | 66.0386 | 161.2407 | 336.9362 | 40.0799 | 90.0007 | 44.2009 | 87.9926 | 99.9701 | 1259.576 | 3.6779
Log | 962 | 96.2 | 2012-10-23 03:02 | test_1800/59.2 | 250.6025 | 106.6578 | 59.3657 | 99.3103 | 0.46327 | 279.6286 | 3.0876 | 260.7564 | 460.1704 | 236.8919 | 1799.518 | 25.0094 | 21.3096 | 62.6142 | 65.9489 | 161.2398 | 336.7683 | 40.0761 | 90.003 | 44.175 | 88.0099 | 99.8755 | 1257.085 | 3.6738
Log | 963 | 96.3 | 2012-10-23 03:08 | test_1800/59.2 | 248.8413 | 105.1849 | 59.1214 | 99.31 | 0.44464 | 279.8021 | 3.095 | 260.8992 | 460.1758 | 237.5868 | 1799.788 | 24.9938 | 21.2461 | 62.601 | 65.8641 | 161.5459 | 336.7939 | 39.9282 | 90.0229 | 44.1724 | 87.9902 | 99.8214 | 1260.583 | 3.6793
Log | 964 | 96.4 | 2012-10-23 03:14 | test_1800/59.2 | 248.2135 | 107.382 | 59.071 | 99.3045 | 0.46269 | 281.0171 | 3.1037 | 261.3631 | 460.3969 | 237.9846 | 1799.801 | 24.985 | 21.2365 | 62.6371 | 65.8809 | 161.9476 | 336.8809 | 40.0074 | 90.0239 | 44.0064 | 88.0061 | 99.8176 | 1262.685 | 3.6958
Log | 965 | 96.5 | 2012-10-23 03:20 | test_1800/59.2 | 249.248 | 109.598 | 59.2165 | 99.3077 | 0.49757 | 279.2814 | 3.0979 | 260.6833 | 460.1704 | 237.5806 | 1800.493 | 25.001 | 21.237 | 62.7726 | 66.0197 | 161.6002 | 336.773 | 39.8697 | 89.884 | 43.8536 | 88.0127 | 99.889 | 1260.056 | 3.6931
Log | 966 | 96.6 | 2012-10-23 03:26 | test_1800/59.2 | 248.7375 | 113.5687 | 59.2161 | 99.2876 | 0.53668 | 280.1493 | 3.1062 | 261.5957 | 461.0762 | 238.0665 | 1800.125 | 24.9517 | 21.2561 | 62.6486 | 65.9331 | 161.9512 | 337.1387 | 39.8188 | 90.0918 | 44.0326 | 87.9727 | 99.8832 | 1262.892 | 3.6938
Log | 967 | 96.7 | 2012-10-23 03:32 | test_1800/59.2 | 249.9765 | 120.67 | 59.2433 | 99.285 | 0.59832 | 279.6286 | 3.0873 | 261.0688 | 461.0762 | 236.9955 | 1799.743 | 25.0256 | 21.2514 | 62.7264 | 66.034 | 162.3153 | 337.3283 | 39.9161 | 90.0433 | 43.7905 | 87.9843 | 99.8813 | 1257.477 | 3.6758
Log | 968 | 96.8 | 2012-10-23 03:38 | test_1800/59.2 | 248.198 | 117.241 | 59.0513 | 99.2926 | 0.51364 | 279.6286 | 3.1018 | 261.4927 | 461.0267 | 237.92 | 1800.096 | 24.9469 | 21.2555 | 62.6935 | 65.9671 | 162.2857 | 336.9785 | 40.1039 | 89.8492 | 43.7138 | 88.0045 | 99.8611 | 1262.134 | 3.6986
Log | 969 | 96.9 | 2012-10-23 03:44 | test_1800/59.2 | 248.8263 | 115.5512 | 59.1336 | 99.31 | 0.52989 | 279.9757 | 3.1077 | 261.3204 | 461.0834 | 237.6502 | 1799.853 | 24.9031 | 21.2145 | 62.6448 | 65.9646 | 161.9586 | 336.7936 | 40.1427 | 89.8748 | 43.7464 | 87.9727 | 99.8063 | 1260.874 | 3.6906
Log | 970 | 97 | 2012-10-23 03:50 | test_1800/59.2 | 249.7899 | 113.705 | 59.1441 | 99.3064 | 0.51829 | 279.9757 | 3.0869 | 261.1126 | 461.0763 | 236.7755 | 1799.52 | 24.9936 | 21.2858 | 62.6762 | 65.9446 | 161.6355 | 336.6178 | 40.1028 | 90.008 | 43.9496 | 88.0064 | 99.821 | 1256.465 | 3.6871
Log | 971 | 97.1 | 2012-10-23 03:56 | test_1800/59.2 | 249.3463 | 115.0821 | 59.3454 | 99.31 | 0.52058 | 280.4964 | 3.106 | 261.5095 | 461.0762 | 238.0041 | 1800.009 | 24.9581 | 21.2326 | 62.7336 | 65.9981 | 162.1397 | 336.713 | 39.8655 | 90.0721 | 43.9343 | 87.9795 | 99.8243 | 1262.642 | 3.6932
Log | 972 | 97.2 | 2012-10-23 04:02 | test_1800/59.2 | 248.7062 | 121.5838 | 59.1509 | 99.3047 | 0.5426 | 279.8021 | 3.0873 | 261.5831 | 461.0679 | 237.8344 | 1800.184 | 25.0053 | 21.215 | 62.7602 | 66.0528 | 162.3497 | 336.8479 | 39.7563 | 90.0293 | 43.739 | 87.9801 | 99.792 | 1261.619 | 3.695
Log | 973 | 97.3 | 2012-10-23 04:08 | test_1800/59.2 | 249.2898 | 125.3349 | 59.2126 | 99.3001 | 0.60976 | 280.3228 | 3.0912 | 261.3313 | 461.0196 | 237.5252 | 1799.726 | 24.9765 | 21.2153 | 62.7175 | 66.0502 | 162.374 | 336.849 | 39.8913 | 89.9523 | 43.6732 | 87.9901 | 99.7932 | 1260.299 | 3.6937
Log | 974 | 97.4 | 2012-10-23 04:14 | test_1800/59.2 | 249.7796 | 121.7336 | 59.4257 | 99.2995 | 0.59211 | 280.3228 | 3.0937 | 262.0011 | 460.6234 | 237.9126 | 1800.224 | 24.9954 | 21.1077 | 62.8794 | 66.1155 | 162.3879 | 337.2194 | 40.374 | 89.9895 | 43.3418 | 88.0272 | 99.9357 | 1262.006 | 3.7083
Log | 975 | 97.5 | 2012-10-23 04:20 | test_1800/59.2 | 250.0178 | 113.1192 | 59.328 | 99.2845 | 0.49209 | 280.3228 | 3.0909 | 261.8377 | 461.0762 | 237.295 | 1799.98 | 24.9286 | 21.1976 | 62.7886 | 66.0068 | 161.797 | 336.5452 | 40.1776 | 89.9412 | 43.5101 | 88.0036 | 99.8405 | 1258.9 | 3.7041
Log | 976 | 97.6 | 2012-10-23 04:26 | test_1800/59.2 | 250.1731 | 114.8385 | 59.3388 | 99.28 | 0.48808 | 279.8021 | 3.09 | 261.2609 | 461.0762 | 237.1909 | 1799.561 | 24.9911 | 21.153 | 62.7171 | 65.9789 | 161.7628 | 336.539 | 39.7956 | 90.1255 | 43.5561 | 87.9732 | 99.8088 | 1258.641 | 3.6863
Log | 977 | 97.7 | 2012-10-23 04:32 | test_1800/59.2 | 249.7286 | 118.0639 | 59.2238 | 99.265 | 0.50586 | 280.3228 | 3.1013 | 261.8113 | 460.7507 | 237.1525 | 1799.316 | 24.9885 | 21.1725 | 62.7293 | 66.029 | 161.7269 | 336.5756 | 39.7088 | 90.0495 | 43.6589 | 88.0032 | 99.9191 | 1258.609 | 3.701
Log | 978 | 97.8 | 2012-10-23 04:38 | test_1800/59.2 | 251.146 | 126.8069 | 59.4076 | 99.2516 | 0.56076 | 278.9343 | 3.0832 | 260.6773 | 461.0762 | 236.5459 | 1799.293 | 24.9836 | 21.1509 | 62.6548 | 65.9984 | 161.3991 | 336.5661 | 39.8724 | 90.0041 | 43.4053 | 87.981 | 99.8615 | 1255.405 | 3.664
Log | 979 | 97.9 | 2012-10-23 04:44 | test_1800/59.2 | 249.0578 | 125.4099 | 59.2106 | 99.265 | 0.54429 | 280.3228 | 3.104 | 261.5251 | 461.0762 | 237.7383 | 1801.135 | 24.9866 | 21.1043 | 62.7445 | 65.9602 | 162.0556 | 336.8737 | 40.0412 | 90.1063 | 43.3237 | 87.989 | 99.8723 | 1260.444 | 3.689
Log | 980 | 98 | 2012-10-23 04:50 | test_1800/59.2 | 248.8286 | 128.9028 | 59.1081 | 99.2409 | 0.60365 | 280.1493 | 3.091 | 261.1986 | 461.0763 | 237.5454 | 1800.074 | 25.0837 | 21.1918 | 62.7068 | 66.0033 | 162.4768 | 336.9472 | 39.9684 | 90.0342 | 42.9726 | 87.9963 | 99.829 | 1260.162 | 3.7028
Log | 981 | 98.1 | 2012-10-23 04:56 | test_1800/59.2 | 249.7939 | 132.7856 | 59.1434 | 99.2068 | 0.63041 | 279.6286 | 3.0836 | 260.7635 | 461.0763 | 236.7688 | 1799.501 | 25.0282 | 21.3171 | 62.8661 | 66.1355 | 162.497 | 336.972 | 40.151 | 89.9892 | 42.7849 | 88.0081 | 99.8652 | 1256.443 | 3.676
Log | 982 | 98.2 | 2012-10-23 05:02 | test_1800/59.2 | 248.397 | 133.1843 | 59.1902 | 99.2401 | 0.61049 | 281.1906 | 3.1031 | 261.8509 | 461.0762 | 238.2889 | 1800.119 | 24.9429 | 21.3805 | 62.8823 | 66.1775 | 162.4995 | 336.6237 | 40.2025 | 89.9945 | 42.7998 | 88.0008 | 99.9586 | 1264.076 | 3.7105
Log | 983 | 98.3 | 2012-10-23 05:08 | test_1800/59.2 | 249.6437 | 131.787 | 59.2133 | 99.2053 | 0.54917 | 279.6286 | 3.0889 | 260.8619 | 461.0763 | 237.1912 | 1799.739 | 25.0152 | 21.327 | 62.7448 | 66.0485 | 162.3582 | 336.6239 | 39.923 | 90.0047 | 42.7227 | 88.0081 | 99.822 | 1258.518 | 3.6788
Log | 984 | 98.4 | 2012-10-23 05:14 | test_1800/59.2 | 250.5523 | 129.9417 | 59.2373 | 99.2052 | 0.55277 | 279.1079 | 3.0775 | 260.4739 | 460.6224 | 236.4269 | 1799.675 | 25.0126 | 21.3907 | 62.7775 | 66.0576 | 162.5293 | 336.6559 | 39.9165 | 89.9344 | 42.3939 | 88.0265 | 99.9268 | 1254.508 | 3.6857
Log | 985 | 98.5 | 2012-10-23 05:20 | test_1800/59.2 | 248.5454 | 128.4995 | 59.1263 | 99.19 | 0.52782 | 280.3228 | 3.106 | 261.2249 | 461.0762 | 237.8893 | 1800.027 | 25.0218 | 21.39 | 62.7415 | 66.012 | 161.5046 | 336.6759 | 40.0007 | 89.8926 | 42.7576 | 88.0141 | 99.8579 | 1262.02 | 3.7021
Log | 986 | 98.6 | 2012-10-23 05:26 | test_1800/59.2 | 248.6449 | 129.8084 | 59.1589 | 99.19 | 0.53167 | 281.1906 | 3.1155 | 261.8005 | 461.0762 | 237.9252 | 1800.142 | 24.8262 | 21.3826 | 62.6371 | 65.9144 | 161.1562 | 336.3549 | 40.0691 | 89.9398 | 42.9918 | 88.0092 | 99.935 | 1262.13 | 3.716
Log | 987 | 98.7 | 2012-10-23 05:32 | test_1800/59.2 | 249.4941 | 119.2004 | 59.1259 | 99.2103 | 0.44196 | 279.9757 | 3.091 | 260.9243 | 461.0763 | 236.9831 | 1799.467 | 24.9922 | 21.356 | 62.5143 | 65.7824 | 160.7914 | 336.0097 | 40.0096 | 90.0589 | 43.1016 | 87.9496 | 99.9234 | 1257.604 | 3.6936
Log | 988 | 98.8 | 2012-10-23 05:38 | test_1800/59.2 | 249.8165 | 120.889 | 59.3453 | 99.216 | 0.45682 | 280.3228 | 3.1064 | 261.4138 | 461.0763 | 237.5557 | 1799.923 | 25.0676 | 21.3666 | 62.528 | 65.8117 | 160.9972 | 336.3603 | 39.9622 | 89.9921 | 43.0258 | 88.024 | 99.8391 | 1260.323 | 3.7116
Log | 989 | 98.9 | 2012-10-23 05:44 | test_1800/59.2 | 249.0583 | 122.8464 | 59.287 | 99.2032 | 0.51268 | 280.4964 | 3.1094 | 261.5212 | 461.9821 | 238.0448 | 1800.302 | 24.974 | 21.3062 | 62.5788 | 65.9082 | 160.8062 | 336.3493 | 39.8207 | 90.0566 | 43.1896 | 87.9863 | 99.8785 | 1262.652 | 3.7113
Log | 990 | 99 | 2012-10-23 05:50 | test_1800/59.2 | 249.6182 | 128.6264 | 59.1078 | 99.1696 | 0.55023 | 279.9757 | 3.1033 | 261.008 | 461.98 | 236.7929 | 1799.682 | 25.016 | 21.3239 | 62.6008 | 66.0236 | 160.7869 | 336.3337 | 39.8716 | 89.8599 | 42.8305 | 87.9757 | 99.8681 | 1256.444 | 3.6931
Log | 991 | 99.1 | 2012-10-23 05:56 | test_1800/59.2 | 249.912 | 130.107 | 59.1758 | 99.16 | 0.54436 | 279.8021 | 3.0892 | 260.9904 | 461.4725 | 236.7865 | 1799.602 | 25.03 | 21.3045 | 62.6077 | 66.0076 | 160.3234 | 336.6766 | 39.9406 | 89.8764 | 43.1272 | 88.0004 | 99.909 | 1256.467 | 3.7003
Log | 992 | 99.2 | 2012-10-23 06:02 | test_1800/59.2 | 250.2056 | 137.0246 | 59.2113 | 99.168 | 0.63256 | 280.6699 | 3.112 | 261.1816 | 461.8613 | 236.6507 | 1799.718 | 24.9791 | 21.3294 | 62.7037 | 66.0038 | 160.4673 | 337.0767 | 39.9388 | 90.0315 | 43.1845 | 88.0103 | 99.8681 | 1255.665 | 3.6914
Log | 993 | 99.3 | 2012-10-23 06:08 | test_1800/59.2 | 250.3308 | 122.5376 | 59.172 | 99.1897 | 0.5231 | 279.6286 | 3.081 | 260.7467 | 461.9821 | 236.3752 | 1799.339 | 25.0136 | 21.341 | 62.5872 | 65.9659 | 160.1155 | 336.7254 | 40.0184 | 89.9536 | 43.2035 | 88.0267 | 99.8078 | 1254.467 | 3.6809
Log | 994 | 99.4 | 2012-10-23 06:14 | test_1800/59.2 | 249.2518 | 119.6565 | 59.1147 | 99.1828 | 0.49654 | 279.9757 | 3.1085 | 261.2281 | 461.4088 | 237.1684 | 1799.993 | 25.0193 | 21.3054 | 62.6307 | 65.9155 | 160.4683 | 336.7068 | 40.1097 | 90.1382 | 43.3308 | 88.0544 | 99.8895 | 1258.219 | 3.6986
Log | 995 | 99.5 | 2012-10-23 06:20 | test_1800/59.2 | 250.4193 | 119.5406 | 59.3454 | 99.16 | 0.50947 | 280.4964 | 3.0898 | 261.8564 | 461.8134 | 236.9841 | 1801.316 | 25.0465 | 21.3165 | 62.7246 | 66.018 | 160.7663 | 336.6917 | 40.0769 | 89.978 | 43.0138 | 88.0208 | 99.8836 | 1256.319 | 3.7203
Log | 996 | 99.6 | 2012-10-23 06:26 | test_1800/59.2 | 250.4008 | 115.0364 | 59.2206 | 99.145 | 0.4574 | 279.9757 | 3.1014 | 261.2539 | 461.9821 | 236.5034 | 1799.914 | 25.0587 | 21.2926 | 62.6947 | 65.9721 | 160.1284 | 336.3769 | 39.908 | 89.8147 | 43.1238 | 87.957 | 99.8611 | 1254.747 | 3.6823
Log | 997 | 99.7 | 2012-10-23 06:32 | test_1800/59.2 | 249.2163 | 119.3432 | 59.1856 | 99.13 | 0.52759 | 280.4964 | 3.1055 | 261.6724 | 461.9821 | 237.487 | 1799.781 | 25.0171 | 21.2847 | 62.5444 | 65.8778 | 160.4599 | 336.6656 | 39.8444 | 90.0636 | 43.1973 | 88.0038 | 99.8986 | 1260.059 | 3.6989
Log | 998 | 99.8 | 2012-10-23 06:38 | test_1800/59.2 | 250.2603 | 128.7894 | 59.1617 | 99.1246 | 0.59901 | 279.2814 | 3.0968 | 261.3162 | 461.9821 | 236.4008 | 1799.859 | 25.0031 | 21.2356 | 62.7821 | 66.0746 | 159.2242 | 336.7541 | 40.0724 | 89.8098 | 43.2193 | 88.0257 | 99.9257 | 1254.24 | 3.688
Log | 999 | 99.9 | 2012-10-23 06:44 | test_1800/59.2 | 250.5132 | 126.2878 | 59.2269 | 99.1322 | 0.58456 | 279.6286 | 3.0968 | 261.3725 | 461.9831 | 236.4222 | 1799.593 | 25.0174 | 21.2269 | 62.736 | 66.0644 | 159.0828 | 337.0912 | 40.1365 | 89.9902 | 43.6749 | 87.9866 | 99.8753 | 1254.54 | 3.673

## Lab B - 81271 - STWN
Stand | 616 |  | Lab B - 81271 - STWN |  |  | hours | 0 | 50.9 | 51 | 75.9 | 76 | 100
RunID | trn90bhtb |  |  |  |  | Timing | 76 | 76 | 66 | 66 | 61 | 61
Sync Clock | [5 empty] | imt timing | 7.2 | 7.2 | 10.2 | 10.2 | 11.7 | 11.7
Start
End
Log Count | 999
ASTMName |  |  |  |  | BSFC | BLOBY | FFLO |  | EGRPVP | EXHSTP | INMANP | OILPRS | PWR | RPM | INAIRT |  |  | COLOUT | EGRPVT | TAILPT | FUELT | INMANT |  | OILGT | OILST | LOAD | INAIRR
Name |  | Clock Hour | Time of Day | Cond Set | BSFC | FBBY | FFUEL | PBAR | PCCBBY | PEGR | PEXH | PINMAN | POLGAL | POWER | SPEEDf | TAIRIN | TCLEGR | TCLEI | TCLEO | TEGR | TEXH | TFUEL | TINMAN | TMODO | TOLGAL | TOLSMP | TORQUE | VAIRIN
Units |  |  |  |  | g/kWH | L/min | kg/hr | kPa | kPa | kPa | kPa | kPa | kPa | kW | rpm | deg-C | deg-C | deg-C | deg-C | deg-C | deg-C | deg-C | deg-C | deg-C | deg-C | deg-C | N-m | kPa
Log | 1 | 0.10002 | 2011-11-13 06:15 | test_1800/59.2 | 243.8133 | 97.5202 | 59.4804 | 98.6417 | 0.43963 | 284.1412 | 3.0335 | 268.9897 | 424.8636 | 243.9586 | 1800.198 | 25.2952 | 69.9555 | 63.5782 | 66.5301 | 127.1674 | 336.9048 | 38.7087 | 90.1472 | 55.9457 | 88.0176 | 99.6613 | 1294.096 | 3.5729
Log | 2 | 0.20001 | 2011-11-13 06:21 | test_1800/59.2 | 242.4438 | 101.386 | 59.2504 | 98.635 | 0.43944 | 286.7446 | 3.0521 | 270.545 | 423.0307 | 244.388 | 1800.64 | 25.1539 | 70.0002 | 63.1656 | 66.0735 | 130.1481 | 337.2617 | 38.9214 | 90.2358 | 53.7413 | 87.9674 | 99.4729 | 1296.055 | 3.6446
Log | 3 | 0.30002 | 2011-11-13 06:27 | test_1800/59.2 | 240.3966 | 109.9884 | 58.748 | 98.6326 | 0.48276 | 283.4469 | 3.2498 | 268.8827 | 420.3133 | 244.3793 | 1800.196 | 24.9363 | 69.8586 | 63.1103 | 65.934 | 128.8489 | 335.5229 | 40.0371 | 89.6287 | 54.9127 | 88.0565 | 99.5223 | 1296.328 | 3.6843
Log | 4 | 0.40001 | 2011-11-13 06:33 | test_1800/59.2 | 241.3904 | 113.1243 | 59.1608 | 98.62 | 0.48999 | 285.1826 | 3.1028 | 270.2861 | 419.4073 | 245.0836 | 1800.274 | 24.9866 | 69.9409 | 63.2016 | 66.0416 | 130.3112 | 335.1725 | 40.58 | 90.3535 | 54.9784 | 87.991 | 99.7476 | 1300.008 | 3.6983
Log | 5 | 0.50003 | 2011-11-13 06:39 | test_1800/59.2 | 242.7289 | 123.1788 | 59.2113 | 98.62 | 0.5289 | 285.3561 | 3.0844 | 270.3444 | 417.5956 | 243.9401 | 1799.426 | 25.0065 | 70.0032 | 63.2047 | 66.1012 | 131.8204 | 335.1777 | 40.3064 | 90.1037 | 53.7283 | 88.003 | 100.0233 | 1294.552 | 3.6984
Log | 6 | 0.60001 | 2011-11-13 06:45 | test_1800/59.2 | 242.1084 | 126.5949 | 59.2292 | 98.6035 | 0.53403 | 284.8354 | 3.0941 | 270.3227 | 416.6898 | 244.6391 | 1799.912 | 25.0544 | 69.9776 | 63.0389 | 65.9915 | 133.4861 | 335.1855 | 39.9013 | 90.1095 | 52.8429 | 88.0422 | 100.1026 | 1297.911 | 3.703
Log | 7 | 0.7 | 2011-11-13 06:51 | test_1800/59.2 | 241.6686 | 122.095 | 59.307 | 98.6174 | 0.48243 | 285.5297 | 3.108 | 270.7759 | 416.0228 | 245.4065 | 1800.027 | 25.0101 | 70.1051 | 63.0704 | 65.9101 | 135.0457 | 334.8726 | 39.8053 | 90.0973 | 52.0783 | 88.0086 | 100.0413 | 1301.9 | 3.7213
Log | 8 | 0.80002 | 2011-11-13 06:57 | test_1800/59.2 | 241.1015 | 118.5151 | 59.201 | 98.62 | 0.47016 | 286.3975 | 3.1021 | 270.6761 | 415.1205 | 245.5439 | 1800.344 | 24.9585 | 69.9134 | 62.8105 | 65.7031 | 136.4764 | 334.7482 | 39.8104 | 90.079 | 51.3876 | 87.9962 | 100.064 | 1302.399 | 3.724
Log | 9 | 0.90001 | 2011-11-13 07:03 | test_1800/59.2 | 241.1554 | 120.0805 | 59.0495 | 98.6277 | 0.49033 | 285.3561 | 3.1078 | 271.0779 | 414.8781 | 244.8605 | 1799.75 | 24.9855 | 70.0278 | 62.8117 | 65.6698 | 138.2728 | 334.5346 | 39.8785 | 90.147 | 50.4241 | 88.0188 | 100.1336 | 1299.203 | 3.7308
Log | 10 | 1 | 2011-11-13 07:09 | test_1800/59.2 | 241.4929 | 122.3837 | 59.1689 | 98.6201 | 0.5038 | 286.3975 | 3.0921 | 270.7622 | 414.7648 | 245.0132 | 1799.887 | 25.0586 | 70.0581 | 62.9937 | 65.8899 | 139.7019 | 334.5302 | 40.0333 | 90.1096 | 49.6397 | 88.0179 | 100.0986 | 1299.914 | 3.7339
Log | 11 | 1.1 | 2011-11-13 07:15 | test_1800/59.2 | 240.7224 | 121.4039 | 59.1424 | 98.62 | 0.49306 | 286.0504 | 3.1014 | 271.0546 | 413.9722 | 245.6874 | 1800.167 | 25.0089 | 69.8756 | 63.052 | 65.9886 | 141.1323 | 334.1934 | 40.0366 | 90.0948 | 48.7521 | 87.9864 | 100.1841 | 1303.288 | 3.7471
Log | 12 | 1.2 | 2011-11-13 07:21 | test_1800/59.2 | 241.1474 | 125.2656 | 59.1962 | 98.6278 | 0.50026 | 286.3975 | 3.1115 | 271.6022 | 413.9721 | 245.4774 | 1800.178 | 24.9663 | 69.9701 | 63.1895 | 66.0476 | 142.9258 | 334.2391 | 40.1453 | 90.126 | 48.1881 | 88.0124 | 100.3212 | 1302.166 | 3.7591
Log | 13 | 1.3 | 2011-11-13 07:27 | test_1800/59.2 | 241.4825 | 131.0257 | 59.2705 | 98.6313 | 0.55875 | 287.4389 | 3.0934 | 271.6034 | 413.89 | 245.4443 | 1799.828 | 25.011 | 70.1003 | 63.2579 | 66.1448 | 144.3666 | 334.1169 | 40.1186 | 90.1378 | 47.4295 | 88.0289 | 100.3264 | 1302.244 | 3.7644
Log | 14 | 1.4 | 2011-11-13 07:33 | test_1800/59.2 | 242.0474 | 130.4536 | 59.3663 | 98.635 | 0.54844 | 286.7446 | 3.0952 | 271.7529 | 413.109 | 245.2672 | 1799.875 | 24.9914 | 70.06 | 63.3993 | 66.2806 | 145.7858 | 333.8951 | 40.002 | 90.1555 | 46.7883 | 88.005 | 100.2428 | 1301.27 | 3.7734
Log | 15 | 1.5 | 2011-11-13 07:39 | test_1800/59.2 | 240.7901 | 122.245 | 59.0391 | 98.6217 | 0.49148 | 286.7446 | 3.0926 | 271.4516 | 413.1513 | 245.1892 | 1799.834 | 24.9908 | 69.9243 | 63.4481 | 66.3799 | 146.8716 | 333.5448 | 39.9988 | 90.1618 | 46.2482 | 87.9508 | 100.0796 | 1300.886 | 3.7692
Log | 16 | 1.6 | 2011-11-13 07:45 | test_1800/59.2 | 241.9219 | 132.7869 | 59.307 | 98.62 | 0.56587 | 287.9596 | 3.1054 | 271.3495 | 413.0681 | 245.1495 | 1800.432 | 24.9022 | 70.0618 | 63.3323 | 66.1867 | 148.0688 | 333.5612 | 39.9933 | 90.1508 | 45.6662 | 87.9652 | 100.2915 | 1300.244 | 3.7721
Log | 17 | 1.7 | 2011-11-13 07:51 | test_1800/59.2 | 240.6232 | 130.9287 | 59.1213 | 98.6086 | 0.56011 | 288.1331 | 3.1044 | 271.9145 | 412.8399 | 245.7008 | 1800.219 | 25.0424 | 69.8962 | 63.0905 | 65.9833 | 149.3688 | 333.2318 | 39.9885 | 90.0454 | 44.9984 | 88.0353 | 100.2617 | 1303.322 | 3.7999
Log | 18 | 1.8 | 2011-11-13 07:57 | test_1800/59.2 | 240.8918 | 131.9666 | 59.1563 | 98.605 | 0.55865 | 286.5711 | 3.1048 | 271.9479 | 412.5533 | 245.5719 | 1799.969 | 25.0358 | 69.9009 | 62.9085 | 65.8306 | 150.4342 | 333.2235 | 39.9574 | 90.1455 | 44.46 | 88.0031 | 100.259 | 1302.819 | 3.7852
Log | 19 | 1.9 | 2011-11-13 08:03 | test_1800/59.2 | 241.4047 | 121.7773 | 59.26 | 98.6033 | 0.4877 | 287.6125 | 3.095 | 272.1903 | 413.0663 | 245.48 | 1799.987 | 24.9492 | 70.0129 | 62.9305 | 65.8148 | 151.5138 | 332.8801 | 39.9695 | 90.1354 | 43.9164 | 87.9535 | 100.2598 | 1302.318 | 3.8069
Log | 20 | 2 | 2011-11-13 08:09 | test_1800/59.2 | 240.691 | 133.8776 | 59.0915 | 98.6132 | 0.56185 | 287.786 | 3.0858 | 272.04 | 412.2171 | 245.5079 | 1800.19 | 25.0003 | 70.0914 | 62.9145 | 65.7809 | 152.5864 | 332.9142 | 39.956 | 90.1315 | 43.5938 | 88.0566 | 100.2963 | 1302.319 | 3.8182
Log | 21 | 2.1 | 2011-11-13 08:15 | test_1800/59.2 | 241.6591 | 132.8902 | 59.31 | 98.5967 | 0.53971 | 287.0918 | 3.0826 | 271.9358 | 413.0663 | 245.4284 | 1799.99 | 24.9837 | 69.9835 | 63.0446 | 65.8941 | 153.3891 | 332.6187 | 40.0305 | 90.1096 | 43.0655 | 88.0006 | 100.2898 | 1302.042 | 3.7962
Log | 22 | 2.2 | 2011-11-13 08:21 | test_1800/59.2 | 240.2624 | 135.1154 | 59.1921 | 98.59 | 0.59725 | 287.786 | 3.0957 | 271.7999 | 413.0663 | 246.3643 | 1800.816 | 25.0357 | 69.9846 | 63.0909 | 65.9163 | 154.0907 | 332.5902 | 40.0125 | 90.0722 | 42.8337 | 87.9861 | 100.3301 | 1306.408 | 3.8168
Log | 23 | 2.3 | 2011-11-13 08:27 | test_1800/59.2 | 241.3461 | 134.8955 | 59.1404 | 98.5845 | 0.59568 | 287.2654 | 3.0849 | 272.0893 | 412.9045 | 245.0439 | 1799.655 | 25.0374 | 69.993 | 63.1779 | 66.038 | 155.0802 | 332.5651 | 40.0438 | 90.0999 | 42.418 | 87.9822 | 100.2737 | 1300.245 | 3.8098
Log | 24 | 2.4 | 2011-11-13 08:33 | test_1800/59.2 | 241.179 | 132.8224 | 59.099 | 98.5923 | 0.57217 | 288.1331 | 3.0836 | 272.3683 | 412.3701 | 245.0419 | 1799.786 | 24.9472 | 69.9727 | 63.1842 | 66.0464 | 155.8004 | 332.2414 | 40.1316 | 90.0804 | 42.0485 | 87.9892 | 100.339 | 1300.14 | 3.831
Log | 25 | 2.5 | 2011-11-13 08:39 | test_1800/59.2 | 240.9584 | 133.1718 | 59.2164 | 98.5746 | 0.5756 | 288.6538 | 3.1077 | 272.8233 | 412.2737 | 245.7537 | 1799.871 | 25.0065 | 70.0131 | 63.2198 | 66.1108 | 156.5154 | 332.2393 | 40.1149 | 90.1183 | 41.8379 | 88.0107 | 100.2819 | 1303.854 | 3.8222
Log | 26 | 2.6 | 2011-11-13 08:45 | test_1800/59.2 | 241.5101 | 122.1322 | 59.1084 | 98.5656 | 0.50055 | 287.6125 | 3.1124 | 272.1739 | 412.1605 | 244.7453 | 1799.619 | 25.0592 | 69.937 | 63.1702 | 66.0877 | 156.8639 | 332.227 | 39.9494 | 90.0865 | 41.501 | 88.0183 | 100.4052 | 1298.686 | 3.8207
Log | 27 | 2.7 | 2011-11-13 08:51 | test_1800/59.2 | 240.6407 | 125.1099 | 59.0718 | 98.5567 | 0.51441 | 288.1331 | 3.0997 | 272.58 | 412.1605 | 245.4773 | 1799.987 | 25.0017 | 69.9822 | 63.4224 | 66.259 | 157.5676 | 332.0876 | 39.9768 | 90.0926 | 41.1497 | 87.9911 | 100.3277 | 1302.304 | 3.8268
Log | 28 | 2.8 | 2011-11-13 08:57 | test_1800/59.2 | 240.8933 | 132.9152 | 59.1347 | 98.5213 | 0.57725 | 288.8274 | 3.0927 | 272.731 | 412.1605 | 245.481 | 1799.831 | 24.9141 | 70.0823 | 63.4575 | 66.3414 | 158.1131 | 331.8826 | 40.0374 | 90.1521 | 41.1394 | 88.0095 | 100.4132 | 1302.437 | 3.8345
Log | 29 | 2.9 | 2011-11-13 09:03 | test_1800/59.2 | 241.2593 | 130.6628 | 59.3294 | 98.515 | 0.54017 | 288.3067 | 3.1077 | 272.9266 | 412.2321 | 245.9153 | 1799.941 | 25.0054 | 69.9785 | 63.2352 | 66.0688 | 158.2724 | 331.8923 | 40.0052 | 90.0688 | 40.828 | 87.9979 | 100.3701 | 1304.661 | 3.833
Log | 30 | 3 | 2011-11-13 09:09 | test_1800/59.2 | 240.7216 | 128.6864 | 59.096 | 98.5067 | 0.54735 | 287.0918 | 3.0923 | 272.245 | 412.1605 | 245.4954 | 1800.121 | 25.0726 | 70.0567 | 63.0538 | 65.9094 | 158.6278 | 331.8827 | 39.9163 | 90.0381 | 40.7264 | 87.9781 | 100.3512 | 1302.303 | 3.8213
Log | 31 | 3.1 | 2011-11-13 09:15 | test_1800/59.2 | 241.3393 | 119.5232 | 59.2415 | 98.515 | 0.49328 | 289.0009 | 3.0985 | 272.6376 | 412.1604 | 245.4696 | 1799.677 | 25.044 | 69.9778 | 62.9477 | 65.8106 | 158.9534 | 331.5344 | 39.8143 | 90.0405 | 40.5396 | 88.0039 | 100.5089 | 1302.487 | 3.835
Log | 32 | 3.2 | 2011-11-13 09:21 | test_1800/59.2 | 241.1909 | 135.6184 | 59.186 | 98.5062 | 0.58655 | 288.3067 | 3.1065 | 272.2493 | 412.1605 | 245.3908 | 1800.122 | 25.0354 | 69.9102 | 62.8623 | 65.8027 | 158.9867 | 331.8727 | 39.838 | 89.9473 | 40.3554 | 88.0134 | 100.4173 | 1301.747 | 3.8405
Log | 33 | 3.3 | 2011-11-13 09:27 | test_1800/59.2 | 240.7945 | 124.904 | 59.1997 | 98.5 | 0.5203 | 287.9596 | 3.0831 | 272.9592 | 412.1604 | 245.8515 | 1799.875 | 24.9989 | 70.1429 | 62.9729 | 65.806 | 158.9931 | 331.8959 | 40.0261 | 90.0588 | 40.4962 | 88.0043 | 100.4576 | 1304.37 | 3.8503
Log | 34 | 3.4 | 2011-11-13 09:33 | test_1800/59.2 | 240.3587 | 118.3949 | 59.093 | 98.5136 | 0.49224 | 288.8274 | 3.1017 | 272.6655 | 412.1463 | 245.8533 | 1799.908 | 24.9718 | 69.9238 | 63.0668 | 65.9107 | 158.9847 | 331.5482 | 40.0547 | 90.0165 | 40.5341 | 88.0058 | 100.3367 | 1304.356 | 3.8372
Log | 35 | 3.5 | 2011-11-13 09:39 | test_1800/59.2 | 240.3708 | 122.7367 | 59.1086 | 98.511 | 0.49805 | 288.4803 | 3.1117 | 272.971 | 411.7624 | 245.906 | 1799.693 | 25.0429 | 69.9228 | 63.1603 | 66.0239 | 159.1441 | 331.7236 | 40.1616 | 89.9954 | 40.424 | 88.0037 | 100.4229 | 1304.791 | 3.8488
Log | 36 | 3.6 | 2011-11-13 09:45 | test_1800/59.2 | 240.8453 | 126.7701 | 59.2949 | 98.5227 | 0.53971 | 288.1331 | 3.1048 | 272.8398 | 411.8863 | 246.1949 | 1800.695 | 24.9932 | 70.1385 | 63.2189 | 66.0655 | 159.3209 | 331.9048 | 39.9239 | 90.0755 | 40.3389 | 88.0027 | 100.267 | 1305.598 | 3.8486
Log | 37 | 3.7 | 2011-11-13 09:51 | test_1800/59.2 | 240.238 | 120.1757 | 59.1746 | 98.5212 | 0.48211 | 289.8688 | 3.083 | 272.818 | 412.1604 | 246.3168 | 1800.605 | 24.8559 | 70.0402 | 63.1495 | 66.0175 | 159.0627 | 331.3637 | 39.9544 | 89.9287 | 40.4896 | 87.987 | 100.2805 | 1306.309 | 3.8533
Log | 38 | 3.8 | 2011-11-13 09:57 | test_1800/59.2 | 240.2971 | 118.8536 | 59.0976 | 98.5117 | 0.47746 | 288.8274 | 3.1156 | 273.016 | 411.2547 | 245.9355 | 1800.093 | 25.002 | 69.8856 | 63.1788 | 66.043 | 159.3183 | 331.5522 | 39.9911 | 90.0652 | 40.4647 | 88.039 | 100.3572 | 1304.658 | 3.8598
Log | 39 | 3.9 | 2011-11-13 10:03 | test_1800/59.2 | 240.7964 | 125.619 | 59.4229 | 98.4998 | 0.51306 | 288.6538 | 3.1069 | 273.1462 | 412.1604 | 246.7764 | 1801.115 | 24.9491 | 70.0606 | 63.1437 | 66.0387 | 159.3436 | 331.5476 | 39.987 | 90.0458 | 40.3631 | 88.0219 | 100.4104 | 1308.375 | 3.8588
Log | 40 | 4 | 2011-11-13 10:09 | test_1800/59.2 | 240.7092 | 120.1167 | 59.1774 | 98.5013 | 0.4926 | 289.1745 | 3.1113 | 273.0677 | 411.4528 | 245.8459 | 1799.834 | 25.098 | 70.0611 | 63.3363 | 66.2024 | 159.3706 | 331.5735 | 39.9743 | 90.1125 | 40.5253 | 88.0045 | 100.4054 | 1304.37 | 3.8499
Log | 41 | 4.1 | 2011-11-13 10:15 | test_1800/59.2 | 241.1808 | 123.692 | 59.306 | 98.515 | 0.52689 | 289.1745 | 3.1018 | 273.0704 | 411.2835 | 245.8987 | 1800.308 | 25.0469 | 69.9103 | 63.4587 | 66.3046 | 159.0482 | 331.7831 | 40.1237 | 90.059 | 40.4257 | 88.0162 | 100.4873 | 1304.307 | 3.8635
Log | 42 | 4.2 | 2011-11-13 10:21 | test_1800/59.2 | 240.4604 | 127.7314 | 59.162 | 98.5 | 0.54236 | 288.1331 | 3.1081 | 272.678 | 411.3396 | 246.0365 | 1800.881 | 24.9718 | 70.0433 | 63.2543 | 66.1426 | 159.1944 | 331.5595 | 40.1059 | 89.9495 | 40.441 | 87.9952 | 100.3247 | 1304.622 | 3.8534
Log | 43 | 4.3 | 2011-11-13 10:27 | test_1800/59.2 | 241.712 | 125.6433 | 59.3347 | 98.515 | 0.54063 | 285.009 | 3.023 | 269.1556 | 412.1604 | 245.4766 | 1800.004 | 25.0231 | 69.9426 | 62.9368 | 65.7923 | 159.0305 | 333.7041 | 40.0244 | 89.7897 | 40.1034 | 87.9646 | 100.4467 | 1302.288 | 3.7634
Log | 44 | 4.4 | 2011-11-13 10:33 | test_1800/59.2 | 240.1801 | 120.7629 | 58.8492 | 98.5151 | 0.49239 | 285.5297 | 3.0751 | 270.4903 | 412.1604 | 245.0213 | 1799.774 | 25.0324 | 69.9803 | 62.8968 | 65.735 | 159.6559 | 334.0873 | 39.9511 | 89.9605 | 40.2693 | 87.9847 | 100.3488 | 1300.039 | 3.7885
Log | 45 | 4.5 | 2011-11-13 10:39 | test_1800/59.2 | 241.1176 | 121.6361 | 59.0951 | 98.5265 | 0.5388 | 287.0918 | 3.0646 | 269.9225 | 411.8057 | 245.0885 | 1800.351 | 25.0742 | 70.0888 | 62.8836 | 65.7519 | 159.5253 | 334.4311 | 39.8579 | 89.9872 | 40.2322 | 87.9733 | 100.3446 | 1299.978 | 3.7892
Log | 46 | 4.6 | 2011-11-13 10:46 | test_1800/59.2 | 242.9076 | 129.0522 | 59.4355 | 98.5466 | 0.53822 | 290.3895 | 3.0382 | 273.0364 | 412.1498 | 244.6837 | 1799.882 | 25.0292 | 61.3662 | 63.2683 | 66.1252 | 156.9444 | 333.3888 | 40.0206 | 89.2706 | 38.3357 | 87.9892 | 100.2736 | 1298.169 | 3.7234
Log | 47 | 4.7 | 2011-11-13 10:52 | test_1800/59.2 | 242.5245 | 119.472 | 59.3347 | 98.5402 | 0.48171 | 290.0424 | 3.099 | 272.5793 | 411.6701 | 244.6545 | 1800.391 | 24.9338 | 59.9274 | 63.2473 | 66.1115 | 150.5854 | 334.0913 | 40.0662 | 89.985 | 42.6878 | 87.9801 | 100.2304 | 1297.648 | 3.6886
Log | 48 | 4.8 | 2011-11-13 10:58 | test_1800/59.2 | 243.3308 | 135.5745 | 59.3419 | 98.5 | 0.58592 | 288.8274 | 3.0934 | 272.603 | 411.256 | 243.8734 | 1799.844 | 25.0305 | 60.0096 | 63.0726 | 65.9538 | 151.1848 | 334.2757 | 40.0444 | 90.0261 | 42.7726 | 88.0229 | 100.304 | 1293.898 | 3.6733
Log | 49 | 4.9 | 2011-11-13 11:04 | test_1800/59.2 | 241.5966 | 116.1018 | 59.0528 | 98.5109 | 0.45296 | 290.7366 | 3.1102 | 273.073 | 411.5731 | 244.4273 | 1800.83 | 24.9857 | 59.9753 | 62.9569 | 65.8108 | 151.7552 | 333.0642 | 39.9901 | 90.0609 | 42.484 | 88.0162 | 100.3457 | 1296.126 | 3.6976
Log | 50 | 5 | 2011-11-13 11:10 | test_1800/59.2 | 241.262 | 113.4474 | 58.7547 | 98.4963 | 0.42016 | 289.3481 | 3.1048 | 273.033 | 411.2547 | 243.5305 | 1799.649 | 24.9095 | 60.0466 | 63.0366 | 65.9001 | 152.304 | 332.7203 | 40.0964 | 90.0529 | 42.172 | 87.9788 | 100.1751 | 1292.219 | 3.6767
Log | 51 | 5.1 | 2011-11-13 11:16 | test_1800/59.2 | 242.7257 | 122.5835 | 59.2341 | 98.47 | 0.50592 | 290.0424 | 3.1124 | 273.4063 | 411.2547 | 244.0373 | 1799.389 | 24.9762 | 59.9447 | 63.1344 | 66.001 | 152.9246 | 332.7233 | 40.0321 | 90.0625 | 41.943 | 87.9939 | 100.233 | 1295.094 | 3.6793
Log | 52 | 5.2 | 2011-11-13 11:22 | test_1800/59.2 | 242.726 | 121.4365 | 59.1433 | 98.4766 | 0.48677 | 289.1745 | 3.1182 | 273.2224 | 411.2547 | 243.663 | 1800.088 | 25.0541 | 60.0228 | 63.2242 | 66.0763 | 153.4283 | 332.7229 | 39.973 | 90.148 | 41.7584 | 88.0375 | 100.2864 | 1292.606 | 3.6801
Log | 53 | 5.3 | 2011-11-13 11:28 | test_1800/59.2 | 244.5509 | 120.0902 | 59.7205 | 98.4993 | 0.49814 | 290.3895 | 3.1127 | 273.2933 | 411.2546 | 244.2049 | 1800.56 | 24.9654 | 59.9559 | 63.4232 | 66.2817 | 153.9465 | 332.7502 | 40.0714 | 90.1776 | 41.4459 | 88.013 | 100.3753 | 1295.141 | 3.6852
Log | 54 | 5.4 | 2011-11-13 11:34 | test_1800/59.2 | 243.1716 | 113.7234 | 59.2375 | 98.455 | 0.44499 | 289.8688 | 3.0993 | 273.0754 | 411.2546 | 243.6035 | 1800.065 | 24.975 | 59.998 | 63.5047 | 66.3711 | 154.5657 | 332.4066 | 40.0193 | 90.0911 | 41.1629 | 87.9705 | 100.225 | 1292.307 | 3.6897
Log | 55 | 5.5 | 2011-11-13 11:40 | test_1800/59.2 | 242.0273 | 125.7614 | 59.0497 | 98.4316 | 0.50744 | 290.2159 | 3.1118 | 273.2145 | 411.2546 | 243.9794 | 1800.053 | 25.0476 | 60.0386 | 63.2744 | 66.2156 | 154.9332 | 332.5829 | 39.9728 | 90.0895 | 40.9068 | 87.978 | 100.4493 | 1294.309 | 3.6939
Log | 56 | 5.6 | 2011-11-13 11:46 | test_1800/59.2 | 242.6317 | 126.6301 | 59.1519 | 98.41 | 0.52314 | 289.8688 | 3.1231 | 273.5101 | 411.2547 | 243.793 | 1800.118 | 25.0811 | 60.0738 | 63.032 | 65.9562 | 155.4974 | 332.7986 | 39.9348 | 90.0902 | 40.5615 | 88.0152 | 100.427 | 1293.274 | 3.6869
Log | 57 | 5.7 | 2011-11-13 11:52 | test_1800/59.2 | 241.9827 | 125.3608 | 58.8277 | 98.4027 | 0.5372 | 289.3481 | 3.1088 | 272.6556 | 411.2547 | 243.1069 | 1799.7 | 24.9383 | 59.9379 | 63.0344 | 65.895 | 155.3197 | 332.4667 | 39.9075 | 89.9331 | 40.3592 | 88.0133 | 100.1584 | 1289.934 | 3.6771
Log | 58 | 5.8 | 2011-11-13 11:58 | test_1800/59.2 | 241.0046 | 121.0322 | 58.6928 | 98.3608 | 0.48727 | 288.8274 | 3.1128 | 272.6261 | 411.7363 | 243.5338 | 1800.099 | 25.0021 | 59.9603 | 62.8702 | 65.771 | 156.0297 | 332.4689 | 39.8354 | 89.9925 | 40.2218 | 87.9747 | 100.2382 | 1291.913 | 3.6845
Log | 59 | 5.9 | 2011-11-13 12:04 | test_1800/59.2 | 242.6457 | 118.2916 | 59.2923 | 98.35 | 0.47697 | 289.5216 | 3.1168 | 273.2054 | 411.2546 | 244.3573 | 1800.353 | 25.0153 | 59.9816 | 62.8961 | 65.7907 | 156.0545 | 332.1458 | 40.0248 | 89.9817 | 40.0756 | 88.0077 | 100.4262 | 1296.099 | 3.6845
Log | 60 | 6 | 2011-11-13 12:10 | test_1800/59.2 | 243.7942 | 118.4417 | 59.3885 | 98.35 | 0.47209 | 290.9102 | 3.0674 | 273.288 | 411.2546 | 243.6009 | 1799.798 | 25.0426 | 60.0078 | 63.0106 | 65.9066 | 156.4174 | 332.1402 | 40.1703 | 90.0205 | 40.0017 | 88.01 | 100.2536 | 1292.485 | 3.7026
Log | 61 | 6.1 | 2011-11-13 12:16 | test_1800/59.2 | 243.3689 | 118.0818 | 59.2878 | 98.3291 | 0.47793 | 288.6538 | 3.0812 | 271.9355 | 411.2546 | 243.6129 | 1799.842 | 24.9312 | 55.0812 | 62.9307 | 65.8443 | 141.8565 | 331.8197 | 40.1898 | 87.248 | 42.8813 | 87.9715 | 100.2436 | 1292.517 | 3.6574
Log | 62 | 6.2 | 2011-11-13 12:22 | test_1800/59.2 | 244.0522 | 120.2899 | 59.4848 | 98.32 | 0.50128 | 288.6538 | 3.0811 | 272.2059 | 411.2546 | 243.7379 | 1800.091 | 25.1038 | 54.9898 | 63.0559 | 65.9732 | 141.588 | 333.5936 | 39.8834 | 89.8527 | 47.2067 | 87.9946 | 100.2381 | 1293.001 | 3.6379
Log | 63 | 6.3 | 2011-11-13 12:28 | test_1800/59.2 | 243.5376 | 119.2642 | 59.2917 | 98.2957 | 0.47853 | 289.1745 | 3.0638 | 272.3264 | 411.2546 | 243.4601 | 1800.197 | 24.9549 | 55.0361 | 63.1873 | 66.0819 | 143.365 | 333.6238 | 39.5532 | 90.2278 | 46.7601 | 87.9918 | 100.3363 | 1291.451 | 3.6407
Log | 64 | 6.4 | 2011-11-13 12:34 | test_1800/59.2 | 242.8982 | 121.2822 | 59.1016 | 98.275 | 0.51037 | 288.4803 | 3.076 | 272.8275 | 411.2546 | 243.3182 | 1799.867 | 24.9022 | 54.9564 | 63.2287 | 66.1142 | 144.8115 | 333.3065 | 39.8174 | 90.2131 | 45.8957 | 87.9817 | 100.2745 | 1290.936 | 3.6485
Log | 65 | 6.5 | 2011-11-13 12:40 | test_1800/59.2 | 243.9258 | 121.3664 | 59.2963 | 98.2735 | 0.5309 | 289.5216 | 3.0798 | 272.5392 | 411.2546 | 243.0917 | 1799.588 | 25.0247 | 55.0352 | 63.3086 | 66.2106 | 146.2461 | 333.6547 | 40.1354 | 90.1386 | 45.3092 | 87.993 | 100.3617 | 1289.934 | 3.6438
Log | 66 | 6.6 | 2011-11-13 12:46 | test_1800/59.2 | 242.6232 | 115.4247 | 59.1511 | 98.26 | 0.46726 | 288.8274 | 3.0749 | 272.3468 | 411.2546 | 243.798 | 1800.559 | 25.0699 | 55.0022 | 63.4751 | 66.3515 | 146.347 | 333.3625 | 40.3303 | 90.0927 | 45.0532 | 88.0069 | 100.1362 | 1292.984 | 3.6531
Log | 67 | 6.7 | 2011-11-13 12:52 | test_1800/59.2 | 244.0255 | 124.2006 | 59.3252 | 98.245 | 0.55006 | 289.0009 | 3.1494 | 272.5745 | 411.2511 | 243.1107 | 1800.039 | 25.0408 | 55.0658 | 63.2914 | 66.1639 | 147.7005 | 333.6823 | 40.1542 | 90.2656 | 44.6586 | 88.0278 | 100.2352 | 1289.712 | 3.6513
Log | 68 | 6.8 | 2011-11-13 12:58 | test_1800/59.2 | 243.1757 | 119.0633 | 59.2116 | 98.23 | 0.54099 | 289.6952 | 3.1378 | 272.6148 | 411.2547 | 243.4932 | 1800.082 | 25.1559 | 55.044 | 63.0835 | 65.9841 | 148.1017 | 333.9018 | 39.9341 | 90.0948 | 44.0592 | 87.9759 | 100.3412 | 1291.71 | 3.658
Log | 69 | 6.9 | 2011-11-13 13:04 | test_1800/59.2 | 242.8092 | 125.5153 | 59.236 | 98.215 | 0.55523 | 289.5216 | 3.1406 | 272.5083 | 411.2547 | 243.9613 | 1800.937 | 25.0145 | 54.9985 | 62.8747 | 65.8266 | 148.7915 | 333.7132 | 39.9143 | 90.0302 | 43.6658 | 87.965 | 100.2827 | 1293.579 | 3.6692
Log | 70 | 7 | 2011-11-13 13:10 | test_1800/59.2 | 244.2074 | 120.0647 | 59.1966 | 98.2 | 0.53046 | 288.6538 | 3.111 | 272.8369 | 410.3488 | 242.4032 | 1799.576 | 24.8238 | 55.0513 | 62.9336 | 65.748 | 149.146 | 333.033 | 39.8876 | 90.1288 | 43.5551 | 88.0389 | 100.16 | 1286.289 | 3.6548
Log | 71 | 7.1 | 2011-11-13 13:16 | test_1800/59.2 | 244.1206 | 123.87 | 59.3925 | 98.215 | 0.53369 | 289.1745 | 3.1021 | 273.0419 | 410.3771 | 243.2917 | 1799.678 | 24.9664 | 55.0087 | 62.8313 | 65.7909 | 149.5708 | 333.3856 | 39.9721 | 90.1439 | 43.3508 | 87.9886 | 100.365 | 1290.93 | 3.6647
Log | 72 | 7.2 | 2011-11-13 13:22 | test_1800/59.2 | 243.7494 | 124.42 | 59.2094 | 98.215 | 0.53042 | 289.8688 | 3.1046 | 272.78 | 410.3648 | 242.9111 | 1799.851 | 25.0222 | 54.9839 | 62.9297 | 65.8681 | 149.9038 | 333.4106 | 40.0322 | 90.0338 | 43.199 | 87.9938 | 100.3218 | 1288.787 | 3.6628
Log | 73 | 7.3 | 2011-11-13 13:28 | test_1800/59.2 | 243.3107 | 120.7572 | 59.288 | 98.2234 | 0.50757 | 289.6952 | 3.1015 | 272.5492 | 410.3776 | 243.672 | 1801.044 | 24.931 | 54.9916 | 63.1099 | 65.9946 | 150.6335 | 333.0833 | 40.0861 | 90.1136 | 42.9439 | 87.9939 | 100.2795 | 1291.967 | 3.669
Log | 74 | 7.4 | 2011-11-13 13:34 | test_1800/59.2 | 243.9632 | 120.5457 | 59.215 | 98.23 | 0.50763 | 289.6952 | 3.0948 | 272.6495 | 410.3488 | 242.721 | 1799.756 | 24.9961 | 55.0577 | 63.1128 | 66.0009 | 150.6606 | 333.092 | 40.0538 | 89.9178 | 42.3988 | 87.9883 | 100.2528 | 1287.846 | 3.6617
Log | 75 | 7.5 | 2011-11-13 13:40 | test_1800/59.2 | 243.3672 | 122.5622 | 59.2143 | 98.215 | 0.52309 | 289.1745 | 3.0976 | 273.0089 | 411.2546 | 243.3126 | 1799.815 | 25.0516 | 55.03 | 63.0289 | 65.9617 | 151.3802 | 332.9367 | 40.1026 | 90.0909 | 42.5093 | 87.9785 | 100.1726 | 1290.943 | 3.6676
Log | 76 | 7.6 | 2011-11-13 13:46 | test_1800/59.2 | 242.9686 | 118.6268 | 59.0458 | 98.2189 | 0.51959 | 289.3481 | 3.093 | 272.9287 | 410.4054 | 243.0184 | 1799.856 | 24.9998 | 54.9694 | 63.0299 | 66.0111 | 151.4462 | 332.9019 | 39.9255 | 90.098 | 42.3432 | 87.9998 | 100.3085 | 1289.353 | 3.6665
Log | 77 | 7.7 | 2011-11-13 13:52 | test_1800/59.2 | 243.9006 | 116.6068 | 59.2825 | 98.2005 | 0.48932 | 290.2159 | 3.1176 | 272.992 | 411.1383 | 243.0601 | 1799.932 | 24.9265 | 55.0487 | 63.0978 | 66.0181 | 151.7221 | 332.4896 | 39.8877 | 89.9487 | 42.0327 | 87.9897 | 100.2308 | 1289.52 | 3.6739
Log | 78 | 7.8 | 2011-11-13 13:58 | test_1800/59.2 | 244.3969 | 120.7874 | 59.3168 | 98.2 | 0.5295 | 289.1745 | 3.0861 | 272.8858 | 410.5753 | 242.7069 | 1799.87 | 25.0338 | 55.0137 | 63.239 | 66.1164 | 152.1778 | 332.9579 | 39.9481 | 90.148 | 42.0733 | 88.0039 | 100.2522 | 1287.69 | 3.6634
Log | 79 | 7.9 | 2011-11-13 14:04 | test_1800/59.2 | 243.152 | 118.3045 | 59.2243 | 98.1866 | 0.49467 | 290.0424 | 3.1041 | 273.0712 | 410.914 | 243.5691 | 1800.385 | 25.0277 | 54.9665 | 63.2795 | 66.2288 | 152.8578 | 332.5444 | 40.133 | 90.1567 | 41.8693 | 88.0395 | 100.2007 | 1291.895 | 3.6841
Log | 80 | 8 | 2011-11-13 14:10 | test_1800/59.2 | 242.8425 | 117.35 | 59.1348 | 98.1985 | 0.5291 | 290.2159 | 3.1128 | 273.3095 | 410.4977 | 243.5108 | 1800.031 | 25.0106 | 55.0092 | 63.4643 | 66.3447 | 152.5352 | 332.8643 | 40.367 | 89.9908 | 41.6872 | 88.0015 | 100.2006 | 1291.84 | 3.6883
Log | 81 | 8.1 | 2011-11-13 14:16 | test_1800/59.2 | 244.9312 | 126.3667 | 59.571 | 98.1885 | 0.58842 | 289.5216 | 3.0817 | 273.2739 | 411.2546 | 243.2153 | 1799.815 | 25.0145 | 54.992 | 63.2221 | 66.1839 | 152.9538 | 332.8618 | 39.9238 | 89.9982 | 41.489 | 88.0038 | 100.264 | 1290.427 | 3.6699
Log | 82 | 8.2 | 2011-11-13 14:22 | test_1800/59.2 | 244.6447 | 120.0451 | 59.4118 | 98.1916 | 0.50405 | 289.5216 | 3.0987 | 272.6537 | 411.2546 | 242.8492 | 1799.912 | 24.995 | 54.9453 | 62.9127 | 65.8336 | 152.5678 | 332.541 | 39.6868 | 89.856 | 41.5144 | 87.9959 | 100.2636 | 1288.415 | 3.6774
Log | 83 | 8.3 | 2011-11-13 14:28 | test_1800/59.2 | 242.4081 | 118.3564 | 58.8494 | 98.185 | 0.48063 | 289.1745 | 3.0939 | 272.8474 | 411.247 | 242.7698 | 1800.123 | 25.0336 | 55.0284 | 62.6039 | 65.5599 | 152.8855 | 332.5483 | 39.7455 | 89.9945 | 41.4735 | 87.986 | 100.3794 | 1287.843 | 3.6646
Log | 84 | 8.4 | 2011-11-13 14:34 | test_1800/59.2 | 245.8753 | 120.1098 | 59.7132 | 98.1937 | 0.48289 | 290.0424 | 3.0914 | 272.9309 | 410.4638 | 242.8596 | 1800.034 | 24.9838 | 54.9466 | 62.7902 | 65.6891 | 152.9447 | 332.5579 | 40.0052 | 90.0264 | 41.3058 | 87.994 | 100.3274 | 1288.383 | 3.6849
Log | 85 | 8.5 | 2011-11-13 14:40 | test_1800/59.2 | 242.6773 | 124.5725 | 59.0999 | 98.185 | 0.522 | 290.3895 | 3.1047 | 273.2887 | 410.4186 | 243.5327 | 1800.117 | 24.9646 | 55.0363 | 63.0008 | 65.9254 | 153.5504 | 332.5893 | 40.1281 | 90.0706 | 41.3675 | 88.0153 | 100.2124 | 1291.894 | 3.6881
Log | 86 | 8.6 | 2011-11-13 14:46 | test_1800/59.2 | 243.8671 | 121.0108 | 59.2722 | 98.185 | 0.49722 | 287.786 | 3.1135 | 271.7127 | 411.2546 | 243.0513 | 1800.236 | 25 | 55.0535 | 63.0609 | 65.9774 | 152.5393 | 332.5927 | 40.206 | 89.8623 | 42.1646 | 87.9719 | 100.2884 | 1289.255 | 3.7053
Log | 87 | 8.7 | 2011-11-13 14:52 | test_1800/59.2 | 242.27 | 127.4839 | 58.9492 | 98.1726 | 0.54604 | 289.0009 | 3.1109 | 271.9342 | 411.2547 | 243.3204 | 1800.246 | 24.9722 | 55.1017 | 63.0944 | 65.9818 | 152.9701 | 332.6098 | 40.1169 | 89.9853 | 42.2283 | 88.0014 | 100.3119 | 1290.675 | 3.7231
Log | 88 | 8.8 | 2011-11-13 14:58 | test_1800/59.2 | 241.2076 | 125.9854 | 58.7438 | 98.1627 | 0.54176 | 288.4803 | 3.0958 | 272.3883 | 411.2547 | 243.5403 | 1800.025 | 24.8928 | 54.9866 | 63.1576 | 66.0288 | 153.0043 | 332.6068 | 39.9563 | 89.9665 | 42.1975 | 87.9721 | 100.3683 | 1292 | 3.7308
Log | 89 | 8.9 | 2011-11-13 15:04 | test_1800/59.2 | 244.2563 | 122.3876 | 59.2334 | 98.1535 | 0.50796 | 287.6125 | 3.077 | 271.7257 | 411.2547 | 242.5049 | 1799.615 | 24.99 | 55.0344 | 63.1064 | 65.9685 | 152.4135 | 332.2667 | 39.9757 | 89.7948 | 42.2297 | 87.9623 | 100.3032 | 1286.801 | 3.713
Log | 90 | 9 | 2011-11-13 15:10 | test_1800/59.2 | 244.6437 | 119.1325 | 59.5755 | 98.1274 | 0.49627 | 288.4803 | 3.0927 | 272.1617 | 411.2547 | 243.5193 | 1799.948 | 24.9796 | 55.0098 | 63.157 | 66.0548 | 152.2828 | 332.3037 | 40.1013 | 89.9568 | 42.4331 | 88.0271 | 100.3209 | 1291.944 | 3.7263
Log | 91 | 9.1 | 2011-11-13 15:16 | test_1800/59.2 | 243.1392 | 118.8153 | 59.2892 | 98.1322 | 0.48657 | 288.8274 | 3.0945 | 272.6494 | 411.2547 | 243.8489 | 1799.809 | 24.9929 | 54.9732 | 63.1385 | 66.094 | 152.6816 | 332.639 | 39.9985 | 90.1366 | 42.5379 | 87.9897 | 100.3005 | 1293.793 | 3.732
Log | 92 | 9.2 | 2011-11-13 15:22 | test_1800/59.2 | 242.8788 | 126.1021 | 59.1177 | 98.1225 | 0.53394 | 288.4803 | 3.0873 | 271.8743 | 411.2476 | 243.4043 | 1800.262 | 25.0163 | 54.9616 | 63.6161 | 66.5259 | 152.078 | 332.6212 | 40.0029 | 89.9573 | 42.5209 | 87.9757 | 100.3867 | 1291.109 | 3.7253
Log | 93 | 9.3 | 2011-11-13 15:28 | test_1800/59.2 | 243.443 | 117.8628 | 59.1792 | 98.1205 | 0.48973 | 287.786 | 3.0877 | 272.1429 | 411.2546 | 243.0928 | 1799.644 | 25.0502 | 55.0392 | 63.2993 | 66.243 | 152.3575 | 332.6611 | 40.159 | 90.1135 | 42.608 | 88.0312 | 100.3114 | 1289.9 | 3.7192
Log | 94 | 9.4 | 2011-11-13 15:34 | test_1800/59.2 | 242.1947 | 125.9936 | 59.0815 | 98.1045 | 0.55293 | 289.5216 | 3.1014 | 272.1919 | 411.2547 | 243.9423 | 1800.159 | 24.9615 | 54.9645 | 63.1461 | 66.0439 | 152.6771 | 332.649 | 39.9633 | 90.0416 | 42.5613 | 87.9973 | 100.3061 | 1294.037 | 3.7345
Log | 95 | 9.5 | 2011-11-13 15:40 | test_1800/59.2 | 243.3083 | 128.4868 | 59.462 | 98.11 | 0.56686 | 288.8274 | 3.1016 | 272.0755 | 411.2548 | 244.3893 | 1800.948 | 25.0386 | 54.9881 | 62.9524 | 65.8639 | 152.733 | 332.6476 | 39.8025 | 89.9574 | 42.4693 | 88.0151 | 100.3215 | 1295.84 | 3.7407
Log | 96 | 9.6 | 2011-11-13 15:46 | test_1800/59.2 | 245.1163 | 127.7222 | 59.5251 | 98.111 | 0.55399 | 287.9596 | 3.0857 | 272.1102 | 411.2547 | 242.8443 | 1799.419 | 24.9997 | 55.0167 | 62.9627 | 65.841 | 152.7411 | 332.6468 | 39.8186 | 90.0212 | 42.3687 | 87.9967 | 100.3074 | 1288.742 | 3.7217
Log | 97 | 9.7 | 2011-11-13 15:52 | test_1800/59.2 | 241.5954 | 112.6533 | 58.8227 | 98.1099 | 0.44863 | 289.6952 | 3.1104 | 272.3808 | 411.2547 | 243.4759 | 1799.584 | 24.9953 | 55.02 | 62.8901 | 65.8238 | 153.0331 | 332.3065 | 40.0351 | 89.9826 | 42.3092 | 88.0089 | 100.2823 | 1291.975 | 3.7374
Log | 98 | 9.8 | 2011-11-13 15:58 | test_1800/59.2 | 242.6802 | 120.4397 | 59.0906 | 98.1192 | 0.50168 | 288.1331 | 3.0996 | 272.399 | 411.2547 | 243.4917 | 1799.71 | 25.0023 | 54.9904 | 62.9054 | 65.8234 | 153.3812 | 332.3699 | 40.1452 | 90.1091 | 42.1106 | 88.0112 | 100.3418 | 1291.968 | 3.7427
Log | 99 | 9.9 | 2011-11-13 16:04 | test_1800/59.2 | 242.2347 | 123.8552 | 59.0943 | 98.0892 | 0.50567 | 288.3067 | 3.0882 | 272.6143 | 411.0847 | 243.9548 | 1800.119 | 24.9885 | 54.9466 | 62.9511 | 65.932 | 153.0677 | 332.2829 | 40.0152 | 89.9211 | 41.9572 | 88.0216 | 100.2566 | 1294.132 | 3.7393
Log | 100 | 10 | 2011-11-13 16:10 | test_1800/59.2 | 244.664 | 124.5622 | 59.4915 | 98.0706 | 0.52799 | 288.4803 | 3.0851 | 272.5252 | 411.2546 | 243.1557 | 1799.747 | 24.9891 | 54.9741 | 63.049 | 65.9718 | 153.0367 | 332.6769 | 39.8512 | 89.9573 | 42.1921 | 87.9779 | 100.2559 | 1290.159 | 3.7319
Log | 101 | 10.1 | 2011-11-13 16:16 | test_1800/59.2 | 241.8557 | 121.0186 | 58.7995 | 98.0645 | 0.49253 | 287.9596 | 3.0956 | 271.8033 | 411.2547 | 243.1182 | 1799.92 | 24.9979 | 55.0279 | 63.0989 | 65.9962 | 153.3948 | 332.2907 | 39.7454 | 90.0194 | 41.9634 | 88.0042 | 100.4058 | 1289.836 | 3.7287
Log | 102 | 10.2 | 2011-11-13 16:22 | test_1800/59.2 | 242.7991 | 125.1328 | 59.1025 | 98.065 | 0.53094 | 288.4803 | 3.1029 | 272.1446 | 411.2547 | 243.4213 | 1799.905 | 25.0371 | 54.9853 | 63.1373 | 66.0678 | 153.3841 | 332.4896 | 39.9509 | 89.9633 | 42.0733 | 88.0097 | 100.3702 | 1291.456 | 3.7392
Log | 103 | 10.3 | 2011-11-13 16:28 | test_1800/59.2 | 241.7574 | 120.9327 | 58.9928 | 98.0598 | 0.54428 | 288.6538 | 3.0914 | 272.3782 | 411.2546 | 244.0167 | 1800.755 | 24.9883 | 54.979 | 63.1451 | 66.1091 | 153.7521 | 332.3217 | 40.0491 | 90.118 | 42.1253 | 87.9817 | 100.3481 | 1294.003 | 3.7486
Log | 104 | 10.4 | 2011-11-13 16:34 | test_1800/59.2 | 243.6006 | 124.7868 | 59.4418 | 98.065 | 0.54371 | 288.3067 | 3.0863 | 271.9408 | 411.2546 | 244.0132 | 1800.776 | 25.1441 | 55.0533 | 63.2586 | 66.1953 | 152.3687 | 332.6911 | 40.1959 | 89.9469 | 42.34 | 88.0125 | 100.3593 | 1293.969 | 3.7496
Log | 105 | 10.5 | 2011-11-13 16:40 | test_1800/59.2 | 243.8977 | 126.4549 | 59.2994 | 98.05 | 0.55781 | 288.6538 | 3.076 | 272.7414 | 410.3514 | 243.1321 | 1799.607 | 25.0022 | 54.9652 | 63.2845 | 66.2495 | 153.0604 | 332.6851 | 40.2204 | 90.1009 | 42.3227 | 88.0345 | 100.1973 | 1290.135 | 3.7322
Log | 106 | 10.6 | 2011-11-13 16:46 | test_1800/59.2 | 241.3411 | 113.1767 | 58.7 | 98.0094 | 0.47485 | 288.1331 | 3.0974 | 272.23 | 411.2546 | 243.2244 | 1799.896 | 25.024 | 54.9737 | 63.312 | 66.2772 | 153.0789 | 332.3469 | 40.138 | 89.9951 | 42.1596 | 87.9789 | 100.3342 | 1290.417 | 3.7448
Log | 107 | 10.7 | 2011-11-13 16:52 | test_1800/59.2 | 245.6103 | 115.9071 | 59.6039 | 98.0263 | 0.48121 | 288.3067 | 3.0781 | 272.2134 | 411.2547 | 242.6768 | 1799.489 | 25.0126 | 55.0069 | 63.1399 | 66.0803 | 152.7661 | 332.6892 | 39.9631 | 89.899 | 42.123 | 88.0019 | 100.4159 | 1287.803 | 3.727
Log | 108 | 10.8 | 2011-11-13 16:58 | test_1800/59.2 | 246.1087 | 121.6609 | 59.868 | 98.0324 | 0.55065 | 288.3067 | 3.1008 | 272.1317 | 411.2546 | 243.2583 | 1799.765 | 24.9368 | 54.9608 | 62.9698 | 65.8424 | 153.0418 | 332.6945 | 39.8764 | 89.9856 | 42.0707 | 88.0063 | 100.1918 | 1290.691 | 3.7298
Log | 109 | 10.9 | 2011-11-13 17:04 | test_1800/59.2 | 244.0397 | 122.2234 | 59.3545 | 98.033 | 0.51951 | 288.1331 | 3.0983 | 272.1613 | 411.2546 | 243.2167 | 1799.838 | 24.9192 | 54.9949 | 62.8681 | 65.8029 | 153.4244 | 332.4235 | 39.7694 | 90.0481 | 41.9785 | 87.9936 | 100.3165 | 1290.418 | 3.7382
Log | 110 | 11 | 2011-11-13 17:10 | test_1800/59.2 | 244.9183 | 119.4326 | 59.7491 | 98.0393 | 0.51914 | 289.8688 | 3.1044 | 272.7893 | 411.2157 | 243.9551 | 1800.441 | 24.9317 | 55.0031 | 62.8109 | 65.7516 | 154.1253 | 332.3232 | 40.0118 | 90.127 | 41.9797 | 88.0021 | 100.2244 | 1293.902 | 3.7476
Log | 111 | 11.1 | 2011-11-13 17:16 | test_1800/59.2 | 243.327 | 123.3437 | 59.2079 | 98.05 | 0.52527 | 288.8274 | 3.1045 | 272.2688 | 411.2546 | 243.3267 | 1799.943 | 24.9539 | 54.953 | 62.9875 | 65.8224 | 153.4132 | 332.4825 | 40.0408 | 89.9669 | 42.0168 | 87.9951 | 100.2798 | 1290.927 | 3.7434
Log | 112 | 11.2 | 2011-11-13 17:22 | test_1800/59.2 | 242.7629 | 121.7714 | 59.1176 | 98.0691 | 0.53383 | 288.1331 | 3.1097 | 272.4008 | 411.1978 | 243.52 | 1799.91 | 24.9667 | 55.0347 | 63.0182 | 65.9403 | 153.3989 | 332.6894 | 40.0499 | 89.9717 | 42.0994 | 87.9906 | 100.3553 | 1291.975 | 3.7434
Log | 113 | 11.3 | 2011-11-13 17:28 | test_1800/59.2 | 245.666 | 116.6024 | 59.8374 | 98.0805 | 0.51745 | 288.8274 | 3.0764 | 272.6045 | 411.2546 | 243.5724 | 1799.901 | 25.0143 | 54.934 | 63.0042 | 65.9816 | 153.958 | 332.6645 | 40.192 | 90.1218 | 41.9434 | 88.0315 | 100.2996 | 1292.259 | 3.7515
Log | 114 | 11.4 | 2011-11-13 17:34 | test_1800/59.2 | 243.7321 | 128.2349 | 59.4382 | 98.0793 | 0.57608 | 289.3481 | 3.1048 | 272.5016 | 410.3502 | 243.8669 | 1799.97 | 25.0046 | 55.0423 | 63.1609 | 66.0808 | 154.2801 | 332.6581 | 40.1895 | 90.0385 | 41.8348 | 88.0196 | 100.4182 | 1293.773 | 3.7603
Log | 115 | 11.5 | 2011-11-13 17:40 | test_1800/59.2 | 243.7186 | 123.8926 | 59.2039 | 98.08 | 0.57126 | 288.3067 | 3.1052 | 271.7098 | 410.3488 | 242.919 | 1799.802 | 24.9842 | 54.9932 | 63.2173 | 66.1008 | 153.7516 | 332.6711 | 40.1218 | 89.9677 | 41.895 | 87.9724 | 100.4038 | 1288.864 | 3.7344
Log | 116 | 11.6 | 2011-11-13 17:46 | test_1800/59.2 | 242.2387 | 114.1791 | 58.8865 | 98.095 | 0.45644 | 288.3067 | 3.0952 | 272.3317 | 411.411 | 243.0928 | 1799.27 | 24.9801 | 54.9311 | 63.0606 | 66.0295 | 153.7418 | 331.9335 | 39.967 | 89.9668 | 41.8864 | 87.9728 | 100.189 | 1290.168 | 3.7336
Log | 117 | 11.7 | 2011-11-13 17:52 | test_1800/59.2 | 244.5877 | 117.5254 | 59.4904 | 98.1161 | 0.49294 | 289.1745 | 3.0925 | 272.3482 | 411.0277 | 243.2272 | 1799.824 | 25.0314 | 54.933 | 63.2102 | 66.1068 | 154.0247 | 332.3248 | 39.991 | 90.0546 | 41.8195 | 88.007 | 100.4394 | 1290.483 | 3.7466
Log | 118 | 11.8 | 2011-11-13 17:58 | test_1800/59.2 | 242.6591 | 120.9712 | 59.0138 | 98.1245 | 0.51618 | 288.1331 | 3.0986 | 271.9085 | 411.1414 | 243.1965 | 1800.184 | 24.9948 | 54.9933 | 63.2455 | 66.1744 | 153.4082 | 332.3192 | 40.1159 | 89.918 | 41.939 | 88.0111 | 100.2414 | 1290.063 | 3.7256
Log | 119 | 11.9 | 2011-11-13 18:04 | test_1800/59.2 | 243.7778 | 118.9355 | 59.2775 | 98.11 | 0.50553 | 288.6538 | 3.103 | 272.3883 | 411.2566 | 243.162 | 1799.796 | 25.0096 | 54.9535 | 63.2015 | 66.1363 | 153.41 | 332.3141 | 40.0284 | 89.8301 | 41.8783 | 87.9933 | 100.2314 | 1290.157 | 3.7457
Log | 120 | 12 | 2011-11-13 18:10 | test_1800/59.2 | 244.6174 | 122.8454 | 59.4772 | 98.125 | 0.58508 | 288.8274 | 3.0956 | 271.8613 | 411.2547 | 243.1437 | 1799.968 | 25.0213 | 54.9497 | 63.1827 | 66.1004 | 153.0592 | 332.6707 | 40.0162 | 89.8243 | 42.0844 | 88.015 | 100.3289 | 1289.937 | 3.7555
Log | 121 | 12.1 | 2011-11-13 18:16 | test_1800/59.2 | 241.7198 | 119.4677 | 59.0391 | 98.1349 | 0.52765 | 288.8274 | 3.0883 | 272.3156 | 411.7097 | 244.2462 | 1800.27 | 24.9867 | 55.0156 | 62.9861 | 65.9438 | 153.4054 | 332.3371 | 40.0618 | 89.9982 | 42.1492 | 87.9627 | 100.4395 | 1295.569 | 3.7497
Log | 122 | 12.2 | 2011-11-13 18:22 | test_1800/59.2 | 241.1553 | 118.0161 | 58.8305 | 98.1248 | 0.53523 | 288.4803 | 3.1071 | 272.4465 | 411.2546 | 243.9528 | 1800.368 | 24.8871 | 54.9955 | 62.9724 | 65.9187 | 153.5415 | 332.3023 | 39.9404 | 90.0348 | 42.0754 | 87.9727 | 100.1785 | 1293.942 | 3.7459
Log | 123 | 12.3 | 2011-11-13 18:28 | test_1800/59.2 | 241.9258 | 122.8103 | 58.9336 | 98.125 | 0.55082 | 288.8274 | 3.0965 | 272.3759 | 411.2546 | 243.6017 | 1799.979 | 24.9804 | 55.0457 | 63.0097 | 65.8983 | 154.385 | 332.3153 | 39.8799 | 90.1059 | 41.7299 | 88.0079 | 100.3376 | 1292.36 | 3.7467
Log | 124 | 12.4 | 2011-11-13 18:34 | test_1800/59.2 | 241.6437 | 119.5545 | 59.0496 | 98.1372 | 0.54431 | 288.3067 | 3.1017 | 272.2994 | 411.2546 | 244.3662 | 1800.616 | 25.0472 | 54.9953 | 63.0806 | 65.989 | 154.1042 | 332.6718 | 39.9636 | 89.9915 | 41.6529 | 88.0333 | 100.3838 | 1295.957 | 3.7453
Log | 125 | 12.5 | 2011-11-13 18:40 | test_1800/59.2 | 241.8557 | 119.7559 | 58.8992 | 98.1489 | 0.56991 | 288.4803 | 3.1071 | 272.4019 | 411.2546 | 243.5303 | 1799.993 | 25.0191 | 54.9885 | 63.1819 | 66.1158 | 154.122 | 332.6706 | 39.9854 | 89.9993 | 41.7486 | 87.9942 | 100.418 | 1291.971 | 3.7577
Log | 126 | 12.6 | 2011-11-13 18:46 | test_1800/59.2 | 241.3799 | 120.1656 | 58.7647 | 98.1444 | 0.56903 | 288.1331 | 3.096 | 272.0179 | 411.2546 | 243.4534 | 1799.739 | 25.0219 | 55.0454 | 63.1194 | 66.0722 | 154.4888 | 332.659 | 40.0987 | 90.0055 | 41.6089 | 88.0014 | 100.3892 | 1291.745 | 3.7484
Log | 127 | 12.7 | 2011-11-13 18:52 | test_1800/59.2 | 242.3452 | 116.2308 | 59.0157 | 98.1433 | 0.54729 | 288.1331 | 3.0967 | 272.586 | 410.3488 | 243.519 | 1799.923 | 24.9997 | 55.0529 | 63.2192 | 66.0953 | 154.4152 | 332.5242 | 40.1157 | 89.9918 | 41.5461 | 88.0338 | 100.3373 | 1291.96 | 3.756
Log | 128 | 12.8 | 2011-11-13 18:58 | test_1800/59.2 | 242.498 | 121.5893 | 59.0834 | 98.1313 | 0.53788 | 288.4803 | 3.1062 | 271.9071 | 411.2546 | 243.6449 | 1800.415 | 25.0231 | 54.949 | 63.1085 | 65.9956 | 154.0913 | 332.3059 | 40.0992 | 89.9369 | 41.6165 | 87.9823 | 100.2631 | 1292.275 | 3.7541
Log | 129 | 12.9 | 2011-11-13 19:04 | test_1800/59.2 | 242.6166 | 116.2966 | 59.1063 | 98.125 | 0.53799 | 288.4803 | 3.1082 | 272.2935 | 410.8443 | 243.6203 | 1800.302 | 25.0133 | 54.9899 | 63.1184 | 65.9945 | 154.4512 | 332.3266 | 39.9827 | 90.0036 | 41.5827 | 88.0024 | 100.402 | 1292.227 | 3.7452
Log | 130 | 13 | 2011-11-13 19:10 | test_1800/59.2 | 244.252 | 113.3043 | 59.2897 | 98.1325 | 0.51382 | 289.0009 | 3.1032 | 272.329 | 410.7415 | 242.7401 | 1799.374 | 24.9959 | 55.0584 | 63.0975 | 66.0173 | 155.1588 | 332.3119 | 39.7934 | 90.145 | 41.4739 | 88.032 | 100.4966 | 1288.221 | 3.7409
Log | 131 | 13.1 | 2011-11-13 19:16 | test_1800/59.2 | 245.7298 | 118.4453 | 59.6599 | 98.115 | 0.54072 | 287.9596 | 3.0948 | 272.3898 | 411.2547 | 242.7864 | 1799.704 | 25.0086 | 54.9642 | 63.1008 | 66.0327 | 155.3271 | 332.3207 | 39.7589 | 90.1368 | 41.3665 | 87.9896 | 100.3348 | 1288.23 | 3.747
Log | 132 | 13.2 | 2011-11-13 19:22 | test_1800/59.2 | 242.7751 | 117.0835 | 59.2226 | 98.095 | 0.53314 | 289.1745 | 3.0797 | 272.417 | 411.3113 | 243.9403 | 1800.512 | 24.9645 | 55.0422 | 63.0005 | 65.9951 | 155.5183 | 332.3061 | 40.0103 | 90.1496 | 41.2489 | 87.9922 | 100.3767 | 1293.773 | 3.7658
Log | 133 | 13.3 | 2011-11-13 19:28 | test_1800/59.2 | 241.9394 | 120.1824 | 59.0163 | 98.0892 | 0.54803 | 290.2159 | 3.1181 | 272.8398 | 411.2547 | 243.9302 | 1800.137 | 25.0353 | 55.0089 | 62.9417 | 65.8671 | 155.5141 | 332.2954 | 40.1003 | 89.9683 | 40.9726 | 87.9964 | 100.3585 | 1293.989 | 3.7645
Log | 134 | 13.4 | 2011-11-13 19:34 | test_1800/59.2 | 245.7246 | 117.1303 | 59.8714 | 98.0909 | 0.51782 | 288.6538 | 3.1141 | 272.5924 | 411.2547 | 243.6525 | 1799.509 | 25.0318 | 54.9527 | 62.868 | 65.7815 | 155.2787 | 332.2942 | 40.1636 | 89.9324 | 40.9727 | 87.9844 | 100.2029 | 1292.967 | 3.7655
Log | 135 | 13.5 | 2011-11-13 19:40 | test_1800/59.2 | 243.1026 | 116.5094 | 59.054 | 98.0651 | 0.55533 | 289.0009 | 3.1056 | 272.1805 | 411.2547 | 242.9182 | 1799.701 | 25.0218 | 55.0228 | 62.7137 | 65.7055 | 154.7963 | 332.2806 | 40.014 | 89.9249 | 41.1007 | 87.9758 | 100.3305 | 1288.932 | 3.7518
Log | 136 | 13.6 | 2011-11-13 19:46 | test_1800/59.2 | 241.5889 | 120.8313 | 58.8969 | 98.065 | 0.57176 | 289.3481 | 3.1002 | 272.131 | 411.2547 | 243.7898 | 1800.474 | 24.9426 | 54.984 | 62.7792 | 65.7474 | 154.9583 | 332.2805 | 39.944 | 89.9652 | 41.179 | 88.0059 | 100.3533 | 1293.002 | 3.7698
Log | 137 | 13.7 | 2011-11-13 19:52 | test_1800/59.2 | 243.978 | 118.518 | 59.4173 | 98.065 | 0.57779 | 288.3067 | 3.1097 | 272.4005 | 411.2547 | 243.5354 | 1800.217 | 25.0098 | 55.0233 | 63.0632 | 65.9966 | 155.5183 | 332.3914 | 40.0679 | 90.1437 | 41.1539 | 88.0073 | 100.4037 | 1291.837 | 3.7603
Log | 138 | 13.8 | 2011-11-13 19:58 | test_1800/59.2 | 243.2054 | 116.0686 | 59.264 | 98.0522 | 0.55971 | 288.8274 | 3.1191 | 272.4035 | 411.2547 | 243.6788 | 1800.036 | 25.0123 | 54.9823 | 63.1012 | 66.0384 | 154.903 | 332.3104 | 40.0327 | 89.9693 | 41.2799 | 88.0135 | 100.4231 | 1292.727 | 3.7512
Log | 139 | 13.9 | 2011-11-13 20:04 | test_1800/59.2 | 242.8537 | 112.3678 | 59.1384 | 98.0615 | 0.5126 | 289.0009 | 3.1127 | 272.3906 | 411.2546 | 243.5145 | 1800.048 | 25.0129 | 54.9477 | 63.1047 | 66.0494 | 155.5192 | 332.3077 | 39.954 | 90.1321 | 41.1037 | 87.9858 | 100.4792 | 1291.847 | 3.7559
Log | 140 | 14 | 2011-11-13 20:10 | test_1800/59.2 | 244.8562 | 122.2142 | 59.4834 | 98.0592 | 0.58354 | 287.9596 | 3.0964 | 272.0689 | 411.2546 | 242.9321 | 1799.635 | 25.0421 | 54.9704 | 63.1978 | 66.1293 | 155.5553 | 332.3272 | 39.9128 | 90.0167 | 40.7862 | 88.0146 | 100.226 | 1289.053 | 3.7441
Log | 141 | 14.1 | 2011-11-13 20:16 | test_1800/59.2 | 244.2862 | 115.3907 | 59.4334 | 98.0863 | 0.53761 | 289.1745 | 3.1177 | 272.6299 | 411.3736 | 243.2941 | 1799.689 | 25.0235 | 55.0474 | 63.2064 | 66.1042 | 155.4278 | 332.3061 | 39.8362 | 89.961 | 40.7691 | 87.979 | 100.4504 | 1290.936 | 3.7558
Log | 142 | 14.2 | 2011-11-13 20:22 | test_1800/59.2 | 242.7884 | 110.6107 | 59.1168 | 98.0799 | 0.51732 | 289.6952 | 3.0897 | 272.6302 | 411.2547 | 243.491 | 1799.885 | 25.0512 | 55.0191 | 63.1612 | 66.0677 | 156.0126 | 332.3046 | 39.9651 | 90.1042 | 40.7394 | 87.9841 | 100.3459 | 1291.839 | 3.7717
Log | 143 | 14.3 | 2011-11-13 20:28 | test_1800/59.2 | 243.0008 | 122.9178 | 59.1574 | 98.0747 | 0.58807 | 289.0009 | 3.0913 | 272.3986 | 411.2546 | 243.4454 | 1800.111 | 25.0395 | 55.0116 | 63.2541 | 66.163 | 155.8647 | 332.6474 | 40.0519 | 90.1055 | 40.7712 | 87.9928 | 100.291 | 1291.435 | 3.754
Log | 144 | 14.4 | 2011-11-13 20:34 | test_1800/59.2 | 243.2128 | 120.1612 | 59.1133 | 98.0866 | 0.54693 | 288.6538 | 3.087 | 272.5973 | 411.3594 | 243.0517 | 1799.332 | 24.9871 | 55.0226 | 63.362 | 66.3247 | 155.6315 | 332.3048 | 40.2283 | 90.0922 | 40.8872 | 87.9828 | 100.4172 | 1289.905 | 3.7517
Log | 145 | 14.5 | 2011-11-13 20:40 | test_1800/59.2 | 245.8756 | 121.6485 | 59.9907 | 98.0734 | 0.57688 | 289.3481 | 3.0778 | 272.1676 | 411.2547 | 243.9882 | 1800.365 | 25.055 | 55.0544 | 63.051 | 66.0317 | 155.5112 | 332.6407 | 40.0691 | 89.9748 | 40.696 | 87.9967 | 100.295 | 1294.132 | 3.7615
Log | 146 | 14.6 | 2011-11-13 20:46 | test_1800/59.2 | 242.9328 | 116.9813 | 59.1467 | 98.08 | 0.53295 | 288.4803 | 3.0919 | 272.2537 | 411.2547 | 243.4694 | 1799.983 | 24.967 | 55.0015 | 62.9317 | 65.895 | 155.8769 | 332.3059 | 39.8727 | 90.006 | 40.6366 | 87.9891 | 100.3445 | 1291.655 | 3.7466
Log | 147 | 14.7 | 2011-11-13 20:52 | test_1800/59.2 | 243.9535 | 115.1355 | 59.285 | 98.0805 | 0.55275 | 288.4803 | 3.0801 | 272.1626 | 411.3188 | 243.0178 | 1799.493 | 25.0005 | 54.9745 | 62.8013 | 65.7416 | 155.5909 | 332.3122 | 39.8684 | 89.9704 | 40.6017 | 87.9856 | 100.2539 | 1289.61 | 3.7481
Log | 148 | 14.8 | 2011-11-13 20:58 | test_1800/59.2 | 242.4008 | 111.156 | 58.9476 | 98.0874 | 0.5287 | 288.8274 | 3.0864 | 272.3577 | 411.2547 | 243.1826 | 1800.038 | 25.0141 | 54.9608 | 62.735 | 65.6797 | 155.8704 | 332.3045 | 39.8362 | 90.0925 | 40.4436 | 87.991 | 100.3474 | 1290.094 | 3.7553
Log | 149 | 14.9 | 2011-11-13 21:04 | test_1800/59.2 | 240.7983 | 110.7673 | 58.745 | 98.095 | 0.49234 | 289.1745 | 3.0952 | 272.3581 | 411.2547 | 243.9593 | 1800.278 | 24.9806 | 54.9455 | 62.8788 | 65.808 | 155.8631 | 332.299 | 39.939 | 89.9845 | 40.3864 | 88.0045 | 100.2964 | 1294.041 | 3.7623
Log | 150 | 15 | 2011-11-13 21:10 | test_1800/59.2 | 242.2817 | 114.1709 | 58.8989 | 98.0918 | 0.51006 | 288.6538 | 3.0927 | 272.3968 | 411.2547 | 243.101 | 1799.718 | 25.0413 | 55.0132 | 63.0836 | 66.0173 | 156.0326 | 332.3054 | 40.0932 | 90.0714 | 40.3967 | 88.0292 | 100.4436 | 1289.89 | 3.7559
Log | 151 | 15.1 | 2011-11-13 21:16 | test_1800/59.2 | 240.1744 | 108.4157 | 58.4898 | 98.0859 | 0.51642 | 289.8688 | 3.098 | 272.7333 | 411.2557 | 243.5305 | 1800.02 | 25.0782 | 54.9499 | 63.0944 | 66.0808 | 156.2203 | 332.2863 | 40.2767 | 90.0785 | 40.3534 | 87.9708 | 100.3734 | 1291.952 | 3.7827
Log | 152 | 15.2 | 2011-11-13 21:22 | test_1800/59.2 | 243.4778 | 107.2053 | 59.1361 | 98.0825 | 0.51151 | 289.6952 | 3.0921 | 272.6686 | 411.2547 | 242.8807 | 1799.401 | 25.0166 | 55.0379 | 63.2754 | 66.1407 | 156.3889 | 332.3076 | 40.1897 | 90.1463 | 40.345 | 88.0392 | 100.48 | 1288.948 | 3.7632
Log | 153 | 15.3 | 2011-11-13 21:28 | test_1800/59.2 | 243.5198 | 115.3439 | 59.3207 | 98.066 | 0.54724 | 289.3481 | 3.0986 | 272.3639 | 411.2546 | 243.597 | 1800.528 | 24.9686 | 55.0356 | 63.3048 | 66.1548 | 156.5701 | 332.2993 | 39.8254 | 90.1238 | 40.0897 | 87.9973 | 100.1371 | 1291.94 | 3.774
Log | 154 | 15.4 | 2011-11-13 21:34 | test_1800/59.2 | 244.4299 | 118.2258 | 59.5266 | 98.0657 | 0.59664 | 289.0009 | 3.0864 | 272.388 | 411.2547 | 243.5323 | 1800.058 | 25.0282 | 54.999 | 63.2752 | 66.1973 | 156.8956 | 332.6503 | 39.7482 | 90.1153 | 40.1651 | 88.0038 | 100.3286 | 1291.935 | 3.7622
Log | 155 | 15.5 | 2011-11-13 21:40 | test_1800/59.2 | 242.8515 | 112.5272 | 59.0714 | 98.065 | 0.55182 | 289.0009 | 3.0793 | 272.3692 | 411.2547 | 243.2409 | 1799.929 | 25.0743 | 54.9927 | 63.2453 | 66.1379 | 155.8914 | 332.3046 | 39.9977 | 89.9598 | 40.308 | 87.9825 | 100.4054 | 1290.481 | 3.7576
Log | 156 | 15.6 | 2011-11-13 21:46 | test_1800/59.2 | 246.0309 | 112.4147 | 59.8339 | 98.08 | 0.52984 | 289.6952 | 3.1008 | 272.719 | 411.1203 | 243.1965 | 1799.781 | 24.9487 | 54.9606 | 63.1484 | 66.0367 | 155.8626 | 332.2983 | 40.0262 | 90.0295 | 40.4655 | 88.0043 | 100.313 | 1290.352 | 3.7645
Log | 157 | 15.7 | 2011-11-13 21:52 | test_1800/59.2 | 242.4572 | 111.9445 | 59.0421 | 98.0949 | 0.52054 | 288.8274 | 3.1019 | 272.7077 | 411.2547 | 243.5154 | 1800.069 | 24.9511 | 55.0151 | 62.9988 | 65.9186 | 156.5649 | 332.2944 | 40.0137 | 90.1392 | 40.6289 | 88.0238 | 100.4347 | 1291.837 | 3.768
Log | 158 | 15.8 | 2011-11-13 21:58 | test_1800/59.2 | 242.6853 | 107.7042 | 59.0785 | 98.0657 | 0.51331 | 288.8274 | 3.094 | 272.425 | 411.2546 | 243.4367 | 1800.197 | 25.0572 | 55.098 | 62.921 | 65.9 | 156.6115 | 332.3138 | 40.1109 | 90.1486 | 40.4732 | 87.9942 | 100.4211 | 1291.328 | 3.7659
Log | 159 | 15.9 | 2011-11-13 22:04 | test_1800/59.2 | 243.1819 | 104.3234 | 59.1813 | 98.065 | 0.47513 | 289.5216 | 3.0814 | 272.4761 | 411.2529 | 243.3621 | 1800.191 | 25.0175 | 55.0177 | 62.9305 | 65.8682 | 157.2823 | 332.3217 | 40.0395 | 90.2071 | 40.3674 | 88.0103 | 100.3764 | 1290.936 | 3.7846
Log | 160 | 16 | 2011-11-13 22:10 | test_1800/59.2 | 243.9182 | 105.2232 | 59.2066 | 98.065 | 0.53188 | 289.3481 | 3.088 | 272.327 | 410.8034 | 242.7314 | 1799.862 | 24.9948 | 55.0147 | 62.792 | 65.7333 | 157.0105 | 332.3037 | 39.9553 | 90.0014 | 40.155 | 87.9769 | 100.5672 | 1287.826 | 3.7623
Log | 161 | 16.1 | 2011-11-13 22:16 | test_1800/59.2 | 242.6744 | 107.3679 | 58.9951 | 98.0676 | 0.52954 | 289.0009 | 3.0939 | 272.5981 | 411.0848 | 243.104 | 1799.821 | 24.948 | 54.9994 | 62.8026 | 65.7729 | 156.9253 | 332.0817 | 39.8335 | 90.0163 | 40.3882 | 87.9863 | 100.3958 | 1289.832 | 3.7668
Log | 162 | 16.2 | 2011-11-13 22:22 | test_1800/59.2 | 243.3727 | 115.3735 | 59.1461 | 98.0796 | 0.55853 | 289.1745 | 3.0847 | 272.3874 | 411.2547 | 243.0268 | 1799.864 | 24.9719 | 54.9949 | 62.8974 | 65.8634 | 157.3028 | 332.2567 | 39.7967 | 90.1308 | 40.4379 | 88.0083 | 100.346 | 1289.391 | 3.745
Log | 163 | 16.3 | 2011-11-13 22:28 | test_1800/59.2 | 242.2426 | 106.0145 | 59.0373 | 98.065 | 0.52672 | 288.3067 | 3.1011 | 272.7763 | 411.2546 | 243.7113 | 1800.122 | 24.9878 | 55.0424 | 63.1033 | 66.0391 | 157.7343 | 332.3019 | 40.0466 | 90.2777 | 40.4463 | 88.0081 | 100.3082 | 1292.838 | 3.765
Log | 164 | 16.4 | 2011-11-13 22:34 | test_1800/59.2 | 241.6198 | 110.9939 | 58.7786 | 98.065 | 0.51972 | 289.1745 | 3.1486 | 272.8438 | 411.2547 | 243.2691 | 1800.044 | 24.9608 | 55.0482 | 63.1546 | 66.0968 | 157.9683 | 332.1131 | 40.13 | 90.2296 | 40.343 | 87.9861 | 100.3097 | 1290.548 | 3.7705
Log | 165 | 16.5 | 2011-11-13 22:40 | test_1800/59.2 | 244.4804 | 108.914 | 59.647 | 98.065 | 0.55404 | 290.2159 | 3.1459 | 272.612 | 411.2546 | 243.9744 | 1800.486 | 24.9679 | 54.9572 | 63.2705 | 66.205 | 157.8722 | 332.1886 | 40.1739 | 90.1279 | 40.4775 | 87.9702 | 100.3784 | 1293.972 | 3.778
Log | 166 | 16.6 | 2011-11-13 22:46 | test_1800/59.2 | 244.3433 | 115.2952 | 59.499 | 98.0665 | 0.55302 | 289.8688 | 3.1577 | 273.5189 | 411.2547 | 243.5059 | 1799.995 | 24.3409 | 55.0381 | 63.2461 | 66.1886 | 158.0065 | 331.2286 | 39.9896 | 90.1371 | 40.4644 | 87.9913 | 100.3281 | 1291.839 | 3.7863
Log | 167 | 16.7 | 2011-11-13 22:52 | test_1800/59.2 | 241.5597 | 111.9515 | 58.7731 | 98.0801 | 0.55191 | 289.8688 | 3.1008 | 273.2912 | 411.2546 | 243.3065 | 1799.833 | 24.7533 | 54.9496 | 63.2286 | 66.1938 | 158.2978 | 331.5721 | 39.9084 | 90.1276 | 40.5234 | 87.9822 | 100.3712 | 1290.898 | 3.7949
Log | 168 | 16.8 | 2011-11-13 22:59 | test_1800/59.2 | 246.147 | 112.7151 | 59.7162 | 98.08 | 0.52387 | 286.0504 | 3.0553 | 270.1985 | 410.7715 | 242.6037 | 1799.77 | 25.2249 | 50.1231 | 63.1732 | 66.1176 | 142.333 | 331.5684 | 39.9433 | 86.4537 | 42.2951 | 87.9916 | 100.3277 | 1287.214 | 3.7223
Log | 169 | 16.9 | 2011-11-13 23:05 | test_1800/59.2 | 246.4769 | 103.7178 | 59.9183 | 98.095 | 0.50153 | 287.786 | 3.0607 | 271.4008 | 411.2546 | 243.0991 | 1799.714 | 25.1685 | 49.99 | 62.935 | 65.9026 | 139.8913 | 332.6526 | 39.9877 | 89.1837 | 47.9963 | 88.0013 | 100.4885 | 1289.883 | 3.7121
Log | 170 | 17 | 2011-11-13 23:11 | test_1800/59.2 | 244.1233 | 102.5171 | 59.3022 | 98.095 | 0.46997 | 288.4803 | 3.046 | 271.5433 | 411.2546 | 242.919 | 1799.808 | 25.1967 | 50.0338 | 63.028 | 65.9586 | 141.3328 | 333.3511 | 39.9989 | 90.2489 | 48.2864 | 88.0052 | 100.297 | 1288.86 | 3.7064
Log | 171 | 17.1 | 2011-11-13 23:17 | test_1800/59.2 | 240.5933 | 103.4127 | 58.6148 | 98.0954 | 0.50275 | 287.786 | 3.0956 | 271.0711 | 411.2546 | 243.6258 | 1801.118 | 25.0992 | 50.0348 | 63.056 | 65.9566 | 142.7615 | 333.3551 | 39.9657 | 90.2602 | 47.2945 | 87.9736 | 100.3512 | 1291.67 | 3.7247
Log | 172 | 17.2 | 2011-11-13 23:23 | test_1800/59.2 | 242.3502 | 101.0257 | 58.8833 | 98.095 | 0.47342 | 287.9596 | 3.1176 | 271.7092 | 411.2547 | 242.9678 | 1799.958 | 25.1222 | 49.9942 | 62.9485 | 65.9341 | 143.8011 | 333.3365 | 40.1034 | 90.1229 | 46.5961 | 87.9706 | 100.2643 | 1289.011 | 3.718
Log | 173 | 17.3 | 2011-11-13 23:29 | test_1800/59.2 | 242.537 | 107.4216 | 58.8739 | 98.095 | 0.52414 | 287.6125 | 3.1178 | 271.3034 | 411.2547 | 242.7419 | 1799.769 | 25.0502 | 49.9766 | 62.8827 | 65.7991 | 145.2696 | 333.3426 | 39.9927 | 90.1918 | 45.7162 | 88.0158 | 100.2288 | 1287.948 | 3.7132
Log | 174 | 17.4 | 2011-11-13 23:35 | test_1800/59.2 | 243.8923 | 103.7247 | 59.1009 | 98.0946 | 0.48439 | 286.7446 | 3.1039 | 271.0323 | 411.2547 | 242.3236 | 1799.715 | 25.0204 | 49.9339 | 62.8055 | 65.7287 | 146.1599 | 333.0083 | 39.9137 | 90.0765 | 45.0099 | 88.0327 | 100.3851 | 1285.767 | 3.7072
Log | 175 | 17.5 | 2011-11-13 23:41 | test_1800/59.2 | 244.1443 | 104.9021 | 59.4377 | 98.1 | 0.50386 | 287.9596 | 3.1251 | 271.4833 | 412.0461 | 243.4533 | 1800.151 | 24.9917 | 50.0045 | 62.8437 | 65.7818 | 146.6566 | 332.9857 | 39.789 | 89.9673 | 44.7409 | 87.9749 | 100.2992 | 1291.449 | 3.7202
Log | 176 | 17.6 | 2011-11-13 23:47 | test_1800/59.2 | 242.0744 | 107.2355 | 58.7875 | 98.1044 | 0.54821 | 288.4803 | 3.1077 | 271.483 | 411.2547 | 242.8489 | 1799.71 | 25.0133 | 50.0832 | 63.0269 | 65.9851 | 147.438 | 333.0285 | 39.8819 | 90.1007 | 44.289 | 88.0307 | 100.2057 | 1288.558 | 3.7198
Log | 177 | 17.7 | 2011-11-13 23:53 | test_1800/59.2 | 243.283 | 105.0095 | 59.1917 | 98.1175 | 0.52487 | 288.4803 | 3.1199 | 271.6863 | 411.2547 | 243.3037 | 1799.761 | 24.9768 | 49.9302 | 63.1349 | 66.0444 | 147.5166 | 333.0023 | 40.0392 | 90.1081 | 44.2353 | 87.9856 | 100.1799 | 1290.935 | 3.7306
Log | 178 | 17.8 | 2011-11-13 23:59 | test_1800/59.2 | 242.3292 | 108.1697 | 58.9274 | 98.1059 | 0.54394 | 288.8274 | 3.1206 | 271.8912 | 411.2547 | 243.171 | 1799.791 | 25.0226 | 50.0406 | 63.1767 | 66.1309 | 148.7861 | 332.9983 | 40.2337 | 90.2045 | 43.8084 | 88.0259 | 100.2071 | 1290.209 | 3.7515
Log | 179 | 17.9 | 2011-11-14 00:05 | test_1800/59.2 | 240.671 | 103.1384 | 58.6185 | 98.1213 | 0.51435 | 289.3481 | 3.1035 | 272.2808 | 411.2547 | 243.5627 | 1799.87 | 24.9827 | 49.9755 | 63.2769 | 66.2522 | 149.1182 | 332.987 | 40.2781 | 90.1387 | 43.6753 | 88.0087 | 100.3636 | 1292.231 | 3.7516
Log | 180 | 18 | 2011-11-14 00:11 | test_1800/59.2 | 246.3781 | 108.9855 | 59.7902 | 98.1097 | 0.51073 | 288.1331 | 3.1026 | 271.9355 | 411.2547 | 242.6766 | 1799.438 | 25.0093 | 50.047 | 63.2343 | 66.1792 | 148.7945 | 332.6481 | 39.9994 | 89.9618 | 43.4555 | 88.004 | 100.3133 | 1287.838 | 3.735
Log | 181 | 18.1 | 2011-11-14 00:17 | test_1800/59.2 | 244.7378 | 108.1274 | 59.5752 | 98.1024 | 0.51292 | 287.9596 | 3.0976 | 272.3844 | 411.2546 | 243.4248 | 1799.711 | 25.0339 | 50.0428 | 63.2761 | 66.1844 | 149.2577 | 332.6963 | 39.8065 | 90.1309 | 43.5697 | 87.9724 | 100.3886 | 1291.613 | 3.7505
Log | 182 | 18.2 | 2011-11-14 00:23 | test_1800/59.2 | 245.2679 | 104.6278 | 59.6377 | 98.11 | 0.52046 | 289.0009 | 3.0838 | 271.8802 | 411.2546 | 243.1534 | 1800.224 | 25.011 | 49.9703 | 63.2349 | 66.1547 | 148.7856 | 332.6457 | 39.818 | 90.1233 | 43.6757 | 87.9911 | 100.2202 | 1289.805 | 3.737
Log | 183 | 18.3 | 2011-11-14 00:29 | test_1800/59.2 | 245.1353 | 107.1836 | 59.5117 | 98.1095 | 0.5327 | 287.786 | 3.0916 | 271.5796 | 411.2547 | 242.7707 | 1800.259 | 25.043 | 49.9754 | 62.9942 | 65.9864 | 148.9728 | 332.9915 | 39.9356 | 90.1293 | 43.4306 | 87.9707 | 100.4362 | 1287.751 | 3.7391
Log | 184 | 18.4 | 2011-11-14 00:35 | test_1800/59.2 | 243.1292 | 109.1199 | 59.0371 | 98.1116 | 0.53401 | 288.1331 | 3.0954 | 271.6449 | 411.2547 | 242.8218 | 1800.066 | 24.9977 | 50.0172 | 63.0987 | 66.0168 | 148.7918 | 333.0001 | 40.0913 | 89.9974 | 43.4219 | 87.9912 | 100.3514 | 1288.159 | 3.7359
Log | 185 | 18.5 | 2011-11-14 00:41 | test_1800/59.2 | 243.4112 | 114.7221 | 59.1815 | 98.1102 | 0.57889 | 288.4803 | 3.0858 | 271.7095 | 411.5094 | 243.134 | 1799.785 | 25.0465 | 49.974 | 62.9869 | 65.9464 | 149.1254 | 332.975 | 40.0704 | 89.9687 | 43.1591 | 88.0202 | 100.3808 | 1290.017 | 3.7405
Log | 186 | 18.6 | 2011-11-14 00:47 | test_1800/59.2 | 244.5466 | 110.1782 | 59.4647 | 98.1251 | 0.58105 | 288.3067 | 3.0939 | 271.7355 | 412.1604 | 243.1631 | 1800.336 | 24.9892 | 50.0171 | 62.8434 | 65.7615 | 149.4837 | 332.9455 | 40.0683 | 90.0633 | 43.0332 | 87.9888 | 100.4503 | 1289.777 | 3.746
Log | 187 | 18.7 | 2011-11-14 00:53 | test_1800/59.2 | 245.6889 | 112.3966 | 59.6885 | 98.1322 | 0.57566 | 288.8274 | 3.0998 | 271.4849 | 411.2547 | 242.9432 | 1799.978 | 24.9305 | 50.0195 | 62.8141 | 65.7701 | 149.961 | 332.9865 | 39.9142 | 90.1189 | 42.8797 | 88.0077 | 100.4151 | 1288.866 | 3.7416
Log | 188 | 18.8 | 2011-11-14 00:59 | test_1800/59.2 | 241.9584 | 108.3024 | 58.8261 | 98.1448 | 0.53851 | 289.3481 | 3.1062 | 271.4761 | 411.5751 | 243.1248 | 1799.878 | 25.0133 | 50.0715 | 62.8541 | 65.7308 | 150.4825 | 332.6508 | 39.9118 | 90.0774 | 42.6268 | 87.998 | 100.2841 | 1289.901 | 3.7423
Log | 189 | 18.9 | 2011-11-14 01:05 | test_1800/59.2 | 241.7435 | 110.4894 | 58.6861 | 98.1644 | 0.55273 | 289.1745 | 3.0976 | 271.4844 | 411.2695 | 242.7616 | 1799.442 | 24.9941 | 49.9341 | 63.0088 | 65.909 | 150.7756 | 332.6196 | 39.8892 | 90.1042 | 42.6279 | 87.9699 | 100.3976 | 1288.287 | 3.7496
Log | 190 | 19 | 2011-11-14 01:11 | test_1800/59.2 | 240.9982 | 107.9882 | 58.69 | 98.1635 | 0.54527 | 288.1331 | 3.1037 | 271.7155 | 411.2546 | 243.5287 | 1799.948 | 25.0563 | 49.9783 | 63.2008 | 66.1093 | 150.1821 | 332.6622 | 40.0827 | 89.9232 | 42.5303 | 87.9719 | 100.4336 | 1291.994 | 3.7526
Log | 191 | 19.1 | 2011-11-14 01:17 | test_1800/59.2 | 245.8965 | 107.8068 | 59.8759 | 98.1575 | 0.5343 | 288.8274 | 3.113 | 271.8495 | 411.2547 | 243.5005 | 1800.068 | 25.015 | 50.0072 | 63.2269 | 66.153 | 150.1293 | 332.6114 | 40.0024 | 90.0045 | 42.5408 | 87.9768 | 100.1637 | 1291.758 | 3.7482
Log | 192 | 19.2 | 2011-11-14 01:23 | test_1800/59.2 | 243.509 | 104.0502 | 59.1981 | 98.1816 | 0.48192 | 289.1745 | 3.1144 | 271.9358 | 411.2547 | 243.1045 | 1799.705 | 24.9651 | 49.9971 | 63.2409 | 66.176 | 150.1946 | 332.2648 | 40.044 | 90.0956 | 42.3961 | 88.0177 | 100.3556 | 1289.918 | 3.7408
Log | 193 | 19.3 | 2011-11-14 01:29 | test_1800/59.2 | 246.8204 | 98.111 | 60.1127 | 98.1886 | 0.51023 | 287.9596 | 3.0888 | 272.1353 | 411.2547 | 243.5485 | 1800.136 | 24.9883 | 50.0054 | 63.1276 | 66.0629 | 150.8797 | 332.2723 | 40.0508 | 90.1099 | 42.4719 | 88.0076 | 100.4938 | 1291.964 | 3.7577
Log | 194 | 19.4 | 2011-11-14 01:35 | test_1800/59.2 | 241.3543 | 103.5379 | 58.7722 | 98.17 | 0.47852 | 289.5216 | 3.1014 | 272.0898 | 411.2546 | 243.51 | 1800.207 | 24.9603 | 49.9729 | 63.1528 | 66.0528 | 151.1737 | 332.2905 | 40.0946 | 90.1126 | 42.3383 | 88.0092 | 100.3255 | 1291.709 | 3.7584
Log | 195 | 19.5 | 2011-11-14 01:41 | test_1800/59.2 | 241.7044 | 105.1146 | 58.864 | 98.185 | 0.54952 | 289.6952 | 3.0929 | 272.0844 | 411.2547 | 243.5369 | 1800.18 | 24.9657 | 50.0495 | 63.2615 | 66.1675 | 150.2966 | 332.3372 | 40.0734 | 89.8972 | 42.347 | 88.0464 | 100.4972 | 1291.871 | 3.7662
Log | 196 | 19.6 | 2011-11-14 01:47 | test_1800/59.2 | 244.9907 | 105.7105 | 59.5893 | 98.2 | 0.53491 | 289.0009 | 3.0838 | 271.5343 | 412.1604 | 243.2308 | 1800.661 | 24.9156 | 49.9491 | 63.25 | 66.1479 | 150.5165 | 332.285 | 40.0048 | 90.0618 | 42.4915 | 87.9893 | 100.4805 | 1289.903 | 3.7453
Log | 197 | 19.7 | 2011-11-14 01:53 | test_1800/59.2 | 240.9966 | 100.3662 | 58.7034 | 98.1924 | 0.51332 | 289.0009 | 3.0964 | 271.8741 | 412.0401 | 243.5859 | 1800.407 | 24.922 | 49.9551 | 63.0521 | 66.0072 | 150.873 | 332.254 | 39.9601 | 90.0549 | 42.4711 | 87.9681 | 100.2539 | 1291.968 | 3.7565
Log | 198 | 19.8 | 2011-11-14 01:59 | test_1800/59.2 | 242.7982 | 109.1406 | 59.025 | 98.2061 | 0.56593 | 288.8274 | 3.0875 | 271.7113 | 412.1604 | 243.1031 | 1800.123 | 25.0274 | 50.0104 | 62.9972 | 65.9056 | 151.2312 | 332.2749 | 39.9502 | 90.0655 | 42.2813 | 87.9692 | 100.3418 | 1289.611 | 3.7419
Log | 199 | 19.9 | 2011-11-14 02:05 | test_1800/59.2 | 244.5091 | 107.8307 | 59.3391 | 98.2286 | 0.55679 | 288.1331 | 3.0865 | 271.9703 | 411.5612 | 242.6867 | 1799.519 | 24.9835 | 50.0349 | 62.8226 | 65.7824 | 150.9955 | 332.2472 | 39.795 | 89.9062 | 42.1503 | 87.9774 | 100.3529 | 1287.834 | 3.751
Log | 200 | 20 | 2011-11-14 02:11 | test_1800/59.2 | 244.1654 | 106.333 | 59.561 | 98.23 | 0.54483 | 288.6538 | 3.0971 | 271.9355 | 411.7622 | 243.9372 | 1800.757 | 25.0302 | 49.9884 | 62.8741 | 65.7553 | 150.8451 | 332.6024 | 39.8616 | 89.909 | 42.3568 | 88.0347 | 100.4114 | 1293.58 | 3.7489
Log | 201 | 20.1 | 2011-11-14 02:17 | test_1800/59.2 | 241.3516 | 105.6553 | 58.7411 | 98.2451 | 0.55693 | 289.0009 | 3.0829 | 271.8107 | 411.8024 | 243.3841 | 1800.379 | 25.0146 | 49.9681 | 62.757 | 65.6786 | 151.2163 | 332.4211 | 39.9921 | 90.0948 | 42.622 | 88.0192 | 100.1273 | 1290.918 | 3.7403
Log | 202 | 20.2 | 2011-11-14 02:23 | test_1800/59.2 | 243.4495 | 105.369 | 59.1035 | 98.245 | 0.54362 | 288.6538 | 3.0857 | 271.9337 | 411.8774 | 242.7753 | 1800.199 | 25.097 | 50.0094 | 63.0232 | 65.9446 | 151.2143 | 332.5957 | 40.1493 | 90.098 | 43.0321 | 88.0263 | 100.48 | 1287.818 | 3.7564
Log | 203 | 20.3 | 2011-11-14 02:29 | test_1800/59.2 | 241.7136 | 103.7261 | 58.7798 | 98.2523 | 0.52592 | 288.6538 | 3.0915 | 271.7188 | 412.1445 | 243.1796 | 1800.278 | 24.9772 | 50.0028 | 63.1926 | 66.1367 | 150.5306 | 332.5857 | 40.1715 | 90.0287 | 43.2355 | 87.9912 | 100.4001 | 1289.906 | 3.7507
Log | 204 | 20.4 | 2011-11-14 02:35 | test_1800/59.2 | 242.6907 | 104.8654 | 58.9073 | 98.2537 | 0.50168 | 289.0009 | 3.0819 | 271.9359 | 411.2547 | 242.726 | 1799.631 | 25.0291 | 50.0497 | 63.1234 | 66.0888 | 151.2106 | 332.2517 | 40.0087 | 90.2604 | 43.2964 | 87.9865 | 100.2912 | 1287.962 | 3.7441
Log | 205 | 20.5 | 2011-11-14 02:41 | test_1800/59.2 | 245.9516 | 106.7509 | 59.7288 | 98.2656 | 0.51391 | 288.3067 | 3.1099 | 271.6954 | 411.5802 | 242.8478 | 1800.035 | 24.9725 | 50.0131 | 63.1333 | 66.0904 | 150.8602 | 332.3311 | 39.8347 | 90.0733 | 42.9848 | 87.9757 | 100.1378 | 1288.32 | 3.7364
Log | 206 | 20.6 | 2011-11-14 02:47 | test_1800/59.2 | 245.6075 | 107.0717 | 59.6987 | 98.2604 | 0.53291 | 288.3067 | 3.1043 | 271.4833 | 412.1604 | 243.0652 | 1800.159 | 25.0576 | 49.9858 | 63.1412 | 66.1273 | 151.2169 | 332.6007 | 39.938 | 90.0926 | 42.8562 | 88.008 | 100.3531 | 1289.384 | 3.7428
Log | 207 | 20.7 | 2011-11-14 02:53 | test_1800/59.2 | 243.3818 | 100.4973 | 58.8933 | 98.26 | 0.51147 | 288.1331 | 3.1037 | 271.6212 | 412.1604 | 241.9792 | 1799.31 | 25.0023 | 50.003 | 63.2019 | 66.1298 | 151.5923 | 332.258 | 39.937 | 90.162 | 42.7043 | 87.9526 | 100.3004 | 1284.229 | 3.7279
Log | 208 | 20.8 | 2011-11-14 02:59 | test_1800/59.2 | 244.6823 | 101.9583 | 59.4944 | 98.26 | 0.46644 | 288.6538 | 3.1041 | 271.4833 | 412.1308 | 243.1494 | 1800.148 | 24.927 | 49.9788 | 63.2648 | 66.1333 | 151.5611 | 332.2389 | 39.9034 | 89.9806 | 43.0752 | 88.037 | 100.3265 | 1289.839 | 3.7532
Log | 209 | 20.9 | 2011-11-14 03:05 | test_1800/59.2 | 241.9711 | 107.625 | 58.855 | 98.285 | 0.51709 | 289.3481 | 3.0985 | 271.719 | 412.1605 | 243.2313 | 1800.318 | 24.9755 | 49.9725 | 63.2762 | 66.1658 | 151.7552 | 332.2625 | 40.1067 | 90.1006 | 43.5989 | 87.9911 | 100.2911 | 1290.151 | 3.7532
Log | 210 | 21 | 2011-11-14 03:11 | test_1800/59.2 | 243.2737 | 109.3001 | 59.053 | 98.275 | 0.54414 | 288.4803 | 3.1085 | 271.4833 | 412.1604 | 242.7431 | 1799.911 | 25.0531 | 50.0283 | 63.1105 | 66.0486 | 151.2239 | 332.2425 | 40.117 | 90.0168 | 43.9154 | 87.9976 | 100.4324 | 1287.853 | 3.7475
Log | 211 | 21.1 | 2011-11-14 03:17 | test_1800/59.2 | 245.7086 | 107.0547 | 59.7284 | 98.2628 | 0.56819 | 288.4803 | 3.097 | 271.7092 | 412.1604 | 243.0863 | 1799.729 | 25.0125 | 49.9679 | 63.0128 | 65.962 | 151.3565 | 332.6062 | 40.1572 | 90.0952 | 44.346 | 88.032 | 100.3007 | 1289.804 | 3.7518
Log | 212 | 21.2 | 2011-11-14 03:23 | test_1800/59.2 | 242.0054 | 111.8856 | 58.8704 | 98.245 | 0.57853 | 289.6952 | 3.1094 | 271.7103 | 412.1609 | 243.2606 | 1800.523 | 25.0338 | 49.9754 | 62.9346 | 65.8189 | 151.1833 | 332.3843 | 39.9565 | 90.0008 | 44.3501 | 87.9842 | 100.313 | 1290.16 | 3.7555
Log | 213 | 21.3 | 2011-11-14 03:29 | test_1800/59.2 | 241.2452 | 103.0005 | 58.7662 | 98.26 | 0.50888 | 287.786 | 3.0901 | 271.0308 | 412.1604 | 243.5952 | 1800.704 | 25.0426 | 50.0023 | 62.8069 | 65.708 | 151.5529 | 332.2313 | 39.6637 | 90.0713 | 44.0048 | 87.9863 | 100.3788 | 1291.804 | 3.7476
Log | 214 | 21.4 | 2011-11-14 03:35 | test_1800/59.2 | 241.6853 | 105.2789 | 58.757 | 98.2512 | 0.49072 | 288.8274 | 3.1055 | 272.1239 | 412.1604 | 243.1135 | 1800.133 | 24.927 | 50.0048 | 62.7801 | 65.7374 | 151.9175 | 331.9094 | 39.8734 | 90.1457 | 44.0488 | 87.9853 | 100.2663 | 1289.659 | 3.7585
Log | 215 | 21.5 | 2011-11-14 03:41 | test_1800/59.2 | 243.5197 | 105.7785 | 59.192 | 98.2505 | 0.5204 | 289.0009 | 3.1054 | 271.7092 | 412.1604 | 243.0687 | 1799.824 | 25.0293 | 49.9462 | 63.104 | 65.9716 | 152.2725 | 332.2399 | 40.0788 | 90.2159 | 44.4642 | 88.0358 | 100.2574 | 1289.643 | 3.7566
Log | 216 | 21.6 | 2011-11-14 03:47 | test_1800/59.2 | 243.7711 | 108.1731 | 59.2406 | 98.275 | 0.52333 | 288.1331 | 3.1051 | 271.8817 | 412.1 | 243.0173 | 1799.798 | 24.8988 | 50 | 63.081 | 66.0769 | 152.2158 | 332.223 | 40.0387 | 90.1395 | 44.6998 | 88.0086 | 100.3701 | 1289.388 | 3.7603
Log | 217 | 21.7 | 2011-11-14 03:53 | test_1800/59.2 | 244.7716 | 100.6517 | 59.361 | 98.2673 | 0.48482 | 289.0009 | 3.0991 | 271.8223 | 411.7971 | 242.5159 | 1799.753 | 25.017 | 49.9857 | 63.1897 | 66.0888 | 152.4301 | 331.5416 | 40.0733 | 89.1909 | 43.6948 | 88.021 | 100.4192 | 1286.76 | 3.7651
Log | 218 | 21.8 | 2011-11-14 03:59 | test_1800/59.2 | 243.6954 | 105.5718 | 59.0049 | 98.2685 | 0.51721 | 289.3481 | 3.1079 | 272.0108 | 412.1604 | 242.1257 | 1799.601 | 24.945 | 49.9978 | 63.1927 | 66.1387 | 152.6304 | 331.8838 | 40.0967 | 89.6476 | 44.5324 | 87.9507 | 100.4557 | 1284.798 | 3.7669
Log | 219 | 21.9 | 2011-11-14 04:05 | test_1800/59.2 | 245.4211 | 105.2135 | 59.6634 | 98.268 | 0.49916 | 289.3481 | 3.1228 | 272.3857 | 411.6293 | 243.1063 | 1800.112 | 25.0137 | 49.9646 | 63.2934 | 66.2149 | 152.9987 | 332.1195 | 40.0542 | 89.925 | 44.6028 | 88.0305 | 100.493 | 1289.636 | 3.7731
Log | 220 | 22 | 2011-11-14 04:11 | test_1800/59.2 | 244.0197 | 102.3682 | 59.1498 | 98.2461 | 0.48609 | 290.2159 | 3.1099 | 272.593 | 412.1605 | 242.3977 | 1799.992 | 24.9703 | 50.0251 | 63.3941 | 66.2322 | 152.6507 | 331.9239 | 39.9444 | 89.9329 | 45.4398 | 88.0058 | 100.3623 | 1285.962 | 3.7801
Log | 221 | 22.1 | 2011-11-14 04:17 | test_1800/59.2 | 245.9352 | 104.6706 | 59.5033 | 98.2727 | 0.49889 | 288.8274 | 3.1064 | 272.3123 | 412.1605 | 241.947 | 1800.571 | 25.037 | 50.0269 | 63.1771 | 66.1236 | 152.4837 | 332.2217 | 39.8315 | 90.1086 | 46.3125 | 88.0149 | 100.3668 | 1283.159 | 3.7581
Log | 222 | 22.2 | 2011-11-14 04:23 | test_1800/59.2 | 245.1316 | 113.0782 | 59.2134 | 98.277 | 0.52964 | 289.8688 | 3.0985 | 272.3933 | 412.1605 | 241.5575 | 1799.787 | 24.9954 | 49.9938 | 63.1065 | 66.0628 | 153.0035 | 332.2096 | 39.9572 | 90.2796 | 46.8346 | 88.0673 | 100.2912 | 1281.651 | 3.7635
Log | 223 | 22.3 | 2011-11-14 04:29 | test_1800/59.2 | 243.8651 | 117.0248 | 59.0574 | 98.2845 | 0.57945 | 289.1745 | 3.1044 | 272.3794 | 412.2454 | 242.1723 | 1800.041 | 25.0199 | 49.945 | 63.0514 | 65.9853 | 153.3091 | 332.2679 | 39.9989 | 90.2588 | 46.9718 | 87.9772 | 100.345 | 1284.731 | 3.7734
Log | 224 | 22.4 | 2011-11-14 04:35 | test_1800/59.2 | 244.4839 | 109.1818 | 59.1761 | 98.2607 | 0.54119 | 289.6952 | 3.0902 | 271.7269 | 412.1605 | 242.0448 | 1800.445 | 25.0162 | 49.9569 | 63.0078 | 65.901 | 153.2645 | 332.2647 | 40.0384 | 90.0164 | 46.7756 | 87.9742 | 100.3696 | 1283.767 | 3.7727
Log | 225 | 22.5 | 2011-11-14 04:41 | test_1800/59.2 | 244.8298 | 109.1785 | 59.3345 | 98.2653 | 0.53439 | 288.8274 | 3.0955 | 271.9355 | 411.9234 | 242.3501 | 1799.912 | 25.0536 | 50.0533 | 62.9107 | 65.7986 | 153.3507 | 332.197 | 40.0444 | 90.0896 | 46.4016 | 88.017 | 100.458 | 1285.767 | 3.7563
Log | 226 | 22.6 | 2011-11-14 04:47 | test_1800/59.2 | 244.3994 | 107.5783 | 59.131 | 98.29 | 0.52727 | 288.1331 | 3.0922 | 271.7212 | 412.1604 | 241.9442 | 1800.152 | 25.0454 | 50.0253 | 62.7716 | 65.7528 | 153.3475 | 332.2516 | 40.0981 | 90.0964 | 46.6177 | 88.0144 | 100.3563 | 1283.443 | 3.755
Log | 227 | 22.7 | 2011-11-14 04:53 | test_1800/59.2 | 244.9548 | 115.18 | 59.2897 | 98.2803 | 0.55368 | 289.5216 | 3.0769 | 271.5531 | 412.1604 | 242.0434 | 1800.347 | 25.0056 | 49.9672 | 62.7796 | 65.7879 | 154.4009 | 332.2493 | 39.9994 | 90.3417 | 46.6178 | 88.0681 | 100.2379 | 1283.829 | 3.7709
Log | 228 | 22.8 | 2011-11-14 04:59 | test_1800/59.2 | 243.8913 | 117.5752 | 59.0492 | 98.29 | 0.57462 | 287.2654 | 3.0966 | 270.8481 | 412.1604 | 242.1127 | 1800.376 | 25.0059 | 49.9938 | 63.295 | 66.1616 | 154.0332 | 331.5568 | 40.0829 | 88.8063 | 44.9996 | 88.0017 | 100.4869 | 1284.177 | 3.7665
Log | 229 | 22.9 | 2011-11-14 05:05 | test_1800/59.2 | 244.3702 | 113.2533 | 59.2414 | 98.29 | 0.5558 | 289.1745 | 3.0861 | 271.0308 | 412.1604 | 242.4248 | 1800.476 | 24.9923 | 49.9973 | 63.2719 | 66.1895 | 154.39 | 331.5551 | 40.0372 | 89.3238 | 45.2158 | 87.9782 | 100.3846 | 1285.761 | 3.7616
Log | 230 | 23 | 2011-11-14 05:11 | test_1800/59.2 | 246.3513 | 115.6998 | 59.2436 | 98.2863 | 0.56844 | 287.6125 | 3.0743 | 271.031 | 412.1604 | 240.4843 | 1799.75 | 24.9621 | 49.9737 | 63.2933 | 66.2185 | 154.0166 | 331.9067 | 39.9704 | 89.4955 | 45.2394 | 87.9893 | 100.451 | 1275.983 | 3.7426
Log | 231 | 23.1 | 2011-11-14 05:17 | test_1800/59.2 | 243.9786 | 116.1838 | 59.2314 | 98.29 | 0.54748 | 289.3481 | 3.0961 | 271.2574 | 412.6133 | 242.7729 | 1800.881 | 24.912 | 50.0624 | 62.2421 | 65.2054 | 154.0577 | 331.8865 | 40.0619 | 89.9286 | 44.5484 | 87.9855 | 100.4748 | 1287.317 | 3.7702
Log | 232 | 23.2 | 2011-11-14 05:23 | test_1800/59.2 | 245.5125 | 104.5535 | 59.2952 | 98.285 | 0.48703 | 288.3067 | 3.0873 | 271.2555 | 413.0663 | 241.5161 | 1800.049 | 24.8994 | 49.9846 | 61.3162 | 64.2313 | 154.0576 | 331.549 | 39.6868 | 90.0553 | 44.9756 | 87.92 | 100.3272 | 1281.245 | 3.757
Log | 233 | 23.3 | 2011-11-14 05:29 | test_1800/59.2 | 244.1888 | 111.606 | 59.0926 | 98.2842 | 0.53881 | 288.1331 | 3.0867 | 271.5007 | 412.1607 | 241.9957 | 1799.813 | 24.9186 | 50.0064 | 62.4927 | 65.4717 | 154.1312 | 331.8987 | 39.7928 | 90.2127 | 45.3997 | 88.0188 | 100.4289 | 1283.958 | 3.7535
Log | 234 | 23.4 | 2011-11-14 05:35 | test_1800/59.2 | 243.7802 | 113.4802 | 59.0882 | 98.305 | 0.55432 | 288.6538 | 3.0872 | 271.2573 | 413.066 | 242.3831 | 1800.151 | 25.0736 | 49.962 | 62.9647 | 65.9118 | 154.4133 | 332.2564 | 39.9309 | 90.4302 | 44.952 | 88.0135 | 100.4516 | 1285.771 | 3.7544
Log | 235 | 23.5 | 2011-11-14 05:41 | test_1800/59.2 | 244.5818 | 112.5851 | 59.275 | 98.305 | 0.55602 | 289.8688 | 3.0996 | 272.1784 | 411.3226 | 242.3526 | 1799.974 | 25.1451 | 50.0442 | 63.3222 | 66.2372 | 154.7794 | 332.3593 | 40.3006 | 90.6471 | 46.0259 | 88.0457 | 100.4721 | 1285.736 | 3.7666
Log | 236 | 23.6 | 2011-11-14 05:47 | test_1800/59.2 | 244.6972 | 116.1158 | 59.3335 | 98.2987 | 0.57458 | 288.1331 | 3.0941 | 272.2356 | 412.1605 | 242.4773 | 1800.362 | 25.0287 | 50.0072 | 63.396 | 66.3968 | 155.0165 | 331.9092 | 40.4309 | 89.9143 | 43.6551 | 88.0049 | 100.3794 | 1286.12 | 3.7683
Log | 237 | 23.7 | 2011-11-14 05:53 | test_1800/59.2 | 243.9573 | 110.5179 | 59.0094 | 98.3205 | 0.56073 | 289.6952 | 3.0924 | 271.707 | 412.5285 | 241.8842 | 1799.609 | 24.9882 | 50.0082 | 63.2487 | 66.242 | 155.0957 | 331.9054 | 39.9767 | 89.9177 | 43.3913 | 87.9611 | 100.4889 | 1283.511 | 3.7624
Log | 238 | 23.8 | 2011-11-14 05:59 | test_1800/59.2 | 244.0475 | 105.8979 | 59.1732 | 98.32 | 0.5345 | 289.3481 | 3.0996 | 272.0074 | 413.0663 | 242.4658 | 1800.093 | 24.9937 | 49.9982 | 62.9179 | 65.8525 | 154.7495 | 331.5427 | 39.6571 | 89.8598 | 41.9874 | 87.9755 | 100.247 | 1286.251 | 3.7806
Log | 239 | 23.9 | 2011-11-14 06:05 | test_1800/59.2 | 245.1371 | 109.2725 | 59.3103 | 98.32 | 0.55222 | 287.9596 | 3.0858 | 271.8562 | 412.1605 | 241.9474 | 1799.775 | 24.9949 | 50.0144 | 62.8135 | 65.7889 | 154.7651 | 331.9295 | 39.8537 | 90.0452 | 42.2202 | 88.0524 | 100.4523 | 1283.728 | 3.768
Log | 240 | 24 | 2011-11-14 06:11 | test_1800/59.2 | 245.3657 | 109.9977 | 59.1566 | 98.3335 | 0.54394 | 288.8274 | 3.0832 | 271.4833 | 412.1605 | 241.0958 | 1798.909 | 25.0349 | 50.0487 | 62.8337 | 65.7652 | 154.752 | 331.8966 | 40.0029 | 90.0289 | 42.4706 | 88.0103 | 100.4758 | 1279.825 | 3.7495
Log | 241 | 24.1 | 2011-11-14 06:17 | test_1800/59.2 | 245.5106 | 111.2061 | 59.3025 | 98.335 | 0.53453 | 288.4803 | 3.0953 | 272.3384 | 412.2878 | 241.5478 | 1799.738 | 24.9608 | 49.979 | 62.9269 | 65.9163 | 155.1561 | 331.9004 | 40.2193 | 90.2656 | 41.9889 | 88.033 | 100.3847 | 1281.634 | 3.7624
Log | 242 | 24.2 | 2011-11-14 06:23 | test_1800/59.2 | 244.2026 | 114.0742 | 59.0938 | 98.35 | 0.55238 | 288.3067 | 3.0942 | 271.4833 | 412.7133 | 241.9867 | 1800.028 | 25.0062 | 49.9684 | 63.0345 | 65.9144 | 154.8681 | 331.7122 | 40.1302 | 90.0674 | 40.9325 | 87.9909 | 100.4249 | 1283.757 | 3.7705
Log | 243 | 24.3 | 2011-11-14 06:29 | test_1800/59.2 | 244.249 | 113.3988 | 59.0923 | 98.3383 | 0.56717 | 289.0009 | 3.1002 | 271.4841 | 412.1605 | 241.9346 | 1799.731 | 25.0631 | 50.037 | 63.1889 | 66.1169 | 154.2889 | 331.892 | 40.1332 | 89.8986 | 40.4422 | 87.9924 | 100.4095 | 1283.692 | 3.757
Log | 244 | 24.4 | 2011-11-14 06:35 | test_1800/59.2 | 244.3493 | 117.3313 | 59.2374 | 98.3511 | 0.57619 | 288.6538 | 3.1061 | 271.5072 | 412.1605 | 242.4291 | 1800.691 | 25.1279 | 50.0199 | 63.2626 | 66.2938 | 155.0954 | 332.5793 | 40.1931 | 90.3701 | 40.9687 | 88.0115 | 100.4199 | 1285.63 | 3.7617
Log | 245 | 24.5 | 2011-11-14 06:41 | test_1800/59.2 | 243.8613 | 115.5387 | 59.0466 | 98.35 | 0.54604 | 287.6125 | 3.0995 | 271.2732 | 412.1605 | 242.1316 | 1799.737 | 24.9668 | 50.0275 | 63.2906 | 66.2713 | 154.9582 | 331.8954 | 40.0217 | 90.3709 | 39.8781 | 88.0024 | 100.5045 | 1284.733 | 3.7527
Log | 246 | 24.6 | 2011-11-14 06:47 | test_1800/59.2 | 245.544 | 114.9213 | 59.3564 | 98.3632 | 0.55784 | 288.8274 | 3.1053 | 272.1736 | 412.1604 | 241.7342 | 1800.029 | 25.0115 | 50.0802 | 63.3716 | 66.3118 | 154.209 | 331.995 | 40.0514 | 90.2195 | 41.0838 | 88.0029 | 100.4965 | 1282.416 | 3.7543
Log | 247 | 24.7 | 2011-11-14 06:53 | test_1800/59.2 | 245.547 | 115.3276 | 59.3439 | 98.35 | 0.55957 | 287.4389 | 3.1003 | 271.2599 | 413.0381 | 241.6806 | 1799.683 | 24.9118 | 49.9695 | 63.1146 | 66.0799 | 153.8111 | 331.9083 | 39.8205 | 89.9546 | 40.6563 | 88.0102 | 100.369 | 1282.378 | 3.7396
Log | 248 | 24.8 | 2011-11-14 06:59 | test_1800/59.2 | 244.6953 | 116.598 | 59.1859 | 98.3375 | 0.57375 | 288.4803 | 3.1033 | 271.9304 | 412.8293 | 241.8758 | 1799.712 | 25.0422 | 50.0571 | 63.0335 | 65.9732 | 153.7094 | 331.9077 | 39.8419 | 89.9442 | 40.3577 | 87.9762 | 100.3432 | 1283.394 | 3.7617
Log | 249 | 24.9 | 2011-11-14 07:05 | test_1800/59.2 | 245.3458 | 110.6353 | 59.153 | 98.3199 | 0.51778 | 287.786 | 3.0981 | 271.2573 | 412.8399 | 241.1004 | 1799.445 | 25.0162 | 50.0271 | 62.9532 | 65.9576 | 153.7089 | 332.2686 | 40.0824 | 90.2894 | 40.8273 | 87.9961 | 100.5919 | 1279.469 | 3.7324
Log | 250 | 25 | 2011-11-14 07:11 | test_1800/59.2 | 244.7922 | 110.5034 | 59.2262 | 98.304 | 0.54505 | 286.3975 | 3.1037 | 269.1844 | 413.0664 | 241.9448 | 1800.198 | 24.9618 | 45.0944 | 62.8555 | 65.72 | 139.5407 | 330.8633 | 40.23 | 86.0104 | 40.8494 | 87.912 | 100.2552 | 1283.413 | 3.7325
Log | 251 | 25.1 | 2011-11-14 07:17 | test_1800/59.2 | 245.7756 | 115.8021 | 59.276 | 98.3073 | 0.58591 | 285.009 | 3.0738 | 268.1303 | 413.0702 | 241.1794 | 1800.329 | 25.0069 | 44.9766 | 62.4532 | 65.3687 | 138.5041 | 330.4989 | 39.9926 | 85.7664 | 41.1688 | 87.9654 | 100.2085 | 1279.259 | 3.6939
Log | 252 | 25.2 | 2011-11-14 07:23 | test_1800/59.2 | 246.3395 | 113.9099 | 59.3087 | 98.32 | 0.56309 | 288.4803 | 3.1065 | 272.573 | 413.0663 | 240.7599 | 1799.64 | 25.0029 | 45.008 | 62.7622 | 65.7362 | 138.4713 | 334.0357 | 39.7881 | 93.9119 | 54.5563 | 88.0038 | 100.271 | 1277.524 | 3.6801
Log | 253 | 25.3 | 2011-11-14 07:29 | test_1800/59.2 | 245.1744 | 112.528 | 59.3019 | 98.3311 | 0.52724 | 287.6125 | 3.1215 | 271.2552 | 413.0663 | 241.8761 | 1799.964 | 24.987 | 45.0149 | 62.8581 | 65.7313 | 140.6117 | 332.9124 | 39.8857 | 90.4682 | 45.1925 | 87.9654 | 100.341 | 1283.216 | 3.716
Log | 254 | 25.4 | 2011-11-14 07:35 | test_1800/59.2 | 245.3052 | 109.6143 | 59.2557 | 98.31 | 0.50475 | 287.6125 | 3.12 | 270.8841 | 412.5006 | 241.5589 | 1799.82 | 25.0072 | 44.9486 | 63.0944 | 66.0092 | 141.2972 | 332.9811 | 39.9048 | 90.2747 | 46.1599 | 88.016 | 100.4272 | 1281.635 | 3.7098
Log | 255 | 25.5 | 2011-11-14 07:41 | test_1800/59.2 | 244.7802 | 117.4514 | 59.1301 | 98.2841 | 0.55178 | 288.8274 | 3.1222 | 270.7068 | 412.9814 | 241.564 | 1800.488 | 25.0724 | 44.9689 | 63.2963 | 66.2466 | 142.6081 | 332.989 | 40.098 | 90.4388 | 46.9925 | 87.9992 | 100.4797 | 1281.187 | 3.7212
Log | 256 | 25.6 | 2011-11-14 07:47 | test_1800/59.2 | 246.1167 | 114.1057 | 59.4634 | 98.3084 | 0.52476 | 287.2654 | 3.118 | 270.1264 | 412.977 | 241.6067 | 1800.366 | 24.9637 | 43.3879 | 63.2886 | 66.1747 | 141.328 | 332.9813 | 40.2733 | 89.897 | 46.4056 | 87.9826 | 100.4162 | 1281.5 | 3.7072
Log | 257 | 25.7 | 2011-11-14 07:53 | test_1800/59.2 | 245.881 | 109.1868 | 59.399 | 98.2977 | 0.51683 | 286.5711 | 3.1085 | 269.9118 | 413.0663 | 241.5761 | 1799.957 | 25.0315 | 42.9777 | 63.1744 | 66.0522 | 139.8291 | 332.9814 | 39.994 | 89.5804 | 47.0871 | 87.9858 | 100.4828 | 1281.629 | 3.7011
Log | 258 | 25.8 | 2011-11-14 07:59 | test_1800/59.2 | 244.8804 | 110.4106 | 59.2022 | 98.335 | 0.55598 | 287.0918 | 3.1146 | 270.5782 | 412.4894 | 241.7596 | 1799.846 | 25.0016 | 42.6517 | 63.1765 | 66.0411 | 140.3864 | 332.7786 | 39.8729 | 90.076 | 47.3386 | 88.0555 | 100.3607 | 1282.681 | 3.7118
Log | 259 | 25.9 | 2011-11-14 08:05 | test_1800/59.2 | 246.2313 | 124.6113 | 59.2297 | 98.3501 | 0.58867 | 286.2239 | 3.0881 | 270.3054 | 413.0663 | 240.5451 | 1799.493 | 25.0151 | 42.5636 | 63.1285 | 66.047 | 140.7429 | 333.1609 | 39.7875 | 90.1109 | 47.0608 | 87.9953 | 100.5154 | 1276.488 | 3.6937
Log | 260 | 26 | 2011-11-14 08:11 | test_1800/59.2 | 243.4619 | 116.3518 | 58.9947 | 98.3875 | 0.52619 | 288.1331 | 3.0957 | 270.1257 | 413.0663 | 242.3161 | 1800.406 | 24.9528 | 42.9685 | 63.2017 | 66.0772 | 141.7542 | 332.9714 | 39.992 | 90.2947 | 47.2222 | 87.957 | 100.4284 | 1285.234 | 3.707
Log | 261 | 26.1 | 2011-11-14 08:17 | test_1800/59.2 | 244.503 | 114.3017 | 59.165 | 98.365 | 0.53401 | 287.9596 | 3.108 | 270.9157 | 412.3869 | 241.9808 | 1800.052 | 25.0537 | 43.1516 | 63.342 | 66.2348 | 142.7467 | 333.0286 | 40.3044 | 90.4787 | 47.1538 | 88.0067 | 100.3859 | 1283.708 | 3.7223
Log | 262 | 26.2 | 2011-11-14 08:23 | test_1800/59.2 | 244.724 | 116.4471 | 59.2026 | 98.3373 | 0.54175 | 287.0918 | 3.1058 | 270.5104 | 412.1605 | 241.9158 | 1799.942 | 24.998 | 43.3466 | 63.1677 | 66.0473 | 142.3757 | 332.9673 | 39.8733 | 90.1366 | 46.4371 | 87.9832 | 100.4068 | 1283.442 | 3.6996
Log | 263 | 26.3 | 2011-11-14 08:29 | test_1800/59.2 | 244.1369 | 115.2407 | 59.1784 | 98.3153 | 0.51807 | 287.6125 | 3.107 | 269.9904 | 413.0664 | 242.3985 | 1800.271 | 25.0581 | 43.1223 | 62.9175 | 65.8036 | 142.3356 | 332.8665 | 39.5381 | 89.9178 | 47.2411 | 87.9851 | 100.4422 | 1285.767 | 3.7044
Log | 264 | 26.4 | 2011-11-14 08:35 | test_1800/59.2 | 244.0787 | 118.2438 | 59.2474 | 98.3211 | 0.53996 | 287.4389 | 3.0975 | 269.8995 | 413.0663 | 242.739 | 1800.251 | 25.0264 | 43.2089 | 62.9284 | 65.8972 | 141.5529 | 332.9391 | 39.885 | 89.808 | 47.3657 | 87.9888 | 100.4193 | 1287.588 | 3.7097
Log | 265 | 26.5 | 2011-11-14 08:41 | test_1800/59.2 | 243.8339 | 120.4523 | 59.1011 | 98.35 | 0.54079 | 286.9182 | 3.0981 | 270.1257 | 412.2755 | 242.3828 | 1799.976 | 24.9636 | 42.978 | 62.8078 | 65.6762 | 141.2724 | 332.9227 | 40.4132 | 89.8763 | 48.6195 | 87.9841 | 100.4491 | 1285.895 | 3.713
Log | 266 | 26.6 | 2011-11-14 08:47 | test_1800/59.2 | 245.7842 | 118.2761 | 59.3875 | 98.32 | 0.53288 | 287.0918 | 3.0924 | 270.126 | 413.0663 | 241.6246 | 1799.587 | 24.993 | 43.0596 | 62.791 | 65.6916 | 141.267 | 332.9212 | 39.8267 | 89.9099 | 48.5492 | 87.9924 | 100.3063 | 1282.15 | 3.6915
Log | 267 | 26.7 | 2011-11-14 08:53 | test_1800/59.2 | 245.4715 | 118.2337 | 59.2751 | 98.2952 | 0.52883 | 286.2239 | 3.1041 | 270.352 | 412.2422 | 241.4746 | 1799.734 | 24.9843 | 42.9607 | 63.0689 | 65.9958 | 141.1503 | 332.9083 | 39.7404 | 90.0392 | 49.0197 | 88.0104 | 100.3819 | 1281.249 | 3.6883
Log | 268 | 26.8 | 2011-11-14 08:59 | test_1800/59.2 | 244.0905 | 116.0412 | 59.1167 | 98.3053 | 0.51431 | 287.0918 | 3.1023 | 270.2968 | 413.0663 | 242.1916 | 1800 | 25.0003 | 42.9843 | 63.4033 | 66.2252 | 141.6076 | 332.9183 | 40.1782 | 90.245 | 49.3213 | 88.0187 | 100.4632 | 1284.863 | 3.7167
Log | 269 | 26.9 | 2011-11-14 09:05 | test_1800/59.2 | 243.7413 | 108.6386 | 59.1752 | 98.3333 | 0.48067 | 287.4389 | 3.1 | 270.3767 | 413.0663 | 242.7786 | 1800.992 | 25.0453 | 42.9641 | 63.3793 | 66.2959 | 141.9485 | 332.8848 | 40.3345 | 90.2826 | 49.2615 | 87.9839 | 100.3729 | 1287.268 | 3.7207
Log | 270 | 27 | 2011-11-14 09:11 | test_1800/59.2 | 243.4608 | 109.2533 | 58.911 | 98.32 | 0.51047 | 286.5711 | 3.0966 | 269.676 | 412.1605 | 241.9734 | 1800.012 | 25.0197 | 43.0712 | 63.4528 | 66.3357 | 141.8556 | 332.9023 | 40.1552 | 89.9098 | 49.1607 | 88.0182 | 100.4878 | 1283.697 | 3.706
Log | 271 | 27.1 | 2011-11-14 09:17 | test_1800/59.2 | 244.3494 | 105.1636 | 59.2224 | 98.3177 | 0.49208 | 287.2654 | 3.0907 | 269.9091 | 413.0663 | 242.3676 | 1800.225 | 24.938 | 43.0482 | 63.1944 | 66.0908 | 141.5586 | 332.7003 | 39.8832 | 89.9658 | 49.7069 | 88.0041 | 100.2882 | 1285.637 | 3.7049
Log | 272 | 27.2 | 2011-11-14 09:23 | test_1800/59.2 | 243.7958 | 108.7974 | 59.0958 | 98.29 | 0.49934 | 287.786 | 3.0973 | 270.1266 | 413.0663 | 242.3987 | 1799.87 | 25.0611 | 43.0005 | 63.227 | 66.0559 | 141.768 | 332.8711 | 40.0602 | 90.0747 | 49.2199 | 87.996 | 100.307 | 1286.055 | 3.7181
Log | 273 | 27.3 | 2011-11-14 09:29 | test_1800/59.2 | 245.0063 | 108.8251 | 59.2336 | 98.3077 | 0.50285 | 288.1331 | 3.1047 | 271.0092 | 412.8091 | 241.7635 | 1799.506 | 24.9306 | 42.918 | 63.2057 | 66.1005 | 142.2838 | 332.8707 | 40.2625 | 90.2378 | 48.8877 | 87.9831 | 100.4612 | 1282.944 | 3.7097
Log | 274 | 27.4 | 2011-11-14 09:35 | test_1800/59.2 | 245.2143 | 106.4209 | 59.3628 | 98.37 | 0.52034 | 287.6125 | 3.0996 | 270.8048 | 413.0664 | 242.0854 | 1800.11 | 24.8718 | 43.017 | 63.0903 | 65.951 | 143.3561 | 332.8781 | 40.0603 | 90.4248 | 48.616 | 88.0036 | 100.3236 | 1284.221 | 3.7177
Log | 275 | 27.5 | 2011-11-14 09:41 | test_1800/59.2 | 245.1206 | 104.1947 | 59.2996 | 98.335 | 0.50606 | 286.3975 | 3.0971 | 270.352 | 412.6134 | 241.9203 | 1799.569 | 24.9946 | 43.0517 | 62.9891 | 65.8896 | 142.3116 | 332.867 | 39.5377 | 90.015 | 48.239 | 88.022 | 100.2745 | 1283.731 | 3.7084
Log | 276 | 27.6 | 2011-11-14 09:47 | test_1800/59.2 | 245.2947 | 104.1587 | 59.2152 | 98.35 | 0.51366 | 287.4389 | 3.0938 | 270.5826 | 413.0664 | 241.4044 | 1799.714 | 24.9788 | 43.02 | 63.0463 | 65.9556 | 142.3697 | 332.8531 | 39.7628 | 90.1686 | 48.5508 | 87.978 | 100.4389 | 1280.891 | 3.7011
Log | 277 | 27.7 | 2011-11-14 09:53 | test_1800/59.2 | 245.1367 | 111.6985 | 59.4 | 98.331 | 0.55656 | 287.9596 | 3.1101 | 270.5503 | 413.0664 | 242.3139 | 1799.643 | 24.993 | 42.9934 | 63.0695 | 65.9678 | 142.9925 | 332.884 | 40.1848 | 90.1851 | 47.1103 | 88.015 | 100.3939 | 1285.767 | 3.7252
Log | 278 | 27.8 | 2011-11-14 09:59 | test_1800/59.2 | 244.1625 | 104.1936 | 59.2475 | 98.354 | 0.4966 | 287.2654 | 3.1098 | 270.4344 | 413.0664 | 242.6559 | 1800.784 | 25.0226 | 42.9749 | 63.1119 | 66.0223 | 142.6315 | 332.8567 | 40.3785 | 90.0427 | 47.3408 | 88.0042 | 100.2865 | 1286.766 | 3.7149
Log | 279 | 27.9 | 2011-11-14 10:05 | test_1800/59.2 | 245.536 | 109.4236 | 59.3112 | 98.38 | 0.5339 | 286.3975 | 3.0979 | 270.4289 | 412.5922 | 241.558 | 1799.284 | 25.0228 | 43.014 | 63.0777 | 66.0008 | 142.9458 | 332.8727 | 39.9402 | 90.1458 | 47.047 | 88.0427 | 100.4406 | 1282.012 | 3.7022
Log | 280 | 28 | 2011-11-14 10:12 | test_1800/59.2 | 244.3372 | 116.8691 | 59.21 | 98.3745 | 0.54448 | 286.0504 | 3.0929 | 269.5657 | 413.0663 | 242.3291 | 1799.881 | 25.0049 | 41.9175 | 63.0647 | 66.0326 | 139.7943 | 333.5452 | 39.9176 | 89.4652 | 48.1366 | 88.0145 | 100.3979 | 1285.678 | 3.7197
Log | 281 | 28.1 | 2011-11-14 10:18 | test_1800/59.2 | 243.756 | 112.4997 | 59.0467 | 98.3742 | 0.54822 | 285.009 | 3.1269 | 268.7661 | 413.0734 | 242.237 | 1799.872 | 24.9907 | 42.5889 | 62.9243 | 65.7994 | 138.3427 | 332.1574 | 40.0678 | 89.4867 | 49.0626 | 87.9984 | 100.4539 | 1285.196 | 3.7751
Log | 282 | 28.2 | 2011-11-14 10:24 | test_1800/59.2 | 242.6011 | 128.476 | 58.7617 | 98.3721 | 0.58618 | 286.7446 | 3.108 | 270.0961 | 413.0663 | 242.2151 | 1800.7 | 25.2177 | 42.9524 | 62.8991 | 65.8568 | 140.4951 | 332.6601 | 40.2806 | 90.5526 | 49.6878 | 87.9563 | 100.3802 | 1284.489 | 3.7687
Log | 283 | 28.3 | 2011-11-14 10:30 | test_1800/59.2 | 244.3725 | 122.3102 | 59.2208 | 98.395 | 0.53364 | 287.0918 | 3.1136 | 270.2947 | 413.0663 | 242.338 | 1800.134 | 24.9252 | 42.9828 | 63.1448 | 66.0618 | 140.0464 | 332.1802 | 39.6078 | 89.7749 | 48.9196 | 87.9965 | 100.3085 | 1285.545 | 3.7782
Log | 284 | 28.4 | 2011-11-14 10:36 | test_1800/59.2 | 243.2709 | 125.8952 | 58.9556 | 98.3855 | 0.53728 | 286.3975 | 3.101 | 270.0432 | 413.0664 | 242.3457 | 1799.879 | 24.9796 | 43.0008 | 63.0461 | 65.9632 | 140.3404 | 331.8206 | 39.5072 | 89.7635 | 48.4538 | 87.9829 | 100.5629 | 1285.767 | 3.7728
Log | 285 | 28.5 | 2011-11-14 10:42 | test_1800/59.2 | 243.9998 | 125.2927 | 59.0885 | 98.3705 | 0.52264 | 286.9182 | 3.0987 | 270.3019 | 413.2362 | 242.1663 | 1799.988 | 25.0946 | 42.925 | 63.048 | 65.971 | 140.6083 | 331.8227 | 39.9537 | 89.7347 | 47.354 | 87.9995 | 100.4419 | 1284.738 | 3.7816
Log | 286 | 28.6 | 2011-11-14 10:48 | test_1800/59.2 | 244.4197 | 128.8021 | 59.1464 | 98.3648 | 0.54494 | 286.7446 | 3.0989 | 270.6976 | 413.0663 | 241.987 | 1799.747 | 24.95 | 42.9491 | 63.0808 | 65.9677 | 141.458 | 332.1328 | 40.2079 | 90.1152 | 48.2692 | 87.9813 | 100.3875 | 1283.958 | 3.7706
Log | 287 | 28.7 | 2011-11-14 10:54 | test_1800/59.2 | 244.855 | 123.8155 | 59.2312 | 98.365 | 0.52743 | 286.7446 | 3.0892 | 270.5934 | 413.0663 | 241.903 | 1799.122 | 25.0162 | 42.967 | 63.1286 | 66.0169 | 141.6286 | 331.8339 | 40.2701 | 90.194 | 48.5572 | 88.0101 | 100.469 | 1283.958 | 3.7812
Log | 288 | 28.8 | 2011-11-14 11:00 | test_1800/59.2 | 243.7637 | 124.7907 | 59.1914 | 98.3496 | 0.54765 | 286.3975 | 3.0865 | 269.9461 | 413.243 | 242.8227 | 1800.55 | 25.0578 | 43.0229 | 63.0614 | 65.9444 | 141.5964 | 331.8697 | 39.9946 | 90.028 | 48.4764 | 88.0142 | 100.4788 | 1287.818 | 3.7868
Log | 289 | 28.9 | 2011-11-14 11:06 | test_1800/59.2 | 243.8172 | 122.0329 | 59.1271 | 98.32 | 0.51582 | 286.2239 | 3.0778 | 270.3161 | 413.0664 | 242.5057 | 1799.83 | 24.9875 | 42.987 | 63.133 | 65.9857 | 141.9384 | 331.8271 | 39.895 | 90.1983 | 48.9552 | 87.9974 | 100.5455 | 1286.651 | 3.7772
Log | 290 | 29 | 2011-11-14 11:12 | test_1800/59.2 | 243.5512 | 115.6947 | 59.2127 | 98.3135 | 0.46982 | 286.2239 | 3.0949 | 270.589 | 413.0663 | 243.1221 | 1800.625 | 25.0175 | 43.0158 | 63.1263 | 66.075 | 141.9928 | 331.7859 | 39.9472 | 90.143 | 48.4453 | 87.9973 | 100.533 | 1289.352 | 3.7943
Log | 291 | 29.1 | 2011-11-14 11:18 | test_1800/59.2 | 243.8079 | 119.6451 | 59.1996 | 98.2951 | 0.49073 | 287.0918 | 3.0976 | 270.5785 | 413.0663 | 242.8122 | 1800.405 | 25.0293 | 42.825 | 63.1908 | 66.1753 | 142.1796 | 331.8015 | 40.0043 | 90.0889 | 48.304 | 88.0503 | 100.5219 | 1287.866 | 3.7906
Log | 292 | 29.2 | 2011-11-14 11:24 | test_1800/59.2 | 243.2965 | 119.8943 | 59.0934 | 98.276 | 0.49905 | 286.9182 | 3.0897 | 270.8772 | 413.0513 | 242.8861 | 1800.276 | 25.0479 | 43.0528 | 63.4239 | 66.3592 | 141.5659 | 332.1568 | 40.1 | 90.1031 | 48.124 | 88.0173 | 100.4229 | 1288.35 | 3.7907
Log | 293 | 29.3 | 2011-11-14 11:30 | test_1800/59.2 | 243.9789 | 115.9706 | 59.2776 | 98.2503 | 0.47022 | 287.0918 | 3.1036 | 270.8045 | 413.0326 | 242.962 | 1800.116 | 24.9765 | 42.9932 | 63.1911 | 66.1256 | 141.9069 | 332.149 | 40.1675 | 90.1588 | 48.8266 | 88.0369 | 100.3857 | 1288.867 | 3.8017
Log | 294 | 29.4 | 2011-11-14 11:36 | test_1800/59.2 | 243.8403 | 124.5597 | 59.1976 | 98.1828 | 0.52236 | 287.4389 | 3.0901 | 270.4163 | 413.0663 | 242.772 | 1800.151 | 25.0288 | 43.0238 | 63.0437 | 65.9923 | 141.53 | 332.1171 | 40.016 | 89.9938 | 49.3107 | 87.989 | 100.5004 | 1287.835 | 3.7807
Log | 295 | 29.5 | 2011-11-14 11:42 | test_1800/59.2 | 243.8172 | 117.2192 | 59.1863 | 98.1275 | 0.47087 | 286.9182 | 3.0933 | 270.6251 | 413.0663 | 242.7488 | 1799.99 | 24.9957 | 42.9949 | 62.9647 | 65.9535 | 141.8687 | 332.1124 | 39.9115 | 90.047 | 49.0322 | 87.9797 | 100.3737 | 1287.826 | 3.7897
Log | 296 | 29.6 | 2011-11-14 11:48 | test_1800/59.2 | 243.927 | 130.4286 | 59.2183 | 98.125 | 0.53208 | 286.3975 | 3.0856 | 270.2649 | 413.0664 | 242.7704 | 1800.21 | 25.0259 | 43.0547 | 63.0441 | 65.9156 | 142.2129 | 332.1062 | 39.9091 | 90.1096 | 50.0701 | 88.0318 | 100.5188 | 1287.784 | 3.7993
Log | 297 | 29.7 | 2011-11-14 11:54 | test_1800/59.2 | 243.9889 | 110.9873 | 59.1303 | 98.095 | 0.4756 | 285.8768 | 3.0895 | 270.0938 | 413.0664 | 242.3485 | 1799.875 | 25.0281 | 43.0003 | 62.9399 | 65.8722 | 141.106 | 332.065 | 39.7916 | 89.9016 | 50.2887 | 88.0112 | 100.2436 | 1285.785 | 3.7853
Log | 298 | 29.8 | 2011-11-14 12:00 | test_1800/59.2 | 244.447 | 132.2053 | 59.2902 | 98.11 | 0.56652 | 286.0504 | 3.092 | 270.0601 | 413.5208 | 242.5483 | 1799.89 | 25.0869 | 43.0561 | 63.0661 | 65.9735 | 140.7915 | 332.4024 | 40.1485 | 89.8891 | 50.0336 | 88.0247 | 100.3585 | 1286.834 | 3.7925
Log | 299 | 29.9 | 2011-11-14 12:06 | test_1800/59.2 | 244.2614 | 130.0791 | 59.2772 | 98.1093 | 0.53217 | 286.9182 | 3.1026 | 270.5822 | 413.0664 | 242.6792 | 1800.183 | 24.9054 | 42.9867 | 63.0394 | 66.0718 | 141.443 | 332.2963 | 40.4093 | 90.1784 | 50.3255 | 88.0499 | 100.1777 | 1287.319 | 3.7944
Log | 300 | 30 | 2011-11-14 12:12 | test_1800/59.2 | 243.9884 | 124.1283 | 59.2698 | 98.125 | 0.5381 | 287.6125 | 3.0999 | 270.779 | 413.972 | 242.9206 | 1800.169 | 24.8355 | 43.0224 | 63.1311 | 66.0656 | 142.1445 | 332.0132 | 39.9008 | 90.229 | 49.4893 | 88.0144 | 100.4936 | 1288.61 | 3.8022
Log | 301 | 30.1 | 2011-11-14 12:18 | test_1800/59.2 | 244.6311 | 134.2902 | 59.3934 | 98.1384 | 0.58539 | 287.4389 | 3.0714 | 270.9559 | 413.9721 | 242.7877 | 1799.898 | 24.9463 | 42.9921 | 63.1568 | 66.0336 | 142.1069 | 332.0213 | 39.6236 | 90.0508 | 47.9473 | 87.9924 | 100.5269 | 1288.098 | 3.8128
Log | 302 | 30.2 | 2011-11-14 12:24 | test_1800/59.2 | 244.6788 | 116.4561 | 59.2916 | 98.1549 | 0.52102 | 286.7446 | 3.1034 | 271.0294 | 413.9721 | 242.3243 | 1799.72 | 24.9507 | 43.0769 | 63.1452 | 66.0515 | 142.3052 | 332.0263 | 39.8213 | 90.139 | 48.0309 | 87.9933 | 100.4895 | 1285.767 | 3.8144
Log | 303 | 30.3 | 2011-11-14 12:30 | test_1800/59.2 | 243.7347 | 107.2361 | 59.1116 | 98.14 | 0.49268 | 287.0918 | 3.1183 | 271.0199 | 413.0808 | 242.5243 | 1799.779 | 25.0245 | 42.9863 | 63.1251 | 66.0572 | 142.1576 | 332.039 | 39.9578 | 90.0079 | 47.5558 | 87.9738 | 100.4512 | 1286.786 | 3.8188
Log | 304 | 30.4 | 2011-11-14 12:36 | test_1800/59.2 | 243.9243 | 110.7106 | 58.9804 | 98.1227 | 0.51528 | 285.1826 | 3.0808 | 269.447 | 413.9718 | 241.7978 | 1800.117 | 25.0095 | 42.9079 | 62.8609 | 65.7798 | 141.8242 | 331.6853 | 40.0284 | 89.8714 | 47.6852 | 87.9603 | 100.2763 | 1282.691 | 3.7716
Log | 305 | 30.5 | 2011-11-14 12:42 | test_1800/59.2 | 244.7343 | 131.9499 | 59.1212 | 98.095 | 0.57251 | 284.8354 | 3.1124 | 269.2241 | 413.9721 | 241.5731 | 1799.892 | 25.037 | 43.0879 | 62.9179 | 65.842 | 141.8156 | 332.0496 | 40.0445 | 89.8907 | 46.7493 | 88.0253 | 100.3044 | 1281.659 | 3.7679
Log | 306 | 30.6 | 2011-11-14 12:48 | test_1800/59.2 | 244.7168 | 127.7284 | 59.2624 | 98.0952 | 0.54829 | 286.0504 | 3.1292 | 269.8995 | 413.0936 | 242.1672 | 1799.984 | 25.0262 | 42.9825 | 63.0566 | 65.9836 | 141.471 | 332.348 | 40.0086 | 89.9042 | 47.1327 | 88.0168 | 100.3813 | 1284.745 | 3.7956
Log | 307 | 30.7 | 2011-11-14 12:54 | test_1800/59.2 | 243.58 | 125.6584 | 59.1342 | 98.0883 | 0.56033 | 288.1331 | 3.1267 | 270.269 | 413.0664 | 242.771 | 1799.968 | 24.9952 | 42.9139 | 63.0141 | 65.9972 | 141.8082 | 332.2462 | 40.1382 | 89.9651 | 47.3544 | 87.9892 | 100.5071 | 1287.96 | 3.8019
Log | 308 | 30.8 | 2011-11-14 13:00 | test_1800/59.2 | 243.876 | 120.4662 | 59.2218 | 98.0374 | 0.53392 | 286.0504 | 3.1276 | 270.1678 | 413.9721 | 242.8358 | 1800.625 | 25.0337 | 43.0142 | 63.117 | 66.0617 | 141.9166 | 332.1342 | 40.2414 | 90.1325 | 47.4406 | 87.9824 | 100.3975 | 1287.834 | 3.8
Log | 309 | 30.9 | 2011-11-14 13:06 | test_1800/59.2 | 243.0408 | 131.601 | 58.8978 | 98.02 | 0.56995 | 287.786 | 3.1266 | 270.1257 | 413.9721 | 242.3371 | 1800.358 | 25.3811 | 43.0544 | 63.1526 | 66.0972 | 142.6352 | 332.8613 | 40.1418 | 90.4186 | 47.6163 | 88.0289 | 100.4238 | 1285.38 | 3.7919
Log | 310 | 31 | 2011-11-14 13:12 | test_1800/59.2 | 245.0384 | 132.4566 | 59.395 | 98.0026 | 0.57829 | 286.3975 | 3.1043 | 270.8045 | 413.0664 | 242.3907 | 1799.854 | 24.9293 | 42.9844 | 63.1853 | 66.1743 | 141.3425 | 332.1536 | 39.7742 | 89.8933 | 46.8728 | 87.9944 | 100.4448 | 1286.024 | 3.8118
Log | 311 | 31.1 | 2011-11-14 13:18 | test_1800/59.2 | 244.8745 | 131.0862 | 59.2685 | 97.9603 | 0.5398 | 285.8768 | 3.0772 | 270.3625 | 413.247 | 242.0363 | 1799.765 | 24.9493 | 43.0231 | 63.2242 | 66.1325 | 141.9474 | 332.109 | 39.7883 | 90.0095 | 46.5183 | 87.9598 | 100.3857 | 1284.207 | 3.7937
Log | 312 | 31.2 | 2011-11-14 13:24 | test_1800/59.2 | 244.5139 | 127.5978 | 59.0649 | 97.957 | 0.53625 | 285.5297 | 3.079 | 270.0229 | 413.0929 | 241.5607 | 1799.791 | 24.9225 | 43.0049 | 63.12 | 66.0203 | 142.2455 | 331.8206 | 39.8836 | 90.1054 | 47.4108 | 88.0418 | 100.5646 | 1281.665 | 3.7891
Log | 313 | 31.3 | 2011-11-14 13:30 | test_1800/59.2 | 244.4879 | 123.8328 | 59.0388 | 97.9491 | 0.51315 | 285.8768 | 3.0676 | 269.2204 | 413.9721 | 241.4796 | 1799.958 | 25.1094 | 43.0103 | 62.9819 | 65.943 | 141.6573 | 331.8941 | 40.0497 | 89.9085 | 47.4831 | 87.9887 | 100.3956 | 1281.116 | 3.7684
Log | 314 | 31.4 | 2011-11-14 13:36 | test_1800/59.2 | 244.4566 | 122.0874 | 59.242 | 97.8923 | 0.49671 | 286.0504 | 3.0927 | 270.316 | 413.9721 | 242.3417 | 1799.672 | 24.9528 | 42.9351 | 63.0863 | 65.9908 | 142.0363 | 331.5651 | 40.1701 | 89.9449 | 46.7638 | 88.0029 | 100.3384 | 1285.894 | 3.7944
Log | 315 | 31.5 | 2011-11-14 13:42 | test_1800/59.2 | 244.5204 | 116.368 | 59.1144 | 97.87 | 0.4813 | 286.0504 | 3.0723 | 269.8759 | 413.9721 | 241.7567 | 1799.856 | 24.9681 | 43.0442 | 63.0723 | 65.9465 | 142.3396 | 331.5976 | 39.9587 | 90.153 | 47.8713 | 87.9929 | 100.4146 | 1282.659 | 3.7857
Log | 316 | 31.6 | 2011-11-14 13:48 | test_1800/59.2 | 245.0429 | 118.0434 | 59.188 | 97.8553 | 0.50135 | 285.3561 | 3.0639 | 269.962 | 413.9721 | 241.5414 | 1799.704 | 25.0343 | 42.9459 | 63.09 | 65.971 | 142.4527 | 331.6314 | 39.7611 | 90.1813 | 47.7898 | 87.9647 | 100.4035 | 1281.624 | 3.7828
Log | 317 | 31.7 | 2011-11-14 13:54 | test_1800/59.2 | 243.8442 | 117.9828 | 59.1114 | 97.8553 | 0.4907 | 286.3975 | 3.079 | 270.1257 | 414.6516 | 242.4147 | 1800.076 | 25.0324 | 43.0636 | 63.106 | 66.039 | 143.1986 | 331.6389 | 39.8626 | 90.2877 | 47.3757 | 88.0177 | 100.3036 | 1285.993 | 3.8112
Log | 318 | 31.8 | 2011-11-14 14:00 | test_1800/59.2 | 244.5729 | 129.0783 | 59.1902 | 97.8441 | 0.56347 | 287.2654 | 3.0652 | 270.8047 | 413.9724 | 242.0147 | 1799.59 | 24.9488 | 42.9722 | 63.2657 | 66.164 | 143.8611 | 331.9887 | 40.151 | 90.3786 | 47.6778 | 88.0158 | 100.6378 | 1284.217 | 3.8115
Log | 319 | 31.9 | 2011-11-14 14:06 | test_1800/59.2 | 245.2631 | 133.3013 | 59.4247 | 97.8406 | 0.57335 | 286.7446 | 3.1141 | 270.7259 | 413.9721 | 242.2896 | 1799.462 | 24.9597 | 43.0127 | 63.2113 | 66.1151 | 143.1824 | 332.37 | 40.2944 | 90.1374 | 47.973 | 87.9932 | 100.4594 | 1285.768 | 3.8234
Log | 320 | 32 | 2011-11-14 14:12 | test_1800/59.2 | 244.5332 | 125.3292 | 59.2604 | 97.8313 | 0.54298 | 286.0504 | 3.1059 | 270.3541 | 413.1231 | 242.3409 | 1799.844 | 25.0231 | 43.0138 | 62.9505 | 65.9436 | 143.5506 | 332.012 | 39.9637 | 90.2161 | 48.9528 | 88.0215 | 100.4821 | 1285.767 | 3.8099
Log | 321 | 32.1 | 2011-11-14 14:18 | test_1800/59.2 | 244.0398 | 130.2699 | 59.1273 | 97.81 | 0.55565 | 286.5711 | 3.1109 | 270.1512 | 413.9721 | 242.2856 | 1799.439 | 25.0227 | 43.0143 | 63.1433 | 66.0624 | 143.206 | 332.0231 | 39.8124 | 90.2196 | 48.0064 | 88.0387 | 100.5867 | 1285.763 | 3.8121
Log | 322 | 32.2 | 2011-11-14 14:24 | test_1800/59.2 | 244.6898 | 127.0249 | 59.3674 | 97.7825 | 0.53112 | 286.7446 | 3.1174 | 270.4892 | 413.9721 | 242.623 | 1800.139 | 24.9224 | 42.9714 | 63.15 | 66.0772 | 143.2055 | 332.0075 | 39.8888 | 90.1501 | 47.4043 | 88.0184 | 100.4072 | 1287.053 | 3.8313
Log | 323 | 32.3 | 2011-11-14 14:30 | test_1800/59.2 | 244.1863 | 125.1891 | 59.195 | 97.7613 | 0.52418 | 286.0504 | 3.1055 | 269.6786 | 413.8932 | 242.4173 | 1800.774 | 25.0195 | 42.9676 | 63.1584 | 66.0363 | 142.8686 | 331.6886 | 40.0199 | 89.529 | 47.493 | 87.9998 | 100.4044 | 1285.508 | 3.8071
Log | 324 | 32.4 | 2011-11-14 14:36 | test_1800/59.2 | 243.9673 | 122.4022 | 59.0863 | 97.7459 | 0.50333 | 286.2239 | 3.0978 | 269.4477 | 413.3742 | 242.1894 | 1799.825 | 25.0382 | 43.0204 | 63.1038 | 66.0359 | 142.5262 | 331.6812 | 40.1512 | 89.3585 | 46.9393 | 87.9983 | 100.4977 | 1284.976 | 3.8037
Log | 325 | 32.5 | 2011-11-14 14:42 | test_1800/59.2 | 244.5616 | 128.2511 | 59.2873 | 97.735 | 0.56841 | 286.0504 | 3.1086 | 269.6909 | 413.9721 | 242.4228 | 1800.09 | 24.9972 | 42.9928 | 62.9311 | 65.7672 | 143.2329 | 332.065 | 40.2289 | 90.0552 | 46.7443 | 88.0203 | 100.4629 | 1286.026 | 3.8223
Log | 326 | 32.6 | 2011-11-14 14:48 | test_1800/59.2 | 244.6936 | 125.6336 | 59.3073 | 97.7261 | 0.55069 | 286.3975 | 3.1118 | 270.1342 | 413.9722 | 242.3736 | 1800.074 | 25.1235 | 42.9395 | 63.1524 | 65.9676 | 143.2455 | 332.0883 | 39.9195 | 90.2065 | 46.7906 | 88.0213 | 100.4726 | 1285.776 | 3.8088
Log | 327 | 32.7 | 2011-11-14 14:54 | test_1800/59.2 | 243.8962 | 130.2018 | 59.209 | 97.7126 | 0.61928 | 286.5711 | 3.1093 | 270.1266 | 414.6417 | 242.7631 | 1800.092 | 25.0393 | 43.0324 | 62.9734 | 65.8875 | 143.7166 | 332.2451 | 39.9383 | 90.3261 | 46.2409 | 88.0107 | 100.4139 | 1287.829 | 3.809
Log | 328 | 32.8 | 2011-11-14 15:00 | test_1800/59.2 | 243.6211 | 121.6253 | 59.1265 | 97.705 | 0.50601 | 286.3975 | 3.0954 | 270.1362 | 413.7457 | 242.6985 | 1799.502 | 24.8826 | 42.9595 | 63.0931 | 65.9779 | 143.2097 | 332.0802 | 39.9668 | 90.1578 | 46.7139 | 88.001 | 100.3895 | 1287.909 | 3.8091
Log | 329 | 32.9 | 2011-11-14 15:06 | test_1800/59.2 | 243.5093 | 125.8344 | 59.0994 | 97.675 | 0.556 | 285.5297 | 3.1095 | 270.1784 | 413.9711 | 242.6986 | 1800.149 | 24.8789 | 42.966 | 63.0138 | 65.9178 | 143.4035 | 332.0314 | 40.128 | 90.2625 | 45.4356 | 87.9463 | 100.3116 | 1287.447 | 3.8133
Log | 330 | 33 | 2011-11-14 15:12 | test_1800/59.2 | 243.6345 | 129.3327 | 59.2337 | 97.6473 | 0.5436 | 286.3975 | 3.1042 | 270.4914 | 413.9722 | 243.1251 | 1799.834 | 25.0338 | 43.0114 | 63.1527 | 66.0952 | 143.9699 | 332.4123 | 40.3018 | 90.0965 | 45.0326 | 87.9606 | 100.6224 | 1289.934 | 3.8482
Log | 331 | 33.1 | 2011-11-14 15:18 | test_1800/59.2 | 243.2443 | 125.5484 | 59.258 | 97.645 | 0.56365 | 286.3975 | 3.1087 | 269.8997 | 414.0332 | 243.6154 | 1800.634 | 25.079 | 43.004 | 63.1225 | 66.1278 | 143.9183 | 332.401 | 39.8376 | 90.0542 | 43.9472 | 88.0041 | 100.3093 | 1291.962 | 3.85
Log | 332 | 33.2 | 2011-11-14 15:24 | test_1800/59.2 | 243.8719 | 125.7054 | 59.1041 | 97.6434 | 0.54622 | 286.5711 | 3.1122 | 269.4447 | 413.9722 | 242.3571 | 1799.961 | 25.061 | 42.9628 | 63.0545 | 65.9807 | 143.5748 | 331.6887 | 39.7236 | 89.6974 | 44.1189 | 87.9675 | 100.4408 | 1285.769 | 3.8358
Log | 333 | 33.3 | 2011-11-14 15:30 | test_1800/59.2 | 242.949 | 120.3626 | 59.0582 | 97.654 | 0.50508 | 285.7033 | 3.1046 | 269.6191 | 413.9118 | 243.089 | 1800.337 | 25.0949 | 43.0117 | 63.0728 | 66.0179 | 142.8623 | 332.0338 | 40.0628 | 89.665 | 43.7112 | 88.0033 | 100.3932 | 1289.382 | 3.8445
Log | 334 | 33.4 | 2011-11-14 15:36 | test_1800/59.2 | 243.3391 | 124.625 | 59.062 | 97.67 | 0.54143 | 285.5297 | 3.1109 | 269.8995 | 413.9721 | 242.7149 | 1799.724 | 24.97 | 43.0026 | 63.0528 | 65.9739 | 142.8577 | 332.0398 | 40.3335 | 89.6855 | 43.3732 | 88.0087 | 100.2434 | 1287.837 | 3.8421
Log | 335 | 33.5 | 2011-11-14 15:42 | test_1800/59.2 | 244.0796 | 119.4127 | 59.3137 | 97.645 | 0.49197 | 287.0918 | 3.1075 | 269.8981 | 413.9721 | 243.0097 | 1799.702 | 24.9539 | 43.0401 | 63.0262 | 65.9292 | 143.8428 | 331.9902 | 39.8613 | 90.0244 | 43.3438 | 87.9894 | 100.4165 | 1289.417 | 3.8468
Log | 336 | 33.6 | 2011-11-14 15:48 | test_1800/59.2 | 243.1154 | 121.5438 | 59.0017 | 97.6375 | 0.51937 | 286.0504 | 3.1074 | 270.3535 | 413.9722 | 242.69 | 1799.385 | 25.0546 | 42.9498 | 63.0792 | 65.9909 | 144.1522 | 332.0144 | 39.6135 | 90.2055 | 44.1795 | 88.0264 | 100.4601 | 1287.947 | 3.8585
Log | 337 | 33.7 | 2011-11-14 15:54 | test_1800/59.2 | 243.8486 | 128.0564 | 59.124 | 97.63 | 0.58753 | 286.7446 | 3.1041 | 270.5258 | 413.9743 | 242.4617 | 1799.82 | 25.0925 | 43.0124 | 63.2286 | 66.1541 | 143.5347 | 332.3611 | 40.0653 | 90.0118 | 44.5283 | 88.0353 | 100.6344 | 1286.425 | 3.8564
Log | 338 | 33.8 | 2011-11-14 16:00 | test_1800/59.2 | 243.0727 | 128.7665 | 59.1039 | 97.6392 | 0.57823 | 287.6125 | 3.1041 | 270.5786 | 413.9722 | 243.1533 | 1800.177 | 25.0361 | 42.9421 | 63.105 | 66.1429 | 144.2165 | 332.3776 | 40.2456 | 90.2934 | 44.0887 | 88.0006 | 100.4862 | 1289.839 | 3.8569
Log | 339 | 33.9 | 2011-11-14 16:06 | test_1800/59.2 | 244.4876 | 123.6228 | 59.3513 | 97.65 | 0.5727 | 286.7446 | 3.1084 | 270.4126 | 413.9722 | 242.7579 | 1800.003 | 25.0815 | 43.0472 | 63.2746 | 66.1582 | 144.557 | 332.3495 | 40.2311 | 90.1547 | 42.6745 | 87.999 | 100.5447 | 1287.865 | 3.8541
Log | 340 | 34 | 2011-11-14 16:12 | test_1800/59.2 | 244.3294 | 123.9003 | 59.2641 | 97.67 | 0.54582 | 287.6125 | 3.1279 | 270.7818 | 413.9722 | 242.5584 | 1799.922 | 24.9036 | 42.9614 | 63.0149 | 66.0662 | 144.8977 | 332.2629 | 39.9243 | 90.2259 | 43.5133 | 88.0173 | 100.4251 | 1286.865 | 3.8678
Log | 341 | 34.1 | 2011-11-14 16:18 | test_1800/59.2 | 244.304 | 122.31 | 59.2041 | 97.664 | 0.56727 | 285.8768 | 3.0887 | 269.9193 | 413.9721 | 242.3376 | 1799.604 | 24.9362 | 42.955 | 62.9883 | 65.9763 | 144.5468 | 332.2985 | 39.8463 | 90.1373 | 43.0934 | 88.0192 | 100.495 | 1285.921 | 3.8418
Log | 342 | 34.2 | 2011-11-14 16:24 | test_1800/59.2 | 242.968 | 122.298 | 59.0846 | 97.6681 | 0.53816 | 286.0504 | 3.11 | 269.937 | 413.9723 | 243.1786 | 1800.243 | 24.9706 | 42.5322 | 62.9076 | 65.9277 | 144.8657 | 332.2562 | 39.9759 | 90.118 | 43.4459 | 87.9818 | 100.4427 | 1289.925 | 3.8592
Log | 343 | 34.3 | 2011-11-14 16:31 | test_1800/59.2 | 243.8438 | 123.6409 | 59.1908 | 97.673 | 0.56248 | 285.5297 | 3.0896 | 269.7808 | 413.9721 | 242.7405 | 1800.144 | 24.9931 | 42.0322 | 62.8303 | 65.8015 | 143.0765 | 332.2247 | 40.2539 | 89.7298 | 44.8063 | 87.9943 | 100.478 | 1287.672 | 3.8367
Log | 344 | 34.4 | 2011-11-14 16:37 | test_1800/59.2 | 243.6812 | 125.7444 | 59.1959 | 97.66 | 0.54685 | 286.5711 | 3.1131 | 269.928 | 413.9721 | 242.9233 | 1800.416 | 24.9772 | 42.0016 | 62.7447 | 65.6891 | 143.7283 | 332.1892 | 40.1684 | 89.9022 | 44.6496 | 88.0187 | 100.384 | 1288.447 | 3.8571
Log | 345 | 34.5 | 2011-11-14 16:43 | test_1800/59.2 | 243.7521 | 117.9815 | 59.2632 | 97.6655 | 0.51257 | 287.0918 | 3.1033 | 270.3314 | 414.4251 | 243.1292 | 1799.977 | 24.9575 | 42.0117 | 62.8286 | 65.8086 | 143.6944 | 332.1469 | 39.9593 | 89.995 | 44.4206 | 88.0222 | 100.5334 | 1289.854 | 3.8594
Log | 346 | 34.6 | 2011-11-14 16:49 | test_1800/59.2 | 243.9676 | 125.7527 | 59.1389 | 97.6633 | 0.5779 | 285.5297 | 3.098 | 269.6733 | 413.9722 | 242.4047 | 1800.044 | 24.9674 | 41.9135 | 62.9644 | 65.8951 | 143.6378 | 332.0983 | 39.9866 | 89.9429 | 43.6913 | 87.9925 | 100.4633 | 1285.963 | 3.8533
Log | 347 | 34.7 | 2011-11-14 16:55 | test_1800/59.2 | 244.3714 | 132.0695 | 59.3151 | 97.6707 | 0.64242 | 286.9182 | 3.1077 | 270.0723 | 414.878 | 242.7253 | 1799.888 | 25.0342 | 41.9826 | 63.1097 | 66.0487 | 144.0756 | 332.4081 | 40.0291 | 90.1189 | 43.2009 | 87.9901 | 100.5296 | 1287.775 | 3.855
Log | 348 | 34.8 | 2011-11-14 17:01 | test_1800/59.2 | 244.2798 | 118.7241 | 59.1972 | 97.6696 | 0.53198 | 286.0504 | 3.1077 | 269.8496 | 413.9722 | 242.3334 | 1799.655 | 24.9421 | 41.9761 | 63.0287 | 65.9952 | 144.238 | 331.9999 | 39.6034 | 90.0113 | 43.4929 | 88.0003 | 100.4609 | 1285.862 | 3.8399
Log | 349 | 34.9 | 2011-11-14 17:07 | test_1800/59.2 | 243.2677 | 120.1485 | 59.2018 | 97.6979 | 0.51135 | 287.4389 | 3.1226 | 270.8295 | 413.9722 | 243.3609 | 1800.161 | 24.9406 | 41.9898 | 63.1104 | 66.0087 | 144.8367 | 331.9572 | 39.8423 | 90.275 | 42.4452 | 88.0544 | 100.4298 | 1290.951 | 3.869
Log | 350 | 35 | 2011-11-14 17:13 | test_1800/59.2 | 243.8502 | 124.7201 | 59.0912 | 97.69 | 0.55347 | 286.3975 | 3.0884 | 269.6732 | 413.9722 | 242.3258 | 1799.72 | 25.0182 | 42.1336 | 63.0963 | 65.9895 | 144.8008 | 332.2723 | 40.1688 | 90.135 | 42.8533 | 88.0017 | 100.3431 | 1285.775 | 3.8485
Log | 351 | 35.1 | 2011-11-14 17:19 | test_1800/59.2 | 243.5017 | 120.1008 | 59.2067 | 97.735 | 0.52652 | 286.7446 | 3.1132 | 270.5179 | 413.9722 | 243.1468 | 1800.391 | 24.9978 | 41.9911 | 63.2117 | 66.0301 | 145.1628 | 332.2114 | 40.3833 | 90.2586 | 42.5757 | 88.0284 | 100.3708 | 1289.651 | 3.8646
Log | 352 | 35.2 | 2011-11-14 17:25 | test_1800/59.2 | 243.8577 | 122.2953 | 59.299 | 97.825 | 0.54965 | 288.1331 | 3.1118 | 270.5293 | 413.9722 | 243.1705 | 1800.262 | 24.8667 | 41.9582 | 63.0648 | 66.0438 | 144.7548 | 332.0817 | 39.9329 | 90.0984 | 42.3981 | 88.0191 | 100.4221 | 1289.869 | 3.8754
Log | 353 | 35.3 | 2011-11-14 17:31 | test_1800/59.2 | 243.8281 | 125.9923 | 59.2008 | 97.8773 | 0.53384 | 286.2239 | 3.0872 | 269.6637 | 414.8781 | 242.7971 | 1800.245 | 25.0987 | 40.4512 | 62.932 | 65.8028 | 143.9789 | 331.3995 | 39.6255 | 89.7468 | 42.4589 | 87.969 | 100.3462 | 1287.901 | 3.8485
Log | 354 | 35.4 | 2011-11-14 17:37 | test_1800/59.2 | 244.0004 | 126.5791 | 59.2609 | 97.8001 | 0.55288 | 285.5297 | 3.0929 | 269.2299 | 414.8783 | 242.8722 | 1799.811 | 25.2612 | 40.7186 | 62.72 | 65.6395 | 143.6987 | 332.0655 | 39.6682 | 89.4202 | 42.5843 | 87.9423 | 100.3406 | 1288.609 | 3.8432
Log | 355 | 35.5 | 2011-11-14 17:43 | test_1800/59.2 | 243.7393 | 124.1607 | 59.1796 | 97.8887 | 0.56789 | 286.3975 | 3.074 | 269.7548 | 414.878 | 242.7988 | 1800.579 | 24.8633 | 41.0156 | 62.97 | 65.8881 | 143.9008 | 331.4876 | 39.9156 | 89.4877 | 42.5881 | 87.9968 | 100.3799 | 1287.671 | 3.8558
Log | 356 | 35.6 | 2011-11-14 17:49 | test_1800/59.2 | 245.1883 | 120.6362 | 59.3022 | 97.8613 | 0.52453 | 285.8768 | 3.0695 | 270.1299 | 414.878 | 241.8641 | 1799.189 | 24.9891 | 41.0008 | 63.1379 | 66.0113 | 143.8591 | 331.3871 | 40.3321 | 89.7834 | 42.8122 | 87.9973 | 100.3931 | 1283.704 | 3.8547
Log | 357 | 35.7 | 2011-11-14 17:55 | test_1800/59.2 | 244.1827 | 124.0804 | 59.2855 | 97.9094 | 0.526 | 287.6125 | 3.0857 | 270.1469 | 414.8781 | 242.7916 | 1800.342 | 25.1029 | 40.9815 | 63.2972 | 66.2306 | 143.4415 | 331.9072 | 40.3751 | 89.7533 | 42.6999 | 88.0251 | 100.469 | 1287.802 | 3.8736
Log | 358 | 35.8 | 2011-11-14 18:01 | test_1800/59.2 | 243.6882 | 115.8698 | 59.1515 | 97.9958 | 0.50009 | 287.0918 | 3.0847 | 270.3814 | 414.878 | 242.7345 | 1799.85 | 25.0771 | 40.9509 | 63.4329 | 66.2913 | 143.4373 | 331.8664 | 39.9064 | 90.0471 | 42.6435 | 88.0331 | 100.3186 | 1287.851 | 3.8625
Log | 359 | 35.9 | 2011-11-14 18:07 | test_1800/59.2 | 244.1501 | 123.0482 | 59.1728 | 97.986 | 0.5138 | 286.9182 | 3.0895 | 270.1283 | 414.8639 | 242.3624 | 1799.925 | 25.0673 | 41.036 | 63.2505 | 66.1743 | 143.4809 | 331.8179 | 39.852 | 90.0292 | 42.1984 | 88.0093 | 100.2891 | 1285.824 | 3.8548
Log | 360 | 36 | 2011-11-14 18:13 | test_1800/59.2 | 244.7311 | 120.9272 | 59.2843 | 97.9585 | 0.51439 | 286.2239 | 3.1014 | 270.1312 | 414.8621 | 242.2425 | 1799.836 | 24.9969 | 40.9811 | 63.1619 | 66.0648 | 143.5105 | 331.7721 | 39.9781 | 89.9641 | 42.6066 | 88.0201 | 100.4206 | 1285.25 | 3.8469
Log | 361 | 36.1 | 2011-11-14 18:19 | test_1800/59.2 | 245.0104 | 131.5467 | 59.2971 | 97.995 | 0.60793 | 286.5711 | 3.1097 | 270.58 | 414.7929 | 242.0187 | 1799.432 | 25.0547 | 40.9635 | 63.209 | 66.1141 | 143.9463 | 332.1241 | 40.2154 | 90.218 | 42.8846 | 88.0166 | 100.6003 | 1284.352 | 3.8409
Log | 362 | 36.2 | 2011-11-14 18:25 | test_1800/59.2 | 244.1054 | 129.2095 | 59.1564 | 97.9677 | 0.59363 | 286.0504 | 3.0952 | 269.6747 | 414.8781 | 242.3394 | 1800.19 | 25.0016 | 41.4024 | 63.0469 | 65.9698 | 144.1244 | 332.0524 | 40.3041 | 90.1656 | 42.8099 | 87.9909 | 100.4062 | 1285.512 | 3.8426
Log | 363 | 36.3 | 2011-11-14 18:31 | test_1800/59.2 | 243.9813 | 121.9005 | 59.2155 | 97.9307 | 0.51066 | 286.0504 | 3.1025 | 269.6794 | 414.8781 | 242.705 | 1799.835 | 24.9264 | 40.6064 | 63.0567 | 65.975 | 143.9251 | 331.6871 | 39.7696 | 90.1335 | 42.612 | 87.9975 | 100.4135 | 1287.705 | 3.8545
Log | 364 | 36.4 | 2011-11-14 18:37 | test_1800/59.2 | 244.2337 | 121.8794 | 59.2894 | 97.8752 | 0.53857 | 286.5711 | 3.1266 | 270.8015 | 414.8781 | 242.7569 | 1800.008 | 25.0197 | 41.4076 | 63.223 | 66.1857 | 144.1402 | 331.989 | 39.6874 | 90.2732 | 43.2623 | 88.0483 | 100.4002 | 1287.856 | 3.8668
Log | 365 | 36.5 | 2011-11-14 18:43 | test_1800/59.2 | 243.5691 | 122.3427 | 59.1471 | 97.9051 | 0.52922 | 285.8768 | 3.1035 | 269.4836 | 414.9464 | 242.8349 | 1800.619 | 25.0126 | 40.7576 | 62.5598 | 65.5208 | 143.5054 | 331.803 | 39.9506 | 89.9904 | 42.5786 | 87.9751 | 100.443 | 1287.833 | 3.8481
Log | 366 | 36.6 | 2011-11-14 18:49 | test_1800/59.2 | 244.3054 | 122.7671 | 59.2101 | 97.9139 | 0.53516 | 285.1826 | 3.0779 | 269.0632 | 414.8781 | 242.3612 | 1800.096 | 25.086 | 40.63 | 62.6467 | 65.5983 | 142.9574 | 332.6494 | 40.185 | 89.954 | 42.4009 | 88.0339 | 100.3723 | 1285.694 | 3.8275
Log | 367 | 36.7 | 2011-11-14 18:55 | test_1800/59.2 | 244.5852 | 122.7546 | 59.1917 | 97.9205 | 0.54757 | 286.0504 | 3.0792 | 268.9945 | 414.8792 | 242.0087 | 1799.905 | 24.9805 | 41.2928 | 62.9502 | 65.9439 | 144.4821 | 332.6216 | 40.3416 | 90.0901 | 42.7795 | 88.0168 | 100.4819 | 1283.961 | 3.8216
Log | 368 | 36.8 | 2011-11-14 19:01 | test_1800/59.2 | 244.6843 | 125.9539 | 59.1908 | 97.9563 | 0.58049 | 285.8768 | 3.1011 | 268.9955 | 415.7837 | 241.9067 | 1800.055 | 24.9694 | 41.131 | 63.0487 | 65.9769 | 144.3144 | 332.8501 | 40.0171 | 90.0694 | 42.7367 | 87.9823 | 100.454 | 1283.313 | 3.8189
Log | 369 | 36.9 | 2011-11-14 19:07 | test_1800/59.2 | 244.6809 | 129.1099 | 59.3028 | 97.965 | 0.59979 | 285.3561 | 3.1125 | 269.2408 | 415.3309 | 242.3681 | 1799.975 | 24.991 | 40.5405 | 63.1529 | 66.07 | 144.4691 | 332.9144 | 39.9386 | 89.9551 | 42.6383 | 88.0218 | 100.4985 | 1285.818 | 3.8255
Log | 370 | 37 | 2011-11-14 19:13 | test_1800/59.2 | 244.8006 | 116.0899 | 59.2174 | 97.975 | 0.50317 | 285.5297 | 3.1138 | 269.2976 | 414.878 | 241.9004 | 1800.138 | 25.0359 | 41.4506 | 63.0853 | 65.9703 | 144.7638 | 332.5463 | 39.8232 | 90.186 | 42.7489 | 88.0094 | 100.4227 | 1283.22 | 3.8322
Log | 371 | 37.1 | 2011-11-14 19:19 | test_1800/59.2 | 245.5913 | 121.1204 | 59.5255 | 97.9663 | 0.54882 | 286.5711 | 3.126 | 270.1282 | 414.8785 | 242.3763 | 1799.753 | 24.9667 | 40.6481 | 63.082 | 66.0367 | 144.6836 | 332.8359 | 39.8743 | 90.1421 | 42.6666 | 87.9963 | 100.4767 | 1286.019 | 3.8424
Log | 372 | 37.2 | 2011-11-14 19:25 | test_1800/59.2 | 245.7666 | 122.9955 | 59.3106 | 97.9713 | 0.53771 | 285.5297 | 3.103 | 269.2207 | 415.1045 | 241.3291 | 1799.561 | 24.982 | 41.2832 | 63.0871 | 66.0299 | 144.0358 | 332.813 | 40.0399 | 89.9198 | 42.9934 | 87.9855 | 100.3966 | 1280.6 | 3.8206
Log | 373 | 37.3 | 2011-11-14 19:31 | test_1800/59.2 | 244.7657 | 121.1443 | 59.2876 | 97.9847 | 0.54581 | 289.1745 | 3.1247 | 271.4193 | 415.3345 | 242.2217 | 1799.677 | 24.9823 | 40.979 | 63.0735 | 66.0316 | 145.0435 | 331.3505 | 40.0961 | 90.4273 | 43.0858 | 87.984 | 100.4229 | 1285.253 | 3.8477
Log | 374 | 37.4 | 2011-11-14 19:38 | test_1800/59.2 | 244.6142 | 127.672 | 59.1009 | 98.016 | 0.59038 | 286.5711 | 3.0959 | 269.4799 | 415.1041 | 241.6088 | 1800.003 | 25.023 | 38.9783 | 63.0649 | 66.0008 | 143.7026 | 332.0214 | 40.0844 | 89.8835 | 42.4011 | 88.0012 | 100.3581 | 1281.769 | 3.7831
Log | 375 | 37.5 | 2011-11-14 19:44 | test_1800/59.2 | 244.8361 | 122.4359 | 59.2416 | 98.02 | 0.57562 | 287.0918 | 3.1086 | 270.5813 | 414.8781 | 241.9643 | 1799.932 | 25.0058 | 38.8399 | 63.1981 | 66.113 | 143.8932 | 332.0981 | 39.9848 | 90.0284 | 42.0027 | 87.9897 | 100.4036 | 1283.706 | 3.8196
Log | 376 | 37.6 | 2011-11-14 19:50 | test_1800/59.2 | 244.948 | 119.5344 | 59.2602 | 98.0272 | 0.52766 | 286.9182 | 3.1003 | 269.9877 | 414.8781 | 241.9299 | 1800.391 | 25.0387 | 38.8946 | 63.1764 | 66.0532 | 143.5655 | 332.0555 | 39.9642 | 89.8199 | 42.2969 | 87.9563 | 100.4554 | 1283.196 | 3.8056
Log | 377 | 37.7 | 2011-11-14 19:56 | test_1800/59.2 | 244.6744 | 134.1389 | 59.0941 | 97.9998 | 0.63097 | 286.2239 | 3.0906 | 269.762 | 415.7838 | 241.5214 | 1799.535 | 24.9876 | 38.9231 | 63.0968 | 66.0008 | 144.223 | 332.3361 | 39.9092 | 90.0173 | 42.5986 | 87.9811 | 100.3247 | 1281.639 | 3.7854
Log | 378 | 37.8 | 2011-11-14 20:02 | test_1800/59.2 | 244.6846 | 129.6077 | 59.1972 | 97.975 | 0.61002 | 287.0918 | 3.1261 | 270.0949 | 415.7592 | 241.9326 | 1800.247 | 25.0046 | 38.9806 | 63.1581 | 66.0954 | 144.0951 | 332.3152 | 39.9989 | 89.9539 | 42.0344 | 88.0073 | 100.3112 | 1283.313 | 3.8077
Log | 379 | 37.9 | 2011-11-14 20:08 | test_1800/59.2 | 245.4552 | 129.799 | 59.2874 | 97.9448 | 0.58846 | 286.7446 | 3.0904 | 270.1257 | 414.8781 | 241.5407 | 1799.955 | 24.9921 | 38.8317 | 63.2589 | 66.2885 | 144.034 | 332.6571 | 40.0799 | 90.1583 | 42.3355 | 88.0542 | 100.3331 | 1281.443 | 3.7977
Log | 380 | 38 | 2011-11-14 20:14 | test_1800/59.2 | 243.8457 | 123.2888 | 59.1862 | 98.0035 | 0.55466 | 287.786 | 3.1058 | 270.297 | 415.7812 | 242.7199 | 1800.49 | 24.9748 | 39.2396 | 63.2452 | 66.2284 | 144.1781 | 332.2776 | 40.0907 | 90.2444 | 42.2863 | 87.978 | 100.2255 | 1287.315 | 3.8175
Log | 381 | 38.1 | 2011-11-14 20:20 | test_1800/59.2 | 245.7517 | 122.2661 | 59.2844 | 98.065 | 0.5588 | 286.5711 | 3.0959 | 270.1885 | 414.8781 | 241.2368 | 1799.601 | 25.0381 | 39.7569 | 63.1541 | 66.0838 | 143.9456 | 332.2744 | 39.9849 | 90.2316 | 42.3632 | 88.0178 | 100.5015 | 1280.082 | 3.7881
Log | 382 | 38.2 | 2011-11-14 20:26 | test_1800/59.2 | 244.95 | 122.3104 | 59.2276 | 98.074 | 0.56984 | 286.7446 | 3.086 | 269.9667 | 415.7838 | 241.7945 | 1800.852 | 25.0032 | 40.0335 | 63.0848 | 65.9638 | 144.5586 | 332.2765 | 40.0095 | 90.2922 | 42.3866 | 88.0104 | 100.4632 | 1282.15 | 3.805
Log | 383 | 38.3 | 2011-11-14 20:32 | test_1800/59.2 | 244.3263 | 123.2533 | 59.3002 | 98.08 | 0.5399 | 288.3067 | 3.0978 | 270.2939 | 415.2545 | 242.709 | 1801.247 | 24.988 | 38.2487 | 63.0305 | 65.9873 | 143.1205 | 332.2584 | 40.0476 | 89.9234 | 42.4984 | 87.9891 | 100.2654 | 1286.717 | 3.7954
Log | 384 | 38.4 | 2011-11-14 20:38 | test_1800/59.2 | 244.3675 | 128.2989 | 59.0412 | 98.0171 | 0.58802 | 286.7446 | 3.1012 | 269.3264 | 415.7839 | 241.6082 | 1800.191 | 24.8892 | 38.2742 | 62.8813 | 65.8281 | 142.3949 | 331.9051 | 40.0159 | 89.5427 | 42.8323 | 87.9981 | 100.4282 | 1281.632 | 3.7952
Log | 385 | 38.5 | 2011-11-14 20:44 | test_1800/59.2 | 245.7229 | 124.0519 | 59.3784 | 98.0812 | 0.59565 | 286.9182 | 3.1056 | 270.3193 | 415.7838 | 241.6478 | 1799.575 | 24.9087 | 38.1171 | 62.9119 | 65.802 | 142.3403 | 332.2434 | 40.0439 | 89.8747 | 42.9637 | 88.0028 | 100.2415 | 1282.281 | 3.7882
Log | 386 | 38.6 | 2011-11-14 20:50 | test_1800/59.2 | 245.7688 | 128.4245 | 59.1958 | 98.0913 | 0.61024 | 286.3975 | 3.0962 | 269.9878 | 415.1196 | 240.8597 | 1799.601 | 24.9677 | 37.9176 | 62.8011 | 65.7549 | 142.7029 | 332.2282 | 40.1004 | 90.0726 | 42.6915 | 88.0267 | 100.5036 | 1278.081 | 3.7821
Log | 387 | 38.7 | 2011-11-14 20:56 | test_1800/59.2 | 244.8534 | 112.0838 | 59.1814 | 98.0879 | 0.55166 | 285.8768 | 3.1068 | 269.6705 | 415.7838 | 241.7012 | 1799.79 | 25.0867 | 37.5673 | 62.8559 | 65.812 | 143.0639 | 332.2364 | 39.9909 | 90.0054 | 42.6352 | 87.9753 | 100.257 | 1282.412 | 3.7833
Log | 388 | 38.8 | 2011-11-14 21:02 | test_1800/59.2 | 244.9086 | 117.4017 | 59.0918 | 98.0953 | 0.57669 | 285.1826 | 3.099 | 269.5572 | 415.7839 | 241.2809 | 1800.292 | 25.0584 | 37.3924 | 63.015 | 66.0203 | 142.7046 | 332.2161 | 39.9759 | 90.0207 | 43.0016 | 87.9969 | 100.3858 | 1279.825 | 3.7566
Log | 389 | 38.9 | 2011-11-14 21:08 | test_1800/59.2 | 244.7508 | 120.8996 | 59.1993 | 98.0805 | 0.51623 | 287.0918 | 3.127 | 270.1274 | 415.7838 | 241.8759 | 1799.973 | 25.0115 | 38.0622 | 63.0832 | 66.0311 | 142.9519 | 332.2762 | 39.94 | 90.1178 | 43.2859 | 87.9789 | 100.5773 | 1283.208 | 3.7899
Log | 390 | 39 | 2011-11-14 21:14 | test_1800/59.2 | 245.2584 | 115.9351 | 59.1791 | 98.093 | 0.54833 | 287.2654 | 3.1135 | 269.9921 | 415.7838 | 241.2927 | 1800.216 | 25.058 | 38.4828 | 63.0952 | 66.0216 | 142.7062 | 332.2915 | 39.9732 | 90.0788 | 43.6977 | 87.9526 | 100.3941 | 1279.941 | 3.7864
Log | 391 | 39.1 | 2011-11-14 21:20 | test_1800/59.2 | 244.5744 | 120.6398 | 59.2484 | 98.095 | 0.56491 | 287.6125 | 3.1199 | 269.8851 | 415.7839 | 242.2511 | 1800.624 | 24.9489 | 38.531 | 63.0897 | 66.0462 | 142.7036 | 332.2386 | 39.9479 | 89.9894 | 43.7995 | 87.9801 | 100.3531 | 1284.734 | 3.7993
Log | 392 | 39.2 | 2011-11-14 21:26 | test_1800/59.2 | 245.1065 | 122.6016 | 59.2532 | 98.1239 | 0.55411 | 286.5711 | 3.1192 | 270.3764 | 415.7831 | 241.7448 | 1800.493 | 25.0247 | 38.0512 | 63.0973 | 66.0935 | 143.0677 | 332.2248 | 39.9831 | 90.2846 | 43.9416 | 88.0162 | 100.4086 | 1282.142 | 3.7906
Log | 393 | 39.3 | 2011-11-14 21:32 | test_1800/59.2 | 243.3383 | 115.9456 | 58.802 | 98.1513 | 0.51778 | 284.6619 | 3.0944 | 268.5416 | 415.7839 | 241.6472 | 1799.8 | 25.0687 | 37.4931 | 63.0354 | 65.8813 | 143.05 | 331.8608 | 40.0328 | 90.0633 | 43.426 | 87.987 | 100.3522 | 1282.118 | 3.7463
Log | 394 | 39.4 | 2011-11-14 21:38 | test_1800/59.2 | 243.4891 | 117.4168 | 58.9279 | 98.1629 | 0.56228 | 284.8354 | 3.1098 | 268.3157 | 415.7856 | 242.0143 | 1799.952 | 24.9673 | 38.1705 | 62.9993 | 65.972 | 142.8551 | 331.8506 | 39.7793 | 89.8762 | 43.1421 | 88.0451 | 100.3733 | 1283.958 | 3.7456
Log | 395 | 39.5 | 2011-11-14 21:44 | test_1800/59.2 | 243.1249 | 115.0938 | 59.0215 | 98.1463 | 0.51274 | 285.8768 | 3.1142 | 269.0564 | 415.7839 | 242.7621 | 1800.083 | 24.9567 | 38.4372 | 63.0587 | 65.9666 | 143.3741 | 331.8495 | 39.9993 | 90.0238 | 42.7067 | 87.9693 | 100.3942 | 1287.831 | 3.7794
Log | 396 | 39.6 | 2011-11-14 21:50 | test_1800/59.2 | 243.102 | 118.5804 | 59.1186 | 98.1379 | 0.60408 | 286.2239 | 3.1145 | 269.9002 | 415.7839 | 243.1842 | 1799.654 | 24.9585 | 37.9139 | 62.976 | 65.932 | 142.9087 | 331.8578 | 40.0695 | 89.8501 | 42.6762 | 88.0574 | 100.2551 | 1290.378 | 3.7845
Log | 397 | 39.7 | 2011-11-14 21:56 | test_1800/59.2 | 243.4111 | 119.6029 | 59.1673 | 98.1384 | 0.55196 | 286.3975 | 3.1223 | 269.447 | 416.6897 | 243.0756 | 1800.222 | 25.0167 | 37.3756 | 63.0201 | 65.9513 | 142.861 | 332.1824 | 39.9921 | 89.8447 | 42.5956 | 87.9693 | 100.5223 | 1289.394 | 3.7819
Log | 398 | 39.8 | 2011-11-14 22:03 | test_1800/59.2 | 243.3631 | 120.6674 | 59.2256 | 98.14 | 0.5508 | 286.7446 | 3.1168 | 270.3336 | 415.7838 | 243.363 | 1800.154 | 25.0013 | 37.1923 | 63.0308 | 65.9468 | 143.3478 | 332.1602 | 40.0958 | 90.0229 | 42.6996 | 88.0314 | 100.4579 | 1290.968 | 3.7873
Log | 399 | 39.9 | 2011-11-14 22:09 | test_1800/59.2 | 243.7832 | 114.8811 | 59.3655 | 98.1707 | 0.50161 | 287.0918 | 3.0986 | 269.867 | 415.7841 | 243.5176 | 1800.622 | 25.0316 | 37.1741 | 63.0954 | 66.0364 | 143.5874 | 332.1626 | 39.8666 | 90.1747 | 42.5446 | 88.0034 | 100.5309 | 1291.452 | 3.7921
Log | 400 | 40 | 2011-11-14 22:15 | test_1800/59.2 | 245.1094 | 115.6014 | 59.3978 | 98.2124 | 0.50366 | 286.7446 | 3.0906 | 270.5822 | 415.7838 | 242.3318 | 1799.775 | 25.0514 | 36.9854 | 63.1249 | 66.0766 | 143.92 | 331.8285 | 39.8719 | 90.2352 | 42.7037 | 87.9553 | 100.5116 | 1285.768 | 3.7905
Log | 401 | 40.1 | 2011-11-14 22:21 | test_1800/59.2 | 244.2198 | 115.542 | 59.4931 | 98.2005 | 0.5393 | 289.3481 | 3.1174 | 271.9025 | 415.7839 | 243.6047 | 1800.186 | 25.0203 | 36.5148 | 63.2111 | 66.2151 | 143.6516 | 332.5139 | 39.9884 | 90.3141 | 42.6775 | 88.0053 | 100.5392 | 1292.227 | 3.828
Log | 402 | 40.2 | 2011-11-14 22:27 | test_1800/59.2 | 244.8722 | 119.8939 | 59.323 | 98.2125 | 0.5468 | 288.6538 | 3.0951 | 271.0655 | 415.8105 | 242.2611 | 1800.246 | 24.9664 | 36.4588 | 63.1961 | 66.1254 | 143.2386 | 332.006 | 40.0684 | 90.1938 | 42.956 | 87.9518 | 100.4793 | 1285.057 | 3.8123
Log | 403 | 40.3 | 2011-11-14 22:33 | test_1800/59.2 | 244.8008 | 116.3304 | 59.0979 | 98.2057 | 0.50765 | 285.7033 | 3.0672 | 269.2286 | 416.48 | 241.4123 | 1800.091 | 25.0635 | 36.4627 | 62.9524 | 65.9466 | 142.7485 | 331.7029 | 40.1278 | 89.7288 | 42.9337 | 87.9623 | 100.3395 | 1280.665 | 3.7706
Log | 404 | 40.4 | 2011-11-14 22:39 | test_1800/59.2 | 244.8132 | 114.8451 | 59.2889 | 98.2071 | 0.50147 | 287.0918 | 3.0798 | 270.1257 | 415.8387 | 242.1801 | 1800.113 | 25.0131 | 36.4923 | 62.9108 | 65.8641 | 143.1029 | 331.4497 | 40.0453 | 89.8164 | 42.8357 | 87.9908 | 100.4854 | 1284.721 | 3.7897
Log | 405 | 40.5 | 2011-11-14 22:45 | test_1800/59.2 | 245.1554 | 121.9003 | 59.2104 | 98.215 | 0.56456 | 286.0504 | 3.0798 | 270.0251 | 416.6898 | 241.5219 | 1799.542 | 25.0102 | 36.4847 | 62.9692 | 65.8625 | 143.7026 | 331.8213 | 39.9725 | 90.1119 | 42.901 | 88.0192 | 100.4338 | 1281.637 | 3.7779
Log | 406 | 40.6 | 2011-11-14 22:51 | test_1800/59.2 | 245.0628 | 115.8416 | 59.197 | 98.1998 | 0.53082 | 286.2239 | 3.0948 | 270.3365 | 416.6897 | 241.5586 | 1799.786 | 24.9675 | 36.5081 | 63.0154 | 65.9237 | 143.3376 | 331.8033 | 39.9533 | 90.1563 | 43.4161 | 88.0266 | 100.4837 | 1281.657 | 3.7925
Log | 407 | 40.7 | 2011-11-14 22:57 | test_1800/59.2 | 245.3786 | 123.9329 | 59.2652 | 98.1859 | 0.59353 | 286.9182 | 3.0914 | 270.5508 | 416.6897 | 241.5255 | 1799.526 | 25.0306 | 36.4891 | 63.0917 | 65.9744 | 143.3682 | 331.809 | 40.0487 | 90.1682 | 43.9108 | 87.975 | 100.4164 | 1281.667 | 3.7928
Log | 408 | 40.8 | 2011-11-14 23:03 | test_1800/59.2 | 245.5022 | 118.0087 | 59.2387 | 98.215 | 0.58045 | 286.3975 | 3.0739 | 270.0156 | 416.1031 | 241.2959 | 1799.295 | 24.9816 | 36.4834 | 63.0282 | 65.908 | 143.3622 | 331.8278 | 40.0037 | 90.1479 | 43.2941 | 88.0164 | 100.4987 | 1280.613 | 3.7849
Log | 409 | 40.9 | 2011-11-14 23:09 | test_1800/59.2 | 244.6814 | 121.905 | 59.0998 | 98.215 | 0.57591 | 286.3975 | 3.0746 | 269.6815 | 416.6826 | 241.5378 | 1799.935 | 24.9893 | 36.5216 | 63.0793 | 65.9712 | 143.2045 | 331.7339 | 39.9803 | 90.0144 | 43.4554 | 87.9662 | 100.3791 | 1281.441 | 3.7696
Log | 410 | 41 | 2011-11-14 23:15 | test_1800/59.2 | 244.3456 | 120.229 | 59.0899 | 98.2105 | 0.55157 | 286.2239 | 3.1117 | 270.1788 | 416.6897 | 241.8293 | 1799.655 | 25.0278 | 36.5104 | 63.2411 | 66.1038 | 143.7118 | 331.8285 | 40.0496 | 90.2596 | 43.3558 | 87.9886 | 100.3793 | 1283.187 | 3.776
Log | 411 | 41.1 | 2011-11-14 23:21 | test_1800/59.2 | 245.0011 | 113.4796 | 59.1736 | 98.2148 | 0.50388 | 286.2239 | 3.1065 | 270.1257 | 415.7853 | 241.5237 | 1799.184 | 25.0409 | 36.4682 | 63.1711 | 66.1239 | 143.502 | 331.8307 | 40.0271 | 90.1858 | 43.2903 | 88.0123 | 100.4201 | 1281.901 | 3.7883
Log | 412 | 41.2 | 2011-11-14 23:27 | test_1800/59.2 | 244.2817 | 113.5891 | 59.1093 | 98.23 | 0.50467 | 285.8768 | 3.1078 | 270.1319 | 415.7839 | 241.9716 | 1800.166 | 25.0405 | 36.5187 | 63.2263 | 66.1188 | 143.0172 | 331.8457 | 40.0921 | 90.0113 | 43.0549 | 87.9689 | 100.4475 | 1283.578 | 3.7752
Log | 413 | 41.3 | 2011-11-14 23:33 | test_1800/59.2 | 245.0737 | 115.2697 | 59.1864 | 98.2336 | 0.5221 | 287.0918 | 3.104 | 270.2864 | 416.6897 | 241.5047 | 1799.385 | 24.9518 | 35.9868 | 63.0963 | 66.0556 | 143.7192 | 331.7553 | 39.9162 | 90.1541 | 43.5487 | 87.9997 | 100.3038 | 1281.657 | 3.7866
Log | 414 | 41.4 | 2011-11-14 23:39 | test_1800/59.2 | 245.0219 | 112.9123 | 59.1788 | 98.26 | 0.52201 | 287.0918 | 3.106 | 270.2937 | 415.89 | 241.5245 | 1799.632 | 24.9634 | 35.4908 | 63.1332 | 66.0401 | 142.3096 | 331.8386 | 40.0321 | 89.7302 | 43.6623 | 88.0087 | 100.3709 | 1281.586 | 3.7924
Log | 415 | 41.5 | 2011-11-14 23:45 | test_1800/59.2 | 244.9289 | 117.8717 | 59.2193 | 98.2827 | 0.54329 | 286.0504 | 3.1062 | 269.7866 | 416.6897 | 241.7818 | 1799.76 | 25.0693 | 35.4726 | 63.0119 | 65.9273 | 142.312 | 331.4861 | 40.0112 | 89.6602 | 43.4273 | 88.0032 | 100.339 | 1282.86 | 3.7908
Log | 416 | 41.6 | 2011-11-14 23:51 | test_1800/59.2 | 245.1154 | 113.6163 | 59.3492 | 98.2837 | 0.53451 | 287.786 | 3.1196 | 270.1351 | 416.6792 | 242.1277 | 1800.45 | 24.9831 | 35.4791 | 63.099 | 66.0163 | 143.0804 | 331.8498 | 40.0818 | 89.8864 | 43.1151 | 87.9738 | 100.4231 | 1284.203 | 3.7973
Log | 417 | 41.7 | 2011-11-14 23:57 | test_1800/59.2 | 243.1244 | 112.8614 | 58.9584 | 98.2715 | 0.52464 | 287.2654 | 3.0979 | 269.9006 | 416.6897 | 242.5032 | 1801.035 | 24.9626 | 35.5036 | 63.0767 | 66.0625 | 142.6786 | 331.5154 | 40.1181 | 89.8483 | 43.1506 | 87.9994 | 100.5255 | 1285.777 | 3.7909
Log | 418 | 41.8 | 2011-11-15 00:03 | test_1800/59.2 | 245.0748 | 115.0188 | 59.3026 | 98.2596 | 0.55786 | 285.7033 | 3.1035 | 269.6946 | 416.6893 | 241.9778 | 1800.041 | 24.9729 | 35.4851 | 63.1425 | 66.085 | 141.9728 | 331.6163 | 39.806 | 89.6904 | 43.4006 | 87.9876 | 100.3728 | 1283.7 | 3.7819
Log | 419 | 41.9 | 2011-11-15 00:09 | test_1800/59.2 | 244.47 | 129.6995 | 59.1035 | 98.2527 | 0.6682 | 285.8768 | 3.1111 | 269.6732 | 416.6898 | 241.7615 | 1799.654 | 24.9985 | 35.5165 | 63.1404 | 66.0362 | 142.8848 | 332.1253 | 39.7229 | 89.9634 | 43.5759 | 87.9889 | 100.4392 | 1282.829 | 3.779
Log | 420 | 42 | 2011-11-15 00:15 | test_1800/59.2 | 246.0533 | 118.8579 | 59.5375 | 98.2601 | 0.57499 | 287.4389 | 3.1064 | 269.7727 | 417.5814 | 241.9699 | 1799.982 | 24.9678 | 35.4919 | 63.085 | 66.0196 | 142.8574 | 331.8651 | 40.0079 | 90.0896 | 43.6922 | 88.0151 | 100.4633 | 1283.7 | 3.7791
Log | 421 | 42.1 | 2011-11-15 00:21 | test_1800/59.2 | 244.248 | 119.1608 | 59.1325 | 98.2733 | 0.56364 | 286.5711 | 3.1279 | 269.927 | 417.0443 | 242.1003 | 1800.218 | 24.9654 | 35.4847 | 63.1129 | 65.997 | 143.0467 | 331.635 | 40.1285 | 90.2519 | 44.0878 | 88.0048 | 100.4713 | 1284.224 | 3.787
Log | 422 | 42.2 | 2011-11-15 00:27 | test_1800/59.2 | 243.3663 | 118.4082 | 58.9428 | 98.275 | 0.58189 | 287.2654 | 3.106 | 270.1261 | 417.49 | 242.1981 | 1800.16 | 24.9542 | 35.5007 | 63.1868 | 66.1068 | 144.0918 | 331.8899 | 40.1911 | 90.4634 | 44.3157 | 87.9952 | 100.4821 | 1284.784 | 3.7968
Log | 423 | 42.3 | 2011-11-15 00:33 | test_1800/59.2 | 245.4963 | 104.9628 | 59.2158 | 98.305 | 0.58288 | 286.0504 | 3.0924 | 270.063 | 416.6897 | 241.2087 | 1799.339 | 25.0114 | 35.5219 | 63.1871 | 66.1201 | 143.8516 | 331.9022 | 39.8355 | 90.4689 | 44.1965 | 88.0095 | 100.5296 | 1280.119 | 3.7905
Log | 424 | 42.4 | 2011-11-15 00:39 | test_1800/59.2 | 245.1479 | 117.4497 | 59.2662 | 98.3159 | 0.55295 | 286.3975 | 3.0997 | 269.989 | 416.8497 | 241.7568 | 1799.438 | 24.9946 | 35.4626 | 63.204 | 66.1415 | 143.4347 | 331.5482 | 39.7763 | 89.7321 | 43.5917 | 87.98 | 100.6107 | 1282.957 | 3.785
Log | 425 | 42.5 | 2011-11-15 00:45 | test_1800/59.2 | 244.2581 | 113.9912 | 59.1578 | 98.3325 | 0.55529 | 286.5711 | 3.0996 | 269.7525 | 416.6897 | 242.1937 | 1800.163 | 24.9903 | 35.5185 | 62.9936 | 65.913 | 143.6159 | 331.4384 | 39.8838 | 89.7126 | 43.3312 | 87.9851 | 100.3274 | 1284.758 | 3.7958
Log | 426 | 42.6 | 2011-11-15 00:51 | test_1800/59.2 | 244.1189 | 117.7886 | 59.2634 | 98.3266 | 0.58311 | 286.5711 | 3.094 | 270.2995 | 416.6898 | 242.7643 | 1800.094 | 25.0035 | 35.4922 | 62.9163 | 65.8672 | 144.0419 | 331.2963 | 39.9797 | 89.8181 | 43.8207 | 88.0065 | 100.4843 | 1287.834 | 3.7968
Log | 427 | 42.7 | 2011-11-15 00:57 | test_1800/59.2 | 244.5973 | 106.0785 | 59.1794 | 98.3299 | 0.50413 | 285.8768 | 3.1097 | 269.8808 | 416.6898 | 241.9464 | 1799.785 | 24.9686 | 35.5075 | 63.0848 | 65.9769 | 144.1734 | 331.2395 | 40.011 | 89.8927 | 43.0769 | 87.9694 | 100.5088 | 1283.716 | 3.7966
Log | 428 | 42.8 | 2011-11-15 01:03 | test_1800/59.2 | 243.8834 | 110.7891 | 59.2099 | 98.335 | 0.52056 | 288.4803 | 3.125 | 270.886 | 416.6898 | 242.7795 | 1800.118 | 25.0405 | 35.4903 | 63.1093 | 66.048 | 144.0159 | 331.3148 | 39.9949 | 89.9259 | 43.2276 | 88.0598 | 100.372 | 1287.898 | 3.8227
Log | 429 | 42.9 | 2011-11-15 01:09 | test_1800/59.2 | 244.9834 | 110.043 | 59.2422 | 98.3325 | 0.49222 | 286.5711 | 3.0962 | 270.352 | 416.6897 | 241.8212 | 1800.337 | 25.1182 | 35.4888 | 63.2174 | 66.1289 | 144.146 | 331.5843 | 40.146 | 90.203 | 43.4784 | 87.9934 | 100.5844 | 1282.659 | 3.7992
Log | 430 | 43 | 2011-11-15 01:15 | test_1800/59.2 | 244.7982 | 116.1784 | 59.2043 | 98.335 | 0.55315 | 286.0504 | 3.0943 | 270.3517 | 416.6898 | 241.8493 | 1799.29 | 25.0657 | 35.5229 | 63.236 | 66.1488 | 143.8353 | 331.5814 | 40.1972 | 90.1416 | 43.1625 | 87.9882 | 100.5085 | 1283.554 | 3.7954
Log | 431 | 43.1 | 2011-11-15 01:21 | test_1800/59.2 | 244.5094 | 116.3721 | 59.2284 | 98.3332 | 0.57582 | 287.6125 | 3.0935 | 270.8045 | 417.288 | 242.2338 | 1799.717 | 24.9397 | 35.5094 | 63.2472 | 66.1346 | 144.1933 | 331.5994 | 40.0206 | 90.3085 | 43.6472 | 87.9807 | 100.3315 | 1285.289 | 3.8138
Log | 432 | 43.2 | 2011-11-15 01:27 | test_1800/59.2 | 244.4649 | 115.1051 | 59.2587 | 98.335 | 0.55949 | 286.9182 | 3.0849 | 270.7473 | 416.6898 | 242.4016 | 1800.486 | 24.9966 | 35.5033 | 62.9575 | 65.8932 | 144.5555 | 331.6053 | 39.8922 | 90.4395 | 43.8463 | 87.9661 | 100.4312 | 1285.63 | 3.8073
Log | 433 | 43.3 | 2011-11-15 01:33 | test_1800/59.2 | 245.4702 | 107.1774 | 59.2944 | 98.335 | 0.48939 | 286.7446 | 3.0874 | 271.045 | 416.7048 | 241.5543 | 1799.799 | 24.9822 | 35.5127 | 62.986 | 65.9165 | 143.895 | 331.2724 | 40.0454 | 90.1624 | 43.9919 | 87.9889 | 100.4433 | 1281.625 | 3.8012
Log | 434 | 43.4 | 2011-11-15 01:39 | test_1800/59.2 | 244.9517 | 109.995 | 59.2007 | 98.335 | 0.53013 | 287.4389 | 3.0812 | 270.1349 | 417.0789 | 241.6833 | 1799.589 | 24.9361 | 35.5171 | 62.9922 | 65.939 | 143.5086 | 331.6197 | 39.8874 | 90.0455 | 44.0291 | 88.015 | 100.4505 | 1282.46 | 3.8068
Log | 435 | 43.5 | 2011-11-15 01:45 | test_1800/59.2 | 244.7415 | 107.6573 | 59.1183 | 98.335 | 0.57113 | 286.7446 | 3.0817 | 269.8795 | 417.5956 | 241.5539 | 1799.87 | 24.9575 | 35.5328 | 62.9861 | 65.9822 | 143.1723 | 331.2906 | 40.0624 | 89.8218 | 43.508 | 87.9684 | 100.3954 | 1281.573 | 3.7913
Log | 436 | 43.6 | 2011-11-15 01:51 | test_1800/59.2 | 244.9414 | 114.8013 | 59.3554 | 98.35 | 0.56209 | 287.4389 | 3.0944 | 270.3521 | 416.6898 | 242.3247 | 1799.902 | 24.9974 | 35.5199 | 63.0745 | 66.0115 | 143.5443 | 331.3003 | 40.1287 | 89.886 | 43.7685 | 88.0208 | 100.5495 | 1285.64 | 3.8065
Log | 437 | 43.7 | 2011-11-15 01:57 | test_1800/59.2 | 244.2762 | 123.6941 | 59.2095 | 98.3705 | 0.65812 | 285.8768 | 3.0832 | 269.4499 | 417.5938 | 242.3877 | 1800.396 | 24.9776 | 35.5479 | 63.0069 | 65.9431 | 143.185 | 331.6725 | 40.0985 | 89.8663 | 43.9989 | 88.0239 | 100.3575 | 1285.621 | 3.7905
Log | 438 | 43.8 | 2011-11-15 02:03 | test_1800/59.2 | 243.6727 | 117.8427 | 59.18 | 98.3957 | 0.57984 | 287.0918 | 3.0981 | 270.3022 | 417.5951 | 242.8668 | 1800.224 | 24.9863 | 35.4887 | 63.2181 | 66.1012 | 143.5648 | 331.3185 | 40.0903 | 89.7055 | 42.892 | 87.9728 | 100.4413 | 1288.285 | 3.8165
Log | 439 | 43.9 | 2011-11-15 02:09 | test_1800/59.2 | 244.011 | 109.1148 | 59.0344 | 98.3963 | 0.56674 | 286.2239 | 3.0864 | 269.9016 | 417.5956 | 241.9331 | 1799.72 | 25.0248 | 35.4617 | 63.1112 | 66.0417 | 143.9268 | 330.9791 | 40.102 | 89.8725 | 43.3111 | 88.0196 | 100.5508 | 1283.692 | 3.7944
Log | 440 | 44 | 2011-11-15 02:15 | test_1800/59.2 | 244.3675 | 115.0862 | 59.0799 | 98.395 | 0.56543 | 286.7446 | 3.0959 | 269.7689 | 417.5956 | 241.7668 | 1799.732 | 25.0341 | 35.4969 | 63.0881 | 66.0639 | 144.3061 | 331.3478 | 40.0706 | 89.9032 | 43.1767 | 88.011 | 100.3418 | 1282.8 | 3.7987
Log | 441 | 44.1 | 2011-11-15 02:21 | test_1800/59.2 | 244.6179 | 107.2355 | 59.1881 | 98.3909 | 0.57892 | 286.3975 | 3.0907 | 269.9177 | 417.5927 | 241.9616 | 1800.044 | 25.0037 | 35.4635 | 63.1181 | 66.1137 | 144.6399 | 331.3538 | 39.9563 | 90.1707 | 44.3126 | 88.0103 | 100.5626 | 1283.612 | 3.7965
Log | 442 | 44.2 | 2011-11-15 02:27 | test_1800/59.2 | 244.1613 | 112.2535 | 59.1849 | 98.38 | 0.58898 | 287.2654 | 3.104 | 270.1713 | 417.5956 | 242.4009 | 1800.106 | 25.0548 | 35.5003 | 63.1867 | 66.0473 | 145.0212 | 331.7196 | 39.9529 | 90.4136 | 43.9081 | 87.9922 | 100.5203 | 1285.898 | 3.7997
Log | 443 | 44.3 | 2011-11-15 02:33 | test_1800/59.2 | 244.0446 | 111.2357 | 59.0902 | 98.41 | 0.57822 | 286.9182 | 3.0939 | 270.1257 | 417.1426 | 242.1288 | 1799.709 | 25.0511 | 35.4976 | 63.1063 | 66.0429 | 143.7711 | 331.7226 | 39.9278 | 90.1918 | 43.6948 | 87.9699 | 100.4228 | 1284.738 | 3.7971
Log | 444 | 44.4 | 2011-11-15 02:39 | test_1800/59.2 | 244.043 | 110.5642 | 59.2008 | 98.4334 | 0.57389 | 287.0918 | 3.1029 | 270.3547 | 417.5956 | 242.5835 | 1800.22 | 24.9491 | 35.4963 | 63.1163 | 66.1247 | 143.2585 | 331.6548 | 40.1346 | 89.9649 | 44.6076 | 87.9828 | 100.4876 | 1286.785 | 3.8014
Log | 445 | 44.5 | 2011-11-15 02:46 | test_1800/59.2 | 244.7253 | 109.9236 | 59.297 | 98.44 | 0.64364 | 287.6125 | 3.1053 | 270.5693 | 416.7464 | 242.3 | 1800.063 | 25.0246 | 35.3628 | 63.0011 | 65.9071 | 143.6245 | 331.746 | 40.2042 | 90.2506 | 44.0106 | 88.0076 | 100.55 | 1285.394 | 3.8035
Log | 446 | 44.6 | 2011-11-15 02:52 | test_1800/59.2 | 244.5466 | 99.987 | 59.256 | 98.47 | 0.6548 | 286.9182 | 3.1069 | 270.3517 | 417.1285 | 242.3098 | 1799.624 | 25.0421 | 33.9796 | 62.8539 | 65.8331 | 142.2656 | 331.3749 | 40.0645 | 89.4638 | 43.9693 | 88.008 | 100.4541 | 1285.759 | 3.7974
Log | 447 | 44.7 | 2011-11-15 02:58 | test_1800/59.2 | 246.0658 | 111.7773 | 59.5697 | 98.4949 | 0.57831 | 286.7446 | 3.0987 | 270.1461 | 417.2028 | 242.0883 | 1799.594 | 25.0122 | 34.008 | 62.9525 | 65.9224 | 142.2209 | 331.2249 | 39.858 | 89.4076 | 44.4174 | 88.0474 | 100.3977 | 1284.605 | 3.7904
Log | 448 | 44.8 | 2011-11-15 03:04 | test_1800/59.2 | 243.7497 | 98.398 | 58.9775 | 98.5032 | 0.54956 | 285.8768 | 3.0933 | 269.8995 | 417.6097 | 241.9594 | 1799.926 | 24.9932 | 33.9683 | 62.6033 | 65.619 | 141.509 | 330.6872 | 39.7917 | 89.5377 | 45.0948 | 87.9638 | 100.4622 | 1283.684 | 3.7871
Log | 449 | 44.9 | 2011-11-15 03:10 | test_1800/59.2 | 244.2891 | 111.6376 | 59.1949 | 98.485 | 0.55069 | 287.2654 | 3.1011 | 270.0533 | 417.5956 | 242.3148 | 1800.178 | 25.0088 | 33.9715 | 62.7511 | 65.6591 | 141.8261 | 331.4004 | 39.6221 | 90.1459 | 45.643 | 88.0099 | 100.4319 | 1285.39 | 3.7981
Log | 450 | 45 | 2011-11-15 03:16 | test_1800/59.2 | 243.7883 | 107.4817 | 59.1169 | 98.4645 | 0.60448 | 288.3067 | 3.1016 | 270.044 | 418.0627 | 242.4927 | 1800.971 | 24.9957 | 34.0174 | 63.1385 | 66.0452 | 141.4268 | 331.7564 | 40.0528 | 90.1391 | 45.6759 | 88.0077 | 100.5162 | 1285.767 | 3.8085
Log | 451 | 45.1 | 2011-11-15 03:22 | test_1800/59.2 | 243.502 | 111.577 | 58.9676 | 98.4499 | 0.58547 | 286.9182 | 3.098 | 270.023 | 417.5956 | 242.1647 | 1799.976 | 24.9673 | 33.98 | 63.1959 | 66.1186 | 141.5449 | 331.7358 | 40.1666 | 90.1838 | 45.1805 | 87.9737 | 100.467 | 1284.738 | 3.802
Log | 452 | 45.2 | 2011-11-15 03:28 | test_1800/59.2 | 243.5444 | 108.3168 | 59.0692 | 98.4273 | 0.56979 | 286.9182 | 3.1168 | 270.0053 | 417.5956 | 242.5396 | 1799.968 | 24.9701 | 34.0063 | 63.3838 | 66.3047 | 142.5447 | 331.4012 | 40.1998 | 89.7963 | 44.6039 | 88.0031 | 100.4706 | 1286.733 | 3.7914
Log | 453 | 45.3 | 2011-11-15 03:34 | test_1800/59.2 | 243.4869 | 101.2927 | 58.9187 | 98.4473 | 0.58243 | 287.0918 | 3.0989 | 269.7084 | 417.3691 | 241.9791 | 1800.113 | 24.9721 | 33.9979 | 63.4181 | 66.3702 | 142.2416 | 331.4058 | 39.9767 | 89.7408 | 44.5642 | 87.9962 | 100.6298 | 1283.656 | 3.789
Log | 454 | 45.4 | 2011-11-15 03:40 | test_1800/59.2 | 244.7936 | 101.3028 | 59.109 | 98.4683 | 0.5293 | 286.2239 | 3.1083 | 270.3634 | 417.5531 | 241.4648 | 1799.099 | 24.9652 | 34.0197 | 63.1142 | 66.0381 | 142.8817 | 330.985 | 39.8718 | 89.9282 | 44.6889 | 87.9866 | 100.5741 | 1281.649 | 3.7861
Log | 455 | 45.5 | 2011-11-15 03:46 | test_1800/59.2 | 243.3298 | 89.3271 | 58.9281 | 98.4698 | 0.56135 | 286.5711 | 3.1021 | 269.8995 | 417.5956 | 242.1737 | 1800.015 | 25.0162 | 33.9891 | 62.9818 | 65.92 | 142.5974 | 331.3796 | 39.9274 | 89.8944 | 44.8501 | 88.0392 | 100.4289 | 1284.758 | 3.7975
Log | 456 | 45.6 | 2011-11-15 03:52 | test_1800/59.2 | 245.6608 | 100.0953 | 59.6774 | 98.47 | 0.50618 | 287.2654 | 3.1058 | 269.8995 | 417.6381 | 242.9259 | 1800.617 | 24.9839 | 34.0235 | 62.9549 | 65.9323 | 142.6156 | 331.0854 | 39.9117 | 89.8134 | 43.7681 | 87.9652 | 100.5236 | 1288.318 | 3.806
Log | 457 | 45.7 | 2011-11-15 03:58 | test_1800/59.2 | 244.1391 | 110.5833 | 59.13 | 98.4626 | 0.58623 | 285.7033 | 3.1005 | 270.1271 | 418.0211 | 242.1981 | 1799.997 | 25.0199 | 33.9834 | 62.9913 | 65.8859 | 143.3335 | 331.2764 | 40.0201 | 90.1425 | 43.6795 | 88.0161 | 100.5224 | 1284.9 | 3.7879
Log | 458 | 45.8 | 2011-11-15 04:04 | test_1800/59.2 | 241.6554 | 110.9673 | 58.767 | 98.4472 | 0.61334 | 288.6538 | 3.111 | 270.5335 | 417.7221 | 243.1852 | 1800.316 | 25.0148 | 33.9876 | 63.06 | 65.9874 | 144.0368 | 331.4326 | 40.0795 | 90.3239 | 43.5549 | 88.0104 | 100.48 | 1289.908 | 3.8286
Log | 459 | 45.9 | 2011-11-15 04:10 | test_1800/59.2 | 242.841 | 106.3563 | 58.9111 | 98.455 | 0.57159 | 286.7446 | 3.1065 | 270.3188 | 418.2695 | 242.5914 | 1800.438 | 25.0259 | 34.0015 | 63.0996 | 65.995 | 143.6874 | 331.4634 | 40.1992 | 90.3265 | 43.9269 | 87.9835 | 100.4532 | 1286.671 | 3.8045
Log | 460 | 46 | 2011-11-15 04:16 | test_1800/59.2 | 242.6984 | 103.1273 | 58.7884 | 98.47 | 0.53996 | 286.5711 | 3.1014 | 270.3742 | 417.6062 | 242.2284 | 1799.653 | 25.0061 | 33.958 | 63.2051 | 66.1217 | 143.6993 | 331.4655 | 39.785 | 90.0893 | 44.4349 | 87.9892 | 100.5154 | 1285.306 | 3.7975
Log | 461 | 46.1 | 2011-11-15 04:22 | test_1800/59.2 | 243.4371 | 108.6838 | 58.7693 | 98.47 | 0.56442 | 286.3975 | 3.0876 | 270.3572 | 417.5956 | 241.4145 | 1799.457 | 24.9888 | 33.9921 | 63.3024 | 66.2197 | 143.6939 | 331.094 | 39.7592 | 89.8061 | 43.9766 | 88.0111 | 100.5131 | 1281.127 | 3.7931
Log | 462 | 46.2 | 2011-11-15 04:28 | test_1800/59.2 | 244.368 | 110.7241 | 59.315 | 98.47 | 0.60626 | 287.6125 | 3.1062 | 270.5346 | 417.5956 | 242.7283 | 1800.098 | 25.0015 | 34.0127 | 63.0955 | 66.1018 | 144.2713 | 331.2466 | 40.0345 | 89.9976 | 44.3258 | 88.0083 | 100.4179 | 1287.64 | 3.8108
Log | 463 | 46.3 | 2011-11-15 04:34 | test_1800/59.2 | 241.6656 | 107.1388 | 58.671 | 98.485 | 0.58486 | 287.4389 | 3.1206 | 270.855 | 417.5956 | 242.7776 | 1800.013 | 25.0509 | 34.0133 | 63.1053 | 65.9852 | 144.3258 | 331.1114 | 40.2374 | 89.9356 | 44.4112 | 88.02 | 100.4338 | 1287.963 | 3.8104
Log | 464 | 46.4 | 2011-11-15 04:40 | test_1800/59.2 | 244.7661 | 107.9379 | 59.3387 | 98.4959 | 0.57757 | 287.0918 | 3.1069 | 270.0078 | 417.7088 | 242.4304 | 1800.483 | 25.0203 | 33.9795 | 63.002 | 65.98 | 144.3266 | 331.0892 | 40.039 | 89.886 | 44.9361 | 88.0143 | 100.4982 | 1285.785 | 3.8052
Log | 465 | 46.5 | 2011-11-15 04:46 | test_1800/59.2 | 243.7419 | 108.9653 | 59.0454 | 98.505 | 0.63194 | 286.9182 | 3.096 | 269.897 | 417.5956 | 242.2458 | 1800.086 | 25.0454 | 34.0252 | 63.0876 | 65.9988 | 143.3493 | 331.4211 | 39.8227 | 89.6506 | 44.3734 | 88.0068 | 100.4458 | 1285.089 | 3.8096
Log | 466 | 46.6 | 2011-11-15 04:52 | test_1800/59.2 | 242.9115 | 110.9189 | 59.0061 | 98.5 | 0.65812 | 288.1331 | 3.1129 | 270.4835 | 418.0485 | 242.912 | 1800.405 | 25.0012 | 33.9841 | 63.105 | 66.0844 | 143.6795 | 331.3925 | 39.8563 | 89.8106 | 44.3166 | 87.9987 | 100.6947 | 1288.395 | 3.8066
Log | 467 | 46.7 | 2011-11-15 04:58 | test_1800/59.2 | 241.7248 | 104.8175 | 58.5799 | 98.515 | 0.53863 | 286.2239 | 3.0969 | 269.9875 | 417.5956 | 242.3411 | 1799.857 | 24.9543 | 33.969 | 62.9634 | 65.8595 | 143.916 | 330.9503 | 40.1035 | 89.8454 | 43.9753 | 87.9833 | 100.4394 | 1285.759 | 3.8004
Log | 468 | 46.8 | 2011-11-15 05:04 | test_1800/59.2 | 244.5222 | 124.3037 | 59.2398 | 98.514 | 0.67774 | 286.5711 | 3.1045 | 270.0794 | 417.8063 | 242.2678 | 1800.118 | 24.9622 | 34.0321 | 62.8421 | 65.7917 | 144.0619 | 331.1148 | 40.2309 | 89.6573 | 43.3163 | 88.0176 | 100.5978 | 1285.183 | 3.8068
Log | 469 | 46.9 | 2011-11-15 05:10 | test_1800/59.2 | 243.5142 | 106.1071 | 58.917 | 98.5 | 0.56271 | 286.5711 | 3.0907 | 270.1257 | 418.4426 | 241.9448 | 1799.705 | 25.0194 | 33.9774 | 63.0201 | 66.0249 | 144.7815 | 330.8968 | 40.2009 | 89.9281 | 43.6265 | 87.9827 | 100.5344 | 1283.764 | 3.8073
Log | 470 | 47 | 2011-11-15 05:16 | test_1800/59.2 | 242.2245 | 109.8913 | 58.8956 | 98.5212 | 0.57276 | 286.9182 | 3.1077 | 270.352 | 417.5956 | 243.1444 | 1800.398 | 24.9909 | 34.0127 | 63.1444 | 66.097 | 144.7481 | 330.7501 | 39.838 | 89.846 | 42.8707 | 88.0055 | 100.3521 | 1289.633 | 3.823
Log | 471 | 47.1 | 2011-11-15 05:22 | test_1800/59.2 | 243.812 | 112.2758 | 58.9231 | 98.5154 | 0.57576 | 287.0918 | 3.0856 | 270.1257 | 417.5956 | 241.6741 | 1799.956 | 25.0306 | 34.0045 | 63.0583 | 66.0803 | 145.1305 | 331.1213 | 39.9525 | 89.8341 | 43.3566 | 88.0331 | 100.4896 | 1282.15 | 3.8011
Log | 472 | 47.2 | 2011-11-15 05:28 | test_1800/59.2 | 244.0992 | 103.2652 | 59.1308 | 98.53 | 0.56194 | 287.6125 | 3.069 | 270.6044 | 417.5956 | 242.2408 | 1799.98 | 25.0407 | 33.2845 | 63.2154 | 66.1725 | 146.5125 | 332.7086 | 40.0168 | 90.5988 | 44.5077 | 88.0127 | 100.6196 | 1285.139 | 3.7729
Log | 473 | 47.3 | 2011-11-15 05:35 | test_1800/59.2 | 246.0039 | 106.3942 | 59.4845 | 98.5352 | 0.54594 | 286.9182 | 3.1001 | 270.5778 | 418.5014 | 241.8029 | 1800.144 | 24.9678 | 32.5373 | 62.9283 | 65.9012 | 145.1015 | 332.3205 | 40.135 | 90.1844 | 44.8675 | 87.9602 | 100.4684 | 1282.699 | 3.7442
Log | 474 | 47.4 | 2011-11-15 05:41 | test_1800/59.2 | 244.7388 | 108.0163 | 58.9235 | 98.53 | 0.54861 | 286.7446 | 3.0957 | 269.4754 | 418.4943 | 240.7606 | 1799.497 | 25.0297 | 31.9909 | 62.8998 | 65.8936 | 143.6902 | 332.4836 | 40.1573 | 89.7588 | 44.8687 | 87.9493 | 100.434 | 1277.629 | 3.7348
Log | 475 | 47.5 | 2011-11-15 05:47 | test_1800/59.2 | 247.937 | 110.1966 | 59.8032 | 98.5185 | 0.60179 | 285.3561 | 3.1023 | 269.3684 | 418.5014 | 241.2032 | 1800.075 | 25.0055 | 32.0058 | 62.7941 | 65.7257 | 143.6608 | 332.1309 | 39.8942 | 89.6447 | 43.8376 | 87.9742 | 100.5756 | 1279.566 | 3.7244
Log | 476 | 47.6 | 2011-11-15 05:53 | test_1800/59.2 | 246.1605 | 114.98 | 59.404 | 98.5475 | 0.61932 | 286.7446 | 3.0961 | 268.9757 | 418.5014 | 241.3223 | 1800.093 | 24.9988 | 31.9959 | 62.7158 | 65.7037 | 143.2814 | 332.1048 | 39.9922 | 89.5486 | 44.1159 | 87.99 | 100.528 | 1280.186 | 3.7179
Log | 477 | 47.7 | 2011-11-15 05:59 | test_1800/59.2 | 246.5002 | 115.0535 | 59.5973 | 98.559 | 0.59574 | 286.5711 | 3.1102 | 269.8792 | 418.5014 | 241.7739 | 1799.948 | 24.9955 | 32.0315 | 63.0784 | 66.0119 | 143.6336 | 332.4636 | 40.1049 | 89.9059 | 44.9525 | 88.014 | 100.5121 | 1282.684 | 3.7432
Log | 478 | 47.8 | 2011-11-15 06:05 | test_1800/59.2 | 245.0246 | 109.2994 | 58.9891 | 98.5465 | 0.57606 | 286.7446 | 3.1028 | 269.9499 | 417.705 | 240.7479 | 1799.952 | 25.0325 | 32.0211 | 63.1325 | 66.1061 | 143.9846 | 332.5188 | 40.1235 | 90.2362 | 45.3013 | 88.0042 | 100.4573 | 1277.238 | 3.7245
Log | 479 | 47.9 | 2011-11-15 06:11 | test_1800/59.2 | 245.8031 | 113.574 | 59.4727 | 98.521 | 0.60332 | 288.3067 | 3.1151 | 270.1297 | 418.5014 | 241.9524 | 1800.214 | 24.9899 | 31.9915 | 63.1378 | 66.1517 | 144.3313 | 332.509 | 40.0769 | 90.2938 | 44.8724 | 88.0461 | 100.6372 | 1283.442 | 3.7406
Log | 480 | 48 | 2011-11-15 06:17 | test_1800/59.2 | 248.688 | 116.0987 | 59.9207 | 98.5322 | 0.61705 | 287.2654 | 3.1133 | 269.8987 | 417.8556 | 240.9474 | 1799.255 | 25.0518 | 31.9921 | 63.1154 | 66.0439 | 144.3282 | 332.8044 | 39.8648 | 90.4577 | 45.0951 | 87.9923 | 100.5918 | 1278.792 | 3.7197
Log | 481 | 48.1 | 2011-11-15 06:24 | test_1800/59.2 | 244.8273 | 107.2884 | 59.2162 | 98.5587 | 0.57181 | 287.0918 | 3.0992 | 270.1225 | 418.1103 | 241.8693 | 1800.706 | 24.9795 | 31.2862 | 63.1916 | 66.1457 | 144.6786 | 332.6456 | 39.9017 | 90.4727 | 44.8827 | 88.0345 | 100.4578 | 1282.65 | 3.7357
Log | 482 | 48.2 | 2011-11-15 06:30 | test_1800/59.2 | 244.8104 | 112.8748 | 59.0853 | 98.5636 | 0.60949 | 286.5711 | 3.0996 | 269.2204 | 418.9685 | 241.3513 | 1800.312 | 24.9647 | 30.0258 | 63.197 | 66.1363 | 142.4659 | 332.427 | 40.0022 | 89.7499 | 45.0608 | 87.9714 | 100.4605 | 1280.183 | 3.724
Log | 483 | 48.3 | 2011-11-15 06:36 | test_1800/59.2 | 245.2677 | 112.6982 | 59.1202 | 98.5696 | 0.63457 | 285.8768 | 3.105 | 269.45 | 418.5014 | 241.0435 | 1799.375 | 25.0318 | 29.987 | 63.1908 | 66.1044 | 142.1809 | 332.3058 | 40.0852 | 89.683 | 44.7817 | 88.0115 | 100.471 | 1279.217 | 3.7248
Log | 484 | 48.4 | 2011-11-15 06:42 | test_1800/59.2 | 245.7356 | 110.6927 | 59.2795 | 98.5858 | 0.58403 | 287.6125 | 3.0988 | 269.5034 | 418.5014 | 241.2328 | 1799.754 | 24.9853 | 29.9958 | 63.1366 | 66.0372 | 142.5284 | 332.2335 | 40.0941 | 89.8425 | 44.5317 | 87.9991 | 100.4353 | 1279.952 | 3.7217
Log | 485 | 48.5 | 2011-11-15 06:48 | test_1800/59.2 | 244.8588 | 113.0023 | 59.1108 | 98.6043 | 0.66273 | 286.2239 | 3.1032 | 269.4685 | 418.5014 | 241.4078 | 1800.092 | 24.9589 | 30.0077 | 63.069 | 66.0503 | 141.813 | 332.7479 | 40.2027 | 89.71 | 45.1625 | 87.9827 | 100.5362 | 1280.64 | 3.7297
Log | 486 | 48.6 | 2011-11-15 06:54 | test_1800/59.2 | 244.2032 | 102.9607 | 58.9836 | 98.6202 | 0.61692 | 286.7446 | 3.1045 | 269.6107 | 418.5014 | 241.5351 | 1799.71 | 25.0153 | 30.0075 | 63.0065 | 65.9858 | 141.7907 | 332.4287 | 39.8983 | 89.7073 | 43.8812 | 87.965 | 100.4953 | 1281.587 | 3.7287
Log | 487 | 48.7 | 2011-11-15 07:00 | test_1800/59.2 | 247.8542 | 106.9904 | 59.8749 | 98.6383 | 0.62162 | 286.5711 | 3.1033 | 269.4363 | 418.5014 | 241.5731 | 1799.916 | 25.0973 | 30.0093 | 63.0032 | 65.9927 | 142.2351 | 332.7532 | 39.9251 | 90.0644 | 44.5179 | 87.9786 | 100.521 | 1281.641 | 3.724
Log | 488 | 48.8 | 2011-11-15 07:06 | test_1800/59.2 | 245.182 | 103.2169 | 59.1323 | 98.65 | 0.52767 | 286.3975 | 3.1013 | 269.6732 | 418.5014 | 241.1772 | 1799.886 | 25.0473 | 29.9862 | 63.116 | 66.0379 | 142.5021 | 332.7386 | 39.9315 | 90.1853 | 45.2337 | 88.0064 | 100.4385 | 1279.563 | 3.7123
Log | 489 | 48.9 | 2011-11-15 07:12 | test_1800/59.2 | 245.0812 | 107.787 | 59.2091 | 98.6584 | 0.53767 | 286.9182 | 3.104 | 270.1273 | 418.5014 | 241.5899 | 1800.076 | 24.9798 | 30.0121 | 63.0785 | 66.0284 | 142.1463 | 332.4044 | 39.9884 | 90.0765 | 44.39 | 88.0044 | 100.5103 | 1281.617 | 3.7156
Log | 490 | 49 | 2011-11-15 07:18 | test_1800/59.2 | 247.3487 | 109.0027 | 59.8639 | 98.6585 | 0.52006 | 287.2654 | 3.1092 | 270.0178 | 418.5014 | 242.0224 | 1800.374 | 24.9651 | 29.9981 | 63.0521 | 66.018 | 142.8401 | 332.3914 | 40.0065 | 90.2144 | 44.7297 | 88.0011 | 100.47 | 1283.699 | 3.7283
Log | 491 | 49.1 | 2011-11-15 07:24 | test_1800/59.2 | 242.5074 | 113.1515 | 58.6882 | 98.6599 | 0.51216 | 287.2654 | 3.0952 | 269.6331 | 418.5014 | 242.0059 | 1800.647 | 24.9899 | 29.9877 | 63.001 | 65.9508 | 142.8515 | 332.3849 | 40.1106 | 90.2258 | 45.0624 | 87.9854 | 100.5208 | 1283.417 | 3.7188
Log | 492 | 49.2 | 2011-11-15 07:30 | test_1800/59.2 | 246.9999 | 105.5769 | 59.6087 | 98.6585 | 0.44552 | 287.2654 | 3.111 | 269.9794 | 418.5014 | 241.3308 | 1799.892 | 24.9928 | 29.9901 | 62.9699 | 65.9176 | 143.2076 | 332.3851 | 40.1584 | 90.4675 | 45.7404 | 87.9924 | 100.6554 | 1280.373 | 3.716
Log | 493 | 49.3 | 2011-11-15 07:36 | test_1800/59.2 | 244.5113 | 106.6683 | 59.1057 | 98.6585 | 0.46716 | 288.1331 | 3.1119 | 270.3529 | 418.5014 | 241.73 | 1800.372 | 24.9825 | 30.0135 | 63.0595 | 65.9983 | 143.438 | 332.3633 | 39.897 | 90.5513 | 45.1678 | 88.0032 | 100.4508 | 1282.15 | 3.7322
Log | 494 | 49.4 | 2011-11-15 07:42 | test_1800/59.2 | 247.3127 | 107.3769 | 59.8091 | 98.665 | 0.45008 | 288.1331 | 3.1108 | 269.9992 | 418.5014 | 241.836 | 1800.482 | 25.0084 | 29.228 | 63.1137 | 66.0337 | 143.2047 | 332.3812 | 40.0915 | 90.5495 | 46.0513 | 87.9728 | 100.5052 | 1282.633 | 3.7271
Log | 495 | 49.5 | 2011-11-15 07:49 | test_1800/59.2 | 244.46 | 107.9104 | 58.9563 | 98.665 | 0.4875 | 286.9182 | 3.0998 | 269.8757 | 418.5014 | 241.1695 | 1799.632 | 25.0412 | 27.3693 | 63.3148 | 66.2248 | 140.7332 | 332.3845 | 40.0482 | 89.8493 | 44.9014 | 87.9901 | 100.5807 | 1279.703 | 3.7165
Log | 496 | 49.6 | 2011-11-15 07:55 | test_1800/59.2 | 244.9214 | 99.4395 | 59.1631 | 98.669 | 0.48879 | 285.1826 | 3.1009 | 268.5454 | 419.4073 | 241.5595 | 1800.034 | 24.8776 | 26.0331 | 63.1333 | 66.0513 | 134.8465 | 331.3138 | 39.9697 | 87.687 | 45.5595 | 88.0177 | 100.4856 | 1281.486 | 3.7188
Log | 497 | 49.7 | 2011-11-15 08:01 | test_1800/59.2 | 245.6238 | 105.2106 | 59.1807 | 98.68 | 0.51951 | 286.0504 | 3.089 | 268.7901 | 419.4073 | 240.9405 | 1800.337 | 24.9662 | 26.0029 | 62.3408 | 65.2519 | 134.8271 | 332.3818 | 39.9032 | 89.6846 | 49.0658 | 87.9762 | 100.431 | 1277.987 | 3.7125
Log | 498 | 49.8 | 2011-11-15 08:07 | test_1800/59.2 | 243.3968 | 108.8273 | 58.7275 | 98.68 | 0.51281 | 286.9182 | 3.1087 | 268.9229 | 419.1881 | 241.2828 | 1800.783 | 25.0235 | 25.9991 | 62.6316 | 65.5755 | 135.6761 | 332.7198 | 39.9219 | 89.994 | 48.2977 | 88.0531 | 100.5514 | 1279.485 | 3.7043
Log | 499 | 49.9 | 2011-11-15 08:13 | test_1800/59.2 | 246.8065 | 110.8424 | 59.5144 | 98.6856 | 0.4879 | 285.8768 | 3.1028 | 269.2484 | 418.8904 | 241.1378 | 1799.594 | 25.1932 | 26.0128 | 62.9815 | 65.8856 | 135.4235 | 333.0338 | 40.0361 | 90.0202 | 49.2998 | 87.9691 | 100.5411 | 1279.561 | 3.6926
Log | 500 | 50 | 2011-11-15 08:19 | test_1800/59.2 | 248.3858 | 118.5813 | 59.8017 | 98.7018 | 0.49976 | 286.2239 | 3.1011 | 269.0771 | 419.3221 | 240.7615 | 1799.68 | 24.9735 | 25.9953 | 63.0122 | 65.9369 | 136.0319 | 332.6938 | 40.1567 | 90.1377 | 49.0606 | 87.9747 | 100.4485 | 1277.503 | 3.6798
Log | 501 | 50.1 | 2011-11-15 08:25 | test_1800/59.2 | 245.7312 | 120.854 | 59.0708 | 98.7035 | 0.48958 | 285.8768 | 3.1071 | 269.0041 | 418.9543 | 240.3878 | 1799.802 | 25.0019 | 25.9992 | 63.0892 | 65.9212 | 136.0526 | 332.6716 | 40.1252 | 90.2791 | 49.1569 | 88.0011 | 100.5847 | 1275.434 | 3.679
Log | 502 | 50.2 | 2011-11-15 08:31 | test_1800/59.2 | 246.7256 | 116.7951 | 59.3906 | 98.7091 | 0.50655 | 286.5711 | 3.1018 | 269.3887 | 419.8602 | 240.715 | 1799.93 | 24.9206 | 26.0071 | 63.2377 | 66.153 | 136.0791 | 332.6917 | 40.0268 | 90.2464 | 49.7904 | 87.9847 | 100.386 | 1277.079 | 3.6931
Log | 503 | 50.3 | 2011-11-15 08:37 | test_1800/59.2 | 246.4698 | 105.709 | 59.5559 | 98.7334 | 0.50234 | 286.5711 | 3.1109 | 269.6341 | 419.4073 | 241.6359 | 1800.443 | 24.9574 | 25.9889 | 63.3177 | 66.267 | 136.723 | 332.8063 | 39.9209 | 90.1702 | 49.2311 | 88.0278 | 100.4274 | 1281.6 | 3.7096
Log | 504 | 50.4 | 2011-11-15 08:43 | test_1800/59.2 | 246.3241 | 114.7413 | 59.3025 | 98.7496 | 0.54986 | 286.0504 | 3.1009 | 269.2066 | 419.4073 | 240.7501 | 1800.045 | 24.9755 | 25.9982 | 63.2261 | 66.1703 | 136.3627 | 332.6327 | 39.9866 | 90.0994 | 49.2232 | 87.9761 | 100.5478 | 1277.184 | 3.6838
Log | 505 | 50.5 | 2011-11-15 08:49 | test_1800/59.2 | 247.8527 | 119.819 | 59.7756 | 98.7603 | 0.50411 | 285.5297 | 3.112 | 269.2862 | 419.4073 | 241.1738 | 1799.942 | 25.0603 | 26.0142 | 63.2217 | 66.2 | 136.8024 | 332.6743 | 40.1709 | 90.109 | 49.4241 | 87.9827 | 100.5417 | 1279.505 | 3.6988
Log | 506 | 50.6 | 2011-11-15 08:55 | test_1800/59.2 | 244.8107 | 109.8511 | 59.0647 | 98.7809 | 0.56741 | 285.8768 | 3.1009 | 268.9903 | 419.4073 | 241.2666 | 1800.478 | 24.9779 | 26.0058 | 63.0634 | 65.9484 | 136.3407 | 332.6242 | 39.8984 | 89.8797 | 49.7557 | 88.0026 | 100.3601 | 1279.616 | 3.6957
Log | 507 | 50.7 | 2011-11-15 09:01 | test_1800/59.2 | 248.3801 | 115.527 | 59.7964 | 98.755 | 0.52787 | 285.1826 | 3.1006 | 269.0316 | 419.4073 | 240.7455 | 1800.251 | 24.9485 | 25.986 | 63.0171 | 66.0237 | 135.9792 | 332.5901 | 39.9192 | 89.688 | 49.4898 | 87.9819 | 100.5123 | 1277.013 | 3.669
Log | 508 | 50.8 | 2011-11-15 09:07 | test_1800/59.2 | 248.042 | 118.861 | 59.5579 | 98.77 | 0.52699 | 285.5297 | 3.0914 | 268.9961 | 419.5214 | 240.1122 | 1799.742 | 24.9489 | 25.9906 | 62.925 | 65.8344 | 136.3284 | 332.3285 | 40.0408 | 89.7711 | 50.3605 | 87.9693 | 100.5195 | 1274.014 | 3.6692
Log | 509 | 50.9 | 2011-11-15 09:13 | test_1800/59.2 | 246.111 | 113.1803 | 59.4015 | 98.785 | 0.54247 | 285.3561 | 3.1071 | 269.1766 | 419.4073 | 241.3607 | 1799.752 | 25.0007 | 26.0161 | 62.9253 | 65.8993 | 136.2028 | 332.9085 | 40.1214 | 89.9035 | 49.5406 | 87.9895 | 100.3732 | 1280.632 | 3.6907
Log | 510 | 51 | 2011-11-15 09:19 | test_1800/59.2 | 235.9045 | 108.8794 | 56.7705 | 98.755 | 0.51554 | 268.1734 | 2.9241 | 251.5728 | 421.5555 | 240.6504 | 1801.048 | 25.1057 | 25.8759 | 62.1378 | 64.9793 | 130.9972 | 331.1887 | 39.917 | 86.7813 | 47.7808 | 87.9366 | 100.3731 | 1275.944 | 3.376
Log | 511 | 51.1 | 2011-11-15 09:25 | test_1800/59.2 | 237.6517 | 116.84 | 57.9694 | 98.7661 | 0.50301 | 273.3803 | 3.1152 | 256.8109 | 421.2774 | 243.9258 | 1799.768 | 24.9978 | 26.0437 | 62.7228 | 65.5232 | 131.2138 | 329.8201 | 39.8597 | 87.444 | 49.8655 | 88.0164 | 100.2998 | 1294.23 | 3.4606
Log | 512 | 51.2 | 2011-11-15 09:31 | test_1800/59.2 | 237.8876 | 110.8047 | 58.4717 | 98.785 | 0.47733 | 276.678 | 3.139 | 260.3544 | 420.9255 | 245.7956 | 1799.916 | 25.0009 | 26.0071 | 63.2629 | 66.0785 | 133.1455 | 330.5448 | 40.1121 | 88.5415 | 50.9725 | 88.0266 | 100.4603 | 1304.044 | 3.5054
Log | 513 | 51.3 | 2011-11-15 09:37 | test_1800/59.2 | 237.7519 | 117.4208 | 58.7666 | 98.7755 | 0.46074 | 279.8021 | 3.1627 | 263.192 | 420.3131 | 247.1763 | 1799.578 | 25.0797 | 26.0058 | 63.6341 | 66.449 | 133.5224 | 331.9254 | 40.0781 | 90.3083 | 52.3288 | 88.0379 | 100.5108 | 1311.615 | 3.5574
Log | 514 | 51.4 | 2011-11-15 09:43 | test_1800/59.2 | 238.2017 | 108.6014 | 59.0474 | 98.7703 | 0.30907 | 280.3228 | 3.123 | 263.6954 | 420.3131 | 247.8882 | 1799.682 | 25.0503 | 26.0077 | 63.4228 | 66.3272 | 133.9839 | 331.9251 | 40.12 | 90.1153 | 53.3712 | 87.9983 | 100.4751 | 1315.317 | 3.5667
Log | 515 | 51.5 | 2011-11-15 09:49 | test_1800/59.2 | 237.1776 | 110.4595 | 58.9492 | 98.8002 | 0.33329 | 279.9757 | 3.0898 | 263.5682 | 420.4379 | 248.5444 | 1800.179 | 25.0425 | 25.9902 | 63.2286 | 66.0873 | 134.6268 | 331.9251 | 39.5346 | 90.2361 | 52.6874 | 87.9775 | 100.4235 | 1318.435 | 3.5655
Log | 516 | 51.6 | 2011-11-15 09:55 | test_1800/59.2 | 237.771 | 111.894 | 59.0412 | 98.8191 | 0.35747 | 280.1493 | 3.1 | 263.9859 | 420.54 | 248.3113 | 1799.526 | 25.0372 | 26.0246 | 63.1116 | 66.0188 | 134.2 | 331.9077 | 39.73 | 89.9872 | 53.2126 | 87.9784 | 100.5496 | 1317.677 | 3.5752
Log | 517 | 51.7 | 2011-11-15 10:01 | test_1800/59.2 | 237.2884 | 112.444 | 58.891 | 98.8076 | 0.33257 | 280.6699 | 3.087 | 264.0145 | 420.3131 | 248.1831 | 1799.642 | 24.9746 | 26.0188 | 63.3586 | 66.2494 | 135.2768 | 331.8952 | 40.0483 | 90.2594 | 53.0299 | 88.0284 | 100.5926 | 1316.911 | 3.5781
Log | 518 | 51.8 | 2011-11-15 10:07 | test_1800/59.2 | 237.7558 | 106.2103 | 59.1671 | 98.815 | 0.29234 | 281.1906 | 3.11 | 264.6953 | 420.3095 | 248.8567 | 1799.42 | 25.0309 | 25.9879 | 63.1642 | 66.0646 | 135.6226 | 331.7799 | 40.2698 | 90.1728 | 52.3263 | 88.0076 | 100.5457 | 1320.648 | 3.5903
Log | 519 | 51.9 | 2011-11-15 10:13 | test_1800/59.2 | 239.0957 | 116.6347 | 59.6484 | 98.8246 | 0.34036 | 282.5791 | 3.0984 | 264.9176 | 420.8015 | 249.4749 | 1800.569 | 24.9358 | 26.0009 | 63.1615 | 66.0823 | 136.2936 | 331.9536 | 40.0382 | 90.2039 | 51.8976 | 88.0111 | 100.6212 | 1323.084 | 3.5968
Log | 520 | 52 | 2011-11-15 10:19 | test_1800/59.2 | 237.7775 | 111.5679 | 59.0951 | 98.8322 | 0.28876 | 279.2814 | 3.0983 | 264.2069 | 420.3131 | 248.5312 | 1799.531 | 24.9733 | 25.9697 | 62.9789 | 65.8646 | 135.9229 | 331.8331 | 39.991 | 89.8925 | 51.6569 | 87.9988 | 100.3878 | 1318.84 | 3.6014
Log | 521 | 52.1 | 2011-11-15 10:25 | test_1800/59.2 | 239.1403 | 111.6401 | 59.6338 | 98.8457 | 0.3105 | 279.8021 | 3.0987 | 263.9359 | 420.8265 | 249.3673 | 1799.99 | 24.9893 | 26.016 | 63.0402 | 65.8664 | 135.6517 | 331.8448 | 39.9092 | 89.8402 | 51.3979 | 88.0067 | 100.5724 | 1322.939 | 3.6025
Log | 522 | 52.2 | 2011-11-15 10:31 | test_1800/59.2 | 236.4847 | 107.1089 | 59.1709 | 98.8448 | 0.29563 | 282.232 | 3.1158 | 264.7875 | 420.3131 | 250.2103 | 1800.515 | 24.9442 | 26.0071 | 63.0074 | 65.9347 | 136.1033 | 331.825 | 39.9036 | 89.9945 | 51.8828 | 88.0447 | 100.7705 | 1327.024 | 3.632
Log | 523 | 52.3 | 2011-11-15 10:37 | test_1800/59.2 | 237.9626 | 106.9236 | 59.2211 | 98.8307 | 0.27778 | 281.0171 | 3.1053 | 264.4699 | 420.6728 | 248.8674 | 1800.201 | 24.9419 | 26.0174 | 63.0833 | 65.9831 | 135.3943 | 331.8113 | 39.9791 | 89.8235 | 51.6733 | 88.012 | 100.6017 | 1320.132 | 3.6105
Log | 524 | 52.4 | 2011-11-15 10:43 | test_1800/59.2 | 235.8328 | 115.8128 | 58.9978 | 98.8398 | 0.30777 | 280.4964 | 3.1054 | 264.9218 | 421.2181 | 250.168 | 1800.453 | 24.9598 | 25.9833 | 63.0485 | 65.9448 | 135.1898 | 330.3952 | 40.0943 | 89.6611 | 51.924 | 87.9968 | 100.601 | 1326.845 | 3.6781
Log | 525 | 52.5 | 2011-11-15 10:49 | test_1800/59.2 | 235.9153 | 107.4317 | 59.0224 | 98.83 | 0.28415 | 279.6286 | 3.0791 | 262.87 | 421.2169 | 250.1847 | 1800.22 | 25.118 | 26.0048 | 62.9648 | 65.8534 | 134.4437 | 332.0578 | 40.2403 | 89.7807 | 52.7191 | 88.0111 | 100.5724 | 1327.106 | 3.662
Log | 526 | 52.6 | 2011-11-15 10:55 | test_1800/59.2 | 237.3242 | 115.8268 | 59.3115 | 98.83 | 0.32434 | 281.3642 | 3.0505 | 263.43 | 420.9896 | 249.9175 | 1800.67 | 25.0258 | 26.0504 | 63.0362 | 65.9408 | 136.6271 | 335.0182 | 40.0648 | 90.6182 | 51.5856 | 88.0258 | 100.5825 | 1325.357 | 3.5936
Log | 527 | 52.7 | 2011-11-15 11:01 | test_1800/59.2 | 236.3894 | 112.2521 | 58.9898 | 98.8473 | 0.2989 | 287.786 | 3.1165 | 272.8564 | 420.1638 | 249.5453 | 1799.438 | 24.9193 | 25.9888 | 63.2876 | 66.2086 | 138.3543 | 324.5906 | 40.0372 | 90.1246 | 49.8417 | 87.9951 | 100.6848 | 1324.289 | 3.7383
Log | 528 | 52.8 | 2011-11-15 11:07 | test_1800/59.2 | 236.9772 | 112.5542 | 59.0955 | 98.858 | 0.33832 | 287.0918 | 3.0937 | 271.2708 | 421.2189 | 249.372 | 1800.016 | 24.9692 | 25.9877 | 62.9724 | 65.8937 | 137.9943 | 323.3376 | 39.9394 | 90.0113 | 49.2157 | 88.0112 | 100.5767 | 1322.945 | 3.7308
Log | 529 | 52.9 | 2011-11-15 11:13 | test_1800/59.2 | 235.3523 | 116.3271 | 58.9051 | 98.845 | 0.33504 | 288.6538 | 3.1157 | 271.664 | 420.3132 | 250.2849 | 1800.413 | 25.1244 | 25.9774 | 63.0012 | 65.8873 | 138.7343 | 323.456 | 39.9855 | 90.1795 | 49.5118 | 87.9998 | 100.6754 | 1327.495 | 3.7711
Log | 530 | 53 | 2011-11-15 11:19 | test_1800/59.2 | 236.8986 | 109.7184 | 59.4838 | 98.845 | 0.29445 | 289.3481 | 3.1178 | 272.1826 | 421.1376 | 251.0939 | 1801.221 | 24.997 | 26.0234 | 63.0969 | 66.0415 | 138.3508 | 323.2327 | 40.0446 | 90.0652 | 49.6266 | 88.0157 | 100.6756 | 1331.188 | 3.7756
Log | 531 | 53.1 | 2011-11-15 11:25 | test_1800/59.2 | 239.8452 | 115.9549 | 59.8803 | 98.8438 | 0.32732 | 287.9596 | 3.1128 | 272.1635 | 420.3131 | 249.6625 | 1799.588 | 24.9613 | 26.036 | 63.3316 | 66.2306 | 138.4644 | 322.9987 | 39.9412 | 89.9528 | 49.2241 | 88.0125 | 100.6935 | 1324.801 | 3.7663
Log | 532 | 53.2 | 2011-11-15 11:31 | test_1800/59.2 | 235.9268 | 115.3324 | 59.0058 | 98.8237 | 0.33206 | 287.9596 | 3.0986 | 272.1395 | 420.3131 | 250.1022 | 1799.93 | 25.0927 | 26.0206 | 63.3056 | 66.2175 | 138.3909 | 323.3302 | 39.8222 | 89.908 | 49.423 | 87.9987 | 100.7051 | 1326.882 | 3.7751
Log | 533 | 53.3 | 2011-11-15 11:37 | test_1800/59.2 | 234.9142 | 116.8367 | 58.8602 | 98.8 | 0.32881 | 289.0009 | 3.1294 | 272.8327 | 421.1762 | 250.5607 | 1800.119 | 24.8921 | 26.0286 | 63.386 | 66.2551 | 138.1362 | 322.9841 | 39.963 | 89.8335 | 49.3749 | 88.0212 | 100.7286 | 1329.174 | 3.7635
Log | 534 | 53.4 | 2011-11-15 11:43 | test_1800/59.2 | 236.6455 | 116.6674 | 59.1778 | 98.7793 | 0.33295 | 288.1331 | 3.098 | 271.9789 | 420.321 | 250.0692 | 1799.736 | 25.065 | 25.9892 | 63.1827 | 66.0464 | 138.7546 | 323.3817 | 40.1101 | 89.8798 | 48.8633 | 87.9879 | 100.6255 | 1326.85 | 3.7698
Log | 535 | 53.5 | 2011-11-15 11:49 | test_1800/59.2 | 235.3646 | 115.0474 | 58.8712 | 98.755 | 0.30817 | 287.6125 | 3.0925 | 272.1621 | 420.3131 | 250.1278 | 1799.978 | 25.0811 | 25.9986 | 63.0578 | 65.8552 | 138.4068 | 323.0179 | 39.9836 | 89.6773 | 48.2702 | 87.9887 | 100.6455 | 1326.983 | 3.7922
Log | 536 | 53.6 | 2011-11-15 11:55 | test_1800/59.2 | 237.016 | 115.5533 | 59.1675 | 98.7449 | 0.31337 | 288.3067 | 3.0888 | 272.2831 | 420.9766 | 249.6349 | 1799.714 | 25.0354 | 26.0125 | 63.0145 | 65.8691 | 139.1355 | 323.0212 | 39.9189 | 90.0418 | 48.2313 | 88.0351 | 100.5368 | 1324.561 | 3.7865
Log | 537 | 53.7 | 2011-11-15 12:01 | test_1800/59.2 | 236.8238 | 107.2763 | 59.4052 | 98.755 | 0.302 | 290.2159 | 3.1067 | 273.5189 | 420.3131 | 250.8412 | 1800.396 | 24.9298 | 26.031 | 63.1656 | 66.0593 | 139.8531 | 323.0336 | 40.0746 | 90.2396 | 48.4317 | 88.0333 | 100.6869 | 1330.458 | 3.8026
Log | 538 | 53.8 | 2011-11-15 12:07 | test_1800/59.2 | 237.2168 | 105.5472 | 59.2945 | 98.7552 | 0.28616 | 289.8688 | 3.0992 | 272.8672 | 420.3131 | 249.9593 | 1799.801 | 24.9867 | 26.0029 | 63.0981 | 66.0365 | 139.869 | 323.0428 | 40.032 | 90.2017 | 48.3043 | 87.9748 | 100.6816 | 1326.219 | 3.7986
Log | 539 | 53.9 | 2011-11-15 12:13 | test_1800/59.2 | 236.6055 | 112.174 | 59.2731 | 98.7268 | 0.307 | 289.3481 | 3.1084 | 272.8376 | 420.3131 | 250.5142 | 1799.447 | 25.0119 | 25.9981 | 63.0803 | 65.9541 | 140.2212 | 323.0257 | 39.9326 | 90.0884 | 47.9786 | 87.983 | 100.5058 | 1329.424 | 3.8105
Log | 540 | 54 | 2011-11-15 12:19 | test_1800/59.2 | 237.0695 | 117.299 | 59.3934 | 98.7246 | 0.32698 | 289.6952 | 3.1116 | 273.2426 | 420.3259 | 250.5318 | 1799.979 | 25.055 | 26.0336 | 63.174 | 66.082 | 139.8789 | 323.3875 | 39.9631 | 90.0906 | 48.7172 | 88.0498 | 100.5948 | 1329.125 | 3.8065
Log | 541 | 54.1 | 2011-11-15 12:25 | test_1800/59.2 | 236.6777 | 113.5448 | 59.1525 | 98.7189 | 0.31831 | 290.2159 | 3.094 | 273.7362 | 420.781 | 249.9286 | 1799.69 | 24.4586 | 25.9961 | 63.1469 | 66.0605 | 140.5589 | 322.3104 | 40.0963 | 90.2252 | 48.5962 | 87.948 | 100.4369 | 1326.138 | 3.8083
Log | 542 | 54.2 | 2011-11-15 12:31 | test_1800/59.2 | 236.6548 | 115.3716 | 59.2921 | 98.7241 | 0.32434 | 290.0424 | 3.0895 | 273.0649 | 420.7661 | 250.5425 | 1800.032 | 24.9432 | 26.0407 | 63.0663 | 65.9509 | 140.8341 | 323.0236 | 40.0099 | 90.09 | 47.9697 | 87.9773 | 100.723 | 1329.142 | 3.8166
Log | 543 | 54.3 | 2011-11-15 12:37 | test_1800/59.2 | 236.7134 | 116.6607 | 59.1408 | 98.725 | 0.32921 | 288.4803 | 3.0957 | 272.529 | 420.3131 | 249.8412 | 1799.892 | 25.1248 | 26.0198 | 63.0749 | 65.9341 | 140.9038 | 323.0137 | 39.6913 | 90.146 | 47.5996 | 88.0138 | 100.5577 | 1325.525 | 3.7964
Log | 544 | 54.4 | 2011-11-15 12:43 | test_1800/59.2 | 236.8236 | 113.958 | 59.089 | 98.717 | 0.3082 | 288.1331 | 3.0842 | 272.659 | 420.3749 | 249.5062 | 1799.546 | 25.1194 | 26.0177 | 63.1449 | 65.9964 | 140.8458 | 323.0147 | 39.9032 | 90.0671 | 47.6899 | 88.0269 | 100.6376 | 1324.002 | 3.7839
Log | 545 | 54.5 | 2011-11-15 12:49 | test_1800/59.2 | 236.7547 | 111.2747 | 59.2194 | 98.725 | 0.33641 | 288.1331 | 3.0961 | 272.743 | 420.3145 | 250.1297 | 1799.829 | 24.9922 | 26.0043 | 63.1921 | 66.1236 | 140.2817 | 323.0135 | 40.1379 | 90.0136 | 47.6342 | 88.0101 | 100.7148 | 1327.102 | 3.7926
Log | 546 | 54.6 | 2011-11-15 12:55 | test_1800/59.2 | 236.8299 | 115.349 | 59.2409 | 98.7102 | 0.3195 | 288.8274 | 3.1024 | 272.595 | 421.2189 | 250.1412 | 1799.73 | 24.9886 | 25.9938 | 63.2781 | 66.1011 | 140.1904 | 322.988 | 40.0733 | 89.8426 | 47.2577 | 87.9791 | 100.7234 | 1327.236 | 3.8028
Log | 547 | 54.7 | 2011-11-15 13:01 | test_1800/59.2 | 236.9748 | 114.1727 | 59.1858 | 98.7013 | 0.36272 | 287.9596 | 3.0947 | 272.4312 | 421.2189 | 249.7557 | 1799.957 | 25.0789 | 25.982 | 63.2575 | 66.1272 | 140.5391 | 323.3669 | 39.9834 | 90.0098 | 47.4213 | 87.97 | 100.4808 | 1325.024 | 3.7924
Log | 548 | 54.8 | 2011-11-15 13:07 | test_1800/59.2 | 236.3567 | 113.5862 | 59.1669 | 98.695 | 0.32167 | 289.6952 | 3.1003 | 272.279 | 420.4799 | 250.3289 | 1800.422 | 25.0301 | 26.0256 | 63.1515 | 65.973 | 140.5329 | 323.0099 | 40.0959 | 89.8167 | 47.0476 | 87.9787 | 100.6935 | 1327.722 | 3.8048
Log | 549 | 54.9 | 2011-11-15 13:13 | test_1800/59.2 | 236.8973 | 112.9521 | 59.2578 | 98.6944 | 0.32288 | 288.6538 | 3.0833 | 272.5076 | 421.2189 | 250.1414 | 1800.347 | 25.0167 | 25.9977 | 63.1665 | 66.0356 | 139.1173 | 322.7022 | 39.9481 | 89.6595 | 47.4937 | 87.9602 | 100.5727 | 1326.783 | 3.8105
Log | 550 | 55 | 2011-11-15 13:19 | test_1800/59.2 | 236.1595 | 114.7358 | 59.1063 | 98.6755 | 0.32535 | 288.1331 | 3.0773 | 272.1492 | 421.219 | 250.2815 | 1800.608 | 24.9837 | 26.0059 | 62.9348 | 65.8561 | 138.9905 | 322.6695 | 39.9187 | 89.7056 | 47.878 | 87.9876 | 100.5088 | 1327.333 | 3.8057
Log | 551 | 55.1 | 2011-11-15 13:25 | test_1800/59.2 | 237.0689 | 112.21 | 59.1054 | 98.6797 | 0.33542 | 288.6538 | 3.0914 | 272.3828 | 421.2189 | 249.3172 | 1799.704 | 24.9119 | 26.0223 | 62.8624 | 65.8084 | 140.1733 | 322.8312 | 39.8995 | 90.0217 | 47.8479 | 88.0013 | 100.6101 | 1322.883 | 3.8097
Log | 552 | 55.2 | 2011-11-15 13:31 | test_1800/59.2 | 236.7102 | 113.7404 | 59.0312 | 98.6561 | 0.30994 | 289.8688 | 3.0936 | 272.5061 | 421.2189 | 249.3817 | 1799.257 | 24.9444 | 25.9826 | 62.9326 | 65.8924 | 138.493 | 322.9831 | 40.1112 | 90.1603 | 48.0659 | 88.0113 | 100.6098 | 1323.554 | 3.8245
Log | 553 | 55.3 | 2011-11-15 13:37 | test_1800/59.2 | 236.0732 | 113.2254 | 59.1958 | 98.665 | 0.33951 | 288.8274 | 3.0989 | 272.5972 | 421.2189 | 250.7518 | 1800.447 | 25.0164 | 26.0269 | 63.0606 | 65.9467 | 140.1732 | 323.3379 | 40.1685 | 90.0155 | 47.9459 | 87.9693 | 100.6831 | 1329.946 | 3.815
Log | 554 | 55.4 | 2011-11-15 13:43 | test_1800/59.2 | 236.4212 | 114.8358 | 59.2567 | 98.6784 | 0.3399 | 289.5216 | 3.0954 | 272.6147 | 421.2189 | 250.6401 | 1800.865 | 25.0307 | 26.0173 | 63.1716 | 66.0695 | 139.8297 | 323.0016 | 39.8884 | 89.8467 | 47.8503 | 88.0301 | 100.7812 | 1329.045 | 3.8139
Log | 555 | 55.5 | 2011-11-15 13:49 | test_1800/59.2 | 237.113 | 116.1966 | 59.2235 | 98.6723 | 0.33948 | 288.8274 | 3.0811 | 272.2185 | 421.219 | 249.769 | 1800.022 | 25.0015 | 25.9734 | 63.233 | 66.0729 | 139.5002 | 323.0297 | 39.7939 | 89.8442 | 48.255 | 87.9887 | 100.7328 | 1325.047 | 3.812
Log | 556 | 55.6 | 2011-11-15 13:55 | test_1800/59.2 | 236.6371 | 116.6166 | 59.1208 | 98.6676 | 0.32148 | 289.1745 | 3.0964 | 272.5656 | 420.766 | 249.8373 | 1799.819 | 24.9881 | 25.995 | 63.2119 | 66.0453 | 140.1862 | 323.1866 | 40.0016 | 89.9336 | 48.1802 | 88.0226 | 100.749 | 1325.558 | 3.8122
Log | 557 | 55.7 | 2011-11-15 14:01 | test_1800/59.2 | 236.8672 | 111.8456 | 59.1066 | 98.6887 | 0.32333 | 288.1331 | 3.1156 | 272.1679 | 421.235 | 249.5349 | 1799.363 | 25.0121 | 25.9988 | 62.9868 | 65.8819 | 140.2956 | 323.2011 | 40.1881 | 90.0228 | 47.9619 | 87.9647 | 100.598 | 1324.289 | 3.7925
Log | 558 | 55.8 | 2011-11-15 14:07 | test_1800/59.2 | 237.9362 | 119.2496 | 59.4654 | 98.685 | 0.35914 | 289.3481 | 3.1494 | 272.8699 | 421.2189 | 249.9217 | 1799.63 | 24.9545 | 26.012 | 63.151 | 66.045 | 140.1701 | 323.348 | 40.1163 | 89.8851 | 47.882 | 88.0473 | 100.7653 | 1326.145 | 3.8094
Log | 559 | 55.9 | 2011-11-15 14:13 | test_1800/59.2 | 236.3246 | 115.7517 | 59.098 | 98.68 | 0.35208 | 289.0009 | 3.1427 | 272.6635 | 421.219 | 250.0714 | 1800.093 | 25.0477 | 26.0129 | 63.0448 | 65.8743 | 140.8846 | 323.4648 | 39.9213 | 90.0225 | 47.7319 | 87.9982 | 100.6919 | 1326.599 | 3.8156
Log | 560 | 56 | 2011-11-15 14:19 | test_1800/59.2 | 236.9814 | 109.4016 | 59.2069 | 98.68 | 0.30485 | 289.0009 | 3.151 | 272.3495 | 421.2189 | 249.8376 | 1800.546 | 24.9366 | 25.9756 | 63.0853 | 65.9156 | 140.523 | 323.3662 | 39.9217 | 89.8995 | 48.0245 | 88.0202 | 100.6345 | 1325.025 | 3.8157
Log | 561 | 56.1 | 2011-11-15 14:25 | test_1800/59.2 | 236.1954 | 107.6016 | 59.1399 | 98.6843 | 0.2866 | 289.1745 | 3.1151 | 272.6143 | 421.219 | 250.3854 | 1800.267 | 25.0332 | 26.0125 | 63.1082 | 65.8895 | 140.8873 | 323.3491 | 39.8551 | 90.0409 | 47.6378 | 88.034 | 100.6637 | 1328.135 | 3.8185
Log | 562 | 56.2 | 2011-11-15 14:31 | test_1800/59.2 | 237.6337 | 108.8347 | 59.266 | 98.7035 | 0.28811 | 289.3481 | 3.0848 | 272.7103 | 421.2189 | 249.4007 | 1800.032 | 24.9762 | 26.0032 | 63.1926 | 66.0768 | 140.5358 | 322.7516 | 39.9811 | 89.998 | 47.4778 | 87.9892 | 100.6792 | 1323.085 | 3.8031
Log | 563 | 56.3 | 2011-11-15 14:37 | test_1800/59.2 | 236.9822 | 111.739 | 59.2004 | 98.7005 | 0.31552 | 288.6538 | 3.0961 | 272.5959 | 421.2114 | 249.8097 | 1800.06 | 25.0764 | 25.9832 | 63.1081 | 65.9488 | 140.6684 | 322.9956 | 40.0623 | 89.8835 | 47.3667 | 88.0289 | 100.6813 | 1325.234 | 3.8217
Log | 564 | 56.4 | 2011-11-15 14:43 | test_1800/59.2 | 236.7406 | 111.2813 | 59.0354 | 98.6972 | 0.30518 | 288.1331 | 3.0789 | 272.6146 | 421.2189 | 249.3676 | 1799.77 | 25.0298 | 26.0239 | 63.1063 | 65.9446 | 141.2341 | 322.9975 | 40.1257 | 90.1902 | 47.1582 | 88.0326 | 100.6692 | 1323.103 | 3.8066
Log | 565 | 56.5 | 2011-11-15 14:49 | test_1800/59.2 | 237.0378 | 107.2306 | 59.2087 | 98.679 | 0.27045 | 289.3481 | 3.1011 | 273.2936 | 421.219 | 249.7859 | 1799.897 | 25.0033 | 25.9986 | 63.1409 | 66.0187 | 141.5974 | 322.7333 | 40.1201 | 90.1911 | 46.9255 | 87.9911 | 100.6874 | 1325.228 | 3.8249
Log | 566 | 56.6 | 2011-11-15 14:55 | test_1800/59.2 | 237.6569 | 115.3461 | 59.2636 | 98.6701 | 0.31594 | 289.0009 | 3.0906 | 272.8411 | 421.219 | 249.3661 | 1799.847 | 25.0137 | 25.9904 | 63.1351 | 65.9559 | 141.9331 | 323.0086 | 39.9593 | 90.1827 | 46.7769 | 88.0074 | 100.6417 | 1323.038 | 3.8167
Log | 567 | 56.7 | 2011-11-15 15:01 | test_1800/59.2 | 238.2314 | 110.3322 | 59.3984 | 98.6709 | 0.28064 | 289.1745 | 3.0939 | 273.0725 | 421.2189 | 249.3308 | 1800.032 | 25.0337 | 26.0123 | 63.2341 | 66.0402 | 141.1969 | 322.7309 | 39.8432 | 90.0461 | 46.6137 | 88.022 | 100.6116 | 1322.714 | 3.8234
Log | 568 | 56.8 | 2011-11-15 15:07 | test_1800/59.2 | 237.0757 | 116.151 | 59.1186 | 98.654 | 0.30674 | 288.3067 | 3.0897 | 273.0495 | 421.3605 | 249.3661 | 1800.111 | 24.9397 | 26.0082 | 63.2245 | 66.0254 | 142.3277 | 322.8103 | 39.8944 | 90.0782 | 46.396 | 87.9703 | 100.607 | 1322.844 | 3.81
Log | 569 | 56.9 | 2011-11-15 15:13 | test_1800/59.2 | 236.3705 | 118.0203 | 59.1278 | 98.665 | 0.31237 | 290.563 | 3.1056 | 273.2576 | 421.2473 | 250.1488 | 1800.09 | 24.9548 | 26.005 | 63.155 | 66.0585 | 142.0339 | 322.9346 | 40.0455 | 90.0588 | 46.1506 | 87.9913 | 100.5438 | 1327.011 | 3.841
Log | 570 | 57 | 2011-11-15 15:19 | test_1800/59.2 | 236.84 | 114.5273 | 59.1572 | 98.68 | 0.29478 | 289.1745 | 3.1067 | 273.0681 | 421.219 | 249.7771 | 1799.76 | 24.8677 | 26.0126 | 63.1502 | 66.0053 | 142.3112 | 322.6286 | 40.125 | 89.9211 | 46.2506 | 87.9946 | 100.6714 | 1325.282 | 3.8268
Log | 571 | 57.1 | 2011-11-15 15:25 | test_1800/59.2 | 236.746 | 113.4025 | 59.1966 | 98.7016 | 0.32025 | 289.1745 | 3.1137 | 273.2619 | 421.219 | 250.0425 | 1800.095 | 24.945 | 25.9864 | 63.1791 | 66.0158 | 141.8568 | 322.7236 | 40.0788 | 89.761 | 46.0476 | 87.9516 | 100.5603 | 1326.443 | 3.8217
Log | 572 | 57.2 | 2011-11-15 15:31 | test_1800/59.2 | 237.7893 | 110.0039 | 59.3757 | 98.715 | 0.26472 | 289.8688 | 3.1029 | 273.067 | 421.219 | 249.6986 | 1800.219 | 25.0586 | 25.983 | 63.12 | 65.9634 | 142.4291 | 322.7222 | 40.056 | 89.9666 | 46.0731 | 87.9987 | 100.733 | 1324.528 | 3.8233
Log | 573 | 57.3 | 2011-11-15 15:37 | test_1800/59.2 | 236.8489 | 112.7904 | 59.1047 | 98.725 | 0.30048 | 289.8688 | 3.1031 | 273.308 | 421.2744 | 249.5461 | 1799.748 | 24.9923 | 26.0113 | 63.185 | 66.0222 | 143.5198 | 322.8095 | 40.0622 | 90.1967 | 45.9452 | 87.9928 | 100.5947 | 1324.065 | 3.8346
Log | 574 | 57.4 | 2011-11-15 15:43 | test_1800/59.2 | 237.5038 | 121.9333 | 59.2315 | 98.7251 | 0.34935 | 289.0009 | 3.0881 | 272.8408 | 421.786 | 249.392 | 1800.124 | 25.001 | 25.9871 | 63.2705 | 66.1479 | 141.716 | 322.7823 | 40.0323 | 89.6843 | 45.9678 | 87.9947 | 100.6692 | 1322.972 | 3.8172
Log | 575 | 57.5 | 2011-11-15 15:49 | test_1800/59.2 | 237.3848 | 117.7211 | 59.2784 | 98.7285 | 0.30202 | 290.2159 | 3.1021 | 272.8766 | 421.219 | 249.7146 | 1799.648 | 25.0669 | 26.0378 | 63.1026 | 65.9998 | 141.8424 | 322.831 | 39.9991 | 89.8777 | 46.2077 | 87.9953 | 100.678 | 1325.033 | 3.8308
Log | 576 | 57.6 | 2011-11-15 15:55 | test_1800/59.2 | 237.2124 | 110.987 | 59.2309 | 98.7399 | 0.2939 | 290.2159 | 3.0998 | 273.3136 | 421.219 | 249.6956 | 1799.493 | 25.0089 | 26.0069 | 63.0738 | 65.8895 | 142.3523 | 322.8384 | 40.0204 | 90.0472 | 46.147 | 88.017 | 100.7286 | 1325.047 | 3.835
Log | 577 | 57.7 | 2011-11-15 16:01 | test_1800/59.2 | 238.2534 | 120.3105 | 59.3776 | 98.74 | 0.348 | 289.3481 | 3.1034 | 273.7461 | 421.2192 | 249.2204 | 1800.377 | 24.9774 | 26.002 | 63.32 | 66.1597 | 141.6472 | 322.8987 | 40.0664 | 89.7743 | 46.1808 | 88.025 | 100.8191 | 1321.875 | 3.8209
Log | 578 | 57.8 | 2011-11-15 16:07 | test_1800/59.2 | 238.3622 | 120.856 | 59.3454 | 98.7416 | 0.34309 | 290.3895 | 3.0983 | 272.8599 | 421.5307 | 248.9718 | 1799.49 | 24.9981 | 26.0028 | 63.2491 | 66.086 | 142.4881 | 323.2892 | 39.943 | 89.9767 | 46.0196 | 87.9628 | 100.6397 | 1321.207 | 3.8147
Log | 579 | 57.9 | 2011-11-15 16:13 | test_1800/59.2 | 237.3359 | 115.2145 | 59.1878 | 98.7494 | 0.31663 | 289.1745 | 3.0889 | 272.9016 | 422.1248 | 249.3843 | 1800.22 | 24.9934 | 25.9979 | 63.0797 | 65.9464 | 143.3074 | 322.9418 | 39.8394 | 90.1503 | 45.8983 | 88.0372 | 100.665 | 1322.86 | 3.8209
Log | 580 | 58 | 2011-11-15 16:19 | test_1800/59.2 | 237.5314 | 118.7532 | 59.2921 | 98.7474 | 0.33126 | 289.6952 | 3.0914 | 272.841 | 421.5586 | 249.6178 | 1800.343 | 25.0102 | 26.0003 | 63.0966 | 65.8582 | 143.6626 | 322.9355 | 39.9184 | 90.1476 | 45.9131 | 87.9726 | 100.5449 | 1324.008 | 3.8302
Log | 581 | 58.1 | 2011-11-15 16:25 | test_1800/59.2 | 237.7197 | 119.04 | 59.1234 | 98.7488 | 0.33968 | 289.5216 | 3.0954 | 272.9257 | 422.1248 | 248.7104 | 1799.331 | 25.0131 | 26.0279 | 62.9847 | 65.8136 | 143.6491 | 322.9147 | 40.078 | 90.0061 | 45.4584 | 88.0174 | 100.6963 | 1319.937 | 3.8121
Log | 582 | 58.2 | 2011-11-15 16:31 | test_1800/59.2 | 236.92 | 121.6921 | 59.1895 | 98.7405 | 0.34671 | 288.8274 | 3.0868 | 273.0337 | 422.1248 | 249.8291 | 1800.123 | 24.9831 | 25.9885 | 63.0244 | 65.8709 | 143.9935 | 322.9237 | 40.2405 | 90.1235 | 45.281 | 87.9972 | 100.6587 | 1325.291 | 3.8334
Log | 583 | 58.3 | 2011-11-15 16:37 | test_1800/59.2 | 237.0539 | 122.2822 | 59.1858 | 98.7402 | 0.35621 | 290.0424 | 3.0945 | 272.8405 | 422.1248 | 249.6723 | 1800.123 | 24.9952 | 25.993 | 63.1967 | 66.0202 | 143.6864 | 322.6574 | 39.9707 | 90.0188 | 45.2899 | 88.007 | 100.6614 | 1324.459 | 3.8291
Log | 584 | 58.4 | 2011-11-15 16:43 | test_1800/59.2 | 237.0249 | 116.9244 | 59.25 | 98.7408 | 0.32173 | 289.5216 | 3.0948 | 273.5196 | 422.1248 | 249.9737 | 1800.198 | 24.9969 | 26.0002 | 63.1941 | 66.0463 | 144.4092 | 322.9673 | 39.9643 | 90.3555 | 45.2745 | 88.0298 | 100.7446 | 1326.003 | 3.8385
Log | 585 | 58.5 | 2011-11-15 16:49 | test_1800/59.2 | 237.7996 | 113.7469 | 59.292 | 98.7508 | 0.32181 | 290.0424 | 3.0896 | 273.3813 | 422.123 | 249.3361 | 1799.714 | 24.994 | 26 | 63.215 | 66.1118 | 144.3411 | 322.9402 | 39.9952 | 90.113 | 45.1075 | 88.0126 | 100.5996 | 1322.976 | 3.8386
Log | 586 | 58.6 | 2011-11-15 16:55 | test_1800/59.2 | 237.0067 | 126.7535 | 59.1443 | 98.7401 | 0.35358 | 288.6538 | 3.0872 | 272.4069 | 422.1248 | 249.5471 | 1800.211 | 25.1428 | 26.0137 | 63.2481 | 66.1047 | 143.0296 | 323.011 | 39.9638 | 89.6594 | 44.966 | 88.0036 | 100.6827 | 1323.73 | 3.8205
Log | 587 | 58.7 | 2011-11-15 17:01 | test_1800/59.2 | 237.6337 | 121.8474 | 59.1982 | 98.74 | 0.32345 | 289.8688 | 3.1716 | 272.9083 | 422.1248 | 249.1152 | 1799.573 | 25.0131 | 26.0139 | 63.2104 | 66.0222 | 144.0679 | 323.0011 | 39.985 | 90.007 | 45.0423 | 88.0347 | 100.6055 | 1321.907 | 3.8249
Log | 588 | 58.8 | 2011-11-15 17:07 | test_1800/59.2 | 237.687 | 120.8676 | 59.2523 | 98.74 | 0.32065 | 289.5216 | 3.1821 | 273.7025 | 422.0512 | 249.287 | 1799.319 | 25.0158 | 25.9936 | 63.1107 | 65.9361 | 144.1362 | 322.9783 | 39.9856 | 89.9696 | 44.755 | 88.0142 | 100.7226 | 1323.006 | 3.8297
Log | 589 | 58.9 | 2011-11-15 17:13 | test_1800/59.2 | 236.5969 | 118.1709 | 59.199 | 98.7385 | 0.32781 | 290.9102 | 3.1138 | 273.5674 | 422.1248 | 250.2106 | 1800.411 | 24.9307 | 26.0254 | 63.1999 | 66.0497 | 144.7339 | 322.8133 | 40.1521 | 90.1739 | 44.772 | 88.0051 | 100.6721 | 1327.102 | 3.8606
Log | 590 | 59 | 2011-11-15 17:19 | test_1800/59.2 | 237.3921 | 118.3618 | 59.2072 | 98.7458 | 0.30937 | 291.0837 | 3.0937 | 273.7453 | 422.1246 | 249.4069 | 1799.868 | 24.9415 | 26.016 | 63.2122 | 66.0926 | 145.0076 | 322.5732 | 40.0935 | 90.18 | 44.8287 | 88.0518 | 100.6385 | 1323.239 | 3.8536
Log | 591 | 59.1 | 2011-11-15 17:25 | test_1800/59.2 | 236.9991 | 108.0331 | 59.1118 | 98.745 | 0.27638 | 289.0009 | 3.0814 | 272.8859 | 422.0673 | 249.418 | 1800.331 | 25.0136 | 25.997 | 63.1356 | 65.9496 | 144.4176 | 322.2801 | 39.9145 | 90.0049 | 44.7172 | 87.995 | 100.6721 | 1322.957 | 3.8169
Log | 592 | 59.2 | 2011-11-15 17:31 | test_1800/59.2 | 236.7519 | 124.3006 | 59.1391 | 98.7488 | 0.33856 | 289.5216 | 3.0979 | 273.1566 | 422.7984 | 249.7937 | 1800.367 | 24.9473 | 25.9891 | 63.0828 | 65.9588 | 145.1312 | 322.3869 | 39.8256 | 90.0453 | 44.6274 | 87.9944 | 100.6419 | 1324.923 | 3.8441
Log | 593 | 59.3 | 2011-11-15 17:37 | test_1800/59.2 | 236.9759 | 118.875 | 59.1094 | 98.755 | 0.31468 | 290.2159 | 3.0916 | 273.5193 | 422.096 | 249.432 | 1799.966 | 24.983 | 25.9707 | 63.1056 | 65.9278 | 143.8429 | 322.2855 | 39.916 | 89.8963 | 44.6985 | 88.0183 | 100.6098 | 1323.299 | 3.8379
Log | 594 | 59.4 | 2011-11-15 17:43 | test_1800/59.2 | 237.7162 | 113.3689 | 59.2993 | 98.7555 | 0.28865 | 289.8688 | 3.1003 | 273.9852 | 422.1248 | 249.4543 | 1800.222 | 24.9433 | 25.9711 | 63.2254 | 66.0996 | 144.219 | 322.2726 | 39.9848 | 89.8878 | 44.9016 | 88.0116 | 100.652 | 1323.23 | 3.8425
Log | 595 | 59.5 | 2011-11-15 17:49 | test_1800/59.2 | 237.0463 | 109.9369 | 59.1055 | 98.7492 | 0.28126 | 289.6952 | 3.0929 | 272.8408 | 422.1248 | 249.3418 | 1799.672 | 24.9951 | 25.9729 | 63.1743 | 66.0453 | 143.7441 | 322.3143 | 39.9277 | 89.7107 | 44.7623 | 88.0036 | 100.614 | 1323.037 | 3.8304
Log | 596 | 59.6 | 2011-11-15 17:55 | test_1800/59.2 | 237.3297 | 112.0583 | 59.2564 | 98.7476 | 0.30745 | 290.0424 | 3.0971 | 273.2648 | 422.1248 | 249.6798 | 1799.914 | 25.019 | 25.9938 | 63.2398 | 66.0121 | 143.999 | 322.4458 | 40.0718 | 89.8883 | 45.0551 | 88.0175 | 100.6951 | 1324.653 | 3.8419
Log | 597 | 59.7 | 2011-11-15 18:01 | test_1800/59.2 | 236.8375 | 117.1023 | 59.164 | 98.755 | 0.31734 | 289.6952 | 3.0888 | 272.8411 | 422.1264 | 249.8082 | 1800.311 | 24.983 | 25.9832 | 63.0685 | 65.8855 | 144.066 | 322.3362 | 39.958 | 89.8799 | 44.8827 | 87.9721 | 100.5908 | 1325.042 | 3.8355
Log | 598 | 59.8 | 2011-11-15 18:07 | test_1800/59.2 | 236.8181 | 113.1545 | 59.1098 | 98.7652 | 0.29081 | 289.0009 | 3.1011 | 273.0139 | 422.1248 | 249.6002 | 1800.207 | 24.9456 | 26.0116 | 63.059 | 65.9735 | 144.5182 | 322.3468 | 40.0743 | 90.0923 | 44.7005 | 88.0046 | 100.5368 | 1324.015 | 3.8326
Log | 599 | 59.9 | 2011-11-15 18:13 | test_1800/59.2 | 237.4293 | 104.9127 | 59.2686 | 98.7751 | 0.29293 | 290.2159 | 3.0788 | 273.747 | 422.1248 | 249.6264 | 1799.368 | 24.9887 | 26.0067 | 63.2335 | 66.0902 | 144.8658 | 322.7159 | 40.0749 | 90.1496 | 44.7117 | 88.0014 | 100.6763 | 1324.771 | 3.8379
Log | 600 | 60 | 2011-11-15 18:19 | test_1800/59.2 | 236.3212 | 116.917 | 59.1736 | 98.77 | 0.30845 | 290.0424 | 3.0969 | 273.088 | 422.4634 | 250.3948 | 1800.333 | 25.0034 | 25.9901 | 63.093 | 65.9978 | 144.1549 | 322.7188 | 40.1531 | 89.9266 | 44.5068 | 88.0152 | 100.595 | 1328.137 | 3.8396
Log | 601 | 60.1 | 2011-11-15 18:25 | test_1800/59.2 | 237.1781 | 110.9345 | 59.2822 | 98.771 | 0.29664 | 289.6952 | 3.1033 | 273.3027 | 422.1248 | 249.9481 | 1799.917 | 25.0335 | 25.983 | 63.2363 | 66.0687 | 143.6587 | 322.4107 | 40.0814 | 89.8026 | 44.621 | 88.0141 | 100.6452 | 1326.074 | 3.8437
Log | 602 | 60.2 | 2011-11-15 18:31 | test_1800/59.2 | 237.3411 | 112.867 | 59.285 | 98.7842 | 0.30262 | 289.6952 | 3.0971 | 273.0747 | 422.2419 | 249.7881 | 1799.817 | 25.0036 | 26.0234 | 63.3279 | 66.1272 | 143.8082 | 322.4025 | 39.9313 | 89.878 | 44.6925 | 88.0197 | 100.6343 | 1325.299 | 3.8365
Log | 603 | 60.3 | 2011-11-15 18:37 | test_1800/59.2 | 237.5041 | 112.79 | 59.2981 | 98.785 | 0.29853 | 288.8274 | 3.1021 | 273.5203 | 422.8538 | 249.672 | 1799.85 | 25.0195 | 25.9629 | 63.1632 | 66.0354 | 143.8263 | 322.4032 | 39.7184 | 89.9667 | 44.7907 | 88.0131 | 100.6184 | 1324.659 | 3.8339
Log | 604 | 60.4 | 2011-11-15 18:43 | test_1800/59.2 | 236.5527 | 108.5583 | 59.0005 | 98.795 | 0.28405 | 289.1745 | 3.0999 | 272.6209 | 422.1248 | 249.4178 | 1800.29 | 25.0526 | 25.9844 | 63.0465 | 65.9223 | 143.4766 | 322.2503 | 39.974 | 89.8238 | 44.6244 | 87.9912 | 100.6784 | 1322.986 | 3.8202
Log | 605 | 60.5 | 2011-11-15 18:49 | test_1800/59.2 | 237.0515 | 107.0371 | 59.202 | 98.8148 | 0.27521 | 290.3895 | 3.0938 | 273.0717 | 422.3386 | 249.7432 | 1799.804 | 25.0241 | 26.0132 | 63.1071 | 66.0002 | 144.1878 | 322.4058 | 40.2264 | 90.1198 | 44.721 | 87.9997 | 100.7595 | 1325.07 | 3.8465
Log | 606 | 60.6 | 2011-11-15 18:55 | test_1800/59.2 | 236.9375 | 112.9143 | 59.2417 | 98.8086 | 0.29142 | 290.0424 | 3.1083 | 273.0671 | 422.1931 | 250.0309 | 1800.776 | 24.9913 | 25.9853 | 62.9165 | 65.8717 | 144.1909 | 322.3856 | 39.9483 | 90.0036 | 44.6263 | 87.9742 | 100.4708 | 1325.88 | 3.8261
Log | 607 | 60.7 | 2011-11-15 19:01 | test_1800/59.2 | 236.8328 | 108.853 | 59.1531 | 98.8046 | 0.30677 | 289.6952 | 3.0984 | 272.6721 | 423.0306 | 249.7674 | 1800.024 | 25.0007 | 25.9848 | 63.0289 | 65.8679 | 144.2002 | 322.4787 | 39.7397 | 89.9788 | 44.4627 | 87.9984 | 100.5905 | 1325.036 | 3.8304
Log | 608 | 60.8 | 2011-11-15 19:07 | test_1800/59.2 | 237.2586 | 110.2008 | 59.2169 | 98.8018 | 0.28544 | 289.5216 | 3.0913 | 273.2936 | 422.1248 | 249.5879 | 1799.908 | 24.9729 | 26.017 | 63.032 | 65.9309 | 144.4651 | 322.4177 | 39.7467 | 90.1282 | 44.6498 | 87.9968 | 100.5887 | 1324.17 | 3.8346
Log | 609 | 60.9 | 2011-11-15 19:13 | test_1800/59.2 | 236.9647 | 115.8178 | 59.1866 | 98.8001 | 0.33584 | 289.5216 | 3.0944 | 273.1641 | 423.0306 | 249.7698 | 1799.943 | 24.9825 | 26.007 | 63.1016 | 65.9378 | 144.9173 | 322.7615 | 39.9565 | 90.1072 | 44.2795 | 88.0278 | 100.6784 | 1325.109 | 3.8306
Log | 610 | 61 | 2011-11-15 19:19 | test_1800/59.2 | 237.5119 | 111.5583 | 59.2022 | 98.8062 | 0.3213 | 289.1745 | 3.0879 | 272.8453 | 423.0306 | 249.2601 | 1799.345 | 24.9851 | 26.0169 | 63.0911 | 65.9339 | 144.8492 | 322.7756 | 40.1248 | 89.9948 | 44.2358 | 88.0064 | 100.673 | 1322.844 | 3.8288
Log | 611 | 61.1 | 2011-11-15 19:25 | test_1800/59.2 | 237.0347 | 106.6509 | 59.2042 | 98.815 | 0.30419 | 288.6538 | 3.0971 | 273.3779 | 423.0306 | 249.7701 | 1800.059 | 25.0242 | 25.9721 | 63.1499 | 66.0431 | 145.3185 | 322.7652 | 40.2748 | 90.1546 | 44.2698 | 88.0344 | 100.6729 | 1325.025 | 3.8395
Log | 612 | 61.2 | 2011-11-15 19:31 | test_1800/59.2 | 237.0839 | 108.2283 | 59.3102 | 98.8208 | 0.29444 | 290.3895 | 3.1128 | 273.6332 | 423.0289 | 250.1655 | 1800.081 | 24.9972 | 25.9979 | 63.1844 | 66.0825 | 145.9693 | 322.5838 | 39.9241 | 90.1548 | 44.0687 | 88.0041 | 100.6738 | 1327.106 | 3.8655
Log | 613 | 61.3 | 2011-11-15 19:37 | test_1800/59.2 | 237.1096 | 110.8577 | 59.2064 | 98.8214 | 0.29712 | 289.1745 | 3.0983 | 272.8193 | 423.0306 | 249.7008 | 1800.194 | 24.9937 | 25.973 | 63.0701 | 65.866 | 145.506 | 322.4236 | 39.9353 | 89.9418 | 43.773 | 87.9697 | 100.6014 | 1324.558 | 3.8309
Log | 614 | 61.4 | 2011-11-15 19:43 | test_1800/59.2 | 235.7763 | 112.7049 | 59.0723 | 98.8205 | 0.33638 | 289.0009 | 3.1077 | 272.9651 | 423.0288 | 250.544 | 1800.708 | 24.9926 | 26.0003 | 62.9978 | 65.7859 | 145.4816 | 322.4192 | 39.8135 | 90.0185 | 43.8959 | 88.0223 | 100.6149 | 1328.651 | 3.8412
Log | 615 | 61.5 | 2011-11-15 19:49 | test_1800/59.2 | 236.6974 | 94.6597 | 59.1963 | 98.83 | 0.25645 | 289.3481 | 3.107 | 273.3111 | 423.0306 | 250.0927 | 1800.345 | 24.9721 | 25.981 | 63.1499 | 65.9708 | 145.9504 | 322.0403 | 39.9844 | 90.1232 | 43.8124 | 88.01 | 100.6259 | 1326.526 | 3.8521
Log | 616 | 61.6 | 2011-11-15 19:55 | test_1800/59.2 | 237.1637 | 111.2755 | 59.1673 | 98.83 | 0.29499 | 289.5216 | 3.1067 | 273.5193 | 422.9409 | 249.4787 | 1799.681 | 24.9848 | 26.0198 | 63.2124 | 66.0831 | 145.9555 | 322.4179 | 40.1156 | 90.1006 | 43.8181 | 88.011 | 100.6008 | 1323.757 | 3.8437
Log | 617 | 61.7 | 2011-11-15 20:01 | test_1800/59.2 | 236.9665 | 107.8258 | 59.22 | 98.8302 | 0.30851 | 289.6952 | 3.1033 | 273.067 | 423.0307 | 249.9087 | 1799.629 | 24.9875 | 26.0051 | 63.2948 | 66.1221 | 145.1237 | 322.3942 | 40.1615 | 89.8046 | 43.9641 | 87.9865 | 100.7124 | 1326.077 | 3.8412
Log | 618 | 61.8 | 2011-11-15 20:07 | test_1800/59.2 | 236.3184 | 101.5177 | 59.2939 | 98.8188 | 0.27411 | 290.563 | 3.1072 | 272.8728 | 423.0306 | 250.9067 | 1800.879 | 25.0301 | 26.0108 | 63.2431 | 66.0228 | 145.6084 | 322.3813 | 39.9377 | 89.9983 | 43.9874 | 88.036 | 100.5656 | 1330.449 | 3.8483
Log | 619 | 61.9 | 2011-11-15 20:13 | test_1800/59.2 | 236.61 | 112.6792 | 59.1769 | 98.815 | 0.29379 | 289.6952 | 3.1077 | 273.293 | 423.4623 | 250.1033 | 1800.355 | 24.9723 | 25.9949 | 63.1069 | 65.9537 | 146.0692 | 322.4052 | 39.9874 | 90.1492 | 44.0363 | 88.0258 | 100.5731 | 1326.574 | 3.8381
Log | 620 | 62 | 2011-11-15 20:19 | test_1800/59.2 | 236.5791 | 104.9297 | 59.1924 | 98.815 | 0.2879 | 290.0424 | 3.1129 | 273.4253 | 423.0306 | 250.2015 | 1800.709 | 25.0289 | 25.9865 | 63.2692 | 66.1202 | 146.6299 | 322.4199 | 40.0167 | 90.2793 | 43.8913 | 87.9787 | 100.723 | 1326.835 | 3.8412
Log | 621 | 62.1 | 2011-11-15 20:25 | test_1800/59.2 | 236.5559 | 107.27 | 59.1405 | 98.8102 | 0.28155 | 290.563 | 3.1085 | 273.5828 | 423.0307 | 250.0065 | 1800.472 | 24.9831 | 25.9982 | 63.2626 | 66.1595 | 146.6855 | 322.4012 | 39.8437 | 90.1639 | 43.6562 | 87.9698 | 100.7535 | 1325.975 | 3.8558
Log | 622 | 62.2 | 2011-11-15 20:31 | test_1800/59.2 | 236.9813 | 105.6681 | 59.2576 | 98.8048 | 0.26602 | 290.3895 | 3.1125 | 273.7455 | 423.0307 | 250.0516 | 1800.128 | 25.2062 | 25.9863 | 63.2474 | 66.1109 | 147.047 | 322.7798 | 39.8724 | 90.1659 | 43.689 | 87.9705 | 100.4609 | 1326.467 | 3.8571
Log | 623 | 62.3 | 2011-11-15 20:37 | test_1800/59.2 | 237.2844 | 106.9758 | 59.1976 | 98.815 | 0.27763 | 289.8688 | 3.1199 | 273.7774 | 422.2365 | 249.4793 | 1799.527 | 24.9813 | 25.9845 | 63.3335 | 66.1721 | 146.5185 | 322.4458 | 39.9583 | 90.0769 | 43.926 | 88.0179 | 100.6381 | 1323.874 | 3.8462
Log | 624 | 62.4 | 2011-11-15 20:43 | test_1800/59.2 | 236.8218 | 105.4294 | 59.1563 | 98.815 | 0.3 | 290.2159 | 3.1176 | 273.5196 | 423.0306 | 249.7925 | 1800.184 | 24.8921 | 25.9925 | 63.1456 | 66.0245 | 146.9042 | 322.4441 | 39.8806 | 90.0781 | 43.8891 | 88.0021 | 100.7423 | 1325.052 | 3.8533
Log | 625 | 62.5 | 2011-11-15 20:49 | test_1800/59.2 | 237.2258 | 101.9836 | 59.1503 | 98.8147 | 0.29449 | 289.8688 | 3.099 | 273.2768 | 422.974 | 249.3418 | 1799.265 | 25.0113 | 26.0022 | 63.1361 | 65.9957 | 146.7148 | 322.467 | 40.0814 | 90.0041 | 43.9946 | 87.9985 | 100.6595 | 1323.337 | 3.8468
Log | 626 | 62.6 | 2011-11-15 20:55 | test_1800/59.2 | 236.419 | 105.6705 | 59.1858 | 98.8201 | 0.31171 | 290.563 | 3.1043 | 273.917 | 423.8007 | 250.3427 | 1800.745 | 24.9119 | 25.9856 | 63.0959 | 65.963 | 147.1841 | 322.4385 | 40.0465 | 90.2647 | 44.3335 | 87.9955 | 100.6123 | 1327.557 | 3.8631
Log | 627 | 62.7 | 2011-11-15 21:01 | test_1800/59.2 | 236.6117 | 98.9554 | 59.158 | 98.8063 | 0.28291 | 289.3481 | 3.1143 | 273.7458 | 423.0306 | 250.0215 | 1800.095 | 25.0134 | 26.0137 | 63.2601 | 66.0494 | 147.4212 | 322.3766 | 40.0724 | 90.2612 | 44.0707 | 87.9843 | 100.587 | 1326.332 | 3.8466
Log | 628 | 62.8 | 2011-11-15 21:07 | test_1800/59.2 | 236.0542 | 103.9095 | 59.1576 | 98.8135 | 0.3082 | 290.0424 | 3.1206 | 273.4897 | 423.0307 | 250.61 | 1800.414 | 24.8962 | 25.12 | 63.1812 | 66.0449 | 147.1797 | 322.0993 | 40.1077 | 90.0843 | 44.0321 | 88.0246 | 100.6574 | 1329.219 | 3.8628
Log | 629 | 62.9 | 2011-11-15 21:13 | test_1800/59.2 | 236.7534 | 106.6576 | 59.1316 | 98.815 | 0.33727 | 289.0009 | 3.0927 | 272.8107 | 423.0306 | 249.7605 | 1799.968 | 25.019 | 25.0189 | 63.1741 | 66.0363 | 146.0929 | 322.4303 | 40.0001 | 89.8208 | 44.2006 | 87.9689 | 100.7622 | 1325.041 | 3.8416
Log | 630 | 63 | 2011-11-15 21:19 | test_1800/59.2 | 237.2453 | 108.7274 | 59.2185 | 98.8162 | 0.32884 | 289.8688 | 3.1052 | 273.0562 | 423.0308 | 249.6087 | 1799.751 | 24.9987 | 25.0256 | 63.2612 | 66.1572 | 146.3141 | 322.4425 | 39.9747 | 89.8844 | 44.3134 | 88.0691 | 100.6781 | 1324.396 | 3.8514
Log | 631 | 63.1 | 2011-11-15 21:25 | test_1800/59.2 | 237.0278 | 108.6047 | 59.1978 | 98.8098 | 0.32235 | 289.3481 | 3.1017 | 273.0776 | 423.1453 | 249.7503 | 1800.055 | 24.9786 | 25.0012 | 63.07 | 65.9318 | 146.3599 | 322.449 | 39.9226 | 90.0027 | 44.5625 | 87.9986 | 100.6027 | 1324.923 | 3.8469
Log | 632 | 63.2 | 2011-11-15 21:31 | test_1800/59.2 | 236.138 | 104.1307 | 59.0857 | 98.8 | 0.30699 | 290.2159 | 3.1059 | 273.293 | 423.0307 | 250.2167 | 1800.229 | 25.0216 | 24.9759 | 62.9642 | 65.7619 | 146.3842 | 322.4326 | 39.9804 | 90.0494 | 44.5259 | 88.0022 | 100.7309 | 1327.269 | 3.8529
Log | 633 | 63.3 | 2011-11-15 21:37 | test_1800/59.2 | 236.1807 | 105.4372 | 59.1418 | 98.8 | 0.31763 | 289.5216 | 3.0897 | 273.1401 | 423.9365 | 250.4092 | 1800.519 | 25.0168 | 24.9882 | 62.914 | 65.7195 | 146.334 | 322.4495 | 40.0923 | 90.0201 | 44.5822 | 87.9951 | 100.547 | 1328.076 | 3.8434
Log | 634 | 63.4 | 2011-11-15 21:43 | test_1800/59.2 | 236.8094 | 95.9662 | 59.3653 | 98.8099 | 0.28441 | 291.0837 | 3.1072 | 273.8722 | 423.5114 | 250.6881 | 1800.51 | 24.9818 | 24.993 | 62.9041 | 65.7162 | 146.8897 | 322.7585 | 40.2893 | 90.1935 | 44.5782 | 87.9941 | 100.4521 | 1329.562 | 3.8749
Log | 635 | 63.5 | 2011-11-15 21:49 | test_1800/59.2 | 237.0336 | 104.3606 | 59.3067 | 98.8058 | 0.32302 | 290.7366 | 3.0967 | 273.3833 | 423.0306 | 250.204 | 1800.354 | 25.0434 | 24.9742 | 63.0578 | 65.9737 | 146.7146 | 322.4688 | 40.0201 | 89.8282 | 43.9267 | 88.0367 | 100.7308 | 1327.109 | 3.8558
Log | 636 | 63.6 | 2011-11-15 21:55 | test_1800/59.2 | 236.1377 | 98.9177 | 59.1943 | 98.8004 | 0.28408 | 289.6952 | 3.1042 | 273.0597 | 423.4586 | 250.6772 | 1800.959 | 25.0256 | 25.0055 | 63.1055 | 65.9433 | 146.8271 | 322.4706 | 39.9038 | 89.8503 | 44.1017 | 88.0209 | 100.6086 | 1329.172 | 3.8684
Log | 637 | 63.7 | 2011-11-15 22:01 | test_1800/59.2 | 237.3513 | 102.66 | 59.2357 | 98.8 | 0.28708 | 289.8688 | 3.0946 | 273.745 | 423.0307 | 249.5695 | 1799.426 | 25.0197 | 24.9997 | 63.2048 | 66.07 | 147.1259 | 322.4883 | 39.8513 | 90.0353 | 44.5672 | 87.993 | 100.7824 | 1324.427 | 3.8543
Log | 638 | 63.8 | 2011-11-15 22:07 | test_1800/59.2 | 236.5885 | 107.8176 | 59.1906 | 98.7946 | 0.31195 | 290.2159 | 3.1088 | 273.5178 | 423.0307 | 250.1836 | 1800.039 | 24.9847 | 24.9914 | 63.1364 | 65.9926 | 147.4523 | 322.4771 | 39.991 | 90.1414 | 44.6206 | 87.9823 | 100.6957 | 1327.234 | 3.8601
Log | 639 | 63.9 | 2011-11-15 22:13 | test_1800/59.2 | 237.6582 | 99.5838 | 59.208 | 98.8054 | 0.30629 | 289.1745 | 3.0976 | 273.067 | 423.1943 | 249.1308 | 1799.992 | 25.0558 | 25.016 | 63.2845 | 66.1392 | 147.0993 | 322.7448 | 40.0376 | 90.0515 | 44.9775 | 87.9885 | 100.5617 | 1321.683 | 3.8365
Log | 640 | 64 | 2011-11-15 22:19 | test_1800/59.2 | 237.6245 | 99.3038 | 59.2533 | 98.815 | 0.30088 | 289.8688 | 3.0952 | 273.2933 | 423.915 | 249.3568 | 1799.691 | 24.9693 | 25.0054 | 63.2276 | 66.1336 | 147.4391 | 322.2961 | 40.1299 | 90.0562 | 45.0051 | 88.0264 | 100.7342 | 1323.103 | 3.8455
Log | 641 | 64.1 | 2011-11-15 22:25 | test_1800/59.2 | 235.9866 | 102.7647 | 59.1306 | 98.8091 | 0.32318 | 289.8688 | 3.0959 | 273.0995 | 423.9365 | 250.5676 | 1800.278 | 25.0329 | 24.9932 | 63.2112 | 65.9852 | 147.2662 | 322.5025 | 40.1797 | 90.0572 | 45.1095 | 87.9803 | 100.7017 | 1329.094 | 3.8633
Log | 642 | 64.2 | 2011-11-15 22:31 | test_1800/59.2 | 236.224 | 102.8545 | 59.0949 | 98.8 | 0.32544 | 290.0424 | 3.0937 | 272.8408 | 423.6322 | 250.1648 | 1800.162 | 24.9912 | 24.9893 | 63.1628 | 65.9594 | 147.6252 | 322.4758 | 39.9407 | 90.0517 | 44.6723 | 87.9917 | 100.5822 | 1327.043 | 3.837
Log | 643 | 64.3 | 2011-11-15 22:37 | test_1800/59.2 | 237.9564 | 97.1511 | 59.3268 | 98.8 | 0.31812 | 290.0424 | 3.099 | 272.8985 | 423.0334 | 249.3179 | 1799.542 | 25.0054 | 24.9909 | 63.1732 | 65.9941 | 147.1286 | 322.4675 | 39.9776 | 90.1115 | 44.7749 | 87.9796 | 100.5871 | 1323.006 | 3.8339
Log | 644 | 64.4 | 2011-11-15 22:43 | test_1800/59.2 | 236.2615 | 103.5059 | 59.197 | 98.7878 | 0.29921 | 290.0424 | 3.1055 | 273.4201 | 423.9365 | 250.557 | 1800.184 | 24.9968 | 24.9927 | 63.0453 | 65.8772 | 147.4089 | 322.4328 | 39.8366 | 90.1532 | 44.8907 | 87.9791 | 100.5663 | 1329.107 | 3.8618
Log | 645 | 64.5 | 2011-11-15 22:49 | test_1800/59.2 | 236.5274 | 102.9729 | 59.1227 | 98.7951 | 0.32356 | 289.8688 | 3.0983 | 272.8678 | 423.8591 | 249.9614 | 1800.168 | 24.9115 | 25.0027 | 63.0959 | 65.9307 | 147.3632 | 322.7484 | 39.9257 | 90.1401 | 45.1993 | 88.0155 | 100.4907 | 1325.959 | 3.8474
Log | 646 | 64.6 | 2011-11-15 22:55 | test_1800/59.2 | 237.4 | 102.3542 | 59.4601 | 98.8 | 0.30981 | 290.7366 | 3.1074 | 273.5196 | 423.9365 | 250.4638 | 1800.115 | 25.0257 | 25.0108 | 63.1118 | 65.9754 | 147.3406 | 322.5594 | 39.9604 | 90.1109 | 44.9998 | 88.016 | 100.7161 | 1328.664 | 3.8499
Log | 647 | 64.7 | 2011-11-15 23:01 | test_1800/59.2 | 235.7773 | 101.4571 | 58.8871 | 98.7851 | 0.31414 | 290.0424 | 3.105 | 273.2924 | 423.9365 | 249.7572 | 1799.77 | 24.9933 | 25.0129 | 63.0551 | 65.989 | 147.296 | 322.6636 | 40.0278 | 90.069 | 45.2186 | 88.0081 | 100.69 | 1325.17 | 3.8518
Log | 648 | 64.8 | 2011-11-15 23:07 | test_1800/59.2 | 236.7885 | 103.1753 | 59.0507 | 98.7872 | 0.3085 | 289.5216 | 3.1071 | 273.7006 | 423.0307 | 249.3817 | 1800.09 | 24.911 | 25.017 | 63.3376 | 66.2184 | 147.265 | 322.4668 | 40.1473 | 90.3222 | 45.4247 | 88.0152 | 100.799 | 1322.942 | 3.8526
Log | 649 | 64.9 | 2011-11-15 23:13 | test_1800/59.2 | 237.217 | 98.7275 | 59.3503 | 98.785 | 0.3168 | 291.0837 | 3.1029 | 273.3365 | 423.3708 | 250.1942 | 1800.275 | 25.0012 | 25.0216 | 63.2754 | 66.1467 | 147.5644 | 322.5906 | 40.2198 | 90.3184 | 44.7837 | 88.0143 | 100.6155 | 1327.115 | 3.8517
Log | 650 | 65 | 2011-11-15 23:19 | test_1800/59.2 | 237.5561 | 101.5756 | 59.285 | 98.7758 | 0.30306 | 290.7366 | 3.1179 | 273.9581 | 423.9365 | 249.5618 | 1800.204 | 25.0674 | 25.0116 | 63.2146 | 66.1292 | 147.252 | 322.8896 | 39.9917 | 90.2933 | 45.1285 | 88.008 | 100.6246 | 1323.813 | 3.8668
Log | 651 | 65.1 | 2011-11-15 23:25 | test_1800/59.2 | 237.7673 | 94.4509 | 59.3352 | 98.775 | 0.28709 | 290.3895 | 3.1042 | 273.9659 | 423.9365 | 249.5515 | 1800.218 | 24.9562 | 25.0051 | 63.3419 | 66.182 | 147.9487 | 322.4964 | 39.9141 | 89.8797 | 44.2419 | 88.0328 | 100.6075 | 1323.748 | 3.8649
Log | 652 | 65.2 | 2011-11-15 23:31 | test_1800/59.2 | 237.3506 | 101.5178 | 59.1962 | 98.7789 | 0.30191 | 290.0424 | 3.1014 | 273.3372 | 423.7258 | 249.4039 | 1800.224 | 24.9533 | 24.987 | 63.3924 | 66.1864 | 147.7796 | 322.1161 | 39.9963 | 89.7998 | 44.734 | 88.0151 | 100.6205 | 1322.961 | 3.8587
Log | 653 | 65.3 | 2011-11-15 23:37 | test_1800/59.2 | 237.7038 | 104.3701 | 59.1739 | 98.7822 | 0.30472 | 289.5216 | 3.0967 | 273.2153 | 423.9365 | 248.9397 | 1799.658 | 24.9862 | 24.9829 | 63.3511 | 66.2067 | 147.4789 | 321.7246 | 40.0687 | 89.2532 | 44.0923 | 87.9833 | 100.6299 | 1320.914 | 3.8514
Log | 654 | 65.4 | 2011-11-15 23:43 | test_1800/59.2 | 236.746 | 98.6632 | 59.1336 | 98.7868 | 0.30087 | 289.6952 | 3.0943 | 273.0654 | 424.0497 | 249.7767 | 1799.934 | 24.9613 | 24.9973 | 63.0509 | 65.9191 | 147.3551 | 321.7392 | 40.059 | 89.3868 | 44.6159 | 87.9893 | 100.6091 | 1325.152 | 3.8561
Log | 655 | 65.5 | 2011-11-15 23:49 | test_1800/59.2 | 237.4493 | 104.0509 | 59.2203 | 98.8 | 0.32016 | 290.0424 | 3.1002 | 273.31 | 424.7753 | 249.402 | 1800.171 | 24.9799 | 25.0161 | 63.072 | 65.9916 | 147.2691 | 321.9779 | 39.8396 | 89.5535 | 45.2575 | 88.0029 | 100.5267 | 1322.99 | 3.8721
Log | 656 | 65.6 | 2011-11-15 23:55 | test_1800/59.2 | 237.6863 | 93.3752 | 59.1859 | 98.7975 | 0.29783 | 289.8688 | 3.0988 | 272.9143 | 423.9366 | 249.0085 | 1800.107 | 25.0477 | 25.0096 | 63.0317 | 65.9903 | 145.6871 | 321.8251 | 39.9145 | 89.545 | 44.8856 | 87.9879 | 100.5311 | 1320.95 | 3.8431
Log | 657 | 65.7 | 2011-11-16 00:01 | test_1800/59.2 | 237.736 | 89.893 | 59.2232 | 98.785 | 0.27913 | 289.6952 | 3.0766 | 273.067 | 423.9365 | 249.1134 | 1799.867 | 25.0184 | 25.0191 | 63.0875 | 65.9831 | 146.9733 | 322.0037 | 39.9785 | 89.7751 | 45.2852 | 87.9767 | 100.6227 | 1321.682 | 3.859
Log | 658 | 65.8 | 2011-11-16 00:07 | test_1800/59.2 | 237.4202 | 95.5159 | 59.2037 | 98.7796 | 0.2895 | 289.8688 | 3.0935 | 273.3661 | 423.9365 | 249.3624 | 1799.949 | 24.9947 | 25.0002 | 63.1324 | 66.0421 | 147.3416 | 322.0291 | 40.0365 | 89.9216 | 45.7008 | 87.9949 | 100.588 | 1322.943 | 3.8666
Log | 659 | 65.9 | 2011-11-16 00:13 | test_1800/59.2 | 237.4483 | 95.2981 | 59.1278 | 98.77 | 0.30456 | 289.5216 | 3.0767 | 272.8521 | 423.9807 | 249.0134 | 1800.29 | 24.9992 | 25.0121 | 63.0019 | 65.9195 | 146.9962 | 322.0202 | 40.1698 | 89.9175 | 45.7586 | 87.9599 | 100.627 | 1320.842 | 3.8459
Log | 660 | 66 | 2011-11-16 00:19 | test_1800/59.2 | 237.0312 | 97.0905 | 59.2174 | 98.7756 | 0.29867 | 290.9102 | 3.1058 | 273.4276 | 424.7361 | 249.8294 | 1800.399 | 25.0018 | 24.9803 | 62.8885 | 65.8518 | 147.3671 | 322.0505 | 40.0979 | 89.9525 | 45.0294 | 88.0181 | 100.6283 | 1325.089 | 3.8832
Log | 661 | 66.1 | 2011-11-16 00:25 | test_1800/59.2 | 237.4032 | 89.2385 | 59.1947 | 98.7757 | 0.27091 | 290.0424 | 3.1029 | 273.2874 | 423.9365 | 249.3423 | 1799.763 | 24.9551 | 24.9825 | 62.9695 | 65.9501 | 147.5611 | 322.0475 | 40.0059 | 90.1606 | 44.8458 | 88.0063 | 100.6105 | 1322.973 | 3.8546
Log | 662 | 66.2 | 2011-11-16 00:31 | test_1800/59.2 | 237.209 | 99.0368 | 59.1968 | 98.7745 | 0.30964 | 290.3895 | 3.1504 | 273.5588 | 424.8423 | 249.5555 | 1800.774 | 25.0394 | 25.0108 | 63.143 | 66.0481 | 147.7379 | 322.4053 | 40.0243 | 90.3572 | 45.9954 | 87.9886 | 100.7336 | 1323.36 | 3.8763
Log | 663 | 66.3 | 2011-11-16 00:37 | test_1800/59.2 | 238.1577 | 96.3989 | 59.199 | 98.7674 | 0.31731 | 288.8274 | 3.1297 | 273.1253 | 424.8424 | 248.5707 | 1799.774 | 25.0321 | 24.9665 | 63.1113 | 65.9939 | 147.5683 | 322.4335 | 40.0326 | 90.3475 | 46.4198 | 87.9814 | 100.6252 | 1318.871 | 3.8399
Log | 664 | 66.4 | 2011-11-16 00:43 | test_1800/59.2 | 237.001 | 102.078 | 59.2343 | 98.77 | 0.35128 | 290.3895 | 3.1013 | 273.2747 | 424.417 | 249.9327 | 1800.557 | 25.027 | 25.0034 | 63.1713 | 66.0605 | 147.8225 | 322.707 | 39.9792 | 90.3708 | 46.7886 | 88.006 | 100.6874 | 1325.521 | 3.8734
Log | 665 | 66.5 | 2011-11-16 00:49 | test_1800/59.2 | 238.1924 | 94.011 | 59.3068 | 98.7643 | 0.30973 | 289.5216 | 3.1022 | 273.7346 | 423.9383 | 248.9869 | 1800.004 | 24.9945 | 24.9809 | 63.0691 | 65.9497 | 147.7712 | 322.1008 | 40.0669 | 90.3772 | 46.9886 | 87.9678 | 100.7142 | 1320.911 | 3.8596
Log | 666 | 66.6 | 2011-11-16 00:55 | test_1800/59.2 | 237.8258 | 97.4338 | 59.1513 | 98.755 | 0.32437 | 289.6952 | 3.0925 | 273.7645 | 424.6442 | 248.7169 | 1799.598 | 24.9722 | 25.0127 | 63.0531 | 65.954 | 148.072 | 322.4882 | 40.0054 | 90.6997 | 46.7552 | 87.9879 | 100.5734 | 1319.776 | 3.8649
Log | 667 | 66.7 | 2011-11-16 01:01 | test_1800/59.2 | 236.6407 | 97.3822 | 59.1124 | 98.74 | 0.32059 | 290.3895 | 3.1 | 273.5196 | 423.9365 | 249.7982 | 1800.323 | 25.0008 | 25.0036 | 63.2553 | 66.206 | 148.2118 | 322.1502 | 39.9574 | 90.1495 | 46.155 | 88.0348 | 100.6856 | 1324.98 | 3.8721
Log | 668 | 66.8 | 2011-11-16 01:07 | test_1800/59.2 | 237.2954 | 96.1553 | 59.0849 | 98.725 | 0.32362 | 289.6952 | 3.0838 | 272.9816 | 424.8424 | 248.9931 | 1800.131 | 25.0777 | 24.9965 | 63.238 | 65.9026 | 147.517 | 321.4679 | 40.1349 | 89.3547 | 45.7229 | 87.9728 | 100.6652 | 1320.85 | 3.8706
Log | 669 | 66.9 | 2011-11-16 01:13 | test_1800/59.2 | 238.8911 | 95.7187 | 59.5557 | 98.7164 | 0.30978 | 289.5216 | 3.0943 | 273.096 | 424.8423 | 249.3005 | 1799.45 | 24.9352 | 24.9656 | 63.1091 | 65.7966 | 147.5155 | 321.1283 | 39.8788 | 89.5235 | 45.4356 | 88.0189 | 100.4771 | 1322.982 | 3.8603
Log | 670 | 67 | 2011-11-16 01:19 | test_1800/59.2 | 235.831 | 92.2746 | 58.7197 | 98.7233 | 0.27984 | 289.5216 | 3.0882 | 273.3029 | 425.5217 | 248.9906 | 1799.729 | 24.9312 | 24.9968 | 63.0512 | 65.7198 | 147.5363 | 320.8004 | 39.8936 | 89.3455 | 45.8802 | 87.9884 | 100.5205 | 1321.132 | 3.8677
Log | 671 | 67.1 | 2011-11-16 01:25 | test_1800/59.2 | 239.5651 | 96.3724 | 59.7395 | 98.7251 | 0.32243 | 289.0009 | 3.0782 | 272.6146 | 424.8424 | 249.3664 | 1800.298 | 24.9277 | 24.9953 | 63.1673 | 65.7982 | 146.8508 | 320.4204 | 39.9963 | 89.052 | 45.2751 | 87.9562 | 100.5424 | 1322.708 | 3.8595
Log | 672 | 67.2 | 2011-11-16 01:31 | test_1800/59.2 | 236.9728 | 98.2955 | 59.0847 | 98.725 | 0.33587 | 289.1745 | 3.0845 | 273.0574 | 424.8423 | 249.3311 | 1799.686 | 24.9561 | 25.0033 | 63.3908 | 66.0132 | 147.1483 | 320.4679 | 40.0329 | 89.1332 | 45.8006 | 88.0055 | 100.5526 | 1322.97 | 3.8623
Log | 673 | 67.3 | 2011-11-16 01:37 | test_1800/59.2 | 236.3665 | 89.4792 | 58.9411 | 98.71 | 0.31221 | 290.7366 | 3.085 | 273.5196 | 424.8423 | 249.3633 | 1800.31 | 25.0381 | 25.0129 | 63.3014 | 65.9932 | 146.1574 | 321.1787 | 40.0209 | 89.9865 | 46.1128 | 87.9941 | 100.4441 | 1322.683 | 3.8658
Log | 674 | 67.4 | 2011-11-16 01:43 | test_1800/59.2 | 236.4834 | 93.2887 | 58.9735 | 98.71 | 0.29604 | 289.1745 | 3.0792 | 272.832 | 424.6451 | 249.3768 | 1800.015 | 25.0583 | 25.0138 | 63.2828 | 65.9471 | 146.117 | 321.1977 | 40.1193 | 89.7573 | 45.2103 | 88.0007 | 100.4885 | 1322.971 | 3.8643
Log | 675 | 67.5 | 2011-11-16 01:49 | test_1800/59.2 | 237.178 | 100.7859 | 59.2159 | 98.695 | 0.30563 | 289.8688 | 3.0852 | 273.2911 | 424.8423 | 249.6686 | 1799.998 | 24.8126 | 24.9791 | 63.3575 | 65.9726 | 146.5855 | 320.5152 | 40.091 | 89.828 | 44.1989 | 87.9527 | 100.5571 | 1324.531 | 3.8649
Log | 676 | 67.6 | 2011-11-16 01:55 | test_1800/59.2 | 237.6353 | 106.6389 | 59.3637 | 98.688 | 0.28953 | 289.1745 | 3.0829 | 273.3387 | 424.8424 | 249.8102 | 1800.338 | 24.9982 | 25.0399 | 63.4485 | 66.1101 | 146.8982 | 320.8729 | 39.9341 | 89.9729 | 44.078 | 88.0456 | 100.4931 | 1325.032 | 3.8572
Log | 677 | 67.7 | 2011-11-16 02:01 | test_1800/59.2 | 236.8004 | 95.1493 | 59.1275 | 98.6986 | 0.29759 | 290.0424 | 3.0813 | 273.29 | 425.0688 | 249.6933 | 1800.104 | 25.111 | 24.9936 | 63.4026 | 66.0772 | 147.2602 | 320.8672 | 39.5728 | 89.8745 | 44.515 | 88.0144 | 100.5657 | 1324.585 | 3.868
Log | 678 | 67.8 | 2011-11-16 02:07 | test_1800/59.2 | 236.6301 | 101.3105 | 58.98 | 98.71 | 0.34756 | 289.3481 | 3.1147 | 273.0708 | 424.8465 | 249.2497 | 1799.753 | 25.0766 | 24.9677 | 63.5135 | 66.1703 | 146.9229 | 321.3372 | 39.6718 | 89.8728 | 44.6082 | 87.9975 | 100.7232 | 1322.489 | 3.8625
Log | 679 | 67.9 | 2011-11-16 02:13 | test_1800/59.2 | 236.4706 | 104.6398 | 58.8728 | 98.7067 | 0.32365 | 289.0009 | 3.1072 | 273.0265 | 424.8424 | 248.9646 | 1799.849 | 25.057 | 24.9967 | 63.3287 | 66.0825 | 147.6354 | 321.2486 | 39.9915 | 90.2712 | 44.8096 | 87.9978 | 100.5675 | 1320.906 | 3.8485
Log | 680 | 68 | 2011-11-16 02:19 | test_1800/59.2 | 236.4285 | 96.2917 | 58.9672 | 98.7187 | 0.30323 | 289.0009 | 3.1106 | 273.0681 | 424.8424 | 249.4083 | 1800.266 | 24.9857 | 25.008 | 63.3185 | 66.0491 | 147.2941 | 321.2583 | 39.9895 | 90.2395 | 44.9303 | 88.0014 | 100.4769 | 1322.953 | 3.862
Log | 681 | 68.1 | 2011-11-16 02:25 | test_1800/59.2 | 237.3309 | 104.7667 | 59.1203 | 98.7115 | 0.30148 | 289.1745 | 3.1068 | 273.067 | 424.8423 | 249.1051 | 1799.734 | 24.9954 | 25.0024 | 63.3042 | 66.0069 | 147.6536 | 321.2632 | 39.9568 | 90.1986 | 43.7966 | 88.0135 | 100.5152 | 1321.736 | 3.8466
Log | 682 | 68.2 | 2011-11-16 02:31 | test_1800/59.2 | 237.5612 | 100.5042 | 59.1849 | 98.695 | 0.33215 | 289.3481 | 3.119 | 273.2365 | 425.7482 | 249.1353 | 1800.467 | 25.0163 | 25.0095 | 63.354 | 66.0292 | 146.8019 | 320.9487 | 40.2047 | 89.8804 | 44.3439 | 87.9972 | 100.5631 | 1321.358 | 3.8574
Log | 683 | 68.3 | 2011-11-16 02:37 | test_1800/59.2 | 236.4984 | 108.8523 | 59.0687 | 98.695 | 0.32544 | 289.6952 | 3.1246 | 273.1909 | 425.6523 | 249.7635 | 1799.898 | 25.007 | 24.9904 | 63.4638 | 66.0677 | 147.627 | 321.2475 | 40.1815 | 90.0455 | 44.2628 | 87.9997 | 100.5482 | 1325.109 | 3.8726
Log | 684 | 68.4 | 2011-11-16 02:43 | test_1800/59.2 | 237.2451 | 101.577 | 59.3516 | 98.6876 | 0.36184 | 290.2159 | 3.115 | 272.9732 | 424.8424 | 250.1698 | 1800.116 | 25.0428 | 24.9993 | 63.4194 | 66.1286 | 147.7626 | 321.4866 | 39.8915 | 90.0548 | 43.8699 | 87.9885 | 100.4538 | 1327.104 | 3.8772
Log | 685 | 68.5 | 2011-11-16 02:49 | test_1800/59.2 | 237.6404 | 100.8892 | 59.138 | 98.6914 | 0.36549 | 289.6952 | 3.1117 | 273.2933 | 424.8424 | 248.8551 | 1799.412 | 25.0138 | 25.0069 | 63.3638 | 66.0903 | 147.6235 | 321.5053 | 39.8392 | 90.0305 | 44.1158 | 88.0268 | 100.5717 | 1320.646 | 3.8617
Log | 686 | 68.6 | 2011-11-16 02:55 | test_1800/59.2 | 237.6814 | 105.3748 | 59.2652 | 98.6811 | 0.34113 | 289.8688 | 3.1221 | 273.7445 | 424.8424 | 249.3473 | 1799.723 | 25.006 | 25.0481 | 63.2162 | 65.9694 | 147.7126 | 321.5768 | 39.9763 | 90.2591 | 44.4146 | 87.9944 | 100.6349 | 1323.03 | 3.877
Log | 687 | 68.7 | 2011-11-16 03:01 | test_1800/59.2 | 238.401 | 103.766 | 59.351 | 98.6822 | 0.34032 | 289.0009 | 3.1181 | 273.5196 | 425.7482 | 248.9544 | 1799.876 | 24.9932 | 24.9792 | 63.3395 | 65.9953 | 147.9583 | 321.558 | 40.2766 | 90.2824 | 44.2278 | 87.9523 | 100.5676 | 1320.832 | 3.8404
Log | 688 | 68.8 | 2011-11-16 03:07 | test_1800/59.2 | 237.8948 | 102.3913 | 59.4289 | 98.6716 | 0.30928 | 290.0424 | 3.0989 | 273.1631 | 425.7482 | 249.8116 | 1800.329 | 25.0219 | 24.9548 | 62.9991 | 65.672 | 147.2441 | 321.2098 | 40.2314 | 89.8699 | 44.1917 | 87.9693 | 100.5183 | 1325.047 | 3.8526
Log | 689 | 68.9 | 2011-11-16 03:13 | test_1800/59.2 | 235.9491 | 102.9989 | 58.8105 | 98.665 | 0.35139 | 289.0009 | 3.0927 | 272.8408 | 426.5317 | 249.2509 | 1800.154 | 24.9195 | 24.9803 | 62.9565 | 65.6496 | 146.5563 | 321.2201 | 39.8873 | 89.6538 | 44.0392 | 87.9691 | 100.5102 | 1322.201 | 3.8411
Log | 690 | 69 | 2011-11-16 03:19 | test_1800/59.2 | 237.4241 | 90.8629 | 59.1494 | 98.6551 | 0.44895 | 288.6538 | 3.1015 | 272.8137 | 425.7482 | 249.1297 | 1799.804 | 25.0324 | 24.976 | 63.0751 | 65.7401 | 146.9246 | 320.9207 | 39.9849 | 89.6709 | 43.9125 | 87.9923 | 100.3611 | 1321.815 | 3.8424
Log | 691 | 69.1 | 2011-11-16 03:25 | test_1800/59.2 | 238.1538 | 99.4229 | 59.2012 | 98.65 | 0.44221 | 288.6538 | 3.0859 | 272.9772 | 425.7482 | 248.584 | 1799.826 | 25.0219 | 25.0185 | 63.2388 | 65.9532 | 147.273 | 320.8911 | 40.1213 | 89.8305 | 43.739 | 87.9795 | 100.5651 | 1318.903 | 3.8393
Log | 692 | 69.2 | 2011-11-16 03:31 | test_1800/59.2 | 237.7565 | 95.586 | 59.1932 | 98.635 | 0.42229 | 289.5216 | 3.1049 | 273.18 | 425.7199 | 248.9658 | 1799.77 | 24.9913 | 25.0203 | 63.4141 | 66.1627 | 147.661 | 321.2515 | 40.0193 | 90.0152 | 43.958 | 88.0196 | 100.4544 | 1320.97 | 3.8773
Log | 693 | 69.3 | 2011-11-16 03:37 | test_1800/59.2 | 237.3014 | 94.124 | 59.2835 | 98.6266 | 0.43312 | 290.3895 | 3.1021 | 273.0675 | 425.7482 | 249.8236 | 1800.599 | 25.1669 | 25.03 | 63.5731 | 66.273 | 147.6344 | 321.3867 | 39.8919 | 90.0528 | 44.0866 | 87.971 | 100.5406 | 1324.911 | 3.873
Log | 694 | 69.4 | 2011-11-16 03:43 | test_1800/59.2 | 237.5387 | 101.3338 | 59.0335 | 98.62 | 0.47748 | 290.2159 | 3.1034 | 273.7455 | 424.9817 | 248.5215 | 1799.456 | 24.9277 | 25.0212 | 63.6384 | 66.4055 | 147.9686 | 321.2379 | 39.9273 | 90.0136 | 43.4314 | 88.0194 | 100.5943 | 1318.843 | 3.8698
Log | 695 | 69.5 | 2011-11-16 03:49 | test_1800/59.2 | 237.2824 | 100.631 | 59.1286 | 98.62 | 0.50512 | 289.0009 | 3.0877 | 273.1657 | 425.7199 | 249.1909 | 1800.076 | 24.9435 | 25.0148 | 63.3725 | 66.0703 | 147.6127 | 321.0862 | 39.9733 | 89.8354 | 43.5805 | 87.9941 | 100.567 | 1321.94 | 3.8601
Log | 696 | 69.6 | 2011-11-16 03:55 | test_1800/59.2 | 237.1513 | 101.5681 | 59.1823 | 98.6207 | 0.52262 | 288.4803 | 3.0957 | 272.8168 | 425.4939 | 249.5552 | 1800.59 | 24.959 | 24.9958 | 63.2255 | 65.9941 | 147.2531 | 321.2239 | 40.0458 | 89.7965 | 43.81 | 87.9812 | 100.6077 | 1323.494 | 3.8645
Log | 697 | 69.7 | 2011-11-16 04:01 | test_1800/59.2 | 237.0498 | 98.3101 | 59.0944 | 98.62 | 0.47986 | 289.0009 | 3.0946 | 273.0559 | 425.7289 | 249.2912 | 1799.832 | 24.9557 | 24.9849 | 63.3341 | 66.036 | 147.1561 | 321.0142 | 40.2184 | 89.7966 | 44.4038 | 88.0304 | 100.7181 | 1322.651 | 3.8682
Log | 698 | 69.8 | 2011-11-16 04:07 | test_1800/59.2 | 239.5146 | 98.2029 | 59.8198 | 98.6193 | 0.48462 | 290.0424 | 3.0917 | 273.0662 | 425.7482 | 249.7543 | 1800.01 | 24.8427 | 24.9942 | 63.2576 | 66.021 | 146.9049 | 320.877 | 39.8618 | 89.7134 | 43.5215 | 87.9759 | 100.4429 | 1324.977 | 3.858
Log | 699 | 69.9 | 2011-11-16 04:13 | test_1800/59.2 | 237.5554 | 98.2806 | 59.1856 | 98.635 | 0.48127 | 288.6538 | 3.1005 | 273.0533 | 425.7482 | 249.1446 | 1799.647 | 24.9705 | 24.998 | 63.2761 | 65.9682 | 147.6132 | 321.0783 | 39.7075 | 89.9379 | 43.7382 | 88.0109 | 100.4463 | 1322.01 | 3.8755
Log | 700 | 70 | 2011-11-16 04:19 | test_1800/59.2 | 234.9942 | 98.4177 | 58.6087 | 98.635 | 0.5005 | 289.0009 | 3.0961 | 272.6146 | 425.8908 | 249.4049 | 1800.218 | 25.0571 | 24.9839 | 63.2294 | 65.9499 | 147.9333 | 321.2365 | 39.8956 | 90.0709 | 43.2148 | 87.9824 | 100.5001 | 1322.971 | 3.862
Log | 701 | 70.1 | 2011-11-16 04:25 | test_1800/59.2 | 237.6418 | 98.8389 | 59.1918 | 98.6365 | 0.48401 | 289.0009 | 3.094 | 273.0056 | 425.7482 | 249.0798 | 1799.988 | 25.0135 | 25.0021 | 63.3307 | 66.0173 | 147.2672 | 321.2455 | 40.0143 | 89.8412 | 43.5315 | 88.0372 | 100.5686 | 1321.415 | 3.8585
Log | 702 | 70.2 | 2011-11-16 04:31 | test_1800/59.2 | 238.6754 | 99.1899 | 59.381 | 98.6354 | 0.44565 | 289.0009 | 3.0761 | 273.5053 | 425.7482 | 248.794 | 1799.556 | 24.9761 | 24.9905 | 63.2874 | 65.9769 | 147.637 | 321.2197 | 40.1111 | 90.1471 | 43.2467 | 88.0124 | 100.5819 | 1320.216 | 3.8446
Log | 703 | 70.3 | 2011-11-16 04:37 | test_1800/59.2 | 237.5296 | 99.9189 | 59.2001 | 98.635 | 0.43146 | 289.8688 | 3.1014 | 273.1779 | 425.7482 | 249.2327 | 1799.496 | 25.0535 | 24.9993 | 63.2814 | 65.9491 | 147.7612 | 321.2376 | 40.1387 | 90.0817 | 43.0133 | 88.017 | 100.5965 | 1322.588 | 3.8719
Log | 704 | 70.4 | 2011-11-16 04:43 | test_1800/59.2 | 238.3516 | 103.6947 | 59.3386 | 98.6163 | 0.47815 | 288.6538 | 3.0843 | 272.6136 | 425.2935 | 248.9541 | 1799.758 | 25.051 | 24.9801 | 63.3083 | 65.9862 | 147.967 | 321.2279 | 40.0913 | 90.022 | 43.6366 | 88.0037 | 100.5048 | 1320.917 | 3.8583
Log | 705 | 70.5 | 2011-11-16 04:49 | test_1800/59.2 | 237.0462 | 98.1699 | 59.1238 | 98.6261 | 0.43536 | 290.3895 | 3.0907 | 273.5274 | 426.2011 | 249.4189 | 1799.961 | 24.9397 | 24.9953 | 63.3097 | 66.0033 | 148.6682 | 321.1977 | 39.9372 | 90.3769 | 44.3592 | 87.9862 | 100.4691 | 1323.234 | 3.8699
Log | 706 | 70.6 | 2011-11-16 04:55 | test_1800/59.2 | 236.1945 | 103.1089 | 59.0008 | 98.635 | 0.48227 | 289.6952 | 3.1005 | 273.2901 | 426.2041 | 249.7976 | 1800.235 | 25.0184 | 25.0291 | 63.2992 | 66.0288 | 149.0183 | 321.2047 | 39.9904 | 90.4052 | 44.0145 | 88.0234 | 100.547 | 1325.041 | 3.8726
Log | 707 | 70.7 | 2011-11-16 05:01 | test_1800/59.2 | 240.2242 | 98.739 | 59.917 | 98.6439 | 0.47999 | 290.2159 | 3.1082 | 273.4958 | 425.7482 | 249.4211 | 1800.346 | 25.0113 | 24.983 | 63.5353 | 66.2314 | 149.3491 | 321.2078 | 40.1347 | 90.2984 | 43.6412 | 88.0056 | 100.635 | 1322.963 | 3.8803
Log | 708 | 70.8 | 2011-11-16 05:07 | test_1800/59.2 | 237.5134 | 97.9996 | 59.3246 | 98.65 | 0.45034 | 289.3481 | 3.1023 | 272.2358 | 425.7482 | 249.7735 | 1800.156 | 24.811 | 25.0071 | 63.5476 | 66.1997 | 149.0147 | 322.3097 | 39.9651 | 89.9629 | 42.5896 | 88.0601 | 100.6146 | 1324.972 | 3.8472
Log | 709 | 70.9 | 2011-11-16 05:13 | test_1800/59.2 | 236.9116 | 103.0299 | 59.1977 | 98.65 | 0.49571 | 287.9596 | 3.0979 | 271.4833 | 425.834 | 249.8726 | 1800.799 | 24.9598 | 25.0107 | 63.1641 | 65.9046 | 149.232 | 322.95 | 40.1198 | 89.9871 | 42.5971 | 87.956 | 100.5093 | 1325.024 | 3.8311
Log | 710 | 71 | 2011-11-16 05:19 | test_1800/59.2 | 238.2818 | 98.0956 | 59.3847 | 98.65 | 0.48087 | 286.2239 | 3.1067 | 270.3527 | 425.7482 | 249.2203 | 1800.09 | 25.065 | 25.0073 | 63.191 | 65.8506 | 149.5025 | 324.3845 | 40.0018 | 89.9818 | 42.5723 | 88.0143 | 100.5448 | 1322.085 | 3.7992
Log | 711 | 71.1 | 2011-11-16 05:25 | test_1800/59.2 | 236.6514 | 101.574 | 58.9213 | 98.6502 | 0.50844 | 286.3975 | 3.1082 | 269.9063 | 426.647 | 248.9791 | 1799.953 | 25.0508 | 24.9931 | 63.1845 | 65.933 | 149.6912 | 324.8135 | 40.1274 | 90.0147 | 42.0673 | 87.989 | 100.6223 | 1320.907 | 3.7939
Log | 712 | 71.2 | 2011-11-16 05:31 | test_1800/59.2 | 236.4529 | 101.7355 | 58.8765 | 98.6401 | 0.52644 | 287.0918 | 3.1185 | 270.2758 | 426.2685 | 248.9989 | 1799.964 | 25.0287 | 25.0069 | 63.3534 | 66.1425 | 147.478 | 324.66 | 40.0318 | 89.7906 | 41.8151 | 88.0145 | 100.5698 | 1321.003 | 3.7957
Log | 713 | 71.3 | 2011-11-16 05:37 | test_1800/59.2 | 237.8636 | 101.347 | 59.3246 | 98.6592 | 0.51445 | 287.2654 | 3.1106 | 270.5787 | 426.0455 | 249.406 | 1800.72 | 25.0607 | 25.0434 | 63.4216 | 66.1162 | 148.9929 | 324.7316 | 40.0202 | 89.884 | 41.4339 | 87.9641 | 100.4462 | 1322.608 | 3.7924
Log | 714 | 71.4 | 2011-11-16 05:43 | test_1800/59.2 | 238.5141 | 93.719 | 59.3755 | 98.6505 | 0.48089 | 287.0918 | 3.109 | 270.3127 | 425.7482 | 248.939 | 1799.647 | 24.9487 | 25.0179 | 63.4865 | 66.183 | 148.9142 | 324.424 | 40.0672 | 89.8548 | 41.5628 | 88.0024 | 100.5387 | 1320.918 | 3.783
Log | 715 | 71.5 | 2011-11-16 05:49 | test_1800/59.2 | 237.7432 | 104.7769 | 59.2767 | 98.6124 | 0.49716 | 286.5711 | 3.1053 | 270.1257 | 426.6532 | 249.3309 | 1800.113 | 25.0972 | 25.0065 | 63.2887 | 66.0766 | 149.0005 | 324.734 | 39.9615 | 89.9996 | 41.9397 | 87.9781 | 100.5292 | 1322.655 | 3.7813
Log | 716 | 71.6 | 2011-11-16 05:55 | test_1800/59.2 | 238.1927 | 102.6388 | 59.2069 | 98.6465 | 0.51818 | 286.3975 | 3.1001 | 269.8995 | 425.8681 | 248.5673 | 1799.792 | 24.9427 | 25.008 | 63.2944 | 65.9866 | 148.3005 | 324.752 | 40.0193 | 89.7966 | 41.6155 | 87.9644 | 100.5451 | 1318.839 | 3.771
Log | 717 | 71.7 | 2011-11-16 06:01 | test_1800/59.2 | 238.0687 | 106.4588 | 59.2744 | 98.6338 | 0.54187 | 287.4389 | 3.105 | 270.0744 | 425.8002 | 248.9803 | 1800.072 | 24.9878 | 25.0025 | 63.2136 | 65.9168 | 147.9653 | 324.721 | 40.031 | 89.7922 | 41.5894 | 87.9852 | 100.447 | 1320.826 | 3.784
Log | 718 | 71.8 | 2011-11-16 06:07 | test_1800/59.2 | 238.7747 | 102.2587 | 59.2656 | 98.65 | 0.50683 | 286.5711 | 3.09 | 269.9013 | 426.654 | 248.2073 | 1799.301 | 24.931 | 24.9903 | 63.0452 | 65.7764 | 148.2745 | 324.6076 | 39.9953 | 89.7863 | 42.0119 | 87.9805 | 100.4825 | 1317.289 | 3.7706
Log | 719 | 71.9 | 2011-11-16 06:13 | test_1800/59.2 | 238.5157 | 101.5306 | 59.3006 | 98.6496 | 0.50428 | 286.3975 | 3.0881 | 269.9022 | 426.6541 | 248.6236 | 1800.245 | 24.9884 | 25.0126 | 62.9845 | 65.6753 | 148.6039 | 324.7433 | 39.962 | 89.8278 | 42.3339 | 87.9769 | 100.4671 | 1318.807 | 3.7634
Log | 720 | 72 | 2011-11-16 06:19 | test_1800/59.2 | 238.5933 | 98.1606 | 59.2238 | 98.6416 | 0.4643 | 286.9182 | 3.091 | 270.1257 | 426.5025 | 248.2208 | 1799.774 | 25.0221 | 25.0011 | 63.2115 | 65.9333 | 148.4938 | 324.5451 | 40.0375 | 89.983 | 43.0318 | 88.0449 | 100.576 | 1317.015 | 3.7616
Log | 721 | 72.1 | 2011-11-16 06:25 | test_1800/59.2 | 238.3025 | 101.8269 | 59.185 | 98.6391 | 0.52432 | 286.3975 | 3.0853 | 269.8315 | 426.654 | 248.361 | 1799.682 | 25.0596 | 25.0115 | 63.1529 | 65.8886 | 148.5106 | 324.6932 | 40.0726 | 89.8188 | 41.6365 | 88.0203 | 100.5059 | 1317.826 | 3.7744
Log | 722 | 72.2 | 2011-11-16 06:31 | test_1800/59.2 | 237.8915 | 104.6298 | 59.2592 | 98.6362 | 0.53325 | 286.2239 | 3.0833 | 269.9123 | 426.654 | 249.1018 | 1800.005 | 25.0524 | 24.9818 | 63.256 | 65.9814 | 148.9587 | 324.6893 | 39.9336 | 89.9146 | 41.5979 | 87.9741 | 100.5114 | 1321.519 | 3.7656
Log | 723 | 72.3 | 2011-11-16 06:37 | test_1800/59.2 | 238.5158 | 92.0826 | 59.2241 | 98.635 | 0.4298 | 287.6125 | 3.0909 | 270.363 | 425.7482 | 248.3028 | 1799.595 | 25.0054 | 25.0301 | 63.3223 | 66.0716 | 149.028 | 324.3338 | 39.971 | 89.9895 | 42.1393 | 88.0149 | 100.505 | 1317.58 | 3.7799
Log | 724 | 72.4 | 2011-11-16 06:43 | test_1800/59.2 | 237.2746 | 93.4495 | 59.1914 | 98.635 | 0.44476 | 287.9596 | 3.0852 | 270.352 | 426.4411 | 249.4635 | 1800.816 | 24.9717 | 25.0055 | 63.4008 | 66.0922 | 149.6584 | 324.3436 | 40.1729 | 90.2614 | 42.492 | 88.0022 | 100.5669 | 1322.843 | 3.7834
Log | 725 | 72.5 | 2011-11-16 06:49 | test_1800/59.2 | 238.7295 | 93.8749 | 59.4438 | 98.6441 | 0.45276 | 288.3067 | 3.0982 | 271.4189 | 426.654 | 249.0006 | 1800.109 | 25.0346 | 25.0058 | 63.5776 | 66.2972 | 150.3687 | 324.7029 | 40.1839 | 90.6672 | 42.4819 | 88.0469 | 100.5551 | 1320.907 | 3.7967
Log | 726 | 72.6 | 2011-11-16 06:55 | test_1800/59.2 | 238.5394 | 94.1108 | 59.3994 | 98.6416 | 0.45803 | 288.8274 | 3.0975 | 271.2179 | 425.7518 | 249.0128 | 1800.109 | 24.9948 | 25.0017 | 63.6965 | 66.3749 | 150.0185 | 324.6059 | 39.8968 | 90.3055 | 42.0872 | 88.0354 | 100.5853 | 1320.971 | 3.8065
Log | 727 | 72.7 | 2011-11-16 07:01 | test_1800/59.2 | 239.167 | 99.2685 | 59.3019 | 98.6628 | 0.51884 | 287.4389 | 3.1112 | 270.5797 | 426.654 | 247.9516 | 1799.415 | 24.9898 | 25.0019 | 63.331 | 66.0724 | 150.0206 | 324.9196 | 39.9464 | 90.3371 | 41.845 | 87.9958 | 100.6414 | 1315.849 | 3.763
Log | 728 | 72.8 | 2011-11-16 07:07 | test_1800/59.2 | 236.9257 | 95.3861 | 58.8576 | 98.6556 | 0.48434 | 288.3067 | 3.1135 | 270.8246 | 426.6541 | 248.422 | 1799.447 | 25.0345 | 25.0056 | 63.1097 | 65.8916 | 150.3517 | 324.7027 | 40.0885 | 90.3276 | 41.502 | 87.9838 | 100.5768 | 1318.322 | 3.7799
Log | 729 | 72.9 | 2011-11-16 07:13 | test_1800/59.2 | 238.8388 | 97.6059 | 59.2898 | 98.665 | 0.51051 | 287.0918 | 3.107 | 271.0881 | 426.6541 | 248.2419 | 1799.553 | 24.9559 | 25.002 | 63.1128 | 65.8131 | 150.4985 | 324.7029 | 39.9256 | 90.4693 | 41.8946 | 87.9933 | 100.5973 | 1317.288 | 3.7834
Log | 730 | 73 | 2011-11-16 07:19 | test_1800/59.2 | 237.536 | 103.2557 | 59.1617 | 98.6525 | 0.55501 | 286.7446 | 3.1036 | 270.4774 | 426.6541 | 249.0643 | 1800.24 | 25.0189 | 24.9786 | 63.0568 | 65.7546 | 150.0183 | 325.0469 | 39.9418 | 90.3121 | 41.5355 | 88.0094 | 100.6462 | 1321.148 | 3.7847
Log | 731 | 73.1 | 2011-11-16 07:25 | test_1800/59.2 | 238.1913 | 107.571 | 59.2288 | 98.6873 | 0.59309 | 287.6125 | 3.1021 | 269.9193 | 426.6541 | 248.6606 | 1800.479 | 25.0045 | 24.9891 | 63.1591 | 65.8783 | 149.7905 | 325.0335 | 39.9292 | 90.3035 | 41.4502 | 88.0223 | 100.523 | 1318.831 | 3.7745
Log | 732 | 73.2 | 2011-11-16 07:31 | test_1800/59.2 | 239.3124 | 102.7401 | 59.3984 | 98.7046 | 0.5412 | 286.9182 | 3.1003 | 270.8045 | 426.654 | 248.2046 | 1799.976 | 24.9396 | 25.0053 | 63.3058 | 66.0661 | 150.3555 | 325.0245 | 40.0354 | 90.4769 | 41.5734 | 88.0185 | 100.5456 | 1316.78 | 3.7693
Log | 733 | 73.3 | 2011-11-16 07:37 | test_1800/59.2 | 238.7322 | 97.2533 | 59.245 | 98.7095 | 0.49099 | 287.0918 | 3.0992 | 270.8177 | 426.654 | 248.1651 | 1799.66 | 24.9935 | 24.9786 | 63.2514 | 65.945 | 150.7647 | 324.7903 | 39.9872 | 90.6435 | 42.3403 | 88.016 | 100.5398 | 1316.802 | 3.7731
Log | 734 | 73.4 | 2011-11-16 07:43 | test_1800/59.2 | 238.4967 | 96.3321 | 59.1708 | 98.7123 | 0.4948 | 287.2654 | 3.1033 | 270.5782 | 426.6541 | 248.099 | 1799.751 | 24.9898 | 23.7732 | 63.4668 | 66.1544 | 150.3772 | 325.0407 | 40.03 | 90.7999 | 42.8825 | 88.0064 | 100.5524 | 1316.385 | 3.7729
Log | 735 | 73.5 | 2011-11-16 07:49 | test_1800/59.2 | 237.7958 | 93.2232 | 59.0704 | 98.7189 | 0.47674 | 286.7446 | 3.0937 | 270.272 | 426.654 | 248.4082 | 1800.762 | 24.9453 | 22.5271 | 63.9509 | 66.7552 | 147.8526 | 324.9441 | 40.0943 | 90.089 | 41.6683 | 87.9933 | 100.6301 | 1317.285 | 3.7783
Log | 736 | 73.6 | 2011-11-16 07:55 | test_1800/59.2 | 239.4472 | 100.9095 | 59.3301 | 98.7163 | 0.5247 | 286.5711 | 3.1019 | 270.1552 | 426.6541 | 247.7795 | 1799.661 | 24.9614 | 24.262 | 62.8513 | 65.7815 | 148.9277 | 324.7574 | 39.9759 | 90.2955 | 41.3235 | 87.9881 | 100.5251 | 1314.756 | 3.7625
Log | 737 | 73.7 | 2011-11-16 08:01 | test_1800/59.2 | 238.4769 | 98.2897 | 59.1956 | 98.7168 | 0.48366 | 286.3975 | 3.0955 | 269.9001 | 427.5598 | 248.2238 | 1799.966 | 24.9389 | 24.9621 | 62.6641 | 65.5074 | 149.2719 | 324.6335 | 39.7552 | 90.3695 | 41.9206 | 87.9483 | 100.4716 | 1316.89 | 3.7634
Log | 738 | 73.8 | 2011-11-16 08:07 | test_1800/59.2 | 238.1262 | 99.9273 | 59.107 | 98.7253 | 0.52449 | 287.2654 | 3.092 | 269.6403 | 426.6541 | 248.217 | 1799.907 | 25.0333 | 25.3932 | 62.9124 | 65.6397 | 148.9171 | 324.7169 | 39.8755 | 89.9043 | 42.1941 | 87.9689 | 100.3868 | 1316.897 | 3.7609
Log | 739 | 73.9 | 2011-11-16 08:13 | test_1800/59.2 | 237.5779 | 101.4221 | 59.1201 | 98.74 | 0.53421 | 286.2239 | 3.0929 | 269.0481 | 427.5598 | 248.8451 | 1800.585 | 24.999 | 25.195 | 63.2179 | 65.895 | 149.2885 | 324.6428 | 39.9189 | 89.9031 | 42.8566 | 87.9718 | 100.4545 | 1319.732 | 3.7593
Log | 740 | 74 | 2011-11-16 08:19 | test_1800/59.2 | 237.6533 | 99.5506 | 59.0429 | 98.725 | 0.50998 | 286.9182 | 3.0962 | 269.6843 | 427.4466 | 248.4413 | 1799.995 | 24.9814 | 25.142 | 63.3328 | 66.0302 | 149.9567 | 324.9792 | 39.9575 | 90.2425 | 42.3968 | 88.0373 | 100.3897 | 1318.022 | 3.76
Log | 741 | 74.1 | 2011-11-16 08:25 | test_1800/59.2 | 238.0299 | 98.4053 | 59.1459 | 98.7362 | 0.52521 | 286.7446 | 3.0962 | 270.3347 | 427.5598 | 248.4808 | 1799.734 | 24.9706 | 25.0392 | 63.3824 | 66.0461 | 150.244 | 324.9276 | 40.0161 | 90.2162 | 42.2093 | 87.9957 | 100.4353 | 1318.423 | 3.7591
Log | 742 | 74.2 | 2011-11-16 08:31 | test_1800/59.2 | 238.0812 | 99.3619 | 59.1885 | 98.7334 | 0.52966 | 286.5711 | 3.1174 | 270.1257 | 426.9285 | 248.6063 | 1799.822 | 25.0498 | 25.0211 | 63.5072 | 66.1675 | 150.2769 | 325.0329 | 40.0881 | 90.3952 | 42.2654 | 87.9989 | 100.5446 | 1319.025 | 3.7738
Log | 743 | 74.3 | 2011-11-16 08:37 | test_1800/59.2 | 238.6908 | 103.9264 | 59.3024 | 98.7365 | 0.56278 | 287.2654 | 3.1057 | 270.5782 | 427.5598 | 248.4488 | 1799.925 | 25.0236 | 25.008 | 63.5117 | 66.1748 | 150.5874 | 325.2887 | 40.2361 | 90.6355 | 42.5575 | 88.011 | 100.5323 | 1318.114 | 3.7635
Log | 744 | 74.4 | 2011-11-16 08:44 | test_1800/59.2 | 238.1053 | 98.354 | 59.096 | 98.7441 | 0.50322 | 286.0504 | 3.1019 | 269.8995 | 426.6541 | 248.1925 | 1800.033 | 24.9975 | 22.638 | 63.759 | 66.4438 | 147.7553 | 325.2585 | 39.9782 | 89.9938 | 42.4789 | 88.0431 | 100.5739 | 1316.675 | 3.7571
Log | 745 | 74.5 | 2011-11-16 08:50 | test_1800/59.2 | 237.9184 | 104.2764 | 59.2001 | 98.7573 | 0.57413 | 286.7446 | 3.1077 | 269.6723 | 427.5598 | 248.8254 | 1800.349 | 25.0388 | 22.5009 | 63.445 | 66.1119 | 147.2633 | 324.9606 | 39.9405 | 89.6448 | 42.3818 | 87.9638 | 100.5764 | 1319.801 | 3.7605
Log | 746 | 74.6 | 2011-11-16 08:56 | test_1800/59.2 | 238.7522 | 95.5669 | 59.2867 | 98.7661 | 0.47634 | 286.5711 | 3.1111 | 269.8995 | 427.5598 | 248.3191 | 1799.602 | 25.0126 | 22.3875 | 63.2649 | 65.9783 | 147.3642 | 324.9588 | 40.0464 | 89.7679 | 42.107 | 87.9867 | 100.4777 | 1317.662 | 3.7601
Log | 747 | 74.7 | 2011-11-16 09:02 | test_1800/59.2 | 238.0079 | 106.2513 | 59.1916 | 98.785 | 0.59368 | 286.5711 | 3.1096 | 270.1257 | 427.5598 | 248.6958 | 1800.404 | 24.9874 | 22.2604 | 63.2011 | 65.9142 | 147.3391 | 325.189 | 40.1758 | 89.7621 | 42.194 | 88.0226 | 100.5014 | 1319.073 | 3.7762
Log | 748 | 74.8 | 2011-11-16 09:08 | test_1800/59.2 | 239.2089 | 102.8262 | 59.2786 | 98.8073 | 0.54384 | 285.1826 | 3.0937 | 269.297 | 427.5598 | 247.8111 | 1800.108 | 24.9914 | 22.1408 | 63.3545 | 66.0584 | 147.2911 | 325.0207 | 39.7713 | 89.7497 | 42.233 | 87.9823 | 100.4969 | 1314.597 | 3.7553
Log | 749 | 74.9 | 2011-11-16 09:14 | test_1800/59.2 | 238.5802 | 93.0194 | 59.2127 | 98.8246 | 0.46539 | 286.5711 | 3.106 | 269.8984 | 427.5606 | 248.1877 | 1799.829 | 25.0282 | 22.0659 | 63.4765 | 66.1899 | 147.5109 | 325.1475 | 39.7187 | 90.1182 | 42.7659 | 87.9965 | 100.5286 | 1316.799 | 3.7585
Log | 750 | 75 | 2011-11-16 09:20 | test_1800/59.2 | 238.2228 | 92.8806 | 59.084 | 98.8461 | 0.46897 | 286.9182 | 3.1062 | 269.8995 | 427.5598 | 248.0199 | 1799.861 | 25.0196 | 22.0336 | 63.3232 | 66.0544 | 147.6207 | 325.1272 | 40.2711 | 90.2177 | 42.9799 | 87.9792 | 100.4608 | 1315.884 | 3.7547
Log | 751 | 75.1 | 2011-11-16 09:26 | test_1800/59.2 | 239.2602 | 92.8185 | 59.3346 | 98.8535 | 0.46748 | 287.0918 | 3.0935 | 270.2184 | 427.5598 | 247.992 | 1799.77 | 24.9506 | 22.0115 | 63.4251 | 66.1095 | 146.892 | 325.0636 | 40.4834 | 90.1674 | 42.7669 | 88.0189 | 100.5205 | 1315.803 | 3.759
Log | 752 | 75.2 | 2011-11-16 09:32 | test_1800/59.2 | 238.2313 | 94.2484 | 59.3261 | 98.8576 | 0.50228 | 286.0504 | 3.1021 | 269.6732 | 427.5599 | 249.0272 | 1800.662 | 24.9759 | 22.0425 | 63.315 | 65.9822 | 146.8378 | 324.9823 | 39.6523 | 89.9614 | 43.3355 | 88.0429 | 100.4397 | 1320.641 | 3.7576
Log | 753 | 75.3 | 2011-11-16 09:38 | test_1800/59.2 | 238.1651 | 85.2542 | 59.2172 | 98.845 | 0.44339 | 286.2239 | 3.0966 | 269.6734 | 427.6024 | 248.6394 | 1800.822 | 25.0452 | 22.1536 | 63.3805 | 66.0111 | 147.5055 | 324.6559 | 39.6838 | 90.2829 | 44.2104 | 87.9877 | 100.5252 | 1318.468 | 3.7523
Log | 754 | 75.4 | 2011-11-16 09:44 | test_1800/59.2 | 238.057 | 88.8138 | 59.1468 | 98.8385 | 0.45618 | 286.2239 | 3.1031 | 270.6059 | 427.5599 | 248.4565 | 1800.401 | 25.026 | 21.7067 | 63.9255 | 66.5536 | 147.8286 | 325.3286 | 40.3033 | 90.9069 | 44.7681 | 87.9928 | 100.5612 | 1317.806 | 3.7466
Log | 755 | 75.5 | 2011-11-16 09:50 | test_1800/59.2 | 238.065 | 89.0592 | 59.1982 | 98.83 | 0.46304 | 286.9182 | 3.0993 | 269.8009 | 427.9332 | 248.664 | 1800.846 | 24.883 | 21.4772 | 63.4989 | 66.2034 | 144.9109 | 324.5862 | 39.8863 | 90.0406 | 45.3038 | 87.9594 | 100.333 | 1318.581 | 3.756
Log | 756 | 75.6 | 2011-11-16 09:56 | test_1800/59.2 | 237.8345 | 85.6654 | 59.2201 | 98.83 | 0.44647 | 286.7446 | 3.1189 | 269.8242 | 427.5598 | 248.9969 | 1800.083 | 24.9663 | 21.4375 | 63.3968 | 66.1301 | 144.9004 | 324.5768 | 40.1594 | 89.8361 | 45.6827 | 87.9538 | 100.4817 | 1320.905 | 3.7575
Log | 757 | 75.7 | 2011-11-16 10:02 | test_1800/59.2 | 238.7605 | 87.8985 | 59.3 | 98.815 | 0.46113 | 286.5711 | 3.0974 | 269.6245 | 427.5598 | 248.3663 | 1799.746 | 24.9956 | 21.1724 | 63.2019 | 65.8541 | 144.7573 | 324.5713 | 39.9154 | 89.6794 | 45.2523 | 88.0085 | 100.4745 | 1317.807 | 3.7351
Log | 758 | 75.8 | 2011-11-16 10:08 | test_1800/59.2 | 237.6923 | 87.8793 | 59.079 | 98.813 | 0.4566 | 285.3561 | 3.0948 | 269.2467 | 427.5599 | 248.5526 | 1799.818 | 25.005 | 21.0205 | 62.7189 | 65.4338 | 144.8902 | 324.5362 | 39.6447 | 89.5274 | 45.4152 | 87.9813 | 100.4499 | 1318.743 | 3.7427
Log | 759 | 75.9 | 2011-11-16 10:14 | test_1800/59.2 | 237.9794 | 84.1933 | 59.1636 | 98.8001 | 0.41556 | 286.3975 | 3.0984 | 269.6754 | 427.5598 | 248.6081 | 1800.26 | 24.9881 | 20.9494 | 63.007 | 65.7147 | 145.2622 | 324.5356 | 39.9226 | 89.8219 | 45.7745 | 87.9827 | 100.4705 | 1318.713 | 3.7645
Log | 760 | 76 | 2011-11-16 10:20 | test_1800/59.2 | 234.3848 | 85.3982 | 59.0901 | 98.7741 | 0.44798 | 282.5791 | 3.0611 | 267.1846 | 428.4657 | 252.1074 | 1800.032 | 25.0052 | 20.9012 | 63.1452 | 65.7729 | 144.5455 | 324.1735 | 40.323 | 89.4379 | 44.7664 | 88.0358 | 100.5255 | 1337.444 | 3.6842
Log | 761 | 76.1 | 2011-11-16 10:27 | test_1800/59.2 | 235.0461 | 90.2283 | 58.716 | 98.77 | 0.49238 | 279.6286 | 3.074 | 262.7065 | 429.3716 | 249.8064 | 1799.968 | 24.9621 | 25.3811 | 61.9564 | 64.6446 | 144.5027 | 322.5177 | 39.7163 | 88.1501 | 43.5844 | 87.8751 | 100.2218 | 1325.285 | 3.6283
Log | 762 | 76.2 | 2011-11-16 10:33 | test_1800/59.2 | 233.7848 | 91.3633 | 58.6231 | 98.7848 | 0.49259 | 281.5378 | 3.1177 | 264.6953 | 429.3574 | 250.7569 | 1800.13 | 25.0724 | 25.0398 | 62.9488 | 65.5273 | 149.1518 | 323.8301 | 39.7937 | 89.9584 | 43.8006 | 88.0432 | 100.4909 | 1330.208 | 3.6548
Log | 763 | 76.3 | 2011-11-16 10:39 | test_1800/59.2 | 234.0133 | 90.9792 | 58.8609 | 98.7551 | 0.49011 | 283.2734 | 3.1263 | 266.5053 | 428.4657 | 251.5278 | 1799.884 | 25.0525 | 25.0356 | 63.4416 | 66.0607 | 150.2292 | 324.5369 | 40.2106 | 90.6809 | 44.0907 | 88.0839 | 100.5833 | 1334.48 | 3.6854
Log | 764 | 76.4 | 2011-11-16 10:45 | test_1800/59.2 | 234.8089 | 89.6329 | 59.0889 | 98.7789 | 0.48994 | 284.4883 | 3.1502 | 267.4821 | 428.4657 | 251.6469 | 1799.159 | 25.0704 | 24.707 | 63.7954 | 66.3918 | 147.3817 | 324.8777 | 40.0799 | 91.1206 | 44.6066 | 88.0056 | 100.6023 | 1335.649 | 3.7103
Log | 765 | 76.5 | 2011-11-16 10:52 | test_1800/59.2 | 234.3442 | 84.2151 | 59.1682 | 98.7796 | 0.44037 | 283.9677 | 3.1593 | 267.636 | 427.5599 | 252.4841 | 1799.938 | 24.8864 | 21.1752 | 64.3892 | 67.0705 | 145.9369 | 324.3125 | 39.7347 | 90.139 | 45.3121 | 88.0149 | 100.7018 | 1339.513 | 3.7066
Log | 766 | 76.6 | 2011-11-16 10:58 | test_1800/59.2 | 234.0019 | 89.6128 | 59.0588 | 98.7775 | 0.49503 | 283.2734 | 3.0905 | 266.9612 | 428.4657 | 252.386 | 1800.024 | 24.9627 | 21.3495 | 63.7215 | 66.3782 | 144.8779 | 323.8106 | 39.7336 | 89.7697 | 46.1784 | 87.9984 | 100.5814 | 1338.928 | 3.7001
Log | 767 | 76.7 | 2011-11-16 11:04 | test_1800/59.2 | 233.5595 | 90.3533 | 59.0781 | 98.779 | 0.48478 | 284.1412 | 3.0992 | 267.6369 | 428.4657 | 252.9465 | 1799.813 | 24.9908 | 21.4299 | 63.5382 | 66.1527 | 145.2184 | 323.9017 | 39.9816 | 89.9282 | 46.2845 | 87.9929 | 100.4981 | 1342.059 | 3.7193
Log | 768 | 76.8 | 2011-11-16 11:10 | test_1800/59.2 | 233.9858 | 90.5807 | 59.2658 | 98.785 | 0.50512 | 284.1412 | 3.1012 | 268.0789 | 428.4657 | 253.288 | 1799.757 | 24.9506 | 21.4492 | 63.3823 | 66.0632 | 145.2079 | 324.1266 | 40.4674 | 90.0351 | 46.1466 | 88.013 | 100.5892 | 1343.913 | 3.7233
Log | 769 | 76.9 | 2011-11-16 11:16 | test_1800/59.2 | 234.0211 | 93.4914 | 59.1908 | 98.7908 | 0.52577 | 284.3148 | 3.0994 | 267.546 | 428.4658 | 252.9291 | 1800.38 | 24.9535 | 21.3682 | 63.261 | 65.8665 | 144.9511 | 324.1406 | 39.9377 | 89.8822 | 46.2971 | 87.9569 | 100.6806 | 1341.544 | 3.7225
Log | 770 | 77 | 2011-11-16 11:22 | test_1800/59.2 | 233.5135 | 87.8805 | 59.1494 | 98.785 | 0.47602 | 283.6205 | 3.0861 | 266.9681 | 428.4658 | 253.3017 | 1800.216 | 24.9724 | 21.1169 | 62.9509 | 65.6322 | 145.2058 | 323.786 | 39.7921 | 89.7471 | 46.5304 | 87.9612 | 100.478 | 1343.643 | 3.7073
Log | 771 | 77.1 | 2011-11-16 11:28 | test_1800/59.2 | 234.0577 | 88.5883 | 59.0671 | 98.793 | 0.48811 | 283.2734 | 3.0862 | 266.7319 | 428.7347 | 252.3611 | 1799.89 | 24.9867 | 20.9426 | 63.0042 | 65.6378 | 144.4267 | 323.7557 | 39.7416 | 89.3549 | 46.3672 | 87.9744 | 100.5344 | 1338.896 | 3.6983
Log | 772 | 77.2 | 2011-11-16 11:34 | test_1800/59.2 | 235.3366 | 84.9463 | 59.4031 | 98.7949 | 0.46211 | 283.2734 | 3.0957 | 266.9985 | 428.579 | 252.4176 | 1799.986 | 25.0565 | 20.838 | 63.2357 | 65.8591 | 143.8395 | 323.5478 | 39.8907 | 89.3178 | 45.9065 | 88.0213 | 100.5725 | 1339.124 | 3.7071
Log | 773 | 77.3 | 2011-11-16 11:40 | test_1800/59.2 | 232.1734 | 86.287 | 58.6797 | 98.7918 | 0.46704 | 283.2734 | 3.1007 | 266.9579 | 428.4666 | 252.7406 | 1799.818 | 25.0142 | 20.6999 | 63.2497 | 65.8925 | 143.9294 | 323.3814 | 40.2021 | 89.0572 | 45.9848 | 87.9963 | 100.5209 | 1340.963 | 3.7074
Log | 774 | 77.4 | 2011-11-16 11:46 | test_1800/59.2 | 233.9796 | 88.1437 | 59.1619 | 98.8 | 0.46269 | 283.7941 | 3.1205 | 267.3429 | 428.4728 | 252.8504 | 1799.733 | 25.0343 | 20.6638 | 63.4908 | 66.1353 | 143.3555 | 323.3624 | 40.3661 | 88.9466 | 45.763 | 88.0169 | 100.566 | 1341.609 | 3.7114
Log | 775 | 77.5 | 2011-11-16 11:52 | test_1800/59.2 | 234.5217 | 87.5476 | 59.2114 | 98.8 | 0.46888 | 283.2734 | 3.092 | 266.6924 | 429.3711 | 252.4772 | 1799.802 | 25.1288 | 21.4844 | 62.6493 | 65.3454 | 145.5321 | 323.6973 | 39.9238 | 89.3166 | 45.8034 | 87.9667 | 100.4384 | 1339.577 | 3.7038
Log | 776 | 77.6 | 2011-11-16 11:58 | test_1800/59.2 | 234.5491 | 92.2362 | 59.218 | 98.815 | 0.521 | 283.7941 | 3.079 | 267.1844 | 428.4658 | 252.4761 | 1799.891 | 25.0232 | 21.5018 | 63.081 | 65.7747 | 146.6741 | 324.0465 | 39.9431 | 89.7728 | 45.4574 | 87.9946 | 100.4882 | 1339.505 | 3.7021
Log | 777 | 77.7 | 2011-11-16 12:04 | test_1800/59.2 | 233.7376 | 90.0124 | 59.0986 | 98.83 | 0.4911 | 284.3148 | 3.1041 | 267.4133 | 429.3716 | 252.8416 | 1799.713 | 24.9431 | 21.5018 | 63.3592 | 66.0231 | 147.2359 | 324.032 | 39.9241 | 89.9919 | 45.6935 | 87.9861 | 100.6082 | 1341.577 | 3.7062
Log | 778 | 77.8 | 2011-11-16 12:10 | test_1800/59.2 | 233.3033 | 88.3538 | 59.0814 | 98.8164 | 0.46226 | 283.7941 | 3.0909 | 267.4136 | 428.4658 | 253.2388 | 1800.54 | 25.0137 | 21.5594 | 63.4477 | 66.0831 | 147.5835 | 324.0183 | 40.0155 | 90.1795 | 46.1327 | 87.9992 | 100.6312 | 1343.067 | 3.7121
Log | 779 | 77.9 | 2011-11-16 12:16 | test_1800/59.2 | 233.9474 | 89.8676 | 59.1998 | 98.8399 | 0.47117 | 284.6619 | 3.0967 | 268.0894 | 428.4657 | 253.0473 | 1799.832 | 25.0022 | 21.6937 | 63.6597 | 66.3767 | 147.8856 | 324.3457 | 40.0989 | 90.3322 | 46.2691 | 88.037 | 100.6122 | 1342.58 | 3.7084
Log | 780 | 78 | 2011-11-16 12:22 | test_1800/59.2 | 233.9171 | 87.1165 | 59.1578 | 98.8299 | 0.47153 | 284.4883 | 3.0956 | 268.1077 | 429.356 | 252.9005 | 1799.841 | 24.9649 | 21.7328 | 63.733 | 66.3924 | 147.4896 | 324.336 | 40.3719 | 90.4505 | 46.1788 | 88.0202 | 100.6173 | 1341.794 | 3.716
Log | 781 | 78.1 | 2011-11-16 12:28 | test_1800/59.2 | 234.8026 | 94.5432 | 59.3584 | 98.83 | 0.54985 | 284.3148 | 3.0964 | 268.3367 | 428.4658 | 252.8013 | 1799.597 | 24.8877 | 21.7288 | 63.5489 | 66.2484 | 146.8249 | 324.3202 | 39.954 | 90.2028 | 45.8791 | 88.0451 | 100.5209 | 1341.45 | 3.7014
Log | 782 | 78.2 | 2011-11-16 12:34 | test_1800/59.2 | 234.2816 | 84.8517 | 59.3206 | 98.8351 | 0.43149 | 285.1826 | 3.0951 | 267.9299 | 429.3716 | 253.2023 | 1800.21 | 25.028 | 21.6747 | 63.2573 | 65.881 | 146.4797 | 324.3358 | 39.9782 | 90.1157 | 46.2934 | 87.9892 | 100.5279 | 1343.12 | 3.7153
Log | 783 | 78.3 | 2011-11-16 12:40 | test_1800/59.2 | 233.6193 | 87.1393 | 59.0838 | 98.8418 | 0.46478 | 284.4883 | 3.0953 | 267.3882 | 429.3716 | 252.9065 | 1800.177 | 24.9993 | 21.4772 | 62.9006 | 65.6206 | 146.823 | 323.9694 | 39.9319 | 89.9707 | 46.0435 | 88.0113 | 100.4879 | 1341.576 | 3.7096
Log | 784 | 78.4 | 2011-11-16 12:46 | test_1800/59.2 | 234.8739 | 90.0701 | 59.2825 | 98.83 | 0.48138 | 283.7941 | 3.0949 | 267.6361 | 429.3666 | 252.4014 | 1799.173 | 25.0572 | 21.4522 | 63.0434 | 65.701 | 147.4745 | 323.9868 | 39.9958 | 90.1994 | 46.296 | 88.0289 | 100.5114 | 1339.643 | 3.7089
Log | 785 | 78.5 | 2011-11-16 12:52 | test_1800/59.2 | 234.3579 | 90.9527 | 59.1812 | 98.83 | 0.48667 | 283.4469 | 3.1088 | 267.6403 | 428.586 | 252.525 | 1799.893 | 24.9615 | 21.4378 | 63.2737 | 65.8883 | 147.6886 | 324.0289 | 39.9696 | 90.1525 | 44.7957 | 88.0345 | 100.5883 | 1339.763 | 3.703
Log | 786 | 78.6 | 2011-11-16 12:58 | test_1800/59.2 | 233.8535 | 95.3954 | 59.2461 | 98.8153 | 0.54899 | 284.1412 | 3.1026 | 267.6389 | 429.3716 | 253.347 | 1800.149 | 25.0518 | 21.4435 | 63.2334 | 65.8903 | 148.5419 | 324.4005 | 39.8444 | 90.4458 | 45.0115 | 87.9825 | 100.3882 | 1343.933 | 3.7052
Log | 787 | 78.7 | 2011-11-16 13:04 | test_1800/59.2 | 234.352 | 89.5832 | 59.2695 | 98.83 | 0.47254 | 284.6619 | 3.1041 | 268.311 | 428.5007 | 252.9078 | 1800.072 | 25.0006 | 21.4845 | 63.4846 | 66.0823 | 148.2654 | 324.3578 | 39.7475 | 90.3265 | 45.2982 | 87.9989 | 100.6571 | 1341.661 | 3.7249
Log | 788 | 78.8 | 2011-11-16 13:10 | test_1800/59.2 | 234.9941 | 94.9778 | 59.2438 | 98.843 | 0.52261 | 283.2734 | 3.0915 | 267.4136 | 430.0974 | 252.1078 | 1799.31 | 25.0008 | 21.4653 | 63.2594 | 65.9339 | 147.5528 | 324.3462 | 40.0021 | 89.9618 | 44.5698 | 87.9778 | 100.5513 | 1337.983 | 3.69
Log | 789 | 78.9 | 2011-11-16 13:16 | test_1800/59.2 | 234.5205 | 88.2883 | 59.2875 | 98.845 | 0.46063 | 284.6619 | 3.0998 | 268.0894 | 429.3716 | 252.8032 | 1799.76 | 24.9673 | 21.4673 | 63.2266 | 65.8695 | 147.5337 | 323.656 | 40.1647 | 89.844 | 44.7361 | 88.031 | 100.49 | 1341.338 | 3.7034
Log | 790 | 79 | 2011-11-16 13:22 | test_1800/59.2 | 233.663 | 86.0227 | 59.1925 | 98.8577 | 0.41493 | 284.4883 | 3.1086 | 267.6387 | 429.3716 | 253.3242 | 1800.352 | 25.0155 | 21.4451 | 63.2279 | 65.9213 | 147.8722 | 323.7035 | 40.1371 | 89.9742 | 44.3281 | 87.9535 | 100.4854 | 1343.661 | 3.7174
Log | 791 | 79.1 | 2011-11-16 13:28 | test_1800/59.2 | 234.581 | 88.2652 | 59.2197 | 98.8546 | 0.45259 | 283.4469 | 3.103 | 267.4107 | 429.3716 | 252.4487 | 1799.652 | 24.9802 | 21.4985 | 63.4236 | 66.0546 | 146.8047 | 323.6133 | 39.9106 | 89.5493 | 44.0124 | 88.0073 | 100.4584 | 1339.538 | 3.6995
Log | 792 | 79.2 | 2011-11-16 13:34 | test_1800/59.2 | 234.2971 | 87.5841 | 59.2455 | 98.8491 | 0.44124 | 284.1412 | 3.0978 | 267.4106 | 429.3716 | 252.8649 | 1799.88 | 25.0016 | 21.5854 | 63.3876 | 66.0388 | 147.1578 | 323.5786 | 39.9427 | 89.6725 | 43.6098 | 88.0257 | 100.5163 | 1341.576 | 3.698
Log | 793 | 79.3 | 2011-11-16 13:40 | test_1800/59.2 | 232.5103 | 88.3275 | 58.9378 | 98.822 | 0.45296 | 284.1412 | 3.1112 | 267.8806 | 429.3082 | 253.4848 | 1800.035 | 24.9635 | 21.6291 | 63.5788 | 66.3276 | 147.4654 | 323.9181 | 40.0433 | 89.7142 | 43.6725 | 88.0315 | 100.5091 | 1344.75 | 3.7251
Log | 794 | 79.4 | 2011-11-16 13:46 | test_1800/59.2 | 234.591 | 92.7344 | 59.2293 | 98.8373 | 0.48808 | 283.4469 | 3.1045 | 267.942 | 429.3716 | 252.479 | 1799.92 | 24.9059 | 21.5665 | 63.748 | 66.4151 | 147.1666 | 323.5536 | 40.1218 | 89.5613 | 43.0396 | 88.0292 | 100.6504 | 1339.499 | 3.6966
Log | 795 | 79.5 | 2011-11-16 13:52 | test_1800/59.2 | 233.056 | 88.1636 | 58.8834 | 98.86 | 0.44622 | 284.3148 | 3.1094 | 267.4162 | 429.3716 | 252.6575 | 1799.966 | 25.0317 | 21.465 | 63.3755 | 66.0356 | 147.5013 | 323.5652 | 39.8434 | 89.5606 | 43.1392 | 87.949 | 100.4796 | 1340.412 | 3.7058
Log | 796 | 79.6 | 2011-11-16 13:58 | test_1800/59.2 | 234.426 | 94.781 | 59.1013 | 98.8715 | 0.51751 | 283.2734 | 3.1064 | 267.1847 | 429.3716 | 252.1108 | 1799.88 | 24.9853 | 21.3841 | 63.2465 | 65.9029 | 147.4878 | 323.5852 | 39.7305 | 89.4629 | 43.1345 | 87.9857 | 100.3437 | 1337.575 | 3.6966
Log | 797 | 79.7 | 2011-11-16 14:05 | test_1800/59.2 | 233.5688 | 92.6363 | 58.9807 | 98.875 | 0.50395 | 284.3148 | 3.1153 | 266.9763 | 429.3716 | 252.5195 | 1800.083 | 25.0159 | 21.4598 | 63.0412 | 65.6909 | 147.8407 | 323.5822 | 39.7474 | 89.3488 | 43.0193 | 87.9728 | 100.5116 | 1339.593 | 3.7005
Log | 798 | 79.8 | 2011-11-16 14:11 | test_1800/59.2 | 235.4253 | 94.5412 | 59.2573 | 98.874 | 0.52598 | 283.4469 | 3.1025 | 267.6732 | 430.277 | 251.7031 | 1799.93 | 25.036 | 23.0367 | 62.7221 | 65.3725 | 146.8694 | 323.2629 | 39.7656 | 89.3679 | 42.4247 | 87.9594 | 100.4554 | 1335.375 | 3.6887
Log | 799 | 79.9 | 2011-11-16 14:17 | test_1800/59.2 | 234.5703 | 92.9405 | 59.1512 | 98.8923 | 0.49258 | 283.0998 | 3.0737 | 267.8633 | 429.3716 | 252.1684 | 1800.078 | 24.9731 | 23.0232 | 63.1414 | 65.8225 | 150.0076 | 323.61 | 40.0027 | 89.7924 | 42.2916 | 87.9703 | 100.6694 | 1337.734 | 3.6974
Log | 800 | 80 | 2011-11-16 14:23 | test_1800/59.2 | 233.5918 | 95.3617 | 59.0956 | 98.935 | 0.51836 | 284.6619 | 3.0917 | 268.1138 | 429.3751 | 252.9867 | 1800.075 | 24.986 | 22.9688 | 63.33 | 66.0131 | 150.8507 | 323.6204 | 40.3294 | 89.961 | 42.3282 | 88.0111 | 100.5355 | 1342.077 | 3.7242
Log | 801 | 80.1 | 2011-11-16 14:29 | test_1800/59.2 | 234.4304 | 89.4254 | 59.1996 | 98.925 | 0.44935 | 284.6619 | 3.0858 | 267.7794 | 429.3716 | 252.5252 | 1799.889 | 25.116 | 23.0116 | 63.3293 | 66.0254 | 151.1255 | 323.575 | 40.1017 | 89.9231 | 42.0268 | 87.9774 | 100.5002 | 1339.768 | 3.7141
Log | 802 | 80.2 | 2011-11-16 14:35 | test_1800/59.2 | 233.4375 | 91.2396 | 59.0878 | 98.935 | 0.48096 | 284.4883 | 3.0944 | 267.6485 | 429.3721 | 253.1203 | 1800.497 | 25.0318 | 23.0088 | 63.3072 | 65.991 | 151.1361 | 323.3595 | 39.7893 | 89.8415 | 41.9612 | 88.009 | 100.5926 | 1342.471 | 3.7245
Log | 803 | 80.3 | 2011-11-16 14:41 | test_1800/59.2 | 233.7653 | 94.8904 | 59.1943 | 98.9404 | 0.51563 | 284.4883 | 3.0987 | 267.6687 | 430.0782 | 253.2211 | 1800.091 | 24.9672 | 22.9926 | 63.3431 | 65.9919 | 151.1818 | 323.3718 | 39.7032 | 89.7099 | 41.5955 | 87.9873 | 100.5374 | 1343.309 | 3.7176
Log | 804 | 80.4 | 2011-11-16 14:47 | test_1800/59.2 | 233.4092 | 94.0863 | 59.117 | 98.9411 | 0.51747 | 284.6619 | 3.0915 | 267.8633 | 430.1925 | 253.2761 | 1800.132 | 24.9769 | 22.998 | 63.3138 | 66.0294 | 151.5924 | 323.4068 | 39.8686 | 89.8462 | 41.4594 | 88.0155 | 100.4454 | 1343.57 | 3.7277
Log | 805 | 80.5 | 2011-11-16 14:53 | test_1800/59.2 | 233.7226 | 98.0124 | 59.1165 | 98.92 | 0.56738 | 283.0998 | 3.0964 | 267.689 | 429.5909 | 252.9347 | 1799.596 | 24.9429 | 23.0244 | 63.278 | 65.9233 | 151.8198 | 323.4431 | 40.0782 | 89.7575 | 41.1561 | 88.0119 | 100.6496 | 1342.158 | 3.7098
Log | 806 | 80.6 | 2011-11-16 14:59 | test_1800/59.2 | 233.4506 | 88.7473 | 59.1247 | 98.905 | 0.45177 | 284.3148 | 3.1081 | 267.7143 | 430.058 | 253.2643 | 1799.948 | 25.0877 | 23.0521 | 63.3243 | 65.9694 | 151.9768 | 323.1247 | 40.1868 | 89.8785 | 41.2784 | 88.011 | 100.6271 | 1343.645 | 3.7314
Log | 807 | 80.7 | 2011-11-16 15:05 | test_1800/59.2 | 234.5796 | 88.9888 | 59.2662 | 98.92 | 0.455 | 285.1826 | 3.0996 | 268.7682 | 429.3716 | 252.6488 | 1799.942 | 24.9182 | 22.9865 | 63.5254 | 66.1896 | 151.9992 | 323.1336 | 40.3013 | 89.8547 | 41.1161 | 87.9975 | 100.571 | 1340.383 | 3.7324
Log | 808 | 80.8 | 2011-11-16 15:11 | test_1800/59.2 | 235.1234 | 86.9297 | 59.4547 | 98.9439 | 0.43989 | 285.5297 | 3.1136 | 268.8392 | 429.3716 | 252.866 | 1799.845 | 25.0246 | 23.0203 | 63.4864 | 66.1918 | 152.0244 | 323.1143 | 39.8568 | 89.7814 | 40.3008 | 88.0416 | 100.6719 | 1341.609 | 3.7493
Log | 809 | 80.9 | 2011-11-16 15:17 | test_1800/59.2 | 234.5568 | 94.1931 | 59.1703 | 98.9556 | 0.46132 | 285.009 | 3.1248 | 268.8315 | 429.3716 | 252.2643 | 1799.708 | 25.0677 | 22.9488 | 63.6142 | 66.3419 | 154.4687 | 323.602 | 39.731 | 90.4541 | 39.6006 | 88.0338 | 100.6527 | 1338.517 | 3.7356
Log | 810 | 81 | 2011-11-16 15:23 | test_1800/59.2 | 234.2774 | 98.1447 | 59.3465 | 98.9406 | 0.47353 | 285.7033 | 3.1067 | 268.7682 | 428.4657 | 253.3173 | 1800.371 | 24.967 | 21.6131 | 63.5018 | 66.3657 | 154.1154 | 323.8857 | 40.0186 | 90.5708 | 39.9029 | 88.0363 | 100.7644 | 1343.61 | 3.7366
Log | 811 | 81.1 | 2011-11-16 15:30 | test_1800/59.2 | 233.9757 | 103.3485 | 59.1799 | 98.95 | 0.5125 | 285.009 | 3.0932 | 268.5815 | 428.4657 | 252.9318 | 1799.835 | 25.0218 | 20.251 | 63.7592 | 66.6031 | 151.3595 | 323.8235 | 40.5739 | 89.8762 | 40.1714 | 88.0006 | 100.7684 | 1341.964 | 3.7295
Log | 812 | 81.2 | 2011-11-16 15:36 | test_1800/59.2 | 234.6757 | 101.9727 | 59.2812 | 98.945 | 0.48533 | 284.6619 | 3.0933 | 268.1556 | 429.3716 | 252.6091 | 1799.776 | 24.9937 | 20.2072 | 63.3664 | 66.1929 | 151.0149 | 323.9236 | 39.9017 | 89.6895 | 39.7734 | 87.9689 | 100.6403 | 1340.297 | 3.7109
Log | 813 | 81.3 | 2011-11-16 15:42 | test_1800/59.2 | 233.5723 | 101.8039 | 59.0572 | 98.95 | 0.48245 | 285.009 | 3.0963 | 267.8927 | 429.3716 | 252.8432 | 1800.506 | 25.0003 | 20.0536 | 62.9372 | 65.8356 | 151.1503 | 323.5895 | 39.932 | 89.6395 | 39.4829 | 88.0305 | 100.6208 | 1340.995 | 3.7298
Log | 814 | 81.4 | 2011-11-16 15:48 | test_1800/59.2 | 235.1471 | 108.8467 | 59.3529 | 98.965 | 0.53394 | 284.4883 | 3.0995 | 268.0592 | 429.3715 | 252.4077 | 1800.352 | 25.0765 | 19.9259 | 62.9081 | 65.7902 | 150.5458 | 323.7166 | 40.4269 | 89.4044 | 39.1634 | 88.0644 | 100.6666 | 1338.799 | 3.727
Log | 815 | 81.5 | 2011-11-16 15:54 | test_1800/59.2 | 234.5825 | 92.5777 | 59.2253 | 98.9713 | 0.44018 | 285.009 | 3.1057 | 268.3157 | 429.3707 | 252.4711 | 1799.676 | 25.0966 | 19.8787 | 62.8079 | 65.6668 | 150.1371 | 323.5989 | 39.7059 | 89.5515 | 38.9823 | 87.9947 | 100.6745 | 1339.639 | 3.725
Log | 816 | 81.6 | 2011-11-16 16:00 | test_1800/59.2 | 234.8335 | 99.4548 | 59.2156 | 98.9798 | 0.47016 | 284.4883 | 3.0976 | 267.935 | 429.3716 | 252.1598 | 1799.799 | 24.9887 | 19.7533 | 62.9219 | 65.7923 | 150.7021 | 323.2422 | 39.7297 | 89.183 | 38.6965 | 87.9702 | 100.5588 | 1337.895 | 3.7223
Log | 817 | 81.7 | 2011-11-16 16:06 | test_1800/59.2 | 234.2104 | 103.8548 | 59.1212 | 99.0025 | 0.4903 | 284.6619 | 3.0904 | 268.3137 | 429.3716 | 252.4277 | 1799.557 | 24.9159 | 19.7951 | 63.2151 | 66.11 | 150.9425 | 323.2646 | 39.9963 | 89.079 | 38.8394 | 88.0109 | 100.7136 | 1339.497 | 3.7322
Log | 818 | 81.8 | 2011-11-16 16:12 | test_1800/59.2 | 233.7822 | 103.4332 | 59.096 | 99.0326 | 0.4772 | 284.4883 | 3.0907 | 267.8815 | 428.9431 | 252.7826 | 1799.976 | 25.0419 | 20.1223 | 63.284 | 66.0935 | 150.7099 | 323.2041 | 40.4655 | 88.9033 | 38.9349 | 88.002 | 100.728 | 1341.068 | 3.7303
Log | 819 | 81.9 | 2011-11-16 16:18 | test_1800/59.2 | 235.1631 | 110.5228 | 59.2872 | 99.0141 | 0.50798 | 284.6619 | 3.0919 | 267.6631 | 429.3716 | 252.1109 | 1800.038 | 24.9869 | 20.2944 | 63.3647 | 66.2343 | 150.7125 | 323.2702 | 39.9429 | 88.8677 | 39.1841 | 87.992 | 100.6169 | 1337.459 | 3.7232
Log | 820 | 82 | 2011-11-16 16:24 | test_1800/59.2 | 234.224 | 112.8513 | 59.0908 | 98.9984 | 0.5516 | 285.009 | 3.0769 | 267.5069 | 429.3716 | 252.2831 | 1800.501 | 25.0792 | 20.4674 | 63.2448 | 66.1253 | 150.3628 | 323.6202 | 39.9347 | 89.3887 | 40.1547 | 87.9809 | 100.7126 | 1338.028 | 3.7078
Log | 821 | 82.1 | 2011-11-16 16:30 | test_1800/59.2 | 234.5046 | 109.2006 | 59.1119 | 99.0061 | 0.49185 | 284.8354 | 3.0853 | 267.9886 | 429.3716 | 252.0713 | 1799.69 | 24.985 | 20.4358 | 63.2015 | 66.0538 | 151.3596 | 323.6709 | 40.1912 | 89.7846 | 40.0618 | 88.02 | 100.7162 | 1337.507 | 3.7179
Log | 822 | 82.2 | 2011-11-16 16:36 | test_1800/59.2 | 235.1363 | 116.3265 | 59.2195 | 99.0194 | 0.48174 | 285.009 | 3.0861 | 268.4992 | 429.3716 | 251.852 | 1799.585 | 24.9718 | 20.3822 | 63.0343 | 65.9754 | 151.5078 | 323.9016 | 39.9918 | 89.8696 | 39.9783 | 88.0173 | 100.7055 | 1336.421 | 3.7158
Log | 823 | 82.3 | 2011-11-16 16:42 | test_1800/59.2 | 235.2418 | 119.4198 | 59.163 | 99.0202 | 0.50521 | 284.1412 | 3.0756 | 268.1169 | 429.3752 | 251.4989 | 1799.677 | 25.0465 | 20.3914 | 63.0696 | 65.9095 | 151.6126 | 323.9615 | 40.1731 | 90.1126 | 40.6652 | 87.996 | 100.8082 | 1334.479 | 3.6988
Log | 824 | 82.4 | 2011-11-16 16:48 | test_1800/59.2 | 234.7308 | 125.3431 | 59.2824 | 99.055 | 0.49089 | 285.3561 | 3.0945 | 268.2025 | 429.3999 | 252.5547 | 1800.533 | 25.0055 | 20.3975 | 62.9979 | 65.8849 | 151.3868 | 324.0768 | 39.9472 | 89.9811 | 40.6312 | 88.0014 | 100.787 | 1339.445 | 3.7129
Log | 825 | 82.5 | 2011-11-16 16:54 | test_1800/59.2 | 234.6523 | 127.3771 | 59.1725 | 99.055 | 0.49146 | 285.1826 | 3.1094 | 268.2632 | 429.3716 | 252.171 | 1800.588 | 24.9476 | 20.487 | 62.9736 | 65.8765 | 152.078 | 323.9436 | 40.0779 | 90.0701 | 40.5846 | 88.0161 | 100.6079 | 1337.369 | 3.7042
Log | 826 | 82.6 | 2011-11-16 17:00 | test_1800/59.2 | 234.7941 | 128.1803 | 59.1049 | 99.055 | 0.48422 | 284.8354 | 3.0925 | 268.0894 | 429.4149 | 251.731 | 1800.042 | 24.9604 | 20.4528 | 62.9281 | 65.8109 | 151.9243 | 323.9013 | 39.9138 | 90.0372 | 40.3549 | 88.0077 | 100.6128 | 1335.44 | 3.7047
Log | 827 | 82.7 | 2011-11-16 17:06 | test_1800/59.2 | 234.4811 | 126.975 | 59.1375 | 99.0599 | 0.48201 | 284.8354 | 3.1085 | 268.2317 | 430.2774 | 252.2061 | 1800.18 | 24.9781 | 20.4392 | 62.9402 | 65.8486 | 151.6622 | 323.6326 | 40.0784 | 89.6556 | 40.0452 | 87.9921 | 100.7169 | 1337.858 | 3.7208
Log | 828 | 82.8 | 2011-11-16 17:12 | test_1800/59.2 | 235.36 | 121.9683 | 59.3773 | 99.0636 | 0.44544 | 285.5297 | 3.1159 | 268.7661 | 429.3717 | 252.2829 | 1800.177 | 24.9754 | 20.4092 | 62.8116 | 65.7529 | 152.0133 | 323.8347 | 39.7142 | 90.3578 | 40.8624 | 88.0394 | 100.6996 | 1338.267 | 3.7212
Log | 829 | 82.9 | 2011-11-16 17:18 | test_1800/59.2 | 234.0886 | 132.3806 | 59.1286 | 99.0692 | 0.50219 | 285.5297 | 3.1048 | 268.3719 | 429.3716 | 252.5909 | 1800.704 | 24.9921 | 20.4148 | 63.0747 | 65.9217 | 151.9876 | 323.8265 | 39.8234 | 90.2606 | 40.7921 | 88.05 | 100.77 | 1339.509 | 3.7233
Log | 830 | 83 | 2011-11-16 17:24 | test_1800/59.2 | 235.5772 | 132.9149 | 59.4001 | 99.0566 | 0.51986 | 285.009 | 3.1026 | 268.7679 | 429.3716 | 252.1471 | 1800.321 | 25.0397 | 20.4513 | 63.2213 | 66.1094 | 151.2481 | 324.1521 | 39.822 | 90.0036 | 40.542 | 88.0947 | 100.8553 | 1337.44 | 3.7284
Log | 831 | 83.1 | 2011-11-16 17:30 | test_1800/59.2 | 234.8484 | 129.4694 | 59.2366 | 99.055 | 0.48868 | 285.1826 | 3.1112 | 267.9506 | 429.3716 | 252.2331 | 1799.887 | 24.9813 | 20.6342 | 63.1725 | 66.0837 | 151.2432 | 324.1461 | 40.1833 | 89.7864 | 40.6598 | 87.9813 | 100.7093 | 1338.219 | 3.7112
Log | 832 | 83.2 | 2011-11-16 17:36 | test_1800/59.2 | 235.0171 | 129.759 | 59.2233 | 99.0591 | 0.47721 | 284.3148 | 3.1056 | 267.8826 | 429.3716 | 251.9957 | 1800.571 | 25.3605 | 20.7294 | 63.3167 | 66.1866 | 151.1548 | 324.0962 | 40.2916 | 89.7305 | 40.4356 | 88.0149 | 100.7054 | 1336.452 | 3.7095
Log | 833 | 83.3 | 2011-11-16 17:42 | test_1800/59.2 | 237.452 | 134.2691 | 59.6691 | 99.071 | 0.51833 | 284.3148 | 3.0895 | 267.6369 | 429.3725 | 251.2892 | 1799.765 | 24.9699 | 20.7829 | 63.3659 | 66.2167 | 150.8247 | 323.7632 | 40.0668 | 89.51 | 40.3961 | 88.0058 | 100.6798 | 1333.302 | 3.7031
Log | 834 | 83.4 | 2011-11-16 17:48 | test_1800/59.2 | 236.5904 | 135.9111 | 59.5517 | 99.0771 | 0.53791 | 285.7033 | 3.0977 | 268.9945 | 429.4321 | 251.7079 | 1799.616 | 24.9487 | 20.5228 | 62.9856 | 65.8838 | 151.182 | 325.1579 | 40.0267 | 91.7779 | 43.3453 | 87.9928 | 100.7171 | 1335.634 | 3.6988
Log | 835 | 83.5 | 2011-11-16 17:54 | test_1800/59.2 | 234.633 | 131.8624 | 59.1934 | 99.0999 | 0.49967 | 285.8768 | 3.1045 | 268.8787 | 430.2774 | 252.2808 | 1799.991 | 24.9242 | 20.3709 | 62.9061 | 65.7925 | 151.8653 | 324.4241 | 39.9463 | 91.0046 | 41.8995 | 87.9772 | 100.6558 | 1338.395 | 3.719
Log | 836 | 83.6 | 2011-11-16 18:00 | test_1800/59.2 | 234.1113 | 130.1354 | 59.1198 | 99.1053 | 0.49847 | 285.7033 | 3.1059 | 268.3977 | 430.2774 | 252.5286 | 1800.306 | 24.9529 | 20.297 | 62.8457 | 65.7167 | 151.8387 | 324.3878 | 40.0078 | 90.4291 | 41.1038 | 88.0024 | 100.7783 | 1339.475 | 3.7241
Log | 837 | 83.7 | 2011-11-16 18:06 | test_1800/59.2 | 235.2619 | 128.8767 | 59.2913 | 99.1065 | 0.48943 | 285.009 | 3.1088 | 268.3157 | 429.3716 | 252.0226 | 1800.13 | 24.9671 | 20.3571 | 63.0104 | 65.8799 | 152.1057 | 324.0488 | 40.0405 | 90.1397 | 40.4779 | 88.0176 | 100.6622 | 1336.922 | 3.7206
Log | 838 | 83.8 | 2011-11-16 18:12 | test_1800/59.2 | 235.0486 | 132.4109 | 59.1712 | 99.115 | 0.4902 | 286.0504 | 3.1178 | 268.7679 | 429.3716 | 251.7402 | 1800.153 | 25.0195 | 20.3848 | 63.066 | 65.9542 | 152.8581 | 323.9948 | 39.9559 | 90.1487 | 40.2064 | 88.0236 | 100.671 | 1335.407 | 3.7254
Log | 839 | 83.9 | 2011-11-16 18:18 | test_1800/59.2 | 233.5457 | 130.1098 | 59.081 | 99.1047 | 0.50129 | 284.8354 | 3.1137 | 267.959 | 430.2774 | 252.9743 | 1800.828 | 25.0091 | 20.3448 | 63.1569 | 65.9758 | 152.1364 | 323.7026 | 39.8522 | 89.9035 | 40.4577 | 87.976 | 100.7731 | 1341.45 | 3.7189
Log | 840 | 84 | 2011-11-16 18:24 | test_1800/59.2 | 235.8863 | 134.057 | 59.3909 | 99.115 | 0.52109 | 285.009 | 3.1135 | 268.284 | 429.3716 | 251.7774 | 1800.088 | 25.0028 | 20.3903 | 63.1292 | 66.0452 | 153.2018 | 324.3469 | 39.894 | 90.5543 | 40.9624 | 88.029 | 100.8166 | 1335.652 | 3.7195
Log | 841 | 84.1 | 2011-11-16 18:30 | test_1800/59.2 | 233.8827 | 130.3057 | 59.0558 | 99.115 | 0.50554 | 285.009 | 3.0929 | 268.0894 | 429.9522 | 252.5016 | 1800.764 | 24.9684 | 20.4164 | 63.1115 | 66.0115 | 152.8228 | 323.9516 | 39.8326 | 90.1158 | 40.4775 | 87.9974 | 100.8871 | 1338.991 | 3.7106
Log | 842 | 84.2 | 2011-11-16 18:36 | test_1800/59.2 | 234.3781 | 133.4133 | 59.0925 | 99.1295 | 0.5192 | 285.7033 | 3.1003 | 268.5275 | 430.2473 | 252.1246 | 1800.178 | 24.962 | 20.2928 | 63.0076 | 65.8922 | 153.3486 | 323.779 | 40.1275 | 89.9438 | 40.266 | 87.9669 | 100.745 | 1337.427 | 3.7262
Log | 843 | 84.3 | 2011-11-16 18:42 | test_1800/59.2 | 235.2045 | 130.3194 | 59.3849 | 99.135 | 0.5131 | 285.5297 | 3.1186 | 268.8142 | 429.3716 | 252.4821 | 1800.058 | 24.9954 | 20.3095 | 63.1941 | 66.0323 | 152.9544 | 323.6403 | 40.3188 | 89.8024 | 40.3293 | 88.0282 | 100.8428 | 1339.412 | 3.735
Log | 844 | 84.4 | 2011-11-16 18:48 | test_1800/59.2 | 234.5284 | 132.1061 | 59.1893 | 99.145 | 0.51333 | 285.3561 | 3.1159 | 268.0078 | 429.8246 | 252.3759 | 1800.573 | 24.9717 | 20.4237 | 63.0519 | 65.9427 | 152.7824 | 323.5567 | 39.8118 | 89.7207 | 40.4051 | 87.9957 | 100.665 | 1338.467 | 3.7157
Log | 845 | 84.5 | 2011-11-16 18:54 | test_1800/59.2 | 235.1381 | 136.0278 | 59.383 | 99.1484 | 0.53008 | 285.8768 | 3.1172 | 268.4573 | 430.2774 | 252.545 | 1799.978 | 25.0484 | 20.4618 | 63.2945 | 66.1718 | 152.7834 | 323.5733 | 39.957 | 89.7609 | 40.3247 | 88.0296 | 100.7122 | 1339.806 | 3.7174
Log | 846 | 84.6 | 2011-11-16 19:00 | test_1800/59.2 | 233.9088 | 127.8103 | 58.9358 | 99.1574 | 0.48574 | 284.6619 | 3.1094 | 267.8632 | 430.157 | 251.9606 | 1799.942 | 24.9428 | 20.5142 | 63.2489 | 66.1071 | 152.458 | 323.4845 | 40.0739 | 89.6593 | 40.1468 | 87.9842 | 100.684 | 1336.733 | 3.7091
Log | 847 | 84.7 | 2011-11-16 19:06 | test_1800/59.2 | 235.6715 | 129.2808 | 59.4156 | 99.1581 | 0.50407 | 285.8768 | 3.111 | 268.7682 | 430.2774 | 252.1117 | 1800.239 | 25.0524 | 20.3274 | 63.1103 | 65.9863 | 153.0928 | 323.5298 | 40.1727 | 89.8308 | 40.1363 | 88.0026 | 100.6013 | 1337.313 | 3.7319
Log | 848 | 84.8 | 2011-11-16 19:12 | test_1800/59.2 | 235.1854 | 132.224 | 59.3149 | 99.1544 | 0.48682 | 286.0504 | 3.1163 | 269.4497 | 430.2668 | 252.2051 | 1799.999 | 24.993 | 20.2619 | 63.089 | 65.978 | 153.4455 | 323.5516 | 40.106 | 89.8885 | 40.0938 | 88.0243 | 100.5789 | 1337.987 | 3.7382
Log | 849 | 84.9 | 2011-11-16 19:18 | test_1800/59.2 | 235.9793 | 134.5572 | 59.3002 | 99.1589 | 0.52948 | 285.7033 | 3.1024 | 268.8039 | 430.2774 | 251.2941 | 1799.709 | 25.0188 | 20.1636 | 62.9252 | 65.8126 | 153.4293 | 323.875 | 39.858 | 90.374 | 40.5196 | 87.9999 | 100.6685 | 1333.369 | 3.7192
Log | 850 | 85 | 2011-11-16 19:24 | test_1800/59.2 | 234.7476 | 129.4746 | 59.1012 | 99.16 | 0.48427 | 285.3561 | 3.1119 | 267.8632 | 430.2774 | 251.7648 | 1800.415 | 25.0224 | 20.2045 | 63.0288 | 65.973 | 152.0125 | 323.8658 | 39.8767 | 89.6412 | 39.6588 | 88.0182 | 100.7991 | 1335.343 | 3.7181
Log | 851 | 85.1 | 2011-11-16 19:30 | test_1800/59.2 | 233.7972 | 132.0707 | 58.9633 | 99.1601 | 0.48554 | 285.5297 | 3.1006 | 267.8632 | 430.2774 | 252.1986 | 1800.644 | 24.9655 | 20.1137 | 63.0932 | 65.9917 | 151.6331 | 323.8242 | 39.993 | 90.1376 | 40.2321 | 87.99 | 100.7582 | 1337.474 | 3.6986
Log | 852 | 85.2 | 2011-11-16 19:36 | test_1800/59.2 | 234.7964 | 122.5259 | 59.0577 | 99.175 | 0.46558 | 283.7941 | 3.1039 | 268.0903 | 430.2774 | 251.5275 | 1800.16 | 25.0132 | 20.1119 | 63.1376 | 66.0069 | 151.6269 | 323.8167 | 40.0524 | 90.0769 | 39.8892 | 88.0003 | 100.6853 | 1334.273 | 3.6856
Log | 853 | 85.3 | 2011-11-16 19:42 | test_1800/59.2 | 235.6415 | 131.5336 | 59.3376 | 99.175 | 0.4928 | 285.8768 | 3.115 | 268.7682 | 430.2774 | 251.8133 | 1799.847 | 24.9645 | 19.9857 | 63.0623 | 65.9097 | 152.0553 | 324.1783 | 40.1271 | 90.4851 | 40.1542 | 87.9512 | 100.7686 | 1336.021 | 3.7153
Log | 854 | 85.4 | 2011-11-16 19:48 | test_1800/59.2 | 234.8437 | 131.5387 | 59.2091 | 99.175 | 0.5454 | 286.3975 | 3.1063 | 268.5416 | 430.2774 | 252.1214 | 1799.956 | 25.058 | 19.8784 | 63.0629 | 65.995 | 152.6325 | 324.1632 | 40.15 | 90.1256 | 39.661 | 88.0237 | 100.6678 | 1337.575 | 3.7256
Log | 855 | 85.5 | 2011-11-16 19:54 | test_1800/59.2 | 233.9093 | 125.0188 | 59.1307 | 99.175 | 0.47497 | 285.1826 | 3.0956 | 268.3157 | 430.2775 | 252.7931 | 1800.768 | 25.0126 | 19.7728 | 63.1809 | 66.0468 | 152.3109 | 323.806 | 39.9462 | 90.0616 | 39.586 | 88.0215 | 100.8757 | 1340.534 | 3.7114
Log | 856 | 85.6 | 2011-11-16 20:00 | test_1800/59.2 | 233.6828 | 125.3569 | 59.0865 | 99.175 | 0.45576 | 284.8354 | 3.0867 | 267.7086 | 430.2775 | 252.8491 | 1800.504 | 24.9872 | 19.7111 | 63.0326 | 65.8875 | 151.9603 | 323.4435 | 39.7914 | 89.7634 | 39.2625 | 88.0056 | 100.7162 | 1341.027 | 3.6947
Log | 857 | 85.7 | 2011-11-16 20:07 | test_1800/59.2 | 233.9261 | 130.0549 | 59.1291 | 99.1746 | 0.53065 | 285.1826 | 3.1066 | 268.14 | 430.2775 | 252.7682 | 1800.492 | 25.0203 | 19.9262 | 63.3467 | 66.2074 | 152.5455 | 323.7888 | 39.8515 | 89.932 | 39.4228 | 87.9838 | 100.6618 | 1340.608 | 3.7071
Log | 858 | 85.8 | 2011-11-16 20:13 | test_1800/59.2 | 233.6684 | 123.2669 | 58.9955 | 99.1655 | 0.48097 | 284.6619 | 3.1039 | 268.3304 | 430.2792 | 252.4751 | 1799.728 | 25.0179 | 20.5846 | 63.1958 | 66.073 | 153.7178 | 323.7763 | 40.0811 | 90.1186 | 39.3507 | 87.9331 | 100.7555 | 1339.622 | 3.7139
Log | 859 | 85.9 | 2011-11-16 20:19 | test_1800/59.2 | 234.5689 | 128.7175 | 59.1306 | 99.1501 | 0.48142 | 285.009 | 3.1056 | 268.532 | 430.2775 | 252.0821 | 1799.768 | 25.0361 | 20.8123 | 63.0291 | 65.8791 | 153.0175 | 323.7176 | 40.3128 | 89.7887 | 39.5436 | 88.0206 | 100.779 | 1337.507 | 3.7002
Log | 860 | 86 | 2011-11-16 20:25 | test_1800/59.2 | 233.3012 | 115.486 | 59.0454 | 99.1733 | 0.41526 | 285.7033 | 3.0999 | 268.3157 | 430.2775 | 253.0867 | 1800.608 | 24.9538 | 21.7899 | 62.4161 | 65.3638 | 153.3643 | 323.8113 | 39.6516 | 90.306 | 40.3749 | 87.9657 | 100.7967 | 1342.21 | 3.7129
Log | 861 | 86.1 | 2011-11-16 20:31 | test_1800/59.2 | 235.0514 | 132.2877 | 59.2461 | 99.1747 | 0.5294 | 285.5297 | 3.0975 | 268.1107 | 431.0727 | 252.0559 | 1799.665 | 24.9713 | 23.3209 | 62.7003 | 65.6801 | 154.805 | 323.8016 | 39.5285 | 90.1188 | 39.6435 | 88.0226 | 100.7532 | 1337.444 | 3.6995
Log | 862 | 86.2 | 2011-11-16 20:37 | test_1800/59.2 | 233.7203 | 127.0162 | 59.107 | 99.1842 | 0.50286 | 284.8354 | 3.0939 | 268.1061 | 430.3343 | 252.8964 | 1800.104 | 24.9671 | 22.2387 | 63.2197 | 66.1302 | 153.7975 | 323.7928 | 39.8069 | 89.9145 | 39.7752 | 87.9873 | 100.6187 | 1341.576 | 3.7028
Log | 863 | 86.3 | 2011-11-16 20:43 | test_1800/59.2 | 234.0818 | 125.5966 | 59.1183 | 99.1867 | 0.47187 | 285.5297 | 3.1045 | 268.2437 | 430.2775 | 252.5539 | 1799.725 | 25.0497 | 22.0311 | 63.3186 | 66.2753 | 152.0167 | 323.5964 | 40.0122 | 89.7114 | 40.6037 | 87.977 | 100.7296 | 1340.042 | 3.7156
Log | 864 | 86.4 | 2011-11-16 20:49 | test_1800/59.2 | 234.5419 | 128.024 | 59.2795 | 99.1894 | 0.487 | 285.1826 | 3.0924 | 268.5419 | 430.2774 | 252.7461 | 1800.334 | 25.0038 | 22.0354 | 63.5263 | 66.4587 | 151.9749 | 323.8346 | 40.1537 | 89.9512 | 41.026 | 88.0368 | 100.7193 | 1340.608 | 3.6957
Log | 865 | 86.5 | 2011-11-16 20:55 | test_1800/59.2 | 235.4572 | 123.7968 | 59.2426 | 99.19 | 0.46148 | 284.4883 | 3.0783 | 268.2619 | 430.2775 | 251.6065 | 1799.109 | 24.9885 | 21.953 | 62.9572 | 65.8924 | 152.355 | 323.805 | 40.229 | 89.9788 | 41.1234 | 87.9552 | 100.7682 | 1335.472 | 3.6794
Log | 866 | 86.6 | 2011-11-16 21:01 | test_1800/59.2 | 233.8719 | 132.2162 | 59.085 | 99.1912 | 0.5163 | 284.4883 | 3.0852 | 267.9498 | 431.1832 | 252.6381 | 1799.534 | 25.033 | 21.9401 | 62.8673 | 65.6657 | 152.6781 | 323.8188 | 39.9572 | 89.9245 | 41.1428 | 87.9958 | 100.6891 | 1340.631 | 3.6996
Log | 867 | 86.7 | 2011-11-16 21:07 | test_1800/59.2 | 233.9969 | 133.041 | 59.0802 | 99.2126 | 0.52625 | 284.8354 | 3.0889 | 268.0894 | 430.7816 | 252.4827 | 1799.856 | 24.9872 | 21.9622 | 62.6709 | 65.6253 | 152.9793 | 323.823 | 39.9231 | 89.9735 | 41.3082 | 88.0138 | 100.7401 | 1339.566 | 3.7083
Log | 868 | 86.8 | 2011-11-16 21:13 | test_1800/59.2 | 234.0266 | 131.1124 | 59.1738 | 99.2099 | 0.49569 | 284.4883 | 3.0652 | 268.0898 | 431.1832 | 252.8506 | 1799.996 | 25.0156 | 21.941 | 62.9817 | 65.8455 | 153.2265 | 323.8228 | 39.8409 | 89.954 | 41.2513 | 87.987 | 100.7368 | 1341.414 | 3.6985
Log | 869 | 86.9 | 2011-11-16 21:19 | test_1800/59.2 | 233.6544 | 129.5774 | 59.1974 | 99.2226 | 0.51369 | 285.5297 | 3.113 | 268.5419 | 431.0638 | 253.3546 | 1800.45 | 25.048 | 21.9348 | 63.1015 | 66.0228 | 153.3952 | 323.8523 | 40.0031 | 90.1162 | 41.5545 | 87.9781 | 100.7268 | 1343.748 | 3.7197
Log | 870 | 87 | 2011-11-16 21:25 | test_1800/59.2 | 233.7822 | 124.262 | 59.1896 | 99.2349 | 0.48499 | 285.5297 | 3.1078 | 268.8945 | 430.2775 | 253.1828 | 1800.328 | 24.9721 | 22.0566 | 63.2138 | 66.0802 | 153.0252 | 323.785 | 39.9787 | 90.035 | 41.7813 | 87.9962 | 100.8923 | 1342.929 | 3.7194
Log | 871 | 87.1 | 2011-11-16 21:31 | test_1800/59.2 | 233.9616 | 129.9808 | 59.263 | 99.2466 | 0.52598 | 286.5711 | 3.1099 | 269.2032 | 431.1832 | 253.3022 | 1800.212 | 25.0092 | 22.0588 | 63.3423 | 66.2422 | 153.7155 | 323.7822 | 40.1116 | 90.135 | 41.8345 | 88.0061 | 100.826 | 1343.649 | 3.7279
Log | 872 | 87.2 | 2011-11-16 21:37 | test_1800/59.2 | 233.9717 | 123.2544 | 59.2049 | 99.25 | 0.4751 | 286.0504 | 3.1071 | 268.9945 | 430.2775 | 253.043 | 1799.764 | 24.9529 | 22.1016 | 63.2484 | 66.1076 | 153.5703 | 323.7352 | 40.2979 | 89.9839 | 41.7706 | 88.0256 | 100.8943 | 1342.608 | 3.7246
Log | 873 | 87.3 | 2011-11-16 21:43 | test_1800/59.2 | 234.4655 | 123.4067 | 59.2858 | 99.2586 | 0.47417 | 285.5297 | 3.1029 | 268.1014 | 430.2776 | 252.8553 | 1800.147 | 24.9975 | 21.9954 | 63.1191 | 66.0149 | 153.0082 | 323.4821 | 39.9356 | 89.9441 | 42.2285 | 87.957 | 100.6225 | 1341.326 | 3.706
Log | 874 | 87.4 | 2011-11-16 21:49 | test_1800/59.2 | 234.5575 | 119.6966 | 59.2864 | 99.2652 | 0.45029 | 284.8354 | 3.081 | 268.1302 | 430.6775 | 252.7583 | 1800.167 | 25.0605 | 21.9261 | 63.0941 | 65.9779 | 153.0267 | 323.9711 | 39.7329 | 90.0564 | 42.2832 | 87.9951 | 100.6576 | 1340.797 | 3.6968
Log | 875 | 87.5 | 2011-11-16 21:55 | test_1800/59.2 | 233.5478 | 120.4956 | 59.0878 | 99.265 | 0.4334 | 285.009 | 3.0891 | 268.0977 | 431.1832 | 253.0007 | 1800.715 | 24.974 | 21.9727 | 62.9412 | 65.82 | 152.7902 | 323.7912 | 39.6971 | 89.8456 | 42.0444 | 88.0234 | 100.7576 | 1341.674 | 3.7096
Log | 876 | 87.6 | 2011-11-16 22:01 | test_1800/59.2 | 233.9936 | 121.1026 | 59.0884 | 99.265 | 0.46462 | 285.8768 | 3.0882 | 268.2366 | 431.1549 | 252.5215 | 1799.863 | 24.9682 | 21.985 | 62.9023 | 65.8019 | 153.3724 | 323.4838 | 39.843 | 90.0951 | 42.4651 | 87.9773 | 100.7479 | 1339.767 | 3.7049
Log | 877 | 87.7 | 2011-11-16 22:07 | test_1800/59.2 | 234.4414 | 125.9814 | 59.0873 | 99.2754 | 0.51329 | 284.1412 | 3.0823 | 267.8956 | 431.1833 | 252.0343 | 1799.675 | 25.0431 | 22.0171 | 62.9419 | 65.7659 | 152.9913 | 323.791 | 40.3481 | 89.9348 | 42.4148 | 87.9967 | 100.7594 | 1337.322 | 3.6797
Log | 878 | 87.8 | 2011-11-16 22:13 | test_1800/59.2 | 235.095 | 131.01 | 59.4641 | 99.28 | 0.50258 | 286.3975 | 3.0997 | 269.6604 | 430.2854 | 252.9365 | 1800.044 | 25.001 | 22.0177 | 63.3427 | 66.2834 | 154.7558 | 324.119 | 40.2808 | 90.2813 | 42.0121 | 88.0251 | 100.6904 | 1341.834 | 3.7278
Log | 879 | 87.9 | 2011-11-16 22:19 | test_1800/59.2 | 235.5795 | 123.7823 | 59.3847 | 99.28 | 0.45899 | 285.8768 | 3.0993 | 268.7682 | 430.2775 | 252.0795 | 1799.877 | 25.0939 | 22.0334 | 63.4292 | 66.3269 | 154.7724 | 323.7993 | 39.8444 | 90.0607 | 41.6287 | 87.9674 | 100.729 | 1337.411 | 3.7182
Log | 880 | 88 | 2011-11-16 22:25 | test_1800/59.2 | 234.3584 | 118.4073 | 59.1938 | 99.2841 | 0.46101 | 284.8354 | 3.0978 | 268.6665 | 430.985 | 252.5781 | 1799.702 | 25.0058 | 22.0228 | 63.4608 | 66.3566 | 154.4059 | 323.7528 | 39.7798 | 89.9176 | 41.7694 | 88.0292 | 100.673 | 1340.187 | 3.722
Log | 881 | 88.1 | 2011-11-16 22:31 | test_1800/59.2 | 234.115 | 120.4153 | 59.1001 | 99.28 | 0.45382 | 285.009 | 3.0947 | 268.3157 | 430.5038 | 252.4404 | 1799.592 | 24.9453 | 21.9627 | 63.0176 | 65.954 | 154.4114 | 323.6763 | 39.9887 | 89.9521 | 41.8922 | 88.0124 | 100.8235 | 1339.538 | 3.6923
Log | 882 | 88.2 | 2011-11-16 22:37 | test_1800/59.2 | 233.3184 | 128.9697 | 59.2225 | 99.2867 | 0.49744 | 285.3561 | 3.1021 | 268.1584 | 431.9795 | 253.8271 | 1801.372 | 24.9746 | 21.9617 | 62.793 | 65.7157 | 154.5769 | 323.7643 | 39.8559 | 89.9248 | 41.6952 | 87.9903 | 100.7221 | 1345.566 | 3.7159
Log | 883 | 88.3 | 2011-11-16 22:43 | test_1800/59.2 | 233.7117 | 118.1777 | 59.113 | 99.287 | 0.46584 | 286.3975 | 3.0984 | 268.522 | 431.1832 | 252.9311 | 1800.345 | 25.0847 | 22.0349 | 62.9376 | 65.7844 | 155.2701 | 323.7871 | 40.0137 | 90.1617 | 41.7494 | 87.9876 | 100.7727 | 1341.581 | 3.7234
Log | 884 | 88.4 | 2011-11-16 22:49 | test_1800/59.2 | 235.0927 | 109.634 | 59.2817 | 99.28 | 0.44877 | 286.3975 | 3.1142 | 269.8673 | 431.1832 | 252.1631 | 1799.738 | 25.0174 | 22.0404 | 62.9277 | 65.8356 | 155.8207 | 323.7605 | 40.1415 | 90.2689 | 41.5312 | 87.9829 | 100.7178 | 1337.958 | 3.742
Log | 885 | 88.5 | 2011-11-16 22:55 | test_1800/59.2 | 234.796 | 107.6611 | 59.3192 | 99.28 | 0.43945 | 286.2239 | 3.1166 | 269.5926 | 430.6094 | 252.6413 | 1800.337 | 25.0218 | 22.0637 | 63.1566 | 66.049 | 155.4735 | 323.5195 | 40.1359 | 89.9285 | 41.4475 | 88.0424 | 100.8008 | 1340.05 | 3.738
Log | 886 | 88.6 | 2011-11-16 23:01 | test_1800/59.2 | 234.4061 | 124.2175 | 59.0752 | 99.2832 | 0.47787 | 285.1826 | 3.0772 | 268.2533 | 431.183 | 252.0209 | 1800.1 | 24.9693 | 21.9854 | 63.1844 | 66.0523 | 155.2433 | 323.4299 | 40.1011 | 89.907 | 41.226 | 87.9929 | 100.7568 | 1336.935 | 3.7063
Log | 887 | 88.7 | 2011-11-16 23:07 | test_1800/59.2 | 233.9078 | 115.3747 | 59.1773 | 99.28 | 0.43469 | 285.1826 | 3.1051 | 268.4142 | 431.1833 | 252.994 | 1800.121 | 24.9285 | 21.9462 | 62.9223 | 65.7655 | 154.7611 | 323.0744 | 39.8146 | 89.8019 | 41.651 | 88.0073 | 100.8246 | 1342.081 | 3.717
Log | 888 | 88.8 | 2011-11-16 23:13 | test_1800/59.2 | 234.4761 | 119.9477 | 59.1941 | 99.2745 | 0.45893 | 286.0504 | 3.07 | 268.7712 | 431.2116 | 252.4527 | 1799.67 | 25.0709 | 21.9869 | 63.0474 | 65.9796 | 155.4587 | 323.7675 | 39.8383 | 90.2716 | 41.8827 | 88.0479 | 100.7426 | 1339.546 | 3.7155
Log | 889 | 88.9 | 2011-11-16 23:19 | test_1800/59.2 | 234.9541 | 121.3849 | 59.3189 | 99.2889 | 0.48743 | 285.1826 | 3.0979 | 268.8872 | 431.1832 | 252.47 | 1799.79 | 25.0205 | 22.0068 | 63.348 | 66.1916 | 155.4561 | 323.5245 | 40.2184 | 90.0089 | 41.3311 | 88.0178 | 100.7977 | 1339.548 | 3.7146
Log | 890 | 89 | 2011-11-16 23:25 | test_1800/59.2 | 234.3275 | 121.9374 | 59.2941 | 99.2892 | 0.47309 | 285.5297 | 3.1075 | 268.74 | 431.1833 | 253.0393 | 1800.125 | 25.022 | 21.9976 | 63.2385 | 66.1178 | 155.4579 | 323.4164 | 40.0097 | 89.9068 | 41.2695 | 88.01 | 100.8497 | 1342.319 | 3.7286
Log | 891 | 89.1 | 2011-11-16 23:31 | test_1800/59.2 | 234.5861 | 126.309 | 59.0848 | 99.2965 | 0.48973 | 285.009 | 3.0994 | 268.5458 | 431.1833 | 251.8685 | 1799.548 | 24.9825 | 21.9414 | 63.1304 | 65.9869 | 155.7954 | 323.4156 | 39.6579 | 89.9516 | 41.247 | 88.006 | 100.6926 | 1336.536 | 3.7062
Log | 892 | 89.2 | 2011-11-16 23:37 | test_1800/59.2 | 233.6016 | 120.8448 | 59.0546 | 99.295 | 0.48839 | 285.1826 | 3.1006 | 268.1235 | 431.1833 | 252.8006 | 1800.105 | 24.9502 | 21.9081 | 62.946 | 65.8455 | 155.1791 | 323.0502 | 39.7032 | 89.7579 | 41.1993 | 87.9963 | 100.7296 | 1341.068 | 3.7124
Log | 893 | 89.3 | 2011-11-16 23:43 | test_1800/59.2 | 234.3391 | 116.3665 | 59.109 | 99.3106 | 0.457 | 285.3561 | 3.0972 | 268.5288 | 431.1833 | 252.2369 | 1799.747 | 24.9977 | 21.9278 | 62.7684 | 65.6584 | 155.1049 | 323.0806 | 39.8842 | 89.9087 | 41.3794 | 87.9735 | 100.7314 | 1338.344 | 3.716
Log | 894 | 89.4 | 2011-11-16 23:49 | test_1800/59.2 | 234.0577 | 120.7502 | 59.1954 | 99.3115 | 0.48363 | 285.7033 | 3.0856 | 268.5847 | 431.1832 | 252.9093 | 1800.196 | 24.9621 | 21.9568 | 63.004 | 65.9 | 155.4198 | 323.41 | 39.9986 | 90.0394 | 41.2958 | 87.9983 | 100.7229 | 1341.576 | 3.7128
Log | 895 | 89.5 | 2011-11-16 23:55 | test_1800/59.2 | 234.3001 | 120.1171 | 59.1409 | 99.3399 | 0.49174 | 285.7033 | 3.0962 | 268.3006 | 431.1833 | 252.415 | 1800.054 | 24.9786 | 21.9519 | 63.1456 | 66.0451 | 155.4556 | 323.517 | 40.2353 | 90.0498 | 41.3042 | 88.0195 | 100.6421 | 1339.059 | 3.7044
Log | 896 | 89.6 | 2011-11-17 00:01 | test_1800/59.2 | 234.7196 | 117.6386 | 59.2938 | 99.341 | 0.48147 | 285.8768 | 3.0981 | 268.7701 | 431.1833 | 252.6156 | 1799.839 | 24.9244 | 22.0422 | 63.1524 | 66.0433 | 155.4799 | 323.4004 | 40.2433 | 90.0969 | 41.4317 | 88.0298 | 100.797 | 1340.284 | 3.7141
Log | 897 | 89.7 | 2011-11-17 00:07 | test_1800/59.2 | 234.462 | 111.3642 | 59.3842 | 99.3502 | 0.46608 | 286.2239 | 3.1167 | 268.9945 | 431.1833 | 253.2788 | 1800.041 | 24.9252 | 21.9228 | 63.0836 | 65.9721 | 155.9223 | 323.3974 | 39.8563 | 90.0673 | 41.0743 | 87.9671 | 100.7225 | 1343.652 | 3.7229
Log | 898 | 89.8 | 2011-11-17 00:13 | test_1800/59.2 | 233.5747 | 112.4795 | 59.0673 | 99.3516 | 0.49673 | 285.5297 | 3.1026 | 268.0283 | 431.1833 | 252.8841 | 1800.101 | 25.0596 | 21.9883 | 63.1007 | 65.9243 | 155.9303 | 323.4051 | 39.8302 | 90.0484 | 41.1501 | 88.0203 | 100.8168 | 1341.514 | 3.7077
Log | 899 | 89.9 | 2011-11-17 00:19 | test_1800/59.2 | 234.0749 | 117.1137 | 59.1181 | 99.355 | 0.50071 | 285.3561 | 3.1191 | 268.8898 | 431.2054 | 252.5605 | 1799.838 | 25.0983 | 21.9956 | 63.2631 | 66.175 | 155.7551 | 323.3935 | 39.8775 | 89.8859 | 41.1105 | 88.04 | 100.8562 | 1339.993 | 3.7201
Log | 900 | 90 | 2011-11-17 00:25 | test_1800/59.2 | 235.0173 | 114.0191 | 59.2078 | 99.3642 | 0.49498 | 284.3148 | 3.0997 | 268.6928 | 431.1833 | 251.9297 | 1799.458 | 24.9221 | 21.9769 | 63.2566 | 66.175 | 154.7873 | 323.3575 | 39.9342 | 89.8686 | 41.2691 | 87.9891 | 100.7821 | 1336.928 | 3.6935
Log | 901 | 90.1 | 2011-11-17 00:31 | test_1800/59.2 | 233.6649 | 110.0579 | 59.1304 | 99.3572 | 0.49992 | 286.2239 | 3.1215 | 268.6438 | 432.089 | 253.0563 | 1799.834 | 24.973 | 21.9625 | 63.1459 | 66.0402 | 155.4101 | 323.3765 | 40.0956 | 89.9349 | 41.3414 | 87.9274 | 100.816 | 1342.625 | 3.7177
Log | 902 | 90.2 | 2011-11-17 00:37 | test_1800/59.2 | 234.9523 | 113.1811 | 59.3139 | 99.37 | 0.50202 | 285.7033 | 3.1153 | 269.3119 | 431.3142 | 252.4508 | 1799.321 | 25.0177 | 22.0219 | 63.2315 | 66.1004 | 155.4754 | 323.7211 | 40.3623 | 90.1865 | 41.5771 | 88.0299 | 100.8295 | 1339.796 | 3.717
Log | 903 | 90.3 | 2011-11-17 00:43 | test_1800/59.2 | 233.9751 | 111.291 | 59.3081 | 99.379 | 0.45319 | 285.1826 | 3.1002 | 268.6954 | 431.891 | 253.4803 | 1800.644 | 25.0959 | 22.0204 | 63.1398 | 65.9857 | 155.4436 | 323.3634 | 40.1327 | 90.0016 | 41.111 | 88.0016 | 100.7507 | 1344.271 | 3.7264
Log | 904 | 90.4 | 2011-11-17 00:49 | test_1800/59.2 | 234.7797 | 111.2808 | 59.2525 | 99.37 | 0.47451 | 286.0504 | 3.1255 | 269 | 431.7499 | 252.3748 | 1799.858 | 24.9568 | 21.9395 | 62.9995 | 65.8888 | 155.7933 | 323.3739 | 39.8217 | 90.0509 | 41.2015 | 88.0173 | 100.7514 | 1338.993 | 3.7122
Log | 905 | 90.5 | 2011-11-17 00:55 | test_1800/59.2 | 234.1106 | 109.3577 | 59.0999 | 99.385 | 0.48889 | 284.4883 | 3.1144 | 268.542 | 432.0892 | 252.4444 | 1799.658 | 24.9509 | 21.9181 | 62.9345 | 65.7953 | 155.762 | 323.0274 | 39.6733 | 89.9152 | 41.0137 | 87.9752 | 100.7506 | 1339.511 | 3.7043
Log | 906 | 90.6 | 2011-11-17 01:01 | test_1800/59.2 | 234.1746 | 113.8961 | 59.1212 | 99.385 | 0.53739 | 286.0504 | 3.0978 | 268.3157 | 432.0891 | 252.4663 | 1800.163 | 25.0308 | 21.9645 | 62.9056 | 65.7429 | 155.6381 | 323.375 | 39.8614 | 89.8621 | 40.8823 | 88.041 | 100.64 | 1339.251 | 3.7078
Log | 907 | 90.7 | 2011-11-17 01:07 | test_1800/59.2 | 233.9802 | 101.1923 | 59.138 | 99.4022 | 0.48307 | 285.5297 | 3.1113 | 268.771 | 431.1833 | 252.7477 | 1799.669 | 25.0465 | 21.9332 | 63.119 | 65.9714 | 156.1292 | 323.3899 | 40.154 | 90.0196 | 40.8744 | 88.0143 | 100.7256 | 1341.112 | 3.7175
Log | 908 | 90.8 | 2011-11-17 01:13 | test_1800/59.2 | 234.9845 | 108.9591 | 59.2718 | 99.4 | 0.46383 | 285.5297 | 3.1068 | 268.9072 | 431.4734 | 252.2373 | 1800.18 | 24.9484 | 21.8969 | 63.0956 | 65.9599 | 155.5113 | 323.1028 | 40.3366 | 89.8618 | 40.8593 | 88.0123 | 100.7487 | 1338.024 | 3.6982
Log | 909 | 90.9 | 2011-11-17 01:19 | test_1800/59.2 | 234.6522 | 113.0625 | 59.298 | 99.3923 | 0.50076 | 285.3561 | 3.1061 | 268.6134 | 432.0892 | 252.7061 | 1800.125 | 25.1175 | 22.0108 | 63.026 | 65.9234 | 156.1532 | 323.5114 | 40.0731 | 90.0419 | 40.7599 | 87.993 | 100.7302 | 1340.551 | 3.712
Log | 910 | 91 | 2011-11-17 01:25 | test_1800/59.2 | 234.5214 | 111.9951 | 59.2527 | 99.3993 | 0.48204 | 285.1826 | 3.1064 | 268.6316 | 431.7485 | 252.6537 | 1799.825 | 24.9413 | 22.0399 | 63.1667 | 66.0395 | 155.7662 | 323.3623 | 39.8767 | 89.9506 | 40.9382 | 88.0311 | 100.7928 | 1340.497 | 3.7218
Log | 911 | 91.1 | 2011-11-17 01:31 | test_1800/59.2 | 234.7129 | 107.486 | 59.2728 | 99.3967 | 0.47428 | 286.0504 | 3.1093 | 268.9136 | 432.0891 | 252.5332 | 1799.936 | 25.0193 | 21.9995 | 63.1593 | 66.0886 | 156.0997 | 323.3643 | 39.8199 | 90.0165 | 40.8911 | 88.0162 | 100.6404 | 1339.774 | 3.7141
Log | 912 | 91.2 | 2011-11-17 01:37 | test_1800/59.2 | 233.9649 | 107.9323 | 59.1633 | 99.4011 | 0.46538 | 285.009 | 3.0932 | 268.534 | 432.0891 | 252.8726 | 1799.956 | 24.9177 | 21.9113 | 63.1758 | 66.0554 | 155.7422 | 323.342 | 39.8616 | 89.9789 | 40.8968 | 87.9902 | 100.8685 | 1341.56 | 3.7063
Log | 913 | 91.3 | 2011-11-17 01:43 | test_1800/59.2 | 234.1426 | 111.516 | 59.2472 | 99.4145 | 0.45911 | 285.7033 | 3.114 | 268.7218 | 432.0892 | 253.0389 | 1800.817 | 24.975 | 21.8723 | 63.1111 | 66.0229 | 155.4358 | 323.3427 | 40.0295 | 89.9809 | 41.121 | 88.0418 | 100.7889 | 1341.801 | 3.7087
Log | 914 | 91.4 | 2011-11-17 01:49 | test_1800/59.2 | 234.0899 | 106.0688 | 59.0956 | 99.415 | 0.42109 | 285.3561 | 3.0857 | 268.0894 | 432.0892 | 252.4484 | 1799.853 | 24.9761 | 21.8423 | 62.9152 | 65.8164 | 155.7384 | 322.972 | 40.0605 | 89.8813 | 40.7115 | 87.9693 | 100.667 | 1339.387 | 3.6949
Log | 915 | 91.5 | 2011-11-17 01:55 | test_1800/59.2 | 234.0882 | 112.8014 | 59.1463 | 99.4077 | 0.45229 | 284.8354 | 3.1027 | 268.7485 | 432.0893 | 252.6669 | 1799.769 | 24.9427 | 21.8884 | 63.0199 | 65.8839 | 155.6809 | 323.3128 | 40.0718 | 89.8168 | 40.6827 | 88.0354 | 100.7332 | 1340.608 | 3.7079
Log | 916 | 91.6 | 2011-11-17 02:01 | test_1800/59.2 | 234.5462 | 110.068 | 59.2593 | 99.4157 | 0.45596 | 285.5297 | 3.0951 | 268.3154 | 432.0891 | 252.6552 | 1799.769 | 24.9711 | 21.9712 | 63.2 | 66.0895 | 156.6003 | 325.3937 | 40.0703 | 90.0728 | 40.484 | 88.016 | 100.8423 | 1340.547 | 3.6941
Log | 917 | 91.7 | 2011-11-17 02:07 | test_1800/59.2 | 234.7941 | 114.6579 | 59.3844 | 99.4435 | 0.48531 | 284.6619 | 3.0976 | 267.488 | 432.0891 | 252.9213 | 1800.298 | 25.1459 | 21.9171 | 63.0434 | 65.9167 | 156.8993 | 325.081 | 40.0358 | 89.9833 | 40.2817 | 87.9908 | 100.7479 | 1341.564 | 3.6886
Log | 918 | 91.8 | 2011-11-17 02:13 | test_1800/59.2 | 234.1505 | 108.7136 | 59.1221 | 99.439 | 0.45985 | 283.7941 | 3.0813 | 266.7305 | 432.0892 | 252.4961 | 1800.007 | 25.0517 | 21.9141 | 63.0056 | 65.8573 | 157.1112 | 324.7137 | 39.8436 | 89.9849 | 40.2933 | 87.9994 | 100.7907 | 1339.526 | 3.6735
Log | 919 | 91.9 | 2011-11-17 02:19 | test_1800/59.2 | 234.4374 | 118.2206 | 59.2 | 99.43 | 0.51147 | 284.8354 | 3.0832 | 266.9578 | 432.0892 | 252.5196 | 1800.014 | 24.9878 | 21.9418 | 63.1491 | 66.0407 | 156.8933 | 324.729 | 39.8545 | 89.9698 | 40.1558 | 88.0055 | 100.7865 | 1339.645 | 3.6636
Log | 920 | 92 | 2011-11-17 02:25 | test_1800/59.2 | 233.8499 | 115.8942 | 59.0312 | 99.4453 | 0.51397 | 283.9677 | 3.0869 | 266.6509 | 432.9065 | 252.4319 | 1799.633 | 25.0136 | 21.9611 | 63.0888 | 66.0132 | 157.4589 | 325.0531 | 39.8374 | 90.0042 | 40.002 | 88.0034 | 100.7355 | 1339.463 | 3.6647
Log | 921 | 92.1 | 2011-11-17 02:31 | test_1800/59.2 | 235.0658 | 116.0507 | 59.2259 | 99.441 | 0.50633 | 283.7941 | 3.0797 | 267.1647 | 432.0892 | 251.9544 | 1799.441 | 24.964 | 21.9426 | 63.2415 | 66.0587 | 157.1189 | 325.0198 | 40.0099 | 89.9789 | 39.9948 | 87.9748 | 100.7708 | 1337.072 | 3.6705
Log | 922 | 92.2 | 2011-11-17 02:37 | test_1800/59.2 | 234.8954 | 116.4282 | 59.3063 | 99.4395 | 0.45454 | 284.3148 | 3.081 | 267.2997 | 431.9123 | 252.4798 | 1799.568 | 25.0254 | 22.1113 | 63.3434 | 66.2436 | 157.094 | 325.0609 | 40.0823 | 90.1634 | 40.3215 | 88 | 100.7947 | 1339.765 | 3.6722
Log | 923 | 92.3 | 2011-11-17 02:43 | test_1800/59.2 | 234.2257 | 115.2307 | 59.1441 | 99.426 | 0.46849 | 284.3148 | 3.0854 | 267.2968 | 432.0892 | 252.5092 | 1800.062 | 24.9973 | 22.1514 | 63.3343 | 66.2191 | 157.112 | 325.0462 | 40.1355 | 90.124 | 40.2471 | 87.974 | 100.8668 | 1339.554 | 3.6755
Log | 924 | 92.4 | 2011-11-17 02:49 | test_1800/59.2 | 233.6051 | 117.4972 | 59.0957 | 99.445 | 0.53023 | 283.9677 | 3.0996 | 266.6654 | 432.0882 | 252.9727 | 1800.693 | 24.9539 | 22.1009 | 63.4811 | 66.3468 | 157.0981 | 325.0524 | 40.0311 | 89.9544 | 40.1647 | 88.067 | 100.7783 | 1341.543 | 3.6804
Log | 925 | 92.5 | 2011-11-17 02:55 | test_1800/59.2 | 234.0473 | 119.7493 | 59.2821 | 99.445 | 0.46015 | 285.1826 | 3.1157 | 266.912 | 432.0892 | 253.291 | 1800.313 | 24.9869 | 21.9557 | 63.1315 | 66.0106 | 157.5248 | 325.0585 | 39.989 | 90.0328 | 40.1134 | 87.9818 | 100.7223 | 1343.514 | 3.6782
Log | 926 | 92.6 | 2011-11-17 03:01 | test_1800/59.2 | 234.9985 | 118.3949 | 59.4073 | 99.4399 | 0.46194 | 284.1412 | 3.1108 | 267.496 | 432.5421 | 252.7985 | 1800.015 | 25.0382 | 21.8902 | 62.9706 | 65.8387 | 157.7909 | 325.0263 | 39.8648 | 90.0885 | 39.8046 | 87.9814 | 100.7216 | 1341.124 | 3.6747
Log | 927 | 92.7 | 2011-11-17 03:07 | test_1800/59.2 | 233.5402 | 126.1126 | 59.1373 | 99.4394 | 0.52966 | 284.4883 | 3.1005 | 266.9533 | 432.994 | 253.2213 | 1800.468 | 24.962 | 21.9073 | 62.7935 | 65.7207 | 158.1286 | 325.0134 | 39.8265 | 90.0406 | 39.7953 | 87.9676 | 100.6831 | 1343.028 | 3.6863
Log | 928 | 92.8 | 2011-11-17 03:13 | test_1800/59.2 | 234.6646 | 124.488 | 59.3033 | 99.4445 | 0.4984 | 283.9677 | 3.1141 | 267.4239 | 432.0892 | 252.7151 | 1800.198 | 25.0041 | 21.9097 | 62.7902 | 65.7342 | 158.4831 | 325.0451 | 39.8414 | 90.1083 | 39.7239 | 88.0088 | 100.8256 | 1340.545 | 3.6804
Log | 929 | 92.9 | 2011-11-17 03:19 | test_1800/59.2 | 233.5312 | 121.6059 | 59.1435 | 99.4516 | 0.45657 | 284.1412 | 3.1294 | 267.8636 | 431.8591 | 253.2575 | 1800.29 | 24.9479 | 21.8993 | 63.0193 | 65.9493 | 158.4755 | 324.9025 | 40.053 | 90.1037 | 39.587 | 87.999 | 100.7966 | 1343.353 | 3.6818
Log | 930 | 93 | 2011-11-17 03:26 | test_1800/59.2 | 233.8992 | 122.2517 | 59.1472 | 99.4544 | 0.45585 | 284.6619 | 3.1253 | 267.4103 | 432.0891 | 252.8746 | 1800.216 | 25.0825 | 21.0668 | 63.2129 | 66.1578 | 157.7934 | 325.0305 | 40.213 | 89.9471 | 39.6902 | 88.0022 | 100.7978 | 1341.377 | 3.6838
Log | 931 | 93.1 | 2011-11-17 03:32 | test_1800/59.2 | 235.3062 | 118.8775 | 59.4301 | 99.46 | 0.45122 | 285.009 | 3.1154 | 267.1393 | 432.0892 | 252.5648 | 1799.804 | 24.989 | 20.1968 | 63.3378 | 66.2122 | 156.7247 | 325.0544 | 40.1825 | 89.8088 | 40.107 | 88.0274 | 100.7322 | 1340.041 | 3.6867
Log | 932 | 93.2 | 2011-11-17 03:38 | test_1800/59.2 | 233.6494 | 123.8218 | 59.0817 | 99.4576 | 0.49272 | 284.3148 | 3.1116 | 266.9493 | 432.8879 | 252.8649 | 1799.882 | 24.9796 | 19.9657 | 63.2891 | 66.1702 | 156.0578 | 325.0185 | 39.8981 | 89.9148 | 40.2973 | 87.9882 | 100.7822 | 1341.575 | 3.6691
Log | 933 | 93.3 | 2011-11-17 03:44 | test_1800/59.2 | 234.4512 | 119.3077 | 59.1991 | 99.4336 | 0.46398 | 283.9677 | 3.111 | 266.9636 | 432.9949 | 252.5007 | 1799.649 | 24.987 | 19.927 | 63.1286 | 66.0381 | 156.3657 | 324.6839 | 39.9095 | 89.9379 | 40.4797 | 87.9952 | 100.7269 | 1339.816 | 3.6659
Log | 934 | 93.4 | 2011-11-17 03:50 | test_1800/59.2 | 233.8144 | 124.2174 | 59.1357 | 99.43 | 0.49312 | 284.3148 | 3.1147 | 267.1847 | 432.9949 | 252.9173 | 1799.646 | 25.022 | 19.9868 | 63.0819 | 65.9572 | 156.3864 | 325.0575 | 39.8934 | 89.9736 | 40.4019 | 87.9959 | 100.9146 | 1342.029 | 3.6741
Log | 935 | 93.5 | 2011-11-17 03:56 | test_1800/59.2 | 234.2778 | 123.1492 | 59.245 | 99.4263 | 0.45692 | 284.1412 | 3.1095 | 267.1868 | 432.1033 | 252.8837 | 1800.739 | 24.9129 | 20.0624 | 63.2908 | 66.1188 | 156.4444 | 324.9554 | 39.914 | 90.0884 | 40.556 | 87.9677 | 100.6523 | 1341.036 | 3.6902
Log | 936 | 93.6 | 2011-11-17 04:02 | test_1800/59.2 | 234.7869 | 124.3866 | 59.181 | 99.4172 | 0.47689 | 283.9677 | 3.1219 | 267.1844 | 432.0892 | 252.0626 | 1799.54 | 25.0533 | 20.0589 | 63.4253 | 66.2397 | 157.0926 | 325.0626 | 40.2049 | 90.0427 | 40.2951 | 87.9727 | 100.7354 | 1337.572 | 3.6653
Log | 937 | 93.7 | 2011-11-17 04:08 | test_1800/59.2 | 234.874 | 119.0424 | 59.3087 | 99.415 | 0.44187 | 284.3148 | 3.0833 | 267.642 | 432.0892 | 252.5128 | 1800.149 | 24.9903 | 20.0569 | 63.2766 | 66.186 | 157.1111 | 325.0213 | 40.2361 | 90.04 | 40.2333 | 88.0169 | 100.7696 | 1339.508 | 3.6876
Log | 938 | 93.8 | 2011-11-17 04:14 | test_1800/59.2 | 234.4554 | 123.4215 | 59.3041 | 99.4 | 0.45092 | 285.009 | 3.0972 | 267.3927 | 432.8817 | 252.9441 | 1799.752 | 25.028 | 19.9629 | 63.0353 | 65.9414 | 157.1573 | 324.9018 | 40.1726 | 89.9673 | 40.0671 | 87.9815 | 100.8373 | 1342.092 | 3.6766
Log | 939 | 93.9 | 2011-11-17 04:20 | test_1800/59.2 | 234.6268 | 123.5068 | 59.2108 | 99.4073 | 0.45033 | 283.7941 | 3.0867 | 267.1023 | 432.9949 | 252.3618 | 1799.759 | 24.9629 | 19.6077 | 62.8601 | 65.7977 | 157.1012 | 324.6151 | 39.8356 | 89.9604 | 40.2117 | 88.0129 | 100.745 | 1338.997 | 3.6857
Log | 940 | 94 | 2011-11-17 04:26 | test_1800/59.2 | 233.4555 | 120.1731 | 59.0832 | 99.4 | 0.43995 | 285.1826 | 3.1026 | 267.6148 | 432.1175 | 253.0813 | 1800.034 | 24.9952 | 19.1255 | 63.0546 | 65.9613 | 156.1966 | 324.7005 | 39.8486 | 89.778 | 40.3773 | 88.0582 | 100.8336 | 1342.609 | 3.6954
Log | 941 | 94.1 | 2011-11-17 04:32 | test_1800/59.2 | 234.7204 | 118.8917 | 59.1672 | 99.4027 | 0.46904 | 284.1412 | 3.0739 | 266.9803 | 432.9949 | 252.0754 | 1799.751 | 25.0244 | 18.953 | 63.0981 | 65.9528 | 155.6763 | 325.0537 | 39.9986 | 89.8357 | 40.5839 | 87.9868 | 100.7973 | 1337.484 | 3.6764
Log | 942 | 94.2 | 2011-11-17 04:38 | test_1800/59.2 | 235.3316 | 118.1087 | 59.2843 | 99.4087 | 0.46854 | 283.7941 | 3.0938 | 267.2245 | 432.4807 | 251.918 | 1800.009 | 24.9912 | 18.9534 | 63.1118 | 66.019 | 155.7343 | 325.0324 | 40.1352 | 89.9677 | 40.5753 | 88.0173 | 100.8925 | 1336.457 | 3.673
Log | 943 | 94.3 | 2011-11-17 04:44 | test_1800/59.2 | 234.099 | 126.669 | 59.1074 | 99.4143 | 0.46447 | 284.6619 | 3.0983 | 267.3718 | 432.9949 | 252.4889 | 1799.933 | 25.0052 | 18.9437 | 62.8457 | 65.7937 | 156.0326 | 325.0646 | 40.1084 | 89.9249 | 40.4409 | 87.9851 | 100.8446 | 1339.542 | 3.6863
Log | 944 | 94.4 | 2011-11-17 04:50 | test_1800/59.2 | 235.17 | 119.4517 | 59.3864 | 99.43 | 0.43372 | 284.4883 | 3.0881 | 267.0828 | 432.995 | 252.5254 | 1800.597 | 25.0159 | 18.936 | 62.7518 | 65.6114 | 156.039 | 324.6812 | 39.9856 | 89.9433 | 40.3343 | 87.9789 | 100.7345 | 1339.242 | 3.6675
Log | 945 | 94.5 | 2011-11-17 04:56 | test_1800/59.2 | 233.7925 | 123.9413 | 59.1072 | 99.4213 | 0.44986 | 284.4883 | 3.092 | 267.1526 | 432.9949 | 252.8189 | 1800.268 | 24.9862 | 18.9248 | 62.9265 | 65.819 | 156.3754 | 324.952 | 39.8951 | 89.9693 | 40.4705 | 88.0093 | 100.6453 | 1341.043 | 3.6858
Log | 946 | 94.6 | 2011-11-17 05:02 | test_1800/59.2 | 234.6978 | 125.2321 | 59.1866 | 99.4202 | 0.45969 | 283.6205 | 3.0937 | 267.1844 | 432.9949 | 252.1822 | 1800.042 | 25.0129 | 18.9305 | 63.0386 | 65.8733 | 156.7264 | 325.0375 | 39.7917 | 90.1197 | 40.3176 | 88.0067 | 100.7925 | 1337.834 | 3.6819
Log | 947 | 94.7 | 2011-11-17 05:08 | test_1800/59.2 | 235.1903 | 129.9569 | 59.1944 | 99.415 | 0.47802 | 283.2734 | 3.0853 | 266.7327 | 432.9945 | 251.6872 | 1799.718 | 24.9899 | 19.001 | 63.2312 | 66.1446 | 155.7692 | 325.0327 | 39.9422 | 89.9489 | 40.3859 | 87.9965 | 100.7757 | 1335.448 | 3.6435
Log | 948 | 94.8 | 2011-11-17 05:14 | test_1800/59.2 | 233.8562 | 125.0649 | 59.1525 | 99.4133 | 0.44986 | 284.4883 | 3.086 | 267.104 | 432.9949 | 252.9441 | 1800.455 | 25.0444 | 19.0716 | 63.3754 | 66.2073 | 156.2865 | 325.1328 | 40.0877 | 90.1192 | 40.6719 | 88.0275 | 100.793 | 1341.568 | 3.6662
Log | 949 | 94.9 | 2011-11-17 05:20 | test_1800/59.2 | 234.982 | 128.6266 | 59.3734 | 99.4042 | 0.49285 | 284.1412 | 3.0874 | 267.1844 | 432.9105 | 252.6722 | 1800.61 | 25.0399 | 19.033 | 63.4655 | 66.3401 | 155.6699 | 325.1905 | 40.2441 | 89.9374 | 40.5174 | 88.0439 | 100.8539 | 1340.01 | 3.6391
Log | 950 | 95 | 2011-11-17 05:26 | test_1800/59.2 | 234.2266 | 120.9782 | 59.0738 | 99.3966 | 0.42948 | 283.6205 | 3.0758 | 266.4999 | 432.9949 | 252.2078 | 1799.725 | 25.0088 | 19.0135 | 63.3967 | 66.2691 | 155.2267 | 324.8521 | 40.0921 | 89.9497 | 41.0108 | 87.9851 | 100.9131 | 1338.205 | 3.6312
Log | 951 | 95.1 | 2011-11-17 05:32 | test_1800/59.2 | 235.1559 | 129.9418 | 59.2413 | 99.4 | 0.49491 | 284.3148 | 3.1074 | 266.9507 | 432.995 | 251.9234 | 1799.408 | 24.9953 | 18.8891 | 63.093 | 65.9962 | 155.6315 | 325.0943 | 39.7741 | 90.008 | 40.8354 | 87.9888 | 100.8114 | 1336.932 | 3.6346
Log | 952 | 95.2 | 2011-11-17 05:38 | test_1800/59.2 | 234.1613 | 128.0146 | 59.0481 | 99.4 | 0.46504 | 283.6205 | 3.099 | 266.4458 | 432.995 | 252.1684 | 1799.774 | 24.9629 | 18.8719 | 62.8299 | 65.6769 | 155.9971 | 325.003 | 39.6187 | 89.9192 | 40.39 | 87.9728 | 100.6426 | 1337.96 | 3.6201
Log | 953 | 95.3 | 2011-11-17 05:44 | test_1800/59.2 | 233.9172 | 128.9641 | 59.0926 | 99.3995 | 0.46742 | 284.1412 | 3.1107 | 266.9573 | 432.9949 | 252.6218 | 1799.872 | 24.9891 | 18.8859 | 62.6513 | 65.4927 | 156.2691 | 324.6628 | 39.7651 | 90.0087 | 40.5142 | 88.0537 | 100.7253 | 1340.292 | 3.6329
Log | 954 | 95.4 | 2011-11-17 05:50 | test_1800/59.2 | 234.7664 | 124.5172 | 59.2798 | 99.4007 | 0.4532 | 284.4883 | 3.1144 | 267.2955 | 432.9949 | 252.5056 | 1799.922 | 24.9859 | 19.0674 | 62.9839 | 65.8532 | 154.4283 | 325.0118 | 40.0592 | 89.7915 | 40.9429 | 88.029 | 100.8691 | 1339.638 | 3.6464
Log | 955 | 95.5 | 2011-11-17 05:56 | test_1800/59.2 | 234.3009 | 128.7081 | 59.1568 | 99.4068 | 0.47347 | 283.9677 | 3.1059 | 267.2019 | 432.995 | 252.482 | 1799.971 | 24.9739 | 19.099 | 63.3289 | 66.1603 | 154.5612 | 324.9908 | 40.2001 | 90.0796 | 41.4036 | 88.0247 | 100.8828 | 1339.477 | 3.6238
Log | 956 | 95.6 | 2011-11-17 06:02 | test_1800/59.2 | 234.6859 | 129.9889 | 59.1644 | 99.405 | 0.47546 | 283.9677 | 3.114 | 266.9687 | 432.995 | 252.1004 | 1799.952 | 25.0137 | 19.0707 | 63.4471 | 66.2191 | 154.9436 | 325.2549 | 40.3277 | 90.1555 | 41.1929 | 87.9894 | 100.8142 | 1337.467 | 3.6316
Log | 957 | 95.7 | 2011-11-17 06:08 | test_1800/59.2 | 234.3682 | 131.6327 | 59.1896 | 99.415 | 0.49523 | 283.7941 | 3.1066 | 266.886 | 433.4835 | 252.5498 | 1800.435 | 25.0156 | 19.0759 | 63.5215 | 66.389 | 154.1301 | 325.3419 | 40.0363 | 89.9248 | 41.159 | 88.0192 | 100.8601 | 1339.491 | 3.6265
Log | 958 | 95.8 | 2011-11-17 06:14 | test_1800/59.2 | 233.5157 | 110.2459 | 59.0762 | 99.4158 | 0.37747 | 284.6619 | 3.1116 | 266.7258 | 432.9949 | 252.9859 | 1800.754 | 24.9962 | 19.0327 | 63.4117 | 66.2627 | 154.5227 | 324.9468 | 39.9445 | 89.9982 | 41.241 | 87.9957 | 100.784 | 1341.567 | 3.6323
Log | 959 | 95.9 | 2011-11-17 06:20 | test_1800/59.2 | 234.7525 | 116.44 | 59.1219 | 99.4061 | 0.40197 | 283.6205 | 3.1124 | 266.7231 | 432.9949 | 251.8477 | 1799.484 | 25.0004 | 19.0508 | 63.1666 | 66.1033 | 154.7162 | 324.9398 | 39.889 | 90.0423 | 41.3885 | 88.0203 | 100.7429 | 1336.474 | 3.6261
Log | 960 | 96 | 2011-11-17 06:26 | test_1800/59.2 | 235.2756 | 112.5526 | 59.2305 | 99.401 | 0.37984 | 283.6205 | 3.1209 | 267.0446 | 432.995 | 251.7493 | 1799.814 | 24.9904 | 19.0715 | 63.29 | 66.1191 | 154.8466 | 324.9324 | 39.8792 | 90.0912 | 41.2319 | 88.0121 | 100.6544 | 1335.706 | 3.6225
Log | 961 | 96.1 | 2011-11-17 06:32 | test_1800/59.2 | 234.1201 | 120.507 | 59.1185 | 99.4 | 0.43368 | 284.4883 | 3.1205 | 266.9103 | 432.9949 | 252.5137 | 1800.68 | 24.9829 | 19.1183 | 63.2367 | 66.0992 | 155.8839 | 325.1891 | 40.0536 | 90.1208 | 41.0531 | 88.0096 | 100.8993 | 1339.118 | 3.6422
Log | 962 | 96.2 | 2011-11-17 06:38 | test_1800/59.2 | 234.6926 | 129.3547 | 59.2147 | 99.3978 | 0.46202 | 283.9677 | 3.1171 | 267.1865 | 433.8031 | 252.3077 | 1800.161 | 25.0355 | 19.1744 | 63.3087 | 66.2006 | 156.0489 | 325.26 | 40.2163 | 90.0749 | 40.9079 | 87.9896 | 100.7584 | 1338.411 | 3.6489
Log | 963 | 96.3 | 2011-11-17 06:44 | test_1800/59.2 | 235.0872 | 129.7874 | 59.2729 | 99.3971 | 0.4817 | 284.3148 | 3.0949 | 266.9118 | 433.0095 | 252.1314 | 1799.75 | 25.0143 | 18.9992 | 63.2534 | 66.1454 | 156.2406 | 325.248 | 40.3057 | 90.0017 | 40.7123 | 87.9815 | 100.8425 | 1337.781 | 3.6375
Log | 964 | 96.4 | 2011-11-17 06:50 | test_1800/59.2 | 235.1674 | 126.112 | 59.2799 | 99.399 | 0.46159 | 283.4469 | 3.0923 | 266.3054 | 433.009 | 252.0752 | 1800.103 | 25.0409 | 18.7574 | 62.6995 | 65.5773 | 155.8885 | 324.8885 | 39.8329 | 89.8038 | 40.4145 | 87.951 | 100.6512 | 1337.22 | 3.6355
Log | 965 | 96.5 | 2011-11-17 06:56 | test_1800/59.2 | 234.455 | 128.7384 | 59.2585 | 99.4 | 0.47231 | 283.9677 | 3.098 | 266.5056 | 433.6743 | 252.7502 | 1800.456 | 25.0088 | 18.8198 | 62.4862 | 65.3109 | 155.8551 | 324.8967 | 39.5852 | 89.8477 | 40.5849 | 88.0057 | 100.6595 | 1340.539 | 3.6444
Log | 966 | 96.6 | 2011-11-17 07:02 | test_1800/59.2 | 234.3862 | 123.3832 | 59.1162 | 99.4 | 0.45092 | 283.6205 | 3.0859 | 267.0864 | 433.3135 | 252.2169 | 1799.775 | 25.0107 | 18.8671 | 62.9094 | 65.7616 | 155.8983 | 324.7999 | 39.7422 | 89.9763 | 40.56 | 87.9998 | 100.6866 | 1338.217 | 3.6327
Log | 967 | 96.7 | 2011-11-17 07:08 | test_1800/59.2 | 233.4383 | 126.5994 | 59.1308 | 99.4 | 0.44986 | 283.7941 | 3.1049 | 266.9904 | 432.995 | 253.3037 | 1800.794 | 25.0274 | 18.8698 | 63.0006 | 65.8854 | 155.9484 | 324.891 | 40.0607 | 89.9905 | 40.4023 | 88.0216 | 100.7213 | 1343.222 | 3.6419
Log | 968 | 96.8 | 2011-11-17 07:14 | test_1800/59.2 | 234.4329 | 117.83 | 59.1889 | 99.4 | 0.40424 | 284.4883 | 3.0907 | 266.9655 | 433.0808 | 252.4767 | 1800.052 | 25.0604 | 18.9219 | 63.0409 | 65.8785 | 156.2433 | 324.8933 | 40.0473 | 90.0139 | 40.2792 | 87.9992 | 100.8633 | 1339.389 | 3.6411
Log | 969 | 96.9 | 2011-11-17 07:20 | test_1800/59.2 | 234.0208 | 115.9451 | 59.0891 | 99.4018 | 0.42037 | 283.7941 | 3.1079 | 267.126 | 432.9949 | 252.4949 | 1800.28 | 25.0033 | 19.0895 | 63.2147 | 66.0694 | 156.1994 | 324.9037 | 40.2216 | 90.0317 | 40.4915 | 88.0384 | 100.86 | 1339.316 | 3.6458
Log | 970 | 97 | 2011-11-17 07:26 | test_1800/59.2 | 234.4518 | 129.1036 | 59.2716 | 99.4 | 0.4841 | 283.7941 | 3.1015 | 267.1788 | 432.995 | 252.8095 | 1800.184 | 25.045 | 19.0364 | 63.7853 | 66.6266 | 156.2733 | 325.2619 | 40.2227 | 90.1551 | 40.3362 | 87.9923 | 100.7554 | 1341.056 | 3.6497
Log | 971 | 97.1 | 2011-11-17 07:32 | test_1800/59.2 | 234.8214 | 125.3671 | 59.1908 | 99.4076 | 0.45096 | 283.9677 | 3.0994 | 266.9597 | 433.9008 | 252.0671 | 1799.725 | 24.9984 | 19.0704 | 63.5539 | 66.4312 | 156.2589 | 324.9239 | 40.019 | 90.005 | 40.2721 | 88.0079 | 100.7804 | 1337.459 | 3.6363
Log | 972 | 97.2 | 2011-11-17 07:38 | test_1800/59.2 | 234.1683 | 121.6024 | 59.1206 | 99.4061 | 0.42765 | 283.9677 | 3.1048 | 266.779 | 433.7544 | 252.4706 | 1799.856 | 25.0008 | 18.9819 | 63.1128 | 66.0375 | 156.9638 | 324.9258 | 39.9532 | 90.0519 | 40.1496 | 87.9985 | 100.7995 | 1339.502 | 3.6377
Log | 973 | 97.3 | 2011-11-17 07:44 | test_1800/59.2 | 234.3315 | 121.1954 | 59.1294 | 99.415 | 0.41839 | 284.3148 | 3.1011 | 267.1807 | 433.9008 | 252.3325 | 1799.99 | 24.9326 | 18.9988 | 63.108 | 65.9752 | 156.9659 | 324.5775 | 39.8405 | 89.9214 | 40.0303 | 88.011 | 100.9204 | 1338.67 | 3.6672
Log | 974 | 97.4 | 2011-11-17 07:50 | test_1800/59.2 | 235.1718 | 124.1833 | 59.2858 | 99.4089 | 0.4439 | 284.6619 | 3.1064 | 266.8223 | 433.1084 | 252.0956 | 1799.865 | 24.9876 | 19.1126 | 63.3017 | 66.2193 | 156.9689 | 324.9217 | 39.9622 | 90.0037 | 40.2959 | 88.0337 | 100.788 | 1337.506 | 3.6388
Log | 975 | 97.5 | 2011-11-17 07:56 | test_1800/59.2 | 235.2062 | 123.7771 | 59.2101 | 99.4223 | 0.45097 | 283.6205 | 3.089 | 267.0069 | 433.9008 | 251.7369 | 1799.865 | 24.9833 | 19.0598 | 63.1174 | 66.0652 | 157.3102 | 324.9261 | 40.1031 | 90.0729 | 40.2112 | 87.989 | 100.8304 | 1335.603 | 3.6461
Log | 976 | 97.6 | 2011-11-17 08:02 | test_1800/59.2 | 234.9297 | 121.5411 | 59.305 | 99.4132 | 0.4419 | 283.9677 | 3.1 | 266.7319 | 432.9967 | 252.4374 | 1800.305 | 25.0363 | 19.0985 | 63.217 | 66.0343 | 157.2737 | 324.8596 | 40.0784 | 90.0269 | 40.2516 | 88.0031 | 100.7358 | 1338.992 | 3.628
Log | 977 | 97.7 | 2011-11-17 08:08 | test_1800/59.2 | 234.038 | 129.1267 | 59.2027 | 99.4095 | 0.46737 | 285.009 | 3.1078 | 267.2701 | 433.7861 | 252.962 | 1800.397 | 24.9807 | 18.9943 | 63.1813 | 66.0659 | 157.6537 | 324.9056 | 40.132 | 90.0333 | 40.1646 | 88.0399 | 100.8185 | 1341.706 | 3.6564
Log | 978 | 97.8 | 2011-11-17 08:15 | test_1800/59.2 | 236.0806 | 129.2903 | 59.5159 | 99.415 | 0.45886 | 284.3148 | 3.0958 | 267.5017 | 433.9008 | 252.1001 | 1800.047 | 24.9758 | 18.9814 | 62.9322 | 65.848 | 157.2888 | 324.8763 | 39.8717 | 89.9401 | 40.0613 | 88.0353 | 100.9081 | 1337.394 | 3.6461
Log | 979 | 97.9 | 2011-11-17 08:21 | test_1800/59.2 | 234.7658 | 111.5838 | 59.1718 | 99.4175 | 0.37679 | 283.9677 | 3.0826 | 266.9487 | 433.9008 | 252.0459 | 1799.944 | 25.0331 | 18.2686 | 63.0836 | 65.9326 | 156.5897 | 324.5458 | 39.8443 | 89.9749 | 40.4246 | 88.0006 | 100.7113 | 1337.184 | 3.6327
Log | 980 | 98 | 2011-11-17 08:27 | test_1800/59.2 | 234.838 | 128.1312 | 59.198 | 99.4293 | 0.48096 | 284.1412 | 3.0768 | 267.0315 | 433.9008 | 252.0802 | 1799.846 | 24.9646 | 18.0213 | 63.15 | 65.9707 | 156.3329 | 324.804 | 39.9374 | 89.9608 | 40.4318 | 87.9664 | 100.687 | 1337.439 | 3.6469
Log | 981 | 98.1 | 2011-11-17 08:33 | test_1800/59.2 | 234.4969 | 131.1359 | 59.1186 | 99.4291 | 0.48277 | 283.7941 | 3.0766 | 266.9597 | 433.9008 | 252.1083 | 1800.034 | 25.0051 | 17.9316 | 63.137 | 65.9771 | 156.2102 | 324.8881 | 40.0744 | 89.9594 | 40.5393 | 88.0051 | 100.773 | 1337.448 | 3.6425
Log | 982 | 98.2 | 2011-11-17 08:39 | test_1800/59.2 | 234.4561 | 130.978 | 59.1576 | 99.43 | 0.47462 | 284.4883 | 3.0869 | 267.0437 | 433.0018 | 252.3184 | 1800.154 | 25.0617 | 17.9745 | 62.9984 | 65.8681 | 156.6029 | 324.911 | 40.0905 | 90.1427 | 40.5771 | 88.0045 | 100.8844 | 1338.473 | 3.6537
Log | 983 | 98.3 | 2011-11-17 08:45 | test_1800/59.2 | 234.9473 | 129.9769 | 59.2717 | 99.43 | 0.47272 | 283.9677 | 3.0819 | 267.1841 | 432.97 | 252.2767 | 1799.853 | 24.9759 | 17.9535 | 63.0103 | 65.8336 | 156.5834 | 324.7144 | 40.0256 | 89.9772 | 40.3866 | 88.0211 | 100.8957 | 1338.476 | 3.6517
Log | 984 | 98.4 | 2011-11-17 08:51 | test_1800/59.2 | 235.1914 | 122.2408 | 59.2981 | 99.4403 | 0.43457 | 283.9677 | 3.0918 | 267.2278 | 432.3156 | 252.1269 | 1800.044 | 24.8123 | 17.9211 | 62.9166 | 65.7866 | 155.5338 | 324.5614 | 40.0478 | 89.803 | 40.5945 | 87.9712 | 100.8632 | 1337.539 | 3.6472
Log | 985 | 98.5 | 2011-11-17 08:57 | test_1800/59.2 | 235.1045 | 130.1151 | 59.1737 | 99.4336 | 0.48965 | 283.2734 | 3.0825 | 266.4976 | 432.9949 | 251.6911 | 1799.86 | 24.9825 | 17.8574 | 62.9609 | 65.8301 | 155.0857 | 324.5354 | 39.9241 | 89.8692 | 40.6465 | 87.941 | 100.8662 | 1335.364 | 3.6302
Log | 986 | 98.6 | 2011-11-17 09:03 | test_1800/59.2 | 234.6965 | 130.3745 | 59.1603 | 99.4448 | 0.49982 | 283.7941 | 3.0824 | 266.7316 | 432.9949 | 252.0716 | 1799.758 | 25.0499 | 18.0198 | 63.1489 | 65.9887 | 155.2002 | 324.9373 | 40.017 | 89.9928 | 41.0383 | 88.0047 | 100.8997 | 1337.458 | 3.6369
Log | 987 | 98.7 | 2011-11-17 09:09 | test_1800/59.2 | 234.3699 | 135.44 | 59.0875 | 99.43 | 0.52163 | 284.3148 | 3.0798 | 266.9582 | 432.9949 | 252.1122 | 1800.058 | 25.0824 | 18.1091 | 63.3415 | 66.148 | 155.5639 | 325.175 | 40.085 | 90.0461 | 41.1226 | 88.0185 | 100.9764 | 1337.451 | 3.6388
Log | 988 | 98.8 | 2011-11-17 09:15 | test_1800/59.2 | 235.0951 | 132.4698 | 59.3392 | 99.4396 | 0.50967 | 284.4883 | 3.1144 | 266.9579 | 432.558 | 252.405 | 1799.942 | 25.0666 | 18.113 | 63.6403 | 66.4926 | 156.2815 | 325.3068 | 40.0722 | 90.2164 | 40.9187 | 88.0461 | 100.8861 | 1339.09 | 3.6433
Log | 989 | 98.9 | 2011-11-17 09:21 | test_1800/59.2 | 235.0182 | 130.6902 | 59.2007 | 99.4371 | 0.49757 | 283.6205 | 3.1121 | 266.7316 | 432.0892 | 251.8982 | 1799.938 | 25.0973 | 18.1201 | 63.6017 | 66.4201 | 156.2907 | 325.1625 | 40.0008 | 90.0771 | 40.7199 | 88.0528 | 100.8745 | 1336.404 | 3.6447
Log | 990 | 99 | 2011-11-17 09:27 | test_1800/59.2 | 234.8054 | 131.3562 | 59.2834 | 99.4367 | 0.51825 | 283.0998 | 3.1038 | 266.7319 | 432.5919 | 252.4788 | 1800.08 | 25.1017 | 18.0496 | 63.2575 | 66.1101 | 155.9776 | 325.3263 | 39.9194 | 89.9938 | 40.5933 | 87.9786 | 100.9246 | 1339.379 | 3.6332
Log | 991 | 99.1 | 2011-11-17 09:33 | test_1800/59.2 | 235.3304 | 139.3591 | 59.2218 | 99.43 | 0.55032 | 283.9677 | 3.1014 | 266.8117 | 432.9949 | 251.6538 | 1799.533 | 24.9815 | 18.0248 | 63.1611 | 66.0101 | 155.7234 | 324.9692 | 39.8275 | 89.8909 | 40.8089 | 87.9843 | 101.0754 | 1335.408 | 3.6327
Log | 992 | 99.2 | 2011-11-17 09:39 | test_1800/59.2 | 234.9302 | 127.0198 | 59.2736 | 99.43 | 0.4636 | 283.7941 | 3.1108 | 267.1352 | 432.9949 | 252.3029 | 1800.04 | 24.8895 | 18.0099 | 63.163 | 66.0123 | 154.9215 | 324.7361 | 39.7772 | 89.8894 | 41.0776 | 87.9842 | 100.8893 | 1338.476 | 3.6402
Log | 993 | 99.3 | 2011-11-17 09:45 | test_1800/59.2 | 234.9399 | 130.7641 | 59.145 | 99.4301 | 0.4866 | 283.2734 | 3.1051 | 266.7896 | 432.9949 | 251.7454 | 1799.449 | 24.9988 | 17.9808 | 63.0685 | 65.9597 | 155.113 | 324.995 | 39.8639 | 90.0395 | 41.197 | 87.9769 | 100.8964 | 1335.957 | 3.6294
Log | 994 | 99.4 | 2011-11-17 09:51 | test_1800/59.2 | 235.4758 | 121.5104 | 59.2509 | 99.43 | 0.43067 | 285.1826 | 3.1047 | 267.6366 | 432.9807 | 251.6222 | 1799.863 | 25.1208 | 18.0069 | 63.1045 | 65.9464 | 155.9865 | 325.0074 | 40.0807 | 90.2633 | 40.9709 | 87.9733 | 100.9736 | 1334.996 | 3.6399
Log | 995 | 99.5 | 2011-11-17 09:57 | test_1800/59.2 | 234.6472 | 134.0601 | 59.1429 | 99.4334 | 0.50355 | 283.0998 | 3.1107 | 266.7493 | 432.995 | 252.0504 | 1799.672 | 24.8978 | 18.0121 | 63.0937 | 66.0046 | 155.7767 | 324.9959 | 40.2711 | 89.8879 | 40.6414 | 88.0402 | 100.8966 | 1337.41 | 3.6309
Log | 996 | 99.6 | 2011-11-17 10:03 | test_1800/59.2 | 234.2161 | 129.551 | 59.0463 | 99.4353 | 0.46664 | 283.0998 | 3.1105 | 266.7113 | 432.995 | 252.1019 | 1800.159 | 24.9656 | 17.9089 | 63.0054 | 65.8799 | 155.3054 | 324.8971 | 40.0855 | 89.899 | 40.742 | 87.9743 | 101.0283 | 1337.321 | 3.6218
Log | 997 | 99.7 | 2011-11-17 10:09 | test_1800/59.2 | 235.0851 | 126.9263 | 59.1731 | 99.4357 | 0.46293 | 283.7941 | 3.1047 | 266.884 | 433.2506 | 251.7093 | 1799.889 | 25.0222 | 17.9494 | 62.8702 | 65.7108 | 155.9672 | 325.0276 | 39.84 | 90.0515 | 40.8429 | 88.0007 | 100.8406 | 1335.438 | 3.6262
Log | 998 | 99.8 | 2011-11-17 10:15 | test_1800/59.2 | 234.5384 | 127.9117 | 59.2161 | 99.4443 | 0.47047 | 284.4883 | 3.1043 | 267.138 | 432.995 | 252.4794 | 1800.427 | 25.0154 | 17.9847 | 62.9429 | 65.7981 | 156.3039 | 325.0277 | 39.8401 | 90.0745 | 40.5904 | 88.0149 | 100.9024 | 1339.124 | 3.6485

## LAB G - 91077 - TUXO
ASTMName |  |  |  |  | BSFC | BLOBY | FFLO |  | CCASEP | EGRPVP | EXHSTP | INMANP | OILPRS | PWR | RPM | INAIRT |  |  | COLOUT | EGRPVT | TAILPT | FUELT | INMANT |  | OILGT | OILST | LOAD | INAIRR
Name |  | Clock Hour | Time of Day | Cond Set | BSFC | FBBY | FFUEL | PBAR | PCCBBY | PEGR | PEXH | PINMAN | POLGAL | POWER | SPEEDf | TAIRIN | TCLEGR | TCLEI | TCLEO | TEGR | TEXH | TFUEL | TINMAN | TMODO | TOLGAL | TOLSMP | TORQUE | VAIRIN
Units |  |  |  |  | g/kWH | L/min | kg/hr | kPa | kPa | kPa | kPa | kPa | kPa | kW | rpm | deg-C | deg-C | deg-C | deg-C | deg-C | deg-C | deg-C | deg-C | deg-C | deg-C | deg-C | N-m | kPa
LAB G - 91077 - TUXO | [5 empty] | LPM | Kg/HR | kPaA | kPa T9 | kPa T10 | kPa T7 | kPa T4 | kPa | kW | RPM | Deg C | Deg C | Deg C | Deg C | Deg C | Deg C | Deg C | Deg C | Deg C | Deg C | Deg C | Nm | kPa T2
41221.5818 | 360 | 0.1 | 360 | 1 | 231.4623 | 98.5345 | 57.4712 | 98.7468 | 0.42639 | 245.9741 | 3.0595 | 237.26 | 434.7276 | 248.2964 | 1799.7003 | 25.2594 | 89.3738 | 63.866 | 66.4117 | 124.3587 | 340.5625 | 40.6007 | 87.686 | 78.6056 | 88.884 | 98.529 | 1317.4731 | 3.7302
41221.586 | 719.999 | 0.2 | 719.999 | 1 | 233.5978 | 105.7301 | 58.2668 | 98.7299 | 0.50988 | 268.5876 | 3.0629 | 255.8379 | 423.8551 | 249.4209 | 1800.5725 | 24.9537 | 88.2902 | 63.7048 | 66.3848 | 137.5075 | 330.6347 | 40.6052 | 91.8659 | 79.3382 | 89.9829 | 100.5357 | 1323.0215 | 3.7199
41221.5902 | 1079.999 | 0.3 | 1079.999 | 1 | 238.8683 | 106.3175 | 59.5921 | 98.7215 | 0.54682 | 276.4337 | 3.0525 | 262.787 | 423.3997 | 249.4765 | 1800.077 | 25.0379 | 89.9786 | 64.0372 | 66.7127 | 145.4879 | 326.4186 | 40.4288 | 90.8752 | 69.2655 | 88.8218 | 99.961 | 1323.458 | 3.7305
41221.5943 | 1439.999 | 0.4 | 1439.999 | 1 | 236.4132 | 108.9607 | 59.329 | 98.713 | 0.61152 | 282.4304 | 3.1115 | 268.7555 | 421.8627 | 250.9545 | 1799.6656 | 24.953 | 91.3487 | 63.7136 | 66.5776 | 150.5026 | 319.5758 | 40.2938 | 91.0853 | 56.5102 | 88.3967 | 99.8692 | 1331.6031 | 3.729
41221.5985 | 1799.999 | 0.5 | 1799.999 | 1 | 238.5522 | 111.0166 | 59.7946 | 98.6961 | 0.58826 | 282.7106 | 3.0941 | 268.3352 | 419.8135 | 250.6562 | 1799.6615 | 24.9502 | 88.5732 | 63.5237 | 66.2105 | 152.3616 | 318.178 | 40.0572 | 90.2111 | 53.669 | 88.1689 | 99.0776 | 1330.0229 | 3.7357
41221.6027 | 2160 | 0.6 | 2160 | 1 | 238.9388 | 117.5513 | 59.7336 | 98.6792 | 0.68072 | 282.7106 | 3.0976 | 268.139 | 419.415 | 249.9961 | 1799.7793 | 25.0967 | 89.8194 | 63.3034 | 66.1729 | 156.8076 | 318.2539 | 39.8842 | 90.2541 | 54.4333 | 88.0664 | 99.4024 | 1326.2978 | 3.736
41221.6068 | 2519.999 | 0.7 | 2519.999 | 1 | 237.2827 | 114.8346 | 59.4044 | 98.6707 | 0.68705 | 284.1397 | 3.1115 | 269.5961 | 418.6465 | 250.3441 | 1800.2235 | 24.8933 | 91.5902 | 63.4236 | 65.976 | 160.9147 | 317.8473 | 39.9064 | 90.8328 | 51.4775 | 87.9324 | 98.8455 | 1328.0559 | 3.7649
41221.611 | 2880 | 0.8 | 2880 | 1 | 233.5496 | 115.936 | 58.3246 | 98.6623 | 0.69644 | 283.5233 | 3.1045 | 269.1478 | 418.2196 | 249.7312 | 1799.9857 | 25.1843 | 90.6012 | 63.3305 | 65.9564 | 162.8764 | 317.7877 | 39.9096 | 90.4028 | 48.4227 | 87.9282 | 98.6325 | 1324.8761 | 3.753
41221.6152 | 3240 | 0.9 | 3240 | 1 | 235.5378 | 114.3206 | 58.8371 | 98.6623 | 0.68746 | 282.9348 | 3.0941 | 268.5874 | 417.1096 | 249.7989 | 1799.6995 | 24.8984 | 88.384 | 63.2189 | 66.0888 | 163.9307 | 316.4973 | 40.0523 | 89.3649 | 47.2704 | 87.9603 | 98.7092 | 1325.4459 | 3.7391
41221.6193 | 3599.999 | 1 | 3599.999 | 1 | 240.0992 | 115.8625 | 60.1365 | 98.6538 | 0.67215 | 283.9156 | 3.1149 | 269.9043 | 416.028 | 250.4654 | 1799.8815 | 25.2296 | 88.5805 | 63.5143 | 66.1898 | 166.6112 | 317.276 | 40.0839 | 90.4968 | 45.5863 | 88.044 | 98.7486 | 1328.8481 | 3.7555
41221.6235 | 3960 | 1.1 | 3960 | 1 | 233.634 | 122.8378 | 58.4657 | 98.6369 | 0.4166 | 284.6161 | 3.0976 | 270.2966 | 415.1457 | 250.245 | 1799.7458 | 24.9187 | 91.552 | 63.6212 | 66.2783 | 170.451 | 316.6076 | 40.1121 | 90.2719 | 45.1889 | 88.0569 | 98.7883 | 1327.7788 | 3.7132
41221.6277 | 4320 | 1.2 | 4320 | 1 | 232.5857 | 117.331 | 58.3275 | 98.6369 | 0.38924 | 283.9996 | 3.0907 | 270.0164 | 415.0603 | 250.7787 | 1800.2515 | 25.2491 | 91.2651 | 63.703 | 66.3186 | 171.7504 | 316.6783 | 40.1065 | 90.0951 | 44.6681 | 88.1048 | 98.9903 | 1330.2369 | 3.7579
41221.6318 | 4680 | 1.3 | 4680 | 1 | 234.2115 | 115.2017 | 58.4857 | 98.6454 | 0.3819 | 284.504 | 3.0976 | 270.0164 | 414.0926 | 249.7131 | 1800.064 | 24.8446 | 89.7863 | 63.6634 | 66.401 | 171.944 | 316.1686 | 40.0531 | 90.1749 | 44.5599 | 88.1538 | 98.7033 | 1324.7226 | 3.7454
41221.636 | 5039.999 | 1.4 | 5039.999 | 1 | 238.9678 | 119.4603 | 59.6732 | 98.6285 | 0.39333 | 283.9996 | 3.0907 | 269.1478 | 413.9503 | 249.7124 | 1799.9206 | 25.2863 | 87.9653 | 63.582 | 66.2584 | 172.3606 | 316.2637 | 40.0009 | 89.5347 | 43.7242 | 88.1612 | 99.1054 | 1324.8246 | 3.7512
41221.6402 | 5399.999 | 1.5 | 5399.999 | 1 | 233.4792 | 119.24 | 58.4494 | 98.6538 | 0.39129 | 285.1485 | 3.0941 | 270.9691 | 413.1818 | 250.3408 | 1800.0093 | 24.8734 | 89.3142 | 63.4565 | 66.1935 | 174.174 | 315.9411 | 39.9006 | 90.1128 | 43.4862 | 88.0426 | 98.5105 | 1328.0928 | 3.7543
41221.6443 | 5759.999 | 1.6 | 5759.999 | 1 | 240.2136 | 116.5968 | 60.1095 | 98.62 | 0.3819 | 284.9804 | 3.0907 | 270.9131 | 414.3487 | 250.2334 | 1799.6831 | 25.2138 | 91.7687 | 63.4589 | 66.0193 | 175.5181 | 316.2627 | 39.9161 | 90.4169 | 43.1119 | 88.0051 | 98.6275 | 1327.7636 | 3.7412
41221.6485 | 6119.999 | 1.7 | 6119.999 | 1 | 237.7649 | 118.4324 | 59.6402 | 98.6031 | 0.37434 | 284.8403 | 3.0907 | 270.1846 | 413.808 | 250.837 | 1800.6276 | 24.8332 | 90.5124 | 63.2727 | 65.9609 | 175.2267 | 315.5012 | 39.8939 | 89.5996 | 42.2563 | 88.0117 | 98.4426 | 1330.268 | 3.7585
41221.6527 | 6479.999 | 1.8 | 6479.999 | 1 | 239.0028 | 116.6702 | 59.8714 | 98.6116 | 0.36271 | 284.8123 | 3.0907 | 270.1565 | 414.9464 | 250.505 | 1800.3978 | 24.9542 | 88.4492 | 63.2562 | 65.9508 | 173.8856 | 315.6226 | 40.0215 | 89.7316 | 43.0913 | 87.9259 | 98.5534 | 1328.6771 | 3.7716
41221.6568 | 6839.999 | 1.9 | 6839.999 | 1 | 236.9162 | 116.2297 | 59.3642 | 98.5777 | 0.39312 | 284.7002 | 3.0976 | 270.5208 | 413.5233 | 250.5704 | 1799.7098 | 24.8931 | 88.7551 | 63.3133 | 66.1112 | 174.5642 | 316.0392 | 40.0603 | 89.7394 | 42.0311 | 88.0074 | 98.8389 | 1329.5319 | 3.754
41221.661 | 7200 | 2 | 7200 | 1 | 234.7294 | 117.331 | 58.6636 | 98.5947 | 0.377 | 285.0925 | 3.1149 | 270.5488 | 413.0964 | 249.9481 | 1799.9497 | 24.96 | 91.5056 | 63.5401 | 66.3326 | 175.7873 | 316.2981 | 40.0919 | 91.0961 | 44.1135 | 88.108 | 98.5812 | 1326.0294 | 3.7467
41221.6652 | 7559.999 | 2.1 | 7559.999 | 1 | 234.0081 | 125.4076 | 58.4898 | 98.5862 | 0.44599 | 284.1117 | 3.1184 | 269.3719 | 412.8687 | 249.9479 | 1799.2976 | 25.0285 | 91.0555 | 63.6998 | 66.3709 | 175.2308 | 316.1798 | 40.1631 | 89.7391 | 42.4662 | 88.2168 | 98.7272 | 1326.5331 | 3.7381
41221.6693 | 7919.999 | 2.2 | 7919.999 | 1 | 237.6892 | 113.8067 | 59.5462 | 98.5947 | 0.3674 | 284.5881 | 3.1045 | 269.9043 | 412.2141 | 250.5212 | 1799.4048 | 24.9215 | 88.7737 | 63.7987 | 66.4766 | 173.6758 | 315.7641 | 40.1228 | 89.5932 | 43.1418 | 88.1576 | 98.657 | 1329.4963 | 3.7458
41221.6735 | 8280 | 2.3 | 8280 | 1 | 239.3966 | 120.1211 | 59.8927 | 98.5777 | 0.42578 | 284.1678 | 3.1011 | 270.3527 | 411.6448 | 250.1818 | 1799.9117 | 25.008 | 89.1096 | 63.7026 | 66.3865 | 174.0913 | 316.3274 | 40.0082 | 89.9876 | 43.1611 | 88.183 | 99.1047 | 1327.3213 | 3.7436
41221.6777 | 8640 | 2.4 | 8640 | 1 | 235.0685 | 116.2297 | 58.964 | 98.6031 | 0.37781 | 284.448 | 3.0976 | 270.2686 | 412.1571 | 250.8374 | 1800.3296 | 24.8907 | 91.744 | 63.4304 | 66.1872 | 175.5232 | 316.1798 | 39.8743 | 90.2835 | 43.0828 | 88.0294 | 98.8472 | 1330.4904 | 3.7619
41221.6818 | 8999.999 | 2.5 | 8999.999 | 1 | 238.3107 | 119.24 | 59.6728 | 98.5777 | 0.39741 | 283.8595 | 3.1011 | 269.6522 | 413.4379 | 250.3994 | 1800.2785 | 25.1819 | 90.4704 | 63.3024 | 65.9848 | 174.5131 | 316.8091 | 39.8521 | 90.3832 | 43.4209 | 87.9778 | 98.4724 | 1328.2051 | 3.7524
41221.686 | 9359.999 | 2.6 | 9359.999 | 1 | 233.0573 | 116.0094 | 58.4529 | 98.5862 | 0.37087 | 283.9996 | 3.1011 | 269.8203 | 413.751 | 250.809 | 1800.9291 | 24.907 | 88.1745 | 63.3505 | 65.972 | 173.5299 | 315.9405 | 39.9081 | 88.938 | 41.4933 | 87.887 | 98.393 | 1329.8973 | 3.7558
41221.6902 | 9719.999 | 2.7 | 9719.999 | 1 | 237.4089 | 116.0828 | 59.3102 | 98.5777 | 0.367 | 284.532 | 3.0907 | 270.6609 | 413.5233 | 249.8228 | 1800.1878 | 25.1105 | 89.4465 | 63.4149 | 66.1651 | 174.1862 | 316.8918 | 39.977 | 90.5381 | 44.3795 | 88.0018 | 98.638 | 1325.2133 | 3.7473
41221.6943 | 10079.999 | 2.8 | 10079.999 | 1 | 232.5722 | 119.24 | 58.35 | 98.5693 | 0.37822 | 284.476 | 3.0907 | 269.9043 | 412.6695 | 250.9235 | 1800.115 | 24.9065 | 91.9109 | 63.5946 | 66.1495 | 175.7155 | 316.3141 | 40.0996 | 90.1357 | 42.7041 | 88.0336 | 98.8704 | 1331.1379 | 3.7549
41221.6985 | 10439.999 | 2.9 | 10439.999 | 1 | 240.9753 | 116.9639 | 60.2307 | 98.5608 | 0.36414 | 283.8315 | 3.0872 | 269.1478 | 412.4418 | 249.9419 | 1799.978 | 25.2993 | 90.6574 | 63.7199 | 66.349 | 174.3156 | 316.7284 | 40.1629 | 90.0126 | 43.4681 | 88.0882 | 98.6993 | 1325.9622 | 3.7281
41221.7027 | 10800 | 3 | 10800 | 1 | 233.5924 | 115.2751 | 58.8047 | 98.5608 | 0.37169 | 284.7842 | 3.108 | 270.1285 | 412.4987 | 251.7407 | 1800.4523 | 24.8526 | 87.9938 | 63.8389 | 66.5102 | 173.3828 | 316.3503 | 40.1576 | 89.7833 | 43.7676 | 88.1785 | 98.4967 | 1335.1909 | 3.7622
41221.7068 | 11159.999 | 3.1 | 11159.999 | 1 | 240.2029 | 120.4148 | 60.2584 | 98.5777 | 0.4068 | 283.9996 | 3.1045 | 269.7362 | 412.9541 | 250.8805 | 1800.0505 | 25.1142 | 88.9938 | 63.6248 | 66.308 | 174.6217 | 316.8595 | 39.9168 | 89.7798 | 42.8032 | 88.0592 | 98.5319 | 1330.9858 | 3.746
41221.711 | 11519.999 | 3.2 | 11519.999 | 1 | 232.1173 | 120.4882 | 58.3604 | 98.5777 | 0.40517 | 284.1958 | 3.0976 | 270.2406 | 412.5841 | 251.4265 | 1799.241 | 24.8033 | 91.424 | 63.4462 | 66.0066 | 176.1755 | 316.8342 | 39.8166 | 90.2304 | 43.1159 | 87.9447 | 98.4275 | 1334.4222 | 3.7394
41221.7152 | 11879.999 | 3.3 | 11879.999 | 1 | 234.079 | 118.7261 | 58.9301 | 98.5777 | 0.38863 | 284.448 | 3.0907 | 269.9324 | 413.5802 | 251.753 | 1800.3025 | 25.1588 | 91.6274 | 63.3601 | 66.0358 | 176.4911 | 317.0922 | 39.8862 | 90.4714 | 43.8565 | 87.8864 | 98.342 | 1335.3674 | 3.7491
41221.7193 | 12239.999 | 3.4 | 12239.999 | 1 | 237.9703 | 116.7436 | 59.974 | 98.5777 | 0.3872 | 284.3079 | 3.1184 | 270.1565 | 414.0356 | 252.023 | 1800.0001 | 24.8256 | 90.7035 | 63.3222 | 65.9976 | 175.852 | 316.7737 | 39.9372 | 90.0198 | 43.3668 | 87.8969 | 98.4791 | 1337.0241 | 3.7558
41221.7235 | 12599.999 | 3.5 | 12599.999 | 1 | 237.4288 | 119.9743 | 59.7532 | 98.5693 | 0.40659 | 283.5233 | 3.0768 | 269.0357 | 412.3279 | 251.6677 | 1799.8312 | 25.1135 | 88.0545 | 63.4856 | 66.046 | 174.7289 | 316.6444 | 40.0065 | 89.1826 | 42.1807 | 88.0466 | 98.6955 | 1335.2642 | 3.7448
41221.7277 | 12959.999 | 3.6 | 12959.999 | 1 | 236.0494 | 115.8625 | 59.4561 | 98.5608 | 0.3821 | 284.3919 | 3.108 | 270.1846 | 411.901 | 251.9037 | 1800.3292 | 24.8527 | 88.886 | 63.5693 | 66.3194 | 176.0078 | 316.842 | 40.1152 | 89.8828 | 43.1239 | 88.0767 | 98.4289 | 1336.1364 | 3.7415
41221.7318 | 13319.999 | 3.7 | 13319.999 | 1 | 231.6486 | 109.3278 | 58.3001 | 98.5693 | 0.32638 | 284.3359 | 3.0941 | 270.4367 | 412.1571 | 251.6747 | 1800.0992 | 24.9583 | 91.7251 | 63.7328 | 66.4835 | 177.4637 | 316.836 | 40.1772 | 90.6759 | 43.6113 | 88.1782 | 98.3622 | 1335.1027 | 3.7491
41221.736 | 13680 | 3.8 | 13680 | 1 | 238.8974 | 108.667 | 60.0554 | 98.5524 | 0.30229 | 284.3639 | 3.0941 | 269.6241 | 412.4133 | 251.3859 | 1800.1351 | 24.9709 | 90.5925 | 63.6594 | 66.3296 | 176.7084 | 316.577 | 40.0983 | 89.7711 | 42.1655 | 88.1306 | 98.5661 | 1333.5439 | 3.761
41221.7402 | 14039.999 | 3.9 | 14039.999 | 1 | 234.9902 | 119.0932 | 59.1037 | 98.5524 | 0.40557 | 283.6634 | 3.1011 | 268.6434 | 413.0679 | 251.5837 | 1799.8791 | 24.9162 | 87.95 | 63.7746 | 66.3233 | 176.5276 | 318.1552 | 39.9347 | 89.6668 | 42.2209 | 88.0451 | 98.6805 | 1334.9039 | 3.7597
41221.7443 | 14400 | 4 | 14400 | 1 | 235.3373 | 119.8274 | 58.9891 | 98.5608 | 0.41313 | 282.4864 | 3.1011 | 267.8308 | 413.5233 | 250.6577 | 1799.844 | 25.0489 | 89.7716 | 63.6215 | 66.4136 | 178.1875 | 319.8792 | 39.952 | 90.7448 | 42.8001 | 87.906 | 98.6076 | 1329.8964 | 3.7464
41221.7485 | 14759.999 | 4.1 | 14759.999 | 1 | 232.9706 | 119.8274 | 58.4904 | 98.5524 | 0.41435 | 284.6441 | 3.0872 | 269.7082 | 412.7833 | 251.0633 | 1800.0001 | 24.9159 | 91.9279 | 63.5544 | 66.1885 | 179.328 | 317.856 | 39.8431 | 90.2585 | 41.1574 | 87.925 | 98.7887 | 1331.9327 | 3.7327
41221.7527 | 15119.999 | 4.2 | 15119.999 | 1 | 232.3418 | 113.2193 | 58.4031 | 98.5608 | 0.35189 | 284.7002 | 3.0907 | 269.7082 | 413.2956 | 251.3671 | 1800.301 | 25.0419 | 91.0893 | 63.3112 | 66.1085 | 179.2105 | 317.8261 | 39.8311 | 89.9186 | 40.6989 | 87.9041 | 98.5347 | 1333.3212 | 3.743
41221.7568 | 15480 | 4.3 | 15480 | 1 | 240.1428 | 116.5233 | 60.2707 | 98.5439 | 0.37026 | 284.504 | 3.0872 | 269.7642 | 413.0964 | 250.9786 | 1800.3008 | 24.8874 | 88.8488 | 63.3657 | 65.9864 | 178.1934 | 317.3335 | 39.91 | 89.5315 | 40.6563 | 87.8725 | 98.5951 | 1331.2609 | 3.75
41221.761 | 15840 | 4.4 | 15840 | 1 | 238.3021 | 114.6143 | 59.8473 | 98.5524 | 0.38843 | 283.9996 | 3.1149 | 269.0917 | 412.3279 | 251.1405 | 1799.4705 | 25.0529 | 88.6196 | 63.3468 | 66.1505 | 178.3499 | 317.7838 | 39.9487 | 89.7152 | 40.9206 | 87.989 | 98.6367 | 1332.7343 | 3.7527
41221.7652 | 16199.999 | 4.5 | 16199.999 | 1 | 238.9807 | 118.7995 | 59.9359 | 98.5524 | 0.39067 | 285.0925 | 3.1045 | 270.0444 | 412.1287 | 250.798 | 1799.406 | 24.8422 | 91.2496 | 63.5229 | 66.1314 | 180.0393 | 318.0125 | 39.939 | 90.8474 | 41.5325 | 88.0284 | 98.6116 | 1330.9643 | 3.7223
41221.7693 | 16560 | 4.6 | 16560 | 1 | 235.8507 | 117.1842 | 59.2077 | 98.5439 | 0.35352 | 285.1765 | 3.0976 | 270.0725 | 412.4418 | 251.0343 | 1799.9736 | 25.0679 | 91.0816 | 63.3215 | 65.9356 | 179.4076 | 317.9653 | 39.9256 | 90.0148 | 40.6412 | 87.9947 | 98.5262 | 1331.8197 | 3.7454
41221.7735 | 16919.999 | 4.7 | 16919.999 | 1 | 236.0508 | 117.2576 | 59.261 | 98.5693 | 0.3823 | 284.532 | 3.1045 | 269.6241 | 413.3526 | 251.0517 | 1799.7702 | 24.8764 | 89.0986 | 63.2418 | 65.9166 | 178.174 | 317.1675 | 39.8753 | 89.7418 | 40.5111 | 87.9649 | 98.3992 | 1332.0413 | 3.7591
41221.7777 | 17279.999 | 4.8 | 17279.999 | 1 | 233.0136 | 117.7716 | 58.5357 | 98.5439 | 0.41374 | 283.9716 | 3.1219 | 269.512 | 412.7548 | 251.1929 | 1799.4973 | 25.1744 | 88.1141 | 63.2585 | 65.9396 | 178.3247 | 317.6999 | 39.9048 | 89.7655 | 40.398 | 87.9833 | 98.6572 | 1332.737 | 3.7412
41221.7818 | 17640 | 4.9 | 17640 | 1 | 237.9987 | 127.2432 | 59.8584 | 98.5608 | 0.43537 | 284.8683 | 3.1184 | 270.0164 | 412.0433 | 251.5075 | 1800.318 | 24.8726 | 89.211 | 63.3612 | 66.049 | 179.5113 | 317.3654 | 39.98 | 89.9925 | 40.3233 | 88.0417 | 98.4511 | 1334.0533 | 3.7567
41221.786 | 17999.999 | 5 | 17999.999 | 1 | 237.6852 | 121.2959 | 59.4881 | 98.5608 | 0.38088 | 284.7002 | 3.0802 | 270.4367 | 412.0148 | 250.2811 | 1800.0482 | 25.1992 | 90.6302 | 63.5185 | 66.2362 | 181.0713 | 317.8164 | 40.0524 | 90.4581 | 40.4641 | 88.0728 | 98.6134 | 1327.7473 | 3.7384
41221.7902 | 18359.999 | 5.1 | 18359.999 | 1 | 239.4579 | 120.1211 | 59.9424 | 98.5693 | 0.38516 | 284.9804 | 3.0941 | 269.3439 | 411.7587 | 250.3555 | 1800.0171 | 24.8718 | 91.4203 | 63.5415 | 66.2846 | 180.6151 | 317.1533 | 40.1771 | 90.3953 | 40.3084 | 88.1626 | 98.63 | 1328.1588 | 3.7543
41221.7943 | 18719.999 | 5.2 | 18719.999 | 1 | 236.1825 | 119.9743 | 59.2 | 98.5608 | 0.39353 | 285.2046 | 3.1045 | 270.1565 | 412.3279 | 250.6326 | 1800.5639 | 25.0532 | 89.9526 | 63.8622 | 66.4782 | 179.9717 | 317.3875 | 40.2005 | 89.5845 | 39.8988 | 88.1287 | 98.7195 | 1329.4367 | 3.7439
41221.7985 | 19080 | 5.3 | 19080 | 1 | 237.1769 | 113.9535 | 59.5908 | 98.5693 | 0.30576 | 285.8491 | 3.108 | 270.801 | 411.901 | 251.2504 | 1800.1477 | 24.9189 | 88.0402 | 63.9042 | 66.5203 | 179.6557 | 316.6892 | 40.2158 | 89.7456 | 40.2445 | 88.1451 | 98.6883 | 1332.8157 | 3.757
41221.8027 | 19440 | 5.4 | 19440 | 1 | 236.6054 | 113.8067 | 59.1814 | 98.5524 | 0.30005 | 285.0364 | 3.1011 | 270.3247 | 412.4133 | 250.127 | 1800.1529 | 24.9669 | 89.7729 | 63.9524 | 66.5076 | 180.9069 | 316.801 | 40.0035 | 89.9476 | 40.0525 | 88.0485 | 98.3802 | 1326.8527 | 3.7546
41221.8068 | 19799.999 | 5.5 | 19799.999 | 1 | 238.0938 | 115.8625 | 59.6433 | 98.5777 | 0.31862 | 285.4007 | 3.1011 | 269.7923 | 412.1856 | 250.5034 | 1800.214 | 25.214 | 91.8866 | 63.8182 | 66.4339 | 182.1517 | 316.9651 | 39.9686 | 90.2004 | 39.9906 | 87.9555 | 98.6154 | 1328.8046 | 3.7409
41221.811 | 20159.999 | 5.6 | 20159.999 | 1 | 233.3098 | 119.3869 | 58.5215 | 98.5777 | 0.38598 | 286.2414 | 3.0941 | 270.9691 | 412.4987 | 250.812 | 1799.6288 | 24.7993 | 90.3485 | 63.7155 | 66.3855 | 181.3224 | 316.8074 | 39.9358 | 90.1207 | 40.1335 | 87.9216 | 98.8631 | 1330.7854 | 3.7527
41221.8152 | 20519.999 | 5.7 | 20519.999 | 1 | 235.033 | 117.6247 | 59.0097 | 98.5777 | 0.35985 | 285.0925 | 3.0837 | 270.2126 | 412.5841 | 251.0698 | 1800.218 | 25.3167 | 88.2996 | 63.7826 | 66.4592 | 180.4347 | 317.2655 | 39.9218 | 89.9055 | 40.0844 | 87.9305 | 98.3385 | 1331.8058 | 3.7403
41221.8193 | 20879.999 | 5.8 | 20879.999 | 1 | 238.3388 | 118.7995 | 59.8072 | 98.6031 | 0.41047 | 285.5408 | 3.1011 | 270.9411 | 412.641 | 250.9335 | 1800.2306 | 24.8616 | 91.1457 | 63.6736 | 66.4719 | 182.3634 | 317.0016 | 39.9821 | 90.2875 | 40.0908 | 87.9602 | 98.4114 | 1331.0737 | 3.7397
41221.8235 | 21240 | 5.9 | 21240 | 1 | 236.2581 | 116.1562 | 59.3216 | 98.6116 | 0.3621 | 285.1765 | 3.0976 | 270.4087 | 412.7264 | 251.1321 | 1799.882 | 25.2531 | 91.2608 | 63.814 | 66.4235 | 182.2712 | 317.3782 | 40.004 | 90.2636 | 40.1164 | 87.969 | 98.4968 | 1332.2756 | 3.7305
41221.8277 | 21600 | 6 | 21600 | 1 | 237.162 | 125.2608 | 59.4822 | 98.5947 | 0.40251 | 285.6809 | 3.108 | 270.1846 | 412.5556 | 250.8084 | 1800.0654 | 24.9022 | 89.0265 | 63.8874 | 66.3751 | 181.3187 | 316.6277 | 40.0429 | 89.8129 | 39.6896 | 88.0407 | 98.6841 | 1330.5321 | 3.7485
41221.8318 | 21959.999 | 6.1 | 21959.999 | 1 | 236.3456 | 115.2751 | 59.2133 | 98.62 | 0.31882 | 286.2974 | 3.0802 | 270.4087 | 412.2141 | 250.5371 | 1799.5464 | 25.1862 | 88.6435 | 63.8455 | 66.5161 | 181.6758 | 316.7221 | 40.0295 | 89.8878 | 39.3992 | 88.0242 | 98.4614 | 1329.4764 | 3.7372
41221.836 | 22320 | 6.2 | 22320 | 1 | 233.5827 | 118.7995 | 58.763 | 98.62 | 0.39149 | 286.0452 | 3.0976 | 271.0252 | 412.4702 | 251.5726 | 1800.1551 | 24.8702 | 91.8437 | 63.7428 | 66.413 | 182.7818 | 316.6004 | 40.0496 | 90.047 | 39.3693 | 87.9837 | 98.6613 | 1334.5198 | 3.7339
41221.8402 | 22679.999 | 6.3 | 22679.999 | 1 | 232.4836 | 121.149 | 58.2926 | 98.6454 | 0.37047 | 285.6809 | 3.1011 | 270.5768 | 412.9825 | 250.7387 | 1800.3737 | 25.0886 | 91.1198 | 63.7616 | 66.4383 | 182.8349 | 316.8002 | 39.9656 | 90.0342 | 39.4441 | 87.9978 | 98.8611 | 1329.9344 | 3.7603
41221.8443 | 23039.999 | 6.4 | 23039.999 | 1 | 230.3215 | 114.9815 | 57.9622 | 98.6623 | 0.35495 | 286.2414 | 3.1045 | 271.2774 | 412.7833 | 251.6434 | 1799.1878 | 24.8838 | 89.2462 | 63.7868 | 66.4026 | 181.9128 | 316.2561 | 39.9301 | 89.694 | 39.3523 | 87.9258 | 98.8195 | 1335.3709 | 3.764
41221.8485 | 23399.999 | 6.5 | 23399.999 | 1 | 234.5124 | 112.3382 | 58.8976 | 98.6623 | 0.33924 | 285.709 | 3.1045 | 271.0812 | 412.3848 | 251.1067 | 1800.2678 | 24.8287 | 88.7917 | 63.6778 | 66.3543 | 182.434 | 316.1926 | 39.9884 | 89.8857 | 39.538 | 87.9731 | 98.5968 | 1332.0665 | 3.743
41221.8527 | 23759.999 | 6.6 | 23759.999 | 1 | 236.5552 | 121.4427 | 59.507 | 98.6454 | 0.39414 | 286.6057 | 3.108 | 271.0252 | 412.6125 | 251.543 | 1800.1741 | 25.2482 | 91.9608 | 63.8183 | 66.4343 | 184.0649 | 316.8324 | 39.9755 | 90.4184 | 39.4953 | 87.9888 | 98.549 | 1334.3283 | 3.7555
41221.8568 | 24120 | 6.7 | 24120 | 1 | 237.3032 | 118.2121 | 59.5803 | 98.6792 | 0.35904 | 286.8859 | 3.1184 | 272.0339 | 411.901 | 251.0723 | 1799.8546 | 24.8282 | 90.6456 | 63.7638 | 66.3859 | 182.6058 | 316.0424 | 39.9416 | 89.8959 | 39.5146 | 88.0535 | 98.5678 | 1332.0881 | 3.7597
41221.861 | 24479.999 | 6.8 | 24479.999 | 1 | 234.6146 | 111.3103 | 58.8248 | 98.6707 | 0.3921 | 286.0452 | 3.0941 | 270.2966 | 412.2141 | 250.7297 | 1799.7423 | 24.9807 | 87.9787 | 63.703 | 66.3249 | 181.4078 | 316.1891 | 39.9705 | 89.5738 | 39.3843 | 88.0804 | 98.5074 | 1330.3531 | 3.7573
41221.8652 | 24839.999 | 6.9 | 24839.999 | 1 | 237.5358 | 111.604 | 59.7988 | 98.6707 | 0.36373 | 286.2694 | 3.0976 | 270.6049 | 411.5025 | 251.7466 | 1799.7475 | 25.2855 | 88.5552 | 63.7219 | 66.3439 | 182.4956 | 316.401 | 39.9256 | 90.0471 | 39.5274 | 87.96 | 98.7676 | 1335.7451 | 3.7378
41221.8693 | 25199.999 | 7 | 25199.999 | 1 | 237.5002 | 114.9815 | 59.8289 | 98.6877 | 0.38965 | 286.8578 | 3.1045 | 272.146 | 411.901 | 251.866 | 1800.3211 | 24.8488 | 90.6776 | 63.7345 | 66.485 | 183.7473 | 316.1324 | 39.9225 | 90.3517 | 39.6576 | 87.9807 | 98.3576 | 1336.0717 | 3.7473
41221.8735 | 25559.999 | 7.1 | 25559.999 | 1 | 232.3631 | 113.8067 | 58.5475 | 98.6961 | 0.40435 | 285.9331 | 3.1219 | 271.6697 | 412.6125 | 251.9656 | 1800.1778 | 25.0895 | 91.7254 | 63.68 | 66.3629 | 184.0103 | 316.3963 | 39.9826 | 90.3721 | 39.5893 | 87.9957 | 98.3035 | 1336.5876 | 3.7537
41221.8777 | 25919.999 | 7.2 | 25919.999 | 1 | 238.269 | 117.9184 | 59.9866 | 98.6877 | 0.43803 | 286.3535 | 3.1184 | 270.773 | 412.0718 | 251.7599 | 1800.4007 | 24.9248 | 90.4326 | 63.6255 | 66.3629 | 183.4207 | 315.8925 | 40.0272 | 89.8359 | 39.1816 | 88.0351 | 98.6053 | 1335.3307 | 3.7406
41221.8818 | 26279.999 | 7.3 | 26279.999 | 1 | 232.5038 | 110.576 | 58.5197 | 98.7046 | 0.35516 | 286.8298 | 3.1149 | 271.2493 | 412.3848 | 251.6741 | 1800.0512 | 24.8191 | 88.1076 | 63.7471 | 66.4176 | 182.6145 | 315.4939 | 40.074 | 89.8284 | 39.3481 | 88.0552 | 98.6532 | 1335.204 | 3.761
41221.886 | 26639.999 | 7.4 | 26639.999 | 1 | 236.5858 | 112.1914 | 59.6809 | 98.6961 | 0.39598 | 286.4655 | 3.0941 | 271.5576 | 412.0433 | 252.259 | 1799.8296 | 25.2898 | 88.9523 | 63.789 | 66.466 | 183.2626 | 316.0564 | 40.0236 | 89.9732 | 39.2733 | 88.0214 | 98.574 | 1338.4027 | 3.7567
41221.8902 | 27000 | 7.5 | 27000 | 1 | 236.9275 | 99.2688 | 59.7172 | 98.6961 | 0.2682 | 287.054 | 3.0941 | 272.2581 | 410.7625 | 252.0289 | 1800.0999 | 24.8619 | 91.4751 | 63.7701 | 66.3923 | 184.3211 | 315.3593 | 39.9872 | 90.0585 | 39.2669 | 88.031 | 98.447 | 1336.981 | 3.7476
41221.8943 | 27359.999 | 7.6 | 27359.999 | 1 | 230.4016 | 105.5832 | 58.1796 | 98.7046 | 0.30025 | 286.6897 | 3.1011 | 271.6977 | 412.1571 | 252.5137 | 1800.2732 | 25.0661 | 91.2049 | 63.7575 | 66.3669 | 184.7586 | 315.7985 | 39.987 | 90.0692 | 39.2349 | 87.9837 | 98.676 | 1339.4238 | 3.7488
41221.8985 | 27720 | 7.7 | 27720 | 1 | 231.4808 | 107.9328 | 58.3717 | 98.7046 | 0.32781 | 286.7738 | 3.0941 | 271.6977 | 412.0148 | 252.1662 | 1799.8912 | 25.0104 | 88.9584 | 63.7323 | 66.3479 | 183.2686 | 315.5052 | 40.0125 | 89.7971 | 39.2839 | 87.964 | 98.7654 | 1337.8648 | 3.7415
41221.9027 | 28079.999 | 7.8 | 28079.999 | 1 | 232.831 | 105.5832 | 58.6372 | 98.713 | 0.39292 | 285.821 | 3.0907 | 269.9324 | 412.1002 | 251.8445 | 1800.4625 | 24.7576 | 88.4796 | 63.7071 | 66.3289 | 183.4154 | 316.6203 | 39.8919 | 89.795 | 39.1964 | 87.8908 | 98.6863 | 1335.734 | 3.7506
41221.9068 | 28440 | 7.9 | 28440 | 1 | 233.2089 | 111.0166 | 58.6016 | 98.7215 | 0.44823 | 286.0172 | 3.1115 | 270.8851 | 412.6695 | 251.2525 | 1800.0557 | 25.0964 | 90.6959 | 63.6338 | 66.3036 | 185.489 | 317.0595 | 39.92 | 90.3963 | 38.9295 | 87.996 | 98.4802 | 1332.9963 | 3.7579
41221.911 | 28800 | 8 | 28800 | 1 | 235.379 | 105.7301 | 59.2617 | 98.7215 | 0.40966 | 286.2974 | 3.0941 | 270.6889 | 411.2464 | 251.8542 | 1799.5521 | 25.1197 | 92.0077 | 63.6694 | 66.3457 | 185.8927 | 316.5849 | 39.9703 | 90.2458 | 38.6005 | 88.0598 | 98.7029 | 1336.3706 | 3.7537
41221.9152 | 29160 | 8.1 | 29160 | 1 | 238.828 | 108.4467 | 60.112 | 98.713 | 0.4368 | 286.6897 | 3.1323 | 271.4735 | 411.7018 | 251.6958 | 1799.9625 | 24.7911 | 90.732 | 63.705 | 66.5098 | 185.6702 | 316.1857 | 40.0281 | 89.997 | 38.5749 | 88.0748 | 98.6841 | 1335.3158 | 3.7564
41221.9193 | 29520 | 8.2 | 29520 | 1 | 230.1358 | 101.6918 | 58.035 | 98.713 | 0.36883 | 285.765 | 3.0872 | 270.9691 | 411.7302 | 252.1773 | 1800.2531 | 25.1535 | 88.0101 | 63.814 | 66.4235 | 184.2726 | 316.249 | 40.0264 | 89.6502 | 38.5001 | 88.0291 | 98.5988 | 1337.6548 | 3.7412
41221.9235 | 29879.999 | 8.3 | 29879.999 | 1 | 238.115 | 99.6359 | 59.9253 | 98.7384 | 0.40374 | 286.4936 | 3.0907 | 271.0532 | 411.8725 | 251.6654 | 1799.9664 | 24.8968 | 88.7057 | 63.8434 | 66.5266 | 185.0381 | 316.079 | 40.0411 | 90.0258 | 38.4062 | 88.0912 | 98.58 | 1335.1518 | 3.7573
41221.9277 | 30239.999 | 8.4 | 30239.999 | 1 | 236.0571 | 98.9017 | 59.4752 | 98.7384 | 0.4021 | 287.1661 | 3.1011 | 271.5295 | 411.8441 | 251.9525 | 1800.5607 | 24.8515 | 90.8014 | 63.8245 | 66.5623 | 186.3806 | 316.3417 | 39.9609 | 90.2356 | 38.3122 | 88.0158 | 98.4281 | 1336.2337 | 3.7518
41221.9318 | 30599.999 | 8.5 | 30599.999 | 1 | 237.7769 | 107.0517 | 59.7413 | 98.7384 | 0.44252 | 285.8771 | 3.1045 | 270.5208 | 411.9579 | 251.2493 | 1799.862 | 25.2981 | 91.6329 | 63.6716 | 66.476 | 186.4324 | 316.5697 | 39.9593 | 90.0954 | 38.0451 | 87.984 | 98.5842 | 1333.0218 | 3.75
41221.936 | 30959.999 | 8.6 | 30959.999 | 1 | 237.2845 | 104.849 | 59.6853 | 98.7299 | 0.41496 | 286.6617 | 3.0976 | 271.1373 | 412.4418 | 251.554 | 1799.6533 | 24.8736 | 90.0398 | 63.6402 | 66.3834 | 185.6961 | 315.8892 | 39.9502 | 89.7548 | 37.9575 | 87.939 | 98.6196 | 1334.8008 | 3.747
41221.9402 | 31319.999 | 8.7 | 31319.999 | 1 | 232.9623 | 105.363 | 58.7912 | 98.7215 | 0.42272 | 287.2502 | 3.1219 | 271.2774 | 412.9825 | 252.3216 | 1799.7221 | 24.7826 | 88.2228 | 63.6821 | 66.2972 | 185.4731 | 315.8706 | 39.964 | 89.7036 | 38.0431 | 87.9444 | 98.4011 | 1338.8481 | 3.7613
41221.9443 | 31679.999 | 8.8 | 31679.999 | 1 | 233.8784 | 108.2999 | 58.8045 | 98.7384 | 0.44517 | 286.2694 | 3.0802 | 271.3334 | 412.0148 | 251.432 | 1800.5696 | 25.2398 | 91.1288 | 63.7053 | 66.4487 | 187.1382 | 316.4278 | 39.9561 | 90.3494 | 38.0796 | 87.9962 | 98.5573 | 1333.4668 | 3.7388
41221.9485 | 32039.999 | 8.9 | 32039.999 | 1 | 232.0598 | 103.3805 | 58.5133 | 98.7299 | 0.4466 | 287.1941 | 3.0976 | 271.7817 | 412.1571 | 252.1354 | 1799.9007 | 24.8345 | 91.039 | 63.7473 | 66.4235 | 186.8461 | 316.0172 | 39.9978 | 90.1957 | 38.0604 | 88.0504 | 98.5386 | 1337.8335 | 3.7479
41221.9527 | 32399.999 | 9 | 32399.999 | 1 | 237.5074 | 105.5098 | 59.7762 | 98.7299 | 0.43986 | 286.9139 | 3.1115 | 271.4735 | 411.6164 | 251.6814 | 1799.6753 | 24.9086 | 88.0301 | 63.9108 | 66.5329 | 185.7527 | 316.122 | 40.0221 | 89.8455 | 38.0412 | 88.1016 | 99.0632 | 1335.4525 | 3.7667
41221.9568 | 32760 | 9.1 | 32760 | 1 | 231.0228 | 108.9607 | 58.104 | 98.7299 | 0.48028 | 286.7458 | 3.0768 | 271.6136 | 412.7833 | 251.5078 | 1800.0709 | 25.3004 | 89.0376 | 63.8312 | 66.392 | 186.6762 | 316.6091 | 39.9494 | 90.1351 | 38.2144 | 88.0391 | 98.5075 | 1334.2384 | 3.7527
41221.961 | 33119.999 | 9.2 | 33119.999 | 1 | 231.3212 | 105.6566 | 58.2377 | 98.7299 | 0.44619 | 287.11 | 3.1115 | 271.6416 | 412.3279 | 251.7613 | 1800.501 | 24.8622 | 92.02 | 63.7516 | 66.4467 | 188.0955 | 315.864 | 39.9468 | 90.3088 | 37.7614 | 87.9553 | 98.7365 | 1335.2642 | 3.7585
41221.9652 | 33479.999 | 9.3 | 33479.999 | 1 | 238.5034 | 109.9887 | 59.8703 | 98.7215 | 0.49926 | 286.998 | 3.0907 | 271.7537 | 412.0718 | 251.0248 | 1799.4479 | 24.9513 | 91.3072 | 63.7454 | 66.5499 | 187.4291 | 315.8401 | 40.0014 | 89.8519 | 37.3766 | 87.9263 | 98.8323 | 1332.1372 | 3.7518
41221.9693 | 33840 | 9.4 | 33840 | 1 | 231.538 | 108.8873 | 58.2663 | 98.7384 | 0.46701 | 287.1941 | 3.1045 | 271.1653 | 411.9294 | 251.649 | 1800.146 | 25.3115 | 89.4149 | 63.7936 | 66.4699 | 186.5766 | 316.2159 | 39.951 | 89.8598 | 38.2381 | 87.968 | 98.7657 | 1334.9318 | 3.7421
41221.9735 | 34200 | 9.5 | 34200 | 1 | 237.2337 | 105.7301 | 59.6701 | 98.7215 | 0.39618 | 286.998 | 3.1045 | 272.2301 | 412.3564 | 251.5247 | 1800.2335 | 24.8262 | 88.1255 | 63.8902 | 66.5731 | 186.2255 | 315.5702 | 40.003 | 90.0976 | 38.6463 | 88.0138 | 98.4994 | 1334.2075 | 3.7342
41221.9777 | 34559.999 | 9.6 | 34559.999 | 1 | 237.4267 | 112.1914 | 59.8452 | 98.7299 | 0.48701 | 287.5304 | 3.1045 | 271.3895 | 411.2464 | 252.083 | 1800.0464 | 24.8855 | 89.7738 | 63.8651 | 66.5542 | 187.3063 | 316.2154 | 40.0589 | 90.2005 | 38.1934 | 88.0841 | 98.7763 | 1337.2083 | 3.7518
41221.9818 | 34919.999 | 9.7 | 34919.999 | 1 | 237.7623 | 114.6878 | 59.7775 | 98.7468 | 0.49702 | 287.082 | 3.0837 | 271.7257 | 412.5272 | 251.4197 | 1799.9329 | 25.2954 | 92.0854 | 63.8589 | 66.6027 | 188.5973 | 316.2507 | 39.9836 | 90.4282 | 37.8708 | 88.1049 | 98.6556 | 1333.8265 | 3.7381
41221.986 | 35279.999 | 9.8 | 35279.999 | 1 | 231.6638 | 113.8801 | 58.2481 | 98.7215 | 0.29943 | 287.11 | 3.1011 | 271.5856 | 411.9294 | 251.4336 | 1799.8286 | 24.839 | 91.2168 | 63.7793 | 66.4554 | 188.1587 | 315.8102 | 39.9858 | 90.0343 | 37.6593 | 87.9939 | 98.6369 | 1334.024 | 3.7546
41221.9902 | 35639.999 | 9.9 | 35639.999 | 1 | 237.4601 | 113.8801 | 59.709 | 98.7215 | 0.24126 | 286.4375 | 3.1011 | 271.4455 | 412.3279 | 251.4487 | 1800.018 | 25.0091 | 89.3483 | 63.6452 | 66.4366 | 186.8622 | 315.7108 | 39.9417 | 89.5592 | 37.4477 | 87.934 | 98.4851 | 1333.9642 | 3.7552
41221.9943 | 35999.999 | 10 | 35999.999 | 1 | 235.146 | 118.2121 | 59.2171 | 98.7299 | 0.27821 | 286.7177 | 3.1149 | 271.6136 | 412.2994 | 251.8312 | 1800.1483 | 25.2876 | 88.0117 | 63.6872 | 66.424 | 186.6696 | 315.9574 | 39.9867 | 89.6069 | 37.435 | 87.9664 | 98.4123 | 1335.8964 | 3.7579
41221.9985 | 36360 | 10.1 | 36360 | 1 | 237.3295 | 116.0828 | 59.831 | 98.7215 | 0.27902 | 286.9419 | 3.1184 | 271.9219 | 412.3848 | 252.101 | 1800.0944 | 24.8277 | 89.3654 | 63.8383 | 66.5146 | 186.7036 | 315.581 | 40.0221 | 89.9346 | 38.0851 | 87.9857 | 98.5144 | 1337.3678 | 3.7585
41222.0027 | 36719.999 | 10.2 | 36719.999 | 1 | 237.2173 | 116.1562 | 59.58 | 98.7299 | 0.30086 | 286.5496 | 3.1115 | 271.8098 | 412.4133 | 251.1659 | 1800.1015 | 24.876 | 92.0427 | 63.7526 | 66.4347 | 188.0007 | 316.2088 | 40.0088 | 90.4482 | 38.4378 | 88.0045 | 98.5499 | 1332.4028 | 3.7479
41222.0068 | 37079.999 | 10.3 | 37079.999 | 1 | 236.5418 | 116.6702 | 59.5631 | 98.7299 | 0.30066 | 286.6337 | 3.0976 | 271.8098 | 411.6448 | 251.808 | 1800.1152 | 25.3118 | 91.0721 | 63.9099 | 66.4769 | 187.4041 | 316.1963 | 40.0978 | 90.4193 | 38.5363 | 88.0774 | 98.4647 | 1335.7981 | 3.7388
41222.011 | 37439.999 | 10.4 | 37439.999 | 1 | 238.0592 | 117.6981 | 59.8594 | 98.7384 | 0.31474 | 286.5496 | 3.0837 | 271.8098 | 411.7302 | 251.4474 | 1800.1538 | 24.8523 | 89.1514 | 63.9224 | 66.6052 | 186.4657 | 315.6647 | 39.9573 | 89.9162 | 38.1407 | 88.0008 | 98.423 | 1333.8562 | 3.7482
41222.0152 | 37799.999 | 10.5 | 37799.999 | 1 | 235.8595 | 116.2297 | 59.1747 | 98.7215 | 0.30515 | 286.3254 | 3.1219 | 271.3895 | 411.9579 | 250.8897 | 1800.3663 | 24.7954 | 87.9801 | 63.8151 | 66.5039 | 186.2591 | 315.5745 | 40.0178 | 89.5475 | 37.6656 | 87.9457 | 98.6183 | 1330.7411 | 3.7561
41222.0193 | 38159.999 | 10.6 | 38159.999 | 1 | 232.9448 | 119.8274 | 58.6142 | 98.7384 | 0.35373 | 285.9331 | 3.0907 | 270.9131 | 412.641 | 251.6226 | 1800.1384 | 25.1851 | 89.3218 | 63.8062 | 66.6172 | 187.5373 | 316.1246 | 39.9787 | 90.0648 | 37.7933 | 87.9022 | 98.9175 | 1334.7973 | 3.7473
41222.0235 | 38520 | 10.7 | 38520 | 1 | 231.1554 | 117.845 | 58.2641 | 98.7384 | 0.34924 | 285.8771 | 3.0941 | 271.7257 | 412.4133 | 252.056 | 1799.6574 | 24.9637 | 91.9627 | 63.8896 | 66.5602 | 188.7696 | 315.9249 | 40.0063 | 90.3407 | 37.8848 | 88.0998 | 98.5176 | 1337.4536 | 3.7369
41222.0277 | 38880 | 10.8 | 38880 | 1 | 237.1718 | 106.244 | 59.6708 | 98.7215 | 0.29066 | 286.4936 | 3.1115 | 271.9499 | 411.2748 | 251.5933 | 1800.0411 | 24.7385 | 91.4717 | 63.8643 | 66.5414 | 188.3781 | 315.3265 | 40.039 | 90.0709 | 37.673 | 88.0165 | 99.0359 | 1334.7137 | 3.7658
41222.0318 | 39240 | 10.9 | 39240 | 1 | 232.3236 | 113.5864 | 58.433 | 98.7384 | 0.32801 | 285.765 | 3.0907 | 271.2213 | 411.7871 | 251.5154 | 1799.9036 | 25.2607 | 89.651 | 63.9065 | 66.5357 | 187.6245 | 315.8015 | 39.9052 | 89.8543 | 37.5365 | 88.033 | 98.7762 | 1334.4028 | 3.7315
41222.036 | 39599.999 | 11 | 39599.999 | 1 | 238.1545 | 112.0445 | 59.872 | 98.7468 | 0.2829 | 286.1573 | 3.1045 | 272.4262 | 411.2464 | 251.3754 | 1799.587 | 24.9497 | 88.0866 | 63.7604 | 66.4987 | 187.3851 | 315.4145 | 39.9484 | 89.8472 | 37.518 | 87.982 | 98.4564 | 1333.6443 | 3.7433
41222.0402 | 39960 | 11.1 | 39960 | 1 | 232.5706 | 117.9184 | 58.4846 | 98.7215 | 0.34005 | 286.0172 | 3.0872 | 271.5015 | 411.7302 | 251.4701 | 1799.9158 | 24.7659 | 89.9866 | 63.73 | 66.4747 | 188.3899 | 315.4555 | 39.9222 | 90.1082 | 37.2324 | 88.0107 | 98.5471 | 1334.1532 | 3.7631
41222.0443 | 40319.999 | 11.2 | 40319.999 | 1 | 237.0183 | 110.5026 | 59.7414 | 98.7299 | 0.31903 | 286.0732 | 3.1184 | 271.6697 | 411.531 | 252.054 | 1800.3945 | 25.1115 | 91.6745 | 63.7479 | 66.4383 | 189.0725 | 315.6717 | 39.9671 | 90.2184 | 37.2572 | 87.9394 | 98.565 | 1336.8954 | 3.7488
41222.0485 | 40679.999 | 11.3 | 40679.999 | 1 | 237.7371 | 112.0445 | 59.7142 | 98.7215 | 0.3374 | 285.1205 | 3.0629 | 270.9972 | 411.474 | 251.1987 | 1800.164 | 25.1553 | 90.2188 | 63.7054 | 66.3767 | 187.7109 | 315.5655 | 39.922 | 89.7508 | 37.3119 | 87.8933 | 98.5103 | 1332.4914 | 3.7464
41222.0527 | 41039.999 | 11.4 | 41039.999 | 1 | 231.1942 | 110.8697 | 58.2093 | 98.7468 | 0.32781 | 285.4848 | 3.0941 | 271.7537 | 411.5025 | 251.8069 | 1800.1953 | 24.8218 | 88.114 | 63.8263 | 66.3827 | 186.8277 | 315.06 | 40.0265 | 89.5392 | 37.2003 | 87.972 | 98.4621 | 1335.6599 | 3.753
41222.0568 | 41399.999 | 11.5 | 41399.999 | 1 | 232.1322 | 110.0621 | 58.3522 | 98.7553 | 0.3425 | 285.4848 | 3.108 | 271.1373 | 411.9579 | 251.3748 | 1800.0008 | 25.121 | 88.6404 | 63.8804 | 66.4982 | 187.3698 | 315.6335 | 40.0284 | 89.8391 | 37.497 | 88.0517 | 98.5699 | 1333.5845 | 3.7652
41222.061 | 41759.999 | 11.6 | 41759.999 | 1 | 232.276 | 108.8139 | 58.524 | 98.7722 | 0.33903 | 285.6809 | 3.1149 | 272.062 | 412.3564 | 251.959 | 1800.1801 | 25.2389 | 90.838 | 63.9346 | 66.5529 | 188.9281 | 315.8785 | 40.0654 | 90.484 | 37.6763 | 88.103 | 99.0401 | 1336.5507 | 3.7524
41222.0652 | 42119.999 | 11.7 | 42119.999 | 1 | 231.7285 | 107.272 | 58.0689 | 98.7637 | 0.37373 | 285.4568 | 3.0941 | 272.2021 | 410.8763 | 250.5902 | 1799.5868 | 24.7784 | 91.7878 | 63.8483 | 66.5338 | 189.0954 | 315.46 | 39.9931 | 90.4446 | 37.7122 | 88.0419 | 98.5383 | 1329.7283 | 3.7509
41222.0693 | 42480 | 11.8 | 42480 | 1 | 235.6557 | 107.4188 | 59.2059 | 98.7806 | 0.38741 | 284.8963 | 3.1045 | 272.3702 | 411.1894 | 251.239 | 1800.2268 | 25.0058 | 90.4263 | 63.8901 | 66.5631 | 188.4682 | 315.534 | 40.0181 | 90.0819 | 37.3828 | 88.0037 | 98.5131 | 1332.6968 | 3.7482
41222.0735 | 42840 | 11.9 | 42840 | 1 | 232.1306 | 104.7021 | 58.3532 | 98.7637 | 0.38904 | 283.6073 | 3.0802 | 270.0164 | 411.6733 | 251.3809 | 1800.036 | 25.1632 | 88.0022 | 63.7848 | 66.5379 | 187.7995 | 317.0326 | 39.9584 | 89.7101 | 37.0404 | 87.9688 | 98.7232 | 1333.5907 | 3.7196
41222.0777 | 43199.999 | 12 | 43199.999 | 1 | 238.9679 | 101.7652 | 59.8575 | 98.7722 | 0.36659 | 283.9996 | 3.1219 | 270.1565 | 412.0148 | 250.4834 | 1800.2505 | 24.7822 | 89.0073 | 63.7596 | 66.4388 | 189.0124 | 317.0774 | 39.9807 | 89.9717 | 36.8024 | 87.9367 | 98.5109 | 1328.6712 | 3.7518
41222.0818 | 43559.999 | 12.1 | 43559.999 | 1 | 234.4031 | 98.6814 | 59.0051 | 98.7891 | 0.35659 | 283.7194 | 3.108 | 270.5488 | 412.2994 | 251.7248 | 1800.537 | 24.8783 | 91.1309 | 63.7697 | 66.4555 | 189.5351 | 317.3383 | 39.9473 | 90.0131 | 36.6396 | 87.9791 | 98.648 | 1335.0436 | 3.7464
41222.086 | 43920 | 12.2 | 43920 | 1 | 233.8712 | 99.7828 | 58.6998 | 98.7553 | 0.38802 | 283.5793 | 3.1011 | 269.9604 | 411.7871 | 250.992 | 1799.862 | 25.2734 | 91.7865 | 63.7254 | 66.4048 | 189.5906 | 317.5114 | 39.9311 | 90.0441 | 36.712 | 88.0134 | 98.8392 | 1331.6565 | 3.7537
41222.0902 | 44279.999 | 12.3 | 44279.999 | 1 | 232.9103 | 97.7269 | 58.5176 | 98.7553 | 0.42068 | 283.215 | 3.0976 | 270.0725 | 411.8441 | 251.267 | 1799.7699 | 24.8337 | 90.6569 | 63.7292 | 66.3476 | 188.9559 | 317.3432 | 39.9406 | 90.0043 | 37.1434 | 88.0527 | 98.6619 | 1333.1596 | 3.7561
41222.0943 | 44640 | 12.4 | 44640 | 1 | 236.0726 | 97.7269 | 59.2061 | 98.7553 | 0.39578 | 283.0749 | 3.1011 | 269.6241 | 411.0756 | 250.8662 | 1799.8198 | 24.8269 | 88.2979 | 63.9153 | 66.4736 | 187.9707 | 317.1751 | 39.9949 | 89.8633 | 37.1407 | 88.0975 | 98.834 | 1331.1057 | 3.7445
41222.0985 | 45000 | 12.5 | 45000 | 1 | 236.7241 | 99.7093 | 59.3997 | 98.7553 | 0.45048 | 282.7947 | 3.0837 | 269.6522 | 410.8194 | 250.9239 | 1799.727 | 25.2973 | 88.4259 | 63.8455 | 66.4581 | 188.183 | 318.0042 | 39.9758 | 89.8797 | 37.138 | 88.0753 | 98.5296 | 1331.3952 | 3.7509
41222.1027 | 45359.999 | 12.6 | 45359.999 | 1 | 237.6627 | 97.6535 | 59.7328 | 98.7299 | 0.41394 | 283.4672 | 3.1011 | 270.8571 | 411.531 | 251.3345 | 1800.2256 | 24.8372 | 90.5786 | 63.7692 | 66.5166 | 189.4636 | 317.2372 | 39.9704 | 90.3336 | 37.1842 | 88.0419 | 98.6954 | 1333.2046 | 3.7494
41222.1068 | 45719.999 | 12.7 | 45719.999 | 1 | 231.7928 | 92.4404 | 58.348 | 98.7553 | 0.40598 | 283.9436 | 3.1253 | 270.8571 | 410.9048 | 251.7246 | 1799.8604 | 24.7961 | 91.5211 | 63.7667 | 66.5687 | 189.8865 | 317.4566 | 39.9589 | 90.3214 | 37.1196 | 87.9716 | 98.3307 | 1335.5446 | 3.7591
41222.111 | 46079.999 | 12.8 | 46079.999 | 1 | 235.2557 | 98.8282 | 59.0787 | 98.7553 | 0.42966 | 282.5425 | 3.1149 | 270.1005 | 411.5879 | 251.1253 | 1800.1685 | 25.3023 | 90.1138 | 63.8663 | 66.4248 | 189.4484 | 317.4566 | 40.0748 | 89.8616 | 36.8425 | 87.8627 | 98.1279 | 1332.1368 | 3.7397
41222.1152 | 46439.999 | 12.9 | 46439.999 | 1 | 233.1302 | 100.4436 | 58.5883 | 98.7468 | 0.43517 | 282.5705 | 3.108 | 269.7362 | 411.9294 | 251.2835 | 1800.2842 | 24.8666 | 88.0996 | 63.8056 | 66.4248 | 188.2448 | 317.0691 | 40.0615 | 89.6144 | 36.7739 | 87.9733 | 98.6044 | 1332.8993 | 3.7445
41222.1193 | 46799.999 | 13 | 46799.999 | 1 | 233.8913 | 91.9998 | 58.7534 | 98.7384 | 0.41884 | 282.8788 | 3.108 | 270.2406 | 411.4456 | 251.1998 | 1800.1186 | 24.7772 | 88.3585 | 63.8056 | 66.6078 | 188.7599 | 317.381 | 40.024 | 89.799 | 36.8359 | 88.0677 | 98.4169 | 1332.5691 | 3.7479
41222.1235 | 47159.999 | 13.1 | 47159.999 | 1 | 232.4259 | 97.3598 | 58.3637 | 98.7468 | 0.44701 | 282.3744 | 3.1011 | 269.8763 | 411.3887 | 251.1067 | 1799.8986 | 25.1858 | 90.1328 | 63.8663 | 66.4923 | 189.759 | 317.8565 | 39.967 | 90.0571 | 36.5877 | 88.0101 | 99.0744 | 1332.2382 | 3.7506
41222.1277 | 47519.999 | 13.2 | 47519.999 | 1 | 237.9556 | 98.9751 | 59.7132 | 98.7553 | 0.42149 | 282.7386 | 3.0907 | 269.9324 | 411.9579 | 250.9426 | 1799.7145 | 25.1857 | 91.7088 | 63.7512 | 66.4988 | 190.5369 | 317.6112 | 39.9995 | 90.2892 | 36.4835 | 88.0184 | 98.6841 | 1331.5037 | 3.7646
41222.1318 | 47879.999 | 13.3 | 47879.999 | 1 | 232.1007 | 95.1571 | 58.3664 | 98.7468 | 0.44578 | 282.7106 | 3.1045 | 270.2966 | 412.1287 | 251.4703 | 1800.2151 | 24.7784 | 90.524 | 63.7229 | 66.4574 | 189.9652 | 317.3596 | 39.9619 | 89.9826 | 36.4967 | 87.9668 | 98.4556 | 1333.9325 | 3.7579
41222.136 | 48240 | 13.4 | 48240 | 1 | 235.9359 | 93.0278 | 59.2144 | 98.7215 | 0.50355 | 282.2342 | 3.1149 | 269.7923 | 411.4456 | 250.9768 | 1800.1713 | 24.982 | 88.2369 | 63.7034 | 66.2612 | 189.5175 | 317.8779 | 39.8883 | 89.7985 | 36.6076 | 87.9319 | 98.6302 | 1331.347 | 3.7485
41222.1402 | 48599.999 | 13.5 | 48599.999 | 1 | 233.9193 | 91.4125 | 58.5598 | 98.7215 | 0.50151 | 281.8139 | 3.0907 | 269.0637 | 411.3887 | 250.3421 | 1800.0786 | 25.2843 | 88.5712 | 63.7448 | 66.4248 | 189.8724 | 318.029 | 39.9645 | 90.0469 | 36.4016 | 88.0624 | 98.6044 | 1328.0486 | 3.7458
41222.1443 | 48959.999 | 13.6 | 48959.999 | 1 | 238.2624 | 104.7756 | 59.695 | 98.6961 | 0.55784 | 282.3183 | 3.0976 | 270.2686 | 411.6448 | 250.5563 | 1800.3631 | 24.8578 | 90.4524 | 63.8663 | 66.4793 | 191.0051 | 317.9055 | 40.0256 | 90.3128 | 36.5058 | 88.0378 | 98.7123 | 1329.0729 | 3.7677
41222.1485 | 49319.999 | 13.7 | 49319.999 | 1 | 233.7367 | 104.9958 | 58.566 | 98.7046 | 0.51416 | 281.6458 | 3.108 | 269.4 | 413.0679 | 250.564 | 1799.888 | 24.7895 | 91.5521 | 63.8404 | 66.5208 | 191.0849 | 317.7216 | 39.9859 | 90.2877 | 36.3751 | 87.976 | 98.8137 | 1329.3663 | 3.7476
41222.1527 | 49679.999 | 13.8 | 49679.999 | 1 | 237.7127 | 103.5274 | 59.5717 | 98.6961 | 0.52294 | 281.5617 | 3.0872 | 269.5961 | 411.9294 | 250.6038 | 1799.8223 | 25.2649 | 90.1794 | 63.8882 | 66.5687 | 189.9505 | 317.9021 | 40.0929 | 89.9465 | 36.0872 | 88.0101 | 98.6068 | 1329.6265 | 3.7515
41222.1568 | 50039.999 | 13.9 | 50039.999 | 1 | 239.1674 | 100.4436 | 60.0573 | 98.713 | 0.48518 | 281.3936 | 3.1323 | 269.5681 | 412.4987 | 251.1099 | 1799.9451 | 24.9157 | 87.8909 | 63.8623 | 66.6037 | 188.2167 | 317.3048 | 40.0931 | 89.3539 | 36.2047 | 88.0544 | 98.4129 | 1332.2204 | 3.7637
41222.161 | 50399.999 | 14 | 50399.999 | 1 | 232.9285 | 100.1499 | 58.4781 | 98.713 | 0.52273 | 281.5057 | 3.1149 | 269.6802 | 412.271 | 251.0558 | 1799.9523 | 24.7712 | 88.973 | 63.9451 | 66.6387 | 189.3294 | 317.601 | 39.9836 | 89.968 | 36.5308 | 87.9451 | 98.5682 | 1331.9283 | 3.7482
41222.1652 | 50759.999 | 14.1 | 50759.999 | 1 | 233.4566 | 106.9783 | 58.6126 | 98.7215 | 0.55845 | 281.0293 | 3.1011 | 270.0164 | 411.7018 | 251.0641 | 1800.6753 | 25.1823 | 91.5061 | 63.7976 | 66.6061 | 191.0108 | 318.3218 | 39.9555 | 90.4308 | 36.5044 | 88.0298 | 98.5836 | 1331.4375 | 3.7451
41222.1693 | 51119.999 | 14.2 | 51119.999 | 1 | 239.9651 | 105.2895 | 60.1794 | 98.7215 | 0.59132 | 281.0293 | 3.1184 | 270.0444 | 412.4702 | 250.7841 | 1800.0528 | 25.1282 | 91.4163 | 63.7782 | 66.4581 | 191.04 | 317.9699 | 39.8983 | 90.4005 | 36.4912 | 87.978 | 98.3228 | 1330.4126 | 3.7318
41222.1735 | 51479.999 | 14.3 | 51479.999 | 1 | 237.9092 | 104.0413 | 59.6465 | 98.6961 | 0.57499 | 281.0854 | 3.0976 | 270.3807 | 412.5556 | 250.7111 | 1800.3729 | 24.791 | 89.4664 | 63.7524 | 66.4386 | 190.0439 | 317.5267 | 40.01 | 89.8233 | 36.1611 | 87.9305 | 98.6658 | 1329.7887 | 3.7567
41222.1777 | 51840 | 14.4 | 51840 | 1 | 233.1537 | 99.7093 | 58.3819 | 98.6961 | 0.50355 | 280.637 | 3.0976 | 269.8203 | 412.8118 | 250.401 | 1800.0852 | 25.0205 | 88.531 | 63.8481 | 66.5346 | 190.0669 | 317.6671 | 40.0237 | 89.811 | 35.7622 | 87.9527 | 98.7004 | 1328.356 | 3.7305
41222.1818 | 52199.999 | 14.5 | 52199.999 | 1 | 239.381 | 100.517 | 59.9947 | 98.7046 | 0.53172 | 280.3007 | 3.1115 | 269.5681 | 411.5879 | 250.6241 | 1799.2903 | 25.3235 | 90.4848 | 63.7873 | 66.5892 | 191.3579 | 317.9373 | 40.0386 | 90.1793 | 35.8177 | 88.072 | 98.6337 | 1330.127 | 3.7427
41222.186 | 52559.999 | 14.6 | 52559.999 | 1 | 235.2895 | 89.6503 | 59.1312 | 98.6961 | 0.44925 | 281.0573 | 3.0872 | 270.3807 | 412.2141 | 251.3125 | 1799.9069 | 24.7992 | 91.8636 | 63.8002 | 66.4125 | 191.7392 | 317.0297 | 39.9644 | 90.2079 | 35.5825 | 87.939 | 98.7736 | 1333.3238 | 3.7281
41222.1902 | 52919.999 | 14.7 | 52919.999 | 1 | 233.7425 | 98.8282 | 58.612 | 98.6961 | 0.54539 | 281.1134 | 3.1115 | 270.0725 | 412.4133 | 250.7545 | 1800.2485 | 24.9187 | 90.2988 | 63.6657 | 66.406 | 190.9722 | 317.4912 | 39.9482 | 89.8932 | 35.638 | 87.9605 | 98.5925 | 1330.111 | 3.7518
41222.1943 | 53279.999 | 14.8 | 53279.999 | 1 | 236.9024 | 98.8282 | 59.5114 | 98.6877 | 0.57336 | 284.8403 | 3.0907 | 272.118 | 411.8725 | 251.2044 | 1799.8959 | 25.2799 | 88.2502 | 63.7873 | 66.406 | 190.1438 | 316.2487 | 39.9393 | 89.9408 | 35.6446 | 88.0732 | 98.8879 | 1332.6658 | 3.7561
41222.1985 | 53640 | 14.9 | 53640 | 1 | 238.202 | 93.9089 | 59.8337 | 98.6623 | 0.55723 | 284.9524 | 3.108 | 272.4823 | 411.161 | 251.1888 | 1799.9405 | 24.8661 | 90.1398 | 63.861 | 66.4866 | 190.9047 | 315.6932 | 40.0223 | 90.142 | 35.7199 | 88.017 | 98.5322 | 1332.6427 | 3.7518
41222.2027 | 54000 | 15 | 54000 | 1 | 237.6131 | 94.4963 | 59.7483 | 98.6707 | 0.53825 | 285.0364 | 3.1323 | 272.8185 | 411.9579 | 251.4519 | 1800.0698 | 24.848 | 91.6684 | 63.8675 | 66.4996 | 191.4612 | 315.6655 | 40.0764 | 90.2706 | 35.8573 | 88.0193 | 98.3703 | 1333.9424 | 3.767
41222.2068 | 54360.001 | 15.1 | 54360.001 | 1 | 238.1001 | 91.4125 | 59.9085 | 98.6792 | 0.516 | 284.1678 | 3.0907 | 271.7257 | 411.9294 | 251.6106 | 1800.6248 | 25.2878 | 89.7837 | 63.8933 | 66.5061 | 190.5576 | 315.6378 | 40.0586 | 89.845 | 35.7397 | 88.0079 | 98.7583 | 1334.3728 | 3.7381
41222.211 | 54719.999 | 15.2 | 54719.999 | 1 | 238.8952 | 92.5138 | 60.0197 | 98.6877 | 0.57131 | 284.7282 | 3.1011 | 272.2581 | 411.531 | 251.2385 | 1799.9829 | 24.8729 | 88.1671 | 63.8519 | 66.4841 | 190.238 | 315.4049 | 39.9812 | 89.7598 | 35.5864 | 88.0362 | 98.6632 | 1332.8746 | 3.7628
41222.2152 | 55079.999 | 15.3 | 55079.999 | 1 | 239.798 | 90.6782 | 60.3353 | 98.6707 | 0.58928 | 284.2518 | 3.0976 | 271.9779 | 412.1287 | 251.6087 | 1800.1526 | 24.8416 | 89.5711 | 63.8235 | 66.5647 | 191.1388 | 315.547 | 40.0035 | 89.8743 | 35.4887 | 87.9685 | 98.5618 | 1334.713 | 3.7567
41222.2193 | 55439.999 | 15.4 | 55439.999 | 1 | 238.7367 | 82.8953 | 59.9398 | 98.6538 | 0.48314 | 284.2518 | 3.0941 | 271.7257 | 412.5272 | 251.0709 | 1800.2148 | 25.1823 | 92.0218 | 63.7951 | 66.4686 | 192.4483 | 315.6305 | 39.9136 | 90.1284 | 35.3909 | 87.9123 | 98.7083 | 1331.8139 | 3.7488
41222.2235 | 55800 | 15.5 | 55800 | 1 | 233.9195 | 89.2832 | 58.7313 | 98.6538 | 0.53314 | 283.9996 | 3.0837 | 271.5295 | 412.3279 | 251.0749 | 1799.4575 | 25.1297 | 91.0231 | 63.7537 | 66.3791 | 191.7953 | 315.5025 | 39.9059 | 89.9062 | 35.4861 | 87.8788 | 98.445 | 1332.3959 | 3.746
41222.2277 | 56159.999 | 15.6 | 56159.999 | 1 | 231.0754 | 89.1363 | 58.1588 | 98.6538 | 0.5358 | 283.9716 | 3.0976 | 272.3982 | 412.4133 | 251.6657 | 1800.2859 | 24.7895 | 88.6756 | 63.6645 | 66.2766 | 190.6166 | 315.3158 | 39.8601 | 89.8194 | 36.5058 | 87.9698 | 98.7662 | 1335.0237 | 3.7369
41222.2318 | 56520 | 15.7 | 56520 | 1 | 239.3982 | 85.8323 | 60.1851 | 98.6877 | 0.546 | 284.0837 | 3.0837 | 271.6416 | 412.1571 | 251.373 | 1799.8184 | 25.0911 | 88.8981 | 63.7448 | 66.4182 | 191.3006 | 316.0027 | 39.935 | 90.3148 | 36.7052 | 88.0307 | 98.6044 | 1333.6257 | 3.7549
41222.236 | 56879.999 | 15.8 | 56879.999 | 1 | 236.9769 | 86.4197 | 59.6856 | 98.6623 | 0.57642 | 284.2238 | 3.1149 | 271.8938 | 411.9294 | 251.8521 | 1800.2824 | 25.248 | 91.6063 | 63.6426 | 66.3768 | 192.4225 | 315.9858 | 40.0013 | 90.1199 | 35.5456 | 88.0524 | 98.8113 | 1335.9696 | 3.7488
41222.2402 | 57239.999 | 15.9 | 57239.999 | 1 | 231.7654 | 90.1643 | 58.2456 | 98.6792 | 0.59785 | 283.9996 | 3.0941 | 271.7257 | 411.901 | 251.3128 | 1799.7456 | 24.8114 | 91.1464 | 63.838 | 66.3963 | 192.0907 | 315.3886 | 39.9702 | 89.9155 | 35.3237 | 88.0488 | 98.697 | 1333.4445 | 3.7582
41222.2443 | 57600 | 16 | 57600 | 1 | 239.5703 | 87.7413 | 60.1373 | 98.6623 | 0.57315 | 283.1029 | 3.0941 | 270.3807 | 412.2141 | 251.0216 | 1799.6062 | 24.8492 | 88.7147 | 63.9401 | 66.5664 | 191.2095 | 316.7324 | 40.095 | 89.6454 | 35.4214 | 87.97 | 98.4427 | 1332.0031 | 3.7552
41222.2485 | 57960 | 16.1 | 57960 | 1 | 232.7916 | 85.098 | 58.5953 | 98.6623 | 0.6152 | 283.9156 | 3.1323 | 272.0339 | 411.3602 | 251.7069 | 1800.4063 | 25.2911 | 89.8482 | 63.8339 | 66.6102 | 192.2557 | 316.1995 | 40.0692 | 90.1212 | 35.8388 | 88.0581 | 98.4925 | 1335.0458 | 3.7473
41222.2527 | 58319.999 | 16.2 | 58319.999 | 1 | 237.1642 | 80.3255 | 59.6515 | 98.6877 | 0.56152 | 284.7282 | 3.1045 | 272.2861 | 412.271 | 251.5196 | 1799.5314 | 24.797 | 91.7469 | 63.8455 | 66.5866 | 192.7349 | 315.3612 | 40.0385 | 90.2878 | 35.5957 | 88.0227 | 98.6311 | 1334.7011 | 3.7716
41222.2568 | 58679.999 | 16.3 | 58679.999 | 1 | 234.6118 | 81.6471 | 59.0825 | 98.6623 | 0.56662 | 284.532 | 3.1045 | 272.6224 | 412.1002 | 251.831 | 1800.3238 | 24.8249 | 89.4394 | 63.8443 | 66.4697 | 191.3608 | 315.3302 | 40.0241 | 89.8581 | 35.7254 | 88.0265 | 98.6234 | 1335.7652 | 3.7506
41222.261 | 59040 | 16.4 | 59040 | 1 | 237.0949 | 85.3183 | 59.681 | 98.6454 | 0.57866 | 284.9243 | 3.0941 | 272.3982 | 412.0148 | 251.6722 | 1800.4159 | 25.2724 | 88.8812 | 63.7697 | 66.5165 | 191.9266 | 316.1037 | 40.0037 | 89.9498 | 35.6428 | 87.9858 | 98.67 | 1334.8455 | 3.736
41222.2652 | 59399.999 | 16.5 | 59399.999 | 1 | 233.446 | 88.035 | 58.5288 | 98.6623 | 0.58152 | 284.8683 | 3.1011 | 271.9779 | 412.1856 | 250.7168 | 1799.4689 | 24.8858 | 91.864 | 63.8841 | 66.5027 | 192.7615 | 315.2707 | 39.9844 | 90.1804 | 35.5049 | 87.9725 | 98.7168 | 1330.4869 | 3.7327
41222.2693 | 59760 | 16.6 | 59760 | 1 | 237.7738 | 87.007 | 59.8378 | 98.6538 | 0.6003 | 284.7282 | 3.1184 | 272.2301 | 412.4702 | 251.6584 | 1799.5474 | 24.7862 | 90.7034 | 63.8101 | 66.4956 | 192.5055 | 315.5414 | 39.9951 | 89.9985 | 35.4425 | 87.9619 | 98.4081 | 1335.4257 | 3.7476
41222.2735 | 60119.999 | 16.7 | 60119.999 | 1 | 234.653 | 81.9408 | 58.8028 | 98.6538 | 0.53988 | 284.532 | 3.1011 | 271.3895 | 412.2425 | 250.6204 | 1800.2411 | 25.2706 | 87.9113 | 63.9378 | 66.4952 | 190.2226 | 315.6535 | 39.9563 | 89.44 | 35.256 | 88.0781 | 98.589 | 1329.5777 | 3.7433
41222.2777 | 60479.999 | 16.8 | 60479.999 | 1 | 238.2406 | 82.7485 | 59.8019 | 98.6538 | 0.60009 | 284.532 | 3.0837 | 271.7817 | 412.3279 | 251.0145 | 1799.6463 | 25.1562 | 89.4173 | 63.8771 | 66.4339 | 191.573 | 315.7193 | 40.0416 | 89.8555 | 35.5667 | 87.9922 | 98.4809 | 1331.9355 | 3.7321
41222.2818 | 60839.999 | 16.9 | 60839.999 | 1 | 232.7796 | 78.857 | 58.4515 | 98.6707 | 0.57621 | 285.2046 | 3.108 | 272.9866 | 412.0433 | 251.1023 | 1799.4329 | 24.7792 | 91.8578 | 63.8357 | 66.3858 | 192.8431 | 315.4408 | 39.9572 | 90.3913 | 35.5311 | 88.0857 | 98.6145 | 1332.5594 | 3.7497
41222.286 | 61200 | 17 | 61200 | 1 | 235.2785 | 80.3255 | 59.1512 | 98.6877 | 0.6103 | 284.6721 | 3.0768 | 271.5856 | 412.7264 | 251.4095 | 1800.3298 | 25.0555 | 89.9804 | 63.8553 | 66.5401 | 191.9466 | 315.684 | 40.0078 | 90.0982 | 35.4269 | 88.0899 | 98.6402 | 1333.5249 | 3.7333
41222.2902 | 61559.999 | 17.1 | 61559.999 | 1 | 232.2209 | 81.9408 | 58.2954 | 98.6792 | 0.6152 | 284.6161 | 3.0976 | 271.6977 | 412.2425 | 251.0241 | 1800.2614 | 25.1794 | 88.2761 | 63.8397 | 66.5662 | 191.0743 | 315.6292 | 40.0637 | 89.9519 | 35.9079 | 88.0221 | 98.558 | 1331.5796 | 3.7458
41222.2943 | 61919.999 | 17.2 | 61919.999 | 1 | 234.8161 | 85.9057 | 58.9581 | 98.6961 | 0.65541 | 284.6721 | 3.0941 | 272.2861 | 413.0679 | 251.0819 | 1800.7325 | 24.806 | 90.3651 | 63.757 | 66.4348 | 191.9128 | 315.3863 | 39.9576 | 90.1565 | 36.0097 | 88.0307 | 98.7173 | 1331.4895 | 3.7576
41222.2985 | 62280 | 17.3 | 62280 | 1 | 234.2378 | 88.6224 | 58.9486 | 98.6961 | 0.67133 | 284.3919 | 3.1219 | 272.4823 | 413.0395 | 251.6526 | 1800.3587 | 24.8899 | 91.8773 | 63.7542 | 66.4319 | 192.5117 | 315.7824 | 39.9763 | 90.1384 | 35.6474 | 87.988 | 98.5398 | 1334.9012 | 3.7564
41222.3027 | 62640 | 17.4 | 62640 | 1 | 236.6673 | 82.7485 | 59.4178 | 98.6961 | 0.65153 | 284.5881 | 3.0907 | 272.062 | 413.3526 | 251.0604 | 1799.8745 | 25.2877 | 90.5465 | 63.7579 | 66.5512 | 191.2722 | 315.7106 | 39.9902 | 89.9583 | 35.5205 | 87.9131 | 99.0867 | 1332.0099 | 3.7509
41222.3068 | 62999.999 | 17.5 | 62999.999 | 1 | 235.079 | 85.0246 | 59.0405 | 98.6961 | 0.68358 | 284.3919 | 3.1115 | 271.4455 | 412.2141 | 251.1518 | 1800.4836 | 24.8598 | 87.8961 | 63.8832 | 66.5066 | 190.3538 | 315.2575 | 40.0933 | 89.6902 | 36.1582 | 87.916 | 98.3786 | 1332.0442 | 3.75
41222.311 | 63359.999 | 17.6 | 63359.999 | 1 | 231.2228 | 79.4444 | 58.1259 | 98.7299 | 0.60071 | 284.7002 | 3.0976 | 272.2021 | 411.9864 | 251.3847 | 1799.5019 | 24.8278 | 89.0941 | 63.906 | 66.5776 | 191.6376 | 315.2858 | 40.0407 | 90.1171 | 36.3056 | 88.0936 | 98.5759 | 1334.007 | 3.7558
41222.3152 | 63720 | 17.7 | 63720 | 1 | 233.2011 | 84.2169 | 58.4905 | 98.7046 | 0.63377 | 284.2518 | 3.0872 | 272.0059 | 413.4949 | 250.8156 | 1799.5781 | 25.2671 | 91.7646 | 63.868 | 66.4911 | 192.9858 | 315.8481 | 39.9775 | 90.4703 | 36.6327 | 87.9605 | 98.4778 | 1330.9304 | 3.7433
41222.3193 | 64079.999 | 17.8 | 64079.999 | 1 | 237.7896 | 80.2521 | 59.746 | 98.713 | 0.66092 | 284.1678 | 3.1045 | 272.3422 | 412.4418 | 251.2558 | 1799.9615 | 25.0604 | 91.327 | 63.7819 | 66.5941 | 192.6757 | 315.5073 | 39.9973 | 90.1051 | 36.4272 | 87.9666 | 98.9356 | 1332.9822 | 3.7509
41222.3235 | 64439.999 | 17.9 | 64439.999 | 1 | 236.0075 | 84.5841 | 59.3144 | 98.7215 | 0.69093 | 284.2798 | 3.0941 | 272.5103 | 412.6979 | 251.324 | 1800.2808 | 24.7596 | 89.092 | 63.7502 | 66.5559 | 192.0444 | 315.3425 | 40.0498 | 89.9069 | 35.2087 | 88.0019 | 98.7834 | 1333.1079 | 3.7436
41222.3277 | 64799.999 | 18 | 64799.999 | 1 | 233.8615 | 78.4899 | 58.8613 | 98.7215 | 0.66276 | 284.2238 | 3.1045 | 272.6224 | 412.3279 | 251.6929 | 1799.0311 | 25.2194 | 88.66 | 63.7857 | 66.5851 | 192.0907 | 315.6236 | 40.0289 | 89.8899 | 35.0651 | 87.8966 | 98.5168 | 1335.9921 | 3.7555
41222.3318 | 65160 | 18.1 | 65160 | 1 | 237.6769 | 85.8323 | 59.5948 | 98.7468 | 0.70685 | 283.8315 | 3.108 | 272.174 | 412.5556 | 250.7388 | 1799.8352 | 24.9466 | 90.8821 | 63.8149 | 66.4313 | 193.2345 | 315.3354 | 40.0031 | 90.1049 | 34.9085 | 87.908 | 98.3709 | 1330.3329 | 3.7537
41222.336 | 65519.999 | 18.2 | 65519.999 | 1 | 234.0978 | 90.0908 | 58.8544 | 98.7299 | 0.76726 | 283.9716 | 3.0837 | 272.8746 | 413.2956 | 251.4094 | 1800.1481 | 24.7806 | 91.6057 | 63.7896 | 66.4669 | 193.3271 | 315.3112 | 40.0132 | 90.0852 | 35.2555 | 87.9828 | 98.9432 | 1333.6592 | 3.7549
41222.3402 | 65880 | 18.3 | 65880 | 1 | 234.562 | 95.3039 | 59.0935 | 98.7468 | 0.77257 | 283.7194 | 3.1149 | 272.0339 | 412.7264 | 251.9312 | 1800.3243 | 25.0845 | 89.3649 | 63.8188 | 66.5089 | 192.3395 | 315.6975 | 40.0066 | 89.8961 | 35.1119 | 87.9427 | 98.7433 | 1336.2961 | 3.7515
41222.3443 | 66239.999 | 18.4 | 66239.999 | 1 | 233.7593 | 90.7516 | 58.564 | 98.7468 | 0.74175 | 283.6073 | 3.1253 | 271.9219 | 412.4702 | 250.5024 | 1799.4724 | 25.1651 | 88.9382 | 63.7936 | 66.4708 | 192.6245 | 315.6319 | 39.9906 | 89.8715 | 35.3281 | 88.0121 | 98.3434 | 1329.2723 | 3.7406
41222.3485 | 66600 | 18.5 | 66600 | 1 | 236.7776 | 86.9336 | 59.528 | 98.7553 | 0.18513 | 283.9996 | 3.0872 | 272.7625 | 412.4133 | 251.4088 | 1799.57 | 24.7871 | 91.9145 | 63.7746 | 66.4517 | 194.2122 | 315.1739 | 40.0415 | 90.3257 | 35.116 | 87.9495 | 98.4391 | 1334.0841 | 3.7585
41222.3527 | 66960 | 18.6 | 66960 | 1 | 233.8231 | 95.7445 | 58.8312 | 98.7553 | 0.4366 | 283.4392 | 3.1184 | 272.3702 | 412.1571 | 251.6057 | 1799.9668 | 25.1471 | 90.4413 | 63.8039 | 66.5547 | 193.5639 | 315.5197 | 40.0188 | 90.1905 | 34.9659 | 88.0408 | 98.2391 | 1334.8347 | 3.7695
41222.3568 | 67320 | 18.7 | 67320 | 1 | 238.8201 | 96.7724 | 59.8396 | 98.7553 | 0.50416 | 283.2711 | 3.0907 | 271.8938 | 411.7018 | 250.5482 | 1800.016 | 25.2344 | 87.9418 | 63.8457 | 66.523 | 192.3547 | 315.5956 | 39.9858 | 89.8349 | 35.1201 | 88.0132 | 98.4493 | 1329.142 | 3.7567
41222.361 | 67679.999 | 18.8 | 67679.999 | 1 | 232.1661 | 91.4125 | 58.4851 | 98.7553 | 0.43211 | 283.8595 | 3.1115 | 272.6504 | 411.7871 | 251.9104 | 1800.0248 | 24.7961 | 89.8466 | 63.8813 | 66.4913 | 193.6557 | 315.1427 | 40.0276 | 90.1286 | 35.1565 | 88.0654 | 98.7261 | 1336.4084 | 3.7646
41222.3652 | 68039.999 | 18.9 | 68039.999 | 1 | 238.8679 | 98.3877 | 59.8833 | 98.7553 | 0.46313 | 283.6634 | 3.108 | 272.9586 | 412.2425 | 250.7336 | 1800.7921 | 24.8421 | 92.2118 | 63.789 | 66.5333 | 194.9111 | 315.4066 | 40.0069 | 90.4347 | 34.9443 | 88.0137 | 98.701 | 1329.945 | 3.7445
41222.3693 | 68400 | 19 | 68400 | 1 | 232.1136 | 94.5697 | 58.2796 | 98.7722 | 0.45517 | 282.9068 | 3.0837 | 271.8378 | 412.6979 | 251.0821 | 1800.1299 | 25.2965 | 90.7689 | 63.8309 | 66.508 | 193.7664 | 315.2833 | 40.0498 | 89.907 | 34.6272 | 87.9842 | 98.6219 | 1331.9364 | 3.7482
41222.3735 | 68759.999 | 19.1 | 68759.999 | 1 | 234.823 | 86.9336 | 59.1275 | 98.7722 | 0.42109 | 284.1117 | 3.0837 | 273.1268 | 412.1002 | 251.7592 | 1800.4577 | 24.8713 | 88.2459 | 63.812 | 66.55 | 192.8261 | 314.8667 | 40.0533 | 89.73 | 34.5393 | 87.9257 | 98.4282 | 1335.4804 | 3.7625
41222.3777 | 69119.999 | 19.2 | 69119.999 | 1 | 240.5471 | 90.5314 | 60.2198 | 98.7722 | 0.4317 | 283.4952 | 3.0976 | 272.9306 | 412.8118 | 250.3452 | 1799.6333 | 24.7689 | 90.4633 | 63.8057 | 66.5374 | 194.286 | 314.9547 | 40.0465 | 90.1877 | 35.0857 | 87.996 | 98.2346 | 1328.3937 | 3.7391
41222.3818 | 69480 | 19.3 | 69480 | 1 | 235.4119 | 88.6958 | 59.2153 | 98.7891 | 0.44436 | 283.0469 | 3.0907 | 272.0339 | 412.8972 | 251.6138 | 1799.7167 | 25.1288 | 91.7919 | 63.7994 | 66.5374 | 194.589 | 315.2884 | 39.9334 | 90.1128 | 35.0921 | 87.9062 | 98.7717 | 1334.9241 | 3.7421
41222.386 | 69839.999 | 19.4 | 69839.999 | 1 | 236.9618 | 85.612 | 59.6328 | 98.7891 | 0.41925 | 283.187 | 3.1115 | 272.4542 | 413.011 | 251.6147 | 1800.4489 | 25.022 | 90.2289 | 63.8602 | 66.47 | 193.8823 | 314.9892 | 40.0068 | 90.0303 | 35.3342 | 87.9972 | 98.5906 | 1334.4696 | 3.7616
41222.3902 | 70199.999 | 19.5 | 70199.999 | 1 | 239.1623 | 92.5138 | 59.9431 | 98.7891 | 0.48477 | 282.7667 | 3.1045 | 272.2581 | 412.8118 | 250.6375 | 1800.1999 | 24.7907 | 87.9937 | 63.8602 | 66.4153 | 193.0185 | 315.0306 | 39.9997 | 89.7571 | 34.8371 | 87.9815 | 98.5843 | 1329.5262 | 3.7467
41222.3943 | 70560 | 19.6 | 70560 | 1 | 236.8544 | 90.9719 | 59.452 | 98.7976 | 0.46497 | 283.4952 | 3.1149 | 273.1268 | 412.8972 | 251.0064 | 1800.3923 | 25.2299 | 90.1338 | 63.6778 | 66.5437 | 194.4027 | 315.6878 | 40.0679 | 90.1826 | 34.9678 | 87.9549 | 98.7238 | 1331.3406 | 3.7509
41222.3985 | 70919.999 | 19.7 | 70919.999 | 1 | 233.5829 | 86.126 | 58.8484 | 98.806 | 0.43946 | 283.0749 | 3.0802 | 272.7344 | 412.9256 | 251.9379 | 1799.8556 | 24.9672 | 91.6546 | 63.6841 | 66.489 | 194.8055 | 315.0953 | 39.9142 | 90.2399 | 34.6014 | 87.9251 | 98.422 | 1336.6798 | 3.7521
41222.4027 | 71279.999 | 19.8 | 71279.999 | 1 | 237.5488 | 90.4579 | 59.7092 | 98.7976 | 0.45476 | 281.87 | 3.1115 | 271.0532 | 412.6125 | 251.3556 | 1799.9419 | 24.7483 | 90.0202 | 63.6904 | 66.4827 | 194.0292 | 316.2217 | 39.9746 | 89.8672 | 34.4149 | 87.9506 | 98.7904 | 1333.5261 | 3.7497
41222.4068 | 71639.999 | 19.9 | 71639.999 | 1 | 238.4654 | 90.0908 | 59.9054 | 98.8314 | 0.4466 | 281.4216 | 3.0907 | 270.6609 | 412.4133 | 251.2123 | 1800.3929 | 25.1913 | 88.0846 | 63.8728 | 66.428 | 194.0121 | 317.1429 | 40.0607 | 89.9297 | 34.4836 | 88.051 | 98.7301 | 1332.4324 | 3.7418
41222.411 | 72000 | 20 | 72000 | 1 | 238.9882 | 95.3773 | 59.9698 | 98.8483 | 0.516 | 282.0941 | 3.1011 | 271.0812 | 412.3848 | 250.9322 | 1799.9526 | 24.8598 | 90.081 | 63.9399 | 66.55 | 195.1687 | 317.1317 | 40.031 | 90.1472 | 34.6079 | 88.086 | 99.0319 | 1331.2719 | 3.7594
41222.4152 | 72360 | 20.1 | 72360 | 1 | 233.4669 | 98.9751 | 58.4592 | 98.8398 | 0.52253 | 281.1414 | 3.1045 | 270.2966 | 411.8725 | 250.3637 | 1799.8505 | 24.7875 | 91.6978 | 63.8728 | 66.6047 | 195.7526 | 318.0115 | 40.0335 | 90.183 | 34.1663 | 88.0665 | 98.5427 | 1328.2008 | 3.7597
41222.4193 | 72719.999 | 20.2 | 72719.999 | 1 | 231.6418 | 101.4715 | 58.2051 | 98.8398 | 0.55213 | 281.8419 | 3.0976 | 271.3334 | 412.6125 | 251.2722 | 1800.1676 | 25.2537 | 89.3568 | 63.812 | 66.4953 | 194.2586 | 316.628 | 39.9757 | 89.9749 | 34.0548 | 88.0047 | 98.4886 | 1332.9165 | 3.7442
41222.4235 | 73079.999 | 20.3 | 73079.999 | 1 | 231.9716 | 98.6814 | 58.192 | 98.8567 | 0.54213 | 281.6738 | 3.0941 | 271.3614 | 413.2387 | 250.8616 | 1799.9171 | 25.2141 | 89.1232 | 63.8246 | 66.4343 | 194.4106 | 316.3115 | 39.9652 | 90.0231 | 33.8747 | 87.9404 | 98.4345 | 1330.8905 | 3.7388
41222.4277 | 73439.999 | 20.4 | 73439.999 | 1 | 233.4398 | 96.3318 | 58.6253 | 98.8567 | 0.52825 | 282.6266 | 3.1253 | 272.2581 | 413.2387 | 251.1096 | 1800.6904 | 24.7689 | 91.6503 | 63.6359 | 66.2639 | 195.4727 | 315.9707 | 39.934 | 90.0904 | 33.495 | 87.9005 | 98.4949 | 1331.9337 | 3.7731
41222.4318 | 73799.999 | 20.5 | 73799.999 | 1 | 239.1348 | 101.912 | 60.0301 | 98.8567 | 0.53927 | 281.926 | 3.0941 | 271.8098 | 412.9825 | 251.0305 | 1799.7285 | 25.2031 | 89.8713 | 63.7575 | 66.3859 | 194.6724 | 316.4278 | 39.9728 | 90.0449 | 33.9369 | 87.9067 | 98.7426 | 1331.9598 | 3.7315
41222.436 | 74160 | 20.6 | 74160 | 1 | 235.4295 | 97.1395 | 59.0979 | 98.8736 | 0.51049 | 282.2062 | 3.0941 | 272.2021 | 412.9825 | 250.978 | 1799.4502 | 24.9144 | 88.6604 | 63.7701 | 66.508 | 194.2808 | 315.9172 | 40.1097 | 89.9607 | 33.8254 | 88.0475 | 98.8633 | 1331.6436 | 3.7534
41222.4402 | 74519.999 | 20.7 | 74519.999 | 1 | 238.2881 | 95.4508 | 59.7907 | 98.8736 | 0.50457 | 282.2623 | 3.1184 | 272.2021 | 413.2672 | 250.9178 | 1799.9248 | 24.7502 | 91.9073 | 63.7219 | 66.4596 | 195.811 | 316.0759 | 40.0277 | 90.2307 | 33.8254 | 88.0694 | 98.3263 | 1331.2165 | 3.75
41222.4443 | 74879.999 | 20.8 | 74879.999 | 1 | 234.6622 | 94.3494 | 58.8746 | 98.8567 | 0.4662 | 281.9821 | 3.0872 | 271.7257 | 413.0395 | 250.9099 | 1799.8487 | 25.0395 | 90.8535 | 63.789 | 66.466 | 195.5422 | 316.0699 | 40.0436 | 90.0603 | 33.9562 | 88.0121 | 98.6406 | 1331.1706 | 3.7518
41222.4485 | 75240 | 20.9 | 75240 | 1 | 235.3257 | 90.6782 | 59.0601 | 98.8736 | 0.43578 | 280.1046 | 3.0976 | 270.0164 | 413.4379 | 250.9716 | 1800.2537 | 25.3669 | 88.2469 | 63.7282 | 66.466 | 194.4912 | 317.5069 | 40.1131 | 89.584 | 33.8254 | 88.007 | 98.8884 | 1331.2585 | 3.7445
41222.4527 | 75599.999 | 21 | 75599.999 | 1 | 237.1303 | 90.8251 | 59.5621 | 98.8483 | 0.40864 | 282.4584 | 3.0907 | 272.0059 | 412.271 | 251.1924 | 1799.7908 | 24.963 | 89.7339 | 63.9106 | 66.6007 | 196.3777 | 317.0265 | 40.009 | 90.4204 | 33.3471 | 88.0435 | 98.8884 | 1332.6339 | 3.7573
41222.4568 | 75959.999 | 21.1 | 75959.999 | 1 | 237.8294 | 89.3566 | 59.7236 | 98.8314 | 0.47967 | 288.8754 | 3.1253 | 273.7152 | 413.6372 | 251.1317 | 1800.2201 | 24.7696 | 91.3995 | 63.9232 | 66.4786 | 196.8045 | 315.0799 | 40.0917 | 90.2809 | 33.2291 | 87.9866 | 98.955 | 1332.2258 | 3.7488
41222.461 | 76319.999 | 21.2 | 76319.999 | 1 | 238.6363 | 97.8737 | 59.8126 | 98.8483 | 0.46885 | 287.7545 | 3.0941 | 271.9219 | 413.2387 | 250.6431 | 1799.8484 | 25.162 | 88.5238 | 63.8016 | 66.485 | 195.4032 | 315.2265 | 40.046 | 89.8175 | 32.8557 | 87.985 | 98.545 | 1329.8154 | 3.7497
41222.4652 | 76679.999 | 21.3 | 76679.999 | 1 | 238.3718 | 94.1291 | 59.8292 | 98.8398 | 0.47558 | 287.8947 | 3.0907 | 272.8185 | 413.2672 | 250.9912 | 1799.7449 | 25.025 | 89.2317 | 63.8142 | 66.4913 | 196.1511 | 315.098 | 40.0494 | 89.945 | 32.8064 | 87.9991 | 98.672 | 1331.739 | 3.7527
41222.4693 | 77039.999 | 21.4 | 77039.999 | 1 | 234.3091 | 94.5697 | 58.7617 | 98.8398 | 0.52396 | 288.1749 | 3.1045 | 273.2108 | 412.7264 | 250.787 | 1798.9859 | 24.8461 | 91.8565 | 63.8268 | 66.5587 | 197.367 | 315.1171 | 40.0315 | 90.4181 | 32.7506 | 88.0143 | 98.9197 | 1331.2167 | 3.7515
41222.4735 | 77399.999 | 21.5 | 77399.999 | 1 | 235.2006 | 94.8634 | 58.9188 | 98.8314 | 0.48906 | 288.0067 | 3.0837 | 273.3789 | 412.5841 | 250.5046 | 1800.1129 | 24.9392 | 90.1624 | 63.7786 | 66.462 | 196.5325 | 315.3345 | 40.0188 | 90.3449 | 32.5209 | 88.0597 | 98.9988 | 1328.8855 | 3.7552
41222.4777 | 77759.999 | 21.6 | 77759.999 | 1 | 237.9263 | 98.5345 | 59.6632 | 98.8398 | 0.4862 | 287.2782 | 3.0941 | 272.3422 | 412.9541 | 250.8035 | 1800.0242 | 25.2767 | 88.2569 | 63.9128 | 66.5294 | 195.5228 | 315.112 | 40.119 | 89.6851 | 32.6583 | 87.9997 | 98.8906 | 1330.5133 | 3.7366
41222.4818 | 78119.999 | 21.7 | 78119.999 | 1 | 238.4078 | 97.5066 | 59.5909 | 98.8483 | 0.50008 | 287.4463 | 3.0733 | 272.7905 | 413.1818 | 249.9767 | 1801.0529 | 24.8542 | 91.81 | 63.9318 | 66.5547 | 197.2341 | 314.9836 | 40.0915 | 90.1593 | 32.5597 | 88.0828 | 98.7284 | 1325.6688 | 3.7418
41222.486 | 78480 | 21.8 | 78480 | 1 | 236.0573 | 101.912 | 59.1391 | 98.8398 | 0.45354 | 287.4463 | 3.1357 | 273.0707 | 413.5518 | 250.5287 | 1799.9651 | 24.9091 | 89.7212 | 63.9507 | 66.5865 | 196.3362 | 315.1372 | 40.0238 | 89.7968 | 32.3429 | 87.9856 | 98.766 | 1329.1221 | 3.7464
41222.4902 | 78839.999 | 21.9 | 78839.999 | 1 | 238.2382 | 106.8314 | 59.7802 | 98.8398 | 0.51865 | 286.9419 | 3.0802 | 272.2021 | 412.7264 | 250.8983 | 1799.7121 | 25.1178 | 88.907 | 63.8796 | 66.4962 | 196.2435 | 315.4254 | 40.0124 | 89.9194 | 32.1949 | 88.0241 | 98.737 | 1331.1469 | 3.7394
41222.4943 | 79199.999 | 22 | 79199.999 | 1 | 239.6295 | 112.7788 | 59.9565 | 98.8483 | 0.54988 | 286.9139 | 3.1219 | 272.3982 | 413.3526 | 250.1959 | 1799.5518 | 24.7551 | 91.8307 | 63.8567 | 66.5279 | 197.7504 | 315.9421 | 40.0178 | 90.3591 | 32.0404 | 88.0225 | 98.8287 | 1327.5581 | 3.7445
41222.4985 | 79559.999 | 22.1 | 79559.999 | 1 | 238.5301 | 104.335 | 59.7849 | 98.8314 | 0.52314 | 286.4936 | 3.1045 | 272.2021 | 413.6656 | 250.5863 | 1799.5429 | 25.1732 | 89.8917 | 63.882 | 66.5597 | 196.9985 | 316.389 | 40.0192 | 90.2286 | 32.2596 | 87.953 | 98.8061 | 1329.6204 | 3.7655
41222.5027 | 79919.999 | 22.2 | 79919.999 | 1 | 236.4981 | 110.9432 | 59.2899 | 98.8483 | 0.526 | 286.5776 | 3.1045 | 271.9779 | 413.2102 | 250.6992 | 1800.6059 | 24.9112 | 88.503 | 64.0415 | 66.6652 | 196.4339 | 315.9684 | 40.0546 | 89.7956 | 31.9312 | 88.0102 | 98.8438 | 1329.5534 | 3.7515
41222.5068 | 80279.999 | 22.3 | 80279.999 | 1 | 232.1956 | 103.6742 | 58.0856 | 98.8314 | 0.47946 | 286.4936 | 3.0802 | 272.3141 | 412.6695 | 250.163 | 1799.9394 | 24.8996 | 91.0194 | 63.7629 | 66.575 | 197.6307 | 315.9684 | 39.9942 | 90.1892 | 31.7638 | 87.9792 | 98.8023 | 1327.1717 | 3.7467
41222.511 | 80639.999 | 22.4 | 80639.999 | 1 | 238.0551 | 102.2792 | 59.6346 | 98.8145 | 0.54539 | 286.1573 | 3.1115 | 272.146 | 413.8933 | 250.5076 | 1800.2438 | 25.0208 | 91.0855 | 63.7882 | 66.6068 | 197.4616 | 316.2091 | 39.9838 | 90.1388 | 31.4224 | 87.957 | 98.8337 | 1328.8048 | 3.7649
41222.5152 | 80999.999 | 22.5 | 80999.999 | 1 | 232.4116 | 104.2616 | 58.2899 | 98.806 | 0.51518 | 286.3535 | 3.108 | 272.7064 | 413.8933 | 250.8105 | 1799.6305 | 24.8114 | 88.1319 | 63.8806 | 66.5649 | 196.1893 | 315.7521 | 40.0336 | 89.7993 | 31.8845 | 87.9969 | 98.8589 | 1330.8672 | 3.7527
41222.5193 | 81359.999 | 22.6 | 81359.999 | 1 | 236.9328 | 102.1323 | 59.2103 | 98.806 | 0.5062 | 286.0732 | 3.0976 | 271.9219 | 413.5802 | 249.8827 | 1799.9068 | 25.1867 | 89.709 | 63.9186 | 66.6514 | 197.3751 | 316.4448 | 40.0487 | 90.1626 | 31.5366 | 88.0528 | 99.1255 | 1325.7239 | 3.7527
41222.5235 | 81719.999 | 22.7 | 81719.999 | 1 | 237.5039 | 114.9815 | 59.5215 | 98.7891 | 0.54947 | 286.0452 | 3.0976 | 271.5576 | 412.3279 | 250.613 | 1800.2753 | 24.8716 | 91.3922 | 63.944 | 66.6222 | 197.8482 | 316.6561 | 40.0346 | 90.0311 | 31.6872 | 88.091 | 98.9822 | 1329.3403 | 3.7509
41222.5277 | 82079.999 | 22.8 | 82079.999 | 1 | 239.0355 | 113.0724 | 59.8384 | 98.7468 | 0.50947 | 285.737 | 3.108 | 271.7537 | 412.6979 | 250.351 | 1800.0268 | 25.1753 | 89.3132 | 64.0238 | 66.6414 | 197.2231 | 316.7026 | 40.1073 | 90.1384 | 31.6574 | 88.0842 | 99.0614 | 1328.1003 | 3.7321
41222.5318 | 82439.999 | 22.9 | 82439.999 | 1 | 237.3142 | 111.7508 | 59.289 | 98.7468 | 0.51743 | 286.2133 | 3.0976 | 271.8658 | 412.8972 | 249.8332 | 1799.9285 | 24.9136 | 89.1408 | 64.0491 | 66.6732 | 197.2594 | 315.8593 | 40.1434 | 89.9113 | 31.4276 | 88.1196 | 98.8515 | 1325.4595 | 3.754
41222.536 | 82799.999 | 23 | 82799.999 | 1 | 238.6576 | 120.5617 | 59.6928 | 98.7553 | 0.57193 | 285.2886 | 3.0907 | 270.9972 | 412.1571 | 250.1192 | 1800.2936 | 24.8835 | 83.1934 | 64.0328 | 66.6505 | 194.4519 | 316.2356 | 40.1211 | 89.14 | 31.4796 | 88.065 | 99.0038 | 1326.7076 | 3.7467
41222.5402 | 83159.999 | 23.1 | 83159.999 | 1 | 238.8393 | 115.7157 | 59.6955 | 98.7299 | 0.50151 | 285.6809 | 3.1011 | 272.146 | 412.5272 | 249.9399 | 1799.8867 | 25.0543 | 86.408 | 63.9557 | 66.5604 | 196.3506 | 316.2073 | 39.9606 | 89.8618 | 31.8172 | 88.1117 | 98.7398 | 1326.0562 | 3.7616
41222.5443 | 83519.999 | 23.2 | 83519.999 | 1 | 237.8791 | 117.9184 | 59.6054 | 98.713 | 0.52886 | 286.0172 | 3.0941 | 272.2861 | 413.7226 | 250.5461 | 1799.9956 | 24.8009 | 80.5737 | 64.0482 | 66.6179 | 193.2229 | 315.5877 | 39.7872 | 89.3523 | 32.6165 | 87.9679 | 98.6029 | 1329.1369 | 3.7494
41222.5485 | 83880 | 23.3 | 83880 | 1 | 239.0084 | 117.0373 | 59.8999 | 98.713 | 0.50559 | 285.6249 | 3.0872 | 271.1933 | 414.8326 | 250.6271 | 1799.1739 | 25.2805 | 80.9423 | 64.2206 | 66.7783 | 192.5002 | 316.3867 | 39.6948 | 90.0805 | 33.3532 | 87.756 | 98.2912 | 1329.9027 | 3.7223
41222.616 | 84240.011 | 23.4 | 84240.011 | 1 | 239.6535 | 106.0238 | 57.1371 | 98.527 | 0.41904 | 288.6793 | 3.1496 | 269.512 | 428.9498 | 238.4157 | 1799.5753 | 24.9465 | 91.7755 | 65.0221 | 67.5964 | 205.4893 | 314.0406 | 40.4676 | 94.7358 | 28.328 | 86.3155 | 95.9535 | 1265.1334 | 3.7658
41222.6202 | 84600.011 | 23.5 | 84600.011 | 1 | 245.3547 | 118.8729 | 59.5285 | 98.5101 | 0.51682 | 295.1803 | 3.1115 | 276.209 | 411.2179 | 242.6222 | 1800.4511 | 24.9292 | 91.8491 | 63.9795 | 66.6106 | 207.6621 | 318.1302 | 40.6201 | 95.7184 | 28.3871 | 89.3201 | 99.5547 | 1286.8287 | 3.7445
41222.6244 | 84960.012 | 23.6 | 84960.012 | 1 | 244.379 | 118.4324 | 59.6685 | 98.4932 | 0.48824 | 294.9001 | 3.0802 | 275.5365 | 407.5463 | 244.1637 | 1799.7371 | 25.2199 | 70.2725 | 64.4976 | 67.1309 | 198.9956 | 319.158 | 40.5598 | 93.6295 | 28.6698 | 89.5263 | 99.8341 | 1295.5185 | 3.7388
41222.6285 | 85320.011 | 23.7 | 85320.011 | 1 | 244.728 | 112.7053 | 59.7995 | 98.5017 | 0.40333 | 289.66 | 3.1011 | 270.4648 | 411.8725 | 244.351 | 1800.053 | 24.8552 | 61.2924 | 64.2801 | 66.9125 | 169.1687 | 318.6655 | 40.554 | 87.9857 | 34.4908 | 88.2495 | 98.7002 | 1296.2849 | 3.775
41222.6327 | 85680.011 | 23.8 | 85680.011 | 1 | 247.3594 | 122.9846 | 59.9128 | 98.4932 | 0.3374 | 289.2117 | 3.1011 | 269.7923 | 412.6695 | 242.1726 | 1799.6785 | 25.091 | 59.8571 | 64.5615 | 67.2433 | 175.5712 | 322.7099 | 40.3581 | 91.3064 | 36.4553 | 87.8744 | 98.5032 | 1284.899 | 3.7521
41222.6369 | 86040.011 | 23.9 | 86040.011 | 1 | 246.1461 | 122.2504 | 59.907 | 98.4848 | 0.34577 | 289.0996 | 3.108 | 270.1846 | 413.381 | 243.3798 | 1799.9235 | 25.326 | 59.0645 | 64.3984 | 67.147 | 178.8163 | 322.2699 | 40.0764 | 90.2514 | 33.3059 | 87.8389 | 98.3475 | 1291.2254 | 3.7524
41222.641 | 86400.011 | 24 | 86400.011 | 1 | 238.6985 | 121.5162 | 59.2486 | 98.4678 | 0.33005 | 285.0084 | 3.1184 | 268.8395 | 412.8402 | 248.2151 | 1800.1492 | 25.0953 | 59.4863 | 63.8163 | 66.5562 | 173.3731 | 319.6543 | 39.821 | 88.9332 | 39.4143 | 87.9553 | 98.6685 | 1316.7134 | 3.7378
41222.6452 | 86760.011 | 24.1 | 86760.011 | 1 | 241.4103 | 125.7747 | 60.0541 | 98.4678 | 0.3572 | 285.4007 | 3.108 | 270.0164 | 412.2141 | 248.7635 | 1800.4543 | 24.8363 | 59.9094 | 63.8355 | 66.5209 | 174.2469 | 319.3575 | 39.8693 | 90.0623 | 41.4135 | 88.1084 | 98.8686 | 1319.399 | 3.7579
41222.6494 | 87120.011 | 24.2 | 87120.011 | 1 | 240.4187 | 119.9008 | 59.9255 | 98.4678 | 0.34801 | 286.0452 | 3.0907 | 270.6049 | 411.8441 | 249.2548 | 1800.269 | 24.9442 | 59.9385 | 63.7331 | 66.4921 | 174.7135 | 317.831 | 39.9384 | 90.0164 | 41.4818 | 88.0995 | 98.5986 | 1322.1407 | 3.7473
41222.6535 | 87480.011 | 24.3 | 87480.011 | 1 | 239.0761 | 121.5162 | 59.7219 | 98.4425 | 0.34414 | 285.6249 | 3.1115 | 270.4928 | 412.6979 | 249.8028 | 1799.7884 | 25.1022 | 60.3423 | 63.8739 | 66.5725 | 176.1538 | 318.2197 | 40.0481 | 90.4295 | 41.6998 | 88.0561 | 99.1006 | 1325.4014 | 3.7555
41222.6577 | 87840.011 | 24.4 | 87840.011 | 1 | 239.078 | 124.7468 | 59.7912 | 98.4594 | 0.36393 | 285.4568 | 3.0976 | 270.3247 | 411.6448 | 250.0908 | 1800.3912 | 24.9506 | 60.5301 | 64.1363 | 66.7685 | 176.7725 | 317.9313 | 40.2579 | 90.2965 | 41.2802 | 88.234 | 99.0594 | 1326.4851 | 3.7582
41222.6619 | 88200.012 | 24.5 | 88200.012 | 1 | 240.4331 | 121.2959 | 60.1241 | 98.434 | 0.35169 | 285.5688 | 3.1149 | 270.3247 | 411.4456 | 250.0688 | 1800.4582 | 25.0431 | 60.134 | 64.3442 | 67.1058 | 177.1818 | 317.9899 | 40.3587 | 90.057 | 40.626 | 88.3339 | 99.447 | 1326.5021 | 3.7327
41222.666 | 88560.012 | 24.6 | 88560.012 | 1 | 234.9272 | 126.5824 | 58.667 | 98.4425 | 0.39761 | 285.5408 | 3.1045 | 270.3247 | 410.1363 | 249.7243 | 1799.831 | 24.9005 | 59.9958 | 64.5042 | 67.138 | 177.1954 | 317.8569 | 40.2233 | 89.7621 | 40.548 | 88.4361 | 99.4185 | 1324.9532 | 3.7607
41222.6702 | 88920.012 | 24.7 | 88920.012 | 1 | 233.2765 | 124.3063 | 58.3333 | 98.4256 | 0.3821 | 285.3447 | 3.108 | 270.0725 | 410.5063 | 250.0608 | 1799.8718 | 24.9895 | 59.8243 | 64.0438 | 66.7367 | 177.1186 | 318.0438 | 40.0512 | 89.6574 | 40.382 | 88.4915 | 99.0755 | 1326.7086 | 3.7485
41222.6744 | 89280.012 | 24.8 | 89280.012 | 1 | 239.2467 | 124.3063 | 59.7581 | 98.4171 | 0.38006 | 285.2606 | 3.1045 | 269.3719 | 411.6164 | 249.7762 | 1799.6926 | 24.985 | 59.6492 | 63.8456 | 66.4704 | 177.3891 | 317.8753 | 39.9458 | 89.733 | 40.545 | 88.3665 | 98.7453 | 1325.3305 | 3.75
41222.6785 | 89640.012 | 24.9 | 89640.012 | 1 | 238.8264 | 121.9567 | 59.6371 | 98.4087 | 0.36046 | 284.8403 | 3.1045 | 270.2406 | 411.5025 | 249.7091 | 1800.3036 | 24.9157 | 59.3876 | 63.6825 | 66.3002 | 177.4598 | 318.1515 | 39.8303 | 90.1887 | 41.3685 | 88.2669 | 99.1393 | 1324.525 | 3.7512
41222.6827 | 90000.011 | 25 | 90000.011 | 1 | 232.8361 | 128.8585 | 58.2577 | 98.4171 | 0.40537 | 284.504 | 3.0941 | 269.5401 | 412.9541 | 250.2092 | 1800.605 | 25.0685 | 59.9795 | 63.4586 | 66.0948 | 177.589 | 318.4277 | 39.7301 | 89.9289 | 41.0367 | 88.0628 | 98.9235 | 1326.9554 | 3.7506
41222.6869 | 90360.011 | 25.1 | 90360.011 | 1 | 238.7576 | 117.4779 | 59.7533 | 98.4002 | 0.31985 | 285.0364 | 3.0941 | 269.9043 | 412.4133 | 250.2675 | 1799.5986 | 25.0158 | 60.0851 | 63.3756 | 66.0051 | 178.0996 | 318.3827 | 39.7331 | 90.1296 | 40.8221 | 88.2246 | 99.3303 | 1328.0071 | 3.7494
41222.691 | 90720.011 | 25.2 | 90720.011 | 1 | 235.5089 | 111.5305 | 58.861 | 98.4171 | 0.26637 | 284.448 | 3.1045 | 269.0637 | 412.1287 | 249.9312 | 1799.2253 | 25.2646 | 60.2714 | 63.4013 | 66.0245 | 178.9507 | 318.4155 | 39.9238 | 90.2804 | 41.0141 | 88.1029 | 98.927 | 1326.4976 | 3.7503
41222.6952 | 91080.011 | 25.3 | 91080.011 | 1 | 238.7878 | 120.0477 | 59.666 | 98.4171 | 0.31291 | 284.476 | 3.0872 | 270.3247 | 412.7833 | 249.8705 | 1799.8242 | 24.971 | 60.4733 | 63.5358 | 66.0985 | 178.7352 | 318.2872 | 40.0579 | 90.2433 | 40.9101 | 88.0701 | 99.0477 | 1325.7339 | 3.7454
41222.6994 | 91440.012 | 25.4 | 91440.012 | 1 | 238.7407 | 126.5824 | 59.6998 | 98.4171 | 0.34148 | 284.532 | 3.1045 | 269.1198 | 411.6448 | 250.0612 | 1800.3397 | 25.2366 | 60.3041 | 63.8877 | 66.5738 | 178.6897 | 318.7696 | 40.2379 | 90.1887 | 41.076 | 88.3447 | 99.2763 | 1326.3661 | 3.7576
41222.7035 | 91800.012 | 25.5 | 91800.012 | 1 | 237.8422 | 118.6526 | 59.4945 | 98.4087 | 0.28841 | 284.532 | 3.1045 | 269.5681 | 411.0471 | 250.1426 | 1799.5964 | 24.9045 | 60.0222 | 63.8555 | 66.7246 | 178.3608 | 318.2049 | 40.2313 | 89.6896 | 40.1642 | 88.3484 | 98.8823 | 1327.3457 | 3.75
41222.7077 | 92160.011 | 25.6 | 92160.011 | 1 | 237.7826 | 126.3621 | 59.4192 | 98.3918 | 0.3374 | 283.7474 | 3.0837 | 269.0637 | 412.0433 | 249.8628 | 1800.0307 | 25.1692 | 59.7426 | 63.8713 | 66.4962 | 177.4495 | 318.4052 | 40.1567 | 89.8389 | 41.1081 | 88.2736 | 99.3204 | 1325.5927 | 3.7476
41222.7119 | 92520.012 | 25.7 | 92520.012 | 1 | 237.2141 | 119.3869 | 59.3721 | 98.4002 | 0.27678 | 284.5881 | 3.0941 | 269.6522 | 411.1894 | 250.2892 | 1799.6483 | 24.8753 | 59.7935 | 63.8614 | 66.4926 | 177.9075 | 318.4248 | 40.0598 | 90.1739 | 41.4625 | 88.3306 | 99.1295 | 1328.0854 | 3.7506
41222.716 | 92880.011 | 25.8 | 92880.011 | 1 | 234.5044 | 121.5896 | 58.6889 | 98.4002 | 0.34699 | 283.7194 | 3.108 | 269.1478 | 411.2748 | 250.2319 | 1799.8725 | 25.1008 | 59.523 | 63.7493 | 66.3735 | 177.7359 | 319.0151 | 39.9314 | 90.207 | 41.6706 | 88.2143 | 98.7767 | 1327.5055 | 3.7321
41222.7202 | 93240.012 | 25.9 | 93240.012 | 1 | 237.0604 | 119.9008 | 59.0977 | 98.4002 | 0.34169 | 283.9156 | 3.0872 | 269.2879 | 412.8402 | 249.2936 | 1799.6899 | 24.9983 | 59.7455 | 63.6788 | 66.3765 | 177.8908 | 318.7893 | 39.8364 | 90.2377 | 41.7843 | 88.1738 | 99.1355 | 1322.7721 | 3.7588
41222.7244 | 93600.011 | 26 | 93600.011 | 1 | 241.5835 | 113.8067 | 60.1981 | 98.4087 | 0.31964 | 283.7754 | 3.0872 | 269.0637 | 412.3279 | 249.192 | 1800.2517 | 25.1181 | 59.9652 | 63.4643 | 66.0937 | 178.6861 | 319.0593 | 39.7404 | 90.0713 | 41.0718 | 88.0978 | 99.1641 | 1321.7574 | 3.7418
41222.7285 | 93960.011 | 26.1 | 93960.011 | 1 | 240.9051 | 116.4499 | 59.8603 | 98.3918 | 0.3872 | 283.4392 | 3.1149 | 269.0637 | 412.5272 | 248.481 | 1799.5194 | 24.8273 | 60.1497 | 63.3459 | 66.0293 | 178.6001 | 318.6504 | 39.8207 | 89.9238 | 40.5055 | 87.9925 | 98.9797 | 1318.585 | 3.7311
41222.7327 | 94320.011 | 26.2 | 94320.011 | 1 | 241.341 | 120.6351 | 60.0608 | 98.4002 | 0.36312 | 283.7474 | 3.0941 | 269.1478 | 412.2425 | 248.8627 | 1799.9028 | 25.1789 | 60.4796 | 63.6115 | 66.2284 | 179.3259 | 319.3493 | 40.0739 | 90.0319 | 40.3003 | 88.2033 | 99.2974 | 1320.3295 | 3.7512
41222.7369 | 94680.012 | 26.3 | 94680.012 | 1 | 235.2216 | 111.8242 | 58.5891 | 98.4002 | 0.32332 | 284.8683 | 3.1045 | 269.9043 | 412.0433 | 249.0806 | 1799.6994 | 24.9354 | 60.2694 | 63.9251 | 66.6042 | 179.621 | 318.9709 | 40.3053 | 90.0328 | 40.4698 | 88.2869 | 99.3673 | 1321.635 | 3.7497
41222.741 | 95040.011 | 26.4 | 95040.011 | 1 | 241.0621 | 125.7747 | 59.9181 | 98.3918 | 0.38067 | 283.4672 | 3.0976 | 268.6714 | 411.104 | 248.5587 | 1799.3742 | 25.1072 | 59.9111 | 64.1171 | 66.8161 | 178.8389 | 319.2127 | 40.2422 | 89.8994 | 40.8084 | 88.3781 | 99.1482 | 1319.1037 | 3.7491
41222.7452 | 95400.011 | 26.5 | 95400.011 | 1 | 235.0318 | 121.7364 | 58.6335 | 98.3918 | 0.35924 | 283.7754 | 3.1115 | 269.1758 | 410.2502 | 249.4706 | 1799.6769 | 24.9156 | 59.9205 | 64.2131 | 66.7584 | 178.3218 | 318.7231 | 40.1165 | 89.5989 | 40.5221 | 88.5072 | 99.2975 | 1323.7209 | 3.7394
41222.7494 | 95760.011 | 26.6 | 95760.011 | 1 | 240.149 | 122.8378 | 59.7937 | 98.4087 | 0.36659 | 284.1397 | 3.0976 | 269.5401 | 411.3602 | 248.986 | 1800.7008 | 24.8361 | 59.6715 | 64.2293 | 67.0506 | 178.3752 | 318.9234 | 39.9935 | 89.9409 | 41.0592 | 88.4371 | 99.4468 | 1320.3982 | 3.7564
41222.7535 | 96120.012 | 26.7 | 96120.012 | 1 | 239.1037 | 119.8274 | 59.526 | 98.3918 | 0.3572 | 283.8595 | 3.108 | 269.2318 | 411.104 | 248.9547 | 1799.851 | 24.9195 | 59.2489 | 64.0406 | 66.6653 | 177.3268 | 319.2794 | 39.744 | 89.9067 | 42.1458 | 88.3076 | 99.6089 | 1320.8555 | 3.7695
41222.7577 | 96480.011 | 26.8 | 96480.011 | 1 | 239.6897 | 122.5441 | 59.7099 | 98.4002 | 0.36822 | 283.8875 | 3.1011 | 269.6802 | 412.5841 | 249.1487 | 1800.066 | 24.7837 | 59.6882 | 63.7112 | 66.4565 | 177.9528 | 319.2915 | 39.6553 | 90.0923 | 42.071 | 88.2397 | 98.8593 | 1321.868 | 3.764
41222.7619 | 96840.011 | 26.9 | 96840.011 | 1 | 239.9001 | 123.7189 | 59.6757 | 98.3833 | 0.38271 | 283.5793 | 3.0872 | 269.7642 | 412.8118 | 248.7521 | 1800.8867 | 24.8952 | 60.1611 | 63.5096 | 66.1321 | 178.8157 | 319.4534 | 39.6633 | 90.2537 | 42.0322 | 88.1079 | 98.8403 | 1319.0217 | 3.7512
41222.766 | 97200.012 | 27 | 97200.012 | 1 | 239.7692 | 123.1315 | 59.7895 | 98.4002 | 0.39026 | 283.5513 | 3.0976 | 269.0357 | 413.011 | 249.3627 | 1800.0569 | 24.995 | 60.1811 | 63.2473 | 66.1193 | 179.0979 | 319.6779 | 39.6023 | 90.1034 | 41.7232 | 87.9568 | 99.0151 | 1322.8691 | 3.7527
41222.7702 | 97560.012 | 27.1 | 97560.012 | 1 | 238.9544 | 128.1977 | 59.6909 | 98.4002 | 0.38904 | 283.8595 | 3.0872 | 269.6802 | 412.9256 | 249.8004 | 1799.6259 | 24.9438 | 60.2095 | 63.2954 | 66.0937 | 179.1836 | 319.324 | 39.7953 | 89.9246 | 41.1281 | 87.9475 | 98.8564 | 1325.5083 | 3.7561
41222.7744 | 97920.011 | 27.2 | 97920.011 | 1 | 240.1687 | 125.6279 | 59.6876 | 98.4002 | 0.37087 | 283.4672 | 3.108 | 269.512 | 412.8972 | 248.5235 | 1799.4598 | 24.9112 | 60.2893 | 63.6347 | 66.3186 | 179.4355 | 319.4008 | 40.0361 | 90.1123 | 41.1899 | 88.0228 | 98.723 | 1318.8545 | 3.7509
41222.7785 | 98280.011 | 27.3 | 98280.011 | 1 | 239.7682 | 123.9391 | 59.7599 | 98.4087 | 0.38618 | 283.9156 | 3.0872 | 268.7835 | 412.1002 | 249.2404 | 1800.7836 | 24.9681 | 60.0372 | 63.7852 | 66.5918 | 179.1353 | 319.4515 | 40.2109 | 89.9006 | 41.2682 | 88.1693 | 99.0536 | 1321.6863 | 3.7378
41222.7827 | 98640.011 | 27.4 | 98640.011 | 1 | 232.7984 | 125.9216 | 57.9693 | 98.4002 | 0.37251 | 283.6634 | 3.108 | 269.7362 | 411.474 | 249.0107 | 1799.8727 | 24.8672 | 59.9889 | 64.1308 | 66.7556 | 179.2058 | 319.2876 | 40.2641 | 90.0638 | 41.509 | 88.3384 | 98.9202 | 1321.1367 | 3.7607
41222.7869 | 99000.011 | 27.5 | 99000.011 | 1 | 239.6915 | 128.1977 | 59.6364 | 98.4256 | 0.37332 | 283.4672 | 3.1149 | 269.428 | 411.3602 | 248.8367 | 1800.0958 | 25.041 | 60.0551 | 64.227 | 66.9195 | 179.0355 | 319.2927 | 40.2304 | 90.0595 | 41.3531 | 88.3983 | 99.257 | 1320.011 | 3.7427
41222.791 | 99360.012 | 27.6 | 99360.012 | 1 | 240.0452 | 124.086 | 59.9386 | 98.434 | 0.37434 | 284.2518 | 3.0941 | 269.8763 | 410.5633 | 249.6668 | 1799.8117 | 24.7972 | 60.0783 | 64.3167 | 67.0096 | 179.1454 | 318.8164 | 40.1788 | 89.9701 | 41.6363 | 88.4314 | 99.0984 | 1324.5978 | 3.7159
41222.7952 | 99720.012 | 27.7 | 99720.012 | 1 | 238.0236 | 119.6806 | 59.4092 | 98.4425 | 0.33434 | 283.8315 | 3.1011 | 268.8395 | 410.4779 | 249.5936 | 1799.5614 | 25.1942 | 59.822 | 64.2242 | 66.9712 | 179.1334 | 319.1563 | 40.0215 | 89.8229 | 41.2755 | 88.3997 | 99.5496 | 1324.4584 | 3.7591
41222.7994 | 100080.011 | 27.8 | 100080.011 | 1 | 240.7652 | 119.5337 | 60.0152 | 98.4425 | 0.33168 | 283.0189 | 3.049 | 268.167 | 411.7871 | 249.3037 | 1800.3153 | 24.8738 | 59.9482 | 64.1316 | 66.8109 | 179.2837 | 319.0432 | 39.9261 | 89.7004 | 40.9895 | 88.3674 | 99.7658 | 1322.5396 | 3.7248
41222.8035 | 100440.011 | 27.9 | 100440.011 | 1 | 237.6847 | 124.8936 | 58.9958 | 98.4509 | 0.36046 | 282.7667 | 3.0941 | 268.3632 | 411.474 | 248.2103 | 1799.8515 | 24.9861 | 59.9429 | 64.2151 | 66.9073 | 180.6815 | 321.7953 | 39.884 | 90.5071 | 41.3475 | 88.2544 | 99.0641 | 1316.9057 | 3.7567
41222.8077 | 100800.012 | 28 | 100800.012 | 1 | 238.6472 | 121.5162 | 59.2404 | 98.4594 | 0.32148 | 284.9524 | 3.0802 | 269.8483 | 411.6164 | 248.2342 | 1800.0026 | 25.0235 | 60.088 | 64.0011 | 66.8144 | 181.4928 | 319.8817 | 39.9694 | 90.2343 | 39.8926 | 88.2452 | 99.1533 | 1316.9218 | 3.7397
41222.8119 | 101160.011 | 28.1 | 101160.011 | 1 | 239.3635 | 119.0198 | 59.5712 | 98.4678 | 0.31352 | 284.8683 | 3.108 | 269.9604 | 411.6448 | 248.8735 | 1800.2114 | 24.8573 | 60.1499 | 64.0618 | 66.8017 | 181.7275 | 319.7946 | 39.9164 | 90.0108 | 39.391 | 88.1533 | 99.274 | 1320.1605 | 3.7643
41222.816 | 101520.012 | 28.2 | 101520.012 | 1 | 239.4528 | 119.9008 | 59.5439 | 98.4594 | 0.32679 | 284.532 | 3.0872 | 268.6434 | 412.4418 | 248.6545 | 1800.7124 | 25.1887 | 60.0566 | 64.0365 | 66.7825 | 181.8718 | 319.4995 | 40.0022 | 89.9274 | 39.1665 | 88.1686 | 99.0551 | 1318.8269 | 3.7561
41222.8202 | 101880.011 | 28.3 | 101880.011 | 1 | 236.8359 | 119.4603 | 58.8509 | 98.4763 | 0.30903 | 284.6161 | 3.1045 | 269.9884 | 412.1856 | 248.488 | 1799.7153 | 24.7893 | 60.0871 | 64.1871 | 66.9401 | 182.0764 | 319.2649 | 40.0332 | 90.0597 | 39.2155 | 88.2222 | 99.3317 | 1318.4786 | 3.7561
41222.8244 | 102240.011 | 28.4 | 102240.011 | 1 | 239.5353 | 116.8905 | 59.5804 | 98.4763 | 0.29984 | 284.8403 | 3.108 | 270.0725 | 411.9579 | 248.7332 | 1799.9668 | 25.3025 | 59.8738 | 64.2896 | 66.9692 | 181.9303 | 319.7048 | 40.0534 | 89.9597 | 39.0594 | 88.3033 | 99.4398 | 1319.5953 | 3.7348
41222.8285 | 102600.012 | 28.5 | 102600.012 | 1 | 240.359 | 116.3765 | 59.811 | 98.4932 | 0.29188 | 285.2606 | 3.108 | 270.4087 | 412.3279 | 248.8404 | 1800.4725 | 24.8417 | 59.9822 | 64.3858 | 66.9501 | 181.9758 | 319.2519 | 40.0176 | 90.0194 | 39.1019 | 88.2825 | 99.0525 | 1319.7935 | 3.7403
41222.8327 | 102960.011 | 28.6 | 102960.011 | 1 | 238.5427 | 118.6526 | 59.3761 | 98.5101 | 0.32352 | 284.8683 | 3.0872 | 269.9043 | 412.0718 | 248.9117 | 1799.7814 | 24.9555 | 59.9768 | 64.3061 | 66.992 | 182.0583 | 319.3641 | 40.0233 | 89.9978 | 38.8968 | 88.2999 | 99.0211 | 1320.6783 | 3.7488
41222.8369 | 103320.012 | 28.7 | 103320.012 | 1 | 241.1269 | 118.5792 | 60.0379 | 98.527 | 0.30944 | 284.9524 | 3.108 | 270.0164 | 411.7302 | 248.9889 | 1800.661 | 25.256 | 59.9383 | 64.2137 | 66.9056 | 181.7876 | 319.3856 | 40.027 | 89.9784 | 39.0439 | 88.231 | 98.8878 | 1320.443 | 3.7585
41222.841 | 103680.011 | 28.8 | 103680.011 | 1 | 240.5922 | 121.0756 | 59.9848 | 98.5101 | 0.37761 | 285.0084 | 3.0976 | 269.9324 | 411.4171 | 249.3214 | 1799.9603 | 24.7947 | 59.8236 | 64.1402 | 66.8865 | 181.5315 | 319.2752 | 39.9096 | 90.0308 | 39.0865 | 88.2633 | 99.4121 | 1322.7207 | 3.75
41222.8452 | 104040.012 | 28.9 | 104040.012 | 1 | 236.7695 | 123.4252 | 58.7129 | 98.5186 | 0.3376 | 284.6721 | 3.1011 | 269.7642 | 412.7264 | 247.9459 | 1800.6463 | 25.245 | 59.811 | 63.4462 | 66.2571 | 181.5486 | 319.3511 | 39.9489 | 90.0017 | 38.6955 | 88.1311 | 99.3932 | 1315.2453 | 3.7418
41222.8494 | 104400.011 | 29 | 104400.011 | 1 | 238.0505 | 119.3869 | 59.1818 | 98.5355 | 0.32495 | 284.8403 | 3.0941 | 269.9604 | 413.0395 | 248.6104 | 1799.825 | 24.8121 | 59.7743 | 63.1904 | 65.9328 | 181.6595 | 318.7878 | 39.9404 | 89.9865 | 38.862 | 88.1522 | 99.314 | 1319.0478 | 3.7856
41222.8535 | 104760.012 | 29.1 | 104760.012 | 1 | 239.5138 | 116.6702 | 59.5099 | 98.5355 | 0.31944 | 284.5881 | 3.1149 | 269.5681 | 412.8402 | 248.4612 | 1800.3988 | 25.112 | 59.7635 | 63.3665 | 65.9875 | 181.9999 | 319.3054 | 40.0111 | 90.109 | 39.0607 | 88.1073 | 99.133 | 1317.836 | 3.7351
41222.8577 | 105120.011 | 29.2 | 105120.011 | 1 | 234.2117 | 125.5545 | 58.3627 | 98.5439 | 0.36659 | 285.0084 | 3.1045 | 270.0725 | 412.8687 | 249.1879 | 1800.2353 | 24.9317 | 59.9087 | 63.2993 | 66.0358 | 181.8469 | 319.1812 | 39.9907 | 89.969 | 38.9175 | 88.2057 | 99.1871 | 1321.8104 | 3.757
41222.8619 | 105480.011 | 29.3 | 105480.011 | 1 | 239.4412 | 123.7923 | 59.6798 | 98.5524 | 0.37434 | 284.5601 | 3.1149 | 269.9884 | 412.271 | 249.2463 | 1799.9832 | 24.8436 | 60.5557 | 63.312 | 65.9811 | 182.4966 | 319.3054 | 39.9754 | 90.0946 | 38.9304 | 88.152 | 99.2411 | 1322.3057 | 3.7509
41222.866 | 105840.012 | 29.4 | 105840.012 | 1 | 241.1637 | 113.513 | 59.8861 | 98.5693 | 0.28147 | 285.2046 | 3.1011 | 270.4928 | 412.9256 | 248.3215 | 1799.6244 | 25.1946 | 60.4939 | 63.2867 | 65.9684 | 183.0801 | 319.1579 | 39.9833 | 90.243 | 38.8427 | 88.1518 | 98.625 | 1317.662 | 3.7534
41222.8702 | 106200.011 | 29.5 | 106200.011 | 1 | 239.4503 | 111.4571 | 59.4674 | 98.5693 | 0.27372 | 285.2886 | 3.1219 | 269.9604 | 413.6087 | 248.3498 | 1800.1116 | 24.7745 | 60.0243 | 63.2132 | 65.8272 | 183.1558 | 318.5885 | 39.9743 | 89.8847 | 38.3962 | 88.0949 | 99.1619 | 1317.4555 | 3.764
41222.8744 | 106560.011 | 29.6 | 106560.011 | 1 | 239.3191 | 124.9671 | 59.4697 | 98.5608 | 0.36353 | 285.0364 | 3.0976 | 269.1478 | 413.0679 | 248.4829 | 1799.3165 | 25.2414 | 59.9329 | 63.364 | 66.0587 | 182.922 | 319.3511 | 39.9647 | 89.6951 | 38.3085 | 88.1034 | 99.0702 | 1318.5445 | 3.75
41222.8785 | 106920.012 | 29.7 | 106920.012 | 1 | 236.3709 | 123.7923 | 58.78 | 98.5777 | 0.38884 | 285.1485 | 3.1011 | 270.0444 | 413.4379 | 248.6771 | 1800.3501 | 24.9123 | 60.0656 | 63.4122 | 66.088 | 182.9616 | 319.0389 | 40.042 | 89.7437 | 38.0284 | 88.1041 | 99.0513 | 1319.0166 | 3.7518
41222.8827 | 107280.012 | 29.8 | 107280.012 | 1 | 236.9414 | 119.0932 | 58.8417 | 98.5608 | 0.31985 | 284.3359 | 3.1115 | 269.0917 | 413.2672 | 248.3665 | 1800.1427 | 24.8707 | 60.1453 | 63.3261 | 66.0625 | 183.1257 | 318.969 | 39.9889 | 89.9839 | 38.3189 | 88.1359 | 99.0866 | 1317.5647 | 3.7433
41222.8869 | 107640.012 | 29.9 | 107640.012 | 1 | 234.4316 | 112.7788 | 58.374 | 98.5862 | 0.27841 | 285.1485 | 3.1011 | 269.512 | 413.2387 | 249.0025 | 1800.1929 | 25.2328 | 60.0898 | 63.4162 | 66.0371 | 183.3354 | 319.1795 | 40.0048 | 90.1619 | 38.7269 | 88.1799 | 99.176 | 1320.8582 | 3.7372
41222.891 | 108000.011 | 30 | 108000.011 | 1 | 240.9213 | 114.8346 | 59.889 | 98.5947 | 0.26392 | 285.4848 | 3.0872 | 269.7362 | 413.7226 | 248.5834 | 1799.3502 | 24.8831 | 59.9858 | 63.3972 | 65.896 | 183.3818 | 318.8154 | 39.9629 | 90.2052 | 39.0728 | 88.0587 | 99.1571 | 1319.2529 | 3.7534
41222.8952 | 108360.012 | 30.1 | 108360.012 | 1 | 238.1713 | 116.4499 | 59.1649 | 98.6116 | 0.28433 | 284.7842 | 3.1011 | 269.484 | 413.0964 | 248.4133 | 1800.2017 | 24.8555 | 59.9984 | 63.3112 | 65.938 | 183.4815 | 318.7102 | 39.9231 | 89.9363 | 38.4405 | 88.0136 | 98.8969 | 1317.7264 | 3.736
41222.8994 | 108720.011 | 30.2 | 108720.011 | 1 | 239.5401 | 115.8625 | 59.6289 | 98.6116 | 0.26208 | 285.2886 | 3.0907 | 270.0164 | 414.2349 | 248.9308 | 1800.245 | 25.2992 | 59.9169 | 63.2986 | 65.9864 | 183.0528 | 318.7491 | 39.9562 | 89.9217 | 38.2845 | 87.9894 | 99.0592 | 1320.4398 | 3.7613
41222.9035 | 109080.011 | 30.3 | 109080.011 | 1 | 236.605 | 113.0724 | 58.7856 | 98.62 | 0.2482 | 285.821 | 3.0907 | 270.5208 | 413.3526 | 248.4548 | 1800.1485 | 24.8264 | 59.9599 | 63.3404 | 66.0157 | 183.0356 | 318.2333 | 39.9819 | 89.8836 | 38.0301 | 88.0238 | 98.799 | 1317.9852 | 3.7497
41222.9077 | 109440.012 | 30.4 | 109440.012 | 1 | 240.4168 | 110.576 | 59.9089 | 98.6285 | 0.24085 | 285.2326 | 3.1253 | 269.6241 | 413.2672 | 249.2089 | 1800.6953 | 25.1499 | 60.0192 | 63.3026 | 65.9967 | 183.706 | 318.5836 | 39.98 | 89.8693 | 37.8676 | 88.0459 | 99.2505 | 1321.7108 | 3.7607
41222.9119 | 109800.011 | 30.5 | 109800.011 | 1 | 237.114 | 119.3869 | 58.8832 | 98.62 | 0.30148 | 285.3727 | 3.0872 | 269.7362 | 413.8364 | 248.3326 | 1800.074 | 24.9618 | 59.9512 | 63.3445 | 66.026 | 183.2902 | 318.5768 | 39.9625 | 89.9626 | 38.1583 | 88.0446 | 98.4886 | 1317.3919 | 3.7506
41222.916 | 110160.012 | 30.6 | 110160.012 | 1 | 240.596 | 113.513 | 59.743 | 98.6454 | 0.26923 | 285.5128 | 3.1045 | 270.6609 | 414.121 | 248.3124 | 1800.0058 | 24.7868 | 59.9637 | 63.3193 | 66.007 | 183.7112 | 318.6182 | 40.0282 | 90.1375 | 38.8206 | 88.0875 | 98.832 | 1317.3345 | 3.7701
41222.9202 | 110520.011 | 30.7 | 110520.011 | 1 | 240.7306 | 123.0581 | 59.8374 | 98.6538 | 0.31862 | 285.1765 | 3.0976 | 269.9604 | 413.4379 | 248.5659 | 1799.5288 | 25.1465 | 60.0176 | 63.227 | 65.9753 | 183.8798 | 319.1687 | 40.039 | 90.2013 | 38.9124 | 88.0216 | 98.807 | 1319.0289 | 3.7497
41222.9244 | 110880.011 | 30.8 | 110880.011 | 1 | 241.0311 | 117.9184 | 59.7569 | 98.6369 | 0.27535 | 285.0645 | 3.0907 | 269.456 | 414.5195 | 247.9221 | 1799.9271 | 25.031 | 59.8777 | 63.2752 | 65.9563 | 183.6288 | 318.6821 | 39.9157 | 90.1733 | 39.0234 | 87.9745 | 98.9756 | 1315.3212 | 3.7342
41222.9285 | 111240.011 | 30.9 | 111240.011 | 1 | 239.8825 | 113.513 | 59.7272 | 98.6369 | 0.26494 | 285.6809 | 3.108 | 270.2126 | 413.6656 | 248.9851 | 1800.133 | 24.8214 | 59.8473 | 63.2627 | 66.0658 | 183.8041 | 318.3595 | 39.9285 | 89.8701 | 38.5087 | 88.026 | 99.1441 | 1320.81 | 3.7576
41222.9327 | 111600.012 | 31 | 111600.012 | 1 | 239.7955 | 115.8625 | 59.8013 | 98.6454 | 0.30168 | 284.476 | 3.0629 | 269.512 | 413.7795 | 249.3843 | 1799.3834 | 25.2317 | 59.7973 | 63.3654 | 65.9857 | 183.873 | 318.6633 | 40.0062 | 89.7511 | 37.9937 | 88.0334 | 98.884 | 1323.4787 | 3.7427
41222.9369 | 111960.011 | 31.1 | 111960.011 | 1 | 233.0349 | 113.513 | 58.255 | 98.6538 | 0.24228 | 285.765 | 3.0768 | 270.3527 | 414.2918 | 249.984 | 1800.8826 | 24.8752 | 59.816 | 63.292 | 66.0825 | 184.0371 | 318.2414 | 39.9811 | 89.8568 | 38.03 | 87.9628 | 98.6238 | 1325.557 | 3.7552
41222.941 | 112320.012 | 31.2 | 112320.012 | 1 | 235.8225 | 117.331 | 58.9299 | 98.6623 | 0.29311 | 285.2886 | 3.1184 | 270.4087 | 412.9256 | 249.8907 | 1799.6489 | 24.8543 | 59.9426 | 63.4493 | 65.9351 | 184.2461 | 318.6859 | 39.9849 | 89.9023 | 37.9488 | 88.0635 | 98.7861 | 1325.9704 | 3.7555
41222.9452 | 112680.011 | 31.3 | 112680.011 | 1 | 236.9688 | 114.6878 | 59.2326 | 98.6792 | 0.27474 | 285.3166 | 3.0907 | 269.9324 | 413.8933 | 249.9594 | 1800.1919 | 25.2396 | 60.0395 | 63.2543 | 65.9772 | 184.3975 | 318.6619 | 39.9924 | 90.0044 | 37.5704 | 88.1134 | 98.8943 | 1325.9347 | 3.753
41222.9494 | 113040.012 | 31.4 | 113040.012 | 1 | 239.107 | 119.0932 | 59.5491 | 98.6792 | 0.30535 | 285.3447 | 3.1115 | 270.1005 | 414.4341 | 249.0477 | 1800.5112 | 24.8067 | 59.9544 | 63.2962 | 65.9098 | 184.4619 | 318.5213 | 39.9849 | 89.867 | 37.2968 | 87.999 | 98.6342 | 1320.8646 | 3.7543
41222.9535 | 113400.012 | 31.5 | 113400.012 | 1 | 235.7485 | 113.2193 | 58.8113 | 98.6707 | 0.25412 | 285.793 | 3.0941 | 270.5208 | 413.9503 | 249.4663 | 1800.2545 | 24.9177 | 59.9529 | 63.3864 | 66.0003 | 184.8403 | 318.3732 | 39.9299 | 89.9595 | 37.1407 | 88.0679 | 98.9589 | 1323.2732 | 3.7439
41222.9577 | 113760.011 | 31.6 | 113760.011 | 1 | 239.4762 | 117.1107 | 59.822 | 98.6792 | 0.26596 | 285.2326 | 3.1011 | 270.1005 | 413.808 | 249.8035 | 1799.9166 | 25.3337 | 60.5255 | 63.2334 | 66.0972 | 184.922 | 318.5432 | 39.9996 | 89.8871 | 37.3011 | 87.9948 | 98.988 | 1325.3104 | 3.7464
41222.9619 | 114120.011 | 31.7 | 114120.011 | 1 | 236.7606 | 110.2089 | 59.0784 | 98.6877 | 0.34067 | 286.0172 | 3.0872 | 270.6329 | 415.1457 | 249.528 | 1799.6724 | 24.8076 | 60.5241 | 63.202 | 66.0719 | 185.0375 | 318.1019 | 39.9978 | 89.98 | 37.8336 | 88.0607 | 99.2108 | 1324.0285 | 3.7652
41222.966 | 114480.012 | 31.8 | 114480.012 | 1 | 237.5772 | 111.604 | 59.2876 | 98.6707 | 0.4017 | 285.9892 | 3.108 | 270.0725 | 413.808 | 249.5318 | 1800.7098 | 24.99 | 60.1454 | 63.4264 | 66.1014 | 185.2586 | 318.7639 | 40.0253 | 90.1107 | 37.9876 | 88.0155 | 99.0048 | 1323.4319 | 3.7677
41222.9702 | 114840.012 | 31.9 | 114840.012 | 1 | 237.9068 | 120.0477 | 59.5223 | 98.6792 | 0.44558 | 284.8403 | 3.0664 | 270.1005 | 414.121 | 250.1917 | 1799.9772 | 25.1176 | 59.9993 | 63.2734 | 65.9604 | 184.9724 | 318.4766 | 40.0231 | 89.9359 | 37.962 | 87.9866 | 98.9798 | 1327.3256 | 3.7521
41222.9744 | 115200.011 | 32 | 115200.011 | 1 | 239.6015 | 113.6598 | 59.8031 | 98.6877 | 0.4021 | 285.6809 | 3.1011 | 269.9324 | 413.8649 | 249.5942 | 1800.8455 | 24.8264 | 60.0222 | 63.2546 | 66.0383 | 185.1989 | 318.2054 | 39.9859 | 90.0306 | 38.178 | 88.0674 | 99.0028 | 1323.5169 | 3.7403
41222.9785 | 115560.012 | 32.1 | 115560.012 | 1 | 234.9111 | 113.8067 | 58.6487 | 98.6877 | 0.44925 | 285.4568 | 3.0907 | 270.1846 | 414.0072 | 249.6634 | 1800.3735 | 24.963 | 59.9793 | 63.3449 | 66.0257 | 185.1577 | 318.4867 | 40.0618 | 90.1078 | 38.4814 | 88.0748 | 99.1111 | 1324.2313 | 3.7476
41222.9827 | 115920.011 | 32.2 | 115920.011 | 1 | 232.9401 | 106.6846 | 58.2723 | 98.6961 | 0.36332 | 285.6249 | 3.1115 | 270.3807 | 413.6372 | 250.1599 | 1799.7166 | 25.3139 | 60.0334 | 63.2653 | 65.8847 | 185.1512 | 318.5681 | 39.9895 | 90.1107 | 38.6909 | 88.0281 | 98.7302 | 1327.349 | 3.7512
41222.9869 | 116280.012 | 32.3 | 116280.012 | 1 | 238.8623 | 111.7508 | 59.4261 | 98.6961 | 0.40231 | 285.3447 | 3.0872 | 270.3247 | 413.751 | 248.7882 | 1800.0347 | 24.8689 | 60.0869 | 63.2947 | 65.9753 | 185.1148 | 318.297 | 39.9609 | 90.1424 | 39.037 | 87.9742 | 99.1154 | 1319.8376 | 3.7491
41222.991 | 116640.011 | 32.4 | 116640.011 | 1 | 239.1674 | 110.9432 | 59.7724 | 98.6961 | 0.35679 | 286.3254 | 3.1184 | 271.1092 | 413.6087 | 249.9188 | 1799.9422 | 24.799 | 59.9712 | 63.3976 | 65.9501 | 185.2377 | 318.1857 | 39.9913 | 90.157 | 38.956 | 88.0192 | 98.7284 | 1325.9033 | 3.7427
41222.9952 | 117000.011 | 32.5 | 117000.011 | 1 | 238.3522 | 119.9008 | 59.5789 | 98.6961 | 0.4811 | 285.821 | 3.0941 | 270.0444 | 413.7226 | 249.978 | 1800.004 | 25.2729 | 59.9458 | 63.3725 | 65.9312 | 185.5931 | 318.8651 | 40.0255 | 90.0914 | 38.6763 | 88.0643 | 99.1926 | 1326.179 | 3.7549
41222.9994 | 117360.011 | 32.6 | 117360.011 | 1 | 237.3551 | 113.8801 | 59.2745 | 98.6707 | 0.40966 | 285.8771 | 3.1115 | 270.2966 | 413.6372 | 249.7294 | 1799.9758 | 24.8547 | 59.8657 | 63.2867 | 65.9671 | 185.341 | 318.1428 | 39.9766 | 89.8881 | 38.5269 | 88.0579 | 99.047 | 1324.8737 | 3.7576
41223.0035 | 117720.011 | 32.7 | 117720.011 | 1 | 233.5127 | 113.8067 | 58.2995 | 98.6707 | 0.39618 | 285.5969 | 3.1149 | 270.2686 | 414.491 | 249.6632 | 1799.9299 | 24.8648 | 59.8837 | 63.3287 | 66.003 | 185.5336 | 318.3068 | 39.9565 | 89.8955 | 38.5634 | 88.044 | 98.9077 | 1324.5564 | 3.7418
41223.0077 | 118080.011 | 32.8 | 118080.011 | 1 | 233.2046 | 110.7229 | 58.2161 | 98.6707 | 0.37557 | 285.5969 | 3.1115 | 270.0725 | 413.6656 | 249.6351 | 1799.8394 | 25.2949 | 59.9318 | 63.3037 | 66.1062 | 185.6672 | 318.4997 | 39.9929 | 89.8759 | 38.5379 | 88.0342 | 99.0639 | 1324.4742 | 3.7436
41223.0119 | 118440.012 | 32.9 | 118440.012 | 1 | 238.7986 | 120.8554 | 59.5406 | 98.6707 | 0.44517 | 284.9804 | 3.0941 | 269.9884 | 414.3487 | 249.3601 | 1800.1309 | 24.906 | 59.8889 | 63.2787 | 65.959 | 185.4801 | 318.3411 | 39.9917 | 89.9521 | 38.5935 | 88.0896 | 99.039 | 1322.8689 | 3.7467
41223.016 | 118800.011 | 33 | 118800.011 | 1 | 234.6918 | 115.0549 | 58.6272 | 98.6792 | 0.40067 | 286.0452 | 3.1184 | 270.773 | 413.8364 | 249.7722 | 1799.3487 | 24.7542 | 60.0412 | 63.2116 | 65.9464 | 185.9183 | 318.2824 | 40.0085 | 90.0002 | 38.3886 | 88.0291 | 98.7186 | 1325.424 | 3.7555
41223.0202 | 119160.011 | 33.1 | 119160.011 | 1 | 240.2733 | 122.3238 | 59.7875 | 98.6792 | 0.43639 | 285.8771 | 3.0907 | 270.4648 | 413.9503 | 248.8312 | 1800.458 | 25.2278 | 59.9617 | 63.369 | 65.9949 | 186.1925 | 318.7631 | 40.0532 | 90.1179 | 38.4997 | 88.086 | 98.9539 | 1319.7553 | 3.7327
41223.0244 | 119520.012 | 33.2 | 119520.012 | 1 | 239.5046 | 117.7716 | 59.7215 | 98.6792 | 0.4464 | 285.6809 | 3.1011 | 270.3527 | 414.3772 | 249.3606 | 1800.0497 | 24.914 | 59.842 | 63.1571 | 65.9527 | 186.1946 | 318.4426 | 39.9892 | 90.103 | 38.5999 | 88.0037 | 98.9849 | 1322.8493 | 3.7439
41223.0285 | 119880.011 | 33.3 | 119880.011 | 1 | 239.9717 | 119.5337 | 59.8407 | 98.6792 | 0.47742 | 286.0452 | 3.1219 | 270.6329 | 414.178 | 249.3655 | 1799.6118 | 24.7468 | 59.937 | 63.2321 | 65.9797 | 186.1689 | 318.3873 | 39.9846 | 90.1066 | 38.5287 | 88.1468 | 98.7701 | 1323.2108 | 3.7488
41223.0327 | 120240.012 | 33.4 | 120240.012 | 1 | 239.5241 | 117.331 | 59.9209 | 98.6792 | 0.38067 | 286.0172 | 3.1045 | 270.0164 | 414.3772 | 250.1667 | 1800.2107 | 25.2033 | 59.9419 | 63.3825 | 66.0025 | 186.3488 | 318.5679 | 40.0263 | 90.059 | 38.3038 | 88.0713 | 99.4023 | 1327.0205 | 3.757
41223.0369 | 120600.011 | 33.5 | 120600.011 | 1 | 239.5364 | 108.8139 | 59.8181 | 98.7046 | 0.30842 | 285.6529 | 3.1011 | 270.3807 | 414.7187 | 249.7243 | 1799.6948 | 25.0907 | 59.899 | 63.1809 | 65.9162 | 186.0739 | 317.8813 | 39.998 | 89.9763 | 38.0556 | 88.015 | 98.7258 | 1325.0539 | 3.7482
41223.041 | 120960.012 | 33.6 | 120960.012 | 1 | 233.3106 | 118.7261 | 58.2012 | 98.6877 | 0.43925 | 285.9611 | 3.1253 | 270.9131 | 414.4341 | 249.4582 | 1799.797 | 24.7838 | 60.0092 | 63.2963 | 66.0323 | 186.1212 | 318.0167 | 39.9596 | 89.9794 | 38.105 | 87.9873 | 98.5991 | 1323.5665 | 3.7524
41223.0452 | 121320.011 | 33.7 | 121320.011 | 1 | 233.5433 | 120.268 | 58.3832 | 98.6877 | 0.41496 | 285.2326 | 3.0837 | 270.2406 | 414.8326 | 249.9887 | 1800.4582 | 25.0389 | 60.2294 | 63.1816 | 65.9175 | 186.3031 | 318.2579 | 39.9758 | 89.9438 | 38.0566 | 87.9855 | 98.9079 | 1325.894 | 3.7357
41223.0494 | 121680.011 | 33.8 | 121680.011 | 1 | 236.876 | 112.1914 | 59.1161 | 98.6792 | 0.33944 | 285.1205 | 3.108 | 269.7362 | 414.8326 | 249.5656 | 1800.1405 | 25.2802 | 60.4429 | 63.3044 | 65.98 | 186.5369 | 318.2287 | 39.9744 | 89.9458 | 37.9958 | 88.02 | 98.7219 | 1323.8838 | 3.7375
41223.0535 | 122040.011 | 33.9 | 122040.011 | 1 | 240.7918 | 120.7085 | 60.0245 | 98.6707 | 0.44293 | 285.821 | 3.1045 | 270.7169 | 414.2064 | 249.2916 | 1800.0298 | 24.8179 | 60.4004 | 63.2933 | 66.0302 | 186.9344 | 318.0998 | 39.9484 | 90.0893 | 37.9781 | 88.0214 | 98.8858 | 1322.5487 | 3.7534
41223.0577 | 122400.011 | 34 | 122400.011 | 1 | 239.086 | 108.8873 | 59.546 | 98.6877 | 0.34311 | 284.8123 | 3.0976 | 270.2686 | 414.2064 | 249.1052 | 1800.2288 | 24.9394 | 60.0271 | 63.2444 | 65.9267 | 186.518 | 317.8284 | 39.8982 | 89.9301 | 37.9838 | 87.9766 | 98.9581 | 1321.5466 | 3.7436
41223.0619 | 122760.011 | 34.1 | 122760.011 | 1 | 233.619 | 106.5377 | 58.2201 | 98.6792 | 0.35128 | 285.1205 | 3.1149 | 270.2966 | 414.8326 | 249.2093 | 1799.9843 | 25.2922 | 60.0145 | 63.4263 | 66.0421 | 186.5351 | 318.1095 | 39.9891 | 89.9835 | 38.2932 | 87.9353 | 98.5955 | 1322.1086 | 3.719
41223.066 | 123120.011 | 34.2 | 123120.011 | 1 | 233.7549 | 104.6287 | 58.3573 | 98.6707 | 0.36026 | 285.6249 | 3.0872 | 270.4087 | 414.861 | 249.6518 | 1800.1224 | 24.8228 | 59.9958 | 63.298 | 66.103 | 186.8093 | 317.8275 | 39.9646 | 90.0316 | 37.7286 | 88.0263 | 98.9512 | 1324.3545 | 3.7564
41223.0702 | 123480.011 | 34.3 | 123480.011 | 1 | 234.4823 | 110.3558 | 58.6199 | 98.6707 | 0.3374 | 285.2606 | 3.0941 | 270.5488 | 414.9464 | 249.997 | 1799.4778 | 25.0063 | 59.8944 | 63.2595 | 65.9971 | 187.1795 | 318.1699 | 39.9417 | 90.0421 | 37.2977 | 87.965 | 98.913 | 1326.6606 | 3.7673
41223.0744 | 123840.011 | 34.4 | 123840.011 | 1 | 240.3596 | 114.0269 | 60.0188 | 98.6707 | 0.40986 | 285.2886 | 3.0907 | 270.1005 | 414.5764 | 249.7041 | 1800.1723 | 25.3282 | 59.9597 | 63.2691 | 66.0068 | 187.3297 | 318.262 | 40.0162 | 89.9207 | 37.004 | 87.977 | 99.0973 | 1324.5953 | 3.7479
41223.0785 | 124200.011 | 34.5 | 124200.011 | 1 | 239.5188 | 102.2057 | 59.7283 | 98.6623 | 0.38312 | 285.0645 | 3.0941 | 270.1285 | 414.9749 | 249.3677 | 1799.9856 | 24.8212 | 60.0123 | 63.346 | 65.8946 | 187.1465 | 317.4328 | 40.0391 | 89.9224 | 37.0889 | 87.9407 | 98.6909 | 1322.9476 | 3.7631
41223.0827 | 124560.012 | 34.6 | 124560.012 | 1 | 236.3663 | 109.9152 | 59.1552 | 98.6623 | 0.42945 | 285.9331 | 3.1253 | 270.9131 | 414.8041 | 250.2694 | 1800.0182 | 24.8672 | 60.0074 | 63.3365 | 66.0137 | 187.4047 | 318.1026 | 39.9886 | 90.0146 | 37.0662 | 88.0055 | 98.815 | 1327.7075 | 3.754
41223.0869 | 124920.011 | 34.7 | 124920.011 | 1 | 234.896 | 101.7652 | 58.6157 | 98.6454 | 0.34373 | 285.1765 | 3.0941 | 270.1565 | 414.8041 | 249.5389 | 1800.3715 | 25.2829 | 59.9495 | 63.1446 | 65.8887 | 187.5536 | 318.1935 | 39.9321 | 89.9971 | 37.0566 | 87.9829 | 98.974 | 1323.5723 | 3.7509
41223.091 | 125280.012 | 34.8 | 125280.012 | 1 | 236.906 | 111.3837 | 59.1601 | 98.6538 | 0.47252 | 284.9243 | 3.0907 | 269.6522 | 415.0887 | 249.7198 | 1800.1794 | 24.8893 | 59.8228 | 63.3592 | 66.0495 | 187.4029 | 317.7489 | 39.9802 | 89.8003 | 37.0273 | 87.9397 | 99.0122 | 1324.6732 | 3.7622
41223.0952 | 125640.011 | 34.9 | 125640.011 | 1 | 238.3545 | 103.2337 | 59.5311 | 98.6454 | 0.35638 | 285.8491 | 3.1392 | 270.3527 | 414.1495 | 249.7464 | 1800.2199 | 24.7348 | 59.781 | 63.3305 | 66.0079 | 187.4506 | 317.6208 | 39.9807 | 89.8701 | 37.109 | 87.9826 | 98.7964 | 1324.8797 | 3.7564
41223.0994 | 126000.011 | 35 | 126000.011 | 1 | 234.0794 | 100.1499 | 58.4286 | 98.6369 | 0.38639 | 284.6161 | 3.0941 | 269.7362 | 414.8326 | 249.61 | 1800.6734 | 25.1574 | 59.8917 | 63.4779 | 65.9792 | 187.4982 | 318.1085 | 39.9761 | 89.873 | 37.0732 | 88.0649 | 98.9299 | 1323.7276 | 3.7509
41223.1035 | 126360.011 | 35.1 | 126360.011 | 1 | 237.569 | 99.8562 | 59.2783 | 98.62 | 0.40557 | 284.9804 | 3.0907 | 270.5488 | 414.6903 | 249.5772 | 1799.733 | 24.9705 | 59.8804 | 63.2955 | 65.9792 | 187.6919 | 317.7164 | 40.0337 | 89.9905 | 36.8316 | 87.9925 | 98.5804 | 1324.0704 | 3.7506
41223.1077 | 126720.011 | 35.2 | 126720.011 | 1 | 239.8354 | 99.1954 | 59.8552 | 98.62 | 0.42517 | 285.6529 | 3.1323 | 270.1565 | 414.3772 | 249.5677 | 1800.3053 | 24.7818 | 59.9686 | 63.3276 | 65.9986 | 188.0393 | 317.596 | 39.9527 | 90.1696 | 36.9133 | 88.0601 | 99.1968 | 1323.7736 | 3.7451
41223.1119 | 127080.012 | 35.3 | 127080.012 | 1 | 232.6818 | 103.2337 | 58.1474 | 98.6285 | 0.42864 | 285.2886 | 3.0872 | 270.6329 | 414.5195 | 249.9008 | 1800.0875 | 25.1063 | 59.797 | 63.3276 | 66.0051 | 187.8748 | 318.164 | 39.9202 | 90.1309 | 36.9754 | 88.0456 | 98.6124 | 1325.7008 | 3.74
41223.116 | 127440.011 | 35.4 | 127440.011 | 1 | 234.9436 | 105.6566 | 58.7007 | 98.62 | 0.44599 | 285.1205 | 3.108 | 270.5208 | 414.0072 | 249.8504 | 1799.5577 | 25.1434 | 59.8051 | 63.2797 | 66.018 | 187.7949 | 317.9078 | 40.0151 | 90.0173 | 37.0571 | 87.9685 | 98.9142 | 1325.8238 | 3.7436
41223.1202 | 127800.011 | 35.5 | 127800.011 | 1 | 239.3491 | 102.5729 | 59.7697 | 98.6116 | 0.4862 | 285.4848 | 3.1115 | 270.773 | 415.0887 | 249.7176 | 1799.7713 | 24.7904 | 59.9991 | 63.4077 | 66.0791 | 188.0685 | 317.9186 | 40.013 | 90.1288 | 37.0571 | 88.0602 | 98.4981 | 1324.9619 | 3.7503
41223.1244 | 128160.011 | 35.6 | 128160.011 | 1 | 234.4379 | 99.8562 | 58.5444 | 98.5947 | 0.43599 | 285.3166 | 3.1045 | 270.8571 | 415.5726 | 249.7224 | 1800.2939 | 25.0587 | 60.4818 | 63.2189 | 66.018 | 188.2976 | 318.1779 | 40.0358 | 90.2416 | 37.1257 | 88.0182 | 98.6188 | 1324.6025 | 3.7391
41223.1285 | 128520.012 | 35.7 | 128520.012 | 1 | 237.9883 | 102.2792 | 59.183 | 98.6031 | 0.4466 | 284.9524 | 3.0976 | 270.3527 | 414.6334 | 248.6804 | 1800.3188 | 25.1357 | 60.4625 | 63.2189 | 65.9634 | 188.2207 | 317.8954 | 39.9706 | 89.9296 | 36.8907 | 87.9914 | 98.8667 | 1319.0572 | 3.7388
41223.1327 | 128880.011 | 35.8 | 128880.011 | 1 | 240.8613 | 105.2895 | 59.8039 | 98.5862 | 0.49783 | 285.8771 | 3.1011 | 270.8571 | 414.491 | 248.2919 | 1799.7086 | 24.7726 | 60.1643 | 63.2797 | 66.031 | 188.1684 | 317.755 | 39.9907 | 90.0126 | 36.7403 | 87.9618 | 98.4981 | 1317.4432 | 3.7506
41223.1369 | 129240.012 | 35.9 | 129240.012 | 1 | 240.8215 | 102.1323 | 59.7009 | 98.5777 | 0.46415 | 284.3359 | 3.1045 | 269.2318 | 415.1741 | 247.9051 | 1800.1273 | 24.9315 | 59.8837 | 63.3469 | 66.0245 | 188.2207 | 319.3619 | 40.0345 | 89.8324 | 36.8155 | 88.0951 | 99.1017 | 1315.0852 | 3.7527
41223.141 | 129600.011 | 36 | 129600.011 | 1 | 240.8634 | 95.0102 | 59.7079 | 98.5777 | 0.47089 | 285.2046 | 3.1045 | 270.0164 | 415.1457 | 247.891 | 1799.5054 | 25.3204 | 59.9622 | 63.2797 | 65.957 | 188.2084 | 318.2057 | 39.9369 | 89.8585 | 36.4301 | 88.0014 | 98.6728 | 1315.4643 | 3.7473
41223.1452 | 129960.012 | 36.1 | 129960.012 | 1 | 237.4301 | 105.5832 | 59.0919 | 98.5693 | 0.50988 | 285.9611 | 3.1045 | 270.6889 | 414.8041 | 248.9785 | 1800.5489 | 24.8287 | 59.9767 | 63.2732 | 65.9024 | 188.047 | 317.809 | 39.9192 | 89.7537 | 36.4922 | 88.0467 | 98.3773 | 1320.7164 | 3.7372
41223.1494 | 130320.011 | 36.2 | 130320.011 | 1 | 237.1406 | 111.6774 | 58.8538 | 98.5693 | 0.58091 | 285.2326 | 3.1184 | 270.2966 | 414.8895 | 248.181 | 1800.4463 | 24.7881 | 59.9318 | 63.3276 | 66.0726 | 187.9747 | 318.0004 | 40.0291 | 89.9033 | 36.6783 | 88.0512 | 99.1493 | 1316.3154 | 3.7369
41223.1535 | 130680.011 | 36.3 | 130680.011 | 1 | 237.9007 | 93.3949 | 59.1465 | 98.5693 | 0.4266 | 285.4287 | 3.0837 | 270.5488 | 414.6903 | 248.6183 | 1799.9456 | 25.295 | 59.9446 | 63.382 | 66.0051 | 188.2791 | 318.2181 | 40.0569 | 90.214 | 36.7893 | 88.0663 | 99.0222 | 1319.0015 | 3.7546
41223.1577 | 131040.012 | 36.4 | 131040.012 | 1 | 234.5683 | 95.5976 | 58.196 | 98.5524 | 0.45436 | 285.4848 | 3.0976 | 270.2406 | 415.0034 | 248.1214 | 1800.1855 | 24.9964 | 60.0841 | 63.2539 | 66.0051 | 187.9747 | 318.0591 | 40.01 | 90.1412 | 36.8447 | 87.9777 | 98.7807 | 1316.373 | 3.7397
41223.1619 | 131400.011 | 36.5 | 131400.011 | 1 | 240.9297 | 101.7652 | 59.8263 | 98.5608 | 0.5111 | 285.2046 | 3.1045 | 270.5488 | 415.1172 | 248.3143 | 1799.8836 | 24.7566 | 59.9863 | 63.3147 | 66.0051 | 188.2022 | 317.9063 | 40.0362 | 90.1758 | 36.9002 | 88.0079 | 98.8347 | 1317.4339 | 3.7603
41223.166 | 131760.012 | 36.6 | 131760.012 | 1 | 237.1266 | 102.94 | 58.8962 | 98.5524 | 0.52151 | 285.4287 | 3.1253 | 270.5488 | 415.5726 | 248.3746 | 1799.7227 | 25.2063 | 60.113 | 63.3627 | 66.0467 | 188.6157 | 318.6735 | 39.9946 | 90.1617 | 36.701 | 87.9825 | 98.6472 | 1317.8715 | 3.7506
41223.1702 | 132120.011 | 36.7 | 132120.011 | 1 | 234.4167 | 96.7724 | 58.1433 | 98.5608 | 0.46946 | 285.2606 | 3.1011 | 270.3247 | 414.6334 | 247.9851 | 1799.5489 | 24.9088 | 60.1002 | 63.289 | 65.9792 | 188.3406 | 317.6053 | 39.9315 | 89.8776 | 36.3776 | 87.9933 | 99.1109 | 1315.8413 | 3.7406
41223.1744 | 132480.011 | 36.8 | 132480.011 | 1 | 237.7863 | 98.9751 | 59.019 | 98.5524 | 0.49314 | 285.6249 | 3.1288 | 271.3334 | 415.8288 | 248.2017 | 1800.247 | 24.7947 | 59.9109 | 63.289 | 66.0884 | 188.5097 | 317.5405 | 40.0127 | 90.0064 | 36.3776 | 87.8405 | 98.9838 | 1316.5708 | 3.774
41223.1785 | 132840.012 | 36.9 | 132840.012 | 1 | 241.0051 | 104.4085 | 59.7811 | 98.5439 | 0.50049 | 285.4568 | 3.0872 | 270.2406 | 415.1457 | 248.049 | 1800.1588 | 25.1734 | 59.8307 | 63.337 | 66.0208 | 188.462 | 318.1085 | 39.9217 | 89.7952 | 36.1782 | 87.9656 | 98.7964 | 1315.8251 | 3.7661
41223.1827 | 133200.012 | 37 | 133200.012 | 1 | 239.9579 | 102.2792 | 59.5471 | 98.5693 | 0.55784 | 284.7002 | 3.108 | 270.1285 | 415.6295 | 248.1564 | 1800.3374 | 25.1785 | 59.8853 | 63.3241 | 66.1235 | 188.2515 | 318.073 | 39.9892 | 89.8056 | 36.2206 | 88.0037 | 98.9583 | 1316.2643 | 3.7345
41223.1869 | 133560.011 | 37.1 | 133560.011 | 1 | 241.6503 | 91.7061 | 60.0356 | 98.5524 | 0.48028 | 285.9892 | 3.108 | 270.8851 | 414.4626 | 248.4553 | 1799.5031 | 24.7743 | 60.0553 | 63.3113 | 66.1171 | 188.2684 | 317.6501 | 40.0508 | 90.0701 | 36.6485 | 88.0239 | 99.0059 | 1318.324 | 3.761
41223.191 | 133920.011 | 37.2 | 133920.011 | 1 | 237.9798 | 101.4715 | 59.0913 | 98.5524 | 0.49191 | 285.1765 | 3.1149 | 270.745 | 414.178 | 248.304 | 1799.54 | 25.0405 | 60.0008 | 63.1896 | 65.9885 | 188.7126 | 318.2428 | 40.0725 | 90.2876 | 36.8346 | 88.0563 | 98.4626 | 1317.6308 | 3.7397
41223.1952 | 134280.012 | 37.3 | 134280.012 | 1 | 241.4879 | 105.8769 | 59.9558 | 98.5693 | 0.56539 | 285.4848 | 3.0837 | 270.1005 | 415.7718 | 248.2766 | 1799.9355 | 25.2159 | 59.927 | 63.3048 | 65.921 | 188.4083 | 318.3478 | 40.0628 | 90.2039 | 36.766 | 88.0038 | 98.523 | 1317.1961 | 3.7549
41223.1994 | 134640.011 | 37.4 | 134640.011 | 1 | 241.8661 | 106.8314 | 60.0573 | 98.5524 | 0.55233 | 285.5688 | 3.0976 | 271.0532 | 415.2595 | 248.3087 | 1799.8587 | 24.8245 | 59.8981 | 63.2504 | 65.9274 | 188.6434 | 317.968 | 40.0056 | 90.1355 | 36.5996 | 88.058 | 98.9583 | 1317.3675 | 3.7552
41223.2035 | 135000.011 | 37.5 | 135000.011 | 1 | 238.9428 | 104.9224 | 59.278 | 98.5524 | 0.56744 | 285.2606 | 3.1045 | 270.6609 | 415.0887 | 248.0843 | 1800.1821 | 24.8737 | 59.927 | 63.3656 | 65.995 | 188.4667 | 317.8492 | 40.0214 | 89.9363 | 36.4068 | 88.0232 | 98.7644 | 1315.9955 | 3.7287
41223.2077 | 135360.011 | 37.6 | 135360.011 | 1 | 232.764 | 102.6463 | 57.949 | 98.527 | 0.5507 | 284.7002 | 3.0941 | 270.2966 | 415.3734 | 248.9951 | 1800.1927 | 25.2627 | 59.9045 | 63.3177 | 66.0625 | 188.5327 | 318.2675 | 39.9446 | 89.9813 | 36.4134 | 88.0076 | 99.1457 | 1320.888 | 3.7439
41223.2119 | 135720.011 | 37.7 | 135720.011 | 1 | 237.9312 | 103.7476 | 58.9808 | 98.5355 | 0.56437 | 285.5408 | 3.1184 | 270.4648 | 414.9749 | 247.8903 | 1800.1002 | 24.8311 | 59.8243 | 63.3241 | 65.995 | 188.5143 | 317.6038 | 39.9513 | 89.8418 | 36.5441 | 87.9337 | 99.079 | 1315.0262 | 3.7442
41223.216 | 136080.011 | 37.8 | 136080.011 | 1 | 240.9215 | 102.3526 | 59.8719 | 98.527 | 0.59703 | 285.3447 | 3.1115 | 270.6609 | 415.4303 | 248.5118 | 1800.0721 | 24.8511 | 59.874 | 63.3305 | 66.069 | 188.6204 | 317.8862 | 39.951 | 89.7663 | 36.2403 | 87.9016 | 98.6025 | 1318.3438 | 3.7673
41223.2202 | 136440.012 | 37.9 | 136440.012 | 1 | 241.4212 | 100.6638 | 59.867 | 98.5439 | 0.57152 | 285.1765 | 3.108 | 270.4928 | 415.2026 | 247.9668 | 1800.57 | 25.2435 | 59.935 | 63.3241 | 66.0144 | 188.6788 | 318.0329 | 40.032 | 89.9416 | 36.4886 | 87.9667 | 98.6089 | 1315.2029 | 3.7543
41223.2244 | 136800.011 | 38 | 136800.011 | 1 | 240.4301 | 106.4643 | 59.7266 | 98.5355 | 0.64643 | 284.8403 | 3.0768 | 269.9884 | 415.7434 | 248.4157 | 1800.1243 | 24.9628 | 59.874 | 63.2154 | 65.8858 | 188.5327 | 318.2088 | 39.9496 | 90.037 | 36.6127 | 87.9907 | 98.9774 | 1317.7957 | 3.743
41223.2285 | 137160.011 | 38.1 | 137160.011 | 1 | 237.2908 | 96.8458 | 58.9209 | 98.5355 | 0.52886 | 285.4568 | 3.1149 | 270.9411 | 415.6864 | 248.3431 | 1800.5877 | 24.7628 | 59.8692 | 63.3563 | 66.0273 | 188.791 | 317.6176 | 39.9968 | 90.0137 | 36.2534 | 87.9813 | 98.6217 | 1317.4003 | 3.7734
41223.2327 | 137520.012 | 38.2 | 137520.012 | 1 | 240.8849 | 97.8003 | 59.7358 | 98.527 | 0.5358 | 285.4287 | 3.0872 | 270.4087 | 416.2272 | 247.9553 | 1799.9223 | 25.2162 | 60.0264 | 63.2955 | 65.9052 | 188.8832 | 318.0035 | 40.027 | 90.1709 | 36.2469 | 88.0071 | 98.7488 | 1315.5424 | 3.7418
41223.2369 | 137880.012 | 38.3 | 137880.012 | 1 | 236.6138 | 97.8003 | 58.8391 | 98.5439 | 0.64357 | 285.737 | 3.0941 | 270.6329 | 416.4834 | 248.6386 | 1799.9583 | 24.9687 | 60.1066 | 63.3563 | 66.0338 | 188.8432 | 317.8461 | 39.997 | 90.0974 | 36.1979 | 88.0211 | 98.8027 | 1319.0604 | 3.7631
41223.241 | 138240.011 | 38.4 | 138240.011 | 1 | 237.3862 | 106.758 | 58.5672 | 98.5524 | 0.63969 | 285.3727 | 3.0976 | 270.3247 | 415.4588 | 246.7169 | 1800.0104 | 24.7748 | 60.0986 | 63.2762 | 66.0208 | 188.8356 | 317.6038 | 40.0161 | 90.0672 | 36.3644 | 87.9987 | 98.9838 | 1308.8669 | 3.7296
41223.2452 | 138600.011 | 38.5 | 138600.011 | 1 | 240.7276 | 100.6638 | 59.602 | 98.5524 | 0.56601 | 285.5688 | 3.0872 | 270.6609 | 414.8326 | 247.5672 | 1800.1263 | 25.0527 | 60.0745 | 63.3305 | 66.0208 | 189.2214 | 318.0792 | 40.0207 | 90.0555 | 36.371 | 87.9727 | 98.6756 | 1313.3158 | 3.7467
41223.2494 | 138960.011 | 38.6 | 138960.011 | 1 | 242.4264 | 101.7652 | 60.0689 | 98.5355 | 0.48212 | 285.5128 | 3.0872 | 270.6329 | 415.288 | 247.7977 | 1800.4436 | 25.2324 | 60.0312 | 63.337 | 66.0208 | 189.2091 | 317.5683 | 40.0194 | 89.9404 | 35.8678 | 87.976 | 98.5073 | 1314.5225 | 3.7433
41223.2535 | 139320.011 | 38.7 | 139320.011 | 1 | 234.6386 | 96.0382 | 58.3752 | 98.5355 | 0.60928 | 285.6249 | 3.1045 | 271.0812 | 415.8288 | 248.7875 | 1800.1433 | 24.7983 | 60.0312 | 63.3434 | 66.0144 | 189.2383 | 317.5389 | 39.993 | 90.0114 | 36.2958 | 88.0552 | 99.2189 | 1319.7543 | 3.7619
41223.2577 | 139680.011 | 38.8 | 139680.011 | 1 | 240.6474 | 95.5242 | 59.8222 | 98.5439 | 0.60234 | 285.2886 | 3.0941 | 270.6049 | 415.7434 | 248.5884 | 1799.5124 | 25.0448 | 60.0072 | 63.2697 | 65.9533 | 189.3905 | 317.6331 | 39.9732 | 90.116 | 36.2403 | 87.9912 | 98.6089 | 1319.1605 | 3.7537
41223.2619 | 140040.011 | 38.9 | 140040.011 | 1 | 234.8418 | 96.699 | 58.2215 | 98.5439 | 0.54151 | 285.6529 | 3.0802 | 270.801 | 415.231 | 247.9182 | 1799.7305 | 25.3022 | 59.9382 | 63.3177 | 65.9468 | 189.3536 | 317.9774 | 39.9119 | 89.9922 | 36.3579 | 87.9264 | 98.6089 | 1315.4443 | 3.7348
41223.266 | 140400.011 | 39 | 140400.011 | 1 | 234.2419 | 93.0278 | 58.1747 | 98.5524 | 0.61132 | 285.4287 | 3.0976 | 270.6609 | 415.9995 | 248.3532 | 1800.075 | 24.8339 | 59.8725 | 63.3177 | 66.056 | 189.2614 | 317.5621 | 39.9074 | 89.9588 | 36.5996 | 87.9879 | 98.79 | 1317.5003 | 3.7537
41223.2702 | 140760.012 | 39.1 | 140760.012 | 1 | 236.1495 | 101.3247 | 58.7056 | 98.5608 | 0.63275 | 285.6809 | 3.0976 | 270.6329 | 416.1134 | 248.5951 | 1800.0686 | 24.8071 | 59.9078 | 63.244 | 66.0014 | 189.3536 | 317.5374 | 39.997 | 90.06 | 36.3448 | 87.8937 | 99.079 | 1318.788 | 3.7418
41223.2744 | 141120.011 | 39.2 | 141120.011 | 1 | 234.7226 | 97.8737 | 58.3348 | 98.5439 | 0.62275 | 284.9804 | 3.0837 | 269.8483 | 415.6295 | 248.5267 | 1800.1392 | 25.3112 | 59.9943 | 63.3177 | 66.056 | 189.4658 | 317.914 | 40.0361 | 90.0528 | 36.5309 | 87.9233 | 98.8248 | 1318.3737 | 3.7479
41223.2785 | 141480.011 | 39.3 | 141480.011 | 1 | 240.7081 | 92.7341 | 59.7017 | 98.5524 | 0.62887 | 285.4848 | 3.0802 | 270.801 | 415.8572 | 248.0283 | 1800.3714 | 24.8141 | 59.9943 | 63.2504 | 65.9339 | 189.2322 | 317.1515 | 40.0244 | 89.9954 | 36.5309 | 88.0027 | 99.0122 | 1315.7133 | 3.7193
41223.2827 | 141840.011 | 39.4 | 141840.011 | 1 | 239.5811 | 93.9823 | 59.5749 | 98.5608 | 0.64867 | 285.4848 | 3.108 | 270.745 | 416.1134 | 248.6626 | 1799.497 | 24.9092 | 60.1162 | 63.3048 | 65.921 | 189.2614 | 317.5914 | 39.9871 | 89.8835 | 36.6419 | 87.985 | 99.133 | 1319.5654 | 3.7546
41223.2869 | 142200.011 | 39.5 | 142200.011 | 1 | 235.4131 | 94.7165 | 58.5183 | 98.5524 | 0.62459 | 285.5408 | 3.0941 | 270.3807 | 416.0849 | 248.5773 | 1800.1291 | 25.32 | 60.0553 | 63.2376 | 66.1041 | 189.3198 | 318.0607 | 39.994 | 89.878 | 36.766 | 87.9946 | 99.1266 | 1318.6492 | 3.7579
41223.291 | 142560.011 | 39.6 | 142560.011 | 1 | 234.274 | 90.1643 | 58.2209 | 98.5524 | 0.68501 | 285.9611 | 3.1045 | 270.773 | 415.658 | 248.4931 | 1800.0767 | 24.8808 | 59.9029 | 63.3592 | 66.0366 | 189.5534 | 317.5034 | 39.9357 | 89.8864 | 36.939 | 87.9538 | 98.9327 | 1318.2723 | 3.7451
41223.2952 | 142920.012 | 39.7 | 142920.012 | 1 | 241.4833 | 91.9998 | 59.9069 | 98.5439 | 0.54498 | 286.1573 | 3.0907 | 271.0252 | 416.4265 | 248.0818 | 1799.8339 | 24.7903 | 59.9943 | 63.2183 | 65.9691 | 189.495 | 317.2688 | 40.061 | 89.9303 | 36.8019 | 87.9718 | 98.866 | 1316.2016 | 3.747
41223.2994 | 143280.011 | 39.8 | 143280.011 | 1 | 234.6015 | 89.5769 | 58.2612 | 98.5608 | 0.58887 | 285.2046 | 3.0941 | 270.1846 | 416.5118 | 248.3383 | 1799.5915 | 25.3 | 59.8356 | 63.2119 | 66.0237 | 189.5765 | 317.7612 | 39.9541 | 90.0101 | 36.8508 | 87.9115 | 99.0279 | 1317.5776 | 3.7324
41223.3035 | 143640.011 | 39.9 | 143640.011 | 1 | 238.156 | 98.4611 | 59.1532 | 98.5524 | 0.55723 | 286.0172 | 3.1253 | 271.0812 | 416.028 | 248.3801 | 1800.0742 | 25.0516 | 60.0681 | 63.3879 | 65.9433 | 189.7117 | 317.4864 | 40.0213 | 90.0045 | 36.9128 | 88.0647 | 98.7198 | 1317.6437 | 3.7573
41223.3077 | 144000.011 | 40 | 144000.011 | 1 | 241.2049 | 89.8706 | 59.8471 | 98.5524 | 0.64949 | 285.9051 | 3.108 | 270.8571 | 415.6864 | 248.1378 | 1799.904 | 24.7547 | 60.1226 | 63.2599 | 65.9914 | 189.9392 | 317.2457 | 40.0014 | 90.0467 | 36.7757 | 88.075 | 98.7801 | 1316.3354 | 3.7488
41223.3119 | 144360.012 | 40.1 | 144360.012 | 1 | 238.8593 | 87.521 | 59.4933 | 98.5777 | 0.58234 | 286.0452 | 3.1253 | 270.6609 | 415.7434 | 249.0728 | 1800.0534 | 25.05 | 60.3615 | 63.3686 | 66.0524 | 190.285 | 317.6516 | 40.0001 | 90.051 | 36.4099 | 88.0696 | 98.653 | 1321.3334 | 3.7646
41223.316 | 144720.012 | 40.2 | 144720.012 | 1 | 235.812 | 95.3773 | 58.6187 | 98.5439 | 0.64194 | 285.3727 | 3.0802 | 270.6329 | 415.5726 | 248.5824 | 1800.5932 | 25.2166 | 60.3904 | 63.3558 | 65.9785 | 190.2543 | 317.5914 | 40.0418 | 90.1588 | 36.4523 | 88.0968 | 98.8753 | 1318.3365 | 3.7418
41223.3202 | 145080.011 | 40.3 | 145080.011 | 1 | 238.9152 | 97.8003 | 59.2555 | 98.5524 | 0.76686 | 285.3447 | 3.1219 | 270.773 | 415.7434 | 248.0188 | 1799.8896 | 24.8255 | 60.4706 | 63.2406 | 66.0524 | 190.3895 | 317.4046 | 40.0678 | 90.1799 | 36.2661 | 88.0628 | 98.996 | 1315.8618 | 3.7427
41223.3244 | 145440.011 | 40.4 | 145440.011 | 1 | 235.0956 | 95.3039 | 58.4298 | 98.5524 | 0.71603 | 285.5688 | 3.1115 | 270.773 | 415.8857 | 248.5363 | 1800.2924 | 24.8298 | 60.0136 | 63.2342 | 66.0395 | 190.5063 | 317.3753 | 40.0808 | 90.0539 | 36.2727 | 88.0869 | 98.815 | 1318.3125 | 3.7397
41223.3285 | 145800.011 | 40.5 | 145800.011 | 1 | 234.7588 | 88.7692 | 58.4833 | 98.5693 | 0.73297 | 285.1765 | 3.0976 | 270.829 | 416.2842 | 249.1209 | 1799.6186 | 25.2452 | 59.8612 | 63.3014 | 65.9849 | 190.1267 | 317.7272 | 39.9556 | 89.7443 | 36.0244 | 87.9041 | 98.761 | 1321.9078 | 3.7357
41223.3327 | 146160.011 | 40.6 | 146160.011 | 1 | 237.8649 | 89.5034 | 59.1823 | 98.5777 | 0.7491 | 285.3727 | 3.0976 | 270.4367 | 416.398 | 248.8584 | 1800.4728 | 24.914 | 59.9237 | 63.3014 | 65.9239 | 189.9822 | 317.0542 | 39.9634 | 89.7976 | 35.8316 | 88.0026 | 98.7674 | 1320.0369 | 3.75
41223.3369 | 146520.012 | 40.7 | 146520.012 | 1 | 240.2767 | 86.7133 | 59.8107 | 98.5777 | 0.66174 | 285.8491 | 3.0907 | 271.1092 | 416.3695 | 248.9244 | 1800.2239 | 24.766 | 59.8548 | 63.2342 | 66.0395 | 190.0914 | 317.2812 | 40.0023 | 89.7888 | 35.7629 | 88.0216 | 98.7674 | 1320.4211 | 3.7445
41223.341 | 146880.011 | 40.8 | 146880.011 | 1 | 239.8215 | 98.4611 | 59.5596 | 98.5862 | 0.70256 | 284.8963 | 3.0907 | 270.3807 | 415.9995 | 248.3114 | 1799.7658 | 25.1142 | 59.8131 | 63.295 | 66.1006 | 190.0514 | 318.1209 | 39.9352 | 90.0262 | 36.645 | 87.9516 | 98.5131 | 1317.4593 | 3.7597
41223.3452 | 147240.011 | 40.9 | 147240.011 | 1 | 240.7512 | 90.2377 | 59.6619 | 98.5862 | 0.49416 | 285.0925 | 3.0837 | 270.3807 | 415.7718 | 247.8157 | 1800.0354 | 25.2903 | 59.8051 | 63.3558 | 65.9785 | 190.1898 | 317.7026 | 40.0864 | 90.043 | 36.5699 | 87.9479 | 98.6339 | 1314.6776 | 3.7263
41223.3494 | 147600.012 | 41 | 147600.012 | 1 | 238.1686 | 90.8251 | 59.3212 | 98.6031 | 0.61275 | 286.3254 | 3.108 | 271.9219 | 415.9995 | 249.0725 | 1799.7543 | 24.8027 | 59.842 | 63.2757 | 66.0137 | 190.3419 | 317.2982 | 40.059 | 90.1635 | 36.7984 | 88.0348 | 99.2723 | 1321.5513 | 3.7603
41223.3535 | 147960.011 | 41.1 | 147960.011 | 1 | 239.5068 | 89.7237 | 59.5171 | 98.6116 | 0.5609 | 285.4568 | 3.0907 | 270.5488 | 416.6257 | 248.4738 | 1799.947 | 24.801 | 59.8468 | 63.2693 | 65.8787 | 190.0837 | 317.2148 | 39.993 | 90.0377 | 36.5992 | 87.8756 | 99.0309 | 1318.1909 | 3.7482
41223.3577 | 148320.012 | 41.2 | 148320.012 | 1 | 238.8295 | 91.0453 | 59.404 | 98.6116 | 0.53825 | 285.0364 | 3.0802 | 270.801 | 416.2272 | 248.73 | 1799.9781 | 25.313 | 59.8773 | 63.3717 | 66.0489 | 190.3465 | 317.6841 | 40.0093 | 90.1191 | 36.3999 | 88.0187 | 98.764 | 1319.57 | 3.7384
41223.3619 | 148680.011 | 41.3 | 148680.011 | 1 | 237.3775 | 89.8706 | 59.0876 | 98.6116 | 0.62826 | 286.7458 | 3.1253 | 271.2213 | 416.5403 | 248.9184 | 1800.9343 | 24.8938 | 59.9401 | 63.2052 | 65.9492 | 190.3775 | 317.3632 | 39.9627 | 90.112 | 36.2855 | 87.9894 | 98.8401 | 1319.8687 | 3.7619
41223.366 | 149040.012 | 41.4 | 149040.012 | 1 | 236.31 | 90.8985 | 58.7102 | 98.6369 | 0.58193 | 285.5688 | 3.1045 | 270.6049 | 415.6864 | 248.4731 | 1800.0939 | 24.7432 | 60.112 | 63.3235 | 66.0068 | 190.3963 | 316.9423 | 39.959 | 89.9712 | 36.2691 | 88.0617 | 99.145 | 1318.0821 | 3.7509
41223.3702 | 149400.011 | 41.5 | 149400.011 | 1 | 241.7923 | 94.2026 | 59.9385 | 98.6116 | 0.67051 | 285.765 | 3.1045 | 271.1092 | 416.5403 | 247.8926 | 1800.1483 | 25.2241 | 60.1141 | 63.2467 | 65.9906 | 190.4859 | 317.6188 | 39.9819 | 89.9904 | 36.2463 | 88.0691 | 98.8876 | 1315.0032 | 3.7549
41223.3744 | 149760.012 | 41.6 | 149760.012 | 1 | 240.995 | 85.6854 | 59.9504 | 98.62 | 0.51498 | 285.9051 | 3.0907 | 270.9691 | 415.3449 | 248.7439 | 1799.4626 | 24.948 | 60.134 | 63.2916 | 66.0291 | 190.359 | 317.2274 | 40.0057 | 90.0289 | 36.0374 | 88.0864 | 98.6113 | 1319.8285 | 3.7506
41223.3785 | 150120.011 | 41.7 | 150120.011 | 1 | 236.7425 | 86.126 | 59.0757 | 98.6285 | 0.52151 | 286.3815 | 3.1253 | 271.5856 | 415.8572 | 249.5358 | 1799.6087 | 24.7744 | 60.1122 | 63.3238 | 65.8846 | 190.6009 | 317.1185 | 40.0245 | 90.0756 | 36.0213 | 87.9952 | 98.9514 | 1324.1168 | 3.7546
41223.3827 | 150480.011 | 41.8 | 150480.011 | 1 | 234.4198 | 98.4611 | 58.3022 | 98.62 | 0.64092 | 285.8491 | 3.0907 | 270.7169 | 416.1134 | 248.7084 | 1800.1003 | 25.1722 | 60.0232 | 63.2473 | 65.9233 | 190.8076 | 317.8834 | 39.955 | 90.02 | 35.6884 | 88.0608 | 98.8817 | 1319.3662 | 3.7497
41223.3869 | 150840.012 | 41.9 | 150840.012 | 1 | 240.2834 | 84.5106 | 59.8985 | 98.6285 | 0.62683 | 285.5688 | 3.0872 | 270.801 | 415.4588 | 249.2828 | 1800.0933 | 25.3701 | 60.1731 | 63.2317 | 66.036 | 190.8052 | 317.7636 | 39.9782 | 89.9905 | 35.679 | 88.0558 | 98.9869 | 1322.4182 | 3.7433
41223.391 | 151200.011 | 42 | 151200.011 | 1 | 234.6894 | 93.6152 | 58.3674 | 98.6369 | 0.62132 | 286.8018 | 3.1045 | 271.5015 | 417.0242 | 248.7006 | 1800.0319 | 24.7934 | 60.0614 | 63.2897 | 66.0331 | 190.9318 | 316.9523 | 40.0356 | 89.9369 | 35.7512 | 88.0857 | 99.3525 | 1319.3746 | 3.7433
41223.3952 | 151560.011 | 42.1 | 151560.011 | 1 | 234.3472 | 88.916 | 58.261 | 98.6454 | 0.63928 | 286.3815 | 3.1115 | 271.2213 | 416.0849 | 248.6098 | 1799.7977 | 24.9225 | 60.1033 | 63.2996 | 65.9883 | 190.7676 | 317.3446 | 39.9968 | 89.8977 | 35.5686 | 87.9691 | 99.2416 | 1319.0649 | 3.7579
41223.3994 | 151920.011 | 42.2 | 151920.011 | 1 | 239.2732 | 89.1363 | 59.5876 | 98.6623 | 0.55458 | 285.8491 | 3.1115 | 270.4648 | 416.6826 | 249.0416 | 1799.2573 | 25.2963 | 60.1313 | 63.3096 | 65.9308 | 190.8236 | 317.6942 | 40.1028 | 90.0554 | 35.8337 | 88.1044 | 99.0164 | 1321.4881 | 3.7473
41223.4035 | 152280.012 | 42.3 | 152280.012 | 1 | 234.7457 | 89.1363 | 58.485 | 98.6623 | 0.54192 | 286.6057 | 3.0941 | 271.3614 | 415.9995 | 249.1421 | 1800.2613 | 24.8641 | 60.1353 | 63.3196 | 66.0146 | 191.0903 | 317.3754 | 40.1036 | 90.1718 | 35.7198 | 88.1391 | 99.147 | 1321.5485 | 3.753
41223.4077 | 152640.011 | 42.4 | 152640.011 | 1 | 234.477 | 82.3079 | 58.4578 | 98.6623 | 0.54498 | 286.4936 | 3.1115 | 271.5015 | 415.8003 | 249.3114 | 1799.9238 | 24.7141 | 60.0542 | 63.2271 | 65.9089 | 190.9542 | 317.0921 | 40.029 | 90.0517 | 35.5011 | 88.1534 | 99.1029 | 1322.6947 | 3.7658
41223.4119 | 153000.012 | 42.5 | 153000.012 | 1 | 235.4166 | 78.1228 | 58.7163 | 98.6707 | 0.5956 | 286.2974 | 3.108 | 271.4455 | 415.7718 | 249.4147 | 1799.8529 | 25.049 | 59.8156 | 63.1954 | 66.0055 | 191.0759 | 317.6543 | 39.9307 | 89.8477 | 35.3445 | 88.1088 | 99.0237 | 1323.2945 | 3.7488
41223.416 | 153360.011 | 42.6 | 153360.011 | 1 | 234.7222 | 83.2624 | 58.4439 | 98.6792 | 0.49048 | 285.793 | 3.0976 | 270.5488 | 415.9426 | 248.992 | 1800.2431 | 25.372 | 59.784 | 63.3107 | 65.9864 | 190.8997 | 317.5653 | 39.9409 | 89.9495 | 35.4002 | 88.0951 | 98.703 | 1320.7655 | 3.7384
41223.4202 | 153720.011 | 42.7 | 153720.011 | 1 | 235.0832 | 80.1786 | 58.5035 | 98.6877 | 0.47007 | 285.821 | 3.0907 | 270.9411 | 415.658 | 248.8629 | 1799.9554 | 24.9772 | 59.7525 | 63.2917 | 65.9736 | 190.7818 | 316.9776 | 40.0225 | 89.9009 | 35.2009 | 88.0699 | 99.1795 | 1320.2918 | 3.7613
41223.4244 | 154080.011 | 42.8 | 154080.011 | 1 | 234.3481 | 86.8602 | 58.3813 | 98.6623 | 0.5307 | 286.3815 | 3.1011 | 271.7257 | 416.1134 | 249.1431 | 1799.9258 | 24.7908 | 59.9279 | 63.2854 | 66.0283 | 191.0375 | 317.1465 | 40.0248 | 89.8672 | 35.25 | 88.0013 | 98.9255 | 1321.8487 | 3.7634
41223.4285 | 154440.011 | 42.9 | 154440.011 | 1 | 239.4162 | 88.9895 | 59.6755 | 98.6707 | 0.51518 | 286.2974 | 3.0907 | 271.5295 | 416.4549 | 249.2543 | 1800.3293 | 25.3327 | 60.0193 | 63.3462 | 66.083 | 191.1835 | 317.4691 | 40.0978 | 90.1277 | 35.4364 | 88.111 | 99.04 | 1322.0935 | 3.7345
41223.4327 | 154800.012 | 43 | 154800.012 | 1 | 239.2811 | 94.3494 | 59.5853 | 98.6792 | 0.57478 | 286.2974 | 3.1045 | 271.5015 | 415.7718 | 248.9964 | 1799.5907 | 24.8476 | 60.1223 | 63.3335 | 66.0028 | 191.4866 | 317.4509 | 40.059 | 90.2369 | 35.7961 | 88.1606 | 98.9129 | 1321.1731 | 3.7527
41223.4369 | 155160.011 | 43.1 | 155160.011 | 1 | 237.4857 | 89.6503 | 59.0638 | 98.6623 | 0.49885 | 286.4375 | 3.1045 | 271.7817 | 415.7149 | 248.6761 | 1800.1871 | 25.0463 | 60.1044 | 63.3335 | 65.9481 | 191.7615 | 317.6976 | 40.0844 | 90.178 | 35.734 | 88.1893 | 98.967 | 1319.2507 | 3.7622
41223.441 | 155520.011 | 43.2 | 155520.011 | 1 | 236.9685 | 102.1323 | 58.8319 | 98.6792 | 0.50498 | 285.765 | 3.0837 | 270.4087 | 415.6011 | 248.2688 | 1800.5828 | 25.102 | 59.9279 | 63.2727 | 66.0092 | 191.3587 | 317.8504 | 39.9688 | 90.0449 | 35.4791 | 88.1271 | 98.4841 | 1316.6808 | 3.7555
41223.4452 | 155880.011 | 43.3 | 155880.011 | 1 | 235.166 | 87.6679 | 58.4863 | 98.6961 | 0.47191 | 286.5216 | 3.1184 | 271.6977 | 415.9142 | 248.6971 | 1799.7601 | 24.8001 | 59.91 | 63.2119 | 66.0156 | 191.6628 | 317.3346 | 40.0172 | 90.0949 | 35.4235 | 88.0835 | 99.0337 | 1319.4774 | 3.74
41223.4494 | 156240.011 | 43.4 | 156240.011 | 1 | 237.8599 | 85.9057 | 59.1705 | 98.6707 | 0.52008 | 286.5496 | 3.1115 | 271.8938 | 415.7149 | 248.762 | 1800.0406 | 25.0896 | 59.9479 | 63.3335 | 66.0219 | 191.8743 | 317.547 | 40.0555 | 90.0899 | 35.3057 | 88.1158 | 99.1003 | 1319.6939 | 3.7488
41223.4535 | 156600.011 | 43.5 | 156600.011 | 1 | 241.4292 | 89.6503 | 59.9837 | 98.6792 | 0.53641 | 285.9892 | 3.1011 | 271.3614 | 415.3734 | 248.4527 | 1800.0268 | 25.0498 | 59.8576 | 63.4133 | 66.0219 | 191.7586 | 317.2841 | 40.0197 | 90.0761 | 35.3807 | 88.1169 | 99.1732 | 1318.0635 | 3.7436
41223.4577 | 156960.011 | 43.6 | 156960.011 | 1 | 241.3944 | 88.6224 | 60.0086 | 98.6707 | 0.49518 | 286.0172 | 3.0907 | 271.6697 | 415.5441 | 248.5925 | 1799.5512 | 24.8126 | 59.8272 | 63.2917 | 66.0347 | 191.6418 | 317.2548 | 40.0848 | 89.977 | 35.4493 | 88.1443 | 98.8778 | 1318.8949 | 3.7585
41223.4619 | 157320.011 | 43.7 | 157320.011 | 1 | 239.9539 | 95.0836 | 59.7526 | 98.6707 | 0.49763 | 285.765 | 3.0837 | 271.1373 | 415.7718 | 249.017 | 1800.5979 | 25.3074 | 60.0962 | 63.2562 | 66.0538 | 191.9288 | 317.9537 | 40.0449 | 90.2251 | 34.9782 | 88.1252 | 99.0777 | 1320.6378 | 3.7485
41223.466 | 157680.012 | 43.8 | 157680.012 | 1 | 239.0046 | 94.9368 | 59.3549 | 98.6623 | 0.45885 | 285.765 | 3.1045 | 271.0532 | 416.3695 | 248.3862 | 1799.9829 | 24.8019 | 60.1646 | 63.2816 | 65.9636 | 192.0236 | 317.4916 | 40.029 | 90.0226 | 35.0663 | 88.1588 | 98.5597 | 1317.8271 | 3.7327
41223.4702 | 158040.011 | 43.9 | 158040.011 | 1 | 241.8688 | 80.4723 | 60.1603 | 98.6623 | 0.42701 | 284.5601 | 3.0872 | 269.7362 | 415.7149 | 248.7312 | 1799.7308 | 25.094 | 60.1721 | 63.2943 | 65.9891 | 192.4103 | 319.1412 | 40.0958 | 90.1283 | 34.4086 | 88.2091 | 99.2488 | 1319.7579 | 3.7543
41223.4744 | 158400.011 | 44 | 158400.011 | 1 | 239.6122 | 89.5769 | 59.5548 | 98.6285 | 0.47905 | 284.6161 | 3.0976 | 269.6241 | 416.0565 | 248.5753 | 1800.5835 | 24.9839 | 60.233 | 63.2525 | 65.9344 | 192.5271 | 319.3759 | 40.0432 | 90.1518 | 34.801 | 88.2041 | 99.1407 | 1318.3805 | 3.743
41223.4785 | 158760.011 | 44.1 | 158760.011 | 1 | 240.786 | 84.8778 | 59.9421 | 98.6454 | 0.40864 | 286.4655 | 3.1011 | 271.6977 | 415.5157 | 248.9435 | 1800.1997 | 24.7578 | 60.2762 | 63.2842 | 65.9536 | 192.656 | 317.511 | 40.0704 | 89.9997 | 34.621 | 88.1272 | 99.4551 | 1320.5403 | 3.7713
41223.4827 | 159120.012 | 44.2 | 159120.012 | 1 | 239.232 | 97.9472 | 59.351 | 98.6285 | 0.43027 | 285.793 | 3.0907 | 270.6329 | 415.5157 | 248.0899 | 1799.2786 | 25.3491 | 60.2216 | 63.345 | 66.021 | 192.2825 | 317.8397 | 40.0448 | 89.8301 | 34.5718 | 88.1542 | 99.0993 | 1316.6858 | 3.7689
41223.4869 | 159480.012 | 44.3 | 159480.012 | 1 | 240.2208 | 95.4508 | 59.7478 | 98.6031 | 0.39782 | 286.6897 | 3.0907 | 271.3334 | 415.3449 | 248.7203 | 1800.1803 | 24.8246 | 59.8053 | 63.3387 | 65.9536 | 192.1756 | 317.6443 | 39.9749 | 89.9781 | 34.4967 | 88.2514 | 99.1596 | 1319.3705 | 3.757
41223.491 | 159840.012 | 44.4 | 159840.012 | 1 | 240.7763 | 97.2863 | 59.8481 | 98.5862 | 0.38414 | 286.1853 | 3.1045 | 271.2493 | 415.0318 | 248.5632 | 1800.3817 | 25.1182 | 59.9818 | 63.2652 | 66.0693 | 192.2571 | 317.7556 | 39.9946 | 90.0371 | 34.3659 | 88.1698 | 99.5154 | 1318.3895 | 3.7448
41223.4952 | 160200.011 | 44.5 | 160200.011 | 1 | 238.8688 | 97.58 | 59.1841 | 98.5947 | 0.39884 | 285.737 | 3.0802 | 270.9972 | 415.4588 | 247.7684 | 1800.317 | 24.9498 | 59.9755 | 63.2652 | 66.0082 | 192.0467 | 317.4855 | 40.0874 | 90.1141 | 34.8566 | 88.2267 | 99.2137 | 1314.221 | 3.7315
41223.4994 | 160560.011 | 44.6 | 160560.011 | 1 | 234.786 | 92.2935 | 58.1265 | 98.5947 | 0.3029 | 286.4936 | 3.1115 | 270.8851 | 415.8572 | 247.5724 | 1800.7796 | 24.7308 | 60.0635 | 63.3133 | 65.9955 | 192.4522 | 317.8635 | 40.0548 | 90.0961 | 34.5394 | 88.2872 | 99.0804 | 1312.8443 | 3.7546
41223.5035 | 160920.011 | 44.7 | 160920.011 | 1 | 239.8435 | 89.3566 | 59.4504 | 98.5524 | 0.2778 | 286.0172 | 3.1011 | 270.9691 | 415.3449 | 247.8114 | 1799.764 | 25.2237 | 59.9405 | 63.2943 | 65.9763 | 192.3928 | 317.9505 | 40.0723 | 90.0255 | 34.2026 | 88.1808 | 98.8074 | 1314.7624 | 3.7421
41223.5077 | 161280.012 | 44.8 | 161280.012 | 1 | 239.5527 | 92.6607 | 59.1391 | 98.5524 | 0.27229 | 285.821 | 3.0941 | 270.9972 | 415.6864 | 246.9426 | 1800.3423 | 24.8076 | 59.6998 | 63.2017 | 66.0055 | 192.279 | 317.3669 | 39.9691 | 90.0138 | 34.0886 | 88.1935 | 98.903 | 1309.8724 | 3.7524
41223.5119 | 161640.012 | 44.9 | 161640.012 | 1 | 242.0749 | 96.185 | 60.0034 | 98.527 | 0.2629 | 286.9139 | 3.1115 | 271.6697 | 415.3734 | 247.8713 | 1799.7981 | 24.3878 | 59.7187 | 63.298 | 65.9736 | 192.3555 | 317.1505 | 39.887 | 89.8837 | 33.8269 | 88.1299 | 98.9922 | 1315.1458 | 3.7482
41223.516 | 162000.011 | 45 | 162000.011 | 1 | 243.3595 | 94.3494 | 60.2726 | 98.527 | 0.32005 | 285.8771 | 3.108 | 270.6889 | 415.0318 | 247.6691 | 1799.6058 | 25.3088 | 60.1002 | 63.583 | 66.2114 | 192.3706 | 317.5763 | 39.9417 | 90.082 | 34.3606 | 88.2888 | 99.094 | 1314.2136 | 3.7415
41223.5202 | 162360.012 | 45.1 | 162360.012 | 1 | 236.6014 | 99.0485 | 58.575 | 98.527 | 0.32597 | 285.793 | 3.1184 | 270.801 | 414.9749 | 247.5715 | 1799.2188 | 24.9576 | 60.0277 | 63.26 | 65.9418 | 192.7099 | 318.0344 | 39.9289 | 90.0482 | 34.1055 | 88.2597 | 98.7256 | 1313.7656 | 3.757
41223.5244 | 162720.011 | 45.2 | 162720.011 | 1 | 234.8089 | 98.2409 | 58.149 | 98.527 | 0.37292 | 285.737 | 3.0976 | 270.6049 | 415.3449 | 247.6198 | 1800.9787 | 24.9791 | 60.0982 | 63.3081 | 66.0511 | 192.5731 | 317.4571 | 40.1256 | 90.1547 | 33.7751 | 88.3485 | 99.3706 | 1313.2482 | 3.7607
41223.5285 | 163080.011 | 45.3 | 163080.011 | 1 | 240.6569 | 86.126 | 59.79 | 98.5355 | 0.33597 | 286.3254 | 3.0872 | 270.8851 | 413.6941 | 248.4451 | 1799.7089 | 25.1833 | 60.0919 | 63.2283 | 66.0447 | 193.0342 | 317.451 | 40.1656 | 90.0372 | 33.6935 | 88.4012 | 99.4121 | 1318.2556 | 3.7567
41223.5327 | 163440.012 | 45.4 | 163440.012 | 1 | 241.7433 | 88.6224 | 59.8821 | 98.5101 | 0.28821 | 286.2133 | 3.108 | 271.3895 | 414.3772 | 247.7095 | 1800.2203 | 25.1568 | 60.2171 | 63.3918 | 66.135 | 193.271 | 317.8649 | 40.2285 | 90.2617 | 33.7856 | 88.4623 | 99.568 | 1313.9793 | 3.7439
41223.5369 | 163800.011 | 45.5 | 163800.011 | 1 | 240.3702 | 85.9057 | 59.6846 | 98.5017 | 0.25984 | 286.6337 | 3.1011 | 271.4735 | 414.3203 | 248.3027 | 1799.8349 | 24.7929 | 60.3453 | 63.3728 | 66.177 | 193.5106 | 317.5776 | 40.383 | 90.2685 | 33.7791 | 88.481 | 99.26 | 1317.4078 | 3.7707
41223.541 | 164160.012 | 45.6 | 164160.012 | 1 | 240.4002 | 87.2273 | 59.5315 | 98.5017 | 0.23289 | 286.7177 | 3.1184 | 271.4175 | 413.7226 | 247.6351 | 1799.8684 | 25.2225 | 60.0924 | 63.4209 | 66.0968 | 193.5311 | 317.7156 | 40.1994 | 90.0968 | 33.0818 | 88.5539 | 99.3015 | 1313.8414 | 3.7394
41223.5452 | 164520.011 | 45.7 | 164520.011 | 1 | 239.5422 | 104.335 | 59.4308 | 98.5101 | 0.2482 | 286.4655 | 3.1149 | 271.0532 | 413.011 | 248.1323 | 1800.1995 | 24.9555 | 60.1901 | 63.5299 | 66.2736 | 193.6247 | 317.2817 | 40.1303 | 90.0848 | 32.7019 | 88.8232 | 99.5366 | 1316.3319 | 3.7491
41223.5494 | 164880.011 | 45.8 | 164880.011 | 1 | 239.5347 | 101.8386 | 59.4059 | 98.4848 | 0.20513 | 286.2133 | 3.0941 | 271.0532 | 413.6656 | 248.0054 | 1800.2084 | 25.0405 | 59.6201 | 63.2132 | 66.0104 | 193.5165 | 317.5836 | 39.9636 | 89.8101 | 32.2402 | 88.7652 | 99.8131 | 1315.5577 | 3.7436
41223.5535 | 165240.011 | 45.9 | 165240.011 | 1 | 242.3464 | 106.6112 | 59.8117 | 98.5017 | 0.19513 | 285.9611 | 3.1045 | 270.829 | 413.7226 | 246.8076 | 1799.3185 | 25.1185 | 59.6138 | 63.079 | 65.7534 | 193.0434 | 317.6069 | 39.9379 | 89.4779 | 32.4205 | 88.5833 | 99.8069 | 1309.6952 | 3.7451
41223.5577 | 165600.011 | 46 | 165600.011 | 1 | 240.3002 | 97.5066 | 59.4594 | 98.4678 | 0.42068 | 286.3535 | 3.0976 | 270.9411 | 414.7472 | 247.4381 | 1799.7812 | 25.1088 | 59.6856 | 63.1879 | 65.9302 | 192.791 | 317.5587 | 39.9198 | 89.9906 | 32.5192 | 88.5247 | 99.4926 | 1312.8602 | 3.7597
41223.5619 | 165960.012 | 46.1 | 165960.012 | 1 | 234.636 | 105.363 | 57.9726 | 98.4509 | 0.41006 | 285.8491 | 3.0907 | 270.5768 | 414.4626 | 247.0747 | 1799.7576 | 25.0427 | 59.6802 | 63.2551 | 65.9302 | 192.9318 | 317.4948 | 39.9252 | 89.8886 | 32.7189 | 88.4829 | 99.2034 | 1310.949 | 3.7616
41223.566 | 166320.011 | 46.2 | 166320.011 | 1 | 240.5574 | 106.0972 | 59.5293 | 98.4425 | 0.39925 | 286.3254 | 3.1115 | 271.2774 | 413.9218 | 247.4638 | 1800.4873 | 24.9431 | 60.0568 | 63.3159 | 66.0587 | 193.4969 | 317.8279 | 40.068 | 90.2376 | 33.0988 | 88.5433 | 99.3179 | 1312.4813 | 3.7369
41223.5702 | 166680.011 | 46.3 | 166680.011 | 1 | 236.3078 | 105.4364 | 58.6094 | 98.4509 | 0.41578 | 286.3535 | 3.1149 | 271.3054 | 414.2349 | 248.0215 | 1800.2861 | 25.1354 | 60.2897 | 63.3349 | 66.065 | 194.0412 | 318.1694 | 40.1167 | 90.2189 | 33.1246 | 88.5227 | 99.2763 | 1315.5863 | 3.7649
41223.5744 | 167040.011 | 46.4 | 167040.011 | 1 | 240.807 | 113.5864 | 59.7557 | 98.3918 | 0.44374 | 286.3535 | 3.1011 | 271.1092 | 413.7226 | 248.1477 | 1799.9887 | 24.9067 | 60.3059 | 63.2069 | 65.9429 | 194.0276 | 317.7158 | 39.9906 | 90.2513 | 33.161 | 88.5095 | 99.8194 | 1316.473 | 3.7591
41223.5785 | 167400.011 | 46.5 | 167400.011 | 1 | 239.3833 | 118.5792 | 59.2983 | 98.3918 | 0.47865 | 286.1293 | 3.1115 | 270.9411 | 414.5764 | 247.7127 | 1799.3073 | 24.9245 | 60.1185 | 63.2132 | 65.9493 | 193.994 | 317.7114 | 39.9834 | 89.9472 | 32.558 | 88.4202 | 99.5718 | 1314.6633 | 3.7546
41223.5827 | 167760.011 | 46.6 | 167760.011 | 1 | 241.1998 | 114.6878 | 59.6063 | 98.4087 | 0.47905 | 285.709 | 3.1045 | 271.0532 | 413.3526 | 247.1242 | 1799.6298 | 25.0106 | 60.9214 | 63.5236 | 66.1998 | 193.9752 | 317.6925 | 40.058 | 90.2089 | 32.7447 | 88.7446 | 99.705 | 1311.3048 | 3.7451
41223.5869 | 168120.011 | 46.7 | 168120.011 | 1 | 240.213 | 118.2121 | 59.5975 | 98.3833 | 0.43803 | 286.4936 | 3.1045 | 271.0812 | 413.9218 | 248.1027 | 1800.4342 | 24.9722 | 59.7708 | 63.1777 | 65.9137 | 193.9529 | 317.758 | 39.9443 | 89.8047 | 32.2855 | 88.6281 | 99.6698 | 1315.9087 | 3.764
41223.591 | 168480.011 | 46.8 | 168480.011 | 1 | 235.6991 | 116.2297 | 58.4703 | 98.3664 | 0.42823 | 286.0172 | 3.0837 | 270.7169 | 415.1457 | 248.0716 | 1799.2206 | 24.8358 | 59.4769 | 63.2512 | 65.8654 | 193.4085 | 317.2992 | 39.9281 | 89.6052 | 32.4723 | 88.493 | 99.3203 | 1316.6313 | 3.767
41223.5952 | 168840.011 | 46.9 | 168840.011 | 1 | 242.0124 | 113.6598 | 59.9408 | 98.3495 | 0.40598 | 285.793 | 3.108 | 270.1565 | 414.0356 | 247.6819 | 1799.689 | 25.2505 | 59.6551 | 63.4589 | 66.2088 | 192.8494 | 317.8813 | 40.0165 | 89.9667 | 32.6979 | 88.6121 | 99.4662 | 1314.1484 | 3.747
41223.5994 | 169200.011 | 47 | 169200.011 | 1 | 242.7251 | 115.1283 | 60.0722 | 98.3241 | 0.40272 | 286.8298 | 3.0907 | 271.4455 | 413.5233 | 247.4907 | 1799.8696 | 24.8979 | 60.2325 | 63.3563 | 66.2279 | 193.4609 | 317.4985 | 40.1167 | 90.18 | 33.1401 | 88.7259 | 99.793 | 1313.0744 | 3.7476
41223.6035 | 169560.012 | 47.1 | 169560.012 | 1 | 237.7597 | 119.24 | 58.854 | 98.3072 | 0.4315 | 286.2694 | 3.1219 | 270.829 | 414.121 | 247.5357 | 1799.9049 | 25.162 | 60.4286 | 63.4424 | 66.247 | 193.7073 | 318.2152 | 40.1792 | 90.3058 | 33.2412 | 88.6396 | 99.6975 | 1313.2875 | 3.7549
41223.6077 | 169920.011 | 47.2 | 169920.011 | 1 | 234.3364 | 108.3733 | 58.1176 | 98.2988 | 0.36046 | 286.4375 | 3.0941 | 270.9131 | 414.3772 | 248.0095 | 1799.9796 | 24.8572 | 60.6293 | 63.5286 | 66.083 | 193.7537 | 317.3233 | 40.1368 | 90.1758 | 32.8807 | 88.6944 | 99.7767 | 1315.7464 | 3.7433
41223.6119 | 170280.012 | 47.3 | 170280.012 | 1 | 240.4219 | 118.7995 | 59.6759 | 98.2819 | 0.39149 | 286.3815 | 3.0907 | 270.9972 | 413.751 | 248.2133 | 1800.7259 | 25.0383 | 60.1014 | 63.3778 | 65.9381 | 193.7733 | 317.6363 | 40.0765 | 90.0029 | 32.9391 | 88.7888 | 99.8685 | 1316.2821 | 3.7613
41223.616 | 170640.012 | 47.4 | 170640.012 | 1 | 239.2742 | 117.331 | 59.3704 | 98.2903 | 0.41149 | 286.0732 | 3.1149 | 270.829 | 413.9787 | 248.127 | 1800.216 | 24.9394 | 59.7224 | 63.2335 | 65.9089 | 193.6437 | 317.4767 | 39.9926 | 89.7974 | 33.2075 | 88.6281 | 99.4172 | 1316.1971 | 3.7567
41223.6202 | 171000.011 | 47.5 | 171000.011 | 1 | 240.3544 | 121.0022 | 59.7356 | 98.2734 | 0.41762 | 286.0452 | 3.0837 | 271.2774 | 414.491 | 248.5312 | 1800.2034 | 24.9137 | 59.5896 | 63.198 | 65.8187 | 193.9545 | 317.6423 | 39.8778 | 89.8453 | 32.6175 | 88.5835 | 99.6361 | 1318.3503 | 3.7658
41223.6244 | 171360.011 | 47.6 | 171360.011 | 1 | 239.0409 | 109.8418 | 59.1911 | 98.2734 | 0.39455 | 285.4848 | 3.1045 | 270.2126 | 413.8649 | 247.6192 | 1799.5737 | 25.0928 | 59.4435 | 63.2842 | 65.9053 | 193.4349 | 317.3257 | 39.9063 | 89.6826 | 33.0105 | 88.6222 | 99.474 | 1313.9724 | 3.7476
41223.6285 | 171720.011 | 47.7 | 171720.011 | 1 | 238.9879 | 110.6495 | 59.2773 | 98.2565 | 0.37618 | 285.8771 | 3.0976 | 270.8851 | 414.7757 | 248.0346 | 1799.8265 | 24.9488 | 59.8756 | 63.4058 | 65.9663 | 193.7321 | 317.4776 | 39.9881 | 89.9963 | 33.5082 | 88.5582 | 99.3533 | 1315.9915 | 3.7561
41223.6327 | 172080.012 | 47.8 | 172080.012 | 1 | 236.5289 | 108.8139 | 58.8027 | 98.2396 | 0.37434 | 286.4655 | 3.0941 | 271.4175 | 413.7795 | 248.6069 | 1799.7834 | 25.0712 | 60.114 | 63.4312 | 66.114 | 193.9605 | 317.5603 | 39.9799 | 90.161 | 33.2724 | 88.6554 | 99.5595 | 1319.0598 | 3.7549
41223.6369 | 172440.011 | 47.9 | 172440.011 | 1 | 241.9189 | 110.2823 | 59.9103 | 98.2396 | 0.3721 | 286.3254 | 3.1115 | 271.0812 | 413.0395 | 247.6462 | 1799.9409 | 24.7976 | 60.0997 | 63.3704 | 66.0465 | 193.9469 | 317.2534 | 39.986 | 90.2328 | 33.2594 | 88.8131 | 99.8009 | 1313.8475 | 3.7451
41223.641 | 172800.012 | 48 | 172800.012 | 1 | 240.0839 | 113.7332 | 59.5692 | 98.2311 | 0.39169 | 285.1765 | 3.1115 | 269.7082 | 412.7264 | 248.118 | 1800.0544 | 25.1851 | 60.2287 | 63.3223 | 66.0593 | 194.7127 | 319.5772 | 40.132 | 90.3541 | 33.2167 | 88.7516 | 99.6802 | 1316.2676 | 3.7698
41223.6452 | 173160.012 | 48.1 | 173160.012 | 1 | 243.3691 | 117.1107 | 60.0714 | 98.2396 | 0.41843 | 281.87 | 3.0768 | 265.5891 | 413.8364 | 246.8322 | 1799.6658 | 24.915 | 60.0622 | 63.3641 | 66.1076 | 194.8743 | 322.7904 | 40.0547 | 90.2018 | 32.5683 | 88.7558 | 99.7279 | 1309.7294 | 3.7327
41223.6494 | 173520.012 | 48.2 | 173520.012 | 1 | 237.0653 | 114.4675 | 58.6218 | 98.2227 | 0.41108 | 281.5337 | 3.1323 | 265.0567 | 413.2672 | 247.281 | 1800.0455 | 24.5071 | 60.8183 | 63.8377 | 66.3872 | 195.307 | 324.5748 | 40.1651 | 90.1399 | 32.6305 | 88.9312 | 99.8297 | 1311.8339 | 3.7801
41223.6535 | 173880.011 | 48.3 | 173880.011 | 1 | 236.9118 | 117.5513 | 58.6106 | 98.2142 | 0.42374 | 281.2815 | 3.1045 | 265.1688 | 414.3203 | 247.3943 | 1800.1699 | 24.8559 | 59.8794 | 63.2171 | 65.9536 | 195.0787 | 323.9639 | 40.0018 | 89.4468 | 32.1194 | 88.6125 | 99.474 | 1312.344 | 3.7482
41223.6577 | 174240.011 | 48.4 | 174240.011 | 1 | 242.4584 | 114.0269 | 59.8937 | 98.2227 | 0.38333 | 281.1134 | 3.0872 | 264.9166 | 413.4949 | 247.0266 | 1799.5665 | 24.8934 | 59.8247 | 63.2044 | 65.9408 | 194.6176 | 324.1753 | 39.9781 | 89.7332 | 33.1582 | 88.516 | 99.5757 | 1310.8328 | 3.7534
41223.6619 | 174600.011 | 48.5 | 174600.011 | 1 | 236.2333 | 113.9535 | 58.4757 | 98.2227 | 0.39026 | 280.7771 | 3.0976 | 264.4122 | 414.4056 | 247.5334 | 1799.7387 | 25.0023 | 59.8434 | 63.3323 | 65.9536 | 194.402 | 324.2227 | 39.9527 | 89.8336 | 32.978 | 88.5198 | 99.4551 | 1313.3968 | 3.7482
41223.666 | 174960.012 | 48.6 | 174960.012 | 1 | 240.0609 | 111.7508 | 59.2152 | 98.2227 | 0.35699 | 280.7491 | 3.1149 | 264.6925 | 414.5764 | 246.6675 | 1799.5815 | 25.3601 | 60.2442 | 63.4894 | 66.1658 | 194.6984 | 324.4619 | 40.0305 | 90.1954 | 33.8166 | 88.6 | 99.3695 | 1308.9166 | 3.7375
41223.6702 | 175320.011 | 48.7 | 175320.011 | 1 | 240.3302 | 109.7684 | 59.542 | 98.2227 | 0.38435 | 280.665 | 3.1149 | 265.1688 | 414.9749 | 247.7507 | 1800.4893 | 24.7993 | 59.977 | 63.2398 | 65.928 | 194.8511 | 324.146 | 39.9638 | 90.0855 | 33.3319 | 88.4554 | 99.6775 | 1314.0016 | 3.754
41223.6744 | 175680.012 | 48.8 | 175680.012 | 1 | 235.4015 | 110.2089 | 58.1808 | 98.1635 | 0.37965 | 280.5529 | 3.0768 | 264.8045 | 415.8288 | 247.157 | 1800.414 | 25.1149 | 59.9082 | 63.1663 | 65.9699 | 194.464 | 324.1091 | 39.8942 | 89.9768 | 33.2502 | 88.5252 | 99.5254 | 1310.9844 | 3.7473
41223.6785 | 176040.012 | 48.9 | 176040.012 | 1 | 241.0351 | 108.0796 | 59.5857 | 98.1804 | 0.37047 | 280.8332 | 3.0907 | 265.1688 | 415.658 | 247.2078 | 1799.6917 | 24.9846 | 59.8184 | 63.3006 | 66.0438 | 194.5532 | 323.9346 | 40.0048 | 90.0753 | 33.3319 | 88.4568 | 99.4299 | 1311.7032 | 3.7494
41223.6827 | 176400.011 | 49 | 176400.011 | 1 | 243.0189 | 106.244 | 59.9928 | 98.1889 | 0.34271 | 280.1326 | 3.1219 | 264.8045 | 415.2026 | 246.8648 | 1799.8253 | 25.0974 | 60.0723 | 63.5311 | 66.0984 | 194.5629 | 324.091 | 40.0588 | 90.0049 | 33.8036 | 88.5937 | 99.3569 | 1309.7859 | 3.7345
41223.6869 | 176760.011 | 49.1 | 176760.011 | 1 | 241.3736 | 111.7508 | 59.4898 | 98.2058 | 0.377 | 280.5529 | 3.0907 | 264.9166 | 415.0318 | 246.4637 | 1800.1757 | 24.9134 | 60.1762 | 63.3487 | 66.1467 | 194.9252 | 324.1617 | 40.1093 | 90.1294 | 33.5678 | 88.5331 | 99.411 | 1307.4035 | 3.7439
41223.691 | 177120.012 | 49.2 | 177120.012 | 1 | 242.6477 | 110.0621 | 59.7039 | 98.2058 | 0.38026 | 280.2727 | 3.1011 | 264.8045 | 415.2595 | 246.0516 | 1799.8729 | 25.0832 | 60.2903 | 63.3905 | 66.1276 | 195.2097 | 324.0663 | 40.0369 | 90.1369 | 33.2243 | 88.5584 | 99.519 | 1305.4369 | 3.7588
41223.6952 | 177480.011 | 49.3 | 177480.011 | 1 | 241.7972 | 110.8697 | 59.7078 | 98.1889 | 0.38679 | 280.8612 | 3.1184 | 265.1408 | 415.1457 | 246.9333 | 1799.815 | 24.9248 | 60.1856 | 63.2435 | 65.9189 | 195.3137 | 324.2296 | 39.9416 | 89.9795 | 32.5007 | 88.4918 | 99.3606 | 1310.157 | 3.7436
41223.6994 | 177840.011 | 49.4 | 177840.011 | 1 | 237.4547 | 101.9855 | 58.566 | 98.1889 | 0.30474 | 281.0573 | 3.108 | 265.393 | 415.4872 | 246.6406 | 1800.2652 | 25.1387 | 60.052 | 63.2917 | 66.0283 | 195.1857 | 324.0422 | 40.0228 | 90.0504 | 32.5695 | 88.5613 | 99.5957 | 1308.2765 | 3.7561
41223.7035 | 178200.011 | 49.5 | 178200.011 | 1 | 243.1674 | 110.5026 | 59.5847 | 98.1719 | 0.33577 | 280.4969 | 3.1149 | 264.6084 | 414.918 | 245.0359 | 1799.646 | 24.893 | 59.8927 | 63.279 | 65.8935 | 194.7119 | 323.8888 | 39.9651 | 89.7702 | 32.4255 | 88.5781 | 99.4624 | 1300.2118 | 3.7305
41223.7077 | 178560.012 | 49.6 | 178560.012 | 1 | 242.0537 | 110.9432 | 59.297 | 98.1635 | 0.33005 | 280.1887 | 3.0768 | 264.6925 | 415.231 | 244.9746 | 1800.1142 | 25.0736 | 59.7598 | 63.3462 | 65.8998 | 194.6722 | 323.8195 | 39.9823 | 89.7527 | 32.6317 | 88.5077 | 99.475 | 1299.5486 | 3.7375
41223.7119 | 178920.012 | 49.7 | 178920.012 | 1 | 242.0567 | 111.8242 | 59.2648 | 98.1466 | 0.34414 | 280.3568 | 3.108 | 264.8045 | 415.5441 | 244.8495 | 1800.3294 | 24.7926 | 60.0318 | 63.3335 | 66.0092 | 194.3489 | 323.9054 | 40.0444 | 89.9576 | 33.0221 | 88.5565 | 99.6246 | 1298.8433 | 3.75
41223.716 | 179280.011 | 49.8 | 179280.011 | 1 | 242.069 | 113.9535 | 59.1744 | 98.1466 | 0.35801 | 279.9645 | 3.0941 | 264.4403 | 414.8326 | 244.4525 | 1800.0222 | 25.158 | 60.0014 | 63.3081 | 66.0511 | 194.2905 | 324.6389 | 40.0511 | 90.0182 | 33.0778 | 88.5665 | 99.7993 | 1296.8453 | 3.7397
41223.7202 | 179640.012 | 49.9 | 179640.012 | 1 | 238.3825 | 120.268 | 58.3736 | 98.1212 | 0.40149 | 280.4969 | 3.0837 | 265.2809 | 413.0964 | 244.8735 | 1800.767 | 24.8658 | 59.7389 | 63.3563 | 66.0994 | 194.4186 | 324.0635 | 39.9599 | 90.0776 | 33.2516 | 88.4686 | 99.7264 | 1298.5416 | 3.7616
41223.7244 | 180000.011 | 50 | 180000.011 | 1 | 242.0624 | 125.3342 | 59.3725 | 98.1212 | 0.44068 | 280.7211 | 3.1011 | 264.6364 | 414.6049 | 245.2778 | 1799.505 | 25.0672 | 59.8719 | 63.2702 | 66.0002 | 194.8379 | 324.837 | 39.9513 | 90.0651 | 33.0947 | 88.6219 | 99.568 | 1301.5974 | 3.7543
41223.7285 | 180360.011 | 50.1 | 180360.011 | 1 | 239.3676 | 113.9535 | 58.4378 | 98.1043 | 0.37455 | 280.1326 | 3.0907 | 264.7205 | 415.3449 | 244.1297 | 1800.1687 | 25.022 | 59.788 | 63.2157 | 66.0193 | 194.5241 | 324.2575 | 39.9742 | 90.15 | 33.0584 | 88.5177 | 99.6472 | 1295.1044 | 3.753
41223.7327 | 180720.012 | 50.2 | 180720.012 | 1 | 238.6709 | 109.4747 | 58.4196 | 98.1128 | 0.37312 | 280.4409 | 3.0976 | 264.7485 | 415.5157 | 244.7705 | 1799.6904 | 24.9215 | 59.7991 | 63.2702 | 66.0066 | 194.5639 | 324.2682 | 39.9993 | 90.1013 | 32.7836 | 88.5405 | 99.5806 | 1298.7714 | 3.7476
41223.7369 | 181080.011 | 50.3 | 181080.011 | 1 | 242.4831 | 116.0828 | 59.413 | 98.1381 | 0.38863 | 280.0766 | 3.0941 | 264.9166 | 415.5157 | 245.0192 | 1799.7198 | 24.9938 | 59.8192 | 63.3373 | 65.8972 | 194.7584 | 324.2875 | 39.9275 | 89.9784 | 32.6098 | 88.5319 | 99.6409 | 1300.0702 | 3.7518
41223.741 | 181440.012 | 50.4 | 181440.012 | 1 | 244.5642 | 110.1355 | 59.8094 | 98.1466 | 0.3276 | 280.3007 | 3.0872 | 264.4403 | 415.7718 | 244.5548 | 1799.7595 | 25.0235 | 60.1835 | 63.331 | 66.074 | 195.3117 | 324.0808 | 40.046 | 90.0452 | 32.6591 | 88.4714 | 99.6472 | 1297.5773 | 3.736
41223.7452 | 181800.012 | 50.5 | 181800.012 | 1 | 237.5363 | 115.1283 | 58.2987 | 98.1466 | 0.33944 | 280.8612 | 3.1219 | 265.1968 | 414.6903 | 245.4306 | 1800.1798 | 24.9989 | 59.9958 | 63.331 | 66.0129 | 195.3071 | 324.1055 | 40.0358 | 89.9824 | 32.685 | 88.5662 | 99.5806 | 1301.9201 | 3.7734
41223.7494 | 182160.011 | 50.6 | 182160.011 | 1 | 237.6925 | 116.7436 | 58.3758 | 98.1466 | 0.34373 | 280.4409 | 3.1115 | 265.0287 | 414.8326 | 245.5938 | 1800.0891 | 24.8935 | 60.0858 | 63.3981 | 66.1414 | 195.2181 | 324.0455 | 40.0319 | 89.9216 | 32.803 | 88.6169 | 99.5806 | 1302.8516 | 3.7372
41223.7535 | 182520.011 | 50.7 | 182520.011 | 1 | 238.7652 | 113.513 | 58.5155 | 98.1381 | 0.32576 | 280.8051 | 3.0976 | 264.8886 | 415.8003 | 245.0756 | 1799.8095 | 24.9766 | 60.2631 | 63.4589 | 66.135 | 195.3296 | 324.0988 | 40.0184 | 89.9241 | 32.7343 | 88.5892 | 99.5868 | 1300.3046 | 3.7418
41223.7577 | 182880.011 | 50.8 | 182880.011 | 1 | 243.4976 | 115.936 | 59.6328 | 98.1297 | 0.36475 | 281.6178 | 3.1011 | 265.8413 | 414.861 | 244.9011 | 1799.5798 | 24.788 | 69.6739 | 63.5134 | 66.0803 | 198.8857 | 324.1228 | 40.0322 | 90.9775 | 32.5475 | 88.5948 | 99.8219 | 1299.5445 | 3.7534
41223.7619 | 183240.011 | 50.9 | 183240.011 | 1 | 240.6702 | 111.9711 | 59.0038 | 98.1381 | 0.30331 | 280.3288 | 3.0941 | 264.076 | 415.0887 | 245.1647 | 1799.6756 | 25.2798 | 59.6911 | 63.3791 | 65.9938 | 193.4094 | 324.2228 | 39.9447 | 89.4705 | 33.0325 | 88.5397 | 99.3203 | 1300.874 | 3.7448
41223.766 | 183600.011 | 51 | 183600.011 | 1 | 243.1544 | 121.2959 | 59.5288 | 98.1297 | 0.38394 | 280.3007 | 3.0976 | 264.4403 | 414.8895 | 244.819 | 1800.0094 | 24.9375 | 60.0271 | 63.4462 | 66.0676 | 193.848 | 324.4876 | 40.0212 | 90.0045 | 33.4875 | 88.6251 | 99.6346 | 1298.799 | 3.7479
41223.7702 | 183960.012 | 51.1 | 183960.012 | 1 | 240.6581 | 118.9463 | 58.9016 | 98.1381 | 0.34556 | 280.581 | 3.1045 | 264.9727 | 415.4872 | 244.7522 | 1800.4923 | 25.0524 | 59.9647 | 63.5007 | 66.177 | 194.2262 | 324.721 | 40.0188 | 90.1249 | 33.4551 | 88.57 | 99.3203 | 1298.0962 | 3.7552
41223.7744 | 184320.011 | 51.2 | 184320.011 | 1 | 244.4423 | 112.1914 | 59.7384 | 98.1297 | 0.28719 | 280.0766 | 3.108 | 264.7205 | 414.7472 | 244.3863 | 1799.7803 | 25.2117 | 60.0083 | 63.4336 | 66.1706 | 194.5016 | 324.4402 | 40.0459 | 90.2778 | 33.275 | 88.5832 | 99.9174 | 1296.6685 | 3.7585
41223.7785 | 184680.012 | 51.3 | 184680.012 | 1 | 241.4294 | 120.268 | 59.1553 | 98.1297 | 0.3474 | 280.7491 | 3.108 | 264.6364 | 415.4018 | 245.0213 | 1799.887 | 24.871 | 60.0249 | 63.4754 | 66.1579 | 194.6634 | 324.4562 | 40.008 | 90.2907 | 33.38 | 88.6556 | 99.6761 | 1299.9604 | 3.7333
41223.7827 | 185040.012 | 51.4 | 185040.012 | 1 | 239.1257 | 108.5936 | 58.4924 | 98.1381 | 0.28413 | 280.3568 | 3.1011 | 264.8045 | 415.6295 | 244.6093 | 1800.224 | 24.9927 | 60.1177 | 63.4817 | 66.1706 | 194.7816 | 324.4576 | 40.0298 | 90.0281 | 33.0196 | 88.6628 | 99.7905 | 1297.5314 | 3.7451
41223.7869 | 185400.011 | 51.5 | 185400.011 | 1 | 242.8944 | 112.999 | 59.4627 | 98.1381 | 0.31515 | 280.3848 | 3.0837 | 264.5243 | 415.9995 | 244.8088 | 1800.5445 | 24.9622 | 59.9702 | 63.4146 | 66.0841 | 194.903 | 324.1688 | 39.96 | 90.0381 | 32.8757 | 88.5541 | 99.7176 | 1298.3586 | 3.761
41223.791 | 185760.011 | 51.6 | 185760.011 | 1 | 239.6397 | 118.5792 | 58.5882 | 98.155 | 0.32066 | 280.3007 | 3.1323 | 264.7765 | 415.2026 | 244.4847 | 1800.0332 | 24.9793 | 60.0865 | 63.4628 | 66.1935 | 194.9269 | 324.5743 | 39.9743 | 89.9544 | 32.9872 | 88.7024 | 99.651 | 1297.0081 | 3.7509
41223.7952 | 186120.011 | 51.7 | 186120.011 | 1 | 244.8746 | 118.4324 | 60.0515 | 98.1466 | 0.32189 | 280.6931 | 3.0907 | 265.2249 | 416.028 | 245.2335 | 1799.6803 | 25.0387 | 59.9764 | 63.5173 | 66.1452 | 195.1425 | 324.4389 | 39.9071 | 89.9347 | 32.8005 | 88.6413 | 99.7716 | 1301.2358 | 3.7582
41223.7994 | 186480.011 | 51.8 | 186480.011 | 1 | 240.8989 | 121.8833 | 58.9527 | 98.1635 | 0.36781 | 280.1326 | 3.1115 | 265.0567 | 415.8288 | 244.7196 | 1799.851 | 24.7665 | 60.0976 | 63.4375 | 66.2355 | 195.3462 | 324.6143 | 40.0028 | 89.8911 | 32.7124 | 88.6403 | 99.6259 | 1298.3856 | 3.7798
41223.8035 | 186840.011 | 51.9 | 186840.011 | 1 | 237.189 | 122.2504 | 58.2661 | 98.155 | 0.35965 | 282.5705 | 3.0907 | 267.1303 | 415.7149 | 245.6487 | 1800.1225 | 25.1828 | 59.9647 | 63.4438 | 66.004 | 194.6933 | 321.8165 | 39.9649 | 89.8092 | 32.4141 | 88.6629 | 99.7403 | 1303.2156 | 3.7597
41223.8077 | 187200.012 | 52 | 187200.012 | 1 | 243.0565 | 115.7891 | 59.6182 | 98.1804 | 0.35291 | 282.4024 | 3.0941 | 267.4945 | 415.6011 | 245.2852 | 1800.3693 | 24.9912 | 60.1516 | 63.2906 | 65.9048 | 194.5513 | 321.2925 | 39.9712 | 89.662 | 32.929 | 88.6004 | 99.5279 | 1301.0118 | 3.7339
41223.8119 | 187560.012 | 52.1 | 187560.012 | 1 | 244.0788 | 120.6351 | 59.8314 | 98.1889 | 0.34863 | 282.8227 | 3.1115 | 267.5786 | 415.3734 | 245.1316 | 1799.9374 | 24.8687 | 59.9849 | 63.2756 | 66.0244 | 194.6251 | 321.3666 | 39.9461 | 89.9186 | 33.847 | 88.6081 | 99.2778 | 1300.5094 | 3.7491
41223.816 | 187920.011 | 52.2 | 187920.011 | 1 | 243.5368 | 119.3869 | 59.7564 | 98.1804 | 0.33087 | 282.8227 | 3.0907 | 267.2423 | 415.4588 | 245.3734 | 1800.0119 | 25.2612 | 59.9003 | 63.4328 | 66.1148 | 194.8068 | 321.7546 | 39.9946 | 90.0203 | 33.4609 | 88.5968 | 99.6086 | 1301.7927 | 3.7464
41223.8202 | 188280.011 | 52.3 | 188280.011 | 1 | 237.3214 | 118.1387 | 58.1941 | 98.1804 | 0.35005 | 282.8507 | 3.0802 | 267.3264 | 416.1703 | 245.2123 | 1800.1845 | 25.0749 | 59.9712 | 63.4558 | 66.1861 | 194.7872 | 321.4708 | 40.0428 | 90.1427 | 33.8447 | 88.6384 | 99.6792 | 1300.7587 | 3.7579
41223.8244 | 188640.011 | 52.4 | 188640.011 | 1 | 238.5508 | 122.5441 | 58.4616 | 98.1973 | 0.36353 | 283.1029 | 3.0976 | 267.3264 | 415.3734 | 245.0697 | 1799.8651 | 24.9942 | 60.0204 | 63.5332 | 66.2155 | 194.951 | 321.6648 | 40.05 | 90.131 | 33.8125 | 88.6122 | 99.781 | 1300.2333 | 3.7518
41223.8285 | 189000.011 | 52.5 | 189000.011 | 1 | 245.0509 | 122.3238 | 60.0761 | 98.1973 | 0.36475 | 282.4864 | 3.0837 | 267.0742 | 415.7434 | 245.1575 | 1800.3173 | 24.9116 | 54.9411 | 63.6296 | 66.3186 | 192.7202 | 321.7702 | 40.0932 | 89.7061 | 33.6623 | 88.6704 | 99.937 | 1300.3721 | 3.7458
41223.8327 | 189360.011 | 52.6 | 189360.011 | 1 | 238.4123 | 118.3589 | 58.3604 | 98.1973 | 0.29004 | 278.6755 | 3.0802 | 262.4228 | 416.1703 | 244.7877 | 1799.7735 | 24.9536 | 51.3894 | 63.4094 | 66.0848 | 157.6827 | 322.7377 | 40.0322 | 85.7043 | 42.2888 | 88.5497 | 99.5312 | 1298.8029 | 3.75
41223.8369 | 189720.012 | 52.7 | 189720.012 | 1 | 244.8219 | 112.0445 | 59.6776 | 98.2142 | 0.25861 | 278.4233 | 3.1149 | 262.8711 | 416.7111 | 243.7488 | 1800.3968 | 25.0004 | 50.2441 | 63.6463 | 66.2679 | 152.7456 | 325.8082 | 40.0029 | 89.887 | 59.3664 | 88.4779 | 99.6457 | 1292.8791 | 3.7683
41223.841 | 190080.011 | 52.8 | 190080.011 | 1 | 244.3725 | 110.7229 | 59.6457 | 98.2142 | 0.36455 | 278.7315 | 3.1219 | 264.0199 | 416.4265 | 244.0769 | 1799.9799 | 24.8732 | 49.9054 | 63.5667 | 66.352 | 155.8829 | 326.8341 | 39.9803 | 91.1301 | 59.9512 | 88.4525 | 99.6269 | 1294.883 | 3.7576
41223.8452 | 190440.011 | 52.9 | 190440.011 | 1 | 243.2538 | 91.1922 | 59.4712 | 98.1973 | 0.20248 | 279.2079 | 3.1115 | 263.6557 | 416.7396 | 244.4822 | 1800.1117 | 25.0694 | 49.5684 | 63.5541 | 66.1689 | 159.5769 | 325.9837 | 39.9249 | 90.2004 | 55.3021 | 88.4004 | 99.4271 | 1296.9383 | 3.7409
41223.8494 | 190800.011 | 53 | 190800.011 | 1 | 239.0886 | 93.5417 | 58.3845 | 98.2227 | 0.49681 | 279.0678 | 3.0837 | 263.9359 | 417.6788 | 244.1959 | 1800.5643 | 25.0327 | 49.5741 | 63.3109 | 66.0531 | 162.6878 | 325.637 | 39.9123 | 90.3537 | 52.7236 | 88.266 | 99.1857 | 1295.094 | 3.7506
41223.8535 | 191160.011 | 53.1 | 191160.011 | 1 | 238.8535 | 93.3949 | 58.5962 | 98.2142 | 0.47375 | 279.2359 | 3.1045 | 264.4683 | 417.6219 | 245.3229 | 1799.7608 | 24.8717 | 49.8116 | 63.3947 | 66.0088 | 166.1648 | 325.0132 | 39.9731 | 90.2001 | 49.5855 | 88.2969 | 99.45 | 1301.6519 | 3.7503
41223.8577 | 191520.012 | 53.2 | 191520.012 | 1 | 238.7268 | 91.4859 | 58.4839 | 98.2311 | 0.49436 | 279.4881 | 3.0907 | 264.3562 | 417.9065 | 244.9826 | 1800.26 | 25.2401 | 49.8434 | 63.2417 | 65.8551 | 167.8929 | 325.1023 | 39.8984 | 90.0356 | 48.2396 | 88.2711 | 99.3043 | 1299.486 | 3.7418
41223.8619 | 191880.012 | 53.3 | 191880.012 | 1 | 239.774 | 98.7548 | 58.6704 | 98.2396 | 0.54621 | 280.1046 | 3.1045 | 265.1688 | 417.9919 | 244.6219 | 1800.396 | 24.831 | 49.8855 | 63.1683 | 65.8972 | 169.3377 | 324.3796 | 39.8809 | 90.0301 | 47.6606 | 88.2255 | 99.4063 | 1297.6738 | 3.7144
41223.866 | 192240.011 | 53.4 | 192240.011 | 1 | 242.0793 | 99.0485 | 59.2642 | 98.2565 | 0.56131 | 280.0485 | 3.1149 | 264.7765 | 418.6465 | 244.7692 | 1799.8295 | 24.9912 | 49.9969 | 63.2899 | 65.9709 | 170.2339 | 324.3981 | 39.9334 | 89.8648 | 46.0665 | 88.254 | 99.1711 | 1298.5805 | 3.7503
41223.8702 | 192600.012 | 53.5 | 192600.012 | 1 | 242.2019 | 98.608 | 58.8406 | 98.2649 | 0.52212 | 280.0205 | 3.0907 | 265.0007 | 418.1627 | 242.9165 | 1800.413 | 25.166 | 50.0025 | 63.357 | 66.0867 | 170.5319 | 324.4329 | 40.034 | 90.0884 | 46.4423 | 88.2266 | 99.2981 | 1288.6015 | 3.7464
41223.8744 | 192960.011 | 53.6 | 192960.011 | 1 | 245.817 | 109.695 | 59.7435 | 98.2311 | 0.65765 | 280.1887 | 3.0976 | 265.1968 | 418.8173 | 243.0406 | 1800.2041 | 24.8306 | 50.1304 | 63.399 | 66.1414 | 171.5022 | 324.4378 | 40.043 | 90.1162 | 46.2321 | 88.2283 | 99.2794 | 1289.2245 | 3.7594
41223.8785 | 193320.011 | 53.7 | 193320.011 | 1 | 239.1137 | 101.3247 | 58.2439 | 98.2649 | 0.59193 | 280.1887 | 3.1011 | 264.6644 | 418.4757 | 243.5825 | 1800.292 | 25.0218 | 50.0514 | 63.3864 | 66.074 | 172.5385 | 324.3622 | 40.0859 | 90.0816 | 45.4313 | 88.3058 | 99.3335 | 1292.0362 | 3.7549
41223.8827 | 193680.012 | 53.8 | 193680.012 | 1 | 246.3713 | 101.5449 | 59.9939 | 98.2396 | 0.34556 | 280.0485 | 3.0907 | 265.8133 | 418.0773 | 243.5103 | 1799.83 | 25.0162 | 50.0498 | 63.3613 | 66.0424 | 173.0634 | 323.8032 | 40.1154 | 89.941 | 44.5917 | 88.3368 | 99.1212 | 1291.9848 | 3.7427
41223.8869 | 194040.011 | 53.9 | 194040.011 | 1 | 243.5761 | 100.517 | 59.2798 | 98.2396 | 0.33556 | 280.4969 | 3.108 | 265.449 | 418.0204 | 243.3727 | 1800.051 | 24.7892 | 50.0139 | 63.2942 | 65.9751 | 173.1463 | 323.7689 | 39.9969 | 90.0284 | 44.7767 | 88.2685 | 99.2295 | 1291.0961 | 3.7603
41223.891 | 194400.011 | 54 | 194400.011 | 1 | 240.6967 | 101.3247 | 58.5833 | 98.2311 | 0.33577 | 280.0766 | 3.0976 | 265.1408 | 418.0488 | 243.3906 | 1800.1209 | 25.1162 | 49.8844 | 63.4095 | 65.9625 | 173.754 | 323.9092 | 39.9864 | 90.0264 | 44.579 | 88.2891 | 99.3439 | 1291.141 | 3.7579
41223.8952 | 194760.011 | 54.1 | 194760.011 | 1 | 241.0364 | 103.4539 | 58.6657 | 98.2311 | 0.3425 | 280.8892 | 3.1149 | 265.5051 | 418.3334 | 243.3658 | 1799.6968 | 24.7923 | 49.8366 | 63.3424 | 66.0235 | 174.5566 | 323.8341 | 39.8993 | 90.0267 | 44.16 | 88.3248 | 99.217 | 1291.2514 | 3.7515
41223.8994 | 195120.011 | 54.2 | 195120.011 | 1 | 239.8257 | 107.0517 | 58.2442 | 98.2311 | 0.39312 | 280.0485 | 3.0837 | 264.7485 | 418.8173 | 242.8604 | 1799.8876 | 25.1619 | 49.8429 | 63.2208 | 65.8951 | 174.8549 | 323.9281 | 39.9776 | 89.7399 | 42.7958 | 88.2744 | 99.2898 | 1288.4952 | 3.7567
41223.9035 | 195480.011 | 54.3 | 195480.011 | 1 | 244.6639 | 108.8139 | 59.6634 | 98.2058 | 0.40292 | 281.0293 | 3.0941 | 265.5331 | 418.5611 | 243.8584 | 1800.4849 | 24.9084 | 50.1174 | 63.3048 | 65.9856 | 175.4382 | 323.6332 | 40.0344 | 90.0327 | 43.1643 | 88.3356 | 99.3003 | 1293.3611 | 3.7394
41223.9077 | 195840.011 | 54.4 | 195840.011 | 1 | 239.4469 | 113.2927 | 58.1044 | 98.2227 | 0.41006 | 280.5529 | 3.1357 | 265.7572 | 417.9919 | 242.6824 | 1799.2539 | 24.8478 | 50.094 | 63.3468 | 66.2046 | 175.8253 | 323.7869 | 40.0313 | 90.0542 | 42.8493 | 88.3897 | 99.4626 | 1287.6635 | 3.7527
41223.9119 | 196200.016 | 54.5 | 196200.016 | 1 | 246.822 | 113.6598 | 60.0287 | 98.2311 | 0.42333 | 280.2447 | 3.0872 | 265.449 | 418.305 | 243.2063 | 1800.08 | 25.1501 | 49.8719 | 63.437 | 66.1183 | 176.3739 | 323.7799 | 40.0369 | 90.2496 | 43.373 | 88.3808 | 99.3836 | 1290.1929 | 3.7439
41223.916 | 196560.012 | 54.6 | 196560.012 | 1 | 242.4787 | 112.8522 | 59.0864 | 98.248 | 0.41843 | 280.7491 | 3.0837 | 266.1495 | 418.9027 | 243.6769 | 1800.0069 | 24.847 | 50.0753 | 63.4307 | 66.112 | 176.6846 | 323.1528 | 40.0294 | 90.0236 | 42.1444 | 88.4212 | 99.6666 | 1292.7413 | 3.76
41223.9202 | 196920.011 | 54.7 | 196920.011 | 1 | 243.8202 | 115.936 | 59.4146 | 98.2311 | 0.42456 | 280.4969 | 3.1115 | 265.7572 | 417.9919 | 243.682 | 1800.8577 | 24.971 | 50.0867 | 63.4915 | 66.0994 | 176.8124 | 323.3985 | 39.9794 | 90.0255 | 42.317 | 88.5 | 99.546 | 1292.1577 | 3.7622
41223.9244 | 197280.012 | 54.8 | 197280.012 | 1 | 238.8733 | 105.6566 | 58.2933 | 98.2311 | 0.3623 | 280.6931 | 3.108 | 265.5331 | 418.9311 | 244.0346 | 1800.1827 | 25.0385 | 49.9946 | 63.4057 | 66.0931 | 176.9878 | 323.1637 | 39.9834 | 89.7517 | 41.5073 | 88.402 | 99.4732 | 1294.5127 | 3.7454
41223.9285 | 197640.012 | 54.9 | 197640.012 | 1 | 242.6439 | 114.1004 | 59.4472 | 98.2649 | 0.47579 | 280.8051 | 3.108 | 265.9534 | 418.9881 | 244.9974 | 1799.6137 | 24.8086 | 49.9145 | 63.4057 | 66.0931 | 177.2916 | 323.4099 | 39.9229 | 89.8815 | 41.81 | 88.3976 | 99.2859 | 1300.0312 | 3.7631
41223.9327 | 198000.011 | 55 | 198000.011 | 1 | 243.4604 | 107.0517 | 59.427 | 98.248 | 0.37475 | 280.4689 | 3.0802 | 265.2249 | 418.0773 | 244.0932 | 1799.8772 | 25.2104 | 49.8157 | 63.3323 | 66.0068 | 177.4021 | 323.4621 | 39.9699 | 89.912 | 41.4137 | 88.3064 | 99.5148 | 1295.0434 | 3.7363
41223.9369 | 198360.011 | 55.1 | 198360.011 | 1 | 241.6485 | 106.0238 | 59.0802 | 98.248 | 0.37251 | 280.4969 | 3.1011 | 265.7572 | 418.5611 | 244.4882 | 1799.4492 | 24.9335 | 49.9759 | 63.1436 | 65.8237 | 177.4377 | 323.1165 | 39.83 | 90.0547 | 41.9081 | 88.2895 | 99.2672 | 1297.4479 | 3.7451
41223.941 | 198720.011 | 55.2 | 198720.011 | 1 | 242.5834 | 99.4891 | 59.3597 | 98.2819 | 0.34924 | 281.1974 | 3.1184 | 265.8133 | 418.6465 | 244.6979 | 1800.3471 | 24.9303 | 50.0238 | 63.1856 | 65.8658 | 177.8926 | 323.133 | 39.8548 | 90.0314 | 41.58 | 88.2594 | 99.2423 | 1297.9131 | 3.7488
41223.9452 | 199080.012 | 55.3 | 199080.012 | 1 | 244.7631 | 109.0341 | 59.9387 | 98.2649 | 0.39802 | 280.6931 | 3.1219 | 265.393 | 418.305 | 244.8846 | 1800.3565 | 25.1795 | 50.1106 | 63.4163 | 66.1037 | 177.4199 | 323.48 | 39.9685 | 90.1068 | 42.5068 | 88.2797 | 99.363 | 1298.8966 | 3.7512
41223.9494 | 199440.012 | 55.4 | 199440.012 | 1 | 244.9664 | 117.6247 | 59.9002 | 98.2565 | 0.48252 | 281.2255 | 3.0907 | 266.3177 | 418.1627 | 244.5241 | 1799.4278 | 24.8241 | 50.2749 | 63.4163 | 66.1585 | 178.0443 | 323.2852 | 40.1408 | 90.2755 | 42.3024 | 88.3584 | 99.4296 | 1297.6538 | 3.7448
41223.9535 | 199800.012 | 55.5 | 199800.012 | 1 | 244.0509 | 115.422 | 59.6293 | 98.2649 | 0.44415 | 281.1414 | 3.0872 | 266.1495 | 417.7926 | 244.3315 | 1799.7619 | 25.1146 | 50.4475 | 63.5925 | 66.451 | 178.8518 | 323.6556 | 40.1601 | 90.1248 | 41.19 | 88.5122 | 99.4047 | 1296.3908 | 3.7424
41223.9577 | 200160.012 | 55.6 | 200160.012 | 1 | 240.5144 | 115.936 | 58.8372 | 98.2819 | 0.46028 | 280.3848 | 3.0941 | 265.9254 | 416.9957 | 244.6306 | 1800.4141 | 24.8997 | 50.1091 | 63.7015 | 66.3837 | 178.617 | 323.3319 | 40.1575 | 89.6724 | 40.6762 | 88.6606 | 99.7064 | 1297.5074 | 3.7324
41223.9619 | 200520.011 | 55.7 | 200520.011 | 1 | 239.3033 | 118.4324 | 58.5627 | 98.248 | 0.46701 | 280.9172 | 3.0941 | 265.7572 | 416.4834 | 244.7218 | 1799.8669 | 24.9332 | 49.901 | 63.6407 | 66.4447 | 178.448 | 323.485 | 40.1003 | 89.9453 | 40.9982 | 88.5699 | 99.5795 | 1298.386 | 3.7473
41223.966 | 200880.011 | 55.8 | 200880.011 | 1 | 244.1885 | 115.2017 | 59.667 | 98.2311 | 0.45476 | 280.6931 | 3.0802 | 265.6732 | 417.9065 | 244.3482 | 1799.4571 | 25.2227 | 49.821 | 63.5799 | 66.2553 | 178.3718 | 323.5258 | 39.9773 | 89.7254 | 40.6144 | 88.5192 | 99.7002 | 1296.699 | 3.7482
41223.9702 | 201240.011 | 55.9 | 201240.011 | 1 | 240.6612 | 99.1954 | 58.8851 | 98.2396 | 0.33658 | 280.4128 | 3.1149 | 265.3089 | 418.305 | 244.6733 | 1800.534 | 24.7879 | 49.6441 | 63.4038 | 66.0848 | 178.6125 | 324.3249 | 39.8939 | 90.0102 | 41.3819 | 88.4589 | 99.4588 | 1297.9114 | 3.7497
41223.9744 | 201600.011 | 56 | 201600.011 | 1 | 244.7403 | 109.2544 | 60.1506 | 98.2396 | 0.40986 | 281.1974 | 3.0976 | 266.9061 | 418.675 | 245.7623 | 1800.7539 | 24.8347 | 49.6378 | 63.4038 | 66.0238 | 178.4604 | 322.8226 | 39.8763 | 89.9297 | 41.4437 | 88.3763 | 99.3444 | 1303.432 | 3.7512
41223.9785 | 201960.011 | 56.1 | 201960.011 | 1 | 240.5472 | 110.576 | 58.8997 | 98.248 | 0.42088 | 282.6266 | 3.0907 | 267.9989 | 418.3334 | 244.7994 | 1800.0665 | 25.1555 | 49.835 | 63.343 | 65.969 | 178.4143 | 321.5736 | 39.8827 | 90.1417 | 41.5119 | 88.4035 | 99.5254 | 1298.6334 | 3.7497
41223.9827 | 202320.011 | 56.2 | 202320.011 | 1 | 245.5772 | 104.849 | 60.158 | 98.248 | 0.35924 | 282.8227 | 3.1045 | 267.9989 | 419.1304 | 244.9657 | 1799.9592 | 24.8694 | 50.056 | 63.4163 | 66.0364 | 179.0341 | 321.3742 | 39.9924 | 90.2166 | 41.5737 | 88.3949 | 99.2965 | 1299.6132 | 3.7384
41223.9869 | 202680.011 | 56.3 | 202680.011 | 1 | 238.5433 | 102.7931 | 58.5216 | 98.2396 | 0.34638 | 283.0469 | 3.0907 | 267.8308 | 418.4757 | 245.3292 | 1800.4469 | 24.9744 | 50.0514 | 63.3806 | 66.1289 | 178.5036 | 321.2525 | 40.0192 | 90.1782 | 41.6182 | 88.4402 | 99.4545 | 1301.1891 | 3.7552
41223.991 | 203040.012 | 56.4 | 203040.012 | 1 | 237.464 | 98.2409 | 58.421 | 98.2311 | 0.32597 | 282.5985 | 3.0837 | 267.9429 | 418.5042 | 246.0206 | 1800.4579 | 25.0195 | 50.1673 | 63.3261 | 66.0068 | 178.9063 | 320.9233 | 39.973 | 89.9792 | 40.8636 | 88.4832 | 99.5752 | 1304.8482 | 3.7594
41223.9952 | 203400.012 | 56.5 | 203400.012 | 1 | 243.7008 | 103.9679 | 59.8086 | 98.2311 | 0.33495 | 283.2991 | 3.1045 | 267.9149 | 418.5042 | 245.4181 | 1800.4568 | 24.8634 | 50.1554 | 63.5022 | 66.1837 | 179.2749 | 320.7945 | 40.0014 | 90.0155 | 40.6717 | 88.4683 | 99.3879 | 1301.6534 | 3.7488
41223.9994 | 203760.011 | 56.6 | 203760.011 | 1 | 239.5411 | 97.58 | 58.7465 | 98.2227 | 0.26902 | 282.5705 | 3.0976 | 267.6066 | 417.9919 | 245.2553 | 1799.052 | 25.2918 | 50.0321 | 63.4959 | 66.0553 | 179.3913 | 320.9407 | 40.0248 | 89.9575 | 40.4243 | 88.4978 | 99.6834 | 1301.5954 | 3.7479
41224.0035 | 204120.011 | 56.7 | 204120.011 | 1 | 242.8701 | 105.4364 | 59.6102 | 98.2227 | 0.34087 | 283.2991 | 3.0941 | 268.5033 | 418.4188 | 245.4407 | 1800.3155 | 24.8744 | 50.1497 | 63.5022 | 66.1837 | 179.5034 | 320.7891 | 40.0818 | 90.1049 | 40.5543 | 88.4415 | 99.569 | 1301.8758 | 3.7494
41224.0077 | 204480.011 | 56.8 | 204480.011 | 1 | 239.9312 | 100.517 | 58.7963 | 98.2227 | 0.35842 | 283.2711 | 3.1149 | 267.9429 | 418.1627 | 245.0548 | 1800.5706 | 24.9383 | 50.0758 | 63.3806 | 66.1226 | 179.5791 | 320.6891 | 39.9479 | 89.7607 | 40.1149 | 88.537 | 99.3879 | 1299.6446 | 3.7561
41224.0119 | 204840.011 | 56.9 | 204840.011 | 1 | 238.4381 | 113.2193 | 58.4997 | 98.2058 | 0.43905 | 282.7947 | 3.0837 | 267.6907 | 418.3904 | 245.3453 | 1799.3039 | 25.1591 | 50.1202 | 63.3869 | 66.0742 | 179.6506 | 321.2595 | 39.9795 | 89.7363 | 40.2087 | 88.4699 | 99.34 | 1302.1015 | 3.7555
41224.016 | 205200.011 | 57 | 205200.011 | 1 | 236.3704 | 109.181 | 57.9716 | 98.2311 | 0.377 | 282.7106 | 3.1184 | 267.8868 | 418.3904 | 245.2573 | 1800.3316 | 24.8397 | 49.8485 | 63.4076 | 65.9793 | 179.6549 | 320.7064 | 39.9258 | 89.9595 | 40.812 | 88.4775 | 99.5417 | 1300.8914 | 3.7695
41224.0202 | 205560.011 | 57.1 | 205560.011 | 1 | 241.0392 | 117.2576 | 58.9296 | 98.2396 | 0.46926 | 282.5425 | 3.0872 | 267.4945 | 419.4435 | 244.4813 | 1799.6491 | 25.0704 | 50.052 | 63.3947 | 66.1246 | 179.761 | 321.3995 | 39.9808 | 90.2707 | 40.9355 | 88.4877 | 99.4625 | 1297.2671 | 3.7336
41224.0244 | 205920.012 | 57.2 | 205920.012 | 1 | 237.7555 | 103.3805 | 58.3199 | 98.2227 | 0.38659 | 283.243 | 3.1115 | 268.3912 | 418.618 | 245.2935 | 1799.8748 | 24.9373 | 50.0147 | 63.4431 | 66.1251 | 180.1931 | 321.0999 | 40.0527 | 90.2534 | 40.6627 | 88.417 | 99.6439 | 1301.4135 | 3.7409
41224.0285 | 206280.011 | 57.3 | 206280.011 | 1 | 243.0496 | 109.2544 | 59.5834 | 98.2227 | 0.39251 | 282.9348 | 3.108 | 267.6347 | 417.9065 | 245.1469 | 1799.7414 | 25.0169 | 50.0658 | 63.5046 | 66.1324 | 180.3587 | 320.826 | 39.9915 | 89.9856 | 40.2497 | 88.5761 | 99.5366 | 1300.7084 | 3.74
41224.0327 | 206640.011 | 57.4 | 206640.011 | 1 | 240.286 | 103.6008 | 59.0022 | 98.2396 | 0.36291 | 282.4304 | 3.1219 | 267.8308 | 418.3619 | 245.5497 | 1800.2794 | 25.2486 | 50.0989 | 63.5311 | 66.1531 | 180.5363 | 320.7988 | 40.0771 | 89.8453 | 39.9674 | 88.5483 | 99.5568 | 1302.4797 | 3.7585
41224.0369 | 207000.011 | 57.5 | 207000.011 | 1 | 244.8233 | 101.5449 | 60.0583 | 98.2142 | 0.35148 | 282.7106 | 3.0941 | 268.167 | 418.1911 | 245.3128 | 1799.9863 | 24.8085 | 50.0358 | 63.3986 | 66.1488 | 180.3886 | 320.2985 | 40.0485 | 89.9465 | 40.1226 | 88.5411 | 99.6002 | 1301.4351 | 3.754
41224.041 | 207360.012 | 57.6 | 207360.012 | 1 | 243.3307 | 109.5481 | 59.6536 | 98.2311 | 0.4068 | 282.4584 | 3.1184 | 267.5226 | 419.1019 | 245.1547 | 1799.7901 | 24.9842 | 49.9205 | 63.3689 | 65.978 | 180.571 | 320.7749 | 40.0203 | 89.8835 | 40.0371 | 88.4819 | 99.5709 | 1300.738 | 3.7591
41224.0452 | 207720.012 | 57.7 | 207720.012 | 1 | 239.6432 | 108.4467 | 58.7576 | 98.2142 | 0.37802 | 282.4584 | 3.1011 | 267.9989 | 418.8742 | 245.188 | 1800.3519 | 25.1183 | 49.8132 | 63.3749 | 66.0516 | 180.761 | 320.7603 | 39.9552 | 89.9925 | 39.9683 | 88.4008 | 99.5769 | 1300.5091 | 3.7619
41224.0494 | 208080.011 | 57.8 | 208080.011 | 1 | 239.21 | 102.3526 | 58.8367 | 98.2058 | 0.34475 | 283.0469 | 3.1115 | 268.3632 | 419.3011 | 245.9627 | 1800.3072 | 24.8695 | 49.7651 | 63.3747 | 65.9906 | 181.0074 | 320.5089 | 39.984 | 90.0691 | 39.9812 | 88.4429 | 99.7452 | 1304.6503 | 3.7494
41224.0535 | 208440.012 | 57.9 | 208440.012 | 1 | 239.1716 | 99.7093 | 58.6302 | 98.2142 | 0.32699 | 281.954 | 3.1011 | 267.0742 | 418.9027 | 245.1387 | 1799.7214 | 25.1442 | 49.5838 | 63.3427 | 66.0872 | 180.8932 | 320.7756 | 39.9469 | 90.0841 | 39.9356 | 88.4466 | 99.2435 | 1300.7029 | 3.7677
41224.0577 | 208800.011 | 58 | 208800.011 | 1 | 239.5389 | 102.5729 | 58.7925 | 98.2227 | 0.33515 | 283.1029 | 3.0976 | 268.6994 | 418.2196 | 245.4405 | 1799.9414 | 24.845 | 49.8965 | 63.3237 | 66.0008 | 181.5125 | 320.3705 | 39.9232 | 90.2504 | 40.04 | 88.4473 | 99.5137 | 1302.1451 | 3.7683
41224.0619 | 209160.011 | 58.1 | 209160.011 | 1 | 241.307 | 106.1706 | 59.3296 | 98.1973 | 0.38577 | 282.5705 | 3.0837 | 267.8868 | 418.0773 | 245.8678 | 1800.0014 | 25.0253 | 50.0159 | 63.2856 | 66.0302 | 181.5093 | 320.6899 | 39.9948 | 90.1196 | 39.7406 | 88.4641 | 99.6697 | 1304.3689 | 3.7476
41224.066 | 209520.011 | 58.2 | 209520.011 | 1 | 243.6495 | 107.1251 | 59.7244 | 98.1804 | 0.38598 | 282.3744 | 3.0941 | 267.8028 | 419.415 | 245.1243 | 1800.7345 | 25.2475 | 49.9656 | 63.3083 | 65.9921 | 181.666 | 320.5831 | 39.9639 | 89.98 | 39.337 | 88.388 | 99.5653 | 1299.895 | 3.746
41224.0702 | 209880.012 | 58.3 | 209880.012 | 1 | 238.9629 | 108.7404 | 58.6157 | 98.1804 | 0.38108 | 282.3744 | 3.0872 | 267.9429 | 418.5611 | 245.2919 | 1799.8428 | 24.7792 | 49.9785 | 63.3119 | 66.0569 | 181.649 | 320.2435 | 40.0266 | 89.8328 | 39.334 | 88.4099 | 99.5022 | 1301.4281 | 3.7521
41224.0744 | 210240.011 | 58.4 | 210240.011 | 1 | 237.9023 | 117.1107 | 58.4502 | 98.1635 | 0.45517 | 281.7579 | 3.0907 | 267.8028 | 419.7565 | 245.6901 | 1800.1329 | 25.0277 | 50.1174 | 63.3091 | 65.9931 | 181.6936 | 320.9042 | 39.9943 | 89.9769 | 39.4484 | 88.4442 | 99.439 | 1303.3305 | 3.7555
41224.0785 | 210600.011 | 58.5 | 210600.011 | 1 | 244.2849 | 111.2369 | 59.9026 | 98.1719 | 0.39353 | 282.6546 | 3.0976 | 267.8588 | 419.8704 | 245.2163 | 1800.6369 | 24.9739 | 50.2288 | 63.3606 | 66.0995 | 182.0627 | 320.6587 | 40.0808 | 90.0756 | 39.2598 | 88.4684 | 99.611 | 1300.4533 | 3.7497
41224.0827 | 210960.011 | 58.6 | 210960.011 | 1 | 243.5808 | 99.5625 | 59.7048 | 98.1381 | 0.32413 | 282.5985 | 3.0976 | 268.3912 | 419.785 | 245.113 | 1799.7981 | 24.7996 | 50.1352 | 63.4666 | 66.0294 | 182.2366 | 320.0413 | 40.0535 | 90.1591 | 39.6839 | 88.4298 | 99.3477 | 1300.5111 | 3.7357
41224.0869 | 211320.011 | 58.7 | 211320.011 | 1 | 242.5327 | 105.2895 | 59.5369 | 98.1466 | 0.37434 | 282.4864 | 3.0941 | 267.6066 | 418.7604 | 245.4799 | 1799.972 | 25.1832 | 50.111 | 63.4446 | 66.1229 | 182.2428 | 320.7515 | 39.9907 | 90.0738 | 39.456 | 88.4681 | 99.5133 | 1302.3319 | 3.7421
41224.091 | 211680.011 | 58.8 | 211680.011 | 1 | 241.2549 | 102.7197 | 59.2098 | 98.1635 | 0.34556 | 282.7667 | 3.1115 | 268.3632 | 419.4435 | 245.3761 | 1800.2802 | 24.868 | 50.1015 | 63.4096 | 65.9658 | 181.883 | 320.3316 | 39.9495 | 89.9625 | 39.6746 | 88.4805 | 99.6661 | 1301.5726 | 3.7527
41224.0952 | 212040.011 | 58.9 | 212040.011 | 1 | 245.1721 | 111.09 | 59.9449 | 98.1635 | 0.4068 | 281.9821 | 3.0976 | 267.0182 | 419.8419 | 244.5012 | 1800.104 | 25.0101 | 50.0837 | 63.3203 | 66.0658 | 182.0122 | 320.4613 | 39.97 | 89.8295 | 39.3913 | 88.4558 | 99.5646 | 1297.0449 | 3.7321
41224.0994 | 212400.011 | 59 | 212400.011 | 1 | 240.8244 | 102.426 | 59.0653 | 98.1635 | 0.32658 | 282.2062 | 3.1184 | 267.8308 | 419.8704 | 245.2629 | 1799.8947 | 25.2047 | 49.8465 | 63.4134 | 66.0438 | 181.7863 | 320.5572 | 39.9394 | 89.8814 | 39.6232 | 88.4236 | 99.4761 | 1301.2369 | 3.7448
41224.1035 | 212760.012 | 59.1 | 212760.012 | 1 | 243.2051 | 103.2337 | 59.6169 | 98.1466 | 0.35434 | 282.1222 | 3.0907 | 268.167 | 419.1304 | 245.1302 | 1799.9329 | 24.9277 | 49.945 | 63.2698 | 65.9543 | 181.734 | 320.2114 | 40.0185 | 89.7825 | 39.34 | 88.4638 | 99.575 | 1300.505 | 3.7695
41224.1077 | 213120.011 | 59.2 | 213120.011 | 1 | 236.9566 | 100.2233 | 58.2018 | 98.1466 | 0.2929 | 283.0469 | 3.1115 | 268.5593 | 419.8704 | 245.6223 | 1800.5118 | 25.0255 | 49.9031 | 63.363 | 66.0609 | 182.1324 | 320.318 | 39.9845 | 90.2695 | 39.7641 | 88.4318 | 99.5532 | 1302.6971 | 3.7597
41224.1119 | 213480.011 | 59.3 | 213480.011 | 1 | 245.0025 | 104.7021 | 60.1986 | 98.1381 | 0.33311 | 282.6266 | 3.0837 | 267.7187 | 419.6142 | 245.7059 | 1799.951 | 25.0168 | 50.0889 | 63.3346 | 66.0324 | 182.0464 | 320.3783 | 39.9706 | 89.9876 | 39.4191 | 88.4324 | 99.5918 | 1303.5464 | 3.74
41224.116 | 213840.011 | 59.4 | 213840.011 | 1 | 244.7553 | 111.1634 | 59.9379 | 98.1297 | 0.38986 | 282.2062 | 3.1011 | 267.4665 | 419.415 | 244.8881 | 1799.9089 | 24.9471 | 49.9792 | 63.2454 | 66.0455 | 182.2049 | 320.4787 | 40.0067 | 90.0291 | 39.6997 | 88.4023 | 99.5572 | 1299.2206 | 3.7683
41224.1202 | 214200.012 | 59.5 | 214200.012 | 1 | 237.3166 | 106.3175 | 58.3404 | 98.1381 | 0.3819 | 282.2062 | 3.0872 | 267.7467 | 420.4966 | 245.8334 | 1800.3094 | 25.2565 | 49.9373 | 63.2713 | 65.956 | 182.2234 | 320.6146 | 39.9437 | 89.9566 | 39.41 | 88.4217 | 99.4019 | 1303.9632 | 3.7573
41224.1244 | 214560.011 | 59.6 | 214560.011 | 1 | 241.7733 | 102.94 | 59.2376 | 98.1212 | 0.37373 | 282.1222 | 3.0907 | 267.2423 | 419.8135 | 245.0131 | 1800.3149 | 24.8617 | 49.7579 | 63.2843 | 65.9145 | 182.0526 | 320.1205 | 39.9027 | 90.012 | 39.4719 | 88.3988 | 99.4752 | 1299.6082 | 3.7354
41224.1285 | 214920.011 | 59.7 | 214920.011 | 1 | 243.6378 | 103.2337 | 59.5746 | 98.1297 | 0.36557 | 282.0381 | 3.1115 | 267.5786 | 419.6996 | 244.521 | 1799.7812 | 24.988 | 49.9001 | 63.2495 | 65.9886 | 181.4867 | 320.5498 | 39.9436 | 89.8962 | 39.3745 | 88.5004 | 99.7359 | 1297.3824 | 3.7512
41224.1327 | 215280.012 | 59.8 | 215280.012 | 1 | 237.3255 | 114.8346 | 58.2355 | 98.1297 | 0.42558 | 282.3744 | 3.0872 | 267.7467 | 419.7565 | 245.3822 | 1799.7483 | 25.0321 | 49.9846 | 63.3014 | 66.0409 | 182.1516 | 320.5425 | 39.9582 | 90.03 | 39.5091 | 88.5026 | 99.4857 | 1301.9757 | 3.7628
41224.1369 | 215640.011 | 59.9 | 215640.011 | 1 | 243.5899 | 112.3382 | 59.6848 | 98.1212 | 0.407 | 282.1222 | 3.1149 | 267.8308 | 420.1266 | 245.0218 | 1800.2909 | 24.8137 | 50.0533 | 63.1905 | 65.8817 | 182.1878 | 320.4909 | 39.9869 | 89.9588 | 39.7255 | 88.4169 | 99.5093 | 1299.6714 | 3.7497
41224.141 | 216000.012 | 60 | 216000.012 | 1 | 243.7079 | 101.9855 | 59.893 | 98.1128 | 0.35169 | 282.0101 | 3.1149 | 268.0269 | 419.6712 | 245.7575 | 1799.7664 | 25.0495 | 50.1296 | 63.4445 | 66.1368 | 182.728 | 320.5344 | 40.0637 | 90.0687 | 39.6613 | 88.4238 | 99.5136 | 1303.9537 | 3.7619
41224.1452 | 216360.012 | 60.1 | 216360.012 | 1 | 244.1323 | 106.3909 | 59.8713 | 98.1297 | 0.33495 | 283.243 | 3.0872 | 268.8676 | 420.3542 | 245.2411 | 1799.9721 | 25.0308 | 50.0571 | 63.49 | 66.0475 | 182.8343 | 320.3771 | 40.066 | 90.3191 | 39.8183 | 88.4748 | 99.5589 | 1301.0648 | 3.7692
41224.1494 | 216720.012 | 60.2 | 216720.012 | 1 | 243.7783 | 103.6008 | 59.8194 | 98.1212 | 0.34863 | 282.3463 | 3.1149 | 267.9429 | 419.1588 | 245.3846 | 1799.9808 | 24.923 | 50.1687 | 63.4488 | 66.1347 | 182.9698 | 320.4545 | 40.1299 | 90.0757 | 39.6591 | 88.5389 | 99.6322 | 1301.82 | 3.7558
41224.1535 | 217080.012 | 60.3 | 217080.012 | 1 | 244.719 | 115.4954 | 60.0365 | 98.0959 | 0.44252 | 282.2342 | 3.0976 | 267.7467 | 418.9596 | 245.3284 | 1800.2996 | 25.2347 | 50.2673 | 63.4684 | 66.0868 | 182.9176 | 320.6954 | 40.1003 | 89.9522 | 39.4181 | 88.5316 | 99.2292 | 1301.2916 | 3.75
41224.1577 | 217440.011 | 60.4 | 217440.011 | 1 | 238.7436 | 116.3765 | 58.6474 | 98.0874 | 0.43721 | 282.2062 | 3.1011 | 267.8308 | 419.6712 | 245.65 | 1800.1442 | 24.8503 | 50.1374 | 63.4271 | 66.0454 | 182.7062 | 320.4245 | 39.9946 | 89.726 | 39.3275 | 88.4608 | 99.852 | 1303.1099 | 3.7701
41224.1619 | 217800.011 | 60.5 | 217800.011 | 1 | 242.0677 | 112.9256 | 59.3251 | 98.0959 | 0.43986 | 282.2062 | 3.1184 | 268.111 | 420.1266 | 245.0764 | 1799.6195 | 25.0928 | 49.9272 | 63.3859 | 66.0106 | 182.4768 | 320.7515 | 39.9316 | 89.8919 | 39.3341 | 88.4754 | 99.6366 | 1300.446 | 3.746
41224.166 | 218160.011 | 60.6 | 218160.011 | 1 | 241.2793 | 113.2927 | 59.0985 | 98.1128 | 0.45721 | 281.6738 | 3.0872 | 267.0462 | 419.8419 | 244.9382 | 1799.6499 | 25.0905 | 49.8854 | 63.2838 | 65.9824 | 182.5831 | 320.4476 | 39.918 | 89.8666 | 39.1197 | 88.5068 | 99.7767 | 1299.6908 | 3.7293
41224.1702 | 218520.011 | 60.7 | 218520.011 | 1 | 237.866 | 103.0134 | 58.2026 | 98.1043 | 0.35312 | 281.9821 | 3.108 | 268.139 | 419.8988 | 244.6865 | 1799.7962 | 24.9032 | 49.903 | 63.2491 | 65.9955 | 181.8401 | 320.2298 | 39.9316 | 89.9612 | 39.5797 | 88.4974 | 99.5613 | 1298.2496 | 3.7564
41224.1744 | 218880.012 | 60.8 | 218880.012 | 1 | 242.6039 | 106.3175 | 59.6831 | 98.1043 | 0.36087 | 282.3183 | 3.0907 | 268.111 | 420.2119 | 246.0105 | 1799.998 | 25.1664 | 49.9951 | 63.3295 | 65.9542 | 182.1908 | 320.6111 | 39.956 | 90.1157 | 39.7786 | 88.5429 | 99.682 | 1305.128 | 3.7445
41224.1785 | 219240.011 | 60.9 | 219240.011 | 1 | 239.5529 | 113.6598 | 58.8698 | 98.1043 | 0.42762 | 282.3463 | 3.0907 | 268.3632 | 418.8173 | 245.7488 | 1800.0648 | 24.8527 | 49.9357 | 63.4099 | 66.035 | 182.3387 | 320.5543 | 40.0237 | 90.3424 | 40.108 | 88.5182 | 99.5937 | 1303.6915 | 3.757
41224.1827 | 219600.012 | 61 | 219600.012 | 1 | 240.9696 | 107.9328 | 59.1318 | 98.0959 | 0.38088 | 282.3183 | 3.1253 | 268.3071 | 419.6996 | 245.3909 | 1800.3068 | 24.9283 | 49.9769 | 63.3145 | 66.0068 | 182.6702 | 320.5057 | 40.0044 | 90.1875 | 39.8385 | 88.5141 | 99.8007 | 1301.6178 | 3.7546
41224.1869 | 219960.011 | 61.1 | 219960.011 | 1 | 238.7089 | 104.9224 | 58.3417 | 98.1212 | 0.3425 | 281.5337 | 3.0976 | 267.3825 | 419.9842 | 244.4364 | 1799.6107 | 25.2351 | 49.8038 | 63.2798 | 65.9044 | 182.5346 | 320.4576 | 39.9378 | 90.027 | 39.6594 | 88.5009 | 99.4711 | 1296.9446 | 3.7518
41224.191 | 220320.012 | 61.2 | 220320.012 | 1 | 238.8923 | 111.8242 | 58.5925 | 98.1212 | 0.43027 | 281.6738 | 3.0802 | 267.3264 | 420.2973 | 245.2183 | 1800.009 | 24.9115 | 49.7953 | 63.1713 | 65.8499 | 182.1759 | 320.3321 | 39.9833 | 89.7706 | 39.1089 | 88.4539 | 99.6521 | 1300.8284 | 3.7473
41224.1952 | 220680.011 | 61.3 | 220680.011 | 1 | 243.9233 | 101.4715 | 59.7978 | 98.1212 | 0.30923 | 282.5985 | 3.1184 | 267.5226 | 420.7812 | 245.1498 | 1800.3002 | 25.0482 | 49.6419 | 63.3471 | 65.9176 | 182.4096 | 320.3028 | 39.9347 | 89.7943 | 39.2947 | 88.4246 | 99.7254 | 1300.3437 | 3.7518
41224.1994 | 221040.011 | 61.4 | 221040.011 | 1 | 241.4775 | 101.912 | 59.2555 | 98.1043 | 0.3227 | 283.4112 | 3.1184 | 268.2511 | 420.9235 | 245.3303 | 1800.1667 | 24.9255 | 49.9703 | 63.306 | 65.9307 | 183.073 | 320.0301 | 39.9779 | 89.8626 | 39.0669 | 88.4524 | 99.6113 | 1301.359 | 3.7302
41224.2035 | 221400.011 | 61.5 | 221400.011 | 1 | 241.9549 | 100.517 | 59.0913 | 98.1043 | 0.33148 | 283.2711 | 3.0941 | 268.4472 | 420.4966 | 244.2247 | 1800.0147 | 24.8331 | 50.0227 | 63.3256 | 65.9571 | 183.4151 | 320.2855 | 39.9778 | 90.2034 | 39.5403 | 88.4854 | 99.5166 | 1295.642 | 3.7515
41224.2077 | 221760.012 | 61.6 | 221760.012 | 1 | 244.8056 | 111.7508 | 59.6468 | 98.0959 | 0.39129 | 282.5145 | 3.0941 | 267.5786 | 419.9842 | 243.7065 | 1800.6999 | 25.2354 | 50.0579 | 63.3518 | 66.0857 | 183.2732 | 320.6418 | 40.0727 | 90.1273 | 39.4651 | 88.5594 | 99.6502 | 1292.7397 | 3.7384
41224.2119 | 222120.011 | 61.7 | 222120.011 | 1 | 242.061 | 107.3454 | 58.9894 | 98.0959 | 0.34618 | 282.9628 | 3.1045 | 268.0269 | 419.3581 | 243.6962 | 1799.9411 | 24.8968 | 50.2571 | 63.4799 | 66.1665 | 183.6675 | 320.1869 | 40.0548 | 90.2273 | 39.8013 | 88.4674 | 99.7236 | 1292.8915 | 3.7412
41224.216 | 222480.011 | 61.8 | 222480.011 | 1 | 243.6685 | 97.8737 | 59.5179 | 98.1128 | 0.28719 | 283.5233 | 3.1011 | 268.6434 | 419.045 | 244.2575 | 1799.5405 | 24.9858 | 50.3139 | 63.3779 | 66.1318 | 184.0138 | 320.0653 | 40.135 | 89.9301 | 38.8239 | 88.5927 | 99.7496 | 1296.1574 | 3.7515
41224.2202 | 222840.011 | 61.9 | 222840.011 | 1 | 245.0768 | 100.3701 | 59.7722 | 98.1128 | 0.29168 | 283.0469 | 3.0872 | 268.6154 | 418.9596 | 243.8918 | 1799.6576 | 25.197 | 50.1319 | 63.5192 | 66.145 | 183.9573 | 320.0379 | 40.0925 | 89.9907 | 38.9125 | 88.6694 | 99.7088 | 1294.1329 | 3.743
41224.2244 | 223200.012 | 62 | 223200.012 | 1 | 244.0417 | 97.5066 | 59.6312 | 98.1128 | 0.27167 | 282.6826 | 3.0941 | 267.9989 | 420.6104 | 244.3484 | 1799.9322 | 24.8838 | 50.0155 | 63.4304 | 66.1235 | 183.7296 | 319.6333 | 40.0472 | 89.7825 | 38.7182 | 88.5825 | 99.8017 | 1296.358 | 3.7552
41224.2285 | 223560.011 | 62.1 | 223560.011 | 1 | 241.2589 | 99.1954 | 58.9793 | 98.1212 | 0.2878 | 283.5233 | 3.1253 | 268.8115 | 419.6996 | 244.4646 | 1799.8641 | 25.0286 | 49.9607 | 63.4155 | 66.0344 | 184.0281 | 319.9622 | 39.9397 | 89.8123 | 38.6277 | 88.5454 | 99.6597 | 1297.0235 | 3.7716
41224.2327 | 223920.011 | 62.2 | 223920.011 | 1 | 239.2501 | 99.2688 | 58.4107 | 98.1297 | 0.33495 | 282.5705 | 3.1045 | 268.1951 | 420.6958 | 244.1409 | 1799.927 | 24.9791 | 49.6956 | 63.307 | 65.8711 | 183.7756 | 319.5914 | 39.8942 | 89.8288 | 38.641 | 88.5178 | 99.3775 | 1295.2605 | 3.7607
41224.2369 | 224280.011 | 62.3 | 224280.011 | 1 | 244.5914 | 105.4364 | 59.7124 | 98.1297 | 0.34822 | 282.7947 | 3.108 | 268.3352 | 420.6958 | 244.1311 | 1800.0184 | 24.8242 | 49.6869 | 63.1853 | 65.9255 | 183.6504 | 319.7885 | 39.894 | 89.827 | 39.1784 | 88.4637 | 99.3107 | 1295.1432 | 3.7433
41224.241 | 224640.012 | 62.4 | 224640.012 | 1 | 243.0891 | 107.1251 | 59.3428 | 98.1381 | 0.35985 | 283.1309 | 3.0941 | 268.5313 | 420.2973 | 244.1194 | 1799.6921 | 25.1909 | 49.8382 | 63.3547 | 65.9668 | 183.8822 | 320.5198 | 39.8909 | 90.1815 | 39.5984 | 88.5561 | 99.8342 | 1295.3156 | 3.7594
41224.2452 | 225000.011 | 62.5 | 225000.011 | 1 | 246.4366 | 97.3598 | 60.0815 | 98.1297 | 0.29862 | 283.215 | 3.1115 | 268.2231 | 420.4966 | 243.8009 | 1799.9936 | 24.9324 | 49.9896 | 63.335 | 66.0278 | 184.2892 | 319.8138 | 39.9757 | 90.3516 | 39.3441 | 88.6152 | 99.5863 | 1293.409 | 3.7321
41224.2494 | 225360.011 | 62.6 | 225360.011 | 1 | 244.5044 | 105.2161 | 59.64 | 98.1381 | 0.36353 | 283.4672 | 3.1184 | 268.3632 | 419.4719 | 243.9297 | 1799.582 | 24.8625 | 50.0489 | 63.3958 | 66.0823 | 184.5502 | 319.8998 | 40.0985 | 90.0311 | 38.7048 | 88.5718 | 99.7609 | 1294.3233 | 3.7494
41224.2535 | 225720.012 | 62.7 | 225720.012 | 1 | 239.5644 | 105.5098 | 58.5364 | 98.1466 | 0.33577 | 283.5513 | 3.0941 | 268.5874 | 418.9596 | 244.3462 | 1799.8276 | 25.2292 | 50.1519 | 63.3761 | 66.0625 | 184.7652 | 319.8517 | 40.0365 | 89.8927 | 38.3884 | 88.6248 | 99.4461 | 1296.3287 | 3.7591
41224.2577 | 226080.012 | 62.8 | 226080.012 | 1 | 240.7015 | 99.7828 | 58.7438 | 98.155 | 0.30739 | 283.8315 | 3.1045 | 268.8956 | 419.4435 | 244.0523 | 1800.0802 | 24.733 | 50.2154 | 63.3892 | 66.0625 | 184.884 | 319.4724 | 40.0324 | 90.0297 | 38.5876 | 88.5901 | 99.8082 | 1294.6805 | 3.7418
41224.2619 | 226440.011 | 62.9 | 226440.011 | 1 | 241.9179 | 100.8107 | 59.3224 | 98.1635 | 0.3176 | 283.4672 | 3.1011 | 268.6434 | 419.6996 | 245.1822 | 1799.8536 | 25.095 | 50.2195 | 63.3481 | 66.0889 | 184.888 | 319.887 | 40.0986 | 89.8508 | 38.477 | 88.5888 | 99.8277 | 1300.765 | 3.746
41224.266 | 226800.011 | 63 | 226800.011 | 1 | 246.2006 | 99.1219 | 60.0282 | 98.1635 | 0.30148 | 283.2711 | 3.1149 | 268.6994 | 420.0127 | 243.8183 | 1800.0574 | 24.9665 | 50.2938 | 63.3875 | 66.1417 | 184.2576 | 319.5767 | 40.0106 | 89.9111 | 38.4886 | 88.6671 | 99.7657 | 1293.4552 | 3.7454
41224.2702 | 227160.011 | 63.1 | 227160.011 | 1 | 241.3471 | 94.2026 | 58.9509 | 98.1635 | 0.23942 | 283.6634 | 3.0941 | 268.5874 | 420.2973 | 244.2576 | 1800.0862 | 24.8479 | 50.0286 | 63.2641 | 66.0048 | 184.5017 | 319.1764 | 39.9731 | 89.8196 | 38.4802 | 88.5819 | 99.8178 | 1295.7653 | 3.7628
41224.2744 | 227520.011 | 63.2 | 227520.011 | 1 | 240.0079 | 98.0206 | 58.6879 | 98.1635 | 0.27882 | 283.5233 | 3.1323 | 268.7275 | 419.7565 | 244.5249 | 1799.9358 | 25.1167 | 49.9629 | 63.2822 | 65.962 | 184.4392 | 319.7296 | 39.9084 | 89.986 | 38.9874 | 88.5903 | 99.7755 | 1297.2918 | 3.7442
41224.2785 | 227880.011 | 63.3 | 227880.011 | 1 | 244.5838 | 100.3701 | 59.701 | 98.1804 | 0.29351 | 283.2711 | 3.1011 | 268.7835 | 420.3542 | 244.0921 | 1800.4391 | 24.9208 | 49.788 | 63.3004 | 65.9937 | 184.331 | 319.4157 | 39.9657 | 89.9839 | 39.0328 | 88.5831 | 99.6795 | 1294.6335 | 3.7582
41224.2827 | 228240.011 | 63.4 | 228240.011 | 1 | 245.7272 | 105.9503 | 59.9514 | 98.1804 | 0.36924 | 283.4392 | 3.1149 | 268.9516 | 419.8419 | 243.9755 | 1799.4383 | 24.9754 | 49.9173 | 63.2447 | 65.9313 | 184.3957 | 319.7153 | 39.9902 | 90.1853 | 39.0798 | 88.5572 | 99.9194 | 1294.7346 | 3.7558
41224.2869 | 228600.011 | 63.5 | 228600.011 | 1 | 237.3115 | 97.8003 | 58.0436 | 98.1804 | 0.28025 | 283.187 | 3.0941 | 268.6994 | 419.6142 | 244.5884 | 1800.1402 | 25.2499 | 49.788 | 63.1561 | 65.9578 | 184.4187 | 319.6796 | 39.9528 | 90.14 | 39.0999 | 88.5633 | 99.7108 | 1297.4812 | 3.7573
41224.291 | 228960.011 | 63.6 | 228960.011 | 1 | 245.4756 | 105.5832 | 59.9851 | 98.1889 | 0.32699 | 283.2991 | 3.1253 | 268.8395 | 419.9558 | 244.3629 | 1799.8572 | 24.8041 | 49.8649 | 63.3041 | 65.9844 | 184.4042 | 319.4598 | 39.951 | 90.0506 | 39.0649 | 88.4852 | 99.4222 | 1296.489 | 3.7585
41224.2952 | 229320.011 | 63.7 | 229320.011 | 1 | 244.5506 | 102.6463 | 59.657 | 98.1889 | 0.35557 | 282.1502 | 3.0872 | 267.5786 | 420.952 | 243.9453 | 1800.3291 | 25.045 | 49.8149 | 63.2221 | 65.9765 | 184.3274 | 319.588 | 39.9542 | 90.0666 | 39.0567 | 88.5306 | 99.6426 | 1293.9337 | 3.7488
41224.2994 | 229680.011 | 63.8 | 229680.011 | 1 | 238.0113 | 97.1395 | 58.2147 | 98.2058 | 0.25922 | 283.3551 | 3.0976 | 268.2231 | 420.0127 | 244.5878 | 1800.3888 | 25.1194 | 49.8661 | 63.2208 | 65.9753 | 184.5806 | 319.4022 | 39.9623 | 90.0636 | 39.0069 | 88.5627 | 99.8289 | 1297.299 | 3.7388
41224.3035 | 230040.012 | 63.9 | 230040.012 | 1 | 242.7928 | 103.2337 | 59.302 | 98.1889 | 0.3027 | 281.4496 | 3.1011 | 266.9061 | 420.155 | 244.2495 | 1800.1916 | 24.8394 | 50.1737 | 63.3676 | 66.0485 | 184.9612 | 321.0163 | 40.0739 | 90.0956 | 38.9639 | 88.5954 | 99.8002 | 1295.6465 | 3.7518
41224.3077 | 230400.011 | 64 | 230400.011 | 1 | 246.5438 | 101.3981 | 60.2447 | 98.1804 | 0.28862 | 281.6178 | 3.1011 | 267.0462 | 420.7242 | 244.3568 | 1799.7979 | 25.2754 | 50.1572 | 63.4471 | 66.2506 | 185.2961 | 321.5872 | 40.0107 | 90.0272 | 38.9211 | 88.6155 | 99.6379 | 1296.499 | 3.74
41224.3119 | 230760.011 | 64.1 | 230760.011 | 1 | 242.7777 | 98.7548 | 59.2029 | 98.2058 | 0.30617 | 281.4216 | 3.1115 | 267.0462 | 419.8419 | 243.8294 | 1799.4734 | 24.8625 | 50.2319 | 63.2503 | 66.0598 | 185.1042 | 321.3652 | 40.008 | 89.9768 | 38.3421 | 88.5854 | 99.617 | 1293.8147 | 3.7649
41224.316 | 231120.011 | 64.2 | 231120.011 | 1 | 243.4581 | 100.2967 | 59.3192 | 98.1973 | 0.31862 | 281.3936 | 3.0872 | 266.4298 | 419.785 | 243.6524 | 1799.8759 | 24.9497 | 50.1879 | 63.3255 | 65.9997 | 184.9747 | 321.1766 | 39.9078 | 89.7643 | 38.4267 | 88.6076 | 99.8594 | 1292.7056 | 3.7394
41224.3202 | 231480.012 | 64.3 | 231480.012 | 1 | 243.4967 | 100.5904 | 59.3087 | 98.1973 | 0.30495 | 280.8892 | 3.1219 | 266.4578 | 420.6104 | 243.5708 | 1800.1845 | 25.2543 | 50.1403 | 63.2551 | 65.9287 | 185.1047 | 321.6006 | 39.9051 | 89.7905 | 38.6246 | 88.5484 | 99.6623 | 1292.0511 | 3.754
41224.3244 | 231840.012 | 64.4 | 231840.012 | 1 | 243.028 | 104.6287 | 59.3078 | 98.1973 | 0.31699 | 281.7579 | 3.0976 | 267.1863 | 420.525 | 244.0369 | 1800.2533 | 24.901 | 50.1818 | 63.2017 | 65.9966 | 185.3779 | 321.2296 | 39.9337 | 89.9418 | 38.9507 | 88.5787 | 99.5357 | 1294.4742 | 3.747
41224.3285 | 232200.012 | 64.5 | 232200.012 | 1 | 240.1832 | 105.9503 | 58.4751 | 98.2142 | 0.34128 | 281.926 | 3.0941 | 266.9341 | 420.6389 | 243.4419 | 1799.4034 | 25.0082 | 50.095 | 63.3883 | 66.0876 | 185.2661 | 321.7922 | 39.9966 | 90.1506 | 39.2169 | 88.5927 | 99.6605 | 1291.7476 | 3.7442
41224.3327 | 232560.011 | 64.6 | 232560.011 | 1 | 241.4157 | 98.0206 | 58.8437 | 98.1889 | 0.24289 | 281.6738 | 3.0941 | 267.2143 | 420.4396 | 243.7444 | 1799.5809 | 25.214 | 49.9462 | 63.2773 | 65.9754 | 184.92 | 321.4153 | 40.0588 | 89.9302 | 39.1376 | 88.5307 | 99.8584 | 1293.4058 | 3.7558
41224.3369 | 232920.011 | 64.7 | 232920.011 | 1 | 240.0514 | 106.0238 | 58.5027 | 98.1889 | 0.3374 | 282.0661 | 3.1149 | 267.3825 | 420.9235 | 243.7092 | 1800.572 | 24.8352 | 50.169 | 63.2544 | 66.0544 | 184.8983 | 321.3351 | 40.0489 | 89.9722 | 39.2873 | 88.6088 | 99.6482 | 1292.507 | 3.7515
41224.341 | 233280.011 | 64.8 | 233280.011 | 1 | 240.2239 | 108.4467 | 58.6601 | 98.2058 | 0.34638 | 281.7299 | 3.0837 | 266.9061 | 420.7812 | 244.1891 | 1800.0216 | 24.9785 | 50.1673 | 63.4021 | 66.0866 | 184.8092 | 321.6563 | 40.0413 | 89.9797 | 39.7346 | 88.5827 | 99.7472 | 1295.4484 | 3.7503
41224.3452 | 233640.011 | 64.9 | 233640.011 | 1 | 237.8029 | 101.3247 | 58.3744 | 98.2058 | 0.31372 | 283.8315 | 3.0872 | 268.9516 | 420.5819 | 245.4558 | 1800.1882 | 25.1218 | 50.063 | 63.3592 | 66.1171 | 184.8558 | 319.9725 | 40.0202 | 90.1072 | 39.9162 | 88.6235 | 99.8252 | 1302.0379 | 3.7588
41224.3494 | 234000.011 | 65 | 234000.011 | 1 | 243.5512 | 103.9679 | 59.8512 | 98.1889 | 0.32617 | 283.7474 | 3.0941 | 268.9796 | 420.6389 | 245.744 | 1800.1543 | 24.8648 | 49.8701 | 63.3907 | 66.0743 | 184.643 | 319.8175 | 40.0025 | 89.9531 | 39.7564 | 88.6281 | 99.7293 | 1303.6013 | 3.7564
41224.3535 | 234360.012 | 65.1 | 234360.012 | 1 | 244.5274 | 110.576 | 59.7963 | 98.2058 | 0.40333 | 283.4672 | 3.1149 | 268.7555 | 420.4396 | 244.5384 | 1800.3554 | 25.144 | 49.9074 | 63.3877 | 66.0099 | 184.9999 | 320.4986 | 40.0016 | 90.2298 | 39.9457 | 88.5755 | 99.7262 | 1297.0608 | 3.7534
41224.3577 | 234720.011 | 65.2 | 234720.011 | 1 | 243.6071 | 109.1076 | 59.798 | 98.2142 | 0.39455 | 283.9436 | 3.0941 | 269.1758 | 420.5819 | 245.4446 | 1799.9367 | 25.0895 | 49.9588 | 63.4042 | 66.039 | 184.669 | 320.049 | 39.9896 | 90.0754 | 39.6044 | 88.6329 | 99.8156 | 1302.054 | 3.7579
41224.3619 | 235080.012 | 65.3 | 235080.012 | 1 | 242.1994 | 103.7476 | 59.272 | 98.2311 | 0.36189 | 284.1117 | 3.1323 | 268.6714 | 420.7812 | 244.7861 | 1800.0474 | 24.8122 | 49.978 | 63.325 | 66.0558 | 184.6289 | 319.7742 | 39.9877 | 90.1173 | 39.9314 | 88.6616 | 99.7181 | 1298.6586 | 3.7473
41224.3661 | 235440.011 | 65.4 | 235440.011 | 1 | 244.13 | 105.2161 | 59.847 | 98.2142 | 0.34414 | 283.9996 | 3.108 | 268.6714 | 420.5819 | 245.1439 | 1799.9624 | 25.0477 | 49.8907 | 63.2525 | 65.9408 | 184.6626 | 319.7493 | 40.0015 | 90.1491 | 39.8216 | 88.6542 | 99.7982 | 1300.5563 | 3.7582
41224.3702 | 235800.011 | 65.5 | 235800.011 | 1 | 239.502 | 112.0445 | 58.8074 | 98.2227 | 0.40292 | 283.7194 | 3.0941 | 268.8676 | 420.9235 | 245.5403 | 1800.6768 | 25.0784 | 49.8562 | 63.2055 | 65.8871 | 184.7175 | 319.6871 | 39.9833 | 90.0042 | 39.7056 | 88.6412 | 99.8596 | 1302.1427 | 3.7403
41224.3744 | 236160.011 | 65.6 | 236160.011 | 1 | 244.007 | 110.2823 | 59.8357 | 98.2311 | 0.38435 | 284.4199 | 3.1253 | 269.0637 | 420.6389 | 245.2215 | 1799.9044 | 24.7491 | 49.8185 | 63.3057 | 66.0485 | 184.9737 | 319.5631 | 40.0929 | 90.0543 | 39.9507 | 88.722 | 99.7302 | 1301.0099 | 3.747
41224.3786 | 236520.012 | 65.7 | 236520.012 | 1 | 241.186 | 110.6495 | 59.1288 | 98.248 | 0.41129 | 283.7194 | 3.0941 | 268.7555 | 421.0943 | 245.1585 | 1800.3888 | 25.1203 | 50.0926 | 63.4122 | 66.0943 | 185.1763 | 319.6492 | 40.0442 | 90.0933 | 39.4274 | 88.7278 | 99.8358 | 1300.3257 | 3.7421
41224.3827 | 236880.011 | 65.8 | 236880.011 | 1 | 238.259 | 109.1076 | 58.4271 | 98.2734 | 0.41476 | 284.2518 | 3.108 | 269.0637 | 420.952 | 245.2088 | 1800.3153 | 25.0895 | 50.281 | 63.5251 | 66.2012 | 185.268 | 319.8 | 40.0615 | 89.9661 | 39.171 | 88.8366 | 100.056 | 1300.7936 | 3.761
41224.3869 | 237240.012 | 65.9 | 237240.012 | 1 | 244.5091 | 115.2017 | 59.9821 | 98.2734 | 0.44293 | 284.504 | 3.0872 | 269.1478 | 420.6958 | 245.3164 | 1800.1339 | 24.7423 | 50.2992 | 63.5292 | 66.3336 | 185.373 | 319.7294 | 40.135 | 90.1331 | 39.504 | 88.8463 | 99.9455 | 1301.3476 | 3.7616
41224.3911 | 237600.011 | 66 | 237600.011 | 1 | 241.5113 | 120.1945 | 59.1966 | 98.248 | 0.47518 | 283.8035 | 3.1011 | 268.5874 | 421.0373 | 245.1093 | 1800.0612 | 24.8637 | 50.236 | 63.6548 | 66.2765 | 185.4005 | 319.845 | 40.1561 | 89.907 | 39.1922 | 88.7648 | 99.9495 | 1300.3013 | 3.743
41224.3952 | 237960.011 | 66.1 | 237960.011 | 1 | 240.0469 | 118.6526 | 58.831 | 98.2734 | 0.46273 | 283.7194 | 3.0907 | 268.7835 | 421.2935 | 245.0814 | 1800.1821 | 25.2432 | 50.0037 | 63.6296 | 66.2995 | 185.1792 | 320.2682 | 39.9898 | 89.8401 | 38.9935 | 88.8382 | 99.8579 | 1300.0662 | 3.7394
41224.3994 | 238320.011 | 66.2 | 238320.011 | 1 | 236.5763 | 114.9815 | 58.1865 | 98.2734 | 0.45619 | 283.6914 | 3.0872 | 268.7555 | 421.5781 | 245.9525 | 1800.4163 | 24.8092 | 49.8059 | 63.5311 | 66.0911 | 185.0494 | 319.5511 | 40.0295 | 89.7336 | 38.8996 | 88.7101 | 99.7726 | 1304.5174 | 3.753
41224.4036 | 238680.011 | 66.3 | 238680.011 | 1 | 238.6088 | 109.5481 | 58.5772 | 98.2988 | 0.387 | 284.0557 | 3.0941 | 269.3439 | 422.1758 | 245.53 | 1799.7421 | 24.9385 | 49.8133 | 63.3969 | 65.9563 | 185.407 | 319.7342 | 39.8882 | 89.9271 | 39.0106 | 88.6024 | 99.8745 | 1302.7305 | 3.76
41224.4077 | 239040.012 | 66.4 | 239040.012 | 1 | 237.7585 | 113.8067 | 58.3614 | 98.2819 | 0.4119 | 283.4112 | 3.1045 | 268.3912 | 422.4889 | 245.4696 | 1799.8242 | 25.2624 | 49.6099 | 63.3109 | 65.931 | 185.0088 | 320.3024 | 39.8723 | 90.1161 | 39.4868 | 88.6116 | 99.7954 | 1302.3321 | 3.7473
41224.4119 | 239400.012 | 66.5 | 239400.012 | 1 | 244.6856 | 113.4396 | 59.8925 | 98.2988 | 0.43313 | 283.7474 | 3.0837 | 268.5033 | 422.2043 | 244.7734 | 1799.739 | 24.926 | 49.9298 | 63.2438 | 65.9794 | 185.1965 | 319.9042 | 39.937 | 90.1094 | 39.3565 | 88.4917 | 99.7288 | 1298.7523 | 3.7643
41224.4161 | 239760.011 | 66.6 | 239760.011 | 1 | 239.3777 | 113.9535 | 58.747 | 98.2903 | 0.42027 | 284.0837 | 3.1011 | 269.1198 | 422.6028 | 245.4156 | 1799.8878 | 25.0758 | 50.0576 | 63.2375 | 65.851 | 185.5519 | 320.2611 | 39.8931 | 90.1998 | 39.2263 | 88.5078 | 99.7704 | 1302.0518 | 3.7561
41224.4202 | 240120.011 | 66.7 | 240120.011 | 1 | 243.8145 | 112.5585 | 59.7957 | 98.2819 | 0.39598 | 284.0557 | 3.0941 | 268.5033 | 422.1758 | 245.2508 | 1800.0032 | 25.1781 | 50.077 | 63.2312 | 65.912 | 185.804 | 320.1036 | 40.0102 | 90.0656 | 38.9166 | 88.4971 | 99.475 | 1301.0942 | 3.7512
41224.4244 | 240480.011 | 66.8 | 240480.011 | 1 | 238.8745 | 117.1842 | 58.677 | 98.2649 | 0.47518 | 283.5793 | 3.1011 | 268.5593 | 421.5781 | 245.6032 | 1799.9746 | 24.9419 | 49.9849 | 63.3465 | 66.0278 | 185.7456 | 320.0449 | 40.029 | 89.8694 | 38.4702 | 88.532 | 99.837 | 1303.006 | 3.7689
41224.4286 | 240840.011 | 66.9 | 240840.011 | 1 | 238.1663 | 118.3589 | 58.4063 | 98.2649 | 0.46599 | 283.8875 | 3.1011 | 269.0637 | 422.2612 | 245.2013 | 1799.8757 | 24.8149 | 50.211 | 63.443 | 66.0636 | 186.3115 | 320.1731 | 40.0937 | 90.1664 | 38.6176 | 88.6466 | 99.8599 | 1300.9162 | 3.753
41224.4327 | 241200.012 | 67 | 241200.012 | 1 | 245.1594 | 116.5968 | 59.8799 | 98.2988 | 0.43292 | 283.9436 | 3.0733 | 268.4472 | 421.635 | 244.249 | 1800.126 | 24.9928 | 50.3287 | 63.4304 | 66.0446 | 186.3066 | 319.7869 | 40.1043 | 90.0466 | 38.686 | 88.6544 | 99.7995 | 1295.6909 | 3.7439
41224.4369 | 241560.011 | 67.1 | 241560.011 | 1 | 237.6622 | 117.4779 | 58.1825 | 98.3326 | 0.45191 | 284.1117 | 3.0976 | 269.2879 | 421.6635 | 244.8119 | 1800.5702 | 24.7572 | 50.4996 | 63.6065 | 66.3435 | 186.4694 | 319.6571 | 40.1383 | 90.0321 | 38.4809 | 88.7876 | 99.6664 | 1298.3568 | 3.7342
41224.4411 | 241920.011 | 67.2 | 241920.011 | 1 | 237.749 | 119.1666 | 58.3819 | 98.3072 | 0.48252 | 283.9156 | 3.108 | 268.6714 | 421.2935 | 245.561 | 1800.0843 | 24.9554 | 50.0838 | 63.6736 | 66.2951 | 186.3656 | 320.0514 | 40.2293 | 89.8611 | 38.5065 | 88.7564 | 99.733 | 1302.6813 | 3.7515
41224.4452 | 242280.011 | 67.3 | 242280.011 | 1 | 241.0631 | 121.4427 | 59.0347 | 98.341 | 0.52049 | 283.5513 | 3.0907 | 267.9709 | 421.5497 | 244.8931 | 1799.7177 | 25.2676 | 50.0025 | 63.6002 | 66.3308 | 186.3174 | 320.3257 | 40.0711 | 89.9569 | 38.2886 | 88.8328 | 100.0222 | 1299.4026 | 3.7765
41224.4494 | 242640.012 | 67.4 | 242640.012 | 1 | 244.1788 | 114.6143 | 59.9469 | 98.3326 | 0.41884 | 283.9156 | 3.108 | 269.1758 | 421.3789 | 245.5041 | 1799.7109 | 24.9211 | 49.9167 | 63.5939 | 66.2698 | 186.4402 | 319.7157 | 40.0286 | 89.9865 | 38.3998 | 88.8197 | 100.1241 | 1302.6492 | 3.7418
41224.4536 | 243000.011 | 67.5 | 243000.011 | 1 | 238.2788 | 115.422 | 58.4783 | 98.3326 | 0.40598 | 283.8035 | 3.0872 | 268.6714 | 422.005 | 245.4197 | 1799.8786 | 25.1311 | 49.7809 | 63.3927 | 66.0677 | 186.1941 | 319.7032 | 39.8509 | 89.7721 | 38.0707 | 88.6927 | 99.9431 | 1302.0801 | 3.7491
41224.4577 | 243360.011 | 67.6 | 243360.011 | 1 | 243.9077 | 110.1355 | 59.7991 | 98.3157 | 0.36169 | 283.6914 | 3.108 | 268.6434 | 422.5458 | 245.1678 | 1800.1599 | 24.9264 | 49.5167 | 63.2648 | 65.9393 | 186.1178 | 319.5387 | 39.8649 | 89.75 | 38.2502 | 88.5309 | 99.4542 | 1300.4762 | 3.7391
41224.4619 | 243720.012 | 67.7 | 243720.012 | 1 | 237.6503 | 108.4467 | 58.5116 | 98.3157 | 0.33434 | 283.7754 | 3.0976 | 268.6994 | 423.0866 | 246.2346 | 1800.718 | 25.1013 | 49.8298 | 63.1369 | 65.8656 | 186.0653 | 319.6033 | 39.849 | 90.0272 | 38.3122 | 88.4806 | 99.7371 | 1305.9817 | 3.7552
41224.4661 | 244080.011 | 67.8 | 244080.011 | 1 | 242.9225 | 108.0796 | 59.5983 | 98.3241 | 0.36822 | 283.9716 | 3.0768 | 268.8956 | 422.1758 | 245.3328 | 1799.4188 | 25.0191 | 49.9213 | 63.2459 | 65.9877 | 186.3569 | 319.7201 | 40.0028 | 90.1627 | 38.6028 | 88.5722 | 99.6706 | 1301.7223 | 3.7436
41224.4702 | 244440.011 | 67.9 | 244440.011 | 1 | 243.8251 | 109.5481 | 59.6803 | 98.3157 | 0.40149 | 284.2518 | 3.0976 | 269.0077 | 422.3181 | 244.7669 | 1799.7765 | 24.9336 | 49.977 | 63.3193 | 66.0614 | 186.6436 | 319.9493 | 40.0592 | 90.2455 | 38.387 | 88.5212 | 99.81 | 1298.6906 | 3.7616
41224.4744 | 244800.011 | 68 | 244800.011 | 1 | 239.0476 | 104.9224 | 58.5791 | 98.3072 | 0.32005 | 284.2798 | 3.1045 | 269.484 | 422.2612 | 245.0521 | 1799.1806 | 25.169 | 50.0498 | 63.4472 | 66.1288 | 186.8589 | 319.9309 | 40.124 | 90.1882 | 38.56 | 88.596 | 99.8703 | 1300.634 | 3.7333
41224.4786 | 245160.011 | 68.1 | 245160.011 | 1 | 241.694 | 102.7197 | 59.2441 | 98.3072 | 0.3474 | 283.159 | 3.1149 | 267.7467 | 422.0335 | 245.073 | 1800.2087 | 24.9372 | 50.4195 | 63.5269 | 66.154 | 186.6852 | 321.0178 | 40.1167 | 89.8972 | 38.2203 | 88.6781 | 99.708 | 1300.1008 | 3.7534
41224.4827 | 245520.011 | 68.2 | 245520.011 | 1 | 243.3178 | 110.1355 | 59.4985 | 98.2988 | 0.39761 | 284.0837 | 3.0872 | 268.7835 | 422.062 | 244.53 | 1799.793 | 24.8573 | 50.2287 | 63.3507 | 66.0867 | 186.5619 | 319.8086 | 40.0833 | 89.8979 | 37.9788 | 88.6876 | 99.6602 | 1297.4214 | 3.7679
41224.4869 | 245880.012 | 68.3 | 245880.012 | 1 | 240.2173 | 107.6391 | 58.8766 | 98.3241 | 0.33413 | 284.1117 | 3.0976 | 268.9516 | 421.1227 | 245.0971 | 1799.9235 | 24.8915 | 50.3218 | 63.4786 | 65.9709 | 186.6214 | 319.4577 | 40.0205 | 89.9588 | 37.874 | 88.684 | 99.8537 | 1300.3362 | 3.7369
41224.4911 | 246240.012 | 68.4 | 246240.012 | 1 | 243.1055 | 106.6112 | 59.4399 | 98.3241 | 0.35128 | 283.9436 | 3.1184 | 268.8115 | 422.6881 | 244.5294 | 1800.9577 | 24.8617 | 49.9963 | 63.3696 | 66.0446 | 186.6912 | 319.4984 | 39.9976 | 89.9924 | 37.874 | 88.6891 | 99.733 | 1297.0383 | 3.7302
41224.4952 | 246600.011 | 68.5 | 246600.011 | 1 | 241.4658 | 110.6495 | 59.1896 | 98.3326 | 0.39353 | 283.6073 | 3.1045 | 268.6994 | 422.0335 | 245.1263 | 1800.5307 | 25.1439 | 49.9099 | 63.443 | 66.0509 | 186.9303 | 319.8559 | 39.9789 | 89.8899 | 37.7564 | 88.6679 | 100.0534 | 1300.0523 | 3.7594
41224.4994 | 246960.011 | 68.6 | 246960.011 | 1 | 237.6629 | 113.513 | 58.2852 | 98.3326 | 0.39231 | 284.3359 | 3.1184 | 268.8115 | 421.7489 | 245.2432 | 1799.9834 | 24.8609 | 50.027 | 63.401 | 65.9478 | 186.8956 | 319.6451 | 39.9637 | 89.913 | 37.7757 | 88.6674 | 100.1262 | 1301.0682 | 3.7415
41224.5036 | 247320.012 | 68.7 | 247320.012 | 1 | 244.6839 | 111.2369 | 59.8744 | 98.3072 | 0.35822 | 283.9436 | 3.0907 | 269.0077 | 421.8912 | 244.7009 | 1799.687 | 25.1292 | 49.9026 | 63.3759 | 66.0636 | 186.8065 | 319.8489 | 39.9704 | 90.0741 | 37.6816 | 88.7655 | 99.8599 | 1298.405 | 3.7622
41224.5077 | 247680.012 | 68.8 | 247680.012 | 1 | 236.2496 | 99.2688 | 57.9343 | 98.3157 | 0.25902 | 284.448 | 3.0837 | 269.5681 | 421.4358 | 245.225 | 1800.4755 | 25.0148 | 49.8787 | 63.2731 | 66.0699 | 186.4916 | 319.2687 | 39.9958 | 89.9401 | 38.0236 | 88.8108 | 99.8245 | 1300.6158 | 3.7652
41224.5119 | 248040.011 | 68.9 | 248040.011 | 1 | 243.299 | 103.5274 | 59.5997 | 98.3157 | 0.34005 | 283.8875 | 3.1219 | 269.2879 | 422.0335 | 244.9704 | 1800.2023 | 24.8446 | 50.0128 | 63.3402 | 66.0699 | 186.4733 | 319.3676 | 40.0959 | 89.947 | 38.2031 | 88.7712 | 100.1262 | 1299.5411 | 3.7509
41224.5161 | 248400.011 | 69 | 248400.011 | 1 | 243.0409 | 114.2472 | 59.3894 | 98.3157 | 0.46068 | 283.6073 | 3.0872 | 268.4753 | 422.7166 | 244.3408 | 1800.5101 | 25.0667 | 49.8958 | 63.3822 | 66.0572 | 186.5079 | 319.8718 | 40.0247 | 90.0445 | 38.3079 | 88.6639 | 100.0409 | 1296.0675 | 3.7497
41224.5202 | 248760.011 | 69.1 | 248760.011 | 1 | 244.2292 | 118.9463 | 59.748 | 98.2988 | 0.47048 | 283.9996 | 3.0976 | 268.9516 | 422.5458 | 244.6437 | 1800.0073 | 24.8737 | 49.8906 | 63.3276 | 66.0088 | 186.5322 | 319.7788 | 40.0038 | 90.0185 | 37.9616 | 88.6637 | 99.939 | 1297.8026 | 3.7488
41224.5244 | 249120.012 | 69.2 | 249120.012 | 1 | 238.4712 | 111.9711 | 58.4352 | 98.3072 | 0.38475 | 283.8035 | 3.1184 | 268.9796 | 421.5781 | 245.041 | 1800.0817 | 25.1479 | 49.8344 | 63.3759 | 66.0572 | 186.7124 | 319.9304 | 39.98 | 90.0921 | 38.1839 | 88.7007 | 99.9327 | 1299.9876 | 3.7713
41224.5286 | 249480.011 | 69.3 | 249480.011 | 1 | 240.3734 | 112.9256 | 59.0284 | 98.2988 | 0.40251 | 284.1397 | 3.1011 | 269.2318 | 421.5212 | 245.5698 | 1799.161 | 24.9765 | 50.0139 | 63.4073 | 66.0699 | 187.0293 | 319.75 | 39.9734 | 90.1946 | 38.03 | 88.6984 | 99.8849 | 1303.3963 | 3.7579
41224.5327 | 249840.012 | 69.4 | 249840.012 | 1 | 238.7215 | 104.7021 | 58.5783 | 98.2819 | 0.30617 | 284.0276 | 3.1045 | 269.0357 | 421.5212 | 245.3835 | 1800.1607 | 25.0877 | 50.069 | 63.4807 | 66.0888 | 187.1694 | 319.832 | 40.0119 | 90.3062 | 38.0364 | 88.7733 | 99.9036 | 1301.6839 | 3.74
41224.5369 | 250200.012 | 69.5 | 250200.012 | 1 | 239.3525 | 110.4292 | 58.8191 | 98.3072 | 0.41108 | 283.7754 | 3.0837 | 269.2038 | 421.8627 | 245.7425 | 1800.4694 | 24.9163 | 50.2792 | 63.378 | 66.0531 | 187.0482 | 319.5636 | 40.0862 | 90.1405 | 37.8334 | 88.7502 | 99.8683 | 1303.3649 | 3.7375
41224.5411 | 250560.012 | 69.6 | 250560.012 | 1 | 242.9947 | 116.6702 | 59.6143 | 98.2903 | 0.45027 | 283.8035 | 3.1149 | 268.9236 | 422.4035 | 245.3318 | 1800.1826 | 24.925 | 50.1202 | 63.5311 | 66.0784 | 187.3641 | 319.6462 | 40.0396 | 90.0472 | 37.673 | 88.7529 | 99.7185 | 1301.3942 | 3.7406
41224.5452 | 250920.011 | 69.7 | 250920.011 | 1 | 243.8924 | 122.4707 | 59.7289 | 98.2819 | 0.54743 | 284.0837 | 3.0802 | 269.0637 | 421.7204 | 244.8953 | 1800.1145 | 25.0433 | 50.2781 | 63.7008 | 66.3773 | 188.3615 | 320.2665 | 40.0138 | 90.0535 | 37.132 | 88.7541 | 99.6873 | 1299.232 | 3.747
41224.5494 | 251280.011 | 69.8 | 251280.011 | 1 | 243.6465 | 125.9216 | 59.6869 | 98.2649 | 0.55825 | 284.2238 | 3.0907 | 269.0917 | 421.4927 | 244.9733 | 1800.558 | 24.9818 | 50.0061 | 63.8937 | 66.5645 | 188.5114 | 320.4758 | 40.0884 | 90.1116 | 37.1427 | 88.8345 | 99.9514 | 1299.2212 | 3.7494
41224.5536 | 251640.011 | 69.9 | 251640.011 | 1 | 244.8903 | 122.177 | 59.9475 | 98.2565 | 0.5011 | 283.6914 | 3.0941 | 268.9516 | 421.1796 | 244.8062 | 1799.562 | 25.1984 | 49.9452 | 63.8329 | 66.5035 | 188.4827 | 320.5643 | 40.0371 | 89.9997 | 36.8454 | 88.882 | 100.0721 | 1298.9481 | 3.7415
41224.5577 | 252000.011 | 70 | 252000.011 | 1 | 243.4304 | 118.6526 | 59.7716 | 98.2649 | 0.47661 | 284.3079 | 3.108 | 269.8483 | 421.3789 | 245.5515 | 1799.9835 | 24.9917 | 49.938 | 63.8685 | 66.4845 | 188.359 | 319.9121 | 40.011 | 89.9768 | 36.7513 | 88.7733 | 99.9265 | 1302.6608 | 3.7488
41224.5619 | 252360.012 | 70.1 | 252360.012 | 1 | 243.0408 | 124.9671 | 59.545 | 98.2734 | 0.53906 | 283.8595 | 3.0872 | 268.6434 | 421.4074 | 245.0001 | 1800.012 | 25.0401 | 50.0771 | 62.7111 | 65.5119 | 188.1409 | 320.1917 | 40.1311 | 89.992 | 37.1023 | 88.8807 | 100.0451 | 1299.7578 | 3.7679
41224.5661 | 252720.011 | 70.2 | 252720.011 | 1 | 240.5393 | 120.0477 | 59.0032 | 98.248 | 0.48171 | 284.1678 | 3.0802 | 269.2318 | 422.2328 | 245.3063 | 1799.9604 | 24.9088 | 49.973 | 63.3738 | 66.0424 | 188.1002 | 320.0336 | 40.0583 | 90.0503 | 37.6796 | 88.8859 | 100.2136 | 1301.411 | 3.7388
41224.5702 | 253080.011 | 70.3 | 253080.011 | 1 | 242.7573 | 122.0301 | 59.5801 | 98.2311 | 0.516 | 283.6634 | 3.1115 | 269.3159 | 420.952 | 245.4307 | 1800.1475 | 25.017 | 49.9605 | 63.313 | 65.9877 | 188.2928 | 320.2563 | 40.0513 | 90.07 | 37.8036 | 89.0289 | 100.1657 | 1301.9439 | 3.7512
41224.5744 | 253440.011 | 70.4 | 253440.011 | 1 | 242.0873 | 117.9184 | 59.7765 | 98.2396 | 0.45885 | 283.8875 | 3.1115 | 268.9516 | 421.692 | 246.9214 | 1799.8471 | 24.9567 | 50.0207 | 63.2879 | 65.9688 | 188.4085 | 319.9032 | 40.1516 | 90.0712 | 37.5108 | 89.0472 | 100.2614 | 1310.0703 | 3.7473
41224.5786 | 253800.011 | 70.5 | 253800.011 | 1 | 236.9437 | 109.6215 | 58.5537 | 98.2649 | 0.35005 | 284.4199 | 3.0872 | 269.0077 | 421.1512 | 247.1207 | 1800.3564 | 24.9065 | 49.5344 | 63.244 | 65.9119 | 187.7704 | 319.4091 | 39.9612 | 89.6884 | 37.2544 | 88.9679 | 100.0181 | 1310.757 | 3.7512
41224.5827 | 254160.011 | 70.6 | 254160.011 | 1 | 236.9471 | 109.4013 | 58.3755 | 98.2311 | 0.39129 | 284.1117 | 3.108 | 269.2599 | 421.4643 | 246.3448 | 1800.0946 | 24.9935 | 49.7006 | 63.4138 | 66.0467 | 187.6949 | 319.6559 | 39.8359 | 89.6234 | 37.2864 | 89.0043 | 100.1991 | 1306.8848 | 3.7454
41224.5869 | 254520.011 | 70.7 | 254520.011 | 1 | 243.746 | 114.2472 | 59.6623 | 98.2311 | 0.42354 | 283.5233 | 3.0976 | 269.3719 | 421.4074 | 244.7724 | 1800.0697 | 24.8695 | 49.8972 | 63.3048 | 66.0467 | 187.6483 | 320.2838 | 39.8609 | 89.8163 | 38.3402 | 88.7197 | 99.6686 | 1298.508 | 3.7181
41224.5911 | 254880.012 | 70.8 | 254880.012 | 1 | 241.4739 | 122.3238 | 59.3197 | 98.2142 | 0.50763 | 283.4952 | 3.0907 | 268.8115 | 423.3428 | 245.6569 | 1800.2025 | 25.1681 | 50.0129 | 63.353 | 65.9667 | 188.0799 | 320.8345 | 39.9515 | 90.0307 | 38.7484 | 88.6099 | 99.783 | 1303.1042 | 3.7515
41224.5952 | 255240.011 | 70.9 | 255240.011 | 1 | 243.4821 | 110.3558 | 59.7647 | 98.2142 | 0.42537 | 284.3079 | 3.1045 | 268.9516 | 423.1151 | 245.4514 | 1800.7658 | 24.8073 | 50.0547 | 63.4307 | 66.1057 | 188.1781 | 320.3171 | 40.0336 | 90.1019 | 39.1372 | 88.5498 | 99.3649 | 1301.8266 | 3.7527
41224.5994 | 255600.011 | 71 | 255600.011 | 1 | 239.1238 | 108.3733 | 58.9853 | 98.2311 | 0.38108 | 284.7282 | 3.108 | 270.1565 | 422.7735 | 246.6727 | 1799.7317 | 25.1238 | 50.2441 | 63.3198 | 65.9269 | 188.446 | 320.4103 | 39.9458 | 90.2465 | 38.7018 | 88.5642 | 99.2423 | 1308.8346 | 3.7464
41224.6036 | 255960.011 | 71.1 | 255960.011 | 1 | 236.5544 | 108.2999 | 58.2664 | 98.2142 | 0.33393 | 283.8595 | 3.1045 | 269.2318 | 423.2289 | 246.3131 | 1799.6738 | 24.9241 | 50.1895 | 63.3806 | 66.0005 | 188.1604 | 320.2994 | 39.9448 | 89.8986 | 38.0585 | 88.4689 | 99.7562 | 1306.9691 | 3.7646
41224.6077 | 256320.011 | 71.2 | 256320.011 | 1 | 242.3368 | 106.758 | 59.4612 | 98.2142 | 0.36312 | 283.8595 | 3.0941 | 269.4 | 423.6274 | 245.3658 | 1799.6242 | 25.1362 | 50.0055 | 63.3994 | 66.0194 | 188.5693 | 320.8274 | 40.0109 | 90.1379 | 38.4431 | 88.4527 | 99.3462 | 1301.9781 | 3.7439
41224.6119 | 256680.011 | 71.3 | 256680.011 | 1 | 241.3231 | 106.5377 | 59.3116 | 98.2058 | 0.37108 | 284.7562 | 3.108 | 269.5681 | 423.542 | 245.7767 | 1800.2323 | 24.8314 | 50.109 | 63.3869 | 66.0005 | 188.4634 | 320.5158 | 40.0454 | 89.9592 | 38.3429 | 88.4847 | 99.6293 | 1303.7183 | 3.7686
41224.6161 | 257040.012 | 71.4 | 257040.012 | 1 | 241.2886 | 111.4571 | 59.327 | 98.2142 | 0.39516 | 283.9996 | 3.1011 | 269.2038 | 423.7982 | 245.8757 | 1800.3314 | 25.03 | 50.0536 | 63.3618 | 66.0427 | 188.5859 | 320.9321 | 40.0426 | 89.9991 | 38.3365 | 88.4519 | 99.5441 | 1304.1712 | 3.7777
41224.6202 | 257400.012 | 71.5 | 257400.012 | 1 | 237.557 | 108.2265 | 58.4782 | 98.1973 | 0.38333 | 283.8315 | 3.0976 | 269.456 | 423.3143 | 246.1647 | 1799.7621 | 24.9785 | 49.9807 | 63.2653 | 65.9458 | 188.3996 | 320.569 | 39.9838 | 89.884 | 38.0713 | 88.5605 | 99.7021 | 1306.1175 | 3.7494
41224.6244 | 257760.011 | 71.6 | 257760.011 | 1 | 242.9631 | 113.0724 | 59.7086 | 98.2058 | 0.40884 | 283.8595 | 3.0872 | 268.9236 | 424.0828 | 245.7517 | 1800.3593 | 24.8172 | 49.8087 | 63.3449 | 66.0194 | 188.2651 | 320.2873 | 39.9779 | 89.7443 | 38.1952 | 88.4186 | 99.5273 | 1303.4934 | 3.7284
41224.6286 | 258120.011 | 71.7 | 258120.011 | 1 | 243.0905 | 105.5832 | 59.7014 | 98.2142 | 0.35046 | 282.5705 | 3.0664 | 267.4665 | 424.1966 | 245.5933 | 1799.7866 | 25.0221 | 49.7958 | 63.3198 | 65.9942 | 188.4281 | 321.3896 | 39.8908 | 89.7775 | 38.3921 | 88.415 | 99.5627 | 1303.0678 | 3.7448
41224.6327 | 258480.011 | 71.8 | 258480.011 | 1 | 243.1935 | 108.7404 | 59.6392 | 98.1973 | 0.37108 | 282.4024 | 3.1219 | 267.9709 | 424.1966 | 245.2389 | 1800.3353 | 24.7921 | 49.8013 | 63.3913 | 66.0659 | 188.6086 | 322.3336 | 39.948 | 89.8879 | 38.4714 | 88.4445 | 99.3861 | 1300.9543 | 3.7421
41224.6369 | 258840.011 | 71.9 | 258840.011 | 1 | 242.3596 | 108.5202 | 59.6688 | 98.1889 | 0.36985 | 284.1397 | 3.108 | 269.5401 | 424.1966 | 246.1994 | 1799.897 | 25.0493 | 49.7024 | 63.3287 | 65.9356 | 188.6605 | 320.8898 | 39.9701 | 90.0197 | 38.5188 | 88.3757 | 99.0159 | 1306.2037 | 3.7521
41224.6411 | 259200.011 | 72 | 259200.011 | 1 | 241.846 | 98.6814 | 59.5905 | 98.1973 | 0.33495 | 284.8683 | 3.108 | 269.8763 | 424.5097 | 246.3987 | 1800.0994 | 24.9547 | 49.8801 | 63.3145 | 65.9338 | 188.5959 | 320.5609 | 40.0351 | 90.1179 | 38.765 | 88.3833 | 99.5636 | 1307.1137 | 3.7661
41224.6452 | 259560.017 | 72.1 | 259560.017 | 1 | 243.753 | 108.2265 | 60.0463 | 98.1804 | 0.35904 | 284.1678 | 3.1011 | 268.9796 | 424.2251 | 246.3407 | 1800.1254 | 25.1248 | 49.9848 | 63.2724 | 65.9464 | 188.4035 | 320.573 | 39.9169 | 90.0286 | 38.692 | 88.4213 | 99.3346 | 1306.7876 | 3.7497
41224.6494 | 259920.011 | 72.2 | 259920.011 | 1 | 243.6199 | 97.4332 | 59.9248 | 98.1889 | 0.278 | 284.1958 | 3.1357 | 269.8203 | 424.0259 | 245.9767 | 1800.0598 | 25.082 | 49.9481 | 63.3582 | 66.0452 | 188.6607 | 320.5966 | 40.005 | 90.1199 | 38.7174 | 88.3703 | 99.2511 | 1304.9042 | 3.7476
41224.6536 | 260280.012 | 72.3 | 260280.012 | 1 | 240.2949 | 99.8562 | 59.3023 | 98.1804 | 0.28657 | 284.7842 | 3.1011 | 270.2126 | 423.7982 | 246.7522 | 1799.1056 | 24.9418 | 50.0952 | 63.3645 | 65.9231 | 188.8591 | 320.4732 | 40.029 | 90.0822 | 38.8222 | 88.4103 | 99.7339 | 1309.3402 | 3.7506
41224.6577 | 260640.011 | 72.4 | 260640.011 | 1 | 237.6124 | 103.7476 | 58.6512 | 98.1804 | 0.32536 | 285.0645 | 3.0872 | 271.0252 | 424.4243 | 246.8356 | 1800.3813 | 25.0051 | 49.9966 | 63.3395 | 65.959 | 188.9405 | 320.555 | 39.9856 | 90.1858 | 38.8587 | 88.3968 | 99.5946 | 1309.2267 | 3.7634
41224.6619 | 261000.012 | 72.5 | 261000.012 | 1 | 243.0527 | 102.2792 | 59.7342 | 98.1804 | 0.35577 | 284.1678 | 3.0976 | 269.8203 | 424.1682 | 245.7663 | 1799.9183 | 25.028 | 50.0583 | 63.2491 | 65.9967 | 188.7656 | 320.5847 | 39.9225 | 90.1609 | 38.7365 | 88.3726 | 99.5715 | 1303.8903 | 3.7363
41224.6661 | 261360.011 | 72.6 | 261360.011 | 1 | 237.8787 | 104.7756 | 58.5204 | 98.2058 | 0.35312 | 283.9716 | 3.0976 | 269.6802 | 424.1112 | 246.0093 | 1800.2694 | 25.0171 | 50.0401 | 63.4333 | 65.9923 | 188.8651 | 320.3913 | 39.9613 | 90.0533 | 38.7875 | 88.3443 | 99.3195 | 1304.925 | 3.7299
41224.6702 | 261720.012 | 72.7 | 261720.012 | 1 | 238.7049 | 106.9783 | 58.9356 | 98.2142 | 0.39659 | 284.504 | 3.0837 | 270.1565 | 424.5666 | 246.8972 | 1799.576 | 24.8475 | 50.0461 | 63.3305 | 65.9501 | 188.9292 | 320.6023 | 40.0404 | 90.063 | 38.67 | 88.3799 | 99.6523 | 1310.1392 | 3.7546
41224.6744 | 262080.011 | 72.8 | 262080.011 | 1 | 237.2412 | 105.7301 | 58.3566 | 98.2227 | 0.35189 | 284.532 | 3.0941 | 269.2879 | 424.1966 | 245.98 | 1800.0059 | 25.0067 | 50.009 | 63.3788 | 66.0049 | 188.8939 | 320.3615 | 39.9971 | 89.848 | 38.6572 | 88.3839 | 99.3861 | 1304.9608 | 3.7239
41224.6786 | 262440.011 | 72.9 | 262440.011 | 1 | 237.3434 | 113.6598 | 58.4207 | 98.2227 | 0.45905 | 284.3079 | 3.0976 | 269.1198 | 424.9936 | 246.1441 | 1800.1601 | 24.8103 | 50.1384 | 63.3073 | 65.9206 | 188.871 | 320.5439 | 39.9643 | 89.8131 | 38.6654 | 88.4477 | 99.4962 | 1305.7196 | 3.7372
41224.6827 | 262800.011 | 73 | 262800.011 | 1 | 243.0766 | 118.7995 | 59.8122 | 98.248 | 0.46048 | 284.0837 | 3.108 | 269.2038 | 424.6805 | 246.0632 | 1800.282 | 24.9943 | 49.9975 | 63.3449 | 66.0931 | 188.6493 | 320.5558 | 39.9523 | 89.8715 | 38.8959 | 88.3616 | 99.4253 | 1305.2019 | 3.7451
41224.6869 | 263160.011 | 73.1 | 263160.011 | 1 | 241.8884 | 105.1427 | 59.5501 | 98.2649 | 0.36169 | 284.6161 | 3.0976 | 270.1005 | 424.9936 | 246.1883 | 1799.9864 | 24.8811 | 50.0035 | 63.4245 | 66.0446 | 188.7718 | 319.8282 | 39.982 | 89.8133 | 38.9087 | 88.3919 | 99.4377 | 1306.0796 | 3.75
41224.6911 | 263520.011 | 73.2 | 263520.011 | 1 | 243.118 | 111.8977 | 59.8423 | 98.2396 | 0.42945 | 283.9996 | 3.0976 | 269.1198 | 424.3105 | 246.145 | 1799.3828 | 25.179 | 50.2424 | 63.4057 | 66.0805 | 188.678 | 320.6433 | 39.9793 | 89.9102 | 40.0339 | 88.3429 | 99.4732 | 1306.2881 | 3.74
41224.6952 | 263880.012 | 73.3 | 263880.012 | 1 | 236.7757 | 112.7053 | 58.3916 | 98.2565 | 0.40904 | 284.2518 | 3.0768 | 269.2879 | 424.8513 | 246.5591 | 1799.8786 | 25.078 | 50.0885 | 63.301 | 65.969 | 188.7068 | 320.6722 | 39.9834 | 90.1125 | 40.1067 | 88.3635 | 99.2485 | 1307.9249 | 3.7521
41224.6994 | 264240.011 | 73.4 | 264240.011 | 1 | 243.0465 | 116.817 | 59.8784 | 98.248 | 0.45354 | 283.9996 | 3.1045 | 269.3439 | 425.1928 | 246.3398 | 1799.9523 | 24.9213 | 50.138 | 63.4414 | 66.0553 | 188.9583 | 320.6609 | 40.0062 | 90.2219 | 40.4051 | 88.3763 | 99.569 | 1306.8264 | 3.757
41224.7036 | 264600.012 | 73.5 | 264600.012 | 1 | 237.8798 | 115.1283 | 58.5044 | 98.2649 | 0.40272 | 284.1678 | 3.0907 | 269.3159 | 425.3636 | 245.9412 | 1799.8237 | 24.9505 | 50.0156 | 63.2903 | 65.9584 | 188.9586 | 320.4558 | 40.0103 | 90.2488 | 40.3069 | 88.3386 | 99.3649 | 1304.8869 | 3.7579
41224.7077 | 264960.011 | 73.6 | 264960.011 | 1 | 240.471 | 113.8067 | 59.4054 | 98.2649 | 0.41864 | 284.1958 | 3.1045 | 269.8763 | 424.9936 | 247.0376 | 1800.15 | 25.0986 | 49.9726 | 63.4182 | 66.032 | 189.0929 | 320.4734 | 39.987 | 90.0703 | 39.861 | 88.315 | 99.238 | 1310.4666 | 3.7658
41224.7119 | 265320.011 | 73.7 | 265320.011 | 1 | 242.5656 | 106.6846 | 59.7398 | 98.2734 | 0.34658 | 284.504 | 3.1011 | 269.3439 | 424.9367 | 246.2828 | 1799.6771 | 24.9409 | 49.9294 | 63.2653 | 65.9395 | 188.8766 | 320.0214 | 39.9628 | 89.9372 | 40.1386 | 88.2865 | 99.2131 | 1306.806 | 3.7585
41224.7161 | 265680.012 | 73.8 | 265680.012 | 1 | 242.3798 | 107.1985 | 59.8078 | 98.2903 | 0.36434 | 284.0837 | 3.0837 | 269.0077 | 425.7336 | 246.7523 | 1800.5527 | 25.0353 | 50.0088 | 63.3913 | 66.0533 | 188.5725 | 320.156 | 39.8974 | 89.7283 | 40.124 | 88.1805 | 99.3861 | 1308.6604 | 3.7512
41224.7202 | 266040.012 | 73.9 | 266040.012 | 1 | 242.5681 | 110.6495 | 59.8133 | 98.2734 | 0.3968 | 284.2518 | 3.1011 | 269.8763 | 425.7051 | 246.5838 | 1799.4661 | 24.9795 | 49.8367 | 63.4316 | 65.9168 | 188.5546 | 320.1381 | 39.9397 | 89.7922 | 39.9239 | 88.1916 | 99.1846 | 1308.5562 | 3.7552
41224.7244 | 266400.012 | 74 | 266400.012 | 1 | 242.7029 | 109.9887 | 59.8897 | 98.2819 | 0.38047 | 284.8123 | 3.1115 | 269.456 | 425.7621 | 246.7612 | 1799.8638 | 24.8712 | 49.7013 | 63.3924 | 65.8961 | 188.4258 | 320.1555 | 39.9354 | 89.9634 | 40.311 | 88.1967 | 99.2184 | 1309.2082 | 3.7494
41224.7286 | 266760.011 | 74.1 | 266760.011 | 1 | 243.3649 | 109.2544 | 59.9274 | 98.2819 | 0.40108 | 283.8035 | 3.0941 | 268.7555 | 425.6198 | 246.245 | 1800.0037 | 25.0822 | 49.6582 | 63.3596 | 65.9788 | 188.3264 | 320.5249 | 39.8671 | 89.9466 | 39.962 | 88.1813 | 99.1734 | 1306.368 | 3.7409
41224.7327 | 267120.016 | 74.2 | 267120.016 | 1 | 241.0259 | 113.5864 | 59.3131 | 98.3157 | 0.43435 | 284.448 | 3.108 | 269.7923 | 425.9328 | 246.0858 | 1799.9734 | 24.8688 | 50.1184 | 63.3331 | 66.0617 | 188.706 | 320.4369 | 39.9968 | 89.9777 | 40.1209 | 88.2324 | 99.195 | 1305.5455 | 3.7704
41224.7369 | 267480.011 | 74.3 | 267480.011 | 1 | 243.6552 | 115.6423 | 59.8922 | 98.3072 | 0.45007 | 283.8035 | 3.0941 | 268.7835 | 425.7621 | 245.8073 | 1800.154 | 25.1543 | 50.0694 | 63.3144 | 66.0492 | 188.7469 | 320.8593 | 40.0291 | 90.1534 | 40.2636 | 88.299 | 99.2554 | 1303.937 | 3.7506
41224.7411 | 267840.011 | 74.4 | 267840.011 | 1 | 238.6018 | 111.8977 | 58.7814 | 98.3157 | 0.40231 | 284.1678 | 3.1011 | 269.428 | 426.0751 | 246.3579 | 1799.9852 | 25.1197 | 49.9467 | 63.4001 | 65.8848 | 188.8054 | 320.654 | 39.9991 | 90.1167 | 39.9859 | 88.2795 | 99.359 | 1306.9807 | 3.7424
41224.7452 | 268200.011 | 74.5 | 268200.011 | 1 | 241.5492 | 104.9224 | 59.5057 | 98.3157 | 0.33822 | 284.8403 | 3.1184 | 270.2406 | 425.7621 | 246.3503 | 1800.0833 | 24.8193 | 50.0326 | 63.358 | 65.9162 | 188.8579 | 320.2962 | 39.9301 | 90.1491 | 40.2461 | 88.14 | 99.1842 | 1306.8688 | 3.7479
41224.7494 | 268560.012 | 74.6 | 268560.012 | 1 | 238.5539 | 110.2089 | 58.697 | 98.3241 | 0.38843 | 283.9436 | 3.0976 | 269.5681 | 426.4736 | 246.0534 | 1799.7417 | 24.9748 | 50.0755 | 63.4547 | 66.0805 | 188.6067 | 320.3665 | 39.9254 | 89.8899 | 40.3381 | 88.1611 | 99.2322 | 1305.5418 | 3.764
41224.7536 | 268920.012 | 74.7 | 268920.012 | 1 | 240.4076 | 107.8594 | 59.1678 | 98.3157 | 0.37761 | 284.2518 | 3.0976 | 269.5681 | 426.2174 | 246.1241 | 1800.3615 | 25.066 | 50.2166 | 63.3939 | 66.0069 | 188.8579 | 320.5895 | 40.0543 | 90.1009 | 40.5237 | 88.1891 | 99.0449 | 1305.4999 | 3.7445
41224.7577 | 269280.011 | 74.8 | 269280.011 | 1 | 242.0081 | 106.4643 | 59.4496 | 98.3326 | 0.37292 | 284.3919 | 3.0802 | 269.5681 | 426.8152 | 245.6514 | 1800.0235 | 24.8986 | 50.1247 | 63.3892 | 65.9475 | 188.858 | 320.2669 | 40.0585 | 89.8958 | 39.3747 | 88.183 | 99.2879 | 1303.2046 | 3.76
41224.7619 | 269640.013 | 74.9 | 269640.013 | 1 | 237.4173 | 108.8873 | 58.281 | 98.341 | 0.37087 | 284.2798 | 3.0941 | 269.2038 | 425.449 | 245.4793 | 1799.9769 | 25.2044 | 50.2966 | 63.3845 | 65.9977 | 188.9341 | 320.5779 | 40.065 | 90.2656 | 40.1555 | 88.3089 | 99.3978 | 1302.3253 | 3.7296
41224.7661 | 270000.011 | 75 | 270000.011 | 1 | 243.3826 | 120.7819 | 59.8096 | 98.3664 | 0.49783 | 284.1117 | 3.0941 | 269.0357 | 426.0467 | 245.7414 | 1799.7374 | 25.007 | 50.1309 | 63.2754 | 65.9492 | 189.0392 | 320.5368 | 40.0667 | 89.8704 | 39.1588 | 88.1864 | 98.9212 | 1303.7491 | 3.747
41224.7702 | 270360.011 | 75.1 | 270360.011 | 1 | 243.355 | 113.5864 | 59.6775 | 98.3664 | 0.42231 | 283.8595 | 3.0941 | 269.3719 | 426.4736 | 245.2283 | 1800.72 | 25.0374 | 49.9529 | 63.372 | 65.9851 | 188.5776 | 320.6013 | 40.0049 | 89.799 | 38.0119 | 88.1996 | 99.4334 | 1300.4566 | 3.7479
41224.7744 | 270720.011 | 75.2 | 270720.011 | 1 | 242.1844 | 110.7963 | 59.4095 | 98.3748 | 0.42129 | 283.5513 | 3.0941 | 269.0917 | 425.9898 | 245.3067 | 1799.4145 | 24.9679 | 49.9037 | 63.3892 | 65.9412 | 188.3264 | 320.2316 | 39.9564 | 89.6901 | 39.2494 | 88.2251 | 99.209 | 1301.8166 | 3.7458
41224.7786 | 271080.011 | 75.3 | 271080.011 | 1 | 240.9184 | 115.2751 | 59.142 | 98.3579 | 0.48191 | 283.9436 | 3.1115 | 269.0357 | 425.7336 | 245.5238 | 1799.9635 | 24.8225 | 49.916 | 63.4017 | 66.0211 | 188.3381 | 320.5661 | 39.9111 | 89.9123 | 37.4539 | 88.2357 | 99.4751 | 1302.5416 | 3.7485
41224.7827 | 271440.012 | 75.4 | 271440.012 | 1 | 241.9475 | 111.5305 | 59.3733 | 98.3748 | 0.3972 | 283.4672 | 3.108 | 269.0917 | 425.9328 | 245.3975 | 1799.6434 | 25.178 | 49.91 | 63.3845 | 66.0039 | 188.2448 | 320.6483 | 39.9949 | 89.9785 | 37.0579 | 88.2731 | 99.0898 | 1302.1327 | 3.7515
41224.7869 | 271800.011 | 75.5 | 271800.011 | 1 | 238.6421 | 115.8625 | 58.6151 | 98.4002 | 0.47579 | 283.6914 | 3.1045 | 269.0077 | 424.9651 | 245.6193 | 1800.0146 | 24.8803 | 49.9406 | 63.3362 | 66.0775 | 188.4784 | 320.7362 | 39.9915 | 90.1639 | 37.3744 | 88.407 | 99.404 | 1303.0409 | 3.7409
41224.7911 | 272160.012 | 75.6 | 272160.012 | 1 | 238.5406 | 112.999 | 58.805 | 98.4256 | 0.41741 | 284.9243 | 3.1253 | 270.6609 | 426.0467 | 246.5199 | 1800.0248 | 24.9324 | 50.1617 | 63.3191 | 65.9994 | 188.864 | 320.6542 | 40.0463 | 90.2449 | 36.5139 | 88.2496 | 99.2663 | 1307.8111 | 3.7737
41224.7952 | 272520.011 | 75.7 | 272520.011 | 1 | 238.1195 | 111.5305 | 58.4073 | 98.434 | 0.3919 | 283.8315 | 3.16 | 269.3719 | 425.8759 | 245.2856 | 1800.7203 | 24.9666 | 50.0576 | 63.3753 | 66.0559 | 188.5021 | 320.7013 | 40.0281 | 90.1081 | 37.0675 | 88.2719 | 99.6904 | 1300.7606 | 3.7415
41224.7994 | 272880.011 | 75.8 | 272880.011 | 1 | 237.1618 | 112.1914 | 58.4206 | 98.4594 | 0.44599 | 284.5601 | 3.1184 | 270.0725 | 425.819 | 246.3301 | 1800.2966 | 24.8082 | 49.9961 | 63.394 | 66.1358 | 188.3852 | 320.3199 | 40.0616 | 89.9714 | 36.9992 | 88.329 | 99.4801 | 1306.7152 | 3.7527
41224.8036 | 273240.011 | 75.9 | 273240.011 | 1 | 238.3186 | 113.2193 | 58.651 | 98.4594 | 0.43272 | 283.8595 | 3.1115 | 269.1758 | 425.022 | 246.1035 | 1799.4788 | 25.1576 | 50.0761 | 63.3037 | 65.9841 | 188.286 | 320.543 | 40.0609 | 89.9246 | 37.6019 | 88.4005 | 99.4384 | 1305.998 | 3.7591
41224.8077 | 273600.011 | 76 | 273600.011 | 1 | 244.0977 | 112.4851 | 59.9663 | 98.4848 | 0.41537 | 283.7474 | 3.1011 | 269.5961 | 425.4205 | 245.6654 | 1800.1725 | 24.8207 | 50.1254 | 63.4691 | 66.144 | 188.3329 | 320.0915 | 40.1535 | 89.9626 | 37.3921 | 88.4331 | 99.4695 | 1303.1708 | 3.7555
41224.8119 | 273960.012 | 76.1 | 273960.012 | 1 | 237.087 | 111.2369 | 58.3343 | 98.5017 | 0.43782 | 284.3079 | 3.0941 | 269.9043 | 425.9898 | 246.0459 | 1799.9108 | 25.1153 | 49.9717 | 63.2867 | 65.9545 | 188.654 | 320.7366 | 40.1075 | 90.0932 | 37.559 | 88.4619 | 99.4091 | 1305.3794 | 3.7439
41224.8161 | 274320.011 | 76.2 | 274320.011 | 1 | 242.3761 | 111.604 | 59.7427 | 98.5101 | 0.42986 | 284.0557 | 3.0872 | 269.428 | 425.5913 | 246.4875 | 1799.9186 | 25.0487 | 49.9842 | 63.2929 | 65.9608 | 188.6074 | 320.5431 | 40.0937 | 90.0002 | 37.1011 | 88.4797 | 99.5422 | 1307.7166 | 3.753
41224.8202 | 274680.011 | 76.3 | 274680.011 | 1 | 242.3209 | 113.0724 | 59.7002 | 98.5355 | 0.44864 | 284.2518 | 3.1115 | 269.9043 | 426.0182 | 246.3684 | 1799.802 | 24.7648 | 50.0455 | 63.2992 | 66.0344 | 188.403 | 320.3378 | 40.163 | 89.9918 | 37.0391 | 88.5114 | 99.6629 | 1307.169 | 3.7588
41224.8244 | 275040.012 | 76.4 | 275040.012 | 1 | 241.2017 | 104.849 | 59.4278 | 98.5524 | 0.38251 | 284.1678 | 3.0976 | 269.3159 | 424.9082 | 246.382 | 1799.9661 | 25.2013 | 50.1866 | 63.4208 | 66.0344 | 188.6249 | 320.502 | 40.1837 | 90.0261 | 37.0948 | 88.5706 | 99.4881 | 1307.1225 | 3.7564
41224.8286 | 275400.012 | 76.5 | 275400.012 | 1 | 243.6505 | 106.5377 | 60.0088 | 98.5608 | 0.38067 | 284.476 | 3.0837 | 269.6802 | 424.6805 | 246.2904 | 1799.6212 | 24.8894 | 50.1009 | 63.318 | 65.9923 | 188.5433 | 320.244 | 40.1464 | 90.0835 | 37.3684 | 88.6908 | 99.9416 | 1306.8865 | 3.7482
41224.8327 | 275760.011 | 76.6 | 275760.011 | 1 | 236.5246 | 111.8242 | 58.2808 | 98.5608 | 0.43313 | 284.1958 | 3.0941 | 269.5401 | 425.3067 | 246.4047 | 1800.1022 | 24.8153 | 49.9595 | 63.3725 | 65.8639 | 188.3211 | 320.1969 | 40.0994 | 89.9223 | 37.1568 | 88.6042 | 99.615 | 1307.1436 | 3.7637
41224.8369 | 276120.012 | 76.7 | 276120.012 | 1 | 236.3459 | 114.5409 | 58.2908 | 98.5777 | 0.44313 | 283.9156 | 3.1115 | 269.2318 | 424.4243 | 246.6334 | 1800.2489 | 25.1011 | 49.6161 | 63.385 | 65.9986 | 188.4323 | 320.4552 | 39.9883 | 89.9345 | 37.0774 | 88.6408 | 99.5795 | 1308.2501 | 3.7679
41224.8411 | 276480.011 | 76.8 | 276480.011 | 1 | 244.018 | 114.1004 | 60.0332 | 98.5862 | 0.43823 | 283.4672 | 3.0941 | 268.5313 | 425.7905 | 246.0196 | 1800.1598 | 25.2172 | 49.8553 | 63.4333 | 65.9986 | 188.105 | 320.4786 | 40.0216 | 89.8323 | 36.9835 | 88.5951 | 99.7481 | 1305.0592 | 3.7442
41224.8452 | 276840.011 | 76.9 | 276840.011 | 1 | 237.4274 | 120.0477 | 58.5582 | 98.5947 | 0.48028 | 284.4199 | 3.1184 | 269.6802 | 425.2497 | 246.6362 | 1800.7858 | 24.788 | 49.9231 | 63.2697 | 65.9438 | 188.4032 | 320.3087 | 40.004 | 89.9714 | 36.8229 | 88.6264 | 99.5858 | 1307.8753 | 3.7801
41224.8494 | 277200.011 | 77 | 277200.011 | 1 | 237.6878 | 115.3486 | 58.7344 | 98.6031 | 0.41537 | 283.9716 | 3.108 | 269.0917 | 424.9367 | 247.1081 | 1799.7673 | 25.2403 | 49.9109 | 63.3555 | 66.0175 | 188.3624 | 320.5024 | 39.9098 | 89.9284 | 36.5875 | 88.6108 | 99.8333 | 1311.0087 | 3.7324
41224.8536 | 277560.012 | 77.1 | 277560.012 | 1 | 242.3628 | 109.4013 | 59.7111 | 98.6031 | 0.38904 | 284.448 | 3.1011 | 269.6522 | 425.6198 | 246.3527 | 1799.751 | 24.9183 | 49.7395 | 63.2527 | 65.9942 | 188.3453 | 320.0452 | 39.9427 | 89.9218 | 36.3712 | 88.5923 | 99.569 | 1307.0585 | 3.7722
41224.8577 | 277920.011 | 77.2 | 277920.011 | 1 | 240.7905 | 115.936 | 59.2355 | 98.6285 | 0.44109 | 283.6914 | 3.0907 | 268.9516 | 425.6198 | 246.0041 | 1799.6794 | 24.93 | 49.7273 | 63.3931 | 66.0742 | 188.1877 | 320.0629 | 39.898 | 89.6791 | 36.2662 | 88.5123 | 99.4607 | 1305.3253 | 3.743
41224.8619 | 278280.012 | 77.3 | 278280.012 | 1 | 237.0093 | 108.8139 | 58.339 | 98.6538 | 0.35597 | 284.0276 | 3.0976 | 268.9516 | 425.6198 | 246.1463 | 1799.9177 | 25.1394 | 49.7522 | 63.2483 | 65.9899 | 188.0946 | 320.3214 | 39.9127 | 90.0705 | 36.801 | 88.5243 | 99.5646 | 1305.907 | 3.7506
41224.8661 | 278640.012 | 77.4 | 278640.012 | 1 | 242.2571 | 108.667 | 59.797 | 98.6707 | 0.37679 | 284.504 | 3.1045 | 270.0164 | 425.2497 | 246.8327 | 1799.866 | 24.9255 | 49.9554 | 63.3468 | 66.0888 | 188.4048 | 320.0755 | 39.9036 | 90.0616 | 36.7345 | 88.5379 | 99.6624 | 1309.5863 | 3.7391
41224.8702 | 279000.012 | 77.5 | 279000.012 | 1 | 243.2919 | 114.3941 | 59.6214 | 98.6707 | 0.39823 | 283.4672 | 3.0872 | 269.428 | 425.5059 | 245.0611 | 1800.1044 | 25.0251 | 50.0719 | 63.3048 | 65.9246 | 188.2236 | 320.3336 | 39.9506 | 89.9892 | 36.4799 | 88.4952 | 99.808 | 1300.0148 | 3.7543
41224.8744 | 279360.012 | 77.6 | 279360.012 | 1 | 243.1321 | 107.0517 | 59.7933 | 98.6961 | 0.36373 | 284.3639 | 3.0907 | 269.0917 | 425.9044 | 245.9293 | 1800.3129 | 25.187 | 50.0173 | 63.3424 | 66.0109 | 188.4053 | 320.2227 | 39.9777 | 90.0568 | 36.5804 | 88.5397 | 99.6519 | 1304.4693 | 3.7357
41224.8786 | 279720.011 | 77.7 | 279720.011 | 1 | 242.7164 | 103.6742 | 59.7018 | 98.7046 | 0.34046 | 284.6161 | 3.0941 | 270.2406 | 426.0751 | 245.9735 | 1799.406 | 24.8513 | 50.2318 | 63.3487 | 66.1456 | 188.6971 | 319.9584 | 40.0679 | 90.2811 | 36.7665 | 88.57 | 99.525 | 1305.3609 | 3.7558
41224.8827 | 280080.011 | 77.8 | 280080.011 | 1 | 243.0987 | 104.1148 | 59.6897 | 98.7299 | 0.31433 | 284.1397 | 3.0907 | 269.3719 | 425.392 | 245.5368 | 1799.9923 | 24.9752 | 50.3058 | 63.2397 | 65.914 | 188.5923 | 319.8532 | 40.0471 | 90.0306 | 36.1779 | 88.5414 | 99.5624 | 1302.6192 | 3.7451
41224.8869 | 280440.012 | 77.9 | 280440.012 | 1 | 237.0379 | 103.8211 | 58.333 | 98.713 | 0.34454 | 284.476 | 3.0976 | 269.8483 | 426.1605 | 246.0914 | 1800.4809 | 25.0744 | 50.2199 | 63.3676 | 65.9814 | 188.6858 | 320.0351 | 40.0106 | 89.9778 | 36.24 | 88.4776 | 99.4896 | 1305.2073 | 3.753
41224.8911 | 280800.011 | 78 | 280800.011 | 1 | 240.683 | 106.1706 | 59.2413 | 98.7553 | 0.34863 | 284.7562 | 3.0872 | 269.6241 | 425.6767 | 246.1383 | 1799.8846 | 24.8962 | 49.9069 | 63.313 | 65.994 | 188.3294 | 319.5892 | 39.9312 | 89.7624 | 35.9981 | 88.429 | 99.3876 | 1305.8885 | 3.7424
41224.8952 | 281160.011 | 78.1 | 281160.011 | 1 | 242.611 | 106.1706 | 59.7428 | 98.7553 | 0.34414 | 283.9996 | 3.0872 | 269.456 | 426.3882 | 246.2492 | 1800.1124 | 25.1294 | 49.901 | 63.3256 | 66.0003 | 188.2946 | 319.7889 | 39.9182 | 89.8802 | 36.0794 | 88.3989 | 99.6414 | 1306.3116 | 3.7473
41224.8994 | 281520.012 | 78.2 | 281520.012 | 1 | 242.1162 | 110.2823 | 59.7095 | 98.7553 | 0.36618 | 284.8683 | 3.0976 | 269.9043 | 425.7336 | 246.6151 | 1799.7796 | 25.0494 | 49.8639 | 63.4346 | 66.0488 | 188.5221 | 319.9294 | 39.922 | 89.96 | 36.2464 | 88.4206 | 99.2669 | 1308.4945 | 3.7588
41224.9036 | 281880.012 | 78.3 | 281880.012 | 1 | 237.145 | 107.1985 | 58.259 | 98.7806 | 0.37026 | 284.2238 | 3.0941 | 269.6241 | 425.9613 | 245.68 | 1800.0069 | 24.8662 | 49.9869 | 63.2648 | 66.0003 | 187.7922 | 319.8709 | 39.9879 | 90.0078 | 36.7621 | 88.4702 | 99.4479 | 1303.284 | 3.7518
41224.9077 | 282240.011 | 78.4 | 282240.011 | 1 | 243.8057 | 112.9256 | 59.987 | 98.7976 | 0.4119 | 285.2046 | 3.0976 | 269.8203 | 426.3598 | 246.0357 | 1800.5262 | 25.1539 | 50.0907 | 63.3738 | 66.0424 | 188.3 | 320.4983 | 40.0676 | 90.1025 | 36.7301 | 88.5217 | 99.6768 | 1305.0819 | 3.7424
41224.9119 | 282600.011 | 78.5 | 282600.011 | 1 | 238.3878 | 111.7508 | 58.6115 | 98.8483 | 0.4017 | 284.3359 | 3.1253 | 269.5961 | 426.2174 | 245.8662 | 1800.131 | 24.9024 | 49.9683 | 63.3193 | 65.933 | 188.0958 | 320.2052 | 39.9726 | 90.1478 | 36.8606 | 88.5149 | 99.9306 | 1304.266 | 3.7485
41224.9161 | 282960.011 | 78.6 | 282960.011 | 1 | 240.6036 | 110.8697 | 59.1938 | 98.8652 | 0.39353 | 285.1205 | 3.1357 | 270.4367 | 426.0182 | 246.0221 | 1799.9578 | 24.9023 | 50.0111 | 63.6108 | 66.2803 | 188.3994 | 320.3048 | 39.9726 | 90.1957 | 36.7301 | 88.526 | 99.5499 | 1305.2189 | 3.7555
41224.9202 | 283320.011 | 78.7 | 283320.011 | 1 | 239.7129 | 108.8139 | 59.0516 | 98.8821 | 0.35516 | 284.5601 | 3.1045 | 270.0164 | 426.5875 | 246.3086 | 1799.8094 | 25.2302 | 50.0846 | 63.3005 | 65.9751 | 188.4109 | 320.3163 | 39.9652 | 90.1682 | 36.6552 | 88.4792 | 99.4355 | 1306.6937 | 3.75
41224.9244 | 283680.011 | 78.8 | 283680.011 | 1 | 242.9879 | 106.1706 | 59.8002 | 98.8906 | 0.3374 | 284.5601 | 3.0872 | 269.7362 | 426.4167 | 246.1036 | 1800.4025 | 24.9826 | 50.0418 | 63.2397 | 65.9688 | 188.3117 | 319.9234 | 39.8859 | 89.9896 | 36.3641 | 88.4314 | 99.4896 | 1305.3289 | 3.7381
41224.9286 | 284040.012 | 78.9 | 284040.012 | 1 | 239.587 | 104.7021 | 58.9151 | 98.899 | 0.35393 | 284.6161 | 3.1184 | 270.1565 | 426.5305 | 245.9029 | 1800.2822 | 24.7841 | 49.9309 | 63.3487 | 66.0172 | 188.4983 | 319.8468 | 39.9086 | 90.0838 | 36.5247 | 88.4691 | 99.5312 | 1304.3512 | 3.7546
41224.9327 | 284400.011 | 79 | 284400.011 | 1 | 242.6086 | 114.1004 | 59.7785 | 98.9159 | 0.43374 | 284.9243 | 3.1011 | 269.8203 | 426.2744 | 246.3991 | 1799.1373 | 25.2288 | 49.8698 | 63.2208 | 65.9688 | 188.7906 | 320.375 | 39.9123 | 90.0889 | 36.3449 | 88.3976 | 99.4771 | 1307.8151 | 3.7628
41224.9369 | 284760.013 | 79.1 | 284760.013 | 1 | 238.8973 | 109.4013 | 58.6757 | 98.9328 | 0.36679 | 284.5601 | 3.0872 | 269.8203 | 426.929 | 245.6105 | 1800.539 | 24.8622 | 49.9799 | 63.2628 | 66.0109 | 188.6617 | 319.6296 | 39.9467 | 90.0172 | 36.4434 | 88.3908 | 99.5791 | 1302.6147 | 3.7336
41224.9411 | 285120.011 | 79.2 | 285120.011 | 1 | 238.35 | 107.6391 | 58.6672 | 98.9328 | 0.33434 | 285.0364 | 3.1149 | 270.1846 | 426.929 | 246.1389 | 1800.5617 | 24.8308 | 50.0046 | 63.3299 | 66.0045 | 188.8021 | 319.6533 | 39.9576 | 89.847 | 36.1459 | 88.3685 | 99.5791 | 1305.4007 | 3.7613
41224.9452 | 285480.011 | 79.3 | 285480.011 | 1 | 239.8771 | 110.2823 | 59.1368 | 98.9582 | 0.3821 | 284.8123 | 3.1011 | 270.0164 | 427.5836 | 246.5294 | 1800.1125 | 25.22 | 50.0719 | 63.4327 | 66.0593 | 188.7493 | 320.2456 | 39.9247 | 90.0474 | 36.2572 | 88.2954 | 99.5728 | 1307.7979 | 3.7476
41224.9494 | 285840.012 | 79.4 | 285840.012 | 1 | 240.6422 | 106.1706 | 59.1865 | 98.9497 | 0.33699 | 284.1958 | 3.0976 | 269.7642 | 427.6406 | 245.9138 | 1799.4833 | 25.0605 | 50.1147 | 63.3844 | 66.0593 | 188.4396 | 319.5239 | 40.0155 | 89.8457 | 36.1331 | 88.4009 | 99.3793 | 1304.6874 | 3.7321
41224.9536 | 286200.011 | 79.5 | 286200.011 | 1 | 242.9624 | 99.7093 | 59.8577 | 98.9497 | 0.32536 | 285.3727 | 3.1045 | 270.2686 | 427.3275 | 246.366 | 1800.1754 | 24.9122 | 50.1946 | 63.3844 | 66.0045 | 188.7786 | 319.6883 | 40.0292 | 89.9504 | 36.437 | 88.3567 | 99.3793 | 1306.8853 | 3.7518
41224.9577 | 286560.011 | 79.6 | 286560.011 | 1 | 242.495 | 90.6048 | 59.8395 | 98.9497 | 0.26004 | 284.6441 | 3.108 | 269.7362 | 426.3313 | 246.7513 | 1799.9171 | 25.2594 | 50.2189 | 63.244 | 65.9246 | 188.1299 | 319.5942 | 40.0383 | 89.8203 | 36.2937 | 88.3685 | 99.5062 | 1309.1039 | 3.7515
41224.9619 | 286920.011 | 79.7 | 286920.011 | 1 | 237.6843 | 89.1363 | 58.741 | 98.9497 | 0.28617 | 284.3079 | 3.1323 | 269.8483 | 427.0144 | 247.1387 | 1800.1571 | 24.8597 | 50.1578 | 63.3048 | 66.0467 | 187.8381 | 319.3597 | 39.9634 | 89.879 | 36.6788 | 88.2829 | 99.5541 | 1310.9975 | 3.747
41224.966 | 287280.011 | 79.8 | 287280.011 | 1 | 240.8275 | 102.7931 | 59.2569 | 98.9835 | 0.35822 | 284.5881 | 3.1115 | 269.6522 | 427.1852 | 246.0555 | 1800.2755 | 24.9223 | 50.0286 | 63.353 | 66.0214 | 188.2116 | 319.8229 | 39.9696 | 90.0263 | 36.7837 | 88.3253 | 99.294 | 1305.1657 | 3.7482
41224.9702 | 287640.011 | 79.9 | 287640.011 | 1 | 242.3653 | 109.4013 | 59.674 | 98.9835 | 0.39741 | 283.6353 | 3.0733 | 268.5874 | 426.4736 | 246.2152 | 1800.1285 | 25.1692 | 50.0534 | 63.3468 | 66.034 | 188.5857 | 321.6653 | 40.0533 | 90.2896 | 36.833 | 88.3846 | 99.2399 | 1306.1193 | 3.7637
41224.9744 | 288000.011 | 80 | 288000.011 | 1 | 237.5078 | 106.1706 | 58.4308 | 98.992 | 0.37271 | 284.8123 | 3.1115 | 270.0444 | 426.9859 | 246.0346 | 1800.4469 | 24.9372 | 50.0046 | 63.3405 | 65.9604 | 188.1596 | 319.9759 | 40.0369 | 90.1817 | 37.0255 | 88.4437 | 99.3544 | 1305.2197 | 3.7427
41224.9785 | 288360.012 | 80.1 | 288360.012 | 1 | 241.8123 | 108.5202 | 59.4692 | 99.0089 | 0.40047 | 284.8123 | 3.1115 | 270.2126 | 426.6728 | 245.9313 | 1801.03 | 25.0471 | 49.9982 | 63.3279 | 66.0088 | 188.2703 | 320.3218 | 40.0744 | 90.107 | 36.8074 | 88.497 | 99.2212 | 1303.9601 | 3.7567
41224.9827 | 288720.012 | 80.2 | 288720.012 | 1 | 239.6475 | 109.695 | 59.0682 | 99.0005 | 0.40802 | 283.8315 | 3.0802 | 269.2599 | 427.4129 | 246.5425 | 1799.699 | 25.2278 | 50.0536 | 63.3217 | 66.0025 | 188.2938 | 320.0815 | 39.9981 | 89.8817 | 36.3302 | 88.4601 | 99.5168 | 1308.0695 | 3.743
41224.9869 | 289080.011 | 80.3 | 289080.011 | 1 | 240.4373 | 109.695 | 59.0669 | 99.0174 | 0.40496 | 284.1958 | 3.108 | 270.1005 | 426.9575 | 245.6646 | 1800.0883 | 25.1421 | 49.8383 | 63.3091 | 66.0446 | 188.4394 | 320.1103 | 39.9027 | 90.0474 | 36.478 | 88.4396 | 99.4377 | 1303.2278 | 3.7564
41224.991 | 289440.011 | 80.4 | 289440.011 | 1 | 238.7614 | 109.1076 | 58.6921 | 99.0174 | 0.3821 | 285.4287 | 3.108 | 270.4928 | 427.0144 | 245.8191 | 1799.5862 | 24.8311 | 49.7403 | 63.3029 | 65.9162 | 188.4045 | 319.8113 | 39.9103 | 89.9114 | 36.2982 | 88.3858 | 99.4918 | 1304.411 | 3.7494
41224.9952 | 289800.011 | 80.5 | 289800.011 | 1 | 236.7991 | 108.2265 | 58.2496 | 99.0427 | 0.37618 | 284.9243 | 3.0941 | 269.7082 | 427.726 | 245.9873 | 1799.7721 | 25.1573 | 49.7032 | 63.2903 | 66.0194 | 188.4861 | 319.9812 | 39.9334 | 90.0091 | 36.279 | 88.4223 | 99.4732 | 1305.1687 | 3.7458
41224.9994 | 290160.012 | 80.6 | 290160.012 | 1 | 241.4655 | 109.4013 | 59.3946 | 99.0343 | 0.38455 | 285.3727 | 3.108 | 270.2966 | 427.0429 | 245.9753 | 1799.6735 | 24.853 | 49.9856 | 63.4057 | 66.0194 | 188.7548 | 319.6938 | 39.9922 | 90.0841 | 36.3411 | 88.3505 | 99.2983 | 1305.1769 | 3.7485
41225.0035 | 290520.011 | 80.7 | 290520.011 | 1 | 244.9862 | 107.6391 | 60.1798 | 99.0512 | 0.37434 | 284.6441 | 3.1184 | 270.4087 | 427.2421 | 245.6457 | 1800.3736 | 24.9812 | 50.2617 | 63.3386 | 65.9584 | 189.1345 | 320.1338 | 40.0993 | 90.3163 | 36.645 | 88.3969 | 99.5876 | 1302.9211 | 3.7594
41225.0077 | 290880.011 | 80.8 | 290880.011 | 1 | 243.5725 | 105.4364 | 59.9445 | 99.0765 | 0.35597 | 284.3079 | 3.0907 | 269.8483 | 427.0998 | 246.1054 | 1799.8132 | 25.2185 | 50.1457 | 63.2358 | 66.0446 | 188.9948 | 320.0815 | 40.0851 | 90.0482 | 36.2425 | 88.474 | 99.4981 | 1305.7655 | 3.7649
41225.0119 | 291240.012 | 80.9 | 291240.012 | 1 | 243.182 | 102.2057 | 59.8843 | 99.0765 | 0.34903 | 284.7282 | 3.1045 | 270.4928 | 426.9859 | 246.2638 | 1800.0554 | 25.0085 | 50.0864 | 63.2691 | 65.8951 | 189.2596 | 319.5554 | 39.9899 | 89.9757 | 36.073 | 88.4656 | 99.296 | 1306.4186 | 3.7527
41225.016 | 291600.011 | 81 | 291600.011 | 1 | 238.0553 | 108.0796 | 58.6036 | 99.0935 | 0.38169 | 284.3639 | 3.0941 | 269.5961 | 427.9252 | 246.1763 | 1799.8698 | 24.8979 | 49.9246 | 63.2627 | 65.9437 | 188.6967 | 319.4593 | 39.8968 | 89.7088 | 35.7753 | 88.41 | 99.4168 | 1306.1008 | 3.7588
41225.0202 | 291960.012 | 81.1 | 291960.012 | 1 | 239.6496 | 100.5904 | 58.8953 | 99.0935 | 0.33944 | 284.504 | 3.1149 | 270.1005 | 427.8967 | 245.7558 | 1800.1316 | 25.2669 | 49.881 | 63.4477 | 65.9404 | 188.8888 | 319.6229 | 39.9309 | 89.8382 | 35.8531 | 88.3504 | 99.4197 | 1303.6802 | 3.729
41225.0244 | 292320.012 | 81.2 | 292320.012 | 1 | 241.4317 | 108.2265 | 59.3358 | 99.1357 | 0.40333 | 284.7282 | 3.1288 | 269.8763 | 427.0429 | 245.7831 | 1800.3371 | 24.8136 | 49.8207 | 63.3551 | 65.9699 | 189.0359 | 319.6238 | 39.9636 | 89.9798 | 36.1312 | 88.3827 | 99.2614 | 1303.8097 | 3.7506
41225.0285 | 292680.011 | 81.3 | 292680.011 | 1 | 240.2941 | 99.4156 | 59.2291 | 99.1442 | 0.33964 | 284.532 | 3.0907 | 269.8483 | 427.3559 | 246.4858 | 1800.1868 | 24.8819 | 49.9832 | 63.2027 | 66.0006 | 188.9276 | 319.515 | 39.9717 | 90.2079 | 36.3056 | 88.4088 | 99.4852 | 1307.5128 | 3.7603
41225.0327 | 293040.011 | 81.4 | 293040.011 | 1 | 242.2994 | 100.8841 | 59.662 | 99.1273 | 0.35638 | 284.5601 | 3.1253 | 270.2406 | 426.6444 | 246.2325 | 1800.5451 | 25.1318 | 50.1526 | 63.4227 | 66.0452 | 188.8553 | 319.9409 | 40.0709 | 90.1581 | 36.4619 | 88.4614 | 99.5165 | 1305.909 | 3.7311
41225.0369 | 293400.012 | 81.5 | 293400.012 | 1 | 241.0674 | 96.185 | 59.3771 | 99.1611 | 0.32209 | 284.7562 | 3.0907 | 270.3807 | 426.9859 | 246.3092 | 1800.1562 | 24.9085 | 50.3107 | 63.3335 | 66.0783 | 188.9182 | 319.3294 | 40.1625 | 90.2173 | 36.5703 | 88.4432 | 99.6157 | 1306.598 | 3.7339
41225.041 | 293760.011 | 81.6 | 293760.011 | 1 | 242.8994 | 99.1219 | 59.7058 | 99.1526 | 0.36271 | 284.3359 | 3.1045 | 269.8203 | 426.6728 | 245.8047 | 1799.8806 | 24.8479 | 50.2542 | 63.4178 | 65.9737 | 188.9812 | 319.4807 | 40.1641 | 90.2182 | 36.5973 | 88.5029 | 99.6329 | 1304.1214 | 3.7534
41225.0452 | 294120.011 | 81.7 | 294120.011 | 1 | 237.566 | 98.2409 | 58.483 | 99.1611 | 0.32862 | 284.476 | 3.0941 | 269.9604 | 426.929 | 246.1757 | 1800.3281 | 25.1501 | 50.0049 | 63.345 | 66.0229 | 189.036 | 319.5356 | 40.1326 | 90.0047 | 36.1864 | 88.6198 | 99.6147 | 1305.765 | 3.743
41225.0494 | 294480.012 | 81.8 | 294480.012 | 1 | 242.0554 | 99.8562 | 59.6221 | 99.1695 | 0.3327 | 284.1117 | 3.0907 | 270.0164 | 426.4736 | 246.3162 | 1799.9969 | 25.0283 | 49.987 | 63.3229 | 66.0073 | 188.8145 | 319.3718 | 40.087 | 89.9562 | 36.0952 | 88.5755 | 100.0024 | 1306.7507 | 3.7488
41225.0535 | 294840.012 | 81.9 | 294840.012 | 1 | 238.5661 | 95.8913 | 58.8554 | 99.178 | 0.28474 | 284.8963 | 3.1219 | 270.9411 | 426.7298 | 246.7049 | 1799.9251 | 24.8922 | 49.9001 | 63.3229 | 65.8722 | 189.0238 | 319.2008 | 40.0187 | 89.9447 | 35.9512 | 88.5641 | 99.6943 | 1308.8649 | 3.7366
41225.0577 | 295200.011 | 82 | 295200.011 | 1 | 243.4257 | 106.758 | 59.9215 | 99.1611 | 0.37067 | 283.3831 | 3.0872 | 269.484 | 426.9859 | 246.1592 | 1799.6946 | 25.0986 | 49.5306 | 63.3644 | 65.9748 | 188.6721 | 319.4635 | 39.8234 | 89.7091 | 35.8694 | 88.4036 | 99.4337 | 1306.1373 | 3.7308
41225.0619 | 295560.012 | 82.1 | 295560.012 | 1 | 239.9391 | 112.4851 | 59.0263 | 99.1611 | 0.44048 | 283.4952 | 3.1149 | 269.8763 | 427.0713 | 246.0051 | 1800.1178 | 24.9905 | 49.8541 | 63.3929 | 66.0164 | 188.6296 | 319.6848 | 39.8303 | 89.8159 | 36.0782 | 88.4128 | 99.5763 | 1305.0129 | 3.7451
41225.066 | 295920.012 | 82.2 | 295920.012 | 1 | 237.5598 | 103.2337 | 58.6072 | 99.2034 | 0.33066 | 284.8963 | 3.0976 | 270.1285 | 427.3275 | 246.7406 | 1800.1231 | 24.8225 | 50.0191 | 63.3606 | 65.9839 | 188.8158 | 319.4612 | 39.9663 | 90.1796 | 36.4243 | 88.3563 | 99.3632 | 1308.8676 | 3.7482
41225.0702 | 296280.011 | 82.3 | 296280.011 | 1 | 243.2041 | 104.1148 | 59.7748 | 99.2034 | 0.387 | 284.2238 | 3.0976 | 270.1005 | 426.6159 | 245.7805 | 1799.8763 | 24.9654 | 50.2876 | 63.3699 | 66.0061 | 189.0422 | 319.7179 | 40.1136 | 90.1911 | 36.6885 | 88.5371 | 99.6804 | 1303.9959 | 3.7512
41225.0744 | 296640.011 | 82.4 | 296640.011 | 1 | 242.705 | 108.2265 | 59.7981 | 99.2034 | 0.40843 | 284.3919 | 3.0976 | 269.5961 | 426.8436 | 246.3819 | 1800.1314 | 25.2044 | 50.5561 | 63.392 | 65.9542 | 188.8014 | 320.18 | 40.1679 | 90.272 | 36.76 | 88.5048 | 99.6356 | 1307.0017 | 3.7354
41225.0785 | 297000.012 | 82.5 | 297000.012 | 1 | 240.5827 | 103.0868 | 59.2442 | 99.2118 | 0.36904 | 284.2238 | 3.1253 | 270.0444 | 426.929 | 246.253 | 1799.2401 | 24.8135 | 50.1498 | 63.2797 | 65.9089 | 188.5022 | 319.4689 | 40.0408 | 89.788 | 36.1001 | 88.48 | 99.4702 | 1306.9651 | 3.743
41225.0827 | 297360.011 | 82.6 | 297360.011 | 1 | 236.492 | 107.9328 | 58.0852 | 99.2034 | 0.37455 | 283.6634 | 3.0941 | 269.3719 | 427.4413 | 245.6118 | 1800.1481 | 25.0361 | 49.9721 | 63.3083 | 66.1207 | 188.6834 | 319.7389 | 40.053 | 89.8625 | 36.1979 | 88.455 | 99.4986 | 1302.9041 | 3.7737
41225.0869 | 297720.012 | 82.7 | 297720.012 | 1 | 239.1714 | 105.8769 | 58.8734 | 99.2118 | 0.36516 | 284.476 | 3.0907 | 269.9043 | 427.3559 | 246.1556 | 1800.4591 | 25.1898 | 49.8043 | 63.206 | 65.9505 | 188.8158 | 319.7838 | 39.9883 | 89.869 | 36.0445 | 88.4722 | 99.5177 | 1305.5633 | 3.7464
41225.091 | 298080.012 | 82.8 | 298080.012 | 1 | 238.1922 | 106.1706 | 58.6359 | 99.2034 | 0.35454 | 284.0837 | 3.1011 | 269.3719 | 427.726 | 246.1707 | 1800.1435 | 24.924 | 49.4794 | 63.357 | 66.0282 | 188.6234 | 319.2386 | 39.7869 | 89.7744 | 35.7151 | 88.3774 | 99.3659 | 1305.8726 | 3.7354
41225.0952 | 298440.011 | 82.9 | 298440.011 | 1 | 242.6532 | 112.0445 | 59.7323 | 99.2118 | 0.44231 | 283.8595 | 3.0907 | 269.7362 | 428.096 | 246.1631 | 1800.0365 | 24.8359 | 49.7609 | 63.2584 | 65.9359 | 188.5993 | 319.713 | 39.8507 | 89.9392 | 36.4215 | 88.3252 | 99.4556 | 1305.9096 | 3.743
41225.0994 | 298800.011 | 83 | 298800.011 | 1 | 238.8809 | 100.2967 | 58.8443 | 99.2118 | 0.32332 | 284.0276 | 3.0872 | 269.9884 | 427.4982 | 246.3331 | 1800.0738 | 25.1884 | 50.0684 | 63.3682 | 66.0528 | 188.8627 | 319.7135 | 39.9612 | 90.192 | 36.6153 | 88.4253 | 99.3233 | 1306.7848 | 3.7491
41225.1035 | 299160.011 | 83.1 | 299160.011 | 1 | 243.8417 | 99.7093 | 60.0129 | 99.2118 | 0.31597 | 284.9804 | 3.1219 | 270.7169 | 427.0713 | 246.1143 | 1800.049 | 24.792 | 50.5957 | 63.4174 | 66.1569 | 189.0435 | 319.2791 | 40.2083 | 90.3012 | 36.7764 | 88.5198 | 99.439 | 1305.642 | 3.7576
41225.1077 | 299520.011 | 83.2 | 299520.011 | 1 | 236.2877 | 99.7093 | 58.2426 | 99.2287 | 0.31576 | 284.504 | 3.1115 | 269.8763 | 427.2421 | 246.4903 | 1799.8805 | 24.8597 | 50.3015 | 63.2843 | 65.9015 | 189.2015 | 319.2031 | 40.197 | 89.9288 | 36.2062 | 88.5975 | 99.6088 | 1307.7589 | 3.7588
41225.1119 | 299880.012 | 83.3 | 299880.012 | 1 | 240.6837 | 101.7652 | 59.2055 | 99.2287 | 0.31086 | 283.7194 | 3.0768 | 269.8483 | 426.7867 | 246.0723 | 1799.9519 | 25.2142 | 49.9381 | 63.2666 | 66.006 | 189.1184 | 319.4715 | 40.0609 | 89.9239 | 35.9886 | 88.5193 | 99.4038 | 1305.5381 | 3.7497
41225.116 | 300240.012 | 83.4 | 300240.012 | 1 | 242.7941 | 106.1706 | 59.9003 | 99.2456 | 0.36761 | 284.448 | 3.0976 | 270.1285 | 428.039 | 246.7122 | 1800.0641 | 24.9309 | 49.8768 | 63.3576 | 65.9754 | 188.9724 | 319.3543 | 39.946 | 89.7878 | 35.7844 | 88.4576 | 99.4274 | 1308.8029 | 3.757
41225.1202 | 300600.011 | 83.5 | 300600.011 | 1 | 236.7665 | 104.1148 | 58.2847 | 99.2456 | 0.32536 | 284.2518 | 3.108 | 269.5961 | 427.3844 | 246.1697 | 1799.7803 | 24.7894 | 49.4523 | 63.2599 | 65.8774 | 188.7144 | 318.8605 | 39.7511 | 89.7452 | 35.6846 | 88.3259 | 99.4511 | 1306.1305 | 3.7424
41225.1244 | 300960.011 | 83.6 | 300960.011 | 1 | 241.5226 | 104.7021 | 59.4734 | 99.2541 | 0.36536 | 283.8595 | 3.0941 | 269.8203 | 428.1244 | 246.2438 | 1799.7454 | 25.1241 | 49.6806 | 63.2904 | 66.0435 | 188.0847 | 319.7826 | 39.7015 | 89.9026 | 36.4053 | 88.2623 | 99.2531 | 1306.5491 | 3.7527
41225.1285 | 301320.011 | 83.7 | 301320.011 | 1 | 237.9967 | 102.0589 | 58.5621 | 99.2287 | 0.32515 | 283.7474 | 3.0907 | 269.484 | 428.5514 | 246.0627 | 1800.2021 | 25.1264 | 49.885 | 63.4145 | 65.9786 | 188.5421 | 319.538 | 39.8025 | 90.1044 | 36.5319 | 88.2423 | 99.316 | 1305.2573 | 3.7573
41225.1327 | 301680.011 | 83.8 | 301680.011 | 1 | 242.162 | 101.4715 | 59.7157 | 99.2541 | 0.33638 | 284.0837 | 3.1115 | 269.8483 | 428.039 | 246.6004 | 1799.4815 | 24.8474 | 50.1622 | 63.3022 | 66.0427 | 188.9228 | 319.5683 | 40.0132 | 90.1806 | 36.5348 | 88.3336 | 99.3189 | 1308.0944 | 3.7607
41225.1369 | 302040.011 | 83.9 | 302040.011 | 1 | 242.356 | 102.6463 | 59.5667 | 99.271 | 0.34067 | 284.1958 | 3.0941 | 270.1565 | 427.2706 | 245.8239 | 1800.1354 | 24.9105 | 50.6236 | 63.3398 | 66.1351 | 189.3329 | 319.6282 | 40.2158 | 90.5361 | 36.8834 | 88.371 | 99.658 | 1304.0629 | 3.7555
41225.141 | 302400.011 | 84 | 302400.011 | 1 | 243.0001 | 102.6463 | 59.8914 | 99.271 | 0.37394 | 283.7474 | 3.0907 | 269.7362 | 426.8721 | 246.4416 | 1800.3528 | 25.2082 | 50.0182 | 63.2559 | 65.9356 | 189.107 | 319.8118 | 40.1586 | 90.0417 | 36.0598 | 88.4982 | 99.6418 | 1307.3909 | 3.7576
41225.1452 | 302760.012 | 84.1 | 302760.012 | 1 | 242.8323 | 115.422 | 59.6448 | 99.2625 | 0.47314 | 283.5233 | 3.0907 | 269.484 | 428.2383 | 245.6213 | 1799.9218 | 25.0477 | 50.0661 | 63.4089 | 66.076 | 188.7729 | 319.887 | 40.0505 | 89.8471 | 36.1957 | 88.4818 | 99.6533 | 1303.1185 | 3.7308
41225.1494 | 303120.011 | 84.2 | 303120.011 | 1 | 237.3747 | 111.0166 | 58.5378 | 99.2456 | 0.44211 | 284.3359 | 3.1219 | 270.2686 | 427.7829 | 246.6051 | 1799.9884 | 24.8534 | 49.7832 | 63.2315 | 65.918 | 189.0001 | 319.6165 | 40.048 | 89.8845 | 35.9661 | 88.4994 | 99.3764 | 1308.2897 | 3.7588
41225.1535 | 303480.012 | 84.3 | 303480.012 | 1 | 243.1316 | 112.3382 | 59.7517 | 99.2625 | 0.4366 | 284.1117 | 3.1045 | 269.484 | 426.929 | 245.7451 | 1800.1424 | 24.9646 | 49.6692 | 63.3583 | 66.0454 | 189.096 | 319.8008 | 39.9896 | 90.0524 | 36.0199 | 88.44 | 99.5495 | 1303.7048 | 3.7269
41225.1577 | 303840.011 | 84.4 | 303840.011 | 1 | 240.1424 | 112.3382 | 59.2419 | 99.271 | 0.44191 | 283.8595 | 3.0907 | 269.7362 | 428.3237 | 246.6467 | 1799.9608 | 25.1802 | 49.6976 | 63.2895 | 66.0375 | 189.1231 | 319.7693 | 39.9453 | 89.8976 | 35.9011 | 88.4163 | 99.6085 | 1308.4498 | 3.7661
41225.1619 | 304200.011 | 84.5 | 304200.011 | 1 | 241.3305 | 108.8139 | 59.5024 | 99.2964 | 0.39843 | 284.0557 | 3.0802 | 270.1565 | 427.2136 | 246.5229 | 1800.3364 | 24.9636 | 49.8752 | 63.2617 | 65.9487 | 188.8832 | 319.2351 | 39.8468 | 89.8957 | 36.225 | 88.3963 | 99.6479 | 1307.6916 | 3.754
41225.166 | 304560.011 | 84.6 | 304560.011 | 1 | 237.2255 | 110.4292 | 58.4037 | 99.3048 | 0.46252 | 283.9156 | 3.1115 | 270.1005 | 427.7544 | 246.1947 | 1799.7892 | 24.8542 | 50.1535 | 63.308 | 66.1107 | 189.2942 | 319.7358 | 39.9814 | 90.1606 | 36.341 | 88.3691 | 99.6204 | 1306.2568 | 3.7585
41225.1702 | 304920.011 | 84.7 | 304920.011 | 1 | 242.9908 | 114.3941 | 59.7754 | 99.3048 | 0.46436 | 283.9156 | 3.0976 | 269.8483 | 427.8113 | 245.9985 | 1800.0368 | 25.2695 | 49.9628 | 63.2129 | 65.9475 | 189.1419 | 320.0229 | 39.9568 | 90.0853 | 36.4098 | 88.4143 | 99.3987 | 1305.0364 | 3.7661
41225.1744 | 305280.011 | 84.8 | 305280.011 | 1 | 236.5539 | 101.7652 | 58.4445 | 99.2964 | 0.31474 | 284.1678 | 3.0941 | 270.0164 | 428.409 | 247.0663 | 1800.1453 | 25.1666 | 49.9519 | 63.2869 | 65.9197 | 189.1607 | 319.6017 | 39.9415 | 90.1307 | 36.5677 | 88.4161 | 99.4722 | 1310.6221 | 3.7381
41225.1785 | 305640.011 | 84.9 | 305640.011 | 1 | 236.4162 | 110.8697 | 58.3644 | 99.3133 | 0.40251 | 284.2518 | 3.1115 | 270.1565 | 428.2383 | 246.8715 | 1800.0697 | 24.7745 | 49.9716 | 63.1785 | 65.9264 | 189.2963 | 319.4153 | 39.929 | 90.0957 | 36.3262 | 88.3198 | 99.4316 | 1309.644 | 3.7534
41225.1827 | 306000.012 | 85 | 306000.012 | 1 | 242.1962 | 111.1634 | 59.6782 | 99.3217 | 0.43864 | 284.0837 | 3.1219 | 269.7082 | 428.2383 | 246.4043 | 1800.567 | 25.0171 | 50.0768 | 63.3333 | 66.0618 | 189.2796 | 319.6039 | 39.9386 | 89.926 | 35.9187 | 88.3231 | 99.4579 | 1306.8041 | 3.7667
41225.1869 | 306360.011 | 85.1 | 306360.011 | 1 | 237.9764 | 116.1562 | 58.6707 | 99.3302 | 0.43354 | 283.4672 | 3.1288 | 269.6802 | 428.5229 | 246.5401 | 1800.028 | 25.1521 | 50.147 | 63.2857 | 66.0208 | 189.0251 | 319.5243 | 39.9658 | 89.9065 | 35.9322 | 88.296 | 99.5314 | 1307.916 | 3.7424
41225.191 | 306720.012 | 85.2 | 306720.012 | 1 | 238.4109 | 107.9328 | 58.655 | 99.3386 | 0.35373 | 282.7947 | 3.0941 | 269.0917 | 428.1813 | 246.0249 | 1800.2447 | 24.9379 | 50.0988 | 63.2923 | 65.8443 | 189.0961 | 319.2729 | 39.9579 | 89.9215 | 36.1252 | 88.3947 | 99.4777 | 1305.0257 | 3.7689
41225.1952 | 307080.011 | 85.3 | 307080.011 | 1 | 244.3098 | 99.1219 | 60.0354 | 99.3386 | 0.32291 | 285.0364 | 3.1011 | 270.4087 | 428.2098 | 245.7348 | 1799.7878 | 24.7659 | 49.9718 | 63.4338 | 66.0541 | 189.238 | 318.9168 | 40.0466 | 90.0391 | 36.1455 | 88.2543 | 99.323 | 1303.8175 | 3.76
41225.1994 | 307440.012 | 85.4 | 307440.012 | 1 | 239.3766 | 114.1004 | 58.8395 | 99.3386 | 0.43231 | 283.6073 | 3.0976 | 269.456 | 428.0106 | 245.803 | 1799.8564 | 25.2475 | 50.3706 | 63.4405 | 66.0608 | 189.5885 | 319.8261 | 40.0798 | 90.0732 | 36.2076 | 88.3746 | 99.6784 | 1304.1297 | 3.7479
41225.2035 | 307800.012 | 85.5 | 307800.012 | 1 | 244.2348 | 105.5832 | 60.0675 | 99.3302 | 0.36659 | 283.5513 | 3.1045 | 269.8483 | 428.7506 | 245.9414 | 1800.1399 | 24.8969 | 50.2918 | 63.3189 | 65.993 | 189.455 | 319.2227 | 40.0676 | 90.0614 | 36.0902 | 88.3298 | 99.4974 | 1304.6585 | 3.8178
41225.2077 | 308160.011 | 85.6 | 308160.011 | 1 | 236.4547 | 106.1706 | 58.296 | 99.3302 | 0.37577 | 283.8595 | 3.1149 | 270.2126 | 428.0106 | 246.5419 | 1799.9047 | 24.8576 | 50.0902 | 63.373 | 66.0541 | 189.2923 | 319.4113 | 40.0276 | 90.1857 | 36.2697 | 88.3826 | 99.4974 | 1308.0153 | 3.7439
41225.2119 | 308520.012 | 85.7 | 308520.012 | 1 | 241.3844 | 105.7301 | 59.4378 | 99.3724 | 0.35495 | 284.1958 | 3.1253 | 270.2686 | 428.039 | 246.2371 | 1799.7633 | 24.929 | 50.1756 | 63.2581 | 65.9864 | 189.2276 | 319.2583 | 40.0917 | 90.023 | 36.0699 | 88.4605 | 99.7388 | 1306.5005 | 3.7324
41225.216 | 308880.011 | 85.8 | 308880.011 | 1 | 238.3912 | 99.7093 | 58.7436 | 99.3471 | 0.31291 | 283.5233 | 3.0976 | 269.428 | 427.8967 | 246.3929 | 1800.106 | 25.2509 | 49.8314 | 63.3333 | 66.0141 | 188.9875 | 319.3105 | 40.0038 | 90.0267 | 36.14 | 88.388 | 99.3976 | 1307.1272 | 3.7695
41225.2202 | 309240.012 | 85.9 | 309240.012 | 1 | 240.8957 | 105.2895 | 59.3668 | 99.3471 | 0.37108 | 283.8035 | 3.1045 | 269.8763 | 428.836 | 246.4261 | 1800.1713 | 24.8461 | 49.7286 | 63.3767 | 65.9221 | 189.0358 | 319.0364 | 39.9695 | 89.8828 | 35.9578 | 88.3216 | 99.3068 | 1307.1533 | 3.746
41225.2244 | 309600.012 | 86 | 309600.012 | 1 | 239.8612 | 105.8769 | 58.9362 | 99.3471 | 0.39169 | 283.8875 | 3.108 | 269.2599 | 428.9214 | 245.7097 | 1799.9398 | 24.797 | 49.743 | 63.3744 | 65.9326 | 188.7867 | 319.1383 | 39.9084 | 89.7487 | 36.0111 | 88.321 | 99.425 | 1303.5746 | 3.7381
41225.2285 | 309960.011 | 86.1 | 309960.011 | 1 | 237.0988 | 106.9048 | 58.3611 | 99.364 | 0.37475 | 283.5793 | 3.0907 | 269.9043 | 428.9214 | 246.1467 | 1800.1753 | 25.0906 | 49.7167 | 63.3529 | 66.0938 | 189.0537 | 319.6705 | 39.8512 | 89.8556 | 36.0516 | 88.233 | 99.0888 | 1305.7222 | 3.7451
41225.2327 | 310320.011 | 86.2 | 310320.011 | 1 | 242.5539 | 103.8211 | 59.6082 | 99.3893 | 0.35577 | 283.6634 | 3.0941 | 269.2318 | 429.3768 | 245.7524 | 1800.2067 | 25.0911 | 50.0142 | 63.3733 | 66.0594 | 188.9863 | 319.4856 | 39.9261 | 89.989 | 36.3144 | 88.2162 | 99.109 | 1303.6077 | 3.7494
41225.2369 | 310680.011 | 86.3 | 310680.011 | 1 | 240.0777 | 106.1706 | 59.0761 | 99.3978 | 0.34822 | 283.9156 | 3.1149 | 270.0725 | 428.8644 | 246.0709 | 1799.9196 | 24.9139 | 49.9236 | 63.2859 | 65.9778 | 188.9001 | 319.4577 | 39.8862 | 89.8227 | 36.3564 | 88.3047 | 99.2701 | 1305.5055 | 3.7482
41225.241 | 311040.011 | 86.4 | 311040.011 | 1 | 237.3813 | 103.8211 | 58.4313 | 99.3978 | 0.35332 | 284.9243 | 3.1149 | 270.2126 | 429.1775 | 246.1495 | 1800.6781 | 24.7938 | 49.9693 | 63.3339 | 66.0256 | 189.2941 | 319.3841 | 39.9042 | 89.9085 | 36.3569 | 88.2355 | 99.559 | 1305.3723 | 3.7524
41225.2452 | 311400.011 | 86.5 | 311400.011 | 1 | 236.8963 | 111.7508 | 58.2916 | 99.3893 | 0.40884 | 284.4199 | 3.0837 | 270.1285 | 429.3483 | 246.0639 | 1800.1451 | 25.1114 | 50.0027 | 63.213 | 65.9518 | 188.8587 | 319.8855 | 39.9784 | 90.1477 | 36.8477 | 88.229 | 99.4325 | 1305.305 | 3.7427
41225.2494 | 311760.011 | 86.6 | 311760.011 | 1 | 243.5649 | 104.7021 | 59.8383 | 99.4147 | 0.3525 | 284.6721 | 3.0976 | 270.1565 | 429.7183 | 245.6771 | 1800.2168 | 25.1823 | 50.1278 | 63.3682 | 66.1139 | 188.8609 | 319.6824 | 39.9872 | 90.0008 | 36.6471 | 88.2874 | 99.3451 | 1303.201 | 3.7433
41225.2535 | 312120.011 | 86.7 | 312120.011 | 1 | 243.0097 | 119.0932 | 59.7295 | 99.3893 | 0.47252 | 284.3079 | 3.0941 | 269.9604 | 429.8037 | 245.7906 | 1800.7018 | 24.8803 | 50.0742 | 63.3515 | 65.9683 | 188.8682 | 319.6604 | 39.9892 | 90.0525 | 36.7383 | 88.2461 | 99.5223 | 1303.4521 | 3.7707
41225.2577 | 312480.012 | 86.8 | 312480.012 | 1 | 245.0051 | 107.6391 | 60.3355 | 99.4316 | 0.39149 | 284.5601 | 3.0802 | 270.1846 | 429.5191 | 246.2374 | 1800.3656 | 24.7746 | 50.0798 | 63.3036 | 65.9203 | 188.8151 | 319.3431 | 39.9252 | 89.9197 | 36.5983 | 88.1633 | 99.3066 | 1306.0951 | 3.7686
41225.2619 | 312840.011 | 86.9 | 312840.011 | 1 | 242.7212 | 110.1355 | 59.7653 | 99.457 | 0.40619 | 284.1397 | 3.108 | 270.0164 | 429.206 | 246.2301 | 1800.2961 | 25.0319 | 49.9985 | 63.3552 | 66.0333 | 189.1759 | 319.7347 | 40.0333 | 90.1748 | 36.7553 | 88.23 | 99.5993 | 1306.0767 | 3.7567
41225.266 | 313200.011 | 87 | 313200.011 | 1 | 238.7231 | 107.3454 | 58.6792 | 99.4485 | 0.42333 | 284.2238 | 3.0907 | 269.8483 | 429.8891 | 245.8045 | 1799.4846 | 25.1467 | 50.011 | 63.3656 | 65.9697 | 189.1293 | 319.6292 | 40.0113 | 90.0516 | 36.6483 | 88.2574 | 99.3618 | 1304.4073 | 3.7549
41225.2702 | 313560.011 | 87.1 | 313560.011 | 1 | 241.5945 | 113.513 | 59.3612 | 99.4908 | 0.45599 | 283.8595 | 3.0907 | 269.2318 | 429.8891 | 245.7058 | 1799.9038 | 24.9393 | 49.9866 | 63.2608 | 65.9998 | 188.96 | 319.5179 | 39.9889 | 89.9744 | 36.7896 | 88.2158 | 99.2104 | 1303.5802 | 3.7567
41225.2744 | 313920.011 | 87.2 | 313920.011 | 1 | 238.0941 | 107.6391 | 58.7407 | 99.4739 | 0.36883 | 284.4199 | 3.1011 | 270.3807 | 429.6044 | 246.7121 | 1799.9361 | 24.8175 | 49.9866 | 63.3865 | 66.0105 | 188.8433 | 319.0779 | 39.9826 | 89.9983 | 36.6961 | 88.3189 | 99.4084 | 1308.8955 | 3.7527
41225.2785 | 314280.011 | 87.3 | 314280.011 | 1 | 242.3089 | 110.576 | 59.7393 | 99.4993 | 0.39333 | 284.6721 | 3.0941 | 270.4367 | 428.8644 | 246.542 | 1799.8778 | 24.8921 | 50.1386 | 63.2884 | 65.9602 | 188.9588 | 319.4872 | 40.0433 | 90.0286 | 36.9484 | 88.2367 | 99.3047 | 1308.035 | 3.7384
41225.2827 | 314640.011 | 87.4 | 314640.011 | 1 | 243.9618 | 116.4499 | 59.7657 | 99.5162 | 0.48477 | 283.6634 | 3.0976 | 269.0357 | 429.4906 | 244.9798 | 1799.5946 | 25.2785 | 50.0825 | 63.4685 | 66.0866 | 188.8469 | 319.7855 | 40.0046 | 89.9621 | 36.6425 | 88.2175 | 99.2421 | 1299.9515 | 3.7667
41225.2869 | 315000.012 | 87.5 | 315000.012 | 1 | 244.0781 | 104.5553 | 59.9936 | 99.5415 | 0.36251 | 284.504 | 3.0907 | 269.7082 | 430.0883 | 245.7829 | 1800.1069 | 25.1057 | 50.0181 | 63.2838 | 65.9558 | 188.8149 | 319.4013 | 39.9853 | 89.9805 | 36.8196 | 88.1735 | 99.3541 | 1303.822 | 3.7354
41225.291 | 315360.011 | 87.6 | 315360.011 | 1 | 242.0983 | 115.1283 | 59.5776 | 99.5415 | 0.47252 | 283.8315 | 3.1045 | 269.8763 | 430.3445 | 246.0886 | 1800.0579 | 24.8664 | 49.8507 | 63.2621 | 66.0082 | 188.8891 | 319.4172 | 39.954 | 89.902 | 36.742 | 88.1342 | 99.3994 | 1305.499 | 3.7534
41225.2952 | 315720.012 | 87.7 | 315720.012 | 1 | 242.5105 | 112.3382 | 59.7806 | 99.5584 | 0.43742 | 284.4199 | 3.1115 | 270.4087 | 430.0029 | 246.5071 | 1799.7526 | 24.9478 | 49.8832 | 63.3489 | 66.0344 | 188.9785 | 319.3896 | 39.9466 | 89.9207 | 36.5825 | 88.0441 | 99.0028 | 1307.941 | 3.7625
41225.2994 | 316080.011 | 87.8 | 316080.011 | 1 | 236.8799 | 113.6598 | 58.2606 | 99.5753 | 0.4564 | 282.8227 | 3.0733 | 268.2231 | 430.2022 | 245.9499 | 1800.7133 | 25.212 | 49.9864 | 63.3076 | 65.9385 | 189.0767 | 320.7789 | 39.871 | 89.9421 | 36.7686 | 88.0962 | 98.8411 | 1304.2883 | 3.7269
41225.3035 | 316440.012 | 87.9 | 316440.012 | 1 | 242.7284 | 116.7436 | 59.8399 | 99.5669 | 0.48844 | 284.4199 | 3.1184 | 269.9884 | 429.946 | 246.5303 | 1799.9271 | 25.014 | 50.0358 | 63.2012 | 65.8861 | 188.6857 | 319.5649 | 39.8769 | 89.8018 | 36.875 | 88.061 | 98.964 | 1307.9371 | 3.7677
41225.3077 | 316800.011 | 88 | 316800.011 | 1 | 241.6391 | 122.0301 | 59.5188 | 99.5838 | 0.50681 | 283.8035 | 3.1011 | 269.5681 | 430.4868 | 246.3129 | 1801.1826 | 24.8306 | 49.9239 | 63.3339 | 66.019 | 188.6375 | 319.4579 | 39.913 | 90.0399 | 37.1279 | 88.0397 | 99.4577 | 1305.8728 | 3.7701
41225.3119 | 317160.011 | 88.1 | 317160.011 | 1 | 241.4757 | 115.8625 | 59.4287 | 99.6007 | 0.44885 | 284.7842 | 3.1288 | 270.4648 | 430.9422 | 246.1062 | 1800.2846 | 24.8441 | 49.9608 | 63.3386 | 66.0301 | 188.8771 | 319.5225 | 39.8814 | 89.9394 | 36.9534 | 87.9756 | 99.3891 | 1305.4279 | 3.7603
41225.316 | 317520.011 | 88.2 | 317520.011 | 1 | 237.6987 | 110.8697 | 58.5233 | 99.6092 | 0.43272 | 284.0557 | 3.0941 | 269.484 | 431.056 | 246.2079 | 1799.6517 | 25.1948 | 50.0689 | 63.3825 | 66.0609 | 188.7756 | 319.6846 | 39.8974 | 90.1496 | 37.3215 | 87.9546 | 99.2515 | 1306.4266 | 3.7302
41225.3202 | 317880.011 | 88.3 | 317880.011 | 1 | 243.2541 | 114.3941 | 59.7534 | 99.6176 | 0.44191 | 283.8035 | 3.0802 | 269.5401 | 430.3729 | 245.6419 | 1799.9159 | 25.2113 | 50.1254 | 63.2155 | 66.0894 | 188.8586 | 319.768 | 40.0594 | 90.1992 | 37.233 | 88.0341 | 99.159 | 1303.2318 | 3.7324
41225.3244 | 318240.011 | 88.4 | 318240.011 | 1 | 237.8263 | 118.5058 | 58.6038 | 99.643 | 0.47905 | 284.2518 | 3.0976 | 270.2406 | 430.9706 | 246.3865 | 1800.1693 | 24.8788 | 50.2385 | 63.3371 | 66.0283 | 188.9079 | 319.6707 | 40.0589 | 90.3087 | 37.4943 | 88.0382 | 99.1051 | 1307.0169 | 3.7521
41225.3285 | 318600.011 | 88.5 | 318600.011 | 1 | 241.7912 | 118.2121 | 59.4003 | 99.643 | 0.4566 | 284.9804 | 3.0976 | 270.1565 | 430.2876 | 245.6677 | 1800.2866 | 24.733 | 50.4501 | 63.376 | 65.9933 | 189.1093 | 319.4038 | 40.173 | 90.026 | 37.0246 | 88.1582 | 99.3183 | 1303.1007 | 3.7515
41225.3327 | 318960.012 | 88.6 | 318960.012 | 1 | 236.3842 | 117.0373 | 58.2474 | 99.6768 | 0.45089 | 284.3639 | 3.1011 | 269.6522 | 430.5152 | 246.41 | 1800.2877 | 25.0058 | 50.1032 | 63.2195 | 65.8973 | 188.3993 | 319.5413 | 40.108 | 89.8283 | 37.0022 | 88.246 | 99.4647 | 1307.0374 | 3.7458
41225.3369 | 319320.012 | 88.7 | 319320.012 | 1 | 237.6868 | 117.6247 | 58.4777 | 99.6937 | 0.49355 | 284.1397 | 3.0941 | 268.9236 | 430.7429 | 246.0285 | 1800.4352 | 25.2144 | 49.8175 | 63.3062 | 65.9299 | 188.4487 | 319.7375 | 39.9434 | 89.6403 | 36.8491 | 88.1536 | 99.1412 | 1304.9068 | 3.7585
41225.341 | 319680.011 | 88.8 | 319680.011 | 1 | 245.3362 | 114.9815 | 60.1321 | 99.7191 | 0.48661 | 284.2518 | 3.0872 | 269.7923 | 430.4868 | 245.1007 | 1799.8324 | 25.0782 | 49.69 | 63.3386 | 66.017 | 188.4734 | 319.7037 | 39.927 | 89.9803 | 37.3032 | 88.1694 | 99.1606 | 1300.421 | 3.7476
41225.3452 | 320040.012 | 88.9 | 320040.012 | 1 | 243.5395 | 112.9256 | 59.7329 | 99.7275 | 0.48661 | 284.3359 | 3.0872 | 270.5208 | 431.0845 | 245.2681 | 1799.7197 | 24.7474 | 49.5738 | 63.3581 | 66.0301 | 188.2167 | 319.4165 | 39.9225 | 89.9061 | 37.5024 | 88.11 | 99.2402 | 1301.3573 | 3.7564
41225.3494 | 320400.011 | 89 | 320400.011 | 1 | 243.1576 | 114.1004 | 59.6759 | 99.7191 | 0.51804 | 283.8595 | 3.0907 | 269.3719 | 430.7145 | 245.4207 | 1800.1348 | 24.8874 | 49.8138 | 63.213 | 66.0739 | 188.0655 | 319.558 | 39.9726 | 89.972 | 37.5629 | 88.0953 | 99.4518 | 1301.9001 | 3.7381
41225.3535 | 320760.012 | 89.1 | 320760.012 | 1 | 244.3266 | 109.8418 | 59.8444 | 99.7275 | 0.41231 | 284.1397 | 3.1045 | 269.6241 | 431.113 | 244.9363 | 1800.1118 | 25.1777 | 50.0416 | 63.3138 | 65.9918 | 188.1363 | 319.7172 | 40.0771 | 90.1438 | 37.7701 | 88.0661 | 99.2437 | 1299.3471 | 3.7336
41225.3577 | 321120.011 | 89.2 | 321120.011 | 1 | 237.0393 | 106.1706 | 58.213 | 99.7613 | 0.39312 | 283.9716 | 3.0768 | 269.9884 | 431.1983 | 245.5677 | 1799.8958 | 25.128 | 50.154 | 63.4436 | 66.1217 | 188.1848 | 319.4434 | 40.0594 | 90.1377 | 37.834 | 88.071 | 99.0641 | 1302.9079 | 3.767
41225.3619 | 321480.011 | 89.3 | 321480.011 | 1 | 240.6604 | 115.2751 | 59.3837 | 99.7782 | 0.5113 | 284.0837 | 3.0976 | 270.5488 | 431.796 | 246.7456 | 1800.6755 | 24.9036 | 50.0651 | 63.3721 | 65.921 | 188.4215 | 319.5638 | 40.0097 | 90.1551 | 37.8103 | 88.0954 | 99.1678 | 1308.7371 | 3.7658
41225.366 | 321840.012 | 89.4 | 321840.012 | 1 | 240.4435 | 104.1148 | 59.1753 | 99.7952 | 0.43721 | 284.7562 | 3.1115 | 270.5768 | 430.7999 | 246.1088 | 1799.7655 | 24.7878 | 50.1175 | 63.2947 | 65.9105 | 188.7051 | 319.35 | 39.9943 | 90.1066 | 37.4218 | 88.114 | 99.2784 | 1305.8184 | 3.7646
41225.3702 | 322200.011 | 89.5 | 322200.011 | 1 | 240.9615 | 115.2751 | 59.1875 | 99.7952 | 0.51702 | 284.2238 | 3.0837 | 269.4 | 431.426 | 245.6195 | 1799.3391 | 25.0999 | 49.7613 | 63.3044 | 65.9874 | 188.4245 | 319.7428 | 39.9119 | 89.8532 | 37.1968 | 88.0486 | 99.4022 | 1303.3247 | 3.736
41225.3744 | 322560.011 | 89.6 | 322560.011 | 1 | 242.8489 | 110.8697 | 59.7211 | 99.8121 | 0.50253 | 284.0837 | 3.0802 | 269.5681 | 431.1983 | 245.9218 | 1799.8217 | 25.174 | 50.2235 | 63.2664 | 66.0647 | 188.6307 | 319.8033 | 40.0798 | 90.0319 | 37.4194 | 88.0965 | 99.3709 | 1304.6762 | 3.7308
41225.3785 | 322920.011 | 89.7 | 322920.011 | 1 | 242.6529 | 119.6806 | 59.6879 | 99.8543 | 0.52151 | 284.1397 | 3.0907 | 269.428 | 431.1414 | 245.9804 | 1799.621 | 24.9444 | 50.1155 | 63.296 | 65.9174 | 188.6156 | 319.6122 | 40.0481 | 89.9449 | 37.2572 | 88.0786 | 99.4065 | 1305.2419 | 3.7424
41225.3827 | 323280.011 | 89.8 | 323280.011 | 1 | 243.1214 | 112.0445 | 59.9034 | 99.8459 | 0.52763 | 285.1765 | 3.1288 | 270.6329 | 431.0845 | 246.3931 | 1800.3062 | 24.7628 | 50.1656 | 63.3931 | 66.021 | 188.4588 | 319.6307 | 40.0523 | 89.8461 | 37.3629 | 88.1544 | 99.3884 | 1306.9343 | 3.7564
41225.3869 | 323640.011 | 89.9 | 323640.011 | 1 | 239.8218 | 110.2823 | 59.3239 | 99.8712 | 0.4564 | 284.5601 | 3.1045 | 270.4367 | 431.9384 | 247.3243 | 1799.9514 | 25.1101 | 49.9904 | 63.3272 | 65.9964 | 188.6133 | 319.6099 | 39.9919 | 89.9495 | 37.3022 | 88.0435 | 99.2562 | 1312.0186 | 3.7445
41225.391 | 324000.011 | 90 | 324000.011 | 1 | 239.2165 | 107.9328 | 59.1936 | 99.8712 | 0.45946 | 284.2518 | 3.0976 | 270.3527 | 431.8814 | 247.4479 | 1799.9954 | 25.2081 | 49.7477 | 63.3222 | 66.0104 | 188.5283 | 319.7886 | 39.9323 | 89.9433 | 37.2417 | 88.0612 | 98.8954 | 1312.7557 | 3.7485
41225.3952 | 324360.012 | 90.1 | 324360.012 | 1 | 238.5239 | 100.8841 | 58.6306 | 99.8797 | 0.42272 | 284.4199 | 3.0837 | 269.8203 | 431.7676 | 245.806 | 1800.6791 | 24.9007 | 49.9419 | 63.2211 | 65.957 | 188.4211 | 319.2996 | 39.9781 | 89.9675 | 37.3868 | 88.0173 | 98.6743 | 1303.5501 | 3.7354
41225.3994 | 324720.011 | 90.2 | 324720.011 | 1 | 238.6122 | 105.5832 | 58.7265 | 99.8881 | 0.48885 | 285.6249 | 3.1011 | 270.7169 | 431.483 | 246.117 | 1800.016 | 24.8178 | 49.9339 | 63.4179 | 66.0514 | 188.5596 | 319.1747 | 40.0478 | 90.1081 | 37.3524 | 88.108 | 99.4794 | 1305.6802 | 3.7558
41225.4035 | 325080.011 | 90.3 | 325080.011 | 1 | 241.8393 | 87.6679 | 59.7019 | 99.8966 | 0.32087 | 285.5408 | 3.1184 | 270.9411 | 431.3406 | 246.8662 | 1799.9237 | 24.9213 | 49.9017 | 63.2815 | 66.0237 | 188.3828 | 319.2613 | 40.0429 | 90.1793 | 37.5725 | 88.0397 | 99.1566 | 1309.7221 | 3.7485
41225.4077 | 325440.012 | 90.4 | 325440.012 | 1 | 242.0531 | 102.6463 | 59.6572 | 99.9051 | 0.43252 | 284.7002 | 3.1149 | 269.9324 | 432.1091 | 246.4635 | 1800.1974 | 25.2791 | 49.986 | 63.3465 | 66.0088 | 188.4046 | 319.5765 | 39.9943 | 89.901 | 37.3844 | 88.0438 | 99.1545 | 1307.3866 | 3.7573
41225.4119 | 325800.011 | 90.5 | 325800.011 | 1 | 241.3843 | 94.1291 | 59.349 | 99.9304 | 0.39884 | 284.8123 | 3.0907 | 269.7082 | 431.7676 | 245.8694 | 1799.9415 | 24.9573 | 49.813 | 63.2165 | 65.9583 | 188.24 | 319.0591 | 39.9392 | 89.9992 | 37.5256 | 88.0105 | 99.4604 | 1304.4204 | 3.7515
41225.416 | 326160.011 | 90.6 | 326160.011 | 1 | 236.8679 | 108.5202 | 58.3282 | 99.9304 | 0.49538 | 284.8683 | 3.1184 | 270.3807 | 431.9099 | 246.1999 | 1800.3544 | 24.8627 | 49.8304 | 63.355 | 66.0909 | 188.6362 | 319.1051 | 40.0028 | 89.9463 | 37.4744 | 88.0848 | 99.2898 | 1306.0512 | 3.754
41225.4202 | 326520.012 | 90.7 | 326520.012 | 1 | 238.3002 | 96.185 | 58.6835 | 99.9558 | 0.52233 | 284.8683 | 3.1149 | 270.4087 | 432.5076 | 246.2589 | 1799.8142 | 24.81 | 49.9399 | 63.2985 | 65.9119 | 188.5944 | 319.4445 | 39.9387 | 89.9754 | 37.4916 | 87.9749 | 99.4751 | 1306.5795 | 3.7394
41225.4244 | 326880.011 | 90.8 | 326880.011 | 1 | 244.6376 | 96.4787 | 60.1532 | 99.9727 | 0.49089 | 285.1485 | 3.0872 | 270.1285 | 432.3084 | 245.8868 | 1800.1285 | 25.1353 | 50.0494 | 63.4915 | 66.1057 | 188.7279 | 319.5199 | 40.0125 | 90.0815 | 37.3657 | 88.0242 | 98.9424 | 1304.3776 | 3.7451
41225.4285 | 327240.011 | 90.9 | 327240.011 | 1 | 239.337 | 92.0733 | 58.9022 | 99.9642 | 0.47742 | 284.8963 | 3.0802 | 270.2966 | 432.5645 | 246.1058 | 1800.2633 | 25.2762 | 50.3249 | 63.1982 | 65.9942 | 188.7273 | 319.6366 | 40.0195 | 90.1192 | 37.5626 | 88.0699 | 99.3089 | 1305.4414 | 3.7503
41225.4327 | 327600.011 | 91 | 327600.011 | 1 | 241.9922 | 90.0174 | 59.651 | 99.9811 | 0.45293 | 285.0925 | 3.0837 | 270.5488 | 431.1983 | 246.5084 | 1800.0782 | 24.9523 | 50.5633 | 63.3913 | 66.0722 | 188.9836 | 319.454 | 40.3594 | 90.3307 | 37.8279 | 88.2126 | 99.2716 | 1307.71 | 3.746
41225.4369 | 327960.012 | 91.1 | 327960.012 | 1 | 245.5198 | 90.0174 | 60.2814 | 99.9727 | 0.45823 | 285.0084 | 3.0941 | 270.4928 | 431.7391 | 245.5259 | 1799.8549 | 24.8915 | 49.9799 | 63.2867 | 65.906 | 188.9538 | 319.2481 | 40.0767 | 90.0096 | 37.1568 | 88.1205 | 99.1677 | 1302.6607 | 3.7439
41225.441 | 328320.011 | 91.2 | 328320.011 | 1 | 242.848 | 87.0805 | 59.8542 | 100.015 | 0.4117 | 285.5408 | 3.1149 | 270.8851 | 431.3976 | 246.4678 | 1800.3715 | 24.8537 | 49.9304 | 63.3645 | 65.9841 | 188.7315 | 318.9662 | 40.0659 | 89.8937 | 36.9261 | 88.1623 | 99.426 | 1307.2829 | 3.7619
41225.4452 | 328680.012 | 91.3 | 328680.012 | 1 | 243.4816 | 86.7868 | 59.8891 | 100.0065 | 0.46211 | 285.3727 | 3.0872 | 270.2406 | 432.0522 | 245.9697 | 1799.8655 | 25.0825 | 49.8196 | 63.2787 | 65.9042 | 188.626 | 319.3295 | 39.9278 | 89.8316 | 36.8449 | 88.0761 | 99.3949 | 1305.0076 | 3.7351
41225.4494 | 329040.011 | 91.4 | 329040.011 | 1 | 236.8914 | 86.7868 | 58.335 | 100.015 | 0.45476 | 285.0364 | 3.0976 | 270.4367 | 431.483 | 246.2522 | 1800.1659 | 25.2134 | 49.6718 | 63.4298 | 65.9886 | 188.6606 | 319.5403 | 39.8296 | 89.8389 | 36.813 | 88.1322 | 99.2556 | 1306.2883 | 3.7479
41225.4535 | 329400.012 | 91.5 | 329400.012 | 1 | 237.1662 | 88.9895 | 58.5134 | 100.0234 | 0.43803 | 285.4287 | 3.1219 | 270.9131 | 432.1376 | 246.7188 | 1800.4354 | 24.8741 | 49.6161 | 63.2895 | 65.976 | 188.6368 | 319.0471 | 39.8353 | 90.0662 | 37.2345 | 87.9706 | 99.2246 | 1308.5676 | 3.7667
41225.4577 | 329760.011 | 91.6 | 329760.011 | 1 | 238.5409 | 94.4228 | 58.6677 | 100.0403 | 0.52253 | 285.3727 | 3.108 | 270.3807 | 431.9384 | 245.9441 | 1799.8306 | 24.7695 | 49.7707 | 63.3503 | 65.915 | 188.5211 | 319.4295 | 40.041 | 90.0373 | 37.322 | 88.0512 | 99.0622 | 1304.8974 | 3.7257
41225.4619 | 330120.011 | 91.7 | 330120.011 | 1 | 245.0068 | 91.1922 | 60.2499 | 100.0572 | 0.46048 | 284.6721 | 3.108 | 269.5401 | 432.3084 | 245.9113 | 1799.5448 | 25.087 | 49.9805 | 63.3878 | 66.0685 | 189.1588 | 321.214 | 40.0738 | 90.1606 | 37.4715 | 88.0785 | 99.3408 | 1304.9306 | 3.7473
41225.466 | 330480.011 | 91.8 | 330480.011 | 1 | 239.2938 | 97.3598 | 58.796 | 100.0403 | 0.52682 | 285.4848 | 3.108 | 270.5768 | 431.9953 | 245.7001 | 1799.8066 | 25.2083 | 50.2091 | 63.2912 | 65.9715 | 189.61 | 320.0832 | 40.1311 | 90.2946 | 37.144 | 88.2127 | 99.3656 | 1303.4433 | 3.7515
41225.4702 | 330840.011 | 91.9 | 330840.011 | 1 | 236.6059 | 121.149 | 58.255 | 100.0488 | 0.60275 | 285.3447 | 3.0907 | 270.1565 | 432.0237 | 246.211 | 1799.9815 | 25.077 | 50.2795 | 63.3054 | 65.9797 | 189.5602 | 319.6811 | 40.088 | 90.0165 | 36.5318 | 88.2331 | 99.3674 | 1306.2037 | 3.7661
41225.4744 | 331200.011 | 92 | 331200.011 | 1 | 240.869 | 115.5688 | 59.2381 | 100.0572 | 0.5707 | 285.5688 | 3.0976 | 270.5768 | 431.9953 | 245.9351 | 1799.8415 | 24.8618 | 50.2958 | 63.3323 | 65.891 | 189.5173 | 319.374 | 40.0866 | 89.974 | 36.51 | 88.1959 | 99.2859 | 1304.8415 | 3.7704
41225.4785 | 331560.011 | 92.1 | 331560.011 | 1 | 243.0128 | 105.5832 | 59.9235 | 100.0403 | 0.47028 | 288.7914 | 3.1427 | 274.1355 | 432.4222 | 246.586 | 1800.0565 | 21.849 | 50.1646 | 63.3719 | 66.114 | 189.3924 | 316.7556 | 40.0244 | 89.9478 | 36.6744 | 88.1461 | 99.3315 | 1308.1386 | 3.76
41225.4827 | 331920.011 | 92.2 | 331920.011 | 1 | 239.6927 | 118.2121 | 59.5594 | 100.0572 | 0.59111 | 298.7951 | 3.1045 | 285.0076 | 432.5361 | 248.4364 | 1800.3957 | 12.7139 | 49.5057 | 63.2417 | 65.9098 | 186.341 | 303.8438 | 39.9052 | 89.0755 | 37.4721 | 88.1595 | 98.9485 | 1317.8017 | 3.7619
41225.654 | 332280.013 | 92.3 | 332280.013 | 1 | 240.5134 | 94.8634 | 57.8734 | 99.8036 | 0.35434 | 270.5492 | 3.16 | 256.8186 | 451.065 | 240.6243 | 1800.3336 | 25.2244 | 89.2262 | 64.5956 | 67.2321 | 154.6435 | 321.5744 | 38.8969 | 92.1168 | 63.4089 | 85.9184 | 95.5215 | 1276.3154 | 3.7759
41225.6581 | 332640.013 | 92.4 | 332640.013 | 1 | 240.9238 | 102.6463 | 59.3618 | 99.7867 | 0.32883 | 277.0782 | 3.1011 | 263.4595 | 430.7999 | 246.3926 | 1799.6871 | 24.8798 | 92.0841 | 63.4298 | 66.1165 | 159.611 | 323.1422 | 39.6708 | 91.4176 | 59.5045 | 89.2336 | 100.3956 | 1307.3812 | 3.7436
41225.6623 | 333000.012 | 92.5 | 333000.012 | 1 | 237.8309 | 95.0102 | 58.6795 | 99.7952 | 0.24698 | 278.4513 | 3.0907 | 264.4963 | 431.7676 | 246.7276 | 1799.6785 | 25.1251 | 90.76 | 63.3877 | 66.0868 | 162.2995 | 323.3113 | 40.1407 | 90.6089 | 57.9909 | 88.4078 | 99.4488 | 1309.165 | 3.7263
41225.6665 | 333360.013 | 92.6 | 333360.013 | 1 | 241.1925 | 98.8282 | 59.7841 | 99.7867 | 0.27637 | 279.376 | 3.0837 | 264.5523 | 432.4791 | 247.8741 | 1800.128 | 25.3653 | 88.1718 | 63.4672 | 66.032 | 164.3091 | 323.036 | 40.3867 | 89.9833 | 53.9058 | 88.1516 | 99.2863 | 1315.0078 | 3.7275
41225.6706 | 333720.012 | 92.7 | 333720.012 | 1 | 236.1662 | 105.2895 | 58.3563 | 99.7867 | 0.31454 | 280.4689 | 3.0907 | 265.8693 | 432.1376 | 247.0769 | 1800.3759 | 24.8243 | 89.4624 | 63.3892 | 66.0085 | 167.9117 | 322.3337 | 40.4623 | 89.9767 | 50.0924 | 88.1452 | 99.4441 | 1310.6428 | 3.7311
41225.6748 | 334080.012 | 92.8 | 334080.012 | 1 | 242.3784 | 101.4715 | 59.889 | 99.7952 | 0.29494 | 281.4496 | 3.0941 | 266.766 | 431.8814 | 247.0633 | 1799.8634 | 25.0669 | 91.3881 | 63.4095 | 66.029 | 171.1099 | 322.5185 | 40.4286 | 90.6207 | 48.9518 | 88.2037 | 99.3498 | 1310.6935 | 3.764
41225.679 | 334440.013 | 92.9 | 334440.013 | 1 | 243.014 | 102.6463 | 60.0789 | 99.7952 | 0.40639 | 281.7018 | 3.0907 | 266.4017 | 432.0237 | 247.2242 | 1799.8889 | 25.0302 | 88.1866 | 63.2054 | 65.8853 | 171.3478 | 322.0823 | 40.2117 | 89.6908 | 45.9148 | 88.2458 | 99.268 | 1311.6464 | 3.7409
41225.6831 | 334800.012 | 93 | 334800.012 | 1 | 242.0371 | 103.2337 | 59.8742 | 99.8036 | 0.41619 | 282.5705 | 3.1045 | 267.3264 | 431.8814 | 247.376 | 1799.7975 | 24.7619 | 90.8098 | 63.2572 | 66.0049 | 174.3767 | 322.0692 | 40.0628 | 90.371 | 45.6783 | 88.1796 | 99.0905 | 1312.5185 | 3.7494
41225.6873 | 335160.012 | 93.1 | 335160.012 | 1 | 240.1563 | 105.5832 | 59.4459 | 99.7952 | 0.42721 | 282.0941 | 3.108 | 267.3264 | 432.223 | 247.5299 | 1800.0946 | 25.1114 | 90.4487 | 63.4013 | 66.0762 | 175.5739 | 322.038 | 39.7989 | 89.8273 | 42.8512 | 88.0308 | 99.1005 | 1313.1185 | 3.7372
41225.6915 | 335520.012 | 93.2 | 335520.012 | 1 | 234.4986 | 108.2265 | 57.9473 | 99.7952 | 0.44191 | 282.2062 | 3.1045 | 266.766 | 432.593 | 247.1114 | 1799.687 | 24.9202 | 89.2438 | 63.3382 | 65.9583 | 176.1815 | 321.7088 | 39.7773 | 89.7661 | 42.5529 | 87.9863 | 99.3584 | 1311.1952 | 3.7473
41225.6956 | 335880.012 | 93.3 | 335880.012 | 1 | 240.6959 | 107.9328 | 59.6371 | 99.7698 | 0.377 | 282.8507 | 3.1219 | 267.3544 | 432.9061 | 247.7694 | 1800.2265 | 24.8251 | 89.1102 | 63.4639 | 66.0911 | 177.3082 | 321.754 | 39.9502 | 90.0309 | 42.4209 | 87.9857 | 99.242 | 1314.2925 | 3.7518
41225.6998 | 336240.012 | 93.4 | 336240.012 | 1 | 241.2097 | 114.1004 | 59.5035 | 99.7782 | 0.46211 | 282.4304 | 3.1115 | 266.9622 | 431.853 | 246.6878 | 1800.021 | 25.1344 | 91.0734 | 63.4558 | 66.0767 | 179.575 | 322.2686 | 40.1783 | 90.8512 | 42.7342 | 88.1107 | 99.0466 | 1308.7044 | 3.7552
41225.704 | 336600.013 | 93.5 | 336600.013 | 1 | 242.4706 | 114.3941 | 59.8111 | 99.7782 | 0.48579 | 282.0101 | 3.0907 | 266.766 | 431.9668 | 246.6738 | 1799.8285 | 24.8853 | 88.4174 | 63.3198 | 65.8794 | 179.2342 | 321.1932 | 40.2924 | 89.7996 | 40.42 | 88.307 | 99.5153 | 1308.7703 | 3.7333
41225.7081 | 336960.012 | 93.6 | 336960.012 | 1 | 241.8672 | 112.6319 | 59.7786 | 99.7782 | 0.49028 | 282.7386 | 3.0976 | 267.8588 | 431.9099 | 247.1546 | 1799.937 | 24.8418 | 91.5542 | 63.3665 | 66.0002 | 182.09 | 321.4489 | 39.9945 | 90.0809 | 39.7314 | 88.2242 | 99.441 | 1311.2423 | 3.7521
41225.7123 | 337320.012 | 93.7 | 337320.012 | 1 | 241.5551 | 110.2823 | 59.8737 | 99.7613 | 0.29331 | 282.3183 | 3.1115 | 267.0742 | 431.796 | 247.8678 | 1799.4515 | 25.1492 | 88.8077 | 63.2309 | 65.8515 | 181.3391 | 321.1645 | 39.9275 | 89.5872 | 39.0916 | 88.2137 | 99.4272 | 1315.3808 | 3.7397
41225.7165 | 337680.012 | 93.8 | 337680.012 | 1 | 240.2978 | 112.3382 | 59.6325 | 99.7698 | 0.28229 | 283.2991 | 3.0907 | 267.9989 | 431.7107 | 248.1607 | 1799.5026 | 24.8412 | 90.5864 | 63.3551 | 66.0984 | 183.3954 | 320.97 | 39.8431 | 90.2216 | 39.1368 | 88.0822 | 99.2425 | 1316.8979 | 3.7479
41225.7206 | 338040.012 | 93.9 | 338040.012 | 1 | 234.6494 | 115.1283 | 58.0685 | 99.7698 | 0.25045 | 283.0749 | 3.108 | 268.1951 | 432.0807 | 247.4693 | 1800.0843 | 24.9019 | 90.5545 | 63.3551 | 65.9153 | 184.1824 | 321.0268 | 39.7975 | 90.3179 | 38.9252 | 88.017 | 98.6867 | 1312.8046 | 3.7591
41225.7248 | 338400.013 | 94 | 338400.013 | 1 | 242.0524 | 119.6806 | 59.875 | 99.7867 | 0.31474 | 282.9348 | 3.1253 | 267.8868 | 431.9668 | 247.3637 | 1800.2039 | 25.0826 | 89.1002 | 63.4361 | 66.1122 | 184.6923 | 321.2749 | 39.9213 | 89.9518 | 38.1146 | 88.0422 | 99.304 | 1312.1568 | 3.7506
41225.729 | 338760.012 | 94.1 | 338760.012 | 1 | 241.8856 | 122.9112 | 59.8577 | 99.7952 | 0.31576 | 283.2991 | 3.1045 | 267.9989 | 432.4791 | 247.4703 | 1799.7288 | 24.929 | 90.9895 | 63.4185 | 66.1553 | 186.4764 | 321.0718 | 40.0902 | 90.4723 | 38.257 | 88.1311 | 99.2199 | 1312.87 | 3.7333
41225.7331 | 339120.013 | 94.2 | 339120.013 | 1 | 237.4822 | 122.9112 | 58.7269 | 99.8121 | 0.32189 | 283.4112 | 3.1219 | 267.8868 | 431.2553 | 247.2897 | 1800.8238 | 24.9512 | 88.5733 | 63.5584 | 66.0577 | 186.0776 | 320.906 | 40.3759 | 89.8198 | 37.4764 | 88.3366 | 99.1776 | 1311.3132 | 3.747
41225.7373 | 339480.012 | 94.3 | 339480.012 | 1 | 238.8844 | 127.3166 | 58.9969 | 99.8121 | 0.33454 | 283.159 | 3.0837 | 267.4945 | 432.1376 | 247.0306 | 1800.1841 | 25.188 | 90.6702 | 63.2794 | 65.7709 | 187.9759 | 321.0524 | 40.2131 | 90.3331 | 37.626 | 88.355 | 99.3231 | 1310.4614 | 3.7448
41225.7415 | 339840.012 | 94.4 | 339840.012 | 1 | 239.9494 | 123.7923 | 59.3167 | 99.7952 | 0.33454 | 283.7754 | 3.0976 | 268.6714 | 431.9668 | 247.2049 | 1800.1563 | 25.0037 | 90.7665 | 63.3719 | 65.9246 | 188.3911 | 320.8535 | 39.867 | 89.9413 | 36.4178 | 88.2185 | 99.2337 | 1311.3491 | 3.7518
41225.7456 | 340200.013 | 94.5 | 340200.013 | 1 | 241.985 | 115.2751 | 59.8314 | 99.8121 | 0.26371 | 284.1117 | 3.108 | 268.5313 | 432.4222 | 247.2527 | 1800.0362 | 24.7768 | 88.7548 | 63.4101 | 65.9143 | 187.5689 | 320.1451 | 39.803 | 89.5586 | 36.352 | 88.0885 | 99.1633 | 1311.6906 | 3.7488
41225.7498 | 340560.013 | 94.6 | 340560.013 | 1 | 238.306 | 114.6878 | 58.9827 | 99.8374 | 0.28413 | 283.8315 | 3.0941 | 268.1951 | 433.1907 | 247.5083 | 1799.9903 | 25.2487 | 90.5734 | 63.4128 | 65.9778 | 188.8454 | 320.5471 | 39.8127 | 89.9479 | 36.4169 | 87.9996 | 99.2263 | 1313.0797 | 3.7597
41225.754 | 340920.012 | 94.7 | 340920.012 | 1 | 242.1559 | 105.5832 | 59.8374 | 99.8374 | 0.23922 | 284.532 | 3.0907 | 269.0917 | 432.5645 | 247.103 | 1800.2899 | 25.0242 | 90.379 | 63.4157 | 66.0353 | 189.4443 | 320.3861 | 39.826 | 90.3015 | 36.5998 | 88.0097 | 99.1084 | 1310.7113 | 3.7637
41225.7581 | 341280.013 | 94.8 | 341280.013 | 1 | 235.48 | 113.513 | 58.3069 | 99.8374 | 0.27331 | 284.6441 | 3.1149 | 268.7555 | 432.5361 | 247.5901 | 1799.896 | 24.7139 | 89.1813 | 63.4812 | 65.9178 | 188.6271 | 320.0933 | 39.9832 | 90.0636 | 36.6364 | 88.024 | 99.0527 | 1313.5563 | 3.754
41225.7623 | 341640.012 | 94.9 | 341640.012 | 1 | 241.108 | 111.3103 | 59.5873 | 99.8205 | 0.36108 | 284.6161 | 3.0907 | 268.8676 | 431.8245 | 247.1396 | 1799.9489 | 25.1027 | 91.0433 | 63.3892 | 66.0023 | 190.4426 | 320.8021 | 40.1588 | 90.5956 | 36.9514 | 88.1334 | 99.3297 | 1311.1541 | 3.7588
41225.7665 | 342000.013 | 95 | 342000.013 | 1 | 236.0022 | 113.513 | 58.3055 | 99.8374 | 0.34189 | 284.3359 | 3.1184 | 268.7835 | 432.7068 | 247.0548 | 1800.6322 | 24.8763 | 88.4125 | 63.2848 | 65.9709 | 189.4551 | 319.8102 | 40.0436 | 89.7659 | 35.7961 | 88.1664 | 99.1656 | 1310.2065 | 3.7388
41225.7706 | 342360.012 | 95.1 | 342360.012 | 1 | 236.7158 | 119.6806 | 58.4299 | 99.8543 | 0.44905 | 284.3359 | 3.1115 | 268.6434 | 432.9061 | 246.8355 | 1799.7779 | 24.8134 | 90.6962 | 63.3331 | 65.9521 | 190.8341 | 320.0514 | 39.9547 | 90.0205 | 35.5477 | 88.0593 | 99.1471 | 1309.665 | 3.7701
41225.7748 | 342720.013 | 95.2 | 342720.013 | 1 | 240.6113 | 121.149 | 59.3426 | 99.8628 | 0.27902 | 284.1397 | 3.1011 | 268.9796 | 433.0768 | 246.6325 | 1800.5835 | 25.0207 | 89.8656 | 63.4188 | 65.9224 | 191.0463 | 320.2939 | 39.7651 | 89.9519 | 35.2881 | 87.9781 | 99.1842 | 1308.0027 | 3.7527
41225.779 | 343080.012 | 95.3 | 343080.012 | 1 | 241.2274 | 122.0301 | 59.6018 | 99.8543 | 0.25637 | 283.6634 | 3.0976 | 268.5313 | 433.4468 | 247.0771 | 1799.8342 | 25.1654 | 89.9732 | 63.5108 | 66.1917 | 191.4724 | 320.0472 | 39.8376 | 90.0636 | 35.2514 | 87.9381 | 98.9737 | 1310.9057 | 3.7616
41225.7831 | 343440.013 | 95.4 | 343440.013 | 1 | 238.8764 | 121.7364 | 58.9526 | 99.8374 | 0.26514 | 284.8403 | 3.1011 | 269.0637 | 432.9345 | 246.7911 | 1799.8366 | 24.7357 | 89.9725 | 63.4562 | 66.1432 | 191.8806 | 319.988 | 39.9702 | 90.2665 | 35.4314 | 88.1039 | 99.3544 | 1309.387 | 3.7415
41225.7873 | 343800.013 | 95.5 | 343800.013 | 1 | 238.949 | 122.9112 | 58.8685 | 99.8543 | 0.28739 | 284.2798 | 3.1011 | 269.0917 | 432.3368 | 246.3642 | 1800.1547 | 25.0233 | 91.0977 | 63.383 | 65.9475 | 192.4228 | 320.3567 | 40.1343 | 90.4873 | 35.6671 | 88.1541 | 99.39 | 1306.891 | 3.7476
41225.7915 | 344160.012 | 95.6 | 344160.012 | 1 | 242.7148 | 121.149 | 59.9464 | 99.8712 | 0.25086 | 284.2518 | 3.0837 | 268.9236 | 432.3084 | 246.9827 | 1800.0077 | 25.2941 | 87.9989 | 63.4188 | 66.0383 | 191.5636 | 320.3442 | 40.2574 | 89.8946 | 34.952 | 88.2369 | 99.0573 | 1310.2788 | 3.7503
41225.7956 | 344520.012 | 95.7 | 344520.012 | 1 | 239.9462 | 116.7436 | 59.1193 | 99.8712 | 0.26473 | 284.6441 | 3.0941 | 268.7835 | 431.8814 | 246.3855 | 1799.781 | 24.8529 | 90.6829 | 63.3269 | 65.8848 | 192.8067 | 319.921 | 40.3378 | 90.1411 | 34.9202 | 88.4156 | 99.3343 | 1307.2753 | 3.7464
41225.7998 | 344880.012 | 95.8 | 344880.012 | 1 | 239.9058 | 119.9743 | 59.0758 | 99.8712 | 0.25494 | 284.5881 | 3.1045 | 269.0077 | 432.0522 | 246.2459 | 1800.1435 | 24.9785 | 90.3102 | 63.3565 | 66.0429 | 192.6477 | 320.0254 | 40.0685 | 89.9921 | 34.7577 | 88.3046 | 99.5989 | 1306.2715 | 3.7497
41225.804 | 345240.013 | 95.9 | 345240.013 | 1 | 236.4898 | 114.3941 | 58.3474 | 99.8628 | 0.2682 | 283.215 | 3.0872 | 267.1303 | 432.5645 | 246.7225 | 1800.1225 | 25.1824 | 90.5432 | 63.3862 | 65.9443 | 193.4296 | 322.0136 | 39.7991 | 90.1416 | 34.2908 | 88.1221 | 98.9707 | 1308.8151 | 3.7214
41225.8081 | 345600.012 | 96 | 345600.012 | 1 | 237.2105 | 112.1914 | 58.2451 | 99.8628 | 0.26494 | 283.7194 | 3.0768 | 267.0742 | 433.1907 | 245.5417 | 1799.4604 | 24.9151 | 89.7644 | 63.3676 | 65.9929 | 193.8676 | 322.3657 | 39.6657 | 90.5052 | 33.8987 | 88.0205 | 98.59 | 1303.0302 | 3.729
41225.8123 | 345960.012 | 96.1 | 345960.012 | 1 | 238.9355 | 118.5058 | 58.5631 | 99.8712 | 0.30556 | 284.504 | 3.1219 | 268.5593 | 434.443 | 245.0998 | 1799.7401 | 24.6969 | 91.3993 | 63.3427 | 65.9741 | 194.9651 | 321.3856 | 39.7886 | 90.147 | 32.8283 | 87.8945 | 98.9878 | 1300.4833 | 3.75
41225.8165 | 346320.012 | 96.2 | 346320.012 | 1 | 241.3284 | 106.758 | 59.2388 | 99.8628 | 0.23371 | 284.2798 | 3.1045 | 267.8308 | 433.5322 | 245.4696 | 1800.5351 | 25.1092 | 88.4809 | 63.5064 | 66.0101 | 193.7266 | 321.3146 | 39.8808 | 89.7451 | 32.9209 | 87.9031 | 99.1442 | 1301.8701 | 3.7318
41225.8206 | 346680.012 | 96.3 | 346680.012 | 1 | 243.8856 | 107.9328 | 59.8237 | 99.8966 | 0.21758 | 284.7842 | 3.0837 | 268.6994 | 433.9592 | 245.294 | 1799.9201 | 24.9631 | 91.2065 | 63.4816 | 66.0399 | 194.8063 | 321.0794 | 40.0559 | 90.2803 | 33.0263 | 87.9683 | 99.0049 | 1301.3831 | 3.75
41225.8248 | 347040.013 | 96.4 | 347040.013 | 1 | 241.2705 | 103.2337 | 59.3352 | 99.8881 | 0.33352 | 283.9436 | 3.0907 | 268.2791 | 432.963 | 245.928 | 1799.8386 | 24.8541 | 88.5277 | 63.4083 | 66.0822 | 193.451 | 320.9791 | 40.2689 | 89.8435 | 33.2003 | 88.0757 | 99.3485 | 1304.8061 | 3.7473
41225.829 | 347400.012 | 96.5 | 347400.012 | 1 | 238.1037 | 107.3454 | 58.327 | 99.8881 | 0.35822 | 284.6161 | 3.0872 | 268.3352 | 433.1053 | 244.9647 | 1800.4764 | 25.0466 | 90.9478 | 63.2073 | 65.9476 | 195.2547 | 321.3247 | 40.1573 | 90.2335 | 32.9882 | 88.1507 | 99.2758 | 1299.2348 | 3.7482
41225.8331 | 347760.012 | 96.6 | 347760.012 | 1 | 241.4976 | 102.94 | 59.3676 | 99.9051 | 0.36271 | 284.3359 | 3.1149 | 268.2231 | 432.7068 | 245.8308 | 1799.4198 | 25.0535 | 89.5879 | 63.3165 | 65.9351 | 194.5422 | 321.1074 | 39.9607 | 89.7723 | 32.5461 | 88.0831 | 99.3842 | 1304.5941 | 3.7603
41225.8373 | 348120.013 | 96.7 | 348120.013 | 1 | 243.8085 | 107.0517 | 59.7186 | 99.8712 | 0.367 | 284.2798 | 3.0941 | 268.3632 | 433.9592 | 244.9006 | 1800.2733 | 24.9719 | 89.8692 | 63.3586 | 65.9774 | 194.8164 | 320.8843 | 39.737 | 89.739 | 32.3402 | 87.8999 | 99.3595 | 1299.1395 | 3.7424
41225.8415 | 348480.012 | 96.8 | 348480.012 | 1 | 242.5813 | 104.9958 | 59.5871 | 99.8966 | 0.3968 | 284.4199 | 3.1045 | 268.3912 | 433.4184 | 245.6376 | 1799.7092 | 24.8317 | 91.2884 | 63.4008 | 66.2091 | 195.908 | 321.1011 | 39.8071 | 90.1066 | 32.2653 | 87.9374 | 99.293 | 1303.3078 | 3.7503
41225.8456 | 348840.013 | 96.9 | 348840.013 | 1 | 238.6023 | 112.0445 | 58.5643 | 99.8966 | 0.4021 | 284.2518 | 3.0872 | 268.3912 | 434.1015 | 245.4476 | 1799.5384 | 25.2696 | 92.0844 | 63.5038 | 66.1294 | 196.5968 | 321.7052 | 39.949 | 90.46 | 32.4826 | 87.9806 | 99.1415 | 1302.4743 | 3.7527
41225.8498 | 349200.013 | 97 | 349200.013 | 1 | 245.2349 | 108.2265 | 59.9818 | 99.9135 | 0.37332 | 283.243 | 3.0664 | 266.71 | 432.7638 | 244.6068 | 1799.9729 | 25.1134 | 88.7779 | 63.4728 | 66.1592 | 195.0961 | 322.368 | 40.1899 | 90.273 | 32.837 | 88.0988 | 99.1895 | 1297.5891 | 3.7305
41225.854 | 349560.012 | 97.1 | 349560.012 | 1 | 243.6049 | 109.2544 | 59.6253 | 99.922 | 0.40864 | 283.8595 | 3.1115 | 268.055 | 433.5892 | 244.7625 | 1800.0557 | 24.78 | 78.3559 | 63.2841 | 65.8415 | 189.7586 | 320.9952 | 40.239 | 88.7515 | 33.1914 | 88.0888 | 99.4124 | 1298.4655 | 3.7485
41225.8581 | 349920.012 | 97.2 | 349920.012 | 1 | 238.9856 | 105.7301 | 58.5124 | 99.922 | 0.36087 | 283.7474 | 3.1184 | 268.055 | 433.1907 | 244.8366 | 1800.2851 | 25.1776 | 80.4702 | 63.3996 | 66.0246 | 191.2247 | 321.6172 | 40.0312 | 89.9916 | 34.2487 | 88.0941 | 99.1045 | 1298.693 | 3.7521
41225.8623 | 350280.012 | 97.3 | 350280.012 | 1 | 245.014 | 106.6112 | 59.9142 | 99.9135 | 0.3472 | 283.6073 | 3.1011 | 268.2791 | 433.9022 | 244.5338 | 1800.7137 | 25.2764 | 80.5789 | 63.2171 | 65.9025 | 190.8336 | 321.5764 | 39.9238 | 89.9886 | 34.2487 | 88.071 | 99.0503 | 1296.7782 | 3.736
41225.8665 | 350640.012 | 97.4 | 350640.012 | 1 | 243.9074 | 113.8067 | 59.7846 | 99.922 | 0.31821 | 284.0837 | 3.1184 | 267.9149 | 433.2476 | 245.1118 | 1800.0016 | 24.8378 | 80.465 | 63.3996 | 66.0794 | 191.0152 | 321.3774 | 39.9443 | 89.9483 | 34.2551 | 88.0999 | 99.171 | 1300.358 | 3.7686
41225.8706 | 351000.013 | 97.5 | 351000.013 | 1 | 245.7315 | 104.4085 | 60.3405 | 99.9389 | 0.21554 | 283.7754 | 3.0941 | 268.0269 | 433.5322 | 245.5546 | 1799.7745 | 25.0671 | 80.0008 | 63.1439 | 65.8415 | 191.2073 | 321.4237 | 39.8245 | 89.8766 | 34.0622 | 87.9986 | 99.3459 | 1302.8711 | 3.7251
41225.8748 | 351360.012 | 97.6 | 351360.012 | 1 | 238.2735 | 107.6391 | 58.3961 | 99.9473 | 0.25392 | 283.6634 | 3.1045 | 268.083 | 434.1015 | 245.045 | 1800.0042 | 25.1719 | 79.7717 | 63.3809 | 66.128 | 190.7515 | 321.4939 | 39.8578 | 89.9168 | 34.2919 | 87.9121 | 99.0318 | 1300.0143 | 3.7409
41225.879 | 351720.012 | 97.7 | 351720.012 | 1 | 239.0754 | 108.8139 | 58.4672 | 99.9473 | 0.25086 | 283.6073 | 3.0802 | 268.167 | 434.4715 | 244.5555 | 1799.4476 | 24.8637 | 79.886 | 63.3139 | 65.9386 | 190.4244 | 321.3706 | 39.9158 | 89.8231 | 34.5405 | 87.9228 | 99.1944 | 1297.806 | 3.7439
41225.8831 | 352080.012 | 97.8 | 352080.012 | 1 | 243.3881 | 111.1634 | 59.599 | 99.9473 | 0.27841 | 284.448 | 3.1184 | 269.0637 | 433.7599 | 244.8872 | 1800.5448 | 24.7866 | 80.0004 | 63.4293 | 66.1155 | 190.9441 | 321.57 | 40.0544 | 90.0508 | 34.9007 | 87.9797 | 99.1279 | 1299.0534 | 3.7521
41225.8873 | 352440.012 | 97.9 | 352440.012 | 1 | 241.5709 | 107.0517 | 59.1494 | 99.9727 | 0.24147 | 283.9716 | 3.108 | 268.3071 | 433.8453 | 244.8531 | 1800.1435 | 25.0328 | 80.4035 | 63.3499 | 66.0358 | 191.5103 | 321.4348 | 40.1979 | 90.2054 | 35.0123 | 88.0301 | 99.3028 | 1298.8831 | 3.7375
41225.8915 | 352800.012 | 98 | 352800.012 | 1 | 237.5715 | 109.4013 | 58.2268 | 99.9981 | 0.29556 | 283.6353 | 3.0941 | 267.8308 | 433.3045 | 245.0601 | 1800.1508 | 25.0432 | 79.3737 | 63.4108 | 65.9747 | 190.9204 | 321.3996 | 40.3103 | 90.0845 | 35.2482 | 88.1824 | 99.2966 | 1300.1477 | 3.7442
41225.8956 | 353160.012 | 98.1 | 353160.012 | 1 | 243.4407 | 116.7436 | 59.8055 | 99.9896 | 0.32209 | 283.8595 | 3.0872 | 268.3632 | 433.4753 | 245.6676 | 1799.8247 | 24.8842 | 78.8192 | 63.3438 | 65.8339 | 191.0546 | 321.4463 | 40.0381 | 90.0532 | 35.1239 | 88.0942 | 99.5318 | 1303.4343 | 3.7655
41225.8998 | 353520.013 | 98.2 | 353520.013 | 1 | 243.2814 | 111.7508 | 59.7247 | 100.0234 | 0.2829 | 283.8875 | 3.1115 | 268.6434 | 433.5607 | 245.4964 | 1800.0015 | 24.8784 | 80.4576 | 63.4654 | 65.9685 | 191.6504 | 321.4876 | 39.9517 | 90.1307 | 34.8817 | 88.0921 | 98.9887 | 1302.3981 | 3.7494
41225.904 | 353880.012 | 98.3 | 353880.012 | 1 | 241.3335 | 110.576 | 59.1537 | 100.0234 | 0.26351 | 284.0557 | 3.0837 | 268.083 | 433.8453 | 245.1118 | 1799.9247 | 25.2642 | 80.1444 | 63.4046 | 66.0171 | 191.6678 | 321.5637 | 39.736 | 89.8827 | 34.2539 | 88.0022 | 99.1636 | 1300.4133 | 3.7546
41225.9081 | 354240.013 | 98.4 | 354240.013 | 1 | 244.3524 | 106.758 | 59.8655 | 100.0065 | 0.22738 | 283.9156 | 3.0907 | 267.9429 | 434.6423 | 244.9967 | 1799.807 | 24.9329 | 79.9275 | 63.4046 | 65.9623 | 191.5743 | 320.7657 | 39.6919 | 89.7374 | 34.1232 | 87.8899 | 99.1698 | 1299.8876 | 3.7433
41225.9123 | 354600.012 | 98.5 | 354600.012 | 1 | 238.292 | 101.7652 | 58.4279 | 99.9981 | 0.21269 | 284.0276 | 3.1045 | 268.4472 | 434.813 | 245.1946 | 1800.0749 | 24.747 | 79.8311 | 63.3438 | 65.956 | 192.1815 | 320.6718 | 39.8561 | 89.924 | 34.0547 | 87.8975 | 99.0429 | 1300.7443 | 3.7427
41225.9165 | 354960.012 | 98.6 | 354960.012 | 1 | 241.9061 | 97.6535 | 59.3779 | 100.015 | 0.1886 | 284.2518 | 3.1011 | 268.4753 | 434.6423 | 245.4584 | 1799.8237 | 25.0735 | 80.1322 | 63.453 | 65.956 | 192.1231 | 321.0238 | 40.0638 | 89.9312 | 34.3655 | 87.9599 | 99.2178 | 1302.3255 | 3.7509
41225.9206 | 355320.013 | 98.7 | 355320.013 | 1 | 237.9702 | 107.3454 | 58.3267 | 100.0065 | 0.23351 | 283.7754 | 3.0872 | 268.055 | 433.6746 | 245.0986 | 1800.3064 | 25.0451 | 80.5536 | 63.386 | 66.0657 | 192.1815 | 321.0824 | 40.3007 | 90.3166 | 34.9122 | 88.1646 | 99.3262 | 1300.2414 | 3.7497
41225.9248 | 355680.013 | 98.8 | 355680.013 | 1 | 239.8571 | 92.0733 | 59.0159 | 100.0319 | 0.26861 | 284.6161 | 3.0872 | 269.1478 | 434.2722 | 246.0521 | 1799.9439 | 24.9154 | 80.5239 | 63.2706 | 66.0171 | 192.5323 | 320.6135 | 40.0468 | 90.32 | 34.6826 | 88.1378 | 99.5257 | 1305.2943 | 3.7582
41225.929 | 356040.013 | 98.9 | 356040.013 | 1 | 240.4775 | 95.5976 | 58.9733 | 100.0319 | 0.30535 | 284.0837 | 3.0976 | 268.8956 | 434.0446 | 245.2344 | 1800.142 | 24.8082 | 80.0549 | 63.3438 | 65.956 | 192.3402 | 320.6551 | 39.9757 | 90.0013 | 34.1853 | 88.06 | 98.9825 | 1300.9065 | 3.7543
41225.9331 | 356400.012 | 99 | 356400.012 | 1 | 238.7902 | 103.5274 | 58.6109 | 100.0403 | 0.36067 | 284.1117 | 3.1184 | 268.2231 | 434.813 | 245.3945 | 1800.0956 | 25.245 | 80.0069 | 63.3623 | 65.9747 | 192.2644 | 321.1657 | 39.9344 | 90.1003 | 34.0178 | 87.9279 | 99.0552 | 1301.8029 | 3.7631
41225.9373 | 356760.012 | 99.1 | 356760.012 | 1 | 243.7255 | 105.8769 | 59.8693 | 100.0488 | 0.4119 | 283.6634 | 3.0802 | 268.3632 | 434.8415 | 245.6423 | 1799.5774 | 25.2303 | 79.9655 | 63.3139 | 65.9872 | 192.487 | 320.9493 | 39.9643 | 90.0025 | 34.1117 | 87.942 | 98.8323 | 1303.4795 | 3.746
41225.9415 | 357120.012 | 99.2 | 357120.012 | 1 | 242.9363 | 102.6463 | 59.6534 | 100.0319 | 0.4017 | 284.3359 | 3.108 | 268.9796 | 434.5 | 245.5616 | 1799.9674 | 24.7925 | 79.8031 | 63.3934 | 66.0059 | 192.4172 | 320.8498 | 39.95 | 90.0199 | 34.0559 | 87.9973 | 99.1525 | 1302.7915 | 3.7506
41225.9456 | 357480.012 | 99.3 | 357480.012 | 1 | 238.3842 | 103.5274 | 58.3987 | 100.0319 | 0.40904 | 283.4112 | 3.0941 | 267.9429 | 435.0977 | 244.9771 | 1799.7162 | 25.0902 | 79.9057 | 63.3387 | 66.0246 | 192.6335 | 321.0084 | 39.9347 | 90.1394 | 34.0749 | 87.943 | 99.1107 | 1299.8492 | 3.7527
41225.9498 | 357840.012 | 99.4 | 357840.012 | 1 | 243.6667 | 102.3526 | 59.7187 | 100.0403 | 0.36271 | 284.0837 | 3.108 | 268.5033 | 434.5853 | 245.0836 | 1800.1447 | 25.1737 | 79.7918 | 63.4244 | 66.0371 | 192.9902 | 321.0441 | 40.06 | 90.0795 | 33.9695 | 88.0152 | 99.1833 | 1300.1046 | 3.76
41225.954 | 358200.012 | 99.5 | 358200.012 | 1 | 240.426 | 92.6607 | 58.9569 | 100.0488 | 0.3225 | 283.8035 | 3.0837 | 268.3071 | 434.1299 | 245.2183 | 1800.0491 | 24.7535 | 79.9546 | 63.309 | 66.1169 | 192.8853 | 320.2054 | 39.9721 | 89.981 | 33.783 | 87.9654 | 99.0688 | 1300.8884 | 3.7442
41225.9581 | 358560.013 | 99.6 | 358560.013 | 1 | 243.161 | 108.5202 | 59.6806 | 100.0403 | 0.42272 | 283.6073 | 3.1045 | 268.167 | 435.7523 | 245.4365 | 1799.5833 | 24.9153 | 79.214 | 63.34 | 66.0745 | 192.6344 | 320.6573 | 39.9758 | 89.7977 | 33.5101 | 87.805 | 99.2326 | 1302.383 | 3.7491
41225.9623 | 358920.013 | 99.7 | 358920.013 | 1 | 242.114 | 103.2337 | 59.4648 | 100.0488 | 0.36189 | 283.6914 | 3.108 | 268.4192 | 435.0407 | 245.6066 | 1800.9989 | 25.0035 | 81.0627 | 63.3462 | 66.0933 | 193.0842 | 320.8746 | 39.971 | 89.9673 | 33.585 | 87.978 | 99.3533 | 1302.2614 | 3.7564
41225.9665 | 359280.012 | 99.8 | 359280.012 | 1 | 244.2786 | 105.8769 | 59.9154 | 100.0319 | 0.40374 | 282.9348 | 3.0629 | 267.0182 | 434.5284 | 245.2749 | 1800.1725 | 25.3178 | 78.9546 | 63.304 | 65.9774 | 191.8574 | 320.7861 | 39.9462 | 89.5382 | 33.4047 | 87.9821 | 99.1181 | 1301.0997 | 3.7433
41225.9706 | 359640.012 | 99.9 | 359640.012 | 1 | 238.0146 | 101.4715 | 58.4744 | 100.0403 | 0.40721 | 282.4304 | 3.1011 | 267.0742 | 435.0123 | 245.6755 | 1800.3078 | 24.9261 | 79.4649 | 63.3276 | 66.0135 | 192.8192 | 322.4858 | 40.0099 | 90.1332 | 34.0444 | 87.9796 | 99.208 | 1303.1269 | 3.7649
41225.9748 | 360000.012 | 100 | 360000.012 | 1 | 242.174 | 97.8003 | 59.3272 | 100.0319 | 0.33434 | 282.6546 | 3.0941 | 267.2704 | 432.166 | 244.9778 | 1799.9722 | 24.7603 | 80.0587 | 63.3077 | 65.9872 | 193.2782 | 322.2136 | 39.9682 | 90.3436 | 33.9988 | 88.1777 | 99.2486 | 1299.6679 | 3.7503

## Lab G - 90251 - TUXO
ASTMName |  |  |  |  | BSFC | BLOBY | FFLO |  | CCASEP | EGRPVP | EXHSTP | INMANP | OILPRS | PWR | RPM | INAIRT |  |  | COLOUT | EGRPVT | TAILPT | FUELT | INMANT |  | OILGT | OILST | LOAD | INAIRR
Name |  | Clock Hour | Time of Day | Cond Set | BSFC | FBBY | FFUEL | PBAR | PCCBBY | PEGR | PEXH | PINMAN | POLGAL | POWER | SPEEDf | TAIRIN | TCLEGR | TCLEI | TCLEO | TEGR | TEXH | TFUEL | TINMAN | TMODO | TOLGAL | TOLSMP | TORQUE | VAIRIN
Units |  |  |  |  | g/kWH | L/min | kg/hr | kPa | kPa | kPa | kPa | kPa | kPa | kW | rpm | deg-C | deg-C | deg-C | deg-C | deg-C | deg-C | deg-C | deg-C | deg-C | deg-C | deg-C | N-m | kPa
Lab G - 90251 - TUXO | [5 empty] | LPM | Kg/HR | kPaA | kPa T9 | kPa T10 | kPa T7 | kPa T4 | kPa | kW | RPM | Deg C | Deg C | Deg C | Deg C | Deg C | Deg C | Deg C | Deg C | Deg C | Deg C | Deg C | Nm | kPa T2
41214.6215 | 360 | 0.1 | 360 | 1 | 235.7568 | 59.0145 | 58.3541 | 98.6236 | 0.21189 | 284.0335 | 3.1022 | 258.6928 | 424.2404 | 247.5183 | 1800.3991 | 25.347 | 48.0241 | 63.2279 | 66.0402 | 39.0567 | 349.3469 | 39.812 | 91.582 | 83.582 | 88.1673 | 97.8039 | 1312.8349 | 3.5162
41214.6257 | 720 | 0.2 | 720 | 1 | 236.2135 | 45.9661 | 58.8433 | 98.6023 | 0.22165 | 289.1875 | 3.1099 | 262.8521 | 418.0376 | 249.1108 | 1799.8354 | 24.7298 | 51.07 | 63.0915 | 65.997 | 40.0536 | 349.0107 | 40.1979 | 91.5665 | 74.612 | 88.5271 | 98.8755 | 1321.6951 | 3.7189
41214.6299 | 1080 | 0.3 | 1080 | 1 | 236.905 | 44.0385 | 59.1628 | 98.6023 | 0.21524 | 291.8206 | 3.0684 | 265.0025 | 416.2777 | 249.7324 | 1800.2862 | 25.2354 | 54.02 | 63.1782 | 66.0521 | 41.3607 | 346.8941 | 40.1025 | 90.5948 | 66.1778 | 88.1856 | 98.5686 | 1324.6615 | 3.7595
41214.6893 | 1440 | 0.4 | 1440 | 1 | 234.8004 | 75.6958 | 55.596 | 98.5431 | 0.22927 | 258.5711 | 3.3906 | 234.4444 | 433.1841 | 236.7799 | 1800.945 | 26.8376 | 86.8104 | 61.447 | 64.101 | 42.315 | 353.2102 | 39.727 | 91.6083 | 74.7853 | 85.448 | 95.1613 | 1255.4978 | 4.0545
41214.6934 | 1800 | 0.5 | 1800 | 1 | 240.5075 | 47.5971 | 58.5379 | 98.5325 | 0.22561 | 279.6077 | 3.1117 | 250.9543 | 408.8343 | 243.3933 | 1799.0522 | 25.3134 | 90.53 | 63.3898 | 66.0475 | 44.8449 | 360.9734 | 40.4414 | 92.0553 | 55.7499 | 88.5942 | 98.7749 | 1291.9222 | 3.8479
41214.6976 | 2160 | 0.6 | 2160 | 1 | 239.7222 | 44.5574 | 59.2134 | 98.5315 | 0.22835 | 285.2659 | 3.101 | 255.5521 | 405.6031 | 247.0083 | 1800.2839 | 24.6985 | 90.5233 | 63.0811 | 66.0475 | 47.3908 | 358.1186 | 40.3753 | 90.8259 | 48.6576 | 88.5588 | 98.9856 | 1310.2137 | 3.8049
41214.7018 | 2520 | 0.7 | 2520 | 1 | 238.5175 | 53.0834 | 59.0543 | 98.5305 | 0.22378 | 286.2183 | 3.1289 | 256.7546 | 405.0261 | 247.5832 | 1800.1106 | 25.2746 | 90.0681 | 63.1638 | 66.1291 | 146.0047 | 357.4553 | 40.3844 | 90.7602 | 45.4874 | 88.1484 | 98.7351 | 1313.4297 | 3.6798
41214.7059 | 2880 | 0.8 | 2880 | 1 | 239.6121 | 50.192 | 59.1525 | 98.5208 | 0.21677 | 288.0391 | 3.1224 | 258.325 | 403.6413 | 246.8676 | 1800.8157 | 24.7573 | 90.3744 | 63.0964 | 66.1235 | 146.951 | 355.8665 | 40.2703 | 90.4182 | 42.6833 | 88.1273 | 98.4886 | 1309.0807 | 3.7316
41214.7101 | 3240 | 0.9 | 3240 | 1 | 239.8118 | 58.4956 | 59.2061 | 98.5267 | 0.21524 | 289.8598 | 2.574 | 260.7017 | 403.0643 | 246.8857 | 1800.5194 | 24.8776 | 82.0286 | 63.3631 | 66.1429 | 172.8456 | 356.1451 | 40.0374 | 93.7075 | 51.6008 | 88.2481 | 98.809 | 1309.3919 | 3.2551
41214.7143 | 3600 | 1 | 3600 | 1 | 240.3083 | 52.9351 | 59.274 | 98.5208 | 0.2189 | 287.6189 | 3.0559 | 258.2967 | 403.497 | 246.6582 | 1799.9957 | 25.4126 | 89.466 | 63.0824 | 66.0792 | 182.5121 | 355.9816 | 40.0271 | 90.7061 | 40.821 | 87.769 | 98.1738 | 1308.5659 | 3.7052
41214.7184 | 3960 | 1.1 | 3960 | 1 | 238.6464 | 63.9077 | 59.0913 | 98.5228 | 0.23384 | 290.1679 | 3.1538 | 259.867 | 402.8911 | 247.6104 | 1800.2698 | 24.6041 | 89.9918 | 63.0628 | 66.0294 | 185.8576 | 354.4031 | 39.9089 | 90.4419 | 38.487 | 87.7925 | 98.0642 | 1313.4176 | 3.7879
41214.7226 | 4320 | 1.2 | 4320 | 1 | 237.2984 | 49.9696 | 59.331 | 98.5267 | 0.22652 | 282.913 | 3.0796 | 255.1984 | 402.2276 | 250.027 | 1800.1562 | 25.0795 | 90.0188 | 63.0038 | 66.0322 | 181.9119 | 356.9031 | 39.9314 | 89.5174 | 43.5143 | 88.0535 | 98.4585 | 1326.3196 | 3.8046
41214.7268 | 4680 | 1.3 | 4680 | 1 | 237.0221 | 19.9433 | 59.2549 | 98.515 | 0.27469 | 285.1539 | 3.1087 | 256.1463 | 400.8139 | 249.9972 | 1800.9549 | 25.1682 | 90.4014 | 62.9561 | 66.0764 | 183.4534 | 357.115 | 39.9659 | 90.5697 | 44.5431 | 88.13 | 98.5324 | 1325.5737 | 3.7416
41214.7309 | 5040 | 1.4 | 5040 | 1 | 236.4829 | 33.659 | 59.2493 | 98.5111 | 0.27927 | 286.4424 | 3.0856 | 259.1455 | 400.8716 | 250.5436 | 1800.6697 | 24.7722 | 90.1078 | 63.1343 | 65.9478 | 184.2477 | 353.1476 | 40.044 | 90.1925 | 43.6443 | 88.0433 | 98.2846 | 1328.681 | 3.8313
41214.7351 | 5400 | 1.5 | 5400 | 1 | 238.9793 | 35.9573 | 59.2113 | 98.5111 | 0.27774 | 289.9158 | 3.0446 | 260.73 | 400.7274 | 247.7676 | 1800.249 | 25.2737 | 90.8505 | 63.0558 | 65.992 | 188.3593 | 352.1717 | 40.1358 | 90.7789 | 40.2084 | 88.029 | 98.3586 | 1314.2665 | 3.7316
41214.7393 | 5760 | 1.6 | 5760 | 1 | 237.8182 | 42.4074 | 59.1855 | 98.5092 | 0.28354 | 289.9438 | 3.0915 | 261.4515 | 400.2081 | 248.8686 | 1800.0636 | 24.815 | 89.7192 | 63.0726 | 65.9478 | 188.833 | 351.1465 | 40.0876 | 90.298 | 39.1761 | 87.9749 | 98.3148 | 1320.2426 | 3.7334
41214.7434 | 6120 | 1.7 | 6120 | 1 | 237.7638 | 33.9556 | 59.1468 | 98.5053 | 0.2686 | 291.2604 | 3.155 | 261.4515 | 400.0061 | 248.7636 | 1800.0056 | 24.9722 | 90.0053 | 63.1512 | 65.9948 | 191.0677 | 350.7257 | 39.9912 | 90.4377 | 38.1739 | 87.9548 | 98.1505 | 1319.7285 | 3.7425
41214.7476 | 6480 | 1.8 | 6480 | 1 | 236.7141 | 29.6555 | 59.1632 | 98.5034 | 0.2814 | 289.7478 | 3.1075 | 261.3949 | 399.4868 | 249.9353 | 1800.4817 | 25.1099 | 89.8661 | 63.3167 | 65.9145 | 192.7126 | 350.8619 | 39.9147 | 90.4386 | 37.5981 | 88.0532 | 98.2518 | 1325.5938 | 3.7404
41214.7518 | 6840 | 1.9 | 6840 | 1 | 237.7134 | 35.8091 | 59.2982 | 98.5044 | 0.28262 | 290.5601 | 3.0737 | 262.7106 | 399.5445 | 249.4525 | 1799.8707 | 24.6577 | 90.5878 | 63.1007 | 66.0667 | 193.8538 | 350.2393 | 39.8713 | 90.7852 | 37.7835 | 87.9525 | 98.1614 | 1323.4821 | 3.7601
41214.7559 | 7200 | 2 | 7200 | 1 | 238.475 | 41.1471 | 59.3792 | 98.4976 | 0.28841 | 289.6357 | 3.1449 | 261.7062 | 399.6888 | 248.9922 | 1800.6509 | 25.379 | 90.3521 | 63.1554 | 65.9989 | 194.7914 | 351.4007 | 39.8371 | 91.0532 | 37.6219 | 88.0503 | 98.5461 | 1320.5814 | 3.7649
41214.7601 | 7560 | 2.1 | 7560 | 1 | 238.2328 | 35.1418 | 59.3763 | 98.4995 | 0.275 | 292.1848 | 3.0856 | 263.0219 | 398.9675 | 249.2365 | 1800.0418 | 24.6303 | 89.5627 | 63.1554 | 65.9685 | 195.6275 | 350.2948 | 39.786 | 91.3048 | 37.8074 | 87.9279 | 98.1546 | 1322.2104 | 3.7719
41214.7643 | 7920 | 2.2 | 7920 | 1 | 237.2193 | 41.5919 | 59.2203 | 98.4976 | 0.28232 | 290.4761 | 3.1164 | 262.3569 | 398.8809 | 249.6426 | 1800.3855 | 25.5014 | 90.9674 | 63.1245 | 65.9989 | 197.3171 | 351.5117 | 39.831 | 91.8589 | 37.9001 | 87.9977 | 98.6063 | 1324.1192 | 3.7586
41214.7684 | 8280 | 2.3 | 8280 | 1 | 237.8785 | 47.4489 | 59.3169 | 98.5053 | 0.28841 | 291.3724 | 3.1461 | 263.0502 | 399.5734 | 249.3576 | 1799.8874 | 24.608 | 88.7101 | 63.0628 | 66.0903 | 196.694 | 350.4371 | 39.7634 | 91.7675 | 38.1781 | 88.037 | 98.4557 | 1322.923 | 3.7746
41214.7726 | 8640 | 2.4 | 8640 | 1 | 237.1493 | 49.5247 | 59.2387 | 98.5034 | 0.27256 | 292.1287 | 3.0909 | 263.9414 | 398.102 | 249.7975 | 1799.9615 | 25.3504 | 88.7363 | 63.1554 | 66.0294 | 197.1864 | 350.0578 | 39.8437 | 92.0194 | 38.4561 | 87.9549 | 98.004 | 1325.1965 | 3.5168
41214.7768 | 9000 | 2.5 | 9000 | 1 | 238.3571 | 47.523 | 59.3827 | 98.5053 | 0.27805 | 292.4649 | 3.0927 | 263.616 | 398.9098 | 249.1332 | 1800.2733 | 24.7782 | 89.1432 | 63.2031 | 65.9851 | 197.8161 | 349.9508 | 39.8668 | 92.2184 | 38.5656 | 87.9294 | 98.2915 | 1321.4926 | 3.658
41214.7809 | 9360 | 2.6 | 9360 | 1 | 236.5167 | 50.711 | 59.0584 | 98.5121 | 0.27927 | 293.0531 | 3.0316 | 263.4321 | 398.477 | 249.7008 | 1799.4402 | 25.1465 | 90.0623 | 63.1035 | 65.9782 | 198.6528 | 350.6914 | 39.9877 | 92.6129 | 38.6822 | 88.0483 | 98.4955 | 1325.1163 | 3.7183
41214.7851 | 9720 | 2.7 | 9720 | 1 | 237.3362 | 45.373 | 59.1694 | 98.514 | 0.26921 | 292.717 | 3.0868 | 263.7858 | 397.6981 | 249.3061 | 1800.4899 | 24.936 | 90.5047 | 63.2676 | 65.9879 | 199.4049 | 350.8407 | 40.0393 | 92.8563 | 39.0007 | 87.9536 | 98.2943 | 1322.2505 | 3.7622
41214.7893 | 10080 | 2.8 | 10080 | 1 | 237.7177 | 47.3006 | 59.2719 | 98.5092 | 0.28902 | 293.0811 | 3.0743 | 264.4224 | 397.525 | 249.3375 | 1800.1289 | 24.8887 | 90.2883 | 63.0656 | 66.1235 | 199.4858 | 350.4896 | 40.2085 | 93.1473 | 39.3235 | 88.0525 | 98.4284 | 1322.6821 | 3.764
41214.7934 | 10440 | 2.9 | 10440 | 1 | 237.3222 | 43.6678 | 59.1861 | 98.5092 | 0.28719 | 292.1848 | 3.0518 | 263.7858 | 397.9866 | 249.3997 | 1800.694 | 25.058 | 85.0105 | 63.1105 | 66.1373 | 197.7935 | 350.8336 | 40.4342 | 92.9987 | 39.5227 | 88.1185 | 98.5625 | 1322.7043 | 3.7595
41214.7976 | 10800 | 3 | 10800 | 1 | 236.6339 | 43.2229 | 59.1453 | 98.5111 | 0.27409 | 292.9971 | 3.136 | 264.5781 | 398.0731 | 249.9442 | 1800.5169 | 24.817 | 84.5203 | 63.0459 | 65.9519 | 198.3385 | 350.0415 | 40.3319 | 93.1476 | 39.8593 | 88.077 | 98.5598 | 1325.6148 | 3.7795
41214.8018 | 11160 | 3.1 | 11160 | 1 | 238.0742 | 48.6351 | 59.3314 | 98.5121 | 0.29085 | 294.1456 | 3.0245 | 263.8424 | 398.5636 | 249.2095 | 1800.5125 | 25.1599 | 82.5534 | 63.1582 | 65.8495 | 197.8 | 350.9033 | 40.1125 | 92.9661 | 39.6629 | 87.8439 | 98.1272 | 1321.7383 | 3.7495
41214.8059 | 11520 | 3.2 | 11520 | 1 | 237.3904 | 51.8972 | 59.2052 | 98.5208 | 0.28628 | 291.6806 | 3.0856 | 263.8283 | 398.7367 | 249.4 | 1800.4161 | 24.7617 | 78.8855 | 62.9814 | 66.0405 | 196.4906 | 349.7812 | 39.8836 | 92.2288 | 39.3936 | 87.8936 | 98.1655 | 1322.8029 | 3.7464
41214.8101 | 11880 | 3.3 | 11880 | 1 | 236.8157 | 42.1109 | 59.1341 | 98.5257 | 0.26768 | 293.1932 | 3.1461 | 264.1112 | 399.1406 | 249.6994 | 1801.1181 | 25.1551 | 80.5184 | 63.0979 | 65.8813 | 198.0438 | 350.3826 | 39.8297 | 92.6725 | 39.1088 | 87.9387 | 98.249 | 1323.9847 | 3.7619
41214.8143 | 12240 | 3.4 | 12240 | 1 | 237.4651 | 41.0729 | 59.1461 | 98.5286 | 0.26799 | 293.2772 | 3.1087 | 264.1112 | 397.8423 | 249.0729 | 1799.9969 | 24.7752 | 80.2844 | 63.0572 | 65.9021 | 198.1671 | 349.4826 | 39.7831 | 92.5211 | 39.099 | 88.0456 | 98.0587 | 1321.3756 | 3.7725
41214.8184 | 12600 | 3.5 | 12600 | 1 | 237.4866 | 37.6625 | 59.3106 | 98.5305 | 0.28994 | 291.8766 | 3.1064 | 264.2385 | 398.679 | 249.7428 | 1799.4974 | 24.8949 | 79.589 | 63.0431 | 65.9187 | 198.3394 | 349.8861 | 39.7884 | 92.4396 | 38.7762 | 88.0025 | 98.1053 | 1325.2972 | 3.7834
41214.8226 | 12960 | 3.6 | 12960 | 1 | 237.0092 | 40.4798 | 59.0702 | 98.5344 | 0.27134 | 293.0531 | 3.1408 | 263.8141 | 398.5636 | 249.2316 | 1800.2741 | 25.2367 | 80.1145 | 62.997 | 65.9035 | 199.082 | 350.1505 | 39.8535 | 92.5978 | 38.8226 | 87.9788 | 98.4517 | 1322.0138 | 3.7531
41214.8268 | 13320 | 3.7 | 13320 | 1 | 236.9988 | 33.8815 | 59.1377 | 98.5393 | 0.28811 | 292.5769 | 3.1164 | 264.4083 | 398.3328 | 249.5374 | 1800.6543 | 24.9071 | 80.1582 | 63.0685 | 66.1263 | 199.1828 | 349.8832 | 39.996 | 92.667 | 38.8633 | 87.9982 | 98.2504 | 1323.4354 | 3.7586
41214.8309 | 13680 | 3.8 | 13680 | 1 | 237.9438 | 40.7022 | 59.2424 | 98.547 | 0.29695 | 293.1652 | 3.1515 | 264.1537 | 397.8135 | 248.9766 | 1800.1363 | 25.0867 | 80.165 | 63.0966 | 66.0627 | 199.4228 | 349.9841 | 40.1508 | 92.8304 | 39.0766 | 88.019 | 98.2778 | 1320.7623 | 3.771
41214.8351 | 14040 | 3.9 | 14040 | 1 | 236.9926 | 31.5831 | 59.3109 | 98.5402 | 0.27652 | 293.6133 | 3.1592 | 264.3517 | 398.1597 | 250.2647 | 1800.37 | 24.8986 | 80.0514 | 63.2103 | 66.0226 | 200.0713 | 349.8973 | 40.1759 | 93.0879 | 39.2212 | 87.9861 | 98.0273 | 1327.4233 | 3.7661
41214.8393 | 14400 | 4 | 14400 | 1 | 236.964 | 42.704 | 59.1964 | 98.548 | 0.28384 | 292.9411 | 3.1176 | 264.4932 | 397.6981 | 249.8119 | 1800.4411 | 25.1605 | 79.8445 | 63.115 | 66.0199 | 200.0167 | 349.9014 | 40.088 | 93.1171 | 39.2493 | 88.0055 | 98.0246 | 1324.9692 | 3.7576
41214.8434 | 14760 | 4.1 | 14760 | 1 | 237.2728 | 27.0607 | 59.0375 | 98.548 | 0.2814 | 295.8823 | 3.088 | 267.0114 | 397.9289 | 248.817 | 1800.5717 | 24.9019 | 80.4069 | 63.0224 | 65.959 | 202.9541 | 349.8913 | 40.0283 | 94.7939 | 39.0333 | 88.0123 | 98.4463 | 1319.5964 | 3.721
41214.8476 | 15120 | 4.2 | 15120 | 1 | 238.286 | 40.9246 | 59.2081 | 98.5538 | 0.30671 | 295.3501 | 3.1087 | 265.5825 | 398.4193 | 248.4748 | 1800.2485 | 25.0999 | 69.9147 | 63.1361 | 66.0407 | 197.6863 | 349.4989 | 39.9548 | 93.2204 | 38.9309 | 87.9471 | 98.1356 | 1318.0184 | 3.7152
41214.8518 | 15480 | 4.3 | 15480 | 1 | 238.0324 | 19.5726 | 59.1722 | 98.5519 | 0.29238 | 294.4257 | 3.1141 | 265.6533 | 398.2751 | 248.589 | 1799.7737 | 24.8597 | 71.4115 | 63.0029 | 66.0311 | 198.5749 | 349.0126 | 39.8413 | 92.9406 | 38.2726 | 87.9042 | 98.2466 | 1318.9719 | 3.7158
41214.8559 | 15840 | 4.4 | 15840 | 1 | 237.3123 | 32.028 | 59.1548 | 98.5519 | 0.28811 | 292.885 | 3.1129 | 263.9131 | 398.6213 | 249.2639 | 1800.2311 | 25.1317 | 64.5129 | 63.0479 | 65.9841 | 191.5547 | 348.4012 | 39.7859 | 90.7856 | 38.1631 | 87.8119 | 98.2904 | 1322.2783 | 3.7062
41214.8601 | 16200 | 4.5 | 16200 | 1 | 237.2515 | 38.2556 | 59.1148 | 98.5393 | 0.31159 | 292.3248 | 3.1289 | 264.3659 | 397.9289 | 249.1654 | 1799.7825 | 24.7619 | 61.7733 | 63.1378 | 65.8597 | 190.5595 | 347.7102 | 39.7801 | 90.3088 | 37.9751 | 87.9024 | 98.2275 | 1322.0237 | 3.7216
41214.8643 | 16560 | 4.6 | 16560 | 1 | 237.816 | 37.5884 | 59.2804 | 98.5461 | 0.30518 | 292.717 | 3.0506 | 263.6443 | 398.3328 | 249.2766 | 1800.3762 | 25.3623 | 61.1007 | 63.1184 | 66.1449 | 190.5275 | 348.3328 | 39.8897 | 90.31 | 38.1101 | 88.0246 | 98.329 | 1322.163 | 3.7089
41214.8684 | 16920 | 4.7 | 16920 | 1 | 237.3648 | 32.8435 | 59.1895 | 98.5519 | 0.29329 | 293.2492 | 3.1117 | 264.0263 | 397.6981 | 249.3609 | 1800.7046 | 24.732 | 60.5152 | 63.1043 | 66.0701 | 190.9588 | 347.2936 | 39.9702 | 90.4054 | 38.0651 | 87.9891 | 98.1948 | 1322.3832 | 3.7376
41214.8726 | 17280 | 4.8 | 17280 | 1 | 237.6738 | 37.8108 | 59.2581 | 98.5558 | 0.29604 | 293.3332 | 3.1022 | 264.1254 | 397.8712 | 249.3254 | 1800.4262 | 25.2767 | 60.1841 | 63.3318 | 66.0205 | 191.9552 | 348.2048 | 40.0234 | 90.8246 | 38.3237 | 88.0303 | 98.2963 | 1322.3996 | 3.7449
41214.8768 | 17640 | 4.9 | 17640 | 1 | 236.8186 | 38.0332 | 59.109 | 98.5664 | 0.30305 | 293.2772 | 3.0719 | 264.6064 | 397.7558 | 249.5961 | 1799.8254 | 24.8059 | 60.0899 | 63.1466 | 66.0205 | 192.2736 | 347.6702 | 40.0513 | 90.8843 | 38.3546 | 87.9696 | 98.1156 | 1324.2775 | 3.7683
41214.8809 | 18000 | 5 | 18000 | 1 | 237.7094 | 39.7384 | 59.2218 | 98.5693 | 0.3003 | 293.2212 | 3.1022 | 264.4366 | 397.6404 | 249.1352 | 1800.6038 | 25.1606 | 60.1204 | 63.1228 | 65.9666 | 192.7406 | 348.2332 | 40.0049 | 91.0157 | 38.3308 | 88.019 | 98.3333 | 1321.2605 | 3.7664
41214.8851 | 18360 | 5.1 | 18360 | 1 | 237.225 | 41.4436 | 59.0858 | 98.5713 | 0.30518 | 293.0251 | 3.0838 | 264.2527 | 397.4096 | 249.0708 | 1800.5466 | 24.8075 | 59.9791 | 63.0964 | 66.0927 | 192.4301 | 347.5877 | 39.9854 | 90.9568 | 38.4279 | 88.0126 | 98.0967 | 1320.9607 | 3.7679
41214.8893 | 18720 | 5.2 | 18720 | 1 | 237.0991 | 36.0315 | 59.0664 | 98.5771 | 0.30091 | 292.1007 | 3.1277 | 264.2385 | 398.102 | 249.1211 | 1800.0833 | 25.0851 | 60.0234 | 63.0867 | 65.9614 | 192.6476 | 347.9773 | 39.9733 | 90.984 | 38.48 | 88.0179 | 98.2077 | 1321.5678 | 3.7528
41214.8934 | 19080 | 5.3 | 19080 | 1 | 237.1775 | 40.7022 | 59.1214 | 98.5839 | 0.29482 | 293.4453 | 3.1568 | 264.4224 | 398.4482 | 249.2705 | 1800.4821 | 25.0872 | 59.7658 | 63.0867 | 66.1136 | 192.9555 | 347.8692 | 39.9447 | 90.9708 | 38.2329 | 87.8989 | 98.3884 | 1322.0677 | 3.754
41214.8976 | 19440 | 5.4 | 19440 | 1 | 237.5346 | 47.8937 | 59.0869 | 98.5897 | 0.30152 | 293.7814 | 3.1206 | 264.4649 | 397.4673 | 248.7508 | 1800.1495 | 24.9387 | 59.4721 | 63.3002 | 65.9588 | 193.4622 | 347.7242 | 39.8804 | 91.0635 | 38.2612 | 87.9978 | 98.3256 | 1319.5549 | 3.7607
41214.9018 | 19800 | 5.5 | 19800 | 1 | 237.581 | 36.1797 | 59.2015 | 98.5965 | 0.28232 | 292.9131 | 3.0767 | 264.2244 | 397.525 | 249.1843 | 1800.8032 | 25.1605 | 59.5732 | 63.1317 | 66.0666 | 193.2088 | 347.7967 | 39.9875 | 91.1675 | 38.3397 | 88.0695 | 98.3419 | 1321.3748 | 3.7798
41214.9059 | 20160 | 5.6 | 20160 | 1 | 237.2653 | 42.8522 | 59.1731 | 98.5984 | 0.28994 | 293.9495 | 3.1034 | 264.7761 | 397.5538 | 249.3986 | 1800.5665 | 24.7955 | 59.418 | 63.198 | 66.071 | 193.644 | 347.3873 | 39.9358 | 91.1928 | 38.4677 | 88.0118 | 98.4065 | 1322.7246 | 3.7625
41214.9101 | 20520 | 5.7 | 20520 | 1 | 237.9936 | 46.3368 | 59.2547 | 98.6042 | 0.29878 | 293.0531 | 3.0393 | 264.1961 | 397.525 | 248.976 | 1799.5018 | 25.1726 | 59.7367 | 63.1716 | 66.0146 | 194.0367 | 347.8394 | 39.969 | 91.2964 | 38.2869 | 87.9593 | 98.1398 | 1321.2249 | 3.7507
41214.9143 | 20880 | 5.8 | 20880 | 1 | 237.3189 | 34.697 | 59.0846 | 98.612 | 0.26829 | 294.6218 | 3.1384 | 265.4552 | 397.1499 | 248.967 | 1800.2823 | 25.0114 | 67.9269 | 63.1742 | 66.1998 | 198.544 | 347.9474 | 40.0711 | 92.538 | 38.4439 | 87.9913 | 98.2327 | 1320.6045 | 3.777
41214.9184 | 21240 | 5.9 | 21240 | 1 | 237.2025 | 35.6608 | 59.0999 | 98.612 | 0.29817 | 293.8094 | 3.0992 | 264.9742 | 397.323 | 249.1539 | 1800.0581 | 25.0922 | 69.9266 | 63.1645 | 66.0381 | 198.7191 | 348.6042 | 40.099 | 92.7894 | 38.5269 | 88.0747 | 98.6148 | 1321.7601 | 3.7507
41214.9226 | 21600 | 6 | 21600 | 1 | 238.2952 | 28.6917 | 59.2786 | 98.6314 | 0.3128 | 290.4481 | 3.1337 | 261.5081 | 398.2174 | 248.761 | 1800.5973 | 24.6827 | 51.1287 | 63.2404 | 66.0825 | 168.6884 | 346.85 | 39.9463 | 87.7778 | 45.5942 | 87.7567 | 97.8154 | 1319.281 | 3.6858
41214.9268 | 21960 | 6.1 | 21960 | 1 | 237.7193 | 29.2107 | 59.1537 | 98.6314 | 0.31372 | 291.8486 | 3.1159 | 263.517 | 398.1597 | 248.8385 | 1800.6883 | 25.1205 | 54.993 | 63.1549 | 66.059 | 178.5187 | 348.7649 | 39.9022 | 91.1183 | 46.2154 | 87.9808 | 98.2741 | 1319.6251 | 3.701
41214.9309 | 22320 | 6.2 | 22320 | 1 | 237.284 | 29.4331 | 59.1882 | 98.6401 | 0.29268 | 292.4929 | 3.1271 | 263.9839 | 397.7269 | 249.442 | 1800.7815 | 24.8732 | 57.6061 | 63.0314 | 65.9677 | 185.1949 | 347.8437 | 39.878 | 90.7547 | 41.8792 | 88.1192 | 98.5452 | 1322.7787 | 3.7328
41214.9351 | 22680 | 6.3 | 22680 | 1 | 237.7082 | 35.5866 | 59.1792 | 98.6431 | 0.28201 | 291.7926 | 3.1075 | 263.7575 | 397.4096 | 248.9668 | 1799.5009 | 25.0275 | 59.8018 | 63.0481 | 65.9233 | 189.3995 | 347.8749 | 39.9216 | 90.6123 | 39.5836 | 88.002 | 98.3507 | 1321.058 | 3.7528
41214.9393 | 23040 | 6.4 | 23040 | 1 | 237.6279 | 36.0315 | 59.2104 | 98.646 | 0.29482 | 292.5209 | 3.0731 | 264.2951 | 397.8712 | 249.1727 | 1799.6288 | 25.1188 | 59.8184 | 63.2025 | 66.1364 | 191.1378 | 347.7356 | 39.876 | 90.5888 | 38.4104 | 88.0244 | 98.6217 | 1322.1753 | 3.767
41214.9434 | 23400 | 6.5 | 23400 | 1 | 237.0748 | 39.8867 | 59.0696 | 98.6489 | 0.30061 | 292.2968 | 3.0975 | 264.7478 | 397.6981 | 249.1555 | 1800.6382 | 24.8392 | 59.9264 | 63.0983 | 65.851 | 192.8175 | 347.565 | 39.9551 | 90.9975 | 38.4297 | 87.9902 | 98.1587 | 1321.4859 | 3.7598
41214.9476 | 23760 | 6.6 | 23760 | 1 | 237.6008 | 38.3298 | 59.2411 | 98.6586 | 0.30915 | 292.4369 | 3.0559 | 264.38 | 398.102 | 249.3304 | 1800.2225 | 25.1745 | 59.8655 | 63.0957 | 65.9702 | 193.6931 | 347.8465 | 39.8758 | 91.1776 | 38.3654 | 87.9991 | 98.367 | 1322.576 | 3.7661
41214.9518 | 24120 | 6.7 | 24120 | 1 | 237.024 | 30.99 | 59.2031 | 98.6547 | 0.28506 | 294.0615 | 3.0755 | 265.2713 | 397.5827 | 249.7769 | 1800.1047 | 24.738 | 60.0553 | 63.1169 | 65.7476 | 195.2465 | 347.4157 | 39.9442 | 91.6124 | 38.4175 | 88.0382 | 98.1166 | 1325.0308 | 3.7728
41214.9559 | 24480 | 6.8 | 24480 | 1 | 237.2363 | 27.9503 | 59.1216 | 98.6605 | 0.28049 | 294.0895 | 3.1117 | 265.0025 | 397.6404 | 249.2098 | 1799.8492 | 25.1534 | 59.9334 | 63.0243 | 66.052 | 195.801 | 348.0412 | 39.8868 | 91.7991 | 38.3249 | 87.9796 | 98.1166 | 1322.21 | 3.7555
41214.9601 | 24840 | 6.9 | 24840 | 1 | 238.0047 | 26.171 | 59.2916 | 98.6605 | 0.29116 | 292.3808 | 3.0975 | 264.1819 | 398.5636 | 249.1193 | 1800.2807 | 24.8072 | 53.0753 | 63.1691 | 65.9512 | 189.6264 | 346.8358 | 39.8884 | 89.9953 | 38.4079 | 87.9745 | 98.1674 | 1321.4132 | 3.7586
41214.9643 | 25200 | 7 | 25200 | 1 | 237.6334 | 35.5866 | 59.2646 | 98.6566 | 0.28598 | 291.9047 | 3.1147 | 263.6868 | 398.0443 | 249.3951 | 1800.0454 | 25.0641 | 51.6706 | 63.2971 | 65.9861 | 188.1999 | 346.9026 | 39.9027 | 89.4725 | 38.3815 | 87.8725 | 98.3827 | 1323.0494 | 3.7607
41214.9684 | 25560 | 7.1 | 25560 | 1 | 237.2531 | 31.2866 | 59.3215 | 98.6605 | 0.27104 | 292.9411 | 3.1194 | 264.0971 | 398.0443 | 250.0379 | 1800.4389 | 25.0928 | 50.9268 | 63.285 | 66.0046 | 187.8417 | 346.7067 | 39.8275 | 89.7529 | 39.1723 | 87.9518 | 98.2504 | 1326.2006 | 3.7586
41214.9726 | 25920 | 7.2 | 25920 | 1 | 237.1546 | 35.5866 | 59.2274 | 98.6625 | 0.27104 | 292.689 | 3.1182 | 264.2951 | 397.9 | 249.7418 | 1800.8553 | 24.8838 | 50.4702 | 63.0757 | 66.0417 | 188.0201 | 346.6788 | 39.8116 | 90.0305 | 39.6728 | 87.9182 | 98.1967 | 1324.2926 | 3.7546
41214.9768 | 26280 | 7.3 | 26280 | 1 | 237.1316 | 39.516 | 59.1805 | 98.6615 | 0.29116 | 291.4565 | 3.1153 | 263.7717 | 397.9866 | 249.566 | 1800.127 | 25.3399 | 50.1952 | 63.1658 | 66.1913 | 188.459 | 347.4618 | 39.7603 | 90.1591 | 39.5469 | 88.0469 | 98.3447 | 1323.8143 | 3.7446
41214.9809 | 26640 | 7.4 | 26640 | 1 | 236.3329 | 41.2953 | 59.035 | 98.6508 | 0.28506 | 292.5489 | 3.1224 | 264.5781 | 398.0731 | 249.792 | 1800.3605 | 24.6785 | 50.1565 | 63.121 | 65.9947 | 188.7726 | 346.6405 | 39.7467 | 90.2495 | 39.5946 | 87.9746 | 98.2104 | 1324.9413 | 3.7695
41214.9851 | 27000 | 7.5 | 27000 | 1 | 235.8457 | 39.516 | 59.1431 | 98.6518 | 0.29543 | 292.1848 | 3.1544 | 264.5356 | 397.8135 | 250.7709 | 1800.8466 | 25.1947 | 50.0595 | 63.1671 | 66.0097 | 189.0014 | 347.0733 | 39.7149 | 90.0873 | 39.2394 | 88.0475 | 98.1348 | 1329.7979 | 3.7719
41214.9893 | 27360 | 7.6 | 27360 | 1 | 237.178 | 39.0712 | 59.3566 | 98.644 | 0.2814 | 292.0167 | 3.12 | 264.8186 | 398.679 | 250.2575 | 1800.6857 | 24.8105 | 50.0457 | 63.1523 | 65.934 | 188.9299 | 346.2149 | 39.7618 | 89.977 | 38.9467 | 88.046 | 98.3611 | 1327.2961 | 3.7728
41214.9934 | 27720 | 7.7 | 27720 | 1 | 236.6496 | 37.4401 | 59.0828 | 98.6431 | 0.2625 | 291.4285 | 3.1461 | 264.0971 | 397.3519 | 249.6638 | 1799.9371 | 25.0283 | 49.9977 | 63.1725 | 65.8929 | 189.1177 | 346.291 | 39.7366 | 90.0176 | 38.9668 | 88.0393 | 98.1999 | 1324.5542 | 3.7401
41214.9976 | 28080 | 7.8 | 28080 | 1 | 237.1399 | 35.8091 | 59.3073 | 98.6411 | 0.27348 | 291.4004 | 3.0761 | 263.6585 | 398.102 | 250.094 | 1800.2925 | 25.0651 | 50.0733 | 63.027 | 65.9623 | 189.8319 | 347.0249 | 39.7812 | 90.1139 | 38.9138 | 87.9733 | 98.1179 | 1326.575 | 3.7534
41215.0018 | 28440 | 7.9 | 28440 | 1 | 236.7827 | 34.3263 | 59.2185 | 98.645 | 0.24726 | 292.3248 | 3.1176 | 264.6205 | 397.0634 | 250.0962 | 1800.2003 | 24.7265 | 50.0904 | 63.0587 | 66.0543 | 189.4687 | 345.6977 | 39.7544 | 90.0136 | 38.8837 | 87.968 | 98.1486 | 1326.6546 | 3.7516
41215.0059 | 28800 | 8 | 28800 | 1 | 236.3386 | 39.8867 | 59.1389 | 98.6431 | 0.28628 | 291.3724 | 3.1313 | 264.2102 | 397.0057 | 250.2294 | 1800.6022 | 25.1603 | 49.9188 | 63.1476 | 66.0504 | 189.8017 | 346.4922 | 39.7367 | 90.0116 | 38.7873 | 88.0189 | 98.1146 | 1327.0646 | 3.7516
41215.0101 | 29160 | 8.1 | 29160 | 1 | 235.9665 | 49.154 | 59.1211 | 98.6469 | 0.30183 | 291.8766 | 3.1004 | 264.3517 | 397.9866 | 250.5486 | 1799.8392 | 24.9777 | 49.8343 | 63.1108 | 66.1358 | 189.9548 | 346.3748 | 39.7159 | 89.9128 | 38.5343 | 88.0413 | 98.1991 | 1329.3208 | 3.7655
41215.0143 | 29520 | 8.2 | 29520 | 1 | 236.2384 | 42.4816 | 59.0893 | 98.6518 | 0.29146 | 292.0447 | 3.1366 | 264.1819 | 397.3519 | 250.1259 | 1800.2585 | 24.7884 | 49.8131 | 63.2051 | 65.9852 | 190.1681 | 346.1655 | 39.6664 | 90.026 | 38.6594 | 88.0289 | 98.3211 | 1326.7688 | 3.7383
41215.0184 | 29880 | 8.3 | 29880 | 1 | 236.4453 | 44.1126 | 59.0924 | 98.6566 | 0.27988 | 291.5965 | 3.1877 | 264.1254 | 397.7269 | 249.9237 | 1800.1645 | 25.276 | 49.8695 | 63.3392 | 66.0261 | 189.9008 | 346.5984 | 39.7023 | 89.985 | 38.6392 | 88.001 | 98.3917 | 1325.8333 | 3.7558
41215.0226 | 30240 | 8.4 | 30240 | 1 | 236.4157 | 43.3712 | 59.1562 | 98.6508 | 0.29329 | 292.3528 | 3.0524 | 264.1112 | 397.7558 | 250.2211 | 1799.6672 | 24.7284 | 50.0198 | 63.0601 | 65.8726 | 190.0437 | 345.9385 | 39.703 | 89.9737 | 38.607 | 88.0066 | 97.9386 | 1327.7101 | 3.7437
41215.0268 | 30600 | 8.5 | 30600 | 1 | 237.2149 | 41.3695 | 59.2998 | 98.6489 | 0.27134 | 291.1764 | 3.0488 | 264.4083 | 396.9191 | 249.9833 | 1799.9177 | 24.9981 | 49.8794 | 63.1502 | 65.9918 | 190.4648 | 346.0143 | 39.6931 | 90.0379 | 38.6662 | 88.1131 | 98.2372 | 1326.2638 | 3.7555
41215.0309 | 30960 | 8.6 | 30960 | 1 | 237.4217 | 37.1436 | 59.2778 | 98.645 | 0.26677 | 291.0083 | 3.12 | 264.0546 | 397.6692 | 249.6754 | 1799.5631 | 25.1341 | 49.7244 | 63.1563 | 66.2109 | 190.3174 | 346.044 | 39.7004 | 89.9941 | 38.5797 | 88.0134 | 98.4841 | 1324.7641 | 3.7613
41215.0351 | 31320 | 8.7 | 31320 | 1 | 237.1428 | 43.0005 | 59.2901 | 98.6469 | 0.2875 | 291.4565 | 3.1331 | 264.3942 | 397.2365 | 250.0083 | 1799.9874 | 24.8002 | 50.0443 | 63.0476 | 66.1951 | 189.8627 | 346.0886 | 39.6599 | 89.8567 | 38.6563 | 87.9808 | 98.4082 | 1326.4237 | 3.7419
41215.0393 | 31680 | 8.8 | 31680 | 1 | 237.4196 | 40.7764 | 59.3087 | 98.6421 | 0.27866 | 291.8766 | 3.0826 | 264.1819 | 398.679 | 249.8052 | 1800.4236 | 25.0932 | 50.1364 | 63.0625 | 65.8444 | 189.6584 | 346.4326 | 39.589 | 90.1369 | 38.6093 | 87.9513 | 98.3323 | 1324.9466 | 3.7398
41215.0434 | 32040 | 8.9 | 32040 | 1 | 236.829 | 55.6783 | 59.1652 | 98.6518 | 0.28567 | 291.9887 | 3.0779 | 264.1537 | 396.5441 | 249.8222 | 1800.2546 | 25.0017 | 49.7828 | 62.9933 | 65.898 | 189.3511 | 346.2598 | 39.0595 | 90.1886 | 38.4475 | 88.0181 | 98.5058 | 1325.1451 | 3.7586
41215.0476 | 32400 | 9 | 32400 | 1 | 236.1455 | 60.5714 | 59.1107 | 98.6489 | 0.31921 | 291.7086 | 3.0785 | 264.1678 | 397.9866 | 250.3149 | 1800.4292 | 24.9021 | 49.98 | 63.1316 | 65.8517 | 190.473 | 346.7736 | 39.3655 | 90.1066 | 38.5859 | 87.9041 | 98.3396 | 1327.6458 | 3.747
41215.0518 | 32760 | 9.1 | 32760 | 1 | 237.3885 | 50.192 | 59.1472 | 98.6392 | 0.30152 | 291.4285 | 3.1075 | 263.5312 | 397.4096 | 249.1581 | 1799.5444 | 25.3031 | 50.0195 | 63.139 | 65.9503 | 190.5397 | 347.064 | 39.5968 | 90.1165 | 38.3153 | 87.85 | 97.895 | 1322.1596 | 3.731
41215.0559 | 33120 | 9.2 | 33120 | 1 | 237.4877 | 57.0128 | 59.2974 | 98.6431 | 0.31098 | 291.2044 | 3.0767 | 264.1678 | 397.5827 | 249.6926 | 1799.561 | 25.0184 | 49.8427 | 62.9538 | 65.9808 | 190.2839 | 346.4773 | 39.7598 | 89.9359 | 38.2844 | 87.9896 | 97.9853 | 1324.989 | 3.7477
41215.0601 | 33480 | 9.3 | 33480 | 1 | 237.0281 | 49.2282 | 59.2323 | 98.6469 | 0.30732 | 291.4285 | 3.1176 | 264.3093 | 396.948 | 249.8956 | 1800.1509 | 24.8431 | 49.85 | 63.1144 | 66.1086 | 190.7871 | 346.5472 | 39.7339 | 90.092 | 38.5377 | 87.9819 | 97.9914 | 1325.6265 | 3.7392
41215.0643 | 33840 | 9.4 | 33840 | 1 | 236.6817 | 46.1144 | 59.1263 | 98.6479 | 0.29969 | 290.6721 | 3.1248 | 263.5878 | 397.9866 | 249.8134 | 1800.4469 | 25.3973 | 49.8894 | 63.123 | 65.9954 | 190.7955 | 346.7751 | 39.7665 | 90.1841 | 38.3919 | 87.9992 | 98.1504 | 1324.9728 | 3.7328
41215.0684 | 34200 | 9.5 | 34200 | 1 | 236.0766 | 50.7851 | 59.1395 | 98.6401 | 0.29939 | 291.6806 | 3.0595 | 264.2527 | 397.2942 | 250.5097 | 1800.1255 | 24.65 | 49.9113 | 63.1835 | 66.0855 | 190.9039 | 346.1094 | 39.8062 | 90.1522 | 38.5451 | 88.0673 | 98.1191 | 1328.9032 | 3.7564
41215.0726 | 34560 | 9.6 | 34560 | 1 | 237.242 | 44.7799 | 59.2871 | 98.6431 | 0.26951 | 291.7926 | 3.0731 | 264.5781 | 397.4096 | 249.9014 | 1799.7318 | 25.135 | 50.0107 | 63.2094 | 66.1111 | 191.4363 | 346.6172 | 39.834 | 90.3348 | 38.6946 | 88.0216 | 98.2649 | 1325.966 | 3.7246
41215.0768 | 34920 | 9.7 | 34920 | 1 | 236.1074 | 53.5282 | 59.09 | 98.645 | 0.29451 | 291.3444 | 3.0595 | 264.0829 | 397.4384 | 250.2656 | 1799.5078 | 25.1996 | 50.1407 | 63.2144 | 66.1464 | 190.947 | 346.656 | 39.8594 | 90.2523 | 38.8231 | 87.9997 | 98.36 | 1328.0244 | 3.7667
41215.0809 | 35280 | 9.8 | 35280 | 1 | 236.6955 | 47.6713 | 59.168 | 98.6469 | 0.26951 | 291.6806 | 3.1313 | 264.5922 | 398.2174 | 249.9752 | 1800.3878 | 24.8502 | 50.3335 | 62.9143 | 66.0027 | 190.8094 | 346.3209 | 39.9258 | 90.2691 | 38.8317 | 87.9732 | 98.1275 | 1325.8746 | 3.747
41215.0851 | 35640 | 9.9 | 35640 | 1 | 237.2286 | 50.7851 | 59.3123 | 98.6508 | 0.26372 | 292.0167 | 3.1164 | 264.1537 | 397.5827 | 250.0215 | 1799.8094 | 25.1897 | 50.186 | 63.1144 | 65.9564 | 191.4863 | 346.6708 | 39.902 | 90.451 | 38.8774 | 87.9192 | 98.4733 | 1326.5463 | 3.741
41215.0893 | 36000 | 10 | 36000 | 1 | 237.1947 | 52.1196 | 59.3115 | 98.6508 | 0.30244 | 291.7366 | 3.0731 | 264.1819 | 397.6404 | 250.0537 | 1800.8918 | 24.9759 | 50.0107 | 63.0909 | 66.0855 | 191.3195 | 346.6798 | 39.8232 | 90.4303 | 38.6378 | 87.9763 | 97.9383 | 1325.9408 | 3.7552
41215.0934 | 36360 | 10.1 | 36360 | 1 | 237.9309 | 53.1576 | 59.3811 | 98.6469 | 0.28841 | 291.8766 | 3.1052 | 264.4932 | 397.7269 | 249.5727 | 1800.1561 | 24.8022 | 49.7492 | 63.0292 | 65.9333 | 191.888 | 346.3507 | 39.785 | 90.4628 | 38.6687 | 87.9194 | 98.2094 | 1323.91 | 3.7452
41215.0976 | 36720 | 10.2 | 36720 | 1 | 236.2794 | 47.7454 | 59.0803 | 98.6469 | 0.28293 | 291.7646 | 3.1503 | 264.3942 | 397.3519 | 250.0444 | 1800.1248 | 25.1827 | 49.888 | 63.1144 | 66.0782 | 191.4655 | 346.8049 | 39.7701 | 90.4065 | 38.6304 | 87.9995 | 98.0817 | 1326.4351 | 3.7561
41215.1018 | 37080 | 10.3 | 37080 | 1 | 237.112 | 49.3023 | 59.2333 | 98.6431 | 0.30091 | 291.8766 | 3.1663 | 264.4224 | 396.948 | 249.8172 | 1799.3918 | 24.8856 | 49.9391 | 63.1046 | 65.8858 | 191.3098 | 346.513 | 39.7711 | 90.3148 | 38.6206 | 88.0441 | 98.283 | 1325.6774 | 3.7595
41215.1059 | 37440 | 10.4 | 37440 | 1 | 236.8531 | 49.5247 | 59.1828 | 98.6421 | 0.30976 | 291.3164 | 3.1515 | 264.5356 | 396.6595 | 249.8712 | 1800.1671 | 24.9385 | 49.9245 | 63.1515 | 66.0234 | 191.5294 | 346.7796 | 39.8285 | 90.4461 | 38.6984 | 88.0596 | 98.389 | 1325.4854 | 3.7516
41215.1101 | 37800 | 10.5 | 37800 | 1 | 236.5941 | 49.7472 | 59.1343 | 98.6431 | 0.30976 | 291.5405 | 3.0084 | 264.2668 | 397.2942 | 249.94 | 1799.734 | 25.2029 | 49.9859 | 62.9514 | 66.0392 | 192.1716 | 347.061 | 39.8623 | 90.6491 | 38.9614 | 88.0158 | 98.1335 | 1326.1694 | 3.7567
41215.1143 | 38160 | 10.6 | 38160 | 1 | 237.2764 | 42.704 | 59.222 | 98.6411 | 0.29604 | 291.8486 | 3.1052 | 264.4507 | 398.5636 | 249.5908 | 1799.9181 | 24.8429 | 50.0706 | 62.8811 | 65.909 | 191.2013 | 346.5219 | 39.8615 | 90.3868 | 38.7675 | 88.0276 | 98.3962 | 1324.181 | 3.7616
41215.1184 | 38520 | 10.7 | 38520 | 1 | 236.7025 | 50.3403 | 59.2159 | 98.644 | 0.30518 | 291.5685 | 3.0619 | 264.8327 | 397.5827 | 250.1702 | 1799.3882 | 24.6491 | 50.094 | 63.0046 | 65.9698 | 191.749 | 346.233 | 39.8364 | 90.4189 | 38.5823 | 88.0279 | 97.9444 | 1327.6459 | 3.7483
41215.1226 | 38880 | 10.8 | 38880 | 1 | 236.4032 | 50.711 | 59.1132 | 98.6295 | 0.31646 | 290.8122 | 3.1455 | 264.2668 | 397.5827 | 250.0525 | 1799.9183 | 25.2358 | 50.1378 | 63.0343 | 66.0296 | 191.9367 | 347.0283 | 39.8703 | 90.5025 | 38.6737 | 87.9658 | 98.2746 | 1326.6302 | 3.7685
41215.1268 | 39240 | 10.9 | 39240 | 1 | 236.5396 | 53.7507 | 59.0742 | 98.6314 | 0.30091 | 291.3164 | 3.0666 | 264.3942 | 397.6404 | 249.7435 | 1799.7622 | 25.0908 | 50.0706 | 63.0812 | 65.9236 | 191.3181 | 346.5532 | 39.8495 | 90.3173 | 38.6589 | 88.0012 | 98.0794 | 1325.106 | 3.7582
41215.1309 | 39600 | 11 | 39600 | 1 | 236.3041 | 45.9661 | 59.1243 | 98.6275 | 0.30701 | 291.2884 | 3.0927 | 264.7337 | 397.1788 | 250.2059 | 1799.5247 | 24.7572 | 50.1773 | 63.2132 | 65.8712 | 191.332 | 346.4117 | 39.856 | 90.3971 | 38.6675 | 88.0875 | 98.2986 | 1327.6371 | 3.7555
41215.1351 | 39960 | 11.1 | 39960 | 1 | 236.8296 | 44.7799 | 59.1741 | 98.6256 | 0.29146 | 291.1764 | 3.1651 | 264.2668 | 397.2942 | 249.8594 | 1800.1759 | 25.2716 | 50.0706 | 62.9823 | 66.0392 | 190.9386 | 346.7409 | 39.7783 | 90.2922 | 38.6217 | 87.9804 | 98.0733 | 1325.4161 | 3.7473
41215.1393 | 40320 | 11.2 | 40320 | 1 | 236.9668 | 54.4179 | 59.2577 | 98.6333 | 0.29512 | 291.9327 | 3.0648 | 264.9459 | 397.3807 | 250.0676 | 1799.5244 | 24.8656 | 49.8792 | 63.1663 | 66.038 | 191.5447 | 346.2956 | 40.0008 | 90.3797 | 38.7441 | 88.0364 | 98.0119 | 1327.0008 | 3.7743
41215.1434 | 40680 | 11.3 | 40680 | 1 | 236.6212 | 46.4109 | 59.2954 | 98.6275 | 0.27957 | 291.3444 | 3.1176 | 264.0122 | 397.3519 | 250.5941 | 1799.6076 | 24.9003 | 49.7755 | 62.9885 | 65.954 | 191.9131 | 347.0655 | 40.014 | 90.5291 | 38.7206 | 88.0169 | 98.3504 | 1329.6072 | 3.7458
41215.1476 | 41040 | 11.4 | 41040 | 1 | 237.7495 | 46.6333 | 59.3008 | 98.6246 | 0.29329 | 291.5125 | 3.1265 | 264.281 | 397.0057 | 249.4257 | 1799.8926 | 25.3518 | 50.0253 | 63.2046 | 66.0454 | 192.5302 | 346.9136 | 40.0146 | 90.9367 | 38.8133 | 88.0851 | 98.3504 | 1323.3239 | 3.7479
41215.1518 | 41400 | 11.5 | 41400 | 1 | 236.9041 | 48.1902 | 59.1184 | 98.6236 | 0.28171 | 292.1848 | 3.0963 | 265.3562 | 397.0634 | 249.5456 | 1799.7162 | 24.7585 | 49.8938 | 63.0354 | 65.9698 | 192.5802 | 346.2792 | 39.9978 | 90.972 | 38.644 | 88.0178 | 98.2757 | 1324.0899 | 3.7655
41215.1559 | 41760 | 11.6 | 41760 | 1 | 237.1956 | 51.1558 | 59.335 | 98.6159 | 0.28994 | 292.2688 | 3.1141 | 265.2996 | 397.2365 | 250.1534 | 1800.0467 | 25.0293 | 49.9625 | 63.1429 | 65.9236 | 192.9082 | 346.6307 | 40.0005 | 90.9885 | 38.7824 | 87.9616 | 98.1697 | 1327.1069 | 3.7449
41215.1601 | 42120 | 11.7 | 42120 | 1 | 236.4727 | 49.9696 | 59.2122 | 98.6256 | 0.27439 | 291.9887 | 3.0897 | 265.7806 | 398.2174 | 250.3976 | 1800.221 | 24.9801 | 49.8865 | 62.7032 | 65.9467 | 192.4857 | 346.0216 | 40.0762 | 90.7653 | 38.5588 | 87.9289 | 98.4336 | 1328.238 | 3.7592
41215.1643 | 42480 | 11.8 | 42480 | 1 | 236.6512 | 52.4903 | 59.1157 | 98.6275 | 0.27469 | 291.6806 | 3.1141 | 264.9459 | 397.8135 | 249.8011 | 1800.9881 | 25.0163 | 49.8938 | 62.9885 | 66.0149 | 192.4635 | 345.8414 | 40.0855 | 90.7566 | 38.6898 | 88.0118 | 98.3203 | 1324.5094 | 3.7452
41215.1684 | 42840 | 11.9 | 42840 | 1 | 236.7272 | 52.5644 | 59.1187 | 98.6295 | 0.29817 | 292.1007 | 3.117 | 265.2996 | 397.323 | 249.7333 | 1801.3733 | 24.8586 | 49.8851 | 63.0874 | 66.0515 | 192.9221 | 346.1452 | 40.0055 | 90.9109 | 38.8504 | 87.999 | 98.5372 | 1323.8668 | 3.7437
41215.1726 | 43200 | 12 | 43200 | 1 | 236.8342 | 59.5335 | 59.1424 | 98.6256 | 0.28902 | 291.0083 | 3.1432 | 264.7054 | 397.525 | 249.7208 | 1800.3065 | 25.3554 | 49.8398 | 63.1566 | 65.998 | 192.9082 | 346.4117 | 40.0212 | 90.933 | 38.7035 | 88.0055 | 98.4541 | 1324.5847 | 3.7431
41215.1768 | 43560 | 12.1 | 43560 | 1 | 237.0999 | 57.1611 | 59.2131 | 98.6295 | 0.28902 | 291.8486 | 3.0802 | 265.3703 | 397.3807 | 249.7389 | 1800.2883 | 24.7342 | 49.9991 | 62.9885 | 65.954 | 192.8846 | 345.8236 | 40.0125 | 90.7957 | 38.6589 | 87.9982 | 98.1396 | 1324.6945 | 3.7443
41215.1809 | 43920 | 12.2 | 43920 | 1 | 237.6147 | 61.6094 | 59.3425 | 98.6236 | 0.31128 | 291.6245 | 3.0975 | 265.144 | 397.9577 | 249.7426 | 1799.9259 | 24.7868 | 49.8778 | 63.1023 | 66.0053 | 192.8568 | 345.9814 | 39.9278 | 90.6876 | 38.5565 | 87.9375 | 98.5216 | 1324.981 | 3.7495
41215.1851 | 44280 | 12.3 | 44280 | 1 | 236.8424 | 56.5679 | 59.1449 | 98.6295 | 0.29878 | 290.8962 | 3.085 | 264.6912 | 397.8135 | 249.7228 | 1799.962 | 25.4339 | 49.8544 | 63.1034 | 65.8542 | 193.0389 | 346.583 | 39.8651 | 90.7803 | 38.4032 | 87.856 | 97.9505 | 1324.8491 | 3.7534
41215.1893 | 44640 | 12.4 | 44640 | 1 | 236.9706 | 63.3887 | 59.216 | 98.6236 | 0.30945 | 291.8206 | 3.0921 | 265.2571 | 397.7558 | 249.8875 | 1800.1046 | 24.8764 | 49.8077 | 63.18 | 65.8384 | 192.4691 | 345.8786 | 39.8905 | 90.617 | 38.696 | 88.062 | 98.3867 | 1325.6179 | 3.7437
41215.1934 | 45000 | 12.5 | 45000 | 1 | 237.0289 | 69.0233 | 59.2851 | 98.6198 | 0.28476 | 291.8206 | 3.0482 | 265.2005 | 397.0345 | 250.1177 | 1800.1865 | 24.8747 | 49.9158 | 63.1183 | 66.0211 | 193.0973 | 346.0514 | 39.8821 | 90.6348 | 38.5725 | 88.0187 | 98.0855 | 1326.7784 | 3.7549
41215.1976 | 45360 | 12.6 | 45360 | 1 | 237.3919 | 72.5819 | 59.1943 | 98.6236 | 0.30305 | 291.0363 | 3.1479 | 264.3376 | 397.1499 | 249.3525 | 1800.7412 | 25.4281 | 49.9538 | 63.3121 | 66.0905 | 193.4837 | 346.5905 | 39.9004 | 90.8445 | 38.3031 | 88.1011 | 98.2746 | 1322.3119 | 3.737
41215.2018 | 45720 | 12.7 | 45720 | 1 | 236.4921 | 69.6905 | 59.0914 | 98.6198 | 0.28018 | 291.7926 | 3.0892 | 265.4693 | 397.7558 | 249.8662 | 1800.0352 | 24.7687 | 50.1612 | 62.9737 | 65.6654 | 193.2432 | 345.7699 | 39.9434 | 90.8475 | 38.4587 | 87.9429 | 98.5468 | 1325.556 | 3.7543
41215.2059 | 46080 | 12.8 | 46080 | 1 | 237.4397 | 72.063 | 59.2863 | 98.6236 | 0.28384 | 291.8766 | 3.1212 | 265.3137 | 398.1308 | 249.69 | 1800.4832 | 24.9402 | 50.0852 | 63.0972 | 66.0612 | 194.0757 | 346.2867 | 40.0492 | 91.1264 | 38.6131 | 88.0685 | 98.2155 | 1324.2916 | 3.7473
41215.2101 | 46440 | 12.9 | 46440 | 1 | 237.2837 | 81.5527 | 59.2106 | 98.6198 | 0.30335 | 291.0083 | 3.0933 | 264.4507 | 398.3328 | 249.5352 | 1800.3617 | 25.4003 | 50.0092 | 62.9885 | 65.9236 | 193.7699 | 346.6157 | 40.0467 | 91.0935 | 38.7206 | 87.9666 | 98.1697 | 1323.5598 | 3.7337
41215.2143 | 46800 | 13 | 46800 | 1 | 237.4353 | 76.6596 | 59.2156 | 98.6178 | 0.3 | 291.5965 | 3.1426 | 265.0591 | 397.6404 | 249.3969 | 1799.95 | 24.6288 | 48.7508 | 62.9971 | 65.9321 | 192.2522 | 345.6776 | 39.9956 | 90.6682 | 38.6057 | 87.9758 | 98.2083 | 1323.1287 | 3.747
41215.2184 | 47160 | 13.1 | 47160 | 1 | 236.7458 | 85.9269 | 59.1573 | 98.6198 | 0.28841 | 290.1399 | 3.1176 | 264.7478 | 398.0731 | 249.8771 | 1800.1342 | 25.0448 | 47.9273 | 62.9686 | 65.9345 | 190.4188 | 346.1214 | 39.9207 | 90.0971 | 38.4228 | 87.8662 | 97.9094 | 1325.5407 | 3.734
41215.2226 | 47520 | 13.2 | 47520 | 1 | 236.7739 | 75.1768 | 59.1473 | 98.6149 | 0.27896 | 290.0839 | 3.1206 | 264.0971 | 398.5924 | 249.8043 | 1799.5464 | 25.3778 | 47.2438 | 63.0503 | 65.8932 | 189.1857 | 346.0827 | 39.8812 | 89.6666 | 38.5662 | 88.0268 | 98.1095 | 1325.5543 | 3.7419
41215.2268 | 47880 | 13.3 | 47880 | 1 | 236.5911 | 72.9526 | 59.275 | 98.6198 | 0.27896 | 291.5405 | 3.1337 | 265.1157 | 398.1597 | 250.5379 | 1799.8603 | 24.5979 | 47.0213 | 62.8193 | 66.0003 | 189.2955 | 345.3559 | 39.8617 | 89.6856 | 38.6749 | 87.9661 | 98.095 | 1329.2483 | 3.7516
41215.2309 | 48240 | 13.4 | 48240 | 1 | 237.1666 | 72.4337 | 59.1782 | 98.6217 | 0.28323 | 290.6721 | 3.0535 | 264.8893 | 397.9289 | 249.5215 | 1799.3573 | 25.2369 | 47.036 | 63.0503 | 65.954 | 189.8349 | 346.1214 | 40.4445 | 90.1241 | 38.875 | 88.027 | 97.989 | 1324.226 | 3.7316
41215.2351 | 48600 | 13.5 | 48600 | 1 | 237.4287 | 78.2906 | 59.2344 | 98.614 | 0.29329 | 290.336 | 3.1295 | 264.38 | 396.746 | 249.483 | 1799.9923 | 24.9985 | 46.9437 | 63.1058 | 65.8566 | 189.8057 | 345.7774 | 40.6157 | 90.0939 | 38.9305 | 88.0609 | 98.4046 | 1323.5544 | 3.7289
41215.2393 | 48960 | 13.6 | 48960 | 1 | 237.0501 | 74.6578 | 59.2112 | 98.6169 | 0.29238 | 290.8122 | 3.1402 | 264.663 | 398.2751 | 249.7834 | 1799.9985 | 24.8258 | 46.9657 | 63.0491 | 66.1051 | 189.9726 | 345.7372 | 40.3371 | 90.1421 | 39.09 | 88.0527 | 98.1385 | 1325.1435 | 3.7367
41215.2434 | 49320 | 13.7 | 49320 | 1 | 238.2348 | 79.6993 | 59.3579 | 98.6198 | 0.30183 | 290.1119 | 3.0684 | 264.5215 | 398.2751 | 249.1573 | 1800.6809 | 25.176 | 47.2103 | 62.9033 | 66.0222 | 190.0004 | 346.3612 | 40.2106 | 90.2529 | 39.0677 | 87.997 | 98.2974 | 1321.3209 | 3.7376
41215.2476 | 49680 | 13.8 | 49680 | 1 | 237.3576 | 74.5837 | 59.3164 | 98.6159 | 0.30976 | 290.6441 | 3.1081 | 264.9035 | 398.7078 | 249.903 | 1800.1822 | 24.8538 | 47.096 | 63.0022 | 66.0893 | 189.892 | 345.9636 | 40.1029 | 90.1048 | 38.827 | 87.9647 | 98.3638 | 1325.6429 | 3.7401
41215.2518 | 50040 | 13.9 | 50040 | 1 | 237.0458 | 84.889 | 59.3092 | 98.611 | 0.32744 | 290.364 | 3.066 | 264.5356 | 397.7558 | 250.2023 | 1800.2084 | 24.904 | 47.0887 | 63.0257 | 66.0211 | 190.4105 | 346.1438 | 40.0885 | 90.1346 | 38.7887 | 87.9703 | 98.2963 | 1327.2763 | 3.7461
41215.2559 | 50400 | 14 | 50400 | 1 | 237.3095 | 84.2217 | 59.2121 | 98.612 | 0.28719 | 290.5601 | 3.0791 | 264.3376 | 398.4482 | 249.5143 | 1800.2779 | 25.2749 | 47.0272 | 63.0874 | 66.0515 | 190.6148 | 346.1438 | 39.9925 | 90.1521 | 38.6651 | 88.0614 | 98.2361 | 1323.5105 | 3.7428
41215.2601 | 50760 | 14.1 | 50760 | 1 | 237.8399 | 87.558 | 59.3024 | 98.6198 | 0.31555 | 290.7842 | 3.1105 | 264.4083 | 397.3807 | 249.3299 | 1800.3476 | 24.7571 | 46.8588 | 62.9874 | 66.1051 | 190.6885 | 345.8474 | 40.0648 | 90.1569 | 38.6268 | 88.0422 | 98.0481 | 1322.4565 | 3.757
41215.2643 | 51120 | 14.2 | 51120 | 1 | 236.8211 | 84.7407 | 59.1165 | 98.6198 | 0.3128 | 290.4481 | 3.117 | 264.1961 | 397.6404 | 249.6253 | 1800.1151 | 24.9119 | 46.9657 | 62.9108 | 65.9382 | 190.3813 | 346.1125 | 40.0038 | 90.109 | 38.612 | 87.9766 | 98.2445 | 1324.2192 | 3.7395
41215.2684 | 51480 | 14.3 | 51480 | 1 | 236.9556 | 79.9217 | 59.1603 | 98.6275 | 0.30183 | 289.7478 | 3.0185 | 263.7434 | 397.6404 | 249.6682 | 1799.814 | 25.2371 | 46.8721 | 63.064 | 66.0589 | 189.9712 | 346.2049 | 39.9601 | 89.9875 | 38.5491 | 87.897 | 98.1831 | 1324.6684 | 3.7586
41215.2726 | 51840 | 14.4 | 51840 | 1 | 236.8405 | 73.0268 | 59.2165 | 98.6363 | 0.31951 | 290.5321 | 3.1236 | 264.4649 | 397.5827 | 250.0268 | 1800.3354 | 24.7465 | 46.8661 | 63.1257 | 66.1806 | 189.7321 | 345.8548 | 39.9814 | 89.9019 | 38.6417 | 87.9819 | 98.0626 | 1326.1865 | 3.7413
41215.2768 | 52200 | 14.5 | 52200 | 1 | 236.4274 | 80.07 | 59.1386 | 98.6295 | 0.29634 | 290.28 | 3.1111 | 264.9035 | 397.0634 | 250.1344 | 1799.9318 | 24.9765 | 46.979 | 63.0863 | 65.9895 | 190.7442 | 345.9696 | 39.9545 | 90.089 | 38.4787 | 88.0364 | 98.3855 | 1327.0551 | 3.7425
41215.2809 | 52560 | 14.6 | 52560 | 1 | 236.6894 | 75.0285 | 59.0395 | 98.6392 | 0.27622 | 289.9719 | 3.0802 | 264.4507 | 397.9289 | 249.4395 | 1799.3497 | 25.1681 | 46.8941 | 62.9777 | 66.0651 | 190.8971 | 345.5706 | 40.0082 | 90.1131 | 38.5245 | 87.9577 | 98.0687 | 1323.6534 | 3.7546
41215.2851 | 52920 | 14.7 | 52920 | 1 | 238.0363 | 67.837 | 59.37 | 98.6372 | 0.28841 | 291.0363 | 3.12 | 264.861 | 398.5059 | 249.4159 | 1800.199 | 24.5697 | 46.856 | 62.9479 | 66.0053 | 191.182 | 345.0627 | 39.9746 | 90.1675 | 38.5256 | 87.9354 | 98.4012 | 1323.0464 | 3.7455
41215.2893 | 53280 | 14.8 | 53280 | 1 | 236.4951 | 69.9129 | 59.1569 | 98.6489 | 0.28872 | 290.392 | 3.0927 | 265.2713 | 397.8135 | 250.1401 | 1800.7104 | 25.0889 | 46.7945 | 62.9319 | 65.9895 | 191.795 | 345.9696 | 40.0401 | 90.4503 | 38.4478 | 88.0874 | 98.2952 | 1326.5113 | 3.7558
41215.2934 | 53640 | 14.9 | 53640 | 1 | 236.4432 | 79.4768 | 59.1481 | 98.6489 | 0.30976 | 290.5601 | 3.1087 | 265.2147 | 397.6981 | 250.1539 | 1800.1238 | 25.3531 | 46.8413 | 63.0309 | 66.1175 | 192.5108 | 345.986 | 40.003 | 90.5897 | 38.5777 | 88.0494 | 98.3013 | 1327.0404 | 3.7576
41215.2976 | 54000 | 15 | 54000 | 1 | 237.2255 | 71.025 | 59.2908 | 98.6489 | 0.2936 | 290.9803 | 3.1562 | 265.8655 | 398.5059 | 249.9343 | 1800.508 | 24.6845 | 46.9088 | 63.0234 | 66.1102 | 192.5457 | 345.5855 | 40.0562 | 90.7077 | 38.6629 | 88.0686 | 98.2338 | 1325.5688 | 3.7586
41215.3018 | 54360 | 15.1 | 54360 | 1 | 237.0397 | 72.5078 | 59.1162 | 98.6508 | 0.30152 | 290.8962 | 3.1354 | 265.144 | 398.3905 | 249.3966 | 1799.888 | 25.0725 | 46.9468 | 63.1075 | 66.1017 | 192.3775 | 346.1558 | 40.0203 | 90.6682 | 38.7779 | 87.9226 | 98.346 | 1323.1163 | 3.741
41215.3059 | 54720 | 15.2 | 54720 | 1 | 237.3426 | 72.1371 | 59.2507 | 98.6547 | 0.29421 | 289.8038 | 3.142 | 264.7761 | 398.3616 | 249.6431 | 1800.5059 | 25.2592 | 46.7623 | 63.0394 | 65.9433 | 191.9689 | 346.0308 | 39.9792 | 90.4995 | 38.5862 | 87.9014 | 98.1591 | 1324.13 | 3.7492
41215.3101 | 55080 | 15.3 | 55080 | 1 | 237.393 | 71.8405 | 59.2278 | 98.6605 | 0.28841 | 291.0083 | 3.1046 | 265.4128 | 397.9577 | 249.4928 | 1799.858 | 24.6014 | 46.8399 | 63.0234 | 66.0189 | 191.6922 | 345.0151 | 40.0126 | 90.4159 | 38.5702 | 87.9639 | 98.2941 | 1323.7052 | 3.7589
41215.3143 | 55440 | 15.4 | 55440 | 1 | 237.6822 | 71.544 | 59.3543 | 98.6479 | 0.28933 | 290.1399 | 3.1111 | 264.6347 | 398.6213 | 249.7212 | 1799.5764 | 25.2266 | 46.755 | 62.9617 | 65.9884 | 191.9035 | 346.0546 | 40.0039 | 90.4399 | 38.4467 | 87.8838 | 98.0832 | 1325.1245 | 3.758
41215.3184 | 55800 | 15.5 | 55800 | 1 | 236.4417 | 64.2784 | 59.1724 | 98.6586 | 0.25976 | 290.0559 | 3.1164 | 265.2147 | 398.477 | 250.2622 | 1800.2612 | 25.1923 | 46.6246 | 63.0767 | 66.0104 | 191.8673 | 345.4529 | 39.9993 | 90.4396 | 38.6852 | 87.9376 | 98.1351 | 1327.4901 | 3.7386
41215.3226 | 56160 | 15.6 | 56160 | 1 | 236.8 | 70.8767 | 59.2855 | 98.6605 | 0.30274 | 291.0643 | 3.1645 | 265.5401 | 398.0443 | 250.3611 | 1800.0506 | 24.6657 | 46.6086 | 62.9766 | 66.0335 | 192.144 | 345.4991 | 39.9611 | 90.4435 | 38.5543 | 88.0986 | 98.2182 | 1328.1698 | 3.7607
41215.3268 | 56520 | 15.7 | 56520 | 1 | 236.769 | 61.1645 | 59.212 | 98.6692 | 0.26098 | 291.0923 | 3.0986 | 265.2571 | 397.525 | 250.0833 | 1800.6629 | 25.1908 | 46.8312 | 63.0234 | 66.2015 | 191.7423 | 345.9757 | 40.0388 | 90.4988 | 38.1996 | 88.1661 | 98.1435 | 1326.2452 | 3.761
41215.3309 | 56880 | 15.8 | 56880 | 1 | 237.3277 | 70.2836 | 59.2095 | 98.6663 | 0.29909 | 290.8682 | 3.1164 | 265.3703 | 397.525 | 249.484 | 1799.92 | 25.0825 | 46.755 | 63.0234 | 66.0189 | 192.0786 | 345.8669 | 40.0403 | 90.4972 | 38.632 | 88.0078 | 98.3242 | 1323.6132 | 3.7716
41215.3351 | 57240 | 15.9 | 57240 | 1 | 236.9652 | 70.506 | 59.1775 | 98.6741 | 0.27591 | 290.364 | 3.0909 | 265.4552 | 397.9289 | 249.7307 | 1799.9245 | 24.7381 | 46.8151 | 63.0767 | 66.193 | 192.4568 | 346.3659 | 40.0367 | 90.5764 | 38.5926 | 87.9953 | 98.3158 | 1324.9185 | 3.7816
41215.3393 | 57600 | 16 | 57600 | 1 | 236.9487 | 71.6181 | 59.1988 | 98.676 | 0.27439 | 290.4481 | 3.1022 | 264.9318 | 398.5059 | 249.8318 | 1800.4173 | 25.3786 | 46.9996 | 62.9755 | 66.0324 | 192.0481 | 346.1783 | 40.0868 | 90.641 | 38.8002 | 88.0463 | 98.3677 | 1325.13 | 3.7449
41215.3434 | 57960 | 16.1 | 57960 | 1 | 237.2938 | 69.5422 | 59.2229 | 98.6838 | 0.28872 | 290.6441 | 3.1093 | 265.3279 | 398.0443 | 249.5761 | 1799.807 | 24.8519 | 46.9689 | 62.9606 | 66.0482 | 191.9898 | 345.7405 | 40.0181 | 90.6981 | 38.6927 | 87.887 | 98.4436 | 1324.1845 | 3.7586
41215.3476 | 58320 | 16.2 | 58320 | 1 | 237.0646 | 67.837 | 59.3141 | 98.6896 | 0.26098 | 290.5601 | 3.1099 | 265.8513 | 397.8135 | 250.2021 | 1800.0654 | 24.8137 | 46.7844 | 63.0224 | 65.9264 | 192.4568 | 345.7405 | 39.8513 | 90.9593 | 38.9088 | 87.8856 | 98.0219 | 1327.3156 | 3.774
41215.3518 | 58680 | 16.3 | 58680 | 1 | 236.6438 | 70.2095 | 59.1823 | 98.6906 | 0.3003 | 290.1399 | 3.0731 | 265.342 | 398.0154 | 250.0905 | 1799.6944 | 25.2217 | 46.8225 | 63.099 | 66.002 | 192.7557 | 346.0294 | 39.8056 | 90.993 | 38.8311 | 88.0106 | 98.3376 | 1326.997 | 3.754
41215.3559 | 59040 | 16.4 | 59040 | 1 | 237.1775 | 70.4319 | 59.2874 | 98.6974 | 0.30762 | 291.4004 | 3.1449 | 265.7806 | 397.6404 | 249.9683 | 1799.4174 | 24.5539 | 46.7449 | 62.983 | 65.9789 | 192.7404 | 345.5752 | 40.0956 | 90.8568 | 38.8077 | 88.0506 | 98.2244 | 1326.529 | 3.7576
41215.3601 | 59400 | 16.5 | 59400 | 1 | 237.148 | 73.8423 | 59.1822 | 98.6993 | 0.29421 | 290.28 | 3.0808 | 265.3562 | 397.4096 | 249.5586 | 1800.5991 | 25.0975 | 46.7449 | 62.9212 | 65.918 | 192.7404 | 345.9505 | 40.1155 | 90.8562 | 38.8385 | 88.1645 | 98.2545 | 1323.6251 | 3.7501
41215.3643 | 59760 | 16.6 | 59760 | 1 | 236.8299 | 80.2182 | 59.1336 | 98.7022 | 0.31768 | 291.3164 | 3.1182 | 264.8893 | 398.6213 | 249.6883 | 1799.5761 | 25.4043 | 46.6848 | 63.1512 | 66.0838 | 193.0044 | 346.5461 | 40.1266 | 90.847 | 38.6362 | 88.0002 | 98.539 | 1324.9498 | 3.7607
41215.3684 | 60120 | 16.7 | 60120 | 1 | 237.113 | 72.063 | 59.1648 | 98.7061 | 0.28963 | 291.2324 | 3.1473 | 265.9786 | 397.8712 | 249.5179 | 1800.0728 | 24.6875 | 46.7115 | 63.0202 | 65.8938 | 193.3216 | 345.5413 | 40.1156 | 90.9081 | 38.814 | 88.0487 | 98.3209 | 1323.6304 | 3.7679
41215.3726 | 60480 | 16.8 | 60480 | 1 | 236.8414 | 74.5095 | 59.113 | 98.7071 | 0.30091 | 290.7282 | 3.1532 | 265.4552 | 396.948 | 249.5888 | 1799.9661 | 24.987 | 46.6206 | 62.9212 | 65.8571 | 193.5856 | 346.2619 | 40.0153 | 91.0712 | 38.6532 | 88.0507 | 98.2244 | 1324.1351 | 3.7561
41215.3768 | 60840 | 16.9 | 60840 | 1 | 237.447 | 69.6164 | 59.1071 | 98.7168 | 0.29299 | 290.7562 | 3.0951 | 265.5259 | 398.3328 | 248.9278 | 1799.8474 | 25.1912 | 46.6747 | 62.9585 | 65.9243 | 193.7829 | 346.098 | 39.9789 | 91.0964 | 38.7214 | 87.8876 | 97.9896 | 1320.7153 | 3.7692
41215.381 | 61200 | 17 | 61200 | 1 | 237.7124 | 76.9561 | 59.2728 | 98.7226 | 0.29421 | 291.0643 | 3.1443 | 265.9079 | 397.525 | 249.3465 | 1800.0998 | 24.8016 | 46.9562 | 63.2278 | 66.0072 | 194.2543 | 345.7901 | 40.0407 | 91.2197 | 38.8055 | 87.9968 | 98.4331 | 1322.7514 | 3.7679
41215.3851 | 61560 | 17.1 | 61560 | 1 | 236.6541 | 69.9129 | 59.139 | 98.7304 | 0.29207 | 292.9411 | 3.0702 | 267.8036 | 397.9289 | 249.8961 | 1800.3763 | 25.211 | 46.0729 | 63.1427 | 66.3189 | 193.4745 | 343.5788 | 40.0145 | 91.2871 | 39.2143 | 88.1826 | 98.591 | 1325.4635 | 3.1124
41215.3893 | 61920 | 17.2 | 61920 | 1 | 236.4 | 69.9871 | 59.0984 | 98.74 | 0.28689 | 290.5601 | 3.1372 | 265.1581 | 396.9768 | 249.9934 | 1800.3021 | 25.0772 | 45.4032 | 63.1895 | 66.0912 | 190.475 | 345.4937 | 39.9859 | 90.4805 | 39.292 | 88.0841 | 98.3355 | 1326.0341 | 3.734
41215.3935 | 62280 | 17.3 | 62280 | 1 | 236.6876 | 61.5352 | 59.1567 | 98.7459 | 0.26646 | 290.9242 | 3.1069 | 265.5401 | 397.7558 | 249.9357 | 1799.6823 | 24.6955 | 45.5645 | 63.0501 | 65.9537 | 190.3653 | 344.9696 | 39.9508 | 90.4211 | 39.2143 | 87.9163 | 98.4404 | 1326.1848 | 3.7516
41215.3976 | 62640 | 17.4 | 62640 | 1 | 236.9661 | 65.0939 | 59.1582 | 98.7536 | 0.27317 | 290.1959 | 3.1153 | 265.625 | 397.3519 | 249.647 | 1800.7803 | 25.1819 | 46.3251 | 63.1118 | 66.045 | 191.4663 | 346.024 | 40.1829 | 90.7254 | 39.3069 | 88.1388 | 98.3199 | 1324.0169 | 3.7437
41215.4018 | 63000 | 17.5 | 63000 | 1 | 237.0628 | 67.1698 | 59.1763 | 98.7546 | 0.28445 | 290.4201 | 3.0963 | 265.625 | 398.3328 | 249.6227 | 1799.9709 | 24.9037 | 45.2172 | 63.1033 | 66.0366 | 190.649 | 345.3673 | 40.1076 | 90.5781 | 39.2676 | 88.0825 | 98.402 | 1324.3115 | 3.7692
41215.406 | 63360 | 17.6 | 63360 | 1 | 236.2485 | 72.3595 | 59.1151 | 98.7604 | 0.29329 | 290.7282 | 3.1627 | 265.6108 | 398.6213 | 250.2261 | 1800.504 | 24.9711 | 45.1556 | 63.0575 | 66.1132 | 191.2036 | 346.8058 | 40.0851 | 90.6351 | 39.2835 | 87.9537 | 98.3272 | 1327.1352 | 3.7434
41215.4101 | 63720 | 17.7 | 63720 | 1 | 236.8069 | 72.6561 | 59.1846 | 98.7691 | 0.30122 | 290.336 | 3.1414 | 265.2571 | 398.4482 | 249.9277 | 1801.0237 | 25.2643 | 45.1716 | 63.0192 | 65.9841 | 191.4815 | 346.6658 | 40.0782 | 90.7737 | 39.2452 | 88.0226 | 98.0187 | 1325.1543 | 3.7392
41215.4143 | 64080 | 17.8 | 64080 | 1 | 237.8449 | 80.07 | 59.3895 | 98.7653 | 0.31951 | 291.1203 | 3.1141 | 265.8372 | 397.8712 | 249.6985 | 1799.7477 | 24.743 | 45.3698 | 63.0575 | 66.0524 | 191.3191 | 345.9914 | 40.1164 | 90.6626 | 39.2835 | 88.0202 | 98.3874 | 1324.8781 | 3.7546
41215.4185 | 64440 | 17.9 | 64440 | 1 | 237.6235 | 62.6473 | 59.2149 | 98.7711 | 0.29969 | 288.4312 | 3.0678 | 263.7434 | 398.8809 | 249.1964 | 1799.8488 | 25.2441 | 45.2788 | 62.9883 | 66.1059 | 191.5831 | 348.1507 | 40.2079 | 90.8541 | 39.3687 | 88.0686 | 98.3199 | 1322.1397 | 3.7192
41215.4226 | 64800 | 18 | 64800 | 1 | 237.1044 | 57.0128 | 59.133 | 98.773 | 0.27591 | 290.4761 | 3.1236 | 265.7806 | 398.4482 | 249.3966 | 1800.5695 | 24.8897 | 45.3551 | 62.9958 | 65.8088 | 191.8306 | 345.9139 | 40.1579 | 91.0361 | 39.4996 | 88.0229 | 98.2067 | 1322.6721 | 3.7595
41215.4268 | 65160 | 18.1 | 65160 | 1 | 237.4015 | 54.492 | 59.183 | 98.7769 | 0.30335 | 290.5881 | 3.1337 | 265.342 | 398.679 | 249.2964 | 1800.3378 | 24.9199 | 45.2935 | 63.2024 | 66.0734 | 191.8598 | 346.4456 | 40.1238 | 91.0246 | 39.4901 | 87.9762 | 98.4383 | 1322.2998 | 3.7422
41215.431 | 65520 | 18.2 | 65520 | 1 | 237.319 | 53.2317 | 59.1537 | 98.7759 | 0.29695 | 288.5153 | 3.0488 | 263.7434 | 398.1597 | 249.258 | 1800.2132 | 25.2018 | 45.2541 | 63.1108 | 66.0135 | 191.9391 | 347.8441 | 40.0563 | 90.9542 | 39.1824 | 87.9591 | 98.5598 | 1322.1987 | 3.7395
41215.4351 | 65880 | 18.3 | 65880 | 1 | 237.4779 | 59.4594 | 59.1977 | 98.7798 | 0.31006 | 290.4761 | 3.0666 | 265.9504 | 398.6213 | 249.2767 | 1799.566 | 24.9463 | 45.0472 | 62.8648 | 65.771 | 192.5603 | 345.7575 | 40.0084 | 91.0109 | 39.2761 | 87.9377 | 98.3801 | 1322.7735 | 3.7879
41215.4393 | 66240 | 18.4 | 66240 | 1 | 237.182 | 69.7647 | 59.2642 | 98.7856 | 0.31219 | 292.1567 | 3.0826 | 267.8602 | 397.9866 | 249.8681 | 1800.3133 | 25.1539 | 44.9228 | 63.1342 | 65.9148 | 192.0045 | 342.817 | 39.7745 | 90.8341 | 39.3602 | 87.9004 | 98.6128 | 1325.3612 | 3.8091
41215.4435 | 66600 | 18.5 | 66600 | 1 | 236.5089 | 69.5422 | 59.1951 | 98.7808 | 0.30335 | 292.689 | 3.0144 | 267.9168 | 396.8326 | 250.287 | 1800.8972 | 24.7402 | 45.0065 | 63.1959 | 66.1888 | 192.3466 | 343.4023 | 39.8841 | 90.849 | 39.391 | 88.0466 | 98.3116 | 1327.1528 | 3.781
41215.4476 | 66960 | 18.6 | 66960 | 1 | 236.0524 | 70.9509 | 59.1288 | 98.7866 | 0.30305 | 293.6694 | 3.088 | 269.2325 | 396.8326 | 250.4902 | 1800.0713 | 25.2205 | 45.1925 | 63.0416 | 65.9453 | 193.2234 | 342.7782 | 40.0792 | 91.2003 | 39.4836 | 88.2319 | 98.3417 | 1328.8394 | 3.7655
41215.5834 | 67320 | 18.7 | 67320 | 1 | 237.66 | 61.0904 | 57.5856 | 98.548 | 0.24451 | 273.2491 | 3.1343 | 247.3891 | 415.4699 | 242.3024 | 1800.53 | 26.2636 | 89.0515 | 64.0577 | 66.8263 | 149.2362 | 356.9257 | 41.8757 | 92.3511 | 66.6766 | 86.8687 | 96.0503 | 1285.0765 | 4.1185
41215.5875 | 67680 | 18.8 | 67680 | 1 | 236.9704 | 60.5714 | 58.8515 | 98.5208 | 0.23902 | 284.5937 | 3.028 | 257.4761 | 401.3909 | 248.3495 | 1800.4925 | 24.991 | 90.2481 | 63.1376 | 65.8884 | 158.1493 | 352.7627 | 41.331 | 90.8578 | 58.7294 | 88.8067 | 98.9181 | 1317.1752 | 3.777
41215.5917 | 68040 | 18.9 | 68040 | 1 | 237.0305 | 65.8353 | 59.0996 | 98.515 | 0.25579 | 287.2267 | 3.1711 | 259.6831 | 400.2946 | 249.3421 | 1800.5183 | 25.2065 | 88.8117 | 63.214 | 66.0855 | 164.1548 | 352.4517 | 40.8349 | 90.4939 | 54.1414 | 88.3381 | 98.6011 | 1322.4991 | 3.7822
41215.5959 | 68400 | 19 | 68400 | 1 | 237.0645 | 51.8972 | 59.2017 | 98.5111 | 0.26159 | 288.2352 | 3.1325 | 260.3905 | 402.0833 | 249.7283 | 1800.2771 | 24.5187 | 90.7554 | 63.2464 | 65.9349 | 170.8811 | 348.9447 | 40.4983 | 88.0183 | 45.9988 | 87.8952 | 98.2112 | 1324.6464 | 3.8095
41215.6 | 68760 | 19.1 | 68760 | 1 | 237.3656 | 44.9281 | 59.1494 | 98.5014 | 0.2814 | 290.1679 | 3.0719 | 261.9608 | 400.4966 | 249.1909 | 1799.6726 | 25.316 | 90.2376 | 63.1256 | 66.1201 | 174.1475 | 350.4682 | 40.2781 | 90.2577 | 47.536 | 87.9834 | 98.2438 | 1322.2398 | 3.7707
41215.6042 | 69120 | 19.2 | 69120 | 1 | 237.6092 | 30.6193 | 59.3117 | 98.4898 | 0.27348 | 291.8206 | 3.0731 | 262.9511 | 401.1601 | 249.6186 | 1800.0292 | 24.8633 | 89.591 | 63.124 | 65.9664 | 177.1703 | 349.6053 | 40.1074 | 90.8029 | 46.307 | 88.0919 | 98.694 | 1324.2471 | 3.7477
41215.6084 | 69480 | 19.3 | 69480 | 1 | 237.5115 | 28.0986 | 59.2059 | 98.4801 | 0.27805 | 291.9607 | 3.1402 | 263.0502 | 399.0829 | 249.2757 | 1799.5445 | 25.332 | 89.6139 | 63.3077 | 66.2084 | 179.7056 | 349.5041 | 40.099 | 90.7329 | 44.831 | 88.1782 | 98.4817 | 1322.7839 | 3.7495
41215.6125 | 69840 | 19.4 | 69840 | 1 | 236.0685 | 29.359 | 59.094 | 98.4772 | 0.26433 | 293.4453 | 3.1182 | 263.9839 | 399.2849 | 250.3255 | 1800.2625 | 24.6529 | 90.7978 | 63.2093 | 66.02 | 182.1166 | 348.6136 | 40.176 | 90.6317 | 43.0414 | 87.9187 | 98.6266 | 1327.825 | 3.7613
41215.6167 | 70200 | 19.5 | 70200 | 1 | 236.9443 | 28.5434 | 59.1213 | 98.4607 | 0.26037 | 293.5573 | 3.0939 | 264.2951 | 400.0638 | 249.5156 | 1800.7607 | 24.7417 | 90.4966 | 63.1005 | 65.9431 | 183.225 | 347.611 | 40.1096 | 90.3524 | 41.7628 | 87.9239 | 98.6108 | 1323.1629 | 3.758
41215.6209 | 70560 | 19.6 | 70560 | 1 | 236.9932 | 29.0624 | 59.0921 | 98.4626 | 0.27287 | 292.885 | 3.1248 | 264.2385 | 399.3426 | 249.3518 | 1800.1372 | 25.2565 | 90.2042 | 63.1372 | 66.2228 | 184.6922 | 348.369 | 40.0669 | 90.3532 | 40.5974 | 87.9894 | 98.6767 | 1322.6984 | 3.7473
41215.625 | 70920 | 19.7 | 70920 | 1 | 236.964 | 27.9503 | 59.1233 | 98.4529 | 0.26616 | 293.4173 | 3.1283 | 264.8186 | 399.4868 | 249.5032 | 1800.0378 | 24.6681 | 89.8377 | 63.3283 | 66.1068 | 185.8242 | 347.0793 | 40.0556 | 90.3037 | 40.2949 | 88.0679 | 98.6222 | 1323.6282 | 3.7716
41215.6292 | 71280 | 19.8 | 71280 | 1 | 237.7757 | 26.0969 | 59.2337 | 98.4432 | 0.27439 | 293.8374 | 3.0506 | 264.1112 | 398.0443 | 249.1157 | 1799.5658 | 25.3803 | 89.4166 | 63.1122 | 65.9851 | 186.611 | 347.6718 | 40.0411 | 90.336 | 39.5853 | 88.0532 | 98.7728 | 1321.9193 | 3.7489
41215.6334 | 71640 | 19.9 | 71640 | 1 | 238.1186 | 27.0607 | 59.4083 | 98.4248 | 0.275 | 294.9299 | 3.0838 | 265.2005 | 398.3905 | 249.4905 | 1800.1905 | 24.4536 | 90.8456 | 63.2651 | 65.9836 | 187.8872 | 346.4117 | 40.0134 | 90.265 | 38.9974 | 88.0477 | 98.8315 | 1323.4487 | 3.7701
41215.6375 | 72000 | 20 | 72000 | 1 | 237.1527 | 23.9468 | 59.196 | 98.4239 | 0.27866 | 293.8374 | 3.1639 | 264.762 | 397.9289 | 249.6112 | 1799.8884 | 25.4714 | 90.7029 | 63.2725 | 66.0213 | 188.8868 | 348.1705 | 40.0534 | 90.3866 | 38.6034 | 87.9916 | 98.5375 | 1324.3113 | 3.7446
41215.6417 | 72360 | 20.1 | 72360 | 1 | 238.3282 | 24.4658 | 59.3249 | 98.4142 | 0.27835 | 293.5853 | 3.1331 | 264.9883 | 398.8809 | 248.9211 | 1800.28 | 24.8719 | 90.6414 | 63.1416 | 65.9532 | 189.761 | 346.6989 | 40.0406 | 90.3982 | 38.3798 | 88.0259 | 98.5605 | 1320.3627 | 3.7543
41215.6459 | 72720 | 20.2 | 72720 | 1 | 236.8151 | 27.5055 | 59.1388 | 98.4142 | 0.28293 | 294.6778 | 3.1069 | 264.4932 | 398.679 | 249.7246 | 1800.2004 | 24.767 | 89.933 | 63.1034 | 65.9155 | 190.5009 | 346.0217 | 40.0602 | 89.7217 | 36.7343 | 87.9637 | 98.2823 | 1324.6735 | 3.7549
41215.65 | 73080 | 20.3 | 73080 | 1 | 237.1865 | 34.3263 | 59.1052 | 98.4025 | 0.30976 | 293.8374 | 3.1123 | 264.3234 | 399.1983 | 249.1932 | 1799.9426 | 25.5243 | 89.8589 | 63.149 | 66.0213 | 191.5672 | 347.1953 | 40.0975 | 90.2866 | 36.9965 | 88.0342 | 98.8688 | 1322.0535 | 3.7458
41215.6542 | 73440 | 20.4 | 73440 | 1 | 237.1939 | 36.9211 | 59.1474 | 98.3967 | 0.30335 | 295.8262 | 3.1295 | 265.9645 | 398.3328 | 249.363 | 1799.9834 | 24.5379 | 89.5348 | 63.1255 | 65.9677 | 192.4774 | 346.1377 | 39.9792 | 90.4763 | 36.9729 | 88.0191 | 98.4243 | 1322.9246 | 3.7707
41215.6584 | 73800 | 20.5 | 73800 | 1 | 237.5547 | 29.359 | 59.2249 | 98.3996 | 0.28262 | 294.9299 | 3.069 | 265.4976 | 399.1694 | 249.3148 | 1799.6529 | 24.77 | 91.3844 | 63.1946 | 66.0054 | 194.5719 | 346.099 | 39.9305 | 90.8324 | 36.6401 | 88.0288 | 98.1905 | 1322.7729 | 3.758
41215.6625 | 74160 | 20.6 | 74160 | 1 | 237.1301 | 29.5814 | 59.0264 | 98.3918 | 0.26799 | 294.8739 | 3.0975 | 264.8186 | 398.5347 | 248.92 | 1800.2452 | 25.5335 | 88.71 | 63.1725 | 66.014 | 194.7677 | 347.1532 | 39.9701 | 90.967 | 36.6489 | 87.9726 | 98.44 | 1320.3822 | 3.7434
41215.6667 | 74520 | 20.7 | 74520 | 1 | 236.9794 | 36.1056 | 59.0466 | 98.3899 | 0.28567 | 296.5265 | 3.0547 | 266.2192 | 397.7558 | 249.1636 | 1800.7136 | 24.576 | 91.0905 | 63.1255 | 66.0285 | 196.62 | 346.1985 | 39.9761 | 91.6316 | 36.8183 | 88.1256 | 98.7254 | 1321.3307 | 3.7464
41215.6709 | 74880 | 20.8 | 74880 | 1 | 237.1263 | 29.1366 | 59.2632 | 98.3851 | 0.2875 | 295.4901 | 3.0903 | 265.2996 | 397.4384 | 249.9185 | 1800.3617 | 25.2307 | 89.3022 | 63.102 | 66.0967 | 196.7452 | 346.3327 | 39.9806 | 90.8213 | 35.3403 | 88.0756 | 98.5519 | 1325.6089 | 3.747
41215.675 | 75240 | 20.9 | 75240 | 1 | 237.6686 | 36.9211 | 59.3186 | 98.3773 | 0.29512 | 295.182 | 3.1075 | 265.2005 | 398.679 | 249.5855 | 1800.1491 | 25.0061 | 82.443 | 63.049 | 65.9532 | 194.9497 | 346.1911 | 39.9569 | 90.0059 | 34.5748 | 88.0346 | 98.5304 | 1323.9828 | 3.7561
41215.6792 | 75600 | 21 | 75600 | 1 | 237.3423 | 34.9935 | 59.276 | 98.3715 | 0.29146 | 293.2212 | 3.0779 | 263.1633 | 398.0443 | 249.7488 | 1799.9319 | 24.8588 | 79.8022 | 63.1416 | 65.9836 | 193.9935 | 347.0116 | 39.9354 | 89.0628 | 34.6368 | 87.8691 | 98.5304 | 1325.0091 | 3.7573
41215.6834 | 75960 | 21.1 | 75960 | 1 | 236.7747 | 30.0262 | 59.3124 | 98.3657 | 0.27104 | 294.5377 | 3.0518 | 265.6816 | 399.0829 | 250.5013 | 1799.5336 | 25.0963 | 80.47 | 63.1844 | 66.0561 | 194.9911 | 343.984 | 39.9743 | 89.4421 | 35.2062 | 87.9975 | 98.3913 | 1329.2956 | 3.8158
41215.6875 | 76320 | 21.2 | 76320 | 1 | 235.905 | 29.0624 | 59.0656 | 98.3579 | 0.29695 | 296.0503 | 3.1117 | 266.4031 | 398.0154 | 250.3786 | 1799.831 | 24.7135 | 80.0875 | 63.1931 | 66.0039 | 195.2914 | 343.5866 | 39.9844 | 89.6067 | 35.1531 | 88.1224 | 98.7613 | 1328.4252 | 3.7819
41215.6917 | 76680 | 21.3 | 76680 | 1 | 237.3444 | 38.4781 | 59.4363 | 98.3579 | 0.31098 | 295.9383 | 3.0702 | 266.0211 | 398.2751 | 250.422 | 1799.9068 | 25.3802 | 80.4383 | 63.1005 | 66.0344 | 196.1861 | 344.1387 | 40.0292 | 89.9495 | 35.4318 | 88.0674 | 98.5505 | 1328.5994 | 3.7246
41215.6959 | 77040 | 21.4 | 77040 | 1 | 236.2121 | 34.5487 | 59.156 | 98.3579 | 0.31402 | 295.5461 | 3.0903 | 266.969 | 399.1406 | 250.4359 | 1800.1209 | 24.9246 | 79.5739 | 63.3843 | 66.0707 | 196.9533 | 343.7412 | 40.015 | 90.0795 | 35.5925 | 88.0184 | 98.5562 | 1328.5152 | 3.7358
41215.7 | 77400 | 21.5 | 77400 | 1 | 235.7647 | 45.2247 | 59.0943 | 98.3579 | 0.29268 | 295.8542 | 3.1105 | 267.3368 | 398.2751 | 250.6493 | 1799.5405 | 24.9426 | 79.6643 | 63.1521 | 66.0547 | 197.5369 | 343.5536 | 40.0539 | 90.2797 | 35.5454 | 87.9721 | 98.4803 | 1330.0759 | 3.7355
41215.7042 | 77760 | 21.6 | 77760 | 1 | 235.6957 | 32.2504 | 58.9903 | 98.3579 | 0.26799 | 295.266 | 3.0969 | 266.9407 | 398.9675 | 250.2817 | 1800.5306 | 25.1472 | 80.2522 | 63.1447 | 65.9561 | 198.5152 | 343.7264 | 40.046 | 90.502 | 35.1664 | 87.98 | 98.6236 | 1327.3949 | 3.7334
41215.7084 | 78120 | 21.7 | 78120 | 1 | 236.6618 | 33.1401 | 59.2998 | 98.3618 | 0.26402 | 296.4425 | 3.0405 | 267.7188 | 399.3714 | 250.5676 | 1800.6037 | 24.6872 | 80.2205 | 62.9904 | 65.9561 | 198.8346 | 343.162 | 40.0144 | 90.4538 | 35.1664 | 87.9327 | 98.7441 | 1328.8571 | 3.7386
41215.7125 | 78480 | 21.8 | 78480 | 1 | 236.9014 | 37.0694 | 59.3055 | 98.3657 | 0.28476 | 296.2464 | 3.1521 | 266.7285 | 399.1117 | 250.3359 | 1800.9714 | 25.3113 | 80.2062 | 63.2051 | 66.1374 | 199.5211 | 343.9601 | 39.9868 | 90.5136 | 34.8863 | 87.976 | 98.8331 | 1327.4778 | 3.7271
41215.7167 | 78840 | 21.9 | 78840 | 1 | 237.3989 | 27.8021 | 59.3843 | 98.3569 | 0.28841 | 296.8066 | 3.1283 | 267.648 | 399.256 | 250.1458 | 1800.1454 | 24.8211 | 79.7689 | 62.9037 | 66.0838 | 199.5349 | 343.5997 | 39.9583 | 90.4818 | 34.8317 | 87.932 | 98.8101 | 1326.958 | 3.734
41215.7209 | 79200 | 22 | 79200 | 1 | 237.3661 | 35.2159 | 59.3527 | 98.3521 | 0.27561 | 295.7982 | 3.1236 | 267.2519 | 398.7944 | 250.0465 | 1800.404 | 24.9655 | 79.8822 | 63.13 | 65.9416 | 199.8489 | 343.436 | 39.9797 | 90.4128 | 34.78 | 87.9901 | 98.6996 | 1326.2865 | 3.7428
41215.725 | 79560 | 22.1 | 79560 | 1 | 236.2676 | 31.6573 | 59.1296 | 98.3569 | 0.29177 | 295.6021 | 3.0423 | 267.0397 | 400.3523 | 250.2652 | 1799.9679 | 24.9864 | 74.719 | 63.1682 | 65.888 | 198.5873 | 343.3973 | 39.9388 | 90.1125 | 34.6325 | 87.8764 | 98.5863 | 1327.7224 | 3.7201
41215.7292 | 79920 | 22.2 | 79920 | 1 | 236.0557 | 32.3987 | 59.0605 | 98.3482 | 0.28994 | 296.1904 | 3.12 | 267.7612 | 399.6311 | 250.1975 | 1800.1177 | 24.828 | 75.106 | 63.1844 | 66.117 | 199.3115 | 342.9226 | 39.9584 | 90.3462 | 34.5247 | 87.9627 | 98.5419 | 1327.2525 | 3.7268
41215.7334 | 80280 | 22.3 | 80280 | 1 | 236.1678 | 26.8383 | 59.1373 | 98.3521 | 0.27287 | 296.1064 | 3.1093 | 266.9265 | 398.5636 | 250.4038 | 1800.2995 | 25.418 | 75.0511 | 63.0461 | 65.9198 | 200.0463 | 343.71 | 39.9592 | 90.5345 | 34.2621 | 87.9749 | 98.7082 | 1328.2127 | 3.7319
41215.7375 | 80640 | 22.4 | 80640 | 1 | 236.2641 | 28.0245 | 59.2475 | 98.3501 | 0.28323 | 297.1988 | 3.1147 | 268.5252 | 398.5636 | 250.7681 | 1801.169 | 24.6696 | 75.0473 | 63.1844 | 65.9952 | 200.1009 | 342.7679 | 39.9769 | 90.4348 | 34.3078 | 87.9902 | 98.6924 | 1329.5033 | 3.7646
41215.7417 | 81000 | 22.5 | 81000 | 1 | 236.7123 | 37.9591 | 59.255 | 98.3501 | 0.28933 | 296.4985 | 3.0547 | 267.2802 | 398.679 | 250.3251 | 1799.8613 | 25.2434 | 74.8112 | 63.1917 | 66.0634 | 200.5147 | 343.3364 | 39.9444 | 90.5378 | 34.4392 | 88.0594 | 98.7297 | 1328.1186 | 3.7219
41215.7459 | 81360 | 22.6 | 81360 | 1 | 236.7312 | 39.516 | 59.2964 | 98.3521 | 0.30305 | 297.9271 | 3.0921 | 267.9734 | 399.9484 | 250.4891 | 1800.1148 | 24.7697 | 74.7135 | 63.1461 | 65.9575 | 200.7412 | 343.1102 | 39.9552 | 90.477 | 34.2075 | 87.9713 | 98.5648 | 1328.7868 | 3.747
41215.75 | 81720 | 22.7 | 81720 | 1 | 236.6462 | 43.7419 | 59.2414 | 98.3569 | 0.30701 | 296.6666 | 3.1254 | 267.0963 | 399.256 | 250.3375 | 1800.5938 | 25.3378 | 74.6976 | 63.2447 | 66.1461 | 201.1926 | 343.719 | 39.9891 | 90.5439 | 34.1515 | 87.9232 | 98.7513 | 1327.6444 | 3.7455
41215.7542 | 82080 | 22.8 | 82080 | 1 | 236.766 | 36.5504 | 59.182 | 98.3492 | 0.28719 | 297.0027 | 3.0945 | 267.6905 | 399.7176 | 249.96 | 1799.6772 | 24.8369 | 75.3069 | 63.2226 | 65.9416 | 201.8982 | 343.2245 | 39.9294 | 90.6287 | 33.9123 | 88.0302 | 98.6996 | 1326.3171 | 3.7473
41215.7584 | 82440 | 22.9 | 82440 | 1 | 236.7065 | 41.2212 | 59.2257 | 98.3598 | 0.31707 | 296.1344 | 3.1485 | 267.5349 | 398.7944 | 250.2071 | 1800.0635 | 24.8665 | 75.0067 | 63.1991 | 66.1924 | 202.1623 | 343.3512 | 39.9267 | 90.6399 | 33.6717 | 87.9944 | 98.8574 | 1327.3437 | 3.7495
41215.7625 | 82800 | 23 | 82800 | 1 | 236.6906 | 45.4471 | 59.1934 | 98.356 | 0.29969 | 297.2268 | 3.0654 | 267.4217 | 398.8521 | 250.0879 | 1800.2509 | 25.2091 | 74.9534 | 63.0374 | 65.9721 | 202.811 | 343.64 | 39.9194 | 90.6918 | 33.4782 | 88.0081 | 98.4587 | 1326.5731 | 3.7234
41215.7667 | 83160 | 23.1 | 83160 | 1 | 236.162 | 46.8558 | 59.176 | 98.3579 | 0.30671 | 297.1428 | 3.1265 | 268.0583 | 399.9484 | 250.5663 | 1800.5234 | 24.6753 | 74.8096 | 63.1138 | 65.9866 | 202.7596 | 343.0846 | 39.8594 | 90.5334 | 33.307 | 87.911 | 98.6236 | 1328.9032 | 3.7582
41215.7709 | 83520 | 23.2 | 83520 | 1 | 237.1375 | 48.6351 | 59.3208 | 98.3657 | 0.30488 | 295.7982 | 3.1271 | 267.0114 | 399.256 | 250.1513 | 1800.521 | 25.461 | 74.9375 | 63.0904 | 65.9634 | 202.5623 | 343.9988 | 39.8764 | 90.4415 | 33.1593 | 87.9949 | 98.7212 | 1326.7355 | 3.7346
41215.775 | 83880 | 23.3 | 83880 | 1 | 236.3677 | 42.185 | 59.2627 | 98.3657 | 0.28506 | 297.2548 | 3.1271 | 268.1007 | 399.4868 | 250.7223 | 1799.8277 | 24.7775 | 74.9073 | 63.0139 | 66.0402 | 203.1749 | 343.0608 | 39.9283 | 90.5189 | 33.0824 | 88.107 | 98.3755 | 1330.251 | 3.7601
41215.7792 | 84240 | 23.4 | 84240 | 1 | 236.5183 | 48.8575 | 59.2646 | 98.3579 | 0.29451 | 296.6666 | 3.0743 | 267.5349 | 399.5445 | 250.571 | 1800.4389 | 25.2043 | 75.3459 | 63.2286 | 66.0997 | 203.5696 | 343.4837 | 39.9538 | 90.7149 | 33.019 | 87.9376 | 98.6452 | 1328.9968 | 3.7549
41215.7834 | 84600 | 23.5 | 84600 | 1 | 237.0772 | 48.4127 | 59.2834 | 98.3792 | 0.31555 | 297.2828 | 3.1449 | 267.7754 | 398.5636 | 250.0617 | 1799.9415 | 24.6985 | 75.1115 | 63.1903 | 66.062 | 203.5473 | 343.1784 | 40.0348 | 90.6744 | 33.1667 | 88.0786 | 98.8789 | 1326.5886 | 3.7546
41215.7875 | 84960 | 23.6 | 84960 | 1 | 236.553 | 33.4366 | 59.191 | 98.3676 | 0.27195 | 296.3304 | 3.0981 | 268.03 | 398.3328 | 250.2229 | 1800.1274 | 25.3337 | 75.6016 | 63.1977 | 66.0388 | 204.021 | 343.1858 | 40.1403 | 90.9763 | 33.6083 | 88.0233 | 98.9162 | 1327.3801 | 3.7607
41215.7917 | 85320 | 23.7 | 85320 | 1 | 236.6195 | 41.666 | 59.062 | 98.3715 | 0.27835 | 295.7422 | 3.2019 | 267.2236 | 398.3328 | 249.6028 | 1800.1191 | 24.7134 | 74.8327 | 63.2286 | 66.0997 | 203.4237 | 344.3905 | 40.2868 | 91.2165 | 34.1972 | 88.0274 | 98.9162 | 1324.1056 | 3.7458
41215.7959 | 85680 | 23.8 | 85680 | 1 | 236.6703 | 48.3385 | 59.1033 | 98.3734 | 0.29939 | 297.9271 | 3.0791 | 269.473 | 398.9675 | 249.7287 | 1799.5018 | 25.3882 | 75.2609 | 63.1433 | 65.9548 | 205.0627 | 343.6458 | 40.324 | 92.5135 | 34.7314 | 88.1116 | 98.7728 | 1325.2191 | 3.738
41215.8 | 86040 | 23.9 | 86040 | 1 | 236.2485 | 48.9316 | 59.1325 | 98.3715 | 0.2875 | 298.6834 | 3.085 | 268.8364 | 398.2751 | 250.2979 | 1800.5231 | 24.7578 | 64.7232 | 63.1272 | 66.0302 | 197.477 | 342.3638 | 40.1067 | 90.3209 | 34.6842 | 87.8746 | 98.6969 | 1327.4865 | 3.708
41215.8042 | 86400 | 24 | 86400 | 1 | 236.9995 | 46.5592 | 59.1414 | 98.3783 | 0.32409 | 296.8066 | 3.0981 | 268.1432 | 398.3328 | 249.5422 | 1799.4268 | 25.3245 | 65.0254 | 63.2728 | 65.6562 | 198.6718 | 342.7374 | 39.9287 | 90.49 | 34.3656 | 87.9689 | 98.4775 | 1324.2848 | 3.7089
41215.8084 | 86760 | 24.1 | 86760 | 1 | 236.8331 | 43.0747 | 59.1193 | 98.3889 | 0.28293 | 298.5153 | 3.1034 | 269.275 | 398.3616 | 249.6242 | 1799.3347 | 24.7511 | 64.9183 | 63.2111 | 66.052 | 199.8527 | 342.1581 | 39.8217 | 90.6438 | 34.1177 | 87.9692 | 98.9292 | 1324.7876 | 3.731
41215.8125 | 87120 | 24.2 | 87120 | 1 | 237.1858 | 47.1523 | 59.1492 | 98.3928 | 0.28506 | 297.8991 | 3.0642 | 268.412 | 398.6213 | 249.3858 | 1800.1484 | 25.4374 | 64.9399 | 63.0862 | 66.0506 | 200.953 | 342.7744 | 39.81 | 90.9571 | 33.8683 | 87.899 | 98.7171 | 1322.9315 | 3.7049
41215.8167 | 87480 | 24.3 | 87480 | 1 | 237.4677 | 39.2195 | 59.2694 | 98.3948 | 0.31524 | 298.0672 | 3.1265 | 268.9496 | 400.7274 | 249.5922 | 1800.4784 | 24.6661 | 65.015 | 63.1319 | 65.913 | 201.8421 | 342.1639 | 39.8393 | 91.0314 | 33.7902 | 87.9912 | 99.0627 | 1323.8124 | 3.7364
41215.8209 | 87840 | 24.4 | 87840 | 1 | 237.0272 | 40.8505 | 59.3219 | 98.4044 | 0.28933 | 298.3473 | 3.0262 | 269.0627 | 398.5636 | 250.2777 | 1799.4835 | 25.4535 | 65.067 | 63.2701 | 66.1406 | 202.709 | 342.8115 | 39.9277 | 91.2494 | 33.619 | 88.0053 | 98.6254 | 1328.0754 | 3.7186
41215.825 | 88200 | 24.5 | 88200 | 1 | 236.8542 | 48.4127 | 59.1659 | 98.4064 | 0.29726 | 299.5238 | 3.0927 | 270.1804 | 398.8521 | 249.7988 | 1799.8526 | 24.5805 | 65.119 | 63.1601 | 66.0016 | 203.4299 | 341.8645 | 39.957 | 91.4893 | 33.6325 | 88.1195 | 98.7289 | 1325.3328 | 3.7416
41215.8292 | 88560 | 24.6 | 88560 | 1 | 237.0847 | 47.4489 | 59.1912 | 98.4103 | 0.31219 | 297.8431 | 3.0696 | 269.3598 | 398.3905 | 249.659 | 1799.6376 | 25.325 | 65.155 | 63.1219 | 66.0248 | 203.8438 | 342.9647 | 40.1084 | 91.7597 | 33.8421 | 88.0014 | 98.6614 | 1324.6192 | 3.7195
41215.8334 | 88920 | 24.7 | 88920 | 1 | 236.5807 | 43.6678 | 59.1028 | 98.42 | 0.30884 | 298.4313 | 3.104 | 269.9965 | 397.9866 | 249.8194 | 1799.7331 | 24.6482 | 65.5266 | 63.1823 | 66.0235 | 203.8507 | 342.2217 | 40.1288 | 91.8462 | 34.0888 | 88.0857 | 98.5397 | 1325.5224 | 3.737
41215.8375 | 89280 | 24.8 | 89280 | 1 | 237.2305 | 54.7145 | 59.1835 | 98.4229 | 0.30671 | 298.1232 | 3.1532 | 268.6242 | 398.0443 | 249.477 | 1799.2634 | 25.1918 | 60.9425 | 62.9119 | 65.9699 | 196.8844 | 342.6356 | 40.0926 | 90.2457 | 34.0342 | 88.0828 | 98.6673 | 1324.0588 | 3.7189
41215.8417 | 89640 | 24.9 | 89640 | 1 | 237.023 | 49.3765 | 59.2656 | 98.4277 | 0.30762 | 298.0672 | 3.0998 | 268.6666 | 399.0829 | 250.0404 | 1800.4264 | 24.7433 | 60.4217 | 63.265 | 66.0137 | 196.648 | 341.4445 | 40.0264 | 89.7685 | 34.2647 | 87.8371 | 98.6805 | 1326.0837 | 3.737
41215.8459 | 90000 | 25 | 90000 | 1 | 237.0194 | 50.0437 | 59.0548 | 98.4277 | 0.32348 | 296.9187 | 3.1236 | 268.2281 | 399.3137 | 249.1561 | 1799.471 | 25.0533 | 59.6832 | 63.0563 | 65.9601 | 197.1955 | 342.0936 | 39.9429 | 89.9161 | 34.2412 | 88.0627 | 98.2059 | 1322.2031 | 3.7289
41215.85 | 90360 | 25.1 | 90360 | 1 | 236.341 | 60.7938 | 59.0741 | 98.4297 | 0.31433 | 297.9551 | 3.0583 | 268.5393 | 399.1983 | 249.9527 | 1800.4554 | 24.9853 | 59.6048 | 63.0872 | 65.9905 | 198.1126 | 341.7631 | 39.9548 | 90.2262 | 33.9932 | 87.9902 | 98.7781 | 1325.7052 | 3.7595
41215.8542 | 90720 | 25.2 | 90720 | 1 | 237.1294 | 49.5989 | 59.262 | 98.4316 | 0.31219 | 297.4229 | 3.1224 | 269.0486 | 398.2751 | 249.914 | 1800.8119 | 24.8802 | 59.5453 | 63.0328 | 65.9065 | 199.252 | 341.7646 | 39.9335 | 90.4298 | 34.2486 | 88.0467 | 98.7853 | 1325.2378 | 3.7598
41215.8584 | 91080 | 25.3 | 91080 | 1 | 236.7537 | 53.4541 | 59.1159 | 98.4316 | 0.31372 | 297.619 | 3.0951 | 268.511 | 397.9866 | 249.6935 | 1799.5163 | 25.2575 | 59.4742 | 63.2996 | 65.9869 | 200.2343 | 342.1293 | 39.978 | 90.7438 | 34.3304 | 88.0223 | 98.6238 | 1325.0214 | 3.7582
41215.8625 | 91440 | 25.4 | 91440 | 1 | 236.7348 | 55.011 | 59.1697 | 98.4394 | 0.31433 | 298.8795 | 3.1194 | 269.9116 | 398.6213 | 249.9408 | 1800.0414 | 24.7275 | 60.0517 | 63.207 | 66.0782 | 201.4583 | 341.7214 | 39.9661 | 91.0562 | 34.0825 | 88.0221 | 98.5937 | 1325.947 | 3.7707
41215.8667 | 91800 | 25.5 | 91800 | 1 | 236.9781 | 51.0075 | 59.2077 | 98.4529 | 0.31585 | 298.0391 | 3.1016 | 269.1901 | 399.6022 | 249.8447 | 1800.2214 | 25.3664 | 59.9908 | 63.0675 | 66.0624 | 201.7209 | 342.1904 | 39.8958 | 91.2266 | 34.3763 | 88.0148 | 98.6985 | 1325.3049 | 3.7689
41215.8709 | 92160 | 25.6 | 92160 | 1 | 236.7953 | 58.1249 | 59.1526 | 98.4607 | 0.30762 | 297.815 | 3.1194 | 269.6852 | 398.2462 | 249.8045 | 1800.0596 | 24.672 | 59.9066 | 63.2058 | 65.9552 | 202.0488 | 341.4787 | 39.9427 | 91.2244 | 34.2053 | 88.0869 | 98.4721 | 1325.2737 | 3.7895
41215.875 | 92520 | 25.7 | 92520 | 1 | 236.1514 | 49.8213 | 59.1095 | 98.4588 | 0.28963 | 297.675 | 3.1099 | 268.412 | 398.5059 | 250.3 | 1799.8886 | 25.5068 | 56.6426 | 62.9897 | 66.077 | 196.0088 | 341.8227 | 39.9253 | 89.7336 | 34.3292 | 87.9471 | 98.5624 | 1327.9721 | 3.7646
41215.8792 | 92880 | 25.8 | 92880 | 1 | 236.4743 | 47.2264 | 59.1009 | 98.4685 | 0.29207 | 296.6666 | 3.1384 | 268.511 | 399.7176 | 249.9251 | 1800.343 | 24.6152 | 55.5122 | 63.2058 | 65.9248 | 194.1118 | 340.2595 | 39.9251 | 88.9733 | 34.1433 | 87.9028 | 98.442 | 1325.6418 | 3.7767
41215.8834 | 93240 | 25.9 | 93240 | 1 | 236.9166 | 47.9678 | 59.2058 | 98.4791 | 0.30823 | 296.6666 | 3.1058 | 267.9876 | 398.6213 | 249.9014 | 1800.0683 | 25.4123 | 55.3347 | 63.107 | 65.9796 | 195.4307 | 341.6723 | 39.9508 | 89.4544 | 34.5089 | 88.0476 | 98.5865 | 1325.7184 | 3.7719
41215.8875 | 93600 | 26 | 93600 | 1 | 237.031 | 55.1593 | 59.2118 | 98.4937 | 0.30976 | 297.5349 | 3.0933 | 269.2608 | 398.3616 | 249.8063 | 1800.4415 | 24.6307 | 57.5279 | 63.1749 | 65.9857 | 198.2557 | 340.9473 | 39.9261 | 90.1958 | 34.6391 | 88.0349 | 98.6528 | 1324.9389 | 3.7664
41215.8917 | 93960 | 26.1 | 93960 | 1 | 237.1343 | 48.042 | 59.2893 | 98.4995 | 0.29787 | 297.759 | 3.12 | 269.1193 | 399.1406 | 250.0243 | 1800.1524 | 25.2793 | 57.4291 | 63.0984 | 66.0015 | 199.7661 | 341.9715 | 39.9233 | 90.6768 | 34.5932 | 88.008 | 98.6985 | 1326.3085 | 3.7746
41215.8959 | 94320 | 26.2 | 94320 | 1 | 236.0828 | 48.6351 | 59.0683 | 98.5053 | 0.29604 | 298.1232 | 3.0826 | 269.6711 | 398.2174 | 250.2015 | 1800.0134 | 24.722 | 56.9407 | 63.0366 | 65.9102 | 200.2621 | 340.721 | 39.9816 | 90.6744 | 34.5003 | 88.0528 | 98.3371 | 1327.3507 | 3.7846
41215.9 | 94680 | 26.3 | 94680 | 1 | 236.5369 | 41.4436 | 59.1403 | 98.517 | 0.29848 | 297.4229 | 3.1046 | 269.1901 | 398.5636 | 250.0258 | 1800.1121 | 25.0608 | 56.8956 | 63.1366 | 66.1001 | 200.6858 | 341.3939 | 39.9746 | 90.7306 | 34.2908 | 88.0156 | 98.6757 | 1326.3461 | 3.7704
41215.9042 | 95040 | 26.4 | 95040 | 1 | 236.8045 | 40.4057 | 59.2356 | 98.5267 | 0.2878 | 298.0952 | 3.158 | 269.7984 | 399.0829 | 250.1456 | 1800.144 | 24.9229 | 56.7269 | 63.1441 | 66.1379 | 201.2249 | 341.1274 | 40.0027 | 90.9377 | 34.4222 | 88.0434 | 98.5022 | 1326.9581 | 3.777
41215.9084 | 95400 | 26.5 | 95400 | 1 | 236.7142 | 40.4798 | 59.2128 | 98.5325 | 0.29268 | 297.591 | 3.1034 | 269.3174 | 399.256 | 250.1446 | 1800.1844 | 24.8935 | 56.8854 | 63.0749 | 65.9784 | 201.4639 | 341.2897 | 39.9599 | 90.9552 | 34.4147 | 87.9671 | 98.4648 | 1326.9228 | 3.7749
41215.9125 | 95760 | 26.6 | 95760 | 1 | 236.1406 | 44.4833 | 59.3105 | 98.5344 | 0.29878 | 301.2324 | 3.1087 | 272.8118 | 398.3328 | 251.1663 | 1800.2016 | 25.1891 | 56.7502 | 63.1366 | 65.9784 | 201.0137 | 337.6501 | 39.9363 | 90.7288 | 34.4147 | 87.9309 | 98.8563 | 1332.3297 | 2.8755
41215.9167 | 96120 | 26.7 | 96120 | 1 | 237.3418 | 41.5919 | 59.2359 | 98.5422 | 0.26982 | 297.0587 | 3.0951 | 269.2467 | 398.1597 | 249.5804 | 1799.7617 | 24.7067 | 56.7037 | 63.1366 | 65.9784 | 201.2027 | 341.4162 | 39.9043 | 90.8455 | 34.2288 | 88.0251 | 98.4648 | 1324.2407 | 3.9827
41215.9209 | 96480 | 26.8 | 96480 | 1 | 236.6336 | 45.4471 | 59.2424 | 98.5364 | 0.28902 | 297.3389 | 3.1099 | 269.6003 | 398.2751 | 250.356 | 1799.9825 | 25.4963 | 56.9174 | 62.9897 | 66.0465 | 202.1363 | 342.0415 | 39.8931 | 90.9875 | 34.0193 | 87.9864 | 98.6829 | 1328.255 | 3.8149
41215.925 | 96840 | 26.9 | 96840 | 1 | 236.8124 | 42.4816 | 59.3344 | 98.5344 | 0.27469 | 297.0868 | 3.1598 | 269.7843 | 398.0443 | 250.5542 | 1799.9046 | 24.6165 | 54.6256 | 63.06 | 65.9942 | 199.1019 | 340.3845 | 39.9203 | 90.191 | 33.997 | 88.0776 | 98.4805 | 1329.3025 | 3.7867
41215.9292 | 97200 | 27 | 97200 | 1 | 236.7012 | 45.2988 | 59.19 | 98.547 | 0.28384 | 295.5741 | 3.1633 | 267.9168 | 398.5059 | 250.0599 | 1799.8396 | 25.4041 | 52.8669 | 63.0835 | 66.0782 | 195.4696 | 340.776 | 39.9938 | 89.1234 | 34.1445 | 88.0314 | 98.7142 | 1326.6219 | 3.7631
41215.9334 | 97560 | 27.1 | 97560 | 1 | 236.5036 | 47.9678 | 59.2663 | 98.548 | 0.2878 | 296.6666 | 3.0998 | 268.9213 | 398.7367 | 250.5937 | 1799.7366 | 24.6425 | 52.2632 | 63.1218 | 66.0246 | 195.1861 | 339.7533 | 39.9961 | 89.2599 | 34.3999 | 88.1063 | 98.5106 | 1329.6358 | 3.7698
41215.9375 | 97920 | 27.2 | 97920 | 1 | 236.6642 | 39.3677 | 59.1721 | 98.5587 | 0.27927 | 296.3024 | 3.0755 | 268.7232 | 398.7944 | 250.0245 | 1799.7867 | 25.2049 | 52.0619 | 63.107 | 65.9796 | 196.2784 | 340.6108 | 40.0742 | 89.7356 | 34.8497 | 88.0047 | 98.5865 | 1326.5556 | 3.7543
41215.9417 | 98280 | 27.3 | 98280 | 1 | 236.1464 | 49.2282 | 59.142 | 98.5596 | 0.3064 | 296.3865 | 3.1117 | 269.0486 | 399.1406 | 250.4463 | 1799.2786 | 24.8375 | 51.9641 | 63.0921 | 65.9345 | 196.4771 | 340.0734 | 39.9809 | 89.8163 | 35.0206 | 87.9912 | 98.4516 | 1329.1919 | 3.7486
41215.9459 | 98640 | 27.4 | 98640 | 1 | 236.8567 | 47.523 | 59.2925 | 98.5577 | 0.28719 | 297.1428 | 3.0975 | 269.5579 | 399.9484 | 250.3307 | 1800.0755 | 24.9755 | 51.9101 | 63.1144 | 66.0173 | 197.1844 | 340.5498 | 40.0156 | 90.0484 | 35.043 | 87.9814 | 98.6841 | 1327.9902 | 3.7685
41215.95 | 99000 | 27.5 | 99000 | 1 | 236.809 | 47.8195 | 59.1354 | 98.5674 | 0.28963 | 296.0223 | 3.0132 | 268.4403 | 399.6022 | 249.7179 | 1800.1303 | 25.3246 | 51.6037 | 63.107 | 65.9796 | 197.3595 | 340.7999 | 39.9113 | 89.9225 | 34.7258 | 87.8938 | 98.3757 | 1324.6991 | 3.7492
41215.9542 | 99360 | 27.6 | 99360 | 1 | 236.182 | 48.6351 | 59.2451 | 98.5674 | 0.28018 | 297.647 | 3.1099 | 269.8409 | 399.6599 | 250.8449 | 1800.8671 | 24.5997 | 51.6664 | 63.1675 | 66.0088 | 197.6235 | 339.8635 | 39.9374 | 90.0377 | 34.9414 | 88.0044 | 98.2841 | 1330.1334 | 3.7643
41215.9584 | 99720 | 27.7 | 99720 | 1 | 236.3613 | 54.3438 | 59.1575 | 98.5693 | 0.30152 | 297.0868 | 3.0725 | 269.473 | 399.3137 | 250.2871 | 1800.1012 | 25.1027 | 51.5716 | 63.1749 | 65.9248 | 198.4961 | 340.6108 | 40.0212 | 90.2511 | 34.9179 | 88.0431 | 98.6528 | 1327.7181 | 3.7461
41215.9625 | 100080 | 27.8 | 100080 | 1 | 236.7465 | 40.7022 | 59.1135 | 98.5693 | 0.28659 | 296.7786 | 3.0607 | 269.2042 | 399.4868 | 249.6913 | 1800.0102 | 25.0546 | 51.8095 | 63.1441 | 66.0161 | 198.8977 | 340.0407 | 39.9806 | 90.451 | 34.9489 | 88.0491 | 98.4119 | 1324.6467 | 3.7473
41215.9667 | 100440 | 27.9 | 100440 | 1 | 236.5838 | 46.2626 | 59.1753 | 98.5771 | 0.31341 | 297.0587 | 3.0476 | 269.5579 | 399.0829 | 250.124 | 1800.0943 | 24.8487 | 51.9087 | 62.9885 | 65.9236 | 199.5465 | 340.3607 | 40.0031 | 90.4253 | 34.7928 | 88.0096 | 98.3806 | 1326.8801 | 3.7689
41215.9709 | 100800 | 28 | 100800 | 1 | 236.0138 | 46.1144 | 59.0105 | 98.5829 | 0.28079 | 296.8066 | 3.0577 | 269.1476 | 399.1983 | 250.0299 | 1800.4583 | 25.4571 | 51.9247 | 63.1355 | 66.0076 | 199.9119 | 340.7522 | 40.0352 | 90.5873 | 34.6924 | 88.0624 | 98.6745 | 1326.1125 | 3.7489
41215.975 | 101160 | 28.1 | 101160 | 1 | 236.8594 | 49.7472 | 59.2545 | 98.5829 | 0.30793 | 297.4789 | 3.1064 | 270.5482 | 399.256 | 250.1673 | 1800.0748 | 24.6669 | 52.0152 | 63.0886 | 65.9614 | 199.8814 | 340.0943 | 39.9721 | 90.376 | 34.6144 | 87.9655 | 98.7191 | 1327.1242 | 3.7731
41215.9792 | 101520 | 28.2 | 101520 | 1 | 236.6708 | 50.4144 | 59.2514 | 98.5742 | 0.29268 | 297.3669 | 3.1841 | 269.8691 | 398.7944 | 250.3563 | 1799.8364 | 25.3564 | 52.0371 | 62.9577 | 66.0758 | 199.8148 | 342.0862 | 40.0016 | 90.3152 | 34.359 | 87.9256 | 98.7118 | 1328.3112 | 3.7489
41215.9834 | 101880 | 28.3 | 101880 | 1 | 236.057 | 47.5971 | 59.111 | 98.5674 | 0.28018 | 297.0868 | 3.1277 | 270.1096 | 400.0638 | 250.41 | 1799.5776 | 24.6407 | 51.9351 | 63.08 | 66.1355 | 199.776 | 339.8875 | 39.9735 | 90.2692 | 34.3579 | 87.9955 | 98.5601 | 1328.7785 | 3.7525
41215.9875 | 102240 | 28.4 | 102240 | 1 | 236.4928 | 37.2918 | 59.1055 | 98.5713 | 0.27835 | 297.731 | 3.1034 | 270.336 | 398.2174 | 249.9249 | 1799.1679 | 25.0818 | 51.9978 | 63.0726 | 65.7934 | 200.3025 | 340.3578 | 39.9674 | 90.4434 | 34.0715 | 88.0192 | 98.4926 | 1326.5067 | 3.7637
41215.9917 | 102600 | 28.5 | 102600 | 1 | 236.3794 | 48.4127 | 59.1688 | 98.5742 | 0.31098 | 297.1148 | 3.1343 | 269.7277 | 398.9098 | 250.3102 | 1800.1914 | 25.1882 | 51.9657 | 63.1097 | 65.8909 | 200.447 | 340.3564 | 40.0022 | 90.3964 | 34.2948 | 87.9898 | 98.4988 | 1327.83 | 3.7558
41215.9959 | 102960 | 28.6 | 102960 | 1 | 236.1817 | 46.0402 | 59.1579 | 98.5626 | 0.28598 | 297.647 | 3.1111 | 270.1804 | 398.5636 | 250.4761 | 1799.8456 | 24.5754 | 51.9964 | 63.1161 | 65.8362 | 200.0969 | 339.6374 | 39.9849 | 90.4779 | 34.3631 | 87.9436 | 98.6253 | 1328.9317 | 3.7558
41216 | 103320 | 28.7 | 103320 | 1 | 235.8998 | 50.2661 | 59.1277 | 98.5655 | 0.31311 | 296.6946 | 3.139 | 269.6145 | 399.256 | 250.6473 | 1800.6354 | 25.2366 | 51.9717 | 63.0767 | 66.0409 | 200.6278 | 340.7377 | 40.0133 | 90.4827 | 34.3235 | 88.0143 | 98.9181 | 1329.2565 | 3.7495
41216.0042 | 103680 | 28.8 | 103680 | 1 | 236.7515 | 50.1179 | 59.2277 | 98.5674 | 0.29177 | 296.8907 | 3.1645 | 269.6145 | 399.256 | 250.1682 | 1800.1266 | 24.8985 | 52.0842 | 63.0926 | 65.9957 | 200.5599 | 340.1022 | 40.0221 | 90.519 | 34.4015 | 88.0532 | 98.6025 | 1327.0909 | 3.7428
41216.0084 | 104040 | 28.9 | 104040 | 1 | 236.4332 | 45.2988 | 59.1567 | 98.5674 | 0.29116 | 297.703 | 3.1485 | 270.2511 | 398.5059 | 250.2048 | 1799.5245 | 24.9007 | 52.3366 | 63.1448 | 65.9862 | 200.3918 | 340.4223 | 39.974 | 90.5865 | 34.4228 | 88.0061 | 98.5328 | 1327.729 | 3.7422
41216.0125 | 104400 | 29 | 104400 | 1 | 235.9667 | 46.7075 | 59.0826 | 98.5596 | 0.30884 | 296.4985 | 3.0844 | 269.4306 | 399.7176 | 250.3855 | 1800.5454 | 25.2715 | 52.0929 | 63.1128 | 66.0156 | 200.5681 | 340.5175 | 39.987 | 90.699 | 34.4528 | 87.928 | 98.592 | 1327.9344 | 3.7464
41216.0167 | 104760 | 29.1 | 104760 | 1 | 236.5832 | 47.004 | 59.1201 | 98.5616 | 0.30884 | 298.0391 | 3.1491 | 270.3077 | 399.1406 | 249.8915 | 1799.325 | 24.6898 | 52.029 | 63.0436 | 65.9778 | 200.8574 | 340.2022 | 39.9798 | 90.6678 | 34.4763 | 88.0786 | 98.6149 | 1326.2135 | 3.7452
41216.0209 | 105120 | 29.2 | 105120 | 1 | 236.4699 | 44.7799 | 59.0936 | 98.5635 | 0.27866 | 297.0868 | 3.0981 | 269.7277 | 399.256 | 249.8991 | 1799.6097 | 25.4265 | 51.9371 | 63.0681 | 66.0629 | 201.3242 | 340.6711 | 39.9543 | 90.8843 | 34.3149 | 87.9334 | 98.3978 | 1326.0437 | 3.7431
41216.025 | 105480 | 29.3 | 105480 | 1 | 236.1107 | 51.9713 | 59.1887 | 98.5732 | 0.31067 | 297.3389 | 3.0862 | 270.2511 | 399.4291 | 250.682 | 1799.7617 | 24.7781 | 51.9371 | 63.1277 | 66.0303 | 200.7407 | 339.9833 | 39.9676 | 90.637 | 34.4057 | 88.0343 | 98.4258 | 1330.086 | 3.7452
41216.0292 | 105840 | 29.4 | 105840 | 1 | 236.566 | 56.4938 | 59.1617 | 98.5703 | 0.33628 | 297.2828 | 3.1408 | 269.7984 | 399.0829 | 250.0854 | 1800.6209 | 24.9592 | 52.1343 | 63.0809 | 65.8928 | 200.4908 | 340.7785 | 39.9626 | 90.6277 | 34.3278 | 87.9992 | 98.6211 | 1326.2872 | 3.7261
41216.0334 | 106200 | 29.5 | 106200 | 1 | 235.8218 | 44.7057 | 59.0316 | 98.5752 | 0.29512 | 296.6666 | 3.0737 | 269.4447 | 399.256 | 250.3264 | 1800.4732 | 25.4399 | 52.0191 | 63.1108 | 65.9222 | 200.6145 | 340.6922 | 39.9847 | 90.5664 | 34.4197 | 87.9681 | 98.5598 | 1327.7512 | 3.747
41216.0375 | 106560 | 29.6 | 106560 | 1 | 236.1082 | 53.6024 | 59.1009 | 98.5771 | 0.32348 | 297.0587 | 3.1135 | 270.1804 | 400.2946 | 250.3126 | 1799.2636 | 24.5943 | 51.9651 | 63.0416 | 65.9148 | 201.0591 | 340.2308 | 40.0053 | 90.6863 | 34.5052 | 88.0102 | 98.5525 | 1328.4935 | 3.7443
41216.0417 | 106920 | 29.7 | 106920 | 1 | 236.8557 | 48.1161 | 59.2473 | 98.5722 | 0.31037 | 296.7226 | 3.1111 | 269.6711 | 399.0252 | 250.1411 | 1799.5944 | 25.2663 | 52.0325 | 63.1033 | 65.9757 | 201.3275 | 341.1436 | 40.0361 | 90.8499 | 34.3502 | 87.9373 | 98.3417 | 1327.3392 | 3.738
41216.0459 | 107280 | 29.8 | 107280 | 1 | 237.0437 | 49.5989 | 59.2872 | 98.5664 | 0.30701 | 296.3865 | 3.1254 | 270.0955 | 398.3905 | 250.1156 | 1800.0211 | 24.827 | 51.9173 | 63.0172 | 65.9821 | 201.7722 | 340.307 | 40.0157 | 90.9152 | 34.5426 | 88.1722 | 98.6793 | 1326.8767 | 3.7558
41216.05 | 107640 | 29.9 | 107640 | 1 | 237.819 | 47.5971 | 59.3236 | 98.5587 | 0.29207 | 296.6946 | 3.0826 | 270.2794 | 399.4003 | 249.4484 | 1800.0179 | 24.9739 | 52.0778 | 63.1247 | 65.9359 | 201.8959 | 340.7835 | 40.0383 | 91.0406 | 34.6505 | 88.0493 | 98.7842 | 1323.3523 | 3.7483
41216.0542 | 108000 | 30 | 108000 | 1 | 237.0819 | 54.1213 | 59.2557 | 98.5596 | 0.31433 | 295.9663 | 3.1087 | 269.7418 | 399.4868 | 249.9376 | 1800.4852 | 25.2504 | 52.0325 | 63.1013 | 66.1259 | 201.7068 | 340.7372 | 39.997 | 90.9359 | 34.5031 | 87.941 | 98.3698 | 1325.6034 | 3.7483
41216.0584 | 108360 | 30.1 | 108360 | 1 | 237.0189 | 51.3041 | 59.1979 | 98.5538 | 0.29085 | 296.6666 | 3.0725 | 269.8267 | 400.5254 | 249.7603 | 1800.6393 | 24.819 | 51.4871 | 63.0237 | 66.0189 | 201.4209 | 340.5871 | 39.9896 | 90.9077 | 34.4871 | 87.9558 | 98.5049 | 1324.5496 | 3.7473
41216.0625 | 108720 | 30.2 | 108720 | 1 | 237.9237 | 51.6006 | 59.3092 | 98.5577 | 0.28902 | 297.0027 | 3.0998 | 269.7135 | 399.7176 | 249.2834 | 1799.9402 | 25.3283 | 51.4025 | 63.0545 | 66.1406 | 201.107 | 341.0323 | 40.0252 | 90.7761 | 34.3632 | 87.9901 | 98.4748 | 1322.5275 | 3.7452
41216.0667 | 109080 | 30.3 | 109080 | 1 | 236.911 | 42.2591 | 59.2249 | 98.5655 | 0.28262 | 296.6386 | 3.139 | 269.9257 | 399.3714 | 249.9878 | 1800.0549 | 24.9391 | 51.7077 | 63.1078 | 65.9497 | 201.1933 | 340.3433 | 39.9169 | 90.8269 | 34.6336 | 88.0341 | 98.5568 | 1326.1864 | 3.7589
41216.0709 | 109440 | 30.4 | 109440 | 1 | 236.221 | 45.0764 | 59.1181 | 98.5558 | 0.28537 | 297.3109 | 3.1633 | 270.2794 | 399.2271 | 250.266 | 1800.546 | 24.9034 | 51.7985 | 63.1078 | 65.9801 | 202.1258 | 340.7798 | 39.9746 | 91.0608 | 34.3857 | 87.9963 | 98.5568 | 1327.3002 | 3.7604
41216.075 | 109800 | 30.5 | 109800 | 1 | 236.8271 | 45.8919 | 59.114 | 98.5596 | 0.28841 | 296.3024 | 3.0992 | 269.6428 | 399.256 | 249.6084 | 1799.9542 | 25.3419 | 51.9738 | 63.0994 | 65.9718 | 202.2052 | 341.1775 | 39.9187 | 91.0836 | 34.3462 | 88.0045 | 98.4281 | 1324.2477 | 3.7464
41216.0792 | 110160 | 30.6 | 110160 | 1 | 237.1174 | 47.004 | 59.2444 | 98.579 | 0.28933 | 296.8627 | 3.1639 | 270.5482 | 399.7753 | 249.8527 | 1799.8505 | 24.6215 | 51.9505 | 63.2603 | 66.0695 | 202.5623 | 340.4347 | 39.9828 | 91.0585 | 34.4148 | 87.9878 | 98.314 | 1325.6203 | 3.7519
41216.0834 | 110520 | 30.7 | 110520 | 1 | 236.1646 | 40.7764 | 59.1302 | 98.5703 | 0.28506 | 296.8907 | 3.1349 | 269.954 | 399.7176 | 250.377 | 1799.7223 | 25.1408 | 52.0129 | 63.0835 | 66.017 | 202.7385 | 340.9048 | 40.0388 | 91.2265 | 34.6091 | 87.9323 | 98.503 | 1328.4967 | 3.7419
41216.0875 | 110880 | 30.8 | 110880 | 1 | 236.5951 | 47.5971 | 59.2601 | 98.579 | 0.29085 | 296.7786 | 3.1105 | 270.4633 | 399.5445 | 250.4707 | 1800.371 | 24.9321 | 52.6306 | 63.1752 | 66.016 | 202.9767 | 340.441 | 40.012 | 91.3101 | 34.5772 | 88.0944 | 98.6827 | 1328.5152 | 3.7573
41216.0917 | 111240 | 30.9 | 111240 | 1 | 236.3942 | 47.7454 | 59.1698 | 98.5829 | 0.27104 | 297.4229 | 3.1295 | 270.8312 | 398.9386 | 250.3015 | 1799.6403 | 24.9107 | 52.2545 | 63.0742 | 66.0077 | 202.6476 | 340.7137 | 40.0461 | 91.3361 | 34.6617 | 88.0659 | 98.6444 | 1328.1564 | 3.7449
41216.0959 | 111600 | 31 | 111600 | 1 | 236.6484 | 64.056 | 59.1073 | 98.5868 | 0.28415 | 296.4425 | 3.0429 | 269.8267 | 400.2946 | 249.7683 | 1800.2322 | 25.2846 | 50.8618 | 63.0433 | 65.9773 | 201.2634 | 340.5748 | 39.6952 | 90.7993 | 34.5688 | 87.714 | 98.2228 | 1324.8916 | 3.7479
41216.1 | 111960 | 31.1 | 111960 | 1 | 236.6564 | 64.5749 | 59.2064 | 98.579 | 0.29451 | 295.9383 | 3.1372 | 269.7984 | 399.6311 | 250.1786 | 1799.721 | 24.8201 | 50.4694 | 63.0433 | 65.9164 | 200.2774 | 340.1747 | 39.7663 | 90.3619 | 34.6307 | 87.928 | 98.4336 | 1327.4451 | 3.7573
41216.1042 | 112320 | 31.2 | 112320 | 1 | 236.0225 | 67.6888 | 59.1123 | 98.5907 | 0.29695 | 296.0503 | 3.1176 | 270.0672 | 399.4579 | 250.452 | 1800.3484 | 24.9088 | 50.0547 | 63.0274 | 66.0834 | 200.6415 | 340.096 | 39.8125 | 90.3904 | 34.4289 | 88.018 | 98.1771 | 1328.4324 | 3.734
41216.1084 | 112680 | 31.3 | 112680 | 1 | 236.9889 | 70.3578 | 59.2526 | 98.581 | 0.3061 | 295.238 | 3.0892 | 268.9637 | 398.4482 | 250.0226 | 1799.989 | 25.4147 | 50.0547 | 63.0106 | 66.0973 | 200.8458 | 340.5962 | 39.8566 | 90.4282 | 34.3811 | 87.9803 | 98.5523 | 1326.4199 | 3.7395
41216.1125 | 113040 | 31.4 | 113040 | 1 | 237.1401 | 60.0525 | 59.3686 | 98.579 | 0.25823 | 296.7506 | 3.1081 | 270.0814 | 399.9484 | 250.3524 | 1799.9318 | 24.5801 | 49.8104 | 63.135 | 65.9459 | 200.8469 | 339.4719 | 39.8995 | 90.334 | 34.289 | 87.9683 | 98.6736 | 1328.2112 | 3.7667
41216.1167 | 113400 | 31.5 | 113400 | 1 | 237.0786 | 74.2871 | 59.2437 | 98.5752 | 0.31799 | 295.5181 | 3.1568 | 269.7277 | 399.833 | 249.8904 | 1800.3117 | 25.1798 | 49.9087 | 62.9956 | 65.9607 | 200.9112 | 340.6975 | 39.9457 | 90.3702 | 34.0251 | 87.97 | 98.7183 | 1325.4806 | 3.7461
41216.1209 | 113760 | 31.6 | 113760 | 1 | 237.0596 | 75.2509 | 59.2394 | 98.5645 | 0.32378 | 296.4425 | 3.0405 | 270.1096 | 399.4291 | 249.8927 | 1800.2131 | 24.8217 | 49.9002 | 63.1108 | 66.196 | 201.399 | 340.0636 | 40.019 | 90.4827 | 34.3576 | 88.0922 | 98.5596 | 1325.5654 | 3.7652
41216.125 | 114120 | 31.7 | 114120 | 1 | 236.8081 | 69.7647 | 59.1746 | 98.5635 | 0.30396 | 295.5181 | 3.1236 | 269.6569 | 398.7367 | 249.8844 | 1799.9697 | 24.9646 | 49.9838 | 63.0808 | 65.9838 | 202.0912 | 340.305 | 40.0996 | 90.77 | 34.6064 | 88.0455 | 98.5906 | 1325.7009 | 3.7361
41216.1292 | 114480 | 31.8 | 114480 | 1 | 236.9138 | 69.5422 | 59.1884 | 98.5732 | 0.31159 | 295.5461 | 3.1164 | 269.8126 | 399.4291 | 249.8311 | 1799.8868 | 25.3232 | 50.1361 | 63.1249 | 66.0881 | 201.9151 | 340.554 | 40.051 | 90.8512 | 34.6507 | 87.9816 | 98.6637 | 1325.4788 | 3.7604
41216.1334 | 114840 | 31.9 | 114840 | 1 | 237.177 | 79.4768 | 59.244 | 98.5635 | 0.33719 | 294.2016 | 3.0975 | 268.3695 | 399.9773 | 249.7882 | 1800.735 | 24.646 | 50.1298 | 63.0482 | 65.9211 | 202.1133 | 341.1729 | 40.0388 | 90.7507 | 34.7905 | 88.0082 | 98.5587 | 1324.6272 | 3.734
41216.1375 | 115200 | 32 | 115200 | 1 | 237.2361 | 68.356 | 59.2694 | 98.5693 | 0.27957 | 296.1064 | 3.1503 | 270.2794 | 399.6599 | 249.831 | 1799.7398 | 24.9907 | 50.0832 | 63.1725 | 65.9524 | 202.8568 | 340.1875 | 40.0567 | 91.1181 | 34.5745 | 87.899 | 98.4692 | 1325.5253 | 3.7643
41216.1417 | 115560 | 32.1 | 115560 | 1 | 236.5492 | 66.9474 | 59.1144 | 98.5674 | 0.30305 | 295.8823 | 3.1782 | 269.8691 | 400.41 | 249.9033 | 1799.6625 | 25.3722 | 49.9986 | 63.1708 | 66.1638 | 202.1636 | 340.3826 | 39.9694 | 90.9393 | 34.5728 | 87.9653 | 98.4976 | 1326.0274 | 3.7543
41216.1459 | 115920 | 32.2 | 115920 | 1 | 236.7493 | 76.2889 | 59.1075 | 98.5752 | 0.31494 | 296.0503 | 3.0939 | 270.0389 | 399.833 | 249.6627 | 1800.0041 | 24.6556 | 49.8758 | 63.0398 | 65.9433 | 201.8718 | 339.7887 | 39.9066 | 90.7425 | 34.4723 | 88.0286 | 98.4 | 1324.4993 | 3.7452
41216.15 | 116280 | 32.3 | 116280 | 1 | 236.4491 | 74.4354 | 59.1769 | 98.5722 | 0.34116 | 295.8542 | 3.1408 | 269.6428 | 400.0061 | 250.2732 | 1800.6495 | 25.187 | 49.8451 | 63.1324 | 66.126 | 202.5137 | 340.664 | 39.9584 | 90.9234 | 34.3794 | 88.0428 | 98.6409 | 1327.2622 | 3.7467
41216.1542 | 116640 | 32.4 | 116640 | 1 | 236.0373 | 72.063 | 59.1139 | 98.5664 | 0.30579 | 296.1624 | 3.1087 | 269.8126 | 399.8907 | 250.4433 | 1799.9922 | 25.0854 | 49.8145 | 63.0473 | 66.1334 | 202.4553 | 340.1325 | 39.9688 | 90.863 | 34.4798 | 88.0232 | 98.4374 | 1328.649 | 3.7464
41216.1584 | 117000 | 32.5 | 117000 | 1 | 236.5766 | 67.837 | 59.2108 | 98.5684 | 0.31341 | 296.1064 | 3.1046 | 270.4492 | 399.5734 | 250.2802 | 1800.7854 | 24.8441 | 49.7753 | 63.0089 | 65.8825 | 202.6515 | 340.1552 | 40.0008 | 90.9562 | 34.4413 | 88.0587 | 98.4301 | 1327.3749 | 3.7419
41216.1625 | 117360 | 32.6 | 117360 | 1 | 236.761 | 65.9836 | 59.2747 | 98.5645 | 0.30366 | 295.4621 | 3.1141 | 269.954 | 399.7176 | 250.3567 | 1799.6377 | 25.2674 | 49.8991 | 62.9464 | 66.0643 | 202.3024 | 340.3751 | 40.0398 | 90.9536 | 34.7193 | 88.0934 | 98.5798 | 1328.4515 | 3.731
41216.1667 | 117720 | 32.7 | 117720 | 1 | 236.9137 | 72.063 | 59.285 | 98.5616 | 0.30457 | 296.3585 | 3.0595 | 270.0248 | 399.3137 | 250.2389 | 1800.5697 | 24.7817 | 49.9372 | 63.0165 | 65.9812 | 202.8054 | 339.9762 | 40.0051 | 91.0267 | 34.6967 | 88.0721 | 98.4976 | 1327.1392 | 3.7489
41216.1709 | 118080 | 32.8 | 118080 | 1 | 236.5546 | 68.6526 | 59.1334 | 98.5548 | 0.30396 | 296.2184 | 3.12 | 270.0389 | 399.8907 | 249.9777 | 1799.8701 | 25.0879 | 49.9668 | 63.1099 | 65.982 | 203.3004 | 340.4753 | 40.045 | 91.178 | 34.8834 | 87.9996 | 98.5587 | 1326.2693 | 3.7401
41216.175 | 118440 | 32.9 | 118440 | 1 | 237.1311 | 68.5043 | 59.2567 | 98.5596 | 0.30823 | 296.1624 | 3.1645 | 270.6755 | 399.5445 | 249.8901 | 1800.0926 | 25.1112 | 49.9764 | 63.0248 | 66.1721 | 202.901 | 340.4226 | 40.0415 | 91.2462 | 35.1697 | 88.0462 | 99.0177 | 1325.6406 | 3.7504
41216.1792 | 118800 | 33 | 118800 | 1 | 236.776 | 64.056 | 59.2413 | 98.5616 | 0.31463 | 295.8823 | 3.1129 | 270.4916 | 399.7176 | 250.1996 | 1800.4699 | 24.8276 | 50.1139 | 63.0557 | 66.0503 | 202.8276 | 340.1563 | 39.9956 | 91.1638 | 34.9219 | 87.8697 | 98.5359 | 1327.0041 | 3.7534
41216.1834 | 119160 | 33.1 | 119160 | 1 | 237.127 | 68.2819 | 59.2438 | 98.5713 | 0.31951 | 295.3781 | 3.0868 | 270.0531 | 401.3044 | 249.8399 | 1800.3925 | 25.1331 | 49.8451 | 63.0632 | 66.0273 | 202.9805 | 340.3514 | 39.9101 | 91.1252 | 34.9295 | 87.9119 | 98.5432 | 1325.1532 | 3.737
41216.1875 | 119520 | 33.2 | 119520 | 1 | 236.7531 | 68.0595 | 59.1528 | 98.5674 | 0.31616 | 296.1344 | 3.0512 | 270.3502 | 399.833 | 249.8538 | 1800.403 | 25.0623 | 49.8536 | 62.9481 | 66.1268 | 203.4845 | 340.2037 | 39.9455 | 91.2366 | 34.721 | 87.9062 | 98.4008 | 1325.3087 | 3.7434
41216.1917 | 119880 | 33.3 | 119880 | 1 | 235.9159 | 67.9853 | 59.0898 | 98.5752 | 0.31219 | 296.7506 | 3.1616 | 271.1 | 399.6022 | 250.4698 | 1800.0849 | 24.8072 | 50.0303 | 62.9864 | 65.9516 | 203.6233 | 340.0399 | 39.9417 | 91.1988 | 34.7285 | 88.0418 | 98.3178 | 1328.7212 | 3.7634
41216.1959 | 120240 | 33.4 | 120240 | 1 | 236.0765 | 77.4009 | 59.0833 | 98.5693 | 0.32713 | 295.0419 | 3.0933 | 269.8974 | 400.0927 | 250.2717 | 1800.1648 | 25.1816 | 49.7076 | 62.9781 | 66.0651 | 202.8497 | 340.7115 | 39.7963 | 91.0957 | 34.6272 | 88.1325 | 98.3698 | 1327.6114 | 3.7416
41216.2 | 120600 | 33.5 | 120600 | 1 | 237.0475 | 72.3595 | 59.247 | 98.5703 | 0.30945 | 295.4061 | 3.0897 | 270.4916 | 399.833 | 249.9281 | 1800.1877 | 24.8398 | 49.9827 | 62.9631 | 66.1112 | 202.9946 | 340.1164 | 39.8492 | 91.2514 | 34.5812 | 88.0561 | 98.3552 | 1325.7864 | 3.7564
41216.2042 | 120960 | 33.6 | 120960 | 1 | 236.2687 | 67.9853 | 59.1242 | 98.5645 | 0.31616 | 295.9383 | 3.1443 | 270.1521 | 399.5156 | 250.2414 | 1799.542 | 25.0435 | 50.0684 | 63.079 | 65.982 | 203.0469 | 340.6414 | 39.9836 | 91.3189 | 34.6356 | 88.1303 | 98.3178 | 1327.9105 | 3.7437
41216.2084 | 121320 | 33.7 | 121320 | 1 | 236.4071 | 75.1026 | 59.1975 | 98.5616 | 0.32439 | 295.182 | 3.0524 | 269.8691 | 401.1601 | 250.4049 | 1799.5336 | 25.2419 | 50.1826 | 63.0632 | 65.9968 | 203.243 | 340.664 | 40.0082 | 91.382 | 34.7436 | 87.9591 | 98.4529 | 1328.7839 | 3.7449
41216.2125 | 121680 | 33.8 | 121680 | 1 | 236.543 | 74.6578 | 59.26 | 98.5635 | 0.32043 | 295.6862 | 3.0986 | 270.8029 | 401.0447 | 250.5252 | 1800.4003 | 24.6015 | 50.2281 | 63.1783 | 65.9886 | 203.2571 | 340.0226 | 39.983 | 91.4613 | 34.8591 | 88.0363 | 98.6254 | 1328.7824 | 3.7534
41216.2167 | 122040 | 33.9 | 122040 | 1 | 236.621 | 78.2165 | 59.2255 | 98.5626 | 0.32652 | 295.5461 | 3.0518 | 270.1662 | 400.9293 | 250.2979 | 1800.0681 | 25.1631 | 50.0906 | 63.0315 | 65.996 | 203.739 | 340.8828 | 40.0054 | 91.4711 | 35.0215 | 87.9605 | 98.452 | 1327.7866 | 3.7383
41216.2209 | 122400 | 34 | 122400 | 1 | 237.0994 | 74.4354 | 59.227 | 98.5732 | 0.32287 | 295.4901 | 3.1141 | 270.1804 | 400.4677 | 249.798 | 1799.8443 | 25.0567 | 50.1826 | 63.1633 | 66.0956 | 203.6807 | 340.4764 | 39.9529 | 91.5163 | 34.937 | 87.9691 | 98.4301 | 1325.3347 | 3.7622
41216.225 | 122760 | 34.1 | 122760 | 1 | 236.8182 | 75.2509 | 59.293 | 98.5829 | 0.31829 | 295.6862 | 3.1461 | 270.718 | 400.9293 | 250.3734 | 1799.2723 | 24.7359 | 49.9911 | 62.893 | 66.0421 | 203.6153 | 340.25 | 39.9311 | 91.4301 | 34.7277 | 87.9725 | 98.588 | 1328.8099 | 3.7695
41216.2292 | 123120 | 34.2 | 123120 | 1 | 236.8289 | 68.875 | 59.2027 | 98.579 | 0.30335 | 294.8739 | 3.0856 | 269.855 | 400.0061 | 249.9809 | 1800.1922 | 25.1293 | 49.9235 | 62.9247 | 66.0125 | 203.0842 | 340.3999 | 39.9445 | 91.2234 | 34.6356 | 87.9887 | 98.4684 | 1326.0485 | 3.7504
41216.2334 | 123480 | 34.3 | 123480 | 1 | 237.2222 | 69.1715 | 59.2995 | 98.581 | 0.30091 | 295.0699 | 3.0292 | 269.9399 | 401.0159 | 249.9724 | 1800.0344 | 25.2577 | 49.8917 | 63.0407 | 66.066 | 202.9664 | 340.4926 | 39.9534 | 91.1689 | 34.5971 | 88.0323 | 98.4309 | 1326.1297 | 3.7625
41216.2375 | 123840 | 34.4 | 123840 | 1 | 236.5524 | 69.6164 | 59.2459 | 98.5849 | 0.30915 | 295.7142 | 3.1058 | 270.435 | 399.7176 | 250.4525 | 1800.2269 | 24.5861 | 49.8917 | 63.0332 | 65.9977 | 202.8497 | 340.0237 | 40.0062 | 91.0724 | 34.5276 | 88.0038 | 98.4537 | 1328.5749 | 3.7519
41216.2417 | 124200 | 34.5 | 124200 | 1 | 236.2184 | 73.6199 | 59.1775 | 98.5926 | 0.31768 | 295.098 | 3.0903 | 270.0389 | 400.41 | 250.5203 | 1800.0944 | 25.2768 | 49.9838 | 63.0941 | 65.9968 | 203.3457 | 340.7115 | 40.0148 | 91.3013 | 34.7126 | 87.9764 | 98.5131 | 1328.9823 | 3.7522
41216.2459 | 124560 | 34.6 | 124560 | 1 | 236.2802 | 70.1354 | 59.2027 | 98.5965 | 0.30274 | 294.8739 | 3.1081 | 270.8736 | 400.2946 | 250.5615 | 1799.957 | 24.9284 | 49.9922 | 62.9648 | 66.0216 | 204.1414 | 340.0323 | 40.0924 | 91.4713 | 34.335 | 87.982 | 98.4172 | 1329.3024 | 3.7592
41216.25 | 124920 | 34.7 | 124920 | 1 | 236.47 | 69.2457 | 59.1399 | 98.5907 | 0.3061 | 295.322 | 3.0678 | 270.5341 | 400.6408 | 250.0947 | 1799.6435 | 24.8175 | 49.9911 | 63.049 | 65.922 | 204.2571 | 340.1875 | 40.0759 | 91.6017 | 34.8224 | 88.0541 | 98.5295 | 1327.0568 | 3.7661
41216.2542 | 125280 | 34.8 | 125280 | 1 | 236.0048 | 70.5802 | 59.1311 | 98.5984 | 0.31738 | 295.154 | 3.0844 | 270.2228 | 400.6408 | 250.5571 | 1800.6155 | 25.0701 | 50.1752 | 63.0106 | 65.9451 | 203.4986 | 340.6252 | 40.0733 | 91.3373 | 34.8458 | 87.991 | 98.3414 | 1328.9071 | 3.7449
41216.2584 | 125640 | 34.9 | 125640 | 1 | 236.7428 | 77.9941 | 59.196 | 98.6042 | 0.31037 | 296.2744 | 3.1236 | 270.5624 | 399.7753 | 250.0437 | 1800.8208 | 25.0192 | 51.3046 | 63.2417 | 66.0512 | 204.6898 | 340.0885 | 40.1363 | 91.5769 | 34.8918 | 88.001 | 98.597 | 1325.9188 | 3.7631
41216.2625 | 126000 | 35 | 126000 | 1 | 237.2076 | 77.3268 | 59.3503 | 98.611 | 0.3003 | 296.4985 | 3.1372 | 270.6614 | 401.8814 | 250.2108 | 1800.1636 | 24.9372 | 52.3844 | 63.0031 | 65.9681 | 205.6011 | 340.4711 | 40.0897 | 91.8301 | 34.8693 | 87.989 | 98.2739 | 1327.3199 | 3.7455
41216.2667 | 126360 | 35.1 | 126360 | 1 | 235.796 | 74.5837 | 59.1281 | 98.6101 | 0.30488 | 295.266 | 3.0992 | 270.3643 | 400.3523 | 250.7594 | 1800.5293 | 25.1677 | 52.66 | 63.0499 | 66.0142 | 205.3969 | 340.4711 | 39.9689 | 91.7883 | 34.6683 | 88.0605 | 98.5002 | 1329.9293 | 3.7646
41216.2709 | 126720 | 35.2 | 126720 | 1 | 235.8447 | 69.0974 | 59.0922 | 98.6159 | 0.2936 | 296.0223 | 3.0868 | 270.8312 | 400.035 | 250.5574 | 1799.9131 | 24.7716 | 52.584 | 63.0124 | 65.8555 | 205.4996 | 340.1122 | 39.8478 | 91.713 | 34.5688 | 88.0213 | 98.4637 | 1329.2163 | 3.7628
41216.2751 | 127080 | 35.3 | 127080 | 1 | 236.5269 | 77.2527 | 59.1504 | 98.6169 | 0.32104 | 295.154 | 3.0696 | 270.2087 | 400.2946 | 250.0789 | 1799.8934 | 25.1459 | 52.7837 | 63.004 | 66.0603 | 205.5439 | 340.6911 | 39.934 | 91.7211 | 34.5603 | 88.1027 | 98.335 | 1326.7887 | 3.7637
41216.2792 | 127440 | 35.4 | 127440 | 1 | 236.7342 | 72.6561 | 59.2805 | 98.6159 | 0.30396 | 295.3781 | 3.0684 | 270.6331 | 400.4966 | 250.4093 | 1800.2538 | 25.1873 | 53.0654 | 62.9507 | 65.9468 | 205.5206 | 340.9789 | 40.0277 | 91.9933 | 34.5378 | 88.0576 | 98.4336 | 1328.2759 | 3.7582
41216.2834 | 127800 | 35.5 | 127800 | 1 | 237.819 | 78.513 | 59.422 | 98.6314 | 0.29817 | 296.1904 | 3.155 | 271.6517 | 401.3332 | 249.8529 | 1800.2119 | 24.399 | 52.9895 | 63.0733 | 66.2199 | 205.5649 | 339.8071 | 39.9847 | 92.0988 | 34.6298 | 87.9576 | 98.4026 | 1325.3519 | 3.7504
41216.2876 | 128160 | 35.6 | 128160 | 1 | 236.17 | 76.5113 | 59.18 | 98.6324 | 0.29451 | 296.0223 | 3.069 | 270.8595 | 401.5352 | 250.5823 | 1800.4945 | 25.2547 | 53.1119 | 63.135 | 65.9459 | 205.6233 | 340.6825 | 40.0318 | 92.0623 | 34.8157 | 88.0556 | 98.3122 | 1329.0155 | 3.7504
41216.2917 | 128520 | 35.7 | 128520 | 1 | 236.0612 | 66.2801 | 59.1063 | 98.6353 | 0.25915 | 296.6946 | 3.1319 | 271.4253 | 400.2946 | 250.3864 | 1800.0814 | 24.6989 | 53.1057 | 63.0508 | 66.0151 | 205.2089 | 339.6445 | 39.9823 | 92.0877 | 34.7622 | 87.9908 | 98.2903 | 1328.2847 | 3.7716
41216.2959 | 128880 | 35.8 | 128880 | 1 | 236.9386 | 73.7682 | 59.2322 | 98.6353 | 0.30915 | 295.6302 | 3.1366 | 270.8312 | 400.2369 | 249.9861 | 1800.3503 | 25.1048 | 53.2344 | 63.0583 | 65.9921 | 205.7983 | 340.8075 | 39.9962 | 92.2469 | 35.0175 | 88.001 | 98.3578 | 1326.0022 | 3.7437
41216.3001 | 129240 | 35.9 | 129240 | 1 | 235.8534 | 77.1785 | 59.1394 | 98.6508 | 0.32835 | 296.2744 | 3.0482 | 271.1 | 400.6408 | 250.7465 | 1800.8175 | 25.2239 | 53.2429 | 63.0517 | 66.016 | 206.2148 | 340.8474 | 40.0109 | 92.4239 | 34.825 | 87.9789 | 98.3213 | 1329.648 | 3.767
41216.3042 | 129600 | 36 | 129600 | 1 | 236.1185 | 68.356 | 59.143 | 98.6527 | 0.30671 | 296.3585 | 3.1378 | 270.9302 | 401.3909 | 250.4828 | 1800.9411 | 24.7928 | 52.9832 | 62.8889 | 66.0991 | 206.405 | 340.5198 | 39.9783 | 92.4296 | 34.8476 | 88.0285 | 98.4336 | 1328.1895 | 3.7543
41216.3084 | 129960 | 36.1 | 129960 | 1 | 236.5328 | 78.5872 | 59.1765 | 98.6683 | 0.31768 | 295.266 | 3.1075 | 270.7038 | 400.8428 | 250.1829 | 1801.0094 | 25.4767 | 52.8988 | 63.0742 | 66.2512 | 206.7912 | 341.2464 | 39.999 | 92.5063 | 34.7547 | 88.0366 | 98.3131 | 1326.518 | 3.747
41216.3126 | 130320 | 36.2 | 130320 | 1 | 236.4379 | 65.8353 | 59.2769 | 98.6663 | 0.29085 | 294.2016 | 3.088 | 269.6569 | 401.0447 | 250.7083 | 1799.3016 | 24.9021 | 47.7126 | 63.0583 | 65.9007 | 199.4372 | 339.5559 | 39.9055 | 90.3176 | 34.6768 | 87.943 | 98.2976 | 1330.5654 | 3.7249
41216.3167 | 130680 | 36.3 | 130680 | 1 | 235.5925 | 68.9491 | 59.1368 | 98.6751 | 0.29787 | 293.6413 | 3.1022 | 268.893 | 401.3332 | 251.0133 | 1800.3396 | 24.7511 | 45.631 | 63.0574 | 65.8085 | 194.0478 | 339.0343 | 39.9335 | 88.8193 | 34.7378 | 87.9075 | 98.1461 | 1331.4162 | 3.7295
41216.3209 | 131040 | 36.4 | 131040 | 1 | 236.354 | 72.7302 | 59.1989 | 98.677 | 0.30305 | 293.0251 | 3.0601 | 268.5252 | 401.4486 | 250.4671 | 1800.0642 | 25.1142 | 45.2234 | 63.019 | 65.9838 | 194.1867 | 339.3706 | 39.9485 | 89.0706 | 35.133 | 87.8632 | 97.9581 | 1328.7223 | 3.7383
41216.3251 | 131400 | 36.5 | 131400 | 1 | 236.1532 | 73.3233 | 59.2095 | 98.6877 | 0.31402 | 293.4173 | 3.0197 | 268.7232 | 400.6985 | 250.7277 | 1799.902 | 25.2679 | 44.9058 | 63.0724 | 66.0364 | 194.9655 | 339.7672 | 39.981 | 89.43 | 35.6509 | 87.9959 | 98.1306 | 1330.167 | 3.7168
41216.3292 | 131760 | 36.6 | 131760 | 1 | 236.3299 | 75.844 | 59.1731 | 98.6945 | 0.32591 | 294.4257 | 3.1206 | 269.1618 | 401.3332 | 250.3836 | 1800.1541 | 24.7321 | 44.9069 | 63.0883 | 66.0825 | 196.7467 | 339.5495 | 39.9947 | 89.952 | 35.6668 | 88.0114 | 98.2064 | 1328.2131 | 3.7246
41216.3334 | 132120 | 36.7 | 132120 | 1 | 236.9021 | 79.2544 | 59.2841 | 98.6974 | 0.30274 | 294.2576 | 3.1194 | 269.2325 | 400.1215 | 250.2472 | 1799.522 | 25.2358 | 44.7456 | 62.9723 | 66.0899 | 197.2941 | 340.0422 | 40.0192 | 90.1878 | 35.6743 | 88.0045 | 98.7256 | 1327.9556 | 3.7467
41216.3375 | 132480 | 36.8 | 132480 | 1 | 236.7712 | 81.0338 | 59.3144 | 98.71 | 0.28628 | 294.3977 | 3.0802 | 269.4306 | 400.5831 | 250.5136 | 1799.7517 | 25.1428 | 44.6372 | 63.0508 | 66.076 | 198.2711 | 339.9009 | 39.9946 | 90.566 | 35.6602 | 87.9918 | 98.4409 | 1329.1996 | 3.7334
41216.3417 | 132840 | 36.9 | 132840 | 1 | 235.6773 | 81.8493 | 59.1529 | 98.7236 | 0.31768 | 295.126 | 3.1722 | 270.1804 | 400.612 | 250.9912 | 1800.046 | 24.6459 | 44.5607 | 63.1116 | 66.0142 | 197.9944 | 339.2919 | 39.9604 | 90.2803 | 35.3807 | 88.1346 | 98.3195 | 1331.5161 | 3.7561
41216.3459 | 133200 | 37 | 133200 | 1 | 236.8257 | 86.0752 | 59.2403 | 98.7148 | 0.34543 | 293.6974 | 3.1188 | 268.9779 | 400.7274 | 250.1429 | 1800.2159 | 25.3162 | 44.5927 | 63.1725 | 65.9829 | 198.229 | 340.1996 | 39.9989 | 90.3874 | 35.5036 | 88.0122 | 98.4692 | 1326.8905 | 3.7367
41216.35 | 133560 | 37.1 | 133560 | 1 | 235.905 | 81.7751 | 59.0562 | 98.7245 | 0.32134 | 294.7058 | 3.1176 | 270.1804 | 400.6697 | 250.3285 | 1800.6867 | 24.6867 | 44.6149 | 62.9189 | 66.0068 | 198.9212 | 339.4719 | 40.0202 | 90.5443 | 35.2493 | 87.9799 | 98.4026 | 1327.5376 | 3.7322
41216.3542 | 133920 | 37.2 | 133920 | 1 | 235.5981 | 75.6958 | 59.1136 | 98.7304 | 0.28811 | 295.0699 | 3.1099 | 270.4067 | 400.8139 | 250.9086 | 1800.3045 | 25.1475 | 44.6691 | 63.0115 | 65.9764 | 199.3226 | 339.6832 | 39.9893 | 90.6142 | 34.9706 | 88.0638 | 98.2219 | 1330.8868 | 3.7361
41216.3584 | 134280 | 37.3 | 134280 | 1 | 236.8173 | 70.8026 | 59.3154 | 98.7498 | 0.29238 | 294.6778 | 3.0862 | 269.756 | 399.833 | 250.4663 | 1800.5442 | 25.0788 | 44.6001 | 63.0265 | 65.9303 | 199.374 | 339.3944 | 40.1264 | 90.4448 | 35.0166 | 88.0593 | 98.3569 | 1328.4296 | 3.7367
41216.3625 | 134640 | 37.4 | 134640 | 1 | 236.3584 | 81.2562 | 59.215 | 98.7536 | 0.28323 | 294.9019 | 3.0595 | 270.5482 | 401.3332 | 250.5303 | 1799.9853 | 24.8011 | 44.8083 | 63.2977 | 65.9238 | 199.8921 | 339.1055 | 40.2268 | 90.4368 | 35.041 | 88.058 | 98.6216 | 1329.1159 | 3.7386
41216.3667 | 135000 | 37.5 | 135000 | 1 | 236.2264 | 70.7285 | 59.127 | 98.7643 | 0.30488 | 294.3136 | 3.0713 | 269.6994 | 401.1024 | 250.2978 | 1800.3094 | 25.1772 | 44.8465 | 63.2267 | 65.9755 | 199.7533 | 339.6445 | 40.287 | 90.2641 | 35.0316 | 87.8519 | 98.4017 | 1327.6434 | 3.7301
41216.3709 | 135360 | 37.6 | 135360 | 1 | 236.5681 | 75.9923 | 59.1981 | 98.7672 | 0.3064 | 294.5097 | 3.0796 | 269.855 | 401.564 | 250.2417 | 1800.014 | 25.01 | 44.7775 | 63.1884 | 65.9985 | 200.0672 | 339.2618 | 40.0975 | 90.5332 | 35.117 | 87.9566 | 98.545 | 1327.5681 | 3.7367
41216.375 | 135720 | 37.7 | 135720 | 1 | 236.9531 | 70.0612 | 59.3384 | 98.774 | 0.29207 | 294.7338 | 3.1301 | 270.0531 | 401.1024 | 250.4225 | 1800.2145 | 24.8767 | 44.7085 | 63.1041 | 65.8546 | 200.8188 | 339.3481 | 40.0173 | 90.6559 | 34.8777 | 88.0139 | 98.3423 | 1328.375 | 3.7522
41216.3792 | 136080 | 37.8 | 136080 | 1 | 235.8915 | 82.2941 | 59.1442 | 98.7808 | 0.29238 | 294.4537 | 3.1307 | 269.6994 | 400.5254 | 250.7263 | 1799.6904 | 25.1505 | 44.6543 | 63.019 | 66.0142 | 200.855 | 339.8245 | 39.8624 | 90.7696 | 34.8852 | 87.9062 | 98.5303 | 1330.3734 | 3.7489
41216.3834 | 136440 | 37.9 | 136440 | 1 | 235.9916 | 81.5527 | 59.171 | 98.7808 | 0.33872 | 294.7898 | 3.1046 | 270.1662 | 400.4389 | 250.7336 | 1800.0482 | 24.7268 | 44.6161 | 63.004 | 66.1212 | 200.8188 | 339.6607 | 39.8365 | 90.68 | 34.8392 | 87.9681 | 98.4555 | 1330.1479 | 3.7519
41216.3875 | 136800 | 38 | 136800 | 1 | 236.1874 | 78.4389 | 59.2221 | 98.7924 | 0.3186 | 294.5097 | 3.0802 | 270.1945 | 401.5063 | 250.7381 | 1800.0532 | 24.8295 | 44.4707 | 63.1425 | 66.0142 | 201.2354 | 339.7632 | 39.9248 | 90.8699 | 34.8232 | 87.9256 | 98.5303 | 1330.0895 | 3.7504
41216.3917 | 137160 | 38.1 | 137160 | 1 | 236.4948 | 70.1354 | 59.1981 | 98.8099 | 0.28659 | 294.4817 | 3.1242 | 270.2936 | 401.1313 | 250.3145 | 1799.891 | 25.0011 | 44.3166 | 62.9189 | 66.0373 | 201.2646 | 339.8257 | 39.8886 | 90.9074 | 34.8467 | 88.0278 | 98.523 | 1328.0406 | 3.741
41216.3959 | 137520 | 38.2 | 137520 | 1 | 235.6469 | 70.4319 | 59.0235 | 98.8109 | 0.29207 | 293.7814 | 3.085 | 269.3598 | 400.6697 | 250.4743 | 1800.4658 | 25.5564 | 44.4781 | 63.3595 | 65.9847 | 201.4758 | 339.927 | 40.058 | 90.9152 | 34.979 | 88.1281 | 98.6216 | 1328.4644 | 3.7501
41216.4 | 137880 | 38.3 | 137880 | 1 | 236.1 | 71.6923 | 59.2647 | 98.8079 | 0.31585 | 295.3781 | 3.0814 | 270.1804 | 401.6217 | 251.0184 | 1800.2792 | 24.6062 | 44.5865 | 63.0433 | 66.0382 | 200.7324 | 339.5368 | 40.0012 | 90.79 | 34.9405 | 87.9409 | 98.3734 | 1331.4676 | 3.7607
41216.4042 | 138240 | 38.4 | 138240 | 1 | 236.3846 | 69.3198 | 59.1732 | 98.805 | 0.31037 | 294.6498 | 3.0992 | 270.336 | 401.3909 | 250.326 | 1799.9299 | 25.119 | 44.4337 | 63.0526 | 65.8952 | 201.638 | 340.1945 | 39.996 | 91.1045 | 34.8879 | 87.9682 | 98.4427 | 1328.0729 | 3.7489
41216.4084 | 138600 | 38.5 | 138600 | 1 | 236.1125 | 71.6923 | 59.1606 | 98.8099 | 0.30854 | 294.4257 | 3.1343 | 270.1521 | 401.3909 | 250.5613 | 1799.9146 | 25.0262 | 44.372 | 63.12 | 66.1443 | 201.4629 | 339.6943 | 40.0399 | 91.0481 | 35.0485 | 88.024 | 98.5084 | 1329.3324 | 3.7622
41216.4125 | 138960 | 38.6 | 138960 | 1 | 236.4957 | 71.3957 | 59.3293 | 98.8157 | 0.30488 | 295.3781 | 3.0446 | 270.7038 | 400.612 | 250.8683 | 1799.9736 | 24.8377 | 44.5397 | 62.9582 | 66.0151 | 201.7092 | 339.9895 | 39.9941 | 91.1034 | 35.01 | 88.0413 | 98.471 | 1330.9175 | 3.7643
41216.4167 | 139320 | 38.7 | 139320 | 1 | 236.0076 | 71.6923 | 59.1097 | 98.8254 | 0.32287 | 294.1175 | 3.0773 | 270.1238 | 400.5543 | 250.4567 | 1800.405 | 25.3957 | 44.425 | 63.0199 | 65.9847 | 201.7757 | 340.3421 | 40.0645 | 91.1015 | 35.041 | 87.9911 | 98.2602 | 1328.4157 | 3.7513
41216.4209 | 139680 | 38.8 | 139680 | 1 | 236.4227 | 68.7267 | 59.342 | 98.8312 | 0.2936 | 295.182 | 3.1461 | 271.1283 | 400.8716 | 250.9996 | 1799.8683 | 24.7375 | 44.3314 | 63.1668 | 66.0686 | 201.7454 | 339.5281 | 40.0174 | 91.0187 | 34.8476 | 88.029 | 98.1926 | 1331.6922 | 3.7552
41216.425 | 140040 | 38.9 | 140040 | 1 | 235.1419 | 68.4301 | 59.0702 | 98.8429 | 0.27805 | 294.7898 | 3.0892 | 270.2653 | 400.6985 | 251.2107 | 1800.064 | 24.8723 | 44.3303 | 62.9956 | 65.8694 | 201.8026 | 339.4957 | 40.0294 | 91.0337 | 35.0166 | 87.9501 | 98.3871 | 1332.6675 | 3.7458
41216.4292 | 140400 | 39 | 140400 | 1 | 236.3207 | 73.4716 | 59.1839 | 98.8429 | 0.28323 | 293.9215 | 3.0767 | 269.5862 | 400.9293 | 250.439 | 1799.7844 | 25.6088 | 44.1922 | 63.0349 | 65.969 | 202.0512 | 340.3559 | 40.1065 | 91.1575 | 34.9321 | 88.0537 | 98.5458 | 1328.7797 | 3.7413
41216.4334 | 140760 | 39.1 | 140760 | 1 | 237.6309 | 85.8528 | 59.4736 | 98.8351 | 0.29756 | 295.0139 | 3.1194 | 270.9019 | 400.5831 | 250.2772 | 1799.9626 | 24.5354 | 44.1454 | 63.0733 | 65.9155 | 202.2986 | 339.4644 | 40.0585 | 91.091 | 34.7228 | 88.0635 | 98.4628 | 1327.7899 | 3.7458
41216.4375 | 141120 | 39.2 | 141120 | 1 | 236.2318 | 81.701 | 59.154 | 98.8574 | 0.29177 | 294.2856 | 3.1129 | 270.0531 | 400.8139 | 250.4066 | 1800.0395 | 25.2561 | 44.0604 | 62.9965 | 65.9312 | 202.1889 | 340.1909 | 40.0332 | 91.2328 | 34.9246 | 87.9984 | 98.6891 | 1328.4196 | 3.7604
41216.4417 | 141480 | 39.3 | 141480 | 1 | 236.173 | 85.3338 | 59.2319 | 98.8448 | 0.30152 | 295.3781 | 3.1081 | 270.6614 | 401.1313 | 250.7986 | 1800.6882 | 24.872 | 44.2367 | 63.0658 | 65.7559 | 202.21 | 339.5883 | 40.0716 | 91.1592 | 35.025 | 88.0028 | 98.4856 | 1330.0196 | 3.7658
41216.4459 | 141840 | 39.4 | 141840 | 1 | 235.9053 | 79.3286 | 59.2066 | 98.8467 | 0.29421 | 295.0699 | 3.158 | 270.8736 | 401.4486 | 250.9763 | 1799.4244 | 24.817 | 44.2846 | 63.0891 | 65.9616 | 202.197 | 339.9495 | 40.0419 | 91.1338 | 34.9246 | 88.0288 | 98.388 | 1331.897 | 3.7504
41216.4501 | 142200 | 39.5 | 142200 | 1 | 235.8588 | 72.1371 | 59.1532 | 98.8506 | 0.28872 | 294.9019 | 3.1129 | 270.5765 | 400.6985 | 250.7991 | 1800.2064 | 25.2055 | 44.4102 | 63.1059 | 65.8564 | 201.82 | 339.9832 | 40.1175 | 91.1053 | 34.9724 | 87.9948 | 98.2237 | 1330.3785 | 3.7598
41216.4542 | 142560 | 39.6 | 142560 | 1 | 236.3249 | 81.9976 | 59.1865 | 98.8467 | 0.29726 | 295.126 | 3.1153 | 270.9302 | 399.7176 | 250.4421 | 1799.9993 | 24.8354 | 44.3055 | 63.2238 | 65.8205 | 201.8375 | 339.7831 | 40.138 | 91.1837 | 35.0597 | 87.9875 | 98.158 | 1328.5642 | 3.7477
41216.4584 | 142920 | 39.7 | 142920 | 1 | 236.5167 | 70.2836 | 59.1444 | 98.8526 | 0.31768 | 293.8935 | 3.082 | 270.0248 | 400.5254 | 250.0703 | 1799.9041 | 25.1547 | 44.1244 | 63.2577 | 66.0975 | 201.7828 | 340.2559 | 40.0658 | 91.1138 | 34.9079 | 87.9355 | 98.5224 | 1326.6769 | 3.7464
41216.4626 | 143280 | 39.8 | 143280 | 1 | 236.3817 | 63.3887 | 59.1469 | 98.8603 | 0.31189 | 294.5097 | 3.1319 | 270.3643 | 400.4677 | 250.2173 | 1800.2627 | 24.9544 | 44.2604 | 63.0213 | 66.0167 | 201.6781 | 340.0499 | 40.0362 | 91.1489 | 35.0734 | 87.966 | 98.7135 | 1327.2696 | 3.7334
41216.4667 | 143640 | 39.9 | 143640 | 1 | 236.7915 | 75.3992 | 59.2061 | 98.8584 | 0.3061 | 293.1372 | 3.0838 | 268.61 | 400.5254 | 250.0348 | 1800.2727 | 25.1889 | 44.3657 | 63.0937 | 66.0882 | 201.9238 | 341.845 | 40.0649 | 91.1188 | 35.1461 | 88.1842 | 98.8746 | 1326.2752 | 3.7337
41216.4709 | 144000 | 40 | 144000 | 1 | 236.1834 | 62.7956 | 59.1128 | 98.8642 | 0.28933 | 294.3977 | 3.1129 | 269.8126 | 401.3044 | 250.2834 | 1799.8971 | 24.7099 | 44.3569 | 63.06 | 66.0246 | 202.2947 | 341.117 | 40.0997 | 91.3634 | 35.0194 | 88.1356 | 98.6311 | 1327.8713 | 3.7589
41216.4751 | 144360 | 40.1 | 144360 | 1 | 235.8242 | 65.8353 | 59.0553 | 98.8661 | 0.30335 | 294.7058 | 3.1129 | 270.817 | 400.2369 | 250.4208 | 1800.082 | 25.3571 | 44.5228 | 63.1267 | 65.9991 | 202.6852 | 340.9102 | 40.1715 | 91.4951 | 35.1792 | 88.0358 | 98.5757 | 1328.3741 | 3.767
41216.4792 | 144720 | 40.2 | 144720 | 1 | 235.9145 | 60.5714 | 59.0011 | 98.8603 | 0.28598 | 294.8178 | 3.0862 | 271.1424 | 400.8139 | 250.0894 | 1799.7586 | 24.8068 | 44.4441 | 63.1332 | 66.0361 | 202.4064 | 339.9236 | 40.1267 | 91.5179 | 35.2478 | 87.9782 | 98.4618 | 1326.8869 | 3.754
41216.4834 | 145080 | 40.3 | 145080 | 1 | 236.8474 | 63.1663 | 59.2243 | 98.8681 | 0.30823 | 294.5377 | 3.1135 | 270.4067 | 400.6408 | 250.0524 | 1799.8424 | 25.2639 | 44.4271 | 63.077 | 66.1025 | 202.7988 | 340.6567 | 40.0782 | 91.5039 | 35.2533 | 87.9392 | 98.4372 | 1326.6859 | 3.7586
41216.4876 | 145440 | 40.4 | 145440 | 1 | 236.6822 | 68.6526 | 59.0923 | 98.8594 | 0.32165 | 294.5937 | 3.1343 | 270.8736 | 401.7371 | 249.6694 | 1800.1444 | 25.1243 | 44.407 | 63.0181 | 65.9532 | 202.9256 | 340.5738 | 40.0689 | 91.6832 | 35.2872 | 88.0918 | 98.1991 | 1324.4317 | 3.7561
41216.4917 | 145800 | 40.5 | 145800 | 1 | 236.7157 | 63.3887 | 59.1354 | 98.8661 | 0.3253 | 295.7982 | 3.1164 | 271.6093 | 401.9679 | 249.816 | 1800.083 | 24.491 | 44.4901 | 63.1182 | 66.052 | 203.1793 | 340.0328 | 40.0722 | 91.7656 | 35.3877 | 88.013 | 98.5981 | 1325.2543 | 3.7655
41216.4959 | 146160 | 40.6 | 146160 | 1 | 237.045 | 62.7215 | 59.2081 | 98.8681 | 0.30213 | 294.7898 | 3.0731 | 270.2087 | 400.5831 | 249.7758 | 1799.7426 | 25.4207 | 44.2418 | 63.0847 | 65.9581 | 203.09 | 340.6874 | 40.1542 | 91.7253 | 35.3541 | 87.9728 | 98.6257 | 1325.2919 | 3.7413
41216.5001 | 146520 | 40.7 | 146520 | 1 | 236.2392 | 56.7162 | 59.0222 | 98.8632 | 0.30823 | 294.9859 | 3.0915 | 270.6331 | 400.6985 | 249.8453 | 1800.7347 | 24.9596 | 44.4538 | 62.9425 | 65.9702 | 203.0283 | 340.3086 | 40.2136 | 91.6335 | 35.1805 | 87.9146 | 98.6075 | 1325.1152 | 3.7395
41216.5042 | 146880 | 40.8 | 146880 | 1 | 237.3452 | 63.537 | 59.2806 | 98.8584 | 0.31616 | 294.6778 | 3.0874 | 271.2273 | 400.7562 | 249.7655 | 1800.002 | 24.7929 | 44.1967 | 63.0329 | 66.0593 | 202.4347 | 340.1102 | 40.2208 | 91.4048 | 35.1163 | 88.0488 | 98.4247 | 1325.0462 | 3.7613
41216.5084 | 147240 | 40.9 | 147240 | 1 | 236.143 | 56.3455 | 59.0806 | 98.8496 | 0.32927 | 294.9299 | 3.0802 | 271.0575 | 401.0447 | 250.1872 | 1800.326 | 24.9986 | 44.0373 | 63.098 | 66.0323 | 202.2546 | 340.6362 | 40.2432 | 91.2464 | 34.9959 | 88.0837 | 98.6389 | 1327.0142 | 3.771
41216.5126 | 147600 | 41 | 147600 | 1 | 237.5213 | 49.8213 | 59.2213 | 98.8448 | 0.28262 | 294.4257 | 3.1099 | 270.4916 | 400.2946 | 249.3295 | 1800.4513 | 25.0835 | 44.0864 | 63.1341 | 66.0071 | 202.3011 | 340.3422 | 40.1667 | 91.3398 | 35.0012 | 88.0094 | 98.4935 | 1322.4587 | 3.7395
41216.5167 | 147960 | 41.1 | 147960 | 1 | 236.2992 | 54.492 | 59.0922 | 98.839 | 0.325 | 293.9775 | 3.0512 | 270.6331 | 401.3332 | 250.0739 | 1800.362 | 24.8768 | 44.0215 | 63.0742 | 66.0393 | 202.298 | 340.5264 | 40.0172 | 91.2927 | 34.941 | 88.0078 | 98.7061 | 1326.4171 | 3.7361
41216.5209 | 148320 | 41.2 | 148320 | 1 | 237.1807 | 54.7145 | 59.2876 | 98.8341 | 0.30427 | 294.1736 | 3.0791 | 270.0672 | 401.7948 | 249.9681 | 1800.0059 | 25.3439 | 44.0326 | 63.1468 | 65.9587 | 202.3086 | 340.9754 | 39.9627 | 91.2656 | 34.89 | 88.0014 | 98.5963 | 1326.1179 | 3.7555
41216.5251 | 148680 | 41.3 | 148680 | 1 | 236.4209 | 51.9713 | 59.0482 | 98.8196 | 0.3 | 294.5097 | 3.1467 | 270.7038 | 400.9293 | 249.7589 | 1800.1644 | 24.9503 | 44.0367 | 63.0343 | 66.0609 | 202.3124 | 340.8232 | 40.0072 | 91.427 | 34.963 | 88.0386 | 98.7877 | 1324.8917 | 3.7634
41216.5292 | 149040 | 41.4 | 149040 | 1 | 236.6277 | 50.7851 | 59.1304 | 98.8099 | 0.32683 | 294.5097 | 3.082 | 270.8453 | 400.3523 | 249.888 | 1799.8311 | 25.2244 | 44.045 | 63.0998 | 66.0342 | 202.612 | 340.8941 | 40.1049 | 91.4953 | 34.7809 | 87.9796 | 98.6408 | 1325.8217 | 3.7313
41216.5334 | 149400 | 41.5 | 149400 | 1 | 237.4152 | 54.5662 | 59.2508 | 98.805 | 0.3253 | 294.9859 | 3.1574 | 270.9726 | 400.7562 | 249.5661 | 1800.5832 | 24.5766 | 44.0881 | 63.0326 | 66.2116 | 202.4194 | 340.2813 | 40.1183 | 91.3153 | 34.9923 | 87.9596 | 98.3947 | 1323.5608 | 3.7507
41216.5376 | 149760 | 41.6 | 149760 | 1 | 236.784 | 49.0799 | 59.2179 | 98.7924 | 0.32256 | 294.7618 | 3.1598 | 270.6331 | 400.9293 | 250.0925 | 1800.5641 | 25.1521 | 43.9926 | 63.1436 | 65.9861 | 203.0876 | 341.1536 | 40.1155 | 91.4775 | 34.8559 | 87.9422 | 98.5632 | 1326.3666 | 3.7446
41216.5417 | 150120 | 41.7 | 150120 | 1 | 235.9542 | 59.7559 | 58.9095 | 98.773 | 0.32256 | 294.7338 | 3.0221 | 270.5765 | 400.8716 | 249.669 | 1800.8206 | 24.8659 | 43.9424 | 63.1002 | 65.9738 | 202.8358 | 340.665 | 39.9912 | 91.4448 | 34.8743 | 88.017 | 98.5209 | 1324.0191 | 3.7513
41216.5459 | 150480 | 41.8 | 150480 | 1 | 236.9688 | 47.5971 | 59.1247 | 98.7662 | 0.32683 | 294.2856 | 3.0909 | 270.5765 | 400.1792 | 249.5041 | 1800.4783 | 25.177 | 44.1696 | 63.0476 | 66.0742 | 203.2551 | 341.4894 | 40.1299 | 91.6986 | 35.1622 | 88.1351 | 98.7407 | 1323.3091 | 3.7419
41216.5501 | 150840 | 41.9 | 150840 | 1 | 237.0577 | 42.5557 | 59.118 | 98.7575 | 0.31372 | 294.1736 | 3.0909 | 270.5199 | 400.4677 | 249.3825 | 1800.0181 | 24.6647 | 44.0414 | 63.0352 | 66.1837 | 202.1418 | 340.4527 | 40.0959 | 91.2708 | 34.7781 | 87.9492 | 98.4876 | 1323.0022 | 3.7346
41216.5542 | 151200 | 42 | 151200 | 1 | 237.3632 | 41.666 | 59.2252 | 98.7478 | 0.30274 | 293.8935 | 3.1414 | 269.9116 | 400.9293 | 249.5131 | 1799.5742 | 25.4187 | 43.9819 | 62.9682 | 66.1177 | 201.998 | 341.2365 | 40.1489 | 91.2466 | 34.9897 | 87.8902 | 98.6934 | 1323.8977 | 3.7564
41216.5584 | 151560 | 42.1 | 151560 | 1 | 237.2592 | 44.5574 | 59.23 | 98.74 | 0.3186 | 294.5377 | 3.1544 | 270.9585 | 401.2178 | 249.6428 | 1799.8018 | 24.6085 | 44.1784 | 62.8868 | 65.9462 | 201.7756 | 340.6855 | 40.1717 | 91.1944 | 34.9081 | 88.1317 | 98.5839 | 1324.5423 | 3.7513
41216.5626 | 151920 | 42.2 | 151920 | 1 | 237.5836 | 45.9661 | 59.2089 | 98.7333 | 0.32348 | 293.8374 | 3.1058 | 269.7418 | 400.0638 | 249.2153 | 1800.8394 | 25.461 | 44.0359 | 63.212 | 66.1146 | 202.2825 | 341.6665 | 40.2097 | 91.5144 | 35.2033 | 88.0076 | 98.5699 | 1321.6028 | 3.7486
41216.5667 | 152280 | 42.3 | 152280 | 1 | 237.3535 | 47.8937 | 59.2317 | 98.7168 | 0.32896 | 294.5657 | 3.0719 | 271.0009 | 400.6408 | 249.5504 | 1800.1045 | 24.5939 | 44.0288 | 63.1122 | 66.0467 | 202.7134 | 340.8151 | 40.0463 | 91.4382 | 34.9793 | 87.8709 | 98.6532 | 1323.8295 | 3.734
41216.5709 | 152640 | 42.4 | 152640 | 1 | 237.4322 | 52.2679 | 59.2629 | 98.7013 | 0.31768 | 293.4733 | 3.0761 | 270.1238 | 402.1987 | 249.5993 | 1800.4973 | 25.356 | 44.0784 | 63.1142 | 65.9878 | 203.023 | 341.3657 | 39.9849 | 91.6188 | 35.0123 | 87.9398 | 98.7456 | 1323.8002 | 3.7383
41216.5751 | 153000 | 42.5 | 153000 | 1 | 238.4885 | 43.2229 | 59.4789 | 98.6896 | 0.31037 | 295.0419 | 3.0939 | 271.1424 | 401.0447 | 249.3993 | 1800.2927 | 24.6359 | 43.9078 | 63.1801 | 65.9006 | 203.299 | 340.6611 | 39.944 | 91.6109 | 35.0165 | 87.9603 | 98.4486 | 1322.8898 | 3.7649
41216.5792 | 153360 | 42.6 | 153360 | 1 | 236.564 | 46.6333 | 59.0395 | 98.678 | 0.3064 | 294.2016 | 3.0619 | 270.4492 | 400.0061 | 249.5711 | 1800.4852 | 25.1057 | 43.9503 | 63.0567 | 66.1746 | 203.1934 | 341.1732 | 40.0299 | 91.5761 | 35.0785 | 88.0665 | 98.9304 | 1323.6594 | 3.7483
41216.5834 | 153720 | 42.7 | 153720 | 1 | 237.1911 | 54.8627 | 59.1754 | 98.6586 | 0.33598 | 293.8655 | 3.1206 | 270.0672 | 404.1606 | 249.4859 | 1799.6355 | 25.1989 | 43.9977 | 63.173 | 66.0762 | 204.3177 | 341.4713 | 39.983 | 91.1926 | 35.1022 | 87.4884 | 97.6584 | 1323.7649 | 3.734
41216.5876 | 154080 | 42.8 | 154080 | 1 | 236.7115 | 50.5627 | 59.2467 | 98.6401 | 0.32591 | 293.6974 | 3.1319 | 270.5907 | 400.7562 | 250.2909 | 1800.445 | 24.7904 | 43.891 | 63.1679 | 66.0103 | 203.7791 | 340.6128 | 38.0006 | 91.0385 | 35.1281 | 88.2412 | 98.3764 | 1327.5066 | 3.7701
41216.5917 | 154440 | 42.9 | 154440 | 1 | 236.7227 | 65.8353 | 59.105 | 98.6392 | 0.34878 | 294.2016 | 3.0779 | 270.7038 | 400.8716 | 249.6804 | 1800.8292 | 24.7662 | 43.8839 | 63.17 | 65.982 | 203.714 | 340.8244 | 38.9283 | 91.1005 | 34.8825 | 88.1821 | 98.8302 | 1323.9861 | 3.7283
41216.5959 | 154800 | 43 | 154800 | 1 | 236.3545 | 60.7938 | 59.0296 | 98.6353 | 0.31524 | 294.4537 | 3.0791 | 270.5624 | 400.8428 | 249.7505 | 1800.963 | 24.8952 | 44.0545 | 63.0846 | 65.9891 | 203.9339 | 340.7787 | 39.5992 | 91.167 | 35.1375 | 88.0548 | 98.6264 | 1324.2593 | 3.7698
41216.6001 | 155160 | 43.1 | 155160 | 1 | 237.5585 | 64.2784 | 59.2845 | 98.6266 | 0.30854 | 294.0615 | 3.0719 | 270.8029 | 401.6794 | 249.555 | 1800.2734 | 25.1326 | 44.083 | 63.3624 | 65.9587 | 203.7858 | 340.8076 | 39.8317 | 91.0598 | 35.0446 | 87.8137 | 98.5361 | 1323.7472 | 3.7464
41216.6042 | 155520 | 43.2 | 155520 | 1 | 237.5888 | 51.1558 | 59.1917 | 98.6198 | 0.31341 | 294.2576 | 3.0856 | 270.5624 | 401.1024 | 249.1349 | 1799.9137 | 24.9211 | 43.9573 | 63.0939 | 65.9679 | 203.7252 | 340.6175 | 39.9813 | 91.1586 | 34.992 | 88.0942 | 98.3043 | 1321.7653 | 3.7295
41216.6084 | 155880 | 43.3 | 155880 | 1 | 237.805 | 61.6835 | 59.3501 | 98.6178 | 0.33415 | 294.3136 | 3.0963 | 270.8877 | 401.9102 | 249.5768 | 1800.8589 | 25.0907 | 44.0403 | 63.0846 | 65.8978 | 203.5703 | 340.6704 | 39.9933 | 91.072 | 35.0136 | 88.0634 | 98.6867 | 1323.5579 | 3.7616
41216.6126 | 156240 | 43.4 | 156240 | 1 | 237.2606 | 56.4938 | 59.1687 | 98.6042 | 0.31707 | 294.3136 | 3.1147 | 270.9868 | 401.6217 | 249.3829 | 1800.186 | 24.91 | 43.9621 | 63.1248 | 65.907 | 203.5547 | 340.7787 | 40.0883 | 91.1408 | 35.023 | 88.0661 | 98.6656 | 1322.8811 | 3.7501
41216.6167 | 156600 | 43.5 | 156600 | 1 | 237.3547 | 54.4179 | 59.1579 | 98.5984 | 0.33201 | 293.3332 | 3.1479 | 269.6286 | 400.8716 | 249.2385 | 1800.3026 | 25.1703 | 43.7677 | 63.1391 | 65.982 | 203.7208 | 340.8942 | 39.9687 | 91.1528 | 34.8515 | 88.0145 | 98.6796 | 1322.0293 | 3.7498
41216.6209 | 156960 | 43.6 | 156960 | 1 | 237.6525 | 55.4558 | 59.1886 | 98.582 | 0.32073 | 294.7618 | 3.0915 | 271.0858 | 401.3044 | 249.054 | 1800.6627 | 24.7715 | 43.8839 | 63.2698 | 65.8978 | 203.8015 | 340.7619 | 40.0875 | 91.1712 | 35.1375 | 88.1098 | 98.5662 | 1320.8614 | 3.7489
41216.6251 | 157320 | 43.7 | 157320 | 1 | 237.2369 | 56.049 | 59.2328 | 98.5771 | 0.30701 | 295.182 | 3.104 | 271.3122 | 402.718 | 249.678 | 1799.5861 | 24.7539 | 43.7772 | 63.0652 | 65.97 | 203.7589 | 340.216 | 40.0353 | 91.1954 | 34.8083 | 87.8294 | 98.1257 | 1324.8882 | 3.7531
41216.6292 | 157680 | 43.8 | 157680 | 1 | 237.3819 | 51.1558 | 59.1972 | 98.5616 | 0.30335 | 294.5377 | 3.1574 | 271.0717 | 401.5063 | 249.3756 | 1800.275 | 25.4094 | 43.9076 | 63.0537 | 65.9282 | 204.2324 | 341.4112 | 40.1 | 91.4827 | 35.1065 | 88.0189 | 98.4457 | 1322.777 | 3.7725
41216.6334 | 158040 | 43.9 | 158040 | 1 | 237.5582 | 54.1955 | 59.2141 | 98.5655 | 0.29573 | 294.7338 | 3.1224 | 271.1424 | 402.1122 | 249.2614 | 1800.031 | 24.5705 | 43.8531 | 63.1391 | 66.0125 | 203.9766 | 340.1679 | 40.0142 | 91.3029 | 34.9135 | 87.9585 | 98.2882 | 1322.3508 | 3.7664
41216.6376 | 158400 | 44 | 158400 | 1 | 237.0798 | 53.8989 | 59.1208 | 98.5558 | 0.30854 | 293.7534 | 3.1307 | 270.5765 | 401.5352 | 249.3756 | 1800.3268 | 25.017 | 43.8531 | 63.17 | 65.982 | 204.0641 | 340.543 | 39.8655 | 91.1179 | 35.0064 | 88.0572 | 98.1677 | 1322.7075 | 3.7404
41216.6417 | 158760 | 44.1 | 158760 | 1 | 236.9052 | 39.6643 | 59.1875 | 98.5402 | 0.2878 | 293.6974 | 3.0761 | 270.5058 | 400.5254 | 249.8363 | 1799.6019 | 25.122 | 43.4855 | 63.2009 | 66.0429 | 203.9788 | 340.733 | 39.7761 | 91.1728 | 35.1303 | 88.0937 | 98.4689 | 1325.7165 | 3.7486
41216.6459 | 159120 | 44.2 | 159120 | 1 | 237.243 | 48.2644 | 59.1631 | 98.5412 | 0.31494 | 294.2576 | 3.0737 | 270.7604 | 399.8042 | 249.3777 | 1799.6145 | 24.8252 | 43.3362 | 63.0774 | 66.0125 | 203.6624 | 340.4877 | 39.9236 | 91.158 | 35.1612 | 88.1909 | 98.9205 | 1323.2736 | 3.7555
41216.6501 | 159480 | 44.3 | 159480 | 1 | 237.376 | 47.4489 | 59.2082 | 98.5305 | 0.30457 | 293.6413 | 3.117 | 270.3219 | 400.9293 | 249.4277 | 1800.3361 | 25.4186 | 43.2128 | 63.025 | 66.0825 | 204.0125 | 341.0192 | 40.0285 | 91.3005 | 35.2016 | 87.9537 | 98.8393 | 1323.0086 | 3.7534
41216.7843 | 159840 | 44.4 | 159840 | 1 | 236.9538 | 60.7197 | 56.7831 | 98.5335 | 0.23598 | 272.4648 | 3.2019 | 245.7905 | 430.3567 | 239.6381 | 1800.2894 | 26.1693 | 89.7791 | 64.1122 | 66.6684 | 133.1606 | 356.4024 | 40.0584 | 94.9511 | 79.7594 | 84.4318 | 93.1487 | 1271.1155 | 4.0403
41216.7884 | 160200 | 44.5 | 160200 | 1 | 236.7053 | 62.3508 | 58.6142 | 98.5402 | 0.25305 | 284.0615 | 3.1218 | 256.2453 | 408.3439 | 247.625 | 1800.2685 | 25.2283 | 89.9861 | 63.2314 | 66.1345 | 137.8691 | 354.2095 | 40.6153 | 90.7618 | 68.6811 | 87.6891 | 96.8424 | 1313.4961 | 3.8328
41216.7926 | 160560 | 44.6 | 160560 | 1 | 236.2192 | 64.4266 | 59.0306 | 98.5519 | 0.26311 | 290.224 | 3.1319 | 261.7628 | 402.8335 | 249.8975 | 1800.1272 | 24.6078 | 90.1385 | 63.1883 | 66.0311 | 140.9016 | 351.0526 | 40.6252 | 90.4747 | 65.824 | 88.4958 | 98.5778 | 1325.6542 | 3.316
41216.7968 | 160920 | 44.7 | 160920 | 1 | 236.2333 | 54.1213 | 58.9878 | 98.5616 | 0.27043 | 289.3556 | 3.0927 | 259.9943 | 402.8335 | 249.7016 | 1800.6741 | 25.4346 | 89.3843 | 63.1311 | 66.0051 | 142.7484 | 353.2369 | 40.4197 | 90.0704 | 63.2514 | 88.2525 | 98.4617 | 1324.2126 | 3.6813
41216.8009 | 161280 | 44.8 | 161280 | 1 | 236.8712 | 48.4868 | 59.0412 | 98.5577 | 0.24817 | 291.2884 | 3.1313 | 261.7628 | 402.6026 | 249.2545 | 1801.1187 | 24.5684 | 89.0452 | 63.1073 | 66.0121 | 144.5905 | 351.9444 | 40.1684 | 90.3396 | 62.3781 | 87.9685 | 98.3482 | 1321.5153 | 3.7549
41216.8051 | 161640 | 44.9 | 161640 | 1 | 237.3631 | 44.2609 | 59.2106 | 98.5732 | 0.24055 | 291.7366 | 3.0998 | 261.2817 | 403.0066 | 249.4518 | 1800.7452 | 25.4813 | 90.8929 | 63.0906 | 65.9043 | 148.0173 | 352.654 | 39.9683 | 90.3916 | 60.3262 | 87.7775 | 98.0306 | 1322.8354 | 3.7413
41216.8093 | 162000 | 45 | 162000 | 1 | 236.9844 | 49.0058 | 59.2994 | 98.581 | 0.26463 | 292.689 | 3.0909 | 263.0502 | 404.1029 | 250.2248 | 1800.1775 | 24.558 | 90.3838 | 63.1382 | 65.8903 | 150.1013 | 351.4027 | 39.8765 | 90.272 | 58.6697 | 87.9146 | 98.2879 | 1327.3532 | 3.7407
41216.8134 | 162360 | 45.1 | 162360 | 1 | 237.2097 | 42.6298 | 59.1125 | 98.5897 | 0.26921 | 291.4004 | 3.1182 | 262.4418 | 401.3621 | 249.1994 | 1800.0972 | 25.3386 | 89.5425 | 63.1402 | 66.014 | 151.4484 | 351.9318 | 39.7873 | 90.1549 | 57.6975 | 87.9937 | 98.1091 | 1321.973 | 3.7443
41216.8176 | 162720 | 45.2 | 162720 | 1 | 236.8704 | 35.5866 | 59.2053 | 98.6217 | 0.23933 | 293.7254 | 3.1289 | 264.1819 | 401.7948 | 249.9482 | 1800.0943 | 24.4711 | 90.3975 | 63.0547 | 65.9601 | 154.1334 | 350.197 | 39.7352 | 90.3929 | 56.4858 | 87.8824 | 98.0859 | 1325.9474 | 3.7725
41216.8218 | 163080 | 45.3 | 163080 | 1 | 236.9958 | 47.2264 | 59.2017 | 98.6392 | 0.24451 | 292.5489 | 3.1319 | 263.418 | 401.2178 | 249.8005 | 1800.2147 | 25.1993 | 90.4532 | 63.1211 | 66.0255 | 156.3866 | 350.8495 | 39.8719 | 90.1076 | 54.3553 | 87.9346 | 98.4819 | 1325.0754 | 3.7564
41216.8259 | 163440 | 45.4 | 163440 | 1 | 235.9212 | 48.4127 | 58.9192 | 98.6566 | 0.23933 | 294.3136 | 2.9871 | 264.1254 | 400.7562 | 249.7386 | 1800.2983 | 24.6529 | 90.7842 | 63.1757 | 65.9881 | 158.2344 | 349.6313 | 39.9568 | 90.2813 | 53.8293 | 88.1102 | 98.3546 | 1324.6891 | 3.7592
41216.8301 | 163800 | 45.5 | 163800 | 1 | 238.0363 | 47.4489 | 59.2734 | 98.678 | 0.23598 | 293.5013 | 3.1248 | 263.5029 | 400.4389 | 249.0097 | 1799.8499 | 25.1921 | 89.9483 | 63.1732 | 66.0161 | 159.4089 | 350.1032 | 39.9931 | 90.124 | 52.8494 | 88.1344 | 98.1714 | 1321.1484 | 3.7713
41216.8343 | 164160 | 45.6 | 164160 | 1 | 237.0995 | 44.9281 | 59.3031 | 98.6877 | 0.22622 | 293.6974 | 3.0719 | 264.1961 | 401.5352 | 250.119 | 1800.352 | 24.7939 | 89.4458 | 63.1661 | 65.9787 | 160.7337 | 349.0469 | 39.9281 | 90.1127 | 52.2311 | 88.0413 | 98.3151 | 1326.6634 | 3.7746
41216.8384 | 164520 | 45.7 | 164520 | 1 | 236.7892 | 48.1902 | 59.2109 | 98.6935 | 0.20274 | 294.0335 | 3.161 | 264.281 | 400.6408 | 250.0577 | 1799.7585 | 24.9138 | 89.4826 | 63.0806 | 65.7117 | 161.4726 | 349.1166 | 39.9232 | 90.0538 | 51.3819 | 87.9141 | 98.2919 | 1326.7756 | 3.7701
41216.8426 | 164880 | 45.8 | 164880 | 1 | 237.8516 | 52.4903 | 59.219 | 98.7022 | 0.27287 | 292.4929 | 3.1295 | 263.2199 | 401.1024 | 248.9748 | 1799.0743 | 25.1946 | 90.2246 | 63.2896 | 66.0091 | 162.4322 | 349.4222 | 39.9139 | 89.9996 | 51.0996 | 87.958 | 98.0741 | 1321.5323 | 3.7443
41216.8468 | 165240 | 45.9 | 165240 | 1 | 237.6253 | 52.0455 | 59.1846 | 98.7129 | 0.25854 | 293.8655 | 3.0814 | 263.4746 | 401.8525 | 249.0669 | 1799.6808 | 24.6592 | 88.5399 | 63.0118 | 66.0091 | 162.2791 | 348.4767 | 39.8237 | 89.4006 | 49.9365 | 87.883 | 98.4054 | 1321.5759 | 3.7519
41216.8509 | 165600 | 46 | 165600 | 1 | 237.8797 | 51.0817 | 59.1208 | 98.7187 | 0.31189 | 293.8094 | 3.1111 | 263.6443 | 401.6506 | 248.5323 | 1800.5303 | 25.4667 | 90.3376 | 63.0806 | 66.1379 | 163.9187 | 349.3212 | 39.8694 | 90.4118 | 50.8924 | 87.8826 | 98.081 | 1318.117 | 3.7573
41216.8551 | 165960 | 46.1 | 165960 | 1 | 237.4182 | 51.3782 | 59.2393 | 98.7245 | 0.29634 | 294.6778 | 3.0494 | 264.4649 | 401.1024 | 249.5145 | 1801.1259 | 24.7339 | 90.015 | 63.0451 | 65.9507 | 164.101 | 348.2649 | 39.9131 | 90.0012 | 50.2145 | 87.9916 | 98.2874 | 1322.8884 | 3.7758
41216.8593 | 166320 | 46.2 | 166320 | 1 | 238.0171 | 62.1283 | 59.3708 | 98.7226 | 0.34969 | 293.2212 | 3.0589 | 263.9839 | 400.3523 | 249.4391 | 1800.8151 | 24.8691 | 89.7086 | 63.1044 | 65.9482 | 163.8016 | 348.6644 | 39.9591 | 89.8408 | 50.1508 | 88.1662 | 98.2849 | 1322.7172 | 3.7477
41216.8634 | 166680 | 46.3 | 166680 | 1 | 236.8455 | 51.6006 | 59.0992 | 98.7381 | 0.35884 | 293.3332 | 3.0903 | 264.1678 | 400.8139 | 249.5262 | 1800.8259 | 25.4943 | 90.1374 | 63.2825 | 65.9717 | 164.1621 | 349.2373 | 40.0053 | 89.9939 | 50.0213 | 88.0303 | 98.3383 | 1323.1707 | 3.7422
41216.8676 | 167040 | 46.4 | 167040 | 1 | 237.0637 | 54.9369 | 59.1929 | 98.7488 | 0.32988 | 294.7058 | 3.1473 | 264.8469 | 400.8139 | 249.6921 | 1800.1363 | 24.533 | 90.1143 | 62.9976 | 65.9647 | 164.0517 | 347.9933 | 40.0371 | 90.0363 | 50.3204 | 88.0373 | 98.4819 | 1324.5577 | 3.7479
41216.8718 | 167400 | 46.5 | 167400 | 1 | 237.6481 | 52.7869 | 59.3612 | 98.7594 | 0.34238 | 293.1932 | 3.1307 | 264.1819 | 400.7562 | 249.7861 | 1799.9233 | 25.2279 | 90.0339 | 63.0143 | 66.1638 | 164.2366 | 349.1292 | 40.0769 | 90.2196 | 50.3064 | 88.081 | 98.4681 | 1325.2135 | 3.7461
41216.8759 | 167760 | 46.6 | 167760 | 1 | 236.7551 | 52.6386 | 59.1153 | 98.7498 | 0.33994 | 294.3136 | 3.0541 | 264.3234 | 401.2178 | 249.6915 | 1799.6325 | 24.7938 | 89.8311 | 63.159 | 66.0325 | 163.8042 | 348.1667 | 40.045 | 89.8621 | 50.1438 | 87.9903 | 98.5792 | 1324.8288 | 3.7504
41216.8801 | 168120 | 46.7 | 168120 | 1 | 236.5516 | 56.6421 | 59.1125 | 98.7439 | 0.34939 | 294.4817 | 3.1271 | 264.7054 | 401.564 | 249.8925 | 1800.0748 | 24.893 | 89.8174 | 63.1686 | 65.9507 | 164.7275 | 348.2775 | 39.9292 | 89.8579 | 49.6021 | 87.8971 | 98.1067 | 1325.6664 | 3.7679
41216.8843 | 168480 | 46.8 | 168480 | 1 | 237.3045 | 56.3455 | 59.3166 | 98.742 | 0.30732 | 293.8374 | 3.0678 | 264.5498 | 402.4295 | 249.9605 | 1799.788 | 25.2973 | 90.0665 | 63.1402 | 66.014 | 165.1466 | 348.2874 | 39.8463 | 89.98 | 49.4208 | 87.8282 | 98.1393 | 1326.1999 | 3.754
41216.8884 | 168840 | 46.9 | 168840 | 1 | 236.2678 | 57.4576 | 59.0709 | 98.7517 | 0.31189 | 294.8178 | 3.0761 | 265.2288 | 400.987 | 250.0137 | 1800.0218 | 24.6347 | 89.9004 | 63.0476 | 65.8923 | 165.1307 | 347.7074 | 39.8957 | 90.0934 | 49.819 | 87.9433 | 98.1694 | 1326.4694 | 3.7461
41216.8926 | 169200 | 47 | 169200 | 1 | 236.9116 | 55.3076 | 59.181 | 98.741 | 0.33354 | 293.6413 | 3.1058 | 263.899 | 402.3718 | 249.802 | 1800.5 | 25.2533 | 90.9186 | 63.0026 | 65.9087 | 165.9794 | 348.677 | 39.8457 | 90.3676 | 49.6824 | 88.0939 | 98.3363 | 1324.8731 | 3.7495
41216.8968 | 169560 | 47.1 | 169560 | 1 | 236.2376 | 59.4594 | 59.0523 | 98.7536 | 0.325 | 293.6974 | 3.12 | 264.8044 | 401.1601 | 249.9701 | 1800.7636 | 25.1352 | 90.1359 | 63.2257 | 65.9462 | 166.2387 | 348.2973 | 39.9731 | 90 | 49.0462 | 88.1385 | 98.3733 | 1325.5708 | 3.7616
41216.9009 | 169920 | 47.2 | 169920 | 1 | 236.6719 | 56.9386 | 59.1323 | 98.7711 | 0.31494 | 294.1175 | 3.0951 | 264.6347 | 401.1024 | 249.8492 | 1800.7694 | 24.6538 | 88.1487 | 63.0527 | 65.8973 | 164.0635 | 347.787 | 40.0397 | 89.429 | 48.9969 | 87.9787 | 98.3852 | 1324.9253 | 3.7531
41216.9051 | 170280 | 47.3 | 170280 | 1 | 236.7281 | 61.4611 | 59.2176 | 98.7653 | 0.38384 | 293.7254 | 3.1372 | 264.5498 | 401.6794 | 250.1502 | 1800.4189 | 25.3771 | 90.3849 | 63.1215 | 66.026 | 166.4528 | 349.3394 | 40.0665 | 90.5569 | 49.6473 | 88.0462 | 98.3921 | 1326.78 | 3.7461
41216.9093 | 170640 | 47.4 | 170640 | 1 | 237.9035 | 53.0093 | 59.3712 | 98.7691 | 0.31189 | 293.4733 | 3.1111 | 264.7761 | 401.3909 | 249.5601 | 1800.3287 | 24.7023 | 89.5394 | 63.0501 | 66.0774 | 166.1828 | 347.8622 | 40.0378 | 90.164 | 49.3008 | 88.0434 | 98.3225 | 1323.7161 | 3.7477
41216.9134 | 171000 | 47.5 | 171000 | 1 | 236.6749 | 51.9713 | 59.1361 | 98.7788 | 0.34146 | 293.5293 | 3.1016 | 264.5498 | 401.9102 | 249.8621 | 1800.7917 | 24.9328 | 89.7423 | 62.9884 | 65.8643 | 166.7321 | 348.2617 | 39.9485 | 90.0157 | 48.7493 | 88.0422 | 98.1417 | 1324.9772 | 3.7464
41216.9176 | 171360 | 47.6 | 171360 | 1 | 237.376 | 55.53 | 59.1622 | 98.7963 | 0.35122 | 292.801 | 3.0488 | 263.8566 | 401.766 | 249.2342 | 1799.742 | 25.385 | 90.6408 | 63.0623 | 66.0285 | 168.0488 | 348.6057 | 39.9734 | 90.0668 | 48.2709 | 87.9898 | 98.3344 | 1322.4185 | 3.7376
41216.9218 | 171720 | 47.7 | 171720 | 1 | 237.1528 | 49.9696 | 59.2844 | 98.7963 | 0.30488 | 294.3977 | 3.126 | 265.0308 | 402.2564 | 249.9839 | 1800.7609 | 24.6431 | 89.9793 | 63.0172 | 65.9537 | 167.6366 | 347.477 | 40.0137 | 89.6689 | 47.6743 | 87.9022 | 98.2302 | 1325.6457 | 3.7728
41216.9259 | 172080 | 47.8 | 172080 | 1 | 237.2073 | 54.7145 | 59.1712 | 98.7973 | 0.34573 | 293.1932 | 3.1052 | 264.5639 | 401.5063 | 249.4491 | 1799.8378 | 25.0169 | 89.0054 | 63.2237 | 66.066 | 167.5048 | 348.2431 | 40.0662 | 89.875 | 48.278 | 88.0216 | 98.4316 | 1323.4883 | 3.7555
41216.9301 | 172440 | 47.9 | 172440 | 1 | 236.8936 | 54.1213 | 59.1797 | 98.7992 | 0.36341 | 293.0811 | 3.0429 | 263.517 | 401.564 | 249.8154 | 1800.4495 | 25.3909 | 90.0268 | 63.041 | 66.0989 | 168.4729 | 348.6838 | 40.0709 | 90.3086 | 48.4338 | 88.0148 | 98.3438 | 1324.9307 | 3.7416
41216.9343 | 172800 | 48 | 172800 | 1 | 237.578 | 52.9351 | 59.1202 | 98.7953 | 0.36677 | 293.3052 | 3.0684 | 264.0829 | 400.8139 | 248.8453 | 1800.6224 | 24.557 | 89.9342 | 63.0886 | 66.0546 | 168.7921 | 347.774 | 40.009 | 89.9792 | 47.4998 | 88.0631 | 98.7215 | 1319.7092 | 3.7607
41216.9384 | 173160 | 48.1 | 173160 | 1 | 236.6331 | 55.4558 | 59.0354 | 98.7953 | 0.36189 | 293.4733 | 3.1319 | 263.7858 | 402.1987 | 249.4816 | 1800.1898 | 25.1749 | 90.3562 | 63.0198 | 66.0476 | 168.9118 | 348.6526 | 39.9671 | 89.9886 | 47.4315 | 87.9764 | 98.5038 | 1323.3592 | 3.7349
41216.9426 | 173520 | 48.2 | 173520 | 1 | 237.2049 | 53.8989 | 59.1271 | 98.8021 | 0.3811 | 293.3332 | 3.0844 | 264.1112 | 401.3044 | 249.2657 | 1800.3531 | 25.2624 | 89.6905 | 63.0816 | 66.0476 | 169.7827 | 348.5516 | 40.0223 | 90.0685 | 47.2781 | 88.0115 | 98.3833 | 1322.1507 | 3.7685
41216.9468 | 173880 | 48.3 | 173880 | 1 | 237.855 | 54.6403 | 59.3034 | 98.8099 | 0.3811 | 294.0055 | 3.0328 | 265.1298 | 402.141 | 249.3258 | 1800.5743 | 24.5944 | 90.28 | 63.0436 | 65.9493 | 170.7093 | 348.0412 | 39.9336 | 90.1692 | 46.7187 | 87.9753 | 98.2861 | 1322.2931 | 3.7637
41216.9509 | 174240 | 48.4 | 174240 | 1 | 238.2214 | 56.7162 | 59.405 | 98.8079 | 0.39451 | 292.2408 | 3.066 | 263.5029 | 402.6603 | 249.3688 | 1800.1887 | 25.2012 | 89.9138 | 63.2738 | 66.0546 | 170.5857 | 348.472 | 39.9773 | 89.751 | 46.2416 | 88.002 | 98.3601 | 1322.8043 | 3.7295
41216.9551 | 174600 | 48.5 | 174600 | 1 | 237.3574 | 58.199 | 59.2824 | 98.8215 | 0.37591 | 293.7534 | 3.1105 | 264.5922 | 402.6026 | 249.76 | 1800.5863 | 25.0271 | 90.559 | 63.1388 | 66.0432 | 170.2214 | 348.4265 | 39.9801 | 89.8964 | 46.752 | 87.8905 | 98.138 | 1324.5868 | 3.7601
41216.9593 | 174960 | 48.6 | 174960 | 1 | 237.024 | 52.9351 | 59.1997 | 98.8225 | 0.36799 | 291.4285 | 3.0986 | 262.9228 | 401.9102 | 249.7626 | 1799.9411 | 24.709 | 89.9764 | 62.9581 | 66.0171 | 170.2081 | 349.7259 | 39.9956 | 90.02 | 46.9712 | 88.0027 | 98.4134 | 1325.0756 | 3.724
41216.9634 | 175320 | 48.7 | 175320 | 1 | 237.3261 | 53.0834 | 59.1704 | 98.8254 | 0.34604 | 291.6806 | 3.0868 | 262.5126 | 401.766 | 249.321 | 1800.717 | 25.3374 | 90.6053 | 63.0295 | 66.0267 | 170.6761 | 350.6643 | 40.0257 | 90.3274 | 47.349 | 88.0443 | 98.2421 | 1322.163 | 3.7404
41216.9676 | 175680 | 48.8 | 175680 | 1 | 235.5844 | 54.3438 | 59.0499 | 98.8273 | 0.3686 | 290.5321 | 3.0975 | 262.0033 | 401.9679 | 250.653 | 1800.8682 | 24.9323 | 90.4787 | 63.0462 | 65.9518 | 169.8797 | 350.0942 | 40.038 | 89.6168 | 47.4883 | 88.0842 | 98.379 | 1329.1147 | 3.8019
41216.9718 | 176040 | 48.9 | 176040 | 1 | 236.1242 | 54.4179 | 58.9902 | 98.8157 | 0.36829 | 291.1764 | 3.0624 | 262.8379 | 401.7948 | 249.8269 | 1800.0445 | 24.7378 | 89.8362 | 63.0436 | 65.9797 | 169.3692 | 350.424 | 40.0575 | 89.9737 | 48.4057 | 88.0684 | 98.4366 | 1325.3405 | 3.8158
41216.9759 | 176400 | 49 | 176400 | 1 | 236.6993 | 52.4903 | 59.2992 | 98.7982 | 0.36098 | 289.9438 | 3.1176 | 261.7203 | 402.5449 | 250.5255 | 1800.1853 | 25.3796 | 90.1588 | 63.0912 | 66.0875 | 170.5033 | 351.0738 | 40.036 | 90.4038 | 48.6369 | 88.0068 | 98.2421 | 1328.9425 | 3.7613
41216.9801 | 176760 | 49.1 | 176760 | 1 | 237.1821 | 54.7886 | 59.3835 | 98.7885 | 0.36738 | 292.745 | 3.0731 | 264.0122 | 402.1987 | 250.3726 | 1799.8948 | 24.6299 | 89.4767 | 63.1054 | 66.0406 | 169.6032 | 347.7029 | 40.0184 | 89.8592 | 48.3137 | 88.043 | 98.4969 | 1328.2855 | 3.665
41216.9843 | 177120 | 49.2 | 177120 | 1 | 235.7903 | 50.0437 | 59.0839 | 98.7885 | 0.35488 | 292.801 | 3.0761 | 264.4932 | 401.9391 | 250.5781 | 1800.1983 | 24.9442 | 89.1934 | 63.0295 | 66.0267 | 170.0286 | 348.3142 | 39.9971 | 89.9424 | 48.1464 | 87.9868 | 98.5734 | 1329.2122 | 3.7074
41216.9884 | 177480 | 49.3 | 177480 | 1 | 237.1774 | 53.1576 | 59.3169 | 98.7914 | 0.36646 | 291.9607 | 3.0814 | 263.036 | 402.9488 | 250.1012 | 1800.445 | 25.4306 | 90.2024 | 63.1124 | 66.0171 | 170.0778 | 348.8359 | 39.9699 | 89.9983 | 48.3208 | 87.9301 | 98.4134 | 1326.5836 | 3.731
41216.9926 | 177840 | 49.4 | 177840 | 1 | 236.3813 | 51.8972 | 59.2319 | 98.7914 | 0.36158 | 292.9131 | 3.1194 | 264.8327 | 402.4872 | 250.5776 | 1799.9275 | 24.6442 | 90.1262 | 63.3002 | 66.0197 | 170.7053 | 347.9431 | 39.9684 | 90.0828 | 48.17 | 87.978 | 98.2654 | 1329.4094 | 3.7507
41216.9968 | 178200 | 49.5 | 178200 | 1 | 236.0313 | 53.8989 | 59.3369 | 98.7827 | 0.37622 | 288.8234 | 3.0909 | 261.8193 | 402.4872 | 251.3997 | 1799.8148 | 24.8593 | 89.414 | 63.1176 | 65.9005 | 169.2495 | 350.0458 | 39.9218 | 89.4332 | 49.0308 | 87.9889 | 98.3583 | 1333.7899 | 3.7849
41217.0009 | 178560 | 49.6 | 178560 | 1 | 235.6771 | 54.1213 | 59.3767 | 98.7885 | 0.37104 | 287.9831 | 3.1153 | 261.2959 | 402.0256 | 251.9408 | 1800.716 | 25.4137 | 90.7387 | 63.16 | 66.0945 | 168.4078 | 350.6785 | 39.9515 | 89.9187 | 51.0018 | 88.104 | 98.6104 | 1336.0564 | 3.8422
41217.0051 | 178920 | 49.7 | 178920 | 1 | 235.3696 | 53.6024 | 59.2505 | 98.775 | 0.36158 | 288.5153 | 3.0909 | 261.5364 | 402.718 | 251.7337 | 1800.533 | 24.6537 | 89.444 | 63.1317 | 65.8535 | 167.026 | 349.8269 | 39.922 | 89.9665 | 52.1359 | 88.0983 | 98.2817 | 1335.0941 | 3.7916
41217.0093 | 179280 | 49.8 | 179280 | 1 | 234.7181 | 51.3041 | 59.0884 | 98.7769 | 0.34939 | 289.8598 | 3.1349 | 262.3852 | 403.0066 | 251.7421 | 1799.5864 | 25.0354 | 89.6837 | 63.1079 | 66.0127 | 167.4064 | 349.0762 | 39.9538 | 90.2081 | 52.2041 | 88.1174 | 98.4994 | 1335.8408 | 3.7864
41217.0134 | 179640 | 49.9 | 179640 | 1 | 234.9986 | 50.4885 | 59.1898 | 98.7808 | 0.33628 | 289.3276 | 3.1497 | 262.8662 | 402.8335 | 251.873 | 1800.4141 | 25.4322 | 92.1686 | 63.2076 | 65.9588 | 168.0208 | 348.8885 | 39.8995 | 90.221 | 51.9053 | 87.9233 | 98.416 | 1335.9211 | 3.7367
41217.0176 | 180000 | 50 | 180000 | 1 | 235.7594 | 51.4524 | 59.3207 | 98.7779 | 0.35671 | 288.0951 | 3.0363 | 261.593 | 403.0643 | 251.6154 | 1800.5124 | 24.6047 | 90.0227 | 63.1221 | 66.0875 | 167.2694 | 349.4928 | 39.9162 | 89.7537 | 51.7595 | 88.0597 | 98.3927 | 1334.4818 | 3.7395
41217.0218 | 180360 | 50.1 | 180360 | 1 | 234.7022 | 52.1196 | 59.1903 | 98.772 | 0.36311 | 288.5153 | 3.1212 | 261.494 | 403.0643 | 252.1933 | 1800.842 | 24.9503 | 89.5339 | 63.1054 | 65.9493 | 166.9675 | 350.4212 | 39.9451 | 90.0111 | 52.2321 | 88.0322 | 98.2258 | 1337.3021 | 3.7255
41217.026 | 180720 | 50.2 | 180720 | 1 | 234.9215 | 50.1179 | 59.1436 | 98.775 | 0.33415 | 288.5433 | 3.082 | 261.5222 | 402.5738 | 251.7588 | 1799.9637 | 25.4386 | 90.1793 | 63.0603 | 65.9658 | 166.6908 | 349.5937 | 39.9583 | 90.0497 | 52.3404 | 88.055 | 98.4229 | 1335.6492 | 3.7304
41217.0301 | 181080 | 50.3 | 181080 | 1 | 235.8075 | 47.6713 | 59.4495 | 98.7682 | 0.3125 | 289.8038 | 3.1254 | 262.9087 | 402.718 | 252.1101 | 1800.789 | 24.5525 | 89.9396 | 63.1362 | 65.9493 | 166.1641 | 348.2488 | 39.9972 | 89.9454 | 52.3543 | 88.0317 | 98.3764 | 1336.9002 | 3.7416
41217.0343 | 181440 | 50.4 | 181440 | 1 | 235.4532 | 53.6765 | 59.2469 | 98.773 | 0.36646 | 288.5993 | 3.1372 | 262.4701 | 403.699 | 251.6292 | 1800.395 | 25.0515 | 89.4767 | 63.0983 | 66.0336 | 166.9409 | 349.2354 | 40.0398 | 90.122 | 52.6224 | 88.0645 | 98.3394 | 1334.6418 | 3.7349
41217.0385 | 181800 | 50.5 | 181800 | 1 | 235.2516 | 53.0093 | 59.236 | 98.7905 | 0.3564 | 288.7674 | 3.069 | 261.6496 | 402.9777 | 251.7984 | 1799.8833 | 25.4308 | 89.8961 | 63.0674 | 65.851 | 167.2042 | 349.3918 | 40.0083 | 89.9816 | 51.8582 | 87.9314 | 98.3996 | 1335.9192 | 3.7183
41217.0426 | 182160 | 50.6 | 182160 | 1 | 234.3317 | 49.3765 | 59.1458 | 98.7885 | 0.3186 | 289.1315 | 3.1105 | 263.1492 | 403.0643 | 252.3883 | 1800.0289 | 24.6498 | 89.6469 | 62.9413 | 65.9702 | 167.3119 | 348.4436 | 40.0636 | 89.9882 | 51.8862 | 87.8869 | 98.2465 | 1338.8959 | 3.7658
41217.0468 | 182520 | 50.7 | 182520 | 1 | 235.1113 | 52.0455 | 59.2566 | 98.7847 | 0.34268 | 288.5993 | 3.0992 | 262.1872 | 402.7757 | 252.0364 | 1799.7277 | 25.116 | 89.4372 | 63.0957 | 65.8789 | 167.429 | 349.1316 | 39.9609 | 89.8558 | 51.5804 | 87.929 | 98.1863 | 1337.2976 | 3.7455
41217.051 | 182880 | 50.8 | 182880 | 1 | 234.4756 | 53.2317 | 59.1232 | 98.8041 | 0.33872 | 288.5433 | 3.012 | 261.9891 | 403.122 | 252.1493 | 1800.16 | 25.0877 | 89.8933 | 63.1054 | 66.0102 | 168.0793 | 348.7009 | 39.8569 | 89.9027 | 51.5594 | 88.0005 | 98.4969 | 1337.5134 | 3.7492
41217.0551 | 183240 | 50.9 | 183240 | 1 | 234.6516 | 51.8231 | 59.1852 | 98.8147 | 0.33628 | 288.9354 | 3.0375 | 262.3428 | 403.0066 | 252.2272 | 1800.3036 | 24.8435 | 90.4161 | 62.8963 | 66.0476 | 168.0926 | 348.7464 | 39.6977 | 89.8116 | 51.2299 | 87.9805 | 98.2327 | 1337.8936 | 3.7401
41217.0593 | 183600 | 51 | 183600 | 1 | 234.4693 | 53.5282 | 59.0979 | 98.8109 | 0.38018 | 288.2912 | 3.1829 | 261.9042 | 402.4295 | 252.0497 | 1800.2074 | 25.287 | 89.7409 | 63.1362 | 65.9797 | 167.9889 | 349.4174 | 39.6178 | 89.9493 | 51.7123 | 87.9942 | 98.4065 | 1337.0114 | 3.738
41217.0635 | 183960 | 51.1 | 183960 | 1 | 235.2409 | 49.0058 | 59.2657 | 98.8157 | 0.38079 | 288.6553 | 3.0998 | 262.1872 | 402.6603 | 251.936 | 1800.2938 | 25.0629 | 90.2392 | 63.0533 | 65.9284 | 168.5049 | 349.1245 | 39.654 | 90.1727 | 51.6301 | 88.0166 | 98.5966 | 1336.3446 | 3.7707
41217.0676 | 184320 | 51.2 | 184320 | 1 | 234.7643 | 48.7092 | 59.1558 | 98.8215 | 0.3314 | 289.1595 | 3.1052 | 262.4984 | 402.6892 | 251.9856 | 1800.3334 | 24.6651 | 89.7368 | 63.0436 | 66.0406 | 168.2774 | 348.5687 | 39.8109 | 90.1579 | 51.804 | 88.0523 | 98.3162 | 1336.6198 | 3.7567
41217.0718 | 184680 | 51.3 | 184680 | 1 | 234.0807 | 49.0058 | 59.1088 | 98.8196 | 0.33079 | 288.8514 | 3.1265 | 262.2296 | 402.4295 | 252.5148 | 1800.6189 | 25.3744 | 90.3453 | 63.2597 | 66.071 | 168.2868 | 349.3918 | 39.9514 | 89.9763 | 51.3759 | 88.0743 | 98.3463 | 1339.1727 | 3.7467
41217.076 | 185040 | 51.4 | 185040 | 1 | 234.5516 | 51.5265 | 59.1119 | 98.8351 | 0.34329 | 289.3836 | 3.0749 | 263.0643 | 402.718 | 252.0209 | 1799.9223 | 24.628 | 90.2827 | 63.1291 | 66.0032 | 168.8984 | 348.5132 | 40.0653 | 90.0661 | 51.4606 | 88.0946 | 98.4297 | 1337.0706 | 3.7667
41217.0801 | 185400 | 51.5 | 185400 | 1 | 235.0915 | 50.9334 | 59.1859 | 98.8429 | 0.35549 | 289.4957 | 3.0951 | 262.6682 | 401.9968 | 251.7568 | 1799.9462 | 25.0722 | 89.9369 | 63.1812 | 65.9632 | 169.3798 | 349.1217 | 40.2163 | 89.9896 | 51.0228 | 88.1005 | 98.601 | 1335.6515 | 3.7552
41217.0843 | 185760 | 51.6 | 185760 | 1 | 235.6646 | 53.3058 | 59.3101 | 98.8487 | 0.37927 | 288.4312 | 3.0844 | 261.7345 | 402.6892 | 251.6716 | 1800.8816 | 25.1823 | 90.9578 | 62.8963 | 65.9867 | 169.3239 | 349.0933 | 40.1352 | 89.9334 | 50.8016 | 88.0249 | 98.4435 | 1334.5062 | 3.7413
41217.0885 | 186120 | 51.7 | 186120 | 1 | 234.4387 | 47.004 | 59.077 | 98.8429 | 0.36677 | 288.7113 | 3.0642 | 262.5409 | 403.2373 | 251.9936 | 1800.4323 | 24.8495 | 90.1125 | 63.0365 | 65.7901 | 168.9955 | 348.8359 | 39.9417 | 89.88 | 51.063 | 87.8082 | 98.249 | 1336.5471 | 3.7667
41217.0926 | 186480 | 51.8 | 186480 | 1 | 234.0188 | 49.154 | 59.0249 | 98.8555 | 0.34238 | 289.7478 | 3.139 | 262.8521 | 402.7757 | 252.2229 | 1799.9524 | 24.8859 | 90.2528 | 63.0269 | 65.9937 | 169.9515 | 348.7009 | 39.7748 | 90.1468 | 50.9004 | 87.8762 | 98.2095 | 1338.12 | 3.7749
41217.0968 | 186840 | 51.9 | 186840 | 1 | 235.7087 | 46.4109 | 59.2837 | 98.8564 | 0.33262 | 287.7029 | 3.0785 | 262.0174 | 403.8721 | 251.5125 | 1800.5325 | 25.253 | 89.8266 | 63.1291 | 66.0641 | 170.1204 | 348.8189 | 39.7756 | 89.969 | 50.757 | 87.9653 | 98.4599 | 1333.921 | 3.777
41217.1009 | 187200 | 52 | 187200 | 1 | 234.5254 | 51.9713 | 59.0816 | 98.8545 | 0.35762 | 288.9635 | 3.1515 | 262.6823 | 403.0066 | 251.9255 | 1800.4149 | 24.5526 | 90.4257 | 62.9748 | 65.8814 | 170.5591 | 348.1308 | 39.7052 | 90.034 | 50.3285 | 87.9616 | 98.249 | 1336.2486 | 3.7698
41217.1051 | 187560 | 52.1 | 187560 | 1 | 234.1557 | 49.0058 | 59.0124 | 98.8681 | 0.35 | 288.4032 | 3.1176 | 262.937 | 402.3718 | 252.0222 | 1800.2758 | 25.2333 | 89.3541 | 63.1742 | 66.078 | 170.3903 | 349.2639 | 39.6922 | 89.9209 | 50.4037 | 87.9471 | 98.3833 | 1336.8148 | 3.7664
41217.1093 | 187920 | 52.2 | 187920 | 1 | 235.5177 | 48.8575 | 59.4108 | 98.8594 | 0.36341 | 288.5993 | 3.0796 | 262.654 | 403.2373 | 252.2615 | 1800.1221 | 25.016 | 89.5802 | 63.1909 | 66.0336 | 170.0845 | 348.5616 | 39.8896 | 89.9616 | 50.6652 | 88.181 | 98.3093 | 1338.2068 | 3.7658
41217.1134 | 188280 | 52.3 | 188280 | 1 | 235.2405 | 51.4524 | 59.1938 | 98.8691 | 0.39482 | 288.9074 | 3.1141 | 262.8804 | 402.0256 | 251.631 | 1800.8747 | 24.7452 | 90.4992 | 63.1028 | 66.1598 | 170.2799 | 348.7705 | 40.0785 | 90.0164 | 50.639 | 88.1117 | 98.7353 | 1334.2961 | 3.758
41217.1176 | 188640 | 52.4 | 188640 | 1 | 235.32 | 49.7472 | 59.2713 | 98.8749 | 0.36982 | 287.843 | 3.1271 | 261.8335 | 402.4295 | 251.8753 | 1800.4508 | 25.2073 | 90.2433 | 63.1716 | 66.045 | 170.1177 | 349.0975 | 40.1116 | 89.9304 | 50.5848 | 88.0276 | 98.5615 | 1335.9062 | 3.7401
41217.1218 | 189000 | 52.5 | 189000 | 1 | 235.0224 | 49.154 | 59.2289 | 98.8768 | 0.38201 | 288.6833 | 3.1254 | 262.456 | 402.718 | 252.0141 | 1800.2353 | 24.9999 | 90.0009 | 63.2642 | 66.0146 | 170.3783 | 348.8445 | 40.1131 | 89.9795 | 50.5236 | 87.9533 | 98.4711 | 1336.802 | 3.7573
41217.1259 | 189360 | 52.6 | 189360 | 1 | 235.2136 | 50.3403 | 59.2299 | 98.8671 | 0.35732 | 288.4032 | 3.0197 | 262.8096 | 402.8335 | 251.8134 | 1800.0699 | 24.7349 | 88.6226 | 63.0172 | 66.0146 | 170.3491 | 348.4692 | 40.0898 | 89.9173 | 50.4624 | 87.9811 | 98.2001 | 1335.86 | 3.7534
41217.1301 | 189720 | 52.7 | 189720 | 1 | 235.9847 | 47.8195 | 59.3341 | 98.8574 | 0.35152 | 288.8234 | 3.0874 | 262.3428 | 402.3141 | 251.4321 | 1801.004 | 25.334 | 91.2382 | 63.1549 | 66.1199 | 172.0838 | 349.0421 | 40.0576 | 90.4165 | 50.354 | 88.0235 | 98.4247 | 1333.1453 | 3.757
41217.1343 | 190080 | 52.8 | 190080 | 1 | 235.9198 | 50.0437 | 59.3377 | 98.8458 | 0.36341 | 288.4032 | 3.1331 | 262.2296 | 402.5449 | 251.5164 | 1800.0104 | 24.967 | 89.4617 | 63.0739 | 65.8878 | 171.0802 | 348.2815 | 40.0731 | 89.658 | 49.6613 | 88.0148 | 98.4963 | 1334.3287 | 3.751
41217.1384 | 190440 | 52.9 | 190440 | 1 | 234.132 | 48.2644 | 59.1154 | 98.8409 | 0.32409 | 289.6357 | 3.0903 | 263.1916 | 402.1987 | 252.4875 | 1799.7437 | 24.7601 | 89.5053 | 63.1048 | 65.8573 | 171.503 | 348.1707 | 40.121 | 90.0452 | 49.9982 | 88.073 | 98.4963 | 1339.6792 | 3.7837
41217.1426 | 190800 | 53 | 190800 | 1 | 234.9763 | 47.4489 | 59.2386 | 98.8351 | 0.32348 | 288.3752 | 3.1034 | 262.7814 | 402.2564 | 252.1069 | 1800.5322 | 25.3695 | 90.9213 | 63.0998 | 66.0046 | 171.7158 | 349.0238 | 40.1545 | 90.3095 | 50.3912 | 88.0302 | 98.4913 | 1337.239 | 3.7422
41217.1468 | 191160 | 53.1 | 191160 | 1 | 234.6974 | 43.8902 | 59.225 | 98.8632 | 0.33628 | 288.3752 | 3.0992 | 262.7248 | 403.4681 | 252.3462 | 1800.0919 | 24.7898 | 88.4526 | 63.0331 | 65.9692 | 170.1539 | 347.9478 | 40.0021 | 89.4315 | 49.7433 | 87.8519 | 98.3961 | 1338.6701 | 3.7595
41217.1509 | 191520 | 53.2 | 191520 | 1 | 234.3659 | 47.1523 | 59.1155 | 98.8817 | 0.35305 | 288.8234 | 3.1087 | 262.937 | 403.122 | 252.2361 | 1800.8445 | 24.6665 | 89.5871 | 63.04 | 66.0064 | 171.5535 | 348.1935 | 39.8468 | 90.0391 | 50.1482 | 87.898 | 98.1919 | 1337.5268 | 3.7331
41217.1551 | 191880 | 53.3 | 191880 | 1 | 234.5526 | 48.2644 | 59.1335 | 98.87 | 0.34695 | 289.4677 | 3.1313 | 263.0077 | 402.6603 | 252.1119 | 1799.4441 | 24.9417 | 90.3328 | 63.1422 | 65.9548 | 172.1354 | 348.2529 | 39.8 | 90.1809 | 49.8514 | 87.9921 | 98.5926 | 1337.9087 | 3.764
41217.2135 | 192240 | 53.4 | 192240 | 1 | 233.9919 | 50.7851 | 57.9225 | 98.741 | 0.32896 | 272.4087 | 3.1699 | 246.0169 | 408.2573 | 247.5385 | 1799.7741 | 28.1271 | 89.7218 | 63.4997 | 66.1843 | 128.9475 | 360.192 | 39.1848 | 91.7286 | 76.2442 | 88.2813 | 97.6144 | 1313.3706 | 3.9546
41217.2177 | 192600 | 53.5 | 192600 | 1 | 233.5531 | 49.8213 | 58.7002 | 98.7633 | 0.31768 | 280.42 | 3.0927 | 253.911 | 405.3723 | 251.3356 | 1799.6624 | 26.37 | 88.7115 | 63.1675 | 65.9784 | 133.3188 | 355.7573 | 39.2724 | 90.3077 | 72.0918 | 88.2955 | 98.4648 | 1333.6276 | 3.8004
41217.2219 | 192960 | 53.6 | 192960 | 1 | 233.1148 | 55.9748 | 58.9493 | 98.7556 | 0.35061 | 284.3136 | 3.1087 | 257.2922 | 405.1415 | 252.8767 | 1799.7157 | 25.0573 | 89.0728 | 62.9703 | 66.0882 | 136.6481 | 353.8193 | 39.8638 | 90.1363 | 69.6942 | 88.1096 | 98.3325 | 1341.765 | 3.8331
41217.226 | 193320 | 53.7 | 193320 | 1 | 234.0199 | 52.7869 | 59.1843 | 98.7342 | 0.32348 | 285.6581 | 3.1331 | 259.0465 | 405.4011 | 252.903 | 1800.0806 | 25.3582 | 90.3355 | 63.1054 | 66.0691 | 140.5068 | 352.3849 | 40.3047 | 90.4265 | 67.74 | 87.9842 | 98.1932 | 1341.6323 | 3.6316
41217.2302 | 193680 | 53.8 | 193680 | 1 | 234.9309 | 53.38 | 59.2654 | 98.7284 | 0.32805 | 286.4144 | 3.0779 | 258.9475 | 404.9107 | 252.2674 | 1800.033 | 25.0664 | 90.8719 | 62.9948 | 66.0513 | 143.444 | 351.7879 | 40.2302 | 90.5914 | 66.2087 | 87.9632 | 98.3864 | 1338.296 | 3.7319
41217.2344 | 194040 | 53.9 | 194040 | 1 | 233.4434 | 51.1558 | 59.0871 | 98.7187 | 0.35488 | 287.5629 | 3.1153 | 260.0934 | 404.7376 | 253.1111 | 1801.0791 | 24.6086 | 87.9008 | 63.2313 | 65.9497 | 144.4382 | 350.8443 | 40.1655 | 89.8235 | 64.2893 | 87.9418 | 98.4966 | 1341.9918 | 3.7728
41217.2385 | 194400 | 54 | 194400 | 1 | 234.0358 | 53.5282 | 59.187 | 98.7265 | 0.34665 | 287.0587 | 3.1093 | 260.348 | 403.4681 | 252.8972 | 1800.1744 | 25.2495 | 90.9018 | 63.2378 | 66.0778 | 148.6424 | 351.7252 | 40.1729 | 90.4504 | 62.8092 | 87.9575 | 98.3524 | 1341.5321 | 3.7486
41217.2427 | 194760 | 54.1 | 194760 | 1 | 233.7114 | 56.2714 | 59.0149 | 98.7371 | 0.37774 | 287.1707 | 3.0156 | 260.2066 | 403.8721 | 252.5118 | 1799.8548 | 25.0998 | 89.9484 | 63.2051 | 65.9847 | 149.7039 | 350.8545 | 40.1235 | 90.345 | 62.1395 | 88.0302 | 98.2301 | 1339.7252 | 3.7389
41217.2469 | 195120 | 54.2 | 195120 | 1 | 233.8919 | 53.8989 | 59.1973 | 98.7575 | 0.34848 | 287.5909 | 3.1034 | 261.211 | 404.276 | 253.0968 | 1799.6392 | 24.793 | 90.2302 | 63.0565 | 65.899 | 152.4444 | 350.0227 | 40.0381 | 90.1576 | 60.3829 | 88.0072 | 98.2055 | 1342.9901 | 3.7395
41217.251 | 195480 | 54.3 | 195480 | 1 | 234.4136 | 53.6765 | 59.3148 | 98.7594 | 0.32409 | 288.1511 | 3.0488 | 261.0271 | 403.497 | 253.0347 | 1800.688 | 25.0366 | 89.8625 | 63.1558 | 66.0273 | 154.6064 | 349.9202 | 40.0104 | 90.1368 | 59.3555 | 87.921 | 98.1216 | 1341.8783 | 3.7679
41217.2552 | 195840 | 54.4 | 195840 | 1 | 234.0099 | 53.5282 | 59.182 | 98.772 | 0.32439 | 288.9074 | 3.085 | 260.8715 | 403.6413 | 252.904 | 1800.6233 | 25.1568 | 89.6373 | 63.1007 | 66.0338 | 156.1743 | 349.3723 | 39.9451 | 90.0127 | 58.0535 | 87.9373 | 98.6401 | 1341.2335 | 3.7737
41217.2594 | 196200 | 54.5 | 196200 | 1 | 233.4589 | 52.861 | 59.0817 | 98.7779 | 0.32561 | 288.7954 | 3.1129 | 261.8618 | 402.8911 | 253.0711 | 1799.1739 | 24.7935 | 90.6607 | 63.0525 | 66.0166 | 158.3479 | 348.9398 | 39.9447 | 90.2362 | 57.2749 | 88.0011 | 98.2315 | 1343.2009 | 3.7661
41217.2635 | 196560 | 54.6 | 196560 | 1 | 233.9732 | 49.154 | 59.1419 | 98.7924 | 0.32317 | 289.0195 | 3.0886 | 262.0598 | 403.2373 | 252.772 | 1800.2157 | 24.9706 | 90.2023 | 63.1601 | 66.001 | 159.9209 | 348.9927 | 39.9787 | 90.1226 | 56.2232 | 88.0534 | 98.3667 | 1340.837 | 3.7734
41217.2677 | 196920 | 54.7 | 196920 | 1 | 234.1322 | 54.8627 | 59.1246 | 98.7914 | 0.34177 | 289.3276 | 3.0998 | 261.4374 | 402.9488 | 252.5265 | 1800.5645 | 25.2005 | 89.7057 | 63.1127 | 65.9542 | 161.2512 | 349.0059 | 40.0335 | 90.108 | 55.6275 | 88.0403 | 98.5011 | 1339.2754 | 3.7667
41217.2719 | 197280 | 54.8 | 197280 | 1 | 234.0544 | 52.7127 | 59.1053 | 98.806 | 0.33963 | 290.0559 | 3.0886 | 262.0598 | 403.2373 | 252.5301 | 1799.9677 | 24.7443 | 91.7789 | 63.1429 | 66.0753 | 164.0106 | 348.2315 | 40.0719 | 90.5068 | 55.0472 | 88.1302 | 98.7111 | 1339.723 | 3.7634
41217.276 | 197640 | 54.9 | 197640 | 1 | 234.9467 | 57.5317 | 59.3632 | 98.8235 | 0.34908 | 289.9438 | 3.0838 | 262.654 | 403.2373 | 252.6666 | 1800.1574 | 24.9533 | 90.3791 | 63.1587 | 66.03 | 164.3983 | 348.1452 | 40.1055 | 90.1881 | 54.0862 | 88.1264 | 98.2447 | 1340.3212 | 3.701
41217.2802 | 198000 | 55 | 198000 | 1 | 233.8457 | 53.3058 | 59.1753 | 98.8196 | 0.3561 | 289.6357 | 3.1028 | 262.2438 | 404.2183 | 253.0589 | 1799.7697 | 25.2056 | 89.899 | 62.9261 | 65.9223 | 165.4804 | 348.1443 | 39.957 | 90.0061 | 53.3981 | 87.9189 | 98.2285 | 1342.6139 | 3.7243
41217.2844 | 198360 | 55.1 | 198360 | 1 | 235.1475 | 53.9731 | 59.3344 | 98.8235 | 0.37043 | 289.4677 | 3.0375 | 261.9467 | 403.7278 | 252.3353 | 1799.7947 | 24.9411 | 90.5661 | 63.0798 | 65.9825 | 166.4834 | 347.9026 | 39.9925 | 90.055 | 52.9697 | 87.9493 | 98.529 | 1338.8444 | 3.7283
41217.2885 | 198720 | 55.2 | 198720 | 1 | 234.3104 | 53.38 | 59.2 | 98.8254 | 0.37896 | 290.364 | 3.063 | 262.9653 | 404.3337 | 252.6564 | 1800.7691 | 24.5268 | 89.554 | 63.1264 | 65.8154 | 167.0748 | 347.659 | 39.9248 | 89.9493 | 52.6798 | 87.9499 | 98.183 | 1339.812 | 3.7383
41217.2927 | 199080 | 55.3 | 199080 | 1 | 233.9682 | 53.6024 | 59.1017 | 98.8535 | 0.35152 | 291.4565 | 3.1129 | 262.5409 | 403.6413 | 252.6055 | 1800.08 | 24.9958 | 92.2704 | 63.0873 | 66.0204 | 169.3196 | 347.9633 | 39.9122 | 90.3187 | 52.0297 | 88.0595 | 98.5063 | 1340.0549 | 3.7401
41217.2969 | 199440 | 55.4 | 199440 | 1 | 233.6416 | 57.1611 | 59.1232 | 98.8584 | 0.37561 | 289.8878 | 3.1265 | 262.0315 | 404.0452 | 253.0509 | 1800.3799 | 25.4017 | 89.3888 | 63.2032 | 65.9825 | 168.2301 | 347.7368 | 39.9691 | 89.5597 | 51.533 | 87.9611 | 98.3182 | 1342.1939 | 3.7346
41217.301 | 199800 | 55.5 | 199800 | 1 | 235.1429 | 59.3852 | 59.3577 | 98.8691 | 0.37469 | 290.9242 | 3.0743 | 263.2765 | 403.699 | 252.4323 | 1800.3786 | 24.597 | 89.3661 | 63.1648 | 65.9751 | 168.9978 | 347.4316 | 39.9988 | 90.0761 | 51.8008 | 88.0873 | 98.612 | 1338.914 | 3.7698
41217.3052 | 200160 | 55.6 | 200160 | 1 | 234.518 | 55.011 | 59.2915 | 98.8739 | 0.34726 | 291.1764 | 3.1432 | 263.1916 | 403.3528 | 252.8216 | 1800.1699 | 24.9866 | 90.7811 | 63.0722 | 66.0664 | 170.5552 | 347.7519 | 40.1527 | 90.3625 | 51.4338 | 88.0378 | 98.6722 | 1341.1435 | 3.7673
41217.3094 | 200520 | 55.7 | 200520 | 1 | 235.0038 | 57.0128 | 59.28 | 98.8758 | 0.34665 | 289.7478 | 3.0886 | 262.3428 | 403.699 | 252.2511 | 1799.7793 | 25.305 | 90.2648 | 63.1346 | 65.9758 | 170.4604 | 347.8382 | 40.1669 | 89.8838 | 50.5778 | 88.1115 | 98.5224 | 1338.3983 | 3.7461
41217.3135 | 200880 | 55.8 | 200880 | 1 | 234.2133 | 59.6818 | 59.068 | 98.8914 | 0.37104 | 289.1875 | 3.0654 | 261.3666 | 403.9586 | 252.2029 | 1800.5468 | 25.137 | 90.2575 | 63.0105 | 65.8838 | 170.5702 | 349.0191 | 40.163 | 89.9466 | 50.8219 | 88.0657 | 98.341 | 1337.6612 | 3.7395
41217.3177 | 201240 | 55.9 | 201240 | 1 | 234.8574 | 59.3111 | 59.2502 | 98.9069 | 0.3753 | 290.336 | 3.1135 | 262.9511 | 403.8721 | 252.2787 | 1800.3667 | 24.6486 | 89.6357 | 63.1106 | 65.9521 | 170.5188 | 347.0876 | 40.0755 | 90.127 | 50.9212 | 87.9852 | 98.4989 | 1338.1485 | 3.7507
41217.3219 | 201600 | 56 | 201600 | 1 | 234.4661 | 51.3041 | 59.2561 | 98.9117 | 0.32409 | 290.6721 | 3.1289 | 263.4038 | 404.0452 | 252.7279 | 1799.7871 | 24.9677 | 89.9435 | 63.0256 | 65.8986 | 170.7608 | 347.1587 | 39.925 | 89.9838 | 50.4084 | 87.8479 | 98.2653 | 1340.9223 | 3.7516
41217.326 | 201960 | 56.1 | 201960 | 1 | 235.3639 | 53.7507 | 59.3646 | 98.9205 | 0.36524 | 289.1315 | 3.0636 | 262.0598 | 403.2662 | 252.2246 | 1800.1505 | 25.4266 | 89.3815 | 63.0715 | 66.1266 | 170.4169 | 347.6979 | 39.7945 | 89.8087 | 50.607 | 87.9241 | 98.1897 | 1337.9817 | 3.7252
41217.3302 | 202320 | 56.2 | 202320 | 1 | 234.9021 | 57.3093 | 59.2439 | 98.9243 | 0.35915 | 290.0839 | 3.0654 | 262.937 | 404.7953 | 252.2066 | 1800.4562 | 24.7862 | 90.4817 | 63.0407 | 66.1266 | 171.1986 | 347.0639 | 39.8157 | 90.2383 | 50.8212 | 87.9555 | 98.3704 | 1337.6592 | 3.7525
41217.3344 | 202680 | 56.3 | 202680 | 1 | 233.7531 | 52.861 | 59.1587 | 98.9282 | 0.32348 | 290.4201 | 3.1099 | 262.9511 | 404.1606 | 253.0809 | 1800.0497 | 24.8181 | 90.3628 | 63.1339 | 66.0664 | 171.5504 | 346.9085 | 39.7787 | 89.9962 | 50.2098 | 87.9722 | 98.5819 | 1342.4963 | 3.7589
41217.3385 | 203040 | 56.4 | 203040 | 1 | 234.4542 | 60.9421 | 59.2628 | 98.934 | 0.36189 | 290.28 | 3.1123 | 263.0077 | 403.4681 | 252.7692 | 1799.9639 | 25.3186 | 90.2203 | 63.1648 | 66.036 | 171.6452 | 347.7292 | 39.9541 | 90.0519 | 50.1485 | 88.1138 | 98.2205 | 1341.0094 | 3.7589
41217.3427 | 203400 | 56.5 | 203400 | 1 | 234.1075 | 55.3076 | 59.1476 | 98.9321 | 0.35701 | 289.5797 | 3.05 | 262.6399 | 402.6892 | 252.6515 | 1800.2003 | 25.0889 | 90.0106 | 63.0558 | 66.0806 | 171.7915 | 347.1037 | 40.0755 | 90.087 | 50.2547 | 88.1312 | 98.5658 | 1340.2091 | 3.7501
41217.3469 | 203760 | 56.6 | 203760 | 1 | 234.5051 | 57.1611 | 59.2529 | 98.9418 | 0.34329 | 290.5601 | 3.0707 | 263.6585 | 403.0066 | 252.6699 | 1800.2274 | 24.6578 | 89.9961 | 63.1257 | 65.967 | 172.1574 | 346.5881 | 40.2668 | 90.058 | 49.9567 | 88.2462 | 98.5136 | 1340.2714 | 3.7664
41217.351 | 204120 | 56.7 | 204120 | 1 | 234.9823 | 55.9007 | 59.2483 | 98.9437 | 0.37165 | 289.4957 | 3.0791 | 262.4418 | 403.4681 | 252.1394 | 1800.2564 | 24.9875 | 88.8967 | 63.1497 | 65.9298 | 171.523 | 347.1293 | 40.2646 | 89.9451 | 50.0417 | 88.0841 | 98.4467 | 1337.4512 | 3.7601
41217.3552 | 204480 | 56.8 | 204480 | 1 | 234.3737 | 56.3455 | 59.2504 | 98.9418 | 0.38841 | 290.28 | 3.1164 | 263.0502 | 403.3528 | 252.803 | 1800.2463 | 25.4342 | 90.7993 | 63.1127 | 66.0456 | 172.9417 | 347.8648 | 40.2113 | 90.3314 | 50.0969 | 88.0333 | 98.5011 | 1340.9784 | 3.7573
41217.3594 | 204840 | 56.9 | 204840 | 1 | 234.6671 | 54.1213 | 59.1701 | 98.9331 | 0.35793 | 290.0279 | 3.0808 | 262.555 | 404.1606 | 252.145 | 1800.0638 | 24.8045 | 90.8094 | 62.9907 | 65.7731 | 172.6592 | 346.5618 | 40.1377 | 89.8396 | 49.4247 | 87.9101 | 98.352 | 1337.6237 | 3.7649
41217.3635 | 205200 | 57 | 205200 | 1 | 234.7675 | 55.2334 | 59.1697 | 98.934 | 0.35762 | 290.4201 | 3.1354 | 263.2624 | 403.9586 | 252.0428 | 1799.7929 | 24.8519 | 87.6808 | 63.0473 | 65.8594 | 171.4481 | 346.6427 | 40.059 | 89.4343 | 49.3277 | 87.8991 | 98.1965 | 1337.2203 | 3.7573
41217.3677 | 205560 | 57.1 | 205560 | 1 | 233.7377 | 53.38 | 59.0778 | 98.936 | 0.35854 | 290.1399 | 3.1105 | 263.2907 | 403.5258 | 252.7525 | 1800.0297 | 25.3348 | 90.8468 | 63.0583 | 65.9312 | 173.3974 | 347.6329 | 40.0166 | 90.3214 | 49.8593 | 88.1198 | 98.2976 | 1340.8718 | 3.7598
41217.3719 | 205920 | 57.2 | 205920 | 1 | 234.7936 | 54.8627 | 59.1129 | 98.9437 | 0.39085 | 290.364 | 3.0328 | 263.135 | 403.2662 | 251.7652 | 1800.353 | 25.0766 | 89.2424 | 63.0994 | 66.0935 | 172.4745 | 347.2711 | 40.0367 | 89.9337 | 49.6857 | 87.9502 | 98.5486 | 1335.3944 | 3.7601
41217.376 | 206280 | 57.3 | 206280 | 1 | 235.0412 | 55.9007 | 59.1885 | 98.9534 | 0.36616 | 289.9158 | 3.1354 | 263.7151 | 403.8721 | 251.8219 | 1800.0396 | 24.821 | 89.6453 | 63.2821 | 66.0607 | 172.7215 | 346.8785 | 40.1232 | 89.9898 | 49.6527 | 88.0309 | 98.6969 | 1335.928 | 3.7619
41217.3802 | 206640 | 57.4 | 206640 | 1 | 234.7607 | 55.4558 | 59.1248 | 98.9622 | 0.35183 | 290.28 | 3.1639 | 263.2907 | 402.8911 | 251.8516 | 1800.2208 | 25.1762 | 89.7333 | 63.1544 | 65.9653 | 172.7781 | 347.2206 | 40.2154 | 90.0369 | 49.5872 | 88.0861 | 98.7832 | 1335.9506 | 3.7695
41217.3844 | 207000 | 57.5 | 207000 | 1 | 234.6516 | 56.6421 | 59.1411 | 98.9612 | 0.3939 | 289.9158 | 3.0856 | 263.1916 | 403.7567 | 252.038 | 1800.309 | 25.0672 | 90.7785 | 63.207 | 66.0173 | 173.2722 | 347.3112 | 40.2371 | 90.0325 | 49.6395 | 88.0271 | 98.5937 | 1336.874 | 3.7719
41217.3885 | 207360 | 57.6 | 207360 | 1 | 234.8318 | 47.9678 | 59.2238 | 98.966 | 0.35579 | 290.6721 | 3.0773 | 263.3755 | 404.0452 | 252.2037 | 1799.5606 | 24.6913 | 90.1996 | 63.0662 | 65.9395 | 173.438 | 346.7066 | 40.1343 | 90.0954 | 49.3161 | 88.0193 | 98.5469 | 1338.2777 | 3.7543
41217.3927 | 207720 | 57.7 | 207720 | 1 | 235.4158 | 53.6765 | 59.2147 | 98.9592 | 0.39268 | 289.9719 | 3.0719 | 262.7106 | 403.9298 | 251.5323 | 1800.0786 | 25.0732 | 90.4736 | 63.0849 | 66.0189 | 173.53 | 347.3055 | 40.1025 | 90.0243 | 49.1815 | 88.0011 | 98.4447 | 1334.3626 | 3.7643
41217.3969 | 208080 | 57.8 | 208080 | 1 | 234.8515 | 58.4956 | 59.1894 | 98.969 | 0.41006 | 290.4201 | 3.0802 | 263.2341 | 403.9875 | 252.0291 | 1799.825 | 25.1755 | 90.3442 | 63.2065 | 66.017 | 173.8423 | 347.2017 | 40.0691 | 90.0423 | 49.1796 | 87.9877 | 98.5032 | 1337.1866 | 3.757
41217.401 | 208440 | 57.9 | 208440 | 1 | 234.6042 | 52.342 | 59.1844 | 98.9816 | 0.36585 | 290.0279 | 3.1248 | 263.1209 | 403.7567 | 252.2734 | 1800.3008 | 24.8954 | 89.9226 | 63.1122 | 65.9546 | 173.46 | 347.0116 | 40.0697 | 89.9935 | 48.9635 | 88.0097 | 98.5017 | 1338.1288 | 3.7498
41217.4052 | 208800 | 58 | 208800 | 1 | 234.3319 | 52.9351 | 59.1487 | 98.9728 | 0.38628 | 289.7758 | 3.158 | 263.6019 | 403.2373 | 252.4142 | 1800.5566 | 25.0746 | 90.0844 | 63.1329 | 66.0055 | 173.8518 | 347.5245 | 40.0817 | 90.1064 | 49.2598 | 87.9993 | 98.4317 | 1338.6857 | 3.7458
41217.4094 | 209160 | 58.1 | 209160 | 1 | 234.7034 | 52.4903 | 59.2878 | 98.969 | 0.38476 | 289.7758 | 3.1123 | 262.9087 | 404.5356 | 252.6072 | 1800.2273 | 25.163 | 89.5891 | 63.0466 | 65.89 | 173.0175 | 347.1325 | 40.1267 | 89.7883 | 49.0516 | 87.9729 | 98.5884 | 1339.9539 | 3.7531
41217.4135 | 209520 | 58.2 | 209520 | 1 | 234.3751 | 51.8972 | 59.1745 | 98.9835 | 0.36921 | 290.6161 | 3.1105 | 263.2341 | 404.0452 | 252.4777 | 1800.4796 | 24.851 | 89.7512 | 63.2984 | 66.0775 | 173.5558 | 346.7074 | 40.1502 | 89.975 | 49.2097 | 87.937 | 98.3825 | 1339.0792 | 3.7707
41217.4177 | 209880 | 58.3 | 209880 | 1 | 234.7466 | 47.8937 | 59.2923 | 98.9796 | 0.36402 | 289.8598 | 3.1117 | 262.7814 | 403.699 | 252.5838 | 1800.4113 | 25.1771 | 89.9204 | 63.0856 | 65.8982 | 173.8671 | 347.3845 | 40.1078 | 90.0686 | 49.3049 | 87.9554 | 98.6267 | 1339.7167 | 3.7467
41217.4219 | 210240 | 58.4 | 210240 | 1 | 234.7831 | 50.711 | 59.2458 | 98.9728 | 0.37774 | 290.0559 | 3.0595 | 263.5453 | 403.699 | 252.3477 | 1800.0188 | 25.1314 | 89.6685 | 63.276 | 66.086 | 173.826 | 347.1841 | 40.1383 | 90.0617 | 49.3406 | 87.9988 | 98.692 | 1338.6868 | 3.7625
41217.426 | 210600 | 58.5 | 210600 | 1 | 234.0978 | 53.3058 | 59.0442 | 98.9757 | 0.37134 | 290.9242 | 3.0571 | 263.998 | 403.7567 | 252.2203 | 1799.6987 | 24.7523 | 89.764 | 63.1831 | 65.9337 | 174.2992 | 346.8459 | 40.1497 | 90.2024 | 49.1873 | 88.0651 | 98.6317 | 1338.2949 | 3.781
41217.4302 | 210960 | 58.6 | 210960 | 1 | 234.4992 | 52.7127 | 59.1371 | 98.9796 | 0.3878 | 290.6441 | 3.088 | 263.4038 | 404.3337 | 252.1824 | 1799.3039 | 25.1663 | 89.8137 | 63.2685 | 66.0483 | 174.5231 | 347.4294 | 40.1253 | 90.0037 | 48.6898 | 88.0343 | 98.474 | 1338.2968 | 3.7582
41217.4344 | 211320 | 58.7 | 211320 | 1 | 235.0087 | 44.1868 | 59.244 | 98.9951 | 0.32805 | 290.7002 | 3.0399 | 263.1775 | 403.8144 | 252.0926 | 1800.1077 | 24.8879 | 89.3931 | 63.0415 | 65.9158 | 174.405 | 346.4587 | 40.0938 | 89.9635 | 48.6791 | 87.9951 | 98.5538 | 1337.3122 | 3.7552
41217.4385 | 211680 | 58.8 | 211680 | 1 | 235.0189 | 41.3695 | 59.2469 | 98.999 | 0.32469 | 290.8962 | 3.0939 | 263.5453 | 403.5836 | 252.0944 | 1800.4052 | 24.6972 | 90.3377 | 63.1397 | 66.0736 | 174.8884 | 346.4129 | 40.0632 | 90.0137 | 48.4088 | 87.9148 | 98.4389 | 1337.102 | 3.7767
41217.4427 | 212040 | 58.9 | 212040 | 1 | 235.2229 | 43.2229 | 59.3052 | 98.9961 | 0.33811 | 291.2884 | 3.1022 | 263.7575 | 403.122 | 252.1232 | 1799.9039 | 25.3563 | 90.0492 | 63.2705 | 66.0199 | 174.7821 | 346.3618 | 40.0397 | 90.0834 | 48.6919 | 88.0337 | 98.6568 | 1337.627 | 3.5959
41217.4469 | 212400 | 59 | 212400 | 1 | 235.1344 | 43.4454 | 59.2453 | 99.0019 | 0.34787 | 291.5965 | 3.1396 | 264.2951 | 402.7757 | 251.9637 | 1800.754 | 24.8303 | 90.7211 | 63.1291 | 66.0936 | 175.3211 | 346.3754 | 40.0807 | 90.1749 | 48.5209 | 88.05 | 98.4286 | 1336.1499 | 3.7143
41217.451 | 212760 | 59.1 | 212760 | 1 | 235.5693 | 41.2953 | 59.3849 | 99.0039 | 0.33994 | 291.0083 | 3.082 | 263.998 | 403.122 | 252.0912 | 1800.2362 | 24.8337 | 90.6932 | 63.1455 | 65.9881 | 175.2062 | 346.2525 | 40.0862 | 90.0678 | 48.5985 | 88.076 | 98.6856 | 1337.2103 | 3.6992
41217.4552 | 213120 | 59.2 | 213120 | 1 | 234.0388 | 44.0385 | 59.0082 | 99.0068 | 0.33963 | 290.1959 | 3.0796 | 263.319 | 403.6413 | 252.13 | 1800.2708 | 25.0604 | 89.693 | 63.1494 | 65.9311 | 174.9607 | 346.459 | 40.1267 | 89.9474 | 48.3878 | 88.0191 | 98.5991 | 1337.3907 | 3.7561
41217.4594 | 213480 | 59.3 | 213480 | 1 | 234.7743 | 42.7781 | 59.1389 | 99.0019 | 0.3561 | 291.0363 | 3.0975 | 263.9273 | 403.2373 | 251.8968 | 1799.7853 | 24.8938 | 90.6096 | 63.1534 | 65.9959 | 175.1246 | 346.6968 | 40.1082 | 89.9712 | 48.1772 | 87.9797 | 98.7837 | 1336.5141 | 3.7616
41217.4635 | 213840 | 59.4 | 213840 | 1 | 235.3442 | 41.3695 | 59.2694 | 99.0019 | 0.3439 | 290.7002 | 3.1176 | 263.8283 | 404.5645 | 251.8415 | 1800.4919 | 25.2668 | 89.4896 | 63.2007 | 66.073 | 175.1423 | 346.9034 | 40.0474 | 90.065 | 48.1935 | 88.0465 | 98.4384 | 1335.696 | 3.7531
41217.4677 | 214200 | 59.5 | 214200 | 1 | 234.3562 | 39.5901 | 59.2246 | 99 | 0.3314 | 290.8122 | 3.1064 | 264.2668 | 403.8144 | 252.7118 | 1800.2409 | 24.7666 | 89.7913 | 62.9815 | 66.0396 | 175.4952 | 346.2802 | 40.0499 | 89.9602 | 48.1291 | 87.8999 | 98.4655 | 1340.4989 | 3.7934
41217.4719 | 214560 | 59.6 | 214560 | 1 | 235.4601 | 45.0764 | 59.3972 | 98.9922 | 0.36219 | 290.28 | 3.1693 | 263.1492 | 403.6413 | 252.2602 | 1800.7131 | 25.5103 | 89.7566 | 63.1832 | 66.0558 | 175.4321 | 347.4323 | 40.0822 | 89.9987 | 48.0535 | 87.8835 | 98.5418 | 1337.7525 | 3.7479
41217.476 | 214920 | 59.7 | 214920 | 1 | 234.8576 | 42.5557 | 59.0786 | 98.9825 | 0.36585 | 288.3752 | 3.0553 | 261.9608 | 404.9107 | 251.5486 | 1800.497 | 24.6692 | 90.6273 | 62.9784 | 66.0062 | 175.668 | 347.9663 | 40.0624 | 90.022 | 48.1568 | 88.0089 | 98.2216 | 1334.2409 | 3.7437
41217.4802 | 215280 | 59.8 | 215280 | 1 | 234.7535 | 40.554 | 59.1133 | 98.9961 | 0.3628 | 288.8234 | 3.1265 | 262.4277 | 403.6124 | 251.8101 | 1800.7698 | 25.1461 | 89.7241 | 63.0875 | 65.992 | 175.9557 | 348.7432 | 40.0785 | 89.9453 | 47.7439 | 88.0625 | 98.6895 | 1335.3236 | 3.7352
41217.4844 | 215640 | 59.9 | 215640 | 1 | 234.9176 | 35.2159 | 59.0294 | 98.9942 | 0.32165 | 290.4761 | 2.9906 | 263.6726 | 403.2373 | 251.2769 | 1800.0694 | 24.717 | 90.2056 | 63.0846 | 65.9891 | 177.0393 | 347.8698 | 40.0605 | 90.4476 | 47.4342 | 88.0678 | 98.4758 | 1333.0143 | 3.7168
41217.4885 | 216000 | 60 | 216000 | 1 | 234.4985 | 36.2539 | 58.9986 | 98.9825 | 0.32378 | 290.8402 | 3.1123 | 264.3659 | 403.5258 | 251.5947 | 1800.0579 | 25.36 | 90.2907 | 63.1535 | 65.9353 | 177.9406 | 346.6765 | 40.0278 | 90.069 | 45.7225 | 87.9958 | 98.513 | 1334.7089 | 3.7192
41217.4927 | 216360 | 60.1 | 216360 | 1 | 235.1652 | 34.1039 | 59.2099 | 98.9864 | 0.31311 | 291.3724 | 3.088 | 264.861 | 403.3816 | 251.7802 | 1800.0873 | 24.8501 | 89.9382 | 63.4026 | 66.0896 | 177.9474 | 345.7768 | 39.9789 | 89.9152 | 45.8474 | 87.9763 | 98.4247 | 1335.6714 | 3.7307
41217.4969 | 216720 | 60.2 | 216720 | 1 | 235.3337 | 37.885 | 59.2035 | 98.9787 | 0.32195 | 291.5965 | 3.0773 | 264.7195 | 404.1606 | 251.5725 | 1800.1471 | 24.957 | 90.0442 | 63.2863 | 65.9749 | 178.1677 | 346.2001 | 40.0567 | 90.0595 | 45.7317 | 88.0982 | 98.4618 | 1334.5248 | 3.7634
41217.501 | 217080 | 60.3 | 217080 | 1 | 235.4345 | 29.9521 | 59.2113 | 98.9728 | 0.34939 | 290.5041 | 3.0963 | 263.4887 | 403.2373 | 251.4926 | 1800.5948 | 25.5655 | 88.5413 | 63.2741 | 66.0543 | 177.1987 | 346.852 | 40.1449 | 89.8832 | 45.8732 | 88.1064 | 98.5403 | 1333.8563 | 3.758
41217.5052 | 217440 | 60.4 | 217440 | 1 | 235.3437 | 29.9521 | 59.1731 | 98.9777 | 0.325 | 291.0363 | 3.1337 | 264.7054 | 404.5645 | 251.4329 | 1800.5154 | 24.8805 | 89.4611 | 63.1413 | 66.1059 | 177.8035 | 346.3733 | 40.0988 | 89.9782 | 45.956 | 88.0537 | 98.5914 | 1333.5114 | 3.741
41217.5094 | 217800 | 60.5 | 217800 | 1 | 235.3024 | 31.9538 | 59.1675 | 98.9554 | 0.33933 | 290.6721 | 3.1028 | 263.9697 | 404.2183 | 251.4559 | 1800.1258 | 25.2846 | 89.5832 | 63.2195 | 65.9091 | 177.8933 | 346.6571 | 40.1477 | 90.0065 | 45.8496 | 87.9833 | 98.6377 | 1333.8662 | 3.7337
41217.5135 | 218160 | 60.6 | 218160 | 1 | 234.7231 | 35.6608 | 59.0927 | 98.9534 | 0.35152 | 291.7926 | 3.0903 | 264.8327 | 403.6413 | 251.755 | 1800.728 | 24.785 | 92.9429 | 63.2669 | 66.0168 | 179.7702 | 346.3829 | 40.0799 | 90.4897 | 45.7125 | 88.0815 | 98.6839 | 1335.0622 | 3.7598
41217.5177 | 218520 | 60.7 | 218520 | 1 | 235.2415 | 35.6608 | 59.1287 | 98.9379 | 0.32927 | 290.7282 | 3.101 | 263.9273 | 403.8432 | 251.353 | 1800.2536 | 25.5137 | 90.6453 | 63.2052 | 65.9559 | 178.7542 | 346.7027 | 40.0485 | 89.9832 | 45.3131 | 87.8937 | 98.3828 | 1333.2819 | 3.744
41217.5219 | 218880 | 60.8 | 218880 | 1 | 234.6164 | 34.6228 | 59.1375 | 98.9399 | 0.32805 | 291.7646 | 3.0969 | 264.7478 | 403.3816 | 252.0604 | 1800.2465 | 24.7469 | 88.7004 | 63.155 | 65.876 | 178.3182 | 345.9859 | 40.0891 | 89.8782 | 45.3861 | 87.9545 | 98.4844 | 1337.0395 | 3.7549
41217.526 | 219240 | 60.9 | 219240 | 1 | 235.3339 | 32.028 | 59.1771 | 98.9205 | 0.31219 | 291.4565 | 3.0156 | 264.7054 | 404.2183 | 251.4599 | 1799.9206 | 25.0974 | 91.8013 | 63.2619 | 66.0423 | 179.6196 | 346.2529 | 40.0176 | 90.2504 | 45.4618 | 87.9656 | 98.6791 | 1334.0957 | 3.754
41217.5302 | 219600 | 61 | 219600 | 1 | 235.3056 | 30.3969 | 59.1955 | 98.9166 | 0.32622 | 291.1203 | 3.0672 | 264.5781 | 403.5836 | 251.5724 | 1799.3421 | 25.0479 | 89.7422 | 63.2002 | 65.8901 | 178.779 | 346.4791 | 40.057 | 90.049 | 45.4618 | 88.0729 | 98.6791 | 1335.0008 | 3.7637
41217.5344 | 219960 | 61.1 | 219960 | 1 | 235.713 | 33.4366 | 59.1921 | 98.9069 | 0.33171 | 291.2044 | 3.136 | 264.3517 | 402.8335 | 251.108 | 1799.9062 | 24.9093 | 88.9217 | 63.1456 | 66.0494 | 177.891 | 346.1543 | 40.0803 | 89.942 | 45.7146 | 88.0941 | 98.7764 | 1332.1426 | 3.7616
41217.5385 | 220320 | 61.2 | 220320 | 1 | 235.8004 | 32.028 | 59.2459 | 98.8923 | 0.31219 | 291.5125 | 3.0743 | 264.7195 | 402.6603 | 251.2499 | 1799.9585 | 24.9049 | 90.8687 | 63.3165 | 66.0048 | 178.8846 | 346.123 | 40.0588 | 90.2769 | 45.8539 | 88.058 | 98.5215 | 1332.9025 | 3.7676
41217.5427 | 220680 | 61.3 | 220680 | 1 | 235.2543 | 26.0969 | 59.1242 | 98.8817 | 0.30579 | 290.308 | 3.1283 | 264.0546 | 403.6413 | 251.3261 | 1800.9709 | 25.3182 | 89.8597 | 63.0078 | 66.0352 | 178.5721 | 346.3515 | 40.0871 | 89.8197 | 45.1167 | 88.0224 | 98.7022 | 1332.7572 | 3.7473
41217.5469 | 221040 | 61.4 | 221040 | 1 | 235.4304 | 33.7332 | 59.177 | 98.8797 | 0.31768 | 291.9607 | 3.136 | 264.9742 | 403.2373 | 251.3568 | 1800.1903 | 24.8109 | 89.7145 | 63.1621 | 66.0657 | 178.8688 | 346.2938 | 40.0078 | 89.9853 | 45.1781 | 88.0293 | 98.401 | 1333.3489 | 3.7864
41217.551 | 221400 | 61.5 | 221400 | 1 | 235.3987 | 34.7711 | 59.1342 | 98.8778 | 0.32469 | 290.5321 | 3.0565 | 264.2668 | 402.6315 | 251.2087 | 1800.7261 | 25.3218 | 89.5578 | 63.1837 | 66.1173 | 179.1835 | 346.6619 | 40.0466 | 90.1439 | 45.6296 | 88.0347 | 98.4822 | 1332.1667 | 3.7486
41217.5552 | 221760 | 61.6 | 221760 | 1 | 235.3527 | 33.5849 | 59.146 | 98.8691 | 0.32744 | 291.4565 | 3.1075 | 265.2571 | 403.4105 | 251.3113 | 1799.5138 | 24.7408 | 89.6523 | 63.1858 | 65.9673 | 179.451 | 346.2914 | 40.0786 | 90.0592 | 45.2939 | 88.078 | 98.906 | 1333.4637 | 3.7567
41217.5594 | 222120 | 61.7 | 222120 | 1 | 235.3146 | 31.5831 | 59.1272 | 98.8564 | 0.31219 | 290.8682 | 3.0524 | 264.3659 | 404.1029 | 251.2686 | 1800.245 | 25.5196 | 90.4495 | 63.1572 | 65.9999 | 179.615 | 346.9674 | 40.0112 | 89.9759 | 44.9581 | 87.9052 | 98.607 | 1332.8401 | 3.7501
41217.5635 | 222480 | 61.8 | 222480 | 1 | 236.8483 | 34.6228 | 59.4088 | 98.8526 | 0.33841 | 291.4004 | 3.1164 | 264.8893 | 405.1126 | 250.8306 | 1799.9346 | 24.4752 | 90.7328 | 63.015 | 65.8901 | 180.0084 | 345.6996 | 39.8693 | 89.8546 | 44.7243 | 87.9541 | 98.7092 | 1330.7462 | 3.7495
41217.5677 | 222840 | 61.9 | 222840 | 1 | 235.7022 | 39.2195 | 59.2083 | 98.8584 | 0.34055 | 290.0839 | 3.069 | 264.1961 | 404.2183 | 251.1997 | 1800.5671 | 25.4709 | 91.4813 | 63.2095 | 65.9907 | 180.3882 | 346.9193 | 39.8785 | 90.0577 | 44.7643 | 87.8982 | 98.628 | 1332.2367 | 3.7467
41217.5719 | 223200 | 62 | 223200 | 1 | 235.4555 | 37.5142 | 59.2338 | 98.8264 | 0.37988 | 291.4565 | 3.1212 | 265.2996 | 404.7953 | 251.5767 | 1799.8227 | 24.4457 | 89.5256 | 63.1715 | 65.9531 | 179.5611 | 346.034 | 39.8038 | 89.8583 | 44.9723 | 87.9884 | 98.5307 | 1334.7369 | 3.7543
41217.576 | 223560 | 62.1 | 223560 | 1 | 235.1612 | 35.4384 | 59.1108 | 98.8118 | 0.35183 | 289.9158 | 3.1218 | 264.2244 | 404.5068 | 251.3629 | 1799.7819 | 25.3432 | 90.4403 | 63.1809 | 65.932 | 180.0151 | 346.8639 | 39.8838 | 90.2659 | 45.3504 | 87.9613 | 98.6302 | 1333.6836 | 3.7374
41217.5802 | 223920 | 62.2 | 223920 | 1 | 235.6714 | 44.4092 | 59.1904 | 98.807 | 0.41707 | 291.3724 | 3.0844 | 264.8893 | 404.3625 | 251.1566 | 1799.7096 | 24.7416 | 89.8044 | 63.4708 | 66.0352 | 179.8623 | 346.7316 | 39.9271 | 90.0715 | 44.9323 | 88.0507 | 98.7022 | 1332.6424 | 3.7425
41217.5844 | 224280 | 62.3 | 224280 | 1 | 235.0748 | 40.8505 | 59.0376 | 98.7944 | 0.37165 | 289.9719 | 3.0897 | 264.2668 | 404.276 | 251.1425 | 1800.0961 | 25.28 | 89.8851 | 63.2476 | 65.9673 | 180.3792 | 347.0035 | 40.0371 | 90.1341 | 44.8022 | 88.1109 | 98.6952 | 1332.2541 | 3.7546
41217.5885 | 224640 | 62.4 | 224640 | 1 | 235.8854 | 42.704 | 59.2401 | 98.7827 | 0.38963 | 290.6161 | 3.0755 | 264.3942 | 404.1029 | 251.1395 | 1799.3359 | 24.946 | 90.0302 | 63.1406 | 66.0749 | 180.4039 | 346.8736 | 40.0862 | 90.0133 | 44.665 | 87.9194 | 98.8318 | 1332.8286 | 3.7407
41217.5927 | 225000 | 62.5 | 225000 | 1 | 235.1795 | 26.3193 | 59.1427 | 98.773 | 0.325 | 291.7926 | 3.082 | 265.3137 | 404.3914 | 251.4788 | 1801.1005 | 24.8519 | 90.5371 | 63.2095 | 66.0211 | 181.0444 | 346.2457 | 40.1304 | 90.1885 | 44.6414 | 88.0821 | 98.7183 | 1333.322 | 3.7761
41217.5969 | 225360 | 62.6 | 225360 | 1 | 236.2339 | 34.4746 | 59.2187 | 98.7594 | 0.33963 | 291.4004 | 3.1449 | 265.2713 | 403.6701 | 250.6784 | 1800.0286 | 24.9119 | 90.2146 | 63.1026 | 65.8852 | 181.1096 | 346.3155 | 40.1016 | 90.1012 | 44.4427 | 88.0703 | 98.6441 | 1329.8695 | 3.7646
41217.601 | 225720 | 62.7 | 225720 | 1 | 236.1088 | 36.7729 | 59.2605 | 98.7536 | 0.34939 | 289.8598 | 2.9853 | 263.9131 | 404.1029 | 250.9883 | 1800.2485 | 25.3828 | 89.892 | 63.1098 | 65.74 | 180.8242 | 346.5416 | 39.9975 | 89.8639 | 43.9886 | 88.0353 | 98.4403 | 1331.3508 | 3.7407
41217.6052 | 226080 | 62.8 | 226080 | 1 | 235.4937 | 33.8073 | 59.1681 | 98.7478 | 0.35366 | 290.336 | 3.0429 | 264.5781 | 404.3048 | 251.2566 | 1800.1512 | 25.0957 | 89.4426 | 63.1693 | 65.951 | 180.795 | 346.4478 | 40.0122 | 89.9588 | 44.3246 | 87.977 | 98.5887 | 1332.934 | 3.7546
41217.6094 | 226440 | 62.9 | 226440 | 1 | 235.6503 | 44.5574 | 59.1484 | 98.7381 | 0.39726 | 291.2324 | 3.0909 | 264.8327 | 404.651 | 251.0008 | 1800.6178 | 24.7652 | 89.6201 | 63.1313 | 65.9439 | 180.8512 | 346.0702 | 39.9148 | 89.9462 | 44.2867 | 87.9855 | 98.7022 | 1331.1445 | 3.7589
41217.6135 | 226800 | 63 | 226800 | 1 | 235.5128 | 36.7729 | 59.1616 | 98.7362 | 0.37073 | 291.1764 | 3.1164 | 264.6064 | 405.0261 | 251.2058 | 1800.0582 | 24.962 | 90.7582 | 63.1693 | 66.0118 | 181.5815 | 346.4454 | 39.8996 | 90.0479 | 44.2016 | 87.9822 | 98.6489 | 1332.6031 | 3.758
41217.6177 | 227160 | 63.1 | 227160 | 1 | 236.0223 | 43.1488 | 59.3547 | 98.7323 | 0.37317 | 290.8682 | 3.0589 | 264.5356 | 404.2471 | 251.4791 | 1800.5433 | 25.2558 | 90.6776 | 63.1291 | 65.9722 | 181.795 | 346.5801 | 39.8455 | 90.2594 | 44.1616 | 88.0757 | 98.6097 | 1333.7357 | 3.7495
41217.6219 | 227520 | 63.2 | 227520 | 1 | 235.1889 | 47.1523 | 59.142 | 98.7168 | 0.38018 | 291.4565 | 3.0553 | 265.2288 | 404.1029 | 251.4659 | 1799.5174 | 24.5816 | 88.6935 | 63.0343 | 65.9091 | 180.7073 | 346.1038 | 39.8591 | 89.7877 | 43.9749 | 87.9831 | 98.6979 | 1334.4261 | 3.7573
41217.626 | 227880 | 63.3 | 227880 | 1 | 235.5167 | 38.3298 | 59.2014 | 98.709 | 0.36799 | 290.1959 | 3.1075 | 264.4083 | 404.6799 | 251.3682 | 1800.2449 | 25.1564 | 89.2537 | 63.1506 | 65.9021 | 181.2242 | 346.6258 | 39.9949 | 90.0156 | 44.183 | 88.0012 | 98.7511 | 1333.3691 | 3.7483
41217.6302 | 228240 | 63.4 | 228240 | 1 | 236.4259 | 34.5487 | 59.2388 | 98.6993 | 0.33902 | 290.9242 | 3.0607 | 264.861 | 404.074 | 250.5597 | 1800.5526 | 24.9795 | 91.5297 | 63.2432 | 65.9325 | 182.5971 | 346.532 | 40.1398 | 90.4229 | 44.2752 | 88.067 | 98.7812 | 1328.8531 | 3.7592
41217.6344 | 228600 | 63.5 | 228600 | 1 | 236.1017 | 40.7764 | 59.2377 | 98.6954 | 0.37957 | 290.7282 | 3.1675 | 264.9459 | 404.276 | 250.8925 | 1800.8432 | 24.7188 | 89.3413 | 63.1578 | 66.0005 | 181.0175 | 345.7791 | 40.1287 | 89.7561 | 44.1287 | 88.0129 | 98.6979 | 1330.4422 | 3.7501
41217.6385 | 228960 | 63.6 | 228960 | 1 | 235.3903 | 40.554 | 59.1558 | 98.6906 | 0.36433 | 290.336 | 3.1099 | 264.6064 | 404.276 | 251.3172 | 1799.7998 | 25.1935 | 90.0971 | 63.1248 | 66.0592 | 181.6961 | 346.662 | 40.1086 | 90.0447 | 44.065 | 88.0422 | 98.756 | 1333.3631 | 3.7455
41217.6427 | 229320 | 63.7 | 229320 | 1 | 235.7384 | 37.4401 | 59.2237 | 98.6916 | 0.37378 | 290.5601 | 3.0945 | 264.8893 | 404.5068 | 251.2265 | 1800.8697 | 24.7918 | 89.8575 | 63.1506 | 65.9325 | 181.6961 | 346.0991 | 40.0707 | 90.0243 | 44.06 | 87.933 | 98.45 | 1332.1549 | 3.767
41217.6469 | 229680 | 63.8 | 229680 | 1 | 235.8961 | 37.2177 | 59.2288 | 98.6799 | 0.33506 | 290.0559 | 3.085 | 264.1961 | 404.276 | 251.08 | 1800.7557 | 25.4625 | 90.0786 | 63.0343 | 66.1222 | 182.0871 | 346.6427 | 40.0526 | 90.2539 | 44.0056 | 88.0148 | 98.457 | 1331.462 | 3.7522
41217.651 | 230040 | 63.9 | 230040 | 1 | 236.24 | 36.847 | 59.2851 | 98.6838 | 0.32713 | 291.4004 | 3.0785 | 265.1723 | 404.0452 | 250.9503 | 1799.6477 | 24.8804 | 89.8414 | 63.096 | 65.9396 | 181.9141 | 346.1135 | 40.0246 | 90.0012 | 43.7903 | 87.9196 | 98.6979 | 1331.5953 | 3.7683
41217.6552 | 230400 | 64 | 230400 | 1 | 236.5844 | 41.2953 | 59.3296 | 98.6857 | 0.36067 | 290.6441 | 3.0417 | 265.1157 | 405.0549 | 250.7757 | 1800.1658 | 24.8677 | 90.9656 | 63.1793 | 66.0217 | 182.9522 | 346.0365 | 39.9814 | 90.1349 | 43.5042 | 87.8803 | 98.8092 | 1330.2842 | 3.7486
41217.6594 | 230760 | 64.1 | 230760 | 1 | 236.1978 | 41.5919 | 59.2232 | 98.6818 | 0.35976 | 289.9438 | 3.0892 | 264.3093 | 404.1029 | 250.7445 | 1800.3734 | 25.2474 | 90.2538 | 62.9489 | 65.8858 | 182.8713 | 346.5754 | 39.9205 | 89.9535 | 43.0283 | 87.9689 | 98.735 | 1330.0284 | 3.7543
41217.6635 | 231120 | 64.2 | 231120 | 1 | 235.482 | 41.0729 | 59.1375 | 98.6838 | 0.36098 | 291.1483 | 3.1153 | 265.2005 | 404.1029 | 251.1339 | 1800.4679 | 24.5321 | 90.141 | 63.1578 | 65.9396 | 182.8489 | 345.6132 | 39.919 | 89.8544 | 43.0827 | 88.0278 | 98.5774 | 1331.9608 | 3.754
41217.6677 | 231480 | 64.3 | 231480 | 1 | 235.2175 | 42.4074 | 59.1447 | 98.6818 | 0.36585 | 290.8402 | 3.0868 | 264.5781 | 404.3625 | 251.4469 | 1800.5649 | 25.2285 | 89.3091 | 63.1176 | 65.8999 | 181.8333 | 346.0895 | 39.8636 | 89.8857 | 43.781 | 87.866 | 98.478 | 1333.5491 | 3.7558
41217.6719 | 231840 | 64.4 | 231840 | 1 | 235.3967 | 38.4039 | 59.1554 | 98.677 | 0.36982 | 290.7282 | 3.1224 | 265.2713 | 404.0452 | 251.3009 | 1800.189 | 25.0628 | 90.2216 | 63.1463 | 65.776 | 182.4894 | 346.0102 | 39.9064 | 90.3192 | 44.0864 | 88.0318 | 98.7168 | 1333.0532 | 3.7643
41217.676 | 232200 | 64.5 | 232200 | 1 | 235.5081 | 37.2918 | 59.1883 | 98.6683 | 0.3375 | 290.6441 | 3.1093 | 265.0874 | 403.699 | 251.323 | 1800.2808 | 25.0432 | 90.1709 | 63.1434 | 65.9559 | 182.2063 | 345.7383 | 40.0131 | 90.2707 | 44.0528 | 88.1071 | 98.5936 | 1333.0833 | 3.7728
41217.6802 | 232560 | 64.6 | 232560 | 1 | 235.9229 | 37.6625 | 59.1833 | 98.6654 | 0.36067 | 290.9242 | 3.0173 | 265.3562 | 405.0838 | 250.8585 | 1800.2574 | 24.8861 | 90.611 | 63.1226 | 66.1179 | 182.5771 | 345.6349 | 40.1024 | 90.0294 | 43.5707 | 88.0584 | 99.1152 | 1330.6559 | 3.7607
41217.6844 | 232920 | 64.7 | 232920 | 1 | 235.9455 | 40.3315 | 59.2678 | 98.6683 | 0.35579 | 290.8402 | 3.1147 | 265.4128 | 405.43 | 251.1928 | 1800.0025 | 24.7605 | 89.9521 | 63.3007 | 65.9587 | 182.3142 | 345.1971 | 40.1474 | 89.8966 | 43.6866 | 88.0116 | 98.5963 | 1332.6179 | 3.7731
41217.6885 | 233280 | 64.8 | 233280 | 1 | 235.9759 | 45.5954 | 59.2081 | 98.6722 | 0.37104 | 290.1679 | 3.0892 | 264.6771 | 404.6222 | 250.9076 | 1801.0118 | 25.1847 | 89.6594 | 63.2224 | 66.0033 | 182.1164 | 345.9236 | 40.099 | 89.9544 | 43.824 | 88.0234 | 98.8211 | 1330.3588 | 3.7661
41217.6927 | 233640 | 64.9 | 233640 | 1 | 235.5232 | 44.2609 | 59.0865 | 98.6702 | 0.37439 | 290.6161 | 3.0892 | 265.3279 | 404.5068 | 250.8732 | 1799.4389 | 24.6 | 89.3621 | 63.1011 | 65.9445 | 182.3231 | 345.2692 | 40.0203 | 90.0068 | 43.8261 | 88.0933 | 98.492 | 1331.3394 | 3.7534
41217.6969 | 234000 | 65 | 234000 | 1 | 235.9741 | 49.154 | 59.1444 | 98.6751 | 0.40518 | 289.6637 | 3.0731 | 264.5639 | 405.43 | 250.6391 | 1800.9093 | 25.4355 | 89.9221 | 63.2102 | 65.8999 | 183.132 | 346.3854 | 39.9055 | 90.1022 | 43.5042 | 87.9827 | 98.5683 | 1329.011 | 3.7392
41217.701 | 234360 | 65.1 | 234360 | 1 | 235.3518 | 48.4868 | 59.1382 | 98.6702 | 0.39756 | 290.8682 | 3.085 | 265.2854 | 405.6608 | 251.276 | 1800.4198 | 24.7102 | 89.7793 | 63.132 | 66.0358 | 183.1096 | 345.4545 | 39.8458 | 89.9386 | 43.3031 | 87.8593 | 98.5823 | 1332.7503 | 3.7631
41217.7052 | 234720 | 65.2 | 234720 | 1 | 236.3345 | 40.4798 | 59.3316 | 98.6644 | 0.36463 | 290.5041 | 3.1164 | 265.342 | 405.0838 | 251.0494 | 1799.822 | 25.0867 | 89.7355 | 63.0867 | 65.8999 | 182.9792 | 345.5338 | 39.867 | 89.7774 | 43.1349 | 88.0384 | 98.6285 | 1331.9908 | 3.7722
41217.7094 | 235080 | 65.3 | 235080 | 1 | 235.8566 | 41.666 | 59.2082 | 98.6663 | 0.34238 | 290.1399 | 3.0577 | 265.2713 | 404.9107 | 251.0323 | 1800.2474 | 24.9623 | 89.6386 | 63.1248 | 65.8765 | 183.4982 | 345.5892 | 39.8198 | 89.9585 | 43.1113 | 87.9787 | 98.7861 | 1331.63 | 3.7522
41217.7135 | 235440 | 65.4 | 235440 | 1 | 235.6873 | 45.9661 | 59.1101 | 98.6663 | 0.36555 | 290.7842 | 3.0583 | 265.3845 | 405.1415 | 250.7986 | 1800.2039 | 24.7752 | 89.8483 | 63.2174 | 66.0288 | 183.3814 | 345.0888 | 39.862 | 89.8267 | 43.019 | 87.9661 | 98.7259 | 1330.4097 | 3.764
41217.7177 | 235800 | 65.5 | 235800 | 1 | 235.45 | 41.4436 | 59.1695 | 98.6586 | 0.37378 | 289.8598 | 3.1182 | 264.5922 | 404.4779 | 251.304 | 1800.0356 | 25.3017 | 90.0927 | 63.2174 | 65.9679 | 183.1815 | 345.9381 | 39.9431 | 89.9656 | 43.419 | 88.0297 | 98.8162 | 1333.1831 | 3.7231
41217.7219 | 236160 | 65.6 | 236160 | 1 | 235.5132 | 44.854 | 59.2023 | 98.6605 | 0.38079 | 290.7002 | 3.1242 | 265.5401 | 404.5068 | 251.3757 | 1799.9386 | 24.7182 | 89.9013 | 63.0415 | 65.9466 | 182.9949 | 345.3943 | 39.9653 | 90.1989 | 43.6437 | 88.1097 | 98.7651 | 1333.6355 | 3.7479
41217.726 | 236520 | 65.7 | 236520 | 1 | 236.2434 | 47.6713 | 59.3081 | 98.6605 | 0.38415 | 289.8318 | 3.117 | 265.0025 | 405.0838 | 251.0468 | 1799.9877 | 25.3012 | 90.5372 | 63.1341 | 66.038 | 183.469 | 345.9957 | 40.0454 | 90.2114 | 43.6129 | 88.078 | 98.6145 | 1331.8542 | 3.7328
41217.7302 | 236880 | 65.8 | 236880 | 1 | 235.3891 | 41.5919 | 59.1155 | 98.6663 | 0.36372 | 290.4481 | 3.0387 | 265.6816 | 405.6896 | 251.1329 | 1800.4129 | 24.8676 | 90.4704 | 63.1032 | 65.9771 | 183.3454 | 345.363 | 40.1381 | 90.0275 | 43.5206 | 87.9899 | 98.7049 | 1332.0407 | 3.7519
41217.7344 | 237240 | 65.9 | 237240 | 1 | 235.6044 | 42.185 | 59.1689 | 98.6663 | 0.36951 | 290.6441 | 3.0458 | 265.1581 | 404.651 | 251.1367 | 1799.9788 | 25.124 | 90.2377 | 63.1269 | 66.0005 | 183.4982 | 345.4953 | 40.0622 | 90.014 | 43.3289 | 88.0947 | 98.6678 | 1332.3379 | 3.741
41217.7385 | 237600 | 66 | 237600 | 1 | 236.5082 | 46.2626 | 59.2221 | 98.676 | 0.35396 | 290.8402 | 3.1325 | 265.625 | 404.7664 | 250.4124 | 1799.6566 | 24.6795 | 89.8184 | 63.1887 | 66.0613 | 183.4398 | 344.9637 | 39.9947 | 89.9153 | 43.175 | 88.0022 | 98.7581 | 1328.5953 | 3.757
41217.7427 | 237960 | 66.1 | 237960 | 1 | 235.4626 | 41.2953 | 59.1282 | 98.6789 | 0.34238 | 290.0559 | 3.0423 | 265.0308 | 404.9684 | 251.1151 | 1800.0971 | 25.4031 | 90.2009 | 63.1506 | 65.9021 | 183.6667 | 345.7383 | 39.9776 | 90.0557 | 43.2294 | 87.9168 | 98.6608 | 1332.1355 | 3.7337
41217.7469 | 238320 | 66.2 | 238320 | 1 | 235.1559 | 37.366 | 59.1469 | 98.6799 | 0.34146 | 290.6441 | 3.0957 | 265.9645 | 405.8339 | 251.5219 | 1799.785 | 24.6154 | 89.7238 | 63.203 | 66.1668 | 183.5813 | 344.6774 | 39.9416 | 89.8904 | 43.1893 | 87.8823 | 98.3505 | 1334.5251 | 3.7685
41217.751 | 238680 | 66.3 | 238680 | 1 | 235.3073 | 39.2195 | 59.1649 | 98.6799 | 0.3314 | 289.8878 | 3.1046 | 264.9176 | 405.7185 | 251.4366 | 1800.3537 | 25.3663 | 89.4911 | 63.1793 | 65.9912 | 183.442 | 345.4351 | 39.8601 | 89.8521 | 43.1349 | 87.9502 | 98.478 | 1333.6511 | 3.7507
41217.7552 | 239040 | 66.4 | 239040 | 1 | 235.9095 | 40.554 | 59.2271 | 98.6722 | 0.34665 | 290.8122 | 3.0476 | 265.4411 | 405.3723 | 251.0584 | 1800.2679 | 24.6368 | 90.3068 | 63.1556 | 65.9679 | 184.0621 | 344.6919 | 39.9147 | 89.9444 | 43.1113 | 87.9365 | 98.4548 | 1331.7087 | 3.7634
41217.7594 | 239400 | 66.5 | 239400 | 1 | 235.7086 | 41.7402 | 59.224 | 98.6731 | 0.37195 | 290.364 | 3.1271 | 264.8044 | 405.43 | 251.2595 | 1799.5851 | 25.2499 | 89.8414 | 63.1155 | 66.1109 | 184.0172 | 345.8946 | 39.881 | 90.0523 | 43.2867 | 88.0195 | 98.4457 | 1333.2807 | 3.754
41217.7635 | 239760 | 66.6 | 239760 | 1 | 234.9917 | 36.4022 | 59.1701 | 98.6722 | 0.34177 | 290.5321 | 3.0927 | 265.9928 | 405.2569 | 251.7964 | 1799.8362 | 24.7975 | 90.2469 | 63.0889 | 65.9629 | 183.9161 | 344.942 | 39.8708 | 89.948 | 42.9524 | 87.9698 | 98.4801 | 1335.9433 | 3.7652
41217.7677 | 240120 | 66.7 | 240120 | 1 | 235.3841 | 41.4436 | 59.1992 | 98.6857 | 0.36951 | 290.392 | 3.1129 | 265.342 | 405.6608 | 251.5003 | 1799.9998 | 24.9971 | 90.3298 | 63.1815 | 66.0847 | 184.4642 | 345.4351 | 39.8312 | 90.1022 | 42.8601 | 88.0199 | 98.3898 | 1334.251 | 3.7683
41217.7719 | 240480 | 66.8 | 240480 | 1 | 235.809 | 45.2247 | 59.208 | 98.6906 | 0.4128 | 290.252 | 3.1331 | 265.4693 | 405.6608 | 251.0865 | 1800.1995 | 25.0464 | 90.24 | 63.1413 | 66.0146 | 184.3766 | 345.6228 | 39.8158 | 90.0074 | 42.9739 | 87.9786 | 98.6517 | 1331.868 | 3.7516
41217.776 | 240840 | 66.9 | 240840 | 1 | 235.9572 | 42.8522 | 59.2545 | 98.6983 | 0.35061 | 290.1399 | 3.1069 | 265.3986 | 405.4877 | 251.1208 | 1800.468 | 25.0308 | 89.9404 | 63.1837 | 65.9042 | 184.4058 | 345.4039 | 39.8407 | 90.0567 | 42.8007 | 87.9874 | 98.6027 | 1332.0088 | 3.7676
41217.7802 | 241200 | 67 | 241200 | 1 | 235.5821 | 45.5954 | 59.2835 | 98.6974 | 0.37866 | 289.9719 | 3.0167 | 265.4552 | 406.1801 | 251.6434 | 1800.3105 | 24.9328 | 90.3689 | 63.0558 | 66.0217 | 184.1811 | 345.2258 | 39.8715 | 89.9949 | 42.7964 | 87.998 | 98.6888 | 1334.7948 | 3.7549
41217.7844 | 241560 | 67.1 | 241560 | 1 | 235.3003 | 42.185 | 59.1934 | 98.7109 | 0.37043 | 289.9438 | 3.1728 | 265.1298 | 404.9107 | 251.5746 | 1800.2539 | 25.028 | 89.6709 | 63.2195 | 65.9091 | 184.1137 | 345.6228 | 39.9539 | 89.8758 | 42.6826 | 87.9699 | 98.6979 | 1334.4503 | 3.7619
41217.7885 | 241920 | 67.2 | 241920 | 1 | 235.3274 | 37.885 | 59.2788 | 98.7129 | 0.35457 | 290.7002 | 3.0909 | 266.4314 | 404.5068 | 251.8993 | 1800.1026 | 25.0389 | 89.9957 | 63.198 | 66.0706 | 184.1384 | 343.7417 | 40.0096 | 90.1002 | 43.1228 | 88.0969 | 98.6167 | 1336.2918 | 3.548
41217.7927 | 242280 | 67.3 | 242280 | 1 | 235.2262 | 46.4851 | 59.0166 | 98.7245 | 0.39024 | 290.5321 | 3.104 | 265.4693 | 404.4202 | 250.8935 | 1799.3987 | 24.8766 | 90.3413 | 63.2217 | 66.0939 | 184.6214 | 345.2595 | 40.266 | 90.4652 | 43.4849 | 88.2042 | 98.8506 | 1331.3132 | 3.7501
41217.7969 | 242640 | 67.4 | 242640 | 1 | 236.2067 | 42.704 | 59.3086 | 98.74 | 0.34055 | 290.28 | 3.0749 | 265.3986 | 404.7087 | 251.0924 | 1800.1031 | 25.3905 | 90.4611 | 63.0436 | 66.0706 | 184.7966 | 345.5409 | 40.4043 | 90.3266 | 43.1228 | 88.135 | 98.5565 | 1331.9833 | 3.738
41217.801 | 243000 | 67.5 | 243000 | 1 | 236.7277 | 44.4092 | 59.324 | 98.7498 | 0.38262 | 289.9438 | 3.1319 | 265.6957 | 405.3434 | 250.6001 | 1800.8482 | 24.6894 | 91.4122 | 63.1147 | 65.8971 | 185.4032 | 345.1584 | 40.2719 | 90.1348 | 42.6089 | 87.9727 | 98.6258 | 1328.849 | 3.7679
41217.8052 | 243360 | 67.6 | 243360 | 1 | 236.5609 | 45.0764 | 59.3592 | 98.7449 | 0.38841 | 289.7758 | 3.1159 | 264.5781 | 406.4109 | 250.9255 | 1799.166 | 25.4937 | 90.7398 | 63.0839 | 65.9276 | 185.0976 | 345.6756 | 39.9872 | 90.0005 | 42.2702 | 87.8352 | 98.5355 | 1331.8187 | 3.7307
41217.8094 | 243720 | 67.7 | 243720 | 1 | 236.0558 | 46.0402 | 59.2542 | 98.7536 | 0.38201 | 290.5601 | 3.126 | 265.9221 | 405.7762 | 251.0175 | 1800.171 | 24.6849 | 90.4564 | 63.155 | 65.9673 | 184.9381 | 344.7856 | 39.8453 | 89.8305 | 42.0023 | 87.994 | 98.394 | 1331.5635 | 3.7425
41217.8135 | 244080 | 67.8 | 244080 | 1 | 236.056 | 42.2591 | 59.213 | 98.7498 | 0.36128 | 289.7478 | 3.0957 | 265.2005 | 406.2955 | 250.8428 | 1800.1583 | 25.3893 | 88.3522 | 63.0861 | 65.9907 | 183.9676 | 345.3099 | 39.7724 | 89.6598 | 42.4263 | 87.9343 | 98.3871 | 1330.6459 | 3.7425
41217.8177 | 244440 | 67.9 | 244440 | 1 | 235.6252 | 45.8178 | 59.2053 | 98.7614 | 0.37439 | 288.8514 | 3.1485 | 264.479 | 405.9493 | 251.2688 | 1800.4469 | 24.6028 | 88.7626 | 63.1169 | 65.8993 | 184.4259 | 346.3323 | 39.7963 | 89.7632 | 42.5495 | 87.9059 | 98.5979 | 1332.6922 | 3.7464
41217.8219 | 244800 | 68 | 244800 | 1 | 235.9728 | 43.9643 | 59.097 | 98.7711 | 0.35671 | 292.0447 | 3.1188 | 267.1246 | 405.0838 | 250.44 | 1800.2156 | 25.3795 | 90.3159 | 63.2095 | 66.0515 | 185.3852 | 344.4825 | 39.8133 | 90.3961 | 42.7958 | 88.0109 | 98.7183 | 1328.4667 | 3.7731
41217.826 | 245160 | 68.1 | 245160 | 1 | 236.4225 | 38.997 | 59.4731 | 98.7691 | 0.35671 | 291.7926 | 3.063 | 267.5631 | 404.5645 | 251.5541 | 1799.4383 | 24.565 | 90.3297 | 63.0265 | 66.0842 | 185.165 | 343.2149 | 39.9016 | 90.166 | 42.2746 | 88.1086 | 98.6904 | 1334.9532 | 3.7679
41217.8302 | 245520 | 68.2 | 245520 | 1 | 235.285 | 42.5557 | 58.9893 | 98.7905 | 0.37713 | 291.4004 | 3.0838 | 266.8275 | 405.0838 | 250.7143 | 1800.0986 | 25.2721 | 89.9127 | 63.0883 | 65.9929 | 185.4885 | 344.2179 | 40.0562 | 90.152 | 42.0282 | 88.087 | 98.8109 | 1330.0085 | 3.747
41217.8344 | 245880 | 68.3 | 245880 | 1 | 235.5785 | 39.6643 | 59.2511 | 98.7885 | 0.37652 | 292.2968 | 3.1105 | 267.3509 | 405.1992 | 251.5083 | 1800.1626 | 24.6609 | 90.0556 | 63.1285 | 66.063 | 185.3357 | 343.0225 | 40.099 | 90.1564 | 42.3147 | 88.0515 | 98.5189 | 1334.1902 | 3.7725
41217.8385 | 246240 | 68.4 | 246240 | 1 | 235.992 | 43.816 | 59.2511 | 98.806 | 0.38171 | 291.7366 | 3.1153 | 266.8699 | 405.43 | 251.0724 | 1799.8462 | 25.264 | 89.166 | 63.0525 | 65.9576 | 184.8775 | 343.9701 | 40.0956 | 89.9517 | 42.1157 | 87.9862 | 98.4447 | 1332.0946 | 3.7582
41217.8427 | 246600 | 68.5 | 246600 | 1 | 236.1065 | 44.1868 | 59.2982 | 98.8099 | 0.37713 | 291.6806 | 3.1414 | 267.0963 | 406.0935 | 251.1465 | 1800.0641 | 24.6624 | 90.1777 | 63.1594 | 66.0326 | 185.6884 | 342.8998 | 40.0369 | 90.1336 | 42.13 | 87.9664 | 98.549 | 1332.3431 | 3.754
41217.8469 | 246960 | 68.6 | 246960 | 1 | 236.4074 | 45.2247 | 59.2086 | 98.8244 | 0.38902 | 291.3444 | 3.139 | 266.785 | 405.6608 | 250.4514 | 1799.8172 | 25.186 | 91.3616 | 63.0122 | 66.0092 | 186.3466 | 343.9173 | 39.9778 | 90.187 | 41.6134 | 87.9828 | 98.4958 | 1328.8214 | 3.7434
41217.851 | 247320 | 68.7 | 247320 | 1 | 236.4353 | 41.4436 | 59.3932 | 98.8235 | 0.37134 | 291.8766 | 3.0981 | 267.4924 | 406.0647 | 251.2029 | 1799.6689 | 24.7179 | 88.8687 | 63.0001 | 66.0886 | 185.1426 | 342.8469 | 39.9488 | 89.8284 | 41.5706 | 87.9694 | 98.5743 | 1332.9183 | 3.7504
41217.8552 | 247680 | 68.8 | 247680 | 1 | 236.4772 | 42.4074 | 59.3782 | 98.8351 | 0.38262 | 291.0083 | 3.0446 | 266.785 | 406.7283 | 251.0944 | 1799.7996 | 25.2049 | 89.9727 | 63.1308 | 66.0652 | 186.0727 | 343.8428 | 39.9118 | 90.0398 | 41.4853 | 87.918 | 98.491 | 1332.1687 | 3.738
41217.8594 | 248040 | 68.9 | 248040 | 1 | 236.4887 | 49.5247 | 59.4503 | 98.8409 | 0.4064 | 291.7646 | 3.0607 | 267.1387 | 405.1126 | 251.3874 | 1800.2371 | 24.8175 | 90.4013 | 63.1782 | 66.0816 | 186.5781 | 343.2583 | 39.918 | 90.086 | 41.3786 | 88.0348 | 98.5071 | 1333.4764 | 3.751
41217.864 | 248400 | 69 | 248400 | 1 | 236.0997 | 42.4074 | 59.2697 | 98.8458 | 0.39482 | 291.4565 | 3.1265 | 267.2378 | 406.584 | 251.0367 | 1800.4471 | 24.95 | 89.5857 | 63.133 | 65.9761 | 185.7829 | 343.2824 | 39.9493 | 89.7844 | 41.5492 | 87.9306 | 98.4029 | 1331.4608 | 3.7534
41217.8683 | 248760 | 69.1 | 248760 | 1 | 235.3524 | 41.5919 | 59.0958 | 98.8487 | 0.36037 | 291.5405 | 3.1301 | 266.9407 | 406.1224 | 251.0948 | 1800.5876 | 25.2074 | 90.2192 | 63.1424 | 66.1072 | 186.1378 | 343.3497 | 39.9426 | 89.996 | 41.4045 | 87.9373 | 98.4723 | 1331.6653 | 3.7322
41217.8726 | 249120 | 69.2 | 249120 | 1 | 234.9062 | 42.7781 | 58.9408 | 98.8603 | 0.36799 | 292.1567 | 3.1194 | 267.5207 | 405.5742 | 250.9122 | 1800.2944 | 24.7745 | 89.9131 | 63.0355 | 66.0627 | 186.0437 | 342.9988 | 39.9911 | 90.1457 | 41.5443 | 88.0604 | 98.7294 | 1330.9134 | 3.7364
41217.8767 | 249480 | 69.3 | 249480 | 1 | 235.5522 | 45.373 | 59.2018 | 98.8594 | 0.35335 | 291.5405 | 3.0749 | 267.3368 | 405.0838 | 251.3318 | 1800.3214 | 25.2049 | 90.4959 | 63.3608 | 65.9877 | 186.2323 | 343.5134 | 40.0074 | 90.2412 | 41.5609 | 88.1097 | 98.4745 | 1333.1192 | 3.7367
41217.8809 | 249840 | 69.4 | 249840 | 1 | 236.1699 | 42.7781 | 59.1895 | 98.8564 | 0.36646 | 291.9607 | 3.0957 | 267.3651 | 405.6031 | 250.6227 | 1800.0589 | 24.7424 | 89.7633 | 63.0924 | 66.0579 | 186.1313 | 342.9988 | 40.0586 | 90.091 | 41.447 | 88.0444 | 98.3934 | 1329.5517 | 3.7558
41217.8851 | 250200 | 69.5 | 250200 | 1 | 235.1682 | 40.3315 | 59.1019 | 98.8574 | 0.3686 | 292.3528 | 3.0838 | 267.3792 | 405.43 | 251.3153 | 1800.5728 | 25.0483 | 89.6896 | 63.1327 | 65.9759 | 186.1763 | 343.4221 | 40.0827 | 90.1921 | 41.5181 | 87.9302 | 98.7038 | 1332.9197 | 3.7695
41217.8892 | 250560 | 69.6 | 250560 | 1 | 235.9658 | 42.185 | 59.1659 | 98.8564 | 0.35061 | 292.1287 | 3.0874 | 267.2519 | 406.584 | 250.7395 | 1799.8252 | 24.9247 | 90.1045 | 63.1018 | 66.0064 | 186.464 | 343.011 | 40.0378 | 90.2113 | 41.5181 | 87.9962 | 98.7038 | 1330.344 | 3.7495
41217.8934 | 250920 | 69.7 | 250920 | 1 | 235.8005 | 43.816 | 59.1574 | 98.8574 | 0.3689 | 291.5405 | 3.1069 | 267.5914 | 406.1801 | 250.879 | 1800.1452 | 24.9222 | 89.8855 | 63.0638 | 66.0298 | 186.7761 | 343.314 | 40.0067 | 90.4181 | 41.4185 | 87.967 | 98.5764 | 1330.8474 | 3.7464
41217.8976 | 251280 | 69.8 | 251280 | 1 | 235.7825 | 46.6333 | 59.1823 | 98.8623 | 0.3753 | 291.5405 | 3.0903 | 266.7992 | 405.7473 | 251.0037 | 1799.7064 | 25.1547 | 89.5722 | 63.1256 | 65.7558 | 186.4707 | 343.3309 | 39.9329 | 90.1075 | 41.5418 | 87.9355 | 98.727 | 1331.8339 | 3.7507
41217.9017 | 251640 | 69.9 | 251640 | 1 | 234.7034 | 41.2953 | 59.0297 | 98.8603 | 0.34787 | 291.9327 | 3.1663 | 267.7471 | 406.382 | 251.5077 | 1800.5349 | 24.7637 | 89.6852 | 62.9046 | 65.8728 | 186.9312 | 342.9172 | 39.9328 | 90.2804 | 41.1672 | 87.9438 | 98.5416 | 1333.894 | 3.7516
41217.9059 | 252000 | 70 | 252000 | 1 | 235.5347 | 47.004 | 59.1333 | 98.8642 | 0.36128 | 291.5125 | 3.1176 | 267.0255 | 406.0647 | 251.0598 | 1800.1878 | 25.3646 | 89.5216 | 63.0662 | 65.9712 | 187.1513 | 343.4031 | 39.9252 | 90.1838 | 41.1743 | 88.0129 | 98.6389 | 1331.7753 | 3.7534
41217.9101 | 252360 | 70.1 | 252360 | 1 | 234.7619 | 44.9281 | 59.0638 | 98.8729 | 0.35854 | 292.2408 | 3.1295 | 267.7895 | 405.4011 | 251.5903 | 1800.1709 | 24.6307 | 89.5609 | 63.0139 | 65.8892 | 186.6056 | 342.725 | 39.9113 | 90.072 | 41.1838 | 87.9343 | 98.4976 | 1334.6016 | 3.7467
41217.9142 | 252720 | 70.2 | 252720 | 1 | 234.7365 | 38.4781 | 59.1175 | 98.8768 | 0.33689 | 291.7366 | 3.1254 | 267.9593 | 405.43 | 251.846 | 1800.2975 | 24.9506 | 91.9102 | 62.9664 | 65.9946 | 187.9038 | 342.9895 | 39.9845 | 90.405 | 41.1364 | 88.0047 | 98.632 | 1335.8641 | 3.7567
41217.9184 | 253080 | 70.3 | 253080 | 1 | 236.0235 | 46.0402 | 59.1961 | 98.8778 | 0.40366 | 291.0363 | 3.0779 | 266.7002 | 406.2955 | 250.8059 | 1800.0255 | 25.4351 | 89.9597 | 63.059 | 65.9642 | 186.7899 | 343.6728 | 39.9621 | 90.1234 | 41.0131 | 87.9802 | 98.6018 | 1330.5482 | 3.7446
41217.9226 | 253440 | 70.4 | 253440 | 1 | 235.1407 | 47.9678 | 59.0846 | 98.8817 | 0.39878 | 291.7646 | 3.1159 | 267.8602 | 406.6994 | 251.2732 | 1800.3139 | 24.7128 | 89.9803 | 63.0827 | 65.9876 | 186.6932 | 343.0064 | 40.02 | 90.0751 | 41.2217 | 88.061 | 98.6852 | 1332.8139 | 3.7546
41217.9267 | 253800 | 70.5 | 253800 | 1 | 235.8409 | 48.8575 | 59.2164 | 98.8846 | 0.40823 | 291.3444 | 3.0624 | 266.5021 | 406.786 | 251.0864 | 1800.7202 | 25.5099 | 89.3099 | 63.23 | 66.1023 | 187.091 | 343.7763 | 40.0104 | 90.2385 | 41.2454 | 87.9757 | 98.5879 | 1331.5223 | 3.7316
41217.9309 | 254160 | 70.6 | 254160 | 1 | 235.9391 | 45.7437 | 59.2071 | 98.8855 | 0.37591 | 292.3528 | 3.1408 | 267.9734 | 406.6417 | 250.9423 | 1799.3292 | 24.6072 | 89.7063 | 63.0922 | 66.0274 | 187.2145 | 342.6266 | 39.9895 | 90.3077 | 41.3544 | 87.9759 | 98.7848 | 1331.7868 | 3.7722
41217.9351 | 254520 | 70.7 | 254520 | 1 | 236.3559 | 45.0764 | 59.2118 | 98.8875 | 0.37988 | 291.6245 | 3.066 | 266.785 | 406.3243 | 250.5197 | 1800.4462 | 25.4677 | 89.916 | 63.154 | 66.0883 | 187.5357 | 343.7835 | 40.0059 | 90.4187 | 41.2004 | 87.9414 | 98.6343 | 1328.7195 | 3.7422
41217.9392 | 254880 | 70.8 | 254880 | 1 | 235.3623 | 41.1471 | 59.1753 | 98.8894 | 0.37073 | 291.8766 | 3.1176 | 268.2988 | 406.8725 | 251.422 | 1800.0081 | 24.6417 | 90.5356 | 63.0162 | 65.922 | 187.8186 | 342.8357 | 39.9397 | 90.4089 | 41.2169 | 88.0035 | 98.5902 | 1333.8297 | 3.7513
41217.9434 | 255240 | 70.9 | 255240 | 1 | 235.2936 | 48.1161 | 59.0686 | 98.8885 | 0.39787 | 291.8766 | 3.0992 | 267.5207 | 406.1512 | 251.0421 | 1799.7813 | 25.1556 | 89.8492 | 63.2703 | 65.9595 | 187.5874 | 343.6512 | 39.9481 | 90.3864 | 41.1624 | 87.9708 | 98.8682 | 1331.9819 | 3.7604
41217.9476 | 255600 | 71 | 255600 | 1 | 235.1415 | 46.0402 | 59.0333 | 98.8836 | 0.39848 | 291.6806 | 3.0933 | 267.2236 | 406.1801 | 251.0535 | 1799.775 | 25.3279 | 90.105 | 63.0234 | 66.0203 | 187.7784 | 343.6369 | 39.9329 | 90.4274 | 40.9466 | 87.9906 | 98.537 | 1331.9724 | 3.7525
41217.9517 | 255960 | 71.1 | 255960 | 1 | 236.033 | 46.6333 | 59.1113 | 98.8846 | 0.36646 | 292.1007 | 3.1058 | 268.03 | 406.2378 | 250.4367 | 1800.4131 | 24.7053 | 90.4507 | 63.1088 | 65.8915 | 188.1154 | 342.8409 | 39.9702 | 90.4671 | 41.2169 | 88.0074 | 98.6806 | 1328.3038 | 3.7564
41217.9559 | 256320 | 71.2 | 256320 | 1 | 235.6749 | 49.5989 | 59.1316 | 98.8914 | 0.40305 | 291.5405 | 3.1301 | 267.5631 | 406.7571 | 250.9033 | 1800.1542 | 24.9884 | 90.0545 | 63.0091 | 66.0063 | 187.4664 | 343.3027 | 39.9176 | 90.294 | 40.8708 | 87.9357 | 98.4929 | 1330.9698 | 3.7449
41217.9601 | 256680 | 71.3 | 256680 | 1 | 235.998 | 46.1885 | 59.2247 | 98.8962 | 0.39512 | 291.3724 | 3.1206 | 267.9451 | 406.584 | 250.959 | 1800.1587 | 24.915 | 89.8841 | 63.1943 | 65.8236 | 187.7382 | 343.3437 | 39.965 | 90.3899 | 40.9324 | 87.9795 | 98.7339 | 1331.2984 | 3.7446
41217.9642 | 257040 | 71.4 | 257040 | 1 | 235.1873 | 51.5265 | 59.1341 | 98.8904 | 0.42408 | 291.2044 | 3.1248 | 267.167 | 406.0647 | 251.434 | 1800.0827 | 25.2483 | 89.7643 | 63.1943 | 66.0976 | 187.3879 | 343.6877 | 40.0909 | 90.3936 | 41.2406 | 88.1703 | 98.6134 | 1333.838 | 3.7616
41217.9684 | 257400 | 71.5 | 257400 | 1 | 236.1344 | 48.9316 | 59.2859 | 98.8933 | 0.4064 | 291.9887 | 3.1164 | 268.03 | 406.7571 | 251.0712 | 1800.6231 | 24.6332 | 90.3608 | 63.1801 | 66.114 | 187.7358 | 342.9972 | 40.2098 | 90.5453 | 41.5038 | 88.0122 | 98.6899 | 1331.5248 | 3.7637
41217.9726 | 257760 | 71.6 | 257760 | 1 | 236.0921 | 45.5954 | 59.2219 | 98.8875 | 0.42408 | 291.0923 | 3.1396 | 267.3792 | 406.1801 | 250.8422 | 1800.2935 | 25.3019 | 90.4326 | 63.078 | 66.0133 | 188.0394 | 344.0102 | 40.1343 | 90.8069 | 41.6175 | 88.016 | 98.5601 | 1330.5427 | 3.737
41217.9767 | 258120 | 71.7 | 258120 | 1 | 235.2565 | 45.4471 | 59.1333 | 98.8894 | 0.41829 | 291.9047 | 3.1117 | 268.1149 | 407.8823 | 251.3566 | 1800.2644 | 24.6949 | 90.4114 | 63.1088 | 66.0742 | 187.9603 | 343.2063 | 39.9177 | 90.4606 | 41.032 | 87.821 | 98.4397 | 1333.293 | 3.7679
41217.9809 | 258480 | 71.8 | 258480 | 1 | 235.7339 | 48.1161 | 59.2107 | 98.8875 | 0.3939 | 291.5125 | 3.0886 | 266.785 | 408.1996 | 251.1763 | 1800.6172 | 25.4019 | 88.9828 | 62.8951 | 65.8939 | 187.5022 | 343.8727 | 39.7789 | 90.2102 | 40.5411 | 87.8578 | 98.3517 | 1332.0752 | 3.7601
41217.9851 | 258840 | 71.9 | 258840 | 1 | 235.6913 | 46.8558 | 59.1781 | 98.8952 | 0.39055 | 292.1567 | 3.1206 | 268.03 | 407.6226 | 251.0843 | 1799.3953 | 24.7638 | 92.2536 | 63.1777 | 65.9595 | 189.3775 | 343.192 | 39.7392 | 90.5151 | 40.7925 | 87.861 | 98.6574 | 1332.3295 | 3.7576
41217.9892 | 259200 | 72 | 259200 | 1 | 235.728 | 41.2212 | 59.2135 | 98.9011 | 0.39055 | 290.9242 | 3.1046 | 267.7046 | 407.7957 | 251.1943 | 1800.4796 | 25.02 | 89.4092 | 63.3012 | 66.1117 | 187.9177 | 343.2545 | 39.8886 | 90.103 | 40.5767 | 88.0119 | 98.5671 | 1332.2727 | 3.744
41217.9934 | 259560 | 72.1 | 259560 | 1 | 236.1589 | 42.0367 | 59.2452 | 98.9011 | 0.37439 | 291.3444 | 3.0221 | 267.3226 | 406.2955 | 250.87 | 1799.2265 | 25.1873 | 90.082 | 63.3772 | 66.004 | 188.3398 | 343.0812 | 40.0447 | 90.4312 | 40.9301 | 88.1545 | 98.852 | 1331.4796 | 3.7607
41217.9976 | 259920 | 72.2 | 259920 | 1 | 235.6914 | 47.1523 | 59.1424 | 98.9049 | 0.39604 | 291.9047 | 3.1153 | 267.7612 | 405.9493 | 250.9316 | 1800.4087 | 24.8184 | 90.1581 | 63.1634 | 66.0063 | 188.3848 | 343.0982 | 40.138 | 90.7138 | 41.3947 | 88.0888 | 98.7941 | 1330.9319 | 3.747
41218.0017 | 260280 | 72.3 | 260280 | 1 | 235.6381 | 47.1523 | 59.094 | 98.9127 | 0.43201 | 291.2324 | 3.0986 | 267.2802 | 406.9302 | 250.7829 | 1800.7435 | 25.2746 | 90.6834 | 63.078 | 66.1046 | 188.4298 | 343.8343 | 40.2311 | 90.895 | 41.6483 | 88.0417 | 98.6505 | 1329.896 | 3.7528
41218.0059 | 260640 | 72.4 | 260640 | 1 | 236.0906 | 45.373 | 59.1724 | 98.9088 | 0.43841 | 291.3724 | 3.0239 | 267.5207 | 406.8148 | 250.6343 | 1800.0409 | 24.6669 | 85.2865 | 62.9782 | 65.9758 | 185.8604 | 343.0838 | 40.0796 | 90.0561 | 41.518 | 87.8879 | 98.6435 | 1329.6265 | 3.757
41218.0101 | 261000 | 72.5 | 261000 | 1 | 235.7306 | 42.185 | 59.3184 | 98.8962 | 0.39908 | 291.0643 | 3.0779 | 267.0255 | 407.3918 | 251.6316 | 1800.1536 | 25.1345 | 84.3486 | 63.0637 | 65.8775 | 185.5032 | 342.8891 | 39.7948 | 89.6037 | 40.9561 | 87.8799 | 98.3655 | 1334.8606 | 3.7519
41218.0142 | 261360 | 72.6 | 261360 | 1 | 235.5329 | 43.0005 | 59.1422 | 98.903 | 0.39634 | 290.308 | 3.0672 | 266.7992 | 407.1033 | 251.0995 | 1800.2316 | 25.1102 | 86.187 | 62.9948 | 66.0531 | 186.5612 | 342.8337 | 39.6688 | 89.8311 | 40.7024 | 87.8515 | 98.5092 | 1331.9533 | 3.744
41218.0184 | 261720 | 72.7 | 261720 | 1 | 235.4984 | 47.1523 | 59.1841 | 98.8933 | 0.38323 | 291.5405 | 3.0844 | 267.4075 | 405.9781 | 251.3158 | 1800.27 | 24.7122 | 83.2137 | 63.3178 | 66.0063 | 185.1303 | 342.396 | 39.7493 | 89.6694 | 41.3331 | 88.0643 | 98.7941 | 1333.0653 | 3.7676
41218.0226 | 262080 | 72.8 | 262080 | 1 | 235.062 | 42.2591 | 59.0826 | 98.8933 | 0.38506 | 291.2324 | 3.0464 | 267.4358 | 405.5742 | 251.3492 | 1800.1562 | 25.1497 | 85.7161 | 63.0851 | 66.0203 | 186.4535 | 342.9685 | 39.9322 | 90.334 | 41.8711 | 88.114 | 98.5671 | 1333.3336 | 3.7452
41218.0267 | 262440 | 72.9 | 262440 | 1 | 235.4924 | 43.6678 | 59.1499 | 98.8807 | 0.39908 | 291.7366 | 3.1538 | 267.8178 | 406.6705 | 251.1754 | 1799.6561 | 24.6606 | 85.5291 | 62.9426 | 65.9407 | 186.1256 | 342.6487 | 40.0825 | 90.1626 | 41.8829 | 88.0966 | 98.7293 | 1332.7821 | 3.777
41218.0309 | 262800 | 73 | 262800 | 1 | 235.9644 | 45.4471 | 59.2066 | 98.8768 | 0.42134 | 290.9803 | 3.1675 | 267.45 | 407.4495 | 250.9231 | 1800.2749 | 24.9801 | 85.319 | 62.9948 | 66.0531 | 186.2716 | 343.0864 | 40.198 | 90.1915 | 41.627 | 88.047 | 98.5393 | 1331.0394 | 3.7498
41218.0351 | 263160 | 73.1 | 263160 | 1 | 235.8807 | 42.4816 | 59.2769 | 98.8623 | 0.39848 | 291.0923 | 3.0933 | 267.7895 | 406.0358 | 251.3004 | 1799.9364 | 24.979 | 84.9956 | 63.1492 | 65.9314 | 186.2199 | 342.5933 | 40.15 | 90.1057 | 41.4421 | 88.0698 | 98.6296 | 1333.2377 | 3.7746
41218.0392 | 263520 | 73.2 | 263520 | 1 | 235.0866 | 48.4127 | 59.1441 | 98.8691 | 0.39878 | 291.3164 | 3.1289 | 267.7754 | 406.7571 | 251.5844 | 1800.1173 | 24.7871 | 85.1226 | 63.021 | 65.8354 | 186.1682 | 342.7256 | 39.9749 | 89.9664 | 41.2525 | 87.9433 | 98.6551 | 1334.6104 | 3.7661
41218.0434 | 263880 | 73.3 | 263880 | 1 | 235.8659 | 46.7816 | 59.3166 | 98.8729 | 0.41311 | 290.5881 | 3.0951 | 266.9124 | 407.4495 | 251.4844 | 1800.1221 | 25.338 | 84.8085 | 63.1136 | 65.9571 | 186.1256 | 343.0239 | 39.7697 | 89.719 | 40.821 | 87.9005 | 98.3238 | 1334.0763 | 3.7649
41218.0476 | 264240 | 73.4 | 264240 | 1 | 235.9475 | 52.342 | 59.2686 | 98.87 | 0.42927 | 290.9803 | 3.1147 | 267.4641 | 408.0842 | 251.1939 | 1800.3283 | 24.6651 | 84.4456 | 63.154 | 66.0883 | 185.9479 | 342.6461 | 39.7083 | 89.8052 | 41.2004 | 87.8939 | 98.8149 | 1332.3827 | 3.7531
41218.0517 | 264600 | 73.5 | 264600 | 1 | 235.7582 | 47.4489 | 59.1219 | 98.8642 | 0.38293 | 290.28 | 3.12 | 266.9407 | 408.315 | 250.7737 | 1799.8792 | 25.0388 | 86.4408 | 63.1397 | 65.9829 | 186.8374 | 343.0044 | 39.8179 | 90.1485 | 41.371 | 87.9519 | 98.2288 | 1330.4854 | 3.7428
41218.0559 | 264960 | 73.6 | 264960 | 1 | 235.6295 | 48.042 | 59.214 | 98.8681 | 0.39085 | 290.6161 | 3.0577 | 267.5207 | 406.4686 | 251.3014 | 1800.0576 | 24.7056 | 84.4362 | 63.1374 | 66.011 | 185.676 | 342.3237 | 39.9805 | 89.9573 | 41.7384 | 88.0893 | 98.5277 | 1333.1532 | 3.767
41218.0601 | 265320 | 73.7 | 265320 | 1 | 235.462 | 54.9369 | 59.1601 | 98.8584 | 0.42835 | 291.3444 | 3.0541 | 267.8461 | 406.8437 | 251.2512 | 1800.5989 | 24.9028 | 86.3276 | 63.1445 | 65.9571 | 187.0776 | 343.3867 | 40.1046 | 90.5721 | 41.8995 | 88.1732 | 98.5648 | 1332.4861 | 3.7652
41218.0642 | 265680 | 73.8 | 265680 | 1 | 235.9698 | 43.2971 | 59.2271 | 98.8584 | 0.3811 | 290.7842 | 3.1212 | 267.2236 | 406.584 | 250.9974 | 1800.4059 | 25.3085 | 85.3278 | 63.1873 | 66.182 | 186.5429 | 343.5646 | 40.2518 | 90.3335 | 41.7574 | 88.1422 | 98.5161 | 1331.2865 | 3.7419
41218.0684 | 266040 | 73.9 | 266040 | 1 | 236.6924 | 43.1488 | 59.3459 | 98.84 | 0.36037 | 291.8206 | 3.1111 | 268.0724 | 407.2764 | 250.7302 | 1800.9823 | 24.6169 | 84.4707 | 63.0733 | 65.9173 | 186.3519 | 342.0781 | 40.2453 | 90.1059 | 41.582 | 88.0193 | 98.4652 | 1329.4397 | 3.7689
41218.0726 | 266400 | 74 | 266400 | 1 | 236.4715 | 44.0385 | 59.4474 | 98.8429 | 0.35 | 291.3164 | 3.1758 | 267.5066 | 407.8534 | 251.398 | 1800.2815 | 25.155 | 83.9043 | 63.1113 | 65.8635 | 186.2978 | 342.9269 | 39.9854 | 89.8366 | 41.1269 | 87.789 | 98.2011 | 1333.6313 | 3.7355
41218.0767 | 266760 | 74.1 | 266760 | 1 | 235.796 | 50.3403 | 59.2901 | 98.839 | 0.36219 | 291.1483 | 3.1058 | 267.5773 | 408.3727 | 251.4387 | 1800.0851 | 24.7894 | 85.2352 | 62.9641 | 65.9618 | 186.8909 | 342.0925 | 39.7393 | 89.8245 | 40.61 | 87.8 | 98.5092 | 1333.8207 | 3.7598
41218.0809 | 267120 | 74.2 | 267120 | 1 | 235.0329 | 47.3747 | 59.0416 | 98.8332 | 0.3561 | 290.7282 | 3.1526 | 267.5631 | 407.9688 | 251.2058 | 1800.0286 | 24.827 | 87.6195 | 62.995 | 65.9618 | 188.1307 | 342.5758 | 39.6977 | 89.9578 | 40.3941 | 87.9397 | 98.449 | 1332.6672 | 3.7495
41218.0851 | 267480 | 74.3 | 267480 | 1 | 235.1215 | 47.4489 | 59.1351 | 98.8196 | 0.38719 | 290.8402 | 3.0951 | 267.3368 | 406.7571 | 251.5086 | 1801.269 | 25.2011 | 84.452 | 63.0924 | 66.2405 | 186.8885 | 342.8403 | 39.8653 | 89.7047 | 40.4914 | 88.0332 | 98.4235 | 1333.3549 | 3.7528
41218.0892 | 267840 | 74.4 | 267840 | 1 | 235.5636 | 49.154 | 59.213 | 98.8205 | 0.39665 | 291.4565 | 3.1271 | 267.7612 | 406.3243 | 251.3673 | 1800.2741 | 24.688 | 85.0226 | 63.3013 | 66.0509 | 187.0929 | 342.2463 | 40.0535 | 90.0731 | 41.1625 | 88.1329 | 98.8382 | 1333.3425 | 3.7498
41218.0934 | 268200 | 74.5 | 268200 | 1 | 236.0222 | 46.5592 | 59.2636 | 98.8293 | 0.38415 | 290.8402 | 3.1052 | 267.45 | 406.2955 | 251.0954 | 1800.7909 | 25.0522 | 84.9369 | 63.1304 | 66.0345 | 187.1849 | 342.97 | 40.1379 | 90.3155 | 41.639 | 88.1697 | 98.7015 | 1331.6802 | 3.7649
41218.0976 | 268560 | 74.6 | 268560 | 1 | 235.8695 | 45.1506 | 59.2403 | 98.8196 | 0.3686 | 291.1764 | 3.1176 | 267.549 | 406.9302 | 251.157 | 1800.0556 | 25.1315 | 86.1171 | 63.0973 | 66.0931 | 187.7195 | 342.7609 | 40.3252 | 90.5866 | 41.6059 | 88.1098 | 98.7294 | 1332.3887 | 3.7513
41218.1017 | 268920 | 74.7 | 268920 | 1 | 236.5094 | 42.6298 | 59.2865 | 98.8196 | 0.37835 | 291.2604 | 3.1331 | 268.03 | 407.6803 | 250.6728 | 1800.3026 | 24.643 | 84.5672 | 63.1067 | 65.9198 | 187.0298 | 342.4913 | 40.1489 | 90.2338 | 41.1839 | 87.9579 | 98.4977 | 1329.6372 | 3.7504
41218.1059 | 269280 | 74.8 | 269280 | 1 | 236.1793 | 46.1144 | 59.3297 | 98.8196 | 0.35701 | 291.2324 | 3.0796 | 267.7471 | 407.8534 | 251.2063 | 1799.8082 | 24.9286 | 84.1215 | 62.9452 | 65.9127 | 186.7133 | 342.6215 | 39.9034 | 90.095 | 41.0535 | 87.9099 | 98.4907 | 1332.8332 | 3.7573
41218.1101 | 269640 | 74.9 | 269640 | 1 | 234.9556 | 48.3385 | 59.08 | 98.8167 | 0.41524 | 290.8402 | 2.9865 | 267.1246 | 407.738 | 251.4503 | 1800.2876 | 25.0996 | 86.0915 | 63.0592 | 66.0252 | 188.0158 | 342.7343 | 39.7338 | 90.0457 | 40.52 | 87.7962 | 98.4213 | 1333.8029 | 3.757
41218.1142 | 270000 | 75 | 270000 | 1 | 236.2279 | 48.7834 | 59.2985 | 98.8138 | 0.38841 | 290.4761 | 3.088 | 267.1812 | 407.3341 | 251.0225 | 1800.0944 | 24.7627 | 82.8269 | 63.0141 | 65.9198 | 186.419 | 342.3688 | 39.7282 | 89.5402 | 40.4132 | 87.9925 | 98.5579 | 1331.6463 | 3.7513
41218.1184 | 270360 | 75.1 | 270360 | 1 | 235.1995 | 51.7489 | 59.0275 | 98.8109 | 0.40274 | 290.8682 | 3.069 | 266.9831 | 407.1033 | 250.9679 | 1799.8618 | 25.3725 | 85.094 | 63.0901 | 66.0556 | 187.9799 | 343.0398 | 39.8259 | 89.9847 | 40.3041 | 88.0097 | 98.4514 | 1331.5288 | 3.7307
41218.1226 | 270720 | 75.2 | 270720 | 1 | 236.465 | 53.7507 | 59.3299 | 98.8118 | 0.41128 | 290.9803 | 3.0796 | 267.3226 | 406.9302 | 250.9036 | 1799.4178 | 25.1086 | 84.1837 | 63.1376 | 65.8893 | 187.1533 | 342.6861 | 40.0102 | 89.8924 | 40.4749 | 88.1419 | 98.4073 | 1331.5163 | 3.7613
41218.1267 | 271080 | 75.3 | 271080 | 1 | 235.3311 | 54.1213 | 59.1299 | 98.8138 | 0.40244 | 291.1764 | 3.1426 | 268.1432 | 407.2187 | 251.2626 | 1800.4285 | 24.6469 | 84.7219 | 63.1259 | 66.1213 | 187.443 | 342.4647 | 40.0745 | 90.1616 | 40.864 | 88.0684 | 98.8476 | 1332.6725 | 3.7622
41218.1309 | 271440 | 75.4 | 271440 | 1 | 235.4177 | 54.3438 | 59.1479 | 98.8031 | 0.38201 | 290.6721 | 3.1028 | 267.0255 | 407.3918 | 251.248 | 1800.0636 | 25.439 | 85.8004 | 63.1142 | 65.988 | 188.2874 | 343.2439 | 40.2122 | 90.5646 | 41.2222 | 88.1378 | 98.6555 | 1332.8195 | 3.7346
41218.1351 | 271800 | 75.5 | 271800 | 1 | 235.9112 | 56.049 | 59.2871 | 98.8079 | 0.39268 | 291.8206 | 3.1437 | 267.7471 | 407.7957 | 251.3111 | 1800.4488 | 24.6105 | 82.9905 | 63.1076 | 65.8901 | 186.8991 | 342.5703 | 40.1566 | 90.146 | 41.0615 | 87.9326 | 98.4984 | 1332.9148 | 3.7589
41218.1392 | 272160 | 75.6 | 272160 | 1 | 235.5379 | 57.0869 | 59.1433 | 98.7963 | 0.40213 | 291.2044 | 3.0559 | 267.7188 | 408.6035 | 251.0988 | 1800.1349 | 25.1588 | 85.4446 | 63.0774 | 65.9516 | 188.2041 | 342.9359 | 39.9056 | 90.2335 | 40.8155 | 87.8897 | 98.3183 | 1332.0209 | 3.7607
41218.1434 | 272520 | 75.7 | 272520 | 1 | 236.0329 | 51.9713 | 59.1847 | 98.7914 | 0.35976 | 290.0839 | 3.0892 | 266.4455 | 408.5458 | 250.7475 | 1800.4617 | 25.5001 | 84.6366 | 63.1235 | 65.8448 | 188.0024 | 343.0326 | 39.7932 | 89.9501 | 40.1215 | 87.9422 | 98.2126 | 1329.9163 | 3.7437
41218.1476 | 272880 | 75.8 | 272880 | 1 | 235.7295 | 56.4938 | 59.3121 | 98.7788 | 0.36219 | 291.2324 | 3.0992 | 268.1715 | 407.4784 | 251.6109 | 1800.1048 | 24.5332 | 84.9353 | 63.1895 | 65.9402 | 188.1468 | 341.7178 | 39.7498 | 89.9266 | 40.1565 | 87.8982 | 98.1864 | 1334.7601 | 3.7552
41218.1517 | 273240 | 75.9 | 273240 | 1 | 236.2601 | 56.3455 | 59.317 | 98.773 | 0.41128 | 291.0083 | 3.1331 | 267.2943 | 407.1033 | 251.0667 | 1799.6218 | 25.2132 | 85.8276 | 63.1253 | 66.0594 | 188.7225 | 342.9284 | 39.9722 | 90.3133 | 40.4315 | 88.0757 | 98.3345 | 1332.2306 | 3.758
41218.1559 | 273600 | 76 | 273600 | 1 | 235.003 | 52.861 | 59.1937 | 98.7788 | 0.40732 | 291.0083 | 3.1093 | 267.8602 | 406.9302 | 251.885 | 1799.7804 | 24.7427 | 85.3332 | 63.1359 | 66.0393 | 188.4461 | 342.5386 | 40.0718 | 90.2699 | 40.8121 | 88.1487 | 98.5856 | 1336.4549 | 3.7507
41218.1601 | 273960 | 76.1 | 273960 | 1 | 235.2557 | 52.1196 | 59.1558 | 98.7701 | 0.37561 | 290.252 | 3.1046 | 267.6763 | 407.161 | 251.4531 | 1799.7066 | 24.8503 | 82.6977 | 63.1743 | 66.0771 | 187.0235 | 342.5473 | 40.233 | 90.0834 | 41.282 | 88.0011 | 98.5326 | 1334.2182 | 3.7567
41218.1642 | 274320 | 76.2 | 274320 | 1 | 235.1513 | 54.1213 | 59.0831 | 98.7672 | 0.3689 | 290.8402 | 3.1123 | 267.2236 | 407.3918 | 251.2559 | 1799.801 | 25.3678 | 85.4311 | 63.3146 | 65.9718 | 188.8041 | 343.0784 | 40.1647 | 90.6345 | 41.2679 | 88.1022 | 98.6393 | 1333.1017 | 3.7495
41218.1684 | 274680 | 76.3 | 274680 | 1 | 235.8574 | 59.83 | 59.2763 | 98.7614 | 0.4064 | 290.8682 | 3.0713 | 267.931 | 407.3918 | 251.3225 | 1800.1754 | 24.8473 | 84.357 | 63.1156 | 65.9886 | 188.0225 | 342.4603 | 40.0849 | 90.5306 | 41.2849 | 88.0461 | 98.3546 | 1333.1776 | 3.7558
41218.1726 | 275040 | 76.4 | 275040 | 1 | 236.6088 | 57.68 | 59.3268 | 98.7672 | 0.42683 | 290.336 | 3.0802 | 267.3509 | 408.0554 | 250.7379 | 1800.1748 | 24.9688 | 84.1415 | 63.0843 | 65.9272 | 187.5795 | 343.1115 | 40.0417 | 90.3478 | 41.3152 | 87.9596 | 98.6552 | 1330.0769 | 3.7443
41218.1767 | 275400 | 76.5 | 275400 | 1 | 236.798 | 57.1611 | 59.4367 | 98.7614 | 0.41616 | 290.6721 | 3.139 | 267.4358 | 408.6324 | 251.0018 | 1799.9895 | 25.0653 | 86.2295 | 63.0417 | 65.9459 | 188.9675 | 342.8782 | 39.8874 | 90.5157 | 40.9028 | 87.935 | 98.1016 | 1331.6143 | 3.7558
41218.1809 | 275760 | 76.6 | 275760 | 1 | 235.1938 | 55.7524 | 59.1566 | 98.7614 | 0.38872 | 291.1203 | 3.1485 | 267.7471 | 408.7478 | 251.5203 | 1800.1015 | 24.7108 | 83.7038 | 63.0756 | 66.1011 | 187.4753 | 342.187 | 39.8138 | 89.8794 | 40.69 | 87.9084 | 98.4358 | 1334.238 | 3.757
41218.1851 | 276120 | 76.7 | 276120 | 1 | 235.1635 | 55.8265 | 59.0447 | 98.7623 | 0.4064 | 290.7282 | 3.1604 | 267.1812 | 407.4495 | 251.0795 | 1800.5157 | 25.1363 | 86.6944 | 63.1037 | 65.9157 | 189.2155 | 343.0188 | 39.7902 | 90.3293 | 40.163 | 87.9326 | 98.5836 | 1331.6369 | 3.7364
41218.1893 | 276480 | 76.8 | 276480 | 1 | 235.5114 | 51.0817 | 59.205 | 98.7575 | 0.38262 | 290.8122 | 3.0612 | 267.3509 | 407.5649 | 251.3891 | 1800.4532 | 25.3466 | 84.4312 | 63.1628 | 66.0956 | 188.0654 | 342.9127 | 39.9333 | 90.1388 | 40.6537 | 88.1439 | 98.4002 | 1333.3255 | 3.734
41218.1934 | 276840 | 76.9 | 276840 | 1 | 235.5082 | 55.9748 | 59.0971 | 98.7498 | 0.37134 | 290.6441 | 3.0411 | 267.4783 | 407.161 | 250.9408 | 1799.0098 | 24.7085 | 84.7142 | 63.0897 | 66.0844 | 187.9026 | 342.5195 | 40.126 | 90.2144 | 40.6115 | 88.0611 | 98.63 | 1331.8785 | 3.7404
41218.1976 | 277200 | 77 | 277200 | 1 | 235.9711 | 54.7145 | 59.199 | 98.7478 | 0.40732 | 290.252 | 3.0185 | 267.068 | 407.6226 | 250.874 | 1800.2475 | 25.3601 | 85.4548 | 63.2576 | 65.9151 | 188.7395 | 343.3845 | 40.1656 | 90.485 | 41.2415 | 88.1452 | 98.6733 | 1330.7451 | 3.7404
41218.2018 | 277560 | 77.1 | 277560 | 1 | 235.4382 | 54.3438 | 59.1735 | 98.7527 | 0.38323 | 290.4761 | 3.1153 | 267.648 | 407.4495 | 251.3335 | 1800.5166 | 24.6965 | 84.8156 | 63.0859 | 66.0806 | 188.118 | 342.5939 | 40.1266 | 90.5525 | 41.3167 | 88.0433 | 98.6263 | 1332.9835 | 3.7455
41218.2059 | 277920 | 77.2 | 277920 | 1 | 235.2198 | 59.9042 | 59.1849 | 98.7449 | 0.39146 | 290.364 | 3.0731 | 267.1246 | 407.5072 | 251.6154 | 1799.6721 | 24.9813 | 84.8799 | 63.1082 | 66.0112 | 188.5893 | 343.2237 | 40.1065 | 90.6382 | 41.2156 | 88.0217 | 98.5576 | 1335.1049 | 3.7467
41218.2101 | 278280 | 77.3 | 278280 | 1 | 235.6776 | 59.0145 | 59.262 | 98.7381 | 0.40366 | 289.6918 | 3.1016 | 266.6153 | 408.0265 | 251.4536 | 1800.6883 | 25.526 | 84.9715 | 63.0847 | 65.9881 | 188.3863 | 343.6003 | 40.0439 | 90.6306 | 41.1306 | 87.9287 | 98.3841 | 1333.4931 | 3.7301
41218.2142 | 278640 | 77.4 | 278640 | 1 | 235.305 | 54.5662 | 59.1482 | 98.7304 | 0.37713 | 290.5881 | 3.0767 | 267.7895 | 408.8343 | 251.368 | 1799.6439 | 24.5818 | 84.5639 | 63.0589 | 65.9017 | 188.4864 | 342.4569 | 39.9811 | 90.6143 | 41.1047 | 87.9568 | 98.2986 | 1333.8129 | 3.7534
41218.2184 | 279000 | 77.5 | 279000 | 1 | 234.8287 | 55.3076 | 59.0198 | 98.7342 | 0.40488 | 289.9719 | 3.0814 | 266.8699 | 408.1419 | 251.3312 | 1800.6067 | 25.2786 | 85.3432 | 63.1206 | 65.9321 | 189.0689 | 343.3934 | 39.7775 | 90.5058 | 40.519 | 87.9016 | 98.6299 | 1332.9045 | 3.7461
41218.2226 | 279360 | 77.6 | 279360 | 1 | 235.6921 | 56.6421 | 59.1595 | 98.7323 | 0.42012 | 289.0755 | 3.1052 | 266.2192 | 408.1419 | 251.0033 | 1799.9205 | 24.8543 | 83.9989 | 63.3132 | 65.7263 | 188.3168 | 342.4003 | 39.7178 | 89.9639 | 40.3105 | 87.9089 | 98.3962 | 1331.6732 | 3.7155
41218.2268 | 279720 | 77.7 | 279720 | 1 | 235.2318 | 56.1972 | 59.0985 | 98.742 | 0.41372 | 290.336 | 3.1218 | 267.3792 | 408.315 | 251.2353 | 1799.7634 | 24.643 | 84.614 | 63.0886 | 66.2049 | 188.7979 | 342.6028 | 39.8369 | 90.2632 | 40.487 | 88.0007 | 98.6287 | 1333.0202 | 3.7549
41218.2309 | 280080 | 77.8 | 280080 | 1 | 235.7668 | 50.9334 | 59.2188 | 98.74 | 0.41463 | 289.7198 | 3.0939 | 267.068 | 408.0265 | 251.1754 | 1800.133 | 25.2297 | 85.6093 | 63.08 | 65.9833 | 189.2985 | 343.5142 | 40.0441 | 90.5455 | 40.6326 | 88.1243 | 98.3493 | 1332.4291 | 3.7374
41218.2351 | 280440 | 77.9 | 280440 | 1 | 235.3385 | 59.4594 | 59.1612 | 98.7468 | 0.4125 | 290.8682 | 3.063 | 267.648 | 407.6226 | 251.3877 | 1799.4884 | 24.6553 | 85.2576 | 63.1555 | 66.0273 | 189.0148 | 342.46 | 40.143 | 90.4544 | 41.0779 | 88.0586 | 98.6638 | 1333.9288 | 3.7479
41218.2393 | 280800 | 78 | 280800 | 1 | 236.0424 | 55.9748 | 59.3848 | 98.7517 | 0.42591 | 290.4761 | 3.1081 | 267.5066 | 407.363 | 251.5851 | 1800.3195 | 24.8196 | 86.1724 | 63.0789 | 66.104 | 189.5542 | 342.9439 | 40.1781 | 90.7846 | 41.2171 | 88.0735 | 98.7095 | 1334.464 | 3.7607
41218.2434 | 281160 | 78.1 | 281160 | 1 | 235.2057 | 60.5714 | 59.074 | 98.743 | 0.40854 | 289.6918 | 3.1473 | 267.167 | 408.315 | 251.1588 | 1800.8881 | 25.4319 | 85.435 | 63.2321 | 65.9202 | 189.3625 | 343.4265 | 40.1188 | 90.8231 | 41.2777 | 88.029 | 98.4675 | 1331.7822 | 3.7431
41218.2476 | 281520 | 78.2 | 281520 | 1 | 234.7639 | 60.5714 | 58.9819 | 98.7556 | 0.39878 | 290.6441 | 3.0862 | 267.3509 | 408.4881 | 251.2393 | 1800.3617 | 24.9922 | 85.1178 | 63.1767 | 65.9873 | 189.0832 | 342.9398 | 40.0262 | 90.7255 | 41.2532 | 87.8738 | 98.4134 | 1332.5985 | 3.7673
41218.2518 | 281880 | 78.3 | 281880 | 1 | 235.4186 | 62.3508 | 59.2829 | 98.7536 | 0.39908 | 290.8402 | 3.0696 | 267.9734 | 408.5458 | 251.8192 | 1800.081 | 24.6802 | 84.982 | 63.083 | 65.9862 | 189.0972 | 342.861 | 39.9386 | 90.7319 | 41.1596 | 87.9043 | 98.6533 | 1335.8829 | 3.751
41218.2559 | 282240 | 78.4 | 282240 | 1 | 236.2876 | 59.7559 | 59.4062 | 98.7575 | 0.40854 | 289.7198 | 3.0969 | 267.1812 | 409.0651 | 251.4147 | 1799.6918 | 25.2993 | 84.4858 | 63.0979 | 66.0314 | 189.0236 | 343.001 | 39.823 | 90.4619 | 40.7121 | 87.9286 | 98.2161 | 1334.0253 | 3.7531
41218.2601 | 282600 | 78.5 | 282600 | 1 | 235.9349 | 56.2714 | 59.3092 | 98.7498 | 0.38506 | 289.6637 | 3.1402 | 267.1104 | 408.8343 | 251.3796 | 1800.1279 | 24.8326 | 84.1241 | 63.1277 | 65.8172 | 189.0515 | 342.4681 | 39.7065 | 90.2001 | 40.3719 | 87.9214 | 98.6065 | 1333.516 | 3.7413
41218.2643 | 282960 | 78.6 | 282960 | 1 | 234.6933 | 56.1972 | 59.1228 | 98.7439 | 0.39116 | 290.1119 | 3.1093 | 267.3792 | 408.0842 | 251.9153 | 1799.6977 | 25.2214 | 86.0674 | 63.1576 | 66.0293 | 190.2111 | 343.0847 | 39.8344 | 90.5192 | 40.4325 | 88.067 | 98.5152 | 1336.6772 | 3.7446
41218.2684 | 283320 | 78.7 | 283320 | 1 | 235.623 | 58.8662 | 59.2038 | 98.741 | 0.40152 | 289.9158 | 3.0411 | 267.0821 | 408.4593 | 251.2649 | 1799.9616 | 25.5617 | 85.7072 | 63.1959 | 66.0366 | 189.8316 | 343.2723 | 40.0302 | 90.6591 | 40.6558 | 88.1033 | 98.5525 | 1333.0306 | 3.7555
41218.2726 | 283680 | 78.8 | 283680 | 1 | 234.3287 | 59.1628 | 59.0017 | 98.74 | 0.40396 | 290.8122 | 3.1254 | 267.9027 | 409.0074 | 251.7902 | 1800.1255 | 24.6329 | 85.2713 | 63.1491 | 65.96 | 189.6412 | 342.4118 | 40.1084 | 90.8147 | 41.0715 | 88.0634 | 98.6273 | 1335.6961 | 3.7634
41218.2768 | 284040 | 78.9 | 284040 | 1 | 235.8461 | 57.7542 | 59.2125 | 98.742 | 0.41372 | 289.6357 | 3.1847 | 267.3651 | 408.2573 | 251.0641 | 1800.1309 | 25.4458 | 85.2016 | 63.1332 | 66.0965 | 189.661 | 343.5273 | 40.2201 | 90.9847 | 41.2405 | 88.1359 | 98.672 | 1331.8401 | 3.7252
41218.2809 | 284400 | 79 | 284400 | 1 | 235.4776 | 59.6076 | 59.1522 | 98.742 | 0.40152 | 290.5601 | 3.1402 | 268.1715 | 408.4304 | 251.2011 | 1799.6628 | 24.5983 | 84.4364 | 62.9086 | 65.9968 | 189.1215 | 342.418 | 40.1418 | 90.8063 | 41.3553 | 88.0861 | 98.6035 | 1332.9135 | 3.7477
41218.2851 | 284760 | 79.1 | 284760 | 1 | 236.2904 | 58.4956 | 59.2801 | 98.7594 | 0.38537 | 289.8038 | 3.0506 | 268.03 | 408.7766 | 250.8781 | 1800.4556 | 24.857 | 84.4352 | 63.1406 | 65.9516 | 189.2079 | 342.7294 | 40.1142 | 90.8782 | 41.3712 | 87.9372 | 98.348 | 1330.6133 | 3.7528
41218.2893 | 285120 | 79.2 | 285120 | 1 | 236.7054 | 61.387 | 59.357 | 98.7459 | 0.41707 | 289.6357 | 3.1087 | 267.2943 | 409.0074 | 250.763 | 1799.2473 | 25.4025 | 85.8032 | 63.0022 | 65.876 | 189.8957 | 343.4348 | 39.9297 | 90.8973 | 41.1097 | 87.8537 | 98.0925 | 1330.8963 | 3.7383
41218.2934 | 285480 | 79.3 | 285480 | 1 | 236.1794 | 58.4214 | 59.2985 | 98.7439 | 0.40213 | 290.1679 | 3.1479 | 267.8602 | 409.6133 | 251.0739 | 1799.706 | 24.5452 | 85.1932 | 63.1705 | 65.9506 | 189.4193 | 342.1116 | 39.7329 | 90.3708 | 40.5071 | 87.8561 | 98.5879 | 1332.2064 | 3.7483
41218.2976 | 285840 | 79.4 | 285840 | 1 | 236.0857 | 57.6059 | 59.2947 | 98.7498 | 0.40549 | 289.1315 | 3.0939 | 266.9407 | 409.1228 | 251.1574 | 1800.6388 | 25.1728 | 84.5253 | 63.063 | 65.9968 | 189.2955 | 342.7919 | 39.7431 | 90.2213 | 40.1529 | 87.9219 | 98.5131 | 1331.9592 | 3.7286
41218.3018 | 286200 | 79.5 | 286200 | 1 | 235.841 | 57.7542 | 59.278 | 98.7536 | 0.39695 | 288.7954 | 3.0874 | 266.0777 | 409.0651 | 251.3472 | 1800.3334 | 24.889 | 85.2844 | 63.0097 | 65.9747 | 189.9459 | 343.8325 | 39.9107 | 90.4257 | 40.2231 | 88.0438 | 98.4913 | 1333.1921 | 3.7464
41218.3059 | 286560 | 79.6 | 286560 | 1 | 235.129 | 56.6421 | 59.093 | 98.7362 | 0.38445 | 289.2436 | 3.1277 | 266.4314 | 408.7189 | 251.3217 | 1799.8148 | 24.6117 | 85.0947 | 63.1471 | 66.0493 | 190.0533 | 343.9789 | 40.0164 | 90.5113 | 40.4529 | 88.0588 | 98.6253 | 1333.4408 | 3.7437
41218.3101 | 286920 | 79.7 | 286920 | 1 | 235.9389 | 59.0887 | 59.2293 | 98.7439 | 0.40884 | 290.5041 | 3.1491 | 267.5773 | 408.8343 | 251.0368 | 1800.4778 | 25.1274 | 85.192 | 63.1163 | 66.0798 | 190.002 | 343.2985 | 40.1565 | 90.7836 | 40.607 | 88.0282 | 98.8963 | 1331.4386 | 3.7416
41218.3143 | 287280 | 79.8 | 287280 | 1 | 235.9339 | 58.8662 | 59.2662 | 98.7556 | 0.42469 | 289.9999 | 3.0903 | 267.5066 | 408.2573 | 251.1992 | 1800.3187 | 24.9794 | 85.3649 | 63.177 | 66.0179 | 189.8198 | 342.9783 | 40.2514 | 90.9601 | 41.2226 | 88.1086 | 98.7448 | 1332.4628 | 3.7479
41218.3184 | 287640 | 79.9 | 287640 | 1 | 235.5225 | 56.7903 | 59.2366 | 98.7536 | 0.40945 | 290.7002 | 3.1111 | 267.9451 | 407.8534 | 251.5115 | 1799.8289 | 24.8632 | 85.0863 | 63.0994 | 65.9413 | 189.9576 | 343.1884 | 40.2802 | 91.0599 | 41.4841 | 88.1103 | 98.6389 | 1334.4372 | 3.7386
41218.3226 | 288000 | 80 | 288000 | 1 | 236.1683 | 60.6456 | 59.3633 | 98.7575 | 0.42073 | 290.1119 | 3.139 | 267.549 | 408.9209 | 251.3601 | 1799.8208 | 25.3153 | 83.9594 | 62.9142 | 66.124 | 189.271 | 343.266 | 40.1277 | 90.8871 | 41.3916 | 87.8826 | 98.4583 | 1333.6402 | 3.7449
41218.3268 | 288360 | 80.1 | 288360 | 1 | 234.9331 | 59.0887 | 59.0991 | 98.7556 | 0.42195 | 290.392 | 3.1592 | 267.5914 | 408.9209 | 251.5573 | 1800.1203 | 25.0716 | 85.4082 | 63.1303 | 65.9413 | 190.2122 | 343.2422 | 39.9865 | 91.0963 | 41.3608 | 87.907 | 98.7895 | 1334.464 | 3.7522
41218.3309 | 288720 | 80.2 | 288720 | 1 | 235.0518 | 57.5317 | 59.0348 | 98.7439 | 0.41707 | 290.392 | 3.0874 | 267.2802 | 411.1424 | 251.1567 | 1800.0802 | 24.8482 | 85.5955 | 63.0985 | 66.0622 | 190.5695 | 343.1247 | 40.0262 | 90.9208 | 41.0825 | 87.594 | 98.2164 | 1332.3688 | 3.747
41218.3351 | 289080 | 80.3 | 289080 | 1 | 235.5556 | 53.6024 | 59.1085 | 98.7653 | 0.40213 | 289.4116 | 3.0785 | 266.7143 | 410.3345 | 250.9323 | 1800.8098 | 25.5023 | 84.356 | 63.221 | 65.909 | 189.9775 | 343.1472 | 39.9405 | 90.5803 | 40.5883 | 87.7848 | 98.3058 | 1330.6389 | 3.7519
41218.3393 | 289440 | 80.4 | 289440 | 1 | 235.2365 | 52.0455 | 59.2019 | 98.7633 | 0.4128 | 290.7562 | 3.1164 | 267.9734 | 409.8729 | 251.6698 | 1799.5821 | 24.637 | 84.9638 | 63.0975 | 66.0308 | 189.751 | 342.1855 | 39.9819 | 90.4322 | 40.7116 | 87.9698 | 98.2757 | 1335.4604 | 3.7616
41218.3434 | 289800 | 80.5 | 289800 | 1 | 235.5268 | 51.0817 | 59.2256 | 98.7691 | 0.3878 | 290.0559 | 3.088 | 267.4217 | 409.1805 | 251.46 | 1800.3824 | 25.1419 | 85.2785 | 63.2051 | 66.1673 | 190.4073 | 342.8258 | 40.037 | 90.6927 | 40.6958 | 88.1113 | 98.3807 | 1333.7541 | 3.747
41218.3476 | 290160 | 80.6 | 290160 | 1 | 234.9594 | 53.1576 | 59.0828 | 98.7653 | 0.4128 | 289.8598 | 3.0203 | 267.3792 | 409.5267 | 251.4598 | 1800.4283 | 25.408 | 85.4731 | 63.1284 | 66.0308 | 190.6549 | 343.1223 | 40.1254 | 90.95 | 40.9274 | 88.2199 | 98.2757 | 1333.7186 | 3.7395
41218.3518 | 290520 | 80.7 | 290520 | 1 | 236.0605 | 56.4938 | 59.234 | 98.7604 | 0.4375 | 290.5041 | 3.0785 | 268.1856 | 409.9883 | 250.9272 | 1800.0197 | 24.483 | 84.9388 | 63.1191 | 66.0825 | 190.1937 | 342.3157 | 40.2417 | 90.9148 | 41.3188 | 88.0707 | 98.4172 | 1331.1961 | 3.7795
41218.3559 | 290880 | 80.8 | 290880 | 1 | 235.3704 | 51.5265 | 59.2266 | 98.7691 | 0.4311 | 290.28 | 3.0903 | 267.7329 | 410.1614 | 251.6317 | 1800.2952 | 25.1213 | 85.2763 | 63.135 | 65.8851 | 190.7262 | 343.4176 | 40.2773 | 91.1477 | 41.5504 | 88.0486 | 98.3122 | 1334.7293 | 3.7425
41218.3601 | 291240 | 80.9 | 291240 | 1 | 235.5921 | 45.5954 | 59.1555 | 98.7691 | 0.40976 | 290.9803 | 3.1414 | 267.9451 | 410.5942 | 251.0931 | 1800.1801 | 24.9321 | 84.6157 | 63.135 | 65.8851 | 190.4343 | 342.6672 | 40.151 | 90.9954 | 41.3347 | 87.905 | 98.1917 | 1331.9575 | 3.7446
41218.3643 | 291600 | 81 | 291600 | 1 | 235.6391 | 46.8558 | 59.2889 | 98.775 | 0.425 | 290.6161 | 3.0874 | 267.7046 | 411.4886 | 251.609 | 1799.8468 | 24.7494 | 84.6385 | 63.0115 | 66.0677 | 190.2229 | 342.6596 | 40.0216 | 90.7772 | 41.0881 | 87.8582 | 98.1315 | 1334.9411 | 3.7479
41218.3684 | 291960 | 81.1 | 291960 | 1 | 235.1516 | 47.7454 | 59.2287 | 98.7827 | 0.41037 | 290.4201 | 3.1319 | 267.4217 | 410.825 | 251.8747 | 1800.3064 | 25.2409 | 84.3164 | 63.0208 | 65.7725 | 190.3478 | 343.1999 | 39.9168 | 90.626 | 40.635 | 87.872 | 98.2611 | 1336.01 | 3.7425
41218.3726 | 292320 | 81.2 | 292320 | 1 | 235.7917 | 44.4833 | 59.2971 | 98.7866 | 0.41555 | 289.8598 | 3.0785 | 267.6763 | 410.2768 | 251.4808 | 1799.8139 | 24.8123 | 85.2413 | 63.1584 | 65.9081 | 190.6046 | 342.2868 | 40.0066 | 90.6962 | 40.5874 | 87.9413 | 98.0941 | 1334.2857 | 3.7516
41218.3768 | 292680 | 81.3 | 292680 | 1 | 235.31 | 48.4127 | 59.1803 | 98.7827 | 0.40884 | 290.4761 | 3.0559 | 267.7188 | 409.5267 | 251.4992 | 1799.0775 | 24.9882 | 85.1718 | 63.2735 | 66.0825 | 190.5662 | 342.7772 | 40.1405 | 90.7742 | 40.7948 | 88.0908 | 98.2365 | 1334.9295 | 3.7395
41218.3809 | 293040 | 81.4 | 293040 | 1 | 234.9572 | 46.9299 | 59.0221 | 98.7982 | 0.39817 | 290.0279 | 3.1254 | 267.6622 | 409.8152 | 251.2037 | 1799.8376 | 25.3106 | 85.7805 | 63.2126 | 66.2964 | 190.8954 | 343.036 | 40.3422 | 91.1483 | 41.104 | 88.1983 | 98.4783 | 1332.7976 | 3.7558
41218.3851 | 293400 | 81.5 | 293400 | 1 | 235.3961 | 46.7075 | 59.1063 | 98.7973 | 0.41311 | 290.6441 | 3.0939 | 268.1573 | 409.3825 | 251.0929 | 1799.6107 | 24.7026 | 84.046 | 63.2435 | 66.0834 | 190.1726 | 342.6683 | 40.4733 | 91.2025 | 41.9975 | 88.1534 | 98.4181 | 1332.3779 | 3.7561
41218.3893 | 293760 | 81.6 | 293760 | 1 | 235.3148 | 47.3006 | 59.1174 | 98.8002 | 0.42805 | 290.8682 | 3.0975 | 268.129 | 409.8729 | 251.227 | 1799.806 | 25.3264 | 84.391 | 63.0265 | 66.0216 | 190.5662 | 343.8403 | 40.476 | 91.5187 | 42.1506 | 88.0063 | 98.4774 | 1332.9447 | 3.7443
41218.3934 | 294120 | 81.7 | 294120 | 1 | 236.3886 | 52.6386 | 59.2679 | 98.8079 | 0.40701 | 290.392 | 3.0963 | 267.6763 | 410.2191 | 250.7221 | 1799.5207 | 24.693 | 74.1971 | 63.1134 | 65.8638 | 184.0127 | 342.5132 | 40.2638 | 90.0602 | 42.8223 | 87.8771 | 98.3213 | 1330.477 | 3.7376
41218.3976 | 294480 | 81.8 | 294480 | 1 | 236.2282 | 45.8919 | 59.3017 | 98.806 | 0.36494 | 290.1679 | 3.1022 | 267.3085 | 410.3634 | 251.0356 | 1799.9666 | 25.1481 | 72.7467 | 63.0358 | 66.0003 | 183.633 | 342.7008 | 40.0228 | 89.6895 | 42.5602 | 87.8788 | 98.2155 | 1331.8105 | 3.728
41218.4018 | 294840 | 81.9 | 294840 | 1 | 235.2406 | 50.3403 | 59.1806 | 98.8099 | 0.40762 | 289.1875 | 3.0393 | 267.0114 | 410.0749 | 251.5714 | 1799.9834 | 25.3199 | 72.2484 | 63.1059 | 65.8564 | 183.7942 | 342.9671 | 39.8818 | 89.8924 | 42.5994 | 87.9357 | 98.314 | 1334.6861 | 3.7343
41218.4059 | 295200 | 82 | 295200 | 1 | 235.4458 | 41.8143 | 59.224 | 98.8176 | 0.36494 | 290.6161 | 3.1081 | 268.3412 | 409.9595 | 251.5397 | 1799.9025 | 24.5835 | 72.3923 | 63.0058 | 66.0013 | 184.1961 | 342.1154 | 39.8381 | 89.9446 | 42.6227 | 87.9302 | 98.2164 | 1334.5324 | 3.7428
41218.4101 | 295560 | 82.1 | 295560 | 1 | 235.3006 | 46.0402 | 59.1085 | 98.8273 | 0.3811 | 289.3276 | 3.1277 | 267.167 | 411.0558 | 251.2044 | 1800.3857 | 25.4104 | 73.5941 | 63.2304 | 65.9792 | 185.036 | 343.171 | 39.9386 | 90.1692 | 42.4772 | 88.0259 | 98.2246 | 1332.3955 | 3.737
41218.4143 | 295920 | 82.2 | 295920 | 1 | 235.8701 | 42.3333 | 59.1158 | 98.8409 | 0.40244 | 289.7478 | 3.0696 | 267.5207 | 410.2191 | 250.6287 | 1800.9483 | 24.8174 | 73.9107 | 63.1995 | 66.1009 | 184.9624 | 342.6232 | 40.1068 | 90.3407 | 42.9081 | 88.0824 | 98.2547 | 1328.9268 | 3.7431
41218.4184 | 296280 | 82.3 | 296280 | 1 | 235.724 | 47.7454 | 59.1463 | 98.8467 | 0.40335 | 289.8038 | 3.1034 | 267.0114 | 408.7766 | 250.9132 | 1800.4642 | 25.193 | 71.5466 | 63.1462 | 65.9875 | 184.3433 | 342.9921 | 40.2739 | 90.0298 | 42.4548 | 88.1641 | 98.6545 | 1330.7929 | 3.7486
41218.4226 | 296640 | 82.4 | 296640 | 1 | 235.6194 | 47.4489 | 59.1735 | 98.839 | 0.39756 | 289.9438 | 3.0832 | 267.6197 | 409.9306 | 251.1401 | 1800.6793 | 24.8122 | 71.9023 | 63.1078 | 66.041 | 184.3362 | 342.3592 | 40.3839 | 90.1167 | 42.8783 | 88.1462 | 98.346 | 1331.8373 | 3.754
41218.4268 | 297000 | 82.5 | 297000 | 1 | 235.8819 | 45.2247 | 59.2412 | 98.8303 | 0.37744 | 289.8318 | 3.0773 | 267.1953 | 410.1614 | 251.1477 | 1799.2373 | 25.0942 | 72.3039 | 63.2163 | 66.0871 | 185.0453 | 342.8057 | 40.3614 | 90.2976 | 42.8019 | 88.0908 | 98.5122 | 1332.9452 | 3.7452
41218.4309 | 297360 | 82.6 | 297360 | 1 | 235.8906 | 44.9281 | 59.2205 | 98.8351 | 0.40793 | 290.0839 | 3.0969 | 267.3509 | 410.45 | 251.0442 | 1800.3962 | 24.753 | 71.9338 | 63.1088 | 65.8593 | 184.9799 | 342.3917 | 40.1463 | 90.0788 | 42.3559 | 87.9493 | 98.2868 | 1331.6078 | 3.7552
41218.4351 | 297720 | 82.7 | 297720 | 1 | 235.9223 | 43.4454 | 59.1564 | 98.8254 | 0.38506 | 289.3836 | 3.0749 | 267.1246 | 410.7962 | 250.7454 | 1800.7298 | 24.9789 | 71.5333 | 63.1013 | 65.8824 | 185.0605 | 342.5405 | 39.9437 | 89.7766 | 41.7941 | 87.8203 | 98.159 | 1329.707 | 3.757
41218.4393 | 298080 | 82.8 | 298080 | 1 | 236.0275 | 50.5627 | 59.2305 | 98.8303 | 0.43049 | 288.9354 | 3.0785 | 266.1909 | 410.7385 | 250.9495 | 1800.2995 | 25.3791 | 71.3445 | 63.1641 | 66.0356 | 184.7322 | 343.2522 | 39.8156 | 89.5829 | 41.5486 | 87.8751 | 98.5214 | 1331.1307 | 3.7407
41218.4434 | 298440 | 82.9 | 298440 | 1 | 235.7346 | 43.1488 | 59.2566 | 98.8215 | 0.37652 | 290.7282 | 3.1616 | 267.8319 | 410.5942 | 251.37 | 1800.1611 | 24.5213 | 72.466 | 63.2204 | 65.939 | 185.2603 | 341.7539 | 39.8745 | 89.9691 | 41.7589 | 88.0218 | 98.1548 | 1333.4402 | 3.7782
41218.4476 | 298800 | 83 | 298800 | 1 | 236.0054 | 43.0747 | 59.2139 | 98.8176 | 0.40274 | 289.7478 | 3.1248 | 267.4783 | 410.5942 | 250.9005 | 1800.7374 | 25.0407 | 72.2858 | 63.3727 | 66.0891 | 185.7287 | 342.6932 | 40.0316 | 90.2711 | 42.342 | 88.084 | 98.6346 | 1330.5237 | 3.7528
41218.4518 | 299160 | 83.1 | 299160 | 1 | 236.2476 | 51.0075 | 59.2992 | 98.8079 | 0.41037 | 289.2436 | 3.1265 | 267.2802 | 409.2382 | 251.0046 | 1799.8388 | 25.1771 | 72.3246 | 63.2981 | 65.9547 | 185.7369 | 343.1397 | 40.2682 | 90.4001 | 42.3908 | 88.1475 | 98.3812 | 1331.7403 | 3.7328
41218.4559 | 299520 | 83.2 | 299520 | 1 | 236.427 | 47.9678 | 59.32 | 98.8157 | 0.42713 | 290.392 | 3.0975 | 268.1007 | 409.094 | 250.902 | 1799.3385 | 24.624 | 72.1372 | 63.0373 | 65.9715 | 185.6436 | 342.5395 | 40.373 | 90.2843 | 42.1922 | 88.1261 | 98.5785 | 1331.5663 | 3.7692
41218.4601 | 299880 | 83.3 | 299880 | 1 | 236.0613 | 47.4489 | 59.19 | 98.8215 | 0.44055 | 289.2996 | 3.0868 | 267.2661 | 409.8152 | 250.7402 | 1800.0628 | 25.2073 | 72.0333 | 63.1842 | 66.0251 | 185.5432 | 343.5889 | 40.3582 | 90.3948 | 42.462 | 88.0552 | 98.2701 | 1330.1719 | 3.7364
41218.4643 | 300240 | 83.4 | 300240 | 1 | 236.6704 | 48.1161 | 59.1974 | 98.8215 | 0.41982 | 289.3276 | 3.1473 | 267.2236 | 410.5654 | 250.1247 | 1800.6445 | 24.9111 | 71.5033 | 63.1235 | 65.9653 | 185.5864 | 342.7284 | 40.1159 | 90.2757 | 42.2475 | 87.8894 | 98.3013 | 1326.5886 | 3.7586
41218.4684 | 300600 | 83.5 | 300600 | 1 | 235.9244 | 41.7402 | 59.1302 | 98.8215 | 0.41006 | 289.2716 | 3.1521 | 266.785 | 410.8539 | 250.6321 | 1800.8076 | 25.1045 | 71.4816 | 63.2321 | 65.9506 | 185.5071 | 343.0499 | 39.9708 | 90.2163 | 42.0787 | 87.9002 | 98.4073 | 1329.0491 | 3.7549
41218.4726 | 300960 | 83.6 | 300960 | 1 | 235.6192 | 46.7816 | 59.2499 | 98.8244 | 0.41738 | 290.6441 | 3.1159 | 267.931 | 410.2768 | 251.4648 | 1800.4994 | 24.6784 | 71.9511 | 63.2183 | 66.0284 | 185.9311 | 342.4722 | 39.9028 | 90.1522 | 41.7569 | 87.9995 | 98.5445 | 1333.6926 | 3.7586
41218.4768 | 301320 | 83.7 | 301320 | 1 | 236.2506 | 42.704 | 59.3029 | 98.8186 | 0.38658 | 289.3556 | 3.1218 | 267.8178 | 410.8827 | 251.0168 | 1800.4322 | 25.259 | 72.3153 | 63.1663 | 66.0685 | 186.312 | 343.0363 | 39.9081 | 90.2781 | 41.7975 | 87.9614 | 98.283 | 1331.3661 | 3.7479
41218.4809 | 301680 | 83.8 | 301680 | 1 | 235.7569 | 41.8884 | 59.2005 | 98.8215 | 0.3878 | 290.0279 | 3.1159 | 267.6763 | 410.1614 | 251.1084 | 1799.8792 | 25.1135 | 72.3858 | 63.128 | 66.0612 | 186.0588 | 342.8903 | 40.0429 | 90.3719 | 41.9441 | 88.1014 | 98.3962 | 1332.2611 | 3.761
41218.4851 | 302040 | 83.9 | 302040 | 1 | 235.2267 | 39.9608 | 59.1415 | 98.8196 | 0.38598 | 291.1483 | 3.1295 | 268.6666 | 410.5654 | 251.4232 | 1799.3534 | 24.4434 | 72.4751 | 63.1206 | 65.993 | 186.3495 | 342.5762 | 40.1969 | 90.5934 | 42.3062 | 88.0824 | 98.5396 | 1334.3213 | 3.7643
41218.4893 | 302400 | 84 | 302400 | 1 | 236.0104 | 45.1506 | 59.1839 | 98.8138 | 0.40183 | 290.4761 | 3.1176 | 267.7754 | 409.7575 | 250.7682 | 1800.9507 | 25.1887 | 72.017 | 63.0984 | 66.0928 | 186.024 | 343.5408 | 40.3033 | 90.7618 | 42.8382 | 88.163 | 98.6684 | 1329.665 | 3.758
41218.4934 | 302760 | 84.1 | 302760 | 1 | 236.1313 | 45.0764 | 59.1911 | 98.8196 | 0.39146 | 290.7282 | 3.1141 | 268.6525 | 410.45 | 250.6702 | 1800.4747 | 24.7175 | 71.7909 | 63.0218 | 65.9869 | 186.1269 | 342.7443 | 40.256 | 90.9476 | 42.885 | 88.0122 | 98.5034 | 1329.4967 | 3.757
41218.4976 | 303120 | 84.2 | 303120 | 1 | 237.201 | 44.1868 | 59.394 | 98.8118 | 0.37988 | 289.2996 | 3.1099 | 267.7471 | 411.3443 | 250.3951 | 1800.1865 | 25.2423 | 71.8975 | 63.1007 | 65.943 | 186.3758 | 343.6048 | 40.0475 | 90.8218 | 42.5328 | 87.9302 | 98.3998 | 1328.2501 | 3.7386
41218.5018 | 303480 | 84.3 | 303480 | 1 | 235.2014 | 45.7437 | 59.0826 | 98.8099 | 0.37195 | 290.7002 | 3.1111 | 268.412 | 410.9115 | 251.1999 | 1799.3242 | 24.7421 | 71.5446 | 63.102 | 65.8529 | 186.3563 | 342.646 | 39.934 | 90.6988 | 42.5032 | 87.8482 | 98.2504 | 1333.1579 | 3.7582
41218.5059 | 303840 | 84.4 | 303840 | 1 | 236.4694 | 43.816 | 59.2856 | 98.806 | 0.37744 | 290.5601 | 3.1788 | 268.3837 | 406.584 | 250.7117 | 1799.92 | 25.0037 | 72.0084 | 63.3045 | 66.0222 | 187.0085 | 343.5632 | 39.6123 | 91.4748 | 42.2434 | 88.5748 | 98.9901 | 1330.1265 | 3.7513
41218.5101 | 304200 | 84.5 | 304200 | 1 | 235.7852 | 45.0764 | 59.094 | 98.8041 | 0.36219 | 290.6161 | 3.1129 | 268.3978 | 408.315 | 250.6262 | 1799.8946 | 24.8075 | 72.1524 | 63.1206 | 66.054 | 187.2643 | 343.3994 | 39.7026 | 91.4737 | 42.0291 | 88.1356 | 99.0516 | 1329.6917 | 3.7652
41218.5143 | 304560 | 84.6 | 304560 | 1 | 235.9814 | 38.6263 | 59.1307 | 98.7905 | 0.33537 | 290.8682 | 3.0725 | 268.2139 | 409.8152 | 250.5736 | 1800.8704 | 25.4439 | 72.606 | 63.1762 | 65.9566 | 187.6147 | 344.1185 | 39.7666 | 91.561 | 41.8998 | 87.7953 | 98.7747 | 1328.6922 | 3.7416
41218.5184 | 304920 | 84.7 | 304920 | 1 | 235.6265 | 40.4057 | 59.072 | 98.7808 | 0.35366 | 290.9523 | 3.1277 | 268.9637 | 409.3536 | 250.6946 | 1800.87 | 24.8107 | 72.1626 | 63.2071 | 66.2002 | 187.6245 | 343.5349 | 39.8982 | 91.5056 | 41.869 | 87.9617 | 99.1661 | 1329.2977 | 3.7555
41218.5226 | 305280 | 84.8 | 305280 | 1 | 237.5858 | 41.4436 | 59.3841 | 98.773 | 0.3436 | 288.2072 | 3.0506 | 266.4314 | 408.5458 | 249.9478 | 1800.494 | 25.0717 | 65.5498 | 63.1332 | 65.8534 | 174.8218 | 342.7771 | 40.0077 | 88.1339 | 41.6721 | 88.0598 | 99.0339 | 1325.6511 | 3.7052
41218.5268 | 305640 | 84.9 | 305640 | 1 | 236.5122 | 39.516 | 59.1428 | 98.773 | 0.34573 | 286.7786 | 3.0838 | 264.7195 | 408.6035 | 250.0623 | 1799.8859 | 25.2505 | 66.9906 | 63.201 | 66.1638 | 171.2686 | 346.5756 | 40.2063 | 89.6483 | 46.7517 | 88.1262 | 99.2806 | 1326.7065 | 4.2012
41218.5309 | 306000 | 85 | 306000 | 1 | 236.582 | 42.1109 | 59.1486 | 98.7556 | 0.37622 | 289.6077 | 3.1141 | 267.2661 | 408.4593 | 250.006 | 1800.0199 | 24.726 | 67.1885 | 63.2406 | 65.9593 | 171.7519 | 343.7151 | 40.2718 | 90.2338 | 47.7115 | 88.0542 | 99.0483 | 1326.2647 | 3.7389
41218.5351 | 306360 | 85.1 | 306360 | 1 | 236.7069 | 47.2264 | 59.2273 | 98.7517 | 0.37683 | 288.9915 | 3.0874 | 267.2661 | 407.5649 | 250.2135 | 1799.8075 | 24.9387 | 67.4023 | 63.2097 | 66.0202 | 173.3323 | 344.1232 | 40.3157 | 90.3508 | 46.9445 | 88.0147 | 98.8375 | 1327.5662 | 3.7183
41218.5393 | 306720 | 85.2 | 306720 | 1 | 236.6318 | 50.2661 | 59.2292 | 98.7381 | 0.41585 | 289.6077 | 3.0488 | 266.9548 | 409.0074 | 250.3 | 1799.9338 | 24.7325 | 67.281 | 63.2097 | 65.9897 | 174.3263 | 343.7792 | 40.14 | 90.0105 | 46.0543 | 87.9124 | 98.9881 | 1327.8713 | 3.7455
41218.5434 | 307080 | 85.3 | 307080 | 1 | 237.3193 | 49.673 | 59.3321 | 98.7226 | 0.42439 | 287.7029 | 3.0981 | 265.8372 | 409.3536 | 250.0096 | 1800.8328 | 25.4931 | 66.9098 | 63.1641 | 65.823 | 175.1379 | 344.835 | 39.9475 | 90.0865 | 45.4868 | 87.8651 | 98.8231 | 1325.7292 | 3.684
41218.5476 | 307440 | 85.4 | 307440 | 1 | 237.2153 | 50.2661 | 59.3842 | 98.7051 | 0.41585 | 289.7758 | 3.1455 | 267.3934 | 409.9018 | 250.3389 | 1800.3085 | 24.5166 | 66.3333 | 63.1332 | 65.9447 | 175.3718 | 343.678 | 39.8205 | 89.9225 | 45.0567 | 87.9242 | 98.8834 | 1327.862 | 3.7395
41218.5518 | 307800 | 85.5 | 307800 | 1 | 237.1314 | 51.2299 | 59.3029 | 98.709 | 0.43171 | 288.3472 | 3.1426 | 266.488 | 410.1037 | 250.0845 | 1799.9758 | 25.3489 | 66.4156 | 63.1346 | 66.0679 | 176.0356 | 344.482 | 39.7694 | 89.9001 | 44.6585 | 87.922 | 98.6739 | 1326.7576 | 3.7149
41218.5559 | 308160 | 85.6 | 308160 | 1 | 236.3807 | 45.8919 | 59.1105 | 98.6906 | 0.40549 | 289.1875 | 3.0969 | 267.5631 | 410.3634 | 250.065 | 1800.3066 | 24.9188 | 66.7438 | 63.2024 | 65.8607 | 177.0823 | 344.3198 | 39.8355 | 90.2134 | 44.7874 | 87.9897 | 99.011 | 1326.4108 | 3.7349
41218.5601 | 308520 | 85.7 | 308520 | 1 | 236.8188 | 48.4868 | 59.2953 | 98.6867 | 0.40274 | 289.2436 | 3.0862 | 267.2378 | 409.094 | 250.3823 | 1799.7433 | 24.7585 | 66.9042 | 63.2124 | 65.9011 | 177.2369 | 343.422 | 39.8549 | 90.066 | 44.3364 | 88.0303 | 99.051 | 1328.5095 | 3.7198
41218.5643 | 308880 | 85.8 | 308880 | 1 | 236.8274 | 49.0799 | 59.2327 | 98.6731 | 0.42287 | 288.1231 | 3.0933 | 266.7143 | 408.7189 | 250.1158 | 1799.5823 | 25.2084 | 67.1756 | 63.1963 | 65.8852 | 178.3751 | 344.4523 | 39.9885 | 90.152 | 43.7975 | 88.0276 | 98.9148 | 1327.0575 | 3.7334
41218.5684 | 309240 | 85.9 | 309240 | 1 | 236.7562 | 53.6024 | 59.2557 | 98.6625 | 0.42683 | 289.4957 | 3.0868 | 267.4075 | 408.5458 | 250.2816 | 1799.9923 | 24.7588 | 66.9592 | 63.1581 | 66.0606 | 178.6634 | 344.0103 | 40.0694 | 90.1042 | 43.5749 | 88.0755 | 99.0582 | 1327.7915 | 3.7331
41218.5726 | 309600 | 86 | 309600 | 1 | 237.0724 | 40.7022 | 59.1567 | 98.6489 | 0.39055 | 288.7113 | 3.1099 | 266.0777 | 409.1805 | 249.5287 | 1800.6399 | 25.5176 | 67.2522 | 63.2802 | 66.1201 | 179.5593 | 344.6563 | 40.1771 | 90.1834 | 43.512 | 88.0368 | 98.9966 | 1323.299 | 3.7255
41218.5768 | 309960 | 86.1 | 309960 | 1 | 235.8099 | 49.0799 | 59.0893 | 98.6324 | 0.3878 | 289.9999 | 3.1521 | 267.5207 | 409.8729 | 250.5803 | 1800.8926 | 24.7576 | 67.7318 | 63.0521 | 66.017 | 179.846 | 343.8688 | 40.2451 | 90.1984 | 43.1 | 88.0202 | 98.985 | 1328.7114 | 3.7661
41218.5809 | 310320 | 86.2 | 310320 | 1 | 237.1201 | 49.7472 | 59.268 | 98.6159 | 0.39848 | 289.3276 | 3.0707 | 267.1246 | 409.7575 | 249.9494 | 1799.9006 | 25.3212 | 67.5355 | 63.136 | 66.0997 | 180.212 | 344.2917 | 40.2173 | 90.1445 | 43.0913 | 88.0098 | 98.9764 | 1326.0964 | 3.751
41218.5851 | 310680 | 86.3 | 310680 | 1 | 236.7713 | 51.3782 | 59.2625 | 98.6062 | 0.41341 | 290.0839 | 3.1016 | 267.6339 | 410.1037 | 250.2943 | 1800.4377 | 24.5105 | 66.588 | 63.2682 | 66.017 | 179.8837 | 343.5964 | 40.095 | 89.9147 | 42.7922 | 87.9256 | 98.9549 | 1327.5302 | 3.7661
41218.5893 | 311040 | 86.4 | 311040 | 1 | 236.5941 | 54.3438 | 59.1589 | 98.5945 | 0.41951 | 289.0475 | 3.1669 | 266.686 | 411.0269 | 250.0439 | 1799.608 | 25.3024 | 66.5896 | 63.1461 | 66.0184 | 180.2066 | 344.411 | 40.0263 | 90.0164 | 42.5166 | 87.87 | 99.0165 | 1326.8134 | 3.7489
41218.5934 | 311400 | 86.5 | 311400 | 1 | 236.4418 | 47.523 | 59.102 | 98.5829 | 0.375 | 288.4032 | 3.0779 | 266.5587 | 409.0074 | 249.9642 | 1799.3251 | 25.3794 | 66.3915 | 63.1696 | 65.9807 | 180.5126 | 344.4571 | 39.9629 | 90.0075 | 42.4477 | 87.9887 | 98.8588 | 1326.5994 | 3.7364
41218.5976 | 311760 | 86.6 | 311760 | 1 | 236.4198 | 51.0075 | 59.1212 | 98.5684 | 0.39939 | 289.4677 | 3.1188 | 267.7046 | 409.8152 | 250.0687 | 1799.8209 | 24.6183 | 66.8874 | 63.1388 | 65.9807 | 180.7855 | 343.5298 | 39.8722 | 89.9483 | 42.3553 | 87.9856 | 99.1599 | 1326.7881 | 3.7722
41218.6018 | 312120 | 86.7 | 312120 | 1 | 236.4635 | 52.1196 | 59.0923 | 98.5587 | 0.39512 | 288.2352 | 3.066 | 266.7709 | 408.7189 | 249.9002 | 1800.702 | 25.5225 | 66.9624 | 63.1461 | 65.8967 | 181.3836 | 344.5452 | 39.8657 | 90.1487 | 42.2394 | 87.9533 | 98.9864 | 1325.2456 | 3.7519
41218.6059 | 312480 | 86.8 | 312480 | 1 | 236.5628 | 45.8919 | 59.2078 | 98.5402 | 0.38354 | 290.308 | 3.1188 | 267.8885 | 409.6998 | 250.2837 | 1800.3908 | 24.766 | 66.9018 | 62.9844 | 66.1329 | 181.4713 | 343.6696 | 39.9148 | 90.1432 | 42.0473 | 88.067 | 99.0093 | 1327.5085 | 3.7831
41218.6101 | 312840 | 86.9 | 312840 | 1 | 237.2243 | 47.3006 | 59.272 | 98.5364 | 0.38628 | 289.1035 | 3.0648 | 267.167 | 409.2382 | 249.8564 | 1800.1538 | 25.0446 | 64.9055 | 63.1696 | 66.1025 | 179.6084 | 343.9272 | 39.9627 | 89.6276 | 42.0781 | 88.0379 | 98.8889 | 1325.4169 | 3.7501
41218.6143 | 313200 | 87 | 313200 | 1 | 236.7455 | 42.8522 | 59.1677 | 98.5296 | 0.39146 | 288.9915 | 3.1135 | 266.7426 | 409.2959 | 249.9211 | 1799.9289 | 24.803 | 63.8884 | 63.1005 | 65.9735 | 175.8832 | 343.5997 | 40.0071 | 89.1479 | 43.0252 | 88.0139 | 98.9419 | 1325.9256 | 3.7261
41218.6184 | 313560 | 87.1 | 313560 | 1 | 236.6381 | 45.4471 | 59.1472 | 98.515 | 0.39543 | 289.1035 | 3.0761 | 266.9973 | 410.1614 | 249.9525 | 1800.3899 | 24.9547 | 63.9652 | 63.1328 | 66.0358 | 175.0509 | 344.0539 | 39.9872 | 89.8432 | 44.8412 | 88.0213 | 98.9735 | 1325.7176 | 3.7376
41218.6226 | 313920 | 87.2 | 313920 | 1 | 241.0923 | 48.042 | 59.7613 | 98.5111 | 0.40732 | 292.9691 | 3.0909 | 271.4112 | 408.4593 | 247.8773 | 1799.86 | 24.876 | 61.346 | 63.0374 | 66.1243 | 173.7323 | 345.2389 | 39.993 | 90.033 | 45.7601 | 88.0747 | 99.1212 | 1315.1325 | 3.8155
41218.6268 | 314280 | 87.3 | 314280 | 1 | 240.8366 | 48.2644 | 59.3922 | 98.5131 | 0.40549 | 289.6637 | 3.1052 | 268.0866 | 410.1037 | 246.6076 | 1801.0025 | 25.1861 | 59.6563 | 63.1226 | 66.1779 | 163.2449 | 345.4117 | 40.0193 | 88.9238 | 49.4946 | 87.9726 | 99.1441 | 1307.5663 | 3.7492
41218.6309 | 314640 | 87.4 | 314640 | 1 | 241.4103 | 46.6333 | 59.4139 | 98.4898 | 0.41524 | 289.4957 | 3.0969 | 268.1715 | 409.2382 | 246.1118 | 1799.1478 | 24.9601 | 60.1366 | 63.1931 | 65.8213 | 160.2509 | 346.061 | 40.1609 | 89.8527 | 52.4712 | 87.9978 | 98.8516 | 1306.2827 | 3.7301
41218.6351 | 315000 | 87.5 | 315000 | 1 | 240.8449 | 50.4144 | 59.2917 | 98.484 | 0.40183 | 290.4761 | 3.0927 | 268.4403 | 408.2573 | 246.1821 | 1799.8605 | 24.7298 | 59.9233 | 63.1138 | 66.017 | 160.9832 | 345.4668 | 40.1109 | 90.1685 | 52.6677 | 88.0798 | 99.1957 | 1306.1381 | 3.7325
41218.6393 | 315360 | 87.6 | 315360 | 1 | 239.6368 | 45.1506 | 59.0811 | 98.4723 | 0.4064 | 290.1679 | 3.1301 | 268.0866 | 410.3345 | 246.5445 | 1800.1701 | 25.263 | 59.8407 | 63.0977 | 65.9402 | 162.6316 | 346.1952 | 40.0688 | 90.1545 | 51.7958 | 87.9755 | 98.9391 | 1307.836 | 3.711
41218.6434 | 315720 | 87.7 | 315720 | 1 | 241.1156 | 50.1179 | 59.3833 | 98.4685 | 0.38384 | 289.8318 | 3.1087 | 268.3412 | 409.4113 | 246.2855 | 1800.5295 | 24.8764 | 59.7461 | 63.183 | 66.0243 | 163.741 | 345.629 | 40.003 | 90.0473 | 51.3298 | 87.9512 | 98.8416 | 1306.2014 | 3.7355
41218.6476 | 316080 | 87.8 | 316080 | 1 | 240.3349 | 43.0005 | 59.1912 | 98.4588 | 0.37561 | 288.0391 | 3.0571 | 266.969 | 409.6998 | 246.2863 | 1799.9672 | 24.8858 | 59.5632 | 63.1521 | 65.9938 | 163.9167 | 347.2865 | 39.9526 | 89.7672 | 50.8402 | 87.9896 | 98.9922 | 1306.6139 | 3.7592
41218.6518 | 316440 | 87.9 | 316440 | 1 | 241.1689 | 43.3712 | 59.4036 | 98.451 | 0.34878 | 288.9354 | 3.0713 | 267.2095 | 408.2285 | 246.3155 | 1800.3043 | 25.2303 | 59.3659 | 63.1433 | 65.9548 | 164.2541 | 346.3334 | 39.9231 | 89.9029 | 50.9845 | 88.0198 | 99.0137 | 1306.5239 | 3.7552
41218.6559 | 316800 | 88 | 316800 | 1 | 238.8189 | 44.854 | 59.0189 | 98.4452 | 0.35579 | 289.8598 | 3.05 | 268.5959 | 408.8343 | 247.1284 | 1799.8555 | 24.5923 | 59.9362 | 63.4285 | 66.0229 | 165.1237 | 345.1986 | 39.9055 | 90.1745 | 51.1448 | 88.0594 | 98.8101 | 1311.1629 | 3.7907
41218.6601 | 317160 | 88.1 | 317160 | 1 | 240.0464 | 47.004 | 59.2555 | 98.4452 | 0.37561 | 289.4396 | 3.1408 | 267.4783 | 409.469 | 246.8502 | 1799.9179 | 25.3117 | 59.9418 | 63.0507 | 66.0765 | 165.7731 | 346.6116 | 39.9064 | 90.2461 | 50.8622 | 87.9955 | 98.7728 | 1309.6413 | 3.7786
41218.6643 | 317520 | 88.2 | 317520 | 1 | 239.7542 | 54.7886 | 59.2944 | 98.4374 | 0.40488 | 289.0755 | 3.1562 | 268.1149 | 409.6998 | 247.3134 | 1800.3965 | 24.7751 | 60.1567 | 63.0595 | 65.9938 | 166.4184 | 346.3318 | 39.9028 | 90.0117 | 49.9526 | 87.9961 | 98.7814 | 1311.7496 | 3.7931
41218.6684 | 317880 | 88.3 | 317880 | 1 | 239.1385 | 45.9661 | 59.068 | 98.4394 | 0.42134 | 289.1035 | 3.1354 | 267.9168 | 409.8152 | 247.0012 | 1799.874 | 24.8894 | 59.791 | 63.2507 | 66.0606 | 166.6525 | 346.1129 | 39.8376 | 89.8812 | 50.0198 | 87.9741 | 98.7571 | 1310.4109 | 3.7637
41218.6726 | 318240 | 88.4 | 318240 | 1 | 239.8194 | 46.0402 | 59.2171 | 98.4374 | 0.36951 | 288.8234 | 3.0702 | 267.5207 | 409.8729 | 246.9235 | 1801.0191 | 25.2357 | 60.0405 | 63.1654 | 65.9766 | 167.4187 | 346.4314 | 39.8634 | 90.1567 | 49.874 | 87.9873 | 98.8847 | 1309.2291 | 3.7679
41218.6768 | 318600 | 88.5 | 318600 | 1 | 240.2381 | 48.042 | 59.1642 | 98.4355 | 0.40244 | 289.4396 | 3.0921 | 267.9593 | 409.4113 | 246.2733 | 1799.9475 | 24.7364 | 59.9145 | 63.2816 | 66.0302 | 167.9415 | 345.8331 | 39.9143 | 89.959 | 49.4685 | 88.0685 | 99.0582 | 1306.5593 | 3.7719
41218.6809 | 318960 | 88.6 | 318960 | 1 | 239.6343 | 47.8937 | 59.1095 | 98.42 | 0.38171 | 288.9915 | 3.1349 | 267.5631 | 409.469 | 246.6701 | 1799.9712 | 25.2412 | 60.0043 | 63.1198 | 65.962 | 168.3495 | 346.3318 | 39.969 | 90.0862 | 49.4918 | 88.1032 | 99.2015 | 1308.579 | 3.7786
41218.6851 | 319320 | 88.7 | 319320 | 1 | 240.3833 | 47.8937 | 59.2507 | 98.4219 | 0.36768 | 289.9438 | 3.0494 | 267.9876 | 409.9306 | 246.484 | 1800.4945 | 24.5984 | 60.1639 | 63.2051 | 66.0156 | 169.1463 | 345.5261 | 40.0447 | 90.0566 | 48.7799 | 87.9649 | 98.8933 | 1307.2799 | 3.7804
41218.6893 | 319680 | 88.8 | 319680 | 1 | 239.9359 | 53.3058 | 59.1572 | 98.4142 | 0.40976 | 288.5433 | 3.05 | 267.1953 | 409.469 | 246.5542 | 1800.0266 | 25.3656 | 60.2713 | 63.1682 | 66.0098 | 169.191 | 346.3556 | 40.0408 | 89.9588 | 48.6207 | 88.0773 | 98.6165 | 1307.9917 | 3.7655
41218.6934 | 320040 | 88.9 | 320040 | 1 | 239.1836 | 45.6695 | 58.9851 | 98.4258 | 0.3811 | 288.6273 | 3.069 | 267.45 | 409.8152 | 246.61 | 1800.7311 | 25.0893 | 60.3395 | 63.1521 | 66.0852 | 169.5782 | 346.0816 | 40.0665 | 90.0216 | 48.6353 | 87.9298 | 99.0223 | 1307.776 | 3.7779
41218.6976 | 320400 | 89 | 320400 | 1 | 240.2324 | 52.6386 | 59.2544 | 98.42 | 0.41524 | 289.2996 | 3.1058 | 267.9168 | 410.0749 | 246.6543 | 1799.9393 | 24.8919 | 60.0958 | 63.305 | 65.9316 | 170.0169 | 346.0816 | 40.059 | 90.0759 | 48.4807 | 88.0163 | 99.0209 | 1308.5863 | 3.787
41218.7018 | 320760 | 89.1 | 320760 | 1 | 239.7624 | 49.8213 | 59.1909 | 98.42 | 0.43171 | 290.8682 | 3.0494 | 269.6145 | 411.4309 | 246.8732 | 1800.6632 | 24.8644 | 59.9579 | 63.2742 | 65.9316 | 169.5043 | 343.1571 | 39.9514 | 89.8386 | 48.5727 | 87.9019 | 98.9005 | 1309.2213 | 3.2908
41218.7059 | 321120 | 89.2 | 321120 | 1 | 240.4726 | 49.673 | 59.2841 | 98.4083 | 0.4253 | 288.1791 | 3.1022 | 266.9973 | 409.9306 | 246.5316 | 1800.1041 | 24.9834 | 59.9651 | 63.0963 | 65.9084 | 170.4765 | 346.9482 | 39.9734 | 90.0319 | 48.3654 | 87.9467 | 99.0281 | 1307.8156 | 3.97
41218.7101 | 321480 | 89.3 | 321480 | 1 | 240.5963 | 52.6386 | 59.3857 | 98.4044 | 0.42104 | 288.7954 | 3.1728 | 268.2422 | 410.6519 | 246.8271 | 1799.4001 | 24.7808 | 59.9258 | 63.2124 | 66.0533 | 170.4095 | 345.6883 | 39.9033 | 89.9315 | 48.0822 | 87.9961 | 99.0209 | 1309.8954 | 3.7725
41218.7143 | 321840 | 89.4 | 321840 | 1 | 239.3324 | 55.9007 | 59.1016 | 98.4132 | 0.4311 | 288.4592 | 3.082 | 267.1812 | 410.1037 | 246.9423 | 1800.1748 | 25.5343 | 59.7967 | 63.0802 | 65.9229 | 170.4903 | 346.6503 | 39.9162 | 89.9845 | 48.1041 | 88.0603 | 99.0123 | 1309.9244 | 3.7613
41218.7184 | 322200 | 89.5 | 322200 | 1 | 239.773 | 52.6386 | 59.1222 | 98.4122 | 0.43476 | 288.8514 | 3.1325 | 268.0017 | 410.1037 | 246.5759 | 1800.4661 | 24.6242 | 59.4847 | 63.0802 | 65.9534 | 170.4541 | 345.5796 | 39.9438 | 89.9375 | 48.1348 | 88.0499 | 99.0425 | 1307.7875 | 3.7613
41218.7226 | 322560 | 89.6 | 322560 | 1 | 240.2603 | 57.3835 | 59.2601 | 98.418 | 0.44512 | 288.9354 | 3.0506 | 268.1149 | 410.1037 | 246.6501 | 1800.8989 | 24.9799 | 59.7213 | 63.2581 | 66.0983 | 171.0322 | 345.9162 | 40.0308 | 90.0935 | 48.1888 | 88.0584 | 98.8847 | 1307.9961 | 3.7601
41218.7268 | 322920 | 89.7 | 322920 | 1 | 240.345 | 57.1611 | 59.2764 | 98.4258 | 0.44146 | 289.0195 | 3.12 | 267.6905 | 410.7962 | 246.6305 | 1800.9481 | 25.2732 | 59.9883 | 63.1433 | 65.9852 | 171.113 | 346.3466 | 39.9877 | 90.1794 | 48.1055 | 88.0596 | 98.7728 | 1307.7272 | 3.7631
41218.7309 | 323280 | 89.8 | 323280 | 1 | 239.9793 | 56.2714 | 59.3376 | 98.4239 | 0.42073 | 289.5237 | 3.1099 | 268.1573 | 410.046 | 247.2612 | 1800.3324 | 24.681 | 60.0797 | 63.0507 | 65.9548 | 170.8205 | 345.4085 | 39.9933 | 89.9686 | 47.8909 | 88.0166 | 99.1642 | 1311.52 | 3.7695
41218.7351 | 323640 | 89.9 | 323640 | 1 | 239.6115 | 55.6041 | 59.1722 | 98.4277 | 0.41372 | 288.1791 | 3.1147 | 267.7471 | 411.2001 | 246.9508 | 1799.1526 | 25.3992 | 60.0885 | 63.2387 | 66.0184 | 171.5016 | 346.0742 | 40 | 90.1833 | 47.679 | 88.0147 | 98.9864 | 1310.7324 | 3.7495
41218.7393 | 324000 | 90 | 324000 | 1 | 239.5675 | 53.8248 | 59.1758 | 98.4316 | 0.41494 | 289.0755 | 3.1443 | 268.0583 | 410.9692 | 247.0109 | 1800.4975 | 24.7604 | 60.1422 | 63.0065 | 65.9416 | 171.6409 | 345.4413 | 39.9942 | 89.9858 | 47.4789 | 88.1006 | 98.79 | 1310.0717 | 3.7761
41218.7434 | 324360 | 90.1 | 324360 | 1 | 239.0096 | 52.4162 | 58.9995 | 98.4277 | 0.4003 | 289.1875 | 3.0654 | 268.0866 | 410.9692 | 246.8499 | 1800.5203 | 24.9799 | 60.0059 | 63.183 | 66.0243 | 171.7732 | 345.2702 | 39.9642 | 89.8838 | 47.4089 | 87.8716 | 98.9621 | 1309.2012 | 3.7625
41218.7476 | 324720 | 90.2 | 324720 | 1 | 239.4569 | 45.7437 | 59.2217 | 98.4297 | 0.37683 | 289.6357 | 3.0559 | 268.3554 | 410.9692 | 247.3168 | 1800.0828 | 25.143 | 59.8825 | 63.0535 | 65.9575 | 172.1226 | 345.7063 | 39.8995 | 90.0871 | 47.4643 | 88.0241 | 98.9563 | 1311.9967 | 3.7483
41218.7518 | 325080 | 90.3 | 325080 | 1 | 239.8489 | 50.9334 | 59.1301 | 98.4316 | 0.39787 | 289.1875 | 3.1449 | 268.4261 | 410.5654 | 246.5306 | 1800.0799 | 24.6377 | 59.8464 | 63.2138 | 66.0243 | 172.1465 | 344.9813 | 39.9283 | 90.0219 | 47.5009 | 88.0271 | 98.7814 | 1307.8276 | 3.7589
41218.7559 | 325440 | 90.4 | 325440 | 1 | 240.3455 | 49.5989 | 59.2546 | 98.4335 | 0.40305 | 288.6273 | 3.0476 | 267.6197 | 410.3922 | 246.5382 | 1800.1336 | 25.5075 | 59.8071 | 63.183 | 66.0852 | 172.5474 | 346.2231 | 39.937 | 90.1124 | 47.5009 | 88.0971 | 99.1126 | 1307.8844 | 3.7434
41218.7601 | 325800 | 90.5 | 325800 | 1 | 239.3688 | 39.8867 | 59.0979 | 98.4316 | 0.39238 | 290.1959 | 3.1236 | 268.4827 | 410.3922 | 246.8903 | 1800.1087 | 24.7005 | 60.0596 | 63.1433 | 66.0461 | 172.5266 | 344.9813 | 39.9463 | 90.0407 | 47.5535 | 87.9663 | 98.9234 | 1309.7152 | 3.7483
41218.7643 | 326160 | 90.6 | 326160 | 1 | 240.3319 | 49.154 | 59.3391 | 98.4345 | 0.4125 | 289.2996 | 3.1301 | 267.8178 | 410.623 | 246.905 | 1799.8677 | 25.2472 | 59.9522 | 63.1212 | 66.0852 | 172.8328 | 345.6528 | 39.8744 | 90.0375 | 47.2555 | 87.9076 | 98.932 | 1309.9685 | 3.7449
41218.7684 | 326520 | 90.7 | 326520 | 1 | 239.7432 | 55.4558 | 59.3167 | 98.4432 | 0.42012 | 288.9635 | 3.0897 | 268.1856 | 412.181 | 247.4217 | 1800.0622 | 24.8265 | 59.9594 | 63.1595 | 66.1229 | 173.0737 | 345.285 | 39.8482 | 89.9896 | 47.1401 | 87.959 | 98.7585 | 1312.5484 | 3.7495
41218.7726 | 326880 | 90.8 | 326880 | 1 | 240.3033 | 45.4471 | 59.4062 | 98.4452 | 0.3625 | 289.8598 | 3.0518 | 268.3695 | 410.1614 | 247.2136 | 1800.5306 | 25.1216 | 60.0348 | 63.1917 | 65.9721 | 173.1753 | 345.0809 | 39.8783 | 90.0812 | 46.8346 | 87.9995 | 99.0309 | 1311.1229 | 3.7619
41218.7768 | 327240 | 90.9 | 327240 | 1 | 240.0338 | 44.7057 | 59.2249 | 98.451 | 0.38811 | 289.5237 | 3.1467 | 268.2422 | 410.4788 | 246.7343 | 1800.0359 | 24.9343 | 59.8929 | 63.1742 | 65.9852 | 173.5361 | 345.029 | 39.9232 | 90.007 | 46.7558 | 88.0291 | 98.8933 | 1308.9782 | 3.7589
41218.7809 | 327600 | 91 | 327600 | 1 | 239.8758 | 46.9299 | 59.1933 | 98.4529 | 0.36646 | 289.7758 | 3.063 | 268.6383 | 410.9115 | 246.7665 | 1800.0977 | 24.8231 | 60.1639 | 63.1447 | 65.9866 | 173.6207 | 344.7131 | 39.961 | 90.0249 | 46.7572 | 88.0224 | 99.2861 | 1309.0666 | 3.777
41218.7851 | 327960 | 91.1 | 327960 | 1 | 239.7297 | 49.673 | 59.1536 | 98.4675 | 0.3811 | 289.4957 | 3.0826 | 268.2846 | 411.2001 | 246.7511 | 1800.9358 | 25.12 | 60.4309 | 63.0991 | 65.9721 | 173.9647 | 345.2685 | 40.0583 | 90.0078 | 46.5584 | 88.0146 | 98.9706 | 1308.3755 | 3.7458
41218.7893 | 328320 | 91.2 | 328320 | 1 | 241.3193 | 48.4868 | 59.5611 | 98.4704 | 0.39512 | 289.9719 | 3.0583 | 269.0203 | 411.402 | 246.8146 | 1800.481 | 24.6899 | 60.4309 | 63.0051 | 66.0011 | 174.257 | 344.4868 | 40.0958 | 90.0555 | 46.4649 | 87.9567 | 99.0295 | 1309.0428 | 3.7819
41218.7934 | 328680 | 91.3 | 328680 | 1 | 239.4192 | 45.5954 | 59.1949 | 98.4675 | 0.3814 | 288.7954 | 3.1159 | 268.2139 | 410.9692 | 247.2437 | 1800.0724 | 25.4024 | 60.5527 | 63.1756 | 65.9561 | 174.637 | 345.5187 | 40.1068 | 90.1164 | 46.3274 | 88.0192 | 98.9549 | 1311.6162 | 3.7477
41218.7976 | 329040 | 91.4 | 329040 | 1 | 238.9079 | 49.4506 | 59.0989 | 98.4801 | 0.40762 | 289.9719 | 3.1515 | 268.794 | 411.1424 | 247.3712 | 1800.7678 | 24.6018 | 60.5439 | 63.1581 | 66.0302 | 174.6871 | 344.6028 | 40.0618 | 89.946 | 46.3714 | 88.0313 | 98.8173 | 1311.786 | 3.7637
41218.8018 | 329400 | 91.5 | 329400 | 1 | 240.0252 | 45.4471 | 59.28 | 98.4898 | 0.40488 | 287.871 | 3.1212 | 267.549 | 411.4309 | 246.9742 | 1799.6263 | 25.4766 | 59.9434 | 63.0742 | 65.7648 | 174.3155 | 345.55 | 40.0247 | 89.8708 | 46.2573 | 87.9906 | 98.8259 | 1310.5114 | 3.7358
41218.8059 | 329760 | 91.6 | 329760 | 1 | 239.2818 | 52.4903 | 59.2059 | 98.4976 | 0.43354 | 289.7478 | 3.0957 | 268.4544 | 411.8925 | 247.4318 | 1800.0879 | 24.716 | 59.9201 | 63.1756 | 65.8953 | 173.9423 | 344.9007 | 40.0187 | 89.754 | 46.2353 | 87.9722 | 98.985 | 1312.6029 | 3.7573
41218.8101 | 330120 | 91.7 | 330120 | 1 | 239.9692 | 52.7869 | 59.1955 | 98.4937 | 0.45152 | 288.4873 | 3.0915 | 267.4641 | 412.4406 | 246.6797 | 1799.5998 | 25.4397 | 59.7838 | 63.136 | 65.9475 | 173.8115 | 345.6364 | 39.9766 | 89.9159 | 46.5643 | 87.9849 | 98.856 | 1308.9679 | 3.724
41218.8143 | 330480 | 91.8 | 330480 | 1 | 239.1491 | 51.2299 | 59.1982 | 98.5014 | 0.43537 | 289.3556 | 3.1058 | 268.5393 | 410.7962 | 247.5368 | 1799.7248 | 24.7997 | 59.5617 | 63.1756 | 65.9561 | 173.92 | 345.471 | 39.9383 | 90.009 | 46.7265 | 87.9865 | 98.8043 | 1313.4248 | 3.7443
41218.8184 | 330840 | 91.9 | 330840 | 1 | 240.5193 | 52.7869 | 59.3613 | 98.515 | 0.42165 | 289.2716 | 3.0892 | 268.0724 | 411.4309 | 246.8019 | 1799.7414 | 25.0305 | 59.6082 | 62.8581 | 65.9779 | 173.5261 | 345.1434 | 39.9065 | 89.9818 | 46.8098 | 87.8956 | 98.9764 | 1309.4851 | 3.7522
41218.8226 | 331200 | 92 | 331200 | 1 | 239.4582 | 53.6024 | 59.12 | 98.5218 | 0.45396 | 289.0475 | 3.0814 | 268.1573 | 411.402 | 246.8907 | 1799.7593 | 24.9883 | 59.6531 | 63.2359 | 65.9548 | 173.3353 | 345.471 | 39.9451 | 90.0642 | 47.124 | 88.0583 | 98.9836 | 1309.9717 | 3.7316
41218.8268 | 331560 | 92.1 | 331560 | 1 | 239.9314 | 58.2731 | 59.2245 | 98.5402 | 0.44756 | 289.1595 | 3.0945 | 268.3695 | 410.6807 | 246.8392 | 1800.3495 | 24.852 | 60.042 | 63.1742 | 66.0461 | 173.5038 | 345.1196 | 39.9418 | 90.1898 | 47.124 | 88.0409 | 99.0438 | 1309.269 | 3.7622
41218.8309 | 331920 | 92.2 | 331920 | 1 | 239.125 | 50.0437 | 59.1291 | 98.5519 | 0.40305 | 288.9635 | 3.0713 | 268.1715 | 411.2001 | 247.2767 | 1799.3028 | 25.0594 | 59.9883 | 63.1742 | 65.9243 | 174.037 | 345.3146 | 39.9736 | 90.1212 | 46.8479 | 88.0264 | 99.0739 | 1312.2285 | 3.7301
41218.8351 | 332280 | 92.3 | 332280 | 1 | 239.5404 | 48.3385 | 59.1928 | 98.5655 | 0.40122 | 290.28 | 3.0862 | 268.6949 | 411.0847 | 247.1099 | 1800.7155 | 24.6978 | 59.9434 | 63.1125 | 66.0765 | 174.3155 | 344.5181 | 40.0382 | 90.0918 | 46.5716 | 87.9583 | 99.2245 | 1310.4385 | 3.7455
41218.8393 | 332640 | 92.4 | 332640 | 1 | 239.8673 | 53.8248 | 59.1953 | 98.5693 | 0.43171 | 289.0475 | 3.1254 | 267.8461 | 411.604 | 246.7834 | 1799.8483 | 25.2011 | 59.9899 | 63.0507 | 65.9243 | 174.6524 | 345.3475 | 40.0585 | 90.0581 | 46.5102 | 88.1045 | 99.1342 | 1309.3374 | 3.7261
41218.8434 | 333000 | 92.5 | 333000 | 1 | 239.2304 | 48.8575 | 59.2146 | 98.579 | 0.4253 | 289.7198 | 3.0892 | 268.2988 | 411.9502 | 247.521 | 1800.4341 | 24.6522 | 60.0204 | 63.1581 | 66.0302 | 174.5647 | 344.6283 | 40.0268 | 90.0346 | 46.3714 | 88.0691 | 98.8173 | 1312.8237 | 3.7467
41218.8476 | 333360 | 92.6 | 333360 | 1 | 239.3376 | 48.6351 | 59.153 | 98.5907 | 0.42713 | 289.2996 | 3.1461 | 267.7612 | 412.7003 | 247.1529 | 1800.0435 | 25.328 | 59.9362 | 63.1816 | 66.0229 | 174.4547 | 345.5426 | 39.9434 | 89.9051 | 46.272 | 87.9452 | 98.7198 | 1311.1558 | 3.7416
41218.8518 | 333720 | 92.7 | 333720 | 1 | 238.5582 | 49.3765 | 59.078 | 98.5984 | 0.40366 | 290.392 | 3.0998 | 268.7657 | 412.3829 | 247.6462 | 1800.2775 | 24.6692 | 59.7678 | 63.1507 | 66.0229 | 174.3516 | 344.4004 | 39.938 | 89.7682 | 46.3027 | 87.9699 | 98.7499 | 1313.602 | 3.738
41218.8559 | 334080 | 92.8 | 334080 | 1 | 239.3563 | 53.0834 | 59.058 | 98.5955 | 0.41707 | 288.7394 | 3.0322 | 267.7612 | 411.2578 | 246.7291 | 1800.1877 | 25.4525 | 59.8592 | 63.1346 | 66.0983 | 174.9071 | 345.6199 | 39.8845 | 90.1341 | 46.3481 | 88.0128 | 99.0353 | 1308.7799 | 3.7473
41218.8601 | 334440 | 92.9 | 334440 | 1 | 239.6647 | 51.4524 | 59.2839 | 98.5994 | 0.44482 | 289.7478 | 3.0808 | 268.7091 | 411.8925 | 247.3619 | 1800.0033 | 24.6611 | 59.9723 | 63.1272 | 65.9997 | 174.8694 | 344.8604 | 39.9228 | 90.1224 | 46.4021 | 88.0285 | 98.9077 | 1312.2937 | 3.744
41218.8643 | 334800 | 93 | 334800 | 1 | 239.4908 | 50.6368 | 59.0825 | 98.6042 | 0.40061 | 289.1315 | 3.0927 | 267.7895 | 412.0656 | 246.7005 | 1800.4514 | 25.3996 | 59.791 | 63.1728 | 66.136 | 174.9294 | 345.2373 | 39.956 | 90.0609 | 46.2326 | 88.0337 | 98.9822 | 1308.4591 | 3.737
41218.8684 | 335160 | 93.1 | 335160 | 1 | 239.7071 | 49.154 | 59.2319 | 98.6149 | 0.40488 | 289.2716 | 3.1069 | 268.2564 | 412.4118 | 247.1014 | 1799.9491 | 24.7943 | 60.1495 | 63.089 | 65.688 | 175.1855 | 344.6357 | 40.0063 | 90.0036 | 46.1185 | 87.96 | 98.8704 | 1310.9512 | 3.7549
41218.8726 | 335520 | 93.2 | 335520 | 1 | 239.249 | 49.0058 | 59.2823 | 98.6266 | 0.40213 | 288.7394 | 3.1354 | 268.313 | 411.4886 | 247.7865 | 1799.9922 | 25.1961 | 60.3307 | 63.095 | 66.0288 | 175.3886 | 344.9155 | 40.0378 | 90.061 | 45.6945 | 88.0057 | 98.9665 | 1314.5409 | 3.7243
41218.8768 | 335880 | 93.3 | 335880 | 1 | 238.3731 | 46.4109 | 59.0604 | 98.6295 | 0.4003 | 289.5517 | 3.063 | 268.6808 | 411.7194 | 247.7621 | 1800.3078 | 24.8695 | 60.3844 | 63.1641 | 66.0665 | 175.674 | 344.5954 | 40.0969 | 90.1265 | 46.0704 | 88.1078 | 99.1242 | 1314.1698 | 3.7631
41218.8809 | 336240 | 93.4 | 336240 | 1 | 238.8826 | 45.7437 | 59.0384 | 98.6382 | 0.38476 | 289.3556 | 3.1111 | 268.4544 | 411.4597 | 247.1473 | 1800.0509 | 24.9881 | 60.4293 | 63.095 | 66.0288 | 175.834 | 344.4852 | 40.0931 | 89.9732 | 45.7252 | 88.0336 | 98.9665 | 1311.0882 | 3.7477
41218.8851 | 336600 | 93.5 | 336600 | 1 | 239.9032 | 42.5557 | 59.2933 | 98.6586 | 0.40884 | 289.2436 | 3.1236 | 268.5393 | 412.5849 | 247.155 | 1799.816 | 24.9784 | 60.4887 | 63.0024 | 66.0288 | 176.0079 | 344.8275 | 40.0326 | 89.9915 | 45.6024 | 87.9444 | 98.7557 | 1311.3326 | 3.7592
41218.8893 | 336960 | 93.6 | 336960 | 1 | 239.1228 | 46.6333 | 59.1349 | 98.6663 | 0.41829 | 289.3276 | 3.1004 | 268.511 | 413.0465 | 247.3008 | 1800.2668 | 24.7482 | 60.0565 | 62.995 | 66.0215 | 175.5055 | 344.3527 | 40.0074 | 89.7534 | 45.595 | 87.8729 | 98.6883 | 1311.8145 | 3.7455
41218.8934 | 337320 | 93.7 | 337320 | 1 | 239.8423 | 45.8178 | 59.3005 | 98.6877 | 0.41768 | 289.2996 | 3.1117 | 268.4403 | 411.7194 | 247.2426 | 1799.7636 | 25.0708 | 59.7109 | 63.0715 | 66.097 | 175.5249 | 344.9675 | 39.8941 | 89.8709 | 45.8247 | 87.8893 | 98.8231 | 1311.7561 | 3.7595
41218.8976 | 337680 | 93.8 | 337680 | 1 | 239.8763 | 44.1868 | 59.1786 | 98.676 | 0.41738 | 290.1119 | 3.0886 | 268.3978 | 411.5463 | 246.7047 | 1800.1246 | 24.8742 | 59.3555 | 63.1789 | 66.0202 | 175.2132 | 344.5403 | 39.8357 | 89.9502 | 45.9622 | 87.9039 | 98.9279 | 1308.7188 | 3.7528
41218.9018 | 338040 | 93.9 | 338040 | 1 | 239.0956 | 47.7454 | 59.1597 | 98.6702 | 0.42226 | 289.6077 | 3.1841 | 268.3837 | 411.4597 | 247.4314 | 1800.1434 | 24.9262 | 59.7037 | 63.148 | 65.9897 | 175.0795 | 344.8662 | 39.8462 | 90.1018 | 46.3614 | 88.0272 | 98.958 | 1312.56 | 3.7576
41218.9059 | 338400 | 94 | 338400 | 1 | 239.0579 | 46.3368 | 59.1237 | 98.6799 | 0.3814 | 289.2156 | 3.104 | 268.4686 | 411.9213 | 247.3195 | 1800.0263 | 25.2503 | 60.0854 | 63.1097 | 66.1042 | 175.4456 | 344.7576 | 39.9706 | 90.3228 | 46.4768 | 88.131 | 98.74 | 1312.0522 | 3.7567
41218.9101 | 338760 | 94.1 | 338760 | 1 | 239.1794 | 50.9334 | 59.2063 | 98.6857 | 0.39665 | 289.7758 | 3.101 | 269.1335 | 411.2578 | 247.5393 | 1798.8181 | 24.5924 | 60.4494 | 63.0245 | 65.9288 | 175.8826 | 344.1306 | 40.098 | 90.125 | 45.9622 | 88.1089 | 99.0182 | 1314.1001 | 3.7586
41218.9143 | 339120 | 94.2 | 339120 | 1 | 239.0779 | 52.1196 | 59.1951 | 98.678 | 0.41982 | 289.5237 | 3.1182 | 268.1856 | 412.0656 | 247.5974 | 1800.9452 | 25.1688 | 60.7236 | 63.0232 | 65.958 | 176.2918 | 344.9749 | 40.1085 | 90.0788 | 45.7459 | 88.0105 | 98.8964 | 1312.8558 | 3.7446
41218.9184 | 339480 | 94.3 | 339480 | 1 | 239.4354 | 44.335 | 59.1576 | 98.6974 | 0.41738 | 289.3556 | 3.1443 | 268.1715 | 411.7194 | 247.0711 | 1800.0841 | 24.7988 | 60.2594 | 63.1614 | 66.0334 | 176.1679 | 344.2795 | 40.069 | 90.0057 | 45.6377 | 88.0026 | 99.1216 | 1310.6919 | 3.764
41218.9226 | 339840 | 94.4 | 339840 | 1 | 238.9277 | 48.1902 | 59.1782 | 98.7032 | 0.39482 | 289.0755 | 3.1248 | 268.7091 | 412.1233 | 247.6814 | 1800.0283 | 24.8908 | 60.1433 | 63.0292 | 65.9335 | 176.1149 | 344.3792 | 40.0725 | 90.0194 | 45.6598 | 87.8775 | 98.8722 | 1313.9058 | 3.7625
41218.9268 | 340200 | 94.5 | 340200 | 1 | 239.3445 | 47.8195 | 59.2884 | 98.7168 | 0.40457 | 288.7954 | 3.0339 | 268.4544 | 412.7003 | 247.7114 | 1800.6195 | 24.952 | 59.885 | 63.0984 | 65.9408 | 176.0134 | 344.3644 | 39.9405 | 89.8911 | 45.5443 | 87.8369 | 98.8794 | 1313.6982 | 3.7646
41218.9309 | 340560 | 94.6 | 340560 | 1 | 239.0107 | 47.6713 | 59.1788 | 98.7284 | 0.42134 | 289.4957 | 3.0672 | 268.7091 | 412.758 | 247.6 | 1800.5475 | 24.8946 | 59.8907 | 63.0675 | 65.9103 | 176.1942 | 344.339 | 39.9337 | 89.8915 | 45.4828 | 87.9257 | 98.9396 | 1313.1624 | 3.761
41218.9351 | 340920 | 94.7 | 340920 | 1 | 240.0982 | 51.6748 | 59.2945 | 98.74 | 0.4128 | 288.2072 | 3.1212 | 267.8744 | 411.9502 | 246.9692 | 1800.5866 | 25.2662 | 59.8051 | 63.1119 | 65.9845 | 176.0828 | 344.5325 | 39.9019 | 89.8125 | 45.4656 | 87.8972 | 98.742 | 1309.8692 | 3.7673
41218.9393 | 341280 | 94.8 | 341280 | 1 | 238.9049 | 48.1902 | 59.1257 | 98.7459 | 0.40061 | 289.9719 | 3.0939 | 268.992 | 412.8157 | 247.4863 | 1800.6128 | 24.7596 | 59.538 | 63.0798 | 66.0441 | 176.0605 | 344.1334 | 39.8846 | 89.9561 | 45.9557 | 87.9627 | 98.9214 | 1312.5093 | 3.7504
41218.9434 | 341640 | 94.9 | 341640 | 1 | 239.2496 | 50.8592 | 59.1669 | 98.7633 | 0.41158 | 288.5433 | 3.0921 | 268.0583 | 411.4309 | 247.3022 | 1800.0824 | 25.5106 | 59.5816 | 63.1032 | 66.0977 | 176.5407 | 344.8973 | 39.9491 | 90.1328 | 45.7948 | 87.9884 | 98.9443 | 1311.9193 | 3.7464
41218.9476 | 342000 | 95 | 342000 | 1 | 238.2678 | 49.2282 | 59.0318 | 98.7759 | 0.3939 | 289.9158 | 3.0506 | 269.1618 | 412.0656 | 247.754 | 1799.9492 | 24.5978 | 59.8849 | 63.0476 | 65.9211 | 176.6562 | 343.8639 | 39.9482 | 90.1524 | 45.8931 | 88.0142 | 98.8298 | 1314.4133 | 3.7507
41218.9518 | 342360 | 95.1 | 342360 | 1 | 238.2131 | 46.9299 | 59.0419 | 98.7827 | 0.38719 | 289.1315 | 3.12 | 268.2422 | 412.2964 | 247.8531 | 1799.737 | 25.1444 | 60.0822 | 63.0785 | 66.0124 | 176.9916 | 344.5667 | 39.9731 | 90.0972 | 45.4016 | 88.0375 | 99.0105 | 1315.0943 | 3.7376
41218.9559 | 342720 | 95.2 | 342720 | 1 | 239.5215 | 50.2661 | 59.2704 | 98.7914 | 0.40732 | 288.9074 | 3.0357 | 268.3412 | 412.2675 | 247.4532 | 1800.5757 | 25.3555 | 59.9821 | 63.0538 | 65.9576 | 177.0125 | 344.3077 | 39.9722 | 90.0534 | 45.2848 | 88.0244 | 98.8057 | 1312.3609 | 3.7625
41218.9601 | 343080 | 95.3 | 343080 | 1 | 239.1512 | 53.6765 | 59.1641 | 98.7905 | 0.41402 | 290.0559 | 3.1034 | 269.0769 | 412.5849 | 247.3918 | 1799.7671 | 24.6351 | 60.0098 | 63.207 | 66.1391 | 176.9806 | 343.867 | 39.988 | 89.9966 | 45.3144 | 88.0279 | 98.8647 | 1312.6244 | 3.7461
41218.9643 | 343440 | 95.4 | 343440 | 1 | 238.7076 | 53.8248 | 59.0975 | 98.806 | 0.42866 | 289.4116 | 3.1455 | 268.5959 | 413.2196 | 247.5729 | 1800.5012 | 25.4595 | 60.0344 | 63.2601 | 66.0697 | 177.2088 | 344.8616 | 40.0057 | 90.0796 | 45.3672 | 87.9949 | 98.9768 | 1313.05 | 3.7628
41218.9684 | 343800 | 95.5 | 343800 | 1 | 238.6694 | 46.1144 | 59.1971 | 98.8176 | 0.38232 | 290.1959 | 3.1194 | 269.0627 | 413.5946 | 248.0297 | 1799.7234 | 24.5483 | 59.8806 | 63.0972 | 65.8176 | 177.2366 | 343.3906 | 39.942 | 89.9545 | 45.1743 | 87.881 | 98.6672 | 1316.041 | 3.751
41218.9726 | 344160 | 95.6 | 344160 | 1 | 239.2376 | 45.8178 | 59.2448 | 98.8215 | 0.37652 | 289.6918 | 3.1081 | 268.9071 | 413.0176 | 247.6398 | 1799.4441 | 25.0896 | 60.023 | 63.1195 | 65.9614 | 177.4024 | 344.0056 | 39.8469 | 89.9157 | 44.9814 | 87.8681 | 99.0202 | 1314.1761 | 3.7295
41218.9768 | 344520 | 95.7 | 344520 | 1 | 238.6896 | 48.1902 | 59.079 | 98.8215 | 0.3936 | 289.1595 | 3.0957 | 268.61 | 413.6812 | 247.5139 | 1800.1628 | 24.7689 | 59.9607 | 63.2098 | 65.9286 | 177.2842 | 343.5352 | 39.8609 | 89.7325 | 44.9177 | 87.9796 | 98.8975 | 1312.9838 | 3.7422
41218.9809 | 344880 | 95.8 | 344880 | 1 | 240.1772 | 50.6368 | 59.3898 | 98.8215 | 0.42287 | 289.2436 | 3.12 | 268.6383 | 412.8734 | 247.275 | 1800.0871 | 24.9636 | 60.0739 | 63.016 | 65.9202 | 177.6266 | 344.2143 | 39.8839 | 90.0053 | 45.155 | 88.1264 | 98.9794 | 1311.7718 | 3.7495
41218.9851 | 345240 | 95.9 | 345240 | 1 | 239.9524 | 49.8213 | 59.4665 | 98.8293 | 0.38232 | 288.3192 | 3.1176 | 267.3509 | 413.0753 | 247.8262 | 1800.5835 | 25.2815 | 60.1859 | 63.1001 | 65.9422 | 178.1139 | 345.6426 | 39.9685 | 90.1516 | 45.2079 | 88.1298 | 99.0012 | 1314.3333 | 3.7367
41218.9893 | 345600 | 96 | 345600 | 1 | 239.4505 | 49.7472 | 59.2595 | 98.8254 | 0.38963 | 291.3164 | 3.0844 | 270.3502 | 412.181 | 247.4813 | 1800.2358 | 24.6129 | 60.5819 | 63.1001 | 66.064 | 179.3412 | 343.1723 | 40.0642 | 90.3869 | 44.2551 | 87.9958 | 99.0012 | 1312.7575 | 3.7455
41218.9934 | 345960 | 96.1 | 345960 | 1 | 239.7817 | 44.4833 | 59.3653 | 98.8235 | 0.36555 | 290.5601 | 3.0672 | 269.6003 | 413.3927 | 247.5805 | 1800.7524 | 25.1407 | 60.627 | 63.0905 | 66.0545 | 179.9395 | 343.4999 | 40.0671 | 90.1735 | 43.4458 | 87.9938 | 98.7509 | 1312.9071 | 3.7146
41218.9976 | 346320 | 96.2 | 346320 | 1 | 238.2488 | 50.7851 | 58.9196 | 98.8215 | 0.41219 | 289.7478 | 3.0874 | 269.1052 | 413.3638 | 247.3025 | 1800.3282 | 25.1252 | 60.243 | 63.0501 | 65.9232 | 179.6297 | 343.2622 | 40.0778 | 89.9208 | 43.2516 | 87.9806 | 99.1028 | 1311.7869 | 3.714
41219.0018 | 346680 | 96.3 | 346680 | 1 | 239.0355 | 47.9678 | 59.1611 | 98.8254 | 0.39299 | 290.8122 | 3.0553 | 269.9682 | 413.5658 | 247.4992 | 1800.6269 | 24.7292 | 59.8396 | 62.933 | 66.0209 | 179.1552 | 342.817 | 39.9733 | 89.7128 | 43.135 | 87.876 | 98.7478 | 1312.5675 | 3.7352
41219.0059 | 347040 | 96.4 | 347040 | 1 | 239.2785 | 45.373 | 59.2438 | 98.8254 | 0.39482 | 290.28 | 3.0749 | 268.9496 | 413.5081 | 247.5934 | 1800.2392 | 25.4308 | 59.7994 | 63.0724 | 65.9148 | 179.2042 | 343.5573 | 39.9432 | 89.863 | 43.1201 | 87.9535 | 98.7935 | 1313.35 | 3.721
41219.0101 | 347400 | 96.5 | 347400 | 1 | 239.2464 | 44.4833 | 59.2164 | 98.8196 | 0.36585 | 291.0363 | 3.1622 | 270.0814 | 413.912 | 247.5124 | 1800.0535 | 24.683 | 59.7981 | 63.1322 | 66.1868 | 178.9693 | 342.6806 | 39.9649 | 89.9792 | 43.7027 | 87.9853 | 98.9721 | 1313.0553 | 3.7119
41219.0143 | 347760 | 96.6 | 347760 | 1 | 238.9271 | 46.9299 | 59.036 | 98.8254 | 0.37927 | 290.0279 | 3.1526 | 269.5862 | 413.5081 | 247.088 | 1799.4878 | 25.345 | 59.925 | 63.0695 | 66.0032 | 179.2663 | 343.655 | 40.0194 | 90.1205 | 43.7632 | 88.0833 | 98.7905 | 1311.216 | 3.731
41219.0184 | 348120 | 96.7 | 348120 | 1 | 240.099 | 44.335 | 59.4051 | 98.8254 | 0.36982 | 291.1764 | 3.1372 | 270.3926 | 413.912 | 247.4193 | 1800.5415 | 24.8028 | 60.2077 | 63.0919 | 66.0253 | 179.7127 | 342.8508 | 40.1227 | 90.4074 | 44.0931 | 88.0035 | 98.8123 | 1312.206 | 3.7355
41219.0226 | 348480 | 96.8 | 348480 | 1 | 238.7031 | 42.2591 | 59.1837 | 98.8332 | 0.35854 | 290.9523 | 3.0755 | 270.4067 | 413.5081 | 247.9325 | 1799.628 | 24.7769 | 60.1614 | 63.0844 | 66.0179 | 179.6391 | 342.8658 | 40.069 | 90.0206 | 43.4705 | 88.0332 | 98.8954 | 1315.5454 | 3.7137
41219.0268 | 348840 | 96.9 | 348840 | 1 | 239.3025 | 41.3695 | 59.32 | 98.838 | 0.36677 | 290.1959 | 3.12 | 268.992 | 414.3736 | 247.8872 | 1800.4162 | 25.5069 | 60.0018 | 63.076 | 66.0096 | 179.9242 | 343.5462 | 39.971 | 90.0132 | 43.1236 | 88.0016 | 99.0979 | 1314.7791 | 3.7358
41219.0309 | 349200 | 97 | 349200 | 1 | 238.9775 | 40.554 | 59.2211 | 98.8409 | 0.37927 | 291.1483 | 3.0666 | 270.1379 | 414.0274 | 247.8102 | 1800.2595 | 24.5602 | 59.7032 | 63.1144 | 65.8343 | 179.7256 | 342.3644 | 39.8543 | 89.678 | 42.7925 | 87.957 | 98.5632 | 1314.4851 | 3.7413
41219.0351 | 349560 | 97.1 | 349560 | 1 | 239.2644 | 43.2229 | 59.1686 | 98.8526 | 0.3814 | 290.308 | 3.1532 | 269.1618 | 413.6523 | 247.2938 | 1800.7387 | 25.1982 | 59.5045 | 62.9132 | 66.0926 | 179.4767 | 343.2549 | 39.8151 | 89.7703 | 43.1152 | 87.9871 | 98.8488 | 1311.3968 | 3.7089
41219.0393 | 349920 | 97.2 | 349920 | 1 | 239.4855 | 44.1868 | 59.3098 | 98.8584 | 0.37988 | 291.2884 | 3.0322 | 269.6994 | 413.6235 | 247.655 | 1800.1064 | 24.7666 | 59.4436 | 63.0985 | 66.123 | 179.3891 | 342.7546 | 39.8481 | 89.9907 | 43.669 | 88.0041 | 98.6681 | 1313.7733 | 3.7458
41219.0434 | 350280 | 97.3 | 350280 | 1 | 238.823 | 44.6316 | 59.1618 | 98.8739 | 0.39512 | 291.2324 | 3.126 | 270.0672 | 413.0465 | 247.7224 | 1799.6872 | 24.7634 | 60.0519 | 63.1668 | 66.0686 | 179.6509 | 343.0974 | 40.0231 | 90.2443 | 43.6756 | 88.1183 | 99.0358 | 1314.4372 | 3.7443
41219.0476 | 350640 | 97.4 | 350640 | 1 | 239.5529 | 43.816 | 59.1828 | 98.8778 | 0.38567 | 290.1399 | 3.0607 | 269.1052 | 413.335 | 247.0551 | 1799.1461 | 25.4164 | 60.3346 | 63.0891 | 66.266 | 180.1558 | 343.8878 | 40.0893 | 90.2716 | 43.3828 | 88.1387 | 99.1709 | 1311.2904 | 3.7358
41219.0518 | 351000 | 97.5 | 351000 | 1 | 238.4152 | 46.6333 | 59.0067 | 98.8632 | 0.39634 | 290.8402 | 3.0162 | 269.8267 | 414.0851 | 247.4954 | 1800.6502 | 24.7046 | 60.8733 | 63.1584 | 66.0908 | 180.5848 | 342.9399 | 40.258 | 90.1929 | 43.2365 | 88.1088 | 99.0577 | 1312.53 | 3.7489
41219.0559 | 351360 | 97.6 | 351360 | 1 | 238.8124 | 48.2644 | 59.1236 | 98.8564 | 0.41585 | 290.0559 | 3.1004 | 269.5438 | 414.0274 | 247.5734 | 1800.0018 | 24.9804 | 60.3702 | 62.9815 | 66.1599 | 180.5989 | 343.6429 | 40.0934 | 89.9014 | 42.66 | 87.8949 | 99.0057 | 1313.4169 | 3.7407
41219.0601 | 351720 | 97.7 | 351720 | 1 | 238.936 | 50.9334 | 59.2024 | 98.8623 | 0.40793 | 290.392 | 3.0595 | 268.893 | 413.9697 | 247.7704 | 1800.2626 | 25.176 | 59.8449 | 62.9489 | 65.8842 | 180.2413 | 343.3227 | 39.929 | 89.6842 | 42.3812 | 87.8682 | 98.6727 | 1314.3551 | 3.7392
41219.0643 | 352080 | 97.8 | 352080 | 1 | 239.5059 | 48.2644 | 59.2644 | 98.872 | 0.42073 | 290.308 | 3.0696 | 269.275 | 415.643 | 247.4446 | 1800.5543 | 24.7244 | 59.2941 | 63.0565 | 65.899 | 179.8886 | 343.1016 | 39.7609 | 89.722 | 42.4577 | 87.9719 | 98.9885 | 1312.3306 | 3.7479
41219.0684 | 352440 | 97.9 | 352440 | 1 | 238.9771 | 43.2229 | 59.1714 | 98.8671 | 0.38018 | 290.1959 | 3.0612 | 268.61 | 414.8929 | 247.6027 | 1800.136 | 25.3861 | 59.0638 | 63.064 | 65.8455 | 179.3465 | 343.6159 | 39.7365 | 89.9337 | 43.3578 | 87.9186 | 98.785 | 1313.4742 | 3.7271
41219.0726 | 352800 | 98 | 352800 | 1 | 238.6181 | 49.7472 | 59.0861 | 98.8564 | 0.4253 | 290.392 | 3.0981 | 269.6569 | 413.7389 | 247.6177 | 1800.2731 | 24.6231 | 59.9099 | 63.0407 | 66.0355 | 179.6317 | 343.1393 | 39.8916 | 90.085 | 43.5806 | 88.0648 | 98.5815 | 1313.4541 | 3.7849
41219.0768 | 353160 | 98.1 | 353160 | 1 | 239.438 | 46.1885 | 59.2401 | 98.8506 | 0.40427 | 290.6161 | 3.1349 | 269.4872 | 413.3061 | 247.4133 | 1799.1125 | 24.9967 | 60.4037 | 63.1316 | 66.1252 | 180.1636 | 343.8337 | 39.9911 | 90.3796 | 43.4867 | 88.1121 | 99.1519 | 1313.2163 | 3.7507
41219.0809 | 353520 | 98.2 | 353520 | 1 | 239.6153 | 46.2626 | 59.2532 | 98.8603 | 0.42195 | 289.7478 | 3.0541 | 268.7374 | 414.5467 | 247.2849 | 1799.9678 | 25.4711 | 60.8154 | 63.1775 | 66.1095 | 180.5293 | 344.1625 | 40.1927 | 90.1712 | 43.0709 | 88.0485 | 98.7149 | 1311.9111 | 3.7495
41219.0851 | 353880 | 98.3 | 353880 | 1 | 239.928 | 50.711 | 59.3942 | 98.8477 | 0.42896 | 290.4201 | 3.0684 | 269.855 | 414.1139 | 247.5502 | 1799.8797 | 24.5907 | 60.4878 | 63.039 | 65.9121 | 180.7701 | 343.0757 | 40.1484 | 89.9776 | 42.7481 | 87.9301 | 98.8207 | 1313.3829 | 3.7625
41219.0893 | 354240 | 98.4 | 354240 | 1 | 239.4376 | 49.8954 | 59.2341 | 98.8613 | 0.42134 | 289.4116 | 3.0927 | 269.3033 | 414.3447 | 247.3846 | 1800.1627 | 25.3675 | 59.9993 | 63.1383 | 65.8882 | 180.6231 | 343.8251 | 40.0654 | 89.8764 | 42.4161 | 87.9204 | 98.5864 | 1312.3594 | 3.7586
41219.0934 | 354600 | 98.5 | 354600 | 1 | 238.6551 | 50.8592 | 59.1602 | 98.8642 | 0.4314 | 290.9242 | 3.0951 | 269.6994 | 414.6044 | 247.8872 | 1799.7588 | 24.5164 | 59.5569 | 62.944 | 66.001 | 180.0237 | 342.8084 | 39.8593 | 89.5708 | 42.407 | 87.9608 | 98.7883 | 1315.2498 | 3.7855
41219.0976 | 354960 | 98.6 | 354960 | 1 | 238.7386 | 46.6333 | 59.1079 | 98.8526 | 0.41585 | 290.1119 | 3.0892 | 269.2325 | 415.1814 | 247.5842 | 1799.4219 | 24.9546 | 59.2752 | 63.0374 | 66.0018 | 179.9581 | 343.7389 | 39.7463 | 89.8799 | 42.9312 | 87.8432 | 98.9095 | 1313.8972 | 3.764
41219.1018 | 355320 | 98.7 | 355320 | 1 | 238.8088 | 50.1179 | 59.1137 | 98.8535 | 0.44299 | 289.8878 | 3.1212 | 268.9071 | 414.5756 | 247.536 | 1800.1754 | 25.4718 | 59.5496 | 63.0608 | 66.1161 | 180.5133 | 344.1454 | 39.8437 | 90.1134 | 43.1699 | 88.0389 | 98.7215 | 1313.1259 | 3.7479
41219.1059 | 355680 | 98.8 | 355680 | 1 | 238.8506 | 53.3058 | 59.2148 | 98.8584 | 0.44299 | 291.1203 | 3.082 | 269.7418 | 413.4504 | 247.9199 | 1800.0675 | 24.5973 | 60.1737 | 63.0916 | 66.0553 | 180.615 | 343.1286 | 40.0174 | 90.2505 | 43.3853 | 88.1132 | 98.7817 | 1315.2692 | 3.7695
41219.1101 | 356040 | 98.9 | 356040 | 1 | 239.0295 | 50.9334 | 59.1882 | 98.8681 | 0.43476 | 289.6637 | 3.0927 | 269.4447 | 414.0274 | 247.6186 | 1799.961 | 25.0542 | 60.4248 | 63.2068 | 66.0471 | 180.9435 | 344.0117 | 40.0678 | 90.244 | 42.823 | 88.1018 | 98.8639 | 1313.6866 | 3.7473
41219.1143 | 356400 | 99 | 356400 | 1 | 239.6781 | 51.2299 | 59.2387 | 98.87 | 0.43445 | 290.5041 | 3.1075 | 269.4023 | 414.4601 | 247.1594 | 1800.2043 | 24.998 | 60.8208 | 63.1376 | 66.0092 | 181.3525 | 343.4801 | 40.2145 | 90.2041 | 42.8155 | 88.0434 | 98.8566 | 1311.0732 | 3.777
41219.1184 | 356760 | 99.1 | 356760 | 1 | 238.972 | 43.7419 | 59.1818 | 98.8729 | 0.41037 | 290.8682 | 3.1562 | 269.7277 | 414.3159 | 247.6515 | 1799.5624 | 24.8156 | 60.303 | 62.9915 | 65.9565 | 181.1187 | 343.23 | 40.1357 | 89.9137 | 42.3004 | 87.9201 | 98.955 | 1314.1517 | 3.774
41219.1226 | 357120 | 99.2 | 357120 | 1 | 239.6665 | 39.8126 | 59.3255 | 98.8623 | 0.37652 | 289.7758 | 3.0743 | 268.8788 | 414.7486 | 247.5335 | 1800.1369 | 25.4819 | 59.8691 | 63.1225 | 65.903 | 180.878 | 343.3788 | 39.9245 | 89.5933 | 42 | 87.8774 | 98.6311 | 1313.1069 | 3.7698
41219.1268 | 357480 | 99.3 | 357480 | 1 | 239.3362 | 48.3385 | 59.154 | 98.8681 | 0.40183 | 290.1399 | 3.1081 | 269.1052 | 414.8352 | 247.1584 | 1799.7375 | 24.7956 | 59.1744 | 62.8823 | 65.9401 | 180.5335 | 342.7912 | 39.7371 | 89.7796 | 42.5302 | 87.8916 | 98.8485 | 1311.4079 | 3.7489
41219.1309 | 357840 | 99.4 | 357840 | 1 | 238.631 | 50.8592 | 59.1174 | 98.8564 | 0.43049 | 290.336 | 3.1343 | 269.4589 | 414.8641 | 247.7358 | 1799.9778 | 24.7964 | 59.0146 | 63.1752 | 65.955 | 180.5557 | 343.1589 | 39.726 | 89.8986 | 42.7915 | 87.9892 | 98.7427 | 1314.2961 | 3.7528
41219.1351 | 358200 | 99.5 | 358200 | 1 | 238.8773 | 43.5936 | 59.2021 | 98.87 | 0.40915 | 290.5881 | 3.0802 | 269.5013 | 413.7389 | 247.8349 | 1800.169 | 25.3165 | 59.9585 | 63.1752 | 66.1072 | 181.0514 | 343.6582 | 39.8576 | 90.1578 | 42.9454 | 88.0443 | 98.6524 | 1314.6818 | 3.7746
41219.1393 | 358560 | 99.6 | 358560 | 1 | 239.9167 | 42.5557 | 59.3173 | 98.8691 | 0.36311 | 290.336 | 3.0351 | 268.6949 | 414.8064 | 247.2412 | 1800.5087 | 24.5288 | 60.2023 | 63.252 | 66.0611 | 181.0806 | 343.408 | 40.0009 | 90.2594 | 42.9912 | 88.0903 | 98.9079 | 1311.2851 | 3.7452
41219.1434 | 358920 | 99.7 | 358920 | 1 | 238.7043 | 42.2591 | 59.1154 | 98.8661 | 0.36585 | 288.5433 | 3.1028 | 268.0583 | 414.4313 | 247.6511 | 1800.0973 | 24.9951 | 60.7339 | 63.0819 | 66.076 | 182.0578 | 345.4547 | 40.1744 | 90.2212 | 42.4829 | 88.1101 | 98.8925 | 1313.7591 | 3.7261
41219.1476 | 359280 | 99.8 | 359280 | 1 | 239.0178 | 49.2282 | 59.1739 | 98.8681 | 0.39665 | 288.5713 | 3.1117 | 267.2095 | 414.8352 | 247.5713 | 1799.3961 | 25.4267 | 61.0218 | 63.0194 | 65.9231 | 182.5093 | 345.9381 | 40.2025 | 90.1995 | 42.2358 | 88.0319 | 98.8015 | 1313.8477 | 3.738
41219.1518 | 359640 | 99.9 | 359640 | 1 | 239.4194 | 50.192 | 59.1369 | 98.8574 | 0.42774 | 288.9354 | 3.1568 | 267.5066 | 421.4708 | 247.0015 | 1800.0156 | 24.633 | 60.0628 | 63.0112 | 66.0367 | 181.8525 | 345.3287 | 40.088 | 89.8385 | 41.9504 | 87.8161 | 98.161 | 1310.3726 | 3.737
41219.1559 | 360000 | 100 | 360000 | 1 | 239.6455 | 46.9299 | 59.2518 | 98.8681 | 0.40183 | 288.6273 | 3.136 | 267.3651 | 418.9897 | 247.2478 | 1799.4738 | 24.9389 | 59.7054 | 63.088 | 66.0515 | 181.8897 | 345.6187 | 39.9922 | 89.6647 | 41.7806 | 88.1696 | 98.4768 | 1312.0744 | 3.7322

## Lab G - 84198 - STWN
ASTMName |  |  |  |  | BSFC | BLOBY | FFLO |  | CCASEP | EGRPVP | EXHSTP | INMANP | OILPRS | PWR | RPM | INAIRT |  |  | COLOUT | EGRPVT | TAILPT | FUELT | INMANT |  | OILGT | OILST | LOAD | INAIRR
Name |  | Clock Hour | Time of Day | Cond Set | BSFC | FBBY | FFUEL | PBAR | PCCBBY | PEGR | PEXH | PINMAN | POLGAL | POWER | SPEEDf | TAIRIN | TCLEGR | TCLEI | TCLEO | TEGR | TEXH | TFUEL | TINMAN | TMODO | TOLGAL | TOLSMP | TORQUE | VAIRIN
Units |  |  |  |  | g/kWH | L/min | kg/hr | kPa | kPa | kPa | kPa | kPa | kPa | kW | rpm | deg-C | deg-C | deg-C | deg-C | deg-C | deg-C | deg-C | deg-C | deg-C | deg-C | deg-C | N-m | kPa
Lab G - 84198 - STWN | [5 empty] | LPM | Kg/HR | kPaA | kPa T9 | kPa T10 | kPa T7 | kPa T4 | kPa | kW | RPM | Deg C | Deg C | Deg C | Deg C | Deg C | Deg C | Deg C | Deg C | Deg C | Deg C | Deg C | Nm | kPa T2
40849.6589 | 360 | 0.1 | 360 | 1 | 234.158 | 70.514 | 58.3515 | 98.3833 | 0.25779 | 263.7679 | 3.1427 | 254.9412 | 459.4028 | 249.2043 | 1799.954 | 25.0782 | 92.8896 | 62.5823 | 65.6468 | 125.7306 | 334.2041 | 40.2696 | 92.4679 | 67.6681 | 87.8633 | 97.248 | 1322.1156 | 3.7661
40849.6631 | 720 | 0.2 | 720 | 1 | 233.0149 | 70.3662 | 58.6828 | 98.3748 | 0.25147 | 266.6822 | 3.1011 | 257.5191 | 448.7444 | 251.8416 | 1799.6299 | 24.9777 | 91.1893 | 63.1852 | 66.2567 | 131.1072 | 334.0921 | 40.3375 | 91.329 | 62.5927 | 89.2212 | 99.4162 | 1336.3363 | 3.7582
40849.6673 | 1080 | 0.3 | 1080 | 1 | 233.8287 | 66.9669 | 58.6213 | 98.3664 | 0.23636 | 266.2899 | 3.0837 | 256.6785 | 446.5566 | 250.7019 | 1799.9651 | 25.1492 | 89.8485 | 62.8819 | 66.008 | 127.8686 | 331.9264 | 40.4935 | 89.0772 | 60.2233 | 88.9899 | 99.6042 | 1330.041 | 3.7391
40849.6714 | 1440 | 0.4 | 1440 | 1 | 234.6788 | 60.4639 | 58.8499 | 98.3833 | 0.28025 | 266.8223 | 3.1045 | 257.407 | 447.37 | 250.7681 | 1799.9432 | 24.986 | 89.9145 | 62.986 | 65.9904 | 126.2803 | 333.5469 | 40.314 | 90.8496 | 62.3447 | 88.3156 | 99.0917 | 1330.4084 | 3.7348
40849.6756 | 1800 | 0.5 | 1800 | 1 | 235.4136 | 56.9168 | 58.9263 | 98.3579 | 0.27596 | 268.1393 | 3.0802 | 257.7433 | 447.3139 | 250.3096 | 1799.8537 | 25.042 | 90.2562 | 62.8468 | 66.0276 | 127.5029 | 332.737 | 40.1872 | 90.1214 | 59.7363 | 88.1191 | 98.9597 | 1328.042 | 3.7318
40849.6798 | 2160.004 | 0.6 | 2160.004 | 1 | 235.7533 | 59.2815 | 59.0058 | 98.3833 | 0.30209 | 268.6997 | 3.0837 | 258.3037 | 447.342 | 250.2861 | 1799.5001 | 24.8501 | 89.6034 | 62.7745 | 65.8945 | 128.9551 | 332.5081 | 39.9213 | 90.2218 | 58.4557 | 87.8872 | 98.6405 | 1328.1781 | 3.7567
40849.6839 | 2520 | 0.7 | 2520 | 1 | 235.9255 | 56.9168 | 59.0581 | 98.3579 | 0.29025 | 268.9239 | 3.1184 | 258.1916 | 445.4627 | 250.319 | 1800.2484 | 25.101 | 89.6871 | 62.8663 | 66.1268 | 130.5127 | 332.2673 | 39.9933 | 90.3382 | 55.9815 | 87.9041 | 98.9249 | 1327.9997 | 3.7388
40849.6881 | 2880 | 0.8 | 2880 | 1 | 235.8884 | 53.0741 | 58.9616 | 98.3748 | 0.2778 | 269.036 | 3.0837 | 258.8081 | 444.0322 | 249.9557 | 1800.0434 | 24.968 | 89.8975 | 62.9158 | 65.9876 | 133.1963 | 331.945 | 40.0035 | 90.2413 | 53.5279 | 88.0528 | 98.9741 | 1326.0247 | 3.75
40849.6923 | 3240 | 0.9 | 3240 | 1 | 240.3973 | 58.9859 | 59.6112 | 98.3833 | 0.3029 | 268.7278 | 3.0941 | 256.7906 | 444.2566 | 247.9695 | 1800.3724 | 25.0636 | 90.8137 | 62.8921 | 66.0795 | 136.4837 | 336.0136 | 39.9834 | 91.1884 | 48.8403 | 88.0128 | 98.5281 | 1315.2476 | 3.7649
40849.6964 | 3600 | 1 | 3600 | 1 | 239.6822 | 52.7785 | 59.3662 | 98.3579 | 0.29658 | 268.6997 | 3.0941 | 256.5664 | 444.8176 | 247.6871 | 1800.1945 | 25.2318 | 90.0064 | 62.5767 | 65.8247 | 139.252 | 335.369 | 39.9938 | 89.9777 | 43.9023 | 87.8834 | 98.7522 | 1313.8792 | 3.7515
40849.7006 | 3960 | 1.1 | 3960 | 1 | 240.8445 | 56.03 | 59.5999 | 98.3664 | 0.29801 | 269.6525 | 3.1323 | 257.1268 | 444.0042 | 247.4621 | 1799.3165 | 25.0318 | 89.1553 | 62.8026 | 66.1665 | 140.6816 | 335.0341 | 39.9372 | 90.1627 | 42.9462 | 87.953 | 98.6081 | 1313.3261 | 3.726
40849.7048 | 4320.001 | 1.2 | 4320.001 | 1 | 239.5043 | 56.6212 | 59.3879 | 98.3664 | 0.31168 | 270.0168 | 3.1115 | 257.6032 | 443.0786 | 248.0312 | 1799.708 | 24.9515 | 89.7559 | 62.846 | 65.9665 | 142.624 | 334.6831 | 39.9843 | 90.2748 | 41.9037 | 88.0126 | 98.7842 | 1316.055 | 3.7603
40849.7089 | 4680 | 1.3 | 4680 | 1 | 240.3179 | 59.8727 | 59.5381 | 98.3748 | 0.33311 | 268.5596 | 3.108 | 256.3702 | 443.7518 | 247.7471 | 1799.8592 | 25.132 | 90.1923 | 62.8038 | 66.1256 | 144.6102 | 333.9365 | 40.0419 | 88.99 | 39.0582 | 87.9699 | 98.7362 | 1314.4424 | 3.7348
40849.7131 | 5040 | 1.4 | 5040 | 1 | 237.4264 | 59.8727 | 58.9451 | 98.4171 | 0.31515 | 270.1288 | 3.0907 | 257.5751 | 441.7603 | 248.2463 | 1799.9099 | 24.9861 | 90.1508 | 62.8473 | 66.0834 | 146.5969 | 333.8664 | 40.0929 | 90.1272 | 39.7518 | 88.1014 | 98.9542 | 1317.0997 | 3.7594
40849.7173 | 5400 | 1.5 | 5400 | 1 | 239.3076 | 59.2815 | 59.4696 | 98.4171 | 0.30025 | 271.0816 | 3.0907 | 258.4718 | 441.5079 | 248.507 | 1800.1365 | 25.103 | 89.9519 | 62.7865 | 65.9678 | 148.0762 | 333.8478 | 40.0048 | 90.5473 | 39.8264 | 88.1587 | 98.8877 | 1318.271 | 3.761
40849.7214 | 5760 | 1.6 | 5760 | 1 | 239.5405 | 59.2815 | 59.4326 | 98.4002 | 0.31189 | 270.8854 | 3.1011 | 258.696 | 442.9944 | 248.1107 | 1799.7418 | 24.8713 | 89.5264 | 62.7927 | 65.9132 | 150.0667 | 333.8711 | 40.0956 | 91.5758 | 41.2743 | 88.0221 | 98.7855 | 1316.4576 | 3.7424
40849.7256 | 6120 | 1.7 | 6120 | 1 | 239.1795 | 60.7595 | 59.4252 | 98.4087 | 0.31597 | 271.2497 | 3.1115 | 258.2476 | 442.3493 | 248.4542 | 1799.9877 | 25.1079 | 89.7899 | 62.8597 | 66.0474 | 151.3816 | 333.6596 | 39.9241 | 90.6509 | 38.3654 | 88.0564 | 98.9062 | 1318.1001 | 3.764
40849.7298 | 6480 | 1.8 | 6480 | 1 | 236.4293 | 55.4388 | 58.7289 | 98.4087 | 0.28249 | 271.0255 | 3.0976 | 258.5279 | 442.5176 | 248.3993 | 1799.9795 | 24.9396 | 89.9812 | 62.8721 | 65.9928 | 152.0092 | 333.0839 | 40.1969 | 90.3378 | 37.3115 | 88.0284 | 98.7374 | 1317.8149 | 3.7515
40849.7339 | 6840.001 | 1.9 | 6840.001 | 1 | 241.4636 | 61.2029 | 59.9182 | 98.4171 | 0.32699 | 270.7453 | 3.0802 | 258.3037 | 442.5737 | 248.1457 | 1800.3778 | 25.0359 | 90.101 | 62.7567 | 65.8225 | 152.5667 | 332.9077 | 39.9996 | 90.1171 | 36.6976 | 87.9556 | 98.6833 | 1316.1781 | 3.7515
40849.7381 | 7200 | 2 | 7200 | 1 | 236.3056 | 64.011 | 58.9079 | 98.4087 | 0.29066 | 271.9502 | 3.1219 | 258.8921 | 442.742 | 249.287 | 1800.0065 | 24.847 | 90.131 | 62.8908 | 66.0115 | 152.6547 | 332.6729 | 39.926 | 90.065 | 36.6355 | 88.0354 | 98.7621 | 1322.5046 | 3.7388
40849.7423 | 7560 | 2.1 | 7560 | 1 | 239.5502 | 60.7595 | 59.4937 | 98.4171 | 0.31454 | 271.1096 | 3.0941 | 258.5559 | 442.153 | 248.3558 | 1800.3139 | 25.1453 | 89.969 | 62.897 | 65.9506 | 152.672 | 332.7783 | 39.9803 | 90.1176 | 36.5798 | 87.945 | 98.937 | 1317.3391 | 3.7479
40849.7464 | 7920.001 | 2.2 | 7920.001 | 1 | 237.3457 | 62.8286 | 58.9691 | 98.4256 | 0.29413 | 270.7173 | 3.0872 | 258.4158 | 442.2652 | 248.4387 | 1799.5889 | 24.8593 | 89.8124 | 62.8362 | 65.9506 | 153.2228 | 332.1846 | 39.9496 | 90.0168 | 36.2632 | 88.0086 | 98.5145 | 1317.9843 | 3.7649
40849.7506 | 8280 | 2.3 | 8280 | 1 | 236.1434 | 61.9419 | 58.6942 | 98.4256 | 0.34169 | 271.0535 | 3.1045 | 258.1916 | 441.9286 | 248.5534 | 1799.8731 | 25.08 | 89.8124 | 62.8362 | 66.0786 | 153.3695 | 332.5368 | 39.8818 | 89.9584 | 36.1581 | 88.0458 | 98.756 | 1318.7099 | 3.7235
40849.7548 | 8640 | 2.4 | 8640 | 1 | 238.3947 | 58.9859 | 59.365 | 98.4425 | 0.29107 | 271.642 | 3.108 | 258.752 | 442.2091 | 249.0196 | 1799.9238 | 24.8535 | 89.9432 | 62.8783 | 66.0599 | 153.7029 | 332.166 | 39.9157 | 90.0623 | 36.3189 | 88.0464 | 98.8705 | 1321.1462 | 3.7643
40849.7589 | 9000 | 2.5 | 9000 | 1 | 238.3013 | 61.6463 | 59.2678 | 98.4509 | 0.30066 | 270.8294 | 3.1011 | 258.8921 | 441.9286 | 248.7093 | 1800.4365 | 25.1351 | 90.1168 | 62.7443 | 65.9319 | 154.0196 | 332.2774 | 39.9557 | 90.0307 | 36.381 | 88.0045 | 98.8644 | 1319.1245 | 3.7327
40849.7631 | 9360.001 | 2.6 | 9360.001 | 1 | 236.8024 | 62.533 | 58.945 | 98.4763 | 0.32576 | 271.4739 | 3.1184 | 259.2284 | 442.4335 | 248.9809 | 1799.6416 | 24.8891 | 89.9603 | 62.8597 | 65.9803 | 154.0424 | 332.3589 | 39.9401 | 89.9868 | 36.5912 | 87.9873 | 98.7128 | 1321.0389 | 3.7582
40849.7673 | 9720.001 | 2.7 | 9720.001 | 1 | 238.3275 | 63.7154 | 59.316 | 98.5017 | 0.29637 | 272.1464 | 3.108 | 259.3965 | 441.9006 | 248.8844 | 1800.3503 | 24.9519 | 89.8405 | 62.8473 | 66.0225 | 154.7756 | 331.9186 | 40.0374 | 90.04 | 36.6039 | 88.0566 | 98.8939 | 1320.1163 | 3.736
40849.7714 | 10080.001 | 2.8 | 10080.001 | 1 | 239.5261 | 65.489 | 59.5148 | 98.4932 | 0.31964 | 271.0255 | 3.0837 | 258.78 | 441.9286 | 248.4688 | 1800.0325 | 24.9324 | 90.0429 | 62.9255 | 65.9852 | 154.5925 | 332.0289 | 40.2121 | 89.9474 | 37.0369 | 88.0234 | 98.8027 | 1318.1444 | 3.7418
40849.7756 | 10440 | 2.9 | 10440 | 1 | 235.1257 | 60.7595 | 58.5199 | 98.5186 | 0.34189 | 271.8101 | 3.1011 | 258.9762 | 442.2932 | 248.9562 | 1800.1434 | 25.0469 | 90.0551 | 62.9255 | 66.0945 | 154.2818 | 332.3344 | 40.0577 | 90.0376 | 37.347 | 87.9888 | 98.6635 | 1320.7812 | 3.754
40849.7798 | 10800.001 | 3 | 10800.001 | 1 | 237.0549 | 59.8727 | 58.9778 | 98.5186 | 0.32617 | 271.7541 | 3.0941 | 259.2284 | 441.5079 | 248.7938 | 1800.099 | 24.9092 | 90.0661 | 62.8398 | 65.9478 | 154.5566 | 332.1984 | 40.0041 | 89.8927 | 37.3344 | 88.0027 | 98.7596 | 1319.8202 | 3.7439
40849.7839 | 11160.001 | 3.1 | 11160.001 | 1 | 235.8509 | 63.4198 | 58.6864 | 98.5101 | 0.31638 | 271.67 | 3.1219 | 258.668 | 441.9286 | 248.8285 | 1800.0706 | 25.1462 | 89.6351 | 62.8882 | 65.8869 | 154.7212 | 332.2457 | 40 | 89.8423 | 37.3344 | 87.9445 | 98.6992 | 1320.0246 | 3.7546
40849.7881 | 11520.001 | 3.2 | 11520.001 | 1 | 239.3764 | 58.9859 | 59.566 | 98.4932 | 0.30821 | 271.67 | 3.0976 | 259.0883 | 442.153 | 248.8291 | 1799.9602 | 24.946 | 90.0234 | 62.9851 | 66.1056 | 154.5441 | 331.9218 | 40.0464 | 89.8118 | 37.3458 | 87.9563 | 98.6746 | 1320.1181 | 3.7543
40849.7923 | 11880 | 3.3 | 11880 | 1 | 239.3829 | 60.4639 | 59.5228 | 98.5101 | 0.31597 | 271.0816 | 3.0872 | 258.5839 | 441.0591 | 248.6508 | 1800.5146 | 25.1866 | 89.9463 | 62.8088 | 65.9167 | 155.1432 | 332.2572 | 40.0704 | 90.0108 | 37.7861 | 88.0688 | 98.8495 | 1318.7572 | 3.7476
40849.7964 | 12240.001 | 3.4 | 12240.001 | 1 | 236.7611 | 59.8727 | 58.9671 | 98.5186 | 0.2876 | 272.1184 | 3.108 | 259.5646 | 440.8347 | 249.0576 | 1800.0829 | 24.6063 | 90.1615 | 62.9181 | 66.1603 | 155.0607 | 331.5581 | 39.953 | 90.1384 | 38.0278 | 88.1411 | 98.783 | 1321.231 | 3.7664
40849.8006 | 12600 | 3.5 | 12600 | 1 | 235.6714 | 60.7595 | 58.7024 | 98.5186 | 0.34026 | 271.586 | 3.0802 | 258.696 | 442.7701 | 249.0857 | 1800.2738 | 25.1006 | 89.5391 | 62.8026 | 65.9838 | 155.7417 | 332.0636 | 39.9195 | 90.0105 | 37.9911 | 88.0358 | 98.8557 | 1321.2401 | 3.7591
40849.8048 | 12960.001 | 3.6 | 12960.001 | 1 | 239.9007 | 56.3256 | 59.8152 | 98.5186 | 0.32515 | 271.7261 | 3.0872 | 259.0602 | 441.8164 | 249.3141 | 1800.1039 | 24.9341 | 89.8798 | 62.7964 | 65.9167 | 156.2217 | 331.869 | 39.8445 | 90.0987 | 38.0278 | 87.9076 | 98.8372 | 1322.5522 | 3.6937
40849.8089 | 13320 | 3.7 | 13320 | 1 | 237.6054 | 55.7344 | 59.0205 | 98.527 | 0.29658 | 271.8382 | 3.0837 | 258.8361 | 442.9383 | 248.397 | 1799.8316 | 24.9993 | 90.0595 | 62.7778 | 65.9105 | 156.5735 | 331.781 | 39.7836 | 90.1648 | 37.6558 | 87.9173 | 98.4812 | 1317.9108 | 3.7445
40849.8131 | 13680 | 3.8 | 13680 | 1 | 238.7922 | 55.4388 | 59.4316 | 98.5439 | 0.33638 | 271.7261 | 3.1045 | 259.3685 | 441.9286 | 248.8667 | 1800.2482 | 24.9657 | 90.2143 | 63.0695 | 66.1839 | 156.4318 | 331.8153 | 39.9305 | 89.9386 | 37.7798 | 88.0357 | 98.7584 | 1320.1857 | 3.7619
40849.8173 | 14040 | 3.9 | 14040 | 1 | 235.8726 | 50.8572 | 58.6833 | 98.5608 | 0.32311 | 269.6805 | 3.1149 | 257.407 | 440.8066 | 248.7814 | 1799.8574 | 24.9958 | 90.2986 | 62.8262 | 66.123 | 157.1886 | 334.1288 | 40.1025 | 90.0816 | 37.0977 | 88.0501 | 98.9333 | 1319.857 | 3.7357
40849.8214 | 14400.001 | 4 | 14400.001 | 1 | 238.8013 | 50.1182 | 59.4996 | 98.5693 | 0.30311 | 271.558 | 3.108 | 259.4806 | 441.1152 | 249.1594 | 1800.1403 | 24.9702 | 89.6451 | 62.7344 | 65.8608 | 157.3114 | 331.7272 | 39.9588 | 89.8659 | 36.1785 | 88.0389 | 98.7276 | 1321.7294 | 3.753
40849.8256 | 14760 | 4.1 | 14760 | 1 | 237.7293 | 58.6904 | 59.1379 | 98.5862 | 0.30086 | 272.2305 | 3.1045 | 259.1163 | 441.8444 | 248.7617 | 1799.5557 | 24.9427 | 89.6817 | 62.8076 | 66.0497 | 157.4937 | 331.5576 | 39.9975 | 89.8548 | 36.737 | 88.0429 | 98.7399 | 1320.0483 | 3.75
40849.8298 | 15120.001 | 4.2 | 15120.001 | 1 | 237.017 | 50.1182 | 59.0292 | 98.5862 | 0.3078 | 271.3618 | 3.0837 | 259.3685 | 442.0408 | 249.0507 | 1799.8773 | 24.9528 | 90.1422 | 63.0138 | 66.1342 | 157.4167 | 331.4805 | 40.0015 | 89.921 | 37.146 | 88.0005 | 98.6969 | 1321.3454 | 3.7509
40849.8339 | 15480 | 4.3 | 15480 | 1 | 238.3929 | 53.9609 | 59.2274 | 98.5862 | 0.27004 | 272.0904 | 3.1011 | 259.2564 | 441.5359 | 248.4446 | 1799.6383 | 24.9109 | 90.0767 | 62.8859 | 66.0062 | 157.4699 | 331.2695 | 40.0714 | 90.1823 | 36.7117 | 87.9993 | 98.8779 | 1318.3048 | 3.7269
40849.8381 | 15840.001 | 4.4 | 15840.001 | 1 | 236.5912 | 60.7595 | 58.806 | 98.5947 | 0.34822 | 271.9502 | 3.1184 | 259.2844 | 442.6859 | 248.5551 | 1800.2745 | 25.0282 | 90.2853 | 62.922 | 66.1031 | 156.9705 | 331.6501 | 39.9848 | 90.0398 | 36.9346 | 87.992 | 98.9137 | 1318.4251 | 3.75
40849.8423 | 16200.001 | 4.5 | 16200.001 | 1 | 239.5632 | 56.6212 | 59.5382 | 98.6285 | 0.30719 | 271.6981 | 3.0941 | 259.2284 | 442.6298 | 248.5226 | 1800.1105 | 25.3242 | 90.5914 | 62.8488 | 65.9751 | 157.534 | 331.862 | 39.9659 | 90.0347 | 36.0038 | 88.0202 | 98.8472 | 1318.4983 | 3.7573
40849.8464 | 16560 | 4.6 | 16560 | 1 | 237.9335 | 57.508 | 59.1702 | 98.6369 | 0.31127 | 272.3145 | 3.1253 | 259.5366 | 442.6298 | 248.6838 | 1800.1378 | 24.9973 | 89.8777 | 62.8302 | 65.9503 | 157.4217 | 331.28 | 40.0346 | 90.0854 | 36.4498 | 87.9468 | 98.8769 | 1319.2081 | 3.7537
40849.8506 | 16920 | 4.7 | 16920 | 1 | 237.1156 | 55.4388 | 59.0774 | 98.6538 | 0.29617 | 272.2024 | 3.1115 | 259.8448 | 442.0408 | 249.1499 | 1799.9397 | 24.9136 | 89.6268 | 62.891 | 66.0783 | 156.883 | 330.9461 | 40.0091 | 90.0512 | 35.6554 | 88.007 | 98.2189 | 1321.9291 | 3.7527
40849.8548 | 17280.001 | 4.8 | 17280.001 | 1 | 236.3805 | 56.6212 | 58.9081 | 98.6707 | 0.3076 | 272.0904 | 3.0872 | 260.069 | 442.7701 | 249.209 | 1799.875 | 25.0012 | 89.542 | 62.7993 | 65.9131 | 157.9433 | 330.9218 | 39.8479 | 89.8952 | 36.7222 | 87.9478 | 98.7193 | 1322.1871 | 3.7476
40849.8589 | 17640 | 4.9 | 17640 | 1 | 235.8487 | 56.6212 | 58.7248 | 98.6877 | 0.31331 | 272.2865 | 3.1149 | 260.097 | 442.2371 | 249.0113 | 1800.1976 | 24.8928 | 88.9971 | 62.6714 | 65.7913 | 157.3809 | 330.8576 | 39.8035 | 89.7076 | 35.6175 | 87.9348 | 98.5986 | 1321.0306 | 3.7391
40849.8631 | 18000.001 | 5 | 18000.001 | 1 | 236.4582 | 56.9168 | 59.0592 | 98.7299 | 0.29984 | 272.2585 | 3.108 | 259.6487 | 441.3957 | 249.7658 | 1800.204 | 25.0931 | 88.6125 | 62.8962 | 65.9554 | 157.3859 | 330.9213 | 39.9415 | 89.7144 | 35.4681 | 87.9229 | 98.7612 | 1324.8988 | 3.7549
40849.8673 | 18360.001 | 5.1 | 18360.001 | 1 | 237.3075 | 57.508 | 59.2155 | 98.7299 | 0.32229 | 271.8382 | 3.1045 | 259.0322 | 443.331 | 249.5308 | 1799.8631 | 24.9905 | 88.331 | 63.0055 | 66.1257 | 155.6446 | 331.2327 | 39.7313 | 89.921 | 35.9027 | 87.9266 | 98.6344 | 1323.9034 | 3.7296
40849.8714 | 18720 | 5.2 | 18720 | 1 | 236.0009 | 58.3948 | 58.7092 | 98.7553 | 0.27923 | 271.9502 | 3.108 | 259.9009 | 441.3957 | 248.7668 | 1800.1298 | 25.0524 | 88.295 | 62.9447 | 66.0039 | 156.3131 | 331.3735 | 39.95 | 90.2382 | 36.9578 | 87.9984 | 98.5075 | 1319.6542 | 3.7521
40849.8756 | 19080 | 5.3 | 19080 | 1 | 238.084 | 56.9168 | 59.2318 | 98.8145 | 0.29351 | 272.2024 | 3.0907 | 259.5086 | 439.9091 | 248.7854 | 1799.5319 | 24.9596 | 88.8106 | 62.9447 | 66.0772 | 157.3745 | 331.086 | 40.2959 | 90.4264 | 36.2752 | 88.2147 | 98.8697 | 1320.1913 | 3.7348
40849.8798 | 19440.001 | 5.4 | 19440.001 | 1 | 240.2892 | 57.2124 | 59.8769 | 98.8736 | 0.28249 | 272.2024 | 3.0976 | 259.6767 | 440.3859 | 249.1867 | 1799.7685 | 25.0911 | 88.8772 | 62.8354 | 65.9616 | 157.3223 | 330.9163 | 40.2993 | 90.0328 | 36.1637 | 88.1643 | 98.8942 | 1322.147 | 3.7552
40849.8839 | 19800 | 5.5 | 19800 | 1 | 235.4889 | 58.0992 | 58.557 | 98.9244 | 0.29678 | 272.4546 | 3.0768 | 260.069 | 442.0408 | 248.6613 | 1799.4724 | 24.8865 | 88.7985 | 62.8106 | 65.9306 | 157.2746 | 330.3402 | 39.7482 | 89.6279 | 35.4681 | 87.8989 | 98.7428 | 1319.5765 | 3.7524
40849.8881 | 20160.001 | 5.6 | 20160.001 | 1 | 236.9092 | 56.3256 | 59.0468 | 98.9835 | 0.29821 | 272.1744 | 3.1219 | 259.3405 | 443.0786 | 249.2685 | 1800.2419 | 25.0768 | 89.1413 | 63.0601 | 66.2413 | 157.1702 | 330.7934 | 40.0186 | 89.9245 | 35.9648 | 87.9984 | 98.6282 | 1322.2408 | 3.736
40849.8923 | 20520 | 5.7 | 20520 | 1 | 239.6019 | 55.1433 | 59.8578 | 98.9666 | 0.2876 | 272.7629 | 3.1011 | 260.6574 | 442.3213 | 249.8219 | 1800.1927 | 24.9027 | 89.7756 | 63.1024 | 66.168 | 157.6736 | 330.7104 | 40.2174 | 90.3377 | 37.1681 | 88.1385 | 98.7183 | 1325.2049 | 3.7132
40849.8964 | 20880.001 | 5.8 | 20880.001 | 1 | 236.9275 | 59.5771 | 59.1058 | 98.992 | 0.288 | 272.6788 | 3.1184 | 260.7976 | 441.564 | 249.468 | 1800.0413 | 24.9988 | 90.262 | 63.1756 | 66.363 | 158.2961 | 330.8934 | 40.3558 | 90.3393 | 36.7096 | 88.1608 | 98.8635 | 1323.4387 | 3.767
40849.9006 | 21240 | 5.9 | 21240 | 1 | 238.9227 | 55.7344 | 59.5038 | 98.992 | 0.27759 | 271.8662 | 3.0976 | 259.5086 | 441.7603 | 249.0503 | 1800.0055 | 25.1449 | 90.3873 | 62.8653 | 65.9182 | 158.7412 | 330.7228 | 40.2259 | 89.9835 | 36.2752 | 87.9891 | 98.7367 | 1321.2492 | 3.7302
40849.9048 | 21600.001 | 6 | 21600.001 | 1 | 237.6206 | 61.0551 | 59.2879 | 99.0596 | 0.29821 | 271.642 | 3.0976 | 259.5646 | 443.5274 | 249.5067 | 1799.2764 | 25.044 | 90.3762 | 62.3178 | 65.3761 | 158.5251 | 330.477 | 39.8772 | 89.7702 | 35.8407 | 87.7483 | 98.6702 | 1324.2067 | 3.747
40849.9089 | 21960 | 6.1 | 21960 | 1 | 237.4419 | 58.3948 | 59.2553 | 99.0681 | 0.2678 | 272.7349 | 3.1115 | 260.2652 | 443.1347 | 249.5464 | 1800.0124 | 24.8728 | 90.1732 | 62.9447 | 65.9368 | 158.9126 | 330.0139 | 39.8622 | 89.7724 | 36.4614 | 87.9154 | 98.6282 | 1323.8647 | 3.7582
40849.9131 | 22320.001 | 6.2 | 22320.001 | 1 | 238.2833 | 61.0551 | 59.4117 | 99.0765 | 0.2482 | 271.9502 | 3.0837 | 259.5086 | 441.564 | 249.3324 | 1800.1663 | 25.1198 | 90.4183 | 62.9931 | 66.0462 | 158.7129 | 330.3422 | 40.1068 | 90.0477 | 36.5235 | 88.172 | 98.9178 | 1322.6277 | 3.7409
40849.9173 | 22680.001 | 6.3 | 22680.001 | 1 | 236.7526 | 55.7344 | 59.1347 | 99.0935 | 0.28474 | 273.1552 | 3.0802 | 260.4893 | 439.5445 | 249.7638 | 1800.1516 | 24.9144 | 90.8808 | 63.024 | 66.2114 | 159.2534 | 330.502 | 40.3915 | 90.4472 | 36.8589 | 88.2025 | 98.9607 | 1325.0021 | 3.7673
40849.9214 | 23040 | 6.4 | 23040 | 1 | 237.6168 | 54.8477 | 59.3233 | 99.0935 | 0.25718 | 272.7629 | 3.0941 | 260.4333 | 443.7798 | 249.6595 | 1800.0412 | 24.8685 | 90.095 | 62.5374 | 65.5837 | 158.4258 | 330.0547 | 39.685 | 89.7543 | 35.2817 | 87.8326 | 98.7009 | 1324.4548 | 3.7491
40849.9256 | 23400.001 | 6.5 | 23400.001 | 1 | 235.5605 | 56.4734 | 58.7572 | 99.1188 | 0.27984 | 272.0623 | 3.0837 | 259.9289 | 441.8725 | 249.4356 | 1800.1983 | 25.0246 | 89.3832 | 63.024 | 66.1443 | 158.8432 | 329.9737 | 39.7674 | 89.7916 | 35.1206 | 87.8584 | 98.5986 | 1323.1516 | 3.75
40849.9298 | 23760 | 6.6 | 23760 | 1 | 237.4136 | 57.2124 | 59.0543 | 99.1188 | 0.28698 | 272.1464 | 3.1011 | 260.125 | 441.0591 | 248.7403 | 1800.1409 | 25.0575 | 90.0717 | 63.0302 | 66.0287 | 158.4909 | 330.0025 | 40.109 | 89.9769 | 35.3691 | 88.1211 | 98.7254 | 1319.5051 | 3.7403
40849.9339 | 24120 | 6.7 | 24120 | 1 | 237.2 | 56.3256 | 59.1258 | 99.1273 | 0.28902 | 272.875 | 3.1045 | 260.9377 | 442.0408 | 249.2656 | 1800.2381 | 24.8656 | 90.395 | 63.1395 | 66.3208 | 158.7194 | 330.1726 | 40.2996 | 90.2926 | 35.9838 | 88.1386 | 98.8277 | 1322.2207 | 3.7497
40849.9381 | 24480.001 | 6.8 | 24480.001 | 1 | 238.5867 | 55.1433 | 59.4879 | 99.1611 | 0.25106 | 272.4827 | 3.1149 | 259.8168 | 442.2932 | 249.3344 | 1800.0542 | 24.9919 | 90.0246 | 62.6168 | 65.7913 | 158.3568 | 330.015 | 39.8487 | 89.9404 | 35.3691 | 87.8671 | 98.7919 | 1322.7209 | 3.7305
40849.9423 | 24840 | 6.9 | 24840 | 1 | 236.6588 | 59.8727 | 59.237 | 99.1526 | 0.28719 | 272.1744 | 3.0907 | 260.013 | 442.5457 | 250.3055 | 1799.8028 | 25.0711 | 89.5019 | 62.7622 | 65.8212 | 158.6662 | 330.09 | 39.676 | 89.8427 | 35.0954 | 87.8355 | 98.6344 | 1328.0579 | 3.7524
40849.9464 | 25200 | 7 | 25200 | 1 | 236.6425 | 59.7249 | 59.1742 | 99.1695 | 0.27351 | 273.2673 | 3.0976 | 260.8256 | 440.7786 | 250.0889 | 1800.2856 | 25.0301 | 89.8687 | 63.0725 | 66.1928 | 159.0836 | 329.921 | 40.0521 | 90.3232 | 35.6796 | 88.1386 | 98.882 | 1326.6348 | 3.7138
40849.9506 | 25560 | 7.1 | 25560 | 1 | 235.8658 | 58.3948 | 59.0205 | 99.1864 | 0.25882 | 273.6316 | 3.1045 | 260.4893 | 441.4798 | 250.2291 | 1800.1105 | 24.8996 | 90.3235 | 63.0178 | 66.1381 | 159.2648 | 329.897 | 40.1945 | 90.2139 | 35.406 | 88.2404 | 98.9423 | 1327.4254 | 3.7655
40849.9548 | 25920 | 7.2 | 25920 | 1 | 239.4234 | 59.8727 | 59.6806 | 99.2203 | 0.24004 | 272.3986 | 3.0907 | 260.2932 | 441.9286 | 249.2682 | 1799.9151 | 25.04 | 90.623 | 63.1694 | 66.2351 | 158.9132 | 329.8677 | 40.3046 | 90.0284 | 35.3439 | 88.1039 | 98.7489 | 1322.4719 | 3.733
40849.9589 | 26280 | 7.3 | 26280 | 1 | 238.6911 | 56.03 | 59.5991 | 99.2118 | 0.24045 | 272.0904 | 3.0872 | 259.7047 | 441.6762 | 249.6805 | 1800.1259 | 25.0387 | 89.2345 | 62.4034 | 65.5837 | 158.8736 | 329.74 | 39.7861 | 89.5082 | 34.3001 | 87.6904 | 98.3448 | 1324.5561 | 3.7664
40849.9631 | 26640 | 7.4 | 26640 | 1 | 238.4552 | 58.5425 | 59.5638 | 99.2203 | 0.27657 | 272.6788 | 3.1011 | 260.3212 | 442.153 | 249.795 | 1799.4837 | 24.9229 | 88.9154 | 62.6281 | 65.7479 | 159.1476 | 329.721 | 39.5765 | 89.8039 | 34.573 | 87.8188 | 98.5494 | 1325.3676 | 3.7482
40849.9673 | 27000 | 7.5 | 27000 | 1 | 236.2505 | 59.4293 | 59.0832 | 99.2287 | 0.29596 | 272.6228 | 3.1045 | 260.4333 | 441.9566 | 250.0873 | 1799.7888 | 24.9641 | 89.1141 | 62.9323 | 66.1742 | 158.8437 | 329.9742 | 39.9539 | 90.1297 | 35.0954 | 88.1222 | 98.8093 | 1326.9106 | 3.7622
40849.9714 | 27360 | 7.6 | 27360 | 1 | 235.8135 | 59.7249 | 58.8581 | 99.2541 | 0.2533 | 272.3706 | 3.0941 | 260.3492 | 442.5457 | 249.596 | 1800.299 | 25.0737 | 89.2401 | 63.0117 | 66.0772 | 159.4944 | 329.8922 | 40.1612 | 90.4094 | 35.3439 | 88.105 | 98.9423 | 1323.9284 | 3.7445
40849.9756 | 27720 | 7.7 | 27720 | 1 | 236.0014 | 60.1683 | 58.8564 | 99.2456 | 0.27821 | 272.5667 | 3.0872 | 260.5173 | 441.6201 | 249.3623 | 1799.8843 | 25.0336 | 89.371 | 63.1086 | 66.168 | 159.7397 | 330.0204 | 40.1967 | 90.216 | 34.8468 | 88.1743 | 98.9659 | 1322.9242 | 3.7406
40849.9798 | 28080.001 | 7.8 | 28080.001 | 1 | 239.2384 | 57.8036 | 59.8502 | 99.271 | 0.24269 | 272.5387 | 3.1011 | 260.6574 | 443.1347 | 250.1698 | 1799.6683 | 24.8607 | 88.9648 | 62.458 | 65.4557 | 159.7235 | 329.3291 | 39.6046 | 89.5721 | 33.5538 | 87.7421 | 98.574 | 1327.4372 | 3.7485
40849.9839 | 28440 | 7.9 | 28440 | 1 | 237.5743 | 60.1683 | 59.3737 | 99.271 | 0.27208 | 272.4266 | 3.0941 | 260.6574 | 443.6115 | 249.8788 | 1800.3829 | 24.9494 | 88.5318 | 62.9323 | 65.9853 | 159.7397 | 329.4921 | 39.6627 | 89.6876 | 34.0135 | 87.8752 | 98.6763 | 1325.5304 | 3.7737
40849.9881 | 28800 | 8 | 28800 | 1 | 236.8761 | 59.8727 | 59.0763 | 99.2794 | 0.26535 | 272.3426 | 3.108 | 260.3492 | 442.5176 | 249.4162 | 1800.2474 | 25.075 | 88.574 | 62.9746 | 66.0947 | 159.6344 | 329.8856 | 39.9489 | 90.0235 | 34.4982 | 88.1137 | 98.7183 | 1323.0845 | 3.7442
40849.9923 | 29160 | 8.1 | 29160 | 1 | 237.9702 | 57.2124 | 59.4323 | 99.3133 | 0.27331 | 271.9502 | 3.0941 | 260.2932 | 440.7225 | 249.7383 | 1800.2465 | 25.0809 | 88.8627 | 63.0478 | 66.1071 | 159.6529 | 330.0215 | 40.1072 | 90.3185 | 34.7847 | 88.0843 | 98.93 | 1324.7483 | 3.7494
40849.9964 | 29520 | 8.2 | 29520 | 1 | 234.4735 | 58.6904 | 58.6186 | 99.3217 | 0.29719 | 272.0343 | 3.1115 | 260.9377 | 442.0688 | 250.001 | 1799.4587 | 24.9262 | 89.083 | 62.956 | 66.2041 | 159.9562 | 329.7677 | 40.1778 | 90.2448 | 34.7963 | 88.1016 | 98.8206 | 1326.6961 | 3.7485
40850.0006 | 29880.001 | 8.3 | 29880.001 | 1 | 235.4505 | 56.9168 | 58.6655 | 99.3217 | 0.26984 | 272.1744 | 3.0907 | 260.5734 | 441.6481 | 249.1628 | 1800.113 | 25.0766 | 89.3716 | 63.1261 | 66.1917 | 159.4179 | 329.7568 | 40.3191 | 90.1553 | 34.6099 | 87.9715 | 98.7602 | 1321.7675 | 3.7527
40850.0048 | 30240.001 | 8.4 | 30240.001 | 1 | 237.6366 | 56.3256 | 59.4291 | 99.3302 | 0.27494 | 272.2865 | 3.0768 | 260.2371 | 442.153 | 250.0839 | 1800.1146 | 25.0679 | 89.3783 | 62.7674 | 66.0152 | 159.2193 | 329.6753 | 40.0017 | 89.9304 | 34.1748 | 87.8445 | 98.7602 | 1326.6522 | 3.7616
40850.0089 | 30600.001 | 8.5 | 30600.001 | 1 | 235.3572 | 60.4639 | 58.833 | 99.3302 | 0.27004 | 271.7541 | 3.108 | 260.4893 | 443.1908 | 249.9684 | 1800.1803 | 24.9324 | 89.0059 | 62.621 | 65.7406 | 160.0859 | 329.3106 | 39.9293 | 89.9154 | 33.9503 | 87.9325 | 98.6088 | 1326.089 | 3.7543
40850.0131 | 30960.001 | 8.6 | 30960.001 | 1 | 234.8013 | 55.1433 | 58.7479 | 99.3386 | 0.27984 | 272.5667 | 3.0941 | 260.4333 | 441.9566 | 250.2026 | 1799.6619 | 25.0404 | 89.1453 | 62.7427 | 65.8748 | 159.5775 | 329.3297 | 39.8726 | 89.9752 | 33.9882 | 87.9179 | 98.7541 | 1327.616 | 3.757
40850.0173 | 31320 | 8.7 | 31320 | 1 | 235.0014 | 55.4388 | 58.7401 | 99.3386 | 0.27657 | 271.7261 | 3.108 | 260.9096 | 442.5176 | 249.9563 | 1800.6274 | 24.9132 | 89.0009 | 62.9375 | 66.0028 | 160.462 | 329.3644 | 39.9987 | 90.1133 | 33.9882 | 88.1289 | 98.8145 | 1325.5975 | 3.7746
40850.0214 | 31680 | 8.8 | 31680 | 1 | 236.5699 | 55.7344 | 59.1363 | 99.364 | 0.26841 | 271.9222 | 3.0907 | 260.7135 | 441.3115 | 249.974 | 1799.7372 | 25.026 | 89.2284 | 63.1684 | 66.1669 | 160.7137 | 329.2938 | 40.1061 | 90.2949 | 34.1495 | 88.0997 | 98.615 | 1326.3475 | 3.7537
40850.0256 | 32040 | 8.9 | 32040 | 1 | 235.0672 | 55.4388 | 58.818 | 99.3809 | 0.25494 | 272.5387 | 3.1184 | 260.9377 | 442.9664 | 250.2176 | 1799.8036 | 24.9575 | 89.0199 | 62.5849 | 65.6497 | 160.4512 | 329.1776 | 39.7659 | 89.832 | 33.3915 | 87.9523 | 98.7725 | 1327.591 | 3.7549
40850.0298 | 32400 | 9 | 32400 | 1 | 237.1769 | 56.6212 | 59.3029 | 99.4147 | 0.25922 | 272.0904 | 3.1115 | 260.6294 | 443.6115 | 250.0365 | 1799.9593 | 24.7977 | 88.3293 | 62.9983 | 66.0575 | 160.157 | 328.8242 | 39.5134 | 89.5268 | 32.9053 | 87.844 | 98.5669 | 1326.5151 | 3.7591
40850.0339 | 32760 | 9.1 | 32760 | 1 | 238.9997 | 54.8477 | 59.8117 | 99.3893 | 0.25759 | 272.0623 | 3.0976 | 260.5734 | 442.3493 | 250.2438 | 1800.3052 | 25.059 | 88.5091 | 63.1014 | 66.1669 | 159.4244 | 329.2644 | 39.9286 | 89.9835 | 33.9503 | 88.0754 | 98.6631 | 1327.4695 | 3.7357
40850.0381 | 33120.001 | 9.2 | 33120.001 | 1 | 235.8494 | 47.7535 | 58.886 | 99.3809 | 0.2682 | 271.586 | 3.0872 | 260.4893 | 441.7883 | 249.6681 | 1800.0706 | 25.0658 | 88.3966 | 63.0107 | 66.0699 | 160.0763 | 329.389 | 40.0257 | 90.0132 | 34.0504 | 88.0404 | 98.5188 | 1324.62 | 3.7497
40850.0423 | 33480 | 9.3 | 33480 | 1 | 239.4856 | 50.4138 | 59.7168 | 99.3978 | 0.26412 | 272.4266 | 3.0941 | 261.1898 | 442.5737 | 249.3546 | 1799.8846 | 24.9206 | 88.7067 | 63.0406 | 66.106 | 159.852 | 329.3112 | 40.1917 | 90.261 | 34.2486 | 88.1437 | 98.8022 | 1322.9525 | 3.7366
40850.0464 | 33840.001 | 9.4 | 33840.001 | 1 | 236.8361 | 49.527 | 59.3256 | 99.3809 | 0.27249 | 272.1184 | 3.108 | 260.6574 | 442.2932 | 250.4924 | 1800.3877 | 24.9184 | 88.6468 | 62.9551 | 66.1298 | 160.1158 | 329.2818 | 40.194 | 90.2921 | 34.0621 | 88.0464 | 98.6928 | 1328.6176 | 3.7287
40850.0506 | 34200 | 9.5 | 34200 | 1 | 237.2698 | 53.6653 | 59.2476 | 99.364 | 0.27025 | 271.3338 | 3.0802 | 260.5454 | 441.7323 | 249.7116 | 1800.2688 | 25.0637 | 88.9122 | 62.8943 | 65.9656 | 160.7855 | 329.1895 | 40.1758 | 90.1135 | 33.7016 | 88.0901 | 98.838 | 1324.71 | 3.7692
40850.0548 | 34560 | 9.6 | 34560 | 1 | 234.1992 | 52.4829 | 58.6701 | 99.3724 | 0.29821 | 271.558 | 3.1011 | 260.9096 | 443.3871 | 250.5059 | 1800.0277 | 24.8766 | 89.0131 | 62.7118 | 65.8252 | 160.3274 | 329.1416 | 39.974 | 89.6979 | 33.4771 | 87.8879 | 98.7593 | 1328.9856 | 3.7448
40850.0589 | 34920 | 9.7 | 34920 | 1 | 238.9854 | 56.6212 | 59.6473 | 99.3809 | 0.28474 | 271.642 | 3.1149 | 260.8816 | 443.8359 | 249.5854 | 1799.8721 | 24.97 | 88.8743 | 62.6624 | 65.7757 | 160.4554 | 328.8883 | 39.7805 | 89.6445 | 33.3022 | 87.8418 | 98.5773 | 1324.186 | 3.7168
40850.0631 | 35280.001 | 9.8 | 35280.001 | 1 | 236.9758 | 49.8226 | 59.2664 | 99.364 | 0.24065 | 271.4459 | 3.1011 | 260.4053 | 442.2371 | 250.0949 | 1800.0951 | 25.0269 | 88.2516 | 62.9481 | 65.9523 | 159.8173 | 329.1884 | 39.8123 | 89.8805 | 33.4888 | 88.0027 | 98.6919 | 1326.7249 | 3.7345
40850.0673 | 35640.001 | 9.9 | 35640.001 | 1 | 238.3329 | 57.508 | 59.5978 | 99.364 | 0.27596 | 271.0816 | 3.1288 | 260.6294 | 442.3493 | 250.0612 | 1800.284 | 24.9988 | 88.2773 | 62.8573 | 65.9708 | 160.6336 | 329.0374 | 39.8324 | 89.8552 | 33.5204 | 87.9191 | 98.7829 | 1326.4072 | 3.7369
40850.0714 | 36000.001 | 10 | 36000.001 | 1 | 235.4409 | 53.0741 | 58.9607 | 99.364 | 0.27106 | 271.1656 | 3.1045 | 260.8256 | 442.2932 | 250.4265 | 1800.6995 | 25.0514 | 88.1139 | 63.0027 | 66.0679 | 160.5032 | 329.2003 | 39.8582 | 90.0212 | 33.725 | 88.0009 | 98.6315 | 1328.0385 | 3.7193
40850.0756 | 36360.001 | 10.1 | 36360.001 | 1 | 235.8843 | 54.8477 | 59.1385 | 99.3724 | 0.31903 | 271.2777 | 3.108 | 260.9657 | 443.1347 | 250.7096 | 1800.2434 | 25.012 | 88.1494 | 62.9719 | 66.1526 | 160.5965 | 329.5579 | 40.021 | 90.0664 | 34.0234 | 88.0427 | 98.7698 | 1329.8766 | 3.7543
40850.0798 | 36720 | 10.2 | 36720 | 1 | 236.905 | 55.7344 | 59.315 | 99.3893 | 0.31331 | 271.4739 | 3.0802 | 260.8536 | 442.6298 | 250.3652 | 1800.1497 | 25.0265 | 88.3666 | 62.8441 | 65.9028 | 160.6916 | 329.2129 | 39.933 | 90.1011 | 33.8368 | 88.0503 | 98.6429 | 1328.2413 | 3.7616
40850.0839 | 37080 | 10.3 | 37080 | 1 | 234.5303 | 57.8036 | 58.6344 | 99.4063 | 0.28372 | 271.5019 | 3.1011 | 260.9937 | 441.7323 | 250.0053 | 1799.8485 | 24.8653 | 88.4823 | 62.8141 | 66.0008 | 159.8964 | 329.1501 | 39.9657 | 90.1459 | 33.7376 | 88.0241 | 98.8004 | 1326.4227 | 3.7409
40850.0881 | 37440 | 10.4 | 37440 | 1 | 235.251 | 56.3256 | 58.9408 | 99.3809 | 0.30597 | 271.9222 | 3.0976 | 261.2739 | 442.181 | 250.5499 | 1799.9864 | 24.9335 | 88.4027 | 62.9842 | 66.037 | 160.6097 | 329.1602 | 39.9399 | 90.1266 | 33.7746 | 88.0767 | 98.5406 | 1329.2574 | 3.7728
40850.0923 | 37800 | 10.5 | 37800 | 1 | 238.3731 | 54.5521 | 59.7202 | 99.3978 | 0.26902 | 271.7541 | 3.108 | 261.4701 | 441.003 | 250.5325 | 1800.1631 | 24.9747 | 88.3231 | 62.9772 | 66.1031 | 160.2976 | 328.8769 | 40.0556 | 90.016 | 33.699 | 88.0804 | 98.5459 | 1328.9966 | 3.7451
40850.0964 | 38160 | 10.6 | 38160 | 1 | 237.0008 | 55.4388 | 59.305 | 99.3978 | 0.27678 | 271.642 | 3.1253 | 261.1618 | 441.5079 | 250.2312 | 1799.7114 | 25.078 | 88.5575 | 63.0196 | 66.0846 | 160.087 | 329.077 | 40.1077 | 90.1628 | 33.6801 | 87.989 | 98.3464 | 1327.7309 | 3.7655
40850.1006 | 38520 | 10.7 | 38520 | 1 | 234.6421 | 57.6558 | 58.7641 | 99.3978 | 0.31536 | 271.614 | 3.1011 | 261.6382 | 441.7323 | 250.4412 | 1799.8345 | 24.8228 | 88.5348 | 62.8556 | 65.9813 | 160.1821 | 328.9667 | 40.1335 | 90.0756 | 33.7864 | 88.0437 | 98.8538 | 1328.7547 | 3.76
40850.1048 | 38880 | 10.8 | 38880 | 1 | 238.5141 | 58.0992 | 59.6798 | 99.3893 | 0.28657 | 270.9415 | 3.1184 | 260.4893 | 442.3774 | 250.2157 | 1800.0984 | 24.9446 | 88.7704 | 62.9472 | 66.0184 | 160.2366 | 329.1387 | 40.2093 | 90.1244 | 33.588 | 88.0306 | 98.5826 | 1327.3311 | 3.7524
40850.1089 | 39240.002 | 10.9 | 39240.002 | 1 | 235.4367 | 51.005 | 58.9673 | 99.4063 | 0.28576 | 271.1096 | 3.1149 | 261.0217 | 442.181 | 250.4595 | 1800.0466 | 25.0784 | 88.7563 | 62.7524 | 65.7562 | 161.8634 | 329.0075 | 40.1116 | 90.0008 | 33.351 | 87.984 | 98.5581 | 1328.6948 | 3.7689
40850.1131 | 39600.001 | 11 | 39600.001 | 1 | 236.3019 | 53.0741 | 59.1343 | 99.3893 | 0.2533 | 271.4178 | 3.1045 | 261.5541 | 442.9664 | 250.249 | 1799.7274 | 25.0094 | 88.8988 | 62.8856 | 65.9443 | 160.0398 | 328.9416 | 39.9087 | 89.8749 | 33.2383 | 87.9585 | 98.6238 | 1327.8135 | 3.7597
40850.1173 | 39960 | 11.1 | 39960 | 1 | 235.8656 | 57.8036 | 59.0702 | 99.4063 | 0.32372 | 271.3898 | 3.0976 | 260.3212 | 443.4152 | 250.4402 | 1800.3532 | 24.8756 | 88.4376 | 62.8125 | 65.8648 | 161.1711 | 329.0183 | 39.7639 | 89.6765 | 32.865 | 87.9802 | 98.6719 | 1328.3661 | 3.7409
40850.1214 | 40320 | 11.2 | 40320 | 1 | 237.9329 | 51.8917 | 59.4731 | 99.4401 | 0.28596 | 270.8574 | 3.1045 | 261.0217 | 441.7603 | 249.9575 | 1800.0258 | 24.9848 | 88.4265 | 63.0011 | 66.127 | 160.5744 | 329.2129 | 39.862 | 89.7385 | 32.9957 | 87.9057 | 98.636 | 1326.0473 | 3.7494
40850.1256 | 40680 | 11.3 | 40680 | 1 | 236.6112 | 51.3006 | 59.1747 | 99.4316 | 0.31393 | 271.3057 | 3.0837 | 260.6294 | 441.9566 | 250.0926 | 1799.8792 | 24.9858 | 88.4762 | 62.9164 | 66.0361 | 160.6522 | 329.2615 | 39.9225 | 89.9781 | 33.2265 | 88.0862 | 98.7331 | 1326.8721 | 3.7524
40850.1298 | 41040 | 11.4 | 41040 | 1 | 236.4803 | 58.8381 | 59.0847 | 99.4485 | 0.29617 | 271.1376 | 3.0941 | 260.3492 | 443.331 | 249.8504 | 1799.9574 | 25.039 | 88.6158 | 62.9719 | 66.0246 | 161.9019 | 329.2514 | 39.9741 | 90.0945 | 33.4014 | 88.0639 | 98.7759 | 1325.5296 | 3.7552
40850.1339 | 41400 | 11.5 | 41400 | 1 | 236.204 | 56.3256 | 59.2603 | 99.4485 | 0.30617 | 272.5947 | 3.1184 | 262.5348 | 441.592 | 250.8857 | 1800.0148 | 24.9535 | 88.9135 | 62.8864 | 65.9513 | 160.6402 | 329.3375 | 40.023 | 90.2019 | 33.295 | 88.0219 | 98.8179 | 1330.961 | 3.7454
40850.1381 | 41760 | 11.6 | 41760 | 1 | 235.7224 | 56.769 | 58.9745 | 99.4401 | 0.36863 | 271.0255 | 3.1045 | 260.4333 | 442.0127 | 250.1863 | 1800.2475 | 25.0883 | 88.5825 | 63.0134 | 66.0113 | 161.43 | 329.6004 | 39.939 | 90.0706 | 33.3628 | 88.0373 | 98.7568 | 1327.0977 | 3.7235
40850.1423 | 42120 | 11.7 | 42120 | 1 | 235.9105 | 56.4734 | 59.1016 | 99.4654 | 0.31944 | 271.7541 | 3.1045 | 261.7503 | 442.6018 | 250.5254 | 1799.7147 | 25.1226 | 88.7024 | 63.0312 | 66.0961 | 161.4007 | 329.6298 | 40.0156 | 90.1892 | 33.3872 | 88.0738 | 98.6658 | 1329.2895 | 3.7677
40850.1464 | 42480 | 11.8 | 42480 | 1 | 238.4071 | 57.508 | 59.5902 | 99.4654 | 0.29229 | 271.5019 | 3.056 | 261.2459 | 441.8444 | 249.9733 | 1800.4218 | 24.965 | 88.7514 | 62.8426 | 66.0229 | 160.6575 | 329.1788 | 40.0747 | 90.0745 | 33.2502 | 88.0003 | 98.7079 | 1325.9733 | 3.747
40850.1506 | 42840 | 11.9 | 42840 | 1 | 236.8499 | 57.2124 | 59.2892 | 99.4485 | 0.29903 | 271.4178 | 3.1115 | 261.3299 | 442.9383 | 250.3304 | 1799.9399 | 24.96 | 88.7766 | 62.8487 | 65.9743 | 161.4146 | 328.9686 | 39.9806 | 89.952 | 33.1139 | 87.9721 | 98.6536 | 1328.1068 | 3.7342
40850.1548 | 43200.003 | 12 | 43200.003 | 1 | 236.2325 | 59.2815 | 59.214 | 99.4401 | 0.33413 | 272.0904 | 3.0941 | 261.4701 | 441.6201 | 250.66 | 1800.5111 | 25.1193 | 87.8908 | 62.8733 | 65.999 | 160.2852 | 329.3048 | 40.0211 | 89.9178 | 33.0517 | 88.0461 | 98.7988 | 1329.4158 | 3.7692
40850.1589 | 43560.001 | 12.1 | 43560.001 | 1 | 235.7765 | 57.8036 | 59.0542 | 99.4485 | 0.27739 | 270.5772 | 3.1184 | 261.3299 | 442.9383 | 250.4668 | 1800.2443 | 24.9136 | 81.1209 | 62.8494 | 65.9019 | 159.2776 | 328.7065 | 39.9656 | 89.1149 | 33.4502 | 87.7909 | 98.7147 | 1328.588 | 3.7622
40850.1631 | 43920.001 | 12.2 | 43920.001 | 1 | 235.5736 | 56.03 | 59.0466 | 99.4485 | 0.23922 | 268.9239 | 3.1149 | 258.8361 | 442.4615 | 250.6172 | 1799.894 | 24.7825 | 80.0893 | 63.0312 | 66.0899 | 157.1592 | 332.8077 | 39.9805 | 89.8423 | 34.6805 | 87.916 | 98.4725 | 1329.6541 | 3.7363
40850.1673 | 44280 | 12.3 | 44280 | 1 | 236.1129 | 56.9168 | 59.1721 | 99.4485 | 0.26086 | 268.3354 | 3.1184 | 258.4158 | 442.0408 | 250.5581 | 1800.3273 | 24.9266 | 79.9018 | 62.915 | 65.9858 | 159.5267 | 332.7717 | 40.1185 | 90.052 | 34.8292 | 87.9847 | 98.6047 | 1329.0136 | 3.7631
40850.1714 | 44640 | 12.4 | 44640 | 1 | 237.814 | 57.3602 | 59.4496 | 99.4401 | 0.31474 | 268.1113 | 3.0976 | 257.6592 | 442.5176 | 249.9838 | 1799.7368 | 25.1303 | 79.9504 | 62.848 | 66.0282 | 160.1015 | 333.0832 | 40.1359 | 90.0898 | 34.8166 | 88.0294 | 98.7072 | 1326.3996 | 3.7451
40850.1756 | 45000 | 12.5 | 45000 | 1 | 234.5156 | 56.9168 | 58.6561 | 99.457 | 0.35108 | 268.2233 | 3.0872 | 258.5839 | 441.5359 | 250.1158 | 1800.057 | 24.9049 | 80.0715 | 63.1583 | 66.2232 | 160.2486 | 333.0251 | 40.0637 | 90.1904 | 34.885 | 88.0655 | 98.7797 | 1326.8642 | 3.7637
40850.1798 | 45360 | 12.6 | 45360 | 1 | 236.7529 | 53.6653 | 59.0604 | 99.4739 | 0.27106 | 268.1113 | 3.0768 | 258.0235 | 441.8725 | 249.46 | 1799.8608 | 24.9765 | 79.988 | 63.1706 | 66.1747 | 160.4311 | 332.8557 | 40.1217 | 90.1997 | 34.8669 | 88.0282 | 98.7377 | 1323.5291 | 3.7576
40850.1839 | 45720 | 12.7 | 45720 | 1 | 237.6167 | 53.9609 | 59.3797 | 99.4993 | 0.29801 | 268.1393 | 3.1357 | 258.1636 | 443.0505 | 249.8968 | 1799.9234 | 25.178 | 79.8443 | 63.0674 | 66.1323 | 159.5001 | 333.1266 | 40.0485 | 90.0947 | 34.8047 | 87.9991 | 98.8225 | 1325.8006 | 3.7445
40850.1881 | 46080.001 | 12.8 | 46080.001 | 1 | 237.9161 | 56.3256 | 59.3049 | 99.4993 | 0.29025 | 267.4668 | 3.0907 | 257.379 | 442.7701 | 249.2627 | 1799.8682 | 25.0241 | 80.0859 | 63.0435 | 66.1632 | 160.5849 | 332.6282 | 40.126 | 90.043 | 34.6065 | 88.0069 | 98.7866 | 1322.4466 | 3.7479
40850.1923 | 46440.001 | 12.9 | 46440.001 | 1 | 238.3271 | 58.0992 | 59.4518 | 99.5246 | 0.31148 | 268.6717 | 3.0872 | 257.7433 | 443.1908 | 249.4546 | 1799.5479 | 24.8824 | 80.0866 | 62.9526 | 66.1331 | 159.6773 | 332.5702 | 40.0181 | 89.9428 | 34.4452 | 87.9358 | 98.8775 | 1323.7306 | 3.764
40850.1964 | 46800 | 13 | 46800 | 1 | 240.6696 | 55.7344 | 59.8897 | 99.55 | 0.30637 | 267.5508 | 3.0941 | 258.1636 | 442.9103 | 248.8474 | 1799.8228 | 24.9429 | 80.0209 | 62.8618 | 65.9751 | 159.7013 | 332.6823 | 39.9016 | 89.892 | 34.346 | 87.969 | 98.727 | 1320.3332 | 3.7305
40850.2006 | 47160.001 | 13.1 | 47160.001 | 1 | 236.4511 | 56.03 | 59.0558 | 99.55 | 0.29127 | 266.8783 | 3.1045 | 257.407 | 443.8359 | 249.7592 | 1800.1026 | 25.0272 | 79.5755 | 62.7586 | 65.7015 | 161.0258 | 332.6003 | 39.7625 | 89.7788 | 34.0603 | 87.8449 | 98.51 | 1324.9384 | 3.75
40850.2048 | 47520 | 13.2 | 47520 | 1 | 238.0244 | 55.1433 | 59.4378 | 99.55 | 0.28698 | 267.719 | 3.1323 | 258.1916 | 442.7701 | 249.713 | 1800.3365 | 24.9957 | 78.3704 | 62.5884 | 65.8357 | 160.8794 | 332.3067 | 39.8188 | 89.714 | 34.1477 | 87.9013 | 98.6491 | 1324.5213 | 3.7603
40850.2089 | 47880 | 13.3 | 47880 | 1 | 237.3154 | 55.7344 | 59.2126 | 99.5753 | 0.28657 | 267.6909 | 3.0837 | 258.1075 | 442.8822 | 249.498 | 1799.8517 | 24.8506 | 77.2871 | 62.7702 | 65.8286 | 159.7385 | 332.4261 | 39.9242 | 89.8196 | 34.6065 | 88.0413 | 98.636 | 1323.6136 | 3.7616
40850.2131 | 48240 | 13.4 | 48240 | 1 | 237.0972 | 57.2124 | 59.249 | 99.5669 | 0.26882 | 267.9151 | 3.1219 | 258.3877 | 441.5359 | 249.8833 | 1800.1235 | 24.9853 | 77.3209 | 63.1036 | 66.1624 | 159.7127 | 332.6644 | 40.0072 | 90.132 | 34.8166 | 88.1212 | 98.659 | 1325.6116 | 3.7339
40850.2173 | 48600.001 | 13.5 | 48600.001 | 1 | 237.268 | 56.6212 | 59.2842 | 99.5753 | 0.27086 | 268.8398 | 3.1011 | 257.9955 | 442.0688 | 249.8225 | 1799.9494 | 25.002 | 77.6033 | 62.8535 | 66.0398 | 160.5146 | 332.5285 | 40.0427 | 90.2271 | 34.9528 | 88.0144 | 98.5315 | 1325.3989 | 3.7537
40850.2214 | 48960.005 | 13.6 | 48960.005 | 1 | 235.9402 | 56.03 | 59.0647 | 99.5669 | 0.26718 | 268.1953 | 3.1149 | 258.696 | 442.3493 | 250.3502 | 1799.9793 | 24.9571 | 77.8808 | 62.8713 | 65.9419 | 161.2823 | 332.6225 | 40.0176 | 90.1592 | 34.7287 | 88.0703 | 98.7364 | 1328.0967 | 3.7625
40850.2256 | 49320 | 13.7 | 49320 | 1 | 236.4485 | 59.2815 | 59.1746 | 99.5669 | 0.28555 | 267.9431 | 3.1045 | 258.6119 | 441.1432 | 250.2644 | 1800.1923 | 25.0537 | 77.6273 | 62.9746 | 66.1062 | 161.0946 | 332.6986 | 39.9639 | 90.0425 | 34.5297 | 87.9605 | 98.6035 | 1327.5525 | 3.7683
40850.2298 | 49680 | 13.8 | 49680 | 1 | 235.9435 | 60.7595 | 58.9231 | 99.5753 | 0.26004 | 267.6349 | 3.1149 | 257.9674 | 443.9481 | 249.7339 | 1800.0725 | 24.9375 | 77.6513 | 62.9076 | 66.0329 | 161.0593 | 332.1055 | 39.9011 | 89.948 | 34.4054 | 88.0025 | 98.6577 | 1324.8266 | 3.7585
40850.2339 | 50040.001 | 13.9 | 50040.001 | 1 | 237.3059 | 54.5521 | 59.1761 | 99.5753 | 0.25453 | 267.4107 | 3.0941 | 258.1916 | 443.1908 | 249.3628 | 1799.9065 | 25.0509 | 77.6212 | 62.9138 | 65.8625 | 161.4109 | 332.4284 | 39.9834 | 89.9487 | 34.4676 | 87.9536 | 98.6035 | 1322.9657 | 3.7494
40850.2381 | 50400 | 14 | 50400 | 1 | 236.3683 | 56.1778 | 59.1026 | 99.5838 | 0.28698 | 267.9431 | 3.0976 | 258.9482 | 442.0688 | 250.0614 | 1799.7746 | 25.1763 | 77.567 | 62.8044 | 65.9296 | 161.7098 | 332.6986 | 39.9274 | 90.1111 | 34.4117 | 88.0624 | 98.6699 | 1326.5974 | 3.7558
40850.2423 | 50760 | 14.1 | 50760 | 1 | 237.8793 | 58.6904 | 59.2689 | 99.6007 | 0.29494 | 267.1866 | 3.0872 | 257.8553 | 442.2371 | 249.1555 | 1800.3483 | 25.05 | 77.591 | 62.9383 | 65.9967 | 161.6452 | 332.5458 | 40.0874 | 90.0807 | 34.5548 | 87.9841 | 98.8029 | 1321.5556 | 3.7491
40850.2464 | 51120 | 14.2 | 51120 | 1 | 239.263 | 58.6904 | 59.6759 | 99.6176 | 0.28821 | 267.9712 | 3.0907 | 258.5839 | 442.2652 | 249.4157 | 1800.085 | 24.8444 | 77.6993 | 63.0053 | 66.204 | 161.1353 | 332.4458 | 40.0746 | 89.9956 | 34.4927 | 88.1059 | 98.8815 | 1323.1294 | 3.7409
40850.2506 | 51480.001 | 14.3 | 51480.001 | 1 | 236.6054 | 55.4388 | 59.1073 | 99.6176 | 0.26616 | 267.747 | 3.108 | 258.8361 | 443.0786 | 249.8003 | 1800.1811 | 25.0542 | 77.7775 | 63.1453 | 66.2649 | 161.7092 | 332.4338 | 40.1441 | 90.0684 | 34.3935 | 88.0478 | 98.8272 | 1325.1174 | 3.7558
40850.2548 | 51840 | 14.4 | 51840 | 1 | 238.7269 | 58.5425 | 59.5762 | 99.6176 | 0.2482 | 267.8311 | 3.0699 | 257.6872 | 442.9944 | 249.5581 | 1799.9088 | 25.2575 | 77.874 | 62.9021 | 66.0275 | 161.2172 | 332.5866 | 40.0429 | 90.0002 | 34.2691 | 87.9357 | 98.6583 | 1324.0146 | 3.7637
40850.2589 | 52200 | 14.5 | 52200 | 1 | 237.4119 | 57.508 | 59.3143 | 99.6345 | 0.25575 | 267.8871 | 3.1149 | 258.2757 | 444.0883 | 249.8372 | 1799.8505 | 24.8186 | 77.5726 | 62.7196 | 65.7839 | 160.4261 | 332.1463 | 39.9446 | 89.8638 | 34.207 | 87.8574 | 98.465 | 1325.5378 | 3.7409
40850.2631 | 52560 | 14.6 | 52560 | 1 | 237.6347 | 58.6904 | 59.2845 | 99.643 | 0.2976 | 267.803 | 3.108 | 258.3317 | 443.1066 | 249.4767 | 1799.7988 | 24.9244 | 77.5184 | 62.6587 | 65.8448 | 161.3696 | 332.3577 | 39.8696 | 89.831 | 34.0826 | 87.9728 | 98.465 | 1323.5656 | 3.7613
40850.2673 | 52920 | 14.7 | 52920 | 1 | 237.9942 | 58.0992 | 59.4267 | 99.6599 | 0.27555 | 266.9624 | 3.0976 | 257.4911 | 441.8725 | 249.6981 | 1799.7993 | 25.1548 | 77.4821 | 62.9082 | 66.0213 | 162.1253 | 332.3224 | 39.9581 | 89.9263 | 34.0826 | 88.0866 | 98.7669 | 1324.838 | 3.7336
40850.2714 | 53280 | 14.8 | 53280 | 1 | 238.2106 | 60.4639 | 59.554 | 99.6514 | 0.29494 | 267.9712 | 3.0907 | 259.1723 | 441.2554 | 250.0059 | 1799.5668 | 24.787 | 77.6206 | 63.0175 | 66.0822 | 162.3477 | 331.9875 | 40.0368 | 89.9902 | 34.1448 | 88.0462 | 98.7065 | 1326.642 | 3.7287
40850.2756 | 53640 | 14.9 | 53640 | 1 | 235.4312 | 61.0551 | 58.7075 | 99.6514 | 0.26229 | 267.1585 | 3.1011 | 258.3877 | 442.0408 | 249.3615 | 1799.4615 | 25.0775 | 77.4883 | 62.9567 | 66.009 | 161.3403 | 332.3577 | 40.0946 | 89.908 | 34.1818 | 88.0577 | 98.6401 | 1323.3004 | 3.7497
40850.2798 | 54000 | 15 | 54000 | 1 | 237.5978 | 57.508 | 59.3753 | 99.6683 | 0.2731 | 267.9151 | 3.0976 | 258.3317 | 442.6579 | 249.8983 | 1799.7015 | 25.2027 | 77.7473 | 62.9383 | 66.0576 | 160.9182 | 332.61 | 40.1602 | 90.0537 | 34.3558 | 88.0626 | 98.6943 | 1325.9722 | 3.7616
40850.2839 | 54360.001 | 15.1 | 54360.001 | 1 | 235.472 | 59.5771 | 58.7885 | 99.6514 | 0.25779 | 267.775 | 3.1011 | 258.1636 | 442.6298 | 249.6622 | 1799.9797 | 24.8727 | 77.946 | 63.1146 | 66.1732 | 162.1074 | 332.2164 | 40.2 | 90.1624 | 34.5982 | 88.0758 | 98.6157 | 1324.5148 | 3.7576
40850.2881 | 54720 | 15.2 | 54720 | 1 | 240.0364 | 58.0992 | 59.8619 | 99.6768 | 0.24249 | 267.2706 | 3.0699 | 257.6312 | 443.1066 | 249.3868 | 1800.1104 | 25.2507 | 77.7412 | 62.926 | 65.9844 | 161.4396 | 332.5159 | 39.9213 | 90.0995 | 34.2811 | 87.9578 | 98.537 | 1322.9572 | 3.7403
40850.2923 | 55080 | 15.3 | 55080 | 1 | 234.9771 | 59.2815 | 58.8096 | 99.6937 | 0.23146 | 267.1305 | 3.0837 | 257.7433 | 442.3493 | 250.2755 | 1799.5247 | 25.2175 | 77.3431 | 62.4757 | 65.6004 | 161.6094 | 332.2751 | 39.8125 | 89.78 | 33.908 | 87.8475 | 98.4766 | 1327.8699 | 3.7579
40850.2964 | 55440 | 15.4 | 55440 | 1 | 238.1101 | 57.508 | 59.4365 | 99.7022 | 0.23902 | 267.775 | 3.0941 | 258.5839 | 443.3871 | 249.6175 | 1800.4782 | 24.8333 | 77.228 | 62.9562 | 65.8379 | 162.5522 | 331.8109 | 39.8416 | 89.8743 | 33.908 | 87.9398 | 98.712 | 1323.911 | 3.7643
40850.3006 | 55800 | 15.5 | 55800 | 1 | 234.7242 | 58.3948 | 58.8043 | 99.6937 | 0.22759 | 267.9431 | 3.1184 | 259.0322 | 443.303 | 250.5253 | 1800.3244 | 24.9698 | 77.0773 | 62.9439 | 66.0083 | 161.8492 | 332.1631 | 39.8668 | 89.9335 | 33.9325 | 88.0281 | 98.8809 | 1328.8392 | 3.7655
40850.3048 | 56160 | 15.6 | 56160 | 1 | 234.5399 | 61.4985 | 58.6566 | 99.6852 | 0.28188 | 267.1025 | 3.0907 | 258.1916 | 443.2469 | 250.0924 | 1800.4898 | 25.1096 | 77.0711 | 62.8284 | 65.8804 | 162.8977 | 332.0984 | 39.9061 | 90.0078 | 34.0946 | 88.0782 | 98.6333 | 1326.4207 | 3.7591
40850.3089 | 56520 | 15.7 | 56520 | 1 | 238.6735 | 60.1683 | 59.5538 | 99.6937 | 0.24045 | 266.9904 | 3.0907 | 258.668 | 442.2091 | 249.5202 | 1799.3692 | 24.8445 | 77.0471 | 62.95 | 65.9474 | 163.0794 | 332.0457 | 39.8964 | 90.0421 | 34.1567 | 88.084 | 98.5126 | 1324.2104 | 3.7558
40850.3131 | 56880 | 15.8 | 56880 | 1 | 238.4437 | 57.2124 | 59.4108 | 99.7106 | 0.26126 | 266.1217 | 3.0664 | 256.062 | 442.7981 | 249.1606 | 1800.0972 | 25.0485 | 77.2705 | 63.0047 | 66.1301 | 163.5892 | 334.8465 | 40.0207 | 90.4618 | 34.3056 | 88.0321 | 98.748 | 1321.7672 | 3.6949
40850.3173 | 57240 | 15.9 | 57240 | 1 | 241.9068 | 62.6808 | 59.7344 | 99.736 | 0.27412 | 267.6349 | 3.0941 | 255.8379 | 442.9383 | 246.9315 | 1799.8362 | 25.137 | 78.5365 | 63.1141 | 66.2943 | 167.1319 | 336.4906 | 40.1532 | 90.5969 | 31.3676 | 87.9947 | 98.6151 | 1310.1321 | 3.7427
40850.3214 | 57600 | 16 | 57600 | 1 | 239.4916 | 67.8537 | 59.2856 | 99.7613 | 0.28902 | 266.9063 | 3.0907 | 256.7906 | 441.5359 | 247.5418 | 1800.0665 | 24.6956 | 78.5845 | 62.9802 | 66.0384 | 166.4174 | 335.5391 | 40.0925 | 90.1287 | 30.9313 | 87.9336 | 98.5425 | 1313.1897 | 3.7567
40850.3256 | 57960 | 16.1 | 57960 | 1 | 238.6934 | 67.2625 | 59.1157 | 99.7698 | 0.26718 | 266.9624 | 3.108 | 256.2862 | 442.5176 | 247.6638 | 1800.6204 | 24.8502 | 78.6927 | 63.0164 | 66.1418 | 167.2836 | 335.4978 | 40.1228 | 89.9807 | 30.6442 | 87.9916 | 98.5303 | 1313.4452 | 3.7439
40850.3298 | 58320 | 16.2 | 58320 | 1 | 238.6459 | 66.6713 | 59.2796 | 99.7698 | 0.28678 | 267.775 | 3.1045 | 257.6032 | 444.3408 | 248.407 | 1799.5407 | 25.0197 | 78.2703 | 62.6878 | 65.8065 | 166.4635 | 334 | 39.9372 | 89.5168 | 30.3198 | 87.9024 | 98.5481 | 1317.9547 | 3.7874
40850.3339 | 58680 | 16.3 | 58680 | 1 | 238.9242 | 68.7405 | 59.1277 | 99.7782 | 0.25616 | 265.7014 | 3.108 | 254.3527 | 445.4627 | 247.4635 | 1800.4597 | 25.0389 | 78.1313 | 62.6024 | 65.6663 | 165.7723 | 337.5639 | 39.7651 | 89.8559 | 30.6688 | 87.898 | 98.403 | 1312.736 | 3.7488
40850.3381 | 59040 | 16.4 | 59040 | 1 | 238.6525 | 63.4198 | 59.0464 | 99.7952 | 0.24718 | 265.7574 | 3.1045 | 255.5016 | 443.5274 | 247.4159 | 1799.2427 | 24.8577 | 77.8897 | 62.7057 | 65.8853 | 165.8303 | 336.8587 | 39.7655 | 89.7705 | 30.3942 | 88.0115 | 98.5116 | 1313.1348 | 3.7597
40850.3423 | 59400.001 | 16.5 | 59400.001 | 1 | 238.5052 | 66.6713 | 59.0039 | 99.7867 | 0.27249 | 265.5333 | 3.1115 | 254.5769 | 441.7603 | 247.3904 | 1800.0528 | 25.0313 | 77.8049 | 62.8151 | 65.8792 | 166.3041 | 337.1872 | 39.7579 | 89.9897 | 30.6809 | 88.0057 | 98.7348 | 1312.4089 | 3.7348
40850.3464 | 59760 | 16.6 | 59760 | 1 | 237.1694 | 65.1934 | 58.7225 | 99.7782 | 0.25126 | 265.0849 | 3.0768 | 255.2774 | 442.4335 | 247.5974 | 1799.2269 | 25.1354 | 77.8222 | 62.9731 | 66.0859 | 166.2332 | 337.439 | 39.7419 | 90.1171 | 30.6558 | 88.1206 | 98.7044 | 1314.1101 | 3.7515
40850.3506 | 60120 | 16.7 | 60120 | 1 | 240.3884 | 64.3066 | 59.4546 | 99.7952 | 0.27045 | 265.5052 | 3.1045 | 255.2214 | 441.7323 | 247.3235 | 1799.7493 | 24.9334 | 77.9903 | 62.9363 | 66.0613 | 167.421 | 337.0743 | 39.8931 | 90.1572 | 30.8675 | 88.1227 | 98.7404 | 1312.1847 | 3.7403
40850.3548 | 60480.001 | 16.8 | 60480.001 | 1 | 239.7242 | 64.6022 | 59.244 | 99.7952 | 0.26371 | 265.8135 | 3.0976 | 255.3615 | 442.7981 | 247.1339 | 1800.1613 | 25.1639 | 77.7247 | 62.9604 | 66.0793 | 167.1923 | 337.0504 | 40.0355 | 89.8077 | 30.1066 | 87.9447 | 98.5833 | 1310.9692 | 3.7655
40850.3589 | 60840 | 16.9 | 60840 | 1 | 239.7673 | 64.3066 | 59.2359 | 99.8121 | 0.26861 | 264.9168 | 3.108 | 255.3615 | 442.3774 | 247.0558 | 1800.3565 | 25.1485 | 75.5406 | 62.8751 | 65.9877 | 166.4193 | 336.8917 | 40.1232 | 89.6617 | 30.7425 | 88.0109 | 98.4864 | 1310.4127 | 3.7494
40850.3631 | 61200.001 | 17 | 61200.001 | 1 | 237.7485 | 62.2375 | 58.7148 | 99.8121 | 0.25167 | 265.7855 | 3.108 | 255.3055 | 443.1066 | 246.9638 | 1799.8932 | 24.7606 | 75.4378 | 63.1911 | 66.2615 | 165.09 | 336.7623 | 40.2311 | 89.8027 | 31.135 | 88.0534 | 98.764 | 1310.2549 | 3.7509
40850.3673 | 61560 | 17.1 | 61560 | 1 | 239.8674 | 63.4198 | 59.3108 | 99.8374 | 0.2778 | 265.141 | 3.0976 | 255.8098 | 443.3871 | 247.2784 | 1799.7772 | 25.1601 | 75.5401 | 62.9965 | 66.1029 | 166.3896 | 337.2436 | 40.1048 | 89.9693 | 31.166 | 87.95 | 98.6672 | 1312.0014 | 3.7409
40850.3714 | 61920 | 17.2 | 61920 | 1 | 239.6864 | 59.5771 | 59.4086 | 99.829 | 0.27902 | 264.8047 | 3.0941 | 254.661 | 443.0225 | 247.856 | 1799.7571 | 24.9723 | 69.8866 | 62.7651 | 65.8957 | 165.3942 | 336.9206 | 39.8829 | 89.3439 | 31.3279 | 87.9055 | 98.5765 | 1314.9672 | 3.7464
40850.3756 | 62280.001 | 17.3 | 62280.001 | 1 | 241.7403 | 62.533 | 59.6908 | 99.8374 | 0.27841 | 264.8888 | 3.0907 | 254.661 | 442.8542 | 246.921 | 1800.0827 | 24.8712 | 67.3409 | 62.6798 | 65.926 | 161.2648 | 337.3317 | 40.0112 | 89.3178 | 32.611 | 87.8847 | 98.6609 | 1309.8967 | 3.7695
40850.3798 | 62640 | 17.4 | 62640 | 1 | 238.9256 | 59.5771 | 58.9782 | 99.8459 | 0.27637 | 263.4316 | 3.0941 | 253.7643 | 442.9383 | 246.8476 | 1800.1726 | 25.1942 | 67.2494 | 62.8318 | 65.9624 | 162.6411 | 337.8304 | 40.048 | 89.7626 | 33.3328 | 87.9735 | 98.4616 | 1309.4419 | 3.7427
40850.3839 | 63000 | 17.5 | 63000 | 1 | 237.1364 | 61.7941 | 58.7052 | 99.8543 | 0.28678 | 265.0849 | 3.0872 | 255.1093 | 441.1432 | 247.5589 | 1800.2643 | 24.8631 | 67.4129 | 62.8743 | 66.0597 | 162.3597 | 337.4895 | 40.0594 | 90.123 | 33.6189 | 88.1631 | 98.4916 | 1313.1481 | 3.761
40850.3881 | 63360 | 17.6 | 63360 | 1 | 240.0548 | 61.9419 | 59.2555 | 99.8459 | 0.28433 | 265.4212 | 3.1011 | 255.3895 | 442.8261 | 246.834 | 1799.8459 | 24.9393 | 67.2732 | 62.9168 | 66.1509 | 161.4923 | 338.0883 | 40.0667 | 90.335 | 33.5939 | 88.0679 | 98.7271 | 1309.6576 | 3.7594
40850.3923 | 63720 | 17.7 | 63720 | 1 | 241.6961 | 62.9764 | 59.5951 | 99.8712 | 0.27657 | 264.5805 | 3.0768 | 254.4648 | 443.6676 | 246.5791 | 1799.8902 | 25.2088 | 66.994 | 62.643 | 65.7672 | 162.5702 | 337.9649 | 39.8291 | 90.0923 | 32.9095 | 87.8867 | 98.576 | 1308.1466 | 3.7418
40850.3964 | 64080 | 17.8 | 64080 | 1 | 242.27 | 61.6463 | 59.7498 | 99.8797 | 0.28821 | 264.4404 | 3.0872 | 254.5489 | 443.6957 | 246.6249 | 1799.7672 | 25.0545 | 66.0348 | 62.6795 | 65.8645 | 161.6736 | 337.8002 | 39.8355 | 89.8274 | 32.8595 | 87.9287 | 98.5458 | 1308.5554 | 3.7509
40850.4006 | 64440 | 17.9 | 64440 | 1 | 240.1068 | 60.1683 | 59.4543 | 99.9051 | 0.27167 | 264.8047 | 3.1323 | 255.6697 | 444.2005 | 247.6159 | 1800.0167 | 24.7831 | 65.7977 | 62.8436 | 65.968 | 162.9387 | 337.3947 | 39.8364 | 89.6382 | 32.8346 | 87.9535 | 98.5276 | 1313.6317 | 3.7585
40850.4048 | 64800 | 18 | 64800 | 1 | 238.2528 | 61.6463 | 59.0036 | 99.8966 | 0.25698 | 264.5245 | 3.1011 | 254.8571 | 443.892 | 247.6511 | 1800.1642 | 25.098 | 65.9069 | 62.8801 | 65.9496 | 163.1611 | 337.7351 | 40.0423 | 89.8574 | 33.1208 | 88.021 | 98.6181 | 1313.7104 | 3.7375
40850.4089 | 65160 | 18.1 | 65160 | 1 | 237.991 | 63.1242 | 58.8399 | 99.9135 | 0.24983 | 264.4965 | 3.1045 | 254.6329 | 443.4713 | 247.2448 | 1799.796 | 25.0611 | 65.9856 | 62.9956 | 65.9922 | 162.6807 | 337.7232 | 40.0627 | 90.1455 | 33.4319 | 88.1204 | 98.5517 | 1311.8462 | 3.7412
40850.4131 | 65520.001 | 18.2 | 65520.001 | 1 | 240.3133 | 61.0551 | 59.4224 | 99.9051 | 0.23779 | 264.9448 | 3.1149 | 255.3895 | 443.5274 | 247.2705 | 1799.9748 | 24.8302 | 65.8822 | 62.7402 | 65.9861 | 163.7524 | 337.5939 | 40.0236 | 90.2813 | 33.3697 | 88.0328 | 98.6664 | 1311.8298 | 3.7588
40850.4173 | 65880 | 18.3 | 65880 | 1 | 239.6599 | 60.4639 | 59.268 | 99.9135 | 0.27412 | 264.2723 | 3.1253 | 254.745 | 444.9859 | 247.3004 | 1800.3218 | 25.0623 | 65.4449 | 62.728 | 65.7911 | 162.9498 | 337.6994 | 39.6382 | 89.8086 | 32.5606 | 87.8801 | 98.5396 | 1311.7351 | 3.7597
40850.4214 | 66240 | 18.4 | 66240 | 1 | 240.8716 | 61.6463 | 59.4951 | 99.9051 | 0.26208 | 263.964 | 3.0872 | 253.8484 | 444.0042 | 246.9993 | 1800.4824 | 25.1973 | 65.4753 | 62.9652 | 66.0957 | 162.862 | 337.8169 | 39.6601 | 89.8282 | 32.7474 | 87.9369 | 98.5275 | 1310.0216 | 3.7561
40850.4256 | 66600 | 18.5 | 66600 | 1 | 240.6444 | 60.1683 | 59.5196 | 99.9051 | 0.26555 | 264.4965 | 3.1045 | 255.8939 | 444.5091 | 247.3342 | 1800.144 | 24.9603 | 65.8334 | 62.953 | 66.0225 | 164.4667 | 337.5761 | 40.0062 | 90.2174 | 33.1456 | 88.0844 | 98.5879 | 1312.0441 | 3.7318
40850.4298 | 66960 | 18.6 | 66960 | 1 | 237.1696 | 61.2029 | 58.7185 | 99.9051 | 0.24902 | 264.7486 | 3.1184 | 255.0813 | 441.8725 | 247.5804 | 1799.8348 | 24.7754 | 66.1066 | 63.0807 | 66.2661 | 163.0025 | 337.7229 | 40.3172 | 90.2971 | 33.2576 | 88.1739 | 98.7689 | 1313.5759 | 3.7488
40850.4339 | 67320 | 18.7 | 67320 | 1 | 241.2986 | 62.8286 | 59.5658 | 99.922 | 0.28474 | 265.197 | 3.1184 | 254.5489 | 442.4896 | 246.8491 | 1799.4183 | 25.1176 | 66.2403 | 63.0686 | 66.3209 | 162.6921 | 337.8522 | 40.2744 | 90.3485 | 32.8345 | 88.135 | 98.8233 | 1309.8305 | 3.7585
40850.4381 | 67680.012 | 18.8 | 67680.012 | 1 | 239.0044 | 52.1873 | 59.0259 | 99.9051 | 0.29801 | 265.4212 | 3.1011 | 255.5857 | 444.3688 | 246.9658 | 1800.2405 | 24.8595 | 65.9733 | 62.8314 | 66.0164 | 164.0453 | 337.1535 | 40.028 | 89.9784 | 32.3302 | 87.9374 | 98.5214 | 1310.0199 | 3.7427
40850.4423 | 68040 | 18.9 | 68040 | 1 | 239.5001 | 53.0741 | 59.1972 | 99.8966 | 0.32699 | 264.1602 | 3.1011 | 254.5489 | 445.2944 | 247.172 | 1799.7363 | 24.8591 | 64.7163 | 62.2777 | 65.4073 | 163.4774 | 337.0539 | 39.5626 | 89.2337 | 31.6388 | 87.7261 | 98.5154 | 1311.3895 | 3.7567
40850.4464 | 68400 | 19 | 68400 | 1 | 240.8809 | 50.4138 | 59.5517 | 99.9051 | 0.3423 | 262.9833 | 3.1184 | 253.9044 | 443.8639 | 247.2248 | 1799.9515 | 25.1551 | 64.6925 | 62.9652 | 66.1504 | 163.0151 | 338.0291 | 39.8584 | 89.7191 | 32.8967 | 87.895 | 98.4671 | 1311.6038 | 3.7436
40850.4506 | 68760 | 19.1 | 68760 | 1 | 238.454 | 49.527 | 58.7772 | 99.8797 | 0.32617 | 256.4262 | 3.0837 | 248.0761 | 442.5457 | 246.4929 | 1799.9913 | 25.2173 | 64.7357 | 63.1051 | 66.2236 | 162.7052 | 344.7079 | 40.2837 | 89.6791 | 34.7377 | 88.2689 | 98.6181 | 1307.717 | 3.7345
40850.4548 | 69120 | 19.2 | 69120 | 1 | 241.8824 | 53.0741 | 59.4617 | 99.9051 | 0.31985 | 253.4279 | 3.0907 | 243.6207 | 442.9103 | 245.8288 | 1800.3073 | 24.8729 | 64.9853 | 63.3241 | 66.5099 | 161.5692 | 350.3838 | 40.5483 | 89.9937 | 35.3901 | 88.2714 | 98.8234 | 1303.9402 | 3.7564
40850.4589 | 69480.001 | 19.3 | 69480.001 | 1 | 239.8348 | 48.6402 | 59.0475 | 99.8881 | 0.30107 | 255.5855 | 3.0768 | 244.6295 | 444.6773 | 246.2094 | 1800.0616 | 25.1531 | 63.8857 | 62.5031 | 65.7488 | 153.3848 | 351.7003 | 39.734 | 91.0869 | 38.1884 | 87.7897 | 98.4975 | 1306.1541 | 3.705
40850.4631 | 69840.001 | 19.4 | 69840.001 | 1 | 241.032 | 53.3697 | 59.07 | 99.8628 | 0.28657 | 256.7905 | 3.1115 | 246.0305 | 442.4896 | 245.0711 | 1800.2635 | 25.0951 | 64.8889 | 62.8377 | 65.9682 | 160.275 | 350.79 | 39.8356 | 91.4718 | 34.4644 | 87.9281 | 98.5881 | 1299.9525 | 3.7686
40850.4673 | 70200 | 19.5 | 70200 | 1 | 241.6676 | 56.9168 | 59.1456 | 99.8797 | 0.32005 | 257.1828 | 3.1219 | 246.0305 | 443.3871 | 244.7396 | 1799.9924 | 24.8499 | 65.2534 | 63.1784 | 66.4251 | 162.355 | 349.703 | 40.2492 | 90.8199 | 33.2706 | 88.1537 | 98.8056 | 1298.3898 | 3.7543
40850.4714 | 70560 | 19.6 | 70560 | 1 | 244.0799 | 57.8036 | 59.6142 | 99.8712 | 0.33822 | 256.9306 | 3.0837 | 245.8344 | 442.4054 | 244.2379 | 1800.63 | 25.0224 | 64.8462 | 63.2636 | 66.5165 | 163.0754 | 349.456 | 40.307 | 90.4644 | 32.2124 | 88.1209 | 98.7152 | 1295.5354 | 3.7409
40850.4756 | 70920 | 19.7 | 70920 | 1 | 243.1265 | 55.4388 | 59.4047 | 99.8797 | 0.31148 | 256.4542 | 3.0837 | 245.302 | 443.7518 | 244.3387 | 1799.4952 | 25.1423 | 63.6765 | 62.6491 | 65.8281 | 162.5045 | 348.9423 | 39.7281 | 89.7016 | 31.2401 | 87.8057 | 98.57 | 1296.2481 | 3.753
40850.4798 | 71280.001 | 19.8 | 71280.001 | 1 | 243.1929 | 50.7094 | 59.5926 | 99.8712 | 0.33597 | 256.8745 | 3.1184 | 245.5542 | 444.2286 | 245.0423 | 1800.3613 | 24.9222 | 63.5655 | 62.5941 | 65.7728 | 162.749 | 348.8056 | 39.7353 | 89.698 | 31.1776 | 87.835 | 98.4429 | 1299.7296 | 3.767
40850.4839 | 71640 | 19.9 | 71640 | 1 | 236.9465 | 50.1182 | 58.9364 | 99.8628 | 0.32168 | 265.225 | 3.1115 | 253.6242 | 443.4993 | 248.7329 | 1800.0537 | 24.9339 | 63.2003 | 62.7583 | 65.8823 | 159.233 | 337.2042 | 40.0791 | 88.5945 | 32.9215 | 88.1287 | 98.6783 | 1319.5303 | 3.7832
40850.4881 | 72000 | 20 | 72000 | 1 | 237.855 | 54.5521 | 59.2865 | 99.8628 | 0.40721 | 275.3129 | 3.0837 | 264.4122 | 442.5737 | 249.2546 | 1800.0973 | 25.2573 | 63.7294 | 63.0502 | 66.1076 | 160.7099 | 328.5858 | 40.3138 | 91.4054 | 34.5324 | 88.3635 | 99.0284 | 1322.2658 | 3.7622
40850.4923 | 72360 | 20.1 | 72360 | 1 | 238.8001 | 51.3006 | 59.4843 | 99.8459 | 0.3721 | 276.1815 | 3.0976 | 265.7853 | 442.714 | 249.0967 | 1799.8609 | 24.86 | 62.7386 | 62.5089 | 65.6995 | 160.6049 | 325.194 | 39.9027 | 90.241 | 32.3364 | 88.0129 | 98.9318 | 1321.6018 | 3.7555
40850.4964 | 72720 | 20.2 | 72720 | 1 | 238.2903 | 50.7094 | 59.1995 | 99.8628 | 0.38149 | 275.3689 | 3.0976 | 264.7485 | 442.9383 | 248.4344 | 1799.4408 | 25.0805 | 62.3804 | 62.7948 | 65.858 | 159.7618 | 325.0539 | 39.6174 | 89.4518 | 31.8007 | 87.9113 | 98.3705 | 1318.3953 | 3.7494
40850.5006 | 73080.001 | 20.3 | 73080.001 | 1 | 239.0193 | 51.8917 | 59.3827 | 99.8459 | 0.37883 | 275.9013 | 3.0941 | 265.8133 | 445.042 | 248.4433 | 1799.5337 | 25.123 | 62.7524 | 63.2024 | 66.3331 | 160.3545 | 325.0605 | 40.066 | 90.1116 | 32.6229 | 88.0716 | 98.6482 | 1318.3746 | 3.7597
40850.5048 | 73440 | 20.4 | 73440 | 1 | 236.6078 | 53.0741 | 58.7843 | 99.8459 | 0.33352 | 276.742 | 3.108 | 266.3177 | 443.9761 | 248.4461 | 1799.6787 | 24.824 | 63.1243 | 62.9045 | 65.9618 | 160.0975 | 325.0966 | 40.2528 | 90.4434 | 32.984 | 88.1325 | 98.8415 | 1318.2834 | 3.7616
40850.5089 | 73800 | 20.5 | 73800 | 1 | 239.2974 | 51.8917 | 59.5591 | 99.8205 | 0.35822 | 276.3216 | 3.1011 | 266.3737 | 443.331 | 248.8914 | 1799.8206 | 25.0301 | 63.3552 | 63.081 | 66.1326 | 160.4372 | 325.114 | 40.2673 | 90.3015 | 32.6605 | 88.0422 | 98.7632 | 1320.5419 | 3.7591
40850.5131 | 74160.001 | 20.6 | 74160.001 | 1 | 237.2849 | 51.5962 | 58.9846 | 99.7952 | 0.34781 | 276.0414 | 3.0976 | 266.2336 | 443.5835 | 248.5815 | 1799.623 | 25.2134 | 62.5014 | 62.8801 | 66.0044 | 161.0503 | 324.9652 | 40.1059 | 90.1248 | 32.1247 | 87.9834 | 98.7992 | 1319.0426 | 3.7552
40850.5173 | 74520.001 | 20.7 | 74520.001 | 1 | 236.9723 | 53.6653 | 59.0548 | 99.7867 | 0.36495 | 275.425 | 3.0941 | 265.1968 | 444.7054 | 249.2056 | 1799.8577 | 24.8321 | 60.3512 | 62.5028 | 65.6753 | 158.3946 | 324.2719 | 39.5677 | 88.5767 | 31.215 | 87.7261 | 98.2316 | 1322.1817 | 3.747
40850.5214 | 74880 | 20.8 | 74880 | 1 | 237.9631 | 48.0491 | 59.3127 | 99.7613 | 0.36108 | 275.7332 | 3.1115 | 265.5611 | 444.9578 | 249.2707 | 1800.1538 | 24.8373 | 60.4549 | 62.88 | 66.0102 | 156.9994 | 324.8413 | 39.6634 | 89.4409 | 33.0834 | 87.8736 | 98.7447 | 1322.3366 | 3.7515
40850.5256 | 75240 | 20.9 | 75240 | 1 | 239.3039 | 47.1623 | 59.3999 | 99.7698 | 0.38965 | 275.3969 | 3.1011 | 265.8413 | 443.331 | 248.2196 | 1800.1098 | 25.1835 | 60.754 | 63.0868 | 66.1442 | 157.2286 | 325.7749 | 40.123 | 90.0761 | 33.8921 | 88.1604 | 98.8232 | 1316.7659 | 3.7424
40850.5298 | 75600.001 | 21 | 75600.001 | 1 | 236.9157 | 51.005 | 58.8524 | 99.7613 | 0.42435 | 276.1255 | 3.1045 | 265.9534 | 441.3676 | 248.4108 | 1800.2766 | 24.967 | 61.1144 | 63.0625 | 66.26 | 159.0703 | 325.7699 | 40.4441 | 90.6553 | 34.5636 | 88.2583 | 99.0526 | 1317.6583 | 3.7555
40850.5339 | 75960.001 | 21.1 | 75960.001 | 1 | 239.1078 | 48.0491 | 59.448 | 99.7444 | 0.40884 | 275.6771 | 3.1184 | 266.3457 | 441.6481 | 248.6501 | 1799.7616 | 24.8956 | 61.3036 | 63.1781 | 66.2419 | 159.2524 | 325.4828 | 40.3184 | 90.523 | 33.6807 | 88.192 | 98.8716 | 1319.2524 | 3.7512
40850.5381 | 76320.001 | 21.2 | 76320.001 | 1 | 240.0289 | 47.3101 | 59.5407 | 99.736 | 0.44129 | 275.2288 | 3.1045 | 265.2249 | 445.0981 | 248.0564 | 1800.5163 | 25.0977 | 60.3704 | 62.2899 | 65.4073 | 159.8197 | 325.4053 | 39.598 | 89.7916 | 32.2617 | 87.7657 | 98.5757 | 1315.6479 | 3.7527
40850.5423 | 76680 | 21.3 | 76680 | 1 | 240.0086 | 43.4674 | 59.5607 | 99.6937 | 0.44578 | 275.6771 | 3.1045 | 265.477 | 442.6298 | 248.1608 | 1799.8682 | 25.0928 | 60.37 | 62.8617 | 66.0468 | 158.9109 | 325.1116 | 39.8579 | 89.771 | 32.4734 | 87.9373 | 98.7206 | 1316.6309 | 3.7512
40850.5464 | 77040 | 21.4 | 77040 | 1 | 239.3278 | 45.0931 | 59.2845 | 99.7106 | 0.39945 | 275.8453 | 3.1045 | 265.477 | 442.7981 | 247.7125 | 1799.5942 | 24.9007 | 60.4922 | 62.9286 | 66.0042 | 159.3215 | 325.1119 | 40.0219 | 89.9531 | 32.6352 | 88.1366 | 98.8534 | 1314.4524 | 3.7509
40850.5506 | 77400 | 21.5 | 77400 | 1 | 237.1149 | 46.5711 | 58.8361 | 99.7022 | 0.44191 | 275.3409 | 3.0941 | 265.2529 | 442.6018 | 248.1304 | 1799.8864 | 25.1634 | 60.1335 | 63.1537 | 66.2174 | 159.6212 | 325.6173 | 40.3178 | 90.2305 | 33.183 | 88.1784 | 98.9621 | 1316.3711 | 3.7458
40850.5548 | 77760 | 21.6 | 77760 | 1 | 239.9938 | 50.7094 | 59.6168 | 99.6852 | 0.42864 | 275.6771 | 3.108 | 266.0375 | 442.5457 | 248.4096 | 1800.0737 | 24.939 | 60.238 | 63.093 | 66.2724 | 158.315 | 325.4832 | 40.3446 | 90.4997 | 33.2951 | 88.1419 | 98.9019 | 1317.8003 | 3.7479
40850.5589 | 78120 | 21.7 | 78120 | 1 | 239.6328 | 50.4138 | 59.3901 | 99.6683 | 0.46048 | 275.2848 | 3.0872 | 265.1128 | 443.1347 | 247.8378 | 1799.7784 | 25.0004 | 59.5932 | 62.4302 | 65.615 | 159.5998 | 325.273 | 39.7576 | 89.8938 | 32.0005 | 87.8176 | 98.6667 | 1314.9828 | 3.7138
40850.5631 | 78480.001 | 21.8 | 78480.001 | 1 | 236.6251 | 51.3006 | 58.812 | 99.6599 | 0.48742 | 275.1447 | 3.0768 | 265.0847 | 443.2469 | 248.545 | 1799.4505 | 25.1544 | 58.5066 | 62.8804 | 65.9988 | 156.8845 | 325.3424 | 39.8964 | 89.4103 | 32.2994 | 87.8817 | 98.6366 | 1318.9752 | 3.7458
40850.5673 | 78840 | 21.9 | 78840 | 1 | 237.284 | 46.2755 | 58.9475 | 99.6514 | 0.43599 | 275.5931 | 3.0802 | 266.4017 | 443.331 | 248.4114 | 1799.7649 | 24.9115 | 58.8406 | 63.1843 | 66.37 | 157.0003 | 325.3117 | 40.1759 | 89.9604 | 33.2329 | 88.1256 | 98.9201 | 1317.9854 | 3.7576
40850.5714 | 79200 | 22 | 79200 | 1 | 242.3053 | 48.9358 | 60.0439 | 99.643 | 0.37006 | 275.2568 | 3.0976 | 265.2809 | 443.7798 | 247.8136 | 1800.2663 | 25.0536 | 58.8525 | 63.093 | 66.2724 | 157.4809 | 325.5873 | 40.2684 | 90.208 | 33.4569 | 88.1517 | 98.9441 | 1314.6264 | 3.74
40850.5756 | 79560.001 | 22.1 | 79560.001 | 1 | 238.6584 | 49.8226 | 59.2822 | 99.643 | 0.43517 | 274.9206 | 3.1115 | 265.1408 | 443.7518 | 248.3977 | 1800.4491 | 25.0912 | 58.1332 | 62.7281 | 65.8523 | 156.9654 | 325.7169 | 40.0402 | 89.9208 | 33.1707 | 87.888 | 98.7148 | 1317.4623 | 3.7397
40850.5798 | 79920.001 | 22.2 | 79920.001 | 1 | 238.7816 | 47.1623 | 59.3409 | 99.6261 | 0.43435 | 274.6403 | 3.0976 | 265.477 | 444.0042 | 248.5151 | 1799.5156 | 25.0512 | 57.8655 | 62.5761 | 65.7124 | 155.594 | 325.4301 | 39.6211 | 89.6361 | 32.785 | 87.7184 | 98.57 | 1318.7692 | 3.7603
40850.5839 | 80280.001 | 22.3 | 80280.001 | 1 | 236.2093 | 50.1182 | 58.7503 | 99.6176 | 0.40761 | 276.1255 | 3.1011 | 266.1495 | 443.6115 | 248.6997 | 1800.1411 | 24.7901 | 59.2628 | 63.0629 | 66.1815 | 157.6994 | 325.3952 | 39.8712 | 90.2426 | 33.37 | 87.9925 | 98.8177 | 1319.298 | 3.7421
40850.5881 | 80640.001 | 22.4 | 80640.001 | 1 | 237.8 | 47.4579 | 58.9165 | 99.5838 | 0.3921 | 275.2288 | 3.0941 | 265.9534 | 442.6298 | 247.7564 | 1799.7901 | 25.0177 | 59.9376 | 63.0688 | 66.1934 | 157.9967 | 325.8982 | 40.1602 | 90.5727 | 33.4196 | 88.1878 | 98.8718 | 1314.5423 | 3.761
40850.5923 | 81000 | 22.5 | 81000 | 1 | 238.1119 | 48.6402 | 59.113 | 99.5838 | 0.43007 | 275.537 | 3.0837 | 265.8693 | 441.7323 | 248.2571 | 1800.3131 | 25.0214 | 60.2601 | 63.02 | 66.2115 | 158.219 | 325.4752 | 40.3267 | 90.436 | 32.8968 | 88.2313 | 99.1373 | 1316.8161 | 3.7637
40850.5964 | 81360.001 | 22.6 | 81360.001 | 1 | 237.7263 | 48.0491 | 59.0319 | 99.5584 | 0.38128 | 275.0046 | 3.108 | 265.8133 | 444.0883 | 248.3199 | 1800.2612 | 24.8019 | 59.4133 | 62.4847 | 65.5477 | 158.8114 | 325.188 | 39.5968 | 89.5456 | 31.4894 | 87.6852 | 98.588 | 1317.21 | 3.757
40850.6006 | 81720 | 22.7 | 81720 | 1 | 238.0999 | 50.1182 | 59.0488 | 99.5584 | 0.38965 | 275.2008 | 3.1045 | 265.8974 | 444.5932 | 247.9911 | 1800.8491 | 25.0226 | 59.6702 | 62.8863 | 66.0108 | 159.2343 | 325.2886 | 39.7013 | 89.9613 | 31.4771 | 87.7783 | 98.6364 | 1315.2201 | 3.7454
40850.6048 | 82080 | 22.8 | 82080 | 1 | 236.4837 | 50.7094 | 58.7428 | 99.55 | 0.41884 | 275.0607 | 3.0976 | 265.6452 | 444.7615 | 248.3938 | 1800.0498 | 24.9733 | 59.0737 | 62.771 | 66.0781 | 158.397 | 325.0958 | 40.0657 | 89.9978 | 31.8387 | 88.0603 | 98.7091 | 1317.7083 | 3.7451
40850.6089 | 82440.001 | 22.9 | 82440.001 | 1 | 239.5963 | 46.5711 | 59.5149 | 99.5331 | 0.38679 | 276.1815 | 3.0976 | 266.71 | 441.3676 | 248.3966 | 1800.0973 | 24.8142 | 60.1574 | 63.2575 | 66.2424 | 160.0837 | 325.1709 | 40.3514 | 90.4676 | 32.5422 | 88.1567 | 98.9384 | 1317.7142 | 3.7646
40850.6131 | 82800.001 | 23 | 82800.001 | 1 | 237.0834 | 48.6402 | 58.8715 | 99.5415 | 0.42374 | 275.7612 | 3.1184 | 266.4858 | 441.4798 | 248.3156 | 1800.1476 | 24.7349 | 60.3149 | 63.2512 | 66.3152 | 159.5905 | 325.1172 | 40.3109 | 90.3128 | 31.801 | 88.1571 | 98.9261 | 1317.2478 | 3.7491
40850.6173 | 83160 | 23.1 | 83160 | 1 | 239.2029 | 46.8667 | 59.3386 | 99.5331 | 0.40006 | 274.8085 | 3.0872 | 265.7572 | 444.2566 | 248.0683 | 1800.6118 | 25.1311 | 59.0961 | 62.43 | 65.627 | 160.0304 | 324.9414 | 39.662 | 89.5285 | 30.5544 | 87.7407 | 98.6061 | 1315.5964 | 3.7333
40850.6214 | 83520.001 | 23.2 | 83520.001 | 1 | 237.2056 | 50.1182 | 58.8287 | 99.5077 | 0.43252 | 273.4914 | 3.1045 | 264.8045 | 442.8542 | 248.0072 | 1799.5649 | 24.8728 | 54.3332 | 62.8377 | 65.9073 | 155.7518 | 324.8251 | 39.8529 | 87.9324 | 31.9132 | 87.9048 | 98.6485 | 1316.0374 | 3.7369
40850.6256 | 83880.001 | 23.3 | 83880.001 | 1 | 240.7269 | 53.9609 | 59.6727 | 99.5162 | 0.42823 | 273.3233 | 3.1011 | 264.076 | 442.0127 | 247.8751 | 1800.2776 | 25.1574 | 54.932 | 63.0446 | 66.1693 | 151.2805 | 326.192 | 40.3036 | 89.1725 | 35.707 | 88.1652 | 98.9806 | 1314.7399 | 3.7488
40850.6298 | 84240 | 23.4 | 84240 | 1 | 238.8043 | 54.9954 | 59.2497 | 99.4993 | 0.46558 | 274.2761 | 3.0941 | 264.7765 | 441.7323 | 248.1271 | 1800.212 | 24.9878 | 55.0901 | 63.2573 | 66.3152 | 150.8746 | 326.5784 | 40.3367 | 90.1138 | 36.3401 | 88.1338 | 98.8658 | 1316.3476 | 3.753
40850.6339 | 84600.001 | 23.5 | 84600.001 | 1 | 239.1022 | 55.1433 | 59.3563 | 99.4993 | 0.42762 | 273.7156 | 3.1184 | 265.3369 | 443.9761 | 248.2466 | 1800.3019 | 24.9565 | 54.2523 | 62.3936 | 65.6392 | 152.5358 | 326.5082 | 39.6936 | 90.0537 | 35.6696 | 87.8238 | 98.6243 | 1316.7688 | 3.7646
40850.6381 | 84960 | 23.6 | 84960 | 1 | 238.514 | 53.9609 | 59.2166 | 99.4823 | 0.42047 | 273.7997 | 3.0802 | 264.9166 | 443.1627 | 248.2608 | 1799.888 | 25.1502 | 54.3634 | 62.9351 | 66.1206 | 152.6716 | 326.644 | 39.8719 | 90.271 | 35.7319 | 87.9732 | 98.6788 | 1317.0605 | 3.7537
40850.6423 | 85320 | 23.7 | 85320 | 1 | 238.9277 | 53.9609 | 59.3264 | 99.4993 | 0.39455 | 273.9958 | 3.0802 | 265.7292 | 442.7701 | 248.3027 | 1800.0988 | 25.0239 | 54.6073 | 63.1359 | 66.1937 | 154.3137 | 326.526 | 40.2501 | 90.4925 | 35.7319 | 88.1379 | 99.0652 | 1317.2149 | 3.7667
40850.6464 | 85680 | 23.8 | 85680 | 1 | 239.4592 | 51.005 | 59.354 | 99.4908 | 0.38598 | 272.7068 | 3.1115 | 263.7678 | 443.8359 | 247.8668 | 1799.8545 | 24.8808 | 54.5638 | 63.0324 | 66.157 | 155.0051 | 328.2742 | 40.1891 | 90.3688 | 34.7752 | 88.0548 | 99.0046 | 1315.081 | 3.7494
40850.6506 | 86040 | 23.9 | 86040 | 1 | 239.5991 | 54.2565 | 59.6252 | 99.4823 | 0.40823 | 274.3881 | 3.1496 | 265.1128 | 444.0883 | 248.839 | 1800.0991 | 24.8824 | 53.9279 | 62.5397 | 65.6698 | 153.7795 | 325.2873 | 39.7327 | 89.3131 | 33.9671 | 87.8426 | 98.5217 | 1320.2396 | 3.8318
40850.6548 | 86400.001 | 24 | 86400.001 | 1 | 239.4585 | 49.8226 | 59.1825 | 99.4739 | 0.38088 | 266.9904 | 3.1045 | 258.2757 | 443.1627 | 247.1576 | 1799.9445 | 24.919 | 53.7759 | 63.0143 | 66.0111 | 153.6631 | 331.8621 | 39.8641 | 89.3247 | 35.6327 | 87.9817 | 98.7634 | 1311.3546 | 3.6822
40850.6589 | 86760 | 24.1 | 86760 | 1 | 237.7839 | 49.8226 | 58.9223 | 99.457 | 0.44211 | 265.5333 | 3.1045 | 257.0708 | 443.6676 | 247.7976 | 1800.2925 | 24.9503 | 53.7752 | 62.996 | 66.0536 | 154.3078 | 335.2081 | 40.0972 | 90.1285 | 37.0103 | 88.1287 | 98.8599 | 1314.3942 | 3.7071
40850.6631 | 87120 | 24.2 | 87120 | 1 | 236.1772 | 53.6653 | 58.8945 | 99.4654 | 0.40802 | 265.3931 | 3.0872 | 258.668 | 444.3127 | 249.3604 | 1799.7848 | 25.1423 | 53.5672 | 62.9654 | 66.0352 | 152.2895 | 332.3958 | 40.1554 | 89.1081 | 37.5065 | 88.0804 | 98.89 | 1322.9615 | 3.7394
40850.6673 | 87480 | 24.3 | 87480 | 1 | 238.1544 | 51.3006 | 59.1168 | 99.457 | 0.41537 | 263.0393 | 3.1115 | 256.006 | 443.6676 | 248.229 | 1800.2673 | 24.9681 | 53.3478 | 62.8074 | 65.9257 | 152.4606 | 335.1503 | 40.0111 | 89.6102 | 38.4487 | 87.9913 | 98.9142 | 1316.7008 | 3.7318
40850.6714 | 87840.001 | 24.4 | 87840.001 | 1 | 238.4135 | 51.5962 | 59.2144 | 99.4485 | 0.41741 | 263.7959 | 3.1045 | 256.09 | 444.2847 | 248.3687 | 1799.588 | 24.88 | 53.3478 | 62.8987 | 65.9502 | 150.4356 | 335.532 | 39.9815 | 89.8152 | 38.7584 | 87.9141 | 98.6427 | 1317.9392 | 3.7646
40850.6756 | 88200.001 | 24.5 | 88200.001 | 1 | 239.1632 | 51.8917 | 59.4179 | 99.4316 | 0.41292 | 263.0393 | 3.0733 | 255.7258 | 444.0042 | 248.4409 | 1800.3868 | 25.1607 | 53.1025 | 62.9229 | 65.9866 | 151.2278 | 335.7372 | 39.9335 | 89.8149 | 38.6841 | 87.9279 | 98.4252 | 1317.7371 | 3.7555
40850.6798 | 88560 | 24.6 | 88560 | 1 | 238.3427 | 52.4829 | 59.1937 | 99.4485 | 0.407 | 263.3476 | 3.1011 | 255.8098 | 444.5652 | 248.367 | 1799.9843 | 24.944 | 53.2687 | 63.0629 | 66.2485 | 151.0936 | 335.6029 | 40.0698 | 89.9598 | 38.9567 | 87.9675 | 98.8659 | 1317.5887 | 3.7491
40850.6839 | 88920 | 24.7 | 88920 | 1 | 238.2558 | 56.3256 | 59.1709 | 99.4401 | 0.47191 | 263.3476 | 3.108 | 256.3142 | 441.592 | 248.3505 | 1800.1381 | 24.9059 | 53.7654 | 63.2941 | 66.4131 | 153.3304 | 335.962 | 40.3871 | 90.2614 | 39.4647 | 88.1293 | 99.0412 | 1317.4396 | 3.7494
40850.6881 | 89280 | 24.8 | 89280 | 1 | 239.8393 | 51.5962 | 59.5393 | 99.4316 | 0.45089 | 263.4877 | 3.0802 | 255.7538 | 444.0883 | 248.2468 | 1800.0728 | 25.0416 | 53.5679 | 62.8926 | 66.2182 | 151.6446 | 336.0661 | 40.083 | 90.3932 | 39.2044 | 87.9937 | 98.703 | 1316.9375 | 3.743
40850.6923 | 89640.001 | 24.9 | 89640.001 | 1 | 238.2351 | 54.2565 | 59.0241 | 99.4316 | 0.43803 | 262.9272 | 3.0699 | 255.5576 | 445.4066 | 247.7558 | 1799.7905 | 24.9 | 52.7963 | 62.2051 | 65.3897 | 153.0177 | 335.4729 | 39.5208 | 89.3613 | 38.0273 | 87.6462 | 98.6849 | 1314.5389 | 3.746
40850.6964 | 90000 | 25 | 90000 | 1 | 241.6829 | 52.1873 | 59.9285 | 99.4316 | 0.44558 | 262.675 | 3.1184 | 255.3895 | 444.6773 | 247.9633 | 1800.6302 | 24.883 | 53.0851 | 63.0204 | 66.2121 | 152.4728 | 335.8085 | 39.9013 | 89.8236 | 38.9196 | 87.9735 | 98.7755 | 1315.0261 | 3.753
40850.7006 | 90360.001 | 25.1 | 90360.001 | 1 | 238.4943 | 53.9609 | 59.1586 | 99.4316 | 0.44456 | 263.0393 | 3.1045 | 256.2862 | 443.1627 | 248.0502 | 1800.1699 | 25.1292 | 53.5376 | 63.0509 | 66.1696 | 153.7281 | 336.3893 | 40.3276 | 90.2742 | 39.3531 | 88.2425 | 99.1016 | 1315.8235 | 3.767
40850.7048 | 90720 | 25.2 | 90720 | 1 | 238.3336 | 54.1087 | 59.0831 | 99.4401 | 0.42782 | 263.0954 | 3.0872 | 255.5857 | 441.8444 | 247.9242 | 1799.7801 | 25.0356 | 53.6775 | 63.2636 | 66.3217 | 153.5102 | 336.2594 | 40.3406 | 90.4098 | 39.3901 | 88.1787 | 99.2402 | 1315.3539 | 3.7655
40850.7089 | 91080.001 | 25.3 | 91080.001 | 1 | 238.0476 | 54.2565 | 59.0262 | 99.4401 | 0.42313 | 263.1514 | 3.0976 | 255.2214 | 445.4627 | 247.9555 | 1800.385 | 24.9478 | 52.9312 | 62.406 | 65.6579 | 152.4721 | 335.8077 | 39.6367 | 89.5933 | 38.424 | 87.6525 | 98.528 | 1315.2727 | 3.7339
40850.7131 | 91440 | 25.4 | 91440 | 1 | 240.7305 | 55.7344 | 59.9581 | 99.4316 | 0.45905 | 263.3476 | 3.1184 | 256.4823 | 445.5749 | 249.0734 | 1800.0362 | 25.0316 | 52.8529 | 62.7651 | 65.8835 | 152.1917 | 336.085 | 39.7547 | 89.8109 | 38.6101 | 87.8913 | 98.8844 | 1321.3337 | 3.7555
40850.7173 | 91800.001 | 25.5 | 91800.001 | 1 | 236.5428 | 49.8226 | 58.7253 | 99.4316 | 0.42435 | 263.4036 | 3.1045 | 255.6977 | 442.4615 | 248.2648 | 1799.368 | 25.1302 | 53.1781 | 63.0817 | 66.2067 | 151.3296 | 335.8683 | 40.1617 | 90.0497 | 38.9015 | 88.1546 | 99.0718 | 1317.5491 | 3.7436
40850.7214 | 92160.001 | 25.6 | 92160.001 | 1 | 238.7998 | 52.1873 | 59.3728 | 99.4401 | 0.42619 | 263.3195 | 3.0941 | 255.8098 | 442.181 | 248.6298 | 1800.4246 | 24.8383 | 53.4826 | 63.0512 | 66.1761 | 152.3258 | 335.8962 | 40.3058 | 90.4581 | 39.3039 | 88.1488 | 99.2286 | 1318.7113 | 3.7616
40850.7256 | 92520 | 25.7 | 92520 | 1 | 239.498 | 53.8131 | 59.5573 | 99.4147 | 0.41006 | 262.7311 | 3.0976 | 255.7818 | 444.8176 | 248.6736 | 1799.5996 | 25.1029 | 52.7234 | 62.4306 | 65.5486 | 152.185 | 335.9021 | 39.7139 | 89.8218 | 38.3748 | 87.7775 | 98.7276 | 1319.4699 | 3.7518
40850.7298 | 92880.001 | 25.8 | 92880.001 | 1 | 236.982 | 48.9358 | 59.0185 | 99.4316 | 0.4662 | 262.1987 | 3.0976 | 255.5576 | 444.5652 | 249.0423 | 1799.8318 | 25.1768 | 52.7859 | 62.954 | 66.0788 | 153.4771 | 336.0794 | 39.8958 | 89.8906 | 38.4741 | 87.9135 | 98.8183 | 1321.3342 | 3.7354
40850.7339 | 93240 | 25.9 | 93240 | 1 | 238.0588 | 49.8226 | 59.145 | 99.4147 | 0.41394 | 263.2074 | 3.1011 | 256.8746 | 444.6773 | 248.4374 | 1800.2782 | 24.9212 | 53.1215 | 62.9601 | 66.0788 | 152.6545 | 335.814 | 40.1698 | 90.177 | 38.8333 | 88.1403 | 99.1261 | 1317.806 | 3.7582
40850.7381 | 93600 | 26 | 93600 | 1 | 236.4457 | 53.6653 | 58.747 | 99.4063 | 0.41864 | 262.5349 | 3.0802 | 255.8379 | 443.331 | 248.4588 | 1800.1934 | 24.8803 | 53.2556 | 62.9781 | 66.1029 | 154.3378 | 335.7959 | 40.1729 | 90.1737 | 38.734 | 88.1696 | 99.144 | 1317.9735 | 3.7375
40850.7423 | 93960 | 26.1 | 93960 | 1 | 238.5134 | 52.7785 | 59.373 | 99.4232 | 0.3872 | 262.9833 | 3.1253 | 255.9779 | 443.4993 | 248.9295 | 1799.8636 | 25.13 | 53.0909 | 62.7348 | 65.9264 | 152.7131 | 335.8728 | 39.9298 | 90.0024 | 38.2757 | 87.9142 | 98.6611 | 1320.7128 | 3.757
40850.7464 | 94320 | 26.2 | 94320 | 1 | 237.1642 | 51.5962 | 58.9607 | 99.4063 | 0.42945 | 262.7871 | 3.1045 | 256.034 | 444.8176 | 248.6071 | 1799.9781 | 24.9143 | 52.8401 | 62.8323 | 65.8291 | 152.5022 | 335.7497 | 39.8181 | 89.8599 | 38.22 | 87.8592 | 98.7036 | 1318.9184 | 3.754
40850.7506 | 94680 | 26.3 | 94680 | 1 | 237.4584 | 54.2565 | 59.0492 | 99.3978 | 0.44048 | 263.0954 | 3.108 | 254.9132 | 443.4432 | 248.6898 | 1800.4456 | 24.856 | 52.8204 | 62.8565 | 65.975 | 153.1875 | 335.6135 | 39.8962 | 89.8013 | 38.1082 | 87.9785 | 98.9569 | 1319.2202 | 3.7442
40850.7548 | 95040 | 26.4 | 95040 | 1 | 237.3294 | 46.8667 | 59.0327 | 99.3978 | 0.43721 | 261.9465 | 3.0976 | 255.1373 | 443.4713 | 248.7373 | 1799.9666 | 25.11 | 52.6983 | 62.899 | 65.9018 | 154.7425 | 335.8487 | 39.9311 | 89.7991 | 38.0462 | 87.9891 | 98.8783 | 1319.6172 | 3.7616
40850.7589 | 95400.001 | 26.5 | 95400.001 | 1 | 237.823 | 52.4829 | 59.293 | 99.4147 | 0.4368 | 262.591 | 3.0872 | 256.2862 | 443.4993 | 249.3156 | 1800.3403 | 25.0009 | 52.5889 | 62.8687 | 65.9873 | 153.9631 | 335.5676 | 39.8712 | 89.8597 | 38.0898 | 87.9693 | 98.7397 | 1322.4105 | 3.7388
40850.7631 | 95760 | 26.6 | 95760 | 1 | 238.0337 | 46.2755 | 59.1052 | 99.3978 | 0.37292 | 262.5069 | 3.1184 | 255.6137 | 443.3871 | 248.3062 | 1800.0397 | 24.9538 | 52.6742 | 62.954 | 66.0179 | 154.9834 | 335.4733 | 39.9949 | 89.99 | 38.3997 | 88.0006 | 98.8243 | 1317.2766 | 3.7372
40850.7673 | 96120 | 26.7 | 96120 | 1 | 240.76 | 49.527 | 59.7613 | 99.3978 | 0.43456 | 262.7871 | 3.0941 | 255.6417 | 443.1347 | 248.2192 | 1799.8011 | 24.9927 | 52.6856 | 62.8504 | 66.0359 | 154.2023 | 335.8952 | 40.0107 | 89.9798 | 38.164 | 88.098 | 98.9026 | 1316.9901 | 3.7467
40850.7714 | 96480.001 | 26.8 | 96480.001 | 1 | 237.3087 | 48.3446 | 58.795 | 99.3893 | 0.41394 | 261.8904 | 3.0976 | 255.3055 | 445.3505 | 247.7542 | 1800.2401 | 25.1856 | 52.5083 | 62.7773 | 65.9018 | 154.9418 | 335.9014 | 39.9153 | 89.9328 | 38.102 | 87.9566 | 98.8905 | 1314.2129 | 3.7375
40850.7756 | 96840 | 26.9 | 96840 | 1 | 237.63 | 53.3697 | 59.1032 | 99.4063 | 0.43599 | 263.0954 | 3.0941 | 256.034 | 444.5091 | 248.7357 | 1799.8102 | 24.9474 | 52.485 | 62.9417 | 66.0666 | 154.3036 | 335.6442 | 39.8558 | 89.8675 | 38.096 | 87.9322 | 98.7458 | 1319.6916 | 3.774
40850.7798 | 97200.001 | 27 | 97200.001 | 1 | 237.4284 | 48.6402 | 59.0111 | 99.4063 | 0.37026 | 262.8992 | 3.1045 | 256.3422 | 443.6395 | 248.5447 | 1799.9949 | 24.9099 | 52.6378 | 62.9662 | 66.0179 | 154.3325 | 335.409 | 39.9755 | 89.9247 | 38.0898 | 87.9987 | 98.8365 | 1318.6464 | 3.7467
40850.7839 | 97560 | 27.1 | 97560 | 1 | 239.3324 | 53.9609 | 59.5436 | 99.4063 | 0.40496 | 262.675 | 3.0907 | 256.3422 | 443.3591 | 248.7902 | 1799.678 | 25.042 | 52.594 | 62.9234 | 66.042 | 155.2585 | 335.8074 | 39.9678 | 90.0174 | 37.9285 | 88.0213 | 98.7276 | 1320.1099 | 3.7473
40850.7881 | 97920 | 27.2 | 97920 | 1 | 237.649 | 49.2314 | 59.1559 | 99.3978 | 0.40517 | 262.3108 | 3.0907 | 255.8379 | 444.8456 | 248.9212 | 1800.3037 | 25.1777 | 52.6188 | 62.9112 | 66.0359 | 155.1942 | 335.7137 | 39.9949 | 90.0297 | 37.9905 | 88.0395 | 98.8422 | 1320.3458 | 3.7467
40850.7923 | 98280 | 27.3 | 98280 | 1 | 237.977 | 47.7535 | 59.2043 | 99.4063 | 0.38741 | 262.619 | 3.1149 | 255.8379 | 444.5371 | 248.7897 | 1799.843 | 24.915 | 52.5037 | 62.8809 | 65.9509 | 154.996 | 335.3684 | 39.8997 | 89.8936 | 37.7861 | 87.9659 | 98.8183 | 1319.9043 | 3.7339
40850.7964 | 98640 | 27.4 | 98640 | 1 | 237.916 | 48.9358 | 59.1754 | 99.3978 | 0.39414 | 262.5349 | 3.0837 | 256.034 | 444.2286 | 248.724 | 1800.1422 | 24.8511 | 52.5848 | 62.9482 | 66.0061 | 154.1058 | 335.2994 | 39.8975 | 89.8534 | 37.6625 | 87.9938 | 98.879 | 1319.4179 | 3.7497
40850.8006 | 99000 | 27.5 | 99000 | 1 | 238.9089 | 45.6843 | 59.4307 | 99.3893 | 0.37761 | 262.2267 | 3.108 | 256.1461 | 444.2005 | 248.728 | 1800.1864 | 25.086 | 52.73 | 62.9907 | 66.0486 | 153.8636 | 335.6735 | 40.087 | 89.8762 | 37.7428 | 87.9756 | 98.7943 | 1319.5361 | 3.7549
40850.8048 | 99360 | 27.6 | 99360 | 1 | 238.1764 | 48.3446 | 59.2948 | 99.3978 | 0.38884 | 262.619 | 3.1115 | 256.4263 | 443.303 | 248.9536 | 1800.4621 | 25.0505 | 52.6622 | 62.887 | 66.0666 | 154.3853 | 335.5204 | 39.996 | 89.8253 | 37.5319 | 88.0068 | 98.8122 | 1320.4012 | 3.76
40850.8089 | 99720 | 27.7 | 99720 | 1 | 237.8741 | 45.0931 | 59.1459 | 99.3978 | 0.37455 | 262.5069 | 3.1219 | 256.6785 | 444.1725 | 248.6439 | 1800.2497 | 24.8757 | 52.718 | 62.8079 | 65.9325 | 154.1747 | 335.4859 | 39.9984 | 89.8886 | 37.4079 | 88.0369 | 98.8604 | 1318.9145 | 3.736
40850.8131 | 100080 | 27.8 | 100080 | 1 | 238.9408 | 48.0491 | 59.3366 | 99.4147 | 0.36026 | 264.3844 | 3.1253 | 255.6977 | 444.9017 | 248.3525 | 1799.9803 | 24.8316 | 52.6518 | 62.7107 | 65.89 | 154.8446 | 336.0976 | 39.9286 | 89.9788 | 37.2097 | 87.9214 | 98.8304 | 1317.491 | 3.7692
40850.8173 | 100440.001 | 27.9 | 100440.001 | 1 | 237.6154 | 47.4579 | 59.1664 | 99.4063 | 0.34985 | 263.1234 | 3.1149 | 255.8098 | 444.0322 | 249.0009 | 1800.3237 | 25.1104 | 52.6283 | 62.8874 | 65.9513 | 155.8778 | 335.3998 | 39.9939 | 89.5502 | 36.4281 | 88.0409 | 98.8851 | 1320.7539 | 3.7673
40850.8214 | 100800 | 28 | 100800 | 1 | 237.2936 | 48.3446 | 59.016 | 99.4232 | 0.39149 | 261.8064 | 3.108 | 255.8939 | 444.5091 | 248.7047 | 1799.5234 | 25.0807 | 52.6328 | 62.8751 | 66.0547 | 155.4715 | 335.3748 | 40.0153 | 89.6861 | 36.7755 | 88.0015 | 98.8608 | 1319.7695 | 3.761
40850.8256 | 101160 | 28.1 | 101160 | 1 | 238.9552 | 48.0491 | 59.4894 | 99.4147 | 0.35577 | 262.9272 | 3.1045 | 255.8098 | 444.2566 | 248.9563 | 1799.9492 | 24.8893 | 52.6262 | 62.9054 | 66.0241 | 155.4945 | 335.1042 | 39.9756 | 89.813 | 36.9242 | 88.0348 | 98.8243 | 1320.7916 | 3.7263
40850.8298 | 101520 | 28.2 | 101520 | 1 | 238.9447 | 48.9358 | 59.493 | 99.4063 | 0.40557 | 262.4509 | 3.0907 | 255.8659 | 444.453 | 248.9821 | 1800.1548 | 24.9964 | 52.5835 | 62.9054 | 66.0241 | 155.8349 | 335.5037 | 39.9724 | 89.8979 | 37.0236 | 88.0587 | 98.8847 | 1320.7778 | 3.757
40850.8339 | 101880 | 28.3 | 101880 | 1 | 238.8713 | 44.7975 | 59.2874 | 99.4232 | 0.40537 | 262.4228 | 3.1011 | 255.6697 | 444.0322 | 248.2057 | 1799.6007 | 25.1224 | 52.627 | 62.9299 | 66.0609 | 155.0554 | 335.5747 | 39.9703 | 89.8799 | 37.0981 | 87.9413 | 98.8608 | 1317.0175 | 3.7643
40850.8381 | 102240 | 28.4 | 102240 | 1 | 237.9539 | 49.2314 | 59.131 | 99.4232 | 0.39537 | 263.0393 | 3.0976 | 256.5104 | 441.9286 | 248.4978 | 1800.3238 | 24.8513 | 52.6154 | 62.851 | 65.9759 | 155.7775 | 335.2407 | 39.9252 | 90.018 | 37.086 | 88.1178 | 98.7161 | 1318.0849 | 3.7625
40850.8423 | 102600 | 28.5 | 102600 | 1 | 236.811 | 48.0491 | 58.9269 | 99.4232 | 0.3872 | 262.7591 | 3.1219 | 256.7625 | 444.453 | 248.8464 | 1799.9463 | 24.8477 | 52.6896 | 62.8453 | 66.0373 | 155.4966 | 335.3705 | 40.038 | 90.0555 | 37.1855 | 87.9918 | 98.8373 | 1320.1967 | 3.7582
40850.8464 | 102960.001 | 28.6 | 102960.001 | 1 | 238.0054 | 45.6843 | 59.1294 | 99.4485 | 0.38271 | 262.3108 | 3.0872 | 255.6977 | 444.0603 | 248.4371 | 1799.7327 | 25.1182 | 52.7424 | 63.1127 | 65.9943 | 156.9253 | 335.6561 | 40.103 | 90.2161 | 37.3216 | 88.0187 | 98.9215 | 1318.1962 | 3.7424
40850.8506 | 103320 | 28.7 | 103320 | 1 | 237.4836 | 47.4579 | 59.1175 | 99.4316 | 0.36985 | 261.8904 | 3.0976 | 255.8939 | 444.3408 | 248.9331 | 1800.1859 | 25.1463 | 52.6618 | 62.8204 | 65.9938 | 156.0565 | 335.5495 | 39.951 | 90.1929 | 37.2717 | 87.947 | 98.9754 | 1320.4951 | 3.754
40850.8548 | 103680.001 | 28.8 | 103680.001 | 1 | 236.6678 | 46.8667 | 58.8599 | 99.4485 | 0.32393 | 263.2074 | 3.0768 | 256.5664 | 444.2286 | 248.7026 | 1799.9165 | 24.8959 | 52.6863 | 62.8446 | 65.9084 | 155.9333 | 335.0738 | 39.9874 | 90.195 | 37.1477 | 87.9696 | 98.7579 | 1319.47 | 3.7415
40850.8589 | 104040 | 28.9 | 104040 | 1 | 235.9384 | 45.6843 | 58.8553 | 99.4401 | 0.37924 | 262.2547 | 3.0976 | 256.5944 | 443.92 | 249.4414 | 1800.7198 | 24.9654 | 52.6498 | 62.8385 | 65.9022 | 155.5172 | 335.4205 | 39.9658 | 90.1436 | 37.0857 | 87.9676 | 98.764 | 1322.9798 | 3.7537
40850.8631 | 104400.001 | 29 | 104400.001 | 1 | 238.2041 | 51.005 | 59.2276 | 99.4401 | 0.41966 | 262.1426 | 3.0941 | 255.9499 | 443.6115 | 248.6384 | 1800.0027 | 25.1835 | 52.4788 | 62.9299 | 65.9329 | 154.6496 | 335.6676 | 39.9055 | 90.0431 | 36.9678 | 88.0492 | 98.6132 | 1319.066 | 3.7339
40850.8673 | 104760.001 | 29.1 | 104760.001 | 1 | 235.6239 | 52.1873 | 58.659 | 99.4232 | 0.37394 | 262.7311 | 3.0907 | 256.4543 | 445.4066 | 248.952 | 1800.104 | 24.9773 | 52.5161 | 62.8996 | 66.0245 | 154.5386 | 335.351 | 39.9874 | 90.0624 | 37.1976 | 87.9655 | 99.0179 | 1320.6554 | 3.7494
40850.8714 | 105120.001 | 29.2 | 105120.001 | 1 | 237.5662 | 48.0491 | 59.1031 | 99.4401 | 0.3823 | 262.647 | 3.1011 | 257.0147 | 445.042 | 248.7858 | 1800.0916 | 24.7965 | 52.5533 | 62.8939 | 65.958 | 155.3955 | 335.1518 | 40.0089 | 90.0079 | 37.0615 | 88.037 | 98.9458 | 1319.7831 | 3.7269
40850.8756 | 105480 | 29.3 | 105480 | 1 | 239.8289 | 47.7535 | 59.5857 | 99.4485 | 0.36638 | 262.0025 | 3.0976 | 256.2021 | 444.6773 | 248.4507 | 1800.1222 | 25.0421 | 52.5835 | 62.9306 | 65.9887 | 156.0988 | 335.3276 | 39.9965 | 90.0352 | 37.1297 | 88.0186 | 98.9159 | 1317.9827 | 3.7497
40850.8798 | 105840.001 | 29.4 | 105840.001 | 1 | 235.0243 | 50.7094 | 58.5082 | 99.4401 | 0.4415 | 261.6663 | 3.0907 | 256.034 | 442.8542 | 248.9453 | 1800.2649 | 25.1655 | 52.5142 | 62.918 | 66.0368 | 156.2377 | 335.8483 | 39.8996 | 89.9926 | 36.9245 | 88.034 | 98.8308 | 1320.502 | 3.747
40850.8839 | 106200 | 29.5 | 106200 | 1 | 239.1549 | 51.3006 | 59.4778 | 99.4485 | 0.41864 | 262.3668 | 3.1045 | 256.3422 | 444.481 | 248.6785 | 1799.6647 | 24.9293 | 52.5259 | 62.8993 | 66.0302 | 155.4279 | 335.3898 | 39.9658 | 90.0053 | 36.9242 | 87.9535 | 98.6433 | 1319.4308 | 3.7646
40850.8881 | 106560 | 29.6 | 106560 | 1 | 238.1639 | 48.6402 | 59.2009 | 99.4485 | 0.37822 | 262.1426 | 3.1184 | 255.9219 | 443.1627 | 248.5775 | 1800.2025 | 24.8668 | 52.5748 | 62.8626 | 66.0543 | 155.5626 | 335.3193 | 40.0257 | 90.0338 | 37.0108 | 88.0164 | 98.969 | 1318.6897 | 3.7631
40850.8923 | 106920 | 29.7 | 106920 | 1 | 237.5002 | 50.1182 | 59.1308 | 99.4401 | 0.39965 | 262.4228 | 3.1011 | 256.4263 | 444.5091 | 248.9715 | 1799.8637 | 25.0482 | 52.5934 | 62.8565 | 66.0482 | 154.8473 | 335.5132 | 39.975 | 90.057 | 36.9737 | 87.9875 | 99.1501 | 1320.9352 | 3.7476
40850.8964 | 107280.001 | 29.8 | 107280.001 | 1 | 240.5488 | 55.4388 | 59.8631 | 99.457 | 0.38455 | 261.5542 | 3.0802 | 256.2862 | 444.0603 | 248.8772 | 1799.5463 | 25.1969 | 52.4467 | 62.8201 | 65.9995 | 154.4429 | 335.402 | 39.9163 | 89.9717 | 36.8497 | 87.9311 | 98.8604 | 1320.4206 | 3.7458
40850.9006 | 107640.001 | 29.9 | 107640.001 | 1 | 237.1838 | 53.9609 | 59.1388 | 99.457 | 0.39271 | 262.3668 | 3.1011 | 256.5104 | 444.3408 | 249.3174 | 1800.472 | 24.7882 | 52.4715 | 62.8385 | 65.9022 | 155.8157 | 335.0441 | 39.9598 | 89.9634 | 36.8995 | 87.9141 | 98.9451 | 1322.4912 | 3.7521
40850.9048 | 108000 | 30 | 108000 | 1 | 237.095 | 53.6653 | 58.9667 | 99.457 | 0.37475 | 261.5822 | 3.1184 | 256.1181 | 444.1444 | 248.6974 | 1799.9622 | 25.0221 | 52.5269 | 62.869 | 65.9329 | 155.7807 | 335.244 | 40.02 | 89.8943 | 36.8995 | 87.9706 | 99.0961 | 1319.3453 | 3.7436
40850.9089 | 108360 | 30.1 | 108360 | 1 | 238.1546 | 54.5521 | 59.3876 | 99.4654 | 0.39925 | 261.6943 | 3.0976 | 256.2301 | 444.0603 | 249.3657 | 1800.1654 | 25.2084 | 52.5579 | 62.8327 | 66.0184 | 154.8133 | 335.3618 | 40.0536 | 90.0149 | 36.9495 | 88.0817 | 98.8911 | 1322.8048 | 3.7631
40850.9131 | 108720.001 | 30.2 | 108720.001 | 1 | 237.721 | 53.3697 | 59.2563 | 99.457 | 0.37394 | 262.8152 | 3.0837 | 256.6785 | 444.9017 | 249.2682 | 1799.9157 | 24.8836 | 52.4785 | 62.9849 | 66.1709 | 156.0862 | 335.1681 | 40.0465 | 90.1725 | 37.0615 | 88.0148 | 98.849 | 1322.4712 | 3.7543
40850.9173 | 109080 | 30.3 | 109080 | 1 | 237.6966 | 57.508 | 59.2177 | 99.457 | 0.3723 | 262.1707 | 3.0976 | 257.0708 | 442.6859 | 249.123 | 1799.826 | 24.8893 | 52.5277 | 62.8939 | 66.0189 | 155.2536 | 335.1566 | 39.9795 | 90.016 | 36.9994 | 88.049 | 98.6983 | 1321.7323 | 3.7622
40850.9214 | 109440.001 | 30.4 | 109440.001 | 1 | 236.8989 | 58.6904 | 58.8857 | 99.4739 | 0.41027 | 261.6102 | 3.0907 | 256.1181 | 445.042 | 248.5621 | 1799.6938 | 25.1562 | 52.3931 | 62.7906 | 65.9093 | 156.3857 | 335.38 | 39.9277 | 89.8793 | 36.8383 | 87.9253 | 98.9641 | 1318.8207 | 3.7679
40850.9256 | 109800 | 30.5 | 109800 | 1 | 236.8338 | 53.6653 | 58.9784 | 99.4908 | 0.38679 | 262.5069 | 3.1011 | 256.1461 | 443.4993 | 249.0287 | 1800.1205 | 25.1276 | 52.5893 | 62.9306 | 65.9948 | 154.3155 | 335.3625 | 40.0687 | 89.9758 | 36.9874 | 87.9559 | 98.8555 | 1321.0504 | 3.7588
40850.9298 | 110160 | 30.6 | 110160 | 1 | 238.6576 | 57.2124 | 59.4145 | 99.4823 | 0.36434 | 262.7031 | 3.1288 | 257.1268 | 443.6395 | 248.9528 | 1799.571 | 24.8006 | 52.5343 | 62.8274 | 66.0194 | 155.2893 | 334.9574 | 39.9675 | 89.974 | 36.8696 | 87.9679 | 98.753 | 1321.051 | 3.7394
40850.9339 | 110520 | 30.7 | 110520 | 1 | 237.8414 | 58.0992 | 59.3053 | 99.4993 | 0.3572 | 262.7311 | 3.0976 | 257.0147 | 444.2566 | 249.348 | 1800.0865 | 25.0538 | 52.6754 | 62.9066 | 65.9646 | 155.7176 | 335.2688 | 39.9629 | 90.1184 | 37.0374 | 87.9263 | 98.8981 | 1322.7692 | 3.7448
40850.9381 | 110880.001 | 30.8 | 110880.001 | 1 | 238.3684 | 52.1873 | 59.2019 | 99.5077 | 0.34761 | 262.3108 | 3.1011 | 256.3142 | 443.0225 | 248.3632 | 1799.9554 | 25.1744 | 53.1409 | 63.2107 | 66.3484 | 155.6649 | 335.2161 | 40.3235 | 90.2784 | 37.4465 | 88.1028 | 98.9646 | 1317.6407 | 3.7588
40850.9423 | 111240.001 | 30.9 | 111240.001 | 1 | 238.5574 | 57.508 | 59.4357 | 99.4993 | 0.36679 | 262.7871 | 3.0976 | 256.7065 | 443.6957 | 249.1465 | 1800.3811 | 24.8696 | 52.5773 | 62.858 | 66.0926 | 155.0372 | 335.2042 | 39.8636 | 90.1025 | 37.0744 | 87.9192 | 98.4213 | 1321.4838 | 3.7415
40850.9464 | 111600 | 31 | 111600 | 1 | 238.965 | 58.9859 | 59.5978 | 99.4908 | 0.35863 | 262.8432 | 3.108 | 256.8186 | 445.1542 | 249.4048 | 1800.498 | 24.7475 | 52.2586 | 62.4808 | 65.6053 | 154.2921 | 334.8106 | 39.5576 | 89.7589 | 36.516 | 87.7418 | 98.6566 | 1322.9035 | 3.7579
40850.9506 | 111960 | 31.1 | 111960 | 1 | 238.2391 | 58.5425 | 59.3739 | 99.4908 | 0.37679 | 262.0586 | 3.1011 | 256.2021 | 445.9956 | 249.2198 | 1800.3743 | 25.1399 | 52.5525 | 62.9004 | 66.0255 | 154.4268 | 335.2097 | 39.7976 | 89.8396 | 36.6772 | 87.9669 | 98.8256 | 1321.8779 | 3.7436
40850.9548 | 112320.001 | 31.2 | 112320.001 | 1 | 237.7088 | 58.3948 | 59.1627 | 99.4908 | 0.36475 | 261.8904 | 3.0976 | 256.1461 | 442.6018 | 248.8875 | 1800.1592 | 25.1614 | 52.9626 | 63.1376 | 66.263 | 154.9076 | 335.2213 | 40.2618 | 90.2148 | 37.2355 | 88.2641 | 99.067 | 1320.2726 | 3.757
40850.9589 | 112680 | 31.3 | 112680 | 1 | 238.5693 | 56.769 | 59.3165 | 99.4823 | 0.42884 | 262.3388 | 3.0907 | 256.2862 | 443.7518 | 248.624 | 1799.9143 | 24.8386 | 52.5459 | 62.8759 | 66.001 | 155.6816 | 335.2915 | 39.9031 | 90.1949 | 37.1114 | 87.9269 | 99.0427 | 1318.9667 | 3.7549
40850.9631 | 113040.001 | 31.4 | 113040.001 | 1 | 237.7943 | 56.9168 | 59.028 | 99.4908 | 0.39088 | 262.5349 | 3.1045 | 256.1461 | 445.659 | 248.2313 | 1799.2001 | 24.8755 | 52.0372 | 62.3709 | 65.4952 | 155.5172 | 335.215 | 39.4175 | 89.8097 | 36.3294 | 87.6559 | 98.608 | 1317.4941 | 3.7686
40850.9673 | 113400.001 | 31.5 | 113400.001 | 1 | 238.0124 | 57.2124 | 59.1622 | 99.4908 | 0.43395 | 260.6295 | 3.0976 | 256.006 | 443.5274 | 248.5677 | 1800.1349 | 25.1673 | 52.423 | 63.0947 | 66.1529 | 156.9714 | 335.849 | 39.6794 | 90.0738 | 36.8133 | 88.1158 | 98.8312 | 1318.5941 | 3.7454
40850.9714 | 113760.001 | 31.6 | 113760.001 | 1 | 238.651 | 58.6904 | 59.3603 | 99.457 | 0.36006 | 262.2267 | 3.108 | 256.3142 | 444.1444 | 248.7326 | 1799.7943 | 25.1262 | 52.7169 | 63.131 | 66.2502 | 156.0506 | 335.7197 | 40.1512 | 90.3444 | 37.1235 | 88.1056 | 99.0544 | 1319.7186 | 3.7631
40850.9756 | 114120 | 31.7 | 114120 | 1 | 237.0266 | 65.7845 | 58.9971 | 99.4739 | 0.41027 | 262.563 | 3.0941 | 256.9587 | 443.303 | 248.9051 | 1800.0986 | 24.7629 | 52.7045 | 63.0457 | 66.1099 | 156.2146 | 335.238 | 39.9843 | 90.1973 | 36.9495 | 88.0476 | 98.9697 | 1320.4109 | 3.7686
40850.9798 | 114480 | 31.8 | 114480 | 1 | 237.9072 | 62.8286 | 59.2423 | 99.4739 | 0.4119 | 261.5261 | 3.0941 | 256.1741 | 444.5652 | 249.0145 | 1799.9589 | 25.0966 | 52.0675 | 62.413 | 65.6591 | 156.6897 | 335.244 | 39.4502 | 89.8904 | 36.1799 | 87.8222 | 98.7643 | 1321.0933 | 3.7485
40850.9839 | 114840.001 | 31.9 | 114840.001 | 1 | 238.831 | 65.7845 | 59.5337 | 99.4654 | 0.39904 | 261.9745 | 3.1115 | 256.5384 | 444.9578 | 249.2877 | 1800.2784 | 25.1238 | 52.2327 | 62.9421 | 66.0547 | 154.9711 | 335.1968 | 39.5945 | 90.0386 | 36.4777 | 87.9984 | 98.8126 | 1322.3758 | 3.7558
40850.9881 | 115200.001 | 32 | 115200.001 | 1 | 237.0084 | 65.1934 | 58.8869 | 99.4823 | 0.40578 | 262.5069 | 3.0907 | 256.7625 | 442.742 | 248.481 | 1799.7598 | 24.7821 | 52.6673 | 63.1731 | 66.2374 | 156.8827 | 335.085 | 40.0997 | 90.3607 | 37.0857 | 88.2007 | 99.0961 | 1318.2471 | 3.7491
40850.9923 | 115560 | 32.1 | 115560 | 1 | 238.4056 | 58.9859 | 59.3937 | 99.4654 | 0.39455 | 262.7871 | 3.0941 | 256.5384 | 443.2749 | 249.1289 | 1800.4176 | 24.9706 | 52.6425 | 63.0878 | 66.152 | 155.9208 | 335.2668 | 40.0813 | 90.3788 | 36.7505 | 88.0254 | 99.0115 | 1321.3637 | 3.7427
40850.9964 | 115920 | 32.2 | 115920 | 1 | 238.0064 | 58.9859 | 59.2398 | 99.4485 | 0.38843 | 261.33 | 3.0907 | 255.8098 | 444.9298 | 248.9001 | 1799.9649 | 25.2778 | 51.8582 | 62.3943 | 65.4452 | 155.6097 | 334.8673 | 39.3498 | 89.4746 | 35.5461 | 87.6949 | 98.6854 | 1320.4821 | 3.7369
40851.0006 | 116280 | 32.3 | 116280 | 1 | 237.8432 | 63.1242 | 59.1896 | 99.4401 | 0.41558 | 263.2355 | 3.1011 | 256.6224 | 444.2005 | 248.8719 | 1800.1255 | 24.8083 | 51.9498 | 63.0389 | 66.1516 | 156.02 | 334.4266 | 39.3672 | 89.6453 | 36.0055 | 87.9405 | 98.3593 | 1320.3546 | 3.7202
40851.0048 | 116640 | 32.4 | 116640 | 1 | 237.7921 | 63.1242 | 59.1116 | 99.4485 | 0.39435 | 262.4228 | 3.0941 | 257.0427 | 442.8822 | 248.5853 | 1799.9406 | 24.9933 | 52.5438 | 63.1361 | 66.3281 | 156.6766 | 335.0841 | 39.9513 | 90.1813 | 36.6757 | 88.2672 | 99.1198 | 1318.8301 | 3.7637
40851.0089 | 117000 | 32.5 | 117000 | 1 | 237.78 | 62.533 | 59.032 | 99.457 | 0.38537 | 261.33 | 3.0976 | 255.9779 | 444.3688 | 248.2632 | 1799.731 | 25.2673 | 52.709 | 63.1117 | 66.2366 | 156.952 | 335.2131 | 40.047 | 90.3583 | 36.7998 | 88.1482 | 99.1619 | 1317.2747 | 3.7485
40851.0131 | 117360 | 32.6 | 117360 | 1 | 238.0958 | 64.6022 | 59.2609 | 99.4401 | 0.40047 | 262.4509 | 3.0699 | 256.3142 | 444.4249 | 248.8677 | 1800.1932 | 24.8483 | 51.9553 | 62.4121 | 65.536 | 155.7321 | 334.6962 | 39.4741 | 89.9218 | 36.1294 | 87.7657 | 98.7695 | 1320.2477 | 3.7804
40851.0173 | 117720 | 32.7 | 117720 | 1 | 237.7588 | 59.2815 | 59.1962 | 99.4401 | 0.37945 | 262.3388 | 3.1149 | 256.8746 | 444.5091 | 249.0085 | 1800.0594 | 24.8015 | 51.943 | 62.8743 | 66.0049 | 157.2156 | 334.8018 | 39.2402 | 89.8448 | 36.2161 | 87.882 | 98.6788 | 1321.0141 | 3.7549
40851.0214 | 118080 | 32.8 | 118080 | 1 | 239.5065 | 60.4639 | 59.4993 | 99.4316 | 0.37986 | 261.386 | 3.0941 | 256.1181 | 444.4249 | 248.4244 | 1800.3828 | 25.1617 | 52.3778 | 63.154 | 66.2788 | 156.7521 | 335.2479 | 39.7725 | 90.1829 | 36.6381 | 88.1791 | 98.9021 | 1317.6527 | 3.7384
40851.0256 | 118440.001 | 32.9 | 118440.001 | 1 | 237.375 | 55.7344 | 59.0193 | 99.4316 | 0.37026 | 261.8624 | 3.0941 | 257.2389 | 444.0042 | 248.6458 | 1800.6235 | 25.0158 | 52.6717 | 63.0749 | 66.1448 | 157.7663 | 335.0011 | 39.9988 | 90.3749 | 37.0103 | 88.1965 | 98.8839 | 1318.7959 | 3.7585
40851.0298 | 118800 | 33 | 118800 | 1 | 237.1281 | 60.1683 | 59.1334 | 99.4232 | 0.39986 | 263.4597 | 3.1184 | 257.0427 | 445.7993 | 249.3731 | 1799.5714 | 24.8022 | 52.5674 | 62.9897 | 66.0472 | 157.0216 | 334.9306 | 39.9453 | 90.2612 | 36.7745 | 87.9565 | 98.914 | 1323.2808 | 3.7719
40851.0339 | 119160.001 | 33.1 | 119160.001 | 1 | 237.7587 | 59.2815 | 59.2223 | 99.4147 | 0.40741 | 261.8904 | 3.0907 | 256.8746 | 446.6968 | 249.086 | 1800.2096 | 24.9881 | 51.9056 | 62.4726 | 65.4746 | 157.385 | 334.8835 | 39.2449 | 89.8483 | 35.9303 | 87.6786 | 98.6483 | 1321.2887 | 3.7643
40851.0381 | 119520 | 33.2 | 119520 | 1 | 237.9263 | 58.0992 | 59.1526 | 99.4232 | 0.37843 | 261.4981 | 3.0941 | 256.7625 | 444.0042 | 248.6173 | 1800.1119 | 25.1882 | 52.1322 | 63.1173 | 66.1262 | 158.3932 | 334.9244 | 39.4937 | 89.9777 | 36.2283 | 88.0008 | 98.926 | 1318.874 | 3.7442
40851.0423 | 119880 | 33.3 | 119880 | 1 | 238.9078 | 57.2124 | 59.3717 | 99.4232 | 0.39435 | 262.5069 | 3.0941 | 256.9026 | 442.9944 | 248.5129 | 1799.6953 | 25.0424 | 52.5363 | 63.1598 | 66.1688 | 156.4055 | 334.9008 | 39.9891 | 90.3577 | 36.7868 | 88.2766 | 99.101 | 1318.6254 | 3.757
40851.0464 | 120240 | 33.4 | 120240 | 1 | 238.1069 | 56.3256 | 59.1395 | 99.4063 | 0.44211 | 262.2267 | 3.1011 | 256.6785 | 443.9481 | 248.3592 | 1800.2766 | 24.855 | 52.7934 | 63.3301 | 66.2722 | 156.0652 | 334.7362 | 40.1725 | 90.3013 | 36.7371 | 88.1848 | 99.1311 | 1317.4474 | 3.7543
40851.0506 | 120600 | 33.5 | 120600 | 1 | 238.2428 | 57.508 | 59.3237 | 99.3978 | 0.38251 | 261.6943 | 3.0907 | 256.9587 | 445.5188 | 249.0054 | 1799.9165 | 24.8627 | 52.2112 | 62.7584 | 65.7484 | 158.1465 | 334.7654 | 39.6682 | 89.8235 | 35.9674 | 87.7716 | 98.7448 | 1321.0767 | 3.7573
40851.0548 | 120960 | 33.6 | 120960 | 1 | 237.3667 | 60.0205 | 59.0602 | 99.3893 | 0.40476 | 261.358 | 3.0941 | 256.5384 | 446.3883 | 248.8552 | 1799.4137 | 25.1421 | 51.8925 | 62.4846 | 65.6082 | 157.9881 | 334.7242 | 39.2404 | 89.6188 | 35.7625 | 87.7733 | 98.6602 | 1320.483 | 3.76
40851.0589 | 121320 | 33.7 | 121320 | 1 | 237.5724 | 57.508 | 59.1112 | 99.3978 | 0.42701 | 262.3668 | 3.0837 | 256.9307 | 444.7615 | 248.826 | 1800.0788 | 24.8005 | 52.2846 | 63.0746 | 66.1381 | 156.8096 | 334.3953 | 39.6424 | 89.9543 | 36.3771 | 88.0942 | 98.8232 | 1320.1617 | 3.7451
40851.0631 | 121680 | 33.8 | 121680 | 1 | 238.4506 | 57.508 | 59.4009 | 99.3893 | 0.41598 | 261.5542 | 3.1011 | 256.6785 | 442.3774 | 249.1174 | 1799.6933 | 24.8554 | 52.7868 | 63.2388 | 66.2355 | 157.0557 | 334.7886 | 40.1171 | 90.3079 | 36.8362 | 88.2807 | 98.8594 | 1321.7222 | 3.7384
40851.0673 | 122040 | 33.9 | 122040 | 1 | 238.5331 | 56.03 | 59.2663 | 99.3809 | 0.41313 | 262.1146 | 3.108 | 257.0708 | 444.3688 | 248.475 | 1800.2559 | 25.1483 | 52.652 | 63.0381 | 66.2111 | 156.8387 | 335.0997 | 40.0498 | 90.3309 | 36.5757 | 88.0166 | 98.968 | 1318.1129 | 3.7588
40851.0714 | 122400 | 34 | 122400 | 1 | 238.5456 | 55.7344 | 59.3309 | 99.3978 | 0.41272 | 261.358 | 3.1011 | 256.8186 | 446.1078 | 248.7194 | 1800.0001 | 25.0082 | 51.8921 | 62.4055 | 65.5289 | 158.6619 | 334.5183 | 39.3494 | 89.7004 | 35.806 | 87.6594 | 98.4549 | 1319.4978 | 3.7308
40851.0756 | 122760 | 34.1 | 122760 | 1 | 237.261 | 54.8477 | 58.9511 | 99.3893 | 0.40292 | 261.0498 | 3.0976 | 256.4263 | 445.4908 | 248.465 | 1800.4912 | 24.8199 | 52.0268 | 63.0503 | 66.1745 | 157.589 | 334.3832 | 39.4062 | 89.7875 | 36.1536 | 87.9267 | 98.6179 | 1317.7885 | 3.7518
40851.0798 | 123120 | 34.2 | 123120 | 1 | 238.3297 | 53.3697 | 59.2513 | 99.3893 | 0.42313 | 261.1899 | 3.0976 | 256.3702 | 442.6018 | 248.6107 | 1800.166 | 25.0962 | 52.5965 | 63.1658 | 66.2293 | 158.3686 | 334.9585 | 40.0037 | 90.2244 | 36.7122 | 88.226 | 99.1431 | 1318.7998 | 3.7448
40851.0839 | 123480.001 | 34.3 | 123480.001 | 1 | 236.1828 | 56.6212 | 58.6926 | 99.364 | 0.387 | 261.7503 | 3.0907 | 257.1828 | 443.8639 | 248.5049 | 1800.525 | 25.2088 | 52.8536 | 63.2692 | 66.3876 | 158.4388 | 334.9995 | 40.1022 | 90.3203 | 36.8735 | 88.2027 | 99.0706 | 1317.9753 | 3.764
40851.0881 | 123840.001 | 34.4 | 123840.001 | 1 | 234.9645 | 51.5962 | 58.5972 | 99.3724 | 0.37434 | 262.3948 | 3.1011 | 256.8186 | 447.1737 | 249.3791 | 1799.6822 | 24.8524 | 52.0511 | 62.515 | 65.5776 | 157.1138 | 334.4945 | 39.5501 | 89.8268 | 36.104 | 87.7606 | 98.8775 | 1323.1132 | 3.7613
40851.0923 | 124200 | 34.5 | 124200 | 1 | 236.326 | 57.2124 | 58.8715 | 99.3809 | 0.40374 | 261.5261 | 3.108 | 256.5384 | 446.7249 | 249.1113 | 1800.4712 | 25.1399 | 52.0694 | 62.6185 | 65.8029 | 157.278 | 334.6295 | 39.3789 | 89.7368 | 36.104 | 87.8069 | 98.793 | 1321.2309 | 3.7546
40851.0964 | 124560.001 | 34.6 | 124560.001 | 1 | 236.7932 | 57.3602 | 58.7252 | 99.3809 | 0.41966 | 262.1146 | 3.0941 | 256.9587 | 446.3322 | 248.0023 | 1799.857 | 25.1314 | 52.5228 | 63.1598 | 66.1561 | 157.1255 | 334.8585 | 39.8731 | 90.1506 | 36.8239 | 88.1487 | 99.0284 | 1315.7979 | 3.7479
40851.1006 | 124920.001 | 34.7 | 124920.001 | 1 | 237.4767 | 52.7785 | 59.0038 | 99.3724 | 0.38006 | 262.1426 | 3.0976 | 257.0147 | 443.303 | 248.4615 | 1799.8648 | 24.7215 | 52.7739 | 63.2085 | 66.3266 | 158.8022 | 334.5708 | 40.096 | 90.346 | 36.8736 | 88.26 | 99.0043 | 1318.2287 | 3.76
40851.1048 | 125280 | 34.8 | 125280 | 1 | 238.0953 | 53.6653 | 59.1578 | 99.3724 | 0.43252 | 260.9937 | 3.0907 | 256.1181 | 445.5749 | 248.4626 | 1799.7785 | 25.131 | 52.2777 | 62.655 | 65.6567 | 158.4446 | 334.9172 | 39.7387 | 89.8793 | 35.9924 | 87.9559 | 98.8293 | 1318.2976 | 3.7321
40851.1089 | 125640 | 34.9 | 125640 | 1 | 236.1338 | 54.8477 | 58.7656 | 99.3386 | 0.39741 | 261.2179 | 3.0941 | 257.2949 | 447.0054 | 248.874 | 1799.8825 | 24.953 | 52.0571 | 62.5151 | 65.6385 | 158.7318 | 334.3241 | 39.3284 | 89.6422 | 35.9303 | 87.7695 | 98.7448 | 1320.3729 | 3.7549
40851.1131 | 126000.001 | 35 | 126000.001 | 1 | 238.3785 | 51.8917 | 59.2942 | 99.3386 | 0.36679 | 261.9745 | 3.1011 | 256.7625 | 444.5932 | 248.7397 | 1799.9122 | 24.7941 | 52.3695 | 63.1173 | 66.1866 | 157.7116 | 334.2125 | 39.708 | 90.0275 | 36.551 | 88.1065 | 98.8655 | 1319.6697 | 3.7485
40851.1173 | 126360 | 35.1 | 126360 | 1 | 238.3834 | 53.9609 | 59.251 | 99.3555 | 0.41823 | 262.5349 | 3.0872 | 257.3229 | 444.6493 | 248.5535 | 1799.908 | 25.1896 | 52.8593 | 63.172 | 66.3388 | 157.7115 | 335.1224 | 40.1542 | 90.479 | 36.8737 | 88.3172 | 98.9078 | 1318.685 | 3.7555
40851.1214 | 126720 | 35.2 | 126720 | 1 | 238.2881 | 57.2124 | 59.2043 | 99.3302 | 0.4319 | 262.3948 | 3.108 | 256.6785 | 444.7054 | 248.4567 | 1799.9843 | 25.0846 | 52.3509 | 62.7707 | 65.9004 | 156.8143 | 334.635 | 39.7605 | 90.1432 | 36.1911 | 87.9915 | 99.0044 | 1318.1158 | 3.7567
40851.1256 | 127080 | 35.3 | 127080 | 1 | 237.2216 | 50.7094 | 58.9759 | 99.3217 | 0.39414 | 262.5069 | 3.1115 | 257.0988 | 446.6408 | 248.6111 | 1800.0343 | 24.7754 | 51.7686 | 62.3814 | 65.3827 | 156.6676 | 334.2826 | 39.1681 | 89.7463 | 36.0298 | 87.7374 | 98.5578 | 1318.8982 | 3.7573
40851.1298 | 127440 | 35.4 | 127440 | 1 | 239.5733 | 55.1433 | 59.535 | 99.3302 | 0.39986 | 262.0305 | 3.1045 | 257.2949 | 445.4627 | 248.5045 | 1799.1069 | 25.2414 | 51.983 | 63.2088 | 66.278 | 157.1659 | 334.7522 | 39.413 | 90.0547 | 36.514 | 88.001 | 98.8959 | 1319.0124 | 3.7555
40851.1339 | 127800.001 | 35.5 | 127800.001 | 1 | 236.6078 | 58.3948 | 58.8822 | 99.3302 | 0.48436 | 262.2547 | 3.0941 | 257.1268 | 443.4152 | 248.856 | 1800.1387 | 24.8828 | 52.5772 | 63.1358 | 66.2476 | 158.9949 | 334.6171 | 39.9851 | 90.4334 | 37.0352 | 88.3025 | 99.1796 | 1320.1237 | 3.7564
40851.1381 | 128160.001 | 35.6 | 128160.001 | 1 | 238.4512 | 54.2565 | 59.3407 | 99.3302 | 0.42231 | 263.8239 | 3.1045 | 257.4911 | 444.1725 | 248.8588 | 1799.7722 | 24.9213 | 52.6506 | 63.2332 | 66.2781 | 157.9221 | 334.6288 | 40.0441 | 90.2417 | 36.5265 | 88.1043 | 98.9685 | 1320.4044 | 3.7546
40851.1423 | 128520.001 | 35.7 | 128520.001 | 1 | 238.1965 | 56.03 | 59.3058 | 99.3302 | 0.44966 | 261.386 | 3.0872 | 256.7906 | 446.192 | 248.9786 | 1799.9404 | 25.1985 | 52.2279 | 62.5886 | 65.7605 | 158.8072 | 334.6933 | 39.6563 | 90.0743 | 36.2909 | 87.836 | 98.6366 | 1320.9164 | 3.7263
40851.1464 | 128880 | 35.8 | 128880 | 1 | 237.7267 | 52.4829 | 59.3561 | 99.3133 | 0.43946 | 262.2827 | 3.0941 | 256.9587 | 447.5383 | 249.682 | 1800.2895 | 24.8107 | 51.5292 | 62.3819 | 65.4438 | 158.6665 | 333.9946 | 38.9209 | 89.4779 | 35.608 | 87.6809 | 98.6669 | 1324.3917 | 3.7613
40851.1506 | 129240 | 35.9 | 129240 | 1 | 236.8359 | 59.1337 | 58.9342 | 99.3048 | 0.4615 | 262.1987 | 3.0802 | 256.3142 | 445.0981 | 248.8433 | 1799.4478 | 24.8937 | 52.0501 | 63.1484 | 66.1383 | 158.8423 | 334.6698 | 40.2608 | 89.8728 | 36.7441 | 88.1337 | 98.9566 | 1320.4147 | 3.7515
40851.1548 | 129600.001 | 36 | 129600.001 | 1 | 237.2352 | 53.6653 | 59.0752 | 99.3217 | 0.43272 | 261.6663 | 3.1011 | 257.0988 | 444.9298 | 249.0155 | 1799.9621 | 25.18 | 52.5463 | 63.1303 | 66.181 | 159.7859 | 334.7343 | 40.5017 | 90.3337 | 37.1475 | 88.2149 | 99.168 | 1321.0966 | 3.7476
40851.1589 | 129960.001 | 36.1 | 129960.001 | 1 | 238.1218 | 54.5521 | 59.1303 | 99.3217 | 0.45415 | 261.7223 | 3.1045 | 256.9867 | 445.0139 | 248.3195 | 1800.1352 | 24.9354 | 52.6749 | 63.1548 | 66.2724 | 159.1763 | 334.476 | 40.3312 | 90.2871 | 37.0669 | 88.1049 | 98.8966 | 1317.2772 | 3.7582
40851.1631 | 130320 | 36.2 | 130320 | 1 | 238.1536 | 52.1873 | 59.24 | 99.3048 | 0.41639 | 261.302 | 3.1219 | 256.3142 | 447.8749 | 248.7469 | 1799.9491 | 24.7928 | 51.8478 | 62.3398 | 65.4503 | 158.766 | 334.0649 | 39.6242 | 89.715 | 36.0929 | 87.7512 | 98.5104 | 1319.6813 | 3.7202
40851.1673 | 130680 | 36.3 | 130680 | 1 | 236.9345 | 52.4829 | 58.9156 | 99.3217 | 0.41537 | 261.9745 | 3.0976 | 256.7345 | 446.5847 | 248.6619 | 1800.2914 | 25.2262 | 51.7803 | 62.7902 | 65.8585 | 157.6756 | 334.3232 | 39.7701 | 89.7183 | 36.1427 | 87.8948 | 98.6554 | 1319.1698 | 3.7351
40851.1714 | 131040.001 | 36.4 | 131040.001 | 1 | 238.9816 | 52.7785 | 59.4463 | 99.3048 | 0.43517 | 264.1322 | 3.0907 | 257.2109 | 445.9115 | 248.7276 | 1800.3525 | 24.8527 | 52.2705 | 63.1189 | 66.1875 | 159.6685 | 334.0296 | 40.3015 | 90.009 | 36.5898 | 88.188 | 98.7402 | 1319.5887 | 3.7558
40851.1756 | 131400.001 | 36.5 | 131400.001 | 1 | 236.6826 | 49.8226 | 58.9608 | 99.3133 | 0.39823 | 263.88 | 3.0941 | 257.2949 | 444.4249 | 249.1113 | 1799.8906 | 24.8441 | 52.7728 | 63.2103 | 66.3947 | 159.27 | 334.2175 | 40.4213 | 90.4251 | 37.105 | 88.198 | 98.9576 | 1321.626 | 3.7333
40851.1798 | 131760 | 36.6 | 131760 | 1 | 238.5619 | 55.1433 | 59.3496 | 99.3048 | 0.42088 | 262.0025 | 3.0802 | 256.6785 | 446.3883 | 248.7809 | 1800.4746 | 25.2614 | 52.1602 | 62.6935 | 65.9261 | 160.3249 | 334.2469 | 39.8957 | 89.8895 | 36.2056 | 87.9638 | 98.6682 | 1319.4762 | 3.7582
40851.1839 | 132120 | 36.7 | 132120 | 1 | 237.2805 | 56.03 | 59.1269 | 99.3217 | 0.45374 | 261.6663 | 3.0872 | 257.0147 | 446.3603 | 249.1858 | 1801.0081 | 24.8081 | 51.7006 | 62.4627 | 65.5243 | 159.5924 | 333.425 | 39.5673 | 89.4706 | 35.6842 | 87.7357 | 98.5719 | 1321.2321 | 3.7321
40851.1881 | 132480.001 | 36.8 | 132480.001 | 1 | 239.1422 | 51.005 | 59.5851 | 99.3217 | 0.40047 | 263.852 | 3.1219 | 257.6032 | 446.9773 | 249.1619 | 1799.2829 | 25.0372 | 52.1603 | 63.1624 | 66.2188 | 159.9734 | 333.8653 | 40.0951 | 90.1025 | 36.6343 | 88.0006 | 98.9101 | 1322.3721 | 3.753
40851.1923 | 132840.001 | 36.9 | 132840.001 | 1 | 238.1749 | 51.5962 | 59.2699 | 99.3133 | 0.39149 | 262.4509 | 3.0837 | 256.2301 | 444.2847 | 248.8504 | 1799.6199 | 25.2064 | 52.5157 | 63.1931 | 66.3164 | 160.4305 | 334.1766 | 40.3403 | 90.4072 | 36.9758 | 88.2537 | 99.1216 | 1320.472 | 3.76
40851.1964 | 133200.001 | 37 | 133200.001 | 1 | 237.9646 | 53.3697 | 59.3173 | 99.3217 | 0.43395 | 263.5998 | 3.1184 | 257.407 | 444.7615 | 249.2692 | 1800.3572 | 24.7538 | 52.6873 | 63.163 | 66.2862 | 159.4226 | 333.6659 | 40.2596 | 90.2097 | 36.7651 | 88.2063 | 98.965 | 1322.1525 | 3.7445
40851.2006 | 133560.001 | 37.1 | 133560.001 | 1 | 237.481 | 48.9358 | 59.1082 | 99.3133 | 0.36985 | 262.7591 | 3.0941 | 257.1268 | 446.8932 | 248.8965 | 1799.8745 | 25.1435 | 51.8113 | 62.3239 | 65.507 | 158.907 | 333.7072 | 39.5477 | 89.5145 | 35.5365 | 87.7582 | 98.6816 | 1320.5296 | 3.7308
40851.2048 | 133920 | 37.2 | 133920 | 1 | 238.9788 | 51.4483 | 59.4226 | 99.3302 | 0.377 | 262.9272 | 3.0872 | 257.4911 | 447.2017 | 248.6616 | 1800.1021 | 25.0979 | 52.0198 | 62.8293 | 65.958 | 159.1064 | 333.7014 | 39.8264 | 89.7996 | 36.1703 | 87.8798 | 98.6398 | 1319.1928 | 3.7421
40851.2089 | 134280.001 | 37.3 | 134280.001 | 1 | 239.1803 | 51.005 | 59.5198 | 99.3217 | 0.38618 | 263.1514 | 3.1045 | 257.1268 | 444.8456 | 248.8489 | 1799.8218 | 24.7493 | 52.4672 | 63.0973 | 66.2202 | 159.593 | 333.5724 | 40.2222 | 90.105 | 36.7417 | 88.2342 | 98.785 | 1320.3156 | 3.7521
40851.2131 | 134640.001 | 37.4 | 134640.001 | 1 | 237.2808 | 49.8226 | 59.1648 | 99.3048 | 0.40945 | 262.7871 | 3.108 | 257.9955 | 445.1261 | 249.3149 | 1800.5519 | 24.9195 | 52.9145 | 63.3164 | 66.4885 | 160.4605 | 334.148 | 40.4113 | 90.5684 | 37.2134 | 88.2529 | 98.9906 | 1322.3903 | 3.7464
40851.2173 | 135000 | 37.5 | 135000 | 1 | 238.2939 | 52.7785 | 59.2961 | 99.3048 | 0.39026 | 262.8992 | 3.0768 | 257.435 | 445.4347 | 248.8587 | 1799.9494 | 25.2017 | 52.7554 | 63.2623 | 66.3793 | 159.4879 | 334.113 | 40.1996 | 90.2297 | 36.6305 | 88.0786 | 99.2386 | 1320.1715 | 3.753
40851.2214 | 135360 | 37.6 | 135360 | 1 | 236.3766 | 53.6653 | 58.8294 | 99.3133 | 0.41047 | 262.9833 | 3.1045 | 256.8186 | 447.2017 | 248.8571 | 1800.3697 | 24.7789 | 52.3392 | 62.7945 | 65.85 | 160.4668 | 333.3323 | 39.8014 | 89.7789 | 35.8742 | 87.7154 | 98.7199 | 1320.0677 | 3.7451
40851.2256 | 135720.001 | 37.7 | 135720.001 | 1 | 236.7469 | 53.3697 | 58.9766 | 99.3133 | 0.41129 | 262.591 | 3.0976 | 256.6785 | 447.0895 | 249.1126 | 1799.8312 | 25.0769 | 51.9289 | 62.4483 | 65.6311 | 159.1953 | 333.6731 | 39.6057 | 89.5224 | 35.4149 | 87.7244 | 98.4971 | 1321.7077 | 3.7448
40851.2298 | 136080 | 37.8 | 136080 | 1 | 236.4717 | 52.7785 | 58.7224 | 99.3048 | 0.45538 | 263.0393 | 3.0837 | 257.2389 | 447.0895 | 248.3273 | 1799.9999 | 25.2439 | 52.2478 | 63.1421 | 66.1431 | 158.3574 | 334.1549 | 40.0357 | 90.1851 | 36.5454 | 88.0735 | 98.7087 | 1317.4181 | 3.7217
40851.2339 | 136440.001 | 37.9 | 136440.001 | 1 | 237.5909 | 53.0741 | 59.0658 | 99.3133 | 0.43272 | 263.4597 | 3.1011 | 258.2196 | 445.4908 | 248.6027 | 1799.8364 | 24.8122 | 52.585 | 63.2277 | 66.2956 | 158.3869 | 333.6854 | 40.27 | 90.2926 | 36.8312 | 88.1957 | 98.9747 | 1318.9988 | 3.7436
40851.2381 | 136800.001 | 38 | 136800.001 | 1 | 236.5986 | 53.6653 | 58.9734 | 99.3133 | 0.42578 | 263.5437 | 3.0837 | 257.8553 | 446.6127 | 249.2543 | 1799.7599 | 25.0586 | 52.5424 | 63.1917 | 66.1926 | 158.8444 | 334.1436 | 40.1843 | 90.2478 | 36.4344 | 88.0617 | 99.0537 | 1322.3262 | 3.7637
40851.2423 | 137160 | 38.1 | 137160 | 1 | 238.9324 | 52.0395 | 59.3927 | 99.3302 | 0.35638 | 263.2355 | 3.0976 | 257.0988 | 447.4261 | 248.5756 | 1799.9838 | 25.1809 | 52.2057 | 62.718 | 66.0287 | 159.1084 | 333.6155 | 39.9025 | 89.9573 | 35.9509 | 87.7903 | 98.831 | 1318.7468 | 3.7409
40851.2464 | 137520 | 38.2 | 137520 | 1 | 239.2766 | 53.9609 | 59.6804 | 99.3133 | 0.37475 | 263.6838 | 3.1184 | 257.4911 | 448.7444 | 249.427 | 1799.8268 | 24.7755 | 51.679 | 62.311 | 65.4933 | 159.2201 | 333.1989 | 39.5115 | 89.3857 | 35.1566 | 87.7287 | 98.5478 | 1323.3004 | 3.7673
40851.2506 | 137880 | 38.3 | 137880 | 1 | 240.0189 | 47.1623 | 59.6935 | 99.3048 | 0.43701 | 262.3388 | 3.0733 | 257.2389 | 447.4822 | 248.7034 | 1799.4456 | 25.1321 | 51.9183 | 63.0718 | 66.249 | 159.9178 | 333.9273 | 39.8888 | 89.9831 | 36.1634 | 87.9746 | 98.6933 | 1319.8194 | 3.7518
40851.2548 | 138240 | 38.4 | 138240 | 1 | 238.9646 | 53.0741 | 59.4011 | 99.3302 | 0.40598 | 262.591 | 3.1115 | 257.2949 | 446.6408 | 248.5772 | 1799.518 | 25.2379 | 52.4088 | 63.0967 | 66.213 | 158.6286 | 334.1917 | 40.2321 | 90.3842 | 36.6171 | 88.2126 | 99.086 | 1319.0965 | 3.7403
40851.2589 | 138600.001 | 38.5 | 138600.001 | 1 | 237.1272 | 52.7785 | 59.0216 | 99.3302 | 0.42374 | 263.6278 | 3.1219 | 257.8834 | 446.2761 | 248.9025 | 1799.3903 | 24.7752 | 52.5561 | 63.298 | 66.3476 | 160.7622 | 333.7459 | 40.2803 | 90.348 | 36.5123 | 88.1429 | 99.0988 | 1320.9169 | 3.7467
40851.2631 | 138960 | 38.6 | 138960 | 1 | 237.5147 | 55.1433 | 59.0762 | 99.3217 | 0.44803 | 262.4789 | 3.0907 | 256.3702 | 448.0993 | 248.7237 | 1800.0654 | 25.1761 | 51.8518 | 62.4046 | 65.6477 | 159.5612 | 333.981 | 39.7228 | 89.7357 | 35.4884 | 87.6927 | 98.4655 | 1319.5558 | 3.7172
40851.2673 | 139320.001 | 38.7 | 139320.001 | 1 | 236.7765 | 50.4138 | 59.0957 | 99.3302 | 0.40945 | 263.852 | 3.1149 | 258.1916 | 448.4359 | 249.5865 | 1799.7498 | 24.9861 | 51.6437 | 62.612 | 65.6726 | 160.2412 | 333.6055 | 43.048 | 89.6227 | 35.3958 | 87.8362 | 98.5446 | 1324.2146 | 3.7673
40851.2714 | 139680 | 38.8 | 139680 | 1 | 239.161 | 55.1433 | 59.5261 | 99.3386 | 0.42619 | 263.2915 | 3.1288 | 257.7433 | 445.7151 | 248.8955 | 1800.2673 | 24.7582 | 52.073 | 63.1235 | 66.1967 | 158.8349 | 333.5177 | 43.2213 | 90.1151 | 36.2223 | 88.1427 | 98.7564 | 1320.2363 | 3.7305
40851.2756 | 140040 | 38.9 | 140040 | 1 | 237.5763 | 50.4138 | 59.0583 | 99.3302 | 0.42537 | 263.1514 | 3.1011 | 257.2949 | 445.5188 | 248.5866 | 1800.0282 | 25.1694 | 52.4901 | 63.2153 | 66.3435 | 160.6698 | 334.1816 | 42.0929 | 90.5267 | 36.8124 | 88.2387 | 99.1433 | 1318.7725 | 3.747
40851.2798 | 140400 | 39 | 140400 | 1 | 237.3885 | 50.4138 | 59.1093 | 99.3302 | 0.42068 | 263.3195 | 3.108 | 257.8553 | 445.2383 | 248.9981 | 1800.1474 | 24.985 | 52.5335 | 63.1735 | 66.1797 | 160.975 | 333.7536 | 42.1166 | 90.2642 | 36.2295 | 88.1296 | 99.0414 | 1320.8682 | 3.7655
40851.2839 | 140760.001 | 39.1 | 140760.001 | 1 | 238.3433 | 50.1182 | 59.3304 | 99.3386 | 0.42374 | 264.1042 | 3.1011 | 257.8553 | 447.3981 | 248.9283 | 1800.2119 | 24.7052 | 52.3811 | 63.01 | 66.0709 | 159.1297 | 333.5194 | 42.0696 | 89.9839 | 35.8703 | 87.9227 | 98.7585 | 1320.4508 | 3.761
40851.2881 | 141120.001 | 39.2 | 141120.001 | 1 | 237.8183 | 47.7535 | 59.1917 | 99.364 | 0.42456 | 262.4789 | 3.108 | 256.7906 | 447.8749 | 248.9149 | 1799.6125 | 25.1497 | 52.3081 | 62.9134 | 65.9681 | 160.6129 | 334.0366 | 38.8336 | 89.9462 | 35.7594 | 87.8654 | 98.5299 | 1320.7089 | 3.7488
40851.2923 | 141480.001 | 39.3 | 141480.001 | 1 | 237.9834 | 47.1623 | 59.3553 | 99.3471 | 0.39496 | 263.3195 | 3.0872 | 257.7713 | 448.4639 | 249.4093 | 1800.012 | 24.818 | 52.1372 | 62.8108 | 65.8713 | 158.8963 | 333.3444 | 39.0546 | 89.8641 | 35.6547 | 87.9328 | 98.7962 | 1323.1489 | 3.7451
40851.2964 | 141840.001 | 39.4 | 141840.001 | 1 | 235.9956 | 48.9358 | 58.8789 | 99.364 | 0.42088 | 262.5069 | 3.0907 | 257.379 | 447.6785 | 249.4915 | 1799.8636 | 24.9425 | 52.0949 | 62.6473 | 65.8294 | 158.7972 | 333.5681 | 39.3921 | 89.6254 | 35.4257 | 87.9919 | 98.9359 | 1323.6944 | 3.7296
40851.3006 | 142200.001 | 39.5 | 142200.001 | 1 | 238.1224 | 52.1873 | 59.3304 | 99.3471 | 0.41925 | 262.9272 | 3.0872 | 257.6872 | 446.809 | 249.1593 | 1800.0115 | 25.2249 | 51.9792 | 62.7272 | 65.8485 | 158.2176 | 333.839 | 39.7304 | 89.8371 | 35.8483 | 87.9548 | 98.7855 | 1321.8232 | 3.7768
40851.3048 | 142560 | 39.6 | 142560 | 1 | 238.5183 | 45.0931 | 59.4344 | 99.3555 | 0.36924 | 263.5437 | 3.1045 | 258.0795 | 447.4542 | 249.1817 | 1799.8803 | 24.7321 | 51.9676 | 62.8191 | 65.9344 | 158.8513 | 333.1526 | 39.8428 | 89.9732 | 36.0236 | 87.9623 | 98.8648 | 1322.0382 | 3.7579
40851.3089 | 142920 | 39.7 | 142920 | 1 | 238.799 | 56.6212 | 59.41 | 99.364 | 0.40455 | 263.0673 | 3.108 | 257.0427 | 444.9578 | 248.783 | 1799.8099 | 25.1374 | 52.0112 | 63.0266 | 66.0204 | 158.7172 | 333.8403 | 39.9658 | 90.0499 | 36.0613 | 88.1567 | 98.9501 | 1319.9928 | 3.7491
40851.3131 | 143280 | 39.8 | 143280 | 1 | 239.0264 | 54.2565 | 59.495 | 99.3386 | 0.39006 | 262.7311 | 3.0907 | 257.5751 | 446.4725 | 248.9201 | 1800.1774 | 25.0874 | 52.1101 | 62.985 | 66.0395 | 159.5445 | 333.4947 | 40.0186 | 90.1608 | 36.3231 | 88.0504 | 98.8424 | 1320.4343 | 3.7573
40851.3173 | 143640 | 39.9 | 143640 | 1 | 236.9423 | 57.508 | 59.0183 | 99.3555 | 0.43742 | 263.6278 | 3.1011 | 256.8466 | 446.0237 | 249.083 | 1800.0249 | 24.7154 | 52.0795 | 62.8765 | 66.1195 | 159.4859 | 333.7883 | 39.9827 | 90.1526 | 36.3366 | 88.0082 | 98.9821 | 1321.4085 | 3.7388
40851.3214 | 144000.001 | 40 | 144000.001 | 1 | 236.828 | 58.6904 | 58.7986 | 99.364 | 0.40721 | 262.9553 | 3.1219 | 256.09 | 446.781 | 248.2694 | 1800.279 | 25.0953 | 52.1227 | 62.9076 | 65.9679 | 159.7909 | 335.8554 | 39.9078 | 90.387 | 35.4052 | 87.9158 | 98.6508 | 1317.0525 | 3.7543
40851.3256 | 144360 | 40.1 | 144360 | 1 | 236.1949 | 54.5521 | 58.7981 | 99.364 | 0.3521 | 265.7855 | 3.0907 | 258.5279 | 447.8749 | 248.9644 | 1800.105 | 25.1768 | 52.0674 | 62.817 | 65.944 | 160.4999 | 333.0428 | 39.8618 | 90.2125 | 34.8596 | 87.9029 | 98.3975 | 1320.792 | 3.7637
40851.3298 | 144720.001 | 40.2 | 144720.001 | 1 | 238.6507 | 58.3948 | 59.3088 | 99.3724 | 0.42415 | 265.7574 | 3.108 | 258.0515 | 447.8749 | 248.5172 | 1800.0576 | 24.8525 | 51.9941 | 62.86 | 65.8533 | 159.0525 | 332.9432 | 39.9255 | 90.0075 | 34.5867 | 87.9721 | 98.7302 | 1318.3827 | 3.7619
40851.3339 | 145080 | 40.3 | 145080 | 1 | 237.9884 | 53.9609 | 59.2655 | 99.3555 | 0.42558 | 265.0849 | 3.0941 | 258.8921 | 447.7346 | 249.0266 | 1799.7867 | 25.2313 | 52.0067 | 62.7264 | 65.9572 | 160.0316 | 332.9259 | 39.9304 | 90.0713 | 34.5624 | 87.9653 | 98.8332 | 1321.2843 | 3.757
40851.3381 | 145440 | 40.4 | 145440 | 1 | 238.4344 | 50.7094 | 59.2544 | 99.3724 | 0.41129 | 265.8135 | 3.0976 | 258.0795 | 445.7712 | 248.5146 | 1799.5109 | 24.7666 | 52.0197 | 63.0008 | 66.1161 | 157.2597 | 332.2926 | 40.0231 | 90.017 | 34.5624 | 88.073 | 98.9244 | 1318.7698 | 3.7558
40851.3423 | 145800 | 40.5 | 145800 | 1 | 236.2964 | 53.9609 | 58.5769 | 99.3724 | 0.44721 | 264.4684 | 3.1115 | 257.6032 | 447.5663 | 247.8961 | 1800.3253 | 25.0325 | 52.1187 | 62.9711 | 66.1412 | 158.4976 | 332.8572 | 40.037 | 90.0464 | 34.576 | 88.0693 | 98.8949 | 1314.8923 | 3.7375
40851.3464 | 146160.001 | 40.6 | 146160.001 | 1 | 238.8377 | 57.508 | 59.1735 | 99.3893 | 0.44905 | 265.141 | 3.0976 | 257.9955 | 446.781 | 247.7561 | 1800.1685 | 25.1872 | 52.1559 | 62.9904 | 66.0446 | 158.0643 | 333.0396 | 40.0534 | 90.0138 | 34.2788 | 88.1105 | 98.6181 | 1314.2645 | 3.7467
40851.3506 | 146520.001 | 40.7 | 146520.001 | 1 | 239.2619 | 50.1182 | 59.4913 | 99.3978 | 0.40823 | 265.3931 | 3.108 | 258.4438 | 446.4725 | 248.648 | 1800.2168 | 24.7757 | 52.267 | 62.8939 | 66.0698 | 158.4636 | 332.7937 | 40.0382 | 90.0439 | 34.2985 | 88.0156 | 98.8183 | 1319.0546 | 3.7354
40851.3548 | 146880.001 | 40.8 | 146880.001 | 1 | 238.2897 | 58.6904 | 59.2492 | 99.4147 | 0.40557 | 265.5333 | 3.1045 | 258.8081 | 446.809 | 248.6436 | 1799.9532 | 25.2594 | 52.3288 | 62.9859 | 66.095 | 158.0538 | 333.1759 | 40.0745 | 90.1453 | 34.2924 | 87.9776 | 98.9154 | 1319.1301 | 3.761
40851.3589 | 147240.001 | 40.9 | 147240.001 | 1 | 238.4377 | 62.533 | 59.2606 | 99.4063 | 0.46681 | 265.5052 | 3.0976 | 257.9114 | 446.7249 | 248.5369 | 1799.6351 | 25.0447 | 52.36 | 63.066 | 66.187 | 157.9078 | 332.9416 | 40.1227 | 90.0489 | 34.306 | 87.9894 | 98.8138 | 1318.797 | 3.7391
40851.3631 | 147600 | 41 | 147600 | 1 | 236.8159 | 58.6904 | 58.8823 | 99.4232 | 0.4517 | 265.141 | 3.1045 | 258.78 | 446.3322 | 248.6418 | 1800.2303 | 24.8697 | 52.5071 | 63.109 | 66.2241 | 158.84 | 332.9359 | 40.1767 | 90.0774 | 34.1817 | 88.0795 | 98.724 | 1318.9176 | 3.7631
40851.3673 | 147960.001 | 41.1 | 147960.001 | 1 | 237.6768 | 59.2815 | 59.0939 | 99.4232 | 0.43231 | 264.7767 | 3.0941 | 258.2196 | 446.4164 | 248.6564 | 1799.8513 | 25.2555 | 52.5504 | 63.0853 | 66.3281 | 158.9107 | 333.2415 | 40.1097 | 90.1301 | 34.071 | 88.0511 | 99.123 | 1319.1498 | 3.7384
40851.3714 | 148320 | 41.2 | 148320 | 1 | 239.0349 | 61.6463 | 59.4176 | 99.4316 | 0.42088 | 265.5613 | 3.1115 | 258.3597 | 446.5285 | 248.573 | 1799.9259 | 24.892 | 52.6975 | 63.1343 | 66.3162 | 159.6082 | 332.6193 | 40.1035 | 90.0856 | 33.9467 | 88.0336 | 98.8816 | 1318.7753 | 3.747
40851.3756 | 148680 | 41.3 | 148680 | 1 | 238.2557 | 58.9859 | 59.2308 | 99.4401 | 0.43864 | 265.4772 | 3.1115 | 258.6399 | 446.8651 | 248.5966 | 1800.0451 | 24.8822 | 52.7407 | 63.1773 | 66.3043 | 158.3894 | 332.7782 | 40.1758 | 90.0197 | 33.8223 | 88.0229 | 98.9301 | 1318.8577 | 3.7546
40851.3798 | 149040 | 41.4 | 149040 | 1 | 239.9733 | 59.5771 | 59.4913 | 99.4401 | 0.44231 | 264.9448 | 3.108 | 258.1075 | 446.9773 | 247.9082 | 1800.0398 | 25.2278 | 52.7653 | 63.3597 | 66.4201 | 159.7904 | 333.0072 | 40.1033 | 90.0263 | 33.6357 | 88.0478 | 98.8698 | 1315.165 | 3.753
40851.3839 | 149400 | 41.5 | 149400 | 1 | 239.0428 | 56.6212 | 59.3128 | 99.4401 | 0.44293 | 265.141 | 3.108 | 259.0322 | 448.4078 | 248.1277 | 1799.6706 | 24.7992 | 52.6488 | 63.0616 | 66.2493 | 159.9426 | 332.6314 | 40.0221 | 89.9367 | 33.5492 | 87.8887 | 98.6946 | 1316.5766 | 3.7372
40851.3881 | 149760 | 41.6 | 149760 | 1 | 238.5104 | 59.5771 | 59.21 | 99.4401 | 0.4913 | 264.7206 | 3.0941 | 258.696 | 449.9505 | 248.249 | 1799.8854 | 24.8134 | 52.0176 | 62.6417 | 65.7072 | 158.1664 | 332.5255 | 39.6363 | 89.3444 | 32.7023 | 87.7159 | 98.7549 | 1317.0863 | 3.7436
40851.3923 | 150120 | 41.7 | 150120 | 1 | 238.3365 | 53.0741 | 59.2646 | 99.4401 | 0.43884 | 265.169 | 3.0802 | 258.4438 | 447.8188 | 248.6399 | 1800.6563 | 25.1842 | 52.4459 | 63.0304 | 66.1454 | 157.9021 | 332.9359 | 39.9942 | 89.9277 | 33.8283 | 88.0289 | 98.7726 | 1319.1086 | 3.7363
40851.3964 | 150480 | 41.8 | 150480 | 1 | 237.9937 | 77.017 | 59.0587 | 99.4316 | 0.35904 | 264.9448 | 3.108 | 258.4718 | 445.3505 | 248.129 | 1799.8587 | 24.8523 | 53.0758 | 63.5895 | 66.5954 | 159.1791 | 332.9526 | 40.4509 | 90.3959 | 34.4304 | 88.2248 | 99.0376 | 1316.4414 | 3.764
40851.4006 | 150840.001 | 41.9 | 150840.001 | 1 | 237.5559 | 66.0801 | 58.9771 | 99.4401 | 0.28923 | 265.4212 | 3.1045 | 258.4718 | 444.9859 | 248.271 | 1800.0277 | 24.8449 | 53.0746 | 63.5584 | 66.68 | 158.1522 | 332.9222 | 40.3262 | 90.4009 | 34.256 | 88.1836 | 99.0611 | 1317.0323 | 3.7378
40851.4048 | 151200.001 | 42 | 151200.001 | 1 | 236.9878 | 71.992 | 58.9543 | 99.4401 | 0.30127 | 264.9728 | 3.0976 | 258.0515 | 447.3139 | 248.7544 | 1800.1456 | 25.2827 | 52.1795 | 62.5972 | 65.7845 | 158.7316 | 333.0328 | 39.5939 | 89.7056 | 32.8374 | 87.6795 | 98.5356 | 1319.5495 | 3.7546
40851.4089 | 151560 | 42.1 | 151560 | 1 | 237.1616 | 75.2435 | 58.8053 | 99.4485 | 0.31311 | 264.7767 | 3.0802 | 258.1356 | 447.6505 | 247.9545 | 1799.7596 | 25.1274 | 52.5826 | 63.1075 | 66.2346 | 158.1209 | 332.7733 | 40.0491 | 89.8831 | 33.5522 | 88.015 | 98.674 | 1315.6154 | 3.7506
40851.4131 | 151920.001 | 42.2 | 151920.001 | 1 | 238.2583 | 71.6964 | 59.3214 | 99.457 | 0.31515 | 266.486 | 3.1253 | 259.9289 | 444.6493 | 248.9603 | 1800.3864 | 24.7034 | 53.194 | 63.6844 | 66.7455 | 158.4424 | 332.655 | 40.4286 | 90.4034 | 34.2166 | 88.3455 | 99.1804 | 1320.5967 | 3.7512
40851.4173 | 152280.001 | 42.3 | 152280.001 | 1 | 238.4422 | 71.6964 | 59.2478 | 99.4401 | 0.30862 | 264.7206 | 3.0907 | 258.724 | 446.4444 | 248.4786 | 1799.8515 | 25.1673 | 52.6972 | 63.2218 | 66.2822 | 159.0512 | 333.206 | 39.9732 | 90.0169 | 33.4203 | 87.9394 | 99.0288 | 1318.225 | 3.7506
40851.4214 | 152640 | 42.4 | 152640 | 1 | 238.7182 | 71.4008 | 59.3248 | 99.4316 | 0.34495 | 265.0849 | 3.0941 | 258.0515 | 448.8005 | 248.5138 | 1800.1215 | 24.9968 | 52.286 | 62.8866 | 66.0015 | 157.5732 | 332.6945 | 39.6257 | 89.6837 | 32.9589 | 87.7695 | 98.702 | 1318.3182 | 3.7433
40851.4256 | 153000 | 42.5 | 153000 | 1 | 237.7656 | 71.4008 | 59.024 | 99.4232 | 0.31658 | 264.9168 | 3.1115 | 259.3685 | 448.2115 | 248.2299 | 1799.6429 | 24.7956 | 52.7385 | 63.3479 | 66.3418 | 159.8233 | 332.5118 | 40.0864 | 90.1327 | 33.6298 | 88.0231 | 99.0274 | 1317.0578 | 3.7707
40851.4298 | 153360 | 42.6 | 153360 | 1 | 237.0522 | 73.1743 | 58.8645 | 99.4316 | 0.30964 | 264.9448 | 3.0907 | 258.5279 | 444.6493 | 248.3307 | 1799.2957 | 25.1743 | 53.0564 | 63.56 | 66.6819 | 159.4535 | 333.0513 | 40.3211 | 90.391 | 33.6919 | 88.1988 | 99.0025 | 1317.8347 | 3.733
40851.4339 | 153720.001 | 42.7 | 153720.001 | 1 | 238.1997 | 68.8883 | 59.1636 | 99.4232 | 0.28841 | 264.9448 | 3.1149 | 258.9762 | 447.6505 | 248.3781 | 1799.8328 | 25.02 | 52.2533 | 62.7383 | 65.8533 | 158.2747 | 332.3108 | 39.5824 | 89.5953 | 32.4094 | 87.7252 | 98.6639 | 1317.8098 | 3.7509
40851.4381 | 154080 | 42.8 | 154080 | 1 | 239.465 | 71.1052 | 59.4604 | 99.4401 | 0.30495 | 265.0569 | 3.1011 | 258.2757 | 448.4359 | 248.3053 | 1799.9919 | 24.6685 | 52.4181 | 62.9506 | 66.0718 | 159.7805 | 332.2633 | 39.8715 | 89.7049 | 32.7572 | 87.9143 | 98.7656 | 1317.3068 | 3.7731
40851.4423 | 154440 | 42.9 | 154440 | 1 | 239.3321 | 68.7405 | 59.389 | 99.4232 | 0.30066 | 265.225 | 3.1115 | 259.1163 | 445.4066 | 248.1448 | 1800.5959 | 25.1061 | 53.0605 | 63.6432 | 66.6436 | 160.0142 | 332.9965 | 40.3701 | 90.4103 | 33.6649 | 88.2697 | 99.091 | 1316.0141 | 3.7454
40851.4464 | 154800.001 | 43 | 154800.001 | 1 | 238.7249 | 71.1052 | 59.3159 | 99.4232 | 0.30882 | 264.7206 | 3.0907 | 258.4718 | 447.3981 | 248.4698 | 1799.4788 | 25.1466 | 52.5759 | 63.2474 | 66.2353 | 159.7263 | 332.8255 | 39.9811 | 90.1363 | 33.1293 | 88.0003 | 98.988 | 1318.5557 | 3.7345
40851.4506 | 155160 | 43.1 | 155160 | 1 | 238.4775 | 70.8096 | 59.1646 | 99.4063 | 0.27004 | 265.141 | 3.108 | 258.5279 | 448.6602 | 248.0929 | 1799.2895 | 24.756 | 52.1955 | 62.7787 | 65.8389 | 160.4173 | 332.2848 | 39.6855 | 89.7298 | 32.5935 | 87.7637 | 98.6436 | 1316.6939 | 3.7634
40851.4548 | 155520.001 | 43.2 | 155520.001 | 1 | 236.8983 | 70.2184 | 58.9417 | 99.4147 | 0.27923 | 265.0289 | 3.1115 | 259.1443 | 448.0151 | 248.8062 | 1799.948 | 25.1288 | 52.4157 | 62.9909 | 66.0514 | 159.9833 | 332.7013 | 40.0118 | 90.0447 | 32.9535 | 88.0009 | 98.685 | 1319.9963 | 3.7567
40851.4589 | 155880.001 | 43.3 | 155880.001 | 1 | 239.4152 | 76.278 | 59.5128 | 99.4063 | 0.32087 | 265.7294 | 3.0976 | 258.5839 | 446.5005 | 248.5757 | 1800.0897 | 25.0393 | 52.8993 | 63.3915 | 66.5743 | 157.7205 | 332.8126 | 40.3243 | 90.4588 | 33.5196 | 88.3015 | 99.1371 | 1318.6701 | 3.7512
40851.4631 | 156240.001 | 43.4 | 156240.001 | 1 | 238.5098 | 78.495 | 59.2314 | 99.4147 | 0.30086 | 266.0657 | 3.0941 | 259.8168 | 446.5285 | 248.3394 | 1799.8319 | 24.8349 | 52.648 | 63.2997 | 66.3607 | 159.4144 | 332.3955 | 39.9167 | 89.9283 | 32.691 | 88.0363 | 99.1122 | 1317.6048 | 3.7354
40851.4673 | 156600 | 43.5 | 156600 | 1 | 239.8925 | 76.7214 | 59.5182 | 99.3893 | 0.32393 | 263.936 | 3.0941 | 257.9674 | 447.6505 | 248.126 | 1800.3457 | 25.1073 | 52.1698 | 62.7213 | 65.8365 | 159.5722 | 332.4069 | 39.552 | 89.4213 | 31.9926 | 87.7718 | 98.5985 | 1316.3177 | 3.7427
40851.4714 | 156960.001 | 43.6 | 156960.001 | 1 | 237.4612 | 77.017 | 59.0413 | 99.3809 | 0.27943 | 263.0673 | 3.0768 | 257.6872 | 445.8273 | 248.611 | 1800.3645 | 25.0973 | 52.3839 | 63.0671 | 66.122 | 157.6669 | 332.6708 | 40.0609 | 89.6092 | 33.872 | 88.0578 | 98.6944 | 1318.7348 | 3.7409
40851.4756 | 157320 | 43.7 | 157320 | 1 | 236.7559 | 77.6082 | 58.9713 | 99.3724 | 0.27882 | 263.2635 | 3.1045 | 258.0515 | 446.2481 | 249.0805 | 1799.9956 | 24.7865 | 52.6836 | 63.401 | 66.4623 | 158.5985 | 333.0167 | 40.2659 | 90.0159 | 34.5986 | 88.1937 | 99.0921 | 1321.4167 | 3.743
40851.4798 | 157680 | 43.8 | 157680 | 1 | 237.0866 | 79.6774 | 58.9552 | 99.364 | 0.28902 | 264.5805 | 3.1045 | 258.3317 | 446.4725 | 248.6734 | 1799.9402 | 24.9943 | 52.8423 | 63.5036 | 66.6319 | 157.9591 | 333.6679 | 40.1955 | 90.5796 | 34.5791 | 88.1219 | 98.9466 | 1319.3463 | 3.7464
40851.4839 | 158040 | 43.9 | 158040 | 1 | 238.6494 | 78.495 | 59.4091 | 99.3555 | 0.29556 | 263.3195 | 3.1045 | 258.1916 | 448.0993 | 248.9451 | 1800.2205 | 25.2084 | 51.9721 | 62.8156 | 65.8822 | 159.2073 | 333.0687 | 39.6643 | 89.9978 | 33.2598 | 87.7211 | 98.6377 | 1320.5222 | 3.7753
40851.4881 | 158400 | 44 | 158400 | 1 | 235.9307 | 77.3126 | 58.8782 | 99.364 | 0.25963 | 264.4124 | 3.1219 | 258.8081 | 447.7907 | 249.5551 | 1800.6363 | 24.8856 | 52.131 | 62.7537 | 65.8812 | 158.3335 | 332.8687 | 39.8474 | 90.0196 | 33.377 | 87.7424 | 98.8781 | 1323.5829 | 3.7588
40851.4923 | 158760 | 44.1 | 158760 | 1 | 237.0647 | 78.495 | 58.7634 | 99.3555 | 0.28351 | 262.8992 | 3.108 | 257.7993 | 446.3883 | 247.8803 | 1800.1764 | 24.8957 | 52.6268 | 63.3 | 66.4832 | 158.2511 | 334.6062 | 40.2488 | 90.5414 | 33.8053 | 88.2275 | 99.1008 | 1314.9628 | 3.7588
40851.4964 | 159120 | 44.2 | 159120 | 1 | 240.2113 | 78.7906 | 59.5353 | 99.3386 | 0.26004 | 264.1322 | 3.0872 | 257.351 | 445.8834 | 247.8456 | 1799.5633 | 25.1447 | 52.9267 | 63.603 | 66.7318 | 158.5967 | 334.3945 | 40.3539 | 90.1827 | 33.3311 | 88.2289 | 99.172 | 1315.1814 | 3.7591
40851.5006 | 159480 | 44.3 | 159480 | 1 | 239.0279 | 73.4699 | 59.2417 | 99.3217 | 0.29719 | 262.619 | 3.0941 | 256.5944 | 448.0993 | 247.8437 | 1799.7512 | 25.0459 | 52.124 | 62.7995 | 65.9334 | 159.7043 | 333.86 | 39.7762 | 89.4878 | 32.0729 | 87.8255 | 98.797 | 1314.9491 | 3.7424
40851.5048 | 159840.001 | 44.4 | 159840.001 | 1 | 238.7082 | 68.8883 | 59.3544 | 99.3133 | 0.29862 | 263.2915 | 3.1011 | 256.7065 | 448.2956 | 248.6482 | 1799.9765 | 24.8588 | 52.0687 | 62.7926 | 65.9085 | 160.003 | 333.719 | 39.6869 | 89.5948 | 32.5578 | 87.7862 | 98.6031 | 1319.1375 | 3.7543
40851.5089 | 160200 | 44.5 | 160200 | 1 | 237.2015 | 72.8787 | 58.9461 | 99.3302 | 0.30903 | 263.2635 | 3.1184 | 257.379 | 445.631 | 248.5067 | 1800.3815 | 24.9962 | 52.6996 | 63.3091 | 66.4377 | 159.4637 | 334.3529 | 40.1607 | 90.3051 | 33.6648 | 88.1879 | 99.007 | 1318.0898 | 3.7679
40851.5131 | 160560 | 44.6 | 160560 | 1 | 239.2205 | 74.3567 | 59.2007 | 99.2964 | 0.30413 | 263.2074 | 3.0837 | 257.5471 | 445.6871 | 247.4734 | 1800.1905 | 25.2029 | 52.9383 | 63.5394 | 66.6684 | 159.2819 | 334.6405 | 40.3216 | 90.4922 | 33.8014 | 88.1707 | 99.1634 | 1312.7489 | 3.7555
40851.5173 | 160920 | 44.7 | 160920 | 1 | 238.815 | 73.4699 | 59.3169 | 99.2879 | 0.28351 | 262.591 | 3.0802 | 256.5944 | 446.4444 | 248.3675 | 1800.2616 | 24.8079 | 52.0806 | 62.6692 | 65.9129 | 160.1023 | 333.9064 | 39.5599 | 89.7078 | 32.407 | 87.6653 | 98.7825 | 1317.4779 | 3.7537
40851.5214 | 161280.001 | 44.8 | 161280.001 | 1 | 236.7837 | 73.7655 | 58.7826 | 99.2794 | 0.29229 | 262.3948 | 3.1045 | 256.9587 | 446.7529 | 248.2485 | 1799.7649 | 24.8523 | 52.2337 | 62.9485 | 66.0159 | 159.8971 | 334.0531 | 39.9519 | 89.8899 | 32.7051 | 87.9067 | 98.5768 | 1317.1253 | 3.7616
40851.5256 | 161640.001 | 44.9 | 161640.001 | 1 | 239.7626 | 74.9479 | 59.4079 | 99.2625 | 0.31842 | 262.647 | 3.0802 | 256.5664 | 444.6493 | 247.7879 | 1799.5111 | 25.2295 | 52.6564 | 63.483 | 66.6121 | 158.5432 | 334.605 | 40.3443 | 90.3443 | 33.2522 | 88.2122 | 99.1074 | 1314.7304 | 3.7391
40851.5298 | 162000 | 45 | 162000 | 1 | 237.263 | 70.514 | 58.9668 | 99.2456 | 0.2929 | 262.4789 | 3.1045 | 257.2669 | 446.5285 | 248.5416 | 1800.4976 | 25.1115 | 52.5829 | 63.2938 | 66.4716 | 159.2055 | 334.4171 | 40.1755 | 90.1273 | 32.7412 | 88.0549 | 99.1066 | 1318.4253 | 3.7506
40851.5339 | 162360 | 45.1 | 162360 | 1 | 237.1858 | 68.1493 | 58.9594 | 99.2541 | 0.2976 | 262.1987 | 3.1565 | 257.407 | 448.0712 | 248.5791 | 1799.8526 | 24.8667 | 52.0438 | 62.8005 | 65.9899 | 160.6238 | 334.4583 | 39.6945 | 89.6117 | 32.0302 | 87.7125 | 98.7922 | 1318.8616 | 3.8224
40851.5381 | 162720 | 45.2 | 162720 | 1 | 239.767 | 67.2625 | 59.2221 | 99.2287 | 0.27494 | 266.486 | 3.1115 | 256.1461 | 448.0151 | 247.0056 | 1799.4831 | 25.0698 | 52.1603 | 62.8546 | 65.9163 | 159.1822 | 334.658 | 39.7373 | 90.2515 | 32.0487 | 87.8646 | 98.6649 | 1310.694 | 3.7394
40851.5423 | 163080 | 45.3 | 163080 | 1 | 236.6081 | 60.4639 | 58.7362 | 99.2034 | 0.28413 | 265.4492 | 3.0941 | 257.0708 | 445.5749 | 248.2426 | 1800.042 | 25.0391 | 52.5954 | 63.3285 | 66.5066 | 159.2174 | 335.0456 | 40.1829 | 90.3539 | 32.6522 | 88.1433 | 98.9601 | 1316.9377 | 3.7552
40851.5464 | 163440 | 45.4 | 163440 | 1 | 239.119 | 67.5581 | 59.4088 | 99.2118 | 0.3025 | 264.6926 | 3.1184 | 257.351 | 446.1639 | 248.4487 | 1800.0022 | 24.8314 | 52.9569 | 63.4922 | 66.6706 | 161.0577 | 334.5994 | 40.3285 | 90.2464 | 32.3903 | 88.1799 | 99.2433 | 1318.0604 | 3.7168
40851.5506 | 163800 | 45.5 | 163800 | 1 | 240.5251 | 68.4449 | 59.6482 | 99.1864 | 0.26535 | 265.0569 | 3.0872 | 258.1916 | 446.8932 | 247.9917 | 1799.6064 | 25.0813 | 52.2097 | 62.7926 | 65.8664 | 160.8411 | 332.4742 | 39.6903 | 89.6645 | 31.306 | 87.8294 | 98.7904 | 1315.9249 | 3.7412
40851.5548 | 164160 | 45.6 | 164160 | 1 | 236.7972 | 66.0801 | 58.7006 | 99.1695 | 0.30801 | 266.2618 | 3.0976 | 258.8641 | 447.6225 | 247.8939 | 1799.806 | 25.2577 | 52.4304 | 62.9016 | 66.0793 | 160.8471 | 332.4802 | 39.8983 | 90.5584 | 31.7292 | 87.889 | 99.0074 | 1315.2601 | 3.7464
40851.5589 | 164520 | 45.7 | 164520 | 1 | 237.2396 | 65.489 | 58.8523 | 99.1526 | 0.29882 | 267.6629 | 3.1011 | 259.9009 | 446.6408 | 248.071 | 1800.2965 | 24.9237 | 52.749 | 63.2358 | 66.3592 | 161.1225 | 332.2572 | 40.1316 | 90.54 | 31.1308 | 88.1294 | 99.1036 | 1315.8414 | 3.7552
40851.5631 | 164880 | 45.8 | 164880 | 1 | 239.3038 | 64.6022 | 59.2866 | 99.1442 | 0.25575 | 267.719 | 3.0837 | 260.3212 | 445.7151 | 247.7463 | 1799.827 | 24.8992 | 52.7491 | 63.1564 | 66.2797 | 161.4156 | 332.0225 | 40.0594 | 90.3232 | 30.4759 | 88.0269 | 99.1515 | 1314.4617 | 3.7616
40851.5673 | 165240 | 45.9 | 165240 | 1 | 241.3903 | 73.1743 | 59.8246 | 99.1442 | 0.31189 | 266.7942 | 3.0941 | 259.8168 | 446.0237 | 247.8611 | 1800.0162 | 25.2829 | 52.8779 | 63.2474 | 66.4866 | 162.6812 | 332.2927 | 40.1048 | 90.2246 | 30.2697 | 88.1111 | 99.1151 | 1314.8796 | 3.7391
40851.5714 | 165600 | 46 | 165600 | 1 | 238.5797 | 73.4699 | 59.1641 | 99.1104 | 0.31842 | 262.2267 | 3.0837 | 255.5857 | 446.192 | 247.9784 | 1800.2247 | 24.8744 | 52.5046 | 63.1011 | 66.2124 | 160.3321 | 335.8099 | 40.1676 | 89.2047 | 30.3568 | 87.9319 | 99.0244 | 1315.4611 | 3.7722
40851.5756 | 165960.001 | 46.1 | 165960.001 | 1 | 241.0058 | 72.2876 | 59.5944 | 99.1104 | 0.27821 | 262.619 | 3.1115 | 255.3335 | 446.5847 | 247.2739 | 1800.2333 | 24.9779 | 52.4497 | 63.0705 | 66.2548 | 161.1585 | 336.1096 | 40.0699 | 89.8141 | 31.0799 | 87.993 | 99.1147 | 1311.6594 | 3.7573
40851.5798 | 166320 | 46.2 | 166320 | 1 | 240.3671 | 72.2876 | 59.4202 | 99.0765 | 0.30454 | 261.9745 | 3.1115 | 255.0533 | 446.1359 | 247.2059 | 1799.79 | 25.0963 | 52.5848 | 63.1676 | 66.346 | 161.4049 | 336.5913 | 40.1281 | 89.9613 | 31.2417 | 88.032 | 99.0963 | 1311.6215 | 3.7585
40851.5839 | 166680.001 | 46.3 | 166680.001 | 1 | 239.7175 | 71.1052 | 59.3391 | 99.085 | 0.29127 | 262.7871 | 3.1011 | 255.2494 | 446.0517 | 247.5212 | 1800.1754 | 24.9526 | 52.4318 | 63.0883 | 66.1509 | 162.196 | 336.298 | 40.0165 | 90.0971 | 31.1104 | 87.962 | 98.9573 | 1313.0566 | 3.7327
40851.5881 | 167040 | 46.4 | 167040 | 1 | 241.0396 | 70.8096 | 59.5872 | 99.0681 | 0.29841 | 262.7311 | 3.0976 | 255.1373 | 446.5566 | 247.2093 | 1800.2467 | 24.9594 | 52.6403 | 63.1974 | 66.3151 | 162.0146 | 336.4097 | 40.0984 | 90.2137 | 31.3408 | 88.0107 | 99.0716 | 1311.3068 | 3.7187
40851.5923 | 167400 | 46.5 | 167400 | 1 | 238.5826 | 69.9228 | 59.1623 | 99.0596 | 0.27637 | 262.675 | 3.0941 | 255.5296 | 445.9395 | 247.974 | 1799.7821 | 25.1218 | 52.5484 | 63.0634 | 66.3697 | 161.4287 | 336.4684 | 40.0042 | 90.1025 | 31.2034 | 88.0119 | 98.999 | 1315.7025 | 3.7762
40851.5964 | 167760 | 46.6 | 167760 | 1 | 238.0543 | 69.0361 | 59.1369 | 99.0343 | 0.32781 | 260.6855 | 3.0976 | 254.3247 | 447.4261 | 248.4347 | 1800.1563 | 24.8222 | 52.1994 | 62.9962 | 66.1808 | 161.0362 | 336.31 | 40.0201 | 89.3625 | 31.5709 | 87.921 | 98.872 | 1317.9255 | 3.7193
40851.6006 | 168120 | 46.7 | 168120 | 1 | 240.0342 | 67.2625 | 59.6778 | 99.0174 | 0.30474 | 263.4597 | 3.1357 | 256.5944 | 446.7249 | 248.6223 | 1800.0921 | 25.0742 | 52.1077 | 62.8075 | 65.931 | 159.9817 | 334.9597 | 39.9009 | 89.7011 | 32.2372 | 87.9403 | 98.8718 | 1318.9152 | 3.7664
40851.6048 | 168480 | 46.8 | 168480 | 1 | 237.7767 | 67.8537 | 59.0966 | 99.0005 | 0.3027 | 262.2827 | 3.108 | 256.8466 | 445.659 | 248.5384 | 1799.6771 | 25.1251 | 52.1631 | 62.9229 | 66.1684 | 160.1225 | 334.6604 | 40.0633 | 89.9459 | 32.8782 | 88.0493 | 98.6785 | 1318.7743 | 3.7549
40851.6089 | 168840 | 46.9 | 168840 | 1 | 238.5882 | 69.9228 | 59.2057 | 98.992 | 0.27698 | 262.8992 | 3.1011 | 256.6224 | 445.9676 | 248.1502 | 1799.4616 | 24.8404 | 52.2794 | 63.0991 | 66.2171 | 160.351 | 334.3903 | 40.0821 | 89.9432 | 32.9653 | 88.0916 | 99.1492 | 1316.8719 | 3.7686
40851.6131 | 169200 | 47 | 169200 | 1 | 237.8929 | 69.4794 | 59.0783 | 98.9835 | 0.31821 | 262.5069 | 3.0872 | 256.4543 | 446.3603 | 248.3455 | 1799.6289 | 25.1103 | 52.2474 | 63.0506 | 66.2171 | 160.6427 | 334.8588 | 40.0083 | 90.1163 | 33.1212 | 88.0337 | 98.9683 | 1317.7374 | 3.7348
40851.6173 | 169560 | 47.1 | 169560 | 1 | 238.7228 | 71.1052 | 59.234 | 98.9835 | 0.29413 | 262.8992 | 3.0941 | 256.3422 | 447.4542 | 248.1289 | 1799.278 | 25.0805 | 52.2899 | 63.0874 | 66.1503 | 160.654 | 334.6353 | 40.0258 | 90.1492 | 33.1214 | 88.0476 | 99.0168 | 1316.8933 | 3.7208
40851.6214 | 169920 | 47.2 | 169920 | 1 | 237.918 | 71.992 | 59.1356 | 99.0005 | 0.27331 | 262.8152 | 3.0837 | 256.6504 | 446.0517 | 248.5633 | 1800.1471 | 24.9171 | 52.3205 | 63.2274 | 66.2235 | 160.3317 | 334.6646 | 40.0961 | 90.3235 | 33.2709 | 88.0649 | 99.2101 | 1318.6238 | 3.761
40851.6256 | 170280 | 47.3 | 170280 | 1 | 236.8032 | 70.2184 | 58.8551 | 98.9582 | 0.27698 | 262.0025 | 3.0907 | 256.5384 | 446.3322 | 248.5448 | 1799.9171 | 25.1188 | 52.3145 | 63.045 | 66.1565 | 161.2049 | 334.7763 | 40.0061 | 90.1189 | 32.8975 | 87.9592 | 99.0894 | 1318.6179 | 3.76
40851.6298 | 170640 | 47.4 | 170640 | 1 | 236.5236 | 69.0361 | 58.6836 | 98.9413 | 0.26024 | 262.7871 | 3.0941 | 256.5944 | 446.0237 | 248.1575 | 1799.8948 | 25.0005 | 52.3272 | 63.13 | 66.3086 | 160.1623 | 334.5829 | 39.885 | 90.0828 | 32.8725 | 88.014 | 98.9384 | 1316.7004 | 3.7521
40851.6339 | 171000 | 47.5 | 171000 | 1 | 237.46 | 74.6523 | 58.9636 | 98.9497 | 0.29923 | 262.7591 | 3.1045 | 257.1828 | 446.4164 | 248.2996 | 1800.2122 | 24.9013 | 52.15 | 62.9778 | 66.1685 | 160.1686 | 334.5011 | 39.8273 | 89.9585 | 32.7353 | 87.956 | 98.9805 | 1317.2406 | 3.7503
40851.6381 | 171360.001 | 47.6 | 171360.001 | 1 | 239.1102 | 70.514 | 59.2135 | 98.9244 | 0.31005 | 261.8904 | 3.1045 | 256.5104 | 447.3981 | 247.6412 | 1799.3495 | 25.1428 | 52.2241 | 62.9837 | 66.1684 | 160.8548 | 334.7776 | 39.9784 | 90.0065 | 32.6729 | 87.912 | 99.1614 | 1314.253 | 3.7549
40851.6423 | 171720.001 | 47.7 | 171720.001 | 1 | 238.2223 | 71.992 | 59.2198 | 98.9244 | 0.2927 | 262.5069 | 3.0941 | 256.8746 | 446.3042 | 248.5907 | 1800.2349 | 24.8803 | 52.0773 | 63.0383 | 66.1623 | 160.8609 | 334.2847 | 39.9732 | 89.9842 | 32.6479 | 87.9555 | 99.1009 | 1318.6428 | 3.7555
40851.6464 | 172080 | 47.8 | 172080 | 1 | 236.2672 | 69.6272 | 58.6918 | 98.899 | 0.26759 | 262.1426 | 3.0802 | 256.5944 | 446.3322 | 248.4281 | 1799.4026 | 24.9158 | 52.217 | 63.0019 | 66.2354 | 160.5843 | 334.6535 | 39.9747 | 90.0431 | 32.785 | 88.0386 | 98.8596 | 1318.1616 | 3.7731
40851.6506 | 172440.001 | 47.9 | 172440.001 | 1 | 237.542 | 69.0361 | 58.9499 | 98.9159 | 0.28208 | 260.7415 | 3.0802 | 255.3895 | 446.9212 | 248.1637 | 1799.9055 | 25.1795 | 52.3698 | 63.2393 | 66.3572 | 161.9023 | 336.2091 | 40.0704 | 90.0798 | 32.7105 | 88.0876 | 99.1616 | 1316.5427 | 3.7324
40851.6548 | 172800 | 48 | 172800 | 1 | 240.0911 | 71.4008 | 59.6842 | 98.8906 | 0.3274 | 261.9465 | 3.108 | 256.2582 | 447.2017 | 248.5899 | 1800.0322 | 24.9493 | 52.327 | 63.1542 | 66.3329 | 162.0664 | 334.5534 | 40.0202 | 89.9704 | 32.7105 | 87.9994 | 98.9624 | 1318.7872 | 3.7415
40851.6589 | 173160 | 48.1 | 173160 | 1 | 238.3933 | 70.9574 | 59.1589 | 98.8736 | 0.28433 | 261.7783 | 3.1045 | 256.062 | 446.4444 | 248.1764 | 1799.8717 | 24.9996 | 52.2049 | 63.0568 | 66.2476 | 162.3304 | 334.7593 | 39.9955 | 89.9576 | 32.5548 | 87.9535 | 98.8114 | 1316.6692 | 3.7628
40851.6631 | 173520 | 48.2 | 173520 | 1 | 239.3518 | 71.4008 | 59.4011 | 98.899 | 0.28229 | 261.8344 | 3.0837 | 256.09 | 447.7907 | 248.1697 | 1799.4606 | 25.1333 | 52.1257 | 62.9411 | 66.2963 | 160.5556 | 334.8596 | 40.014 | 89.9413 | 32.5608 | 87.9389 | 98.9924 | 1316.9548 | 3.7534
40851.6673 | 173880 | 48.3 | 173880 | 1 | 238.906 | 75.2435 | 59.2539 | 98.8821 | 0.33393 | 261.7223 | 3.1115 | 256.7065 | 446.5847 | 248.0117 | 1799.9349 | 24.8905 | 52.0638 | 63.0809 | 66.1379 | 161.7269 | 334.7122 | 39.9602 | 89.9463 | 32.5359 | 87.9395 | 98.9561 | 1315.7077 | 3.7515
40851.6714 | 174240 | 48.4 | 174240 | 1 | 238.3754 | 71.992 | 59.2042 | 98.8736 | 0.3174 | 261.8624 | 3.0837 | 256.2862 | 447.0054 | 248.3652 | 1800.6388 | 25.0619 | 52.1489 | 63.075 | 66.2537 | 160.4606 | 334.9699 | 39.9779 | 89.9788 | 32.5486 | 87.9804 | 98.9985 | 1317.1515 | 3.7406
40851.6756 | 174600 | 48.5 | 174600 | 1 | 239.6826 | 71.992 | 59.5992 | 98.8736 | 0.32372 | 260.8816 | 3.0837 | 256.2582 | 446.3042 | 248.6587 | 1800.712 | 25.1535 | 52.1487 | 63.0874 | 66.2112 | 161.9546 | 334.911 | 40.0263 | 89.9277 | 32.4989 | 87.9467 | 99.1918 | 1318.6543 | 3.7497
40851.6798 | 174960 | 48.6 | 174960 | 1 | 237.4142 | 75.8347 | 58.9577 | 98.8652 | 0.32576 | 261.9745 | 3.1011 | 256.3702 | 446.7529 | 248.301 | 1800.1927 | 24.987 | 52.1429 | 63.0934 | 66.2781 | 161.7732 | 334.6118 | 39.9802 | 89.9883 | 32.4677 | 88.0043 | 99.1435 | 1317.1295 | 3.7397
40851.6839 | 175320 | 48.7 | 175320 | 1 | 235.5241 | 75.8347 | 58.5965 | 98.8652 | 0.34128 | 261.7223 | 3.1115 | 256.6224 | 445.7432 | 248.792 | 1799.6154 | 24.9122 | 52.0943 | 63.075 | 66.1928 | 161.9611 | 334.6826 | 39.9783 | 90.0721 | 32.6356 | 88.0433 | 99.0106 | 1320.1653 | 3.7643
40851.6881 | 175680 | 48.8 | 175680 | 1 | 238.5197 | 74.3567 | 59.1685 | 98.8567 | 0.31903 | 261.1058 | 3.0907 | 256.2582 | 447.2017 | 248.0699 | 1800.1901 | 25.202 | 52.1309 | 63.0566 | 66.1136 | 163.6655 | 334.7471 | 39.9866 | 90.1215 | 32.4737 | 88.0043 | 98.9924 | 1315.9746 | 3.736
40851.6923 | 176040 | 48.9 | 176040 | 1 | 237.2635 | 75.8347 | 58.8447 | 98.8567 | 0.32556 | 261.9465 | 3.108 | 256.8186 | 445.7432 | 248.014 | 1800.1912 | 24.8809 | 52.1424 | 63.0568 | 66.1806 | 163.8523 | 334.5821 | 40.0031 | 90.0975 | 32.586 | 87.9465 | 98.9261 | 1315.6161 | 3.7394
40851.6964 | 176400 | 49 | 176400 | 1 | 239.7987 | 73.1743 | 59.3289 | 98.8314 | 0.33822 | 261.8344 | 3.1011 | 256.1181 | 445.7993 | 247.4111 | 1799.5721 | 24.9771 | 52.1792 | 63.0205 | 66.2172 | 163.3311 | 334.9109 | 40.0243 | 90.0692 | 32.4367 | 87.9316 | 99.0048 | 1312.8693 | 3.733
40851.7006 | 176760.001 | 49.1 | 176760.001 | 1 | 238.4029 | 74.9479 | 59.0906 | 98.8398 | 0.35169 | 261.5822 | 3.0941 | 256.2862 | 446.7529 | 247.8603 | 1800.1393 | 24.9485 | 52.0693 | 63.0447 | 66.2294 | 164.2509 | 334.5119 | 39.9597 | 90.1375 | 32.5486 | 87.8982 | 99.0288 | 1314.8384 | 3.7239
40851.7048 | 177120 | 49.2 | 177120 | 1 | 240.1717 | 73.1743 | 59.4633 | 98.8398 | 0.33454 | 261.9745 | 3.108 | 256.1181 | 446.1639 | 247.5784 | 1800.7522 | 24.8204 | 52.2108 | 63.154 | 66.2841 | 163.3905 | 334.4714 | 40.1084 | 90.0462 | 32.4737 | 88.0597 | 99.101 | 1313.2 | 3.7558
40851.7089 | 177480 | 49.3 | 177480 | 1 | 238.752 | 73.1743 | 59.3037 | 98.8314 | 0.31576 | 261.33 | 3.0941 | 255.7258 | 446.1639 | 248.4116 | 1799.5745 | 25.103 | 52.1623 | 62.9896 | 66.2353 | 163.2856 | 334.5423 | 39.963 | 90.0031 | 32.2617 | 88.0538 | 98.9259 | 1318.1099 | 3.7579
40851.7131 | 177840 | 49.4 | 177840 | 1 | 236.9827 | 73.7655 | 58.8822 | 98.8314 | 0.3025 | 261.1899 | 3.1115 | 256.4263 | 446.6408 | 248.4738 | 1799.9381 | 25.1037 | 52.149 | 62.9227 | 66.2171 | 163.2436 | 334.4122 | 39.9314 | 89.8632 | 32.1249 | 87.9676 | 99.2216 | 1318.2335 | 3.7546
40851.7173 | 178200 | 49.5 | 178200 | 1 | 238.14 | 74.0611 | 59.0902 | 98.8314 | 0.30699 | 261.5261 | 3.0976 | 257.2389 | 445.603 | 248.1321 | 1799.6073 | 24.9431 | 52.0936 | 63.0748 | 66.1318 | 163.1028 | 334.4178 | 40.031 | 89.9873 | 32.1685 | 88.022 | 98.9924 | 1316.6693 | 3.76
40851.7214 | 178560 | 49.6 | 178560 | 1 | 238.4832 | 74.3567 | 59.1749 | 98.8145 | 0.31189 | 261.0778 | 3.1288 | 256.8746 | 446.4164 | 248.1303 | 1799.6914 | 24.9742 | 52.0754 | 62.9593 | 66.2049 | 164.2275 | 334.5178 | 40.0672 | 89.9587 | 32.2743 | 87.976 | 99.0104 | 1316.5984 | 3.7573
40851.7256 | 178920 | 49.7 | 178920 | 1 | 239.6526 | 75.2435 | 59.5335 | 98.7976 | 0.32229 | 260.6855 | 3.0872 | 256.1461 | 445.1822 | 248.4162 | 1800.3135 | 25.1191 | 52.0636 | 63.1294 | 66.3145 | 163.8356 | 334.5946 | 40.0302 | 89.979 | 32.1995 | 88.0205 | 99.119 | 1317.8017 | 3.7412
40851.7298 | 179280 | 49.8 | 179280 | 1 | 237.7173 | 72.731 | 58.9376 | 98.8229 | 0.33148 | 261.4701 | 3.0837 | 255.5576 | 446.192 | 247.9313 | 1799.6913 | 24.9086 | 52.2359 | 63.1415 | 66.3876 | 163.2095 | 334.5542 | 40.03 | 89.9674 | 32.4485 | 88.0948 | 99.137 | 1315.5424 | 3.7464
40851.7339 | 179640 | 49.9 | 179640 | 1 | 240.7115 | 76.4258 | 59.7418 | 98.806 | 0.31638 | 262.4789 | 3.0907 | 256.7906 | 446.5285 | 248.2154 | 1799.9219 | 24.832 | 52.1432 | 63.032 | 66.3206 | 163.3845 | 334.3479 | 40.0087 | 90.0082 | 32.2492 | 87.9783 | 99.0163 | 1316.9101 | 3.7488
40851.7381 | 180000.001 | 50 | 180000.001 | 1 | 236.4266 | 74.6523 | 58.7222 | 98.7976 | 0.34046 | 261.2179 | 3.0976 | 256.1741 | 446.0237 | 248.3737 | 1799.7754 | 25.0343 | 52.1122 | 63.1111 | 66.2353 | 164.7605 | 334.7586 | 39.9558 | 89.9205 | 32.0749 | 87.9193 | 98.9077 | 1317.8282 | 3.7506
40851.7423 | 180360.001 | 50.1 | 180360.001 | 1 | 237.881 | 74.6523 | 59.2205 | 98.806 | 0.30821 | 261.4141 | 3.1184 | 256.006 | 446.8371 | 248.974 | 1799.3367 | 25.0787 | 52.0511 | 62.9956 | 66.1805 | 162.74 | 334.5239 | 39.9318 | 89.9513 | 31.9752 | 87.9131 | 98.9198 | 1320.9547 | 3.747
40851.7464 | 180720 | 50.2 | 180720 | 1 | 239.1704 | 77.017 | 59.4265 | 98.8229 | 0.3178 | 261.1619 | 3.108 | 255.9779 | 445.0981 | 248.4691 | 1800.3237 | 24.9105 | 51.9721 | 62.9104 | 66.0344 | 163.2209 | 334.3307 | 39.9102 | 89.7939 | 31.9876 | 87.9475 | 99.0948 | 1317.9329 | 3.7485
40851.7506 | 181080 | 50.3 | 181080 | 1 | 237.4914 | 71.992 | 59.0228 | 98.7976 | 0.29556 | 261.9745 | 3.1045 | 256.3702 | 446.0237 | 248.4936 | 1799.8192 | 24.9895 | 51.8992 | 62.8009 | 65.9797 | 163.9126 | 334.4957 | 39.8237 | 89.8942 | 32.0997 | 87.9328 | 98.9801 | 1318.2394 | 3.7296
40851.7548 | 181440.001 | 50.4 | 181440.001 | 1 | 237.4695 | 72.5832 | 58.8455 | 98.7891 | 0.32189 | 260.6295 | 3.0802 | 256.6785 | 447.2298 | 247.8022 | 1799.9518 | 25.0741 | 51.8798 | 62.7279 | 65.8457 | 163.7184 | 334.6826 | 39.8748 | 89.9812 | 32.3052 | 87.9446 | 98.7145 | 1314.6671 | 3.7491
40851.7589 | 181800.001 | 50.5 | 181800.001 | 1 | 239.2229 | 72.731 | 59.4371 | 98.7976 | 0.3178 | 261.33 | 3.108 | 256.2021 | 446.8371 | 248.4592 | 1799.9175 | 24.9371 | 51.7447 | 62.6914 | 65.87 | 163.0036 | 334.6119 | 39.888 | 89.9212 | 32.2367 | 87.9683 | 98.8594 | 1318.1777 | 3.7497
40851.7631 | 182160.001 | 50.6 | 182160.001 | 1 | 237.8477 | 74.9479 | 59.1642 | 98.7891 | 0.35087 | 261.4701 | 3.0802 | 256.3983 | 442.9944 | 248.7738 | 1799.9944 | 24.8052 | 51.8675 | 62.8131 | 66.0588 | 163.1209 | 334.6708 | 40.0008 | 90.0352 | 32.548 | 88.0238 | 98.9861 | 1319.872 | 3.7679
40851.7673 | 182520.001 | 50.7 | 182520.001 | 1 | 239.9764 | 71.992 | 59.5602 | 98.806 | 0.30168 | 261.302 | 3.1149 | 256.2582 | 444.3408 | 248.2154 | 1799.7827 | 25.0932 | 51.9415 | 62.9773 | 66.2111 | 163.0452 | 334.9472 | 40.1044 | 90.1997 | 32.6601 | 88.1707 | 99.2698 | 1316.9103 | 3.7558
40851.7714 | 182880.001 | 50.8 | 182880.001 | 1 | 238.5851 | 74.3567 | 59.2352 | 98.7891 | 0.32311 | 261.1899 | 3.1045 | 256.034 | 444.0603 | 248.2632 | 1799.5656 | 24.9234 | 52.0279 | 63.032 | 66.2173 | 163.7428 | 334.6484 | 40.1147 | 90.0927 | 32.7224 | 88.1053 | 99.1491 | 1317.1459 | 3.7445
40851.7756 | 183240 | 50.9 | 183240 | 1 | 237.1458 | 71.1052 | 58.8456 | 98.7806 | 0.29943 | 261.6102 | 3.0976 | 257.1268 | 445.8273 | 248.141 | 1799.6549 | 24.8382 | 52.1198 | 63.1476 | 66.1565 | 164.3871 | 334.4722 | 40.0539 | 90.1625 | 32.5855 | 88.0216 | 98.9682 | 1316.6819 | 3.753
40851.7798 | 183600 | 51 | 183600 | 1 | 236.7623 | 67.2625 | 58.7905 | 98.7891 | 0.32148 | 260.5174 | 3.0941 | 256.3422 | 445.4066 | 248.3104 | 1799.9316 | 25.1756 | 52.2293 | 63.1233 | 66.3026 | 165.0188 | 334.8708 | 40.022 | 90.1064 | 32.4671 | 87.9881 | 99.0526 | 1317.3781 | 3.757
40851.7839 | 183960 | 51.1 | 183960 | 1 | 238.2642 | 67.8537 | 59.2599 | 98.7806 | 0.27494 | 260.8256 | 3.108 | 255.3895 | 445.8273 | 248.7149 | 1800.3015 | 24.9659 | 52.1496 | 63.105 | 66.2843 | 163.4784 | 334.3246 | 40.0444 | 89.9676 | 32.4609 | 88.0593 | 98.7266 | 1319.2531 | 3.7406
40851.7881 | 184320 | 51.2 | 184320 | 1 | 237.8762 | 63.1242 | 59.1453 | 98.7976 | 0.24779 | 261.6663 | 3.1253 | 257.1548 | 445.2664 | 248.6161 | 1799.5895 | 24.8757 | 52.2908 | 63.2388 | 66.3574 | 164.9019 | 334.3132 | 40.0239 | 89.9714 | 32.4734 | 87.9511 | 98.9137 | 1319.1799 | 3.7692
40851.7923 | 184680 | 51.3 | 184680 | 1 | 239.9259 | 67.5581 | 59.6845 | 98.7976 | 0.29454 | 260.7976 | 3.108 | 255.8098 | 446.8651 | 248.762 | 1799.7882 | 25.1273 | 52.3342 | 63.2145 | 66.3453 | 164.8263 | 334.7658 | 40.0662 | 90.121 | 32.5855 | 87.938 | 99.0285 | 1319.8792 | 3.7637
40851.7964 | 185040.001 | 51.4 | 185040.001 | 1 | 237.7055 | 65.1934 | 59.0265 | 98.8314 | 0.27576 | 260.6575 | 3.1011 | 256.4263 | 445.659 | 248.304 | 1799.6311 | 24.8737 | 52.3214 | 63.172 | 66.4123 | 164.9019 | 334.2545 | 40.0144 | 90.0337 | 32.324 | 88.0145 | 99.0949 | 1317.5059 | 3.754
40851.8006 | 185400 | 51.5 | 185400 | 1 | 237.0931 | 63.272 | 58.9678 | 98.806 | 0.30556 | 260.9937 | 3.1045 | 256.7625 | 446.9212 | 248.7116 | 1799.9077 | 24.8275 | 52.3576 | 63.2388 | 66.4183 | 165.2878 | 334.436 | 40.0058 | 89.9815 | 32.3364 | 88.0092 | 98.9137 | 1319.5239 | 3.7673
40851.8048 | 185760 | 51.6 | 185760 | 1 | 237.2811 | 63.4198 | 59.0718 | 98.806 | 0.32413 | 260.2932 | 3.1184 | 256.5944 | 445.659 | 248.9632 | 1800.5923 | 25.1316 | 52.3087 | 63.2692 | 66.5156 | 165.0361 | 334.7414 | 39.9994 | 89.9625 | 32.2741 | 88.0395 | 98.9499 | 1320.4827 | 3.7494
40851.8089 | 186120 | 51.7 | 186120 | 1 | 241.599 | 67.5581 | 59.9456 | 98.8229 | 0.35352 | 260.5174 | 3.0976 | 256.2862 | 447.0054 | 248.12 | 1800.2997 | 24.9803 | 52.2844 | 63.2874 | 66.3513 | 163.4023 | 334.4539 | 40.0328 | 89.9762 | 32.3488 | 87.9747 | 99.0405 | 1316.0988 | 3.7488
40851.8131 | 186480 | 51.8 | 186480 | 1 | 237.5917 | 67.5581 | 58.9627 | 98.8229 | 0.31413 | 261.4421 | 3.1184 | 256.7345 | 446.7529 | 248.1427 | 1800.1303 | 24.8818 | 52.2787 | 63.2632 | 66.3392 | 163.3383 | 334.4483 | 39.9866 | 90.0303 | 32.3738 | 87.9925 | 98.8474 | 1316.5198 | 3.7646
40851.8173 | 186840 | 51.9 | 186840 | 1 | 238.2255 | 71.4008 | 59.1121 | 98.8145 | 0.34169 | 260.1811 | 3.0872 | 256.2301 | 447.4542 | 248.1349 | 1800.3269 | 25.1703 | 52.2302 | 63.2816 | 66.3517 | 165.576 | 334.8423 | 39.9505 | 89.932 | 32.2992 | 88.009 | 99.1554 | 1316.1578 | 3.7391
40851.8214 | 187200 | 52 | 187200 | 1 | 239.8742 | 68.1493 | 59.4371 | 98.8398 | 0.3323 | 261.1899 | 3.0872 | 256.4543 | 445.4347 | 247.7844 | 1799.9674 | 24.9522 | 52.3227 | 63.2695 | 66.3884 | 165.635 | 335.6942 | 39.9442 | 90.6754 | 31.8509 | 87.9661 | 99.0832 | 1314.5614 | 3.7378
40851.8256 | 187560 | 52.1 | 187560 | 1 | 240.0933 | 66.6713 | 59.3556 | 98.8398 | 0.34638 | 261.8344 | 3.1115 | 256.6224 | 445.9676 | 247.2186 | 1800.0942 | 24.8003 | 52.5242 | 63.2998 | 66.4187 | 165.5934 | 335.7112 | 40.0029 | 90.321 | 31.2152 | 88.0388 | 99.1011 | 1311.4674 | 3.7652
40851.8298 | 187920.01 | 52.2 | 187920.01 | 1 | 238.2972 | 64.1588 | 58.7966 | 98.8398 | 0.29147 | 259.7047 | 3.0872 | 255.1653 | 446.5285 | 246.7364 | 1799.847 | 25.0751 | 47.6463 | 63.3241 | 66.5585 | 161.1421 | 334.6252 | 40.0298 | 88.0849 | 31.6887 | 87.9927 | 99.1252 | 1309.0892 | 3.7509
40851.8339 | 188280 | 52.3 | 188280 | 1 | 238.7982 | 61.9419 | 59.0691 | 98.8398 | 0.29596 | 259.4806 | 3.108 | 254.9692 | 446.8932 | 247.3601 | 1800.0237 | 25.06 | 47.8865 | 63.318 | 66.4429 | 156.2421 | 335.4418 | 40.0089 | 88.7221 | 34.9365 | 87.917 | 99.0045 | 1312.2693 | 3.7494
40851.8381 | 188640.001 | 52.4 | 188640.001 | 1 | 239.5243 | 65.1934 | 59.3054 | 98.8483 | 0.28168 | 259.985 | 3.108 | 255.9779 | 447.342 | 247.5967 | 1800.4374 | 24.892 | 47.8257 | 63.2329 | 66.4064 | 156.6825 | 336.0002 | 39.9581 | 89.7766 | 36.2159 | 87.9496 | 99.0408 | 1313.2224 | 3.74
40851.8423 | 189000 | 52.5 | 189000 | 1 | 240.6175 | 66.3757 | 59.603 | 98.8483 | 0.30862 | 259.7047 | 3.1115 | 255.3895 | 446.6688 | 247.7085 | 1799.9288 | 25.0362 | 47.6543 | 63.3303 | 66.3397 | 157.7503 | 336.3356 | 39.9227 | 90.1501 | 36.3278 | 87.9778 | 98.9081 | 1314.1869 | 3.7625
40851.8464 | 189360.001 | 52.6 | 189360.001 | 1 | 239.9251 | 64.3066 | 59.3306 | 98.8483 | 0.29841 | 260.013 | 3.0872 | 255.8939 | 446.3603 | 247.2667 | 1800.2203 | 25.1367 | 47.4634 | 63.1845 | 66.3703 | 158.7993 | 336.3881 | 39.9324 | 90.4319 | 36.4023 | 88.049 | 98.9445 | 1311.6488 | 3.7625
40851.8506 | 189720.001 | 52.7 | 189720.001 | 1 | 239.617 | 63.4198 | 59.1777 | 98.8398 | 0.30392 | 260.6575 | 3.0941 | 255.8659 | 446.4444 | 246.9651 | 1799.8955 | 24.8909 | 47.5908 | 63.3728 | 66.4918 | 157.6604 | 336.0107 | 40.0219 | 90.3843 | 35.6944 | 88.1188 | 98.7571 | 1310.227 | 3.7509
40851.8548 | 190080 | 52.8 | 190080 | 1 | 241.7817 | 65.489 | 59.7161 | 98.8314 | 0.30229 | 260.097 | 3.108 | 255.8379 | 447.0054 | 246.9836 | 1800.1862 | 25.0919 | 47.5965 | 63.3666 | 66.6133 | 159.483 | 336.2804 | 40.0295 | 90.3093 | 35.0484 | 88.0007 | 99.1131 | 1310.1538 | 3.7336
40851.8589 | 190440.001 | 52.9 | 190440.001 | 1 | 238.6705 | 64.6022 | 59.0588 | 98.8483 | 0.29535 | 260.041 | 3.0941 | 256.006 | 446.9493 | 247.4517 | 1799.3292 | 25.1148 | 47.5105 | 63.3362 | 66.5219 | 160.661 | 335.8459 | 40.0001 | 90.1169 | 34.6879 | 88.0003 | 99.0285 | 1313.1398 | 3.7458
40851.8631 | 190800 | 53 | 190800 | 1 | 239.1053 | 62.2375 | 59.2463 | 98.8483 | 0.30821 | 260.3212 | 3.1149 | 256.7625 | 448.0151 | 247.7832 | 1800.2733 | 24.8191 | 47.4123 | 63.3422 | 66.4001 | 161.3292 | 335.7228 | 39.9793 | 90.1343 | 34.3149 | 87.9405 | 98.8474 | 1314.3318 | 3.7655
40851.8673 | 191160 | 53.1 | 191160 | 1 | 239.6852 | 64.6022 | 59.3204 | 98.8483 | 0.2629 | 260.3212 | 3.1115 | 255.7818 | 447.7346 | 247.4916 | 1799.8973 | 25.0631 | 47.3883 | 63.2389 | 66.4245 | 160.5738 | 335.6411 | 39.9492 | 90.0624 | 34.1782 | 87.8664 | 98.8777 | 1313.1427 | 3.7479
40851.8714 | 191520.001 | 53.2 | 191520.001 | 1 | 241.5654 | 65.6368 | 59.6175 | 98.8483 | 0.30617 | 260.7976 | 3.0837 | 255.8379 | 447.8749 | 246.7807 | 1799.8788 | 25.1329 | 47.4379 | 63.3971 | 66.4612 | 160.3281 | 335.6591 | 40.0448 | 90.0866 | 34.0416 | 87.9727 | 99.0287 | 1309.2309 | 3.7427
40851.8756 | 191880.001 | 53.3 | 191880.001 | 1 | 239.1404 | 65.3412 | 59.1947 | 98.8567 | 0.25453 | 261.5542 | 3.108 | 256.3702 | 446.7249 | 247.5311 | 1799.9596 | 24.8412 | 47.3708 | 63.2573 | 66.504 | 160.733 | 335.1547 | 39.9457 | 89.9878 | 33.9049 | 88.0041 | 98.9564 | 1313.223 | 3.7555
40851.8798 | 192240.001 | 53.4 | 192240.001 | 1 | 237.7339 | 68.7405 | 58.8967 | 98.8398 | 0.2731 | 259.8729 | 3.0907 | 256.5944 | 446.5847 | 247.7352 | 1799.7424 | 24.8993 | 47.4022 | 63.2453 | 66.4859 | 161.9933 | 335.1553 | 39.9893 | 90.0419 | 33.793 | 88.0061 | 99.0591 | 1314.4931 | 3.7512
40851.8839 | 192600 | 53.5 | 192600 | 1 | 238.794 | 67.8537 | 59.1674 | 98.8652 | 0.28657 | 260.4333 | 3.0907 | 256.1741 | 448.3237 | 247.776 | 1800.1932 | 25.1982 | 47.3967 | 63.2941 | 66.3523 | 161.285 | 335.5316 | 39.9896 | 90.0621 | 33.756 | 87.99 | 98.9205 | 1314.3518 | 3.7537
40851.8881 | 192960.001 | 53.6 | 192960.001 | 1 | 237.8409 | 62.8286 | 58.9905 | 98.8483 | 0.2529 | 260.5734 | 3.1115 | 256.1461 | 446.4164 | 248.0347 | 1799.9422 | 24.9073 | 47.2796 | 63.3186 | 66.3768 | 161.5836 | 335.1556 | 39.9597 | 90.0048 | 33.8182 | 87.9687 | 98.9569 | 1315.9614 | 3.7692
40851.8923 | 193320.001 | 53.7 | 193320.001 | 1 | 238.5913 | 69.9228 | 59.1558 | 98.8314 | 0.26963 | 260.9097 | 3.108 | 256.1461 | 447.6225 | 247.9162 | 1799.8275 | 24.8456 | 47.3945 | 63.373 | 66.4251 | 161.4001 | 335.2654 | 40.0504 | 90.0429 | 33.7805 | 87.9814 | 98.7513 | 1315.2991 | 3.7634
40851.8964 | 193680 | 53.8 | 193680 | 1 | 238.3083 | 69.9228 | 59.0055 | 98.8398 | 0.31617 | 260.1251 | 3.0907 | 255.4455 | 447.1176 | 247.5907 | 1800.0687 | 25.0778 | 47.3816 | 63.2876 | 66.4734 | 160.8311 | 335.576 | 39.9917 | 89.976 | 33.5688 | 88.0548 | 98.9622 | 1313.4894 | 3.7512
40851.9006 | 194040.001 | 53.9 | 194040.001 | 1 | 240.8874 | 69.6272 | 59.6291 | 98.8483 | 0.29515 | 261.0218 | 3.0802 | 255.6977 | 447.2298 | 247.5569 | 1799.7999 | 25.1361 | 47.3816 | 63.3605 | 66.4184 | 161.1827 | 335.3118 | 39.9977 | 90.0622 | 33.5314 | 88.0561 | 99.101 | 1313.4152 | 3.7482
40851.9048 | 194400 | 54 | 194400 | 1 | 241.2065 | 65.489 | 59.7009 | 98.8736 | 0.31352 | 260.1251 | 3.1115 | 256.4263 | 446.7529 | 247.4903 | 1800.1154 | 24.8556 | 47.3265 | 63.2206 | 66.4062 | 162.1849 | 335.0537 | 39.9145 | 89.9851 | 33.2701 | 88.0264 | 98.9742 | 1312.8432 | 3.7442
40851.9089 | 194760.001 | 54.1 | 194760.001 | 1 | 239.6675 | 68.7405 | 59.2365 | 98.8736 | 0.31107 | 260.1251 | 3.1115 | 255.9499 | 446.22 | 247.1612 | 1800.2106 | 25.0709 | 47.3454 | 63.2328 | 66.4732 | 162.8472 | 335.4534 | 39.9111 | 90.0249 | 33.183 | 88.038 | 98.9863 | 1311.0778 | 3.754
40851.9131 | 195120 | 54.2 | 195120 | 1 | 240.1948 | 68.7405 | 59.3943 | 98.8652 | 0.29698 | 260.4333 | 3.0907 | 255.8379 | 445.5749 | 247.2787 | 1799.8975 | 25.1952 | 47.3398 | 63.3849 | 66.516 | 162.1682 | 335.2718 | 40.045 | 90.0437 | 33.1457 | 88.0151 | 98.9501 | 1311.9356 | 3.7214
40851.9173 | 195480.001 | 54.3 | 195480.001 | 1 | 239.7319 | 66.6713 | 59.3425 | 98.8483 | 0.28372 | 260.9937 | 3.0941 | 256.006 | 446.9493 | 247.5427 | 1799.7558 | 24.8601 | 47.1926 | 63.2451 | 66.4248 | 161.7936 | 334.9257 | 39.975 | 89.9112 | 32.984 | 88.0038 | 98.8718 | 1313.2943 | 3.7439
40851.9214 | 195840 | 54.4 | 195840 | 1 | 238.417 | 74.5045 | 58.9237 | 98.8567 | 0.30005 | 259.8168 | 3.0976 | 256.2582 | 447.5383 | 247.1455 | 1799.7421 | 25.0206 | 47.3159 | 63.2695 | 66.4006 | 163.3756 | 335.2196 | 39.9581 | 89.9951 | 33.0962 | 87.912 | 99.0228 | 1311.3359 | 3.7534
40851.9256 | 196200 | 54.5 | 196200 | 1 | 238.7749 | 72.5832 | 59.1015 | 98.8652 | 0.31066 | 259.9569 | 3.0907 | 255.5576 | 446.5847 | 247.5315 | 1799.5948 | 25.2153 | 47.3287 | 63.3122 | 66.4982 | 162.5091 | 335.4373 | 40.0164 | 89.988 | 33.1211 | 88.088 | 98.8238 | 1313.4482 | 3.7591
40851.9298 | 196560 | 54.6 | 196560 | 1 | 241.4177 | 71.6964 | 59.7261 | 98.8652 | 0.27331 | 260.6855 | 3.1011 | 256.4263 | 447.931 | 247.3975 | 1800.0246 | 24.953 | 47.415 | 63.4096 | 66.4679 | 161.9469 | 334.962 | 40.0058 | 89.9826 | 33.1711 | 88.028 | 99.0291 | 1312.4672 | 3.7388
40851.9339 | 196920 | 54.7 | 196920 | 1 | 238.9153 | 71.1052 | 59.175 | 98.8736 | 0.30474 | 261.6382 | 3.1011 | 256.7065 | 448.0432 | 247.6687 | 1799.76 | 24.8346 | 47.4278 | 63.4524 | 66.5594 | 161.0217 | 335.121 | 40.0466 | 90.0344 | 33.1961 | 88.0272 | 99.0112 | 1314.026 | 3.7503
40851.9381 | 197280 | 54.8 | 197280 | 1 | 240.7895 | 72.2876 | 59.4923 | 98.8567 | 0.31699 | 259.8448 | 3.0907 | 255.4175 | 446.8651 | 247.0726 | 1800.143 | 25.1492 | 47.4037 | 63.4585 | 66.5292 | 162.9613 | 335.5383 | 39.9826 | 90.0988 | 33.1464 | 87.9433 | 99.0354 | 1310.6892 | 3.7652
40851.9423 | 197640 | 54.9 | 197640 | 1 | 239.9174 | 77.3126 | 59.3779 | 98.8736 | 0.32025 | 261.1058 | 3.0872 | 255.9499 | 446.4164 | 247.4931 | 1799.4827 | 24.9229 | 46.4687 | 63.2397 | 66.3588 | 162.4222 | 335.1741 | 39.9321 | 89.8982 | 32.9722 | 87.9861 | 98.6915 | 1313.3697 | 3.7534
40851.9464 | 198000.001 | 55 | 198000.001 | 1 | 240.4352 | 70.514 | 59.4622 | 98.8652 | 0.29658 | 261.1058 | 3.108 | 255.9499 | 447.2859 | 247.3233 | 1799.4792 | 24.8318 | 46.3312 | 63.288 | 66.4009 | 161.5003 | 334.8374 | 39.9652 | 89.5817 | 32.922 | 87.8829 | 98.9627 | 1312.2901 | 3.7464
40851.9506 | 198360 | 55.1 | 198360 | 1 | 239.2826 | 72.2876 | 59.1787 | 98.8821 | 0.30209 | 259.5646 | 3.1011 | 255.7258 | 446.6968 | 247.3173 | 1800.4033 | 24.9496 | 46.4407 | 63.3667 | 66.4187 | 161.8097 | 335.2649 | 39.9782 | 89.6683 | 33.3822 | 87.9367 | 98.7933 | 1311.7657 | 3.7509
40851.9548 | 198720 | 55.2 | 198720 | 1 | 239.8938 | 75.2435 | 59.2045 | 98.899 | 0.33842 | 260.3773 | 3.1011 | 255.1093 | 447.6225 | 246.7944 | 1800.6046 | 25.2235 | 46.4772 | 63.2814 | 66.595 | 161.4637 | 335.7401 | 40.0398 | 89.9549 | 33.6931 | 88.0971 | 99.0225 | 1308.846 | 3.7488
40851.9589 | 199080 | 55.3 | 199080 | 1 | 238.8116 | 71.1052 | 59.1714 | 98.8652 | 0.28004 | 261.1058 | 3.1011 | 256.5104 | 447.37 | 247.7743 | 1800.0079 | 24.9452 | 46.4402 | 63.4334 | 66.5522 | 160.9597 | 335.2645 | 39.9372 | 90.0128 | 33.7304 | 88.059 | 98.9922 | 1314.478 | 3.7497
40851.9631 | 199440 | 55.4 | 199440 | 1 | 238.9899 | 76.4258 | 59.0673 | 98.8736 | 0.28678 | 259.8448 | 3.1149 | 256.2021 | 447.9029 | 247.1464 | 1799.5807 | 24.8185 | 46.4095 | 63.3604 | 66.5461 | 162.7759 | 335.0589 | 40.0031 | 90.0404 | 33.7801 | 87.9616 | 98.9801 | 1311.2681 | 3.7388
40851.9673 | 199800 | 55.5 | 199800 | 1 | 237.3756 | 74.3567 | 58.751 | 98.8736 | 0.288 | 260.2371 | 3.1184 | 256.5104 | 447.7627 | 247.5025 | 1800.0668 | 25.138 | 46.4402 | 63.4151 | 66.4791 | 162.8052 | 335.4406 | 40.0172 | 90.0912 | 33.7801 | 88.0348 | 99.0405 | 1312.9933 | 3.754
40851.9714 | 200160 | 55.6 | 200160 | 1 | 240.9532 | 81.1553 | 59.4858 | 98.8567 | 0.31617 | 260.8536 | 3.0872 | 255.9779 | 447.4542 | 246.8691 | 1800.145 | 25.1401 | 46.4219 | 63.2996 | 66.4791 | 160.9715 | 335.3056 | 40.0115 | 90.0894 | 33.8423 | 87.9836 | 98.8172 | 1309.6082 | 3.7488
40851.9756 | 200520 | 55.7 | 200520 | 1 | 240.3768 | 71.992 | 59.3319 | 98.8314 | 0.27943 | 258.724 | 3.0837 | 254.9972 | 447.9029 | 246.8093 | 1800.0789 | 24.7948 | 46.5204 | 63.4334 | 66.4913 | 162.9693 | 335.2822 | 40.0069 | 90.015 | 33.8548 | 88.0133 | 98.8233 | 1309.3816 | 3.7366
40851.9798 | 200880.001 | 55.8 | 200880.001 | 1 | 237.8694 | 76.4258 | 58.8534 | 98.8567 | 0.29964 | 265.0569 | 3.1011 | 257.7153 | 447.0054 | 247.4299 | 1800.0584 | 24.8995 | 46.5144 | 63.397 | 66.5097 | 162.1142 | 333.1041 | 39.9585 | 90.0324 | 33.8797 | 87.9706 | 98.8957 | 1312.5426 | 3.7588
40851.9839 | 201240.001 | 55.9 | 201240.001 | 1 | 239.1139 | 79.0862 | 59.2461 | 98.8398 | 0.30209 | 264.6366 | 3.1045 | 258.724 | 447.5102 | 247.7734 | 1800.3092 | 25.2172 | 46.4898 | 63.3422 | 66.4001 | 160.5967 | 332.2881 | 39.9175 | 90.0378 | 33.7677 | 87.9754 | 98.9078 | 1314.2535 | 3.7336
40851.9881 | 201600 | 56 | 201600 | 1 | 239.6157 | 78.1994 | 59.3927 | 98.8398 | 0.30842 | 264.0201 | 3.0872 | 259.3965 | 449.7822 | 247.8665 | 1799.9949 | 25.1794 | 46.3916 | 63.245 | 66.3698 | 161.4993 | 331.5192 | 39.9866 | 90.0893 | 33.7429 | 87.9227 | 98.932 | 1314.9769 | 3.7537
40851.9923 | 201960 | 56.1 | 201960 | 1 | 244.1079 | 82.0421 | 60.1039 | 98.8145 | 0.34352 | 278.3392 | 3.0907 | 266.822 | 445.7432 | 246.2186 | 1800.2506 | 24.8713 | 46.8162 | 63.9867 | 67.0455 | 159.003 | 331.5722 | 40.0007 | 90.535 | 33.0088 | 88.165 | 99.1916 | 1306.0488 | 3.7272
40851.9964 | 202320.001 | 56.2 | 202320.001 | 1 | 242.8546 | 81.4509 | 59.1659 | 98.8314 | 0.36067 | 273.8838 | 3.0976 | 262.3387 | 446.1639 | 243.6267 | 1800.1125 | 24.9088 | 46.7121 | 62.9106 | 65.9741 | 157.79 | 331.5022 | 39.9148 | 89.8633 | 32.6728 | 88.0238 | 98.9683 | 1292.3996 | 3.7613
40852.0006 | 202680 | 56.3 | 202680 | 1 | 243.6004 | 78.1994 | 59.3146 | 98.8314 | 0.32597 | 272.0623 | 3.108 | 261.9464 | 447.8468 | 243.4763 | 1800.2631 | 25.157 | 46.768 | 62.8863 | 65.9499 | 156.8466 | 331.4674 | 40.0782 | 89.9303 | 32.785 | 87.9978 | 98.8235 | 1291.5892 | 3.7448
40852.0048 | 203040 | 56.4 | 203040 | 1 | 243.9607 | 75.5391 | 59.4238 | 98.8229 | 0.35026 | 271.586 | 3.0907 | 261.7783 | 447.5383 | 243.542 | 1799.848 | 25.1104 | 46.6021 | 62.8621 | 65.8586 | 157.7145 | 331.3972 | 39.9585 | 89.7599 | 32.6107 | 87.9541 | 98.7392 | 1292.236 | 3.753
40852.0089 | 203400 | 56.5 | 203400 | 1 | 243.8803 | 85.8848 | 59.2961 | 98.806 | 0.32985 | 269.7365 | 3.0976 | 260.7976 | 447.37 | 243.1362 | 1800.22 | 24.8222 | 46.6823 | 62.8865 | 66.072 | 157.7029 | 332.6478 | 39.9713 | 89.8946 | 32.8349 | 87.9492 | 98.8238 | 1289.7203 | 3.7491
40852.0131 | 203760.001 | 56.6 | 203760.001 | 1 | 246.4668 | 88.6929 | 59.814 | 98.8229 | 0.3225 | 269.4843 | 3.1011 | 261.442 | 446.192 | 242.6858 | 1799.8671 | 25.0587 | 46.8547 | 62.844 | 66.0294 | 161.208 | 332.8711 | 39.9909 | 90.361 | 32.2124 | 87.9995 | 98.8359 | 1287.5836 | 3.7673
40852.0173 | 204120 | 56.7 | 204120 | 1 | 243.2013 | 94.4569 | 59.0897 | 98.8145 | 0.34985 | 268.5316 | 3.1115 | 261.1618 | 447.1737 | 242.9661 | 1800.4246 | 25.2908 | 46.8916 | 62.844 | 66.0233 | 162.0634 | 332.9357 | 39.9736 | 90.2354 | 31.8387 | 88.027 | 98.7212 | 1288.6717 | 3.7424
40852.0214 | 204480 | 56.8 | 204480 | 1 | 242.8465 | 92.6834 | 59.0109 | 98.7976 | 0.32985 | 269.8486 | 3.0872 | 261.3019 | 446.3042 | 242.9965 | 1799.5287 | 24.8635 | 46.8733 | 62.9048 | 66.0781 | 162.544 | 332.3605 | 40.06 | 90.1447 | 31.5894 | 88.0212 | 98.8902 | 1289.4747 | 3.753
40852.0256 | 204840 | 56.9 | 204840 | 1 | 244.7371 | 80.5641 | 59.3232 | 98.8314 | 0.32372 | 270.0728 | 3.1219 | 262.5909 | 448.2395 | 242.3979 | 1800.2142 | 24.9294 | 46.978 | 62.8379 | 66.072 | 163.5809 | 333.253 | 40.0122 | 91.7206 | 33.4945 | 88.0859 | 98.9988 | 1285.848 | 3.7388
40852.0298 | 205200 | 57 | 205200 | 1 | 243.4962 | 68.4449 | 59.2391 | 98.806 | 0.34475 | 268.7278 | 3.1011 | 261.9184 | 446.5285 | 243.2857 | 1800.0013 | 25.2163 | 46.8858 | 62.7649 | 65.9502 | 164.1959 | 332.5778 | 39.9562 | 90.2744 | 31.2779 | 87.9914 | 98.8781 | 1290.67 | 3.7427
40852.0339 | 205560.006 | 57.1 | 205560.006 | 1 | 244.3501 | 64.6022 | 59.3323 | 98.7976 | 0.32107 | 271.0816 | 3.1045 | 262.0024 | 447.9029 | 242.8192 | 1799.9763 | 24.8867 | 46.978 | 62.996 | 66.0597 | 164.2544 | 332.1375 | 39.9643 | 90.218 | 31.3152 | 87.9799 | 98.8659 | 1288.1664 | 3.7634
40852.0381 | 205920 | 57.2 | 205920 | 1 | 244.8437 | 64.3066 | 59.462 | 98.7891 | 0.34373 | 269.6525 | 3.0872 | 261.8904 | 445.631 | 242.8568 | 1800.1201 | 24.8473 | 47.1072 | 62.856 | 65.9743 | 164.2896 | 332.5251 | 40.0005 | 90.8438 | 32.1686 | 88.0525 | 98.6667 | 1288.3098 | 3.7509
40852.0423 | 206280.001 | 57.3 | 206280.001 | 1 | 244.1904 | 64.3066 | 59.3117 | 98.7722 | 0.32985 | 269.7085 | 3.1149 | 262.2546 | 447.0615 | 242.8751 | 1799.5425 | 25.2243 | 47.2302 | 62.9107 | 66.0291 | 164.2603 | 332.848 | 40.063 | 91.0451 | 32.2246 | 88.0729 | 98.896 | 1288.7235 | 3.726
40852.0464 | 206640.001 | 57.4 | 206640.001 | 1 | 245.4037 | 65.489 | 59.4997 | 98.7722 | 0.31046 | 269.7645 | 3.0872 | 261.9464 | 447.7346 | 242.4562 | 1800.2017 | 24.9315 | 47.0824 | 62.7586 | 65.7549 | 160.0479 | 332.0904 | 40.0301 | 90.5106 | 32.1124 | 87.7987 | 98.6907 | 1286.1266 | 3.7427
40852.0506 | 207000.001 | 57.5 | 207000.001 | 1 | 242.5028 | 73.6177 | 58.8912 | 98.7637 | 0.35842 | 269.9047 | 3.1253 | 262.1706 | 448.6042 | 242.8475 | 1800.071 | 24.8183 | 47.0205 | 62.9714 | 65.9132 | 157.4684 | 331.9139 | 39.9805 | 90.4151 | 31.9629 | 87.8389 | 98.9019 | 1288.2957 | 3.7494
40852.0548 | 207360 | 57.6 | 207360 | 1 | 244.0896 | 73.7655 | 59.341 | 98.7637 | 0.32495 | 270.5492 | 3.1045 | 261.8904 | 447.5383 | 243.1291 | 1799.9132 | 25.1195 | 47.1432 | 62.9409 | 66.1201 | 157.8199 | 332.2366 | 40.0032 | 90.6729 | 32.1247 | 87.9708 | 98.926 | 1289.7594 | 3.7588
40852.0589 | 207720 | 57.7 | 207720 | 1 | 242.5993 | 73.4699 | 58.9628 | 98.7553 | 0.37904 | 269.8486 | 3.0837 | 261.8623 | 447.7346 | 243.005 | 1800.4444 | 25.0029 | 47.278 | 62.9104 | 65.9068 | 156.8931 | 332.0424 | 40.0659 | 90.5275 | 32.1371 | 88.0597 | 98.5939 | 1289.0469 | 3.7634
40852.0631 | 208080 | 57.8 | 208080 | 1 | 242.4066 | 74.3567 | 58.9111 | 98.7384 | 0.35557 | 269.9887 | 3.1011 | 262.3387 | 446.809 | 243.0294 | 1799.6724 | 24.7808 | 47.2961 | 62.8617 | 65.992 | 156.8223 | 331.8248 | 40.0651 | 90.576 | 32.0997 | 88.0512 | 98.9258 | 1289.4078 | 3.7524
40852.0673 | 208440 | 57.9 | 208440 | 1 | 243.7557 | 75.8347 | 59.2006 | 98.7299 | 0.38455 | 272.2585 | 3.108 | 263.5996 | 448.3237 | 242.8671 | 1800.4397 | 25.0742 | 47.1666 | 62.8374 | 65.9676 | 156.7575 | 330.9381 | 40.0121 | 90.638 | 32.025 | 87.9887 | 98.7628 | 1288.5511 | 3.7503
40852.0714 | 208800 | 58 | 208800 | 1 | 242.77 | 71.4008 | 58.9432 | 98.7299 | 0.29188 | 272.0063 | 3.1011 | 263.8238 | 446.6688 | 242.7946 | 1799.8936 | 25.2163 | 47.1356 | 63.0077 | 66.065 | 156.3761 | 330.4095 | 39.9409 | 90.6686 | 32.0499 | 87.9301 | 98.9318 | 1288.1418 | 3.7515
40852.0756 | 209160.001 | 58.1 | 209160.001 | 1 | 244.4544 | 70.514 | 59.2707 | 98.7468 | 0.31413 | 271.8662 | 3.1149 | 263.4035 | 447.9029 | 242.461 | 1799.7413 | 24.857 | 47.2953 | 62.9347 | 66.0528 | 156.5871 | 330.2391 | 40.0652 | 90.7258 | 32.2367 | 88.026 | 98.799 | 1286.481 | 3.7588
40852.0798 | 209520.001 | 58.2 | 209520.001 | 1 | 244.4475 | 70.514 | 59.4053 | 98.7553 | 0.30454 | 271.3618 | 3.1115 | 263.2634 | 447.6785 | 243.0184 | 1800.3117 | 24.925 | 47.1967 | 62.9225 | 65.9858 | 157.0207 | 330.3504 | 40.028 | 90.716 | 32.1744 | 87.9344 | 98.9197 | 1289.03 | 3.7208
40852.0839 | 209880.001 | 58.3 | 209880.001 | 1 | 245.6222 | 71.992 | 59.5327 | 98.7215 | 0.31025 | 270.6332 | 3.0941 | 263.4875 | 447.8468 | 242.375 | 1800.1556 | 25.2405 | 47.2086 | 62.9104 | 65.9736 | 157.3546 | 330.5673 | 39.9869 | 90.8052 | 32.2865 | 88.0831 | 98.9077 | 1285.7288 | 3.7564
40852.0881 | 210240 | 58.4 | 210240 | 1 | 243.3249 | 75.6869 | 59.064 | 98.7384 | 0.35638 | 271.0535 | 3.1115 | 263.9639 | 446.8932 | 242.7605 | 1800.0338 | 24.954 | 47.2576 | 63.0138 | 66.0771 | 157.6944 | 330.526 | 39.9959 | 90.8014 | 32.2616 | 87.9645 | 98.8171 | 1287.8499 | 3.7363
40852.0923 | 210600 | 58.5 | 210600 | 1 | 241.5598 | 74.6523 | 58.718 | 98.7384 | 0.3372 | 271.7261 | 3.1219 | 263.7117 | 446.9493 | 243.0784 | 1799.5124 | 24.7842 | 47.1773 | 62.9955 | 66.0527 | 158.2335 | 330.5668 | 39.9806 | 90.8839 | 32.1744 | 87.9674 | 98.8594 | 1289.921 | 3.7658
40852.0964 | 210960 | 58.6 | 210960 | 1 | 243.0008 | 71.4008 | 58.9608 | 98.7299 | 0.28433 | 271.4739 | 3.108 | 263.4595 | 447.7066 | 242.6364 | 1800.155 | 25.1857 | 47.2878 | 62.9712 | 65.9004 | 158.3681 | 330.6136 | 40.0192 | 90.9274 | 32.2617 | 87.9768 | 98.956 | 1287.1159 | 3.7494
40852.1006 | 211320 | 58.7 | 211320 | 1 | 243.6302 | 74.0611 | 59.346 | 98.7215 | 0.34128 | 271.8101 | 3.1045 | 263.7958 | 446.8651 | 243.5907 | 1799.8377 | 24.8585 | 47.1401 | 62.88 | 65.8821 | 157.6704 | 330.3845 | 40.0094 | 90.8895 | 32.2492 | 87.99 | 98.8715 | 1292.4056 | 3.7427
40852.1048 | 211680 | 58.8 | 211680 | 1 | 245.0553 | 72.2876 | 59.6222 | 98.713 | 0.35189 | 271.4459 | 3.1253 | 263.4595 | 448.0712 | 243.301 | 1799.8176 | 24.8125 | 47.0846 | 62.8557 | 65.9125 | 158.1744 | 330.537 | 39.9969 | 90.8463 | 32.1496 | 87.9689 | 98.8413 | 1290.8833 | 3.7661
40852.1089 | 212040 | 58.9 | 212040 | 1 | 244.4137 | 71.992 | 59.2477 | 98.6961 | 0.35373 | 271.1096 | 3.0976 | 262.6189 | 447.6225 | 242.4041 | 1800.1888 | 25.1778 | 47.1889 | 63.1355 | 66.1257 | 157.6583 | 330.754 | 40.0022 | 90.8026 | 32.324 | 87.9939 | 98.9259 | 1285.8381 | 3.7467
40852.1131 | 212400.006 | 59 | 212400.006 | 1 | 242.885 | 76.7214 | 58.8807 | 98.6877 | 0.32434 | 271.9222 | 3.0837 | 263.8798 | 447.3981 | 242.4221 | 1799.7894 | 24.9206 | 47.2011 | 62.9166 | 65.9674 | 157.9044 | 330.4721 | 40.0081 | 90.9562 | 32.212 | 88.0282 | 98.8354 | 1286.2403 | 3.7448
40852.1173 | 212760 | 59.1 | 212760 | 1 | 241.5543 | 75.2435 | 58.7932 | 98.7046 | 0.34822 | 272.5387 | 3.0976 | 263.9919 | 447.5383 | 243.3953 | 1799.4062 | 24.7763 | 47.1641 | 62.8863 | 65.943 | 157.9278 | 330.6423 | 39.9951 | 90.8504 | 32.1685 | 87.9455 | 98.8053 | 1291.6787 | 3.7521
40852.1214 | 213120 | 59.2 | 213120 | 1 | 243.4281 | 76.4258 | 59.0793 | 98.6877 | 0.36087 | 271.3057 | 3.1011 | 263.4035 | 447.9871 | 242.6971 | 1799.8642 | 25.2513 | 47.3424 | 63.0932 | 66.0953 | 158.0391 | 330.9299 | 40.0308 | 90.9681 | 32.2246 | 87.9548 | 99.0226 | 1287.6456 | 3.7476
40852.1256 | 213480 | 59.3 | 213480 | 1 | 242.6634 | 69.6272 | 58.9321 | 98.6877 | 0.29249 | 272.3986 | 3.1219 | 263.5156 | 447.959 | 242.8553 | 1800.2906 | 24.8993 | 47.2132 | 62.8865 | 66.004 | 158.297 | 330.3957 | 39.9988 | 91.0101 | 32.3057 | 88.0186 | 98.9805 | 1288.18 | 3.7518
40852.1298 | 213840 | 59.4 | 213840 | 1 | 244.6248 | 66.9669 | 59.3973 | 98.6707 | 0.35291 | 272.7629 | 3.1149 | 263.9639 | 447.8188 | 242.8097 | 1799.4579 | 24.8311 | 47.1332 | 62.8501 | 65.9676 | 158.6311 | 330.5541 | 40.0015 | 91.1135 | 32.2124 | 88.0467 | 99.0228 | 1288.5342 | 3.7476
40852.1339 | 214200.001 | 59.5 | 214200.001 | 1 | 245.368 | 74.6523 | 59.4429 | 98.6792 | 0.34944 | 271.2497 | 3.0941 | 263.6837 | 448.6602 | 242.2602 | 1800.043 | 25.1678 | 47.0963 | 62.8867 | 65.9493 | 158.4787 | 330.8418 | 39.9314 | 91.0967 | 32.1253 | 87.9978 | 99.1134 | 1285.2003 | 3.7433
40852.1381 | 214560 | 59.6 | 214560 | 1 | 242.7661 | 69.9228 | 59.0245 | 98.6792 | 0.32719 | 272.2865 | 3.0907 | 263.6837 | 448.6883 | 243.1271 | 1800.0173 | 24.9227 | 47.1517 | 62.9841 | 65.9738 | 158.5314 | 330.5424 | 39.9967 | 91.0964 | 32.2127 | 88.0535 | 98.6609 | 1289.6608 | 3.7546
40852.1423 | 214920 | 59.7 | 214920 | 1 | 244.6132 | 70.2184 | 59.3274 | 98.6707 | 0.3525 | 272.0343 | 3.0837 | 264.2721 | 448.2676 | 242.5353 | 1799.4902 | 24.7794 | 47.2009 | 62.887 | 65.9495 | 158.3145 | 330.2959 | 40.0198 | 90.9889 | 32.138 | 88.0664 | 98.8843 | 1287.055 | 3.747
40852.1464 | 215280.001 | 59.8 | 215280.001 | 1 | 243.0653 | 68.7405 | 59.0269 | 98.6792 | 0.3225 | 271.642 | 3.1045 | 263.8798 | 448.9127 | 242.845 | 1800.1631 | 25.1698 | 47.1579 | 62.9663 | 65.9192 | 158.2736 | 330.7538 | 39.9753 | 90.992 | 32.0884 | 88.0179 | 98.9086 | 1288.1799 | 3.7543
40852.1506 | 215640 | 59.9 | 215640 | 1 | 243.4291 | 72.8787 | 59.0964 | 98.6538 | 0.30903 | 272.1744 | 3.0941 | 264.1881 | 448.2395 | 242.7663 | 1800.242 | 25.0343 | 47.0903 | 62.8873 | 65.9437 | 157.6229 | 330.2784 | 39.9548 | 90.899 | 31.9766 | 88.0851 | 99.114 | 1287.7424 | 3.7585
40852.1548 | 216000.001 | 60 | 216000.001 | 1 | 242.1238 | 73.0265 | 58.9059 | 98.6285 | 0.28617 | 272.4266 | 3.1288 | 264.3842 | 447.9029 | 243.2885 | 1800.341 | 24.7557 | 47.0596 | 62.9118 | 65.9133 | 157.7109 | 330.1317 | 39.9294 | 90.881 | 32.1012 | 87.9915 | 99.0176 | 1290.4414 | 3.7655
40852.1589 | 216360.001 | 60.1 | 216360.001 | 1 | 243.8978 | 72.2876 | 59.2138 | 98.6454 | 0.34924 | 271.586 | 3.108 | 263.8238 | 447.4822 | 242.7812 | 1800.0317 | 25.1177 | 47.2257 | 63.058 | 66.1206 | 158.0158 | 330.5544 | 40.0531 | 90.9808 | 32.2385 | 88.0398 | 98.9876 | 1287.9723 | 3.7464
40852.1631 | 216720 | 60.2 | 216720 | 1 | 244.3436 | 69.4794 | 59.3043 | 98.6623 | 0.35985 | 272.3145 | 3.1011 | 264.104 | 448.0993 | 242.7255 | 1800.197 | 25.2358 | 47.3119 | 62.9001 | 66.0173 | 157.9807 | 330.5487 | 40.0581 | 91.0319 | 32.189 | 88.1039 | 99.012 | 1287.5408 | 3.76
40852.1673 | 217080 | 60.3 | 217080 | 1 | 245.4363 | 65.489 | 59.575 | 98.6454 | 0.26412 | 272.8189 | 3.1392 | 264.8606 | 448.7724 | 242.7311 | 1800.2096 | 24.7465 | 47.1583 | 62.8031 | 65.8652 | 157.8636 | 329.9618 | 39.9809 | 91.0445 | 32.0896 | 87.9597 | 99.0364 | 1287.5792 | 3.761
40852.1714 | 217440.001 | 60.4 | 217440.001 | 1 | 243.597 | 70.514 | 59.1279 | 98.6454 | 0.33352 | 271.6981 | 3.1045 | 263.7117 | 447.9029 | 242.727 | 1800.0332 | 25.0837 | 47.1584 | 62.9614 | 66.0116 | 157.893 | 330.3728 | 40.0387 | 91.0594 | 32.0773 | 87.9845 | 98.7106 | 1287.6596 | 3.7415
40852.1756 | 217800 | 60.5 | 217800 | 1 | 242.8623 | 67.2625 | 58.9395 | 98.6538 | 0.26984 | 272.5387 | 3.0976 | 264.2161 | 449.2493 | 242.6888 | 1799.577 | 25.1163 | 47.1646 | 62.9252 | 65.9874 | 158.1335 | 330.1146 | 39.9763 | 91.1094 | 32.034 | 88.008 | 98.9161 | 1287.7245 | 3.7518
40852.1798 | 218160.001 | 60.6 | 218160.001 | 1 | 247.1407 | 70.2184 | 59.9325 | 98.6369 | 0.3474 | 272.931 | 3.108 | 264.5523 | 449.0529 | 242.5037 | 1799.7081 | 24.7649 | 47.2631 | 62.9011 | 65.9631 | 157.7584 | 329.9445 | 40.0397 | 91.1647 | 32.1277 | 88.0698 | 98.9405 | 1286.7313 | 3.7272
40852.1839 | 218520.001 | 60.7 | 218520.001 | 1 | 243.5341 | 70.8096 | 59.0249 | 98.62 | 0.31658 | 272.0343 | 3.0976 | 263.8518 | 448.3517 | 242.379 | 1799.5438 | 25.0729 | 47.3247 | 62.9317 | 66.0547 | 158.1982 | 330.4436 | 40.0095 | 91.1504 | 32.0407 | 88.0615 | 99.164 | 1286.0531 | 3.7506
40852.1881 | 218880 | 60.8 | 218880 | 1 | 242.0542 | 67.8537 | 58.8407 | 98.6285 | 0.30597 | 272.2305 | 3.1045 | 263.6557 | 449.109 | 243.0789 | 1800.0399 | 25.1569 | 47.1834 | 62.8528 | 65.9636 | 157.8876 | 330.426 | 39.9817 | 91.0611 | 31.9161 | 88.0032 | 98.5968 | 1289.599 | 3.7485
40852.1923 | 219240 | 60.9 | 219240 | 1 | 244.1453 | 71.4008 | 59.2085 | 98.6285 | 0.33475 | 272.1184 | 3.108 | 263.8798 | 448.5761 | 242.5134 | 1800.064 | 24.749 | 47.0358 | 62.9564 | 65.9515 | 158.6261 | 330.4025 | 39.9654 | 91.0237 | 31.7045 | 87.9772 | 98.8807 | 1286.5283 | 3.7868
40852.1964 | 219600 | 61 | 219600 | 1 | 243.6231 | 70.2184 | 59.0424 | 98.62 | 0.34332 | 271.5019 | 3.0976 | 263.6557 | 449.6139 | 242.3514 | 1799.8325 | 25.0289 | 47.0973 | 62.9443 | 66.0063 | 158.6555 | 330.8721 | 39.9331 | 91.0262 | 31.6798 | 87.8839 | 98.8807 | 1285.8344 | 3.7458
40852.2006 | 219960 | 61.1 | 219960 | 1 | 243.442 | 69.6272 | 58.9986 | 98.5947 | 0.29229 | 271.6981 | 3.1045 | 263.9639 | 448.4919 | 242.331 | 1799.7392 | 25.2155 | 47.0912 | 63.066 | 66.0552 | 158.3272 | 330.7196 | 39.9959 | 91.0563 | 31.7421 | 87.994 | 98.8687 | 1285.7103 | 3.729
40852.2048 | 220320 | 61.2 | 220320 | 1 | 243.5468 | 68.7405 | 59.0954 | 98.5947 | 0.30617 | 272.1464 | 3.1253 | 263.9359 | 449.109 | 242.6448 | 1799.4084 | 24.783 | 47.0604 | 62.9931 | 66.0003 | 158.4445 | 330.426 | 40.008 | 91.0392 | 31.6798 | 88.0174 | 99.0558 | 1287.6946 | 3.7576
40852.2089 | 220680.001 | 61.3 | 220680.001 | 1 | 243.7882 | 66.3757 | 59.2326 | 98.6031 | 0.30495 | 271.7821 | 3.0802 | 263.5156 | 449.7822 | 242.9674 | 1799.986 | 25.063 | 47.0604 | 62.9931 | 66.0431 | 158.0927 | 330.7783 | 40.0599 | 91.0887 | 31.7236 | 87.9899 | 99.0378 | 1288.9923 | 3.7503
40852.2131 | 221040 | 61.4 | 221040 | 1 | 244.3269 | 70.514 | 59.3635 | 98.5862 | 0.34638 | 272.2024 | 3.0907 | 264.4122 | 448.0993 | 242.9674 | 1800.4055 | 25.2026 | 47.0543 | 62.8534 | 65.9761 | 158.2041 | 330.7431 | 40.0256 | 91.1145 | 31.7798 | 88.0117 | 98.8991 | 1288.692 | 3.7661
40852.2173 | 221400.001 | 61.5 | 221400.001 | 1 | 243.1143 | 70.2184 | 59.027 | 98.5947 | 0.29045 | 272.6508 | 3.1011 | 264.6925 | 449.5858 | 242.8266 | 1799.8857 | 24.7579 | 46.9928 | 62.8961 | 66.0189 | 158.0576 | 329.7745 | 39.9393 | 91.0216 | 31.6928 | 87.9882 | 98.8872 | 1288.2705 | 3.7509
40852.2214 | 221760 | 61.6 | 221760 | 1 | 243.0478 | 69.6272 | 58.951 | 98.5777 | 0.32127 | 271.558 | 3.0941 | 263.7678 | 449.081 | 242.5253 | 1800.0637 | 24.9952 | 47.0913 | 63.1213 | 66.0617 | 158.0636 | 330.4262 | 40.0121 | 91.1126 | 31.942 | 88.0053 | 98.7425 | 1286.6434 | 3.7771
40852.2256 | 222120 | 61.7 | 222120 | 1 | 245.2567 | 65.489 | 59.4445 | 98.5862 | 0.24759 | 271.8662 | 3.1115 | 264.1601 | 448.4919 | 242.3765 | 1800.0579 | 25.2588 | 47.1406 | 62.86 | 65.9827 | 158.2571 | 330.3265 | 40.0097 | 91.1947 | 31.8797 | 88.051 | 98.7909 | 1285.8064 | 3.7494
40852.2298 | 222480.001 | 61.8 | 222480.001 | 1 | 242.2846 | 62.8286 | 58.9329 | 98.5947 | 0.28596 | 272.4827 | 3.0907 | 264.7205 | 449.2773 | 243.2442 | 1799.8717 | 24.8327 | 46.9809 | 62.9088 | 65.9037 | 158.4859 | 329.8806 | 39.9119 | 91.1421 | 31.8303 | 88.0384 | 98.767 | 1290.4673 | 3.76
40852.2339 | 222840 | 61.9 | 222840 | 1 | 242.9922 | 65.7845 | 58.9885 | 98.5862 | 0.31413 | 272.875 | 3.1115 | 265.3089 | 449.9505 | 242.759 | 1799.9014 | 24.7537 | 47.0794 | 63.0064 | 66.0622 | 158.5212 | 329.9159 | 40.0184 | 91.1361 | 31.9303 | 87.9946 | 98.8758 | 1287.9475 | 3.74
40852.2381 | 223200.001 | 62 | 223200.001 | 1 | 241.6628 | 66.8191 | 58.6867 | 98.6116 | 0.30923 | 271.67 | 3.0976 | 264.048 | 449.3895 | 242.8455 | 1799.8028 | 25.2247 | 47.0181 | 62.9215 | 65.9772 | 157.9645 | 330.2977 | 39.9735 | 91.1005 | 31.9056 | 88.0278 | 98.9667 | 1288.4769 | 3.7427
40852.2423 | 223560 | 62.1 | 223560 | 1 | 244.4579 | 65.7845 | 59.406 | 98.6031 | 0.31127 | 272.7349 | 3.0941 | 264.8045 | 449.2493 | 243.0112 | 1800.2384 | 24.9129 | 47.1106 | 62.8974 | 65.947 | 157.9647 | 329.8283 | 39.9952 | 91.0715 | 31.881 | 88.0719 | 98.9488 | 1289.044 | 3.7558
40852.2464 | 223920 | 62.2 | 223920 | 1 | 243.5429 | 65.7845 | 59.1617 | 98.6116 | 0.31699 | 271.9502 | 3.0976 | 264.3282 | 448.6883 | 242.9209 | 1799.951 | 24.7958 | 47.1662 | 63.1106 | 66.1056 | 158.2229 | 329.9988 | 40.0224 | 91.1719 | 31.9809 | 88.0332 | 98.9129 | 1288.7712 | 3.7494
40852.2506 | 224280.001 | 62.3 | 224280.001 | 1 | 244.1109 | 66.0801 | 59.0639 | 98.6031 | 0.32515 | 271.8382 | 3.108 | 264.2161 | 449.0249 | 241.9554 | 1800.0663 | 25.208 | 47.2647 | 62.8981 | 66.0206 | 157.9944 | 330.2983 | 40.0895 | 91.2085 | 31.944 | 87.9991 | 98.9494 | 1283.5663 | 3.7464
40852.2548 | 224640 | 62.4 | 224640 | 1 | 243.5321 | 68.1493 | 59.0805 | 98.5862 | 0.3523 | 272.0063 | 3.1011 | 264.9166 | 449.4737 | 242.5982 | 1799.8718 | 24.9907 | 47.1666 | 62.8801 | 65.9296 | 158.1647 | 329.9992 | 40.0063 | 91.1668 | 31.8071 | 87.9887 | 98.7385 | 1287.1157 | 3.7567
40852.2589 | 225000 | 62.5 | 225000 | 1 | 244.2658 | 74.0611 | 59.2911 | 98.6031 | 0.35169 | 271.8382 | 3.1184 | 264.4403 | 448.548 | 242.6705 | 1800.1954 | 24.8887 | 47.0747 | 62.8989 | 66.0152 | 158.458 | 330.1169 | 39.9924 | 91.091 | 31.6333 | 87.9888 | 98.7691 | 1287.2995 | 3.7631
40852.2631 | 225360.001 | 62.6 | 225360.001 | 1 | 244.749 | 68.1493 | 59.1795 | 98.5947 | 0.33168 | 271.2497 | 3.0733 | 264.076 | 449.0249 | 241.7967 | 1799.8882 | 25.2601 | 47.1364 | 63.0025 | 66.119 | 158.1066 | 330.3226 | 40.0199 | 91.0818 | 31.671 | 88.0137 | 98.7996 | 1282.8512 | 3.7591
40852.2673 | 225720 | 62.7 | 225720 | 1 | 243.8664 | 71.992 | 59.2097 | 98.6031 | 0.36802 | 272.1464 | 3.1011 | 264.3002 | 449.6139 | 242.7956 | 1799.955 | 24.8779 | 47.2165 | 62.9845 | 65.9731 | 157.8605 | 329.812 | 40.0519 | 91.0585 | 31.7149 | 88.0313 | 98.661 | 1288.1032 | 3.7406
40852.2714 | 226080 | 62.8 | 226080 | 1 | 243.9044 | 70.2184 | 59.1666 | 98.5947 | 0.32087 | 272.2865 | 3.0976 | 264.1881 | 448.8566 | 242.5812 | 1799.9928 | 24.8138 | 47.0691 | 62.8388 | 65.9611 | 158.1303 | 329.7007 | 39.9766 | 91.0564 | 31.7087 | 87.9953 | 98.8242 | 1286.9387 | 3.7616
40852.2756 | 226440.001 | 62.9 | 226440.001 | 1 | 244.0018 | 66.9669 | 59.1989 | 98.5777 | 0.28453 | 271.8662 | 3.0907 | 264.2441 | 450.6517 | 242.6167 | 1800.6289 | 25.1995 | 47.2167 | 62.9425 | 66.0039 | 157.9194 | 330.1645 | 40.0514 | 91.082 | 31.771 | 88.0086 | 98.9994 | 1286.6727 | 3.747
40852.2798 | 226800.001 | 63 | 226800.001 | 1 | 242.6767 | 69.3316 | 58.857 | 98.5777 | 0.36842 | 272.0063 | 3.049 | 264.1601 | 449.2773 | 242.5325 | 1800.0196 | 25.0055 | 47.0755 | 62.9245 | 65.8701 | 158.0778 | 330.1177 | 39.9387 | 91.0413 | 31.6595 | 88.0139 | 98.7341 | 1286.6613 | 3.7485
40852.2839 | 227160 | 63.1 | 227160 | 1 | 243.8433 | 69.3316 | 59.0963 | 98.5777 | 0.3425 | 272.0623 | 3.1149 | 264.9727 | 450.6236 | 242.3392 | 1800.2481 | 24.764 | 47.1309 | 63.0401 | 66.1016 | 158.072 | 330.2586 | 40.0061 | 91.1842 | 31.7218 | 88.0372 | 99.0843 | 1285.5384 | 3.7175
40852.2881 | 227520 | 63.2 | 227520 | 1 | 242.515 | 74.9479 | 58.7809 | 98.5608 | 0.40251 | 271.3898 | 3.108 | 263.9639 | 448.9127 | 242.3806 | 1799.5809 | 25.183 | 47.2109 | 62.9673 | 66.0287 | 157.8259 | 330.7166 | 40.0217 | 91.2055 | 31.7596 | 88.1152 | 98.8369 | 1286.1688 | 3.7421
40852.2923 | 227880 | 63.3 | 227880 | 1 | 245.3831 | 70.2184 | 59.5493 | 98.5693 | 0.32393 | 271.9783 | 3.1184 | 264.4963 | 449.4456 | 242.6668 | 1799.5828 | 25.0384 | 47.1433 | 62.9493 | 66.0107 | 158.5529 | 330.3292 | 40.0249 | 91.1952 | 31.7473 | 87.9748 | 99.0002 | 1287.5718 | 3.7537
40852.2964 | 228240 | 63.4 | 228240 | 1 | 243.9419 | 69.6272 | 59.1546 | 98.5777 | 0.36373 | 272.2305 | 3.1045 | 264.9166 | 449.3054 | 242.4944 | 1799.9751 | 24.7553 | 47.168 | 62.9313 | 65.9377 | 158.5177 | 330.206 | 39.9778 | 91.1654 | 31.735 | 87.9668 | 98.8556 | 1286.4911 | 3.7552
40852.3006 | 228600 | 63.5 | 228600 | 1 | 246.1661 | 70.514 | 59.5506 | 98.5608 | 0.30882 | 271.642 | 3.0976 | 264.3002 | 451.3809 | 241.9125 | 1800.0446 | 25.1912 | 47.0943 | 62.9193 | 66.0415 | 158.5354 | 330.5759 | 39.9441 | 91.0972 | 31.5481 | 87.9597 | 98.916 | 1283.3545 | 3.7479
40852.3048 | 228960 | 63.6 | 228960 | 1 | 244.6907 | 64.8978 | 59.357 | 98.5608 | 0.31331 | 271.7821 | 3.1184 | 264.076 | 449.9224 | 242.5796 | 1799.8286 | 25.0381 | 47.0575 | 63.029 | 66.0295 | 158.5296 | 330.2473 | 39.9942 | 91.1311 | 31.6359 | 87.9377 | 98.8318 | 1287.0476 | 3.7482
40852.3089 | 229320 | 63.7 | 229320 | 1 | 245.3433 | 72.8787 | 59.3961 | 98.5524 | 0.33944 | 271.8382 | 3.1045 | 265.0007 | 449.3334 | 242.0937 | 1799.8899 | 24.8086 | 47.1068 | 63.011 | 65.9506 | 158.6646 | 330.3824 | 40.0515 | 91.1544 | 31.7482 | 87.9398 | 98.6992 | 1284.4259 | 3.7454
40852.3131 | 229680 | 63.8 | 229680 | 1 | 244.5392 | 65.7845 | 59.2341 | 98.5777 | 0.36495 | 271.8942 | 3.0802 | 264.3842 | 450.4834 | 242.2275 | 1800.2922 | 25.1398 | 47.2791 | 62.8714 | 66.0543 | 158.6823 | 330.6056 | 40.0595 | 91.1736 | 31.8728 | 88.0262 | 98.9772 | 1284.8484 | 3.7381
40852.3173 | 230040 | 63.9 | 230040 | 1 | 245.095 | 71.1052 | 59.3684 | 98.5862 | 0.37169 | 271.6981 | 3.0907 | 264.4403 | 450.0907 | 242.2368 | 1799.9863 | 24.9555 | 47.1994 | 62.975 | 65.9145 | 158.0787 | 330.324 | 39.9627 | 91.0422 | 31.6491 | 88.0035 | 98.8931 | 1285.1466 | 3.7549
40852.3214 | 230400.01 | 64 | 230400.01 | 1 | 243.0445 | 70.8096 | 58.9684 | 98.5777 | 0.32536 | 272.5107 | 3.0802 | 265.2809 | 449.3334 | 242.6237 | 1800.1521 | 24.7592 | 47.1071 | 62.9631 | 66.0183 | 158.489 | 330.1773 | 40.0196 | 91.1699 | 31.6991 | 88.0033 | 99.0682 | 1287.0503 | 3.7652
40852.3256 | 230760.001 | 64.1 | 230760.001 | 1 | 247.2433 | 69.3316 | 59.7908 | 98.5777 | 0.33679 | 271.3618 | 3.0976 | 264.0199 | 450.9322 | 241.8262 | 1800.0922 | 25.2213 | 47.095 | 62.9451 | 66.0063 | 158.3016 | 330.5472 | 40.0149 | 91.1282 | 31.7614 | 87.9489 | 98.99 | 1282.9287 | 3.7546
40852.3298 | 231120.001 | 64.2 | 231120.001 | 1 | 243.749 | 69.9228 | 59.1046 | 98.6116 | 0.32127 | 271.7261 | 3.1115 | 264.6364 | 450.8761 | 242.5252 | 1799.8447 | 24.9793 | 47.1135 | 62.8663 | 65.9394 | 158.0262 | 330.1834 | 39.9402 | 91.0373 | 31.6368 | 88.0258 | 98.99 | 1286.5965 | 3.7619
40852.3339 | 231480.001 | 64.3 | 231480.001 | 1 | 244.2368 | 66.0801 | 59.2965 | 98.6116 | 0.28004 | 272.1744 | 3.1115 | 264.6925 | 450.3151 | 242.7829 | 1800.169 | 24.8584 | 47.0828 | 62.9271 | 65.9214 | 157.7623 | 330.1834 | 39.9651 | 91.019 | 31.6368 | 87.9759 | 99.0266 | 1287.8828 | 3.7573
40852.3381 | 231840.001 | 64.4 | 231840.001 | 1 | 244.2274 | 70.2184 | 59.1512 | 98.5947 | 0.28025 | 271.1937 | 3.0802 | 263.8238 | 450.0346 | 242.1971 | 1800.023 | 25.2395 | 47.1625 | 62.9271 | 66.0492 | 158.0142 | 330.3182 | 39.9789 | 91.1563 | 31.6623 | 87.9968 | 98.7307 | 1284.8796 | 3.7427
40852.3423 | 232200 | 64.5 | 232200 | 1 | 244.4971 | 63.7154 | 59.2896 | 98.6116 | 0.25677 | 272.0904 | 3.0837 | 264.5804 | 449.9505 | 242.4941 | 1800.2165 | 24.8092 | 46.9223 | 62.8603 | 65.9703 | 157.9318 | 330.1183 | 39.9363 | 91.1089 | 31.5254 | 87.9182 | 98.7911 | 1286.3717 | 3.7622
40852.3464 | 232560.001 | 64.6 | 232560.001 | 1 | 244.7082 | 70.514 | 59.2811 | 98.6116 | 0.28555 | 271.1937 | 3.108 | 263.5996 | 449.3054 | 242.274 | 1799.9573 | 24.8596 | 47.1866 | 63.0248 | 66.141 | 158.301 | 331.0749 | 40.0224 | 91.1903 | 31.7746 | 88.0125 | 98.5922 | 1285.3009 | 3.7333
40852.3506 | 232920 | 64.7 | 232920 | 1 | 243.8243 | 68.7405 | 59.157 | 98.6285 | 0.28576 | 270.353 | 3.0941 | 264.0199 | 449.9224 | 242.6095 | 1800.0132 | 25.2132 | 47.2295 | 62.964 | 65.8854 | 157.9022 | 331.5562 | 40.1021 | 91.2851 | 31.7501 | 88.1512 | 99.0691 | 1287.0869 | 3.7527
40852.3548 | 233280 | 64.8 | 233280 | 1 | 245.8961 | 69.775 | 59.525 | 98.6285 | 0.29903 | 270.8574 | 3.108 | 263.7958 | 451.1846 | 242.0739 | 1799.779 | 24.8479 | 47.0326 | 62.8792 | 65.9463 | 158.5351 | 331.0159 | 39.9746 | 91.2939 | 31.6255 | 87.9835 | 99.0513 | 1284.4001 | 3.7482
40852.3589 | 233640.001 | 64.9 | 233640.001 | 1 | 243.7819 | 71.4008 | 58.9958 | 98.62 | 0.34209 | 270.6052 | 3.108 | 263.5716 | 449.5578 | 242.0023 | 1799.9618 | 24.796 | 47.137 | 62.9461 | 66.062 | 158.3123 | 331.2037 | 39.9665 | 91.2191 | 31.6878 | 87.9319 | 98.9306 | 1283.8898 | 3.7588
40852.3631 | 234000.001 | 65 | 234000.001 | 1 | 244.779 | 71.1052 | 59.3333 | 98.5947 | 0.35414 | 270.2129 | 3.0872 | 263.8798 | 449.3615 | 242.3952 | 1800.13 | 25.265 | 47.186 | 62.9461 | 66.062 | 158.3883 | 331.7788 | 40.0087 | 91.3445 | 31.6756 | 87.9834 | 98.9306 | 1285.8541 | 3.7527
40852.3673 | 234360 | 65.1 | 234360 | 1 | 243.7615 | 71.6964 | 59.0541 | 98.5947 | 0.32291 | 270.6612 | 3.1045 | 263.7958 | 450.7358 | 242.2548 | 1800.0545 | 24.8559 | 47.235 | 62.8852 | 66.0071 | 158.0247 | 331.2386 | 40.0588 | 91.2566 | 31.6255 | 88.0834 | 99.0513 | 1285.1704 | 3.7515
40852.3714 | 234720 | 65.2 | 234720 | 1 | 243.5663 | 72.5832 | 59.0874 | 98.6116 | 0.3823 | 270.1288 | 3.1045 | 263.6277 | 451.1846 | 242.5801 | 1799.9143 | 25.0762 | 47.3272 | 62.8912 | 66.062 | 158.3764 | 331.7375 | 40.0642 | 91.43 | 31.7317 | 88.016 | 99.1839 | 1286.9693 | 3.7579
40852.3756 | 235080.001 | 65.3 | 235080.001 | 1 | 245.3743 | 75.8347 | 59.4971 | 98.6116 | 0.31964 | 270.5492 | 3.0907 | 263.5716 | 450.3151 | 242.4748 | 1800.2792 | 25.2258 | 47.2965 | 62.8852 | 65.9403 | 157.8488 | 331.6201 | 40.0654 | 91.4361 | 31.7379 | 87.9482 | 99.0632 | 1286.1699 | 3.7512
40852.3798 | 235440 | 65.4 | 235440 | 1 | 245.6245 | 71.992 | 59.3457 | 98.6116 | 0.31352 | 270.6893 | 3.0976 | 263.3474 | 451.1566 | 241.6027 | 1800.07 | 24.7821 | 47.3087 | 62.958 | 66.068 | 158.4467 | 331.1034 | 40.0625 | 91.5072 | 31.7501 | 87.9752 | 99.0632 | 1281.7276 | 3.753
40852.3839 | 235800 | 65.5 | 235800 | 1 | 245.6353 | 73.7655 | 59.4566 | 98.6285 | 0.38618 | 270.297 | 3.0941 | 262.8991 | 450.1749 | 242.0524 | 1799.9643 | 24.9853 | 47.3087 | 62.958 | 65.9583 | 157.9191 | 331.6318 | 40.0695 | 91.4375 | 31.8124 | 87.9853 | 99.0632 | 1284.1538 | 3.7384
40852.3881 | 236160 | 65.6 | 236160 | 1 | 245.0967 | 72.5832 | 59.3378 | 98.6116 | 0.34087 | 269.8766 | 3.1184 | 263.4595 | 450.3432 | 242.0994 | 1800.0921 | 25.2169 | 47.2716 | 62.964 | 65.9643 | 158.2354 | 331.6844 | 40.0306 | 91.5399 | 31.8369 | 87.9909 | 98.7733 | 1284.312 | 3.7394
40852.3923 | 236520 | 65.7 | 236520 | 1 | 244.2326 | 68.1493 | 59.099 | 98.62 | 0.29658 | 270.6893 | 3.0837 | 263.6277 | 450.3712 | 241.9758 | 1799.5187 | 24.8238 | 47.1852 | 62.9152 | 65.9763 | 158.2117 | 331.1323 | 39.9984 | 91.4407 | 31.65 | 87.9347 | 98.9722 | 1283.9643 | 3.7573
40852.3964 | 236880.001 | 65.8 | 236880.001 | 1 | 243.0316 | 68.1493 | 58.9108 | 98.6454 | 0.37292 | 270.2409 | 3.108 | 263.8238 | 450.5395 | 242.3998 | 1799.7582 | 25.0042 | 47.0681 | 62.9271 | 65.9883 | 158.4518 | 331.3727 | 39.8895 | 91.3187 | 31.5745 | 87.9575 | 98.984 | 1286.1442 | 3.7412
40852.4006 | 237240.001 | 65.9 | 237240.001 | 1 | 244.7284 | 70.8096 | 59.152 | 98.6454 | 0.28637 | 270.0728 | 3.1253 | 263.2914 | 450.7358 | 241.7045 | 1799.9611 | 25.2513 | 47.2152 | 63.0667 | 66.1221 | 159.2661 | 331.5425 | 40.0018 | 91.4106 | 31.6368 | 88.0604 | 98.9356 | 1282.3103 | 3.7597
40852.4048 | 237600 | 66 | 237600 | 1 | 242.4049 | 77.3126 | 58.6455 | 98.6454 | 0.36598 | 270.5492 | 3.0872 | 264.048 | 450.5115 | 241.932 | 1799.9501 | 24.8324 | 47.2948 | 63.0239 | 66.0303 | 160.016 | 331.325 | 40.0061 | 91.5038 | 31.6368 | 88.0324 | 98.9653 | 1283.5249 | 3.76
40852.4089 | 237960 | 66.1 | 237960 | 1 | 245.1387 | 74.6523 | 59.3334 | 98.6454 | 0.37149 | 270.409 | 3.1149 | 263.7117 | 450.7639 | 242.0318 | 1799.7814 | 25.0457 | 47.1163 | 62.9322 | 65.8776 | 159.9337 | 331.7416 | 39.9893 | 91.5019 | 31.6236 | 88.0542 | 98.9287 | 1283.9896 | 3.7607
40852.4131 | 238320 | 66.2 | 238320 | 1 | 245.5471 | 74.9479 | 59.4377 | 98.6623 | 0.38455 | 269.9327 | 3.1011 | 263.8518 | 448.6602 | 242.0728 | 1800.2304 | 24.9947 | 47.1098 | 63.029 | 66.0904 | 159.9276 | 331.5299 | 39.989 | 91.4943 | 31.6104 | 88.0475 | 98.9041 | 1284.2465 | 3.7509
40852.4173 | 238680 | 66.3 | 238680 | 1 | 245.8596 | 78.495 | 59.3915 | 98.6538 | 0.39578 | 269.9327 | 3.0976 | 264.048 | 449.3054 | 241.5498 | 1800.2294 | 24.827 | 46.9989 | 62.8765 | 65.9377 | 159.8512 | 331.3653 | 39.9792 | 91.4848 | 31.4919 | 88.0138 | 98.9398 | 1281.3841 | 3.7427
40852.4214 | 239040.001 | 66.4 | 239040.001 | 1 | 245.8762 | 71.992 | 59.3235 | 98.6285 | 0.33393 | 269.9327 | 3.108 | 263.5156 | 450.4834 | 241.2739 | 1800.116 | 25.0243 | 47.1586 | 62.9185 | 66.0468 | 159.7689 | 331.6645 | 40.0517 | 91.6272 | 31.6095 | 88.0092 | 98.8548 | 1279.9159 | 3.7394
40852.4256 | 239400 | 66.5 | 239400 | 1 | 245.3006 | 74.6523 | 59.3791 | 98.6285 | 0.41211 | 270.1849 | 3.1115 | 263.5156 | 450.2029 | 242.0665 | 1799.5589 | 25.1903 | 47.1093 | 62.9056 | 65.9062 | 160.3372 | 331.8522 | 40.037 | 91.682 | 31.5218 | 87.9941 | 98.9084 | 1284.5176 | 3.7391
40852.4298 | 239760 | 66.6 | 239760 | 1 | 244.6477 | 76.1303 | 59.0892 | 98.6285 | 0.39026 | 270.0168 | 3.1219 | 264.1881 | 449.9224 | 241.5276 | 1800.1701 | 24.9538 | 47.0722 | 62.8929 | 65.9543 | 160.3019 | 331.6406 | 39.9936 | 91.5348 | 31.1971 | 87.9931 | 98.7087 | 1281.223 | 3.7822
40852.4339 | 240120.001 | 66.7 | 240120.001 | 1 | 244.4126 | 78.7906 | 59.1487 | 98.62 | 0.39537 | 270.1569 | 3.108 | 263.9079 | 450.5395 | 242.0236 | 1800.091 | 24.796 | 46.9305 | 62.9349 | 65.9965 | 160.3134 | 331.4173 | 39.9034 | 91.3416 | 30.997 | 87.8783 | 98.6357 | 1284.0402 | 3.7719
40852.4381 | 240480.001 | 66.8 | 240480.001 | 1 | 246.0734 | 77.017 | 59.5007 | 98.5947 | 0.38333 | 269.6525 | 3.1045 | 263.5436 | 450.7639 | 241.8006 | 1799.7254 | 25.0822 | 47.0903 | 63.0378 | 66.0327 | 160.2313 | 331.3057 | 39.9954 | 91.0666 | 30.6722 | 87.9309 | 98.8526 | 1282.9882 | 3.7549
40852.4423 | 240840.001 | 66.9 | 240840.001 | 1 | 246.2004 | 67.5581 | 59.5151 | 98.5947 | 0.33883 | 269.6805 | 3.1045 | 263.3474 | 450.1188 | 241.7344 | 1799.7854 | 25.1358 | 47.1763 | 62.9703 | 65.9651 | 160.0788 | 330.9769 | 40.0451 | 90.6417 | 30.0354 | 88.0343 | 98.846 | 1282.594 | 3.7342
40852.4464 | 241200 | 67 | 241200 | 1 | 245.6618 | 76.1303 | 59.4905 | 98.5608 | 0.34209 | 269.9607 | 3.1011 | 263.4315 | 450.9322 | 242.1567 | 1800.0252 | 24.8712 | 46.9672 | 62.8907 | 66.0013 | 159.6744 | 330.6305 | 39.9684 | 90.4517 | 29.8976 | 87.9794 | 99.0748 | 1284.6838 | 3.7193
40852.4506 | 241560 | 67.1 | 241560 | 1 | 247.0907 | 71.1052 | 59.7092 | 98.5862 | 0.31862 | 270.0728 | 3.1011 | 263.5436 | 450.1188 | 241.6491 | 1799.6894 | 24.956 | 47.0287 | 62.9389 | 66.0008 | 159.9381 | 330.6598 | 40.0187 | 90.5138 | 29.8847 | 88.0143 | 98.9959 | 1282.2102 | 3.7384
40852.4548 | 241920 | 67.2 | 241920 | 1 | 244.257 | 73.7655 | 59.1255 | 98.5693 | 0.34883 | 269.2602 | 3.0941 | 262.815 | 451.0163 | 242.0629 | 1800.2659 | 25.1952 | 46.9365 | 62.9931 | 66.0612 | 160.407 | 331.012 | 40.0267 | 90.531 | 29.884 | 87.9347 | 98.9894 | 1283.9942 | 3.7549
40852.4589 | 242280 | 67.3 | 242280 | 1 | 243.4865 | 76.4258 | 58.8843 | 98.5777 | 0.37047 | 269.9327 | 3.1115 | 263.7117 | 450.5115 | 241.8378 | 1799.8805 | 24.8795 | 46.912 | 62.8769 | 65.9999 | 159.7097 | 330.6951 | 40.0017 | 90.5762 | 29.9335 | 88.0206 | 98.9345 | 1283.0752 | 3.7467
40852.4631 | 242640.001 | 67.4 | 242640.001 | 1 | 243.0341 | 72.2876 | 58.8879 | 98.5947 | 0.31882 | 269.5684 | 3.1184 | 263.8518 | 449.9785 | 242.2875 | 1800.2901 | 24.7549 | 46.7953 | 62.7548 | 65.8107 | 160.8584 | 329.9967 | 39.8934 | 89.6949 | 28.7717 | 87.9956 | 99.0488 | 1285.3732 | 3.7394
40852.4673 | 243000.001 | 67.5 | 243000.001 | 1 | 243.6525 | 70.2184 | 58.8948 | 98.5947 | 0.31433 | 269.4283 | 3.0976 | 262.9832 | 449.7822 | 241.7045 | 1800.4003 | 25.1953 | 46.8877 | 63.0645 | 66.1209 | 159.7745 | 330.4958 | 39.9851 | 89.762 | 28.8837 | 88.0025 | 98.8793 | 1282.0586 | 3.7588
40852.4714 | 243360 | 67.6 | 243360 | 1 | 241.9409 | 70.8096 | 58.4807 | 98.5862 | 0.3474 | 269.7085 | 3.1149 | 263.4595 | 449.8663 | 241.7148 | 1799.7474 | 24.9614 | 47.1217 | 62.8816 | 65.9379 | 159.9975 | 330.1615 | 40.0948 | 89.9368 | 29.2518 | 88.0386 | 99.06 | 1282.517 | 3.7509
40852.4756 | 243720 | 67.7 | 243720 | 1 | 244.9063 | 73.7655 | 59.3085 | 98.5862 | 0.37189 | 269.1481 | 3.0941 | 263.5436 | 451.2407 | 242.1589 | 1800.0824 | 24.8187 | 47.1282 | 62.8813 | 66.0046 | 161.0292 | 330.2851 | 40.1185 | 89.9598 | 29.3449 | 88.1035 | 99.0596 | 1284.7051 | 3.7418
40852.4798 | 244080 | 67.8 | 244080 | 1 | 244.4498 | 76.1303 | 59.0815 | 98.6031 | 0.36985 | 269.2882 | 3.1011 | 263.1793 | 451.0444 | 241.6908 | 1800.1218 | 25.0898 | 47.0303 | 62.8262 | 65.8947 | 160.4671 | 330.6612 | 40.1733 | 90.0383 | 29.2697 | 87.9982 | 98.8963 | 1282.22 | 3.7357
40852.4839 | 244440 | 67.9 | 244440 | 1 | 244.8814 | 72.2876 | 59.1608 | 98.5777 | 0.34679 | 268.9239 | 3.1115 | 262.731 | 450.9883 | 241.5896 | 1799.8046 | 24.953 | 46.8281 | 62.8988 | 66.0163 | 159.1316 | 330.8498 | 40.0448 | 90.0363 | 29.2194 | 87.9038 | 99.0228 | 1281.812 | 3.7537
40852.4881 | 244800 | 68 | 244800 | 1 | 244.6947 | 71.1052 | 59.2501 | 98.5777 | 0.32883 | 269.2602 | 3.1219 | 263.7678 | 449.1371 | 242.0885 | 1800.0138 | 24.9387 | 47.0258 | 63.0263 | 66.0893 | 161.3125 | 330.8917 | 40.0735 | 90.2004 | 29.2317 | 88.0513 | 98.9079 | 1284.2794 | 3.7631
40852.4923 | 245160 | 68.1 | 245160 | 1 | 248.0448 | 71.1052 | 59.7997 | 98.5693 | 0.35005 | 269.1481 | 3.0941 | 263.1513 | 450.6236 | 241.0841 | 1800.1951 | 25.1325 | 46.9221 | 62.8619 | 65.9187 | 160.5397 | 330.91 | 39.9987 | 90.2371 | 29.3313 | 87.9063 | 98.9742 | 1278.8529 | 3.754
40852.4964 | 245520.001 | 68.2 | 245520.001 | 1 | 245.3489 | 74.3567 | 59.1097 | 98.5524 | 0.33679 | 269.2041 | 3.0837 | 263.0953 | 450.3712 | 240.9211 | 1799.8915 | 24.944 | 47.0016 | 62.8801 | 66.0709 | 160.3518 | 330.575 | 40.0476 | 90.0941 | 29.2065 | 88.0495 | 99.0103 | 1278.2035 | 3.7506
40852.5006 | 245880 | 68.3 | 245880 | 1 | 245.1848 | 74.0611 | 59.2043 | 98.5439 | 0.31005 | 269.5964 | 3.108 | 263.0392 | 449.9785 | 241.4683 | 1799.9899 | 24.9006 | 47.277 | 62.8984 | 66.0161 | 160.497 | 330.6912 | 40.1367 | 90.2861 | 29.3565 | 88.0867 | 98.8837 | 1281.0367 | 3.743
40852.5048 | 246240 | 68.4 | 246240 | 1 | 245.1831 | 72.5832 | 59.2543 | 98.5355 | 0.30576 | 268.4195 | 3.0907 | 261.9184 | 449.7541 | 241.6334 | 1799.7801 | 25.1811 | 47.1046 | 62.7891 | 65.9065 | 161.0946 | 330.9083 | 40.0819 | 89.8316 | 28.6323 | 88.0232 | 99.0769 | 1282.0209 | 3.7333
40852.5089 | 246600.001 | 68.5 | 246600.001 | 1 | 247.6598 | 71.6964 | 59.8275 | 98.5186 | 0.3227 | 268.9519 | 3.1011 | 262.8991 | 450.5395 | 241.5713 | 1799.7998 | 24.8286 | 46.9697 | 62.9655 | 65.9614 | 160.7317 | 330.574 | 39.945 | 89.8377 | 28.6696 | 87.9615 | 99.0709 | 1281.7184 | 3.75
40852.5131 | 246960 | 68.6 | 246960 | 1 | 243.8859 | 70.514 | 59.0152 | 98.5017 | 0.28576 | 268.4755 | 3.1219 | 262.9271 | 449.9505 | 241.9905 | 1800.1665 | 25.0771 | 46.9028 | 62.935 | 65.9979 | 160.7265 | 330.8624 | 39.9747 | 89.7382 | 28.5572 | 87.9734 | 98.92 | 1283.8621 | 3.7217
40852.5173 | 247320.001 | 68.7 | 247320.001 | 1 | 243.1776 | 75.9825 | 58.7325 | 98.4848 | 0.3174 | 268.8959 | 3.0976 | 262.9552 | 450.9602 | 241.5211 | 1800.3385 | 25.0782 | 46.9466 | 62.9835 | 66.0465 | 160.4752 | 330.9335 | 40.0103 | 89.9814 | 28.7319 | 87.9311 | 98.9198 | 1281.0688 | 3.7649
40852.5214 | 247680 | 68.8 | 247680 | 1 | 245.7481 | 77.3126 | 59.3921 | 98.4594 | 0.38067 | 269.5124 | 3.108 | 263.4035 | 450.5956 | 241.6788 | 1800.1123 | 24.9128 | 47.1421 | 62.9653 | 66.1562 | 160.6908 | 330.8853 | 40.0779 | 90 | 28.7446 | 88.1297 | 98.9621 | 1282.0663 | 3.7515
40852.5256 | 248040 | 68.9 | 248040 | 1 | 242.8092 | 74.9479 | 58.7292 | 98.4509 | 0.32107 | 268.5596 | 3.1115 | 262.2266 | 450.259 | 241.8738 | 1800.1528 | 25.0074 | 46.5635 | 62.856 | 65.8578 | 160.8134 | 330.9788 | 40.0052 | 89.901 | 28.7946 | 87.9729 | 99.0226 | 1283.0721 | 3.7384
40852.5298 | 248400 | 69 | 248400 | 1 | 246.7226 | 80.5641 | 59.4726 | 98.4256 | 0.34679 | 268.4475 | 3.0872 | 262.1145 | 450.0907 | 241.0399 | 1799.88 | 25.1983 | 46.3918 | 62.9655 | 66.0284 | 159.8295 | 331.1379 | 39.9839 | 89.7829 | 28.7946 | 87.9923 | 99.0226 | 1278.8576 | 3.7494
40852.5339 | 248760 | 69.1 | 248760 | 1 | 244.4733 | 73.1743 | 58.9312 | 98.4171 | 0.33985 | 268.0552 | 3.0872 | 262.4228 | 450.5115 | 241.0536 | 1799.7819 | 24.9162 | 46.4362 | 62.8863 | 66.0161 | 161.073 | 330.916 | 39.9603 | 89.9384 | 29.013 | 87.9252 | 98.9441 | 1278.9844 | 3.7479
40852.5381 | 249120.001 | 69.2 | 249120.001 | 1 | 243.6681 | 76.1303 | 58.8673 | 98.4256 | 0.37455 | 268.2794 | 3.108 | 262.703 | 450.4273 | 241.5879 | 1800.1927 | 25.0224 | 45.9453 | 63.02 | 66.0222 | 160.3419 | 331.2108 | 40.0084 | 90.169 | 29.581 | 87.9975 | 99.0043 | 1281.5268 | 3.7348
40852.5423 | 249480 | 69.3 | 249480 | 1 | 245.4773 | 79.0862 | 59.2515 | 98.4171 | 0.36087 | 268.6157 | 3.0768 | 262.5909 | 449.9785 | 241.3681 | 1799.8388 | 25.141 | 46.0981 | 62.8557 | 65.9125 | 159.6669 | 330.8869 | 40.0568 | 90.578 | 31.5765 | 88.0921 | 98.9681 | 1280.4625 | 3.7658
40852.5464 | 249840.001 | 69.4 | 249840.001 | 1 | 245.6279 | 78.495 | 59.2509 | 98.3918 | 0.39455 | 268.5876 | 3.0976 | 263.7397 | 449.1932 | 241.222 | 1799.6279 | 24.8473 | 46.0366 | 62.9652 | 65.9674 | 161.4835 | 330.6228 | 40.073 | 90.6743 | 31.7634 | 88.1476 | 99.1914 | 1279.9878 | 3.7558
40852.5506 | 250200 | 69.5 | 250200 | 1 | 245.6384 | 75.8347 | 59.3058 | 98.3748 | 0.34822 | 269.008 | 3.1219 | 263.4035 | 450.3151 | 241.4352 | 1799.7413 | 25.0657 | 45.8958 | 62.9408 | 65.9978 | 160.2069 | 330.9581 | 39.9537 | 90.7092 | 32.685 | 88.0292 | 99.1732 | 1281.0381 | 3.7518
40852.5548 | 250560 | 69.6 | 250560 | 1 | 246.1634 | 77.3126 | 59.386 | 98.3579 | 0.32495 | 268.4195 | 3.1011 | 263.7117 | 449.3334 | 241.2462 | 1800.2707 | 25.0785 | 45.8721 | 62.9955 | 66.1197 | 160.4772 | 330.7593 | 39.992 | 90.7318 | 32.3612 | 88.1125 | 99.1792 | 1279.659 | 3.7397
40852.5589 | 250920 | 69.7 | 250920 | 1 | 245.2579 | 74.3567 | 59.2267 | 98.3326 | 0.30984 | 269.064 | 3.1149 | 264.3002 | 449.081 | 241.478 | 1800.4881 | 24.8696 | 45.9754 | 63.0016 | 66.0649 | 161.3666 | 330.5937 | 40.0471 | 90.8188 | 32.299 | 88.1543 | 99.2396 | 1280.8529 | 3.7491
40852.5631 | 251280 | 69.8 | 251280 | 1 | 243.8373 | 76.1303 | 59.0471 | 98.3241 | 0.34148 | 267.8871 | 3.1184 | 262.5909 | 449.0249 | 242.1498 | 1800.3162 | 25.1554 | 45.9878 | 62.807 | 65.9309 | 159.9428 | 330.8111 | 40.0577 | 90.0509 | 31.5515 | 88.1194 | 99.0404 | 1284.4801 | 3.7427
40852.5673 | 251640 | 69.9 | 251640 | 1 | 242.5922 | 78.1994 | 58.819 | 98.3326 | 0.3819 | 266.5421 | 3.0976 | 261.8904 | 449.7822 | 242.4515 | 1799.9087 | 24.9635 | 45.7057 | 62.8556 | 66.1015 | 157.564 | 330.2778 | 40.0048 | 89.3524 | 33.4069 | 88.1349 | 99.0223 | 1286.3012 | 3.7503
40852.5714 | 252000.001 | 70 | 252000.001 | 1 | 242.5993 | 71.4008 | 58.7861 | 98.3326 | 0.34271 | 265.8415 | 3.0802 | 261.9744 | 449.5297 | 242.3087 | 1799.4938 | 24.976 | 45.6562 | 62.886 | 66.0163 | 159.6857 | 330.4361 | 39.9954 | 89.8478 | 33.046 | 88.1679 | 99.0707 | 1285.6686 | 3.7381
40852.5756 | 252360 | 70.1 | 252360 | 1 | 243.7069 | 78.1994 | 59.0137 | 98.2819 | 0.3525 | 266.1217 | 3.1115 | 261.5261 | 449.3054 | 242.1505 | 1799.9609 | 25.1867 | 45.606 | 63.0016 | 65.9432 | 159.257 | 331.034 | 39.9375 | 90.0593 | 33.5935 | 88.1749 | 98.9318 | 1284.6764 | 3.7637
40852.5798 | 252720 | 70.2 | 252720 | 1 | 243.5936 | 71.992 | 59.0258 | 98.2734 | 0.32066 | 266.2338 | 3.0872 | 262.2266 | 448.6883 | 242.3126 | 1800.0665 | 24.8682 | 45.5822 | 62.9469 | 66.0102 | 158.5895 | 330.659 | 40.0432 | 90.1151 | 33.8921 | 88.2301 | 99.1189 | 1285.4611 | 3.753
40852.5839 | 253080.001 | 70.3 | 253080.001 | 1 | 244.1147 | 78.7906 | 59.1709 | 98.248 | 0.29964 | 265.5893 | 3.0941 | 261.6942 | 449.2493 | 242.3898 | 1799.9631 | 25.0106 | 45.7365 | 62.9043 | 65.9737 | 159.7035 | 330.9235 | 40.0901 | 90.0787 | 33.8921 | 88.2947 | 99.2095 | 1285.9447 | 3.7695
40852.5881 | 253440.001 | 70.4 | 253440.001 | 1 | 243.3509 | 79.0862 | 59.0776 | 98.2142 | 0.33168 | 266.1778 | 3.0907 | 262.5068 | 449.9785 | 242.7812 | 1799.9173 | 25.0587 | 45.6929 | 62.8374 | 65.9676 | 160.1894 | 330.8233 | 39.9987 | 90.1476 | 33.5562 | 88.1898 | 99.131 | 1288.0217 | 3.7418
40852.5923 | 253800 | 70.5 | 253800 | 1 | 243.1974 | 73.4699 | 59.1101 | 98.1973 | 0.38639 | 266.2899 | 3.0837 | 262.0865 | 449.9785 | 243.0541 | 1799.944 | 24.8762 | 45.6999 | 62.8496 | 65.9798 | 159.6393 | 330.5657 | 40.012 | 90.02 | 33.8921 | 88.3007 | 99.2034 | 1289.4826 | 3.7552
40852.5964 | 254160 | 70.6 | 254160 | 1 | 244.1532 | 74.2089 | 59.2762 | 98.1973 | 0.33617 | 265.2811 | 3.1045 | 261.9184 | 448.3237 | 242.7738 | 1800.0411 | 25.16 | 45.7439 | 62.9713 | 66.0164 | 160.1501 | 330.7839 | 39.9311 | 89.9126 | 33.6309 | 88.2477 | 99.2578 | 1287.9898 | 3.7473
40852.6006 | 254520 | 70.7 | 254520 | 1 | 243.0106 | 77.9038 | 59.0776 | 98.1889 | 0.42823 | 265.8976 | 3.1288 | 262.815 | 449.3615 | 243.1071 | 1799.7666 | 24.9211 | 45.5888 | 62.9044 | 65.9616 | 159.0647 | 330.8708 | 39.9391 | 89.7772 | 33.6682 | 88.1608 | 99.2518 | 1289.8911 | 3.7497
40852.6048 | 254880.001 | 70.8 | 254880.001 | 1 | 245.5686 | 76.1303 | 59.4307 | 98.1719 | 0.34658 | 265.9816 | 3.0872 | 262.2266 | 449.1371 | 242.0126 | 1800.2843 | 24.8192 | 45.5035 | 63.0807 | 66.0834 | 158.2508 | 330.6133 | 39.9561 | 89.8733 | 34.3149 | 88.2014 | 99.3121 | 1283.7147 | 3.7698
40852.6089 | 255240 | 70.9 | 255240 | 1 | 244.1312 | 74.0611 | 59.1443 | 98.1719 | 0.35332 | 266.1778 | 3.1045 | 262.6189 | 449.6419 | 242.2644 | 1800.1043 | 25.1379 | 45.7876 | 62.9409 | 66.0105 | 158.0524 | 330.9723 | 40.0191 | 90.0334 | 34.6134 | 88.2856 | 99.4691 | 1285.1785 | 3.747
40852.6131 | 255600 | 71 | 255600 | 1 | 245.728 | 79.9729 | 59.69 | 98.1719 | 0.33822 | 265.8695 | 3.1045 | 262.9552 | 449.2212 | 242.911 | 1799.7715 | 24.7762 | 45.6021 | 62.7706 | 65.9435 | 160.2202 | 330.6193 | 39.9941 | 89.9881 | 33.9295 | 88.1888 | 99.1855 | 1288.8467 | 3.7655
40852.6173 | 255960.001 | 71.1 | 255960.001 | 1 | 243.0119 | 74.0611 | 59.0531 | 98.1466 | 0.40823 | 265.9536 | 3.0907 | 262.1706 | 449.1651 | 243.0052 | 1799.812 | 24.9492 | 45.4432 | 62.9714 | 65.9741 | 158.5451 | 330.6145 | 39.9411 | 89.8747 | 32.324 | 88.2368 | 99.258 | 1289.3177 | 3.7427
40852.6214 | 256320 | 71.2 | 256320 | 1 | 245.4032 | 74.3567 | 59.7236 | 98.1297 | 0.32536 | 265.8415 | 3.0802 | 262.6469 | 450.259 | 243.3752 | 1800.1591 | 25.0549 | 45.5361 | 62.9897 | 66.0472 | 158.5749 | 330.9672 | 39.9613 | 90.0398 | 33.208 | 88.1443 | 98.9865 | 1291.0203 | 3.7631
40852.6256 | 256680 | 71.3 | 256680 | 1 | 244.6198 | 77.3126 | 59.2845 | 98.1128 | 0.3623 | 265.8415 | 3.0976 | 262.2826 | 450.9322 | 242.3291 | 1799.7703 | 24.9283 | 45.425 | 62.868 | 65.8584 | 159.5535 | 330.7732 | 39.9292 | 89.8672 | 32.4423 | 88.1213 | 99.0287 | 1285.7082 | 3.7582
40852.6298 | 257040 | 71.4 | 257040 | 1 | 243.0273 | 75.5391 | 58.9151 | 98.1212 | 0.33883 | 265.7574 | 3.1184 | 262.1706 | 449.8383 | 242.4218 | 1799.9055 | 25.1063 | 45.4947 | 63.0627 | 66.1203 | 157.9493 | 331.0745 | 39.9895 | 90.0796 | 33.3574 | 88.2093 | 98.9865 | 1286.1554 | 3.7448
40852.6339 | 257400.001 | 71.5 | 257400.001 | 1 | 242.1115 | 72.2876 | 58.9043 | 98.1297 | 0.36006 | 266.3179 | 3.0907 | 262.3107 | 450.3712 | 243.2942 | 1800.2663 | 25.0216 | 45.5803 | 62.941 | 65.9376 | 157.8549 | 330.7452 | 40.0032 | 90.1509 | 33.8922 | 88.1455 | 99.1736 | 1290.5251 | 3.7333
40852.6381 | 257760 | 71.6 | 257760 | 1 | 241.9441 | 71.4008 | 58.7106 | 98.0874 | 0.2876 | 266.2618 | 3.1045 | 262.675 | 449.7261 | 242.6612 | 1799.9326 | 24.8569 | 45.5928 | 62.935 | 65.9924 | 158.8927 | 330.5517 | 40.0342 | 90.0766 | 33.0462 | 88.2554 | 99.0529 | 1287.4487 | 3.7339
40852.6423 | 258120 | 71.7 | 258120 | 1 | 242.9746 | 74.6523 | 58.8383 | 98.0874 | 0.34271 | 265.253 | 3.0872 | 261.8904 | 450.7078 | 242.1584 | 1800.0331 | 25.1077 | 45.656 | 62.9046 | 66.023 | 159.8613 | 330.9347 | 40.062 | 90.1401 | 33.432 | 88.2738 | 99.3788 | 1284.667 | 3.7555
40852.6464 | 258480 | 71.8 | 258480 | 1 | 243.6808 | 78.1994 | 59.114 | 98.1212 | 0.34128 | 265.9256 | 3.108 | 262.4508 | 450.848 | 242.5965 | 1800.2809 | 24.9801 | 45.6111 | 62.9654 | 65.9621 | 159.1152 | 330.7158 | 39.9833 | 90.0359 | 33.1707 | 88.2646 | 98.9624 | 1286.9135 | 3.7543
40852.6506 | 258840 | 71.9 | 258840 | 1 | 243.6552 | 75.5391 | 59.1803 | 98.0874 | 0.34271 | 265.6173 | 3.1045 | 261.9464 | 450.3712 | 242.8856 | 1799.9655 | 24.8598 | 45.525 | 62.9107 | 65.9621 | 160.0296 | 330.8099 | 39.9925 | 89.9052 | 33.1832 | 88.1772 | 98.9503 | 1288.5731 | 3.7494
40852.6548 | 259200.001 | 72 | 259200.001 | 1 | 243.8303 | 74.6523 | 59.0672 | 98.079 | 0.31474 | 265.6454 | 3.0907 | 262.1986 | 449.9785 | 242.247 | 1799.881 | 25.0901 | 45.4462 | 62.9229 | 66.0475 | 159.3392 | 330.9402 | 39.9486 | 89.9751 | 33.2828 | 88.189 | 99.0953 | 1285.2456 | 3.7546
40852.6589 | 259560 | 72.1 | 259560 | 1 | 244.6887 | 75.9825 | 59.3296 | 98.0959 | 0.34638 | 265.6454 | 3.0976 | 262.9271 | 450.0066 | 242.4696 | 1799.9756 | 24.9932 | 45.537 | 62.9351 | 66.1084 | 159.1326 | 331.1148 | 39.992 | 89.9937 | 32.9717 | 88.2752 | 99.2281 | 1286.3592 | 3.76
40852.6631 | 259920 | 72.2 | 259920 | 1 | 245.8896 | 76.7214 | 59.3151 | 98.079 | 0.36822 | 268.1393 | 3.0872 | 264.0199 | 449.8383 | 241.2113 | 1800.2246 | 24.9751 | 45.9194 | 62.9351 | 66.1206 | 160.8153 | 330.9218 | 40.0305 | 91.33 | 31.8509 | 88.2349 | 99.1738 | 1279.6953 | 3.7476
40852.6673 | 260280 | 72.3 | 260280 | 1 | 244.4939 | 75.5391 | 58.9391 | 98.079 | 0.34148 | 270.4651 | 3.1011 | 265.1408 | 449.2493 | 241.0659 | 1799.6026 | 25.1525 | 46.677 | 63.0265 | 66.1451 | 160.9215 | 331.1456 | 39.9661 | 92.4971 | 32.9344 | 88.1327 | 99.0291 | 1279.177 | 3.7327
40852.6714 | 260640.001 | 72.4 | 260640.001 | 1 | 245.9706 | 77.6082 | 59.3444 | 98.062 | 0.35393 | 269.4563 | 3.0802 | 265.421 | 450.0066 | 241.2629 | 1799.8813 | 24.8461 | 43.9547 | 63.0326 | 66.1573 | 160.7919 | 331.0745 | 40.0201 | 92.2175 | 33.8055 | 88.2903 | 99.0894 | 1279.9243 | 3.7558
40852.6756 | 261000 | 72.5 | 261000 | 1 | 246.1984 | 74.6523 | 59.4737 | 98.062 | 0.35271 | 268.6717 | 3.0802 | 265.0287 | 449.6419 | 241.5723 | 1799.8817 | 25.1003 | 43.9438 | 62.8198 | 65.8957 | 160.1076 | 330.9466 | 39.9907 | 91.5997 | 33.5072 | 88.3039 | 99.1198 | 1281.6288 | 3.7634
40852.6798 | 261360 | 72.6 | 261360 | 1 | 245.0157 | 73.1743 | 59.0667 | 98.062 | 0.36312 | 269.3723 | 3.0976 | 264.1601 | 448.52 | 241.073 | 1799.2638 | 24.9732 | 44.1036 | 62.7348 | 65.7984 | 158.765 | 330.6586 | 40.0028 | 91.5345 | 33.6938 | 88.2108 | 99.3975 | 1279.4558 | 3.7713
40852.6839 | 261720 | 72.7 | 261720 | 1 | 247.6923 | 73.4699 | 59.5753 | 98.0705 | 0.32046 | 268.8398 | 3.0976 | 264.7765 | 450.8761 | 240.524 | 1799.6879 | 24.9003 | 44.3073 | 62.8809 | 66.0604 | 160.1895 | 330.9113 | 40.0255 | 91.666 | 33.0842 | 88.2039 | 99.1079 | 1276.2418 | 3.7485
40852.6881 | 262080 | 72.8 | 262080 | 1 | 245.8715 | 76.8692 | 59.3853 | 98.0705 | 0.36108 | 267.9712 | 3.0941 | 264.6925 | 449.7541 | 241.5482 | 1800.2907 | 25.0353 | 44.4881 | 62.9054 | 66.0302 | 162.0315 | 330.9955 | 40.0187 | 91.8127 | 32.9475 | 88.2114 | 98.9633 | 1281.3618 | 3.7594
40852.6923 | 262440.001 | 72.9 | 262440.001 | 1 | 244.8613 | 76.7214 | 59.1008 | 98.0874 | 0.33393 | 268.8398 | 3.0872 | 264.6644 | 450.1749 | 241.3767 | 1799.5748 | 25.0238 | 43.6606 | 62.8629 | 66.0425 | 159.9264 | 330.8238 | 39.9736 | 91.4684 | 33.4328 | 88.3134 | 99.2772 | 1280.7059 | 3.7573
40852.6964 | 262800.001 | 73 | 262800.001 | 1 | 244.7605 | 78.0516 | 59.1019 | 98.0959 | 0.31842 | 268.6997 | 3.1115 | 265.7572 | 449.5858 | 241.4683 | 1800.4482 | 24.8278 | 44.0682 | 62.7413 | 65.9206 | 162.013 | 330.5955 | 39.9586 | 91.4954 | 32.3375 | 88.2167 | 99.0418 | 1280.7107 | 3.7445
40852.7006 | 263160 | 73.1 | 263160 | 1 | 244.8007 | 73.3221 | 59.2206 | 98.0959 | 0.35557 | 268.3635 | 3.1115 | 264.2441 | 449.9785 | 241.9051 | 1799.7611 | 25.0859 | 43.5454 | 62.9604 | 66.0122 | 158.3514 | 331.0956 | 39.961 | 90.9416 | 33.2339 | 88.1435 | 99.3679 | 1283.5341 | 3.7561
40852.7048 | 263520.001 | 73.2 | 263520.001 | 1 | 247.7714 | 76.7214 | 59.7867 | 98.0874 | 0.39108 | 267.3547 | 3.1045 | 263.4875 | 449.081 | 241.2978 | 1799.9365 | 25.0113 | 42.3779 | 62.9665 | 66.0793 | 159.2057 | 330.5129 | 40.0151 | 90.6002 | 33.2339 | 88.3851 | 99.4947 | 1280.1701 | 3.726
40852.7089 | 263880.001 | 73.3 | 263880.001 | 1 | 245.4542 | 75.5391 | 59.3848 | 98.0705 | 0.31372 | 267.1305 | 3.1011 | 263.5156 | 448.6602 | 241.9746 | 1799.5354 | 24.8245 | 41.7675 | 62.9665 | 66.0245 | 158.6553 | 330.2846 | 40.0482 | 90.0977 | 33.4953 | 88.4361 | 99.199 | 1283.8782 | 3.7546
40852.7131 | 264240 | 73.4 | 264240 | 1 | 243.9706 | 76.1303 | 59.0509 | 98.079 | 0.35536 | 266.6822 | 3.1011 | 263.4035 | 448.8005 | 242.0411 | 1800.1074 | 25.1431 | 41.5892 | 62.918 | 66.0429 | 156.4047 | 330.7607 | 40.0393 | 89.9814 | 33.6322 | 88.5093 | 99.3379 | 1283.9919 | 3.7588
40852.7173 | 264600 | 73.5 | 264600 | 1 | 246.0861 | 76.4258 | 59.4771 | 98.0536 | 0.37924 | 266.486 | 3.1045 | 263.2914 | 449.4456 | 241.6923 | 1800.0555 | 24.9632 | 41.4331 | 62.8449 | 66.0245 | 158.8947 | 330.5243 | 40.0012 | 89.9861 | 32.8606 | 88.5891 | 99.3861 | 1282.1785 | 3.7625
40852.7214 | 264960 | 73.6 | 264960 | 1 | 244.8404 | 76.1303 | 59.2226 | 98.0451 | 0.36863 | 266.8223 | 3.0872 | 263.3194 | 448.1834 | 241.8824 | 1800.5624 | 24.9258 | 41.3044 | 62.851 | 65.915 | 157.0725 | 330.6074 | 39.9413 | 89.9737 | 33.8063 | 88.4851 | 99.5732 | 1282.8254 | 3.7549
40852.7256 | 265320 | 73.7 | 265320 | 1 | 244.0614 | 78.1994 | 58.9906 | 98.0536 | 0.34761 | 266.0937 | 3.0837 | 262.8711 | 449.5017 | 241.7041 | 1799.6628 | 25.1678 | 41.397 | 62.9788 | 65.9882 | 158.2157 | 330.6955 | 40.0007 | 89.8708 | 33.6385 | 88.5709 | 99.519 | 1282.5209 | 3.736
40852.7298 | 265680.001 | 73.8 | 265680.001 | 1 | 245.3515 | 81.4509 | 59.3443 | 98.0536 | 0.41149 | 267.1866 | 3.0872 | 263.0953 | 448.7444 | 241.8746 | 1800.0957 | 24.899 | 41.3765 | 63.0151 | 66.067 | 157.4634 | 330.6173 | 39.9919 | 89.9512 | 33.1095 | 88.6413 | 99.6696 | 1283.1167 | 3.7527
40852.7339 | 266040.001 | 73.9 | 266040.001 | 1 | 244.8075 | 77.3126 | 59.0748 | 98.062 | 0.37496 | 266.0376 | 3.0837 | 262.6189 | 448.8846 | 241.3113 | 1800.1329 | 25.065 | 41.2729 | 63.009 | 66 | 157.5117 | 330.9004 | 40.0398 | 90.1012 | 33.856 | 88.6997 | 99.1747 | 1280.1024 | 3.7622
40852.7381 | 266400.001 | 74 | 266400.001 | 1 | 247.0227 | 77.9038 | 59.6956 | 98.062 | 0.3425 | 266.6822 | 3.0802 | 262.703 | 449.698 | 241.6604 | 1800.4584 | 25.0467 | 41.2792 | 62.8874 | 66 | 156.9899 | 330.7303 | 39.9434 | 90.0666 | 33.9804 | 88.6205 | 99.4222 | 1281.7226 | 3.7558
40852.7423 | 266760 | 74.1 | 266760 | 1 | 244.5537 | 76.7214 | 59.0918 | 98.0959 | 0.34842 | 266.4019 | 3.0976 | 263.0953 | 448.3237 | 241.6409 | 1799.8554 | 24.8584 | 41.2472 | 62.8751 | 65.9268 | 158.7769 | 330.4944 | 39.959 | 90.096 | 33.9429 | 88.6022 | 99.4704 | 1281.9936 | 3.7534
40852.7464 | 267120 | 74.2 | 267120 | 1 | 244.6011 | 71.6964 | 59.1401 | 98.0959 | 0.31862 | 266.9343 | 3.0941 | 263.0392 | 448.2115 | 241.7819 | 1800.2465 | 25.151 | 41.3347 | 63.0029 | 66.067 | 156.6321 | 330.6656 | 40.019 | 90.1351 | 33.6694 | 88.6069 | 99.4764 | 1282.5177 | 3.7476
40852.7506 | 267480 | 74.3 | 267480 | 1 | 243.3186 | 74.9479 | 58.8407 | 98.1043 | 0.32352 | 266.5421 | 3.1115 | 263.0953 | 449.67 | 241.8259 | 1800.1622 | 24.9637 | 41.2787 | 62.9665 | 66.0184 | 158.4551 | 330.3775 | 40.0576 | 90.1445 | 33.4828 | 88.629 | 99.2593 | 1282.8112 | 3.753
40852.7548 | 267840 | 74.4 | 267840 | 1 | 244.7238 | 77.017 | 59.1638 | 98.1297 | 0.35128 | 267.0745 | 3.1045 | 262.815 | 448.7163 | 241.7576 | 1800.1996 | 24.972 | 41.2703 | 62.9421 | 65.9452 | 157.1573 | 330.5163 | 39.9614 | 89.9624 | 33.7938 | 88.6348 | 99.3558 | 1282.422 | 3.7345
40852.7589 | 268200.001 | 74.5 | 268200.001 | 1 | 244.0182 | 76.7214 | 59.0327 | 98.079 | 0.31944 | 266.2899 | 3.1011 | 262.5348 | 448.6883 | 241.9193 | 1800.5424 | 25.1087 | 41.2582 | 62.8813 | 65.9452 | 158.0253 | 330.5929 | 39.9809 | 89.9716 | 33.0473 | 88.6007 | 99.2411 | 1283.0356 | 3.7558
40852.7631 | 268560 | 74.6 | 268560 | 1 | 246.2335 | 73.7655 | 59.4746 | 98.0959 | 0.30168 | 266.2899 | 3.0872 | 262.703 | 448.8285 | 241.5375 | 1799.9207 | 24.9016 | 41.3325 | 62.9543 | 65.9575 | 157.6269 | 330.3701 | 39.9971 | 90.0175 | 33.6694 | 88.5927 | 99.3197 | 1281.4532 | 3.7421
40852.7673 | 268920 | 74.7 | 268920 | 1 | 245.6671 | 73.7655 | 59.4375 | 98.1212 | 0.31148 | 266.458 | 3.1011 | 262.759 | 449.3895 | 241.9447 | 1800.1064 | 24.9269 | 41.4357 | 63.0029 | 66.1095 | 158.5163 | 330.4095 | 40.0269 | 90.06 | 32.879 | 88.6913 | 99.5971 | 1283.5611 | 3.7567
40852.7714 | 269280 | 74.8 | 269280 | 1 | 243.8128 | 75.5391 | 58.8891 | 98.1212 | 0.37169 | 266.5421 | 3.1149 | 262.8991 | 448.1554 | 241.5481 | 1799.4971 | 25.0633 | 41.4116 | 62.936 | 65.9329 | 156.7052 | 330.6801 | 39.9767 | 90.0988 | 33.4206 | 88.6183 | 99.4704 | 1281.6656 | 3.7464
40852.7756 | 269640.001 | 74.9 | 269640.001 | 1 | 246.0312 | 72.8787 | 59.5304 | 98.1212 | 0.31556 | 266.0937 | 3.1011 | 263.3474 | 447.931 | 241.9627 | 1800.303 | 24.9099 | 41.3378 | 62.9482 | 65.9452 | 159.156 | 330.2283 | 40.0123 | 90.0157 | 32.985 | 88.5964 | 99.4825 | 1283.4363 | 3.7397
40852.7798 | 270000 | 75 | 270000 | 1 | 246.6837 | 76.4258 | 59.6243 | 98.1043 | 0.32372 | 266.5421 | 3.1045 | 262.6469 | 448.9127 | 241.7035 | 1799.815 | 24.9794 | 41.293 | 62.8143 | 65.9877 | 157.7359 | 330.2738 | 39.9188 | 89.7415 | 32.7482 | 88.6415 | 99.585 | 1282.409 | 3.7436
40852.7839 | 270360 | 75.1 | 270360 | 1 | 243.891 | 77.6082 | 58.9841 | 98.1043 | 0.34087 | 266.5981 | 3.0768 | 262.4788 | 447.6225 | 241.8462 | 1800.422 | 25.1902 | 40.0643 | 62.9237 | 66.0486 | 155.9543 | 330.2219 | 39.9502 | 89.5799 | 32.823 | 88.9287 | 99.8081 | 1282.7337 | 3.74
40852.7881 | 270720 | 75.2 | 270720 | 1 | 243.35 | 76.7214 | 58.7422 | 98.0874 | 0.40353 | 266.3179 | 3.0837 | 262.9832 | 442.4054 | 241.3898 | 1799.9539 | 24.9749 | 40.1209 | 63.0029 | 66.1218 | 157.679 | 330.4517 | 39.9749 | 90.0336 | 33.2962 | 88.8522 | 99.1808 | 1280.6458 | 3.7366
40852.7923 | 271080.001 | 75.3 | 271080.001 | 1 | 245.3213 | 74.6523 | 59.3212 | 98.0959 | 0.39863 | 265.3651 | 3.0907 | 262.5909 | 447.2859 | 241.8328 | 1799.8608 | 24.9774 | 40.0581 | 62.8751 | 65.9877 | 158.8505 | 330.7443 | 39.9866 | 90.0811 | 33.6694 | 89.0326 | 99.8867 | 1282.918 | 3.7692
40852.7964 | 271440 | 75.4 | 271440 | 1 | 244.1012 | 73.9133 | 59.1197 | 98.0959 | 0.3921 | 266.7382 | 3.108 | 262.759 | 448.2956 | 242.1936 | 1799.4965 | 25.1797 | 40.1769 | 62.8751 | 66 | 156.4423 | 330.8277 | 39.989 | 89.9672 | 33.4206 | 88.9916 | 100.1341 | 1285.2367 | 3.7753
40852.8006 | 271800 | 75.5 | 271800 | 1 | 243.3092 | 81.1553 | 58.8187 | 98.1043 | 0.3772 | 266.1217 | 3.1011 | 264.0199 | 449.109 | 241.7392 | 1800.051 | 24.9071 | 39.9427 | 62.8327 | 66.0122 | 157.8912 | 330.5173 | 39.9299 | 90.0342 | 33.3024 | 89.0032 | 99.8567 | 1282.4899 | 3.7442
40852.8048 | 272160.001 | 75.6 | 272160.001 | 1 | 244.6792 | 70.2184 | 59.2296 | 98.1212 | 0.34536 | 266.0376 | 3.0872 | 262.9271 | 448.548 | 242.0591 | 1799.845 | 24.9604 | 40.1329 | 63.009 | 66.067 | 157.8077 | 330.4925 | 39.9921 | 90.0094 | 33.4206 | 88.9988 | 99.73 | 1284.2748 | 3.7546
40852.8089 | 272520 | 75.7 | 272520 | 1 | 244.8391 | 76.7214 | 59.157 | 98.1043 | 0.34107 | 266.3739 | 3.0976 | 262.675 | 448.3517 | 241.6368 | 1800.0179 | 25.1238 | 40.2455 | 62.9543 | 66.0061 | 155.5397 | 330.6581 | 39.9914 | 89.8828 | 33.4206 | 89.0923 | 99.7903 | 1281.8793 | 3.7479
40852.8131 | 272880 | 75.8 | 272880 | 1 | 243.2188 | 78.495 | 58.7967 | 98.0874 | 0.38128 | 265.7014 | 3.1011 | 263.5716 | 447.0895 | 241.7336 | 1800.2615 | 24.8397 | 40.1099 | 62.8449 | 66.0122 | 157.4341 | 330.4999 | 39.9682 | 90.0539 | 33.8623 | 89.0474 | 100.0438 | 1282.3147 | 3.757
40852.8173 | 273240 | 75.9 | 273240 | 1 | 243.7565 | 75.8347 | 58.9989 | 98.1043 | 0.32719 | 267.2146 | 3.0976 | 263.9639 | 448.0432 | 242.0353 | 1799.9053 | 24.9889 | 40.2455 | 62.9421 | 66.0547 | 156.8005 | 330.5994 | 39.9761 | 90.1649 | 34.2913 | 89.145 | 99.8445 | 1284.0482 | 3.74
40852.8214 | 273600.013 | 76 | 273600.013 | 1 | 245.1266 | 73.1743 | 59.1887 | 98.0959 | 0.38088 | 265.7014 | 3.1115 | 262.4508 | 448.3798 | 241.4619 | 1799.8323 | 25.2189 | 40.111 | 62.9543 | 65.9513 | 156.6436 | 330.7651 | 39.9913 | 90.0091 | 34.0488 | 89.0529 | 99.7842 | 1281.1152 | 3.7366
40852.8256 | 273960.001 | 76.1 | 273960.001 | 1 | 246.9044 | 81.1553 | 59.6479 | 98.1043 | 0.38047 | 265.3931 | 3.0872 | 262.787 | 448.2395 | 241.5814 | 1800.5068 | 24.9446 | 40.2042 | 62.9665 | 66.0854 | 158.6668 | 330.795 | 39.989 | 90.1712 | 34.2975 | 89.006 | 99.9292 | 1281.4617 | 3.7357
40852.8298 | 274320 | 76.2 | 274320 | 1 | 245.5309 | 74.9479 | 59.1991 | 98.1212 | 0.34434 | 266.5981 | 3.1149 | 262.8711 | 447.3981 | 241.1064 | 1799.8114 | 24.9545 | 40.3513 | 63.0151 | 66.134 | 157.927 | 332.1088 | 40.022 | 90.2076 | 33.1717 | 89.0686 | 99.8506 | 1279.2436 | 3.7491
40852.8339 | 274680.001 | 76.3 | 274680.001 | 1 | 246.8268 | 80.2685 | 59.4495 | 98.1128 | 0.34495 | 265.5333 | 3.0802 | 261.9464 | 447.3139 | 240.81 | 1800.6466 | 25.2427 | 40.3404 | 63.0882 | 66.1524 | 157.8873 | 332.1571 | 40.0415 | 90.0867 | 33.0723 | 89.1869 | 99.8085 | 1277.2365 | 3.7527
40852.8381 | 275040 | 76.4 | 275040 | 1 | 244.5031 | 75.5391 | 59.0906 | 98.1043 | 0.38108 | 264.8888 | 3.0907 | 262.759 | 447.0895 | 241.6485 | 1799.7881 | 24.8934 | 40.2792 | 62.8694 | 66.049 | 159.7343 | 331.9229 | 39.8901 | 90.3033 | 33.0973 | 89.2898 | 100.068 | 1282.1222 | 3.7588
40852.8423 | 275400 | 76.5 | 275400 | 1 | 245.983 | 76.1303 | 59.4001 | 98.1128 | 0.3674 | 266.5981 | 3.1045 | 263.3474 | 445.7712 | 241.4804 | 1799.4515 | 24.9492 | 40.1665 | 62.8147 | 65.9273 | 158.4551 | 332.0506 | 39.9988 | 90.3105 | 33.203 | 89.3514 | 100.0016 | 1281.4844 | 3.7448
40852.8464 | 275760.001 | 76.6 | 275760.001 | 1 | 246.8533 | 74.9479 | 59.4248 | 98.1043 | 0.37047 | 265.4212 | 3.0976 | 262.4788 | 448.0993 | 240.7364 | 1800.2017 | 25.1737 | 40.0566 | 62.8755 | 66.0552 | 157.9698 | 332.2691 | 39.9191 | 90.2343 | 32.7861 | 89.4582 | 100.1948 | 1277.1274 | 3.7445
40852.8506 | 276120 | 76.7 | 276120 | 1 | 244.1629 | 75.2435 | 59.0118 | 98.1043 | 0.36414 | 265.4492 | 3.0907 | 262.9271 | 445.9115 | 241.6903 | 1800.2059 | 24.9631 | 40.2117 | 62.9123 | 65.9702 | 159.934 | 331.9174 | 39.926 | 90.3638 | 32.9607 | 89.4413 | 100.3519 | 1282.0608 | 3.7567
40852.8548 | 276480 | 76.8 | 276480 | 1 | 244.3935 | 73.7655 | 59.0213 | 98.1128 | 0.36373 | 266.9343 | 3.1045 | 262.815 | 445.3505 | 241.5013 | 1799.5509 | 24.8235 | 40.1052 | 62.8453 | 65.9641 | 158.4849 | 331.9631 | 39.9977 | 90.3721 | 32.3132 | 89.4506 | 100.1648 | 1281.5243 | 3.747
40852.8589 | 276840 | 76.9 | 276840 | 1 | 246.7675 | 75.2435 | 59.4976 | 98.1212 | 0.35577 | 266.1217 | 3.0941 | 262.5348 | 445.2664 | 241.1079 | 1799.9945 | 25.2156 | 40.1499 | 62.9123 | 66.0982 | 158.7325 | 332.2697 | 39.9874 | 90.366 | 32.6495 | 89.5843 | 100.4664 | 1279.1217 | 3.7458
40852.8631 | 277200 | 77 | 277200 | 1 | 244.612 | 78.7906 | 58.9941 | 98.1212 | 0.36822 | 265.0849 | 3.0837 | 262.4228 | 445.7993 | 241.1744 | 1799.8812 | 24.9229 | 40.0761 | 62.8698 | 65.9887 | 159.5123 | 331.9354 | 39.9428 | 90.4269 | 32.6621 | 89.5864 | 100.3701 | 1279.5548 | 3.7555
40852.8673 | 277560 | 77.1 | 277560 | 1 | 245.3148 | 78.7906 | 59.1341 | 98.1466 | 0.39925 | 267.3547 | 3.0976 | 263.3755 | 445.9676 | 241.0539 | 1799.8122 | 24.8642 | 39.6724 | 62.9915 | 66.1043 | 159.54 | 331.9924 | 39.9646 | 90.4362 | 32.9607 | 89.7922 | 100.364 | 1278.9643 | 3.7515
40852.8714 | 277920 | 77.2 | 277920 | 1 | 245.3563 | 76.8692 | 59.2588 | 98.1635 | 0.37251 | 266.9063 | 3.0802 | 262.815 | 444.3969 | 241.4342 | 1799.756 | 25.2108 | 39.8522 | 62.9915 | 66.001 | 159.7104 | 332.2218 | 40.0639 | 90.5429 | 32.8488 | 89.9115 | 100.5511 | 1280.9381 | 3.753
40852.8756 | 278280 | 77.3 | 278280 | 1 | 247.0442 | 75.5391 | 59.6551 | 98.1889 | 0.3474 | 267.9712 | 3.0976 | 264.1601 | 444.6212 | 241.4752 | 1799.9686 | 24.9759 | 39.9272 | 62.8335 | 65.8915 | 158.4041 | 330.4732 | 40.0448 | 90.5559 | 33.0109 | 89.9236 | 100.5151 | 1281.0884 | 3.7482
40852.8798 | 278640 | 77.4 | 278640 | 1 | 244.7547 | 78.6428 | 59.2224 | 98.1973 | 0.3521 | 267.8311 | 3.1253 | 264.4683 | 443.5274 | 241.9705 | 1799.8355 | 24.8922 | 39.981 | 62.8943 | 66.0071 | 160.3599 | 330.4656 | 40.0186 | 90.5533 | 32.7866 | 89.9167 | 100.6357 | 1283.71 | 3.7497
40852.8839 | 279000 | 77.5 | 279000 | 1 | 243.9345 | 73.4699 | 58.8908 | 98.2058 | 0.40721 | 267.803 | 3.0941 | 263.6837 | 446.0517 | 241.4206 | 1799.9805 | 25.1729 | 39.9014 | 62.8274 | 65.9523 | 157.9693 | 330.889 | 39.8325 | 90.5387 | 33.0109 | 89.8452 | 100.8045 | 1280.7902 | 3.729
40852.8881 | 279360.001 | 77.6 | 279360.001 | 1 | 249.0055 | 78.7906 | 59.5146 | 98.2227 | 0.39496 | 281.0293 | 3.0733 | 268.2231 | 443.5554 | 239.0169 | 1799.9876 | 24.9819 | 39.803 | 62.791 | 65.9708 | 156.4101 | 330.8542 | 39.8642 | 91.3176 | 33.322 | 90.1138 | 100.8349 | 1267.9793 | 3.7415
40852.8923 | 279720 | 77.7 | 279720 | 1 | 249.6841 | 75.2435 | 59.3601 | 98.2311 | 0.36455 | 279.2359 | 3.1011 | 268.055 | 441.7883 | 237.741 | 1799.7078 | 24.8854 | 39.5476 | 62.2982 | 65.4226 | 155.6695 | 330.8173 | 39.9812 | 90.999 | 33.2347 | 90.5331 | 101.2448 | 1261.4606 | 3.7765
40852.8964 | 280080 | 77.8 | 280080 | 1 | 247.5297 | 79.3818 | 58.9138 | 98.2311 | 0.37006 | 278.4793 | 3.1184 | 266.5138 | 441.2274 | 238.0072 | 1800.0347 | 25.1657 | 39.5791 | 62.6633 | 65.7881 | 155.5527 | 330.9352 | 39.983 | 90.9765 | 33.4465 | 90.7618 | 101.2509 | 1262.6434 | 3.7534
40852.9006 | 280440 | 77.9 | 280440 | 1 | 248.528 | 76.4258 | 59.1933 | 98.2565 | 0.377 | 278.003 | 3.0872 | 267.2704 | 440.442 | 238.1635 | 1800.0268 | 24.9195 | 39.6174 | 62.5175 | 65.825 | 155.0025 | 330.7074 | 40.064 | 90.9982 | 33.621 | 90.7288 | 101.2332 | 1263.5469 | 3.7588
40852.9048 | 280800 | 78 | 280800 | 1 | 247.6286 | 79.3818 | 58.9063 | 98.2565 | 0.3721 | 276.798 | 3.0872 | 266.4298 | 440.3298 | 237.8818 | 1800.0226 | 24.93 | 39.4858 | 62.5906 | 65.6484 | 154.0271 | 330.7292 | 39.8917 | 90.8105 | 33.1233 | 90.8288 | 101.3538 | 1261.987 | 3.6956
40852.9089 | 281160 | 78.1 | 281160 | 1 | 250.1473 | 77.017 | 59.5104 | 98.248 | 0.35475 | 277.1623 | 3.1045 | 266.794 | 440.1896 | 237.9013 | 1799.6162 | 24.8771 | 39.4863 | 62.7123 | 65.8373 | 154.1743 | 330.7885 | 39.9036 | 90.7644 | 33.8076 | 90.8066 | 101.4141 | 1262.3751 | 3.7649
40852.9131 | 281520.001 | 78.2 | 281520.001 | 1 | 250.6962 | 75.8347 | 59.3956 | 98.2734 | 0.35373 | 275.3129 | 3.0976 | 264.9727 | 443.8639 | 236.9572 | 1800.2178 | 24.8885 | 39.4256 | 62.1162 | 65.2466 | 153.2073 | 331.9343 | 39.8195 | 90.4986 | 33.4595 | 90.3314 | 101.0163 | 1256.9732 | 3.7679
40852.9173 | 281880 | 78.3 | 281880 | 1 | 250.1715 | 77.3126 | 59.4257 | 98.2819 | 0.35577 | 274.8645 | 3.0837 | 265.0847 | 444.1725 | 237.5398 | 1799.798 | 24.9781 | 39.2389 | 62.0553 | 65.0576 | 153.2355 | 331.8745 | 39.8813 | 90.3052 | 33.1233 | 89.9568 | 100.588 | 1260.3299 | 3.7324
40852.9214 | 282240 | 78.4 | 282240 | 1 | 249.1028 | 69.4794 | 59.2025 | 98.2819 | 0.3372 | 274.192 | 3.1045 | 264.3562 | 444.453 | 237.6628 | 1799.6741 | 25.1722 | 39.3821 | 62.7977 | 65.9714 | 153.166 | 332.2158 | 39.9742 | 90.5409 | 32.8995 | 89.8896 | 100.401 | 1261.0691 | 3.76
40852.9256 | 282600 | 78.5 | 282600 | 1 | 248.2161 | 75.2435 | 58.966 | 98.2988 | 0.35659 | 273.8277 | 3.0976 | 265.2809 | 445.042 | 237.559 | 1799.8225 | 24.9374 | 39.334 | 62.3233 | 65.5026 | 154.0885 | 331.906 | 40.0061 | 90.5225 | 32.9868 | 89.7551 | 100.3108 | 1260.4144 | 3.7488
40852.9298 | 282960 | 78.6 | 282960 | 1 | 248.7301 | 77.3126 | 59.1238 | 98.2819 | 0.35373 | 273.3513 | 3.0976 | 265.365 | 445.7993 | 237.7048 | 1799.8465 | 24.923 | 39.3076 | 62.6822 | 65.9228 | 156.9373 | 331.9397 | 39.9533 | 90.3944 | 33.2603 | 89.8188 | 100.4254 | 1261.1489 | 3.7473
40852.9339 | 283320 | 78.7 | 283320 | 1 | 248.4321 | 77.9038 | 58.9823 | 98.2903 | 0.36924 | 272.931 | 3.0802 | 265.2249 | 445.9676 | 237.4181 | 1800.0496 | 25.1051 | 39.3638 | 62.7916 | 65.9837 | 157.1957 | 332.081 | 40.1632 | 90.4464 | 32.9617 | 89.8025 | 100.4796 | 1259.508 | 3.7433
40852.9381 | 283680 | 78.8 | 283680 | 1 | 247.3476 | 75.2435 | 58.6977 | 98.2819 | 0.33189 | 272.4266 | 3.0941 | 265.1408 | 444.0042 | 237.3084 | 1799.3366 | 24.8626 | 39.4148 | 62.2686 | 65.3321 | 156.9216 | 331.7479 | 40.139 | 90.583 | 33.4224 | 89.9248 | 100.4375 | 1259.4247 | 3.7284
40852.9423 | 284040 | 78.9 | 284040 | 1 | 250.5977 | 72.2876 | 59.4724 | 98.2988 | 0.34373 | 272.5947 | 3.1045 | 265.8974 | 445.4627 | 237.3223 | 1800.0461 | 24.8643 | 39.4571 | 63.2904 | 66.4099 | 157.4308 | 331.8174 | 40.1564 | 90.6784 | 33.0736 | 89.6837 | 100.3589 | 1259.0019 | 3.7448
40852.9464 | 284400.001 | 79 | 284400.001 | 1 | 247.975 | 70.2184 | 58.938 | 98.2903 | 0.33658 | 271.614 | 3.0976 | 266.2616 | 447.3981 | 237.677 | 1799.9446 | 25.161 | 39.4823 | 63.0895 | 66.2088 | 157.6306 | 332.0468 | 39.9474 | 90.8433 | 32.9429 | 89.4786 | 99.9184 | 1260.9549 | 3.7521
40852.9506 | 284760.001 | 79.1 | 284760.001 | 1 | 250.292 | 74.9479 | 59.4034 | 98.2903 | 0.34924 | 271.9783 | 3.0976 | 266.2336 | 450.8761 | 237.3364 | 1799.5573 | 24.8437 | 39.4034 | 62.7977 | 65.8619 | 154.1543 | 332.7351 | 39.8722 | 90.4002 | 32.9868 | 88.5855 | 99.279 | 1259.4187 | 3.7448
40852.9548 | 285120 | 79.2 | 285120 | 1 | 249.1302 | 74.3567 | 59.0728 | 98.2819 | 0.36006 | 272.2865 | 3.108 | 265.8133 | 454.1858 | 237.1358 | 1800.0441 | 24.9419 | 39.5505 | 62.9193 | 66.0993 | 151.5653 | 333.6086 | 39.8134 | 90.4642 | 32.9492 | 87.7676 | 98.4882 | 1257.918 | 3.7561
40852.9589 | 285480 | 79.3 | 285480 | 1 | 249.2801 | 77.6082 | 59.1287 | 98.3072 | 0.36863 | 272.2305 | 3.0976 | 265.8413 | 455.0553 | 237.198 | 1800.0485 | 25.1672 | 39.6187 | 63.0348 | 66.1664 | 150.7495 | 333.732 | 39.923 | 90.6132 | 32.8869 | 87.6839 | 98.5425 | 1258.3411 | 3.75
40852.9631 | 285840.001 | 79.4 | 285840.001 | 1 | 248.2183 | 76.4258 | 58.8197 | 98.2903 | 0.36557 | 271.5019 | 3.1149 | 265.7572 | 452.6712 | 236.9455 | 1799.6888 | 24.8886 | 39.6452 | 63.0047 | 65.9413 | 150.305 | 333.581 | 40.0197 | 90.5766 | 33.0616 | 87.9516 | 98.4523 | 1257.1819 | 3.7421
40852.9673 | 286200.006 | 79.5 | 286200.006 | 1 | 249.9554 | 75.8347 | 59.2575 | 98.3072 | 0.38169 | 271.1096 | 3.1115 | 265.2529 | 452.6431 | 237.0723 | 1799.7072 | 25.055 | 39.5751 | 62.8892 | 65.8865 | 150.2385 | 333.72 | 39.9833 | 90.5255 | 32.9246 | 88.1332 | 98.4583 | 1257.9129 | 3.7515
40852.9714 | 286560 | 79.6 | 286560 | 1 | 249.1259 | 74.3567 | 59.1419 | 98.3072 | 0.33393 | 272.1464 | 3.0802 | 265.8693 | 451.7456 | 237.3976 | 1800.1835 | 25.0486 | 39.4577 | 63.0716 | 66.0754 | 150.2151 | 333.4031 | 39.9645 | 90.5829 | 33.1735 | 88.1897 | 98.573 | 1259.3056 | 3.7515
40852.9756 | 286920 | 79.7 | 286920 | 1 | 250.1676 | 76.1303 | 59.4513 | 98.2988 | 0.39231 | 272.875 | 3.1011 | 266.1776 | 453.2602 | 237.6444 | 1799.7352 | 24.838 | 39.6635 | 62.9138 | 66.1671 | 150.0288 | 333.3635 | 40.0537 | 90.6597 | 32.9748 | 88.1663 | 98.9656 | 1260.7599 | 3.754
40852.9798 | 287280.001 | 79.8 | 287280.001 | 1 | 251.6057 | 76.4258 | 59.6724 | 98.2819 | 0.38251 | 272.0063 | 3.0907 | 265.3089 | 454.8029 | 237.1663 | 1799.8854 | 25.2081 | 39.5442 | 62.8529 | 65.9235 | 149.7982 | 333.6026 | 39.9715 | 90.6411 | 32.9748 | 88.0561 | 98.5553 | 1258.2869 | 3.743
40852.9839 | 287640.001 | 79.9 | 287640.001 | 1 | 248.7437 | 74.0611 | 59.1302 | 98.2819 | 0.36251 | 273.6876 | 3.1011 | 266.4298 | 453.6529 | 237.7153 | 1800.2728 | 24.9203 | 39.4136 | 62.8953 | 66.0206 | 150.4962 | 333.2438 | 39.9717 | 90.6833 | 33.0491 | 87.9702 | 98.6998 | 1260.9282 | 3.7567
40852.9881 | 288000 | 80 | 288000 | 1 | 251.137 | 74.9479 | 59.4931 | 98.2819 | 0.39659 | 273.2673 | 3.1149 | 266.3177 | 454.0736 | 236.8949 | 1799.7536 | 24.8911 | 39.4767 | 62.9076 | 66.0206 | 150.4092 | 333.5091 | 40.0187 | 90.8709 | 33.1364 | 88.047 | 98.4102 | 1256.9391 | 3.7643
40852.9923 | 288360 | 80.1 | 288360 | 1 | 252.154 | 75.0957 | 59.7239 | 98.2819 | 0.37434 | 271.6981 | 3.0907 | 265.1408 | 454.7468 | 236.8377 | 1800.0115 | 25.2068 | 39.3586 | 62.8953 | 65.8988 | 149.8569 | 333.3384 | 39.9928 | 90.613 | 32.9994 | 87.8715 | 98.229 | 1256.3965 | 3.7546
40852.9964 | 288720.019 | 80.2 | 288720.019 | 1 | 247.9726 | 73.7655 | 58.8218 | 98.2734 | 0.36536 | 271.5299 | 3.108 | 265.477 | 454.7748 | 237.2047 | 1800.2263 | 24.898 | 39.3815 | 62.81 | 66.0446 | 149.9373 | 333.0372 | 40.0059 | 90.5254 | 32.9617 | 87.918 | 98.3736 | 1258.4265 | 3.7515
40853.0006 | 289080 | 80.3 | 289080 | 1 | 248.5874 | 74.9479 | 59.0056 | 98.2903 | 0.38904 | 272.0343 | 3.0941 | 265.9814 | 453.6248 | 237.3635 | 1799.7545 | 24.9914 | 39.3947 | 62.9802 | 66.0993 | 150.3021 | 333.4607 | 39.9934 | 90.8213 | 32.8869 | 88.0051 | 98.3553 | 1259.4249 | 3.7394
40853.0048 | 289440.001 | 80.4 | 289440.001 | 1 | 249.6465 | 71.4008 | 59.2163 | 98.2819 | 0.36598 | 272.2585 | 3.0872 | 266.1215 | 453.709 | 237.2008 | 1799.5961 | 25.1512 | 39.495 | 62.8646 | 65.9899 | 150.2505 | 333.4091 | 40.0341 | 90.7809 | 33.2357 | 88.0894 | 98.5608 | 1258.6723 | 3.7543
40853.0089 | 289800.001 | 80.5 | 289800.001 | 1 | 250.7906 | 75.5391 | 59.2809 | 98.2819 | 0.3372 | 272.959 | 3.1149 | 266.1495 | 453.737 | 236.376 | 1799.9257 | 24.8922 | 39.4863 | 62.9193 | 65.9775 | 150.7119 | 333.1661 | 40.0379 | 90.921 | 33.1855 | 87.9971 | 98.126 | 1254.066 | 3.7558
40853.0131 | 290160.001 | 80.6 | 290160.001 | 1 | 248.1925 | 74.2089 | 58.8012 | 98.2734 | 0.3572 | 272.6508 | 3.1011 | 265.8974 | 454.6626 | 236.9015 | 1799.8184 | 25.0025 | 39.3935 | 62.8278 | 65.9529 | 150.2716 | 333.4596 | 39.9732 | 90.8639 | 32.9988 | 87.9156 | 98.2706 | 1256.7764 | 3.753
40853.0173 | 290520 | 80.7 | 290520 | 1 | 249.828 | 75.8347 | 59.1043 | 98.2819 | 0.39231 | 272.2024 | 3.0802 | 265.5331 | 453.5687 | 236.58 | 1800.1098 | 25.099 | 39.4262 | 63.0164 | 66.0686 | 150.0091 | 333.608 | 39.93 | 90.7891 | 33.1296 | 88.079 | 98.5785 | 1255.0198 | 3.7415
40853.0214 | 290880 | 80.8 | 290880 | 1 | 251.2796 | 70.514 | 59.5328 | 98.2819 | 0.34638 | 272.875 | 3.0872 | 266.0655 | 453.9614 | 236.9186 | 1799.8254 | 24.9232 | 39.5482 | 62.8887 | 65.8859 | 151.0641 | 333.3716 | 40.0314 | 90.8936 | 32.9988 | 87.9764 | 98.5242 | 1257.0144 | 3.7378
40853.0256 | 291240.001 | 80.9 | 291240.001 | 1 | 248.5281 | 77.3126 | 58.8998 | 98.2819 | 0.36924 | 272.7068 | 3.1323 | 266.0375 | 453.0639 | 236.9944 | 1800.0685 | 25.0722 | 39.4978 | 62.8641 | 66.0563 | 151.0751 | 333.8815 | 39.9728 | 91.134 | 33.0234 | 88.0649 | 98.6749 | 1257.2468 | 3.75
40853.0298 | 291600 | 81 | 291600 | 1 | 249.0426 | 73.7655 | 58.9342 | 98.2819 | 0.35924 | 272.3145 | 3.0941 | 266.0375 | 453.9053 | 236.6517 | 1799.7353 | 25.1185 | 39.3008 | 62.8825 | 65.9954 | 150.4771 | 333.5477 | 39.9098 | 90.8283 | 33.1233 | 87.9582 | 97.9022 | 1255.6201 | 3.7646
40853.0339 | 291960 | 81.1 | 291960 | 1 | 250.0143 | 71.992 | 59.2568 | 98.2819 | 0.35801 | 272.4546 | 3.1184 | 266.2896 | 453.6529 | 237.0136 | 1800.0624 | 24.8432 | 39.3873 | 62.9556 | 66.0138 | 151.1169 | 333.1895 | 40.0052 | 90.7889 | 33.1233 | 87.9681 | 98.5907 | 1257.3529 | 3.7594
40853.0381 | 292320 | 81.2 | 292320 | 1 | 250.4309 | 73.1743 | 59.4243 | 98.2819 | 0.34699 | 272.903 | 3.1011 | 265.8133 | 454.1297 | 237.2883 | 1799.9286 | 25.0954 | 39.633 | 62.9858 | 65.9345 | 151.086 | 333.4522 | 40.0632 | 90.9501 | 33.0234 | 88.0331 | 98.3127 | 1258.9037 | 3.7464
40853.0423 | 292680.001 | 81.3 | 292680.001 | 1 | 248.2792 | 77.9038 | 58.9847 | 98.2649 | 0.4017 | 272.903 | 3.1045 | 266.6539 | 454.3541 | 237.5741 | 1799.9864 | 25.008 | 39.7515 | 62.9796 | 66.0378 | 150.9636 | 333.4472 | 40.079 | 91.0432 | 33.3283 | 88.0396 | 98.1133 | 1260.3795 | 3.7677
40853.0464 | 293040.001 | 81.4 | 293040.001 | 1 | 251.9689 | 77.017 | 59.618 | 98.248 | 0.37741 | 272.4546 | 3.0941 | 265.9254 | 454.0456 | 236.6541 | 1800.2561 | 24.8518 | 39.6106 | 62.9311 | 66.0015 | 150.8592 | 333.284 | 40.0373 | 91.0409 | 33.1855 | 88.0285 | 98.6206 | 1255.4697 | 3.754
40853.0506 | 293400 | 81.5 | 293400 | 1 | 247.6531 | 71.1052 | 58.7796 | 98.2565 | 0.34209 | 272.903 | 3.1184 | 266.0935 | 453.2041 | 237.3522 | 1799.5692 | 25.1649 | 39.4789 | 62.9796 | 65.9099 | 150.2059 | 333.6288 | 39.9119 | 91.1272 | 33.2598 | 88.0523 | 98.2462 | 1259.3847 | 3.7607
40853.0548 | 293760 | 81.6 | 293760 | 1 | 248.7081 | 71.992 | 59 | 98.248 | 0.38741 | 272.6508 | 3.1149 | 266.3737 | 453.737 | 237.226 | 1800.1955 | 24.9355 | 39.5413 | 62.9796 | 66.1596 | 149.1789 | 333.5119 | 40.0165 | 90.9658 | 33.2101 | 88.0571 | 98.9103 | 1258.3865 | 3.7628
40853.0589 | 294120 | 81.7 | 294120 | 1 | 249.0667 | 74.9479 | 58.965 | 98.2311 | 0.39333 | 272.4266 | 3.108 | 266.1776 | 454.1017 | 236.7438 | 1799.8601 | 24.89 | 39.6364 | 62.9434 | 66.0015 | 149.416 | 333.5433 | 40.0137 | 91.0644 | 33.1855 | 88.0746 | 98.6993 | 1256.063 | 3.7588
40853.0631 | 294480 | 81.8 | 294480 | 1 | 248.8817 | 75.9825 | 58.9767 | 98.2311 | 0.36108 | 272.959 | 3.1219 | 266.4298 | 455.0553 | 236.967 | 1800.0072 | 25.1683 | 39.6661 | 62.8948 | 66.0138 | 149.6791 | 333.7771 | 40.0438 | 91.3699 | 33.31 | 88.0234 | 98.645 | 1257.1444 | 3.7616
40853.0673 | 294840.002 | 81.9 | 294840.002 | 1 | 249.1516 | 77.3126 | 59.0046 | 98.2311 | 0.39373 | 272.9871 | 3.1045 | 266.5138 | 453.4285 | 236.8221 | 1799.8906 | 24.9452 | 39.6661 | 62.9556 | 65.8982 | 148.8864 | 333.4248 | 40.0042 | 90.9959 | 33.1233 | 88.0978 | 98.3431 | 1256.4572 | 3.7588
40853.0714 | 295200 | 82 | 295200 | 1 | 250.8696 | 76.7214 | 59.2941 | 98.2396 | 0.39761 | 272.3426 | 3.0941 | 265.8974 | 453.9614 | 236.3544 | 1800.4782 | 24.9079 | 39.5013 | 62.8524 | 66.0384 | 148.8473 | 333.4738 | 39.9186 | 90.9919 | 33.528 | 88.0555 | 98.6693 | 1253.5663 | 3.7503
40853.0756 | 295560 | 82.1 | 295560 | 1 | 250.9836 | 72.5832 | 59.5923 | 98.2565 | 0.35822 | 272.5667 | 3.1011 | 265.8413 | 454.2139 | 237.4349 | 1799.7079 | 25.239 | 39.5493 | 62.9986 | 66.0507 | 148.8342 | 333.6075 | 40.004 | 91.1195 | 33.2357 | 87.9992 | 98.6815 | 1259.836 | 3.7555
40853.0798 | 295920 | 82.2 | 295920 | 1 | 250.8865 | 74.0611 | 59.5375 | 98.2396 | 0.43395 | 272.7068 | 3.0872 | 266.9902 | 452.5029 | 237.3084 | 1799.5184 | 24.8878 | 39.6352 | 62.9863 | 66.1055 | 148.9157 | 333.5129 | 40.0003 | 91.1583 | 33.3973 | 88.1332 | 98.7358 | 1259.2975 | 3.76
40853.0839 | 296280.001 | 82.3 | 296280.001 | 1 | 250.8484 | 76.1303 | 59.5433 | 98.248 | 0.39006 | 272.9871 | 3.0941 | 266.5418 | 454.7468 | 237.3582 | 1799.9046 | 24.9992 | 39.4817 | 62.8708 | 66.0507 | 149.0049 | 333.6901 | 39.9736 | 91.255 | 33.1735 | 87.9922 | 97.8363 | 1259.2942 | 3.7564
40853.0881 | 296640.001 | 82.4 | 296640.001 | 1 | 250.1466 | 77.6082 | 59.1756 | 98.2396 | 0.39761 | 272.2024 | 3.0872 | 266.0935 | 454.8309 | 236.5636 | 1800.0953 | 25.1783 | 39.5253 | 62.7737 | 65.9536 | 149.0756 | 333.7021 | 40.0357 | 91.1982 | 33.2483 | 88.0282 | 98.5791 | 1254.9429 | 3.7543
40853.0923 | 297000 | 82.5 | 297000 | 1 | 248.3161 | 77.017 | 59.0215 | 98.248 | 0.41904 | 272.903 | 3.0941 | 266.4858 | 454.7468 | 237.6868 | 1800.2148 | 24.8204 | 39.4611 | 62.8953 | 65.9474 | 147.8401 | 333.4651 | 39.9429 | 91.3916 | 33.298 | 88.0568 | 98.8205 | 1260.8174 | 3.7512
40853.0964 | 297360 | 82.6 | 297360 | 1 | 249.2101 | 76.1303 | 59.0141 | 98.2396 | 0.37843 | 272.5947 | 3.0872 | 266.3737 | 454.2419 | 236.8128 | 1799.8932 | 25.0557 | 39.4245 | 62.9439 | 65.8804 | 148.1577 | 333.6651 | 39.9703 | 91.356 | 33.2357 | 88.0891 | 98.4523 | 1256.3149 | 3.7509
40853.1006 | 297720 | 82.7 | 297720 | 1 | 248.468 | 76.4258 | 58.8304 | 98.2396 | 0.39026 | 272.3426 | 3.0837 | 266.0655 | 454.7748 | 236.7725 | 1799.4763 | 24.9861 | 39.5682 | 62.9015 | 66.1486 | 148.5291 | 333.4786 | 40.0112 | 91.4941 | 33.4726 | 88.0644 | 98.5309 | 1256.483 | 3.754
40853.1048 | 298080 | 82.8 | 298080 | 1 | 247.8271 | 77.017 | 58.7851 | 98.248 | 0.3921 | 272.1184 | 3.0872 | 266.5138 | 454.4382 | 237.1991 | 1799.7155 | 24.8988 | 39.5665 | 62.6704 | 65.905 | 148.9092 | 333.5945 | 40.0715 | 91.6288 | 33.6216 | 88.1265 | 98.7242 | 1258.5822 | 3.7561
40853.1089 | 298440.005 | 82.9 | 298440.005 | 1 | 249.5983 | 72.5832 | 59.0253 | 98.248 | 0.39741 | 271.8382 | 3.0976 | 265.8133 | 452.3346 | 236.4811 | 1799.948 | 25.2423 | 39.4795 | 62.7798 | 65.8988 | 149.0908 | 333.8935 | 40.0009 | 91.6937 | 33.6592 | 88.1531 | 98.573 | 1254.6077 | 3.7318
40853.1131 | 298800.001 | 83 | 298800.001 | 1 | 249.3553 | 77.017 | 59.1558 | 98.248 | 0.36455 | 272.7349 | 3.0837 | 266.738 | 453.709 | 237.235 | 1800.1377 | 24.8919 | 39.4623 | 62.8591 | 65.9782 | 148.9571 | 333.6423 | 39.9953 | 91.668 | 33.5348 | 88.1685 | 98.7846 | 1258.4751 | 3.7515
40853.1173 | 299160 | 83.1 | 299160 | 1 | 249.844 | 79.0862 | 59.0311 | 98.248 | 0.37067 | 272.4546 | 3.108 | 265.8693 | 454.4102 | 236.272 | 1799.5621 | 25.0126 | 39.5046 | 62.8652 | 66.0391 | 148.6449 | 333.7119 | 39.9867 | 91.5864 | 33.597 | 88.1383 | 98.3742 | 1253.7674 | 3.7394
40853.1214 | 299520 | 83.2 | 299520 | 1 | 248.9262 | 75.2435 | 59.0056 | 98.2649 | 0.35148 | 272.903 | 3.0872 | 266.5698 | 453.4565 | 237.0811 | 1799.851 | 25.1108 | 39.4973 | 62.8468 | 65.9597 | 148.8141 | 333.6755 | 39.974 | 91.491 | 33.4972 | 88.1461 | 98.8449 | 1257.5742 | 3.746
40853.1256 | 299880.001 | 83.3 | 299880.001 | 1 | 248.3225 | 73.7655 | 58.748 | 98.2565 | 0.34291 | 273.2112 | 3.108 | 266.6819 | 454.5785 | 236.5796 | 1800.0201 | 24.8436 | 39.4674 | 62.9807 | 66.0329 | 148.4922 | 333.4417 | 40.0515 | 91.5653 | 33.3482 | 88.1015 | 98.5913 | 1255.0804 | 3.7567
40853.1298 | 300240.001 | 83.4 | 300240.001 | 1 | 249.4092 | 81.1553 | 59.1379 | 98.2649 | 0.36455 | 272.6508 | 3.0837 | 266.1776 | 454.1017 | 237.1122 | 1800.4385 | 25.1298 | 39.5608 | 62.9322 | 66.1123 | 148.9038 | 333.7358 | 39.9896 | 91.6266 | 33.597 | 88.1091 | 98.7968 | 1257.6132 | 3.7488
40853.1339 | 300600 | 83.5 | 300600 | 1 | 249.1631 | 74.6523 | 58.9867 | 98.248 | 0.34536 | 272.5667 | 3.1184 | 266.766 | 453.3724 | 236.7392 | 1799.4049 | 24.9027 | 39.4538 | 62.8529 | 65.9782 | 148.5673 | 333.3701 | 39.987 | 91.5134 | 33.7836 | 88.1651 | 98.9656 | 1256.3565 | 3.7576
40853.1381 | 300960.001 | 83.6 | 300960.001 | 1 | 250.7895 | 76.4258 | 59.4335 | 98.2311 | 0.39414 | 273.2112 | 3.1184 | 267.7187 | 454.6065 | 236.9855 | 1800.068 | 24.9462 | 39.4417 | 62.9076 | 65.9659 | 148.8495 | 333.7696 | 39.9917 | 91.7207 | 33.908 | 88.1139 | 98.7785 | 1257.2 | 3.7692
40853.1423 | 301320 | 83.7 | 301320 | 1 | 249.9289 | 77.017 | 59.1017 | 98.2396 | 0.39108 | 272.6228 | 3.0872 | 265.9534 | 455.3358 | 236.4739 | 1799.7787 | 25.1939 | 39.4863 | 62.8591 | 65.9844 | 148.7156 | 333.9293 | 40.0168 | 91.7729 | 33.7214 | 88.138 | 98.7968 | 1254.6876 | 3.7409
40853.1464 | 301680 | 83.8 | 301680 | 1 | 249.8246 | 74.6523 | 59.1672 | 98.248 | 0.35638 | 273.4634 | 3.1011 | 266.5418 | 454.2139 | 236.8329 | 1799.7484 | 24.8844 | 39.4291 | 62.7921 | 66.0329 | 149.1605 | 333.5522 | 40.0095 | 91.8452 | 33.6216 | 88.2475 | 98.6638 | 1256.6647 | 3.7512
40853.1506 | 302040 | 83.9 | 302040 | 1 | 251.8116 | 73.4699 | 59.4307 | 98.248 | 0.34291 | 272.7349 | 3.0941 | 266.738 | 454.5224 | 236.0125 | 1799.9102 | 24.9759 | 39.5591 | 62.8284 | 65.9597 | 148.3443 | 333.793 | 40.0138 | 91.6453 | 33.6775 | 88.1722 | 97.921 | 1252.1482 | 3.7561
40853.1548 | 302400 | 84 | 302400 | 1 | 250.371 | 75.5391 | 59.1608 | 98.2734 | 0.35087 | 272.3986 | 3.1011 | 266.4858 | 453.0639 | 236.2923 | 1800.2477 | 25.1529 | 39.3008 | 62.8529 | 65.972 | 148.4513 | 333.5771 | 39.9493 | 91.6167 | 33.4726 | 88.1598 | 98.6035 | 1253.3977 | 3.7506
40853.1589 | 302760.001 | 84.1 | 302760.001 | 1 | 248.1622 | 79.3818 | 58.7171 | 98.2565 | 0.35699 | 273.1552 | 3.1045 | 267.4385 | 455.3919 | 236.621 | 1799.942 | 24.8443 | 39.4045 | 63.0354 | 66.0391 | 148.726 | 333.4114 | 39.9857 | 91.5917 | 33.908 | 88.0698 | 98.5431 | 1255.3692 | 3.7664
40853.1631 | 303120 | 84.2 | 303120 | 1 | 250.0906 | 79.3818 | 59.1704 | 98.2734 | 0.40455 | 272.4546 | 3.1045 | 266.3737 | 454.298 | 236.6394 | 1799.6189 | 25.1106 | 39.4968 | 62.8468 | 66.0268 | 148.5787 | 333.8512 | 40.0199 | 91.7468 | 33.4349 | 88.0794 | 98.4041 | 1255.511 | 3.7409
40853.1673 | 303480.001 | 84.3 | 303480.001 | 1 | 248.6933 | 78.495 | 58.8962 | 98.2819 | 0.41782 | 272.5387 | 3.0872 | 266.4578 | 455.1675 | 236.8666 | 1799.8044 | 24.9676 | 39.3741 | 62.7982 | 65.9782 | 147.9924 | 333.7935 | 39.9599 | 91.5941 | 33.4726 | 88.126 | 98.5974 | 1256.7271 | 3.7403
40853.1714 | 303840.001 | 84.4 | 303840.001 | 1 | 251.1854 | 78.1994 | 59.3785 | 98.2903 | 0.41292 | 272.8189 | 3.0941 | 266.6819 | 454.6065 | 236.3931 | 1799.7526 | 24.8457 | 39.6026 | 62.9199 | 66.0391 | 148.8554 | 333.7169 | 40.0455 | 91.7726 | 33.597 | 88.2525 | 98.2412 | 1254.2773 | 3.7318
40853.1756 | 304200.001 | 84.5 | 304200.001 | 1 | 252.9109 | 79.3818 | 59.9256 | 98.2649 | 0.38353 | 272.1744 | 3.1115 | 266.2336 | 454.6907 | 236.9704 | 1800.0918 | 25.1929 | 39.5083 | 62.8406 | 65.9597 | 147.2681 | 334.0677 | 40.0008 | 91.8015 | 33.4846 | 88.1135 | 98.5248 | 1257.1275 | 3.7616
40853.1798 | 304560 | 84.6 | 304560 | 1 | 250.6461 | 78.7906 | 59.3881 | 98.2565 | 0.4017 | 272.4266 | 3.1011 | 266.9622 | 454.4663 | 236.9407 | 1799.5623 | 24.8974 | 39.6267 | 62.8953 | 66.0145 | 146.8519 | 333.7985 | 40.0398 | 91.7281 | 33.6838 | 88.1984 | 98.5791 | 1257.1982 | 3.7561
40853.1839 | 304920 | 84.7 | 304920 | 1 | 250.4539 | 78.1994 | 59.4054 | 98.2819 | 0.38496 | 273.1832 | 3.1115 | 266.4578 | 455.0273 | 237.1733 | 1799.8493 | 24.9828 | 39.5843 | 62.7798 | 66.0268 | 147.0466 | 333.8756 | 40.0269 | 91.9373 | 33.7214 | 88.1701 | 98.3498 | 1258.2991 | 3.7503
40853.1881 | 305280.001 | 84.8 | 305280.001 | 1 | 248.6293 | 78.495 | 58.8545 | 98.2819 | 0.39476 | 272.5107 | 3.0907 | 266.4017 | 455.0834 | 236.7172 | 1800.1072 | 25.1082 | 39.4528 | 62.8406 | 66.0268 | 146.951 | 334.0737 | 40.0273 | 91.8931 | 33.5468 | 88.2029 | 98.7602 | 1255.9524 | 3.7494
40853.1923 | 305640 | 84.9 | 305640 | 1 | 250.4336 | 75.8347 | 59.2383 | 98.2649 | 0.37741 | 272.6228 | 3.0872 | 266.4017 | 453.3724 | 236.5432 | 1799.8782 | 24.9073 | 39.5586 | 62.8161 | 65.9536 | 146.3465 | 333.8512 | 39.9578 | 91.6268 | 33.6712 | 88.1378 | 98.2108 | 1254.9858 | 3.7509
40853.1964 | 306000.001 | 85 | 306000.001 | 1 | 253.2719 | 78.9384 | 59.9601 | 98.2649 | 0.41537 | 272.4266 | 3.0802 | 266.71 | 454.5224 | 236.7418 | 1800.6995 | 25.0905 | 39.5476 | 62.8406 | 65.8927 | 146.3361 | 333.9875 | 39.9691 | 91.6938 | 33.7214 | 88.2154 | 98.6455 | 1255.4669 | 3.7607
40853.2006 | 306360 | 85.1 | 306360 | 1 | 251.55 | 75.2435 | 59.6987 | 98.2565 | 0.36659 | 273.2393 | 3.1011 | 267.2423 | 456.4016 | 237.3236 | 1800.0286 | 24.9575 | 39.4905 | 63.0108 | 66.0815 | 148.514 | 333.1407 | 39.6937 | 91.7948 | 33.92 | 88.0895 | 98.6394 | 1259.021 | 3.7458
40853.2048 | 306720 | 85.2 | 306720 | 1 | 250.7425 | 75.2435 | 59.4128 | 98.2649 | 0.35781 | 272.7068 | 3.1045 | 267.2984 | 455.0273 | 236.9473 | 1799.6262 | 24.8461 | 39.5895 | 62.8892 | 66.0754 | 143.7899 | 332.9705 | 39.8893 | 91.8957 | 33.3602 | 88.007 | 98.3437 | 1257.3061 | 3.7509
40853.2089 | 307080 | 85.3 | 307080 | 1 | 249.7942 | 78.1994 | 59.1009 | 98.2565 | 0.40067 | 272.0904 | 3.0941 | 266.71 | 455.7846 | 236.5983 | 1800.0498 | 25.1127 | 39.5104 | 62.8529 | 65.9111 | 144.9197 | 333.3064 | 39.9472 | 91.8557 | 33.7836 | 88.0193 | 98.851 | 1255.1586 | 3.7518
40853.2131 | 307440 | 85.4 | 307440 | 1 | 250.1227 | 75.2435 | 59.2286 | 98.2734 | 0.34556 | 272.5387 | 3.1288 | 266.9061 | 454.2699 | 236.8158 | 1799.87 | 24.9777 | 39.6267 | 62.9138 | 66.0391 | 144.6483 | 333.2701 | 40.1912 | 91.928 | 33.908 | 88.0908 | 98.1266 | 1256.375 | 3.7442
40853.2173 | 307800 | 85.5 | 307800 | 1 | 250.2557 | 75.5391 | 59.1613 | 98.2649 | 0.3572 | 272.875 | 3.1115 | 266.8781 | 455.7565 | 236.3794 | 1799.7142 | 24.8496 | 39.4166 | 62.8652 | 65.9844 | 144.184 | 333.2467 | 40.1263 | 91.8081 | 33.6592 | 88.0569 | 98.4346 | 1254.1496 | 3.7527
40853.2214 | 308160 | 85.6 | 308160 | 1 | 247.5084 | 75.8347 | 58.6773 | 98.2819 | 0.38782 | 271.9502 | 3.1045 | 266.3737 | 455.4199 | 237.068 | 1800.1225 | 25.083 | 39.4795 | 62.8836 | 66.009 | 143.9498 | 333.6586 | 40.0853 | 91.9783 | 33.8772 | 88.1513 | 98.5254 | 1257.7016 | 3.757
40853.2256 | 308520 | 85.7 | 308520 | 1 | 249.9456 | 75.2435 | 59.1307 | 98.2734 | 0.34985 | 272.3426 | 3.0872 | 266.9622 | 456.9626 | 236.5817 | 1800.3375 | 25.043 | 39.5025 | 62.8959 | 65.9419 | 144.6184 | 333.4164 | 40.0332 | 91.9627 | 33.2238 | 88.1805 | 98.8211 | 1254.9751 | 3.7521
40853.2298 | 308880.001 | 85.8 | 308880.001 | 1 | 251.0023 | 77.017 | 59.4323 | 98.2988 | 0.4117 | 272.6228 | 3.108 | 267.3264 | 455.9529 | 236.7798 | 1799.7058 | 24.8564 | 39.4837 | 62.7558 | 66.0637 | 145.2764 | 333.5159 | 40.081 | 91.985 | 33.9702 | 88.1831 | 98.7486 | 1256.3618 | 3.7515
40853.2339 | 309240 | 85.9 | 309240 | 1 | 247.8604 | 78.495 | 58.6933 | 98.2988 | 0.38414 | 272.0343 | 3.0837 | 266.4858 | 454.3541 | 236.7999 | 1799.7376 | 25.1789 | 39.4354 | 62.7743 | 65.8995 | 145.73 | 333.6462 | 40.0121 | 92.0185 | 33.3362 | 88.1874 | 98.3443 | 1256.4461 | 3.747
40853.2381 | 309600 | 86 | 309600 | 1 | 250.6517 | 74.9479 | 59.3026 | 98.2819 | 0.3672 | 272.875 | 3.0872 | 266.9622 | 455.0553 | 236.5938 | 1799.9948 | 24.9655 | 39.4093 | 62.9021 | 65.9543 | 145.6464 | 333.1811 | 40.0287 | 91.9176 | 33.7899 | 88.2282 | 98.6462 | 1255.1733 | 3.7491
40853.2423 | 309960.001 | 86.1 | 309960.001 | 1 | 250.2803 | 77.6082 | 59.3626 | 98.2903 | 0.35761 | 273.5755 | 3.1219 | 266.9902 | 454.4102 | 237.1845 | 1799.7344 | 24.8132 | 39.4397 | 62.8898 | 66.009 | 146.0573 | 333.21 | 40.044 | 92.0441 | 33.6592 | 88.1713 | 98.5132 | 1258.4892 | 3.7351
40853.2464 | 310320 | 86.2 | 310320 | 1 | 250.4453 | 74.5045 | 59.1917 | 98.2903 | 0.36087 | 272.5667 | 3.0941 | 266.794 | 455.9248 | 236.3459 | 1800.056 | 25.2377 | 39.6325 | 62.9021 | 66.0213 | 145.9761 | 333.6572 | 40.0122 | 92.1286 | 33.7095 | 88.2937 | 98.2235 | 1253.8154 | 3.7494
40853.2506 | 310680.012 | 86.3 | 310680.012 | 1 | 250.0147 | 75.3913 | 59.193 | 98.2903 | 0.35699 | 272.6508 | 3.0872 | 266.9622 | 455.9809 | 236.758 | 1800.096 | 24.8977 | 39.4827 | 62.8412 | 65.8934 | 146.01 | 333.016 | 40.0192 | 92.0307 | 34.1197 | 88.2458 | 99.0144 | 1255.9735 | 3.7412
40853.2548 | 311040.001 | 86.4 | 311040.001 | 1 | 249.1075 | 74.6523 | 58.972 | 98.2903 | 0.39455 | 272.3426 | 3.1219 | 267.3825 | 455.7004 | 236.7332 | 1799.8347 | 24.9531 | 39.532 | 62.8898 | 66.1431 | 146.0569 | 333.5324 | 39.9851 | 92.1047 | 33.7465 | 88.2084 | 98.7547 | 1256.0246 | 3.7485
40853.2589 | 311400 | 86.5 | 311400 | 1 | 250.2409 | 78.7906 | 59.2108 | 98.3072 | 0.41292 | 271.8101 | 3.0976 | 266.1495 | 455.0834 | 236.615 | 1799.7839 | 25.1817 | 39.3909 | 62.9082 | 66.0336 | 145.6584 | 333.5453 | 40.0135 | 91.6921 | 33.7095 | 88.2269 | 98.598 | 1255.4329 | 3.7518
40853.2631 | 311760 | 86.6 | 311760 | 1 | 250.0138 | 72.2876 | 59.2311 | 98.3157 | 0.40414 | 272.903 | 3.1115 | 266.9341 | 456.7382 | 236.919 | 1799.9627 | 24.8877 | 39.2914 | 62.8474 | 66.0213 | 145.9458 | 333.304 | 39.9741 | 91.912 | 33.9828 | 88.1108 | 98.1754 | 1257.0023 | 3.7543
40853.2673 | 312120 | 86.7 | 312120 | 1 | 251.1222 | 75.5391 | 59.39 | 98.3241 | 0.32842 | 272.7909 | 3.1011 | 267.2423 | 455.5321 | 236.4983 | 1800.3044 | 25.0618 | 39.489 | 62.8959 | 66.1308 | 146.0454 | 333.3155 | 39.9602 | 91.9234 | 33.9765 | 88.2097 | 98.3925 | 1254.4509 | 3.7421
40853.2714 | 312480.001 | 86.8 | 312480.001 | 1 | 250.1651 | 70.514 | 59.1677 | 98.3326 | 0.31923 | 272.9871 | 3.0872 | 266.9061 | 454.4943 | 236.5148 | 1799.6598 | 25.064 | 39.4716 | 62.8412 | 66.0213 | 146.1757 | 333.2989 | 40.0319 | 91.954 | 33.6844 | 88.1167 | 98.2174 | 1254.9879 | 3.757
40853.2756 | 312840.001 | 86.9 | 312840.001 | 1 | 251.5654 | 74.6523 | 59.5212 | 98.3241 | 0.38312 | 273.0711 | 3.108 | 267.6066 | 455.7846 | 236.6033 | 1799.6458 | 24.8565 | 39.3846 | 62.8351 | 66.0152 | 146.2694 | 332.9815 | 40.0134 | 91.9169 | 33.1615 | 88.1274 | 97.8009 | 1255.4672 | 3.7527
40853.2798 | 313200 | 87 | 313200 | 1 | 248.8668 | 74.0611 | 58.971 | 98.341 | 0.33005 | 272.7909 | 3.0941 | 266.6539 | 456.5699 | 236.958 | 1800.0876 | 25.0025 | 39.5204 | 62.8836 | 65.9419 | 146.7509 | 333.1104 | 39.9783 | 91.8085 | 33.2489 | 88.1797 | 98.3986 | 1257.0405 | 3.7205
40853.2839 | 313560 | 87.1 | 313560 | 1 | 248.3707 | 74.9479 | 58.8091 | 98.3326 | 0.34373 | 272.875 | 3.1011 | 268.111 | 455.2797 | 236.7796 | 1799.5037 | 24.933 | 39.4847 | 62.9021 | 66.0275 | 146.717 | 333.1939 | 40.0061 | 92.1167 | 33.2118 | 88.1773 | 98.4108 | 1256.5015 | 3.7491
40853.2881 | 313920.001 | 87.2 | 313920.001 | 1 | 250.5637 | 79.3818 | 59.3356 | 98.341 | 0.36598 | 272.7349 | 3.0802 | 267.5506 | 455.7846 | 236.8083 | 1799.8918 | 24.8582 | 39.4779 | 62.9021 | 66.0275 | 146.3286 | 333.0994 | 40.0036 | 92.1294 | 33 | 88.2375 | 98.7791 | 1256.3832 | 3.7509
40853.2923 | 314280 | 87.3 | 314280 | 1 | 247.8275 | 75.5391 | 58.5027 | 98.3579 | 0.31842 | 272.875 | 3.1045 | 267.2423 | 456.3736 | 236.0669 | 1799.7457 | 25.1752 | 39.4218 | 62.8412 | 66.0822 | 146.6866 | 333.3104 | 39.9675 | 92.0321 | 33.1867 | 88.1478 | 98.1089 | 1252.4437 | 3.7652
40853.2964 | 314640 | 87.4 | 314640 | 1 | 248.5539 | 78.495 | 58.9024 | 98.3495 | 0.36577 | 272.5107 | 3.1011 | 267.6907 | 456.4016 | 236.9803 | 1799.7678 | 24.949 | 39.3615 | 62.8597 | 65.9789 | 146.5706 | 333.1064 | 40.0189 | 91.9108 | 33.6536 | 88.0568 | 98.3626 | 1257.3825 | 3.7518
40853.3006 | 315000 | 87.5 | 315000 | 1 | 250.745 | 75.8347 | 59.3997 | 98.3664 | 0.35108 | 272.7629 | 3.1219 | 266.9902 | 456.626 | 236.893 | 1800.1485 | 24.8888 | 39.3112 | 62.8597 | 66.0398 | 146.5522 | 333.176 | 39.9267 | 92.0388 | 33.7095 | 88.1969 | 98.4352 | 1256.6531 | 3.7394
40853.3048 | 315360 | 87.6 | 315360 | 1 | 250.1594 | 73.4699 | 59.2439 | 98.3664 | 0.33515 | 272.7629 | 3.0907 | 266.822 | 456.5138 | 236.8244 | 1800.1522 | 25.2083 | 39.3658 | 62.7865 | 65.9728 | 146.6921 | 333.404 | 39.9834 | 91.9391 | 33.7095 | 88.1947 | 98.9601 | 1256.2868 | 3.7406
40853.3089 | 315720.001 | 87.7 | 315720.001 | 1 | 251.7445 | 76.1303 | 59.5733 | 98.3833 | 0.34924 | 272.4546 | 3.1184 | 266.794 | 455.9248 | 236.6417 | 1800.0704 | 24.8832 | 39.5586 | 62.7257 | 65.9666 | 146.1703 | 333.176 | 40.05 | 91.7262 | 33.4607 | 88.2256 | 98.7126 | 1255.3747 | 3.7488
40853.3131 | 316080.001 | 87.8 | 316080.001 | 1 | 249.3775 | 78.1994 | 58.9944 | 98.3918 | 0.36638 | 272.5387 | 3.0907 | 266.2896 | 455.8407 | 236.5665 | 1799.4423 | 24.97 | 39.5707 | 62.8959 | 66.0152 | 146.0642 | 333.2462 | 40.0293 | 91.7217 | 33.423 | 88.2334 | 98.6462 | 1255.4136 | 3.7451
40853.3173 | 316440 | 87.9 | 316440 | 1 | 247.3544 | 75.8347 | 58.5495 | 98.3833 | 0.32679 | 272.3426 | 3.0802 | 267.1583 | 454.4943 | 236.718 | 1800.0606 | 25.0908 | 39.4958 | 62.8289 | 65.9481 | 145.758 | 333.3219 | 39.9851 | 91.7483 | 33.4852 | 88.2748 | 97.9698 | 1255.935 | 3.7509
40853.3214 | 316800 | 88 | 316800 | 1 | 249.3469 | 77.4604 | 58.8604 | 98.4087 | 0.33556 | 272.4266 | 3.108 | 266.766 | 455.6724 | 236.083 | 1799.572 | 24.9508 | 39.4721 | 63.0114 | 66.1369 | 145.8824 | 333.182 | 39.9716 | 91.7428 | 33.6906 | 88.2516 | 98.815 | 1252.7172 | 3.7573
40853.3256 | 317160 | 88.1 | 317160 | 1 | 251.0017 | 79.3818 | 59.5532 | 98.4171 | 0.39904 | 271.9502 | 3.1184 | 266.766 | 456.8785 | 237.2621 | 1799.427 | 25.0795 | 39.4098 | 62.8289 | 66.0152 | 145.0004 | 333.6218 | 39.9814 | 91.3438 | 33.4789 | 88.2502 | 98.4047 | 1259.1157 | 3.7546
40853.3298 | 317520 | 88.2 | 317520 | 1 | 249.5807 | 78.1994 | 59.1081 | 98.4256 | 0.36108 | 270.5211 | 3.0941 | 265.8413 | 456.4577 | 236.8297 | 1799.9198 | 25.0145 | 39.3653 | 62.8289 | 65.9967 | 144.9582 | 333.4035 | 40.0269 | 91.1542 | 33.4726 | 88.2398 | 98.3803 | 1256.477 | 3.7436
40853.3339 | 317880 | 88.3 | 317880 | 1 | 249.5437 | 79.234 | 59.2589 | 98.4425 | 0.35618 | 271.2777 | 3.1115 | 266.8781 | 456.1492 | 237.4444 | 1799.9826 | 24.836 | 39.4779 | 62.9991 | 66.0576 | 145.1533 | 333.481 | 40.0218 | 91.1496 | 33.9828 | 88.2388 | 98.5071 | 1259.6748 | 3.7555
40853.3381 | 318240.001 | 88.4 | 318240.001 | 1 | 249.9157 | 75.8347 | 59.1775 | 98.434 | 0.37536 | 269.7645 | 3.0976 | 264.1881 | 456.9907 | 236.7887 | 1799.7577 | 25.0685 | 39.5581 | 62.8713 | 65.9844 | 145.4058 | 335.7884 | 40.0613 | 91.137 | 33.7214 | 88.2375 | 98.9236 | 1256.3592 | 3.7397
40853.3423 | 318600.001 | 88.5 | 318600.001 | 1 | 251.4173 | 75.2435 | 59.4955 | 98.434 | 0.38679 | 268.9239 | 3.0941 | 263.7117 | 458.0565 | 236.6405 | 1800.0549 | 25.1412 | 39.5078 | 62.7251 | 65.9782 | 145.4169 | 335.7994 | 40.0056 | 91.1559 | 33.2238 | 88.0473 | 98.712 | 1255.3791 | 3.7485
40853.3464 | 318960 | 88.6 | 318960 | 1 | 248.6721 | 81.7465 | 58.9861 | 98.4678 | 0.42456 | 269.2321 | 3.1149 | 264.8326 | 457.3553 | 237.2084 | 1800.2793 | 24.8668 | 39.3663 | 62.7921 | 65.9782 | 145.9581 | 335.6356 | 40.0083 | 91.1603 | 33.7836 | 88.2912 | 98.7846 | 1258.4063 | 3.7725
40853.3506 | 319320 | 88.7 | 319320 | 1 | 250.0965 | 74.3567 | 59.2928 | 98.4509 | 0.35801 | 268.7558 | 3.0907 | 264.2441 | 455.1395 | 237.0798 | 1800.11 | 25.015 | 39.3605 | 62.926 | 66.1671 | 146.4521 | 335.7182 | 40.051 | 91.0102 | 33.6592 | 88.254 | 98.6157 | 1257.6713 | 3.7363
40853.3548 | 319680.001 | 88.8 | 319680.001 | 1 | 251.2309 | 77.017 | 59.3875 | 98.4848 | 0.42762 | 269.6244 | 3.1045 | 264.0199 | 456.626 | 236.3826 | 1800.0613 | 25.0249 | 39.3711 | 62.8406 | 65.9597 | 146.139 | 335.7283 | 39.992 | 90.896 | 33.4287 | 88.298 | 98.8388 | 1254.0201 | 3.7418
40853.3589 | 320040.001 | 88.9 | 320040.001 | 1 | 249.7515 | 77.3126 | 59.1827 | 98.4848 | 0.38414 | 270.0448 | 3.0941 | 264.048 | 456.7382 | 236.9666 | 1800.1541 | 24.8812 | 39.5881 | 63.0231 | 66.0815 | 145.7869 | 335.8462 | 40.0266 | 91.1851 | 33.6153 | 88.3345 | 98.4705 | 1257.0395 | 3.7494
40853.3631 | 320400.001 | 89 | 320400.001 | 1 | 249.7694 | 76.1303 | 59.0835 | 98.4932 | 0.41782 | 268.7558 | 3.1045 | 264.048 | 458.0565 | 236.5523 | 1799.6413 | 25.2147 | 39.4161 | 62.8468 | 66.0329 | 146.1523 | 336.0352 | 39.9672 | 91.2323 | 34.0324 | 88.2272 | 98.7181 | 1255.1995 | 3.7503
40853.3673 | 320760 | 89.1 | 320760 | 1 | 252.1142 | 75.0957 | 59.6343 | 98.4932 | 0.43537 | 268.8678 | 3.1045 | 263.5156 | 456.5419 | 236.5371 | 1800.0643 | 24.9013 | 39.489 | 62.786 | 65.9536 | 145.4871 | 335.8109 | 39.957 | 91.1945 | 33.9822 | 88.2568 | 98.2894 | 1254.8237 | 3.7521
40853.3714 | 321120.001 | 89.2 | 321120.001 | 1 | 250.1025 | 76.4258 | 59.2241 | 98.5017 | 0.38659 | 269.3442 | 3.1011 | 263.5996 | 455.7565 | 236.7992 | 1800.0778 | 24.9949 | 39.2851 | 62.7675 | 65.9536 | 145.4697 | 335.7934 | 39.9381 | 91.294 | 33.5468 | 88.282 | 97.9149 | 1256.2048 | 3.7403
40853.3756 | 321480 | 89.3 | 321480 | 1 | 249.3205 | 80.2685 | 58.9256 | 98.527 | 0.4615 | 268.8118 | 3.0907 | 263.9359 | 457.5236 | 236.3448 | 1799.9313 | 25.0087 | 39.2986 | 62.9015 | 65.9659 | 145.2768 | 335.865 | 39.9947 | 91.1217 | 33.7214 | 88.2304 | 98.5913 | 1253.8962 | 3.753
40853.3798 | 321840.001 | 89.4 | 321840.001 | 1 | 249.4428 | 74.6523 | 59.096 | 98.5101 | 0.39945 | 269.1761 | 3.0872 | 263.6277 | 456.3175 | 236.9329 | 1800.2633 | 24.9157 | 39.4021 | 62.8831 | 66.0692 | 144.7874 | 335.7577 | 39.9683 | 91.3442 | 33.6712 | 88.3245 | 98.5126 | 1256.7779 | 3.746
40853.3839 | 322200.001 | 89.5 | 322200.001 | 1 | 251.4001 | 75.5391 | 59.6471 | 98.527 | 0.34516 | 269.8486 | 3.1115 | 264.6084 | 456.2333 | 237.269 | 1800.0156 | 25.186 | 39.5446 | 62.8038 | 65.9351 | 144.9816 | 335.7755 | 40.0386 | 91.2909 | 33.7768 | 88.2599 | 98.8023 | 1258.775 | 3.7573
40853.3881 | 322560 | 89.6 | 322560 | 1 | 251.1837 | 79.6774 | 59.4252 | 98.527 | 0.4517 | 269.6525 | 3.0872 | 264.048 | 455.8407 | 236.5807 | 1799.6268 | 24.9155 | 39.3726 | 62.8161 | 65.996 | 144.7887 | 335.6709 | 39.9658 | 91.311 | 33.6712 | 88.3407 | 98.6212 | 1255.3604 | 3.7515
40853.3923 | 322920 | 89.7 | 322920 | 1 | 248.7247 | 72.2876 | 58.8621 | 98.5355 | 0.35373 | 269.2041 | 3.0872 | 263.7958 | 457.2992 | 236.6214 | 1800.0214 | 24.9934 | 39.4451 | 62.9193 | 66.0384 | 145.034 | 335.7104 | 40.0112 | 91.1791 | 33.6273 | 88.1884 | 98.4279 | 1255.3173 | 3.7181
40853.3964 | 323280 | 89.8 | 323280 | 1 | 249.5198 | 75.5391 | 59.0726 | 98.5355 | 0.33475 | 269.7926 | 3.1045 | 263.6277 | 456.1212 | 236.7452 | 1799.9943 | 25.1689 | 39.4697 | 62.8401 | 66.0747 | 144.7929 | 335.6164 | 39.9716 | 91.1292 | 34.2429 | 88.2496 | 98.3431 | 1255.9766 | 3.7339
40853.4006 | 323640.001 | 89.9 | 323640.001 | 1 | 251.9631 | 79.3818 | 59.5777 | 98.5524 | 0.42088 | 269.4563 | 3.0907 | 263.6557 | 456.8504 | 236.454 | 1799.8119 | 24.7837 | 39.4093 | 62.8462 | 65.9591 | 145.2938 | 335.4122 | 40.0044 | 91.1634 | 33.9445 | 88.3004 | 98.1681 | 1254.559 | 3.7506
40853.4048 | 324000 | 90 | 324000 | 1 | 251.1254 | 77.017 | 59.373 | 98.5355 | 0.377 | 269.5404 | 3.1115 | 263.7397 | 455.8968 | 236.4279 | 1800.1785 | 25.1044 | 39.476 | 62.767 | 65.892 | 144.6813 | 336.004 | 40.04 | 91.0153 | 33.621 | 88.2625 | 98.4639 | 1254.1651 | 3.7521
40853.4089 | 324360 | 90.1 | 324360 | 1 | 251.019 | 78.6428 | 59.4479 | 98.5355 | 0.40476 | 269.8206 | 3.0976 | 263.9079 | 456.3175 | 236.8265 | 1799.6605 | 24.9847 | 39.4446 | 62.8156 | 65.9345 | 144.7103 | 335.9155 | 40.0202 | 91.1998 | 33.8076 | 88.2792 | 98.4456 | 1256.6412 | 3.7588
40853.4131 | 324720 | 90.2 | 324720 | 1 | 252.7265 | 71.6964 | 59.6625 | 98.5355 | 0.37169 | 269.6525 | 3.108 | 264.4403 | 456.4858 | 236.0734 | 1800.0581 | 24.7769 | 39.446 | 62.8887 | 66.0077 | 145.0055 | 335.5351 | 40.0391 | 91.244 | 33.932 | 88.3335 | 98.645 | 1252.3798 | 3.7564
40853.4173 | 325080 | 90.3 | 325080 | 1 | 250.6678 | 73.1743 | 59.276 | 98.5439 | 0.33944 | 270.0168 | 3.0837 | 264.132 | 456.037 | 236.4726 | 1800.3332 | 25.2415 | 39.5378 | 63.0103 | 66.1295 | 144.6813 | 335.8572 | 40.0937 | 91.3441 | 33.932 | 88.3877 | 98.5182 | 1254.2942 | 3.7637
40853.4214 | 325440.001 | 90.4 | 325440.001 | 1 | 249.4506 | 70.514 | 59.065 | 98.5524 | 0.37516 | 269.4843 | 3.1045 | 264.5243 | 455.5602 | 236.7646 | 1800.3349 | 25.013 | 39.4263 | 62.8278 | 66.0077 | 144.6634 | 335.5751 | 39.9839 | 91.27 | 33.4966 | 88.2977 | 98.2767 | 1256.0045 | 3.7527
40853.4256 | 325800 | 90.5 | 325800 | 1 | 251.2861 | 71.6964 | 59.5119 | 98.5608 | 0.40966 | 269.4563 | 3.0976 | 263.5996 | 455.5882 | 236.8293 | 1799.9188 | 24.8664 | 39.2793 | 62.7793 | 65.9652 | 144.9646 | 335.4649 | 39.9466 | 91.2625 | 33.6895 | 88.208 | 98.47 | 1256.4756 | 3.7375
40853.4298 | 326160 | 90.6 | 326160 | 1 | 251.5096 | 68.7405 | 59.5871 | 98.5524 | 0.42701 | 269.5964 | 3.1011 | 264.3282 | 456.2894 | 236.9555 | 1799.5058 | 25.1233 | 39.1855 | 62.9679 | 66.02 | 144.3171 | 335.6989 | 39.9542 | 91.1331 | 34.1185 | 88.2639 | 98.5364 | 1257.3437 | 3.7497
40853.4339 | 326520 | 90.7 | 326520 | 1 | 249.2666 | 72.2876 | 59.1557 | 98.5777 | 0.37843 | 269.5964 | 3.108 | 264.4963 | 456.2614 | 237.3189 | 1800.108 | 24.9575 | 39.4388 | 62.8948 | 66.0747 | 142.5295 | 335.6458 | 40.0429 | 91.2512 | 33.7454 | 88.347 | 98.3431 | 1258.9408 | 3.76
40853.4381 | 326880 | 90.8 | 326880 | 1 | 248.5184 | 68.1493 | 58.8509 | 98.5693 | 0.37761 | 269.5124 | 3.0907 | 263.6837 | 456.8785 | 236.807 | 1799.248 | 24.8897 | 39.4774 | 62.9132 | 66.0323 | 142.4486 | 335.565 | 40.0552 | 91.2314 | 33.6958 | 88.2937 | 98.8504 | 1256.8259 | 3.746
40853.4423 | 327240 | 90.9 | 327240 | 1 | 250.403 | 71.4008 | 59.3133 | 98.5524 | 0.38496 | 272.8469 | 3.0941 | 265.7572 | 456.7663 | 236.8714 | 1799.9712 | 25.1895 | 39.3962 | 62.9071 | 65.9714 | 141.2244 | 333.4916 | 40.0092 | 91.391 | 33.9942 | 88.4641 | 98.6572 | 1256.6623 | 3.7442
40853.4464 | 327600 | 91 | 327600 | 1 | 251.0345 | 68.4449 | 59.4178 | 98.5524 | 0.36148 | 272.5107 | 3.0941 | 266.4298 | 456.5699 | 236.6668 | 1799.9209 | 24.7991 | 39.4267 | 62.8278 | 65.9529 | 140.9887 | 333.3737 | 40.0348 | 91.2888 | 34.3051 | 88.3986 | 98.9468 | 1255.6191 | 3.7582
40853.4506 | 327960.001 | 91.1 | 327960.001 | 1 | 250.2888 | 67.8537 | 59.3445 | 98.5693 | 0.38414 | 271.8382 | 3.0907 | 266.4017 | 455.8407 | 237.1283 | 1800.0744 | 25.0755 | 39.3909 | 62.8462 | 66.0323 | 141.0429 | 333.4278 | 39.9839 | 91.4766 | 34.0193 | 88.4067 | 98.8383 | 1257.9498 | 3.7348
40853.4548 | 328320.001 | 91.2 | 328320.001 | 1 | 252.0935 | 72.2876 | 59.669 | 98.5524 | 0.39761 | 271.2497 | 3.1045 | 265.8693 | 456.2894 | 236.7155 | 1799.8513 | 25.2412 | 39.5199 | 62.9132 | 66.0261 | 141.7538 | 333.6384 | 40.0349 | 91.4065 | 34.0564 | 88.4536 | 99.1461 | 1255.8121 | 3.7305
40853.4589 | 328680.001 | 91.3 | 328680.001 | 1 | 250.7311 | 69.3316 | 59.3791 | 98.5608 | 0.40823 | 271.3057 | 3.1184 | 266.0375 | 456.1773 | 236.8464 | 1800.1421 | 24.822 | 39.346 | 62.8401 | 65.9529 | 142.353 | 333.5027 | 39.9764 | 91.4056 | 34.2429 | 88.3477 | 98.9468 | 1256.5593 | 3.7494
40853.4631 | 329040 | 91.4 | 329040 | 1 | 248.1165 | 71.1052 | 58.9031 | 98.5777 | 0.3723 | 271.7541 | 3.0872 | 266.0375 | 457.0187 | 237.4008 | 1800.1654 | 25.1813 | 39.2421 | 62.7793 | 66.0261 | 141.6955 | 333.3746 | 39.9495 | 91.3834 | 33.8202 | 88.3595 | 98.5364 | 1259.3352 | 3.743
40853.4673 | 329400.018 | 91.5 | 329400.018 | 1 | 247.482 | 64.6022 | 58.712 | 98.5777 | 0.397 | 271.67 | 3.1045 | 266.1776 | 455.3639 | 237.2372 | 1799.8838 | 24.8983 | 39.2788 | 62.9132 | 65.9105 | 142.1127 | 333.2334 | 39.9847 | 91.3166 | 33.6958 | 88.4296 | 98.3614 | 1258.6644 | 3.7421
40853.4714 | 329760 | 91.6 | 329760 | 1 | 250.6438 | 71.1052 | 59.4946 | 98.5777 | 0.36679 | 271.4739 | 3.1011 | 266.0655 | 458.337 | 237.3672 | 1800.0078 | 24.9674 | 39.4455 | 62.8401 | 66.0323 | 142.0654 | 333.4503 | 40.0988 | 91.4198 | 33.7454 | 88.4718 | 98.7114 | 1259.267 | 3.753
40853.4756 | 330120 | 91.7 | 330120 | 1 | 250.3646 | 71.6964 | 59.2694 | 98.5947 | 0.40537 | 270.6612 | 3.0837 | 265.8693 | 457.5516 | 236.7265 | 1800.1514 | 25.0564 | 39.4098 | 62.8646 | 65.9899 | 142.1196 | 333.6512 | 40.042 | 91.4363 | 33.7334 | 88.5121 | 99.0919 | 1255.7787 | 3.7308
40853.4798 | 330480 | 91.8 | 330480 | 1 | 249.7074 | 68.5927 | 59.1975 | 98.5777 | 0.37741 | 271.8382 | 3.1045 | 266.5418 | 456.8785 | 237.047 | 1799.9809 | 24.8391 | 39.4025 | 62.8585 | 66.0993 | 141.6128 | 333.6737 | 40.0064 | 91.5028 | 33.6958 | 88.4965 | 98.5547 | 1257.5503 | 3.7543
40853.4839 | 330840 | 91.9 | 330840 | 1 | 249.6647 | 69.6272 | 59.0569 | 98.5862 | 0.43517 | 271.0535 | 3.0907 | 265.477 | 456.2053 | 236.5681 | 1799.516 | 25.2144 | 39.3528 | 62.9071 | 65.8373 | 141.4772 | 334.9475 | 40.0379 | 91.6292 | 33.6832 | 88.5054 | 98.7779 | 1255.1078 | 3.7631
40853.4881 | 331200.001 | 92 | 331200.001 | 1 | 251.2094 | 73.1743 | 59.478 | 98.5693 | 0.397 | 271.1937 | 3.0872 | 265.8693 | 456.4297 | 236.7653 | 1799.4861 | 24.8752 | 39.4035 | 62.7916 | 65.9775 | 141.8195 | 334.4085 | 40.0279 | 91.8678 | 33.7083 | 88.4364 | 98.6693 | 1256.3165 | 3.7527
40853.4923 | 331560 | 92.1 | 331560 | 1 | 249.7841 | 73.1743 | 59.0766 | 98.5608 | 0.39353 | 270.8014 | 3.1045 | 265.8693 | 456.037 | 236.5149 | 1799.8302 | 25.0924 | 39.4644 | 62.8524 | 65.9775 | 142.2303 | 334.5544 | 39.9848 | 91.8217 | 33.8824 | 88.4532 | 98.6633 | 1254.8424 | 3.7427
40853.4964 | 331920 | 92.2 | 331920 | 1 | 249.4817 | 74.9479 | 59.0794 | 98.5693 | 0.41925 | 270.8574 | 3.0976 | 265.8413 | 456.9907 | 236.8086 | 1800.1224 | 24.9204 | 39.2788 | 62.8524 | 66.0932 | 141.701 | 334.3489 | 39.9856 | 91.6994 | 33.7517 | 88.4269 | 99.0254 | 1256.2236 | 3.7184
40853.5006 | 332280 | 92.3 | 332280 | 1 | 250.8772 | 72.5832 | 59.3989 | 98.5524 | 0.40251 | 271.1656 | 3.1011 | 266.0375 | 457.159 | 236.7651 | 1800.085 | 24.9741 | 39.4716 | 62.9255 | 65.9899 | 141.6491 | 334.5906 | 40.0549 | 91.8453 | 33.8578 | 88.5692 | 98.923 | 1256.0189 | 3.7603
40853.5048 | 332640 | 92.4 | 332640 | 1 | 249.3732 | 71.6964 | 59.1241 | 98.5524 | 0.33822 | 271.8662 | 3.0941 | 266.6819 | 455.9248 | 237.095 | 1800.321 | 25.0472 | 39.4455 | 62.6944 | 65.9899 | 141.8007 | 334.5072 | 39.9919 | 91.8585 | 34.0193 | 88.6081 | 98.3858 | 1257.7102 | 3.7591
40853.5089 | 333000 | 92.5 | 333000 | 1 | 251.0587 | 74.9479 | 59.3096 | 98.5355 | 0.41904 | 271.3338 | 3.1184 | 265.0567 | 456.5419 | 236.2558 | 1799.503 | 24.8747 | 39.2914 | 62.9377 | 66.0022 | 141.3012 | 334.5663 | 40.0071 | 91.7784 | 33.92 | 88.6946 | 99.062 | 1253.5964 | 3.7479
40853.5131 | 333360 | 92.6 | 333360 | 1 | 250.8847 | 74.6523 | 59.3308 | 98.5439 | 0.39067 | 270.9135 | 3.1115 | 265.8974 | 455.9809 | 236.471 | 1799.9726 | 25.2179 | 39.4093 | 62.9015 | 65.9597 | 142.0603 | 334.8544 | 40.0235 | 91.9799 | 34.1316 | 88.7284 | 99.1345 | 1254.565 | 3.7473
40853.5173 | 333720 | 92.7 | 333720 | 1 | 250.1552 | 75.8347 | 59.3083 | 98.5186 | 0.397 | 269.9607 | 3.0907 | 264.9727 | 456.9065 | 237.0908 | 1800.0899 | 24.838 | 39.5692 | 62.7251 | 65.9111 | 141.2419 | 333.7439 | 40.0699 | 90.2831 | 31.8724 | 88.5987 | 98.7846 | 1257.8695 | 3.7546
40853.5214 | 334080 | 92.8 | 334080 | 1 | 249.37 | 71.1052 | 58.8231 | 98.5355 | 0.40088 | 269.7085 | 3.1011 | 264.2161 | 457.187 | 235.8868 | 1799.315 | 25.1782 | 39.6509 | 62.9991 | 66.1246 | 142.2606 | 334.1443 | 40.1132 | 90.3185 | 31.8541 | 88.6686 | 98.9236 | 1251.8952 | 3.7527
40853.5256 | 334440.001 | 92.9 | 334440.001 | 1 | 250.6528 | 75.8347 | 59.2934 | 98.5101 | 0.41455 | 271.3057 | 3.0941 | 265.1408 | 457.2992 | 236.556 | 1799.986 | 24.8757 | 39.5204 | 62.8105 | 65.9296 | 141.4308 | 333.9911 | 40.0275 | 90.2116 | 31.2933 | 88.5717 | 98.8693 | 1254.979 | 3.7458
40853.5298 | 334800.001 | 93 | 334800.001 | 1 | 250.383 | 71.1052 | 59.369 | 98.5101 | 0.36638 | 270.6612 | 3.1115 | 264.6364 | 456.009 | 237.1126 | 1799.8515 | 24.921 | 39.4088 | 62.8713 | 65.9905 | 140.501 | 334.0613 | 39.9614 | 90.1156 | 31.6049 | 88.6852 | 99.2796 | 1258.0256 | 3.7546
40853.5339 | 335160.001 | 93.1 | 335160.001 | 1 | 251.0898 | 76.278 | 59.3211 | 98.4932 | 0.38802 | 270.5492 | 3.1011 | 264.1881 | 457.2711 | 236.2623 | 1800.0252 | 25.0025 | 39.274 | 62.7011 | 65.814 | 140.3434 | 333.8452 | 39.925 | 89.9713 | 31.6111 | 88.5209 | 99.1711 | 1253.4351 | 3.7607
40853.5381 | 335520 | 93.2 | 335520 | 1 | 250.6461 | 74.6523 | 59.2674 | 98.4932 | 0.40251 | 269.8486 | 3.1219 | 263.8798 | 457.1029 | 236.4586 | 1799.8488 | 24.8804 | 39.3223 | 62.9322 | 66.0514 | 140.3305 | 333.8911 | 39.942 | 89.8645 | 31.2933 | 88.5729 | 98.2052 | 1254.5578 | 3.7524
40853.5423 | 335880.001 | 93.3 | 335880.001 | 1 | 249.6073 | 71.992 | 59.1373 | 98.4848 | 0.37353 | 269.4003 | 3.0907 | 264.132 | 457.187 | 236.9234 | 1799.7876 | 25.1197 | 39.1865 | 62.9322 | 66.0028 | 139.8188 | 334.1145 | 39.942 | 89.8402 | 31.3619 | 88.3671 | 98.6339 | 1256.9456 | 3.7488
40853.5464 | 336240 | 93.4 | 336240 | 1 | 251.7069 | 69.9228 | 59.5753 | 98.4848 | 0.34781 | 269.7365 | 3.108 | 264.6364 | 456.9907 | 236.7036 | 1800.4153 | 24.9645 | 39.2861 | 62.8351 | 66.1308 | 139.9136 | 333.9741 | 40.0052 | 89.9455 | 31.6174 | 88.4833 | 99.1894 | 1255.5516 | 3.7683
40853.5506 | 336600 | 93.5 | 336600 | 1 | 248.4726 | 73.7655 | 58.8029 | 98.4763 | 0.41802 | 269.9047 | 3.1045 | 264.3842 | 456.626 | 236.626 | 1799.7808 | 25.0569 | 39.3653 | 62.9506 | 66.0761 | 139.6947 | 334.3136 | 40.0281 | 90.0461 | 31.231 | 88.5615 | 98.7004 | 1255.5069 | 3.7619
40853.5548 | 336960 | 93.6 | 336960 | 1 | 248.3942 | 77.3126 | 58.8031 | 98.4509 | 0.37496 | 270.4931 | 3.0837 | 264.6084 | 455.9248 | 236.7331 | 1800.0253 | 25.0802 | 39.4653 | 62.9021 | 66.0822 | 139.8487 | 334.2324 | 40.0777 | 90.1936 | 31.6986 | 88.6495 | 99.129 | 1255.8911 | 3.7512
40853.5589 | 337320 | 93.7 | 337320 | 1 | 250.5352 | 74.9479 | 59.2795 | 98.4594 | 0.41802 | 270.4371 | 3.1045 | 264.2161 | 456.2894 | 236.5746 | 1799.993 | 24.8827 | 39.5639 | 62.9082 | 65.9604 | 139.6189 | 334.414 | 40.1285 | 90.251 | 31.8792 | 88.6605 | 98.8998 | 1255.1171 | 3.75
40853.5631 | 337680 | 93.8 | 337680 | 1 | 250.4102 | 76.4258 | 59.2206 | 98.4256 | 0.42476 | 270.1288 | 3.0872 | 263.8798 | 457.4675 | 236.4944 | 1800.2361 | 25.4321 | 39.5199 | 62.7865 | 65.9057 | 139.1945 | 335.2237 | 40.0224 | 90.3516 | 31.7546 | 88.6522 | 98.8998 | 1254.4775 | 3.7348
40853.5673 | 338040 | 93.9 | 338040 | 1 | 249.5133 | 74.0611 | 59.0347 | 98.434 | 0.39904 | 270.325 | 3.108 | 264.6084 | 455.0834 | 236.5996 | 1800.0614 | 24.9045 | 39.6818 | 62.9205 | 66.046 | 138.9366 | 334.5553 | 40.0772 | 90.3738 | 32.0913 | 88.7224 | 99.4674 | 1255.1575 | 3.7753
40853.5714 | 338400 | 94 | 338400 | 1 | 250.0436 | 77.017 | 59.2062 | 98.4171 | 0.43007 | 268.9799 | 3.0907 | 263.9639 | 455.6724 | 236.7854 | 1799.8456 | 25.18 | 39.3837 | 62.8658 | 65.9851 | 139.2708 | 335.0063 | 39.9708 | 90.281 | 31.8421 | 88.6649 | 98.7309 | 1256.2286 | 3.7339
40853.5756 | 338760 | 94.1 | 338760 | 1 | 249.3528 | 77.756 | 59.0303 | 98.4002 | 0.38618 | 270.325 | 3.1115 | 264.2721 | 455.8126 | 236.7339 | 1800.0392 | 24.8975 | 39.4769 | 62.8843 | 66.0706 | 138.9182 | 334.625 | 39.9717 | 90.3047 | 31.805 | 88.7081 | 98.876 | 1255.8856 | 3.7607
40853.5798 | 339120 | 94.2 | 339120 | 1 | 250.3519 | 76.7214 | 59.231 | 98.3833 | 0.4317 | 269.4563 | 3.0907 | 264.3002 | 456.4016 | 236.5836 | 1799.901 | 25.1682 | 39.3841 | 62.9574 | 66.0221 | 138.8299 | 334.7718 | 39.9556 | 90.405 | 32.0793 | 88.7717 | 99.0693 | 1255.1804 | 3.743
40853.5839 | 339480 | 94.3 | 339480 | 1 | 249.0446 | 72.8787 | 58.9548 | 98.3833 | 0.36373 | 270.6612 | 3.1219 | 264.104 | 457.2151 | 236.7238 | 1799.8387 | 24.8175 | 39.4639 | 62.848 | 65.9612 | 137.5813 | 334.231 | 39.9702 | 90.3696 | 31.6055 | 88.7458 | 99.0693 | 1255.9718 | 3.7421
40853.5881 | 339840.001 | 94.4 | 339840.001 | 1 | 252.1244 | 75.5391 | 59.5902 | 98.3833 | 0.38679 | 270.2409 | 3.1045 | 264.1601 | 456.9065 | 236.3439 | 1799.9525 | 25.0301 | 39.5455 | 62.8603 | 65.9735 | 137.9239 | 334.0737 | 40.0107 | 90.3469 | 31.394 | 88.7634 | 99.1541 | 1253.9254 | 3.7397
40853.5923 | 340200 | 94.5 | 340200 | 1 | 250.0246 | 74.0611 | 59.1422 | 98.3664 | 0.41231 | 270.6052 | 3.108 | 264.7205 | 455.8687 | 236.5456 | 1799.7836 | 24.9713 | 39.5383 | 62.8665 | 66.1076 | 138.6234 | 334.0375 | 40.1557 | 90.4618 | 31.2694 | 88.8885 | 99.0998 | 1255.0648 | 3.74
40853.5964 | 340560.001 | 94.6 | 340560.001 | 1 | 251.2996 | 73.1743 | 59.4108 | 98.341 | 0.39537 | 269.9047 | 3.1045 | 264.7765 | 455.6443 | 236.4227 | 1800.1974 | 24.9857 | 39.576 | 62.8788 | 65.9373 | 138.2472 | 334.1319 | 40.0721 | 90.5573 | 31.2323 | 88.8913 | 99.4077 | 1254.2185 | 3.7579
40853.6006 | 340920.001 | 94.7 | 340920.001 | 1 | 248.6 | 75.8347 | 58.8747 | 98.3495 | 0.42272 | 270.9415 | 3.0976 | 264.8886 | 457.0468 | 236.8322 | 1799.9193 | 24.9913 | 39.446 | 62.8849 | 65.9434 | 138.8887 | 333.8617 | 40.0596 | 90.4801 | 31.0327 | 88.9249 | 99.1785 | 1256.4923 | 3.7564
40853.6048 | 341280 | 94.8 | 341280 | 1 | 250.1793 | 75.5391 | 59.2917 | 98.3495 | 0.42905 | 271.0255 | 3.1288 | 264.9446 | 456.4858 | 236.9968 | 1800.1415 | 24.7839 | 39.5943 | 62.8911 | 65.9496 | 137.9703 | 333.8852 | 39.9851 | 90.4726 | 31.0452 | 88.8473 | 99.3657 | 1257.2085 | 3.7491
40853.6089 | 341640 | 94.9 | 341640 | 1 | 249.5154 | 78.7906 | 58.965 | 98.3326 | 0.41211 | 270.353 | 3.1011 | 264.8886 | 455.6163 | 236.3071 | 1800.0657 | 25.0733 | 39.577 | 62.9765 | 65.9681 | 137.9244 | 334.0154 | 40.0789 | 90.2303 | 30.7587 | 88.8395 | 99.4443 | 1253.5797 | 3.7451
40853.6131 | 342000.001 | 95 | 342000.001 | 1 | 251.9911 | 73.7655 | 59.6566 | 98.3326 | 0.36414 | 270.1008 | 3.1115 | 265.7292 | 456.1773 | 236.7407 | 1799.4469 | 24.8477 | 39.502 | 62.9218 | 65.9743 | 139.9719 | 333.7388 | 39.9579 | 90.4238 | 30.9458 | 88.8512 | 99.3359 | 1256.3352 | 3.7573
40853.6173 | 342360 | 95.1 | 342360 | 1 | 250.7171 | 81.1553 | 59.1927 | 98.3326 | 0.46436 | 269.3442 | 3.0802 | 264.6644 | 457.0187 | 236.1197 | 1799.8241 | 25.104 | 39.3369 | 62.9403 | 66.0052 | 143.5204 | 334.3453 | 39.9444 | 90.2587 | 31.1209 | 88.7581 | 99.4749 | 1252.7463 | 3.7582
40853.6214 | 342720 | 95.2 | 342720 | 1 | 249.7207 | 76.4258 | 59.0485 | 98.3241 | 0.40231 | 269.036 | 3.0837 | 264.2721 | 456.037 | 236.464 | 1799.9239 | 24.871 | 39.3489 | 62.8494 | 66.2002 | 143.5906 | 334.2099 | 39.8771 | 90.3261 | 30.9339 | 88.8559 | 98.7147 | 1254.5107 | 3.7625
40853.6256 | 343080 | 95.3 | 343080 | 1 | 249.6253 | 78.7906 | 59.1046 | 98.3157 | 0.45129 | 270.409 | 3.1392 | 265.8133 | 456.4858 | 236.7734 | 1800.2898 | 25.1231 | 39.2876 | 62.9226 | 66.0484 | 143.356 | 332.772 | 40.0107 | 90.096 | 31.0467 | 88.7603 | 99.2763 | 1255.9203 | 3.788
40853.6298 | 343440 | 95.4 | 343440 | 1 | 248.5768 | 73.4699 | 59.054 | 98.3326 | 0.38639 | 271.7261 | 3.1184 | 266.71 | 455.7565 | 237.5684 | 1800.3607 | 24.9085 | 39.2515 | 62.8741 | 65.939 | 142.8218 | 331.3875 | 40.0174 | 90.3057 | 31.8568 | 88.8462 | 99.3007 | 1260.0873 | 3.7527
40853.6339 | 343800 | 95.5 | 343800 | 1 | 247.9251 | 81.7465 | 58.8259 | 98.3157 | 0.44701 | 271.614 | 3.0802 | 267.1583 | 456.8785 | 237.259 | 1800.1065 | 25.0865 | 39.3752 | 62.8987 | 66.1402 | 142.7336 | 330.9472 | 39.926 | 90.3494 | 31.9814 | 88.8024 | 99.6086 | 1258.6712 | 3.7324
40853.6381 | 344160 | 95.6 | 344160 | 1 | 248.2302 | 71.1052 | 59.0573 | 98.2988 | 0.38455 | 270.9975 | 3.0941 | 266.8501 | 456.6541 | 237.9136 | 1799.7642 | 25.041 | 39.3953 | 62.9234 | 65.9884 | 142.8409 | 330.6433 | 40.0339 | 90.3208 | 32.3433 | 88.9148 | 99.1022 | 1262.3365 | 3.7397
40853.6423 | 344520.001 | 95.7 | 344520.001 | 1 | 249.3157 | 77.017 | 59.2699 | 98.2988 | 0.4117 | 271.3057 | 3.1184 | 267.4665 | 457.2711 | 237.7302 | 1800.1524 | 24.994 | 39.3815 | 62.8872 | 66.0008 | 142.622 | 330.5422 | 39.9705 | 90.256 | 32.5923 | 88.8177 | 98.9395 | 1261.0917 | 3.7512
40853.6464 | 344880 | 95.8 | 344880 | 1 | 249.6353 | 77.9038 | 59.3161 | 98.2988 | 0.42007 | 270.9135 | 3.0976 | 266.9061 | 456.7943 | 237.6111 | 1799.774 | 25.0357 | 39.4691 | 62.9789 | 66.0317 | 142.6759 | 330.508 | 39.9454 | 90.1422 | 32.0201 | 88.8281 | 99.2657 | 1260.7248 | 3.7418
40853.6506 | 345240 | 95.9 | 345240 | 1 | 249.6491 | 75.2435 | 59.2918 | 98.2903 | 0.40945 | 271.0535 | 3.0941 | 267.0742 | 456.5419 | 237.495 | 1799.8125 | 24.986 | 39.4124 | 62.9181 | 66.0317 | 141.7692 | 330.3955 | 39.9959 | 89.9461 | 32.244 | 88.8521 | 99.145 | 1260.113 | 3.7165
40853.6548 | 345600 | 96 | 345600 | 1 | 248.707 | 78.1994 | 59.0493 | 98.2988 | 0.46824 | 271.2217 | 3.1219 | 266.2056 | 455.9248 | 237.4251 | 1800.069 | 25.1156 | 39.2773 | 62.8634 | 65.9285 | 140.6995 | 330.8836 | 39.9823 | 89.9787 | 32.3315 | 88.787 | 99.0366 | 1259.5316 | 3.7509
40853.6589 | 345960.001 | 96.1 | 345960.001 | 1 | 250.2589 | 82.6333 | 59.3632 | 98.2988 | 0.45966 | 270.4371 | 3.1149 | 266.8781 | 457.2431 | 237.207 | 1800.0219 | 24.9217 | 39.1599 | 62.8211 | 65.9894 | 141.4408 | 330.6254 | 40.0123 | 90.0122 | 32.3938 | 88.8916 | 99.1092 | 1258.4074 | 3.7543
40853.6631 | 346320 | 96.2 | 346320 | 1 | 250.1162 | 74.3567 | 59.3925 | 98.2903 | 0.41496 | 271.2217 | 3.0872 | 266.5979 | 458.5053 | 237.4596 | 1799.5466 | 25.1657 | 39.283 | 62.8211 | 66.0627 | 139.6753 | 330.7422 | 39.8134 | 89.761 | 32.2692 | 88.803 | 98.8074 | 1260.08 | 3.7521
40853.6673 | 346680.001 | 96.3 | 346680.001 | 1 | 249.6784 | 75.2435 | 59.3249 | 98.3072 | 0.42537 | 270.6612 | 3.1045 | 266.3177 | 455.0834 | 237.6053 | 1800.1126 | 25.0097 | 39.377 | 62.8943 | 66.0689 | 139.6764 | 330.5085 | 40.0399 | 89.7209 | 32.4443 | 88.8266 | 99.1214 | 1260.457 | 3.7695
40853.6714 | 347040 | 96.4 | 347040 | 1 | 248.1435 | 76.1303 | 59.0548 | 98.2903 | 0.43742 | 270.6332 | 3.1011 | 266.0375 | 456.6821 | 237.971 | 1800.0981 | 25.2355 | 39.3512 | 62.7665 | 65.9409 | 140.7404 | 330.9243 | 40.0206 | 89.9829 | 32.3938 | 88.7995 | 99.1818 | 1262.4226 | 3.7458
40853.6756 | 347400 | 96.5 | 347400 | 1 | 251.2119 | 80.2685 | 59.5376 | 98.2988 | 0.49457 | 270.9135 | 3.0907 | 266.2616 | 456.2614 | 237.0249 | 1799.7424 | 24.8434 | 39.3586 | 62.8943 | 65.9471 | 139.8943 | 330.5205 | 39.9496 | 89.932 | 32.4813 | 88.8084 | 99.3086 | 1257.5146 | 3.7485
40853.6798 | 347760 | 96.6 | 347760 | 1 | 248.148 | 75.5391 | 59.0072 | 98.2903 | 0.4464 | 271.0255 | 3.0941 | 266.822 | 456.6821 | 237.7903 | 1800.3095 | 24.8989 | 39.2463 | 62.8396 | 66.1421 | 139.9052 | 330.6781 | 40.0977 | 90.0662 | 32.5932 | 88.8223 | 99.0733 | 1261.3003 | 3.7534
40853.6839 | 348120 | 96.7 | 348120 | 1 | 248.7964 | 78.7906 | 59.1668 | 98.3072 | 0.4617 | 271.1096 | 3.0907 | 266.5979 | 457.3553 | 237.8288 | 1800.341 | 24.8398 | 39.3713 | 62.9736 | 65.9171 | 139.8475 | 330.327 | 39.9286 | 90.1044 | 32.5066 | 88.8527 | 99.0314 | 1261.6489 | 3.754
40853.6881 | 348480 | 96.8 | 348480 | 1 | 251.6265 | 78.1994 | 59.7575 | 98.3072 | 0.42823 | 271.586 | 3.1011 | 266.8501 | 456.2894 | 237.485 | 1799.5307 | 24.9717 | 39.4388 | 62.919 | 65.9656 | 139.2939 | 330.714 | 40.1321 | 90.1693 | 32.5066 | 88.7731 | 99.0375 | 1260.226 | 3.7564
40853.6923 | 348840 | 96.9 | 348840 | 1 | 249.1435 | 75.2435 | 59.1872 | 98.2988 | 0.42109 | 271.5019 | 3.1011 | 267.1863 | 456.7663 | 237.5629 | 1799.9299 | 24.9429 | 39.4016 | 62.7488 | 65.9357 | 139.3173 | 330.5025 | 39.8863 | 90.1726 | 32.6933 | 88.9 | 99.5203 | 1260.3597 | 3.7384
40853.6964 | 349200.001 | 97 | 349200.001 | 1 | 250.018 | 81.7465 | 59.4795 | 98.3072 | 0.49477 | 271.642 | 3.1045 | 266.794 | 456.5699 | 237.9008 | 1800.1167 | 24.8345 | 39.495 | 62.9437 | 65.9966 | 138.9353 | 330.5912 | 39.8881 | 90.1601 | 32.5815 | 88.9239 | 98.9955 | 1262.0218 | 3.7549
40853.7006 | 349560 | 97.1 | 349560 | 1 | 251.2797 | 75.8347 | 59.6652 | 98.3072 | 0.44783 | 270.9415 | 3.0802 | 266.2616 | 457.0187 | 237.4455 | 1800.1469 | 25.1254 | 39.353 | 62.9437 | 66.0637 | 138.241 | 330.926 | 40.0336 | 90.2061 | 32.5941 | 88.8749 | 99.2431 | 1259.5851 | 3.7537
40853.7048 | 349920 | 97.2 | 349920 | 1 | 248.5319 | 78.7906 | 59.1177 | 98.3072 | 0.45987 | 270.8574 | 3.1011 | 266.4858 | 457.2431 | 237.8676 | 1799.9287 | 24.8581 | 39.3978 | 62.9014 | 65.9605 | 138.3719 | 330.7044 | 40.1196 | 90.2087 | 32.7439 | 88.8601 | 99.5632 | 1261.9775 | 3.7567
40853.7089 | 350280 | 97.3 | 350280 | 1 | 250.214 | 76.1303 | 59.3865 | 98.3072 | 0.42619 | 270.8854 | 3.0941 | 266.6539 | 456.4577 | 237.3428 | 1799.9506 | 25.0395 | 39.4457 | 62.9746 | 66.0276 | 138.5942 | 330.926 | 40.0979 | 90.2132 | 32.8684 | 88.9345 | 99.2073 | 1259.1777 | 3.7625
40853.7131 | 350640.001 | 97.4 | 350640.001 | 1 | 247.9886 | 75.5391 | 59.047 | 98.3072 | 0.44905 | 271.1937 | 3.1115 | 266.8781 | 457.2151 | 238.1081 | 1799.9057 | 24.9223 | 39.435 | 62.9323 | 65.9306 | 137.9659 | 330.8571 | 39.9334 | 90.0969 | 33.0677 | 88.7913 | 99.2799 | 1263.1365 | 3.7634
40853.7173 | 351000 | 97.5 | 351000 | 1 | 247.987 | 77.3126 | 58.9173 | 98.3072 | 0.43782 | 270.381 | 3.0872 | 266.2056 | 457.159 | 237.5824 | 1799.5025 | 25.0117 | 39.341 | 62.9385 | 65.9853 | 137.3759 | 330.944 | 39.8813 | 90.0367 | 32.6816 | 88.9109 | 99.105 | 1260.7626 | 3.764
40853.7214 | 351360.001 | 97.6 | 351360.001 | 1 | 248.3341 | 73.7655 | 59.0143 | 98.3241 | 0.43456 | 270.4371 | 3.0976 | 265.7572 | 456.4858 | 237.6559 | 1800.2433 | 25.0718 | 39.3788 | 62.8838 | 66.071 | 137.7652 | 331.0973 | 40.0962 | 90.1419 | 32.6077 | 88.8854 | 99.1111 | 1260.7009 | 3.7485
40853.7256 | 351720.001 | 97.7 | 351720.001 | 1 | 251.6213 | 73.4699 | 59.6499 | 98.3326 | 0.46783 | 270.7453 | 3.0837 | 266.0094 | 457.4394 | 237.0621 | 1800.0396 | 25.0681 | 39.3788 | 62.8838 | 66.0648 | 138.3833 | 331.2441 | 40.1509 | 90.2344 | 32.8314 | 89.0336 | 99.2983 | 1257.6262 | 3.7412
40853.7298 | 352080 | 97.8 | 352080 | 1 | 251.6563 | 72.5832 | 59.6989 | 98.3157 | 0.42701 | 270.7173 | 3.0768 | 266.4017 | 457.8041 | 237.224 | 1799.9377 | 25.1512 | 39.5322 | 62.8106 | 66.0524 | 138.2938 | 330.9494 | 39.9757 | 90.171 | 32.5571 | 88.9867 | 99.3945 | 1258.5564 | 3.7363
40853.7339 | 352440 | 97.9 | 352440 | 1 | 247.2025 | 76.7214 | 58.7688 | 98.3326 | 0.41782 | 271.586 | 3.1011 | 266.5979 | 456.4858 | 237.7076 | 1800.1618 | 25.0471 | 39.5518 | 62.9931 | 65.9915 | 137.9298 | 331.0266 | 40.0645 | 90.3708 | 32.5075 | 88.8933 | 99.1653 | 1261.0564 | 3.7579
40853.7381 | 352800.001 | 98 | 352800.001 | 1 | 250.982 | 79.6774 | 59.5219 | 98.3241 | 0.45783 | 271.0255 | 3.1011 | 266.0655 | 456.9907 | 237.1562 | 1799.4098 | 24.8731 | 39.5007 | 62.8106 | 65.8573 | 137.1746 | 330.5379 | 39.9403 | 90.0482 | 32.4949 | 88.9601 | 99.2738 | 1258.5661 | 3.7567
40853.7423 | 353160 | 98.1 | 353160 | 1 | 249.359 | 75.5391 | 59.1722 | 98.3326 | 0.44089 | 271.1656 | 3.0907 | 266.1495 | 455.9529 | 237.2973 | 1800.2442 | 25.1835 | 39.4091 | 62.9261 | 66.0462 | 138.9125 | 330.6858 | 40.0115 | 89.998 | 32.5824 | 88.8694 | 99.286 | 1258.7308 | 3.7512
40853.7464 | 353520.001 | 98.2 | 353520.001 | 1 | 248.7398 | 78.9384 | 59.1304 | 98.3326 | 0.40414 | 270.6332 | 3.108 | 266.1776 | 457.6358 | 237.7429 | 1800.7076 | 24.8028 | 39.3902 | 62.9746 | 66.0338 | 138.6002 | 330.4037 | 39.8607 | 89.9129 | 32.8747 | 88.7605 | 99.0988 | 1261.0141 | 3.7485
40853.7506 | 353880.001 | 98.3 | 353880.001 | 1 | 247.3579 | 79.234 | 58.694 | 98.3241 | 0.37822 | 271.2777 | 3.1115 | 266.71 | 457.4114 | 237.2835 | 1799.5683 | 25.1084 | 39.2412 | 62.6581 | 65.7716 | 137.8403 | 330.6439 | 39.9712 | 89.8094 | 32.5571 | 88.7672 | 99.1346 | 1259.1303 | 3.7561
40853.7548 | 354240 | 98.4 | 354240 | 1 | 248.9351 | 77.3126 | 59.1218 | 98.3326 | 0.39965 | 271.2217 | 3.0907 | 266.4017 | 458.1126 | 237.4765 | 1800.0264 | 24.8538 | 39.0878 | 62.8406 | 65.9667 | 137.8121 | 330.6451 | 39.963 | 89.764 | 32.0093 | 88.7629 | 99.2073 | 1259.8625 | 3.7333
40853.7589 | 354600 | 98.5 | 354600 | 1 | 250.0165 | 75.8347 | 59.5139 | 98.3157 | 0.44844 | 270.6052 | 3.108 | 266.5979 | 457.748 | 238.0399 | 1800.0482 | 25.005 | 39.1175 | 62.9014 | 66.0152 | 138.0758 | 330.7613 | 39.7918 | 89.8954 | 32.4696 | 88.6674 | 99.0682 | 1262.8076 | 3.7591
40853.7631 | 354960 | 98.6 | 354960 | 1 | 246.7162 | 79.0862 | 58.7228 | 98.341 | 0.40312 | 270.297 | 3.1149 | 266.0655 | 459.0102 | 238.0176 | 1800.8317 | 25.0585 | 39.1194 | 62.8829 | 66.0699 | 137.2828 | 330.7044 | 39.8313 | 90.0179 | 32.4949 | 88.6057 | 99.195 | 1262.1398 | 3.7597
40853.7673 | 355320.001 | 98.7 | 355320.001 | 1 | 248.7278 | 76.7214 | 59.1784 | 98.3495 | 0.34658 | 271.2777 | 3.0941 | 266.9902 | 457.6638 | 237.9242 | 1800.1626 | 24.8661 | 39.2299 | 62.8705 | 66.0513 | 136.4163 | 330.6624 | 40.0894 | 90.0507 | 32.7186 | 88.7538 | 98.9894 | 1262.1134 | 3.7473
40853.7714 | 355680 | 98.8 | 355680 | 1 | 250.2567 | 80.2685 | 59.4197 | 98.3495 | 0.38884 | 270.9415 | 3.1149 | 266.6539 | 458.5053 | 237.4351 | 1800.2706 | 25.1469 | 39.2671 | 62.8767 | 66.0575 | 137.9532 | 330.8152 | 39.9792 | 90.1922 | 32.9549 | 88.6774 | 98.9229 | 1259.4433 | 3.7564
40853.7756 | 356040 | 98.9 | 356040 | 1 | 247.7966 | 77.9038 | 58.8848 | 98.3495 | 0.38741 | 270.409 | 3.1184 | 265.6171 | 458.7577 | 237.6335 | 1799.8022 | 25.0348 | 39.2804 | 62.8643 | 65.9904 | 137.6126 | 330.4462 | 39.9702 | 89.773 | 32.5752 | 88.7631 | 99.4661 | 1260.8237 | 3.7327
40853.7798 | 356400.001 | 99 | 356400.001 | 1 | 246.8903 | 75.2435 | 58.7294 | 98.3579 | 0.37986 | 270.8294 | 3.1149 | 266.6819 | 459.2907 | 237.8765 | 1800.0872 | 25.1401 | 39.435 | 62.8643 | 65.9171 | 137.6715 | 330.5342 | 39.8719 | 89.8988 | 33.1976 | 88.6423 | 98.8626 | 1261.9132 | 3.7622
40853.7839 | 356760 | 99.1 | 356760 | 1 | 246.7157 | 74.6523 | 58.6495 | 98.3664 | 0.37292 | 271.3898 | 3.0837 | 266.9622 | 457.8882 | 237.7194 | 1800.0111 | 24.9421 | 39.3689 | 62.8159 | 65.9966 | 137.0786 | 330.4714 | 40.0904 | 90.0606 | 32.9053 | 88.7017 | 99.0498 | 1261.1832 | 3.7543
40853.7881 | 357120.001 | 99.2 | 357120.001 | 1 | 249.2257 | 74.0611 | 59.226 | 98.3833 | 0.42517 | 270.6893 | 3.0941 | 266.4298 | 457.6638 | 237.6215 | 1799.3918 | 25.0026 | 39.4041 | 62.9313 | 66.106 | 136.6705 | 330.7984 | 40.0802 | 90.0632 | 33.0668 | 88.7008 | 98.9833 | 1260.8116 | 3.7607
40853.7923 | 357480 | 99.3 | 357480 | 1 | 248.8269 | 83.2245 | 58.9926 | 98.3833 | 0.39476 | 270.9415 | 3.1115 | 266.4578 | 457.9443 | 237.0829 | 1799.881 | 24.9828 | 39.3063 | 62.8097 | 65.9966 | 135.959 | 330.735 | 40.0472 | 90.0076 | 33.0921 | 88.6238 | 99.4119 | 1257.7636 | 3.7372
40853.7964 | 357840 | 99.4 | 357840 | 1 | 247.8185 | 77.017 | 58.8821 | 98.3833 | 0.44721 | 271.0535 | 3.0907 | 266.6259 | 457.8321 | 237.6016 | 1800.1193 | 24.9657 | 39.2009 | 62.8767 | 65.9904 | 136.4476 | 330.8404 | 40.0507 | 89.9873 | 33.2787 | 88.6302 | 99.2247 | 1260.4325 | 3.7494
40853.8006 | 358200 | 99.5 | 358200 | 1 | 249.2665 | 80.2685 | 59.2305 | 98.4087 | 0.43537 | 270.7173 | 3.0907 | 266.0375 | 457.9163 | 237.6173 | 1800.1745 | 25.0849 | 39.3366 | 62.9983 | 66.0513 | 136.9301 | 330.9985 | 40.0715 | 90.1464 | 33.2039 | 88.8544 | 98.9229 | 1260.4178 | 3.7518
40853.8048 | 358560 | 99.6 | 358560 | 1 | 251.2139 | 77.017 | 59.5123 | 98.4256 | 0.39006 | 269.4283 | 3.0872 | 263.8798 | 458.8699 | 236.8989 | 1800.5543 | 24.8683 | 39.2269 | 62.9983 | 65.9419 | 136.9729 | 333.3601 | 39.9977 | 90.0479 | 32.9306 | 88.629 | 98.8809 | 1256.4014 | 3.7631
40853.8089 | 358920 | 99.7 | 358920 | 1 | 252.1713 | 78.7906 | 59.2934 | 98.4171 | 0.4117 | 268.8398 | 3.0976 | 262.731 | 456.7663 | 235.1374 | 1799.9369 | 25.1706 | 39.4673 | 62.9499 | 66.0699 | 138.2615 | 337.3462 | 40.0425 | 91.83 | 32.4073 | 88.6471 | 98.8206 | 1247.5275 | 3.7248
40853.8131 | 359280 | 99.8 | 359280 | 1 | 250.2193 | 75.0957 | 59.2351 | 98.4171 | 0.39925 | 268.0832 | 3.0872 | 263.4315 | 459.1784 | 236.751 | 1800.2299 | 24.9246 | 39.3696 | 62.8591 | 66.0276 | 137.0793 | 335.4918 | 40.0131 | 90.372 | 32.7069 | 88.6828 | 99.153 | 1255.9737 | 3.7567
40853.8173 | 359640 | 99.9 | 359640 | 1 | 248.2684 | 73.4699 | 59.0154 | 98.4256 | 0.22718 | 267.5788 | 3.1045 | 263.4595 | 452.4187 | 237.7081 | 1800.0709 | 25.0161 | 39.2768 | 62.9199 | 66.0462 | 139.228 | 335.3156 | 40.0143 | 90.38 | 32.67 | 88.8991 | 99.3402 | 1261.0315 | 3.7579
40853.8214 | 360000 | 100 | 360000 | 1 | 249.3082 | 79.8251 | 59.0351 | 98.4509 | 0.42272 | 267.3267 | 3.0907 | 262.6189 | 457.9724 | 236.7976 | 1799.5826 | 24.9716 | 39.3555 | 63.3271 | 66.2712 | 137.3014 | 335.5372 | 39.9655 | 90.4908 | 32.4949 | 89.1879 | 98.7725 | 1256.2988 | 3.7451

## Lab D - TUXO
|  | hr | 0 | 32.3 | 32.4 | 53.7 | 53.8 | 77.6 | 77.7 | 100
|  | timing | 64 | 64 | 66 | 66 | 67 | 67 | 74 | 74
|  | timing | 10.8 | 10.8 | 10.2 | 10.2 | 9.9 | 9.9 | 7.8 | 7.8
ASTMName | Lab D - TUXO |  |  |  | BSFC | BLOBY | FFLO |  | CCASEP | EGRPVP | EXHSTP | INMANP | OILPRS | PWR | RPM | INAIRT |  |  | COLOUT | EGRPVT | TAILPT | FUELT | INMANT |  | OILGT | OILST | LOAD | INAIRR
Name |  | Clock Hour | Time of Day | Cond Set | BSFC | FBBY | FFUEL | PBAR | PCCBBY | PEGR | PEXH | PINMAN | POLGAL | POWER | SPEEDf | TAIRIN | TCLEGR | TCLEI | TCLEO | TEGR | TEXH | TFUEL | TINMAN | TMODO | TOLGAL | TOLSMP | TORQUE | VAIRIN
Units |  |  |  |  | g/kWH | L/min | kg/hr | kPa | kPa | kPa | kPa | kPa | kPa | kW | rpm | deg-C | deg-C | deg-C | deg-C | deg-C | deg-C | deg-C | deg-C | deg-C | deg-C | deg-C | N-m | kPa
DATE | TIME | ELAPSED_TIME | ENGINE_TIME | Test Hours | BSFC | CFBBY | FFUEL | PBARO | PCCASE | PEGR_PREVENT | PEBP | PMAP | POIL | power | SPEED | TTURBO_IN | TEGR_H2O_IN | TEH2O_IN | TEH2O_OUT | TEGR_PREVENT | TEXH_TAIL | TFUEL | TMFLD | Modine Out T | TEOIL | TOIL_SUMP | TORQUE | PINT
10/30/12 | Lab D - TUXO | 0:20:56.6 | 0:06:00 | 0.1 | 229.0197 | 153.6 | 55.69 | 98.16 | 0.48 | 247.7 | 3.1 | 242.2 | 453.6 | 243.1668 | 1800 | 22 | 82.9 | 62 | 67.7 | 123.9 | 339.8 | 40.6 | 90.5 | 82.6 | 88.2 | 99 | 1290 | 3.75
10/30/12 | 7:11:23.81 | 0:26:56.6 | 0:12:00 | 0.2 | 232.1998 | 66.1 | 57.47 | 98.18 | 0.5 | 254.7 | 3.1 | 247.3 | 452 | 247.5024 | 1800 | 28.1 | 76.4 | 60.8 | 66.7 | 126.3 | 349.8 | 40.2 | 90.3 | 79.7 | 87.8 | 99 | 1313 | 3.76
10/30/12 | 7:17:23.82 | 0:32:56.6 | 0:18:00 | 0.3 | 233.8768 | 61.9 | 58.37 | 98.21 | 0.5 | 259.6 | 3.1 | 251.4 | 450.5 | 249.5759 | 1800 | 28.8 | 73.2 | 60 | 66 | 127.6 | 351.8 | 39.8 | 89.8 | 78 | 87.8 | 99.1 | 1324 | 3.74
10/30/12 | 7:23:23.81 | 0:38:56.6 | 0:24:00 | 0.4 | 233.9725 | 128.4 | 58.67 | 98.22 | 0.5 | 265.7 | 3.1 | 256.9 | 449.4 | 250.756 | 1799 | 27 | 72 | 61 | 66.4 | 129.1 | 349.2 | 40 | 90.3 | 77.7 | 88.1 | 99.3 | 1331 | 3.76
10/30/12 | 7:29:23.81 | 0:44:56.6 | 0:30:00 | 0.5 | 235.5676 | 59.4 | 59.07 | 98.24 | 0.49 | 269.9 | 3.1 | 260.5 | 447.9 | 250.756 | 1799 | 25.2 | 70.8 | 60.7 | 66.2 | 130.4 | 346.5 | 40.2 | 90 | 76.3 | 87.9 | 99.4 | 1331 | 3.73
10/30/12 | 7:35:23.81 | 0:50:56.6 | 0:36:00 | 0.6 | 234.9868 | 82 | 59.09 | 98.27 | 0.5 | 271.2 | 3.1 | 261.6 | 446.3 | 251.4609 | 1800 | 24.6 | 69.3 | 60.3 | 65.8 | 130.8 | 345.6 | 39.7 | 90.1 | 76 | 87.8 | 99.2 | 1334 | 3.74
10/30/12 | 7:41:23.81 | 0:56:56.6 | 0:42:00 | 0.7 | 234.2545 | 106.8 | 58.95 | 98.31 | 0.52 | 271.7 | 3.1 | 262 | 445.4 | 251.6494 | 1800 | 24.5 | 69.5 | 60.8 | 66.2 | 132.3 | 345.6 | 40.1 | 89.8 | 74.7 | 88 | 99.4 | 1335 | 3.76
10/30/12 | 7:47:23.81 | 1:02:56.6 | 0:48:00 | 0.8 | 235.4417 | 62.3 | 59.16 | 98.31 | 0.51 | 271.3 | 3.1 | 261.8 | 444.6 | 251.2724 | 1800 | 24.3 | 68.6 | 60.5 | 66 | 133.3 | 345.9 | 40 | 89.8 | 74.2 | 87.7 | 99.3 | 1333 | 3.74
10/30/12 | 7:53:23.81 | 1:08:56.6 | 0:54:00 | 0.9 | 235.5038 | 53.6 | 59.22 | 98.33 | 0.46 | 271.7 | 3.1 | 261.9 | 441.6 | 251.4609 | 1800 | 24.7 | 68.2 | 60.4 | 65.8 | 134.6 | 346.1 | 39.6 | 89.8 | 73.3 | 88 | 99.3 | 1334 | 3.75
10/30/12 | 7:59:23.81 | 1:14:56.6 | 1:00:00 | 1 | 236.0241 | 52.8 | 59.14 | 98.35 | 0.46 | 271.9 | 3.1 | 262 | 442.7 | 250.5676 | 1799 | 24.7 | 68.6 | 60.8 | 66.2 | 136.5 | 345.8 | 40 | 90 | 72.6 | 88.1 | 99.3 | 1330 | 3.74
10/30/12 | 8:05:23.82 | 1:20:56.6 | 1:06:00 | 1.1 | 236.942 | 51.2 | 59.37 | 98.39 | 0.49 | 272.1 | 3.1 | 262 | 442.4 | 250.5676 | 1799 | 25.1 | 67.8 | 60.3 | 66.1 | 137.7 | 346.1 | 40.1 | 90 | 72.2 | 87.8 | 99.5 | 1330 | 3.75
10/30/12 | 8:11:23.80 | 1:26:56.6 | 1:12:00 | 1.2 | 235.8911 | 50.1 | 59.24 | 98.4 | 0.5 | 271.8 | 3.1 | 261.7 | 441.6 | 251.1328 | 1799 | 25.3 | 67.7 | 60.2 | 65.9 | 139.3 | 346.2 | 39.7 | 89.7 | 70.7 | 87.8 | 99.3 | 1333 | 3.74
10/30/12 | 8:17:23.80 | 1:32:56.6 | 1:18:00 | 1.3 | 236.104 | 50.1 | 59.16 | 98.42 | 0.49 | 271.7 | 3.1 | 261.6 | 439.7 | 250.5676 | 1799 | 25.5 | 68.2 | 60.5 | 66.1 | 141.1 | 346.1 | 40.1 | 90.2 | 70.5 | 88.1 | 99.5 | 1330 | 3.75
10/30/12 | 8:23:23.81 | 1:38:56.6 | 1:24:00 | 1.4 | 237.2777 | 49.9 | 59.32 | 98.44 | 0.47 | 271.4 | 3 | 261.1 | 441.2 | 250.0024 | 1799 | 25.5 | 67.7 | 60.3 | 66 | 142.2 | 346 | 40.1 | 89.8 | 69.2 | 87.8 | 99.3 | 1327 | 3.75
10/30/12 | 8:29:23.81 | 1:44:56.6 | 1:30:00 | 1.5 | 237.3154 | 49.8 | 59.24 | 98.46 | 0.5 | 271.5 | 3.1 | 261 | 440.8 | 249.6256 | 1799 | 25.2 | 67.1 | 60 | 65.7 | 143.3 | 345.6 | 39.7 | 89.9 | 69.1 | 87.8 | 99.3 | 1325 | 3.75
10/30/12 | 8:35:23.82 | 1:50:56.6 | 1:36:00 | 1.6 | 235.1233 | 50.1 | 59.08 | 98.46 | 0.51 | 273.4 | 3.1 | 263.1 | 439.9 | 251.2724 | 1800 | 25 | 67.4 | 60.5 | 66.1 | 144.9 | 344.8 | 40 | 89.7 | 67.8 | 88.1 | 99.5 | 1333 | 3.78
10/30/12 | 8:41:23.81 | 1:56:56.6 | 1:42:00 | 1.7 | 235.7096 | 49.9 | 59.15 | 98.51 | 0.45 | 273.5 | 3.1 | 263.2 | 439.1 | 250.9444 | 1799 | 24.7 | 67.6 | 60.6 | 66.2 | 146.7 | 344.1 | 40.2 | 90 | 67.1 | 88 | 99.5 | 1332 | 3.77
10/30/12 | 8:47:23.81 | 2:02:56.6 | 1:48:00 | 1.8 | 236.8193 | 50.3 | 59.25 | 98.52 | 0.49 | 274.1 | 3.1 | 263.5 | 439.2 | 250.1908 | 1799 | 24.6 | 66.7 | 60.1 | 65.8 | 147.6 | 343.8 | 39.8 | 90.1 | 67 | 87.7 | 99.3 | 1328 | 3.76
10/30/12 | 8:53:23.82 | 2:08:56.6 | 1:54:00 | 1.9 | 236.064 | 55.2 | 59.15 | 98.53 | 0.5 | 274.2 | 3.1 | 263.5 | 438.4 | 250.5676 | 1799 | 24.6 | 67 | 60.2 | 66 | 149 | 343.7 | 39.8 | 89.9 | 65.8 | 88 | 99.3 | 1330 | 3.74
10/30/12 | 8:59:23.81 | 2:14:56.6 | 2:00:00 | 2 | 236.5462 | 92.1 | 59.17 | 98.54 | 0.42 | 274 | 3.1 | 263.4 | 437.8 | 250.1414 | 1800 | 25 | 67.1 | 60.5 | 66.2 | 150.5 | 343.8 | 40.2 | 90.1 | 65.5 | 88 | 99.4 | 1327 | 3.75
10/30/12 | 9:05:23.81 | 2:20:56.6 | 2:06:00 | 2.1 | 236.1722 | 122.9 | 59.21 | 98.58 | 0.53 | 274.2 | 3.1 | 263.4 | 438.1 | 250.7069 | 1800 | 25 | 66.8 | 60.1 | 65.8 | 151.7 | 343.6 | 40 | 89.8 | 64.3 | 87.8 | 99.3 | 1330 | 3.77
10/30/12 | 9:11:23.81 | 2:26:56.6 | 2:12:00 | 2.2 | 236.5312 | 100 | 59.3 | 98.59 | 0.49 | 274.2 | 3.1 | 263.5 | 438.3 | 250.7069 | 1800 | 24.8 | 66.8 | 60.2 | 65.8 | 152.6 | 343.1 | 39.7 | 89.9 | 64 | 88 | 99.3 | 1330 | 3.74
10/30/12 | 9:17:23.81 | 2:32:56.6 | 2:18:00 | 2.3 | 234.8617 | 74 | 58.97 | 98.61 | 0.48 | 275.2 | 3.1 | 264.5 | 437.3 | 251.0839 | 1800 | 25.1 | 67.6 | 60.7 | 66.3 | 154.3 | 343.2 | 40 | 90.3 | 64 | 88.1 | 99.5 | 1332 | 3.76
10/30/12 | 9:23:23.82 | 2:38:56.6 | 2:24:00 | 2.4 | 236.5279 | 64 | 59.21 | 98.61 | 0.49 | 274.9 | 3.1 | 264.2 | 438.4 | 250.3299 | 1800 | 25.2 | 67.3 | 60.3 | 66 | 155.3 | 342.7 | 40.1 | 89.8 | 62.5 | 87.8 | 99.4 | 1328 | 3.76
10/30/12 | 9:29:23.81 | 2:44:56.6 | 2:30:00 | 2.5 | 236.2701 | 64.4 | 59.19 | 98.64 | 0.48 | 275 | 3.1 | 264.1 | 438.7 | 250.5184 | 1800 | 25.2 | 67.3 | 60.1 | 65.7 | 156 | 342.7 | 39.6 | 89.6 | 62.2 | 87.8 | 99.2 | 1329 | 3.74
10/30/12 | 9:35:23.81 | 2:50:56.6 | 2:36:00 | 2.6 | 235.7893 | 66 | 59.17 | 98.65 | 0.51 | 275.9 | 3.1 | 264.9 | 437.9 | 250.9444 | 1799 | 25.3 | 68 | 60.6 | 66.2 | 157.6 | 342.4 | 40.2 | 90 | 61.7 | 88 | 99.5 | 1332 | 3.75
10/30/12 | 9:41:23.82 | 2:56:56.6 | 2:42:00 | 2.7 | 235.7494 | 71.9 | 59.16 | 98.65 | 0.49 | 276.1 | 3.1 | 265 | 438.1 | 250.9444 | 1799 | 25.3 | 67.3 | 60.2 | 65.8 | 157.7 | 342.2 | 39.9 | 89.8 | 61.4 | 87.8 | 99.3 | 1332 | 3.76
10/30/12 | 9:47:23.81 | 3:02:56.6 | 2:48:00 | 2.8 | 235.4417 | 79.3 | 59.16 | 98.67 | 0.51 | 276.7 | 3.1 | 265.7 | 437.6 | 251.2724 | 1800 | 25.2 | 67.5 | 60.3 | 65.9 | 158.4 | 341.7 | 39.8 | 90 | 61.2 | 88 | 99.4 | 1333 | 3.77
10/30/12 | 9:53:23.81 | 3:08:56.6 | 2:54:00 | 2.9 | 235.0781 | 85.7 | 58.98 | 98.67 | 0.53 | 276.7 | 3.1 | 265.7 | 441 | 250.8954 | 1800 | 25 | 68 | 60.5 | 66.1 | 159.6 | 341.2 | 40.2 | 90 | 60.7 | 88 | 99.7 | 1331 | 3.75
10/30/12 | 9:59:23.81 | 3:14:56.6 | 3:00:00 | 3 | 236.2377 | 106.1 | 59.36 | 98.68 | 0.52 | 276.6 | 3.1 | 265.6 | 441.2 | 251.2724 | 1800 | 24.8 | 67.6 | 60.1 | 65.8 | 159.8 | 340.7 | 39.8 | 89.7 | 60.1 | 87.7 | 99.5 | 1333 | 3.74
10/30/12 | 10:05:23.81 | 3:20:56.6 | 3:06:00 | 3.1 | 236.3898 | 116.5 | 59.22 | 98.69 | 0.53 | 276.5 | 3.1 | 265.2 | 440.7 | 250.5184 | 1800 | 24.7 | 67.7 | 60.2 | 65.8 | 160.5 | 341 | 39.8 | 89.8 | 60.4 | 88 | 99.6 | 1329 | 3.73
10/30/12 | 10:11:23.81 | 3:26:56.6 | 3:12:00 | 3.2 | 235.8353 | 117.6 | 59.17 | 98.72 | 0.55 | 276.8 | 3.1 | 265.6 | 439.8 | 250.8954 | 1800 | 25 | 68.1 | 60.7 | 66.2 | 160.5 | 341.1 | 40.2 | 90.2 | 60.7 | 88.1 | 99.7 | 1331 | 3.74
10/30/12 | 10:17:23.81 | 3:32:56.6 | 3:18:00 | 3.3 | 235.089 | 106.7 | 59.16 | 98.72 | 0.47 | 277.5 | 3.1 | 266.4 | 440 | 251.6494 | 1800 | 24.8 | 68.2 | 60.4 | 65.9 | 161.3 | 340.7 | 40.1 | 90 | 59.9 | 87.9 | 99.5 | 1335 | 3.77
10/30/12 | 10:23:23.81 | 3:38:56.6 | 3:24:00 | 3.4 | 235.5436 | 100.9 | 59.23 | 98.73 | 0.46 | 277.5 | 3.1 | 266.4 | 439.4 | 251.4609 | 1800 | 24.9 | 67.8 | 60.1 | 65.7 | 161.5 | 340.7 | 39.8 | 89.8 | 59.6 | 87.8 | 99.6 | 1334 | 3.74
10/30/12 | 10:29:23.82 | 3:44:56.6 | 3:30:00 | 3.5 | 235.6805 | 100.8 | 59.22 | 98.74 | 0.58 | 277 | 3.1 | 266 | 439.2 | 251.2724 | 1800 | 24.8 | 67.8 | 60.1 | 65.7 | 161.2 | 340.7 | 39.6 | 89.9 | 59.9 | 88 | 99.6 | 1333 | 3.74
10/30/12 | 10:35:23.81 | 3:50:56.6 | 3:36:00 | 3.6 | 235.1459 | 100.4 | 59.13 | 98.75 | 0.48 | 277.7 | 3.1 | 266.8 | 438.2 | 251.4609 | 1800 | 24.8 | 68.2 | 60.5 | 66.1 | 162.2 | 340.7 | 39.8 | 90.1 | 59.8 | 88.1 | 99.6 | 1334 | 3.77
10/30/12 | 10:41:23.81 | 3:56:56.6 | 3:42:00 | 3.7 | 235.7556 | 105.9 | 59.15 | 98.76 | 0.48 | 277.3 | 3.1 | 265.8 | 438.6 | 250.8954 | 1800 | 24.8 | 68.3 | 60.5 | 66.1 | 162.7 | 340.6 | 40.3 | 89.8 | 58.9 | 88 | 99.6 | 1331 | 3.75
10/30/12 | 10:47:23.81 | 4:02:56.6 | 3:48:00 | 3.8 | 235.7778 | 104.6 | 59.2 | 98.77 | 0.53 | 274.1 | 3.1 | 263.8 | 439.5 | 251.0839 | 1800 | 25 | 67.5 | 60.5 | 66 | 161.3 | 343.2 | 40.1 | 90.4 | 61.6 | 87.9 | 99.6 | 1332 | 3.76
10/30/12 | 10:53:23.81 | 4:08:56.6 | 3:54:00 | 3.9 | 235.6173 | 100.4 | 59.26 | 98.78 | 0.49 | 275.2 | 3.1 | 264.4 | 438.2 | 251.5096 | 1799 | 24.9 | 67.8 | 60.2 | 65.8 | 162.2 | 342.5 | 39.8 | 89.8 | 59.6 | 87.8 | 99.5 | 1335 | 3.73
10/30/12 | 10:59:23.81 | 4:14:56.6 | 4:00:00 | 4 | 236.7425 | 101.3 | 59.32 | 98.79 | 0.49 | 275.3 | 3.1 | 264.5 | 439.4 | 250.5676 | 1799 | 25 | 67.8 | 60.1 | 65.6 | 161.9 | 342.5 | 39.6 | 90 | 60.1 | 87.9 | 99.5 | 1330 | 3.76
10/30/12 | 11:05:23.81 | 4:20:56.6 | 4:06:00 | 4.1 | 235.3217 | 107.9 | 59.23 | 98.8 | 0.5 | 276 | 3.1 | 265.3 | 438.2 | 251.698 | 1799 | 24.8 | 67.9 | 60.2 | 65.8 | 161.5 | 342.5 | 39.6 | 90 | 60.4 | 88 | 99.5 | 1336 | 3.76
10/30/12 | 11:11:23.81 | 4:26:56.6 | 4:12:00 | 4.2 | 235.2025 | 102 | 59.2 | 98.81 | 0.55 | 275.6 | 3.1 | 264.9 | 437.7 | 251.698 | 1799 | 24.7 | 67.1 | 60.1 | 65.6 | 161.5 | 342.3 | 39.6 | 89.9 | 60.3 | 88 | 99.5 | 1336 | 3.74
10/30/12 | 11:17:23.81 | 4:32:56.6 | 4:18:00 | 4.3 | 235.6697 | 102.3 | 59.14 | 98.82 | 0.48 | 275.1 | 3.2 | 264.2 | 437 | 250.9444 | 1799 | 25 | 67.7 | 60.4 | 65.9 | 161.5 | 342.5 | 39.8 | 89.7 | 59.9 | 88.2 | 99.5 | 1332 | 3.74
10/30/12 | 11:23:23.81 | 4:38:56.6 | 4:24:00 | 4.4 | 236.1218 | 106.6 | 59.12 | 98.81 | 0.51 | 275 | 3.1 | 264.4 | 437.5 | 250.3792 | 1799 | 25 | 68 | 60.6 | 66.1 | 162 | 342.5 | 40.1 | 90 | 60.1 | 88.1 | 99.6 | 1329 | 3.74
10/30/12 | 11:29:23.81 | 4:44:56.6 | 4:30:00 | 4.5 | 235.0379 | 103.3 | 59.07 | 98.81 | 0.46 | 275.9 | 3.1 | 264.9 | 437.6 | 251.3212 | 1799 | 25.1 | 68 | 60.6 | 66.2 | 162.3 | 342.5 | 40.4 | 90.2 | 60.1 | 88.1 | 99.7 | 1334 | 3.76
10/30/12 | 11:35:23.81 | 4:50:56.6 | 4:36:00 | 4.6 | 236.2855 | 93.5 | 59.25 | 98.82 | 0.49 | 275.5 | 3.1 | 265 | 438.8 | 250.756 | 1799 | 25 | 68.1 | 60.4 | 66 | 162.9 | 342 | 40.1 | 90.2 | 59.7 | 87.8 | 99.5 | 1331 | 3.73
10/30/12 | 11:41:23.81 | 4:56:56.6 | 4:42:00 | 4.7 | 234.8906 | 91.3 | 59.21 | 98.83 | 0.46 | 276.3 | 3.1 | 265.7 | 438 | 252.0748 | 1799 | 25.1 | 67.8 | 60.2 | 65.8 | 162.6 | 341.7 | 39.8 | 89.8 | 59.3 | 87.8 | 99.3 | 1338 | 3.76
10/30/12 | 11:47:23.81 | 5:02:56.6 | 4:48:00 | 4.8 | 235.282 | 104.9 | 59.22 | 98.84 | 0.49 | 275.9 | 3.1 | 265.2 | 437.9 | 251.698 | 1799 | 25.1 | 67.5 | 60.1 | 65.7 | 163.1 | 342.1 | 39.6 | 90 | 59.6 | 87.9 | 99.4 | 1336 | 3.76
10/30/12 | 11:53:23.81 | 5:08:56.6 | 4:54:00 | 4.9 | 235.6873 | 100.1 | 59.1 | 98.84 | 0.49 | 276.1 | 3.1 | 265.5 | 436.6 | 250.756 | 1799 | 25.1 | 68.1 | 60.6 | 66.1 | 163.5 | 341.9 | 40 | 90.1 | 59.5 | 88.1 | 99.5 | 1331 | 3.75
10/30/12 | 11:59:23.81 | 5:14:56.6 | 5:00:00 | 5 | 235.7494 | 126.2 | 59.16 | 98.84 | 0.51 | 275.8 | 3.1 | 265.2 | 437.9 | 250.9444 | 1799 | 25 | 68.3 | 60.5 | 66.1 | 162.9 | 341.7 | 40.2 | 89.6 | 59.1 | 87.9 | 99.5 | 1332 | 3.75
10/30/12 | 12:05:23.81 | 5:20:56.6 | 5:06:00 | 5.1 | 235.1116 | 111.4 | 59.21 | 98.85 | 0.51 | 276.3 | 3.1 | 265.7 | 438.2 | 251.8379 | 1800 | 24.8 | 67.8 | 60.3 | 65.8 | 162.5 | 341.5 | 39.9 | 89.8 | 59.6 | 87.8 | 99.3 | 1336 | 3.76
10/30/12 | 12:11:23.81 | 5:26:56.6 | 5:12:00 | 5.2 | 234.664 | 95 | 59.23 | 98.85 | 0.55 | 276.8 | 3.1 | 266.2 | 438 | 252.4034 | 1800 | 24.8 | 67.4 | 60.1 | 65.6 | 163.7 | 341.5 | 39.7 | 90.2 | 59.6 | 87.9 | 99.3 | 1339 | 3.76
10/30/12 | 12:17:23.81 | 5:32:56.6 | 5:18:00 | 5.3 | 234.5285 | 95 | 59.24 | 98.87 | 0.53 | 276.4 | 3.1 | 265.9 | 437.4 | 252.5919 | 1800 | 24.8 | 67.7 | 60.3 | 65.8 | 164 | 341.1 | 39.6 | 89.9 | 58.8 | 88 | 99.4 | 1340 | 3.74
10/30/12 | 12:23:23.81 | 5:38:56.6 | 5:24:00 | 5.4 | 234.9073 | 105.5 | 59.07 | 98.87 | 0.53 | 275.9 | 3.1 | 265.3 | 436.5 | 251.4609 | 1800 | 25 | 68.3 | 60.6 | 66.2 | 164.3 | 341.2 | 40 | 90 | 58.9 | 88.1 | 99.5 | 1334 | 3.74
10/30/12 | 12:29:23.81 | 5:44:56.6 | 5:30:00 | 5.5 | 235.3614 | 99.1 | 59.24 | 98.87 | 0.52 | 276.3 | 3.1 | 265.8 | 436.2 | 251.698 | 1799 | 25 | 68.2 | 60.6 | 66.1 | 164.3 | 341.5 | 39.9 | 90 | 59 | 88.1 | 99.4 | 1336 | 3.74
10/30/12 | 12:35:23.81 | 5:50:56.6 | 5:36:00 | 5.6 | 235.3389 | 122.1 | 59.19 | 98.88 | 0.53 | 275.5 | 3.1 | 264.8 | 436.4 | 251.5096 | 1799 | 25.1 | 68 | 60.5 | 66 | 163.8 | 341.8 | 39.7 | 90 | 58.8 | 88.2 | 99.5 | 1335 | 3.75
10/30/12 | 12:41:23.81 | 5:56:56.6 | 5:42:00 | 5.7 | 235.282 | 113.8 | 59.22 | 98.87 | 0.5 | 275.9 | 3.2 | 265.3 | 436.5 | 251.698 | 1799 | 25 | 68 | 60.3 | 65.8 | 164 | 341.7 | 39.6 | 89.8 | 58.8 | 88 | 99.4 | 1336 | 3.74
10/30/12 | 12:47:23.81 | 6:02:56.6 | 5:48:00 | 5.8 | 235.498 | 122 | 59.23 | 98.88 | 0.49 | 276.3 | 3.1 | 265.7 | 436.8 | 251.5096 | 1799 | 25.2 | 67.7 | 60.5 | 66 | 164.2 | 341.8 | 39.7 | 90.1 | 58.9 | 88.1 | 99.5 | 1335 | 3.76
10/30/12 | 12:53:23.82 | 6:08:56.6 | 5:54:00 | 5.9 | 234.563 | 106.3 | 59.26 | 98.89 | 0.51 | 276.7 | 3.1 | 266.1 | 436.6 | 252.64 | 1799 | 24.9 | 67.4 | 60.2 | 65.7 | 164.3 | 341.6 | 39.5 | 89.9 | 58.6 | 88 | 99.2 | 1341 | 3.77
10/30/12 | 12:59:23.81 | 6:14:56.6 | 6:00:00 | 6 | 235.5949 | 95 | 59.21 | 98.88 | 0.46 | 276.1 | 3.1 | 265.6 | 437.1 | 251.3212 | 1799 | 24.7 | 67.2 | 60 | 65.6 | 163.7 | 341.3 | 39.5 | 89.7 | 58.7 | 87.9 | 99.2 | 1334 | 3.75
10/30/12 | 13:05:23.81 | 6:20:56.6 | 6:06:00 | 6.1 | 235.8735 | 116.6 | 59.28 | 98.89 | 0.52 | 276.2 | 3.1 | 265.8 | 437.8 | 251.3212 | 1799 | 25 | 68.3 | 60.6 | 66.2 | 165.1 | 341.3 | 40.3 | 90.3 | 58.8 | 88 | 99.4 | 1334 | 3.75
10/30/12 | 13:11:23.81 | 6:26:56.6 | 6:12:00 | 6.2 | 236.6411 | 114.1 | 59.25 | 98.88 | 0.54 | 275.6 | 3.1 | 264.8 | 438 | 250.3792 | 1799 | 25.1 | 67.8 | 60.1 | 65.6 | 165.2 | 341.5 | 39.6 | 89.6 | 58 | 87.8 | 99.2 | 1329 | 3.75
10/30/12 | 13:17:23.81 | 6:32:56.6 | 6:18:00 | 6.3 | 235.9329 | 107.7 | 59.15 | 98.88 | 0.53 | 275.6 | 3.1 | 264.9 | 437.3 | 250.7069 | 1800 | 25.3 | 68.3 | 60.8 | 66.3 | 165.3 | 341.5 | 40.5 | 90.1 | 58.2 | 88.1 | 99.5 | 1330 | 3.74
10/30/12 | 13:23:23.81 | 6:38:56.6 | 6:24:00 | 6.4 | 236.0745 | 107.7 | 59.23 | 98.89 | 0.56 | 275.4 | 3.1 | 264.7 | 436.9 | 250.8954 | 1800 | 25.5 | 68.1 | 60.5 | 66 | 164.5 | 342.1 | 39.7 | 90 | 58.5 | 88.1 | 99.5 | 1331 | 3.75
10/30/12 | 13:29:23.81 | 6:44:56.6 | 6:30:00 | 6.5 | 235.9371 | 128.8 | 59.24 | 98.89 | 0.51 | 275.2 | 3.1 | 264.6 | 437.7 | 251.0839 | 1800 | 25.5 | 67.6 | 60.1 | 65.6 | 165.5 | 342 | 39.6 | 90 | 58.1 | 87.8 | 99.3 | 1332 | 3.74
10/30/12 | 13:35:23.81 | 6:50:56.6 | 6:36:00 | 6.6 | 235.5038 | 120.6 | 59.22 | 98.92 | 0.47 | 275.7 | 3.1 | 265 | 437.1 | 251.4609 | 1800 | 25.4 | 67.8 | 60.2 | 65.8 | 165.6 | 341.7 | 39.8 | 89.8 | 57.8 | 87.9 | 99.3 | 1334 | 3.75
10/30/12 | 13:41:23.81 | 6:56:56.6 | 6:42:00 | 6.7 | 235.5328 | 93.6 | 59.15 | 98.9 | 0.5 | 275.9 | 3.1 | 265.4 | 437.5 | 251.1328 | 1799 | 25 | 67.5 | 60.2 | 65.8 | 165.9 | 341.3 | 39.8 | 90 | 58 | 88 | 99.3 | 1333 | 3.74
10/30/12 | 13:47:23.81 | 7:02:56.6 | 6:48:00 | 6.8 | 235.7717 | 116.9 | 59.21 | 98.9 | 0.52 | 275.8 | 3.1 | 265.4 | 437.3 | 251.1328 | 1799 | 24.8 | 68.3 | 60.7 | 66.2 | 165.7 | 341.1 | 40.1 | 89.8 | 58 | 88 | 99.4 | 1333 | 3.73
10/30/12 | 13:53:23.81 | 7:08:56.6 | 6:54:00 | 6.9 | 235.8911 | 114.5 | 59.24 | 98.9 | 0.53 | 276.2 | 3.1 | 265.5 | 436.8 | 251.1328 | 1799 | 25.1 | 68.4 | 60.6 | 66.1 | 166.6 | 341.2 | 40 | 90 | 57.6 | 88 | 99.4 | 1333 | 3.75
10/30/12 | 13:59:23.81 | 7:14:56.6 | 7:00:00 | 7 | 235.1685 | 113.4 | 59.18 | 98.9 | 0.55 | 276.3 | 3.1 | 265.3 | 437.1 | 251.6494 | 1800 | 25.1 | 68 | 60.2 | 65.8 | 166.9 | 341 | 39.7 | 89.8 | 57.1 | 88 | 99.4 | 1335 | 3.75
10/30/12 | 14:05:23.81 | 7:20:56.6 | 7:06:00 | 7.1 | 235.5388 | 109.2 | 59.14 | 98.88 | 0.49 | 275.8 | 3.1 | 265.3 | 437 | 251.0839 | 1800 | 25.2 | 67.6 | 60.2 | 65.8 | 166.8 | 341.5 | 39.8 | 89.7 | 57.2 | 88 | 99.3 | 1332 | 3.75
10/30/12 | 14:11:23.81 | 7:26:56.6 | 7:12:00 | 7.2 | 234.9527 | 103.3 | 59.17 | 98.9 | 0.5 | 275.8 | 3.1 | 265.1 | 436.4 | 251.8379 | 1800 | 25.3 | 67.5 | 60.3 | 66 | 167.1 | 341.6 | 40 | 90.1 | 57.3 | 88 | 99.3 | 1336 | 3.74
10/30/12 | 14:17:23.81 | 7:32:56.6 | 7:18:00 | 7.3 | 235.657 | 112.7 | 59.27 | 98.9 | 0.49 | 276.1 | 3.1 | 265.4 | 436.8 | 251.5096 | 1799 | 25.1 | 67.5 | 60.4 | 65.9 | 168 | 341.3 | 39.9 | 89.9 | 56.9 | 88 | 99.4 | 1335 | 3.74
10/30/12 | 14:23:23.81 | 7:38:56.6 | 7:24:00 | 7.4 | 235.3735 | 119.1 | 59.11 | 98.89 | 0.51 | 276.9 | 3.1 | 266.2 | 436.5 | 251.1328 | 1799 | 25 | 68.2 | 60.5 | 66 | 168.3 | 341 | 40 | 90 | 56.7 | 88 | 99.4 | 1333 | 3.77
10/30/12 | 14:29:23.81 | 7:44:56.6 | 7:30:00 | 7.5 | 236.0861 | 118.1 | 59.2 | 98.9 | 0.53 | 276.5 | 3.1 | 265.9 | 437.2 | 250.756 | 1799 | 24.8 | 68.3 | 60.3 | 65.9 | 168.6 | 340.6 | 39.8 | 89.9 | 56.7 | 88 | 99.3 | 1331 | 3.75
10/30/12 | 14:35:23.82 | 7:50:56.6 | 7:36:00 | 7.6 | 235.7778 | 115.1 | 59.2 | 98.92 | 0.46 | 276.5 | 3.1 | 265.8 | 436.8 | 251.0839 | 1800 | 24.7 | 68.2 | 60.4 | 65.9 | 168.5 | 340.5 | 39.8 | 89.8 | 56.5 | 88 | 99.4 | 1332 | 3.75
10/30/12 | 14:41:23.81 | 7:56:56.6 | 7:42:00 | 7.7 | 234.664 | 112.2 | 59.23 | 98.92 | 0.52 | 276.5 | 3.1 | 266.1 | 436.9 | 252.4034 | 1800 | 24.7 | 68.5 | 60.4 | 66 | 169 | 340.6 | 40 | 90 | 56.7 | 87.8 | 99.4 | 1339 | 3.73
10/30/12 | 14:47:23.81 | 8:02:56.6 | 7:48:00 | 7.8 | 235.4466 | 95.3 | 59.25 | 98.94 | 0.43 | 276.9 | 3.1 | 266.4 | 436.5 | 251.6494 | 1800 | 24.7 | 68.5 | 60.2 | 65.8 | 168 | 340.4 | 39.8 | 89.6 | 56.5 | 87.8 | 99.3 | 1335 | 3.76
10/30/12 | 14:53:23.81 | 8:08:56.6 | 7:54:00 | 7.9 | 235.3217 | 95.7 | 59.23 | 98.93 | 0.53 | 276.5 | 3.1 | 266.1 | 437 | 251.698 | 1799 | 24.6 | 68.3 | 60.2 | 65.7 | 168.6 | 340.3 | 39.8 | 89.9 | 56.9 | 88 | 99.3 | 1336 | 3.75
10/30/12 | 14:59:23.81 | 8:14:56.6 | 8:00:00 | 8 | 235.9769 | 100 | 59.25 | 98.94 | 0.51 | 273.5 | 3.1 | 262.7 | 436.9 | 251.0839 | 1800 | 25 | 69.2 | 60.7 | 66.2 | 169.6 | 343.5 | 40.2 | 90 | 56 | 87.9 | 99.4 | 1332 | 3.73
10/30/12 | 15:05:23.81 | 8:20:56.6 | 8:06:00 | 8.1 | 235.6009 | 90.6 | 59.2 | 98.94 | 0.54 | 273.8 | 3.1 | 263.4 | 437.2 | 251.2724 | 1800 | 25 | 68.9 | 60.2 | 65.8 | 169 | 345 | 39.8 | 90.1 | 56.7 | 87.8 | 99.3 | 1333 | 3.77
10/30/12 | 15:11:23.81 | 8:26:56.6 | 8:12:00 | 8.2 | 235.767 | 100.8 | 59.12 | 98.95 | 0.5 | 273.5 | 3.1 | 263.1 | 436.5 | 250.756 | 1799 | 25.1 | 69.5 | 60.8 | 66.3 | 169.7 | 343.7 | 40.2 | 90.1 | 56.3 | 88.1 | 99.5 | 1331 | 3.74
10/30/12 | 15:17:23.81 | 8:32:56.6 | 8:18:00 | 8.3 | 236.1218 | 107.2 | 59.12 | 98.96 | 0.47 | 273.6 | 3.1 | 263 | 436.4 | 250.3792 | 1799 | 25 | 68.9 | 60.1 | 65.7 | 169.7 | 343.5 | 39.7 | 89.7 | 55.7 | 87.9 | 99.3 | 1329 | 3.75
10/30/12 | 15:23:23.82 | 8:38:56.6 | 8:24:00 | 8.4 | 234.8733 | 113.8 | 59.15 | 98.96 | 0.5 | 275.4 | 3.1 | 264.6 | 435.8 | 251.8379 | 1800 | 24.8 | 68.7 | 60.3 | 65.9 | 170.3 | 343.5 | 40 | 90.2 | 56.2 | 87.9 | 99.5 | 1336 | 3.76
10/30/12 | 15:29:23.81 | 8:44:56.6 | 8:30:00 | 8.5 | 235.5377 | 110.4 | 59.24 | 98.98 | 0.51 | 274.2 | 3.1 | 263.6 | 436.5 | 251.5096 | 1799 | 25 | 68.2 | 60.3 | 65.9 | 169.9 | 343.3 | 39.9 | 89.8 | 55.6 | 87.9 | 99.2 | 1335 | 3.76
10/30/12 | 15:35:23.81 | 8:50:56.6 | 8:36:00 | 8.6 | 236.4813 | 111.8 | 59.21 | 98.99 | 0.53 | 273.8 | 3.1 | 263.3 | 436.1 | 250.3792 | 1799 | 25 | 68.2 | 60.2 | 65.8 | 170.3 | 343.5 | 39.8 | 90 | 56 | 87.9 | 99.3 | 1329 | 3.74
10/30/12 | 15:41:23.82 | 8:56:56.6 | 8:42:00 | 8.7 | 235.0095 | 107.8 | 59.14 | 99 | 0.52 | 274.7 | 3.1 | 264.1 | 435.9 | 251.6494 | 1800 | 25 | 68.8 | 60.7 | 66.3 | 171.1 | 343.2 | 40.6 | 90 | 55.3 | 87.9 | 99.3 | 1335 | 3.74
10/30/12 | 15:47:23.81 | 9:02:56.6 | 8:48:00 | 8.8 | 235.7143 | 102.4 | 59.24 | 98.99 | 0.49 | 274.7 | 3.1 | 264 | 436.5 | 251.3212 | 1799 | 25.1 | 67.4 | 60.1 | 65.7 | 169.9 | 343.3 | 39.7 | 89.8 | 55.6 | 87.9 | 99.3 | 1334 | 3.76
10/30/12 | 15:53:23.82 | 9:08:56.6 | 8:54:00 | 8.9 | 236.0306 | 99.4 | 59.13 | 99 | 0.49 | 274.4 | 3.1 | 263.9 | 436.2 | 250.5184 | 1800 | 24.8 | 68 | 60.8 | 66.3 | 169.5 | 343.2 | 40.3 | 90 | 55.9 | 88 | 99.5 | 1329 | 3.75
10/30/12 | 15:59:23.81 | 9:14:56.6 | 9:00:00 | 9 | 236.1479 | 99 | 59.26 | 99.01 | 0.5 | 274.2 | 3.1 | 263.4 | 436.6 | 250.9444 | 1799 | 25.1 | 67.5 | 60.1 | 65.7 | 169.8 | 343.2 | 39.6 | 89.8 | 55.5 | 87.9 | 99.2 | 1332 | 3.73
10/30/12 | 16:05:23.81 | 9:20:56.6 | 9:06:00 | 9.1 | 235.1401 | 118.1 | 59.14 | 99.02 | 0.47 | 274.3 | 3.1 | 263.7 | 436.2 | 251.5096 | 1799 | 25 | 67.5 | 60.3 | 65.8 | 169.6 | 343.2 | 40.1 | 89.9 | 55.7 | 87.9 | 99.3 | 1335 | 3.74
10/30/12 | 16:11:23.81 | 9:26:56.6 | 9:12:00 | 9.2 | 235.4417 | 124.6 | 59.16 | 99 | 0.53 | 274.6 | 3.1 | 264.2 | 436 | 251.2724 | 1800 | 25.1 | 67.3 | 60.2 | 65.8 | 169.4 | 343.2 | 39.9 | 89.8 | 55.5 | 87.9 | 99.3 | 1333 | 3.75
10/30/12 | 16:17:23.81 | 9:32:56.6 | 9:18:00 | 9.3 | 236.0284 | 114.4 | 59.23 | 99.02 | 0.52 | 274 | 3.1 | 263.6 | 437.4 | 250.9444 | 1799 | 25.2 | 68.1 | 60.6 | 66.2 | 170.2 | 343.4 | 40.2 | 90.1 | 55.6 | 87.8 | 99.3 | 1332 | 3.74
10/30/12 | 16:23:23.81 | 9:38:56.6 | 9:24:00 | 9.4 | 235.1685 | 94.1 | 59.18 | 99.02 | 0.51 | 274.7 | 3.1 | 264.2 | 436.5 | 251.6494 | 1800 | 25.2 | 67.6 | 60.2 | 65.8 | 170 | 343.7 | 39.8 | 89.9 | 55.6 | 87.9 | 99.3 | 1335 | 3.76
10/30/12 | 16:29:23.82 | 9:44:56.6 | 9:30:00 | 9.5 | 236.3035 | 98.5 | 59.21 | 99.02 | 0.49 | 273.9 | 3.1 | 263.6 | 436.8 | 250.5676 | 1799 | 25.2 | 67.5 | 60 | 65.6 | 170.3 | 343.4 | 39.7 | 89.9 | 55.5 | 87.8 | 99.3 | 1330 | 3.74
10/30/12 | 16:35:23.82 | 9:50:56.6 | 9:36:00 | 9.6 | 235.4582 | 105 | 59.22 | 99.03 | 0.53 | 274.4 | 3.1 | 263.7 | 437.1 | 251.5096 | 1799 | 25.3 | 67.6 | 60 | 65.6 | 170.1 | 343.5 | 39.7 | 89.6 | 55 | 87.8 | 99.2 | 1335 | 3.76
10/30/12 | 16:41:23.81 | 9:56:56.6 | 9:42:00 | 9.7 | 235.5038 | 112.5 | 59.22 | 99.03 | 0.54 | 274.2 | 3.1 | 263.8 | 437.1 | 251.4609 | 1800 | 25.2 | 68 | 60.2 | 65.9 | 170.7 | 343.7 | 40.1 | 90.1 | 55.5 | 87.8 | 99.3 | 1334 | 3.75
10/30/12 | 16:47:23.82 | 10:02:56.6 | 9:48:00 | 9.8 | 235.9487 | 101.2 | 59.21 | 99.05 | 0.52 | 274.6 | 3.1 | 264.1 | 436.9 | 250.9444 | 1799 | 25.1 | 67.2 | 60.1 | 65.7 | 170.3 | 343.3 | 39.7 | 89.8 | 55.1 | 87.9 | 99.3 | 1332 | 3.77
10/30/12 | 16:53:23.82 | 10:08:56.6 | 9:54:00 | 9.9 | 234.9243 | 121.1 | 59.03 | 99.06 | 0.51 | 274.6 | 3.1 | 264.2 | 436.3 | 251.2724 | 1800 | 25 | 68.2 | 60.8 | 66.3 | 170.1 | 343 | 40.5 | 89.9 | 55.3 | 88 | 99.2 | 1333 | 3.75
10/30/12 | 16:59:23.82 | 10:14:56.6 | 10:00:00 | 10 | 235.3614 | 130.5 | 59.24 | 99.05 | 0.51 | 275 | 3.1 | 264.5 | 436.9 | 251.698 | 1799 | 25.1 | 67.5 | 60.2 | 65.8 | 170.2 | 342.8 | 39.7 | 90 | 55.4 | 88 | 99.3 | 1336 | 3.76
10/30/12 | 17:05:23.82 | 10:20:56.6 | 10:06:00 | 10.1 | 235.4243 | 128.8 | 59.2 | 99.06 | 0.5 | 274.2 | 3.1 | 263.9 | 436.8 | 251.4609 | 1800 | 25.2 | 67.7 | 60.2 | 65.8 | 170.3 | 343.2 | 39.8 | 90 | 55.1 | 88 | 99.2 | 1334 | 3.74
10/30/12 | 17:11:23.81 | 10:26:56.6 | 10:12:00 | 10.2 | 236.1838 | 98.2 | 59.18 | 99.08 | 0.53 | 274.3 | 3.1 | 263.7 | 436.5 | 250.5676 | 1799 | 25.2 | 68.2 | 60.6 | 66.1 | 171.3 | 343.2 | 40.3 | 89.9 | 54.5 | 87.9 | 99.3 | 1330 | 3.75
10/30/12 | 17:17:23.82 | 10:32:56.6 | 10:18:00 | 10.3 | 235.9487 | 105.6 | 59.21 | 99.09 | 0.5 | 274.8 | 3.1 | 264.3 | 436.2 | 250.9444 | 1799 | 25.1 | 67.6 | 60.2 | 65.8 | 171.2 | 343.1 | 39.7 | 89.9 | 54.7 | 87.9 | 99.2 | 1332 | 3.76
10/30/12 | 17:23:23.82 | 10:38:56.6 | 10:24:00 | 10.4 | 234.4493 | 111.8 | 59.22 | 99.09 | 0.49 | 275.1 | 3.1 | 264.8 | 436.6 | 252.5919 | 1800 | 25 | 67.4 | 60.3 | 65.9 | 171.2 | 343.2 | 40 | 89.9 | 54.7 | 88 | 99.3 | 1340 | 3.76
10/30/12 | 17:29:23.82 | 10:44:56.6 | 10:30:00 | 10.5 | 236.0284 | 95.3 | 59.23 | 99.1 | 0.49 | 274.7 | 3.1 | 264.3 | 436.3 | 250.9444 | 1799 | 24.7 | 67.3 | 60.1 | 65.8 | 170.7 | 342.9 | 39.7 | 89.7 | 54.7 | 87.7 | 99.1 | 1332 | 3.76
10/30/12 | 17:35:23.82 | 10:50:56.6 | 10:36:00 | 10.6 | 235.9708 | 114.5 | 59.26 | 99.1 | 0.47 | 274.9 | 3.1 | 264.5 | 436.3 | 251.1328 | 1799 | 24.6 | 67.8 | 60.3 | 66 | 171.4 | 342.5 | 40 | 90 | 54.6 | 88 | 99.2 | 1333 | 3.75
10/30/12 | 17:41:23.82 | 10:56:56.6 | 10:42:00 | 10.7 | 235.6805 | 129.7 | 59.22 | 99.12 | 0.54 | 275.2 | 3.1 | 264.7 | 435.8 | 251.2724 | 1800 | 24.7 | 67.6 | 60.4 | 66 | 170.6 | 342.8 | 39.9 | 89.8 | 54.8 | 88.1 | 99.5 | 1333 | 3.76
10/30/12 | 17:47:23.82 | 11:02:56.6 | 10:48:00 | 10.8 | 235.5328 | 131.8 | 59.15 | 99.12 | 0.53 | 275 | 3.1 | 264.5 | 437.2 | 251.1328 | 1799 | 24.8 | 67.6 | 60.1 | 65.7 | 171 | 342.5 | 39.7 | 90 | 54.7 | 88 | 99.2 | 1333 | 3.76
10/30/12 | 17:53:23.82 | 11:08:56.6 | 10:54:00 | 10.9 | 235.2029 | 123.2 | 59.1 | 99.14 | 0.49 | 274.6 | 3.1 | 264.2 | 437.2 | 251.2724 | 1800 | 24.7 | 67.7 | 60.1 | 65.8 | 171.3 | 342.6 | 39.8 | 90 | 54.6 | 87.8 | 99.2 | 1333 | 3.74
10/30/12 | 17:59:23.81 | 11:14:56.6 | 11:00:00 | 11 | 235.6745 | 123.5 | 59.23 | 99.14 | 0.53 | 274.9 | 3.1 | 264.3 | 436.2 | 251.3212 | 1799 | 24.8 | 68.5 | 60.7 | 66.2 | 171.2 | 342.7 | 40.3 | 89.9 | 54.5 | 88 | 99.3 | 1334 | 3.75
10/30/12 | 18:05:23.82 | 11:20:56.6 | 11:06:00 | 11.1 | 236.6228 | 126.4 | 59.29 | 99.15 | 0.55 | 274 | 3.1 | 263.6 | 436.8 | 250.5676 | 1799 | 24.7 | 68 | 60 | 65.6 | 170.6 | 342.6 | 39.4 | 89.5 | 54.1 | 87.7 | 99.2 | 1330 | 3.73
10/30/12 | 18:11:23.82 | 11:26:56.6 | 11:12:00 | 11.2 | 234.8675 | 118.8 | 59.06 | 99.16 | 0.52 | 274.7 | 3.1 | 264.3 | 436.5 | 251.4609 | 1800 | 25 | 68.9 | 60.6 | 66.2 | 170.9 | 343.3 | 40.6 | 90.2 | 54.9 | 87.8 | 99.4 | 1334 | 3.75
10/30/12 | 18:17:23.82 | 11:32:56.6 | 11:18:00 | 11.3 | 236.0902 | 115.8 | 59.29 | 99.17 | 0.51 | 274.7 | 3.1 | 264.3 | 436 | 251.1328 | 1799 | 24.7 | 68 | 60 | 65.6 | 170.4 | 342.6 | 39.5 | 89.6 | 54.2 | 87.7 | 99.1 | 1333 | 3.75
10/30/12 | 18:23:23.82 | 11:38:56.6 | 11:24:00 | 11.4 | 235.5038 | 107.1 | 59.22 | 99.18 | 0.52 | 274.4 | 3.1 | 264 | 437.4 | 251.4609 | 1800 | 24.7 | 68 | 60.2 | 65.7 | 170.4 | 343 | 39.9 | 89.8 | 54.7 | 87.8 | 99.2 | 1334 | 3.75
10/30/12 | 18:29:23.82 | 11:44:56.6 | 11:30:00 | 11.5 | 236.1838 | 115.5 | 59.18 | 99.2 | 0.47 | 273.9 | 3.1 | 263.2 | 437.4 | 250.5676 | 1799 | 25 | 68.6 | 60.6 | 66.1 | 172.2 | 343.5 | 40.3 | 90.2 | 54.1 | 87.7 | 99.5 | 1330 | 3.69
10/30/12 | 18:35:23.82 | 11:50:56.6 | 11:36:00 | 11.6 | 235.5388 | 111.2 | 59.14 | 99.21 | 0.48 | 274.5 | 3.1 | 263.6 | 437 | 251.0839 | 1800 | 25 | 68.3 | 60.2 | 65.8 | 173.5 | 344.1 | 39.7 | 90 | 52.6 | 87.9 | 99.3 | 1332 | 3.74
10/30/12 | 18:41:23.82 | 11:56:56.6 | 11:42:00 | 11.7 | 235.4185 | 123.7 | 59.21 | 99.19 | 0.53 | 275.2 | 3.1 | 264.4 | 436.8 | 251.5096 | 1799 | 25.1 | 68.3 | 60.2 | 65.8 | 173.8 | 344.1 | 39.9 | 90 | 52.2 | 87.9 | 99.3 | 1335 | 3.76
10/30/12 | 18:47:23.81 | 12:02:56.6 | 11:48:00 | 11.8 | 235.8574 | 128.1 | 59.22 | 99.2 | 0.51 | 274.9 | 3.1 | 264 | 437.1 | 251.0839 | 1800 | 25.3 | 68.4 | 60.1 | 65.7 | 174.3 | 344.1 | 39.7 | 89.8 | 51.6 | 87.8 | 99.2 | 1332 | 3.75
10/30/12 | 18:53:23.82 | 12:08:56.6 | 11:54:00 | 11.9 | 237.2565 | 123.7 | 59.27 | 99.21 | 0.47 | 274.3 | 3.1 | 263.1 | 437.1 | 249.814 | 1799 | 25.3 | 68.7 | 60.3 | 66 | 174.4 | 344.2 | 39.9 | 90 | 51.6 | 87.8 | 99.2 | 1326 | 3.72
10/30/12 | 18:59:23.82 | 12:14:56.6 | 12:00:00 | 12 | 236.1722 | 124.4 | 59.21 | 99.23 | 0.51 | 274.9 | 3.1 | 263.7 | 436.8 | 250.7069 | 1800 | 25.3 | 68.3 | 60.1 | 65.7 | 174.8 | 344 | 39.8 | 89.8 | 51.3 | 87.8 | 99.3 | 1330 | 3.73
10/30/12 | 19:05:23.82 | 12:20:56.6 | 12:06:00 | 12.1 | 235.3223 | 124.6 | 59.13 | 99.24 | 0.49 | 275.9 | 3.1 | 264.7 | 436.6 | 251.2724 | 1800 | 25.2 | 69.1 | 60.8 | 66.4 | 175.7 | 344.1 | 40.7 | 90.3 | 51.5 | 88 | 99.5 | 1333 | 3.77
10/30/12 | 19:11:23.82 | 12:26:56.6 | 12:12:00 | 12.2 | 236.6446 | 123.6 | 59.15 | 99.23 | 0.54 | 274.5 | 3.1 | 263.5 | 436.3 | 249.9529 | 1800 | 25.1 | 68.8 | 60.7 | 66.2 | 175.7 | 343.7 | 40 | 89.8 | 50.7 | 88.1 | 99.3 | 1326 | 3.74
10/30/12 | 19:17:23.82 | 12:32:56.6 | 12:18:00 | 12.3 | 236.3615 | 122.8 | 59.18 | 99.24 | 0.52 | 274.8 | 3.1 | 263.5 | 437.3 | 250.3792 | 1799 | 25.1 | 68 | 60.1 | 65.7 | 175.3 | 343.8 | 39.7 | 89.8 | 50.8 | 87.9 | 99.3 | 1329 | 3.76
10/30/12 | 19:23:23.80 | 12:38:56.6 | 12:24:00 | 12.4 | 237.5805 | 134 | 59.16 | 99.26 | 0.48 | 273.9 | 3.1 | 262.9 | 437.2 | 249.0104 | 1800 | 25.1 | 68 | 60.5 | 66.1 | 175.6 | 344 | 40 | 90 | 51 | 88 | 99.3 | 1321 | 3.74
10/30/12 | 19:29:23.82 | 12:44:56.6 | 12:30:00 | 12.5 | 237.2165 | 129 | 59.26 | 99.26 | 0.46 | 274.8 | 3.1 | 263.7 | 437.2 | 249.814 | 1799 | 25 | 67.7 | 60 | 65.6 | 175.6 | 343.7 | 39.5 | 89.6 | 50.5 | 87.8 | 99.2 | 1326 | 3.74
10/30/12 | 19:35:23.82 | 12:50:56.6 | 12:36:00 | 12.6 | 236.4995 | 121.3 | 59.17 | 99.27 | 0.48 | 275.2 | 3.1 | 264 | 436.6 | 250.1908 | 1799 | 25.1 | 68 | 60.2 | 65.7 | 175.6 | 343.5 | 39.7 | 89.9 | 50.7 | 87.9 | 99.2 | 1328 | 3.74
10/30/12 | 19:41:23.82 | 12:56:56.6 | 12:42:00 | 12.7 | 236.0682 | 125.1 | 59.24 | 99.28 | 0.51 | 275 | 3.1 | 264 | 437.2 | 250.9444 | 1799 | 25.1 | 68.3 | 60.4 | 66.1 | 175.2 | 343.6 | 40.2 | 89.9 | 50.9 | 87.8 | 99.3 | 1332 | 3.74
10/30/12 | 19:47:23.82 | 13:02:56.6 | 12:48:00 | 12.8 | 235.4815 | 130.6 | 59.17 | 99.28 | 0.49 | 275.8 | 3.1 | 264.6 | 436.9 | 251.2724 | 1800 | 25 | 67.5 | 60.2 | 65.8 | 175 | 343.6 | 39.8 | 90.1 | 51.4 | 88 | 99.4 | 1333 | 3.75
10/30/12 | 19:53:23.81 | 13:08:56.6 | 12:54:00 | 12.9 | 235.0606 | 114.9 | 59.12 | 99.29 | 0.48 | 276.8 | 3.1 | 265.7 | 437.5 | 251.5096 | 1799 | 24.8 | 68.3 | 60.7 | 66.3 | 176 | 343.4 | 40.6 | 90.1 | 51.1 | 87.9 | 99.3 | 1335 | 3.76
10/30/12 | 19:59:23.81 | 13:14:56.6 | 13:00:00 | 13 | 236.445 | 105.6 | 59.29 | 99.28 | 0.49 | 275.9 | 3.1 | 264.6 | 437.2 | 250.756 | 1799 | 24.8 | 67.7 | 60 | 65.7 | 174.5 | 343 | 39.6 | 89.6 | 51.1 | 87.8 | 99.2 | 1331 | 3.75
10/30/12 | 20:05:23.81 | 13:20:56.6 | 13:06:00 | 13.1 | 237.1952 | 119.5 | 59.21 | 99.3 | 0.52 | 275.4 | 3.1 | 264.2 | 438.2 | 249.6256 | 1799 | 24.8 | 68 | 60.1 | 65.7 | 175.1 | 343.5 | 39.8 | 90 | 51.3 | 87.8 | 99.2 | 1325 | 3.74
10/30/12 | 20:11:23.81 | 13:26:56.6 | 13:12:00 | 13.2 | 236.6011 | 120.2 | 59.24 | 99.31 | 0.53 | 275.2 | 3.1 | 264 | 437.1 | 250.3792 | 1799 | 24.8 | 68.5 | 60.4 | 66.1 | 176 | 343.4 | 40.3 | 89.9 | 50.8 | 87.8 | 99.3 | 1329 | 3.74
10/30/12 | 20:17:23.81 | 13:32:56.6 | 13:18:00 | 13.3 | 237.8848 | 111.2 | 59.46 | 99.31 | 0.46 | 275.5 | 3.1 | 264.2 | 437.4 | 249.9529 | 1800 | 25 | 67.7 | 60.1 | 65.8 | 175.4 | 343.3 | 39.7 | 89.8 | 50.7 | 88 | 99.3 | 1326 | 3.76
10/30/12 | 20:23:23.81 | 13:38:56.6 | 13:24:00 | 13.4 | 236.2597 | 120.3 | 59.11 | 99.33 | 0.47 | 275.1 | 3.1 | 264 | 436.7 | 250.1908 | 1799 | 25.1 | 67.7 | 60.3 | 65.8 | 175.4 | 343.7 | 40 | 90 | 50.8 | 88 | 99.3 | 1328 | 3.76
10/30/12 | 20:29:23.81 | 13:44:56.6 | 13:30:00 | 13.5 | 235.6361 | 118.2 | 59.12 | 99.35 | 0.49 | 275.7 | 3.1 | 264.7 | 436.6 | 250.8954 | 1800 | 24.8 | 67.3 | 60.2 | 65.8 | 175.8 | 343.2 | 39.9 | 90.1 | 50.8 | 87.9 | 99.3 | 1331 | 3.74
10/30/12 | 20:35:23.81 | 13:50:56.6 | 13:36:00 | 13.6 | 236.4813 | 128.8 | 59.21 | 99.36 | 0.49 | 275.9 | 3.1 | 264.6 | 437.1 | 250.3792 | 1799 | 25 | 68 | 60.5 | 66.1 | 176.1 | 343.1 | 40.1 | 89.9 | 50.6 | 87.8 | 99.3 | 1329 | 3.75
10/30/12 | 20:41:23.81 | 13:56:56.6 | 13:42:00 | 13.7 | 236.2483 | 123.9 | 59.14 | 99.36 | 0.52 | 275.7 | 3.1 | 264.3 | 437.2 | 250.3299 | 1800 | 25 | 68.2 | 60.7 | 66.2 | 176.4 | 343.2 | 40 | 90 | 50.5 | 88.1 | 99.3 | 1328 | 3.74
10/30/12 | 20:47:23.81 | 14:02:56.6 | 13:48:00 | 13.8 | 236.2997 | 120.2 | 59.12 | 99.36 | 0.53 | 275.8 | 3.1 | 264.1 | 438 | 250.1908 | 1799 | 25 | 67.6 | 60.1 | 65.7 | 176.7 | 343 | 39.6 | 89.8 | 50.1 | 87.8 | 99.2 | 1328 | 3.74
10/30/12 | 20:53:23.82 | 14:08:56.6 | 13:54:00 | 13.9 | 236.7026 | 119.1 | 59.31 | 99.36 | 0.5 | 276.1 | 3.1 | 264.8 | 437 | 250.5676 | 1799 | 24.8 | 67.8 | 60.2 | 65.8 | 176.8 | 342.9 | 40 | 90 | 50.4 | 87.8 | 99.2 | 1330 | 3.74
10/30/12 | 20:59:23.81 | 14:14:56.6 | 14:00:00 | 14 | 236.2017 | 118.7 | 59.14 | 99.37 | 0.49 | 276.3 | 3.1 | 264.8 | 438 | 250.3792 | 1799 | 25 | 68.1 | 60.5 | 66.1 | 177.3 | 343.2 | 40.3 | 90.1 | 50.2 | 87.8 | 99.4 | 1329 | 3.76
10/30/12 | 21:05:23.81 | 14:20:56.6 | 14:06:00 | 14.1 | 236.2816 | 115.4 | 59.16 | 99.37 | 0.5 | 276 | 3.1 | 264.6 | 437.1 | 250.3792 | 1799 | 25 | 68.2 | 60.5 | 66.1 | 176.9 | 343.5 | 40.2 | 89.8 | 49.9 | 87.8 | 99.2 | 1329 | 3.76
10/30/12 | 21:11:23.81 | 14:26:56.6 | 14:12:00 | 14.2 | 236.1503 | 119.9 | 59.16 | 99.38 | 0.51 | 275.6 | 3.1 | 264.4 | 437.4 | 250.5184 | 1800 | 24.8 | 68.2 | 60.4 | 66.1 | 176.5 | 343.3 | 40.2 | 89.8 | 50 | 87.8 | 99.3 | 1329 | 3.75
10/30/12 | 21:17:23.81 | 14:32:56.6 | 14:18:00 | 14.3 | 235.869 | 119.3 | 59.19 | 99.37 | 0.52 | 275.9 | 3.1 | 264.6 | 437.4 | 250.9444 | 1799 | 25 | 67.3 | 60 | 65.6 | 176.7 | 343.3 | 39.7 | 90 | 50.3 | 87.9 | 99.3 | 1332 | 3.75
10/30/12 | 21:23:23.82 | 14:38:56.6 | 14:24:00 | 14.4 | 236.946 | 125.7 | 59.27 | 99.38 | 0.48 | 275.1 | 3.1 | 263.7 | 436.6 | 250.1414 | 1800 | 25 | 67.8 | 60.3 | 65.9 | 177.3 | 342.8 | 40 | 89.8 | 49.6 | 87.8 | 99.3 | 1327 | 3.73
10/30/12 | 21:29:23.81 | 14:44:56.6 | 14:30:00 | 14.5 | 234.3749 | 126.1 | 59.08 | 99.39 | 0.51 | 277 | 3.1 | 265.6 | 435.9 | 252.0748 | 1799 | 25.1 | 68.3 | 60.8 | 66.3 | 178.4 | 343.1 | 40.3 | 90 | 49.3 | 88.1 | 99.4 | 1338 | 3.76
10/30/12 | 21:35:23.81 | 14:50:56.6 | 14:36:00 | 14.6 | 236.9763 | 123.6 | 59.2 | 99.4 | 0.49 | 275.5 | 3.1 | 264.2 | 437.3 | 249.814 | 1799 | 25.1 | 67.8 | 60.4 | 66 | 177.4 | 343 | 39.8 | 89.8 | 49.3 | 88.1 | 99.2 | 1326 | 3.75
10/30/12 | 21:41:23.81 | 14:56:56.6 | 14:42:00 | 14.7 | 236.5279 | 116.9 | 59.21 | 99.41 | 0.49 | 275.4 | 3.1 | 264.1 | 437.7 | 250.3299 | 1800 | 25.2 | 67.5 | 60.1 | 65.7 | 177.3 | 343.3 | 39.7 | 90 | 49.6 | 87.9 | 99.3 | 1328 | 3.77
10/30/12 | 21:47:23.81 | 15:02:56.6 | 14:48:00 | 14.8 | 237.2353 | 113.6 | 59.22 | 99.41 | 0.48 | 275.4 | 3.1 | 264.2 | 437.2 | 249.6256 | 1799 | 25.1 | 67.6 | 60.1 | 65.7 | 177.9 | 343.3 | 39.8 | 90.1 | 49.6 | 88 | 99.3 | 1325 | 3.73
10/30/12 | 21:53:23.81 | 15:08:56.6 | 14:54:00 | 14.9 | 236.962 | 122.2 | 59.14 | 99.42 | 0.49 | 275.4 | 3.1 | 264 | 436.5 | 249.5759 | 1800 | 25.1 | 67.8 | 60.6 | 66.1 | 178.3 | 343.3 | 40.1 | 90.1 | 49.6 | 88.1 | 99.3 | 1324 | 3.75
10/30/12 | 21:59:23.81 | 15:14:56.6 | 15:00:00 | 15 | 235.8574 | 126.5 | 59.22 | 99.43 | 0.52 | 275.7 | 3.1 | 264.4 | 436.7 | 251.0839 | 1800 | 25.1 | 67.9 | 60.3 | 66 | 177.5 | 343.4 | 39.7 | 89.7 | 49.1 | 88 | 99.3 | 1332 | 3.77
10/30/12 | 22:05:23.81 | 15:20:56.6 | 15:06:00 | 15.1 | 235.9728 | 118.1 | 59.16 | 99.43 | 0.48 | 276 | 3.1 | 264.5 | 436.4 | 250.7069 | 1800 | 25.2 | 68.3 | 60.6 | 66.2 | 178.9 | 343.6 | 40 | 90.1 | 49.2 | 88 | 99.3 | 1330 | 3.75
10/30/12 | 22:11:23.82 | 15:26:56.6 | 15:12:00 | 15.2 | 236.0819 | 124.2 | 59.11 | 99.43 | 0.48 | 275.9 | 3.1 | 264.6 | 436.5 | 250.3792 | 1799 | 25.1 | 67.8 | 60.3 | 66 | 178.8 | 343.1 | 40.2 | 89.8 | 49 | 87.9 | 99.4 | 1329 | 3.75
10/30/12 | 22:17:23.81 | 15:32:56.6 | 15:18:00 | 15.3 | 236.5794 | 129.2 | 59.19 | 99.42 | 0.47 | 275.9 | 3.1 | 264.5 | 437.3 | 250.1908 | 1799 | 25.1 | 67.3 | 60.2 | 65.8 | 179 | 342.8 | 40.1 | 89.7 | 48.5 | 87.8 | 99.2 | 1328 | 3.75
10/30/12 | 22:23:23.81 | 15:38:56.6 | 15:24:00 | 15.4 | 237.2047 | 115.5 | 59.29 | 99.43 | 0.41 | 275.8 | 3.1 | 264.5 | 437.3 | 249.9529 | 1800 | 25.1 | 67.2 | 60.1 | 65.7 | 179.1 | 342.8 | 39.9 | 90 | 48.9 | 87.8 | 99.2 | 1326 | 3.75
10/30/12 | 22:29:23.82 | 15:44:56.6 | 15:30:00 | 15.5 | 236.7209 | 121 | 59.27 | 99.43 | 0.5 | 276.1 | 3.1 | 265 | 438 | 250.3792 | 1799 | 25.1 | 67.3 | 60 | 65.6 | 178.7 | 342.7 | 39.7 | 89.7 | 48.3 | 87.8 | 99.2 | 1329 | 3.74
10/30/12 | 22:35:23.81 | 15:50:56.6 | 15:36:00 | 15.6 | 236.2738 | 119.5 | 59.28 | 99.43 | 0.51 | 276.1 | 3.1 | 264.8 | 437.3 | 250.8954 | 1800 | 25.1 | 67.5 | 60.2 | 65.8 | 178.7 | 342.6 | 39.7 | 89.8 | 48.6 | 88 | 99.3 | 1331 | 3.75
10/30/12 | 22:41:23.81 | 15:56:56.6 | 15:42:00 | 15.7 | 236.4777 | 127.3 | 59.12 | 99.43 | 0.54 | 275.6 | 3.1 | 264.1 | 436.9 | 250.0024 | 1799 | 25 | 68 | 60.6 | 66.2 | 179.1 | 342.8 | 40 | 90 | 48.7 | 88.1 | 99.3 | 1327 | 3.74
10/30/12 | 22:47:23.80 | 16:02:56.6 | 15:48:00 | 15.8 | 234.9641 | 122.8 | 59.14 | 99.41 | 0.55 | 276.7 | 3.1 | 265.3 | 436.5 | 251.698 | 1799 | 24.8 | 68.2 | 60.7 | 66.2 | 179.5 | 342.7 | 40.3 | 90 | 48.5 | 88 | 99.3 | 1336 | 3.76
10/30/12 | 22:53:23.82 | 16:08:56.6 | 15:54:00 | 15.9 | 235.6138 | 117.8 | 59.07 | 99.42 | 0.46 | 276.5 | 3.1 | 265.3 | 436.2 | 250.7069 | 1800 | 25.1 | 68.3 | 60.7 | 66.3 | 180.1 | 342.7 | 40.3 | 90.2 | 48.5 | 88.1 | 99.3 | 1330 | 3.76
10/30/12 | 22:59:23.82 | 16:14:56.6 | 16:00:00 | 16 | 236.1618 | 117.6 | 59.13 | 99.42 | 0.43 | 276.6 | 3.1 | 265.2 | 436.8 | 250.3792 | 1799 | 25 | 68.2 | 60.7 | 66.2 | 180 | 342.3 | 40.1 | 89.7 | 47.7 | 88.1 | 99.2 | 1329 | 3.75
10/30/12 | 23:05:23.82 | 16:20:56.6 | 16:06:00 | 16.1 | 235.7556 | 113.7 | 59.15 | 99.41 | 0.49 | 276.7 | 3.1 | 265.3 | 437 | 250.8954 | 1800 | 25 | 68.4 | 60.7 | 66.3 | 179.9 | 342.5 | 40.3 | 90 | 48 | 88.1 | 99.3 | 1331 | 3.75
10/30/12 | 23:11:23.81 | 16:26:56.6 | 16:12:00 | 16.2 | 235.3337 | 107.1 | 59.1 | 99.41 | 0.5 | 277 | 3.1 | 265.8 | 436.8 | 251.1328 | 1799 | 24.7 | 68.4 | 60.3 | 66 | 179.6 | 342.2 | 40.1 | 89.8 | 47.8 | 87.8 | 99.3 | 1333 | 3.78
10/30/12 | 23:17:23.81 | 16:32:56.6 | 16:18:00 | 16.3 | 236.3717 | 114.5 | 59.26 | 99.41 | 0.51 | 275.9 | 3.1 | 264.6 | 437.2 | 250.7069 | 1800 | 24.8 | 68.1 | 60.2 | 65.9 | 180.2 | 342.5 | 39.9 | 90.1 | 47.8 | 87.8 | 99.2 | 1330 | 3.75
10/30/12 | 23:23:23.81 | 16:38:56.6 | 16:24:00 | 16.4 | 236.9148 | 110.8 | 59.14 | 99.42 | 0.48 | 275.5 | 3.1 | 264.2 | 436.9 | 249.6256 | 1799 | 25 | 67.8 | 60.1 | 65.7 | 180.3 | 342.5 | 39.8 | 89.8 | 47.1 | 87.8 | 99.2 | 1325 | 3.73
10/30/12 | 23:29:23.81 | 16:44:56.6 | 16:30:00 | 16.5 | 237.3532 | 128.7 | 59.16 | 99.41 | 0.5 | 274.4 | 3.1 | 263 | 437.3 | 249.2488 | 1799 | 25 | 67.9 | 60 | 65.7 | 180.4 | 345.1 | 39.7 | 90 | 47.5 | 87.8 | 99.2 | 1323 | 3.75
10/30/12 | 23:35:23.81 | 16:50:56.6 | 16:36:00 | 16.6 | 236.8046 | 123.6 | 59.19 | 99.41 | 0.57 | 275.3 | 3.1 | 263.9 | 436.9 | 249.9529 | 1800 | 25 | 68.2 | 60.3 | 65.9 | 180.6 | 344.2 | 39.8 | 89.7 | 46.8 | 88 | 99.3 | 1326 | 3.76
10/30/12 | 23:41:23.81 | 16:56:56.6 | 16:42:00 | 16.7 | 235.7335 | 112.3 | 59.1 | 99.41 | 0.47 | 276.5 | 3.1 | 265 | 436.4 | 250.7069 | 1800 | 25 | 68.6 | 60.6 | 66.2 | 181.3 | 343 | 40.1 | 90 | 46.9 | 88.1 | 99.3 | 1330 | 3.77
10/30/12 | 23:47:23.81 | 17:02:56.6 | 16:48:00 | 16.8 | 236.2597 | 118.2 | 59.11 | 99.41 | 0.47 | 276.2 | 3.1 | 264.7 | 437.7 | 250.1908 | 1799 | 25 | 68.8 | 60.6 | 66.1 | 181.1 | 343 | 40.3 | 90 | 47 | 87.9 | 99.3 | 1328 | 3.74
10/30/12 | 23:53:23.81 | 17:08:56.6 | 16:54:00 | 16.9 | 235.7556 | 134.3 | 59.15 | 99.4 | 0.51 | 276.4 | 3.1 | 265 | 437.3 | 250.8954 | 1800 | 25.1 | 68.6 | 60.6 | 66.2 | 181.5 | 343.2 | 40.2 | 90 | 46.6 | 87.9 | 99.3 | 1331 | 3.75
10/30/12 | 23:59:23.81 | 17:14:56.6 | 17:00:00 | 17 | 236.002 | 130.2 | 59.09 | 99.4 | 0.52 | 276.4 | 3.1 | 264.9 | 437 | 250.3792 | 1799 | 25 | 68.4 | 60.5 | 66.1 | 182.2 | 343 | 40.2 | 90 | 46.2 | 87.8 | 99.3 | 1329 | 3.74
10/31/12 | 0:05:23.82 | 17:20:56.6 | 17:06:00 | 17.1 | 236.3434 | 113.6 | 59.22 | 99.4 | 0.52 | 277 | 3.1 | 265.5 | 436.7 | 250.5676 | 1799 | 24.5 | 68 | 60.2 | 65.8 | 181.9 | 342.2 | 40 | 89.9 | 46.1 | 87.8 | 99.3 | 1330 | 3.73
10/31/12 | 0:11:23.81 | 17:26:56.6 | 17:12:00 | 17.2 | 236.946 | 67.4 | 59.27 | 99.41 | 0.51 | 276.3 | 3.1 | 264.7 | 437.8 | 250.1414 | 1800 | 24.8 | 67.9 | 60.3 | 66 | 182 | 342.1 | 40 | 90 | 45.9 | 87.9 | 99.2 | 1327 | 3.74
10/31/12 | 0:17:23.81 | 17:32:56.6 | 17:18:00 | 17.3 | 236.8777 | 60.2 | 59.22 | 99.4 | 0.48 | 276 | 3.1 | 264.5 | 437.5 | 250.0024 | 1799 | 25 | 68 | 60.3 | 66 | 181.8 | 342.5 | 40.2 | 89.9 | 45.8 | 88 | 99.2 | 1327 | 3.74
10/31/12 | 0:23:23.81 | 17:38:56.6 | 17:24:00 | 17.4 | 237.3247 | 78 | 59.32 | 99.4 | 0.47 | 276.1 | 3.1 | 264.5 | 437.6 | 249.9529 | 1800 | 25.2 | 67.9 | 60.2 | 65.8 | 182.3 | 342.7 | 40 | 90.2 | 45.9 | 87.9 | 99.3 | 1326 | 3.75
10/31/12 | 0:29:23.81 | 17:44:56.6 | 17:30:00 | 17.5 | 236.0106 | 111.9 | 59.27 | 99.41 | 0.48 | 276 | 3.1 | 264.7 | 436.9 | 251.1328 | 1799 | 25.2 | 67.8 | 60.1 | 65.7 | 182.6 | 343 | 39.8 | 90.1 | 45.6 | 87.9 | 99.2 | 1333 | 3.76
10/31/12 | 0:35:23.82 | 17:50:56.6 | 17:36:00 | 17.6 | 236.6594 | 109.9 | 59.21 | 99.4 | 0.45 | 275.9 | 3.1 | 264.5 | 437.1 | 250.1908 | 1799 | 25.2 | 67.7 | 60 | 65.7 | 182.5 | 342.8 | 39.8 | 89.8 | 45.2 | 87.8 | 99.3 | 1328 | 3.75
10/31/12 | 0:41:23.81 | 17:56:56.6 | 17:42:00 | 17.7 | 235.9591 | 112.7 | 59.29 | 99.41 | 0.51 | 276.4 | 3.1 | 265 | 436.9 | 251.2724 | 1800 | 25.1 | 67.8 | 60.2 | 65.8 | 182.6 | 342.8 | 39.5 | 90 | 45.2 | 88 | 99.2 | 1333 | 3.75
10/31/12 | 0:47:23.81 | 18:02:56.6 | 17:48:00 | 17.8 | 236.4995 | 88.8 | 59.17 | 99.4 | 0.5 | 276.1 | 3.1 | 264.5 | 436.8 | 250.1908 | 1799 | 25 | 68.4 | 60.6 | 66.1 | 182.6 | 342.5 | 40 | 89.8 | 44.8 | 88.1 | 99.3 | 1328 | 3.75
10/31/12 | 0:53:23.82 | 18:08:56.6 | 17:54:00 | 17.9 | 236.0346 | 72.1 | 59.22 | 99.41 | 0.53 | 276.6 | 3.1 | 265 | 437.2 | 250.8954 | 1800 | 25 | 68.4 | 60.5 | 66.1 | 182.9 | 342.5 | 40.2 | 89.9 | 44.4 | 87.9 | 99.3 | 1331 | 3.75
10/31/12 | 0:59:23.81 | 18:14:56.6 | 18:00:00 | 18 | 235.9728 | 64.5 | 59.16 | 99.4 | 0.48 | 276.7 | 3.1 | 265.3 | 436.8 | 250.7069 | 1800 | 25.1 | 67.9 | 60.3 | 65.9 | 183 | 342.7 | 40 | 89.9 | 44.6 | 87.8 | 99.3 | 1330 | 3.76
10/31/12 | 1:05:23.81 | 18:20:56.6 | 18:06:00 | 18.1 | 236.7609 | 66.4 | 59.28 | 99.41 | 0.51 | 276.1 | 3.1 | 264.6 | 437.8 | 250.3792 | 1799 | 25.1 | 67.7 | 60 | 65.6 | 182.5 | 342.9 | 39.7 | 89.9 | 44.9 | 87.8 | 99.2 | 1329 | 3.74
10/31/12 | 1:11:23.81 | 18:26:56.6 | 18:12:00 | 18.2 | 236.3499 | 86.9 | 59.21 | 99.41 | 0.55 | 276.2 | 3.1 | 264.9 | 437.6 | 250.5184 | 1800 | 25.2 | 68.1 | 60.4 | 66 | 182.8 | 342.8 | 39.9 | 89.9 | 44.6 | 88 | 99.3 | 1329 | 3.75
10/31/12 | 1:17:23.81 | 18:32:56.6 | 18:18:00 | 18.3 | 236.1838 | 115.1 | 59.18 | 99.41 | 0.49 | 275.9 | 3.1 | 264.5 | 437 | 250.5676 | 1799 | 25.3 | 68.1 | 60.3 | 66 | 183.2 | 343 | 40.1 | 90 | 44.3 | 87.8 | 99.3 | 1330 | 3.75
10/31/12 | 1:23:23.81 | 18:38:56.6 | 18:24:00 | 18.4 | 236.0924 | 124.8 | 59.19 | 99.42 | 0.5 | 276.2 | 3.1 | 264.8 | 437 | 250.7069 | 1800 | 25.1 | 67.5 | 60 | 65.6 | 183.2 | 343 | 39.7 | 90 | 44.7 | 87.8 | 99.3 | 1330 | 3.75
10/31/12 | 1:29:23.81 | 18:44:56.6 | 18:30:00 | 18.5 | 235.1401 | 120.6 | 59.14 | 99.43 | 0.51 | 277.3 | 3.1 | 265.8 | 436.5 | 251.5096 | 1799 | 25.1 | 68.1 | 60.5 | 66.1 | 183.6 | 342.7 | 40.1 | 90.1 | 44.7 | 88.1 | 99.4 | 1335 | 3.77
10/31/12 | 1:35:23.81 | 18:50:56.6 | 18:36:00 | 18.6 | 236.3535 | 123.3 | 59.3 | 99.44 | 0.52 | 276.3 | 3.1 | 265 | 436.9 | 250.8954 | 1800 | 25 | 68 | 60.3 | 66 | 184.1 | 342.6 | 40.1 | 90.2 | 44.5 | 87.9 | 99.3 | 1331 | 3.74
10/31/12 | 1:41:23.82 | 18:56:56.6 | 18:42:00 | 18.7 | 237.1952 | 125 | 59.21 | 99.43 | 0.51 | 275.9 | 3.1 | 264.2 | 438.3 | 249.6256 | 1799 | 25 | 67.6 | 60 | 65.6 | 183.6 | 342.5 | 39.7 | 90 | 44.5 | 87.8 | 99.2 | 1325 | 3.74
10/31/12 | 1:47:23.80 | 19:02:56.6 | 18:48:00 | 18.8 | 235.9664 | 111.6 | 59.17 | 99.44 | 0.46 | 276.7 | 3.1 | 265.4 | 437.3 | 250.756 | 1799 | 24.8 | 68 | 60.3 | 66 | 183.3 | 342.2 | 39.8 | 90 | 44.3 | 88.1 | 99.4 | 1331 | 3.75
10/31/12 | 1:53:23.80 | 19:08:56.6 | 18:54:00 | 18.9 | 235.5563 | 100.6 | 59.1 | 99.44 | 0.53 | 277 | 3.1 | 265.8 | 437.2 | 250.8954 | 1800 | 24.8 | 68.4 | 60.6 | 66.2 | 184.1 | 342.1 | 40.3 | 90.2 | 44.6 | 88 | 99.4 | 1331 | 3.75
10/31/12 | 1:59:23.80 | 19:14:56.6 | 19:00:00 | 19 | 236.8777 | 71.6 | 59.22 | 99.45 | 0.51 | 277 | 3.1 | 265.7 | 437.5 | 250.0024 | 1799 | 24.7 | 68 | 60.2 | 65.8 | 183.9 | 342.2 | 40 | 90.3 | 45 | 87.8 | 99.2 | 1327 | 3.74
10/31/12 | 2:05:23.81 | 19:20:56.6 | 19:06:00 | 19.1 | 236.8261 | 61.5 | 59.24 | 99.45 | 0.52 | 276.2 | 3.1 | 264.8 | 438.3 | 250.1414 | 1800 | 24.8 | 67.6 | 60 | 65.6 | 183.6 | 342.1 | 39.8 | 90.3 | 44.7 | 87.8 | 99.3 | 1327 | 3.73
10/31/12 | 2:11:23.81 | 19:26:56.6 | 19:12:00 | 19.2 | 237.075 | 63.5 | 59.18 | 99.45 | 0.48 | 276.7 | 3.1 | 265.1 | 437.3 | 249.6256 | 1799 | 24.6 | 67.6 | 60 | 65.6 | 183.6 | 341.8 | 39.5 | 90 | 44 | 87.8 | 99.2 | 1325 | 3.74
10/31/12 | 2:17:23.81 | 19:32:56.6 | 19:18:00 | 19.3 | 236.9647 | 62.6 | 59.23 | 99.46 | 0.48 | 276.9 | 3.1 | 265.6 | 437 | 249.9529 | 1800 | 24.6 | 67.9 | 60.4 | 66 | 183.8 | 341.8 | 39.8 | 90.1 | 44 | 88 | 99.2 | 1326 | 3.75
10/31/12 | 2:23:23.81 | 19:38:56.6 | 19:24:00 | 19.4 | 236.2264 | 59 | 59.09 | 99.46 | 0.49 | 276.9 | 3.1 | 265.5 | 436.6 | 250.1414 | 1800 | 25 | 68 | 60.7 | 66.2 | 183.8 | 342 | 39.9 | 90.2 | 44.3 | 88.2 | 99.2 | 1327 | 3.75
10/31/12 | 2:29:23.81 | 19:44:56.6 | 19:30:00 | 19.5 | 236.2237 | 59.1 | 59.19 | 99.46 | 0.46 | 277.4 | 3.1 | 266.2 | 437.1 | 250.5676 | 1799 | 25.2 | 68.2 | 60.7 | 66.2 | 184.5 | 342.2 | 40.4 | 90.4 | 43.7 | 88.1 | 99.5 | 1330 | 3.77
10/31/12 | 2:35:23.81 | 19:50:56.6 | 19:36:00 | 19.6 | 236.31 | 73.6 | 59.2 | 99.45 | 0.52 | 276.8 | 3.1 | 265.3 | 437.6 | 250.5184 | 1800 | 25.1 | 68.1 | 60.5 | 66.1 | 184.5 | 342.3 | 40.2 | 90.2 | 43.7 | 87.9 | 99.4 | 1329 | 3.76
10/31/12 | 2:41:23.81 | 19:56:56.6 | 19:42:00 | 19.7 | 236.2483 | 95.8 | 59.14 | 99.46 | 0.56 | 275.5 | 3.1 | 264.1 | 437.9 | 250.3299 | 1800 | 25.4 | 68 | 60.3 | 65.9 | 183.3 | 343.5 | 40 | 90 | 43.3 | 87.8 | 99.2 | 1328 | 3.76
10/31/12 | 2:47:23.81 | 20:02:56.6 | 19:48:00 | 19.8 | 237.2942 | 117.1 | 59.19 | 99.47 | 0.51 | 274.7 | 3.1 | 263.3 | 437.6 | 249.4372 | 1799 | 25.3 | 67.8 | 60.1 | 65.7 | 184 | 344.7 | 39.8 | 90.2 | 43.7 | 87.8 | 99.2 | 1324 | 3.74
10/31/12 | 2:53:23.81 | 20:08:56.6 | 19:54:00 | 19.9 | 238.6766 | 122.2 | 59.31 | 99.46 | 0.47 | 272.6 | 3.1 | 261.3 | 438.1 | 248.4952 | 1799 | 25.5 | 67.7 | 60.1 | 65.7 | 184 | 346.1 | 39.8 | 90 | 42.7 | 88 | 99.4 | 1319 | 3.77
10/31/12 | 2:59:23.82 | 20:14:56.6 | 20:00:00 | 20 | 237.0634 | 124.8 | 59.21 | 99.47 | 0.53 | 274.9 | 3.1 | 263.4 | 437.4 | 249.7644 | 1800 | 25.2 | 67.7 | 60 | 65.6 | 184.5 | 343.8 | 39.5 | 90.1 | 43 | 87.8 | 99.2 | 1325 | 3.74
10/31/12 | 3:05:23.81 | 20:20:56.6 | 20:06:00 | 20.1 | 236.8046 | 111.4 | 59.19 | 99.48 | 0.51 | 280 | 3.1 | 268.2 | 437.7 | 249.9529 | 1800 | 25.1 | 67.7 | 60.2 | 65.8 | 186.1 | 341.4 | 39.6 | 91.2 | 42.5 | 88 | 99.3 | 1326 | 3.74
10/31/12 | 3:11:23.81 | 20:26:56.6 | 20:12:00 | 20.2 | 237.3509 | 85.3 | 59.07 | 99.48 | 0.5 | 281.7 | 3.1 | 269.4 | 436.5 | 248.872 | 1799 | 24.8 | 68.6 | 60.7 | 66.2 | 187.8 | 340.2 | 40 | 92.2 | 42.3 | 88.1 | 99.3 | 1321 | 3.75
10/31/12 | 3:17:23.82 | 20:32:56.6 | 20:18:00 | 20.3 | 237.6916 | 74.5 | 59.11 | 99.48 | 0.5 | 282.4 | 3.1 | 269.9 | 437.3 | 248.6836 | 1799 | 24.8 | 68.9 | 60.7 | 66.3 | 188.3 | 340.2 | 40.3 | 92.4 | 42.6 | 88 | 99.4 | 1320 | 3.74
10/31/12 | 3:23:23.81 | 20:38:56.6 | 20:24:00 | 20.4 | 236.0462 | 66.8 | 59.19 | 99.47 | 0.51 | 277.8 | 3.1 | 266.2 | 438.4 | 250.756 | 1799 | 24.7 | 68.2 | 60.3 | 66 | 185 | 341.5 | 40.1 | 90.5 | 42.7 | 87.8 | 99.3 | 1331 | 3.76
10/31/12 | 3:29:23.81 | 20:44:56.6 | 20:30:00 | 20.5 | 238.1025 | 77.7 | 59.29 | 99.48 | 0.52 | 277.3 | 3.1 | 265.7 | 438.3 | 249.0104 | 1800 | 24.7 | 67.9 | 60 | 65.7 | 185.2 | 341.6 | 39.7 | 90.3 | 42.4 | 87.7 | 99.3 | 1321 | 3.74
10/31/12 | 3:35:23.81 | 20:50:56.6 | 20:36:00 | 20.6 | 237.1177 | 103 | 59.28 | 99.48 | 0.51 | 277.8 | 3.1 | 266.2 | 438.1 | 250.0024 | 1799 | 24.7 | 67.5 | 60 | 65.6 | 185.6 | 341.2 | 39.5 | 90.4 | 42.4 | 87.9 | 99.1 | 1327 | 3.75
10/31/12 | 3:41:23.81 | 20:56:56.6 | 20:42:00 | 20.7 | 236.7246 | 120.9 | 59.17 | 99.49 | 0.52 | 278 | 3.1 | 266.5 | 437.6 | 249.9529 | 1800 | 24.8 | 67.7 | 60.3 | 65.8 | 185.4 | 341.3 | 39.7 | 90.4 | 42.3 | 88 | 99.4 | 1326 | 3.75
10/31/12 | 3:47:23.82 | 21:02:56.6 | 20:48:00 | 20.8 | 236.3863 | 121.3 | 59.13 | 99.48 | 0.49 | 278.1 | 3.1 | 266.4 | 436.9 | 250.1414 | 1800 | 25 | 68 | 60.5 | 66.1 | 186.2 | 341.5 | 40.1 | 90.6 | 42.1 | 88.1 | 99.5 | 1327 | 3.74
10/31/12 | 3:53:23.81 | 21:08:56.6 | 20:54:00 | 20.9 | 235.9222 | 118.4 | 59.07 | 99.5 | 0.5 | 278.3 | 3.1 | 266.8 | 437.2 | 250.3792 | 1799 | 25.1 | 68.2 | 60.7 | 66.3 | 186.6 | 341.6 | 40.2 | 90.7 | 42.1 | 88 | 99.3 | 1329 | 3.76
10/31/12 | 3:59:23.81 | 21:14:56.6 | 21:00:00 | 21 | 235.5388 | 108.9 | 59.14 | 99.49 | 0.45 | 279.1 | 3.1 | 267.3 | 437.9 | 251.0839 | 1800 | 25 | 68 | 60.3 | 66 | 186.9 | 341.5 | 40.1 | 90.7 | 42.2 | 87.9 | 99.3 | 1332 | 3.77
10/31/12 | 4:05:23.82 | 21:20:56.6 | 21:06:00 | 21.1 | 236.064 | 105.3 | 59.15 | 99.51 | 0.48 | 278.8 | 3.1 | 267 | 436.6 | 250.5676 | 1799 | 24.8 | 67.9 | 60.2 | 65.9 | 186.3 | 341.5 | 40.1 | 90.6 | 41.9 | 87.8 | 99.3 | 1330 | 3.78
10/31/12 | 4:11:23.80 | 21:26:56.6 | 21:12:00 | 21.2 | 237.4946 | 72.3 | 59.24 | 99.49 | 0.53 | 277.8 | 3.1 | 266 | 438.3 | 249.4372 | 1799 | 25.1 | 67.8 | 60.3 | 66 | 186.5 | 341.3 | 40.2 | 90.7 | 42 | 87.9 | 99.5 | 1324 | 3.74
10/31/12 | 4:17:23.80 | 21:32:56.6 | 21:18:00 | 21.3 | 237.2024 | 80.2 | 59.2 | 99.5 | 0.44 | 277.8 | 3.1 | 266.3 | 438 | 249.5759 | 1800 | 25 | 67.5 | 60 | 65.6 | 186.5 | 341.4 | 39.7 | 90.5 | 41.6 | 87.7 | 99.3 | 1324 | 3.76
10/31/12 | 4:23:23.80 | 21:38:56.6 | 21:24:00 | 21.4 | 237.3554 | 77 | 59.25 | 99.51 | 0.52 | 278.2 | 3.1 | 266.4 | 437.2 | 249.6256 | 1799 | 25 | 67.8 | 60.3 | 65.9 | 186.6 | 341.6 | 39.8 | 90.5 | 41.3 | 88 | 99.4 | 1325 | 3.75
10/31/12 | 4:29:23.81 | 21:44:56.6 | 21:30:00 | 21.5 | 235.9907 | 93.8 | 59.12 | 99.5 | 0.51 | 278.1 | 3.1 | 266.8 | 436.8 | 250.5184 | 1800 | 25.1 | 68.1 | 60.5 | 66.1 | 187.3 | 341.8 | 40.3 | 90.6 | 41.5 | 88 | 99.4 | 1329 | 3.75
10/31/12 | 4:35:23.81 | 21:50:56.6 | 21:36:00 | 21.6 | 235.6537 | 102.7 | 59.08 | 99.53 | 0.52 | 277.8 | 3.1 | 266.2 | 437.8 | 250.7069 | 1800 | 25.2 | 67.8 | 60.3 | 65.9 | 187.2 | 341.9 | 40.1 | 90.7 | 41.3 | 87.8 | 99.3 | 1330 | 3.76
10/31/12 | 4:41:23.81 | 21:56:56.6 | 21:42:00 | 21.7 | 237.6951 | 105.2 | 59.29 | 99.53 | 0.51 | 277.3 | 3.1 | 265.8 | 437.3 | 249.4372 | 1799 | 25.1 | 67.5 | 60 | 65.7 | 187.2 | 341.9 | 39.8 | 90.7 | 41.8 | 87.9 | 99.2 | 1324 | 3.73
10/31/12 | 4:47:23.81 | 22:02:56.6 | 21:48:00 | 21.8 | 237.3226 | 118.7 | 59.23 | 99.54 | 0.5 | 277.4 | 3.1 | 265.8 | 437.3 | 249.5759 | 1800 | 25.1 | 67.4 | 60.1 | 65.7 | 186.8 | 341.8 | 39.7 | 90.6 | 41.8 | 87.9 | 99.4 | 1324 | 3.73
10/31/12 | 4:53:23.81 | 22:08:56.6 | 21:54:00 | 21.9 | 236.6377 | 118.8 | 59.16 | 99.55 | 0.48 | 277.8 | 3.1 | 266.2 | 436.6 | 250.0024 | 1799 | 25.2 | 68 | 60.5 | 66 | 187.1 | 341.5 | 39.8 | 90.6 | 41.3 | 88 | 99.3 | 1327 | 3.76
10/31/12 | 4:59:23.81 | 22:14:56.6 | 22:00:00 | 22 | 236.5063 | 112.5 | 59.16 | 99.55 | 0.5 | 278 | 3.1 | 266.5 | 437.6 | 250.1414 | 1800 | 25.2 | 68.1 | 60.5 | 66.1 | 187.2 | 341.7 | 40.2 | 90.6 | 41.7 | 88 | 99.4 | 1327 | 3.75
10/31/12 | 5:05:23.81 | 22:20:56.6 | 22:06:00 | 22.1 | 237.0564 | 123.7 | 59.22 | 99.54 | 0.51 | 278.5 | 3.1 | 266.9 | 437.4 | 249.814 | 1799 | 25.2 | 67.9 | 60.2 | 65.9 | 187.3 | 341.8 | 40 | 90.7 | 42 | 87.8 | 99.5 | 1326 | 3.76
10/31/12 | 5:11:23.81 | 22:26:56.6 | 22:12:00 | 22.2 | 236.6446 | 116.7 | 59.15 | 99.55 | 0.49 | 278.2 | 3.1 | 266.5 | 437.7 | 249.9529 | 1800 | 25.1 | 67.4 | 60 | 65.6 | 187.1 | 341.3 | 39.7 | 90.6 | 42 | 87.8 | 99.3 | 1326 | 3.74
10/31/12 | 5:17:23.81 | 22:32:56.6 | 22:18:00 | 22.3 | 236.6594 | 125 | 59.21 | 99.57 | 0.48 | 278.2 | 3.1 | 266.7 | 437.4 | 250.1908 | 1799 | 25.1 | 67.7 | 60.4 | 66 | 187.3 | 341.5 | 39.9 | 90.7 | 41.9 | 88 | 99.5 | 1328 | 3.75
10/31/12 | 5:23:23.82 | 22:38:56.6 | 22:24:00 | 22.4 | 236.4377 | 122.5 | 59.11 | 99.56 | 0.51 | 277.8 | 3.1 | 266.4 | 437.6 | 250.0024 | 1799 | 25.1 | 68 | 60.5 | 66.1 | 187.5 | 341.7 | 40.2 | 90.8 | 41.6 | 87.9 | 99.4 | 1327 | 3.74
10/31/12 | 5:29:23.81 | 22:44:56.6 | 22:30:00 | 22.5 | 237.7411 | 117.6 | 59.2 | 99.57 | 0.51 | 277.2 | 3.1 | 265.5 | 439.2 | 249.0104 | 1800 | 25 | 67.5 | 60 | 65.6 | 187.1 | 341.6 | 39.7 | 90.7 | 41.9 | 87.7 | 99.2 | 1321 | 3.74
10/31/12 | 5:35:23.81 | 22:50:56.6 | 22:36:00 | 22.6 | 235.8867 | 119.8 | 59.15 | 99.58 | 0.54 | 278 | 3.1 | 266.6 | 438.2 | 250.756 | 1799 | 25 | 67.6 | 60.2 | 65.8 | 187.4 | 341.8 | 39.7 | 90.8 | 42 | 87.9 | 99.3 | 1331 | 3.75
10/31/12 | 5:41:23.82 | 22:56:56.6 | 22:42:00 | 22.7 | 236.2483 | 126.2 | 59.14 | 99.58 | 0.51 | 278.8 | 3.1 | 267.2 | 436.9 | 250.3299 | 1800 | 25 | 68.1 | 60.5 | 66.1 | 187.7 | 341.6 | 40.1 | 90.6 | 41.6 | 87.8 | 99.3 | 1328 | 3.75
10/31/12 | 5:47:23.80 | 23:02:56.6 | 22:48:00 | 22.8 | 236.7793 | 124.6 | 59.24 | 99.59 | 0.5 | 278.7 | 3.1 | 267 | 437.5 | 250.1908 | 1799 | 25.1 | 67.7 | 60.1 | 65.8 | 187.6 | 341.5 | 40 | 90.7 | 41.8 | 87.7 | 99.3 | 1328 | 3.77
10/31/12 | 5:53:23.82 | 23:08:56.6 | 22:54:00 | 22.9 | 236.946 | 113 | 59.27 | 99.59 | 0.5 | 278.7 | 3.1 | 267 | 437.5 | 250.1414 | 1800 | 24.7 | 68 | 60.1 | 65.7 | 187.7 | 341.1 | 39.6 | 90.6 | 41.9 | 87.8 | 99.3 | 1327 | 3.75
10/31/12 | 5:59:23.80 | 23:14:56.6 | 23:00:00 | 23 | 237.2729 | 92.5 | 59.14 | 99.6 | 0.49 | 278.6 | 3.1 | 267.1 | 437.5 | 249.2488 | 1799 | 24.7 | 68.6 | 60.5 | 66.1 | 188.2 | 340.9 | 40.2 | 90.7 | 41.7 | 88 | 99.4 | 1323 | 3.76
10/31/12 | 6:05:23.81 | 23:20:56.6 | 23:06:00 | 23.1 | 236.5862 | 76 | 59.18 | 99.61 | 0.5 | 278.9 | 3.1 | 267.3 | 437.4 | 250.1414 | 1800 | 24.6 | 68.4 | 60.3 | 66 | 188.3 | 340.8 | 40.2 | 90.7 | 41.5 | 87.9 | 99.4 | 1327 | 3.76
10/31/12 | 6:11:23.81 | 23:26:56.6 | 23:12:00 | 23.2 | 236.4081 | 56.3 | 59.18 | 99.6 | 0.47 | 278.5 | 3.1 | 266.9 | 438.2 | 250.3299 | 1800 | 24.5 | 67.8 | 59.9 | 65.6 | 187.9 | 340.6 | 39.7 | 90.6 | 41.8 | 87.8 | 99.3 | 1328 | 3.75
10/31/12 | 6:17:23.81 | 23:32:56.6 | 23:18:00 | 23.3 | 235.9728 | 65.1 | 59.16 | 99.6 | 0.51 | 279.4 | 3.1 | 267.6 | 437.2 | 250.7069 | 1800 | 24.7 | 68 | 60.3 | 65.9 | 188 | 340.9 | 39.7 | 90.7 | 42.1 | 88 | 99.5 | 1330 | 3.76
10/31/12 | 6:23:23.81 | 23:38:56.6 | 23:24:00 | 23.4 | 236.1864 | 63.4 | 59.08 | 99.63 | 0.52 | 279.1 | 3.1 | 267.4 | 437.3 | 250.1414 | 1800 | 25 | 68.6 | 60.5 | 66.2 | 187.8 | 341.2 | 40.2 | 90.8 | 41.7 | 88.1 | 99.3 | 1327 | 3.75
10/31/12 | 6:29:23.81 | 23:44:56.6 | 23:30:00 | 23.5 | 236.1479 | 71.1 | 59.26 | 99.63 | 0.48 | 279 | 3.1 | 267.4 | 437.5 | 250.9444 | 1799 | 25 | 68.4 | 60.2 | 65.9 | 188.1 | 341.4 | 40 | 90.9 | 41.6 | 87.8 | 99.3 | 1332 | 3.75
10/31/12 | 6:35:23.81 | 23:50:56.6 | 23:36:00 | 23.6 | 237.5839 | 83.9 | 59.34 | 99.61 | 0.54 | 278.3 | 3.1 | 266.7 | 437.1 | 249.7644 | 1800 | 25.2 | 68 | 60 | 65.7 | 188.2 | 341.7 | 39.7 | 91 | 42 | 87.8 | 99.3 | 1325 | 3.75
10/31/12 | 6:41:23.81 | 23:56:56.6 | 23:42:00 | 23.7 | 237.0005 | 88.8 | 59.34 | 99.64 | 0.44 | 278.2 | 3.1 | 266.7 | 437.1 | 250.3792 | 1799 | 25.1 | 68.1 | 60.2 | 65.8 | 188.6 | 341.7 | 39.7 | 91.1 | 41.8 | 88 | 99.3 | 1329 | 3.75
10/31/12 | 6:47:23.81 | 24:02:56.6 | 23:48:00 | 23.8 | 236.7988 | 99.5 | 59.01 | 99.65 | 0.49 | 278 | 3.1 | 266.5 | 436.8 | 249.1989 | 1800 | 25.1 | 68.5 | 60.5 | 66.1 | 188.8 | 341.9 | 40.1 | 91.2 | 42.2 | 88 | 99.3 | 1322 | 3.75
10/31/12 | 6:53:23.81 | 24:08:56.6 | 23:54:00 | 23.9 | 236.8747 | 91.2 | 59.13 | 99.66 | 0.5 | 278.7 | 3.1 | 267.3 | 437.5 | 249.6256 | 1799 | 25.2 | 68.3 | 60.3 | 66.1 | 189 | 341.8 | 40.2 | 91.2 | 42.5 | 87.8 | 99.5 | 1325 | 3.74
10/31/12 | 6:59:23.82 | 24:14:56.6 | 24:00:00 | 24 | 237.8214 | 117.6 | 59.22 | 99.65 | 0.47 | 276.5 | 3.1 | 264.9 | 437.9 | 249.0104 | 1800 | 25.2 | 67.9 | 60 | 65.6 | 188.7 | 342.8 | 39.8 | 91 | 42.4 | 87.9 | 99.3 | 1321 | 3.75
10/31/12 | 7:05:23.81 | 24:20:56.6 | 24:06:00 | 24.1 | 238.3423 | 118.8 | 59.17 | 99.67 | 0.45 | 274.6 | 3.1 | 262.5 | 437.9 | 248.2564 | 1800 | 25.5 | 68.3 | 60.5 | 66.1 | 188.8 | 346.2 | 39.9 | 91 | 42 | 88.1 | 99.4 | 1317 | 3.71
10/31/12 | 7:11:23.80 | 24:26:56.6 | 24:12:00 | 24.2 | 236.5577 | 93.9 | 59.14 | 99.67 | 0.47 | 276.9 | 3.1 | 265.2 | 436.9 | 250.0024 | 1799 | 25.1 | 63.3 | 60.5 | 66.2 | 186.6 | 343 | 40.3 | 90.5 | 41.9 | 88 | 99.5 | 1327 | 3.72
10/31/12 | 7:17:23.81 | 24:32:56.6 | 24:18:00 | 24.3 | 237.2965 | 90.3 | 59.28 | 99.66 | 0.49 | 276 | 3.1 | 264.7 | 437.5 | 249.814 | 1799 | 25.1 | 58.8 | 60.5 | 66.1 | 162.6 | 341.7 | 40.1 | 88.6 | 51.2 | 87.8 | 99.3 | 1326 | 3.75
10/31/12 | 7:23:23.81 | 24:38:56.6 | 24:24:00 | 24.4 | 237.3554 | 78.4 | 59.25 | 99.66 | 0.57 | 275.5 | 3.1 | 264.7 | 437.2 | 249.6256 | 1799 | 25 | 56 | 60.2 | 65.8 | 154.7 | 342.7 | 39.7 | 89.6 | 57.2 | 87.8 | 99.2 | 1325 | 3.75
10/31/12 | 7:29:23.81 | 24:44:56.6 | 24:30:00 | 24.5 | 237.4028 | 81.8 | 59.25 | 99.68 | 0.5 | 275.7 | 3.1 | 265 | 437.9 | 249.5759 | 1800 | 24.8 | 54.7 | 60.5 | 66.1 | 152.5 | 343 | 39.8 | 89.8 | 59.5 | 88 | 99.3 | 1324 | 3.75
10/31/12 | 7:35:23.81 | 24:50:56.6 | 24:36:00 | 24.6 | 235.8246 | 85.4 | 59.09 | 99.69 | 0.47 | 276.5 | 3.1 | 265.7 | 437.3 | 250.5676 | 1799 | 24.8 | 55 | 60.7 | 66.3 | 154.8 | 342.8 | 40.3 | 90.1 | 59.8 | 88 | 99.3 | 1330 | 3.76
10/31/12 | 7:41:23.81 | 24:56:56.6 | 24:42:00 | 24.7 | 237.2541 | 90.9 | 59.18 | 99.7 | 0.48 | 275.8 | 3.1 | 264.8 | 437.6 | 249.4372 | 1799 | 25 | 54.3 | 60.4 | 66.1 | 155.2 | 343 | 40.1 | 89.8 | 59.2 | 87.8 | 99.3 | 1324 | 3.75
10/31/12 | 7:47:23.81 | 25:02:56.6 | 24:48:00 | 24.8 | 236.5462 | 114.8 | 59.17 | 99.71 | 0.51 | 276.1 | 3.1 | 265.4 | 438 | 250.1414 | 1800 | 24.7 | 54.1 | 60.3 | 66 | 156.1 | 343.1 | 40.1 | 90.1 | 59.6 | 87.8 | 99.2 | 1327 | 3.75
10/31/12 | 7:53:23.81 | 25:08:56.6 | 24:54:00 | 24.9 | 238.0145 | 98.5 | 59.28 | 99.74 | 0.5 | 275 | 3.1 | 264.2 | 437.9 | 249.0604 | 1799 | 24.7 | 54.2 | 60.2 | 65.9 | 153.7 | 342.9 | 40 | 89.7 | 60.5 | 87.8 | 99.3 | 1322 | 3.75
10/31/12 | 7:59:23.81 | 25:14:56.6 | 25:00:00 | 25 | 237.6223 | 101.5 | 59.26 | 99.73 | 0.51 | 275.2 | 3.1 | 264.6 | 438.1 | 249.3874 | 1800 | 24.6 | 54.3 | 60.3 | 65.9 | 153.6 | 343.3 | 40 | 90.1 | 61.4 | 87.8 | 99.3 | 1323 | 3.74
10/31/12 | 8:05:23.82 | 25:20:56.6 | 25:06:00 | 25.1 | 236.8962 | 67.1 | 59.18 | 99.73 | 0.52 | 275.4 | 3.1 | 264.6 | 437.8 | 249.814 | 1799 | 24.8 | 54.5 | 60.4 | 66 | 154.5 | 343.2 | 40.2 | 90 | 61.1 | 87.9 | 99.2 | 1326 | 3.74
10/31/12 | 8:11:23.82 | 25:26:56.6 | 25:12:00 | 25.2 | 236.6014 | 59.4 | 59.05 | 99.73 | 0.51 | 275.2 | 3.1 | 264.5 | 437.7 | 249.5759 | 1800 | 25 | 55.1 | 60.8 | 66.4 | 153.8 | 343.8 | 40.3 | 90.1 | 61.7 | 88.1 | 99.3 | 1324 | 3.75
10/31/12 | 8:17:23.81 | 25:32:56.6 | 25:18:00 | 25.3 | 236.5395 | 55.8 | 59.18 | 99.75 | 0.56 | 274.8 | 3.1 | 264 | 438.4 | 250.1908 | 1799 | 25.1 | 54.3 | 60 | 65.7 | 153 | 343.9 | 39.6 | 89.7 | 61.7 | 87.8 | 99.3 | 1328 | 3.73
10/31/12 | 8:23:23.80 | 25:38:56.6 | 25:24:00 | 25.4 | 236.7461 | 66.8 | 59.22 | 99.75 | 0.53 | 275.4 | 3.1 | 264.4 | 437.6 | 250.1414 | 1800 | 25.3 | 54.7 | 60.4 | 66 | 154.3 | 344.3 | 40.2 | 90.3 | 62.2 | 87.8 | 99.2 | 1327 | 3.77
10/31/12 | 8:29:23.81 | 25:44:56.6 | 25:30:00 | 25.5 | 236.8532 | 84.4 | 59.08 | 99.74 | 0.49 | 274.8 | 3.1 | 264 | 436.8 | 249.4372 | 1799 | 25.3 | 55 | 60.5 | 66.1 | 155.3 | 343.8 | 40 | 89.7 | 60.7 | 88.1 | 99.3 | 1324 | 3.73
10/31/12 | 8:35:23.81 | 25:50:56.6 | 25:36:00 | 25.6 | 237.2541 | 103.3 | 59.18 | 99.76 | 0.49 | 274.9 | 3.1 | 264.3 | 437.3 | 249.4372 | 1799 | 25.4 | 54.4 | 60.3 | 66 | 157.2 | 344 | 39.8 | 90.1 | 60.6 | 88.1 | 99.4 | 1324 | 3.75
10/31/12 | 8:41:23.81 | 25:56:56.6 | 25:42:00 | 25.7 | 236.448 | 115.9 | 59.19 | 99.76 | 0.49 | 275.4 | 3.1 | 264.6 | 437.1 | 250.3299 | 1800 | 25.2 | 54.3 | 60.3 | 65.9 | 158.2 | 343.6 | 39.8 | 89.6 | 59.2 | 88 | 99.2 | 1328 | 3.77
10/31/12 | 8:47:23.81 | 26:02:56.6 | 25:48:00 | 25.8 | 237.4545 | 100.5 | 59.23 | 99.75 | 0.53 | 275 | 3.1 | 264 | 438.1 | 249.4372 | 1799 | 25.1 | 53.8 | 60.1 | 65.7 | 158.3 | 343.5 | 39.5 | 89.8 | 59.6 | 87.9 | 99.1 | 1324 | 3.74
10/31/12 | 8:53:23.81 | 26:08:56.6 | 25:54:00 | 25.9 | 236.3434 | 90.3 | 59.22 | 99.75 | 0.47 | 276.3 | 3.1 | 265.5 | 437.5 | 250.5676 | 1799 | 25 | 53.8 | 60.1 | 65.7 | 159.5 | 343 | 39.6 | 89.9 | 59.4 | 87.9 | 99.2 | 1330 | 3.77
10/31/12 | 8:59:23.81 | 26:14:56.6 | 26:00:00 | 26 | 237.502 | 75.2 | 59.23 | 99.75 | 0.51 | 276 | 3.1 | 264.9 | 438 | 249.3874 | 1800 | 24.7 | 53.8 | 60.1 | 65.7 | 159.6 | 342.6 | 39.6 | 89.6 | 58.7 | 88 | 99.3 | 1323 | 3.74
10/31/12 | 9:05:23.80 | 26:20:56.6 | 26:06:00 | 26.1 | 237.4028 | 56.9 | 59.25 | 99.76 | 0.47 | 275.8 | 3.1 | 264.8 | 437.6 | 249.5759 | 1800 | 24.7 | 53.7 | 60 | 65.6 | 159.4 | 342.7 | 39.6 | 89.9 | 59.5 | 87.8 | 99.2 | 1324 | 3.74
10/31/12 | 9:11:23.81 | 26:26:56.6 | 26:12:00 | 26.2 | 238.2025 | 72.1 | 59.27 | 99.75 | 0.53 | 275.6 | 3.1 | 264.5 | 438.7 | 248.8219 | 1800 | 24.9 | 53.8 | 60.2 | 65.8 | 160 | 342.7 | 39.9 | 89.9 | 58.8 | 87.8 | 99.2 | 1320 | 3.74
10/31/12 | 9:17:23.82 | 26:32:56.6 | 26:18:00 | 26.3 | 236.0306 | 55.3 | 59.13 | 99.75 | 0.49 | 277 | 3.1 | 265.9 | 438.3 | 250.5184 | 1800 | 24.8 | 54 | 60.4 | 66 | 160.6 | 342.4 | 40.1 | 90 | 58.9 | 87.9 | 99.3 | 1329 | 3.77
10/31/12 | 9:23:23.82 | 26:38:56.6 | 26:24:00 | 26.4 | 236.5678 | 56.5 | 59.22 | 99.74 | 0.47 | 276.5 | 3.1 | 265.7 | 437.2 | 250.3299 | 1800 | 24.8 | 54 | 60.5 | 66 | 160.8 | 342.6 | 40.1 | 90 | 59 | 87.8 | 99.3 | 1328 | 3.75
10/31/12 | 9:29:23.82 | 26:44:56.6 | 26:30:00 | 26.5 | 236.2264 | 62.6 | 59.09 | 99.74 | 0.53 | 276.7 | 3.1 | 266 | 436.8 | 250.1414 | 1800 | 24.8 | 54.4 | 60.6 | 66.2 | 161 | 342.8 | 40.1 | 90 | 58.8 | 88.1 | 99.3 | 1327 | 3.77
10/31/12 | 9:35:23.80 | 26:50:56.6 | 26:36:00 | 26.6 | 237.075 | 67.8 | 59.18 | 99.75 | 0.51 | 276.1 | 3.1 | 265.1 | 436.7 | 249.6256 | 1799 | 24.9 | 54.4 | 60.6 | 66.2 | 161.4 | 342.5 | 40.1 | 90 | 58.7 | 88 | 99.4 | 1325 | 3.76
10/31/12 | 9:41:23.82 | 26:56:56.6 | 26:42:00 | 26.7 | 236.7946 | 78.8 | 59.11 | 99.76 | 0.48 | 276.1 | 3.1 | 265.2 | 437.2 | 249.6256 | 1799 | 25.1 | 53.3 | 60 | 65.6 | 161 | 342.7 | 39.5 | 89.8 | 58.6 | 88 | 99.2 | 1325 | 3.76
10/31/12 | 9:47:23.80 | 27:02:56.6 | 26:48:00 | 26.8 | 236.6993 | 67.8 | 59.22 | 99.76 | 0.51 | 276.5 | 3.1 | 265.5 | 437.9 | 250.1908 | 1799 | 24.8 | 53.2 | 60.1 | 65.7 | 159.7 | 342.8 | 39.9 | 89.8 | 59.2 | 87.8 | 99.2 | 1328 | 3.75
10/31/12 | 9:53:23.81 | 27:08:56.6 | 26:54:00 | 26.9 | 237.8331 | 63.7 | 59.19 | 99.77 | 0.5 | 275 | 3.1 | 264.3 | 437.5 | 248.872 | 1799 | 25.1 | 53.2 | 60.2 | 65.7 | 160.5 | 342.6 | 39.7 | 89.8 | 58.8 | 87.8 | 99.1 | 1321 | 3.73
10/31/12 | 9:59:23.81 | 27:14:56.6 | 27:00:00 | 27 | 236.8446 | 94.2 | 59.2 | 99.77 | 0.5 | 276.2 | 3.1 | 265.1 | 437.1 | 249.9529 | 1800 | 24.9 | 53.2 | 60.2 | 65.8 | 161.3 | 343 | 39.8 | 90.1 | 59.1 | 88 | 99.3 | 1326 | 3.76
10/31/12 | 10:05:23.80 | 27:20:56.6 | 27:06:00 | 27.1 | 236.4446 | 85 | 59.1 | 99.78 | 0.47 | 275.8 | 3.1 | 265.2 | 437.6 | 249.9529 | 1800 | 25 | 53.1 | 60.3 | 65.8 | 160.1 | 342.6 | 39.9 | 89.8 | 58.9 | 88 | 99.3 | 1326 | 3.74
10/31/12 | 10:11:23.81 | 27:26:56.6 | 27:12:00 | 27.2 | 237.6415 | 64.1 | 59.22 | 99.76 | 0.53 | 276.1 | 3.1 | 265.3 | 437.4 | 249.1989 | 1800 | 25 | 53 | 60.3 | 65.8 | 160.1 | 342.8 | 39.9 | 90.2 | 59.7 | 88 | 99.3 | 1322 | 3.77
10/31/12 | 10:17:23.81 | 27:32:56.6 | 27:18:00 | 27.3 | 237.101 | 81.5 | 59.13 | 99.75 | 0.45 | 275.4 | 3.1 | 264.8 | 436 | 249.3874 | 1800 | 24.9 | 52.5 | 60.1 | 65.7 | 159.8 | 342.7 | 39.8 | 89.7 | 59.2 | 88 | 99.3 | 1323 | 3.74
10/31/12 | 10:23:23.81 | 27:38:56.6 | 27:24:00 | 27.4 | 236.7646 | 94.5 | 59.18 | 99.77 | 0.51 | 275.7 | 3.1 | 265.2 | 437.8 | 249.9529 | 1800 | 25.1 | 52.6 | 60.4 | 66 | 160.4 | 343.2 | 40.1 | 90.4 | 60 | 88 | 99.3 | 1326 | 3.75
10/31/12 | 10:29:23.81 | 27:44:56.6 | 27:30:00 | 27.5 | 237.4829 | 110.4 | 59.27 | 99.78 | 0.52 | 275.3 | 3.1 | 264.4 | 437.2 | 249.5759 | 1800 | 25.1 | 52.5 | 60.3 | 65.8 | 159.1 | 343 | 39.9 | 89.7 | 59.3 | 88 | 99.3 | 1324 | 3.72
10/31/12 | 10:35:23.82 | 27:50:56.6 | 27:36:00 | 27.6 | 236.5462 | 124.7 | 59.17 | 99.77 | 0.48 | 275.9 | 3.1 | 265.2 | 437.2 | 250.1414 | 1800 | 25 | 53.4 | 60.8 | 66.5 | 159.7 | 343.3 | 40.2 | 90.1 | 59.8 | 88.1 | 99.3 | 1327 | 3.75
10/31/12 | 10:41:23.82 | 27:56:56.6 | 27:42:00 | 27.7 | 237.2236 | 109.6 | 59.25 | 99.76 | 0.51 | 276.2 | 3.1 | 265.2 | 437.2 | 249.7644 | 1800 | 25.1 | 52.8 | 60.3 | 65.9 | 161.2 | 342.8 | 39.8 | 90.1 | 59.1 | 87.9 | 99.4 | 1325 | 3.77
10/31/12 | 10:47:23.81 | 28:02:56.6 | 27:48:00 | 27.8 | 237.7605 | 107.2 | 59.16 | 99.77 | 0.52 | 275.3 | 3.1 | 264.5 | 437.3 | 248.8219 | 1800 | 24.9 | 53 | 60.3 | 65.9 | 160.9 | 342.8 | 39.8 | 89.7 | 58.7 | 87.9 | 99.2 | 1320 | 3.74
10/31/12 | 10:53:23.82 | 28:08:56.6 | 27:54:00 | 27.9 | 236.0885 | 118 | 59.1 | 99.77 | 0.51 | 276.1 | 3.1 | 265.2 | 437.5 | 250.3299 | 1800 | 24.9 | 53.1 | 60.6 | 66.1 | 160.8 | 343.3 | 40 | 90.3 | 59.7 | 88.1 | 99.4 | 1328 | 3.78
10/31/12 | 10:59:23.80 | 28:14:56.6 | 28:00:00 | 28 | 237.0847 | 127.6 | 59.26 | 99.76 | 0.48 | 276.9 | 3.1 | 266 | 437.3 | 249.9529 | 1800 | 25 | 53.1 | 60.4 | 66 | 160.8 | 342 | 40 | 90.2 | 59.5 | 88.1 | 99.3 | 1326 | 3.75
10/31/12 | 11:05:23.80 | 28:20:56.6 | 28:06:00 | 28.1 | 234.896 | 135.1 | 59.2 | 99.78 | 0.51 | 275.7 | 3.1 | 266.2 | 438.3 | 252.0264 | 1800 | 24.8 | 52.2 | 60.2 | 65.7 | 156.9 | 339.8 | 39.8 | 89.8 | 63.3 | 88.1 | 99.2 | 1337 | 3.74
10/31/12 | 11:11:23.81 | 28:26:56.6 | 28:12:00 | 28.2 | 235.0493 | 134.3 | 59.15 | 99.78 | 0.54 | 274.9 | 3.1 | 265.2 | 437.4 | 251.6494 | 1800 | 24.8 | 52.4 | 60.2 | 65.8 | 156.7 | 342.1 | 39.9 | 90.1 | 63.2 | 88 | 99.4 | 1335 | 3.76
10/31/12 | 11:17:23.81 | 28:32:56.6 | 28:18:00 | 28.3 | 236.1903 | 131.2 | 59.17 | 99.77 | 0.52 | 276.1 | 3.1 | 265.8 | 437.5 | 250.5184 | 1800 | 25 | 52.8 | 60.2 | 65.8 | 159 | 341.3 | 39.9 | 89.7 | 60.3 | 88 | 99.3 | 1329 | 3.76
10/31/12 | 11:23:23.81 | 28:38:56.6 | 28:24:00 | 28.4 | 235.8531 | 125.5 | 59.13 | 99.78 | 0.53 | 276.3 | 3.1 | 265.8 | 438.1 | 250.7069 | 1800 | 25 | 52.7 | 60.3 | 65.9 | 159.1 | 341.2 | 39.8 | 90.1 | 60.8 | 87.9 | 99.2 | 1330 | 3.76
10/31/12 | 11:29:23.81 | 28:44:56.6 | 28:30:00 | 28.5 | 237.4218 | 127.6 | 59.21 | 99.8 | 0.47 | 275.7 | 3.1 | 265.4 | 437.4 | 249.3874 | 1800 | 24.9 | 52.6 | 60.3 | 65.9 | 159.5 | 341.2 | 39.9 | 90 | 60.6 | 88 | 99.3 | 1323 | 3.73
10/31/12 | 11:35:23.81 | 28:50:56.6 | 28:36:00 | 28.6 | 236.6477 | 129.7 | 59.24 | 99.79 | 0.47 | 276.8 | 3.1 | 266.2 | 437.5 | 250.3299 | 1800 | 25 | 52.7 | 60.3 | 66 | 159.8 | 341.3 | 40 | 90.2 | 60.8 | 88 | 99.3 | 1328 | 3.75
10/31/12 | 11:41:23.81 | 28:56:56.6 | 28:42:00 | 28.7 | 235.2427 | 124.7 | 59.11 | 99.77 | 0.52 | 277.1 | 3.1 | 266.6 | 437.6 | 251.2724 | 1800 | 24.8 | 52.6 | 60.3 | 65.9 | 160 | 341 | 40 | 89.8 | 60 | 88 | 99.2 | 1333 | 3.77
10/31/12 | 11:47:23.81 | 29:02:56.6 | 28:48:00 | 28.8 | 236.0526 | 126.4 | 59.18 | 99.78 | 0.48 | 276.9 | 3.1 | 266.5 | 438.2 | 250.7069 | 1800 | 24.7 | 52.6 | 60.4 | 66 | 161 | 340.8 | 39.9 | 90.2 | 60.2 | 88 | 99.2 | 1330 | 3.75
10/31/12 | 11:53:23.81 | 29:08:56.6 | 28:54:00 | 28.9 | 235.8353 | 126.4 | 59.17 | 99.77 | 0.46 | 277.1 | 3.1 | 266.6 | 437.5 | 250.8954 | 1800 | 24.9 | 52.5 | 60.3 | 65.9 | 161.1 | 340.9 | 39.8 | 90 | 59.9 | 87.9 | 99.2 | 1331 | 3.75
10/31/12 | 11:59:23.81 | 29:14:56.6 | 29:00:00 | 29 | 235.6361 | 111 | 59.12 | 99.77 | 0.48 | 276.9 | 3.1 | 266.5 | 437.1 | 250.8954 | 1800 | 25 | 52.5 | 60.5 | 66 | 161.5 | 340.8 | 39.9 | 90 | 59.5 | 88 | 99.3 | 1331 | 3.76
10/31/12 | 12:05:23.81 | 29:20:56.6 | 29:06:00 | 29.1 | 236.7793 | 76.7 | 59.24 | 99.79 | 0.5 | 276.9 | 3.1 | 266.4 | 438.8 | 250.1908 | 1799 | 25 | 52.6 | 60.4 | 65.9 | 161.8 | 340.5 | 40 | 90.1 | 59.7 | 87.9 | 99.2 | 1328 | 3.74
10/31/12 | 12:11:23.82 | 29:26:56.6 | 29:12:00 | 29.2 | 236.1503 | 113 | 59.16 | 99.78 | 0.45 | 276.5 | 3.1 | 266.2 | 437.8 | 250.5184 | 1800 | 25.1 | 52.6 | 60.3 | 65.9 | 162 | 340.6 | 39.9 | 90 | 59.3 | 87.8 | 99.2 | 1329 | 3.75
10/31/12 | 12:17:23.82 | 29:32:56.6 | 29:18:00 | 29.3 | 236.7177 | 126.2 | 59.18 | 99.78 | 0.49 | 275.8 | 3.1 | 265.2 | 436.7 | 250.0024 | 1799 | 25.1 | 52.6 | 60.3 | 66 | 161.3 | 341.2 | 39.9 | 90 | 59.7 | 88 | 99.3 | 1327 | 3.73
10/31/12 | 12:23:23.80 | 29:38:56.6 | 29:24:00 | 29.4 | 237.1952 | 112.5 | 59.21 | 99.79 | 0.5 | 276.3 | 3.1 | 265.8 | 436.7 | 249.6256 | 1799 | 25.2 | 52.7 | 60.5 | 66 | 162.1 | 341.1 | 40 | 90.1 | 59.5 | 88 | 99.3 | 1325 | 3.73
10/31/12 | 12:29:23.80 | 29:44:56.6 | 29:30:00 | 29.5 | 236.6011 | 122.1 | 59.24 | 99.78 | 0.5 | 276.6 | 3.1 | 265.9 | 438.4 | 250.3792 | 1799 | 25.1 | 52.9 | 60.4 | 65.9 | 161.7 | 340.9 | 39.8 | 89.9 | 59.4 | 88 | 99.2 | 1329 | 3.75
10/31/12 | 12:35:23.81 | 29:50:56.6 | 29:36:00 | 29.6 | 236.1903 | 114 | 59.17 | 99.79 | 0.47 | 276.8 | 3.1 | 266.3 | 437.7 | 250.5184 | 1800 | 24.9 | 53 | 60.3 | 65.8 | 162.1 | 340.8 | 39.7 | 90.2 | 59.7 | 87.7 | 99.2 | 1329 | 3.76
10/31/12 | 12:41:23.81 | 29:56:56.6 | 29:42:00 | 29.7 | 235.4417 | 61.6 | 59.16 | 99.78 | 0.51 | 277.7 | 3.1 | 267.2 | 437.5 | 251.2724 | 1800 | 24.8 | 52.8 | 60.4 | 66 | 162.3 | 340.4 | 39.9 | 90 | 59.2 | 87.9 | 99.5 | 1333 | 3.76
10/31/12 | 12:47:23.81 | 30:02:56.6 | 29:48:00 | 29.8 | 235.4243 | 56.1 | 59.2 | 99.77 | 0.49 | 277.2 | 3.1 | 266.8 | 435.9 | 251.4609 | 1800 | 25 | 52.9 | 60.4 | 66 | 162 | 340.5 | 40 | 89.7 | 59 | 88 | 99.4 | 1334 | 3.75
10/31/12 | 12:53:23.81 | 30:08:56.6 | 29:54:00 | 29.9 | 235.2029 | 84.3 | 59.1 | 99.76 | 0.52 | 277.3 | 3.1 | 266.7 | 437.9 | 251.2724 | 1800 | 25 | 53.1 | 60.5 | 66 | 162.4 | 341 | 40 | 90 | 59.1 | 88 | 99.5 | 1333 | 3.77
10/31/12 | 12:59:23.81 | 30:14:56.6 | 30:00:00 | 30 | 235.4815 | 102.6 | 59.17 | 99.76 | 0.47 | 277.3 | 3.1 | 267 | 437.6 | 251.2724 | 1800 | 24.9 | 53.1 | 60.4 | 66 | 162.1 | 340.6 | 40 | 89.8 | 58.9 | 87.9 | 99.3 | 1333 | 3.77
10/31/12 | 13:05:23.80 | 30:20:56.6 | 30:06:00 | 30.1 | 235.3845 | 137.1 | 59.19 | 99.77 | 0.52 | 277.1 | 3.1 | 266.5 | 437.5 | 251.4609 | 1800 | 25.1 | 53 | 60.2 | 65.8 | 162.6 | 340.7 | 39.8 | 90 | 59 | 87.8 | 99.3 | 1334 | 3.76
10/31/12 | 13:11:23.81 | 30:26:56.6 | 30:12:00 | 30.2 | 235.9948 | 123.5 | 59.21 | 99.78 | 0.49 | 277 | 3.1 | 266.5 | 436.5 | 250.8954 | 1800 | 24.8 | 52.8 | 60.1 | 65.7 | 162 | 340.9 | 39.8 | 89.8 | 59.2 | 87.9 | 99.2 | 1331 | 3.75
10/31/12 | 13:17:23.81 | 30:32:56.6 | 30:18:00 | 30.3 | 236.4263 | 119.6 | 59.14 | 99.77 | 0.48 | 276.5 | 3.1 | 265.8 | 438.2 | 250.1414 | 1800 | 25.1 | 52.8 | 60.2 | 65.8 | 162.4 | 340.7 | 39.9 | 90 | 59.2 | 87.8 | 99.5 | 1327 | 3.74
10/31/12 | 13:23:23.82 | 30:38:56.6 | 30:24:00 | 30.4 | 237.1647 | 53.6 | 59.28 | 99.76 | 0.51 | 276.9 | 3.1 | 266.3 | 438.9 | 249.9529 | 1800 | 24.9 | 52.9 | 60.4 | 66 | 162.2 | 340.2 | 40 | 90.1 | 59.5 | 87.9 | 99.3 | 1326 | 3.74
10/31/12 | 13:29:23.81 | 30:44:56.6 | 30:30:00 | 30.5 | 236.6993 | 67.8 | 59.22 | 99.75 | 0.49 | 276.5 | 3.1 | 266.1 | 437.9 | 250.1908 | 1799 | 24.8 | 52.8 | 60.5 | 66 | 162.7 | 340.5 | 39.8 | 90.2 | 59.3 | 87.9 | 99.3 | 1328 | 3.74
10/31/12 | 13:35:23.81 | 30:50:56.6 | 30:36:00 | 30.6 | 236.3318 | 61.8 | 59.25 | 99.74 | 0.53 | 277 | 3.1 | 266.7 | 437.6 | 250.7069 | 1800 | 25.1 | 52.8 | 60.3 | 65.9 | 162.5 | 340.5 | 39.9 | 90 | 59.2 | 88 | 99.3 | 1330 | 3.75
10/31/12 | 13:41:23.82 | 30:56:56.6 | 30:42:00 | 30.7 | 235.9769 | 94.5 | 59.25 | 99.73 | 0.51 | 277.8 | 3.1 | 267.3 | 437.8 | 251.0839 | 1800 | 24.8 | 52.8 | 60.3 | 65.9 | 162.8 | 340.2 | 39.9 | 89.8 | 58.7 | 87.8 | 99.3 | 1332 | 3.77
10/31/12 | 13:47:23.82 | 31:02:56.6 | 30:48:00 | 30.8 | 236.9949 | 136.5 | 59.16 | 99.74 | 0.54 | 276.7 | 3.1 | 266.3 | 437.5 | 249.6256 | 1799 | 25.1 | 53 | 60.5 | 66.1 | 163.2 | 340.7 | 40 | 89.8 | 58.7 | 88 | 99.3 | 1325 | 3.75
10/31/12 | 13:53:23.82 | 31:08:56.6 | 30:54:00 | 30.9 | 236.3035 | 123.9 | 59.21 | 99.73 | 0.49 | 277 | 3.1 | 266.5 | 437.1 | 250.5676 | 1799 | 25.2 | 53.5 | 60.5 | 66.1 | 164.1 | 340.7 | 40.1 | 90 | 58.6 | 87.7 | 99.3 | 1330 | 3.75
10/31/12 | 13:59:23.80 | 31:14:56.6 | 31:00:00 | 31 | 236.3434 | 122.5 | 59.22 | 99.73 | 0.5 | 277 | 3.1 | 266.5 | 437.9 | 250.5676 | 1799 | 24.8 | 52.7 | 60 | 65.6 | 163 | 340.2 | 39.5 | 89.7 | 58.5 | 88 | 99.3 | 1330 | 3.74
10/31/12 | 14:05:23.81 | 31:20:56.6 | 31:06:00 | 31.1 | 236.4414 | 94.1 | 59.2 | 99.73 | 0.52 | 277.2 | 3.1 | 266.7 | 437.6 | 250.3792 | 1799 | 24.7 | 52.9 | 60.2 | 65.8 | 163.7 | 340.1 | 39.9 | 89.8 | 58.3 | 87.9 | 99.2 | 1329 | 3.74
10/31/12 | 14:11:23.82 | 31:26:56.6 | 31:12:00 | 31.2 | 236.681 | 66.1 | 59.26 | 99.73 | 0.47 | 276.7 | 3.1 | 266.2 | 437 | 250.3792 | 1799 | 25.1 | 52.8 | 60.3 | 65.8 | 163.9 | 340.1 | 40 | 89.9 | 58.3 | 87.9 | 99.3 | 1329 | 3.74
10/31/12 | 14:17:23.81 | 31:32:56.6 | 31:18:00 | 31.3 | 236.0705 | 59.7 | 59.14 | 99.71 | 0.53 | 277.5 | 3.1 | 266.8 | 437.6 | 250.5184 | 1800 | 25 | 53.1 | 60.5 | 66 | 164.6 | 340 | 40.1 | 89.9 | 58.1 | 87.9 | 99.3 | 1329 | 3.75
10/31/12 | 14:23:23.81 | 31:38:56.6 | 31:24:00 | 31.4 | 236.6194 | 69.2 | 59.2 | 99.73 | 0.52 | 277.1 | 3.1 | 266.5 | 437.8 | 250.1908 | 1799 | 25.2 | 53.3 | 60.6 | 66.1 | 165.7 | 340.2 | 40.1 | 90 | 57.7 | 88 | 99.3 | 1328 | 3.75
10/31/12 | 14:29:23.81 | 31:44:56.6 | 31:30:00 | 31.5 | 236.2855 | 115.2 | 59.25 | 99.71 | 0.5 | 277.4 | 3.1 | 267 | 437.7 | 250.756 | 1799 | 25.2 | 53.5 | 60.4 | 66.1 | 166.6 | 340.2 | 40.1 | 89.9 | 57.1 | 87.7 | 99.3 | 1331 | 3.75
10/31/12 | 14:35:23.81 | 31:50:56.6 | 31:36:00 | 31.6 | 236.4631 | 133.1 | 59.25 | 99.73 | 0.53 | 276.8 | 3.1 | 266.2 | 437.6 | 250.5676 | 1799 | 25.1 | 52.8 | 60 | 65.6 | 165 | 340 | 39.5 | 89.8 | 57.7 | 87.9 | 99.3 | 1330 | 3.74
10/31/12 | 14:41:23.81 | 31:56:56.6 | 31:42:00 | 31.7 | 236.4014 | 91.9 | 59.19 | 99.73 | 0.52 | 277 | 3.1 | 266.6 | 436.3 | 250.3792 | 1799 | 25.1 | 52.3 | 60.1 | 65.6 | 164.4 | 340 | 39.6 | 90.1 | 58.5 | 87.9 | 99.3 | 1329 | 3.74
10/31/12 | 14:47:23.81 | 32:02:56.6 | 31:48:00 | 31.8 | 236.0086 | 71 | 59.08 | 99.74 | 0.49 | 276.8 | 3.1 | 266.3 | 437.7 | 250.3299 | 1800 | 25.1 | 52.6 | 60.3 | 65.9 | 164.6 | 340.1 | 39.9 | 90 | 58.2 | 88 | 99.5 | 1328 | 3.76
10/31/12 | 14:53:23.81 | 32:08:56.6 | 31:54:00 | 31.9 | 237.4356 | 53.2 | 59.27 | 99.71 | 0.48 | 275.9 | 3.1 | 265.3 | 437.6 | 249.6256 | 1799 | 24.9 | 52.5 | 60.3 | 65.8 | 164.9 | 341 | 39.8 | 89.9 | 58 | 87.8 | 99.2 | 1325 | 3.73
10/31/12 | 14:59:23.82 | 32:14:56.6 | 32:00:00 | 32 | 236.5794 | 57.2 | 59.19 | 99.73 | 0.47 | 275.9 | 3.1 | 265.5 | 438 | 250.1908 | 1799 | 25.1 | 52.6 | 60.4 | 66 | 165.3 | 341.1 | 40 | 90 | 57.9 | 87.8 | 99.2 | 1328 | 3.73
10/31/12 | 15:05:23.81 | 32:20:56.6 | 32:06:00 | 32.1 | 235.6522 | 85 | 59.18 | 99.74 | 0.49 | 276.9 | 3.1 | 266.3 | 438.5 | 251.1328 | 1799 | 25.2 | 52.6 | 60.5 | 66 | 165.8 | 340.8 | 40 | 89.9 | 57.4 | 87.8 | 99.3 | 1333 | 3.76
10/31/12 | 15:11:23.81 | 32:26:56.6 | 32:12:00 | 32.2 | 235.767 | 107.1 | 59.12 | 99.75 | 0.5 | 276.4 | 3.1 | 265.7 | 438.8 | 250.756 | 1799 | 25.2 | 52.6 | 60.4 | 65.9 | 165.9 | 340.7 | 39.9 | 89.9 | 57.2 | 87.8 | 99.3 | 1331 | 3.74
10/31/12 | 15:17:23.82 | 32:32:56.6 | 32:18:00 | 32.3 | 236.4995 | 122.6 | 59.17 | 99.74 | 0.51 | 276.6 | 3.1 | 266.1 | 437.6 | 250.1908 | 1799 | 25.2 | 52.5 | 60.4 | 66 | 166.2 | 341 | 39.9 | 89.8 | 57 | 88 | 99.3 | 1328 | 3.75
10/31/12 | 15:23:23.82 | 32:38:56.6 | 32:24:00 | 32.4 | 237.973 | 103.4 | 59.18 | 99.74 | 0.47 | 276.6 | 3.1 | 266.1 | 438.3 | 248.6836 | 1799 | 25 | 52.6 | 60.4 | 66 | 164.6 | 340.8 | 39.8 | 89.7 | 57.7 | 87.9 | 99.5 | 1320 | 3.75
10/31/12 | 15:29:23.82 | 32:44:56.6 | 32:30:00 | 32.5 | 237.1714 | 87.3 | 59.07 | 99.74 | 0.51 | 277.3 | 3.1 | 266.7 | 438.3 | 249.0604 | 1799 | 24.8 | 52.6 | 60.3 | 66 | 165.2 | 340.9 | 39.8 | 90.1 | 58.1 | 88 | 99.4 | 1322 | 3.75
10/31/12 | 15:35:23.81 | 32:50:56.6 | 32:36:00 | 32.6 | 237.4334 | 61.9 | 59.18 | 99.73 | 0.47 | 276.8 | 3.1 | 266.3 | 437.6 | 249.2488 | 1799 | 24.8 | 52.6 | 60.2 | 65.8 | 165.1 | 340.7 | 39.9 | 89.8 | 57.8 | 87.9 | 99.5 | 1323 | 3.74
10/31/12 | 15:41:23.81 | 32:56:56.6 | 32:42:00 | 32.7 | 237.8718 | 61.5 | 59.11 | 99.73 | 0.5 | 277.1 | 3.1 | 266.3 | 438.6 | 248.4952 | 1799 | 24.8 | 52.6 | 60.2 | 65.8 | 165 | 340.6 | 39.8 | 90 | 58.1 | 87.8 | 99.2 | 1319 | 3.74
10/31/12 | 15:47:23.81 | 33:02:56.6 | 32:48:00 | 32.8 | 238.0016 | 75.2 | 59.22 | 99.73 | 0.46 | 277.1 | 3.1 | 266.4 | 437.6 | 248.8219 | 1800 | 25 | 52.6 | 60.3 | 65.9 | 165.3 | 341 | 39.9 | 89.9 | 57.7 | 88 | 99.3 | 1320 | 3.75
10/31/12 | 15:53:23.81 | 33:08:56.6 | 32:54:00 | 32.9 | 238.2223 | 77.4 | 59.23 | 99.74 | 0.53 | 277 | 3.1 | 266.5 | 438 | 248.6334 | 1800 | 24.9 | 52.5 | 60.2 | 65.8 | 165.6 | 340.7 | 39.9 | 89.9 | 57.6 | 87.8 | 99.4 | 1319 | 3.75
10/31/12 | 15:59:23.81 | 33:14:56.6 | 33:00:00 | 33 | 236.4629 | 89 | 59.06 | 99.73 | 0.55 | 277.4 | 3.1 | 266.7 | 437.9 | 249.7644 | 1800 | 25 | 52.5 | 60.3 | 65.8 | 165.8 | 341 | 39.9 | 90.1 | 57.8 | 87.9 | 99.3 | 1325 | 3.76
10/31/12 | 16:05:23.82 | 33:20:56.6 | 33:06:00 | 33.1 | 236.8661 | 110.1 | 59.25 | 99.74 | 0.42 | 278.1 | 3.1 | 267.4 | 437.5 | 250.1414 | 1800 | 24.7 | 52.5 | 60.3 | 66 | 165.5 | 340.6 | 39.8 | 90 | 58 | 88 | 99.3 | 1327 | 3.76
10/31/12 | 16:11:23.81 | 33:26:56.6 | 33:12:00 | 33.2 | 237.5613 | 102.2 | 59.2 | 99.74 | 0.54 | 277.4 | 3.1 | 266.7 | 437.6 | 249.1989 | 1800 | 24.8 | 52.6 | 60.3 | 66 | 166 | 340.7 | 40 | 89.9 | 57.6 | 87.8 | 99.4 | 1322 | 3.74
10/31/12 | 16:17:23.81 | 33:32:56.6 | 33:18:00 | 33.3 | 237.0021 | 111.1 | 59.15 | 99.75 | 0.5 | 277.4 | 3.1 | 266.9 | 438.2 | 249.5759 | 1800 | 24.8 | 52.5 | 60.3 | 65.9 | 165.7 | 340.7 | 39.9 | 89.5 | 56.8 | 87.8 | 99.2 | 1324 | 3.76
10/31/12 | 16:23:23.81 | 33:38:56.6 | 33:24:00 | 33.4 | 237.1223 | 112.7 | 59.18 | 99.75 | 0.54 | 277.3 | 3.1 | 267 | 438.7 | 249.5759 | 1800 | 25 | 52.5 | 60.3 | 66 | 166.2 | 341.1 | 39.8 | 90.1 | 57.5 | 87.8 | 99.4 | 1324 | 3.75
10/31/12 | 16:29:23.81 | 33:44:56.6 | 33:30:00 | 33.5 | 236.8446 | 73.3 | 59.2 | 99.75 | 0.48 | 277.3 | 3.1 | 266.7 | 438.4 | 249.9529 | 1800 | 25.1 | 52.5 | 60.3 | 65.9 | 166 | 340.8 | 39.8 | 89.6 | 56.9 | 87.8 | 99.2 | 1326 | 3.76
10/31/12 | 16:35:23.82 | 33:50:56.6 | 33:36:00 | 33.6 | 237.7813 | 74.7 | 59.21 | 99.76 | 0.46 | 277.5 | 3.1 | 267 | 438.2 | 249.0104 | 1800 | 24.9 | 52.6 | 60.4 | 66 | 165.7 | 341.2 | 40 | 90.2 | 58.1 | 88 | 99.2 | 1321 | 3.76
10/31/12 | 16:41:23.81 | 33:56:56.6 | 33:42:00 | 33.7 | 237.9614 | 72.3 | 59.21 | 99.77 | 0.53 | 277 | 3.1 | 266.4 | 438.2 | 248.8219 | 1800 | 25 | 52.6 | 60.4 | 66 | 165.6 | 341.2 | 39.9 | 89.8 | 57.5 | 87.8 | 99.3 | 1320 | 3.74
10/31/12 | 16:47:23.81 | 34:02:56.6 | 33:48:00 | 33.8 | 238.242 | 70.4 | 59.19 | 99.77 | 0.48 | 276.7 | 3.1 | 266.1 | 438.1 | 248.4449 | 1800 | 25.1 | 52.6 | 60.3 | 66 | 166.3 | 341.1 | 39.9 | 89.8 | 57.2 | 87.8 | 99.3 | 1318 | 3.74
10/31/12 | 16:53:23.82 | 34:08:56.6 | 33:54:00 | 33.9 | 236.8819 | 60 | 59.12 | 99.78 | 0.54 | 276.8 | 3.1 | 266.4 | 437.9 | 249.5759 | 1800 | 25.2 | 52.8 | 60.3 | 65.8 | 165.8 | 340.8 | 39.9 | 90 | 57.6 | 88 | 99.3 | 1324 | 3.74
10/31/12 | 16:59:23.81 | 34:14:56.6 | 34:00:00 | 34 | 237.46 | 127.5 | 59.13 | 99.78 | 0.51 | 276.5 | 3.1 | 266.2 | 438.2 | 249.0104 | 1800 | 25.3 | 52.6 | 60.5 | 66.1 | 166.1 | 341.6 | 40 | 90.1 | 57.6 | 88 | 99.5 | 1321 | 3.73
10/31/12 | 17:05:23.81 | 34:20:56.6 | 34:06:00 | 34.1 | 237.3817 | 110.4 | 59.2 | 99.78 | 0.5 | 277.5 | 3.1 | 266.8 | 437.9 | 249.3874 | 1800 | 25.3 | 52.7 | 60.4 | 66 | 166.7 | 341 | 40 | 90 | 57.1 | 87.9 | 99.4 | 1323 | 3.75
10/31/12 | 17:11:23.81 | 34:26:56.6 | 34:12:00 | 34.2 | 238.4835 | 122.6 | 59.25 | 99.8 | 0.49 | 276.6 | 3.1 | 265.9 | 438 | 248.4449 | 1800 | 25.1 | 52.7 | 60.2 | 65.8 | 167.1 | 340.7 | 39.9 | 89.7 | 56.4 | 87.8 | 99.2 | 1318 | 3.73
10/31/12 | 17:17:23.81 | 34:32:56.6 | 34:18:00 | 34.3 | 237.0021 | 117.6 | 59.15 | 99.79 | 0.5 | 277 | 3.1 | 266.4 | 438 | 249.5759 | 1800 | 25.2 | 52.4 | 60.3 | 65.9 | 167 | 340.6 | 39.9 | 89.9 | 56.6 | 88.1 | 99.3 | 1324 | 3.74
10/31/12 | 17:23:23.82 | 34:38:56.6 | 34:24:00 | 34.4 | 237.8616 | 109.2 | 59.23 | 99.8 | 0.54 | 277.4 | 3.1 | 266.7 | 439 | 249.0104 | 1800 | 25.1 | 52.6 | 60.2 | 65.8 | 167.5 | 340.7 | 39.8 | 90 | 57 | 87.9 | 99.2 | 1321 | 3.74
10/31/12 | 17:29:23.81 | 34:44:56.6 | 34:30:00 | 34.5 | 237.0377 | 99.5 | 59.26 | 99.81 | 0.48 | 277.4 | 3.1 | 267 | 438.2 | 250.0024 | 1799 | 24.9 | 52.5 | 60.2 | 65.8 | 168.1 | 340.3 | 39.9 | 89.8 | 56.3 | 87.8 | 99.3 | 1327 | 3.75
10/31/12 | 17:35:23.81 | 34:50:56.6 | 34:36:00 | 34.6 | 237.2942 | 113.8 | 59.19 | 99.81 | 0.49 | 277.1 | 3.1 | 266.7 | 438.7 | 249.4372 | 1799 | 25 | 52.6 | 60.3 | 65.8 | 167.5 | 340.4 | 40 | 89.6 | 56.3 | 88 | 99.4 | 1324 | 3.74
10/31/12 | 17:41:23.82 | 34:56:56.6 | 34:42:00 | 34.7 | 237.5729 | 71.9 | 59.17 | 99.82 | 0.51 | 277.7 | 3.1 | 267.2 | 438.7 | 249.0604 | 1799 | 24.8 | 52.7 | 60.5 | 66 | 168 | 340.2 | 39.8 | 89.8 | 56.3 | 87.7 | 99.3 | 1322 | 3.76
10/31/12 | 17:47:23.81 | 35:02:56.6 | 34:48:00 | 34.8 | 237.3933 | 70.5 | 59.17 | 99.83 | 0.5 | 278.1 | 3.1 | 267.3 | 438.9 | 249.2488 | 1799 | 24.7 | 53 | 60.5 | 66.1 | 168.8 | 340.2 | 40 | 90 | 56.2 | 87.8 | 99.3 | 1323 | 3.75
10/31/12 | 17:53:23.81 | 35:08:56.6 | 34:54:00 | 34.9 | 237.3343 | 60.4 | 59.2 | 99.82 | 0.48 | 277.9 | 3.1 | 267.4 | 438 | 249.4372 | 1799 | 24.9 | 53 | 60.5 | 66.1 | 169.2 | 339.9 | 40 | 90 | 56 | 88 | 99.4 | 1324 | 3.74
10/31/12 | 17:59:23.81 | 35:14:56.6 | 35:00:00 | 35 | 237.8214 | 82.9 | 59.22 | 99.84 | 0.5 | 277.6 | 3.1 | 267 | 438.4 | 249.0104 | 1800 | 25 | 53.1 | 60.3 | 65.9 | 168.5 | 340.2 | 39.8 | 89.7 | 55.8 | 87.8 | 99.3 | 1321 | 3.75
10/31/12 | 18:05:23.81 | 35:20:56.6 | 35:06:00 | 35.1 | 236.5177 | 102.2 | 59.13 | 99.85 | 0.53 | 278 | 3.1 | 267.6 | 437.4 | 250.0024 | 1799 | 24.8 | 53 | 60.3 | 66 | 168.7 | 340.5 | 39.9 | 90 | 56.3 | 88 | 99.3 | 1327 | 3.76
10/31/12 | 18:11:23.82 | 35:26:56.6 | 35:12:00 | 35.2 | 236.9177 | 78.7 | 59.23 | 99.85 | 0.49 | 278.4 | 3.1 | 267.9 | 438.4 | 250.0024 | 1799 | 24.9 | 53.1 | 60.3 | 65.9 | 169.6 | 340.3 | 40 | 90.1 | 56 | 87.9 | 99.3 | 1327 | 3.77
10/31/12 | 18:17:23.80 | 35:32:56.6 | 35:18:00 | 35.3 | 237.0421 | 91.3 | 59.16 | 99.85 | 0.48 | 278 | 3.1 | 267.3 | 438.6 | 249.5759 | 1800 | 24.7 | 53.1 | 60.2 | 65.8 | 169.1 | 340.3 | 39.8 | 90 | 56.1 | 87.9 | 99.3 | 1324 | 3.76
10/31/12 | 18:23:23.81 | 35:38:56.6 | 35:24:00 | 35.4 | 236.4196 | 91.2 | 59.15 | 99.85 | 0.49 | 278.1 | 3.1 | 267.6 | 438.9 | 250.1908 | 1799 | 25 | 53.3 | 60.3 | 66 | 168.8 | 340.4 | 39.9 | 89.9 | 56.1 | 88.1 | 99.3 | 1328 | 3.75
10/31/12 | 18:29:23.81 | 35:44:56.6 | 35:30:00 | 35.5 | 237.9614 | 84.4 | 59.21 | 99.87 | 0.5 | 277.3 | 3.1 | 266.7 | 438.7 | 248.8219 | 1800 | 24.8 | 53.2 | 60.3 | 65.8 | 168.6 | 340.2 | 39.9 | 89.7 | 55.9 | 87.8 | 99.4 | 1320 | 3.75
10/31/12 | 18:35:23.81 | 35:50:56.6 | 35:36:00 | 35.6 | 236.7762 | 97.1 | 59.15 | 99.87 | 0.49 | 278 | 3.1 | 267.5 | 438.7 | 249.814 | 1799 | 25 | 53.2 | 60.2 | 65.8 | 168.7 | 340.6 | 39.9 | 90.2 | 56.7 | 88 | 99.3 | 1326 | 3.76
10/31/12 | 18:41:23.81 | 35:56:56.6 | 35:42:00 | 35.7 | 237.2165 | 76.3 | 59.26 | 99.87 | 0.43 | 278 | 3.1 | 267.3 | 439.1 | 249.814 | 1799 | 25.1 | 53.2 | 60.3 | 65.9 | 168.9 | 340.4 | 39.9 | 89.7 | 55.8 | 87.8 | 99.5 | 1326 | 3.76
10/31/12 | 18:47:23.81 | 36:02:56.6 | 35:48:00 | 35.8 | 238.1132 | 80.2 | 59.17 | 99.88 | 0.47 | 277 | 3.1 | 266.3 | 438.8 | 248.4952 | 1799 | 25.2 | 53.2 | 60.3 | 65.9 | 169.2 | 340.4 | 39.9 | 89.8 | 55.9 | 87.8 | 99.3 | 1319 | 3.75
10/31/12 | 18:53:23.81 | 36:08:56.6 | 35:54:00 | 35.9 | 238.6763 | 64.8 | 59.22 | 99.89 | 0.52 | 276.7 | 3.1 | 266.1 | 438.4 | 248.1184 | 1799 | 25.3 | 53.2 | 60.5 | 66 | 168.5 | 340.5 | 39.9 | 90 | 56.3 | 88 | 99.3 | 1317 | 3.73
10/31/12 | 18:59:23.81 | 36:14:56.6 | 36:00:00 | 36 | 236.9548 | 54.3 | 59.15 | 99.89 | 0.46 | 277.8 | 3.1 | 267.1 | 439 | 249.6256 | 1799 | 25.1 | 53.3 | 60.4 | 66 | 169.2 | 340.1 | 39.8 | 90 | 56 | 87.9 | 99.2 | 1325 | 3.77
10/31/12 | 19:05:23.81 | 36:20:56.6 | 36:06:00 | 36.1 | 237.4926 | 63.1 | 59.15 | 99.89 | 0.5 | 277.8 | 3.1 | 267.1 | 438.4 | 249.0604 | 1799 | 25 | 53.1 | 60.3 | 66 | 168.9 | 340 | 39.7 | 89.8 | 55.7 | 88 | 99.3 | 1322 | 3.74
10/31/12 | 19:11:23.81 | 36:26:56.6 | 36:12:00 | 36.2 | 237.613 | 59.4 | 59.18 | 99.9 | 0.48 | 277.6 | 3.1 | 267 | 440 | 249.0604 | 1799 | 25 | 53.3 | 60.3 | 65.9 | 169.5 | 340 | 40 | 90 | 56 | 87.7 | 99.2 | 1322 | 3.76
10/31/12 | 19:17:23.80 | 36:32:56.6 | 36:18:00 | 36.3 | 238.7369 | 59.6 | 59.28 | 99.91 | 0.5 | 277.1 | 3.1 | 266.4 | 438.6 | 248.3068 | 1799 | 25.1 | 53.1 | 60.3 | 66 | 169.4 | 340 | 40 | 90 | 55.9 | 87.8 | 99.3 | 1318 | 3.75
10/31/12 | 19:23:23.81 | 36:38:56.6 | 36:24:00 | 36.4 | 237.5748 | 60.5 | 59.26 | 99.91 | 0.51 | 277.6 | 3.1 | 267 | 438.9 | 249.4372 | 1799 | 25 | 53.1 | 60.3 | 65.9 | 169.9 | 339.7 | 39.9 | 89.5 | 54.8 | 87.8 | 99.4 | 1324 | 3.74
10/31/12 | 19:29:23.81 | 36:44:56.6 | 36:30:00 | 36.5 | 237.1174 | 69.6 | 59 | 99.92 | 0.46 | 277.5 | 3.1 | 266.9 | 438.7 | 248.8219 | 1800 | 25 | 53.2 | 60.3 | 66 | 170.2 | 340.2 | 39.9 | 90 | 55.7 | 88 | 99.3 | 1320 | 3.76
10/31/12 | 19:35:23.81 | 36:50:56.6 | 36:36:00 | 36.6 | 236.5063 | 65.6 | 59.16 | 99.92 | 0.5 | 278.1 | 3.1 | 267.4 | 438.8 | 250.1414 | 1800 | 25.1 | 53.2 | 60.4 | 66 | 169.6 | 340 | 39.8 | 89.8 | 55.5 | 88 | 99.2 | 1327 | 3.77
10/31/12 | 19:41:23.81 | 36:56:56.6 | 36:42:00 | 36.7 | 238.4842 | 67.1 | 59.43 | 99.92 | 0.45 | 277.3 | 3.1 | 266.6 | 438 | 249.1989 | 1800 | 25 | 53.2 | 60.3 | 65.9 | 168.5 | 340 | 39.8 | 89.6 | 55.8 | 88 | 99.3 | 1322 | 3.74
10/31/12 | 19:47:23.81 | 37:02:56.6 | 36:48:00 | 36.8 | 237.5822 | 60.8 | 59.25 | 99.92 | 0.52 | 277.4 | 3.1 | 267 | 438.7 | 249.3874 | 1800 | 25 | 53.1 | 60.3 | 66 | 169.5 | 340 | 40 | 90.2 | 56.3 | 88 | 99.4 | 1323 | 3.74
10/31/12 | 19:53:23.81 | 37:08:56.6 | 36:54:00 | 36.9 | 237.4545 | 64 | 59.23 | 99.92 | 0.53 | 277.8 | 3.1 | 267.4 | 438.8 | 249.4372 | 1799 | 25.1 | 53.2 | 60.5 | 66.1 | 170.1 | 339.7 | 40 | 90 | 55.6 | 88 | 99.3 | 1324 | 3.76
10/31/12 | 19:59:23.82 | 37:14:56.6 | 37:00:00 | 37 | 237.3933 | 84.8 | 59.17 | 99.92 | 0.53 | 277.3 | 3.1 | 266.6 | 438.7 | 249.2488 | 1799 | 24.9 | 53.3 | 60.3 | 66 | 169.7 | 339.6 | 39.9 | 89.7 | 55.5 | 87.8 | 99.3 | 1323 | 3.74
10/31/12 | 20:05:23.81 | 37:20:56.6 | 37:06:00 | 37.1 | 237.7335 | 63.3 | 59.21 | 99.94 | 0.51 | 277.4 | 3.1 | 266.9 | 437.7 | 249.0604 | 1799 | 25 | 53.5 | 60.4 | 66 | 169.6 | 340.3 | 39.9 | 90.1 | 56.1 | 87.8 | 99.3 | 1322 | 3.75
10/31/12 | 20:11:23.81 | 37:26:56.6 | 37:12:00 | 37.2 | 237.1435 | 69.2 | 59.23 | 99.92 | 0.53 | 278.2 | 3.1 | 267.5 | 438.8 | 249.7644 | 1800 | 25 | 53.6 | 60.3 | 66 | 170.1 | 339.9 | 40 | 90 | 55.7 | 87.8 | 99.5 | 1325 | 3.75
10/31/12 | 20:17:23.82 | 37:32:56.6 | 37:18:00 | 37.3 | 237.2425 | 64.9 | 59.21 | 99.95 | 0.53 | 278 | 3.1 | 267.2 | 439.3 | 249.5759 | 1800 | 25.1 | 53.7 | 60.3 | 66 | 170.3 | 339.7 | 40 | 90 | 55.6 | 87.8 | 99.5 | 1324 | 3.75
10/31/12 | 20:23:23.81 | 37:38:56.6 | 37:24:00 | 37.4 | 236.1684 | 71.6 | 59.12 | 99.95 | 0.5 | 277.6 | 3.1 | 267.2 | 438.4 | 250.3299 | 1800 | 25.2 | 53.4 | 60.1 | 65.7 | 170.6 | 339.9 | 39.7 | 89.9 | 55.2 | 88 | 99.4 | 1328 | 3.77
10/31/12 | 20:29:23.80 | 37:44:56.6 | 37:30:00 | 37.5 | 237.0421 | 90.9 | 59.16 | 99.95 | 0.54 | 277.8 | 3.1 | 267.2 | 438.6 | 249.5759 | 1800 | 25.1 | 53.3 | 60.2 | 65.8 | 170.6 | 339.9 | 39.8 | 89.9 | 55.3 | 87.9 | 99.5 | 1324 | 3.73
10/31/12 | 20:35:23.81 | 37:50:56.6 | 37:36:00 | 37.6 | 236.6662 | 83.7 | 59.2 | 99.97 | 0.49 | 278 | 3.1 | 267.6 | 437.9 | 250.1414 | 1800 | 25.1 | 53.2 | 60.3 | 65.9 | 171.2 | 339.7 | 39.9 | 89.9 | 55 | 87.8 | 99.3 | 1327 | 3.74
10/31/12 | 20:41:23.80 | 37:56:56.6 | 37:42:00 | 37.7 | 237.9328 | 112.3 | 59.17 | 99.96 | 0.53 | 277.4 | 3.1 | 266.8 | 439.1 | 248.6836 | 1799 | 25.1 | 53.3 | 60.3 | 65.9 | 171.4 | 340 | 39.9 | 90 | 55 | 87.7 | 99.3 | 1320 | 3.74
10/31/12 | 20:47:23.81 | 38:02:56.6 | 37:48:00 | 37.8 | 236.8962 | 66.6 | 59.18 | 99.97 | 0.47 | 278.8 | 3.1 | 268.2 | 439 | 249.814 | 1799 | 24.8 | 53.2 | 60.2 | 65.8 | 171.7 | 339.4 | 39.8 | 90.1 | 55.1 | 87.8 | 99.3 | 1326 | 3.77
10/31/12 | 20:53:23.81 | 38:08:56.6 | 37:54:00 | 37.9 | 237.6951 | 62.6 | 59.29 | 99.97 | 0.51 | 277.8 | 3.1 | 267.4 | 439.8 | 249.4372 | 1799 | 24.8 | 53.2 | 60.3 | 65.8 | 171.3 | 339.2 | 39.8 | 89.6 | 54.5 | 87.8 | 99.2 | 1324 | 3.75
10/31/12 | 20:59:23.81 | 38:14:56.6 | 38:00:00 | 38 | 237.2353 | 60 | 59.22 | 99.97 | 0.54 | 278.1 | 3.1 | 267.4 | 438.6 | 249.6256 | 1799 | 25 | 53.2 | 60.5 | 66 | 171.2 | 339.3 | 40 | 90.1 | 55.3 | 87.9 | 99.4 | 1325 | 3.75
10/31/12 | 21:05:23.81 | 38:20:56.6 | 38:06:00 | 38.1 | 236.8747 | 63 | 59.13 | 99.98 | 0.51 | 278.4 | 3.1 | 267.6 | 438.7 | 249.6256 | 1799 | 24.7 | 53.1 | 60.2 | 65.8 | 171.6 | 339.2 | 39.8 | 89.9 | 55 | 87.8 | 99.3 | 1325 | 3.75
10/31/12 | 21:11:23.81 | 38:26:56.6 | 38:12:00 | 38.2 | 236.8347 | 62.2 | 59.12 | 99.98 | 0.47 | 278.5 | 3.1 | 267.8 | 438.5 | 249.6256 | 1799 | 24.8 | 52.8 | 60.2 | 65.8 | 171.7 | 339.1 | 39.8 | 89.8 | 54.7 | 88 | 99.5 | 1325 | 3.77
10/31/12 | 21:17:23.81 | 38:32:56.6 | 38:18:00 | 38.3 | 237.8733 | 65.3 | 59.2 | 100 | 0.51 | 277.9 | 3.1 | 267.4 | 438.2 | 248.872 | 1799 | 24.9 | 52.6 | 60.2 | 65.8 | 171.2 | 339 | 40 | 90 | 55.2 | 88.1 | 99.3 | 1321 | 3.74
10/31/12 | 21:23:23.82 | 38:38:56.6 | 38:24:00 | 38.4 | 237.7605 | 63 | 59.16 | 100 | 0.47 | 278 | 3.1 | 267.4 | 439.9 | 248.8219 | 1800 | 25 | 53 | 60.5 | 66.1 | 170.8 | 339.2 | 40.1 | 90.1 | 55.7 | 87.8 | 99.5 | 1320 | 3.75
10/31/12 | 21:29:23.81 | 38:44:56.6 | 38:30:00 | 38.5 | 237.0659 | 59 | 59.3 | 100.01 | 0.5 | 278.8 | 3.1 | 268.3 | 438.3 | 250.1414 | 1800 | 24.7 | 53 | 60.3 | 65.9 | 170.8 | 339 | 39.9 | 89.8 | 55.1 | 87.8 | 99.3 | 1327 | 3.75
10/31/12 | 21:35:23.80 | 38:50:56.6 | 38:36:00 | 38.6 | 236.1104 | 65.3 | 59.15 | 100.01 | 0.53 | 278.4 | 3.1 | 268.1 | 438.1 | 250.5184 | 1800 | 24.8 | 53 | 60.3 | 66 | 171.5 | 339.2 | 40 | 90 | 55.2 | 88 | 99.5 | 1329 | 3.74
10/31/12 | 21:41:23.81 | 38:56:56.6 | 38:42:00 | 38.7 | 238.3231 | 69.2 | 59.3 | 99.99 | 0.49 | 277.2 | 3.1 | 266.5 | 438.4 | 248.8219 | 1800 | 25.1 | 53.1 | 60.3 | 65.9 | 171.5 | 339.3 | 40 | 89.8 | 55 | 88.1 | 99.5 | 1320 | 3.73
10/31/12 | 21:47:23.80 | 39:02:56.6 | 38:48:00 | 38.8 | 237.7527 | 72.9 | 59.17 | 100.02 | 0.52 | 277.7 | 3.1 | 267.4 | 438.8 | 248.872 | 1799 | 25 | 52.8 | 60.2 | 65.8 | 171.7 | 339.5 | 39.8 | 90 | 54.9 | 88.1 | 99.3 | 1321 | 3.75
10/31/12 | 21:53:23.81 | 39:08:56.6 | 38:54:00 | 38.9 | 236.6194 | 81.7 | 59.2 | 100.01 | 0.47 | 278.9 | 3.1 | 268.3 | 438.9 | 250.1908 | 1799 | 24.9 | 53 | 60.3 | 65.8 | 172 | 339.3 | 40 | 90 | 54.8 | 87.8 | 99.5 | 1328 | 3.76
10/31/12 | 21:59:23.81 | 39:14:56.6 | 39:00:00 | 39 | 236.3721 | 79.5 | 58.96 | 100.02 | 0.52 | 277.9 | 3.1 | 267.3 | 439.7 | 249.4372 | 1799 | 25 | 53.1 | 60.6 | 66 | 172.4 | 339.2 | 40.1 | 89.8 | 54.2 | 87.5 | 99.4 | 1324 | 3.74
10/31/12 | 22:05:23.81 | 39:20:56.6 | 39:06:00 | 39.1 | 237.4334 | 74.5 | 59.18 | 100.01 | 0.49 | 277.6 | 3.1 | 267 | 438.7 | 249.2488 | 1799 | 25.1 | 52.9 | 60.6 | 65.9 | 172.1 | 339.6 | 39.9 | 90.1 | 54.8 | 88.1 | 99.4 | 1323 | 3.74
10/31/12 | 22:11:23.82 | 39:26:56.6 | 39:12:00 | 39.2 | 237.5613 | 68.5 | 59.2 | 100.02 | 0.54 | 277.8 | 3.1 | 267.1 | 439.5 | 249.1989 | 1800 | 24.9 | 52.8 | 60.5 | 65.8 | 172.2 | 339.3 | 39.8 | 89.9 | 54.6 | 87.6 | 99.5 | 1322 | 3.74
10/31/12 | 22:17:23.81 | 39:32:56.6 | 39:18:00 | 39.3 | 237.3226 | 79.6 | 59.23 | 100.01 | 0.46 | 278.1 | 3.1 | 267.5 | 440.1 | 249.5759 | 1800 | 25 | 52.8 | 60.5 | 65.8 | 172 | 339.6 | 39.8 | 89.7 | 54.2 | 87.6 | 99.4 | 1324 | 3.75
10/31/12 | 22:23:23.81 | 39:38:56.6 | 39:24:00 | 39.4 | 237.0421 | 63.3 | 59.16 | 100.03 | 0.49 | 278.3 | 3.1 | 267.8 | 439.6 | 249.5759 | 1800 | 25 | 52.5 | 60.5 | 65.8 | 171.8 | 339.2 | 39.8 | 90.1 | 55.1 | 87.9 | 99.4 | 1324 | 3.75
10/31/12 | 22:29:23.81 | 39:44:56.6 | 39:30:00 | 39.5 | 237.5002 | 78.8 | 59.14 | 100.03 | 0.41 | 277.5 | 3.1 | 266.8 | 439.1 | 249.0104 | 1800 | 25.1 | 52.3 | 60.5 | 65.8 | 171.3 | 339.7 | 39.9 | 89.8 | 54.6 | 88 | 99.4 | 1321 | 3.75
10/31/12 | 22:35:23.81 | 39:50:56.6 | 39:36:00 | 39.6 | 236.6744 | 69.2 | 59.08 | 100.02 | 0.5 | 278.3 | 3.1 | 267.8 | 439.2 | 249.6256 | 1799 | 25 | 52.3 | 60.5 | 65.8 | 171.8 | 339.7 | 39.9 | 90.1 | 54.9 | 87.8 | 99.3 | 1325 | 3.75
10/31/12 | 22:41:23.82 | 39:56:56.6 | 39:42:00 | 39.7 | 237.3154 | 83.6 | 59.24 | 100.03 | 0.49 | 278.2 | 3.1 | 267.5 | 439.4 | 249.6256 | 1799 | 25.1 | 52.3 | 60.6 | 66 | 171.7 | 339.5 | 39.9 | 89.8 | 54.4 | 87.8 | 99.3 | 1325 | 3.76
10/31/12 | 22:47:23.80 | 40:02:56.6 | 39:48:00 | 39.8 | 238.5237 | 82.1 | 59.26 | 100.04 | 0.52 | 277.4 | 3.1 | 266.9 | 439.9 | 248.4449 | 1800 | 25.2 | 52.3 | 60.7 | 66 | 172.5 | 339.7 | 40 | 90.2 | 54.7 | 88 | 99.4 | 1318 | 3.74
10/31/12 | 22:53:23.81 | 40:08:56.6 | 39:54:00 | 39.9 | 237.0021 | 76 | 59.15 | 100.04 | 0.51 | 277.9 | 3.1 | 267.4 | 440 | 249.5759 | 1800 | 24.9 | 52.3 | 60.7 | 66.1 | 172.8 | 339.7 | 39.9 | 90.1 | 54.5 | 87.7 | 99.4 | 1324 | 3.74
10/31/12 | 22:59:23.81 | 40:14:56.6 | 40:00:00 | 40 | 237.802 | 75.1 | 59.26 | 100.03 | 0.5 | 276.2 | 3.1 | 265.4 | 414.7 | 249.1989 | 1800 | 25.1 | 52.3 | 60.7 | 66.1 | 173.2 | 341.8 | 39.8 | 89.8 | 53.6 | 88.2 | 99.5 | 1322 | 3.75
10/31/12 | 23:05:23.81 | 40:20:56.6 | 40:06:00 | 40.1 | 237.1199 | 69.9 | 59.09 | 100.02 | 0.51 | 276.4 | 3.1 | 265.4 | 438.4 | 249.1989 | 1800 | 25.1 | 52.3 | 60.6 | 65.9 | 173 | 341.3 | 39.8 | 89.8 | 53.7 | 88.1 | 99.4 | 1322 | 3.76
10/31/12 | 23:11:23.81 | 40:26:56.6 | 40:12:00 | 40.2 | 237.6513 | 78.5 | 59.1 | 100.03 | 0.45 | 276.3 | 3.1 | 265.8 | 438.9 | 248.6836 | 1799 | 25.2 | 52.4 | 60.6 | 65.9 | 173.1 | 341.4 | 39.8 | 90.1 | 54.1 | 87.8 | 99.5 | 1320 | 3.75
10/31/12 | 23:17:23.81 | 40:32:56.6 | 40:18:00 | 40.3 | 237.8539 | 81.3 | 59.24 | 100.03 | 0.54 | 276.6 | 3.1 | 266 | 439 | 249.0604 | 1799 | 25 | 52.2 | 60.5 | 65.8 | 173.3 | 341 | 39.9 | 89.8 | 53.6 | 88 | 99.5 | 1322 | 3.74
10/31/12 | 23:23:23.81 | 40:38:56.6 | 40:24:00 | 40.4 | 237.6801 | 83.9 | 59.14 | 100.03 | 0.51 | 276.3 | 3.1 | 265.5 | 438.6 | 248.8219 | 1800 | 25.1 | 52.2 | 60.5 | 65.8 | 173.2 | 341.3 | 39.9 | 90.2 | 54.2 | 88 | 99.5 | 1320 | 3.74
10/31/12 | 23:29:23.82 | 40:44:56.6 | 40:30:00 | 40.5 | 238.3633 | 76 | 59.31 | 100.03 | 0.51 | 276.1 | 3.1 | 265.6 | 439.4 | 248.8219 | 1800 | 25.1 | 52.2 | 60.6 | 65.8 | 173.2 | 341.3 | 39.8 | 89.9 | 53.7 | 88 | 99.3 | 1320 | 3.75
10/31/12 | 23:35:23.81 | 40:50:56.6 | 40:36:00 | 40.6 | 238.0212 | 78 | 59.18 | 100.02 | 0.56 | 276.5 | 3.1 | 265.9 | 438.9 | 248.6334 | 1800 | 25.1 | 52.2 | 60.6 | 66 | 172.7 | 341.5 | 40 | 90.3 | 54.7 | 88 | 99.5 | 1319 | 3.75
10/31/12 | 23:41:23.81 | 40:56:56.6 | 40:42:00 | 40.7 | 237.6933 | 80.9 | 59.2 | 100.03 | 0.48 | 276.1 | 3.1 | 265.4 | 439.4 | 249.0604 | 1799 | 25 | 52.1 | 60.5 | 65.9 | 172.1 | 341.4 | 39.8 | 89.7 | 53.8 | 88 | 99.5 | 1322 | 3.74
10/31/12 | 23:47:23.82 | 41:02:56.6 | 40:48:00 | 40.8 | 239.1604 | 71.6 | 59.25 | 100.03 | 0.52 | 276.6 | 3.1 | 266 | 439.2 | 247.7416 | 1799 | 24.8 | 52.1 | 60.6 | 65.9 | 172.6 | 341 | 39.8 | 90 | 54 | 88 | 99.3 | 1315 | 3.75
10/31/12 | 23:53:23.81 | 41:08:56.6 | 40:54:00 | 40.9 | 236.9119 | 66.1 | 59.05 | 100.05 | 0.49 | 276.9 | 3.1 | 266.3 | 438.5 | 249.2488 | 1799 | 24.9 | 52.2 | 60.7 | 66 | 173.4 | 341 | 40 | 90.1 | 53.9 | 88 | 99.4 | 1323 | 3.75
10/31/12 | 23:59:23.81 | 41:14:56.6 | 41:00:00 | 41 | 237.2729 | 61.5 | 59.14 | 100.05 | 0.48 | 277.2 | 3.1 | 266.5 | 439.2 | 249.2488 | 1799 | 24.8 | 52.3 | 60.7 | 66 | 173.5 | 340.6 | 40 | 89.8 | 53.4 | 88 | 99.4 | 1323 | 3.76
11/01/12 | 0:05:23.80 | 41:20:56.6 | 41:06:00 | 41.1 | 237.0634 | 67.5 | 59.21 | 100.05 | 0.55 | 277.2 | 3.1 | 266.3 | 439.4 | 249.7644 | 1800 | 24.9 | 52.3 | 60.7 | 66 | 173.8 | 340.4 | 39.9 | 90 | 53.3 | 88 | 99.5 | 1325 | 3.76
11/01/12 | 0:11:23.81 | 41:26:56.6 | 41:12:00 | 41.2 | 237.6206 | 62.4 | 59.17 | 100.05 | 0.49 | 277.1 | 3.1 | 266.4 | 439.4 | 249.0104 | 1800 | 24.8 | 52.5 | 60.7 | 66 | 174 | 340.5 | 40 | 89.9 | 53.2 | 88 | 99.5 | 1321 | 3.75
11/01/12 | 0:17:23.82 | 41:32:56.6 | 41:18:00 | 41.3 | 237.7619 | 60.1 | 59.25 | 100.05 | 0.47 | 277 | 3.1 | 266.2 | 439.2 | 249.1989 | 1800 | 24.8 | 52.5 | 60.6 | 66 | 174.1 | 340.6 | 40 | 90 | 53.5 | 87.8 | 99.4 | 1322 | 3.76
11/01/12 | 0:23:23.81 | 41:38:56.6 | 41:24:00 | 41.4 | 237.8422 | 64.5 | 59.27 | 100.04 | 0.55 | 277 | 3.1 | 266.4 | 439 | 249.1989 | 1800 | 24.8 | 52.4 | 60.6 | 65.9 | 174.3 | 340.6 | 39.8 | 90.1 | 53.3 | 87.9 | 99.3 | 1322 | 3.76
11/01/12 | 0:29:23.81 | 41:44:56.6 | 41:30:00 | 41.5 | 237.5538 | 64.1 | 59.21 | 100.04 | 0.51 | 276.9 | 3.1 | 266 | 439.4 | 249.2488 | 1799 | 25 | 52.2 | 60.5 | 65.8 | 174.5 | 340.5 | 39.7 | 90 | 53.1 | 87.9 | 99.5 | 1323 | 3.75
11/01/12 | 0:35:23.82 | 41:50:56.6 | 41:36:00 | 41.6 | 237.8733 | 63.8 | 59.2 | 100.06 | 0.52 | 276.7 | 3.1 | 266.1 | 438.5 | 248.872 | 1799 | 24.8 | 52.2 | 60.4 | 65.8 | 174.5 | 340.6 | 39.9 | 89.8 | 52.9 | 87.9 | 99.4 | 1321 | 3.74
11/01/12 | 0:41:23.81 | 41:56:56.6 | 41:42:00 | 41.7 | 237.5538 | 59.4 | 59.21 | 100.06 | 0.52 | 276.8 | 3.1 | 266.3 | 438.7 | 249.2488 | 1799 | 25 | 52.2 | 60.5 | 65.8 | 174.7 | 340.5 | 40 | 89.9 | 52.8 | 88 | 99.4 | 1323 | 3.75
11/01/12 | 0:47:23.81 | 42:02:56.6 | 41:48:00 | 41.8 | 237.4524 | 65.9 | 59.14 | 100.06 | 0.51 | 276.9 | 3.1 | 266.4 | 438.8 | 249.0604 | 1799 | 25 | 52.3 | 60.6 | 65.9 | 175 | 340.5 | 40 | 90.2 | 53.2 | 88 | 99.3 | 1322 | 3.76
11/01/12 | 0:53:23.80 | 42:08:56.6 | 41:54:00 | 41.9 | 237.9536 | 58.6 | 59.22 | 100.04 | 0.48 | 276.6 | 3.1 | 265.7 | 439.3 | 248.872 | 1799 | 25 | 52.1 | 60.6 | 66 | 173.6 | 340.3 | 39.8 | 89.7 | 53 | 88 | 99.4 | 1321 | 3.75
11/01/12 | 0:59:23.80 | 42:14:56.6 | 42:00:00 | 42 | 238.3423 | 59 | 59.17 | 100.05 | 0.54 | 276.2 | 3.1 | 265.6 | 440.3 | 248.2564 | 1800 | 25 | 52.2 | 60.6 | 65.9 | 174.1 | 340.8 | 39.8 | 90.1 | 53.5 | 88 | 99.4 | 1317 | 3.73
11/01/12 | 1:05:23.81 | 42:20:56.6 | 42:06:00 | 42.1 | 237.3606 | 58.2 | 59.15 | 100.06 | 0.52 | 276.7 | 3.1 | 266.1 | 439 | 249.1989 | 1800 | 25 | 52.3 | 60.6 | 66 | 174.2 | 340.6 | 39.9 | 90 | 53.2 | 88 | 99.3 | 1322 | 3.75
11/01/12 | 1:11:23.81 | 42:26:56.6 | 42:12:00 | 42.2 | 238.8174 | 60 | 59.3 | 100.07 | 0.53 | 276.6 | 3.1 | 266 | 440 | 248.3068 | 1799 | 25 | 52.1 | 60.5 | 65.8 | 174.7 | 340.7 | 39.8 | 90.1 | 53.1 | 88 | 99.4 | 1318 | 3.73
11/01/12 | 1:17:23.81 | 42:32:56.6 | 42:18:00 | 42.3 | 237.4123 | 62.3 | 59.13 | 100.07 | 0.53 | 276 | 3.1 | 265.4 | 439.7 | 249.0604 | 1799 | 25 | 51.8 | 60.4 | 65.7 | 174.5 | 340.6 | 39.8 | 89.9 | 53 | 88 | 99.5 | 1322 | 3.74
11/01/12 | 1:23:23.82 | 42:38:56.6 | 42:24:00 | 42.4 | 237.3988 | 61.2 | 59.07 | 100.08 | 0.51 | 276.7 | 3.1 | 266.2 | 439.7 | 248.8219 | 1800 | 25.1 | 52.1 | 60.7 | 66 | 173.6 | 340.8 | 40 | 90 | 53.3 | 88.1 | 99.4 | 1320 | 3.76
11/01/12 | 1:29:23.81 | 42:44:56.6 | 42:30:00 | 42.5 | 238.2632 | 61.5 | 59.33 | 100.07 | 0.46 | 276.6 | 3.1 | 266 | 439.3 | 249.0104 | 1800 | 25.2 | 52 | 60.5 | 65.8 | 173.5 | 340.8 | 39.6 | 89.8 | 53.1 | 88 | 99.4 | 1321 | 3.73
11/01/12 | 1:35:23.81 | 42:50:56.6 | 42:36:00 | 42.6 | 237.1125 | 60.4 | 59.1 | 100.06 | 0.5 | 277.2 | 3.1 | 266.2 | 439 | 249.2488 | 1799 | 25.1 | 51.9 | 60.5 | 65.8 | 173.7 | 340.7 | 39.9 | 90 | 53.1 | 88 | 99.5 | 1323 | 3.74
11/01/12 | 1:41:23.81 | 42:56:56.6 | 42:42:00 | 42.7 | 238.3334 | 60 | 59.09 | 100.06 | 0.52 | 276.3 | 3.1 | 265.7 | 439.5 | 247.93 | 1799 | 25.1 | 52.4 | 60.8 | 66.2 | 174.3 | 341.2 | 40.3 | 90.2 | 53.2 | 87.8 | 99.4 | 1316 | 3.74
11/01/12 | 1:47:23.81 | 43:02:56.6 | 42:48:00 | 42.8 | 237.9328 | 54.3 | 59.17 | 100.06 | 0.49 | 276.8 | 3.1 | 266.1 | 439.3 | 248.6836 | 1799 | 25.1 | 52.7 | 60.9 | 66.2 | 174.8 | 340.9 | 40.3 | 90.3 | 53.1 | 87.9 | 99.4 | 1320 | 3.74
11/01/12 | 1:53:23.82 | 43:08:56.6 | 42:54:00 | 42.9 | 237.3416 | 60.9 | 59.19 | 100.04 | 0.51 | 277 | 3.1 | 266.1 | 439.7 | 249.3874 | 1800 | 25 | 52.2 | 60.5 | 65.8 | 174.4 | 340.7 | 39.7 | 89.8 | 52.6 | 88 | 99.3 | 1323 | 3.75
11/01/12 | 1:59:23.82 | 43:14:56.6 | 43:00:00 | 43 | 236.6446 | 72.6 | 59.15 | 100.05 | 0.56 | 276.7 | 3.1 | 266.1 | 439.5 | 249.9529 | 1800 | 25 | 52.2 | 60.5 | 65.8 | 174.6 | 340.9 | 40 | 89.9 | 52.6 | 87.9 | 99.5 | 1326 | 3.75
11/01/12 | 2:05:23.80 | 43:20:56.6 | 43:06:00 | 43.1 | 237.802 | 62 | 59.26 | 100.05 | 0.47 | 277.1 | 3.1 | 266.4 | 439.3 | 249.1989 | 1800 | 25 | 52.2 | 60.6 | 66 | 174.6 | 340.7 | 40 | 90 | 52.6 | 88 | 99.5 | 1322 | 3.75
11/01/12 | 2:11:23.81 | 43:26:56.6 | 43:12:00 | 43.2 | 237.6223 | 82 | 59.26 | 100.05 | 0.49 | 276.6 | 3.1 | 266 | 439 | 249.3874 | 1800 | 25 | 52.1 | 60.6 | 65.8 | 174.7 | 340.7 | 39.9 | 89.8 | 52.4 | 88 | 99.5 | 1323 | 3.75
11/01/12 | 2:17:23.86 | 43:32:56.6 | 43:18:00 | 43.3 | 237.3366 | 71.5 | 59.29 | 100.04 | 0.53 | 277.1 | 3.1 | 266.3 | 439.2 | 249.814 | 1799 | 24.9 | 52 | 60.6 | 65.9 | 174.8 | 340.7 | 39.8 | 90 | 52.6 | 88 | 99.5 | 1326 | 3.76
11/01/12 | 2:23:23.81 | 43:38:56.6 | 43:24:00 | 43.4 | 237.4545 | 67.9 | 59.23 | 100.04 | 0.55 | 277 | 3.1 | 266.3 | 440.1 | 249.4372 | 1799 | 25 | 51.9 | 60.6 | 66 | 175.3 | 340.6 | 39.9 | 90.2 | 52.5 | 88 | 99.5 | 1324 | 3.75
11/01/12 | 2:29:23.81 | 43:44:56.6 | 43:30:00 | 43.5 | 238.7049 | 72.1 | 59.26 | 100.04 | 0.53 | 276.7 | 3.1 | 266.1 | 439.3 | 248.2564 | 1800 | 24.8 | 51.8 | 60.5 | 65.8 | 175.6 | 340.5 | 39.9 | 89.9 | 52.1 | 87.9 | 99.4 | 1317 | 3.75
11/01/12 | 2:35:23.81 | 43:50:56.6 | 43:36:00 | 43.6 | 238.3627 | 67.2 | 59.22 | 100.04 | 0.49 | 276.5 | 3.1 | 265.9 | 440.2 | 248.4449 | 1800 | 25 | 51.9 | 60.6 | 66 | 175.1 | 340.4 | 39.9 | 89.7 | 51.8 | 88 | 99.5 | 1318 | 3.74
11/01/12 | 2:41:23.82 | 43:56:56.6 | 43:42:00 | 43.7 | 236.773 | 59.8 | 59.06 | 100.04 | 0.5 | 276.9 | 3.1 | 266.2 | 439 | 249.4372 | 1799 | 25.1 | 52 | 60.6 | 65.9 | 175.2 | 340.4 | 40 | 90.1 | 52.4 | 87.9 | 99.3 | 1324 | 3.75
11/01/12 | 2:47:23.81 | 44:02:56.6 | 43:48:00 | 43.8 | 237.6322 | 67.5 | 59.14 | 100.04 | 0.44 | 276.9 | 3.1 | 266.2 | 438.6 | 248.872 | 1799 | 25.1 | 52.7 | 61 | 66.3 | 175.9 | 340.7 | 40.2 | 90.2 | 52.4 | 88.1 | 99.5 | 1321 | 3.75
11/01/12 | 2:53:23.81 | 44:08:56.6 | 43:54:00 | 43.9 | 237.8395 | 70.4 | 59.09 | 100.03 | 0.48 | 276.6 | 3.1 | 265.9 | 438.9 | 248.4449 | 1800 | 25.1 | 52.1 | 60.6 | 65.8 | 176 | 340.4 | 39.7 | 89.8 | 51.7 | 88 | 99.5 | 1318 | 3.75
11/01/12 | 2:59:23.80 | 44:14:56.6 | 44:00:00 | 44 | 238.1212 | 62.7 | 59.16 | 100.02 | 0.44 | 277.1 | 3.1 | 266.5 | 440.1 | 248.4449 | 1800 | 25.1 | 52.1 | 60.7 | 66 | 176.3 | 340.7 | 39.9 | 90 | 51.8 | 88 | 99.5 | 1318 | 3.76
11/01/12 | 3:05:23.80 | 44:20:56.6 | 44:06:00 | 44.1 | 238.8459 | 73.2 | 59.25 | 100.03 | 0.47 | 276.8 | 3.1 | 265.8 | 438.8 | 248.0679 | 1800 | 25 | 52 | 60.6 | 65.9 | 176.1 | 340.2 | 39.9 | 90 | 51.9 | 87.9 | 99.5 | 1316 | 3.76
11/01/12 | 3:11:23.80 | 44:26:56.6 | 44:12:00 | 44.2 | 237.5403 | 71.1 | 59.15 | 100.03 | 0.51 | 276.9 | 3.1 | 266.2 | 439.6 | 249.0104 | 1800 | 25.1 | 52 | 60.6 | 66 | 175.6 | 340.7 | 39.8 | 89.8 | 51.7 | 88 | 99.6 | 1321 | 3.75
11/01/12 | 3:17:23.81 | 44:32:56.6 | 44:18:00 | 44.3 | 237.5939 | 61.5 | 59.22 | 100.02 | 0.52 | 275.6 | 3.1 | 264.7 | 440 | 249.2488 | 1799 | 25 | 52.1 | 60.5 | 65.8 | 176.6 | 343.4 | 39.9 | 90.3 | 51.8 | 88 | 99.5 | 1323 | 3.76
11/01/12 | 3:23:23.81 | 44:38:56.6 | 44:24:00 | 44.4 | 237.6933 | 70.5 | 59.2 | 100.02 | 0.52 | 275.8 | 3.1 | 265.1 | 439.3 | 249.0604 | 1799 | 24.9 | 52 | 60.5 | 65.8 | 176.3 | 342.3 | 39.9 | 90 | 51.8 | 88 | 99.4 | 1322 | 3.75
11/01/12 | 3:29:23.81 | 44:44:56.6 | 44:30:00 | 44.5 | 238.3027 | 59 | 59.25 | 100.02 | 0.51 | 275.9 | 3.1 | 265 | 439.2 | 248.6334 | 1800 | 24.9 | 51.9 | 60.5 | 65.8 | 176.2 | 342.1 | 39.9 | 90 | 51.7 | 88 | 99.4 | 1319 | 3.75
11/01/12 | 3:35:23.81 | 44:50:56.6 | 44:36:00 | 44.6 | 235.9066 | 62.2 | 59.01 | 100.02 | 0.52 | 276.5 | 3.1 | 265.8 | 439.6 | 250.1414 | 1800 | 24.9 | 51.9 | 60.6 | 66 | 176.5 | 342.3 | 39.9 | 89.9 | 51.5 | 88 | 99.5 | 1327 | 3.77
11/01/12 | 3:41:23.81 | 44:56:56.6 | 44:42:00 | 44.7 | 238.4428 | 67.4 | 59.15 | 100.01 | 0.47 | 275.1 | 3.1 | 264.6 | 439.7 | 248.0679 | 1800 | 24.9 | 52 | 60.7 | 66 | 176.6 | 342.3 | 40 | 90.1 | 51.7 | 88 | 99.5 | 1316 | 3.74
11/01/12 | 3:47:23.81 | 45:02:56.6 | 44:48:00 | 44.8 | 238.2742 | 55.3 | 59.21 | 100.03 | 0.48 | 275.3 | 3.1 | 264.5 | 440 | 248.4952 | 1799 | 24.9 | 51.9 | 60.6 | 65.9 | 175.6 | 342 | 39.9 | 89.8 | 51.7 | 88 | 99.5 | 1319 | 3.73
11/01/12 | 3:53:23.81 | 45:08:56.6 | 44:54:00 | 44.9 | 237.751 | 65.5 | 59.08 | 100.01 | 0.52 | 275.8 | 3.1 | 265.1 | 439.9 | 248.4952 | 1799 | 24.9 | 51.7 | 60.5 | 65.8 | 175.8 | 342.2 | 39.8 | 90 | 52 | 88 | 99.5 | 1319 | 3.76
11/01/12 | 3:59:23.81 | 45:14:56.6 | 45:00:00 | 45 | 238.2223 | 63.5 | 59.23 | 100.03 | 0.52 | 275.7 | 3.1 | 265.2 | 439.3 | 248.6334 | 1800 | 24.8 | 51.8 | 60.6 | 66 | 176.6 | 342.1 | 40 | 90.1 | 51.8 | 88 | 99.4 | 1319 | 3.76
11/01/12 | 4:05:23.80 | 45:20:56.6 | 45:06:00 | 45.1 | 238.2017 | 63.1 | 59.18 | 100.02 | 0.51 | 275.5 | 3.1 | 264.6 | 439.3 | 248.4449 | 1800 | 24.8 | 52 | 60.6 | 66 | 176.5 | 342 | 40 | 90 | 51.6 | 88 | 99.5 | 1318 | 3.74
11/01/12 | 4:11:23.80 | 45:26:56.6 | 45:12:00 | 45.2 | 237.9809 | 65.9 | 59.17 | 100.01 | 0.54 | 275 | 3.2 | 264.2 | 439.3 | 248.6334 | 1800 | 24.8 | 52.1 | 60.7 | 66.1 | 177.1 | 342 | 40 | 89.8 | 51.2 | 88 | 99.4 | 1319 | 3.73
11/01/12 | 4:17:23.81 | 45:32:56.6 | 45:18:00 | 45.3 | 237.1927 | 60.4 | 59.12 | 100.02 | 0.49 | 276.4 | 3.2 | 265.4 | 440.7 | 249.2488 | 1799 | 24.8 | 52 | 60.5 | 65.8 | 177.3 | 341.8 | 39.8 | 90.1 | 51.3 | 88 | 99.5 | 1323 | 3.76
11/01/12 | 4:23:23.81 | 45:38:56.6 | 45:24:00 | 45.4 | 238.5156 | 68.1 | 59.27 | 100.03 | 0.54 | 275.9 | 3 | 265 | 439.5 | 248.4952 | 1799 | 25 | 52.1 | 60.6 | 66 | 177.3 | 341.9 | 40 | 90 | 51.2 | 88 | 99.6 | 1319 | 3.76
11/01/12 | 4:29:23.81 | 45:44:56.6 | 45:30:00 | 45.5 | 237.9005 | 65.7 | 59.15 | 100.03 | 0.49 | 276.2 | 3.1 | 265.5 | 439.9 | 248.6334 | 1800 | 24.9 | 52 | 60.6 | 65.9 | 177.7 | 341.9 | 40 | 90.1 | 51.1 | 88 | 99.4 | 1319 | 3.74
11/01/12 | 4:35:23.81 | 45:50:56.6 | 45:36:00 | 45.6 | 237.5805 | 62.6 | 59.16 | 100.02 | 0.49 | 275.9 | 3.1 | 265.2 | 439.3 | 249.0104 | 1800 | 24.9 | 52 | 60.6 | 65.9 | 177.9 | 341.7 | 39.9 | 90 | 50.9 | 88 | 99.5 | 1321 | 3.76
11/01/12 | 4:41:23.81 | 45:56:56.6 | 45:42:00 | 45.7 | 236.5246 | 65.3 | 59.12 | 100.03 | 0.5 | 276.3 | 3.1 | 265.4 | 440.1 | 249.9529 | 1800 | 24.8 | 52 | 60.6 | 65.9 | 177.7 | 341.7 | 39.9 | 90 | 50.7 | 88 | 99.5 | 1326 | 3.75
11/01/12 | 4:47:23.81 | 46:02:56.6 | 45:48:00 | 45.8 | 238.2822 | 64.6 | 59.2 | 100.03 | 0.5 | 275.2 | 3.1 | 264.5 | 440.7 | 248.4449 | 1800 | 25.1 | 52.2 | 60.7 | 66.1 | 177.6 | 342 | 40.1 | 90.1 | 50.9 | 88 | 99.5 | 1318 | 3.75
11/01/12 | 4:53:23.81 | 46:08:56.6 | 45:54:00 | 45.9 | 237.4524 | 68.2 | 59.14 | 100.03 | 0.55 | 276.1 | 3.1 | 265.4 | 439.6 | 249.0604 | 1799 | 25.1 | 52.1 | 60.6 | 66 | 178.3 | 342 | 39.9 | 90.1 | 50.5 | 88 | 99.5 | 1322 | 3.76
11/01/12 | 4:59:23.81 | 46:14:56.6 | 46:00:00 | 46 | 237.9342 | 66.7 | 59.26 | 100.03 | 0.5 | 276.2 | 3.1 | 265.6 | 439.7 | 249.0604 | 1799 | 25 | 52.2 | 60.7 | 66 | 178.6 | 341.8 | 40 | 90 | 50.3 | 88 | 99.5 | 1322 | 3.75
11/01/12 | 5:05:23.81 | 46:20:56.6 | 46:06:00 | 46.1 | 237.8346 | 64.1 | 59.28 | 100.02 | 0.47 | 275.9 | 3.1 | 265 | 439.8 | 249.2488 | 1799 | 24.9 | 52.4 | 60.6 | 66 | 177.7 | 341.7 | 39.9 | 89.6 | 49.9 | 88 | 99.4 | 1323 | 3.75
11/01/12 | 5:11:23.80 | 46:26:56.6 | 46:12:00 | 46.2 | 238.4432 | 60.5 | 59.24 | 100.02 | 0.49 | 275.5 | 3.1 | 264.5 | 439.7 | 248.4449 | 1800 | 24.7 | 51.9 | 60.3 | 65.6 | 177.7 | 341.7 | 39.7 | 90 | 50.8 | 87.9 | 99.6 | 1318 | 3.73
11/01/12 | 5:17:23.80 | 46:32:56.6 | 46:18:00 | 46.3 | 237.8603 | 67.5 | 59.14 | 100.03 | 0.51 | 275.8 | 3.1 | 265.4 | 439.6 | 248.6334 | 1800 | 24.8 | 51.7 | 60.3 | 65.7 | 177.8 | 341.9 | 39.9 | 89.9 | 50.5 | 87.9 | 99.5 | 1319 | 3.76
11/01/12 | 5:23:23.81 | 46:38:56.6 | 46:24:00 | 46.4 | 238.8459 | 61.6 | 59.25 | 100.02 | 0.48 | 275.7 | 3.1 | 264.9 | 440.4 | 248.0679 | 1800 | 25 | 51.5 | 60.5 | 65.8 | 177.3 | 341.7 | 39.8 | 90 | 50.6 | 88 | 99.5 | 1316 | 3.74
11/01/12 | 5:29:23.81 | 46:44:56.6 | 46:30:00 | 46.5 | 237.6532 | 65.9 | 59.19 | 100.03 | 0.5 | 276.1 | 3.1 | 265.5 | 440 | 249.0604 | 1799 | 24.9 | 52 | 60.5 | 65.9 | 177.6 | 341.8 | 39.9 | 90.1 | 50.6 | 87.9 | 99.5 | 1322 | 3.77
11/01/12 | 5:35:23.81 | 46:50:56.6 | 46:36:00 | 46.6 | 237.9342 | 60 | 59.26 | 100.03 | 0.48 | 276.1 | 3.1 | 265 | 439.5 | 249.0604 | 1799 | 25.1 | 51.8 | 60.6 | 66 | 178 | 342.1 | 39.8 | 90.1 | 50.6 | 88 | 99.4 | 1322 | 3.76
11/01/12 | 5:41:23.81 | 46:56:56.6 | 46:42:00 | 46.7 | 237.8006 | 60.9 | 59.17 | 100.03 | 0.5 | 275.5 | 3.1 | 264.7 | 439.3 | 248.8219 | 1800 | 25.1 | 51.8 | 60.6 | 65.9 | 178.3 | 342.1 | 40 | 90 | 50.1 | 88 | 99.3 | 1320 | 3.74
11/01/12 | 5:47:23.81 | 47:02:56.6 | 46:48:00 | 46.8 | 238.0212 | 56.7 | 59.18 | 100.03 | 0.49 | 275.5 | 3.1 | 264.4 | 439.8 | 248.6334 | 1800 | 25.1 | 51.8 | 60.6 | 65.9 | 177.3 | 342.1 | 39.9 | 89.7 | 50.3 | 88 | 99.5 | 1319 | 3.74
11/01/12 | 5:53:23.81 | 47:08:56.6 | 46:54:00 | 46.9 | 239.1201 | 74 | 59.24 | 100.03 | 0.51 | 274.8 | 3.1 | 264.2 | 440.2 | 247.7416 | 1799 | 25.2 | 52 | 60.7 | 66 | 177.3 | 342.1 | 40 | 90 | 50.6 | 88 | 99.5 | 1315 | 3.73
11/01/12 | 5:59:23.81 | 47:14:56.6 | 47:00:00 | 47 | 237.2614 | 74.3 | 59.17 | 100.03 | 0.49 | 275.5 | 3.1 | 264.7 | 439.9 | 249.3874 | 1800 | 25 | 52 | 60.6 | 65.9 | 177.5 | 341.8 | 39.9 | 90.1 | 50.8 | 88 | 99.4 | 1323 | 3.75
11/01/12 | 6:05:23.81 | 47:20:56.6 | 47:06:00 | 47.1 | 236.839 | 63.5 | 59.02 | 100.03 | 0.5 | 275.9 | 3.1 | 265.2 | 439.7 | 249.1989 | 1800 | 25 | 52.1 | 60.6 | 66 | 177.3 | 342.1 | 40 | 90 | 50.2 | 88 | 99.4 | 1322 | 3.75
11/01/12 | 6:11:23.82 | 47:26:56.6 | 47:12:00 | 47.2 | 238.3744 | 62.3 | 59.19 | 100.03 | 0.5 | 275.8 | 3.1 | 264.9 | 440.8 | 248.3068 | 1799 | 25 | 52 | 60.6 | 65.9 | 178 | 341.8 | 39.9 | 90.1 | 50.2 | 88 | 99.5 | 1318 | 3.74
11/01/12 | 6:17:23.81 | 47:32:56.6 | 47:18:00 | 47.3 | 237.772 | 67.1 | 59.13 | 100.04 | 0.48 | 275.5 | 3.1 | 264.9 | 440 | 248.6836 | 1799 | 25 | 51.8 | 60.5 | 65.8 | 178.1 | 341.8 | 39.8 | 90 | 50 | 88 | 99.4 | 1320 | 3.74
11/01/12 | 6:23:23.81 | 47:38:56.6 | 47:24:00 | 47.4 | 237.7619 | 68.5 | 59.25 | 100.02 | 0.55 | 276.2 | 3.1 | 265.4 | 439.5 | 249.1989 | 1800 | 24.9 | 51.9 | 60.6 | 65.9 | 178.3 | 341.9 | 40 | 90 | 49.8 | 88 | 99.5 | 1322 | 3.76
11/01/12 | 6:29:23.81 | 47:44:56.6 | 47:30:00 | 47.5 | 237.5805 | 70.4 | 59.16 | 100.02 | 0.49 | 275.7 | 3.1 | 265 | 439.9 | 249.0104 | 1800 | 25 | 51.8 | 60.6 | 65.9 | 178.5 | 341.7 | 40 | 90.1 | 49.8 | 88 | 99.3 | 1321 | 3.74
11/01/12 | 6:35:23.81 | 47:50:56.6 | 47:36:00 | 47.6 | 236.4046 | 64.4 | 59.09 | 100.03 | 0.48 | 276.6 | 3.1 | 265.6 | 438.6 | 249.9529 | 1800 | 25 | 51.8 | 60.6 | 66 | 178.7 | 341.8 | 40 | 90 | 49.2 | 88 | 99.4 | 1326 | 3.77
11/01/12 | 6:41:23.81 | 47:56:56.6 | 47:42:00 | 47.7 | 237.9328 | 66.1 | 59.17 | 100.05 | 0.48 | 275.4 | 3.1 | 264.8 | 440.3 | 248.6836 | 1799 | 25.1 | 51.9 | 60.6 | 65.9 | 178.8 | 342.1 | 39.9 | 90 | 49.2 | 87.9 | 99.5 | 1320 | 3.74
11/01/12 | 6:47:23.81 | 48:02:56.6 | 47:48:00 | 47.8 | 237.772 | 67.2 | 59.13 | 100.05 | 0.51 | 276 | 3.1 | 265.3 | 440.3 | 248.6836 | 1799 | 25 | 52 | 60.7 | 66 | 179.3 | 342.1 | 39.9 | 90.1 | 48.8 | 88 | 99.5 | 1320 | 3.74
11/01/12 | 6:53:23.81 | 48:08:56.6 | 47:54:00 | 47.9 | 238.5241 | 66.4 | 59.35 | 100.05 | 0.52 | 275.8 | 3.1 | 265 | 440 | 248.8219 | 1800 | 25 | 52 | 60.6 | 65.9 | 179.3 | 341.7 | 39.9 | 90 | 48.6 | 88 | 99.4 | 1320 | 3.76
11/01/12 | 6:59:23.81 | 48:14:56.6 | 48:00:00 | 48 | 238.4835 | 68.2 | 59.25 | 100.05 | 0.47 | 275.4 | 3.1 | 264.6 | 440.3 | 248.4449 | 1800 | 25.1 | 52 | 60.6 | 65.9 | 178.8 | 342 | 40 | 90 | 49.2 | 88 | 99.5 | 1318 | 3.75
11/01/12 | 7:05:23.81 | 48:20:56.6 | 48:06:00 | 48.1 | 238.4147 | 73.8 | 59.2 | 100.06 | 0.49 | 275.4 | 3.1 | 264.6 | 440.6 | 248.3068 | 1799 | 25.1 | 51.8 | 60.4 | 65.8 | 178.2 | 342.3 | 39.8 | 90 | 48.6 | 87.9 | 99.5 | 1318 | 3.77
11/01/12 | 7:11:23.81 | 48:26:56.6 | 48:12:00 | 48.2 | 237.751 | 90.3 | 59.08 | 100.05 | 0.5 | 275.8 | 3.1 | 265 | 440 | 248.4952 | 1799 | 25.1 | 51.7 | 60.5 | 65.8 | 178.5 | 342.3 | 39.8 | 90 | 48.9 | 88 | 99.5 | 1319 | 3.76
11/01/12 | 7:17:23.80 | 48:32:56.6 | 48:18:00 | 48.3 | 237.7125 | 85.5 | 59.16 | 100.06 | 0.52 | 275.8 | 3.1 | 265.1 | 439.5 | 248.872 | 1799 | 25 | 51.5 | 60.4 | 65.7 | 178.7 | 342.1 | 39.9 | 90 | 48.6 | 88 | 99.4 | 1321 | 3.75
11/01/12 | 7:23:23.80 | 48:38:56.6 | 48:24:00 | 48.4 | 237.7798 | 119.2 | 59.12 | 100.06 | 0.48 | 275.7 | 3.1 | 265.1 | 440.5 | 248.6334 | 1800 | 25 | 51.7 | 60.5 | 65.8 | 179.3 | 342.1 | 40 | 89.8 | 47.8 | 87.9 | 99.5 | 1319 | 3.75
11/01/12 | 7:29:23.81 | 48:44:56.6 | 48:30:00 | 48.5 | 238.2829 | 120.2 | 59.29 | 100.07 | 0.55 | 275.3 | 3.1 | 264.5 | 439.1 | 248.8219 | 1800 | 25 | 51.7 | 60.5 | 65.8 | 178.7 | 341.9 | 39.9 | 89.9 | 48.3 | 88 | 99.5 | 1320 | 3.74
11/01/12 | 7:35:23.81 | 48:50:56.6 | 48:36:00 | 48.6 | 237.5997 | 85.1 | 59.12 | 100.07 | 0.49 | 276.1 | 3.1 | 265.1 | 439.8 | 248.8219 | 1800 | 24.9 | 52 | 60.6 | 66 | 178.3 | 341.9 | 40.1 | 90 | 48.7 | 87.9 | 99.5 | 1320 | 3.76
11/01/12 | 7:41:23.81 | 48:56:56.6 | 48:42:00 | 48.7 | 237.8331 | 69.2 | 59.19 | 100.08 | 0.53 | 276.6 | 3.1 | 265.5 | 438.3 | 248.872 | 1799 | 24.9 | 52.1 | 60.7 | 66 | 179.3 | 341.6 | 40 | 90 | 47.9 | 88 | 99.6 | 1321 | 3.75
11/01/12 | 7:47:23.81 | 49:02:56.6 | 48:48:00 | 48.8 | 239.1201 | 71.1 | 59.24 | 100.08 | 0.48 | 275.8 | 3.1 | 265 | 438.8 | 247.7416 | 1799 | 24.9 | 52.2 | 60.7 | 66.1 | 179.7 | 341.5 | 40 | 90 | 47.5 | 88 | 99.6 | 1315 | 3.73
11/01/12 | 7:53:23.81 | 49:08:56.6 | 48:54:00 | 48.9 | 237.4198 | 78.8 | 59.12 | 100.09 | 0.55 | 275.9 | 3.1 | 265.2 | 437.7 | 249.0104 | 1800 | 25 | 52.6 | 60.8 | 66.1 | 180.3 | 341.7 | 40.1 | 90 | 47.3 | 88 | 99.6 | 1321 | 3.74
11/01/12 | 7:59:23.81 | 49:14:56.6 | 49:00:00 | 49 | 237.9407 | 74 | 59.16 | 100.1 | 0.5 | 275.6 | 3.1 | 264.8 | 438.4 | 248.6334 | 1800 | 25 | 52.8 | 60.7 | 66.1 | 180.7 | 341.6 | 40.1 | 90 | 46.9 | 88 | 99.7 | 1319 | 3.74
11/01/12 | 8:05:23.80 | 49:20:56.6 | 49:06:00 | 49.1 | 237.8926 | 67.9 | 59.16 | 100.1 | 0.51 | 276.5 | 3.1 | 265.5 | 437.6 | 248.6836 | 1799 | 25.1 | 52.9 | 60.7 | 66 | 181 | 341.5 | 39.9 | 90.1 | 47.2 | 88 | 99.6 | 1320 | 3.76
11/01/12 | 8:11:23.81 | 49:26:56.6 | 49:12:00 | 49.2 | 237.9938 | 73.4 | 59.23 | 100.1 | 0.47 | 276 | 3.1 | 265.3 | 438.9 | 248.872 | 1799 | 24.8 | 52.8 | 60.5 | 65.8 | 181.5 | 341.4 | 40 | 89.9 | 46.6 | 87.8 | 99.6 | 1321 | 3.73
11/01/12 | 8:17:23.80 | 49:32:56.6 | 49:18:00 | 49.3 | 238.2554 | 72.3 | 59.34 | 100.11 | 0.49 | 276.9 | 3.1 | 266 | 439.2 | 249.0604 | 1799 | 24.8 | 52.2 | 60.2 | 65.6 | 180.7 | 341.3 | 39.5 | 89.8 | 46.8 | 88 | 99.6 | 1322 | 3.76
11/01/12 | 8:23:23.82 | 49:38:56.6 | 49:24:00 | 49.4 | 238.7049 | 61.9 | 59.26 | 100.11 | 0.51 | 275.9 | 3.1 | 265.1 | 438.7 | 248.2564 | 1800 | 25 | 52.1 | 60.3 | 65.6 | 179.7 | 341.1 | 39.7 | 89.6 | 46.6 | 87.9 | 99.6 | 1317 | 3.75
11/01/12 | 8:29:23.80 | 49:44:56.6 | 49:30:00 | 49.5 | 238.4229 | 73 | 59.19 | 100.11 | 0.49 | 275.1 | 3.1 | 264.4 | 439 | 248.2564 | 1800 | 25.2 | 52.1 | 60.5 | 65.8 | 179.7 | 341.6 | 39.8 | 90 | 46.8 | 88 | 99.6 | 1317 | 3.74
11/01/12 | 8:35:23.81 | 49:50:56.6 | 49:36:00 | 49.6 | 237.9938 | 71.9 | 59.23 | 100.11 | 0.48 | 276.3 | 3.1 | 265.5 | 439 | 248.872 | 1799 | 25 | 51.8 | 60.5 | 65.8 | 180 | 341.7 | 39.9 | 90.1 | 46.6 | 88 | 99.7 | 1321 | 3.76
11/01/12 | 8:41:23.81 | 49:56:56.6 | 49:42:00 | 49.7 | 237.6111 | 67.2 | 59.09 | 100.11 | 0.5 | 276.3 | 3.1 | 265.4 | 438.9 | 248.6836 | 1799 | 25 | 51.8 | 60.5 | 65.8 | 180.3 | 341.2 | 39.9 | 90 | 46.6 | 87.9 | 99.6 | 1320 | 3.76
11/01/12 | 8:47:23.81 | 50:02:56.6 | 49:48:00 | 49.8 | 237.9522 | 69.7 | 59.13 | 100.12 | 0.48 | 276 | 3.1 | 265.3 | 438.4 | 248.4952 | 1799 | 25 | 51.9 | 60.6 | 65.9 | 180.1 | 341.2 | 40 | 89.9 | 46.3 | 88 | 99.5 | 1319 | 3.75
11/01/12 | 8:53:23.81 | 50:08:56.6 | 49:54:00 | 49.9 | 238.5035 | 71.1 | 59.21 | 100.14 | 0.52 | 275.7 | 3.1 | 265 | 439.1 | 248.2564 | 1800 | 24.9 | 51.9 | 60.6 | 65.9 | 180.2 | 341.2 | 40 | 89.8 | 46.4 | 87.9 | 99.7 | 1317 | 3.73
11/01/12 | 8:59:23.81 | 50:14:56.6 | 50:00:00 | 50 | 237.6206 | 67.4 | 59.17 | 100.14 | 0.54 | 277 | 3.1 | 266.1 | 438.6 | 249.0104 | 1800 | 25 | 52 | 60.6 | 66 | 180.7 | 341.1 | 39.9 | 90 | 46 | 88 | 99.6 | 1321 | 3.76
11/01/12 | 9:05:23.81 | 50:20:56.6 | 50:06:00 | 50.1 | 237.6031 | 64 | 59.3 | 100.14 | 0.49 | 277 | 3.1 | 266.3 | 438.5 | 249.5759 | 1800 | 25 | 51.8 | 60.6 | 66 | 180.7 | 341.2 | 39.8 | 90.1 | 46 | 88 | 99.6 | 1324 | 3.76
11/01/12 | 9:11:23.81 | 50:26:56.6 | 50:12:00 | 50.2 | 237.6415 | 73.6 | 59.22 | 100.15 | 0.53 | 276.3 | 3.1 | 265.6 | 438.4 | 249.1989 | 1800 | 24.8 | 51.8 | 60.6 | 65.9 | 180.9 | 341.2 | 39.9 | 89.9 | 46 | 87.9 | 99.6 | 1322 | 3.75
11/01/12 | 9:17:23.81 | 50:32:56.6 | 50:18:00 | 50.3 | 238.2527 | 70.1 | 59.07 | 100.15 | 0.47 | 276.4 | 3.1 | 265.5 | 439 | 247.93 | 1799 | 24.9 | 51.9 | 60.6 | 66 | 181 | 341.4 | 39.9 | 90.1 | 46.2 | 88 | 99.7 | 1316 | 3.75
11/01/12 | 9:23:23.80 | 50:38:56.6 | 50:24:00 | 50.4 | 237.8955 | 73.7 | 59.34 | 100.15 | 0.48 | 277 | 3.2 | 266.2 | 438.2 | 249.4372 | 1799 | 24.7 | 51.9 | 60.6 | 65.9 | 181.3 | 340.9 | 40 | 89.8 | 45.3 | 87.9 | 99.6 | 1324 | 3.76
11/01/12 | 9:29:23.80 | 50:44:56.6 | 50:30:00 | 50.5 | 237.7143 | 69.2 | 59.25 | 100.16 | 0.52 | 276.9 | 3.1 | 266.3 | 438.7 | 249.2488 | 1799 | 24.9 | 51.8 | 60.5 | 65.9 | 181.1 | 341 | 39.8 | 90.1 | 46.1 | 88 | 99.7 | 1323 | 3.75
11/01/12 | 9:35:23.81 | 50:50:56.6 | 50:36:00 | 50.6 | 238.455 | 73.2 | 59.21 | 100.16 | 0.52 | 276.2 | 3.1 | 265.6 | 438.7 | 248.3068 | 1799 | 24.8 | 51.8 | 60.5 | 65.8 | 180.7 | 341.6 | 39.8 | 90.1 | 46.2 | 87.8 | 99.6 | 1318 | 3.74
11/01/12 | 9:41:23.81 | 50:56:56.6 | 50:42:00 | 50.7 | 237.3606 | 77 | 59.15 | 100.17 | 0.5 | 276.2 | 3.1 | 265.6 | 438.4 | 249.1989 | 1800 | 24.8 | 51.8 | 60.5 | 65.8 | 181 | 341.4 | 39.8 | 90 | 45.8 | 88 | 99.6 | 1322 | 3.75
11/01/12 | 9:47:23.81 | 51:02:56.6 | 50:48:00 | 50.8 | 237.9717 | 76.7 | 59.09 | 100.17 | 0.48 | 276.1 | 3.1 | 265.3 | 438.5 | 248.3068 | 1799 | 24.8 | 51.7 | 60.6 | 65.9 | 181 | 341 | 39.8 | 90 | 45.8 | 88 | 99.7 | 1318 | 3.75
11/01/12 | 9:53:23.81 | 51:08:56.6 | 50:54:00 | 50.9 | 237.6592 | 71.2 | 59.09 | 100.17 | 0.49 | 276.5 | 3.1 | 265.8 | 438.4 | 248.6334 | 1800 | 24.8 | 51.6 | 60.6 | 65.9 | 181.2 | 340.6 | 39.8 | 89.7 | 45.2 | 87.9 | 99.6 | 1319 | 3.76
11/01/12 | 9:59:23.81 | 51:14:56.6 | 51:00:00 | 51 | 237.6322 | 77.4 | 59.14 | 100.18 | 0.49 | 277 | 3.1 | 266.2 | 439.5 | 248.872 | 1799 | 24.5 | 51.6 | 60.6 | 65.9 | 181.4 | 340.6 | 39.8 | 89.7 | 44.7 | 87.9 | 99.7 | 1321 | 3.76
11/01/12 | 10:05:23.80 | 51:20:56.6 | 51:06:00 | 51.1 | 238.544 | 99.8 | 59.31 | 100.17 | 0.52 | 277.5 | 3.1 | 266.8 | 439.1 | 248.6334 | 1800 | 24.1 | 51.6 | 60.6 | 65.9 | 181.7 | 339.7 | 39.8 | 89.7 | 44.7 | 87.9 | 99.7 | 1319 | 3.72
11/01/12 | 10:11:23.82 | 51:26:56.6 | 51:12:00 | 51.2 | 236.9593 | 78.8 | 59.05 | 100.17 | 0.48 | 276.9 | 3.1 | 266.1 | 439 | 249.1989 | 1800 | 24.2 | 51.6 | 60.7 | 66 | 181.8 | 340.1 | 40 | 89.8 | 45.1 | 87.9 | 99.6 | 1322 | 3.74
11/01/12 | 10:17:23.82 | 51:32:56.6 | 51:18:00 | 51.3 | 237.5403 | 78.4 | 59.15 | 100.16 | 0.51 | 277.3 | 3.1 | 266.5 | 439.6 | 249.0104 | 1800 | 24.2 | 51.6 | 60.6 | 66 | 181.8 | 340.4 | 40 | 90 | 45.3 | 87.8 | 99.7 | 1321 | 3.76
11/01/12 | 10:23:23.82 | 51:38:56.6 | 51:24:00 | 51.4 | 236.7276 | 75.4 | 59.26 | 100.17 | 0.48 | 277.8 | 3.1 | 267.1 | 438.9 | 250.3299 | 1800 | 24.2 | 51.7 | 60.6 | 66 | 181.6 | 340 | 39.8 | 89.9 | 44.6 | 87.9 | 99.7 | 1328 | 3.76
11/01/12 | 10:29:23.80 | 51:44:56.6 | 51:30:00 | 51.5 | 237.1223 | 70 | 59.18 | 100.18 | 0.54 | 277.8 | 3.1 | 267 | 438.4 | 249.5759 | 1800 | 24.3 | 51.7 | 60.7 | 66 | 181.8 | 340 | 40 | 90 | 44.6 | 88 | 99.7 | 1324 | 3.76
11/01/12 | 10:35:23.81 | 51:50:56.6 | 51:36:00 | 51.6 | 236.962 | 65.3 | 59.14 | 100.17 | 0.53 | 277.3 | 3.1 | 266.5 | 438.7 | 249.5759 | 1800 | 24 | 51.6 | 60.5 | 65.8 | 182 | 339.4 | 39.8 | 89.8 | 44 | 87.9 | 99.6 | 1324 | 3.74
11/01/12 | 10:41:23.81 | 51:56:56.6 | 51:42:00 | 51.7 | 238.3831 | 63 | 59.27 | 100.18 | 0.51 | 277.2 | 3.1 | 266.2 | 439.2 | 248.6334 | 1800 | 24.1 | 51.6 | 60.7 | 66 | 182 | 339.8 | 39.8 | 89.8 | 44.3 | 87.9 | 99.7 | 1319 | 3.74
11/01/12 | 10:47:23.81 | 52:02:56.6 | 51:48:00 | 51.8 | 237.7396 | 70.7 | 59.11 | 100.18 | 0.52 | 277.8 | 3.1 | 267 | 438.4 | 248.6334 | 1800 | 24.6 | 51.8 | 60.7 | 66.1 | 182 | 338.7 | 40 | 89.9 | 44.6 | 88 | 99.8 | 1319 | 3.73
11/01/12 | 10:53:23.81 | 52:08:56.6 | 51:54:00 | 51.9 | 238.3429 | 70.7 | 59.26 | 100.18 | 0.54 | 276.6 | 3.1 | 266 | 439.2 | 248.6334 | 1800 | 25.6 | 51.9 | 60.7 | 66 | 182.4 | 340.3 | 39.9 | 90.2 | 44.7 | 88 | 99.7 | 1319 | 3.73
11/01/12 | 10:59:23.81 | 52:14:56.6 | 52:00:00 | 52 | 239.2617 | 87.6 | 59.23 | 100.19 | 0.53 | 275.1 | 3.1 | 264.3 | 439.8 | 247.5533 | 1799 | 26.7 | 52 | 60.6 | 66 | 181.7 | 342.3 | 39.8 | 90.1 | 44.2 | 87.9 | 99.7 | 1314 | 3.74
11/01/12 | 11:05:23.80 | 52:20:56.6 | 52:06:00 | 52.1 | 238.0327 | 97.5 | 59.15 | 100.17 | 0.49 | 275 | 3.1 | 264.5 | 438.4 | 248.4952 | 1799 | 27.4 | 51.9 | 60.6 | 65.9 | 182.3 | 343.1 | 39.8 | 90.2 | 44.2 | 87.8 | 99.7 | 1319 | 3.75
11/01/12 | 11:11:23.81 | 52:26:56.6 | 52:12:00 | 52.2 | 239.1281 | 120.4 | 59.32 | 100.19 | 0.5 | 274.8 | 3.1 | 264.1 | 439 | 248.0679 | 1800 | 27.2 | 52 | 60.7 | 66 | 182.1 | 343 | 39.9 | 90.2 | 44.3 | 88 | 99.7 | 1316 | 3.74
11/01/12 | 11:17:23.81 | 52:32:56.6 | 52:18:00 | 52.3 | 237.9017 | 131 | 59.24 | 100.19 | 0.51 | 276.1 | 3.1 | 265.1 | 439 | 249.0104 | 1800 | 26.1 | 51.9 | 60.6 | 65.9 | 182.2 | 342.2 | 39.9 | 90.2 | 44.5 | 88 | 99.6 | 1321 | 3.76
11/01/12 | 11:23:23.82 | 52:38:56.6 | 52:24:00 | 52.4 | 237.6415 | 79.5 | 59.22 | 100.19 | 0.53 | 277.2 | 3.1 | 266.3 | 438.8 | 249.1989 | 1800 | 25.5 | 51.7 | 60.5 | 65.8 | 182.1 | 340.7 | 39.8 | 90.2 | 44.8 | 88 | 99.6 | 1322 | 3.74
11/01/12 | 11:29:23.82 | 52:44:56.6 | 52:30:00 | 52.5 | 238.0418 | 68.2 | 59.23 | 100.19 | 0.48 | 277.8 | 3.1 | 267.1 | 439.3 | 248.8219 | 1800 | 24.7 | 51.6 | 60.5 | 65.7 | 182.1 | 339.4 | 39.8 | 89.8 | 44.5 | 87.9 | 99.6 | 1320 | 3.76
11/01/12 | 11:35:23.80 | 52:50:56.6 | 52:36:00 | 52.6 | 237.0797 | 69.7 | 59.08 | 100.19 | 0.49 | 277.5 | 3.1 | 266.9 | 438.9 | 249.1989 | 1800 | 24.4 | 51.6 | 60.5 | 65.8 | 182 | 339.1 | 39.9 | 89.7 | 44.5 | 87.9 | 99.6 | 1322 | 3.76
11/01/12 | 11:41:23.81 | 52:56:56.6 | 52:42:00 | 52.7 | 237.2353 | 71.6 | 59.22 | 100.18 | 0.53 | 278.1 | 3.1 | 267.2 | 438.6 | 249.6256 | 1799 | 24.5 | 51.6 | 60.5 | 65.8 | 182.2 | 339.2 | 39.9 | 89.6 | 44 | 87.9 | 99.6 | 1325 | 3.74
11/01/12 | 11:47:23.81 | 53:02:56.6 | 52:48:00 | 52.8 | 237.9149 | 77.6 | 59.3 | 100.17 | 0.53 | 277.9 | 3.1 | 267 | 438.2 | 249.2488 | 1799 | 24.8 | 51.6 | 60.7 | 66 | 182.3 | 339.5 | 40.1 | 89.7 | 44.2 | 88 | 99.8 | 1323 | 3.75
11/01/12 | 11:53:23.81 | 53:08:56.6 | 52:54:00 | 52.9 | 237.8331 | 89 | 59.19 | 100.16 | 0.47 | 277.5 | 3.1 | 266.5 | 438.9 | 248.872 | 1799 | 24.7 | 51.6 | 60.5 | 65.8 | 182.7 | 339.1 | 39.9 | 89.7 | 44.3 | 87.8 | 99.7 | 1321 | 3.74
11/01/12 | 11:59:23.81 | 53:14:56.6 | 53:00:00 | 53 | 236.7061 | 110.1 | 59.21 | 100.15 | 0.5 | 277.6 | 3.1 | 267.1 | 438.7 | 250.1414 | 1800 | 25.2 | 51.6 | 60.6 | 65.9 | 183 | 340.2 | 39.9 | 90.2 | 44.8 | 87.7 | 99.6 | 1327 | 3.76
11/01/12 | 12:05:23.80 | 53:20:56.6 | 53:06:00 | 53.1 | 237.7784 | 133.9 | 59.03 | 100.16 | 0.5 | 276.9 | 3.1 | 266.2 | 438.4 | 248.2564 | 1800 | 25.1 | 51.6 | 60.6 | 65.9 | 183 | 339.9 | 39.9 | 90.1 | 44.4 | 87.9 | 99.7 | 1317 | 3.74
11/01/12 | 12:11:23.81 | 53:26:56.6 | 53:12:00 | 53.2 | 237.9809 | 136 | 59.17 | 100.15 | 0.49 | 277.3 | 3.1 | 266.6 | 438 | 248.6334 | 1800 | 25 | 51.6 | 60.6 | 66 | 183.4 | 339.8 | 39.8 | 90.1 | 45 | 87.9 | 99.7 | 1319 | 3.74
11/01/12 | 12:17:23.82 | 53:32:56.6 | 53:18:00 | 53.3 | 238.7169 | 131.8 | 59.32 | 100.15 | 0.49 | 277.6 | 3.1 | 266.8 | 438.7 | 248.4952 | 1799 | 25 | 51.6 | 60.5 | 65.9 | 183.5 | 340.1 | 39.8 | 90.1 | 44.2 | 87.7 | 99.6 | 1319 | 3.75
11/01/12 | 12:23:23.82 | 53:38:56.6 | 53:24:00 | 53.4 | 236.6846 | 67.7 | 59.16 | 100.14 | 0.5 | 279.1 | 3.1 | 268.2 | 438.3 | 249.9529 | 1800 | 25 | 51.6 | 60.6 | 66 | 183.6 | 339.7 | 40 | 90.5 | 44.4 | 88 | 99.7 | 1326 | 3.77
11/01/12 | 12:29:23.82 | 53:44:56.6 | 53:30:00 | 53.5 | 238.4428 | 72.1 | 59.15 | 100.11 | 0.48 | 277.5 | 3.1 | 266.5 | 439.3 | 248.0679 | 1800 | 25.1 | 51.6 | 60.6 | 65.9 | 183.5 | 339.7 | 39.8 | 90.3 | 44.2 | 87.8 | 99.5 | 1316 | 3.74
11/01/12 | 12:35:23.82 | 53:50:56.6 | 53:36:00 | 53.6 | 237.5822 | 65.3 | 59.25 | 100.12 | 0.47 | 278.1 | 3.1 | 267.2 | 439.8 | 249.3874 | 1800 | 25.1 | 51.6 | 60.6 | 65.8 | 183.5 | 339.9 | 39.8 | 90.3 | 44.5 | 87.9 | 99.7 | 1323 | 3.76
11/01/12 | 12:41:23.81 | 53:56:56.6 | 53:42:00 | 53.7 | 237.5709 | 63.1 | 59.08 | 100.1 | 0.54 | 277.3 | 3.1 | 266.6 | 439.6 | 248.6836 | 1799 | 25 | 51.5 | 60.4 | 65.7 | 183.2 | 339.9 | 39.8 | 90.3 | 44.6 | 87.9 | 99.6 | 1320 | 3.75
11/01/12 | 12:47:23.81 | 54:02:56.6 | 53:48:00 | 53.8 | 238.9654 | 66 | 59.64 | 100.1 | 0.51 | 281.9 | 3.1 | 271.1 | 437.9 | 249.5759 | 1800 | 25.1 | 51.7 | 60.7 | 66 | 184.6 | 340.4 | 39.9 | 90.9 | 44.9 | 87.9 | 99.7 | 1324 | 3.76
11/01/12 | 12:53:23.81 | 54:08:56.6 | 53:54:00 | 53.9 | 239.4909 | 65.7 | 59.41 | 100.08 | 0.54 | 280.1 | 3.1 | 269.2 | 438.3 | 248.0679 | 1800 | 25.1 | 51.7 | 60.7 | 66 | 184 | 340.3 | 39.9 | 90.7 | 45 | 88 | 99.7 | 1316 | 3.73
11/01/12 | 12:59:23.81 | 54:14:56.6 | 54:00:00 | 54 | 238.6966 | 62.3 | 59.27 | 100.09 | 0.52 | 280.2 | 3.1 | 269.2 | 438.5 | 248.3068 | 1799 | 25.1 | 51.2 | 60.3 | 65.6 | 183.8 | 340.2 | 39.8 | 90.7 | 44.9 | 87.8 | 99.6 | 1318 | 3.76
11/01/12 | 13:05:23.82 | 54:20:56.6 | 54:06:00 | 54.1 | 240.2567 | 65.3 | 59.25 | 100.09 | 0.51 | 278.8 | 3.1 | 268 | 439.5 | 246.6113 | 1799 | 25.4 | 51.3 | 60.5 | 65.9 | 183.3 | 340.5 | 40 | 90.5 | 44.8 | 88.1 | 99.7 | 1309 | 3.75
11/01/12 | 13:11:23.81 | 54:26:56.6 | 54:12:00 | 54.2 | 239.372 | 95.2 | 59.2 | 100.06 | 0.52 | 279.1 | 3.1 | 268.3 | 439 | 247.3139 | 1800 | 25.1 | 51.2 | 60.6 | 66 | 183.5 | 340.3 | 40 | 90.6 | 44.8 | 88.1 | 99.7 | 1312 | 3.76
11/01/12 | 13:56:02.71 | 0:20:54.2 | 54:18:00 | 54.3 | 232.2122 | 85.1 | 54.86 | 100.02 | 0.46 | 265.1 | 3.1 | 257.3 | 444.8 | 236.2495 | 1799 | 23.5 | 58.5 | 62.2 | 67.3 | 101.5 | 321.6 | 40.3 | 89.7 | 87.1 | 88 | 99.2 | 1254 | 3.79
11/01/12 | 14:02:02.71 | 0:26:54.2 | 54:24:00 | 54.4 | 237.4674 | 97.9 | 57.22 | 100.01 | 0.49 | 260.8 | 3.1 | 251.9 | 443 | 240.9594 | 1799 | 26.2 | 56.1 | 61.8 | 67.1 | 104.4 | 345.5 | 40 | 89.8 | 86.8 | 87.9 | 99.4 | 1279 | 3.75
11/01/12 | 14:08:02.71 | 0:32:54.2 | 54:30:00 | 54.5 | 239.9429 | 133.4 | 58.12 | 100.02 | 0.51 | 269.3 | 3.1 | 258.9 | 441.6 | 242.2243 | 1800 | 27.1 | 56.5 | 61.3 | 66.8 | 113.4 | 347.4 | 39.8 | 90.5 | 83.8 | 88 | 99.4 | 1285 | 3.76
11/01/12 | 14:14:02.71 | 0:38:54.2 | 54:36:00 | 54.6 | 238.9687 | 104.6 | 58.83 | 100.01 | 0.48 | 276.3 | 3.1 | 265.4 | 440.4 | 246.1828 | 1800 | 25.8 | 56.7 | 61.1 | 66.5 | 120.8 | 344.8 | 39.8 | 90.3 | 79.9 | 88 | 99.3 | 1306 | 3.75
11/01/12 | 14:20:02.71 | 0:44:54.2 | 54:42:00 | 54.7 | 236.623 | 120.3 | 59.1 | 100 | 0.51 | 273.2 | 3.1 | 264.3 | 440.8 | 249.7644 | 1800 | 24.6 | 55.2 | 60.7 | 66.1 | 115.8 | 343.2 | 39.8 | 90.3 | 84 | 87.9 | 99.6 | 1325 | 3.72
11/01/12 | 14:26:02.71 | 0:50:54.2 | 54:48:00 | 54.8 | 237.9149 | 146.8 | 59.3 | 100.01 | 0.5 | 273 | 3.1 | 263.6 | 439.9 | 249.2488 | 1799 | 24.7 | 55.2 | 60.6 | 66 | 119.2 | 344.3 | 39.8 | 89.8 | 81.6 | 87.8 | 99.3 | 1323 | 3.74
11/01/12 | 14:32:02.71 | 0:56:54.2 | 54:54:00 | 54.9 | 236.6594 | 144.2 | 59.21 | 100 | 0.5 | 273.7 | 3.1 | 264.1 | 439.7 | 250.1908 | 1799 | 24.4 | 55.1 | 60.5 | 65.9 | 121.1 | 344.8 | 39.8 | 89.7 | 80.5 | 87.9 | 99.3 | 1328 | 3.76
11/01/12 | 14:38:02.72 | 1:02:54.2 | 55:00:00 | 55 | 238.223 | 128.3 | 59.32 | 100 | 0.47 | 273.3 | 3.1 | 263.7 | 440.3 | 249.0104 | 1800 | 24.6 | 54.9 | 60.5 | 65.8 | 123.5 | 344.8 | 39.9 | 90 | 79.9 | 87.9 | 99.5 | 1321 | 3.74
11/01/12 | 14:44:02.71 | 1:08:54.2 | 55:06:00 | 55.1 | 239.6939 | 130.1 | 59.37 | 100.01 | 0.44 | 271.9 | 3.1 | 262.4 | 439.5 | 247.6909 | 1800 | 25.1 | 55 | 60.7 | 66.1 | 125.4 | 345.6 | 39.9 | 90.1 | 79.2 | 87.9 | 99.5 | 1314 | 3.73
11/01/12 | 14:50:02.71 | 1:14:54.2 | 55:12:00 | 55.2 | 238.7569 | 140.8 | 59.24 | 100.01 | 0.53 | 271.5 | 3.1 | 262.1 | 439 | 248.1184 | 1799 | 25.3 | 54.7 | 60.3 | 65.7 | 127.5 | 345.3 | 39.9 | 89.7 | 77.5 | 87.8 | 99.5 | 1317 | 3.76
11/01/12 | 14:56:02.72 | 1:20:54.2 | 55:18:00 | 55.3 | 239.4933 | 132.7 | 59.23 | 100.02 | 0.48 | 271.1 | 3 | 261.4 | 439.2 | 247.3139 | 1800 | 25.5 | 54.6 | 60.5 | 65.9 | 128.9 | 346 | 39.9 | 90 | 77.1 | 87.9 | 99.5 | 1312 | 3.75
11/01/12 | 15:02:02.70 | 1:26:54.2 | 55:24:00 | 55.4 | 239.2704 | 129.2 | 59.22 | 100.01 | 0.49 | 271.4 | 3.1 | 261.8 | 440 | 247.5024 | 1800 | 25.3 | 54.3 | 60.5 | 65.9 | 131 | 345.6 | 39.8 | 90.4 | 76.8 | 87.9 | 99.5 | 1313 | 3.76
11/01/12 | 15:08:02.70 | 1:32:54.2 | 55:30:00 | 55.5 | 238.999 | 114.7 | 59.21 | 100.01 | 0.52 | 271.8 | 3.1 | 262.2 | 439.5 | 247.7416 | 1799 | 25.5 | 54.2 | 60.5 | 65.8 | 132.6 | 345.4 | 39.8 | 90 | 75.3 | 87.8 | 99.5 | 1315 | 3.75
11/01/12 | 15:14:02.70 | 1:38:54.2 | 55:36:00 | 55.6 | 239.0072 | 144.9 | 59.29 | 100.01 | 0.45 | 272.7 | 3.1 | 263 | 438.5 | 248.0679 | 1800 | 25.1 | 54.1 | 60.4 | 65.8 | 134.8 | 344.2 | 39.8 | 89.9 | 74.4 | 87.9 | 99.5 | 1316 | 3.75
11/01/12 | 15:20:02.71 | 1:44:54.2 | 55:42:00 | 55.7 | 238.4632 | 132.1 | 59.2 | 100.02 | 0.54 | 273.2 | 3.1 | 263.5 | 439.2 | 248.2564 | 1800 | 24.9 | 53.8 | 60.4 | 65.8 | 136.2 | 343.5 | 39.8 | 90 | 73.7 | 87.8 | 99.4 | 1317 | 3.75
11/01/12 | 15:26:02.72 | 1:50:54.2 | 55:48:00 | 55.8 | 238.777 | 135.3 | 59.2 | 100.01 | 0.49 | 273.3 | 3.1 | 263.4 | 439 | 247.93 | 1799 | 25 | 53.9 | 60.5 | 65.8 | 137 | 343.3 | 39.9 | 89.6 | 72.8 | 87.9 | 99.3 | 1316 | 3.74
11/01/12 | 15:32:02.71 | 1:56:54.2 | 55:54:00 | 55.9 | 237.4524 | 134 | 59.14 | 100.02 | 0.52 | 273.9 | 3.1 | 264 | 438.3 | 249.0604 | 1799 | 24.8 | 53.6 | 60.4 | 65.8 | 138.6 | 343.6 | 39.9 | 90 | 72.8 | 87.9 | 99.4 | 1322 | 3.76
11/01/12 | 15:38:02.71 | 2:02:54.2 | 56:00:00 | 56 | 238.5638 | 136.5 | 59.18 | 100.01 | 0.5 | 270.4 | 3.1 | 260.9 | 438.5 | 248.0679 | 1800 | 25.1 | 53.5 | 60.6 | 66 | 139.4 | 346.6 | 40 | 90.1 | 72.6 | 88 | 99.5 | 1316 | 3.74
11/01/12 | 15:44:02.71 | 2:08:54.2 | 56:06:00 | 56.1 | 238.9182 | 117.1 | 59.19 | 100.03 | 0.44 | 270.1 | 3.1 | 260.4 | 438.4 | 247.7416 | 1799 | 25.2 | 53.3 | 60.5 | 65.9 | 140.8 | 346.6 | 39.8 | 89.6 | 71.1 | 87.9 | 99.5 | 1315 | 3.76
11/01/12 | 15:50:02.71 | 2:14:54.2 | 56:12:00 | 56.2 | 240.627 | 123.3 | 59.16 | 100.02 | 0.5 | 273.5 | 3.1 | 262.2 | 438.6 | 245.8577 | 1799 | 25.1 | 53.8 | 60.6 | 66 | 145.7 | 348.3 | 39.8 | 91.2 | 69.8 | 87.8 | 99.4 | 1305 | 3.76
11/01/12 | 15:56:02.71 | 2:20:54.2 | 56:18:00 | 56.3 | 239.5141 | 130.1 | 59.19 | 100.01 | 0.49 | 277.5 | 3.1 | 266.6 | 437.6 | 247.1254 | 1800 | 24.7 | 53.7 | 60.5 | 65.9 | 148.8 | 342 | 39.8 | 90.1 | 66.3 | 88 | 99.5 | 1311 | 3.76
11/01/12 | 16:02:02.70 | 2:26:54.2 | 56:24:00 | 56.4 | 238.5953 | 127.5 | 59.11 | 100.03 | 0.49 | 278.1 | 3.1 | 267.2 | 438.2 | 247.7416 | 1799 | 24.7 | 53.5 | 60.5 | 65.8 | 151.2 | 340.9 | 39.8 | 89.9 | 64.7 | 87.8 | 99.5 | 1315 | 3.75
11/01/12 | 16:08:02.70 | 2:32:54.2 | 56:30:00 | 56.5 | 239.7701 | 111.9 | 59.13 | 100.03 | 0.51 | 278.2 | 3.1 | 267 | 438.4 | 246.6113 | 1799 | 25.2 | 53.3 | 60.4 | 65.7 | 152.4 | 341.2 | 40 | 90.1 | 64.3 | 87.9 | 99.5 | 1309 | 3.76
11/01/12 | 16:14:02.71 | 2:38:54.2 | 56:36:00 | 56.6 | 239.1609 | 137.6 | 59.16 | 100.03 | 0.5 | 278.4 | 3.1 | 267 | 437.8 | 247.3649 | 1799 | 25 | 53.2 | 60.3 | 65.7 | 153.4 | 340.4 | 40 | 89.6 | 63.1 | 87.9 | 99.6 | 1313 | 3.76
11/01/12 | 16:20:02.71 | 2:44:54.2 | 56:42:00 | 56.7 | 239.1088 | 138.9 | 59.18 | 100.04 | 0.52 | 278.9 | 3.1 | 267.9 | 437.9 | 247.5024 | 1800 | 24.9 | 53 | 60.6 | 65.9 | 154.2 | 339.8 | 40 | 90 | 63.2 | 87.9 | 99.5 | 1313 | 3.76
11/01/12 | 16:26:02.71 | 2:50:54.2 | 56:48:00 | 56.8 | 239.1698 | 134 | 59.15 | 100.05 | 0.48 | 279.3 | 3.1 | 268.4 | 437 | 247.3139 | 1800 | 25 | 53 | 60.6 | 65.9 | 155.7 | 339.2 | 39.9 | 90.1 | 62.7 | 87.9 | 99.5 | 1312 | 3.75
11/01/12 | 16:32:02.71 | 2:56:54.2 | 56:54:00 | 56.9 | 239.0797 | 141.1 | 59.23 | 100.05 | 0.49 | 280 | 3.1 | 268.8 | 437.1 | 247.7416 | 1799 | 25 | 52.8 | 60.6 | 65.9 | 156.2 | 338.8 | 40 | 89.9 | 62.2 | 87.9 | 99.6 | 1315 | 3.75
11/01/12 | 16:38:02.71 | 3:02:54.2 | 57:00:00 | 57 | 239.7073 | 118.7 | 59.25 | 100.06 | 0.5 | 279.5 | 3.1 | 268.4 | 438.2 | 247.1765 | 1799 | 24.7 | 52.7 | 60.6 | 65.9 | 157.2 | 338.5 | 39.8 | 89.6 | 61.2 | 87.8 | 99.5 | 1312 | 3.74
11/01/12 | 16:44:02.71 | 3:08:54.2 | 57:06:00 | 57.1 | 239.5337 | 80.2 | 59.24 | 100.05 | 0.48 | 279.7 | 3.1 | 268.7 | 437.4 | 247.3139 | 1800 | 24.8 | 52.6 | 60.6 | 65.9 | 158.4 | 338.6 | 39.9 | 90.1 | 61.5 | 87.9 | 99.5 | 1312 | 3.73
11/01/12 | 16:50:02.71 | 3:14:54.2 | 57:12:00 | 57.2 | 238.7048 | 77.6 | 59.17 | 100.05 | 0.48 | 279.8 | 3.1 | 268.5 | 438.4 | 247.8794 | 1800 | 25.2 | 52.6 | 60.6 | 66 | 159 | 338.7 | 40 | 89.8 | 60.6 | 87.9 | 99.5 | 1315 | 3.77
11/01/12 | 16:56:02.71 | 3:20:54.2 | 57:18:00 | 57.3 | 239.9517 | 117.1 | 59.22 | 100.06 | 0.5 | 279.6 | 3.1 | 268.4 | 438.6 | 246.7997 | 1799 | 25.2 | 52.6 | 60.6 | 66 | 159.6 | 338.3 | 40 | 90.1 | 60.7 | 87.9 | 99.5 | 1310 | 3.77
11/01/12 | 17:02:02.72 | 3:26:54.2 | 57:24:00 | 57.4 | 239.363 | 136.8 | 59.21 | 100.07 | 0.45 | 279.6 | 3 | 268.5 | 437.8 | 247.3649 | 1799 | 25.1 | 52.6 | 60.6 | 66 | 160.6 | 338.5 | 39.9 | 89.8 | 59.8 | 88 | 99.5 | 1313 | 3.75
11/01/12 | 17:08:02.70 | 3:32:54.2 | 57:30:00 | 57.5 | 239.0396 | 123.3 | 59.13 | 100.08 | 0.53 | 280.1 | 3.1 | 269 | 437.6 | 247.3649 | 1799 | 25.1 | 52.6 | 60.7 | 66.1 | 161.7 | 338.6 | 40 | 90.1 | 60 | 88 | 99.6 | 1313 | 3.75
11/01/12 | 17:14:02.70 | 3:38:54.2 | 57:36:00 | 57.6 | 239.3424 | 120.2 | 59.25 | 100.08 | 0.53 | 280 | 3.1 | 269 | 437.1 | 247.5533 | 1799 | 25.1 | 52.6 | 60.5 | 65.8 | 162.1 | 338.2 | 39.7 | 89.8 | 59.2 | 87.8 | 99.5 | 1314 | 3.75
11/01/12 | 17:20:02.71 | 3:44:54.2 | 57:42:00 | 57.7 | 239.5349 | 136.1 | 59.15 | 100.06 | 0.48 | 280.3 | 3.1 | 269.2 | 437.2 | 246.9369 | 1800 | 25.2 | 52.5 | 60.7 | 66 | 163 | 338 | 39.8 | 90.1 | 59.1 | 88 | 99.5 | 1310 | 3.75
11/01/12 | 17:26:02.71 | 3:50:54.2 | 57:48:00 | 57.8 | 239.0884 | 133.6 | 59.22 | 100.08 | 0.5 | 280.1 | 3.1 | 269.2 | 438.2 | 247.6909 | 1800 | 25.1 | 52.6 | 60.5 | 65.8 | 161.6 | 337.8 | 39.9 | 89.6 | 59.1 | 88 | 99.5 | 1314 | 3.74
11/01/12 | 17:32:02.71 | 3:56:54.2 | 57:54:00 | 57.9 | 238.7653 | 134.7 | 59.23 | 100.08 | 0.42 | 281.3 | 3.1 | 270.2 | 437.6 | 248.0679 | 1800 | 24.8 | 52.5 | 60.5 | 65.9 | 162.5 | 337.4 | 39.8 | 89.9 | 59.3 | 87.8 | 99.5 | 1316 | 3.76
11/01/12 | 17:38:02.71 | 4:02:54.2 | 58:00:00 | 58 | 239.3226 | 132 | 59.2 | 100.09 | 0.47 | 280.2 | 3.1 | 269.1 | 437.3 | 247.3649 | 1799 | 25.1 | 52.5 | 60.5 | 65.9 | 162.6 | 337.6 | 40 | 89.8 | 59.1 | 87.9 | 99.5 | 1313 | 3.74
11/01/12 | 17:44:02.71 | 4:08:54.2 | 58:06:00 | 58.1 | 239.0597 | 137.3 | 59.18 | 100.1 | 0.5 | 280.2 | 3.1 | 269.4 | 437 | 247.5533 | 1799 | 25.1 | 52.5 | 60.5 | 65.9 | 163 | 337.7 | 40 | 89.8 | 58.9 | 87.9 | 99.6 | 1314 | 3.77
11/01/12 | 17:50:02.71 | 4:14:54.2 | 58:12:00 | 58.2 | 239.363 | 119.8 | 59.21 | 100.12 | 0.46 | 280.3 | 3.1 | 269.2 | 438.1 | 247.3649 | 1799 | 24.9 | 52.5 | 60.5 | 65.9 | 163 | 337.6 | 39.9 | 90 | 59.3 | 87.9 | 99.4 | 1313 | 3.74
11/01/12 | 17:56:02.72 | 4:20:54.2 | 58:18:00 | 58.3 | 239.2623 | 120.3 | 59.14 | 100.11 | 0.58 | 280.1 | 3.1 | 269.2 | 437.2 | 247.1765 | 1799 | 25.1 | 52.5 | 60.6 | 66 | 163.2 | 337.8 | 40 | 90 | 59.2 | 87.9 | 99.5 | 1312 | 3.75
11/01/12 | 18:02:02.72 | 4:26:54.2 | 58:24:00 | 58.4 | 239.6355 | 130.6 | 59.22 | 100.12 | 0.5 | 279.9 | 3.1 | 268.9 | 437.4 | 247.1254 | 1800 | 25.1 | 52.5 | 60.6 | 66 | 163.6 | 337.9 | 39.8 | 89.6 | 58.2 | 87.8 | 99.6 | 1311 | 3.74
11/01/12 | 18:08:02.71 | 4:32:54.2 | 58:30:00 | 58.5 | 238.5638 | 139.3 | 59.18 | 100.14 | 0.49 | 282 | 3.1 | 270.8 | 437.5 | 248.0679 | 1800 | 24.9 | 52.4 | 60.5 | 65.8 | 163.2 | 337.6 | 39.8 | 90.3 | 59.7 | 87.9 | 99.5 | 1316 | 3.75
11/01/12 | 18:14:02.70 | 4:38:54.2 | 58:36:00 | 58.6 | 240.1232 | 132 | 59.25 | 100.14 | 0.53 | 280.7 | 3.1 | 269.8 | 437.1 | 246.7484 | 1800 | 24.8 | 52.3 | 60.3 | 65.7 | 163.3 | 336.8 | 39.8 | 89.3 | 58 | 87.9 | 99.5 | 1309 | 3.74
11/01/12 | 18:20:02.71 | 4:44:54.2 | 58:42:00 | 58.7 | 239.3513 | 138.2 | 59.24 | 100.14 | 0.49 | 280.9 | 3.1 | 269.8 | 437.8 | 247.5024 | 1800 | 24.8 | 52.3 | 60.4 | 65.8 | 163 | 337.1 | 40 | 89.8 | 59.1 | 87.8 | 99.5 | 1313 | 3.75
11/01/12 | 18:26:02.70 | 4:50:54.2 | 58:48:00 | 58.8 | 238.4133 | 140.5 | 59.02 | 100.12 | 0.51 | 280.9 | 3.1 | 270.1 | 438.1 | 247.5533 | 1799 | 24.8 | 52.3 | 60.5 | 65.9 | 163.6 | 337.3 | 40 | 90.1 | 59.1 | 87.9 | 99.5 | 1314 | 3.75
11/01/12 | 18:32:02.71 | 4:56:54.2 | 58:54:00 | 58.9 | 238.9586 | 122.6 | 59.2 | 100.16 | 0.49 | 281.8 | 3.1 | 270.8 | 437.6 | 247.7416 | 1799 | 24.8 | 52.4 | 60.6 | 66 | 163.6 | 337.3 | 39.9 | 89.9 | 58.7 | 87.9 | 99.5 | 1315 | 3.77
11/01/12 | 18:38:02.71 | 5:02:54.2 | 59:00:00 | 59 | 239.2412 | 125.9 | 59.27 | 100.16 | 0.45 | 280.9 | 3.1 | 270.1 | 437.5 | 247.7416 | 1799 | 25.1 | 52.3 | 60.6 | 66.1 | 164 | 337.3 | 39.9 | 90 | 58.6 | 88 | 99.6 | 1315 | 3.76
11/01/12 | 18:44:02.71 | 5:08:54.2 | 59:06:00 | 59.1 | 239.2822 | 140.9 | 59.19 | 100.17 | 0.52 | 280.4 | 3.1 | 269.3 | 437.7 | 247.3649 | 1799 | 25.1 | 52.3 | 60.5 | 65.9 | 163.3 | 337.3 | 39.8 | 89.8 | 58.6 | 87.8 | 99.5 | 1313 | 3.75
11/01/12 | 18:50:02.71 | 5:14:54.2 | 59:12:00 | 59.2 | 239.7553 | 140.2 | 59.34 | 100.18 | 0.49 | 280.8 | 3.1 | 269.9 | 437.8 | 247.5024 | 1800 | 25 | 52.4 | 60.5 | 65.9 | 163.6 | 337.1 | 39.9 | 90 | 58.9 | 87.9 | 99.5 | 1313 | 3.75
11/01/12 | 18:56:02.71 | 5:20:54.2 | 59:18:00 | 59.3 | 239.3522 | 134 | 59.15 | 100.19 | 0.52 | 281 | 3.1 | 270 | 438.2 | 247.1254 | 1800 | 24.8 | 52.3 | 60.5 | 65.8 | 163.8 | 337 | 39.9 | 89.7 | 58.3 | 87.9 | 99.5 | 1311 | 3.75
11/01/12 | 19:02:02.71 | 5:26:54.2 | 59:24:00 | 59.4 | 238.9472 | 137.3 | 59.14 | 100.2 | 0.47 | 280.9 | 3.1 | 270 | 436.8 | 247.5024 | 1800 | 25 | 52.4 | 60.5 | 65.9 | 164.3 | 337.1 | 40 | 90 | 58.7 | 87.8 | 99.5 | 1313 | 3.76
11/01/12 | 19:08:02.72 | 5:32:54.2 | 59:30:00 | 59.5 | 239.0485 | 118.7 | 59.12 | 100.2 | 0.5 | 281 | 3.1 | 270.2 | 437.8 | 247.3139 | 1800 | 25 | 52.3 | 60.4 | 65.8 | 163.6 | 336.8 | 39.9 | 89.7 | 58.5 | 87.9 | 99.5 | 1312 | 3.74
11/01/12 | 19:14:02.70 | 5:38:54.2 | 59:36:00 | 59.6 | 239.4035 | 111.2 | 59.22 | 100.19 | 0.51 | 281.1 | 3.1 | 270.1 | 438.2 | 247.3649 | 1799 | 24.9 | 52.3 | 60.5 | 65.8 | 164 | 336.7 | 39.9 | 89.8 | 58.5 | 87.9 | 99.5 | 1313 | 3.75
11/01/12 | 19:20:02.70 | 5:44:54.2 | 59:42:00 | 59.7 | 239.8092 | 120.4 | 59.23 | 100.21 | 0.49 | 280.8 | 3.1 | 269.8 | 438.3 | 246.9881 | 1799 | 25.2 | 52.5 | 60.6 | 66 | 163.1 | 337.4 | 39.9 | 89.8 | 59 | 87.9 | 99.5 | 1311 | 3.75
11/01/12 | 19:26:02.70 | 5:50:54.2 | 59:48:00 | 59.8 | 239.6067 | 93.5 | 59.18 | 100.21 | 0.5 | 280.8 | 3.1 | 269.9 | 437.9 | 246.9881 | 1799 | 25.1 | 52.4 | 60.6 | 66 | 162.8 | 337.1 | 39.8 | 90 | 59.5 | 88 | 99.5 | 1311 | 3.75
11/01/12 | 19:32:02.71 | 5:56:54.2 | 59:54:00 | 59.9 | 239.5455 | 134.9 | 59.21 | 100.22 | 0.51 | 280.9 | 3.1 | 269.9 | 438.4 | 247.1765 | 1799 | 25.1 | 52.4 | 60.5 | 65.9 | 163.7 | 337.3 | 40 | 89.9 | 59.1 | 87.8 | 99.6 | 1312 | 3.74
11/01/12 | 19:38:02.71 | 6:02:54.2 | 60:00:00 | 60 | 239.8092 | 137.5 | 59.23 | 100.22 | 0.47 | 280.5 | 3.1 | 269.4 | 437.4 | 246.9881 | 1799 | 25.2 | 52.5 | 60.5 | 65.9 | 163.7 | 337.3 | 40 | 89.8 | 59 | 87.9 | 99.5 | 1311 | 3.75
11/01/12 | 19:44:02.70 | 6:08:54.2 | 60:06:00 | 60.1 | 239.7491 | 129.2 | 59.17 | 100.22 | 0.52 | 279.4 | 3.1 | 268.4 | 437.4 | 246.7997 | 1799 | 25.1 | 52.5 | 60.5 | 65.8 | 163.4 | 337.6 | 39.8 | 89.7 | 58.8 | 87.8 | 99.5 | 1310 | 3.73
11/01/12 | 19:50:02.71 | 6:14:54.2 | 60:12:00 | 60.2 | 240.0847 | 138 | 59.15 | 100.21 | 0.48 | 280.7 | 3.1 | 268.7 | 438.5 | 246.3713 | 1800 | 25.1 | 53 | 60.6 | 66 | 167.1 | 341 | 39.8 | 90 | 55.7 | 87.9 | 99.5 | 1307 | 3.76
11/01/12 | 19:56:02.71 | 6:20:54.2 | 60:18:00 | 60.3 | 240.8592 | 130.3 | 59.25 | 100.23 | 0.49 | 280.1 | 3.1 | 268 | 437.6 | 245.9943 | 1800 | 25.2 | 52.8 | 60.6 | 66 | 167.3 | 340.6 | 40 | 89.8 | 55.4 | 87.9 | 99.5 | 1305 | 3.74
11/01/12 | 20:02:02.71 | 6:26:54.2 | 60:24:00 | 60.4 | 240.2088 | 109.6 | 59.09 | 100.23 | 0.51 | 280.1 | 3.1 | 268.2 | 437.9 | 245.9943 | 1800 | 25 | 52.8 | 60.5 | 65.8 | 167.6 | 340.5 | 39.9 | 90 | 55.6 | 87.9 | 99.5 | 1305 | 3.75
11/01/12 | 20:08:02.71 | 6:32:54.2 | 60:30:00 | 60.5 | 240.9811 | 93.1 | 59.28 | 100.22 | 0.48 | 280 | 3.1 | 268.1 | 437.7 | 245.9943 | 1800 | 25 | 52.8 | 60.5 | 65.9 | 167.3 | 340.5 | 39.8 | 89.7 | 55.4 | 88 | 99.4 | 1305 | 3.73
11/01/12 | 20:14:02.72 | 6:38:54.2 | 60:36:00 | 60.6 | 240.749 | 112.6 | 59.19 | 100.22 | 0.5 | 280.7 | 3.1 | 268.7 | 438 | 245.8577 | 1799 | 25.1 | 52.7 | 60.6 | 66 | 168 | 340 | 40 | 90 | 55.4 | 87.9 | 99.5 | 1305 | 3.75
11/01/12 | 20:20:02.70 | 6:44:54.2 | 60:42:00 | 60.7 | 240.7679 | 131 | 59.24 | 100.23 | 0.52 | 280.7 | 3.1 | 268.8 | 437.5 | 246.0461 | 1799 | 24.9 | 52.7 | 60.6 | 66 | 168 | 340.2 | 40 | 90.1 | 55.6 | 88 | 99.5 | 1306 | 3.75
11/01/12 | 20:26:02.70 | 6:50:54.2 | 60:48:00 | 60.8 | 240.6677 | 137.8 | 59.17 | 100.24 | 0.49 | 280.6 | 3.1 | 268.5 | 437.7 | 245.8577 | 1799 | 25.1 | 52.7 | 60.5 | 65.8 | 168.4 | 340.1 | 39.9 | 89.8 | 55 | 87.9 | 99.5 | 1305 | 3.77
11/01/12 | 20:32:02.71 | 6:56:54.2 | 60:54:00 | 60.9 | 241.3853 | 133.5 | 59.21 | 100.24 | 0.46 | 280.3 | 3.1 | 268 | 437.7 | 245.2925 | 1799 | 25 | 52.7 | 60.6 | 66 | 168.3 | 340.3 | 39.9 | 89.9 | 55.1 | 87.8 | 99.5 | 1302 | 3.74
11/01/12 | 20:38:02.71 | 7:02:54.2 | 61:00:00 | 61 | 241.53 | 135.4 | 59.2 | 100.24 | 0.5 | 279.8 | 3.1 | 267.8 | 438.2 | 245.1041 | 1799 | 25 | 52.6 | 60.6 | 66 | 168.4 | 340.5 | 39.9 | 89.9 | 55.2 | 88 | 99.6 | 1301 | 3.75
11/01/12 | 20:44:02.71 | 7:08:54.2 | 61:06:00 | 61.1 | 242.0833 | 130.5 | 59.29 | 100.24 | 0.47 | 280.2 | 3.1 | 268 | 437.4 | 244.9157 | 1799 | 25 | 52.6 | 60.5 | 66 | 168.6 | 340.5 | 39.9 | 90 | 55.3 | 87.9 | 99.6 | 1300 | 3.74
11/01/12 | 20:50:02.71 | 7:14:54.2 | 61:12:00 | 61.2 | 240.9149 | 131.3 | 59.14 | 100.23 | 0.5 | 280.2 | 3.1 | 268.1 | 437.6 | 245.4809 | 1799 | 25.1 | 52.7 | 60.5 | 65.9 | 167.8 | 340.3 | 39.9 | 89.6 | 54.8 | 87.8 | 99.5 | 1303 | 3.76
11/01/12 | 20:56:02.71 | 7:20:54.2 | 61:18:00 | 61.3 | 241.7158 | 139 | 59.2 | 100.22 | 0.47 | 280.5 | 3.1 | 268.5 | 438.2 | 244.9157 | 1799 | 25 | 52.7 | 60.5 | 65.8 | 168.5 | 340.2 | 39.8 | 90.1 | 55.5 | 87.9 | 99.5 | 1300 | 3.74
11/01/12 | 21:02:02.71 | 7:26:54.2 | 61:24:00 | 61.4 | 240.4236 | 110.5 | 59.11 | 100.24 | 0.51 | 280.3 | 3.1 | 267.9 | 438.1 | 245.8577 | 1799 | 24.9 | 52.5 | 60.4 | 65.8 | 169.2 | 339.8 | 39.8 | 89.8 | 54.7 | 87.9 | 99.5 | 1305 | 3.74
11/01/12 | 21:08:02.71 | 7:32:54.2 | 61:30:00 | 61.5 | 241.2 | 91.4 | 59.21 | 100.25 | 0.48 | 280.1 | 3.1 | 267.9 | 438.4 | 245.4809 | 1799 | 24.8 | 52.5 | 60.5 | 65.8 | 169.2 | 339.7 | 40 | 89.9 | 54.8 | 87.9 | 99.5 | 1303 | 3.75
11/01/12 | 21:14:02.70 | 7:38:54.2 | 61:36:00 | 61.6 | 241.8745 | 121.8 | 59.33 | 100.25 | 0.49 | 280.1 | 3.1 | 268 | 437.3 | 245.2925 | 1799 | 25 | 52.6 | 60.5 | 65.9 | 169.5 | 339.8 | 40 | 89.8 | 54.5 | 87.8 | 99.3 | 1302 | 3.75
11/01/12 | 21:20:02.70 | 7:44:54.2 | 61:42:00 | 61.7 | 240.8304 | 138.2 | 59.21 | 100.26 | 0.48 | 281.1 | 3.1 | 268.9 | 437.4 | 245.8577 | 1799 | 24.7 | 52.6 | 60.5 | 65.9 | 170.2 | 339.7 | 39.8 | 89.9 | 54.3 | 87.8 | 99.5 | 1305 | 3.75
11/01/12 | 21:26:02.71 | 7:50:54.2 | 61:48:00 | 61.8 | 241.4261 | 132.7 | 59.22 | 100.27 | 0.48 | 280.2 | 3.1 | 268.3 | 437.4 | 245.2925 | 1799 | 24.8 | 52.5 | 60.5 | 65.9 | 170.1 | 339.7 | 39.8 | 89.7 | 54.1 | 87.8 | 99.5 | 1302 | 3.74
11/01/12 | 21:32:02.71 | 7:56:54.2 | 61:54:00 | 61.9 | 241.2444 | 134.6 | 59.13 | 100.28 | 0.48 | 280.4 | 3.1 | 268.4 | 437.9 | 245.1041 | 1799 | 25 | 52.6 | 60.7 | 66.1 | 170.4 | 339.8 | 40 | 90.1 | 54.6 | 88 | 99.6 | 1301 | 3.74
11/01/12 | 21:38:02.71 | 8:02:54.2 | 62:00:00 | 62 | 240.9524 | 137.5 | 59.24 | 100.29 | 0.51 | 280.7 | 3.1 | 268.4 | 437.4 | 245.8577 | 1799 | 24.8 | 52.6 | 60.5 | 65.9 | 170.2 | 339.8 | 39.8 | 89.7 | 54 | 88 | 99.5 | 1305 | 3.73
11/01/12 | 21:44:02.71 | 8:08:54.2 | 62:06:00 | 62.1 | 241.3734 | 137.1 | 59.24 | 100.3 | 0.46 | 280.3 | 3.1 | 268.2 | 438.2 | 245.4288 | 1800 | 24.9 | 52.5 | 60.5 | 65.8 | 169.6 | 339.8 | 39.9 | 89.7 | 54.2 | 87.9 | 99.5 | 1302 | 3.73
11/01/12 | 21:50:02.72 | 8:14:54.2 | 62:12:00 | 62.2 | 241.6813 | 132.1 | 59.27 | 100.29 | 0.46 | 280.7 | 3.1 | 268.5 | 438.1 | 245.2403 | 1800 | 25.1 | 52.5 | 60.5 | 65.9 | 169.5 | 340 | 39.9 | 89.9 | 54.7 | 87.9 | 99.5 | 1301 | 3.74
11/01/12 | 21:56:02.71 | 8:20:54.2 | 62:18:00 | 62.3 | 241.7221 | 129.7 | 59.28 | 100.31 | 0.49 | 280.4 | 3.1 | 268.5 | 438.2 | 245.2403 | 1800 | 25.2 | 52.6 | 60.5 | 65.8 | 167.5 | 340.3 | 39.8 | 89.8 | 55.4 | 88 | 99.5 | 1301 | 3.75
11/01/12 | 22:02:02.71 | 8:26:54.2 | 62:24:00 | 62.4 | 240.7184 | 134.9 | 59.17 | 100.31 | 0.52 | 279.6 | 3.1 | 267.8 | 438.4 | 245.8058 | 1800 | 25.1 | 52.6 | 60.5 | 65.9 | 168.1 | 340.2 | 39.8 | 89.7 | 54.9 | 87.8 | 99.4 | 1304 | 3.75
11/01/12 | 22:08:02.71 | 8:32:54.2 | 62:30:00 | 62.5 | 240.2877 | 126.9 | 59.2 | 100.31 | 0.52 | 280.2 | 3.1 | 268.3 | 438.2 | 246.3713 | 1800 | 25.2 | 52.6 | 60.5 | 65.9 | 168.1 | 340.4 | 40 | 89.8 | 55 | 88 | 99.5 | 1307 | 3.75
11/01/12 | 22:14:02.70 | 8:38:54.2 | 62:36:00 | 62.6 | 240.6153 | 129.7 | 59.19 | 100.31 | 0.52 | 280.4 | 3.1 | 268.4 | 438.4 | 245.9943 | 1800 | 25.2 | 52.6 | 60.5 | 65.8 | 168.7 | 340.5 | 39.8 | 89.8 | 54.8 | 87.8 | 99.4 | 1305 | 3.77
11/01/12 | 22:20:02.71 | 8:44:54.2 | 62:42:00 | 62.7 | 241.192 | 126.8 | 59.15 | 100.32 | 0.5 | 279.8 | 3.1 | 267.7 | 437.3 | 245.2403 | 1800 | 25.2 | 52.6 | 60.6 | 66 | 168.7 | 340.2 | 39.9 | 89.8 | 54.8 | 88 | 99.5 | 1301 | 3.75
11/01/12 | 22:26:02.71 | 8:50:54.2 | 62:48:00 | 62.8 | 239.9144 | 109.9 | 59.03 | 100.32 | 0.49 | 280.9 | 3.1 | 269 | 437 | 246.0461 | 1799 | 25.2 | 52.5 | 60.5 | 65.9 | 170.3 | 340 | 39.8 | 90 | 54.2 | 88 | 99.5 | 1306 | 3.76
11/01/12 | 22:32:02.71 | 8:56:54.2 | 62:54:00 | 62.9 | 240.7055 | 92.4 | 59.27 | 100.32 | 0.52 | 281 | 3.1 | 268.8 | 437.4 | 246.2345 | 1799 | 25.1 | 52.5 | 60.5 | 65.9 | 170.3 | 339.7 | 39.9 | 90 | 54.4 | 87.9 | 99.5 | 1307 | 3.75
11/01/12 | 22:38:02.71 | 9:02:54.2 | 63:00:00 | 63 | 240.9964 | 103.9 | 59.16 | 100.33 | 0.45 | 280.3 | 3.1 | 268.5 | 438.5 | 245.4809 | 1799 | 25.2 | 52.5 | 60.6 | 66 | 170.3 | 340.1 | 39.9 | 89.8 | 54 | 88 | 99.6 | 1303 | 3.75
11/01/12 | 22:44:02.71 | 9:08:54.2 | 63:06:00 | 63.1 | 241.4221 | 106.6 | 59.31 | 100.33 | 0.49 | 280.3 | 3.1 | 268.5 | 437.4 | 245.6693 | 1799 | 25.1 | 52.5 | 60.6 | 65.9 | 170.5 | 339.8 | 39.9 | 90 | 54.2 | 87.9 | 99.5 | 1304 | 3.74
11/01/12 | 22:50:02.71 | 9:14:54.2 | 63:12:00 | 63.2 | 241.3958 | 103.7 | 59.2 | 100.33 | 0.52 | 280.9 | 3.1 | 269.1 | 436.8 | 245.2403 | 1800 | 24.8 | 52.5 | 60.5 | 65.8 | 171 | 339.5 | 39.8 | 90.1 | 54.1 | 88 | 99.5 | 1301 | 3.76
11/01/12 | 22:56:02.71 | 9:20:54.2 | 63:18:00 | 63.3 | 240.6966 | 88.6 | 59.21 | 100.35 | 0.53 | 280.9 | 3.1 | 268.7 | 437 | 245.9943 | 1800 | 25 | 52.3 | 60.6 | 66 | 170.8 | 339.5 | 39.9 | 90 | 53.8 | 88 | 99.5 | 1305 | 3.75
11/01/12 | 23:02:02.71 | 9:26:54.2 | 63:24:00 | 63.4 | 240.7372 | 83.9 | 59.22 | 100.33 | 0.47 | 281.1 | 3.1 | 269.3 | 437.7 | 245.9943 | 1800 | 24.7 | 52.5 | 60.5 | 65.9 | 170.6 | 339.2 | 39.9 | 89.9 | 53.9 | 88 | 99.5 | 1305 | 3.75
11/01/12 | 23:08:02.70 | 9:32:54.2 | 63:30:00 | 63.5 | 241.2259 | 82.8 | 59.08 | 100.35 | 0.53 | 280.5 | 3.1 | 268.9 | 438.6 | 244.9157 | 1799 | 24.7 | 52.5 | 60.6 | 65.9 | 170.6 | 339.1 | 39.9 | 90.2 | 54.5 | 88 | 99.5 | 1300 | 3.72
11/01/12 | 23:14:02.70 | 9:38:54.2 | 63:36:00 | 63.6 | 241.5525 | 99.1 | 59.16 | 100.37 | 0.5 | 280.7 | 3.1 | 268.7 | 436.9 | 244.9157 | 1799 | 24.7 | 52.5 | 60.6 | 66 | 170.2 | 339.2 | 39.8 | 89.7 | 53.9 | 88 | 99.6 | 1300 | 3.75
11/01/12 | 23:20:02.71 | 9:44:54.2 | 63:42:00 | 63.7 | 240.5241 | 103.8 | 59.18 | 100.37 | 0.5 | 281.6 | 3.1 | 269.6 | 438.2 | 246.0461 | 1799 | 24.8 | 52.6 | 60.6 | 66 | 171.1 | 339.5 | 39.9 | 90.2 | 54.2 | 88 | 99.5 | 1306 | 3.75
11/01/12 | 23:26:02.71 | 9:50:54.2 | 63:48:00 | 63.8 | 241.2593 | 103.1 | 59.27 | 100.37 | 0.51 | 280.9 | 3.1 | 268.7 | 438.2 | 245.6693 | 1799 | 24.8 | 52.3 | 60.5 | 65.9 | 171.3 | 339.5 | 39.8 | 90 | 53.6 | 88 | 99.6 | 1304 | 3.75
11/01/12 | 23:32:02.71 | 9:56:54.2 | 63:54:00 | 63.9 | 239.5257 | 95.3 | 59.16 | 100.37 | 0.45 | 281.4 | 3.1 | 270 | 437.4 | 246.9881 | 1799 | 25 | 52.4 | 60.5 | 65.8 | 170.3 | 339.6 | 39.8 | 89.9 | 53.9 | 88 | 99.4 | 1311 | 3.75
11/01/12 | 23:38:02.71 | 10:02:54.2 | 64:00:00 | 64 | 240.5837 | 98.9 | 59.24 | 100.37 | 0.46 | 280.9 | 3.1 | 269.2 | 438.6 | 246.2345 | 1799 | 24.9 | 52.5 | 60.5 | 65.9 | 170.5 | 339.7 | 40 | 90 | 53.8 | 88 | 99.4 | 1307 | 3.76
11/01/12 | 23:44:02.71 | 10:08:54.2 | 64:06:00 | 64.1 | 240.7084 | 104.2 | 59.18 | 100.38 | 0.48 | 280.5 | 3.1 | 268.6 | 438.4 | 245.8577 | 1799 | 24.9 | 52.3 | 60.5 | 65.9 | 171.5 | 340.2 | 39.9 | 90.1 | 53.6 | 87.9 | 99.6 | 1305 | 3.74
11/01/12 | 23:50:02.71 | 10:14:54.2 | 64:12:00 | 64.2 | 240.6677 | 100.8 | 59.17 | 100.37 | 0.49 | 280.1 | 3.1 | 268.1 | 439.5 | 245.8577 | 1799 | 25 | 52.5 | 60.6 | 66 | 170.2 | 340.5 | 40 | 89.7 | 53.7 | 88 | 99.5 | 1305 | 3.76
11/01/12 | 23:56:02.72 | 10:20:54.2 | 64:18:00 | 64.3 | 241.3103 | 104.9 | 59.27 | 100.38 | 0.47 | 280.2 | 3.1 | 267.9 | 439 | 245.6173 | 1800 | 25 | 52.4 | 60.6 | 66 | 171.7 | 340.4 | 39.9 | 90.1 | 53.7 | 88 | 99.5 | 1303 | 3.75
11/02/12 | 0:02:02.70 | 10:26:54.2 | 64:24:00 | 64.4 | 240.8592 | 121.7 | 59.25 | 100.38 | 0.52 | 280.6 | 3.1 | 268.5 | 438.7 | 245.9943 | 1800 | 24.9 | 52.3 | 60.5 | 66 | 171.3 | 340.2 | 39.9 | 89.8 | 53.2 | 88 | 99.5 | 1305 | 3.74
11/02/12 | 0:08:02.73 | 10:32:54.2 | 64:30:00 | 64.5 | 241.2512 | 118.7 | 59.21 | 100.39 | 0.47 | 280.5 | 3.1 | 268.5 | 439.2 | 245.4288 | 1800 | 25 | 52.5 | 60.5 | 65.9 | 171.6 | 340.3 | 39.9 | 90 | 53.7 | 88 | 99.5 | 1302 | 3.75
11/02/12 | 0:14:02.71 | 10:38:54.2 | 64:36:00 | 64.6 | 241.1882 | 107.7 | 59.24 | 100.39 | 0.49 | 280.4 | 3.1 | 268.5 | 437.7 | 245.6173 | 1800 | 24.9 | 52.5 | 60.6 | 65.9 | 170.8 | 340.5 | 39.9 | 89.8 | 53.5 | 88 | 99.5 | 1303 | 3.75
11/02/12 | 0:20:02.71 | 10:44:54.2 | 64:42:00 | 64.7 | 241.0846 | 85.7 | 59.26 | 100.39 | 0.48 | 280.1 | 3.1 | 268.2 | 437.2 | 245.8058 | 1800 | 25 | 52.6 | 60.4 | 65.8 | 170.5 | 340.5 | 39.9 | 90 | 54.1 | 87.9 | 99.6 | 1304 | 3.76
11/02/12 | 0:26:02.71 | 10:50:54.2 | 64:48:00 | 64.8 | 240.8625 | 79.8 | 59.16 | 100.38 | 0.5 | 280.3 | 3.1 | 268.3 | 438.3 | 245.6173 | 1800 | 25 | 52.5 | 60.5 | 65.9 | 171.1 | 340.3 | 39.9 | 90.1 | 53.9 | 88 | 99.5 | 1303 | 3.75
11/02/12 | 0:32:02.71 | 10:56:54.2 | 64:54:00 | 64.9 | 241.129 | 71 | 59.18 | 100.38 | 0.51 | 280.3 | 3.1 | 268.4 | 438 | 245.4288 | 1800 | 25 | 52.5 | 60.5 | 65.9 | 171.1 | 339.9 | 39.9 | 89.8 | 53.5 | 88 | 99.5 | 1302 | 3.76
11/02/12 | 0:38:02.71 | 11:02:54.2 | 65:00:00 | 65 | 241.2289 | 66 | 59.25 | 100.38 | 0.48 | 280.4 | 3.1 | 268.4 | 438.3 | 245.6173 | 1800 | 25 | 52.5 | 60.6 | 65.9 | 171.5 | 340.2 | 39.9 | 90.1 | 53.7 | 87.9 | 99.6 | 1303 | 3.74
11/02/12 | 0:44:02.71 | 11:08:54.2 | 65:06:00 | 65.1 | 241.0475 | 71.1 | 59.16 | 100.39 | 0.47 | 280.1 | 3.1 | 268.2 | 438.6 | 245.4288 | 1800 | 24.9 | 52.5 | 60.5 | 65.8 | 171.6 | 340 | 39.9 | 89.7 | 53.2 | 87.9 | 99.6 | 1302 | 3.74
11/02/12 | 0:50:02.71 | 11:14:54.2 | 65:12:00 | 65.2 | 241.5364 | 67.4 | 59.28 | 100.39 | 0.52 | 280.3 | 3.1 | 268.5 | 437.9 | 245.4288 | 1800 | 25.1 | 52.3 | 60.6 | 66 | 171.2 | 340.5 | 39.9 | 90.1 | 54 | 88 | 99.5 | 1302 | 3.74
11/02/12 | 0:56:02.70 | 11:20:54.2 | 65:18:00 | 65.3 | 240.5457 | 69.6 | 59.14 | 100.41 | 0.5 | 280.4 | 3.1 | 268.6 | 438.2 | 245.8577 | 1799 | 25 | 52.4 | 60.5 | 65.9 | 171.8 | 340.3 | 39.8 | 89.8 | 53 | 88 | 99.5 | 1305 | 3.75
11/02/12 | 1:02:02.71 | 11:26:54.2 | 65:24:00 | 65.4 | 242.4209 | 66.6 | 59.19 | 100.4 | 0.5 | 279.7 | 3.1 | 267.6 | 439.1 | 244.1621 | 1799 | 25.1 | 52.4 | 60.5 | 65.9 | 171.9 | 340 | 39.9 | 90.1 | 53.4 | 88 | 99.5 | 1296 | 3.73
11/02/12 | 1:08:02.71 | 11:32:54.2 | 65:30:00 | 65.5 | 240.8304 | 63.7 | 59.21 | 100.4 | 0.54 | 280.4 | 3.1 | 268.6 | 438.4 | 245.8577 | 1799 | 25 | 52.4 | 60.6 | 66 | 172.3 | 340 | 39.9 | 89.8 | 52.7 | 88 | 99.5 | 1305 | 3.76
11/02/12 | 1:14:02.71 | 11:38:54.2 | 65:36:00 | 65.6 | 241.1523 | 67.9 | 59.38 | 100.39 | 0.51 | 280.9 | 3.1 | 268.8 | 438.6 | 246.2345 | 1799 | 24.9 | 52.4 | 60.5 | 66 | 172.2 | 340.2 | 39.9 | 89.8 | 52.8 | 88 | 99.6 | 1307 | 3.75
11/02/12 | 1:20:02.71 | 11:44:54.2 | 65:42:00 | 65.7 | 240.9117 | 63.1 | 59.23 | 100.39 | 0.54 | 280.5 | 3.1 | 268.1 | 438.2 | 245.8577 | 1799 | 25 | 52.2 | 60.5 | 65.9 | 172.8 | 340.1 | 39.8 | 90.1 | 53 | 88.1 | 99.5 | 1305 | 3.74
11/02/12 | 1:26:02.71 | 11:50:54.2 | 65:48:00 | 65.8 | 240.7403 | 73.3 | 59.13 | 100.4 | 0.5 | 280.5 | 3.1 | 268.3 | 438.5 | 245.6173 | 1800 | 25 | 52.3 | 60.3 | 65.7 | 173.4 | 340.5 | 39.8 | 89.8 | 52.2 | 87.8 | 99.5 | 1303 | 3.76
11/02/12 | 1:32:02.72 | 11:56:54.2 | 65:54:00 | 65.9 | 241.0882 | 71.8 | 59.17 | 100.4 | 0.51 | 280.5 | 3.1 | 268.3 | 438.7 | 245.4288 | 1800 | 25.2 | 52.4 | 60.6 | 66 | 173.5 | 340.5 | 40 | 89.8 | 52.2 | 88 | 99.5 | 1302 | 3.75
11/02/12 | 1:38:02.71 | 12:02:54.2 | 66:00:00 | 66 | 241.0625 | 101.7 | 59.3 | 100.4 | 0.48 | 281.1 | 3.1 | 268.8 | 437.9 | 245.9943 | 1800 | 25 | 52.3 | 60.3 | 65.7 | 173.7 | 340.4 | 39.8 | 89.9 | 52.2 | 87.9 | 99.6 | 1305 | 3.75
11/02/12 | 1:44:02.70 | 12:08:54.2 | 66:06:00 | 66.1 | 241.3038 | 130.1 | 59.19 | 100.39 | 0.49 | 280.3 | 3.1 | 268.2 | 438.8 | 245.2925 | 1799 | 25.2 | 51.9 | 60.2 | 65.6 | 174.2 | 340.3 | 39.6 | 90 | 52 | 88 | 99.5 | 1302 | 3.75
11/02/12 | 1:50:02.71 | 12:14:54.2 | 66:12:00 | 66.2 | 241.675 | 118.4 | 59.19 | 100.4 | 0.53 | 280.5 | 3.1 | 268.5 | 438.8 | 244.9157 | 1799 | 25 | 51.8 | 60.3 | 65.7 | 173.2 | 340.1 | 39.8 | 89.9 | 52.5 | 88 | 99.5 | 1300 | 3.74
11/02/12 | 1:56:02.70 | 12:20:54.2 | 66:18:00 | 66.3 | 241.1186 | 125.1 | 59.19 | 100.41 | 0.5 | 280.4 | 3.1 | 268.4 | 438.9 | 245.4809 | 1799 | 24.8 | 51.6 | 60.4 | 65.8 | 173.1 | 339.7 | 39.8 | 89.8 | 52.2 | 88 | 99.5 | 1303 | 3.75
11/02/12 | 2:02:02.71 | 12:26:54.2 | 66:24:00 | 66.4 | 240.6677 | 107 | 59.17 | 100.41 | 0.49 | 281 | 3.1 | 268.9 | 438.4 | 245.8577 | 1799 | 24.8 | 51.4 | 60.5 | 65.8 | 172.6 | 339.9 | 40 | 90.1 | 53 | 88 | 99.5 | 1305 | 3.76
11/02/12 | 2:08:02.71 | 12:32:54.2 | 66:30:00 | 66.5 | 241.2919 | 91 | 59.22 | 100.41 | 0.51 | 280.3 | 3.1 | 268.2 | 438.2 | 245.4288 | 1800 | 24.8 | 51.5 | 60.5 | 65.8 | 172.9 | 339.9 | 40 | 89.8 | 52.6 | 88 | 99.5 | 1302 | 3.75
11/02/12 | 2:14:02.71 | 12:38:54.2 | 66:36:00 | 66.6 | 240.8998 | 86.5 | 59.26 | 100.41 | 0.48 | 281.4 | 3.1 | 269.2 | 437.9 | 245.9943 | 1800 | 25 | 51.6 | 60.6 | 66 | 173.3 | 340 | 39.8 | 90.3 | 53.1 | 88 | 99.6 | 1305 | 3.77
11/02/12 | 2:20:02.72 | 12:44:54.2 | 66:42:00 | 66.7 | 240.9625 | 83.6 | 59.23 | 100.4 | 0.5 | 281 | 3.1 | 269.2 | 437.9 | 245.8058 | 1800 | 25 | 51.5 | 60.7 | 66.1 | 174.1 | 339.6 | 39.9 | 90 | 51.9 | 88 | 99.6 | 1304 | 3.76
11/02/12 | 2:26:02.71 | 12:50:54.2 | 66:48:00 | 66.8 | 240.6966 | 84.3 | 59.21 | 100.4 | 0.53 | 280.8 | 3.1 | 268.7 | 439.5 | 245.9943 | 1800 | 25 | 51.6 | 60.6 | 66.1 | 173.3 | 339.8 | 39.8 | 90 | 52.3 | 88 | 99.5 | 1305 | 3.76
11/02/12 | 2:32:02.70 | 12:56:54.2 | 66:54:00 | 66.9 | 240.8218 | 88.1 | 59.15 | 100.41 | 0.54 | 280.5 | 3.1 | 268.7 | 439.2 | 245.6173 | 1800 | 24.8 | 51.8 | 60.5 | 66 | 173.4 | 340 | 40 | 90 | 52.6 | 87.8 | 99.5 | 1303 | 3.74
11/02/12 | 2:38:02.71 | 13:02:54.2 | 67:00:00 | 67 | 240.7591 | 74.9 | 59.18 | 100.41 | 0.52 | 280.7 | 3.1 | 269 | 438 | 245.8058 | 1800 | 24.9 | 51.8 | 60.6 | 66 | 174 | 339.5 | 40 | 89.8 | 52 | 88.1 | 99.7 | 1304 | 3.74
11/02/12 | 2:44:02.70 | 13:08:54.2 | 67:06:00 | 67.1 | 241.2815 | 81 | 59.23 | 100.41 | 0.48 | 280.4 | 3.1 | 268.5 | 437.6 | 245.4809 | 1799 | 24.7 | 51.8 | 60.6 | 66 | 174.7 | 339.7 | 39.9 | 90.1 | 52.2 | 88 | 99.5 | 1303 | 3.73
11/02/12 | 2:50:02.71 | 13:14:54.2 | 67:12:00 | 67.2 | 241.7267 | 76.9 | 59.19 | 100.4 | 0.51 | 281.1 | 3.1 | 268.9 | 438.1 | 244.8633 | 1800 | 24.7 | 51.8 | 60.5 | 65.9 | 174.6 | 339.6 | 39.9 | 90.1 | 52.1 | 88 | 99.6 | 1299 | 3.76
11/02/12 | 2:56:02.71 | 13:20:54.2 | 67:18:00 | 67.3 | 240.6649 | 75.6 | 59.26 | 100.4 | 0.48 | 281.3 | 3.1 | 269.2 | 438.7 | 246.2345 | 1799 | 24.8 | 52 | 60.6 | 66 | 174.8 | 340 | 40 | 90.1 | 52 | 88 | 99.5 | 1307 | 3.76
11/02/12 | 3:02:02.71 | 13:26:54.2 | 67:24:00 | 67.4 | 241.5182 | 78 | 59.23 | 100.4 | 0.49 | 280.7 | 3.1 | 268.5 | 438.1 | 245.2403 | 1800 | 25 | 51.8 | 60.6 | 65.9 | 175.1 | 339.6 | 40 | 90 | 51.5 | 88 | 99.6 | 1301 | 3.74
11/02/12 | 3:08:02.71 | 13:32:54.2 | 67:30:00 | 67.5 | 240.9846 | 82.5 | 59.19 | 100.4 | 0.53 | 280.9 | 3.1 | 268.7 | 438.4 | 245.6173 | 1800 | 24.8 | 51.9 | 60.6 | 65.9 | 175.2 | 339.6 | 39.8 | 89.8 | 51.1 | 87.9 | 99.5 | 1303 | 3.76
11/02/12 | 3:14:02.71 | 13:38:54.2 | 67:36:00 | 67.6 | 241.1512 | 89.1 | 59.14 | 100.39 | 0.49 | 281.1 | 3.1 | 269.1 | 438.7 | 245.2403 | 1800 | 24.8 | 52 | 60.6 | 66 | 176 | 339.6 | 40 | 90 | 51.3 | 87.9 | 99.5 | 1301 | 3.75
11/02/12 | 3:20:02.70 | 13:44:54.2 | 67:42:00 | 67.7 | 241.1253 | 78.4 | 59.27 | 100.38 | 0.48 | 281.3 | 3.1 | 269.1 | 438.4 | 245.8058 | 1800 | 24.9 | 52.1 | 60.5 | 66 | 175.6 | 339.6 | 39.9 | 89.9 | 51.1 | 87.9 | 99.6 | 1304 | 3.74
11/02/12 | 3:26:02.71 | 13:50:54.2 | 67:48:00 | 67.8 | 241.2289 | 68.5 | 59.25 | 100.38 | 0.49 | 280.9 | 3.1 | 268.8 | 438 | 245.6173 | 1800 | 25 | 52 | 60.6 | 66 | 175.6 | 339.5 | 39.9 | 90.1 | 51.4 | 88.1 | 99.6 | 1303 | 3.75
11/02/12 | 3:32:02.70 | 13:56:54.2 | 67:54:00 | 67.9 | 240.2686 | 71.9 | 59.15 | 100.37 | 0.49 | 281.8 | 3.1 | 269.4 | 438.4 | 246.1828 | 1800 | 24.9 | 52 | 60.4 | 65.8 | 175.9 | 339.6 | 39.8 | 90 | 51.2 | 87.9 | 99.5 | 1306 | 3.78
11/02/12 | 3:38:02.71 | 14:02:54.2 | 68:00:00 | 68 | 241.2512 | 78.7 | 59.21 | 100.38 | 0.52 | 280.7 | 3.1 | 268.6 | 438.5 | 245.4288 | 1800 | 25 | 52 | 60.4 | 65.8 | 176.2 | 339.4 | 39.9 | 89.9 | 51 | 87.9 | 99.6 | 1302 | 3.75
11/02/12 | 3:44:02.70 | 14:08:54.2 | 68:06:00 | 68.1 | 240.5241 | 68.6 | 59.18 | 100.38 | 0.49 | 281.5 | 3.1 | 269.1 | 439.4 | 246.0461 | 1799 | 25 | 51.8 | 60.4 | 65.8 | 176.6 | 339.5 | 39.8 | 90 | 50.8 | 87.9 | 99.5 | 1306 | 3.76
11/02/12 | 3:50:02.71 | 14:14:54.2 | 68:12:00 | 68.2 | 241.734 | 69.7 | 59.25 | 100.38 | 0.51 | 280.9 | 3.1 | 268.7 | 439.4 | 245.1041 | 1799 | 24.8 | 51.8 | 60.4 | 65.8 | 175.6 | 339.2 | 39.9 | 89.7 | 50.7 | 88 | 99.6 | 1301 | 3.74
11/02/12 | 3:56:02.71 | 14:20:54.2 | 68:18:00 | 68.3 | 241.1815 | 65.5 | 59.16 | 100.38 | 0.56 | 280.7 | 3.1 | 268.9 | 438.8 | 245.2925 | 1799 | 24.9 | 52 | 60.6 | 66 | 174.4 | 339.6 | 40 | 89.9 | 51.6 | 88 | 99.7 | 1302 | 3.74
11/02/12 | 4:02:02.71 | 14:26:54.2 | 68:24:00 | 68.4 | 240.4859 | 76.7 | 59.08 | 100.37 | 0.53 | 281.6 | 3.1 | 269.6 | 438.5 | 245.6693 | 1799 | 25 | 52 | 60.6 | 66 | 175.1 | 339.8 | 39.9 | 90.3 | 51.9 | 88 | 99.5 | 1304 | 3.76
11/02/12 | 4:08:02.70 | 14:32:54.2 | 68:30:00 | 68.5 | 241.1475 | 73 | 59.23 | 100.38 | 0.49 | 280.9 | 3.1 | 268.8 | 439.1 | 245.6173 | 1800 | 24.9 | 51.9 | 60.6 | 66 | 175.8 | 339.4 | 39.9 | 89.7 | 50.7 | 87.9 | 99.6 | 1303 | 3.74
11/02/12 | 4:14:02.70 | 14:38:54.2 | 68:36:00 | 68.6 | 240.8115 | 86.6 | 59.16 | 100.37 | 0.49 | 280.7 | 3.1 | 269 | 438.9 | 245.6693 | 1799 | 24.8 | 51.7 | 60.4 | 65.7 | 176 | 339.3 | 39.7 | 89.8 | 50.7 | 88 | 99.5 | 1304 | 3.75
11/02/12 | 4:20:02.70 | 14:44:54.2 | 68:42:00 | 68.7 | 241.734 | 75.2 | 59.25 | 100.37 | 0.5 | 280.5 | 3.1 | 268.6 | 438.5 | 245.1041 | 1799 | 24.8 | 51.7 | 60.3 | 65.8 | 176.3 | 339.3 | 39.8 | 90.1 | 51 | 88 | 99.6 | 1301 | 3.74
11/02/12 | 4:26:02.71 | 14:50:54.2 | 68:48:00 | 68.8 | 241.6707 | 72.3 | 59.28 | 100.37 | 0.49 | 281.2 | 3.1 | 269.4 | 439.4 | 245.2925 | 1799 | 25.1 | 51.6 | 60.6 | 66 | 176.6 | 339.3 | 40 | 90.1 | 50.6 | 88.1 | 99.6 | 1302 | 3.74
11/02/12 | 4:32:02.71 | 14:56:54.2 | 68:54:00 | 68.9 | 241.3327 | 70.4 | 59.23 | 100.36 | 0.5 | 280.8 | 3.1 | 269 | 438.9 | 245.4288 | 1800 | 25.1 | 51.6 | 60.5 | 65.9 | 176.3 | 339.1 | 39.8 | 89.7 | 50.2 | 88 | 99.5 | 1302 | 3.75
11/02/12 | 4:38:02.71 | 15:02:54.2 | 69:00:00 | 69 | 240.2471 | 71.8 | 59.19 | 100.38 | 0.52 | 281.2 | 3.1 | 269.5 | 438.7 | 246.3713 | 1800 | 25 | 51.6 | 60.6 | 66 | 176.1 | 339.3 | 40 | 90 | 50.8 | 88 | 99.6 | 1307 | 3.75
11/02/12 | 4:44:02.71 | 15:08:54.2 | 69:06:00 | 69.1 | 240.2686 | 65.1 | 59.15 | 100.37 | 0.52 | 281.7 | 3.1 | 270.3 | 439.6 | 246.1828 | 1800 | 25 | 51.7 | 60.6 | 66 | 176.8 | 339 | 39.9 | 90 | 50.4 | 88 | 99.6 | 1306 | 3.78
11/02/12 | 4:50:02.71 | 15:14:54.2 | 69:12:00 | 69.2 | 240.2877 | 67.5 | 59.2 | 100.39 | 0.49 | 281.8 | 3.1 | 270.3 | 438.2 | 246.3713 | 1800 | 25.1 | 51.8 | 60.6 | 66 | 178.2 | 339 | 40 | 90.2 | 50.1 | 87.9 | 99.6 | 1307 | 3.76
11/02/12 | 4:56:02.70 | 15:20:54.2 | 69:18:00 | 69.3 | 241.1779 | 68.8 | 59.25 | 100.37 | 0.48 | 281.3 | 3.1 | 269.7 | 439.6 | 245.6693 | 1799 | 25 | 51.7 | 60.6 | 66 | 178.6 | 338.7 | 40 | 90 | 49.6 | 88 | 99.6 | 1304 | 3.75
11/02/12 | 5:02:02.71 | 15:26:54.2 | 69:24:00 | 69.4 | 240.4933 | 66 | 59.16 | 100.37 | 0.51 | 281.3 | 3.1 | 269.7 | 439.2 | 245.9943 | 1800 | 25 | 51.6 | 60.6 | 66 | 178.2 | 339.1 | 39.8 | 90 | 49.8 | 88 | 99.6 | 1305 | 3.76
11/02/12 | 5:08:02.71 | 15:32:54.2 | 69:30:00 | 69.5 | 240.5025 | 66.7 | 59.22 | 100.39 | 0.51 | 281.7 | 3.1 | 269.9 | 438.7 | 246.2345 | 1799 | 25.2 | 51.8 | 60.6 | 66 | 178.5 | 339.1 | 39.9 | 90.2 | 49.7 | 88 | 99.5 | 1307 | 3.74
11/02/12 | 5:14:02.71 | 15:38:54.2 | 69:36:00 | 69.6 | 240.6153 | 68.9 | 59.19 | 100.39 | 0.47 | 281.5 | 3.1 | 269.9 | 439.2 | 245.9943 | 1800 | 25.1 | 51.8 | 60.5 | 65.9 | 177.6 | 338.9 | 40 | 89.7 | 49.4 | 88 | 99.6 | 1305 | 3.76
11/02/12 | 5:20:02.71 | 15:44:54.2 | 69:42:00 | 69.7 | 240.7403 | 65.6 | 59.13 | 100.4 | 0.46 | 281.6 | 3.1 | 269.8 | 439.3 | 245.6173 | 1800 | 25.1 | 51.7 | 60.4 | 65.8 | 178.6 | 338.7 | 39.9 | 90.1 | 49.6 | 87.9 | 99.6 | 1303 | 3.76
11/02/12 | 5:26:02.71 | 15:50:54.2 | 69:48:00 | 69.8 | 240.5746 | 69.6 | 59.18 | 100.4 | 0.46 | 281.3 | 3.1 | 269.9 | 439.6 | 245.9943 | 1800 | 25 | 51.7 | 60.5 | 65.8 | 179 | 338.7 | 39.9 | 90.1 | 49.3 | 87.9 | 99.6 | 1305 | 3.76
11/02/12 | 5:32:02.71 | 15:56:54.2 | 69:54:00 | 69.9 | 241.0253 | 60.1 | 59.2 | 100.41 | 0.48 | 280.8 | 3.1 | 269.3 | 439.5 | 245.6173 | 1800 | 25.1 | 51.6 | 60.5 | 65.8 | 178 | 338.7 | 39.8 | 89.8 | 49.4 | 88 | 99.7 | 1303 | 3.76
11/02/12 | 5:38:02.72 | 16:02:54.2 | 70:00:00 | 70 | 239.9611 | 58.6 | 59.21 | 100.41 | 0.53 | 282.1 | 3.1 | 270.4 | 439.5 | 246.7484 | 1800 | 24.9 | 51.4 | 60.2 | 65.7 | 178.8 | 338.2 | 39.7 | 90.1 | 49.5 | 88 | 99.5 | 1309 | 3.77
11/02/12 | 5:44:02.70 | 16:08:54.2 | 70:06:00 | 70.1 | 240.7897 | 59.6 | 59.2 | 100.4 | 0.52 | 281.9 | 3.1 | 270 | 439.4 | 245.8577 | 1799 | 24.8 | 50.8 | 60.2 | 65.6 | 177.7 | 338.3 | 39.6 | 89.9 | 49.7 | 87.9 | 99.5 | 1305 | 3.76
11/02/12 | 5:50:02.71 | 16:14:54.2 | 70:12:00 | 70.2 | 240.8115 | 63.7 | 59.16 | 100.42 | 0.51 | 281.4 | 3.1 | 269.6 | 439.8 | 245.6693 | 1799 | 25 | 51.3 | 60.7 | 66.2 | 177.2 | 338.6 | 40.5 | 90 | 50.2 | 88 | 99.6 | 1304 | 3.75
11/02/12 | 5:56:02.71 | 16:20:54.2 | 70:18:00 | 70.3 | 240.9368 | 59.6 | 59.1 | 100.41 | 0.49 | 282.1 | 3.1 | 270 | 439 | 245.2925 | 1799 | 25 | 51.8 | 61 | 66.5 | 178.3 | 338.3 | 40.4 | 90.2 | 50.4 | 88.1 | 99.7 | 1302 | 3.77
11/02/12 | 6:02:02.71 | 16:26:54.2 | 70:24:00 | 70.4 | 240.1232 | 58.5 | 59.25 | 100.41 | 0.48 | 282.2 | 3.1 | 270.1 | 440 | 246.7484 | 1800 | 24.7 | 50.8 | 60.2 | 65.6 | 177.4 | 338.4 | 39.6 | 89.7 | 49.8 | 87.8 | 99.5 | 1309 | 3.77
11/02/12 | 6:08:02.71 | 16:32:54.2 | 70:30:00 | 70.5 | 240.7779 | 60.9 | 59.23 | 100.41 | 0.49 | 281.5 | 3.1 | 269.5 | 438.8 | 245.9943 | 1800 | 24.8 | 50.7 | 60.3 | 65.6 | 177.2 | 338.3 | 39.6 | 90 | 50.2 | 87.9 | 99.5 | 1305 | 3.76
11/02/12 | 6:14:02.71 | 16:38:54.2 | 70:36:00 | 70.6 | 241.129 | 58.3 | 59.18 | 100.41 | 0.49 | 281.8 | 3.1 | 269.8 | 439.3 | 245.4288 | 1800 | 24.7 | 50.8 | 60.5 | 65.8 | 178.8 | 337.9 | 39.9 | 90 | 49.5 | 88 | 99.6 | 1302 | 3.74
11/02/12 | 6:20:02.72 | 16:44:54.2 | 70:42:00 | 70.7 | 239.7194 | 102.6 | 59.06 | 100.41 | 0.5 | 282.1 | 3.1 | 270.4 | 438.5 | 246.3713 | 1800 | 25.1 | 50.8 | 60.6 | 66 | 179.1 | 338.6 | 39.9 | 90.2 | 49.5 | 87.9 | 99.6 | 1307 | 3.75
11/02/12 | 6:26:02.70 | 16:50:54.2 | 70:48:00 | 70.8 | 241.1407 | 113.7 | 59.15 | 100.42 | 0.53 | 281.1 | 3.1 | 269.5 | 439.1 | 245.2925 | 1799 | 24.8 | 50.7 | 60.6 | 66 | 179.8 | 338 | 39.9 | 90 | 48.8 | 88 | 99.7 | 1302 | 3.73
11/02/12 | 6:32:02.70 | 16:56:54.2 | 70:54:00 | 70.9 | 241.0184 | 66.8 | 59.12 | 100.43 | 0.49 | 281.3 | 3.1 | 269.9 | 439.7 | 245.2925 | 1799 | 24.8 | 50.5 | 60.3 | 65.8 | 180.3 | 337.7 | 39.8 | 90 | 48.6 | 87.8 | 99.6 | 1302 | 3.74
11/02/12 | 6:38:02.71 | 17:02:54.2 | 71:00:00 | 71 | 240.5557 | 72.9 | 59.13 | 100.43 | 0.53 | 282 | 3.1 | 270.6 | 439.6 | 245.8058 | 1800 | 24.8 | 50.5 | 60.3 | 65.8 | 180.6 | 337.8 | 40 | 89.9 | 48.3 | 87.9 | 99.7 | 1304 | 3.75
11/02/12 | 6:44:02.70 | 17:08:54.2 | 71:06:00 | 71.1 | 241.4142 | 63 | 59.25 | 100.44 | 0.49 | 281.4 | 3.1 | 269.9 | 440.2 | 245.4288 | 1800 | 24.7 | 50.3 | 60.2 | 65.7 | 180.6 | 337.7 | 39.8 | 89.9 | 48.3 | 87.8 | 99.5 | 1302 | 3.75
11/02/12 | 6:50:02.71 | 17:14:54.2 | 71:12:00 | 71.2 | 239.6693 | 73 | 59.06 | 100.42 | 0.52 | 282.8 | 3.1 | 270.8 | 438.7 | 246.4229 | 1799 | 24.8 | 50.5 | 60.5 | 65.9 | 181.6 | 337.8 | 40.1 | 90 | 47.9 | 87.9 | 99.6 | 1308 | 3.76
11/02/12 | 6:56:02.71 | 17:20:54.2 | 71:18:00 | 71.3 | 240.8274 | 80.6 | 59.3 | 100.41 | 0.47 | 281.4 | 3.1 | 269.9 | 440.3 | 246.2345 | 1799 | 25 | 50.5 | 60.6 | 66.1 | 181.1 | 338.1 | 40 | 90 | 48.3 | 87.8 | 99.5 | 1307 | 3.77
11/02/12 | 7:02:02.72 | 17:26:54.2 | 71:24:00 | 71.4 | 240.7215 | 118 | 59.08 | 100.43 | 0.52 | 281.2 | 3.1 | 269.7 | 438.4 | 245.4288 | 1800 | 25 | 50.7 | 60.5 | 66 | 179.3 | 337.9 | 40 | 89.6 | 48.1 | 87.9 | 99.7 | 1302 | 3.75
11/02/12 | 7:08:02.71 | 17:32:54.2 | 71:30:00 | 71.5 | 240.8492 | 123.2 | 59.26 | 100.44 | 0.52 | 281.8 | 3.1 | 270.2 | 439.4 | 246.0461 | 1799 | 25.1 | 50.8 | 60.4 | 65.9 | 179.5 | 338.3 | 40 | 90.1 | 49.1 | 87.9 | 99.6 | 1306 | 3.75
11/02/12 | 7:14:02.71 | 17:38:54.2 | 71:36:00 | 71.6 | 241.1186 | 117.4 | 59.19 | 100.43 | 0.51 | 281.5 | 3.1 | 269.7 | 440 | 245.4809 | 1799 | 25 | 50.8 | 60.6 | 66 | 179.5 | 337.8 | 40 | 89.8 | 48.4 | 87.8 | 99.6 | 1303 | 3.75
11/02/12 | 7:20:02.71 | 17:44:54.2 | 71:42:00 | 71.7 | 240.5935 | 116.7 | 59.23 | 100.44 | 0.48 | 282.1 | 3.1 | 270.3 | 439.5 | 246.1828 | 1800 | 25.1 | 50.9 | 60.8 | 66.2 | 179.6 | 338.4 | 40 | 90.2 | 49.1 | 87.9 | 99.6 | 1306 | 3.75
11/02/12 | 7:26:02.71 | 17:50:54.2 | 71:48:00 | 71.8 | 240.7591 | 106.3 | 59.18 | 100.45 | 0.51 | 281.4 | 3.1 | 269.5 | 439.9 | 245.8058 | 1800 | 25 | 50.8 | 60.7 | 66.1 | 180.9 | 337.8 | 40 | 89.8 | 47.8 | 88 | 99.7 | 1304 | 3.74
11/02/12 | 7:32:02.71 | 17:56:54.2 | 71:54:00 | 71.9 | 241.3668 | 124.8 | 59.16 | 100.45 | 0.52 | 281.4 | 3.1 | 269.6 | 439.1 | 245.1041 | 1799 | 25 | 50.8 | 60.5 | 65.9 | 180 | 338.2 | 39.9 | 89.8 | 48.5 | 88 | 99.6 | 1301 | 3.73
11/02/12 | 7:38:02.72 | 18:02:54.2 | 72:00:00 | 72 | 241.4591 | 119.9 | 59.17 | 100.46 | 0.51 | 281.2 | 3.1 | 269.5 | 440.1 | 245.0518 | 1800 | 25.2 | 50.8 | 60.6 | 66.1 | 180.4 | 338.7 | 40 | 90.3 | 48.6 | 88 | 99.6 | 1300 | 3.75
11/02/12 | 7:44:02.70 | 18:08:54.2 | 72:06:00 | 72.1 | 238.898 | 111.1 | 59.23 | 100.47 | 0.48 | 276.5 | 3.1 | 266.5 | 439.3 | 247.93 | 1799 | 24.9 | 50.3 | 60.6 | 66 | 174.5 | 340 | 39.8 | 89.7 | 53.8 | 88.1 | 99.6 | 1316 | 3.75
11/02/12 | 7:50:02.71 | 18:14:54.2 | 72:12:00 | 72.2 | 238.6243 | 111.2 | 59.24 | 100.45 | 0.53 | 276.7 | 3.1 | 266.8 | 440 | 248.2564 | 1800 | 24.7 | 50.3 | 60.5 | 65.9 | 174.6 | 340.1 | 39.8 | 89.7 | 54 | 87.8 | 99.6 | 1317 | 3.75
11/02/12 | 7:56:02.71 | 18:20:54.2 | 72:18:00 | 72.3 | 238.4345 | 116.9 | 59.16 | 100.45 | 0.5 | 276.2 | 3.1 | 266.4 | 439.2 | 248.1184 | 1799 | 24.8 | 50.5 | 60.5 | 66 | 174.2 | 340.2 | 39.8 | 89.8 | 54.2 | 88 | 99.7 | 1317 | 3.76
11/02/12 | 8:02:02.71 | 18:26:54.2 | 72:24:00 | 72.4 | 238.8259 | 85.9 | 59.2 | 100.47 | 0.51 | 275.9 | 3.1 | 266.1 | 439.4 | 247.8794 | 1800 | 25 | 50.4 | 60.6 | 66 | 174.7 | 340.5 | 39.9 | 90.1 | 54.5 | 87.9 | 99.6 | 1315 | 3.75
11/02/12 | 8:08:02.72 | 18:32:54.2 | 72:30:00 | 72.5 | 238.4632 | 97.6 | 59.2 | 100.45 | 0.53 | 276 | 3.1 | 265.7 | 439.3 | 248.2564 | 1800 | 25.2 | 50.4 | 60.6 | 66 | 175.3 | 340.5 | 40 | 90 | 54.1 | 88 | 99.7 | 1317 | 3.75
11/02/12 | 8:14:02.71 | 18:38:54.2 | 72:36:00 | 72.6 | 238.2133 | 101.6 | 59.15 | 100.44 | 0.52 | 276.1 | 3.1 | 266.2 | 439.8 | 248.3068 | 1799 | 25.2 | 50.5 | 60.3 | 65.8 | 175 | 340.8 | 39.8 | 90.2 | 55 | 87.9 | 99.6 | 1318 | 3.76
11/02/12 | 8:20:02.71 | 18:44:54.2 | 72:42:00 | 72.7 | 241.1593 | 109.9 | 59.2 | 100.43 | 0.49 | 275.5 | 3.1 | 264.4 | 438.9 | 245.4809 | 1799 | 25.3 | 50.6 | 60.3 | 65.8 | 178.4 | 341.7 | 39.7 | 90.5 | 51.7 | 87.9 | 99.6 | 1303 | 3.71
11/02/12 | 8:26:02.71 | 18:50:54.2 | 72:48:00 | 72.8 | 241.066 | 119.2 | 59.21 | 100.43 | 0.51 | 275.9 | 3.1 | 264.7 | 440 | 245.6173 | 1800 | 25.4 | 50.4 | 60.2 | 65.6 | 179.2 | 343.3 | 39.8 | 90.1 | 50.7 | 88 | 99.7 | 1303 | 3.75
11/02/12 | 8:32:02.71 | 18:56:54.2 | 72:54:00 | 72.9 | 240.8523 | 120 | 59.17 | 100.42 | 0.47 | 274.6 | 3.1 | 263.6 | 439 | 245.6693 | 1799 | 25.4 | 50.8 | 60.7 | 66.1 | 179.3 | 344 | 40.5 | 89.9 | 50.3 | 87.8 | 99.6 | 1304 | 3.73
11/02/12 | 8:38:02.71 | 19:02:54.2 | 73:00:00 | 73 | 239.4944 | 120.6 | 59.14 | 100.44 | 0.51 | 273.1 | 3.1 | 262.8 | 439.6 | 246.9369 | 1800 | 25.1 | 50.8 | 60.7 | 66.1 | 177.6 | 346 | 40 | 90 | 52 | 88.1 | 99.6 | 1310 | 3.75
11/02/12 | 8:44:02.70 | 19:08:54.2 | 73:06:00 | 73.1 | 241.4261 | 88.8 | 59.22 | 100.46 | 0.55 | 272.1 | 3.1 | 261.4 | 439.9 | 245.2925 | 1799 | 25.1 | 50.2 | 60.5 | 65.9 | 176.2 | 345.8 | 39.7 | 89.9 | 52.3 | 88 | 99.6 | 1302 | 3.74
11/02/12 | 8:50:02.71 | 19:14:54.2 | 73:12:00 | 73.2 | 240.2471 | 96.5 | 59.19 | 100.45 | 0.47 | 272.8 | 3.1 | 262.4 | 439.9 | 246.3713 | 1800 | 25 | 50.2 | 60.5 | 65.8 | 177.5 | 345.7 | 39.9 | 90 | 52.2 | 88 | 99.6 | 1307 | 3.74
11/02/12 | 8:56:02.71 | 19:20:54.2 | 73:18:00 | 73.3 | 241.0253 | 83.7 | 59.2 | 100.47 | 0.48 | 272.5 | 3.1 | 262 | 439.7 | 245.6173 | 1800 | 25 | 50.1 | 60.5 | 65.8 | 175.8 | 345.6 | 39.9 | 89.7 | 52.4 | 88 | 99.7 | 1303 | 3.72
11/02/12 | 9:02:02.71 | 19:26:54.2 | 73:24:00 | 73.4 | 239.6681 | 88.3 | 59.15 | 100.46 | 0.52 | 274.1 | 3.1 | 263.5 | 440.1 | 246.7997 | 1799 | 24.7 | 50.4 | 60.7 | 66 | 177 | 345.6 | 40 | 90.1 | 52.6 | 88 | 99.6 | 1310 | 3.76
11/02/12 | 9:08:02.71 | 19:32:54.2 | 73:30:00 | 73.5 | 240.6783 | 107.9 | 59.49 | 100.46 | 0.51 | 272.8 | 3.1 | 262.4 | 440.3 | 247.1765 | 1799 | 25 | 50.6 | 60.7 | 66 | 177.1 | 345.8 | 40 | 89.8 | 52.2 | 87.9 | 99.7 | 1312 | 3.74
11/02/12 | 9:14:02.72 | 19:38:54.2 | 73:36:00 | 73.6 | 240.3208 | 120.3 | 59.13 | 100.47 | 0.51 | 272.2 | 3.1 | 261.5 | 440.4 | 246.0461 | 1799 | 25.1 | 50.6 | 60.7 | 66.1 | 176.7 | 345.8 | 40 | 89.8 | 52.3 | 88 | 99.6 | 1306 | 3.74
11/02/12 | 9:20:02.70 | 19:44:54.2 | 73:42:00 | 73.7 | 239.6681 | 126.8 | 59.15 | 100.47 | 0.51 | 272.8 | 3.1 | 262.2 | 440 | 246.7997 | 1799 | 24.8 | 51 | 60.7 | 66.1 | 177.2 | 345.6 | 40.1 | 89.8 | 52.2 | 87.9 | 99.8 | 1310 | 3.75
11/02/12 | 9:26:02.71 | 19:50:54.2 | 73:48:00 | 73.8 | 240.6053 | 109.9 | 59.2 | 100.47 | 0.49 | 272.8 | 3.1 | 262.3 | 440.5 | 246.0461 | 1799 | 25.2 | 51.2 | 60.7 | 66.1 | 178.5 | 346.1 | 40.1 | 90 | 51.9 | 87.9 | 99.7 | 1306 | 3.75
11/02/12 | 9:32:02.71 | 19:56:54.2 | 73:54:00 | 73.9 | 239.8722 | 118.2 | 59.11 | 100.49 | 0.52 | 272.7 | 3.1 | 262.4 | 439.4 | 246.4229 | 1799 | 25.1 | 51.3 | 60.7 | 66.1 | 178.8 | 345.5 | 40.1 | 89.9 | 51.5 | 87.8 | 99.7 | 1308 | 3.76
11/02/12 | 9:38:02.71 | 20:02:54.2 | 74:00:00 | 74 | 239.3041 | 115.4 | 58.97 | 100.51 | 0.5 | 272.5 | 3.1 | 261.8 | 440 | 246.4229 | 1799 | 25.3 | 51.4 | 60.6 | 66 | 179.6 | 346.1 | 40 | 90 | 51.3 | 88 | 99.6 | 1308 | 3.76
11/02/12 | 9:44:02.69 | 20:08:54.2 | 74:06:00 | 74.1 | 240.0945 | 109.9 | 59.21 | 100.5 | 0.52 | 272.2 | 3.1 | 261.8 | 440.3 | 246.6113 | 1799 | 25.3 | 51.5 | 60.6 | 66 | 179.3 | 345.6 | 40 | 89.8 | 51 | 87.9 | 99.6 | 1309 | 3.73
11/02/12 | 9:50:02.72 | 20:14:54.2 | 74:12:00 | 74.2 | 239.6472 | 104.5 | 59.19 | 100.5 | 0.48 | 273 | 3.1 | 262.6 | 439.7 | 246.9881 | 1799 | 25 | 51.3 | 60.4 | 65.8 | 180.3 | 345.6 | 39.9 | 89.9 | 50.7 | 87.8 | 99.6 | 1311 | 3.75
11/02/12 | 9:56:02.71 | 20:20:54.2 | 74:18:00 | 74.3 | 240.0827 | 136.2 | 59.24 | 100.49 | 0.51 | 273.6 | 3.1 | 263.2 | 439.5 | 246.7484 | 1800 | 24.6 | 51.4 | 60.5 | 65.9 | 180.2 | 345 | 39.8 | 89.8 | 50.8 | 88 | 99.7 | 1309 | 3.75
11/02/12 | 10:02:02.71 | 20:26:54.2 | 74:24:00 | 74.4 | 239.7179 | 127.5 | 59.15 | 100.47 | 0.49 | 273.2 | 3.1 | 262.3 | 440.5 | 246.7484 | 1800 | 24.7 | 50.8 | 60.3 | 65.7 | 180.4 | 345 | 39.7 | 90 | 51 | 88 | 99.7 | 1309 | 3.74
11/02/12 | 10:08:02.71 | 20:32:54.2 | 74:30:00 | 74.5 | 238.624 | 116 | 59.06 | 100.45 | 0.52 | 274.1 | 3.1 | 263.5 | 439.8 | 247.5024 | 1800 | 24.6 | 50.5 | 60.2 | 65.6 | 180 | 344.9 | 39.8 | 89.8 | 50.8 | 87.9 | 99.6 | 1313 | 3.78
11/02/12 | 10:14:02.71 | 20:38:54.2 | 74:36:00 | 74.6 | 239.7701 | 138.7 | 59.13 | 100.46 | 0.5 | 273.4 | 3.1 | 262.8 | 440.4 | 246.6113 | 1799 | 24.7 | 50.2 | 60.2 | 65.7 | 179.8 | 345 | 39.8 | 89.8 | 51.1 | 88 | 99.6 | 1309 | 3.77
11/02/12 | 10:20:02.72 | 20:44:54.2 | 74:42:00 | 74.7 | 239.9711 | 107.1 | 59.27 | 100.47 | 0.5 | 273.3 | 3.1 | 262.9 | 439.9 | 246.9881 | 1799 | 24.9 | 50.5 | 60.6 | 66.1 | 180.2 | 345.2 | 40.1 | 89.9 | 50.9 | 88 | 99.7 | 1311 | 3.74
11/02/12 | 10:26:02.72 | 20:50:54.2 | 74:48:00 | 74.8 | 240.0634 | 92.7 | 59.19 | 100.47 | 0.52 | 273 | 3.1 | 262.7 | 439.6 | 246.5598 | 1800 | 25 | 51 | 60.7 | 66.2 | 179.1 | 345.3 | 40.1 | 90.1 | 51.7 | 88 | 99.7 | 1308 | 3.75
11/02/12 | 10:32:02.71 | 20:56:54.2 | 74:54:00 | 74.9 | 239.5349 | 102.7 | 59.15 | 100.46 | 0.51 | 273.2 | 3.1 | 262.8 | 440.5 | 246.9369 | 1800 | 25.1 | 51.4 | 60.7 | 66.2 | 180 | 345.2 | 40.1 | 90 | 51.1 | 88 | 99.7 | 1310 | 3.75
11/02/12 | 10:38:02.71 | 21:02:54.2 | 75:00:00 | 75 | 240.5123 | 109.3 | 59.21 | 100.47 | 0.46 | 272.8 | 3.1 | 262.2 | 440.1 | 246.1828 | 1800 | 25.1 | 51.4 | 60.6 | 66.1 | 180.8 | 345.2 | 39.9 | 90.1 | 51 | 87.9 | 99.6 | 1306 | 3.74
11/02/12 | 10:44:02.71 | 21:08:54.2 | 75:06:00 | 75.1 | 238.9386 | 101.7 | 59.06 | 100.47 | 0.5 | 273.9 | 3.1 | 263.2 | 440.4 | 247.1765 | 1799 | 25.1 | 51.7 | 60.7 | 66.2 | 181.3 | 345 | 40 | 90.1 | 50.4 | 88 | 99.6 | 1312 | 3.76
11/02/12 | 10:50:02.71 | 21:14:54.2 | 75:12:00 | 75.2 | 240.1157 | 94.5 | 59.17 | 100.45 | 0.52 | 273.6 | 3.1 | 263.1 | 440.2 | 246.4229 | 1799 | 25.1 | 51.9 | 60.7 | 66.1 | 182.4 | 344.7 | 40.1 | 90 | 49.8 | 88 | 99.7 | 1308 | 3.75
11/02/12 | 10:56:02.71 | 21:20:54.2 | 75:18:00 | 75.3 | 240.0016 | 102.4 | 59.22 | 100.47 | 0.5 | 273.2 | 3.1 | 262.7 | 439.6 | 246.7484 | 1800 | 24.9 | 51.9 | 60.7 | 66.1 | 181.5 | 345 | 39.9 | 89.8 | 50 | 88 | 99.7 | 1309 | 3.73
11/02/12 | 11:02:02.71 | 21:26:54.2 | 75:24:00 | 75.4 | 239.6159 | 92.3 | 59.17 | 100.47 | 0.48 | 273.3 | 3.1 | 263 | 440.3 | 246.9369 | 1800 | 24.8 | 52 | 60.6 | 66 | 182.3 | 344.8 | 40 | 90.1 | 50.2 | 88 | 99.7 | 1310 | 3.74
11/02/12 | 11:08:02.72 | 21:32:54.2 | 75:30:00 | 75.5 | 239.2822 | 82.4 | 59.19 | 100.46 | 0.45 | 274 | 3.1 | 263.4 | 439.3 | 247.3649 | 1799 | 24.8 | 51.3 | 60.1 | 65.5 | 182.5 | 344.8 | 39.6 | 89.9 | 49.9 | 88 | 99.6 | 1313 | 3.76
11/02/12 | 11:14:02.71 | 21:38:54.2 | 75:36:00 | 75.6 | 239.7779 | 102.4 | 59.21 | 100.49 | 0.47 | 272.9 | 3.1 | 262.6 | 439.8 | 246.9369 | 1800 | 25 | 51 | 60.1 | 65.6 | 182.2 | 344.9 | 39.6 | 89.8 | 49.9 | 88 | 99.6 | 1310 | 3.75
11/02/12 | 11:20:02.71 | 21:44:54.2 | 75:42:00 | 75.7 | 240.0016 | 104.4 | 59.22 | 100.48 | 0.55 | 272.6 | 3.1 | 262.5 | 440.6 | 246.7484 | 1800 | 25.1 | 51.1 | 60.4 | 65.8 | 180.6 | 345 | 39.8 | 90.3 | 51.2 | 88.1 | 99.7 | 1309 | 3.75
11/02/12 | 11:26:02.71 | 21:50:54.2 | 75:48:00 | 75.8 | 239.3646 | 113.6 | 59.03 | 100.49 | 0.51 | 273.1 | 3.1 | 262.5 | 439.9 | 246.6113 | 1799 | 24.9 | 51.1 | 60.3 | 65.8 | 181.2 | 344.8 | 39.8 | 90 | 50.4 | 87.9 | 99.6 | 1309 | 3.75
11/02/12 | 11:32:02.71 | 21:56:54.2 | 75:54:00 | 75.9 | 239.5662 | 109.9 | 59.17 | 100.49 | 0.51 | 274.1 | 3.1 | 263.7 | 440 | 246.9881 | 1799 | 24.8 | 51.1 | 60.5 | 65.8 | 181.8 | 344.7 | 40 | 90.1 | 50.3 | 88.1 | 99.7 | 1311 | 3.76
11/02/12 | 11:38:02.71 | 22:02:54.2 | 76:00:00 | 76 | 239.7779 | 120 | 59.21 | 100.48 | 0.45 | 273.3 | 3.1 | 262.8 | 440 | 246.9369 | 1800 | 25 | 50.9 | 60.5 | 65.9 | 182.1 | 344.7 | 39.9 | 90 | 50 | 88 | 99.7 | 1310 | 3.75
11/02/12 | 11:44:02.71 | 22:08:54.2 | 76:06:00 | 76.1 | 239.2102 | 107 | 59.16 | 100.48 | 0.54 | 273.5 | 3.2 | 262.9 | 440.4 | 247.3139 | 1800 | 25.1 | 50.9 | 60.6 | 65.9 | 181.8 | 344.7 | 39.9 | 89.7 | 49.6 | 88 | 99.7 | 1312 | 3.76
11/02/12 | 11:50:02.72 | 22:14:54.2 | 76:12:00 | 76.2 | 240.1563 | 91.2 | 59.18 | 100.47 | 0.5 | 272.6 | 3.1 | 262.4 | 440.4 | 246.4229 | 1799 | 25.1 | 51.1 | 60.6 | 66 | 182.2 | 344.7 | 40 | 90.1 | 50.2 | 87.9 | 99.6 | 1308 | 3.76
11/02/12 | 11:56:02.71 | 22:20:54.2 | 76:18:00 | 76.3 | 239.5349 | 117.1 | 59.15 | 100.47 | 0.49 | 273.5 | 3.1 | 263.1 | 440.3 | 246.9369 | 1800 | 24.8 | 51.1 | 60.6 | 66 | 182.2 | 344.8 | 39.9 | 89.9 | 49.7 | 87.9 | 99.6 | 1310 | 3.75
11/02/12 | 12:02:02.71 | 22:26:54.2 | 76:24:00 | 76.4 | 240.104 | 94.1 | 59.2 | 100.46 | 0.52 | 273 | 3.1 | 262.9 | 440.6 | 246.5598 | 1800 | 25 | 50.8 | 60.5 | 65.9 | 182.8 | 344.7 | 39.8 | 90 | 49.7 | 87.8 | 99.6 | 1308 | 3.75
11/02/12 | 12:08:02.71 | 22:32:54.2 | 76:30:00 | 76.5 | 240.5025 | 96.4 | 59.22 | 100.46 | 0.46 | 273.2 | 3.1 | 263.1 | 440.9 | 246.2345 | 1799 | 25.3 | 50.7 | 60.6 | 66 | 183 | 344.8 | 39.8 | 90.1 | 49.5 | 88.1 | 99.7 | 1307 | 3.76
11/02/12 | 12:14:02.72 | 22:38:54.2 | 76:36:00 | 76.6 | 239.9112 | 114.8 | 59.21 | 100.45 | 0.6 | 273.2 | 3.1 | 263.3 | 441.4 | 246.7997 | 1799 | 24.8 | 50.8 | 60.3 | 65.7 | 182 | 344.2 | 39.8 | 89.5 | 49.2 | 87.9 | 99.7 | 1310 | 3.75
11/02/12 | 12:20:02.71 | 22:44:54.2 | 76:42:00 | 76.7 | 239.3424 | 124.8 | 59.25 | 100.44 | 0.5 | 273.5 | 3.1 | 263.4 | 440.3 | 247.5533 | 1799 | 25.1 | 51 | 60.6 | 66 | 182.1 | 344.3 | 40 | 90.1 | 50 | 88 | 99.7 | 1314 | 3.75
11/02/12 | 12:26:02.71 | 22:50:54.2 | 76:48:00 | 76.8 | 240.2448 | 112.3 | 59.28 | 100.44 | 0.51 | 273.6 | 3.1 | 263.1 | 440.9 | 246.7484 | 1800 | 24.9 | 50.7 | 60.3 | 65.7 | 183.1 | 344.2 | 39.8 | 90 | 49.4 | 87.7 | 99.6 | 1309 | 3.75
11/02/12 | 12:32:02.70 | 22:56:54.2 | 76:54:00 | 76.9 | 239.8917 | 120.7 | 59.16 | 100.43 | 0.53 | 273.1 | 3.1 | 263.3 | 440.8 | 246.6113 | 1799 | 25.1 | 50.8 | 60.7 | 66 | 183.1 | 344.3 | 40.1 | 90.1 | 49.3 | 88.1 | 99.8 | 1309 | 3.74
11/02/12 | 12:38:02.71 | 23:02:54.2 | 77:00:00 | 77 | 239.9306 | 98.6 | 59.26 | 100.43 | 0.48 | 273.8 | 3.1 | 263.8 | 440.2 | 246.9881 | 1799 | 25.2 | 50.8 | 60.6 | 66 | 184 | 344.2 | 39.9 | 90.1 | 48.7 | 88 | 99.6 | 1311 | 3.76
11/02/12 | 12:44:02.71 | 23:08:54.2 | 77:06:00 | 77.1 | 238.5638 | 98.6 | 59.18 | 100.43 | 0.54 | 273.4 | 3.1 | 263.4 | 440.3 | 248.0679 | 1800 | 25.1 | 50.8 | 60.5 | 65.8 | 183.6 | 344.2 | 39.9 | 89.7 | 48.3 | 87.8 | 99.5 | 1316 | 3.74
11/02/12 | 12:50:02.71 | 23:14:54.2 | 77:12:00 | 77.2 | 239.9728 | 115.5 | 59.18 | 100.44 | 0.55 | 273.5 | 3.1 | 263.5 | 440.8 | 246.6113 | 1799 | 25.1 | 50.7 | 60.6 | 66 | 184.3 | 344.2 | 40 | 90.3 | 49.1 | 88.1 | 99.8 | 1309 | 3.77
11/02/12 | 12:56:02.71 | 23:20:54.2 | 77:18:00 | 77.3 | 240.8625 | 131.6 | 59.16 | 100.44 | 0.59 | 272.7 | 3.1 | 262.3 | 441 | 245.6173 | 1800 | 25 | 50.8 | 60.6 | 66 | 182.5 | 343.8 | 39.9 | 89.8 | 49.1 | 88 | 99.7 | 1303 | 3.71
11/02/12 | 13:02:02.72 | 23:26:54.2 | 77:24:00 | 77.4 | 239.4944 | 121.1 | 59.14 | 100.42 | 0.46 | 273.9 | 3.1 | 263.7 | 441.5 | 246.9369 | 1800 | 24.9 | 50.7 | 60.6 | 66 | 181.4 | 344.1 | 39.8 | 89.8 | 49.9 | 88 | 99.7 | 1310 | 3.76
11/02/12 | 13:08:02.71 | 23:32:54.2 | 77:30:00 | 77.5 | 239.7491 | 128.3 | 59.17 | 100.4 | 0.52 | 274.1 | 3.1 | 263.6 | 441.1 | 246.7997 | 1799 | 24.7 | 50.9 | 60.5 | 65.8 | 181.5 | 344 | 40 | 89.8 | 49.7 | 88 | 99.7 | 1310 | 3.75
11/02/12 | 13:14:02.70 | 23:38:54.2 | 77:36:00 | 77.6 | 239.4944 | 108.9 | 59.14 | 100.4 | 0.5 | 274 | 3.1 | 263.4 | 440.9 | 246.9369 | 1800 | 25 | 50.7 | 60.5 | 65.9 | 181.8 | 344.8 | 39.9 | 90.1 | 50.1 | 88 | 99.7 | 1310 | 3.76
11/02/12 | 13:20:02.70 | 23:44:54.2 | 77:42:00 | 77.7 | 246.3682 | 115.8 | 60.85 | 100.39 | 0.53 | 287.1 | 3.1 | 276.1 | 439.2 | 246.9881 | 1799 | 24.7 | 51.6 | 61.1 | 66.6 | 187.3 | 344.8 | 39.8 | 91.1 | 49.6 | 88 | 100 | 1311 | 3.75
11/02/12 | 13:26:02.71 | 23:50:54.2 | 77:48:00 | 77.8 | 245.5105 | 94.5 | 59.7 | 100.37 | 0.54 | 281.6 | 3.1 | 270.7 | 440 | 243.1668 | 1800 | 24.4 | 51.5 | 60.6 | 66 | 186.2 | 344.3 | 39.9 | 89.7 | 47.8 | 87.9 | 99.7 | 1290 | 3.75
11/02/12 | 13:32:02.72 | 23:56:54.2 | 77:54:00 | 77.9 | 245.7506 | 92 | 59.54 | 100.39 | 0.48 | 279 | 3.1 | 268.5 | 440.5 | 242.2781 | 1799 | 25.1 | 51.3 | 60.3 | 65.7 | 186 | 344.5 | 39.8 | 90 | 48.5 | 88 | 99.6 | 1286 | 3.75
11/02/12 | 13:38:02.71 | 24:02:54.2 | 78:00:00 | 78 | 245.8536 | 83.3 | 59.32 | 100.38 | 0.49 | 277.9 | 3.1 | 267.6 | 440.5 | 241.2818 | 1800 | 25 | 51.5 | 60.6 | 66.1 | 186.2 | 344.6 | 40 | 90.2 | 48.6 | 87.9 | 99.7 | 1280 | 3.76
11/02/12 | 13:44:02.71 | 24:08:54.2 | 78:06:00 | 78.1 | 245.1255 | 88.8 | 59.25 | 100.39 | 0.53 | 277.7 | 3.1 | 267.3 | 440.8 | 241.713 | 1799 | 24.7 | 51.3 | 60.5 | 66 | 186.6 | 344.1 | 40 | 89.8 | 48 | 88 | 99.8 | 1283 | 3.75
11/02/12 | 13:50:02.71 | 24:14:54.2 | 78:12:00 | 78.2 | 244.9893 | 88 | 59.25 | 100.38 | 0.51 | 277.6 | 3.1 | 267.2 | 440.5 | 241.8473 | 1800 | 24.9 | 51.5 | 60.6 | 66 | 186.8 | 343.8 | 39.9 | 89.9 | 48 | 87.9 | 99.7 | 1283 | 3.76
11/02/12 | 13:56:02.71 | 24:20:54.2 | 78:18:00 | 78.3 | 245.82 | 89.7 | 59.14 | 100.37 | 0.56 | 277.1 | 3.1 | 266.9 | 440.9 | 240.5826 | 1799 | 24.9 | 51.4 | 60.5 | 66 | 187.5 | 344.2 | 39.9 | 90 | 48 | 87.8 | 99.7 | 1277 | 3.74
11/02/12 | 14:02:02.71 | 24:26:54.2 | 78:24:00 | 78.4 | 245.8506 | 104.5 | 59.24 | 100.37 | 0.5 | 277.1 | 3.1 | 267.1 | 440.4 | 240.9594 | 1799 | 24.9 | 51.5 | 60.5 | 66 | 187.5 | 343.6 | 39.8 | 90 | 47.7 | 87.9 | 99.7 | 1279 | 3.74
11/02/12 | 14:08:02.70 | 24:32:54.2 | 78:30:00 | 78.5 | 245.5896 | 91.9 | 59.21 | 100.38 | 0.48 | 277.4 | 3.1 | 267.4 | 440.9 | 241.0933 | 1800 | 25 | 51.3 | 60.3 | 65.8 | 187.5 | 343.8 | 39.8 | 90 | 47.9 | 87.8 | 99.6 | 1279 | 3.75
11/02/12 | 14:14:02.70 | 24:38:54.2 | 78:36:00 | 78.6 | 245.6846 | 113 | 59.2 | 100.39 | 0.49 | 277.5 | 3.1 | 267.2 | 440.6 | 240.9594 | 1799 | 25.1 | 51.3 | 60.5 | 65.9 | 187.2 | 344.1 | 39.9 | 89.8 | 47.7 | 87.9 | 99.7 | 1279 | 3.75
11/02/12 | 14:20:02.71 | 24:44:54.2 | 78:42:00 | 78.7 | 245.6003 | 126.4 | 59.12 | 100.39 | 0.46 | 277 | 3.1 | 266.8 | 440.6 | 240.7163 | 1800 | 25.1 | 51.4 | 60.3 | 65.8 | 187.6 | 343.8 | 39.9 | 90 | 47.7 | 87.7 | 99.6 | 1277 | 3.75
11/02/12 | 14:26:02.71 | 24:50:54.2 | 78:48:00 | 78.8 | 246.2206 | 97.8 | 59.19 | 100.38 | 0.52 | 278.6 | 3.1 | 268.1 | 440.3 | 240.3942 | 1799 | 25 | 51.4 | 60.4 | 65.9 | 187.1 | 342.5 | 39.9 | 90 | 47.9 | 88 | 99.6 | 1276 | 3.74
11/02/12 | 14:32:02.71 | 24:56:54.2 | 78:54:00 | 78.9 | 245.6431 | 95.8 | 59.19 | 100.39 | 0.5 | 279.4 | 3.1 | 269.2 | 440.7 | 240.9594 | 1799 | 25.1 | 51.3 | 60.5 | 66 | 188.1 | 342 | 40 | 90.4 | 48.1 | 87.9 | 99.7 | 1279 | 3.75
11/02/12 | 14:38:02.71 | 25:02:54.2 | 79:00:00 | 79 | 246.167 | 89.7 | 59.21 | 100.41 | 0.47 | 278.5 | 3.1 | 268.4 | 440.8 | 240.5278 | 1800 | 25.3 | 51.4 | 60.6 | 66 | 188.3 | 342 | 40 | 90.5 | 48.1 | 88 | 99.8 | 1276 | 3.73
11/02/12 | 14:44:02.71 | 25:08:54.2 | 79:06:00 | 79.1 | 245.9599 | 78.5 | 59.22 | 100.4 | 0.53 | 279.3 | 3.2 | 269 | 441 | 240.771 | 1799 | 25.1 | 51.3 | 60.5 | 66 | 188.5 | 342.2 | 40 | 90.6 | 48.2 | 87.9 | 99.8 | 1278 | 3.75
11/02/12 | 14:50:02.71 | 25:14:54.2 | 79:12:00 | 79.2 | 246.0014 | 88.4 | 59.23 | 100.39 | 0.53 | 279.5 | 3.1 | 269.5 | 441.1 | 240.771 | 1799 | 25.1 | 51.4 | 60.5 | 66 | 189 | 342.1 | 40 | 90.5 | 47.9 | 88 | 99.7 | 1278 | 3.73
11/02/12 | 14:56:02.70 | 25:20:54.2 | 79:18:00 | 79.3 | 246.3333 | 83.2 | 59.25 | 100.38 | 0.52 | 279.3 | 3.1 | 269.1 | 440.8 | 240.5278 | 1800 | 24.8 | 51.3 | 60.5 | 66 | 188.8 | 342 | 40 | 90.7 | 48.1 | 88 | 99.7 | 1276 | 3.74
11/02/12 | 15:02:02.70 | 25:26:54.2 | 79:24:00 | 79.4 | 245.6987 | 75.6 | 59.19 | 100.37 | 0.51 | 279.9 | 3.1 | 269.4 | 441.6 | 240.9048 | 1800 | 25.1 | 51.2 | 60.5 | 65.9 | 189.3 | 342.1 | 39.8 | 90.8 | 48.1 | 88 | 99.7 | 1278 | 3.77
11/02/12 | 15:08:02.71 | 25:32:54.2 | 79:30:00 | 79.5 | 245.7665 | 101.7 | 59.16 | 100.37 | 0.5 | 279.1 | 3.1 | 268.5 | 440.9 | 240.7163 | 1800 | 25.1 | 51.4 | 60.6 | 66 | 188 | 342.5 | 40 | 90.5 | 47.8 | 88 | 99.7 | 1277 | 3.74
11/02/12 | 15:14:02.71 | 25:38:54.2 | 79:36:00 | 79.6 | 245.2319 | 84.8 | 59.17 | 100.39 | 0.49 | 279.6 | 3.1 | 269.1 | 441.3 | 241.2818 | 1800 | 24.9 | 51.3 | 60.4 | 65.9 | 188.3 | 342.6 | 39.8 | 90.6 | 47.8 | 87.9 | 99.6 | 1280 | 3.75
11/02/12 | 15:20:02.71 | 25:44:54.2 | 79:42:00 | 79.7 | 245.8878 | 76.6 | 59.11 | 100.39 | 0.44 | 279.7 | 3.1 | 269 | 441.1 | 240.3942 | 1799 | 24.9 | 51.3 | 60.4 | 65.8 | 189 | 342.3 | 39.8 | 90.7 | 48 | 87.8 | 99.7 | 1276 | 3.74
11/02/12 | 15:26:02.72 | 25:50:54.2 | 79:48:00 | 79.8 | 245.149 | 85.7 | 59.15 | 100.39 | 0.5 | 280.2 | 3.1 | 269.5 | 440.5 | 241.2818 | 1800 | 24.8 | 51.3 | 60.5 | 65.9 | 189.1 | 342.3 | 39.9 | 90.7 | 47.8 | 88 | 99.7 | 1280 | 3.74
11/02/12 | 15:32:02.71 | 25:56:54.2 | 79:54:00 | 79.9 | 245.0918 | 97.9 | 59.09 | 100.4 | 0.53 | 280.4 | 3.1 | 269.7 | 441.1 | 241.0933 | 1800 | 24.8 | 51.3 | 60.3 | 65.8 | 189.3 | 342.6 | 40 | 90.7 | 47.8 | 87.8 | 99.7 | 1279 | 3.76
11/02/12 | 15:38:02.71 | 26:02:54.2 | 80:00:00 | 80 | 245.1767 | 112.3 | 59.17 | 100.4 | 0.48 | 280.5 | 3.2 | 269.4 | 441.2 | 241.3362 | 1799 | 25.1 | 51.5 | 60.5 | 66 | 188.8 | 342.2 | 40 | 90.6 | 47.6 | 87.9 | 99.8 | 1281 | 3.77
11/02/12 | 15:44:02.71 | 26:08:54.2 | 80:06:00 | 80.1 | 245.3822 | 99.1 | 59.16 | 100.41 | 0.46 | 279.9 | 3.1 | 268.9 | 441.4 | 241.0933 | 1800 | 25.1 | 51.4 | 60.3 | 65.8 | 189 | 342.6 | 39.9 | 90.6 | 47.6 | 87.9 | 99.7 | 1279 | 3.75
11/02/12 | 15:50:02.70 | 26:14:54.2 | 80:12:00 | 80.2 | 244.8706 | 82.6 | 59.05 | 100.41 | 0.52 | 280.2 | 3.1 | 269.5 | 440.7 | 241.1478 | 1799 | 25 | 51.5 | 60.5 | 66 | 189.7 | 342.6 | 40 | 90.7 | 47.7 | 88 | 99.7 | 1280 | 3.76
11/02/12 | 15:56:02.71 | 26:20:54.2 | 80:18:00 | 80.3 | 245.9336 | 82.8 | 59.26 | 100.4 | 0.5 | 280.1 | 3.2 | 269.7 | 441.4 | 240.9594 | 1799 | 25.1 | 51.4 | 60.5 | 66 | 189.7 | 342.5 | 40 | 91 | 48 | 87.9 | 99.8 | 1279 | 3.74
11/02/12 | 16:02:02.71 | 26:26:54.2 | 80:24:00 | 80.4 | 245.3251 | 79.1 | 59.1 | 100.42 | 0.49 | 280.2 | 3.1 | 269.5 | 441.2 | 240.9048 | 1800 | 25.1 | 51.5 | 60.5 | 66 | 190.1 | 342.3 | 40 | 91 | 47.9 | 87.9 | 99.7 | 1278 | 3.75
11/02/12 | 16:08:02.71 | 26:32:54.2 | 80:30:00 | 80.5 | 245.9184 | 88 | 59.21 | 100.42 | 0.57 | 279.7 | 3.1 | 269.3 | 440.8 | 240.771 | 1799 | 24.8 | 51.3 | 60.5 | 65.9 | 189.7 | 342.2 | 39.8 | 90.8 | 47.8 | 87.9 | 99.7 | 1278 | 3.74
11/02/12 | 16:14:02.71 | 26:38:54.2 | 80:36:00 | 80.6 | 244.129 | 103.4 | 59.18 | 100.44 | 0.51 | 276.9 | 3.1 | 267.3 | 441.7 | 242.4128 | 1800 | 25 | 51.2 | 60.5 | 66 | 188.1 | 342.8 | 39.8 | 89.9 | 48.3 | 87.9 | 99.7 | 1286 | 3.77
11/02/12 | 16:20:02.71 | 26:44:54.2 | 80:42:00 | 80.7 | 246.0157 | 128.8 | 59.22 | 100.45 | 0.49 | 279.4 | 3.1 | 268.5 | 441.7 | 240.7163 | 1800 | 24.7 | 51.1 | 60.4 | 65.8 | 189.7 | 343.3 | 39.9 | 90.9 | 47.9 | 87.9 | 99.7 | 1277 | 3.71
11/02/12 | 16:26:02.71 | 26:50:54.2 | 80:48:00 | 80.8 | 245.3977 | 120.9 | 59.21 | 100.44 | 0.56 | 279.9 | 3.1 | 269.1 | 441 | 241.2818 | 1800 | 25.1 | 51.5 | 60.5 | 66 | 190.8 | 344.3 | 40 | 91.7 | 48.1 | 88 | 99.8 | 1280 | 3.77
11/02/12 | 16:32:02.70 | 26:56:54.2 | 80:54:00 | 80.9 | 246.3721 | 117.3 | 59.18 | 100.45 | 0.5 | 279.9 | 3.1 | 268.4 | 441.1 | 240.2058 | 1799 | 25.1 | 51.7 | 60.5 | 66 | 192.8 | 345 | 40 | 92.6 | 47.6 | 87.9 | 99.7 | 1275 | 3.74
11/02/12 | 16:38:02.70 | 27:02:54.2 | 81:00:00 | 81 | 247.2046 | 108.6 | 59.18 | 100.45 | 0.46 | 281.8 | 3.1 | 270.3 | 441.1 | 239.3968 | 1800 | 25.2 | 51.8 | 60.4 | 65.9 | 193.2 | 344.5 | 40 | 93.2 | 48.2 | 88 | 99.7 | 1270 | 3.74
11/02/12 | 16:44:02.71 | 27:08:54.2 | 81:06:00 | 81.1 | 245.6953 | 93.8 | 59.11 | 100.45 | 0.49 | 278.9 | 3.1 | 268.1 | 441.8 | 240.5826 | 1799 | 25 | 51.3 | 60.3 | 65.7 | 190.2 | 344 | 39.8 | 91.1 | 47.9 | 88 | 99.7 | 1277 | 3.74
11/02/12 | 16:50:02.71 | 27:14:54.2 | 81:12:00 | 81.2 | 245.2753 | 97.9 | 59.24 | 100.47 | 0.46 | 279.3 | 3.1 | 268.8 | 441.4 | 241.5246 | 1799 | 25.1 | 51.3 | 60.4 | 65.8 | 190.6 | 343.8 | 40 | 91 | 47.6 | 87.9 | 99.7 | 1282 | 3.76
11/02/12 | 16:56:02.71 | 27:20:54.2 | 81:18:00 | 81.3 | 247.9438 | 131.6 | 59.17 | 100.46 | 0.55 | 277.2 | 3.2 | 265.4 | 442.1 | 238.6428 | 1800 | 25.2 | 51.7 | 60.5 | 66 | 194.5 | 350.1 | 39.9 | 92.7 | 46.4 | 87.8 | 99.7 | 1266 | 3.74
11/02/12 | 17:02:02.72 | 27:26:54.2 | 81:24:00 | 81.4 | 248.2777 | 109.7 | 59.17 | 100.48 | 0.51 | 277.2 | 3.1 | 265.1 | 441.4 | 238.3218 | 1799 | 25.1 | 51.5 | 60.5 | 66 | 195.1 | 349 | 40 | 91.8 | 43.6 | 87.9 | 99.7 | 1265 | 3.73
11/02/12 | 17:08:02.71 | 27:32:54.2 | 81:30:00 | 81.5 | 247.4951 | 110.7 | 59.17 | 100.48 | 0.48 | 277.9 | 3.1 | 265.6 | 441.6 | 239.0754 | 1799 | 25.1 | 51.4 | 60.5 | 65.9 | 195.9 | 349.1 | 39.8 | 92.2 | 43.7 | 88 | 99.7 | 1269 | 3.76
11/02/12 | 17:14:02.71 | 27:38:54.2 | 81:36:00 | 81.6 | 248.2237 | 109.7 | 59.19 | 100.48 | 0.49 | 278.2 | 3.1 | 266.2 | 442.2 | 238.4543 | 1800 | 25.1 | 51.2 | 60.5 | 65.9 | 195.6 | 349 | 39.9 | 91.7 | 43.1 | 87.9 | 99.7 | 1265 | 3.76
11/02/12 | 17:20:02.70 | 27:44:54.2 | 81:42:00 | 81.7 | 248.6324 | 112.3 | 59.1 | 100.51 | 0.44 | 277.2 | 3.1 | 265.5 | 442.4 | 237.7003 | 1800 | 25.2 | 51.2 | 60.4 | 65.8 | 195.5 | 348.8 | 40.1 | 91.8 | 43.1 | 88 | 99.8 | 1261 | 3.75
11/02/12 | 17:26:02.70 | 27:50:54.2 | 81:48:00 | 81.8 | 246.1525 | 127.2 | 59.22 | 100.51 | 0.47 | 286 | 3.1 | 274.4 | 441.6 | 240.5826 | 1799 | 24.8 | 50.9 | 60.2 | 65.7 | 193.2 | 337.8 | 40 | 90.7 | 43.7 | 87.8 | 99.7 | 1277 | 3.73
11/02/12 | 17:32:02.71 | 27:56:54.2 | 81:54:00 | 81.9 | 247.1618 | 118.5 | 59.23 | 100.51 | 0.51 | 276.7 | 3.1 | 265.3 | 441.7 | 239.6406 | 1799 | 24.7 | 50.9 | 60.2 | 65.7 | 193.7 | 346.3 | 39.8 | 89.7 | 40.3 | 87.8 | 99.7 | 1272 | 3.76
11/02/12 | 17:38:02.71 | 28:02:54.2 | 82:00:00 | 82 | 247.9857 | 100.9 | 59.18 | 100.53 | 0.45 | 276.3 | 3.1 | 264 | 441.2 | 238.6428 | 1800 | 25 | 51 | 60.5 | 65.9 | 196 | 349.3 | 39.9 | 90.9 | 40.1 | 88 | 99.7 | 1266 | 3.76
11/02/12 | 17:44:02.71 | 28:08:54.2 | 82:06:00 | 82.1 | 248.3058 | 102.2 | 59.35 | 100.53 | 0.47 | 277.3 | 3.2 | 265.1 | 441 | 239.0198 | 1800 | 24.9 | 51.3 | 60.6 | 66.1 | 196.4 | 350 | 40 | 91.1 | 40 | 88 | 99.7 | 1268 | 3.75
11/02/12 | 17:50:02.71 | 28:14:54.2 | 82:12:00 | 82.2 | 247.931 | 91.6 | 58.98 | 100.55 | 0.47 | 276.5 | 3.1 | 264.4 | 441.7 | 237.8888 | 1800 | 25 | 51.3 | 60.6 | 66.1 | 196.5 | 350.1 | 40 | 91.2 | 40 | 88 | 99.8 | 1262 | 3.75
11/02/12 | 17:56:02.71 | 28:20:54.2 | 82:18:00 | 82.3 | 248.2777 | 103.8 | 59.17 | 100.55 | 0.47 | 277.4 | 3.1 | 265.1 | 441.6 | 238.3218 | 1799 | 24.8 | 51.3 | 60.5 | 66 | 196.6 | 349.8 | 39.8 | 91.2 | 39.9 | 88 | 99.6 | 1265 | 3.76
11/02/12 | 23:03:20.11 | 0:21:02.8 | 82:24:00 | 82.4 | 238.2776 | 160.2 | 55.92 | 100.76 | 0.51 | 268.4 | 3.1 | 260.1 | 452.8 | 234.6843 | 1800 | 23.1 | 57 | 62.1 | 67.2 | 105 | 323.6 | 40.1 | 88 | 83.7 | 87.8 | 98.7 | 1245 | 3.79
11/02/12 | 23:09:20.11 | 0:27:02.8 | 82:30:00 | 82.5 | 243.0019 | 82 | 57.67 | 100.77 | 0.51 | 262.1 | 3.1 | 252.6 | 452 | 237.3233 | 1800 | 26.9 | 58.3 | 61.6 | 66.9 | 112.5 | 347.5 | 40 | 89.8 | 83.7 | 87.8 | 98.8 | 1259 | 3.78
11/02/12 | 23:15:20.12 | 0:33:02.8 | 82:36:00 | 82.6 | 244.0988 | 137.5 | 58.45 | 100.77 | 0.5 | 267.4 | 3.1 | 257 | 450.4 | 239.4522 | 1799 | 27.7 | 55.5 | 61.5 | 66.8 | 112.8 | 350.2 | 40 | 88.5 | 81.2 | 87.9 | 98.9 | 1271 | 3.76
11/02/12 | 23:21:20.10 | 0:39:02.8 | 82:42:00 | 82.7 | 245.7316 | 49.9 | 58.92 | 100.78 | 0.49 | 269.7 | 3.1 | 259.1 | 449.6 | 239.7738 | 1800 | 26.4 | 55.7 | 61.2 | 66.6 | 115.3 | 352.7 | 39.9 | 90 | 82.3 | 88 | 98.8 | 1272 | 3.76
11/02/12 | 23:27:20.11 | 0:45:02.8 | 82:48:00 | 82.8 | 245.0187 | 50.5 | 58.98 | 100.77 | 0.46 | 272.9 | 3.1 | 262 | 449.6 | 240.7163 | 1800 | 25 | 55.7 | 60.9 | 66.3 | 120.1 | 350.6 | 39.9 | 90.3 | 80.5 | 87.8 | 99 | 1277 | 3.76
11/02/12 | 23:33:20.11 | 0:51:02.8 | 82:54:00 | 82.9 | 244.5758 | 105.2 | 59.15 | 100.77 | 0.5 | 275 | 3.1 | 264 | 449.3 | 241.8473 | 1800 | 24.7 | 55.8 | 60.8 | 66.2 | 124.5 | 349.1 | 40 | 90 | 77.7 | 87.8 | 98.8 | 1283 | 3.74
11/02/12 | 23:39:20.11 | 0:57:02.8 | 83:00:00 | 83 | 244.6704 | 113 | 59.14 | 100.77 | 0.48 | 276.3 | 3.1 | 265 | 449.4 | 241.713 | 1799 | 24.6 | 55.7 | 60.7 | 66 | 127.6 | 348.5 | 39.8 | 89.9 | 75.6 | 87.8 | 98.8 | 1283 | 3.76
11/02/12 | 23:45:20.11 | 1:03:02.8 | 83:06:00 | 83.1 | 245.0247 | 128 | 59.12 | 100.78 | 0.49 | 277 | 3.1 | 265.3 | 448.7 | 241.2818 | 1800 | 24.7 | 55.6 | 60.7 | 66.1 | 131.1 | 348.7 | 39.8 | 90 | 73.5 | 87.9 | 98.8 | 1280 | 3.75
11/02/12 | 23:51:20.11 | 1:09:02.8 | 83:12:00 | 83.2 | 244.6771 | 139.1 | 58.99 | 100.77 | 0.5 | 276.9 | 3.1 | 265.3 | 448.3 | 241.0933 | 1800 | 24.7 | 55.6 | 60.7 | 66.1 | 134.6 | 348.2 | 40.1 | 90 | 71.8 | 88 | 99 | 1279 | 3.74
11/02/12 | 23:57:20.10 | 1:15:02.8 | 83:18:00 | 83.3 | 244.6931 | 146.1 | 59.04 | 100.78 | 0.5 | 277.9 | 3.1 | 266.2 | 448.1 | 241.2818 | 1800 | 24.6 | 55.5 | 60.6 | 66 | 137.6 | 347.7 | 40 | 89.8 | 69.8 | 88 | 98.9 | 1280 | 3.74
11/03/12 | 0:03:20.12 | 1:21:02.8 | 83:24:00 | 83.4 | 244.2528 | 124 | 59.21 | 100.78 | 0.48 | 278.7 | 3.1 | 266.8 | 448.3 | 242.4128 | 1800 | 25 | 55.2 | 60.5 | 66 | 140.1 | 348.1 | 39.8 | 90 | 68.6 | 88 | 98.9 | 1286 | 3.76
11/03/12 | 0:09:20.10 | 1:27:02.8 | 83:30:00 | 83.5 | 245.0268 | 140.1 | 59.18 | 100.77 | 0.47 | 279 | 3.1 | 267 | 447.2 | 241.5246 | 1799 | 25 | 55.1 | 60.6 | 66 | 142.7 | 347.7 | 39.9 | 89.7 | 66.6 | 88 | 98.9 | 1282 | 3.75
11/03/12 | 0:15:20.11 | 1:33:02.8 | 83:36:00 | 83.6 | 243.9805 | 107.4 | 59.19 | 100.79 | 0.48 | 280.1 | 3.1 | 268 | 446.8 | 242.6013 | 1800 | 24.8 | 55 | 60.5 | 65.9 | 144.9 | 347.3 | 39.8 | 89.7 | 65.3 | 88 | 98.9 | 1287 | 3.77
11/03/12 | 0:21:20.11 | 1:39:02.8 | 83:42:00 | 83.7 | 242.4909 | 95.4 | 59.24 | 100.78 | 0.52 | 277.3 | 3.1 | 266.7 | 446.5 | 244.2978 | 1800 | 24.9 | 54.2 | 60.6 | 66 | 141.6 | 347.2 | 39.8 | 90.2 | 69.9 | 88 | 99 | 1296 | 3.76
11/03/12 | 0:27:20.11 | 1:45:02.8 | 83:48:00 | 83.8 | 242.3039 | 84.7 | 59.24 | 100.79 | 0.51 | 277 | 3.1 | 266.9 | 446.8 | 244.4863 | 1800 | 24.9 | 53.8 | 60.5 | 65.9 | 142.2 | 346.6 | 39.8 | 89.9 | 69.1 | 88 | 99 | 1297 | 3.74
11/03/12 | 0:33:20.12 | 1:51:02.8 | 83:54:00 | 83.9 | 242.5028 | 72.9 | 59.21 | 100.79 | 0.53 | 277.4 | 3.1 | 267.2 | 446.4 | 244.1621 | 1799 | 25 | 53.7 | 60.3 | 65.7 | 143.8 | 346.6 | 39.9 | 90 | 68.7 | 87.9 | 98.9 | 1296 | 3.76
11/03/12 | 0:39:20.11 | 1:57:02.8 | 84:00:00 | 84 | 242.8894 | 109.3 | 59.2 | 100.79 | 0.51 | 277.2 | 3.1 | 266.8 | 447 | 243.7323 | 1800 | 25.1 | 53.5 | 60.5 | 65.9 | 145 | 346.3 | 40 | 90.1 | 68.3 | 88 | 99 | 1293 | 3.75
11/03/12 | 0:45:20.11 | 2:03:02.8 | 84:06:00 | 84.1 | 242.7191 | 131.6 | 59.25 | 100.79 | 0.49 | 277.5 | 3.1 | 267.1 | 447.3 | 244.1093 | 1800 | 25.2 | 53.5 | 60.6 | 66 | 146.6 | 346.4 | 39.8 | 90.3 | 67.7 | 88 | 99 | 1295 | 3.75
11/03/12 | 0:51:20.10 | 2:09:02.8 | 84:12:00 | 84.2 | 242.8247 | 77.3 | 59.23 | 100.79 | 0.47 | 277.4 | 3.1 | 266.8 | 446.2 | 243.9208 | 1800 | 25.2 | 53.3 | 60.6 | 66 | 147.7 | 346.1 | 40 | 90.2 | 67 | 88 | 99 | 1294 | 3.75
11/03/12 | 0:57:20.11 | 2:15:02.8 | 84:18:00 | 84.3 | 242.5085 | 51.9 | 59.12 | 100.81 | 0.48 | 276.7 | 3.1 | 266.4 | 445.9 | 243.7853 | 1799 | 25.2 | 53.3 | 60.7 | 66.1 | 148.7 | 346.1 | 40 | 90.1 | 66.3 | 88 | 99.1 | 1294 | 3.72
11/03/12 | 1:03:20.11 | 2:21:02.8 | 84:24:00 | 84.4 | 243.1065 | 50.6 | 59.22 | 100.81 | 0.46 | 277.1 | 3.1 | 266.8 | 447 | 243.5969 | 1799 | 25 | 53.3 | 60.5 | 65.9 | 150 | 345.3 | 39.8 | 89.8 | 65.4 | 88 | 99 | 1293 | 3.75
11/03/12 | 1:09:20.11 | 2:27:02.8 | 84:30:00 | 84.5 | 243.0774 | 50.9 | 59.2 | 100.81 | 0.5 | 277.2 | 3.1 | 266.6 | 447.4 | 243.5438 | 1800 | 25.1 | 53.1 | 60.4 | 65.8 | 150.6 | 345.3 | 39.9 | 90 | 65.5 | 87.9 | 99 | 1292 | 3.75
11/03/12 | 1:15:20.11 | 2:33:02.8 | 84:36:00 | 84.6 | 243.1581 | 50.2 | 59.37 | 100.82 | 0.51 | 276.5 | 3.1 | 266.1 | 446.6 | 244.1621 | 1799 | 25.1 | 52.9 | 60.3 | 65.7 | 151.2 | 346.3 | 39.8 | 89.8 | 64.8 | 87.8 | 99 | 1296 | 3.74
11/03/12 | 1:21:20.11 | 2:39:02.8 | 84:42:00 | 84.7 | 245.1983 | 49.9 | 59.36 | 100.82 | 0.48 | 278.1 | 3.1 | 266.8 | 445.7 | 242.0897 | 1799 | 25.2 | 53.2 | 60.3 | 65.8 | 154.2 | 345.4 | 39.8 | 89.8 | 61.9 | 88 | 99.1 | 1285 | 3.75
11/03/12 | 1:27:20.10 | 2:45:02.8 | 84:48:00 | 84.8 | 244.8175 | 71.2 | 59.07 | 100.81 | 0.5 | 276.6 | 3.1 | 265.3 | 446.8 | 241.2818 | 1800 | 25.9 | 53.1 | 60.5 | 66 | 155.6 | 346.8 | 40.4 | 90.5 | 62.5 | 87.9 | 99.2 | 1280 | 3.77
11/03/12 | 1:33:20.10 | 2:51:02.8 | 84:54:00 | 84.9 | 245.1233 | 70.1 | 59.19 | 100.83 | 0.48 | 277 | 3.1 | 265.5 | 445.3 | 241.4703 | 1800 | 25.7 | 53.2 | 60.5 | 66.2 | 156.9 | 346.2 | 40 | 90 | 60.6 | 87.9 | 99.1 | 1281 | 3.74
11/03/12 | 1:39:20.11 | 2:57:02.8 | 85:00:00 | 85 | 244.5526 | 103.9 | 58.96 | 100.83 | 0.49 | 276.7 | 3.1 | 265.4 | 444.9 | 241.0933 | 1800 | 25.2 | 53 | 60.3 | 66 | 156.9 | 345.9 | 39.8 | 89.7 | 60.3 | 87.9 | 99.1 | 1279 | 3.75
11/03/12 | 1:45:20.11 | 3:03:02.8 | 85:06:00 | 85.1 | 244.5137 | 51.7 | 59.01 | 100.84 | 0.54 | 277.1 | 3.1 | 266 | 445.2 | 241.3362 | 1799 | 25.1 | 53.2 | 60.5 | 66.1 | 157.9 | 345.8 | 40.1 | 90.2 | 60.7 | 87.9 | 99.2 | 1281 | 3.75
11/03/12 | 1:51:20.11 | 3:09:02.8 | 85:12:00 | 85.2 | 244.7279 | 84.2 | 59.2 | 100.85 | 0.49 | 278.1 | 3.1 | 266.8 | 444 | 241.9014 | 1799 | 24.9 | 53.2 | 60.5 | 66 | 158.6 | 345.8 | 40 | 90.1 | 60.1 | 88 | 99.3 | 1284 | 3.75
11/03/12 | 1:57:20.11 | 3:15:02.8 | 85:18:00 | 85.3 | 244.7666 | 141.2 | 59.15 | 100.87 | 0.52 | 278 | 3.1 | 266.6 | 445.3 | 241.6588 | 1800 | 24.9 | 53.2 | 60.4 | 66 | 159.1 | 345.7 | 39.8 | 89.8 | 59.5 | 87.9 | 99.2 | 1282 | 3.75
11/03/12 | 2:03:20.10 | 3:21:02.8 | 85:24:00 | 85.4 | 245.631 | 96.9 | 59.22 | 100.86 | 0.47 | 277.8 | 3.1 | 266.6 | 444.8 | 241.0933 | 1800 | 25.1 | 53 | 60.3 | 65.8 | 159.3 | 346.1 | 39.8 | 90 | 59.8 | 88 | 99.3 | 1279 | 3.75
11/03/12 | 2:09:20.11 | 3:27:02.8 | 85:30:00 | 85.5 | 245.1609 | 95 | 59.12 | 100.87 | 0.53 | 277.7 | 3.1 | 266.5 | 444.6 | 241.1478 | 1799 | 25.1 | 53.1 | 60.4 | 65.8 | 159.6 | 346.3 | 40 | 90 | 59.7 | 88 | 99.4 | 1280 | 3.74
11/03/12 | 2:15:20.11 | 3:33:02.8 | 85:36:00 | 85.6 | 245.7522 | 109.7 | 59.17 | 100.89 | 0.49 | 278 | 3.1 | 266.6 | 445.5 | 240.771 | 1799 | 25.1 | 53 | 60.4 | 65.8 | 159.6 | 346.5 | 40 | 89.9 | 59.2 | 88 | 99.4 | 1278 | 3.75
11/03/12 | 2:21:20.11 | 3:39:02.8 | 85:42:00 | 85.7 | 245.3839 | 97.1 | 59.22 | 100.91 | 0.52 | 278.6 | 3.1 | 267.1 | 445 | 241.3362 | 1799 | 25 | 53.1 | 60.3 | 65.8 | 160.1 | 346.2 | 40 | 90 | 59.4 | 87.9 | 99.5 | 1281 | 3.76
11/03/12 | 2:27:20.11 | 3:45:02.8 | 85:48:00 | 85.8 | 246.1109 | 91 | 59.21 | 100.9 | 0.5 | 278.2 | 3.1 | 266.6 | 444.3 | 240.5826 | 1799 | 25 | 52.8 | 60.5 | 65.8 | 159.3 | 346 | 39.8 | 89.8 | 59.2 | 88 | 99.3 | 1277 | 3.75
11/03/12 | 2:33:20.11 | 3:51:02.8 | 85:54:00 | 85.9 | 246.7198 | 99 | 59.31 | 100.92 | 0.51 | 277.3 | 3.1 | 265.7 | 444.6 | 240.3942 | 1799 | 25 | 52.8 | 60.6 | 66 | 159.3 | 346.2 | 40 | 90 | 59.5 | 88 | 99.4 | 1276 | 3.74
11/03/12 | 2:39:20.10 | 3:57:02.8 | 86:00:00 | 86 | 245.289 | 96.9 | 59.23 | 100.92 | 0.51 | 277.8 | 3.1 | 266.4 | 444.1 | 241.4703 | 1800 | 24.8 | 53 | 60.5 | 66 | 159.8 | 346.3 | 40 | 90.1 | 59.6 | 88 | 99.5 | 1281 | 3.74
11/03/12 | 2:45:20.10 | 4:03:02.8 | 86:06:00 | 86.1 | 244.3114 | 83.9 | 59.04 | 100.96 | 0.46 | 278.1 | 3.1 | 266.8 | 444.2 | 241.6588 | 1800 | 25 | 52.6 | 60.5 | 65.9 | 159.5 | 346.4 | 39.8 | 89.9 | 59.2 | 88 | 99.4 | 1282 | 3.76
11/03/12 | 2:51:20.11 | 4:09:02.8 | 86:12:00 | 86.2 | 245.7402 | 82.8 | 59.2 | 100.96 | 0.48 | 277.8 | 3.1 | 266.4 | 444.3 | 240.9048 | 1800 | 24.9 | 52.8 | 60.5 | 65.9 | 159.6 | 346.5 | 39.9 | 89.8 | 59.4 | 88 | 99.5 | 1278 | 3.75
11/03/12 | 2:57:20.12 | 4:15:02.8 | 86:18:00 | 86.3 | 245.3511 | 126.6 | 59.06 | 100.94 | 0.5 | 278.7 | 3.1 | 267.2 | 444.8 | 240.7163 | 1800 | 24.9 | 52.8 | 60.5 | 65.9 | 160.6 | 346.2 | 39.9 | 90 | 59.1 | 88 | 99.5 | 1277 | 3.77
11/03/12 | 3:03:20.11 | 4:21:02.8 | 86:24:00 | 86.4 | 245.2438 | 125.8 | 59.14 | 100.97 | 0.5 | 278.7 | 3.1 | 267.1 | 444.5 | 241.1478 | 1799 | 24.8 | 52.9 | 60.6 | 66 | 159.9 | 345.8 | 39.8 | 89.8 | 59.1 | 87.9 | 99.4 | 1280 | 3.75
11/03/12 | 3:09:20.11 | 4:27:02.8 | 86:30:00 | 86.5 | 245.1352 | 67.9 | 59.16 | 100.98 | 0.45 | 278.8 | 3.1 | 267.5 | 444 | 241.3362 | 1799 | 24.8 | 52.7 | 60.5 | 65.8 | 160.1 | 346.2 | 39.9 | 90.2 | 59.8 | 88 | 99.4 | 1281 | 3.74
11/03/12 | 3:15:20.10 | 4:33:02.8 | 86:36:00 | 86.6 | 246.5118 | 50.2 | 59.26 | 100.97 | 0.45 | 278.7 | 3.1 | 267.5 | 445.1 | 240.3942 | 1799 | 24.7 | 52.9 | 60.5 | 66 | 160.5 | 345.7 | 40 | 90.1 | 59.4 | 88 | 99.4 | 1276 | 3.75
11/03/12 | 3:21:20.10 | 4:39:02.8 | 86:42:00 | 86.7 | 245.5588 | 51.9 | 59.11 | 100.98 | 0.52 | 278.6 | 3.1 | 267.2 | 445.2 | 240.7163 | 1800 | 24.9 | 53 | 60.5 | 66 | 160.7 | 345.8 | 40 | 90.1 | 59.3 | 87.9 | 99.5 | 1277 | 3.75
11/03/12 | 3:27:20.11 | 4:45:02.8 | 86:48:00 | 86.8 | 245.5588 | 61.1 | 59.11 | 100.98 | 0.48 | 278.5 | 3.1 | 267 | 444.3 | 240.7163 | 1800 | 25 | 52.9 | 60.5 | 65.8 | 160.1 | 346.3 | 39.8 | 90 | 59.3 | 87.9 | 99.5 | 1277 | 3.74
11/03/12 | 3:33:20.11 | 4:51:02.8 | 86:54:00 | 86.9 | 245.4081 | 63.7 | 59.12 | 100.98 | 0.51 | 278.5 | 3.1 | 266.8 | 445 | 240.9048 | 1800 | 24.8 | 53.1 | 60.4 | 65.9 | 159.5 | 346.2 | 39.9 | 89.8 | 59.3 | 87.9 | 99.3 | 1278 | 3.75
11/03/12 | 3:39:20.11 | 4:57:02.8 | 87:00:00 | 87 | 245.5849 | 65.1 | 59.07 | 100.99 | 0.53 | 278.5 | 3.1 | 267.1 | 444.5 | 240.5278 | 1800 | 25.1 | 53 | 60.6 | 66.1 | 159.7 | 346.5 | 40 | 90.2 | 59.7 | 88.2 | 99.6 | 1276 | 3.75
11/03/12 | 3:45:20.11 | 5:03:02.8 | 87:06:00 | 87.1 | 245.0405 | 82.4 | 59.17 | 100.99 | 0.47 | 279 | 3.1 | 267.6 | 444.5 | 241.4703 | 1800 | 24.7 | 53.1 | 60.5 | 65.8 | 160.3 | 345.9 | 39.8 | 90 | 59.4 | 87.9 | 99.5 | 1281 | 3.76
11/03/12 | 3:51:20.11 | 5:09:02.8 | 87:12:00 | 87.2 | 245.5588 | 66.8 | 59.11 | 101 | 0.5 | 278.9 | 3.1 | 267.1 | 444.9 | 240.7163 | 1800 | 24.8 | 52.9 | 60.3 | 65.8 | 160 | 346.1 | 39.8 | 90.1 | 59.6 | 88 | 99.5 | 1277 | 3.76
11/03/12 | 3:57:20.10 | 5:15:02.8 | 87:18:00 | 87.3 | 246.5118 | 58 | 59.2 | 100.98 | 0.53 | 277.8 | 3.1 | 266.4 | 444.3 | 240.1508 | 1800 | 25 | 53 | 60.5 | 65.8 | 158.9 | 346 | 39.9 | 89.6 | 59.2 | 88.1 | 99.5 | 1274 | 3.74
11/03/12 | 4:03:20.10 | 5:21:02.8 | 87:24:00 | 87.4 | 245.8121 | 58.7 | 59.31 | 100.99 | 0.45 | 279.3 | 3.1 | 267.6 | 445.4 | 241.2818 | 1800 | 24.8 | 53 | 60.4 | 65.8 | 158.4 | 346.4 | 39.8 | 90.2 | 60.7 | 88 | 99.5 | 1280 | 3.75
11/03/12 | 4:09:20.10 | 5:27:02.8 | 87:30:00 | 87.5 | 245.9478 | 58.7 | 59.25 | 100.97 | 0.51 | 278.4 | 3.1 | 266.9 | 445.2 | 240.9048 | 1800 | 25 | 52.6 | 60.3 | 65.7 | 158.5 | 346.3 | 39.8 | 90 | 60 | 88 | 99.4 | 1278 | 3.74
11/03/12 | 4:15:20.11 | 5:33:02.8 | 87:36:00 | 87.6 | 245.9336 | 50.2 | 59.26 | 100.97 | 0.51 | 278.2 | 3.1 | 266.6 | 445.1 | 240.9594 | 1799 | 25.2 | 52.6 | 60.4 | 65.8 | 157.8 | 346.6 | 40 | 90 | 60.4 | 88 | 99.5 | 1279 | 3.74
11/03/12 | 4:21:20.11 | 5:39:02.8 | 87:42:00 | 87.7 | 245.9742 | 51.7 | 59.21 | 100.97 | 0.52 | 278.4 | 3.1 | 267 | 445 | 240.7163 | 1800 | 25.2 | 52.7 | 60.5 | 65.9 | 158 | 346.5 | 40 | 90 | 60.6 | 88 | 99.5 | 1277 | 3.76
11/03/12 | 4:27:20.11 | 5:45:02.8 | 87:48:00 | 87.8 | 245.7665 | 58.2 | 59.16 | 100.99 | 0.49 | 278.2 | 3.1 | 266.8 | 444.3 | 240.7163 | 1800 | 25.2 | 52.5 | 60.4 | 65.8 | 157.7 | 346.4 | 39.9 | 90.1 | 61 | 88 | 99.5 | 1277 | 3.74
11/03/12 | 4:33:20.11 | 5:51:02.8 | 87:54:00 | 87.9 | 245.5481 | 105.2 | 59.2 | 100.99 | 0.55 | 278.9 | 3.1 | 267.2 | 444.9 | 241.0933 | 1800 | 25 | 52.7 | 60.4 | 65.9 | 158 | 346.1 | 39.9 | 89.7 | 60 | 87.9 | 99.5 | 1279 | 3.76
11/03/12 | 4:39:20.11 | 5:57:02.8 | 88:00:00 | 88 | 245.631 | 51.7 | 59.22 | 100.98 | 0.48 | 279.2 | 3.1 | 267.7 | 445 | 241.0933 | 1800 | 25 | 52.8 | 60.5 | 66 | 157.7 | 345.8 | 40 | 89.8 | 60.3 | 87.9 | 99.5 | 1279 | 3.75
11/03/12 | 4:45:20.10 | 6:03:02.8 | 88:06:00 | 88.1 | 245.6878 | 52.5 | 59.28 | 100.99 | 0.52 | 279.2 | 3.1 | 267.7 | 444 | 241.2818 | 1800 | 24.8 | 52.8 | 60.7 | 66.1 | 158 | 346 | 40.1 | 89.9 | 60.3 | 87.9 | 99.6 | 1280 | 3.76
11/03/12 | 4:51:20.10 | 6:09:02.8 | 88:12:00 | 88.2 | 245.6157 | 56.3 | 59.17 | 100.99 | 0.48 | 279 | 3.1 | 267.3 | 444 | 240.9048 | 1800 | 25.1 | 52.6 | 60.5 | 66 | 158.5 | 346 | 40 | 90.2 | 60.8 | 88 | 99.5 | 1278 | 3.75
11/03/12 | 4:57:20.10 | 6:15:02.8 | 88:18:00 | 88.3 | 245.5172 | 52.1 | 59.1 | 101 | 0.49 | 278.8 | 3.1 | 267 | 445.2 | 240.7163 | 1800 | 25 | 52.8 | 60.5 | 66 | 157.8 | 345.6 | 40 | 89.5 | 59.7 | 87.9 | 99.3 | 1277 | 3.75
11/03/12 | 5:03:20.11 | 6:21:02.8 | 88:24:00 | 88.4 | 246.1525 | 54.2 | 59.22 | 101 | 0.51 | 278.6 | 3.1 | 267 | 444 | 240.5826 | 1799 | 25.1 | 53 | 60.6 | 66 | 157.6 | 345.8 | 40 | 90 | 60.6 | 87.9 | 99.5 | 1277 | 3.74
11/03/12 | 5:09:20.11 | 6:27:02.8 | 88:30:00 | 88.5 | 245.0405 | 60.8 | 59.17 | 101 | 0.53 | 278.9 | 3.1 | 267.2 | 444.3 | 241.4703 | 1800 | 25.1 | 53.1 | 60.5 | 66 | 158.7 | 345.9 | 40 | 89.8 | 59.8 | 87.9 | 99.4 | 1281 | 3.75
11/03/12 | 5:15:20.11 | 6:33:02.8 | 88:36:00 | 88.6 | 245.9336 | 74.8 | 59.26 | 101.03 | 0.49 | 278.8 | 3.1 | 267.1 | 444.6 | 240.9594 | 1799 | 25.2 | 53.1 | 60.5 | 65.9 | 157.7 | 346.2 | 39.9 | 90.2 | 61 | 87.8 | 99.5 | 1279 | 3.74
11/03/12 | 5:21:20.11 | 6:39:02.8 | 88:42:00 | 88.7 | 245.7665 | 132.1 | 59.16 | 101.03 | 0.52 | 279.2 | 3.1 | 267.6 | 445 | 240.7163 | 1800 | 24.8 | 53.1 | 60.4 | 65.8 | 158.6 | 345.2 | 39.9 | 89.7 | 59.7 | 87.9 | 99.5 | 1277 | 3.74
11/03/12 | 5:27:20.11 | 6:45:02.8 | 88:48:00 | 88.8 | 246.2472 | 136.8 | 59.15 | 101.03 | 0.5 | 279.1 | 3.1 | 267.3 | 444.6 | 240.2058 | 1799 | 25.1 | 53.1 | 60.5 | 66 | 158.7 | 345.8 | 40 | 90 | 60.2 | 87.9 | 99.5 | 1275 | 3.73
11/03/12 | 5:33:20.11 | 6:51:02.8 | 88:54:00 | 88.9 | 245.5082 | 133.2 | 59.25 | 101.04 | 0.49 | 279.6 | 3.1 | 267.9 | 445 | 241.3362 | 1799 | 24.8 | 52.8 | 60.3 | 65.7 | 159.3 | 345.3 | 39.8 | 89.7 | 59.4 | 87.8 | 99.5 | 1281 | 3.76
11/03/12 | 5:39:20.11 | 6:57:02.8 | 89:00:00 | 89 | 246.3305 | 135.6 | 59.17 | 101.06 | 0.53 | 278.5 | 3.1 | 267.1 | 446 | 240.2058 | 1799 | 25.1 | 53 | 60.3 | 65.8 | 158.5 | 345.5 | 40.1 | 89.9 | 60.2 | 87.8 | 99.5 | 1275 | 3.74
11/03/12 | 5:45:20.11 | 7:03:02.8 | 89:06:00 | 89.1 | 246.6219 | 125 | 59.24 | 101.06 | 0.47 | 279.3 | 3.1 | 267.7 | 444.3 | 240.2058 | 1799 | 25.1 | 53 | 60.4 | 65.9 | 159.2 | 345.9 | 40 | 90 | 60 | 87.9 | 99.5 | 1275 | 3.76
11/03/12 | 5:51:20.11 | 7:09:02.8 | 89:12:00 | 89.2 | 245.8768 | 129.2 | 59.2 | 101.07 | 0.54 | 279 | 3.1 | 267.6 | 444.8 | 240.771 | 1799 | 25 | 52.9 | 60.5 | 66 | 160.5 | 345.7 | 40 | 89.9 | 59.1 | 88 | 99.5 | 1278 | 3.74
11/03/12 | 5:57:20.10 | 7:15:02.8 | 89:18:00 | 89.3 | 246.0278 | 123.1 | 59.19 | 101.07 | 0.48 | 278.9 | 3.1 | 267.3 | 445 | 240.5826 | 1799 | 25 | 52.8 | 60.5 | 65.9 | 158.5 | 346 | 39.8 | 90 | 60.1 | 87.8 | 99.5 | 1277 | 3.75
11/03/12 | 6:03:20.10 | 7:21:02.8 | 89:24:00 | 89.4 | 246.0845 | 106.4 | 59.25 | 101.1 | 0.49 | 279.6 | 3.1 | 267.8 | 444.6 | 240.771 | 1799 | 25 | 52.9 | 60.3 | 65.8 | 159 | 345.7 | 39.8 | 90.1 | 60.1 | 88 | 99.4 | 1278 | 3.75
11/03/12 | 6:09:20.12 | 7:27:02.8 | 89:30:00 | 89.5 | 246.1109 | 83.5 | 59.21 | 101.08 | 0.49 | 279 | 3.1 | 267.6 | 445.3 | 240.5826 | 1799 | 25 | 52.7 | 60.3 | 65.7 | 157.2 | 345.8 | 39.8 | 89.7 | 60.5 | 87.9 | 99.5 | 1277 | 3.75
11/03/12 | 6:15:20.11 | 7:33:02.8 | 89:36:00 | 89.6 | 246.126 | 89.7 | 59.26 | 101.08 | 0.45 | 279.5 | 3.1 | 267.7 | 444.9 | 240.771 | 1799 | 24.8 | 52.6 | 60.3 | 65.8 | 156.8 | 345.8 | 39.9 | 90.1 | 61.3 | 87.9 | 99.5 | 1278 | 3.75
11/03/12 | 6:21:20.11 | 7:39:02.8 | 89:42:00 | 89.7 | 245.1352 | 83.5 | 59.16 | 101.09 | 0.53 | 279 | 3.1 | 267.5 | 445.1 | 241.3362 | 1799 | 25.1 | 52.4 | 60.2 | 65.7 | 156.7 | 345.7 | 40 | 89.8 | 61.1 | 87.8 | 99.5 | 1281 | 3.75
11/03/12 | 6:27:20.11 | 7:45:02.8 | 89:48:00 | 89.8 | 244.3722 | 69.2 | 59.16 | 101.09 | 0.51 | 279.4 | 3.1 | 268.1 | 445.3 | 242.0897 | 1799 | 25.2 | 52.4 | 60.4 | 65.8 | 157.3 | 345.8 | 40.1 | 90.2 | 61.2 | 87.8 | 99.5 | 1285 | 3.76
11/03/12 | 6:33:20.11 | 7:51:02.8 | 89:54:00 | 89.9 | 246.043 | 65.5 | 59.24 | 101.1 | 0.46 | 278.4 | 3.1 | 266.8 | 444.1 | 240.771 | 1799 | 25.2 | 52.5 | 60.5 | 66 | 157.2 | 345.5 | 40 | 89.5 | 60.2 | 87.9 | 99.5 | 1278 | 3.75
11/03/12 | 6:39:20.11 | 7:57:02.8 | 90:00:00 | 90 | 246.9549 | 55.4 | 59.32 | 101.1 | 0.52 | 279.7 | 3.1 | 267.9 | 444.9 | 240.2058 | 1799 | 25.1 | 52.3 | 60.3 | 65.8 | 158.6 | 345.8 | 39.8 | 90.4 | 61.1 | 87.9 | 99.5 | 1275 | 3.76
11/03/12 | 6:45:20.10 | 8:03:02.8 | 90:06:00 | 90.1 | 245.7107 | 61.3 | 59.16 | 101.12 | 0.5 | 279.1 | 3.1 | 267.4 | 445.1 | 240.771 | 1799 | 24.7 | 52.5 | 60.4 | 65.8 | 158.2 | 345.5 | 40 | 89.6 | 60.1 | 87.8 | 99.5 | 1278 | 3.75
11/03/12 | 6:51:20.11 | 8:09:02.8 | 90:12:00 | 90.2 | 245.4912 | 68.3 | 59.14 | 101.14 | 0.53 | 279.5 | 3.1 | 267.7 | 445 | 240.9048 | 1800 | 24.6 | 52.3 | 60.5 | 65.9 | 159.3 | 345.2 | 39.9 | 90 | 60.1 | 87.8 | 99.5 | 1278 | 3.75
11/03/12 | 6:57:20.11 | 8:15:02.8 | 90:18:00 | 90.3 | 246.2356 | 106.7 | 59.24 | 101.14 | 0.5 | 279.7 | 3.1 | 268 | 445.2 | 240.5826 | 1799 | 24.6 | 52.2 | 60.3 | 65.8 | 160 | 344.7 | 40 | 89.7 | 59.5 | 87.8 | 99.6 | 1277 | 3.74
11/03/12 | 7:03:20.11 | 8:21:02.8 | 90:24:00 | 90.4 | 245.3268 | 105.3 | 59.16 | 101.15 | 0.47 | 280 | 3.1 | 268.2 | 444.9 | 241.1478 | 1799 | 24.5 | 52.4 | 60.5 | 66 | 159.4 | 344.8 | 40 | 89.9 | 60 | 87.9 | 99.5 | 1280 | 3.75
11/03/12 | 7:09:20.11 | 8:27:02.8 | 90:30:00 | 90.5 | 245.9862 | 97.4 | 59.18 | 101.17 | 0.48 | 279.2 | 3.1 | 267.5 | 444.3 | 240.5826 | 1799 | 24.8 | 52.6 | 60.7 | 66.1 | 159.6 | 345.3 | 40.1 | 90.1 | 60.3 | 87.9 | 99.5 | 1277 | 3.74
11/03/12 | 7:15:20.10 | 8:33:02.8 | 90:36:00 | 90.6 | 246.126 | 65.7 | 59.26 | 101.18 | 0.48 | 279.9 | 3.1 | 268 | 444.9 | 240.771 | 1799 | 25 | 52.8 | 60.6 | 66.1 | 160.4 | 345.3 | 40 | 90.1 | 59.7 | 87.8 | 99.6 | 1278 | 3.75
11/03/12 | 7:21:20.10 | 8:39:02.8 | 90:42:00 | 90.7 | 245.6382 | 57.8 | 59.05 | 101.17 | 0.49 | 278.8 | 3.1 | 267.2 | 444.8 | 240.3942 | 1799 | 25.1 | 52.8 | 60.5 | 65.9 | 159.8 | 345.7 | 39.8 | 89.8 | 59.6 | 87.8 | 99.5 | 1276 | 3.74
11/03/12 | 7:27:20.12 | 8:45:02.8 | 90:48:00 | 90.8 | 246.4583 | 54.1 | 59.34 | 101.2 | 0.5 | 279.3 | 3.1 | 267.9 | 445.5 | 240.771 | 1799 | 24.8 | 53 | 60.6 | 66 | 160.2 | 345.3 | 39.9 | 89.9 | 59.6 | 87.8 | 99.5 | 1278 | 3.76
11/03/12 | 7:33:20.11 | 8:51:02.8 | 90:54:00 | 90.9 | 245.3682 | 56.3 | 59.17 | 101.19 | 0.49 | 280 | 3.1 | 268.5 | 444.8 | 241.1478 | 1799 | 24.8 | 53 | 60.4 | 65.8 | 160.6 | 345.2 | 39.9 | 90 | 59.4 | 87.8 | 99.3 | 1280 | 3.76
11/03/12 | 7:39:20.11 | 8:57:02.8 | 91:00:00 | 91 | 245.8615 | 61.9 | 59.15 | 101.2 | 0.47 | 279.5 | 3.1 | 267.9 | 445 | 240.5826 | 1799 | 25 | 53.2 | 60.5 | 66 | 160.6 | 344.8 | 40 | 89.6 | 58.8 | 87.9 | 99.6 | 1277 | 3.73
11/03/12 | 7:45:20.11 | 9:03:02.8 | 91:06:00 | 91.1 | 245.9974 | 69.7 | 59.09 | 101.21 | 0.5 | 279.3 | 3.1 | 267.5 | 445.9 | 240.2058 | 1799 | 25.1 | 53 | 60.3 | 65.8 | 161.2 | 345 | 39.8 | 90.1 | 59.5 | 88 | 99.5 | 1275 | 3.75
11/03/12 | 7:51:20.11 | 9:09:02.8 | 91:12:00 | 91.2 | 245.4097 | 67.9 | 59.18 | 101.23 | 0.51 | 280.3 | 3.1 | 268.6 | 444.3 | 241.1478 | 1799 | 25.1 | 53.1 | 60.5 | 66 | 161.9 | 344.7 | 40 | 89.8 | 58.5 | 87.9 | 99.5 | 1280 | 3.76
11/03/12 | 7:57:20.10 | 9:15:02.8 | 91:18:00 | 91.3 | 246.1941 | 77.8 | 59.23 | 101.24 | 0.49 | 280 | 3.1 | 268.2 | 445.3 | 240.5826 | 1799 | 25 | 53.2 | 60.5 | 66 | 161.6 | 344.7 | 40 | 89.9 | 58.7 | 88 | 99.5 | 1277 | 3.75
11/03/12 | 8:03:20.10 | 9:21:02.8 | 91:24:00 | 91.4 | 246.2356 | 70 | 59.24 | 101.25 | 0.49 | 279.4 | 3.1 | 268 | 445.5 | 240.5826 | 1799 | 25.1 | 53.3 | 60.5 | 65.9 | 161.4 | 345 | 40 | 89.8 | 58.8 | 87.9 | 99.6 | 1277 | 3.76
11/03/12 | 8:09:20.10 | 9:27:02.8 | 91:30:00 | 91.5 | 245.591 | 93.5 | 59.27 | 101.26 | 0.46 | 280.2 | 3.1 | 268.2 | 445.1 | 241.3362 | 1799 | 25.1 | 53.2 | 60.4 | 65.8 | 161.6 | 344.7 | 39.9 | 89.9 | 58.7 | 88 | 99.6 | 1281 | 3.76
11/03/12 | 8:15:20.12 | 9:33:02.8 | 91:36:00 | 91.6 | 245.7261 | 75.5 | 59.21 | 101.26 | 0.51 | 279.6 | 3.1 | 267.8 | 444 | 240.9594 | 1799 | 25.2 | 53.3 | 60.4 | 65.9 | 162 | 345 | 40 | 89.9 | 58.5 | 87.9 | 99.6 | 1279 | 3.75
11/03/12 | 8:21:20.11 | 9:39:02.8 | 91:42:00 | 91.7 | 245.5186 | 77.6 | 59.16 | 101.26 | 0.52 | 279.5 | 3.1 | 267.8 | 445.1 | 240.9594 | 1799 | 25 | 53.2 | 60.5 | 66 | 161.7 | 344.8 | 40.1 | 90 | 58.8 | 87.9 | 99.5 | 1279 | 3.76
11/03/12 | 8:27:20.11 | 9:45:02.8 | 91:48:00 | 91.8 | 245.5481 | 81.7 | 59.2 | 101.27 | 0.5 | 279.9 | 3.1 | 268.1 | 445.2 | 241.0933 | 1800 | 25.1 | 53.3 | 60.5 | 66 | 162.6 | 344.6 | 40 | 89.9 | 58.2 | 88 | 99.5 | 1279 | 3.75
11/03/12 | 8:33:20.11 | 9:51:02.8 | 91:54:00 | 91.9 | 245.2061 | 96.9 | 59.21 | 101.27 | 0.48 | 280.5 | 3.1 | 268.7 | 445.9 | 241.4703 | 1800 | 25 | 53.2 | 60.4 | 65.8 | 163.1 | 344.3 | 39.9 | 89.9 | 58.1 | 88 | 99.6 | 1281 | 3.76
11/03/12 | 8:39:20.11 | 9:57:02.8 | 92:00:00 | 92 | 245.0109 | 84.3 | 59.13 | 101.28 | 0.48 | 280.3 | 3.1 | 268.6 | 445 | 241.3362 | 1799 | 25.1 | 53.2 | 60.5 | 65.9 | 162.4 | 344.4 | 40 | 89.7 | 58 | 87.9 | 99.4 | 1281 | 3.75
11/03/12 | 8:45:20.10 | 10:03:02.8 | 92:06:00 | 92.1 | 246.2356 | 75.2 | 59.24 | 101.28 | 0.49 | 279.8 | 3.1 | 268.4 | 445.5 | 240.5826 | 1799 | 24.8 | 53.3 | 60.7 | 66.1 | 162.5 | 344.4 | 40 | 90 | 58.3 | 87.9 | 99.6 | 1277 | 3.76
11/03/12 | 8:51:20.11 | 10:09:02.8 | 92:12:00 | 92.2 | 245.7261 | 77.3 | 59.21 | 101.29 | 0.45 | 278.8 | 3.1 | 267.1 | 446.2 | 240.9594 | 1799 | 25.1 | 53.5 | 60.6 | 66 | 162.3 | 345.6 | 40 | 89.8 | 58.3 | 87.8 | 99.6 | 1279 | 3.75
11/03/12 | 8:57:20.10 | 10:15:02.8 | 92:18:00 | 92.3 | 246.1404 | 75.1 | 59.25 | 101.3 | 0.53 | 280.5 | 3.2 | 268.6 | 445.5 | 240.7163 | 1800 | 24.8 | 53.3 | 60.3 | 65.7 | 163.6 | 344.8 | 39.8 | 89.7 | 57.5 | 87.9 | 99.5 | 1277 | 3.77
11/03/12 | 9:03:20.12 | 10:21:02.8 | 92:24:00 | 92.4 | 246.0157 | 76.2 | 59.22 | 101.29 | 0.47 | 280.6 | 3.1 | 268.8 | 445.7 | 240.7163 | 1800 | 25 | 53.2 | 60.4 | 65.8 | 164.6 | 344.2 | 39.9 | 90 | 57.2 | 88 | 99.5 | 1277 | 3.76
11/03/12 | 9:09:20.11 | 10:27:02.8 | 92:30:00 | 92.5 | 245.9327 | 121.7 | 59.2 | 101.29 | 0.51 | 280.8 | 3.1 | 268.9 | 446.2 | 240.7163 | 1800 | 25.1 | 53.2 | 60.5 | 65.8 | 164.6 | 343.9 | 39.8 | 89.8 | 56.7 | 88 | 99.6 | 1277 | 3.75
11/03/12 | 9:15:20.11 | 10:33:02.8 | 92:36:00 | 92.6 | 245.7522 | 109.9 | 59.17 | 101.3 | 0.5 | 280.8 | 3.1 | 268.9 | 445.6 | 240.771 | 1799 | 25 | 53.1 | 60.5 | 65.8 | 164.5 | 344.3 | 39.9 | 90.2 | 57.7 | 88 | 99.6 | 1278 | 3.75
11/03/12 | 9:21:20.11 | 10:39:02.8 | 92:42:00 | 92.7 | 245.0682 | 114.9 | 59.19 | 101.31 | 0.5 | 280.9 | 3.1 | 269.1 | 445.1 | 241.5246 | 1799 | 24.8 | 53.1 | 60.4 | 65.8 | 164.2 | 343.9 | 39.8 | 89.8 | 57 | 88 | 99.6 | 1282 | 3.76
11/03/12 | 9:27:20.11 | 10:45:02.8 | 92:48:00 | 92.8 | 245.8878 | 125.1 | 59.11 | 101.29 | 0.5 | 280.5 | 3.1 | 268.6 | 446.1 | 240.3942 | 1799 | 25 | 53.1 | 60.6 | 66.1 | 164.5 | 344.1 | 40 | 90.1 | 57.3 | 88.1 | 99.6 | 1276 | 3.75
11/03/12 | 9:33:20.11 | 10:51:02.8 | 92:54:00 | 92.9 | 245.9327 | 106.4 | 59.2 | 101.3 | 0.49 | 281.5 | 3.1 | 269.3 | 446.1 | 240.7163 | 1800 | 24.9 | 53.2 | 60.6 | 66.1 | 165.2 | 343.7 | 40 | 89.9 | 56.6 | 88 | 99.5 | 1277 | 3.75
11/03/12 | 9:39:20.11 | 10:57:02.8 | 93:00:00 | 93 | 245.8344 | 117.8 | 59.13 | 101.29 | 0.48 | 280.6 | 3.1 | 268.9 | 445.5 | 240.5278 | 1800 | 24.9 | 53.4 | 60.6 | 66.1 | 165.5 | 344 | 40 | 90.2 | 57.2 | 88 | 99.5 | 1276 | 3.75
11/03/12 | 9:45:20.10 | 11:03:02.8 | 93:06:00 | 93.1 | 245.797 | 113.4 | 59.26 | 101.28 | 0.47 | 280.7 | 3.1 | 268.8 | 446.2 | 241.0933 | 1800 | 25 | 53.6 | 60.7 | 66.2 | 165.3 | 343.8 | 40 | 90 | 56.6 | 88 | 99.5 | 1279 | 3.76
11/03/12 | 9:51:20.11 | 11:09:02.8 | 93:12:00 | 93.2 | 245.0247 | 110.1 | 59.12 | 101.29 | 0.51 | 280.7 | 3.1 | 268.8 | 445.2 | 241.2818 | 1800 | 25.1 | 53.5 | 60.6 | 66.1 | 166.1 | 344 | 39.8 | 90.1 | 56.5 | 88 | 99.5 | 1280 | 3.75
11/03/12 | 9:57:20.11 | 11:15:02.8 | 93:18:00 | 93.3 | 246.6783 | 111.6 | 59.24 | 101.29 | 0.51 | 280.1 | 3.1 | 268.3 | 445.1 | 240.1508 | 1800 | 25.1 | 53.7 | 60.7 | 66.1 | 164.6 | 343.7 | 40 | 89.7 | 56.3 | 88 | 99.6 | 1274 | 3.75
11/03/12 | 10:03:20.10 | 11:21:02.8 | 93:24:00 | 93.4 | 245.5496 | 109 | 59.26 | 101.29 | 0.5 | 280.7 | 3.1 | 269 | 445.8 | 241.3362 | 1799 | 25.1 | 53.5 | 60.3 | 65.7 | 165.6 | 344 | 39.8 | 90.2 | 57.1 | 87.9 | 99.5 | 1281 | 3.75
11/03/12 | 10:09:20.10 | 11:27:02.8 | 93:30:00 | 93.5 | 245.5496 | 112.5 | 59.26 | 101.28 | 0.49 | 281 | 3.1 | 269 | 445.4 | 241.3362 | 1799 | 24.9 | 53.2 | 60.1 | 65.5 | 165.1 | 343.5 | 39.6 | 89.7 | 56.3 | 88 | 99.5 | 1281 | 3.75
11/03/12 | 10:15:20.10 | 11:33:02.8 | 93:36:00 | 93.6 | 245.289 | 118.9 | 59.23 | 101.27 | 0.48 | 281.4 | 3.1 | 269.3 | 445.7 | 241.4703 | 1800 | 25 | 53.1 | 60.3 | 65.7 | 165 | 343.9 | 39.8 | 90.1 | 57.2 | 88 | 99.5 | 1281 | 3.76
11/03/12 | 10:21:20.11 | 11:39:02.8 | 93:42:00 | 93.7 | 245.6049 | 116.5 | 59.26 | 101.29 | 0.49 | 280.7 | 3.1 | 268.9 | 445.7 | 241.2818 | 1800 | 25.1 | 53 | 60.6 | 66 | 165 | 344.1 | 39.9 | 90.2 | 57.3 | 88 | 99.6 | 1280 | 3.75
11/03/12 | 10:27:20.11 | 11:45:02.8 | 93:48:00 | 93.8 | 245.5966 | 103.4 | 59.04 | 101.28 | 0.52 | 280.1 | 3.1 | 268.4 | 446.3 | 240.3942 | 1799 | 25 | 52.8 | 60.5 | 65.9 | 165.8 | 343.8 | 40 | 89.9 | 56.3 | 88 | 99.6 | 1276 | 3.76
11/03/12 | 10:33:20.11 | 11:51:02.8 | 93:54:00 | 93.9 | 245.8191 | 115.4 | 59.08 | 101.27 | 0.54 | 280.2 | 3.1 | 268.4 | 445.5 | 240.3393 | 1800 | 25 | 52.8 | 60.5 | 65.8 | 166.7 | 343.7 | 39.8 | 90.2 | 56.5 | 88 | 99.6 | 1275 | 3.75
11/03/12 | 10:39:20.11 | 11:57:02.8 | 94:00:00 | 94 | 245.2992 | 114.9 | 59.14 | 101.27 | 0.47 | 280.6 | 3.1 | 268.7 | 445.2 | 241.0933 | 1800 | 25 | 52.9 | 60.5 | 65.9 | 166.1 | 343.7 | 39.9 | 89.9 | 56.2 | 88 | 99.5 | 1279 | 3.75
11/03/12 | 10:45:20.10 | 12:03:02.8 | 94:06:00 | 94.1 | 246.5386 | 122 | 59.22 | 101.28 | 0.49 | 280.8 | 3.1 | 269.1 | 445.3 | 240.2058 | 1799 | 25.1 | 52.9 | 60.5 | 65.9 | 165.8 | 343.7 | 39.8 | 90 | 56.6 | 87.9 | 99.5 | 1275 | 3.74
11/03/12 | 10:51:20.10 | 12:09:02.8 | 94:12:00 | 94.2 | 245.2631 | 107 | 59.27 | 101.26 | 0.51 | 282.1 | 3.1 | 270.4 | 445.6 | 241.6588 | 1800 | 25 | 53 | 60.6 | 65.9 | 166.2 | 343.9 | 39.8 | 90.2 | 56.7 | 88 | 99.6 | 1282 | 3.78
11/03/12 | 10:57:20.10 | 12:15:02.8 | 94:18:00 | 94.3 | 245.7817 | 116 | 59.21 | 101.27 | 0.5 | 281.3 | 3.1 | 269.7 | 445.3 | 240.9048 | 1800 | 24.9 | 52.8 | 60.6 | 66 | 166.5 | 343.3 | 39.9 | 90 | 56 | 88 | 99.5 | 1278 | 3.76
11/03/12 | 11:03:20.11 | 12:21:02.8 | 94:24:00 | 94.4 | 245.971 | 121 | 59.13 | 101.27 | 0.54 | 280.8 | 3.1 | 269.2 | 446.6 | 240.3942 | 1799 | 24.8 | 52.8 | 60.5 | 65.8 | 166.7 | 343.3 | 39.9 | 89.6 | 55.5 | 87.8 | 99.5 | 1276 | 3.76
11/03/12 | 11:09:20.11 | 12:27:02.8 | 94:30:00 | 94.5 | 245.3718 | 104.6 | 59.25 | 101.28 | 0.5 | 281.4 | 3.1 | 269.6 | 446.1 | 241.4703 | 1800 | 24.7 | 52.8 | 60.5 | 65.8 | 167.7 | 343.1 | 39.9 | 89.9 | 55.5 | 87.8 | 99.5 | 1281 | 3.75
11/03/12 | 11:15:20.11 | 12:33:02.8 | 94:36:00 | 94.6 | 245.7368 | 106.6 | 59.12 | 101.3 | 0.51 | 281 | 3.1 | 269.1 | 445.5 | 240.5826 | 1799 | 24.9 | 52.7 | 60.6 | 66 | 167.6 | 343.2 | 39.9 | 90.1 | 55.8 | 88 | 99.5 | 1277 | 3.74
11/03/12 | 11:21:20.11 | 12:39:02.8 | 94:42:00 | 94.7 | 245.7249 | 114.1 | 59.15 | 101.28 | 0.48 | 281.3 | 3.1 | 269.5 | 446.5 | 240.7163 | 1800 | 24.8 | 52.6 | 60.6 | 66 | 167.3 | 343.1 | 39.9 | 89.8 | 55.5 | 88 | 99.5 | 1277 | 3.74
11/03/12 | 11:27:20.11 | 12:45:02.8 | 94:48:00 | 94.8 | 245.3977 | 123.7 | 59.21 | 101.28 | 0.47 | 281.5 | 3.1 | 269.6 | 445.9 | 241.2818 | 1800 | 24.8 | 52.8 | 60.6 | 66 | 166.6 | 343 | 40 | 90 | 56.1 | 88 | 99.5 | 1280 | 3.76
11/03/12 | 11:33:20.10 | 12:51:02.8 | 94:54:00 | 94.9 | 246.1411 | 101.3 | 59.31 | 101.3 | 0.49 | 281.6 | 3.1 | 269.8 | 446.5 | 240.9594 | 1799 | 24.8 | 52.6 | 60.5 | 65.9 | 167.4 | 342.8 | 39.8 | 89.9 | 55.5 | 88 | 99.6 | 1279 | 3.75
11/03/12 | 11:39:20.10 | 12:57:02.8 | 95:00:00 | 95 | 246.0422 | 121.5 | 59.18 | 101.29 | 0.51 | 280.7 | 3.1 | 269.1 | 446.4 | 240.5278 | 1800 | 24.9 | 52.8 | 60.6 | 66 | 166.2 | 343.1 | 39.9 | 89.6 | 55.3 | 88.1 | 99.5 | 1276 | 3.76
11/03/12 | 11:45:20.11 | 13:03:02.8 | 95:06:00 | 95.1 | 246.3572 | 119.1 | 59.13 | 101.26 | 0.48 | 280 | 3.1 | 268.6 | 445.6 | 240.0174 | 1799 | 24.7 | 52.8 | 60.4 | 65.7 | 165.8 | 343.3 | 39.8 | 90 | 56.6 | 87.9 | 99.6 | 1274 | 3.73
11/03/12 | 11:51:20.11 | 13:09:02.8 | 95:12:00 | 95.2 | 245.9704 | 117 | 59.07 | 101.29 | 0.55 | 280.7 | 3.1 | 269.1 | 446.9 | 240.1508 | 1800 | 24.7 | 52.8 | 60.4 | 65.8 | 166.1 | 343 | 39.9 | 89.8 | 56 | 87.8 | 99.4 | 1274 | 3.75
11/03/12 | 11:57:20.11 | 13:15:02.8 | 95:18:00 | 95.3 | 246.0014 | 117.7 | 59.23 | 101.28 | 0.54 | 280.8 | 3.1 | 269 | 445.9 | 240.771 | 1799 | 24.9 | 52.8 | 60.5 | 65.9 | 165.8 | 343.3 | 39.9 | 89.9 | 56.3 | 88 | 99.6 | 1278 | 3.75
11/03/12 | 12:03:20.11 | 13:21:02.8 | 95:24:00 | 95.4 | 245.6419 | 116.9 | 59.13 | 101.28 | 0.5 | 281 | 3.1 | 269.1 | 446.1 | 240.7163 | 1800 | 25 | 52.7 | 60.5 | 65.8 | 167 | 343.4 | 39.9 | 90.2 | 56.2 | 88 | 99.6 | 1277 | 3.75
11/03/12 | 12:09:20.11 | 13:27:02.8 | 95:30:00 | 95.5 | 247.2059 | 111.4 | 59.52 | 101.29 | 0.49 | 281.6 | 3.1 | 269.6 | 446.2 | 240.771 | 1799 | 25.1 | 52.7 | 60.5 | 65.9 | 167.5 | 343.1 | 39.8 | 90.1 | 55.7 | 88 | 99.6 | 1278 | 3.76
11/03/12 | 12:15:20.10 | 13:33:02.8 | 95:36:00 | 95.6 | 245.4081 | 106.6 | 59.12 | 101.27 | 0.49 | 280.9 | 3.1 | 269.2 | 446 | 240.9048 | 1800 | 25 | 52.8 | 60.5 | 65.8 | 166.6 | 343.2 | 39.9 | 89.7 | 55.6 | 87.9 | 99.6 | 1278 | 3.73
11/03/12 | 12:21:20.10 | 13:39:02.8 | 95:42:00 | 95.7 | 246.7738 | 87.9 | 59.23 | 101.26 | 0.47 | 280.1 | 3.1 | 268.2 | 445.5 | 240.0174 | 1799 | 25.2 | 52.8 | 60.5 | 65.8 | 166.6 | 343.7 | 39.9 | 89.9 | 56.1 | 88 | 99.6 | 1274 | 3.74
11/03/12 | 12:27:20.11 | 13:45:02.8 | 95:48:00 | 95.8 | 245.6157 | 81.7 | 59.17 | 101.25 | 0.51 | 280.9 | 3.1 | 269.3 | 447 | 240.9048 | 1800 | 25.1 | 52.8 | 60.5 | 66 | 167.4 | 343.3 | 40 | 90.2 | 56.2 | 88 | 99.6 | 1278 | 3.74
11/03/12 | 12:33:20.11 | 13:51:02.8 | 95:54:00 | 95.9 | 246.0694 | 76.3 | 59.2 | 101.26 | 0.5 | 280.8 | 3.1 | 268.9 | 446.2 | 240.5826 | 1799 | 25.1 | 52.7 | 60.6 | 66 | 168.2 | 343.5 | 40 | 90.1 | 55.6 | 88 | 99.6 | 1277 | 3.76
11/03/12 | 12:39:20.11 | 13:57:02.8 | 96:00:00 | 96 | 245.9478 | 77.3 | 59.25 | 101.26 | 0.52 | 281.2 | 3.1 | 269.3 | 447.1 | 240.9048 | 1800 | 24.8 | 52.6 | 60.5 | 65.8 | 168.5 | 342.8 | 39.8 | 89.6 | 54.6 | 87.8 | 99.5 | 1278 | 3.74
11/03/12 | 12:45:20.10 | 14:03:02.8 | 96:06:00 | 96.1 | 246.4137 | 80.9 | 59.19 | 101.26 | 0.47 | 281.1 | 3.1 | 269.2 | 446.4 | 240.2058 | 1799 | 25 | 52.6 | 60.6 | 66 | 168.7 | 343.1 | 39.8 | 90.1 | 55.3 | 87.9 | 99.5 | 1275 | 3.76
11/03/12 | 12:51:20.10 | 14:09:02.8 | 96:12:00 | 96.2 | 245.4237 | 94.2 | 59.17 | 101.24 | 0.48 | 281.7 | 3.1 | 269.8 | 446.5 | 241.0933 | 1800 | 24.9 | 52.6 | 60.5 | 65.9 | 169.3 | 342.8 | 39.8 | 90 | 54.8 | 87.8 | 99.6 | 1279 | 3.77
11/03/12 | 12:57:20.10 | 14:15:02.8 | 96:18:00 | 96.3 | 246.7884 | 104.2 | 59.28 | 101.24 | 0.46 | 280.5 | 3.1 | 268.8 | 447 | 240.2058 | 1799 | 25 | 52.7 | 60.6 | 65.9 | 168.2 | 343.7 | 39.8 | 89.6 | 54.9 | 87.9 | 99.6 | 1275 | 3.75
11/03/12 | 13:03:20.11 | 14:21:02.8 | 96:24:00 | 96.4 | 245.6049 | 104.6 | 59.26 | 101.23 | 0.5 | 282.4 | 3.1 | 270.7 | 447 | 241.2818 | 1800 | 25.2 | 52.6 | 60.6 | 66 | 168.7 | 342.2 | 40 | 90.3 | 55.7 | 88 | 99.6 | 1280 | 3.75
11/03/12 | 13:09:20.11 | 14:27:02.8 | 96:30:00 | 96.5 | 245.9031 | 112.9 | 59.16 | 101.22 | 0.52 | 281.8 | 3.1 | 270.1 | 446.7 | 240.5826 | 1799 | 25.3 | 52.6 | 60.6 | 66 | 168.6 | 342.1 | 40 | 90 | 55.2 | 87.9 | 99.6 | 1277 | 3.76
11/03/12 | 13:15:20.11 | 14:33:02.8 | 96:36:00 | 96.6 | 246.2506 | 104.5 | 59.29 | 101.21 | 0.49 | 282.4 | 3.1 | 270.8 | 447.1 | 240.771 | 1799 | 25.1 | 52.7 | 60.5 | 66 | 169.7 | 342 | 40 | 90.2 | 55 | 87.9 | 99.6 | 1278 | 3.74
11/03/12 | 13:21:20.11 | 14:39:02.8 | 96:42:00 | 96.7 | 245.8615 | 94.1 | 59.15 | 101.22 | 0.5 | 281.7 | 3.1 | 269.8 | 446.7 | 240.5826 | 1799 | 25.1 | 52.7 | 60.5 | 65.9 | 169.3 | 341.6 | 39.8 | 89.6 | 54 | 87.9 | 99.6 | 1277 | 3.74
11/03/12 | 13:27:20.11 | 14:45:02.8 | 96:48:00 | 96.8 | 245.2853 | 94.3 | 59.15 | 101.22 | 0.45 | 282.9 | 3.1 | 271.1 | 446.9 | 241.1478 | 1799 | 25 | 52.8 | 60.5 | 65.9 | 168.8 | 342 | 39.8 | 89.8 | 54.7 | 88 | 99.6 | 1280 | 3.77
11/03/12 | 13:33:20.11 | 14:51:02.8 | 96:54:00 | 96.9 | 246.4164 | 126.1 | 59.27 | 101.19 | 0.48 | 281.9 | 3.1 | 270.1 | 446.8 | 240.5278 | 1800 | 25.1 | 52.8 | 60.5 | 65.8 | 168.3 | 342.1 | 39.8 | 89.8 | 55.2 | 87.9 | 99.6 | 1276 | 3.75
11/03/12 | 13:39:20.11 | 14:57:02.8 | 97:00:00 | 97 | 247.3995 | 121.8 | 59.52 | 101.18 | 0.51 | 282.2 | 3.1 | 270.3 | 447.6 | 240.5826 | 1799 | 25 | 52.7 | 60.5 | 65.8 | 168.8 | 342.1 | 39.9 | 90 | 55.1 | 87.9 | 99.6 | 1277 | 3.76
11/03/12 | 13:45:20.10 | 15:03:02.8 | 97:06:00 | 97.1 | 245.9447 | 126.8 | 59.17 | 101.19 | 0.5 | 281.6 | 3.1 | 270 | 447.3 | 240.5826 | 1799 | 25.1 | 52.6 | 60.5 | 65.9 | 167.7 | 342.1 | 39.8 | 89.8 | 55.4 | 88 | 99.5 | 1277 | 3.76
11/03/12 | 13:51:20.11 | 15:09:02.8 | 97:12:00 | 97.2 | 246.0422 | 115.4 | 59.18 | 101.18 | 0.53 | 281.9 | 3.1 | 270.3 | 446.7 | 240.5278 | 1800 | 25 | 52.7 | 60.4 | 65.9 | 167.6 | 341.7 | 39.9 | 90.1 | 55.8 | 87.8 | 99.6 | 1276 | 3.75
11/03/12 | 13:57:20.10 | 15:15:02.8 | 97:18:00 | 97.3 | 244.7209 | 118.2 | 59.06 | 101.17 | 0.53 | 282.2 | 3.1 | 270.4 | 446.9 | 241.3362 | 1799 | 25.1 | 52.6 | 60.5 | 65.8 | 168.4 | 341.5 | 39.9 | 89.7 | 54.8 | 87.9 | 99.5 | 1281 | 3.75
11/03/12 | 14:03:20.10 | 15:21:02.8 | 97:24:00 | 97.4 | 245.2475 | 124.3 | 59.22 | 101.14 | 0.56 | 282.2 | 3.1 | 270.5 | 447.3 | 241.4703 | 1800 | 25.1 | 52.6 | 60.5 | 65.8 | 168.8 | 341.8 | 40 | 90 | 55.2 | 87.8 | 99.6 | 1281 | 3.76
11/03/12 | 14:09:20.10 | 15:27:02.8 | 97:30:00 | 97.5 | 245.2853 | 119.6 | 59.15 | 101.14 | 0.52 | 282.3 | 3.1 | 270.7 | 446.9 | 241.1478 | 1799 | 25.3 | 52.7 | 60.5 | 66 | 169.6 | 342.1 | 39.9 | 90.2 | 55.2 | 87.9 | 99.6 | 1280 | 3.74
11/03/12 | 14:15:20.10 | 15:33:02.8 | 97:36:00 | 97.6 | 246.2352 | 88.1 | 59.18 | 101.17 | 0.48 | 282.1 | 3.1 | 270.4 | 447.2 | 240.3393 | 1800 | 25 | 52.7 | 60.5 | 65.9 | 169.6 | 341.9 | 39.9 | 89.8 | 54.6 | 87.8 | 99.7 | 1275 | 3.74
11/03/12 | 14:21:20.12 | 15:39:02.8 | 97:42:00 | 97.7 | 245.7522 | 78.1 | 59.17 | 101.17 | 0.51 | 281.9 | 3.1 | 270 | 447.1 | 240.771 | 1799 | 25 | 52.5 | 60.5 | 65.8 | 169.5 | 341.9 | 39.8 | 89.8 | 54.3 | 87.9 | 99.6 | 1278 | 3.75
11/03/12 | 14:27:20.10 | 15:45:02.8 | 97:48:00 | 97.8 | 246.0157 | 78.7 | 59.22 | 101.17 | 0.44 | 282.1 | 3.1 | 270.3 | 448 | 240.7163 | 1800 | 25.2 | 52.6 | 60.5 | 66 | 169.3 | 342.2 | 39.9 | 90 | 55 | 87.9 | 99.6 | 1277 | 3.75
11/03/12 | 14:33:20.12 | 15:51:02.8 | 97:54:00 | 97.9 | 245.7784 | 81.7 | 59.13 | 101.14 | 0.46 | 282.3 | 3.1 | 270.5 | 447.5 | 240.5826 | 1799 | 25.2 | 52.6 | 60.5 | 65.9 | 169.2 | 342 | 39.9 | 89.8 | 54.6 | 87.8 | 99.6 | 1277 | 3.77
11/03/12 | 14:39:20.12 | 15:57:02.8 | 98:00:00 | 98 | 245.7096 | 124.6 | 59.1 | 101.14 | 0.5 | 281.7 | 3.1 | 270 | 446.8 | 240.5278 | 1800 | 24.9 | 52.6 | 60.5 | 65.8 | 168.1 | 341.5 | 39.8 | 89.6 | 54.8 | 87.9 | 99.5 | 1276 | 3.74
11/03/12 | 14:45:20.10 | 16:03:02.8 | 98:06:00 | 98.1 | 246.4702 | 126.5 | 59.25 | 101.14 | 0.54 | 282 | 3.1 | 270.3 | 447 | 240.3942 | 1799 | 25 | 52.6 | 60.5 | 65.8 | 168.8 | 341.8 | 39.8 | 90.2 | 55.7 | 88 | 99.6 | 1276 | 3.75
11/03/12 | 14:51:20.10 | 16:09:02.8 | 98:12:00 | 98.2 | 245.0089 | 120.4 | 59.07 | 101.13 | 0.49 | 282.9 | 3.1 | 270.8 | 447.2 | 241.0933 | 1800 | 24.9 | 52.7 | 60.6 | 66 | 169.2 | 341.4 | 40 | 89.8 | 54.6 | 88 | 99.6 | 1279 | 3.74
11/03/12 | 14:57:20.10 | 16:15:02.8 | 98:18:00 | 98.3 | 245.7 | 131 | 59.25 | 101.13 | 0.49 | 282.5 | 3.1 | 270.6 | 447.5 | 241.1478 | 1799 | 25 | 52.6 | 60.6 | 66 | 168.9 | 341.7 | 40 | 90.1 | 55.2 | 87.9 | 99.7 | 1280 | 3.74
11/03/12 | 15:03:20.10 | 16:21:02.8 | 98:24:00 | 98.4 | 246.4164 | 126.9 | 59.27 | 101.11 | 0.46 | 281.6 | 3 | 269.6 | 447 | 240.5278 | 1800 | 25.2 | 52.6 | 60.5 | 65.9 | 169.2 | 341.7 | 39.9 | 89.8 | 54.7 | 87.9 | 99.6 | 1276 | 3.75
11/03/12 | 15:09:20.10 | 16:27:02.8 | 98:30:00 | 98.5 | 245.5706 | 81.3 | 59.08 | 101.12 | 0.48 | 281 | 3.1 | 269.2 | 447.7 | 240.5826 | 1799 | 25 | 52.6 | 60.5 | 65.9 | 169.2 | 341.8 | 39.9 | 89.8 | 54.8 | 88 | 99.7 | 1277 | 3.74
11/03/12 | 15:15:20.10 | 16:33:02.8 | 98:36:00 | 98.6 | 245.3198 | 71.6 | 58.96 | 101.12 | 0.47 | 281.8 | 3.1 | 270.2 | 447.5 | 240.3393 | 1800 | 25.1 | 52.5 | 60.4 | 65.8 | 168.5 | 341.9 | 39.9 | 90.1 | 55.5 | 88 | 99.6 | 1275 | 3.76
11/03/12 | 15:21:20.11 | 16:39:02.8 | 98:42:00 | 98.7 | 245.3636 | 75.4 | 59.4 | 101.11 | 0.46 | 283.2 | 3.1 | 271.3 | 447.7 | 242.0897 | 1799 | 25.1 | 52.6 | 60.5 | 65.8 | 169.3 | 341.9 | 39.9 | 90 | 55.1 | 87.9 | 99.6 | 1285 | 3.75
11/03/12 | 15:27:20.11 | 16:45:02.8 | 98:48:00 | 98.8 | 245.3926 | 73.3 | 59.07 | 101.12 | 0.48 | 282 | 3.1 | 270.2 | 447.8 | 240.7163 | 1800 | 25 | 52.5 | 60.5 | 65.9 | 169.6 | 341.8 | 40 | 89.9 | 54.8 | 88 | 99.6 | 1277 | 3.76
11/03/12 | 15:33:20.11 | 16:51:02.8 | 98:54:00 | 98.9 | 246.1676 | 90.9 | 59.27 | 101.13 | 0.54 | 281.6 | 3.1 | 270.1 | 448.3 | 240.771 | 1799 | 25 | 52.6 | 60.6 | 66 | 169 | 341.8 | 39.8 | 89.7 | 54.7 | 87.8 | 99.6 | 1278 | 3.74
11/03/12 | 15:39:20.11 | 16:57:02.8 | 99:00:00 | 99 | 245.9751 | 124.6 | 59.27 | 101.12 | 0.49 | 281.9 | 3.1 | 270.4 | 447.1 | 240.9594 | 1799 | 24.8 | 52.5 | 60.4 | 65.8 | 169.3 | 341.4 | 39.7 | 89.8 | 54.8 | 87.9 | 99.5 | 1279 | 3.74
11/03/12 | 15:45:20.11 | 17:03:02.8 | 99:06:00 | 99.1 | 244.9832 | 128.6 | 59.11 | 101.14 | 0.53 | 282.6 | 3.1 | 270.9 | 447.5 | 241.2818 | 1800 | 24.7 | 52.5 | 60.4 | 65.8 | 169.6 | 341 | 39.8 | 89.8 | 54.7 | 87.8 | 99.6 | 1280 | 3.76
11/03/12 | 15:51:20.11 | 17:09:02.8 | 99:12:00 | 99.2 | 245.6692 | 123.3 | 59.15 | 101.14 | 0.44 | 282.4 | 3.1 | 270.7 | 447.1 | 240.771 | 1799 | 25 | 52.5 | 60.4 | 65.7 | 170.2 | 341.1 | 39.9 | 90 | 54.6 | 87.8 | 99.5 | 1278 | 3.75
11/03/12 | 15:57:20.11 | 17:15:02.8 | 99:18:00 | 99.3 | 245.2577 | 113.4 | 59.13 | 101.14 | 0.49 | 282.5 | 3.1 | 270.6 | 447.1 | 241.0933 | 1800 | 25.1 | 52.3 | 60.5 | 65.9 | 170.2 | 341.1 | 40 | 89.9 | 54.2 | 88 | 99.7 | 1279 | 3.76
11/03/12 | 16:03:20.11 | 17:21:02.8 | 99:24:00 | 99.4 | 245.9031 | 105 | 59.16 | 101.14 | 0.52 | 282.3 | 3.1 | 270.8 | 447.3 | 240.5826 | 1799 | 25 | 52.3 | 60.5 | 65.8 | 169.6 | 341.2 | 39.9 | 90 | 54.8 | 87.8 | 99.6 | 1277 | 3.74
11/03/12 | 16:09:20.11 | 17:27:02.8 | 99:30:00 | 99.5 | 246.36 | 101.6 | 59.21 | 101.14 | 0.54 | 282.2 | 3.1 | 270.4 | 446.7 | 240.3393 | 1800 | 25.1 | 52.3 | 60.5 | 65.9 | 169.6 | 341.6 | 39.8 | 90 | 55 | 87.9 | 99.7 | 1275 | 3.75
11/03/12 | 16:15:20.11 | 17:33:02.8 | 99:36:00 | 99.6 | 245.3268 | 96.4 | 59.16 | 101.15 | 0.48 | 282.5 | 3.1 | 270.9 | 447.3 | 241.1478 | 1799 | 25 | 52.3 | 60.6 | 66 | 170.3 | 341.2 | 39.9 | 89.8 | 54.1 | 87.8 | 99.6 | 1280 | 3.76
11/03/12 | 16:21:20.11 | 17:39:02.8 | 99:42:00 | 99.7 | 245.591 | 85.7 | 59.27 | 101.17 | 0.5 | 282.4 | 3.1 | 270.9 | 447.2 | 241.3362 | 1799 | 24.9 | 52.3 | 60.4 | 65.8 | 169.8 | 341.2 | 39.8 | 89.8 | 54.6 | 87.8 | 99.7 | 1281 | 3.76
11/03/12 | 16:27:20.11 | 17:45:02.8 | 99:48:00 | 99.8 | 246.043 | 79.9 | 59.24 | 101.14 | 0.51 | 282.1 | 3.1 | 270.7 | 448 | 240.771 | 1799 | 25.1 | 52.7 | 60.8 | 66.3 | 169.9 | 341.6 | 40.2 | 90.2 | 55.1 | 88 | 99.8 | 1278 | 3.75
11/03/12 | 16:33:20.11 | 17:51:02.8 | 99:54:00 | 99.9 | 246.137 | 92 | 59.11 | 101.15 | 0.5 | 282.2 | 3.1 | 270.3 | 447.2 | 240.1508 | 1800 | 25.1 | 52.8 | 60.5 | 66 | 170.5 | 341.7 | 39.9 | 89.8 | 54.3 | 87.8 | 99.6 | 1274 | 3.76
11/03/12 | 16:39:20.11 | 17:57:02.8 | 100:00:00 | 100 | 245.5788 | 97.2 | 59.3 | 101.15 | 0.48 | 282.6 | 3.1 | 270.9 | 449.6 | 241.4703 | 1800 | 24.8 | 52.4 | 60.1 | 65.6 | 171 | 341.4 | 39.6 | 89.8 | 54 | 87.9 | 99.2 | 1281 | 3.74

## Lab A - 90249 - TUXO
[6 empty] | hr | 0 | 89.9 | 90 | 94.9 | 95 | 100
[6 empty] | timing | 60 | 60 | 84 | 84 | 94 | 94
[6 empty] | timing | 12 | 12 | 4.8 | 4.8 | 1.8 | 1.8
ASTMName |  | Lab A - 90249 - TUXO |  |  | BSFC | BLOBY | FFLO |  | CCASEP | EGRPVP | EXHSTP | INMANP | OILPRS | PWR | RPM | INAIRT |  |  | COLOUT | EGRPVT | TAILPT | FUELT | INMANT |  | OILGT | OILST | LOAD | INAIRR
Name |  | Clock Hour | Time of Day | Cond Set | BSFC | FBBY | FFUEL | PBAR | PCCBBY | PEGR | PEXH | PINMAN | POLGAL | POWER | SPEEDf | TAIRIN | TCLEGR | TCLEI | TCLEO | TEGR | TEXH | TFUEL | TINMAN | TMODO | TOLGAL | TOLSMP | TORQUE | VAIRIN
Units |  |  |  |  | g/kWH | L/min | kg/hr | kPa | kPa | kPa | kPa | kPa | kPa | kW | rpm | deg-C | deg-C | deg-C | deg-C | deg-C | deg-C | deg-C | deg-C | deg-C | deg-C | deg-C | N-m | kPa
MYROW | STEP | STEPTIMED | RUNTIME | TOD |  | BLOWBY | FRATE |  | CCP | EGVINP | EXHATP | INMANB | OILGP |  | RPM | INAIRT | REGACT | WATIT | WATOT | EGVINT | EXATT | FUELT | IAMANT | AACOLT | OILGT | OSUMPT | TORQUE | INAIRRP
1 | TS1 | 0:06:00.000 | 360 | 2012-11-01 15:26 | 224.3025 | 118.9 | 58.64 |  | 0.6 | 272.6 | 2.3 | 263.8 | 432.3 | 261.4326 | 1800 | 25 | 107.9 | 60.5 | 65.8 | 144.3 | 306.7 | 40 | 91.7 | 58.7 | 88 | 98.8 | 1386.9 | 3.56
2 | TS1 | 0:12:00.000 | 720 | 2012-11-01 15:32 | 226.314 | 124.6 | 59.2 |  | 0.62 | 272.9 | 2.8 | 263.8 | 430.9 | 261.5834 | 1800 | 25.2 | 109.8 | 60.8 | 66.1 | 148.7 | 316.7 | 40 | 92.4 | 57.1 | 88 | 99 | 1387.7 | 3.72
3 | TS1 | 0:18:00.000 | 1080 | 2012-11-01 15:38 | 225.8024 | 121.8 | 59.13 |  | 0.6 | 271.9 | 3 | 262.8 | 430.2 | 261.8662 | 1800 | 25.1 | 109.2 | 60.4 | 65.8 | 150.1 | 316.7 | 40 | 90.7 | 54.5 | 87.9 | 98.7 | 1389.2 | 3.73
4 | TS1 | 0:24:00.000 | 1440 | 2012-11-01 15:44 | 226.2606 | 124.6 | 59.25 |  | 0.6 | 271.6 | 3.1 | 262.4 | 428.2 | 261.8662 | 1800 | 25.1 | 104.5 | 60.6 | 66 | 147.7 | 317.8 | 40 | 89.6 | 54.1 | 88.1 | 98.9 | 1389.2 | 3.73
5 | TS1 | 0:30:00.000 | 1800 | 2012-11-01 15:50 | 225.6758 | 124.6 | 59.25 |  | 0.62 | 272.3 | 3.1 | 263.1 | 426.1 | 262.5448 | 1800 | 25.1 | 104.8 | 60.7 | 66.1 | 149 | 317.2 | 40 | 90 | 54.1 | 88.1 | 98.8 | 1392.8 | 3.74
6 | TS1 | 0:36:00.000 | 2160 | 2012-11-01 15:56 | 225.4759 | 127.4 | 59.07 |  | 0.62 | 272.6 | 3.1 | 263.5 | 424 | 261.9793 | 1800 | 24.9 | 104.2 | 60.8 | 66.1 | 149.4 | 318.9 | 40.1 | 90.2 | 54.1 | 87.9 | 98.7 | 1389.8 | 3.74
7 | TS1 | 0:42:00.000 | 2520 | 2012-11-01 16:02 | 225.0964 | 127.4 | 59.03 |  | 0.6 | 272.6 | 3.1 | 263.5 | 422 | 262.2432 | 1800 | 24.9 | 102.8 | 60.5 | 65.9 | 149.5 | 318.9 | 39.9 | 90.2 | 53.7 | 88.1 | 98.6 | 1391.2 | 3.76
8 | TS1 | 0:48:00.000 | 2880 | 2012-11-01 16:08 | 226.3538 | 124.6 | 59.3 |  | 0.6 | 272.9 | 3.1 | 263.8 | 420.6 | 261.9793 | 1800 | 24.7 | 101.5 | 60.4 | 65.8 | 149.8 | 319.4 | 39.8 | 90.3 | 53.7 | 88.1 | 98.7 | 1389.8 | 3.74
9 | TS1 | 0:54:00.000 | 3240 | 2012-11-01 16:14 | 226.2449 | 124.6 | 59.28 |  | 0.6 | 272.6 | 3.1 | 263.8 | 419.2 | 262.017 | 1800 | 24.8 | 99.2 | 60.8 | 66.1 | 149.4 | 320 | 40 | 90.1 | 53.4 | 87.9 | 98.7 | 1390 | 3.74
10 | TS1 | 1:00:00.000 | 3600 | 2012-11-01 16:20 | 226.4824 | 118.9 | 59.18 |  | 0.57 | 273.6 | 3.1 | 264.5 | 419.2 | 261.3007 | 1800 | 24.7 | 89.6 | 60.7 | 66 | 145.4 | 316.7 | 40 | 89.5 | 52.9 | 87.8 | 98.7 | 1386.2 | 3.66
11 | TS1 | 1:06:00.000 | 3960 | 2012-11-01 16:26 | 227.2037 | 121.8 | 59.24 |  | 0.6 | 273.3 | 3.1 | 263.8 | 416.4 | 260.7352 | 1800 | 24.7 | 91.1 | 60.7 | 66.1 | 148.7 | 319.4 | 40.1 | 89.9 | 52.2 | 88.2 | 98.8 | 1383.2 | 3.66
12 | TS1 | 1:12:00.000 | 4320 | 2012-11-01 16:32 | 226.5434 | 121.8 | 59.26 |  | 0.6 | 274.3 | 3.1 | 264.8 | 416.4 | 261.5834 | 1800 | 24.6 | 89.8 | 60.8 | 66.1 | 150.1 | 320.6 | 40.1 | 90.9 | 52.8 | 87.9 | 98.7 | 1387.7 | 3.73
13 | TS1 | 1:18:00.000 | 4680 | 2012-11-01 16:38 | 226.9304 | 124.6 | 59.25 |  | 0.62 | 272.6 | 3.1 | 263.5 | 415.8 | 261.0933 | 1800 | 24.7 | 82.8 | 60.3 | 65.7 | 147.4 | 320 | 40 | 89.3 | 51.2 | 87.8 | 98.6 | 1385.1 | 3.76
14 | TS1 | 1:24:00.000 | 5040 | 2012-11-01 16:44 | 225.8999 | 127.4 | 59.13 |  | 0.62 | 273.6 | 3.1 | 264.1 | 414.4 | 261.7531 | 1800 | 24.8 | 81.9 | 60.8 | 66.2 | 148.7 | 318.3 | 40 | 90.1 | 51.9 | 88.1 | 98.7 | 1388.6 | 3.75
15 | TS1 | 1:30:00.000 | 5400 | 2012-11-01 16:50 | 227.2367 | 124.6 | 59.3 |  | 0.6 | 272.9 | 3.1 | 263.8 | 413.7 | 260.9614 | 1800 | 24.9 | 80.1 | 60.7 | 66 | 148.9 | 320.6 | 39.9 | 90 | 52.1 | 88.1 | 98.7 | 1384.4 | 3.72
16 | TS1 | 1:36:00.000 | 5760 | 2012-11-01 16:56 | 226.116 | 121.8 | 59.08 |  | 0.62 | 274 | 3.2 | 264.8 | 413.7 | 261.2818 | 1800 | 24.9 | 79.2 | 60.8 | 66.1 | 150.1 | 321.1 | 40 | 90.6 | 52.2 | 87.9 | 98.6 | 1386.1 | 3.71
17 | TS1 | 1:42:00.000 | 6120 | 2012-11-01 17:02 | 226.3783 | 116.1 | 59.14 |  | 0.55 | 272.3 | 3.1 | 263.1 | 411.6 | 261.2441 | 1800 | 24.7 | 74.1 | 60.6 | 65.9 | 148.1 | 320.6 | 39.9 | 89.7 | 52.1 | 88.1 | 98.8 | 1385.9 | 3.73
18 | TS1 | 1:48:00.000 | 6480 | 2012-11-01 17:08 | 226.6121 | 116.1 | 59.09 |  | 1.07 | 272.3 | 3.1 | 263.1 | 411.6 | 260.754 | 1800 | 24.9 | 73.9 | 60.7 | 66.1 | 149.6 | 321.7 | 40.1 | 90.3 | 52.2 | 88 | 98.6 | 1383.3 | 3.74
19 | TS1 | 1:54:00.000 | 6840 | 2012-11-01 17:14 | 225.3121 | 118.9 | 59.18 |  | 1.07 | 272.9 | 3.1 | 263.8 | 410.9 | 262.6579 | 1800 | 24.7 | 73.2 | 60.7 | 66 | 150.3 | 321.1 | 40.1 | 90.5 | 52.4 | 88.1 | 98.5 | 1393.4 | 3.79
20 | TS1 | 2:00:00.000 | 7200 | 2012-11-01 17:20 | 225.901 | 110.4 | 59.21 |  | 1.05 | 270.9 | 3.1 | 261.4 | 410.9 | 262.1059 | 1801 | 24.8 | 73.6 | 60.6 | 65.9 | 149.4 | 322.2 | 40.1 | 90.4 | 52.6 | 87.9 | 98.5 | 1389.7 | 3.72
21 | TS1 | 2:06:00.000 | 7560 | 2012-11-01 17:26 | 225.5777 | 116.1 | 59.22 |  | 1.09 | 271.6 | 3.1 | 262.1 | 410.2 | 262.5259 | 1800 | 24.8 | 72.6 | 60.7 | 66 | 149.9 | 322.8 | 40.1 | 90.3 | 52 | 87.9 | 98.6 | 1392.7 | 3.73
22 | TS1 | 2:12:00.000 | 7920 | 2012-11-01 17:32 | 224.9276 | 113.3 | 59.15 |  | 0.85 | 271.6 | 3.1 | 262.4 | 408.9 | 262.9735 | 1801 | 24.7 | 72.3 | 60.7 | 66 | 149.2 | 323.3 | 40 | 89.9 | 52.2 | 88.1 | 98.5 | 1394.3 | 3.74
23 | TS1 | 2:18:00.000 | 8280 | 2012-11-01 17:38 | 226.0082 | 113.3 | 59.12 |  | 1 | 271.2 | 3.1 | 262.1 | 410.2 | 261.5834 | 1800 | 24.6 | 71.8 | 60.7 | 66 | 149.7 | 322.8 | 39.9 | 90.2 | 52.2 | 87.9 | 98.5 | 1387.7 | 3.73
24 | TS1 | 2:24:00.000 | 8640 | 2012-11-01 17:44 | 225.2105 | 101.9 | 59.2 |  | 0.95 | 270.9 | 3.1 | 261.8 | 407.5 | 262.8652 | 1800 | 24.7 | 70.4 | 60.6 | 66 | 147 | 319.4 | 39.9 | 89.2 | 52.2 | 88.2 | 98.8 | 1394.5 | 3.74
25 | TS1 | 2:30:00.000 | 9000 | 2012-11-01 17:50 | 225.7317 | 104.8 | 59.12 |  | 0.92 | 271.6 | 3.1 | 262.4 | 408.9 | 261.9039 | 1800 | 24.6 | 71.6 | 60.7 | 66.1 | 149.2 | 321.1 | 40 | 90.1 | 52.4 | 87.9 | 98.6 | 1389.4 | 3.75
26 | TS1 | 2:36:00.000 | 9360 | 2012-11-01 17:56 | 224.6662 | 110.4 | 59.04 |  | 0.95 | 271.6 | 3.1 | 262.4 | 408.2 | 262.7898 | 1800 | 24.8 | 71.4 | 60.8 | 66.1 | 149.2 | 321.1 | 40.1 | 90.2 | 52.4 | 87.9 | 98.7 | 1394.1 | 3.71
27 | TS1 | 2:42:00.000 | 9720 | 2012-11-01 18:02 | 224.7978 | 110.4 | 59.1 |  | 0.92 | 271.6 | 3.1 | 262.4 | 408.2 | 262.9029 | 1800 | 24.9 | 71.3 | 60.7 | 66.1 | 149.3 | 323.9 | 40.1 | 90.2 | 52.5 | 87.9 | 98.7 | 1394.7 | 3.73
28 | TS1 | 2:48:00.000 | 10080 | 2012-11-01 18:08 | 227.4778 | 113.3 | 59.23 |  | 0.92 | 268.5 | 3.1 | 281.1 | 408.9 | 260.377 | 1800 | 24.7 | 71.2 | 60.4 | 65.8 | 149.5 | 326.7 | 40.1 | 90.1 | 52.2 | 87.9 | 98.7 | 1381.3 | 3.68
29 | TS1 | 2:54:00.000 | 10440 | 2012-11-01 18:14 | 225.493 | 113.3 | 59.1 |  | 0.82 | 268.5 | 3.1 | 281.1 | 408.2 | 262.0924 | 1800 | 24.8 | 70.7 | 60.4 | 65.9 | 149.2 | 327.8 | 39.9 | 90 | 52.3 | 87.8 | 98.6 | 1390.4 | 3.77
30 | TS1 | 3:00:00.000 | 10800 | 2012-11-01 18:20 | 227.5163 | 110.4 | 59.24 |  | 0.7 | 267.5 | 3.1 | 277.7 | 407.5 | 260.377 | 1800 | 24.9 | 70.7 | 60.6 | 66 | 147.1 | 322.8 | 39.9 | 89.2 | 52.1 | 88.2 | 98.8 | 1381.3 | 3.75
31 | TS1 | 3:06:00.000 | 11160 | 2012-11-01 18:26 | 227.9771 | 107.6 | 59.36 |  | 0.47 | 268.5 | 3.1 | 281.1 | 408.2 | 260.377 | 1800 | 24.9 | 71.7 | 60.8 | 66.2 | 149.6 | 326.1 | 40 | 90.2 | 52.3 | 87.9 | 98.7 | 1381.3 | 3.75
32 | TS1 | 3:12:00.000 | 11520 | 2012-11-01 18:32 | 227.4121 | 113.3 | 59.11 |  | 0.5 | 268.5 | 3.1 | 259.1 | 408.2 | 259.9246 | 1800 | 24.8 | 68.6 | 60.6 | 66 | 147.1 | 327.2 | 40 | 89.4 | 52.3 | 87.9 | 98.7 | 1378.9 | 3.75
33 | TS1 | 3:18:00.000 | 11880 | 2012-11-01 18:38 | 227.6817 | 113.3 | 59.12 |  | 0.5 | 268.9 | 3.1 | 259.4 | 407.5 | 259.6607 | 1800 | 24.8 | 70.8 | 60.4 | 65.9 | 149.6 | 327.2 | 39.9 | 90.1 | 52.4 | 88.1 | 98.8 | 1377.5 | 3.72
34 | TS1 | 3:24:00.000 | 12240 | 2012-11-01 18:44 | 228.6173 | 116.1 | 59.35 |  | 0.5 | 268.2 | 3.1 | 270.9 | 407.5 | 259.6041 | 1800 | 24.8 | 67.7 | 60.6 | 65.9 | 147.1 | 326.7 | 40 | 89.7 | 52.6 | 87.9 | 98.8 | 1377.2 | 3.71
35 | TS1 | 3:30:00.000 | 12600 | 2012-11-01 18:50 | 227.9174 | 118.9 | 59.28 |  | 0.5 | 268.9 | 3.1 | 259.4 | 407.5 | 260.0943 | 1800 | 24.7 | 70.7 | 60.6 | 65.9 | 150.2 | 327.2 | 39.9 | 90.5 | 52.6 | 87.9 | 98.8 | 1379.8 | 3.72
36 | TS1 | 3:36:00.000 | 12960 | 2012-11-01 18:56 | 227.3626 | 118.9 | 59.2 |  | 0.5 | 268.2 | 3.1 | 259.1 | 406.1 | 260.377 | 1800 | 24.9 | 67.4 | 60.4 | 65.9 | 146.7 | 326.7 | 40.1 | 89.4 | 52.5 | 88.1 | 98.8 | 1381.3 | 3.69
37 | TS1 | 3:42:00.000 | 13320 | 2012-11-01 19:02 | 227.1538 | 118.9 | 59.06 |  | 0.52 | 268.9 | 3.1 | 259.4 | 406.8 | 260 | 1800 | 24.9 | 71.3 | 60.5 | 66 | 151.3 | 327.8 | 40.1 | 90.9 | 52.7 | 88.1 | 98.9 | 1379.3 | 3.74
38 | TS1 | 3:48:00.000 | 13680 | 2012-11-01 19:08 | 227.4231 | 113.3 | 59.07 |  | 0.5 | 268.2 | 3.1 | 281.1 | 408.2 | 259.7361 | 1800 | 25 | 67.2 | 60.5 | 65.9 | 148 | 326.7 | 40.1 | 89.9 | 52.7 | 87.8 | 98.7 | 1377.9 | 3.78
39 | TS1 | 3:54:00.000 | 14040 | 2012-11-01 19:14 | 227.9402 | 110.4 | 59.2 |  | 0.47 | 267.9 | 3.1 | 277.7 | 406.1 | 259.7172 | 1800 | 25 | 67.3 | 60.7 | 66.1 | 148.5 | 328.3 | 39.9 | 90 | 52.5 | 88.1 | 98.9 | 1377.8 | 3.72
40 | TS1 | 4:00:00.000 | 14400 | 2012-11-01 19:20 | 228.7031 | 110.4 | 59.23 |  | 0.47 | 267.2 | 3.1 | 281.1 | 406.8 | 258.9821 | 1800 | 25.1 | 67.2 | 60.7 | 66.2 | 149.2 | 328.3 | 39.9 | 90.3 | 52.7 | 87.9 | 98.7 | 1373.9 | 3.71
41 | TS1 | 4:06:00.000 | 14760 | 2012-11-01 19:26 | 228.1716 | 113.3 | 59.23 |  | 0.47 | 267.5 | 3.1 | 277.7 | 406.1 | 259.5853 | 1800 | 24.9 | 67.1 | 60.6 | 66.1 | 149.6 | 328.9 | 39.9 | 90.1 | 52.1 | 88.1 | 98.8 | 1377.1 | 3.73
42 | TS1 | 4:12:00.000 | 15120 | 2012-11-01 19:32 | 227.9669 | 110.4 | 59.28 |  | 0.47 | 268.5 | 3.1 | 281.1 | 406.1 | 260.0377 | 1800 | 24.9 | 66.8 | 60.6 | 66.1 | 149.9 | 327.8 | 40 | 90.1 | 52 | 88.1 | 98.9 | 1379.5 | 3.6
43 | TS1 | 4:18:00.000 | 15480 | 2012-11-01 19:38 | 227.3461 | 107.6 | 59.08 |  | 0.45 | 267.2 | 3.1 | 281.1 | 406.8 | 259.868 | 1800 | 25 | 69.6 | 60.6 | 66 | 149.7 | 327.8 | 40 | 90.1 | 52.1 | 87.8 | 98.7 | 1378.6 | 3.81
44 | TS1 | 4:24:00.000 | 15840 | 2012-11-01 19:44 | 227.198 | 110.4 | 59.14 |  | 0.47 | 266.8 | 3.1 | 274.3 | 406.1 | 260.3016 | 1800 | 25 | 66.4 | 60.6 | 65.9 | 147.4 | 327.8 | 40.1 | 89.2 | 51.8 | 88.1 | 98.9 | 1380.9 | 3.72
45 | TS1 | 4:30:00.000 | 16200 | 2012-11-01 19:50 | 226.7114 | 110.4 | 59.23 |  | 0.45 | 267.2 | 3.1 | 277.7 | 405.4 | 261.2572 | 1801 | 25 | 66.4 | 60.8 | 66.1 | 148.7 | 327.8 | 40 | 89.7 | 52.2 | 88.1 | 98.9 | 1385.2 | 3.72
46 | TS1 | 4:36:00.000 | 16560 | 2012-11-01 19:56 | 226.5532 | 107.6 | 59.26 |  | 0.45 | 267.5 | 3.1 | 277.7 | 406.8 | 261.5721 | 1802 | 25.1 | 66.3 | 60.8 | 66.2 | 149.4 | 328.9 | 40.1 | 90.1 | 52.3 | 87.8 | 98.8 | 1386.1 | 3.74
47 | TS1 | 4:42:00.000 | 16920 | 2012-11-01 20:02 | 227.4717 | 116.1 | 59.39 |  | 0.47 | 266.8 | 3.1 | 274.3 | 406.1 | 261.0875 | 1801 | 25.1 | 66 | 60.2 | 65.6 | 150.2 | 328.9 | 39.9 | 90.3 | 52.3 | 88.1 | 98.8 | 1384.3 | 3.75
48 | TS1 | 4:48:00.000 | 17280 | 2012-11-01 20:08 | 227.083 | 118.9 | 59.17 |  | 0.47 | 267.2 | 3.1 | 281.1 | 406.8 | 260.5655 | 1800 | 24.8 | 65 | 60.7 | 66.1 | 146.6 | 324.4 | 39.9 | 89.4 | 52.8 | 87.9 | 98.8 | 1382.3 | 3.75
49 | TS1 | 4:54:00.000 | 17640 | 2012-11-01 20:14 | 226.04 | 113.3 | 59.11 |  | 0.45 | 268.2 | 3.1 | 284.5 | 405.4 | 261.5024 | 1801 | 24.9 | 66.3 | 60.9 | 66.2 | 149.2 | 327.8 | 40.1 | 90.7 | 53.4 | 88.2 | 98.9 | 1386.5 | 3.7
50 | TS1 | 5:00:00.000 | 18000 | 2012-11-01 20:20 | 226.2415 | 113.3 | 59.1 |  | 0.45 | 267.9 | 3.1 | 277.7 | 406.1 | 261.2253 | 1800 | 24.9 | 66 | 60.7 | 66.1 | 149.8 | 328.9 | 40 | 90.4 | 52.6 | 87.9 | 98.8 | 1385.8 | 3.75
51 | TS1 | 5:06:00.000 | 18360 | 2012-11-01 20:26 | 226.715 | 110.4 | 59.01 |  | 0.45 | 267.2 | 3.1 | 277.7 | 405.4 | 260.2828 | 1800 | 24.9 | 63.4 | 60.4 | 65.8 | 147 | 327.8 | 40 | 89.1 | 51.8 | 88 | 98.8 | 1380.8 | 3.74
52 | TS1 | 5:12:00.000 | 18720 | 2012-11-01 20:32 | 227.9284 | 110.4 | 59.28 |  | 0.45 | 267.2 | 3.1 | 277.7 | 404.7 | 260.0816 | 1799 | 24.9 | 65.9 | 60.4 | 65.8 | 149.9 | 328.3 | 39.9 | 89.9 | 51.8 | 88.2 | 98.9 | 1380.5 | 3.73
53 | TS1 | 5:18:00.000 | 19080 | 2012-11-01 20:38 | 227.3736 | 113.3 | 59.1 |  | 0.45 | 265.2 | 3.1 | 270.9 | 406.1 | 259.9246 | 1800 | 24.9 | 65.6 | 60.6 | 66 | 150.1 | 331.1 | 40 | 89.6 | 51.2 | 87.8 | 98.8 | 1378.9 | 3.72
54 | TS1 | 5:24:00.000 | 19440 | 2012-11-01 20:44 | 227.8447 | 107.6 | 59.42 |  | 0.45 | 264.8 | 3.1 | 267.5 | 404.7 | 260.7917 | 1800 | 24.9 | 63 | 60.6 | 65.9 | 147.2 | 331.1 | 40 | 89.5 | 52.4 | 88.1 | 98.8 | 1383.5 | 3.73
55 | TS1 | 5:30:00.000 | 19800 | 2012-11-01 20:50 | 225.9785 | 104.8 | 59.03 |  | 0.42 | 266.2 | 3.1 | 270.9 | 404.7 | 261.2195 | 1801 | 25 | 65.2 | 60.7 | 66.2 | 150.3 | 332.2 | 40 | 91 | 53.1 | 88.1 | 98.8 | 1385 | 3.74
56 | TS1 | 5:36:00.000 | 20160 | 2012-11-01 20:56 | 228.6904 | 104.8 | 59.3 |  | 0.4 | 265.8 | 3.1 | 270.9 | 405.4 | 259.3025 | 1800 | 24.6 | 63.7 | 60.5 | 65.9 | 148.8 | 331.1 | 39.9 | 90.4 | 52.9 | 87.8 | 98.7 | 1375.6 | 3.76
57 | TS1 | 5:42:00.000 | 20520 | 2012-11-01 21:02 | 226.7051 | 113.3 | 59.13 |  | 0.4 | 265.8 | 3.1 | 270.9 | 404.7 | 260.8234 | 1801 | 24.5 | 63.7 | 60.7 | 66.1 | 149 | 330.6 | 39.9 | 89.7 | 52.1 | 88.2 | 99 | 1382.9 | 3.77
58 | TS1 | 5:48:00.000 | 20880 | 2012-11-01 21:08 | 227.4611 | 110.4 | 59.28 |  | 0.4 | 265.5 | 3.1 | 270.9 | 405.4 | 260.616 | 1801 | 24.9 | 63.5 | 60.6 | 66 | 149.6 | 330.6 | 40 | 89.9 | 52 | 88 | 98.9 | 1381.8 | 3.69
59 | TS1 | 5:54:00.000 | 21240 | 2012-11-01 21:14 | 227.6317 | 113.3 | 59.25 |  | 0.42 | 265.5 | 3.1 | 270.9 | 406.1 | 260.2889 | 1799 | 24.9 | 63.4 | 60.6 | 66 | 146.6 | 331.1 | 40.1 | 89.3 | 52.6 | 87.8 | 98.8 | 1381.6 | 3.71
60 | TS1 | 6:00:00.000 | 21600 | 2012-11-01 21:20 | 228.1339 | 107.6 | 59.16 |  | 0.42 | 265.8 | 3.1 | 270.9 | 405.4 | 259.3214 | 1800 | 25.1 | 64.8 | 60.6 | 66.1 | 149.4 | 331.1 | 40.2 | 90.4 | 52.9 | 88.2 | 98.9 | 1375.7 | 3.75
61 | TS1 | 6:06:00.000 | 21960 | 2012-11-01 21:26 | 228.0067 | 110.4 | 59.17 |  | 0.4 | 265.8 | 3.2 | 270.9 | 405.4 | 259.5099 | 1800 | 24.9 | 64.7 | 60.6 | 66.1 | 149.1 | 331.1 | 39.9 | 90.4 | 53 | 87.9 | 98.9 | 1376.7 | 3.72
62 | TS1 | 6:12:00.000 | 22320 | 2012-11-01 21:32 | 228.3648 | 113.3 | 59.25 |  | 0.42 | 265.2 | 3.2 | 274.3 | 406.1 | 259.4533 | 1800 | 25.1 | 63 | 60.7 | 66.2 | 148.9 | 331.7 | 40.1 | 89.8 | 52.1 | 88 | 98.7 | 1376.4 | 3.73
63 | TS1 | 6:18:00.000 | 22680 | 2012-11-01 21:38 | 230.094 | 116.1 | 59.33 |  | 0.4 | 264.1 | 3.1 | 270.9 | 406.1 | 257.8511 | 1800 | 25.5 | 65.7 | 60 | 65.6 | 149.3 | 330.6 | 39.9 | 89.6 | 52.6 | 87.9 | 98.7 | 1367.9 | 3.74
64 | TS1 | 6:24:00.000 | 23040 | 2012-11-01 21:44 | 228.9624 | 116.1 | 59.09 |  | 0.37 | 263.8 | 3.1 | 270.9 | 405.4 | 258.0773 | 1800 | 25.6 | 63 | 60.4 | 65.9 | 148.6 | 332.2 | 39.9 | 89.8 | 52.9 | 88.1 | 98.8 | 1369.1 | 3.79
65 | TS1 | 6:30:00.000 | 23400 | 2012-11-01 21:50 | 229.0012 | 118.9 | 59.1 |  | 0.4 | 265.2 | 3.1 | 270.9 | 405.4 | 258.0773 | 1800 | 25.8 | 62.8 | 60.8 | 66.2 | 149.4 | 331.7 | 40.2 | 90.2 | 53.1 | 88.1 | 98.9 | 1369.1 | 3.75
66 | TS1 | 6:36:00.000 | 23760 | 2012-11-01 21:56 | 228.472 | 113.3 | 59.14 |  | 0.4 | 266.2 | 3.1 | 270.9 | 406.1 | 258.8501 | 1800 | 25.3 | 62.7 | 60.8 | 66.2 | 149.7 | 330 | 40.1 | 90.4 | 53.3 | 87.9 | 98.8 | 1373.2 | 3.76
67 | TS1 | 6:42:00.000 | 24120 | 2012-11-01 22:02 | 229.15 | 110.4 | 59.16 |  | 0.4 | 265.5 | 3.1 | 270.9 | 406.1 | 258.1715 | 1800 | 25.2 | 62.1 | 60.3 | 65.8 | 147.9 | 330.6 | 39.9 | 90.7 | 54.1 | 87.9 | 98.7 | 1369.6 | 3.71
68 | TS1 | 6:48:00.000 | 24480 | 2012-11-01 22:08 | 229.5552 | 107.6 | 59.23 |  | 0.37 | 266.2 | 3.1 | 270.9 | 405.4 | 258.0207 | 1800 | 25 | 63.5 | 60.4 | 65.9 | 149.1 | 331.1 | 40 | 90.5 | 53.1 | 88.1 | 98.8 | 1368.8 | 3.77
69 | TS1 | 6:54:00.000 | 24840 | 2012-11-01 22:14 | 228.4559 | 104.8 | 59.11 |  | 0.37 | 266.5 | 3.1 | 270.9 | 405.4 | 258.737 | 1800 | 24.9 | 63.4 | 60.4 | 65.9 | 150 | 330 | 40.1 | 89.8 | 51.7 | 88 | 98.8 | 1372.6 | 3.72
70 | TS1 | 7:00:00.000 | 25200 | 2012-11-01 22:20 | 227.16 | 107.6 | 59.25 |  | 0.37 | 265.8 | 3.1 | 270.9 | 404.7 | 260.8294 | 1800 | 24.8 | 63.2 | 60.6 | 65.9 | 149.8 | 330.6 | 40.1 | 89.7 | 51.7 | 88 | 98.8 | 1383.7 | 3.75
71 | TS1 | 7:06:00.000 | 25560 | 2012-11-01 22:26 | 228.0023 | 116.1 | 59.07 |  | 0.4 | 266.5 | 3.1 | 270.9 | 406.1 | 259.0763 | 1800 | 24.7 | 61.1 | 60.4 | 65.9 | 147.3 | 330.6 | 39.9 | 89.5 | 52.5 | 87.8 | 98.7 | 1374.4 | 3.69
72 | TS1 | 7:12:00.000 | 25920 | 2012-11-01 22:32 | 229.6275 | 113.3 | 59.24 |  | 0.37 | 265.8 | 3.1 | 270.9 | 404.7 | 257.983 | 1800 | 24.7 | 62.3 | 60.6 | 66.1 | 149 | 331.1 | 39.9 | 89.9 | 52.5 | 88.2 | 98.9 | 1368.6 | 3.75
73 | TS1 | 7:18:00.000 | 26280 | 2012-11-01 22:38 | 228.7218 | 116.1 | 59.14 |  | 0.4 | 266.2 | 3.1 | 270.9 | 405.4 | 258.5674 | 1800 | 24.6 | 62.2 | 60.7 | 66.1 | 149.6 | 330.6 | 40 | 90.2 | 52.6 | 87.9 | 98.7 | 1371.7 | 3.75
74 | TS1 | 7:24:00.000 | 26640 | 2012-11-01 22:44 | 228.2577 | 113.3 | 59.02 |  | 0.37 | 266.5 | 3.1 | 277.7 | 405.4 | 258.5674 | 1800 | 24.6 | 62.1 | 60.6 | 66.1 | 149.3 | 328.9 | 40.1 | 90.2 | 52.6 | 87.9 | 98.8 | 1371.7 | 3.74
75 | TS1 | 7:30:00.000 | 27000 | 2012-11-01 22:50 | 228.2307 | 118.9 | 58.97 |  | 0.4 | 265.8 | 3.1 | 270.9 | 404.7 | 258.3789 | 1800 | 24.9 | 62 | 60.6 | 66.1 | 149.1 | 330 | 40 | 90 | 52.6 | 88.1 | 98.8 | 1370.7 | 3.71
76 | TS1 | 7:36:00.000 | 27360 | 2012-11-01 22:56 | 229.5321 | 121.8 | 59.25 |  | 0.4 | 265.5 | 3.1 | 270.9 | 406.1 | 258.1338 | 1800 | 24.9 | 62.1 | 60.6 | 66.1 | 149.3 | 330 | 39.9 | 90.2 | 52.7 | 87.9 | 98.7 | 1369.4 | 3.73
77 | TS1 | 7:42:00.000 | 27720 | 2012-11-01 23:02 | 229.727 | 118.9 | 59.27 |  | 0.4 | 264.8 | 3.1 | 274.3 | 406.1 | 258.0019 | 1800 | 25.1 | 60.2 | 60.5 | 66 | 147.2 | 329.4 | 40 | 89.7 | 52.7 | 87.8 | 98.8 | 1368.7 | 3.73
78 | TS1 | 7:48:00.000 | 28080 | 2012-11-01 23:08 | 229.0126 | 118.9 | 59.09 |  | 0.4 | 265.2 | 3.1 | 274.3 | 404.7 | 258.0207 | 1800 | 25.2 | 61.6 | 60.4 | 65.9 | 148.1 | 329.4 | 39.9 | 89.7 | 52.4 | 88.1 | 98.7 | 1368.8 | 3.73
79 | TS1 | 7:54:00.000 | 28440 | 2012-11-01 23:14 | 228.8735 | 121.8 | 59.08 |  | 0.4 | 265.5 | 3.1 | 270.9 | 405.4 | 258.1338 | 1800 | 25.1 | 61.8 | 60.5 | 66 | 148.8 | 330 | 40.1 | 90 | 52.4 | 88.1 | 98.9 | 1369.4 | 3.73
80 | TS1 | 8:00:00.000 | 28800 | 2012-11-01 23:20 | 229.4075 | 121.8 | 59.14 |  | 0.4 | 265.2 | 3.1 | 274.3 | 405.4 | 257.7945 | 1800 | 25.1 | 61.6 | 60.4 | 66 | 149.3 | 329.4 | 40 | 90.1 | 52.6 | 87.9 | 98.8 | 1367.6 | 3.73
81 | TS1 | 8:06:00.000 | 29160 | 2012-11-01 23:26 | 229.2924 | 118.9 | 59.24 |  | 0.37 | 265.5 | 3.1 | 270.9 | 406.1 | 258.36 | 1800 | 25.1 | 61.5 | 60.6 | 66.1 | 149.7 | 329.4 | 40 | 90.3 | 52.6 | 87.9 | 98.7 | 1370.6 | 3.73
82 | TS1 | 8:12:00.000 | 29520 | 2012-11-01 23:32 | 228.6671 | 116.1 | 59.1 |  | 0.37 | 265.5 | 3.1 | 270.9 | 405.4 | 258.4543 | 1800 | 25.1 | 59.8 | 60.4 | 65.9 | 148 | 330.6 | 40 | 89.7 | 52.5 | 87.9 | 98.6 | 1371.1 | 3.73
83 | TS1 | 8:18:00.000 | 29880 | 2012-11-01 23:38 | 229.8446 | 118.9 | 59.27 |  | 0.37 | 265.2 | 3.1 | 267.5 | 404.7 | 257.8699 | 1800 | 25.1 | 59.8 | 60.4 | 65.9 | 147.9 | 329.4 | 40 | 89.8 | 52.6 | 88.1 | 98.9 | 1368 | 3.72
84 | TS1 | 8:24:00.000 | 30240 | 2012-11-01 23:44 | 228.9889 | 121.8 | 59.14 |  | 0.37 | 265.2 | 3.1 | 270.9 | 405.4 | 258.2658 | 1800 | 25.2 | 61 | 60.4 | 65.9 | 149.2 | 330 | 40 | 90 | 52.4 | 88 | 98.8 | 1370.1 | 3.73
85 | TS1 | 8:30:00.000 | 30600 | 2012-11-01 23:50 | 228.579 | 116.1 | 59.06 |  | 0.37 | 265.8 | 3.1 | 270.9 | 405.4 | 258.3789 | 1800 | 25.2 | 61.1 | 60.6 | 66.1 | 149 | 330.6 | 40.1 | 90.1 | 52.6 | 87.9 | 98.7 | 1370.7 | 3.67
86 | TS1 | 8:36:00.000 | 30960 | 2012-11-01 23:56 | 228.4167 | 116.1 | 59.13 |  | 0.37 | 265.5 | 3.1 | 270.9 | 405.4 | 258.869 | 1800 | 25.1 | 60.9 | 60.5 | 66 | 149.7 | 329.4 | 40.1 | 90.2 | 52.6 | 87.9 | 98.7 | 1373.3 | 3.73
87 | TS1 | 8:42:00.000 | 31320 | 2012-11-02 00:02 | 229.6599 | 118.9 | 59.27 |  | 0.37 | 265.2 | 3.1 | 270.9 | 405.4 | 258.0773 | 1800 | 25.1 | 60.7 | 60.6 | 66.1 | 149.8 | 330 | 40 | 90.3 | 52.5 | 88.1 | 98.9 | 1369.1 | 3.72
88 | TS1 | 8:48:00.000 | 31680 | 2012-11-02 00:08 | 228.6051 | 113.3 | 59.14 |  | 0.5 | 265.5 | 3.1 | 270.9 | 405.4 | 258.6993 | 1800 | 25.2 | 60.7 | 60.5 | 66 | 149.2 | 330 | 39.9 | 90.2 | 52.8 | 87.8 | 98.6 | 1372.4 | 3.73
89 | TS1 | 8:54:00.000 | 32040 | 2012-11-02 00:14 | 229.55 | 113.3 | 59.22 |  | 0.57 | 265.8 | 3.1 | 270.9 | 405.4 | 257.983 | 1800 | 25.1 | 59.8 | 60.6 | 66.1 | 148.3 | 330.6 | 39.9 | 89.9 | 52.8 | 87.9 | 98.7 | 1368.6 | 3.72
90 | TS1 | 9:00:00.000 | 32400 | 2012-11-02 00:20 | 228.6491 | 116.1 | 59.16 |  | 0.57 | 266.5 | 3.1 | 277.7 | 404.7 | 258.737 | 1800 | 25.1 | 59.8 | 60.5 | 66 | 147.9 | 327.8 | 40 | 89.7 | 52.8 | 88.1 | 98.8 | 1372.6 | 3.41
91 | TS1 | 9:06:00.000 | 32760 | 2012-11-02 00:26 | 228.982 | 116.1 | 59.19 |  | 0.57 | 265.8 | 3.1 | 277.7 | 404.7 | 258.492 | 1800 | 24.9 | 59.8 | 60.6 | 66 | 149.1 | 330 | 40 | 90.1 | 52.8 | 88.1 | 98.8 | 1371.3 | 3.7
92 | TS1 | 9:12:00.000 | 33120 | 2012-11-02 00:32 | 228.9917 | 116.1 | 59.24 |  | 0.57 | 265.5 | 3.1 | 274.3 | 405.4 | 258.6993 | 1800 | 24.8 | 60.2 | 60.7 | 66.1 | 148.6 | 330 | 40.1 | 90.1 | 52.8 | 88.1 | 98.8 | 1372.4 | 3.8
93 | TS1 | 9:18:00.000 | 33480 | 2012-11-02 00:38 | 230.0254 | 124.6 | 59.36 |  | 0.55 | 265.2 | 3.1 | 270.9 | 405.4 | 258.0584 | 1800 | 24.8 | 59.9 | 60.5 | 66 | 149.2 | 330 | 40.1 | 90.2 | 53 | 87.9 | 98.7 | 1369 | 3.72
94 | TS1 | 9:24:00.000 | 33840 | 2012-11-02 00:44 | 229.3279 | 124.6 | 59.18 |  | 0.62 | 265.5 | 3.1 | 274.3 | 404.7 | 258.0584 | 1800 | 24.7 | 60 | 60.6 | 66.1 | 149.4 | 329.4 | 40 | 90.2 | 52.9 | 88 | 98.7 | 1369 | 3.76
95 | TS1 | 9:30:00.000 | 34200 | 2012-11-02 00:50 | 229.0989 | 124.6 | 59.19 |  | 0.55 | 265.5 | 3.1 | 274.3 | 404.7 | 258.36 | 1800 | 24.6 | 59.9 | 60.5 | 66 | 149.1 | 329.4 | 40 | 89.7 | 52.3 | 88.2 | 98.9 | 1370.6 | 3.76
96 | TS1 | 9:36:00.000 | 34560 | 2012-11-02 00:56 | 228.9197 | 124.6 | 59.23 |  | 0.62 | 265.5 | 3.1 | 270.9 | 405.4 | 258.737 | 1800 | 24.7 | 59.9 | 60.5 | 65.9 | 148.9 | 328.9 | 39.9 | 89.7 | 52.4 | 87.9 | 98.9 | 1372.6 | 3.69
97 | TS1 | 9:42:00.000 | 34920 | 2012-11-02 01:02 | 228.7704 | 127.4 | 59.2 |  | 0.57 | 265.8 | 3.1 | 274.3 | 406.1 | 258.7747 | 1800 | 24.8 | 59.8 | 60.4 | 65.9 | 149.4 | 328.3 | 39.9 | 89.8 | 52.6 | 87.9 | 98.7 | 1372.8 | 3.7
98 | TS1 | 9:48:00.000 | 35280 | 2012-11-02 01:08 | 229.0276 | 121.8 | 59.15 |  | 0.52 | 265.8 | 3.1 | 277.7 | 404.7 | 258.2658 | 1800 | 24.9 | 59.6 | 60.5 | 66 | 149.3 | 328.9 | 40.1 | 89.9 | 52.6 | 88.1 | 98.8 | 1370.1 | 3.74
99 | TS1 | 9:54:00.000 | 35640 | 2012-11-02 01:14 | 229.5145 | 121.8 | 59.12 |  | 0.55 | 265.2 | 3.1 | 270.9 | 404.7 | 257.5872 | 1800 | 24.9 | 59.6 | 60.4 | 65.9 | 148.6 | 329.4 | 39.9 | 89.6 | 52.4 | 88 | 98.9 | 1366.5 | 3.73
100 | TS1 | 10:00:00.000 | 36000 | 2012-11-02 01:20 | 228.9433 | 118.9 | 59.18 |  | 0.62 | 265.8 | 3.1 | 270.9 | 405.4 | 258.492 | 1800 | 24.9 | 59.7 | 60.5 | 66 | 148.4 | 329.4 | 40 | 90.2 | 53.3 | 88 | 98.8 | 1371.3 | 3.74
101 | TS1 | 10:06:00.000 | 36360 | 2012-11-02 01:26 | 230.3344 | 124.6 | 59.24 |  | 0.62 | 264.8 | 3.1 | 274.3 | 405.4 | 257.1913 | 1800 | 25.1 | 59.7 | 60.5 | 66 | 148.7 | 330 | 40 | 90.4 | 53.6 | 87.9 | 98.7 | 1364.4 | 3.75
102 | TS1 | 10:12:00.000 | 36720 | 2012-11-02 01:32 | 229.1667 | 124.6 | 59.16 |  | 0.55 | 265.2 | 3.1 | 270.9 | 404.7 | 258.1527 | 1800 | 25.1 | 59.7 | 60.6 | 66.1 | 149.1 | 330.6 | 40.1 | 90.6 | 53.6 | 88.1 | 98.9 | 1369.5 | 3.84
103 | TS1 | 10:18:00.000 | 37080 | 2012-11-02 01:38 | 227.8819 | 121.8 | 58.94 |  | 0.57 | 266.2 | 3.1 | 277.7 | 404.7 | 258.6428 | 1800 | 24.9 | 59.5 | 60.6 | 66.1 | 150 | 329.4 | 40.1 | 90.2 | 52.8 | 88.1 | 98.9 | 1372.1 | 3.77
104 | TS1 | 10:24:00.000 | 37440 | 2012-11-02 01:44 | 229.0012 | 118.9 | 59.1 |  | 0.55 | 265.5 | 3.1 | 270.9 | 405.4 | 258.0773 | 1800 | 25 | 59.5 | 60.4 | 65.9 | 147.3 | 328.9 | 39.9 | 89.4 | 52.8 | 87.8 | 98.5 | 1369.1 | 3.76
105 | TS1 | 10:30:00.000 | 37800 | 2012-11-02 01:50 | 229.2642 | 118.9 | 59.25 |  | 0.57 | 265.8 | 3.1 | 270.9 | 404.7 | 258.4354 | 1800 | 24.8 | 60.1 | 60.5 | 66 | 149.4 | 326.7 | 39.9 | 90.1 | 52.8 | 88.2 | 98.9 | 1371 | 3.65
106 | TS1 | 10:36:00.000 | 38160 | 2012-11-02 01:56 | 229.6518 | 127.4 | 59.19 |  | 0.6 | 265.2 | 3.1 | 270.9 | 405.4 | 257.738 | 1800 | 25 | 60 | 60.5 | 66.1 | 148.4 | 328.9 | 40 | 89.9 | 52.8 | 88 | 98.8 | 1367.3 | 3.72
107 | TS1 | 10:42:00.000 | 38520 | 2012-11-02 02:02 | 230.318 | 127.4 | 59.34 |  | 0.57 | 264.5 | 3.1 | 277.7 | 405.4 | 257.6437 | 1800 | 25.1 | 60 | 60.6 | 66.1 | 149 | 328.3 | 40.1 | 90.1 | 52.9 | 87.9 | 98.7 | 1366.8 | 3.73
108 | TS1 | 10:48:00.000 | 38880 | 2012-11-02 02:08 | 228.7339 | 121.8 | 59.1 |  | 0.62 | 265.2 | 3.1 | 270.9 | 405.4 | 258.3789 | 1800 | 25.1 | 59.8 | 60.4 | 65.9 | 149.3 | 330 | 40 | 90.1 | 52.7 | 88 | 98.8 | 1370.7 | 3.76
109 | TS1 | 10:54:00.000 | 39240 | 2012-11-02 02:14 | 228.5171 | 118.9 | 59.1 |  | 0.72 | 265.8 | 3.1 | 270.9 | 404.7 | 258.6239 | 1800 | 25.2 | 60 | 60.6 | 66.1 | 150 | 330 | 40.1 | 90.4 | 52.9 | 88.2 | 98.9 | 1372 | 3.71
110 | TS1 | 11:00:00.000 | 39600 | 2012-11-02 02:20 | 229.6194 | 124.6 | 59.16 |  | 0.8 | 264.8 | 3.1 | 267.5 | 406.1 | 257.6437 | 1800 | 25.1 | 58.6 | 60.6 | 66.1 | 148.3 | 330.6 | 40 | 89.9 | 52.8 | 87.8 | 98.7 | 1366.8 | 3.87
111 | TS1 | 11:06:00.000 | 39960 | 2012-11-02 02:26 | 229.0338 | 121.8 | 59.13 |  | 0.77 | 265.2 | 3.1 | 270.9 | 405.4 | 258.1715 | 1800 | 24.9 | 58.6 | 60.4 | 65.9 | 148.8 | 330 | 39.9 | 89.9 | 52.7 | 88.1 | 98.8 | 1369.6 | 3.79
112 | TS1 | 11:12:00.000 | 40320 | 2012-11-02 02:32 | 229.3394 | 124.6 | 59.17 |  | 0.77 | 265.2 | 3.1 | 270.9 | 404.7 | 258.0019 | 1800 | 25 | 58.6 | 60.4 | 66 | 148.7 | 329.4 | 39.9 | 89.9 | 52.7 | 88.1 | 98.8 | 1368.7 | 3.72
113 | TS1 | 11:18:00.000 | 40680 | 2012-11-02 02:38 | 229.3112 | 121.8 | 59.18 |  | 0.77 | 265.2 | 3.1 | 270.9 | 406.1 | 258.0773 | 1800 | 25.1 | 58.6 | 60.5 | 66 | 149.2 | 330 | 40 | 90.2 | 52.9 | 87.9 | 98.8 | 1369.1 | 3.74
114 | TS1 | 11:24:00.000 | 41040 | 2012-11-02 02:44 | 229.3112 | 121.8 | 59.18 |  | 0.77 | 264.8 | 3.1 | 274.3 | 405.4 | 258.0773 | 1800 | 25.1 | 57.5 | 60.5 | 66 | 148.4 | 329.4 | 40 | 89.3 | 51.8 | 88 | 98.7 | 1369.1 | 3.74
115 | TS1 | 11:30:00.000 | 41400 | 2012-11-02 02:50 | 228.8667 | 127.4 | 59.13 |  | 0.82 | 265.2 | 3.1 | 270.9 | 406.1 | 258.36 | 1800 | 24.9 | 57.9 | 60.4 | 65.9 | 147.4 | 328.9 | 40 | 89 | 52.7 | 87.9 | 98.7 | 1370.6 | 3.69
116 | TS1 | 11:36:00.000 | 41760 | 2012-11-02 02:56 | 229.5899 | 118.9 | 59.2 |  | 0.77 | 265.5 | 3.1 | 270.9 | 404.7 | 257.8511 | 1800 | 25 | 60.8 | 60.4 | 65.9 | 149.7 | 329.4 | 40 | 90.1 | 53.2 | 88.2 | 98.9 | 1367.9 | 3.74
117 | TS1 | 11:42:00.000 | 42120 | 2012-11-02 03:02 | 229.2346 | 127.4 | 59.13 |  | 0.77 | 265.5 | 3.1 | 270.9 | 405.4 | 257.9453 | 1800 | 24.9 | 60.6 | 60.5 | 66 | 150 | 330 | 40 | 90.3 | 53.3 | 87.9 | 98.8 | 1368.4 | 3.74
118 | TS1 | 11:48:00.000 | 42480 | 2012-11-02 03:08 | 228.5118 | 110.4 | 59.09 |  | 0.77 | 265.8 | 3.1 | 270.9 | 406.1 | 258.5862 | 1800 | 25.1 | 58.9 | 60.5 | 66 | 149 | 329.4 | 40 | 90.2 | 53.6 | 87.9 | 98.7 | 1371.8 | 3.75
119 | TS1 | 11:54:00.000 | 42840 | 2012-11-02 03:14 | 230.0566 | 107.6 | 59.29 |  | 0.75 | 265.2 | 3.1 | 270.9 | 405.4 | 257.7191 | 1800 | 25 | 58.2 | 60.5 | 66 | 148.9 | 329.4 | 40 | 90.1 | 53.4 | 88.1 | 98.9 | 1367.2 | 3.72
120 | TS1 | 12:00:00.000 | 43200 | 2012-11-02 03:20 | 229.7438 | 113.3 | 59.27 |  | 0.77 | 265.2 | 3.1 | 270.9 | 405.4 | 257.983 | 1800 | 24.9 | 58.3 | 60.5 | 66.1 | 148.8 | 329.4 | 40.1 | 89.9 | 53.4 | 88.1 | 98.9 | 1368.6 | 3.83
121 | TS1 | 12:06:00.000 | 43560 | 2012-11-02 03:26 | 228.6278 | 118.9 | 59.12 |  | 0.77 | 266.2 | 3.1 | 277.7 | 406.1 | 258.5862 | 1800 | 24.8 | 58.2 | 60.6 | 66.1 | 149.2 | 330 | 40.1 | 90.4 | 53.8 | 87.9 | 98.8 | 1371.8 | 3.78
122 | TS1 | 12:12:00.000 | 43920 | 2012-11-02 03:32 | 228.5558 | 116.1 | 59.11 |  | 0.77 | 265.8 | 3.1 | 270.9 | 406.1 | 258.6239 | 1800 | 24.8 | 58.2 | 60.6 | 66.1 | 149 | 329.4 | 40.1 | 89.9 | 53.2 | 87.9 | 98.7 | 1372 | 3.75
123 | TS1 | 12:18:00.000 | 44280 | 2012-11-02 03:38 | 229.4148 | 113.3 | 59.25 |  | 0.77 | 265.8 | 3.1 | 270.9 | 405.4 | 258.2658 | 1800 | 24.8 | 58.2 | 60.4 | 65.9 | 149 | 329.4 | 39.9 | 89.7 | 53.1 | 88 | 98.8 | 1370.1 | 3.74
124 | TS1 | 12:24:00.000 | 44640 | 2012-11-02 03:44 | 228.7491 | 116.1 | 59.16 |  | 0.77 | 265.8 | 3.1 | 270.9 | 406.1 | 258.6239 | 1800 | 24.9 | 57.2 | 60.3 | 65.9 | 148 | 330 | 39.9 | 89.5 | 53.1 | 88.1 | 98.7 | 1372 | 3.61
125 | TS1 | 12:30:00.000 | 45000 | 2012-11-02 03:50 | 229.0118 | 116.1 | 59.12 |  | 0.75 | 265.5 | 3.1 | 270.9 | 406.1 | 258.1527 | 1800 | 24.8 | 59.2 | 60.4 | 65.9 | 148.8 | 330.6 | 40 | 90 | 53.6 | 87.9 | 98.7 | 1369.5 | 3.71
126 | TS1 | 12:36:00.000 | 45360 | 2012-11-02 03:56 | 229.2317 | 110.4 | 59.22 |  | 0.77 | 265.5 | 3.1 | 270.9 | 405.4 | 258.3412 | 1800 | 25.2 | 59.1 | 60.5 | 66 | 149.9 | 331.7 | 40.1 | 90.9 | 53.4 | 88.1 | 98.9 | 1370.5 | 3.82
127 | TS1 | 12:42:00.000 | 45720 | 2012-11-02 04:02 | 229.4305 | 107.6 | 59.28 |  | 0.75 | 265.8 | 3.1 | 270.9 | 406.1 | 258.3789 | 1800 | 25.4 | 58.1 | 60.5 | 65.9 | 149.4 | 331.7 | 40.1 | 90.4 | 53.1 | 87.9 | 98.9 | 1370.7 | 3.71
128 | TS1 | 12:48:00.000 | 46080 | 2012-11-02 04:08 | 229.1007 | 107.6 | 59.13 |  | 0.72 | 264.8 | 3.1 | 274.3 | 406.1 | 258.0961 | 1800 | 25.3 | 57 | 60.4 | 65.9 | 148.6 | 331.1 | 40 | 90 | 52.9 | 87.9 | 98.6 | 1369.2 | 3.73
129 | TS1 | 12:54:00.000 | 46440 | 2012-11-02 04:14 | 229.62 | 101.9 | 59.29 |  | 0.72 | 265.2 | 3.1 | 270.9 | 405.4 | 258.2092 | 1800 | 25.3 | 57 | 60.5 | 65.9 | 148.9 | 331.1 | 39.9 | 90.1 | 52.9 | 88.1 | 98.8 | 1369.8 | 3.8
130 | TS1 | 13:00:00.000 | 46800 | 2012-11-02 04:20 | 229.1983 | 104.8 | 59.22 |  | 0.72 | 264.8 | 3.1 | 274.3 | 406.1 | 258.3789 | 1800 | 25.4 | 57.1 | 60.6 | 66 | 148.4 | 331.1 | 40 | 90 | 52.9 | 88.1 | 98.9 | 1370.7 | 3.73
131 | TS1 | 13:06:00.000 | 47160 | 2012-11-02 04:26 | 228.6765 | 104.8 | 59.18 |  | 0.75 | 265.2 | 3.1 | 270.9 | 406.1 | 258.7936 | 1800 | 25.3 | 57.1 | 60.5 | 66 | 148.3 | 331.1 | 40.1 | 89.9 | 52.9 | 87.9 | 98.7 | 1372.9 | 3.73
132 | TS1 | 13:12:00.000 | 47520 | 2012-11-02 04:32 | 229.3217 | 110.4 | 59.2 |  | 0.77 | 265.2 | 3.1 | 270.9 | 406.1 | 258.1527 | 1800 | 25.3 | 57.2 | 60.6 | 66.1 | 148.8 | 331.7 | 40.1 | 90.3 | 53.3 | 88 | 98.8 | 1369.5 | 3.73
133 | TS1 | 13:18:00.000 | 47880 | 2012-11-02 04:38 | 228.0192 | 107.6 | 59.04 |  | 0.8 | 266.2 | 3.1 | 270.9 | 406.1 | 258.9255 | 1800 | 24.9 | 57.1 | 60.5 | 66 | 149.1 | 330.6 | 40 | 89.6 | 52.1 | 88.1 | 98.8 | 1373.6 | 3.66
134 | TS1 | 13:24:00.000 | 48240 | 2012-11-02 04:44 | 228.1177 | 110.4 | 59.13 |  | 0.77 | 265.8 | 3.1 | 270.9 | 406.1 | 259.2083 | 1800 | 25.1 | 56.9 | 60.5 | 66 | 149.7 | 330.6 | 40 | 89.7 | 52.1 | 88 | 98.8 | 1375.1 | 3.72
135 | TS1 | 13:30:00.000 | 48600 | 2012-11-02 04:50 | 228.9022 | 113.3 | 59.26 |  | 0.8 | 265.2 | 3.1 | 270.9 | 406.1 | 258.8878 | 1800 | 24.9 | 57.1 | 60.6 | 66 | 149.2 | 330.6 | 39.9 | 89.6 | 51.9 | 88.1 | 98.8 | 1373.4 | 3.78
136 | TS1 | 13:36:00.000 | 48960 | 2012-11-02 04:56 | 228.6598 | 107.6 | 59.18 |  | 0.77 | 265.8 | 3.1 | 270.9 | 405.4 | 258.8124 | 1800 | 25 | 58.4 | 60.5 | 65.9 | 148.4 | 331.1 | 39.9 | 90.2 | 53.4 | 88 | 98.8 | 1373 | 3.74
137 | TS1 | 13:42:00.000 | 49320 | 2012-11-02 05:02 | 228.1895 | 107.6 | 59.14 |  | 0.85 | 265.8 | 3.1 | 270.9 | 406.1 | 259.1706 | 1800 | 24.9 | 58.2 | 60.6 | 66.1 | 150 | 331.7 | 40.1 | 90.7 | 53.3 | 88 | 98.9 | 1374.9 | 3.79
138 | TS1 | 13:48:00.000 | 49680 | 2012-11-02 05:08 | 228.8265 | 107.6 | 59.18 |  | 0.87 | 266.2 | 3.1 | 270.9 | 406.1 | 258.6239 | 1800 | 25.1 | 56.8 | 60.5 | 66 | 149.2 | 331.1 | 40 | 90.2 | 53.1 | 88 | 98.8 | 1372 | 3.74
139 | TS1 | 13:54:00.000 | 50040 | 2012-11-02 05:14 | 228.9864 | 107.6 | 59.23 |  | 0.82 | 265.8 | 3.1 | 270.9 | 406.1 | 258.6616 | 1800 | 24.9 | 56.8 | 60.6 | 66.1 | 149.2 | 330.6 | 40 | 90.2 | 53 | 88 | 98.9 | 1372.2 | 3.74
140 | TS1 | 14:00:00.000 | 50400 | 2012-11-02 05:20 | 229.0101 | 116.1 | 59.18 |  | 0.82 | 265.2 | 3.1 | 270.9 | 406.1 | 258.4166 | 1800 | 24.9 | 55.8 | 60.5 | 65.9 | 148.1 | 330.6 | 39.9 | 89.5 | 52.4 | 87.9 | 98.9 | 1370.9 | 3.73
141 | TS1 | 14:06:00.000 | 50760 | 2012-11-02 05:26 | 228.2339 | 116.1 | 59.13 |  | 0.8 | 265.5 | 3.1 | 274.3 | 405.4 | 259.0763 | 1800 | 24.8 | 55.9 | 60.6 | 66 | 148.2 | 330 | 40 | 89.6 | 52.4 | 88.1 | 99 | 1374.4 | 3.7
142 | TS1 | 14:12:00.000 | 51120 | 2012-11-02 05:32 | 228.6165 | 118.9 | 59.13 |  | 0.85 | 265.5 | 3.1 | 270.9 | 406.1 | 258.6428 | 1800 | 24.9 | 55.9 | 60.5 | 65.9 | 147.9 | 331.1 | 40.1 | 89.7 | 52.7 | 88 | 98.8 | 1372.1 | 3.72
143 | TS1 | 14:18:00.000 | 51480 | 2012-11-02 05:38 | 229.2021 | 110.4 | 59.1 |  | 0.82 | 265.5 | 3.1 | 270.9 | 406.1 | 257.8511 | 1800 | 24.7 | 56.6 | 60.6 | 66 | 148.4 | 330.6 | 40.1 | 90 | 52.9 | 87.9 | 98.7 | 1367.9 | 3.75
144 | TS1 | 14:24:00.000 | 51840 | 2012-11-02 05:44 | 228.7953 | 116.1 | 59.09 |  | 0.85 | 266.8 | 3.1 | 274.3 | 406.1 | 258.2658 | 1800 | 24.7 | 57.1 | 60.6 | 66 | 150.4 | 330.6 | 39.9 | 90.8 | 53.4 | 88 | 98.8 | 1370.1 | 3.65
145 | TS1 | 14:30:00.000 | 52200 | 2012-11-02 05:50 | 228.8166 | 116.1 | 59.13 |  | 0.9 | 265.8 | 3.1 | 270.9 | 406.1 | 258.4166 | 1800 | 24.8 | 55.8 | 60.6 | 66.1 | 149.2 | 330.6 | 40.1 | 90.2 | 52.8 | 88 | 98.8 | 1370.9 | 3.75
146 | TS1 | 14:36:00.000 | 52560 | 2012-11-02 05:56 | 228.9298 | 113.3 | 59.06 |  | 0.82 | 265.8 | 3.1 | 270.9 | 406.1 | 257.983 | 1800 | 24.9 | 55.7 | 60.6 | 66 | 148.6 | 330 | 39.9 | 89.9 | 52.9 | 88.1 | 99 | 1368.6 | 3.74
147 | TS1 | 14:42:00.000 | 52920 | 2012-11-02 06:02 | 229.1235 | 113.3 | 59.3 |  | 1 | 266.2 | 3.1 | 270.9 | 406.8 | 258.8124 | 1800 | 24.8 | 55.7 | 60.6 | 66.1 | 149.1 | 329.4 | 39.9 | 90.1 | 53 | 87.9 | 98.7 | 1373 | 3.74
148 | TS1 | 14:48:00.000 | 53280 | 2012-11-02 06:08 | 229.2652 | 121.8 | 59.22 |  | 0.97 | 265.8 | 3.1 | 270.9 | 405.4 | 258.3035 | 1800 | 24.9 | 55.8 | 60.6 | 66.1 | 149.2 | 330 | 39.9 | 89.8 | 52.6 | 88.2 | 98.9 | 1370.3 | 3.75
149 | TS1 | 14:54:00.000 | 53640 | 2012-11-02 06:14 | 229.2422 | 116.1 | 59.24 |  | 0.92 | 265.2 | 3.1 | 270.9 | 407.5 | 258.4166 | 1800 | 25 | 55.8 | 60.6 | 65.9 | 148.9 | 330.6 | 40 | 89.2 | 52.6 | 87.8 | 98.7 | 1370.9 | 3.73
150 | TS1 | 15:00:00.000 | 54000 | 2012-11-02 06:20 | 228.8985 | 113.3 | 59.19 |  | 0.87 | 266.2 | 3.1 | 277.7 | 406.1 | 258.5862 | 1800 | 24.9 | 55.7 | 60.7 | 66.1 | 149.3 | 330 | 40.1 | 90.1 | 53.6 | 88.1 | 98.8 | 1371.8 | 3.74
151 | TS1 | 15:06:00.000 | 54360 | 2012-11-02 06:26 | 228.9636 | 116.1 | 59.25 |  | 0.97 | 266.5 | 3.1 | 277.7 | 406.8 | 258.7747 | 1800 | 24.9 | 54.9 | 60.3 | 65.7 | 148 | 330 | 40 | 89.9 | 53.9 | 87.9 | 98.8 | 1372.8 | 3.65
152 | TS1 | 15:12:00.000 | 54720 | 2012-11-02 06:32 | 228.8098 | 118.9 | 59.18 |  | 0.92 | 265.5 | 3.1 | 270.9 | 406.8 | 258.6428 | 1800 | 24.9 | 55 | 60.4 | 65.8 | 148.3 | 329.4 | 40 | 90 | 53.8 | 87.9 | 98.8 | 1372.1 | 3.78
153 | TS1 | 15:18:00.000 | 55080 | 2012-11-02 06:38 | 229.9687 | 113.3 | 59.25 |  | 1.09 | 265.8 | 3.1 | 270.9 | 406.8 | 257.6437 | 1800 | 25.2 | 54.9 | 60.7 | 66.2 | 148.2 | 330.6 | 40.1 | 90.1 | 53.9 | 88.1 | 98.8 | 1366.8 | 3.74
154 | TS1 | 15:24:00.000 | 55440 | 2012-11-02 06:44 | 228.6825 | 107.6 | 59.16 |  | 0.92 | 266.2 | 3.1 | 270.9 | 406.1 | 258.6993 | 1800 | 25.2 | 54.8 | 60.7 | 66.1 | 148.6 | 330.6 | 40 | 90.3 | 54 | 88.1 | 98.9 | 1372.4 | 3.73
155 | TS1 | 15:30:00.000 | 55800 | 2012-11-02 06:50 | 229.4557 | 113.3 | 59.2 |  | 0.95 | 265.5 | 3.1 | 270.9 | 406.1 | 258.0019 | 1800 | 25.3 | 55.8 | 60.6 | 66.1 | 149.2 | 330.6 | 39.9 | 90.7 | 54.1 | 87.9 | 98.8 | 1368.7 | 3.79
156 | TS1 | 15:36:00.000 | 56160 | 2012-11-02 06:56 | 229.4054 | 113.3 | 59.2 |  | 1.02 | 265.5 | 3.1 | 270.9 | 406.8 | 258.0584 | 1800 | 25.3 | 55.7 | 60.4 | 65.9 | 150.1 | 331.1 | 39.9 | 89.9 | 53.1 | 87.8 | 98.7 | 1369 | 3.75
157 | TS1 | 15:42:00.000 | 56520 | 2012-11-02 07:02 | 228.4898 | 110.4 | 59.08 |  | 0.8 | 265.5 | 3.1 | 270.9 | 406.1 | 258.5674 | 1800 | 25.3 | 54.8 | 60.3 | 65.8 | 149.2 | 330 | 40 | 89.3 | 52.6 | 88 | 98.7 | 1371.7 | 3.74
158 | TS1 | 15:48:00.000 | 56880 | 2012-11-02 07:08 | 228.6265 | 116.1 | 59.18 |  | 0.95 | 264.1 | 3.1 | 270.9 | 405.4 | 258.8501 | 1800 | 25.3 | 54.3 | 60.6 | 66 | 147.8 | 331.1 | 40.1 | 89.4 | 53.7 | 88.2 | 98.8 | 1373.2 | 3.78
159 | TS1 | 15:54:00.000 | 57240 | 2012-11-02 07:14 | 227.814 | 116.1 | 59.12 |  | 0.87 | 268.5 | 3.2 | 259.4 | 406.8 | 259.5099 | 1800 | 25.2 | 55.4 | 60.6 | 66 | 147.7 | 327.2 | 40.1 | 90.2 | 54.8 | 87.9 | 98.8 | 1376.7 | 3.78
160 | TS1 | 16:00:00.000 | 57600 | 2012-11-02 07:20 | 228.8197 | 113.3 | 59.23 |  | 0.92 | 268.9 | 3.1 | 259.7 | 406.1 | 258.8501 | 1800 | 25.1 | 55.8 | 60.7 | 66.2 | 148.9 | 327.2 | 40.1 | 90.7 | 54.3 | 88.1 | 98.9 | 1373.2 | 3.72
161 | TS1 | 16:06:00.000 | 57960 | 2012-11-02 07:26 | 227.9354 | 121.8 | 59.13 |  | 0.92 | 268.5 | 3.1 | 259.4 | 406.8 | 259.4156 | 1800 | 24.9 | 55.8 | 60.6 | 66 | 149.3 | 327.2 | 39.9 | 90.4 | 53.9 | 88 | 98.9 | 1376.2 | 3.73
162 | TS1 | 16:12:00.000 | 58320 | 2012-11-02 07:32 | 228.6346 | 121.8 | 59.32 |  | 0.87 | 267.9 | 3.1 | 281.1 | 406.8 | 259.4533 | 1800 | 25 | 55.7 | 60.7 | 66.1 | 150.1 | 327.2 | 40 | 90.1 | 53.2 | 88.1 | 98.9 | 1376.4 | 3.77
163 | TS1 | 16:18:00.000 | 58680 | 2012-11-02 07:38 | 228.2119 | 113.3 | 59.12 |  | 0.87 | 267.9 | 3.1 | 281.1 | 406.8 | 259.0575 | 1800 | 25.1 | 54.7 | 60.6 | 66 | 148.9 | 327.2 | 40 | 89.8 | 53.2 | 87.9 | 98.9 | 1374.3 | 3.74
164 | TS1 | 16:24:00.000 | 59040 | 2012-11-02 07:44 | 228.2599 | 116.1 | 59.24 |  | 0.9 | 268.9 | 3.1 | 259.4 | 406.8 | 259.5287 | 1800 | 24.8 | 54.7 | 60.7 | 66.1 | 149.4 | 327.2 | 40.1 | 89.9 | 53.4 | 87.9 | 98.9 | 1376.8 | 3.74
165 | TS1 | 16:30:00.000 | 59400 | 2012-11-02 07:50 | 227.4561 | 113.3 | 59.13 |  | 0.9 | 268.9 | 3.1 | 259.4 | 406.8 | 259.9623 | 1800 | 24.8 | 54.7 | 60.6 | 66 | 148.6 | 327.2 | 40.1 | 89.7 | 53.4 | 88.1 | 98.9 | 1379.1 | 3.73
166 | TS1 | 16:36:00.000 | 59760 | 2012-11-02 07:56 | 228.3262 | 124.6 | 59.24 |  | 0.92 | 268.5 | 3.1 | 259.4 | 406.8 | 259.4533 | 1800 | 24.8 | 54.6 | 60.6 | 66 | 149.4 | 326.7 | 40.1 | 89.9 | 53.4 | 88.1 | 99 | 1376.4 | 3.7
167 | TS1 | 16:42:00.000 | 60120 | 2012-11-02 08:02 | 228.4584 | 121.8 | 59.27 |  | 0.77 | 268.2 | 3.1 | 259.1 | 406.8 | 259.4345 | 1800 | 24.9 | 54.3 | 60.6 | 66.1 | 148.8 | 327.2 | 40 | 89.8 | 53.4 | 87.9 | 98.7 | 1376.3 | 3.7
168 | TS1 | 16:48:00.000 | 60480 | 2012-11-02 08:08 | 227.9516 | 121.8 | 59.16 |  | 0.77 | 268.9 | 3.1 | 259.4 | 406.8 | 259.5287 | 1800 | 24.8 | 53.8 | 60.7 | 66.1 | 148.6 | 327.2 | 40.1 | 89.7 | 53.4 | 88 | 98.9 | 1376.8 | 3.77
169 | TS1 | 16:54:00.000 | 60840 | 2012-11-02 08:14 | 227.4285 | 116.1 | 59.17 |  | 0.85 | 268.5 | 3.1 | 259.4 | 406.8 | 260.1697 | 1800 | 24.9 | 53.8 | 60.6 | 65.9 | 148.2 | 326.7 | 39.9 | 89.9 | 54 | 88.2 | 99 | 1380.2 | 3.76
170 | TS1 | 17:00:00.000 | 61200 | 2012-11-02 08:20 | 228.1058 | 113.3 | 59.2 |  | 1.02 | 268.9 | 3.1 | 259.4 | 407.5 | 259.5287 | 1800 | 24.9 | 53.9 | 60.7 | 66.1 | 148.3 | 327.2 | 40.1 | 90.1 | 54.1 | 87.9 | 98.8 | 1376.8 | 3.74
171 | TS1 | 17:06:00.000 | 61560 | 2012-11-02 08:26 | 227.4945 | 116.1 | 59.17 |  | 1.02 | 269.2 | 3.1 | 260.1 | 407.5 | 260.0943 | 1800 | 25 | 55.6 | 60.2 | 65.7 | 148.8 | 327.2 | 39.9 | 90.2 | 54.2 | 88 | 98.8 | 1379.8 | 3.75
172 | TS1 | 17:12:00.000 | 61920 | 2012-11-02 08:32 | 227.4066 | 113.3 | 59.13 |  | 0.87 | 269.2 | 3.1 | 260.1 | 406.1 | 260.0189 | 1800 | 24.8 | 56 | 60.4 | 65.8 | 150.3 | 327.2 | 40 | 90.7 | 54 | 88.2 | 98.9 | 1379.4 | 3.74
173 | TS1 | 17:18:00.000 | 62280 | 2012-11-02 08:38 | 228.1886 | 116.1 | 59.2 |  | 0.97 | 268.5 | 3.1 | 281.1 | 406.8 | 259.4345 | 1800 | 25 | 54.2 | 60.7 | 66.1 | 149.3 | 327.2 | 40.1 | 90.1 | 53.5 | 88 | 98.8 | 1376.3 | 3.73
174 | TS1 | 17:24:00.000 | 62640 | 2012-11-02 08:44 | 229.0997 | 113.3 | 59.35 |  | 0.92 | 268.2 | 3.1 | 281.1 | 406.8 | 259.0575 | 1800 | 25.1 | 54.1 | 60.6 | 66.1 | 149.2 | 327.2 | 40 | 89.9 | 53.5 | 88 | 98.8 | 1374.3 | 3.71
175 | TS1 | 17:30:00.000 | 63000 | 2012-11-02 08:50 | 227.8299 | 116.1 | 59.21 |  | 0.92 | 268.9 | 3.1 | 259.4 | 406.8 | 259.8869 | 1800 | 25.1 | 53.6 | 60.6 | 66.1 | 148.6 | 327.8 | 40.1 | 89.8 | 53.4 | 88.1 | 98.8 | 1378.7 | 3.73
176 | TS1 | 17:36:00.000 | 63360 | 2012-11-02 08:56 | 229.1102 | 116.1 | 59.37 |  | 0.9 | 268.5 | 3.1 | 281.1 | 406.8 | 259.1329 | 1800 | 25.2 | 53.6 | 60.6 | 66.1 | 148.6 | 327.8 | 40 | 89.9 | 53.4 | 88.1 | 98.9 | 1374.7 | 3.7
177 | TS1 | 17:42:00.000 | 63720 | 2012-11-02 09:02 | 227.8691 | 121.8 | 59.13 |  | 1 | 268.9 | 3.1 | 259.4 | 407.5 | 259.491 | 1800 | 25.1 | 53.5 | 60.6 | 66.1 | 149.1 | 327.8 | 40 | 89.9 | 53.4 | 87.9 | 98.7 | 1376.6 | 3.71
178 | TS1 | 17:48:00.000 | 64080 | 2012-11-02 09:08 | 228.3047 | 118.9 | 59.2 |  | 0.92 | 268.9 | 3.1 | 259.4 | 406.8 | 259.3025 | 1800 | 25.1 | 53.6 | 60.6 | 66 | 149.5 | 327.2 | 40 | 90 | 53.4 | 88.1 | 98.8 | 1375.6 | 3.73
179 | TS1 | 17:54:00.000 | 64440 | 2012-11-02 09:14 | 228.4317 | 113.3 | 59.22 |  | 0.9 | 268.5 | 3.1 | 281.1 | 406.1 | 259.246 | 1800 | 25.1 | 53.1 | 60.6 | 65.9 | 148.7 | 326.7 | 39.9 | 89.1 | 53.1 | 88 | 98.9 | 1375.3 | 3.73
180 | TS1 | 18:00:00.000 | 64800 | 2012-11-02 09:20 | 227.6095 | 113.3 | 59.26 |  | 1.02 | 270.2 | 2.9 | 260.8 | 407.5 | 260.3582 | 1800 | 25.2 | 53 | 60.5 | 65.9 | 148.7 | 325.6 | 40 | 89.8 | 54.3 | 87.8 | 98.7 | 1381.2 | 3.54
181 | TS1 | 18:06:00.000 | 65160 | 2012-11-02 09:26 | 226.8138 | 116.1 | 59.04 |  | 0.9 | 271.2 | 2.8 | 261.8 | 406.1 | 260.3016 | 1800 | 24.9 | 52.9 | 60.6 | 65.9 | 148.2 | 325 | 39.9 | 90.2 | 55.2 | 88.1 | 98.9 | 1380.9 | 3.5
182 | TS1 | 18:12:00.000 | 65520 | 2012-11-02 09:32 | 227.5657 | 118.9 | 59.24 |  | 0.95 | 271.2 | 2.8 | 261.8 | 406.8 | 260.3205 | 1800 | 25.1 | 53.1 | 60.6 | 66 | 147.8 | 325 | 40.3 | 90.7 | 55.9 | 87.9 | 98.9 | 1381 | 3.53
183 | TS1 | 18:18:00.000 | 65880 | 2012-11-02 09:38 | 228.1977 | 118.9 | 59.34 |  | 0.97 | 270.9 | 2.8 | 261.4 | 406.1 | 260.0377 | 1800 | 25.2 | 54.1 | 60.8 | 66.2 | 149.1 | 325.6 | 39.9 | 90.7 | 54.7 | 87.9 | 98.9 | 1379.5 | 3.51
184 | TS1 | 18:24:00.000 | 66240 | 2012-11-02 09:44 | 227.017 | 118.9 | 59.11 |  | 1.05 | 271.2 | 2.8 | 261.8 | 406.8 | 260.377 | 1800 | 25.1 | 54 | 60.7 | 66.1 | 149.6 | 325 | 40 | 90.2 | 53.7 | 87.9 | 98.9 | 1381.3 | 3.52
185 | TS1 | 18:30:00.000 | 66600 | 2012-11-02 09:50 | 227.4669 | 121.8 | 59.21 |  | 0.95 | 270.9 | 2.8 | 261.4 | 406.8 | 260.3016 | 1800 | 25.1 | 53.3 | 60.7 | 66.1 | 149.9 | 325 | 39.9 | 90.1 | 53.6 | 88.1 | 98.8 | 1380.9 | 3.51
186 | TS1 | 18:36:00.000 | 66960 | 2012-11-02 09:56 | 227.2092 | 116.1 | 59.22 |  | 0.9 | 270.9 | 2.8 | 261.4 | 406.1 | 260.6409 | 1800 | 25.1 | 53.3 | 60.7 | 66.1 | 148.7 | 323.9 | 40 | 89.8 | 53.4 | 88.2 | 98.9 | 1382.7 | 3.51
187 | TS1 | 18:42:00.000 | 67320 | 2012-11-02 10:02 | 227.2585 | 127.4 | 59.22 |  | 1.17 | 270.6 | 2.8 | 260.8 | 406.8 | 260.5844 | 1800 | 25.2 | 53.2 | 60.6 | 65.9 | 149.2 | 324.4 | 40.1 | 89.9 | 53.6 | 87.9 | 98.8 | 1382.4 | 3.38
188 | TS1 | 18:48:00.000 | 67680 | 2012-11-02 10:08 | 226.6188 | 118.9 | 59.19 |  | 1.09 | 270.2 | 2.8 | 260.8 | 406.8 | 261.1876 | 1800 | 25.2 | 52.4 | 60.6 | 65.9 | 149.1 | 325 | 40.1 | 89.1 | 52.8 | 87.9 | 98.8 | 1385.6 | 3.54
189 | TS1 | 18:54:00.000 | 68040 | 2012-11-02 10:14 | 227.5925 | 121.8 | 59.41 |  | 0.97 | 270.6 | 2.8 | 260.8 | 406.8 | 261.0368 | 1800 | 25.1 | 52.3 | 60.6 | 65.9 | 148.9 | 324.4 | 39.9 | 89.5 | 53.8 | 88.1 | 98.9 | 1384.8 | 3.49
190 | TS1 | 19:00:00.000 | 68400 | 2012-11-02 10:20 | 227.3846 | 110.4 | 59.24 |  | 1.12 | 270.9 | 2.8 | 261.1 | 406.8 | 260.5278 | 1800 | 25.1 | 52.4 | 60.7 | 66 | 148.2 | 324.4 | 40 | 89.8 | 54.6 | 87.8 | 98.8 | 1382.1 | 3.48
191 | TS1 | 19:06:00.000 | 68760 | 2012-11-02 10:26 | 226.6842 | 118.9 | 59.19 |  | 1.14 | 271.2 | 2.8 | 261.8 | 406.1 | 261.1122 | 1800 | 24.9 | 52.3 | 60.6 | 65.9 | 148.9 | 324.4 | 40.1 | 89.9 | 54.6 | 88.3 | 99 | 1385.2 | 3.55
192 | TS1 | 19:12:00.000 | 69120 | 2012-11-02 10:32 | 226.0075 | 121.8 | 59.09 |  | 1.05 | 271.6 | 2.8 | 261.8 | 406.8 | 261.4515 | 1800 | 24.9 | 52.3 | 60.7 | 66.1 | 148.6 | 324.4 | 40 | 90.3 | 55.1 | 87.9 | 98.9 | 1387 | 3.5
193 | TS1 | 19:18:00.000 | 69480 | 2012-11-02 10:38 | 226.2876 | 124.6 | 59.24 |  | 1.22 | 271.6 | 2.8 | 262.1 | 406.8 | 261.7908 | 1800 | 24.9 | 52.3 | 60.7 | 66.1 | 148.9 | 325 | 40 | 90.4 | 55.2 | 87.9 | 98.7 | 1388.8 | 3.58
194 | TS1 | 19:24:00.000 | 69840 | 2012-11-02 10:44 | 224.5172 | 116.1 | 58.84 |  | 1.19 | 271.9 | 2.8 | 262.4 | 406.1 | 262.0735 | 1800 | 24.9 | 52.2 | 60.6 | 66 | 149.4 | 323.9 | 40 | 90.5 | 55.2 | 88.2 | 99.1 | 1390.3 | 3.54
195 | TS1 | 19:30:00.000 | 70200 | 2012-11-02 10:50 | 225.6057 | 113.3 | 59.07 |  | 1.12 | 271.6 | 2.8 | 262.1 | 406.8 | 261.8285 | 1800 | 25.1 | 52.3 | 60.7 | 66.1 | 149.3 | 324.4 | 40.1 | 90.2 | 54.6 | 87.8 | 98.9 | 1389 | 3.51
196 | TS1 | 19:36:00.000 | 70560 | 2012-11-02 10:56 | 225.8246 | 113.3 | 58.94 |  | 1.14 | 270.9 | 2.8 | 261.1 | 407.5 | 260.9991 | 1800 | 25.2 | 51.3 | 60.7 | 66 | 147.8 | 324.4 | 40 | 89.7 | 54.7 | 87.9 | 98.8 | 1384.6 | 3.51
197 | TS1 | 19:42:00.000 | 70920 | 2012-11-02 11:02 | 226.0658 | 118.9 | 59.02 |  | 1.37 | 270.6 | 2.7 | 261.1 | 406.8 | 261.0745 | 1800 | 25.2 | 53.6 | 60.8 | 66.1 | 149 | 324.4 | 40 | 89.9 | 54.6 | 88 | 98.9 | 1385 | 3.5
198 | TS1 | 19:48:00.000 | 71280 | 2012-11-02 11:08 | 229.8194 | 116.1 | 59.87 |  | 1.19 | 270.6 | 2.7 | 260.8 | 406.8 | 260.509 | 1800 | 25 | 53.1 | 60.3 | 65.7 | 149.3 | 324.4 | 40.1 | 90.2 | 54.6 | 87.9 | 98.7 | 1382 | 3.49
199 | TS1 | 19:54:00.000 | 71640 | 2012-11-02 11:14 | 225.145 | 121.8 | 59.03 |  | 1.32 | 271.9 | 2.8 | 262.1 | 406.1 | 262.1866 | 1800 | 24.9 | 52.7 | 60.5 | 65.9 | 149.3 | 323.9 | 40 | 90.2 | 54.7 | 88.3 | 99.1 | 1390.9 | 3.53
200 | TS1 | 20:00:00.000 | 72000 | 2012-11-02 11:20 | 225.2515 | 130.3 | 58.99 |  | 1.29 | 271.2 | 2.8 | 261.4 | 406.8 | 261.885 | 1800 | 25.1 | 52.3 | 60.8 | 66.2 | 148.2 | 325.6 | 40.1 | 89.9 | 54.8 | 87.9 | 98.9 | 1389.3 | 3.58
255 | TS1 | 20:06:00.000 | 72360 | 2012-11-02 15:31 | 255.3735 | 85 | 45.12 |  | 1.02 | 193 | 2.8 | 277.7 | 454.4 | 176.6824 | 1800 | 25.4 | 103.9 | 61.4 | 66 | 140.7 | 305 | 40.1 | 91.4 | 57.6 | 88.2 | 97.3 | 937.3 | 3.34
256 | TS1 | 20:12:00.000 | 72720 | 2012-11-02 15:37 | 241.0671 | 96.3 | 50.59 |  | 0.8 | 227.6 | 3.3 | 277.7 | 444 | 209.8586 | 1800 | 24.9 | 99.9 | 61.3 | 66.2 | 148.9 | 315 | 40.1 | 90.5 | 52.6 | 88.3 | 98 | 1113.3 | 4.39
257 | TS1 | 20:18:00.000 | 73080 | 2012-11-02 15:43 | 190.2267 | 96.3 | 40.81 |  | 1.29 | 220.5 | 3.4 | 277.7 | 444 | 214.5335 | 1800 | 25.6 | 97.7 | 62.8 | 67.4 | 146.9 | 307.2 | 39.6 | 90.9 | 53.6 | 88.1 | 97.1 | 1138.1 | 4.19
312 | TS1 | 20:24:00.000 | 73440 | 2012-11-02 16:30 | 221.7903 | 101.9 | 57.03 |  | 0.47 | 262.4 | 1.4 | 270.9 | 410.2 | 257.1348 | 1800 | 25.3 | 76.5 | 60.7 | 66.1 | 133.7 | 320.6 | 40.1 | 90.6 | 58.9 | 88.3 | 98.7 | 1364.1 | 3.88
313 | TS1 | 20:30:00.000 | 73800 | 2012-11-02 16:36 | 225.6507 | 107.6 | 58.75 |  | 0.62 | 269.6 | 2.2 | 260.1 | 408.2 | 260.3582 | 1800 | 25.2 | 85.6 | 60.6 | 66 | 146.7 | 325.6 | 40 | 93.1 | 58 | 88.1 | 98.8 | 1381.2 | 3.63
314 | TS1 | 20:36:00.000 | 74160 | 2012-11-02 16:42 | 225.5648 | 110.4 | 58.97 |  | 0.65 | 270.2 | 2.5 | 260.8 | 406.8 | 261.4326 | 1800 | 25.3 | 85.2 | 60.6 | 66.1 | 150.1 | 327.2 | 40 | 92.9 | 56.4 | 87.9 | 98.9 | 1386.9 | 3.48
315 | TS1 | 20:42:00.000 | 74520 | 2012-11-02 16:48 | 226.391 | 113.3 | 59.25 |  | 0.6 | 269.6 | 2.7 | 259.7 | 406.8 | 261.7154 | 1800 | 25.2 | 78.6 | 60.5 | 65.9 | 148.2 | 327.2 | 40 | 91.3 | 55.1 | 87.9 | 98.9 | 1388.4 | 3.51
316 | TS1 | 20:48:00.000 | 74880 | 2012-11-02 16:54 | 225.9516 | 118.9 | 59.25 |  | 0.62 | 269.2 | 2.7 | 259.4 | 406.1 | 262.2243 | 1800 | 25.1 | 77.8 | 60.7 | 66 | 150.4 | 326.1 | 40 | 90.6 | 53.6 | 88.1 | 99 | 1391.1 | 3.49
317 | TS1 | 20:54:00.000 | 75240 | 2012-11-02 17:00 | 224.0184 | 116.1 | 58.95 |  | 0.65 | 269.9 | 2.8 | 260.1 | 405.4 | 263.148 | 1800 | 25.1 | 72 | 60.7 | 66.1 | 149.1 | 326.7 | 40 | 89.9 | 53.4 | 88 | 98.8 | 1396 | 3.53
318 | TS1 | 21:00:00.000 | 75600 | 2012-11-02 17:06 | 226.4688 | 124.6 | 59.36 |  | 0.65 | 269.2 | 2.7 | 259.4 | 406.1 | 262.1112 | 1800 | 24.9 | 69.8 | 60.8 | 66.1 | 148.9 | 326.1 | 40 | 89.7 | 53.4 | 87.9 | 98.7 | 1390.5 | 3.52
319 | TS1 | 21:06:00.000 | 75960 | 2012-11-02 17:12 | 225.1552 | 121.8 | 59.16 |  | 0.65 | 269.9 | 2.8 | 260.1 | 404.7 | 262.7521 | 1800 | 24.8 | 67.7 | 60.4 | 65.8 | 148.9 | 326.1 | 40 | 90.1 | 53.8 | 88.1 | 99 | 1393.9 | 3.54
320 | TS1 | 21:12:00.000 | 76320 | 2012-11-02 17:18 | 225.1206 | 124.6 | 59.1 |  | 0.65 | 269.6 | 2.8 | 260.1 | 404.7 | 262.5259 | 1800 | 25 | 66.4 | 60.7 | 66.1 | 148.7 | 326.1 | 40.1 | 90 | 53.9 | 88 | 98.8 | 1392.7 | 3.53
321 | TS1 | 21:18:00.000 | 76680 | 2012-11-02 17:24 | 226.0816 | 118.9 | 59.25 |  | 0.65 | 269.6 | 2.8 | 259.7 | 404 | 262.0735 | 1800 | 25 | 66.2 | 60.9 | 66.2 | 149.8 | 325.6 | 40.1 | 90.6 | 54.2 | 88.1 | 98.9 | 1390.3 | 3.5
322 | TS1 | 21:24:00.000 | 77040 | 2012-11-02 17:30 | 226.1517 | 118.9 | 59.23 |  | 0.72 | 269.2 | 2.8 | 259.7 | 404 | 261.9039 | 1800 | 25.1 | 64.2 | 60.3 | 65.8 | 148.6 | 325.6 | 40 | 90.2 | 54.2 | 88 | 98.8 | 1389.4 | 3.5
323 | TS1 | 21:30:00.000 | 77400 | 2012-11-02 17:36 | 220.5182 | 118.9 | 59.33 |  | 0.72 | 248.9 | 3.1 | 277.7 | 404.7 | 269.0481 | 1800 | 25.1 | 85.2 | 60.9 | 66.2 | 146.2 | 333.3 | 40.1 | 87.7 | 60.2 | 88.2 | 99.1 | 1427.3 | 3.69
324 | TS1 | 21:36:00.000 | 77760 | 2012-11-02 17:42 | 225.3559 | 124.6 | 59.2 |  | 1.09 | 268.5 | 2.6 | 259.4 | 404.7 | 262.6956 | 1800 | 25.2 | 63.9 | 60.3 | 65.7 | 147.3 | 326.1 | 40 | 89.8 | 55.2 | 87.7 | 98.8 | 1393.6 | 3.44
325 | TS1 | 21:42:00.000 | 78120 | 2012-11-02 17:48 | 226.1423 | 118.9 | 59.3 |  | 0.82 | 268.5 | 2.6 | 259.4 | 403.3 | 262.2243 | 1800 | 24.9 | 63.8 | 60.7 | 66.1 | 148.6 | 325 | 39.9 | 90.2 | 55.1 | 88.1 | 98.9 | 1391.1 | 3.48
326 | TS1 | 21:48:00.000 | 78480 | 2012-11-02 17:54 | 225.9481 | 113.3 | 59.33 |  | 0.9 | 268.9 | 2.7 | 259.7 | 404 | 262.5825 | 1800 | 24.9 | 63.5 | 60.8 | 66.1 | 149.6 | 325 | 39.9 | 90.6 | 55.2 | 87.9 | 98.9 | 1393 | 3.48
327 | TS1 | 21:54:00.000 | 78840 | 2012-11-02 18:00 | 226.0073 | 116.1 | 59.32 |  | 0.7 | 268.5 | 2.7 | 259.4 | 403.3 | 262.4694 | 1800 | 25.1 | 63.2 | 60.7 | 66.1 | 150.2 | 325.6 | 39.9 | 90.3 | 54.4 | 88 | 98.9 | 1392.4 | 3.47
328 | TS1 | 22:00:00.000 | 79200 | 2012-11-02 18:06 | 225.1218 | 110.4 | 59.13 |  | 0.8 | 268.5 | 2.8 | 259.4 | 403.3 | 262.6579 | 1800 | 25 | 60.7 | 60.4 | 65.8 | 147.5 | 324.4 | 40 | 89.6 | 54.5 | 88 | 98.9 | 1393.4 | 3.48
329 | TS1 | 22:06:00.000 | 79560 | 2012-11-02 18:12 | 225.4606 | 118.9 | 59.27 |  | 0.72 | 268.9 | 2.8 | 259.7 | 403.3 | 262.8841 | 1800 | 24.9 | 60.6 | 60.6 | 65.9 | 148.7 | 324.4 | 40 | 89.8 | 54.5 | 88.1 | 98.8 | 1394.6 | 3.49
330 | TS1 | 22:12:00.000 | 79920 | 2012-11-02 18:18 | 224.1806 | 121.8 | 58.98 |  | 0.77 | 268.9 | 2.8 | 259.7 | 402.7 | 263.0914 | 1800 | 24.9 | 60.3 | 60.7 | 66 | 149.3 | 324.4 | 40 | 89.9 | 54.3 | 88.1 | 98.9 | 1395.7 | 3.5
331 | TS1 | 22:18:00.000 | 80280 | 2012-11-02 18:24 | 224.9683 | 121.8 | 59.06 |  | 0.72 | 268.9 | 2.8 | 259.7 | 402.7 | 262.5259 | 1800 | 24.9 | 60.2 | 60.7 | 66.1 | 149.8 | 325 | 40 | 90.2 | 54.4 | 88 | 98.9 | 1392.7 | 3.57
332 | TS1 | 22:24:00.000 | 80640 | 2012-11-02 18:30 | 225.3006 | 116.1 | 59.16 |  | 0.72 | 268.9 | 2.8 | 259.7 | 403.3 | 262.5825 | 1800 | 24.7 | 59.3 | 60.7 | 66.1 | 149.1 | 324.4 | 40 | 90.1 | 54.6 | 87.8 | 98.7 | 1393 | 3.55
333 | TS1 | 22:30:00.000 | 81000 | 2012-11-02 18:36 | 224.9049 | 118.9 | 59.09 |  | 0.67 | 269.2 | 2.8 | 260.1 | 402.7 | 262.7333 | 1800 | 24.6 | 59 | 60.5 | 65.9 | 149.1 | 324.4 | 39.9 | 89.9 | 54.4 | 88 | 98.8 | 1393.8 | 3.46
334 | TS1 | 22:36:00.000 | 81360 | 2012-11-02 18:42 | 225.5319 | 116.1 | 59.31 |  | 0.87 | 268.5 | 2.8 | 259.4 | 402.7 | 262.9783 | 1800 | 24.6 | 58 | 60.7 | 66.1 | 148.3 | 324.4 | 40.1 | 89.3 | 53.9 | 88.1 | 98.8 | 1395.1 | 3.52
335 | TS1 | 22:42:00.000 | 81720 | 2012-11-02 18:48 | 224.4306 | 116.1 | 59.05 |  | 0.8 | 269.6 | 2.8 | 260.4 | 402.7 | 263.1103 | 1800 | 24.8 | 57.9 | 60.7 | 66.2 | 149.1 | 324.4 | 40.3 | 90.1 | 54.8 | 88.1 | 99.1 | 1395.8 | 3.5
336 | TS1 | 22:48:00.000 | 82080 | 2012-11-02 18:54 | 224.1517 | 116.1 | 59.04 |  | 0.67 | 269.9 | 2.8 | 260.8 | 403.3 | 263.393 | 1800 | 24.9 | 57.9 | 60.5 | 65.9 | 149.5 | 325.6 | 39.9 | 90.4 | 55 | 87.8 | 98.9 | 1397.3 | 3.51
337 | TS1 | 22:54:00.000 | 82440 | 2012-11-02 19:00 | 226.4799 | 116.1 | 59.38 |  | 0.85 | 268.5 | 2.8 | 259.4 | 402 | 262.1866 | 1800 | 24.9 | 56.8 | 60.3 | 65.8 | 148.3 | 324.4 | 39.9 | 89.9 | 54.8 | 88 | 99 | 1390.9 | 3.49
338 | TS1 | 23:00:00.000 | 82800 | 2012-11-02 19:06 | 225.513 | 118.9 | 59.22 |  | 0.8 | 268.5 | 2.8 | 259.7 | 402 | 262.6013 | 1800 | 24.9 | 56.9 | 60.8 | 66.2 | 148.8 | 325 | 40.1 | 90.1 | 54.9 | 88.2 | 99 | 1393.1 | 3.57
339 | TS1 | 23:06:00.000 | 83160 | 2012-11-02 19:12 | 225.2959 | 113.3 | 59.18 |  | 0.87 | 268.9 | 2.8 | 259.7 | 402.7 | 262.6767 | 1800 | 25.1 | 56.7 | 60.5 | 65.9 | 148.9 | 325.6 | 40.1 | 90.1 | 54.8 | 87.8 | 98.8 | 1393.5 | 3.45
340 | TS1 | 23:12:00.000 | 83520 | 2012-11-02 19:18 | 227.079 | 113.3 | 59.49 |  | 0.75 | 268.5 | 2.8 | 259.4 | 402.7 | 261.9793 | 1800 | 25.1 | 56.7 | 60.7 | 66.1 | 149.1 | 325.6 | 39.9 | 90.3 | 54.9 | 88 | 98.8 | 1389.8 | 3.5
341 | TS1 | 23:18:00.000 | 83880 | 2012-11-02 19:24 | 228.2633 | 118.9 | 59.74 |  | 0.75 | 267.2 | 2.8 | 270.9 | 402 | 261.7154 | 1800 | 25.2 | 56.7 | 60.6 | 66 | 148.8 | 326.1 | 39.8 | 89.8 | 54.3 | 87.9 | 98.9 | 1388.4 | 3.5
342 | TS1 | 23:24:00.000 | 84240 | 2012-11-02 19:30 | 225.4501 | 121.8 | 59.11 |  | 0.8 | 267.9 | 2.8 | 281.1 | 402 | 262.1866 | 1800 | 25 | 56.8 | 60.4 | 65.9 | 148.6 | 325.6 | 40 | 89.6 | 54.3 | 88.1 | 98.9 | 1390.9 | 3.49
343 | TS1 | 23:30:00.000 | 84600 | 2012-11-02 19:36 | 224.8399 | 127.4 | 58.95 |  | 0.85 | 268.2 | 2.8 | 281.1 | 402 | 262.1866 | 1800 | 25.1 | 56.7 | 60.4 | 65.8 | 149.1 | 325.6 | 40 | 89.8 | 54.4 | 88 | 98.9 | 1390.9 | 3.5
344 | TS1 | 23:36:00.000 | 84960 | 2012-11-02 19:42 | 225.1184 | 121.8 | 59.04 |  | 0.7 | 268.5 | 2.8 | 259.4 | 402.7 | 262.262 | 1800 | 24.8 | 56.7 | 60.6 | 66 | 148.9 | 325 | 40.1 | 89.8 | 54.4 | 87.9 | 98.9 | 1391.3 | 3.52
345 | TS1 | 23:42:00.000 | 85320 | 2012-11-02 19:48 | 225.579 | 124.6 | 59.08 |  | 1.24 | 267.9 | 2.8 | 281.1 | 402 | 261.9039 | 1800 | 25.1 | 56.6 | 60.6 | 66 | 149 | 325.6 | 40.1 | 89.7 | 54.3 | 88.1 | 99 | 1389.4 | 3.54
346 | TS1 | 23:48:00.000 | 85680 | 2012-11-02 19:54 | 225.1275 | 121.8 | 59.14 |  | 0.95 | 268.9 | 2.8 | 259.7 | 402.7 | 262.6956 | 1800 | 24.8 | 55.4 | 60.6 | 66 | 147.4 | 325 | 40 | 89.8 | 55.2 | 87.9 | 98.8 | 1393.6 | 3.5
347 | TS1 | 23:54:00.000 | 86040 | 2012-11-02 20:00 | 227.5704 | 118.9 | 59.46 |  | 0.75 | 267.9 | 2.7 | 281.1 | 402 | 261.2818 | 1800 | 25 | 57.6 | 60.6 | 66.1 | 147.9 | 324.4 | 39.8 | 90.1 | 54.9 | 88.2 | 98.9 | 1386.1 | 3.5
348 | TS1 | 24:00:00.000 | 86400 | 2012-11-02 20:06 | 225.2709 | 118.9 | 59.08 |  | 0.97 | 268.2 | 2.7 | 259.4 | 402.7 | 262.262 | 1800 | 24.8 | 57.3 | 60.6 | 66.1 | 149.1 | 325 | 40.1 | 90.4 | 55 | 88.1 | 98.9 | 1391.3 | 3.51
349 | TS1 | 24:06:00.000 | 86760 | 2012-11-02 20:12 | 226.7786 | 121.8 | 59.36 |  | 0.87 | 267.5 | 2.7 | 281.1 | 402.7 | 261.7531 | 1800 | 25.1 | 56 | 60.5 | 65.9 | 148.5 | 325.6 | 40 | 90.1 | 54.9 | 87.9 | 98.9 | 1388.6 | 3.5
350 | TS1 | 24:12:00.000 | 87120 | 2012-11-02 20:18 | 225.3967 | 121.8 | 59.13 |  | 0.87 | 268.5 | 2.8 | 259.4 | 402 | 262.3374 | 1800 | 25 | 55.7 | 60.5 | 65.9 | 148.6 | 325.6 | 39.9 | 90.1 | 54.8 | 88.1 | 99 | 1391.7 | 3.51
351 | TS1 | 24:18:00.000 | 87480 | 2012-11-02 20:24 | 225.8243 | 121.8 | 59.14 |  | 0.92 | 267.5 | 2.8 | 277.7 | 403.3 | 261.885 | 1800 | 25 | 55.6 | 60.8 | 66.1 | 148.6 | 325.6 | 40 | 90 | 54.7 | 87.8 | 98.9 | 1389.3 | 3.48
352 | TS1 | 24:24:00.000 | 87840 | 2012-11-02 20:30 | 226.7789 | 118.9 | 59.39 |  | 0.95 | 267.5 | 2.7 | 270.9 | 402 | 261.885 | 1800 | 24.9 | 55.6 | 60.6 | 65.9 | 148.8 | 325.6 | 39.9 | 89.8 | 54.4 | 88.1 | 99.1 | 1389.3 | 3.53
353 | TS1 | 24:30:00.000 | 88200 | 2012-11-02 20:36 | 229.6143 | 116.1 | 60.02 |  | 0.87 | 267.5 | 2.7 | 277.7 | 402 | 261.3949 | 1800 | 24.8 | 55.5 | 60.6 | 65.9 | 148.8 | 325 | 39.9 | 89.9 | 54.5 | 88 | 99 | 1386.7 | 3.49
354 | TS1 | 24:36:00.000 | 88560 | 2012-11-02 20:42 | 225.1021 | 116.1 | 59.18 |  | 0.82 | 268.5 | 2.8 | 259.4 | 402.7 | 262.9029 | 1800 | 25.2 | 55.5 | 60.6 | 65.9 | 149.3 | 325.6 | 40 | 90 | 54.4 | 87.8 | 98.7 | 1394.7 | 3.52
355 | TS1 | 24:42:00.000 | 88920 | 2012-11-02 20:48 | 224.2962 | 118.9 | 59.04 |  | 1.05 | 269.2 | 2.7 | 260.1 | 402 | 263.2234 | 1800 | 24.8 | 55.9 | 60.6 | 66 | 149.8 | 324.4 | 40 | 90.1 | 54.4 | 88.1 | 99.1 | 1396.4 | 3.53
356 | TS1 | 24:48:00.000 | 89280 | 2012-11-02 20:54 | 224.89 | 116.1 | 59.12 |  | 1.05 | 268.9 | 2.8 | 259.7 | 402 | 262.8841 | 1800 | 24.9 | 54.9 | 60.8 | 66.2 | 148.3 | 324.4 | 40 | 89.6 | 54.5 | 88 | 98.8 | 1394.6 | 3.51
357 | TS1 | 24:54:00.000 | 89640 | 2012-11-02 21:00 | 225.2475 | 116.1 | 59.18 |  | 0.85 | 268.5 | 2.8 | 259.4 | 402.7 | 262.7333 | 1800 | 25.1 | 54.8 | 60.8 | 66.2 | 148.5 | 325 | 40 | 89.7 | 54.4 | 87.8 | 98.9 | 1393.8 | 3.52
358 | TS1 | 25:00:00.000 | 90000 | 2012-11-02 21:06 | 223.6504 | 116.1 | 58.87 |  | 1.14 | 268.9 | 2.8 | 259.7 | 402.7 | 263.2234 | 1800 | 25 | 54.7 | 60.6 | 65.9 | 148.3 | 324.4 | 39.9 | 89.9 | 54.9 | 88 | 99 | 1396.4 | 3.52
359 | TS1 | 25:06:00.000 | 90360 | 2012-11-02 21:12 | 225.4473 | 110.4 | 59.19 |  | 0.75 | 268.5 | 2.8 | 259.4 | 402.7 | 262.5448 | 1800 | 24.9 | 56 | 60.6 | 66 | 148.9 | 324.4 | 40 | 90.2 | 55 | 87.9 | 98.7 | 1392.8 | 3.5
360 | TS1 | 25:12:00.000 | 90720 | 2012-11-02 21:18 | 222.9157 | 110.4 | 58.99 |  | 0.65 | 269.2 | 2.8 | 260.1 | 401.3 | 264.6292 | 1802 | 25.2 | 56.3 | 60.6 | 65.9 | 150.2 | 325 | 40 | 90.7 | 55.1 | 88.1 | 98.9 | 1402.3 | 3.49
361 | TS1 | 25:18:00.000 | 91080 | 2012-11-02 21:24 | 225.4701 | 113.3 | 59.23 |  | 1.07 | 268.5 | 2.8 | 259.4 | 403.3 | 262.6956 | 1800 | 25.1 | 54.8 | 60.6 | 65.9 | 149.2 | 325 | 40.1 | 90.2 | 54.7 | 87.9 | 98.8 | 1393.6 | 3.53
362 | TS1 | 25:24:00.000 | 91440 | 2012-11-02 21:30 | 225.0953 | 110.4 | 59 |  | 0.72 | 268.5 | 2.7 | 259.4 | 402 | 262.1112 | 1800 | 25.3 | 55.4 | 60.6 | 66 | 149 | 325 | 40.1 | 90 | 54.6 | 88.1 | 98.8 | 1390.5 | 3.53
363 | TS1 | 25:30:00.000 | 91800 | 2012-11-02 21:36 | 227.0617 | 121.8 | 59.28 |  | 0.65 | 267.2 | 2.7 | 277.7 | 402.7 | 261.0745 | 1800 | 25.3 | 55.3 | 60.7 | 66.1 | 148.8 | 325 | 40.1 | 89.9 | 54.5 | 88 | 98.8 | 1385 | 3.51
364 | TS1 | 25:36:00.000 | 92160 | 2012-11-02 21:42 | 228.4305 | 110.4 | 59.59 |  | 0.8 | 266.8 | 2.7 | 277.7 | 402.7 | 260.8671 | 1800 | 25.4 | 54.3 | 60.7 | 66.1 | 148.6 | 325.6 | 39.9 | 89.9 | 54.6 | 88 | 99 | 1383.9 | 3.59
365 | TS1 | 25:42:00.000 | 92520 | 2012-11-02 21:48 | 224.5229 | 110.4 | 58.96 |  | 0.6 | 268.9 | 2.8 | 259.7 | 402.7 | 262.6013 | 1800 | 25.3 | 54.3 | 60.7 | 66.1 | 148.8 | 325 | 39.9 | 90.1 | 54.9 | 88 | 99.1 | 1393.1 | 3.48
366 | TS1 | 25:48:00.000 | 92880 | 2012-11-02 21:54 | 225.8364 | 110.4 | 59.19 |  | 0.62 | 268.9 | 2.8 | 259.7 | 403.3 | 262.0924 | 1800 | 25 | 54.3 | 60.7 | 66 | 149 | 324.4 | 39.9 | 90 | 54.8 | 87.8 | 98.7 | 1390.4 | 3.44
367 | TS1 | 25:54:00.000 | 93240 | 2012-11-02 22:00 | 224.7048 | 113.3 | 58.94 |  | 0.75 | 269.6 | 2.8 | 260.4 | 402.7 | 262.2997 | 1800 | 25.1 | 54.3 | 60.6 | 65.9 | 149.4 | 323.9 | 40.1 | 90 | 54.7 | 88 | 98.9 | 1391.5 | 3.39
368 | TS1 | 26:00:00.000 | 93600 | 2012-11-02 22:06 | 224.8838 | 116.1 | 58.97 |  | 0.82 | 268.9 | 2.8 | 259.7 | 403.3 | 262.2243 | 1800 | 24.9 | 53.4 | 60.6 | 66 | 148.2 | 324.4 | 40.1 | 89.9 | 54.9 | 88 | 99 | 1391.1 | 3.48
369 | TS1 | 26:06:00.000 | 93960 | 2012-11-02 22:12 | 227.5322 | 116.1 | 59.42 |  | 0.57 | 267.2 | 2.7 | 281.1 | 403.3 | 261.1499 | 1800 | 25 | 53.3 | 60.6 | 66 | 148.2 | 325 | 39.9 | 89.7 | 54.7 | 87.9 | 98.8 | 1385.4 | 3.63
370 | TS1 | 26:12:00.000 | 94320 | 2012-11-02 22:18 | 226.0534 | 121.8 | 59.2 |  | 0.6 | 268.9 | 2.8 | 259.7 | 402.7 | 261.885 | 1800 | 25.1 | 53.3 | 60.7 | 66.1 | 148.2 | 325 | 39.9 | 89.9 | 54.9 | 88.1 | 99.1 | 1389.3 | 3.48
371 | TS1 | 26:18:00.000 | 94680 | 2012-11-02 22:24 | 225.0156 | 113.3 | 59.03 |  | 0.6 | 269.2 | 2.8 | 260.1 | 403.3 | 262.3374 | 1800 | 24.8 | 53.4 | 60.5 | 65.9 | 148.3 | 323.9 | 40.1 | 89.9 | 55 | 87.9 | 98.8 | 1391.7 | 3.5
372 | TS1 | 26:24:00.000 | 95040 | 2012-11-02 22:30 | 225.9629 | 127.4 | 59.04 |  | 0.65 | 268.9 | 2.8 | 259.7 | 403.3 | 261.2818 | 1800 | 24.8 | 57.2 | 60.6 | 65.9 | 151.1 | 325 | 40.1 | 90.6 | 54.9 | 87.9 | 98.8 | 1386.1 | 3.51
373 | TS1 | 26:30:00.000 | 95400 | 2012-11-02 22:36 | 227.1493 | 116.1 | 59.32 |  | 0.57 | 267.5 | 2.8 | 270.9 | 403.3 | 261.1499 | 1800 | 24.9 | 53.4 | 60.5 | 65.9 | 148.6 | 325 | 39.9 | 89.7 | 54.4 | 88.1 | 98.9 | 1385.4 | 3.51
374 | TS1 | 26:36:00.000 | 95760 | 2012-11-02 22:42 | 225.6035 | 113.3 | 59.18 |  | 0.75 | 269.9 | 2.8 | 260.8 | 403.3 | 262.3186 | 1800 | 24.9 | 53.7 | 60.8 | 66.2 | 148.4 | 324.4 | 40.1 | 90.4 | 55.4 | 88 | 98.8 | 1391.6 | 3.41
375 | TS1 | 26:42:00.000 | 96120 | 2012-11-02 22:48 | 225.3671 | 116.1 | 59.05 |  | 0.52 | 269.2 | 2.8 | 260.1 | 403.3 | 262.017 | 1800 | 24.7 | 53.6 | 60.4 | 65.8 | 148.8 | 325 | 39.9 | 90.4 | 55.4 | 88 | 98.9 | 1390 | 3.54
376 | TS1 | 26:48:00.000 | 96480 | 2012-11-02 22:54 | 225.9912 | 113.3 | 59.09 |  | 0.6 | 267.9 | 2.8 | 281.1 | 403.3 | 261.4703 | 1800 | 24.8 | 53.6 | 60.4 | 65.8 | 148.9 | 325 | 39.9 | 89.6 | 54.1 | 88.1 | 98.9 | 1387.1 | 3.65
377 | TS1 | 26:54:00.000 | 96840 | 2012-11-02 23:00 | 225.7902 | 118.9 | 59.08 |  | 0.8 | 268.5 | 2.8 | 281.1 | 403.3 | 261.6588 | 1800 | 24.7 | 53.5 | 60.6 | 66 | 149.1 | 323.9 | 39.9 | 89.5 | 54.2 | 88 | 98.8 | 1388.1 | 3.46
378 | TS1 | 27:00:00.000 | 97200 | 2012-11-02 23:06 | 224.0794 | 113.3 | 58.89 |  | 0.65 | 269.6 | 2.8 | 260.1 | 404 | 262.8087 | 1800 | 24.9 | 53.6 | 60.8 | 66.2 | 149.7 | 325 | 40.1 | 89.9 | 54.4 | 87.9 | 98.9 | 1394.2 | 3.46
379 | TS1 | 27:06:00.000 | 97560 | 2012-11-02 23:12 | 225.199 | 113.3 | 59.18 |  | 0.67 | 269.2 | 2.8 | 260.1 | 403.3 | 262.7898 | 1800 | 24.8 | 53.1 | 60.6 | 66 | 149.2 | 324.4 | 40.1 | 89.7 | 54.4 | 88.1 | 99.1 | 1394.1 | 3.5
380 | TS1 | 27:12:00.000 | 97920 | 2012-11-02 23:18 | 224.8159 | 113.3 | 59.02 |  | 0.92 | 268.9 | 2.8 | 259.4 | 403.3 | 262.5259 | 1800 | 24.9 | 53.1 | 60.5 | 65.9 | 149.2 | 325 | 40.1 | 90.1 | 54.8 | 87.9 | 98.8 | 1392.7 | 3.65
381 | TS1 | 27:18:00.000 | 98280 | 2012-11-02 23:24 | 225.131 | 107.6 | 59.09 |  | 0.55 | 269.6 | 2.8 | 260.1 | 403.3 | 262.4694 | 1800 | 25.1 | 52.2 | 60.5 | 65.9 | 148.4 | 325 | 40 | 90 | 55.2 | 88 | 98.8 | 1392.4 | 3.46
382 | TS1 | 27:24:00.000 | 98640 | 2012-11-02 23:30 | 225.2923 | 116.1 | 58.92 |  | 0.6 | 268.5 | 2.8 | 259.1 | 402.7 | 261.5269 | 1800 | 25.3 | 52.3 | 60.6 | 66 | 148.1 | 325 | 39.9 | 89.8 | 55 | 88.2 | 99 | 1387.4 | 3.48
383 | TS1 | 27:30:00.000 | 99000 | 2012-11-02 23:36 | 227.7132 | 110.4 | 59.39 |  | 0.82 | 267.5 | 2.8 | 277.7 | 403.3 | 260.8106 | 1800 | 25.2 | 52.2 | 60.6 | 66.1 | 148.4 | 325 | 39.9 | 90.1 | 55.1 | 87.9 | 98.9 | 1383.6 | 3.56
384 | TS1 | 27:36:00.000 | 99360 | 2012-11-02 23:42 | 225.145 | 118.9 | 59.03 |  | 0.67 | 269.6 | 2.8 | 260.4 | 403.3 | 262.1866 | 1800 | 25.1 | 52.3 | 60.7 | 66.1 | 149.3 | 325 | 40.1 | 90.3 | 55.3 | 87.9 | 98.8 | 1390.9 | 3.48
385 | TS1 | 27:42:00.000 | 99720 | 2012-11-02 23:48 | 225.4129 | 116.1 | 59.13 |  | 0.75 | 269.2 | 2.8 | 259.7 | 403.3 | 262.3186 | 1800 | 25.2 | 52.3 | 60.6 | 66.1 | 149.3 | 325 | 40.1 | 90.3 | 55.3 | 88.1 | 99.1 | 1391.6 | 3.43
386 | TS1 | 27:48:00.000 | 100080 | 2012-11-02 23:54 | 226.1605 | 118.9 | 59.13 |  | 0.72 | 267.9 | 2.8 | 270.9 | 404 | 261.4515 | 1800 | 25.1 | 52.3 | 60.5 | 65.9 | 149.6 | 325.6 | 40.1 | 90.2 | 54.9 | 87.8 | 98.8 | 1387 | 3.66
387 | TS1 | 27:54:00.000 | 100440 | 2012-11-03 | 227.0617 | 116.1 | 59.28 |  | 0.52 | 267.5 | 2.8 | 270.9 | 402.7 | 261.0745 | 1800 | 25.1 | 51.7 | 60.4 | 65.9 | 148.8 | 325 | 39.9 | 89.9 | 54.9 | 88.3 | 98.9 | 1385 | 3.51
388 | TS1 | 28:00:00.000 | 100800 | 2012-11-03 00:06 | 226.6547 | 113.3 | 59.46 |  | 0.62 | 269.9 | 2.8 | 260.8 | 403.3 | 262.3374 | 1800 | 24.9 | 51.3 | 60.6 | 66 | 148.5 | 324.4 | 40 | 90.1 | 55.4 | 88 | 98.9 | 1391.7 | 3.37
389 | TS1 | 28:06:00.000 | 101160 | 2012-11-03 00:12 | 225.8746 | 116.1 | 59.2 |  | 0.7 | 268.9 | 2.8 | 259.4 | 404 | 262.0924 | 1800 | 24.9 | 52.1 | 60.6 | 66.1 | 149.2 | 325.6 | 39.9 | 90.2 | 55.1 | 87.9 | 98.9 | 1390.4 | 3.57
390 | TS1 | 28:12:00.000 | 101520 | 2012-11-03 00:18 | 226.0584 | 113.3 | 59.18 |  | 0.62 | 268.9 | 2.8 | 259.7 | 403.3 | 261.7908 | 1800 | 24.9 | 51.6 | 60.5 | 66 | 149.1 | 325 | 40.1 | 90.1 | 55.1 | 88.1 | 98.9 | 1388.8 | 3.51
391 | TS1 | 28:18:00.000 | 101880 | 2012-11-03 00:24 | 225.3164 | 116.1 | 58.99 |  | 0.62 | 268.2 | 2.8 | 281.1 | 404.7 | 261.8096 | 1800 | 24.8 | 50.7 | 60.4 | 65.9 | 147.7 | 324.4 | 40 | 89.2 | 54.2 | 87.8 | 98.8 | 1388.9 | 3.51
392 | TS1 | 28:24:00.000 | 102240 | 2012-11-03 00:30 | 227.7072 | 116.1 | 59.47 |  | 0.82 | 267.9 | 2.8 | 270.9 | 404 | 261.1687 | 1800 | 24.8 | 50.7 | 60.4 | 65.9 | 147.3 | 324.4 | 40.1 | 89.4 | 54.8 | 88.1 | 98.9 | 1385.5 | 3.48
393 | TS1 | 28:30:00.000 | 102600 | 2012-11-03 00:36 | 225.4396 | 118.9 | 59.12 |  | 0.62 | 269.9 | 2.8 | 260.4 | 404 | 262.2432 | 1800 | 24.7 | 51.4 | 60.7 | 66.1 | 148.7 | 325 | 40 | 90.2 | 55.4 | 87.9 | 98.9 | 1391.2 | 3.5
394 | TS1 | 28:36:00.000 | 102960 | 2012-11-03 00:42 | 225.1461 | 124.6 | 59.06 |  | 0.55 | 268.9 | 2.8 | 259.7 | 404 | 262.3186 | 1800 | 24.8 | 52.1 | 60.6 | 66.1 | 149.4 | 325.6 | 39.9 | 90.4 | 55.3 | 88 | 98.9 | 1391.6 | 3.57
395 | TS1 | 28:42:00.000 | 103320 | 2012-11-03 00:48 | 225.8016 | 118.9 | 59.1 |  | 0.5 | 268.9 | 2.8 | 259.7 | 403.3 | 261.7342 | 1800 | 24.8 | 52.1 | 60.6 | 66 | 149.7 | 325.6 | 40.1 | 90.4 | 55.3 | 88.1 | 98.9 | 1388.5 | 3.56
396 | TS1 | 28:48:00.000 | 103680 | 2012-11-03 00:54 | 225.878 | 116.1 | 59.12 |  | 0.75 | 268.2 | 2.8 | 281.1 | 404 | 261.7342 | 1800 | 25.4 | 52.1 | 60.5 | 65.9 | 149.6 | 325.6 | 40 | 89.9 | 54.6 | 88 | 99 | 1388.5 | 3.48
397 | TS1 | 28:54:00.000 | 104040 | 2012-11-03 01:00 | 230.3835 | 118.9 | 60.03 |  | 0.52 | 267.2 | 2.7 | 277.7 | 403.3 | 260.5655 | 1800 | 25.3 | 51.2 | 60.5 | 66 | 149 | 325.6 | 39.9 | 89.9 | 54.7 | 88.1 | 99 | 1382.3 | 3.45
398 | TS1 | 29:00:00.000 | 104400 | 2012-11-03 01:06 | 225.3273 | 118.9 | 59.15 |  | 0.52 | 268.9 | 2.8 | 259.7 | 404 | 262.5071 | 1800 | 25.3 | 51.2 | 60.6 | 66 | 149.3 | 325.6 | 40 | 89.9 | 54.7 | 87.9 | 98.8 | 1392.6 | 3.52
399 | TS1 | 29:06:00.000 | 104760 | 2012-11-03 01:12 | 226.1022 | 116.1 | 59.2 |  | 0.72 | 268.9 | 2.8 | 259.7 | 404 | 261.8285 | 1800 | 25.2 | 51.2 | 60.6 | 66 | 149.1 | 325 | 40 | 89.9 | 54.9 | 88 | 98.7 | 1389 | 3.5
400 | TS1 | 29:12:00.000 | 105120 | 2012-11-03 01:18 | 224.8643 | 116.1 | 59.02 |  | 0.57 | 268.9 | 2.8 | 259.4 | 404 | 262.4694 | 1800 | 25.1 | 51.1 | 60.6 | 66 | 148.9 | 325 | 39.8 | 89.8 | 54.7 | 87.9 | 98.8 | 1392.4 | 3.54
401 | TS1 | 29:18:00.000 | 105480 | 2012-11-03 01:24 | 225.6667 | 116.1 | 59.12 |  | 0.72 | 269.6 | 2.8 | 260.4 | 404 | 261.9793 | 1800 | 25.1 | 51.1 | 60.6 | 66 | 149.2 | 323.3 | 40.1 | 89.9 | 55 | 87.9 | 98.7 | 1389.8 | 3.24
402 | TS1 | 29:24:00.000 | 105840 | 2012-11-03 01:30 | 227.7674 | 118.9 | 59.49 |  | 0.6 | 267.5 | 2.7 | 277.7 | 404 | 261.1876 | 1800 | 24.9 | 50.6 | 60.5 | 65.9 | 148.3 | 324.4 | 40 | 89.7 | 54.7 | 87.9 | 98.8 | 1385.6 | 3.56
403 | TS1 | 29:30:00.000 | 106200 | 2012-11-03 01:36 | 230.222 | 121.8 | 60.04 |  | 0.7 | 268.2 | 2.8 | 281.1 | 403.3 | 260.7917 | 1800 | 25.1 | 50.7 | 60.6 | 66.1 | 148.8 | 325 | 40 | 90 | 55.2 | 88 | 98.9 | 1383.5 | 3.5
404 | TS1 | 29:36:00.000 | 106560 | 2012-11-03 01:42 | 225.726 | 118.9 | 59.11 |  | 0.7 | 268.5 | 2.8 | 259.4 | 404.7 | 261.8662 | 1800 | 24.9 | 50.7 | 60.4 | 65.9 | 148.8 | 325 | 39.8 | 89.9 | 55.2 | 87.9 | 98.8 | 1389.2 | 3.51
405 | TS1 | 29:42:00.000 | 106920 | 2012-11-03 01:48 | 226.255 | 118.9 | 59.24 |  | 0.55 | 268.9 | 2.8 | 259.4 | 403.3 | 261.8285 | 1800 | 24.9 | 50.7 | 60.6 | 65.9 | 149.2 | 325 | 40.1 | 90.1 | 55.3 | 88.2 | 99 | 1389 | 3.51
406 | TS1 | 29:48:00.000 | 107280 | 2012-11-03 01:54 | 226.0721 | 116.1 | 59.06 |  | 0.65 | 268.2 | 2.7 | 274.3 | 404.7 | 261.2441 | 1800 | 24.9 | 50.5 | 60.6 | 66 | 148.7 | 325 | 40.1 | 89.9 | 55.2 | 87.9 | 98.9 | 1385.9 | 3.5
407 | TS1 | 29:54:00.000 | 107640 | 2012-11-03 02:00 | 226.1348 | 118.9 | 59.2 |  | 0.62 | 268.2 | 2.7 | 281.1 | 404.7 | 261.7908 | 1800 | 24.9 | 50.7 | 60.6 | 66 | 148.9 | 325 | 39.9 | 89.9 | 55.3 | 88.1 | 98.8 | 1388.8 | 3.5
408 | TS1 | 30:00:00.000 | 108000 | 2012-11-03 02:06 | 231.088 | 118.9 | 60.17 |  | 0.6 | 267.2 | 2.7 | 277.7 | 404 | 260.377 | 1800 | 24.9 | 50.2 | 60.6 | 66 | 148.7 | 325 | 40 | 90.1 | 55.6 | 88.1 | 98.9 | 1381.3 | 3.46
409 | TS1 | 30:06:00.000 | 108360 | 2012-11-03 02:12 | 225.0987 | 118.9 | 59.09 |  | 0.52 | 269.9 | 2.8 | 260.4 | 404.7 | 262.5071 | 1800 | 24.7 | 50.2 | 60.6 | 66.1 | 149 | 325 | 40 | 90.1 | 55.5 | 87.9 | 98.9 | 1392.6 | 3.52
410 | TS1 | 30:12:00.000 | 108720 | 2012-11-03 02:18 | 225.9389 | 124.6 | 59.17 |  | 0.62 | 268.5 | 2.8 | 281.1 | 404 | 261.885 | 1800 | 24.8 | 50.1 | 60.6 | 66 | 148.7 | 325 | 39.9 | 89.9 | 55.4 | 88 | 98.9 | 1389.3 | 3.54
411 | TS1 | 30:18:00.000 | 109080 | 2012-11-03 02:24 | 224.7694 | 118.9 | 58.94 |  | 0.55 | 269.2 | 2.8 | 259.7 | 404 | 262.2243 | 1800 | 24.7 | 50.2 | 60.5 | 66 | 148.9 | 325 | 39.9 | 90 | 55.4 | 87.9 | 98.9 | 1391.1 | 3.54
412 | TS1 | 30:24:00.000 | 109440 | 2012-11-03 02:30 | 226.3298 | 121.8 | 59.17 |  | 0.5 | 268.2 | 2.7 | 258.7 | 404.7 | 261.4326 | 1800 | 25 | 50.2 | 60.4 | 65.9 | 148.7 | 325 | 40 | 89.9 | 55.4 | 88.1 | 98.7 | 1386.9 | 3.49
413 | TS1 | 30:30:00.000 | 109800 | 2012-11-03 02:36 | 225.4587 | 118.9 | 59.04 |  | 0.55 | 268.9 | 2.7 | 259.4 | 404.7 | 261.8662 | 1800 | 25.1 | 50.2 | 60.6 | 66 | 148.9 | 325 | 40.1 | 89.9 | 55.6 | 87.9 | 98.8 | 1389.2 | 3.53
414 | TS1 | 30:36:00.000 | 110160 | 2012-11-03 02:42 | 226.5039 | 116.1 | 59.16 |  | 0.6 | 268.2 | 2.7 | 267.2 | 404.7 | 261.1876 | 1800 | 24.9 | 50.2 | 60.6 | 66 | 148.4 | 324.4 | 40.1 | 89.8 | 55.6 | 87.9 | 98.7 | 1385.6 | 3.51
415 | TS1 | 30:42:00.000 | 110520 | 2012-11-03 02:48 | 225.6491 | 127.4 | 59.26 |  | 0.55 | 269.2 | 2.7 | 259.7 | 403.3 | 262.6202 | 1800 | 24.9 | 50.3 | 60.6 | 66.1 | 149.3 | 325 | 40 | 90.1 | 55.7 | 88.2 | 98.9 | 1393.2 | 3.52
416 | TS1 | 30:48:00.000 | 110880 | 2012-11-03 02:54 | 224.6765 | 124.6 | 59.03 |  | 0.5 | 269.2 | 2.7 | 259.7 | 404 | 262.7333 | 1800 | 25 | 50.2 | 60.6 | 66 | 149.4 | 325.6 | 39.9 | 90.2 | 55.7 | 88 | 98.8 | 1393.8 | 3.52
417 | TS1 | 30:54:00.000 | 111240 | 2012-11-03 03:00 | 225.388 | 118.9 | 59.03 |  | 0.5 | 268.5 | 2.7 | 281.1 | 404.7 | 261.9039 | 1800 | 25 | 50.2 | 60.6 | 66 | 149.2 | 325 | 40.1 | 90.1 | 55.6 | 87.8 | 98.8 | 1389.4 | 3.5
418 | TS1 | 31:00:00.000 | 111600 | 2012-11-03 03:06 | 225.2249 | 116.1 | 59 |  | 0.47 | 268.9 | 2.7 | 259.4 | 403.3 | 261.9604 | 1800 | 25.1 | 49.7 | 60.6 | 66 | 148.7 | 325 | 40.1 | 89.9 | 55.5 | 88.2 | 99.1 | 1389.7 | 3.51
419 | TS1 | 31:06:00.000 | 111960 | 2012-11-03 03:12 | 225.5303 | 121.8 | 59.08 |  | 0.5 | 268.9 | 2.7 | 259.7 | 404 | 261.9604 | 1800 | 25.1 | 49.7 | 60.7 | 66.1 | 149 | 325.6 | 40.1 | 90.2 | 55.6 | 87.9 | 98.9 | 1389.7 | 3.48
420 | TS1 | 31:12:00.000 | 112320 | 2012-11-03 03:18 | 225.004 | 121.8 | 59.01 |  | 0.5 | 268.9 | 2.7 | 259.7 | 404.7 | 262.262 | 1800 | 25.1 | 49.7 | 60.7 | 66.1 | 149 | 325 | 40.1 | 90.1 | 55.7 | 87.9 | 98.8 | 1391.3 | 3.51
421 | TS1 | 31:18:00.000 | 112680 | 2012-11-03 03:24 | 225.2605 | 116.1 | 59.09 |  | 0.45 | 268.9 | 2.7 | 259.7 | 404 | 262.3186 | 1800 | 25.1 | 49.7 | 60.7 | 66.1 | 149.2 | 325 | 39.9 | 90.1 | 55.7 | 88.1 | 98.9 | 1391.6 | 3.53
422 | TS1 | 31:24:00.000 | 113040 | 2012-11-03 03:30 | 226.4212 | 118.9 | 59.1 |  | 0.47 | 268.2 | 2.7 | 270.9 | 404 | 261.0179 | 1800 | 25.1 | 49.2 | 60.7 | 66 | 147.9 | 325 | 40 | 89.8 | 55.6 | 88.1 | 98.9 | 1384.7 | 3.52
423 | TS1 | 31:30:00.000 | 113400 | 2012-11-03 03:36 | 230.1851 | 118.9 | 60 |  | 0.52 | 267.5 | 2.7 | 270.9 | 404.7 | 260.6598 | 1800 | 25.1 | 50.4 | 60.6 | 66 | 148.8 | 325 | 39.9 | 90.1 | 55.6 | 87.9 | 98.8 | 1382.8 | 3.52
424 | TS1 | 31:36:00.000 | 113760 | 2012-11-03 03:42 | 227.1931 | 121.8 | 59.37 |  | 0.47 | 268.2 | 2.8 | 270.9 | 403.3 | 261.3195 | 1800 | 25.1 | 49.4 | 60.4 | 65.9 | 149.2 | 325.6 | 39.9 | 90.2 | 55.6 | 88.2 | 99 | 1386.3 | 3.53
425 | TS1 | 31:42:00.000 | 114120 | 2012-11-03 03:48 | 225.3738 | 124.6 | 59.09 |  | 0.5 | 269.2 | 2.8 | 259.7 | 404.7 | 262.1866 | 1800 | 25.2 | 49.3 | 60.6 | 65.9 | 149.3 | 325.6 | 40.1 | 90.3 | 55.7 | 87.9 | 98.9 | 1390.9 | 3.53
426 | TS1 | 31:48:00.000 | 114480 | 2012-11-03 03:54 | 224.8651 | 118.9 | 58.91 |  | 0.6 | 268.5 | 2.8 | 259.1 | 404 | 261.9793 | 1800 | 25.1 | 48.8 | 60.7 | 66 | 148.8 | 325 | 40.1 | 89.7 | 54.9 | 88.1 | 98.9 | 1389.8 | 3.52
427 | TS1 | 31:54:00.000 | 114840 | 2012-11-03 04:00 | 228.2874 | 118.9 | 59.6 |  | 0.6 | 267.2 | 2.7 | 277.7 | 404.7 | 261.0745 | 1800 | 25.1 | 48.7 | 60.6 | 65.9 | 148.4 | 324.4 | 39.9 | 89.5 | 54.9 | 87.9 | 98.8 | 1385 | 3.47
428 | TS1 | 32:00:00.000 | 115200 | 2012-11-03 04:06 | 224.823 | 127.4 | 59.06 |  | 0.47 | 269.2 | 2.8 | 259.7 | 404.7 | 262.6956 | 1800 | 25.1 | 48.8 | 60.8 | 66.2 | 149.2 | 325 | 40 | 89.8 | 55.1 | 88 | 98.8 | 1393.6 | 3.54
429 | TS1 | 32:06:00.000 | 115560 | 2012-11-03 04:12 | 225.0329 | 124.6 | 59.06 |  | 0.5 | 269.6 | 2.8 | 260.1 | 404 | 262.4505 | 1800 | 25 | 48.8 | 60.7 | 66.2 | 149.3 | 325 | 40 | 89.8 | 55.1 | 88.1 | 98.8 | 1392.3 | 3.49
430 | TS1 | 32:12:00.000 | 115920 | 2012-11-03 04:18 | 225.4825 | 127.4 | 59.11 |  | 0.47 | 268.2 | 2.8 | 284.5 | 404 | 262.1489 | 1800 | 25.1 | 48.3 | 60.6 | 66 | 148.4 | 325 | 40 | 90 | 55.8 | 88.1 | 98.9 | 1390.7 | 3.52
431 | TS1 | 32:18:00.000 | 116280 | 2012-11-03 04:24 | 226.232 | 124.6 | 59.17 |  | 0.55 | 267.9 | 2.8 | 277.7 | 404 | 261.5457 | 1800 | 25.1 | 48.2 | 60.6 | 65.9 | 147.8 | 325 | 40 | 89.8 | 55.6 | 87.9 | 98.8 | 1387.5 | 3.55
432 | TS1 | 32:24:00.000 | 116640 | 2012-11-03 04:30 | 224.9752 | 118.9 | 59.1 |  | 0.47 | 269.2 | 2.8 | 259.7 | 404 | 262.6956 | 1800 | 25 | 48.1 | 60.5 | 65.9 | 148.4 | 325 | 40 | 90.3 | 56 | 88.1 | 98.8 | 1393.6 | 3.49
433 | TS1 | 32:30:00.000 | 117000 | 2012-11-03 04:36 | 225.3586 | 133.1 | 59.12 |  | 0.5 | 269.2 | 2.8 | 259.7 | 404.7 | 262.3374 | 1800 | 24.9 | 49.1 | 60.5 | 65.9 | 149.2 | 325 | 40 | 90.4 | 55.8 | 87.9 | 98.8 | 1391.7 | 3.53
434 | TS1 | 32:36:00.000 | 117360 | 2012-11-03 04:42 | 225.2364 | 124.6 | 59.02 |  | 0.47 | 269.2 | 2.8 | 259.7 | 403.3 | 262.0358 | 1800 | 24.9 | 49.1 | 60.8 | 66.1 | 149.2 | 324.4 | 40 | 90.4 | 55.8 | 88.1 | 98.9 | 1390.1 | 3.48
435 | TS1 | 32:42:00.000 | 117720 | 2012-11-03 04:48 | 226.0853 | 121.8 | 59.17 |  | 0.47 | 268.5 | 2.8 | 259.1 | 404.7 | 261.7154 | 1800 | 24.8 | 49 | 60.8 | 66.1 | 149.2 | 323.9 | 40.1 | 90 | 55.2 | 87.9 | 98.8 | 1388.4 | 3.45
436 | TS1 | 32:48:00.000 | 118080 | 2012-11-03 04:54 | 226.1079 | 121.8 | 59.21 |  | 0.5 | 267.9 | 2.8 | 284.5 | 404 | 261.8662 | 1800 | 24.9 | 48.9 | 60.6 | 65.9 | 149.4 | 324.4 | 40 | 89.9 | 55.1 | 88.1 | 99 | 1389.2 | 3.59
437 | TS1 | 32:54:00.000 | 118440 | 2012-11-03 05:00 | 225.1368 | 124.6 | 59.1 |  | 0.47 | 269.6 | 2.8 | 260.1 | 403.3 | 262.5071 | 1800 | 24.7 | 48.2 | 60.6 | 65.9 | 148.9 | 323.3 | 40 | 89.8 | 55.1 | 88.1 | 98.9 | 1392.6 | 3.49
438 | TS1 | 33:00:00.000 | 118800 | 2012-11-03 05:06 | 224.8126 | 124.6 | 59.07 |  | 0.45 | 269.2 | 2.8 | 259.7 | 404 | 262.7521 | 1800 | 24.7 | 48.3 | 60.6 | 66 | 148.6 | 323.9 | 39.9 | 89.7 | 55.1 | 88 | 98.9 | 1393.9 | 3.56
439 | TS1 | 33:06:00.000 | 119160 | 2012-11-03 05:12 | 224.825 | 118.9 | 58.98 |  | 0.52 | 268.2 | 2.8 | 284.5 | 404 | 262.3374 | 1800 | 24.8 | 48.2 | 60.6 | 65.9 | 148.2 | 324.4 | 40 | 89.4 | 54.9 | 87.8 | 98.8 | 1391.7 | 3.55
440 | TS1 | 33:12:00.000 | 119520 | 2012-11-03 05:18 | 225.1903 | 121.8 | 58.94 |  | 0.5 | 268.9 | 2.8 | 259.4 | 403.3 | 261.7342 | 1800 | 24.9 | 48.3 | 60.6 | 65.9 | 148.6 | 324.4 | 40.1 | 89.9 | 55.2 | 88.1 | 98.8 | 1388.5 | 3.52
441 | TS1 | 33:18:00.000 | 119880 | 2012-11-03 05:24 | 225.6838 | 124.6 | 59.15 |  | 0.45 | 269.9 | 2.8 | 260.4 | 404 | 262.0924 | 1800 | 24.9 | 49.3 | 60.8 | 66.2 | 150.3 | 325 | 40.1 | 90.6 | 55.3 | 88 | 98.9 | 1390.4 | 3.53
442 | TS1 | 33:24:00.000 | 120240 | 2012-11-03 05:30 | 226.6199 | 118.9 | 59.28 |  | 0.45 | 269.2 | 2.8 | 259.7 | 404 | 261.5834 | 1800 | 24.9 | 47.8 | 60.7 | 66 | 149.3 | 324.4 | 39.9 | 90.4 | 55.6 | 87.9 | 98.8 | 1387.7 | 3.46
443 | TS1 | 33:30:00.000 | 120600 | 2012-11-03 05:36 | 225.8024 | 127.4 | 59.13 |  | 0.55 | 269.6 | 2.8 | 259.7 | 403.3 | 261.8662 | 1800 | 24.9 | 47.9 | 60.7 | 66 | 148.6 | 324.4 | 40 | 90.1 | 55.4 | 88.2 | 99 | 1389.2 | 3.48
444 | TS1 | 33:36:00.000 | 120960 | 2012-11-03 05:42 | 226.1104 | 121.8 | 59.07 |  | 0.52 | 268.5 | 2.7 | 270.9 | 404.7 | 261.2441 | 1800 | 25.1 | 47.8 | 60.6 | 65.9 | 148.2 | 324.4 | 40 | 90.1 | 55.4 | 87.8 | 98.7 | 1385.9 | 3.5
445 | TS1 | 33:42:00.000 | 121320 | 2012-11-03 05:48 | 226.363 | 124.6 | 59.2 |  | 0.45 | 268.9 | 2.8 | 259.4 | 403.3 | 261.5269 | 1800 | 24.9 | 47.9 | 60.6 | 66 | 148.8 | 324.4 | 40 | 89.9 | 54.8 | 88.1 | 98.9 | 1387.4 | 3.48
446 | TS1 | 33:48:00.000 | 121680 | 2012-11-03 05:54 | 226.6202 | 124.6 | 59.31 |  | 0.47 | 268.9 | 2.8 | 259.4 | 404 | 261.7154 | 1800 | 25 | 48.1 | 60.7 | 66.1 | 150.1 | 325.6 | 40 | 90.2 | 54.7 | 88 | 99.1 | 1388.4 | 3.58
447 | TS1 | 33:54:00.000 | 122040 | 2012-11-03 06:00 | 226.0295 | 121.8 | 59.1 |  | 0.47 | 269.2 | 2.8 | 259.7 | 404.7 | 261.4703 | 1800 | 25.1 | 47.3 | 60.7 | 66 | 149.2 | 325 | 40.1 | 89.8 | 54.6 | 87.9 | 98.8 | 1387.1 | 3.46
448 | TS1 | 34:00:00.000 | 122400 | 2012-11-03 06:06 | 224.8282 | 124.6 | 58.93 |  | 0.47 | 269.9 | 2.8 | 260.1 | 404 | 262.1112 | 1800 | 25 | 47.3 | 60.6 | 66 | 148.8 | 323.9 | 39.9 | 89.7 | 54.6 | 88 | 98.9 | 1390.5 | 3.51
449 | TS1 | 34:06:00.000 | 122760 | 2012-11-03 06:12 | 225.8326 | 121.8 | 59.04 |  | 0.47 | 268.5 | 2.7 | 277.7 | 403.3 | 261.4326 | 1800 | 25.1 | 47.3 | 60.6 | 65.9 | 148.7 | 325 | 39.9 | 89.6 | 54.3 | 88.1 | 99.1 | 1386.9 | 3.55
450 | TS1 | 34:12:00.000 | 123120 | 2012-11-03 06:18 | 225.4654 | 118.9 | 59.08 |  | 0.5 | 269.6 | 2.8 | 260.1 | 404 | 262.0358 | 1800 | 25 | 47.4 | 60.6 | 66 | 149.2 | 325 | 40 | 89.9 | 54.7 | 87.9 | 98.8 | 1390.1 | 3.52
451 | TS1 | 34:18:00.000 | 123480 | 2012-11-03 06:24 | 225.6724 | 116.1 | 59.13 |  | 0.45 | 269.6 | 2.8 | 260.1 | 403.3 | 262.017 | 1800 | 25 | 46.9 | 60.7 | 66.1 | 149.3 | 325 | 40.1 | 90 | 54.7 | 88.2 | 99.1 | 1390 | 3.53
452 | TS1 | 34:24:00.000 | 123840 | 2012-11-03 06:30 | 226.1756 | 118.9 | 59.07 |  | 0.45 | 268.9 | 2.7 | 281.1 | 404 | 261.1687 | 1800 | 25.2 | 46.8 | 60.6 | 66 | 148.4 | 325 | 40.1 | 90 | 55.2 | 87.9 | 98.7 | 1385.5 | 3.5
453 | TS1 | 34:30:00.000 | 124200 | 2012-11-03 06:36 | 224.9357 | 121.8 | 58.92 |  | 0.5 | 269.6 | 2.7 | 259.7 | 404 | 261.9416 | 1800 | 25 | 46.8 | 60.6 | 66 | 148.4 | 325 | 39.9 | 89.9 | 54.9 | 87.9 | 98.9 | 1389.6 | 3.52
454 | TS1 | 34:36:00.000 | 124560 | 2012-11-03 06:42 | 228.2183 | 116.1 | 59.44 |  | 0.47 | 268.2 | 2.7 | 270.9 | 403.3 | 260.4524 | 1800 | 25.1 | 46.8 | 60.6 | 65.9 | 148.1 | 325 | 39.9 | 89.8 | 55 | 88.1 | 99.1 | 1381.7 | 3.5
455 | TS1 | 34:42:00.000 | 124920 | 2012-11-03 06:48 | 225.4549 | 121.8 | 59.09 |  | 0.5 | 269.9 | 2.7 | 260.1 | 404 | 262.0924 | 1800 | 25.1 | 46.9 | 60.7 | 66.1 | 148.9 | 325 | 40.1 | 90.2 | 55.2 | 88 | 98.9 | 1390.4 | 3.49
456 | TS1 | 34:48:00.000 | 125280 | 2012-11-03 06:54 | 225.3853 | 118.9 | 59.11 |  | 0.42 | 269.9 | 2.8 | 260.4 | 404.7 | 262.262 | 1800 | 24.9 | 46.8 | 60.7 | 66.1 | 149.1 | 324.4 | 40.1 | 90.2 | 55.3 | 87.9 | 98.9 | 1391.3 | 3.5
457 | TS1 | 34:54:00.000 | 125640 | 2012-11-03 07:00 | 225.0513 | 116.1 | 58.84 |  | 0.52 | 269.9 | 2.8 | 260.1 | 404 | 261.4515 | 1800 | 25 | 48.1 | 60.6 | 66 | 149.2 | 325 | 40 | 90.2 | 55.1 | 88 | 98.9 | 1387 | 3.54
458 | TS1 | 35:00:00.000 | 126000 | 2012-11-03 07:06 | 226.4605 | 118.9 | 59.17 |  | 0.47 | 268.9 | 2.8 | 259.1 | 403.3 | 261.2818 | 1800 | 25.2 | 47.6 | 60.7 | 66.1 | 149.7 | 325 | 39.9 | 90.3 | 55.2 | 88.1 | 99 | 1386.1 | 3.52
459 | TS1 | 35:06:00.000 | 126360 | 2012-11-03 07:12 | 227.029 | 121.8 | 59.31 |  | 0.47 | 268.5 | 2.8 | 284.5 | 404 | 261.2441 | 1800 | 24.9 | 47 | 60.6 | 66 | 149 | 325 | 39.9 | 90.1 | 55 | 88 | 99 | 1385.9 | 3.5
460 | TS1 | 35:12:00.000 | 126720 | 2012-11-03 07:18 | 225.1707 | 133.1 | 59.11 |  | 0.55 | 269.9 | 2.8 | 260.1 | 404 | 262.5119 | 1799 | 25 | 46.9 | 60.8 | 66.2 | 149.1 | 325.6 | 40.1 | 90.2 | 55.2 | 87.9 | 98.9 | 1393.4 | 3.5
461 | TS1 | 35:18:00.000 | 127080 | 2012-11-03 07:24 | 224.2418 | 124.6 | 58.92 |  | 0.52 | 269.6 | 2.8 | 259.7 | 403.3 | 262.7521 | 1800 | 25.1 | 46.8 | 60.2 | 65.7 | 149.1 | 325.6 | 40 | 90.1 | 55.1 | 88.1 | 98.8 | 1393.9 | 3.56
462 | TS1 | 35:24:00.000 | 127440 | 2012-11-03 07:30 | 226.5633 | 118.9 | 59.12 |  | 0.57 | 268.5 | 2.8 | 274.3 | 404 | 260.9425 | 1800 | 25.1 | 47.2 | 60.7 | 66.1 | 149.4 | 324.4 | 39.9 | 90.1 | 54.8 | 87.9 | 98.9 | 1384.3 | 3.54
463 | TS1 | 35:30:00.000 | 127800 | 2012-11-03 07:36 | 230.6589 | 121.8 | 59.98 |  | 0.5 | 266.8 | 2.7 | 277.7 | 404.7 | 260.0377 | 1800 | 25 | 46.2 | 60.6 | 66 | 148.7 | 325 | 39.8 | 89.6 | 54.2 | 87.8 | 98.9 | 1379.5 | 3.48
464 | TS1 | 35:36:00.000 | 128160 | 2012-11-03 07:42 | 225.2018 | 124.6 | 58.96 |  | 0.5 | 269.6 | 2.8 | 259.7 | 404 | 261.8096 | 1800 | 24.9 | 46.3 | 60.7 | 66.1 | 149.2 | 325 | 40.1 | 89.8 | 54.4 | 88.2 | 99 | 1388.9 | 3.48
465 | TS1 | 35:42:00.000 | 128520 | 2012-11-03 07:48 | 225.7366 | 121.8 | 59.1 |  | 0.47 | 269.2 | 2.8 | 259.4 | 404 | 261.8096 | 1800 | 24.9 | 46.3 | 60.5 | 65.9 | 149.2 | 324.4 | 40.1 | 88.9 | 53.8 | 88 | 98.9 | 1388.9 | 3.5
466 | TS1 | 35:48:00.000 | 128880 | 2012-11-03 07:54 | 225.1705 | 124.6 | 58.99 |  | 0.77 | 269.6 | 2.8 | 259.7 | 404.7 | 261.9793 | 1800 | 24.8 | 45.8 | 60.6 | 66 | 148.7 | 324.4 | 40.1 | 89.2 | 55.1 | 87.9 | 98.8 | 1389.8 | 3.5
467 | TS1 | 35:54:00.000 | 129240 | 2012-11-03 08:00 | 229.2042 | 118.9 | 59.74 |  | 0.47 | 269.2 | 2.8 | 259.4 | 404.7 | 260.6409 | 1800 | 24.8 | 45.6 | 60.6 | 66.1 | 147.6 | 325 | 39.9 | 91.2 | 57.2 | 87.9 | 98.9 | 1382.7 | 3.47
468 | TS1 | 36:00:00.000 | 129600 | 2012-11-03 08:06 | 225.6106 | 118.9 | 59.05 |  | 0.55 | 270.2 | 2.8 | 260.8 | 403.3 | 261.7342 | 1800 | 24.9 | 47.7 | 60.8 | 66.2 | 149.4 | 325 | 40.1 | 90.9 | 55.9 | 88.1 | 99.1 | 1388.5 | 3.48
469 | TS1 | 36:06:00.000 | 129960 | 2012-11-03 08:12 | 226.0039 | 121.8 | 59.17 |  | 0.5 | 269.6 | 2.8 | 260.1 | 405.4 | 261.8096 | 1800 | 24.8 | 46.7 | 60.3 | 65.8 | 149.3 | 325 | 39.9 | 90.1 | 55.1 | 87.9 | 98.9 | 1388.9 | 3.51
470 | TS1 | 36:12:00.000 | 130320 | 2012-11-03 08:18 | 225.3928 | 124.6 | 59.01 |  | 0.5 | 269.2 | 2.8 | 259.7 | 404.7 | 261.8096 | 1800 | 24.9 | 46.6 | 60.6 | 66.1 | 149.1 | 325 | 40 | 90 | 55 | 87.9 | 98.8 | 1388.9 | 3.55
471 | TS1 | 36:18:00.000 | 130680 | 2012-11-03 08:24 | 225.2798 | 124.6 | 58.87 |  | 0.5 | 268.9 | 2.8 | 259.1 | 404 | 261.3195 | 1800 | 25.1 | 46.1 | 60.6 | 66 | 149.1 | 325 | 40 | 90.1 | 55.2 | 88.1 | 99 | 1386.3 | 3.54
472 | TS1 | 36:24:00.000 | 131040 | 2012-11-03 08:30 | 227.2802 | 121.8 | 59.08 |  | 0.5 | 268.5 | 2.8 | 258.7 | 404.7 | 259.9434 | 1800 | 25 | 46.1 | 60.6 | 66.1 | 148.3 | 325 | 40 | 89.8 | 55.2 | 88 | 99 | 1379 | 3.51
473 | TS1 | 36:30:00.000 | 131400 | 2012-11-03 08:36 | 226.8096 | 121.8 | 59.18 |  | 0.47 | 269.6 | 2.8 | 259.7 | 405.4 | 260.9237 | 1800 | 24.9 | 46.2 | 60.4 | 65.9 | 149.1 | 325 | 39.9 | 90.1 | 55.2 | 87.9 | 98.9 | 1384.2 | 3.56
474 | TS1 | 36:36:00.000 | 131760 | 2012-11-03 08:42 | 227.023 | 121.8 | 59.21 |  | 0.55 | 269.6 | 2.8 | 259.7 | 405.4 | 260.8106 | 1800 | 24.9 | 46.2 | 60.5 | 65.9 | 149.4 | 325 | 39.9 | 90.2 | 55.2 | 87.9 | 98.9 | 1383.6 | 3.5
475 | TS1 | 36:42:00.000 | 132120 | 2012-11-03 08:48 | 226.3548 | 124.6 | 59.04 |  | 0.47 | 268.9 | 2.8 | 259.1 | 404 | 260.8294 | 1800 | 25.1 | 45.7 | 60.5 | 65.9 | 149.2 | 324.4 | 40 | 88.5 | 53.7 | 88.1 | 98.9 | 1383.7 | 3.49
476 | TS1 | 36:48:00.000 | 132480 | 2012-11-03 08:54 | 227.412 | 124.6 | 59.26 |  | 0.75 | 268.2 | 2.7 | 270.9 | 404.7 | 260.5844 | 1800 | 25.2 | 45.6 | 60.6 | 66 | 148.8 | 324.4 | 40.1 | 89.2 | 55.2 | 87.9 | 98.9 | 1382.4 | 3.51
477 | TS1 | 36:54:00.000 | 132840 | 2012-11-03 09:00 | 230.6974 | 121.8 | 59.89 |  | 0.52 | 268.2 | 2.8 | 270.9 | 405.4 | 259.6041 | 1800 | 25.2 | 45.4 | 60.8 | 66.3 | 148.8 | 325 | 39.9 | 89.6 | 55.8 | 88 | 98.9 | 1377.2 | 3.46
478 | TS1 | 37:00:00.000 | 133200 | 2012-11-03 09:06 | 226.4974 | 118.9 | 59.09 |  | 0.8 | 269.6 | 2.8 | 260.1 | 404.7 | 260.886 | 1800 | 25.1 | 45.4 | 60.2 | 65.7 | 148.8 | 326.1 | 39.9 | 91.1 | 56.4 | 88.1 | 99.1 | 1384 | 3.68
479 | TS1 | 37:06:00.000 | 133560 | 2012-11-03 09:12 | 225.8481 | 121.8 | 59.01 |  | 0.85 | 269.2 | 2.8 | 259.7 | 405.4 | 261.2818 | 1800 | 25.2 | 46.1 | 60.7 | 66.1 | 149 | 325.6 | 39.9 | 90.5 | 55.8 | 88 | 98.9 | 1386.1 | 3.54
480 | TS1 | 37:12:00.000 | 133920 | 2012-11-03 09:18 | 225.7292 | 121.8 | 59.03 |  | 0.75 | 269.9 | 2.8 | 260.1 | 406.1 | 261.508 | 1800 | 25.2 | 45.9 | 60.7 | 66.1 | 149.7 | 325.6 | 40 | 90.3 | 55.2 | 88.1 | 99 | 1387.3 | 3.5
481 | TS1 | 37:18:00.000 | 134280 | 2012-11-03 09:24 | 226.4329 | 127.4 | 59.15 |  | 0.77 | 268.5 | 2.8 | 284.5 | 405.4 | 261.2253 | 1800 | 25.2 | 45.2 | 60.4 | 65.9 | 149.3 | 324.4 | 40 | 88.7 | 54.3 | 88 | 98.9 | 1385.8 | 3.5
482 | TS1 | 37:24:00.000 | 134640 | 2012-11-03 09:30 | 228.7043 | 124.6 | 59.42 |  | 0.62 | 267.5 | 2.7 | 277.7 | 405.4 | 259.8115 | 1800 | 25.3 | 45.1 | 60.4 | 65.9 | 148.2 | 325 | 39.9 | 89.2 | 55.6 | 88.2 | 99 | 1378.3 | 3.48
483 | TS1 | 37:30:00.000 | 135000 | 2012-11-03 09:36 | 225.5426 | 121.8 | 59.13 |  | 0.57 | 269.9 | 2.8 | 260.1 | 405.4 | 262.1678 | 1800 | 24.9 | 44.9 | 60.7 | 66.2 | 149.1 | 325 | 40.1 | 89.8 | 56.2 | 88 | 99 | 1390.8 | 3.51
484 | TS1 | 37:36:00.000 | 135360 | 2012-11-03 09:42 | 225.7707 | 124.6 | 59.16 |  | 0.85 | 270.6 | 2.8 | 261.1 | 406.1 | 262.0358 | 1800 | 24.9 | 45 | 60.7 | 66.1 | 148.9 | 325 | 40 | 90.1 | 56.4 | 87.9 | 99 | 1390.1 | 3.33
485 | TS1 | 37:42:00.000 | 135720 | 2012-11-03 09:48 | 225.0884 | 124.6 | 58.96 |  | 0.67 | 269.9 | 2.8 | 260.1 | 406.1 | 261.9416 | 1800 | 24.7 | 45 | 60.6 | 66.1 | 149.4 | 325 | 39.9 | 90.2 | 56.4 | 87.9 | 99 | 1389.6 | 3.64
486 | TS1 | 37:48:00.000 | 136080 | 2012-11-03 09:54 | 226.3298 | 124.6 | 59.17 |  | 0.9 | 270.2 | 2.8 | 260.8 | 405.4 | 261.4326 | 1800 | 24.9 | 45.1 | 60.6 | 66.1 | 149.2 | 326.1 | 40 | 91.7 | 57.5 | 88.2 | 99.1 | 1386.9 | 3.53
487 | TS1 | 37:54:00.000 | 136440 | 2012-11-03 10:00 | 225.808 | 130.3 | 59.14 |  | 0.9 | 270.6 | 2.8 | 260.8 | 406.1 | 261.9039 | 1800 | 24.7 | 44.9 | 60.3 | 65.7 | 149.4 | 325 | 40 | 90.8 | 56.3 | 87.9 | 99 | 1389.4 | 3.48
488 | TS1 | 38:00:00.000 | 136800 | 2012-11-03 10:06 | 226.3513 | 127.4 | 59.15 |  | 0.77 | 269.2 | 2.8 | 259.4 | 406.1 | 261.3195 | 1800 | 24.9 | 44.7 | 60.7 | 66.1 | 149.3 | 325 | 40.1 | 90.4 | 55.8 | 87.9 | 98.9 | 1386.3 | 3.52
489 | TS1 | 38:06:00.000 | 137160 | 2012-11-03 10:12 | 225.4969 | 127.4 | 59.05 |  | 0.75 | 268.9 | 2.8 | 259.1 | 406.1 | 261.8662 | 1800 | 24.8 | 44.4 | 60.6 | 65.9 | 149.3 | 323.9 | 39.9 | 88.6 | 54.1 | 87.9 | 98.9 | 1389.2 | 3.51
490 | TS1 | 38:12:00.000 | 137520 | 2012-11-03 10:18 | 225.7292 | 127.4 | 59.03 |  | 0.8 | 268.9 | 2.8 | 259.1 | 406.1 | 261.508 | 1800 | 24.9 | 44.1 | 60.6 | 65.9 | 148.8 | 324.4 | 40 | 89.2 | 55.7 | 88.1 | 98.9 | 1387.3 | 3.51
491 | TS1 | 38:18:00.000 | 137880 | 2012-11-03 10:24 | 224.5846 | 121.8 | 58.9 |  | 0.8 | 269.9 | 2.8 | 260.4 | 406.1 | 262.262 | 1800 | 24.8 | 44.2 | 60.6 | 66 | 148.6 | 324.4 | 40 | 89.8 | 56.5 | 88 | 98.9 | 1391.3 | 3.52
492 | TS1 | 38:24:00.000 | 138240 | 2012-11-03 10:30 | 226.2488 | 130.3 | 59.2 |  | 0.82 | 269.2 | 2.8 | 259.4 | 406.1 | 261.6588 | 1800 | 24.9 | 44.2 | 60.6 | 66 | 148.6 | 324.4 | 40 | 89.9 | 56.5 | 88 | 98.9 | 1388.1 | 3.5
493 | TS1 | 38:30:00.000 | 138600 | 2012-11-03 10:36 | 225.512 | 127.4 | 59.19 |  | 0.77 | 270.6 | 2.8 | 260.8 | 405.4 | 262.4694 | 1800 | 25 | 44.2 | 60.7 | 66.1 | 149.1 | 325 | 40.1 | 90.1 | 56.6 | 88.1 | 99.1 | 1392.4 | 3.49
494 | TS1 | 38:36:00.000 | 138960 | 2012-11-03 10:42 | 225.7203 | 113.3 | 59.1 |  | 0.75 | 270.6 | 2.8 | 260.8 | 406.1 | 261.8285 | 1800 | 24.8 | 44.5 | 60.7 | 66.1 | 149.3 | 324.4 | 40.1 | 90.1 | 56.6 | 87.9 | 98.9 | 1389 | 3.44
495 | TS1 | 38:42:00.000 | 139320 | 2012-11-03 10:48 | 225.3185 | 118.9 | 59.05 |  | 0.72 | 270.2 | 2.8 | 260.4 | 406.1 | 262.0735 | 1800 | 24.8 | 44.3 | 60.7 | 66 | 149.5 | 324.4 | 39.9 | 90.2 | 56.6 | 87.9 | 98.8 | 1390.3 | 3.48
496 | TS1 | 38:48:00.000 | 139680 | 2012-11-03 10:54 | 226.7179 | 113.3 | 59.28 |  | 0.75 | 268.9 | 2.8 | 281.1 | 405.4 | 261.4703 | 1800 | 24.9 | 44.2 | 60.7 | 66.1 | 149 | 325.6 | 40.1 | 90 | 56.3 | 88.2 | 99.2 | 1387.1 | 3.84
497 | TS1 | 38:54:00.000 | 140040 | 2012-11-03 11:00 | 225.0467 | 113.3 | 59 |  | 0.75 | 269.9 | 2.8 | 260.1 | 406.1 | 262.1678 | 1800 | 25.1 | 44.1 | 60.6 | 65.9 | 149.4 | 325 | 40 | 90.3 | 56.6 | 87.9 | 99 | 1390.8 | 3.58
498 | TS1 | 39:00:00.000 | 140400 | 2012-11-03 11:06 | 225.514 | 118.9 | 59.08 |  | 0.75 | 270.9 | 2.8 | 261.4 | 406.1 | 261.9793 | 1800 | 25.1 | 44 | 60.5 | 65.9 | 149.3 | 325.6 | 40 | 91.5 | 57.4 | 88 | 99 | 1389.8 | 3.52
499 | TS1 | 39:06:00.000 | 140760 | 2012-11-03 11:12 | 227.1387 | 121.8 | 59.42 |  | 0.92 | 270.2 | 2.8 | 260.4 | 406.1 | 261.6023 | 1800 | 25.4 | 43.8 | 60.6 | 66.1 | 149.4 | 325.6 | 40.1 | 90.6 | 56.1 | 87.9 | 99.1 | 1387.8 | 3.51
500 | TS1 | 39:12:00.000 | 141120 | 2012-11-03 11:18 | 227.5815 | 118.9 | 59.42 |  | 0.8 | 268.9 | 2.8 | 281.1 | 406.1 | 261.0933 | 1800 | 25.3 | 43.4 | 60.6 | 65.9 | 148.9 | 324.4 | 39.9 | 89.9 | 55.3 | 88 | 99.1 | 1385.1 | 3.49
501 | TS1 | 39:18:00.000 | 141480 | 2012-11-03 11:24 | 226.074 | 113.3 | 59.15 |  | 0.77 | 268.5 | 2.8 | 258.7 | 406.1 | 261.64 | 1800 | 25.4 | 43.5 | 60.6 | 66 | 149.1 | 325 | 40 | 89.2 | 55.2 | 87.8 | 99 | 1388 | 3.51
502 | TS1 | 39:24:00.000 | 141840 | 2012-11-03 11:30 | 225.6747 | 113.3 | 59.02 |  | 0.85 | 269.2 | 2.8 | 259.4 | 406.1 | 261.5269 | 1800 | 25.4 | 43.4 | 60.4 | 65.8 | 149 | 324.4 | 40 | 89.6 | 56.1 | 87.9 | 99 | 1387.4 | 3.47
503 | TS1 | 39:30:00.000 | 142200 | 2012-11-03 11:36 | 226.3881 | 121.8 | 59.07 |  | 0.9 | 269.6 | 2.8 | 259.7 | 405.4 | 260.9237 | 1800 | 25.2 | 43.7 | 60.6 | 66 | 145.7 | 325 | 40.1 | 89.8 | 56.6 | 88.2 | 99.2 | 1384.2 | 3.54
504 | TS1 | 39:36:00.000 | 142560 | 2012-11-03 11:42 | 230.1439 | 113.3 | 60.05 |  | 0.92 | 268.9 | 2.8 | 274.3 | 406.1 | 260.9237 | 1800 | 25.4 | 43.8 | 60.8 | 66.2 | 148.9 | 325.6 | 40 | 90.2 | 56.8 | 88 | 99.1 | 1384.2 | 3.5
505 | TS1 | 39:42:00.000 | 142920 | 2012-11-03 11:48 | 227.379 | 113.3 | 59.32 |  | 0.82 | 269.6 | 2.8 | 259.7 | 406.1 | 260.886 | 1800 | 25.3 | 43.8 | 60.8 | 66.2 | 149.3 | 325 | 40.1 | 90.3 | 56.9 | 88 | 99.1 | 1384 | 3.55
506 | TS1 | 39:48:00.000 | 143280 | 2012-11-03 11:54 | 226.0308 | 116.1 | 59.16 |  | 0.9 | 269.2 | 2.8 | 259.4 | 406.1 | 261.7342 | 1800 | 25.3 | 43.8 | 60.2 | 65.7 | 148.8 | 325 | 40 | 90.2 | 56.7 | 87.9 | 98.9 | 1388.5 | 3.51
507 | TS1 | 39:54:00.000 | 143640 | 2012-11-03 12:00 | 225.6382 | 124.6 | 59.07 |  | 0.92 | 270.2 | 2.8 | 260.4 | 406.1 | 261.7908 | 1800 | 25 | 43.7 | 60.7 | 66.1 | 149.3 | 325 | 40.1 | 90.4 | 56.9 | 88.1 | 99.1 | 1388.8 | 3.43
508 | TS1 | 40:00:00.000 | 144000 | 2012-11-03 12:06 | 226.0371 | 118.9 | 59.2 |  | 0.9 | 269.9 | 2.8 | 260.1 | 404.7 | 261.9039 | 1800 | 24.9 | 43.4 | 60.7 | 66.1 | 149.4 | 324.4 | 39.9 | 90.2 | 56.4 | 88.1 | 99.2 | 1389.4 | 3.5
509 | TS1 | 40:06:00.000 | 144360 | 2012-11-03 12:12 | 226.5589 | 116.1 | 59.2 |  | 0.77 | 269.2 | 2.7 | 259.4 | 405.4 | 261.3007 | 1800 | 25 | 43.2 | 60.7 | 66.1 | 148.6 | 324.4 | 40.1 | 89.7 | 56.2 | 87.9 | 99.1 | 1386.2 | 3.5
510 | TS1 | 40:12:00.000 | 144720 | 2012-11-03 12:18 | 226.4166 | 118.9 | 59.15 |  | 0.82 | 269.6 | 2.7 | 259.4 | 406.1 | 261.2441 | 1800 | 25.1 | 43.6 | 60.3 | 65.8 | 149.1 | 324.4 | 40 | 89.7 | 56 | 87.9 | 99 | 1385.9 | 3.5
511 | TS1 | 40:18:00.000 | 145080 | 2012-11-03 12:24 | 225.0872 | 116.1 | 58.93 |  | 0.65 | 270.2 | 2.8 | 260.4 | 406.1 | 261.8096 | 1800 | 24.9 | 43.3 | 60.6 | 66 | 149.4 | 324.4 | 40 | 89.7 | 55.9 | 88 | 99 | 1388.9 | 3.51
512 | TS1 | 40:24:00.000 | 145440 | 2012-11-03 12:30 | 225.3012 | 118.9 | 59.02 |  | 0.77 | 269.9 | 2.8 | 260.1 | 404.7 | 261.9604 | 1800 | 25 | 43.2 | 60.8 | 66.2 | 149.3 | 324.4 | 40 | 89.9 | 56.4 | 88.1 | 99.2 | 1389.7 | 3.5
513 | TS1 | 40:30:00.000 | 145800 | 2012-11-03 12:36 | 225.4425 | 118.9 | 59.04 |  | 0.87 | 270.2 | 2.7 | 260.4 | 405.4 | 261.885 | 1800 | 25.1 | 42.9 | 60.7 | 66.1 | 149 | 325 | 40.2 | 90.2 | 56.8 | 87.9 | 99.1 | 1389.3 | 3.5
514 | TS1 | 40:36:00.000 | 146160 | 2012-11-03 12:42 | 225.8163 | 124.6 | 59.04 |  | 0.77 | 269.9 | 2.8 | 260.1 | 406.1 | 261.4515 | 1800 | 24.9 | 42.8 | 60.3 | 65.7 | 148.7 | 324.4 | 39.9 | 90.1 | 56.7 | 87.9 | 98.9 | 1387 | 3.5
515 | TS1 | 40:42:00.000 | 146520 | 2012-11-03 12:48 | 227.7294 | 121.8 | 59.42 |  | 0.82 | 269.2 | 2.7 | 259.4 | 404.7 | 260.9237 | 1800 | 25.3 | 43 | 60.8 | 66.2 | 149.2 | 325 | 40 | 90.2 | 56.7 | 88.2 | 99.2 | 1384.2 | 3.49
516 | TS1 | 40:48:00.000 | 146880 | 2012-11-03 12:54 | 226.3242 | 118.9 | 59.16 |  | 0.8 | 269.9 | 2.8 | 259.7 | 405.4 | 261.3949 | 1800 | 25.4 | 42.7 | 60.7 | 66.1 | 149.4 | 325 | 40.2 | 90.3 | 56.7 | 88 | 99.1 | 1386.7 | 3.48
517 | TS1 | 40:54:00.000 | 147240 | 2012-11-03 13:00 | 225.7634 | 116.1 | 59.09 |  | 0.8 | 269.6 | 2.7 | 259.7 | 405.4 | 261.7342 | 1800 | 25.5 | 42.4 | 60.4 | 65.8 | 149 | 325 | 40 | 90.2 | 56.8 | 87.9 | 99 | 1388.5 | 3.5
518 | TS1 | 41:00:00.000 | 147600 | 2012-11-03 13:06 | 227.2698 | 121.8 | 59.45 |  | 0.8 | 269.6 | 2.7 | 259.7 | 405.4 | 261.5834 | 1800 | 25.2 | 42.4 | 60.3 | 65.8 | 148.8 | 325 | 40 | 90.2 | 56.8 | 88.1 | 98.9 | 1387.7 | 3.5
519 | TS1 | 41:06:00.000 | 147960 | 2012-11-03 13:12 | 227.5048 | 121.8 | 59.43 |  | 0.8 | 269.6 | 2.7 | 259.7 | 404.7 | 261.2253 | 1800 | 25.3 | 42.4 | 60.7 | 66.1 | 149 | 325 | 39.9 | 90.1 | 56.5 | 88.2 | 99.3 | 1385.8 | 3.49
520 | TS1 | 41:12:00.000 | 148320 | 2012-11-03 13:18 | 225.7349 | 118.9 | 59.04 |  | 0.77 | 269.6 | 2.7 | 259.7 | 405.4 | 261.5457 | 1800 | 25.3 | 42.3 | 60.8 | 66.2 | 149.5 | 325 | 40 | 90.1 | 56.4 | 88.1 | 99.2 | 1387.5 | 3.49
521 | TS1 | 41:18:00.000 | 148680 | 2012-11-03 13:24 | 225.912 | 118.9 | 59.18 |  | 0.75 | 269.9 | 2.7 | 260.1 | 406.1 | 261.9604 | 1800 | 24.9 | 41.9 | 60.6 | 66 | 149.2 | 324.4 | 39.9 | 89.9 | 56.4 | 87.9 | 99.1 | 1389.7 | 3.51
522 | TS1 | 41:24:00.000 | 149040 | 2012-11-03 13:30 | 225.1369 | 116.1 | 58.98 |  | 0.72 | 269.9 | 2.7 | 260.1 | 405.4 | 261.9739 | 1801 | 25.3 | 41.8 | 60.6 | 66 | 148.8 | 324.4 | 40.1 | 89.8 | 56.4 | 87.9 | 99.2 | 1389 | 3.46
523 | TS1 | 41:30:00.000 | 149400 | 2012-11-03 13:36 | 225.5035 | 118.9 | 59.09 |  | 0.75 | 270.2 | 2.7 | 260.4 | 404.7 | 262.0358 | 1800 | 25.3 | 41.9 | 60.7 | 66.2 | 149.2 | 325 | 40.2 | 90.1 | 56.5 | 88.1 | 99.1 | 1390.1 | 3.53
524 | TS1 | 41:36:00.000 | 149760 | 2012-11-03 13:42 | 226.7883 | 118.9 | 59.23 |  | 0.75 | 269.6 | 2.7 | 259.7 | 404.7 | 261.1687 | 1800 | 25.4 | 41.7 | 60.3 | 65.8 | 149.2 | 325.6 | 40 | 90.2 | 56.6 | 88.1 | 99.1 | 1385.5 | 3.54
525 | TS1 | 41:42:00.000 | 150120 | 2012-11-03 13:48 | 228.1576 | 113.3 | 59.45 |  | 0.75 | 268.9 | 2.7 | 281.1 | 404.7 | 260.5655 | 1800 | 25.1 | 41.6 | 60.4 | 65.8 | 149.1 | 324.4 | 40 | 90 | 56.3 | 88 | 99.2 | 1382.3 | 3.48
526 | TS1 | 41:48:00.000 | 150480 | 2012-11-03 13:54 | 227.6095 | 116.1 | 59.26 |  | 0.75 | 267.9 | 2.9 | 281.1 | 404.7 | 260.3582 | 1800 | 25.2 | 41.4 | 60.6 | 66 | 149.2 | 326.1 | 39.8 | 89.6 | 55.7 | 88 | 99.1 | 1381.2 | 3.75
527 | TS1 | 41:54:00.000 | 150840 | 2012-11-03 14:00 | 226.5142 | 124.6 | 59.12 |  | 0.77 | 267.2 | 3.1 | 274.3 | 405.4 | 260.9991 | 1800 | 24.7 | 41.4 | 60.6 | 66.1 | 147.5 | 326.7 | 40 | 89.1 | 55.8 | 88.1 | 98.9 | 1384.6 | 3.76
528 | TS1 | 42:00:00.000 | 151200 | 2012-11-03 14:06 | 224.7403 | 118.9 | 58.89 |  | 0.72 | 269.9 | 3.1 | 260.1 | 405.4 | 262.0358 | 1800 | 24.4 | 41.3 | 60.5 | 65.9 | 148.1 | 325.6 | 40 | 90.1 | 56.9 | 87.9 | 99.1 | 1390.1 | 3.62
529 | TS1 | 42:06:00.000 | 151560 | 2012-11-03 14:12 | 224.4848 | 113.3 | 58.95 |  | 0.67 | 269.2 | 3.1 | 259.7 | 404.7 | 262.6013 | 1800 | 24.4 | 42.6 | 60.7 | 66 | 149.3 | 326.1 | 40 | 90.3 | 56.7 | 88.1 | 99.1 | 1393.1 | 3.74
530 | TS1 | 42:12:00.000 | 151920 | 2012-11-03 14:18 | 226.7382 | 110.4 | 59.14 |  | 0.65 | 268.2 | 3.1 | 270.9 | 404.7 | 260.8294 | 1800 | 24.9 | 42 | 60.6 | 66 | 149.3 | 326.7 | 40.1 | 90.7 | 56.9 | 88.1 | 99.2 | 1383.7 | 3.72
531 | TS1 | 42:18:00.000 | 152280 | 2012-11-03 14:24 | 226.5542 | 121.8 | 59.25 |  | 0.57 | 267.9 | 3.1 | 274.3 | 404.7 | 261.5269 | 1800 | 25.3 | 41.8 | 60.6 | 66 | 149.2 | 327.8 | 40 | 90.4 | 56.4 | 88.1 | 99 | 1387.4 | 3.73
532 | TS1 | 42:24:00.000 | 152640 | 2012-11-03 14:30 | 226.2889 | 121.8 | 59.43 |  | 0.5 | 267.5 | 3.1 | 277.7 | 405.4 | 262.6289 | 1802 | 24.9 | 41.3 | 60.6 | 65.9 | 149.2 | 326.7 | 39.9 | 89.7 | 55.7 | 87.9 | 99.1 | 1391.7 | 3.67
533 | TS1 | 42:30:00.000 | 153000 | 2012-11-03 14:36 | 226.858 | 121.8 | 59.09 |  | 0.5 | 268.5 | 3.1 | 258.7 | 404.7 | 260.4713 | 1800 | 24.7 | 41.1 | 60.6 | 66 | 149.4 | 326.7 | 40.1 | 89.4 | 55.3 | 88.1 | 99.1 | 1381.8 | 3.72
534 | TS1 | 42:36:00.000 | 153360 | 2012-11-03 14:42 | 227.412 | 121.8 | 59.23 |  | 0.47 | 267.5 | 3.1 | 277.7 | 404.7 | 260.4524 | 1800 | 25 | 41 | 60.5 | 65.9 | 148.3 | 326.7 | 40.1 | 89.7 | 56.3 | 88.1 | 99.2 | 1381.7 | 3.72
535 | TS1 | 42:42:00.000 | 153720 | 2012-11-03 14:48 | 226.4591 | 116.1 | 59.08 |  | 0.45 | 268.5 | 3.1 | 270.9 | 404.7 | 260.886 | 1800 | 24.8 | 41.3 | 60.7 | 66.1 | 149.1 | 326.7 | 39.9 | 90.1 | 56.3 | 88.1 | 99.1 | 1384 | 3.8
536 | TS1 | 42:48:00.000 | 154080 | 2012-11-03 14:54 | 226.1644 | 118.9 | 59.05 |  | 0.47 | 268.9 | 3.1 | 281.1 | 405.4 | 261.0933 | 1800 | 25.1 | 41.1 | 60.6 | 66.1 | 149.6 | 327.2 | 40 | 90.3 | 56.4 | 87.9 | 99.1 | 1385.1 | 3.74
537 | TS1 | 42:54:00.000 | 154440 | 2012-11-03 15:00 | 226.7376 | 113.3 | 59.08 |  | 0.47 | 268.2 | 3.1 | 270.9 | 405.4 | 260.5655 | 1800 | 25.3 | 40.7 | 60.6 | 66.1 | 149.1 | 327.8 | 40 | 91.3 | 56.8 | 87.9 | 99.1 | 1382.3 | 3.76
538 | TS1 | 43:00:00.000 | 154800 | 2012-11-03 15:06 | 226.1964 | 121.8 | 59.02 |  | 0.5 | 268.5 | 3.1 | 281.1 | 404 | 260.9237 | 1800 | 25.2 | 40.6 | 60.6 | 66.1 | 149.4 | 327.2 | 39.9 | 90.4 | 55.3 | 88.2 | 99.2 | 1384.2 | 3.75
539 | TS1 | 43:06:00.000 | 155160 | 2012-11-03 15:12 | 225.8393 | 121.8 | 58.88 |  | 0.5 | 267.9 | 3.1 | 274.3 | 405.4 | 260.7163 | 1800 | 25.5 | 40.3 | 60.5 | 66 | 149.1 | 327.8 | 40.1 | 90.1 | 55.1 | 87.9 | 99 | 1383.1 | 3.76
540 | TS1 | 43:12:00.000 | 155520 | 2012-11-03 15:18 | 226.6888 | 118.9 | 59.11 |  | 0.5 | 267.2 | 3.1 | 281.1 | 404.7 | 260.754 | 1800 | 25.4 | 40.1 | 60.6 | 65.9 | 149.4 | 327.2 | 40.1 | 90 | 54.8 | 88.1 | 99.1 | 1383.3 | 3.7
541 | TS1 | 43:18:00.000 | 155880 | 2012-11-03 15:24 | 227.4504 | 118.9 | 59.21 |  | 0.5 | 267.5 | 3.1 | 274.3 | 404.7 | 260.3205 | 1800 | 25.1 | 39.8 | 60.5 | 65.9 | 148.9 | 327.2 | 40 | 89.9 | 54.8 | 88.1 | 99.3 | 1381 | 3.73
542 | TS1 | 43:24:00.000 | 156240 | 2012-11-03 15:30 | 227.3297 | 121.8 | 59.08 |  | 0.5 | 267.2 | 3.1 | 281.1 | 405.4 | 259.8869 | 1800 | 25.2 | 39.8 | 60.5 | 65.9 | 148.7 | 326.7 | 39.8 | 89.7 | 54.7 | 87.9 | 98.9 | 1378.7 | 3.72
543 | TS1 | 43:30:00.000 | 156600 | 2012-11-03 15:36 | 227.6041 | 121.8 | 59.25 |  | 0.52 | 267.5 | 3.1 | 281.1 | 404.7 | 260.3205 | 1800 | 25.3 | 39.7 | 60.5 | 65.9 | 148.9 | 327.2 | 39.9 | 89.8 | 54.7 | 87.9 | 99 | 1381 | 3.72
544 | TS1 | 43:36:00.000 | 156960 | 2012-11-03 15:42 | 226.3983 | 124.6 | 59.03 |  | 0.52 | 268.2 | 3.1 | 270.9 | 404.7 | 260.7352 | 1800 | 25.2 | 39.8 | 60.5 | 66 | 149.3 | 327.2 | 40 | 89.9 | 54.8 | 88.1 | 99.2 | 1383.2 | 3.74
545 | TS1 | 43:42:00.000 | 157320 | 2012-11-03 15:48 | 227.3517 | 127.4 | 59.18 |  | 0.55 | 267.5 | 3.1 | 281.1 | 404.7 | 260.3016 | 1800 | 25.2 | 39.4 | 60.4 | 65.9 | 149.4 | 327.2 | 40 | 90 | 54.7 | 88.1 | 99.2 | 1380.9 | 3.73
546 | TS1 | 43:48:00.000 | 157680 | 2012-11-03 15:54 | 226.4862 | 121.8 | 59.07 |  | 0.52 | 267.9 | 3.1 | 274.3 | 404 | 260.8106 | 1800 | 25 | 39.4 | 60.4 | 65.8 | 149.1 | 326.7 | 39.9 | 88.9 | 53.8 | 87.9 | 99 | 1383.6 | 3.72
547 | TS1 | 43:54:00.000 | 158040 | 2012-11-03 16:00 | 226.0658 | 124.6 | 59.02 |  | 0.52 | 268.2 | 3.1 | 270.9 | 405.4 | 261.0745 | 1800 | 24.8 | 39.4 | 60.6 | 66.1 | 149.2 | 326.7 | 40 | 89.4 | 55.4 | 87.9 | 99.2 | 1385 | 3.73
548 | TS1 | 44:00:00.000 | 158400 | 2012-11-03 16:06 | 226.8863 | 121.8 | 59.2 |  | 0.52 | 267.5 | 3.1 | 274.3 | 404.7 | 260.9237 | 1800 | 24.9 | 38.8 | 60.7 | 66.1 | 148.9 | 326.7 | 40 | 89.7 | 56 | 88.1 | 99.2 | 1384.2 | 3.73
549 | TS1 | 44:06:00.000 | 158760 | 2012-11-03 16:12 | 229.3389 | 121.8 | 59.68 |  | 0.52 | 267.2 | 3.1 | 281.1 | 405.4 | 260.2262 | 1800 | 24.8 | 38.8 | 60.6 | 66.1 | 148.6 | 326.7 | 39.9 | 89.8 | 56.1 | 87.9 | 99.1 | 1380.5 | 3.71
550 | TS1 | 44:12:00.000 | 159120 | 2012-11-03 16:18 | 225.6251 | 124.6 | 58.99 |  | 0.52 | 268.9 | 3.1 | 259.4 | 404.7 | 261.4515 | 1800 | 24.7 | 38.8 | 60.6 | 66 | 148.7 | 326.7 | 40 | 90 | 56.4 | 88.1 | 99.2 | 1387 | 3.75
551 | TS1 | 44:18:00.000 | 159480 | 2012-11-03 16:24 | 226.5293 | 127.4 | 59.03 |  | 0.55 | 268.2 | 3.1 | 270.9 | 404.7 | 260.5844 | 1800 | 24.8 | 38.8 | 60.5 | 66 | 148.9 | 327.2 | 40.1 | 90.1 | 56.4 | 88.1 | 99.2 | 1382.4 | 3.75
552 | TS1 | 44:24:00.000 | 159840 | 2012-11-03 16:30 | 226.7818 | 121.8 | 59.13 |  | 0.52 | 268.5 | 3.1 | 281.1 | 404.7 | 260.7352 | 1800 | 25.1 | 38.7 | 60.7 | 66.1 | 149 | 327.8 | 40.1 | 91.5 | 56.9 | 88.1 | 99.2 | 1383.2 | 3.75
553 | TS1 | 44:30:00.000 | 160200 | 2012-11-03 16:36 | 226.5198 | 116.1 | 59.13 |  | 0.5 | 268.9 | 3.1 | 281.1 | 404.7 | 261.0368 | 1800 | 25 | 38.9 | 60.7 | 66.1 | 149.3 | 327.2 | 40 | 90.6 | 55.6 | 87.9 | 99.1 | 1384.8 | 3.75
554 | TS1 | 44:36:00.000 | 160560 | 2012-11-03 16:42 | 226.5841 | 116.1 | 59.04 |  | 0.52 | 268.2 | 3.1 | 270.9 | 404.7 | 260.5655 | 1800 | 24.8 | 38.9 | 60.6 | 66 | 149.2 | 326.7 | 39.9 | 89.9 | 54.8 | 88 | 98.9 | 1382.3 | 3.74
555 | TS1 | 44:42:00.000 | 160920 | 2012-11-03 16:48 | 228.11 | 118.9 | 59.3 |  | 0.52 | 267.5 | 3.1 | 281.1 | 404.7 | 259.9623 | 1800 | 24.7 | 38.8 | 60.6 | 65.9 | 148.4 | 326.1 | 39.9 | 89.7 | 54.7 | 88.1 | 99.1 | 1379.1 | 3.72
556 | TS1 | 44:48:00.000 | 161280 | 2012-11-03 16:54 | 227.7975 | 130.3 | 59.12 |  | 0.55 | 268.2 | 3.1 | 270.9 | 404.7 | 259.5287 | 1800 | 24.6 | 38.7 | 60.6 | 66.1 | 145.1 | 326.7 | 40 | 89.6 | 54.8 | 88 | 99.3 | 1376.8 | 3.73
557 | TS1 | 44:54:00.000 | 161640 | 2012-11-03 17:00 | 226.4203 | 127.4 | 59.04 |  | 0.57 | 268.2 | 3.1 | 270.9 | 405.4 | 260.754 | 1800 | 25 | 38.4 | 60.5 | 66 | 149.1 | 327.2 | 40.1 | 89.9 | 54.8 | 87.8 | 99 | 1383.3 | 3.72
558 | TS1 | 45:00:00.000 | 162000 | 2012-11-03 17:06 | 227.1543 | 121.8 | 59.18 |  | 0.52 | 267.9 | 3.1 | 274.3 | 404.7 | 260.5278 | 1800 | 25 | 38.3 | 60.4 | 65.9 | 149.3 | 326.7 | 40 | 89.8 | 54.6 | 88.1 | 99.1 | 1382.1 | 3.73
559 | TS1 | 45:06:00.000 | 162360 | 2012-11-03 17:12 | 227.791 | 121.8 | 59.26 |  | 0.55 | 267.5 | 3.1 | 281.1 | 404.7 | 260.1508 | 1800 | 25.1 | 38.3 | 60.4 | 65.9 | 149.3 | 326.7 | 39.9 | 90.1 | 54.9 | 87.9 | 99 | 1380.1 | 3.73
560 | TS1 | 45:12:00.000 | 162720 | 2012-11-03 17:18 | 225.633 | 121.8 | 58.89 |  | 0.55 | 268.2 | 3.1 | 270.9 | 406.1 | 260.9991 | 1800 | 25.2 | 38.1 | 60.5 | 65.9 | 149.1 | 327.2 | 39.9 | 90.1 | 54.8 | 87.8 | 99.1 | 1384.6 | 3.72
561 | TS1 | 45:18:00.000 | 163080 | 2012-11-03 17:24 | 227.4834 | 118.9 | 59.21 |  | 0.55 | 267.5 | 3.1 | 281.1 | 405.4 | 260.2828 | 1800 | 25.1 | 37.8 | 60.7 | 66.1 | 149.1 | 326.7 | 40 | 89.9 | 54.7 | 88.1 | 99.3 | 1380.8 | 3.72
562 | TS1 | 45:24:00.000 | 163440 | 2012-11-03 17:30 | 226.7777 | 110.4 | 59.27 |  | 0.5 | 268.5 | 3.1 | 270.9 | 405.4 | 261.3572 | 1800 | 25.1 | 37.5 | 60.7 | 66.1 | 148.5 | 326.7 | 39.9 | 89.7 | 54.8 | 87.9 | 99.2 | 1386.5 | 3.71
563 | TS1 | 45:30:00.000 | 163800 | 2012-11-03 17:36 | 226.1097 | 113.3 | 59.04 |  | 0.52 | 268.2 | 3.1 | 274.3 | 405.4 | 261.1122 | 1800 | 25.3 | 37.4 | 60.6 | 66 | 148.4 | 326.7 | 40 | 89.6 | 54.6 | 87.9 | 99.1 | 1385.2 | 3.74
564 | TS1 | 45:36:00.000 | 164160 | 2012-11-03 17:42 | 229.2298 | 121.8 | 59.63 |  | 0.55 | 267.2 | 3.1 | 281.1 | 404.7 | 260.132 | 1800 | 25.4 | 38.1 | 60.6 | 66 | 148.6 | 327.2 | 40.1 | 90.1 | 55.2 | 88.1 | 99.3 | 1380 | 3.71
565 | TS1 | 45:42:00.000 | 164520 | 2012-11-03 17:48 | 227.0339 | 121.8 | 59.2 |  | 0.52 | 268.9 | 3.1 | 284.5 | 405.4 | 260.754 | 1800 | 25.1 | 38.2 | 60.6 | 66 | 149.2 | 327.2 | 40 | 90.3 | 55.2 | 88 | 99.1 | 1383.3 | 3.74
566 | TS1 | 45:48:00.000 | 164880 | 2012-11-03 17:54 | 226.8527 | 116.1 | 59.11 |  | 0.5 | 267.9 | 3.1 | 277.7 | 405.4 | 260.5655 | 1800 | 25.1 | 38 | 60.4 | 65.9 | 148.9 | 326.7 | 39.9 | 90.1 | 55.2 | 88 | 99.1 | 1382.3 | 3.73
567 | TS1 | 45:54:00.000 | 165240 | 2012-11-03 18:00 | 226.886 | 116.1 | 59.17 |  | 0.52 | 268.5 | 3.1 | 270.9 | 404.7 | 260.7917 | 1800 | 25 | 38 | 60.6 | 66.1 | 148.5 | 326.7 | 40.1 | 90.1 | 55.2 | 88.1 | 99.2 | 1383.5 | 3.74
568 | TS1 | 46:00:00.000 | 165600 | 2012-11-03 18:06 | 227.1101 | 121.8 | 59.1 |  | 0.52 | 268.5 | 3.1 | 270.9 | 404.7 | 260.2262 | 1800 | 24.7 | 37.8 | 60.7 | 66.2 | 148.6 | 326.7 | 40 | 90.1 | 55.1 | 88 | 99.2 | 1380.5 | 3.72
569 | TS1 | 46:06:00.000 | 165960 | 2012-11-03 18:12 | 231.3019 | 121.8 | 60.06 |  | 0.52 | 268.5 | 3.1 | 277.7 | 405.4 | 259.6607 | 1800 | 25.1 | 37.8 | 60.4 | 65.9 | 149.1 | 327.2 | 39.9 | 90.3 | 55.3 | 87.9 | 99.2 | 1377.5 | 3.68
570 | TS1 | 46:12:00.000 | 166320 | 2012-11-03 18:18 | 228.6592 | 118.9 | 59.46 |  | 0.52 | 267.2 | 3.1 | 277.7 | 405.4 | 260.0377 | 1800 | 25.2 | 37.7 | 60.3 | 65.8 | 149.4 | 326.7 | 39.9 | 89 | 54.1 | 88.1 | 99.1 | 1379.5 | 3.79
571 | TS1 | 46:18:00.000 | 166680 | 2012-11-03 18:24 | 225.5266 | 116.1 | 58.96 |  | 0.52 | 269.6 | 3.1 | 259.4 | 404.7 | 261.4326 | 1800 | 25.1 | 37.5 | 60.7 | 66.2 | 149.3 | 326.1 | 40 | 89.6 | 55.6 | 88.1 | 99.2 | 1386.9 | 3.49
572 | TS1 | 46:24:00.000 | 167040 | 2012-11-03 18:30 | 229.1461 | 130.3 | 59.47 |  | 0.57 | 267.9 | 3 | 274.3 | 404.7 | 259.5287 | 1800 | 25 | 37.4 | 60.8 | 66.2 | 148.6 | 328.3 | 39.9 | 91.6 | 57.6 | 88 | 99.2 | 1376.8 | 3.83
573 | TS1 | 46:30:00.000 | 167400 | 2012-11-03 18:36 | 226.3763 | 127.4 | 59.02 |  | 0.55 | 268.5 | 3.1 | 284.5 | 406.1 | 260.7163 | 1800 | 24.9 | 37.3 | 60.2 | 65.7 | 148.6 | 327.2 | 40 | 90.6 | 55.8 | 87.8 | 99.1 | 1383.1 | 3.77
574 | TS1 | 46:36:00.000 | 167760 | 2012-11-03 18:42 | 226.1902 | 121.8 | 58.98 |  | 0.55 | 268.5 | 3.1 | 270.9 | 405.4 | 260.754 | 1800 | 24.8 | 37.1 | 60.6 | 66.1 | 148.7 | 326.7 | 40 | 90 | 54.9 | 87.9 | 98.9 | 1383.3 | 3.75
575 | TS1 | 46:42:00.000 | 168120 | 2012-11-03 18:48 | 228.5716 | 118.9 | 59.42 |  | 0.52 | 268.2 | 3.1 | 277.7 | 405.4 | 259.9623 | 1800 | 24.6 | 37.2 | 60.6 | 66.1 | 148.4 | 326.7 | 39.9 | 89.9 | 54.8 | 88.1 | 99.3 | 1379.1 | 3.72
576 | TS1 | 46:48:00.000 | 168480 | 2012-11-03 18:54 | 226.8697 | 118.9 | 59.17 |  | 0.5 | 269.6 | 3.1 | 284.5 | 406.1 | 260.8106 | 1800 | 24.8 | 37.1 | 60.5 | 65.9 | 148.9 | 326.7 | 40 | 90 | 54.8 | 87.8 | 99.3 | 1383.6 | 3.75
577 | TS1 | 46:54:00.000 | 168840 | 2012-11-03 19:00 | 226.6832 | 118.9 | 59.1 |  | 0.5 | 269.6 | 3.1 | 281.1 | 405.4 | 260.7163 | 1800 | 24.7 | 37.1 | 60.5 | 65.9 | 148.7 | 326.1 | 40 | 90 | 54.8 | 88 | 99.1 | 1383.1 | 3.69
578 | TS1 | 47:00:00.000 | 169200 | 2012-11-03 19:06 | 226.5737 | 121.8 | 59.08 |  | 0.52 | 268.9 | 3.1 | 284.5 | 405.4 | 260.754 | 1800 | 24.7 | 36.9 | 60.7 | 66.1 | 149.1 | 326.7 | 40 | 89.9 | 54.6 | 88.1 | 99.2 | 1383.3 | 3.74
579 | TS1 | 47:06:00.000 | 169560 | 2012-11-03 19:12 | 227.7527 | 121.8 | 59.22 |  | 0.52 | 267.9 | 3.1 | 277.7 | 406.8 | 260.0189 | 1800 | 24.9 | 36.9 | 60.7 | 66.1 | 148.6 | 326.7 | 40 | 89.7 | 54.4 | 87.8 | 99.1 | 1379.4 | 3.76
580 | TS1 | 47:12:00.000 | 169920 | 2012-11-03 19:18 | 226.5677 | 127.4 | 59.04 |  | 0.52 | 268.9 | 3.1 | 284.5 | 405.4 | 260.5844 | 1800 | 24.8 | 37.4 | 60.7 | 66.1 | 146.7 | 326.7 | 40.1 | 89.7 | 54.6 | 88.1 | 99.1 | 1382.4 | 3.72
581 | TS1 | 47:18:00.000 | 170280 | 2012-11-03 19:24 | 227.4283 | 127.4 | 59.32 |  | 0.52 | 268.5 | 3.1 | 270.9 | 405.4 | 260.8294 | 1800 | 24.9 | 37.4 | 60.6 | 66.1 | 149.1 | 327.2 | 40 | 90 | 54.7 | 88 | 99.3 | 1383.7 | 3.71
582 | TS1 | 47:24:00.000 | 170640 | 2012-11-03 19:30 | 226.7868 | 127.4 | 59.08 |  | 0.52 | 268.2 | 3.1 | 277.7 | 405.4 | 260.509 | 1800 | 24.8 | 37.3 | 60.5 | 66 | 149.1 | 326.7 | 40 | 89.8 | 54.5 | 88.1 | 99.1 | 1382 | 3.74
583 | TS1 | 47:30:00.000 | 171000 | 2012-11-03 19:36 | 226.4914 | 116.1 | 59.05 |  | 0.5 | 268.9 | 3.1 | 270.9 | 406.1 | 260.7163 | 1800 | 24.9 | 37.3 | 60.4 | 65.9 | 149.2 | 326.7 | 40 | 90 | 54.7 | 87.9 | 99.1 | 1383.1 | 3.75
584 | TS1 | 47:36:00.000 | 171360 | 2012-11-03 19:42 | 228.0665 | 121.8 | 59.25 |  | 0.5 | 267.9 | 3.1 | 274.3 | 406.1 | 259.7926 | 1800 | 25.1 | 37 | 60.4 | 65.8 | 148.8 | 326.7 | 39.9 | 89.7 | 54.3 | 88.1 | 99.2 | 1378.2 | 3.69
585 | TS1 | 47:42:00.000 | 171720 | 2012-11-03 19:48 | 226.8863 | 116.1 | 59.2 |  | 0.47 | 269.2 | 3.1 | 259.4 | 405.4 | 260.9237 | 1800 | 24.7 | 37.3 | 60.8 | 66.3 | 148.6 | 326.1 | 40.1 | 90.1 | 55 | 88.1 | 99.2 | 1384.2 | 3.72
586 | TS1 | 47:48:00.000 | 172080 | 2012-11-03 19:54 | 226.5082 | 116.1 | 59.08 |  | 0.45 | 269.2 | 3.1 | 281.1 | 406.1 | 260.8294 | 1800 | 24.7 | 37.2 | 60.4 | 65.9 | 148.9 | 326.1 | 40 | 90 | 55 | 87.9 | 99.1 | 1383.7 | 3.73
587 | TS1 | 47:54:00.000 | 172440 | 2012-11-03 20:00 | 227.0061 | 113.3 | 59.12 |  | 0.45 | 268.5 | 3.1 | 270.9 | 406.1 | 260.4336 | 1800 | 24.6 | 37.2 | 60.4 | 65.9 | 148.6 | 326.1 | 40 | 89.9 | 54.9 | 88 | 99.1 | 1381.6 | 3.72
588 | TS1 | 48:00:00.000 | 172800 | 2012-11-03 20:06 | 226.1732 | 116.1 | 58.95 |  | 0.45 | 269.2 | 3.1 | 281.1 | 406.8 | 260.6409 | 1800 | 24.8 | 37.2 | 60.4 | 65.9 | 148.7 | 326.1 | 40 | 90.1 | 55.1 | 87.9 | 99.1 | 1382.7 | 3.73
589 | TS1 | 48:06:00.000 | 173160 | 2012-11-03 20:12 | 226.6132 | 121.8 | 59.18 |  | 0.45 | 268.9 | 3.1 | 284.5 | 406.1 | 261.1499 | 1800 | 24.9 | 37.2 | 60.7 | 66.2 | 148.8 | 326.7 | 40.1 | 90.2 | 55.2 | 88.1 | 99.1 | 1385.4 | 3.74
590 | TS1 | 48:12:00.000 | 173520 | 2012-11-03 20:18 | 227.9122 | 121.8 | 59.24 |  | 0.45 | 268.2 | 3.1 | 270.9 | 406.1 | 259.9246 | 1800 | 25 | 37.1 | 60.6 | 66.1 | 149.2 | 326.7 | 40.1 | 90.3 | 55.2 | 87.9 | 99.1 | 1378.9 | 3.73
591 | TS1 | 48:18:00.000 | 173880 | 2012-11-03 20:24 | 226.6392 | 127.4 | 59.08 |  | 0.47 | 268.5 | 3.1 | 284.5 | 406.8 | 260.6786 | 1800 | 24.9 | 37.2 | 60.6 | 66.1 | 149.2 | 327.2 | 40 | 90.3 | 55.3 | 88 | 99.2 | 1382.9 | 3.73
592 | TS1 | 48:24:00.000 | 174240 | 2012-11-03 20:30 | 226.9564 | 124.6 | 59.06 |  | 0.45 | 267.9 | 3.1 | 277.7 | 407.5 | 260.2262 | 1800 | 25 | 37 | 60.3 | 65.9 | 149.1 | 327.2 | 39.8 | 90.2 | 55.2 | 87.8 | 99 | 1380.5 | 3.74
593 | TS1 | 48:30:00.000 | 174600 | 2012-11-03 20:36 | 227.3681 | 130.3 | 59.18 |  | 0.45 | 268.9 | 3.2 | 281.1 | 406.1 | 260.2828 | 1800 | 25 | 37.1 | 60.6 | 66.1 | 149.4 | 327.2 | 40.1 | 90.1 | 55 | 88.1 | 99.3 | 1380.8 | 3.68
594 | TS1 | 48:36:00.000 | 174960 | 2012-11-03 20:42 | 227.2254 | 127.4 | 59.13 |  | 0.45 | 268.2 | 3.1 | 270.9 | 407.5 | 260.2262 | 1800 | 24.9 | 37.2 | 60.4 | 65.9 | 148.8 | 327.2 | 40 | 89.8 | 54.8 | 87.9 | 98.8 | 1380.5 | 3.76
595 | TS1 | 48:42:00.000 | 175320 | 2012-11-03 20:48 | 231.1219 | 118.9 | 59.9 |  | 0.42 | 267.9 | 3.1 | 277.7 | 406.8 | 259.1706 | 1800 | 25.1 | 37.4 | 60.4 | 65.9 | 149.2 | 327.2 | 40 | 90.1 | 54.8 | 88 | 99.1 | 1374.9 | 3.74
596 | TS1 | 48:48:00.000 | 175680 | 2012-11-03 20:54 | 228.7895 | 116.1 | 59.33 |  | 0.4 | 267.5 | 3.1 | 277.7 | 406.8 | 259.3214 | 1800 | 25.2 | 37.6 | 60.7 | 66.2 | 148.4 | 326.7 | 40 | 89.7 | 54.7 | 88 | 99.1 | 1375.7 | 3.7
597 | TS1 | 48:54:00.000 | 176040 | 2012-11-03 21:00 | 226.0062 | 116.1 | 59.03 |  | 0.42 | 268.9 | 3.2 | 281.1 | 407.5 | 261.1876 | 1800 | 25.2 | 37.4 | 60.7 | 66.2 | 149.4 | 327.2 | 40.2 | 90.1 | 54.8 | 87.8 | 99.1 | 1385.6 | 3.73
598 | TS1 | 49:00:00.000 | 176400 | 2012-11-03 21:06 | 226.2714 | 121.8 | 58.95 |  | 0.42 | 268.2 | 3.1 | 270.9 | 407.5 | 260.5278 | 1800 | 25.1 | 37.3 | 60.6 | 66 | 149.1 | 327.2 | 39.9 | 89.9 | 54.7 | 88 | 99.1 | 1382.1 | 3.74
599 | TS1 | 49:06:00.000 | 176760 | 2012-11-03 21:12 | 227.6591 | 121.8 | 59.23 |  | 0.42 | 267.9 | 3.1 | 277.7 | 407.5 | 260.1697 | 1800 | 24.9 | 37.3 | 60.4 | 65.8 | 149.1 | 326.7 | 39.9 | 89.7 | 54.6 | 87.9 | 99.1 | 1380.2 | 3.75
600 | TS1 | 49:12:00.000 | 177120 | 2012-11-03 21:18 | 227.0118 | 116.1 | 59.16 |  | 0.4 | 268.9 | 3.2 | 281.1 | 407.5 | 260.6032 | 1800 | 25 | 37.1 | 60.4 | 66 | 149.1 | 326.7 | 40.1 | 89.9 | 54.7 | 88 | 99.3 | 1382.5 | 3.75
601 | TS1 | 49:18:00.000 | 177480 | 2012-11-03 21:24 | 228.0182 | 118.9 | 59.13 |  | 0.4 | 267.5 | 3.1 | 277.7 | 406.8 | 259.3214 | 1800 | 24.9 | 37.1 | 60.4 | 65.9 | 148.5 | 326.7 | 40.1 | 89.7 | 54.7 | 88.1 | 99 | 1375.7 | 3.72
602 | TS1 | 49:24:00.000 | 177840 | 2012-11-03 21:30 | 227.6482 | 113.3 | 59.21 |  | 0.37 | 268.5 | 3.1 | 284.5 | 407.5 | 260.0943 | 1800 | 24.8 | 37.1 | 60.5 | 66 | 148.7 | 326.1 | 40 | 90.3 | 55.4 | 87.9 | 99 | 1379.8 | 3.67
603 | TS1 | 49:30:00.000 | 178200 | 2012-11-03 21:36 | 226.9453 | 113.3 | 59.04 |  | 0.37 | 268.2 | 3.1 | 277.7 | 407.5 | 260.1508 | 1800 | 25.2 | 37.1 | 60.4 | 65.9 | 148.9 | 327.2 | 39.9 | 90.4 | 55.6 | 88 | 99 | 1380.1 | 3.76
604 | TS1 | 49:36:00.000 | 178560 | 2012-11-03 21:42 | 227.8784 | 118.9 | 59.33 |  | 0.37 | 268.5 | 3.1 | 270.9 | 407.5 | 260.3582 | 1800 | 25.2 | 36.9 | 60.5 | 66 | 149.4 | 327.2 | 40 | 90.2 | 55 | 88.1 | 99.2 | 1381.2 | 3.73
605 | TS1 | 49:42:00.000 | 178920 | 2012-11-03 21:48 | 226.0418 | 104.8 | 58.92 |  | 0.32 | 268.5 | 3.1 | 270.9 | 407.5 | 260.6598 | 1800 | 25.2 | 36.7 | 60.5 | 65.9 | 149.6 | 326.7 | 40.1 | 90.2 | 55.1 | 88.1 | 99.2 | 1382.8 | 3.77
606 | TS1 | 49:48:00.000 | 179280 | 2012-11-03 21:54 | 226.4867 | 116.1 | 59.1 |  | 0.37 | 269.2 | 3.1 | 281.1 | 408.2 | 260.9425 | 1800 | 25.1 | 36.5 | 60.7 | 66.1 | 149.2 | 327.2 | 40.1 | 90.2 | 55.2 | 87.9 | 99.1 | 1384.3 | 3.78
607 | TS1 | 49:54:00.000 | 179640 | 2012-11-03 22:00 | 226.1658 | 113.3 | 58.85 |  | 0.35 | 268.5 | 3.1 | 277.7 | 407.5 | 260.2074 | 1800 | 25 | 36.4 | 60.5 | 66 | 148.7 | 326.7 | 39.9 | 89.8 | 55 | 88 | 99 | 1380.4 | 3.76
608 | TS1 | 50:00:00.000 | 180000 | 2012-11-03 22:06 | 226.0418 | 116.1 | 58.92 |  | 0.37 | 269.2 | 3.1 | 281.1 | 406.8 | 260.6598 | 1800 | 25 | 36.6 | 60.6 | 66.1 | 149.3 | 326.7 | 39.9 | 90 | 54.9 | 88.2 | 99.2 | 1382.8 | 3.71
609 | TS1 | 50:06:00.000 | 180360 | 2012-11-03 22:12 | 227.2912 | 118.9 | 59.07 |  | 0.52 | 268.2 | 3.1 | 270.9 | 408.9 | 259.8869 | 1800 | 24.8 | 36.6 | 60.5 | 66 | 148.3 | 326.1 | 40.1 | 89.7 | 54.9 | 87.9 | 99.1 | 1378.7 | 3.72
610 | TS1 | 50:12:00.000 | 180720 | 2012-11-03 22:18 | 227.1323 | 121.8 | 59.17 |  | 0.4 | 268.5 | 3.1 | 287.8 | 407.5 | 260.509 | 1800 | 24.8 | 36.4 | 60.4 | 65.9 | 148.3 | 326.1 | 40 | 89.6 | 54.9 | 88.2 | 99.2 | 1382 | 3.75
611 | TS1 | 50:18:00.000 | 181080 | 2012-11-03 22:24 | 226.5069 | 124.6 | 58.99 |  | 0.4 | 268.5 | 3.1 | 274.3 | 408.2 | 260.4336 | 1800 | 24.8 | 36.4 | 60.6 | 66.1 | 148.9 | 326.7 | 40 | 89.8 | 54.9 | 87.9 | 99 | 1381.6 | 3.75
612 | TS1 | 50:24:00.000 | 181440 | 2012-11-03 22:30 | 228.9408 | 118.9 | 59.27 |  | 0.37 | 267.2 | 3.1 | 277.7 | 408.2 | 258.8878 | 1800 | 24.8 | 36.3 | 60.6 | 66.1 | 148.6 | 326.1 | 40 | 89.7 | 54.9 | 87.9 | 99.1 | 1373.4 | 3.66
613 | TS1 | 50:30:00.000 | 181800 | 2012-11-03 22:36 | 227.1321 | 118.9 | 59.11 |  | 0.35 | 268.5 | 3.1 | 287.8 | 407.5 | 260.2451 | 1800 | 24.9 | 36.3 | 60.6 | 66.1 | 149.2 | 326.7 | 40.1 | 90.3 | 55.7 | 88.1 | 99.2 | 1380.6 | 3.74
614 | TS1 | 50:36:00.000 | 182160 | 2012-11-03 22:42 | 227.017 | 121.8 | 59.11 |  | 0.35 | 268.2 | 3.1 | 277.7 | 407.5 | 260.377 | 1800 | 24.9 | 36.3 | 60.3 | 65.8 | 149.2 | 326.7 | 39.9 | 90.2 | 55.6 | 88.1 | 99.1 | 1381.3 | 3.73
615 | TS1 | 50:42:00.000 | 182520 | 2012-11-03 22:48 | 227.1434 | 121.8 | 59.22 |  | 0.35 | 268.9 | 3.1 | 287.8 | 408.2 | 260.7163 | 1800 | 24.9 | 36.3 | 60.4 | 66 | 149.4 | 326.7 | 40 | 90.5 | 55.8 | 88 | 99.3 | 1383.1 | 3.75
616 | TS1 | 50:48:00.000 | 182880 | 2012-11-03 22:54 | 226.918 | 121.8 | 59.05 |  | 0.35 | 268.2 | 3.1 | 277.7 | 408.2 | 260.2262 | 1800 | 24.9 | 36.1 | 60.4 | 65.8 | 149.1 | 326.1 | 39.9 | 89.8 | 54.9 | 87.9 | 99 | 1380.5 | 3.74
617 | TS1 | 50:54:00.000 | 183240 | 2012-11-03 23:00 | 226.1656 | 116.1 | 59.11 |  | 0.32 | 268.9 | 3.1 | 287.8 | 408.9 | 261.3572 | 1800 | 24.8 | 36.1 | 60.5 | 65.9 | 149.7 | 325.6 | 40 | 88.8 | 53.9 | 87.9 | 99.1 | 1386.5 | 3.76
618 | TS1 | 51:00:00.000 | 183600 | 2012-11-03 23:06 | 231.0814 | 107.6 | 59.92 |  | 0.3 | 266.8 | 3.1 | 270.9 | 408.2 | 259.3025 | 1800 | 25.1 | 35.8 | 60.6 | 66 | 148.8 | 325.6 | 40 | 88.9 | 55.1 | 88.1 | 99.2 | 1375.6 | 3.72
619 | TS1 | 51:06:00.000 | 183960 | 2012-11-03 23:12 | 226.8408 | 110.4 | 59 |  | 0.3 | 269.2 | 3.1 | 281.1 | 408.9 | 260.0943 | 1800 | 25.1 | 35.9 | 60.8 | 66.2 | 148.1 | 327.2 | 40 | 91.6 | 57.7 | 88.1 | 99.2 | 1379.8 | 3.74
620 | TS1 | 51:12:00.000 | 184320 | 2012-11-03 23:18 | 228.0266 | 107.6 | 59.36 |  | 0.27 | 268.9 | 3.1 | 287.8 | 408.2 | 260.3205 | 1800 | 25 | 35.9 | 60.4 | 65.9 | 149 | 326.1 | 39.9 | 90.7 | 56.3 | 87.9 | 99.1 | 1381 | 3.7
621 | TS1 | 51:18:00.000 | 184680 | 2012-11-03 23:24 | 226.7478 | 116.1 | 59.01 |  | 0.32 | 268.5 | 3.1 | 274.3 | 408.9 | 260.2451 | 1800 | 24.9 | 35.8 | 60.4 | 65.9 | 149.2 | 326.1 | 40 | 90.1 | 55.5 | 88.1 | 99.2 | 1380.6 | 3.74
622 | TS1 | 51:24:00.000 | 185040 | 2012-11-03 23:30 | 226.6392 | 116.1 | 59.08 |  | 0.3 | 269.2 | 3.1 | 281.1 | 408.9 | 260.6786 | 1800 | 24.9 | 35.9 | 60.8 | 66.2 | 149.4 | 326.1 | 40.1 | 90.2 | 55.5 | 88 | 99.2 | 1382.9 | 3.75
623 | TS1 | 51:30:00.000 | 185400 | 2012-11-03 23:36 | 226.8902 | 116.1 | 59 |  | 0.3 | 268.2 | 3.1 | 277.7 | 408.9 | 260.0377 | 1800 | 24.8 | 35.8 | 60.6 | 66 | 148.9 | 326.1 | 40.1 | 89.8 | 55.2 | 87.9 | 99 | 1379.5 | 3.74
624 | TS1 | 51:36:00.000 | 185760 | 2012-11-03 23:42 | 227.3517 | 121.8 | 59.18 |  | 0.32 | 268.5 | 3.1 | 287.8 | 408.2 | 260.3016 | 1800 | 25 | 36 | 60.6 | 66.1 | 148.8 | 326.7 | 40 | 89.8 | 55.3 | 88 | 99.2 | 1380.9 | 3.74
625 | TS1 | 51:42:00.000 | 186120 | 2012-11-03 23:48 | 226.9286 | 116.1 | 59.01 |  | 0.3 | 268.2 | 3.1 | 277.7 | 409.5 | 260.0377 | 1800 | 24.9 | 35.9 | 60.5 | 65.9 | 148.8 | 326.1 | 39.9 | 89.7 | 55.1 | 87.9 | 99.2 | 1379.5 | 3.73
626 | TS1 | 51:48:00.000 | 186480 | 2012-11-03 23:54 | 228.2531 | 118.9 | 59.32 |  | 0.3 | 268.2 | 3.1 | 277.7 | 408.9 | 259.8869 | 1800 | 24.9 | 36.1 | 60.6 | 66 | 148.9 | 326.1 | 40 | 89.9 | 55.3 | 88.1 | 99.2 | 1378.7 | 3.73
627 | TS1 | 51:54:00.000 | 186840 | 2012-11-04 | 227.7529 | 118.9 | 59.19 |  | 0.32 | 268.2 | 3.1 | 274.3 | 409.5 | 259.8869 | 1800 | 25 | 35.9 | 60.4 | 65.9 | 148.9 | 326.7 | 40.1 | 89.8 | 55.3 | 87.9 | 99.2 | 1378.7 | 3.73
628 | TS1 | 52:00:00.000 | 187200 | 2012-11-04 00:06 | 226.7927 | 118.9 | 59.12 |  | 0.3 | 268.9 | 3.1 | 287.8 | 408.9 | 260.6786 | 1800 | 25 | 36.1 | 60.6 | 66 | 149.3 | 326.7 | 40 | 90.1 | 55.3 | 88 | 99.1 | 1382.9 | 3.74
629 | TS1 | 52:06:00.000 | 187560 | 2012-11-04 00:12 | 227.6046 | 121.8 | 59.13 |  | 0.32 | 267.9 | 3.1 | 277.7 | 408.2 | 259.7926 | 1800 | 25.1 | 35.8 | 60.5 | 65.9 | 148.9 | 326.7 | 39.9 | 89.8 | 55.2 | 88.1 | 99.2 | 1378.2 | 3.72
630 | TS1 | 52:12:00.000 | 187920 | 2012-11-04 00:18 | 226.425 | 116.1 | 58.99 |  | 0.3 | 269.2 | 3.1 | 281.1 | 409.5 | 260.5278 | 1800 | 25.1 | 36.1 | 60.7 | 66.1 | 149.5 | 326.7 | 40 | 90.8 | 56.3 | 87.9 | 99.1 | 1382.1 | 3.72
631 | TS1 | 52:18:00.000 | 188280 | 2012-11-04 00:24 | 226.8138 | 110.4 | 59.04 |  | 0.27 | 268.5 | 3.1 | 274.3 | 410.2 | 260.3016 | 1800 | 25.1 | 35.8 | 60.4 | 65.9 | 149.5 | 326.7 | 39.9 | 90.7 | 56.2 | 87.8 | 99 | 1380.9 | 3.73
632 | TS1 | 52:24:00.000 | 188640 | 2012-11-04 00:30 | 226.6232 | 116.1 | 59.11 |  | 0.3 | 269.6 | 3.1 | 259.4 | 408.9 | 260.8294 | 1800 | 25 | 35.8 | 60.6 | 66 | 149.2 | 326.1 | 40.1 | 90.1 | 55.3 | 88.1 | 99.1 | 1383.7 | 3.6
633 | TS1 | 52:30:00.000 | 189000 | 2012-11-04 00:36 | 226.8013 | 118.9 | 58.87 |  | 0.3 | 267.9 | 3.1 | 277.7 | 409.5 | 259.5664 | 1800 | 25.1 | 35.6 | 60.5 | 66 | 148.8 | 326.7 | 40.1 | 89.8 | 55.3 | 87.9 | 99.1 | 1377 | 3.8
634 | TS1 | 52:36:00.000 | 189360 | 2012-11-04 00:42 | 227.2748 | 116.1 | 59.16 |  | 0.3 | 268.5 | 3.1 | 287.8 | 408.2 | 260.3016 | 1800 | 25.2 | 35.6 | 60.6 | 66 | 149.2 | 326.7 | 39.9 | 90.1 | 55.4 | 88.2 | 99.2 | 1380.9 | 3.73
635 | TS1 | 52:42:00.000 | 189720 | 2012-11-04 00:48 | 225.8564 | 116.1 | 58.91 |  | 0.3 | 268.5 | 3.1 | 274.3 | 409.5 | 260.8294 | 1800 | 25.1 | 35.5 | 60.5 | 65.9 | 149.1 | 326.1 | 39.9 | 89.9 | 55.4 | 88 | 99 | 1383.7 | 3.71
636 | TS1 | 52:48:00.000 | 190080 | 2012-11-04 00:54 | 227.84 | 113.3 | 59.32 |  | 0.3 | 268.2 | 3.1 | 274.3 | 409.5 | 260.3582 | 1800 | 25.1 | 35.2 | 60.6 | 66.1 | 149.3 | 326.7 | 40.1 | 90.1 | 55.6 | 88.1 | 99.1 | 1381.2 | 3.76
637 | TS1 | 52:54:00.000 | 190440 | 2012-11-04 01:00 | 227.1266 | 110.4 | 59.1 |  | 0.3 | 268.2 | 3.1 | 274.3 | 410.2 | 260.2074 | 1800 | 25.1 | 35.1 | 60.4 | 65.9 | 149.1 | 326.7 | 40.1 | 89.9 | 55.4 | 87.8 | 99.2 | 1380.4 | 3.74
638 | TS1 | 53:00:00.000 | 190800 | 2012-11-04 01:06 | 226.8363 | 118.9 | 59.11 |  | 0.3 | 268.9 | 3.1 | 287.8 | 408.9 | 260.5844 | 1800 | 24.9 | 34.9 | 60.5 | 66.1 | 149.3 | 326.7 | 40 | 89.9 | 55.4 | 88.2 | 99.3 | 1382.4 | 3.78
639 | TS1 | 53:06:00.000 | 191160 | 2012-11-04 01:12 | 227.1207 | 113.3 | 59 |  | 0.27 | 267.9 | 3.1 | 281.1 | 410.2 | 259.7738 | 1800 | 24.9 | 34.9 | 60.4 | 65.9 | 148.6 | 326.1 | 39.8 | 89.7 | 55.4 | 87.8 | 99.2 | 1378.1 | 3.72
640 | TS1 | 53:12:00.000 | 191520 | 2012-11-04 01:18 | 227.3901 | 121.8 | 59.19 |  | 0.3 | 268.2 | 3.1 | 274.3 | 409.5 | 260.3016 | 1800 | 25 | 35.1 | 60.6 | 66 | 148.8 | 326.7 | 40 | 89.7 | 55.4 | 88 | 99.2 | 1380.9 | 3.75
641 | TS1 | 53:18:00.000 | 191880 | 2012-11-04 01:24 | 227.4285 | 116.1 | 59.2 |  | 0.3 | 268.2 | 3.1 | 274.3 | 409.5 | 260.3016 | 1800 | 24.8 | 35.1 | 60.5 | 66 | 148.9 | 326.1 | 40.1 | 89.8 | 55.3 | 87.9 | 99.2 | 1380.9 | 3.77
642 | TS1 | 53:24:00.000 | 192240 | 2012-11-04 01:30 | 227.3517 | 121.8 | 59.21 |  | 0.3 | 268.5 | 3.1 | 274.3 | 409.5 | 260.4336 | 1800 | 24.9 | 35 | 60.7 | 66.2 | 149.4 | 326.7 | 40 | 90 | 55.6 | 88.1 | 99.1 | 1381.6 | 3.78
643 | TS1 | 53:30:00.000 | 192600 | 2012-11-04 01:36 | 227.9851 | 130.3 | 59.13 |  | 0.3 | 268.5 | 3.1 | 274.3 | 409.5 | 259.3591 | 1800 | 24.7 | 35.2 | 60.5 | 65.9 | 147.8 | 325.6 | 39.9 | 89.4 | 55.4 | 87.9 | 99.3 | 1375.9 | 3.4
644 | TS1 | 53:36:00.000 | 192960 | 2012-11-04 01:42 | 227.4724 | 121.8 | 59.19 |  | 0.27 | 268.2 | 3.1 | 274.3 | 410.2 | 260.2074 | 1800 | 24.7 | 35.3 | 60.5 | 65.9 | 148.3 | 326.1 | 40 | 89.8 | 55.9 | 87.9 | 99.2 | 1380.4 | 3.73
645 | TS1 | 53:42:00.000 | 193320 | 2012-11-04 01:48 | 231.7171 | 113.3 | 59.98 |  | 0.25 | 266.8 | 3.1 | 277.7 | 410.2 | 258.8501 | 1800 | 24.9 | 35.9 | 60.6 | 65.9 | 148.4 | 326.7 | 40 | 90.2 | 56.2 | 88.1 | 99.2 | 1373.2 | 3.79
646 | TS1 | 53:48:00.000 | 193680 | 2012-11-04 01:54 | 228.6864 | 124.6 | 59.23 |  | 0.27 | 267.5 | 3.1 | 277.7 | 409.5 | 259.0009 | 1800 | 24.9 | 35.9 | 60.7 | 66.1 | 148.9 | 326.7 | 40 | 90.2 | 56.2 | 88.2 | 99.2 | 1374 | 3.78
647 | TS1 | 53:54:00.000 | 194040 | 2012-11-04 02:00 | 228.3808 | 127.4 | 59.28 |  | 0.25 | 267.9 | 3.1 | 277.7 | 410.2 | 259.5664 | 1800 | 25.1 | 35.8 | 60.9 | 66.2 | 149.3 | 326.7 | 40 | 90.6 | 56.6 | 87.9 | 99.2 | 1377 | 3.71
648 | TS1 | 54:00:00.000 | 194400 | 2012-11-04 01:06 | 227.8358 | 124.6 | 59.16 |  | 0.27 | 268.9 | 3.1 | 274.3 | 410.2 | 259.6607 | 1800 | 25.2 | 35.7 | 60.4 | 65.8 | 149.5 | 326.7 | 39.9 | 90.4 | 56.4 | 88 | 99.2 | 1377.5 | 3.72
649 | TS1 | 54:06:00.000 | 194760 | 2012-11-04 01:12 | 228.1435 | 127.4 | 59.27 |  | 0.25 | 268.2 | 3.1 | 274.3 | 410.2 | 259.7926 | 1800 | 25 | 35.4 | 60.5 | 65.9 | 149.4 | 326.7 | 39.9 | 90.1 | 55.8 | 88.1 | 99.2 | 1378.2 | 3.72
650 | TS1 | 54:12:00.000 | 195120 | 2012-11-04 01:18 | 228.0665 | 127.4 | 59.25 |  | 0.27 | 268.2 | 3.1 | 277.7 | 410.9 | 259.7926 | 1800 | 24.9 | 35.1 | 60.7 | 66.1 | 147.8 | 326.1 | 40.1 | 89.5 | 55.6 | 87.9 | 99.3 | 1378.2 | 3.72
651 | TS1 | 54:18:00.000 | 195480 | 2012-11-04 01:24 | 231.0629 | 127.4 | 59.68 |  | 0.27 | 266.8 | 3.1 | 270.9 | 410.9 | 258.2846 | 1800 | 25.1 | 35.4 | 60.5 | 65.9 | 147.2 | 326.1 | 40.1 | 89.3 | 55.4 | 88.1 | 99.2 | 1370.2 | 3.7
652 | TS1 | 54:24:00.000 | 195840 | 2012-11-04 01:30 | 227.4177 | 116.1 | 58.97 |  | 0.25 | 268.2 | 3.1 | 277.7 | 410.2 | 259.3025 | 1800 | 25.2 | 36.8 | 60.8 | 66.2 | 148.8 | 326.1 | 40.1 | 89.8 | 55.7 | 88.1 | 99.3 | 1375.6 | 3.73
653 | TS1 | 54:30:00.000 | 196200 | 2012-11-04 01:36 | 227.6543 | 113.3 | 59.1 |  | 0.25 | 268.9 | 3.1 | 270.9 | 410.2 | 259.6041 | 1800 | 25.6 | 36.2 | 60.5 | 65.9 | 149.1 | 327.2 | 39.9 | 90.4 | 56.1 | 87.9 | 99.3 | 1377.2 | 3.79
654 | TS1 | 54:36:00.000 | 196560 | 2012-11-04 01:42 | 228.6207 | 124.6 | 59.45 |  | 0.27 | 267.9 | 3.1 | 274.3 | 410.9 | 260.0377 | 1800 | 25.4 | 36 | 60.3 | 65.8 | 149.5 | 327.2 | 39.9 | 90.4 | 56 | 87.9 | 99.2 | 1379.5 | 3.77
655 | TS1 | 54:42:00.000 | 196920 | 2012-11-04 01:48 | 227.6814 | 127.4 | 59.18 |  | 0.25 | 268.5 | 3.1 | 277.7 | 411.6 | 259.9246 | 1800 | 25.2 | 35.6 | 60.7 | 66.1 | 149.6 | 326.7 | 40 | 90.1 | 55.6 | 87.9 | 99.3 | 1378.9 | 3.75
656 | TS1 | 54:48:00.000 | 197280 | 2012-11-04 01:54 | 229.7535 | 130.3 | 59.58 |  | 0.27 | 267.2 | 3.1 | 277.7 | 410.2 | 259.3214 | 1800 | 25.2 | 35.6 | 60.7 | 66.1 | 148.8 | 326.7 | 40.1 | 89.7 | 55.4 | 88.1 | 99.2 | 1375.7 | 3.72
657 | TS1 | 54:54:00.000 | 197640 | 2012-11-04 02:00 | 227.187 | 121.8 | 59.12 |  | 0.25 | 268.2 | 3.1 | 274.3 | 410.9 | 260.2262 | 1800 | 25.1 | 35.2 | 60.6 | 65.9 | 149.3 | 326.1 | 40 | 88.9 | 55.2 | 87.9 | 99 | 1380.5 | 3.74
658 | TS1 | 55:00:00.000 | 198000 | 2012-11-04 02:06 | 226.8699 | 121.8 | 59.2 |  | 0.25 | 268.9 | 3.1 | 274.3 | 409.5 | 260.9425 | 1800 | 24.8 | 35.1 | 60.6 | 65.9 | 149.1 | 325.6 | 39.9 | 89.3 | 55.9 | 88.2 | 99.2 | 1384.3 | 3.71
659 | TS1 | 55:06:00.000 | 198360 | 2012-11-04 02:12 | 230.8886 | 124.6 | 59.87 |  | 0.25 | 268.2 | 3.1 | 277.7 | 410.9 | 259.3025 | 1800 | 24.9 | 35 | 60.8 | 66.2 | 148.4 | 326.7 | 40.1 | 91.2 | 57.2 | 88 | 99.3 | 1375.6 | 3.69
660 | TS1 | 55:12:00.000 | 198720 | 2012-11-04 02:18 | 226.9885 | 121.8 | 58.94 |  | 0.22 | 268.9 | 3.1 | 287.8 | 410.9 | 259.6607 | 1800 | 24.8 | 35.1 | 60.6 | 66 | 148.7 | 326.1 | 39.9 | 90.6 | 56.4 | 87.9 | 99.1 | 1377.5 | 3.74
661 | TS1 | 55:18:00.000 | 199080 | 2012-11-04 02:24 | 227.2803 | 124.6 | 59.14 |  | 0.22 | 268.5 | 3.1 | 274.3 | 410.9 | 260.2074 | 1800 | 24.6 | 35.1 | 60.7 | 66 | 148.6 | 326.1 | 40 | 90.2 | 56 | 88.1 | 99.4 | 1380.4 | 3.76
662 | TS1 | 55:24:00.000 | 199440 | 2012-11-04 02:30 | 227.3956 | 121.8 | 59.14 |  | 0.22 | 268.9 | 3.1 | 287.8 | 411.6 | 260.0754 | 1800 | 24.7 | 35.2 | 60.7 | 66.1 | 149 | 326.1 | 40.2 | 90.2 | 55.8 | 87.9 | 99.3 | 1379.7 | 3.76
663 | TS1 | 55:30:00.000 | 199800 | 2012-11-04 02:36 | 228.468 | 127.4 | 59.35 |  | 0.22 | 268.5 | 3.1 | 277.7 | 410.9 | 259.7738 | 1800 | 24.4 | 35.3 | 60.5 | 65.9 | 148.9 | 325.6 | 39.9 | 90 | 55.7 | 87.9 | 99.3 | 1378.1 | 3.75
664 | TS1 | 55:36:00.000 | 200160 | 2012-11-04 02:42 | 228 | 121.8 | 59.28 |  | 0.2 | 270.2 | 3.1 | 259.4 | 411.6 | 260 | 1800 | 24.5 | 34.4 | 60.4 | 65.8 | 151.5 | 325 | 39.9 | 89.1 | 52.9 | 87.9 | 99.2 | 1379.3 | 3.72
665 | TS1 | 55:42:00.000 | 200520 | 2012-11-04 02:48 | 226.497 | 130.3 | 59.06 |  | 0.22 | 270.2 | 3.1 | 259.4 | 410.9 | 260.754 | 1800 | 24.7 | 33.9 | 60.9 | 66.2 | 151.2 | 325 | 40.1 | 88.9 | 53.8 | 88.1 | 99.3 | 1383.3 | 3.72
666 | TS1 | 55:48:00.000 | 200880 | 2012-11-04 02:54 | 227.9727 | 124.6 | 59.26 |  | 0.25 | 270.2 | 3.1 | 259.4 | 410.9 | 259.9434 | 1800 | 24.9 | 33.9 | 60.6 | 66 | 151.5 | 325.6 | 40 | 89.6 | 54.4 | 88 | 99.3 | 1379 | 3.72
667 | TS1 | 55:54:00.000 | 201240 | 2012-11-04 03:00 | 227.6271 | 130.3 | 59.02 |  | 0.27 | 270.9 | 3 | 260.1 | 411.6 | 259.2837 | 1800 | 25 | 33.7 | 60.4 | 65.9 | 152.7 | 325.6 | 40 | 90.1 | 54.3 | 87.9 | 99.1 | 1375.5 | 3.7
668 | TS1 | 56:00:00.000 | 201600 | 2012-11-04 03:06 | 228.2168 | 124.6 | 59.16 |  | 0.25 | 271.2 | 3.1 | 260.1 | 410.9 | 259.2271 | 1800 | 25 | 33.7 | 60.5 | 66 | 153.3 | 325.6 | 40 | 90.4 | 54.3 | 88.1 | 99.2 | 1375.2 | 3.72
669 | TS1 | 56:06:00.000 | 201960 | 2012-11-04 03:12 | 227.6647 | 121.8 | 59.21 |  | 0.25 | 270.9 | 3.1 | 259.7 | 410.9 | 260.0754 | 1800 | 25 | 33.7 | 60.5 | 65.9 | 153.4 | 326.1 | 40 | 90.3 | 54.2 | 87.9 | 99.2 | 1379.7 | 3.75
670 | TS1 | 56:12:00.000 | 202320 | 2012-11-04 03:18 | 227.951 | 130.3 | 59.22 |  | 0.27 | 270.6 | 3.1 | 259.4 | 410.9 | 259.7926 | 1800 | 25 | 33.6 | 60.4 | 65.9 | 152.8 | 326.1 | 40 | 90.1 | 54 | 87.9 | 99.1 | 1378.2 | 3.74
671 | TS1 | 56:18:00.000 | 202680 | 2012-11-04 03:24 | 227.1155 | 121.8 | 59.08 |  | 0.25 | 270.9 | 3.1 | 259.7 | 410.9 | 260.132 | 1800 | 24.9 | 33.6 | 60.6 | 66 | 153.1 | 326.1 | 39.9 | 90.2 | 54.1 | 87.9 | 99.2 | 1380 | 3.75
672 | TS1 | 56:24:00.000 | 203040 | 2012-11-04 03:30 | 227.2367 | 124.6 | 59.3 |  | 0.25 | 271.2 | 3.2 | 260.1 | 410.2 | 260.9614 | 1800 | 24.9 | 33.6 | 60.6 | 66.1 | 153.6 | 326.1 | 40 | 90.2 | 53.8 | 88.1 | 99.3 | 1384.4 | 3.75
673 | TS1 | 56:30:00.000 | 203400 | 2012-11-04 03:36 | 227.5875 | 124.6 | 59.28 |  | 0.25 | 270.6 | 3.1 | 259.4 | 409.5 | 260.4713 | 1800 | 24.9 | 33.6 | 60.5 | 65.9 | 152.9 | 326.1 | 39.9 | 89.8 | 53.7 | 88.1 | 99.4 | 1381.8 | 3.73
674 | TS1 | 56:36:00.000 | 203760 | 2012-11-04 03:42 | 226.9246 | 124.6 | 59.21 |  | 0.27 | 270.6 | 3.1 | 259.4 | 410.2 | 260.9237 | 1800 | 24.9 | 33.6 | 60.4 | 65.9 | 152.8 | 326.1 | 40 | 89.8 | 53.5 | 87.9 | 99.3 | 1384.2 | 3.73
675 | TS1 | 56:42:00.000 | 204120 | 2012-11-04 03:48 | 227.1542 | 135.9 | 59.15 |  | 0.27 | 270.9 | 3.2 | 260.1 | 410.2 | 260.3959 | 1800 | 24.7 | 33.6 | 60.8 | 66.2 | 152.9 | 326.1 | 40.1 | 89.8 | 53.5 | 88.1 | 99.4 | 1381.4 | 3.74
676 | TS1 | 56:48:00.000 | 204480 | 2012-11-04 03:54 | 226.8049 | 121.8 | 59.26 |  | 0.22 | 271.6 | 3.2 | 260.4 | 410.2 | 261.2818 | 1800 | 24.9 | 33.5 | 60.6 | 66.1 | 153.6 | 326.1 | 39.9 | 90.1 | 53.5 | 88.1 | 99.4 | 1386.1 | 3.75
677 | TS1 | 56:54:00.000 | 204840 | 2012-11-04 04:00 | 226.6243 | 118.9 | 59.2 |  | 0.22 | 271.6 | 3.1 | 260.4 | 410.9 | 261.2253 | 1800 | 25.2 | 33.6 | 60.6 | 66 | 153.8 | 326.1 | 39.9 | 90.4 | 53.8 | 87.9 | 99.3 | 1385.8 | 3.74
678 | TS1 | 57:00:00.000 | 205200 | 2012-11-04 04:06 | 227.3243 | 121.8 | 59.25 |  | 0.25 | 270.9 | 3.1 | 259.7 | 410.2 | 260.6409 | 1800 | 25.2 | 33.4 | 60.4 | 65.9 | 153.7 | 326.1 | 40.1 | 90.1 | 53.3 | 88.1 | 99.4 | 1382.7 | 3.71
679 | TS1 | 57:06:00.000 | 205560 | 2012-11-04 04:12 | 226.1116 | 116.1 | 59.13 |  | 0.25 | 271.9 | 3.1 | 260.8 | 410.2 | 261.508 | 1800 | 25.1 | 33.3 | 60.4 | 65.9 | 154.3 | 326.1 | 40 | 90.2 | 53.3 | 88 | 99.6 | 1387.3 | 3.73
680 | TS1 | 57:12:00.000 | 205920 | 2012-11-04 04:18 | 227.2805 | 124.6 | 59.29 |  | 0.25 | 270.9 | 3.1 | 259.4 | 410.2 | 260.8671 | 1800 | 25.2 | 33.2 | 60.5 | 65.9 | 154.1 | 326.1 | 39.9 | 89.9 | 53 | 87.9 | 99.3 | 1383.9 | 3.7
681 | TS1 | 57:18:00.000 | 206280 | 2012-11-04 04:24 | 227.7192 | 121.8 | 59.31 |  | 0.25 | 270.9 | 3.1 | 259.4 | 409.5 | 260.4524 | 1800 | 25.3 | 33.3 | 60.8 | 66.3 | 153.8 | 326.7 | 40 | 89.6 | 52.8 | 88.2 | 99.6 | 1381.7 | 3.71
682 | TS1 | 57:24:00.000 | 206640 | 2012-11-04 04:30 | 226.9625 | 118.9 | 59.16 |  | 0.25 | 270.9 | 3.1 | 259.7 | 410.9 | 260.6598 | 1800 | 25.3 | 33.2 | 60.6 | 66 | 154 | 326.1 | 39.9 | 89.7 | 52.8 | 87.9 | 99.4 | 1382.8 | 3.72
683 | TS1 | 57:30:00.000 | 207000 | 2012-11-04 04:36 | 227.6206 | 121.8 | 59.25 |  | 0.25 | 270.9 | 3.1 | 259.4 | 410.9 | 260.3016 | 1800 | 25.3 | 33.3 | 60.6 | 66.1 | 153.9 | 326.7 | 40 | 89.7 | 52.8 | 88.1 | 99.6 | 1380.9 | 3.73
684 | TS1 | 57:36:00.000 | 207360 | 2012-11-04 04:42 | 229.3813 | 118.9 | 59.25 |  | 0.25 | 275 | 3 | 262.8 | 409.5 | 258.3035 | 1800 | 25.3 | 33.6 | 60.7 | 66.2 | 159.2 | 326.7 | 40.1 | 92 | 51.6 | 88.1 | 99.6 | 1370.3 | 3.71
685 | TS1 | 57:42:00.000 | 207720 | 2012-11-04 04:48 | 230.1351 | 116.1 | 59.41 |  | 0.22 | 275 | 3 | 262.4 | 410.9 | 258.1527 | 1800 | 25.3 | 33.7 | 60.3 | 65.8 | 160.9 | 326.1 | 40 | 90.9 | 48.7 | 87.8 | 99.3 | 1369.5 | 3.71
686 | TS1 | 57:48:00.000 | 208080 | 2012-11-04 04:54 | 228.4629 | 110.4 | 59.03 |  | 0.2 | 274.6 | 3 | 262.1 | 409.5 | 258.3789 | 1800 | 25.3 | 33.6 | 60.4 | 65.9 | 161.4 | 325.6 | 40 | 90.5 | 47.6 | 88.1 | 99.6 | 1370.7 | 3.75
687 | TS1 | 57:54:00.000 | 208440 | 2012-11-04 05:00 | 229.4914 | 110.4 | 59.14 |  | 0.2 | 274.6 | 3.1 | 261.8 | 412.3 | 257.7003 | 1800 | 25.2 | 33.6 | 60.7 | 66.1 | 162.2 | 325.6 | 40.2 | 90.3 | 46.7 | 87.8 | 99.4 | 1367.1 | 3.76
688 | TS1 | 58:00:00.000 | 208800 | 2012-11-04 05:06 | 229.7018 | 110.4 | 59.06 |  | 0.22 | 275 | 3.1 | 262.1 | 410.9 | 257.1159 | 1800 | 25 | 33.6 | 60.5 | 66.1 | 162 | 325 | 40 | 90.1 | 46.1 | 88.2 | 99.3 | 1364 | 3.75
689 | TS1 | 58:06:00.000 | 209160 | 2012-11-04 05:12 | 229.807 | 104.8 | 59.23 |  | 0.2 | 274.6 | 3.1 | 261.8 | 412.3 | 257.738 | 1800 | 25.1 | 33.6 | 60.6 | 66 | 161.7 | 325 | 39.9 | 89.9 | 45.8 | 87.9 | 99.1 | 1367.3 | 3.75
690 | TS1 | 58:12:00.000 | 209520 | 2012-11-04 05:18 | 228.1731 | 110.4 | 59.16 |  | 0.2 | 273.3 | 3.1 | 260.8 | 410.9 | 259.2769 | 1801 | 24.9 | 33.8 | 60.6 | 66.1 | 159.8 | 325.6 | 40.1 | 89 | 45.6 | 88.1 | 99.4 | 1374.7 | 3.91
691 | TS1 | 58:18:00.000 | 209880 | 2012-11-04 05:24 | 229.9299 | 107.6 | 59.24 |  | 0.2 | 272.6 | 3.2 | 260.4 | 412.3 | 257.6437 | 1800 | 24.6 | 33.6 | 60.2 | 65.7 | 157.8 | 324.4 | 39.9 | 88.7 | 46.9 | 87.9 | 99.2 | 1366.8 | 3.81
692 | TS1 | 58:24:00.000 | 210240 | 2012-11-04 05:30 | 228.5926 | 107.6 | 59.21 |  | 0.17 | 274.3 | 3.2 | 262.1 | 411.6 | 259.0198 | 1800 | 24.3 | 33.6 | 60.8 | 66.2 | 156.5 | 323.9 | 40.1 | 89.4 | 48.9 | 88 | 99.4 | 1374.1 | 3.73
693 | TS1 | 58:30:00.000 | 210600 | 2012-11-04 05:36 | 230.2916 | 113.3 | 59.4 |  | 0.2 | 272.9 | 3.2 | 260.8 | 411.6 | 257.9339 | 1799 | 24.4 | 33.4 | 60.6 | 66.1 | 155.6 | 324.4 | 40 | 89.7 | 49.7 | 88.1 | 99.4 | 1369.1 | 3.72
694 | TS1 | 58:36:00.000 | 210960 | 2012-11-04 05:42 | 229.3374 | 104.8 | 59.23 |  | 0.17 | 274 | 3.2 | 262.1 | 412.3 | 258.2658 | 1800 | 24.6 | 33.5 | 60.5 | 66 | 155.7 | 324.4 | 40.1 | 90.1 | 50.2 | 87.9 | 99.2 | 1370.1 | 3.68
695 | TS1 | 58:42:00.000 | 211320 | 2012-11-04 05:48 | 229.142 | 107.6 | 59.24 |  | 0.17 | 273.6 | 3.1 | 261.8 | 412.3 | 258.5297 | 1800 | 24.8 | 33.4 | 60.4 | 65.9 | 156.2 | 324.4 | 39.9 | 90.2 | 50.2 | 88.1 | 99.4 | 1371.5 | 3.71
696 | TS1 | 58:48:00.000 | 211680 | 2012-11-04 05:54 | 228.8219 | 116.1 | 59.14 |  | 0.17 | 273.6 | 3.1 | 261.4 | 413 | 258.4543 | 1800 | 24.9 | 33.4 | 60.4 | 65.9 | 156.6 | 325 | 40 | 90.3 | 50.4 | 88.1 | 99.4 | 1371.1 | 3.77
697 | TS1 | 58:54:00.000 | 212040 | 2012-11-04 06:00 | 229.4474 | 101.9 | 59.12 |  | 0.15 | 273.6 | 3.1 | 261.4 | 412.3 | 257.6626 | 1800 | 25.1 | 33.4 | 60.6 | 66 | 155.3 | 325 | 40.1 | 90.2 | 50.5 | 88 | 99.3 | 1366.9 | 3.74
698 | TS1 | 59:00:00.000 | 212400 | 2012-11-04 06:06 | 230.6218 | 107.6 | 59.34 |  | 0.17 | 272.3 | 3.1 | 260.4 | 413.7 | 257.3044 | 1800 | 25.1 | 33.3 | 60.6 | 66 | 156.7 | 325.6 | 40.1 | 90.4 | 50.5 | 87.8 | 99.2 | 1365 | 3.81
699 | TS1 | 59:06:00.000 | 212760 | 2012-11-04 06:12 | 229.8846 | 104.8 | 59.25 |  | 0.15 | 273.6 | 3.1 | 261.4 | 413 | 257.738 | 1800 | 25 | 33.3 | 60.6 | 66 | 157.1 | 325 | 39.9 | 90.3 | 50.3 | 88.1 | 99.3 | 1367.3 | 3.72
700 | TS1 | 59:12:00.000 | 213120 | 2012-11-04 06:18 | 229.3112 | 107.6 | 59.18 |  | 0.15 | 273.6 | 3.1 | 261.8 | 413 | 258.0773 | 1800 | 24.9 | 33.3 | 60.4 | 65.9 | 157 | 325 | 40 | 90.1 | 49.9 | 88 | 99.4 | 1369.1 | 3.71
701 | TS1 | 59:18:00.000 | 213480 | 2012-11-04 06:24 | 229.2451 | 107.6 | 59.15 |  | 0.17 | 273.6 | 3.1 | 261.4 | 413 | 258.0207 | 1800 | 24.9 | 33.3 | 60.7 | 66.1 | 157.7 | 325 | 40.1 | 90.1 | 49.7 | 88 | 99.4 | 1368.8 | 3.75
702 | TS1 | 59:24:00.000 | 213840 | 2012-11-04 06:30 | 229.0488 | 104.8 | 59.19 |  | 0.15 | 274 | 3.1 | 261.8 | 413.7 | 258.4166 | 1800 | 24.9 | 33.1 | 60.6 | 66.1 | 157.9 | 325 | 40 | 90.1 | 49.6 | 87.9 | 99.3 | 1370.9 | 3.74
703 | TS1 | 59:30:00.000 | 214200 | 2012-11-04 06:36 | 228.0189 | 107.6 | 59.07 |  | 0.17 | 274 | 3.1 | 261.8 | 413.7 | 259.0575 | 1800 | 24.9 | 33.2 | 60.6 | 66 | 157.4 | 324.4 | 40 | 90 | 49.6 | 87.9 | 99.2 | 1374.3 | 3.64
704 | TS1 | 59:36:00.000 | 214560 | 2012-11-04 06:42 | 229.8226 | 101.9 | 59.26 |  | 0.15 | 272.9 | 3.1 | 260.8 | 413 | 257.8511 | 1800 | 25 | 33.1 | 60.5 | 65.9 | 157.1 | 324.4 | 40 | 89.8 | 49.4 | 88.1 | 99.4 | 1367.9 | 3.69
705 | TS1 | 59:42:00.000 | 214920 | 2012-11-04 06:48 | 229.6575 | 107.6 | 59.33 |  | 0.15 | 273.3 | 3.1 | 261.1 | 414.4 | 258.3412 | 1800 | 25 | 33.1 | 60.6 | 65.9 | 157.4 | 325 | 40.1 | 90.1 | 49.6 | 87.9 | 99.3 | 1370.5 | 3.74
706 | TS1 | 59:48:00.000 | 215280 | 2012-11-04 06:54 | 229.6402 | 107.6 | 59.2 |  | 0.15 | 273.3 | 3.1 | 261.4 | 412.3 | 257.7945 | 1800 | 25.2 | 33 | 60.5 | 65.9 | 157.8 | 325 | 40 | 90 | 49.4 | 88.2 | 99.3 | 1367.6 | 3.74
707 | TS1 | 59:54:00.000 | 215640 | 2012-11-04 07:00 | 230.1502 | 107.6 | 59.21 |  | 0.17 | 272.9 | 3.1 | 260.8 | 413.7 | 257.2667 | 1800 | 25.2 | 33 | 60.6 | 66.1 | 158.2 | 325 | 40 | 90.1 | 49.4 | 87.9 | 99.3 | 1364.8 | 3.76
708 | TS1 | 60:00:00.000 | 216000 | 2012-11-04 07:06 | 229.9986 | 113.3 | 59.21 |  | 0.15 | 272.6 | 3.1 | 260.4 | 413.7 | 257.4364 | 1800 | 25.1 | 32.8 | 60.5 | 65.9 | 158.1 | 325 | 39.8 | 90 | 49.3 | 87.9 | 99.3 | 1365.7 | 3.71
709 | TS1 | 60:06:00.000 | 216360 | 2012-11-04 07:12 | 229.3719 | 110.4 | 59.2 |  | 0.22 | 273.6 | 3.1 | 261.4 | 413 | 258.0961 | 1800 | 24.9 | 32.9 | 60.8 | 66.2 | 158.3 | 325 | 40.1 | 90.1 | 49.4 | 88.2 | 99.6 | 1369.2 | 3.78
710 | TS1 | 60:12:00.000 | 216720 | 2012-11-04 07:18 | 229.8509 | 113.3 | 59.12 |  | 0.15 | 273.3 | 3.1 | 261.1 | 413.7 | 257.2102 | 1800 | 24.8 | 32.8 | 60.7 | 66.1 | 158 | 325 | 39.9 | 89.9 | 49.3 | 88 | 99.4 | 1364.5 | 3.75
711 | TS1 | 60:18:00.000 | 217080 | 2012-11-04 07:24 | 229.8147 | 113.3 | 59.18 |  | 0.15 | 273.3 | 3.1 | 261.1 | 413.7 | 257.5118 | 1800 | 24.9 | 32.8 | 60.5 | 65.9 | 158 | 325 | 39.9 | 89.9 | 49.3 | 87.9 | 99.4 | 1366.1 | 3.72
712 | TS1 | 60:24:00.000 | 217440 | 2012-11-04 07:30 | 230.228 | 118.9 | 59.23 |  | 0.2 | 272.9 | 3.1 | 260.8 | 413.7 | 257.2667 | 1800 | 24.9 | 32.8 | 60.4 | 65.9 | 156.7 | 325 | 40 | 89.6 | 49.2 | 88.1 | 99.4 | 1364.8 | 3.72
713 | TS1 | 60:30:00.000 | 217800 | 2012-11-04 07:36 | 229.4809 | 101.9 | 59.12 |  | 0.15 | 272.6 | 3.1 | 260.4 | 413.7 | 257.6249 | 1800 | 25.3 | 32.7 | 60.4 | 65.8 | 156.8 | 325 | 40.1 | 89.6 | 49.2 | 88.1 | 99.4 | 1366.7 | 3.72
714 | TS1 | 60:36:00.000 | 218160 | 2012-11-04 07:42 | 228.504 | 101.9 | 58.92 |  | 0.15 | 273.3 | 3.1 | 260.8 | 414.4 | 257.8511 | 1800 | 25.3 | 32.9 | 60.7 | 66.1 | 156.2 | 325 | 40.1 | 89.6 | 49.6 | 87.8 | 99.5 | 1367.9 | 3.73
715 | TS1 | 60:42:00.000 | 218520 | 2012-11-04 07:48 | 229.4537 | 107.6 | 59.1 |  | 0.15 | 272.9 | 3.1 | 260.8 | 413.7 | 257.5683 | 1800 | 25.2 | 32.9 | 60.7 | 66.1 | 156.3 | 325.6 | 39.9 | 89.7 | 49.8 | 88.1 | 99.4 | 1366.4 | 3.73
716 | TS1 | 60:48:00.000 | 218880 | 2012-11-04 07:54 | 228.8781 | 104.8 | 59.12 |  | 0.15 | 273.3 | 3.1 | 261.4 | 413.7 | 258.3035 | 1800 | 25.2 | 33 | 60.6 | 66 | 157.4 | 325.6 | 40 | 90.3 | 50.2 | 88.1 | 99.5 | 1370.3 | 3.74
717 | TS1 | 60:54:00.000 | 219240 | 2012-11-04 08:00 | 231.0248 | 101.9 | 59.57 |  | 0.15 | 272.6 | 3.1 | 260.4 | 414.4 | 257.8511 | 1800 | 25.2 | 33 | 60.6 | 66 | 157.1 | 325.6 | 39.9 | 90.2 | 50.2 | 88.1 | 99.4 | 1367.9 | 3.72
718 | TS1 | 61:00:00.000 | 219600 | 2012-11-04 08:06 | 230.1628 | 110.4 | 59.3 |  | 0.17 | 272.9 | 3.1 | 260.8 | 415.1 | 257.6437 | 1800 | 25.4 | 33.1 | 60.6 | 66.1 | 157.9 | 326.1 | 40.1 | 90.6 | 50.3 | 88 | 99.5 | 1366.8 | 3.72
719 | TS1 | 61:06:00.000 | 219960 | 2012-11-04 08:12 | 230.7774 | 110.4 | 59.28 |  | 0.17 | 272.6 | 3.1 | 260.4 | 414.4 | 256.8709 | 1800 | 25.4 | 33.1 | 60.4 | 65.9 | 157.8 | 325.6 | 40 | 90.2 | 49.8 | 87.9 | 99.3 | 1362.7 | 3.72
720 | TS1 | 61:12:00.000 | 220320 | 2012-11-04 08:18 | 229.9871 | 113.3 | 59.09 |  | 0.22 | 272.6 | 3.1 | 260.4 | 413.7 | 256.9274 | 1800 | 25.7 | 33.1 | 60.6 | 66 | 158.7 | 326.1 | 40 | 90.1 | 49.4 | 88.2 | 99.6 | 1363 | 3.71
721 | TS1 | 61:18:00.000 | 220680 | 2012-11-04 08:24 | 229.6385 | 110.4 | 59.1 |  | 0.22 | 272.3 | 3.1 | 260.1 | 415.1 | 257.361 | 1800 | 25.7 | 33 | 60.5 | 66 | 158.7 | 326.1 | 40 | 90.2 | 49.3 | 87.9 | 99.4 | 1365.3 | 3.75
722 | TS1 | 61:24:00.000 | 221040 | 2012-11-04 08:30 | 229.8807 | 110.4 | 59.08 |  | 0.22 | 272.9 | 3.1 | 260.8 | 414.4 | 257.0028 | 1800 | 25.3 | 33.1 | 60.6 | 66 | 157.2 | 325.6 | 40.1 | 89.9 | 48.9 | 88 | 99.4 | 1363.4 | 3.79
723 | TS1 | 61:30:00.000 | 221400 | 2012-11-04 08:36 | 226.84 | 113.3 | 59.53 |  | 0.25 | 271.6 | 3.1 | 281.1 | 415.1 | 262.4317 | 1800 | 25.2 | 33.1 | 60.4 | 65.8 | 158.1 | 325.6 | 40 | 89.4 | 48.5 | 88.1 | 99.6 | 1392.2 | 3.76
724 | TS1 | 61:36:00.000 | 221760 | 2012-11-04 08:42 | 226.741 | 113.3 | 59.41 |  | 0.25 | 270.6 | 3.1 | 274.3 | 414.4 | 262.017 | 1800 | 25.1 | 33.1 | 60.6 | 66.1 | 157.7 | 324.4 | 40 | 89.4 | 48.8 | 88 | 99.3 | 1390 | 3.74
725 | TS1 | 61:42:00.000 | 222120 | 2012-11-04 08:48 | 227.9003 | 107.6 | 59.34 |  | 0.25 | 270.9 | 3.1 | 274.3 | 415.1 | 260.377 | 1800 | 25.1 | 33.1 | 60.7 | 66.1 | 157.6 | 325 | 39.9 | 89.8 | 49.6 | 87.9 | 99.3 | 1381.3 | 3.74
726 | TS1 | 61:48:00.000 | 222480 | 2012-11-04 08:54 | 227.5597 | 110.4 | 59.38 |  | 0.25 | 270.9 | 3.1 | 274.3 | 414.4 | 260.9425 | 1800 | 25.1 | 33.1 | 60.8 | 66.2 | 157.4 | 325 | 40 | 90.2 | 50.2 | 88.1 | 99.6 | 1384.3 | 3.71
727 | TS1 | 61:54:00.000 | 222840 | 2012-11-04 09:00 | 226.313 | 121.8 | 59.14 |  | 0.27 | 270.9 | 3.1 | 274.3 | 415.1 | 261.3195 | 1800 | 25 | 33.2 | 60.3 | 65.8 | 157.6 | 325.6 | 39.9 | 90.4 | 50.5 | 87.9 | 99.7 | 1386.3 | 3.71
728 | TS1 | 62:00:00.000 | 223200 | 2012-11-04 09:06 | 225.2615 | 118.9 | 59.12 |  | 0.27 | 270.6 | 3.1 | 281.1 | 413.7 | 262.4505 | 1800 | 25.1 | 33.3 | 60.6 | 65.9 | 158.4 | 325.6 | 40 | 90.5 | 50 | 88.2 | 99.6 | 1392.3 | 3.71
729 | TS1 | 62:06:00.000 | 223560 | 2012-11-04 09:12 | 224.3469 | 110.4 | 59.01 |  | 0.25 | 270.6 | 3.1 | 281.1 | 413.7 | 263.0301 | 1801 | 25.3 | 33.4 | 60.8 | 66.2 | 158.7 | 325.6 | 40.1 | 90.3 | 49.6 | 87.9 | 99.5 | 1394.6 | 3.73
730 | TS1 | 62:12:00.000 | 223920 | 2012-11-04 09:18 | 225.4806 | 110.4 | 59.05 |  | 0.25 | 270.6 | 3.1 | 281.1 | 415.1 | 261.885 | 1800 | 25.1 | 33.4 | 60.5 | 65.9 | 159.1 | 325.6 | 40 | 90.2 | 49.2 | 87.9 | 99.5 | 1389.3 | 3.74
731 | TS1 | 62:18:00.000 | 224280 | 2012-11-04 09:24 | 227.1885 | 124.6 | 59.4 |  | 0.3 | 269.2 | 3.1 | 274.3 | 413.7 | 261.4569 | 1799 | 25.1 | 33.5 | 60.6 | 65.9 | 159.2 | 325.6 | 39.9 | 90 | 49 | 88.1 | 99.4 | 1387.8 | 3.75
732 | TS1 | 62:24:00.000 | 224640 | 2012-11-04 09:30 | 226.4661 | 121.8 | 59.18 |  | 0.3 | 269.6 | 3.1 | 277.7 | 414.4 | 261.3195 | 1800 | 25.1 | 33.6 | 60.6 | 66.1 | 159.1 | 325.6 | 40.1 | 90 | 49.1 | 88 | 99.5 | 1386.3 | 3.74
733 | TS1 | 62:30:00.000 | 225000 | 2012-11-04 09:36 | 225.9431 | 116.1 | 59.12 |  | 0.27 | 270.2 | 3.1 | 287.8 | 414.4 | 261.6588 | 1800 | 25 | 33.7 | 60.6 | 66.1 | 159 | 325 | 40.1 | 89.9 | 49.1 | 88.1 | 99.4 | 1388.1 | 3.74
734 | TS1 | 62:36:00.000 | 225360 | 2012-11-04 09:42 | 225.5417 | 121.8 | 59.1 |  | 0.3 | 269.9 | 3.1 | 274.3 | 415.1 | 262.0358 | 1800 | 25.2 | 33.7 | 60.7 | 66.1 | 159.2 | 325.6 | 40.1 | 90.1 | 49.1 | 88.1 | 99.6 | 1390.1 | 3.73
735 | TS1 | 62:42:00.000 | 225720 | 2012-11-04 09:48 | 227.39 | 116.1 | 59.34 |  | 0.27 | 269.2 | 3.1 | 274.3 | 415.1 | 260.9614 | 1800 | 25.1 | 33.8 | 60.6 | 65.9 | 159.4 | 325 | 40 | 90.2 | 49.1 | 87.9 | 99.5 | 1384.4 | 3.71
736 | TS1 | 62:48:00.000 | 226080 | 2012-11-04 09:54 | 227.4557 | 113.3 | 59.37 |  | 0.27 | 269.2 | 3.1 | 277.7 | 415.1 | 261.0179 | 1800 | 25 | 33.9 | 58.7 | 64.3 | 160.1 | 325 | 39.9 | 90.1 | 48.7 | 88.1 | 99.5 | 1384.7 | 3.72
737 | TS1 | 62:54:00.000 | 226440 | 2012-11-04 10:00 | 226.9253 | 110.4 | 59.3 |  | 0.27 | 269.9 | 3.1 | 274.3 | 414.4 | 261.3195 | 1800 | 24.8 | 34 | 60.6 | 65.9 | 159.5 | 324.4 | 39.9 | 89.7 | 48.2 | 88.1 | 99.6 | 1386.3 | 3.73
738 | TS1 | 63:00:00.000 | 226800 | 2012-11-04 10:06 | 226.0608 | 113.3 | 59.04 |  | 0.27 | 269.9 | 3.1 | 274.3 | 415.1 | 261.1687 | 1800 | 25.1 | 34 | 60.6 | 66 | 159.3 | 325 | 40.1 | 89.8 | 48.3 | 87.9 | 99.4 | 1385.5 | 3.72
739 | TS1 | 63:06:00.000 | 227160 | 2012-11-04 10:12 | 225.3776 | 116.1 | 59.04 |  | 0.27 | 270.6 | 3.2 | 281.1 | 414.4 | 261.9604 | 1800 | 24.8 | 34 | 60.6 | 65.9 | 160.3 | 325 | 40 | 89.8 | 48.2 | 88.1 | 99.4 | 1389.7 | 3.74
740 | TS1 | 63:12:00.000 | 227520 | 2012-11-04 10:18 | 226.6358 | 121.8 | 59.25 |  | 0.3 | 269.9 | 3.1 | 284.5 | 414.4 | 261.4326 | 1800 | 24.8 | 33.9 | 60.6 | 65.9 | 160.1 | 325 | 39.9 | 89.7 | 48.1 | 88 | 99.4 | 1386.9 | 3.73
741 | TS1 | 63:18:00.000 | 227880 | 2012-11-04 10:24 | 227.2475 | 116.1 | 59.23 |  | 0.3 | 268.5 | 3.1 | 277.7 | 415.1 | 260.6409 | 1800 | 25.1 | 33.9 | 60.6 | 66 | 159.7 | 324.4 | 40 | 89.6 | 47.9 | 88.1 | 99.4 | 1382.7 | 3.71
742 | TS1 | 63:24:00.000 | 228240 | 2012-11-04 10:30 | 226.8921 | 130.3 | 59.24 |  | 0.32 | 268.9 | 3.1 | 274.3 | 414.4 | 261.0933 | 1800 | 25.2 | 34.1 | 60.8 | 66.2 | 160.3 | 325.6 | 40.1 | 89.8 | 48.2 | 88 | 99.4 | 1385.1 | 3.72
743 | TS1 | 63:30:00.000 | 228600 | 2012-11-04 10:36 | 226.2032 | 121.8 | 59.09 |  | 0.32 | 269.6 | 3.2 | 274.3 | 414.4 | 261.2253 | 1800 | 25.2 | 34.1 | 60.4 | 65.9 | 160.4 | 325.6 | 40 | 90.2 | 48.7 | 87.9 | 99.3 | 1385.8 | 3.74
744 | TS1 | 63:36:00.000 | 228960 | 2012-11-04 10:42 | 227.1056 | 121.8 | 59.33 |  | 0.32 | 269.6 | 3.1 | 274.3 | 413.7 | 261.2441 | 1800 | 25.4 | 34.2 | 60.6 | 65.9 | 160.7 | 325.6 | 40 | 90.4 | 48.9 | 88.3 | 99.4 | 1385.9 | 3.74
745 | TS1 | 63:42:00.000 | 229320 | 2012-11-04 10:48 | 226.8377 | 124.6 | 59.26 |  | 0.32 | 270.2 | 3.1 | 287.8 | 414.4 | 261.2441 | 1800 | 24.8 | 34.1 | 60.7 | 66 | 160 | 325 | 40 | 90.2 | 48.9 | 87.9 | 99.3 | 1385.9 | 3.73
746 | TS1 | 63:48:00.000 | 229680 | 2012-11-04 10:54 | 225.7106 | 113.3 | 59.14 |  | 0.3 | 271.2 | 3.1 | 259.7 | 415.1 | 262.017 | 1800 | 24.7 | 34.3 | 60.8 | 66.1 | 160.3 | 324.4 | 40.1 | 90.4 | 49.2 | 87.9 | 99.3 | 1390 | 3.75
747 | TS1 | 63:54:00.000 | 230040 | 2012-11-04 11:00 | 226.1122 | 118.9 | 59.16 |  | 0.32 | 270.6 | 3.1 | 259.4 | 413.7 | 261.64 | 1800 | 25.3 | 34.4 | 60.8 | 66.2 | 160.6 | 325.6 | 40.1 | 90.4 | 49.2 | 88.2 | 99.4 | 1388 | 3.74
748 | TS1 | 64:00:00.000 | 230400 | 2012-11-04 11:06 | 226.0075 | 121.8 | 59.09 |  | 0.32 | 269.9 | 3.1 | 287.8 | 414.4 | 261.4515 | 1800 | 25.3 | 34.6 | 60.6 | 65.9 | 160.7 | 325 | 40 | 90.3 | 49 | 88.1 | 99.3 | 1387 | 3.73
749 | TS1 | 64:06:00.000 | 230760 | 2012-11-04 11:12 | 226.5358 | 121.8 | 59.1 |  | 0.32 | 268.9 | 3.1 | 274.3 | 415.1 | 260.886 | 1800 | 25.3 | 34.7 | 60.6 | 65.9 | 160.6 | 325.6 | 39.9 | 90.1 | 48.6 | 87.9 | 99.2 | 1384 | 3.77
750 | TS1 | 64:12:00.000 | 231120 | 2012-11-04 11:18 | 225.6838 | 127.4 | 59.15 |  | 0.35 | 270.2 | 3.1 | 281.1 | 415.1 | 262.0924 | 1800 | 25.1 | 34.8 | 60.8 | 66.1 | 161 | 325.6 | 40.1 | 90.3 | 48.8 | 88.1 | 99.4 | 1390.4 | 3.75
751 | TS1 | 64:18:00.000 | 231480 | 2012-11-04 11:24 | 226.4927 | 130.3 | 59.14 |  | 0.37 | 269.2 | 3.1 | 274.3 | 415.8 | 261.1122 | 1800 | 25.4 | 35 | 60.8 | 66.2 | 161.3 | 325.6 | 40 | 90.2 | 48.5 | 87.8 | 99.2 | 1385.2 | 3.74
752 | TS1 | 64:24:00.000 | 231840 | 2012-11-04 11:30 | 226.0734 | 116.1 | 59.12 |  | 0.32 | 269.9 | 3.1 | 287.8 | 415.1 | 261.508 | 1800 | 25.4 | 35.1 | 60.6 | 65.9 | 161.9 | 325.6 | 40 | 90.2 | 48 | 88.1 | 99.2 | 1387.3 | 3.75
753 | TS1 | 64:30:00.000 | 232200 | 2012-11-04 11:36 | 225.1278 | 121.8 | 58.86 |  | 0.35 | 270.2 | 3.1 | 281.1 | 414.4 | 261.4515 | 1800 | 25.2 | 35.2 | 60.7 | 66 | 161.9 | 325 | 39.9 | 90.2 | 48.3 | 88.1 | 99.3 | 1387 | 3.73
754 | TS1 | 64:36:00.000 | 232560 | 2012-11-04 11:42 | 229.8962 | 116.1 | 59.76 |  | 0.3 | 268.2 | 3.1 | 277.7 | 415.1 | 259.9434 | 1800 | 25.2 | 35.2 | 60.7 | 66 | 161.2 | 324.4 | 39.9 | 89.8 | 47.8 | 87.9 | 99.5 | 1379 | 3.68
755 | TS1 | 64:42:00.000 | 232920 | 2012-11-04 11:48 | 226.0351 | 116.1 | 59.11 |  | 0.35 | 270.2 | 3.1 | 281.1 | 415.8 | 261.508 | 1800 | 24.9 | 35.3 | 60.7 | 66.1 | 161.8 | 325 | 40.1 | 90.1 | 47.7 | 87.9 | 99.2 | 1387.3 | 3.74
756 | TS1 | 64:48:00.000 | 233280 | 2012-11-04 11:54 | 227.0938 | 127.4 | 59.13 |  | 0.37 | 268.2 | 3.1 | 277.7 | 414.4 | 260.377 | 1800 | 25.6 | 35.3 | 60.7 | 65.9 | 161.7 | 325.6 | 40.1 | 89.9 | 47.7 | 88.1 | 99.3 | 1381.3 | 3.71
757 | TS1 | 64:54:00.000 | 233640 | 2012-11-04 12:00 | 226.3411 | 124.6 | 59.19 |  | 0.37 | 269.6 | 3.1 | 274.3 | 414.4 | 261.508 | 1800 | 25.1 | 35.3 | 60.7 | 66.1 | 162.2 | 325 | 39.9 | 90.2 | 47.6 | 88.1 | 99.6 | 1387.3 | 3.74
758 | TS1 | 65:00:00.000 | 234000 | 2012-11-04 12:06 | 225.7349 | 121.8 | 59.04 |  | 0.35 | 269.2 | 3.1 | 277.7 | 415.1 | 261.5457 | 1800 | 25.1 | 35.3 | 60.6 | 65.9 | 162.3 | 325 | 39.9 | 89.8 | 46.9 | 87.9 | 99.3 | 1387.5 | 3.74
759 | TS1 | 65:06:00.000 | 234360 | 2012-11-04 12:12 | 230.4748 | 124.6 | 59.88 |  | 0.4 | 269.2 | 3.1 | 274.3 | 415.1 | 259.8115 | 1800 | 25.2 | 35.3 | 60.6 | 66 | 161.8 | 325.6 | 40.1 | 89.9 | 47 | 88.1 | 99.3 | 1378.3 | 3.71
760 | TS1 | 65:12:00.000 | 234720 | 2012-11-04 12:18 | 226.6525 | 121.8 | 59.28 |  | 0.37 | 269.6 | 3.1 | 277.7 | 415.1 | 261.5457 | 1800 | 25.1 | 35.4 | 60.4 | 65.8 | 162.2 | 325 | 39.9 | 89.9 | 47.2 | 88 | 99.3 | 1387.5 | 3.76
761 | TS1 | 65:18:00.000 | 235080 | 2012-11-04 12:24 | 225.6106 | 116.1 | 59.05 |  | 0.37 | 269.9 | 3.2 | 287.8 | 415.1 | 261.7342 | 1800 | 25.1 | 35.4 | 60.8 | 66.1 | 162 | 325 | 40.2 | 89.9 | 47.1 | 88.1 | 99.4 | 1388.5 | 3.75
762 | TS1 | 65:24:00.000 | 235440 | 2012-11-04 12:30 | 226.1366 | 113.3 | 59.29 |  | 0.35 | 269.9 | 3.1 | 287.8 | 414.4 | 262.1866 | 1800 | 24.9 | 35.5 | 60.8 | 66.1 | 162.2 | 324.4 | 40 | 90.1 | 47.2 | 88.1 | 99.6 | 1390.9 | 3.74
763 | TS1 | 65:30:00.000 | 235800 | 2012-11-04 12:36 | 225.4701 | 124.6 | 59.06 |  | 0.4 | 270.6 | 3.2 | 281.1 | 415.1 | 261.9416 | 1800 | 24.9 | 35.6 | 60.6 | 65.9 | 162.3 | 325 | 39.9 | 90.1 | 47.2 | 87.9 | 99.3 | 1389.6 | 3.74
764 | TS1 | 65:36:00.000 | 236160 | 2012-11-04 12:42 | 225.4491 | 118.9 | 58.91 |  | 0.37 | 269.6 | 3.2 | 274.3 | 415.1 | 261.3007 | 1800 | 25.1 | 35.6 | 60.4 | 65.8 | 162 | 324.4 | 39.9 | 90 | 47.2 | 87.9 | 99.3 | 1386.2 | 3.72
765 | TS1 | 65:42:00.000 | 236520 | 2012-11-04 12:48 | 225.3232 | 116.1 | 59.03 |  | 0.37 | 270.9 | 3.1 | 259.4 | 414.4 | 261.9793 | 1800 | 24.7 | 35.7 | 60.6 | 66 | 162.1 | 324.4 | 40 | 90.1 | 47.3 | 88.1 | 99.4 | 1389.8 | 3.72
766 | TS1 | 65:48:00.000 | 236880 | 2012-11-04 12:54 | 225.2871 | 121.8 | 59.08 |  | 0.4 | 270.6 | 3.1 | 259.4 | 415.1 | 262.2432 | 1800 | 24.8 | 35.7 | 60.8 | 66.1 | 162.2 | 325 | 40 | 90.1 | 47.2 | 88.1 | 99.3 | 1391.2 | 3.78
767 | TS1 | 65:54:00.000 | 237240 | 2012-11-04 13:00 | 225.4233 | 113.3 | 58.95 |  | 0.37 | 269.6 | 3.1 | 277.7 | 415.8 | 261.508 | 1800 | 24.9 | 35.8 | 60.7 | 66.1 | 161.9 | 324.4 | 40.1 | 90.1 | 47.2 | 87.9 | 99.2 | 1387.3 | 3.75
768 | TS1 | 66:00:00.000 | 237600 | 2012-11-04 13:06 | 225.5358 | 113.3 | 59.26 |  | 0.37 | 270.6 | 3.1 | 281.1 | 415.1 | 262.7521 | 1800 | 24.9 | 35.7 | 60.7 | 65.9 | 162.3 | 324.4 | 40 | 90.2 | 47.3 | 87.9 | 99.3 | 1393.9 | 3.72
769 | TS1 | 66:06:00.000 | 237960 | 2012-11-04 13:12 | 226.7488 | 118.9 | 59.1 |  | 0.4 | 269.9 | 3.1 | 287.8 | 414.4 | 260.6409 | 1800 | 24.9 | 35.9 | 60.7 | 66.1 | 159.4 | 324.4 | 40.1 | 89.8 | 47.3 | 88.1 | 99.6 | 1382.7 | 3.75
770 | TS1 | 66:12:00.000 | 238320 | 2012-11-04 13:18 | 225.3726 | 116.1 | 58.89 |  | 0.4 | 269.6 | 3.1 | 277.7 | 415.1 | 261.3007 | 1800 | 25.4 | 35.8 | 60.7 | 66 | 162.9 | 325 | 39.9 | 90.2 | 47.1 | 88 | 99.3 | 1386.2 | 3.74
771 | TS1 | 66:18:00.000 | 238680 | 2012-11-04 13:24 | 231.1005 | 118.9 | 60.06 |  | 0.42 | 268.5 | 3.1 | 277.7 | 415.8 | 259.8869 | 1800 | 25.1 | 35.8 | 60.7 | 66.1 | 162.9 | 325 | 40 | 89.9 | 46.3 | 88 | 99.3 | 1378.7 | 3.71
772 | TS1 | 66:24:00.000 | 239040 | 2012-11-04 13:30 | 227.5158 | 118.9 | 59.42 |  | 0.4 | 269.2 | 3.1 | 274.3 | 415.1 | 261.1687 | 1800 | 25.2 | 35.8 | 60.7 | 66 | 163.1 | 325 | 40 | 89.9 | 46.3 | 87.9 | 99.3 | 1385.5 | 3.73
773 | TS1 | 66:30:00.000 | 239400 | 2012-11-04 13:36 | 225.4654 | 116.1 | 59.08 |  | 0.4 | 269.9 | 3.1 | 277.7 | 415.1 | 262.0358 | 1800 | 24.9 | 35.8 | 60.7 | 66 | 162.8 | 324.4 | 39.9 | 89.8 | 46.2 | 88 | 99.4 | 1390.1 | 3.74
774 | TS1 | 66:36:00.000 | 239760 | 2012-11-04 13:42 | 225.56 | 118.9 | 58.99 |  | 0.42 | 268.9 | 3.1 | 274.3 | 415.1 | 261.5269 | 1800 | 25.5 | 35.8 | 60.7 | 65.9 | 162.4 | 325 | 40 | 89.6 | 46.2 | 88 | 99.4 | 1387.4 | 3.72
775 | TS1 | 66:42:00.000 | 240120 | 2012-11-04 13:48 | 228.9986 | 121.8 | 59.79 |  | 0.42 | 268.9 | 3.1 | 274.3 | 415.8 | 261.0933 | 1800 | 25.4 | 35.9 | 60.6 | 65.9 | 162.4 | 325.6 | 40.1 | 89.7 | 46.2 | 87.9 | 99.3 | 1385.1 | 3.71
776 | TS1 | 66:48:00.000 | 240480 | 2012-11-04 13:54 | 225.7398 | 121.8 | 59.22 |  | 0.42 | 268.2 | 3.1 | 277.7 | 416.4 | 262.3374 | 1800 | 25 | 35.9 | 60.5 | 65.8 | 160.2 | 325 | 40 | 89.4 | 47.7 | 87.8 | 99.2 | 1391.7 | 3.75
777 | TS1 | 66:54:00.000 | 240840 | 2012-11-04 14:00 | 225.1322 | 127.4 | 59.12 |  | 0.42 | 269.2 | 3.1 | 277.7 | 415.8 | 262.6013 | 1800 | 24.8 | 35.8 | 60.8 | 66.1 | 159.8 | 325 | 40 | 89.7 | 48.4 | 88.1 | 99.4 | 1393.1 | 3.73
778 | TS1 | 67:00:00.000 | 241200 | 2012-11-04 14:06 | 224.8681 | 124.6 | 59.11 |  | 0.42 | 268.2 | 3.1 | 277.7 | 414.4 | 262.8652 | 1800 | 25.1 | 35.9 | 60.7 | 66.1 | 158.1 | 324.4 | 40.1 | 89.7 | 49.2 | 88.1 | 99.5 | 1394.5 | 3.71
779 | TS1 | 67:06:00.000 | 241560 | 2012-11-04 14:12 | 227.3299 | 127.4 | 59.71 |  | 0.45 | 267.5 | 3.1 | 270.9 | 415.1 | 262.6579 | 1800 | 25.1 | 35.8 | 60.7 | 66 | 158.6 | 325.6 | 39.9 | 89.7 | 49.2 | 87.9 | 99.6 | 1393.4 | 3.71
780 | TS1 | 67:12:00.000 | 241920 | 2012-11-04 14:18 | 224.1715 | 118.9 | 59.21 |  | 0.42 | 269.2 | 3.1 | 277.7 | 415.1 | 264.1282 | 1800 | 25.2 | 35.8 | 60.7 | 66 | 159.2 | 326.1 | 39.9 | 90.2 | 49.8 | 87.9 | 99.4 | 1401.2 | 3.75
781 | TS1 | 67:18:00.000 | 242280 | 2012-11-04 14:24 | 224.6087 | 116.1 | 59.19 |  | 0.42 | 268.9 | 3.1 | 277.7 | 414.4 | 263.525 | 1800 | 25.1 | 35.8 | 60.7 | 66 | 159.1 | 325.6 | 40.1 | 90.2 | 49.9 | 88.2 | 99.4 | 1398 | 3.75
782 | TS1 | 67:24:00.000 | 242640 | 2012-11-04 14:30 | 223.6192 | 127.4 | 59.14 |  | 0.47 | 268.5 | 3.1 | 274.3 | 414.4 | 264.4675 | 1800 | 25.5 | 35.7 | 60.6 | 66.1 | 158.7 | 326.7 | 40.1 | 90.3 | 49.9 | 88 | 99.4 | 1403 | 3.73
783 | TS1 | 67:30:00.000 | 243000 | 2012-11-04 14:36 | 224.4758 | 124.6 | 59.21 |  | 0.47 | 267.9 | 3.1 | 277.7 | 415.1 | 263.77 | 1800 | 25.3 | 35.7 | 60.6 | 65.9 | 158.7 | 326.1 | 39.9 | 90.1 | 49.9 | 88.1 | 99.3 | 1399.3 | 3.72
784 | TS1 | 67:36:00.000 | 243360 | 2012-11-04 14:42 | 228.5529 | 121.8 | 60.07 |  | 0.45 | 266.8 | 3.1 | 270.9 | 415.1 | 262.8275 | 1800 | 25.2 | 35.6 | 60.6 | 65.9 | 158.3 | 326.1 | 39.9 | 89.9 | 50 | 87.9 | 99.5 | 1394.3 | 3.72
785 | TS1 | 67:42:00.000 | 243720 | 2012-11-04 14:48 | 223.6828 | 121.8 | 59.08 |  | 0.45 | 269.2 | 3.1 | 277.7 | 415.1 | 264.124 | 1801 | 25.2 | 35.7 | 60.6 | 66 | 159.1 | 326.1 | 39.9 | 90.3 | 50.2 | 87.9 | 99.3 | 1400.4 | 3.75
786 | TS1 | 67:48:00.000 | 244080 | 2012-11-04 14:54 | 224.521 | 118.9 | 59.26 |  | 0.45 | 268.5 | 3.1 | 277.7 | 414.4 | 263.9397 | 1800 | 25.3 | 35.7 | 60.7 | 66.1 | 158.8 | 326.1 | 40.1 | 90.2 | 50.3 | 88.1 | 99.7 | 1400.2 | 3.74
787 | TS1 | 67:54:00.000 | 244440 | 2012-11-04 15:00 | 225.2772 | 118.9 | 59.26 |  | 0.47 | 267.9 | 3.1 | 270.9 | 414.4 | 263.0537 | 1800 | 25.5 | 35.9 | 60.8 | 66.2 | 158.6 | 326.7 | 40.2 | 90.2 | 50.4 | 88.2 | 99.6 | 1395.5 | 3.73
788 | TS1 | 68:00:00.000 | 244800 | 2012-11-04 15:06 | 224.327 | 113.3 | 59.12 |  | 0.45 | 268.5 | 3.1 | 277.7 | 415.1 | 263.5438 | 1800 | 25.4 | 35.9 | 60.6 | 66 | 159 | 326.1 | 39.9 | 90.3 | 50.2 | 87.9 | 99.4 | 1398.1 | 3.74
789 | TS1 | 68:06:00.000 | 245160 | 2012-11-04 15:12 | 224.3883 | 121.8 | 59.17 |  | 0.47 | 268.2 | 3.1 | 274.3 | 415.8 | 263.6946 | 1800 | 25.6 | 36 | 60.4 | 65.8 | 158.9 | 326.1 | 39.9 | 90 | 49.9 | 87.9 | 99.3 | 1398.9 | 3.72
790 | TS1 | 68:12:00.000 | 245520 | 2012-11-04 15:18 | 223.7604 | 127.4 | 59.19 |  | 0.5 | 268.5 | 3.1 | 274.3 | 414.4 | 264.524 | 1800 | 25.3 | 36 | 60.6 | 66 | 158.9 | 326.1 | 40.1 | 89.9 | 49.9 | 88.2 | 99.7 | 1403.3 | 3.73
791 | TS1 | 68:18:00.000 | 245880 | 2012-11-04 15:24 | 222.8395 | 127.4 | 58.98 |  | 0.5 | 269.2 | 3.1 | 277.7 | 414.4 | 264.6748 | 1800 | 25.4 | 36 | 60.7 | 66.1 | 159.6 | 326.7 | 40.1 | 90.2 | 50.2 | 88 | 99.4 | 1404.1 | 3.73
792 | TS1 | 68:24:00.000 | 246240 | 2012-11-04 15:30 | 227.5799 | 121.8 | 59.84 |  | 0.47 | 267.9 | 3.1 | 274.3 | 415.1 | 262.9406 | 1800 | 25.2 | 36.1 | 60.7 | 66.1 | 159.3 | 326.1 | 39.9 | 90.1 | 50.3 | 87.9 | 99.4 | 1394.9 | 3.72
793 | TS1 | 68:30:00.000 | 246600 | 2012-11-04 15:36 | 227.5909 | 121.8 | 59.8 |  | 0.45 | 267.9 | 3.1 | 277.7 | 415.1 | 262.7521 | 1800 | 25.1 | 36 | 60.7 | 65.9 | 160.1 | 326.1 | 39.8 | 90.2 | 49.9 | 87.9 | 99.4 | 1393.9 | 3.72
794 | TS1 | 68:36:00.000 | 246960 | 2012-11-04 15:42 | 225.3983 | 124.6 | 59.67 |  | 0.47 | 268.5 | 3.1 | 274.3 | 414.4 | 264.7314 | 1800 | 25.3 | 36.1 | 60.7 | 66 | 160.2 | 326.1 | 40.1 | 90.2 | 49.9 | 88.1 | 99.5 | 1404.4 | 3.75
795 | TS1 | 68:42:00.000 | 247320 | 2012-11-04 15:48 | 224.368 | 121.8 | 59.19 |  | 0.45 | 268.5 | 3.1 | 274.3 | 415.1 | 263.8077 | 1800 | 25.3 | 36.1 | 60.8 | 66.1 | 160.3 | 326.1 | 40.1 | 90.2 | 49.9 | 88 | 99.6 | 1399.5 | 3.75
796 | TS1 | 68:48:00.000 | 247680 | 2012-11-04 15:54 | 222.9802 | 124.6 | 58.95 |  | 0.47 | 268.2 | 3.1 | 274.3 | 415.1 | 264.3732 | 1800 | 25.4 | 36.2 | 60.7 | 66.1 | 160.2 | 326.1 | 40.1 | 90.1 | 49.8 | 88 | 99.3 | 1402.5 | 3.75
797 | TS1 | 68:54:00.000 | 248040 | 2012-11-04 16:00 | 222.8638 | 127.4 | 58.81 |  | 0.5 | 268.2 | 3.1 | 274.3 | 415.8 | 263.8831 | 1800 | 25.6 | 36.2 | 60.4 | 65.9 | 160.4 | 326.7 | 39.9 | 90.2 | 49.8 | 87.9 | 99.4 | 1399.9 | 3.74
798 | TS1 | 69:00:00.000 | 248400 | 2012-11-04 16:06 | 223.5476 | 121.8 | 59.1 |  | 0.5 | 267.9 | 3.1 | 274.3 | 415.1 | 264.3732 | 1800 | 25.4 | 36.1 | 60.4 | 65.8 | 160.5 | 326.7 | 39.9 | 90 | 49.3 | 88.1 | 99.4 | 1402.5 | 3.74
799 | TS1 | 69:06:00.000 | 248760 | 2012-11-04 16:12 | 224.9893 | 121.8 | 59.32 |  | 0.5 | 267.2 | 3.1 | 270.9 | 414.4 | 263.6569 | 1800 | 25.5 | 36.1 | 60.7 | 66 | 160.4 | 326.7 | 39.9 | 89.9 | 49.2 | 88 | 99.4 | 1398.7 | 3.73
800 | TS1 | 69:12:00.000 | 249120 | 2012-11-04 16:18 | 224.101 | 121.8 | 59.09 |  | 0.5 | 267.5 | 3.1 | 274.3 | 415.1 | 263.6758 | 1800 | 25.3 | 36 | 60.7 | 66.1 | 159.4 | 326.1 | 40 | 89.4 | 49.2 | 87.9 | 99.3 | 1398.8 | 3.74
801 | TS1 | 69:18:00.000 | 249480 | 2012-11-04 16:24 | 226.9763 | 118.9 | 59.6 |  | 0.47 | 267.2 | 3.1 | 270.9 | 415.8 | 262.5825 | 1800 | 25.4 | 36.1 | 60.6 | 66 | 159 | 326.1 | 40.1 | 89.5 | 49.2 | 87.9 | 99.2 | 1393 | 3.72
802 | TS1 | 69:24:00.000 | 249840 | 2012-11-04 16:30 | 224.9119 | 113.3 | 59.13 |  | 0.45 | 268.2 | 3.1 | 274.3 | 415.8 | 262.9029 | 1800 | 25.2 | 36 | 60.6 | 65.9 | 159.6 | 326.1 | 39.9 | 89.8 | 49.5 | 88.1 | 99.4 | 1394.7 | 3.74
803 | TS1 | 69:30:00.000 | 250200 | 2012-11-04 16:36 | 224.9661 | 118.9 | 59.14 |  | 0.5 | 268.2 | 3.1 | 274.3 | 415.1 | 262.8841 | 1800 | 25.4 | 35.9 | 60.5 | 65.9 | 158.9 | 326.1 | 39.9 | 90.1 | 49.8 | 88 | 99.5 | 1394.6 | 3.74
804 | TS1 | 69:36:00.000 | 250560 | 2012-11-04 16:42 | 224.622 | 110.4 | 59.13 |  | 0.45 | 268.5 | 3.1 | 277.7 | 415.1 | 263.2422 | 1800 | 24.9 | 35.9 | 60.5 | 65.9 | 159.6 | 325.6 | 40 | 90.1 | 49.8 | 88.1 | 99.6 | 1396.5 | 3.75
805 | TS1 | 69:42:00.000 | 250920 | 2012-11-04 16:48 | 225.4654 | 121.8 | 59.25 |  | 0.5 | 267.9 | 3.1 | 277.7 | 415.8 | 262.7898 | 1800 | 24.8 | 35.6 | 60.5 | 66 | 158.9 | 325.6 | 40 | 89.8 | 49.6 | 87.9 | 99.3 | 1394.1 | 3.72
806 | TS1 | 69:48:00.000 | 251280 | 2012-11-04 16:54 | 225.1009 | 116.1 | 59.29 |  | 0.47 | 268.2 | 3.1 | 274.3 | 415.1 | 263.393 | 1800 | 24.9 | 35.6 | 60.7 | 66.1 | 159.3 | 325.6 | 40 | 89.9 | 49.7 | 88 | 99.3 | 1397.3 | 3.73
807 | TS1 | 69:54:00.000 | 251640 | 2012-11-04 17:00 | 224.5696 | 116.1 | 59.04 |  | 0.47 | 268.2 | 3.1 | 274.3 | 415.1 | 262.9029 | 1800 | 25 | 35.4 | 60.6 | 66 | 159.1 | 326.1 | 40.1 | 90.1 | 50 | 88.1 | 99.5 | 1394.7 | 3.73
808 | TS1 | 70:00:00.000 | 252000 | 2012-11-04 17:06 | 229.2519 | 116.1 | 60.15 |  | 0.5 | 267.9 | 3.1 | 274.3 | 415.8 | 262.3751 | 1800 | 25.1 | 35.5 | 60.6 | 66 | 159 | 326.1 | 40 | 90.1 | 50 | 88.1 | 99.2 | 1391.9 | 3.72
809 | TS1 | 70:06:00.000 | 252360 | 2012-11-04 17:12 | 225.1609 | 127.4 | 59.17 |  | 0.52 | 268.2 | 3.1 | 274.3 | 415.8 | 262.7898 | 1800 | 25.1 | 35.4 | 60.6 | 66.1 | 159.6 | 326.7 | 40.1 | 90.3 | 50 | 88 | 99.4 | 1394.1 | 3.75
810 | TS1 | 70:12:00.000 | 252720 | 2012-11-04 17:18 | 225.3205 | 127.4 | 59.11 |  | 0.52 | 267.5 | 3.1 | 277.7 | 415.8 | 262.3374 | 1800 | 24.8 | 35.4 | 60.5 | 65.9 | 158.8 | 326.1 | 40 | 90 | 49.9 | 87.9 | 99.4 | 1391.7 | 3.73
811 | TS1 | 70:18:00.000 | 253080 | 2012-11-04 17:24 | 225.2511 | 127.4 | 59.13 |  | 0.52 | 268.2 | 3.1 | 274.3 | 415.8 | 262.5071 | 1800 | 24.6 | 35.5 | 60.7 | 66.1 | 158.2 | 326.1 | 40 | 89.8 | 50.1 | 88.1 | 99.5 | 1392.6 | 3.74
812 | TS1 | 70:24:00.000 | 253440 | 2012-11-04 17:30 | 224.4073 | 124.6 | 59.12 |  | 0.5 | 268.5 | 3.1 | 277.7 | 416.4 | 263.4496 | 1800 | 24.4 | 35.4 | 60.4 | 65.9 | 159 | 325.6 | 39.9 | 90.1 | 50.1 | 87.9 | 99.4 | 1397.6 | 3.77
813 | TS1 | 70:30:00.000 | 253800 | 2012-11-04 17:36 | 228.6071 | 113.3 | 59.83 |  | 0.47 | 267.9 | 3.1 | 277.7 | 415.8 | 261.7154 | 1800 | 24.5 | 35.4 | 60.5 | 65.9 | 158.6 | 325.6 | 39.9 | 90.1 | 50 | 87.9 | 99.5 | 1388.4 | 3.74
814 | TS1 | 70:36:00.000 | 254160 | 2012-11-04 17:42 | 224.419 | 127.4 | 59.14 |  | 0.5 | 269.2 | 3.1 | 270.9 | 415.1 | 263.525 | 1800 | 24.3 | 35.4 | 60.4 | 65.9 | 159.3 | 325.6 | 40 | 90.2 | 50.1 | 88.1 | 99.5 | 1398 | 3.76
815 | TS1 | 70:42:00.000 | 254520 | 2012-11-04 17:48 | 225.199 | 121.8 | 59.18 |  | 0.47 | 268.2 | 3.1 | 274.3 | 416.4 | 262.7898 | 1800 | 24.4 | 35.4 | 60.5 | 65.9 | 158.7 | 325 | 40.1 | 90.1 | 50 | 87.9 | 99.4 | 1394.1 | 3.72
816 | TS1 | 70:48:00.000 | 254880 | 2012-11-04 17:54 | 225.0606 | 124.6 | 59.08 |  | 0.5 | 269.2 | 3.1 | 270.9 | 417.1 | 262.5071 | 1800 | 24.3 | 35.3 | 60.5 | 66 | 158.4 | 325 | 40 | 90.2 | 49.9 | 87.8 | 99.3 | 1392.6 | 3.72
817 | TS1 | 70:54:00.000 | 255240 | 2012-11-04 18:00 | 223.0481 | 116.1 | 59.01 |  | 0.47 | 269.6 | 3.1 | 287.8 | 415.1 | 264.5617 | 1800 | 24.4 | 35.4 | 60.6 | 66.1 | 159.7 | 325.6 | 40.1 | 90.2 | 50 | 88.1 | 99.2 | 1403.5 | 3.74
818 | TS1 | 71:00:00.000 | 255600 | 2012-11-04 18:06 | 224.8372 | 118.9 | 59.23 |  | 0.45 | 269.2 | 3.1 | 274.3 | 416.4 | 263.4351 | 1799 | 24.3 | 35.4 | 60.6 | 66 | 159.3 | 325 | 39.9 | 90.2 | 50 | 88.1 | 99.4 | 1398.3 | 3.74
819 | TS1 | 71:06:00.000 | 255960 | 2012-11-04 18:12 | 223.4681 | 121.8 | 58.88 |  | 0.45 | 268.9 | 3.1 | 270.9 | 416.4 | 263.4828 | 1801 | 24.6 | 35.4 | 60.6 | 65.9 | 159.7 | 325.6 | 39.9 | 90.2 | 50.1 | 87.9 | 99.4 | 1397 | 3.73
820 | TS1 | 71:12:00.000 | 256320 | 2012-11-04 18:18 | 224.3444 | 116.1 | 59.04 |  | 0.42 | 269.2 | 3.1 | 270.9 | 416.4 | 263.1668 | 1800 | 24.5 | 35.4 | 60.7 | 66.2 | 159.8 | 325 | 40.1 | 90 | 49.6 | 88 | 99.4 | 1396.1 | 3.74
821 | TS1 | 71:18:00.000 | 256680 | 2012-11-04 18:24 | 224.4964 | 118.9 | 59.08 |  | 0.42 | 268.5 | 3.1 | 277.7 | 416.4 | 263.1668 | 1800 | 24.7 | 35.5 | 60.7 | 66.1 | 159.5 | 325.6 | 40.1 | 89.9 | 49.6 | 88.1 | 99.4 | 1396.1 | 3.73
822 | TS1 | 71:24:00.000 | 257040 | 2012-11-04 18:30 | 224.7624 | 110.4 | 59.15 |  | 0.4 | 268.9 | 3.1 | 270.9 | 416.4 | 263.1668 | 1800 | 24.4 | 35.4 | 60.2 | 65.7 | 159.2 | 325 | 40 | 89.9 | 49.4 | 88.1 | 99.4 | 1396.1 | 3.73
823 | TS1 | 71:30:00.000 | 257400 | 2012-11-04 18:36 | 224.6587 | 110.4 | 59.11 |  | 0.42 | 268.9 | 3.1 | 277.7 | 417.1 | 263.1103 | 1800 | 24.8 | 35.4 | 60.7 | 66.2 | 159.6 | 325.6 | 40 | 90 | 49.5 | 88.1 | 99.3 | 1395.8 | 3.72
824 | TS1 | 71:36:00.000 | 257760 | 2012-11-04 18:42 | 224.3038 | 116.1 | 59.19 |  | 0.42 | 268.9 | 3.1 | 277.7 | 416.4 | 263.8831 | 1800 | 24.8 | 35.4 | 60.7 | 66.1 | 159.7 | 325.6 | 40 | 89.9 | 49.6 | 87.9 | 99.5 | 1399.9 | 3.73
825 | TS1 | 71:42:00.000 | 258120 | 2012-11-04 18:48 | 225.6724 | 116.1 | 59.13 |  | 0.42 | 267.5 | 3.1 | 277.7 | 417.8 | 262.017 | 1800 | 25.1 | 35.3 | 60.4 | 65.9 | 159.7 | 325.6 | 39.9 | 89.9 | 49.4 | 87.9 | 99.2 | 1390 | 3.76
826 | TS1 | 71:48:00.000 | 258480 | 2012-11-04 18:54 | 225.6149 | 116.1 | 59.2 |  | 0.42 | 268.5 | 3.1 | 274.3 | 417.1 | 262.394 | 1800 | 24.8 | 35.4 | 60.6 | 66.1 | 160 | 325.6 | 40.1 | 90.1 | 49.5 | 88.1 | 99.4 | 1392 | 3.76
827 | TS1 | 71:54:00.000 | 258840 | 2012-11-04 19:00 | 225.0122 | 116.1 | 59.22 |  | 0.42 | 268.5 | 3.1 | 274.3 | 417.1 | 263.1857 | 1800 | 24.7 | 35.5 | 60.6 | 66.1 | 159.8 | 325.6 | 40.1 | 90 | 49.6 | 87.9 | 99.7 | 1396.2 | 3.72
828 | TS1 | 72:00:00.000 | 259200 | 2012-11-04 19:06 | 224.0993 | 116.1 | 59.06 |  | 0.4 | 269.2 | 3.1 | 258.7 | 417.1 | 263.5438 | 1800 | 24.7 | 35.4 | 60.4 | 65.9 | 160.1 | 325.6 | 40 | 90.2 | 49.7 | 87.9 | 99.5 | 1398.1 | 3.74
829 | TS1 | 72:06:00.000 | 259560 | 2012-11-04 19:12 | 225.3673 | 124.6 | 59.03 |  | 0.4 | 268.2 | 3.1 | 274.3 | 417.8 | 261.9279 | 1799 | 24.7 | 35.4 | 60.5 | 65.9 | 159.6 | 325 | 39.9 | 89.9 | 49.6 | 88.1 | 99.3 | 1390.3 | 3.7
830 | TS1 | 72:12:00.000 | 259920 | 2012-11-04 19:18 | 224.2616 | 121.8 | 59.2 |  | 0.4 | 268.2 | 3.1 | 274.3 | 417.1 | 263.9774 | 1800 | 24.9 | 35.4 | 60.5 | 66 | 159.9 | 326.1 | 40.1 | 89.9 | 49.4 | 87.9 | 99.3 | 1400.4 | 3.76
831 | TS1 | 72:18:00.000 | 260280 | 2012-11-04 19:24 | 225.0463 | 124.6 | 59.16 |  | 0.4 | 267.5 | 3.1 | 270.9 | 417.8 | 262.8792 | 1801 | 25.1 | 35.4 | 60.6 | 66 | 159.7 | 326.1 | 40 | 89.7 | 49.2 | 88 | 99.4 | 1393.8 | 3.77
832 | TS1 | 72:24:00.000 | 260640 | 2012-11-04 19:30 | 225.3782 | 113.3 | 59.26 |  | 0.35 | 268.2 | 3.2 | 270.9 | 417.1 | 262.9358 | 1801 | 25.2 | 35.4 | 60.7 | 66.1 | 159.6 | 326.1 | 40 | 89.8 | 49.3 | 88.2 | 99.4 | 1394.1 | 3.63
833 | TS1 | 72:30:00.000 | 261000 | 2012-11-04 19:36 | 225.0363 | 118.9 | 59.01 |  | 0.37 | 267.5 | 3.2 | 270.9 | 417.8 | 262.2243 | 1800 | 25.2 | 35.4 | 60.6 | 66 | 159.6 | 325.6 | 40 | 89.8 | 49.3 | 87.9 | 99.3 | 1391.1 | 3.72
834 | TS1 | 72:36:00.000 | 261360 | 2012-11-04 19:42 | 226.0879 | 116.1 | 59.29 |  | 0.37 | 268.5 | 3.1 | 274.3 | 418.5 | 262.2432 | 1800 | 25.2 | 35.6 | 60.8 | 66.1 | 160.3 | 326.1 | 40.1 | 90.2 | 49.6 | 88 | 99.3 | 1391.2 | 3.74
835 | TS1 | 72:42:00.000 | 261720 | 2012-11-04 19:48 | 225.2568 | 113.3 | 59.14 |  | 0.35 | 268.2 | 3.1 | 274.3 | 418.5 | 262.5448 | 1800 | 25.2 | 35.7 | 60.5 | 65.9 | 160 | 325.6 | 39.9 | 90.1 | 49.6 | 88.1 | 99.5 | 1392.8 | 3.7
836 | TS1 | 72:48:00.000 | 262080 | 2012-11-04 19:54 | 223.2171 | 107.6 | 59 |  | 0.35 | 268.9 | 3.1 | 277.7 | 417.1 | 264.3167 | 1800 | 25.1 | 35.7 | 60.6 | 65.9 | 160.1 | 325.6 | 40 | 90.2 | 49.7 | 88 | 99.4 | 1402.2 | 3.72
837 | TS1 | 72:54:00.000 | 262440 | 2012-11-04 20:00 | 224.3177 | 113.3 | 59.18 |  | 0.35 | 268.2 | 3.1 | 274.3 | 417.8 | 263.8223 | 1801 | 25.2 | 35.7 | 60.7 | 66 | 159.9 | 325.6 | 40 | 90.2 | 49.7 | 88 | 99.5 | 1398.8 | 3.75
838 | TS1 | 73:00:00.000 | 262800 | 2012-11-04 20:06 | 223.32 | 116.1 | 59.06 |  | 0.37 | 268.9 | 3.1 | 277.7 | 417.1 | 264.4635 | 1801 | 25.2 | 35.7 | 60.7 | 66.1 | 160 | 326.1 | 40.1 | 90.2 | 49.7 | 88.1 | 99.3 | 1402.2 | 3.75
839 | TS1 | 73:06:00.000 | 263160 | 2012-11-04 20:12 | 225.0485 | 113.3 | 59.15 |  | 0.35 | 268.5 | 3.1 | 274.3 | 418.5 | 262.8322 | 1799 | 25.1 | 35.7 | 60.6 | 65.9 | 159.9 | 325.6 | 40 | 90 | 49.5 | 87.9 | 99.4 | 1395.1 | 3.71
840 | TS1 | 73:12:00.000 | 263520 | 2012-11-04 20:18 | 230.269 | 107.6 | 60.1 |  | 0.35 | 267.2 | 3.1 | 270.9 | 418.5 | 260.9991 | 1800 | 25.2 | 35.7 | 60.6 | 66 | 159.8 | 325.6 | 39.9 | 90.2 | 49.6 | 88.1 | 99.4 | 1384.6 | 3.8
841 | TS1 | 73:18:00.000 | 263880 | 2012-11-04 20:24 | 225.4149 | 113.3 | 59.19 |  | 0.35 | 269.2 | 3.1 | 270.9 | 418.5 | 262.5825 | 1800 | 25 | 35.6 | 60.6 | 66.1 | 160.2 | 325.6 | 39.9 | 90.3 | 49.7 | 88.1 | 99.4 | 1393 | 3.69
842 | TS1 | 73:24:00.000 | 264240 | 2012-11-04 20:30 | 226.2449 | 113.3 | 59.28 |  | 0.35 | 268.2 | 3.1 | 274.3 | 419.2 | 262.017 | 1800 | 25 | 35.5 | 60.6 | 66 | 160.4 | 325.6 | 40 | 90.1 | 49.1 | 87.9 | 99.3 | 1390 | 3.79
843 | TS1 | 73:30:00.000 | 264600 | 2012-11-04 20:36 | 224.792 | 116.1 | 59.09 |  | 0.35 | 269.2 | 3.1 | 277.7 | 418.5 | 262.8652 | 1800 | 24.8 | 35.4 | 60.4 | 65.9 | 159.9 | 325 | 40 | 89.6 | 48.7 | 88.1 | 99.3 | 1394.5 | 3.72
844 | TS1 | 73:36:00.000 | 264960 | 2012-11-04 20:42 | 225.5768 | 118.9 | 59.19 |  | 0.37 | 268.5 | 3.1 | 274.3 | 418.5 | 262.394 | 1800 | 24.7 | 35.3 | 60.7 | 66 | 160 | 325 | 40.1 | 89.7 | 48.7 | 88.1 | 99.6 | 1392 | 3.75
845 | TS1 | 73:42:00.000 | 265320 | 2012-11-04 20:48 | 224.6224 | 116.1 | 59.02 |  | 0.37 | 268.9 | 3.1 | 274.3 | 419.9 | 262.7521 | 1800 | 24.4 | 35.2 | 60.6 | 65.9 | 159.2 | 324.4 | 39.9 | 89.5 | 48.9 | 87.9 | 99.3 | 1393.9 | 3.71
846 | TS1 | 73:48:00.000 | 265680 | 2012-11-04 20:54 | 225.6636 | 113.3 | 59.2 |  | 0.35 | 268.9 | 3.1 | 274.3 | 419.9 | 262.3374 | 1800 | 24.6 | 35.1 | 60.7 | 66.1 | 159.6 | 325 | 40.1 | 89.8 | 49.1 | 87.9 | 99.5 | 1391.7 | 3.78
847 | TS1 | 73:54:00.000 | 266040 | 2012-11-04 21:00 | 227.2807 | 116.1 | 59.47 |  | 0.35 | 267.2 | 3.1 | 277.7 | 419.2 | 261.6588 | 1800 | 24.9 | 34.9 | 60.5 | 65.9 | 159.2 | 325 | 39.9 | 89.7 | 49.1 | 88 | 99.4 | 1388.1 | 3.73
848 | TS1 | 74:00:00.000 | 266400 | 2012-11-04 21:06 | 223.946 | 110.4 | 59.18 |  | 0.32 | 268.2 | 3.1 | 274.3 | 418.5 | 264.2601 | 1800 | 25.1 | 34.8 | 60.5 | 65.9 | 159.3 | 325 | 40 | 89.9 | 49.6 | 88 | 99.4 | 1401.9 | 3.68
849 | TS1 | 74:06:00.000 | 266760 | 2012-11-04 21:12 | 224.9518 | 104.8 | 59.15 |  | 0.3 | 268.5 | 3.1 | 274.3 | 419.2 | 262.9453 | 1799 | 25.2 | 34.6 | 60.7 | 66.1 | 159 | 325 | 39.9 | 89.8 | 49.5 | 87.9 | 99.3 | 1395.7 | 3.72
850 | TS1 | 74:12:00.000 | 267120 | 2012-11-04 21:18 | 224.2798 | 113.3 | 58.93 |  | 0.35 | 267.9 | 3.1 | 274.3 | 419.2 | 262.7521 | 1800 | 25.2 | 34.6 | 60.6 | 65.9 | 158.9 | 325.6 | 40.1 | 90 | 50.1 | 88 | 99.3 | 1393.9 | 3.74
851 | TS1 | 74:18:00.000 | 267480 | 2012-11-04 21:24 | 225.5999 | 127.4 | 59.28 |  | 0.37 | 267.9 | 3.1 | 274.3 | 419.2 | 262.7661 | 1801 | 25 | 34.4 | 60.6 | 66 | 159.2 | 325.6 | 39.9 | 90.1 | 50.1 | 88 | 99.4 | 1393.2 | 3.75
852 | TS1 | 74:24:00.000 | 267840 | 2012-11-04 21:30 | 223.1279 | 113.3 | 59.09 |  | 0.32 | 268.9 | 3.1 | 277.7 | 417.8 | 264.8256 | 1800 | 24.9 | 34.4 | 60.6 | 66 | 159.2 | 325.6 | 40 | 90 | 49.9 | 88.1 | 99.3 | 1404.9 | 3.75
853 | TS1 | 74:30:00.000 | 268200 | 2012-11-04 21:36 | 224.7205 | 110.4 | 59.14 |  | 0.32 | 268.2 | 3.1 | 274.3 | 419.2 | 263.1713 | 1799 | 24.8 | 34.2 | 60.6 | 66 | 159 | 325 | 39.9 | 89.9 | 49.9 | 87.9 | 99.3 | 1396.9 | 3.73
854 | TS1 | 74:36:00.000 | 268560 | 2012-11-04 21:42 | 225.0779 | 118.9 | 59.11 |  | 0.35 | 269.2 | 3.1 | 277.7 | 420.6 | 262.6202 | 1800 | 24.8 | 34.1 | 60.7 | 66.1 | 159.3 | 325 | 40 | 89.9 | 49.9 | 88 | 99.4 | 1393.2 | 3.74
855 | TS1 | 74:42:00.000 | 268920 | 2012-11-04 21:48 | 225.6701 | 116.1 | 59.24 |  | 0.35 | 268.9 | 3.1 | 277.7 | 419.9 | 262.5071 | 1800 | 25 | 33.8 | 60.5 | 65.9 | 159.1 | 325 | 39.9 | 89.8 | 49.8 | 88.1 | 99.6 | 1392.6 | 3.62
856 | TS1 | 74:48:00.000 | 269280 | 2012-11-04 21:54 | 226.1302 | 118.9 | 59.2 |  | 0.35 | 267.2 | 3.1 | 270.9 | 419.9 | 261.796 | 1799 | 25.1 | 33.7 | 60.6 | 65.9 | 158.7 | 325.6 | 39.9 | 89.8 | 50 | 87.9 | 99.3 | 1389.6 | 3.79
857 | TS1 | 74:54:00.000 | 269640 | 2012-11-04 22:00 | 223.8065 | 113.3 | 59.16 |  | 0.32 | 268.5 | 3.1 | 274.3 | 419.2 | 264.3355 | 1800 | 24.9 | 33.6 | 60.7 | 66.1 | 159.3 | 325.6 | 40.1 | 90 | 50.3 | 88 | 99.3 | 1402.3 | 3.75
858 | TS1 | 75:00:00.000 | 270000 | 2012-11-04 22:06 | 224.0368 | 104.8 | 59.28 |  | 0.3 | 269.2 | 3.1 | 270.9 | 419.2 | 264.5994 | 1800 | 24.9 | 33.5 | 60.6 | 66 | 159.1 | 325.6 | 40 | 90.1 | 50.3 | 88.1 | 99.4 | 1403.7 | 3.74
859 | TS1 | 75:06:00.000 | 270360 | 2012-11-04 22:12 | 224.9743 | 118.9 | 59.21 |  | 0.35 | 268.5 | 3.1 | 274.3 | 419.2 | 263.1857 | 1800 | 25.1 | 33.5 | 60.4 | 65.9 | 158.8 | 325.6 | 39.9 | 89.9 | 50.3 | 88.1 | 99.4 | 1396.2 | 3.71
860 | TS1 | 75:12:00.000 | 270720 | 2012-11-04 22:18 | 223.9138 | 121.8 | 58.99 |  | 0.35 | 267.5 | 3.1 | 274.3 | 419.9 | 263.4496 | 1800 | 25.1 | 33.4 | 60.4 | 65.8 | 158.3 | 325.6 | 40 | 89.9 | 50.8 | 88 | 99.4 | 1397.6 | 3.7
861 | TS1 | 75:18:00.000 | 271080 | 2012-11-04 22:24 | 224.4773 | 107.6 | 59.24 |  | 0.32 | 268.5 | 3.1 | 274.3 | 419.2 | 263.902 | 1800 | 25.2 | 33.3 | 60.6 | 66 | 158.3 | 325.6 | 40.1 | 90.2 | 51.1 | 88.2 | 99.4 | 1400 | 3.72
862 | TS1 | 75:24:00.000 | 271440 | 2012-11-04 22:30 | 225.6494 | 110.4 | 59.19 |  | 0.32 | 268.2 | 3.1 | 274.3 | 419.2 | 262.3095 | 1798 | 25.2 | 33.4 | 60.6 | 66.1 | 158.3 | 325.6 | 40 | 90.2 | 51 | 88.1 | 99.6 | 1393.1 | 3.72
863 | TS1 | 75:30:00.000 | 271800 | 2012-11-04 22:36 | 224.3322 | 110.4 | 59.26 |  | 0.32 | 269.2 | 3.1 | 277.7 | 419.9 | 264.1618 | 1801 | 24.9 | 33.3 | 60.6 | 65.9 | 158.6 | 325.6 | 39.9 | 90.4 | 51.1 | 87.8 | 99.3 | 1400.6 | 3.74
864 | TS1 | 75:36:00.000 | 272160 | 2012-11-04 22:42 | 224.5763 | 110.4 | 59.3 |  | 0.25 | 268.9 | 3.1 | 277.7 | 419.2 | 264.0528 | 1800 | 24.6 | 33.2 | 60.7 | 66.1 | 158.2 | 325 | 40 | 90 | 50.9 | 88.2 | 99.3 | 1400.8 | 3.75
865 | TS1 | 75:42:00.000 | 272520 | 2012-11-04 22:48 | 225.0445 | 104.8 | 59.22 |  | 0.25 | 268.9 | 3.1 | 277.7 | 419.9 | 263.148 | 1800 | 24.8 | 33.2 | 60.7 | 66.1 | 155.9 | 325 | 40 | 89.9 | 50.9 | 87.9 | 99.4 | 1396 | 3.73
866 | TS1 | 75:48:00.000 | 272880 | 2012-11-04 22:54 | 224.0603 | 110.4 | 59.26 |  | 0.25 | 268.9 | 3.1 | 277.7 | 420.6 | 264.4824 | 1801 | 24.9 | 33.3 | 60.7 | 66.1 | 158.3 | 325.6 | 40.1 | 90.1 | 51 | 88 | 99.4 | 1402.3 | 3.74
867 | TS1 | 75:54:00.000 | 273240 | 2012-11-04 23:00 | 227.8371 | 96.3 | 59.68 |  | 0.17 | 267.2 | 3.1 | 270.9 | 421.3 | 261.9416 | 1800 | 24.9 | 33.1 | 60.4 | 65.9 | 157.6 | 325 | 39.8 | 89.8 | 50.8 | 87.9 | 99.3 | 1389.6 | 3.71
868 | TS1 | 76:00:00.000 | 273600 | 2012-11-04 23:06 | 224.0327 | 118.9 | 59.11 |  | 0.22 | 268.5 | 3.1 | 274.3 | 419.9 | 263.8454 | 1800 | 24.9 | 33.3 | 60.6 | 65.9 | 158.3 | 325.6 | 40.1 | 89.9 | 50.9 | 88.1 | 99.4 | 1399.7 | 3.74
869 | TS1 | 76:06:00.000 | 273960 | 2012-11-04 23:12 | 223.9754 | 121.8 | 59.04 |  | 0.25 | 268.5 | 3.1 | 274.3 | 419.9 | 263.6004 | 1800 | 25.1 | 33.2 | 60.7 | 66 | 158.6 | 325.6 | 40.1 | 90.1 | 51 | 88.1 | 99.4 | 1398.4 | 3.74
870 | TS1 | 76:12:00.000 | 274320 | 2012-11-04 23:18 | 225.1309 | 118.9 | 59.23 |  | 0.25 | 268.2 | 3.1 | 274.3 | 421.3 | 263.0914 | 1800 | 25.2 | 33.3 | 60.7 | 66.1 | 158.7 | 325.6 | 40 | 90.2 | 51.1 | 87.9 | 99.3 | 1395.7 | 3.74
871 | TS1 | 76:18:00.000 | 274680 | 2012-11-04 23:24 | 222.779 | 107.6 | 58.88 |  | 0.2 | 268.9 | 3.2 | 277.7 | 419.9 | 264.2978 | 1800 | 25.2 | 33.3 | 60.8 | 66.1 | 158.5 | 325.6 | 39.9 | 90.1 | 51 | 88.1 | 99.6 | 1402.1 | 3.75
872 | TS1 | 76:24:00.000 | 275040 | 2012-11-04 23:30 | 224.314 | 107.6 | 59.18 |  | 0.2 | 268.5 | 3.2 | 274.3 | 419.9 | 263.8266 | 1800 | 25.1 | 33.5 | 60.8 | 66.1 | 158.1 | 325.6 | 40.1 | 90.1 | 51.2 | 88.1 | 99.4 | 1399.6 | 3.74
873 | TS1 | 76:30:00.000 | 275400 | 2012-11-04 23:36 | 224.9214 | 107.6 | 59.23 |  | 0.2 | 268.2 | 3.1 | 274.3 | 420.6 | 263.3365 | 1800 | 25.1 | 33.4 | 60.6 | 65.9 | 157.4 | 325.6 | 40 | 89.9 | 51.2 | 87.9 | 99.4 | 1397 | 3.73
874 | TS1 | 76:36:00.000 | 275760 | 2012-11-04 23:42 | 224.489 | 113.3 | 59.15 |  | 0.22 | 267.9 | 3.1 | 274.3 | 420.6 | 263.4873 | 1800 | 25.1 | 33.6 | 60.7 | 66.1 | 156.8 | 325.6 | 40 | 89.7 | 51.2 | 87.9 | 99.3 | 1397.8 | 3.73
875 | TS1 | 76:42:00.000 | 276120 | 2012-11-04 23:48 | 224.6289 | 121.8 | 59.28 |  | 0.25 | 267.9 | 3.1 | 274.3 | 421.3 | 263.902 | 1800 | 25.1 | 33.4 | 60.6 | 66 | 157.4 | 325.6 | 40 | 89.8 | 51.1 | 88.1 | 99.5 | 1400 | 3.73
876 | TS1 | 76:48:00.000 | 276480 | 2012-11-04 23:54 | 224.381 | 118.9 | 59.13 |  | 0.22 | 267.9 | 3.1 | 274.3 | 421.3 | 263.525 | 1800 | 25.1 | 33.4 | 60.6 | 66 | 157.5 | 325.6 | 39.9 | 89.9 | 51.1 | 88.1 | 99.3 | 1398 | 3.73
877 | TS1 | 76:54:00.000 | 276840 | 2012-11-05 | 223.257 | 118.9 | 59.04 |  | 0.22 | 268.2 | 3.1 | 274.3 | 422 | 264.4486 | 1800 | 25.1 | 33.3 | 60.5 | 65.9 | 157.7 | 325.6 | 39.9 | 89.9 | 51.1 | 87.9 | 99.4 | 1402.9 | 3.74
878 | TS1 | 77:00:00.000 | 277200 | 2012-11-05 00:06 | 223.9005 | 118.9 | 59.13 |  | 0.22 | 268.5 | 3.1 | 274.3 | 421.3 | 264.0905 | 1800 | 25.2 | 33.4 | 60.6 | 66 | 157.7 | 325.6 | 40.1 | 89.9 | 51.1 | 88.2 | 99.4 | 1401 | 3.73
879 | TS1 | 77:06:00.000 | 277560 | 2012-11-05 00:12 | 223.3525 | 110.4 | 58.96 |  | 0.22 | 268.5 | 3.1 | 274.3 | 421.3 | 263.9774 | 1800 | 25.2 | 33.3 | 60.7 | 66 | 157.5 | 325.6 | 39.9 | 90.1 | 51.4 | 87.9 | 99.4 | 1400.4 | 3.74
880 | TS1 | 77:12:00.000 | 277920 | 2012-11-05 00:18 | 226.4971 | 118.9 | 59.31 |  | 0.25 | 268.5 | 3.1 | 274.3 | 421.3 | 261.8576 | 1798 | 25.2 | 33.4 | 60.7 | 66 | 157.9 | 325.6 | 40.1 | 90.3 | 51.6 | 88 | 99.6 | 1390.7 | 3.74
881 | TS1 | 77:18:00.000 | 278280 | 2012-11-05 00:24 | 227.5048 | 118.9 | 59.43 |  | 0.25 | 268.2 | 3.1 | 274.3 | 422.6 | 261.2253 | 1800 | 25.2 | 33.3 | 60.6 | 65.9 | 157.9 | 325.6 | 39.9 | 90.3 | 51.5 | 87.9 | 99.6 | 1385.8 | 3.73
882 | TS1 | 77:24:00.000 | 278640 | 2012-11-05 00:30 | 226.6525 | 121.8 | 59.28 |  | 0.25 | 268.5 | 3.1 | 274.3 | 422.6 | 261.5457 | 1800 | 24.9 | 33.3 | 60.7 | 66.1 | 156.5 | 325.6 | 39.9 | 90.2 | 51.4 | 88 | 99.5 | 1387.5 | 3.74
937 | TS1 | 77:30:00.000 | 279000 | 2012-11-05 10:29 | 224.1344 | 113.3 | 58.52 |  | 0.3 | 263.5 | 1.9 | 270.9 | 423.3 | 261.0933 | 1800 | 24.8 | 94.6 | 60.9 | 66.2 | 142.5 | 323.3 | 40.1 | 92.2 | 59.3 | 88.3 | 99.7 | 1385.1 | 3.56
938 | TS1 | 77:36:00.000 | 279360 | 2012-11-05 10:35 | 225.8561 | 107.6 | 59.11 |  | 0.32 | 266.8 | 2.4 | 270.9 | 421.3 | 261.7154 | 1800 | 24.7 | 97.4 | 60.7 | 66 | 149.7 | 324.4 | 40 | 92.6 | 56.9 | 88 | 99.8 | 1388.4 | 3.48
939 | TS1 | 77:42:00.000 | 279720 | 2012-11-05 10:41 | 225.3529 | 107.6 | 59.11 |  | 0.32 | 269.6 | 2.6 | 274.3 | 419.2 | 262.2997 | 1800 | 24.9 | 90.3 | 60.9 | 66.2 | 148.3 | 326.7 | 40 | 91.6 | 56.4 | 88.1 | 99.9 | 1391.5 | 3.47
940 | TS1 | 77:48:00.000 | 280080 | 2012-11-05 10:47 | 225.0479 | 110.4 | 59.03 |  | 0.35 | 266.8 | 2.7 | 270.9 | 418.5 | 262.2997 | 1800 | 24.7 | 83.9 | 60.3 | 65.7 | 148.7 | 327.2 | 40.1 | 90.6 | 54.1 | 87.9 | 99.8 | 1391.5 | 3.41
941 | TS1 | 77:54:00.000 | 280440 | 2012-11-05 10:53 | 225.8485 | 107.6 | 59.24 |  | 0.35 | 266.2 | 2.7 | 274.3 | 418.5 | 262.2997 | 1800 | 24.7 | 76.3 | 60.7 | 66.1 | 147.8 | 327.2 | 40 | 89.9 | 53.4 | 87.9 | 99.7 | 1391.5 | 3.5
942 | TS1 | 78:00:00.000 | 280800 | 2012-11-05 10:59 | 225.3215 | 110.4 | 59.14 |  | 0.37 | 266.8 | 2.7 | 270.9 | 417.8 | 262.4694 | 1800 | 24.7 | 73.6 | 60.8 | 66.1 | 150.1 | 327.2 | 40.1 | 90.6 | 53.7 | 88.1 | 99.8 | 1392.4 | 3.5
943 | TS1 | 78:06:00.000 | 281160 | 2012-11-05 11:05 | 225.5054 | 116.1 | 59.15 |  | 0.4 | 266.5 | 2.7 | 270.9 | 417.1 | 262.2997 | 1800 | 24.7 | 67.4 | 60.8 | 66.2 | 148.9 | 327.2 | 40 | 89.9 | 53.1 | 88 | 99.7 | 1391.5 | 3.49
944 | TS1 | 78:12:00.000 | 281520 | 2012-11-05 11:11 | 225.2719 | 110.4 | 59.11 |  | 0.4 | 266.8 | 2.7 | 270.9 | 417.8 | 262.394 | 1800 | 24.8 | 64.2 | 60.7 | 65.9 | 149.2 | 327.2 | 40 | 90.1 | 53.1 | 87.9 | 99.6 | 1392 | 3.49
945 | TS1 | 78:18:00.000 | 281880 | 2012-11-05 11:17 | 223.8616 | 110.4 | 59.01 |  | 0.45 | 267.2 | 2.8 | 277.7 | 416.4 | 263.6004 | 1800 | 24.8 | 61.2 | 60.7 | 65.9 | 149.6 | 327.2 | 40 | 89.9 | 53.1 | 88.2 | 99.7 | 1398.4 | 3.56
946 | TS1 | 78:24:00.000 | 282240 | 2012-11-05 11:23 | 224.8094 | 118.9 | 59.12 |  | 0.55 | 266.8 | 2.8 | 270.9 | 415.8 | 262.9783 | 1800 | 24.8 | 58.6 | 60.7 | 66.1 | 149.6 | 327.2 | 40 | 90.1 | 53.4 | 88 | 99.6 | 1395.1 | 3.57
947 | TS1 | 78:30:00.000 | 282600 | 2012-11-05 11:29 | 224.5607 | 113.3 | 59.08 |  | 0.62 | 266.5 | 2.8 | 270.9 | 416.4 | 263.0914 | 1800 | 25 | 56.7 | 60.8 | 66.1 | 149.8 | 326.7 | 40.1 | 90.3 | 53.6 | 88 | 99.6 | 1395.7 | 3.5
948 | TS1 | 78:36:00.000 | 282960 | 2012-11-05 11:35 | 225.9085 | 116.1 | 59.26 |  | 0.65 | 266.5 | 2.8 | 270.9 | 415.8 | 262.3186 | 1800 | 24.9 | 54.4 | 60.9 | 66.2 | 149.3 | 326.7 | 40 | 90.4 | 54.1 | 88 | 99.8 | 1391.6 | 3.49
949 | TS1 | 78:42:00.000 | 283320 | 2012-11-05 11:41 | 226.5661 | 124.6 | 59.33 |  | 0.67 | 266.2 | 2.8 | 270.9 | 416.4 | 261.8662 | 1800 | 24.7 | 52.8 | 60.5 | 65.8 | 149.1 | 326.1 | 39.9 | 89.9 | 53.6 | 87.9 | 99.8 | 1389.2 | 3.48
950 | TS1 | 78:48:00.000 | 283680 | 2012-11-05 11:47 | 225.5519 | 118.9 | 59.26 |  | 0.67 | 266.2 | 2.8 | 270.9 | 415.1 | 262.7333 | 1800 | 25.2 | 51.6 | 60.9 | 66.2 | 149.2 | 327.2 | 39.9 | 90.1 | 53.7 | 88.1 | 99.6 | 1393.8 | 3.48
951 | TS1 | 78:54:00.000 | 284040 | 2012-11-05 11:53 | 224.792 | 118.9 | 59.09 |  | 0.67 | 266.8 | 2.8 | 270.9 | 415.1 | 262.8652 | 1800 | 25.1 | 50.4 | 60.9 | 66.2 | 149.2 | 327.2 | 40.1 | 90.2 | 53.9 | 87.9 | 99.7 | 1394.5 | 3.5
952 | TS1 | 79:00:00.000 | 284400 | 2012-11-05 11:59 | 224.9728 | 121.8 | 59.04 |  | 0.7 | 266.5 | 2.8 | 270.9 | 416.4 | 262.4317 | 1800 | 25.1 | 50.3 | 60.4 | 65.7 | 149.1 | 326.7 | 40 | 89.9 | 53.7 | 87.9 | 99.7 | 1392.2 | 3.5
953 | TS1 | 79:06:00.000 | 284760 | 2012-11-05 12:05 | 225.9805 | 121.8 | 59.33 |  | 0.7 | 265.8 | 2.7 | 274.3 | 416.4 | 262.5448 | 1800 | 25.3 | 49.6 | 60.7 | 66 | 149.2 | 327.2 | 40 | 90.1 | 53.8 | 87.9 | 99.7 | 1392.8 | 3.48
954 | TS1 | 79:12:00.000 | 285120 | 2012-11-05 12:11 | 225.0848 | 127.4 | 59.15 |  | 0.72 | 266.2 | 2.7 | 270.9 | 415.1 | 262.7898 | 1800 | 25.3 | 48.8 | 60.8 | 66.2 | 148.4 | 327.2 | 40 | 90 | 54 | 88.1 | 99.7 | 1394.1 | 3.49
955 | TS1 | 79:18:00.000 | 285480 | 2012-11-05 12:17 | 225.5264 | 118.9 | 59.13 |  | 0.7 | 265.5 | 2.7 | 267.5 | 415.1 | 262.1866 | 1800 | 25.5 | 48.8 | 60.7 | 66.1 | 147.1 | 327.2 | 40 | 89.6 | 54 | 88.1 | 99.8 | 1390.9 | 3.49
956 | TS1 | 79:24:00.000 | 285840 | 2012-11-05 12:23 | 225.1516 | 116.1 | 59.21 |  | 0.7 | 265.8 | 2.7 | 270.9 | 415.1 | 262.9783 | 1800 | 25.5 | 51.5 | 60.7 | 66.1 | 149.4 | 327.2 | 40 | 90.3 | 54.1 | 88 | 99.7 | 1395.1 | 3.5
957 | TS1 | 79:30:00.000 | 286200 | 2012-11-05 12:29 | 226.4692 | 124.6 | 59.39 |  | 0.72 | 265.5 | 2.7 | 267.5 | 415.1 | 262.2432 | 1800 | 25.4 | 50.9 | 60.4 | 65.8 | 148.4 | 327.2 | 40 | 90.1 | 54.2 | 87.9 | 99.6 | 1391.2 | 3.49
958 | TS1 | 79:36:00.000 | 286560 | 2012-11-05 12:35 | 225.7552 | 127.4 | 59.19 |  | 0.75 | 264.8 | 2.7 | 270.9 | 415.1 | 262.1866 | 1800 | 25.6 | 50.9 | 60.5 | 65.8 | 147 | 327.2 | 40 | 89.6 | 54.1 | 88 | 99.6 | 1390.9 | 3.5
959 | TS1 | 79:42:00.000 | 286920 | 2012-11-05 12:41 | 225.7983 | 124.6 | 59.18 |  | 0.75 | 265.5 | 2.8 | 277.7 | 413.7 | 262.0924 | 1800 | 25.3 | 53.6 | 60.8 | 66.2 | 148.7 | 327.8 | 40.1 | 90.2 | 54.2 | 88.2 | 100.1 | 1390.4 | 3.51
960 | TS1 | 79:48:00.000 | 287280 | 2012-11-05 12:47 | 225.3121 | 124.6 | 59.18 |  | 0.72 | 265.8 | 2.7 | 270.9 | 415.1 | 262.6579 | 1800 | 25.3 | 54.9 | 60.8 | 66.1 | 149.6 | 327.2 | 40 | 89.7 | 52.9 | 88 | 99.7 | 1393.4 | 3.52
961 | TS1 | 79:54:00.000 | 287640 | 2012-11-05 12:53 | 224.8892 | 116.1 | 59.23 |  | 1.97 | 265.5 | 2.8 | 267.5 | 416.4 | 263.3742 | 1800 | 25.1 | 53.4 | 60.3 | 65.7 | 149.6 | 326.1 | 40 | 88.7 | 52.7 | 87.7 | 99.2 | 1397.2 | 3.49
962 | TS1 | 80:00:00.000 | 288000 | 2012-11-05 12:59 | 224.3926 | 133.1 | 59.04 |  | 2.04 | 266.2 | 2.7 | 270.9 | 410.9 | 263.1103 | 1800 | 25.3 | 52.2 | 61 | 66.3 | 149.7 | 327.2 | 40.1 | 89.7 | 54.2 | 88.2 | 99.2 | 1395.8 | 3.51
963 | TS1 | 80:06:00.000 | 288360 | 2012-11-05 13:05 | 226.2903 | 118.9 | 59.39 |  | 2.04 | 265.8 | 2.7 | 270.9 | 410.2 | 262.4505 | 1800 | 25.3 | 51.2 | 60.4 | 65.9 | 149.1 | 327.8 | 40 | 91.4 | 56.3 | 88 | 99.3 | 1392.3 | 3.49
964 | TS1 | 80:12:00.000 | 288720 | 2012-11-05 13:11 | 224.4598 | 124.6 | 59.1 |  | 2.07 | 266.8 | 2.8 | 277.7 | 410.2 | 263.2988 | 1800 | 25.2 | 50.4 | 60.3 | 65.8 | 148.7 | 327.2 | 39.8 | 90.8 | 54.9 | 87.9 | 99.4 | 1396.8 | 3.51
965 | TS1 | 80:18:00.000 | 289080 | 2012-11-05 13:17 | 224.4423 | 121.8 | 59.07 |  | 2.07 | 266.2 | 2.7 | 270.9 | 409.5 | 263.1857 | 1800 | 25.2 | 50.4 | 60.6 | 66 | 148.7 | 326.7 | 40 | 90 | 53.8 | 88.1 | 99.1 | 1396.2 | 3.49
966 | TS1 | 80:24:00.000 | 289440 | 2012-11-05 13:23 | 225.3183 | 118.9 | 59.36 |  | 2.07 | 265.8 | 2.7 | 270.9 | 409.5 | 263.4496 | 1800 | 25.2 | 50.5 | 60.7 | 66.1 | 149.3 | 326.1 | 40.1 | 89.1 | 52.8 | 88.1 | 99.3 | 1397.6 | 3.5
967 | TS1 | 80:30:00.000 | 289800 | 2012-11-05 13:29 | 225.5501 | 124.6 | 59.2 |  | 2.09 | 265.2 | 2.7 | 267.5 | 410.9 | 262.4694 | 1800 | 25.4 | 49.7 | 60.6 | 66 | 149.1 | 326.7 | 40 | 89.4 | 54 | 87.9 | 99.1 | 1392.4 | 3.48
968 | TS1 | 80:36:00.000 | 290160 | 2012-11-05 13:35 | 225.6727 | 116.1 | 59.33 |  | 2.07 | 265.2 | 2.7 | 267.5 | 409.5 | 262.9029 | 1800 | 25.3 | 50 | 60.7 | 66.1 | 148.9 | 326.1 | 40 | 89.9 | 54.6 | 88.1 | 99.3 | 1394.7 | 3.48
969 | TS1 | 80:42:00.000 | 290520 | 2012-11-05 13:41 | 224.7843 | 116.1 | 59.16 |  | 2.09 | 265.8 | 2.7 | 270.9 | 410.2 | 263.1857 | 1800 | 25.5 | 49.4 | 60.5 | 65.9 | 149.2 | 326.7 | 40 | 90.3 | 54.9 | 88 | 99.1 | 1396.2 | 3.45
970 | TS1 | 80:48:00.000 | 290880 | 2012-11-05 13:47 | 226.1216 | 121.8 | 59.35 |  | 2.14 | 264.8 | 2.7 | 267.5 | 410.2 | 262.4694 | 1800 | 25.2 | 49.1 | 60.3 | 65.7 | 149.4 | 327.2 | 39.9 | 91.4 | 55.3 | 88.1 | 99.1 | 1392.4 | 3.65
971 | TS1 | 80:54:00.000 | 291240 | 2012-11-05 13:53 | 223.5297 | 116.1 | 59.07 |  | 2.14 | 266.2 | 2.7 | 274.3 | 409.5 | 264.2601 | 1800 | 25.3 | 48.3 | 60.7 | 66.1 | 148.9 | 326.7 | 39.9 | 90.4 | 54.1 | 87.9 | 99.1 | 1401.9 | 3.54
972 | TS1 | 81:00:00.000 | 291600 | 2012-11-05 13:59 | 224.4846 | 116.1 | 59.17 |  | 2.14 | 265.5 | 2.7 | 270.9 | 408.2 | 263.5815 | 1800 | 24.9 | 48.1 | 60.8 | 66.2 | 148.8 | 326.1 | 40.1 | 90.2 | 53.9 | 88.2 | 99.1 | 1398.3 | 3.46
973 | TS1 | 81:06:00.000 | 291960 | 2012-11-05 14:05 | 223.9914 | 124.6 | 59.04 |  | 2.16 | 265.2 | 2.7 | 270.9 | 408.2 | 263.5815 | 1800 | 25.2 | 49.1 | 60.7 | 66 | 148.4 | 326.1 | 40.1 | 89.7 | 53.4 | 88 | 99.1 | 1398.3 | 3.52
974 | TS1 | 81:12:00.000 | 292320 | 2012-11-05 14:11 | 224.8834 | 121.8 | 59.22 |  | 2.19 | 264.5 | 2.7 | 267.5 | 408.9 | 263.3365 | 1800 | 25.3 | 48.2 | 60.6 | 66.1 | 149.4 | 325.6 | 40.1 | 90.1 | 53.4 | 87.9 | 99 | 1397 | 3.53
975 | TS1 | 81:18:00.000 | 292680 | 2012-11-05 14:17 | 224.5428 | 113.3 | 59.27 |  | 2.16 | 265.5 | 2.7 | 270.9 | 408.2 | 263.9585 | 1800 | 25.1 | 47.7 | 60.4 | 65.8 | 149.3 | 326.1 | 40.1 | 90 | 53.5 | 87.9 | 99.2 | 1400.3 | 3.49
976 | TS1 | 81:24:00.000 | 293040 | 2012-11-05 14:23 | 223.4401 | 116.1 | 59.08 |  | 2.16 | 265.5 | 2.7 | 270.9 | 407.5 | 264.4109 | 1800 | 25.1 | 47.4 | 60.7 | 66.1 | 149.8 | 325.6 | 39.9 | 89.1 | 53.4 | 88.1 | 99.1 | 1402.7 | 3.5
977 | TS1 | 81:30:00.000 | 293400 | 2012-11-05 14:29 | 223.456 | 116.1 | 59.08 |  | 2.16 | 265.5 | 2.8 | 270.9 | 406.8 | 264.3921 | 1800 | 25.3 | 46.7 | 60.7 | 66.1 | 149.2 | 326.1 | 39.9 | 89.7 | 54.4 | 88.1 | 99.1 | 1402.6 | 3.5
978 | TS1 | 81:36:00.000 | 293760 | 2012-11-05 14:35 | 224.6685 | 118.9 | 59.21 |  | 2.19 | 265.8 | 2.7 | 277.7 | 407.5 | 263.5438 | 1800 | 25.2 | 46.2 | 60.7 | 66.1 | 149.4 | 325.6 | 39.9 | 89.9 | 54.8 | 88 | 99.2 | 1398.1 | 3.3
979 | TS1 | 81:42:00.000 | 294120 | 2012-11-05 14:41 | 224.0226 | 127.4 | 59.12 |  | 2.21 | 265.5 | 2.8 | 274.3 | 407.5 | 263.902 | 1800 | 25.3 | 46.3 | 60.7 | 66.1 | 149.2 | 326.7 | 39.9 | 90.1 | 55.1 | 88.1 | 99.2 | 1400 | 3.44
980 | TS1 | 81:48:00.000 | 294480 | 2012-11-05 14:47 | 224.98 | 124.6 | 59.22 |  | 2.21 | 265.2 | 2.7 | 270.9 | 407.5 | 263.2234 | 1800 | 25.1 | 46.2 | 60.6 | 66 | 149.4 | 327.2 | 40.1 | 91.2 | 55.4 | 88.1 | 99.4 | 1396.4 | 3.6
981 | TS1 | 81:54:00.000 | 294840 | 2012-11-05 14:53 | 225.1664 | 118.9 | 59.32 |  | 0.27 | 266.2 | 2.8 | 277.7 | 408.2 | 263.4496 | 1800 | 24.9 | 45.7 | 60.3 | 65.8 | 149.4 | 326.1 | 40.1 | 90.4 | 54.1 | 87.9 | 99.1 | 1397.6 | 3.4
982 | TS1 | 82:00:00.000 | 295200 | 2012-11-05 14:59 | 224.1929 | 121.8 | 59.11 |  | 0.3 | 265.5 | 2.8 | 277.7 | 408.2 | 263.6569 | 1800 | 25.1 | 45.4 | 60.4 | 65.8 | 149.3 | 326.7 | 40 | 90 | 53.6 | 88 | 99.1 | 1398.7 | 3.59
983 | TS1 | 82:06:00.000 | 295560 | 2012-11-05 15:05 | 224.8731 | 121.8 | 59.23 |  | 0.3 | 265.5 | 2.7 | 270.9 | 407.5 | 263.393 | 1800 | 25.2 | 45.2 | 60.7 | 66.1 | 149.3 | 326.1 | 40 | 90.2 | 53.9 | 88.1 | 99.2 | 1397.3 | 3.49
984 | TS1 | 82:12:00.000 | 295920 | 2012-11-05 15:11 | 224.1507 | 121.8 | 59.12 |  | 0.3 | 265.8 | 2.8 | 277.7 | 407.5 | 263.7512 | 1800 | 24.9 | 44.9 | 60.7 | 66.1 | 149.4 | 326.1 | 40.1 | 90 | 53.5 | 88.1 | 99.2 | 1399.2 | 3.51
985 | TS1 | 82:18:00.000 | 296280 | 2012-11-05 15:17 | 224.5416 | 130.3 | 59.13 |  | 0.32 | 265.2 | 2.8 | 270.9 | 408.2 | 263.3365 | 1800 | 25.1 | 44.6 | 60.6 | 66 | 149.2 | 326.1 | 39.9 | 89.9 | 53.6 | 87.8 | 99.1 | 1397 | 3.46
986 | TS1 | 82:24:00.000 | 296640 | 2012-11-05 15:23 | 224.7926 | 121.8 | 59.23 |  | 0.3 | 265.2 | 2.8 | 270.9 | 407.5 | 263.4873 | 1800 | 25.1 | 44.3 | 60.7 | 66 | 148.5 | 325.6 | 39.9 | 88.7 | 52.6 | 88 | 99.1 | 1397.8 | 3.44
987 | TS1 | 82:30:00.000 | 297000 | 2012-11-05 15:29 | 224.047 | 130.3 | 59.08 |  | 0.32 | 265.5 | 2.8 | 270.9 | 408.2 | 263.6946 | 1800 | 25 | 44.3 | 60.5 | 65.9 | 148.6 | 325.6 | 40 | 89.4 | 54.3 | 88 | 99.1 | 1398.9 | 3.46
988 | TS1 | 82:36:00.000 | 297360 | 2012-11-05 15:35 | 224.0343 | 121.8 | 59.14 |  | 0.3 | 265.8 | 2.8 | 270.9 | 407.5 | 263.9774 | 1800 | 25.1 | 44.9 | 60.6 | 66 | 149.2 | 326.1 | 40 | 89.9 | 54.7 | 88.1 | 99.3 | 1400.4 | 3.54
989 | TS1 | 82:42:00.000 | 297720 | 2012-11-05 15:41 | 224.3636 | 118.9 | 59.21 |  | 0.3 | 265.8 | 2.8 | 277.7 | 408.2 | 263.902 | 1800 | 25.2 | 44.9 | 60.6 | 66 | 149.3 | 326.1 | 40.1 | 90.1 | 54.8 | 87.9 | 99.2 | 1400 | 3.47
990 | TS1 | 82:48:00.000 | 298080 | 2012-11-05 15:47 | 224.5575 | 118.9 | 59.24 |  | 0.3 | 265.8 | 2.8 | 277.7 | 407.5 | 263.8077 | 1800 | 25.3 | 44.6 | 60.7 | 66.1 | 149.7 | 326.1 | 40.1 | 90.2 | 55.1 | 87.9 | 99.2 | 1399.5 | 3.43
991 | TS1 | 82:54:00.000 | 298440 | 2012-11-05 15:53 | 225.2767 | 124.6 | 59.4 |  | 0.32 | 265.2 | 2.8 | 270.9 | 407.5 | 263.6758 | 1800 | 25.3 | 44.2 | 60.7 | 66 | 149.4 | 326.7 | 39.9 | 91 | 55.9 | 88.1 | 99.3 | 1398.8 | 3.53
992 | TS1 | 83:00:00.000 | 298800 | 2012-11-05 15:59 | 224.4044 | 121.8 | 59.17 |  | 0.3 | 266.2 | 2.8 | 274.3 | 406.8 | 263.6758 | 1800 | 25.2 | 43.9 | 60.8 | 66.2 | 148.7 | 326.1 | 40 | 90.6 | 54.8 | 88.1 | 99.4 | 1398.8 | 3.53
993 | TS1 | 83:06:00.000 | 299160 | 2012-11-05 16:05 | 224.9444 | 118.9 | 59.27 |  | 0.3 | 265.8 | 2.7 | 277.7 | 408.2 | 263.4873 | 1800 | 25.3 | 44.2 | 60.7 | 66.1 | 148.9 | 326.1 | 40 | 90.3 | 54.3 | 87.9 | 99.1 | 1397.8 | 3.5
994 | TS1 | 83:12:00.000 | 299520 | 2012-11-05 16:11 | 223.9704 | 124.6 | 59.14 |  | 0.3 | 266.5 | 2.8 | 274.3 | 407.5 | 264.0528 | 1800 | 25.1 | 44.1 | 60.4 | 65.9 | 149 | 325 | 40 | 90 | 54.1 | 88.1 | 99.2 | 1400.8 | 3.52
995 | TS1 | 83:18:00.000 | 299880 | 2012-11-05 16:17 | 224.0638 | 118.9 | 59.19 |  | 0.3 | 266.8 | 2.8 | 274.3 | 408.2 | 264.1659 | 1800 | 25 | 44.1 | 60.4 | 65.8 | 148.9 | 324.4 | 40 | 90.1 | 54.3 | 88 | 99.2 | 1401.4 | 3.44
996 | TS1 | 83:24:00.000 | 300240 | 2012-11-05 16:23 | 224.0503 | 118.9 | 59.14 |  | 0.3 | 266.8 | 2.8 | 277.7 | 407.5 | 263.9585 | 1800 | 25.2 | 44.1 | 60.6 | 66 | 149.4 | 324.4 | 40 | 90.2 | 54.2 | 88.1 | 99.2 | 1400.3 | 3.49
997 | TS1 | 83:30:00.000 | 300600 | 2012-11-05 16:29 | 223.719 | 118.9 | 59.12 |  | 0.3 | 266.2 | 2.8 | 274.3 | 408.2 | 264.2601 | 1800 | 24.9 | 43.7 | 60.6 | 66 | 149.5 | 323.9 | 40 | 88.6 | 52.6 | 87.9 | 99.3 | 1401.9 | 3.56
998 | TS1 | 83:36:00.000 | 300960 | 2012-11-05 16:35 | 224.084 | 127.4 | 59.17 |  | 0.32 | 266.2 | 2.7 | 274.3 | 408.2 | 264.0528 | 1800 | 25 | 43.7 | 60.6 | 66.1 | 149.2 | 324.4 | 39.9 | 89.4 | 54.8 | 88.1 | 99.2 | 1400.8 | 3.54
999 | TS1 | 83:42:00.000 | 301320 | 2012-11-05 16:41 | 222.9172 | 118.9 | 59.03 |  | 0.3 | 266.8 | 2.8 | 277.7 | 407.5 | 264.8068 | 1800 | 25 | 44.1 | 60.6 | 66 | 148.7 | 324.4 | 39.9 | 89.9 | 55.6 | 88 | 99.2 | 1404.8 | 3.5
1000 | TS1 | 83:48:00.000 | 301680 | 2012-11-05 16:47 | 223.9502 | 118.9 | 59.16 |  | 0.3 | 267.2 | 2.8 | 258.4 | 407.5 | 264.1659 | 1800 | 24.8 | 44.1 | 60.7 | 66.1 | 148.4 | 324.4 | 39.9 | 90.9 | 55.8 | 88.1 | 99.3 | 1401.4 | 3.5
1001 | TS1 | 83:54:00.000 | 302040 | 2012-11-05 16:53 | 224.5443 | 110.4 | 59.3 |  | 0.27 | 266.5 | 2.7 | 274.3 | 408.2 | 264.0905 | 1800 | 24.9 | 44.1 | 60.6 | 66 | 148.2 | 323.9 | 40 | 90.3 | 54.9 | 87.9 | 99.2 | 1401 | 3.49
1002 | TS1 | 84:00:00.000 | 302400 | 2012-11-05 16:59 | 225.2377 | 124.6 | 59.36 |  | 0.32 | 266.5 | 2.7 | 274.3 | 408.2 | 263.5438 | 1800 | 24.8 | 45.4 | 60.7 | 66.1 | 149.7 | 324.4 | 39.9 | 90.3 | 54.3 | 88.1 | 99.3 | 1398.1 | 3.49
1003 | TS1 | 84:06:00.000 | 302760 | 2012-11-05 17:05 | 224.6841 | 127.4 | 59.32 |  | 0.32 | 266.8 | 2.7 | 277.7 | 408.9 | 264.0151 | 1800 | 24.8 | 44.2 | 60.5 | 65.9 | 149.2 | 324.4 | 39.9 | 89.8 | 53.9 | 87.9 | 99.2 | 1400.6 | 3.5
1004 | TS1 | 84:12:00.000 | 303120 | 2012-11-05 17:11 | 223.8981 | 113.3 | 59.18 |  | 0.27 | 266.8 | 2.7 | 277.7 | 408.2 | 264.3167 | 1800 | 24.8 | 44.1 | 60.3 | 65.7 | 149.7 | 323.3 | 39.9 | 88.8 | 53.3 | 87.9 | 99 | 1402.2 | 3.51
1005 | TS1 | 84:18:00.000 | 303480 | 2012-11-05 17:17 | 223.0043 | 110.4 | 58.99 |  | 0.27 | 267.5 | 2.8 | 270.9 | 407.5 | 264.524 | 1800 | 24.4 | 43.8 | 60.8 | 66.2 | 149.6 | 322.8 | 40.1 | 89.4 | 54.6 | 88.1 | 99.2 | 1403.3 | 3.5
1006 | TS1 | 84:24:00.000 | 303840 | 2012-11-05 17:23 | 224.6815 | 118.9 | 59.26 |  | 0.3 | 266.8 | 2.8 | 277.7 | 408.2 | 263.7512 | 1800 | 24.6 | 43.4 | 60.7 | 66.1 | 149.5 | 323.3 | 40.1 | 89.9 | 55.3 | 88.1 | 99.2 | 1399.2 | 3.45
1007 | TS1 | 84:30:00.000 | 304200 | 2012-11-05 17:29 | 224.3768 | 116.1 | 59.26 |  | 0.3 | 266.8 | 2.8 | 274.3 | 408.9 | 264.1093 | 1800 | 24.6 | 43.2 | 60.6 | 66 | 149.1 | 323.3 | 40 | 89.9 | 55.3 | 87.8 | 99.2 | 1401.1 | 3.47
1008 | TS1 | 84:36:00.000 | 304560 | 2012-11-05 17:35 | 222.4653 | 118.9 | 58.99 |  | 0.3 | 268.2 | 2.8 | 281.1 | 408.9 | 265.1649 | 1800 | 24.3 | 42.8 | 60.5 | 66 | 149.2 | 323.3 | 40.1 | 90.1 | 55.7 | 88 | 99.2 | 1406.7 | 3.5
1009 | TS1 | 84:42:00.000 | 304920 | 2012-11-05 17:41 | 225.3219 | 124.6 | 59.31 |  | 0.32 | 267.2 | 2.7 | 270.9 | 408.2 | 263.2234 | 1800 | 24.4 | 42.8 | 60.6 | 66.1 | 148.8 | 323.9 | 40 | 90.9 | 55.7 | 88.1 | 99.3 | 1396.4 | 3.48
1010 | TS1 | 84:48:00.000 | 305280 | 2012-11-05 17:47 | 224.7296 | 121.8 | 59.26 |  | 0.3 | 266.8 | 2.7 | 274.3 | 409.5 | 263.6946 | 1800 | 24.2 | 42.7 | 60.3 | 65.8 | 148.9 | 323.3 | 39.9 | 90.3 | 54.8 | 87.8 | 99.2 | 1398.9 | 3.5
1011 | TS1 | 84:54:00.000 | 305640 | 2012-11-05 17:53 | 223.1417 | 116.1 | 59.06 |  | 0.3 | 267.9 | 2.8 | 281.1 | 408.2 | 264.6748 | 1800 | 24.2 | 42.4 | 60.3 | 65.8 | 149.4 | 323.3 | 39.9 | 89.9 | 54.1 | 88.1 | 99.3 | 1404.1 | 3.54
1012 | TS1 | 85:00:00.000 | 306000 | 2012-11-05 17:59 | 223.3923 | 118.9 | 59.16 |  | 0.3 | 267.9 | 2.8 | 281.1 | 408.9 | 264.8256 | 1800 | 24.4 | 42.1 | 60.6 | 66.1 | 149.2 | 323.3 | 40.1 | 89.9 | 54.1 | 88 | 99.2 | 1404.9 | 3.51
1013 | TS1 | 85:06:00.000 | 306360 | 2012-11-05 18:05 | 223.3585 | 124.6 | 59.13 |  | 0.32 | 267.2 | 2.7 | 274.3 | 409.5 | 264.7314 | 1800 | 24.6 | 41.9 | 60.5 | 66 | 148.9 | 322.8 | 40 | 88.8 | 53.3 | 87.9 | 99.1 | 1404.4 | 3.43
1014 | TS1 | 85:12:00.000 | 306720 | 2012-11-05 18:11 | 223.0606 | 118.9 | 59.11 |  | 0.3 | 267.2 | 2.7 | 270.9 | 408.9 | 264.9953 | 1800 | 24.7 | 41.8 | 60.3 | 65.8 | 148.8 | 323.3 | 39.9 | 89.3 | 54.5 | 88 | 99.1 | 1405.8 | 3.49
1015 | TS1 | 85:18:00.000 | 307080 | 2012-11-05 18:17 | 223.3923 | 118.9 | 59.08 |  | 0.3 | 267.2 | 2.7 | 270.9 | 408.9 | 264.4675 | 1800 | 24.8 | 41.6 | 60.8 | 66.3 | 149.3 | 323.9 | 40.1 | 89.7 | 55 | 88.1 | 99.3 | 1403 | 3.53
1016 | TS1 | 85:24:00.000 | 307440 | 2012-11-05 18:23 | 223.6875 | 121.8 | 59.04 |  | 0.3 | 267.2 | 2.7 | 270.9 | 408.9 | 263.9397 | 1800 | 24.9 | 41.6 | 60.6 | 66 | 148.8 | 323.9 | 39.9 | 90.8 | 56.3 | 87.9 | 99.2 | 1400.2 | 3.5
1017 | TS1 | 85:30:00.000 | 307800 | 2012-11-05 18:29 | 224.3783 | 116.1 | 59.29 |  | 0.3 | 267.5 | 2.8 | 287.8 | 408.9 | 264.2413 | 1800 | 24.9 | 41.1 | 60.3 | 65.8 | 148.4 | 323.9 | 40 | 90.8 | 55.7 | 87.9 | 99.2 | 1401.8 | 3.47
1018 | TS1 | 85:36:00.000 | 308160 | 2012-11-05 18:35 | 223.9838 | 121.8 | 59.19 |  | 0.3 | 267.2 | 2.8 | 270.9 | 408.9 | 264.2601 | 1800 | 24.8 | 41.1 | 60.4 | 65.8 | 148.6 | 323.9 | 40 | 90.3 | 54.8 | 88 | 99.2 | 1401.9 | 3.49
1019 | TS1 | 85:42:00.000 | 308520 | 2012-11-05 18:41 | 225.6403 | 116.1 | 59.33 |  | 0.27 | 265.5 | 2.7 | 277.7 | 408.9 | 262.9406 | 1800 | 24.9 | 41.6 | 60.6 | 66.1 | 148.9 | 323.9 | 40 | 89.9 | 54 | 87.9 | 99.2 | 1394.9 | 3.49
1020 | TS1 | 85:48:00.000 | 308880 | 2012-11-05 18:47 | 224.1 | 121.8 | 59.17 |  | 0.3 | 266.8 | 2.7 | 274.3 | 408.9 | 264.0339 | 1800 | 24.8 | 41.3 | 60.6 | 66.1 | 149.6 | 323.9 | 40 | 90.2 | 54.2 | 87.9 | 99.2 | 1400.7 | 3.51
1021 | TS1 | 85:54:00.000 | 309240 | 2012-11-05 18:53 | 223.277 | 124.6 | 59.1 |  | 0.32 | 267.2 | 2.8 | 270.9 | 408.9 | 264.6937 | 1800 | 24.8 | 40.9 | 60.4 | 65.9 | 149 | 323.9 | 39.9 | 89.9 | 54.2 | 88.1 | 99.2 | 1404.2 | 3.51
1022 | TS1 | 86:00:00.000 | 309600 | 2012-11-05 18:59 | 223.3823 | 116.1 | 59.17 |  | 0.27 | 267.5 | 2.8 | 270.9 | 408.9 | 264.8822 | 1800 | 24.8 | 40.9 | 60.4 | 65.9 | 149.2 | 323.3 | 40 | 90 | 54.2 | 88 | 99.1 | 1405.2 | 3.48
1023 | TS1 | 86:06:00.000 | 309960 | 2012-11-05 19:05 | 223.2511 | 113.3 | 59.11 |  | 0.27 | 267.2 | 2.8 | 258.4 | 408.9 | 264.7691 | 1800 | 24.9 | 40.6 | 60.5 | 65.9 | 149.6 | 323.3 | 40.1 | 89.4 | 53.2 | 87.9 | 99.2 | 1404.6 | 3.49
1024 | TS1 | 86:12:00.000 | 310320 | 2012-11-05 19:11 | 223.1378 | 118.9 | 59.08 |  | 0.3 | 266.8 | 2.7 | 274.3 | 408.9 | 264.7691 | 1800 | 25.3 | 40.3 | 60.7 | 66.1 | 149.1 | 323.3 | 40.1 | 89.2 | 54 | 88.1 | 99.2 | 1404.6 | 3.47
1025 | TS1 | 86:18:00.000 | 310680 | 2012-11-05 19:17 | 225.149 | 127.4 | 59.43 |  | 0.32 | 265.8 | 2.7 | 277.7 | 408.9 | 263.9585 | 1800 | 25.2 | 40.3 | 60.7 | 66.1 | 149.2 | 324.4 | 40.1 | 89.6 | 54.7 | 88 | 99.2 | 1400.3 | 3.62
1026 | TS1 | 86:24:00.000 | 311040 | 2012-11-05 19:23 | 223.5457 | 124.6 | 59.07 |  | 0.32 | 267.5 | 2.8 | 287.8 | 408.9 | 264.2413 | 1800 | 25.2 | 39.9 | 60.7 | 66.1 | 149.1 | 325 | 40 | 91.4 | 56.5 | 88 | 99.3 | 1401.8 | 3.48
1027 | TS1 | 86:30:00.000 | 311400 | 2012-11-05 19:29 | 224.1065 | 118.9 | 59.29 |  | 0.3 | 267.2 | 2.8 | 274.3 | 408.2 | 264.5617 | 1800 | 25.3 | 39.7 | 60.6 | 66 | 149.3 | 324.4 | 39.9 | 90.6 | 54.9 | 88 | 99.2 | 1403.5 | 3.53
1028 | TS1 | 86:36:00.000 | 311760 | 2012-11-05 19:35 | 223.279 | 116.1 | 59.13 |  | 0.3 | 266.8 | 2.8 | 274.3 | 408.2 | 264.8256 | 1800 | 25.2 | 39.7 | 60.4 | 65.9 | 148.8 | 323.9 | 39.9 | 90.1 | 54.4 | 88 | 99.2 | 1404.9 | 3.51
1029 | TS1 | 86:42:00.000 | 312120 | 2012-11-05 19:41 | 223.988 | 118.9 | 59.17 |  | 0.3 | 266.8 | 2.8 | 274.3 | 408.9 | 264.1659 | 1800 | 25.2 | 39.8 | 60.6 | 66 | 148.9 | 323.9 | 40 | 90.2 | 54.4 | 88.1 | 99.2 | 1401.4 | 3.43
1030 | TS1 | 86:48:00.000 | 312480 | 2012-11-05 19:47 | 223.7781 | 121.8 | 59.22 |  | 0.3 | 267.2 | 2.8 | 274.3 | 408.9 | 264.6371 | 1800 | 25.1 | 39.7 | 60.7 | 66.1 | 149.5 | 323.9 | 40.1 | 90.2 | 54.3 | 88.1 | 99.3 | 1403.9 | 3.53
1031 | TS1 | 86:54:00.000 | 312840 | 2012-11-05 19:53 | 223.8856 | 118.9 | 59.24 |  | 0.3 | 266.8 | 2.8 | 274.3 | 409.5 | 264.5994 | 1800 | 25.2 | 39.2 | 60.4 | 65.8 | 149.6 | 324.4 | 40.1 | 90.1 | 54.3 | 87.9 | 99.2 | 1403.7 | 3.53
1032 | TS1 | 87:00:00.000 | 313200 | 2012-11-05 19:59 | 223.7923 | 110.4 | 59.19 |  | 0.27 | 266.8 | 2.8 | 274.3 | 409.5 | 264.4863 | 1800 | 25.1 | 39 | 60.3 | 65.8 | 148.9 | 323.9 | 40.1 | 89.9 | 54.3 | 87.9 | 99.2 | 1403.1 | 3.51
1033 | TS1 | 87:06:00.000 | 313560 | 2012-11-05 20:05 | 223.8318 | 116.1 | 59.23 |  | 0.27 | 267.2 | 2.8 | 270.9 | 408.9 | 264.6183 | 1800 | 25 | 39 | 60.7 | 66.1 | 149.1 | 323.9 | 40 | 90.1 | 54.4 | 88 | 99.3 | 1403.8 | 3.48
1034 | TS1 | 87:12:00.000 | 313920 | 2012-11-05 20:11 | 223.5714 | 118.9 | 59.14 |  | 0.3 | 266.8 | 2.8 | 274.3 | 408.9 | 264.524 | 1800 | 25.2 | 39 | 60.7 | 66.1 | 149.3 | 324.4 | 40 | 90.2 | 54.5 | 88.1 | 99.3 | 1403.3 | 3.53
1035 | TS1 | 87:18:00.000 | 314280 | 2012-11-05 20:17 | 223.7107 | 113.3 | 59.16 |  | 0.27 | 266.5 | 2.8 | 277.7 | 409.5 | 264.4486 | 1800 | 25.3 | 38.8 | 60.6 | 66.1 | 149.4 | 323.9 | 40 | 89.7 | 53.7 | 87.9 | 99.1 | 1402.9 | 3.47
1036 | TS1 | 87:24:00.000 | 314640 | 2012-11-05 20:23 | 223.3028 | 113.3 | 59.09 |  | 0.27 | 266.5 | 2.8 | 274.3 | 408.9 | 264.6183 | 1800 | 25.1 | 38.5 | 60.5 | 65.9 | 148.9 | 323.3 | 39.9 | 88.9 | 54.2 | 88 | 99.1 | 1403.8 | 3.49
1037 | TS1 | 87:30:00.000 | 315000 | 2012-11-05 20:29 | 224.4059 | 124.6 | 59.31 |  | 0.32 | 266.8 | 2.8 | 274.3 | 408.2 | 264.2978 | 1800 | 24.4 | 38.4 | 60.5 | 65.9 | 149 | 323.3 | 39.9 | 89.6 | 55.1 | 88.1 | 99.3 | 1402.1 | 3.51
1038 | TS1 | 87:36:00.000 | 315360 | 2012-11-05 20:35 | 224.4452 | 130.3 | 59.24 |  | 0.35 | 266.8 | 2.7 | 270.9 | 409.5 | 263.9397 | 1800 | 24.2 | 38.9 | 60.5 | 65.9 | 147.2 | 323.3 | 39.9 | 90.9 | 56.9 | 87.9 | 99.3 | 1400.2 | 3.49
1039 | TS1 | 87:42:00.000 | 315720 | 2012-11-05 20:41 | 223.9696 | 130.3 | 59.22 |  | 0.32 | 266.8 | 2.7 | 270.9 | 409.5 | 264.4109 | 1800 | 24.3 | 38.5 | 60.6 | 65.9 | 149 | 323.9 | 40 | 90.7 | 55.5 | 87.9 | 99.2 | 1402.7 | 3.5
1040 | TS1 | 87:48:00.000 | 316080 | 2012-11-05 20:47 | 223.438 | 121.8 | 59.13 |  | 0.32 | 267.9 | 2.7 | 281.1 | 409.5 | 264.6371 | 1800 | 24.3 | 38.2 | 60.5 | 65.9 | 147.4 | 322.8 | 40 | 90.1 | 54.6 | 88 | 99.2 | 1403.9 | 3.49
1041 | TS1 | 87:54:00.000 | 316440 | 2012-11-05 20:53 | 223.0408 | 127.4 | 59.13 |  | 0.32 | 267.5 | 2.7 | 281.1 | 409.5 | 265.1084 | 1800 | 24.7 | 38.1 | 60.8 | 66.2 | 148.7 | 323.3 | 40.1 | 90 | 54.5 | 88.1 | 99.3 | 1406.4 | 3.5
1042 | TS1 | 88:00:00.000 | 316800 | 2012-11-05 20:59 | 222.3863 | 121.8 | 58.99 |  | 0.3 | 267.2 | 2.7 | 270.9 | 408.9 | 265.2592 | 1800 | 24.8 | 37.9 | 60.4 | 65.9 | 148.9 | 323.3 | 39.9 | 90 | 54.4 | 88 | 99.3 | 1407.2 | 3.49
1043 | TS1 | 88:06:00.000 | 317160 | 2012-11-05 21:05 | 223.0571 | 121.8 | 59.21 |  | 0.3 | 267.2 | 2.7 | 270.9 | 410.2 | 265.4477 | 1800 | 24.8 | 37.7 | 60.4 | 65.9 | 148.8 | 323.3 | 40 | 89.9 | 54.3 | 87.9 | 99.1 | 1408.2 | 3.5
1044 | TS1 | 88:12:00.000 | 317520 | 2012-11-05 21:11 | 223.6644 | 127.4 | 59.27 |  | 0.32 | 266.2 | 2.7 | 281.1 | 408.9 | 264.9953 | 1800 | 25.3 | 38.1 | 60.7 | 66.1 | 149 | 323.9 | 40.1 | 89.9 | 54.2 | 88.2 | 99.4 | 1405.8 | 3.47
1045 | TS1 | 88:18:00.000 | 317880 | 2012-11-05 21:17 | 223.2136 | 121.8 | 59.18 |  | 0.3 | 266.5 | 2.7 | 281.1 | 409.5 | 265.1272 | 1800 | 25.3 | 37.9 | 60.6 | 66.1 | 149.1 | 323.9 | 40 | 90.1 | 54.2 | 88 | 99.2 | 1406.5 | 3.49
1046 | TS1 | 88:24:00.000 | 318240 | 2012-11-05 21:23 | 223.7462 | 113.3 | 59.22 |  | 0.27 | 267.2 | 2.7 | 274.3 | 409.5 | 264.6748 | 1800 | 25.3 | 38 | 60.6 | 66.1 | 148.8 | 323.9 | 40.1 | 90 | 54.2 | 88 | 99.1 | 1404.1 | 3.5
1047 | TS1 | 88:30:00.000 | 318600 | 2012-11-05 21:29 | 223.6229 | 110.4 | 59.2 |  | 0.27 | 265.8 | 2.7 | 274.3 | 410.2 | 264.7314 | 1800 | 25.3 | 37.8 | 60.4 | 65.9 | 148.7 | 323.9 | 39.9 | 89.8 | 54.1 | 88 | 99.1 | 1404.4 | 3.52
1048 | TS1 | 88:36:00.000 | 318960 | 2012-11-05 21:35 | 224.2023 | 116.1 | 59.29 |  | 0.27 | 266.5 | 2.7 | 281.1 | 409.5 | 264.4486 | 1800 | 25.1 | 37.8 | 60.5 | 65.9 | 148.9 | 323.3 | 40 | 89.8 | 54.1 | 88 | 99.2 | 1402.9 | 3.51
1049 | TS1 | 88:42:00.000 | 319320 | 2012-11-05 21:41 | 222.8627 | 121.8 | 59.15 |  | 0.3 | 267.2 | 2.7 | 270.9 | 409.5 | 265.41 | 1800 | 25.1 | 37.7 | 60.5 | 65.9 | 149.2 | 323.3 | 40 | 89.9 | 54.1 | 88.2 | 99.2 | 1408 | 3.49
1050 | TS1 | 88:48:00.000 | 319680 | 2012-11-05 21:47 | 222.8786 | 118.9 | 59.15 |  | 0.3 | 267.2 | 2.8 | 270.9 | 410.2 | 265.3911 | 1800 | 25.1 | 37.6 | 60.7 | 66.1 | 149.2 | 323.3 | 40 | 89.7 | 53.9 | 87.9 | 99.1 | 1407.9 | 3.52
1051 | TS1 | 88:54:00.000 | 320040 | 2012-11-05 21:53 | 223.6962 | 110.4 | 59.27 |  | 0.27 | 267.2 | 2.8 | 274.3 | 409.5 | 264.9576 | 1800 | 24.8 | 37.4 | 60.6 | 66 | 149 | 322.8 | 40 | 90 | 54.3 | 88.1 | 99.1 | 1405.6 | 3.46
1052 | TS1 | 89:00:00.000 | 320400 | 2012-11-05 21:59 | 222.6003 | 121.8 | 59.03 |  | 0.3 | 267.2 | 2.8 | 270.9 | 410.2 | 265.1838 | 1800 | 24.7 | 36.8 | 60.4 | 65.9 | 148.3 | 322.8 | 40 | 89.9 | 54.6 | 88.1 | 99.2 | 1406.8 | 3.52
1053 | TS1 | 89:06:00.000 | 320760 | 2012-11-05 22:05 | 222.6404 | 118.9 | 59.07 |  | 0.27 | 267.5 | 2.8 | 287.8 | 409.5 | 265.3157 | 1800 | 24.8 | 37.8 | 60.6 | 65.9 | 149.3 | 322.8 | 40.1 | 90.3 | 54.7 | 88.1 | 99.2 | 1407.5 | 3.51
1054 | TS1 | 89:12:00.000 | 321120 | 2012-11-05 22:11 | 223.2632 | 124.6 | 59.21 |  | 0.3 | 267.2 | 2.8 | 270.9 | 410.2 | 265.2026 | 1800 | 24.6 | 37.6 | 60.5 | 65.9 | 149.3 | 321.7 | 40 | 90.3 | 54.7 | 88 | 99.2 | 1406.9 | 3.48
1055 | TS1 | 89:18:00.000 | 321480 | 2012-11-05 22:17 | 223.4657 | 124.6 | 59.23 |  | 0.32 | 267.2 | 2.8 | 270.9 | 410.2 | 265.0518 | 1800 | 24.7 | 37.4 | 60.8 | 66.2 | 149.4 | 323.3 | 40.1 | 90.4 | 54.8 | 88 | 99.3 | 1406.1 | 3.5
1056 | TS1 | 89:24:00.000 | 321840 | 2012-11-05 22:23 | 223.5929 | 116.1 | 59.23 |  | 0.3 | 266.5 | 2.8 | 274.3 | 410.2 | 264.901 | 1800 | 24.8 | 36.9 | 60.6 | 66 | 149.3 | 323.3 | 39.9 | 90 | 54.1 | 88 | 99.2 | 1405.3 | 3.55
1057 | TS1 | 89:30:00.000 | 322200 | 2012-11-05 22:29 | 223.4638 | 113.3 | 59.2 |  | 0.27 | 266.8 | 2.8 | 274.3 | 410.2 | 264.9199 | 1800 | 24.9 | 36.7 | 60.4 | 65.9 | 148.9 | 322.8 | 39.9 | 89.9 | 54.2 | 88 | 99.2 | 1405.4 | 3.48
1058 | TS1 | 89:36:00.000 | 322560 | 2012-11-05 22:35 | 223.0747 | 113.3 | 59.16 |  | 0.27 | 266.8 | 2.8 | 274.3 | 410.2 | 265.2026 | 1800 | 24.9 | 36.6 | 60.5 | 65.9 | 148.9 | 320.6 | 40 | 89.9 | 54.1 | 88.1 | 99.1 | 1406.9 | 3.51
1059 | TS1 | 89:42:00.000 | 322920 | 2012-11-05 22:41 | 224.6237 | 116.1 | 59.52 |  | 0.27 | 266.5 | 2.8 | 274.3 | 410.2 | 264.9764 | 1800 | 24.8 | 36.5 | 60.7 | 66.1 | 148.7 | 323.3 | 40 | 89.8 | 54.1 | 87.9 | 99.2 | 1405.7 | 3.51
1060 | TS1 | 89:48:00.000 | 323280 | 2012-11-05 22:47 | 223.0391 | 118.9 | 59.18 |  | 0.27 | 266.8 | 2.8 | 274.3 | 410.9 | 265.3346 | 1800 | 25.1 | 36.2 | 60.4 | 65.9 | 148.8 | 323.3 | 39.9 | 89.6 | 53.8 | 88.1 | 99.3 | 1407.6 | 3.49
1061 | TS1 | 89:54:00.000 | 323640 | 2012-11-05 22:53 | 223.4757 | 121.8 | 59.22 |  | 0.3 | 266.2 | 2.7 | 281.1 | 410.2 | 264.9953 | 1800 | 25.1 | 35.9 | 60.8 | 66.2 | 148.5 | 323.3 | 40 | 89.5 | 53.8 | 88.1 | 99.4 | 1405.8 | 3.49
1062 | TS1 | 90:00:00.000 | 324000 | 2012-11-05 22:59 | 222.6303 | 116.1 | 59.21 |  | 0.27 | 267.2 | 2.8 | 270.9 | 410.2 | 265.9566 | 1800 | 25 | 36.4 | 60.6 | 66 | 148.4 | 323.3 | 39.9 | 89.8 | 54.4 | 87.9 | 99.2 | 1410.9 | 3.49
1117 | TS1 | 90:06:00.000 | 324360 | 2012-11-06 10:58 | 246.1883 | 110.4 | 60.25 |  | 0.27 | 18.3 | 2.2 | 271.2 | 404.7 | 244.7314 | 1800 | 24.8 | 99.1 | 60.1 | 65.9 | 152.7 | 312.8 | 40.1 | 91.3 | 57.7 | 88.8 | 99.9 | 1298.3 | 3.78
1118 | TS1 | 90:12:00.000 | 324720 | 2012-11-06 11:04 | 244.6243 | 110.4 | 59.36 |  | 0.27 | 20 | 2.7 | 266.5 | 405.4 | 242.6579 | 1800 | 25 | 107 | 60.4 | 66.1 | 160.1 | 317.8 | 40 | 89.9 | 53.4 | 88.1 | 99.3 | 1287.3 | 3.82
1119 | TS1 | 90:18:00.000 | 325080 | 2012-11-06 11:10 | 244.1133 | 113.3 | 59.19 |  | 0.3 | 21.3 | 3 | 265.8 | 404 | 242.4694 | 1800 | 25.2 | 109.7 | 60.4 | 66.1 | 163.3 | 315.6 | 40 | 90.5 | 52.6 | 88.1 | 99.4 | 1286.3 | 3.78
1120 | TS1 | 90:24:00.000 | 325440 | 2012-11-06 11:16 | 244.8716 | 110.4 | 59.24 |  | 0.3 | 22.7 | 3.1 | 266.2 | 403.3 | 241.9227 | 1800 | 25.1 | 110.7 | 60.3 | 65.9 | 165.2 | 315.6 | 39.9 | 90.3 | 51.6 | 88.1 | 99.4 | 1283.4 | 3.73
1121 | TS1 | 90:30:00.000 | 325800 | 2012-11-06 11:22 | 244.1264 | 113.3 | 59.23 |  | 0.3 | 23.7 | 3.1 | 266.2 | 403.3 | 242.6202 | 1800 | 25.3 | 111.1 | 60.3 | 66 | 167.3 | 316.1 | 40.1 | 89.9 | 50.3 | 87.9 | 99.2 | 1287.1 | 3.76
1122 | TS1 | 90:36:00.000 | 326160 | 2012-11-06 11:28 | 245.0019 | 124.6 | 59.29 |  | 0.35 | 25.1 | 3.1 | 266.5 | 402 | 241.9981 | 1800 | 24.9 | 111.1 | 60.3 | 65.9 | 168.5 | 317.2 | 40 | 90 | 49.6 | 88.1 | 99.5 | 1283.8 | 3.61
1123 | TS1 | 90:42:00.000 | 326520 | 2012-11-06 11:34 | 244.6683 | 121.8 | 59.26 |  | 0.32 | 26.1 | 3.1 | 266.2 | 402.7 | 242.2055 | 1800 | 25.2 | 111.1 | 60.2 | 65.8 | 169.9 | 321.7 | 40 | 90.2 | 49.4 | 87.9 | 99.3 | 1284.9 | 3.78
1124 | TS1 | 90:48:00.000 | 326880 | 2012-11-06 11:40 | 244.3867 | 124.6 | 59.33 |  | 0.32 | 27.4 | 3.1 | 266.2 | 402 | 242.771 | 1800 | 25.3 | 111.2 | 60.3 | 65.9 | 171.1 | 320.6 | 39.9 | 90.1 | 48.7 | 88.1 | 99.4 | 1287.9 | 3.76
1125 | TS1 | 90:54:00.000 | 327240 | 2012-11-06 11:46 | 242.7586 | 121.8 | 59.04 |  | 0.32 | 28.4 | 3.1 | 267.2 | 402 | 243.2045 | 1800 | 25.3 | 111.1 | 60.3 | 65.9 | 172.2 | 321.7 | 39.9 | 90.2 | 48.4 | 87.9 | 99.4 | 1290.2 | 3.72
1126 | TS1 | 91:00:00.000 | 327600 | 2012-11-06 11:52 | 244.3543 | 116.1 | 59.23 |  | 0.3 | 29.8 | 3.1 | 266.5 | 402 | 242.394 | 1800 | 25.7 | 111.1 | 60.4 | 66.1 | 173.2 | 317.2 | 40.3 | 90.2 | 47.8 | 87.9 | 99.3 | 1285.9 | 3.71
1127 | TS1 | 91:06:00.000 | 327960 | 2012-11-06 11:58 | 243.7299 | 130.3 | 59.12 |  | 0.35 | 31.2 | 3.1 | 266.8 | 401.3 | 242.5636 | 1800 | 25.2 | 110.9 | 60.3 | 65.9 | 174.2 | 320.6 | 39.9 | 90.3 | 47.7 | 88.1 | 99.4 | 1286.8 | 3.75
1128 | TS1 | 91:12:00.000 | 328320 | 2012-11-06 12:04 | 243.6776 | 124.6 | 59.19 |  | 0.32 | 32.2 | 3.1 | 267.2 | 402 | 242.9029 | 1800 | 25.3 | 110.8 | 60.3 | 65.9 | 175.3 | 318.3 | 39.9 | 90.3 | 47.1 | 87.8 | 99.4 | 1288.6 | 3.73
1129 | TS1 | 91:18:00.000 | 328680 | 2012-11-06 12:10 | 242.9419 | 124.6 | 59.08 |  | 0.32 | 33.5 | 3.1 | 267.5 | 400.6 | 243.1857 | 1800 | 25.2 | 110.6 | 60.4 | 66 | 176.2 | 322.2 | 40.1 | 90.7 | 47.5 | 88.2 | 99.3 | 1290.1 | 3.75
1130 | TS1 | 91:24:00.000 | 329040 | 2012-11-06 12:16 | 244.0769 | 124.6 | 59.31 |  | 0.32 | 34.9 | 3.1 | 267.9 | 401.3 | 242.9972 | 1800 | 25.2 | 110.5 | 60.4 | 66.1 | 176.9 | 323.3 | 40.2 | 90.9 | 47.6 | 88 | 99.3 | 1289.1 | 3.67
1131 | TS1 | 91:30:00.000 | 329400 | 2012-11-06 12:22 | 244.11 | 121.8 | 59.18 |  | 0.32 | 35.9 | 3.1 | 267.5 | 401.3 | 242.4317 | 1800 | 25.1 | 110.3 | 60.3 | 65.9 | 177.4 | 320 | 39.9 | 91.1 | 47.6 | 88 | 99.6 | 1286.1 | 3.64
1132 | TS1 | 91:36:00.000 | 329760 | 2012-11-06 12:28 | 243.1664 | 121.8 | 59.02 |  | 0.3 | 37.6 | 3.1 | 267.2 | 401.3 | 242.7144 | 1800 | 25.3 | 110.2 | 60.3 | 66 | 178.5 | 323.3 | 40.1 | 90.9 | 46.7 | 88 | 99.4 | 1287.6 | 3.77
1133 | TS1 | 91:42:00.000 | 330120 | 2012-11-06 12:34 | 243.8825 | 121.8 | 59.18 |  | 0.3 | 38.9 | 3.1 | 267.9 | 401.3 | 242.6579 | 1800 | 25.1 | 110.1 | 60.4 | 66.1 | 179.2 | 320 | 40.1 | 91 | 46.4 | 88 | 99.4 | 1287.3 | 3.77
1134 | TS1 | 91:48:00.000 | 330480 | 2012-11-06 12:40 | 243.8556 | 118.9 | 59.27 |  | 0.3 | 40.3 | 3.1 | 267.9 | 401.3 | 243.0537 | 1800 | 24.9 | 109.9 | 60.3 | 66 | 180.2 | 326.7 | 40 | 90.9 | 45.9 | 88 | 99.3 | 1289.4 | 3.73
1135 | TS1 | 91:54:00.000 | 330840 | 2012-11-06 12:46 | 244.8462 | 118.9 | 59.16 |  | 0.3 | 42 | 3 | 262.4 | 401.3 | 241.6211 | 1800 | 25.1 | 110.3 | 60.2 | 65.9 | 182.1 | 330 | 40.1 | 90.7 | 43.6 | 88 | 99.4 | 1281.8 | 3.65
1136 | TS1 | 92:00:00.000 | 331200 | 2012-11-06 12:52 | 244.6934 | 118.9 | 59.16 |  | 0.3 | 43.3 | 3 | 261.8 | 401.3 | 241.7719 | 1800 | 25.4 | 110.7 | 60.3 | 66.1 | 183.4 | 326.7 | 40.1 | 90.6 | 42.4 | 88 | 99.3 | 1282.6 | 3.7
1137 | TS1 | 92:06:00.000 | 331560 | 2012-11-06 12:58 | 244.878 | 113.3 | 59.14 |  | 0.27 | 44.7 | 3.1 | 262.4 | 401.3 | 241.508 | 1800 | 25 | 110.8 | 60.3 | 66.1 | 184.4 | 331.7 | 39.9 | 90.3 | 41.7 | 87.9 | 99.4 | 1281.2 | 3.72
1138 | TS1 | 92:12:00.000 | 331920 | 2012-11-06 13:04 | 244.5154 | 118.9 | 59.14 |  | 0.3 | 46.4 | 3.1 | 262.8 | 401.3 | 241.8662 | 1800 | 25.1 | 110.9 | 60.2 | 65.9 | 185.4 | 322.8 | 40 | 90.3 | 41.1 | 88.1 | 99.4 | 1283.1 | 3.71
1139 | TS1 | 92:18:00.000 | 332280 | 2012-11-06 13:10 | 246.5716 | 110.4 | 59.14 |  | 0.27 | 48.1 | 3 | 281.1 | 402 | 239.8492 | 1800 | 25.1 | 111.2 | 60.3 | 66.1 | 187.4 | 328.9 | 40.1 | 90.3 | 38.4 | 88.2 | 99.4 | 1272.4 | 3.69
1140 | TS1 | 92:24:00.000 | 332640 | 2012-11-06 13:16 | 246.524 | 104.8 | 59.11 |  | 0.25 | 50.1 | 3.1 | 287.8 | 401.3 | 239.7738 | 1800 | 25.1 | 112.2 | 60.2 | 65.9 | 190.1 | 323.3 | 40.1 | 90.7 | 37.6 | 87.9 | 99.2 | 1272 | 3.74
1156 | TS1 | 92:30:00.000 | 333000 | 2012-11-06 13:25 | 248.5184 | 116.1 | 59.19 |  | 0.27 | 52.8 | 3.2 | 261.4 | 401.3 | 238.1715 | 1800 | 24.3 | 112.1 | 60.2 | 65.9 | 192.2 | 340 | 39.9 | 95.4 | 43.2 | 87.9 | 99.3 | 1263.5 | 3.69
1157 | TS1 | 92:36:00.000 | 333360 | 2012-11-06 13:31 | 246.4048 | 110.4 | 59.1 |  | 0.27 | 54.5 | 3.2 | 261.8 | 400.6 | 239.8492 | 1800 | 24.7 | 112.9 | 60.3 | 66.1 | 194.5 | 337.2 | 40.1 | 93.8 | 38.7 | 88.1 | 99.3 | 1272.4 | 3.74
1158 | TS1 | 92:42:00.000 | 333720 | 2012-11-06 13:37 | 247.0325 | 113.3 | 59.19 |  | 0.27 | 55.2 | 3.2 | 261.1 | 400.6 | 239.6041 | 1800 | 24.3 | 113.5 | 60.2 | 65.9 | 196 | 292.8 | 39.9 | 92.1 | 35.3 | 88 | 99.3 | 1271.1 | 3.74
1159 | TS1 | 92:48:00.000 | 334080 | 2012-11-06 13:43 | 247.5165 | 118.9 | 59.18 |  | 0.3 | 55.2 | 3.1 | 281.1 | 400.6 | 239.0952 | 1800 | 24.9 | 113.9 | 60.4 | 66.1 | 197.4 | 337.8 | 39.9 | 91.4 | 33.4 | 88 | 99.3 | 1268.4 | 3.67
1160 | TS1 | 92:54:00.000 | 334440 | 2012-11-06 13:49 | 248.2344 | 116.1 | 59.23 |  | 0.3 | 56.9 | 3.1 | 270.9 | 401.3 | 238.6051 | 1800 | 25.1 | 114.5 | 60.3 | 66.1 | 198.9 | 342.2 | 40.1 | 91.1 | 32.1 | 88 | 99.3 | 1265.8 | 4.06
1161 | TS1 | 93:00:00.000 | 334800 | 2012-11-06 13:55 | 248.9118 | 116.1 | 59.34 |  | 0.3 | 58.6 | 3.1 | 274.3 | 401.3 | 238.3977 | 1800 | 25.1 | 114.9 | 60.3 | 66 | 200.2 | 337.2 | 40.1 | 90.9 | 31.4 | 87.9 | 99.3 | 1264.7 | 3.72
1162 | TS1 | 93:06:00.000 | 335160 | 2012-11-06 14:01 | 247.1343 | 116.1 | 59.07 |  | 0.3 | 59.9 | 3.1 | 281.1 | 401.3 | 239.0198 | 1800 | 25.2 | 115.1 | 60.3 | 66 | 201.2 | 338.3 | 40.1 | 90.9 | 30.9 | 87.9 | 99.3 | 1268 | 3.73
1163 | TS1 | 93:12:00.000 | 335520 | 2012-11-06 14:07 | 247.4802 | 121.8 | 59.12 |  | 0.3 | 61.3 | 3.1 | 270.9 | 401.3 | 238.8878 | 1800 | 25.1 | 115.3 | 60.2 | 65.9 | 202.1 | 336.7 | 40 | 91 | 30.6 | 87.9 | 99.3 | 1267.3 | 3.73
1164 | TS1 | 93:18:00.000 | 335880 | 2012-11-06 14:13 | 247.9406 | 116.1 | 59.23 |  | 0.3 | 62.3 | 3.1 | 274.3 | 400.6 | 238.8878 | 1800 | 25.2 | 115.2 | 60.1 | 65.8 | 202.6 | 340.6 | 39.9 | 91 | 30.3 | 88.1 | 99.4 | 1267.3 | 3.73
1165 | TS1 | 93:24:00.000 | 336240 | 2012-11-06 14:19 | 246.8771 | 113.3 | 59.19 |  | 0.27 | 64 | 3.1 | 270.9 | 401.3 | 239.7549 | 1800 | 24.9 | 115.2 | 60.3 | 66.1 | 203.6 | 337.8 | 40 | 91.3 | 30.2 | 88 | 99.3 | 1271.9 | 3.75
1166 | TS1 | 93:30:00.000 | 336600 | 2012-11-06 14:25 | 247.6557 | 113.3 | 59.33 |  | 0.27 | 65.4 | 3.1 | 274.3 | 400.6 | 239.5664 | 1800 | 24.9 | 115.1 | 60.2 | 65.9 | 204.1 | 339.4 | 40 | 91.4 | 30.2 | 88 | 99.4 | 1270.9 | 3.77
1167 | TS1 | 93:36:00.000 | 336960 | 2012-11-06 14:31 | 246.1344 | 116.1 | 59.23 |  | 0.3 | 67.1 | 3.1 | 274.3 | 400.6 | 240.6409 | 1800 | 25.5 | 114.9 | 60.4 | 66.1 | 204.9 | 333.3 | 40.1 | 91.9 | 30.3 | 88 | 99.5 | 1276.6 | 3.76
1168 | TS1 | 93:42:00.000 | 337320 | 2012-11-06 14:37 | 247.1131 | 118.9 | 59.2 |  | 0.3 | 68.1 | 3.1 | 281.1 | 400.6 | 239.5664 | 1800 | 24.9 | 114.7 | 60.2 | 66 | 205.3 | 340.6 | 40 | 91.9 | 30.2 | 88.1 | 99.5 | 1270.9 | 3.74
1169 | TS1 | 93:48:00.000 | 337680 | 2012-11-06 14:43 | 247.3717 | 118.9 | 59.22 |  | 0.3 | 69.4 | 3.1 | 281.1 | 401.3 | 239.3968 | 1800 | 25.1 | 114.5 | 60.3 | 66.1 | 205.8 | 339.4 | 40 | 92.1 | 30.4 | 88.1 | 99.5 | 1270 | 3.75
1170 | TS1 | 93:54:00.000 | 338040 | 2012-11-06 14:49 | 246.7756 | 110.4 | 59.17 |  | 0.27 | 71.5 | 3.1 | 281.1 | 400.6 | 239.7725 | 1799 | 25.3 | 114.3 | 60.3 | 66.1 | 206.1 | 339.4 | 40.1 | 92.2 | 30.4 | 88.1 | 99.4 | 1272.7 | 3.74
1171 | TS1 | 94:00:00.000 | 338400 | 2012-11-06 14:55 | 246.2381 | 107.6 | 59.06 |  | 0.25 | 73.1 | 3.1 | 281.1 | 401.3 | 239.8492 | 1800 | 25.1 | 114.2 | 60.2 | 66 | 206.4 | 338.3 | 40.1 | 92.3 | 30.3 | 88 | 99.3 | 1272.4 | 3.73
1172 | TS1 | 94:06:00.000 | 338760 | 2012-11-06 15:01 | 248.0157 | 107.6 | 59.29 |  | 0.27 | 74.8 | 3.1 | 270.9 | 401.3 | 239.0575 | 1800 | 25.2 | 114.1 | 60.2 | 65.9 | 206.8 | 337.2 | 39.9 | 92.3 | 30.2 | 87.9 | 99.3 | 1268.2 | 3.72
1173 | TS1 | 94:12:00.000 | 339120 | 2012-11-06 15:07 | 247.6838 | 110.4 | 59.22 |  | 0.27 | 76.5 | 3.1 | 259.4 | 400.6 | 239.0952 | 1800 | 25.1 | 114.2 | 60.3 | 66.1 | 207.7 | 337.8 | 40.1 | 92.7 | 30.2 | 88.2 | 99.4 | 1268.4 | 3.75
1174 | TS1 | 94:18:00.000 | 339480 | 2012-11-06 15:13 | 248.0347 | 104.8 | 59.36 |  | 0.25 | 77.9 | 3.1 | 259.4 | 401.3 | 239.3214 | 1800 | 24.8 | 114.2 | 60.3 | 66 | 207.9 | 338.3 | 40.1 | 92.7 | 30.2 | 87.9 | 99.3 | 1269.6 | 3.72
1175 | TS1 | 94:24:00.000 | 339840 | 2012-11-06 15:19 | 246.8053 | 110.4 | 59.21 |  | 0.27 | 79.6 | 3.1 | 259.4 | 399.9 | 239.9057 | 1800 | 24.8 | 114.1 | 60.3 | 66.1 | 208.1 | 318.9 | 40 | 92.8 | 30.2 | 88 | 99.4 | 1272.7 | 3.75
1176 | TS1 | 94:30:00.000 | 340200 | 2012-11-06 15:25 | 246.6349 | 110.4 | 59.29 |  | 0.27 | 81.6 | 3.1 | 281.1 | 399.9 | 240.3959 | 1800 | 24.9 | 114 | 60.1 | 65.8 | 208.2 | 304.4 | 40 | 92.8 | 30.2 | 88.2 | 99.5 | 1275.3 | 3.73
1177 | TS1 | 94:36:00.000 | 340560 | 2012-11-06 15:31 | 246.6967 | 110.4 | 59.17 |  | 0.27 | 83 | 3.1 | 259.7 | 401.3 | 239.8492 | 1800 | 24.9 | 114 | 60.2 | 66 | 208.6 | 339.4 | 40 | 93 | 30.3 | 87.9 | 99.3 | 1272.4 | 3.74
1178 | TS1 | 94:42:00.000 | 340920 | 2012-11-06 15:37 | 249.2812 | 110.4 | 59.32 |  | 0.27 | 84.7 | 3.1 | 274.3 | 401.3 | 237.9642 | 1800 | 25.1 | 113.8 | 60.2 | 65.9 | 208.4 | 338.9 | 39.9 | 92.9 | 30.1 | 87.9 | 99.4 | 1262.4 | 3.71
1179 | TS1 | 94:48:00.000 | 341280 | 2012-11-06 15:43 | 248.1891 | 113.3 | 59.28 |  | 0.27 | 86.4 | 3.1 | 281.1 | 401.3 | 238.8501 | 1800 | 25.1 | 113.7 | 60.3 | 66.1 | 208.7 | 341.1 | 39.9 | 93.1 | 30.4 | 88.1 | 99.4 | 1267.1 | 3.74
1180 | TS1 | 94:54:00.000 | 341640 | 2012-11-06 15:49 | 247.3055 | 110.4 | 59.33 |  | 0.27 | 88 | 3.1 | 281.1 | 400.6 | 239.9057 | 1800 | 24.8 | 113.8 | 60.3 | 66.1 | 208.9 | 338.3 | 40.1 | 93.1 | 30.3 | 88.1 | 99.3 | 1272.7 | 3.74
1181 | TS1 | 95:00:00.000 | 342000 | 2012-11-06 15:55 | 245.7653 | 118.9 | 59.03 |  | 0.3 | 90.4 | 3.1 | 260.1 | 401.3 | 240.1885 | 1800 | 24.8 | 113.7 | 60.3 | 66.1 | 209.1 | 341.1 | 40.2 | 93.1 | 30.4 | 88 | 99.2 | 1274.2 | 3.75
1232 | TS1 | 95:06:00.000 | 342360 | 2012-11-06 16:13 | 250.437 | 99.1 | 59.68 |  | 0.15 | 93.5 | 1.5 | 265.5 | 402 | 238.3035 | 1800 | 25.2 | 106.4 | 60 | 65.8 | 191.5 | 336.7 | 40 | 94.8 | 39.4 | 87.8 | 99.6 | 1264.2 | 3.79
1233 | TS1 | 95:12:00.000 | 342720 | 2012-11-06 16:19 | 250.3791 | 96.3 | 59.35 |  | 0.15 | 94.8 | 2.4 | 261.4 | 401.3 | 237.0405 | 1800 | 25.2 | 111.8 | 60.3 | 66.1 | 196.6 | 340 | 39.9 | 93.3 | 34.1 | 88.2 | 99.3 | 1257.5 | 3.71
1234 | TS1 | 95:18:00.000 | 343080 | 2012-11-06 16:25 | 249.3189 | 99.1 | 59 |  | 0.15 | 96.9 | 2.8 | 260.1 | 402.7 | 236.6447 | 1800 | 25.3 | 113.8 | 60.4 | 66.1 | 199.6 | 342.8 | 40 | 92.7 | 31.5 | 87.9 | 99.1 | 1255.4 | 3.73
1235 | TS1 | 95:24:00.000 | 343440 | 2012-11-06 16:31 | 248.6732 | 93.4 | 59.03 |  | 0.12 | 98.9 | 3 | 260.8 | 402 | 237.3798 | 1800 | 25.3 | 115.1 | 60.3 | 66.1 | 201.6 | 342.8 | 40.1 | 92.7 | 30.4 | 87.9 | 99.2 | 1259.3 | 3.77
1236 | TS1 | 95:30:00.000 | 343800 | 2012-11-06 16:37 | 250.6981 | 99.1 | 59.35 |  | 0.15 | 100.9 | 3.1 | 260.4 | 402 | 236.7389 | 1800 | 24.9 | 115.8 | 60.1 | 65.9 | 202.6 | 342.8 | 40.1 | 92.8 | 30.1 | 88.1 | 99.3 | 1255.9 | 3.67
1307 | TS1 | 95:36:00.000 | 344160 | 2012-11-06 20:38 | 279.8909 | 96.3 | 57.16 |  | 0.15 | 77.2 | 2.5 | 270.9 | 431.6 | 204.2224 | 1800 | 24.8 | 110.6 | 60.6 | 65.9 | 192.7 | 326.1 | 40 | 94.9 | 33.1 | 88.1 | 99 | 1083.4 | 3.7
1380 | TS1 | 95:42:00.000 | 344520 | 2012-11-07 08:39 | 263.0629 | 93.4 | 60.14 |  | 0.15 | 47.1 | 2.1 | 265.2 | 388.9 | 228.6145 | 1800 | 24.9 | 59.2 | 60.5 | 65.8 | 142.7 | 343.9 | 40.1 | 90.7 | 56.7 | 88.4 | 99.4 | 1212.8 | 3.63
1381 | TS1 | 95:48:00.000 | 344880 | 2012-11-07 08:45 | 259.817 | 96.3 | 59.06 |  | 0.15 | 48.8 | 2.7 | 262.8 | 389.6 | 227.3139 | 1800 | 25.1 | 59.1 | 60.6 | 65.9 | 147.5 | 346.1 | 40.1 | 90.7 | 54.4 | 88.1 | 99.2 | 1205.9 | 3.82
1382 | TS1 | 95:54:00.000 | 345240 | 2012-11-07 08:51 | 262.2433 | 96.3 | 59.31 |  | 0.15 | 50.5 | 3 | 262.4 | 389.6 | 226.164 | 1800 | 25.3 | 58.6 | 60.7 | 66.1 | 151.2 | 345.6 | 40.1 | 90.8 | 53 | 87.9 | 99.1 | 1199.8 | 3.65
1383 | TS1 | 96:00:00.000 | 345600 | 2012-11-07 08:57 | 262.6584 | 96.3 | 59.29 |  | 0.15 | 52.2 | 3.1 | 260.8 | 388.2 | 225.7304 | 1800 | 25.7 | 54.7 | 60.8 | 66.1 | 149.8 | 346.1 | 40 | 90.3 | 52.7 | 88.1 | 99.3 | 1197.5 | 3.75
1384 | TS1 | 96:06:00.000 | 345960 | 2012-11-07 09:03 | 262.6791 | 93.4 | 59.26 |  | 0.12 | 53.5 | 3.1 | 260.8 | 388.2 | 225.5985 | 1800 | 25.4 | 51.8 | 60.9 | 66.1 | 149.4 | 346.7 | 40.1 | 90.2 | 52.8 | 87.9 | 99.2 | 1196.8 | 3.7
1385 | TS1 | 96:12:00.000 | 346320 | 2012-11-07 09:09 | 262.5479 | 93.4 | 59.27 |  | 0.15 | 54.9 | 3.1 | 261.1 | 387.5 | 225.7493 | 1800 | 25.6 | 49.7 | 60.8 | 66.1 | 149.6 | 347.2 | 40 | 90.3 | 52.9 | 87.9 | 99.2 | 1197.6 | 3.77
1386 | TS1 | 96:18:00.000 | 346680 | 2012-11-07 09:15 | 260.2253 | 99.1 | 59.04 |  | 0.15 | 56.9 | 3.1 | 262.8 | 386.8 | 226.8803 | 1800 | 25.6 | 47.6 | 60.5 | 65.8 | 150.2 | 347.2 | 40.1 | 90.6 | 53.1 | 88.1 | 99.2 | 1203.6 | 3.75
1387 | TS1 | 96:24:00.000 | 347040 | 2012-11-07 09:21 | 262.59 | 99.1 | 59.23 |  | 0.15 | 58.2 | 3.1 | 261.8 | 386.8 | 225.5608 | 1800 | 25.4 | 46.1 | 60.7 | 65.9 | 149.8 | 346.7 | 40 | 90.3 | 53.1 | 87.9 | 99.1 | 1196.6 | 3.71
1388 | TS1 | 96:30:00.000 | 347400 | 2012-11-07 09:27 | 261.7392 | 93.4 | 59.27 |  | 0.12 | 59.9 | 3.1 | 262.4 | 386.1 | 226.4467 | 1800 | 25.1 | 44.4 | 60.9 | 66.2 | 149.8 | 346.7 | 40 | 90.6 | 53.5 | 88.1 | 99.3 | 1201.3 | 3.74
1389 | TS1 | 96:36:00.000 | 347760 | 2012-11-07 09:33 | 261.8448 | 93.4 | 59.21 |  | 0.12 | 61.3 | 3.1 | 261.4 | 386.8 | 226.1263 | 1800 | 25.3 | 43.7 | 60.3 | 65.7 | 149.4 | 347.2 | 39.9 | 89.8 | 52.8 | 87.9 | 99.1 | 1199.6 | 3.73
1390 | TS1 | 96:42:00.000 | 348120 | 2012-11-07 09:39 | 259.9032 | 99.1 | 59.06 |  | 0.15 | 63.3 | 3.1 | 262.4 | 386.1 | 227.2385 | 1800 | 24.8 | 43.7 | 60.7 | 66 | 149.2 | 346.7 | 40.1 | 89.2 | 52.3 | 88 | 99.2 | 1205.5 | 3.76
1391 | TS1 | 96:48:00.000 | 348480 | 2012-11-07 09:45 | 259.7308 | 99.1 | 59.06 |  | 0.15 | 64.7 | 3.1 | 262.4 | 385.4 | 227.3893 | 1800 | 24.7 | 43.3 | 60.8 | 66.1 | 149.4 | 346.7 | 40.1 | 89.5 | 52.8 | 88.1 | 99.2 | 1206.3 | 3.73
1392 | TS1 | 96:54:00.000 | 348840 | 2012-11-07 09:51 | 261.7794 | 101.9 | 59.21 |  | 0.15 | 66.4 | 3.1 | 262.4 | 385.4 | 226.1828 | 1800 | 24.7 | 42.6 | 61 | 66.3 | 149.4 | 346.7 | 40 | 90.3 | 53.6 | 87.9 | 99.3 | 1199.9 | 3.69
1393 | TS1 | 97:00:00.000 | 349200 | 2012-11-07 09:57 | 262.3507 | 101.9 | 59.27 |  | 0.15 | 67.7 | 3.1 | 261.8 | 386.1 | 225.9189 | 1800 | 24.5 | 42.2 | 60.4 | 65.7 | 149.2 | 346.7 | 39.9 | 91.6 | 55 | 87.8 | 99.2 | 1198.5 | 3.74
1394 | TS1 | 97:06:00.000 | 349560 | 2012-11-07 10:03 | 260.4666 | 101.9 | 59.08 |  | 0.15 | 69.4 | 3.1 | 262.4 | 384.7 | 226.8238 | 1800 | 24.8 | 41.6 | 60.6 | 65.9 | 149.8 | 346.7 | 40.1 | 90.7 | 53.7 | 88.1 | 99.2 | 1203.3 | 3.7
1395 | TS1 | 97:12:00.000 | 349920 | 2012-11-07 10:09 | 260.4297 | 104.8 | 59.16 |  | 0.15 | 70.8 | 3.1 | 261.4 | 384.7 | 227.1631 | 1800 | 25.3 | 40.6 | 60.8 | 66.1 | 150 | 347.2 | 40.1 | 90 | 53.1 | 88.1 | 99.3 | 1205.1 | 3.72
1396 | TS1 | 97:18:00.000 | 350280 | 2012-11-07 10:15 | 260.0628 | 110.4 | 59.16 |  | 0.15 | 72.5 | 3.1 | 261.1 | 385.4 | 227.4835 | 1800 | 25.1 | 39.7 | 60.8 | 66.1 | 149.5 | 347.2 | 39.9 | 89.7 | 53.3 | 87.8 | 99.3 | 1206.8 | 3.73
1397 | TS1 | 97:24:00.000 | 350640 | 2012-11-07 10:21 | 259.4198 | 99.1 | 59.18 |  | 0.15 | 74.2 | 3.1 | 261.4 | 384.7 | 228.1244 | 1800 | 25 | 38.9 | 60.9 | 66.2 | 149.2 | 346.7 | 40 | 89.7 | 53.3 | 87.9 | 99.2 | 1210.2 | 3.76
1398 | TS1 | 97:30:00.000 | 351000 | 2012-11-07 10:27 | 258.2145 | 107.6 | 59.09 |  | 0.15 | 75.9 | 3.1 | 262.8 | 384 | 228.8407 | 1800 | 25.2 | 38.6 | 60.9 | 66.2 | 149.8 | 347.2 | 40 | 90.1 | 53.8 | 88.2 | 99.4 | 1214 | 3.75
1399 | TS1 | 97:36:00.000 | 351360 | 2012-11-07 10:33 | 257.9443 | 104.8 | 59.14 |  | 0.15 | 77.5 | 3.1 | 261.1 | 384 | 229.2743 | 1800 | 25.1 | 37.9 | 60.6 | 65.8 | 149.1 | 347.2 | 40 | 89.7 | 53.7 | 87.9 | 99.2 | 1216.3 | 3.74
1400 | TS1 | 97:42:00.000 | 351720 | 2012-11-07 10:39 | 260.0754 | 101.9 | 59.13 |  | 0.15 | 79.2 | 3.1 | 261.1 | 384.7 | 227.3571 | 1799 | 25.2 | 37.9 | 60.5 | 65.7 | 149 | 346.7 | 40 | 89.8 | 53.7 | 88 | 99.2 | 1206.8 | 3.75
1401 | TS1 | 97:48:00.000 | 352080 | 2012-11-07 10:45 | 260.4472 | 104.8 | 59.19 |  | 0.15 | 80.9 | 3.1 | 261.1 | 384 | 227.2629 | 1799 | 25.3 | 38.2 | 60.8 | 66.1 | 147.8 | 347.2 | 40.1 | 89.7 | 54.1 | 88.2 | 99.1 | 1206.3 | 3.71
1402 | TS1 | 97:54:00.000 | 352440 | 2012-11-07 10:51 | 259.7322 | 101.9 | 59.31 |  | 0.15 | 83 | 3.1 | 260.8 | 384 | 228.3506 | 1800 | 25.3 | 38.2 | 61 | 66.2 | 148.4 | 347.8 | 40 | 90.5 | 54.7 | 88 | 99.2 | 1211.4 | 3.77
1403 | TS1 | 98:00:00.000 | 352800 | 2012-11-07 10:57 | 259.5952 | 101.9 | 59.22 |  | 0.15 | 84.7 | 3.1 | 261.1 | 384 | 228.1244 | 1800 | 25.2 | 38.2 | 61 | 66.2 | 148.7 | 348.9 | 40 | 91.3 | 55 | 88.1 | 99.2 | 1210.2 | 3.73
1404 | TS1 | 98:06:00.000 | 353160 | 2012-11-07 11:03 | 259.9376 | 101.9 | 59.45 |  | 0.15 | 86 | 3.1 | 260.1 | 384.7 | 228.7088 | 1800 | 25 | 38.3 | 60.4 | 65.7 | 148.5 | 347.2 | 40 | 89.3 | 53.6 | 87.9 | 99.2 | 1213.3 | 3.74
1405 | TS1 | 98:12:00.000 | 353520 | 2012-11-07 11:09 | 260.6752 | 99.1 | 59.26 |  | 0.12 | 88 | 3.1 | 260.8 | 384 | 227.3327 | 1800 | 25.2 | 38.2 | 60.6 | 65.8 | 149.3 | 347.2 | 40 | 89.6 | 53.7 | 88.1 | 99.1 | 1206 | 3.71
1406 | TS1 | 98:18:00.000 | 353880 | 2012-11-07 11:15 | 261.7604 | 96.3 | 59.26 |  | 0.12 | 89.7 | 3.1 | 261.4 | 384.7 | 226.3902 | 1800 | 25.2 | 38.3 | 61 | 66.2 | 150.4 | 346.1 | 40.1 | 90.2 | 53.9 | 88 | 99.2 | 1201 | 3.74
1407 | TS1 | 98:24:00.000 | 354240 | 2012-11-07 11:21 | 261.5626 | 96.3 | 59.23 |  | 0.12 | 91.8 | 3.1 | 261.1 | 384.7 | 226.4467 | 1800 | 24.9 | 37.9 | 60.9 | 66.2 | 147.3 | 346.1 | 39.9 | 89.3 | 54.1 | 88 | 99.1 | 1201.3 | 3.75
1408 | TS1 | 98:30:00.000 | 354600 | 2012-11-07 11:27 | 261.1279 | 93.4 | 59.23 |  | 0.12 | 93.8 | 3.1 | 262.1 | 384 | 226.8238 | 1800 | 25 | 39.1 | 60.6 | 65.9 | 149.4 | 346.7 | 40 | 90.2 | 54.4 | 88.1 | 99 | 1203.3 | 3.73
1409 | TS1 | 98:36:00.000 | 354960 | 2012-11-07 11:33 | 261.539 | 99.1 | 59.2 |  | 0.15 | 95.5 | 3.1 | 261.8 | 385.4 | 226.3525 | 1800 | 24.9 | 38.4 | 60.4 | 65.8 | 149.6 | 346.1 | 40 | 90.2 | 54.4 | 88 | 99.1 | 1200.8 | 3.72
1410 | TS1 | 98:42:00.000 | 355320 | 2012-11-07 11:39 | 261.3181 | 104.8 | 59.15 |  | 0.15 | 97.5 | 3.1 | 261.8 | 385.4 | 226.3525 | 1800 | 24.8 | 38 | 60.7 | 65.9 | 149.4 | 346.1 | 39.9 | 90.1 | 54.4 | 87.9 | 99 | 1200.8 | 3.74
1411 | TS1 | 98:48:00.000 | 355680 | 2012-11-07 11:45 | 262.0675 | 96.3 | 59.29 |  | 0.12 | 99.6 | 3.1 | 261.4 | 384.7 | 226.2394 | 1800 | 25.1 | 37.7 | 60.9 | 66.2 | 149.2 | 346.7 | 40.1 | 90.3 | 54.6 | 87.9 | 99.3 | 1200.2 | 3.69
1412 | TS1 | 98:54:00.000 | 356040 | 2012-11-07 11:51 | 261.6933 | 104.8 | 59.23 |  | 0.15 | 101.6 | 3.1 | 261.4 | 384 | 226.3336 | 1800 | 25.1 | 37.1 | 60.9 | 66.2 | 149.3 | 346.7 | 40.1 | 90.3 | 54.7 | 88.1 | 99.4 | 1200.7 | 3.72
1413 | TS1 | 99:00:00.000 | 356400 | 2012-11-07 11:57 | 261.4954 | 101.9 | 59.2 |  | 0.15 | 104 | 3.1 | 260.8 | 385.4 | 226.3902 | 1800 | 25.3 | 36.8 | 60.7 | 66 | 148.7 | 347.2 | 40.1 | 90.1 | 54.6 | 87.9 | 99.3 | 1201 | 3.73
1414 | TS1 | 99:06:00.000 | 356760 | 2012-11-07 12:03 | 259.905 | 101.9 | 59.08 |  | 0.15 | 106 | 3.1 | 262.1 | 384.7 | 227.3139 | 1800 | 25.1 | 36.6 | 60.6 | 65.8 | 148.8 | 347.2 | 39.9 | 90.2 | 54.8 | 88 | 99.2 | 1205.9 | 3.72
1415 | TS1 | 99:12:00.000 | 357120 | 2012-11-07 12:09 | 261.345 | 104.8 | 59.23 |  | 0.15 | 108 | 3.1 | 261.4 | 385.4 | 226.6352 | 1800 | 24.9 | 36.4 | 60.6 | 65.9 | 148.9 | 347.2 | 39.9 | 90.3 | 54.8 | 87.9 | 99.1 | 1202.3 | 3.73
1416 | TS1 | 99:18:00.000 | 357480 | 2012-11-07 12:15 | 261.9846 | 104.8 | 59.37 |  | 0.15 | 110.1 | 3.1 | 260.8 | 384 | 226.6164 | 1800 | 25.1 | 36.4 | 60.7 | 66 | 148.1 | 347.2 | 40 | 90 | 54.7 | 88.2 | 99.3 | 1202.2 | 3.72
1417 | TS1 | 99:24:00.000 | 357840 | 2012-11-07 12:21 | 260.9888 | 101.9 | 59.41 |  | 0.15 | 112.4 | 3.1 | 261.4 | 385.4 | 227.6343 | 1800 | 25.2 | 36.7 | 60.7 | 65.9 | 148.8 | 347.2 | 40 | 90.3 | 54.9 | 87.8 | 99.2 | 1207.6 | 3.71
1418 | TS1 | 99:30:00.000 | 358200 | 2012-11-07 12:27 | 259.6755 | 104.8 | 59.16 |  | 0.15 | 114.5 | 3.1 | 261.4 | 384 | 227.8228 | 1800 | 25.3 | 36.6 | 60.7 | 66 | 149.3 | 347.2 | 40.1 | 90.3 | 54.6 | 88.1 | 99.2 | 1208.6 | 3.74
1419 | TS1 | 99:36:00.000 | 358560 | 2012-11-07 12:33 | 258.3088 | 107.6 | 59.17 |  | 0.15 | 116.8 | 3.1 | 262.4 | 384 | 229.0669 | 1800 | 25 | 36.2 | 60.8 | 66.1 | 149.6 | 347.2 | 39.9 | 90.3 | 54.4 | 87.9 | 99.3 | 1215.2 | 3.72
1420 | TS1 | 99:42:00.000 | 358920 | 2012-11-07 12:39 | 257.7188 | 113.3 | 59.03 |  | 0.15 | 118.9 | 3.2 | 263.5 | 384 | 229.0481 | 1800 | 25.2 | 35.8 | 60.8 | 66.1 | 149.8 | 347.2 | 39.9 | 90.6 | 54.9 | 88.1 | 99.3 | 1215.1 | 3.78
1421 | TS1 | 99:48:00.000 | 359280 | 2012-11-07 12:45 | 260.7371 | 104.8 | 59.22 |  | 0.15 | 121.2 | 3.1 | 262.4 | 385.4 | 227.1254 | 1800 | 24.9 | 35.7 | 60.8 | 66.1 | 149.1 | 347.2 | 39.9 | 90.9 | 54.9 | 87.8 | 99.2 | 1204.9 | 3.74
1422 | TS1 | 99:54:00.000 | 359640 | 2012-11-07 12:51 | 255.8062 | 110.4 | 59.05 |  | 0.15 | 123.3 | 3.1 | 263.1 | 383.3 | 230.8388 | 1800 | 25.1 | 35.4 | 60.6 | 65.9 | 149.1 | 346.7 | 40 | 89.2 | 53.1 | 88.1 | 99.3 | 1224.6 | 3.76
1423 | TS1 | 100:00:00.000 | 360000 | 2012-11-07 12:57 | 260.9269 | 107.6 | 59.15 |  | 0.15 | 125.3 | 3.1 | 262.4 | 384.7 | 226.6918 | 1800 | 24.8 | 35.1 | 60.6 | 65.8 | 149.6 | 346.1 | 39.9 | 89.5 | 53.5 | 87.9 | 99.3 | 1202.6 | 3.74