3843 | TS2 | 183:54:00.000 | 1022040 | 2012-11-15 19:59 | 204.4834 | 167.1 | 63.51 |  | 0.22 | 281.1 | 3.1 | 302.7 | 177.2 | 310.5875 | 1200 | 25.1 | 112.7 | 106.2 | 108.1 | 120.9 | 407.8 | 39.9 | 79.4 | 63.9 | 116.6 | 131.7 | 2471.5 | 3.75
3844 | TS2 | 184:00:00.000 | 1022400 | 2012-11-15 20:05 | 204.487 | 161.4 | 63.47 |  | 0.22 | 281.1 | 3.1 | 303.8 | 178.6 | 310.3864 | 1200 | 24.9 | 112.7 | 106.1 | 108.1 | 121.1 | 408.9 | 40.1 | 80.8 | 65.1 | 115.8 | 131.2 | 2469.9 | 3.71
3845 | TS2 | 184:06:00.000 | 1022760 | 2012-11-15 20:11 | 204.7355 | 167.1 | 63.56 |  | 0.22 | 281.4 | 3.1 | 303.4 | 179.3 | 310.4493 | 1200 | 24.6 | 112.9 | 105.9 | 107.9 | 121.1 | 407.8 | 40 | 79.7 | 64.6 | 115.5 | 131.1 | 2470.4 | 3.73
3846 | TS2 | 184:12:00.000 | 1023120 | 2012-11-15 20:17 | 202.5184 | 169.9 | 63.2 |  | 0.25 | 281.1 | 3.1 | 305.1 | 179.3 | 312.0704 | 1200 | 24.7 | 112.8 | 106 | 108 | 121.2 | 407.8 | 40 | 80 | 64.7 | 115.7 | 131.2 | 2483.3 | 3.75
3847 | TS2 | 184:18:00.000 | 1023480 | 2012-11-15 20:23 | 202.7348 | 161.4 | 63.4 |  | 0.22 | 281.4 | 3.2 | 305.5 | 178.6 | 312.7238 | 1200 | 24.8 | 112.8 | 106.1 | 108.1 | 121.3 | 407.8 | 40 | 80.4 | 64.7 | 115.9 | 131.3 | 2488.5 | 3.76
3848 | TS2 | 184:24:00.000 | 1023840 | 2012-11-15 20:29 | 204.6076 | 164.2 | 63.51 |  | 0.22 | 281.4 | 3.1 | 303.4 | 178.6 | 310.399 | 1200 | 24.6 | 112.6 | 106 | 108 | 120.9 | 407.2 | 40.1 | 79.6 | 64.2 | 116 | 131.2 | 2470 | 3.73
3849 | TS2 | 184:30:00.000 | 1024200 | 2012-11-15 20:35 | 205.0065 | 161.4 | 63.59 |  | 0.22 | 281.1 | 3.1 | 302.7 | 178.6 | 310.1854 | 1200 | 24.5 | 112.7 | 106.1 | 108.1 | 121.1 | 407.2 | 40 | 79.6 | 64.1 | 116.1 | 131.6 | 2468.3 | 3.72
3850 | TS2 | 184:36:00.000 | 1024560 | 2012-11-15 20:41 | 203.3676 | 175.6 | 63.35 |  | 0.25 | 281.4 | 3.1 | 304.4 | 178.6 | 311.5049 | 1200 | 24.9 | 112.7 | 105.9 | 107.9 | 121.1 | 408.3 | 40.1 | 80.3 | 65.1 | 116 | 131.3 | 2478.8 | 3.74
3851 | TS2 | 184:42:00.000 | 1024920 | 2012-11-15 20:47 | 204.3969 | 167.1 | 63.46 |  | 0.22 | 281.1 | 3.1 | 303.8 | 178.6 | 310.4744 | 1200 | 24.5 | 112.8 | 105.9 | 107.9 | 121.1 | 407.2 | 40.1 | 80.1 | 64.9 | 116.1 | 131.5 | 2470.6 | 3.73
3852 | TS2 | 184:48:00.000 | 1025280 | 2012-11-15 20:53 | 203.0298 | 164.2 | 63.38 |  | 0.22 | 281.1 | 3.1 | 305.1 | 178.6 | 312.1709 | 1200 | 24.6 | 112.6 | 105.9 | 107.9 | 120.9 | 407.2 | 40 | 79.8 | 64.3 | 116 | 131.2 | 2484.1 | 3.77
3853 | TS2 | 184:54:00.000 | 1025640 | 2012-11-15 20:59 | 202.8276 | 172.7 | 63.48 |  | 0.25 | 281.1 | 3.1 | 305.1 | 178.6 | 312.9752 | 1200 | 24.7 | 112.8 | 106.2 | 108.1 | 121.2 | 407.8 | 40 | 79.6 | 64.2 | 116.1 | 131.3 | 2490.5 | 3.76
3854 | TS2 | 185:00:00.000 | 1026000 | 2012-11-15 21:05 | 203.1729 | 172.7 | 63.44 |  | 0.25 | 281.1 | 3.1 | 305.1 | 178.6 | 312.2463 | 1200 | 24.6 | 112.9 | 106 | 107.9 | 121.1 | 407.2 | 39.9 | 79.5 | 64.1 | 116.2 | 131.8 | 2484.7 | 3.72
3855 | TS2 | 185:06:00.000 | 1026360 | 2012-11-15 21:11 | 204.6168 | 167.1 | 63.5 |  | 0.22 | 281.4 | 3.1 | 302.4 | 179.3 | 310.3362 | 1200 | 25.1 | 112.8 | 105.9 | 107.9 | 121.1 | 408.3 | 39.9 | 79.9 | 64.6 | 116.1 | 131.5 | 2469.5 | 3.76
3856 | TS2 | 185:12:00.000 | 1026720 | 2012-11-15 21:17 | 203.2835 | 161.4 | 63.38 |  | 0.22 | 281.4 | 3.1 | 304.1 | 178.6 | 311.7813 | 1200 | 24.9 | 112.8 | 105.9 | 107.9 | 121.2 | 407.8 | 40 | 79.6 | 64.2 | 116.1 | 131.6 | 2481 | 3.76
3857 | TS2 | 185:18:00.000 | 1027080 | 2012-11-15 21:23 | 202.6488 | 158.6 | 63.34 |  | 0.22 | 281.4 | 3.2 | 304.8 | 178.6 | 312.5605 | 1200 | 24.7 | 112.9 | 106 | 108 | 121.3 | 407.2 | 40.1 | 79.7 | 64.3 | 116.1 | 131.4 | 2487.2 | 3.76
3858 | TS2 | 185:24:00.000 | 1027440 | 2012-11-15 21:29 | 205.2464 | 167.1 | 63.52 |  | 0.22 | 281.7 | 3.1 | 302.4 | 178.6 | 309.4816 | 1200 | 25.2 | 112.9 | 106 | 107.9 | 121.2 | 408.3 | 40.1 | 79.7 | 64.1 | 116.2 | 131.8 | 2462.7 | 3.73
3859 | TS2 | 185:30:00.000 | 1027800 | 2012-11-15 21:35 | 203.6379 | 158.6 | 63.36 |  | 0.22 | 281.7 | 3.1 | 304.1 | 179.3 | 311.1404 | 1200 | 24.9 | 112.7 | 105.9 | 107.9 | 121.1 | 408.3 | 40 | 80.3 | 64.8 | 116.1 | 131.4 | 2475.9 | 3.75
3860 | TS2 | 185:36:00.000 | 1028160 | 2012-11-15 21:41 | 203.8605 | 167.1 | 63.46 |  | 0.25 | 281.4 | 3.1 | 304.1 | 179.3 | 311.2912 | 1200 | 24.8 | 112.7 | 106.1 | 108.1 | 121.1 | 408.3 | 40 | 80.6 | 65.3 | 116.2 | 131.6 | 2477.1 | 3.75
3861 | TS2 | 185:42:00.000 | 1028520 | 2012-11-15 21:47 | 205.4444 | 167.1 | 63.62 |  | 0.25 | 281.4 | 3.1 | 302.1 | 179.3 | 309.6701 | 1200 | 25.2 | 112.8 | 106.1 | 108 | 121.1 | 408.3 | 40 | 79.6 | 64.1 | 116.1 | 131.7 | 2464.2 | 3.71
3862 | TS2 | 185:48:00.000 | 1028880 | 2012-11-15 21:53 | 204.6813 | 167.1 | 63.52 |  | 0.25 | 281.4 | 3.1 | 303.8 | 179.3 | 310.3362 | 1200 | 24.9 | 112.6 | 105.9 | 108 | 121 | 408.3 | 40 | 80.7 | 65.3 | 116.1 | 131.7 | 2469.5 | 3.68
3863 | TS2 | 185:54:00.000 | 1029240 | 2012-11-15 21:59 | 204.0995 | 169.9 | 63.46 |  | 0.22 | 281.7 | 3.1 | 304.8 | 179.3 | 310.9268 | 1200 | 24.8 | 112.6 | 105.7 | 107.8 | 121 | 408.3 | 40 | 81.2 | 65.9 | 116.1 | 131.4 | 2474.2 | 3.75
3864 | TS2 | 186:00:00.000 | 1029600 | 2012-11-15 22:05 | 205.2257 | 167.1 | 63.56 |  | 0.22 | 282.1 | 3.1 | 302.4 | 179.3 | 309.7078 | 1200 | 25.4 | 112.7 | 106 | 107.9 | 121.1 | 408.3 | 40 | 79.6 | 64.1 | 116 | 131.3 | 2464.5 | 3.68
3865 | TS2 | 186:06:00.000 | 1029960 | 2012-11-15 22:11 | 204.0104 | 164.2 | 63.44 |  | 0.22 | 281.4 | 3.1 | 304.4 | 179.3 | 310.9645 | 1200 | 25.3 | 112.8 | 105.8 | 107.9 | 121.2 | 408.3 | 39.9 | 79.9 | 64.5 | 115.9 | 131.2 | 2474.5 | 3.78
3866 | TS2 | 186:12:00.000 | 1030320 | 2012-11-15 22:17 | 203.1579 | 164.2 | 63.42 |  | 0.22 | 281.7 | 3.1 | 305.1 | 179.3 | 312.1709 | 1200 | 24.9 | 113 | 106.1 | 108.1 | 121.2 | 407.8 | 40 | 79.6 | 64.1 | 116.1 | 131.4 | 2484.1 | 3.68
3867 | TS2 | 186:18:00.000 | 1030680 | 2012-11-15 22:23 | 204.9659 | 169.9 | 63.58 |  | 0.25 | 281.4 | 3.1 | 302.4 | 179.3 | 310.1979 | 1200 | 25.2 | 112.8 | 106.2 | 108.2 | 121.1 | 408.9 | 40 | 79.6 | 64 | 116.1 | 131.6 | 2468.4 | 3.78
3868 | TS2 | 186:24:00.000 | 1031040 | 2012-11-15 22:29 | 203.9429 | 169.9 | 63.46 |  | 0.25 | 281.7 | 3.1 | 303.8 | 180.6 | 311.1656 | 1200 | 25.2 | 112.8 | 106.1 | 108.1 | 121.1 | 408.9 | 40 | 80.1 | 64.4 | 115.3 | 130.8 | 2476.1 | 3.66
3869 | TS2 | 186:30:00.000 | 1031400 | 2012-11-15 22:35 | 203.1689 | 169.9 | 63.5 |  | 0.25 | 281.4 | 3.1 | 305.5 | 180.6 | 312.5479 | 1200 | 24.9 | 112.9 | 105.9 | 107.9 | 121.2 | 408.3 | 40 | 79.8 | 64.6 | 115.4 | 131.2 | 2487.1 | 3.78
3870 | TS2 | 186:36:00.000 | 1031760 | 2012-11-15 22:41 | 203.8143 | 172.7 | 63.42 |  | 0.25 | 281.1 | 3.1 | 303.1 | 180 | 311.1656 | 1200 | 25.3 | 113 | 106.1 | 108 | 121.2 | 408.3 | 40 | 79.7 | 64.4 | 116 | 131.3 | 2476.1 | 3.68
3871 | TS2 | 186:42:00.000 | 1032120 | 2012-11-15 22:47 | 205.7568 | 169.9 | 63.74 |  | 0.25 | 281.1 | 3.1 | 302.1 | 179.3 | 309.7832 | 1200 | 25.1 | 112.9 | 106.1 | 108.1 | 121.1 | 408.3 | 40.1 | 79.4 | 64.2 | 116.3 | 131.6 | 2465.1 | 3.76
3872 | TS2 | 186:48:00.000 | 1032480 | 2012-11-15 22:53 | 204.6997 | 172.7 | 63.5 |  | 0.25 | 281.1 | 3.1 | 302.7 | 179.3 | 310.2105 | 1200 | 25 | 112.7 | 105.9 | 107.9 | 121.1 | 407.8 | 40.1 | 79.6 | 64.4 | 116.3 | 131.7 | 2468.5 | 3.76
3873 | TS2 | 186:54:00.000 | 1032840 | 2012-11-15 22:59 | 203.7889 | 164.2 | 63.43 |  | 0.25 | 281.7 | 3.1 | 303.1 | 179.3 | 311.2535 | 1200 | 25.5 | 112.8 | 106.1 | 108.1 | 121.2 | 408.9 | 40.1 | 79.5 | 64.1 | 116.3 | 131.9 | 2476.8 | 3.74
3874 | TS2 | 187:00:00.000 | 1033200 | 2012-11-15 23:05 | 205.2153 | 164.2 | 63.58 |  | 0.22 | 281.7 | 3.1 | 302.1 | 179.3 | 309.8209 | 1200 | 25.1 | 113 | 106 | 108 | 121.2 | 408.3 | 39.9 | 80 | 64.6 | 116.1 | 131.7 | 2465.4 | 3.78
3875 | TS2 | 187:06:00.000 | 1033560 | 2012-11-15 23:11 | 203.919 | 178.4 | 63.45 |  | 0.25 | 281.7 | 3.1 | 303.8 | 180.6 | 311.153 | 1200 | 24.7 | 112.6 | 106.1 | 108.1 | 121.1 | 408.9 | 39.9 | 80.4 | 64.9 | 115.6 | 131.5 | 2476 | 3.77
3876 | TS2 | 187:12:00.000 | 1033920 | 2012-11-15 23:17 | 203.7802 | 167.1 | 63.33 |  | 0.22 | 281.4 | 3.1 | 304.4 | 181.3 | 310.776 | 1200 | 26.7 | 112.7 | 106.2 | 108.2 | 121.1 | 407.8 | 39.9 | 80.2 | 64.6 | 115.2 | 131 | 2473 | 3.77
3877 | TS2 | 187:18:00.000 | 1034280 | 2012-11-15 23:23 | 203.2737 | 175.6 | 63.52 |  | 0.25 | 281.4 | 3.1 | 305.8 | 180 | 312.4851 | 1200 | 25.2 | 112.7 | 105.7 | 107.7 | 121.1 | 407.8 | 40 | 80.7 | 65.3 | 115.9 | 131.4 | 2486.6 | 3.78
3878 | TS2 | 187:24:00.000 | 1034640 | 2012-11-15 23:29 | 205.0177 | 175.6 | 63.56 |  | 0.25 | 281.1 | 3.1 | 303.8 | 180 | 310.022 | 1200 | 25 | 112.9 | 105.8 | 107.8 | 121.2 | 407.2 | 39.9 | 80 | 64.9 | 116.1 | 131.6 | 2467 | 3.69
3879 | TS2 | 187:30:00.000 | 1035000 | 2012-11-15 23:35 | 205.3121 | 175.6 | 63.53 |  | 0.22 | 281.4 | 3.1 | 301.4 | 180 | 309.4314 | 1200 | 25.8 | 113.1 | 106 | 108 | 121.4 | 408.9 | 40.1 | 79.7 | 64.3 | 116.1 | 131.8 | 2462.3 | 3.71
3880 | TS2 | 187:36:00.000 | 1035360 | 2012-11-15 23:41 | 203.4661 | 175.6 | 63.35 |  | 0.25 | 281.4 | 3.1 | 303.8 | 180 | 311.3541 | 1200 | 25.6 | 112.7 | 106.1 | 108.1 | 121.3 | 409.4 | 40.1 | 80.8 | 65.4 | 116.2 | 131.7 | 2477.6 | 3.76
3881 | TS2 | 187:42:00.000 | 1035720 | 2012-11-15 23:47 | 203.2193 | 178.4 | 63.36 |  | 0.25 | 281.4 | 3.1 | 303.8 | 180 | 311.7813 | 1200 | 25.3 | 112.4 | 106.1 | 108.1 | 120.9 | 408.9 | 40.1 | 79.9 | 64.5 | 116.2 | 131.7 | 2481 | 3.77
3882 | TS2 | 187:48:00.000 | 1036080 | 2012-11-15 23:53 | 205.409 | 175.6 | 63.64 |  | 0.25 | 281.7 | 3.1 | 301.4 | 180 | 309.8209 | 1200 | 25.5 | 112.3 | 106.1 | 108.1 | 120.8 | 409.4 | 40.1 | 80.2 | 64.7 | 116.2 | 131.8 | 2465.4 | 3.72
3883 | TS2 | 187:54:00.000 | 1036440 | 2012-11-15 23:59 | 203.9849 | 181.2 | 63.45 |  | 0.25 | 281.7 | 3.1 | 303.8 | 180 | 311.0525 | 1200 | 25.3 | 112.3 | 106.1 | 108.1 | 120.8 | 409.4 | 39.9 | 80.6 | 64.9 | 116.2 | 131.8 | 2475.2 | 3.75
3884 | TS2 | 188:00:00.000 | 1036800 | 2012-11-16 00:05 | 204.9254 | 175.6 | 63.57 |  | 0.25 | 281.7 | 3.1 | 303.1 | 180 | 310.2105 | 1200 | 24.9 | 112.6 | 105.9 | 107.9 | 120.9 | 408.3 | 39.9 | 79.7 | 64.2 | 116.1 | 131.9 | 2468.5 | 3.74
3885 | TS2 | 188:06:00.000 | 1037160 | 2012-11-16 00:11 | 204.3612 | 175.6 | 63.49 |  | 0.22 | 281.7 | 3.1 | 303.1 | 180 | 310.6755 | 1200 | 25.7 | 112.9 | 106 | 108 | 121.3 | 408.9 | 39.9 | 79.6 | 64.3 | 116 | 131.8 | 2472.2 | 3.71
3886 | TS2 | 188:12:00.000 | 1037520 | 2012-11-16 00:17 | 204.9381 | 181.2 | 63.61 |  | 0.25 | 281.4 | 3.1 | 303.8 | 180 | 310.3864 | 1200 | 25 | 112.8 | 106.1 | 108.1 | 121.1 | 408.9 | 39.9 | 79.7 | 64.5 | 116.1 | 131.6 | 2469.9 | 3.75
3887 | TS2 | 188:18:00.000 | 1037880 | 2012-11-16 00:23 | 205.5819 | 175.6 | 63.66 |  | 0.25 | 281.4 | 3.1 | 302.4 | 180 | 309.6576 | 1200 | 24.8 | 112.4 | 106 | 108 | 121.1 | 408.3 | 40.1 | 79.9 | 64.6 | 116.1 | 131.8 | 2464.1 | 3.72
3888 | TS2 | 188:24:00.000 | 1038240 | 2012-11-16 00:29 | 203.9256 | 167.1 | 63.47 |  | 0.25 | 281.4 | 3.1 | 303.8 | 180.6 | 311.241 | 1200 | 25.3 | 112.9 | 106.1 | 108.1 | 121.3 | 408.9 | 40.1 | 80 | 64.6 | 115.9 | 131.7 | 2476.7 | 3.73
3889 | TS2 | 188:30:00.000 | 1038600 | 2012-11-16 00:35 | 204.3251 | 169.9 | 63.43 |  | 0.22 | 281.4 | 3.1 | 303.1 | 180.6 | 310.4367 | 1200 | 24.9 | 112.8 | 106 | 107.9 | 121.1 | 407.8 | 40 | 79.4 | 64.3 | 116 | 131.8 | 2470.3 | 3.68
3890 | TS2 | 188:36:00.000 | 1038960 | 2012-11-16 00:41 | 205.4132 | 175.6 | 63.6 |  | 0.25 | 281.1 | 3.1 | 302.4 | 180.6 | 309.6199 | 1200 | 24.6 | 112.7 | 105.9 | 107.9 | 121.1 | 407.8 | 40.1 | 79.6 | 64.3 | 116.1 | 131.6 | 2463.8 | 3.73
3891 | TS2 | 188:42:00.000 | 1039320 | 2012-11-16 00:47 | 205.2507 | 175.6 | 63.56 |  | 0.25 | 281.1 | 3.1 | 301.7 | 180.6 | 309.6701 | 1200 | 25.9 | 112.7 | 106.1 | 108.1 | 121.2 | 409.4 | 40 | 79.6 | 64.4 | 116.1 | 131.6 | 2464.2 | 3.72
3892 | TS2 | 188:48:00.000 | 1039680 | 2012-11-16 00:53 | 205.0915 | 175.6 | 63.57 |  | 0.25 | 281.4 | 3.1 | 302.4 | 180.6 | 309.9592 | 1200 | 25.4 | 111.6 | 106 | 108.1 | 121.1 | 408.9 | 40.1 | 79.9 | 64.7 | 116.1 | 131.9 | 2466.5 | 3.74
3893 | TS2 | 188:54:00.000 | 1040040 | 2012-11-16 00:59 | 205.3903 | 184.1 | 63.58 |  | 0.25 | 281.4 | 3.1 | 302.1 | 182 | 309.557 | 1200 | 25.1 | 111.5 | 105.9 | 107.9 | 119.9 | 408.9 | 40 | 79.6 | 64.5 | 114.9 | 131.3 | 2463.3 | 3.73
3894 | TS2 | 189:00:00.000 | 1040400 | 2012-11-16 01:05 | 204.2729 | 184.1 | 63.46 |  | 0.25 | 281.1 | 3.1 | 303.1 | 181.3 | 310.6629 | 1200 | 25 | 112.5 | 105.9 | 107.9 | 120.9 | 408.9 | 39.9 | 79.7 | 64.5 | 115.8 | 131.4 | 2472.1 | 3.75
3895 | TS2 | 189:06:00.000 | 1040760 | 2012-11-16 01:11 | 205.7456 | 181.2 | 63.69 |  | 0.25 | 281.1 | 3.1 | 303.1 | 180.6 | 309.557 | 1200 | 24.6 | 112.7 | 106.1 | 108.1 | 120.9 | 408.3 | 39.9 | 79.8 | 64.5 | 116.2 | 131.8 | 2463.3 | 3.71
3896 | TS2 | 189:12:00.000 | 1041120 | 2012-11-16 01:17 | 205.6599 | 178.4 | 63.71 |  | 0.25 | 280.7 | 3.1 | 302.1 | 180.6 | 309.7832 | 1200 | 24.9 | 113 | 106.1 | 108.1 | 121.3 | 408.9 | 39.9 | 80.2 | 64.8 | 116.2 | 132.1 | 2465.1 | 3.71
3897 | TS2 | 189:18:00.000 | 1041480 | 2012-11-16 01:23 | 204.7384 | 178.4 | 63.53 |  | 0.25 | 280.4 | 3.1 | 303.1 | 180.6 | 310.2985 | 1200 | 24.6 | 113.2 | 105.9 | 108 | 121.4 | 407.8 | 40 | 79.4 | 64.1 | 116.2 | 131.9 | 2469.2 | 3.74
3898 | TS2 | 189:24:00.000 | 1041840 | 2012-11-16 01:29 | 204.5239 | 181.2 | 63.52 |  | 0.25 | 280.7 | 3.1 | 304.8 | 180 | 310.5749 | 1200 | 24.5 | 112.9 | 106 | 108.1 | 121.3 | 408.3 | 39.9 | 80.7 | 65.3 | 116.3 | 132 | 2471.4 | 3.75
3899 | TS2 | 189:30:00.000 | 1042200 | 2012-11-16 01:35 | 206.0129 | 186.9 | 63.62 |  | 0.25 | 280.7 | 3.1 | 302.1 | 180.6 | 308.8156 | 1200 | 24.8 | 112.7 | 106 | 108 | 121.1 | 408.3 | 40.1 | 80.1 | 64.4 | 116.2 | 132.1 | 2457.4 | 3.71
3900 | TS2 | 189:36:00.000 | 1042560 | 2012-11-16 01:41 | 204.4217 | 184.1 | 63.46 |  | 0.25 | 280.7 | 3.1 | 303.1 | 180.6 | 310.4367 | 1200 | 24.9 | 112.9 | 105.7 | 107.8 | 121.1 | 408.3 | 40.1 | 80.4 | 64.6 | 116.1 | 132 | 2470.3 | 3.74
3901 | TS2 | 189:42:00.000 | 1042920 | 2012-11-16 01:47 | 204.4779 | 175.6 | 63.48 |  | 0.22 | 280.7 | 3.1 | 302.4 | 182 | 310.4493 | 1200 | 25.8 | 112.9 | 105.9 | 107.9 | 121.3 | 409.4 | 40.1 | 79.6 | 64 | 115.3 | 131.3 | 2470.4 | 3.72
3902 | TS2 | 189:48:00.000 | 1043280 | 2012-11-16 01:53 | 205.7996 | 175.6 | 63.73 |  | 0.25 | 281.4 | 3.1 | 301.4 | 182 | 309.6701 | 1200 | 25.7 | 113.2 | 106.1 | 108 | 121.4 | 410 | 40 | 79.6 | 64.2 | 115.5 | 131.2 | 2464.2 | 3.77
3903 | TS2 | 189:54:00.000 | 1043640 | 2012-11-16 01:59 | 203.1832 | 181.2 | 63.29 |  | 0.25 | 281.1 | 3.1 | 303.4 | 180.6 | 311.4923 | 1200 | 25 | 112.7 | 106 | 108.1 | 121.1 | 408.9 | 40.1 | 79.5 | 64 | 116.4 | 132.2 | 2478.7 | 3.77
3904 | TS2 | 190:00:00.000 | 1044000 | 2012-11-16 02:05 | 205.1841 | 181.2 | 63.56 |  | 0.22 | 281.4 | 3.1 | 302.7 | 180 | 309.7707 | 1200 | 24.7 | 112.6 | 105.9 | 108 | 120.8 | 408.3 | 40.1 | 80.1 | 64.9 | 116.7 | 132.4 | 2465 | 3.73
3905 | TS2 | 190:06:00.000 | 1044360 | 2012-11-16 02:11 | 203.6858 | 178.4 | 63.38 |  | 0.25 | 281.1 | 3.1 | 303.1 | 180.6 | 311.1656 | 1200 | 24.9 | 113.1 | 105.9 | 108 | 121.2 | 408.3 | 39.9 | 79.5 | 64.2 | 116 | 131.8 | 2476.1 | 3.74
3906 | TS2 | 190:12:00.000 | 1044720 | 2012-11-16 02:17 | 204.4465 | 184.1 | 63.46 |  | 0.22 | 281.1 | 3.1 | 303.1 | 181.3 | 310.399 | 1200 | 24.7 | 112.6 | 106 | 108 | 121 | 408.3 | 39.9 | 80.1 | 64.7 | 115.8 | 131.7 | 2470 | 3.73
3907 | TS2 | 190:18:00.000 | 1045080 | 2012-11-16 02:23 | 205.3871 | 169.9 | 63.61 |  | 0.22 | 281.4 | 3.1 | 302.1 | 181.3 | 309.7078 | 1200 | 25 | 112.9 | 105.9 | 107.9 | 121.4 | 408.3 | 39.9 | 79.7 | 64.2 | 115.8 | 131.6 | 2464.5 | 3.72
3908 | TS2 | 190:24:00.000 | 1045440 | 2012-11-16 02:29 | 205.8208 | 172.7 | 63.69 |  | 0.22 | 281.4 | 3.1 | 302.7 | 181.3 | 309.4439 | 1200 | 24.8 | 112.6 | 106.1 | 108.1 | 121.1 | 408.3 | 40 | 80.4 | 65.2 | 115.8 | 131.6 | 2462.4 | 3.72
3909 | TS2 | 190:30:00.000 | 1045800 | 2012-11-16 02:35 | 205.3569 | 167.1 | 63.58 |  | 0.22 | 281.4 | 3.1 | 302.7 | 181.3 | 309.6073 | 1200 | 24.6 | 112.6 | 106.1 | 108.1 | 121.1 | 407.8 | 40.1 | 79.9 | 64.2 | 115.8 | 131.8 | 2463.7 | 3.72
3910 | TS2 | 190:36:00.000 | 1046160 | 2012-11-16 02:41 | 203.7022 | 175.6 | 63.38 |  | 0.25 | 281.4 | 3.1 | 304.8 | 181.3 | 311.1404 | 1200 | 24.7 | 112.7 | 106.1 | 108.1 | 121.2 | 408.3 | 40.1 | 80.8 | 65.5 | 115.9 | 131.7 | 2475.9 | 3.75
3911 | TS2 | 190:42:00.000 | 1046520 | 2012-11-16 02:47 | 204.7293 | 175.6 | 63.45 |  | 0.25 | 281.4 | 3.1 | 302.4 | 181.3 | 309.9215 | 1200 | 24.9 | 112.6 | 106.1 | 108.1 | 120.9 | 408.3 | 39.9 | 79.9 | 64.3 | 115.9 | 131.8 | 2466.2 | 3.71
3912 | TS2 | 190:48:00.000 | 1046880 | 2012-11-16 02:53 | 203.673 | 186.9 | 63.44 |  | 0.25 | 281.7 | 3.1 | 303.8 | 181.3 | 311.4797 | 1200 | 24.6 | 112.6 | 105.8 | 107.9 | 121.1 | 408.3 | 40 | 79.7 | 64.4 | 115.9 | 131.7 | 2478.6 | 3.76
3913 | TS2 | 190:54:00.000 | 1047240 | 2012-11-16 02:59 | 204.1754 | 172.7 | 63.44 |  | 0.22 | 281.7 | 3.1 | 303.4 | 180.6 | 310.7132 | 1200 | 24.8 | 112.3 | 105.8 | 107.9 | 121.1 | 408.3 | 39.9 | 79.7 | 64.3 | 116.3 | 132 | 2472.5 | 3.76
3914 | TS2 | 191:00:00.000 | 1047600 | 2012-11-16 03:05 | 205.3122 | 172.7 | 63.61 |  | 0.22 | 281.4 | 3.1 | 301.7 | 180.6 | 309.8209 | 1200 | 25.1 | 112.7 | 105.9 | 107.9 | 121.3 | 408.9 | 39.9 | 79.5 | 64.2 | 116.4 | 132.2 | 2465.4 | 3.73
3915 | TS2 | 191:06:00.000 | 1047960 | 2012-11-16 03:11 | 205.1843 | 181.2 | 63.64 |  | 0.22 | 281.4 | 3.1 | 302.7 | 180.6 | 310.1602 | 1200 | 24.8 | 112.6 | 105.9 | 108 | 121.2 | 408.3 | 40 | 80.2 | 64.9 | 116.4 | 132.2 | 2468.1 | 3.69
3916 | TS2 | 191:12:00.000 | 1048320 | 2012-11-16 03:17 | 204.9561 | 178.4 | 63.51 |  | 0.25 | 281.4 | 3.1 | 302.7 | 181.3 | 309.8712 | 1200 | 24.8 | 112.2 | 105.9 | 107.9 | 120.9 | 408.3 | 39.9 | 80.1 | 64.9 | 115.8 | 131.8 | 2465.8 | 3.72
3917 | TS2 | 191:18:00.000 | 1048680 | 2012-11-16 03:23 | 205.9196 | 178.4 | 63.63 |  | 0.22 | 281.4 | 3.1 | 301.4 | 182 | 309.0041 | 1200 | 24.9 | 112.6 | 105.9 | 107.9 | 121.1 | 408.9 | 40 | 79.7 | 64.2 | 115.8 | 131.7 | 2458.9 | 3.73
3918 | TS2 | 191:24:00.000 | 1049040 | 2012-11-16 03:29 | 205.6552 | 175.6 | 63.6 |  | 0.25 | 281.4 | 3.1 | 302.1 | 182 | 309.2554 | 1200 | 24.6 | 112.3 | 106 | 108 | 120.9 | 408.3 | 40 | 79.8 | 64.4 | 115.8 | 131.6 | 2460.9 | 3.72
3919 | TS2 | 191:30:00.000 | 1049400 | 2012-11-16 03:35 | 204.2581 | 172.7 | 63.44 |  | 0.22 | 281.4 | 3.1 | 302.7 | 182 | 310.5875 | 1200 | 25.1 | 112.6 | 106 | 108 | 121.3 | 408.9 | 40 | 79.6 | 64.2 | 115.8 | 131.6 | 2471.5 | 3.74
3920 | TS2 | 191:36:00.000 | 1049760 | 2012-11-16 03:41 | 204.1308 | 175.6 | 63.48 |  | 0.22 | 281.4 | 3.1 | 303.4 | 182 | 310.9771 | 1200 | 24.8 | 112.5 | 106.1 | 108.1 | 121.1 | 408.3 | 40.1 | 80.3 | 65.4 | 115.8 | 131.6 | 2474.6 | 3.7
3921 | TS2 | 191:42:00.000 | 1050120 | 2012-11-16 03:47 | 203.6691 | 181.2 | 63.49 |  | 0.25 | 281.4 | 3.1 | 304.1 | 182 | 311.7311 | 1200 | 24.5 | 112.2 | 106 | 108.1 | 120.8 | 407.8 | 40.1 | 79.7 | 64.4 | 115.9 | 132 | 2480.6 | 3.73
3922 | TS2 | 191:48:00.000 | 1050480 | 2012-11-16 03:53 | 204.0731 | 172.7 | 63.38 |  | 0.25 | 281.4 | 3.1 | 303.8 | 182 | 310.5749 | 1200 | 25.2 | 112.4 | 106 | 108 | 120.9 | 408.9 | 39.9 | 80.2 | 64.7 | 115.8 | 131.7 | 2471.4 | 3.74
3923 | TS2 | 191:54:00.000 | 1050840 | 2012-11-16 03:59 | 206.1015 | 169.9 | 63.58 |  | 0.22 | 281.4 | 3.1 | 302.1 | 182 | 308.4888 | 1200 | 24.8 | 112.5 | 106 | 108 | 121.1 | 408.3 | 40 | 79.6 | 64.2 | 116.1 | 132.1 | 2454.8 | 3.71
3924 | TS2 | 192:00:00.000 | 1051200 | 2012-11-16 04:05 | 204.0747 | 161.4 | 63.56 |  | 0.22 | 281.7 | 3.2 | 305.1 | 181.3 | 311.4546 | 1200 | 24.6 | 112.4 | 106 | 108 | 121.1 | 407.8 | 40 | 79.9 | 64.4 | 116.1 | 132 | 2478.4 | 3.75
3925 | TS2 | 192:06:00.000 | 1051560 | 2012-11-16 04:11 | 203.7313 | 158.6 | 63.43 |  | 0.22 | 281.4 | 3.1 | 303.4 | 181.3 | 311.3415 | 1200 | 25.1 | 112.6 | 106.1 | 108.1 | 121.3 | 408.3 | 40 | 79.9 | 64.3 | 116 | 132 | 2477.5 | 3.74
3926 | TS2 | 192:12:00.000 | 1051920 | 2012-11-16 04:17 | 204.718 | 169.9 | 63.57 |  | 0.22 | 281.4 | 3.1 | 303.1 | 181.3 | 310.5247 | 1200 | 24.8 | 112.3 | 106.1 | 108.1 | 120.9 | 408.3 | 40 | 79.8 | 64.3 | 116.1 | 132.1 | 2471 | 3.75
3927 | TS2 | 192:18:00.000 | 1052280 | 2012-11-16 04:23 | 203.54 | 175.6 | 63.35 |  | 0.22 | 281.4 | 3.1 | 304.8 | 181.3 | 311.241 | 1200 | 24.8 | 112.2 | 105.9 | 107.9 | 120.9 | 408.3 | 40 | 80.5 | 64.7 | 116.1 | 132.1 | 2476.7 | 3.77
3928 | TS2 | 192:24:00.000 | 1052640 | 2012-11-16 04:29 | 205.572 | 172.7 | 63.52 |  | 0.22 | 281.4 | 3.1 | 301.7 | 181.3 | 308.9915 | 1200 | 25.4 | 112.3 | 105.9 | 107.9 | 121.2 | 408.9 | 40.1 | 79.6 | 64.3 | 116.1 | 132.1 | 2458.8 | 3.72
3929 | TS2 | 192:30:00.000 | 1053000 | 2012-11-16 04:35 | 205.6552 | 172.7 | 63.6 |  | 0.22 | 281.7 | 3.1 | 302.4 | 181.3 | 309.2554 | 1200 | 25.1 | 112.7 | 105.9 | 108 | 121.4 | 408.9 | 40.1 | 80.3 | 65.1 | 116.2 | 131.8 | 2460.9 | 3.7
3930 | TS2 | 192:36:00.000 | 1053360 | 2012-11-16 04:41 | 203.9322 | 169.9 | 63.49 |  | 0.22 | 281.7 | 3.1 | 304.8 | 181.3 | 311.3289 | 1200 | 25.2 | 112.5 | 105.9 | 107.9 | 121.1 | 408.9 | 40 | 80.9 | 65.5 | 116.1 | 132 | 2477.4 | 3.73
3931 | TS2 | 192:42:00.000 | 1053720 | 2012-11-16 04:47 | 204.0352 | 167.1 | 63.44 |  | 0.22 | 281.7 | 3.1 | 304.1 | 181.3 | 310.9268 | 1200 | 25.2 | 112.6 | 105.9 | 107.9 | 121.2 | 408.3 | 40 | 79.9 | 64.7 | 116 | 132.1 | 2474.2 | 3.74
3932 | TS2 | 192:48:00.000 | 1054080 | 2012-11-16 04:53 | 205.5143 | 172.7 | 63.59 |  | 0.25 | 281.7 | 3.1 | 302.1 | 182 | 309.4188 | 1200 | 24.8 | 112.3 | 105.9 | 107.9 | 120.9 | 408.3 | 40 | 79.4 | 64.1 | 116.1 | 132.1 | 2462.2 | 3.74
3933 | TS2 | 192:54:00.000 | 1054440 | 2012-11-16 04:59 | 203.8249 | 178.4 | 63.39 |  | 0.25 | 281.7 | 3.1 | 304.4 | 182 | 311.0022 | 1200 | 25.3 | 112.7 | 106.1 | 108.1 | 121.2 | 408.9 | 39.9 | 80.7 | 65.4 | 116.1 | 131.9 | 2474.8 | 3.75
3934 | TS2 | 193:00:00.000 | 1054800 | 2012-11-16 05:05 | 204.0887 | 172.7 | 63.49 |  | 0.25 | 281.7 | 3.1 | 304.1 | 181.3 | 311.0902 | 1200 | 24.9 | 112.4 | 106.1 | 108.1 | 121.1 | 408.9 | 39.9 | 80.4 | 64.6 | 116.2 | 131.9 | 2475.5 | 3.75
3935 | TS2 | 193:06:00.000 | 1055160 | 2012-11-16 05:11 | 205.2735 | 172.7 | 63.5 |  | 0.22 | 281.4 | 3.1 | 302.1 | 182 | 309.3434 | 1200 | 24.8 | 112.3 | 105.9 | 107.9 | 121.1 | 408.3 | 39.9 | 79.6 | 64.4 | 116.1 | 131.9 | 2461.6 | 3.73
3936 | TS2 | 193:12:00.000 | 1055520 | 2012-11-16 05:17 | 204.6177 | 172.7 | 63.49 |  | 0.22 | 281.1 | 3.1 | 303.1 | 182 | 310.2859 | 1200 | 25.1 | 112.6 | 105.9 | 108 | 121.2 | 408.3 | 40 | 79.9 | 64.6 | 116 | 132.1 | 2469.1 | 3.72
3937 | TS2 | 193:18:00.000 | 1055880 | 2012-11-16 05:23 | 204.4173 | 169.9 | 63.51 |  | 0.22 | 281.1 | 3.1 | 304.1 | 182 | 310.688 | 1200 | 24.8 | 112.2 | 106 | 107.9 | 120.8 | 407.8 | 40 | 80 | 64.6 | 116 | 132.1 | 2472.3 | 3.73
3938 | TS2 | 193:24:00.000 | 1056240 | 2012-11-16 05:29 | 204.1424 | 164.2 | 63.44 |  | 0.22 | 281.1 | 3.1 | 302.7 | 182 | 310.7634 | 1200 | 26.2 | 112.7 | 106.2 | 108.2 | 121.1 | 409.4 | 40 | 80.2 | 64.9 | 116.3 | 132 | 2472.9 | 3.72
3939 | TS2 | 193:30:00.000 | 1056600 | 2012-11-16 05:35 | 204.3869 | 169.9 | 63.48 |  | 0.22 | 280.7 | 3.1 | 303.4 | 182 | 310.5875 | 1200 | 25.7 | 112.8 | 105.7 | 107.8 | 121.2 | 409.4 | 40.2 | 80 | 64.9 | 116 | 131.9 | 2471.5 | 3.74
3940 | TS2 | 193:36:00.000 | 1056960 | 2012-11-16 05:41 | 203.6798 | 169.9 | 63.35 |  | 0.25 | 280.7 | 3.1 | 304.1 | 182.7 | 311.0273 | 1200 | 25.3 | 112.7 | 105.9 | 107.9 | 121.2 | 408.9 | 40 | 80.8 | 65.4 | 115.6 | 131.6 | 2475 | 3.75
3941 | TS2 | 193:42:00.000 | 1057320 | 2012-11-16 05:47 | 205.0021 | 172.7 | 63.55 |  | 0.22 | 281.1 | 3.1 | 301.7 | 183.4 | 309.9969 | 1200 | 25.2 | 112.4 | 105.9 | 107.9 | 121.1 | 408.9 | 40 | 79.6 | 64.2 | 115.4 | 131.6 | 2466.8 | 3.74
3942 | TS2 | 193:48:00.000 | 1057680 | 2012-11-16 05:53 | 204.5698 | 164.2 | 63.38 |  | 0.22 | 281.1 | 3.1 | 303.4 | 182.7 | 309.8209 | 1200 | 24.8 | 112.4 | 105.9 | 107.9 | 120.9 | 407.8 | 40.1 | 79.7 | 64.3 | 115.8 | 131.6 | 2465.4 | 3.71
3943 | TS2 | 193:54:00.000 | 1058040 | 2012-11-16 05:59 | 204.9566 | 167.1 | 63.59 |  | 0.25 | 281.4 | 3.1 | 303.8 | 182 | 310.2608 | 1200 | 24.6 | 112.3 | 106.1 | 108.1 | 120.9 | 407.8 | 40 | 80.6 | 65.1 | 116.2 | 132.2 | 2468.9 | 3.71
3944 | TS2 | 194:00:00.000 | 1058400 | 2012-11-16 06:05 | 205.0915 | 167.1 | 63.57 |  | 0.25 | 280.7 | 3.1 | 303.8 | 182 | 309.9592 | 1200 | 24.8 | 112.6 | 106.1 | 108.1 | 121.1 | 408.3 | 39.9 | 80.7 | 65.3 | 116.3 | 132.1 | 2466.5 | 3.73
3945 | TS2 | 194:06:00.000 | 1058760 | 2012-11-16 06:11 | 203.8834 | 169.9 | 63.38 |  | 0.22 | 280.4 | 3.1 | 304.1 | 182 | 310.864 | 1200 | 26.7 | 112.5 | 105.9 | 107.9 | 121 | 407.8 | 39.9 | 80.4 | 65.4 | 116.3 | 132.3 | 2473.7 | 3.72
3946 | TS2 | 194:12:00.000 | 1059120 | 2012-11-16 06:17 | 204.9679 | 175.6 | 63.56 |  | 0.25 | 280.7 | 3.1 | 302.7 | 182 | 310.0974 | 1200 | 24.9 | 112.3 | 106.1 | 108.1 | 121 | 408.3 | 40 | 79.7 | 64.3 | 116.2 | 132.1 | 2467.6 | 3.78
3947 | TS2 | 194:18:00.000 | 1059480 | 2012-11-16 06:23 | 203.6014 | 172.7 | 63.3 |  | 0.22 | 280.7 | 3.1 | 304.4 | 182.7 | 310.9017 | 1200 | 24.6 | 112.5 | 105.9 | 108 | 121 | 407.8 | 40.1 | 79.6 | 64.2 | 115.9 | 132.1 | 2474 | 3.71
3948 | TS2 | 194:24:00.000 | 1059840 | 2012-11-16 06:29 | 205.6955 | 161.4 | 63.69 |  | 0.22 | 281.1 | 3.1 | 302.7 | 183.4 | 309.6324 | 1200 | 24.6 | 112.7 | 105.9 | 107.9 | 121.2 | 407.2 | 40 | 80.3 | 65.2 | 115.6 | 131.7 | 2463.9 | 3.74
3949 | TS2 | 194:30:00.000 | 1060200 | 2012-11-16 06:35 | 204.0871 | 172.7 | 63.51 |  | 0.22 | 281.1 | 3.1 | 304.1 | 183.4 | 311.1907 | 1200 | 24.7 | 112.8 | 106.2 | 108.1 | 121.3 | 408.3 | 40 | 80 | 64.8 | 115.6 | 131.7 | 2476.3 | 3.75
3950 | TS2 | 194:36:00.000 | 1060560 | 2012-11-16 06:41 | 204.3207 | 164.2 | 63.48 |  | 0.22 | 281.1 | 3.1 | 304.1 | 183.4 | 310.688 | 1200 | 24.6 | 112.5 | 105.7 | 107.8 | 121.1 | 407.8 | 40 | 80.1 | 65 | 115.7 | 131.6 | 2472.3 | 3.74
3951 | TS2 | 194:42:00.000 | 1060920 | 2012-11-16 06:47 | 202.8841 | 164.2 | 63.36 |  | 0.22 | 281.1 | 3.1 | 304.1 | 182.7 | 312.2966 | 1200 | 25.8 | 112.4 | 106 | 108 | 121.2 | 408.9 | 40 | 80.4 | 65.1 | 116.2 | 131.9 | 2485.1 | 3.75
3952 | TS2 | 194:48:00.000 | 1061280 | 2012-11-16 06:53 | 204.453 | 167.1 | 63.48 |  | 0.22 | 281.4 | 3.1 | 303.1 | 182 | 310.487 | 1200 | 25.4 | 112.3 | 105.9 | 108 | 121 | 408.3 | 39.9 | 79.9 | 64.6 | 116.6 | 132.2 | 2470.7 | 3.71
3953 | TS2 | 194:54:00.000 | 1061640 | 2012-11-16 06:59 | 204.7706 | 161.4 | 63.54 |  | 0.22 | 281.1 | 3.1 | 303.4 | 182 | 310.2985 | 1200 | 25.2 | 112.6 | 106 | 108 | 121.2 | 408.3 | 40 | 79.9 | 64.7 | 116.5 | 132.3 | 2469.2 | 3.71
3954 | TS2 | 195:00:00.000 | 1062000 | 2012-11-16 07:05 | 203.0623 | 167.1 | 63.26 |  | 0.25 | 280.7 | 3.1 | 304.4 | 182.7 | 311.53 | 1200 | 25.3 | 112.2 | 106.1 | 108.1 | 120.8 | 408.9 | 39.9 | 80.7 | 64.6 | 115.9 | 132 | 2479 | 3.76
3955 | TS2 | 195:06:00.000 | 1062360 | 2012-11-16 07:11 | 204.674 | 181.2 | 63.42 |  | 0.25 | 280.7 | 3.1 | 302.1 | 183.4 | 309.8586 | 1200 | 25.1 | 112.6 | 106.1 | 108.1 | 121 | 408.3 | 40.1 | 79.4 | 64.1 | 115.8 | 131.9 | 2465.7 | 3.72
3956 | TS2 | 195:12:00.000 | 1062720 | 2012-11-16 07:17 | 202.7836 | 175.6 | 63.27 |  | 0.25 | 280.7 | 3.1 | 304.8 | 183.4 | 312.0075 | 1200 | 25.3 | 112.4 | 106 | 108.1 | 121 | 408.9 | 40 | 80.6 | 65 | 115.8 | 131.9 | 2482.8 | 3.76
3957 | TS2 | 195:18:00.000 | 1063080 | 2012-11-16 07:23 | 203.1341 | 167.1 | 63.41 |  | 0.22 | 280.7 | 3.1 | 305.5 | 183.4 | 312.1583 | 1200 | 24.7 | 112.6 | 105.9 | 107.9 | 121 | 407.8 | 40.1 | 80.7 | 65.4 | 115.7 | 131.8 | 2484 | 3.77
3958 | TS2 | 195:24:00.000 | 1063440 | 2012-11-16 07:29 | 204.9908 | 164.2 | 63.58 |  | 0.22 | 280.7 | 3.1 | 303.8 | 183.4 | 310.1602 | 1200 | 24.9 | 112.8 | 106 | 108 | 121.1 | 407.8 | 40.1 | 79.9 | 64.3 | 115.8 | 131.7 | 2468.1 | 3.73
3959 | TS2 | 195:30:00.000 | 1063800 | 2012-11-16 07:35 | 203.1832 | 161.4 | 63.29 |  | 0.22 | 280.7 | 3.1 | 305.5 | 183.4 | 311.4923 | 1200 | 24.9 | 112.9 | 106.1 | 108.1 | 121.2 | 408.3 | 39.9 | 80.8 | 65.5 | 116 | 131.8 | 2478.7 | 3.75
3960 | TS2 | 195:36:00.000 | 1064160 | 2012-11-16 07:41 | 204.4586 | 167.1 | 63.51 |  | 0.22 | 281.7 | 3.1 | 303.4 | 182.7 | 310.6252 | 1200 | 24.8 | 112.9 | 105.9 | 107.9 | 121.3 | 407.8 | 40 | 79.8 | 64.4 | 116.4 | 132.3 | 2471.8 | 3.72
3961 | TS2 | 195:42:00.000 | 1064520 | 2012-11-16 07:47 | 205.8019 | 167.1 | 63.71 |  | 0.22 | 281.4 | 3.1 | 302.7 | 182.7 | 309.5696 | 1200 | 24.9 | 112.5 | 106.1 | 108.1 | 121.1 | 408.3 | 40.1 | 79.6 | 64.3 | 116.5 | 132.3 | 2463.4 | 3.71
3962 | TS2 | 195:48:00.000 | 1064880 | 2012-11-16 07:53 | 203.5132 | 164.2 | 63.38 |  | 0.22 | 281.1 | 3.1 | 304.1 | 182.7 | 311.4295 | 1200 | 24.7 | 112.4 | 106 | 108 | 121 | 407.8 | 39.9 | 79.9 | 64.2 | 116.3 | 132.2 | 2478.2 | 3.73
3963 | TS2 | 195:54:00.000 | 1065240 | 2012-11-16 07:59 | 204.5516 | 169.9 | 63.58 |  | 0.25 | 281.1 | 3.1 | 305.1 | 183.4 | 310.8263 | 1200 | 24.9 | 111.8 | 105.9 | 107.9 | 120.4 | 405 | 40.1 | 79.6 | 64.3 | 115.8 | 132.1 | 2473.4 | 3.78
3964 | TS2 | 196:00:00.000 | 1065600 | 2012-11-16 08:05 | 202.7629 | 169.9 | 63.34 |  | 0.22 | 281.1 | 3.2 | 307.5 | 183.4 | 312.3845 | 1200 | 24.5 | 112.9 | 106.1 | 108.1 | 121.1 | 403.9 | 40 | 80.1 | 64.9 | 115.7 | 131.8 | 2485.8 | 3.75
3965 | TS2 | 196:06:00.000 | 1065960 | 2012-11-16 08:11 | 204.0179 | 164.2 | 63.55 |  | 0.22 | 281.1 | 3.1 | 306.5 | 184.1 | 311.4923 | 1200 | 24.7 | 113.1 | 106 | 108 | 121.3 | 403.9 | 40.1 | 80.1 | 64.6 | 115.7 | 131.8 | 2478.7 | 3.72
3966 | TS2 | 196:12:00.000 | 1066320 | 2012-11-16 08:17 | 202.6271 | 172.7 | 63.43 |  | 0.22 | 281.4 | 3.2 | 307.8 | 183.4 | 313.038 | 1200 | 24.9 | 113.1 | 106.1 | 108.1 | 121.3 | 404.4 | 40.1 | 80.1 | 64.6 | 115.9 | 132.1 | 2491 | 3.75
3967 | TS2 | 196:18:00.000 | 1066680 | 2012-11-16 08:23 | 204.5278 | 169.9 | 63.66 |  | 0.22 | 281.7 | 3.2 | 305.5 | 183.4 | 311.2535 | 1200 | 24.6 | 112.7 | 106 | 108 | 120.9 | 403.3 | 40.1 | 79.7 | 64.4 | 116.1 | 132.4 | 2476.8 | 3.71
3968 | TS2 | 196:24:00.000 | 1067040 | 2012-11-16 08:29 | 202.8527 | 161.4 | 63.34 |  | 0.22 | 281.4 | 3.1 | 308.2 | 182.7 | 312.2463 | 1200 | 24.6 | 112.9 | 105.9 | 107.9 | 121.1 | 403.3 | 40.1 | 80.3 | 65.2 | 116.3 | 132.3 | 2484.7 | 3.74
3969 | TS2 | 196:30:00.000 | 1067400 | 2012-11-16 08:35 | 203.81 | 167.1 | 63.37 |  | 0.25 | 281.4 | 3.1 | 306.5 | 183.4 | 310.9268 | 1200 | 25.5 | 113.2 | 105.8 | 107.9 | 121.3 | 404.4 | 39.9 | 80.1 | 64.7 | 116.2 | 132.1 | 2474.2 | 3.72
3970 | TS2 | 196:36:00.000 | 1067760 | 2012-11-16 08:41 | 203.6966 | 169.9 | 63.56 |  | 0.25 | 281.4 | 3.1 | 306.8 | 183.4 | 312.0327 | 1200 | 25.2 | 113.2 | 106.1 | 108.1 | 121.4 | 403.9 | 39.9 | 80 | 64.4 | 116.2 | 132 | 2483 | 3.72
3971 | TS2 | 196:42:00.000 | 1068120 | 2012-11-16 08:47 | 203.7207 | 169.9 | 63.46 |  | 0.22 | 281.4 | 3.1 | 306.8 | 183.4 | 311.5049 | 1200 | 25.3 | 113.1 | 106.1 | 108.1 | 121.1 | 404.4 | 40.1 | 79.9 | 64.7 | 116.1 | 132 | 2478.8 | 3.73
3972 | TS2 | 196:48:00.000 | 1068480 | 2012-11-16 08:53 | 203.1163 | 181.2 | 63.31 |  | 0.22 | 281.7 | 3.1 | 306.8 | 183.4 | 311.6934 | 1200 | 25.7 | 113.1 | 106 | 108.1 | 121.1 | 405.6 | 40.1 | 80.3 | 65.1 | 116.1 | 132.2 | 2480.3 | 3.73
3973 | TS2 | 196:54:00.000 | 1068840 | 2012-11-16 08:59 | 203.0122 | 186.9 | 63.4 |  | 0.25 | 282.1 | 3.1 | 306.8 | 183.4 | 312.2966 | 1200 | 25.1 | 112.9 | 105.9 | 108 | 121.1 | 405 | 40.1 | 79.9 | 64.6 | 116.1 | 132.2 | 2485.1 | 3.74
3974 | TS2 | 197:00:00.000 | 1069200 | 2012-11-16 09:05 | 204.2156 | 178.4 | 63.55 |  | 0.25 | 282.8 | 3.1 | 306.1 | 183.4 | 311.1907 | 1200 | 25.1 | 112.9 | 106 | 108.1 | 121 | 405 | 40.1 | 79.7 | 64.4 | 116.1 | 132.1 | 2476.3 | 3.74
3975 | TS2 | 197:06:00.000 | 1069560 | 2012-11-16 09:11 | 204.0533 | 184.1 | 63.52 |  | 0.25 | 283.1 | 3.1 | 306.5 | 184.1 | 311.2912 | 1200 | 25.2 | 113 | 106.1 | 108.1 | 121.2 | 405 | 40 | 80.2 | 64.8 | 116.1 | 132.1 | 2477.1 | 3.73
3976 | TS2 | 197:12:00.000 | 1069920 | 2012-11-16 09:17 | 203.5162 | 181.2 | 63.45 |  | 0.25 | 282.8 | 3.1 | 307.5 | 184.8 | 311.7688 | 1200 | 24.7 | 113.3 | 106.1 | 108.1 | 121.2 | 404.4 | 39.9 | 80.2 | 64.9 | 115.5 | 131.8 | 2480.9 | 3.76
3977 | TS2 | 197:18:00.000 | 1070280 | 2012-11-16 09:23 | 203.5796 | 181.2 | 63.48 |  | 0.25 | 283.1 | 3.1 | 306.5 | 185.5 | 311.819 | 1200 | 25.3 | 112.7 | 106.1 | 108.1 | 120.9 | 405 | 39.9 | 79.9 | 64.4 | 115.3 | 131.7 | 2481.3 | 3.74
3978 | TS2 | 197:24:00.000 | 1070640 | 2012-11-16 09:29 | 204.0756 | 184.1 | 63.45 |  | 0.25 | 283.1 | 3.1 | 305.8 | 184.8 | 310.9142 | 1200 | 24.9 | 112.9 | 105.9 | 108 | 120.9 | 404.4 | 39.9 | 79.9 | 64.5 | 115.8 | 131.9 | 2474.1 | 3.72
3979 | TS2 | 197:30:00.000 | 1071000 | 2012-11-16 09:35 | 203.792 | 178.4 | 63.39 |  | 0.25 | 282.8 | 3.1 | 306.5 | 184.1 | 311.0525 | 1200 | 25.1 | 112.8 | 105.9 | 108 | 120.8 | 404.4 | 40 | 79.9 | 64.7 | 115.9 | 132.1 | 2475.2 | 3.71
3980 | TS2 | 197:36:00.000 | 1071360 | 2012-11-16 09:41 | 203.7979 | 184.1 | 63.42 |  | 0.25 | 282.8 | 3.1 | 306.8 | 184.1 | 311.1907 | 1200 | 25.2 | 112.8 | 105.9 | 108 | 120.9 | 405 | 40 | 80.1 | 64.8 | 115.9 | 131.8 | 2476.3 | 3.72
3981 | TS2 | 197:42:00.000 | 1071720 | 2012-11-16 09:47 | 205.255 | 181.2 | 63.68 |  | 0.25 | 282.8 | 3.1 | 305.1 | 184.1 | 310.2482 | 1200 | 24.8 | 113.3 | 106 | 108.1 | 121.4 | 404.4 | 40.1 | 79.8 | 64.4 | 116 | 132 | 2468.8 | 3.72
3982 | TS2 | 197:48:00.000 | 1072080 | 2012-11-16 09:53 | 202.9691 | 186.9 | 63.56 |  | 0.25 | 283.1 | 3.1 | 307.8 | 183.4 | 313.1511 | 1200 | 25.3 | 113.2 | 106.1 | 108.1 | 121.3 | 405.6 | 40.1 | 80.1 | 64.6 | 116.8 | 132.5 | 2491.9 | 3.78
3983 | TS2 | 197:54:00.000 | 1072440 | 2012-11-16 09:59 | 203.6737 | 181.2 | 63.43 |  | 0.25 | 282.8 | 3.1 | 305.5 | 183.4 | 311.4295 | 1200 | 25.2 | 112.8 | 105.9 | 107.9 | 121.1 | 405 | 40.1 | 79.7 | 64.4 | 116.3 | 132.4 | 2478.2 | 3.73
3984 | TS2 | 198:00:00.000 | 1072800 | 2012-11-16 10:05 | 204.46 | 195.4 | 63.68 |  | 0.25 | 283.4 | 3.1 | 306.8 | 184.1 | 311.4546 | 1200 | 24.9 | 113.3 | 106 | 108.1 | 121.4 | 405 | 40.1 | 79.9 | 64.6 | 116 | 131.9 | 2478.4 | 3.6
3985 | TS2 | 198:06:00.000 | 1073160 | 2012-11-16 10:11 | 200.3007 | 198.2 | 63.18 |  | 0.25 | 283.1 | 3.2 | 310.5 | 184.8 | 315.4257 | 1200 | 24.8 | 113.2 | 106 | 108.1 | 121.2 | 404.4 | 40.1 | 79.9 | 64.7 | 115.8 | 131.8 | 2510 | 3.78
3986 | TS2 | 198:12:00.000 | 1073520 | 2012-11-16 10:17 | 203.7215 | 195.4 | 63.45 |  | 0.25 | 283.1 | 3.1 | 305.8 | 184.8 | 311.4546 | 1200 | 25.1 | 113 | 105.9 | 107.9 | 121.1 | 405.6 | 39.9 | 79.8 | 64.5 | 115.8 | 132.1 | 2478.4 | 3.75
3987 | TS2 | 198:18:00.000 | 1073880 | 2012-11-16 10:23 | 204.3598 | 195.4 | 63.6 |  | 0.25 | 283.4 | 3.1 | 306.5 | 184.8 | 311.2158 | 1200 | 25.2 | 113 | 106.1 | 108.1 | 121.2 | 406.1 | 40.1 | 80.8 | 65.6 | 115.9 | 132.1 | 2476.5 | 3.75
3988 | TS2 | 198:24:00.000 | 1074240 | 2012-11-16 10:29 | 203.5968 | 209.5 | 63.36 |  | 0.25 | 283.4 | 3.1 | 306.1 | 184.8 | 311.2033 | 1200 | 25 | 112.9 | 106.1 | 108.1 | 121.1 | 405.6 | 40.1 | 79.8 | 64.6 | 115.9 | 132.1 | 2476.4 | 3.74
3989 | TS2 | 198:30:00.000 | 1074600 | 2012-11-16 10:35 | 204.5736 | 206.7 | 63.52 |  | 0.25 | 283.4 | 3.1 | 304.4 | 184.8 | 310.4995 | 1200 | 25.4 | 112.7 | 106.1 | 108.2 | 120.9 | 406.7 | 40.1 | 79.9 | 64.7 | 116.1 | 132.1 | 2470.8 | 3.71
3990 | TS2 | 198:36:00.000 | 1074960 | 2012-11-16 10:41 | 204.8344 | 203.9 | 63.48 |  | 0.25 | 283.8 | 3.1 | 306.1 | 184.8 | 309.9089 | 1200 | 24.9 | 113.2 | 106 | 108.1 | 121.2 | 405.6 | 40.1 | 79.8 | 64.5 | 116.2 | 132.2 | 2466.1 | 3.73
3991 | TS2 | 198:42:00.000 | 1075320 | 2012-11-16 10:47 | 202.4733 | 201 | 63.42 |  | 0.25 | 283.8 | 3.1 | 307.8 | 184.8 | 313.2265 | 1200 | 24.8 | 113.3 | 105.9 | 107.9 | 121.3 | 405 | 40 | 80.1 | 64.8 | 116.2 | 132.5 | 2492.5 | 3.77
3992 | TS2 | 198:48:00.000 | 1075680 | 2012-11-16 10:53 | 203.5274 | 192.6 | 63.41 |  | 0.25 | 284.1 | 3.1 | 306.8 | 184.1 | 311.5551 | 1200 | 25 | 113 | 105.8 | 107.9 | 121.3 | 405 | 40.1 | 80.1 | 64.9 | 116.2 | 132.3 | 2479.2 | 3.74
3993 | TS2 | 198:54:00.000 | 1076040 | 2012-11-16 10:59 | 205.3496 | 206.7 | 63.65 |  | 0.25 | 284.5 | 3.1 | 305.1 | 184.8 | 309.9592 | 1200 | 25 | 112.9 | 105.9 | 108 | 121.1 | 405.6 | 40 | 80.2 | 64.9 | 115.8 | 132.2 | 2466.5 | 3.71
3994 | TS2 | 199:00:00.000 | 1076400 | 2012-11-16 11:05 | 202.9736 | 206.7 | 63.49 |  | 0.25 | 284.8 | 3.1 | 307.8 | 185.5 | 312.7992 | 1200 | 25.1 | 113.1 | 106.1 | 108.1 | 121.3 | 406.1 | 39.9 | 80.1 | 64.8 | 115.4 | 131.8 | 2489.1 | 3.75
3995 | TS2 | 199:06:00.000 | 1076760 | 2012-11-16 11:11 | 204.8322 | 192.6 | 63.59 |  | 0.25 | 284.8 | 3.1 | 305.8 | 185.5 | 310.4493 | 1200 | 25.2 | 113 | 105.9 | 107.9 | 121.1 | 405 | 40 | 80.1 | 64.8 | 115.6 | 131.7 | 2470.4 | 3.72
3996 | TS2 | 199:12:00.000 | 1077120 | 2012-11-16 11:17 | 204.2677 | 181.2 | 63.52 |  | 0.25 | 285.1 | 3.1 | 306.8 | 184.8 | 310.9645 | 1200 | 25.1 | 113.1 | 106.1 | 108.1 | 121.3 | 405.6 | 40.1 | 80.2 | 64.9 | 115.9 | 132.2 | 2474.5 | 3.77
3997 | TS2 | 199:18:00.000 | 1077480 | 2012-11-16 11:23 | 202.8376 | 184.1 | 63.32 |  | 0.25 | 285.5 | 3.1 | 307.8 | 184.8 | 312.1709 | 1200 | 25.1 | 113.3 | 105.9 | 108 | 121.5 | 405 | 40.1 | 80.2 | 64.8 | 116 | 132.1 | 2484.1 | 3.75
3998 | TS2 | 199:24:00.000 | 1077840 | 2012-11-16 11:29 | 203.915 | 186.9 | 63.5 |  | 0.25 | 285.1 | 3.1 | 307.1 | 184.8 | 311.4043 | 1200 | 25.3 | 112.8 | 106.2 | 108.1 | 121.2 | 405 | 40.1 | 80.1 | 65 | 116.1 | 131.9 | 2478 | 3.72
3999 | TS2 | 199:30:00.000 | 1078200 | 2012-11-16 11:35 | 203.8981 | 186.9 | 63.3 |  | 0.25 | 285.5 | 3.1 | 306.1 | 184.8 | 310.4493 | 1200 | 25.2 | 112.9 | 106 | 108.1 | 121.2 | 405 | 40.1 | 80.1 | 64.8 | 116.2 | 132.4 | 2470.4 | 3.71
4000 | TS2 | 199:36:00.000 | 1078560 | 2012-11-16 11:41 | 203.3127 | 192.6 | 63.43 |  | 0.25 | 285.5 | 3.1 | 307.8 | 184.8 | 311.9824 | 1200 | 25.4 | 113.3 | 105.9 | 108 | 121.4 | 405 | 40.1 | 80.1 | 64.8 | 116.2 | 132.3 | 2482.6 | 3.75
4001 | TS2 | 199:42:00.000 | 1078920 | 2012-11-16 11:47 | 204.3372 | 189.7 | 63.48 |  | 0.25 | 285.1 | 3.1 | 306.5 | 184.8 | 310.6629 | 1200 | 24.9 | 113.2 | 105.9 | 107.9 | 121.3 | 404.4 | 39.9 | 80.2 | 65.1 | 116.3 | 132.4 | 2472.1 | 3.72
4002 | TS2 | 199:48:00.000 | 1079280 | 2012-11-16 11:53 | 203.9131 | 181.2 | 63.42 |  | 0.22 | 285.1 | 3.1 | 307.1 | 184.8 | 311.0148 | 1200 | 24.9 | 112.9 | 105.9 | 107.9 | 121.2 | 404.4 | 40 | 80 | 64.9 | 116.3 | 132.4 | 2474.9 | 3.74
4003 | TS2 | 199:54:00.000 | 1079640 | 2012-11-16 11:59 | 202.8458 | 186.9 | 63.32 |  | 0.25 | 285.1 | 3.1 | 306.8 | 184.1 | 312.1583 | 1200 | 25.9 | 112.5 | 105.8 | 107.8 | 121 | 405.6 | 40.1 | 80 | 64.8 | 116.2 | 132.4 | 2484 | 3.73
4004 | TS2 | 200:00:00.000 | 1080000 | 2012-11-16 12:05 | 203.6333 | 175.6 | 63.53 |  | 0.22 | 285.1 | 3.1 | 306.8 | 185.5 | 311.9824 | 1200 | 25.4 | 113.1 | 105.9 | 107.9 | 121.3 | 405 | 40 | 80 | 64.8 | 115.7 | 130.7 | 2482.6 | 3.75