## Lab B - 89589 - TUXO
Stand | 616 |  | Lab B - 89589 - TUXO
RunID | trn0s7qdb
Sync Clock
Start
End
Log Count | 999
ASTMName |  |  |  |  | BSFC | BLOBY | FFLO |  | CCASEP | EGRPVP | EXHSTP | INMANP | OILPRS | PWR | RPM | INAIRT |  |  | COLOUT | EGRPVT | TAILPT | FUELT | INMANT |  | OILGT | OILST | LOAD | INAIRR
Name |  | Clock Hour | Time of Day | Cond Set | BSFC | FBBY | FFUEL | PBAR | PCCBBY | PEGR | PEXH | PINMAN | POLGAL | POWER | SPEEDf | TAIRIN | TCLEGR | TCLEI | TCLEO | TEGR | TEXH | TFUEL | TINMAN | TMODO | TOLGAL | TOLSMP | TORQUE | VAIRIN
Units |  |  |  |  | g/kWH | L/min | kg/hr | kPa | kPa | kPa | kPa | kPa | kPa | kW | rpm | deg-C | deg-C | deg-C | deg-C | deg-C | deg-C | deg-C | deg-C | deg-C | deg-C | deg-C | N-m | kPa
Log | 1 | 0.1 | 2012-10-23 07:03 | test_1200/63.5 | 212.6068 | 142.197 | 64.1021 | 99.13 | 0.54366 | 263.6608 | 3.1298 | 311.6218 | 207.439 | 301.5056 | 1199.345 | 25.0079 | 71.1016 | 102.4079 | 107.6597 | 77.3313 | 427.4287 | 42.1284 | 79.8811 | 69.8679 | 116.3779 | 129.0659 | 2400.609 | 3.7222
Log | 2 | 0.2 | 2012-10-23 07:09 | test_1200/63.5 | 205.1242 | 152.8359 | 62.5492 | 99.1421 | 0.60513 | 287.9596 | 3.0881 | 308.4959 | 207.4389 | 304.9332 | 1199.564 | 25.2748 | 80.3979 | 102.0465 | 106.6306 | 102.9062 | 397.7386 | 41.3963 | 79.8655 | 67.5694 | 116.215 | 130.4608 | 2427.457 | 3.6057
Log | 3 | 0.3 | 2012-10-23 07:15 | test_1200/63.5 | 204.7828 | 150.2138 | 62.9407 | 99.1458 | 0.56357 | 289.0009 | 3.0815 | 311.3743 | 206.5332 | 307.3535 | 1199.363 | 25.0672 | 93.5346 | 103.4917 | 108.4126 | 113.313 | 398.7393 | 39.6567 | 80.2414 | 66.1896 | 116.0167 | 130.4847 | 2447.135 | 3.609
Log | 4 | 0.4 | 2012-10-23 07:21 | test_1200/63.5 | 203.3107 | 152.6875 | 63.0543 | 99.145 | 0.50679 | 286.7446 | 3.0996 | 310.2999 | 206.5332 | 310.1377 | 1200.083 | 25.0087 | 96.3644 | 102.7771 | 107.701 | 116.5535 | 400.9276 | 39.4142 | 79.7243 | 65.549 | 115.9997 | 130.5713 | 2467.821 | 3.6479
Log | 5 | 0.5 | 2012-10-23 07:27 | test_1200/63.5 | 203.2614 | 143.8112 | 63.1999 | 99.1482 | 0.44767 | 284.8354 | 3.0922 | 310.5797 | 206.5332 | 310.929 | 1199.61 | 25.0381 | 99.8454 | 102.734 | 107.6892 | 118.0265 | 402.3684 | 39.9344 | 79.9355 | 65.3632 | 115.9193 | 130.6564 | 2475.094 | 3.777
Log | 6 | 0.6 | 2012-10-23 07:33 | test_1200/63.5 | 205.1014 | 144.6246 | 63.6899 | 99.1513 | 0.45875 | 286.0504 | 3.1188 | 312.3146 | 206.5332 | 310.5289 | 1199.073 | 25.0033 | 100.78 | 103.0784 | 108.0554 | 118.0425 | 402.3858 | 40.1947 | 80.0785 | 65.4033 | 116.0798 | 130.617 | 2473.015 | 3.7912
Log | 7 | 0.7 | 2012-10-23 07:39 | test_1200/63.5 | 204.0408 | 156.3831 | 63.4777 | 99.16 | 0.56202 | 287.786 | 3.1391 | 311.6571 | 206.2925 | 311.1032 | 1200.761 | 24.9845 | 102.1668 | 103.4564 | 108.327 | 117.8095 | 404.2195 | 40.1828 | 80.0166 | 65.8381 | 116.0163 | 130.7618 | 2474.106 | 3.8207
Log | 8 | 0.8 | 2012-10-23 07:45 | test_1200/63.5 | 203.2541 | 149.3198 | 63.306 | 99.1545 | 0.5518 | 283.0998 | 3.0972 | 310.1166 | 206.5332 | 311.4625 | 1201.07 | 25.0049 | 103.1631 | 103.4057 | 108.2866 | 118.1349 | 404.9256 | 40.0036 | 79.874 | 65.5259 | 115.9871 | 130.8505 | 2476.327 | 3.7946
Log | 9 | 0.9 | 2012-10-23 07:51 | test_1200/63.5 | 204.7274 | 146.9277 | 63.6069 | 99.1413 | 0.56949 | 283.2734 | 3.1182 | 310.2428 | 206.5332 | 310.6906 | 1199.941 | 24.9782 | 103.5925 | 103.123 | 107.8972 | 117.882 | 405.0155 | 39.9474 | 79.8436 | 65.3996 | 116.0457 | 131.0765 | 2472.514 | 3.7914
Log | 10 | 1 | 2012-10-23 07:57 | test_1200/63.5 | 204.3152 | 153.8564 | 63.2807 | 99.1219 | 0.53507 | 281.1906 | 3.0844 | 308.524 | 206.5332 | 309.7212 | 1198.839 | 24.9679 | 103.4595 | 102.8182 | 107.5572 | 117.8536 | 404.9538 | 39.8189 | 79.891 | 65.434 | 116.0143 | 130.8116 | 2467.065 | 3.7455
Log | 11 | 1.1 | 2012-10-23 08:03 | test_1200/63.5 | 204.6166 | 139.9059 | 63.4207 | 99.13 | 0.46216 | 285.3561 | 3.081 | 309.879 | 206.5332 | 309.9491 | 1197.699 | 24.9736 | 103.7248 | 103.168 | 107.9531 | 118.162 | 404.735 | 39.948 | 79.9972 | 65.5556 | 116.0091 | 130.6509 | 2471.23 | 3.7744
Log | 12 | 1.2 | 2012-10-23 08:09 | test_1200/63.5 | 203.9024 | 139.7627 | 63.6055 | 99.13 | 0.48944 | 284.3148 | 3.1233 | 310.1604 | 206.5332 | 311.9408 | 1200.219 | 24.985 | 103.7768 | 103.4968 | 108.192 | 117.9507 | 404.7769 | 40.1297 | 79.9825 | 65.3977 | 116.0115 | 130.4673 | 2481.887 | 3.7664
Log | 13 | 1.3 | 2012-10-23 08:15 | test_1200/63.5 | 201.7629 | 138.1599 | 63.3933 | 99.1264 | 0.48226 | 287.786 | 3.1143 | 310.3336 | 206.5332 | 314.1971 | 1203.429 | 25.0023 | 103.7899 | 103.5425 | 108.2214 | 117.9907 | 404.8252 | 40.1252 | 80.0164 | 65.3936 | 116.0117 | 130.5895 | 2493.171 | 3.8045
Log | 14 | 1.4 | 2012-10-23 08:21 | test_1200/63.5 | 204.3492 | 121.7405 | 63.4945 | 99.1364 | 0.48155 | 283.0998 | 3.0808 | 309.654 | 206.5332 | 310.7159 | 1198.66 | 24.9739 | 103.9666 | 103.3546 | 108.101 | 118.1491 | 404.9803 | 39.9898 | 79.9869 | 65.368 | 115.9548 | 130.5219 | 2475.356 | 3.7742
Log | 15 | 1.5 | 2012-10-23 08:27 | test_1200/63.5 | 203.1399 | 119.2851 | 63.4428 | 99.1556 | 0.4835 | 285.1826 | 3.1134 | 310.4603 | 206.5332 | 312.3111 | 1199.55 | 24.9818 | 103.4348 | 103.1632 | 107.8791 | 117.9495 | 404.8922 | 39.8903 | 79.8953 | 65.1929 | 115.9528 | 131.0045 | 2486.219 | 3.7832
Log | 16 | 1.6 | 2012-10-23 08:33 | test_1200/63.5 | 203.3036 | 118.6749 | 63.4087 | 99.1459 | 0.45914 | 283.7941 | 3.1351 | 309.3461 | 206.5329 | 311.8917 | 1201.361 | 24.9819 | 103.8197 | 103.1033 | 107.7727 | 118.1163 | 404.9647 | 39.835 | 80.1106 | 65.4648 | 116.051 | 130.543 | 2479.138 | 3.7818
Log | 17 | 1.7 | 2012-10-23 08:39 | test_1200/63.5 | 204.4763 | 128.8771 | 63.5128 | 99.145 | 0.4661 | 284.6619 | 3.0706 | 309.5857 | 206.5332 | 310.6118 | 1199.889 | 25.0114 | 103.8481 | 103.0519 | 107.7726 | 118.1487 | 404.7805 | 39.9888 | 79.8918 | 65.2027 | 115.9747 | 130.5882 | 2471.992 | 3.7712
Log | 18 | 1.8 | 2012-10-23 08:45 | test_1200/63.5 | 203.8842 | 141.3579 | 63.7191 | 99.1449 | 0.46634 | 286.2239 | 3.0867 | 310.635 | 206.5332 | 312.5261 | 1201.289 | 24.9809 | 103.4622 | 103.2369 | 107.9912 | 117.7577 | 404.9942 | 40.2054 | 80.1029 | 65.2409 | 115.9872 | 130.708 | 2484.33 | 3.8019
Log | 19 | 1.9 | 2012-10-23 08:51 | test_1200/63.5 | 205.3255 | 155.3155 | 63.5553 | 99.145 | 0.51539 | 285.5297 | 3.0397 | 309.6484 | 206.5332 | 309.5347 | 1198.724 | 25.0065 | 103.6289 | 103.4877 | 108.1532 | 117.9157 | 405.1815 | 40.091 | 79.9489 | 65.2447 | 116.0161 | 131.1763 | 2465.814 | 3.7667
Log | 20 | 2 | 2012-10-23 08:57 | test_1200/63.5 | 203.6323 | 173.363 | 63.3816 | 99.1519 | 0.52752 | 284.4883 | 3.108 | 310.3206 | 206.5332 | 311.2551 | 1199.623 | 25.0173 | 103.4478 | 103.4208 | 108.149 | 117.856 | 405.3488 | 40.0167 | 80.0569 | 65.4039 | 115.9133 | 131.0161 | 2477.663 | 3.7811
Log | 21 | 2.1 | 2012-10-23 09:03 | test_1200/63.5 | 204.1862 | 175.1547 | 63.6927 | 99.16 | 0.51812 | 283.9677 | 3.0863 | 310.1315 | 206.5332 | 311.9343 | 1200.482 | 24.9612 | 103.9458 | 103.3698 | 108.1706 | 117.9227 | 405.1858 | 40.0685 | 79.9753 | 65.2069 | 116.0124 | 130.7943 | 2481.292 | 3.7944
Log | 22 | 2.2 | 2012-10-23 09:09 | test_1200/63.5 | 204.3167 | 168.9095 | 63.5999 | 99.175 | 0.49195 | 286.2239 | 3.074 | 310.8411 | 206.5332 | 311.281 | 1199.704 | 24.9673 | 104.1835 | 103.1733 | 107.8666 | 118.2918 | 405.1333 | 39.9911 | 80.043 | 65.3302 | 116.0309 | 130.6361 | 2477.7 | 3.8029
Log | 23 | 2.3 | 2012-10-23 09:15 | test_1200/63.5 | 204.1154 | 175.9596 | 63.373 | 99.1761 | 0.5072 | 282.232 | 3.1076 | 309.432 | 206.5332 | 310.4763 | 1198.996 | 25.038 | 103.8347 | 103.0582 | 107.7616 | 117.9802 | 405.1993 | 39.9838 | 79.7428 | 65.0344 | 115.9222 | 130.6016 | 2472.755 | 3.7648
Log | 24 | 2.4 | 2012-10-23 09:21 | test_1200/63.5 | 205.2397 | 183.5968 | 63.6603 | 99.1752 | 0.53705 | 282.0584 | 3.1146 | 309.6223 | 206.5332 | 310.1755 | 1198.955 | 25.0146 | 103.7397 | 102.9919 | 107.7556 | 117.9374 | 405.2444 | 39.9216 | 80.1179 | 65.4123 | 116.0804 | 130.7385 | 2470.443 | 3.7675
Log | 25 | 2.5 | 2012-10-23 09:27 | test_1200/63.5 | 202.8607 | 162.6556 | 63.228 | 99.1862 | 0.48931 | 284.6619 | 3.1088 | 310.0719 | 206.5332 | 311.6819 | 1199.872 | 24.9686 | 103.9184 | 103.1887 | 107.9114 | 118.0441 | 405.2389 | 39.9578 | 79.9518 | 65.2457 | 115.9762 | 130.6868 | 2480.545 | 3.7917
Log | 26 | 2.6 | 2012-10-23 09:33 | test_1200/63.5 | 205.2419 | 163.0361 | 63.6042 | 99.1813 | 0.46712 | 285.009 | 3.0675 | 309.5753 | 206.3039 | 309.8984 | 1199.121 | 25.0159 | 104.1974 | 103.5451 | 108.28 | 118.1541 | 405.2436 | 40.0461 | 79.9591 | 64.9887 | 115.9739 | 130.7839 | 2467.896 | 3.7584
Log | 27 | 2.7 | 2012-10-23 09:39 | test_1200/63.5 | 203.0764 | 157.2798 | 63.43 | 99.1787 | 0.436 | 287.0918 | 3.077 | 310.4326 | 205.6367 | 312.3455 | 1200.698 | 25.0452 | 104.0994 | 103.6411 | 108.3935 | 118.0798 | 405.2612 | 40.1717 | 80.028 | 65.2581 | 116.0842 | 130.683 | 2484.117 | 3.7964
Log | 28 | 2.8 | 2012-10-23 09:45 | test_1200/63.5 | 202.8921 | 145.5683 | 63.392 | 99.1829 | 0.42928 | 288.3067 | 3.0889 | 311.1134 | 206.5332 | 312.4417 | 1199.911 | 25.0255 | 103.917 | 103.1241 | 107.8915 | 118.0799 | 404.9075 | 40.0915 | 80.0172 | 65.2545 | 115.9411 | 130.8672 | 2486.51 | 3.8108
Log | 29 | 2.9 | 2012-10-23 09:51 | test_1200/63.5 | 203.7964 | 147.2495 | 63.7785 | 99.1864 | 0.43823 | 287.9596 | 3.1377 | 310.67 | 205.6273 | 312.9523 | 1200.287 | 25.0826 | 103.7754 | 103.0886 | 107.7899 | 118.0733 | 404.9068 | 39.8445 | 80.0322 | 65.288 | 116.0085 | 130.6738 | 2489.794 | 3.8043
Log | 30 | 3 | 2012-10-23 09:57 | test_1200/63.5 | 203.2498 | 148.9927 | 63.4097 | 99.1876 | 0.45842 | 282.232 | 3.0782 | 309.7089 | 205.6278 | 311.9793 | 1199.645 | 24.9833 | 103.8462 | 103.1091 | 107.7953 | 117.8434 | 405.2243 | 40.0986 | 79.9739 | 65.2322 | 116.0176 | 130.6502 | 2483.381 | 3.7839
Log | 31 | 3.1 | 2012-10-23 10:03 | test_1200/63.5 | 203.8636 | 151.0756 | 63.5924 | 99.19 | 0.44905 | 287.9596 | 3.0594 | 309.9526 | 206.0944 | 311.9362 | 1200.223 | 24.9904 | 104.1235 | 103.4943 | 108.183 | 118.0598 | 405.2383 | 40.1265 | 79.6216 | 64.6438 | 115.9742 | 130.6983 | 2481.841 | 3.7922
Log | 32 | 3.2 | 2012-10-23 10:09 | test_1200/63.5 | 203.8518 | 143.3488 | 63.3867 | 99.1823 | 0.42963 | 285.7033 | 3.0711 | 309.512 | 205.6273 | 310.9449 | 1199.8 | 25.0326 | 104.0234 | 103.3843 | 108.1139 | 118.0207 | 405.207 | 40.0356 | 80.039 | 65.142 | 116.0368 | 130.6762 | 2474.828 | 3.7683
Log | 33 | 3.3 | 2012-10-23 10:15 | test_1200/63.5 | 202.8056 | 146.3468 | 63.3941 | 99.197 | 0.44542 | 287.786 | 3.119 | 309.9115 | 205.6415 | 312.5853 | 1200.263 | 25.0189 | 103.9175 | 103.3461 | 108.0829 | 117.9834 | 405.1598 | 39.9947 | 79.8402 | 64.9599 | 116.0071 | 130.503 | 2486.924 | 3.7958
Log | 34 | 3.4 | 2012-10-23 10:21 | test_1200/63.5 | 202.1551 | 149.0427 | 63.5646 | 99.1932 | 0.44571 | 289.1745 | 3.1619 | 311.5193 | 205.6273 | 314.4347 | 1203.223 | 24.864 | 103.9063 | 103.3225 | 108.0444 | 117.929 | 405.4807 | 39.9644 | 80.035 | 65.2187 | 116.0333 | 130.7463 | 2495.484 | 3.8431
Log | 35 | 3.5 | 2012-10-23 10:27 | test_1200/63.5 | 204.8839 | 141.7671 | 63.5507 | 99.2044 | 0.44142 | 281.3642 | 3.1218 | 309.4503 | 205.6273 | 310.1791 | 1197.5 | 24.7179 | 103.8873 | 103.3684 | 108.102 | 117.8872 | 405.4264 | 39.9688 | 80.0005 | 65.1051 | 115.9477 | 130.4014 | 2473.474 | 3.7663
Log | 36 | 3.6 | 2012-10-23 10:33 | test_1200/63.5 | 203.1789 | 145.2498 | 63.5144 | 99.205 | 0.44782 | 287.4389 | 3.107 | 311.7498 | 205.6273 | 312.6031 | 1200.585 | 24.7364 | 103.3531 | 103.4421 | 108.1371 | 118.2149 | 404.987 | 40.0855 | 79.7493 | 64.5207 | 116.0418 | 130.9016 | 2486.399 | 3.7933
Log | 37 | 3.7 | 2012-10-23 10:39 | test_1200/63.5 | 204.1502 | 148.1727 | 63.5272 | 99.2087 | 0.43599 | 285.7033 | 3.1481 | 310.2888 | 205.6273 | 311.1786 | 1199.109 | 24.8633 | 103.3061 | 103.1393 | 107.8371 | 117.7594 | 405.5562 | 40.1555 | 80.1152 | 65.2303 | 116.0571 | 130.9222 | 2478.115 | 3.7655
Log | 38 | 3.8 | 2012-10-23 10:45 | test_1200/63.5 | 203.1102 | 152.9368 | 63.4697 | 99.2116 | 0.44554 | 286.3975 | 3.1129 | 310.4199 | 205.6273 | 312.4888 | 1199.883 | 25.1955 | 104.0375 | 102.9846 | 107.6691 | 118.4284 | 405.4989 | 39.7884 | 80.0002 | 64.9869 | 115.9905 | 130.7315 | 2486.943 | 3.7852
Log | 39 | 3.9 | 2012-10-23 10:51 | test_1200/63.5 | 203.5556 | 154.7794 | 63.493 | 99.215 | 0.44831 | 283.9677 | 3.0899 | 310.1512 | 205.6273 | 311.9197 | 1199.911 | 25.2531 | 103.662 | 103.1991 | 107.9303 | 117.7916 | 405.5434 | 39.7726 | 80.1514 | 65.4381 | 116.0045 | 130.5102 | 2482.357 | 3.7825
Log | 40 | 4 | 2012-10-23 10:57 | test_1200/63.5 | 202.4563 | 153.9391 | 63.4684 | 99.2106 | 0.43021 | 285.009 | 3.0986 | 310.9389 | 205.6273 | 313.492 | 1201.499 | 25.2388 | 103.9413 | 103.5393 | 108.2715 | 118.3096 | 405.1282 | 40.008 | 79.8812 | 64.892 | 116.0748 | 130.966 | 2491.571 | 3.7985
Log | 41 | 4.1 | 2012-10-23 11:03 | test_1200/63.5 | 203.7936 | 159.8283 | 63.6747 | 99.205 | 0.42438 | 288.6538 | 3.0912 | 311.6764 | 205.6202 | 312.4467 | 1199.938 | 25.2433 | 103.5929 | 103.5769 | 108.2799 | 117.8947 | 405.0772 | 40.0477 | 80.006 | 65.1272 | 116.0006 | 130.8397 | 2486.494 | 3.7925
Log | 42 | 4.2 | 2012-10-23 11:09 | test_1200/63.5 | 204.1244 | 164.1063 | 63.4828 | 99.2087 | 0.4323 | 283.2734 | 3.0557 | 310.6517 | 205.6273 | 311.0002 | 1198.87 | 25.114 | 103.7439 | 103.0329 | 107.7975 | 117.8627 | 404.9319 | 40.0646 | 79.9501 | 65.0693 | 115.9564 | 130.97 | 2477.189 | 3.7634
Log | 43 | 4.3 | 2012-10-23 11:15 | test_1200/63.5 | 202.9492 | 161.2305 | 63.4948 | 99.2147 | 0.42558 | 284.6619 | 3.1024 | 311.4724 | 205.7975 | 312.8606 | 1200.294 | 24.9512 | 103.6584 | 102.8098 | 107.5422 | 117.8143 | 404.6185 | 39.9439 | 79.993 | 65.1364 | 116.0151 | 130.3727 | 2489.051 | 3.7988
Log | 44 | 4.4 | 2012-10-23 11:21 | test_1200/63.5 | 203.4494 | 157.9502 | 63.4169 | 99.225 | 0.39982 | 283.9677 | 3.0885 | 310.7703 | 205.6273 | 311.7085 | 1200.107 | 24.7449 | 103.889 | 103.2427 | 107.9882 | 118.0861 | 404.2162 | 39.8882 | 80.0385 | 65.2112 | 115.9262 | 130.7686 | 2480.271 | 3.7893
Log | 45 | 4.5 | 2012-10-23 11:27 | test_1200/63.5 | 202.867 | 160.8635 | 63.3988 | 99.2203 | 0.38974 | 283.0998 | 3.0563 | 310.4753 | 205.6273 | 312.5143 | 1200.197 | 25.0763 | 103.9363 | 103.4064 | 108.1128 | 118.0336 | 404.5468 | 40.006 | 79.9987 | 65.0546 | 115.9682 | 130.7966 | 2486.495 | 3.7883
Log | 46 | 4.6 | 2012-10-23 11:33 | test_1200/63.5 | 203.7732 | 167.4121 | 63.6051 | 99.2237 | 0.39268 | 287.786 | 3.1277 | 311.9569 | 205.6273 | 312.1369 | 1198.459 | 25.1834 | 103.97 | 103.478 | 108.2125 | 117.9966 | 404.6397 | 40.0328 | 80.0887 | 65.1566 | 116.069 | 130.6738 | 2487.096 | 3.8006
Log | 47 | 4.7 | 2012-10-23 11:39 | test_1200/63.5 | 203.6438 | 167.2705 | 63.6717 | 99.2401 | 0.41471 | 287.786 | 3.1244 | 311.6803 | 205.6273 | 312.6621 | 1199.99 | 25.1955 | 103.9198 | 103.5509 | 108.2019 | 118.1912 | 405.138 | 40.0881 | 80.0376 | 65.0314 | 116.0247 | 130.6632 | 2488.1 | 3.785
Log | 48 | 4.8 | 2012-10-23 11:45 | test_1200/63.5 | 204.6763 | 162.7584 | 63.6085 | 99.2404 | 0.38119 | 285.3561 | 3.0887 | 310.6757 | 205.6273 | 310.7761 | 1197.918 | 25.1161 | 103.5991 | 103.3938 | 108.1348 | 117.9072 | 404.6722 | 40.0933 | 80.0586 | 65.021 | 115.9795 | 130.7715 | 2477.37 | 3.766
Log | 49 | 4.9 | 2012-10-23 11:51 | test_1200/63.5 | 204.7336 | 161.4535 | 63.697 | 99.265 | 0.35589 | 289.5216 | 3.0668 | 311.9577 | 205.6273 | 311.1212 | 1198.512 | 25.0134 | 103.8331 | 103.081 | 107.7796 | 117.8665 | 403.9891 | 39.9699 | 79.9775 | 64.9503 | 115.9829 | 130.8269 | 2478.891 | 3.7826
Log | 50 | 5 | 2012-10-23 11:57 | test_1200/63.5 | 205.1327 | 157.7478 | 63.7601 | 99.2799 | 0.3525 | 286.7446 | 3.0445 | 310.7254 | 205.6273 | 310.8234 | 1199.714 | 24.9587 | 104.1121 | 102.8723 | 107.5817 | 118.194 | 403.9632 | 39.8597 | 79.9831 | 65.0164 | 116.0072 | 130.6572 | 2474.038 | 3.7714
Log | 51 | 5.1 | 2012-10-23 12:03 | test_1200/63.5 | 203.4666 | 159.8118 | 63.516 | 99.2949 | 0.35275 | 287.4389 | 3.0954 | 311.5567 | 205.6273 | 312.1694 | 1200.122 | 24.9084 | 103.9059 | 103.2743 | 107.9577 | 117.8616 | 403.9363 | 39.8671 | 79.9779 | 65.1496 | 115.993 | 130.6396 | 2483.907 | 3.7903
Log | 52 | 5.2 | 2012-10-23 12:09 | test_1200/63.5 | 203.484 | 161.6479 | 63.5147 | 99.295 | 0.37076 | 287.2654 | 3.1375 | 312.1859 | 205.6273 | 312.1362 | 1200.547 | 24.9121 | 103.862 | 103.3359 | 108.0345 | 117.9165 | 403.9091 | 40.0047 | 80.0763 | 65.073 | 116.0562 | 130.7206 | 2482.763 | 3.8051
Log | 53 | 5.3 | 2012-10-23 12:15 | test_1200/63.5 | 202.3376 | 167.1003 | 63.3967 | 99.2852 | 0.38529 | 289.5216 | 3.1148 | 312.7337 | 205.6273 | 313.3211 | 1201.028 | 24.9645 | 104.1106 | 103.3468 | 108.0853 | 118.1252 | 404.2745 | 40.0027 | 79.9828 | 65.2048 | 116.0292 | 130.8531 | 2491.19 | 3.8166
Log | 54 | 5.4 | 2012-10-23 12:21 | test_1200/63.5 | 204.6412 | 166.3442 | 63.6389 | 99.295 | 0.38312 | 286.0504 | 3.0461 | 310.3348 | 205.6039 | 310.9781 | 1199.527 | 25.0014 | 104.0057 | 103.4832 | 108.1795 | 118.1294 | 404.238 | 39.9974 | 80.0124 | 65.0589 | 116.0526 | 131.0641 | 2475.656 | 3.762
Log | 55 | 5.5 | 2012-10-23 12:27 | test_1200/63.5 | 203.3645 | 176.005 | 63.4992 | 99.31 | 0.412 | 289.6952 | 3.0894 | 311.2772 | 205.6185 | 312.243 | 1199.73 | 24.9992 | 104.0744 | 103.4407 | 108.1684 | 118.1174 | 404.3083 | 39.9915 | 80.0469 | 65.2549 | 115.9757 | 130.4391 | 2485.304 | 3.7817
Log | 56 | 5.6 | 2012-10-23 12:33 | test_1200/63.5 | 203.1149 | 171.7395 | 63.4748 | 99.3215 | 0.40031 | 289.3481 | 3.123 | 312.3063 | 205.6273 | 312.5067 | 1199.658 | 24.9691 | 104.011 | 103.3577 | 108.0846 | 117.9305 | 404.4966 | 39.9839 | 80.0901 | 65.283 | 116.0959 | 130.7742 | 2487.552 | 3.8048
Log | 57 | 5.7 | 2012-10-23 12:39 | test_1200/63.5 | 203.6981 | 169.3562 | 63.4984 | 99.325 | 0.41113 | 287.786 | 3.1249 | 311.1035 | 205.6273 | 311.7282 | 1199.363 | 24.9754 | 104.0547 | 103.1849 | 107.9437 | 118.0554 | 404.2416 | 39.9153 | 79.9537 | 65.1332 | 115.9608 | 130.6228 | 2481.967 | 3.785
Log | 58 | 5.8 | 2012-10-23 12:45 | test_1200/63.5 | 202.7778 | 173.0255 | 63.4199 | 99.3297 | 0.41522 | 289.0009 | 3.1078 | 311.4296 | 205.6273 | 312.7556 | 1199.135 | 25.0351 | 103.295 | 103.4215 | 108.032 | 117.7724 | 404.6204 | 40.3748 | 79.7747 | 64.844 | 115.9873 | 130.5956 | 2490.62 | 3.7831
Log | 59 | 5.9 | 2012-10-23 12:51 | test_1200/63.5 | 203.3676 | 166.4881 | 63.6808 | 99.3285 | 0.36871 | 288.3067 | 3.069 | 312.1499 | 205.4573 | 313.1313 | 1201.566 | 24.9404 | 103.6936 | 103.354 | 108.0227 | 118.1165 | 404.2391 | 40.0984 | 80.048 | 65.0509 | 116.0941 | 130.6033 | 2488.566 | 3.8222
Log | 60 | 6 | 2012-10-23 12:57 | test_1200/63.5 | 203.2161 | 165.6078 | 63.3941 | 99.3251 | 0.36368 | 288.6538 | 3.0983 | 310.2194 | 205.6273 | 311.9539 | 1200.017 | 24.8669 | 103.6324 | 102.9509 | 107.6094 | 117.7756 | 403.9122 | 39.7269 | 80.0528 | 65.3141 | 115.9702 | 130.4259 | 2482.411 | 3.7528
Log | 61 | 6.1 | 2012-10-23 13:03 | test_1200/63.5 | 203.2652 | 168.0374 | 63.5797 | 99.3145 | 0.39762 | 288.1331 | 3.1317 | 310.3185 | 205.6273 | 312.7921 | 1200.539 | 24.8863 | 104.1518 | 103.0353 | 107.7069 | 117.8508 | 403.6214 | 39.6915 | 80.0389 | 65.3568 | 116.035 | 130.4803 | 2487.998 | 3.7723
Log | 62 | 6.2 | 2012-10-23 13:09 | test_1200/63.5 | 202.5378 | 166.1074 | 63.3859 | 99.31 | 0.39394 | 289.8688 | 3.0823 | 311.3776 | 205.6273 | 312.9585 | 1199.981 | 24.9977 | 104.3355 | 103.6384 | 108.3491 | 118.1179 | 404.1311 | 40.0238 | 79.9004 | 65.0923 | 115.9758 | 130.6343 | 2490.479 | 3.7899
Log | 63 | 6.3 | 2012-10-23 13:15 | test_1200/63.5 | 203.3931 | 168.0991 | 63.6832 | 99.2997 | 0.37683 | 290.563 | 3.115 | 312.5537 | 205.6271 | 313.104 | 1199.96 | 25.2479 | 103.1088 | 103.6611 | 108.2871 | 117.8161 | 404.5876 | 40.4489 | 79.8163 | 64.6109 | 115.955 | 130.9541 | 2491.679 | 3.8199
Log | 64 | 6.4 | 2012-10-23 13:21 | test_1200/63.5 | 204.066 | 157.3738 | 63.6815 | 99.3005 | 0.34329 | 289.1745 | 3.1121 | 311.0645 | 205.6273 | 312.0634 | 1199.661 | 24.9679 | 103.5618 | 103.0542 | 107.7304 | 118.0118 | 404.2094 | 40.1614 | 80.1123 | 65.1679 | 115.9835 | 130.8601 | 2484.018 | 3.7848
Log | 65 | 6.5 | 2012-10-23 13:27 | test_1200/63.5 | 202.031 | 163.1138 | 63.3636 | 99.2998 | 0.37922 | 288.3067 | 3.1266 | 311.9369 | 205.6271 | 313.6329 | 1200.504 | 25.0027 | 103.7679 | 103.0536 | 107.7088 | 118.0841 | 404.4048 | 39.7933 | 79.9891 | 65.0785 | 116.0622 | 130.4324 | 2494.758 | 3.8088
Log | 66 | 6.6 | 2012-10-23 13:33 | test_1200/63.5 | 201.9079 | 162.031 | 63.4184 | 99.3101 | 0.36918 | 289.5216 | 3.1127 | 311.7113 | 204.7215 | 314.0955 | 1200.359 | 25.0293 | 103.4479 | 103.6419 | 108.2421 | 118.0452 | 404.1818 | 39.9204 | 79.9563 | 64.9488 | 115.9658 | 130.6504 | 2498.739 | 3.8003
Log | 67 | 6.7 | 2012-10-23 13:39 | test_1200/63.5 | 202.0737 | 159.0178 | 63.4044 | 99.3031 | 0.36442 | 285.3561 | 3.1126 | 311.2504 | 205.3923 | 313.7686 | 1202.282 | 24.9638 | 103.3487 | 103.6271 | 108.3095 | 118.0098 | 403.9914 | 40.0421 | 79.9587 | 64.8955 | 115.9114 | 130.5235 | 2492.145 | 3.8077
Log | 68 | 6.8 | 2012-10-23 13:45 | test_1200/63.5 | 203.1261 | 161.0961 | 63.5275 | 99.325 | 0.37447 | 288.6538 | 3.0986 | 311.9255 | 205.5918 | 312.7493 | 1200.131 | 24.9827 | 103.1875 | 103.0387 | 107.7152 | 117.7047 | 404.3088 | 39.9806 | 80.0897 | 65.2544 | 115.9977 | 130.4369 | 2488.502 | 3.8058
Log | 69 | 6.9 | 2012-10-23 13:51 | test_1200/63.5 | 202.4431 | 169.9917 | 63.599 | 99.281 | 0.37756 | 285.009 | 3.1297 | 312.0408 | 205.6273 | 314.1577 | 1201.565 | 24.9197 | 103.6319 | 102.9014 | 107.5533 | 118.0286 | 404.1346 | 39.9299 | 79.9525 | 64.8977 | 116.047 | 130.6369 | 2496.726 | 3.7991
Log | 70 | 7 | 2012-10-23 13:57 | test_1200/63.5 | 202.7388 | 159.7274 | 63.2946 | 99.2721 | 0.35272 | 286.9182 | 3.066 | 310.7512 | 204.9199 | 312.1976 | 1199.502 | 25.0819 | 103.3905 | 103.448 | 108.0742 | 117.9619 | 404.0867 | 39.9845 | 80.0609 | 65.022 | 116.0353 | 131.1053 | 2485.415 | 3.7749
Log | 71 | 7.1 | 2012-10-23 14:03 | test_1200/63.5 | 203.9612 | 159.7309 | 63.631 | 99.2663 | 0.37359 | 286.0504 | 3.0943 | 311.407 | 204.7216 | 311.976 | 1199.633 | 25.1231 | 103.2919 | 103.6434 | 108.334 | 117.9043 | 404.6663 | 40.137 | 80.0319 | 65.0608 | 116.0442 | 130.8749 | 2483.379 | 3.7864
Log | 72 | 7.2 | 2012-10-23 14:09 | test_1200/63.5 | 203.7546 | 157.8845 | 63.4585 | 99.265 | 0.34103 | 283.7941 | 3.0951 | 310.2244 | 204.7233 | 311.4455 | 1198.377 | 25.0126 | 103.343 | 103.6054 | 108.2279 | 117.5577 | 404.0227 | 40.1738 | 79.6117 | 64.8654 | 116.0424 | 131.0103 | 2481.756 | 3.8788
Log | 73 | 7.3 | 2012-10-23 14:15 | test_1200/63.5 | 203.88 | 154.2075 | 63.4916 | 99.265 | 0.34496 | 283.2734 | 3.0483 | 311.1438 | 204.7217 | 311.4167 | 1198.909 | 25.0505 | 104.5361 | 103.4267 | 108.1227 | 118.5698 | 405.0369 | 39.9984 | 80.1449 | 64.9606 | 116.0159 | 130.8108 | 2480.425 | 3.801
Log | 74 | 7.4 | 2012-10-23 14:21 | test_1200/63.5 | 200.3831 | 152.8394 | 62.8061 | 99.235 | 0.34485 | 275.2895 | 3.0531 | 309.2771 | 204.729 | 313.4303 | 1200.037 | 24.7184 | 104.5606 | 102.6594 | 107.2454 | 115.2929 | 402.1823 | 39.893 | 80.6441 | 68.2892 | 116.078 | 130.6803 | 2494.116 | 3.6424
Log | 75 | 7.5 | 2012-10-23 14:27 | test_1200/63.5 | 201.8091 | 155.7138 | 63.5997 | 99.2015 | 0.36079 | 282.0584 | 3.1443 | 312.3311 | 204.7295 | 315.1478 | 1200.323 | 25.1741 | 105.6116 | 103.543 | 108.1929 | 119.1848 | 405.256 | 39.8972 | 79.9709 | 65.1945 | 116.0481 | 130.7857 | 2507.186 | 3.5834
Log | 76 | 7.6 | 2012-10-23 14:33 | test_1200/63.5 | 202.7788 | 146.2408 | 63.5131 | 99.2116 | 0.34191 | 279.6286 | 3.0715 | 310.1369 | 204.7296 | 313.2138 | 1200.144 | 25.0692 | 104.4081 | 103.8227 | 108.4896 | 117.7917 | 405.7402 | 40.1118 | 80.2071 | 65.8385 | 115.8991 | 130.9133 | 2492.172 | 3.538
Log | 77 | 7.7 | 2012-10-23 14:39 | test_1200/63.5 | 201.7566 | 149.5073 | 63.5105 | 99.205 | 0.33463 | 286.2239 | 3.1151 | 311.702 | 204.7525 | 314.7879 | 1201.219 | 25.0859 | 104.7019 | 103.1785 | 107.8556 | 118.4427 | 405.0829 | 40.1971 | 79.8334 | 65.2065 | 115.9961 | 131.0588 | 2502.454 | 3.5581
Log | 78 | 7.8 | 2012-10-23 14:45 | test_1200/63.5 | 199.5685 | 153.2124 | 62.8926 | 99.19 | 0.36611 | 278.7608 | 3.1154 | 309.9004 | 204.7215 | 315.143 | 1200.377 | 24.914 | 105.2502 | 102.5847 | 107.159 | 114.845 | 400.288 | 39.9674 | 79.9259 | 66.8405 | 116.0724 | 131.03 | 2507.036 | 3.8833
Log | 79 | 7.9 | 2012-10-23 14:51 | test_1200/63.5 | 201.2899 | 155.6732 | 63.6054 | 99.1789 | 0.3574 | 285.009 | 3.1119 | 311.7128 | 204.7215 | 315.989 | 1199.825 | 25.1686 | 106.7025 | 104.1738 | 108.7798 | 118.8367 | 405.2056 | 39.9109 | 79.7289 | 65.4574 | 116.028 | 130.8636 | 2514.921 | 3.6963
Log | 80 | 8 | 2012-10-23 14:57 | test_1200/63.5 | 202.2767 | 158.922 | 63.6417 | 99.1656 | 0.36924 | 284.4883 | 3.107 | 311.7279 | 204.7215 | 314.6272 | 1199.229 | 24.8258 | 104.9174 | 103.45 | 108.1168 | 118.3538 | 406.2469 | 39.9877 | 79.8512 | 65.2564 | 115.9427 | 131.1887 | 2505.328 | 3.5774
Log | 81 | 8.1 | 2012-10-23 15:03 | test_1200/63.5 | 202.9801 | 152.5385 | 63.5398 | 99.1757 | 0.36672 | 285.1826 | 3.1317 | 310.4513 | 204.7215 | 313.0345 | 1199.249 | 24.6619 | 104.6428 | 103.1074 | 107.7387 | 118.0476 | 405.5546 | 39.9668 | 80.0926 | 65.6111 | 116.0142 | 130.7186 | 2492.604 | 3.541
Log | 82 | 8.2 | 2012-10-23 15:09 | test_1200/63.5 | 202.2023 | 159.9711 | 63.4828 | 99.182 | 0.39114 | 287.786 | 3.1252 | 312.0886 | 205.6202 | 313.9569 | 1200.151 | 24.7292 | 104.2822 | 102.7298 | 107.4155 | 118.0283 | 405.1977 | 39.8062 | 79.9065 | 65.4487 | 116.012 | 130.9684 | 2498.069 | 3.5595
Log | 83 | 8.3 | 2012-10-23 15:15 | test_1200/63.5 | 202.876 | 163.1447 | 63.6161 | 99.1807 | 0.39564 | 283.6205 | 3.0877 | 311.3897 | 204.7215 | 313.5716 | 1200.76 | 24.7572 | 104.0344 | 103.6129 | 108.215 | 117.961 | 404.9531 | 39.9874 | 80.1008 | 65.7403 | 115.9128 | 130.9955 | 2493.738 | 3.5389
Log | 84 | 8.4 | 2012-10-23 15:21 | test_1200/63.5 | 201.8753 | 154.9073 | 63.2746 | 99.13 | 0.38541 | 287.6125 | 3.1048 | 312.299 | 205.1911 | 313.4341 | 1199.734 | 24.9581 | 104.1817 | 103.7021 | 108.3596 | 118.0796 | 404.6084 | 39.9597 | 79.9592 | 65.4523 | 115.9853 | 131.178 | 2494.775 | 3.5306
Log | 85 | 8.5 | 2012-10-23 15:27 | test_1200/63.5 | 202.1859 | 150.4673 | 63.5532 | 99.1366 | 0.38325 | 282.5791 | 3.1462 | 311.519 | 204.7215 | 314.3308 | 1201.656 | 25.0726 | 104.0898 | 103.592 | 108.2342 | 117.9602 | 405.1388 | 40.0493 | 80.0897 | 65.6969 | 115.962 | 130.6609 | 2497.911 | 3.5248
Log | 86 | 8.6 | 2012-10-23 15:33 | test_1200/63.5 | 203.7071 | 151.1582 | 63.7013 | 99.1624 | 0.38796 | 285.8768 | 3.0967 | 310.5712 | 204.7644 | 312.7103 | 1198.834 | 25.2511 | 104.0758 | 103.008 | 107.7425 | 118.0654 | 404.7992 | 40.0315 | 80.0024 | 65.4359 | 115.9466 | 130.7223 | 2490.884 | 3.5003
Log | 87 | 8.7 | 2012-10-23 15:39 | test_1200/63.5 | 202.6532 | 155.2636 | 63.3453 | 99.175 | 0.37738 | 284.1412 | 3.0936 | 311.0558 | 204.7923 | 312.5795 | 1199.454 | 24.9133 | 103.9064 | 102.9797 | 107.6751 | 117.9158 | 404.5717 | 39.9514 | 79.8458 | 65.3748 | 115.9672 | 130.9101 | 2488.555 | 3.5108
Log | 88 | 8.8 | 2012-10-23 15:45 | test_1200/63.5 | 203.7152 | 155.7875 | 63.5517 | 99.19 | 0.36677 | 285.8768 | 3.0763 | 310.7905 | 204.7216 | 311.9634 | 1199.085 | 25.0824 | 104.0735 | 103.1171 | 107.7629 | 118.1472 | 404.5743 | 40.0503 | 80.032 | 65.6893 | 116.0212 | 130.9105 | 2484.415 | 3.4928
Log | 89 | 8.9 | 2012-10-23 15:51 | test_1200/63.5 | 203.0239 | 150.1717 | 63.5901 | 99.1876 | 0.38771 | 286.7446 | 3.0909 | 311.622 | 204.7215 | 313.2149 | 1199.966 | 24.9139 | 103.9504 | 103.4954 | 108.1675 | 118.0622 | 404.6252 | 40.0301 | 79.9597 | 65.5055 | 116.0823 | 131.0578 | 2492.55 | 3.5143
Log | 90 | 9 | 2012-10-23 15:57 | test_1200/63.5 | 202.2954 | 156.3111 | 63.549 | 99.175 | 0.39918 | 283.7941 | 3.1336 | 311.0758 | 204.7215 | 314.1399 | 1201.517 | 24.9671 | 103.9192 | 103.6142 | 108.2589 | 118.1103 | 404.587 | 40.0607 | 80.0368 | 65.6715 | 116.0186 | 130.9892 | 2496.683 | 3.5185
Log | 91 | 9.1 | 2012-10-23 16:03 | test_1200/63.5 | 203.5733 | 149.3351 | 63.652 | 99.19 | 0.37843 | 282.0584 | 3.0631 | 311.972 | 205.5424 | 312.6738 | 1198.776 | 25.058 | 103.821 | 103.6464 | 108.2607 | 118.0364 | 404.5305 | 40.1479 | 80.0259 | 65.5397 | 115.9698 | 131.0461 | 2490.715 | 3.525
Log | 92 | 9.2 | 2012-10-23 16:09 | test_1200/63.5 | 203.4866 | 157.0036 | 63.5347 | 99.1917 | 0.3805 | 284.3148 | 3.0605 | 310.7907 | 204.7547 | 312.2306 | 1199.599 | 24.8261 | 103.7271 | 103.5644 | 108.1997 | 117.9536 | 404.4447 | 39.9669 | 80.0223 | 65.5665 | 116.045 | 130.7836 | 2485.477 | 3.5078
Log | 93 | 9.3 | 2012-10-23 16:15 | test_1200/63.5 | 203.8119 | 158.9154 | 63.5785 | 99.21 | 0.39348 | 281.5378 | 3.1016 | 311.1569 | 205.1753 | 311.9469 | 1198.998 | 25.0352 | 103.9433 | 103.5115 | 108.1167 | 118.0798 | 405.4129 | 39.9116 | 80.1119 | 65.6513 | 115.9871 | 130.7848 | 2484.463 | 3.6454
Log | 94 | 9.4 | 2012-10-23 16:21 | test_1200/63.5 | 202.18 | 154.8229 | 63.4586 | 99.2053 | 0.38925 | 282.4056 | 3.1398 | 312.1487 | 205.5707 | 313.8721 | 1201.001 | 24.9588 | 104.0739 | 103.0765 | 107.7766 | 118.107 | 405.2938 | 39.935 | 80.028 | 65.3814 | 115.9116 | 130.5031 | 2495.626 | 3.6833
Log | 95 | 9.5 | 2012-10-23 16:27 | test_1200/63.5 | 203.0754 | 151.956 | 63.3407 | 99.2048 | 0.37071 | 273.5539 | 3.0403 | 306.8495 | 205.6254 | 311.9075 | 1200.39 | 24.9492 | 103.4725 | 103.1054 | 107.7802 | 116.9319 | 409.6195 | 39.9923 | 79.0807 | 65.083 | 116.1079 | 130.9209 | 2481.27 | 3.7074
Log | 96 | 9.6 | 2012-10-23 16:33 | test_1200/63.5 | 201.7429 | 148.3183 | 63.4706 | 99.2013 | 0.34898 | 283.6205 | 3.1047 | 310.6562 | 205.1834 | 314.6112 | 1202.22 | 25.0548 | 105.5893 | 102.9852 | 107.6737 | 118.6441 | 406.9093 | 40.0764 | 80.2377 | 66.2121 | 116.0259 | 130.8856 | 2498.967 | 3.722
Log | 97 | 9.7 | 2012-10-23 16:39 | test_1200/63.5 | 203.2115 | 168.7119 | 63.3969 | 99.1907 | 0.4327 | 281.1906 | 3.1115 | 309.8575 | 205.3934 | 311.9751 | 1199.291 | 24.9809 | 104.7244 | 103.2702 | 107.9624 | 117.8559 | 407.1642 | 40.1588 | 80.0351 | 65.9041 | 115.989 | 131.0231 | 2484.08 | 3.6885
Log | 98 | 9.8 | 2012-10-23 16:45 | test_1200/63.5 | 203.4981 | 148.4293 | 63.5019 | 99.1902 | 0.36212 | 277.7194 | 3.1237 | 308.7115 | 204.7251 | 312.0515 | 1199.675 | 24.8277 | 104.9147 | 103.4913 | 108.1345 | 117.9979 | 406.7308 | 40.1096 | 79.8761 | 65.6272 | 115.9786 | 130.7361 | 2483.894 | 3.6913
Log | 99 | 9.9 | 2012-10-23 16:51 | test_1200/63.5 | 201.6597 | 164.4789 | 63.2252 | 99.2018 | 0.42461 | 278.5872 | 3.0855 | 308.8309 | 204.7215 | 313.524 | 1200.829 | 24.6578 | 104.7628 | 103.5086 | 108.1182 | 117.6845 | 407.0009 | 40.0079 | 79.9636 | 65.6733 | 116.0448 | 130.7097 | 2493.218 | 3.6908
Log | 100 | 10 | 2012-10-23 16:57 | test_1200/63.5 | 202.2641 | 168.725 | 63.444 | 99.2126 | 0.42314 | 281.3642 | 3.0894 | 308.7135 | 204.7215 | 313.6689 | 1200.9 | 24.9085 | 105.107 | 103.4514 | 108.1449 | 117.9591 | 407.6031 | 39.8969 | 80.1689 | 66.0362 | 115.9565 | 131.0684 | 2494.222 | 3.6757
Log | 101 | 10.1 | 2012-10-23 17:03 | test_1200/63.5 | 202.5861 | 154.8787 | 63.5363 | 99.2125 | 0.38219 | 282.5791 | 3.1082 | 309.3683 | 205.1747 | 313.6262 | 1200.974 | 25.1384 | 105.1464 | 103.5331 | 108.1421 | 118.2261 | 407.416 | 40.0029 | 79.9792 | 65.8264 | 115.9985 | 131.2548 | 2493.729 | 3.7117
Log | 102 | 10.2 | 2012-10-23 17:09 | test_1200/63.5 | 203.1729 | 164.8535 | 63.4765 | 99.205 | 0.42779 | 281.7113 | 3.0975 | 307.4813 | 204.7215 | 312.426 | 1200.523 | 25.0235 | 104.964 | 103.4358 | 108.1553 | 117.8315 | 407.447 | 39.9353 | 79.8902 | 65.681 | 115.9986 | 130.8988 | 2485.119 | 3.6653
Log | 103 | 10.3 | 2012-10-23 17:15 | test_1200/63.5 | 203.4732 | 163.2024 | 63.4704 | 99.2176 | 0.44145 | 280.1493 | 3.0974 | 308.9591 | 204.7224 | 311.9348 | 1198.217 | 24.9941 | 105.0455 | 103.4227 | 108.0971 | 118.0804 | 407.558 | 40.0147 | 80.0347 | 65.8512 | 116.0002 | 131.0394 | 2485.987 | 3.6634
Log | 104 | 10.4 | 2012-10-23 17:21 | test_1200/63.5 | 203.7134 | 159.5214 | 63.6494 | 99.2251 | 0.41907 | 278.0665 | 3.0499 | 308.6751 | 205.6191 | 312.4457 | 1199.694 | 25.0382 | 105.0681 | 103.1186 | 107.8165 | 118.1279 | 407.3261 | 40.0258 | 80.0525 | 65.7094 | 115.9735 | 131.1115 | 2486.993 | 3.6829
Log | 105 | 10.5 | 2012-10-23 17:27 | test_1200/63.5 | 203.1444 | 161.9829 | 63.5062 | 99.2321 | 0.41625 | 279.6286 | 3.0886 | 309.2317 | 205.5134 | 312.6158 | 1198.334 | 24.925 | 104.7127 | 102.8127 | 107.5878 | 117.796 | 406.9708 | 39.9663 | 80.0513 | 65.8648 | 116.0051 | 130.8719 | 2491.17 | 3.6745
Log | 106 | 10.6 | 2012-10-23 17:33 | test_1200/63.5 | 202.3269 | 158.996 | 63.5087 | 99.2379 | 0.42043 | 281.3642 | 3.1551 | 309.4187 | 205.6273 | 313.8914 | 1201.124 | 25.0116 | 105.0164 | 103.2587 | 107.9726 | 118.103 | 407.1943 | 39.9414 | 80.0316 | 65.9135 | 116.0792 | 130.9245 | 2495.525 | 3.7101
Log | 107 | 10.7 | 2012-10-23 17:39 | test_1200/63.5 | 203.2923 | 160.2019 | 63.6446 | 99.25 | 0.39894 | 279.1079 | 3.0595 | 308.8177 | 205.5132 | 313.0694 | 1199.216 | 24.9809 | 105.0508 | 103.6615 | 108.3833 | 117.9638 | 407.0588 | 39.9575 | 79.9339 | 65.7891 | 115.9692 | 130.8357 | 2492.951 | 3.6794
Log | 108 | 10.8 | 2012-10-23 17:45 | test_1200/63.5 | 204.3302 | 155.4676 | 63.8254 | 99.2649 | 0.39714 | 283.2734 | 3.0893 | 309.2736 | 204.7215 | 312.3638 | 1199.614 | 24.9862 | 105.0229 | 103.4009 | 108.0748 | 118.1163 | 407.0853 | 40.1107 | 79.9061 | 65.6048 | 116.0863 | 130.8565 | 2486.505 | 3.6979
Log | 109 | 10.9 | 2012-10-23 17:51 | test_1200/63.5 | 203.8225 | 158.2395 | 63.4131 | 99.265 | 0.3865 | 276.678 | 3.0505 | 306.9641 | 204.941 | 311.1194 | 1198.706 | 25.003 | 104.9471 | 102.811 | 107.5671 | 117.8975 | 407.045 | 40.0336 | 80.0886 | 65.9646 | 115.9868 | 131.2189 | 2478.477 | 3.6362
Log | 110 | 11 | 2012-10-23 17:57 | test_1200/63.5 | 202.8145 | 160.2088 | 63.4397 | 99.2795 | 0.39138 | 278.0665 | 3.1116 | 308.252 | 205.6273 | 312.7964 | 1200.292 | 24.9642 | 104.9169 | 103.3355 | 107.9463 | 117.9741 | 406.9865 | 39.8909 | 80.1326 | 65.9831 | 116.0144 | 130.9187 | 2488.544 | 3.6671
Log | 111 | 11.1 | 2012-10-23 18:03 | test_1200/63.5 | 202.8184 | 160.005 | 63.3986 | 99.28 | 0.4124 | 277.5458 | 3.1379 | 308.7018 | 205.6273 | 312.5882 | 1199.454 | 24.9937 | 104.9983 | 103.5382 | 108.142 | 118.003 | 407.3279 | 39.9029 | 79.9636 | 65.856 | 116.0384 | 130.8755 | 2488.625 | 3.6686
Log | 112 | 11.2 | 2012-10-23 18:09 | test_1200/63.5 | 202.1648 | 157.5583 | 63.3142 | 99.2807 | 0.42764 | 277.7194 | 3.1065 | 308.4679 | 205.6269 | 313.1813 | 1199.777 | 24.9987 | 104.9828 | 103.3889 | 108.1016 | 117.9524 | 407.4231 | 39.9479 | 80.0633 | 65.8757 | 115.9051 | 130.5998 | 2492.675 | 3.6733
Log | 113 | 11.3 | 2012-10-23 18:15 | test_1200/63.5 | 201.6862 | 162.2735 | 63.4294 | 99.28 | 0.41283 | 278.4136 | 3.1249 | 310.3779 | 205.6273 | 314.4956 | 1200.813 | 24.9823 | 104.9599 | 103.4543 | 108.1403 | 118.1796 | 407.2234 | 39.9574 | 80.0186 | 65.8136 | 115.9879 | 131.1152 | 2500.976 | 3.7057
Log | 114 | 11.4 | 2012-10-23 18:21 | test_1200/63.5 | 203.1396 | 151.7805 | 63.7489 | 99.2827 | 0.38733 | 277.5458 | 3.0992 | 308.3397 | 204.7215 | 313.8184 | 1200.506 | 24.9352 | 104.8595 | 103.3981 | 108.0868 | 117.8823 | 406.9709 | 39.9983 | 79.9543 | 65.6544 | 116.1489 | 131.0219 | 2496.228 | 3.6868
Log | 115 | 11.5 | 2012-10-23 18:27 | test_1200/63.5 | 202.0841 | 163.2885 | 63.4527 | 99.2838 | 0.42877 | 278.5872 | 3.1069 | 308.3917 | 204.7215 | 313.9915 | 1200.027 | 25.0391 | 104.6147 | 103.2994 | 108.0808 | 117.967 | 407.5019 | 40.0497 | 80.0209 | 65.8789 | 116.0693 | 131.1347 | 2498.603 | 3.6761
Log | 116 | 11.6 | 2012-10-23 18:33 | test_1200/63.5 | 201.6633 | 163.3294 | 63.3633 | 99.2852 | 0.42361 | 279.9757 | 3.157 | 308.3748 | 204.7215 | 314.2035 | 1201.067 | 24.9652 | 104.558 | 103.2198 | 107.8927 | 117.8623 | 407.4687 | 40.0403 | 79.9133 | 65.909 | 115.9845 | 130.6337 | 2498.124 | 3.6856
Log | 117 | 11.7 | 2012-10-23 18:39 | test_1200/63.5 | 201.1722 | 154.209 | 63.4965 | 99.28 | 0.3589 | 283.2734 | 3.073 | 310.0376 | 204.9466 | 315.6326 | 1201.078 | 25.0087 | 104.683 | 103.1554 | 107.8271 | 118.136 | 407.0868 | 39.94 | 80.0984 | 65.8864 | 116.0227 | 131.0906 | 2509.465 | 3.7082
Log | 118 | 11.8 | 2012-10-23 18:45 | test_1200/63.5 | 200.3069 | 159.9699 | 63.1971 | 99.287 | 0.39344 | 281.0171 | 3.1081 | 308.9182 | 204.7215 | 315.5016 | 1202.543 | 24.9818 | 104.4007 | 102.9994 | 107.6306 | 117.9368 | 407.3942 | 39.947 | 79.9722 | 65.9642 | 115.9893 | 130.6697 | 2505.365 | 3.6993
Log | 119 | 11.9 | 2012-10-23 18:51 | test_1200/63.5 | 202.1599 | 166.4638 | 63.3961 | 99.2924 | 0.42585 | 281.7113 | 3.1095 | 309.1955 | 205.1744 | 313.5939 | 1198.819 | 24.9731 | 104.7958 | 103.7101 | 108.2946 | 118.0906 | 407.3994 | 40.0714 | 80.0636 | 65.8824 | 116.0697 | 131.3413 | 2497.953 | 3.6742
Log | 120 | 12 | 2012-10-23 18:57 | test_1200/63.5 | 202.8675 | 165.5115 | 63.5446 | 99.295 | 0.41454 | 282.7527 | 3.1056 | 309.1071 | 204.7215 | 313.2321 | 1198.961 | 24.9866 | 104.6548 | 103.7066 | 108.3736 | 118.0278 | 407.4018 | 40.1807 | 79.9598 | 65.8091 | 116.0105 | 131.191 | 2494.775 | 3.6786
Log | 121 | 12.1 | 2012-10-23 19:03 | test_1200/63.5 | 203.5545 | 167.7414 | 63.6874 | 99.295 | 0.4141 | 278.0665 | 3.1214 | 308.4483 | 204.7215 | 312.8767 | 1200.105 | 24.9815 | 104.4476 | 103.1324 | 107.7905 | 117.9811 | 407.301 | 40.0054 | 80.0554 | 65.9104 | 115.9503 | 130.5933 | 2489.57 | 3.6719
Log | 122 | 12.2 | 2012-10-23 19:09 | test_1200/63.5 | 202.4292 | 170.5863 | 63.4901 | 99.2981 | 0.45231 | 280.3228 | 3.1205 | 308.0925 | 204.974 | 313.6411 | 1200.658 | 24.9515 | 104.4108 | 102.8441 | 107.5391 | 117.9226 | 407.6097 | 39.8472 | 80.0516 | 66.1302 | 115.9678 | 130.9441 | 2494.503 | 3.6581
Log | 123 | 12.3 | 2012-10-23 19:15 | test_1200/63.5 | 202.7761 | 169.5202 | 63.5868 | 99.31 | 0.42821 | 281.0171 | 3.0937 | 309.2897 | 204.7215 | 313.5814 | 1200.428 | 24.9977 | 104.6181 | 103.5486 | 108.1382 | 118.1299 | 407.5688 | 39.7875 | 79.999 | 65.8614 | 116.0338 | 131.1389 | 2494.505 | 3.6882
Log | 124 | 12.4 | 2012-10-23 19:21 | test_1200/63.5 | 203.6599 | 166.5218 | 63.6246 | 99.3099 | 0.41877 | 278.7608 | 3.1174 | 310.475 | 204.9267 | 312.406 | 1197.757 | 25.0222 | 104.5429 | 103.7868 | 108.5105 | 117.9847 | 407.5406 | 40.0514 | 80.0474 | 65.8288 | 116.1014 | 131.0028 | 2490.699 | 3.7022
Log | 125 | 12.5 | 2012-10-23 19:27 | test_1200/63.5 | 201.1025 | 167.8378 | 63.1559 | 99.3133 | 0.42203 | 269.2148 | 3.0759 | 303.9109 | 204.7215 | 314.0481 | 1200.383 | 24.9712 | 105.6086 | 103.2609 | 107.8698 | 116.5192 | 411.4063 | 40.1098 | 79.936 | 66.7714 | 116.0072 | 131.2085 | 2498.313 | 3.8026
Log | 126 | 12.6 | 2012-10-23 19:33 | test_1200/63.5 | 201.2196 | 161.929 | 63.2813 | 99.3181 | 0.37768 | 268.8677 | 3.0531 | 303.9425 | 204.7215 | 314.4888 | 1199.898 | 24.9599 | 107.253 | 103.0103 | 107.6572 | 118.1582 | 411.1928 | 40.0642 | 80.0313 | 66.7791 | 115.9956 | 131.093 | 2502.83 | 3.7995
Log | 127 | 12.7 | 2012-10-23 19:39 | test_1200/63.5 | 201.7074 | 163.6532 | 63.4399 | 99.322 | 0.40208 | 270.2562 | 3.079 | 303.9291 | 204.7215 | 314.5146 | 1199.923 | 25.0195 | 106.8268 | 103.1331 | 107.7488 | 117.7828 | 411.3457 | 39.9699 | 80.0566 | 66.9551 | 116.0748 | 131.2612 | 2502.983 | 3.7995
Log | 128 | 12.8 | 2012-10-23 19:45 | test_1200/63.5 | 200.9498 | 165.1921 | 63.4808 | 99.3276 | 0.41195 | 281.0171 | 3.1197 | 309.5162 | 204.7215 | 315.9038 | 1201.947 | 25.0903 | 104.9469 | 103.7531 | 108.3909 | 118.5098 | 407.8484 | 39.9753 | 80.0111 | 65.7852 | 115.974 | 131.2531 | 2509.805 | 3.7036
Log | 129 | 12.9 | 2012-10-23 19:51 | test_1200/63.5 | 201.9309 | 163.2449 | 63.4985 | 99.3294 | 0.38444 | 277.1987 | 3.0772 | 309.1144 | 204.7215 | 314.4567 | 1200.431 | 24.9838 | 104.7033 | 103.7324 | 108.4318 | 118.0542 | 407.3542 | 40.0065 | 80.041 | 65.8558 | 115.8896 | 130.9421 | 2501.464 | 3.696
Log | 130 | 13 | 2012-10-23 19:57 | test_1200/63.5 | 201.8929 | 163.1515 | 63.6302 | 99.34 | 0.38519 | 281.8849 | 3.0748 | 309.8068 | 204.7215 | 315.1682 | 1201.236 | 24.996 | 104.5513 | 103.3407 | 108.047 | 118.0341 | 407.3462 | 40.0116 | 80.0438 | 65.9481 | 116.0176 | 130.9046 | 2505.443 | 3.7125
Log | 131 | 13.1 | 2012-10-23 20:03 | test_1200/63.5 | 203.3901 | 173.7568 | 63.6512 | 99.3319 | 0.42541 | 278.0665 | 3.0816 | 308.976 | 204.8219 | 312.9511 | 1199.026 | 25.0274 | 104.7813 | 103.0431 | 107.7355 | 118.3543 | 406.9534 | 39.949 | 80.1009 | 65.9544 | 116.0439 | 131.1316 | 2492.403 | 3.6433
Log | 132 | 13.2 | 2012-10-23 20:09 | test_1200/63.5 | 203.4256 | 175.1912 | 63.7974 | 99.3363 | 0.44213 | 278.7608 | 3.1053 | 309.2175 | 204.7215 | 313.6154 | 1199.32 | 24.9764 | 104.235 | 103.1087 | 107.7587 | 118.1874 | 406.5646 | 39.9566 | 79.8744 | 65.5817 | 116.0542 | 130.8164 | 2497.081 | 3.6392
Log | 133 | 13.3 | 2012-10-23 20:15 | test_1200/63.5 | 203.9053 | 169.9918 | 63.7388 | 99.34 | 0.42728 | 279.455 | 3.07 | 309.5566 | 204.7215 | 312.5899 | 1199.5 | 24.9796 | 103.914 | 103.1517 | 107.8249 | 117.8819 | 406.2835 | 39.9301 | 80.1714 | 65.8076 | 115.9484 | 131.1188 | 2488.542 | 3.6464
Log | 134 | 13.4 | 2012-10-23 20:21 | test_1200/63.5 | 201.6712 | 162.0427 | 63.3739 | 99.34 | 0.37557 | 285.7033 | 3.0566 | 309.9264 | 204.7215 | 314.2436 | 1201.23 | 25.0243 | 104.1938 | 103.4979 | 108.1162 | 118.2459 | 405.7899 | 39.9774 | 79.9119 | 65.453 | 116.0895 | 131.3999 | 2498.105 | 3.6351
Log | 135 | 13.5 | 2012-10-23 20:27 | test_1200/63.5 | 201.4522 | 172.1524 | 63.4249 | 99.34 | 0.41457 | 288.3067 | 3.13 | 313.09 | 204.7217 | 314.8386 | 1201.516 | 25.0518 | 103.2265 | 103.5983 | 108.2326 | 118.0471 | 404.3358 | 40.0794 | 79.7715 | 65.0709 | 116.0218 | 130.8598 | 2502.238 | 3.662
Log | 136 | 13.6 | 2012-10-23 20:33 | test_1200/63.5 | 203.1861 | 176.7396 | 63.5466 | 99.34 | 0.44635 | 287.0918 | 3.076 | 311.682 | 204.7218 | 312.7505 | 1198.739 | 24.956 | 103.375 | 103.5454 | 108.2493 | 118.178 | 404.0345 | 40.0268 | 79.9328 | 65.1211 | 115.9942 | 130.7699 | 2491.401 | 3.6125
Log | 137 | 13.7 | 2012-10-23 20:39 | test_1200/63.5 | 203.1284 | 174.4883 | 63.6851 | 99.3311 | 0.44138 | 288.3067 | 3.1212 | 312.1327 | 205.6264 | 313.5214 | 1199.818 | 24.9531 | 103.058 | 103.2744 | 107.8839 | 117.9647 | 403.9268 | 39.9694 | 80.1037 | 65.4563 | 115.8597 | 131.1399 | 2495.298 | 3.6175
Log | 138 | 13.8 | 2012-10-23 20:45 | test_1200/63.5 | 202.7298 | 175.7242 | 63.3729 | 99.3371 | 0.45041 | 285.8768 | 3.0694 | 310.9484 | 205.6273 | 312.598 | 1199.275 | 24.9955 | 103.2159 | 103.2352 | 107.8537 | 118.1231 | 403.8986 | 39.9378 | 80.0491 | 65.2715 | 115.9346 | 131.0443 | 2489.074 | 3.5985
Log | 139 | 13.9 | 2012-10-23 20:51 | test_1200/63.5 | 202.9711 | 179.0421 | 63.5316 | 99.34 | 0.42762 | 288.6538 | 3.0733 | 311.2754 | 204.8065 | 313.0081 | 1199.607 | 25.0582 | 103.1003 | 103.212 | 107.8525 | 118.0487 | 403.8647 | 39.9566 | 79.9576 | 65.1354 | 116.0405 | 130.4926 | 2491.65 | 3.6015
Log | 140 | 14 | 2012-10-23 20:57 | test_1200/63.5 | 202.6897 | 175.732 | 63.5229 | 99.34 | 0.4221 | 288.3067 | 3.1035 | 311.5407 | 205.4024 | 313.3997 | 1199.368 | 24.9542 | 103.0508 | 103.17 | 107.7972 | 118.0529 | 403.8437 | 39.9602 | 80.0049 | 65.1946 | 116.0978 | 131.0024 | 2495.264 | 3.6093
Log | 141 | 14.1 | 2012-10-23 21:03 | test_1200/63.5 | 201.7349 | 165.0983 | 63.5025 | 99.3398 | 0.40896 | 283.7941 | 3.148 | 310.947 | 205.3762 | 314.7818 | 1202.409 | 25.028 | 103.1344 | 103.5621 | 108.1491 | 118.0444 | 403.4781 | 40.0099 | 79.9879 | 65.2463 | 116.0056 | 130.9587 | 2499.929 | 3.5975
Log | 142 | 14.2 | 2012-10-23 21:09 | test_1200/63.5 | 202.621 | 166.8064 | 63.5633 | 99.34 | 0.41364 | 285.3561 | 3.1022 | 312.811 | 205.5388 | 313.7052 | 1198.775 | 25.0318 | 102.9951 | 103.6003 | 108.26 | 118.0309 | 403.6941 | 40.0317 | 80.0711 | 65.2527 | 115.9471 | 130.572 | 2498.933 | 3.6268
Log | 143 | 14.3 | 2012-10-23 21:15 | test_1200/63.5 | 201.8668 | 167.5226 | 63.4327 | 99.34 | 0.39195 | 286.2239 | 3.0567 | 310.8529 | 204.8135 | 314.2307 | 1201.404 | 25.0205 | 103.1774 | 103.5422 | 108.2279 | 118.0405 | 403.5441 | 40.1087 | 79.9631 | 65.0507 | 116.0604 | 131.1331 | 2497.64 | 3.6011
Log | 144 | 14.4 | 2012-10-23 21:21 | test_1200/63.5 | 202.0042 | 167.2655 | 63.4959 | 99.34 | 0.42118 | 286.7446 | 3.089 | 312.4422 | 204.7215 | 314.3296 | 1200.199 | 24.9764 | 103.1787 | 103.2187 | 107.8981 | 118.0332 | 403.437 | 40.0662 | 80.0477 | 65.2018 | 116.1371 | 131.2302 | 2500.936 | 3.6367
Log | 145 | 14.5 | 2012-10-23 21:27 | test_1200/63.5 | 200.5429 | 164.3315 | 63.31 | 99.3512 | 0.39186 | 286.3975 | 3.1004 | 313.317 | 205.6202 | 315.6931 | 1200.628 | 24.9813 | 103.1633 | 103.1803 | 107.8151 | 118.0186 | 403.1936 | 39.9508 | 79.948 | 64.9664 | 115.974 | 130.7914 | 2510.886 | 3.6336
Log | 146 | 14.6 | 2012-10-23 21:33 | test_1200/63.5 | 202.6345 | 166.856 | 63.4339 | 99.355 | 0.39424 | 285.1826 | 3.1097 | 310.2851 | 204.7215 | 313.0457 | 1199.222 | 24.981 | 103.1116 | 103.1919 | 107.8745 | 118.0375 | 403.1118 | 39.9367 | 79.9535 | 65.1149 | 116.0632 | 130.6779 | 2492.749 | 3.5873
Log | 147 | 14.7 | 2012-10-23 21:39 | test_1200/63.5 | 201.8918 | 180.4995 | 63.7596 | 99.3553 | 0.44008 | 285.7033 | 3.1119 | 312.4322 | 205.6273 | 315.8109 | 1201.987 | 25.0317 | 103.0298 | 103.207 | 107.8921 | 118.0335 | 403.8035 | 39.9551 | 80.0538 | 65.1882 | 115.9656 | 130.5727 | 2508.983 | 3.6226
Log | 148 | 14.8 | 2012-10-23 21:45 | test_1200/63.5 | 202.6812 | 185.6465 | 63.5925 | 99.3574 | 0.4515 | 284.3148 | 3.1201 | 312.279 | 204.9616 | 313.7562 | 1199.097 | 24.9501 | 102.9692 | 103.2518 | 107.9861 | 117.8275 | 403.5409 | 39.9584 | 80.038 | 65.3063 | 115.9777 | 131.2466 | 2498.666 | 3.6085
Log | 149 | 14.9 | 2012-10-23 21:51 | test_1200/63.5 | 202.8069 | 185.2345 | 63.5983 | 99.37 | 0.49585 | 287.9596 | 3.1107 | 311.3458 | 204.7322 | 313.5904 | 1198.738 | 24.9829 | 103.1064 | 103.4797 | 108.1231 | 118.0598 | 403.8304 | 40.0053 | 79.9762 | 65.1189 | 115.8781 | 131.1428 | 2498.095 | 3.6026
Log | 150 | 15 | 2012-10-23 21:57 | test_1200/63.5 | 201.634 | 183.5431 | 63.4651 | 99.3675 | 0.50039 | 283.4469 | 3.1253 | 311.8324 | 205.6021 | 314.7538 | 1201.045 | 24.9767 | 103.0392 | 103.4505 | 108.0786 | 118.0642 | 403.86 | 40.011 | 79.9811 | 65.0346 | 115.9521 | 131.0728 | 2502.546 | 3.6194
Log | 151 | 15.1 | 2012-10-23 22:03 | test_1200/63.5 | 202.1355 | 181.1815 | 63.4568 | 99.3607 | 0.47502 | 282.232 | 3.1375 | 310.5768 | 204.7215 | 313.9319 | 1200.18 | 24.9878 | 103.0174 | 103.407 | 108.0525 | 117.7974 | 403.8457 | 40.0324 | 79.9939 | 65.1846 | 115.9619 | 130.8504 | 2497.811 | 3.5848
Log | 152 | 15.2 | 2012-10-23 22:09 | test_1200/63.5 | 203.3542 | 172.6255 | 63.7559 | 99.355 | 0.44366 | 283.4469 | 3.0998 | 311.1729 | 204.7215 | 313.5214 | 1199.577 | 25.2221 | 102.5756 | 103.5402 | 108.1138 | 117.9138 | 404.2194 | 40.334 | 79.7019 | 64.5397 | 116.037 | 130.7998 | 2495.798 | 3.5754
Log | 153 | 15.3 | 2012-10-23 22:15 | test_1200/63.5 | 203.2832 | 170.1703 | 63.5762 | 99.3437 | 0.43201 | 287.2654 | 3.0548 | 310.5829 | 204.7215 | 312.747 | 1199.103 | 25.0467 | 102.8014 | 103.384 | 107.9919 | 117.8574 | 403.8924 | 39.9515 | 79.9057 | 64.9579 | 115.9879 | 131.3758 | 2490.618 | 3.5604
Log | 154 | 15.4 | 2012-10-23 22:21 | test_1200/63.5 | 201.3115 | 178.7574 | 63.3004 | 99.335 | 0.44917 | 284.4883 | 3.0725 | 310.7579 | 205.1762 | 314.4403 | 1201.726 | 24.9977 | 102.9434 | 103.2558 | 107.8968 | 117.794 | 403.8783 | 39.7288 | 80.0662 | 65.196 | 116.0114 | 131.1039 | 2498.636 | 3.5959
Log | 155 | 15.5 | 2012-10-23 22:27 | test_1200/63.5 | 202.233 | 172.1239 | 63.4641 | 99.34 | 0.44444 | 284.8354 | 3.1221 | 311.5917 | 205.2003 | 313.8167 | 1199.466 | 24.9999 | 103.0781 | 103.3032 | 107.9366 | 118.1167 | 403.5892 | 39.915 | 80.0207 | 65.1433 | 115.9306 | 130.9685 | 2498.381 | 3.6
Log | 156 | 15.6 | 2012-10-23 22:33 | test_1200/63.5 | 202.4272 | 176.8714 | 63.4454 | 99.3462 | 0.45978 | 287.786 | 3.076 | 311.0611 | 205.0821 | 313.4235 | 1199.325 | 24.9059 | 103.1065 | 103.3281 | 108.0135 | 118.2094 | 403.2735 | 40.002 | 80.0345 | 65.2024 | 116.0394 | 131.2013 | 2495.542 | 3.5789
Log | 157 | 15.7 | 2012-10-23 22:39 | test_1200/63.5 | 202.6427 | 178.3124 | 63.5568 | 99.355 | 0.46592 | 283.2734 | 3.1263 | 311.587 | 204.7215 | 313.6394 | 1199.87 | 25.0135 | 103.0637 | 103.3429 | 108.0652 | 117.8896 | 403.6509 | 40.0149 | 79.9848 | 65.1875 | 115.993 | 131.123 | 2496.127 | 3.5904
Log | 158 | 15.8 | 2012-10-23 22:45 | test_1200/63.5 | 201.1208 | 180.7769 | 63.3271 | 99.355 | 0.46515 | 287.2654 | 3.1138 | 311.2876 | 204.8391 | 314.8709 | 1200.635 | 24.9739 | 103.277 | 103.4102 | 108.1261 | 118.0732 | 403.7041 | 40.09 | 79.9479 | 65.0214 | 116.0223 | 130.6309 | 2504.332 | 3.5962
Log | 159 | 15.9 | 2012-10-23 22:51 | test_1200/63.5 | 200.786 | 176.9529 | 63.3935 | 99.3553 | 0.43741 | 288.1331 | 3.0788 | 311.8758 | 205.6273 | 315.7266 | 1201.26 | 24.9546 | 103.0391 | 103.3342 | 108.0742 | 117.9827 | 403.7519 | 40.0305 | 79.9412 | 65.1445 | 116.0136 | 130.514 | 2509.831 | 3.5979
Log | 160 | 16 | 2012-10-23 22:57 | test_1200/63.5 | 202.1822 | 178.2178 | 63.6634 | 99.37 | 0.45855 | 286.2239 | 3.1266 | 313.0421 | 205.2929 | 314.8813 | 1199.799 | 24.963 | 103.084 | 103.2851 | 108.0438 | 118.0174 | 403.793 | 39.9785 | 80.1287 | 65.3089 | 116.0525 | 131.0144 | 2506.159 | 3.6139
Log | 161 | 16.1 | 2012-10-23 23:03 | test_1200/63.5 | 201.9205 | 185.6773 | 63.4243 | 99.3587 | 0.49135 | 288.4803 | 3.1112 | 311.4543 | 204.9622 | 314.1051 | 1199.461 | 25.0371 | 103.0884 | 103.3235 | 108.0072 | 118.0569 | 403.478 | 39.938 | 79.955 | 65.0689 | 115.9375 | 130.8457 | 2500.685 | 3.5976
Log | 162 | 16.2 | 2012-10-23 23:09 | test_1200/63.5 | 202.456 | 179.7974 | 63.5879 | 99.3625 | 0.47979 | 284.4883 | 3.076 | 311.8169 | 204.8258 | 314.0826 | 1199.006 | 24.9812 | 102.9872 | 103.373 | 108.077 | 118.0973 | 403.5259 | 39.9303 | 80.0782 | 65.3509 | 115.934 | 130.4674 | 2501.455 | 3.5991
Log | 163 | 16.3 | 2012-10-23 23:15 | test_1200/63.5 | 202.3289 | 181.1719 | 63.5243 | 99.3637 | 0.44537 | 287.786 | 3.0579 | 311.3261 | 204.7308 | 313.9654 | 1199.91 | 25.0895 | 103.3348 | 103.1741 | 107.9051 | 117.6154 | 403.551 | 39.9099 | 79.8858 | 65.1768 | 116.0554 | 130.4519 | 2498.639 | 3.6025
Log | 164 | 16.4 | 2012-10-23 23:21 | test_1200/63.5 | 202.6375 | 181.7774 | 63.5064 | 99.3637 | 0.44394 | 283.2734 | 3.0931 | 312.4913 | 205.3991 | 313.399 | 1197.442 | 25.0405 | 103.2586 | 102.9652 | 107.6425 | 118.1932 | 403.6382 | 40.1051 | 80.1326 | 65.363 | 115.9527 | 130.6262 | 2499.272 | 3.5992
Log | 165 | 16.5 | 2012-10-23 23:27 | test_1200/63.5 | 202.351 | 183.826 | 63.4707 | 99.3671 | 0.46546 | 283.7941 | 3.1228 | 309.3886 | 205.2825 | 313.6662 | 1199.39 | 24.9267 | 102.9115 | 102.7932 | 107.5519 | 117.4272 | 405.0562 | 40.0035 | 79.7293 | 65.4577 | 116.0454 | 130.727 | 2497.34 | 3.6275
Log | 166 | 16.6 | 2012-10-23 23:33 | test_1200/63.5 | 202.0117 | 179.1433 | 63.4086 | 99.37 | 0.46511 | 283.2734 | 3.1242 | 308.9477 | 204.8356 | 313.8858 | 1199.976 | 24.9857 | 104.2792 | 103.3004 | 107.9953 | 118.2039 | 405.8227 | 40.1107 | 79.9919 | 65.6966 | 116.0289 | 131.0722 | 2497.868 | 3.6424
Log | 167 | 16.7 | 2012-10-23 23:39 | test_1200/63.5 | 202.7818 | 181.4145 | 63.5238 | 99.355 | 0.47374 | 280.3228 | 3.1254 | 309.0096 | 205.5406 | 313.2618 | 1199.319 | 25.0334 | 104.0012 | 103.5562 | 108.2732 | 117.9496 | 406.1082 | 40.0632 | 79.8969 | 65.7435 | 115.8696 | 131.0199 | 2494.268 | 3.634
Log | 168 | 16.8 | 2012-10-23 23:45 | test_1200/63.5 | 201.3169 | 174.0731 | 63.4242 | 99.341 | 0.43974 | 282.7527 | 3.0765 | 309.2327 | 204.722 | 315.0468 | 1201.105 | 25.057 | 103.9682 | 103.5536 | 108.2519 | 117.9998 | 405.8955 | 39.9775 | 80.1026 | 65.793 | 115.9194 | 130.8014 | 2504.75 | 3.6427
Log | 169 | 16.9 | 2012-10-23 23:51 | test_1200/63.5 | 202.0183 | 177.084 | 63.4927 | 99.34 | 0.43905 | 279.1079 | 3.1005 | 309.7856 | 205.6273 | 314.2917 | 1199.751 | 25.0258 | 103.9321 | 103.4277 | 108.1001 | 118.0197 | 405.9036 | 39.9492 | 79.9061 | 65.6341 | 115.9267 | 130.7042 | 2501.566 | 3.6549
Log | 170 | 17 | 2012-10-23 23:57 | test_1200/63.5 | 202.2402 | 180.0698 | 63.5525 | 99.34 | 0.44664 | 283.2734 | 3.0573 | 308.6265 | 205.174 | 314.2426 | 1200.378 | 24.9174 | 103.8331 | 103.3517 | 108.1099 | 117.7597 | 405.6079 | 39.9288 | 79.9899 | 65.7451 | 115.9709 | 131.0293 | 2499.869 | 3.6218
Log | 171 | 17.1 | 2012-10-24 00:03 | test_1200/63.5 | 201.5055 | 185.0986 | 63.3561 | 99.3423 | 0.46682 | 278.9343 | 3.0716 | 309.2188 | 204.7215 | 314.4136 | 1198.889 | 24.9805 | 103.9586 | 103.366 | 108.0568 | 118.0703 | 405.9962 | 39.9791 | 80.1098 | 65.848 | 115.9864 | 130.8322 | 2504.336 | 3.6338
Log | 172 | 17.2 | 2012-10-24 00:09 | test_1200/63.5 | 201.5079 | 178.4988 | 63.4091 | 99.3504 | 0.46984 | 280.1493 | 3.1363 | 310.6147 | 204.7347 | 314.6732 | 1198.866 | 24.9905 | 103.9254 | 103.2382 | 107.982 | 118.0846 | 405.8034 | 40.0223 | 80.0568 | 65.7589 | 116.037 | 131.4139 | 2506.453 | 3.6595
Log | 173 | 17.3 | 2012-10-24 00:15 | test_1200/63.5 | 199.8459 | 178.2631 | 63.4287 | 99.3446 | 0.45575 | 280.8435 | 3.1167 | 310.9716 | 205.6273 | 317.3882 | 1201.921 | 24.9587 | 103.8922 | 103.2176 | 107.9424 | 118.029 | 405.6979 | 40.108 | 79.9162 | 65.4682 | 115.9999 | 130.9926 | 2521.653 | 3.6863
Log | 174 | 17.4 | 2012-10-24 00:21 | test_1200/63.5 | 201.3585 | 177.4338 | 63.5433 | 99.3424 | 0.45229 | 280.6699 | 3.0834 | 309.8887 | 204.726 | 315.5729 | 1200.068 | 25.0565 | 103.8205 | 103.3065 | 108.0729 | 117.8297 | 405.7233 | 40.017 | 80.0355 | 65.7467 | 115.9463 | 131.1644 | 2511.102 | 3.6561
Log | 175 | 17.5 | 2012-10-24 00:27 | test_1200/63.5 | 201.3116 | 175.593 | 63.4561 | 99.34 | 0.44349 | 283.7941 | 3.0644 | 308.8984 | 204.7215 | 315.2135 | 1201.558 | 24.9696 | 104.7857 | 103.4174 | 108.0913 | 118.1072 | 405.7614 | 39.9066 | 79.9788 | 65.6621 | 115.9795 | 130.7704 | 2505.131 | 3.6408
Log | 176 | 17.6 | 2012-10-24 00:33 | test_1200/63.5 | 201.8717 | 173.0581 | 63.498 | 99.3392 | 0.42438 | 279.455 | 3.1201 | 309.2841 | 205.1842 | 314.5464 | 1200.276 | 24.9785 | 104.4691 | 103.179 | 107.8937 | 117.9117 | 405.8251 | 39.95 | 79.9958 | 65.7016 | 115.9992 | 130.8692 | 2502.499 | 3.6489
Log | 177 | 17.7 | 2012-10-24 00:39 | test_1200/63.5 | 203.0283 | 174.7227 | 63.5701 | 99.3398 | 0.42989 | 280.4964 | 3.0997 | 308.207 | 204.948 | 313.1094 | 1198.758 | 25.0088 | 104.5695 | 103.019 | 107.7164 | 117.9361 | 405.8443 | 39.9564 | 80.0473 | 65.9762 | 116.0565 | 130.8644 | 2494.221 | 3.608
Log | 178 | 17.8 | 2012-10-24 00:45 | test_1200/63.5 | 201.7238 | 169.8393 | 63.6034 | 99.34 | 0.4288 | 279.1079 | 3.1078 | 309.5987 | 205.6273 | 315.2996 | 1200.165 | 24.9729 | 104.5496 | 102.8553 | 107.6199 | 118.332 | 405.863 | 40.1118 | 79.9144 | 65.547 | 115.9003 | 130.647 | 2508.723 | 3.6475
Log | 179 | 17.9 | 2012-10-24 00:51 | test_1200/63.5 | 200.695 | 172.4902 | 63.4179 | 99.3374 | 0.41964 | 282.7527 | 3.0841 | 310.1772 | 205.4859 | 315.9912 | 1201.568 | 25.0035 | 104.1712 | 103.0217 | 107.7412 | 117.9013 | 405.597 | 40.0766 | 79.9472 | 65.657 | 115.9979 | 130.8698 | 2511.291 | 3.6597
Log | 180 | 18 | 2012-10-24 00:57 | test_1200/63.5 | 201.7531 | 175.7969 | 63.6527 | 99.34 | 0.42973 | 280.4964 | 3.084 | 310.1309 | 204.7215 | 315.4978 | 1201.674 | 24.9516 | 104.5211 | 103.3528 | 108.1013 | 118.0762 | 405.8648 | 40.047 | 80.0966 | 65.7854 | 116.0461 | 130.7309 | 2507.149 | 3.6687
Log | 181 | 18.1 | 2012-10-24 01:03 | test_1200/63.5 | 202.6461 | 171.2245 | 63.5035 | 99.34 | 0.40783 | 283.4469 | 3.0734 | 309.3841 | 204.7215 | 313.3712 | 1198.364 | 24.9815 | 104.2423 | 103.5264 | 108.281 | 118.0323 | 405.4673 | 40.0611 | 79.9895 | 65.7092 | 116.0013 | 130.9097 | 2497.127 | 3.6291
Log | 182 | 18.2 | 2012-10-24 01:09 | test_1200/63.5 | 201.2176 | 167.9491 | 63.4765 | 99.34 | 0.41192 | 284.6619 | 3.1217 | 309.5717 | 204.7215 | 315.4618 | 1201.153 | 25.0577 | 104.3018 | 103.5729 | 108.2906 | 118.0511 | 405.4518 | 39.9962 | 80.0485 | 65.7224 | 116.0017 | 130.903 | 2507.949 | 3.6637
Log | 183 | 18.3 | 2012-10-24 01:15 | test_1200/63.5 | 201.7728 | 175.751 | 63.3477 | 99.3407 | 0.42506 | 280.6699 | 3.0804 | 308.8228 | 204.7215 | 313.9557 | 1200.865 | 25.0116 | 104.4073 | 103.6156 | 108.3231 | 117.9937 | 405.7038 | 39.9752 | 79.919 | 65.6692 | 115.9296 | 130.8168 | 2496.574 | 3.6333
Log | 184 | 18.4 | 2012-10-24 01:21 | test_1200/63.5 | 202.6554 | 160.7257 | 63.6278 | 99.3424 | 0.35809 | 282.7527 | 3.0857 | 309.6332 | 204.7215 | 313.9704 | 1200.181 | 25.0855 | 104.319 | 103.1917 | 108.0081 | 117.8758 | 405.3839 | 40.053 | 79.9432 | 65.6278 | 116.1242 | 131.0309 | 2498.114 | 3.6572
Log | 185 | 18.5 | 2012-10-24 01:27 | test_1200/63.5 | 200.0801 | 169.1165 | 63.2655 | 99.3436 | 0.37483 | 283.7941 | 3.1452 | 310.027 | 204.7215 | 316.2006 | 1202.725 | 25.0393 | 104.3529 | 102.9606 | 107.6731 | 117.9361 | 405.6488 | 40.0024 | 80.0722 | 65.8958 | 115.9584 | 130.7702 | 2510.536 | 3.6633
Log | 186 | 18.6 | 2012-10-24 01:33 | test_1200/63.5 | 202.5424 | 170.5928 | 63.4675 | 99.34 | 0.38982 | 281.1906 | 3.059 | 308.4813 | 204.7215 | 313.3539 | 1199.799 | 24.9228 | 104.4012 | 102.9422 | 107.6588 | 117.9535 | 405.4359 | 39.8908 | 80.0075 | 65.7217 | 115.983 | 131.2831 | 2494.004 | 3.6244
Log | 187 | 18.7 | 2012-10-24 01:39 | test_1200/63.5 | 201.5998 | 172.6083 | 63.4774 | 99.3401 | 0.39387 | 283.6205 | 3.1112 | 309.7034 | 205.5123 | 314.8683 | 1199.146 | 24.9918 | 104.3939 | 103.2412 | 107.9048 | 117.9271 | 405.4788 | 39.959 | 79.8968 | 65.6825 | 115.9837 | 131.1286 | 2507.421 | 3.6467
Log | 188 | 18.8 | 2012-10-24 01:45 | test_1200/63.5 | 202.4717 | 166.9242 | 63.6907 | 99.345 | 0.39002 | 279.2814 | 3.154 | 309.9433 | 204.7215 | 314.5659 | 1199.086 | 25.0096 | 104.4968 | 103.3932 | 108.1307 | 117.9375 | 405.4766 | 39.9885 | 80.0397 | 65.8442 | 115.9942 | 130.9588 | 2505.137 | 3.6562
Log | 189 | 18.9 | 2012-10-24 01:51 | test_1200/63.5 | 200.7861 | 169.1736 | 63.4556 | 99.3431 | 0.38109 | 280.4964 | 3.1051 | 310.613 | 204.7215 | 316.0357 | 1200.746 | 25.012 | 104.4834 | 103.3799 | 108.0404 | 117.9745 | 405.5018 | 39.98 | 80.0316 | 65.6486 | 115.971 | 131.0151 | 2513.364 | 3.6674
Log | 190 | 19 | 2012-10-24 01:57 | test_1200/63.5 | 202.1614 | 175.6926 | 63.483 | 99.3432 | 0.40603 | 282.7527 | 3.0457 | 309.6638 | 204.7215 | 314.0213 | 1199.505 | 24.9533 | 104.441 | 103.3491 | 108.0853 | 117.9774 | 405.5171 | 40.0996 | 80.0622 | 65.6635 | 116.0593 | 130.7494 | 2499.927 | 3.6385
Log | 191 | 19.1 | 2012-10-24 02:03 | test_1200/63.5 | 201.8618 | 170.1027 | 63.5269 | 99.3543 | 0.39621 | 279.9757 | 3.0965 | 309.4374 | 204.7215 | 314.7049 | 1199.588 | 25.014 | 104.4058 | 103.4068 | 108.1266 | 117.9927 | 405.5325 | 39.9908 | 79.9394 | 65.646 | 116.003 | 130.9541 | 2505.197 | 3.6483
Log | 192 | 19.2 | 2012-10-24 02:09 | test_1200/63.5 | 202.0175 | 179.1056 | 63.7038 | 99.355 | 0.45548 | 279.6286 | 3.1057 | 310.4328 | 204.7215 | 315.338 | 1200.377 | 25.0124 | 104.33 | 103.4715 | 108.165 | 118.0081 | 405.9055 | 39.893 | 80.0783 | 65.6875 | 116.0197 | 131.2812 | 2508.587 | 3.6651
Log | 193 | 19.3 | 2012-10-24 02:15 | test_1200/63.5 | 202.4765 | 183.9047 | 63.4504 | 99.3548 | 0.46668 | 280.3228 | 3.0635 | 309.1264 | 204.7215 | 313.3718 | 1198.405 | 24.936 | 104.2631 | 103.4492 | 108.1393 | 117.9078 | 405.9065 | 39.9002 | 80.0959 | 65.8067 | 116.0377 | 131.064 | 2497.047 | 3.6259
Log | 194 | 19.4 | 2012-10-24 02:21 | test_1200/63.5 | 201.1861 | 182.9861 | 63.3804 | 99.3616 | 0.46389 | 283.7941 | 3.1233 | 308.9315 | 204.7215 | 315.0335 | 1201.128 | 25.0298 | 104.3002 | 103.2763 | 107.9195 | 118.0254 | 406.1941 | 40.0089 | 79.9405 | 65.6378 | 116.021 | 130.9435 | 2504.597 | 3.6357
Log | 195 | 19.5 | 2012-10-24 02:27 | test_1200/63.5 | 201.6842 | 182.8114 | 63.4508 | 99.37 | 0.46488 | 279.455 | 3.0844 | 308.6018 | 204.7215 | 314.6046 | 1200.525 | 24.8976 | 104.3169 | 103.0711 | 107.755 | 118.0331 | 405.5677 | 39.9896 | 79.9479 | 65.6156 | 115.99 | 130.7037 | 2502.443 | 3.6401
Log | 196 | 19.6 | 2012-10-24 02:33 | test_1200/63.5 | 200.6635 | 177.5961 | 63.5998 | 99.3756 | 0.48381 | 285.1826 | 3.1121 | 310.3882 | 204.7215 | 316.9474 | 1202.317 | 25.111 | 103.6579 | 103.3378 | 107.8532 | 118.0534 | 406.66 | 40.4609 | 79.7895 | 65.0849 | 115.9924 | 131.1349 | 2517.32 | 3.6935
Log | 197 | 19.7 | 2012-10-24 02:39 | test_1200/63.5 | 202.5793 | 174.8137 | 63.6551 | 99.3745 | 0.50246 | 281.5378 | 3.1188 | 309.5665 | 204.7215 | 314.2233 | 1200.267 | 25.0027 | 103.7398 | 103.3726 | 107.9232 | 117.9072 | 406.6365 | 40.1216 | 80.0833 | 65.5444 | 115.8443 | 130.9252 | 2499.947 | 3.647
Log | 198 | 19.8 | 2012-10-24 02:45 | test_1200/63.5 | 202.4609 | 187.1928 | 63.6846 | 99.385 | 0.50991 | 282.4056 | 3.1357 | 309.7106 | 204.7215 | 314.5526 | 1200.286 | 24.8902 | 104.048 | 103.3181 | 107.9018 | 118.0467 | 406.3009 | 39.4935 | 79.9005 | 65.5385 | 116.0199 | 130.7639 | 2502.528 | 3.6597
Log | 199 | 19.9 | 2012-10-24 02:51 | test_1200/63.5 | 202.3027 | 184.5227 | 63.4577 | 99.385 | 0.49781 | 279.2814 | 3.1134 | 308.4977 | 204.7215 | 313.6771 | 1199.938 | 24.9764 | 103.4436 | 103.2031 | 107.8478 | 117.7631 | 406.2701 | 39.7522 | 79.914 | 65.3579 | 115.9471 | 130.953 | 2496.286 | 3.633
Log | 200 | 20 | 2012-10-24 02:57 | test_1200/63.5 | 202.2119 | 178.5479 | 63.4447 | 99.3886 | 0.44314 | 283.4469 | 3.102 | 309.7564 | 204.7215 | 313.7538 | 1199.232 | 24.9679 | 103.727 | 103.4216 | 108.0285 | 118.0178 | 405.9336 | 40.0086 | 80.0447 | 65.7847 | 115.994 | 130.744 | 2498.367 | 3.6422
Log | 201 | 20.1 | 2012-10-24 03:03 | test_1200/63.5 | 201.7529 | 184.2495 | 63.4511 | 99.3891 | 0.48539 | 284.8354 | 3.1073 | 310.5434 | 204.7215 | 314.4991 | 1199.571 | 25.0141 | 103.8291 | 103.6595 | 108.2454 | 117.9938 | 405.8863 | 40.1337 | 79.9018 | 65.4528 | 116.0585 | 131.023 | 2503.594 | 3.6665
Log | 202 | 20.2 | 2012-10-24 03:09 | test_1200/63.5 | 201.202 | 190.3426 | 63.379 | 99.385 | 0.51095 | 283.2734 | 3.1088 | 309.5399 | 204.7215 | 315.0016 | 1201.047 | 24.9469 | 103.4502 | 103.6465 | 108.2842 | 117.946 | 406.1896 | 40.101 | 80.0129 | 65.5804 | 115.9276 | 130.7813 | 2504.512 | 3.6441
Log | 203 | 20.3 | 2012-10-24 03:15 | test_1200/63.5 | 202.4019 | 193.2391 | 63.5998 | 99.3851 | 0.52268 | 282.232 | 3.1217 | 311.2884 | 204.7321 | 314.2253 | 1201.301 | 24.9384 | 103.8482 | 103.6202 | 108.2559 | 118.0132 | 406.5362 | 39.8391 | 80.208 | 65.9241 | 116.0343 | 130.9447 | 2497.812 | 3.6847
Log | 204 | 20.4 | 2012-10-24 03:21 | test_1200/63.5 | 202.4167 | 178.3867 | 63.4809 | 99.385 | 0.4565 | 283.0998 | 3.0821 | 309.5858 | 204.7215 | 313.6148 | 1200.006 | 24.9377 | 103.5833 | 103.3714 | 108.0196 | 117.8995 | 406.1599 | 39.8398 | 80.0821 | 65.9136 | 116.0085 | 131.0663 | 2495.648 | 3.6494
Log | 205 | 20.5 | 2012-10-24 03:27 | test_1200/63.5 | 202.199 | 175.3892 | 63.3159 | 99.385 | 0.4129 | 280.6699 | 3.079 | 309.3777 | 204.7215 | 313.1367 | 1199.539 | 25.0038 | 103.7464 | 103.1411 | 107.706 | 118.2523 | 405.0523 | 39.8997 | 79.9818 | 65.4132 | 116.0142 | 130.8754 | 2492.813 | 3.6136
Log | 206 | 20.6 | 2012-10-24 03:33 | test_1200/63.5 | 200.9967 | 172.8876 | 63.3618 | 99.3845 | 0.41669 | 282.5791 | 3.1283 | 310.8652 | 205.6265 | 315.2378 | 1201.379 | 24.9697 | 103.1734 | 102.9971 | 107.6524 | 117.8579 | 405.0537 | 40.0726 | 79.969 | 65.6202 | 115.9137 | 130.9691 | 2505.698 | 3.645
Log | 207 | 20.7 | 2012-10-24 03:39 | test_1200/63.5 | 202.0452 | 176.1779 | 63.4838 | 99.3802 | 0.44218 | 283.4469 | 3.1391 | 309.8534 | 204.7215 | 314.2062 | 1199.677 | 24.9868 | 103.1684 | 103.1901 | 107.7923 | 117.8461 | 405.0315 | 40.0876 | 80.0474 | 65.5976 | 115.9784 | 131.0924 | 2501.041 | 3.627
Log | 208 | 20.8 | 2012-10-24 03:45 | test_1200/63.5 | 202.4292 | 181.1292 | 63.8786 | 99.3802 | 0.45367 | 285.8768 | 3.106 | 311.2069 | 204.7215 | 315.5602 | 1200.485 | 25.0004 | 103.2933 | 103.6026 | 108.2491 | 118.1897 | 405.1786 | 40.1229 | 79.9716 | 65.4728 | 115.9871 | 131.2499 | 2510.128 | 3.6552
Log | 209 | 20.9 | 2012-10-24 03:51 | test_1200/63.5 | 202.6432 | 176.1465 | 63.5789 | 99.385 | 0.43291 | 281.7113 | 3.1135 | 309.5409 | 204.7215 | 313.7479 | 1199.993 | 24.9894 | 103.1364 | 103.7946 | 108.3537 | 117.8392 | 405.0427 | 40.054 | 79.978 | 65.5343 | 115.9396 | 131.1527 | 2496.736 | 3.614
Log | 210 | 21 | 2012-10-24 03:57 | test_1200/63.5 | 201.3286 | 181.5228 | 63.2927 | 99.3887 | 0.46624 | 280.3228 | 3.1082 | 309.3945 | 204.7395 | 314.3752 | 1199.829 | 24.9857 | 103.2257 | 103.6567 | 108.2635 | 118.0661 | 405.3805 | 39.8814 | 80.0291 | 65.5701 | 115.8524 | 130.8647 | 2502.068 | 3.6168
Log | 211 | 21.1 | 2012-10-24 04:03 | test_1200/63.5 | 202.4282 | 183.219 | 63.8158 | 99.3893 | 0.47376 | 283.6205 | 3.0824 | 311.7662 | 204.7215 | 315.2515 | 1200.487 | 24.9155 | 103.3408 | 103.3368 | 107.9356 | 118.1932 | 405.0235 | 39.8759 | 80.1215 | 65.4955 | 115.9513 | 131.0086 | 2507.669 | 3.6432
Log | 212 | 21.2 | 2012-10-24 04:09 | test_1200/63.5 | 202.1125 | 183.7994 | 63.2912 | 99.3916 | 0.48447 | 281.3642 | 3.0599 | 310.2807 | 204.7215 | 313.1481 | 1199.33 | 24.9776 | 102.7244 | 103.2022 | 107.8107 | 117.8772 | 404.6801 | 39.9282 | 79.7921 | 65.1746 | 115.9997 | 131.0084 | 2493.34 | 3.5886
Log | 213 | 21.3 | 2012-10-24 04:15 | test_1200/63.5 | 201.9472 | 188.1178 | 63.3203 | 99.3911 | 0.50567 | 281.0171 | 3.0896 | 309.4324 | 204.7224 | 313.5488 | 1199.693 | 25.0048 | 102.8428 | 103.147 | 107.7712 | 117.8677 | 404.6716 | 40.0342 | 79.9611 | 65.1984 | 116.0151 | 130.9448 | 2495.774 | 3.5878
Log | 214 | 21.4 | 2012-10-24 04:21 | test_1200/63.5 | 201.373 | 189.4865 | 63.5667 | 99.3887 | 0.50099 | 284.3148 | 3.1229 | 312.3637 | 204.9129 | 315.6664 | 1200.32 | 25.0053 | 102.9475 | 103.2923 | 107.9106 | 118.323 | 404.0851 | 40.0508 | 80.0812 | 65.1292 | 115.9903 | 130.9311 | 2511.318 | 3.6225
Log | 215 | 21.5 | 2012-10-24 04:27 | test_1200/63.5 | 200.9269 | 177.3152 | 63.4434 | 99.3904 | 0.47643 | 288.3067 | 3.0738 | 312.0163 | 204.7215 | 315.7536 | 1202.196 | 25.0067 | 102.4338 | 103.2716 | 107.9183 | 117.8862 | 404.0203 | 40.1186 | 80.0629 | 65.2746 | 116.1315 | 130.9495 | 2508.092 | 3.6327
Log | 216 | 21.6 | 2012-10-24 04:33 | test_1200/63.5 | 202.585 | 190.7022 | 63.5843 | 99.3996 | 0.51734 | 285.3561 | 3.1193 | 310.9281 | 204.7224 | 313.8645 | 1199.682 | 25.0208 | 102.6225 | 103.3401 | 107.9322 | 118.2603 | 403.6691 | 40.0581 | 80.0335 | 64.9706 | 115.9994 | 131.0591 | 2498.312 | 3.5585
Log | 217 | 21.7 | 2012-10-24 04:39 | test_1200/63.5 | 201.6962 | 191.2303 | 63.5185 | 99.4 | 0.51202 | 287.2654 | 3.0987 | 312.3279 | 204.7215 | 314.9218 | 1200.5 | 25.0179 | 102.1595 | 103.3579 | 107.9587 | 117.9161 | 403.6823 | 40.0255 | 79.917 | 64.8723 | 116.0199 | 130.9841 | 2505.02 | 3.5971
Log | 218 | 21.8 | 2012-10-24 04:45 | test_1200/63.5 | 202.1522 | 183.5305 | 63.5284 | 99.4 | 0.4695 | 289.6952 | 3.1235 | 312.5201 | 204.7215 | 314.2599 | 1199.83 | 25.0146 | 102.3736 | 103.5075 | 108.0825 | 117.7674 | 404.0809 | 40.0008 | 80.1167 | 65.3452 | 116.0706 | 130.8473 | 2501.149 | 3.616
Log | 219 | 21.9 | 2012-10-24 04:51 | test_1200/63.5 | 201.7508 | 187.4092 | 63.3929 | 99.4045 | 0.49768 | 285.009 | 3.1321 | 312.3273 | 204.7215 | 314.2139 | 1199.979 | 25.0092 | 102.5097 | 103.9313 | 108.448 | 118.1193 | 404.2677 | 40.0673 | 79.8872 | 64.9451 | 116.0875 | 131.2311 | 2500.472 | 3.6173
Log | 220 | 22 | 2012-10-24 04:57 | test_1200/63.5 | 201.9973 | 182.0766 | 63.3573 | 99.4149 | 0.48795 | 286.9182 | 3.0986 | 310.2836 | 204.7215 | 313.6544 | 1199.592 | 25.0337 | 102.5669 | 103.6653 | 108.2731 | 117.9723 | 404.0997 | 40.0459 | 79.9606 | 65.1226 | 116.001 | 131.1273 | 2496.826 | 3.573
Log | 221 | 22.1 | 2012-10-24 05:03 | test_1200/63.5 | 202.4572 | 187.2711 | 63.5955 | 99.415 | 0.48703 | 287.786 | 3.0839 | 311.9743 | 204.7215 | 314.118 | 1198.814 | 24.9687 | 102.6682 | 103.2386 | 107.8494 | 118.1316 | 404.1265 | 39.8859 | 80.0719 | 65.1126 | 115.92 | 131.0092 | 2502.14 | 3.6053
Log | 222 | 22.2 | 2012-10-24 05:09 | test_1200/63.5 | 203.0022 | 186.0279 | 63.5942 | 99.4157 | 0.49807 | 287.786 | 3.0745 | 310.9225 | 204.7215 | 313.2688 | 1199.598 | 24.9802 | 102.2883 | 103.1511 | 107.7756 | 117.974 | 403.947 | 39.7967 | 79.9469 | 65.165 | 116.0046 | 131.0319 | 2493.743 | 3.5898
Log | 223 | 22.3 | 2012-10-24 05:15 | test_1200/63.5 | 202.3876 | 181.8188 | 63.4991 | 99.41 | 0.46024 | 285.1826 | 3.0836 | 311.1884 | 204.8913 | 313.7497 | 1199.138 | 24.9668 | 102.5074 | 103.1515 | 107.7457 | 118.0154 | 403.7708 | 39.9112 | 80.1081 | 65.2363 | 116.042 | 131.0004 | 2498.531 | 3.6081
Log | 224 | 22.4 | 2012-10-24 05:21 | test_1200/63.5 | 201.3291 | 184.8192 | 63.5021 | 99.415 | 0.47604 | 286.7446 | 3.1006 | 312.4645 | 205.6004 | 315.4144 | 1201.304 | 25.013 | 102.5432 | 103.4536 | 108.0417 | 118.0545 | 403.8261 | 40.0316 | 79.9651 | 65.0688 | 116.0617 | 131.0507 | 2507.258 | 3.649
Log | 225 | 22.5 | 2012-10-24 05:27 | test_1200/63.5 | 202.4604 | 179.1413 | 63.4842 | 99.4095 | 0.46511 | 285.7033 | 3.1217 | 311.7976 | 205.6273 | 313.5635 | 1198.92 | 24.9863 | 102.4051 | 103.6783 | 108.3015 | 117.7006 | 403.8244 | 40.1523 | 79.9862 | 65.0421 | 115.9524 | 130.8963 | 2497.502 | 3.6172
Log | 226 | 22.6 | 2012-10-24 05:33 | test_1200/63.5 | 202.5517 | 172.4722 | 63.5875 | 99.4 | 0.43217 | 288.3067 | 3.0654 | 310.9982 | 204.7498 | 313.9321 | 1200.658 | 24.9945 | 102.9292 | 103.6467 | 108.2267 | 118.0741 | 403.5769 | 40.0157 | 80.0297 | 65.2741 | 116.0351 | 130.9584 | 2496.816 | 3.6041
Log | 227 | 22.7 | 2012-10-24 05:39 | test_1200/63.5 | 202.3845 | 182.5308 | 63.4813 | 99.4045 | 0.45797 | 284.6619 | 3.0899 | 311.0258 | 204.9137 | 313.6667 | 1199.913 | 25.0283 | 102.9903 | 103.6532 | 108.2057 | 118.0911 | 403.5152 | 39.9453 | 79.8624 | 64.9139 | 116.0082 | 130.653 | 2496.255 | 3.6081
Log | 228 | 22.8 | 2012-10-24 05:45 | test_1200/63.5 | 201.8627 | 170.1535 | 63.5087 | 99.4051 | 0.41589 | 284.8354 | 3.1233 | 312.5274 | 205.6273 | 314.6133 | 1201.292 | 25.0026 | 102.6879 | 103.2205 | 107.8168 | 117.8065 | 403.4661 | 39.9141 | 80.0482 | 65.2405 | 115.8458 | 131.1098 | 2500.915 | 3.6215
Log | 229 | 22.9 | 2012-10-24 05:51 | test_1200/63.5 | 202.7864 | 179.3837 | 63.3991 | 99.4048 | 0.46196 | 283.0998 | 3.1332 | 310.6275 | 205.4231 | 312.6398 | 1198.959 | 24.9876 | 102.8488 | 103.0702 | 107.7079 | 117.9242 | 403.5413 | 39.8649 | 80.0447 | 65.157 | 115.8675 | 131.1487 | 2490.063 | 3.5892
Log | 230 | 23 | 2012-10-24 05:57 | test_1200/63.5 | 201.7671 | 181.4392 | 63.5035 | 99.4139 | 0.47157 | 289.0009 | 3.1058 | 312.186 | 205.5984 | 314.7364 | 1200.231 | 25.0081 | 102.7015 | 103.2617 | 107.7888 | 118.04 | 403.5902 | 40.0438 | 79.8882 | 64.8635 | 116.0231 | 130.5587 | 2504.105 | 3.6112
Log | 231 | 23.1 | 2012-10-24 06:03 | test_1200/63.5 | 202.6484 | 182.921 | 63.5379 | 99.415 | 0.47845 | 283.4469 | 3.082 | 310.3895 | 205.187 | 313.5376 | 1200.175 | 24.9534 | 102.8747 | 103.287 | 107.8983 | 118.0657 | 403.5644 | 40.0651 | 80.0014 | 65.2014 | 115.9123 | 131.1141 | 2494.683 | 3.5749
Log | 232 | 23.2 | 2012-10-24 06:09 | test_1200/63.5 | 201.1591 | 184.2437 | 63.4847 | 99.4184 | 0.47779 | 286.9182 | 3.1018 | 313.1244 | 205.5987 | 315.5947 | 1200.97 | 25.0432 | 102.3646 | 103.5564 | 108.1128 | 117.7611 | 403.6151 | 40.1352 | 79.9319 | 65.0754 | 116.0384 | 130.8983 | 2509.389 | 3.6344
Log | 233 | 23.3 | 2012-10-24 06:15 | test_1200/63.5 | 202.438 | 187.4214 | 63.4682 | 99.4206 | 0.47371 | 285.7033 | 3.1263 | 311.7505 | 205.1652 | 313.5193 | 1198.641 | 24.9935 | 103.1002 | 103.6121 | 108.1843 | 118.208 | 403.6326 | 39.9735 | 80.1125 | 65.1876 | 115.9412 | 131.2808 | 2497.731 | 3.5852
Log | 234 | 23.4 | 2012-10-24 06:21 | test_1200/63.5 | 202.5231 | 185.6372 | 63.5793 | 99.4288 | 0.48619 | 285.7033 | 3.1136 | 310.9701 | 204.7215 | 313.9362 | 1200.139 | 25.0813 | 102.4764 | 103.5393 | 108.1222 | 117.842 | 403.9604 | 39.8936 | 79.8712 | 64.8932 | 115.945 | 130.9734 | 2497.929 | 3.6475
Log | 235 | 23.5 | 2012-10-24 06:27 | test_1200/63.5 | 203.5966 | 189.1148 | 63.6861 | 99.43 | 0.49591 | 287.9596 | 3.0499 | 311.0674 | 204.7366 | 312.8053 | 1198.853 | 24.9653 | 102.7762 | 103.5666 | 108.1397 | 118.199 | 403.9606 | 39.8525 | 80.2313 | 65.3707 | 115.9447 | 131.019 | 2491.601 | 3.603
Log | 236 | 23.6 | 2012-10-24 06:33 | test_1200/63.5 | 201.3748 | 187.8513 | 63.4642 | 99.4215 | 0.48633 | 289.3481 | 3.1287 | 312.2729 | 205.6273 | 315.1545 | 1200.42 | 25.0357 | 102.9436 | 103.529 | 108.0713 | 118.1523 | 403.9713 | 39.9122 | 79.9784 | 65.2202 | 115.8945 | 130.9971 | 2507.037 | 3.6413
Log | 237 | 23.7 | 2012-10-24 06:39 | test_1200/63.5 | 201.7178 | 188.3355 | 63.4682 | 99.4151 | 0.48272 | 284.8354 | 3.12 | 310.5519 | 204.9735 | 314.6385 | 1201.383 | 25.0062 | 102.8503 | 103.4678 | 108.0909 | 117.9772 | 403.951 | 40.0312 | 79.9364 | 65.0316 | 115.9739 | 131.2952 | 2500.924 | 3.5963
Log | 238 | 23.8 | 2012-10-24 06:45 | test_1200/63.5 | 202.7901 | 190.7677 | 63.5543 | 99.4206 | 0.5266 | 287.6125 | 3.1348 | 311.0953 | 204.9558 | 313.3995 | 1199.872 | 24.9892 | 102.8969 | 103.493 | 108.1423 | 117.8983 | 404.2806 | 40.0714 | 79.981 | 65.1647 | 115.9978 | 130.7679 | 2494.214 | 3.603
Log | 239 | 23.9 | 2012-10-24 06:51 | test_1200/63.5 | 202.6696 | 185.4264 | 63.5944 | 99.43 | 0.5085 | 286.3975 | 3.1091 | 311.3801 | 205.6273 | 313.7836 | 1199.614 | 25.0152 | 102.6844 | 103.171 | 107.8022 | 117.9839 | 404.2811 | 40.0459 | 79.9345 | 65.0866 | 116.1347 | 130.9841 | 2497.809 | 3.6122
Log | 240 | 24 | 2012-10-24 06:57 | test_1200/63.5 | 201.9547 | 176.9869 | 63.4753 | 99.4348 | 0.4346 | 285.3561 | 3.0887 | 311.7302 | 205.6264 | 314.3049 | 1200.344 | 24.9471 | 102.8821 | 103.0249 | 107.6167 | 118.0998 | 403.5542 | 39.9278 | 80.06 | 65.1446 | 115.9587 | 130.6875 | 2500.435 | 3.6299
Log | 241 | 24.1 | 2012-10-24 07:03 | test_1200/63.5 | 201.9368 | 181.2782 | 63.3848 | 99.429 | 0.44669 | 288.3067 | 3.0712 | 311.1447 | 205.1744 | 313.8844 | 1200.202 | 25.0787 | 102.8269 | 103.0635 | 107.6664 | 118.1356 | 403.9069 | 39.8415 | 80.0573 | 65.1416 | 115.9719 | 130.8481 | 2497.386 | 3.6146
Log | 242 | 24.2 | 2012-10-24 07:09 | test_1200/63.5 | 201.9438 | 183.2332 | 63.398 | 99.445 | 0.47585 | 283.4469 | 3.0891 | 311.1119 | 204.9559 | 313.9391 | 1199.661 | 25.0011 | 102.8368 | 103.5678 | 108.1084 | 117.9648 | 403.8789 | 39.9382 | 80.0153 | 65.2135 | 116.0034 | 131.0811 | 2498.949 | 3.6299
Log | 243 | 24.3 | 2012-10-24 07:15 | test_1200/63.5 | 201.4794 | 184.3315 | 63.5506 | 99.4501 | 0.48779 | 285.009 | 3.1225 | 312.2275 | 205.3973 | 315.4201 | 1201.369 | 24.9804 | 102.8287 | 103.6593 | 108.2496 | 118.103 | 403.8745 | 40.059 | 80.0134 | 65.1479 | 115.9586 | 130.7995 | 2507.168 | 3.6394
Log | 244 | 24.4 | 2012-10-24 07:21 | test_1200/63.5 | 201.5037 | 179.4106 | 63.4152 | 99.4398 | 0.43988 | 285.5297 | 3.0977 | 312.2082 | 205.4025 | 314.7099 | 1199.696 | 25.1166 | 102.7735 | 103.7512 | 108.3616 | 118.0951 | 403.8528 | 40.1266 | 79.9551 | 64.9934 | 116.0231 | 131.1094 | 2505.01 | 3.6487
Log | 245 | 24.5 | 2012-10-24 07:28 | test_1200/63.5 | 202.5999 | 188.3669 | 63.7109 | 99.445 | 0.50746 | 284.4883 | 3.1289 | 311.1813 | 205.1579 | 314.4665 | 1200.355 | 25.023 | 103.2975 | 103.4163 | 108.0329 | 118.4474 | 404.2241 | 40.1493 | 80.0013 | 65.0793 | 116.0275 | 130.938 | 2501.699 | 3.6413
Log | 246 | 24.6 | 2012-10-24 07:34 | test_1200/63.5 | 201.8217 | 173.2196 | 63.4971 | 99.4396 | 0.43137 | 283.2734 | 3.1006 | 310.8029 | 205.6271 | 314.62 | 1200.325 | 24.9018 | 105.1281 | 103.0448 | 107.6852 | 119.866 | 403.842 | 39.9354 | 80.0915 | 65.0802 | 116.1301 | 131.0211 | 2502.982 | 3.6254
Log | 247 | 24.7 | 2012-10-24 07:40 | test_1200/63.5 | 200.5165 | 173.9729 | 63.4063 | 99.445 | 0.421 | 287.9596 | 3.0909 | 311.6707 | 205.6273 | 316.2148 | 1201.892 | 25.0025 | 101.4371 | 103.0769 | 107.633 | 117.0069 | 403.6707 | 39.8973 | 79.9555 | 65.2725 | 116.0274 | 130.7372 | 2512.39 | 3.6594
Log | 248 | 24.8 | 2012-10-24 07:47 | test_1200/63.5 | 200.7101 | 170.916 | 63.4168 | 99.4437 | 0.40665 | 283.2734 | 3.1464 | 311.6553 | 205.6273 | 315.9625 | 1200.655 | 24.9913 | 101.6935 | 103.4529 | 108.0148 | 116.6322 | 403.8569 | 39.9518 | 80.1604 | 65.6771 | 115.8737 | 130.7383 | 2512.973 | 3.6602
Log | 249 | 24.9 | 2012-10-24 07:53 | test_1200/63.5 | 200.719 | 173.995 | 63.4958 | 99.4451 | 0.40919 | 285.1826 | 3.1175 | 310.1292 | 205.5136 | 316.3419 | 1200.921 | 25.011 | 106.5644 | 103.4802 | 108.1055 | 121.2782 | 403.8496 | 40.1024 | 80.1404 | 64.8713 | 116.017 | 130.6597 | 2515.432 | 3.6876
Log | 250 | 25 | 2012-10-24 07:59 | test_1200/63.5 | 201.8382 | 167.3875 | 63.5304 | 99.445 | 0.39879 | 289.8688 | 3.1112 | 311.0429 | 200.1923 | 314.759 | 1199.438 | 24.9783 | 106.23 | 103.5953 | 108.1634 | 121.7538 | 402.1388 | 40.0891 | 79.8448 | 63.9628 | 115.9454 | 130.6672 | 2505.941 | 3.6293
Log | 251 | 25.1 | 2012-10-24 08:05 | test_1200/63.5 | 202.7015 | 169.0582 | 63.5092 | 99.4524 | 0.39664 | 287.9596 | 3.0539 | 309.5798 | 204.7215 | 313.3138 | 1197.914 | 24.9722 | 106.526 | 103.6444 | 108.2372 | 121.9909 | 402.0641 | 40.0985 | 80.0242 | 64.1729 | 116.1171 | 131.2294 | 2497.607 | 3.608
Log | 252 | 25.2 | 2012-10-24 08:11 | test_1200/63.5 | 202.2987 | 169.2902 | 63.5455 | 99.4563 | 0.39557 | 287.4389 | 3.0988 | 309.5758 | 204.7229 | 314.1174 | 1200.53 | 25.35 | 106.6117 | 103.626 | 108.2579 | 121.9881 | 402.7607 | 39.9704 | 79.9386 | 63.9966 | 115.9683 | 130.9121 | 2498.559 | 3.6199
Log | 253 | 25.3 | 2012-10-24 08:17 | test_1200/63.5 | 203.3415 | 176.5061 | 63.5105 | 99.4685 | 0.43931 | 287.786 | 3.0743 | 309.6515 | 204.9759 | 312.334 | 1197.648 | 24.9545 | 106.5328 | 103.2029 | 107.7888 | 121.9623 | 402.4362 | 39.6884 | 79.9718 | 64.0675 | 115.9795 | 131.0393 | 2490.351 | 3.5828
Log | 254 | 25.4 | 2012-10-24 08:23 | test_1200/63.5 | 201.7396 | 171.6041 | 63.4082 | 99.4646 | 0.42664 | 288.3067 | 3.1322 | 310.0565 | 205.2232 | 314.3069 | 1200.56 | 25.0708 | 105.9141 | 103.1502 | 107.7345 | 121.82 | 402.4004 | 39.9205 | 80.0611 | 64.2785 | 115.9283 | 130.4499 | 2500.002 | 3.6141
Log | 255 | 25.5 | 2012-10-24 08:29 | test_1200/63.5 | 201.6774 | 184.018 | 63.4877 | 99.4607 | 0.45926 | 286.7446 | 3.1117 | 310.7975 | 204.7215 | 314.7984 | 1199.95 | 24.9592 | 105.9729 | 103.1074 | 107.6987 | 121.9746 | 402.3983 | 40.0419 | 80.0622 | 64.1762 | 116.0931 | 131.067 | 2505.185 | 3.5975
Log | 256 | 25.6 | 2012-10-24 08:35 | test_1200/63.5 | 201.6551 | 176.9622 | 63.5499 | 99.4638 | 0.45729 | 291.778 | 3.112 | 311.0219 | 204.863 | 315.1417 | 1201.462 | 24.989 | 105.6798 | 103.6008 | 108.1066 | 121.9232 | 402.3968 | 40.186 | 79.967 | 64.1344 | 115.9559 | 131.1052 | 2504.76 | 3.603
Log | 257 | 25.7 | 2012-10-24 08:41 | test_1200/63.5 | 201.3082 | 179.3246 | 63.3912 | 99.475 | 0.46329 | 287.4389 | 3.0994 | 311.5209 | 204.7215 | 314.8964 | 1200.358 | 25.0054 | 106.1263 | 103.6604 | 108.2079 | 122.1301 | 402.6036 | 39.9901 | 80.0183 | 64.1201 | 116.0197 | 131.18 | 2505.112 | 3.5959
Log | 258 | 25.8 | 2012-10-24 08:47 | test_1200/63.5 | 201.7137 | 179.3588 | 63.5278 | 99.49 | 0.46432 | 290.563 | 3.1217 | 310.8424 | 205.535 | 314.9405 | 1200.061 | 24.9832 | 105.8263 | 103.6322 | 108.2367 | 121.9198 | 402.3454 | 39.9601 | 79.9549 | 64.0498 | 115.9555 | 131.0397 | 2506.084 | 3.591
Log | 259 | 25.9 | 2012-10-24 08:53 | test_1200/63.5 | 200.5403 | 177.0161 | 63.38 | 99.4878 | 0.45266 | 292.1251 | 3.0973 | 311.4399 | 205.6272 | 316.046 | 1202.132 | 25.0479 | 105.7493 | 103.6855 | 108.197 | 121.903 | 402.3496 | 39.9442 | 79.9429 | 64.0563 | 115.9408 | 130.8509 | 2510.548 | 3.6032
Log | 260 | 26 | 2012-10-24 08:59 | test_1200/63.5 | 201.8553 | 174.5128 | 63.6176 | 99.4816 | 0.42894 | 291.0837 | 3.0608 | 310.1978 | 204.7498 | 315.1645 | 1202.101 | 25.0594 | 106.0434 | 103.3344 | 107.887 | 121.5864 | 402.0429 | 39.8556 | 80.0717 | 64.2856 | 115.8869 | 130.8911 | 2503.61 | 3.5834
Log | 261 | 26.1 | 2012-10-24 09:05 | test_1200/63.5 | 201.5313 | 173.6135 | 63.3434 | 99.49 | 0.41981 | 290.563 | 3.1303 | 311.0944 | 205.6132 | 314.3105 | 1199.272 | 25.0438 | 106.962 | 103.2723 | 107.7796 | 122.368 | 402.2951 | 39.9034 | 80.0286 | 63.9955 | 115.9437 | 130.6759 | 2502.715 | 3.5736
Log | 262 | 26.2 | 2012-10-24 09:11 | test_1200/63.5 | 201.9033 | 175.7992 | 63.5025 | 99.4911 | 0.45087 | 288.4803 | 3.1295 | 311.4167 | 205.5132 | 314.5194 | 1199.816 | 25.0213 | 106.4738 | 103.2732 | 107.7906 | 122.0862 | 402.2681 | 39.9594 | 79.9203 | 64.0581 | 115.9853 | 130.7832 | 2503.244 | 3.5722
Log | 263 | 26.3 | 2012-10-24 09:17 | test_1200/63.5 | 201.0131 | 179.5641 | 63.4364 | 99.4928 | 0.47293 | 289.0009 | 3.116 | 312.2049 | 205.6273 | 315.5834 | 1199.984 | 24.9082 | 106.459 | 103.2687 | 107.8684 | 121.8541 | 402.5374 | 39.9323 | 80.0886 | 64.305 | 115.9602 | 130.8918 | 2511.361 | 3.5948
Log | 264 | 26.4 | 2012-10-24 09:23 | test_1200/63.5 | 200.7727 | 185.556 | 63.3615 | 99.5072 | 0.47497 | 288.1331 | 3.1096 | 311.3109 | 205.4221 | 315.5881 | 1201.164 | 24.9134 | 106.6244 | 103.4354 | 107.9961 | 122.0096 | 402.391 | 39.9232 | 80.0213 | 64.0738 | 116.0493 | 131.2031 | 2508.931 | 3.5892
Log | 265 | 26.5 | 2012-10-24 09:29 | test_1200/63.5 | 201.1601 | 180.2842 | 63.5091 | 99.5221 | 0.44788 | 291.4308 | 3.0935 | 311.2275 | 205.6273 | 315.7141 | 1200.397 | 24.8829 | 106.5253 | 103.5412 | 108.1 | 121.8447 | 401.9276 | 39.9464 | 80.0149 | 64.1793 | 115.9702 | 130.9163 | 2511.536 | 3.5705
Log | 266 | 26.6 | 2012-10-24 09:35 | test_1200/63.5 | 200.2299 | 176.3268 | 63.1199 | 99.5355 | 0.45078 | 288.4803 | 3.1051 | 312.1805 | 205.613 | 315.2369 | 1200.621 | 25.1069 | 106.9205 | 103.5723 | 108.1318 | 122.9252 | 402.2718 | 40.1477 | 80.228 | 64.2701 | 116.0049 | 131.1288 | 2507.272 | 3.5843
Log | 267 | 26.7 | 2012-10-24 09:41 | test_1200/63.5 | 202.2525 | 171.084 | 63.3911 | 99.55 | 0.45184 | 286.7446 | 3.0594 | 310.4115 | 204.7215 | 313.4254 | 1199.131 | 24.9167 | 105.3757 | 103.7364 | 108.2574 | 121.7957 | 402.2869 | 40.4291 | 80.0416 | 64.0335 | 115.9849 | 131.0943 | 2495.961 | 3.5586
Log | 268 | 26.8 | 2012-10-24 09:47 | test_1200/63.5 | 202.0426 | 173.7605 | 63.5606 | 99.5615 | 0.45939 | 292.1251 | 3.1298 | 311.3586 | 205.5087 | 314.59 | 1200.7 | 24.9027 | 106.1541 | 103.6106 | 108.1692 | 122.1272 | 402.3063 | 40.0093 | 80.1243 | 64.1341 | 115.8879 | 130.6768 | 2501.962 | 3.5728
Log | 269 | 26.9 | 2012-10-24 09:53 | test_1200/63.5 | 201.8314 | 172.8602 | 63.4696 | 99.5485 | 0.45997 | 286.9182 | 3.0974 | 310.428 | 205.0612 | 314.4685 | 1200.401 | 24.9398 | 106.1638 | 103.4961 | 108.1012 | 122.1097 | 401.9421 | 39.7271 | 79.8727 | 63.8804 | 116.0344 | 130.8932 | 2501.62 | 3.5594
Log | 270 | 27 | 2012-10-24 09:59 | test_1200/63.5 | 201.7562 | 167.8788 | 63.399 | 99.542 | 0.43749 | 291.6044 | 3.079 | 311.6685 | 205.1744 | 314.2356 | 1199.526 | 25.0648 | 105.7836 | 103.3812 | 108.0198 | 121.8739 | 402.2721 | 39.8189 | 80.0539 | 64.0391 | 115.9617 | 130.6927 | 2501.589 | 3.5933
Log | 271 | 27.1 | 2012-10-24 10:05 | test_1200/63.5 | 200.4611 | 172.0631 | 63.4035 | 99.5372 | 0.44848 | 292.2986 | 3.1233 | 311.2711 | 204.7215 | 316.2882 | 1202.704 | 25.0201 | 105.957 | 103.2942 | 107.865 | 121.863 | 402.53 | 39.9895 | 80.004 | 63.9638 | 116.0354 | 130.9674 | 2511.277 | 3.5738
Log | 272 | 27.2 | 2012-10-24 10:11 | test_1200/63.5 | 202.7277 | 172.9464 | 63.4899 | 99.5095 | 0.42618 | 291.0837 | 3.1225 | 310.3505 | 204.7218 | 313.1783 | 1199.105 | 24.9953 | 106.4499 | 103.2925 | 107.8417 | 122.2297 | 402.5042 | 40.1286 | 80.0187 | 63.9265 | 115.9234 | 130.968 | 2494.049 | 3.565
Log | 273 | 27.3 | 2012-10-24 10:17 | test_1200/63.5 | 202.542 | 174.1612 | 63.5841 | 99.505 | 0.44857 | 289.1745 | 3.1329 | 310.2715 | 204.8353 | 313.9305 | 1199.403 | 24.9972 | 106.0206 | 103.1541 | 107.8137 | 122.1141 | 402.4018 | 40.0487 | 79.8931 | 63.6797 | 115.8836 | 130.8119 | 2499.418 | 3.5702
Log | 274 | 27.4 | 2012-10-24 10:23 | test_1200/63.5 | 202.2006 | 169.471 | 63.5893 | 99.505 | 0.43694 | 289.3481 | 3.1121 | 310.9637 | 204.7215 | 314.4861 | 1199.782 | 25.0719 | 105.7343 | 103.2439 | 107.8141 | 121.7964 | 402.5483 | 40.029 | 80.0032 | 64.0911 | 116.018 | 130.6661 | 2503.05 | 3.5708
Log | 275 | 27.5 | 2012-10-24 10:29 | test_1200/63.5 | 202.5199 | 170.9624 | 63.5175 | 99.4939 | 0.43936 | 285.5297 | 3.0804 | 309.8386 | 205.1669 | 313.6358 | 1198.756 | 25.0202 | 106.2797 | 103.1927 | 107.8213 | 122.0359 | 402.3736 | 39.8958 | 80.084 | 64.0537 | 115.9212 | 131.072 | 2498.418 | 3.567
Log | 276 | 27.6 | 2012-10-24 10:35 | test_1200/63.5 | 202.6885 | 175.892 | 63.564 | 99.4825 | 0.45199 | 288.6538 | 3.0869 | 311.002 | 205.1428 | 313.6043 | 1198.761 | 25.1068 | 106.4901 | 103.3749 | 107.9938 | 122.2033 | 402.6397 | 39.9512 | 79.96 | 63.9869 | 115.928 | 130.8119 | 2498.158 | 3.5537
Log | 277 | 27.7 | 2012-10-24 10:41 | test_1200/63.5 | 202.046 | 179.5513 | 63.3955 | 99.475 | 0.43459 | 291.2573 | 3.0579 | 310.8499 | 204.7857 | 313.7675 | 1199.524 | 25.1178 | 106.1417 | 103.5967 | 108.1492 | 122.0711 | 402.5008 | 39.8788 | 79.9028 | 63.7666 | 116.0339 | 130.8559 | 2497.867 | 3.5682
Log | 278 | 27.8 | 2012-10-24 10:47 | test_1200/63.5 | 202.1407 | 177.3109 | 63.5297 | 99.4694 | 0.44621 | 286.5711 | 3.0781 | 310.4921 | 204.7215 | 314.2847 | 1200.413 | 25.1058 | 105.7659 | 103.4228 | 108.0003 | 121.5753 | 402.5119 | 39.9175 | 80.0614 | 64.0478 | 115.9307 | 130.8135 | 2500.133 | 3.568
Log | 279 | 27.9 | 2012-10-24 10:53 | test_1200/63.5 | 202.5424 | 170.5911 | 63.4373 | 99.4669 | 0.44095 | 288.4803 | 3.1312 | 311.0435 | 204.7215 | 313.2048 | 1198.514 | 25.2885 | 106.4995 | 103.4848 | 108.002 | 122.2788 | 402.4839 | 40.0159 | 80.0444 | 63.9744 | 116.0409 | 130.7938 | 2495.489 | 3.5696
Log | 280 | 28 | 2012-10-24 10:59 | test_1200/63.5 | 202.4648 | 177.6978 | 63.6086 | 99.46 | 0.46599 | 286.3975 | 3.0628 | 310.2866 | 204.7216 | 314.1712 | 1199.917 | 25.2895 | 105.9646 | 103.5878 | 108.1112 | 121.9739 | 402.744 | 40.0464 | 80.0115 | 64.0995 | 115.9773 | 131.0955 | 2500.262 | 3.5623
Log | 281 | 28.1 | 2012-10-24 11:05 | test_1200/63.5 | 202.578 | 177.7447 | 63.8351 | 99.46 | 0.44868 | 289.1745 | 3.1144 | 311.4872 | 204.7246 | 315.1137 | 1199.609 | 25.2152 | 106.2122 | 103.5425 | 108.1194 | 122.0071 | 403.2753 | 40.1141 | 80.0131 | 64.037 | 115.9866 | 131.0119 | 2508.406 | 3.5838
Log | 282 | 28.2 | 2012-10-24 11:11 | test_1200/63.5 | 202.637 | 170.0305 | 63.5217 | 99.4472 | 0.44231 | 288.3067 | 3.0884 | 310.6298 | 204.7215 | 313.4754 | 1199.538 | 25.3117 | 106.3356 | 103.4245 | 108.0122 | 122.2719 | 402.5297 | 39.961 | 79.9856 | 63.9707 | 116.0368 | 131.0302 | 2495.514 | 3.5762
Log | 283 | 28.3 | 2012-10-24 11:17 | test_1200/63.5 | 202.4386 | 176.8471 | 63.6151 | 99.445 | 0.44668 | 288.4803 | 3.0907 | 310.0253 | 204.7215 | 314.2442 | 1200.413 | 25.4116 | 105.8112 | 103.4563 | 108.0384 | 121.9657 | 402.3746 | 39.6982 | 79.954 | 63.9124 | 116.0098 | 130.762 | 2499.81 | 3.5557
Log | 284 | 28.4 | 2012-10-24 11:23 | test_1200/63.5 | 201.6949 | 170.0848 | 63.3332 | 99.4381 | 0.4212 | 286.2239 | 3.1028 | 309.795 | 204.7215 | 314.0052 | 1200.939 | 25.366 | 105.9497 | 103.4752 | 108.0072 | 121.9446 | 402.3698 | 39.9194 | 80.04 | 64.0971 | 115.9342 | 130.8239 | 2496.814 | 3.5472
Log | 285 | 28.5 | 2012-10-24 11:29 | test_1200/63.5 | 202.0526 | 177.7113 | 63.5406 | 99.4365 | 0.45636 | 289.6952 | 3.1068 | 310.815 | 204.725 | 314.4754 | 1200.26 | 24.9166 | 105.9181 | 103.4822 | 108.0824 | 121.9693 | 401.774 | 40.1012 | 79.943 | 63.8782 | 116.0075 | 131.2024 | 2501.968 | 3.5718
Log | 286 | 28.6 | 2012-10-24 11:35 | test_1200/63.5 | 201.9736 | 175.5634 | 63.5186 | 99.4401 | 0.46352 | 290.7366 | 3.1018 | 310.8946 | 204.7215 | 314.4895 | 1199.643 | 25.0602 | 105.8107 | 103.5783 | 108.0996 | 121.9594 | 402.0451 | 40.1633 | 79.9886 | 63.9604 | 115.9989 | 131.0806 | 2503.368 | 3.5584
Log | 287 | 28.7 | 2012-10-24 11:41 | test_1200/63.5 | 201.7818 | 171.8393 | 63.3951 | 99.4435 | 0.43726 | 287.6125 | 3.0981 | 310.312 | 204.7215 | 314.1762 | 1200.527 | 25.0813 | 106.0374 | 103.5325 | 108.1001 | 122.2225 | 402.0458 | 40.1189 | 80.0097 | 63.8967 | 115.881 | 130.8239 | 2499.032 | 3.5634
Log | 288 | 28.8 | 2012-10-24 11:47 | test_1200/63.5 | 201.7795 | 175.724 | 63.4406 | 99.4428 | 0.45099 | 290.563 | 3.0715 | 309.657 | 204.948 | 314.4056 | 1200.292 | 25.1894 | 105.7709 | 103.3438 | 107.8879 | 121.7182 | 402.0732 | 39.998 | 79.8791 | 63.6895 | 115.984 | 130.8848 | 2501.345 | 3.5437
Log | 289 | 28.9 | 2012-10-24 11:53 | test_1200/63.5 | 202.1075 | 164.8759 | 63.4966 | 99.4415 | 0.41471 | 287.4389 | 3.0339 | 310.2845 | 204.7215 | 314.1725 | 1200.839 | 25.2103 | 106.0135 | 103.2243 | 107.7666 | 122.0389 | 402.103 | 39.8808 | 80.166 | 63.9315 | 116.0103 | 131.016 | 2498.352 | 3.569
Log | 290 | 29 | 2012-10-24 11:59 | test_1200/63.5 | 202.5396 | 169.124 | 63.6432 | 99.445 | 0.43288 | 291.4308 | 3.0551 | 310.3193 | 205.6201 | 314.2259 | 1200.286 | 25.068 | 105.6918 | 103.1536 | 107.7638 | 121.7931 | 402.1229 | 39.9345 | 79.838 | 63.6543 | 115.9328 | 130.8982 | 2499.929 | 3.5669
Log | 291 | 29.1 | 2012-10-24 12:05 | test_1200/63.5 | 201.1425 | 172.2796 | 63.4765 | 99.4367 | 0.46922 | 291.6044 | 3.1245 | 311.7852 | 205.6273 | 315.5796 | 1201.041 | 24.6933 | 105.7899 | 103.1264 | 107.707 | 121.9071 | 401.8248 | 40.0262 | 80.1316 | 64.0624 | 115.9798 | 130.9176 | 2509.12 | 3.6055
Log | 292 | 29.2 | 2012-10-24 12:11 | test_1200/63.5 | 202.5576 | 182.1431 | 63.5827 | 99.4401 | 0.47392 | 287.2654 | 3.0594 | 311.3065 | 204.7215 | 313.8996 | 1198.802 | 24.7046 | 105.8858 | 103.4657 | 108.0309 | 122.145 | 401.7104 | 40.0032 | 79.9663 | 63.7562 | 116.0668 | 131.1279 | 2500.423 | 3.5881
Log | 293 | 29.3 | 2012-10-24 12:17 | test_1200/63.5 | 202.896 | 175.4808 | 63.4675 | 99.4333 | 0.46598 | 285.7033 | 3.0615 | 309.6656 | 204.7215 | 312.8078 | 1198.82 | 25.1227 | 105.8364 | 103.659 | 108.2468 | 121.8292 | 402.2513 | 40.1684 | 79.941 | 63.9034 | 115.932 | 131.0981 | 2491.689 | 3.5622
Log | 294 | 29.4 | 2012-10-24 12:23 | test_1200/63.5 | 201.8663 | 180.3773 | 63.4582 | 99.4332 | 0.47228 | 288.1331 | 3.1195 | 310.8347 | 205.1926 | 314.3576 | 1199.425 | 24.9216 | 105.7639 | 103.7767 | 108.3446 | 121.8695 | 402.5898 | 40.045 | 80.0448 | 63.8238 | 115.9887 | 131.0118 | 2502.772 | 3.5876
Log | 295 | 29.5 | 2012-10-24 12:29 | test_1200/63.5 | 202.9373 | 178.5372 | 63.5701 | 99.43 | 0.4968 | 286.3975 | 3.131 | 310.4863 | 204.7215 | 313.2497 | 1198.432 | 25.0825 | 105.775 | 103.6911 | 108.2133 | 121.895 | 402.6575 | 39.9071 | 79.9682 | 63.7956 | 116.0461 | 131.012 | 2496.017 | 3.5806
Log | 296 | 29.6 | 2012-10-24 12:35 | test_1200/63.5 | 201.2709 | 181.965 | 63.3834 | 99.43 | 0.51949 | 288.6538 | 3.1044 | 311.3682 | 205.4008 | 314.916 | 1199.819 | 24.935 | 106.0201 | 103.4508 | 107.9892 | 122.2884 | 402.7959 | 39.8209 | 80.1715 | 64.0916 | 115.9538 | 130.8825 | 2506.395 | 3.5871
Log | 297 | 29.7 | 2012-10-24 12:41 | test_1200/63.5 | 201.7311 | 174.7738 | 63.5094 | 99.4243 | 0.47036 | 290.3895 | 3.0781 | 310.5943 | 205.0758 | 314.8219 | 1200.934 | 24.9369 | 105.9498 | 103.4508 | 107.9714 | 122.2361 | 402.7286 | 40.0594 | 79.957 | 63.7918 | 115.9967 | 131.1 | 2503.32 | 3.6035
Log | 298 | 29.8 | 2012-10-24 12:47 | test_1200/63.5 | 201.6471 | 173.9644 | 63.4399 | 99.4183 | 0.46015 | 288.1331 | 3.0967 | 311.1358 | 204.7215 | 314.6084 | 1199.801 | 24.8949 | 105.7439 | 103.5496 | 108.0995 | 121.9791 | 402.5106 | 40.1649 | 80.0867 | 63.8648 | 116.0877 | 131.0538 | 2503.984 | 3.6009
Log | 299 | 29.9 | 2012-10-24 12:53 | test_1200/63.5 | 201.7708 | 181.4705 | 63.3949 | 99.4101 | 0.48175 | 288.1331 | 3.1007 | 311.2273 | 204.9587 | 314.1928 | 1199.432 | 24.7691 | 105.6642 | 103.4822 | 108.0079 | 121.9824 | 402.3981 | 40.1281 | 79.9834 | 63.7583 | 116.0506 | 131.1796 | 2501.444 | 3.5878
Log | 300 | 30 | 2012-10-24 12:59 | test_1200/63.5 | 202.0784 | 179.1759 | 63.7013 | 99.4109 | 0.48261 | 287.6125 | 3.1281 | 311.4248 | 204.7217 | 315.2306 | 1200.127 | 24.9707 | 105.7236 | 103.3379 | 107.877 | 121.9902 | 403.0521 | 40.0228 | 80.0725 | 63.9128 | 116.032 | 130.9129 | 2508.253 | 3.6223
Log | 301 | 30.1 | 2012-10-24 13:05 | test_1200/63.5 | 202.1863 | 177.1686 | 63.491 | 99.4 | 0.45288 | 290.7366 | 3.0996 | 310.2539 | 204.7215 | 314.0221 | 1199.689 | 25.1936 | 105.854 | 103.2851 | 107.8036 | 121.9937 | 402.7682 | 39.9844 | 79.9929 | 63.7421 | 116.0043 | 130.9543 | 2499.55 | 3.5807
Log | 302 | 30.2 | 2012-10-24 13:11 | test_1200/63.5 | 202.2958 | 172.9317 | 63.4399 | 99.4 | 0.4414 | 286.2239 | 3.0503 | 309.9837 | 204.7215 | 313.5997 | 1199.239 | 24.8174 | 105.8942 | 103.2785 | 107.8404 | 122.1296 | 402.4212 | 40.0734 | 80.0824 | 63.8164 | 115.9353 | 130.8676 | 2497.125 | 3.5754
Log | 303 | 30.3 | 2012-10-24 13:17 | test_1200/63.5 | 203.3201 | 174.1576 | 63.6399 | 99.401 | 0.43363 | 287.6125 | 3.0502 | 310.1952 | 204.7215 | 313.0033 | 1198.235 | 24.9369 | 105.8645 | 103.5038 | 107.9685 | 122.0469 | 402.5963 | 40.0085 | 79.8471 | 63.5319 | 116.0015 | 131.0741 | 2494.463 | 3.5629
Log | 304 | 30.4 | 2012-10-24 13:23 | test_1200/63.5 | 201.6416 | 169.5156 | 63.527 | 99.3994 | 0.42665 | 290.2159 | 3.1169 | 311.0881 | 204.7215 | 315.049 | 1200.957 | 24.8824 | 105.4292 | 103.4624 | 108.0276 | 121.7225 | 402.559 | 39.9765 | 80.0913 | 63.8342 | 116.0613 | 130.8872 | 2505.077 | 3.6053
Log | 305 | 30.5 | 2012-10-24 13:29 | test_1200/63.5 | 202.887 | 162.6913 | 63.6758 | 99.3872 | 0.4183 | 286.9182 | 3.129 | 310.0463 | 204.7215 | 313.8488 | 1199.404 | 25.0563 | 105.5965 | 103.5192 | 108.0554 | 121.8622 | 402.739 | 39.9239 | 79.9611 | 63.6986 | 116.0164 | 130.4125 | 2498.765 | 3.582
Log | 306 | 30.6 | 2012-10-24 13:35 | test_1200/63.5 | 201.7218 | 168.6583 | 63.4903 | 99.385 | 0.43757 | 287.6125 | 3.1402 | 310.686 | 204.9489 | 314.7418 | 1200.294 | 25.1059 | 105.8494 | 103.5148 | 108.0685 | 121.9418 | 402.9264 | 39.9393 | 79.9694 | 63.7016 | 116.0793 | 130.7756 | 2504.016 | 3.602
Log | 307 | 30.7 | 2012-10-24 13:41 | test_1200/63.5 | 202.7287 | 166.3428 | 63.5951 | 99.3901 | 0.43965 | 287.9596 | 3.0846 | 310.8335 | 204.7215 | 313.6956 | 1198.719 | 25.1975 | 105.9266 | 103.484 | 108.0458 | 122.2696 | 403.0375 | 39.9606 | 80.0598 | 63.7168 | 115.9405 | 130.9066 | 2498.972 | 3.5909
Log | 308 | 30.8 | 2012-10-24 13:47 | test_1200/63.5 | 201.8448 | 179.95 | 63.3987 | 99.3817 | 0.46305 | 290.7366 | 3.0723 | 310.4418 | 205.2727 | 314.0963 | 1200.25 | 25.374 | 105.7205 | 103.5161 | 108.0565 | 121.9723 | 403.3847 | 40.1016 | 79.9917 | 63.6997 | 116.0066 | 131.1294 | 2498.973 | 3.5835
Log | 309 | 30.9 | 2012-10-24 13:53 | test_1200/63.5 | 201.7116 | 173.6611 | 63.5162 | 99.3782 | 0.45013 | 291.6044 | 3.0994 | 310.7033 | 204.7215 | 314.886 | 1200.384 | 25.4652 | 105.5546 | 103.6606 | 108.1534 | 121.8917 | 403.3843 | 40.0998 | 80.0564 | 63.8109 | 116.0092 | 131.0915 | 2504.977 | 3.6093
Log | 310 | 31 | 2012-10-24 13:59 | test_1200/63.5 | 202.764 | 178.465 | 63.4936 | 99.37 | 0.45988 | 288.8274 | 3.0869 | 309.5654 | 204.7215 | 313.1404 | 1199.349 | 25.5934 | 105.4069 | 103.5707 | 108.0833 | 121.8532 | 403.5544 | 40.0297 | 79.889 | 63.5693 | 116.0494 | 131.4371 | 2493.24 | 3.5614
Log | 311 | 31.1 | 2012-10-24 14:05 | test_1200/63.5 | 202.766 | 172.5106 | 63.5153 | 99.3603 | 0.47426 | 290.9102 | 3.0994 | 310.265 | 204.7215 | 313.2445 | 1198.798 | 25.5632 | 105.4024 | 103.5299 | 108.0283 | 121.8327 | 403.6816 | 39.9986 | 80.0065 | 63.6488 | 116.0094 | 130.927 | 2495.213 | 3.5497
Log | 312 | 31.2 | 2012-10-24 14:11 | test_1200/63.5 | 202.107 | 167.4402 | 63.493 | 99.3623 | 0.42902 | 288.8274 | 3.1087 | 310.5307 | 204.7215 | 314.1557 | 1200.261 | 25.5619 | 105.7945 | 103.4573 | 108.0185 | 122.1842 | 403.664 | 39.9527 | 80.0024 | 63.6521 | 116.0181 | 131.1716 | 2499.421 | 3.578
Log | 313 | 31.3 | 2012-10-24 14:17 | test_1200/63.5 | 201.4527 | 165.9861 | 63.4029 | 99.3458 | 0.41466 | 287.9596 | 3.1075 | 310.9441 | 205.4469 | 314.7283 | 1199.716 | 25.6109 | 105.9858 | 103.31 | 107.8705 | 122.2279 | 403.5928 | 39.9083 | 79.9668 | 63.4564 | 115.971 | 130.815 | 2505.116 | 3.5707
Log | 314 | 31.4 | 2012-10-24 14:23 | test_1200/63.5 | 201.9067 | 172.8634 | 63.4735 | 99.3486 | 0.44343 | 289.6952 | 3.0706 | 310.8755 | 204.7215 | 314.3705 | 1200.677 | 25.5776 | 105.7601 | 103.2949 | 107.823 | 122.1314 | 403.6203 | 39.939 | 80.0518 | 63.7451 | 115.96 | 130.9801 | 2500.265 | 3.5725
Log | 315 | 31.5 | 2012-10-24 14:29 | test_1200/63.5 | 202.7161 | 185.1416 | 63.3941 | 99.34 | 0.4823 | 289.1745 | 3.0621 | 308.9713 | 204.7224 | 312.7235 | 1199.491 | 25.7385 | 105.3946 | 103.2939 | 107.8019 | 121.7559 | 404.2166 | 40.0729 | 79.9372 | 63.6868 | 116.043 | 131.0863 | 2489.625 | 3.5337
Log | 316 | 31.6 | 2012-10-24 14:35 | test_1200/63.5 | 202.1997 | 173.4361 | 63.4894 | 99.3285 | 0.47433 | 290.0424 | 3.0949 | 308.8401 | 205.5966 | 313.9933 | 1200.92 | 25.6938 | 105.3766 | 103.3082 | 107.8842 | 121.7392 | 404.1989 | 40.0512 | 80.0575 | 63.7605 | 115.9824 | 130.96 | 2496.759 | 3.5406
Log | 317 | 31.7 | 2012-10-24 14:41 | test_1200/63.5 | 203.2287 | 186.7303 | 63.6973 | 99.3215 | 0.49673 | 290.0424 | 3.0944 | 310.9367 | 205.6167 | 313.4267 | 1198.683 | 25.6909 | 105.7525 | 103.3205 | 107.875 | 122.2249 | 404.0562 | 40.1148 | 80.0061 | 63.4862 | 116 | 130.8198 | 2496.905 | 3.5629
Log | 318 | 31.8 | 2012-10-24 14:47 | test_1200/63.5 | 201.7634 | 191.2879 | 63.4874 | 99.3124 | 0.51601 | 291.778 | 3.1091 | 310.7846 | 205.5986 | 314.6626 | 1200.581 | 25.7137 | 105.848 | 103.4303 | 107.9407 | 122.3534 | 404.243 | 40.0125 | 80.0024 | 63.5072 | 116.0782 | 131.209 | 2502.787 | 3.57
Log | 319 | 31.9 | 2012-10-24 14:53 | test_1200/63.5 | 202.4028 | 190.2813 | 63.4937 | 99.3165 | 0.54942 | 290.2159 | 3.0932 | 311.0587 | 205.0076 | 313.6994 | 1198.797 | 25.7527 | 105.4853 | 103.768 | 108.257 | 121.967 | 404.8667 | 39.992 | 80.0989 | 63.7837 | 115.8833 | 131.0245 | 2498.84 | 3.5717
Log | 320 | 32 | 2012-10-24 14:59 | test_1200/63.5 | 201.8906 | 186.348 | 63.3837 | 99.31 | 0.52934 | 285.8768 | 3.0778 | 309.2439 | 205.599 | 313.9508 | 1200.76 | 25.7869 | 105.3248 | 103.7471 | 108.2929 | 121.6549 | 404.6996 | 40.0695 | 79.9732 | 63.5872 | 116.0078 | 130.8077 | 2496.754 | 3.5408
Log | 321 | 32.1 | 2012-10-24 15:05 | test_1200/63.5 | 203.6362 | 193.3263 | 63.8208 | 99.2975 | 0.56681 | 290.563 | 3.0754 | 309.6236 | 205.1888 | 313.4057 | 1199.911 | 25.7871 | 105.6625 | 103.6754 | 108.268 | 121.9002 | 404.6659 | 40.011 | 80.0378 | 63.6645 | 116.0024 | 131.3434 | 2494.182 | 3.5573
Log | 322 | 32.2 | 2012-10-24 15:11 | test_1200/63.5 | 202.9939 | 194.563 | 63.5055 | 99.295 | 0.57528 | 286.2239 | 3.0845 | 308.4976 | 205.6273 | 312.8442 | 1200.475 | 25.8751 | 106.0106 | 103.3117 | 107.8417 | 122.3765 | 405.1236 | 39.9636 | 80.0036 | 63.5795 | 116.0026 | 130.9391 | 2488.544 | 3.5288
Log | 323 | 32.3 | 2012-10-24 15:17 | test_1200/63.5 | 203.112 | 185.4933 | 63.4515 | 99.2893 | 0.56303 | 289.0009 | 3.0958 | 308.0021 | 204.8632 | 312.3966 | 1200.427 | 26.014 | 105.6631 | 103.2484 | 107.7724 | 122.1898 | 404.9337 | 39.9514 | 79.9368 | 63.5459 | 115.9945 | 131.1402 | 2485.084 | 3.519
Log | 324 | 32.4 | 2012-10-24 15:23 | test_1200/63.5 | 204.1458 | 190.2831 | 63.7123 | 99.2948 | 0.57773 | 286.5711 | 3.0555 | 309.8668 | 205.5434 | 312.0922 | 1199.033 | 26.0855 | 105.2916 | 103.2949 | 107.8517 | 121.8072 | 405.4233 | 39.9195 | 80.1601 | 63.8049 | 116.0952 | 131.0916 | 2485.549 | 3.5548
Log | 325 | 32.5 | 2012-10-24 15:29 | test_1200/63.5 | 203.05 | 190.7723 | 63.4379 | 99.2939 | 0.59516 | 286.0504 | 3.1306 | 308.8897 | 205.1046 | 312.4251 | 1199.923 | 26.1717 | 105.0203 | 103.4315 | 107.9758 | 121.6942 | 405.7575 | 39.9846 | 79.9596 | 63.7081 | 115.9891 | 131.1256 | 2486.353 | 3.5473
Log | 326 | 32.6 | 2012-10-24 15:35 | test_1200/63.5 | 202.2458 | 191.3612 | 63.4919 | 99.286 | 0.59947 | 286.5711 | 3.1195 | 309.6378 | 204.7784 | 313.9344 | 1200.662 | 26.0978 | 105.3268 | 103.5788 | 108.1099 | 121.7539 | 405.4868 | 40.0133 | 79.9888 | 63.558 | 115.9957 | 131.0901 | 2496.828 | 3.5559
Log | 327 | 32.7 | 2012-10-24 15:41 | test_1200/63.5 | 203.7858 | 183.4929 | 63.5895 | 99.295 | 0.56785 | 287.4389 | 3.0995 | 308.6081 | 205.399 | 312.041 | 1199.418 | 26.0971 | 105.7687 | 103.6272 | 108.1533 | 122.1442 | 405.4632 | 40.0733 | 79.9415 | 63.5086 | 116.0128 | 131.2138 | 2484.343 | 3.5477
Log | 328 | 32.8 | 2012-10-24 15:47 | test_1200/63.5 | 203.6139 | 184.239 | 63.6044 | 99.295 | 0.57288 | 289.5216 | 3.1074 | 309.562 | 205.6273 | 312.3776 | 1198.99 | 25.7869 | 105.9274 | 103.4405 | 107.9914 | 122.3434 | 403.972 | 39.5406 | 80.074 | 63.7054 | 115.9843 | 130.8429 | 2487.909 | 3.5524
Log | 329 | 32.9 | 2012-10-24 15:53 | test_1200/63.5 | 201.4778 | 185.4155 | 63.1626 | 99.2949 | 0.5706 | 290.563 | 3.0739 | 309.3597 | 205.6273 | 313.4967 | 1200.557 | 25.5395 | 105.4402 | 103.3701 | 107.9347 | 121.7022 | 403.595 | 39.7473 | 79.9499 | 63.629 | 116.0289 | 130.7747 | 2493.565 | 3.5753
Log | 330 | 33 | 2012-10-24 15:59 | test_1200/63.5 | 202.9015 | 186.1712 | 63.6012 | 99.2852 | 0.56662 | 291.0837 | 3.0973 | 310.9028 | 205.6273 | 313.4586 | 1199.337 | 25.4577 | 105.8542 | 103.2515 | 107.9068 | 122.0362 | 403.523 | 39.9862 | 80.1987 | 63.8856 | 116.0643 | 130.9023 | 2495.798 | 3.5849
Log | 331 | 33.1 | 2012-10-24 16:05 | test_1200/63.5 | 202.3001 | 183.2677 | 63.3516 | 99.28 | 0.57036 | 285.5297 | 3.0738 | 308.6851 | 205.6273 | 313.1565 | 1200.469 | 25.4471 | 105.9635 | 103.327 | 107.9412 | 122.0522 | 403.494 | 40.1264 | 79.8711 | 63.4665 | 116.0363 | 130.9772 | 2491.042 | 3.5417
Log | 332 | 33.2 | 2012-10-24 16:11 | test_1200/63.5 | 202.8952 | 184.1684 | 63.5044 | 99.2799 | 0.54373 | 290.7366 | 3.0726 | 309.7838 | 205.6273 | 312.9914 | 1199.914 | 25.4108 | 105.7191 | 103.3758 | 107.9495 | 121.8189 | 403.2444 | 40.1068 | 80.0057 | 63.7257 | 116.0038 | 130.9456 | 2490.88 | 3.5516
Log | 333 | 33.3 | 2012-10-24 16:17 | test_1200/63.5 | 203.1637 | 183.1375 | 63.4791 | 99.2758 | 0.57092 | 290.2159 | 3.066 | 309.3963 | 205.6273 | 312.4529 | 1199.448 | 25.4308 | 105.7526 | 103.43 | 108.0937 | 122.02 | 403.4669 | 39.9227 | 80.0761 | 63.6787 | 116.0218 | 131.123 | 2487.56 | 3.552
Log | 334 | 33.4 | 2012-10-24 16:23 | test_1200/63.5 | 203.3029 | 190.2206 | 63.6763 | 99.265 | 0.58311 | 286.7446 | 3.1423 | 310.0326 | 205.6273 | 313.209 | 1200.374 | 25.4923 | 105.5013 | 103.6184 | 108.1649 | 121.9622 | 403.5628 | 39.9363 | 79.983 | 63.6591 | 115.9037 | 130.9692 | 2491.656 | 3.5765
Log | 335 | 33.5 | 2012-10-24 16:29 | test_1200/63.5 | 202.4208 | 190.3669 | 63.5889 | 99.265 | 0.59161 | 290.2159 | 3.086 | 310.4844 | 205.6273 | 314.1423 | 1200.835 | 25.4074 | 106.219 | 103.6923 | 108.179 | 122.321 | 403.3781 | 39.8488 | 80.0885 | 63.7008 | 116.0452 | 130.9973 | 2498.12 | 3.5921
Log | 336 | 33.6 | 2012-10-24 16:35 | test_1200/63.5 | 204.4404 | 198.9549 | 63.9485 | 99.2609 | 0.60783 | 287.6125 | 3.1008 | 311.0497 | 205.6273 | 312.7979 | 1198.669 | 25.3602 | 106.0235 | 103.595 | 108.172 | 121.965 | 403.4568 | 39.9629 | 80.0957 | 63.7453 | 115.9439 | 130.8916 | 2491.925 | 3.5886
Log | 337 | 33.7 | 2012-10-24 16:41 | test_1200/63.5 | 204.1264 | 196.0988 | 63.6182 | 99.2619 | 0.60463 | 286.0504 | 3.1145 | 309.218 | 205.6273 | 311.661 | 1198.185 | 25.3677 | 106.0476 | 103.6604 | 108.194 | 121.99 | 403.4321 | 39.9445 | 79.9737 | 63.6558 | 115.9675 | 130.9887 | 2483.87 | 3.546
Log | 338 | 33.8 | 2012-10-24 16:47 | test_1200/63.5 | 202.7162 | 199.1636 | 63.4731 | 99.2587 | 0.60399 | 287.2654 | 3.1043 | 311.0059 | 206.5017 | 313.1131 | 1198.973 | 25.2342 | 105.8573 | 103.4938 | 108.088 | 121.6324 | 403.4738 | 40.0576 | 79.9923 | 63.7754 | 115.9531 | 131.0345 | 2493.803 | 3.5904
Log | 339 | 33.9 | 2012-10-24 16:53 | test_1200/63.5 | 202.9751 | 191.8777 | 63.4107 | 99.2573 | 0.58618 | 290.0424 | 3.0763 | 309.9911 | 205.6273 | 312.4065 | 1199.954 | 25.1063 | 106.1492 | 103.4406 | 107.9531 | 122.0568 | 402.8263 | 39.9038 | 80.0148 | 63.7193 | 115.9069 | 130.6954 | 2486.141 | 3.5733
Log | 340 | 34 | 2012-10-24 16:59 | test_1200/63.5 | 203.5875 | 188.3403 | 63.6073 | 99.2635 | 0.56476 | 287.4389 | 3.1187 | 308.9609 | 205.6282 | 312.4324 | 1199.956 | 25.0421 | 105.8761 | 103.2049 | 107.7677 | 121.7572 | 402.848 | 39.9094 | 79.9668 | 63.7529 | 115.9684 | 130.7059 | 2486.343 | 3.5591
Log | 341 | 34.1 | 2012-10-24 17:05 | test_1200/63.5 | 202.642 | 197.5398 | 63.4982 | 99.2649 | 0.59019 | 290.3895 | 3.1195 | 309.9101 | 205.6273 | 313.3516 | 1199.925 | 24.9573 | 106.0463 | 103.1253 | 107.7435 | 121.7359 | 402.9198 | 40.0883 | 79.9613 | 63.7983 | 116.0115 | 131.2322 | 2493.722 | 3.56
Log | 342 | 34.2 | 2012-10-24 17:11 | test_1200/63.5 | 202.664 | 194.3678 | 63.4543 | 99.265 | 0.59797 | 287.2654 | 3.1147 | 309.986 | 205.6851 | 313.1011 | 1198.993 | 24.8719 | 106.1836 | 103.1528 | 107.7383 | 122.1321 | 402.5779 | 39.9957 | 80.0435 | 63.7933 | 116.0068 | 130.7816 | 2493.666 | 3.5687
Log | 343 | 34.3 | 2012-10-24 17:17 | test_1200/63.5 | 201.8746 | 200.0712 | 63.5502 | 99.265 | 0.61748 | 289.1745 | 3.1047 | 311.4531 | 205.6273 | 314.8005 | 1201.021 | 24.7828 | 105.9075 | 103.3908 | 107.9885 | 121.8494 | 402.7253 | 40.0146 | 79.9895 | 63.6163 | 116.0686 | 130.9005 | 2502.968 | 3.6075
Log | 344 | 34.4 | 2012-10-24 17:23 | test_1200/63.5 | 202.3102 | 193.0161 | 63.5174 | 99.265 | 0.58679 | 288.8274 | 3.1457 | 311.3336 | 205.6273 | 313.9606 | 1200.021 | 24.7652 | 105.9662 | 103.4496 | 108.0743 | 121.9318 | 402.5623 | 40.0547 | 79.9411 | 63.7147 | 115.9706 | 130.8301 | 2498.369 | 3.5984
Log | 345 | 34.5 | 2012-10-24 17:29 | test_1200/63.5 | 202.2539 | 188.8429 | 63.4779 | 99.265 | 0.58679 | 288.1331 | 3.1084 | 311.5853 | 205.6273 | 313.8528 | 1199.968 | 24.6973 | 106.2672 | 103.5777 | 108.136 | 122.3204 | 402.3849 | 39.9288 | 80.1425 | 63.7832 | 115.9692 | 131.1528 | 2497.621 | 3.5894
Log | 346 | 34.6 | 2012-10-24 17:35 | test_1200/63.5 | 202.9745 | 190.3504 | 63.4746 | 99.2696 | 0.55375 | 290.2159 | 3.0527 | 310.4682 | 205.6273 | 312.7222 | 1200.004 | 24.6617 | 106.4324 | 103.6239 | 108.1961 | 121.9726 | 402.6965 | 40.2823 | 79.8966 | 63.7675 | 116.0661 | 131.0775 | 2488.549 | 3.5808
Log | 347 | 34.7 | 2012-10-24 17:41 | test_1200/63.5 | 203.4991 | 180.7969 | 63.6561 | 99.2703 | 0.51835 | 291.6044 | 3.0694 | 310.3639 | 205.688 | 312.8076 | 1199.31 | 24.479 | 106.7391 | 103.4186 | 108.0467 | 122.1004 | 401.5368 | 39.8373 | 80.0918 | 63.9215 | 115.9572 | 130.9646 | 2490.67 | 3.5712
Log | 348 | 34.8 | 2012-10-24 17:47 | test_1200/63.5 | 201.8197 | 181.9029 | 63.5534 | 99.2789 | 0.53801 | 287.6125 | 3.0996 | 311.8277 | 205.6769 | 314.9016 | 1200.409 | 24.3334 | 106.429 | 103.4289 | 107.9606 | 122.1501 | 401.5094 | 39.6753 | 80.0448 | 63.7619 | 115.985 | 130.8517 | 2505.049 | 3.5996
Log | 349 | 34.9 | 2012-10-24 17:53 | test_1200/63.5 | 202.7887 | 185.462 | 63.456 | 99.2827 | 0.52643 | 290.2159 | 3.056 | 310.7675 | 205.6273 | 312.9167 | 1198.373 | 24.3008 | 106.0678 | 103.4247 | 108.0126 | 121.7515 | 401.6119 | 40.1752 | 80.0149 | 63.7451 | 116.047 | 131.0168 | 2493.488 | 3.5879
Log | 350 | 35 | 2012-10-24 17:59 | test_1200/63.5 | 202.8483 | 171.6552 | 63.5091 | 99.2915 | 0.49173 | 287.2654 | 3.0856 | 311.3113 | 205.6273 | 313.0868 | 1199.314 | 24.1856 | 106.6323 | 103.3871 | 107.9761 | 122.1538 | 400.9178 | 40.1733 | 79.8912 | 63.5669 | 115.9726 | 130.7847 | 2492.885 | 3.5792
Log | 351 | 35.1 | 2012-10-24 18:05 | test_1200/63.5 | 203.5805 | 188.6031 | 63.6435 | 99.2912 | 0.55154 | 286.9182 | 3.0781 | 310.7671 | 205.6291 | 312.6211 | 1199.077 | 25.2858 | 106.6469 | 103.5635 | 108.1058 | 121.9435 | 403.1024 | 40.0895 | 80.1271 | 64.0653 | 116.0879 | 130.9254 | 2489.668 | 3.5685
Log | 352 | 35.2 | 2012-10-24 18:11 | test_1200/63.5 | 201.2942 | 186.3255 | 63.4046 | 99.2926 | 0.52952 | 290.7366 | 3.0814 | 311.0998 | 205.999 | 314.9849 | 1203.344 | 24.799 | 106.4837 | 103.5642 | 108.1762 | 122.0043 | 402.4214 | 39.9823 | 79.8448 | 63.5457 | 115.9788 | 130.7187 | 2499.599 | 3.6062
Log | 353 | 35.3 | 2012-10-24 18:17 | test_1200/63.5 | 202.2777 | 193.769 | 63.4176 | 99.2913 | 0.55812 | 291.9515 | 3.1129 | 311.1439 | 205.6274 | 313.5175 | 1200.713 | 24.6344 | 106.66 | 103.592 | 108.1521 | 122.0438 | 402.483 | 39.895 | 79.9034 | 63.7036 | 116.0084 | 130.734 | 2493.406 | 3.5978
Log | 354 | 35.4 | 2012-10-24 18:23 | test_1200/63.5 | 202.6684 | 192.2427 | 63.4812 | 99.2849 | 0.54561 | 290.0424 | 3.1173 | 310.6261 | 205.6273 | 313.2267 | 1200.965 | 24.757 | 106.4546 | 103.3166 | 107.9121 | 122.0798 | 403.2077 | 40.166 | 79.9906 | 63.797 | 116.1233 | 131.0574 | 2490.571 | 3.583
Log | 355 | 35.5 | 2012-10-24 18:29 | test_1200/63.5 | 202.8416 | 191.0657 | 63.4119 | 99.2939 | 0.56273 | 287.4389 | 3.1103 | 310.1167 | 206.3884 | 312.618 | 1199.442 | 24.8347 | 106.4825 | 103.2507 | 107.8904 | 121.8849 | 403.2912 | 40.0851 | 79.9616 | 63.6682 | 116.0066 | 130.8671 | 2488.885 | 3.5606
Log | 356 | 35.6 | 2012-10-24 18:35 | test_1200/63.5 | 203.0554 | 192.2339 | 63.6002 | 99.2985 | 0.55045 | 288.1331 | 3.109 | 309.4138 | 205.7065 | 313.2162 | 1199.907 | 24.9363 | 106.5234 | 103.28 | 107.8554 | 121.9739 | 403.3232 | 40.0052 | 80.0069 | 63.6875 | 116.0725 | 131.0982 | 2492.682 | 3.5692
Log | 357 | 35.7 | 2012-10-24 18:41 | test_1200/63.5 | 202.8335 | 190.0797 | 63.4023 | 99.3022 | 0.55191 | 286.2239 | 3.1468 | 309.3038 | 205.6275 | 312.5829 | 1199.47 | 24.8275 | 106.6633 | 103.1759 | 107.8045 | 122.1151 | 403.3538 | 39.9546 | 80.0558 | 63.8732 | 115.9128 | 130.6903 | 2488.549 | 3.5491
Log | 358 | 35.8 | 2012-10-24 18:47 | test_1200/63.5 | 200.3817 | 183.9199 | 63.2977 | 99.31 | 0.57023 | 291.0837 | 3.1105 | 309.8439 | 206.1923 | 315.8858 | 1203.382 | 25.0729 | 106.1708 | 103.1989 | 107.7558 | 122.0741 | 403.0412 | 39.5123 | 79.9631 | 63.7878 | 116.103 | 131.1188 | 2506.669 | 3.5894
Log | 359 | 35.9 | 2012-10-24 18:53 | test_1200/63.5 | 202.7296 | 195.0336 | 63.4423 | 99.31 | 0.56693 | 290.7366 | 3.0638 | 309.8413 | 205.8538 | 312.9405 | 1199.558 | 25.0997 | 106.6277 | 103.3018 | 107.9006 | 121.9937 | 403.8074 | 40.2377 | 80.2236 | 64.0141 | 116.1395 | 130.9452 | 2491.213 | 3.5653
Log | 360 | 36 | 2012-10-24 18:59 | test_1200/63.5 | 203.1222 | 191.2548 | 63.6394 | 99.3137 | 0.58329 | 290.563 | 3.09 | 310.1102 | 206.3345 | 313.3062 | 1198.939 | 25.2685 | 106.0933 | 103.3831 | 108.0211 | 122.0065 | 403.1395 | 39.9533 | 79.9972 | 63.8348 | 115.952 | 130.9497 | 2495.412 | 3.5605
Log | 361 | 36.1 | 2012-10-24 19:05 | test_1200/63.5 | 202.4322 | 205.7255 | 63.5745 | 99.3215 | 0.65075 | 291.2573 | 3.1279 | 310.5538 | 205.6275 | 314.0533 | 1200.283 | 25.0111 | 105.8665 | 103.7583 | 108.3138 | 121.9913 | 403.1774 | 39.8546 | 80.0384 | 63.7866 | 116.003 | 130.8896 | 2498.563 | 3.5829
Log | 362 | 36.2 | 2012-10-24 19:11 | test_1200/63.5 | 202.6933 | 204.591 | 63.581 | 99.325 | 0.64453 | 292.1251 | 3.145 | 310.5329 | 206.4416 | 313.6809 | 1199.878 | 25.0412 | 106.1823 | 103.8395 | 108.4338 | 122.201 | 403.5301 | 39.8851 | 80.0271 | 63.666 | 115.9792 | 131.0572 | 2496.443 | 3.582
Log | 363 | 36.3 | 2012-10-24 19:17 | test_1200/63.5 | 203.4872 | 203.0615 | 63.5101 | 99.3294 | 0.63476 | 289.3481 | 3.1052 | 309.8675 | 206.4181 | 312.1086 | 1198.393 | 24.8407 | 105.9223 | 103.5845 | 108.2146 | 121.6938 | 402.8488 | 40.1651 | 79.9758 | 63.8049 | 115.9874 | 131.0354 | 2487.006 | 3.5566
Log | 364 | 36.4 | 2012-10-24 19:23 | test_1200/63.5 | 202.7652 | 195.2792 | 63.6947 | 99.3397 | 0.60715 | 292.6458 | 3.0844 | 311.1979 | 205.6504 | 314.1305 | 1200.291 | 25.0923 | 106.365 | 103.2658 | 107.8306 | 122.3911 | 402.9954 | 40.086 | 80.1423 | 63.8984 | 115.9674 | 130.8908 | 2499.158 | 3.5882
Log | 365 | 36.5 | 2012-10-24 19:29 | test_1200/63.5 | 201.9453 | 196.4768 | 63.5331 | 99.3547 | 0.60624 | 288.3067 | 3.1094 | 310.6616 | 206.5314 | 314.6057 | 1201.526 | 24.8597 | 105.7626 | 103.1561 | 107.729 | 121.8955 | 402.7044 | 40.0447 | 79.8339 | 63.7733 | 115.994 | 130.9083 | 2500.366 | 3.6018
Log | 366 | 36.6 | 2012-10-24 19:35 | test_1200/63.5 | 202.5929 | 182.5928 | 63.455 | 99.3565 | 0.55289 | 290.3895 | 3.1242 | 309.5759 | 206.4879 | 313.2144 | 1201.158 | 25.0406 | 105.941 | 103.057 | 107.6454 | 122.1085 | 402.7378 | 39.8348 | 79.9904 | 63.8267 | 116.0602 | 130.8483 | 2490.072 | 3.563
Log | 367 | 36.7 | 2012-10-24 19:41 | test_1200/63.5 | 202.4138 | 184.6116 | 63.5904 | 99.3645 | 0.57573 | 291.778 | 3.1345 | 310.8985 | 205.7899 | 314.1603 | 1200.714 | 24.8972 | 106.1928 | 103.357 | 107.9589 | 122.2601 | 402.6858 | 39.9476 | 80.1656 | 64.1217 | 116.03 | 130.8702 | 2498.515 | 3.5943
Log | 368 | 36.8 | 2012-10-24 19:47 | test_1200/63.5 | 203.2407 | 184.5443 | 63.5938 | 99.3684 | 0.56053 | 289.6952 | 3.11 | 310.3154 | 206.4126 | 312.8989 | 1198.544 | 24.9943 | 106.4874 | 103.7749 | 108.3708 | 122.0614 | 402.9546 | 40.1671 | 80.0071 | 63.7687 | 115.9296 | 131.1654 | 2492.99 | 3.5772
Log | 369 | 36.9 | 2012-10-24 19:53 | test_1200/63.5 | 203.342 | 185.3068 | 63.6829 | 99.37 | 0.56235 | 293.6872 | 3.1396 | 312.4417 | 206.5332 | 313.1811 | 1200.327 | 25.0109 | 106.0024 | 103.8724 | 108.5061 | 122.0776 | 402.8801 | 40.0788 | 80.099 | 63.8971 | 116.1335 | 131.1421 | 2491.532 | 3.6266
Log | 370 | 37 | 2012-10-24 19:59 | test_1200/63.5 | 202.0124 | 187.7273 | 63.4297 | 99.37 | 0.56092 | 290.9102 | 3.1354 | 310.6243 | 206.5332 | 313.9891 | 1200.508 | 25.018 | 106.4197 | 103.2099 | 107.823 | 122.0057 | 403.1712 | 40.1969 | 80.04 | 63.9592 | 115.9007 | 130.8625 | 2497.582 | 3.564
Log | 371 | 37.1 | 2012-10-24 20:05 | test_1200/63.5 | 205.1741 | 183.6691 | 64.0155 | 99.37 | 0.56523 | 287.786 | 3.1022 | 311.8271 | 205.6273 | 312.0058 | 1198.376 | 24.8491 | 106.368 | 102.9204 | 107.6306 | 122.2769 | 402.4115 | 39.7891 | 80.0139 | 63.8364 | 116.0377 | 130.7251 | 2486.222 | 3.5915
Log | 372 | 37.2 | 2012-10-24 20:11 | test_1200/63.5 | 203.2891 | 181.5351 | 63.6133 | 99.37 | 0.56257 | 290.563 | 3.0765 | 309.2122 | 205.6273 | 312.9203 | 1201.522 | 25.0528 | 106.1653 | 103.0939 | 107.7118 | 122.1786 | 402.692 | 39.7798 | 79.9055 | 63.7507 | 115.9687 | 130.9036 | 2486.98 | 3.5789
Log | 373 | 37.3 | 2012-10-24 20:17 | test_1200/63.5 | 205.0333 | 179.2432 | 63.6676 | 99.3792 | 0.55311 | 289.8688 | 3.1138 | 310.2515 | 206.5314 | 310.5233 | 1197.598 | 25.5295 | 105.9736 | 103.4593 | 108.1362 | 121.8384 | 403.3065 | 39.9488 | 80.006 | 63.9132 | 115.9378 | 130.9716 | 2476.016 | 3.5628
Log | 374 | 37.4 | 2012-10-24 20:23 | test_1200/63.5 | 202.1769 | 177.0253 | 63.1921 | 99.378 | 0.56584 | 286.5711 | 3.0941 | 309.709 | 206.5287 | 312.5585 | 1200.874 | 24.8293 | 105.7884 | 103.727 | 108.252 | 121.7737 | 402.5454 | 40.1547 | 79.7862 | 63.6758 | 116.076 | 130.9103 | 2485.446 | 3.5643
Log | 375 | 37.5 | 2012-10-24 20:29 | test_1200/63.5 | 204.2649 | 174.6968 | 63.4657 | 99.3773 | 0.55378 | 290.3895 | 3.1084 | 309.403 | 206.4657 | 310.7028 | 1199.164 | 25.2059 | 106.2753 | 103.9413 | 108.5709 | 122.3855 | 402.8121 | 40.1743 | 79.9345 | 63.6873 | 115.9832 | 131.2066 | 2474.211 | 3.5453
Log | 376 | 37.6 | 2012-10-24 20:35 | test_1200/63.5 | 203.3804 | 170.4016 | 63.5151 | 99.385 | 0.53333 | 289.5216 | 3.0827 | 309.7283 | 206.5332 | 312.2973 | 1200.441 | 24.9505 | 105.7261 | 103.2965 | 107.8831 | 121.7482 | 402.114 | 40.1011 | 80.1362 | 64.0741 | 115.9766 | 130.9008 | 2484.264 | 3.5685
Log | 377 | 37.7 | 2012-10-24 20:41 | test_1200/63.5 | 201.3392 | 187.8546 | 63.3021 | 99.3875 | 0.57397 | 289.8688 | 3.087 | 309.3247 | 206.0376 | 314.4051 | 1201.713 | 24.9176 | 106.0252 | 103.1054 | 107.6611 | 121.9463 | 402.3194 | 39.9656 | 79.8697 | 63.7512 | 115.9831 | 130.966 | 2498.384 | 3.5736
Log | 378 | 37.8 | 2012-10-24 20:47 | test_1200/63.5 | 202.4503 | 179.6947 | 63.3718 | 99.3892 | 0.53741 | 290.2159 | 3.1273 | 309.4401 | 206.304 | 313.0241 | 1200.718 | 25.234 | 106.11 | 103.0077 | 107.6429 | 122.1692 | 402.6948 | 39.8586 | 80.1397 | 63.9362 | 115.9512 | 130.7493 | 2489.473 | 3.5578
Log | 379 | 37.9 | 2012-10-24 20:53 | test_1200/63.5 | 202.1976 | 180.9656 | 63.411 | 99.4 | 0.56386 | 289.0009 | 3.1275 | 309.8456 | 206.5326 | 313.6092 | 1200.038 | 24.9588 | 106.1861 | 103.6006 | 108.1536 | 122.136 | 402.5609 | 39.9964 | 79.9689 | 63.8239 | 115.9837 | 130.8959 | 2495.538 | 3.5622
Log | 380 | 38 | 2012-10-24 20:59 | test_1200/63.5 | 203.0254 | 178.5451 | 63.4004 | 99.4 | 0.52341 | 291.4308 | 3.0826 | 310.8095 | 206.4238 | 312.2784 | 1198.47 | 24.9905 | 106.04 | 103.8753 | 108.4386 | 122.0755 | 402.2303 | 40.0386 | 80.0006 | 63.886 | 115.9651 | 130.9468 | 2488.2 | 3.5634
Log | 381 | 38.1 | 2012-10-24 21:05 | test_1200/63.5 | 202.4423 | 183.227 | 63.4888 | 99.3985 | 0.54202 | 287.6125 | 3.0732 | 310.3767 | 206.4907 | 313.6145 | 1199.426 | 24.9299 | 106.0123 | 103.514 | 108.144 | 121.8751 | 402.4004 | 40.1746 | 79.9279 | 63.7709 | 115.996 | 131.0495 | 2496.853 | 3.5621
Log | 382 | 38.2 | 2012-10-24 21:11 | test_1200/63.5 | 201.1515 | 190.1852 | 63.2736 | 99.3964 | 0.56861 | 289.6952 | 3.1348 | 310.6475 | 206.5332 | 314.5568 | 1200.096 | 25.2516 | 106.047 | 103.2239 | 107.8117 | 121.9688 | 402.8071 | 39.9952 | 79.9528 | 63.7283 | 115.937 | 130.7273 | 2502.958 | 3.5841
Log | 383 | 38.3 | 2012-10-24 21:17 | test_1200/63.5 | 203.5672 | 184.0634 | 63.8552 | 99.4 | 0.56235 | 288.3067 | 3.1241 | 311.109 | 206.5332 | 313.6815 | 1200.45 | 24.9057 | 106.2814 | 103.2522 | 107.8289 | 122.1775 | 402.3812 | 39.9195 | 79.9976 | 63.574 | 116.0286 | 130.8536 | 2495.256 | 3.5919
Log | 384 | 38.4 | 2012-10-24 21:23 | test_1200/63.5 | 203.4146 | 181.2445 | 63.6021 | 99.4001 | 0.56686 | 286.3975 | 3.1222 | 309.9054 | 206.5332 | 312.6724 | 1199.792 | 25.0115 | 105.9095 | 103.2302 | 107.7902 | 121.8802 | 402.6755 | 39.8678 | 80.1243 | 63.9074 | 116.0776 | 130.6438 | 2488.593 | 3.569
Log | 385 | 38.5 | 2012-10-24 21:29 | test_1200/63.5 | 202.0849 | 183.89 | 63.4042 | 99.4053 | 0.55553 | 286.7446 | 3.0868 | 309.7495 | 206.5332 | 313.7501 | 1200.953 | 25.2731 | 106.0992 | 103.3274 | 107.8954 | 121.9542 | 402.8624 | 39.9583 | 79.9466 | 63.6271 | 116.1271 | 130.8972 | 2494.757 | 3.5789
Log | 386 | 38.6 | 2012-10-24 21:35 | test_1200/63.5 | 203.0867 | 197.4854 | 63.4381 | 99.41 | 0.5802 | 287.786 | 3.0788 | 309.409 | 206.5332 | 312.3695 | 1199.957 | 25.1751 | 106.04 | 103.6579 | 108.1991 | 122.0563 | 402.8499 | 39.9921 | 80.0145 | 63.6669 | 116.0485 | 130.8284 | 2485.841 | 3.5603
Log | 387 | 38.7 | 2012-10-24 21:41 | test_1200/63.5 | 201.9075 | 195.8047 | 63.286 | 99.415 | 0.60799 | 286.0504 | 3.1091 | 310.0155 | 206.7596 | 313.4405 | 1199.828 | 24.7531 | 106.1663 | 103.5654 | 108.1779 | 122.0621 | 402.5923 | 40.1434 | 79.9984 | 63.883 | 115.8771 | 131.0379 | 2494.633 | 3.5763
Log | 388 | 38.8 | 2012-10-24 21:47 | test_1200/63.5 | 202.8673 | 195.6449 | 63.4804 | 99.415 | 0.62822 | 287.786 | 3.1225 | 309.3376 | 206.5332 | 312.9158 | 1199.562 | 24.8275 | 106.1136 | 103.7261 | 108.2892 | 121.9373 | 402.7167 | 40.0097 | 79.9293 | 63.4968 | 115.9114 | 131.0381 | 2491.009 | 3.5595
Log | 389 | 38.9 | 2012-10-24 21:53 | test_1200/63.5 | 201.8531 | 198.4209 | 63.367 | 99.415 | 0.61845 | 291.6044 | 3.0917 | 310.2589 | 206.5332 | 313.9262 | 1200.574 | 24.7955 | 106.0079 | 103.5192 | 108.132 | 121.9169 | 402.768 | 39.9359 | 80.0352 | 63.8521 | 116.0373 | 130.7036 | 2496.946 | 3.5812
Log | 390 | 39 | 2012-10-24 21:59 | test_1200/63.5 | 202.6545 | 197.612 | 63.6951 | 99.4169 | 0.60258 | 290.7366 | 3.093 | 311.019 | 206.5332 | 314.3039 | 1200.587 | 24.7912 | 106.087 | 103.2416 | 107.8966 | 121.9255 | 402.5763 | 39.9431 | 79.8611 | 63.4075 | 115.9704 | 130.8412 | 2499.923 | 3.5854
Log | 391 | 39.1 | 2012-10-24 22:05 | test_1200/63.5 | 203.7299 | 197.8803 | 63.7073 | 99.4231 | 0.61726 | 286.9182 | 3.0767 | 310.7423 | 206.5332 | 312.705 | 1199.191 | 24.8741 | 106.1224 | 103.1114 | 107.754 | 121.97 | 402.7584 | 40.0065 | 80.1373 | 63.842 | 115.896 | 130.8527 | 2490.101 | 3.5765
Log | 392 | 39.2 | 2012-10-24 22:11 | test_1200/63.5 | 201.2495 | 188.479 | 63.3065 | 99.4228 | 0.56984 | 288.1331 | 3.1238 | 311.1214 | 206.5332 | 314.5672 | 1201.332 | 24.9244 | 106.0399 | 103.004 | 107.621 | 122.0979 | 402.5219 | 39.93 | 79.9828 | 63.7989 | 116.0604 | 130.7587 | 2500.466 | 3.5913
Log | 393 | 39.3 | 2012-10-24 22:17 | test_1200/63.5 | 202.0139 | 181.9186 | 63.3589 | 99.4202 | 0.55096 | 290.7366 | 3.0727 | 309.1458 | 206.5332 | 313.6364 | 1201.154 | 24.9848 | 105.9732 | 103.3487 | 107.9332 | 121.8736 | 402.6758 | 39.972 | 80.0094 | 63.6729 | 115.9805 | 130.9064 | 2493.436 | 3.5702
Log | 394 | 39.4 | 2012-10-24 22:23 | test_1200/63.5 | 201.0007 | 189.2316 | 63.4357 | 99.4208 | 0.58364 | 288.3067 | 3.1354 | 310.5772 | 206.5332 | 315.5992 | 1202.034 | 25.1558 | 106.3448 | 103.5105 | 108.1049 | 122.0107 | 403.1519 | 40.1079 | 80.0344 | 63.9434 | 115.9755 | 131.0189 | 2507.202 | 3.5992
Log | 395 | 39.5 | 2012-10-24 22:29 | test_1200/63.5 | 201.3835 | 183.0416 | 63.411 | 99.4283 | 0.55982 | 289.5216 | 3.1341 | 309.5477 | 206.5332 | 314.877 | 1201.453 | 25.2875 | 106.2562 | 103.5077 | 108.2123 | 122.1031 | 402.8732 | 40.0678 | 80.0398 | 63.6684 | 115.9528 | 130.727 | 2502.675 | 3.5762
Log | 396 | 39.6 | 2012-10-24 22:35 | test_1200/63.5 | 202.5012 | 180.5492 | 63.6873 | 99.43 | 0.548 | 288.3067 | 3.1008 | 309.3792 | 206.5332 | 314.5034 | 1201.147 | 25.3202 | 106.0842 | 103.6635 | 108.2914 | 121.8743 | 402.9992 | 39.9818 | 79.907 | 63.7325 | 115.9454 | 130.9039 | 2500.342 | 3.5753
Log | 397 | 39.7 | 2012-10-24 22:41 | test_1200/63.5 | 201.0027 | 167.0204 | 63.4975 | 99.43 | 0.50895 | 287.4389 | 3.1233 | 309.6495 | 206.5332 | 315.9037 | 1203.467 | 25.2984 | 106.2403 | 103.5702 | 108.1502 | 121.9665 | 402.7609 | 39.9532 | 79.984 | 63.8517 | 115.9714 | 130.7956 | 2506.634 | 3.5816
Log | 398 | 39.8 | 2012-10-24 22:47 | test_1200/63.5 | 201.2222 | 170.5349 | 63.5191 | 99.4249 | 0.51053 | 287.0918 | 3.0975 | 310.4358 | 206.5367 | 315.6662 | 1201.79 | 25.1739 | 106.1237 | 103.543 | 108.0978 | 121.854 | 402.5254 | 39.9299 | 79.8988 | 63.6754 | 115.973 | 130.6784 | 2508.245 | 3.5848
Log | 399 | 39.9 | 2012-10-24 22:53 | test_1200/63.5 | 201.2457 | 182.1927 | 63.5561 | 99.4261 | 0.55488 | 292.2986 | 3.1386 | 311.3857 | 206.5332 | 315.8135 | 1201.138 | 25.1317 | 106.1183 | 103.2413 | 107.8888 | 121.9286 | 402.6255 | 39.8743 | 80.0028 | 63.799 | 115.9782 | 131.0358 | 2510.777 | 3.6043
Log | 400 | 40 | 2012-10-24 22:59 | test_1200/63.5 | 202.552 | 180.2161 | 63.5169 | 99.415 | 0.54905 | 287.9596 | 3.0723 | 309.7027 | 206.5332 | 313.5833 | 1200.617 | 25.0778 | 106.2508 | 103.236 | 107.8026 | 122.0977 | 402.4517 | 40.0094 | 80.0401 | 63.6748 | 115.9661 | 131.3692 | 2494.127 | 3.5605
Log | 401 | 40.1 | 2012-10-24 23:05 | test_1200/63.5 | 202.7614 | 180.4988 | 63.4793 | 99.415 | 0.55605 | 291.2573 | 3.1213 | 310.4926 | 206.5332 | 313.074 | 1198.475 | 24.9346 | 106.1973 | 103.1385 | 107.8035 | 122.0106 | 402.0919 | 40.0981 | 79.963 | 63.6719 | 116.0791 | 130.7155 | 2494.529 | 3.5699
Log | 402 | 40.2 | 2012-10-24 23:11 | test_1200/63.5 | 202.4211 | 179.6841 | 63.3965 | 99.4157 | 0.54095 | 290.9102 | 3.0718 | 309.8722 | 206.5332 | 313.191 | 1200.304 | 24.8685 | 106.1015 | 103.1132 | 107.7171 | 121.9308 | 402.1833 | 40.0198 | 79.9949 | 63.8207 | 116.0547 | 130.8127 | 2491.657 | 3.5719
Log | 403 | 40.3 | 2012-10-24 23:17 | test_1200/63.5 | 201.6287 | 180.6506 | 63.4497 | 99.4152 | 0.5597 | 291.6044 | 3.063 | 310.1763 | 206.6465 | 314.6859 | 1201.541 | 24.772 | 106.0238 | 103.1971 | 107.8634 | 121.8313 | 402.2269 | 40.025 | 80.0082 | 63.8836 | 115.9605 | 130.8627 | 2500.974 | 3.5777
Log | 404 | 40.4 | 2012-10-24 23:23 | test_1200/63.5 | 201.6434 | 178.1553 | 63.4892 | 99.415 | 0.57024 | 293.34 | 3.1175 | 311.9204 | 206.5332 | 314.8588 | 1201.469 | 24.6674 | 106.1638 | 103.6565 | 108.2943 | 121.9215 | 402.0004 | 40.0484 | 79.9319 | 63.7682 | 116.0102 | 130.8822 | 2502.497 | 3.6041
Log | 405 | 40.5 | 2012-10-24 23:29 | test_1200/63.5 | 203.2873 | 173.9099 | 63.4525 | 99.415 | 0.54134 | 290.9102 | 3.0909 | 310.0412 | 206.5332 | 312.1321 | 1198.824 | 24.8862 | 106.1016 | 103.7168 | 108.3422 | 121.9872 | 402.0631 | 39.9788 | 79.9552 | 63.7184 | 115.9743 | 130.941 | 2486.3 | 3.5623
Log | 406 | 40.6 | 2012-10-24 23:35 | test_1200/63.5 | 203.2615 | 178.5967 | 63.544 | 99.415 | 0.53752 | 290.2159 | 3.0953 | 309.9555 | 206.5332 | 312.622 | 1199.555 | 25.1442 | 106.1298 | 103.5536 | 108.2073 | 121.9667 | 402.2838 | 39.9888 | 80.0486 | 63.7628 | 115.998 | 130.9 | 2488.684 | 3.5696
Log | 407 | 40.7 | 2012-10-24 23:41 | test_1200/63.5 | 202.5801 | 176.7252 | 63.41 | 99.416 | 0.54631 | 292.1251 | 3.1263 | 310.3543 | 206.5332 | 313.0118 | 1199.745 | 25.1151 | 106.1208 | 103.0842 | 107.7356 | 122.0441 | 402.2478 | 39.9569 | 79.9375 | 63.7739 | 115.9314 | 131.1436 | 2491.391 | 3.5794
Log | 408 | 40.8 | 2012-10-24 23:47 | test_1200/63.5 | 202.4555 | 175.2116 | 63.4067 | 99.4157 | 0.54355 | 287.9596 | 3.1156 | 309.6378 | 207.1012 | 313.1885 | 1200.543 | 24.8064 | 106.1905 | 102.9903 | 107.6488 | 121.9765 | 402.0024 | 39.9818 | 80.0045 | 63.771 | 116.0046 | 130.5728 | 2491.141 | 3.5532
Log | 409 | 40.9 | 2012-10-24 23:53 | test_1200/63.5 | 201.7647 | 185.5584 | 63.3856 | 99.415 | 0.5624 | 290.7366 | 3.1305 | 310.2616 | 206.5332 | 314.1562 | 1199.563 | 25.0743 | 106.0905 | 103.2913 | 107.9273 | 121.8874 | 402.3119 | 40.0483 | 79.9364 | 63.8907 | 116.0104 | 130.3884 | 2500.88 | 3.5706
Log | 410 | 41 | 2012-10-24 23:59 | test_1200/63.5 | 202.1755 | 184.9315 | 63.3679 | 99.4098 | 0.56762 | 287.4389 | 3.0782 | 310.0443 | 206.9971 | 313.43 | 1200.367 | 24.9741 | 106.2238 | 103.6134 | 108.2058 | 121.9493 | 402.4632 | 40.1065 | 80.0908 | 63.9674 | 115.9951 | 130.5673 | 2493.429 | 3.5743
Log | 411 | 41.1 | 2012-10-25 00:05 | test_1200/63.5 | 203.1857 | 181.823 | 63.5294 | 99.4052 | 0.54657 | 290.3895 | 3.0813 | 309.9219 | 206.5332 | 312.6667 | 1198.726 | 24.9781 | 106.203 | 103.6774 | 108.3926 | 122.0146 | 402.2429 | 40.1587 | 80.0074 | 63.6718 | 116.096 | 130.8616 | 2490.76 | 3.5458
Log | 412 | 41.2 | 2012-10-25 00:11 | test_1200/63.5 | 203.7821 | 185.3054 | 63.5955 | 99.4052 | 0.57342 | 287.9596 | 3.081 | 309.454 | 206.5332 | 312.0761 | 1198.377 | 24.9769 | 106.106 | 103.3236 | 108.0264 | 122.0487 | 402.4736 | 39.9041 | 79.9515 | 63.7667 | 115.968 | 131.0083 | 2486.78 | 3.5567
Log | 413 | 41.3 | 2012-10-25 00:17 | test_1200/63.5 | 200.9725 | 175.8066 | 63.4308 | 99.4015 | 0.52819 | 291.778 | 3.1169 | 310.6571 | 206.5345 | 315.6194 | 1201.826 | 24.9884 | 106.063 | 103.0363 | 107.6933 | 122.1097 | 402.1746 | 39.8226 | 79.9758 | 64.0097 | 115.8753 | 130.9036 | 2507.797 | 3.5864
Log | 414 | 41.4 | 2012-10-25 00:23 | test_1200/63.5 | 202.2369 | 174.2335 | 63.3892 | 99.4 | 0.53446 | 289.0009 | 3.0785 | 309.4506 | 206.6153 | 313.4403 | 1199.766 | 24.9993 | 105.9984 | 103.0551 | 107.6136 | 122.1253 | 402.1475 | 39.8749 | 80.0296 | 63.8315 | 115.8548 | 130.4845 | 2494.76 | 3.561
Log | 415 | 41.5 | 2012-10-25 00:29 | test_1200/63.5 | 201.9127 | 177.264 | 63.3511 | 99.4033 | 0.54285 | 290.563 | 3.111 | 310.1233 | 206.5332 | 313.755 | 1199.786 | 24.9588 | 106.0075 | 103.4128 | 108.0554 | 121.8526 | 402.242 | 40.0331 | 80.0034 | 63.8214 | 116.0825 | 130.8881 | 2497.222 | 3.5747
Log | 416 | 41.6 | 2012-10-25 00:35 | test_1200/63.5 | 201.6988 | 188.3376 | 63.4907 | 99.4018 | 0.57708 | 291.2573 | 3.0987 | 310.2229 | 206.5332 | 314.7798 | 1199.855 | 24.9569 | 106.2035 | 103.6493 | 108.2078 | 122.1768 | 402.3035 | 40.1741 | 80.0221 | 63.8379 | 115.923 | 130.8311 | 2505.236 | 3.5659
Log | 417 | 41.7 | 2012-10-25 00:41 | test_1200/63.5 | 201.8366 | 178.9272 | 63.4892 | 99.4067 | 0.56892 | 287.6125 | 3.1447 | 310.8959 | 206.5332 | 314.5572 | 1200.477 | 24.9735 | 106.0459 | 103.6034 | 108.2397 | 121.9001 | 402.4544 | 40.0541 | 79.9212 | 63.8312 | 115.9796 | 130.8863 | 2502.166 | 3.5958
Log | 418 | 41.8 | 2012-10-25 00:47 | test_1200/63.5 | 202.6949 | 185.8694 | 63.5069 | 99.4149 | 0.57741 | 289.8688 | 3.0999 | 310.2835 | 206.5332 | 313.313 | 1199.335 | 24.9302 | 106.2788 | 103.5576 | 108.2418 | 121.9669 | 402.4526 | 39.9476 | 80.081 | 63.9352 | 116.004 | 130.9231 | 2494.642 | 3.5754
Log | 419 | 41.9 | 2012-10-25 00:53 | test_1200/63.5 | 202.0357 | 178.3122 | 63.5036 | 99.4093 | 0.54745 | 290.2159 | 3.1031 | 310.3248 | 207.4372 | 314.3185 | 1199.949 | 25.0322 | 106.2868 | 103.2762 | 107.9505 | 122.2019 | 402.3883 | 40.0064 | 79.9549 | 63.8412 | 115.9867 | 131.1419 | 2501.368 | 3.5762
Log | 420 | 42 | 2012-10-25 00:59 | test_1200/63.5 | 203.3234 | 180.9993 | 63.5995 | 99.415 | 0.56764 | 289.8688 | 3.0649 | 309.2266 | 206.9743 | 312.8 | 1199.29 | 24.9884 | 106.1617 | 103.1712 | 107.8473 | 121.9786 | 402.3926 | 39.8928 | 79.9629 | 63.7646 | 116.017 | 130.7203 | 2490.652 | 3.5479
Log | 421 | 42.1 | 2012-10-25 01:05 | test_1200/63.5 | 201.8866 | 184.3781 | 63.4461 | 99.414 | 0.56585 | 287.6125 | 3.119 | 309.7018 | 206.7621 | 314.2662 | 1200.93 | 24.9702 | 106.0471 | 103.1202 | 107.7331 | 121.9966 | 402.3893 | 39.9847 | 79.9975 | 63.8502 | 116.0117 | 130.5905 | 2498.908 | 3.571
Log | 422 | 42.2 | 2012-10-25 01:11 | test_1200/63.5 | 202.3895 | 183.5204 | 63.5748 | 99.414 | 0.5633 | 286.7446 | 3.0751 | 310.5417 | 206.8871 | 314.1213 | 1200.584 | 25.0327 | 106.0694 | 103.1184 | 107.7768 | 122.0269 | 402.091 | 39.9801 | 80.0207 | 63.9018 | 115.9761 | 130.8946 | 2498.477 | 3.5865
Log | 423 | 42.3 | 2012-10-25 01:17 | test_1200/63.5 | 203.4615 | 181.8297 | 63.6734 | 99.4115 | 0.53913 | 288.6538 | 3.1044 | 309.3483 | 206.7596 | 312.9506 | 1199.787 | 25.056 | 106.1383 | 103.3225 | 107.9242 | 122.0423 | 402.4682 | 40.0103 | 80.0477 | 63.8692 | 116.0563 | 130.8402 | 2490.819 | 3.5581
Log | 424 | 42.4 | 2012-10-25 01:23 | test_1200/63.5 | 201.9662 | 183.6343 | 63.4008 | 99.4148 | 0.56886 | 291.0837 | 3.1274 | 310.6279 | 207.439 | 313.918 | 1200.164 | 24.9999 | 106.0653 | 103.5179 | 108.122 | 122.0621 | 402.4949 | 40.0896 | 79.885 | 63.6649 | 115.9426 | 130.8143 | 2497.733 | 3.5839
Log | 425 | 42.5 | 2012-10-25 01:29 | test_1200/63.5 | 204.1752 | 187.3226 | 63.6832 | 99.4093 | 0.57924 | 289.3481 | 3.1143 | 308.8928 | 206.5473 | 311.9046 | 1198.785 | 25.0013 | 106.2288 | 103.5971 | 108.2238 | 122.0788 | 402.634 | 40.0361 | 80.0785 | 63.9334 | 115.8558 | 130.8403 | 2484.569 | 3.5494
Log | 426 | 42.6 | 2012-10-25 01:35 | test_1200/63.5 | 202.7921 | 183.3897 | 63.4782 | 99.415 | 0.56482 | 290.7366 | 3.1054 | 309.6315 | 206.7437 | 313.0209 | 1200.148 | 25.0853 | 106.0341 | 103.6563 | 108.2501 | 122.1048 | 402.5594 | 39.8413 | 79.943 | 63.8062 | 116.0588 | 130.7397 | 2490.629 | 3.5702
Log | 427 | 42.7 | 2012-10-25 01:41 | test_1200/63.5 | 202.9021 | 183.7198 | 63.5893 | 99.4139 | 0.57704 | 286.2239 | 3.1209 | 309.1639 | 207.3812 | 313.399 | 1200.588 | 24.9387 | 106.0744 | 103.5831 | 108.2243 | 122.0665 | 402.5592 | 39.9152 | 80.022 | 63.9594 | 115.954 | 130.8584 | 2492.724 | 3.5509
Log | 428 | 42.8 | 2012-10-25 01:47 | test_1200/63.5 | 202.7349 | 189.9211 | 63.5338 | 99.4108 | 0.60247 | 286.5711 | 3.1288 | 310.0907 | 206.6193 | 313.3834 | 1199.547 | 25.0434 | 106.1595 | 103.122 | 107.8782 | 122.1347 | 402.9033 | 39.909 | 80.0908 | 64.0235 | 116.0672 | 130.6957 | 2494.763 | 3.5614
Log | 429 | 42.9 | 2012-10-25 01:53 | test_1200/63.5 | 201.5855 | 188.4453 | 63.4616 | 99.4 | 0.6121 | 287.786 | 3.113 | 310.6898 | 206.9306 | 314.8122 | 1200.039 | 24.9889 | 106.0751 | 103.119 | 107.7482 | 121.9047 | 402.8917 | 40.0413 | 80.0001 | 63.933 | 115.9842 | 130.4473 | 2505.108 | 3.5885
Log | 430 | 43 | 2012-10-25 01:59 | test_1200/63.5 | 201.9091 | 192.3947 | 63.2969 | 99.3993 | 0.60066 | 286.2239 | 3.0732 | 309.5202 | 206.9857 | 313.4921 | 1200.226 | 24.9448 | 106.2213 | 103.0346 | 107.6926 | 121.8677 | 402.5954 | 40.1006 | 79.9898 | 63.8717 | 115.9648 | 130.6604 | 2494.214 | 3.5547
Log | 431 | 43.1 | 2012-10-25 02:05 | test_1200/63.5 | 201.6277 | 194.8788 | 63.4783 | 99.3999 | 0.60051 | 290.7366 | 3.0884 | 311.058 | 206.7311 | 314.829 | 1200.162 | 24.9976 | 106.0514 | 103.1816 | 107.8575 | 122.0116 | 402.8661 | 40.0844 | 80.0017 | 63.8228 | 115.9919 | 130.9836 | 2504.985 | 3.592
Log | 432 | 43.2 | 2012-10-25 02:11 | test_1200/63.5 | 201.4553 | 196.627 | 63.5222 | 99.4 | 0.59458 | 288.3067 | 3.1064 | 310.8165 | 207.2673 | 315.3163 | 1200.796 | 24.9666 | 106.1123 | 103.4765 | 108.0672 | 121.8489 | 402.6367 | 40.0934 | 80.0421 | 63.9394 | 116.0535 | 130.6144 | 2507.539 | 3.5926
Log | 433 | 43.3 | 2012-10-25 02:17 | test_1200/63.5 | 202.7276 | 184.7471 | 63.607 | 99.3983 | 0.57035 | 285.5297 | 3.0817 | 309.4918 | 207.0436 | 313.7559 | 1199.854 | 25.0031 | 106.3183 | 103.5392 | 108.2197 | 122.0829 | 402.6113 | 40.0435 | 80.0736 | 63.9753 | 116.0714 | 130.9785 | 2497.088 | 3.5518
Log | 434 | 43.4 | 2012-10-25 02:23 | test_1200/63.5 | 201.1925 | 178.1533 | 63.6049 | 99.3875 | 0.56025 | 287.4389 | 3.114 | 309.8686 | 207.439 | 316.1393 | 1203.653 | 24.9679 | 106.0073 | 103.4548 | 108.1374 | 121.6779 | 402.2872 | 39.8056 | 79.8433 | 63.8237 | 115.9579 | 131.0302 | 2508.115 | 3.6052
Log | 435 | 43.5 | 2012-10-25 02:29 | test_1200/63.5 | 202.2157 | 179.2465 | 63.4915 | 99.3901 | 0.5543 | 291.2573 | 3.1064 | 310.1519 | 207.3236 | 313.9789 | 1200.064 | 24.9686 | 106.4221 | 103.4996 | 108.0146 | 122.0267 | 402.3023 | 39.7865 | 80.0935 | 64.0258 | 115.9179 | 130.6363 | 2498.427 | 3.5911
Log | 436 | 43.6 | 2012-10-25 02:35 | test_1200/63.5 | 201.8404 | 181.9596 | 63.4732 | 99.3917 | 0.55938 | 291.0837 | 3.1003 | 310.7817 | 207.439 | 314.4721 | 1199.31 | 25.0135 | 106.3111 | 103.4178 | 108.069 | 122.0683 | 402.3066 | 40.0194 | 79.8881 | 63.7606 | 116.0994 | 130.8636 | 2503.923 | 3.608
Log | 437 | 43.7 | 2012-10-25 02:41 | test_1200/63.5 | 201.7285 | 183.7847 | 63.4823 | 99.385 | 0.55809 | 286.5711 | 3.1225 | 310.7615 | 207.439 | 314.6915 | 1199.343 | 24.9363 | 106.4711 | 103.4192 | 108.0797 | 122.014 | 402.3855 | 40.2032 | 80.0611 | 64.0071 | 116.1605 | 130.8162 | 2505.601 | 3.6042
Log | 438 | 43.8 | 2012-10-25 02:47 | test_1200/63.5 | 201.8361 | 184.9579 | 63.5743 | 99.385 | 0.56721 | 289.8688 | 3.1259 | 309.7132 | 206.9279 | 314.9796 | 1201.823 | 25.0341 | 106.3343 | 103.502 | 108.1148 | 122.0707 | 402.4845 | 40.0429 | 79.8833 | 63.794 | 116.0922 | 131.123 | 2502.721 | 3.6103
Log | 439 | 43.9 | 2012-10-25 02:53 | test_1200/63.5 | 202.7357 | 181.4594 | 63.4979 | 99.3865 | 0.56138 | 290.563 | 3.0973 | 310.2988 | 206.9861 | 313.2054 | 1198.353 | 25.0223 | 106.2683 | 103.5532 | 108.2063 | 121.9114 | 402.6861 | 39.9017 | 80.082 | 64.0258 | 116.0393 | 130.6606 | 2495.83 | 3.5971
Log | 440 | 44 | 2012-10-25 02:59 | test_1200/63.5 | 201.6915 | 181.6111 | 63.3729 | 99.3903 | 0.54435 | 288.1331 | 3.0827 | 309.8581 | 207.4249 | 314.2069 | 1199.712 | 25.0004 | 106.4406 | 103.3818 | 108.0727 | 122.156 | 402.6954 | 39.8549 | 79.9137 | 63.8782 | 116.0081 | 130.9056 | 2500.974 | 3.5987
Log | 441 | 44.1 | 2012-10-25 03:05 | test_1200/63.5 | 203.2132 | 179.8952 | 63.4796 | 99.392 | 0.54751 | 287.6125 | 3.0444 | 308.7097 | 207.4388 | 312.3791 | 1199.247 | 25.0804 | 106.2566 | 103.2591 | 107.931 | 121.929 | 402.7255 | 39.9757 | 79.9758 | 63.9673 | 116.1237 | 131.1802 | 2487.389 | 3.5629
Log | 442 | 44.2 | 2012-10-25 03:11 | test_1200/63.5 | 201.9536 | 184.1761 | 63.5741 | 99.3959 | 0.56016 | 290.563 | 3.0804 | 309.8183 | 207.439 | 314.7955 | 1201.994 | 24.9928 | 106.4676 | 103.2787 | 107.9597 | 122.1931 | 402.7064 | 39.9959 | 79.9437 | 63.9219 | 115.8732 | 130.7531 | 2500.901 | 3.606
Log | 443 | 44.3 | 2012-10-25 03:17 | test_1200/63.5 | 203.2977 | 183.8508 | 63.5904 | 99.3975 | 0.56735 | 286.7446 | 3.1218 | 309.5737 | 207.4389 | 312.7948 | 1198.429 | 24.9785 | 106.2607 | 103.3944 | 108.0459 | 122.2354 | 402.6069 | 40.1234 | 79.989 | 63.8893 | 115.8743 | 130.8055 | 2492.4 | 3.5874
Log | 444 | 44.4 | 2012-10-25 03:23 | test_1200/63.5 | 202.2203 | 174.838 | 63.524 | 99.385 | 0.54374 | 287.786 | 3.0732 | 310.6182 | 207.3257 | 314.1328 | 1200.03 | 24.955 | 106.2183 | 103.4127 | 108.0534 | 121.9566 | 402.4017 | 40.1031 | 80.1295 | 64.0854 | 116.1283 | 130.6565 | 2499.721 | 3.6071
Log | 445 | 44.5 | 2012-10-25 03:29 | test_1200/63.5 | 202.117 | 175.6444 | 63.4939 | 99.385 | 0.54017 | 286.7446 | 3.1161 | 310.5488 | 207.439 | 314.1442 | 1200.526 | 24.9901 | 106.3764 | 103.4107 | 108.014 | 122.132 | 402.4143 | 40.049 | 80.0253 | 64.0177 | 116.08 | 130.615 | 2498.78 | 3.6098
Log | 446 | 44.6 | 2012-10-25 03:35 | test_1200/63.5 | 203.9067 | 176.5202 | 63.6026 | 99.3893 | 0.56173 | 290.2159 | 3.084 | 309.3774 | 206.871 | 311.92 | 1199.103 | 24.9561 | 106.2629 | 103.2893 | 107.9704 | 122.1156 | 402.408 | 39.9299 | 79.9796 | 63.8223 | 116.0575 | 130.8486 | 2484.032 | 3.5846
Log | 447 | 44.7 | 2012-10-25 03:41 | test_1200/63.5 | 203.9336 | 181.2485 | 63.6243 | 99.3809 | 0.5471 | 285.5297 | 3.0556 | 308.4515 | 206.6162 | 311.9853 | 1198.347 | 25.0111 | 106.1179 | 103.2777 | 107.8798 | 121.9721 | 402.4381 | 39.7887 | 80.0443 | 64.0677 | 115.9339 | 130.7022 | 2486.119 | 3.5719
Log | 448 | 44.8 | 2012-10-25 03:47 | test_1200/63.5 | 201.1732 | 179.3993 | 63.5195 | 99.3765 | 0.56611 | 292.1251 | 3.1181 | 310.4994 | 207.439 | 315.7452 | 1203.508 | 24.9273 | 106.3076 | 103.1646 | 107.8605 | 122.0404 | 402.4092 | 39.8612 | 80.0532 | 64.0209 | 115.9341 | 130.9084 | 2505.291 | 3.6339
Log | 449 | 44.9 | 2012-10-25 03:53 | test_1200/63.5 | 203.035 | 188.7616 | 63.581 | 99.38 | 0.6029 | 288.3067 | 3.069 | 309.8445 | 207.439 | 313.1531 | 1200.69 | 24.9673 | 106.3115 | 103.2727 | 107.9367 | 122.023 | 402.4335 | 40.0264 | 80.025 | 63.9964 | 116.0201 | 131.0475 | 2490.555 | 3.6137
Log | 450 | 45 | 2012-10-25 03:59 | test_1200/63.5 | 202.6063 | 194.7318 | 63.4955 | 99.3797 | 0.63567 | 290.2159 | 3.1052 | 310.7341 | 207.439 | 313.3935 | 1200.276 | 24.9747 | 105.9502 | 103.3141 | 108.0328 | 121.8113 | 402.8109 | 40.0811 | 79.8478 | 63.6924 | 116.0219 | 130.8582 | 2493.328 | 3.6227
Log | 451 | 45.1 | 2012-10-25 04:05 | test_1200/63.5 | 203.7212 | 200.1982 | 63.6928 | 99.3753 | 0.63103 | 288.6538 | 3.1178 | 308.853 | 207.439 | 312.6471 | 1199.713 | 25.0974 | 106.128 | 103.2542 | 107.9234 | 121.6993 | 402.9525 | 40.0365 | 80.0559 | 64.0976 | 115.9359 | 130.8136 | 2488.557 | 3.577
Log | 452 | 45.2 | 2012-10-25 04:11 | test_1200/63.5 | 203.0978 | 172.0833 | 63.3779 | 99.385 | 0.51872 | 287.2654 | 3.1276 | 309.0305 | 207.439 | 312.056 | 1199.441 | 25.0054 | 106.1953 | 103.2194 | 107.894 | 121.8147 | 402.4804 | 40.0991 | 79.7772 | 63.7692 | 116.0258 | 130.8017 | 2484.415 | 3.5738
Log | 453 | 45.3 | 2012-10-25 04:17 | test_1200/63.5 | 203.5763 | 181.1013 | 63.4887 | 99.3749 | 0.58107 | 286.9182 | 3.0843 | 309.0057 | 207.4395 | 311.8669 | 1199.871 | 24.9576 | 106.1619 | 103.1609 | 107.8904 | 121.7193 | 402.4507 | 39.943 | 80.0748 | 64.2486 | 115.9973 | 131.1361 | 2482.019 | 3.5885
Log | 454 | 45.4 | 2012-10-25 04:23 | test_1200/63.5 | 202.4089 | 175.3977 | 63.3863 | 99.3848 | 0.51081 | 285.7033 | 3.0855 | 308.8064 | 207.439 | 313.1598 | 1201.001 | 24.949 | 106.3846 | 103.1952 | 107.863 | 121.8182 | 402.5145 | 40.0561 | 79.7423 | 63.8131 | 115.9752 | 130.6943 | 2489.963 | 3.5819
Log | 455 | 45.5 | 2012-10-25 04:29 | test_1200/63.5 | 203.0916 | 167.5819 | 63.5892 | 99.3883 | 0.46714 | 287.2654 | 3.0626 | 309.6039 | 207.439 | 313.1058 | 1199.729 | 24.9442 | 106.2634 | 103.2589 | 107.9328 | 122.0931 | 401.8321 | 39.8619 | 80.0858 | 64.0466 | 115.8947 | 130.943 | 2492.173 | 3.5957
Log | 456 | 45.6 | 2012-10-25 04:35 | test_1200/63.5 | 202.0033 | 165.3831 | 63.3952 | 99.3965 | 0.47511 | 286.3975 | 3.099 | 310.7476 | 207.439 | 313.8325 | 1200.526 | 24.952 | 106.2086 | 103.561 | 108.1889 | 121.7632 | 401.8544 | 39.9214 | 79.9454 | 63.9986 | 115.9921 | 130.5441 | 2496.299 | 3.6105
Log | 457 | 45.7 | 2012-10-25 04:41 | test_1200/63.5 | 202.1017 | 177.957 | 63.5714 | 99.3962 | 0.54803 | 290.9102 | 3.0885 | 309.6814 | 207.439 | 314.5513 | 1201.745 | 25.0239 | 106.257 | 103.6758 | 108.3481 | 122.042 | 402.4564 | 40.0486 | 79.9943 | 64.0037 | 115.9133 | 130.9259 | 2499.479 | 3.5965
Log | 458 | 45.8 | 2012-10-25 04:47 | test_1200/63.5 | 202.9912 | 173.2133 | 63.4807 | 99.3863 | 0.52476 | 285.5297 | 3.1119 | 309.8499 | 207.439 | 312.7263 | 1199.73 | 24.9961 | 106.2842 | 103.6521 | 108.2711 | 121.9512 | 402.1546 | 40.0847 | 80.0568 | 63.8732 | 116.0626 | 131.0885 | 2489.15 | 3.5933
Log | 459 | 45.9 | 2012-10-25 04:53 | test_1200/63.5 | 202.576 | 189.1313 | 63.6179 | 99.3927 | 0.58994 | 287.4389 | 3.0971 | 310.763 | 207.439 | 314.0447 | 1200.053 | 24.9792 | 106.3162 | 103.2315 | 107.9278 | 122.0402 | 402.5353 | 40.1234 | 79.9689 | 63.9789 | 116.0042 | 130.6635 | 2498.971 | 3.6269
Log | 460 | 46 | 2012-10-25 04:59 | test_1200/63.5 | 202.7372 | 189.1583 | 63.4531 | 99.3875 | 0.56548 | 287.9596 | 3.052 | 308.7916 | 207.439 | 312.9819 | 1200.006 | 25.0104 | 106.2687 | 103.1085 | 107.7521 | 121.993 | 402.1966 | 39.8878 | 80.026 | 64.0781 | 115.9577 | 130.7804 | 2490.612 | 3.579
Log | 461 | 46.1 | 2012-10-25 05:05 | test_1200/63.5 | 202.9671 | 177.0857 | 63.5808 | 99.3862 | 0.50738 | 288.3067 | 3.126 | 309.8943 | 207.439 | 313.2566 | 1199.81 | 24.9763 | 106.3173 | 103.0568 | 107.7196 | 121.9701 | 402.1239 | 39.9369 | 79.9913 | 63.9913 | 115.8765 | 131.0629 | 2493.206 | 3.6023
Log | 462 | 46.2 | 2012-10-25 05:11 | test_1200/63.5 | 201.7354 | 175.9683 | 63.3833 | 99.3913 | 0.52779 | 286.3975 | 3.1411 | 309.9601 | 207.439 | 314.1903 | 1200.209 | 24.9796 | 106.3964 | 103.0674 | 107.7368 | 122.1436 | 402.1617 | 39.9888 | 80.0399 | 64.0009 | 115.9279 | 131.1115 | 2499.805 | 3.5974
Log | 463 | 46.3 | 2012-10-25 05:17 | test_1200/63.5 | 202.8412 | 167.5579 | 63.6241 | 99.3985 | 0.46419 | 289.0009 | 3.1354 | 310.0089 | 207.439 | 313.6645 | 1200.563 | 24.9666 | 106.3281 | 103.4078 | 108.0478 | 121.9593 | 401.6634 | 39.9044 | 79.8414 | 63.6565 | 115.9456 | 130.5776 | 2494.887 | 3.6022
Log | 464 | 46.4 | 2012-10-25 05:23 | test_1200/63.5 | 202.7672 | 179.0138 | 63.6643 | 99.4 | 0.53431 | 287.4389 | 3.1063 | 311.2553 | 207.439 | 313.9772 | 1199.82 | 24.9573 | 106.5052 | 103.5837 | 108.242 | 122.1652 | 402.2189 | 40.0102 | 80.1593 | 64.0935 | 115.9902 | 131.1989 | 2498.921 | 3.6174
Log | 465 | 46.5 | 2012-10-25 05:29 | test_1200/63.5 | 202.4673 | 169.3884 | 63.5146 | 99.4047 | 0.48164 | 290.7366 | 3.0855 | 310.2214 | 207.439 | 313.7029 | 1200.301 | 25.0351 | 106.3753 | 103.6939 | 108.2813 | 122.1077 | 402.192 | 40.1782 | 79.8863 | 63.7997 | 116.0827 | 131.0713 | 2495.737 | 3.6049
Log | 466 | 46.6 | 2012-10-25 05:35 | test_1200/63.5 | 202.3492 | 169.4007 | 63.5031 | 99.4149 | 0.44476 | 290.563 | 3.0776 | 309.9435 | 207.439 | 313.8296 | 1200.326 | 24.9841 | 106.419 | 103.6507 | 108.2608 | 121.9319 | 401.588 | 40.0684 | 80.0217 | 64.0252 | 116.0588 | 130.8911 | 2496.693 | 3.5947
Log | 467 | 46.7 | 2012-10-25 05:41 | test_1200/63.5 | 201.71 | 165.6531 | 63.19 | 99.415 | 0.48977 | 285.8768 | 3.1203 | 310.0923 | 207.7501 | 313.2713 | 1199.803 | 25.0089 | 106.4227 | 103.3071 | 107.9593 | 122.1882 | 401.927 | 40.0666 | 80.0301 | 64.0008 | 116.0809 | 130.6001 | 2493.337 | 3.5917
Log | 468 | 46.8 | 2012-10-25 05:47 | test_1200/63.5 | 202.4894 | 172.8697 | 63.3536 | 99.4188 | 0.4812 | 289.0009 | 3.1162 | 308.4321 | 207.439 | 312.8737 | 1200.053 | 25.0047 | 106.4739 | 103.1332 | 107.8129 | 122.1913 | 401.7294 | 39.9975 | 80.0088 | 63.9432 | 116.0299 | 130.7771 | 2489.655 | 3.5596
Log | 469 | 46.9 | 2012-10-25 05:53 | test_1200/63.5 | 201.7558 | 179.0681 | 63.4317 | 99.4149 | 0.49521 | 291.778 | 3.0732 | 310.3707 | 207.439 | 314.3984 | 1199.979 | 25.0073 | 106.3333 | 103.2299 | 107.8997 | 121.9395 | 401.9533 | 39.9389 | 80.0527 | 64.1077 | 116.0786 | 130.7876 | 2501.941 | 3.6173
Log | 470 | 47 | 2012-10-25 05:59 | test_1200/63.5 | 202.375 | 170.0425 | 63.4171 | 99.4165 | 0.48641 | 286.5711 | 3.1326 | 309.9693 | 207.439 | 313.3642 | 1199.22 | 25.0083 | 106.5062 | 103.3265 | 107.944 | 122.2168 | 401.9572 | 40.0146 | 79.9107 | 63.8004 | 116.1274 | 130.7865 | 2495.29 | 3.6044
Log | 471 | 47.1 | 2012-10-25 06:05 | test_1200/63.5 | 202.8641 | 174.7772 | 63.4879 | 99.415 | 0.50904 | 289.8688 | 3.1321 | 309.4293 | 207.439 | 312.9581 | 1199.195 | 25.0067 | 106.4071 | 103.3609 | 108.0541 | 121.9655 | 402.3402 | 40.0566 | 80.0884 | 64.1138 | 115.8794 | 130.5952 | 2492.108 | 3.5933
Log | 472 | 47.2 | 2012-10-25 06:11 | test_1200/63.5 | 201.5637 | 173.2355 | 63.4991 | 99.415 | 0.49756 | 291.4308 | 3.1308 | 310.535 | 207.4392 | 315.0325 | 1200.813 | 25.0446 | 106.4381 | 103.4866 | 108.0496 | 121.9702 | 402.1607 | 39.9404 | 79.9269 | 63.8999 | 115.9665 | 130.502 | 2505.245 | 3.6053
Log | 473 | 47.3 | 2012-10-25 06:17 | test_1200/63.5 | 202.5917 | 170.9748 | 63.3827 | 99.425 | 0.48322 | 289.6952 | 3.0854 | 309.5224 | 207.4673 | 312.8596 | 1198.13 | 25.0444 | 106.2716 | 103.411 | 108.0919 | 121.9291 | 402.3688 | 39.98 | 79.994 | 64.0922 | 116.2067 | 130.8747 | 2493.538 | 3.5802
Log | 474 | 47.4 | 2012-10-25 06:23 | test_1200/63.5 | 202.0655 | 179.9345 | 63.5223 | 99.4166 | 0.52358 | 289.8688 | 3.07 | 310.064 | 207.439 | 314.365 | 1200.377 | 24.991 | 106.3822 | 103.3663 | 108.0608 | 122.1286 | 402.342 | 39.9166 | 80.0935 | 63.9191 | 116.1575 | 130.7591 | 2500.846 | 3.6162
Log | 475 | 47.5 | 2012-10-25 06:29 | test_1200/63.5 | 201.977 | 181.7884 | 63.5743 | 99.4188 | 0.54055 | 291.6044 | 3.1185 | 310.8114 | 207.439 | 314.7603 | 1200.421 | 25.005 | 106.2708 | 103.4751 | 108.1057 | 121.9595 | 402.3801 | 39.9583 | 79.9407 | 63.8759 | 116.0735 | 131.0095 | 2503.899 | 3.5988
Log | 476 | 47.6 | 2012-10-25 06:35 | test_1200/63.5 | 202.3106 | 168.1048 | 63.4864 | 99.4203 | 0.46208 | 288.8274 | 3.0931 | 310.2715 | 207.4673 | 313.8066 | 1200.167 | 24.9886 | 106.2004 | 103.4811 | 108.142 | 121.967 | 401.9543 | 39.9069 | 79.9626 | 63.9066 | 115.9862 | 130.6506 | 2496.841 | 3.6067
Log | 477 | 47.7 | 2012-10-25 06:41 | test_1200/63.5 | 202.7484 | 184.5346 | 63.6033 | 99.4222 | 0.54426 | 289.0009 | 3.0941 | 310.4068 | 207.439 | 313.7055 | 1200.504 | 25.0257 | 106.4242 | 103.3197 | 108.0355 | 121.9806 | 402.386 | 40.0439 | 80.1125 | 64.1218 | 116.1164 | 130.9656 | 2495.334 | 3.6169
Log | 478 | 47.8 | 2012-10-25 06:47 | test_1200/63.5 | 203.0703 | 174.2599 | 63.5907 | 99.4237 | 0.48258 | 286.9182 | 3.069 | 309.7261 | 207.439 | 313.1464 | 1200.692 | 25.001 | 106.1616 | 103.0961 | 107.7264 | 121.9814 | 401.9573 | 40.0353 | 79.9616 | 63.8185 | 115.9637 | 130.7726 | 2490.498 | 3.6019
Log | 479 | 47.9 | 2012-10-25 06:53 | test_1200/63.5 | 202.6115 | 172.5869 | 63.3969 | 99.4299 | 0.48855 | 290.2159 | 3.0558 | 309.1547 | 207.439 | 312.8988 | 1199.972 | 25.084 | 106.2505 | 102.9361 | 107.6195 | 121.9914 | 402.0853 | 39.9545 | 79.995 | 63.9499 | 115.9858 | 130.726 | 2490.022 | 3.5853
Log | 480 | 48 | 2012-10-25 06:59 | test_1200/63.5 | 202.9502 | 176.1343 | 63.5652 | 99.43 | 0.50055 | 286.0504 | 3.0692 | 309.4791 | 207.439 | 313.206 | 1200.552 | 24.99 | 106.2559 | 103.0633 | 107.6586 | 122.0022 | 401.7346 | 39.9115 | 80 | 63.943 | 115.944 | 130.6297 | 2491.264 | 3.5941
Log | 481 | 48.1 | 2012-10-25 07:05 | test_1200/63.5 | 201.6832 | 170.1185 | 63.3073 | 99.4322 | 0.47449 | 287.0918 | 3.1278 | 310.2932 | 207.4929 | 313.8946 | 1200.701 | 25.0039 | 106.2632 | 103.4352 | 108.0985 | 122.002 | 402.0789 | 40.0027 | 80.001 | 64.011 | 116.1009 | 130.7457 | 2496.431 | 3.6162
Log | 482 | 48.2 | 2012-10-25 07:11 | test_1200/63.5 | 203.1856 | 181.0122 | 63.4424 | 99.43 | 0.50102 | 285.3561 | 3.1328 | 308.9083 | 207.439 | 312.2388 | 1199.054 | 25.0317 | 106.3123 | 103.6479 | 108.2711 | 122.0225 | 402.0754 | 39.9644 | 80.0207 | 63.9163 | 116.005 | 131.0847 | 2486.673 | 3.5741
Log | 483 | 48.3 | 2012-10-25 07:17 | test_1200/63.5 | 202.7114 | 168.6713 | 63.4238 | 99.4361 | 0.45576 | 286.2239 | 3.1066 | 309.0052 | 207.439 | 312.8773 | 1199.634 | 24.9568 | 106.2429 | 103.5396 | 108.2244 | 121.6941 | 401.6535 | 40.0521 | 79.8802 | 63.8365 | 115.9714 | 130.9263 | 2490.553 | 3.5731
Log | 484 | 48.4 | 2012-10-25 07:23 | test_1200/63.5 | 202.2523 | 174.9131 | 63.481 | 99.4397 | 0.48774 | 287.0918 | 3.121 | 310.7075 | 208.288 | 313.8702 | 1199.668 | 24.9691 | 106.3574 | 103.6066 | 108.2351 | 122.3101 | 402.0568 | 39.9886 | 80.0509 | 64.0692 | 115.9905 | 130.9077 | 2498.386 | 3.5932
Log | 485 | 48.5 | 2012-10-25 07:29 | test_1200/63.5 | 202.412 | 177.189 | 63.4069 | 99.4312 | 0.51764 | 286.5711 | 3.0881 | 310.3048 | 208.3448 | 313.2566 | 1198.772 | 25.0012 | 106.3341 | 103.0495 | 107.7604 | 121.9386 | 402.0975 | 39.9113 | 80.0274 | 64.032 | 115.9259 | 130.7399 | 2495.364 | 3.6091
Log | 486 | 48.6 | 2012-10-25 07:35 | test_1200/63.5 | 202.497 | 169.2992 | 63.4594 | 99.4375 | 0.48047 | 289.1745 | 3.1325 | 310.0117 | 207.439 | 313.3843 | 1199.36 | 25.2016 | 106.1365 | 103.1418 | 107.7695 | 122.0404 | 402.8215 | 40.0711 | 80.0035 | 63.8489 | 116.0886 | 130.6934 | 2495.158 | 3.6422
Log | 487 | 48.7 | 2012-10-25 07:41 | test_1200/63.5 | 202.6881 | 183.483 | 63.4726 | 99.4364 | 0.51655 | 289.5216 | 3.0884 | 310.3252 | 207.5757 | 313.1539 | 1199.164 | 24.6216 | 106.246 | 102.9335 | 107.6676 | 122.0495 | 401.3962 | 39.9511 | 80.0259 | 64.0069 | 115.9815 | 130.5547 | 2493.731 | 3.6046
Log | 488 | 48.8 | 2012-10-25 07:47 | test_1200/63.5 | 201.4247 | 186.8973 | 63.3841 | 99.4415 | 0.55176 | 286.7446 | 3.0711 | 309.5187 | 208.3446 | 314.679 | 1202.788 | 25.0508 | 106.1631 | 103.4533 | 108.0695 | 121.9527 | 402.3849 | 39.9901 | 80.0276 | 64.036 | 116.0351 | 130.8954 | 2498.325 | 3.618
Log | 489 | 48.9 | 2012-10-25 07:53 | test_1200/63.5 | 201.894 | 192.4768 | 63.3824 | 99.4387 | 0.57487 | 286.3975 | 3.0842 | 309.4018 | 208.3441 | 313.9387 | 1201.301 | 25.0157 | 106.1553 | 103.5839 | 108.2067 | 121.8088 | 402.4798 | 40.075 | 79.9063 | 63.8441 | 115.9048 | 130.9734 | 2495.533 | 3.6089
Log | 490 | 49 | 2012-10-25 07:59 | test_1200/63.5 | 202.6022 | 188.6403 | 63.3697 | 99.4315 | 0.56737 | 290.3895 | 3.1309 | 309.4494 | 208.2292 | 312.779 | 1198.82 | 24.9444 | 106.3445 | 103.5405 | 108.2221 | 122.0247 | 402.1162 | 40.0125 | 79.95 | 63.9821 | 115.9865 | 131.042 | 2491.46 | 3.5862
Log | 491 | 49.1 | 2012-10-25 08:05 | test_1200/63.5 | 201.7885 | 183.7528 | 63.4083 | 99.43 | 0.49905 | 290.9102 | 3.0871 | 309.907 | 208.3448 | 314.2314 | 1200.391 | 24.9545 | 106.2377 | 103.4433 | 108.1595 | 122.0627 | 401.8112 | 40.0208 | 80.0262 | 63.8756 | 115.9872 | 130.8384 | 2499.753 | 3.608
Log | 492 | 49.2 | 2012-10-25 08:11 | test_1200/63.5 | 201.4176 | 180.2683 | 63.4933 | 99.43 | 0.51279 | 291.6044 | 3.1023 | 310.9069 | 207.4702 | 315.2323 | 1200.401 | 24.9288 | 106.2513 | 103.2389 | 107.9114 | 122.0717 | 401.8324 | 40.0264 | 80.0072 | 63.9869 | 116.0632 | 130.8056 | 2507.695 | 3.6305
Log | 493 | 49.3 | 2012-10-25 08:17 | test_1200/63.5 | 203.0029 | 178.6004 | 63.5553 | 99.43 | 0.5168 | 289.5216 | 3.1071 | 309.2126 | 208.344 | 313.0756 | 1198.487 | 25.0752 | 106.1558 | 103.2624 | 107.8771 | 121.9225 | 401.9272 | 39.8813 | 79.9538 | 64.0097 | 116.0102 | 130.7907 | 2494.516 | 3.577
Log | 494 | 49.4 | 2012-10-25 08:23 | test_1200/63.5 | 201.8732 | 183.7529 | 63.5283 | 99.4328 | 0.54808 | 289.1745 | 3.1438 | 310.4586 | 208.3438 | 314.6941 | 1200.826 | 24.9535 | 106.4148 | 103.2931 | 107.9781 | 122.0776 | 402.3239 | 39.9717 | 79.9378 | 63.9104 | 116.02 | 130.5986 | 2502.528 | 3.6242
Log | 495 | 49.5 | 2012-10-25 08:29 | test_1200/63.5 | 202.8201 | 189.7912 | 63.7294 | 99.4348 | 0.5646 | 290.7366 | 3.1054 | 310.5281 | 207.439 | 314.2163 | 1199.681 | 25.5656 | 106.2157 | 103.4289 | 108.0508 | 122.0912 | 403.9316 | 40.2052 | 80.0423 | 63.9205 | 116.0797 | 131.2003 | 2501.113 | 3.733
Log | 496 | 49.6 | 2012-10-25 08:35 | test_1200/63.5 | 203.4688 | 191.6938 | 63.6082 | 99.445 | 0.54217 | 287.4389 | 3.0875 | 309.3989 | 207.4391 | 312.619 | 1199.609 | 24.7799 | 105.9731 | 103.4494 | 108.1053 | 121.939 | 402.5269 | 40.1625 | 79.9285 | 63.9261 | 115.9923 | 130.7326 | 2488.549 | 3.6082
Log | 497 | 49.7 | 2012-10-25 08:41 | test_1200/63.5 | 202.5185 | 197.2184 | 63.5067 | 99.446 | 0.56675 | 287.786 | 3.0862 | 309.8153 | 208.3448 | 313.5846 | 1200.073 | 24.9653 | 106.1916 | 103.3169 | 107.9771 | 122.1074 | 402.1772 | 39.9951 | 80.0728 | 64.0206 | 115.9725 | 131.0256 | 2495.269 | 3.6097
Log | 498 | 49.8 | 2012-10-25 08:47 | test_1200/63.5 | 201.5377 | 187.1917 | 63.4842 | 99.4464 | 0.53785 | 289.1745 | 3.1205 | 309.2043 | 208.3448 | 314.9993 | 1203.084 | 25.1157 | 106.1955 | 103.2934 | 107.965 | 121.7991 | 402.6381 | 39.8691 | 79.958 | 63.9964 | 115.953 | 130.7589 | 2500.254 | 3.6295
Log | 499 | 49.9 | 2012-10-25 08:53 | test_1200/63.5 | 203.0206 | 186.7448 | 63.5947 | 99.445 | 0.5362 | 288.3067 | 3.0993 | 309.8393 | 207.8319 | 313.2424 | 1199.119 | 25.4161 | 106.3591 | 103.4813 | 108.1329 | 122.1307 | 403.2782 | 40.01 | 80.0875 | 63.9148 | 115.9997 | 130.8246 | 2494.53 | 3.7241
Log | 500 | 50 | 2012-10-25 08:59 | test_1200/63.5 | 203.1622 | 187.4539 | 63.4606 | 99.445 | 0.52278 | 287.2654 | 3.1217 | 308.9934 | 209.2507 | 312.3643 | 1199.376 | 24.9391 | 106.2035 | 103.3961 | 108.049 | 121.9146 | 402.5464 | 39.9037 | 80.0215 | 64.0577 | 115.6621 | 129.992 | 2487.004 | 3.6947
Log | 501 | 50.1 | 2012-10-25 09:05 | test_1200/63.5 | 203.3075 | 188.4099 | 63.5559 | 99.445 | 0.54411 | 287.2654 | 3.1097 | 308.0942 | 208.3439 | 312.61 | 1199.636 | 25.2107 | 106.2401 | 103.2299 | 107.8802 | 122.1498 | 403.2986 | 40.1098 | 79.9738 | 63.8964 | 115.9306 | 130.6914 | 2488.42 | 3.6839
Log | 502 | 50.2 | 2012-10-25 09:11 | test_1200/63.5 | 202.5687 | 186.6341 | 63.3441 | 99.445 | 0.54186 | 290.0424 | 3.1405 | 309.1511 | 208.3443 | 312.704 | 1201.467 | 24.5798 | 106.0305 | 103.0074 | 107.6265 | 121.8061 | 401.901 | 40.2017 | 79.9719 | 63.9738 | 116.0329 | 130.6209 | 2485.374 | 3.6119
Log | 503 | 50.3 | 2012-10-25 09:17 | test_1200/63.5 | 202.3623 | 192.5468 | 63.5956 | 99.445 | 0.55115 | 290.0424 | 3.1028 | 310.127 | 207.439 | 314.266 | 1201.928 | 25.0628 | 106.1122 | 103.1337 | 107.7601 | 121.9135 | 402.5298 | 40.0126 | 79.9886 | 63.9156 | 116.0255 | 131.1537 | 2496.832 | 3.6243
Log | 504 | 50.4 | 2012-10-25 09:23 | test_1200/63.5 | 202.994 | 197.5186 | 63.5016 | 99.446 | 0.56996 | 285.5297 | 3.1065 | 309.4723 | 207.439 | 312.8249 | 1200.112 | 25.0956 | 106.094 | 103.5281 | 108.0962 | 121.9268 | 402.6982 | 40.0352 | 80.0374 | 63.907 | 116.0585 | 131.003 | 2489.144 | 3.6007
Log | 505 | 50.5 | 2012-10-25 09:29 | test_1200/63.5 | 202.629 | 199.3543 | 63.4971 | 99.4546 | 0.59732 | 286.5711 | 3.1277 | 310.1775 | 208.2816 | 313.3664 | 1200.353 | 25.0529 | 106.1998 | 103.5531 | 108.2033 | 122.1909 | 402.618 | 39.9821 | 80.0172 | 63.975 | 115.9875 | 131.0448 | 2492.952 | 3.623
Log | 506 | 50.6 | 2012-10-25 09:35 | test_1200/63.5 | 203.3347 | 194.9579 | 63.4729 | 99.46 | 0.57479 | 289.6952 | 3.1272 | 309.8964 | 207.439 | 312.1599 | 1199.34 | 25.0659 | 106.1803 | 103.5553 | 108.2277 | 122.0597 | 402.601 | 40.0142 | 80.0135 | 63.8951 | 115.9639 | 131.1104 | 2485.45 | 3.6009
Log | 507 | 50.7 | 2012-10-25 09:41 | test_1200/63.5 | 203.3725 | 193.3172 | 63.5516 | 99.4603 | 0.54337 | 286.0504 | 3.0753 | 310.0731 | 207.439 | 312.4889 | 1199.826 | 24.8215 | 106.0029 | 103.646 | 108.2199 | 121.8519 | 402.2723 | 40.0552 | 79.9664 | 63.8158 | 115.9099 | 130.8315 | 2487.062 | 3.6185
Log | 508 | 50.8 | 2012-10-25 09:47 | test_1200/63.5 | 202.7389 | 190.5845 | 63.5034 | 99.468 | 0.52512 | 288.3067 | 3.1319 | 311.3583 | 207.439 | 313.2275 | 1199.888 | 24.7361 | 106.1451 | 103.2629 | 107.9065 | 122.2104 | 402.0593 | 39.9922 | 80.0544 | 63.8913 | 115.9878 | 130.7028 | 2492.813 | 3.6349
Log | 509 | 50.9 | 2012-10-25 09:53 | test_1200/63.5 | 202.9397 | 188.5099 | 63.4726 | 99.4674 | 0.5181 | 289.8688 | 3.1135 | 310.5368 | 207.439 | 312.7658 | 1200.133 | 24.2145 | 106.1017 | 103.3047 | 107.903 | 121.8668 | 401.2526 | 39.9103 | 80.0429 | 63.8163 | 116.0073 | 131.0959 | 2488.629 | 3.6063
Log | 510 | 51 | 2012-10-25 09:59 | test_1200/63.5 | 203.006 | 196.0924 | 63.6688 | 99.4678 | 0.54889 | 288.8274 | 3.1452 | 310.6231 | 207.439 | 313.6299 | 1200.241 | 24.7949 | 106.0313 | 103.3194 | 107.937 | 121.8889 | 402.2038 | 39.9939 | 79.973 | 63.8698 | 116.035 | 130.7531 | 2495.281 | 3.6094
Log | 511 | 51.1 | 2012-10-25 10:05 | test_1200/63.5 | 203.2992 | 187.4905 | 63.5673 | 99.4677 | 0.52547 | 290.2159 | 3.1035 | 309.5377 | 207.439 | 312.6784 | 1200.085 | 25.0987 | 106.2143 | 103.3546 | 107.9621 | 122.153 | 402.5442 | 40.0511 | 80.1503 | 64.0268 | 115.9834 | 130.6826 | 2488.034 | 3.5859
Log | 512 | 51.2 | 2012-10-25 10:11 | test_1200/63.5 | 203.4335 | 194.3869 | 63.4345 | 99.46 | 0.55278 | 285.1826 | 3.0571 | 309.2638 | 207.439 | 311.8195 | 1198.567 | 25.0891 | 105.9767 | 103.4574 | 108.057 | 122.2057 | 402.3297 | 39.9137 | 79.8868 | 63.7624 | 116.0437 | 130.7191 | 2484.341 | 3.584
Log | 513 | 51.3 | 2012-10-25 10:17 | test_1200/63.5 | 202.3277 | 202.2764 | 63.385 | 99.4677 | 0.56795 | 286.9182 | 3.0457 | 309.0379 | 207.439 | 313.2792 | 1201.168 | 25.0319 | 106.0057 | 103.3967 | 107.9909 | 121.9244 | 403.0203 | 40.138 | 80.1836 | 64.0239 | 115.9747 | 130.8591 | 2490.568 | 3.5926
Log | 514 | 51.4 | 2012-10-25 10:23 | test_1200/63.5 | 203.762 | 204.0414 | 63.6166 | 99.4672 | 0.57435 | 289.8688 | 3.0597 | 309.0618 | 207.439 | 312.2104 | 1200.095 | 25.0594 | 105.9813 | 103.3816 | 107.9995 | 121.9948 | 402.6702 | 40.1316 | 80.0218 | 63.6669 | 115.9154 | 130.5642 | 2484.288 | 3.5903
Log | 515 | 51.5 | 2012-10-25 10:29 | test_1200/63.5 | 202.5861 | 201.7369 | 63.3058 | 99.46 | 0.57234 | 288.1331 | 3.0695 | 308.226 | 207.4372 | 312.4883 | 1201.137 | 25.0758 | 105.7889 | 103.3247 | 107.9636 | 121.886 | 402.6448 | 39.8738 | 79.8749 | 63.5551 | 116.11 | 130.6578 | 2484.344 | 3.5805
Log | 516 | 51.6 | 2012-10-25 10:35 | test_1200/63.5 | 202.5001 | 206.0853 | 63.3596 | 99.46 | 0.59193 | 290.0424 | 3.0641 | 308.7234 | 207.439 | 312.8866 | 1200.737 | 25.0475 | 105.9991 | 103.3271 | 107.9607 | 121.9277 | 402.6658 | 39.9033 | 80.0878 | 63.9665 | 115.9303 | 130.6801 | 2488.338 | 3.5796
Log | 517 | 51.7 | 2012-10-25 10:41 | test_1200/63.5 | 202.6022 | 206.2958 | 63.4452 | 99.46 | 0.60225 | 286.9182 | 3.1487 | 310.5677 | 207.439 | 313.1516 | 1198.559 | 25.0057 | 105.8929 | 103.334 | 108.0009 | 121.8836 | 402.6586 | 39.9843 | 79.8825 | 63.5592 | 115.9427 | 131.0861 | 2494.971 | 3.6068
Log | 518 | 51.8 | 2012-10-25 10:47 | test_1200/63.5 | 203.7111 | 203.4701 | 63.7725 | 99.4566 | 0.59816 | 290.563 | 3.1047 | 309.3831 | 207.439 | 313.0537 | 1199.24 | 25.0836 | 105.8606 | 103.4485 | 108.0822 | 122.0341 | 402.6753 | 40.1358 | 80.0145 | 63.7957 | 115.9904 | 131.2123 | 2492.775 | 3.5951
Log | 519 | 51.9 | 2012-10-25 10:53 | test_1200/63.5 | 201.7233 | 187.4805 | 63.369 | 99.4334 | 0.59631 | 287.786 | 3.0897 | 310.0274 | 206.9861 | 314.138 | 1200.938 | 25.2099 | 105.7859 | 103.6672 | 108.1763 | 122.2518 | 403.6449 | 40.6209 | 80.0462 | 63.5917 | 116.0024 | 130.9448 | 2497.873 | 3.6145
Log | 520 | 52 | 2012-10-25 10:59 | test_1200/63.5 | 202.3989 | 180.201 | 63.514 | 99.4354 | 0.60296 | 287.2654 | 3.101 | 309.9171 | 207.4389 | 313.806 | 1200.697 | 25.0219 | 105.2129 | 103.6466 | 108.1876 | 122.1057 | 403.7198 | 40.2332 | 80.0066 | 63.7137 | 116.0697 | 131.0051 | 2495.734 | 3.6052
Log | 521 | 52.1 | 2012-10-25 11:05 | test_1200/63.5 | 203.7165 | 179.7011 | 63.5826 | 99.43 | 0.58488 | 289.8688 | 3.1251 | 308.7466 | 207.2717 | 312.1134 | 1199.854 | 25.0838 | 104.9623 | 103.4181 | 107.9407 | 121.8719 | 403.7297 | 39.9111 | 79.9444 | 63.5391 | 116.0063 | 131.2259 | 2484.016 | 3.5836
Log | 522 | 52.2 | 2012-10-25 11:11 | test_1200/63.5 | 203.5266 | 179.059 | 63.6555 | 99.43 | 0.58707 | 289.8688 | 3.1053 | 309.3147 | 207.3863 | 312.7624 | 1199.689 | 25.1858 | 104.8823 | 103.2374 | 107.7778 | 121.8191 | 403.7184 | 39.806 | 80.0535 | 63.7642 | 115.9602 | 131.0215 | 2489.524 | 3.5859
Log | 523 | 52.3 | 2012-10-25 11:17 | test_1200/63.5 | 202.6107 | 176.2172 | 63.5219 | 99.43 | 0.58179 | 289.1745 | 3.1016 | 310.1618 | 206.5332 | 313.5168 | 1199.693 | 25.2179 | 104.9565 | 103.2511 | 107.7771 | 121.8329 | 403.7151 | 39.9247 | 80.0164 | 63.6051 | 115.9902 | 130.7805 | 2495.52 | 3.5974
Log | 524 | 52.4 | 2012-10-25 11:23 | test_1200/63.5 | 202.7682 | 184.9617 | 63.6131 | 99.4212 | 0.55448 | 287.2654 | 3.1184 | 310.621 | 206.9635 | 313.7231 | 1199.846 | 25.2724 | 105.3634 | 103.2685 | 107.7955 | 122.2269 | 403.5475 | 40.054 | 79.9725 | 63.3617 | 115.9714 | 131.1235 | 2496.843 | 3.6131
Log | 525 | 52.5 | 2012-10-25 11:29 | test_1200/63.5 | 202.9654 | 176.7592 | 63.673 | 99.415 | 0.52562 | 291.2573 | 3.0778 | 309.1811 | 206.565 | 313.7137 | 1202.01 | 25.3525 | 105.4882 | 103.2744 | 107.7738 | 122.2062 | 403.3398 | 40.1553 | 80.0382 | 63.648 | 115.9494 | 131.0421 | 2492.273 | 3.59
Log | 526 | 52.6 | 2012-10-25 11:35 | test_1200/63.5 | 203.3295 | 181.8221 | 63.6423 | 99.4113 | 0.54639 | 290.563 | 3.1035 | 310.0562 | 206.5898 | 313.0008 | 1199.827 | 25.3837 | 105.3706 | 103.7239 | 108.1838 | 122.1993 | 403.4669 | 40.0525 | 79.9177 | 63.2222 | 116.0446 | 131.2269 | 2491.134 | 3.5881
Log | 527 | 52.7 | 2012-10-25 11:41 | test_1200/63.5 | 202.5985 | 178.8839 | 63.5494 | 99.415 | 0.54396 | 288.8274 | 3.0778 | 310.217 | 206.677 | 313.6717 | 1200.091 | 25.008 | 104.8966 | 103.7078 | 108.1988 | 121.831 | 402.9614 | 39.9537 | 80.0111 | 63.6194 | 115.9785 | 130.9826 | 2495.925 | 3.5995
Log | 528 | 52.8 | 2012-10-25 11:47 | test_1200/63.5 | 202.633 | 179.6044 | 63.5948 | 99.4149 | 0.54541 | 289.1745 | 3.0836 | 310.5092 | 206.5332 | 313.8421 | 1200.44 | 24.8136 | 104.6001 | 103.8122 | 108.3401 | 121.4613 | 403.0639 | 39.89 | 80.0696 | 63.7002 | 115.9972 | 131.3046 | 2496.554 | 3.5998
Log | 529 | 52.9 | 2012-10-25 11:53 | test_1200/63.5 | 202.6161 | 182.7837 | 63.6703 | 99.4078 | 0.53664 | 292.4722 | 3.1143 | 310.6564 | 206.8733 | 314.2409 | 1200.583 | 25.1383 | 104.7622 | 103.4934 | 107.9982 | 121.8089 | 403.368 | 39.9472 | 79.9891 | 63.5498 | 115.9613 | 131.0874 | 2499.429 | 3.6027
Log | 530 | 53 | 2012-10-25 11:59 | test_1200/63.5 | 203.0504 | 179.3931 | 63.5751 | 99.3985 | 0.57702 | 289.0009 | 3.1203 | 309.6617 | 206.5332 | 313.1001 | 1200.483 | 25.1271 | 105.0229 | 103.3641 | 107.8678 | 122.132 | 403.7259 | 39.9967 | 79.968 | 63.4286 | 115.9066 | 131.1352 | 2490.564 | 3.588
Log | 531 | 53.1 | 2012-10-25 12:05 | test_1200/63.5 | 202.5927 | 193.0932 | 63.4398 | 99.3862 | 0.58023 | 291.9515 | 3.109 | 310.3413 | 206.5831 | 313.1398 | 1199.367 | 25.3615 | 105.1843 | 103.3747 | 107.8929 | 122.1234 | 404.0362 | 39.9915 | 80.1021 | 63.5453 | 116.0096 | 131.3521 | 2493.196 | 3.6001
Log | 532 | 53.2 | 2012-10-25 12:11 | test_1200/63.5 | 203.633 | 176.8392 | 63.4907 | 99.3914 | 0.52881 | 287.6125 | 3.094 | 309.6666 | 206.5332 | 311.7896 | 1198.608 | 25.3422 | 105.2766 | 103.4217 | 107.9328 | 122.4516 | 403.7249 | 40.114 | 79.8677 | 63.1447 | 116.0429 | 130.9176 | 2484.019 | 3.5728
Log | 533 | 53.3 | 2012-10-25 12:17 | test_1200/63.5 | 204.0863 | 175.0129 | 63.6994 | 99.385 | 0.49415 | 289.5216 | 3.0644 | 309.4886 | 206.5332 | 312.1199 | 1199.313 | 25.2829 | 104.9561 | 103.3597 | 107.8462 | 122.0989 | 403.5426 | 40.0088 | 79.9185 | 63.3203 | 115.9798 | 131.3877 | 2485.189 | 3.5648
Log | 534 | 53.4 | 2012-10-25 12:23 | test_1200/63.5 | 203.1115 | 177.3972 | 63.5015 | 99.3702 | 0.51765 | 288.3067 | 3.0686 | 310.6055 | 206.6219 | 312.6436 | 1198.576 | 25.4006 | 104.772 | 103.3607 | 107.8616 | 121.8948 | 403.58 | 39.9685 | 80.0867 | 63.515 | 115.9767 | 130.9859 | 2490.889 | 3.5913
Log | 535 | 53.5 | 2012-10-25 12:29 | test_1200/63.5 | 202.9864 | 190.4604 | 63.5197 | 99.355 | 0.53564 | 286.7446 | 3.0844 | 309.8062 | 206.5334 | 312.9259 | 1199.726 | 25.6172 | 104.673 | 103.4156 | 107.9342 | 121.711 | 404.1546 | 40.008 | 79.8976 | 63.3166 | 116.062 | 130.9795 | 2490.749 | 3.5773
Log | 536 | 53.6 | 2012-10-25 12:35 | test_1200/63.5 | 201.3614 | 187.2279 | 63.4387 | 99.355 | 0.57598 | 290.3895 | 3.1557 | 310.7845 | 207.4372 | 315.0489 | 1202.033 | 25.7534 | 104.6933 | 103.4885 | 108.0061 | 122.0299 | 404.5891 | 40.0222 | 80.088 | 63.5626 | 116.0193 | 130.9995 | 2502.834 | 3.6068
Log | 537 | 53.7 | 2012-10-25 12:41 | test_1200/63.5 | 202.737 | 187.1154 | 63.5536 | 99.3472 | 0.56331 | 287.2654 | 3.0869 | 309.9209 | 207.439 | 313.4782 | 1199.902 | 25.753 | 104.7527 | 103.5253 | 108.0607 | 122.035 | 404.5887 | 40.0459 | 79.957 | 63.3916 | 115.9822 | 130.8678 | 2494.778 | 3.5831
Log | 538 | 53.8 | 2012-10-25 12:47 | test_1200/63.5 | 202.2982 | 183.7644 | 63.465 | 99.3537 | 0.54422 | 291.0837 | 3.0828 | 309.4265 | 206.5332 | 313.72 | 1200.968 | 25.8648 | 104.8057 | 103.6279 | 108.0713 | 122.0133 | 404.3726 | 39.9877 | 80.0123 | 63.4798 | 116.0695 | 130.9803 | 2494.486 | 3.5869
Log | 539 | 53.9 | 2012-10-25 12:53 | test_1200/63.5 | 203.6195 | 188.5241 | 63.4545 | 99.3315 | 0.54936 | 288.3067 | 3.0909 | 308.5073 | 207.2373 | 311.6326 | 1199.817 | 25.8187 | 104.8337 | 103.6074 | 108.1096 | 122.007 | 404.5559 | 40.0291 | 80.0058 | 63.453 | 116.0067 | 131.3839 | 2480.266 | 3.5801
Log | 540 | 54 | 2012-10-25 12:59 | test_1200/63.5 | 203.6685 | 181.3362 | 63.6996 | 99.325 | 0.55355 | 291.2573 | 3.1288 | 309.7127 | 206.5336 | 312.7614 | 1199.778 | 25.9701 | 104.8951 | 103.5844 | 108.137 | 122.0917 | 404.8881 | 39.992 | 79.9878 | 63.2247 | 116.0486 | 130.9365 | 2489.331 | 3.5987
Log | 541 | 54.1 | 2012-10-25 13:05 | test_1200/63.5 | 204.1869 | 184.9106 | 63.6832 | 99.3216 | 0.52322 | 289.1745 | 3.1085 | 308.6838 | 206.6201 | 311.8867 | 1199.941 | 26.023 | 104.88 | 103.6531 | 108.0595 | 122.1932 | 404.8887 | 40.0853 | 80.0239 | 63.2807 | 116.0635 | 130.9686 | 2482.032 | 3.5718
Log | 542 | 54.2 | 2012-10-25 13:11 | test_1200/63.5 | 203.5251 | 195.3656 | 63.5177 | 99.3178 | 0.56413 | 285.5297 | 3.1241 | 307.6463 | 207.439 | 312.0875 | 1199.298 | 25.9708 | 104.9789 | 103.5077 | 108.0449 | 121.9438 | 404.4943 | 39.4722 | 79.7604 | 63.0942 | 115.9209 | 131.3014 | 2484.962 | 3.5798
Log | 543 | 54.3 | 2012-10-25 13:17 | test_1200/63.5 | 202.5483 | 187.0453 | 63.3817 | 99.31 | 0.55616 | 287.4389 | 3.105 | 309.0362 | 207.1515 | 312.9213 | 1200.207 | 25.9897 | 104.8486 | 103.4297 | 107.9799 | 121.9135 | 404.4502 | 39.691 | 80.0831 | 63.4452 | 116.0493 | 130.5253 | 2489.713 | 3.5963
Log | 544 | 54.4 | 2012-10-25 13:23 | test_1200/63.5 | 203.7635 | 185.748 | 63.5731 | 99.31 | 0.54754 | 286.0504 | 3.0734 | 308.6539 | 207.3258 | 311.9948 | 1199.72 | 26.0994 | 104.9047 | 103.5559 | 108.0914 | 121.8793 | 404.4504 | 40.0789 | 79.9094 | 63.3062 | 115.957 | 131.2664 | 2483.35 | 3.5977
Log | 545 | 54.5 | 2012-10-25 13:29 | test_1200/63.5 | 203.7187 | 177.7056 | 63.5104 | 99.2949 | 0.55598 | 287.6125 | 3.1167 | 309.3505 | 207.439 | 311.7553 | 1198.401 | 26.3525 | 105.103 | 103.5239 | 108.1229 | 122.222 | 404.8201 | 40.2657 | 80.0567 | 63.4562 | 115.9931 | 130.8791 | 2484.173 | 3.6148
Log | 546 | 54.6 | 2012-10-25 13:35 | test_1200/63.5 | 202.759 | 179.8604 | 63.6065 | 99.2838 | 0.54899 | 287.0918 | 3.1045 | 309.0104 | 207.4956 | 313.7048 | 1200.846 | 26.3959 | 105.1367 | 103.2824 | 107.8905 | 122.1069 | 405.1022 | 40.0625 | 79.8314 | 63.1359 | 115.9032 | 131.0039 | 2494.618 | 3.6148
Log | 547 | 54.7 | 2012-10-25 13:41 | test_1200/63.5 | 203.6514 | 180.929 | 63.4877 | 99.2799 | 0.54264 | 285.7033 | 3.077 | 308.2298 | 207.439 | 311.7467 | 1200.063 | 26.5114 | 104.8047 | 103.1729 | 107.7207 | 121.8148 | 405.2997 | 39.9673 | 80.0714 | 63.4946 | 116.1041 | 131.0098 | 2480.665 | 3.5777
Log | 548 | 54.8 | 2012-10-25 13:47 | test_1200/63.5 | 203.195 | 187.164 | 63.6487 | 99.2634 | 0.53921 | 286.3975 | 3.1362 | 307.7875 | 207.439 | 313.2395 | 1201.491 | 26.8155 | 105.2411 | 103.1599 | 107.7253 | 122.133 | 405.7385 | 39.9379 | 80.0845 | 63.325 | 116.0034 | 131.0398 | 2489.582 | 3.6106
Log | 549 | 54.9 | 2012-10-25 13:53 | test_1200/63.5 | 203.554 | 173.4942 | 63.3923 | 99.2466 | 0.56324 | 290.2159 | 3.0949 | 307.8613 | 207.439 | 311.4273 | 1199.514 | 26.1841 | 104.962 | 103.2497 | 107.8088 | 122.1323 | 404.819 | 39.9107 | 79.8414 | 63.1757 | 115.9331 | 131.1539 | 2479.258 | 3.5867
Log | 550 | 55 | 2012-10-25 13:59 | test_1200/63.5 | 203.3897 | 181.7518 | 63.5122 | 99.23 | 0.54318 | 289.1745 | 3.0857 | 308.0784 | 207.439 | 312.2687 | 1199.729 | 27.0294 | 104.5688 | 103.7524 | 108.2919 | 121.741 | 406.0558 | 40.0844 | 80.2056 | 63.5899 | 116.0126 | 131.19 | 2485.51 | 3.5905
Log | 551 | 55.1 | 2012-10-25 14:05 | test_1200/63.5 | 202.9032 | 182.6148 | 63.5752 | 99.22 | 0.54995 | 290.9102 | 3.1334 | 308.9561 | 207.439 | 313.3278 | 1200.335 | 26.5085 | 105.0099 | 103.9189 | 108.3929 | 122.0854 | 405.5793 | 40.173 | 79.8872 | 63.1298 | 115.8639 | 131.4627 | 2492.682 | 3.5982
Log | 552 | 55.2 | 2012-10-25 14:11 | test_1200/63.5 | 203.0598 | 186.564 | 63.4192 | 99.2075 | 0.54803 | 289.0009 | 3.1004 | 307.7857 | 207.439 | 312.318 | 1201.272 | 25.7445 | 105.185 | 103.5719 | 108.1168 | 122.0645 | 404.6147 | 40.0583 | 80.0597 | 63.2215 | 115.9565 | 130.9868 | 2482.711 | 3.5659
Log | 553 | 55.3 | 2012-10-25 14:17 | test_1200/63.5 | 203.1205 | 183.4615 | 63.5666 | 99.205 | 0.56672 | 287.6125 | 3.0853 | 310.1776 | 207.439 | 312.9502 | 1200.165 | 25.1857 | 105.0968 | 103.3872 | 107.912 | 122.0292 | 403.1962 | 39.9787 | 80.0554 | 63.4752 | 116.0016 | 130.8514 | 2490.03 | 3.6144
Log | 554 | 55.4 | 2012-10-25 14:23 | test_1200/63.5 | 202.4822 | 189.2135 | 63.3947 | 99.19 | 0.56467 | 291.0837 | 3.0944 | 310.0886 | 207.439 | 313.0878 | 1200.128 | 24.9175 | 105.0003 | 103.2469 | 107.8202 | 122.0115 | 402.9071 | 40.0452 | 79.8699 | 63.3269 | 115.9942 | 130.8048 | 2491.202 | 3.6005
Log | 555 | 55.5 | 2012-10-25 14:29 | test_1200/63.5 | 203.3042 | 197.8983 | 63.4842 | 99.1885 | 0.57454 | 288.1331 | 3.0613 | 310.3652 | 207.439 | 312.2621 | 1199.542 | 24.9137 | 105.0288 | 103.3252 | 107.8814 | 122.0015 | 402.963 | 39.9233 | 80.0801 | 63.4556 | 115.9619 | 130.981 | 2485.846 | 3.6039
Log | 556 | 55.6 | 2012-10-25 14:35 | test_1200/63.5 | 202.0961 | 191.9992 | 63.5246 | 99.1864 | 0.5952 | 289.3481 | 3.1549 | 311.4813 | 207.5173 | 314.3285 | 1201.919 | 24.8905 | 105.0004 | 103.3608 | 107.885 | 122.031 | 403.0518 | 39.9514 | 79.9475 | 63.2587 | 116.0285 | 131.2244 | 2497.347 | 3.6375
Log | 557 | 55.7 | 2012-10-25 14:41 | test_1200/63.5 | 203.1356 | 191.0648 | 63.5032 | 99.1703 | 0.58467 | 287.0918 | 3.1209 | 309.663 | 207.439 | 312.6148 | 1199.906 | 24.7902 | 104.8215 | 103.246 | 107.8196 | 121.9587 | 402.7396 | 39.999 | 80.0356 | 63.422 | 116.044 | 131.1935 | 2487.899 | 3.5866
Log | 558 | 55.8 | 2012-10-25 14:47 | test_1200/63.5 | 202.0361 | 196.2391 | 63.5579 | 99.1735 | 0.5964 | 294.0343 | 3.113 | 311.5974 | 207.439 | 314.5867 | 1201.417 | 24.7859 | 104.7736 | 103.4014 | 107.9392 | 121.9505 | 402.378 | 40.0001 | 80.049 | 63.3968 | 115.9778 | 131.4079 | 2500.444 | 3.6374
Log | 559 | 55.9 | 2012-10-25 14:53 | test_1200/63.5 | 202.419 | 198.3831 | 63.4739 | 99.1498 | 0.59454 | 289.1745 | 3.0995 | 311.2873 | 207.4681 | 313.5768 | 1200.291 | 24.783 | 105.0615 | 103.5537 | 108.0626 | 122.19 | 402.4465 | 39.9934 | 80.0286 | 63.2185 | 115.9453 | 130.835 | 2494.755 | 3.626
Log | 560 | 56 | 2012-10-25 14:59 | test_1200/63.5 | 202.9457 | 188.0674 | 63.5243 | 99.1464 | 0.57928 | 288.8274 | 3.1285 | 310.9039 | 207.439 | 313.0116 | 1200.048 | 24.9336 | 105.148 | 103.5882 | 108.1259 | 122.2937 | 402.6884 | 40.0792 | 80.0741 | 63.3509 | 116.0957 | 131.4009 | 2490.762 | 3.6109
Log | 561 | 56.1 | 2012-10-25 15:05 | test_1200/63.5 | 203.0765 | 191.2825 | 63.5384 | 99.145 | 0.56526 | 289.6952 | 3.0892 | 310.3002 | 207.439 | 312.879 | 1199.482 | 25.0108 | 104.8896 | 103.6375 | 108.2087 | 121.8947 | 402.6631 | 40.0145 | 79.8933 | 63.1459 | 116.0046 | 130.8614 | 2490.882 | 3.6099
Log | 562 | 56.2 | 2012-10-25 15:11 | test_1200/63.5 | 203.4859 | 179.6108 | 63.6076 | 99.1313 | 0.51994 | 291.4308 | 3.0931 | 310.9239 | 207.439 | 312.5898 | 1198.055 | 24.9982 | 104.7617 | 103.7598 | 108.2906 | 121.8787 | 402.6531 | 39.9898 | 80.0077 | 63.3068 | 115.9995 | 131.0571 | 2491.542 | 3.6014
Log | 563 | 56.3 | 2012-10-25 15:17 | test_1200/63.5 | 202.5114 | 171.699 | 63.3997 | 99.1236 | 0.45028 | 291.6044 | 3.1189 | 310.6009 | 207.439 | 313.0673 | 1200.306 | 24.9757 | 104.7699 | 103.6152 | 108.19 | 121.8565 | 402.2753 | 39.9651 | 79.9927 | 63.2902 | 116.048 | 131.3186 | 2490.669 | 3.6165
Log | 564 | 56.4 | 2012-10-25 15:23 | test_1200/63.5 | 202.3493 | 182.3126 | 63.5954 | 99.116 | 0.55325 | 289.3481 | 3.152 | 311.1614 | 207.4603 | 314.285 | 1201.262 | 24.8911 | 105.0131 | 103.4438 | 107.9934 | 121.8957 | 402.6692 | 40.1061 | 80.0233 | 63.1992 | 115.9393 | 130.6537 | 2498.367 | 3.6241
Log | 565 | 56.5 | 2012-10-25 15:29 | test_1200/63.5 | 202.6212 | 173.9541 | 63.5145 | 99.1262 | 0.49674 | 289.1745 | 3.0962 | 309.954 | 207.439 | 313.4645 | 1199.796 | 24.933 | 105.2165 | 103.2962 | 107.8427 | 122.2116 | 402.5432 | 39.969 | 79.8543 | 63.0421 | 116.0496 | 130.8439 | 2494.889 | 3.615
Log | 566 | 56.6 | 2012-10-25 15:35 | test_1200/63.5 | 203.0852 | 192.7445 | 63.5635 | 99.115 | 0.55061 | 290.2159 | 3.036 | 309.8454 | 207.382 | 312.9893 | 1199.599 | 24.9753 | 105.1946 | 103.4135 | 107.8804 | 122.2089 | 402.6219 | 39.9109 | 80.0695 | 63.3591 | 116.0824 | 130.8686 | 2491.516 | 3.5956
Log | 567 | 56.7 | 2012-10-25 15:41 | test_1200/63.5 | 203.0437 | 177.5708 | 63.5609 | 99.12 | 0.46455 | 287.9596 | 3.0755 | 310.6626 | 207.439 | 313.0407 | 1199.346 | 24.8895 | 104.7824 | 103.3105 | 107.8692 | 121.8454 | 402.2872 | 40.007 | 80.0152 | 63.2535 | 116.0601 | 131.208 | 2492.451 | 3.6073
Log | 568 | 56.8 | 2012-10-25 15:47 | test_1200/63.5 | 202.0665 | 179.7841 | 63.5196 | 99.1065 | 0.53701 | 289.6952 | 3.1371 | 311.8062 | 207.439 | 314.3502 | 1200.288 | 25.0059 | 104.6622 | 103.3212 | 107.853 | 121.8367 | 402.4417 | 40.0242 | 80.0096 | 63.3274 | 116.0626 | 130.7873 | 2500.912 | 3.6473
Log | 569 | 56.9 | 2012-10-25 15:53 | test_1200/63.5 | 202.5486 | 171.7584 | 63.5208 | 99.1103 | 0.47612 | 287.786 | 3.1177 | 310.3889 | 207.439 | 313.6077 | 1200.281 | 24.9946 | 104.9572 | 103.3141 | 107.8558 | 122.0889 | 402.2488 | 40.0398 | 79.9874 | 63.1007 | 115.9474 | 131.3425 | 2495.021 | 3.61
Log | 570 | 57 | 2012-10-25 15:59 | test_1200/63.5 | 202.0241 | 155.8066 | 63.4297 | 99.114 | 0.41652 | 288.4803 | 3.0993 | 311.0385 | 207.439 | 313.9707 | 1199.835 | 24.9154 | 105.2683 | 103.2479 | 107.7856 | 122.2331 | 401.8939 | 39.9885 | 79.9925 | 62.9873 | 115.9954 | 131.2341 | 2498.837 | 3.615
Log | 571 | 57.1 | 2012-10-25 16:05 | test_1200/63.5 | 202.3985 | 150.2221 | 63.4869 | 99.115 | 0.41056 | 287.9596 | 3.0842 | 310.2243 | 207.439 | 313.673 | 1200.948 | 24.9412 | 104.7829 | 103.6453 | 108.1322 | 121.8785 | 401.8727 | 39.981 | 80.0229 | 63.2555 | 115.9351 | 131.235 | 2494.155 | 3.6122
Log | 572 | 57.2 | 2012-10-25 16:11 | test_1200/63.5 | 202.3516 | 170.2813 | 63.5525 | 99.1 | 0.46786 | 292.2986 | 3.12 | 311.6609 | 206.6113 | 314.0699 | 1199.996 | 24.7535 | 104.4917 | 103.785 | 108.2787 | 121.7942 | 401.873 | 39.9912 | 79.9664 | 63.0646 | 115.991 | 131.167 | 2499.292 | 3.6264
Log | 573 | 57.3 | 2012-10-25 16:17 | test_1200/63.5 | 200.8907 | 173.2453 | 63.5909 | 99.1011 | 0.47158 | 293.8607 | 3.1207 | 310.8925 | 207.439 | 316.545 | 1204.539 | 24.8223 | 105.0727 | 103.756 | 108.2443 | 122.1422 | 402.2125 | 40.0178 | 79.9591 | 63.1992 | 115.9532 | 130.9306 | 2509.487 | 3.6305
Log | 574 | 57.4 | 2012-10-25 16:23 | test_1200/63.5 | 202.2133 | 175.5926 | 63.4816 | 99.0967 | 0.48803 | 290.3895 | 3.1396 | 311.4137 | 207.439 | 313.9339 | 1199.658 | 24.8695 | 105.0687 | 103.7413 | 108.2916 | 122.1426 | 402.2028 | 40.0215 | 80.0946 | 63.2058 | 116.0329 | 131.0493 | 2498.913 | 3.6425
Log | 575 | 57.5 | 2012-10-25 16:29 | test_1200/63.5 | 203.0114 | 170.8528 | 63.5378 | 99.0886 | 0.48898 | 290.7366 | 3.0979 | 309.8012 | 207.439 | 312.9765 | 1198.672 | 24.9743 | 104.7865 | 103.4871 | 107.985 | 121.7829 | 402.224 | 40.0596 | 79.8451 | 63.0421 | 115.9464 | 131.42 | 2493.34 | 3.6044
Log | 576 | 57.6 | 2012-10-25 16:35 | test_1200/63.5 | 202.3326 | 176.5878 | 63.4014 | 99.0861 | 0.48761 | 291.2573 | 3.0954 | 309.9257 | 207.439 | 313.3525 | 1199.836 | 24.937 | 104.7234 | 103.1114 | 107.5999 | 122.0145 | 402.2049 | 39.862 | 80.0573 | 63.235 | 116.0639 | 131.0326 | 2493.915 | 3.5976
Log | 577 | 57.7 | 2012-10-25 16:41 | test_1200/63.5 | 202.6366 | 179.2119 | 63.474 | 99.085 | 0.48728 | 290.9102 | 3.0692 | 310.1586 | 207.439 | 313.2405 | 1200.246 | 25.0017 | 104.5637 | 102.9932 | 107.5345 | 121.7674 | 402.1495 | 39.9025 | 79.9725 | 63.2313 | 115.9718 | 131.1505 | 2492.171 | 3.6204
Log | 578 | 57.8 | 2012-10-25 16:47 | test_1200/63.5 | 201.3228 | 181.0329 | 63.3394 | 99.0901 | 0.5117 | 290.9102 | 3.1109 | 310.7471 | 207.5587 | 314.616 | 1200.901 | 24.8947 | 104.7612 | 103.3813 | 107.9502 | 121.7634 | 402.5099 | 40.0381 | 79.9587 | 63.2798 | 115.9614 | 131.3539 | 2501.749 | 3.6204
Log | 579 | 57.9 | 2012-10-25 16:53 | test_1200/63.5 | 202.0783 | 180.3542 | 63.514 | 99.0885 | 0.5211 | 289.1745 | 3.0877 | 311.1172 | 207.439 | 314.3037 | 1199.87 | 24.8365 | 105.4031 | 103.6564 | 108.1849 | 122.4699 | 402.5439 | 40.1766 | 80.1125 | 63.3105 | 116.0634 | 130.9666 | 2501.414 | 3.6216
Log | 580 | 58 | 2012-10-25 16:59 | test_1200/63.5 | 202.4385 | 182.5179 | 63.5216 | 99.0867 | 0.51914 | 292.1251 | 3.0805 | 310.6865 | 207.439 | 313.7824 | 1200.615 | 24.7355 | 104.8799 | 103.6949 | 108.2062 | 122.1176 | 402.1991 | 40.0763 | 79.917 | 63.064 | 115.8991 | 130.8936 | 2495.715 | 3.6227
Log | 581 | 58.1 | 2012-10-25 17:05 | test_1200/63.5 | 202.5105 | 184.7395 | 63.6015 | 99.0848 | 0.51941 | 290.3895 | 3.1184 | 310.5885 | 207.439 | 314.0652 | 1200.663 | 24.7505 | 104.649 | 103.6808 | 108.2305 | 121.7579 | 402.2042 | 40.0195 | 80.0285 | 63.2448 | 115.933 | 131.3542 | 2497.866 | 3.6094
Log | 582 | 58.2 | 2012-10-25 17:11 | test_1200/63.5 | 201.0092 | 189.1655 | 63.3966 | 99.0839 | 0.56453 | 292.2986 | 3.1259 | 311.5683 | 207.5522 | 315.3918 | 1201.719 | 24.6767 | 105.1535 | 103.7219 | 108.2352 | 122.1021 | 402.1704 | 39.8606 | 80.0576 | 63.1629 | 115.9139 | 130.9648 | 2506.212 | 3.6548
Log | 583 | 58.3 | 2012-10-25 17:17 | test_1200/63.5 | 201.8049 | 185.7937 | 63.3177 | 99.0788 | 0.57738 | 291.4308 | 3.1189 | 310.6566 | 207.439 | 313.757 | 1199.693 | 24.5893 | 104.9353 | 103.4563 | 108.0176 | 121.8277 | 402.1656 | 39.9484 | 79.9244 | 63.1088 | 115.9366 | 131.0572 | 2497.432 | 3.6151
Log | 584 | 58.4 | 2012-10-25 17:23 | test_1200/63.5 | 202.6747 | 167.3645 | 63.6153 | 99.07 | 0.4479 | 292.9929 | 3.0928 | 311.2185 | 207.439 | 313.879 | 1199.941 | 25.2591 | 104.9477 | 103.2759 | 107.8635 | 122.1666 | 402.436 | 40.0408 | 80.1226 | 63.2733 | 116.0864 | 130.9244 | 2497.886 | 3.6256
Log | 585 | 58.5 | 2012-10-25 17:29 | test_1200/63.5 | 202.8297 | 186.8935 | 63.326 | 99.0703 | 0.49969 | 289.0009 | 3.0531 | 309.8158 | 207.9132 | 312.2127 | 1198.953 | 25.1609 | 104.967 | 103.187 | 107.8276 | 122.0912 | 402.8938 | 40.0884 | 80.0209 | 63.2568 | 115.9196 | 131.2818 | 2486.674 | 3.5896
Log | 586 | 58.6 | 2012-10-25 17:35 | test_1200/63.5 | 202.7228 | 184.6485 | 63.515 | 99.0753 | 0.54918 | 291.0837 | 3.0659 | 309.6737 | 207.439 | 313.3096 | 1200.136 | 25.3696 | 104.7862 | 103.2004 | 107.7703 | 122.1004 | 402.6592 | 39.9098 | 80.0422 | 63.2657 | 115.9036 | 130.9354 | 2492.95 | 3.6071
Log | 587 | 58.7 | 2012-10-25 17:41 | test_1200/63.5 | 201.7762 | 194.6313 | 63.5382 | 99.0831 | 0.57954 | 291.2573 | 3.1122 | 310.3657 | 208.0369 | 314.8943 | 1201.593 | 25.3644 | 104.6073 | 103.2611 | 107.8142 | 121.8575 | 402.9064 | 39.9564 | 80.0996 | 63.3089 | 115.8496 | 131.0078 | 2502.522 | 3.6297
Log | 588 | 58.8 | 2012-10-25 17:47 | test_1200/63.5 | 203.099 | 190.2585 | 63.3652 | 99.0797 | 0.54712 | 288.1331 | 3.0688 | 309.2508 | 207.439 | 311.9916 | 1199.072 | 25.1992 | 104.8995 | 103.3472 | 107.9169 | 121.9513 | 402.4848 | 39.9809 | 79.902 | 63.0678 | 116.1346 | 130.978 | 2484.666 | 3.5991
Log | 589 | 58.9 | 2012-10-25 17:53 | test_1200/63.5 | 201.8129 | 181.9809 | 63.4931 | 99.085 | 0.51664 | 290.2159 | 3.1218 | 309.5759 | 207.4392 | 314.6139 | 1201.735 | 25.1332 | 104.9975 | 103.3905 | 107.9191 | 122.0698 | 402.4991 | 39.9587 | 80.0393 | 63.4115 | 116.0609 | 131.1386 | 2499.997 | 3.6047
Log | 590 | 59 | 2012-10-25 17:59 | test_1200/63.5 | 202.2238 | 182.9584 | 63.6975 | 99.0884 | 0.53429 | 290.7366 | 3.1065 | 310.9797 | 208.2332 | 314.9852 | 1201.658 | 24.9081 | 105.0129 | 103.5015 | 108.0537 | 122.0555 | 402.492 | 40.0092 | 80.0676 | 63.3807 | 116.0317 | 131.2081 | 2503.108 | 3.6248
Log | 591 | 59.1 | 2012-10-25 18:05 | test_1200/63.5 | 203.1921 | 185.7509 | 63.6387 | 99.0935 | 0.58001 | 287.9596 | 3.1067 | 310.3594 | 208.0895 | 313.1949 | 1199.696 | 24.8693 | 104.772 | 103.4363 | 107.9991 | 121.6802 | 402.4592 | 40.0596 | 79.8546 | 63.1311 | 115.9476 | 130.8418 | 2492.95 | 3.5951
Log | 592 | 59.2 | 2012-10-25 18:11 | test_1200/63.5 | 201.2529 | 177.8359 | 63.32 | 99.0989 | 0.50609 | 288.6538 | 3.1226 | 311.3741 | 208.1237 | 314.6292 | 1200.92 | 24.8272 | 105.0174 | 103.4699 | 108.0091 | 122.0373 | 402.093 | 39.9951 | 80.108 | 63.3561 | 116.0133 | 131.095 | 2501.815 | 3.6316
Log | 593 | 59.3 | 2012-10-25 18:17 | test_1200/63.5 | 202.6229 | 185.9763 | 63.364 | 99.1 | 0.54906 | 286.3975 | 3.0611 | 309.2203 | 207.439 | 312.7188 | 1200.62 | 24.9912 | 105.0442 | 103.4519 | 108.0733 | 121.9822 | 402.2633 | 39.993 | 79.9201 | 63.2172 | 116.1646 | 131.1888 | 2487.246 | 3.5946
Log | 594 | 59.4 | 2012-10-25 18:23 | test_1200/63.5 | 202.3916 | 190.9097 | 63.4997 | 99.0965 | 0.55701 | 292.9929 | 3.1389 | 310.8291 | 208.3444 | 313.7469 | 1201.069 | 25.0707 | 105.0244 | 103.4981 | 108.0547 | 121.9658 | 402.6873 | 40.0191 | 79.9624 | 63.2807 | 115.9624 | 131.0868 | 2494.491 | 3.6304
Log | 595 | 59.5 | 2012-10-25 18:29 | test_1200/63.5 | 202.695 | 164.1113 | 63.6747 | 99.0978 | 0.46745 | 293.1665 | 3.1108 | 311.6827 | 207.778 | 314.1404 | 1200.523 | 25.0373 | 105.0359 | 103.438 | 108.0117 | 121.9893 | 402.0193 | 39.9798 | 80.1208 | 63.4199 | 115.8936 | 131.2746 | 2498.755 | 3.6471
Log | 596 | 59.6 | 2012-10-25 18:35 | test_1200/63.5 | 202.8236 | 193.526 | 63.567 | 99.0947 | 0.55765 | 288.4803 | 3.1088 | 310.4901 | 207.6881 | 313.4104 | 1200.514 | 25.0012 | 104.7272 | 103.3366 | 107.9392 | 121.5786 | 402.7007 | 40.0015 | 79.907 | 63.302 | 115.9453 | 131.2814 | 2492.967 | 3.6369
Log | 597 | 59.7 | 2012-10-25 18:41 | test_1200/63.5 | 203.9775 | 182.6755 | 63.5445 | 99.0934 | 0.52732 | 290.7366 | 3.0887 | 309.3376 | 208.3448 | 311.5268 | 1198.655 | 25.015 | 105.3672 | 103.378 | 107.9513 | 122.2448 | 402.659 | 40.0337 | 80.1125 | 63.4251 | 115.889 | 131.0814 | 2481.828 | 3.5815
Log | 598 | 59.8 | 2012-10-25 18:47 | test_1200/63.5 | 203.819 | 187.0819 | 63.9844 | 99.0862 | 0.55412 | 295.2492 | 3.1417 | 313.9039 | 207.5536 | 313.9274 | 1199.45 | 24.9443 | 104.991 | 103.3848 | 107.9475 | 122.1832 | 402.6573 | 40 | 79.9318 | 63.2949 | 116.0459 | 130.4979 | 2499.294 | 3.6734
Log | 599 | 59.9 | 2012-10-25 18:53 | test_1200/63.5 | 203.3502 | 163.6886 | 63.6213 | 99.09 | 0.46334 | 290.563 | 3.0735 | 310.4836 | 207.9239 | 312.8657 | 1200.175 | 24.9926 | 104.9114 | 103.4004 | 107.9779 | 121.8496 | 402.2923 | 39.9374 | 80.0611 | 63.3926 | 116.1207 | 130.7895 | 2489.337 | 3.623
Log | 600 | 60 | 2012-10-25 18:59 | test_1200/63.5 | 202.8672 | 173.481 | 63.5423 | 99.0987 | 0.49375 | 290.563 | 3.12 | 310.6194 | 207.8922 | 313.2214 | 1201.43 | 24.8683 | 105.3282 | 103.5732 | 108.0978 | 122.1736 | 401.8948 | 39.9451 | 80.0521 | 63.3556 | 116.0304 | 131.0918 | 2489.564 | 3.6145
Log | 601 | 60.1 | 2012-10-25 19:05 | test_1200/63.5 | 203.0854 | 168.5925 | 63.4174 | 99.1001 | 0.48265 | 289.3481 | 3.0661 | 310.4109 | 207.439 | 312.2696 | 1199.397 | 24.8691 | 105.0743 | 103.5194 | 108.1456 | 122.1333 | 401.7822 | 39.9952 | 79.9853 | 63.2686 | 115.9479 | 131.1492 | 2486.207 | 3.5984
Log | 602 | 60.2 | 2012-10-25 19:11 | test_1200/63.5 | 202.5261 | 172.4962 | 63.3841 | 99.1047 | 0.51371 | 290.7366 | 3.0752 | 310.8358 | 208.2657 | 312.9677 | 1199.917 | 24.9889 | 104.8237 | 103.4767 | 108.0552 | 121.7716 | 402.2246 | 39.9556 | 79.9799 | 63.4059 | 116.0043 | 130.9583 | 2490.684 | 3.6167
Log | 603 | 60.3 | 2012-10-25 19:17 | test_1200/63.5 | 202.5021 | 187.4207 | 63.6719 | 99.1139 | 0.57286 | 291.778 | 3.1433 | 311.8178 | 208.3448 | 314.4258 | 1201.638 | 25.0307 | 105.3473 | 103.5644 | 108.1519 | 122.1277 | 402.5678 | 40.0021 | 79.9815 | 63.282 | 116.0697 | 131.1611 | 2498.704 | 3.6425
Log | 604 | 60.4 | 2012-10-25 19:23 | test_1200/63.5 | 203.3685 | 185.4511 | 63.5388 | 99.115 | 0.54812 | 289.1745 | 3.1144 | 309.8802 | 207.8884 | 312.4319 | 1200.019 | 25.0023 | 105.1903 | 103.5009 | 108.1028 | 122.0849 | 402.1351 | 39.9288 | 79.9268 | 63.1961 | 115.9433 | 131.0852 | 2486.208 | 3.6085
Log | 605 | 60.5 | 2012-10-25 19:29 | test_1200/63.5 | 202.4112 | 180.553 | 63.4318 | 99.115 | 0.54588 | 292.9929 | 3.0772 | 310.4734 | 207.5542 | 313.381 | 1200.251 | 25.0302 | 104.998 | 103.4626 | 108.0546 | 121.7314 | 402.2343 | 39.9243 | 79.9649 | 63.2534 | 115.9845 | 131.2472 | 2493.28 | 3.6094
Log | 606 | 60.6 | 2012-10-25 19:35 | test_1200/63.5 | 201.5221 | 155.4537 | 63.4824 | 99.115 | 0.44844 | 289.8688 | 3.1038 | 311.2404 | 208.3448 | 315.0145 | 1203.92 | 24.8645 | 105.4859 | 103.4591 | 108.0163 | 122.0644 | 401.4218 | 39.9868 | 80.0602 | 63.398 | 115.9821 | 131.1874 | 2498.638 | 3.6355
Log | 607 | 60.7 | 2012-10-25 19:41 | test_1200/63.5 | 204.6445 | 165.2702 | 63.7423 | 99.1147 | 0.49689 | 287.0918 | 3.0536 | 310.0171 | 208.3448 | 311.4781 | 1198.973 | 24.9847 | 105.2718 | 103.6033 | 108.1474 | 122.0454 | 402.1174 | 39.9907 | 80.047 | 63.361 | 115.953 | 131.2703 | 2480.782 | 3.5984
Log | 608 | 60.8 | 2012-10-25 19:47 | test_1200/63.5 | 203.726 | 158.2671 | 63.5748 | 99.1134 | 0.44177 | 287.6125 | 3.1066 | 310.3858 | 207.4727 | 312.0602 | 1199.992 | 24.9235 | 105.1018 | 103.6304 | 108.2102 | 121.9021 | 401.7035 | 39.987 | 80.035 | 63.398 | 116.0134 | 131.5146 | 2483.306 | 3.6115
Log | 609 | 60.9 | 2012-10-25 19:53 | test_1200/63.5 | 202.5608 | 165.7753 | 63.4687 | 99.1088 | 0.51736 | 291.4308 | 3.1388 | 310.5528 | 208.3448 | 313.3316 | 1199.804 | 25.0326 | 105.297 | 103.3992 | 107.9956 | 122.028 | 402.1103 | 39.9457 | 80.0145 | 63.4327 | 116.052 | 131.0815 | 2493.815 | 3.6206
Log | 610 | 61 | 2012-10-25 19:59 | test_1200/63.5 | 202.6971 | 160.7557 | 63.4382 | 99.1003 | 0.474 | 289.3481 | 3.1294 | 309.7508 | 207.4395 | 312.9705 | 1200.836 | 25.0553 | 105.2285 | 103.2394 | 107.8397 | 122.0201 | 401.9277 | 39.9359 | 80.0156 | 63.3998 | 116.0356 | 131.1157 | 2488.8 | 3.6126
Log | 611 | 61.1 | 2012-10-25 20:05 | test_1200/63.5 | 204.24 | 158.6329 | 63.6915 | 99.1 | 0.45887 | 291.778 | 3.0823 | 311.3908 | 208.3448 | 311.8466 | 1198.358 | 24.8837 | 105.3315 | 103.309 | 107.898 | 122.015 | 401.737 | 40.0338 | 80.1207 | 63.4329 | 115.9874 | 131.2032 | 2484.991 | 3.6244
Log | 612 | 61.2 | 2012-10-25 20:11 | test_1200/63.5 | 202.4297 | 158.8462 | 63.5078 | 99.0897 | 0.45142 | 294.0343 | 3.1069 | 311.6833 | 208.1175 | 313.7279 | 1200.993 | 25.0375 | 105.1654 | 103.2608 | 107.9261 | 121.9997 | 401.4883 | 39.9502 | 79.9729 | 63.4076 | 115.8633 | 130.9938 | 2494.497 | 3.6362
Log | 613 | 61.3 | 2012-10-25 20:17 | test_1200/63.5 | 203.1725 | 166.2211 | 63.432 | 99.085 | 0.49281 | 288.1331 | 3.0624 | 310.27 | 208.3448 | 312.2078 | 1200.286 | 24.9945 | 105.0341 | 103.2516 | 107.8265 | 121.9615 | 401.8235 | 39.9642 | 79.9574 | 63.3833 | 115.8395 | 130.9288 | 2483.874 | 3.6233
Log | 614 | 61.4 | 2012-10-25 20:23 | test_1200/63.5 | 203.0104 | 159.3115 | 63.5032 | 99.085 | 0.46509 | 290.0424 | 3.1056 | 310.2634 | 208.3448 | 312.8076 | 1200.091 | 24.9082 | 105.5542 | 103.2104 | 107.8179 | 122.036 | 401.678 | 39.9915 | 80.1712 | 63.6802 | 115.9627 | 130.7262 | 2489.049 | 3.6183
Log | 615 | 61.5 | 2012-10-25 20:29 | test_1200/63.5 | 202.6694 | 148.7169 | 63.504 | 99.0735 | 0.40252 | 290.0424 | 3.0741 | 311.0769 | 208.3448 | 313.3378 | 1200.368 | 24.9586 | 105.2066 | 103.165 | 107.7713 | 122.0759 | 401.13 | 39.9951 | 79.982 | 63.3021 | 115.9626 | 131.043 | 2492.693 | 3.6428
Log | 616 | 61.6 | 2012-10-25 20:35 | test_1200/63.5 | 202.7039 | 151.7659 | 63.3925 | 99.0664 | 0.39711 | 292.9929 | 3.1135 | 310.7328 | 208.2033 | 312.7344 | 1200.245 | 24.9219 | 105.2723 | 103.4801 | 108.089 | 121.9869 | 401.1813 | 40.0226 | 79.9711 | 63.3823 | 115.946 | 130.9882 | 2488.147 | 3.639
Log | 617 | 61.7 | 2012-10-25 20:41 | test_1200/63.5 | 200.8386 | 152.3839 | 63.3898 | 99.055 | 0.43262 | 292.9929 | 3.1298 | 311.3198 | 208.3448 | 315.6255 | 1202.773 | 24.9529 | 105.3994 | 103.5891 | 108.1846 | 121.9757 | 401.6906 | 40 | 80.0545 | 63.4989 | 116.1211 | 130.9775 | 2505.872 | 3.6727
Log | 618 | 61.8 | 2012-10-25 20:47 | test_1200/63.5 | 203.33 | 151.2402 | 63.5074 | 99.0437 | 0.42112 | 291.4308 | 3.1156 | 310.4766 | 208.3448 | 312.3367 | 1199.426 | 25.0916 | 105.3694 | 103.5547 | 108.2071 | 121.9865 | 402.0221 | 40.0353 | 79.9994 | 63.4662 | 116.0003 | 130.9543 | 2486.681 | 3.6292
Log | 619 | 61.9 | 2012-10-25 20:53 | test_1200/63.5 | 203.2386 | 161.3651 | 63.6976 | 99.04 | 0.4684 | 292.9929 | 3.0609 | 311.2719 | 208.3448 | 313.4131 | 1200.478 | 25.0475 | 105.409 | 103.7001 | 108.2996 | 122.0677 | 402.0581 | 39.9059 | 80.1249 | 63.4746 | 116.0875 | 130.8141 | 2493.063 | 3.6524
Log | 620 | 62 | 2012-10-25 20:59 | test_1200/63.5 | 202.936 | 158.6345 | 63.5784 | 99.04 | 0.43067 | 288.1331 | 3.0772 | 310.7349 | 208.3447 | 313.2926 | 1200.478 | 25.0399 | 105.1262 | 103.5153 | 108.1136 | 121.9784 | 402.0111 | 39.9866 | 79.963 | 63.2612 | 115.9905 | 131.1702 | 2492.105 | 3.6324
Log | 621 | 62.1 | 2012-10-25 21:05 | test_1200/63.5 | 202.8494 | 152.9827 | 63.4458 | 99.0287 | 0.43282 | 291.778 | 3.0794 | 309.6859 | 208.3423 | 312.7729 | 1199.585 | 25.0809 | 105.1902 | 103.1797 | 107.7466 | 121.986 | 401.7216 | 39.9532 | 80.0266 | 63.4372 | 115.8516 | 130.7296 | 2489.823 | 3.6285
Log | 622 | 62.2 | 2012-10-25 21:11 | test_1200/63.5 | 202.3541 | 162.8581 | 63.3817 | 99.0319 | 0.47698 | 292.1251 | 3.1295 | 310.1567 | 208.3448 | 313.2218 | 1199.988 | 25.0829 | 105.4583 | 103.178 | 107.7761 | 122.1188 | 402.1488 | 40.1135 | 80.0236 | 63.354 | 116.0805 | 130.8747 | 2492.558 | 3.6423
Log | 623 | 62.3 | 2012-10-25 21:17 | test_1200/63.5 | 201.8887 | 163.4582 | 63.4312 | 99.0296 | 0.45705 | 291.0837 | 3.0825 | 311.2416 | 208.3448 | 314.1891 | 1200.595 | 25.1067 | 105.1473 | 103.1488 | 107.7155 | 121.983 | 402.0405 | 40.0851 | 79.9873 | 63.4068 | 116.0214 | 130.7148 | 2498.992 | 3.68
Log | 624 | 62.4 | 2012-10-25 21:23 | test_1200/63.5 | 202.6894 | 165.352 | 63.6006 | 99.025 | 0.47535 | 290.563 | 3.0896 | 310.5467 | 208.3449 | 313.7834 | 1200.052 | 25.0379 | 105.1999 | 103.3172 | 107.929 | 121.9288 | 402.2202 | 40.0407 | 79.9739 | 63.3463 | 115.8977 | 131.1261 | 2496.895 | 3.6475
Log | 625 | 62.5 | 2012-10-25 21:29 | test_1200/63.5 | 202.2623 | 157.0447 | 63.4496 | 99.025 | 0.44103 | 288.4803 | 3.1192 | 310.3324 | 208.3448 | 313.6998 | 1201.104 | 25.0652 | 105.2943 | 103.5233 | 108.0778 | 122.1367 | 401.8502 | 39.9392 | 79.9725 | 63.2887 | 116.0671 | 130.5472 | 2494.043 | 3.669
Log | 626 | 62.6 | 2012-10-25 21:35 | test_1200/63.5 | 202.5262 | 157.3555 | 63.5162 | 99.0362 | 0.42693 | 291.778 | 3.1335 | 310.3891 | 207.5522 | 313.6198 | 1200.635 | 25.0674 | 105.1064 | 103.494 | 108.0722 | 121.9236 | 402.0402 | 39.8985 | 79.9828 | 63.3103 | 115.9165 | 131.0542 | 2494.381 | 3.6636
Log | 627 | 62.7 | 2012-10-25 21:41 | test_1200/63.5 | 203.1349 | 147.7703 | 63.6244 | 99.0299 | 0.41911 | 288.3067 | 3.1201 | 310.8319 | 208.3448 | 313.2127 | 1199.368 | 25.063 | 105.3961 | 103.5508 | 108.1425 | 122.3527 | 402.0776 | 39.9273 | 80.1264 | 63.3978 | 116.0097 | 130.8667 | 2493.776 | 3.6748
Log | 628 | 62.8 | 2012-10-25 21:47 | test_1200/63.5 | 203.6618 | 145.7567 | 63.4958 | 99.0234 | 0.36841 | 292.1251 | 3.1127 | 310.2746 | 207.4391 | 311.7711 | 1199.277 | 25.0441 | 104.9605 | 103.616 | 108.1771 | 121.9066 | 401.5826 | 39.9752 | 79.8858 | 63.1537 | 116.0155 | 130.8637 | 2482.485 | 3.6557
Log | 629 | 62.9 | 2012-10-25 21:53 | test_1200/63.5 | 203.3419 | 161.4052 | 63.4249 | 99.0239 | 0.46227 | 289.6952 | 3.0576 | 309.9594 | 208.3449 | 311.9128 | 1199.424 | 24.9929 | 105.2624 | 103.5281 | 108.1406 | 122.0142 | 402.0756 | 39.988 | 80.1064 | 63.4837 | 115.9281 | 131.0182 | 2483.31 | 3.6599
Log | 630 | 63 | 2012-10-25 21:59 | test_1200/63.5 | 204.0643 | 156.6656 | 63.6392 | 99.0251 | 0.42153 | 287.9596 | 3.0835 | 309.7678 | 207.9421 | 311.8587 | 1199.31 | 25.0067 | 105.0969 | 103.5971 | 108.1486 | 122.0265 | 401.8036 | 40.0251 | 79.8614 | 63.2688 | 115.8729 | 130.9271 | 2483.114 | 3.6475
Log | 631 | 63.1 | 2012-10-25 22:05 | test_1200/63.5 | 202.0742 | 172.3107 | 63.397 | 99.025 | 0.49438 | 288.1331 | 3.0814 | 310.472 | 208.3448 | 313.7313 | 1201.426 | 25.09 | 105.0568 | 103.567 | 108.139 | 122.0571 | 402.4791 | 40.045 | 80.0572 | 63.3911 | 115.9697 | 131.2271 | 2493.625 | 3.6666
Log | 632 | 63.2 | 2012-10-25 22:11 | test_1200/63.5 | 203.8396 | 174.8536 | 63.4827 | 99.0338 | 0.49167 | 285.7033 | 3.0919 | 308.201 | 208.3449 | 311.4344 | 1199.274 | 24.9061 | 104.989 | 103.3301 | 107.9036 | 122.01 | 402.146 | 40.0001 | 79.9499 | 63.3459 | 116.0433 | 130.9462 | 2479.811 | 3.618
Log | 633 | 63.3 | 2012-10-25 22:17 | test_1200/63.5 | 202.6181 | 153.0767 | 63.5055 | 99.0401 | 0.42765 | 293.5136 | 3.0767 | 311.0539 | 208.3448 | 313.4245 | 1199.328 | 25.0253 | 105.0345 | 103.0969 | 107.6714 | 121.832 | 401.8777 | 39.8757 | 80.1155 | 63.453 | 115.9652 | 130.7618 | 2495.544 | 3.6756
Log | 634 | 63.4 | 2012-10-25 22:23 | test_1200/63.5 | 201.0944 | 158.1211 | 63.2922 | 99.0448 | 0.41865 | 288.1331 | 3.1108 | 310.1934 | 208.3448 | 314.7387 | 1202.488 | 25.0144 | 105.0685 | 103.0515 | 107.6357 | 121.8402 | 401.8691 | 39.9224 | 79.8509 | 63.1318 | 116.0916 | 130.9095 | 2499.424 | 3.6608
Log | 635 | 63.5 | 2012-10-25 22:29 | test_1200/63.5 | 203.0959 | 167.6555 | 63.4968 | 99.055 | 0.50029 | 287.6125 | 3.1237 | 310.389 | 208.3449 | 312.6443 | 1199.108 | 24.9485 | 105.1208 | 103.451 | 108.0675 | 122.1545 | 402.2219 | 40.0023 | 80.0726 | 63.4269 | 115.9553 | 130.7473 | 2489.789 | 3.6672
Log | 636 | 63.6 | 2012-10-25 22:35 | test_1200/63.5 | 203.2353 | 157.3127 | 63.5943 | 99.055 | 0.39617 | 288.3067 | 3.1038 | 310.8413 | 208.3449 | 312.9095 | 1199.29 | 25.0337 | 105.1421 | 103.6112 | 108.2007 | 122.1677 | 401.8766 | 40.1083 | 80.0931 | 63.3542 | 115.8534 | 131.1324 | 2491.524 | 3.6793
Log | 637 | 63.7 | 2012-10-25 22:41 | test_1200/63.5 | 202.8954 | 157.812 | 63.5923 | 99.0512 | 0.41288 | 288.1331 | 3.1333 | 310.7532 | 208.3448 | 313.4242 | 1200.261 | 24.905 | 105.1281 | 103.6012 | 108.1582 | 121.9012 | 401.5377 | 40.0785 | 80.0212 | 63.3893 | 116.0194 | 130.9797 | 2493.602 | 3.6727
Log | 638 | 63.8 | 2012-10-25 22:47 | test_1200/63.5 | 203.1595 | 165.9243 | 63.3884 | 99.0435 | 0.46666 | 287.2654 | 3.122 | 309.4526 | 208.3449 | 312.0128 | 1198.747 | 25.0192 | 105.2466 | 103.5647 | 108.1917 | 121.9638 | 401.9522 | 40.003 | 79.8828 | 63.326 | 115.8829 | 130.9089 | 2485.508 | 3.6412
Log | 639 | 63.9 | 2012-10-25 22:53 | test_1200/63.5 | 202.2023 | 144.7536 | 63.4268 | 99.0534 | 0.3609 | 292.1251 | 3.0886 | 310.6707 | 208.3449 | 313.6799 | 1200.468 | 24.8954 | 105.1797 | 103.5019 | 108.0412 | 121.8886 | 401.5242 | 39.8905 | 80.089 | 63.6074 | 115.9882 | 130.8284 | 2495.207 | 3.661
Log | 640 | 64 | 2012-10-25 22:59 | test_1200/63.5 | 202.9244 | 159.1835 | 63.4627 | 99.0549 | 0.44163 | 287.4389 | 3.0623 | 310.0283 | 208.7978 | 312.7407 | 1198.982 | 25.0431 | 105.2451 | 103.3512 | 107.9055 | 122.2231 | 401.6205 | 39.8381 | 79.8984 | 63.3181 | 116.0298 | 131.0536 | 2490.818 | 3.6506
Log | 641 | 64.1 | 2012-10-25 23:05 | test_1200/63.5 | 203.1251 | 163.443 | 63.5627 | 99.055 | 0.44832 | 290.0424 | 3.0436 | 309.5248 | 208.6282 | 312.9237 | 1199.662 | 24.9456 | 105.0945 | 103.2952 | 107.9172 | 121.9247 | 401.6996 | 40.053 | 80.1014 | 63.5656 | 115.986 | 131.0243 | 2490.864 | 3.6486
Log | 642 | 64.2 | 2012-10-25 23:11 | test_1200/63.5 | 201.3428 | 159.7253 | 63.5276 | 99.0522 | 0.42812 | 290.563 | 3.0978 | 311.4142 | 208.3449 | 315.5196 | 1202.92 | 24.9593 | 105.193 | 103.3047 | 107.9032 | 122.1281 | 401.6563 | 39.993 | 79.9376 | 63.3569 | 115.9928 | 131.0206 | 2504.725 | 3.706
Log | 643 | 64.3 | 2012-10-25 23:17 | test_1200/63.5 | 203.0737 | 164.3096 | 63.66 | 99.055 | 0.44577 | 288.6538 | 3.1315 | 310.2017 | 208.367 | 313.4824 | 1200.428 | 24.9938 | 104.9171 | 103.3184 | 107.9153 | 121.8318 | 401.8167 | 40.1174 | 80.0366 | 63.5626 | 116.0018 | 131.2402 | 2493.719 | 3.6627
Log | 644 | 64.4 | 2012-10-25 23:23 | test_1200/63.5 | 201.9788 | 170.8392 | 63.4053 | 99.055 | 0.47554 | 288.4803 | 3.1169 | 310.7518 | 208.3449 | 313.9205 | 1200.006 | 24.9047 | 105.2618 | 103.2873 | 107.9237 | 122.0211 | 402.0545 | 40.1091 | 79.987 | 63.3665 | 116.0331 | 131.0443 | 2498.081 | 3.6929
Log | 645 | 64.5 | 2012-10-25 23:29 | test_1200/63.5 | 203.6383 | 175.0417 | 63.6802 | 99.0537 | 0.51261 | 289.8688 | 3.093 | 310.2798 | 208.3449 | 312.7124 | 1198.897 | 25.0953 | 105.2553 | 103.4344 | 108.0094 | 122.0291 | 402.4345 | 39.9432 | 79.9843 | 63.5215 | 116.0638 | 131.1595 | 2490.77 | 3.6697
Log | 646 | 64.6 | 2012-10-25 23:35 | test_1200/63.5 | 203.1556 | 183.2159 | 63.4993 | 99.0497 | 0.53375 | 286.9182 | 3.1088 | 308.9624 | 208.9439 | 312.5652 | 1200.626 | 25.0066 | 105.1434 | 103.463 | 108.0129 | 122.0004 | 402.7813 | 39.9942 | 79.9935 | 63.55 | 116.1197 | 131.1551 | 2486.011 | 3.6735
Log | 647 | 64.7 | 2012-10-25 23:41 | test_1200/63.5 | 202.0823 | 187.877 | 63.3917 | 99.0437 | 0.56385 | 291.778 | 3.1607 | 310.6283 | 209.2506 | 313.6926 | 1200.854 | 25.0184 | 105.2269 | 103.3971 | 108.0014 | 122.0085 | 402.811 | 39.9199 | 80.0527 | 63.608 | 115.9651 | 131.3613 | 2494.505 | 3.7056
Log | 648 | 64.8 | 2012-10-25 23:47 | test_1200/63.5 | 203.3037 | 164.6056 | 63.5556 | 99.04 | 0.46205 | 288.3067 | 3.0801 | 309.4252 | 208.3449 | 312.6143 | 1200.558 | 25.0543 | 105.1343 | 103.4826 | 108.0779 | 121.8883 | 402.3136 | 39.9376 | 79.8937 | 63.2946 | 115.9775 | 131.362 | 2486.543 | 3.6852
Log | 649 | 64.9 | 2012-10-25 23:53 | test_1200/63.5 | 202.65 | 183.3973 | 63.4938 | 99.04 | 0.55004 | 291.9515 | 3.1041 | 310.5102 | 208.3449 | 313.3177 | 1200.258 | 24.8751 | 105.1663 | 103.4889 | 108.0609 | 122.0226 | 402.8098 | 40.0439 | 80.0274 | 63.5789 | 116.1394 | 130.8419 | 2492.76 | 3.6873
Log | 650 | 65 | 2012-10-25 23:59 | test_1200/63.5 | 203.1972 | 186.6125 | 63.3747 | 99.0484 | 0.55988 | 288.6538 | 3.0797 | 308.4667 | 208.5087 | 311.8878 | 1198.7 | 25.0713 | 105.2443 | 103.3242 | 107.9786 | 121.7848 | 402.8959 | 40.0292 | 79.9588 | 63.5124 | 115.9971 | 131.0326 | 2484.61 | 3.6592
Log | 651 | 65.1 | 2012-10-26 00:05 | test_1200/63.5 | 202.8341 | 178.3922 | 63.423 | 99.0537 | 0.52916 | 288.8274 | 3.0727 | 309.5104 | 209.2224 | 312.6843 | 1199.739 | 25.0052 | 105.4157 | 103.3105 | 107.9704 | 122.022 | 402.5377 | 39.9665 | 79.8564 | 63.2689 | 115.8946 | 131.0939 | 2488.798 | 3.6669
Log | 652 | 65.2 | 2012-10-26 00:11 | test_1200/63.5 | 202.5875 | 177.4056 | 63.3129 | 99.0622 | 0.53414 | 289.1745 | 3.1294 | 309.6485 | 209.2507 | 312.5213 | 1199.29 | 24.9377 | 105.0921 | 103.2872 | 107.8501 | 121.6805 | 402.4365 | 40.0301 | 79.8899 | 63.5447 | 116.0355 | 130.6775 | 2488.431 | 3.6814
Log | 653 | 65.3 | 2012-10-26 00:17 | test_1200/63.5 | 203.276 | 174.7844 | 63.6947 | 99.0584 | 0.53306 | 288.3067 | 3.1009 | 310.2174 | 209.2507 | 313.3408 | 1200.63 | 25.0028 | 105.414 | 103.2652 | 107.8809 | 122.0248 | 402.4778 | 39.9601 | 80.0537 | 63.6055 | 116.0521 | 130.7009 | 2492.172 | 3.6842
Log | 654 | 65.4 | 2012-10-26 00:23 | test_1200/63.5 | 202.2041 | 187.2703 | 63.5684 | 99.055 | 0.55971 | 288.1331 | 3.1249 | 310.5928 | 209.2507 | 314.3776 | 1200.864 | 25.2878 | 105.344 | 103.2677 | 107.8964 | 122.05 | 403.1784 | 39.9481 | 79.957 | 63.5257 | 116.005 | 130.761 | 2499.933 | 3.7218
Log | 655 | 65.5 | 2012-10-26 00:29 | test_1200/63.5 | 202.3373 | 182.1609 | 63.513 | 99.055 | 0.57075 | 287.786 | 3.1089 | 309.7732 | 209.2498 | 313.8969 | 1201.95 | 24.808 | 105.3076 | 103.2851 | 107.9633 | 122.0108 | 402.5921 | 39.9401 | 80.0525 | 63.6395 | 116.0363 | 130.7442 | 2493.854 | 3.6827
Log | 656 | 65.6 | 2012-10-26 00:35 | test_1200/63.5 | 203.3233 | 167.8009 | 63.3522 | 99.0628 | 0.48889 | 290.3895 | 3.1281 | 308.8388 | 209.1686 | 311.5834 | 1198.932 | 24.9219 | 105.3558 | 103.2314 | 107.8499 | 122.06 | 402.1238 | 40.0088 | 79.8789 | 63.3313 | 116.1096 | 130.6963 | 2481.706 | 3.6355
Log | 657 | 65.7 | 2012-10-26 00:41 | test_1200/63.5 | 203.5327 | 180.0309 | 63.5548 | 99.0698 | 0.54631 | 290.9102 | 3.0761 | 310.0282 | 208.4305 | 312.2583 | 1199.19 | 24.9406 | 105.2095 | 103.5849 | 108.2118 | 121.965 | 402.7344 | 39.9986 | 80.0977 | 63.6333 | 116.1038 | 130.8358 | 2486.545 | 3.6692
Log | 658 | 65.8 | 2012-10-26 00:47 | test_1200/63.5 | 203.0727 | 185.3485 | 63.4918 | 99.0697 | 0.5708 | 291.4308 | 3.0533 | 309.6503 | 209.2507 | 312.6557 | 1200.373 | 24.9526 | 105.412 | 103.7327 | 108.3495 | 122.0576 | 402.5938 | 39.9643 | 79.9342 | 63.4494 | 115.9451 | 131.0674 | 2487.257 | 3.6612
Log | 659 | 65.9 | 2012-10-26 00:53 | test_1200/63.5 | 202.1802 | 189.5957 | 63.4077 | 99.07 | 0.59259 | 291.9515 | 3.1404 | 309.8357 | 209.2507 | 313.6198 | 1201.543 | 25.014 | 105.4118 | 103.6585 | 108.3112 | 122.055 | 402.9077 | 39.9547 | 80.0605 | 63.5552 | 116.0833 | 131.0029 | 2492.496 | 3.6786
Log | 660 | 66 | 2012-10-26 00:59 | test_1200/63.5 | 202.1603 | 196.1729 | 63.3949 | 99.07 | 0.58746 | 288.8274 | 3.1371 | 309.0188 | 209.2507 | 313.5874 | 1201.019 | 25.0262 | 105.5647 | 103.3379 | 107.955 | 122.0718 | 402.9295 | 39.9832 | 79.9771 | 63.3957 | 115.9217 | 131.1419 | 2493.326 | 3.6611
Log | 661 | 66.1 | 2012-10-26 01:05 | test_1200/63.5 | 203.3372 | 192.2505 | 63.5609 | 99.0703 | 0.59257 | 291.0837 | 3.0764 | 309.1869 | 209.2507 | 312.5884 | 1200.614 | 24.9765 | 105.3958 | 103.2388 | 107.8827 | 122.0645 | 402.7332 | 39.9295 | 80.0196 | 63.4601 | 116.0846 | 130.4774 | 2486.221 | 3.6558
Log | 662 | 66.2 | 2012-10-26 01:11 | test_1200/63.5 | 202.0261 | 196.7339 | 63.2721 | 99.0769 | 0.58241 | 291.9515 | 3.113 | 309.8913 | 209.2507 | 313.1877 | 1200.779 | 25.0188 | 105.4094 | 103.1941 | 107.8228 | 122.0183 | 403.0145 | 39.8453 | 79.9555 | 63.5958 | 115.9865 | 131.1144 | 2490.646 | 3.6753
Log | 663 | 66.3 | 2012-10-26 01:17 | test_1200/63.5 | 202.6849 | 187.6454 | 63.2874 | 99.085 | 0.59776 | 286.7446 | 3.1117 | 308.8607 | 209.2507 | 312.2451 | 1199.947 | 24.9944 | 105.4591 | 103.2187 | 107.8086 | 122.0783 | 402.8694 | 39.9459 | 79.9653 | 63.5224 | 116.0061 | 131.0024 | 2484.871 | 3.6463
Log | 664 | 66.4 | 2012-10-26 01:23 | test_1200/63.5 | 203.0203 | 187.3084 | 63.3628 | 99.0851 | 0.58051 | 289.8688 | 3.101 | 308.7473 | 209.2507 | 312.1007 | 1199.767 | 24.9647 | 105.3569 | 103.1625 | 107.8319 | 121.7364 | 402.8587 | 40.0544 | 79.8987 | 63.5375 | 115.9985 | 131.2718 | 2484.095 | 3.6435
Log | 665 | 66.5 | 2012-10-26 01:29 | test_1200/63.5 | 201.3122 | 178.2247 | 63.292 | 99.0915 | 0.52018 | 287.4389 | 3.1039 | 309.6203 | 209.2507 | 314.3972 | 1201.122 | 24.9656 | 105.277 | 103.447 | 107.9885 | 122.0778 | 402.3783 | 40.0641 | 80.0435 | 63.5358 | 116.0847 | 131.0478 | 2499.551 | 3.681
Log | 666 | 66.6 | 2012-10-26 01:35 | test_1200/63.5 | 203.12 | 172.6905 | 63.5019 | 99.0924 | 0.50092 | 291.9515 | 3.0781 | 310.3855 | 209.2507 | 312.6323 | 1198.533 | 24.9809 | 105.187 | 103.5892 | 108.2454 | 121.8608 | 402.4878 | 40.0926 | 80.0556 | 63.6063 | 115.9889 | 130.8477 | 2490.889 | 3.6748
Log | 667 | 66.7 | 2012-10-26 01:41 | test_1200/63.5 | 202.1432 | 162.4853 | 63.4993 | 99.1013 | 0.44469 | 291.778 | 3.1093 | 310.6011 | 209.2507 | 314.1301 | 1200.477 | 24.9844 | 105.2749 | 103.6323 | 108.2245 | 122.0813 | 401.811 | 40.1059 | 79.9704 | 63.4516 | 116.0732 | 131.0339 | 2498.768 | 3.686
Log | 668 | 66.8 | 2012-10-26 01:47 | test_1200/63.5 | 203.1818 | 171.4712 | 63.4253 | 99.1147 | 0.53381 | 289.8688 | 3.064 | 309.257 | 209.2507 | 312.1604 | 1198.713 | 24.9896 | 105.2238 | 103.68 | 108.306 | 122.0809 | 402.5053 | 39.9798 | 80.0506 | 63.6313 | 116.0416 | 131.1881 | 2486.755 | 3.6321
Log | 669 | 66.9 | 2012-10-26 01:53 | test_1200/63.5 | 203.0233 | 178.2278 | 63.5072 | 99.115 | 0.5266 | 290.7366 | 3.111 | 308.6381 | 209.2507 | 312.8074 | 1198.865 | 25.0086 | 105.2917 | 103.2516 | 107.9253 | 121.8852 | 402.5348 | 39.854 | 79.9133 | 63.4684 | 115.9839 | 130.9928 | 2491.593 | 3.6393
Log | 670 | 67 | 2012-10-26 01:59 | test_1200/63.5 | 200.951 | 170.8982 | 63.2173 | 99.105 | 0.48542 | 290.0424 | 3.0868 | 309.726 | 209.2507 | 314.5905 | 1200.925 | 25.0135 | 105.3536 | 103.0587 | 107.665 | 121.9138 | 402.1522 | 39.8617 | 80.0721 | 63.6557 | 116.0024 | 131.0293 | 2501.497 | 3.6804
Log | 671 | 67.1 | 2012-10-26 02:05 | test_1200/63.5 | 202.978 | 183.0856 | 63.4505 | 99.1037 | 0.56249 | 289.0009 | 3.0695 | 308.632 | 209.2507 | 312.5979 | 1199.247 | 25.0152 | 105.3926 | 103.2061 | 107.7991 | 122.0924 | 402.8878 | 39.9536 | 79.9104 | 63.5404 | 115.9638 | 131.0724 | 2489.132 | 3.6555
Log | 672 | 67.2 | 2012-10-26 02:11 | test_1200/63.5 | 202.2418 | 185.9267 | 63.4666 | 99.1078 | 0.56589 | 287.4389 | 3.099 | 308.4914 | 209.2507 | 313.8153 | 1200.088 | 25.0232 | 105.3927 | 103.1877 | 107.8839 | 121.9265 | 402.8752 | 40.0134 | 79.9814 | 63.6753 | 115.969 | 130.9368 | 2497.073 | 3.6722
Log | 673 | 67.3 | 2012-10-26 02:17 | test_1200/63.5 | 202.8272 | 174.9102 | 63.6169 | 99.1034 | 0.51597 | 289.3481 | 3.11 | 309.0052 | 209.2507 | 313.6508 | 1199.575 | 24.9932 | 105.4996 | 103.3273 | 108.0206 | 122.097 | 402.8667 | 40.1518 | 80.0934 | 63.5465 | 116.0415 | 130.9188 | 2496.832 | 3.6714
Log | 674 | 67.4 | 2012-10-26 02:23 | test_1200/63.5 | 202.314 | 188.1281 | 63.4494 | 99.1036 | 0.59794 | 287.786 | 3.0883 | 309.0743 | 209.2507 | 313.6186 | 1199.462 | 25.0459 | 105.4666 | 103.3892 | 108.0586 | 122.1037 | 403.2261 | 39.9547 | 79.9914 | 63.6069 | 116.0793 | 131.1864 | 2496.811 | 3.6864
Log | 675 | 67.5 | 2012-10-26 02:29 | test_1200/63.5 | 201.786 | 184.4409 | 63.3247 | 99.1053 | 0.56642 | 288.1331 | 3.0845 | 308.6946 | 209.2507 | 313.8211 | 1200.484 | 24.981 | 105.3775 | 103.4058 | 108.1146 | 121.8585 | 403.1843 | 39.8821 | 79.9822 | 63.586 | 116.0094 | 130.9316 | 2496.296 | 3.6793
Log | 676 | 67.6 | 2012-10-26 02:35 | test_1200/63.5 | 202.5016 | 188.1953 | 63.5362 | 99.1027 | 0.57002 | 287.9596 | 3.0952 | 309.1873 | 209.2507 | 313.7567 | 1200.136 | 25.653 | 105.4264 | 103.5502 | 108.1302 | 121.7924 | 403.6059 | 39.901 | 79.9615 | 63.5864 | 115.9645 | 131.0689 | 2496.507 | 3.6726
Log | 677 | 67.7 | 2012-10-26 02:41 | test_1200/63.5 | 202.9673 | 186.9868 | 63.405 | 99.1113 | 0.57588 | 290.3895 | 3.0664 | 309.1083 | 209.2507 | 312.3901 | 1198.83 | 24.6823 | 105.2995 | 103.4335 | 108.0443 | 121.7552 | 402.1831 | 40.0005 | 79.8249 | 63.3836 | 115.9895 | 130.6028 | 2488.343 | 3.6736
Log | 678 | 67.8 | 2012-10-26 02:47 | test_1200/63.5 | 203.3321 | 188.5051 | 63.3989 | 99.115 | 0.57259 | 287.6125 | 3.0762 | 307.7223 | 209.2507 | 311.7996 | 1198.358 | 24.9398 | 105.5823 | 103.38 | 108.0547 | 121.8195 | 402.5821 | 39.9918 | 80.0224 | 63.6772 | 115.9013 | 130.921 | 2484.616 | 3.6393
Log | 679 | 67.9 | 2012-10-26 02:53 | test_1200/63.5 | 202.9975 | 183.5144 | 63.5989 | 99.1217 | 0.5379 | 286.9182 | 3.0696 | 308.8698 | 209.2507 | 313.2989 | 1199.966 | 25.0173 | 105.4671 | 103.3322 | 108.0068 | 121.8655 | 402.8976 | 40.0474 | 80.0499 | 63.7011 | 116.0404 | 130.7969 | 2493.218 | 3.6808
Log | 680 | 68 | 2012-10-26 02:59 | test_1200/63.5 | 203.3336 | 192.2271 | 63.5344 | 99.1172 | 0.59627 | 289.1745 | 3.1214 | 309.1661 | 209.2507 | 312.4637 | 1198.919 | 25.0646 | 105.3894 | 103.481 | 108.0883 | 122.1192 | 403.2585 | 40.0469 | 79.9571 | 63.569 | 116.005 | 131.043 | 2488.744 | 3.6961
Log | 681 | 68.1 | 2012-10-26 03:05 | test_1200/63.5 | 203.6598 | 192.0071 | 63.6128 | 99.115 | 0.60631 | 289.0009 | 3.0956 | 308.8808 | 209.2507 | 312.3482 | 1199.187 | 25.0096 | 105.2839 | 103.4936 | 108.1181 | 121.7701 | 403.2596 | 39.9576 | 79.9853 | 63.6438 | 116.1623 | 130.8937 | 2487.268 | 3.6781
Log | 682 | 68.2 | 2012-10-26 03:11 | test_1200/63.5 | 202.0425 | 200.1789 | 63.3921 | 99.115 | 0.64148 | 288.8274 | 3.0793 | 309.7898 | 209.3675 | 313.7564 | 1200.418 | 25.028 | 105.2752 | 103.457 | 108.0961 | 121.8019 | 403.26 | 39.9759 | 80.0461 | 63.5224 | 116.0343 | 131.0034 | 2495.92 | 3.7017
Log | 683 | 68.3 | 2012-10-26 03:17 | test_1200/63.5 | 203.554 | 197.1726 | 63.599 | 99.1233 | 0.63064 | 286.9182 | 3.1046 | 309.0362 | 209.2507 | 312.443 | 1199.678 | 24.9955 | 105.3769 | 103.4084 | 108.0592 | 122.1265 | 403.2788 | 40.0329 | 80.065 | 63.7006 | 116.0389 | 131.1095 | 2487.005 | 3.6888
Log | 684 | 68.4 | 2012-10-26 03:23 | test_1200/63.5 | 202.8914 | 203.6714 | 63.4963 | 99.1289 | 0.63232 | 288.4803 | 3.0639 | 309.0593 | 210.1546 | 312.9571 | 1199.899 | 24.9714 | 105.2399 | 103.1633 | 107.87 | 121.8419 | 403.2658 | 39.9526 | 79.9301 | 63.5615 | 115.9979 | 131.0405 | 2490.637 | 3.692
Log | 685 | 68.5 | 2012-10-26 03:29 | test_1200/63.5 | 202.8062 | 206.5175 | 63.4762 | 99.13 | 0.63918 | 285.7033 | 3.0577 | 308.5766 | 209.965 | 312.9893 | 1199.94 | 24.9573 | 105.6744 | 103.0402 | 107.7588 | 122.1371 | 403.2567 | 39.985 | 80.1393 | 63.8397 | 116.0403 | 131.0099 | 2490.808 | 3.6612
Log | 686 | 68.6 | 2012-10-26 03:35 | test_1200/63.5 | 203.1624 | 208.8438 | 63.5164 | 99.1228 | 0.65198 | 287.6125 | 3.105 | 309.1558 | 210.13 | 312.6385 | 1199.114 | 24.9347 | 105.4925 | 103.1348 | 107.8069 | 121.9022 | 403.2574 | 40.0081 | 79.955 | 63.5653 | 115.8274 | 130.5898 | 2489.73 | 3.6754
Log | 687 | 68.7 | 2012-10-26 03:41 | test_1200/63.5 | 202.9676 | 209.5279 | 63.4939 | 99.115 | 0.65866 | 286.3975 | 3.1088 | 309.3555 | 209.3869 | 312.8279 | 1199.349 | 24.9944 | 105.5629 | 103.1424 | 107.8057 | 122.1531 | 403.2771 | 39.9265 | 80.1424 | 63.72 | 116.031 | 130.5035 | 2490.75 | 3.6944
Log | 688 | 68.8 | 2012-10-26 03:47 | test_1200/63.5 | 202.8057 | 187.8684 | 63.4922 | 99.1248 | 0.56117 | 287.4389 | 3.1017 | 309.2165 | 209.8714 | 313.0693 | 1199.24 | 25.0179 | 105.4347 | 103.3527 | 107.923 | 121.8693 | 402.93 | 40.0566 | 79.9728 | 63.6576 | 116.0146 | 130.8218 | 2492.899 | 3.7008
Log | 689 | 68.9 | 2012-10-26 03:53 | test_1200/63.5 | 202.3471 | 205.0443 | 63.4056 | 99.13 | 0.63603 | 287.0918 | 3.1172 | 309.4355 | 210.1565 | 313.3506 | 1199.146 | 25.0074 | 105.4779 | 103.4135 | 108.0987 | 122.1505 | 403.2697 | 40.0229 | 79.9723 | 63.6507 | 116.1384 | 131.3225 | 2495.336 | 3.7026
Log | 690 | 69 | 2012-10-26 03:59 | test_1200/63.5 | 203.2824 | 205.7758 | 63.5818 | 99.13 | 0.6385 | 286.2239 | 3.1433 | 309.6864 | 210.1565 | 312.7758 | 1198.646 | 24.9362 | 105.4598 | 103.6253 | 108.2727 | 121.8082 | 403.6079 | 40.0444 | 79.9831 | 63.7624 | 115.9343 | 130.8735 | 2491.796 | 3.6995
Log | 691 | 69.1 | 2012-10-26 04:05 | test_1200/63.5 | 202.9464 | 188.8191 | 63.58 | 99.1251 | 0.55343 | 287.2654 | 3.1187 | 309.6891 | 210.1565 | 313.2846 | 1199.6 | 24.988 | 105.777 | 103.5788 | 108.2708 | 122.1613 | 403.235 | 40.064 | 80.0686 | 63.5829 | 115.9931 | 130.7721 | 2493.865 | 3.7236
Log | 692 | 69.2 | 2012-10-26 04:11 | test_1200/63.5 | 204.1392 | 202.1634 | 63.5533 | 99.13 | 0.65629 | 288.8274 | 3.1152 | 309.068 | 209.4825 | 311.3235 | 1196.964 | 24.9054 | 105.619 | 103.4413 | 108.0876 | 122.0868 | 403.3085 | 39.9836 | 79.9937 | 63.8091 | 116.0877 | 130.8199 | 2483.711 | 3.6983
Log | 693 | 69.3 | 2012-10-26 04:17 | test_1200/63.5 | 201.9831 | 210.4558 | 63.3763 | 99.1196 | 0.68141 | 287.9596 | 3.1274 | 308.7538 | 210.1565 | 313.7702 | 1200.041 | 25.0157 | 105.5078 | 103.1774 | 107.9358 | 121.9578 | 403.645 | 39.8338 | 79.9367 | 63.5693 | 116.0228 | 130.6496 | 2496.814 | 3.7261
Log | 694 | 69.4 | 2012-10-26 04:23 | test_1200/63.5 | 203.9839 | 204.5791 | 63.5669 | 99.13 | 0.64572 | 285.1826 | 3.0383 | 307.3439 | 210.0432 | 311.627 | 1199.168 | 24.9981 | 105.5378 | 103.174 | 107.8335 | 121.818 | 403.6612 | 39.8951 | 79.9793 | 63.6523 | 116.0069 | 131.0958 | 2481.564 | 3.6828
Log | 695 | 69.5 | 2012-10-26 04:29 | test_1200/63.5 | 202.2132 | 200.794 | 63.4364 | 99.13 | 0.62736 | 288.4803 | 3.1007 | 308.9692 | 209.3887 | 313.7106 | 1200.304 | 25.0531 | 105.7557 | 103.1777 | 107.8022 | 122.1687 | 403.6496 | 40.0324 | 80.0554 | 63.8657 | 115.8909 | 130.8002 | 2495.792 | 3.712
Log | 696 | 69.6 | 2012-10-26 04:35 | test_1200/63.5 | 201.7474 | 206.9897 | 63.3859 | 99.13 | 0.66442 | 289.8688 | 3.1158 | 309.7815 | 210.1565 | 314.1847 | 1200.558 | 24.942 | 105.4628 | 103.1923 | 107.846 | 122.0582 | 403.6652 | 40.1084 | 79.9489 | 63.6378 | 115.9025 | 130.542 | 2499.034 | 3.7372
Log | 697 | 69.7 | 2012-10-26 04:41 | test_1200/63.5 | 203.4716 | 210.1871 | 63.4981 | 99.13 | 0.65899 | 287.6125 | 3.0892 | 308.0872 | 210.099 | 312.0737 | 1198.826 | 25.0504 | 105.5157 | 103.2988 | 107.9069 | 122.1683 | 403.6523 | 40.1123 | 79.9825 | 63.7419 | 115.8204 | 130.8905 | 2485.83 | 3.7051
Log | 698 | 69.8 | 2012-10-26 04:47 | test_1200/63.5 | 202.9706 | 209.062 | 63.5596 | 99.13 | 0.67767 | 290.0424 | 3.1329 | 308.7718 | 210.1565 | 313.1466 | 1200.662 | 25.0495 | 105.5224 | 103.2344 | 107.9201 | 122.1545 | 403.6007 | 39.9111 | 80.1383 | 63.747 | 115.9784 | 130.7977 | 2490.562 | 3.7157
Log | 699 | 69.9 | 2012-10-26 04:53 | test_1200/63.5 | 203.0088 | 202.6264 | 63.5026 | 99.13 | 0.63944 | 289.0009 | 3.0714 | 308.2399 | 210.1565 | 312.8073 | 1199.68 | 25.0143 | 105.5944 | 103.362 | 107.9911 | 122.1648 | 403.6696 | 40.0049 | 79.9913 | 63.7678 | 116.0267 | 131.2093 | 2489.899 | 3.7058
Log | 700 | 70 | 2012-10-26 04:59 | test_1200/63.5 | 202.7456 | 205.7319 | 63.6147 | 99.13 | 0.64262 | 286.5711 | 3.1061 | 308.7709 | 210.1565 | 313.766 | 1201.723 | 25.0125 | 105.56 | 103.3897 | 108.0447 | 122.1644 | 403.631 | 39.926 | 79.9838 | 63.6472 | 115.9403 | 130.9617 | 2493.285 | 3.7323
Log | 701 | 70.1 | 2012-10-26 05:05 | test_1200/63.5 | 202.5182 | 212.2732 | 63.4785 | 99.13 | 0.68087 | 287.6125 | 3.1333 | 309.5666 | 210.1565 | 313.446 | 1199.592 | 24.9927 | 105.4363 | 103.3676 | 108.0874 | 122.0315 | 403.623 | 39.9291 | 80.0022 | 63.6389 | 116.1166 | 131.0745 | 2495.167 | 3.731
Log | 702 | 70.2 | 2012-10-26 05:11 | test_1200/63.5 | 202.584 | 210.2392 | 63.5458 | 99.1316 | 0.68674 | 290.3895 | 3.1438 | 309.6507 | 210.1353 | 313.6763 | 1200.139 | 24.9758 | 105.5604 | 103.4955 | 108.1325 | 121.9297 | 403.8436 | 39.9611 | 80.0043 | 63.763 | 116.0612 | 131.0668 | 2495.862 | 3.7321
Log | 703 | 70.3 | 2012-10-26 05:17 | test_1200/63.5 | 202.8386 | 208.0385 | 63.4512 | 99.145 | 0.68226 | 289.6952 | 3.1311 | 308.9315 | 210.0429 | 312.8164 | 1200.451 | 24.8681 | 105.5735 | 103.4695 | 108.1086 | 121.864 | 403.6683 | 40.0394 | 80.0013 | 63.6185 | 115.9021 | 130.7037 | 2488.374 | 3.7174
Log | 704 | 70.4 | 2012-10-26 05:23 | test_1200/63.5 | 203.2729 | 207.9618 | 63.4757 | 99.1428 | 0.65511 | 289.3481 | 3.0755 | 308.0258 | 210.1566 | 312.2684 | 1199.248 | 24.9106 | 105.3879 | 103.3847 | 108.021 | 121.8386 | 403.4567 | 39.9636 | 79.834 | 63.569 | 115.9081 | 130.9963 | 2486.505 | 3.6954
Log | 705 | 70.5 | 2012-10-26 05:29 | test_1200/63.5 | 202.7694 | 200.286 | 63.3972 | 99.145 | 0.62279 | 286.9182 | 3.0721 | 308.2781 | 210.0433 | 312.6567 | 1199.748 | 25.0365 | 105.6501 | 103.3849 | 108.0015 | 121.9859 | 403.608 | 40.0195 | 79.9459 | 63.4538 | 116.0632 | 131.3453 | 2488.559 | 3.71
Log | 706 | 70.6 | 2012-10-26 05:35 | test_1200/63.5 | 202.4517 | 192.4759 | 63.4502 | 99.16 | 0.58537 | 287.2654 | 3.1163 | 308.2301 | 210.1565 | 313.409 | 1199.997 | 24.9723 | 105.5832 | 103.2275 | 107.9131 | 121.8642 | 403.3272 | 40.1634 | 80.0365 | 63.7587 | 115.9283 | 130.7552 | 2494.03 | 3.6921
Log | 707 | 70.7 | 2012-10-26 05:41 | test_1200/63.5 | 200.7261 | 205.4269 | 63.3814 | 99.175 | 0.63848 | 290.3895 | 3.1091 | 308.3316 | 210.1565 | 315.7604 | 1203.226 | 25.0283 | 105.6546 | 103.2926 | 107.884 | 122.2067 | 403.4413 | 40.062 | 80.0729 | 63.8669 | 116.0334 | 131.1716 | 2505.999 | 3.7253
Log | 708 | 70.8 | 2012-10-26 05:47 | test_1200/63.5 | 202.617 | 204.7914 | 63.4311 | 99.175 | 0.65723 | 289.5216 | 3.0617 | 308.4906 | 210.1565 | 313.0589 | 1199.173 | 25.035 | 105.4812 | 103.4765 | 108.1251 | 121.8565 | 403.7027 | 40.0288 | 79.906 | 63.6285 | 115.9489 | 130.8298 | 2492.955 | 3.7062
Log | 709 | 70.9 | 2012-10-26 05:53 | test_1200/63.5 | 201.974 | 215.1624 | 63.4047 | 99.175 | 0.66801 | 287.6125 | 3.1125 | 308.4843 | 210.1247 | 313.9251 | 1199.942 | 24.9889 | 105.5353 | 103.46 | 108.1474 | 122.171 | 403.678 | 39.8706 | 80.0337 | 63.7488 | 116.022 | 130.9205 | 2498.251 | 3.7069
Log | 710 | 71 | 2012-10-26 05:59 | test_1200/63.5 | 203.2151 | 203.4304 | 63.5906 | 99.1987 | 0.63119 | 285.8768 | 3.09 | 307.5408 | 209.9296 | 312.9226 | 1200.342 | 25.2495 | 105.5105 | 103.5115 | 108.1908 | 121.9333 | 403.7951 | 39.8836 | 80.0321 | 63.6767 | 116.0067 | 130.8329 | 2489.445 | 3.6989
Log | 711 | 71.1 | 2012-10-26 06:05 | test_1200/63.5 | 203.686 | 201.3632 | 63.6069 | 99.2186 | 0.62927 | 288.6538 | 3.1286 | 308.2501 | 209.5306 | 312.279 | 1198.267 | 25.2431 | 105.1817 | 103.4384 | 108.1107 | 121.8558 | 404.0554 | 39.9356 | 79.9411 | 63.6905 | 116.004 | 130.7436 | 2488.625 | 3.6814
Log | 712 | 71.2 | 2012-10-26 06:11 | test_1200/63.5 | 204.1124 | 199.3614 | 63.8131 | 99.2233 | 0.61681 | 286.5711 | 3.0749 | 308.14 | 210.1564 | 312.6369 | 1199.674 | 24.9499 | 105.7109 | 103.3945 | 108.0367 | 122.1572 | 403.5016 | 39.9719 | 79.9933 | 63.6343 | 115.9771 | 130.9451 | 2488.556 | 3.6974
Log | 713 | 71.3 | 2012-10-26 06:17 | test_1200/63.5 | 203.5482 | 205.7495 | 63.496 | 99.233 | 0.606 | 286.3975 | 3.0483 | 307.2279 | 210.1565 | 311.9457 | 1199.078 | 24.9786 | 105.4527 | 103.1331 | 107.8375 | 121.8732 | 403.3558 | 40.045 | 79.8944 | 63.582 | 116.0459 | 130.8817 | 2484.289 | 3.6846
Log | 714 | 71.4 | 2012-10-26 06:23 | test_1200/63.5 | 203.3353 | 201.7312 | 63.5272 | 99.2352 | 0.61487 | 287.2654 | 3.0615 | 307.8698 | 210.1565 | 312.4258 | 1199.391 | 24.8708 | 105.4794 | 103.0806 | 107.7457 | 122.1063 | 403.0213 | 39.9984 | 80.0571 | 63.8696 | 116.1403 | 131.1691 | 2487.463 | 3.6899
Log | 715 | 71.5 | 2012-10-26 06:29 | test_1200/63.5 | 203.292 | 204.6581 | 63.5686 | 99.2398 | 0.66205 | 288.8274 | 3.1096 | 308.4348 | 210.1566 | 312.6963 | 1198.593 | 24.9982 | 105.2856 | 103.0396 | 107.7766 | 121.8725 | 403.3516 | 39.8393 | 79.9065 | 63.5371 | 115.8427 | 131.0854 | 2491.273 | 3.6995
Log | 716 | 71.6 | 2012-10-26 06:35 | test_1200/63.5 | 202.9519 | 190.021 | 63.4892 | 99.2436 | 0.61317 | 285.009 | 3.0848 | 307.5535 | 210.1566 | 312.8287 | 1199.726 | 24.9788 | 105.7009 | 103.2334 | 107.8889 | 122.0763 | 403.3737 | 39.9213 | 80.0708 | 63.8392 | 115.9613 | 131.1671 | 2489.975 | 3.6918
Log | 717 | 71.7 | 2012-10-26 06:41 | test_1200/63.5 | 202.5628 | 194.2482 | 63.4258 | 99.265 | 0.59711 | 286.3975 | 3.0861 | 308.4238 | 210.1566 | 313.1169 | 1199.087 | 24.927 | 105.3537 | 103.5038 | 108.1354 | 121.8984 | 403.0288 | 39.9909 | 79.9089 | 63.5464 | 116.0098 | 131.0028 | 2493.597 | 3.6913
Log | 718 | 71.8 | 2012-10-26 06:47 | test_1200/63.5 | 202.2725 | 192.6595 | 63.5838 | 99.2747 | 0.59991 | 288.1331 | 3.129 | 308.7095 | 210.1565 | 314.3473 | 1201.027 | 24.9777 | 105.4506 | 103.6027 | 108.2096 | 122.0185 | 403.3864 | 40.0189 | 80.0894 | 63.8681 | 116.1031 | 131.0741 | 2499.351 | 3.7263
Log | 719 | 71.9 | 2012-10-26 06:53 | test_1200/63.5 | 202.3043 | 192.9258 | 63.4109 | 99.2878 | 0.61108 | 287.0918 | 3.1349 | 307.3731 | 210.1566 | 313.4429 | 1201.15 | 25.0206 | 105.369 | 103.5956 | 108.2057 | 122.0717 | 403.41 | 40.1138 | 79.9323 | 63.7227 | 115.9952 | 130.912 | 2491.905 | 3.7072
Log | 720 | 72 | 2012-10-26 06:59 | test_1200/63.5 | 202.0717 | 192.5041 | 63.4751 | 99.2886 | 0.59658 | 289.8688 | 3.1258 | 308.8493 | 210.1566 | 314.1218 | 1200.565 | 25.0272 | 105.1811 | 103.5297 | 108.1731 | 121.9295 | 403.0989 | 40.0037 | 79.9437 | 63.703 | 115.9703 | 130.8819 | 2498.519 | 3.7106
Log | 721 | 72.1 | 2012-10-26 07:05 | test_1200/63.5 | 201.0552 | 196.4702 | 63.2991 | 99.28 | 0.6055 | 286.9182 | 3.1289 | 308.8475 | 210.1566 | 314.8344 | 1202.046 | 24.9281 | 105.5334 | 103.1583 | 107.8648 | 121.9351 | 403.1811 | 40.0075 | 79.9312 | 63.6288 | 116.2256 | 131.0342 | 2501.103 | 3.7248
Log | 722 | 72.2 | 2012-10-26 07:11 | test_1200/63.5 | 202.474 | 195.9554 | 63.4096 | 99.28 | 0.62287 | 285.5297 | 3.1174 | 308.7399 | 210.1849 | 313.1742 | 1198.714 | 24.9666 | 105.6089 | 103.0211 | 107.6818 | 121.9433 | 403.385 | 40.086 | 79.9329 | 63.6935 | 115.9968 | 130.5475 | 2494.829 | 3.7154
Log | 723 | 72.3 | 2012-10-26 07:17 | test_1200/63.5 | 202.0526 | 190.8122 | 63.5205 | 99.295 | 0.59878 | 289.6952 | 3.1174 | 308.4287 | 210.1566 | 314.3761 | 1201.097 | 25.0378 | 105.5817 | 102.9576 | 107.6818 | 122.0248 | 403.23 | 40.0379 | 80.117 | 63.9089 | 116.0594 | 130.7654 | 2499.434 | 3.6973
Log | 724 | 72.4 | 2012-10-26 07:23 | test_1200/63.5 | 201.445 | 195.71 | 63.4981 | 99.2966 | 0.609 | 286.5711 | 3.1053 | 307.7307 | 210.1566 | 315.213 | 1203.215 | 25.0958 | 105.5185 | 103.3064 | 107.9431 | 121.9824 | 403.4319 | 39.836 | 79.9447 | 63.6277 | 116.0534 | 131.1433 | 2501.677 | 3.704
Log | 725 | 72.5 | 2012-10-26 07:29 | test_1200/63.5 | 201.4913 | 196.0868 | 63.309 | 99.3101 | 0.60742 | 289.3481 | 3.0573 | 308.0318 | 210.1566 | 314.2021 | 1201.754 | 25.0361 | 105.5529 | 103.534 | 108.1675 | 121.9901 | 403.1332 | 39.8507 | 79.9931 | 63.6945 | 116.0792 | 131.1574 | 2496.685 | 3.7238
Log | 726 | 72.6 | 2012-10-26 07:35 | test_1200/63.5 | 202.843 | 197.4899 | 63.4711 | 99.3203 | 0.61362 | 288.8274 | 3.1303 | 307.8879 | 210.1566 | 312.9073 | 1199.188 | 24.9675 | 105.6285 | 103.5312 | 108.1672 | 121.9771 | 403.126 | 39.9455 | 79.9818 | 63.8316 | 116.0124 | 130.5576 | 2491.716 | 3.7035
Log | 727 | 72.7 | 2012-10-26 07:41 | test_1200/63.5 | 202.6939 | 182.6876 | 63.5587 | 99.3332 | 0.54814 | 290.0424 | 3.0641 | 308.827 | 210.1566 | 313.5698 | 1199.262 | 25.0522 | 105.5865 | 103.4538 | 108.208 | 122.0068 | 403.1155 | 40.1239 | 80.0061 | 63.7165 | 115.9515 | 131.1967 | 2496.84 | 3.7053
Log | 728 | 72.8 | 2012-10-26 07:47 | test_1200/63.5 | 202.2391 | 190.6355 | 63.5337 | 99.34 | 0.5962 | 290.3895 | 3.1107 | 309.1848 | 210.1566 | 314.1515 | 1199.531 | 25.0766 | 105.5207 | 103.4341 | 108.0868 | 122.3026 | 403.1188 | 40.1885 | 79.9694 | 63.7513 | 116.0607 | 131.1121 | 2500.91 | 3.7106
Log | 729 | 72.9 | 2012-10-26 07:53 | test_1200/63.5 | 201.8013 | 206.5277 | 63.512 | 99.3722 | 0.61224 | 285.7033 | 3.068 | 308.7517 | 210.1566 | 314.7253 | 1201.825 | 25.042 | 104.8694 | 103.5616 | 108.1984 | 121.9854 | 403.8218 | 40.4423 | 80.001 | 63.6366 | 115.8684 | 130.7586 | 2500.694 | 3.7129
Log | 730 | 73 | 2012-10-26 07:59 | test_1200/63.5 | 202.5524 | 193.1232 | 63.5228 | 99.4 | 0.62368 | 290.563 | 3.1226 | 309.0079 | 210.1565 | 313.6119 | 1199.393 | 25.1499 | 104.5488 | 103.2747 | 107.8313 | 122.3559 | 404.1945 | 40.0682 | 80.0211 | 63.2761 | 116.0042 | 131.2887 | 2496.902 | 3.7041
Log | 731 | 73.1 | 2012-10-26 08:05 | test_1200/63.5 | 202.87 | 193.8624 | 63.5971 | 99.4117 | 0.61931 | 290.9102 | 3.0886 | 309.7281 | 210.1565 | 313.4868 | 1199.308 | 24.793 | 104.5222 | 103.1253 | 107.6867 | 121.6532 | 403.6637 | 39.8713 | 80.1927 | 63.977 | 116.0197 | 130.5695 | 2496.083 | 3.7158
Log | 732 | 73.2 | 2012-10-26 08:11 | test_1200/63.5 | 202.372 | 198.4365 | 63.5159 | 99.4161 | 0.60992 | 286.0504 | 3.1061 | 308.6043 | 210.1566 | 313.857 | 1201.42 | 25.0883 | 105.033 | 103.1989 | 107.7431 | 122.2111 | 403.8709 | 39.8502 | 79.8389 | 63.4199 | 116.016 | 130.9283 | 2494.636 | 3.7191
Log | 733 | 73.3 | 2012-10-26 08:17 | test_1200/63.5 | 202.7025 | 196.0188 | 63.6507 | 99.43 | 0.61514 | 286.9182 | 3.1284 | 309.0782 | 210.1565 | 314.0105 | 1200.823 | 25.0437 | 104.7853 | 103.17 | 107.7952 | 122.0104 | 403.8459 | 39.9258 | 79.9793 | 63.5142 | 116.0041 | 130.9761 | 2497.097 | 3.7223
Log | 734 | 73.4 | 2012-10-26 08:23 | test_1200/63.5 | 202.7444 | 198.6494 | 63.5066 | 99.4379 | 0.6351 | 289.8688 | 3.1038 | 310.031 | 210.1565 | 313.2349 | 1198.748 | 25.1243 | 105.1661 | 103.8193 | 108.3962 | 122.0799 | 404.4727 | 40.1564 | 80.2561 | 63.9889 | 116.016 | 131.0422 | 2495.241 | 3.7209
Log | 735 | 73.5 | 2012-10-26 08:29 | test_1200/63.5 | 201.4691 | 201.3062 | 63.3996 | 99.4511 | 0.62071 | 286.3975 | 3.1004 | 309.2503 | 210.1565 | 314.6866 | 1201.615 | 25.0374 | 104.9377 | 103.7358 | 108.2956 | 122.026 | 404.2125 | 40.1578 | 79.9393 | 63.5296 | 115.87 | 130.9311 | 2500.824 | 3.725
Log | 736 | 73.6 | 2012-10-26 08:35 | test_1200/63.5 | 202.8191 | 204.1919 | 63.3944 | 99.46 | 0.6084 | 290.0424 | 3.0796 | 308.4377 | 210.1565 | 312.5661 | 1198.996 | 24.9387 | 104.9511 | 103.2543 | 107.8296 | 121.8888 | 403.8658 | 39.97 | 80.0139 | 63.7454 | 116.1243 | 131.0486 | 2489.399 | 3.6933
Log | 737 | 73.7 | 2012-10-26 08:41 | test_1200/63.5 | 202.6034 | 204.024 | 63.5632 | 99.4531 | 0.63444 | 288.8274 | 3.1164 | 308.9164 | 210.1566 | 313.7323 | 1199.389 | 24.9715 | 105.1175 | 102.989 | 107.6511 | 122.0154 | 403.8781 | 39.8204 | 79.9267 | 63.4932 | 116.0099 | 130.7468 | 2497.868 | 3.6986
Log | 738 | 73.8 | 2012-10-26 08:47 | test_1200/63.5 | 202.9149 | 202.8788 | 63.605 | 99.4635 | 0.63506 | 288.6538 | 3.07 | 308.3452 | 210.1566 | 313.4564 | 1199.83 | 24.9791 | 104.9756 | 103.1711 | 107.7566 | 122.0296 | 404.2041 | 39.8246 | 79.9613 | 63.5656 | 115.973 | 131.1629 | 2494.754 | 3.706
Log | 739 | 73.9 | 2012-10-26 08:53 | test_1200/63.5 | 201.1919 | 199.5282 | 63.3999 | 99.48 | 0.63697 | 289.3481 | 3.0891 | 308.7386 | 210.1566 | 315.1215 | 1201.9 | 25.0382 | 104.8718 | 103.5897 | 108.1766 | 121.7058 | 404.2285 | 40.0253 | 80.0109 | 63.7045 | 116.023 | 131.1261 | 2503.688 | 3.7254
Log | 740 | 74 | 2012-10-26 08:59 | test_1200/63.5 | 202.5704 | 206.0295 | 63.5938 | 99.4901 | 0.59403 | 289.8688 | 3.1368 | 308.5605 | 210.1565 | 313.9342 | 1200.193 | 25.0221 | 105.1097 | 103.773 | 108.3442 | 122.0471 | 404.099 | 39.9733 | 79.9955 | 63.5751 | 116.0392 | 131.2059 | 2497.803 | 3.7069
Log | 741 | 74.1 | 2012-10-26 09:05 | test_1200/63.5 | 201.9425 | 201.2447 | 63.3232 | 99.505 | 0.57141 | 287.4389 | 3.1321 | 309.4239 | 210.1566 | 313.5703 | 1198.93 | 24.9794 | 104.9935 | 103.5296 | 108.1289 | 122.0123 | 403.8742 | 40.0198 | 79.9361 | 63.4562 | 116.0078 | 130.9978 | 2497.535 | 3.7224
Log | 742 | 74.2 | 2012-10-26 09:11 | test_1200/63.5 | 200.9919 | 203.0316 | 63.399 | 99.5103 | 0.59364 | 289.5216 | 3.1351 | 310.7574 | 210.1567 | 315.4306 | 1201.337 | 24.9392 | 104.7906 | 103.1542 | 107.7875 | 121.9967 | 403.9286 | 40.015 | 79.9924 | 63.6773 | 115.9985 | 131.3169 | 2507.318 | 3.7365
Log | 743 | 74.3 | 2012-10-26 09:17 | test_1200/63.5 | 201.6027 | 206.4035 | 63.3937 | 99.52 | 0.61274 | 286.9182 | 3.1119 | 310.0273 | 210.1566 | 314.4484 | 1199.602 | 24.9618 | 104.7257 | 103.1452 | 107.7357 | 121.9626 | 404.1774 | 40.0091 | 80.0481 | 63.66 | 115.9883 | 130.8794 | 2503.125 | 3.708
Log | 744 | 74.4 | 2012-10-26 09:23 | test_1200/63.5 | 202.8589 | 202.4292 | 63.5107 | 99.5351 | 0.59502 | 285.8768 | 3.0787 | 308.7505 | 210.1566 | 313.0781 | 1199.28 | 24.9587 | 104.8125 | 103.291 | 107.9088 | 121.9607 | 403.7991 | 40.0042 | 79.9716 | 63.6108 | 115.9409 | 130.8765 | 2492.885 | 3.6948
Log | 745 | 74.5 | 2012-10-26 09:29 | test_1200/63.5 | 201.8926 | 197.6359 | 63.5529 | 99.55 | 0.6057 | 290.0424 | 3.1388 | 309.566 | 210.1568 | 314.7856 | 1200.524 | 24.9946 | 104.8103 | 103.4294 | 108.0868 | 121.9538 | 403.7724 | 40.0988 | 79.9377 | 63.6274 | 116.0052 | 130.8805 | 2503.886 | 3.7204
Log | 746 | 74.6 | 2012-10-26 09:35 | test_1200/63.5 | 201.7899 | 205.1216 | 63.3805 | 99.5523 | 0.60273 | 288.8274 | 3.1228 | 309.7138 | 210.6095 | 314.0916 | 1199.144 | 25.0031 | 104.9437 | 103.4677 | 108.1039 | 121.9328 | 403.8092 | 39.9827 | 80.0431 | 63.6071 | 116.0251 | 130.9495 | 2501.24 | 3.7185
Log | 747 | 74.7 | 2012-10-26 09:41 | test_1200/63.5 | 202.1293 | 205.7554 | 63.4076 | 99.5677 | 0.59856 | 286.9182 | 3.1276 | 309.1484 | 210.1566 | 313.6981 | 1200.004 | 25.042 | 104.9346 | 103.4328 | 108.0374 | 122.0612 | 403.7635 | 40.0296 | 80.0339 | 63.556 | 115.9871 | 131.2228 | 2496.315 | 3.7062
Log | 748 | 74.8 | 2012-10-26 09:47 | test_1200/63.5 | 202.5214 | 202.7776 | 63.6984 | 99.5824 | 0.60734 | 288.6538 | 3.0905 | 309.9408 | 210.8597 | 314.5269 | 1199.878 | 24.9799 | 104.9063 | 103.4197 | 108.0179 | 121.9862 | 404.0757 | 39.9493 | 80.0252 | 63.5669 | 115.9719 | 131.0244 | 2503.174 | 3.7277
Log | 749 | 74.9 | 2012-10-26 09:53 | test_1200/63.5 | 203.2906 | 200.1166 | 63.613 | 99.5996 | 0.58913 | 286.3975 | 3.1123 | 309.4384 | 210.1566 | 312.9165 | 1199.845 | 24.9922 | 104.9505 | 103.4461 | 108.1439 | 122.0401 | 404.0597 | 39.9382 | 79.9541 | 63.5177 | 115.9867 | 130.9041 | 2490.426 | 3.7176
Log | 750 | 75 | 2012-10-26 09:59 | test_1200/63.5 | 203.4225 | 209.5523 | 63.7872 | 99.61 | 0.62287 | 291.9515 | 3.1176 | 310.4846 | 210.1566 | 313.5699 | 1200.167 | 25.205 | 104.8148 | 103.6332 | 108.2475 | 122.1825 | 404.632 | 40.0104 | 79.9977 | 63.5329 | 115.9925 | 131.0348 | 2494.956 | 3.7396
Log | 751 | 75.1 | 2012-10-26 10:05 | test_1200/63.5 | 202.8999 | 160.1285 | 63.4919 | 99.6212 | 0.22814 | 290.3895 | 3.1225 | 309.6027 | 210.1566 | 312.922 | 1199.858 | 25.234 | 104.9819 | 103.2296 | 107.9055 | 122.1643 | 404.0045 | 40.107 | 79.9511 | 63.3638 | 116.0615 | 131.1331 | 2490.444 | 3.7387
Log | 752 | 75.2 | 2012-10-26 10:11 | test_1200/63.5 | 202.4733 | 177.2557 | 63.579 | 99.635 | 0.47807 | 291.0837 | 3.1333 | 309.9792 | 210.2701 | 314.0118 | 1200.519 | 24.8865 | 104.8337 | 102.818 | 107.4657 | 121.7824 | 402.9202 | 40.0296 | 80.0542 | 63.7232 | 115.9761 | 130.8528 | 2497.74 | 3.7303
Log | 753 | 75.3 | 2012-10-26 10:17 | test_1200/63.5 | 203.5178 | 175.2095 | 63.5369 | 99.6514 | 0.47144 | 290.563 | 3.1314 | 308.7184 | 210.1566 | 312.1935 | 1200.097 | 25.0658 | 104.875 | 103.3667 | 107.9287 | 121.8589 | 403.2399 | 40.0282 | 79.9452 | 63.542 | 115.9563 | 130.366 | 2484.151 | 3.693
Log | 754 | 75.4 | 2012-10-26 10:23 | test_1200/63.5 | 203.5107 | 178.7057 | 63.5423 | 99.6622 | 0.47812 | 290.2159 | 3.066 | 309.7879 | 210.1565 | 312.2307 | 1199.083 | 24.8905 | 104.8222 | 103.4613 | 108.0786 | 122.0065 | 402.8634 | 40.0683 | 80.0872 | 63.8045 | 116.0691 | 130.9938 | 2486.547 | 3.7102
Log | 755 | 75.5 | 2012-10-26 10:29 | test_1200/63.5 | 203.5335 | 179.1238 | 63.5876 | 99.67 | 0.47482 | 289.3481 | 3.062 | 309.5747 | 210.1566 | 312.4182 | 1198.586 | 24.9688 | 104.9279 | 103.6015 | 108.1657 | 122.0828 | 402.8515 | 40.041 | 79.9121 | 63.468 | 115.9079 | 130.5475 | 2489.073 | 3.7126
Log | 756 | 75.6 | 2012-10-26 10:35 | test_1200/63.5 | 202.4604 | 177.5341 | 63.5144 | 99.6779 | 0.46834 | 292.1251 | 3.0833 | 310.0304 | 210.1566 | 313.7129 | 1200.07 | 24.9731 | 104.7702 | 103.5876 | 108.1564 | 121.8925 | 402.8771 | 39.9508 | 80.0831 | 63.6814 | 115.9727 | 130.5526 | 2496.297 | 3.7218
Log | 757 | 75.7 | 2012-10-26 10:41 | test_1200/63.5 | 201.6594 | 184.2879 | 63.3544 | 99.6705 | 0.50032 | 290.3895 | 3.1179 | 310.2045 | 210.1566 | 314.1652 | 1200.439 | 24.9329 | 104.8682 | 103.4368 | 108.0799 | 122.0543 | 403.1286 | 39.9683 | 79.9755 | 63.5168 | 116.0729 | 130.727 | 2499.127 | 3.7289
Log | 758 | 75.8 | 2012-10-26 10:47 | test_1200/63.5 | 203.689 | 192.4556 | 63.6811 | 99.6851 | 0.53662 | 290.7366 | 3.1432 | 309.6101 | 210.1567 | 312.6388 | 1198.912 | 24.9515 | 104.8144 | 103.4493 | 108.1263 | 122.0454 | 403.1796 | 39.8344 | 79.8869 | 63.468 | 115.9887 | 130.8794 | 2490.153 | 3.7134
Log | 759 | 75.9 | 2012-10-26 10:53 | test_1200/63.5 | 203.7633 | 181.0571 | 63.5916 | 99.7059 | 0.49135 | 286.7446 | 3.0935 | 309.3082 | 210.1566 | 312.0858 | 1198.868 | 24.8545 | 104.6686 | 103.4974 | 108.0793 | 122.017 | 403.0095 | 39.9883 | 80.1256 | 63.7392 | 115.8654 | 131.3291 | 2485.84 | 3.702
Log | 760 | 76 | 2012-10-26 10:59 | test_1200/63.5 | 202.8705 | 178.6645 | 63.574 | 99.715 | 0.49045 | 287.2654 | 3.1022 | 309.2921 | 210.2575 | 313.3725 | 1200.626 | 24.9403 | 104.8013 | 103.1229 | 107.777 | 122.0061 | 402.7851 | 39.987 | 80.0038 | 63.6195 | 115.9867 | 130.6012 | 2492.432 | 3.7094
Log | 761 | 76.1 | 2012-10-26 11:05 | test_1200/63.5 | 202.0445 | 177.3051 | 63.6013 | 99.73 | 0.49356 | 290.9102 | 3.0918 | 310.8317 | 210.2061 | 314.7884 | 1200.765 | 24.9712 | 104.8548 | 103.0623 | 107.6452 | 121.9938 | 402.782 | 40.0554 | 79.9845 | 63.4544 | 116.0712 | 130.7848 | 2503.405 | 3.7478
Log | 762 | 76.2 | 2012-10-26 11:11 | test_1200/63.5 | 203.1584 | 180.4554 | 63.56 | 99.73 | 0.49112 | 290.563 | 3.0614 | 308.3191 | 211.0624 | 312.8596 | 1200.491 | 25.1066 | 104.9503 | 103.2474 | 107.8235 | 121.9778 | 403.1249 | 39.9616 | 79.9741 | 63.5537 | 116.0185 | 130.6754 | 2488.633 | 3.6998
Log | 763 | 76.3 | 2012-10-26 11:17 | test_1200/63.5 | 202.4665 | 178.2223 | 63.4124 | 99.7395 | 0.4589 | 287.2654 | 3.113 | 309.7578 | 210.6049 | 313.1995 | 1199.338 | 24.9069 | 104.8254 | 103.4371 | 108.0215 | 121.9726 | 402.7569 | 40.011 | 79.9643 | 63.4942 | 115.9131 | 130.7757 | 2493.733 | 3.703
Log | 764 | 76.4 | 2012-10-26 11:23 | test_1200/63.5 | 202.6903 | 170.9214 | 63.4321 | 99.7353 | 0.44802 | 288.4803 | 3.0868 | 309.3232 | 210.1566 | 312.951 | 1199.88 | 24.9947 | 104.7487 | 103.4865 | 108.122 | 121.9491 | 402.7238 | 39.9708 | 80.0739 | 63.536 | 116.1465 | 130.7579 | 2490.628 | 3.7128
Log | 765 | 76.5 | 2012-10-26 11:29 | test_1200/63.5 | 203.1011 | 176.5298 | 63.4439 | 99.745 | 0.47591 | 285.5297 | 3.0994 | 308.364 | 210.6576 | 312.3758 | 1199.099 | 25.0418 | 104.8544 | 103.5429 | 108.1404 | 121.9363 | 402.9677 | 39.9664 | 79.9285 | 63.4802 | 115.8953 | 130.818 | 2487.669 | 3.6875
Log | 766 | 76.6 | 2012-10-26 11:35 | test_1200/63.5 | 202.437 | 184.8806 | 63.4004 | 99.745 | 0.50426 | 286.3975 | 3.0826 | 309.2444 | 210.2556 | 313.1861 | 1199.236 | 25.0322 | 105.0391 | 103.5466 | 108.1901 | 122.2152 | 403.0699 | 40.0172 | 80.0886 | 63.4984 | 116.0155 | 130.7927 | 2493.838 | 3.6908
Log | 767 | 76.7 | 2012-10-26 11:41 | test_1200/63.5 | 202.6031 | 196.2673 | 63.4625 | 99.7377 | 0.56246 | 287.2654 | 3.0637 | 309.472 | 211.0623 | 313.2358 | 1198.908 | 24.988 | 104.9781 | 103.5084 | 108.1855 | 122.1192 | 403.4055 | 40.0344 | 79.9394 | 63.3597 | 116.0604 | 131.3006 | 2494.916 | 3.7012
Log | 768 | 76.8 | 2012-10-26 11:47 | test_1200/63.5 | 201.9882 | 205.8904 | 63.5722 | 99.7399 | 0.56808 | 290.563 | 3.0905 | 310.1122 | 211.0624 | 314.7322 | 1200.988 | 24.9653 | 104.8195 | 103.4536 | 108.1021 | 121.928 | 403.4057 | 40.0361 | 80.0065 | 63.5416 | 115.9818 | 130.868 | 2502.492 | 3.7215
Log | 769 | 76.9 | 2012-10-26 11:53 | test_1200/63.5 | 202.7045 | 186.2361 | 63.5043 | 99.745 | 0.51857 | 285.7033 | 3.0661 | 308.1092 | 210.6095 | 313.285 | 1200.172 | 25.0938 | 104.8378 | 103.1904 | 107.769 | 121.8938 | 403.0358 | 39.9613 | 79.9523 | 63.5115 | 116.0897 | 130.9723 | 2492.68 | 3.6723
Log | 770 | 77 | 2012-10-26 11:59 | test_1200/63.5 | 202.6928 | 210.6898 | 63.5659 | 99.7465 | 0.63804 | 285.8768 | 3.1119 | 309.51 | 211.0624 | 313.6071 | 1199.889 | 25.0352 | 104.8509 | 103.0771 | 107.7047 | 122.1972 | 403.7382 | 39.9262 | 80.0713 | 63.5972 | 115.9269 | 130.9409 | 2495.832 | 3.7057
Log | 771 | 77.1 | 2012-10-26 12:05 | test_1200/63.5 | 202.5354 | 209.5859 | 63.5062 | 99.7468 | 0.63006 | 287.6125 | 3.0711 | 308.9099 | 211.0624 | 313.5562 | 1200.214 | 25.0019 | 104.8255 | 103.1364 | 107.7888 | 121.8931 | 403.7859 | 39.9703 | 79.9139 | 63.4813 | 116.0148 | 130.1218 | 2494.75 | 3.7029
Log | 772 | 77.2 | 2012-10-26 12:11 | test_1200/63.5 | 202.4781 | 196.7119 | 63.5364 | 99.7547 | 0.56477 | 289.3481 | 3.1379 | 309.5256 | 211.0624 | 313.7937 | 1200.242 | 25.0499 | 104.9304 | 103.38 | 108.0147 | 122.1957 | 403.6831 | 40.0038 | 80.0817 | 63.661 | 115.9988 | 131.0564 | 2496.582 | 3.7069
Log | 773 | 77.3 | 2012-10-26 12:17 | test_1200/63.5 | 202.8792 | 217.3788 | 63.6191 | 99.745 | 0.67558 | 286.9182 | 3.1035 | 308.9878 | 211.0624 | 313.5813 | 1200.293 | 25.0301 | 104.7878 | 103.4714 | 108.0439 | 121.8464 | 404.0434 | 40.0543 | 79.9256 | 63.46 | 115.8247 | 130.8305 | 2494.786 | 3.6915
Log | 774 | 77.4 | 2012-10-26 12:23 | test_1200/63.5 | 202.7624 | 208.2237 | 63.4084 | 99.7492 | 0.64669 | 289.1745 | 3.134 | 308.9953 | 211.0624 | 312.7229 | 1198.999 | 25.0846 | 104.9079 | 103.5214 | 108.1009 | 122.0712 | 404.0275 | 40.0417 | 80.012 | 63.5413 | 116.0011 | 131.0936 | 2490.641 | 3.6981
Log | 775 | 77.5 | 2012-10-26 12:29 | test_1200/63.5 | 201.8928 | 199.4332 | 63.4015 | 99.745 | 0.57687 | 292.1251 | 3.12 | 310.5592 | 211.0624 | 314.0356 | 1199.163 | 24.9818 | 104.9817 | 103.4628 | 108.11 | 122.1778 | 403.6643 | 40.075 | 79.9981 | 63.4478 | 116.0584 | 130.6103 | 2500.755 | 3.7214
Log | 776 | 77.6 | 2012-10-26 14:04 | test_1200/63.5 | 200.3921 | 158.0989 | 62.2301 | 99.7284 | 0.36639 | 279.455 | 3.1153 | 306.0804 | 211.9683 | 310.5418 | 1200.973 | 25.5054 | 90.1213 | 104.5816 | 108.9896 | 98.8749 | 394.0852 | 40.4438 | 82.901 | 75.7611 | 116.7262 | 129.0287 | 2469.205 | 3.9101
Log | 777 | 77.7 | 2012-10-26 14:10 | test_1200/63.5 | 201.2537 | 146.3726 | 63.2206 | 99.73 | 0.33668 | 281.5378 | 3.1258 | 306.7275 | 209.2507 | 314.1342 | 1200.743 | 25.0671 | 105.6234 | 103.8524 | 108.4661 | 117.5041 | 403.1852 | 39.32 | 80.4353 | 67.2032 | 116.0636 | 130.486 | 2498.248 | 3.7822
Log | 778 | 77.8 | 2012-10-26 14:15 | test_1200/63.5 | 201.6882 | 153.6379 | 63.3991 | 99.7333 | 0.34116 | 281.8849 | 3.111 | 307.8047 | 208.3449 | 314.3423 | 1200.114 | 25.0554 | 107.4926 | 103.4074 | 107.9663 | 121.1723 | 403.6591 | 39.758 | 79.7665 | 64.2437 | 116.0039 | 131.053 | 2501.212 | 3.7138
Log | 779 | 77.9 | 2012-10-26 14:22 | test_1200/63.5 | 203.3401 | 165.0588 | 63.6601 | 99.7165 | 0.40269 | 291.2573 | 3.0674 | 310.3127 | 208.344 | 313.0722 | 1198.292 | 25.2481 | 107.6162 | 103.6004 | 108.1861 | 122.2206 | 402.9393 | 40.2821 | 80.1791 | 64.1765 | 116.0019 | 130.7555 | 2494.896 | 3.6814
Log | 780 | 78 | 2012-10-26 14:28 | test_1200/63.5 | 203.8457 | 167.6214 | 63.6604 | 99.7053 | 0.4343 | 288.8274 | 3.0462 | 308.8481 | 208.3448 | 312.2972 | 1199.87 | 25.0904 | 106.4923 | 103.1861 | 107.8219 | 121.8646 | 402.5941 | 40.3478 | 79.8282 | 63.4065 | 116.013 | 130.9022 | 2485.446 | 3.6295
Log | 781 | 78.1 | 2012-10-26 14:33 | test_1200/63.5 | 203.123 | 169.0354 | 63.5571 | 99.7 | 0.44952 | 290.563 | 3.1261 | 310.144 | 208.3448 | 312.8994 | 1200.535 | 25.0826 | 106.6457 | 102.8559 | 107.5284 | 122.1805 | 402.2463 | 39.8853 | 80.1069 | 63.5213 | 116.0694 | 130.8616 | 2488.858 | 3.6428
Log | 782 | 78.2 | 2012-10-26 14:40 | test_1200/63.5 | 202.0827 | 161.7177 | 63.2083 | 99.7064 | 0.37854 | 292.6458 | 3.1048 | 309.9009 | 208.3448 | 312.7844 | 1200.216 | 24.6937 | 106.2468 | 103.2821 | 107.9162 | 122.1876 | 401.1939 | 39.7296 | 79.8275 | 63.2026 | 116.0584 | 131.0049 | 2488.606 | 3.6173
Log | 783 | 78.3 | 2012-10-26 14:46 | test_1200/63.5 | 203.4589 | 163.3716 | 63.5132 | 99.699 | 0.39863 | 293.34 | 3.0806 | 310.5349 | 207.4427 | 312.167 | 1198.836 | 24.9911 | 106.0928 | 103.5673 | 108.1837 | 121.9334 | 401.558 | 39.9562 | 80.1382 | 63.6474 | 116.0407 | 130.8979 | 2486.552 | 3.6353
Log | 784 | 78.4 | 2012-10-26 14:51 | test_1200/63.5 | 202.8853 | 167.3089 | 63.4578 | 99.698 | 0.41302 | 291.0837 | 3.1018 | 310.6856 | 208.3413 | 312.7767 | 1199.236 | 25.1367 | 105.9252 | 103.6033 | 108.2464 | 122.0657 | 401.9317 | 40.1949 | 79.9852 | 63.1805 | 115.9693 | 130.4476 | 2490.577 | 3.6006
Log | 785 | 78.5 | 2012-10-26 14:58 | test_1200/63.5 | 202.3928 | 154.544 | 63.4934 | 99.6868 | 0.3667 | 294.7285 | 3.1102 | 311.5361 | 208.3448 | 313.7139 | 1199.846 | 24.9576 | 105.8934 | 103.673 | 108.2698 | 122.0622 | 401.2973 | 40.1417 | 80.0703 | 63.2915 | 115.9705 | 130.6178 | 2496.77 | 3.6226
Log | 786 | 78.6 | 2012-10-26 15:04 | test_1200/63.5 | 203.9504 | 153.5018 | 63.7376 | 99.7 | 0.34388 | 290.9102 | 3.0544 | 309.6088 | 208.1709 | 312.5152 | 1200.217 | 24.9083 | 106.0076 | 103.1914 | 107.801 | 122.0075 | 400.9304 | 39.9415 | 79.9538 | 63.2188 | 115.9949 | 130.8909 | 2486.461 | 3.5831
Log | 787 | 78.7 | 2012-10-26 15:09 | test_1200/63.5 | 202.7267 | 158.4945 | 63.4194 | 99.6962 | 0.35655 | 292.2986 | 3.0799 | 309.7754 | 207.5248 | 312.8322 | 1199.43 | 25.1693 | 106.333 | 103.0115 | 107.598 | 121.59 | 401.7357 | 39.8659 | 80.1507 | 63.9495 | 116.0473 | 130.4813 | 2490.616 | 3.6122
Log | 788 | 78.8 | 2012-10-26 15:16 | test_1200/63.5 | 202.2801 | 161.5993 | 63.483 | 99.693 | 0.40128 | 288.8274 | 3.1544 | 307.9488 | 208.3446 | 313.8373 | 1201.353 | 25.0218 | 106.7141 | 103.4172 | 108.0247 | 121.2498 | 402.7502 | 39.961 | 80.0794 | 64.2833 | 116.0923 | 130.4662 | 2494.619 | 3.6753
Log | 789 | 78.9 | 2012-10-26 15:22 | test_1200/63.5 | 201.601 | 165.4793 | 63.2842 | 99.7 | 0.39457 | 290.0424 | 3.0959 | 309.4615 | 208.3448 | 313.9084 | 1200.28 | 24.8844 | 107.4106 | 103.8106 | 108.401 | 121.9839 | 402.8147 | 39.966 | 79.82 | 63.8485 | 115.9812 | 130.7637 | 2497.416 | 3.7013
Log | 790 | 79 | 2012-10-26 15:27 | test_1200/63.5 | 202.3829 | 162.4884 | 63.4513 | 99.715 | 0.38783 | 289.1745 | 3.0794 | 308.5462 | 207.9997 | 313.5211 | 1199.957 | 25.0675 | 107.4517 | 103.4624 | 108.1329 | 121.9973 | 403.1288 | 40.025 | 80.0864 | 64.1238 | 115.8899 | 130.5258 | 2495.004 | 3.6723
Log | 791 | 79.1 | 2012-10-26 15:34 | test_1200/63.5 | 202.1086 | 168.5814 | 63.6533 | 99.7153 | 0.38322 | 289.3481 | 3.136 | 309.5281 | 208.3448 | 314.9461 | 1201.448 | 24.9555 | 107.2959 | 103.0557 | 107.6512 | 122.0208 | 402.9786 | 39.9667 | 79.8259 | 63.7346 | 116.057 | 130.9528 | 2503.236 | 3.7014
Log | 792 | 79.2 | 2012-10-26 15:40 | test_1200/63.5 | 203.1286 | 167.6228 | 63.5318 | 99.715 | 0.40905 | 289.0009 | 3.1257 | 308.0402 | 208.3448 | 312.7664 | 1199.702 | 24.9107 | 107.559 | 103.1996 | 107.7283 | 122.0469 | 403.4185 | 39.9041 | 80.136 | 64.1722 | 116.003 | 130.3817 | 2489.528 | 3.6659
Log | 793 | 79.3 | 2012-10-26 15:45 | test_1200/63.5 | 202.8017 | 167.6985 | 63.5802 | 99.7297 | 0.42898 | 285.8768 | 3.0557 | 308.3629 | 208.3448 | 313.509 | 1200.057 | 25.0484 | 107.4572 | 103.5881 | 108.253 | 122.0529 | 403.5612 | 39.9514 | 79.8728 | 63.7596 | 115.9527 | 130.8252 | 2494.702 | 3.6879
Log | 794 | 79.4 | 2012-10-26 15:52 | test_1200/63.5 | 202.754 | 174.846 | 63.5769 | 99.731 | 0.42161 | 289.3481 | 3.0721 | 308.9176 | 208.3448 | 313.5668 | 1199.934 | 24.9591 | 107.1959 | 103.6507 | 108.3046 | 121.7403 | 403.5558 | 39.9865 | 80.0209 | 64.0527 | 116.0292 | 130.3196 | 2495.418 | 3.6835
Log | 795 | 79.5 | 2012-10-26 15:58 | test_1200/63.5 | 203.2901 | 170.5757 | 63.5068 | 99.7364 | 0.40685 | 286.2239 | 3.0331 | 306.9686 | 208.3448 | 312.3949 | 1199.747 | 25.0688 | 107.2569 | 103.1813 | 107.8495 | 121.8328 | 403.5697 | 40.0566 | 79.9997 | 63.8836 | 115.9771 | 130.1853 | 2486.479 | 3.6578
Log | 796 | 79.6 | 2012-10-26 16:03 | test_1200/63.5 | 202.5243 | 172.5306 | 63.6553 | 99.7336 | 0.4138 | 289.8688 | 3.1457 | 308.9035 | 208.3448 | 314.3094 | 1201.193 | 25.0515 | 107.1115 | 102.9716 | 107.6055 | 121.989 | 403.5677 | 39.9564 | 79.9384 | 63.8501 | 115.9565 | 130.8531 | 2498.704 | 3.6945
Log | 797 | 79.7 | 2012-10-26 16:10 | test_1200/63.5 | 201.5028 | 176.2436 | 63.3336 | 99.745 | 0.43309 | 288.1331 | 3.1055 | 309.7464 | 208.3448 | 314.3064 | 1200.068 | 24.8686 | 107.3145 | 103.3757 | 107.9278 | 122.0788 | 403.6097 | 39.9274 | 80.1112 | 64.124 | 115.9736 | 130.7873 | 2501.023 | 3.6985
Log | 798 | 79.8 | 2012-10-26 16:16 | test_1200/63.5 | 202.5989 | 172.6548 | 63.5983 | 99.7697 | 0.43603 | 289.3481 | 3.0715 | 308.212 | 208.3449 | 313.9124 | 1201.326 | 24.9255 | 107.5045 | 103.5042 | 108.08 | 122.0991 | 403.9649 | 39.9605 | 79.9961 | 63.8626 | 115.9351 | 130.8438 | 2495.273 | 3.704
Log | 799 | 79.9 | 2012-10-26 16:21 | test_1200/63.5 | 203.3208 | 170.0799 | 63.6197 | 99.7636 | 0.42967 | 288.1331 | 3.0996 | 308.6848 | 208.3448 | 312.903 | 1198.51 | 25.1394 | 107.6696 | 103.7444 | 108.1807 | 122.1254 | 404.3203 | 40.0427 | 79.9468 | 63.801 | 116.0063 | 130.8677 | 2493.092 | 3.7004
Log | 800 | 80 | 2012-10-26 16:28 | test_1200/63.5 | 202.1196 | 186.41 | 63.4079 | 99.76 | 0.48269 | 283.4469 | 3.1171 | 308.0091 | 208.3449 | 313.715 | 1200.326 | 24.906 | 107.5517 | 103.8018 | 108.2781 | 122.1584 | 404.7065 | 40.0137 | 80.0521 | 63.7444 | 115.8729 | 130.7735 | 2495.78 | 3.6847
Log | 801 | 80.1 | 2012-10-26 16:34 | test_1200/63.5 | 201.9832 | 189.3426 | 63.5006 | 99.7636 | 0.48374 | 284.8354 | 3.0942 | 308.9362 | 208.3449 | 314.3855 | 1200.393 | 24.9446 | 107.0628 | 103.771 | 108.2367 | 121.7972 | 404.3656 | 39.9862 | 80.0275 | 63.6938 | 116.1215 | 130.8494 | 2500.975 | 3.7117
Log | 802 | 80.2 | 2012-10-26 16:39 | test_1200/63.5 | 202.795 | 186.9422 | 63.4583 | 99.7538 | 0.49271 | 286.7446 | 3.1151 | 307.6926 | 208.3449 | 312.9186 | 1200.258 | 25.0112 | 107.3634 | 103.1789 | 107.6963 | 121.83 | 404.3689 | 39.996 | 79.9968 | 63.8533 | 115.9553 | 130.9693 | 2489.585 | 3.6898
Log | 803 | 80.3 | 2012-10-26 16:46 | test_1200/63.5 | 202.9578 | 188.0674 | 63.5348 | 99.7567 | 0.48189 | 283.6205 | 3.1001 | 307.3192 | 208.3746 | 313.0446 | 1199.243 | 25.0539 | 107.7853 | 103.0135 | 107.505 | 122.2488 | 404.3876 | 39.999 | 80.0094 | 63.6521 | 115.9906 | 130.4316 | 2492.696 | 3.6805
Log | 804 | 80.4 | 2012-10-26 16:52 | test_1200/63.5 | 201.5541 | 185.9105 | 63.3903 | 99.7626 | 0.47472 | 284.8354 | 3.0915 | 308.1953 | 209.0812 | 314.5076 | 1200.451 | 25.0093 | 107.4999 | 103.553 | 108.0291 | 122.2246 | 404.1986 | 39.9222 | 79.9394 | 63.5309 | 116.1159 | 131.0857 | 2501.826 | 3.695
Log | 805 | 80.5 | 2012-10-26 16:57 | test_1200/63.5 | 201.1432 | 190.0704 | 63.3956 | 99.7715 | 0.4928 | 286.3975 | 3.1177 | 309.2075 | 209.2507 | 315.1766 | 1200.739 | 25.0876 | 107.1204 | 103.8012 | 108.2904 | 121.8836 | 404.7114 | 40.0531 | 80.0085 | 63.7217 | 115.9178 | 130.8647 | 2506.547 | 3.7083
Log | 806 | 80.6 | 2012-10-26 17:04 | test_1200/63.5 | 201.639 | 189.3762 | 63.5236 | 99.765 | 0.48842 | 288.4803 | 3.1331 | 309.775 | 208.6237 | 315.0362 | 1200.11 | 24.9838 | 107.0151 | 103.9462 | 108.3755 | 121.8696 | 404.4633 | 40.0617 | 80.039 | 63.7407 | 116.0913 | 130.6617 | 2506.742 | 3.7288
Log | 807 | 80.7 | 2012-10-26 17:10 | test_1200/63.5 | 203.4183 | 193.4083 | 63.6154 | 99.7686 | 0.51118 | 284.8354 | 3.0471 | 307.793 | 209.2502 | 312.732 | 1198.352 | 25.0102 | 107.2339 | 103.3645 | 107.8492 | 121.9375 | 404.4883 | 39.9872 | 79.9319 | 63.5601 | 116.0558 | 130.6241 | 2492.058 | 3.6966
Log | 808 | 80.8 | 2012-10-26 17:15 | test_1200/63.5 | 202.2073 | 188.2556 | 63.5607 | 99.7514 | 0.46782 | 286.7446 | 3.1148 | 308.7452 | 209.2507 | 314.3346 | 1200.26 | 25.1074 | 107.5583 | 103.1593 | 107.6893 | 122.3138 | 404.8252 | 39.9462 | 80.0359 | 63.6381 | 116.0556 | 130.844 | 2500.847 | 3.7028
Log | 809 | 80.9 | 2012-10-26 17:22 | test_1200/63.5 | 202.9556 | 186.7247 | 63.5782 | 99.765 | 0.46488 | 283.9677 | 3.0618 | 307.8822 | 209.2507 | 313.2617 | 1199.325 | 25.0451 | 107.4993 | 103.1514 | 107.6854 | 122.3398 | 404.5277 | 39.9793 | 79.9757 | 63.4556 | 116.1199 | 131.102 | 2494.254 | 3.714
Log | 810 | 81 | 2012-10-26 17:28 | test_1200/63.5 | 201.8299 | 190.3897 | 63.5006 | 99.7634 | 0.49298 | 285.8768 | 3.0732 | 308.8728 | 209.2507 | 314.6243 | 1199.32 | 25.0113 | 106.8392 | 103.644 | 108.0929 | 121.6469 | 404.2317 | 39.9599 | 79.9611 | 63.5165 | 115.9464 | 130.8254 | 2505.115 | 3.7015
Log | 811 | 81.1 | 2012-10-26 17:33 | test_1200/63.5 | 202.3314 | 194.7945 | 63.4044 | 99.7912 | 0.49424 | 283.9677 | 3.1037 | 308.1208 | 208.6886 | 313.3693 | 1199.812 | 24.9693 | 106.998 | 103.7759 | 108.2544 | 121.6557 | 404.2272 | 40.0566 | 80.0042 | 63.7535 | 115.9915 | 130.9217 | 2494.097 | 3.6914
Log | 812 | 81.2 | 2012-10-26 17:40 | test_1200/63.5 | 202.7316 | 190.5184 | 63.5152 | 99.805 | 0.497 | 283.7941 | 3.0763 | 307.7706 | 209.1374 | 313.2968 | 1199.083 | 25.0337 | 107.557 | 103.774 | 108.258 | 122.1712 | 404.5854 | 40.022 | 80.1549 | 63.6873 | 115.9945 | 130.4319 | 2495.037 | 3.6846
Log | 813 | 81.3 | 2012-10-26 17:46 | test_1200/63.5 | 201.8693 | 188.8818 | 63.6129 | 99.805 | 0.49981 | 285.5297 | 3.1465 | 308.4357 | 209.2507 | 315.1194 | 1201.521 | 24.9679 | 107.5212 | 103.6755 | 108.1946 | 122.3938 | 404.5744 | 40.0339 | 79.8847 | 63.465 | 115.8642 | 131.233 | 2504.459 | 3.7009
Log | 814 | 81.4 | 2012-10-26 17:51 | test_1200/63.5 | 202.9479 | 186.2878 | 63.5202 | 99.81 | 0.47142 | 283.9677 | 3.081 | 307.7645 | 209.2507 | 312.9875 | 1198.711 | 25.0156 | 106.849 | 103.3069 | 107.8045 | 121.7144 | 404.3722 | 40.0729 | 80.0604 | 63.7319 | 115.9895 | 130.8774 | 2493.347 | 3.7009
Log | 815 | 81.5 | 2012-10-26 17:58 | test_1200/63.5 | 201.5984 | 183.78 | 63.6635 | 99.805 | 0.44775 | 285.009 | 3.1051 | 308.3702 | 209.2507 | 315.7936 | 1201.091 | 25.0782 | 106.6918 | 103.1003 | 107.6519 | 121.7052 | 404.5017 | 40.0126 | 80.0212 | 63.7012 | 115.9789 | 131.096 | 2510.718 | 3.7196
Log | 816 | 81.6 | 2012-10-26 18:04 | test_1200/63.5 | 202.3992 | 185.4445 | 63.5593 | 99.805 | 0.45428 | 283.7941 | 3.0861 | 308.3523 | 209.2496 | 314.0293 | 1199.03 | 25.0255 | 107.1744 | 103.1351 | 107.6595 | 122.0911 | 404.2961 | 40.0185 | 80.0773 | 63.695 | 116.0505 | 130.7203 | 2500.982 | 3.6952
Log | 817 | 81.7 | 2012-10-26 18:09 | test_1200/63.5 | 201.1235 | 191.2322 | 63.399 | 99.8114 | 0.48614 | 285.009 | 3.1096 | 309.0343 | 209.2507 | 315.2244 | 1200.276 | 24.9139 | 107.4542 | 103.5233 | 108.0697 | 122.237 | 403.9178 | 39.9133 | 79.9993 | 63.5698 | 115.9222 | 130.6488 | 2507.893 | 3.7313
Log | 818 | 81.8 | 2012-10-26 18:16 | test_1200/63.5 | 202.2374 | 186.2459 | 63.6477 | 99.8026 | 0.4833 | 287.6125 | 3.123 | 307.7731 | 209.1941 | 314.7178 | 1201.23 | 24.9478 | 107.0761 | 103.8427 | 108.3392 | 122.1093 | 404.3192 | 40.0111 | 79.9754 | 63.6315 | 116.0794 | 130.6361 | 2501.875 | 3.6977
Log | 819 | 81.9 | 2012-10-26 18:22 | test_1200/63.5 | 202.4211 | 178.3776 | 63.5727 | 99.8123 | 0.44211 | 284.6619 | 3.0877 | 308.1398 | 208.4061 | 314.0618 | 1200.337 | 24.9602 | 106.6441 | 103.7941 | 108.3455 | 121.677 | 404.1668 | 40.0979 | 80.0345 | 63.5627 | 115.9589 | 130.9841 | 2498.516 | 3.693
Log | 820 | 82 | 2012-10-26 18:27 | test_1200/63.5 | 201.2759 | 192.9711 | 63.5681 | 99.818 | 0.4764 | 285.8768 | 3.1053 | 309.9016 | 209.2507 | 315.8254 | 1202.407 | 24.999 | 106.9159 | 103.4566 | 107.9851 | 121.7883 | 404.3407 | 40.0805 | 79.9413 | 63.6665 | 116.0414 | 130.6591 | 2508.223 | 3.7538
Log | 821 | 82.1 | 2012-10-26 18:34 | test_1200/63.5 | 200.8688 | 188.2485 | 63.398 | 99.805 | 0.45748 | 289.1745 | 3.1083 | 307.6588 | 209.2507 | 315.6192 | 1203.187 | 25.0569 | 107.4068 | 103.2083 | 107.6952 | 122.3763 | 404.052 | 39.9999 | 79.945 | 63.4759 | 115.9908 | 130.7822 | 2504.959 | 3.7276
Log | 822 | 82.2 | 2012-10-26 18:40 | test_1200/63.5 | 202.134 | 187.4168 | 63.5091 | 99.7875 | 0.49029 | 287.2654 | 3.1193 | 308.0959 | 209.2507 | 314.1933 | 1200.099 | 25.0252 | 107.0819 | 103.0688 | 107.5819 | 122.1457 | 404.4584 | 39.8549 | 80.0528 | 63.6822 | 115.9916 | 131.0146 | 2500.06 | 3.6985
Log | 823 | 82.3 | 2012-10-26 18:45 | test_1200/63.5 | 201.7469 | 193.0101 | 63.4247 | 99.7787 | 0.52053 | 287.9596 | 3.1337 | 307.7594 | 209.2507 | 314.3777 | 1200.522 | 25.0363 | 106.7233 | 103.474 | 107.9768 | 121.7835 | 404.7845 | 39.9521 | 79.9024 | 63.5007 | 116.0462 | 130.9438 | 2500.644 | 3.6962
Log | 824 | 82.4 | 2012-10-26 18:52 | test_1200/63.5 | 202.9452 | 193.4079 | 63.5292 | 99.7887 | 0.52235 | 284.8354 | 3.0765 | 308.3586 | 209.2507 | 313.0364 | 1199.96 | 24.9732 | 106.5971 | 103.7408 | 108.2632 | 121.7902 | 404.7073 | 40.1455 | 79.9799 | 63.6655 | 116.097 | 130.8405 | 2491.141 | 3.7038
Log | 825 | 82.5 | 2012-10-26 18:58 | test_1200/63.5 | 202.6046 | 185.482 | 63.4985 | 99.805 | 0.44983 | 285.7033 | 3.0559 | 308.1494 | 209.2507 | 313.4109 | 1200.493 | 24.9938 | 106.8346 | 103.654 | 108.23 | 121.7943 | 404.3335 | 40.1388 | 80.0954 | 63.654 | 115.9602 | 130.7755 | 2493.015 | 3.6905
Log | 826 | 82.6 | 2012-10-26 19:03 | test_1200/63.5 | 203.0909 | 191.8501 | 63.7011 | 99.82 | 0.49318 | 284.4883 | 3.073 | 308.4937 | 209.2507 | 313.6579 | 1200.692 | 25.0216 | 107.4442 | 103.6572 | 108.2292 | 122.5074 | 404.3474 | 40.0727 | 79.8715 | 63.299 | 116.0014 | 131.2885 | 2494.567 | 3.7265
Log | 827 | 82.7 | 2012-10-26 19:10 | test_1200/63.5 | 203.2722 | 187.3577 | 63.6223 | 99.8239 | 0.49026 | 289.5216 | 3.1236 | 308.9608 | 209.2507 | 312.9908 | 1199.592 | 25.0989 | 106.9202 | 103.1532 | 107.6394 | 122.1543 | 404.3625 | 39.8834 | 80.0034 | 63.6673 | 115.9698 | 130.6137 | 2491.544 | 3.7171
Log | 828 | 82.8 | 2012-10-26 19:16 | test_1200/63.5 | 202.8079 | 181.2858 | 63.3843 | 99.8188 | 0.45616 | 286.3975 | 3.1258 | 307.9969 | 209.2507 | 312.5339 | 1199.25 | 24.9726 | 106.4092 | 103.0464 | 107.4648 | 121.4529 | 404.1667 | 39.8058 | 79.9561 | 63.5667 | 115.9788 | 130.7392 | 2488.615 | 3.69
Log | 829 | 82.9 | 2012-10-26 19:21 | test_1200/63.5 | 202.5263 | 178.7023 | 63.3972 | 99.8166 | 0.43701 | 287.6125 | 3.0811 | 309.2163 | 209.2507 | 313.0319 | 1199.164 | 24.9034 | 107.087 | 103.835 | 108.286 | 122.1405 | 404.1154 | 40.0192 | 79.9748 | 63.3657 | 116.043 | 130.3082 | 2492.76 | 3.7399
Log | 830 | 83 | 2012-10-26 19:28 | test_1200/63.5 | 204.8041 | 178.5603 | 63.7279 | 99.82 | 0.44033 | 289.3481 | 3.0968 | 310.2336 | 208.3449 | 311.1649 | 1197.823 | 25.0001 | 107.2587 | 103.9379 | 108.4891 | 122.3065 | 403.9853 | 40.2423 | 80.1358 | 63.5881 | 116.0766 | 130.7611 | 2480.667 | 3.7332
Log | 831 | 83.1 | 2012-10-26 19:34 | test_1200/63.5 | 203.3191 | 171.8378 | 63.5688 | 99.8281 | 0.44317 | 284.1412 | 3.0983 | 308.049 | 208.6808 | 312.6552 | 1199.732 | 24.991 | 106.6117 | 103.2556 | 107.8028 | 121.7969 | 404.2048 | 40.1014 | 79.8584 | 63.4967 | 115.9772 | 130.8219 | 2488.582 | 3.6946
Log | 832 | 83.2 | 2012-10-26 19:39 | test_1200/63.5 | 203.6168 | 177.8029 | 63.6013 | 99.8296 | 0.44983 | 287.9596 | 3.1272 | 307.9886 | 209.2507 | 312.3576 | 1199.744 | 25.0263 | 106.7824 | 102.9869 | 107.513 | 121.7964 | 404.3618 | 39.8611 | 80.1248 | 63.6996 | 116.0635 | 130.9586 | 2486.187 | 3.691
Log | 833 | 83.3 | 2012-10-26 19:46 | test_1200/63.5 | 202.445 | 179.7916 | 63.2949 | 99.85 | 0.47863 | 284.1412 | 3.1222 | 306.8363 | 209.2507 | 312.6524 | 1201 | 24.9831 | 107.1848 | 103.5638 | 108.0359 | 122.1438 | 404.3337 | 39.7779 | 79.9502 | 63.485 | 115.9706 | 130.7088 | 2485.932 | 3.6925
Log | 834 | 83.4 | 2012-10-26 19:52 | test_1200/63.5 | 203.2536 | 186.9946 | 63.4584 | 99.835 | 0.48885 | 289.3481 | 3.0771 | 308.1729 | 209.2507 | 312.2129 | 1198.738 | 25.0027 | 107.1463 | 103.8691 | 108.3885 | 122.1802 | 404.674 | 40.0429 | 79.975 | 63.5425 | 115.946 | 130.9483 | 2487.121 | 3.7061
Log | 835 | 83.5 | 2012-10-26 19:57 | test_1200/63.5 | 202.2551 | 184.6802 | 63.566 | 99.813 | 0.47403 | 288.4803 | 3.1033 | 308.5107 | 208.6209 | 314.2865 | 1202.773 | 24.9878 | 106.7038 | 103.8556 | 108.3452 | 121.7806 | 404.5738 | 40.0814 | 79.972 | 63.6289 | 116.0071 | 130.5723 | 2495.241 | 3.7318
Log | 836 | 83.6 | 2012-10-26 20:04 | test_1200/63.5 | 203.1586 | 191.5055 | 63.4737 | 99.82 | 0.48984 | 287.6125 | 3.0719 | 307.6007 | 209.2484 | 312.4343 | 1198.773 | 24.9311 | 106.6504 | 103.422 | 107.9254 | 121.7894 | 404.3381 | 40.0437 | 79.9643 | 63.6099 | 115.9099 | 130.8074 | 2488.812 | 3.6895
Log | 837 | 83.7 | 2012-10-26 20:10 | test_1200/63.5 | 202.7399 | 197.2775 | 63.4928 | 99.8101 | 0.53736 | 288.3067 | 3.1106 | 308.0243 | 209.2507 | 313.1737 | 1198.748 | 25.1125 | 107.0441 | 103.2161 | 107.7805 | 122.1285 | 404.8106 | 39.9056 | 80.0661 | 63.5445 | 115.9612 | 131.142 | 2494.753 | 3.709
Log | 838 | 83.8 | 2012-10-26 20:15 | test_1200/63.5 | 202.5761 | 192.179 | 63.64 | 99.8295 | 0.50471 | 290.563 | 3.0914 | 309.6304 | 209.2507 | 314.1536 | 1201.131 | 24.8926 | 107.1437 | 103.2493 | 107.7629 | 122.2386 | 404.6703 | 39.9255 | 80.0538 | 63.48 | 115.9538 | 130.4186 | 2497.596 | 3.7401
Log | 839 | 83.9 | 2012-10-26 20:22 | test_1200/63.5 | 204.0622 | 189.2558 | 63.7021 | 99.85 | 0.48983 | 288.3067 | 3.0583 | 308.3047 | 209.2507 | 312.1698 | 1198.298 | 25.0584 | 106.849 | 103.2534 | 107.7654 | 122.1196 | 404.6763 | 39.9855 | 79.9715 | 63.4767 | 115.9604 | 130.8167 | 2487.69 | 3.7023
Log | 840 | 84 | 2012-10-26 20:28 | test_1200/63.5 | 202.1323 | 194.6287 | 63.4109 | 99.8351 | 0.50386 | 288.1331 | 3.0997 | 308.9407 | 209.2507 | 313.7097 | 1202.053 | 25.1008 | 106.628 | 103.3477 | 107.8734 | 121.8339 | 404.8436 | 40.0717 | 80.0829 | 63.6238 | 116.0256 | 130.8308 | 2492.152 | 3.7287
Log | 841 | 84.1 | 2012-10-26 20:33 | test_1200/63.5 | 202.5342 | 169.9342 | 63.3888 | 99.8249 | 0.44305 | 286.3975 | 3.1351 | 307.8334 | 208.6279 | 312.9784 | 1201.067 | 24.9802 | 106.5217 | 103.6465 | 108.2115 | 121.7507 | 403.9469 | 40.1903 | 79.925 | 63.4273 | 116.0184 | 131.1107 | 2488.385 | 3.7129
Log | 842 | 84.2 | 2012-10-26 20:40 | test_1200/63.5 | 203.9129 | 189.0352 | 63.6984 | 99.8199 | 0.49853 | 289.1745 | 3.0692 | 308.4149 | 209.1356 | 312.3802 | 1200.182 | 24.98 | 106.7163 | 103.8152 | 108.2961 | 121.97 | 404.6259 | 39.9568 | 80.0964 | 63.7721 | 115.9803 | 130.6502 | 2485.46 | 3.7098
Log | 843 | 84.3 | 2012-10-26 20:46 | test_1200/63.5 | 203.0511 | 187.06 | 63.476 | 99.8032 | 0.47879 | 285.1826 | 3.1003 | 309.3235 | 209.2507 | 312.611 | 1200.324 | 25.0074 | 106.9875 | 103.8209 | 108.3549 | 122.1625 | 404.6496 | 40.0518 | 80.0602 | 63.4616 | 116.0369 | 131.0179 | 2487.001 | 3.7184
Log | 844 | 84.4 | 2012-10-26 20:51 | test_1200/63.5 | 205.1434 | 177.0441 | 63.5 | 99.803 | 0.43722 | 286.9182 | 3.0914 | 307.7165 | 209.2507 | 309.5396 | 1197.542 | 24.9946 | 106.8996 | 103.3254 | 107.8414 | 122.1039 | 404.282 | 40.0954 | 79.895 | 63.4449 | 116.0606 | 130.7955 | 2468.288 | 3.6866
Log | 845 | 84.5 | 2012-10-26 20:58 | test_1200/63.5 | 202.6938 | 179.2419 | 63.5795 | 99.805 | 0.45467 | 286.2239 | 3.1125 | 309.1915 | 209.2507 | 313.6725 | 1200.654 | 25.0201 | 106.7057 | 103.1216 | 107.6599 | 122.072 | 404.2845 | 39.7652 | 80.0776 | 63.6718 | 116.0165 | 131.1051 | 2494.76 | 3.7216
Log | 846 | 84.6 | 2012-10-26 21:04 | test_1200/63.5 | 202.8207 | 182.3672 | 63.4363 | 99.805 | 0.47128 | 286.7446 | 3.0761 | 308.897 | 209.2507 | 312.7706 | 1199.885 | 24.9852 | 106.5825 | 103.2314 | 107.7672 | 121.8705 | 404.2487 | 39.891 | 80.0566 | 63.6767 | 116.036 | 131.0679 | 2489.182 | 3.7298
Log | 847 | 84.7 | 2012-10-26 21:09 | test_1200/63.5 | 203.2065 | 176.0442 | 63.5564 | 99.805 | 0.45769 | 287.4389 | 3.0431 | 307.6689 | 209.2507 | 312.7673 | 1201.507 | 25.0197 | 106.678 | 103.77 | 108.2864 | 122.0505 | 404.2434 | 40.1146 | 80.0516 | 63.5729 | 116.0104 | 130.9381 | 2485.795 | 3.7052
Log | 848 | 84.8 | 2012-10-26 21:16 | test_1200/63.5 | 201.8673 | 186.6889 | 63.3169 | 99.8104 | 0.48509 | 286.9182 | 3.1256 | 310.4642 | 209.2507 | 313.6559 | 1198.788 | 25.0269 | 106.6618 | 103.8997 | 108.3887 | 122.0133 | 404.5098 | 40.2692 | 80.1105 | 63.7135 | 116.0523 | 130.6493 | 2498.513 | 3.7296
Log | 849 | 84.9 | 2012-10-26 21:22 | test_1200/63.5 | 202.7085 | 177.9295 | 63.3582 | 99.8184 | 0.44847 | 286.9182 | 3.0942 | 307.0246 | 209.2507 | 312.558 | 1200 | 24.9967 | 106.5923 | 103.5832 | 108.1426 | 122.0325 | 404.1328 | 39.9848 | 80.0258 | 63.6836 | 116.0918 | 130.9927 | 2487.252 | 3.6746
Log | 850 | 85 | 2012-10-26 21:27 | test_1200/63.5 | 203.3603 | 176.9566 | 63.5792 | 99.812 | 0.46896 | 283.7941 | 3.0942 | 307.5586 | 209.2507 | 312.6429 | 1199.444 | 24.9333 | 106.4919 | 103.3267 | 107.8587 | 122.0192 | 404.2222 | 39.8222 | 80.0143 | 63.498 | 116.0379 | 130.8244 | 2489.081 | 3.6969
Log | 851 | 85.1 | 2012-10-26 21:34 | test_1200/63.5 | 201.9153 | 177.7389 | 63.4652 | 99.8253 | 0.45325 | 287.2654 | 3.1128 | 309.6811 | 209.2507 | 314.3157 | 1200.135 | 24.9535 | 106.4434 | 103.2699 | 107.7921 | 122.006 | 404.2044 | 39.9444 | 80.0058 | 63.4886 | 116.0478 | 130.9064 | 2500.957 | 3.7412
Log | 852 | 85.2 | 2012-10-26 21:40 | test_1200/63.5 | 204.0749 | 177.692 | 63.4886 | 99.8255 | 0.44573 | 285.3561 | 3.059 | 307.8242 | 209.2507 | 311.1044 | 1196.455 | 25.0319 | 106.4372 | 103.2709 | 107.7729 | 121.9991 | 403.9764 | 40.0352 | 80.0098 | 63.5576 | 116.0531 | 130.8371 | 2483.019 | 3.6814
Log | 853 | 85.3 | 2012-10-26 21:45 | test_1200/63.5 | 202.4358 | 181.2853 | 63.5113 | 99.8333 | 0.46709 | 285.5297 | 3.1093 | 308.8929 | 209.259 | 313.7354 | 1199.4 | 24.9191 | 106.4622 | 103.3669 | 107.859 | 121.9949 | 404.27 | 40.1791 | 80.0379 | 63.5797 | 115.9903 | 130.9524 | 2497.869 | 3.7151
Log | 854 | 85.4 | 2012-10-26 21:52 | test_1200/63.5 | 202.2789 | 176.2312 | 63.4468 | 99.85 | 0.45665 | 285.3561 | 3.1171 | 308.34 | 209.2516 | 313.66 | 1199.861 | 24.9375 | 106.4086 | 103.3427 | 107.8574 | 121.9278 | 404.1653 | 40.0323 | 79.9864 | 63.4973 | 116.0452 | 130.5694 | 2496.309 | 3.7068
Log | 855 | 85.5 | 2012-10-26 21:58 | test_1200/63.5 | 202.8896 | 177.5596 | 63.5688 | 99.8404 | 0.44901 | 286.0504 | 3.1275 | 310.4138 | 209.4745 | 313.3171 | 1199.727 | 25.0614 | 106.4635 | 103.7175 | 108.166 | 121.9772 | 404.5343 | 40.0821 | 79.9912 | 63.4106 | 116.0649 | 130.7374 | 2493.859 | 3.7434
Log | 856 | 85.6 | 2012-10-26 22:03 | test_1200/63.5 | 202.2251 | 173.0031 | 63.5871 | 99.8251 | 0.45169 | 288.3067 | 3.1232 | 310.6053 | 210.1495 | 314.4372 | 1200.593 | 24.947 | 106.4486 | 103.66 | 108.2185 | 121.9638 | 404.1412 | 39.9123 | 80.1607 | 63.8359 | 116.0315 | 130.9678 | 2500.97 | 3.7526
Log | 857 | 85.7 | 2012-10-26 22:10 | test_1200/63.5 | 203.8361 | 190.2843 | 63.5874 | 99.8275 | 0.5165 | 286.0504 | 3.079 | 307.722 | 209.2507 | 311.9533 | 1200.042 | 25.0129 | 106.4424 | 103.8716 | 108.3778 | 121.9634 | 404.5307 | 39.8215 | 79.8353 | 63.3174 | 116.005 | 131.1195 | 2482.352 | 3.7035
Log | 858 | 85.8 | 2012-10-26 22:16 | test_1200/63.5 | 203.2091 | 184.6044 | 63.3733 | 99.805 | 0.48277 | 286.5711 | 3.079 | 307.1695 | 209.8304 | 311.8627 | 1200.826 | 25.0448 | 106.4171 | 103.5356 | 108.0169 | 121.9489 | 404.5054 | 39.9703 | 80.0109 | 63.6459 | 116.0205 | 130.9189 | 2480.011 | 3.6947
Log | 859 | 85.9 | 2012-10-26 22:21 | test_1200/63.5 | 204.8499 | 187.9429 | 63.7197 | 99.8146 | 0.49298 | 284.6619 | 3.0732 | 307.9677 | 209.2507 | 311.0556 | 1198.524 | 25.0292 | 106.4911 | 103.3036 | 107.844 | 121.9545 | 404.1533 | 40.0829 | 80.0001 | 63.4953 | 115.9476 | 130.5487 | 2478.344 | 3.6994
Log | 860 | 86 | 2012-10-26 22:28 | test_1200/63.5 | 203.4075 | 179.6499 | 63.7461 | 99.8 | 0.45206 | 288.4803 | 3.0891 | 308.4594 | 209.2525 | 313.3911 | 1201.28 | 24.9941 | 106.4905 | 103.1485 | 107.7046 | 121.9374 | 404.1111 | 40.0094 | 80.1712 | 63.6434 | 116.0622 | 131.0807 | 2491.224 | 3.7236
Log | 861 | 86.1 | 2012-10-26 22:34 | test_1200/63.5 | 204.1597 | 181.8249 | 63.7625 | 99.805 | 0.45975 | 290.2159 | 3.1323 | 309.2803 | 210.149 | 312.3166 | 1200.462 | 25.0413 | 106.5261 | 103.1559 | 107.7136 | 122.0723 | 404.1386 | 40.0834 | 79.9491 | 63.4557 | 115.9538 | 130.6017 | 2484.375 | 3.7388
Log | 862 | 86.2 | 2012-10-26 22:39 | test_1200/63.5 | 202.9144 | 184.228 | 63.3376 | 99.8034 | 0.4623 | 287.6125 | 3.1368 | 308.3668 | 210.1565 | 312.1398 | 1202.085 | 24.9505 | 106.5788 | 103.4801 | 108.0331 | 122.2396 | 404.4728 | 40.017 | 79.9265 | 63.3067 | 116.0264 | 130.7898 | 2479.615 | 3.7191
Log | 863 | 86.3 | 2012-10-26 22:46 | test_1200/63.5 | 202.0722 | 171.5118 | 63.5048 | 99.7669 | 0.43721 | 289.6952 | 3.1299 | 308.6229 | 209.2507 | 314.2681 | 1201.953 | 24.938 | 106.5527 | 103.65 | 108.1408 | 122.1746 | 404.4702 | 39.9763 | 80.1085 | 63.4831 | 116.0265 | 130.8273 | 2496.796 | 3.7354
Log | 864 | 86.4 | 2012-10-26 22:52 | test_1200/63.5 | 203.8104 | 179.5152 | 63.3136 | 99.7918 | 0.45784 | 283.6205 | 3.0797 | 307.059 | 210.1565 | 310.6496 | 1199.284 | 24.9778 | 106.362 | 103.462 | 107.9509 | 121.9346 | 404.4819 | 40.0619 | 80.1377 | 63.8194 | 115.9659 | 130.9258 | 2473.541 | 3.6865
Log | 865 | 86.5 | 2012-10-26 22:57 | test_1200/63.5 | 203.5965 | 176.3897 | 63.5109 | 99.7858 | 0.457 | 284.6619 | 3.1197 | 308.3904 | 210.1565 | 311.9449 | 1199.195 | 24.991 | 106.2673 | 103.5274 | 108.0099 | 121.9335 | 404.3695 | 40.0949 | 79.865 | 63.329 | 116.0091 | 130.4924 | 2484.04 | 3.7077
Log | 866 | 86.6 | 2012-10-26 23:04 | test_1200/63.5 | 203.2422 | 180.711 | 63.4943 | 99.775 | 0.44968 | 286.3975 | 3.0898 | 308.5579 | 210.1565 | 312.4073 | 1199.053 | 25.0854 | 106.1905 | 103.4597 | 107.9965 | 121.9132 | 404.2475 | 39.7973 | 80.0516 | 63.4483 | 115.8793 | 130.9987 | 2488.015 | 3.7037
Log | 867 | 86.7 | 2012-10-26 23:10 | test_1200/63.5 | 203.5905 | 178.6429 | 63.5848 | 99.7696 | 0.46445 | 285.3561 | 3.1039 | 307.7966 | 209.5944 | 312.3172 | 1200.401 | 25.0642 | 106.217 | 103.4601 | 108.002 | 121.9261 | 404.4967 | 39.8041 | 80.1 | 63.6136 | 116.0328 | 131.0483 | 2484.506 | 3.705
Log | 868 | 86.8 | 2012-10-26 23:15 | test_1200/63.5 | 202.9994 | 179.3546 | 63.4603 | 99.7821 | 0.45929 | 290.2159 | 3.0929 | 309.3894 | 210.1565 | 312.613 | 1200.021 | 24.9372 | 106.3126 | 103.4318 | 107.9145 | 121.9304 | 404.1248 | 40.0192 | 80.1164 | 63.7256 | 115.9576 | 130.978 | 2487.646 | 3.7404
Log | 869 | 86.9 | 2012-10-26 23:22 | test_1200/63.5 | 203.4282 | 178.8091 | 63.5126 | 99.7901 | 0.46122 | 284.1412 | 3.0643 | 308.2434 | 209.3508 | 312.2115 | 1200.541 | 25.0762 | 106.5208 | 103.426 | 107.9444 | 122.2733 | 404.4299 | 40.032 | 79.9442 | 63.2858 | 116.0941 | 130.6385 | 2483.374 | 3.7032
Log | 870 | 87 | 2012-10-26 23:28 | test_1200/63.5 | 203.7239 | 183.9568 | 63.5025 | 99.7825 | 0.47751 | 286.9182 | 3.1124 | 307.945 | 210.1565 | 311.7084 | 1199.136 | 24.9481 | 106.5904 | 103.2952 | 107.8746 | 122.2627 | 404.4535 | 39.9422 | 79.9024 | 63.2889 | 116.0719 | 130.6004 | 2482.279 | 3.7073
Log | 871 | 87.1 | 2012-10-26 23:33 | test_1200/63.5 | 203.306 | 196.5909 | 63.4853 | 99.79 | 0.53409 | 289.0009 | 3.1282 | 307.8876 | 210.1565 | 312.2648 | 1199.231 | 25.0366 | 106.1886 | 103.5088 | 108.0241 | 121.8928 | 404.9006 | 40.0478 | 80.0629 | 63.498 | 115.845 | 130.699 | 2486.512 | 3.7051
Log | 872 | 87.2 | 2012-10-26 23:40 | test_1200/63.5 | 202.0076 | 197.0493 | 63.3995 | 99.7897 | 0.53725 | 289.8688 | 3.136 | 309.8837 | 210.1566 | 313.8471 | 1200.515 | 25.0604 | 106.0717 | 103.5788 | 108.1446 | 121.7842 | 405.1188 | 40.0798 | 79.859 | 63.1767 | 116.1145 | 130.8842 | 2496.438 | 3.7342
Log | 873 | 87.3 | 2012-10-26 23:46 | test_1200/63.5 | 203.6397 | 197.5101 | 63.4059 | 99.76 | 0.5263 | 285.009 | 3.0469 | 306.4477 | 209.6595 | 311.3631 | 1198.713 | 25.0628 | 106.3047 | 103.6808 | 108.1708 | 121.8711 | 405.047 | 39.9267 | 80.0294 | 63.5774 | 116.0009 | 130.3282 | 2480.404 | 3.6635
Log | 874 | 87.4 | 2012-10-26 23:51 | test_1200/63.5 | 202.5321 | 194.1396 | 63.5004 | 99.7636 | 0.53101 | 286.2239 | 3.119 | 308.6958 | 210.0433 | 313.5325 | 1200.412 | 24.8918 | 106.4708 | 103.6215 | 108.0863 | 122.2164 | 404.782 | 39.8749 | 80.0325 | 63.3618 | 116.097 | 130.5795 | 2494.149 | 3.713
Log | 875 | 87.5 | 2012-10-26 23:58 | test_1200/63.5 | 202.6032 | 191.2346 | 63.4853 | 99.805 | 0.52033 | 289.3481 | 3.1044 | 307.3146 | 210.1566 | 313.3482 | 1200.411 | 25.0156 | 106.6072 | 103.5912 | 108.0807 | 122.3244 | 405.5437 | 39.9102 | 80.0073 | 63.2845 | 116.0433 | 130.721 | 2492.687 | 3.6819
Log | 876 | 87.6 | 2012-10-27 00:04 | test_1200/63.5 | 202.7275 | 191.9353 | 63.4619 | 99.805 | 0.51621 | 286.0504 | 3.0895 | 308.4071 | 210.1566 | 313.0403 | 1201.153 | 25.0149 | 105.8151 | 103.6424 | 108.1353 | 121.83 | 404.1069 | 40.0594 | 79.9905 | 63.1594 | 115.9305 | 130.7254 | 2488.699 | 3.7027
Log | 877 | 87.7 | 2012-10-27 00:09 | test_1200/63.5 | 202.7375 | 191.0476 | 63.563 | 99.7654 | 0.50747 | 287.0918 | 3.1014 | 309.8209 | 210.1566 | 313.5236 | 1200.012 | 25.0075 | 105.8264 | 103.5317 | 108.0672 | 121.8163 | 404.2931 | 40.1177 | 80.1581 | 63.5251 | 116.149 | 130.6652 | 2494.911 | 3.7176
Log | 878 | 87.8 | 2012-10-27 00:16 | test_1200/63.5 | 202.5387 | 189.6447 | 63.4061 | 99.76 | 0.49428 | 290.0424 | 3.1189 | 308.4742 | 210.1566 | 313.0569 | 1198.793 | 25.0036 | 106.1485 | 103.5085 | 108.0569 | 122.1556 | 404.0155 | 40.0263 | 79.8738 | 63.0512 | 116.0669 | 131.1708 | 2493.73 | 3.6941
Log | 879 | 87.9 | 2012-10-27 00:22 | test_1200/63.5 | 203.0168 | 190.6295 | 63.667 | 99.7412 | 0.50642 | 287.786 | 3.119 | 309.7137 | 210.1566 | 313.6045 | 1200.46 | 25.0049 | 106.1946 | 103.4684 | 107.9563 | 122.2395 | 404.3222 | 39.9056 | 80.1536 | 63.5158 | 115.936 | 131.1705 | 2494.624 | 3.715
Log | 880 | 88 | 2012-10-27 00:27 | test_1200/63.5 | 203.189 | 191.1461 | 63.5929 | 99.7253 | 0.52657 | 289.0009 | 3.1072 | 308.6332 | 210.1566 | 312.9742 | 1198.927 | 24.9677 | 105.9392 | 103.453 | 107.9814 | 122.0663 | 404.3237 | 39.9422 | 79.9323 | 63.2335 | 115.9435 | 130.933 | 2492.792 | 3.7012
Log | 881 | 88.1 | 2012-10-27 00:34 | test_1200/63.5 | 202.3947 | 194.0426 | 63.308 | 99.7001 | 0.53171 | 286.3975 | 3.1122 | 307.7839 | 210.6141 | 312.7947 | 1199.839 | 25.0462 | 105.7471 | 103.4476 | 107.9409 | 121.7482 | 404.3141 | 40.0556 | 79.9452 | 63.3315 | 116.0456 | 130.8595 | 2489.47 | 3.6849
Log | 882 | 88.2 | 2012-10-27 00:40 | test_1200/63.5 | 202.8519 | 195.2373 | 63.3799 | 99.73 | 0.54291 | 289.3481 | 3.0439 | 307.5672 | 210.1566 | 312.4442 | 1199.936 | 25.0054 | 105.8354 | 103.4305 | 107.8789 | 121.8696 | 404.2737 | 40.0618 | 79.9845 | 63.2832 | 115.9852 | 130.77 | 2486.479 | 3.6816
Log | 883 | 88.3 | 2012-10-27 00:45 | test_1200/63.5 | 201.6172 | 201.1324 | 63.4391 | 99.73 | 0.56723 | 286.3975 | 3.0877 | 309.2008 | 210.7663 | 314.6515 | 1200.542 | 25.0022 | 106.1784 | 103.4598 | 107.9489 | 122.2579 | 404.2492 | 40.097 | 80.0508 | 63.345 | 115.9724 | 131.1898 | 2502.782 | 3.7162
Log | 884 | 88.4 | 2012-10-27 00:52 | test_1200/63.5 | 202.0101 | 194.4066 | 63.4732 | 99.7 | 0.53589 | 289.3481 | 3.1178 | 309.7367 | 210.3189 | 314.208 | 1200.203 | 24.983 | 105.8882 | 103.5356 | 108.0785 | 122.0356 | 404.2285 | 40.0164 | 79.8742 | 63.1097 | 115.9951 | 130.5269 | 2499.959 | 3.7119
Log | 885 | 88.5 | 2012-10-27 00:58 | test_1200/63.5 | 202.7534 | 187.4742 | 63.4937 | 99.6849 | 0.48642 | 290.3895 | 3.0983 | 309.1552 | 210.656 | 313.1573 | 1199.627 | 25.0097 | 105.6207 | 103.6043 | 108.0902 | 121.6608 | 404.0905 | 39.9593 | 80.1089 | 63.5162 | 115.8703 | 130.9889 | 2492.796 | 3.7147
Log | 886 | 88.6 | 2012-10-27 01:03 | test_1200/63.5 | 202.5957 | 181.2526 | 63.6274 | 99.67 | 0.46195 | 289.8688 | 3.0772 | 310.0131 | 210.1568 | 314.0609 | 1200.334 | 25.024 | 106.096 | 103.517 | 108.0384 | 122.2086 | 403.8455 | 39.9441 | 80.0058 | 63.1831 | 116.0209 | 130.4493 | 2498.515 | 3.7332
Log | 887 | 88.7 | 2012-10-27 01:10 | test_1200/63.5 | 202.7569 | 180.5815 | 63.5095 | 99.6383 | 0.49006 | 286.0504 | 3.1139 | 309.5552 | 210.5499 | 313.23 | 1198.65 | 24.9682 | 105.8931 | 103.4599 | 108.002 | 122.1153 | 404.0738 | 39.9654 | 79.9333 | 63.1594 | 115.9653 | 130.8122 | 2495.407 | 3.7016
Log | 888 | 88.8 | 2012-10-27 01:16 | test_1200/63.5 | 201.7726 | 181.8521 | 63.4509 | 99.6302 | 0.49537 | 287.6125 | 3.1255 | 309.481 | 211.0624 | 314.4673 | 1200.152 | 24.9801 | 105.5857 | 103.5029 | 108.0119 | 121.7311 | 404.157 | 39.8948 | 80.0887 | 63.4017 | 115.819 | 130.7437 | 2502.128 | 3.7234
Log | 889 | 88.9 | 2012-10-27 01:21 | test_1200/63.5 | 202.1136 | 191.372 | 63.5995 | 99.64 | 0.51937 | 287.786 | 3.1 | 310.0719 | 210.1566 | 314.6723 | 1200.51 | 25.0356 | 105.735 | 103.5143 | 108.0363 | 121.9487 | 404.3813 | 40.0643 | 80.0507 | 63.3753 | 116.1234 | 130.7657 | 2503.014 | 3.7297
Log | 890 | 89 | 2012-10-27 01:28 | test_1200/63.5 | 202.5078 | 191.4418 | 63.4899 | 99.64 | 0.50678 | 287.6125 | 3.0268 | 308.0383 | 210.1566 | 313.5182 | 1200.688 | 25.0388 | 105.9591 | 103.4837 | 108.0145 | 122.1926 | 404.3817 | 39.998 | 79.9106 | 63.1855 | 116.0509 | 130.8877 | 2493.462 | 3.6942
Log | 891 | 89.1 | 2012-10-27 01:34 | test_1200/63.5 | 203.1416 | 194.1094 | 63.5996 | 99.625 | 0.51031 | 288.1331 | 3.0906 | 309.1879 | 210.1571 | 313.08 | 1199.379 | 24.9622 | 105.7484 | 103.516 | 108.0199 | 121.9122 | 404.3189 | 39.996 | 80.0744 | 63.313 | 116.0091 | 131.0038 | 2492.695 | 3.7049
Log | 892 | 89.2 | 2012-10-27 01:39 | test_1200/63.5 | 203.2157 | 195.2197 | 63.4816 | 99.61 | 0.52352 | 286.5711 | 3.0754 | 308.447 | 210.199 | 312.3853 | 1199.22 | 25.0295 | 105.4792 | 103.546 | 108.0789 | 121.8152 | 404.3725 | 40.0283 | 79.9093 | 63.2259 | 116.0673 | 131.2163 | 2487.495 | 3.6977
Log | 893 | 89.3 | 2012-10-27 01:46 | test_1200/63.5 | 201.9352 | 192.6053 | 63.355 | 99.595 | 0.52582 | 286.0504 | 3.1017 | 309.2511 | 211.0624 | 313.7391 | 1199.917 | 25.0018 | 105.7797 | 103.5572 | 108.105 | 121.8882 | 404.4272 | 39.9983 | 80.0707 | 63.2571 | 115.9747 | 130.8811 | 2496.823 | 3.7033
Log | 894 | 89.4 | 2012-10-27 01:52 | test_1200/63.5 | 202.7069 | 183.9304 | 63.4475 | 99.6004 | 0.50464 | 286.2239 | 3.0979 | 308.481 | 210.5528 | 313.0012 | 1199.56 | 24.9878 | 106.0758 | 103.2834 | 107.8297 | 122.2325 | 404.0914 | 39.9708 | 79.8998 | 63.0349 | 115.9682 | 130.7472 | 2491.692 | 3.6826
Log | 895 | 89.5 | 2012-10-27 01:57 | test_1200/63.5 | 202.4578 | 184.029 | 63.505 | 99.5898 | 0.51127 | 285.7033 | 3.1287 | 308.843 | 211.0197 | 313.6703 | 1199.583 | 24.9422 | 105.6936 | 103.159 | 107.6822 | 121.9075 | 404.0778 | 39.9157 | 80.043 | 63.4465 | 116.0968 | 130.7877 | 2496.97 | 3.7154
Log | 896 | 89.6 | 2012-10-27 02:04 | test_1200/63.5 | 202.4224 | 190.5011 | 63.4203 | 99.58 | 0.50744 | 284.8354 | 3.0956 | 307.63 | 211.0624 | 313.3068 | 1200.629 | 25.0039 | 105.4499 | 103.1433 | 107.7037 | 121.8546 | 404.0473 | 39.9824 | 80.0224 | 63.2743 | 116.0076 | 130.9081 | 2491.903 | 3.6784
Log | 897 | 89.7 | 2012-10-27 02:10 | test_1200/63.5 | 203.6135 | 196.4274 | 63.7262 | 99.5853 | 0.53721 | 286.5711 | 3.0747 | 309.2103 | 211.0624 | 312.9762 | 1198.849 | 24.954 | 105.3881 | 103.5527 | 108.1249 | 121.8341 | 404.3891 | 40.0272 | 80.0383 | 63.3128 | 116.0023 | 130.8227 | 2492.97 | 3.707
Log | 898 | 89.8 | 2012-10-27 02:15 | test_1200/63.5 | 202.5999 | 199.9274 | 63.4963 | 99.6046 | 0.53832 | 291.4308 | 3.1375 | 309.6652 | 211.0624 | 313.4073 | 1200.641 | 24.9773 | 105.8448 | 103.8375 | 108.3901 | 122.147 | 404.5238 | 40.131 | 79.9964 | 63.1658 | 116.0707 | 130.8827 | 2492.68 | 3.7244
Log | 899 | 89.9 | 2012-10-27 02:22 | test_1200/63.5 | 203.0848 | 199.7603 | 63.5742 | 99.61 | 0.55344 | 285.009 | 3.1033 | 307.9209 | 211.0624 | 313.0428 | 1200.349 | 25.0386 | 106.0203 | 103.6397 | 108.1714 | 122.3135 | 404.7393 | 40.118 | 79.9034 | 63.1208 | 115.9716 | 130.9388 | 2490.386 | 3.6869
Log | 900 | 90 | 2012-10-27 02:28 | test_1200/63.5 | 202.7348 | 200.523 | 63.3943 | 99.625 | 0.56194 | 288.4803 | 3.1507 | 307.9704 | 211.0624 | 312.6956 | 1199.899 | 24.9264 | 105.6206 | 103.2565 | 107.7798 | 122.0462 | 404.446 | 40.0293 | 79.9312 | 63.0984 | 115.8907 | 130.5702 | 2488.557 | 3.6817
Log | 901 | 90.1 | 2012-10-27 02:33 | test_1200/63.5 | 201.9342 | 197.9332 | 63.4107 | 99.6214 | 0.54514 | 287.4389 | 3.0759 | 308.7742 | 211.0624 | 314.0165 | 1200.606 | 25.0177 | 105.3859 | 103.2198 | 107.7075 | 121.8137 | 404.6733 | 39.9426 | 79.988 | 63.388 | 116.0483 | 130.872 | 2497.597 | 3.7164
Log | 902 | 90.2 | 2012-10-27 02:40 | test_1200/63.5 | 202.3475 | 202.845 | 63.597 | 99.6078 | 0.55742 | 287.4389 | 3.0753 | 309.7995 | 211.0624 | 314.2958 | 1200.244 | 25.0209 | 105.4753 | 103.3265 | 107.7772 | 121.8104 | 404.6545 | 39.9913 | 80.0898 | 63.478 | 116.0282 | 130.8 | 2500.571 | 3.7175
Log | 903 | 90.3 | 2012-10-27 02:46 | test_1200/63.5 | 203.2191 | 200.7184 | 63.5755 | 99.595 | 0.55775 | 287.786 | 3.0786 | 309.2924 | 211.0624 | 312.842 | 1199.387 | 24.9477 | 105.8433 | 103.6822 | 108.2101 | 122.1553 | 404.4686 | 39.9631 | 79.9795 | 63.1325 | 116.0885 | 130.3356 | 2490.783 | 3.7044
Log | 904 | 90.4 | 2012-10-27 02:51 | test_1200/63.5 | 202.7208 | 201.869 | 63.4588 | 99.5855 | 0.55314 | 285.7033 | 3.0632 | 307.2496 | 211.0624 | 313.0356 | 1200.477 | 24.9755 | 105.9241 | 103.8387 | 108.3472 | 122.1553 | 404.468 | 40.0574 | 79.9747 | 63.2176 | 115.9629 | 130.7486 | 2490.062 | 3.6997
Log | 905 | 90.5 | 2012-10-27 02:58 | test_1200/63.5 | 202.5172 | 210.1655 | 63.5605 | 99.58 | 0.6104 | 286.2239 | 3.1034 | 309.1654 | 211.0624 | 313.8522 | 1200.345 | 24.9804 | 105.5981 | 103.6728 | 108.1881 | 122.1156 | 404.6849 | 40.0778 | 80.0323 | 63.2542 | 115.9864 | 130.8693 | 2496.833 | 3.7087
Log | 906 | 90.6 | 2012-10-27 03:04 | test_1200/63.5 | 202.7323 | 202.0549 | 63.484 | 99.6047 | 0.56036 | 284.8354 | 3.1114 | 307.3951 | 211.0624 | 313.1422 | 1200.757 | 24.9974 | 105.5068 | 103.4126 | 107.9324 | 121.766 | 404.6563 | 40.0547 | 80.0904 | 63.3682 | 116.0012 | 130.6715 | 2490.329 | 3.6722
Log | 907 | 90.7 | 2012-10-27 03:09 | test_1200/63.5 | 203.2766 | 204.5856 | 63.5354 | 99.6028 | 0.56601 | 286.9182 | 3.0788 | 307.7019 | 211.0624 | 312.5564 | 1199.695 | 25.0176 | 105.6284 | 103.3348 | 107.8469 | 122.0687 | 404.6512 | 39.9257 | 79.9706 | 63.2699 | 115.9896 | 130.8381 | 2487.87 | 3.698
Log | 908 | 90.8 | 2012-10-27 03:16 | test_1200/63.5 | 202.5407 | 202.6865 | 63.5165 | 99.5759 | 0.57285 | 285.5297 | 3.1038 | 308.3399 | 211.0624 | 313.5987 | 1201.114 | 24.9555 | 105.7384 | 103.3208 | 107.87 | 122.097 | 404.6585 | 39.9555 | 80.0216 | 63.3309 | 116.0645 | 130.9363 | 2493.219 | 3.695
Log | 909 | 90.9 | 2012-10-27 03:22 | test_1200/63.5 | 202.3246 | 206.8734 | 63.5044 | 99.5894 | 0.59386 | 289.5216 | 3.1348 | 308.3596 | 211.0624 | 313.8739 | 1200.562 | 25.0332 | 105.8044 | 103.1479 | 107.7352 | 122.0876 | 404.9733 | 39.849 | 80.0061 | 63.2765 | 115.9505 | 130.8987 | 2496.554 | 3.7057
Log | 910 | 91 | 2012-10-27 03:27 | test_1200/63.5 | 202.7361 | 194.1711 | 63.5314 | 99.595 | 0.53851 | 288.8274 | 3.1034 | 308.0567 | 211.0624 | 313.3697 | 1200.511 | 24.992 | 105.6492 | 103.5171 | 108.0153 | 122.0841 | 404.3908 | 39.9285 | 80.0012 | 63.2289 | 116.0339 | 130.6735 | 2492.65 | 3.6868
Log | 911 | 91.1 | 2012-10-27 03:34 | test_1200/63.5 | 202.1262 | 203.7865 | 63.6437 | 99.6021 | 0.55688 | 288.4803 | 3.1269 | 310.2634 | 211.0624 | 314.8709 | 1200.271 | 24.9978 | 105.5152 | 103.8577 | 108.3599 | 122.0634 | 404.606 | 40.0759 | 80.0593 | 63.0776 | 116.1012 | 130.9133 | 2505.091 | 3.7404
Log | 912 | 91.2 | 2012-10-27 03:40 | test_1200/63.5 | 204.3976 | 204.2177 | 63.7322 | 99.58 | 0.55829 | 288.1331 | 3.0638 | 308.4414 | 210.6018 | 311.8051 | 1198.337 | 24.9764 | 105.43 | 103.7412 | 108.2799 | 122.0243 | 404.6057 | 40.1553 | 80.0231 | 63.1514 | 115.9832 | 130.9669 | 2484.704 | 3.6924
Log | 913 | 91.3 | 2012-10-27 03:45 | test_1200/63.5 | 202.7021 | 206.6163 | 63.5284 | 99.58 | 0.58522 | 289.6952 | 3.1045 | 309.5142 | 211.0624 | 313.4076 | 1199.142 | 25.0375 | 105.4269 | 103.2024 | 107.775 | 122.0301 | 404.6529 | 39.9893 | 80.0238 | 63.1351 | 115.9288 | 130.7175 | 2495.797 | 3.7184
Log | 914 | 91.4 | 2012-10-27 03:52 | test_1200/63.5 | 203.7123 | 201.6657 | 63.6034 | 99.5799 | 0.57326 | 288.6538 | 3.0963 | 307.2831 | 211.0624 | 312.2217 | 1200.332 | 25.0696 | 105.3588 | 103.049 | 107.5961 | 122.0163 | 404.6006 | 39.87 | 79.9981 | 63.2404 | 116.0499 | 131.1205 | 2483.888 | 3.6817
Log | 915 | 91.5 | 2012-10-27 03:58 | test_1200/63.5 | 203.3901 | 209.7442 | 63.5095 | 99.5857 | 0.58507 | 289.6952 | 3.0755 | 307.3219 | 211.0624 | 312.2545 | 1199.819 | 24.9583 | 105.3199 | 103.3811 | 107.9351 | 121.6941 | 404.9008 | 39.8386 | 80.0182 | 63.4305 | 115.8729 | 130.7047 | 2485.212 | 3.681
Log | 916 | 91.6 | 2012-10-27 04:03 | test_1200/63.5 | 203.2655 | 198.7701 | 63.5273 | 99.595 | 0.55039 | 288.3067 | 3.0944 | 308.3757 | 211.0624 | 312.5338 | 1199.776 | 25.0737 | 105.6862 | 103.7162 | 108.2705 | 122.1264 | 404.8875 | 40.0345 | 80.1639 | 63.3561 | 116.0564 | 131.0975 | 2487.522 | 3.6991
Log | 917 | 91.7 | 2012-10-27 04:10 | test_1200/63.5 | 202.7814 | 202.3596 | 63.577 | 99.565 | 0.58045 | 290.563 | 3.1198 | 308.8097 | 211.0625 | 313.5249 | 1199.531 | 24.9727 | 105.666 | 103.8635 | 108.3069 | 122.3271 | 404.5599 | 40.1427 | 79.8963 | 63.1469 | 115.9567 | 131.0126 | 2495.922 | 3.7112
Log | 918 | 91.8 | 2012-10-27 04:16 | test_1200/63.5 | 203.015 | 197.1543 | 63.5326 | 99.55 | 0.52778 | 286.0504 | 3.104 | 309.0378 | 211.8302 | 312.9453 | 1199.297 | 24.9794 | 105.2486 | 103.5915 | 108.0655 | 121.9235 | 404.3709 | 40.1897 | 80.1398 | 63.4065 | 115.9104 | 131.1635 | 2491.793 | 3.702
Log | 919 | 91.9 | 2012-10-27 04:21 | test_1200/63.5 | 203.0695 | 191.4433 | 63.4063 | 99.535 | 0.53252 | 289.1745 | 3.1173 | 308.8473 | 211.4424 | 312.2393 | 1198.772 | 24.9929 | 105.2619 | 103.2049 | 107.7566 | 121.9551 | 404.5252 | 39.9342 | 79.9373 | 63.1208 | 116.025 | 131.0822 | 2487.26 | 3.7091
Log | 920 | 92 | 2012-10-27 04:28 | test_1200/63.5 | 202.8129 | 203.9044 | 63.5246 | 99.52 | 0.57284 | 286.7446 | 3.1339 | 307.8948 | 211.9574 | 313.2177 | 1199.8 | 25.0541 | 105.4012 | 103.2006 | 107.7198 | 121.9483 | 404.5428 | 39.8757 | 79.9694 | 63.2472 | 115.9064 | 131.2782 | 2492.917 | 3.6936
Log | 921 | 92.1 | 2012-10-27 04:34 | test_1200/63.5 | 202.1697 | 205.2667 | 63.2992 | 99.5273 | 0.57461 | 288.8274 | 3.1191 | 307.8109 | 211.3565 | 313.0994 | 1200.504 | 24.9317 | 105.3963 | 103.2313 | 107.7322 | 121.9192 | 404.4892 | 39.7623 | 79.9213 | 63.1911 | 115.9799 | 130.8835 | 2490.515 | 3.7084
Log | 922 | 92.2 | 2012-10-27 04:39 | test_1200/63.5 | 202.718 | 199.4749 | 63.5536 | 99.5 | 0.557 | 288.8274 | 3.1123 | 309.9858 | 211.9435 | 313.5076 | 1200.271 | 24.988 | 105.511 | 103.8154 | 108.3125 | 122.0135 | 404.8144 | 40.0699 | 80.2207 | 63.4657 | 116.0253 | 131.0829 | 2494.246 | 3.7359
Log | 923 | 92.3 | 2012-10-27 04:46 | test_1200/63.5 | 203.7685 | 195.2315 | 63.592 | 99.505 | 0.53111 | 286.5711 | 3.0975 | 310.1495 | 211.1602 | 312.0798 | 1197.007 | 25.0019 | 105.8313 | 103.9242 | 108.4882 | 122.2751 | 404.4372 | 40.1663 | 80.0597 | 63.1204 | 116.0205 | 130.8107 | 2489.656 | 3.7066
Log | 924 | 92.4 | 2012-10-27 04:52 | test_1200/63.5 | 204.4021 | 200.7139 | 63.5738 | 99.515 | 0.56173 | 284.3148 | 3.0454 | 307.0994 | 211.0915 | 311.0233 | 1197.498 | 24.9345 | 105.4371 | 103.3056 | 107.9033 | 122.1373 | 404.4527 | 40.1596 | 80.063 | 63.3228 | 116.0154 | 130.9902 | 2480.21 | 3.6702
Log | 925 | 92.5 | 2012-10-27 04:57 | test_1200/63.5 | 202.8985 | 204.6184 | 63.4892 | 99.505 | 0.5612 | 285.7033 | 3.0858 | 308.6254 | 211.9683 | 312.9109 | 1199.213 | 25.032 | 105.0943 | 103.2087 | 107.6842 | 121.8151 | 404.434 | 39.8217 | 79.9395 | 63.2072 | 116.0995 | 130.72 | 2491.694 | 3.7102
Log | 926 | 92.6 | 2012-10-27 05:04 | test_1200/63.5 | 201.6915 | 207.2016 | 63.4856 | 99.4969 | 0.60074 | 288.4803 | 3.1221 | 308.2632 | 211.9682 | 314.766 | 1202.149 | 25.006 | 105.249 | 103.2652 | 107.7756 | 121.8622 | 404.7805 | 39.7473 | 80.0383 | 63.4037 | 115.9829 | 130.6645 | 2500.344 | 3.7142
Log | 927 | 92.7 | 2012-10-27 05:10 | test_1200/63.5 | 203.274 | 201.5764 | 63.4957 | 99.4765 | 0.58113 | 285.8768 | 3.1219 | 307.1165 | 211.0874 | 312.3651 | 1200.195 | 25.1272 | 105.5538 | 103.6265 | 108.1517 | 122.1315 | 404.7386 | 40.0453 | 80.0454 | 63.2802 | 116.0657 | 131.1282 | 2485.313 | 3.6864
Log | 928 | 92.8 | 2012-10-27 05:15 | test_1200/63.5 | 202.9067 | 204.8453 | 63.403 | 99.4975 | 0.57161 | 286.0504 | 3.0641 | 308.3325 | 211.0624 | 312.4737 | 1199.05 | 25.0301 | 105.6516 | 103.8445 | 108.406 | 122.2004 | 404.7351 | 40.1988 | 79.8979 | 62.9894 | 115.9867 | 130.7854 | 2488.55 | 3.6899
Log | 929 | 92.9 | 2012-10-27 05:22 | test_1200/63.5 | 203.0971 | 199.6077 | 63.5102 | 99.4848 | 0.54755 | 287.0918 | 3.0989 | 309.287 | 211.0624 | 312.7086 | 1198.642 | 24.9714 | 105.1339 | 103.5666 | 108.1248 | 121.8232 | 404.3641 | 40.0533 | 80.0743 | 63.2473 | 116.0622 | 130.8586 | 2491.268 | 3.7089
Log | 930 | 93 | 2012-10-27 05:28 | test_1200/63.5 | 202.39 | 201.0806 | 63.4162 | 99.49 | 0.55233 | 288.1331 | 3.1376 | 308.3019 | 211.4852 | 313.3364 | 1200.581 | 25.0657 | 105.2875 | 103.2135 | 107.6994 | 121.8061 | 404.7179 | 39.9113 | 79.971 | 63.1969 | 115.9259 | 131.0862 | 2492.239 | 3.7007
Log | 931 | 93.1 | 2012-10-27 05:33 | test_1200/63.5 | 203.6898 | 208.4013 | 63.5685 | 99.4951 | 0.58559 | 284.1412 | 3.1073 | 307.519 | 211.0739 | 312.0847 | 1198.725 | 24.9559 | 105.569 | 102.9947 | 107.589 | 122.1575 | 404.7136 | 39.9186 | 79.9784 | 63.2036 | 116.093 | 130.964 | 2486.127 | 3.6791
Log | 932 | 93.2 | 2012-10-27 05:40 | test_1200/63.5 | 202.2728 | 196.2199 | 63.4764 | 99.4801 | 0.54345 | 287.4389 | 3.0931 | 307.9419 | 211.3455 | 313.8156 | 1200.33 | 24.9471 | 105.5091 | 103.6925 | 108.1787 | 122.1492 | 404.3507 | 40.0636 | 79.9899 | 63.2123 | 115.9487 | 130.6586 | 2496.573 | 3.696
Log | 933 | 93.3 | 2012-10-27 05:46 | test_1200/63.5 | 202.5445 | 205.4542 | 63.5003 | 99.4698 | 0.5746 | 286.3975 | 3.0599 | 308.482 | 211.206 | 313.5129 | 1199.328 | 24.9665 | 105.0904 | 104.0559 | 108.5708 | 121.7831 | 404.6353 | 40.1396 | 79.9693 | 63.1174 | 116.1452 | 131.4158 | 2496.248 | 3.7085
Log | 934 | 93.4 | 2012-10-27 05:51 | test_1200/63.5 | 204.5461 | 213.8464 | 63.6465 | 99.4472 | 0.59091 | 283.6205 | 3.0744 | 307.5382 | 211.487 | 311.1598 | 1197.027 | 24.9823 | 105.0085 | 103.3502 | 107.9219 | 121.761 | 404.6223 | 40.0815 | 79.9305 | 62.9677 | 115.9558 | 131.1533 | 2482.274 | 3.6694
Log | 935 | 93.5 | 2012-10-27 05:58 | test_1200/63.5 | 203.9196 | 208.1998 | 63.5685 | 99.4518 | 0.59201 | 284.6619 | 3.1126 | 307.2006 | 211.9683 | 311.7331 | 1198.777 | 24.9565 | 105.4813 | 103.1906 | 107.7188 | 122.1137 | 404.6786 | 39.9661 | 80.075 | 63.3035 | 116.0048 | 130.6831 | 2483.219 | 3.6866
Log | 936 | 93.6 | 2012-10-27 06:04 | test_1200/63.5 | 203.8031 | 215.616 | 63.7589 | 99.4635 | 0.63148 | 290.2159 | 3.0894 | 310.2766 | 211.9682 | 312.8456 | 1198.978 | 25.0243 | 105.4983 | 103.2544 | 107.7647 | 122.2166 | 404.987 | 39.8392 | 79.9193 | 62.8975 | 116.1051 | 130.8909 | 2491.663 | 3.739
Log | 937 | 93.7 | 2012-10-27 06:09 | test_1200/63.5 | 203.6168 | 214.8856 | 63.5622 | 99.49 | 0.61186 | 288.1331 | 3.1152 | 308.4718 | 211.9682 | 312.1657 | 1199.752 | 25.0513 | 105.0762 | 103.5349 | 108.1079 | 121.7368 | 404.9914 | 39.9078 | 79.9438 | 63.1257 | 116.0788 | 130.8885 | 2484.643 | 3.6987
Log | 938 | 93.8 | 2012-10-27 06:16 | test_1200/63.5 | 203.4368 | 212.6931 | 63.5826 | 99.4834 | 0.62187 | 289.8688 | 3.1335 | 309.7675 | 211.9682 | 312.5423 | 1200.296 | 25.0434 | 105.2569 | 103.7941 | 108.3134 | 122.0465 | 405.1535 | 40.1125 | 80.2279 | 63.4962 | 115.9866 | 130.7243 | 2486.515 | 3.7186
Log | 939 | 93.9 | 2012-10-27 06:22 | test_1200/63.5 | 202.9101 | 214.1592 | 63.4523 | 99.4654 | 0.64495 | 287.0918 | 3.1 | 308.2653 | 211.9683 | 312.7113 | 1199.95 | 24.9987 | 105.6814 | 103.7438 | 108.3056 | 122.3797 | 405.0871 | 40.1756 | 79.8887 | 62.977 | 115.9431 | 130.5512 | 2488.574 | 3.7054
Log | 940 | 94 | 2012-10-27 06:27 | test_1200/63.5 | 202.9427 | 205.3571 | 63.3497 | 99.46 | 0.58283 | 289.8688 | 3.1252 | 309.1978 | 212.692 | 312.1555 | 1199.634 | 24.8752 | 105.1992 | 103.3222 | 107.8722 | 122.052 | 404.9589 | 40.0717 | 80.0563 | 63.2817 | 115.9275 | 131.0292 | 2484.806 | 3.7076
Log | 941 | 94.1 | 2012-10-27 06:34 | test_1200/63.5 | 201.7491 | 197.0816 | 63.3248 | 99.445 | 0.54009 | 290.9102 | 3.1549 | 309.792 | 212.6191 | 313.8788 | 1201.63 | 25.1208 | 105.12 | 103.1318 | 107.66 | 121.9582 | 404.6299 | 39.9353 | 80.0349 | 63.2326 | 116.0515 | 131.1447 | 2494.374 | 3.7373
Log | 942 | 94.2 | 2012-10-27 06:40 | test_1200/63.5 | 202.6369 | 205.8302 | 63.3058 | 99.475 | 0.5501 | 288.3067 | 3.0911 | 308.3029 | 211.9722 | 312.4102 | 1199.806 | 24.9404 | 105.3401 | 103.2295 | 107.6857 | 122.0398 | 404.6023 | 39.9528 | 79.9143 | 63.0796 | 115.9565 | 130.9675 | 2486.479 | 3.6911
Log | 943 | 94.3 | 2012-10-27 06:45 | test_1200/63.5 | 203.6025 | 208.4384 | 63.5222 | 99.46 | 0.62369 | 290.0424 | 3.073 | 308.3405 | 211.9683 | 311.9916 | 1199.79 | 25.0247 | 105.3668 | 103.862 | 108.4161 | 122.0366 | 404.9429 | 39.9878 | 80.016 | 63.1264 | 116.0364 | 130.7356 | 2483.178 | 3.7052
Log | 944 | 94.4 | 2012-10-27 06:52 | test_1200/63.5 | 203.6984 | 216.1822 | 63.4773 | 99.4653 | 0.65282 | 289.0009 | 3.1262 | 308.3281 | 211.9683 | 311.6241 | 1200.378 | 25.0822 | 105.4166 | 103.7552 | 108.3336 | 122.0835 | 405.2947 | 40.0943 | 80.0245 | 63.0871 | 116.1213 | 131.094 | 2479.039 | 3.7082
Log | 945 | 94.5 | 2012-10-27 06:58 | test_1200/63.5 | 204.0348 | 216.3328 | 63.4072 | 99.4724 | 0.63721 | 283.9677 | 3.0623 | 307.4568 | 212.8705 | 310.7665 | 1199.013 | 24.8942 | 105.2092 | 103.3511 | 107.8929 | 122.0246 | 404.9189 | 40.1252 | 79.6724 | 62.6889 | 115.9363 | 130.794 | 2475.031 | 3.6678
Log | 946 | 94.6 | 2012-10-27 07:03 | test_1200/63.5 | 204.5166 | 210.2848 | 63.5205 | 99.4637 | 0.61465 | 289.0009 | 3.0693 | 307.5135 | 212.3047 | 310.5884 | 1199.257 | 24.8728 | 105.002 | 103.2582 | 107.7436 | 121.6578 | 404.9067 | 39.9696 | 80.1294 | 63.199 | 115.9744 | 130.9695 | 2473.11 | 3.6782
Log | 947 | 94.7 | 2012-10-27 07:10 | test_1200/63.5 | 205.2334 | 211.9086 | 63.8954 | 99.4587 | 0.59616 | 279.2814 | 3.0994 | 302.5088 | 212.8741 | 311.3302 | 1199.662 | 25.1783 | 105.2855 | 103.28 | 107.7109 | 121.6522 | 412.3521 | 39.5038 | 80.3852 | 64.2359 | 115.9591 | 130.7981 | 2478.18 | 3.6039
Log | 948 | 94.8 | 2012-10-27 07:16 | test_1200/63.5 | 204.3041 | 197.6695 | 63.3969 | 99.46 | 0.61946 | 282.9263 | 3.109 | 302.223 | 212.1992 | 310.3063 | 1199.369 | 24.9491 | 105.7972 | 103.5603 | 107.9437 | 122.0253 | 412.8423 | 39.7541 | 80.1106 | 63.6101 | 115.9397 | 130.4887 | 2470.633 | 3.5998
Log | 949 | 94.9 | 2012-10-27 07:21 | test_1200/63.5 | 204.5553 | 204.5987 | 63.7166 | 99.4524 | 0.63173 | 281.0171 | 3.1326 | 303.134 | 212.8741 | 311.4883 | 1199.167 | 25.0319 | 106.0211 | 103.7976 | 108.269 | 122.3525 | 413.028 | 40.2174 | 79.9937 | 63.4601 | 115.9502 | 131.0428 | 2480.461 | 3.622
Log | 950 | 95 | 2012-10-27 07:28 | test_1200/63.5 | 204.3487 | 208.4844 | 63.4003 | 99.445 | 0.62461 | 283.0998 | 3.1302 | 301.3665 | 211.9683 | 310.2552 | 1200.378 | 25.0038 | 105.472 | 103.9523 | 108.3336 | 121.9937 | 412.6963 | 40.1691 | 79.8586 | 63.2628 | 116.0961 | 130.8901 | 2468.149 | 3.5956
Log | 951 | 95.1 | 2012-10-27 07:34 | test_1200/63.5 | 203.7514 | 216.8809 | 63.4691 | 99.459 | 0.63635 | 280.8435 | 3.141 | 302.3972 | 212.6227 | 311.5025 | 1200.34 | 25.013 | 105.0541 | 103.7797 | 108.2563 | 121.6443 | 412.9689 | 39.9317 | 80.0226 | 63.5362 | 115.9577 | 130.8217 | 2478.149 | 3.6069
Log | 952 | 95.2 | 2012-10-27 07:39 | test_1200/63.5 | 203.8066 | 212.316 | 63.3943 | 99.4611 | 0.64557 | 282.5791 | 3.1184 | 300.9918 | 212.8723 | 311.0512 | 1200.713 | 25.1922 | 105.144 | 103.4404 | 107.8801 | 121.6425 | 412.9071 | 39.7898 | 79.6863 | 63.1028 | 116.1305 | 131.2554 | 2473.791 | 3.5789
Log | 953 | 95.3 | 2012-10-27 10:34 | test_1200/63.5 | 201.916 | 189.7112 | 62.4994 | 99.5501 | 0.56792 | 282.0584 | 3.1003 | 303.9658 | 213.78 | 309.5316 | 1198.549 | 25.0559 | 109.068 | 104.1657 | 108.5459 | 117.0765 | 398.991 | 38.8122 | 79.0075 | 64.3235 | 116.1888 | 130.5459 | 2466.15 | 3.8763
Log | 954 | 95.4 | 2012-10-27 10:40 | test_1200/63.5 | 200.891 | 174.228 | 62.786 | 99.52 | 0.46777 | 291.9515 | 3.0839 | 307.9318 | 212.6476 | 312.5375 | 1201.06 | 25.1459 | 111.6445 | 103.7913 | 108.1739 | 121.0086 | 399.1362 | 39.0376 | 79.8393 | 65.1299 | 116.1195 | 130.5881 | 2484.893 | 3.9591
Log | 955 | 95.5 | 2012-10-27 10:46 | test_1200/63.5 | 202.7959 | 175.4784 | 63.8056 | 99.5347 | 0.48364 | 286.3975 | 3.1223 | 306.5564 | 212.2038 | 314.6296 | 1200.367 | 25.0521 | 111.47 | 103.8198 | 108.2635 | 122.8026 | 408.1878 | 40.3042 | 79.758 | 64.246 | 115.9977 | 130.9234 | 2502.971 | 3.7819
Log | 956 | 95.6 | 2012-10-27 10:52 | test_1200/63.5 | 205.094 | 163.5374 | 64.1292 | 99.555 | 0.40636 | 284.8354 | 3.1286 | 305.537 | 211.9721 | 312.6823 | 1199.348 | 25.1234 | 109.9508 | 103.1771 | 107.6199 | 122.817 | 411.2538 | 40.624 | 80.1256 | 63.4774 | 115.9483 | 130.7266 | 2489.593 | 3.6274
Log | 957 | 95.7 | 2012-10-27 10:58 | test_1200/63.5 | 205.7353 | 174.595 | 63.8129 | 99.55 | 0.43796 | 283.0998 | 3.0589 | 303.4664 | 211.9683 | 310.1702 | 1199.192 | 25.1057 | 108.4009 | 103.0938 | 107.5468 | 122.0922 | 411.3864 | 39.9905 | 80.2076 | 63.7013 | 115.9384 | 130.7041 | 2469.913 | 3.5651
Log | 958 | 95.8 | 2012-10-27 11:04 | test_1200/63.5 | 202.8028 | 178.9901 | 63.2918 | 99.5499 | 0.43017 | 290.7366 | 3.154 | 306.9737 | 212.418 | 312.0856 | 1201.564 | 25.003 | 108.5551 | 103.5528 | 107.9799 | 121.6981 | 407.8424 | 39.759 | 80.1381 | 64.0374 | 116.0224 | 130.8227 | 2480.26 | 3.6742
Log | 959 | 95.9 | 2012-10-27 11:10 | test_1200/63.5 | 203.4298 | 176.692 | 63.2927 | 99.5443 | 0.45042 | 287.9596 | 3.1442 | 307.0228 | 211.9683 | 311.128 | 1199.721 | 24.9592 | 109.5115 | 103.613 | 107.9981 | 122.1758 | 406.4853 | 39.9015 | 79.9539 | 63.6975 | 116.0162 | 130.6101 | 2476.447 | 3.6905
Log | 960 | 96 | 2012-10-27 11:16 | test_1200/63.5 | 203.3199 | 181.4109 | 63.3812 | 99.55 | 0.44623 | 287.4389 | 3.1489 | 306.743 | 211.9682 | 311.7312 | 1199.207 | 25.0392 | 109.4152 | 103.6515 | 108.0914 | 122.1633 | 405.0667 | 40.1363 | 79.9205 | 63.4916 | 115.9417 | 130.751 | 2482.313 | 3.6929
Log | 961 | 96.1 | 2012-10-27 11:22 | test_1200/63.5 | 203.506 | 173.7904 | 63.5382 | 99.5635 | 0.43827 | 288.8274 | 3.1181 | 307.8229 | 211.9682 | 312.2178 | 1199.597 | 25.0065 | 108.9904 | 103.6207 | 108.0687 | 121.8097 | 405.0697 | 40.1744 | 80.1262 | 63.7563 | 115.9589 | 130.8224 | 2485.379 | 3.6907
Log | 962 | 96.2 | 2012-10-27 11:28 | test_1200/63.5 | 204.1918 | 169.942 | 63.5455 | 99.55 | 0.41665 | 288.1331 | 3.0772 | 306.9516 | 211.7418 | 311.2051 | 1199.536 | 24.9978 | 108.6429 | 103.6839 | 108.1086 | 121.7688 | 404.7403 | 39.9579 | 80.0155 | 63.7254 | 115.9709 | 130.4484 | 2477.443 | 3.6803
Log | 963 | 96.3 | 2012-10-27 11:34 | test_1200/63.5 | 202.9385 | 178.4421 | 63.506 | 99.5552 | 0.43894 | 288.8274 | 3.0952 | 307.3618 | 211.4018 | 312.9321 | 1200.6 | 25.0172 | 108.7981 | 103.6116 | 108.0726 | 121.8568 | 405.1141 | 39.93 | 80.0204 | 63.5848 | 116.036 | 130.7197 | 2488.984 | 3.694
Log | 964 | 96.4 | 2012-10-27 11:40 | test_1200/63.5 | 202.9197 | 185.1458 | 63.4803 | 99.565 | 0.44817 | 290.9102 | 3.0924 | 307.8067 | 211.879 | 312.8348 | 1200.501 | 25.0221 | 109.0365 | 103.6177 | 108.0992 | 122.2182 | 405.2134 | 39.9633 | 80.0126 | 63.4746 | 116.0436 | 130.9285 | 2488.416 | 3.7111
Log | 965 | 96.5 | 2012-10-27 11:46 | test_1200/63.5 | 204.6229 | 164.0859 | 63.45 | 99.5632 | 0.39111 | 287.4389 | 3.0928 | 306.8294 | 211.0642 | 310.0826 | 1197.275 | 24.9833 | 109.1396 | 103.5698 | 108.0715 | 122.2782 | 404.7483 | 39.9986 | 80.0457 | 63.4007 | 115.9898 | 131.1387 | 2473.17 | 3.6518
Log | 966 | 96.6 | 2012-10-27 11:52 | test_1200/63.5 | 203.6823 | 174.6811 | 63.5456 | 99.558 | 0.42506 | 293.5136 | 3.1422 | 307.5432 | 211.8776 | 311.9839 | 1200.432 | 24.9848 | 108.637 | 103.5575 | 108.0021 | 122.1963 | 404.8272 | 40.143 | 79.8917 | 63.4793 | 116.0596 | 130.791 | 2481.789 | 3.6896
Log | 967 | 96.7 | 2012-10-27 11:58 | test_1200/63.5 | 203.1506 | 165.8049 | 63.5473 | 99.5463 | 0.40819 | 293.5136 | 3.0814 | 308.1993 | 211.9399 | 312.809 | 1200.785 | 24.9666 | 108.1204 | 103.5088 | 107.9612 | 121.5526 | 405.1567 | 39.9238 | 80.0119 | 63.5549 | 116.0072 | 130.5793 | 2487.621 | 3.7187
Log | 968 | 96.8 | 2012-10-27 12:04 | test_1200/63.5 | 203.8228 | 158.8232 | 63.5446 | 99.565 | 0.38365 | 292.9929 | 3.1106 | 307.7778 | 211.0624 | 311.7641 | 1199.153 | 25.0835 | 108.7299 | 103.3632 | 107.8733 | 122.281 | 404.8335 | 39.9101 | 79.9289 | 63.3811 | 115.9575 | 130.7985 | 2482.687 | 3.694
Log | 969 | 96.9 | 2012-10-27 12:10 | test_1200/63.5 | 203.1291 | 159.1945 | 63.5777 | 99.557 | 0.37541 | 292.8193 | 3.1147 | 308.4712 | 211.0624 | 312.9917 | 1200.893 | 24.9974 | 108.9137 | 103.4031 | 107.7961 | 122.2999 | 404.8457 | 39.9158 | 80.1216 | 63.697 | 116.0364 | 130.1623 | 2488.851 | 3.7169
Log | 970 | 97 | 2012-10-27 12:16 | test_1200/63.5 | 203.1702 | 156.3134 | 63.1902 | 99.561 | 0.37653 | 291.6044 | 3.1228 | 306.8332 | 211.0624 | 311.0209 | 1199.15 | 24.9651 | 108.2203 | 103.3625 | 107.7707 | 121.8176 | 404.8524 | 40.0206 | 79.8429 | 63.3882 | 116.0729 | 130.8923 | 2476.774 | 3.6648
Log | 971 | 97.1 | 2012-10-27 12:22 | test_1200/63.5 | 204.179 | 162.0117 | 63.3611 | 99.55 | 0.37698 | 291.9515 | 3.074 | 307.5229 | 211.0624 | 310.3213 | 1197.853 | 25.0042 | 108.185 | 103.8027 | 108.3098 | 121.6158 | 404.6979 | 40.0961 | 79.9919 | 63.5433 | 116.0421 | 130.6392 | 2473.878 | 3.6635
Log | 972 | 97.2 | 2012-10-27 12:28 | test_1200/63.5 | 202.7176 | 167.7173 | 63.4092 | 99.5594 | 0.3837 | 293.34 | 3.1215 | 308.1929 | 211.5171 | 312.7956 | 1200.052 | 25.0633 | 108.6894 | 104.0151 | 108.4396 | 122.3412 | 405.2477 | 40.1756 | 80.1256 | 63.4731 | 115.9434 | 130.6225 | 2489.035 | 3.6877
Log | 973 | 97.3 | 2012-10-27 12:34 | test_1200/63.5 | 203.9243 | 157.8235 | 63.7198 | 99.545 | 0.38459 | 290.563 | 3.1079 | 308.2904 | 211.0624 | 312.468 | 1200.731 | 24.9427 | 108.592 | 103.5392 | 107.9967 | 122.2297 | 404.5878 | 40.0376 | 79.9177 | 63.2864 | 115.9908 | 130.7402 | 2485.022 | 3.6927
Log | 974 | 97.4 | 2012-10-27 12:40 | test_1200/63.5 | 203.2685 | 148.7304 | 63.3766 | 99.55 | 0.33532 | 287.0918 | 3.0787 | 305.68 | 211.0624 | 311.7876 | 1199.975 | 25.0052 | 108.1434 | 103.1371 | 107.5642 | 121.7223 | 404.3369 | 39.8796 | 80.0977 | 63.6488 | 115.9597 | 130.8449 | 2481.172 | 3.6631
Log | 975 | 97.5 | 2012-10-27 12:46 | test_1200/63.5 | 203.5593 | 148.1362 | 63.6069 | 99.535 | 0.33695 | 289.6952 | 3.0932 | 308.0518 | 211.0624 | 312.4736 | 1199.222 | 24.9979 | 108.0567 | 103.3205 | 107.7118 | 121.6874 | 404.6057 | 39.9229 | 79.8562 | 63.236 | 115.9676 | 130.4256 | 2488.193 | 3.6873
Log | 976 | 97.6 | 2012-10-27 12:52 | test_1200/63.5 | 202.4778 | 152.3002 | 63.5465 | 99.535 | 0.34334 | 290.0424 | 3.0827 | 307.8001 | 211.0624 | 313.8441 | 1202.576 | 24.9816 | 108.3316 | 103.8948 | 108.2823 | 122.0686 | 404.6198 | 39.9265 | 80.145 | 63.6445 | 115.9129 | 130.8334 | 2492.137 | 3.7137
Log | 977 | 97.7 | 2012-10-27 12:58 | test_1200/63.5 | 202.4659 | 158.1345 | 63.5856 | 99.5234 | 0.35846 | 290.2159 | 3.1237 | 309.167 | 211.0624 | 314.0558 | 1200.783 | 25.0161 | 108.541 | 104.088 | 108.5673 | 122.3899 | 405.0099 | 40.1957 | 79.9153 | 63.2149 | 116.0052 | 130.6927 | 2497.542 | 3.7279
Log | 978 | 97.8 | 2012-10-27 13:04 | test_1200/63.5 | 203.2063 | 160.0042 | 63.5626 | 99.515 | 0.36556 | 289.0009 | 3.1168 | 307.7211 | 211.0624 | 312.7983 | 1200.369 | 25.0203 | 108.201 | 103.2891 | 107.7537 | 122.1077 | 405.0021 | 40.1733 | 79.9317 | 63.4349 | 115.9665 | 130.7677 | 2488.4 | 3.6882
Log | 979 | 97.9 | 2012-10-27 13:10 | test_1200/63.5 | 203.1728 | 154.3521 | 63.4689 | 99.5125 | 0.3519 | 289.3481 | 3.084 | 307.6422 | 211.0624 | 312.3889 | 1199.775 | 25.0665 | 107.9669 | 103.0641 | 107.5288 | 121.7771 | 404.7904 | 40.016 | 80.0299 | 63.5498 | 115.9787 | 130.5119 | 2486.373 | 3.683
Log | 980 | 98 | 2012-10-27 13:16 | test_1200/63.5 | 202.3047 | 156.6367 | 63.306 | 99.5163 | 0.34664 | 294.0343 | 3.084 | 307.1062 | 211.2889 | 312.924 | 1201.935 | 24.9613 | 107.7978 | 103.551 | 107.9902 | 121.7862 | 404.7115 | 39.983 | 79.9481 | 63.414 | 115.9763 | 130.5236 | 2486.156 | 3.6883
Log | 981 | 98.1 | 2012-10-27 13:22 | test_1200/63.5 | 202.179 | 156.9855 | 63.4535 | 99.4967 | 0.36491 | 291.0837 | 3.1133 | 309.3965 | 211.119 | 313.848 | 1201.324 | 24.9921 | 108.0182 | 103.9805 | 108.3794 | 121.8261 | 404.7156 | 39.9848 | 79.9851 | 63.2407 | 116.0058 | 131.0201 | 2494.765 | 3.7139
Log | 982 | 98.2 | 2012-10-27 13:28 | test_1200/63.5 | 202.9566 | 160.1707 | 63.5847 | 99.4673 | 0.37297 | 289.1745 | 3.0789 | 307.9004 | 211.0624 | 313.2922 | 1200.512 | 25.0448 | 108.4046 | 103.8878 | 108.3444 | 122.1831 | 404.7216 | 39.9389 | 80.0703 | 63.5565 | 115.9576 | 130.8443 | 2492.032 | 3.6881
Log | 983 | 98.3 | 2012-10-27 13:34 | test_1200/63.5 | 203.9699 | 151.6437 | 63.5485 | 99.4665 | 0.34389 | 292.9929 | 3.0545 | 307.2391 | 211.0624 | 311.5585 | 1199.326 | 25.0014 | 108.3113 | 103.4499 | 107.869 | 122.1961 | 404.8239 | 39.9671 | 80.0008 | 63.3735 | 116.066 | 130.6668 | 2480.691 | 3.6851
Log | 984 | 98.4 | 2012-10-27 13:40 | test_1200/63.5 | 203.7754 | 166.0188 | 63.7223 | 99.4825 | 0.36958 | 291.9515 | 3.1108 | 307.7449 | 211.0624 | 312.7084 | 1199.487 | 25.0064 | 108.0741 | 103.3219 | 107.7897 | 122.1921 | 404.7666 | 39.9289 | 79.9526 | 63.1413 | 115.9439 | 130.733 | 2489.512 | 3.6857
Log | 985 | 98.5 | 2012-10-27 13:46 | test_1200/63.5 | 202.9826 | 162.8609 | 63.3929 | 99.475 | 0.3614 | 291.2573 | 3.0696 | 307.5816 | 211.0624 | 312.3073 | 1199.961 | 24.97 | 107.4772 | 103.3512 | 107.7359 | 121.5282 | 404.8109 | 40.0611 | 80.0417 | 63.4498 | 115.9953 | 131.2369 | 2485.338 | 3.6837
Log | 986 | 98.6 | 2012-10-27 13:52 | test_1200/63.5 | 203.3855 | 154.295 | 63.4935 | 99.4824 | 0.34352 | 289.3481 | 3.0753 | 306.9731 | 211.2039 | 312.1831 | 1200.049 | 25.0048 | 107.9833 | 103.3563 | 107.7822 | 121.9185 | 404.8984 | 40.1356 | 80.0969 | 63.6073 | 115.9873 | 130.9631 | 2484.168 | 3.6886
Log | 987 | 98.7 | 2012-10-27 13:58 | test_1200/63.5 | 202.5964 | 165.5962 | 63.5932 | 99.4868 | 0.40373 | 293.6872 | 3.1389 | 308.7614 | 211.0624 | 313.8908 | 1200.046 | 25.0117 | 108.3087 | 103.7708 | 108.2146 | 122.2866 | 405.1798 | 40.1576 | 79.9558 | 63.2956 | 116.061 | 131.069 | 2497.763 | 3.7129
Log | 988 | 98.8 | 2012-10-27 14:04 | test_1200/63.5 | 203.4252 | 170.5556 | 63.4936 | 99.4765 | 0.41401 | 292.2986 | 3.1336 | 306.5428 | 211.0624 | 312.1226 | 1199.702 | 25.0279 | 107.7062 | 104.0362 | 108.4753 | 121.9272 | 405.3445 | 39.9803 | 79.927 | 63.3994 | 116.0242 | 130.7799 | 2484.404 | 3.6633
Log | 989 | 98.9 | 2012-10-27 14:10 | test_1200/63.5 | 204.8675 | 163.4235 | 63.9531 | 99.475 | 0.40788 | 293.8607 | 3.0676 | 308.7445 | 211.0624 | 312.1682 | 1199.656 | 25.0453 | 107.2603 | 103.7231 | 108.1635 | 121.5965 | 405.2459 | 39.9022 | 80.2095 | 63.7032 | 115.994 | 130.7678 | 2484.863 | 3.7132
Log | 990 | 99 | 2012-10-27 14:16 | test_1200/63.5 | 203.6593 | 167.6887 | 63.4984 | 99.46 | 0.39126 | 294.555 | 3.1138 | 309.2165 | 211.0624 | 311.7872 | 1201.142 | 24.99 | 108.5152 | 103.4379 | 107.9565 | 122.4254 | 405.1762 | 39.8242 | 79.9681 | 63.3283 | 115.9566 | 130.3359 | 2478.76 | 3.7161
Log | 991 | 99.1 | 2012-10-27 14:22 | test_1200/63.5 | 202.0474 | 166.6887 | 63.3336 | 99.4624 | 0.39898 | 291.4308 | 3.0949 | 307.2039 | 211.0624 | 313.4594 | 1200.41 | 24.9389 | 107.7278 | 103.4435 | 107.8766 | 121.9937 | 404.9513 | 40.0712 | 79.8421 | 63.383 | 115.999 | 130.9229 | 2493.573 | 3.6941
Log | 992 | 99.2 | 2012-10-27 14:28 | test_1200/63.5 | 203.6284 | 176.8445 | 63.5491 | 99.4667 | 0.43155 | 289.1745 | 3.1057 | 307.5356 | 211.0624 | 312.0835 | 1198.945 | 24.9579 | 107.3692 | 103.3931 | 107.8774 | 121.6474 | 405.2453 | 40.1693 | 80.0124 | 63.5867 | 116.001 | 130.7229 | 2485.66 | 3.6747
Log | 993 | 99.3 | 2012-10-27 14:34 | test_1200/63.5 | 202.6598 | 175.5272 | 63.3592 | 99.4728 | 0.44314 | 287.6125 | 3.0787 | 307.0792 | 211.4703 | 312.6384 | 1199.138 | 24.9552 | 108.159 | 103.4622 | 107.887 | 122.3804 | 405.2336 | 40.102 | 79.9835 | 63.3913 | 116.0016 | 130.9716 | 2489.681 | 3.6731
Log | 994 | 99.4 | 2012-10-27 14:40 | test_1200/63.5 | 203.4149 | 180.1481 | 63.6385 | 99.471 | 0.42266 | 288.6538 | 3.0931 | 307.4417 | 211.9494 | 312.8508 | 1199.501 | 25.0888 | 107.8515 | 103.5042 | 107.9939 | 122.3257 | 405.4286 | 39.985 | 79.9603 | 63.2373 | 116.0679 | 130.45 | 2490.618 | 3.6877
Log | 995 | 99.5 | 2012-10-27 14:46 | test_1200/63.5 | 201.8248 | 173.9534 | 63.4826 | 99.4808 | 0.40926 | 293.34 | 3.1212 | 308.1954 | 211.9213 | 314.5433 | 1202.18 | 24.8893 | 107.129 | 103.4584 | 107.9376 | 121.5746 | 405.3315 | 39.9917 | 80.0234 | 63.5657 | 115.9771 | 130.7334 | 2498.51 | 3.7236
Log | 996 | 99.6 | 2012-10-27 14:52 | test_1200/63.5 | 203.4613 | 171.417 | 63.5715 | 99.475 | 0.41352 | 287.6125 | 3.0876 | 306.9417 | 211.0677 | 312.4502 | 1199.712 | 24.9889 | 107.6341 | 103.521 | 107.9148 | 121.9987 | 405.3541 | 39.932 | 80.1009 | 63.4975 | 115.9795 | 130.8135 | 2486.991 | 3.6794
Log | 997 | 99.7 | 2012-10-27 14:58 | test_1200/63.5 | 201.9436 | 176.5492 | 63.5051 | 99.46 | 0.43788 | 290.9102 | 3.1073 | 308.7126 | 211.9682 | 314.4696 | 1200.628 | 24.9758 | 107.9792 | 103.4559 | 107.9363 | 122.3569 | 405.3564 | 39.946 | 79.9726 | 63.2945 | 116.0081 | 130.4922 | 2501.155 | 3.7083
Log | 998 | 99.8 | 2012-10-27 15:04 | test_1200/63.5 | 202.3018 | 177.0756 | 63.393 | 99.4565 | 0.45434 | 290.9102 | 3.1015 | 306.8633 | 211.1607 | 313.3585 | 1201.782 | 24.9351 | 107.5166 | 103.6096 | 108.0257 | 122.104 | 405.3992 | 39.9898 | 79.9862 | 63.4092 | 115.9794 | 130.5939 | 2489.924 | 3.6931
Log | 999 | 99.9 | 2012-10-27 15:10 | test_1200/63.5 | 203.0878 | 180.0809 | 63.4591 | 99.4495 | 0.45078 | 291.0837 | 3.0619 | 307.5755 | 211.4878 | 312.4712 | 1199.797 | 24.9997 | 107.1118 | 103.5861 | 108.0507 | 121.7344 | 405.3934 | 40.0702 | 79.9152 | 63.3417 | 116.005 | 130.9252 | 2486.982 | 3.6938
Log | 1000 | 100 | 2012-10-27 15:16 | test_1200/63.5 | 203.1515 | 136.1465 | 63.4883 | 99.46 | 0.19585 | 292.8193 | 3.0633 | 307.3333 | 211.9161 | 312.5172 | 1199.202 | 25.0909 | 107.5847 | 103.538 | 108.0636 | 121.9536 | 405.4016 | 40.0403 | 80.1247 | 63.5615 | 116.0191 | 130.8583 | 2488.583 | 3.6707
Log | 1001 | 100.1 | 2012-10-27 15:22 | test_1200/63.5 | 202.5309 | 178.6786 | 63.4357 | 99.4685 | 0.46357 | 293.1665 | 3.1189 | 308.2512 | 211.0624 | 313.2151 | 1199.07 | 24.9793 | 107.9061 | 103.5824 | 108.0656 | 122.3818 | 405.3866 | 40.0246 | 79.9821 | 63.2763 | 116.0415 | 131.2186 | 2494.413 | 3.7079
Log | 1002 | 100.2 | 2012-10-27 15:28 | test_1200/63.5 | 201.8389 | 184.5152 | 63.4199 | 99.4695 | 0.47707 | 296.2906 | 3.1249 | 310.0132 | 211.1089 | 314.2106 | 1201.512 | 24.9475 | 107.417 | 103.6185 | 108.0308 | 121.813 | 405.4314 | 39.9084 | 79.9862 | 63.3648 | 116.002 | 130.8416 | 2497.256 | 3.729
Log | 1003 | 100.3 | 2012-10-27 15:34 | test_1200/63.5 | 204.7465 | 189.6124 | 63.8648 | 99.4672 | 0.47588 | 295.7699 | 3.1296 | 310.3828 | 211.0624 | 311.9213 | 1199.658 | 25.0089 | 107.1504 | 103.7268 | 108.2109 | 121.8235 | 405.6669 | 39.9627 | 80.1272 | 63.5405 | 116.043 | 130.3625 | 2482.892 | 3.729
Log | 1004 | 100.4 | 2012-10-27 15:40 | test_1200/63.5 | 204.1941 | 193.4447 | 63.6516 | 99.475 | 0.47828 | 291.778 | 3.113 | 307.9784 | 210.8908 | 311.721 | 1199.236 | 25.0468 | 107.5687 | 103.6891 | 108.1613 | 122.1421 | 405.6474 | 39.926 | 80.1216 | 63.6553 | 116.0189 | 130.6323 | 2482.171 | 3.7039
Log | 1005 | 100.5 | 2012-10-27 15:46 | test_1200/63.5 | 203.5444 | 183.5975 | 63.3444 | 99.478 | 0.46227 | 289.8688 | 3.104 | 307.4895 | 211.0624 | 311.2069 | 1198.67 | 24.9654 | 107.7214 | 103.6506 | 108.0421 | 122.2106 | 405.4764 | 39.9986 | 79.8538 | 63.2468 | 116.0366 | 130.4275 | 2479.248 | 3.665
Log | 1006 | 100.6 | 2012-10-27 15:52 | test_1200/63.5 | 202.274 | 179.3896 | 63.3791 | 99.4847 | 0.44321 | 289.5216 | 3.1203 | 306.638 | 211.0481 | 313.333 | 1202.819 | 25.0368 | 107.5173 | 103.5855 | 108.0189 | 122.1842 | 405.129 | 40.0428 | 79.8632 | 63.2052 | 116.0675 | 130.6231 | 2487.575 | 3.696
Log | 1007 | 100.7 | 2012-10-27 15:58 | test_1200/63.5 | 202.713 | 171.1579 | 63.3649 | 99.4975 | 0.43353 | 291.778 | 3.1352 | 307.5121 | 211.0622 | 312.5841 | 1200.955 | 24.9828 | 107.0581 | 103.6391 | 108.0683 | 121.5355 | 405.2431 | 40.0794 | 80.0428 | 63.5198 | 116.0365 | 130.6228 | 2485.48 | 3.6873
Log | 1008 | 100.8 | 2012-10-27 16:04 | test_1200/63.5 | 203.5665 | 170.9094 | 63.4587 | 99.5035 | 0.42518 | 289.5216 | 3.0883 | 306.9773 | 210.1751 | 311.7344 | 1199.547 | 24.9807 | 107.5701 | 103.6457 | 108.1316 | 122.1102 | 404.9753 | 40.0252 | 79.8997 | 63.1997 | 115.936 | 130.8396 | 2481.635 | 3.6833
Log | 1009 | 100.9 | 2012-10-27 16:10 | test_1200/63.5 | 203.4739 | 177.0541 | 63.5859 | 99.5 | 0.42466 | 290.563 | 3.0935 | 308.9488 | 211.0615 | 312.5013 | 1199.672 | 24.9394 | 107.8554 | 102.9904 | 107.4936 | 122.2685 | 405.0524 | 39.901 | 80.1201 | 63.626 | 115.9938 | 130.8384 | 2487.48 | 3.7062
Log | 1010 | 101 | 2012-10-27 16:16 | test_1200/63.5 | 202.6167 | 181.7565 | 63.3263 | 99.4975 | 0.45033 | 291.0837 | 3.1043 | 309.0256 | 211.0411 | 312.5424 | 1199.246 | 24.9769 | 107.2592 | 103.3597 | 107.825 | 121.8734 | 404.9185 | 39.8233 | 79.8902 | 63.1245 | 115.9772 | 130.8958 | 2488.692 | 3.7029
Log | 1011 | 101.1 | 2012-10-27 16:22 | test_1200/63.5 | 203.0942 | 178.392 | 63.4584 | 99.4942 | 0.45399 | 290.3895 | 3.0894 | 307.5693 | 210.8373 | 312.4579 | 1200.517 | 25.0529 | 106.8382 | 103.7869 | 108.2924 | 121.5557 | 405.1656 | 40.0219 | 80.0938 | 63.6132 | 115.9808 | 131.105 | 2485.384 | 3.6918
Log | 1012 | 101.2 | 2012-10-27 16:28 | test_1200/63.5 | 202.3184 | 177.7004 | 63.3915 | 99.505 | 0.44851 | 294.0343 | 3.1374 | 308.8554 | 210.3282 | 313.3255 | 1200.316 | 25.0153 | 107.6283 | 103.9163 | 108.3686 | 122.2699 | 405.1874 | 40.1589 | 79.9203 | 63.3091 | 116.0186 | 130.9782 | 2492.702 | 3.6964
Log | 1013 | 101.3 | 2012-10-27 16:34 | test_1200/63.5 | 203.6735 | 180.3152 | 63.7234 | 99.496 | 0.45537 | 294.0343 | 3.1433 | 308.0733 | 210.9178 | 312.8704 | 1199.342 | 24.9944 | 107.348 | 103.5203 | 107.9823 | 122.2727 | 404.9919 | 40.174 | 79.9509 | 63.2213 | 115.9887 | 130.7058 | 2491.104 | 3.694
Log | 1014 | 101.4 | 2012-10-27 16:40 | test_1200/63.5 | 203.2933 | 179.9692 | 63.5827 | 99.49 | 0.45798 | 289.3481 | 3.0946 | 307.858 | 210.1829 | 312.7635 | 1200.173 | 25.0003 | 106.9749 | 103.2631 | 107.7509 | 121.6331 | 404.9569 | 39.9526 | 80.1255 | 63.6197 | 115.9841 | 130.8461 | 2488.529 | 3.6894
Log | 1015 | 101.5 | 2012-10-27 16:46 | test_1200/63.5 | 202.7011 | 177.6082 | 63.3127 | 99.4934 | 0.44728 | 292.9929 | 3.0705 | 307.4449 | 211.0624 | 312.3448 | 1198.893 | 25.0136 | 107.5812 | 103.1381 | 107.6759 | 122.2843 | 405.0618 | 39.8781 | 79.9179 | 63.3074 | 115.9988 | 130.689 | 2487.85 | 3.6824
Log | 1016 | 101.6 | 2012-10-27 16:52 | test_1200/63.5 | 202.8098 | 170.0977 | 63.3907 | 99.4965 | 0.39367 | 289.3481 | 3.0809 | 307.0489 | 211.0624 | 312.5622 | 1200.508 | 25.0212 | 107.5512 | 103.3057 | 107.7729 | 122.2956 | 404.9197 | 39.9434 | 80.0632 | 63.5322 | 116.0207 | 130.4534 | 2486.234 | 3.6732
Log | 1017 | 101.7 | 2012-10-27 16:58 | test_1200/63.5 | 202.3061 | 171.2738 | 63.5305 | 99.505 | 0.42111 | 292.9929 | 3.1053 | 308.2409 | 211.0624 | 314.0314 | 1200.047 | 25.0372 | 106.7471 | 103.6942 | 108.1157 | 121.7363 | 404.8994 | 40.1284 | 80.0413 | 63.4441 | 116.0361 | 130.7466 | 2498.878 | 3.7042
Log | 1018 | 101.8 | 2012-10-27 17:04 | test_1200/63.5 | 202.0123 | 155.8993 | 63.4672 | 99.505 | 0.37631 | 294.555 | 3.121 | 309.2719 | 210.1655 | 314.1748 | 1199.839 | 25.0244 | 107.0939 | 103.7889 | 108.2441 | 121.9336 | 404.8125 | 40.2293 | 79.9846 | 63.397 | 116.0147 | 130.7429 | 2500.454 | 3.7106
Log | 1019 | 101.9 | 2012-10-27 17:10 | test_1200/63.5 | 202.5481 | 183.4134 | 63.4271 | 99.505 | 0.46909 | 293.34 | 3.1227 | 308.2481 | 211.0589 | 313.1461 | 1199.201 | 24.8815 | 107.6162 | 103.7939 | 108.2227 | 122.295 | 405.1837 | 40.0206 | 80.0017 | 63.3616 | 115.9392 | 130.3262 | 2493.592 | 3.6819
Log | 1020 | 102 | 2012-10-27 17:16 | test_1200/63.5 | 202.8444 | 181.6863 | 63.5013 | 99.505 | 0.46802 | 292.8193 | 3.1254 | 306.6572 | 211.0623 | 313.0545 | 1200.375 | 24.9915 | 107.043 | 103.8609 | 108.2561 | 121.9489 | 405.2293 | 39.8632 | 79.9425 | 63.4191 | 115.9463 | 130.6357 | 2490.424 | 3.6911
Log | 1021 | 102.1 | 2012-10-27 17:22 | test_1200/63.5 | 203.2884 | 178.3461 | 63.5844 | 99.5043 | 0.44449 | 293.1665 | 3.045 | 307.1299 | 210.6106 | 312.7791 | 1199.803 | 25.0901 | 106.5888 | 103.4054 | 107.9191 | 121.5943 | 405.2105 | 39.8693 | 80.0256 | 63.607 | 116.0159 | 130.6812 | 2489.421 | 3.6971
Log | 1022 | 102.2 | 2012-10-27 17:28 | test_1200/63.5 | 202.8948 | 177.6734 | 63.6039 | 99.4993 | 0.42729 | 290.2159 | 3.0907 | 307.9626 | 210.9483 | 313.4823 | 1199.426 | 25.0696 | 107.1636 | 103.3749 | 107.8536 | 122.0316 | 405.2087 | 40.0477 | 79.9835 | 63.4375 | 115.9792 | 130.7147 | 2495.801 | 3.6999
Log | 1023 | 102.3 | 2012-10-27 17:34 | test_1200/63.5 | 203.7447 | 176.9748 | 63.573 | 99.5002 | 0.44143 | 293.5136 | 3.069 | 307.5736 | 210.8713 | 312.0231 | 1198.264 | 24.9776 | 107.3141 | 103.435 | 107.9494 | 122.2913 | 405.1852 | 39.9958 | 79.9627 | 63.3008 | 115.7908 | 130.6377 | 2486.593 | 3.6799
Log | 1024 | 102.4 | 2012-10-27 17:40 | test_1200/63.5 | 203.4059 | 181.6215 | 63.5765 | 99.5065 | 0.46391 | 289.5216 | 3.1311 | 307.3588 | 210.9489 | 312.5595 | 1199.251 | 25.0042 | 106.6821 | 103.5345 | 107.974 | 121.8531 | 405.2295 | 40.0342 | 80.0964 | 63.6257 | 116.0129 | 130.4832 | 2488.816 | 3.6809
Log | 1025 | 102.5 | 2012-10-27 17:46 | test_1200/63.5 | 202.1025 | 187.5341 | 63.4937 | 99.5007 | 0.47553 | 291.0837 | 3.114 | 308.5701 | 211.0624 | 314.1657 | 1200.313 | 24.9964 | 106.8771 | 103.5124 | 108.0361 | 121.9458 | 405.2254 | 40.0439 | 79.9611 | 63.328 | 115.9111 | 130.8055 | 2499.393 | 3.7082
Log | 1026 | 102.6 | 2012-10-27 17:52 | test_1200/63.5 | 203.4927 | 186.4047 | 63.4895 | 99.505 | 0.49119 | 288.4803 | 3.0745 | 307.44 | 210.8351 | 311.999 | 1198.175 | 25.0256 | 107.3218 | 103.5075 | 108.0446 | 122.2946 | 405.4249 | 39.9622 | 80.0721 | 63.3882 | 116.0454 | 130.4918 | 2486.585 | 3.6751
Log | 1027 | 102.7 | 2012-10-27 17:58 | test_1200/63.5 | 202.7318 | 181.7036 | 63.6003 | 99.5066 | 0.45902 | 290.7366 | 3.0849 | 308.1362 | 211.0624 | 313.7163 | 1199.561 | 25.0252 | 107.0038 | 103.5396 | 108.0195 | 122.2879 | 405.2968 | 40.0065 | 79.9196 | 63.1305 | 115.9714 | 130.3429 | 2497.383 | 3.6994
Log | 1028 | 102.8 | 2012-10-27 18:04 | test_1200/63.5 | 203.9675 | 178.3089 | 63.8116 | 99.505 | 0.43642 | 293.5136 | 3.1186 | 308.8438 | 211.0624 | 312.8519 | 1198.44 | 24.8644 | 106.2527 | 103.473 | 107.9054 | 121.5821 | 404.8589 | 39.9809 | 79.9449 | 63.452 | 116.0326 | 130.7973 | 2492.831 | 3.7062
Log | 1029 | 102.9 | 2012-10-27 18:10 | test_1200/63.5 | 201.2752 | 183.3207 | 63.3937 | 99.5103 | 0.4505 | 292.1251 | 3.1281 | 309.0205 | 211.0624 | 314.9603 | 1201.178 | 25.0166 | 107.1256 | 103.4758 | 107.8935 | 122.0688 | 405.2062 | 39.9764 | 80.1194 | 63.4527 | 115.9269 | 130.7257 | 2503.911 | 3.7036
Log | 1030 | 103 | 2012-10-27 18:16 | test_1200/63.5 | 202.4023 | 173.6613 | 63.6494 | 99.5135 | 0.43591 | 293.1665 | 3.089 | 307.5081 | 211.0624 | 314.4699 | 1200.918 | 25.0977 | 107.0054 | 103.4876 | 107.8874 | 122.2963 | 405.0889 | 39.8997 | 79.9036 | 63.2538 | 115.9531 | 130.8246 | 2500.552 | 3.6869
Log | 1031 | 103.1 | 2012-10-27 18:22 | test_1200/63.5 | 202.2603 | 185.9548 | 63.5678 | 99.5198 | 0.45842 | 290.563 | 3.1034 | 308.8785 | 211.0624 | 314.287 | 1199.92 | 24.9689 | 106.4094 | 103.4449 | 107.918 | 121.6327 | 405.2061 | 39.9675 | 80.1037 | 63.7092 | 116.0764 | 131.0097 | 2501.177 | 3.7178
Log | 1032 | 103.2 | 2012-10-27 18:28 | test_1200/63.5 | 203.2014 | 189.7526 | 63.4961 | 99.52 | 0.46861 | 293.5136 | 3.0743 | 307.511 | 211.0624 | 312.4785 | 1198.768 | 24.9834 | 106.8869 | 103.521 | 108.0115 | 121.9474 | 405.297 | 40.0545 | 80.0377 | 63.4332 | 116.0343 | 130.7548 | 2489.175 | 3.6706
Log | 1033 | 103.3 | 2012-10-27 18:34 | test_1200/63.5 | 201.3556 | 177.2852 | 63.3956 | 99.516 | 0.46363 | 295.2492 | 3.1351 | 309.0412 | 211.0624 | 314.8439 | 1200.055 | 25.0626 | 107.2655 | 103.6118 | 108.0643 | 122.3712 | 405.1858 | 40.0589 | 79.9395 | 63.2102 | 115.9696 | 130.5342 | 2505.329 | 3.7052
Log | 1034 | 103.4 | 2012-10-27 18:40 | test_1200/63.5 | 201.4428 | 185.8144 | 63.44 | 99.519 | 0.468 | 294.2079 | 3.0965 | 308.8352 | 211.0624 | 314.928 | 1200.264 | 24.9715 | 106.6259 | 103.5848 | 108.0811 | 121.945 | 405.2041 | 40.0064 | 79.9385 | 63.2842 | 116.0298 | 130.8252 | 2505.561 | 3.7228
Log | 1035 | 103.5 | 2012-10-27 18:46 | test_1200/63.5 | 202.8477 | 181.4335 | 63.5937 | 99.5333 | 0.45341 | 293.8607 | 3.0769 | 307.8107 | 211.0624 | 313.5046 | 1200.283 | 25.0528 | 106.2944 | 103.662 | 108.0504 | 121.5992 | 405.2367 | 39.9593 | 80.0257 | 63.4473 | 115.9688 | 130.9139 | 2494.196 | 3.7005
Log | 1036 | 103.6 | 2012-10-27 18:52 | test_1200/63.5 | 202.9864 | 180.8309 | 63.7614 | 99.5389 | 0.44682 | 291.6044 | 3.1014 | 308.0527 | 211.0624 | 314.1164 | 1199.678 | 24.958 | 106.8919 | 103.6038 | 108.0724 | 122.0817 | 405.0288 | 39.957 | 80.0151 | 63.3721 | 116.0291 | 131.0178 | 2500.324 | 3.7008
Log | 1037 | 103.7 | 2012-10-27 18:58 | test_1200/63.5 | 202.1089 | 185.8591 | 63.4688 | 99.55 | 0.49142 | 291.778 | 3.1054 | 307.9978 | 211.0624 | 314.0328 | 1199.752 | 24.9478 | 107.1772 | 103.6302 | 108.0631 | 122.3204 | 405.5474 | 39.9682 | 79.9516 | 63.3317 | 115.9854 | 130.7382 | 2499.505 | 3.6989
Log | 1038 | 103.8 | 2012-10-27 19:04 | test_1200/63.5 | 201.8522 | 188.6123 | 63.521 | 99.565 | 0.50282 | 292.8193 | 3.14 | 308.4415 | 211.0624 | 314.6906 | 1200.18 | 24.9752 | 106.4854 | 103.5098 | 108.0131 | 121.8138 | 405.5827 | 40.0131 | 80.1008 | 63.5423 | 116.0408 | 131.0119 | 2503.848 | 3.7049
Log | 1039 | 103.9 | 2012-10-27 19:10 | test_1200/63.5 | 203.5935 | 184.1824 | 63.6028 | 99.5752 | 0.48154 | 292.6458 | 3.1132 | 307.3792 | 211.0624 | 312.4011 | 1197.792 | 25.0024 | 106.4955 | 103.5016 | 108.069 | 121.6813 | 405.5461 | 40.0059 | 80.069 | 63.5287 | 115.9319 | 130.5454 | 2490.585 | 3.6755
Log | 1040 | 104 | 2012-10-27 19:16 | test_1200/63.5 | 202.1764 | 190.9299 | 63.4948 | 99.575 | 0.51648 | 290.7366 | 3.0924 | 308.4344 | 211.0624 | 314.0562 | 1200.122 | 24.985 | 107.0018 | 103.5812 | 108.0871 | 122.2816 | 405.5213 | 39.9422 | 79.9728 | 63.3551 | 116.0487 | 130.8874 | 2498.92 | 3.7035
Log | 1041 | 104.1 | 2012-10-27 19:22 | test_1200/63.5 | 202.2738 | 195.4823 | 63.497 | 99.5725 | 0.4978 | 290.3895 | 3.0996 | 308.8481 | 211.0624 | 313.916 | 1199.834 | 24.9888 | 106.8902 | 103.6212 | 108.1317 | 122.3264 | 405.2389 | 40.0517 | 79.9768 | 63.4042 | 116.0347 | 131.0446 | 2498.403 | 3.7194
Log | 1042 | 104.2 | 2012-10-27 19:28 | test_1200/63.5 | 202.7293 | 191.2427 | 63.5893 | 99.58 | 0.47771 | 293.1665 | 3.0857 | 308.62 | 211.0624 | 313.6663 | 1200.265 | 24.9722 | 106.1605 | 103.6385 | 108.1208 | 121.6129 | 405.2054 | 40.0923 | 79.9689 | 63.4607 | 115.9894 | 130.8993 | 2495.52 | 3.7083
Log | 1043 | 104.3 | 2012-10-27 19:34 | test_1200/63.5 | 202.3592 | 186.9642 | 63.3339 | 99.58 | 0.47416 | 289.5216 | 3.0787 | 307.0813 | 211.1191 | 312.9775 | 1199.614 | 25.001 | 106.4815 | 103.4672 | 107.8991 | 121.9421 | 405.254 | 40.148 | 79.9623 | 63.2274 | 116.0313 | 131.0145 | 2491.391 | 3.6797
Log | 1044 | 104.4 | 2012-10-27 19:40 | test_1200/63.5 | 203.2088 | 188.8453 | 63.8221 | 99.5794 | 0.50803 | 290.2159 | 3.1217 | 308.5403 | 211.0624 | 314.0716 | 1200.568 | 25.0166 | 107.0597 | 103.192 | 107.7141 | 122.3396 | 405.2466 | 39.9627 | 80.0742 | 63.4132 | 116.0042 | 130.6751 | 2498.115 | 3.7087
Log | 1045 | 104.5 | 2012-10-27 19:46 | test_1200/63.5 | 202.4974 | 185.1998 | 63.5884 | 99.5795 | 0.49429 | 294.2079 | 3.1376 | 308.4298 | 211.1208 | 314.0211 | 1200.532 | 25.0097 | 106.3822 | 103.1465 | 107.6428 | 121.9936 | 405.2278 | 39.88 | 79.8863 | 63.2659 | 116.0237 | 130.8486 | 2497.787 | 3.7135
Log | 1046 | 104.6 | 2012-10-27 19:52 | test_1200/63.5 | 202.1857 | 197.2526 | 63.6579 | 99.5811 | 0.52023 | 296.4641 | 3.1346 | 310.2297 | 211.0624 | 314.8488 | 1201.226 | 24.9876 | 105.9648 | 103.4737 | 107.966 | 121.6175 | 405.3734 | 39.9236 | 80.1088 | 63.5199 | 116.0119 | 130.7653 | 2502.925 | 3.7498
Log | 1047 | 104.7 | 2012-10-27 19:58 | test_1200/63.5 | 203.0601 | 196.0177 | 63.3656 | 99.58 | 0.53875 | 288.3067 | 3.0976 | 306.9351 | 211.5153 | 312.0533 | 1199.871 | 25.0225 | 106.8143 | 103.6566 | 108.1479 | 122.3503 | 405.2649 | 40.0817 | 80.0173 | 63.382 | 115.947 | 130.9081 | 2483.502 | 3.6827
Log | 1048 | 104.8 | 2012-10-27 20:04 | test_1200/63.5 | 203.5438 | 183.3806 | 63.3446 | 99.5855 | 0.4582 | 291.4308 | 3.0645 | 306.653 | 211.0624 | 311.2089 | 1199.266 | 25.0083 | 106.4937 | 103.6963 | 108.1907 | 122.1703 | 404.9624 | 40.1247 | 79.7936 | 62.9214 | 116.0264 | 130.9358 | 2478.032 | 3.6594
Log | 1049 | 104.9 | 2012-10-27 20:10 | test_1200/63.5 | 202.8307 | 175.1766 | 63.4492 | 99.58 | 0.4488 | 292.1251 | 3.0963 | 308.0212 | 211.0624 | 312.8183 | 1199.938 | 24.9938 | 105.9424 | 103.5333 | 108.0089 | 121.6246 | 405.007 | 39.9851 | 80.1593 | 63.5853 | 116.0344 | 130.7825 | 2489.451 | 3.696
Log | 1050 | 105 | 2012-10-27 20:16 | test_1200/63.5 | 202.5556 | 179.894 | 63.4619 | 99.5817 | 0.45716 | 292.6458 | 3.1092 | 308.0781 | 211.0624 | 313.3062 | 1200.268 | 25.0247 | 106.6868 | 103.3303 | 107.8684 | 122.0592 | 405.0066 | 39.8892 | 80.0163 | 63.4013 | 115.9596 | 130.5442 | 2492.65 | 3.7095
Log | 1051 | 105.1 | 2012-10-27 20:22 | test_1200/63.5 | 203.6264 | 174.1922 | 63.5374 | 99.5692 | 0.44867 | 291.9515 | 3.0834 | 307.3632 | 211.0625 | 312.029 | 1198.15 | 24.9155 | 106.7607 | 103.3848 | 107.86 | 122.3799 | 404.932 | 39.8592 | 79.9679 | 63.3174 | 115.9212 | 131.0159 | 2486.875 | 3.6842
Log | 1052 | 105.2 | 2012-10-27 20:28 | test_1200/63.5 | 202.1461 | 179.765 | 63.5171 | 99.565 | 0.45543 | 293.1665 | 3.0913 | 308.8717 | 211.4304 | 314.214 | 1201.075 | 24.9763 | 105.8695 | 103.4135 | 107.8607 | 121.6751 | 404.9347 | 39.986 | 80.1174 | 63.4635 | 116.0176 | 131.1245 | 2498.191 | 3.7161
Log | 1053 | 105.3 | 2012-10-27 20:34 | test_1200/63.5 | 203.6184 | 180.3765 | 63.4929 | 99.57 | 0.46257 | 293.34 | 3.1202 | 308.1439 | 211.0624 | 311.8229 | 1199.204 | 24.987 | 106.1559 | 103.6142 | 108.0582 | 121.8929 | 404.9347 | 40.0702 | 80.007 | 63.2189 | 115.9651 | 130.5969 | 2483.05 | 3.7005
Log | 1054 | 105.4 | 2012-10-27 20:40 | test_1200/63.5 | 203.691 | 177.7892 | 63.5553 | 99.5653 | 0.45956 | 290.0424 | 3.0814 | 308.2686 | 211.0624 | 312.0184 | 1199.016 | 24.9976 | 106.536 | 103.7892 | 108.2549 | 122.1352 | 404.9543 | 40.1623 | 80.0343 | 63.3339 | 115.9483 | 131.0142 | 2484.996 | 3.6939
Log | 1055 | 105.5 | 2012-10-27 20:46 | test_1200/63.5 | 202.9372 | 178.2847 | 63.4808 | 99.5708 | 0.43781 | 291.9515 | 3.0804 | 308.654 | 211.0625 | 312.81 | 1199.315 | 24.9496 | 106.4804 | 103.807 | 108.2634 | 122.1256 | 404.59 | 40.0224 | 80.0263 | 63.3244 | 116.016 | 130.9049 | 2490.679 | 3.7096
Log | 1056 | 105.6 | 2012-10-27 20:52 | test_1200/63.5 | 201.4901 | 178.4429 | 63.3724 | 99.555 | 0.44991 | 291.0837 | 3.143 | 308.5507 | 211.0659 | 314.5186 | 1202.416 | 25.0089 | 106.2532 | 103.7456 | 108.2123 | 122.0443 | 404.9362 | 39.8876 | 80.0212 | 63.3332 | 115.9605 | 130.7495 | 2497.825 | 3.7215
Log | 1057 | 105.7 | 2012-10-27 20:58 | test_1200/63.5 | 203.3428 | 186.5384 | 63.6215 | 99.5583 | 0.49568 | 293.6872 | 3.1223 | 308.1861 | 211.0624 | 312.8782 | 1200.065 | 25.0588 | 106.1653 | 103.6465 | 108.1396 | 122.0588 | 405.408 | 39.9094 | 80.0142 | 63.3862 | 116.0332 | 130.2811 | 2489.665 | 3.7011
Log | 1058 | 105.8 | 2012-10-27 21:04 | test_1200/63.5 | 203.1096 | 186.6539 | 63.4404 | 99.56 | 0.50564 | 289.8688 | 3.121 | 307.5819 | 211.0626 | 312.3459 | 1199.072 | 25.0032 | 106.0743 | 103.3366 | 107.8176 | 121.719 | 405.2669 | 39.9582 | 79.8927 | 63.3004 | 115.9662 | 131.016 | 2487.489 | 3.7005
Log | 1059 | 105.9 | 2012-10-27 21:10 | test_1200/63.5 | 202.5574 | 185.4685 | 63.494 | 99.565 | 0.47006 | 292.1251 | 3.1064 | 309.1566 | 211.0633 | 313.4617 | 1200.104 | 25.1319 | 106.1615 | 103.3797 | 107.8955 | 122.063 | 405.3145 | 39.985 | 79.8882 | 63.1022 | 115.9967 | 130.6684 | 2494.228 | 3.7245
Log | 1060 | 106 | 2012-10-27 21:16 | test_1200/63.5 | 204.3915 | 173.7355 | 63.5706 | 99.5688 | 0.41828 | 288.8274 | 3.0662 | 307.0081 | 211.0664 | 311.0237 | 1199.224 | 25.0323 | 106.2009 | 103.3743 | 107.8737 | 122.0805 | 404.9962 | 40.0641 | 80.0594 | 63.5173 | 116.0148 | 130.8152 | 2476.644 | 3.6762
Log | 1061 | 106.1 | 2012-10-27 21:22 | test_1200/63.5 | 202.5181 | 171.1299 | 63.4223 | 99.5726 | 0.4032 | 292.8193 | 3.0834 | 308.3233 | 211.0624 | 313.1685 | 1200.215 | 24.9134 | 106.1723 | 103.346 | 107.8638 | 122.0612 | 404.4434 | 40.0955 | 79.8842 | 63.0928 | 115.9815 | 130.9478 | 2491.664 | 3.7171
Log | 1062 | 106.2 | 2012-10-27 21:28 | test_1200/63.5 | 203.7215 | 170.8789 | 63.5817 | 99.58 | 0.4074 | 292.4722 | 3.0916 | 307.6621 | 211.0624 | 312.1013 | 1199.807 | 24.9963 | 106.0222 | 103.2494 | 107.7788 | 121.7757 | 404.6215 | 39.8718 | 80.0584 | 63.5338 | 116.0792 | 130.5933 | 2484.017 | 3.6898
Log | 1063 | 106.3 | 2012-10-27 21:34 | test_1200/63.5 | 203.5568 | 167.088 | 63.4856 | 99.5849 | 0.41441 | 292.9929 | 3.1097 | 307.0974 | 211.0624 | 311.8813 | 1199.112 | 24.9791 | 105.7335 | 103.4255 | 107.9185 | 121.7253 | 404.3056 | 39.8498 | 80.072 | 63.428 | 116.0067 | 130.508 | 2483.704 | 3.6822
Log | 1064 | 106.4 | 2012-10-27 21:40 | test_1200/63.5 | 202.304 | 172.6964 | 63.374 | 99.5862 | 0.42639 | 294.3814 | 3.0866 | 309.0745 | 211.6062 | 313.2611 | 1200.027 | 25.0781 | 106.2542 | 103.8147 | 108.2137 | 122.1043 | 404.6725 | 39.9836 | 80.0975 | 63.4877 | 115.9952 | 130.629 | 2492.79 | 3.7147
Log | 1065 | 106.5 | 2012-10-27 21:46 | test_1200/63.5 | 202.6261 | 175.9611 | 63.4684 | 99.594 | 0.43474 | 290.7366 | 3.0993 | 308.4867 | 211.0624 | 313.2292 | 1200.827 | 24.9506 | 106.3804 | 103.932 | 108.4265 | 122.1656 | 404.6543 | 40.1323 | 79.9234 | 63.1213 | 116.0627 | 130.7823 | 2490.878 | 3.7244
Log | 1066 | 106.6 | 2012-10-27 21:52 | test_1200/63.5 | 202.4858 | 169.5994 | 63.4049 | 99.5877 | 0.40669 | 294.555 | 3.1213 | 308.2429 | 211.0624 | 313.1325 | 1200.773 | 24.9907 | 105.8853 | 103.6575 | 108.174 | 121.7779 | 404.6462 | 40.1538 | 79.9653 | 63.3722 | 116.0189 | 130.7256 | 2490.22 | 3.7008
Log | 1067 | 106.7 | 2012-10-27 21:58 | test_1200/63.5 | 202.4712 | 181.4996 | 63.4743 | 99.5949 | 0.47663 | 294.555 | 3.1254 | 308.4629 | 211.0624 | 313.4981 | 1200.858 | 25.0395 | 105.9771 | 103.4323 | 107.863 | 121.774 | 405.1547 | 39.9547 | 80.0849 | 63.4032 | 115.9815 | 131.1119 | 2492.95 | 3.7053
Log | 1068 | 106.8 | 2012-10-27 22:04 | test_1200/63.5 | 203.0086 | 178.1269 | 63.6005 | 99.595 | 0.45451 | 293.6872 | 3.1333 | 309.0713 | 211.0624 | 313.2894 | 1200.648 | 24.9884 | 106.3576 | 103.2795 | 107.7768 | 122.156 | 404.966 | 39.7809 | 79.9221 | 63.2088 | 116.0066 | 130.0418 | 2491.727 | 3.7351
Log | 1069 | 106.9 | 2012-10-27 22:10 | test_1200/63.5 | 203.2021 | 180.445 | 63.435 | 99.595 | 0.46959 | 294.3814 | 3.0321 | 308.3259 | 211.0624 | 312.1767 | 1200.155 | 24.9202 | 106.187 | 103.266 | 107.7431 | 122.1076 | 404.6857 | 39.8496 | 80.1108 | 63.4464 | 115.9587 | 130.5921 | 2483.896 | 3.7227
Log | 1070 | 107 | 2012-10-27 22:16 | test_1200/63.5 | 203.5039 | 190.4211 | 63.5604 | 99.6099 | 0.47738 | 290.7366 | 3.0919 | 308.3653 | 210.5937 | 312.3302 | 1199.433 | 24.9557 | 105.8209 | 103.3991 | 107.8987 | 121.763 | 405.0126 | 40.1313 | 79.9129 | 63.1934 | 116.1301 | 130.473 | 2486.615 | 3.7036
Log | 1071 | 107.1 | 2012-10-27 22:22 | test_1200/63.5 | 203.8018 | 182.43 | 63.4487 | 99.61 | 0.45249 | 291.0837 | 3.0473 | 306.7946 | 211.0624 | 311.3255 | 1199.635 | 25.0195 | 105.8882 | 103.424 | 107.8627 | 121.764 | 405.0227 | 40.1633 | 80.0871 | 63.4663 | 116.0122 | 130.9625 | 2478.197 | 3.6848
Log | 1072 | 107.2 | 2012-10-27 22:28 | test_1200/63.5 | 204.0735 | 185.6063 | 63.6016 | 99.61 | 0.50078 | 289.8688 | 3.0942 | 307.027 | 211.0624 | 311.66 | 1199.187 | 25.0047 | 106.3882 | 103.5753 | 108.0286 | 122.1582 | 405.1195 | 40.0008 | 79.9385 | 63.1913 | 116.0411 | 130.3772 | 2481.787 | 3.6799
Log | 1073 | 107.3 | 2012-10-27 22:34 | test_1200/63.5 | 203.9054 | 188.3636 | 63.5008 | 99.6183 | 0.49824 | 290.3895 | 3.0689 | 307.5036 | 211.0624 | 311.4227 | 1199.024 | 24.984 | 106.1212 | 103.8684 | 108.3254 | 122.133 | 405.0547 | 39.8933 | 80.0108 | 63.2763 | 115.9093 | 130.6645 | 2480.235 | 3.7017
Log | 1074 | 107.4 | 2012-10-27 22:40 | test_1200/63.5 | 203.3983 | 188.3979 | 63.4923 | 99.61 | 0.52971 | 294.2079 | 3.1377 | 307.6984 | 211.0624 | 312.1573 | 1199.878 | 25.0713 | 105.813 | 103.9291 | 108.3775 | 121.8181 | 405.1337 | 39.9706 | 80.0115 | 63.3888 | 115.9824 | 130.7986 | 2484.317 | 3.7039
Log | 1075 | 107.5 | 2012-10-27 22:46 | test_1200/63.5 | 202.963 | 186.3647 | 63.4905 | 99.61 | 0.49111 | 294.7285 | 3.1026 | 308.3551 | 211.0624 | 312.8181 | 1199.488 | 25.0595 | 105.6854 | 103.6789 | 108.1293 | 121.7791 | 405.047 | 39.9883 | 79.9439 | 63.264 | 115.9266 | 130.6924 | 2490.385 | 3.7118
Log | 1076 | 107.6 | 2012-10-27 22:52 | test_1200/63.5 | 201.819 | 179.8051 | 63.3857 | 99.6085 | 0.46861 | 292.2986 | 3.0881 | 307.6564 | 211.0624 | 314.0718 | 1202.332 | 25.0091 | 106.0821 | 103.1994 | 107.6915 | 122.1337 | 405.0225 | 39.9721 | 79.9709 | 63.247 | 115.9975 | 131.0275 | 2494.452 | 3.714
Log | 1077 | 107.7 | 2012-10-27 22:58 | test_1200/63.5 | 203.035 | 182.9195 | 63.4492 | 99.61 | 0.47518 | 293.5136 | 3.1278 | 307.0663 | 211.0624 | 312.5037 | 1200.279 | 24.9701 | 106.2334 | 103.036 | 107.593 | 122.1377 | 405.0215 | 40.0414 | 79.958 | 63.2518 | 115.9829 | 131.0449 | 2486.241 | 3.6913
Log | 1078 | 107.8 | 2012-10-27 23:04 | test_1200/63.5 | 203.3237 | 190.4193 | 63.5286 | 99.601 | 0.53653 | 290.3895 | 3.1245 | 307.9579 | 211.0624 | 312.4503 | 1198.85 | 25.0707 | 106.0235 | 103.5863 | 108.0282 | 122.1393 | 405.4049 | 40.0844 | 80.026 | 63.3237 | 116.0279 | 131.0628 | 2488.78 | 3.7069
Log | 1079 | 107.9 | 2012-10-27 23:10 | test_1200/63.5 | 203.1298 | 189.2466 | 63.556 | 99.61 | 0.51409 | 293.5136 | 3.1199 | 307.3934 | 211.0624 | 312.8839 | 1200.876 | 24.9662 | 105.6117 | 103.783 | 108.3222 | 121.7812 | 405.059 | 39.9927 | 79.9115 | 63.1957 | 115.9783 | 130.912 | 2488.029 | 3.6948
Log | 1080 | 108 | 2012-10-27 23:16 | test_1200/63.5 | 203.7834 | 184.0005 | 63.5234 | 99.61 | 0.47645 | 289.8688 | 3.0966 | 307.7343 | 211.0624 | 311.7201 | 1199.088 | 24.9937 | 105.5585 | 103.8515 | 108.384 | 121.7532 | 405.0042 | 40.0615 | 79.9249 | 63.2201 | 115.9571 | 131.0285 | 2482.471 | 3.6952
Log | 1081 | 108.1 | 2012-10-27 23:22 | test_1200/63.5 | 203.6575 | 183.7314 | 63.452 | 99.604 | 0.48547 | 289.5216 | 3.0699 | 307.4924 | 211.0624 | 311.5621 | 1199.316 | 24.8852 | 106.0545 | 103.4121 | 107.9099 | 122.1395 | 405.0166 | 40.0876 | 80.1048 | 63.4523 | 116.1028 | 130.7806 | 2480.74 | 3.6843
Log | 1082 | 108.2 | 2012-10-27 23:28 | test_1200/63.5 | 202.6167 | 182.5791 | 63.5275 | 99.6083 | 0.49004 | 291.2573 | 3.0902 | 308.925 | 211.0629 | 313.535 | 1200.137 | 24.9308 | 106.0409 | 103.0651 | 107.6144 | 122.1428 | 404.7067 | 39.9829 | 79.9615 | 63.3191 | 115.9771 | 130.8657 | 2494.742 | 3.725
Log | 1083 | 108.3 | 2012-10-27 23:34 | test_1200/63.5 | 202.5762 | 178.1138 | 63.5162 | 99.61 | 0.46241 | 291.4308 | 3.1269 | 309.2682 | 211.0624 | 313.5421 | 1200.03 | 24.9795 | 105.6447 | 103.2487 | 107.6986 | 121.7955 | 404.6964 | 39.907 | 79.9964 | 63.3472 | 116.0096 | 130.6539 | 2495.021 | 3.726
Log | 1084 | 108.4 | 2012-10-27 23:40 | test_1200/63.5 | 202.3364 | 163.1912 | 63.576 | 99.6078 | 0.39194 | 295.4228 | 3.1032 | 308.861 | 211.1827 | 314.2096 | 1201.756 | 25.0343 | 105.5701 | 103.6814 | 108.1318 | 121.8013 | 404.3494 | 39.9981 | 80.0551 | 63.4483 | 115.9248 | 130.7642 | 2496.742 | 3.7257
Log | 1085 | 108.5 | 2012-10-27 23:46 | test_1200/63.5 | 201.7757 | 175.3244 | 63.3833 | 99.595 | 0.42925 | 294.9021 | 3.1184 | 309.3844 | 211.0695 | 314.1273 | 1200.456 | 25.0054 | 106.0217 | 103.812 | 108.262 | 122.1648 | 404.7116 | 40.0444 | 79.9841 | 63.1207 | 116.0576 | 131.0075 | 2498.791 | 3.7276
Log | 1086 | 108.6 | 2012-10-27 23:52 | test_1200/63.5 | 203.7051 | 171.3972 | 63.6082 | 99.5996 | 0.43781 | 294.3814 | 3.1105 | 307.8678 | 211.0624 | 312.2563 | 1199.21 | 25.0043 | 106.0386 | 103.8018 | 108.3071 | 122.2312 | 404.7008 | 40.0849 | 79.9872 | 63.2205 | 115.9772 | 130.92 | 2486.487 | 3.7031
Log | 1087 | 108.7 | 2012-10-27 23:58 | test_1200/63.5 | 202.3709 | 179.9583 | 63.4746 | 99.61 | 0.46401 | 294.3814 | 3.1246 | 308.8011 | 211.0624 | 313.655 | 1200.459 | 25.0037 | 105.6969 | 103.4321 | 107.9038 | 122.1301 | 405.0504 | 40.1109 | 79.9853 | 63.2116 | 116.0102 | 131.0859 | 2495.027 | 3.7166
Log | 1088 | 108.8 | 2012-10-28 00:04 | test_1200/63.5 | 203.2942 | 182.4682 | 63.4812 | 99.5997 | 0.47647 | 290.0424 | 3.0986 | 307.731 | 211.1389 | 312.2625 | 1199.342 | 25.0785 | 105.4959 | 103.0764 | 107.5336 | 121.8364 | 405.0849 | 39.9403 | 79.9636 | 63.1743 | 115.964 | 130.7018 | 2486.262 | 3.7095
Log | 1089 | 108.9 | 2012-10-28 00:10 | test_1200/63.5 | 202.8233 | 178.4996 | 63.4529 | 99.6095 | 0.45326 | 292.8193 | 3.0612 | 307.5883 | 211.1261 | 312.8481 | 1200.488 | 25.0129 | 105.3644 | 103.3641 | 107.8651 | 121.717 | 404.7264 | 39.8414 | 80.0333 | 63.3661 | 116.0164 | 131.1872 | 2488.549 | 3.712
Log | 1090 | 109 | 2012-10-28 00:16 | test_1200/63.5 | 201.531 | 182.5437 | 63.5163 | 99.595 | 0.46409 | 294.0343 | 3.1125 | 309.161 | 211.8559 | 315.1689 | 1202.423 | 24.9162 | 105.7347 | 103.866 | 108.3473 | 122.0529 | 404.6535 | 39.9365 | 79.9539 | 63.1645 | 116.0186 | 131.035 | 2502.975 | 3.7429
Log | 1091 | 109.1 | 2012-10-28 00:22 | test_1200/63.5 | 202.7287 | 175.3566 | 63.4518 | 99.605 | 0.45177 | 293.34 | 3.1101 | 308.9163 | 211.0624 | 312.9886 | 1199.842 | 25.0162 | 106.0594 | 103.8639 | 108.4289 | 122.1917 | 404.74 | 40.1716 | 80.1025 | 63.3925 | 115.9872 | 130.83 | 2491.006 | 3.7268
Log | 1092 | 109.2 | 2012-10-28 00:28 | test_1200/63.5 | 204.0572 | 169.3125 | 63.7104 | 99.595 | 0.41542 | 291.778 | 3.0746 | 307.8881 | 211.865 | 312.2185 | 1199.131 | 25.0278 | 105.7726 | 103.2753 | 107.8146 | 122.1794 | 404.3849 | 39.9696 | 79.936 | 63.0603 | 115.9262 | 130.884 | 2486.35 | 3.6987
Log | 1093 | 109.3 | 2012-10-28 00:34 | test_1200/63.5 | 202.1176 | 152.675 | 63.4121 | 99.5815 | 0.34066 | 290.9102 | 3.1037 | 309.112 | 211.8351 | 313.7386 | 1199.664 | 24.9471 | 105.3697 | 102.9656 | 107.3916 | 121.8123 | 403.9896 | 39.8118 | 79.9902 | 63.2415 | 116.0522 | 130.9136 | 2497.345 | 3.7164
Log | 1094 | 109.4 | 2012-10-28 00:40 | test_1200/63.5 | 203.6563 | 161.5431 | 63.5504 | 99.585 | 0.3596 | 290.9102 | 3.0947 | 308.0566 | 211.0624 | 312.0475 | 1199.522 | 24.9886 | 105.5619 | 103.6528 | 108.0803 | 121.8267 | 404.0264 | 39.8537 | 80.0022 | 63.283 | 116.0262 | 130.799 | 2484.179 | 3.7033
Log | 1095 | 109.5 | 2012-10-28 00:46 | test_1200/63.5 | 202.8517 | 170.305 | 63.4334 | 99.58 | 0.41727 | 290.563 | 3.1141 | 308.8926 | 211.0917 | 312.7083 | 1198.818 | 24.9964 | 106.0516 | 104.0636 | 108.4715 | 122.2336 | 404.4607 | 40.0404 | 79.9996 | 63.0748 | 115.9503 | 131.0645 | 2490.901 | 3.711
Log | 1096 | 109.6 | 2012-10-28 00:52 | test_1200/63.5 | 202.1507 | 161.2124 | 63.4096 | 99.5802 | 0.39053 | 291.778 | 3.1131 | 309.5542 | 211.9682 | 313.675 | 1199.667 | 24.9167 | 105.652 | 103.5416 | 108.0475 | 122.1811 | 404.3807 | 40.1332 | 79.9869 | 63.0969 | 116.0057 | 130.7594 | 2496.833 | 3.7269
Log | 1097 | 109.7 | 2012-10-28 00:58 | test_1200/63.5 | 202.9754 | 158.061 | 63.6963 | 99.5799 | 0.36455 | 292.2986 | 3.1015 | 310.3926 | 211.9469 | 313.8128 | 1200.04 | 25.0014 | 105.3845 | 103.2427 | 107.6402 | 121.8192 | 404.3263 | 40.0201 | 80.1704 | 63.4111 | 116.0523 | 130.9044 | 2497.154 | 3.7367
Log | 1098 | 109.8 | 2012-10-28 01:04 | test_1200/63.5 | 203.1148 | 155.9553 | 63.5199 | 99.581 | 0.36457 | 293.5136 | 3.0802 | 308.2461 | 211.9682 | 312.7292 | 1200.318 | 24.9654 | 105.3097 | 103.1138 | 107.6369 | 121.8232 | 404.0066 | 39.8517 | 79.9176 | 63.1377 | 116.0045 | 130.2744 | 2487.954 | 3.6993
Log | 1099 | 109.9 | 2012-10-28 01:10 | test_1200/63.5 | 202.4917 | 162.0354 | 63.2905 | 99.5835 | 0.39418 | 291.6044 | 3.1194 | 308.2812 | 211.9682 | 312.5583 | 1200.173 | 25.0117 | 105.494 | 103.7435 | 108.1289 | 121.8276 | 404.4092 | 39.8909 | 80.0046 | 63.4703 | 115.9476 | 130.7242 | 2486.896 | 3.7164
Log | 1100 | 110 | 2012-10-28 01:16 | test_1200/63.5 | 203.395 | 160.2572 | 63.5204 | 99.5884 | 0.37684 | 292.8193 | 3.0883 | 309.6206 | 211.9682 | 312.3009 | 1198.302 | 24.9914 | 106.0425 | 103.9068 | 108.3532 | 122.5353 | 404.0135 | 40.1145 | 79.8659 | 62.893 | 115.9472 | 130.9254 | 2488.727 | 3.7247
Log | 1101 | 110.1 | 2012-10-28 01:22 | test_1200/63.5 | 203.4625 | 161.5863 | 63.5027 | 99.57 | 0.36774 | 294.3814 | 3.0882 | 309.2285 | 211.947 | 312.1102 | 1198.654 | 25.0066 | 105.5227 | 103.8788 | 108.3156 | 121.8872 | 404.0326 | 40.2 | 80.1648 | 63.3796 | 116.0323 | 130.6947 | 2486.477 | 3.7257
Log | 1102 | 110.2 | 2012-10-28 01:28 | test_1200/63.5 | 202.3669 | 161.9369 | 63.3905 | 99.5667 | 0.38039 | 295.0757 | 3.1167 | 308.541 | 211.9682 | 313.2456 | 1200.015 | 24.9711 | 105.2716 | 103.3543 | 107.6975 | 121.8278 | 404.0547 | 40.1118 | 79.8971 | 63.1564 | 116.0133 | 130.8377 | 2492.693 | 3.7165
Log | 1103 | 110.3 | 2012-10-28 01:34 | test_1200/63.5 | 202.6351 | 160.2513 | 63.4899 | 99.5655 | 0.39014 | 292.4722 | 3.1055 | 308.175 | 211.9682 | 313.3212 | 1200.305 | 25.0061 | 105.4805 | 103.0287 | 107.5514 | 121.8321 | 404.0894 | 39.9084 | 80.0261 | 63.3703 | 116.0298 | 130.8911 | 2492.692 | 3.7003
Log | 1104 | 110.4 | 2012-10-28 01:40 | test_1200/63.5 | 203.3493 | 161.3059 | 63.4754 | 99.5651 | 0.40328 | 292.1251 | 3.1285 | 308.5519 | 211.9682 | 312.1495 | 1197.786 | 24.9901 | 105.7071 | 103.6722 | 107.9751 | 122.1762 | 404.3791 | 39.7664 | 80.1364 | 63.3655 | 115.9952 | 130.2806 | 2488.593 | 3.6955
Log | 1105 | 110.5 | 2012-10-28 01:46 | test_1200/63.5 | 203.3854 | 166.6773 | 63.758 | 99.5617 | 0.40309 | 294.2079 | 3.0672 | 309.7782 | 211.1132 | 313.4836 | 1200.071 | 24.9932 | 105.6903 | 103.9347 | 108.3883 | 122.2016 | 403.9861 | 40.1596 | 80.1377 | 63.2272 | 115.9763 | 130.7576 | 2494.47 | 3.7398
Log | 1106 | 110.6 | 2012-10-28 01:52 | test_1200/63.5 | 204.528 | 161.5635 | 63.6001 | 99.555 | 0.37409 | 292.6458 | 3.0475 | 308.6459 | 211.0629 | 310.9605 | 1197.979 | 25.161 | 105.2168 | 103.8898 | 108.4245 | 121.8167 | 404.3621 | 40.2056 | 80.1765 | 63.5512 | 116.0033 | 130.7007 | 2478.715 | 3.6965
Log | 1107 | 110.7 | 2012-10-28 01:58 | test_1200/63.5 | 203.0958 | 156.7889 | 63.5792 | 99.5606 | 0.35662 | 290.7366 | 3.0818 | 308.6099 | 211.9539 | 313.0502 | 1200.326 | 25.0096 | 105.1942 | 103.2329 | 107.7818 | 121.8209 | 404.0299 | 39.9375 | 79.8427 | 63.1428 | 115.9906 | 130.7731 | 2490.493 | 3.7227
Log | 1108 | 110.8 | 2012-10-28 02:04 | test_1200/63.5 | 202.3714 | 148.9964 | 63.4807 | 99.55 | 0.36071 | 294.555 | 3.1352 | 309.0533 | 211.9682 | 313.6841 | 1199.701 | 24.9812 | 105.5501 | 103.0569 | 107.4921 | 122.1477 | 403.9863 | 39.8107 | 80.0953 | 63.2533 | 116.0073 | 130.7339 | 2496.834 | 3.7248
Log | 1109 | 110.9 | 2012-10-28 02:10 | test_1200/63.5 | 201.3804 | 155.0522 | 63.251 | 99.564 | 0.374 | 292.6458 | 3.1048 | 308.4921 | 211.9682 | 314.0869 | 1200.254 | 25.06 | 105.761 | 103.562 | 107.9785 | 122.2238 | 404.0219 | 40.0249 | 80.017 | 63.188 | 116.0044 | 130.7954 | 2498.89 | 3.7024
Log | 1110 | 111 | 2012-10-28 02:16 | test_1200/63.5 | 203.3554 | 154.6915 | 63.5938 | 99.562 | 0.35583 | 290.7366 | 3.0304 | 308.7131 | 211.2608 | 312.7222 | 1198.973 | 24.903 | 105.392 | 103.9734 | 108.4091 | 122.1718 | 403.6608 | 40.2012 | 79.9834 | 63.2325 | 115.9388 | 131.2072 | 2490.69 | 3.7183
Log | 1111 | 111.1 | 2012-10-28 02:22 | test_1200/63.5 | 202.1527 | 157.9427 | 63.4985 | 99.565 | 0.3571 | 294.555 | 3.106 | 309.8862 | 211.9682 | 314.1118 | 1200.203 | 25.0012 | 105.0526 | 103.8673 | 108.3685 | 121.6604 | 404.3445 | 40.0895 | 79.9247 | 63.1423 | 115.9871 | 130.5028 | 2499.194 | 3.7407
Log | 1112 | 111.2 | 2012-10-28 02:28 | test_1200/63.5 | 202.7254 | 158.2449 | 63.7085 | 99.5675 | 0.36217 | 291.6044 | 3.115 | 308.7185 | 211.968 | 314.2603 | 1200.926 | 24.9802 | 105.5514 | 103.3448 | 107.852 | 122.1577 | 403.9966 | 39.8951 | 80.1585 | 63.4401 | 116.0149 | 130.825 | 2498.871 | 3.7245
Log | 1113 | 111.3 | 2012-10-28 02:34 | test_1200/63.5 | 203.0113 | 161.1522 | 63.6352 | 99.565 | 0.36993 | 291.778 | 3.0928 | 308.0844 | 211.9682 | 313.4566 | 1199.836 | 24.9943 | 105.6053 | 103.25 | 107.6662 | 122.1572 | 404.0581 | 39.9101 | 80.1032 | 63.3028 | 116.0608 | 130.6376 | 2494.742 | 3.7074
Log | 1114 | 111.4 | 2012-10-28 02:40 | test_1200/63.5 | 201.8441 | 165.7862 | 63.3854 | 99.5651 | 0.38249 | 292.6458 | 3.1233 | 308.951 | 211.9682 | 314.0314 | 1199.036 | 25.0729 | 105.1645 | 103.2478 | 107.6676 | 121.8032 | 404.3635 | 39.9319 | 79.9539 | 63.1302 | 116.05 | 130.8222 | 2500.986 | 3.7095
Log | 1115 | 111.5 | 2012-10-28 02:46 | test_1200/63.5 | 201.6959 | 159.93 | 63.4004 | 99.5684 | 0.39012 | 291.6044 | 3.0957 | 308.5707 | 211.9683 | 314.3365 | 1201.203 | 24.9807 | 105.2108 | 103.7302 | 108.1637 | 121.8048 | 404.3609 | 40.1828 | 80.1056 | 63.4749 | 116.0065 | 130.8274 | 2498.9 | 3.7287
Log | 1116 | 111.6 | 2012-10-28 02:52 | test_1200/63.5 | 200.9282 | 152.286 | 63.4145 | 99.578 | 0.35852 | 295.2492 | 3.0745 | 308.5557 | 211.9682 | 315.6079 | 1203.353 | 24.9894 | 105.7622 | 103.968 | 108.4191 | 122.3794 | 403.984 | 40.2515 | 79.9755 | 63.0862 | 115.9926 | 130.9704 | 2504.523 | 3.7273
Log | 1117 | 111.7 | 2012-10-28 02:58 | test_1200/63.5 | 202.5092 | 156.9239 | 63.5767 | 99.5794 | 0.35276 | 291.2573 | 3.0433 | 308.0264 | 211.9682 | 313.9447 | 1200.874 | 25.0056 | 105.269 | 103.6302 | 108.0938 | 121.8716 | 404.0014 | 40.0178 | 79.9347 | 63.1775 | 116.0221 | 130.8263 | 2496.468 | 3.7196
Log | 1118 | 111.8 | 2012-10-28 03:04 | test_1200/63.5 | 201.2853 | 157.7573 | 63.4434 | 99.5917 | 0.37078 | 291.0837 | 3.1089 | 309.131 | 211.9683 | 315.1912 | 1200.425 | 24.9438 | 105.0202 | 103.1594 | 107.6206 | 121.736 | 403.9522 | 39.806 | 80.0447 | 63.3686 | 115.9062 | 130.6976 | 2507.318 | 3.7182
Log | 1119 | 111.9 | 2012-10-28 03:10 | test_1200/63.5 | 202.2283 | 156.4585 | 63.5339 | 99.5833 | 0.36454 | 295.2492 | 3.1284 | 309.1509 | 211.9682 | 314.1694 | 1199.554 | 25.007 | 105.654 | 103.1448 | 107.6335 | 122.153 | 403.6325 | 39.8917 | 79.9981 | 63.187 | 115.9743 | 131.0022 | 2501.004 | 3.7104
Log | 1120 | 112 | 2012-10-28 03:16 | test_1200/63.5 | 201.4149 | 157.7839 | 63.3862 | 99.5815 | 0.37163 | 296.1171 | 3.1043 | 309.3895 | 211.9683 | 314.7049 | 1199.8 | 24.9266 | 105.2754 | 103.6831 | 108.08 | 121.9274 | 403.6248 | 40.1489 | 79.9139 | 63.0267 | 116.0317 | 130.4891 | 2504.753 | 3.738
Log | 1121 | 112.1 | 2012-10-28 03:22 | test_1200/63.5 | 202.0464 | 160.1739 | 63.6028 | 99.5913 | 0.34623 | 292.2986 | 3.1279 | 309.8 | 211.9682 | 314.7929 | 1200.014 | 24.9931 | 105.0061 | 103.8878 | 108.4055 | 121.7932 | 403.6308 | 40.2563 | 80.0043 | 63.2332 | 116.0025 | 130.8493 | 2505.006 | 3.7466
Log | 1122 | 112.2 | 2012-10-28 03:28 | test_1200/63.5 | 202.1775 | 154.4665 | 63.6546 | 99.595 | 0.34695 | 294.555 | 3.1242 | 309.8907 | 211.9682 | 314.8451 | 1200.196 | 25.1584 | 105.4769 | 103.7119 | 108.2112 | 122.1573 | 404.0116 | 40.0237 | 80.0676 | 63.3039 | 116.0108 | 130.7529 | 2505.043 | 3.7564
Log | 1123 | 112.3 | 2012-10-28 03:34 | test_1200/63.5 | 202.9446 | 160.3729 | 63.4889 | 99.5905 | 0.37608 | 292.2986 | 3.11 | 307.5915 | 211.9682 | 312.8385 | 1199.585 | 25.0425 | 105.685 | 103.2648 | 107.7244 | 122.4314 | 404.0105 | 39.6706 | 79.9817 | 63.1525 | 116.0231 | 131.0027 | 2490.345 | 3.693
Log | 1124 | 112.4 | 2012-10-28 03:40 | test_1200/63.5 | 203.0344 | 155.9621 | 63.4984 | 99.5712 | 0.37866 | 292.6458 | 3.1197 | 308.1389 | 211.9105 | 312.7472 | 1199.24 | 24.9872 | 105.201 | 103.2136 | 107.6363 | 121.8716 | 403.9836 | 39.8986 | 80.0628 | 63.2728 | 115.9398 | 130.937 | 2490.335 | 3.7167
Log | 1125 | 112.5 | 2012-10-28 03:46 | test_1200/63.5 | 202.4565 | 169.1235 | 63.5433 | 99.5647 | 0.41397 | 291.4308 | 3.0478 | 307.7667 | 211.9681 | 313.8614 | 1199.607 | 24.9912 | 104.9427 | 103.5163 | 107.9407 | 121.7893 | 404.2759 | 40.044 | 79.9599 | 63.231 | 115.95 | 130.8627 | 2498.442 | 3.6958
Log | 1126 | 112.6 | 2012-10-28 03:52 | test_1200/63.5 | 202.6245 | 168.0013 | 63.5447 | 99.565 | 0.40491 | 293.34 | 3.0835 | 309.2206 | 211.9682 | 313.6084 | 1199.529 | 25.0589 | 105.2989 | 103.8565 | 108.3116 | 122.0088 | 404.3344 | 40.1487 | 80.1406 | 63.4856 | 116.0874 | 131.0044 | 2496.59 | 3.7219
Log | 1127 | 112.7 | 2012-10-28 03:58 | test_1200/63.5 | 202.9644 | 183.4453 | 63.5793 | 99.555 | 0.47525 | 290.7366 | 3.0782 | 308.3516 | 211.2889 | 313.2534 | 1199.084 | 24.949 | 105.6416 | 104.0106 | 108.4349 | 122.2089 | 404.6344 | 40.1572 | 79.9424 | 63.1308 | 116.0117 | 130.9956 | 2494.69 | 3.7121
Log | 1128 | 112.8 | 2012-10-28 04:04 | test_1200/63.5 | 202.8823 | 184.7687 | 63.5841 | 99.5399 | 0.5046 | 290.563 | 3.1013 | 307.8523 | 211.9683 | 313.4041 | 1199.929 | 24.991 | 105.1789 | 103.4885 | 107.9616 | 121.9509 | 404.6807 | 39.9054 | 79.9704 | 63.2735 | 116.0073 | 130.7243 | 2494.133 | 3.703
Log | 1129 | 112.9 | 2012-10-28 04:10 | test_1200/63.5 | 202.4345 | 188.4101 | 63.5087 | 99.535 | 0.50984 | 292.9929 | 3.1106 | 309.02 | 211.9683 | 313.7248 | 1199.698 | 24.9901 | 105.0166 | 103.0763 | 107.6222 | 121.7722 | 404.6834 | 39.9551 | 80.1267 | 63.5013 | 115.9444 | 130.8575 | 2497.165 | 3.7212
Log | 1130 | 113 | 2012-10-28 04:16 | test_1200/63.5 | 202.7029 | 185.8501 | 63.5785 | 99.5342 | 0.47189 | 294.2079 | 3.0763 | 308.6906 | 211.9682 | 313.6535 | 1199.429 | 25.0277 | 105.463 | 103.1787 | 107.6381 | 122.1226 | 404.6588 | 39.9564 | 79.8702 | 63.0833 | 116.0288 | 130.82 | 2497.158 | 3.7289
Log | 1131 | 113.1 | 2012-10-28 04:22 | test_1200/63.5 | 202.8045 | 198.4093 | 63.7109 | 99.5349 | 0.5387 | 294.7285 | 3.098 | 309.4778 | 211.9683 | 314.1495 | 1199.561 | 24.9336 | 105.5166 | 103.8028 | 108.1993 | 122.2695 | 405.0122 | 40.0389 | 80.1101 | 63.3382 | 116.033 | 130.5553 | 2500.832 | 3.7314
Log | 1132 | 113.2 | 2012-10-28 04:28 | test_1200/63.5 | 202.3661 | 207.5107 | 63.5849 | 99.5229 | 0.6201 | 294.9021 | 3.1265 | 309.0041 | 212.0249 | 314.2074 | 1200.414 | 25.015 | 105.2617 | 104.0004 | 108.4946 | 122.1093 | 405.7175 | 40.0664 | 79.9302 | 63.109 | 116.0488 | 130.9112 | 2499.514 | 3.7266
Log | 1133 | 113.3 | 2012-10-28 04:34 | test_1200/63.5 | 203.7793 | 205.1831 | 63.6425 | 99.52 | 0.59751 | 291.9515 | 3.1096 | 306.9348 | 211.9683 | 312.3111 | 1200.301 | 24.9238 | 105.0192 | 103.4667 | 107.9414 | 121.7522 | 405.3676 | 40.1261 | 79.995 | 63.4258 | 115.9615 | 131.0462 | 2484.664 | 3.6977
Log | 1134 | 113.4 | 2012-10-28 04:40 | test_1200/63.5 | 202.8053 | 192.5301 | 63.6501 | 99.5166 | 0.50025 | 293.1665 | 3.0708 | 308.0218 | 212.0335 | 313.8484 | 1200.345 | 24.9886 | 104.9394 | 103.1766 | 107.6075 | 121.7485 | 404.9883 | 39.9642 | 80.093 | 63.3394 | 116.0196 | 131.0301 | 2496.802 | 3.7299
Log | 1135 | 113.5 | 2012-10-28 04:46 | test_1200/63.5 | 202.7462 | 193.5648 | 63.4083 | 99.5048 | 0.51618 | 294.3814 | 3.1035 | 308.9279 | 211.9687 | 312.7469 | 1199.018 | 25.0253 | 105.5163 | 103.3734 | 107.799 | 122.1309 | 405.0126 | 39.8868 | 79.9304 | 63.2266 | 116.0089 | 130.9834 | 2490.793 | 3.7212
Log | 1136 | 113.6 | 2012-10-28 04:52 | test_1200/63.5 | 204.8167 | 186.2094 | 63.5853 | 99.49 | 0.49485 | 292.9929 | 3.0551 | 306.5388 | 211.2889 | 310.4499 | 1198.31 | 25.0269 | 105.3683 | 103.9166 | 108.3438 | 122.1062 | 404.6649 | 40.0532 | 79.9683 | 63.1845 | 116.0426 | 130.8219 | 2473.959 | 3.667
Log | 1137 | 113.7 | 2012-10-28 04:58 | test_1200/63.5 | 204.6909 | 189.3614 | 63.7615 | 99.49 | 0.5202 | 290.7366 | 3.0902 | 309.3427 | 211.9683 | 311.5016 | 1197.117 | 25.0414 | 104.9062 | 103.9849 | 108.4768 | 121.7283 | 404.9929 | 39.9556 | 80.0432 | 63.2551 | 115.9574 | 130.8896 | 2484.815 | 3.7071
Log | 1138 | 113.8 | 2012-10-28 05:04 | test_1200/63.5 | 204.5268 | 198.7139 | 63.5005 | 99.4782 | 0.54546 | 289.3481 | 3.0578 | 308.3631 | 212.088 | 310.4752 | 1196.933 | 24.9647 | 105.2003 | 103.3569 | 107.8464 | 122.0891 | 404.9933 | 40.0295 | 79.9379 | 63.1703 | 115.9412 | 131.0493 | 2477.008 | 3.7014
Log | 1139 | 113.9 | 2012-10-28 05:10 | test_1200/63.5 | 203.8729 | 189.9752 | 63.5701 | 99.474 | 0.49687 | 289.8688 | 3.0909 | 308.7342 | 212.7065 | 311.8122 | 1198.146 | 25.0593 | 105.3058 | 103.1872 | 107.6525 | 122.112 | 404.9515 | 40.015 | 80.084 | 63.367 | 115.9863 | 130.6421 | 2485.156 | 3.7209
Log | 1140 | 114 | 2012-10-28 05:16 | test_1200/63.5 | 204.2795 | 189.2244 | 63.5132 | 99.4597 | 0.49141 | 291.9515 | 3.0913 | 306.5722 | 212.1198 | 310.9132 | 1199.939 | 25.0849 | 105.3608 | 103.3355 | 107.6797 | 122.2541 | 404.9998 | 39.9606 | 79.8953 | 62.9401 | 115.9978 | 131.0884 | 2474.289 | 3.6868
Log | 1141 | 114.1 | 2012-10-28 05:22 | test_1200/63.5 | 203.3212 | 186.9123 | 63.376 | 99.4461 | 0.50769 | 289.5216 | 3.0989 | 307.5509 | 212.8697 | 311.7038 | 1199.159 | 25.0573 | 105.1111 | 103.7202 | 108.1653 | 121.9745 | 404.9922 | 40.0974 | 80.1208 | 63.504 | 115.9614 | 131.0728 | 2482.195 | 3.6992
Log | 1142 | 114.2 | 2012-10-28 05:28 | test_1200/63.5 | 202.963 | 189.3827 | 63.5097 | 99.46 | 0.53567 | 290.7366 | 3.1373 | 308.4016 | 212.1701 | 312.9126 | 1199.816 | 24.9777 | 104.9736 | 103.9619 | 108.3786 | 121.7781 | 404.9806 | 40.0976 | 79.8873 | 63.31 | 115.9749 | 131.1019 | 2490.455 | 3.7321
Log | 1143 | 114.3 | 2012-10-28 05:34 | test_1200/63.5 | 202.9402 | 185.7637 | 63.5473 | 99.46 | 0.50518 | 294.2079 | 3.1186 | 308.8116 | 212.1801 | 313.1332 | 1200.643 | 24.9957 | 105.1567 | 103.781 | 108.2362 | 122.0601 | 404.9923 | 40.1338 | 80.0663 | 63.4569 | 115.9856 | 130.673 | 2490.495 | 3.7247
Log | 1144 | 114.4 | 2012-10-28 05:40 | test_1200/63.5 | 202.9049 | 188.1926 | 63.3986 | 99.4644 | 0.50156 | 290.7366 | 3.0718 | 308.2271 | 212.8599 | 312.4545 | 1200.022 | 24.9301 | 105.2861 | 103.3839 | 107.7781 | 122.0519 | 404.9318 | 39.9939 | 79.9039 | 63.174 | 116.003 | 130.8336 | 2486.382 | 3.7196
Log | 1145 | 114.5 | 2012-10-28 05:46 | test_1200/63.5 | 203.9288 | 192.3485 | 63.5735 | 99.49 | 0.51666 | 289.8688 | 3.0899 | 307.1678 | 212.8706 | 311.7437 | 1200.406 | 24.9583 | 105.3635 | 103.2385 | 107.7237 | 122.0542 | 404.958 | 39.9727 | 80.0046 | 63.2972 | 116.0046 | 130.9144 | 2479.932 | 3.6998
Log | 1146 | 114.6 | 2012-10-28 05:52 | test_1200/63.5 | 203.0112 | 196.8366 | 63.363 | 99.5016 | 0.54217 | 290.9102 | 3.1272 | 307.2379 | 212.8737 | 312.1159 | 1200.579 | 24.9806 | 105.393 | 103.2288 | 107.7518 | 122.0489 | 404.951 | 39.9527 | 79.8763 | 63.1525 | 115.9496 | 130.7986 | 2482.535 | 3.7125
Log | 1147 | 114.7 | 2012-10-28 05:58 | test_1200/63.5 | 203.9037 | 199.0616 | 63.6255 | 99.4874 | 0.54159 | 294.2079 | 3.065 | 307.8816 | 212.8741 | 312.0371 | 1199.569 | 24.974 | 105.3356 | 103.6082 | 108.0208 | 122.0524 | 404.9752 | 39.9347 | 80.0535 | 63.4853 | 115.9866 | 130.8925 | 2483.999 | 3.7056
Log | 1148 | 114.8 | 2012-10-28 06:04 | test_1200/63.5 | 202.7521 | 190.7125 | 63.505 | 99.4624 | 0.52962 | 294.555 | 3.1112 | 308.8063 | 212.8741 | 313.2152 | 1199.926 | 24.9971 | 105.3816 | 103.8583 | 108.2891 | 122.1364 | 404.9889 | 40.0909 | 80.0354 | 63.2245 | 116.0486 | 131.0281 | 2492.636 | 3.7188
Log | 1149 | 114.9 | 2012-10-28 06:10 | test_1200/63.5 | 203.065 | 187.8648 | 63.4798 | 99.4623 | 0.49473 | 293.6872 | 3.1218 | 307.8521 | 212.7571 | 312.6085 | 1199.614 | 25.0149 | 105.1606 | 103.7458 | 108.2889 | 122.0324 | 404.9165 | 40.1255 | 80.0195 | 63.3012 | 115.9202 | 130.6944 | 2488.454 | 3.7017
Log | 1150 | 115 | 2012-10-28 06:16 | test_1200/63.5 | 202.5347 | 186.2189 | 63.4821 | 99.475 | 0.49302 | 294.0343 | 3.0991 | 307.7204 | 212.8741 | 313.4383 | 1199.891 | 25.1241 | 105.0341 | 103.759 | 108.2251 | 121.7819 | 404.9978 | 39.8877 | 80.0509 | 63.4382 | 116.0958 | 130.8024 | 2494.483 | 3.712
Log | 1151 | 115.1 | 2012-10-28 06:22 | test_1200/63.5 | 202.9834 | 193.147 | 63.6243 | 99.491 | 0.51398 | 290.7366 | 3.0734 | 308.28 | 212.8741 | 313.4457 | 1199.297 | 24.981 | 105.0658 | 103.3149 | 107.7757 | 121.7251 | 404.9403 | 39.882 | 79.876 | 63.234 | 115.9969 | 130.8766 | 2495.777 | 3.7378
Log | 1152 | 115.2 | 2012-10-28 06:28 | test_1200/63.5 | 202.6763 | 183.6736 | 63.4827 | 99.4955 | 0.47855 | 291.4308 | 3.1195 | 309.3372 | 212.8741 | 313.2224 | 1198.708 | 24.9676 | 105.6062 | 103.1881 | 107.6718 | 122.0344 | 403.5268 | 39.8317 | 80.178 | 63.5397 | 116.0451 | 130.9032 | 2495.225 | 3.7522
Log | 1153 | 115.3 | 2012-10-28 06:34 | test_1200/63.5 | 203.1963 | 183.2872 | 63.5563 | 99.4801 | 0.49843 | 292.2986 | 3.0971 | 309.3833 | 211.9683 | 312.7826 | 1199.17 | 24.941 | 105.5397 | 103.2159 | 107.7115 | 122.298 | 403.179 | 39.995 | 80.0196 | 63.2627 | 116.0446 | 130.5818 | 2490.762 | 3.7456
Log | 1154 | 115.4 | 2012-10-28 06:40 | test_1200/63.5 | 201.0677 | 175.9786 | 63.3158 | 99.4634 | 0.46377 | 295.2492 | 3.0782 | 309.0621 | 212.6473 | 314.8982 | 1202.912 | 25.0328 | 104.9538 | 103.702 | 108.1071 | 121.6271 | 403.1563 | 40.0765 | 79.898 | 63.1935 | 115.9272 | 130.9843 | 2499.808 | 3.7467
Log | 1155 | 115.5 | 2012-10-28 06:46 | test_1200/63.5 | 201.8862 | 188.1704 | 63.4747 | 99.4728 | 0.51478 | 295.2492 | 3.1213 | 310.2503 | 212.6882 | 314.4081 | 1199.876 | 24.9999 | 105.4993 | 103.6958 | 108.2116 | 122.0251 | 403.5179 | 40.1291 | 80.1898 | 63.5233 | 116.0131 | 130.6895 | 2502.233 | 3.7564
Log | 1156 | 115.6 | 2012-10-28 06:52 | test_1200/63.5 | 203.9391 | 189.076 | 63.6392 | 99.475 | 0.5108 | 294.2079 | 3.0798 | 308.3305 | 212.0107 | 312.0498 | 1197.373 | 25.0243 | 105.7476 | 103.8184 | 108.2736 | 122.3747 | 403.5167 | 40.1158 | 79.8424 | 62.9726 | 115.9369 | 130.6528 | 2488.656 | 3.7103
Log | 1157 | 115.7 | 2012-10-28 06:58 | test_1200/63.5 | 202.7169 | 183.084 | 63.3669 | 99.4605 | 0.48347 | 294.3814 | 3.0777 | 309.007 | 212.8741 | 312.5883 | 1199.573 | 25.0021 | 104.871 | 103.4841 | 107.9233 | 121.6409 | 403.4943 | 39.8848 | 80.0122 | 63.4093 | 115.9667 | 130.9875 | 2488.379 | 3.732
Log | 1158 | 115.8 | 2012-10-28 07:04 | test_1200/63.5 | 202.4637 | 180.248 | 63.5067 | 99.445 | 0.48167 | 296.6377 | 3.1062 | 309.8945 | 212.6971 | 313.6696 | 1199.072 | 25.0154 | 105.444 | 103.5362 | 107.9744 | 122.0196 | 403.5205 | 39.7821 | 80.0755 | 63.4522 | 115.9823 | 131.2815 | 2498.029 | 3.7512
Log | 1159 | 115.9 | 2012-10-28 07:10 | test_1200/63.5 | 203.1636 | 190.9401 | 63.6184 | 99.4525 | 0.50665 | 294.0343 | 3.1093 | 309.0529 | 212.2546 | 313.1388 | 1200.314 | 24.9843 | 105.6784 | 103.5526 | 107.9947 | 122.365 | 403.8299 | 40.0164 | 79.9934 | 63.1703 | 116.0145 | 130.5943 | 2491.221 | 3.7579
Log | 1160 | 116 | 2012-10-28 07:16 | test_1200/63.5 | 203.6938 | 191.9358 | 63.591 | 99.4717 | 0.54289 | 294.9021 | 3.1204 | 309.0141 | 212.529 | 312.1894 | 1199.535 | 25.0125 | 105.0419 | 103.5221 | 108.0323 | 121.6824 | 403.831 | 40.0861 | 79.9086 | 63.013 | 115.9125 | 131.2393 | 2485.281 | 3.7467
Log | 1161 | 116.1 | 2012-10-28 07:22 | test_1200/63.5 | 203.1628 | 197.4026 | 63.7344 | 99.475 | 0.52517 | 294.7285 | 3.0795 | 309.7931 | 212.8741 | 313.7111 | 1200.587 | 25.0523 | 105.3143 | 103.4541 | 107.9494 | 121.9811 | 403.8475 | 40.025 | 80.0112 | 63.3886 | 116.0164 | 130.7803 | 2495.206 | 3.7648
Log | 1162 | 116.2 | 2012-10-28 07:28 | test_1200/63.5 | 203.1116 | 176.6874 | 63.4502 | 99.475 | 0.46244 | 295.5963 | 3.076 | 308.7946 | 212.0244 | 312.3911 | 1200.24 | 25.0659 | 105.7189 | 103.3497 | 107.8137 | 122.3522 | 403.4763 | 39.946 | 80.1617 | 63.3745 | 115.966 | 131.1427 | 2485.427 | 3.7512
Log | 1163 | 116.3 | 2012-10-28 07:34 | test_1200/63.5 | 203.4116 | 179.8128 | 63.4754 | 99.4667 | 0.47819 | 295.2492 | 3.0698 | 308.8036 | 212.8551 | 312.0541 | 1199.421 | 24.9656 | 105.2426 | 103.2902 | 107.7769 | 121.9318 | 403.1856 | 40.017 | 79.9419 | 63.1223 | 116.0281 | 130.6926 | 2484.441 | 3.7281
Log | 1164 | 116.4 | 2012-10-28 07:40 | test_1200/63.5 | 203.1418 | 178.3623 | 63.4037 | 99.46 | 0.47928 | 293.6872 | 3.1276 | 309.5541 | 212.4953 | 312.1154 | 1198.606 | 25.0541 | 105.2566 | 103.4037 | 107.8687 | 121.9438 | 403.3689 | 40.0149 | 79.9849 | 63.2041 | 116.025 | 130.8749 | 2486.618 | 3.7463
Log | 1165 | 116.5 | 2012-10-28 07:46 | test_1200/63.5 | 203.798 | 171.8625 | 63.4235 | 99.4711 | 0.44534 | 294.3814 | 3.0819 | 308.9125 | 212.8738 | 311.2076 | 1197.608 | 25.0088 | 105.5676 | 103.5428 | 107.9829 | 122.0265 | 403.1332 | 40.0254 | 79.9866 | 63.0678 | 115.9843 | 130.7795 | 2481.452 | 3.7346
Log | 1166 | 116.6 | 2012-10-28 07:52 | test_1200/63.5 | 203.5221 | 172.0046 | 63.5751 | 99.46 | 0.42046 | 295.5963 | 3.0892 | 309.8885 | 212.8741 | 312.3747 | 1199.173 | 24.9729 | 105.5718 | 103.8809 | 108.2923 | 122.2074 | 403.1173 | 40.1564 | 80.1573 | 63.3179 | 116.0033 | 131.0276 | 2487.508 | 3.7391
Log | 1167 | 116.7 | 2012-10-28 07:58 | test_1200/63.5 | 203.5416 | 173.8104 | 63.536 | 99.4611 | 0.44646 | 295.0757 | 3.0778 | 308.2662 | 212.8741 | 312.1523 | 1199.622 | 25.0012 | 105.4665 | 103.8797 | 108.3296 | 121.9845 | 403.1159 | 40.0562 | 79.8329 | 63.0572 | 116.059 | 130.7263 | 2484.805 | 3.7253
Log | 1168 | 116.8 | 2012-10-28 08:04 | test_1200/63.5 | 203.0122 | 160.5294 | 63.4712 | 99.46 | 0.3703 | 295.5963 | 3.13 | 309.1874 | 211.9736 | 312.6474 | 1199.503 | 24.9583 | 105.184 | 103.6894 | 108.1332 | 121.8382 | 402.7342 | 39.9171 | 80.056 | 63.2796 | 116.0019 | 130.5235 | 2488.995 | 3.7058
Log | 1169 | 116.9 | 2012-10-28 08:10 | test_1200/63.5 | 203.4855 | 159.9305 | 63.4111 | 99.4605 | 0.41479 | 291.2573 | 3.1039 | 307.9653 | 212.8741 | 311.6245 | 1198.467 | 25.0294 | 105.381 | 103.2171 | 107.7 | 121.973 | 402.7409 | 39.8289 | 79.8225 | 62.9778 | 115.9815 | 130.9701 | 2482.994 | 3.6794
Log | 1170 | 117 | 2012-10-28 08:16 | test_1200/63.5 | 202.9747 | 169.9507 | 63.4935 | 99.4765 | 0.44163 | 293.1665 | 3.0841 | 309.1983 | 212.8741 | 312.8151 | 1199.296 | 24.9753 | 105.654 | 102.9846 | 107.4932 | 122.0929 | 403.112 | 39.7805 | 80.0867 | 63.3975 | 115.9454 | 130.4827 | 2490.758 | 3.6964
Log | 1171 | 117.1 | 2012-10-28 08:22 | test_1200/63.5 | 202.9062 | 156.7688 | 63.6562 | 99.5001 | 0.39151 | 292.2986 | 3.0886 | 309.4417 | 211.9686 | 313.7225 | 1199.626 | 24.9333 | 105.6413 | 103.7092 | 108.1145 | 122.0388 | 402.6975 | 39.9588 | 80.0309 | 63.2655 | 116.0501 | 130.5452 | 2497.296 | 3.6996
Log | 1172 | 117.2 | 2012-10-28 08:28 | test_1200/63.5 | 202.567 | 160.3507 | 63.3802 | 99.5047 | 0.40559 | 291.778 | 3.0671 | 308.499 | 212.844 | 312.8849 | 1200.406 | 24.9627 | 105.5938 | 103.8412 | 108.2785 | 121.9841 | 402.7765 | 40.1871 | 79.9751 | 63.1504 | 116.0242 | 130.9875 | 2489.01 | 3.6946
Log | 1173 | 117.3 | 2012-10-28 08:34 | test_1200/63.5 | 203.0849 | 170.1859 | 63.4321 | 99.49 | 0.44772 | 292.6458 | 3.1059 | 309.264 | 212.8741 | 312.3428 | 1198.717 | 24.9432 | 105.3894 | 103.7908 | 108.2633 | 121.9785 | 402.9084 | 40.098 | 79.993 | 63.2026 | 115.9643 | 130.6565 | 2488.2 | 3.705
Log | 1174 | 117.4 | 2012-10-28 08:40 | test_1200/63.5 | 201.7305 | 171.6994 | 63.535 | 99.4963 | 0.44721 | 297.1584 | 3.1033 | 310.8478 | 212.14 | 314.95 | 1200.716 | 25.0488 | 105.2224 | 103.706 | 108.1593 | 121.6427 | 403.126 | 39.931 | 79.978 | 63.1416 | 116.0352 | 130.4959 | 2504.792 | 3.7405
Log | 1175 | 117.5 | 2012-10-28 08:46 | test_1200/63.5 | 202.9021 | 169.1275 | 63.7272 | 99.49 | 0.43308 | 293.5136 | 3.1123 | 310.0534 | 212.8741 | 314.0787 | 1200.093 | 25.0272 | 105.5835 | 103.4498 | 107.871 | 122.082 | 402.7576 | 39.7733 | 80.0513 | 63.2034 | 115.9173 | 130.3394 | 2499.161 | 3.725
Log | 1176 | 117.6 | 2012-10-28 08:52 | test_1200/63.5 | 202.9592 | 175.2426 | 63.497 | 99.49 | 0.45344 | 293.8607 | 3.0955 | 308.4858 | 212.8741 | 312.8561 | 1199.77 | 25.0015 | 105.5971 | 103.4207 | 107.908 | 122.0159 | 403.115 | 39.8931 | 79.8206 | 62.9498 | 116.027 | 131.1109 | 2490.102 | 3.6832
Log | 1177 | 117.7 | 2012-10-28 08:58 | test_1200/63.5 | 202.7089 | 184.3918 | 63.4872 | 99.5072 | 0.49521 | 295.4228 | 3.1186 | 309.4973 | 212.8741 | 313.1941 | 1199.142 | 24.9713 | 105.4385 | 103.5077 | 107.938 | 121.975 | 403.3776 | 40.1013 | 80.09 | 63.3776 | 116.0429 | 130.6828 | 2494.098 | 3.7085
Log | 1178 | 117.8 | 2012-10-28 09:04 | test_1200/63.5 | 203.1469 | 192.1313 | 63.5092 | 99.5018 | 0.52406 | 295.4228 | 3.0966 | 308.4834 | 212.8741 | 312.6268 | 1199.662 | 24.996 | 105.3348 | 103.5092 | 107.9989 | 121.9806 | 403.4755 | 40.1441 | 80.0155 | 63.2972 | 116.0705 | 131.0626 | 2488.5 | 3.6777
Log | 1179 | 117.9 | 2012-10-28 09:10 | test_1200/63.5 | 203.4447 | 179.3588 | 63.7287 | 99.5122 | 0.46637 | 295.2492 | 3.0856 | 309.3449 | 212.8741 | 313.2481 | 1199.862 | 25.095 | 105.2753 | 103.5 | 107.9628 | 121.979 | 403.3987 | 40.0994 | 80.1324 | 63.3661 | 115.9823 | 131.1058 | 2493.031 | 3.7078
Log | 1180 | 118 | 2012-10-28 09:16 | test_1200/63.5 | 202.8693 | 174.113 | 63.4952 | 99.5066 | 0.4577 | 295.0757 | 3.0535 | 308.2394 | 212.8741 | 312.9855 | 1200.018 | 25.0289 | 105.3297 | 103.4017 | 107.8689 | 121.9773 | 403.1057 | 39.9821 | 79.8174 | 63.1424 | 116.0135 | 131.2683 | 2490.617 | 3.6932
Log | 1181 | 118.1 | 2012-10-28 09:22 | test_1200/63.5 | 201.9365 | 183.9449 | 63.361 | 99.5018 | 0.50047 | 293.5136 | 3.1162 | 310.0497 | 212.8741 | 313.7669 | 1199.953 | 24.983 | 105.2593 | 103.3893 | 107.8601 | 121.9627 | 403.4574 | 39.9106 | 80.0991 | 63.2452 | 116.0875 | 130.486 | 2496.97 | 3.7225
Log | 1182 | 118.2 | 2012-10-28 09:28 | test_1200/63.5 | 203.0134 | 172.1815 | 63.4178 | 99.5135 | 0.44132 | 293.6872 | 3.0677 | 308.321 | 212.8741 | 312.3824 | 1199.559 | 25.0172 | 105.206 | 103.4943 | 107.9362 | 121.8585 | 402.9971 | 40.0594 | 79.9717 | 63.1543 | 116.0741 | 130.9624 | 2486.768 | 3.6813
Log | 1183 | 118.3 | 2012-10-28 09:34 | test_1200/63.5 | 201.4655 | 177.3669 | 63.5139 | 99.505 | 0.46997 | 296.4641 | 3.0952 | 310.0303 | 212.8741 | 315.2595 | 1201.588 | 24.9927 | 105.4679 | 103.5162 | 108.0436 | 122.0354 | 403.1077 | 40.1684 | 80.0473 | 63.2877 | 116.0152 | 130.6315 | 2505.435 | 3.7286
Log | 1184 | 118.4 | 2012-10-28 09:40 | test_1200/63.5 | 202.2538 | 189.6905 | 63.4687 | 99.5099 | 0.49767 | 292.2986 | 3.0645 | 309.8256 | 213.2227 | 313.8074 | 1200.144 | 24.9437 | 105.5882 | 103.5637 | 108.0053 | 122.103 | 403.097 | 39.9645 | 79.8472 | 62.8404 | 116.0114 | 130.719 | 2496.896 | 3.7238
Log | 1185 | 118.5 | 2012-10-28 09:46 | test_1200/63.5 | 201.6771 | 167.2823 | 63.4006 | 99.505 | 0.42793 | 294.2079 | 3.1251 | 311.3209 | 212.8741 | 314.3669 | 1200.812 | 24.9036 | 105.3929 | 103.4666 | 107.9154 | 121.9909 | 402.7477 | 39.7648 | 80.022 | 63.223 | 116.0237 | 131.0648 | 2499.955 | 3.7448
Log | 1186 | 118.6 | 2012-10-28 09:52 | test_1200/63.5 | 203.135 | 180.282 | 63.4301 | 99.4962 | 0.48109 | 296.2906 | 3.0804 | 309.718 | 212.8741 | 312.256 | 1199.047 | 25.0097 | 105.2789 | 103.4782 | 107.8845 | 121.9729 | 403.1192 | 39.8859 | 79.9767 | 63.1584 | 116.0695 | 130.9631 | 2486.823 | 3.7101
Log | 1187 | 118.7 | 2012-10-28 09:58 | test_1200/63.5 | 203.2072 | 179.8775 | 63.4893 | 99.4862 | 0.45913 | 292.4722 | 3.1162 | 309.7305 | 212.8741 | 312.4362 | 1199.183 | 25.0958 | 105.3044 | 103.5029 | 107.9584 | 121.9722 | 403.4543 | 40.0694 | 79.9834 | 63.089 | 115.9943 | 130.8077 | 2487.975 | 3.7154
Log | 1188 | 118.8 | 2012-10-28 10:04 | test_1200/63.5 | 202.6699 | 179.1307 | 63.4262 | 99.4885 | 0.47711 | 294.555 | 3.1271 | 309.4678 | 212.8812 | 312.9534 | 1200.169 | 24.9538 | 105.3191 | 103.4133 | 107.9247 | 121.9703 | 403.1764 | 40.1044 | 79.8594 | 62.9789 | 115.9606 | 130.5518 | 2490.047 | 3.7064
Log | 1189 | 118.9 | 2012-10-28 10:10 | test_1200/63.5 | 202.9938 | 189.0626 | 63.3971 | 99.4783 | 0.51563 | 291.778 | 3.1038 | 308.3589 | 212.9307 | 312.3105 | 1199.097 | 24.893 | 105.3432 | 103.6618 | 108.0904 | 121.9703 | 403.139 | 40.0541 | 80.0099 | 63.2146 | 115.957 | 130.4886 | 2487.154 | 3.6849
Log | 1190 | 119 | 2012-10-28 10:16 | test_1200/63.5 | 201.658 | 194.599 | 63.6145 | 99.4747 | 0.52467 | 295.2492 | 3.1351 | 310.8144 | 213.7799 | 315.4572 | 1201.327 | 25.0832 | 105.3797 | 103.9405 | 108.401 | 121.9688 | 404.0289 | 39.9311 | 80.0209 | 63.2452 | 115.9598 | 130.9688 | 2507.551 | 3.7519
Log | 1191 | 119.1 | 2012-10-28 10:22 | test_1200/63.5 | 201.7833 | 185.8786 | 63.433 | 99.4683 | 0.48334 | 296.8113 | 3.1076 | 310.2798 | 213.1567 | 314.3617 | 1200.6 | 25.0536 | 105.5037 | 103.988 | 108.4049 | 122.2547 | 403.4568 | 40.0505 | 79.9606 | 63.0696 | 116.0776 | 130.4253 | 2500.355 | 3.7294
Log | 1192 | 119.2 | 2012-10-28 10:28 | test_1200/63.5 | 203.4153 | 179.9419 | 63.6183 | 99.46 | 0.45975 | 295.9435 | 3.0945 | 310.5798 | 213.327 | 312.7507 | 1200.104 | 25.027 | 105.5382 | 103.4053 | 107.8765 | 122.2863 | 403.0902 | 40.0236 | 80.0695 | 63.3007 | 115.9482 | 130.5522 | 2488.569 | 3.7228
Log | 1193 | 119.3 | 2012-10-28 10:34 | test_1200/63.5 | 203.5806 | 186.834 | 63.6177 | 99.4552 | 0.50436 | 294.7285 | 3.0454 | 308.3254 | 213.1006 | 312.494 | 1199.955 | 25.0145 | 105.3388 | 103.2115 | 107.6614 | 121.9444 | 403.0903 | 39.9719 | 79.9423 | 63.1441 | 116.0739 | 130.4181 | 2486.836 | 3.6745
Log | 1194 | 119.4 | 2012-10-28 10:40 | test_1200/63.5 | 201.9085 | 172.4244 | 63.4888 | 99.4547 | 0.42506 | 294.555 | 3.1065 | 310.2955 | 212.9066 | 314.4434 | 1201.939 | 25.0311 | 105.2806 | 103.2771 | 107.6732 | 121.9293 | 402.9195 | 39.9356 | 80.094 | 63.1558 | 115.9507 | 130.8468 | 2498.218 | 3.7291
Log | 1195 | 119.5 | 2012-10-28 10:46 | test_1200/63.5 | 202.8378 | 170.7617 | 63.5613 | 99.445 | 0.43118 | 297.1584 | 3.0716 | 309.8273 | 213.3049 | 313.3602 | 1200.313 | 24.961 | 105.2289 | 103.5942 | 108.028 | 121.9065 | 402.685 | 40.0218 | 79.9829 | 63.0279 | 115.9262 | 130.9763 | 2492.986 | 3.7155
Log | 1196 | 119.6 | 2012-10-28 10:52 | test_1200/63.5 | 202.9458 | 162.9781 | 63.5063 | 99.4302 | 0.40954 | 294.2079 | 3.1044 | 309.3907 | 212.8795 | 312.9224 | 1199.741 | 25.0385 | 105.3238 | 103.7207 | 108.1794 | 121.9084 | 402.7238 | 39.9835 | 80.0118 | 63.1692 | 115.9861 | 130.8667 | 2490.688 | 3.7069
Log | 1197 | 119.7 | 2012-10-28 10:58 | test_1200/63.5 | 203.2652 | 177.4377 | 63.4867 | 99.43 | 0.46693 | 295.2492 | 3.1092 | 308.3646 | 212.875 | 312.3342 | 1199.509 | 25.0081 | 105.5746 | 103.8109 | 108.303 | 122.246 | 403.3865 | 39.9635 | 79.9845 | 63.0639 | 116.0694 | 130.2874 | 2486.487 | 3.6905
Log | 1198 | 119.8 | 2012-10-28 11:04 | test_1200/63.5 | 203.535 | 179.0461 | 63.6844 | 99.43 | 0.47706 | 292.8193 | 3.1177 | 309.7253 | 212.8742 | 312.8916 | 1199.522 | 25.0016 | 105.4837 | 103.7592 | 108.2525 | 122.2251 | 403.3569 | 40.031 | 80.0379 | 63.0491 | 115.8457 | 131.1577 | 2490.899 | 3.7
Log | 1199 | 119.9 | 2012-10-28 11:10 | test_1200/63.5 | 202.7296 | 170.1257 | 63.5154 | 99.43 | 0.45317 | 293.1665 | 3.1097 | 310.0992 | 212.8743 | 313.3012 | 1199.917 | 25.0494 | 104.9597 | 103.2185 | 107.6871 | 121.8618 | 403.2191 | 39.9384 | 80.0359 | 63.2775 | 116.0615 | 130.7978 | 2493.337 | 3.7242
Log | 1200 | 120 | 2012-10-28 11:16 | test_1200/63.5 | 203.5471 | 182.8071 | 63.6226 | 99.4225 | 0.49694 | 293.5136 | 3.0999 | 310.8228 | 212.9024 | 312.5695 | 1199.902 | 24.9761 | 105.2413 | 103.0969 | 107.5718 | 121.8786 | 403.3238 | 39.9178 | 80.1768 | 63.4889 | 116.0149 | 130.8587 | 2487.547 | 3.7434
Log | 1201 | 120.1 | 2012-10-28 11:22 | test_1200/63.5 | 203.5875 | 172.3159 | 63.381 | 99.4273 | 0.44537 | 292.1251 | 3.0589 | 308.4018 | 212.8741 | 311.3208 | 1199.098 | 24.9975 | 105.5147 | 103.5286 | 107.9493 | 122.1853 | 402.965 | 40.0677 | 79.8334 | 62.9961 | 115.9747 | 130.5789 | 2479.271 | 3.6943
Log | 1202 | 120.2 | 2012-10-28 11:28 | test_1200/63.5 | 202.503 | 169.8934 | 63.3089 | 99.43 | 0.41913 | 291.778 | 3.0809 | 309.123 | 212.8741 | 312.6317 | 1200.376 | 24.9304 | 105.1101 | 103.5225 | 108.0288 | 121.8091 | 402.7772 | 40.1893 | 79.9955 | 63.2121 | 116.1663 | 130.614 | 2487.059 | 3.7032
Log | 1203 | 120.3 | 2012-10-28 11:34 | test_1200/63.5 | 202.4236 | 168.104 | 63.3012 | 99.4202 | 0.43675 | 295.2492 | 3.0857 | 309.4038 | 212.8741 | 312.7166 | 1199.352 | 24.9865 | 105.124 | 103.494 | 107.9584 | 121.7976 | 402.6288 | 39.9375 | 79.928 | 63.0594 | 116.106 | 130.8335 | 2489.859 | 3.7035
Log | 1204 | 120.4 | 2012-10-28 11:40 | test_1200/63.5 | 203.1598 | 175.5054 | 63.4121 | 99.425 | 0.46356 | 291.2573 | 3.1165 | 308.5209 | 212.8741 | 312.1294 | 1199.476 | 24.9975 | 105.5046 | 103.6048 | 108.007 | 122.141 | 402.9253 | 39.9052 | 80.1431 | 63.3408 | 116.0432 | 130.9247 | 2484.926 | 3.6796
Log | 1205 | 120.5 | 2012-10-28 11:46 | test_1200/63.5 | 203.0674 | 159.9182 | 63.6016 | 99.4192 | 0.40927 | 291.4308 | 3.0404 | 308.882 | 212.8741 | 313.2044 | 1200.36 | 24.9465 | 105.3329 | 103.5173 | 107.9852 | 122.1298 | 402.5054 | 39.9252 | 79.9403 | 63.0172 | 115.8446 | 130.715 | 2491.647 | 3.7019
Log | 1206 | 120.6 | 2012-10-28 11:52 | test_1200/63.5 | 203.0164 | 183.6362 | 63.5676 | 99.43 | 0.4854 | 295.9435 | 3.0799 | 310.2635 | 212.8742 | 313.1158 | 1199.447 | 24.9736 | 105.0201 | 103.6721 | 108.1362 | 121.7625 | 403.2552 | 39.958 | 80.1137 | 63.3049 | 116.0657 | 130.6463 | 2492.84 | 3.73
Log | 1207 | 120.7 | 2012-10-28 11:58 | test_1200/63.5 | 202.3855 | 179.0157 | 63.5059 | 99.4297 | 0.47849 | 296.9849 | 3.1047 | 310.9033 | 213.1734 | 313.787 | 1200.336 | 25.0336 | 105.508 | 103.8209 | 108.3177 | 122.2823 | 403.1822 | 39.9863 | 79.6426 | 62.5366 | 116.0038 | 130.778 | 2496.332 | 3.7478
Log | 1208 | 120.8 | 2012-10-28 12:04 | test_1200/63.5 | 203.107 | 184.2876 | 63.3844 | 99.426 | 0.5185 | 291.4308 | 3.1179 | 308.0204 | 213.2524 | 312.0738 | 1199.934 | 24.8985 | 105.2399 | 103.7583 | 108.2241 | 122.0711 | 403.4481 | 40.0092 | 79.9317 | 63.1227 | 115.9544 | 130.7618 | 2483.535 | 3.6877
Log | 1209 | 120.9 | 2012-10-28 12:10 | test_1200/63.5 | 203.4921 | 191.4215 | 63.5989 | 99.4247 | 0.51157 | 295.0757 | 3.127 | 309.1844 | 212.8741 | 312.5373 | 1199.246 | 25.0366 | 105.1591 | 103.2243 | 107.6984 | 121.796 | 403.4718 | 40.0086 | 80.0621 | 63.3336 | 116.0673 | 130.6536 | 2488.651 | 3.6981
Log | 1210 | 121 | 2012-10-28 12:16 | test_1200/63.5 | 203.4149 | 185.2439 | 63.5036 | 99.4226 | 0.50648 | 292.6458 | 3.1186 | 309.4924 | 213.7798 | 312.1878 | 1198.775 | 25.0221 | 105.4123 | 103.0609 | 107.5499 | 122.0587 | 403.5183 | 40.0484 | 80.0487 | 63.2088 | 116.0307 | 130.6513 | 2486.844 | 3.6978
Log | 1211 | 121.1 | 2012-10-28 12:22 | test_1200/63.5 | 202.8987 | 200.4486 | 63.3946 | 99.4249 | 0.53915 | 294.3814 | 3.0677 | 308.4111 | 212.9598 | 312.4444 | 1200.226 | 25.1115 | 105.3345 | 103.552 | 107.9637 | 122.0479 | 403.6928 | 39.9858 | 79.9434 | 63.0811 | 115.9835 | 131.0475 | 2485.88 | 3.6983
Log | 1212 | 121.2 | 2012-10-28 12:28 | test_1200/63.5 | 203.9536 | 202.8735 | 63.6027 | 99.4233 | 0.56948 | 295.4228 | 3.0787 | 308.651 | 213.2789 | 311.8488 | 1199.742 | 24.9616 | 104.9977 | 103.8093 | 108.2666 | 121.7108 | 403.8522 | 40.084 | 79.9954 | 63.0888 | 115.992 | 131.1128 | 2482.141 | 3.7033
Log | 1213 | 121.3 | 2012-10-28 12:34 | test_1200/63.5 | 203.1147 | 183.855 | 63.3651 | 99.4095 | 0.49972 | 295.4228 | 3.1167 | 308.6423 | 213.327 | 311.9673 | 1199.637 | 25.0322 | 105.1831 | 103.8521 | 108.3304 | 121.9556 | 403.1914 | 40.1417 | 79.9148 | 62.9701 | 115.9476 | 130.5671 | 2483.303 | 3.6957
Log | 1214 | 121.4 | 2012-10-28 12:40 | test_1200/63.5 | 203.7913 | 184.1964 | 63.4913 | 99.4 | 0.49556 | 295.0757 | 3.109 | 308.2243 | 212.8741 | 311.5504 | 1200.317 | 25.0595 | 105.3475 | 103.5914 | 108.087 | 122.0021 | 403.4973 | 39.9623 | 80.0037 | 63.1375 | 116.0018 | 130.926 | 2478.578 | 3.6933
Log | 1215 | 121.5 | 2012-10-28 12:46 | test_1200/63.5 | 202.2182 | 185.6329 | 63.2953 | 99.3911 | 0.49627 | 292.1251 | 3.0511 | 308.4376 | 213.6021 | 313.0049 | 1200.127 | 25.0069 | 105.4576 | 103.2946 | 107.7281 | 121.9931 | 403.1188 | 39.8603 | 79.9879 | 63.0376 | 116.0192 | 130.8096 | 2490.546 | 3.6907
Log | 1216 | 121.6 | 2012-10-28 12:52 | test_1200/63.5 | 203.5904 | 185.5029 | 63.5978 | 99.386 | 0.48432 | 294.2079 | 3.0534 | 308.2575 | 213.5203 | 312.3813 | 1199.768 | 25.0745 | 105.486 | 103.2491 | 107.6924 | 122.3355 | 403.3056 | 39.848 | 80.16 | 63.3075 | 115.9638 | 130.5881 | 2486.326 | 3.6951
Log | 1217 | 121.7 | 2012-10-28 12:58 | test_1200/63.5 | 202.532 | 196.4886 | 63.4964 | 99.39 | 0.51567 | 294.7285 | 3.1212 | 309.7005 | 213.7233 | 313.5129 | 1200.541 | 24.9797 | 105.1988 | 103.316 | 107.773 | 121.9795 | 403.4805 | 40.0201 | 79.8632 | 62.9231 | 116.0304 | 130.9887 | 2493.725 | 3.7179
Log | 1218 | 121.8 | 2012-10-28 13:04 | test_1200/63.5 | 203.9052 | 192.3415 | 63.5759 | 99.385 | 0.52049 | 292.6458 | 3.1377 | 308.0293 | 213.7799 | 311.7917 | 1199.818 | 24.9886 | 105.0947 | 103.6147 | 107.9986 | 121.6673 | 403.4707 | 39.9206 | 80.0327 | 63.1603 | 115.9807 | 130.9625 | 2481.529 | 3.6915
Log | 1219 | 121.9 | 2012-10-28 13:10 | test_1200/63.5 | 202.8878 | 199.2999 | 63.6212 | 99.3739 | 0.57932 | 295.4228 | 3.1368 | 309.3212 | 213.7799 | 313.5782 | 1200.173 | 24.9925 | 105.3466 | 103.839 | 108.3005 | 121.9527 | 403.8087 | 39.9971 | 79.9514 | 63.0353 | 115.9773 | 130.9496 | 2495.01 | 3.7068
Log | 1220 | 122 | 2012-10-28 13:16 | test_1200/63.5 | 202.4349 | 195.793 | 63.4376 | 99.37 | 0.52057 | 293.5136 | 3.0779 | 309.7527 | 213.6649 | 313.3726 | 1200.673 | 25.0136 | 105.4817 | 103.9273 | 108.3695 | 122.2494 | 403.7886 | 40.1372 | 80.0467 | 63.0946 | 116.0611 | 131.3309 | 2492.336 | 3.7189
Log | 1221 | 122.1 | 2012-10-28 13:22 | test_1200/63.5 | 202.0004 | 192.5854 | 63.5048 | 99.3587 | 0.54745 | 294.3814 | 3.1046 | 310.2668 | 213.7799 | 314.3793 | 1200.387 | 25.0334 | 105.3731 | 103.6387 | 108.0978 | 122.2139 | 403.4119 | 40.0634 | 79.745 | 62.5973 | 116.0041 | 131.101 | 2500.938 | 3.7321
Log | 1222 | 122.2 | 2012-10-28 13:28 | test_1200/63.5 | 203.3045 | 191.2404 | 63.6507 | 99.355 | 0.54576 | 294.0343 | 3.1312 | 309.0215 | 212.8741 | 313.0805 | 1200.926 | 25.0771 | 104.9519 | 103.2626 | 107.7536 | 121.786 | 403.754 | 39.9398 | 80.1473 | 63.2585 | 116.0171 | 130.9409 | 2489.488 | 3.7102
Log | 1223 | 122.3 | 2012-10-28 13:34 | test_1200/63.5 | 201.2658 | 204.1651 | 63.3434 | 99.3399 | 0.57628 | 294.3814 | 3.1374 | 309.0797 | 214.5726 | 314.7253 | 1202.634 | 24.9746 | 105.461 | 103.1446 | 107.5471 | 122.1113 | 403.7599 | 39.8262 | 80.0249 | 63.2049 | 115.9968 | 130.8084 | 2499.013 | 3.7272
Log | 1224 | 122.4 | 2012-10-28 13:40 | test_1200/63.5 | 202.5518 | 203.9466 | 63.3904 | 99.325 | 0.56772 | 291.4308 | 3.0579 | 308.0488 | 213.7729 | 312.9588 | 1200.359 | 24.9706 | 105.331 | 103.5356 | 108.0137 | 121.9075 | 403.3846 | 39.9235 | 79.9492 | 62.9359 | 115.8606 | 131.124 | 2489.696 | 3.7019
Log | 1225 | 122.5 | 2012-10-28 13:46 | test_1200/63.5 | 203.1553 | 201.832 | 63.5037 | 99.325 | 0.55215 | 291.9515 | 3.1298 | 309.0075 | 213.7799 | 312.5868 | 1199.177 | 25.0482 | 105.0221 | 103.7859 | 108.2473 | 121.7702 | 403.7339 | 40.099 | 80.0822 | 63.4002 | 116.019 | 130.778 | 2489.188 | 3.6996
Log | 1226 | 122.6 | 2012-10-28 13:52 | test_1200/63.5 | 201.6085 | 197.2126 | 63.4527 | 99.3138 | 0.56951 | 295.7699 | 3.1495 | 309.4252 | 213.7799 | 314.7321 | 1202.271 | 24.9883 | 105.5054 | 103.9557 | 108.3325 | 122.1965 | 403.9924 | 40.1341 | 80.0854 | 63.2604 | 115.9694 | 130.9603 | 2499.821 | 3.7178
Log | 1227 | 122.7 | 2012-10-28 13:58 | test_1200/63.5 | 203.1907 | 199.5575 | 63.4969 | 99.31 | 0.56003 | 294.3814 | 3.1043 | 308.6516 | 213.7799 | 312.4988 | 1198.822 | 25.0285 | 105.5025 | 103.583 | 108.0326 | 122.2573 | 403.7495 | 40.1414 | 79.9998 | 63.0382 | 115.929 | 130.9975 | 2489.225 | 3.6907
Log | 1228 | 122.8 | 2012-10-28 14:04 | test_1200/63.5 | 203.4523 | 201.6468 | 63.5316 | 99.3 | 0.54519 | 295.5963 | 3.0622 | 308.825 | 213.78 | 312.268 | 1199.033 | 24.9797 | 105.0512 | 103.2665 | 107.7616 | 121.9084 | 403.7508 | 40.0223 | 80.0722 | 63.2188 | 116.0325 | 131.0683 | 2486.948 | 3.7108
Log | 1229 | 122.9 | 2012-10-28 14:10 | test_1200/63.5 | 203.4303 | 205.4716 | 63.6001 | 99.2994 | 0.57676 | 294.9021 | 3.0734 | 308.5265 | 213.78 | 312.6384 | 1199.803 | 25.0254 | 104.9045 | 103.2238 | 107.709 | 121.6974 | 403.7771 | 39.8448 | 79.8999 | 63.0662 | 116.0502 | 130.9122 | 2488.299 | 3.702
Log | 1230 | 123 | 2012-10-28 14:16 | test_1200/63.5 | 202.225 | 209.3979 | 63.4168 | 99.2972 | 0.60636 | 295.0757 | 3.1511 | 309.0638 | 213.7799 | 313.5953 | 1201.012 | 24.964 | 105.1071 | 103.2381 | 107.7344 | 121.8944 | 404.0247 | 39.8654 | 80.0466 | 63.083 | 116.0308 | 130.4701 | 2493.403 | 3.7146
Log | 1231 | 123.1 | 2012-10-28 14:22 | test_1200/63.5 | 201.9824 | 203.606 | 63.3071 | 99.3 | 0.57919 | 293.34 | 3.0969 | 308.8537 | 214.2329 | 313.4289 | 1200.162 | 24.9506 | 105.3112 | 103.6243 | 108.0874 | 121.898 | 403.7459 | 40.0139 | 79.8946 | 62.9476 | 116.0087 | 131.0838 | 2493.846 | 3.7136
Log | 1232 | 123.2 | 2012-10-28 14:28 | test_1200/63.5 | 203.0894 | 211.748 | 63.6619 | 99.295 | 0.58552 | 293.6872 | 3.0945 | 309.5042 | 213.78 | 313.4674 | 1199.577 | 24.9563 | 105.5277 | 103.8328 | 108.2872 | 122.242 | 403.7173 | 40.1285 | 80.0877 | 63.1811 | 116.0025 | 131.2201 | 2495.368 | 3.7152
Log | 1233 | 123.3 | 2012-10-28 14:34 | test_1200/63.5 | 202.8632 | 214.412 | 63.6244 | 99.285 | 0.62796 | 295.4228 | 3.1133 | 308.8122 | 213.7835 | 313.632 | 1201.176 | 25.0332 | 105.5489 | 103.8483 | 108.3145 | 122.2353 | 404.4274 | 40.1666 | 79.8766 | 62.7856 | 116.0286 | 131.042 | 2493.354 | 3.7126
Log | 1234 | 123.4 | 2012-10-28 14:40 | test_1200/63.5 | 202.8015 | 212.2097 | 63.5604 | 99.2779 | 0.63689 | 292.2986 | 3.1344 | 308.8534 | 213.78 | 313.4119 | 1200.324 | 25.0107 | 105.0303 | 103.7147 | 108.1917 | 121.8824 | 404.3936 | 39.9918 | 80.0487 | 63.3265 | 116.016 | 131.0196 | 2493.374 | 3.7028
Log | 1235 | 123.5 | 2012-10-28 14:46 | test_1200/63.5 | 202.6169 | 202.4769 | 63.3424 | 99.2592 | 0.58494 | 292.1251 | 3.0921 | 308.8232 | 213.78 | 312.6214 | 1199.597 | 25.0522 | 105.3374 | 103.312 | 107.779 | 121.9312 | 404.0759 | 39.9352 | 80.0417 | 63.2036 | 115.9906 | 130.7787 | 2488.591 | 3.6989
Log | 1236 | 123.6 | 2012-10-28 14:52 | test_1200/63.5 | 202.705 | 208.0822 | 63.3562 | 99.2649 | 0.58543 | 291.4308 | 3.076 | 308.8615 | 214.007 | 312.5537 | 1199.305 | 25.0832 | 105.4591 | 103.0974 | 107.6618 | 122.2315 | 404.0786 | 39.9069 | 79.9951 | 62.9888 | 116.0317 | 130.9474 | 2488.659 | 3.7144
Log | 1237 | 123.7 | 2012-10-28 14:58 | test_1200/63.5 | 204.3795 | 206.6773 | 63.5084 | 99.2649 | 0.59294 | 294.3814 | 3.0816 | 308.2006 | 213.78 | 310.7374 | 1197.343 | 24.9195 | 105.0192 | 103.1994 | 107.6368 | 121.8757 | 403.7084 | 39.8894 | 79.9077 | 62.9485 | 115.9765 | 131.1059 | 2478.252 | 3.6769
Log | 1238 | 123.8 | 2012-10-28 15:04 | test_1200/63.5 | 203.3774 | 199.0625 | 63.514 | 99.2608 | 0.58385 | 292.9929 | 3.0686 | 308.9021 | 213.78 | 312.2965 | 1199.304 | 25.0621 | 105.1151 | 103.7261 | 108.2425 | 121.8742 | 404.07 | 39.9889 | 80.0678 | 63.2422 | 116.0173 | 131.0753 | 2486.613 | 3.7115
Log | 1239 | 123.9 | 2012-10-28 15:10 | test_1200/63.5 | 202.1449 | 208.1788 | 63.5447 | 99.2474 | 0.60459 | 297.5056 | 3.0587 | 309.6794 | 213.78 | 314.3524 | 1202.552 | 24.9844 | 105.5263 | 104.0338 | 108.494 | 122.1676 | 404.0746 | 40.0624 | 79.9347 | 62.9973 | 116 | 131.0277 | 2496.222 | 3.7438
Log | 1240 | 124 | 2012-10-28 15:16 | test_1200/63.5 | 203.5077 | 198.9447 | 63.5805 | 99.24 | 0.56216 | 292.1251 | 3.1091 | 309.0989 | 213.7817 | 312.4233 | 1199.622 | 25.0459 | 105.2702 | 103.6633 | 108.0753 | 122.1451 | 404.0526 | 40.2536 | 80.0589 | 63.2037 | 116.0226 | 131.1295 | 2486.963 | 3.7117
Log | 1241 | 124.1 | 2012-10-28 15:22 | test_1200/63.5 | 203.6654 | 194.8478 | 63.6062 | 99.2387 | 0.51957 | 291.2573 | 3.0905 | 308.6772 | 213.8388 | 312.3074 | 1199.107 | 24.9476 | 104.8673 | 103.2388 | 107.6982 | 121.5183 | 403.3708 | 39.9963 | 79.9281 | 63.0449 | 115.9796 | 130.7905 | 2487.109 | 3.6924
Log | 1242 | 124.2 | 2012-10-28 15:28 | test_1200/63.5 | 202.7004 | 209.7921 | 63.4287 | 99.235 | 0.59434 | 298.7205 | 3.0785 | 312.2542 | 213.78 | 312.9186 | 1200.336 | 24.917 | 105.4073 | 102.9953 | 107.5375 | 122.9378 | 399.4575 | 40.084 | 79.8642 | 61.8454 | 116.0166 | 130.8014 | 2489.425 | 3.7297
Log | 1243 | 124.3 | 2012-10-28 15:34 | test_1200/63.5 | 201.8686 | 199.0039 | 63.2988 | 99.2328 | 0.55286 | 289.6952 | 3.0969 | 310.08 | 214.6707 | 313.5644 | 1200.211 | 24.9886 | 105.2137 | 103.306 | 107.8707 | 121.1537 | 400.9602 | 40.1738 | 80.2923 | 63.9068 | 116.0554 | 130.8431 | 2494.821 | 3.7778
Log | 1244 | 124.4 | 2012-10-28 15:40 | test_1200/63.5 | 202.4147 | 202.2908 | 63.3968 | 99.229 | 0.5645 | 294.7285 | 3.1217 | 310.8727 | 214.59 | 313.2025 | 1199.353 | 25.0202 | 106.0539 | 103.6424 | 108.1467 | 122.2109 | 401.2217 | 39.902 | 79.9865 | 63.1143 | 116.045 | 130.6876 | 2493.725 | 3.8142
Log | 1245 | 124.5 | 2012-10-28 15:46 | test_1200/63.5 | 202.1818 | 198.7623 | 63.4838 | 99.22 | 0.57241 | 291.4308 | 3.1372 | 308.5151 | 213.78 | 313.9939 | 1199.911 | 25.0049 | 106.235 | 103.7093 | 108.3055 | 122.2149 | 405.1177 | 39.901 | 80.0333 | 63.1795 | 116.0269 | 130.4703 | 2498.863 | 3.7362
Log | 1246 | 124.6 | 2012-10-28 15:52 | test_1200/63.5 | 202.6529 | 208.6406 | 63.6249 | 99.22 | 0.60179 | 291.0837 | 3.1073 | 308.8353 | 214.653 | 313.9601 | 1200.106 | 25.0185 | 105.129 | 103.9244 | 108.5053 | 121.8338 | 405.4201 | 40.0425 | 80.018 | 63.3076 | 115.9425 | 130.9574 | 2498.189 | 3.7326
Log | 1247 | 124.7 | 2012-10-28 15:58 | test_1200/63.5 | 201.5729 | 203.2036 | 63.3688 | 99.2163 | 0.57258 | 291.2573 | 3.1007 | 308.4071 | 214.5646 | 314.3715 | 1200.641 | 24.983 | 105.7485 | 103.2976 | 107.9027 | 122.1507 | 405.1017 | 40.0069 | 80.0174 | 63.2254 | 116.0217 | 131.0341 | 2500.348 | 3.7354
Log | 1248 | 124.8 | 2012-10-28 16:04 | test_1200/63.5 | 202.6835 | 191.2808 | 63.4274 | 99.2058 | 0.52534 | 285.7033 | 3.0517 | 306.4607 | 214.6568 | 312.938 | 1200.033 | 25.021 | 105.4791 | 103.0571 | 107.558 | 121.9614 | 404.7424 | 39.9755 | 79.8307 | 62.8059 | 115.9445 | 131.0785 | 2490.208 | 3.6966
Log | 1249 | 124.9 | 2012-10-28 16:10 | test_1200/63.5 | 203.4444 | 208.0668 | 63.7298 | 99.213 | 0.59017 | 292.4722 | 3.0793 | 309.2655 | 214.6787 | 313.254 | 1199.238 | 25.0078 | 105.5643 | 103.2684 | 107.8478 | 121.8505 | 405.0495 | 39.9455 | 80.188 | 63.3476 | 116.0592 | 130.9119 | 2494.374 | 3.7592
Log | 1250 | 125 | 2012-10-28 16:16 | test_1200/63.5 | 202.4087 | 204.8199 | 63.5986 | 99.205 | 0.60243 | 290.7366 | 3.1552 | 309.0049 | 213.7804 | 314.2087 | 1199.563 | 24.9778 | 105.7027 | 103.6452 | 108.1628 | 122.1768 | 405.0786 | 40.004 | 80.1956 | 63.4778 | 115.9467 | 131.1298 | 2501.299 | 3.7354
Log | 1251 | 125.1 | 2012-10-28 16:22 | test_1200/63.5 | 202.847 | 208.0233 | 63.5448 | 99.2051 | 0.60353 | 285.7033 | 3.1246 | 306.6126 | 213.78 | 313.2648 | 1199.818 | 24.954 | 105.4132 | 103.6595 | 108.2715 | 121.8829 | 405.4356 | 40.1351 | 79.9241 | 62.9866 | 115.9738 | 130.6685 | 2493.253 | 3.7015
Log | 1252 | 125.2 | 2012-10-28 16:28 | test_1200/63.5 | 202.7203 | 205.3361 | 63.371 | 99.1899 | 0.59302 | 289.1745 | 3.1228 | 306.5305 | 214.6858 | 312.6033 | 1199.547 | 24.9573 | 105.5791 | 103.7012 | 108.2512 | 121.9798 | 405.6755 | 40.1375 | 79.9607 | 63.065 | 115.9136 | 130.9794 | 2488.552 | 3.6904
Log | 1253 | 125.3 | 2012-10-28 16:34 | test_1200/63.5 | 202.8751 | 210.9836 | 63.4723 | 99.1907 | 0.60915 | 284.6619 | 3.0706 | 306.6708 | 214.5895 | 312.8642 | 1198.653 | 24.9751 | 105.2987 | 103.1804 | 107.7586 | 121.7959 | 405.7658 | 39.9164 | 79.8555 | 62.9722 | 115.9075 | 130.467 | 2492.486 | 3.7003
Log | 1254 | 125.4 | 2012-10-28 16:40 | test_1200/63.5 | 202.8355 | 201.2012 | 63.4844 | 99.19 | 0.57695 | 288.8274 | 3.0419 | 305.809 | 214.6858 | 312.9846 | 1200.32 | 24.9503 | 105.5814 | 102.8301 | 107.3863 | 121.8129 | 405.6584 | 39.762 | 80.15 | 63.4209 | 115.9995 | 131.2724 | 2489.983 | 3.6822
Log | 1255 | 125.5 | 2012-10-28 16:46 | test_1200/63.5 | 202.8644 | 184.4665 | 63.5909 | 99.1815 | 0.48683 | 288.8274 | 3.0971 | 307.0811 | 213.7837 | 313.4649 | 1199.47 | 25.0005 | 105.7664 | 103.3031 | 107.8435 | 122.1286 | 405.2007 | 39.7246 | 79.9472 | 63.1133 | 115.9776 | 130.7848 | 2495.571 | 3.6903
Log | 1256 | 125.6 | 2012-10-28 16:52 | test_1200/63.5 | 202.4439 | 208.3371 | 63.4929 | 99.175 | 0.60442 | 287.0918 | 3.1473 | 307.047 | 214.6858 | 313.632 | 1199.741 | 24.9805 | 105.3908 | 103.5167 | 108.0274 | 121.841 | 406.1129 | 39.9432 | 80.0953 | 63.1303 | 116.0029 | 131.1159 | 2496.337 | 3.6946
Log | 1257 | 125.7 | 2012-10-28 16:58 | test_1200/63.5 | 202.1852 | 210.8925 | 63.519 | 99.19 | 0.63521 | 287.4389 | 3.1199 | 307.045 | 214.6858 | 314.1625 | 1200.658 | 25.0068 | 105.1834 | 103.546 | 108.1417 | 121.7572 | 406.4329 | 40.2246 | 79.9305 | 63.0898 | 115.9652 | 130.6064 | 2498.649 | 3.7066
Log | 1258 | 125.8 | 2012-10-28 17:04 | test_1200/63.5 | 201.7529 | 204.7657 | 63.5858 | 99.205 | 0.57988 | 290.9102 | 3.0798 | 308.2691 | 214.2421 | 315.1666 | 1200.31 | 24.9379 | 105.6611 | 103.5919 | 108.1435 | 122.1206 | 404.6811 | 40.1565 | 80.0368 | 63.1927 | 115.9775 | 131.269 | 2507.362 | 3.7415
Log | 1259 | 125.9 | 2012-10-28 17:10 | test_1200/63.5 | 201.8746 | 204.825 | 63.4 | 99.19 | 0.56996 | 290.2159 | 3.0653 | 308.2553 | 213.78 | 314.0562 | 1200.318 | 25.0128 | 105.5297 | 103.3624 | 107.95 | 121.9626 | 404.2894 | 39.8906 | 80.0294 | 63.1833 | 116.0357 | 130.7926 | 2498.513 | 3.7506
Log | 1260 | 126 | 2012-10-28 17:16 | test_1200/63.5 | 202.0622 | 207.9559 | 63.4254 | 99.194 | 0.59348 | 287.9596 | 3.0641 | 307.7369 | 213.78 | 313.8904 | 1200.021 | 24.9912 | 105.7438 | 103.4632 | 108.032 | 122.1081 | 404.3559 | 39.754 | 80.0206 | 63.2063 | 116.0479 | 130.6416 | 2497.811 | 3.7367
Log | 1261 | 126.1 | 2012-10-28 17:22 | test_1200/63.5 | 201.6354 | 204.7076 | 63.4605 | 99.2047 | 0.59002 | 287.0918 | 3.0807 | 308.4594 | 213.78 | 314.7291 | 1199.743 | 24.9922 | 105.6257 | 103.4005 | 108.0129 | 122.0812 | 404.2059 | 40.0361 | 80.0529 | 63.2509 | 115.9938 | 131.0508 | 2505.064 | 3.7372
Log | 1262 | 126.2 | 2012-10-28 17:28 | test_1200/63.5 | 201.4625 | 195.9081 | 63.5739 | 99.2145 | 0.54707 | 290.3895 | 3.1167 | 310.6096 | 214.0622 | 315.5621 | 1200.539 | 25.0228 | 105.5774 | 103.4848 | 107.9889 | 122.4507 | 403.9399 | 40.1957 | 80.2533 | 63.095 | 116.0131 | 131.0605 | 2510.031 | 3.7411
Log | 1263 | 126.3 | 2012-10-28 17:34 | test_1200/63.5 | 202.0624 | 207.4138 | 63.4949 | 99.2143 | 0.58361 | 292.2986 | 3.0893 | 309.8512 | 214.6858 | 314.2339 | 1199.991 | 25.0121 | 104.7571 | 103.4475 | 107.9798 | 121.7337 | 403.6389 | 40.1535 | 80.0529 | 62.9891 | 116.031 | 130.2549 | 2500.606 | 3.7153
Log | 1264 | 126.4 | 2012-10-28 17:40 | test_1200/63.5 | 203.2657 | 207.15 | 63.6126 | 99.2057 | 0.59398 | 289.1745 | 3.0887 | 308.2933 | 214.2908 | 312.9528 | 1199.119 | 25.0294 | 105.1033 | 103.4005 | 107.9887 | 122.1133 | 403.7069 | 40.0261 | 79.9293 | 62.6512 | 115.9986 | 130.6552 | 2492.223 | 3.694
Log | 1265 | 126.5 | 2012-10-28 17:46 | test_1200/63.5 | 201.9792 | 207.2594 | 63.4251 | 99.2066 | 0.57964 | 292.2986 | 3.1156 | 309.2121 | 214.6858 | 314.0181 | 1201.229 | 24.9792 | 105.0846 | 103.373 | 107.9074 | 122.1584 | 403.7478 | 39.8583 | 79.9455 | 62.7136 | 116.002 | 130.8039 | 2496.313 | 3.7215
Log | 1266 | 126.6 | 2012-10-28 17:52 | test_1200/63.5 | 203.2387 | 206.522 | 63.5549 | 99.22 | 0.616 | 291.0837 | 3.0913 | 309.2597 | 214.6858 | 312.7106 | 1198.787 | 24.9629 | 104.7784 | 103.3269 | 107.88 | 121.868 | 403.7213 | 39.8123 | 80.0338 | 62.9862 | 116.0159 | 130.3658 | 2490.985 | 3.7139
Log | 1267 | 126.7 | 2012-10-28 17:58 | test_1200/63.5 | 203.1266 | 208.3049 | 63.4968 | 99.2202 | 0.6075 | 289.0009 | 3.0969 | 309.4602 | 214.6858 | 312.5973 | 1198.882 | 24.9931 | 105.1591 | 103.2975 | 107.8389 | 121.9454 | 403.7693 | 40.0727 | 80.0178 | 62.852 | 116.0239 | 130.9498 | 2489.884 | 3.7028
Log | 1268 | 126.8 | 2012-10-28 18:04 | test_1200/63.5 | 202.8456 | 208.766 | 63.5916 | 99.22 | 0.61155 | 289.6952 | 3.1075 | 309.8257 | 214.6159 | 313.4975 | 1199.987 | 24.916 | 105.1709 | 103.5446 | 108.0852 | 122.0195 | 403.5036 | 40.1821 | 80.0044 | 62.8705 | 116.0371 | 130.8347 | 2494.755 | 3.7213
Log | 1269 | 126.9 | 2012-10-28 18:10 | test_1200/63.5 | 203.3269 | 200.1674 | 63.4716 | 99.22 | 0.55658 | 287.6125 | 3.0458 | 308.0067 | 214.684 | 312.1652 | 1199.801 | 25.0388 | 105.0417 | 103.7222 | 108.2999 | 121.923 | 403.7742 | 40.2239 | 79.9192 | 62.9338 | 116.0281 | 131.1458 | 2484.537 | 3.6912
Log | 1270 | 127 | 2012-10-28 18:16 | test_1200/63.5 | 203.9658 | 212.0183 | 63.6316 | 99.225 | 0.6338 | 289.8688 | 3.0859 | 308.2508 | 214.1218 | 311.972 | 1198.957 | 24.972 | 105.0189 | 103.7326 | 108.3325 | 121.8281 | 403.6661 | 40.0365 | 80.0024 | 62.8367 | 116.0658 | 130.9594 | 2484.748 | 3.6928
Log | 1271 | 127.1 | 2012-10-28 18:22 | test_1200/63.5 | 202.3428 | 210.975 | 63.4826 | 99.22 | 0.59209 | 290.2159 | 3.1159 | 309.5201 | 214.6858 | 313.738 | 1199.67 | 25.0117 | 105.1628 | 103.7693 | 108.2791 | 122.0993 | 403.4346 | 39.8888 | 79.9561 | 62.9545 | 116.0212 | 130.4356 | 2497.328 | 3.7193
Log | 1272 | 127.2 | 2012-10-28 18:28 | test_1200/63.5 | 202.6782 | 205.2706 | 63.3834 | 99.2189 | 0.60254 | 288.1331 | 3.0602 | 308.4526 | 214.6858 | 312.729 | 1199.71 | 25.0184 | 105.0298 | 103.3154 | 107.8749 | 122.0345 | 403.5179 | 39.6537 | 80.0133 | 62.8858 | 115.9571 | 130.2445 | 2489.215 | 3.6888
Log | 1273 | 127.3 | 2012-10-28 18:34 | test_1200/63.5 | 201.7835 | 213.5981 | 63.2811 | 99.22 | 0.61386 | 288.4803 | 3.0854 | 308.6849 | 214.6858 | 313.6091 | 1200.174 | 24.9997 | 104.9843 | 103.0854 | 107.6828 | 121.9067 | 403.6148 | 39.8924 | 80.0292 | 62.8262 | 116.029 | 130.6783 | 2495.255 | 3.7054
Log | 1274 | 127.4 | 2012-10-28 18:40 | test_1200/63.5 | 201.0836 | 210.4736 | 63.3994 | 99.2237 | 0.57654 | 293.1665 | 3.1232 | 308.6727 | 214.6858 | 315.2888 | 1203.105 | 24.952 | 104.985 | 103.1133 | 107.6363 | 121.8595 | 403.7008 | 40.0982 | 80.0215 | 62.8712 | 115.9586 | 130.9926 | 2502.507 | 3.7293
Log | 1275 | 127.5 | 2012-10-28 18:46 | test_1200/63.5 | 202.8492 | 216.6621 | 63.5052 | 99.2313 | 0.62391 | 288.1331 | 3.1169 | 308.5544 | 214.6858 | 313.0662 | 1199.208 | 25.067 | 105.0318 | 103.4676 | 107.96 | 121.9685 | 403.922 | 40.1695 | 80.022 | 62.8285 | 116.0044 | 130.4933 | 2492.942 | 3.6971
Log | 1276 | 127.6 | 2012-10-28 18:52 | test_1200/63.5 | 201.6196 | 210.1899 | 63.4485 | 99.2316 | 0.61435 | 289.6952 | 3.1059 | 309.8931 | 214.6858 | 314.6942 | 1201.275 | 24.9081 | 105.0518 | 103.6646 | 108.1947 | 122.0411 | 403.8834 | 40.0874 | 80.0116 | 62.7693 | 115.9786 | 130.986 | 2501.594 | 3.7221
Log | 1277 | 127.7 | 2012-10-28 18:58 | test_1200/63.5 | 202.5013 | 209.7813 | 63.6875 | 99.235 | 0.60062 | 294.2079 | 3.071 | 309.5657 | 214.6858 | 314.5043 | 1201.964 | 25.0332 | 105.0945 | 103.6814 | 108.264 | 122.1276 | 403.7126 | 39.8748 | 80.0023 | 62.8373 | 115.9594 | 130.9964 | 2498.65 | 3.7103
Log | 1278 | 127.8 | 2012-10-28 19:04 | test_1200/63.5 | 202.7574 | 207.6124 | 63.4977 | 99.2204 | 0.60763 | 292.2986 | 3.0812 | 308.6927 | 214.6858 | 313.171 | 1199.351 | 24.9856 | 104.896 | 103.734 | 108.2463 | 121.854 | 403.7031 | 39.8101 | 80.0081 | 62.7701 | 116.0228 | 131.0816 | 2493.479 | 3.7002
Log | 1279 | 127.9 | 2012-10-28 19:10 | test_1200/63.5 | 202.1973 | 211.5448 | 63.5231 | 99.2309 | 0.60804 | 291.778 | 3.1156 | 309.6781 | 214.9849 | 314.1639 | 1200.697 | 25.0503 | 104.7072 | 103.4428 | 108.0184 | 121.8905 | 403.7567 | 39.8986 | 79.914 | 62.6665 | 115.9502 | 131.3268 | 2498.58 | 3.7282
Log | 1280 | 128 | 2012-10-28 19:16 | test_1200/63.5 | 202.8398 | 205.9241 | 63.4776 | 99.23 | 0.59963 | 292.8193 | 3.0527 | 309.2141 | 214.8698 | 312.9442 | 1198.833 | 25.0019 | 105.0074 | 102.9992 | 107.5266 | 121.9861 | 403.5045 | 39.9798 | 80.1047 | 62.9774 | 116.0169 | 130.8572 | 2492.75 | 3.7011
Log | 1281 | 128.1 | 2012-10-28 19:22 | test_1200/63.5 | 202.8381 | 207.5428 | 63.4235 | 99.2185 | 0.61688 | 290.9102 | 3.0666 | 308.6112 | 214.6859 | 312.6804 | 1200.039 | 25.006 | 105.1215 | 103.2511 | 107.696 | 122.0837 | 403.5997 | 40.1165 | 79.8858 | 62.6656 | 116.0789 | 130.5169 | 2488.145 | 3.7022
Log | 1282 | 128.2 | 2012-10-28 19:28 | test_1200/63.5 | 202.0572 | 211.6141 | 63.4134 | 99.2238 | 0.61844 | 290.563 | 3.093 | 309.5557 | 214.693 | 313.8387 | 1199.302 | 24.9431 | 104.8989 | 103.662 | 108.2556 | 122.1104 | 403.6104 | 40.1379 | 80.0074 | 62.9959 | 115.9419 | 131.0553 | 2498.896 | 3.7243
Log | 1283 | 128.3 | 2012-10-28 19:34 | test_1200/63.5 | 202.3201 | 214.9556 | 63.4945 | 99.22 | 0.61495 | 292.8193 | 3.055 | 309.0399 | 214.6858 | 313.8318 | 1200.282 | 24.9349 | 104.7352 | 103.9065 | 108.4552 | 121.8153 | 403.6778 | 40.0477 | 80.0384 | 62.9912 | 116.0148 | 130.7928 | 2496.8 | 3.716
Log | 1284 | 128.4 | 2012-10-28 19:40 | test_1200/63.5 | 203.0064 | 206.2416 | 63.6917 | 99.22 | 0.61351 | 292.9929 | 3.1236 | 309.3806 | 214.6858 | 313.7425 | 1199.809 | 25.0148 | 105.1381 | 103.5234 | 108.1139 | 122.1883 | 403.6133 | 39.9224 | 79.9718 | 62.7132 | 115.9809 | 131.4831 | 2497.075 | 3.7176
Log | 1285 | 128.5 | 2012-10-28 19:46 | test_1200/63.5 | 202.105 | 218.0035 | 63.3607 | 99.219 | 0.65995 | 287.9596 | 3.1192 | 307.8882 | 214.7141 | 313.5039 | 1201.03 | 25.0014 | 104.9648 | 103.0877 | 107.6434 | 121.9152 | 404.1002 | 39.8409 | 79.8991 | 62.8294 | 115.9703 | 131.2394 | 2492.64 | 3.6998
Log | 1286 | 128.6 | 2012-10-28 19:52 | test_1200/63.5 | 202.8359 | 219.0167 | 63.5079 | 99.2146 | 0.67064 | 291.4308 | 3.0982 | 308.2138 | 214.6858 | 313.0999 | 1200.596 | 24.9519 | 104.7503 | 102.9824 | 107.5182 | 121.7057 | 404.1139 | 39.8438 | 80.031 | 63.0318 | 115.9971 | 131.0689 | 2490.327 | 3.6863
Log | 1287 | 128.7 | 2012-10-28 19:58 | test_1200/63.5 | 201.469 | 218.5743 | 63.4023 | 99.22 | 0.65852 | 290.2159 | 3.1228 | 310.0216 | 214.6929 | 314.7003 | 1200.462 | 25.0335 | 105.1694 | 103.5792 | 108.1088 | 122.0441 | 404.1526 | 40.0834 | 79.9839 | 62.9807 | 116.1251 | 130.9939 | 2503.336 | 3.733
Log | 1288 | 128.8 | 2012-10-28 20:04 | test_1200/63.5 | 201.8549 | 211.7986 | 63.4124 | 99.2197 | 0.64218 | 293.5136 | 3.0557 | 309.0266 | 214.6858 | 314.1485 | 1200.546 | 24.9392 | 104.8863 | 103.7931 | 108.3374 | 121.9847 | 403.8305 | 40.1197 | 79.9724 | 62.7556 | 116.015 | 131.2014 | 2498.772 | 3.7174
Log | 1289 | 128.9 | 2012-10-28 20:10 | test_1200/63.5 | 201.9553 | 216.3927 | 63.6746 | 99.205 | 0.67225 | 289.6952 | 3.0911 | 309.1457 | 214.6858 | 315.2904 | 1202.002 | 25.0451 | 105.2387 | 103.7025 | 108.3378 | 122.0424 | 404.1843 | 40.1101 | 80.023 | 62.9294 | 115.9785 | 131.3911 | 2504.816 | 3.7242
Log | 1290 | 129 | 2012-10-28 20:16 | test_1200/63.5 | 202.364 | 225.2626 | 63.5916 | 99.22 | 0.67571 | 291.6044 | 3.1088 | 309.0566 | 214.6858 | 314.2438 | 1200.888 | 24.9566 | 104.9612 | 103.4484 | 108.0922 | 122.0354 | 404.257 | 39.9368 | 80.0425 | 62.9043 | 116.0676 | 131.0918 | 2498.818 | 3.7216
Log | 1291 | 129.1 | 2012-10-28 20:22 | test_1200/63.5 | 203.1389 | 214.9449 | 63.5182 | 99.2046 | 0.63122 | 290.7366 | 3.116 | 308.5491 | 214.6858 | 312.6837 | 1199.085 | 25.0599 | 105.1911 | 103.1927 | 107.684 | 122.1053 | 403.617 | 39.7953 | 80.0038 | 62.9296 | 115.9375 | 130.9233 | 2490.151 | 3.7024
Log | 1292 | 129.2 | 2012-10-28 20:28 | test_1200/63.5 | 202.6012 | 219.9126 | 63.3972 | 99.2066 | 0.65685 | 291.9515 | 3.0806 | 307.7163 | 214.6858 | 312.9161 | 1199.634 | 25.0847 | 105.0854 | 103.0916 | 107.6583 | 122.1259 | 404.2237 | 39.9567 | 79.8976 | 62.6329 | 115.9984 | 130.7327 | 2490.861 | 3.6968
Log | 1293 | 129.3 | 2012-10-28 20:34 | test_1200/63.5 | 202.5808 | 217.7755 | 63.419 | 99.205 | 0.6641 | 291.9515 | 3.1395 | 308.1298 | 214.7584 | 313.0555 | 1199.099 | 24.9135 | 104.9238 | 103.3012 | 107.8924 | 121.8012 | 403.982 | 40.0043 | 79.9845 | 62.8615 | 115.9351 | 130.9251 | 2493.082 | 3.6799
Log | 1294 | 129.4 | 2012-10-28 20:40 | test_1200/63.5 | 201.72 | 214.764 | 63.4758 | 99.2009 | 0.66723 | 293.6872 | 3.1229 | 310.0156 | 215.5915 | 314.6726 | 1200.543 | 25.0143 | 105.1815 | 103.6144 | 108.2262 | 122.1813 | 404.3427 | 40.1817 | 80.0334 | 62.7877 | 115.9461 | 130.8309 | 2502.946 | 3.7336
Log | 1295 | 129.5 | 2012-10-28 20:46 | test_1200/63.5 | 203.0214 | 211.8699 | 63.5068 | 99.2043 | 0.63856 | 291.2573 | 3.161 | 308.0041 | 214.6858 | 312.8086 | 1199.213 | 24.9842 | 104.8175 | 103.8758 | 108.3914 | 121.8771 | 404.1032 | 40.0462 | 79.8677 | 62.7663 | 115.9888 | 131.123 | 2490.88 | 3.6755
Log | 1296 | 129.6 | 2012-10-28 20:52 | test_1200/63.5 | 202.9187 | 216.3118 | 63.5112 | 99.1962 | 0.65007 | 291.4308 | 3.1086 | 308.6878 | 214.8059 | 312.9886 | 1198.826 | 25.0674 | 104.8827 | 103.6718 | 108.2819 | 121.9091 | 404.1372 | 39.9859 | 80.0442 | 62.8587 | 115.9917 | 130.5541 | 2493.117 | 3.6916
Log | 1297 | 129.7 | 2012-10-28 20:58 | test_1200/63.5 | 202.0176 | 215.2291 | 63.2247 | 99.2053 | 0.64648 | 291.2573 | 3.0551 | 307.3425 | 215.4806 | 312.9662 | 1199.951 | 25.0099 | 105.1277 | 103.2216 | 107.754 | 121.9464 | 404.0877 | 39.8886 | 79.914 | 62.6057 | 116.1827 | 131.2232 | 2490.602 | 3.6702
Log | 1298 | 129.8 | 2012-10-28 21:04 | test_1200/63.5 | 201.3685 | 216.6194 | 63.4858 | 99.215 | 0.61652 | 291.778 | 3.1162 | 309.5294 | 215.5916 | 315.2715 | 1201 | 25.0226 | 104.8408 | 102.9868 | 107.5287 | 121.9671 | 403.8208 | 39.9965 | 79.97 | 62.7809 | 116.0288 | 130.9242 | 2506.756 | 3.7256
Log | 1299 | 129.9 | 2012-10-28 21:10 | test_1200/63.5 | 202.4539 | 218.8538 | 63.6229 | 99.2182 | 0.6849 | 288.8274 | 3.1015 | 308.5019 | 215.5907 | 314.2587 | 1201.155 | 24.9911 | 105.0927 | 103.3419 | 107.7948 | 122.0079 | 403.9264 | 40.0476 | 80.156 | 63.0971 | 116.0085 | 130.6408 | 2498.38 | 3.7141
Log | 1300 | 130 | 2012-10-28 21:16 | test_1200/63.5 | 202.1129 | 220.1402 | 63.5309 | 99.2178 | 0.67605 | 289.8688 | 3.0986 | 309.7951 | 215.4638 | 314.3336 | 1199.371 | 25.0081 | 105.2164 | 103.567 | 108.2062 | 122.2169 | 404.2196 | 40.0564 | 79.9642 | 62.7081 | 115.915 | 130.9076 | 2502.693 | 3.7261
Log | 1301 | 130.1 | 2012-10-28 21:22 | test_1200/63.5 | 202.0403 | 219.1854 | 63.425 | 99.2102 | 0.65559 | 292.4722 | 3.0949 | 308.7153 | 214.7 | 313.9223 | 1199.566 | 25.0208 | 104.8005 | 103.7719 | 108.3094 | 121.7029 | 403.9007 | 40.1748 | 79.9028 | 62.8178 | 115.9829 | 130.6149 | 2499.012 | 3.701
Log | 1302 | 130.2 | 2012-10-28 21:28 | test_1200/63.5 | 202.0321 | 215.2697 | 63.6018 | 99.2157 | 0.64787 | 290.7366 | 3.1195 | 309.3877 | 215.5916 | 314.8106 | 1201.023 | 25.0191 | 105.0697 | 103.7226 | 108.2751 | 122.0858 | 404.2391 | 40.1062 | 80.0327 | 62.8363 | 116.0553 | 130.7319 | 2503.043 | 3.7081
Log | 1303 | 130.3 | 2012-10-28 21:34 | test_1200/63.5 | 202.9661 | 215.8189 | 63.5404 | 99.2088 | 0.63504 | 291.9515 | 3.0998 | 308.3931 | 215.4483 | 313.0593 | 1199.115 | 25.0408 | 105.0042 | 103.4754 | 108.0709 | 122.1155 | 404.2565 | 39.8906 | 80.0708 | 62.832 | 115.9986 | 130.7056 | 2493.079 | 3.6903
Log | 1304 | 130.4 | 2012-10-28 21:40 | test_1200/63.5 | 202.1187 | 219.542 | 63.3587 | 99.2058 | 0.65695 | 290.9102 | 3.1438 | 308.3032 | 215.5916 | 313.4725 | 1199.25 | 24.9441 | 104.6376 | 103.2177 | 107.7997 | 121.7805 | 403.6416 | 39.6862 | 79.8681 | 62.8426 | 115.8529 | 131.0788 | 2496.09 | 3.6827
Log | 1305 | 130.5 | 2012-10-28 21:46 | test_1200/63.5 | 201.9583 | 212.5926 | 63.5654 | 99.205 | 0.66286 | 292.4722 | 3.1473 | 310.1872 | 215.5916 | 314.7453 | 1199.718 | 24.9885 | 105.0103 | 103.2066 | 107.805 | 122.1357 | 404.0382 | 39.9717 | 79.9972 | 62.8451 | 116.0003 | 130.968 | 2505.246 | 3.7117
Log | 1306 | 130.6 | 2012-10-28 21:52 | test_1200/63.5 | 201.6146 | 214.0701 | 63.4855 | 99.2194 | 0.64429 | 289.6952 | 3.0761 | 309.1822 | 214.9043 | 314.8855 | 1201.44 | 25.032 | 105.1284 | 103.2087 | 107.7859 | 122.1921 | 404.0385 | 40.1496 | 79.9309 | 62.7369 | 116.0521 | 131.1475 | 2502.77 | 3.7184
Log | 1307 | 130.7 | 2012-10-28 21:58 | test_1200/63.5 | 203.1402 | 219.8784 | 63.7219 | 99.2075 | 0.68098 | 292.9929 | 3.0538 | 308.7936 | 214.7083 | 313.6844 | 1199.832 | 25.16 | 104.7247 | 103.4476 | 107.9015 | 121.8564 | 404.4061 | 40.3173 | 80.0309 | 62.8136 | 116.0272 | 130.7333 | 2496.566 | 3.7104
Log | 1308 | 130.8 | 2012-10-28 22:04 | test_1200/63.5 | 202.2691 | 205.9982 | 63.5959 | 99.205 | 0.69632 | 291.4308 | 3.1474 | 309.4228 | 215.5916 | 314.4124 | 1200.599 | 24.9397 | 104.958 | 103.3293 | 107.9413 | 121.9399 | 404.1247 | 39.9057 | 80.0404 | 62.9284 | 115.879 | 131.0933 | 2500.76 | 3.7241
Log | 1309 | 130.9 | 2012-10-28 22:10 | test_1200/63.5 | 201.1286 | 214.3556 | 63.4949 | 99.2028 | 0.679 | 293.1665 | 3.1023 | 310.3013 | 215.5916 | 315.6928 | 1200.572 | 24.9984 | 105.032 | 103.4122 | 107.9799 | 122.1854 | 404.0824 | 39.8787 | 80.0622 | 62.7383 | 115.9637 | 130.894 | 2511.001 | 3.7428
Log | 1310 | 131 | 2012-10-28 22:16 | test_1200/63.5 | 202.4749 | 212.5659 | 63.5597 | 99.1817 | 0.65287 | 290.2159 | 3.0597 | 308.2935 | 215.5916 | 313.9138 | 1199.486 | 24.9582 | 104.7642 | 103.407 | 107.9371 | 121.9131 | 404.0757 | 39.826 | 79.9256 | 62.5968 | 115.9185 | 130.6409 | 2499.112 | 3.6988
Log | 1311 | 131.1 | 2012-10-28 22:22 | test_1200/63.5 | 203.9011 | 216.6606 | 63.6241 | 99.1913 | 0.65047 | 291.0837 | 3.058 | 307.7891 | 215.4814 | 312.034 | 1197.618 | 24.9017 | 104.9608 | 103.4549 | 107.9947 | 121.9324 | 403.7652 | 40.0434 | 80.1243 | 63.0821 | 116.0533 | 130.9055 | 2488.02 | 3.6809
Log | 1312 | 131.2 | 2012-10-28 22:28 | test_1200/63.5 | 202.9033 | 214.8645 | 63.4867 | 99.19 | 0.64792 | 291.2573 | 3.1243 | 307.9781 | 215.5916 | 312.8912 | 1199.522 | 25.0026 | 104.9992 | 103.471 | 108.0382 | 122.1676 | 403.8024 | 40.0727 | 79.9282 | 62.5285 | 115.967 | 130.7756 | 2490.896 | 3.6916
Log | 1313 | 131.3 | 2012-10-28 22:34 | test_1200/63.5 | 201.8408 | 215.7868 | 63.6038 | 99.19 | 0.6585 | 290.7366 | 3.1206 | 310.1699 | 215.5916 | 315.1189 | 1200.221 | 24.9784 | 104.7501 | 103.4349 | 108.1041 | 121.8243 | 403.8083 | 40.1568 | 79.9916 | 62.9092 | 116.0164 | 131.0963 | 2507.17 | 3.7427
Log | 1314 | 131.4 | 2012-10-28 22:40 | test_1200/63.5 | 202.2261 | 208.7439 | 63.3894 | 99.19 | 0.64681 | 289.1745 | 3.1182 | 308.6831 | 215.5916 | 313.4581 | 1199.016 | 24.9913 | 105.1911 | 103.419 | 108.0591 | 122.2418 | 404.1639 | 39.9917 | 80.003 | 62.8135 | 115.9493 | 130.9867 | 2496.462 | 3.6961
Log | 1315 | 131.5 | 2012-10-28 22:46 | test_1200/63.5 | 202.7876 | 214.7776 | 63.609 | 99.1875 | 0.64266 | 291.4308 | 3.0923 | 308.7891 | 215.5916 | 313.673 | 1199.884 | 24.8898 | 104.8981 | 103.3674 | 108.0052 | 121.9355 | 403.8473 | 39.9312 | 79.9611 | 62.7784 | 116.0008 | 130.577 | 2496.366 | 3.7045
Log | 1316 | 131.6 | 2012-10-28 22:52 | test_1200/63.5 | 203.2999 | 215.9707 | 63.6732 | 99.1863 | 0.65649 | 288.1331 | 3.0816 | 309.1299 | 215.5912 | 313.1983 | 1198.864 | 25.0318 | 105.1768 | 103.4798 | 108.0284 | 122.2453 | 404.2256 | 39.8849 | 80.025 | 62.8442 | 116.1451 | 130.578 | 2494.709 | 3.7016
Log | 1317 | 131.7 | 2012-10-28 22:58 | test_1200/63.5 | 202.1119 | 217.6176 | 63.5803 | 99.18 | 0.69251 | 291.6044 | 3.1273 | 309.7687 | 215.5916 | 314.5796 | 1200.308 | 25.0016 | 104.7587 | 103.4578 | 108.046 | 121.7434 | 404.2866 | 40.0463 | 79.9345 | 62.7075 | 115.9848 | 131.0108 | 2502.696 | 3.726
Log | 1318 | 131.8 | 2012-10-28 23:04 | test_1200/63.5 | 203.1029 | 211.9276 | 63.5989 | 99.175 | 0.63423 | 290.3895 | 3.1231 | 308.9286 | 215.5916 | 313.1362 | 1199.346 | 25.0758 | 105.1067 | 103.4128 | 107.9508 | 122.0757 | 403.915 | 40.0234 | 80.0857 | 62.9705 | 115.9279 | 131.1517 | 2493.213 | 3.7103
Log | 1319 | 131.9 | 2012-10-28 23:10 | test_1200/63.5 | 201.6854 | 224.3566 | 63.4482 | 99.1787 | 0.69602 | 292.8193 | 3.1489 | 308.3459 | 215.5916 | 314.59 | 1201.193 | 24.9265 | 104.7903 | 103.3349 | 107.9444 | 121.8377 | 403.9164 | 40 | 79.8578 | 62.659 | 115.9392 | 130.8642 | 2500.935 | 3.7011
Log | 1320 | 132 | 2012-10-28 23:16 | test_1200/63.5 | 203.3671 | 212.968 | 63.5047 | 99.16 | 0.62922 | 288.3067 | 3.0821 | 308.7266 | 215.5916 | 312.2663 | 1197.868 | 25.0175 | 105.0879 | 103.4203 | 107.9639 | 122.0857 | 404.2192 | 40.0166 | 80.084 | 62.7604 | 116.0865 | 131.1229 | 2489.353 | 3.6954
Log | 1321 | 132.1 | 2012-10-28 23:22 | test_1200/63.5 | 203.9224 | 217.8103 | 63.5116 | 99.1622 | 0.64861 | 290.7366 | 3.0769 | 307.5288 | 215.5916 | 311.4497 | 1197.096 | 24.9111 | 104.9471 | 103.3408 | 107.9317 | 122.0885 | 403.9179 | 40.0814 | 79.9139 | 62.8004 | 115.9395 | 130.9273 | 2484.445 | 3.6585
Log | 1322 | 132.2 | 2012-10-28 23:28 | test_1200/63.5 | 202.8504 | 216.9995 | 63.4476 | 99.1602 | 0.67953 | 292.1251 | 3.1254 | 307.91 | 214.7953 | 312.7803 | 1200.23 | 25.0152 | 104.7448 | 103.4461 | 107.9697 | 121.7454 | 403.9462 | 40.1302 | 80.104 | 62.927 | 115.9566 | 130.9726 | 2488.543 | 3.6801
Log | 1323 | 132.3 | 2012-10-28 23:34 | test_1200/63.5 | 202.262 | 212.7697 | 63.5975 | 99.1599 | 0.6255 | 293.1665 | 3.0821 | 309.3157 | 215.5916 | 314.431 | 1200.556 | 25.0227 | 105.1063 | 103.598 | 108.1075 | 122.1097 | 403.9303 | 40.0253 | 80.0694 | 62.7984 | 115.9406 | 130.819 | 2500.998 | 3.7154
Log | 1324 | 132.4 | 2012-10-28 23:40 | test_1200/63.5 | 202.088 | 216.1922 | 63.5784 | 99.16 | 0.64023 | 290.0424 | 3.1079 | 309.6259 | 215.5916 | 314.6074 | 1200.233 | 24.9808 | 104.9029 | 103.5311 | 108.0791 | 122.1222 | 403.9955 | 40.019 | 79.9462 | 62.687 | 116.0708 | 130.8366 | 2503.073 | 3.7336
Log | 1325 | 132.5 | 2012-10-28 23:46 | test_1200/63.5 | 202.4599 | 214.9656 | 63.4552 | 99.1599 | 0.65279 | 291.2573 | 3.1099 | 308.6861 | 215.5916 | 313.4209 | 1199.811 | 24.9763 | 104.7335 | 103.588 | 108.1532 | 121.7905 | 403.9922 | 40.0144 | 79.9968 | 62.8459 | 115.9433 | 130.7725 | 2494.511 | 3.7015
Log | 1326 | 132.6 | 2012-10-28 23:52 | test_1200/63.5 | 202.8597 | 211.7327 | 63.5576 | 99.1351 | 0.6272 | 292.9929 | 3.1098 | 308.6717 | 215.5916 | 313.3082 | 1200.282 | 24.9754 | 105.0966 | 103.6618 | 108.1295 | 122.1572 | 403.9872 | 39.9311 | 79.9751 | 62.7087 | 115.9049 | 130.7153 | 2492.636 | 3.7136
Log | 1327 | 132.7 | 2012-10-28 23:58 | test_1200/63.5 | 202.3574 | 219.52 | 63.5324 | 99.12 | 0.69182 | 292.1251 | 3.1432 | 309.0204 | 215.5916 | 313.9613 | 1199.886 | 25.1506 | 104.9039 | 103.4528 | 108.0599 | 122.1438 | 404.3893 | 39.935 | 79.9851 | 62.8206 | 116.0592 | 130.9729 | 2498.657 | 3.7131
Log | 1328 | 132.8 | 2012-10-29 00:04 | test_1200/63.5 | 202.8481 | 214.7692 | 63.7019 | 99.1 | 0.67244 | 291.0837 | 3.1202 | 309.4634 | 214.7479 | 314.0374 | 1199.951 | 24.976 | 104.5656 | 103.4324 | 108.0363 | 121.8037 | 404.3582 | 39.9105 | 79.9563 | 62.7117 | 116.3797 | 130.6788 | 2499.127 | 3.7237
Log | 1329 | 132.9 | 2012-10-29 00:10 | test_1200/63.5 | 203.1721 | 210.7463 | 63.4165 | 99.1116 | 0.65458 | 291.4308 | 3.0474 | 307.5786 | 215.5916 | 312.1318 | 1199.612 | 25.0148 | 105.0231 | 103.4305 | 107.9644 | 122.0633 | 404.0029 | 39.9144 | 80.0605 | 63.1392 | 115.9765 | 131.0314 | 2484.664 | 3.6777
Log | 1330 | 133 | 2012-10-29 00:16 | test_1200/63.5 | 203.0139 | 214.3324 | 63.4474 | 99.115 | 0.64979 | 291.2573 | 3.0696 | 308.0402 | 215.5916 | 312.5273 | 1199.014 | 25.0287 | 105.1185 | 103.476 | 108.0011 | 122.1964 | 404.055 | 40.0619 | 80.0188 | 62.7696 | 116.1312 | 130.8762 | 2489.053 | 3.6977
Log | 1331 | 133.1 | 2012-10-29 00:22 | test_1200/63.5 | 201.5433 | 214.0175 | 63.4222 | 99.105 | 0.66565 | 292.8193 | 3.1229 | 309.8963 | 216.3906 | 314.683 | 1200.691 | 24.9958 | 104.6311 | 103.4849 | 107.995 | 121.8509 | 404.0567 | 40.2229 | 80.0158 | 62.7267 | 115.9569 | 130.7443 | 2502.72 | 3.7261
Log | 1332 | 133.2 | 2012-10-29 00:28 | test_1200/63.5 | 203.3739 | 216.5911 | 63.7552 | 99.1011 | 0.67657 | 289.6952 | 3.0832 | 309.4638 | 215.6199 | 313.4874 | 1198.858 | 24.9649 | 104.5896 | 103.5025 | 108.0699 | 121.8512 | 404.066 | 40.1919 | 80.0277 | 62.7777 | 115.7878 | 130.4465 | 2497.025 | 3.7161
Log | 1333 | 133.3 | 2012-10-29 00:34 | test_1200/63.5 | 203.0034 | 212.1793 | 63.5922 | 99.1045 | 0.60867 | 293.5136 | 3.0844 | 309.2899 | 215.5916 | 313.2567 | 1199.311 | 24.9704 | 104.9941 | 103.6284 | 108.0589 | 122.2116 | 403.7215 | 39.8176 | 80.0332 | 62.8436 | 116.1662 | 130.9439 | 2494.245 | 3.7175
Log | 1334 | 133.4 | 2012-10-29 00:40 | test_1200/63.5 | 202.6785 | 214.8268 | 63.5038 | 99.1 | 0.63568 | 290.9102 | 3.0859 | 308.039 | 215.5916 | 313.3228 | 1200.382 | 24.9426 | 104.9343 | 103.4671 | 108.0425 | 122.193 | 403.9599 | 39.7049 | 79.8999 | 62.5863 | 115.9671 | 130.6787 | 2492.545 | 3.6985
Log | 1335 | 133.5 | 2012-10-29 00:46 | test_1200/63.5 | 202.176 | 218.9415 | 63.6028 | 99.0853 | 0.677 | 292.1251 | 3.143 | 310.1357 | 215.5916 | 314.5911 | 1200.24 | 24.9893 | 104.6184 | 103.4653 | 108.058 | 121.8625 | 404.0386 | 39.8615 | 80.0357 | 62.8558 | 115.8595 | 130.4656 | 2502.931 | 3.7361
Log | 1336 | 133.6 | 2012-10-29 00:52 | test_1200/63.5 | 202.8822 | 215.8288 | 63.5604 | 99.085 | 0.68761 | 290.3895 | 3.1536 | 309.1161 | 215.7895 | 313.2873 | 1199.145 | 25.0222 | 105.0217 | 103.5986 | 108.1321 | 122.2017 | 404.4431 | 40.0178 | 80.0621 | 62.9253 | 115.995 | 130.9992 | 2494.833 | 3.7068
Log | 1337 | 133.7 | 2012-10-29 00:58 | test_1200/63.5 | 202.3539 | 210.066 | 63.3767 | 99.0912 | 0.68669 | 290.7366 | 3.1143 | 308.5938 | 215.5916 | 313.1973 | 1199.7 | 25.0679 | 104.891 | 103.4904 | 108.0808 | 122.1486 | 404.6825 | 40.0944 | 79.8746 | 62.6857 | 115.9268 | 130.9143 | 2492.961 | 3.7101
Log | 1338 | 133.8 | 2012-10-29 01:04 | test_1200/63.5 | 202.7424 | 214.2467 | 63.3898 | 99.1 | 0.67107 | 290.2159 | 3.0573 | 307.3855 | 216.4846 | 312.6616 | 1199.895 | 25.0128 | 104.7806 | 103.1811 | 107.8335 | 121.8893 | 404.0909 | 40.1238 | 80.0409 | 62.8966 | 116.0135 | 130.6723 | 2488.293 | 3.6827
Log | 1339 | 133.9 | 2012-10-29 01:10 | test_1200/63.5 | 202.7929 | 218.2167 | 63.4726 | 99.085 | 0.68255 | 291.778 | 3.1441 | 307.7978 | 215.5918 | 312.9921 | 1200.15 | 24.9819 | 104.9551 | 103.0826 | 107.736 | 121.9078 | 404.0946 | 39.9074 | 80.0523 | 62.933 | 116.31 | 131.0482 | 2490.395 | 3.6917
Log | 1340 | 134 | 2012-10-29 01:16 | test_1200/63.5 | 203.2917 | 220.0954 | 63.5799 | 99.085 | 0.68306 | 289.1745 | 3.0911 | 308.4575 | 215.6346 | 312.752 | 1198.06 | 25.0123 | 105.1032 | 103.0997 | 107.7074 | 122.2523 | 404.395 | 39.8256 | 80.0222 | 62.7604 | 116.0059 | 130.8849 | 2492.825 | 3.6935
Log | 1341 | 134.1 | 2012-10-29 01:22 | test_1200/63.5 | 201.6271 | 215.7211 | 63.5878 | 99.0958 | 0.68172 | 292.2986 | 3.1075 | 309.9539 | 216.4406 | 315.3733 | 1201.069 | 25.0205 | 104.7022 | 103.2322 | 107.7565 | 121.896 | 404.4497 | 39.9228 | 80.0581 | 62.9383 | 115.9864 | 131.1128 | 2507.421 | 3.7401
Log | 1342 | 134.2 | 2012-10-29 01:28 | test_1200/63.5 | 202.2564 | 219.6785 | 63.4329 | 99.0836 | 0.67149 | 292.1251 | 3.0799 | 308.3384 | 215.5916 | 313.6263 | 1200.353 | 24.9183 | 104.8505 | 103.5521 | 108.1236 | 121.9078 | 404.1227 | 40.1385 | 80.0774 | 62.9495 | 116.1822 | 130.5704 | 2495.02 | 3.7038
Log | 1343 | 134.3 | 2012-10-29 01:34 | test_1200/63.5 | 201.8517 | 224.1801 | 63.5113 | 99.0699 | 0.71902 | 294.0343 | 3.144 | 309.2917 | 216.4975 | 314.6435 | 1200.509 | 24.9861 | 105.1544 | 103.704 | 108.3461 | 122.2657 | 404.3989 | 40.2146 | 79.9285 | 62.7218 | 115.6072 | 130.7378 | 2502.786 | 3.7246
Log | 1344 | 134.4 | 2012-10-29 01:40 | test_1200/63.5 | 202.0262 | 214.2733 | 63.4265 | 99.0575 | 0.69657 | 289.8688 | 3.0884 | 310.1226 | 216.4975 | 313.9518 | 1199.398 | 25.0064 | 104.8111 | 103.779 | 108.3641 | 121.9096 | 404.4512 | 40.0032 | 79.9525 | 62.7717 | 115.5849 | 130.3258 | 2499.597 | 3.7305
Log | 1345 | 134.5 | 2012-10-29 01:46 | test_1200/63.5 | 202.4839 | 218.1999 | 63.4117 | 99.0655 | 0.67174 | 289.1745 | 3.0779 | 309.0861 | 215.5916 | 313.169 | 1199.456 | 25.0354 | 104.7654 | 103.5092 | 108.044 | 121.916 | 404.1065 | 40.0162 | 80.0826 | 62.8674 | 116.032 | 130.7529 | 2493.245 | 3.7215
Log | 1346 | 134.6 | 2012-10-29 01:52 | test_1200/63.5 | 202.6729 | 225.3644 | 63.5195 | 99.04 | 0.6735 | 290.563 | 3.1222 | 309.5106 | 216.4975 | 313.4087 | 1199.386 | 25.0456 | 105.0836 | 103.2064 | 107.8225 | 122.2566 | 404.1306 | 39.8669 | 79.9355 | 62.8039 | 115.8228 | 130.7493 | 2495.298 | 3.7268
Log | 1347 | 134.7 | 2012-10-29 01:58 | test_1200/63.5 | 201.9554 | 226.2436 | 63.4759 | 99.0389 | 0.69571 | 289.6952 | 3.1043 | 309.3641 | 215.5999 | 314.3064 | 1200.361 | 25.0157 | 104.8734 | 103.1932 | 107.7648 | 121.9411 | 404.1398 | 39.9663 | 80.0316 | 62.9171 | 116.105 | 131.0129 | 2500.413 | 3.7307
Log | 1348 | 134.8 | 2012-10-29 02:04 | test_1200/63.5 | 202.2294 | 218.4463 | 63.5253 | 99.0384 | 0.6911 | 289.5216 | 3.1344 | 309.5325 | 216.3541 | 314.1248 | 1200.586 | 24.9851 | 104.8428 | 103.1868 | 107.8025 | 121.9249 | 404.4097 | 40.1082 | 80.0791 | 62.8916 | 115.9368 | 131.2162 | 2498.5 | 3.713
Log | 1349 | 134.9 | 2012-10-29 02:10 | test_1200/63.5 | 202.9098 | 219.0588 | 63.4092 | 99.0294 | 0.65635 | 290.9102 | 3.1264 | 308.0262 | 215.5916 | 312.4994 | 1199.378 | 24.9369 | 105.069 | 103.2694 | 107.8117 | 122.0514 | 404.0688 | 40.078 | 79.927 | 62.7481 | 116.2616 | 131.4773 | 2488.075 | 3.6861
Log | 1350 | 135 | 2012-10-29 02:16 | test_1200/63.5 | 202.404 | 187.8453 | 63.4104 | 99.0215 | 0.50951 | 290.0424 | 3.0837 | 309.0039 | 215.5916 | 313.2863 | 1199.02 | 24.9917 | 105.006 | 103.4786 | 108.0692 | 122.0042 | 403.3363 | 39.9781 | 80.0927 | 62.8423 | 116.1095 | 131.1884 | 2495.085 | 3.6963
Log | 1351 | 135.1 | 2012-10-29 02:22 | test_1200/63.5 | 201.146 | 204.9263 | 63.4217 | 99.01 | 0.58933 | 290.7366 | 3.0917 | 309.8704 | 216.4974 | 315.3018 | 1201.786 | 25.0124 | 104.8542 | 103.5885 | 108.1837 | 121.9486 | 403.8077 | 39.9902 | 80.1129 | 63.0556 | 116.1189 | 130.6153 | 2505.358 | 3.7395
Log | 1352 | 135.2 | 2012-10-29 02:28 | test_1200/63.5 | 202.9557 | 202.8621 | 63.5129 | 99.0075 | 0.56886 | 291.2573 | 3.1015 | 308.3145 | 215.5916 | 312.9395 | 1199.652 | 24.9655 | 104.9749 | 103.5816 | 108.2021 | 121.9508 | 403.4489 | 39.9731 | 79.8984 | 62.7144 | 116.0988 | 130.9497 | 2491.01 | 3.6936
Log | 1353 | 135.3 | 2012-10-29 02:34 | test_1200/63.5 | 202.6104 | 213.179 | 63.4233 | 98.9957 | 0.6304 | 289.8688 | 3.113 | 309.0034 | 215.5916 | 313.0306 | 1199.213 | 24.9775 | 104.9295 | 103.6625 | 108.1983 | 121.9563 | 403.8101 | 39.9793 | 80.1318 | 63.0311 | 116.0557 | 131.0948 | 2492.648 | 3.7139
Log | 1354 | 135.4 | 2012-10-29 02:40 | test_1200/63.5 | 202.6862 | 210.0955 | 63.4634 | 99.0078 | 0.6074 | 293.1665 | 3.1142 | 308.6554 | 216.4896 | 313.1117 | 1199.556 | 25.0825 | 105.0216 | 103.7375 | 108.2476 | 122.1946 | 403.8124 | 39.9998 | 79.9571 | 62.7181 | 116.01 | 130.8509 | 2492.581 | 3.6972
Log | 1355 | 135.5 | 2012-10-29 02:46 | test_1200/63.5 | 201.9749 | 205.0015 | 63.6506 | 98.9975 | 0.57968 | 291.6044 | 3.1275 | 310.2288 | 216.4404 | 315.1409 | 1201.072 | 25.046 | 104.9277 | 103.2593 | 107.8533 | 122.2209 | 403.8142 | 40.0702 | 80.0543 | 62.8414 | 116.0374 | 131.0488 | 2505.568 | 3.7479
Log | 1356 | 135.6 | 2012-10-29 02:52 | test_1200/63.5 | 202.8542 | 213.0339 | 63.3862 | 98.995 | 0.62386 | 290.7366 | 3.1251 | 307.9388 | 216.4975 | 312.4716 | 1198.855 | 24.9878 | 104.5779 | 103.1123 | 107.6711 | 121.9252 | 403.7885 | 40.1352 | 79.9478 | 62.625 | 115.9558 | 131.1144 | 2488.939 | 3.6953
Log | 1357 | 135.7 | 2012-10-29 02:58 | test_1200/63.5 | 203.1358 | 214.0444 | 63.5055 | 98.9846 | 0.64314 | 289.0009 | 3.129 | 308.5653 | 216.4975 | 312.6257 | 1198.492 | 24.9745 | 104.9049 | 103.0502 | 107.6167 | 121.9685 | 404.0875 | 40.1602 | 80.0764 | 62.8997 | 115.9251 | 131.1633 | 2490.921 | 3.7074
Log | 1358 | 135.8 | 2012-10-29 03:04 | test_1200/63.5 | 202.3606 | 220.1984 | 63.706 | 98.9937 | 0.64859 | 290.563 | 3.1438 | 309.5351 | 216.4975 | 314.8143 | 1200.319 | 25.0075 | 104.842 | 103.5103 | 108.0652 | 121.972 | 404.1633 | 39.9961 | 79.9508 | 62.6508 | 116.0483 | 130.6939 | 2504.541 | 3.7306
Log | 1359 | 135.9 | 2012-10-29 03:10 | test_1200/63.5 | 202.0309 | 219.4655 | 63.4063 | 98.9835 | 0.65271 | 291.9515 | 3.0799 | 308.5353 | 216.4975 | 313.8445 | 1200.071 | 25.0235 | 104.8191 | 103.6361 | 108.2164 | 121.9818 | 403.8495 | 39.9529 | 79.9899 | 62.9318 | 116.0517 | 131.0138 | 2497.342 | 3.7111
Log | 1360 | 136 | 2012-10-29 03:16 | test_1200/63.5 | 202.4507 | 217.6129 | 63.4391 | 98.966 | 0.65341 | 288.8274 | 3.1066 | 308.3096 | 215.7652 | 313.3558 | 1200.699 | 24.9808 | 104.7486 | 103.6058 | 108.209 | 121.9637 | 403.8919 | 39.8785 | 80.0319 | 62.8856 | 115.9982 | 131.0695 | 2492.149 | 3.6992
Log | 1361 | 136.1 | 2012-10-29 03:22 | test_1200/63.5 | 203.2928 | 220.2129 | 63.6031 | 98.95 | 0.65911 | 288.4803 | 3.0754 | 307.873 | 216.3696 | 312.8648 | 1198.475 | 25.0047 | 104.8703 | 103.6677 | 108.2215 | 121.9634 | 404.1604 | 39.9098 | 80.0784 | 62.9034 | 115.8445 | 130.5984 | 2492.86 | 3.6935
Log | 1362 | 136.2 | 2012-10-29 03:28 | test_1200/63.5 | 201.0157 | 220.8669 | 63.3125 | 98.9474 | 0.64794 | 292.4722 | 3.1348 | 309.4942 | 216.4975 | 314.9629 | 1200.862 | 24.9818 | 105.0455 | 103.3408 | 107.853 | 122.1315 | 403.8564 | 40.09 | 79.9992 | 62.9448 | 116.1133 | 130.9342 | 2504.589 | 3.7339
Log | 1363 | 136.3 | 2012-10-29 03:34 | test_1200/63.5 | 201.9637 | 217.1479 | 63.4842 | 98.935 | 0.65241 | 290.0424 | 3.1203 | 310.0555 | 216.4975 | 314.3345 | 1198.739 | 24.9849 | 104.9177 | 103.0579 | 107.6301 | 121.987 | 403.8376 | 39.9943 | 79.9613 | 62.707 | 116.0241 | 130.6507 | 2504.02 | 3.7239
Log | 1364 | 136.4 | 2012-10-29 03:40 | test_1200/63.5 | 202.9542 | 216.7688 | 63.6756 | 98.9347 | 0.64243 | 291.0837 | 3.1331 | 308.6246 | 216.4975 | 313.7435 | 1199.931 | 24.9865 | 104.7209 | 103.0775 | 107.7019 | 121.9394 | 404.1231 | 40.0072 | 79.9827 | 62.8686 | 115.99 | 131.1646 | 2496.83 | 3.7042
Log | 1365 | 136.5 | 2012-10-29 03:46 | test_1200/63.5 | 202.1586 | 218.6362 | 63.526 | 98.935 | 0.65328 | 290.563 | 3.0894 | 308.5378 | 216.4975 | 314.2386 | 1200.147 | 25.0146 | 104.8378 | 103.6497 | 108.1667 | 121.9686 | 404.1419 | 39.9385 | 79.9998 | 62.8576 | 116.0367 | 130.6127 | 2500.318 | 3.7047
Log | 1366 | 136.6 | 2012-10-29 03:52 | test_1200/63.5 | 204.3672 | 217.7617 | 63.7381 | 98.9373 | 0.62431 | 291.2573 | 3.0588 | 309.0279 | 216.4975 | 311.8804 | 1196.605 | 24.9192 | 105.001 | 103.7226 | 108.3147 | 121.9826 | 403.8387 | 40.2007 | 80.0949 | 63.0314 | 116.0357 | 130.7642 | 2488.902 | 3.6987
Log | 1367 | 136.7 | 2012-10-29 03:58 | test_1200/63.5 | 202.6378 | 215.643 | 63.5425 | 98.9417 | 0.6417 | 292.2986 | 3.0559 | 308.2708 | 215.8181 | 313.5769 | 1200.427 | 25.0094 | 104.8896 | 103.7566 | 108.3283 | 121.9662 | 403.817 | 39.9123 | 80.0039 | 62.8496 | 116.0646 | 130.8779 | 2494.471 | 3.7068
Log | 1368 | 136.8 | 2012-10-29 04:04 | test_1200/63.5 | 202.5225 | 210.4077 | 63.3988 | 98.95 | 0.65753 | 289.0009 | 3.1172 | 307.9785 | 216.4975 | 313.0459 | 1199.387 | 24.97 | 104.7297 | 103.2424 | 107.8476 | 121.9123 | 403.8133 | 39.9246 | 79.9566 | 62.6375 | 116.0084 | 130.7442 | 2492.406 | 3.6968
Log | 1369 | 136.9 | 2012-10-29 04:10 | test_1200/63.5 | 202.8134 | 215.3714 | 63.602 | 98.9625 | 0.65264 | 289.8688 | 3.0882 | 309.1194 | 216.4975 | 313.5987 | 1199.355 | 25.0094 | 105.0497 | 103.0853 | 107.7799 | 122.2067 | 404.1402 | 39.9258 | 80.036 | 62.7891 | 115.7633 | 130.8633 | 2496.876 | 3.7206
Log | 1370 | 137 | 2012-10-29 04:16 | test_1200/63.5 | 202.8738 | 217.6763 | 63.3963 | 98.95 | 0.69999 | 288.8274 | 3.081 | 308.3637 | 216.4975 | 312.4913 | 1198.068 | 25.0034 | 104.7613 | 103.0667 | 107.7124 | 121.9688 | 404.1643 | 39.9966 | 79.9785 | 62.8115 | 115.9898 | 130.5463 | 2490.732 | 3.7034
Log | 1371 | 137.1 | 2012-10-29 04:22 | test_1200/63.5 | 202.2301 | 209.107 | 63.5542 | 98.9463 | 0.62731 | 289.6952 | 3.1095 | 309.1934 | 216.4975 | 314.2669 | 1200.093 | 25.1003 | 104.7968 | 103.4159 | 107.9611 | 121.9678 | 404.102 | 40.0855 | 79.9735 | 62.7899 | 115.9203 | 130.7384 | 2500.657 | 3.7255
Log | 1372 | 137.2 | 2012-10-29 04:28 | test_1200/63.5 | 202.8569 | 215.8907 | 63.5736 | 98.94 | 0.64417 | 289.5216 | 3.0989 | 308.7031 | 216.4975 | 313.3916 | 1199.477 | 25.0097 | 104.851 | 103.6082 | 108.206 | 121.9805 | 404.164 | 40.0807 | 80.0027 | 62.8843 | 116.1972 | 130.6544 | 2494.972 | 3.7034
Log | 1373 | 137.3 | 2012-10-29 04:34 | test_1200/63.5 | 203.1073 | 207.7016 | 63.444 | 98.935 | 0.59273 | 291.0837 | 3.1188 | 308.0555 | 216.4975 | 312.3668 | 1199.393 | 24.9873 | 104.9687 | 103.6849 | 108.2627 | 121.9831 | 403.8583 | 40.0027 | 79.969 | 62.8614 | 115.993 | 130.697 | 2486.988 | 3.7057
Log | 1374 | 137.4 | 2012-10-29 04:40 | test_1200/63.5 | 201.9911 | 219.0679 | 63.4048 | 98.9233 | 0.6217 | 293.5136 | 3.1224 | 309.3535 | 216.4975 | 313.8989 | 1200.547 | 25.0154 | 105.0137 | 103.649 | 108.2206 | 122.173 | 404.0859 | 39.9718 | 79.9622 | 62.7269 | 116.0101 | 130.5286 | 2496.784 | 3.7305
Log | 1375 | 137.5 | 2012-10-29 04:46 | test_1200/63.5 | 202.2832 | 220.4415 | 63.4567 | 98.9073 | 0.64695 | 290.7366 | 3.0895 | 308.9259 | 217.3911 | 313.702 | 1199.763 | 24.9395 | 104.7639 | 103.3982 | 107.9927 | 121.9653 | 403.7932 | 39.9595 | 80.0225 | 62.8202 | 115.7217 | 130.5796 | 2496.849 | 3.7122
Log | 1376 | 137.6 | 2012-10-29 04:52 | test_1200/63.5 | 202.6045 | 213.1186 | 63.6192 | 98.8933 | 0.62981 | 289.6952 | 3.1186 | 310.0769 | 217.2808 | 314.0068 | 1199.817 | 24.9641 | 104.6667 | 103.1378 | 107.803 | 121.9617 | 404.1429 | 39.8019 | 80.0412 | 62.9884 | 115.9742 | 130.8426 | 2499.163 | 3.7386
Log | 1377 | 137.7 | 2012-10-29 04:58 | test_1200/63.5 | 201.868 | 220.303 | 63.6874 | 98.905 | 0.65489 | 294.0343 | 3.095 | 312.0914 | 216.4975 | 315.4901 | 1199.694 | 25.01 | 104.7787 | 103.202 | 107.7858 | 121.9719 | 403.5244 | 39.893 | 80.1491 | 63.0091 | 115.8996 | 130.8196 | 2511.224 | 3.7967
Log | 1378 | 137.8 | 2012-10-29 05:04 | test_1200/63.5 | 202.7068 | 218.8824 | 63.4989 | 98.9023 | 0.65311 | 291.778 | 3.1322 | 309.197 | 216.4975 | 313.2549 | 1200.086 | 25.0209 | 104.8462 | 103.2194 | 107.7818 | 122.0658 | 403.8104 | 40.0874 | 79.8892 | 62.6436 | 116.1864 | 130.312 | 2492.618 | 3.7336
Log | 1379 | 137.9 | 2012-10-29 05:10 | test_1200/63.5 | 201.5522 | 217.9468 | 63.3948 | 98.905 | 0.66356 | 290.0424 | 3.1143 | 309.1696 | 216.5683 | 314.5329 | 1201.667 | 25.0048 | 104.8777 | 103.2267 | 107.7879 | 121.9638 | 404.113 | 40.1754 | 79.9795 | 62.7714 | 115.9661 | 130.7088 | 2499.495 | 3.737
Log | 1380 | 138 | 2012-10-29 05:16 | test_1200/63.5 | 203.0745 | 213.7193 | 63.5181 | 98.905 | 0.6706 | 290.3895 | 3.0536 | 308.0351 | 217.4033 | 312.7826 | 1200.476 | 25.0457 | 104.9219 | 103.5648 | 108.0192 | 122.0118 | 404.1471 | 40.1061 | 79.9684 | 62.8256 | 115.8988 | 130.5058 | 2488.053 | 3.7005
Log | 1381 | 138.1 | 2012-10-29 05:22 | test_1200/63.5 | 203.6517 | 218.2547 | 63.6067 | 98.8947 | 0.63549 | 291.6044 | 3.1135 | 309.1121 | 216.4975 | 312.3307 | 1199.361 | 25.0035 | 104.834 | 103.6599 | 108.1652 | 121.9727 | 404.1701 | 39.9274 | 79.9672 | 62.7004 | 116.0138 | 130.904 | 2486.767 | 3.7173
Log | 1382 | 138.2 | 2012-10-29 05:28 | test_1200/63.5 | 203.5025 | 218.735 | 63.5883 | 98.8925 | 0.6574 | 289.3481 | 3.1156 | 309.2164 | 216.6771 | 312.4694 | 1200.025 | 25.0895 | 104.6404 | 103.4351 | 108.0552 | 121.9746 | 404.1766 | 39.9006 | 79.968 | 62.8192 | 115.8995 | 131.2543 | 2486.495 | 3.7217
Log | 1383 | 138.3 | 2012-10-29 05:34 | test_1200/63.5 | 202.825 | 208.2624 | 63.3745 | 98.9021 | 0.6394 | 290.3895 | 3.1152 | 309.4211 | 217.3887 | 312.4591 | 1198.71 | 24.9838 | 104.6307 | 103.3184 | 107.9268 | 121.9631 | 403.7582 | 39.8999 | 79.9617 | 62.8676 | 116.0523 | 130.855 | 2489.139 | 3.7264
Log | 1384 | 138.4 | 2012-10-29 05:40 | test_1200/63.5 | 202.6744 | 215.2224 | 63.6571 | 98.89 | 0.645 | 291.2573 | 3.1109 | 309.7974 | 217.4033 | 314.0856 | 1200.133 | 24.9861 | 104.7914 | 103.3307 | 107.9973 | 121.9881 | 404.1157 | 39.9829 | 80.3104 | 63.286 | 115.8618 | 130.7314 | 2499.13 | 3.7276
Log | 1385 | 138.5 | 2012-10-29 05:46 | test_1200/63.5 | 202.9321 | 212.2969 | 63.4488 | 98.902 | 0.61925 | 290.3895 | 3.1101 | 307.4636 | 216.5013 | 312.6603 | 1200.09 | 24.9688 | 104.9667 | 103.2662 | 107.8761 | 122.3023 | 403.8188 | 40.0085 | 79.9718 | 62.7966 | 116.0519 | 130.6422 | 2487.879 | 3.7008
Log | 1386 | 138.6 | 2012-10-29 05:52 | test_1200/63.5 | 201.3113 | 213.2973 | 63.4944 | 98.89 | 0.6405 | 292.2986 | 3.1582 | 309.9209 | 217.4033 | 315.404 | 1201.466 | 24.9571 | 104.5379 | 103.2813 | 107.8519 | 121.9487 | 403.7839 | 40.0599 | 80.0059 | 62.8548 | 115.9601 | 130.84 | 2506.838 | 3.7325
Log | 1387 | 138.7 | 2012-10-29 05:58 | test_1200/63.5 | 202.7229 | 214.6159 | 63.5003 | 98.8906 | 0.64289 | 289.8688 | 3.1078 | 309.6424 | 216.6956 | 313.2369 | 1198.919 | 25.104 | 104.4977 | 103.6604 | 108.2012 | 121.8713 | 403.7984 | 40.0748 | 79.9551 | 62.9031 | 115.9577 | 131.059 | 2494.902 | 3.7396
Log | 1388 | 138.8 | 2012-10-29 06:04 | test_1200/63.5 | 201.9692 | 203.6313 | 63.373 | 98.8945 | 0.63373 | 291.4308 | 3.1219 | 310.1807 | 216.4993 | 313.7754 | 1199.274 | 24.9003 | 104.6185 | 103.7585 | 108.3158 | 121.9558 | 403.5297 | 40.0503 | 80.0187 | 62.9414 | 116.1134 | 130.5815 | 2498.451 | 3.7606
Log | 1389 | 138.9 | 2012-10-29 06:10 | test_1200/63.5 | 203.4142 | 212.336 | 63.6272 | 98.9037 | 0.63721 | 288.8274 | 3.083 | 308.5348 | 216.4975 | 312.7966 | 1199.227 | 24.9964 | 104.6239 | 103.6887 | 108.3433 | 121.9578 | 403.7916 | 39.9054 | 79.9591 | 62.877 | 116.0366 | 131.1273 | 2490.754 | 3.7087
Log | 1390 | 139 | 2012-10-29 06:16 | test_1200/63.5 | 203.7635 | 204.4249 | 63.4977 | 98.9034 | 0.63476 | 291.0837 | 3.0931 | 308.3564 | 216.507 | 311.6246 | 1196.771 | 25.0676 | 104.7146 | 103.5682 | 108.0805 | 121.9618 | 403.7953 | 39.9824 | 79.9867 | 62.8044 | 116.046 | 130.716 | 2486.516 | 3.6855
Log | 1391 | 139.1 | 2012-10-29 06:22 | test_1200/63.5 | 202.4108 | 214.1834 | 63.3095 | 98.905 | 0.66943 | 290.2159 | 3.1301 | 307.7388 | 217.2896 | 312.777 | 1200.223 | 24.986 | 104.792 | 103.137 | 107.7904 | 121.9801 | 404.1439 | 39.9595 | 79.9595 | 62.7796 | 115.9481 | 131.2337 | 2488.532 | 3.6958
Log | 1392 | 139.2 | 2012-10-29 06:28 | test_1200/63.5 | 203.2115 | 217.8598 | 63.3923 | 98.8904 | 0.66019 | 287.786 | 3.0603 | 307.0135 | 217.2901 | 311.9523 | 1199.033 | 25.0057 | 104.854 | 103.2162 | 107.7739 | 122.1442 | 404.1672 | 40.004 | 79.9915 | 62.902 | 115.9702 | 130.6527 | 2484.433 | 3.694
Log | 1393 | 139.3 | 2012-10-29 06:34 | test_1200/63.5 | 203.108 | 216.2305 | 63.502 | 98.8906 | 0.64492 | 287.9596 | 3.0608 | 307.5218 | 217.4032 | 312.6512 | 1199.49 | 25.0451 | 104.6963 | 103.0756 | 107.6888 | 121.9729 | 404.1187 | 39.983 | 79.9751 | 62.869 | 116.078 | 131.2072 | 2489.05 | 3.701
Log | 1394 | 139.4 | 2012-10-29 06:40 | test_1200/63.5 | 202.1411 | 212.5142 | 63.4035 | 98.89 | 0.65736 | 289.3481 | 3.0957 | 308.3883 | 216.6862 | 313.6595 | 1199.712 | 25.0321 | 104.4854 | 103.4592 | 107.9855 | 121.9389 | 404.1321 | 39.9726 | 80.0513 | 62.9065 | 116.0847 | 130.693 | 2496.616 | 3.7024
Log | 1395 | 139.5 | 2012-10-29 06:46 | test_1200/63.5 | 203.0108 | 213.4219 | 63.7861 | 98.89 | 0.72702 | 289.3481 | 3.1141 | 309.0857 | 216.512 | 314.2005 | 1199.729 | 25.0182 | 104.5938 | 103.9284 | 108.4742 | 121.9449 | 404.1395 | 40.1705 | 79.8848 | 62.6786 | 116.0082 | 131.1356 | 2500.887 | 3.7257
Log | 1396 | 139.6 | 2012-10-29 06:52 | test_1200/63.5 | 201.3158 | 214.1708 | 63.4378 | 98.89 | 0.71152 | 290.0424 | 3.1228 | 310.0932 | 216.6941 | 315.1158 | 1201.034 | 25.0316 | 104.7655 | 103.9148 | 108.4439 | 122.1038 | 404.1565 | 40.0385 | 80.128 | 63.0312 | 115.9936 | 130.866 | 2505.447 | 3.7508
Log | 1397 | 139.7 | 2012-10-29 06:58 | test_1200/63.5 | 203.4377 | 217.4106 | 63.5981 | 98.89 | 0.68611 | 291.0837 | 3.0583 | 307.7743 | 217.2337 | 312.6172 | 1198.408 | 25.0124 | 104.8186 | 103.191 | 107.7449 | 122.001 | 404.0837 | 39.7596 | 79.9354 | 62.6722 | 115.9376 | 130.9739 | 2491.027 | 3.6883
Log | 1398 | 139.8 | 2012-10-29 07:04 | test_1200/63.5 | 201.7195 | 219.4395 | 63.352 | 98.8761 | 0.6922 | 292.9929 | 3.1346 | 308.5046 | 217.4033 | 314.0597 | 1200.392 | 24.9664 | 104.8381 | 103.0105 | 107.5736 | 122.1439 | 404.1258 | 39.6989 | 80.0196 | 62.8905 | 116.0354 | 130.8892 | 2498.386 | 3.7093
Log | 1399 | 139.9 | 2012-10-29 07:10 | test_1200/63.5 | 202.3837 | 219.6148 | 63.5084 | 98.8769 | 0.71544 | 288.4803 | 3.1049 | 308.207 | 217.3997 | 313.802 | 1199.283 | 24.9447 | 104.7771 | 103.3233 | 107.911 | 121.9603 | 404.4451 | 40.0822 | 79.9526 | 62.9943 | 115.9871 | 130.9613 | 2498.644 | 3.7052
Log | 1400 | 140 | 2012-10-29 07:16 | test_1200/63.5 | 202.2127 | 218.1182 | 63.3965 | 98.874 | 0.73191 | 289.3481 | 3.064 | 307.8296 | 217.3712 | 313.5137 | 1200.097 | 24.9595 | 104.7943 | 103.6802 | 108.2509 | 121.9604 | 404.4706 | 40.0765 | 79.9224 | 62.7991 | 115.9953 | 131.112 | 2494.656 | 3.7038
Log | 1401 | 140.1 | 2012-10-29 07:22 | test_1200/63.5 | 202.1859 | 214.2666 | 63.4911 | 98.8768 | 0.71762 | 291.9515 | 3.0925 | 308.3236 | 217.3961 | 314.0235 | 1200.876 | 25.0252 | 104.7732 | 103.8394 | 108.3085 | 121.9554 | 404.5138 | 40.2542 | 80.0989 | 62.9863 | 116.0397 | 131.1084 | 2497.091 | 3.7214
Log | 1402 | 140.2 | 2012-10-29 07:28 | test_1200/63.5 | 202.7212 | 213.3129 | 63.5283 | 98.8857 | 0.72546 | 288.8274 | 3.0693 | 307.5717 | 217.3581 | 313.3776 | 1199.581 | 25.0138 | 104.671 | 103.6177 | 108.2219 | 121.9331 | 404.0989 | 40.0809 | 79.9353 | 62.7016 | 115.8759 | 130.9438 | 2494.646 | 3.7012
Log | 1403 | 140.3 | 2012-10-29 07:34 | test_1200/63.5 | 203.6435 | 215.5658 | 63.586 | 98.875 | 0.73943 | 289.1745 | 3.0855 | 307.9988 | 217.4033 | 312.2419 | 1197.703 | 25.0212 | 104.5596 | 103.111 | 107.6996 | 121.9436 | 404.128 | 39.9518 | 80.0607 | 63.0189 | 116.0181 | 130.9172 | 2489.5 | 3.6887
Log | 1404 | 140.4 | 2012-10-29 07:40 | test_1200/63.5 | 201.9512 | 214.0866 | 63.4083 | 98.875 | 0.72156 | 289.1745 | 3.0929 | 307.6838 | 217.4033 | 313.9781 | 1199.571 | 24.9584 | 104.5308 | 102.9342 | 107.5915 | 121.9249 | 404.1185 | 39.9094 | 79.9553 | 62.8595 | 115.9698 | 130.5541 | 2499.448 | 3.7057
Log | 1405 | 140.5 | 2012-10-29 07:46 | test_1200/63.5 | 201.1255 | 215.2544 | 63.3479 | 98.875 | 0.71333 | 292.8193 | 3.1453 | 307.6493 | 217.4033 | 314.9668 | 1201.758 | 25.0077 | 104.6208 | 103.3685 | 107.9132 | 121.9645 | 404.5343 | 39.913 | 80.0076 | 62.9218 | 115.8799 | 130.7594 | 2502.754 | 3.7176
Log | 1406 | 140.6 | 2012-10-29 07:52 | test_1200/63.5 | 202.7078 | 224.7612 | 63.6981 | 98.8728 | 0.6267 | 290.9102 | 3.1218 | 308.2957 | 217.2529 | 314.2363 | 1198.914 | 25.0149 | 104.7807 | 103.7674 | 108.3966 | 122.0023 | 404.531 | 40.0778 | 80.0269 | 62.8231 | 115.8914 | 130.8544 | 2502.871 | 3.7092
Log | 1407 | 140.7 | 2012-10-29 07:58 | test_1200/63.5 | 201.3471 | 215.3542 | 63.6047 | 98.86 | 0.62111 | 293.6872 | 3.0876 | 309.0291 | 217.4033 | 315.896 | 1202.448 | 24.9949 | 104.7519 | 103.8592 | 108.4671 | 122.1556 | 404.5787 | 40.1068 | 79.9452 | 62.695 | 115.9377 | 130.5973 | 2508.697 | 3.7342
Log | 1408 | 140.8 | 2012-10-29 08:04 | test_1200/63.5 | 202.7409 | 220.8006 | 63.6065 | 98.8634 | 0.59793 | 289.0009 | 3.0779 | 308.246 | 217.3998 | 313.7328 | 1199.951 | 25.0548 | 104.4647 | 103.3093 | 107.859 | 121.9607 | 404.5154 | 40.0855 | 79.9728 | 62.8746 | 116.0752 | 130.9628 | 2496.704 | 3.7106
Log | 1409 | 140.9 | 2012-10-29 08:10 | test_1200/63.5 | 202.1936 | 217.311 | 63.578 | 98.8721 | 0.56398 | 292.2986 | 3.0651 | 307.557 | 217.4033 | 314.441 | 1201.885 | 25.0227 | 104.4165 | 102.9765 | 107.6156 | 121.932 | 404.1566 | 39.8162 | 80.0153 | 63.045 | 115.9096 | 130.6331 | 2498.313 | 3.6997
Log | 1410 | 141 | 2012-10-29 08:16 | test_1200/63.5 | 201.8444 | 216.7728 | 63.4295 | 98.875 | 0.59953 | 293.34 | 3.1455 | 308.5929 | 217.4033 | 314.2496 | 1200.746 | 25.0821 | 104.4401 | 103.277 | 107.8103 | 121.9544 | 404.2788 | 39.834 | 80.0424 | 63.008 | 116.1766 | 131.303 | 2499.158 | 3.7124
Log | 1411 | 141.1 | 2012-10-29 08:22 | test_1200/63.5 | 202.1331 | 226.6611 | 63.5031 | 98.8751 | 0.58277 | 289.6952 | 3.1011 | 309.1955 | 217.4033 | 314.1648 | 1199.596 | 24.9955 | 104.498 | 103.6112 | 108.2384 | 121.9321 | 404.1587 | 40.0668 | 79.9626 | 62.9837 | 115.973 | 131.0602 | 2500.879 | 3.7264
Log | 1412 | 141.2 | 2012-10-29 08:28 | test_1200/63.5 | 202.8884 | 220.6607 | 63.7254 | 98.8661 | 0.60109 | 290.2159 | 3.1132 | 309.5691 | 217.4033 | 314.0911 | 1200.512 | 24.9893 | 104.6144 | 104.035 | 108.5098 | 121.9673 | 404.5359 | 40.2176 | 79.9631 | 62.7577 | 116.0043 | 131.1064 | 2498.386 | 3.7391
Log | 1413 | 141.3 | 2012-10-29 08:34 | test_1200/63.5 | 203.8749 | 224.3781 | 63.6637 | 98.8605 | 0.60151 | 289.1745 | 3.1191 | 309.1082 | 216.6213 | 312.2687 | 1199.447 | 25.0512 | 104.7663 | 103.3149 | 107.9052 | 121.9664 | 404.4851 | 40.1712 | 79.9609 | 62.8811 | 116.1258 | 131.116 | 2486.095 | 3.73
Log | 1414 | 141.4 | 2012-10-29 08:40 | test_1200/63.5 | 202.9721 | 218.6225 | 63.4011 | 98.8575 | 0.5793 | 287.9596 | 3.1032 | 307.5845 | 217.4494 | 312.3635 | 1199.774 | 25.0387 | 104.8 | 103.0355 | 107.6049 | 122.2917 | 404.48 | 40.0304 | 79.7794 | 62.4286 | 115.6485 | 130.8913 | 2486.173 | 3.7149
Log | 1415 | 141.5 | 2012-10-29 08:46 | test_1200/63.5 | 202.7135 | 219.5765 | 63.386 | 98.8576 | 0.59341 | 289.3481 | 3.1265 | 306.7118 | 217.4033 | 312.6878 | 1199.623 | 24.9686 | 104.3574 | 103.21 | 107.72 | 121.6202 | 404.5134 | 39.731 | 80.1377 | 63.0802 | 116.0703 | 130.61 | 2489.068 | 3.6798
Log | 1416 | 141.6 | 2012-10-29 08:52 | test_1200/63.5 | 203.5082 | 224.4811 | 63.5942 | 98.8556 | 0.59673 | 287.786 | 3.0604 | 307.5647 | 217.4033 | 312.4897 | 1199.044 | 25.0384 | 104.7498 | 103.6297 | 108.2444 | 122.0055 | 404.1901 | 40.0075 | 80.0403 | 62.8847 | 115.946 | 130.8481 | 2488.691 | 3.692
Log | 1417 | 141.7 | 2012-10-29 08:58 | test_1200/63.5 | 203.4965 | 224.1559 | 63.5151 | 98.86 | 0.57653 | 291.4308 | 3.0448 | 307.6367 | 216.6671 | 312.1189 | 1198.213 | 24.9962 | 104.6297 | 103.784 | 108.4383 | 121.9698 | 404.1381 | 40.0146 | 79.9364 | 62.6035 | 116.038 | 130.3291 | 2487.462 | 3.6918
Log | 1418 | 141.8 | 2012-10-29 09:04 | test_1200/63.5 | 200.8989 | 222.5047 | 63.4297 | 98.845 | 0.6044 | 289.6952 | 3.1316 | 309.3194 | 217.4033 | 315.7293 | 1201.802 | 25.0389 | 104.428 | 103.3304 | 107.9682 | 121.9223 | 404.5142 | 40.1019 | 80.1246 | 62.9913 | 116.0165 | 130.7428 | 2508.721 | 3.7376
Log | 1419 | 141.9 | 2012-10-29 09:10 | test_1200/63.5 | 202.4544 | 225.7572 | 63.391 | 98.8439 | 0.61773 | 287.0918 | 3.0944 | 307.0686 | 217.4033 | 313.1126 | 1199.435 | 25.033 | 104.5518 | 103.0718 | 107.6629 | 121.969 | 404.535 | 40.0985 | 79.9886 | 62.9304 | 116.0008 | 130.9504 | 2492.839 | 3.6796
Log | 1420 | 142 | 2012-10-29 09:16 | test_1200/63.5 | 202.3809 | 223.3831 | 63.4978 | 98.8433 | 0.61829 | 288.6538 | 3.0952 | 308.2741 | 217.4069 | 313.7539 | 1199.814 | 25.0202 | 104.8099 | 103.0634 | 107.5566 | 122.196 | 404.2075 | 39.9252 | 79.9748 | 62.8443 | 115.7396 | 130.8699 | 2497.155 | 3.7195
Log | 1421 | 142.1 | 2012-10-29 09:22 | test_1200/63.5 | 201.2227 | 224.5217 | 63.4134 | 98.83 | 0.60052 | 290.7366 | 3.0782 | 308.6258 | 218.1825 | 315.1406 | 1200.335 | 24.9517 | 104.584 | 103.6214 | 108.1608 | 121.935 | 404.2126 | 39.8399 | 79.9712 | 62.697 | 115.7948 | 130.7633 | 2507.104 | 3.713
Log | 1422 | 142.2 | 2012-10-29 09:28 | test_1200/63.5 | 201.5371 | 221.3538 | 63.4075 | 98.8256 | 0.60786 | 289.6952 | 3.1025 | 308.519 | 217.4033 | 314.6193 | 1200.453 | 24.9883 | 104.5165 | 103.7533 | 108.3527 | 122.0075 | 404.572 | 39.8769 | 80.0119 | 62.9372 | 116.0893 | 130.8021 | 2502.709 | 3.7193
Log | 1423 | 142.3 | 2012-10-29 09:34 | test_1200/63.5 | 202.0497 | 215.424 | 63.6865 | 98.8253 | 0.62135 | 289.0009 | 3.121 | 308.8222 | 217.4098 | 315.2023 | 1200.687 | 25.0395 | 104.6585 | 103.6467 | 108.3421 | 122.0261 | 404.8995 | 40.1957 | 80.0403 | 62.9338 | 115.8484 | 130.7523 | 2506.86 | 3.7355
Log | 1424 | 142.4 | 2012-10-29 09:40 | test_1200/63.5 | 202.2099 | 217.6421 | 63.5348 | 98.815 | 0.59902 | 291.4308 | 3.1055 | 308.4391 | 217.4033 | 314.2023 | 1199.775 | 24.9668 | 104.7173 | 103.289 | 107.8624 | 122.1096 | 404.5724 | 40.2215 | 79.9918 | 62.8619 | 115.9949 | 130.6565 | 2500.807 | 3.7307
Log | 1425 | 142.5 | 2012-10-29 09:46 | test_1200/63.5 | 201.6605 | 227.7282 | 63.4088 | 98.8118 | 0.61918 | 289.6952 | 3.1395 | 308.2813 | 217.4033 | 314.4336 | 1199.647 | 24.9575 | 104.5333 | 103.1402 | 107.7258 | 122.0325 | 404.604 | 39.9846 | 80.0307 | 63.0118 | 116.0006 | 131.0852 | 2502.913 | 3.7446
Log | 1426 | 142.6 | 2012-10-29 09:52 | test_1200/63.5 | 201.4805 | 227.1786 | 63.5176 | 98.8234 | 0.59183 | 292.1251 | 3.0967 | 309.2355 | 217.4033 | 315.2542 | 1200.051 | 24.9128 | 104.4779 | 103.113 | 107.7495 | 122.0389 | 404.2861 | 39.8689 | 80.0396 | 62.7891 | 115.9856 | 130.8269 | 2508.602 | 3.7784
Log | 1427 | 142.7 | 2012-10-29 09:58 | test_1200/63.5 | 202.1019 | 210.7119 | 63.4983 | 98.8113 | 0.58653 | 287.9596 | 3.0679 | 307.7689 | 217.4033 | 314.1895 | 1199.641 | 25.0475 | 104.5719 | 103.4051 | 108.0219 | 122.0539 | 404.5843 | 39.9581 | 80.0885 | 63.0275 | 116.0816 | 130.7849 | 2500.984 | 3.7159
Log | 1428 | 142.8 | 2012-10-29 10:04 | test_1200/63.5 | 201.8421 | 223.0033 | 63.5917 | 98.815 | 0.61354 | 289.8688 | 3.0876 | 309.1195 | 217.4033 | 315.0569 | 1199.986 | 24.9965 | 104.6229 | 103.6834 | 108.3105 | 122.0554 | 404.6064 | 40.2375 | 80.0335 | 62.8406 | 115.958 | 130.9042 | 2507.167 | 3.7676
Log | 1429 | 142.9 | 2012-10-29 10:10 | test_1200/63.5 | 202.0312 | 224.5937 | 63.4981 | 98.8113 | 0.60691 | 288.1331 | 3.0904 | 307.7947 | 217.4033 | 314.2986 | 1200.256 | 24.9863 | 104.6916 | 103.8009 | 108.4056 | 122.0724 | 404.6158 | 40.2799 | 79.9423 | 62.8246 | 115.9832 | 130.9293 | 2500.569 | 3.7503
Log | 1430 | 143 | 2012-10-29 10:16 | test_1200/63.5 | 202.4704 | 223.0158 | 63.5007 | 98.7985 | 0.59099 | 291.0837 | 3.1307 | 307.944 | 217.4033 | 313.6296 | 1199.319 | 24.964 | 104.7699 | 103.4951 | 108.0854 | 122.0755 | 404.6194 | 40.0789 | 79.9298 | 62.8276 | 116.0471 | 130.6277 | 2497.197 | 3.7474
Log | 1431 | 143.1 | 2012-10-29 10:22 | test_1200/63.5 | 202.1754 | 220.9977 | 63.4857 | 98.7967 | 0.59224 | 287.786 | 3.093 | 307.4503 | 217.4033 | 314.0128 | 1199.7 | 24.9808 | 104.7236 | 103.185 | 107.7831 | 122.0875 | 404.3037 | 39.8596 | 80.0682 | 62.8531 | 115.918 | 130.7754 | 2499.453 | 3.7522
Log | 1432 | 143.2 | 2012-10-29 10:28 | test_1200/63.5 | 202.5341 | 217.632 | 63.6768 | 98.785 | 0.56152 | 290.3895 | 3.0399 | 308.1834 | 217.5889 | 314.4004 | 1200.628 | 25.0751 | 104.332 | 103.1252 | 107.7179 | 121.7492 | 404.3028 | 39.866 | 80.0811 | 63.0501 | 115.9569 | 130.6778 | 2500.604 | 3.7571
Log | 1433 | 143.3 | 2012-10-29 10:34 | test_1200/63.5 | 201.4239 | 216.4685 | 63.3747 | 98.785 | 0.57102 | 290.9102 | 3.1155 | 308.8083 | 218.2525 | 314.6337 | 1200.236 | 25.0147 | 104.422 | 103.2667 | 107.8487 | 121.8172 | 404.6513 | 39.9394 | 79.9383 | 62.9621 | 115.9996 | 130.9076 | 2503.278 | 3.7532
Log | 1434 | 143.4 | 2012-10-29 10:40 | test_1200/63.5 | 201.3779 | 216.9626 | 63.4895 | 98.7849 | 0.57776 | 289.3481 | 3.0848 | 308.9326 | 217.4364 | 315.2753 | 1200.602 | 24.9568 | 104.8732 | 103.4633 | 108.0196 | 122.1179 | 404.645 | 40.131 | 80.1053 | 62.9482 | 115.921 | 131.0242 | 2507.618 | 3.7812
Log | 1435 | 143.5 | 2012-10-29 10:46 | test_1200/63.5 | 200.8622 | 215.261 | 63.4812 | 98.77 | 0.551 | 292.8193 | 3.1005 | 309.5413 | 218.2809 | 316.0436 | 1200.918 | 24.9783 | 104.7401 | 103.4961 | 108.1047 | 122.1271 | 404.0612 | 40.1741 | 79.944 | 62.902 | 116.031 | 131.1159 | 2513.067 | 3.7983
Log | 1436 | 143.6 | 2012-10-29 10:52 | test_1200/63.5 | 202.5421 | 225.5968 | 63.6701 | 98.7734 | 0.55559 | 287.786 | 3.0965 | 308.7182 | 217.4033 | 314.3548 | 1199.041 | 24.98 | 104.5157 | 103.5025 | 108.1757 | 121.7739 | 404.3278 | 39.8884 | 79.9577 | 62.9924 | 116.2365 | 130.7395 | 2503.552 | 3.7603
Log | 1437 | 143.7 | 2012-10-29 10:58 | test_1200/63.5 | 202.0373 | 214.3692 | 63.4806 | 98.7678 | 0.55727 | 288.1331 | 3.0806 | 308.1314 | 217.5166 | 314.2026 | 1199.673 | 24.9812 | 104.621 | 103.6932 | 108.2633 | 121.9148 | 404.3438 | 39.9042 | 80.0709 | 63.0445 | 115.9914 | 130.3256 | 2501.021 | 3.7439
Log | 1438 | 143.8 | 2012-10-29 11:04 | test_1200/63.5 | 202.5477 | 222.5464 | 63.4509 | 98.7695 | 0.57715 | 292.9929 | 3.1099 | 308.817 | 217.4034 | 313.2639 | 1198.258 | 25.0466 | 104.8136 | 103.75 | 108.3127 | 122.1347 | 404.6807 | 39.9667 | 80.0643 | 62.8393 | 116.0142 | 130.8588 | 2496.493 | 3.7498
Log | 1439 | 143.9 | 2012-10-29 11:10 | test_1200/63.5 | 201.7154 | 218.2802 | 63.4449 | 98.7687 | 0.5478 | 292.9929 | 3.0885 | 308.8473 | 218.3021 | 314.5267 | 1199.938 | 24.9773 | 104.6605 | 103.1568 | 107.8104 | 122.1275 | 404.3318 | 40.0047 | 79.9596 | 62.8163 | 115.8727 | 130.7213 | 2503.048 | 3.7662
Log | 1440 | 144 | 2012-10-29 11:16 | test_1200/63.5 | 202.3678 | 215.743 | 63.4229 | 98.7572 | 0.54186 | 288.6538 | 3.106 | 308.1423 | 217.4052 | 313.4044 | 1199.393 | 24.9531 | 104.4004 | 102.9363 | 107.53 | 121.7565 | 404.3319 | 40.0816 | 79.9596 | 62.9078 | 115.9987 | 130.9292 | 2495.249 | 3.7443
Log | 1441 | 144.1 | 2012-10-29 11:22 | test_1200/63.5 | 203.2314 | 220.8352 | 63.6258 | 98.755 | 0.55004 | 287.4389 | 3.1153 | 307.172 | 218.3071 | 313.0706 | 1199.349 | 24.9784 | 104.8948 | 103.3364 | 107.9134 | 122.1435 | 404.3428 | 40.1571 | 79.9551 | 62.916 | 115.9194 | 130.6685 | 2492.684 | 3.7432
Log | 1442 | 144.2 | 2012-10-29 11:28 | test_1200/63.5 | 201.6673 | 210.3834 | 63.534 | 98.7551 | 0.51273 | 289.8688 | 3.0815 | 309.2365 | 218.2356 | 315.0437 | 1200.797 | 24.9956 | 104.8653 | 103.4829 | 108.1677 | 122.1342 | 403.9675 | 40.0404 | 79.9787 | 62.9438 | 116.0209 | 131.2353 | 2505.368 | 3.7718
Log | 1443 | 144.3 | 2012-10-29 11:34 | test_1200/63.5 | 202.7495 | 218.2851 | 63.4349 | 98.7545 | 0.57119 | 289.0009 | 3.0551 | 307.9576 | 217.4115 | 312.8735 | 1199.368 | 25.0543 | 104.5518 | 103.7635 | 108.3232 | 122.0803 | 404.6858 | 39.9778 | 80.1343 | 63.0684 | 116.0188 | 130.6265 | 2491.074 | 3.7438
Log | 1444 | 144.4 | 2012-10-29 11:40 | test_1200/63.5 | 202.0141 | 207.1178 | 63.5882 | 98.7296 | 0.53939 | 289.0009 | 3.0822 | 308.8364 | 217.4179 | 314.7713 | 1200.166 | 25.0093 | 104.3379 | 103.6053 | 108.2275 | 121.789 | 404.3329 | 39.999 | 80.0038 | 63.1396 | 116.1007 | 130.6481 | 2504.518 | 3.7569
Log | 1445 | 144.5 | 2012-10-29 11:46 | test_1200/63.5 | 201.9949 | 218.0289 | 63.6186 | 98.7392 | 0.54543 | 289.5216 | 3.1144 | 309.0211 | 218.3056 | 314.9514 | 1199.822 | 24.9899 | 104.8899 | 103.1436 | 107.8213 | 122.1402 | 404.3229 | 39.9917 | 80.0036 | 63.0572 | 115.9368 | 130.8607 | 2506.669 | 3.7589
Log | 1446 | 144.6 | 2012-10-29 11:52 | test_1200/63.5 | 201.7332 | 217.3716 | 63.4376 | 98.7251 | 0.53973 | 290.3895 | 3.1244 | 307.7823 | 217.5727 | 314.4627 | 1201.715 | 25.0188 | 104.6374 | 103.124 | 107.6972 | 121.9866 | 404.2863 | 39.9892 | 80.0517 | 62.9351 | 115.9786 | 131.0836 | 2498.838 | 3.7506
Log | 1447 | 144.7 | 2012-10-29 11:58 | test_1200/63.5 | 201.5075 | 217.7168 | 63.3032 | 98.7363 | 0.54679 | 289.3481 | 3.0768 | 308.4636 | 218.3092 | 314.1484 | 1199.421 | 24.9896 | 104.5608 | 103.1284 | 107.7577 | 121.8088 | 404.061 | 39.9806 | 79.8842 | 62.7007 | 115.9031 | 131.3178 | 2501.115 | 3.7603
Log | 1448 | 144.8 | 2012-10-29 12:04 | test_1200/63.5 | 201.7702 | 210.9651 | 63.4239 | 98.7238 | 0.50108 | 290.7366 | 3.0987 | 309.0085 | 218.3092 | 314.3373 | 1199.183 | 24.9767 | 104.964 | 103.4354 | 108.0045 | 122.1737 | 403.8275 | 39.9032 | 80.1366 | 63.014 | 115.962 | 131.236 | 2503.115 | 3.7668
Log | 1449 | 144.9 | 2012-10-29 12:10 | test_1200/63.5 | 203.3657 | 212.9452 | 63.9475 | 98.7167 | 0.54303 | 290.0424 | 3.0971 | 308.8517 | 218.2648 | 314.4458 | 1199.894 | 24.9899 | 104.6937 | 103.7115 | 108.2382 | 122.1609 | 404.078 | 39.8537 | 79.9582 | 62.7685 | 116.0217 | 130.9678 | 2502.495 | 3.7635
Log | 1450 | 145 | 2012-10-29 12:16 | test_1200/63.5 | 202.3275 | 217.9771 | 63.5991 | 98.7228 | 0.5759 | 291.2573 | 3.1291 | 309.1834 | 218.2771 | 314.3374 | 1200.216 | 25.0303 | 104.3059 | 103.8622 | 108.3781 | 121.8018 | 404.7282 | 39.8508 | 79.8103 | 62.5417 | 115.8703 | 130.7594 | 2500.962 | 3.7759
Log | 1451 | 145.1 | 2012-10-29 12:22 | test_1200/63.5 | 202.4586 | 221.4956 | 63.5773 | 98.7248 | 0.56501 | 290.3895 | 3.1091 | 308.8113 | 218.3081 | 314.0263 | 1199.89 | 24.9352 | 104.9423 | 103.5236 | 108.1433 | 122.1468 | 404.3472 | 39.9188 | 80.0561 | 63.007 | 115.9774 | 130.7861 | 2499.165 | 3.781
Log | 1452 | 145.2 | 2012-10-29 12:28 | test_1200/63.5 | 202.1591 | 203.0574 | 63.5563 | 98.6951 | 0.48035 | 290.563 | 3.0775 | 308.8802 | 218.2649 | 314.3875 | 1200.502 | 25.0546 | 104.7389 | 103.3218 | 107.9219 | 122.1624 | 403.994 | 40.0871 | 79.9574 | 62.6694 | 116.009 | 131.1408 | 2500.764 | 3.7757
Log | 1453 | 145.3 | 2012-10-29 12:34 | test_1200/63.5 | 201.9993 | 206.338 | 63.4597 | 98.6903 | 0.49877 | 292.8193 | 3.0803 | 309.2265 | 218.3092 | 314.1582 | 1199.643 | 25.0495 | 104.4449 | 103.0655 | 107.6301 | 121.829 | 403.9922 | 39.998 | 80.1299 | 62.8735 | 116.0339 | 130.8898 | 2500.729 | 3.7713
Log | 1454 | 145.4 | 2012-10-29 12:40 | test_1200/63.5 | 202.0881 | 212.6669 | 63.5356 | 98.6655 | 0.5284 | 292.1251 | 3.1283 | 308.5723 | 218.3092 | 314.3953 | 1200.562 | 24.9744 | 104.6534 | 103.0398 | 107.5875 | 122.1217 | 404.0003 | 40.0066 | 79.9754 | 62.7508 | 115.9822 | 130.9097 | 2500.701 | 3.7573
Log | 1455 | 145.5 | 2012-10-29 12:46 | test_1200/63.5 | 203.6738 | 215.9846 | 63.8971 | 98.6748 | 0.54009 | 291.0837 | 3.0827 | 309.6374 | 218.3092 | 313.7227 | 1199.704 | 24.9772 | 104.641 | 103.6302 | 108.2755 | 122.0649 | 404.3545 | 40.0187 | 80.1509 | 63.0223 | 115.9862 | 131.0921 | 2497.136 | 3.7791
Log | 1456 | 145.6 | 2012-10-29 12:52 | test_1200/63.5 | 203.1258 | 220.1624 | 63.5933 | 98.665 | 0.54911 | 291.9515 | 3.0789 | 309.371 | 218.3092 | 313.0736 | 1199.339 | 24.9914 | 104.4883 | 103.8659 | 108.4281 | 121.796 | 404.3429 | 40.1621 | 79.951 | 62.6079 | 115.9185 | 131.012 | 2492.728 | 3.7824
Log | 1457 | 145.7 | 2012-10-29 12:58 | test_1200/63.5 | 202.7936 | 209.3897 | 63.5085 | 98.6626 | 0.51149 | 288.4803 | 3.0983 | 308.1159 | 218.3092 | 313.1684 | 1199.924 | 25.0123 | 104.7741 | 103.358 | 108.0006 | 122.1549 | 404.0009 | 40.0974 | 80.1431 | 62.7966 | 115.9271 | 131.0365 | 2492.268 | 3.753
Log | 1458 | 145.8 | 2012-10-29 13:04 | test_1200/63.5 | 203.2093 | 222.8638 | 63.5883 | 98.6606 | 0.55177 | 293.1665 | 3.1441 | 309.3483 | 218.3014 | 312.9203 | 1198.888 | 24.9598 | 104.6878 | 103.0028 | 107.676 | 122.1538 | 404.0302 | 39.9254 | 79.9736 | 62.8701 | 116.1504 | 130.7869 | 2492.444 | 3.777
Log | 1459 | 145.9 | 2012-10-29 13:10 | test_1200/63.5 | 202.8485 | 213.273 | 63.4971 | 98.65 | 0.53932 | 290.0424 | 3.0972 | 308.9048 | 218.3092 | 313.027 | 1200.105 | 24.9812 | 104.3561 | 103.0482 | 107.6561 | 121.784 | 404.5955 | 39.803 | 79.9478 | 62.6518 | 116.0031 | 131.0508 | 2490.766 | 3.7631
Log | 1460 | 146 | 2012-10-29 13:16 | test_1200/63.5 | 204.4486 | 216.2628 | 63.7873 | 98.635 | 0.51647 | 294.3814 | 3.1136 | 310.2724 | 218.1782 | 311.9965 | 1199.221 | 25.0587 | 104.5732 | 103.6279 | 108.1789 | 122.0997 | 404.3079 | 39.9608 | 80.0986 | 62.7785 | 115.9481 | 130.6136 | 2484.396 | 3.7876
Log | 1461 | 146.1 | 2012-10-29 13:22 | test_1200/63.5 | 203.4583 | 217.1485 | 63.4904 | 98.6345 | 0.53262 | 291.9515 | 3.0967 | 308.435 | 218.3092 | 312.0563 | 1199.569 | 25.0179 | 104.7304 | 103.6633 | 108.2894 | 122.0529 | 404.3214 | 39.9076 | 80.2257 | 63.1851 | 116.0527 | 130.9136 | 2484.151 | 3.7672
Log | 1462 | 146.2 | 2012-10-29 13:28 | test_1200/63.5 | 203.1467 | 219.6942 | 63.4779 | 98.6138 | 0.57682 | 288.1331 | 3.1128 | 307.1736 | 218.2947 | 312.4733 | 1201.12 | 25.0263 | 104.6946 | 103.6485 | 108.2204 | 122.0139 | 404.6483 | 39.9453 | 79.8479 | 62.7 | 115.9537 | 130.7962 | 2484.26 | 3.7469
Log | 1463 | 146.3 | 2012-10-29 13:34 | test_1200/63.5 | 203.6788 | 220.9942 | 63.5817 | 98.605 | 0.57057 | 290.0424 | 3.117 | 308.1837 | 218.3092 | 312.1665 | 1199.886 | 24.9327 | 104.6931 | 103.3402 | 108.0708 | 121.9613 | 404.511 | 40.0597 | 80.1332 | 62.8738 | 116.0737 | 130.8339 | 2484.372 | 3.7556
Log | 1464 | 146.4 | 2012-10-29 13:40 | test_1200/63.5 | 201.2477 | 224.8771 | 63.2265 | 98.5905 | 0.57763 | 292.1251 | 3.1444 | 308.6145 | 218.9886 | 314.1727 | 1201.533 | 25.0035 | 104.6838 | 103.1713 | 107.7528 | 121.9206 | 404.5122 | 40.0084 | 79.848 | 62.7761 | 115.9739 | 130.8142 | 2496.911 | 3.7731
Log | 1465 | 146.5 | 2012-10-29 13:46 | test_1200/63.5 | 203.5927 | 225.2192 | 63.5481 | 98.5867 | 0.57419 | 289.8688 | 3.071 | 307.3646 | 218.3233 | 312.1332 | 1199.991 | 25.0309 | 104.9046 | 103.1592 | 107.7718 | 122.1509 | 404.4376 | 39.9715 | 79.9507 | 62.7066 | 115.9791 | 130.7023 | 2483.891 | 3.7465
Log | 1466 | 146.6 | 2012-10-29 13:52 | test_1200/63.5 | 203.9418 | 223.9483 | 63.5446 | 98.5751 | 0.57996 | 292.6458 | 3.043 | 308.0873 | 218.3092 | 311.5819 | 1199.684 | 24.9486 | 104.6948 | 103.2466 | 107.8525 | 121.8938 | 404.4061 | 40.006 | 80.0692 | 62.9232 | 115.9884 | 130.7813 | 2480.137 | 3.7598
Log | 1467 | 146.7 | 2012-10-29 13:58 | test_1200/63.5 | 203.1112 | 231.2488 | 63.5986 | 98.575 | 0.60676 | 291.9515 | 3.126 | 308.8738 | 218.3092 | 313.1222 | 1200.171 | 24.9934 | 104.6352 | 103.3158 | 107.9262 | 122.014 | 404.687 | 40.0574 | 79.9647 | 62.698 | 116.0704 | 130.8919 | 2491.387 | 3.7818
Log | 1468 | 146.8 | 2012-10-29 14:04 | test_1200/63.5 | 202.4732 | 227.6785 | 63.4533 | 98.56 | 0.60708 | 292.8193 | 3.0869 | 308.9476 | 218.3092 | 313.3913 | 1200.775 | 25.0016 | 104.5844 | 103.4327 | 108.0427 | 121.9802 | 404.6581 | 40.0338 | 79.9007 | 62.5815 | 115.9935 | 130.8161 | 2492.272 | 3.7749
Log | 1469 | 146.9 | 2012-10-29 14:10 | test_1200/63.5 | 203.4789 | 224.0945 | 63.4636 | 98.545 | 0.5818 | 290.7366 | 3.0589 | 308.008 | 218.3092 | 311.8929 | 1198.657 | 24.9509 | 104.6897 | 103.4116 | 108.0019 | 122.0399 | 404.6047 | 40.1576 | 80.0954 | 62.9615 | 115.9706 | 130.4966 | 2484.74 | 3.742
Log | 1470 | 147 | 2012-10-29 14:16 | test_1200/63.5 | 203.0382 | 226.6228 | 63.3663 | 98.53 | 0.57401 | 287.9596 | 3.028 | 307.1837 | 218.3092 | 312.0907 | 1200.432 | 25.0797 | 104.9284 | 103.5268 | 108.0341 | 122.0215 | 404.6102 | 40.0256 | 80.0112 | 62.737 | 115.907 | 130.432 | 2482.641 | 3.7465
Log | 1471 | 147.1 | 2012-10-29 14:22 | test_1200/63.5 | 202.6471 | 226.15 | 63.506 | 98.525 | 0.5672 | 290.0424 | 3.1171 | 307.79 | 218.3092 | 313.3822 | 1200.832 | 24.9685 | 104.5523 | 103.428 | 108.0627 | 121.9822 | 404.8576 | 39.9339 | 79.9928 | 62.9289 | 115.9705 | 130.3027 | 2492.083 | 3.7641
Log | 1472 | 147.2 | 2012-10-29 14:28 | test_1200/63.5 | 202.6099 | 227.4155 | 63.4683 | 98.5025 | 0.59041 | 291.9515 | 3.1181 | 308.6859 | 218.3233 | 313.2537 | 1200.187 | 24.9838 | 104.7747 | 103.4922 | 108.0385 | 121.964 | 404.8744 | 39.8942 | 79.9967 | 62.9083 | 115.9629 | 130.7489 | 2492.4 | 3.7757
Log | 1473 | 147.3 | 2012-10-29 14:34 | test_1200/63.5 | 203.657 | 222.8053 | 63.3599 | 98.4898 | 0.57749 | 290.2159 | 3.0741 | 307.2567 | 218.3092 | 311.1107 | 1198.414 | 25.0359 | 104.8056 | 103.394 | 108.039 | 121.9425 | 404.8389 | 39.8804 | 79.93 | 62.7349 | 115.9725 | 130.9934 | 2479.011 | 3.7262
Log | 1474 | 147.4 | 2012-10-29 14:40 | test_1200/63.5 | 202.849 | 222.215 | 63.5033 | 98.4843 | 0.57384 | 292.4722 | 3.072 | 307.9362 | 218.3092 | 313.0569 | 1200.228 | 25.0765 | 104.7331 | 103.4383 | 108.0118 | 122.0257 | 404.8088 | 39.9424 | 80.0831 | 62.747 | 116.0803 | 131.2449 | 2490.748 | 3.7647
Log | 1475 | 147.5 | 2012-10-29 14:46 | test_1200/63.5 | 203.2478 | 222.1682 | 63.553 | 98.47 | 0.57013 | 292.1251 | 3.0769 | 308.2035 | 218.3092 | 312.6875 | 1199.844 | 25.0399 | 104.712 | 103.4272 | 108.052 | 121.8985 | 404.4662 | 40.0487 | 79.9935 | 62.88 | 116.0864 | 130.9988 | 2488.606 | 3.7704
Log | 1476 | 147.6 | 2012-10-29 14:52 | test_1200/63.5 | 202.6953 | 221.556 | 63.4411 | 98.455 | 0.5556 | 287.9596 | 3.0815 | 307.5553 | 218.4227 | 312.9876 | 1200.09 | 25.0324 | 104.6957 | 103.3227 | 107.9835 | 121.9801 | 404.7627 | 39.9762 | 80.0074 | 62.6858 | 116.0714 | 130.7355 | 2490.483 | 3.7626
Log | 1477 | 147.7 | 2012-10-29 14:58 | test_1200/63.5 | 203.4187 | 215.406 | 63.4957 | 98.4437 | 0.55977 | 290.9102 | 3.0587 | 306.5247 | 218.3092 | 312.1427 | 1200.088 | 24.9789 | 104.7332 | 103.4584 | 108.0367 | 121.8676 | 404.4278 | 40.0351 | 80.0199 | 62.8618 | 116.1233 | 131.03 | 2483.765 | 3.7295
Log | 1478 | 147.8 | 2012-10-29 15:04 | test_1200/63.5 | 202.8009 | 216.4198 | 63.3779 | 98.4302 | 0.56142 | 292.2986 | 3.1255 | 307.7856 | 218.3092 | 312.5129 | 1199.183 | 25.0264 | 104.7265 | 103.4399 | 108.0497 | 122.136 | 404.4545 | 40.0333 | 79.9971 | 62.8639 | 115.9831 | 131.1236 | 2488.587 | 3.7525
Log | 1479 | 147.9 | 2012-10-29 15:10 | test_1200/63.5 | 202.4378 | 224.0258 | 63.4648 | 98.425 | 0.60099 | 293.8607 | 3.1044 | 309.0641 | 219.1353 | 313.5029 | 1199.227 | 24.9544 | 104.6677 | 103.5419 | 108.102 | 122.1094 | 405.0185 | 40.0652 | 80.0096 | 62.7652 | 115.9854 | 130.8521 | 2496.38 | 3.785
Log | 1480 | 148 | 2012-10-29 15:16 | test_1200/63.5 | 202.0891 | 227.5286 | 63.4414 | 98.425 | 0.58909 | 292.4722 | 3.0854 | 308.2142 | 218.3092 | 313.9277 | 1200.852 | 24.9575 | 104.6071 | 103.4938 | 108.1087 | 121.7944 | 404.6868 | 40.081 | 79.9512 | 62.6645 | 116.1045 | 130.9808 | 2496.379 | 3.7569
Log | 1481 | 148.1 | 2012-10-29 15:22 | test_1200/63.5 | 202.5743 | 222.1475 | 63.4472 | 98.4249 | 0.59539 | 292.6458 | 3.1034 | 308.1211 | 219.0909 | 313.2044 | 1199.686 | 25.0048 | 104.8265 | 103.5036 | 108.1728 | 122.1398 | 404.7072 | 39.9903 | 80.0277 | 62.8028 | 116.1632 | 131.0802 | 2493.048 | 3.7674
Log | 1482 | 148.2 | 2012-10-29 15:28 | test_1200/63.5 | 202.603 | 223.277 | 63.4819 | 98.41 | 0.59325 | 289.0009 | 3.1015 | 307.8151 | 218.3092 | 313.3317 | 1200.346 | 25.0299 | 104.7212 | 103.3121 | 107.9335 | 122.1264 | 404.7263 | 39.9843 | 79.921 | 62.6781 | 116.058 | 130.6253 | 2492.691 | 3.7563
Log | 1483 | 148.3 | 2012-10-29 15:34 | test_1200/63.5 | 202.4135 | 218.3359 | 63.4993 | 98.4017 | 0.59376 | 291.2573 | 3.1523 | 309.0535 | 219.1746 | 313.7107 | 1200.924 | 25.018 | 104.4844 | 103.0415 | 107.6546 | 121.8897 | 404.9637 | 39.8668 | 80.1189 | 63.0199 | 116.0263 | 131.1425 | 2494.503 | 3.7816
Log | 1484 | 148.4 | 2012-10-29 15:40 | test_1200/63.5 | 202.368 | 220.4725 | 63.4988 | 98.3822 | 0.59502 | 293.8607 | 3.1186 | 310.0224 | 219.215 | 313.7787 | 1199.93 | 25.0205 | 104.7538 | 103.0142 | 107.603 | 122.1133 | 404.9754 | 39.9224 | 79.9837 | 62.7411 | 115.9339 | 131.0372 | 2497.111 | 3.7919
Log | 1485 | 148.5 | 2012-10-29 15:46 | test_1200/63.5 | 202.6266 | 226.3373 | 63.4183 | 98.3765 | 0.58695 | 293.6872 | 3.0998 | 308.9838 | 218.3163 | 312.9812 | 1200.203 | 24.9721 | 104.7741 | 103.5158 | 108.0871 | 122.0931 | 404.6815 | 39.9288 | 79.8813 | 62.5815 | 115.9041 | 130.624 | 2490.199 | 3.7945
Log | 1486 | 148.6 | 2012-10-29 15:52 | test_1200/63.5 | 204.8483 | 222.9421 | 63.7342 | 98.3744 | 0.56636 | 292.4722 | 3.0606 | 308.8317 | 218.3092 | 311.1286 | 1198.471 | 25.0396 | 104.5035 | 103.73 | 108.3298 | 122.0249 | 404.3444 | 40.1399 | 79.9841 | 62.6403 | 115.9905 | 130.5314 | 2479.037 | 3.7583
Log | 1487 | 148.7 | 2012-10-29 15:58 | test_1200/63.5 | 204.6832 | 218.9062 | 63.6996 | 98.35 | 0.54249 | 293.1665 | 3.1151 | 309.994 | 218.3092 | 311.2106 | 1198.958 | 24.9756 | 104.5157 | 103.7339 | 108.3599 | 121.8768 | 404.2827 | 40.2443 | 80.058 | 62.7518 | 115.9923 | 131.0848 | 2478.683 | 3.7681
Log | 1488 | 148.8 | 2012-10-29 16:04 | test_1200/63.5 | 203.5851 | 201.7615 | 63.4898 | 98.3465 | 0.47078 | 292.9929 | 3.0887 | 308.1974 | 218.3092 | 311.8586 | 1199.684 | 24.9482 | 104.7046 | 102.9992 | 107.6156 | 122.0816 | 403.5722 | 39.9531 | 79.9593 | 62.639 | 115.9539 | 131.2197 | 2482.34 | 3.7642
Log | 1489 | 148.9 | 2012-10-29 16:10 | test_1200/63.5 | 204.6047 | 217.6846 | 63.8147 | 98.3224 | 0.52441 | 293.5136 | 3.0687 | 309.3977 | 219.1024 | 311.8926 | 1199.935 | 25.0277 | 104.7245 | 102.9975 | 107.6436 | 122.0737 | 404.2577 | 39.7426 | 80.2087 | 62.9028 | 115.9646 | 131.085 | 2482.091 | 3.7799
Log | 1490 | 149 | 2012-10-29 16:16 | test_1200/63.5 | 203.3916 | 211.5221 | 63.4995 | 98.305 | 0.50366 | 290.7366 | 3.0427 | 307.2869 | 219.2115 | 312.2032 | 1200.26 | 24.9965 | 104.5037 | 103.4297 | 107.9967 | 121.7205 | 404.2013 | 39.7353 | 80.1688 | 63.1201 | 115.9491 | 130.9171 | 2483.89 | 3.7579
Log | 1491 | 149.1 | 2012-10-29 16:22 | test_1200/63.5 | 202.3014 | 214.5258 | 63.5074 | 98.3028 | 0.52967 | 289.8688 | 3.1154 | 308.6696 | 219.215 | 313.9247 | 1201.893 | 24.9486 | 105.1261 | 103.5226 | 108.122 | 122.4327 | 403.9167 | 39.921 | 80.0727 | 62.892 | 115.9843 | 130.8986 | 2494.192 | 3.7844
Log | 1492 | 149.2 | 2012-10-29 16:28 | test_1200/63.5 | 203.4649 | 220.7046 | 63.6756 | 98.2885 | 0.5596 | 293.8607 | 3.1295 | 309.0426 | 219.1938 | 312.9564 | 1200.713 | 24.9761 | 104.4615 | 103.7723 | 108.4239 | 121.7298 | 404.605 | 40.1129 | 79.8944 | 62.6802 | 115.9973 | 130.8565 | 2488.944 | 3.7864
Log | 1493 | 149.3 | 2012-10-29 16:34 | test_1200/63.5 | 202.6948 | 219.4709 | 63.3893 | 98.2698 | 0.55675 | 290.9102 | 3.1 | 306.8269 | 218.5107 | 312.7327 | 1200.927 | 24.9372 | 104.6899 | 103.6048 | 108.2663 | 122.0674 | 404.6095 | 40.185 | 80.0748 | 62.906 | 115.952 | 130.4858 | 2486.72 | 3.7468
Log | 1494 | 149.4 | 2012-10-29 16:40 | test_1200/63.5 | 202.1441 | 226.8996 | 63.2974 | 98.2739 | 0.58946 | 289.5216 | 3.0758 | 307.4008 | 219.215 | 313.1303 | 1200.57 | 24.9999 | 104.7331 | 103.2305 | 107.8455 | 122.0599 | 404.8701 | 39.9931 | 79.8826 | 62.5121 | 115.9923 | 130.7573 | 2490.623 | 3.7613
Log | 1495 | 149.5 | 2012-10-29 16:46 | test_1200/63.5 | 201.997 | 227.8204 | 63.4493 | 98.25 | 0.56952 | 290.0424 | 3.0849 | 308.4457 | 219.215 | 314.1101 | 1201.334 | 25.0062 | 104.6665 | 103.1294 | 107.777 | 122.0368 | 404.8494 | 39.9445 | 80.0853 | 62.9308 | 116.0248 | 130.9358 | 2496.827 | 3.7729
Log | 1496 | 149.6 | 2012-10-29 16:52 | test_1200/63.5 | 203.0701 | 224.5333 | 63.6747 | 98.2484 | 0.58826 | 289.1745 | 3.0939 | 309.1236 | 219.199 | 313.5602 | 1199.048 | 24.9799 | 104.4569 | 103.1948 | 107.7992 | 121.9316 | 404.5766 | 39.8628 | 80.0463 | 62.8858 | 115.9953 | 130.8015 | 2497.208 | 3.7673
Log | 1497 | 149.7 | 2012-10-29 16:58 | test_1200/63.5 | 203.4045 | 218.7545 | 63.4971 | 98.245 | 0.57712 | 289.5216 | 3.024 | 307.666 | 218.3092 | 312.1713 | 1198.885 | 25.045 | 104.4019 | 103.2531 | 107.8803 | 121.9623 | 404.5932 | 40.0055 | 80.0976 | 62.8776 | 116.051 | 130.8569 | 2486.485 | 3.7398
Log | 1498 | 149.8 | 2012-10-29 17:04 | test_1200/63.5 | 203.1376 | 220.6533 | 63.4945 | 98.231 | 0.58866 | 288.6538 | 3.0864 | 308.2784 | 218.4648 | 312.5691 | 1199.666 | 24.9366 | 104.4192 | 103.5787 | 108.1727 | 121.9336 | 404.8489 | 40.2214 | 79.9473 | 62.698 | 116.0098 | 130.2627 | 2488.032 | 3.7496
Log | 1499 | 149.9 | 2012-10-29 17:10 | test_1200/63.5 | 202.1295 | 227.0171 | 63.4875 | 98.2 | 0.59145 | 293.8607 | 3.0451 | 309.0005 | 219.215 | 314.093 | 1200.525 | 25.1044 | 104.5831 | 103.6551 | 108.3614 | 121.582 | 404.4925 | 40.2192 | 79.9501 | 63.0641 | 115.9972 | 131.0421 | 2498.374 | 3.7648
Log | 1500 | 150 | 2012-10-29 17:16 | test_1200/63.5 | 203.0572 | 219.1732 | 63.6385 | 98.185 | 0.5644 | 290.3895 | 3.1144 | 309.3557 | 219.215 | 313.4017 | 1199.362 | 25.0786 | 104.8535 | 103.3663 | 108.1421 | 122.1438 | 404.1071 | 40.0308 | 80.0132 | 62.9442 | 115.9835 | 130.8517 | 2495.292 | 3.7629
Log | 1501 | 150.1 | 2012-10-29 17:22 | test_1200/63.5 | 204.0462 | 214.2509 | 63.4887 | 98.1745 | 0.51372 | 291.2573 | 3.1104 | 307.8682 | 218.3092 | 311.1487 | 1199.65 | 24.9159 | 104.5996 | 103.0013 | 107.8323 | 122.0398 | 403.293 | 39.8268 | 80.0104 | 62.9877 | 116.2676 | 130.9991 | 2476.76 | 3.7652
Log | 1502 | 150.2 | 2012-10-29 17:28 | test_1200/63.5 | 204.2637 | 224.046 | 63.6842 | 98.1714 | 0.57954 | 289.3481 | 3.1347 | 309.1177 | 218.4295 | 311.7743 | 1199.485 | 25.0532 | 104.567 | 102.9912 | 107.7599 | 121.873 | 403.6455 | 39.9156 | 79.9794 | 62.9247 | 115.9325 | 131.0364 | 2482.081 | 3.774
Log | 1503 | 150.3 | 2012-10-29 17:34 | test_1200/63.5 | 203.2208 | 220.911 | 63.447 | 98.1711 | 0.57303 | 289.6952 | 3.1174 | 309.2795 | 219.1318 | 312.2069 | 1199.99 | 25.0713 | 104.5568 | 102.9398 | 107.678 | 121.9455 | 403.6102 | 40.0304 | 80.0875 | 63.2199 | 116.016 | 130.8585 | 2484.478 | 3.7742
Log | 1504 | 150.4 | 2012-10-29 17:40 | test_1200/63.5 | 202.8897 | 222.233 | 63.3187 | 98.1733 | 0.57009 | 291.4308 | 3.071 | 307.6732 | 218.3092 | 312.0842 | 1199.348 | 24.9897 | 104.7387 | 103.2337 | 107.984 | 122.0612 | 403.541 | 39.9796 | 79.8838 | 62.9309 | 115.9534 | 130.8952 | 2484.831 | 3.7271
Log | 1505 | 150.5 | 2012-10-29 17:46 | test_1200/63.5 | 202.8303 | 217.9009 | 63.4653 | 98.1668 | 0.55132 | 291.2573 | 3.0588 | 308.2385 | 218.3092 | 312.8987 | 1200.68 | 24.9632 | 104.8097 | 103.5427 | 108.2027 | 122.0283 | 403.1617 | 39.9668 | 80.0758 | 63.1658 | 116.0791 | 131.0264 | 2488.553 | 3.7619
Log | 1506 | 150.6 | 2012-10-29 17:52 | test_1200/63.5 | 202.3289 | 221.9431 | 63.6731 | 98.155 | 0.59033 | 290.7366 | 3.129 | 309.9687 | 218.3092 | 314.7009 | 1201.594 | 25.032 | 104.7606 | 103.5947 | 108.3012 | 121.9735 | 403.4598 | 39.9905 | 79.9931 | 62.9406 | 115.9862 | 130.9012 | 2500.983 | 3.7921
Log | 1507 | 150.7 | 2012-10-29 17:58 | test_1200/63.5 | 204.2371 | 229.3035 | 63.9818 | 98.14 | 0.61555 | 293.34 | 3.1011 | 311.9184 | 218.3092 | 313.2721 | 1199.971 | 24.9008 | 104.7668 | 103.373 | 108.1726 | 122.1469 | 403.6906 | 40.0199 | 80.2725 | 63.2517 | 116.0544 | 130.8099 | 2492.994 | 3.8201
Log | 1508 | 150.8 | 2012-10-29 18:04 | test_1200/63.5 | 203.9969 | 226.781 | 63.5409 | 98.14 | 0.5891 | 288.8274 | 3.1088 | 309.1378 | 218.3092 | 311.4798 | 1198.94 | 24.9905 | 104.6142 | 103.0688 | 107.7799 | 121.889 | 403.7327 | 39.993 | 80.1452 | 63.2598 | 115.9691 | 130.8957 | 2480.864 | 3.7613
Log | 1509 | 150.9 | 2012-10-29 18:10 | test_1200/63.5 | 204.0112 | 221.9039 | 63.5138 | 98.14 | 0.57825 | 292.4722 | 3.1364 | 308.3087 | 218.3092 | 311.3252 | 1199.647 | 24.9774 | 104.7513 | 102.8666 | 107.6141 | 122.0325 | 403.7128 | 40.0636 | 79.8591 | 62.8344 | 116.0332 | 130.6217 | 2478.17 | 3.7615
Log | 1510 | 151 | 2012-10-29 18:16 | test_1200/63.5 | 203.0195 | 225.6342 | 63.4827 | 98.1126 | 0.60418 | 292.6458 | 3.1201 | 310.376 | 218.9885 | 312.6928 | 1200.677 | 24.9914 | 104.795 | 103.2446 | 107.9353 | 122.1317 | 403.6551 | 40.0021 | 80.1786 | 63.1853 | 115.962 | 130.9123 | 2486.92 | 3.7777
Log | 1511 | 151.1 | 2012-10-29 18:22 | test_1200/63.5 | 204.2468 | 224.1801 | 63.6746 | 98.08 | 0.58897 | 291.0837 | 3.113 | 308.5086 | 218.3092 | 311.7534 | 1199.903 | 24.9591 | 104.5137 | 103.5913 | 108.3376 | 121.78 | 403.63 | 40.0939 | 79.9446 | 63.0185 | 115.9905 | 130.6769 | 2481.049 | 3.7509
Log | 1512 | 151.2 | 2012-10-29 18:28 | test_1200/63.5 | 203.9713 | 230.0054 | 63.6019 | 98.095 | 0.61632 | 292.2986 | 3.0873 | 308.0826 | 218.3092 | 311.8179 | 1198.633 | 24.9536 | 104.5964 | 103.6619 | 108.3306 | 122.1075 | 403.8879 | 40.2479 | 80.0577 | 63.1974 | 115.9863 | 130.9284 | 2484.192 | 3.745
Log | 1513 | 151.3 | 2012-10-29 18:34 | test_1200/63.5 | 204.1527 | 223.1449 | 63.5555 | 98.0916 | 0.60932 | 290.3895 | 3.0515 | 307.6407 | 218.2511 | 311.3134 | 1199.935 | 25.0097 | 104.5476 | 103.0874 | 107.8605 | 122.049 | 403.8793 | 39.9335 | 80.0704 | 63.2418 | 116.0319 | 130.9032 | 2477.481 | 3.7538
Log | 1514 | 151.4 | 2012-10-29 18:40 | test_1200/63.5 | 203.8565 | 226.936 | 63.5754 | 98.0639 | 0.62235 | 290.0424 | 3.0543 | 308.719 | 218.3092 | 311.8635 | 1199.952 | 24.9155 | 104.5789 | 103.1187 | 107.8027 | 122.0369 | 403.5239 | 39.8837 | 79.8945 | 62.7549 | 116.0401 | 130.9402 | 2481.824 | 3.7574
Log | 1515 | 151.5 | 2012-10-29 18:46 | test_1200/63.5 | 203.0895 | 227.3101 | 63.5419 | 98.08 | 0.62062 | 291.9515 | 3.1498 | 309.3952 | 218.3092 | 312.8763 | 1199.614 | 24.9158 | 104.3948 | 102.9196 | 107.7097 | 121.968 | 403.7652 | 39.9333 | 79.9941 | 62.966 | 116.0057 | 130.8237 | 2490.586 | 3.7763
Log | 1516 | 151.6 | 2012-10-29 18:52 | test_1200/63.5 | 203.8 | 228.7176 | 63.7257 | 98.0883 | 0.62866 | 293.34 | 3.0814 | 308.6688 | 218.3092 | 312.6873 | 1200.874 | 25.0562 | 104.5619 | 103.4825 | 108.1351 | 121.9768 | 404.0767 | 39.8854 | 80.0214 | 63.1617 | 115.9401 | 131.1142 | 2486.469 | 3.7891
Log | 1517 | 151.7 | 2012-10-29 18:58 | test_1200/63.5 | 204.4032 | 223.1425 | 63.7227 | 98.065 | 0.61054 | 288.4803 | 3.0873 | 308.7534 | 218.3092 | 311.7501 | 1199.276 | 24.9985 | 104.6827 | 103.6567 | 108.3637 | 121.9656 | 403.7838 | 40.0568 | 80.2199 | 63.1956 | 116.029 | 130.6546 | 2482.319 | 3.7665
Log | 1518 | 151.8 | 2012-10-29 19:04 | test_1200/63.5 | 203.8099 | 226.4451 | 63.4911 | 98.0612 | 0.62905 | 290.7366 | 3.1099 | 308.2693 | 218.3092 | 311.5211 | 1199.382 | 25.0358 | 104.6983 | 103.5477 | 108.2302 | 122.035 | 404.0785 | 40.1062 | 79.9665 | 63.0399 | 115.8678 | 130.608 | 2480.277 | 3.756
Log | 1519 | 151.9 | 2012-10-29 19:10 | test_1200/63.5 | 202.8377 | 222.7225 | 63.4687 | 98.0372 | 0.64396 | 289.3481 | 3.1105 | 308.4077 | 218.3092 | 312.9039 | 1201.762 | 24.9968 | 104.7342 | 103.0675 | 107.7458 | 121.918 | 404.0928 | 40.1051 | 80.0157 | 63.0056 | 116.0165 | 130.7637 | 2486.354 | 3.7769
Log | 1520 | 152 | 2012-10-29 19:16 | test_1200/63.5 | 201.9367 | 225.8282 | 63.3082 | 98.005 | 0.61767 | 290.563 | 3.1466 | 308.1816 | 218.3092 | 313.5052 | 1202.826 | 25.0917 | 104.6674 | 102.9279 | 107.632 | 121.9088 | 404.078 | 39.9057 | 80.0139 | 62.9424 | 116.0223 | 130.7084 | 2488.928 | 3.7771
Log | 1521 | 152.1 | 2012-10-29 19:22 | test_1200/63.5 | 203.0273 | 223.7806 | 63.4877 | 98.0023 | 0.59043 | 292.9929 | 3.0931 | 308.6049 | 218.3092 | 312.7051 | 1201.781 | 25.0819 | 104.7978 | 103.3405 | 107.9431 | 122.2091 | 403.7939 | 39.8382 | 80.0892 | 63.3372 | 116.0039 | 130.2746 | 2484.735 | 3.7695
Log | 1522 | 152.2 | 2012-10-29 19:28 | test_1200/63.5 | 203.0538 | 214.9014 | 63.5577 | 97.958 | 0.56425 | 293.6872 | 3.0998 | 309.3909 | 218.3092 | 313.0092 | 1201.258 | 24.9847 | 104.7532 | 103.7081 | 108.4282 | 122.1691 | 403.324 | 40.0149 | 79.9588 | 62.8676 | 116.029 | 130.6643 | 2488.233 | 3.7923
Log | 1523 | 152.3 | 2012-10-29 19:34 | test_1200/63.5 | 202.8717 | 228.8579 | 63.2946 | 97.9371 | 0.57214 | 292.9929 | 3.0727 | 308.895 | 218.3092 | 311.993 | 1199.436 | 25.0234 | 104.6908 | 103.5452 | 108.1861 | 121.9407 | 403.4967 | 40.2141 | 79.9656 | 62.8283 | 116.0341 | 130.9891 | 2483.924 | 3.7791
Log | 1524 | 152.4 | 2012-10-29 19:40 | test_1200/63.5 | 201.8137 | 226.4296 | 63.5286 | 97.9283 | 0.56917 | 293.1665 | 3.1544 | 310.0437 | 218.3092 | 314.7884 | 1200.999 | 25.0261 | 104.5202 | 103.0673 | 107.8051 | 122.1499 | 403.5991 | 40.1004 | 80.0512 | 63.0429 | 115.999 | 131.0543 | 2502.917 | 3.8004
Log | 1525 | 152.5 | 2012-10-29 19:46 | test_1200/63.5 | 202.5332 | 229.3253 | 63.4977 | 97.9172 | 0.58225 | 290.2159 | 3.1338 | 309.1116 | 218.3092 | 313.5176 | 1200.557 | 24.9542 | 104.2973 | 103.0063 | 107.7225 | 122.123 | 403.6031 | 39.9209 | 80.1327 | 62.9766 | 116.0561 | 130.9787 | 2493.73 | 3.7827
Log | 1526 | 152.6 | 2012-10-29 19:52 | test_1200/63.5 | 203.115 | 210.2439 | 63.4226 | 97.9 | 0.50391 | 287.2654 | 3.1129 | 307.3756 | 218.3092 | 312.2495 | 1199.048 | 24.9919 | 104.2827 | 103.1178 | 107.8395 | 122.0029 | 402.908 | 39.9304 | 79.9783 | 62.9242 | 116.0228 | 130.9322 | 2486.769 | 3.7639
Log | 1527 | 152.7 | 2012-10-29 19:58 | test_1200/63.5 | 203.968 | 208.3782 | 63.5953 | 97.9 | 0.47993 | 292.9929 | 3.0844 | 308.707 | 218.3092 | 311.7903 | 1198.724 | 25.0553 | 104.242 | 103.456 | 108.1555 | 121.9393 | 402.8658 | 39.9086 | 80.1026 | 62.8695 | 116.0274 | 130.6815 | 2483.783 | 3.7855
Log | 1528 | 152.8 | 2012-10-29 20:04 | test_1200/63.5 | 202.1525 | 209.0679 | 63.4747 | 97.87 | 0.48454 | 294.0343 | 3.1041 | 309.5351 | 218.3092 | 313.9943 | 1200.095 | 24.9802 | 104.2391 | 103.5075 | 108.2024 | 122.0536 | 402.834 | 39.9706 | 79.8892 | 62.7466 | 115.9673 | 130.735 | 2498.483 | 3.8019
Log | 1529 | 152.9 | 2012-10-29 20:10 | test_1200/63.5 | 201.9569 | 205.9153 | 63.419 | 97.8251 | 0.49514 | 294.0343 | 3.1089 | 309.9405 | 218.3092 | 314.0225 | 1201.009 | 24.9939 | 104.3231 | 103.543 | 108.2396 | 122.0582 | 402.846 | 40.1346 | 80.0622 | 62.9073 | 115.9756 | 131.0266 | 2496.806 | 3.8151
Log | 1530 | 153 | 2012-10-29 20:16 | test_1200/63.5 | 202.4415 | 191.948 | 63.4034 | 97.8367 | 0.44 | 291.6044 | 3.1418 | 307.6397 | 218.3056 | 313.1935 | 1200.381 | 24.986 | 104.2633 | 103.2697 | 107.9889 | 122.0206 | 402.6385 | 40.0755 | 80.0256 | 62.9556 | 116.0374 | 130.7543 | 2491.518 | 3.7665
Log | 1531 | 153.1 | 2012-10-29 20:22 | test_1200/63.5 | 200.8637 | 200.7646 | 63.3261 | 97.8335 | 0.4575 | 289.0009 | 3.1363 | 309.1636 | 218.7621 | 315.2691 | 1200.815 | 25.0234 | 104.2581 | 103.0658 | 107.7662 | 122.0226 | 402.8026 | 39.9612 | 79.916 | 62.805 | 116.0418 | 131.1517 | 2507.123 | 3.8094
Log | 1532 | 153.2 | 2012-10-29 20:28 | test_1200/63.5 | 201.1532 | 204.4511 | 63.3442 | 97.8155 | 0.47305 | 291.778 | 3.1071 | 309.5575 | 218.3092 | 314.9054 | 1200.328 | 25.0194 | 104.2355 | 103.0877 | 107.8399 | 122.0121 | 402.7836 | 39.8488 | 80.0055 | 62.9491 | 115.9979 | 130.3293 | 2505.246 | 3.8042
Log | 1533 | 153.3 | 2012-10-29 20:34 | test_1200/63.5 | 201.7978 | 215.741 | 63.5473 | 97.8 | 0.51519 | 288.6538 | 3.0806 | 307.899 | 218.3092 | 314.9057 | 1201.591 | 24.9319 | 104.217 | 103.1356 | 107.875 | 121.9079 | 402.8086 | 39.8889 | 79.9946 | 62.9317 | 116.0098 | 130.7774 | 2502.616 | 3.7647
Log | 1534 | 153.4 | 2012-10-29 20:40 | test_1200/63.5 | 201.4536 | 208.0755 | 63.4511 | 97.758 | 0.48897 | 292.6458 | 3.1166 | 308.223 | 218.295 | 314.9662 | 1202.028 | 24.994 | 104.3614 | 103.2392 | 107.9734 | 121.9744 | 402.9915 | 40.14 | 80.1523 | 63.0437 | 115.9905 | 131.0937 | 2502.187 | 3.777
Log | 1535 | 153.5 | 2012-10-29 20:46 | test_1200/63.5 | 201.4292 | 210.401 | 63.5442 | 97.7414 | 0.49088 | 292.2986 | 3.0639 | 308.5684 | 218.3092 | 315.4669 | 1202.107 | 24.9616 | 104.4046 | 103.2939 | 108.0344 | 122.0514 | 402.7607 | 40.2147 | 79.9228 | 62.6703 | 115.9409 | 130.7922 | 2506 | 3.7856
Log | 1536 | 153.6 | 2012-10-29 20:52 | test_1200/63.5 | 202.3354 | 205.3288 | 63.4209 | 97.735 | 0.4623 | 288.4803 | 3.0945 | 307.9746 | 218.3092 | 313.4442 | 1199.768 | 24.995 | 104.1709 | 103.3004 | 107.9836 | 121.9464 | 402.7256 | 40.0475 | 80.1034 | 63.0317 | 116.0464 | 131.3405 | 2494.787 | 3.7615
Log | 1537 | 153.7 | 2012-10-29 20:58 | test_1200/63.5 | 201.891 | 208.7286 | 63.4386 | 97.7092 | 0.47825 | 289.3481 | 3.148 | 308.9444 | 218.3092 | 314.2219 | 1200.21 | 24.9992 | 104.3963 | 103.3715 | 108.0601 | 121.9702 | 403.0676 | 39.7945 | 79.9202 | 62.6786 | 116.0455 | 130.4296 | 2500.056 | 3.7673
Log | 1538 | 153.8 | 2012-10-29 21:04 | test_1200/63.5 | 202.1019 | 214.6005 | 63.438 | 97.674 | 0.50934 | 288.4803 | 3.065 | 309.162 | 218.3092 | 313.891 | 1198.907 | 24.9733 | 104.2781 | 103.3815 | 108.0487 | 121.9286 | 402.7772 | 39.8299 | 80.0854 | 62.9806 | 115.9757 | 131.0081 | 2500.137 | 3.7604
Log | 1539 | 153.9 | 2012-10-29 21:10 | test_1200/63.5 | 200.232 | 200.3691 | 63.2628 | 97.6658 | 0.43954 | 290.3895 | 3.1417 | 310.3375 | 218.3092 | 315.9478 | 1201.249 | 24.9736 | 104.325 | 103.3683 | 108.0652 | 121.9753 | 402.8519 | 40.066 | 79.9293 | 62.7053 | 115.9802 | 130.7126 | 2511.613 | 3.8018
Log | 1540 | 154 | 2012-10-29 21:16 | test_1200/63.5 | 202.298 | 209.4542 | 63.3934 | 97.6504 | 0.48373 | 287.4389 | 3.0403 | 307.7856 | 218.3092 | 313.3664 | 1199.72 | 25.0257 | 104.3229 | 103.3456 | 108.0805 | 121.9725 | 402.7407 | 40.1851 | 79.9584 | 62.7778 | 116.0631 | 130.6714 | 2494.267 | 3.7366
Log | 1541 | 154.1 | 2012-10-29 21:22 | test_1200/63.5 | 202.181 | 213.3393 | 63.499 | 97.6416 | 0.48308 | 292.8193 | 3.0571 | 309.4914 | 218.3092 | 314.0703 | 1199.71 | 24.9459 | 104.3146 | 103.4828 | 108.1747 | 122.1412 | 402.8993 | 40.2078 | 80.0699 | 62.8356 | 115.9894 | 130.8454 | 2499.889 | 3.7774
Log | 1542 | 154.2 | 2012-10-29 21:28 | test_1200/63.5 | 202.7347 | 204.9928 | 63.6009 | 97.6208 | 0.47801 | 288.4803 | 3.0928 | 309.2689 | 218.3092 | 313.7148 | 1199.852 | 25.0673 | 104.2839 | 103.4153 | 108.1684 | 121.9043 | 402.9786 | 39.8904 | 79.9837 | 62.7233 | 116.0108 | 130.5349 | 2496.764 | 3.7753
Log | 1543 | 154.3 | 2012-10-29 21:34 | test_1200/63.5 | 202.928 | 215.6338 | 63.2885 | 97.63 | 0.50641 | 286.0504 | 3.1317 | 306.6425 | 218.3092 | 311.8764 | 1199.131 | 25.0252 | 104.159 | 103.1874 | 107.9425 | 121.5218 | 403.7373 | 39.8192 | 79.5403 | 62.5236 | 116.0344 | 130.3421 | 2483.627 | 3.7667
Log | 1544 | 154.4 | 2012-10-29 21:40 | test_1200/63.5 | 202.0613 | 211.8504 | 63.1979 | 97.6076 | 0.48759 | 289.1745 | 3.1 | 306.5544 | 218.3092 | 312.766 | 1200.245 | 24.9649 | 105.1477 | 102.6118 | 107.3481 | 121.8967 | 403.7045 | 39.8962 | 79.5799 | 62.4159 | 115.9678 | 130.7728 | 2488.398 | 3.7834
Log | 1545 | 154.5 | 2012-10-29 21:46 | test_1200/63.5 | 202.1723 | 217.6333 | 63.4154 | 97.5952 | 0.49458 | 288.4803 | 3.1034 | 307.8688 | 218.3092 | 313.6702 | 1201.339 | 24.9965 | 105.1689 | 103.46 | 108.1364 | 122.0714 | 403.9203 | 40.1109 | 80.0409 | 63.0872 | 115.9556 | 130.8058 | 2493.321 | 3.8089
Log | 1546 | 154.6 | 2012-10-29 21:52 | test_1200/63.5 | 203.6607 | 211.5853 | 64.0285 | 97.6128 | 0.49758 | 291.6044 | 3.14 | 310.415 | 218.065 | 314.388 | 1199.029 | 25.0536 | 105.0628 | 103.64 | 108.3771 | 122.1775 | 403.7923 | 40.1702 | 80.14 | 63.2875 | 116.0203 | 130.4714 | 2503.84 | 3.8461
Log | 1547 | 154.7 | 2012-10-29 21:58 | test_1200/63.5 | 202.571 | 211.3547 | 63.3758 | 97.585 | 0.50917 | 289.3481 | 3.1067 | 307.2394 | 218.3092 | 312.8571 | 1199.803 | 24.9614 | 105.1185 | 103.1888 | 107.9305 | 121.9512 | 403.8808 | 40.0563 | 79.8365 | 62.897 | 115.9468 | 130.7596 | 2490.04 | 3.8055
Log | 1548 | 154.8 | 2012-10-29 22:04 | test_1200/63.5 | 202.5973 | 209.1931 | 63.4061 | 97.5963 | 0.49034 | 289.3481 | 3.0875 | 306.9388 | 218.3092 | 312.9664 | 1199.756 | 24.9586 | 105.0846 | 102.8182 | 107.5897 | 121.8566 | 403.7789 | 39.8137 | 80.0603 | 63.399 | 116.025 | 130.4376 | 2491.009 | 3.7839
Log | 1549 | 154.9 | 2012-10-29 22:10 | test_1200/63.5 | 202.7173 | 221.5893 | 63.4777 | 97.5733 | 0.50425 | 290.7366 | 3.0716 | 307.5786 | 218.3092 | 313.1339 | 1199.795 | 24.987 | 105.0955 | 103.2117 | 107.8987 | 122.0044 | 403.6869 | 39.7551 | 79.7747 | 62.7475 | 116.0777 | 130.9827 | 2492.26 | 3.8034
Log | 1550 | 155 | 2012-10-29 22:16 | test_1200/63.5 | 202.1496 | 206.6531 | 63.4325 | 97.57 | 0.49233 | 290.9102 | 3.1303 | 307.9249 | 218.3092 | 313.7897 | 1200.191 | 25.0977 | 105.0333 | 103.3938 | 108.1031 | 121.9341 | 403.9974 | 40.0546 | 80.0227 | 62.9944 | 116.002 | 130.7852 | 2496.655 | 3.8082
Log | 1551 | 155.1 | 2012-10-29 22:22 | test_1200/63.5 | 201.1708 | 209.7702 | 63.2689 | 97.5542 | 0.49064 | 288.8274 | 3.1129 | 307.9559 | 218.3092 | 314.5033 | 1201.338 | 24.977 | 105.3164 | 103.4507 | 108.1784 | 122.0424 | 404.0313 | 40.1945 | 80.0172 | 63.2985 | 115.9813 | 131.0682 | 2499.945 | 3.8164
Log | 1552 | 155.2 | 2012-10-29 22:28 | test_1200/63.5 | 201.0279 | 212.5824 | 63.4148 | 97.5373 | 0.48624 | 287.9596 | 3.1059 | 309.2019 | 218.3092 | 315.4525 | 1202.331 | 24.9889 | 104.9806 | 103.5822 | 108.2592 | 121.9524 | 404.1581 | 40.2042 | 79.9334 | 62.86 | 116.0196 | 131.0448 | 2505.42 | 3.8451
Log | 1553 | 155.3 | 2012-10-29 22:34 | test_1200/63.5 | 202.8694 | 217.0664 | 63.6049 | 97.5332 | 0.49751 | 290.7366 | 3.0952 | 308.682 | 218.3092 | 313.5264 | 1199.724 | 24.9732 | 105.1406 | 103.2774 | 108.037 | 122.0116 | 404.0276 | 39.8602 | 80.0001 | 63.1673 | 115.986 | 130.9075 | 2495.533 | 3.8141
Log | 1554 | 155.4 | 2012-10-29 22:40 | test_1200/63.5 | 203.0919 | 209.8893 | 63.5965 | 97.5149 | 0.49649 | 285.7033 | 3.0735 | 307.5964 | 218.5356 | 313.1416 | 1199.846 | 25.0374 | 105.1616 | 103.0547 | 107.7525 | 122.1616 | 404.3651 | 39.9027 | 79.9902 | 63.0835 | 115.9436 | 130.6683 | 2492.216 | 3.8126
Log | 1555 | 155.5 | 2012-10-29 22:46 | test_1200/63.5 | 202.8389 | 212.7756 | 63.4924 | 97.495 | 0.49851 | 289.8688 | 3.1313 | 306.8957 | 218.3092 | 313.0188 | 1201.635 | 24.9763 | 104.9658 | 103.0842 | 107.7381 | 121.9231 | 405.0708 | 39.913 | 80.1415 | 63.2786 | 116.0199 | 130.457 | 2487.529 | 3.7939
Log | 1556 | 155.6 | 2012-10-29 22:52 | test_1200/63.5 | 203.7572 | 218.642 | 63.5754 | 97.48 | 0.51119 | 286.0504 | 3.0897 | 307.1318 | 218.3116 | 312.0154 | 1199.317 | 24.9463 | 105.0022 | 103.0797 | 107.8294 | 121.991 | 405.0711 | 40.0711 | 79.9519 | 63.0347 | 115.9781 | 130.7738 | 2484.348 | 3.7804
Log | 1557 | 155.7 | 2012-10-29 22:58 | test_1200/63.5 | 203.6487 | 217.2413 | 63.44 | 97.4506 | 0.49531 | 285.5297 | 3.1041 | 307.6372 | 218.5064 | 311.517 | 1198.9 | 24.9361 | 105.071 | 103.504 | 108.2279 | 122.0243 | 405.0731 | 40.1602 | 79.9922 | 63.0724 | 115.9746 | 130.7481 | 2481.243 | 3.7952
Log | 1558 | 155.8 | 2012-10-29 23:04 | test_1200/63.5 | 203.6571 | 212.1984 | 63.7299 | 97.4271 | 0.49117 | 286.0504 | 3.0188 | 307.7876 | 218.3092 | 312.9274 | 1199.873 | 24.9915 | 105.0269 | 103.6135 | 108.3269 | 122.1426 | 405.0589 | 40.198 | 79.9926 | 63.1235 | 115.9833 | 130.9721 | 2490.454 | 3.8134
Log | 1559 | 155.9 | 2012-10-29 23:10 | test_1200/63.5 | 203.4509 | 202.5516 | 63.5522 | 97.4255 | 0.45902 | 284.3148 | 3.0711 | 305.7592 | 218.4543 | 312.3711 | 1200.155 | 25.0783 | 104.9513 | 103.3319 | 108.1023 | 121.907 | 405.4053 | 40.0551 | 80.0157 | 62.9314 | 116.0456 | 130.7817 | 2485.443 | 3.78
Log | 1560 | 156 | 2012-10-29 23:16 | test_1200/63.5 | 203.9643 | 207.4249 | 63.8512 | 97.3746 | 0.48531 | 287.9596 | 3.1271 | 307.5817 | 218.3092 | 313.0507 | 1199.065 | 24.9277 | 104.9325 | 103.0459 | 107.7804 | 122.137 | 405.7512 | 39.8922 | 80.3043 | 63.4473 | 115.8866 | 130.7474 | 2493.116 | 3.7978
Log | 1561 | 156.1 | 2012-10-29 23:22 | test_1200/63.5 | 201.3708 | 209.0029 | 63.4016 | 97.391 | 0.47582 | 291.2573 | 3.1372 | 308.156 | 219.215 | 314.8501 | 1203.159 | 24.994 | 104.7739 | 103.025 | 107.6946 | 122.1004 | 405.389 | 39.8698 | 79.9481 | 63.0649 | 115.9345 | 130.4828 | 2498.913 | 3.8189
Log | 1562 | 156.2 | 2012-10-29 23:28 | test_1200/63.5 | 203.5109 | 210.8941 | 63.4956 | 97.3556 | 0.49102 | 284.1412 | 3.1034 | 305.3824 | 219.215 | 312.001 | 1199.437 | 25.1186 | 104.6807 | 103.3027 | 107.9524 | 121.977 | 406.1065 | 40.0193 | 80.0779 | 63.006 | 116.0179 | 130.8318 | 2483.984 | 3.7594
Log | 1563 | 156.3 | 2012-10-29 23:34 | test_1200/63.5 | 202.9711 | 208.6408 | 63.2605 | 97.3223 | 0.49016 | 286.2239 | 3.0602 | 305.6856 | 219.215 | 311.6726 | 1198.987 | 25.0257 | 104.756 | 103.5811 | 108.3018 | 121.9159 | 405.7484 | 40.0791 | 79.9329 | 62.9741 | 115.9992 | 130.6404 | 2482.303 | 3.7784
Log | 1564 | 156.4 | 2012-10-29 23:40 | test_1200/63.5 | 202.7278 | 199.7572 | 63.4312 | 97.3289 | 0.44505 | 289.0009 | 3.1429 | 307.0886 | 218.3572 | 312.8887 | 1199.571 | 25.077 | 104.7688 | 103.6211 | 108.3392 | 122.1186 | 405.7628 | 40.2478 | 80.0936 | 63.1803 | 116.0311 | 130.7265 | 2490.773 | 3.812
Log | 1565 | 156.5 | 2012-10-29 23:46 | test_1200/63.5 | 203.528 | 220.1286 | 63.5463 | 97.2863 | 0.54537 | 287.786 | 3.101 | 305.8857 | 219.215 | 312.2239 | 1200.136 | 24.9797 | 104.7603 | 103.2152 | 107.9025 | 122.1308 | 406.4601 | 40.004 | 79.9518 | 62.931 | 115.9753 | 130.9555 | 2484.312 | 3.7874
Log | 1566 | 156.6 | 2012-10-29 23:52 | test_1200/63.5 | 204.0972 | 230.0264 | 63.3394 | 97.2597 | 0.57716 | 283.7941 | 3.1265 | 305.9871 | 219.215 | 310.3394 | 1198.67 | 25.0286 | 104.7189 | 103.15 | 107.9282 | 122.1049 | 406.7483 | 39.7967 | 79.9271 | 62.7278 | 115.9676 | 130.9181 | 2472.337 | 3.7602
Log | 1567 | 156.7 | 2012-10-29 23:58 | test_1200/63.5 | 202.5671 | 221.4516 | 63.4746 | 97.2804 | 0.53838 | 284.8354 | 3.0976 | 304.3033 | 219.215 | 313.3508 | 1202.571 | 24.9694 | 104.9088 | 103.0651 | 107.805 | 121.8185 | 406.4667 | 39.7984 | 80.1046 | 63.2185 | 116.0156 | 130.7837 | 2488.23 | 3.775
Log | 1568 | 156.8 | 2012-10-30 00:04 | test_1200/63.5 | 202.1101 | 216.4514 | 63.3985 | 97.2396 | 0.53457 | 285.8768 | 3.104 | 304.7762 | 219.215 | 313.6831 | 1202.98 | 24.9934 | 104.7968 | 103.0483 | 107.8039 | 121.9977 | 406.1777 | 39.9707 | 79.9665 | 62.9946 | 116.0181 | 130.9251 | 2490.021 | 3.7717
Log | 1569 | 156.9 | 2012-10-30 00:10 | test_1200/63.5 | 204.0927 | 228.2234 | 63.6024 | 97.2103 | 0.55769 | 284.6619 | 3.0458 | 305.7054 | 219.2141 | 311.6346 | 1199.855 | 24.9868 | 104.7469 | 103.3195 | 108.0366 | 121.8497 | 406.4072 | 40.1856 | 79.8662 | 62.7349 | 115.943 | 130.8793 | 2480.204 | 3.7783
Log | 1570 | 157 | 2012-10-30 00:16 | test_1200/63.5 | 203.4314 | 227.5786 | 63.3357 | 97.2217 | 0.54731 | 282.5791 | 3.0677 | 304.2226 | 219.215 | 311.3369 | 1199.742 | 24.9573 | 104.9468 | 103.2703 | 108.0296 | 121.8949 | 406.4146 | 40.1466 | 79.9947 | 63.066 | 115.9698 | 130.9247 | 2478.067 | 3.7342
Log | 1571 | 157.1 | 2012-10-30 00:22 | test_1200/63.5 | 204.0779 | 223.0605 | 63.3779 | 97.18 | 0.56586 | 282.4056 | 3.0936 | 305.1465 | 219.215 | 310.5573 | 1198.758 | 25.0142 | 104.8461 | 103.3029 | 108.0659 | 121.8642 | 406.2191 | 40.1249 | 79.8363 | 62.8492 | 116.0023 | 130.9576 | 2473.891 | 3.7521
Log | 1572 | 157.2 | 2012-10-30 00:28 | test_1200/63.5 | 203.3586 | 222.0947 | 63.2894 | 97.1615 | 0.55399 | 286.3975 | 3.1375 | 304.39 | 219.215 | 311.2208 | 1199.227 | 25.0162 | 104.8745 | 103.2734 | 107.9989 | 121.966 | 406.236 | 39.8714 | 80.0207 | 62.9777 | 116.0273 | 130.3815 | 2478.207 | 3.7313
Log | 1573 | 157.3 | 2012-10-30 00:34 | test_1200/63.5 | 203.5424 | 221.3553 | 63.5681 | 97.1252 | 0.56728 | 286.9182 | 3.0681 | 306.695 | 219.215 | 312.3087 | 1200.357 | 24.9026 | 104.8736 | 103.3629 | 108.053 | 122.1548 | 406.1699 | 39.8689 | 80.0588 | 63.0057 | 116.0489 | 130.7642 | 2484.529 | 3.8019
Log | 1574 | 157.4 | 2012-10-30 00:40 | test_1200/63.5 | 202.8086 | 223.9575 | 63.4269 | 97.1193 | 0.55173 | 288.8274 | 3.1203 | 306.6657 | 219.215 | 312.743 | 1200.2 | 25.0204 | 104.7239 | 103.2893 | 108.0006 | 121.8571 | 406.171 | 39.8158 | 79.8471 | 62.9085 | 115.9982 | 130.824 | 2488.308 | 3.7755
Log | 1575 | 157.5 | 2012-10-30 00:46 | test_1200/63.5 | 203.3587 | 216.6773 | 63.2486 | 97.1048 | 0.51324 | 287.2654 | 3.0841 | 305.0863 | 219.215 | 311.0201 | 1199.444 | 25.053 | 104.7767 | 103.1399 | 107.8704 | 122.029 | 405.8611 | 39.9967 | 79.6742 | 62.519 | 115.9426 | 130.9271 | 2476.161 | 3.7499
Log | 1576 | 157.6 | 2012-10-30 00:52 | test_1200/63.5 | 204.0748 | 212.5447 | 63.4012 | 97.0833 | 0.4921 | 287.6125 | 3.1351 | 305.8251 | 219.215 | 310.6765 | 1198.996 | 24.9791 | 104.8227 | 102.9364 | 107.7349 | 122.0006 | 405.9004 | 40.1423 | 80.0577 | 63.1313 | 115.983 | 130.8766 | 2474.349 | 3.757
Log | 1577 | 157.7 | 2012-10-30 00:58 | test_1200/63.5 | 204.3722 | 212.4352 | 63.6038 | 97.0746 | 0.4905 | 288.6538 | 3.1467 | 307.1988 | 218.3093 | 311.2153 | 1199.189 | 24.9696 | 104.8246 | 103.5729 | 108.2639 | 121.9021 | 406.1679 | 40.1622 | 79.9636 | 62.8405 | 116.0724 | 130.4881 | 2478.242 | 3.7862
Log | 1578 | 157.8 | 2012-10-30 01:04 | test_1200/63.5 | 202.8542 | 211.75 | 63.2563 | 97.047 | 0.49233 | 286.9182 | 3.1145 | 305.6076 | 219.215 | 311.8311 | 1199.606 | 24.929 | 104.7751 | 103.6799 | 108.4279 | 121.8724 | 406.1886 | 40.0047 | 79.829 | 62.6627 | 116.0281 | 130.6991 | 2482.282 | 3.7695
Log | 1579 | 157.9 | 2012-10-30 01:10 | test_1200/63.5 | 202.3797 | 216.732 | 63.2031 | 97.0188 | 0.49269 | 287.4389 | 3.0735 | 305.7412 | 219.215 | 312.2994 | 1199.24 | 24.9216 | 105.0766 | 103.1361 | 107.8541 | 122.2311 | 406.1682 | 39.9143 | 80.0064 | 63.0186 | 115.9792 | 130.8218 | 2486.769 | 3.7658
Log | 1580 | 158 | 2012-10-30 01:16 | test_1200/63.5 | 203.6589 | 213.5552 | 63.4836 | 97 | 0.48641 | 284.3148 | 3.0401 | 304.5294 | 219.215 | 311.7154 | 1199.076 | 25.0082 | 104.8476 | 103.0159 | 107.7671 | 121.9046 | 406.1552 | 39.8734 | 80.076 | 63.2571 | 115.9976 | 130.8207 | 2482.458 | 3.7431
Log | 1581 | 158.1 | 2012-10-30 01:22 | test_1200/63.5 | 203.4984 | 206.2205 | 63.5255 | 97.0042 | 0.46888 | 289.8688 | 3.1387 | 306.5871 | 219.215 | 312.1671 | 1198.834 | 25.0567 | 104.7528 | 103.2381 | 107.883 | 122.166 | 405.8672 | 39.9326 | 79.9972 | 62.955 | 116.0411 | 130.9109 | 2486.556 | 3.7822
Log | 1582 | 158.2 | 2012-10-30 01:28 | test_1200/63.5 | 202.1271 | 209.6835 | 63.3975 | 97.0011 | 0.4775 | 283.9677 | 3.1212 | 305.6531 | 219.215 | 313.6518 | 1202.728 | 24.9168 | 104.6851 | 103.2295 | 107.9547 | 121.8854 | 405.7573 | 40.107 | 79.8653 | 62.7506 | 115.9803 | 131.1785 | 2490.295 | 3.7856
Log | 1583 | 158.3 | 2012-10-30 01:34 | test_1200/63.5 | 204.2267 | 216.7684 | 63.9201 | 96.9793 | 0.50731 | 290.7366 | 3.1087 | 308.3365 | 219.215 | 312.9862 | 1200.028 | 24.937 | 104.8307 | 103.6051 | 108.2031 | 122.2459 | 405.8827 | 40.306 | 80.2548 | 63.2312 | 115.9984 | 131.071 | 2490.601 | 3.8136
Log | 1584 | 158.4 | 2012-10-30 01:40 | test_1200/63.5 | 204.4604 | 207.6336 | 63.6517 | 96.9699 | 0.45916 | 286.9182 | 3.0722 | 306.1826 | 219.215 | 311.3156 | 1199.342 | 25.014 | 104.7927 | 103.5101 | 108.1823 | 121.9562 | 405.8718 | 40.1111 | 80.1541 | 63.255 | 115.964 | 130.5556 | 2478.725 | 3.7762
Log | 1585 | 158.5 | 2012-10-30 01:46 | test_1200/63.5 | 203.816 | 214.5488 | 63.4421 | 96.97 | 0.50237 | 284.4883 | 3.1468 | 305.7981 | 219.215 | 311.2715 | 1198.022 | 25.1066 | 104.8455 | 103.3421 | 108.0264 | 121.9869 | 406.2356 | 39.768 | 79.9122 | 62.9279 | 115.9951 | 130.7876 | 2481.104 | 3.7638
Log | 1586 | 158.6 | 2012-10-30 01:52 | test_1200/63.5 | 203.5709 | 206.2487 | 63.5752 | 96.9464 | 0.49429 | 283.9677 | 3.1426 | 305.8694 | 219.215 | 312.2999 | 1200.378 | 25.0632 | 104.8484 | 103.2604 | 107.9406 | 121.9363 | 406.2256 | 39.7552 | 80.0547 | 63.0733 | 115.9449 | 130.9303 | 2484.415 | 3.7617
Log | 1587 | 158.7 | 2012-10-30 01:58 | test_1200/63.5 | 203.5421 | 201.5273 | 63.4339 | 96.9078 | 0.45416 | 285.7033 | 3.0596 | 304.5887 | 219.215 | 311.65 | 1199.918 | 25.0054 | 104.8723 | 103.1716 | 107.8994 | 122.1161 | 405.5042 | 40 | 80.057 | 63.0281 | 115.9848 | 130.845 | 2480.196 | 3.7395
Log | 1588 | 158.8 | 2012-10-30 02:04 | test_1200/63.5 | 203.347 | 212.2617 | 63.4498 | 96.898 | 0.47446 | 284.4883 | 3.0738 | 306.6717 | 219.215 | 312.0274 | 1199.17 | 25.0404 | 104.8455 | 103.3438 | 107.987 | 121.9507 | 405.8853 | 40.0169 | 80.0541 | 63.0402 | 116.0598 | 130.8891 | 2484.748 | 3.7922
Log | 1589 | 158.9 | 2012-10-30 02:10 | test_1200/63.5 | 202.8287 | 210.5044 | 63.4969 | 96.8982 | 0.50251 | 285.009 | 3.1234 | 307.5392 | 219.215 | 313.0569 | 1200.145 | 25.0275 | 104.7911 | 103.3611 | 108.1448 | 122.099 | 406.214 | 40.1071 | 80.0491 | 62.9946 | 116.0395 | 131.0885 | 2490.92 | 3.7965
Log | 1590 | 159 | 2012-10-30 02:16 | test_1200/63.5 | 202.7311 | 212.4806 | 63.4851 | 96.8734 | 0.51184 | 288.8274 | 3.1545 | 306.1906 | 219.215 | 313.1495 | 1201.714 | 24.9868 | 104.7705 | 103.4048 | 108.1477 | 121.9633 | 406.1917 | 40.248 | 80.0444 | 63.1148 | 116.025 | 130.9857 | 2488.405 | 3.7792
Log | 1591 | 159.1 | 2012-10-30 02:22 | test_1200/63.5 | 203.8383 | 216.8355 | 63.5936 | 96.9066 | 0.5175 | 284.3148 | 3.0925 | 305.5901 | 219.215 | 311.9808 | 1200.116 | 25.0104 | 104.8099 | 103.4581 | 108.1797 | 121.9175 | 406.1755 | 40.06 | 79.8946 | 62.8424 | 115.9669 | 130.8603 | 2482.418 | 3.7658
Log | 1592 | 159.2 | 2012-10-30 02:28 | test_1200/63.5 | 203.705 | 223.3969 | 63.3273 | 96.9011 | 0.55581 | 282.232 | 3.1058 | 304.2959 | 219.215 | 310.8776 | 1199.879 | 25.0447 | 104.6925 | 103.1752 | 107.8857 | 121.9257 | 406.5823 | 39.9166 | 79.729 | 62.7802 | 115.9743 | 130.244 | 2474.13 | 3.7505
Log | 1593 | 159.3 | 2012-10-30 02:34 | test_1200/63.5 | 202.9234 | 215.1564 | 63.4824 | 96.8973 | 0.50442 | 287.786 | 3.1503 | 305.0973 | 219.215 | 312.8393 | 1202.606 | 25.0254 | 104.84 | 102.8456 | 107.5012 | 121.9516 | 406.5594 | 39.7406 | 80.0654 | 63.0566 | 116.018 | 130.7028 | 2484.096 | 3.7653
Log | 1594 | 159.4 | 2012-10-30 02:40 | test_1200/63.5 | 203.9789 | 215.5123 | 63.5573 | 96.8805 | 0.49925 | 283.7941 | 3.1317 | 305.3681 | 219.215 | 311.5877 | 1200.686 | 24.9974 | 104.8255 | 103.2437 | 107.9721 | 121.8953 | 406.5001 | 39.9825 | 80.0622 | 63.153 | 116.0283 | 130.9193 | 2478.113 | 3.7817
Log | 1595 | 159.5 | 2012-10-30 02:46 | test_1200/63.5 | 203.3067 | 216.4199 | 63.3709 | 96.8924 | 0.51706 | 286.5711 | 3.1573 | 305.0826 | 219.2151 | 311.7011 | 1200.078 | 25.0717 | 104.8981 | 103.5322 | 108.2618 | 122.0338 | 406.581 | 40.1293 | 79.9155 | 63.1107 | 115.9804 | 131.037 | 2480.273 | 3.7624
Log | 1596 | 159.6 | 2012-10-30 02:52 | test_1200/63.5 | 203.0118 | 218.9313 | 63.4897 | 96.8651 | 0.54175 | 286.3975 | 3.0642 | 306.5132 | 219.215 | 312.7388 | 1200.271 | 24.9221 | 104.842 | 103.6067 | 108.387 | 121.9789 | 406.5781 | 40.2847 | 80.0928 | 63.118 | 116.0802 | 130.7831 | 2488.129 | 3.8015
Log | 1597 | 159.7 | 2012-10-30 02:58 | test_1200/63.5 | 203.3587 | 215.9871 | 63.4329 | 96.8709 | 0.49679 | 283.2734 | 3.051 | 305.2045 | 219.215 | 311.9261 | 1199.709 | 25.0621 | 104.8675 | 103.1051 | 107.8937 | 122.0946 | 406.5086 | 40.006 | 79.948 | 63.0624 | 116.0167 | 130.7837 | 2482.825 | 3.7861
Log | 1598 | 159.8 | 2012-10-30 03:04 | test_1200/63.5 | 205.0982 | 222.8041 | 63.544 | 96.8598 | 0.52579 | 286.0504 | 3.0357 | 304.0578 | 219.215 | 309.8221 | 1197.607 | 25.0337 | 104.8585 | 103.0182 | 107.8157 | 121.9897 | 406.5897 | 39.8477 | 80.081 | 63.1051 | 116.0594 | 131.0269 | 2470.407 | 3.757
Log | 1599 | 159.9 | 2012-10-30 03:10 | test_1200/63.5 | 202.9351 | 228.4715 | 63.2936 | 96.8617 | 0.57524 | 286.3975 | 3.1362 | 304.5728 | 219.215 | 311.8908 | 1198.754 | 24.9551 | 104.8724 | 102.9217 | 107.758 | 121.9353 | 406.5788 | 39.8295 | 79.9289 | 62.971 | 115.9906 | 131.063 | 2484.522 | 3.7649
Log | 1600 | 160 | 2012-10-30 03:16 | test_1200/63.5 | 202.8559 | 217.8508 | 63.407 | 96.835 | 0.53882 | 287.2654 | 3.08 | 305.6642 | 219.2716 | 312.5714 | 1199.925 | 24.9884 | 104.8626 | 103.2883 | 108.0422 | 121.9206 | 406.6016 | 39.976 | 80.1001 | 63.0759 | 115.9859 | 130.6782 | 2487.515 | 3.7996
Log | 1601 | 160.1 | 2012-10-30 03:22 | test_1200/63.5 | 202.5797 | 221.8937 | 63.4862 | 96.8372 | 0.56955 | 288.6538 | 3.1122 | 307.1429 | 219.215 | 313.3886 | 1200.363 | 24.955 | 104.7917 | 103.5672 | 108.3027 | 121.9329 | 405.9009 | 40.1632 | 80.0198 | 63.1285 | 116.0451 | 130.5769 | 2493.107 | 3.8329
Log | 1602 | 160.2 | 2012-10-30 03:28 | test_1200/63.5 | 204.291 | 220.7162 | 63.5994 | 96.8134 | 0.57055 | 284.4883 | 3.1016 | 306.7041 | 219.215 | 311.3174 | 1199.469 | 24.9666 | 105.0387 | 103.4087 | 108.2296 | 121.9573 | 405.9254 | 40.2456 | 79.7763 | 62.6144 | 115.9851 | 130.9489 | 2478.477 | 3.8246
Log | 1603 | 160.3 | 2012-10-30 03:34 | test_1200/63.5 | 203.8514 | 222.0571 | 63.3934 | 96.82 | 0.53441 | 284.3148 | 3.0804 | 305.5937 | 219.2433 | 310.9784 | 1198.264 | 24.99 | 105.0297 | 103.1598 | 107.8767 | 121.9454 | 405.5739 | 40.0139 | 79.9719 | 63.0286 | 115.9709 | 131.015 | 2478.266 | 3.8015
Log | 1604 | 160.4 | 2012-10-30 03:40 | test_1200/63.5 | 203.777 | 224.5445 | 63.4807 | 96.7955 | 0.54523 | 288.6538 | 3.1093 | 306.3609 | 219.215 | 311.5204 | 1199.018 | 25.0237 | 105.054 | 103.0595 | 107.7987 | 122.0582 | 405.5855 | 39.8933 | 80.1248 | 63.1019 | 116.0961 | 130.3723 | 2481.025 | 3.8
Log | 1605 | 160.5 | 2012-10-30 03:46 | test_1200/63.5 | 202.798 | 217.8926 | 63.3349 | 96.7907 | 0.55243 | 286.9182 | 3.1379 | 306.282 | 219.2225 | 312.3055 | 1200.474 | 24.942 | 105.0523 | 103.1416 | 107.8191 | 121.9782 | 405.5948 | 39.8357 | 79.961 | 62.9207 | 115.9942 | 130.5917 | 2484.261 | 3.8103
Log | 1606 | 160.6 | 2012-10-30 03:52 | test_1200/63.5 | 202.7455 | 215.3316 | 63.3711 | 96.7633 | 0.50506 | 289.1745 | 3.1101 | 307.6419 | 219.2961 | 312.5649 | 1199.658 | 24.9782 | 104.9154 | 103.2353 | 107.9403 | 121.9828 | 405.2484 | 40.1852 | 79.9202 | 63.0489 | 116.0122 | 130.9954 | 2488.016 | 3.8255
Log | 1607 | 160.7 | 2012-10-30 03:58 | test_1200/63.5 | 203.3909 | 230.1751 | 63.5065 | 96.775 | 0.57127 | 289.0009 | 3.0825 | 306.4089 | 219.2999 | 312.2383 | 1200.384 | 24.9803 | 104.8186 | 103.2355 | 107.9385 | 121.9839 | 405.6005 | 40.1302 | 80.1024 | 63.2248 | 115.9714 | 130.5336 | 2483.913 | 3.7889
Log | 1608 | 160.8 | 2012-10-30 04:04 | test_1200/63.5 | 202.5775 | 213.0976 | 63.2536 | 96.7647 | 0.5077 | 288.3067 | 3.0647 | 305.4221 | 219.2168 | 312.244 | 1200.441 | 24.9174 | 104.948 | 103.4171 | 108.1148 | 121.9828 | 405.2309 | 40.1032 | 79.8297 | 62.897 | 116.0279 | 130.5593 | 2483.84 | 3.7745
Log | 1609 | 160.9 | 2012-10-30 04:10 | test_1200/63.5 | 202.4966 | 226.2308 | 63.3321 | 96.76 | 0.55893 | 288.4803 | 3.0959 | 306.5113 | 220.0778 | 312.7563 | 1200.247 | 25.0302 | 104.9322 | 103.2988 | 108.1591 | 121.9968 | 405.6181 | 39.8847 | 80.1573 | 63.1927 | 115.9171 | 130.8334 | 2488.318 | 3.8034
Log | 1610 | 161 | 2012-10-30 04:16 | test_1200/63.5 | 204.5447 | 226.5824 | 63.7454 | 96.76 | 0.55355 | 285.3561 | 3.0852 | 307.5436 | 219.9041 | 311.6454 | 1198.828 | 24.9862 | 104.9985 | 103.3585 | 108.165 | 122.1359 | 405.2537 | 39.833 | 80.007 | 63.0942 | 116.0011 | 130.4686 | 2482.414 | 3.8136
Log | 1611 | 161.1 | 2012-10-30 04:22 | test_1200/63.5 | 203.4749 | 212.9565 | 63.554 | 96.7483 | 0.51727 | 285.7033 | 3.1205 | 308.2194 | 219.3336 | 312.343 | 1198.656 | 24.9736 | 104.8468 | 103.3686 | 108.1077 | 122.0126 | 405.2654 | 39.8676 | 80.0154 | 63.0085 | 116.0037 | 130.7757 | 2488.328 | 3.8385
Log | 1612 | 161.2 | 2012-10-30 04:28 | test_1200/63.5 | 203.7054 | 215.7838 | 63.5896 | 96.7347 | 0.51424 | 285.8768 | 3.0962 | 306.77 | 219.9885 | 312.1646 | 1199.818 | 24.936 | 104.9282 | 103.1386 | 108.0249 | 122.0127 | 405.2711 | 40.0252 | 80.0654 | 63.1863 | 115.9985 | 130.9281 | 2484.498 | 3.802
Log | 1613 | 161.3 | 2012-10-30 04:34 | test_1200/63.5 | 204.5646 | 223.7025 | 63.63 | 96.7423 | 0.54303 | 285.009 | 3.0926 | 307.0862 | 219.8953 | 311.0508 | 1199.305 | 25.027 | 104.9498 | 103.366 | 108.0425 | 122.0301 | 405.29 | 40.1251 | 79.9033 | 62.7584 | 115.8851 | 131.0254 | 2476.692 | 3.8164
Log | 1614 | 161.4 | 2012-10-30 04:40 | test_1200/63.5 | 203.7403 | 224.7162 | 63.3183 | 96.73 | 0.53383 | 284.3148 | 3.1266 | 306.4889 | 220.1208 | 310.7794 | 1198.605 | 25.0714 | 104.7521 | 103.2892 | 108.0289 | 122.0071 | 405.5667 | 40.062 | 79.8698 | 62.9002 | 116.0116 | 130.5003 | 2475.976 | 3.8003
Log | 1615 | 161.5 | 2012-10-30 04:46 | test_1200/63.5 | 203.8789 | 227.788 | 63.4968 | 96.73 | 0.57389 | 285.3561 | 3.1089 | 306.7256 | 220.1067 | 311.4439 | 1200.13 | 24.9899 | 104.7657 | 103.1972 | 107.8937 | 122.0322 | 405.6445 | 40.0455 | 79.6992 | 62.6722 | 115.9751 | 130.9003 | 2478.118 | 3.8115
Log | 1616 | 161.6 | 2012-10-30 04:52 | test_1200/63.5 | 203.235 | 223.053 | 63.5781 | 96.7195 | 0.55389 | 286.2239 | 3.1393 | 307.4925 | 220.1208 | 312.8305 | 1200.561 | 24.9739 | 104.9973 | 102.9627 | 107.6951 | 122.0493 | 405.6259 | 39.9815 | 80.0713 | 63.016 | 116.03 | 130.8179 | 2488.258 | 3.8196
Log | 1617 | 161.7 | 2012-10-30 04:58 | test_1200/63.5 | 204.6264 | 221.3007 | 63.5171 | 96.701 | 0.53975 | 285.7033 | 3.0834 | 306.3547 | 219.3847 | 310.4052 | 1198.818 | 24.9648 | 104.9873 | 102.9367 | 107.708 | 122.0651 | 405.3011 | 39.9071 | 80.0707 | 63.2344 | 116.0364 | 130.6394 | 2472.556 | 3.7902
Log | 1618 | 161.8 | 2012-10-30 05:04 | test_1200/63.5 | 207.004 | 219.659 | 64.0323 | 96.7 | 0.55634 | 287.2654 | 3.0554 | 307.1775 | 219.2504 | 309.3291 | 1197.518 | 25.0307 | 104.862 | 103.3039 | 107.9999 | 122.0502 | 405.3123 | 39.9804 | 79.9626 | 62.9922 | 115.9407 | 130.5919 | 2466.66 | 3.7953
Log | 1619 | 161.9 | 2012-10-30 05:10 | test_1200/63.5 | 202.6133 | 230.8488 | 63.1449 | 96.7007 | 0.58859 | 283.0998 | 3.0804 | 304.4406 | 220.1208 | 311.6526 | 1200.037 | 24.9716 | 104.8428 | 103.3344 | 108.0333 | 121.9072 | 405.6826 | 39.9963 | 79.9311 | 63.1833 | 116.0166 | 130.6617 | 2479.97 | 3.7544
Log | 1620 | 162 | 2012-10-30 05:16 | test_1200/63.5 | 203.5774 | 225.6658 | 63.3454 | 96.6875 | 0.5712 | 283.9677 | 3.0818 | 305.0662 | 219.4205 | 311.1615 | 1200.065 | 24.987 | 104.8803 | 103.3254 | 108.1182 | 122.0595 | 405.6704 | 39.9038 | 79.94 | 62.9786 | 115.9873 | 130.6734 | 2476.004 | 3.7713
Log | 1621 | 162.1 | 2012-10-30 05:22 | test_1200/63.5 | 202.0338 | 227.9521 | 63.4461 | 96.685 | 0.57951 | 287.2654 | 3.0929 | 306.4288 | 220.1208 | 314.0368 | 1201.369 | 25.0378 | 104.8259 | 103.3338 | 108.0508 | 122.0321 | 405.6851 | 40.0874 | 80.0622 | 63.2193 | 116.0513 | 130.8183 | 2496.173 | 3.8083
Log | 1622 | 162.2 | 2012-10-30 05:28 | test_1200/63.5 | 203.8687 | 219.8412 | 63.6535 | 96.6721 | 0.54059 | 287.786 | 3.1232 | 306.3822 | 219.2171 | 312.2279 | 1200.133 | 25.1183 | 104.7917 | 103.3367 | 108.1452 | 122.0591 | 405.6754 | 40.0775 | 80.0138 | 62.9201 | 116.0073 | 130.9832 | 2484.349 | 3.8034
Log | 1623 | 162.3 | 2012-10-30 05:34 | test_1200/63.5 | 203.6177 | 224.7259 | 63.6367 | 96.6716 | 0.55731 | 290.0424 | 3.1255 | 308.2695 | 220.1208 | 312.5304 | 1200.279 | 24.9457 | 104.813 | 103.4373 | 108.1839 | 122.0494 | 405.7048 | 40.0876 | 80.0607 | 63.1033 | 116.0682 | 131.1251 | 2486.453 | 3.8267
Log | 1624 | 162.4 | 2012-10-30 05:40 | test_1200/63.5 | 204.8965 | 221.5708 | 63.6488 | 96.6702 | 0.56971 | 287.786 | 3.1021 | 306.3266 | 219.9793 | 310.6389 | 1199.789 | 24.9515 | 104.7995 | 103.2903 | 108.0585 | 122.0251 | 406.0002 | 40.0646 | 79.8295 | 62.6964 | 116.0219 | 131.1821 | 2472.415 | 3.7926
Log | 1625 | 162.5 | 2012-10-30 05:46 | test_1200/63.5 | 204.4449 | 218.0359 | 63.5012 | 96.6553 | 0.52893 | 288.4803 | 3.0657 | 305.8752 | 220.1208 | 310.6032 | 1200.245 | 25.0239 | 104.8334 | 102.8637 | 107.7075 | 122.0343 | 405.625 | 40.0322 | 79.8922 | 62.7996 | 115.9665 | 130.9159 | 2471.191 | 3.793
Log | 1626 | 162.6 | 2012-10-30 05:52 | test_1200/63.5 | 204.044 | 215.8886 | 63.4138 | 96.655 | 0.53347 | 288.6538 | 3.0957 | 305.8924 | 220.1209 | 310.7851 | 1199.551 | 24.9104 | 104.8794 | 102.997 | 107.6333 | 121.9765 | 405.2804 | 39.8736 | 80.031 | 63.0471 | 116.0321 | 130.7053 | 2474.07 | 3.7709
Log | 1627 | 162.7 | 2012-10-30 05:58 | test_1200/63.5 | 203.7966 | 216.64 | 63.5988 | 96.6551 | 0.53862 | 287.786 | 3.1466 | 306.4565 | 220.1209 | 312.0697 | 1199.436 | 25.031 | 104.9578 | 103.4465 | 108.1895 | 122.0222 | 405.2953 | 39.9513 | 79.8389 | 62.7838 | 116.0715 | 130.2865 | 2484.535 | 3.7964
Log | 1628 | 162.8 | 2012-10-30 06:04 | test_1200/63.5 | 203.0942 | 222.1228 | 63.532 | 96.655 | 0.54504 | 286.3975 | 3.1246 | 306.7541 | 220.1208 | 312.8202 | 1200.667 | 25.0125 | 104.8745 | 103.5885 | 108.3186 | 122.0077 | 405.6531 | 40.0544 | 80.1354 | 63.0934 | 116.0878 | 130.7505 | 2487.955 | 3.8171
Log | 1629 | 162.9 | 2012-10-30 06:10 | test_1200/63.5 | 203.5699 | 224.2355 | 63.4372 | 96.655 | 0.53966 | 286.2239 | 3.0431 | 306.0873 | 220.1209 | 311.6235 | 1198.83 | 24.9795 | 104.9033 | 103.3549 | 108.0997 | 122.0129 | 405.3425 | 40.1127 | 79.8589 | 62.8786 | 116.0455 | 130.9356 | 2482.235 | 3.8087
Log | 1630 | 163 | 2012-10-30 06:16 | test_1200/63.5 | 203.7905 | 218.2558 | 63.4959 | 96.654 | 0.52947 | 287.2654 | 3.1283 | 306.2746 | 220.1209 | 311.5743 | 1199.559 | 24.9676 | 104.9017 | 103.1584 | 107.9278 | 121.9967 | 405.591 | 40.0883 | 80.1701 | 63.1799 | 116.0072 | 130.6501 | 2480.335 | 3.8006
Log | 1631 | 163.1 | 2012-10-30 06:22 | test_1200/63.5 | 202.7917 | 223.4522 | 63.4077 | 96.6399 | 0.5393 | 286.2239 | 3.1366 | 306.0714 | 220.1209 | 312.674 | 1200.54 | 25.026 | 104.9674 | 103.1171 | 107.8938 | 122.0053 | 405.6216 | 40.1317 | 79.867 | 62.8693 | 115.9613 | 130.8922 | 2487.056 | 3.8059
Log | 1632 | 163.2 | 2012-10-30 06:28 | test_1200/63.5 | 202.6079 | 224.3036 | 63.4399 | 96.6363 | 0.56456 | 285.009 | 3.1138 | 306.6024 | 220.1461 | 313.1165 | 1200.451 | 24.9539 | 104.8343 | 103.1623 | 107.9241 | 121.9953 | 405.9451 | 39.926 | 79.9964 | 63.0056 | 115.9971 | 130.8921 | 2490.76 | 3.8039
Log | 1633 | 163.3 | 2012-10-30 06:34 | test_1200/63.5 | 202.994 | 218.851 | 63.6369 | 96.6251 | 0.54651 | 287.786 | 3.1097 | 306.3779 | 220.1209 | 313.4913 | 1201.815 | 24.9982 | 104.7323 | 103.1907 | 107.954 | 121.98 | 405.6212 | 39.8513 | 80.0494 | 62.9746 | 116.0953 | 130.5762 | 2490.911 | 3.8046
Log | 1634 | 163.4 | 2012-10-30 06:40 | test_1200/63.5 | 205.26 | 223.7537 | 63.8943 | 96.6236 | 0.54024 | 284.4883 | 3.0795 | 306.6184 | 220.1208 | 311.2846 | 1199.29 | 25.0298 | 104.7616 | 103.3498 | 108.0711 | 121.9996 | 405.6049 | 39.8219 | 80.0127 | 62.9228 | 116.034 | 130.942 | 2478.584 | 3.8042
Log | 1635 | 163.5 | 2012-10-30 06:46 | test_1200/63.5 | 204.9564 | 231.766 | 63.8606 | 96.6213 | 0.56853 | 284.6619 | 3.0664 | 306.0873 | 220.1208 | 311.5814 | 1199.876 | 25.0125 | 104.9416 | 103.4692 | 108.2524 | 122.0125 | 405.6853 | 39.977 | 79.9874 | 62.6805 | 116.0067 | 130.9631 | 2479.737 | 3.8005
Log | 1636 | 163.6 | 2012-10-30 06:52 | test_1200/63.5 | 203.879 | 222.5279 | 63.579 | 96.6201 | 0.56589 | 289.3481 | 3.1399 | 308.2113 | 220.1208 | 311.847 | 1200.427 | 24.9923 | 104.7726 | 103.3624 | 108.1447 | 121.9229 | 404.5558 | 40.1104 | 80.1958 | 63.2345 | 115.9906 | 131.2643 | 2480.711 | 3.8501
Log | 1637 | 163.7 | 2012-10-30 06:58 | test_1200/63.5 | 205.0813 | 215.2424 | 63.6051 | 96.61 | 0.52273 | 285.3561 | 3.0557 | 306.6186 | 220.1209 | 310.1456 | 1200.132 | 24.9443 | 105.2324 | 103.2043 | 108.0008 | 122.0283 | 403.8598 | 40.0626 | 80.0262 | 63.1091 | 116.0055 | 130.9679 | 2467.782 | 3.844
Log | 1638 | 163.8 | 2012-10-30 07:04 | test_1200/63.5 | 203.2816 | 218.6402 | 63.4993 | 96.5975 | 0.52815 | 291.2573 | 3.1055 | 307.2593 | 220.1208 | 312.3712 | 1202.739 | 24.9611 | 105.1003 | 103.1637 | 107.915 | 122.0004 | 403.8292 | 40.11 | 79.8296 | 62.7255 | 115.9751 | 131.3626 | 2480.104 | 3.8428
Log | 1639 | 163.9 | 2012-10-30 07:10 | test_1200/63.5 | 205.1581 | 222.4231 | 63.7117 | 96.604 | 0.51271 | 287.2654 | 3.1023 | 308.3607 | 220.1208 | 310.5493 | 1199.347 | 25.0228 | 105.1392 | 103.1405 | 107.9648 | 122.0039 | 403.8578 | 40.0231 | 79.9979 | 63.0308 | 115.9685 | 131.2684 | 2472.612 | 3.854
Log | 1640 | 164 | 2012-10-30 07:16 | test_1200/63.5 | 203.0839 | 214.1612 | 63.2787 | 96.5804 | 0.50877 | 287.6125 | 3.0532 | 307.5054 | 220.1209 | 311.5888 | 1199.811 | 24.9873 | 105.161 | 103.0956 | 107.8344 | 122.0093 | 403.8438 | 39.8419 | 80.213 | 63.3305 | 116.0232 | 130.8203 | 2479.93 | 3.8081
Log | 1641 | 164.1 | 2012-10-30 07:22 | test_1200/63.5 | 203.2875 | 213.718 | 63.2924 | 96.5675 | 0.48527 | 289.6952 | 3.0666 | 307.6955 | 220.1209 | 311.3441 | 1198.795 | 24.9706 | 104.674 | 103.0424 | 107.7931 | 122.0022 | 403.1337 | 39.8879 | 79.9014 | 62.6748 | 115.9821 | 131.1421 | 2480.082 | 3.8099
Log | 1642 | 164.2 | 2012-10-30 07:28 | test_1200/63.5 | 202.8622 | 211.6461 | 63.3918 | 96.5853 | 0.49835 | 291.4308 | 3.1244 | 308.6564 | 220.1209 | 312.4869 | 1199.887 | 24.9576 | 104.8085 | 103.1231 | 107.8603 | 122.0077 | 403.1013 | 40.0569 | 80.1765 | 63.0066 | 115.9686 | 130.4864 | 2486.921 | 3.8265
Log | 1643 | 164.3 | 2012-10-30 07:34 | test_1200/63.5 | 205.3493 | 211.6455 | 63.9614 | 96.5687 | 0.49014 | 291.6044 | 3.0594 | 308.2799 | 220.1209 | 311.4761 | 1199.693 | 24.9501 | 104.7733 | 103.2776 | 108.0177 | 122.0229 | 402.9693 | 40.243 | 80.2827 | 63.1812 | 115.9825 | 130.9426 | 2479.276 | 3.8215
Log | 1644 | 164.4 | 2012-10-30 07:40 | test_1200/63.5 | 204.4354 | 220.6539 | 63.9342 | 96.5582 | 0.51842 | 292.9929 | 3.1369 | 309.7168 | 220.9646 | 312.7354 | 1199.788 | 25.0182 | 104.5149 | 103.3473 | 108.1051 | 121.9909 | 403.4767 | 40.1232 | 79.8826 | 62.7669 | 115.9743 | 131.1204 | 2489.103 | 3.859
Log | 1645 | 164.5 | 2012-10-30 07:46 | test_1200/63.5 | 205.7755 | 212.9473 | 63.8601 | 96.55 | 0.51614 | 290.563 | 3.0835 | 308.3595 | 220.1209 | 310.3389 | 1199.483 | 25.0653 | 104.6214 | 103.4692 | 108.1975 | 122.0594 | 403.5028 | 39.8406 | 79.997 | 62.8109 | 115.9857 | 130.6006 | 2470.657 | 3.8271
Log | 1646 | 164.6 | 2012-10-30 07:52 | test_1200/63.5 | 204.6344 | 217.8428 | 63.591 | 96.5365 | 0.52321 | 290.2159 | 3.1137 | 307.4405 | 220.1209 | 310.7541 | 1200.145 | 25.1079 | 104.4419 | 103.4144 | 108.1046 | 121.9712 | 403.4559 | 39.7144 | 79.9643 | 62.7876 | 115.9668 | 130.9305 | 2472.598 | 3.8094
Log | 1647 | 164.7 | 2012-10-30 07:58 | test_1200/63.5 | 202.9335 | 220.9297 | 63.1535 | 96.5322 | 0.51012 | 287.2654 | 3.1267 | 307.0388 | 220.6745 | 311.2027 | 1199.121 | 24.9546 | 104.5818 | 103.2617 | 107.9481 | 121.9597 | 403.4434 | 40.0085 | 79.8828 | 62.8909 | 115.9693 | 130.7319 | 2478.281 | 3.8014
Log | 1648 | 164.8 | 2012-10-30 08:04 | test_1200/63.5 | 203.3577 | 208.9451 | 63.2314 | 96.5408 | 0.48148 | 287.9596 | 3.0845 | 308.0457 | 220.1421 | 310.9367 | 1199.055 | 25.0132 | 104.7263 | 103.1257 | 107.9413 | 122.2801 | 402.9438 | 40.0966 | 79.937 | 62.6037 | 116.0364 | 131.0698 | 2476.3 | 3.8117
Log | 1649 | 164.9 | 2012-10-30 08:10 | test_1200/63.5 | 202.6158 | 218.9499 | 63.4671 | 96.5155 | 0.52046 | 287.2654 | 3.1383 | 307.6888 | 220.341 | 313.2387 | 1200.922 | 25.0372 | 104.467 | 103.1684 | 107.8478 | 121.932 | 403.179 | 40.186 | 80.0847 | 62.9925 | 115.9791 | 130.7566 | 2490.754 | 3.7983
Log | 1650 | 165 | 2012-10-30 08:16 | test_1200/63.5 | 202.6503 | 230.392 | 63.3974 | 96.5317 | 0.57571 | 287.2654 | 3.1022 | 305.8869 | 220.9839 | 312.8415 | 1201.72 | 24.9574 | 104.7024 | 103.2048 | 107.9493 | 121.927 | 403.404 | 40.0346 | 79.9539 | 62.8016 | 115.9759 | 130.9067 | 2485.945 | 3.7855
Log | 1651 | 165.1 | 2012-10-30 08:22 | test_1200/63.5 | 203.6494 | 235.3148 | 63.563 | 96.5329 | 0.57369 | 287.4389 | 3.0703 | 307.3572 | 220.1209 | 312.1197 | 1198.092 | 24.9467 | 104.5992 | 103.2932 | 108.0176 | 122.0428 | 403.7576 | 39.9985 | 80.061 | 62.7567 | 115.9803 | 130.7235 | 2487.719 | 3.8003
Log | 1652 | 165.2 | 2012-10-30 08:28 | test_1200/63.5 | 203.4043 | 226.225 | 63.6911 | 96.534 | 0.59295 | 289.0009 | 3.0836 | 308.1525 | 220.1209 | 313.1259 | 1198.914 | 25.0009 | 104.7413 | 103.3638 | 108.1486 | 122.2121 | 403.7159 | 40.0147 | 79.9866 | 62.8894 | 116.0527 | 130.7884 | 2494.028 | 3.8098
Log | 1653 | 165.3 | 2012-10-30 08:34 | test_1200/63.5 | 202.7334 | 224.4036 | 63.4016 | 96.5318 | 0.56153 | 286.5711 | 3.1374 | 307.939 | 220.2341 | 312.7338 | 1199.141 | 25.004 | 104.5721 | 103.3928 | 108.1776 | 122.0098 | 403.7745 | 40.1078 | 80.0382 | 62.9469 | 115.9702 | 130.9534 | 2490.434 | 3.8145
Log | 1654 | 165.4 | 2012-10-30 08:40 | test_1200/63.5 | 203.3428 | 226.8133 | 63.5833 | 96.5238 | 0.55865 | 288.1331 | 3.0967 | 308.1142 | 220.1209 | 312.6902 | 1199.3 | 25.028 | 104.5865 | 103.4594 | 108.1864 | 122.1545 | 403.68 | 40.0999 | 80.011 | 62.8622 | 116.0246 | 131.0904 | 2489.755 | 3.8165
Log | 1655 | 165.5 | 2012-10-30 08:46 | test_1200/63.5 | 203.5229 | 233.0572 | 63.4947 | 96.5217 | 0.5893 | 290.563 | 3.0704 | 307.7867 | 220.6236 | 311.9779 | 1200.421 | 24.9984 | 104.569 | 103.3185 | 108.0736 | 122.1439 | 403.6439 | 39.929 | 79.9852 | 62.9019 | 115.983 | 130.9239 | 2481.765 | 3.8135
Log | 1656 | 165.6 | 2012-10-30 08:52 | test_1200/63.5 | 203.9615 | 221.802 | 63.603 | 96.5353 | 0.55465 | 286.7446 | 3.0912 | 307.2292 | 220.2341 | 311.8382 | 1199.693 | 24.9953 | 104.4322 | 102.8128 | 107.5802 | 121.7866 | 403.3677 | 39.8562 | 79.7889 | 62.7096 | 115.9304 | 131.2913 | 2482.159 | 3.7871
Log | 1657 | 165.7 | 2012-10-30 08:58 | test_1200/63.5 | 203.0982 | 227.8463 | 63.298 | 96.5383 | 0.59024 | 288.3067 | 3.0698 | 307.5393 | 221.0252 | 311.662 | 1199.111 | 24.9944 | 104.4991 | 103.0536 | 107.7447 | 121.8558 | 403.6286 | 39.8557 | 79.9697 | 62.8379 | 116.0582 | 131.0671 | 2481.96 | 3.805
Log | 1658 | 165.8 | 2012-10-30 09:04 | test_1200/63.5 | 201.5493 | 219.4495 | 63.4158 | 96.55 | 0.5628 | 292.1251 | 3.1586 | 308.1732 | 221.0005 | 314.6419 | 1203.884 | 24.9517 | 104.4795 | 103.362 | 108.1095 | 122.0502 | 403.5843 | 40.0151 | 79.9794 | 62.8473 | 116.0111 | 130.5341 | 2495.758 | 3.8613
Log | 1659 | 165.9 | 2012-10-30 09:10 | test_1200/63.5 | 203.2139 | 224.3697 | 63.5853 | 96.5522 | 0.54892 | 288.6538 | 3.0762 | 308.8484 | 221.0267 | 312.8984 | 1199.403 | 24.9928 | 104.3777 | 103.3751 | 108.1932 | 122.0575 | 403.5538 | 40.0542 | 79.9815 | 62.6905 | 116.0507 | 130.6358 | 2491.2 | 3.8299
Log | 1660 | 166 | 2012-10-30 09:16 | test_1200/63.5 | 202.9547 | 227.2542 | 63.4441 | 96.55 | 0.56708 | 290.7366 | 3.0792 | 308.6628 | 221.0232 | 312.6024 | 1200.318 | 25.0224 | 104.5646 | 103.3171 | 108.1126 | 122.0545 | 403.5323 | 40.0214 | 80.0834 | 62.9763 | 115.9593 | 131.0879 | 2486.946 | 3.8339
Log | 1661 | 166.1 | 2012-10-30 09:22 | test_1200/63.5 | 203.8624 | 222.3832 | 63.4991 | 96.5351 | 0.54837 | 288.8274 | 3.0887 | 307.8306 | 220.2166 | 311.4802 | 1198.563 | 24.9587 | 104.4374 | 103.3849 | 108.093 | 121.8538 | 403.5246 | 40.0359 | 80.0317 | 62.8882 | 116.0386 | 130.4483 | 2481.647 | 3.7861
Log | 1662 | 166.2 | 2012-10-30 09:28 | test_1200/63.5 | 202.049 | 234.7742 | 63.2981 | 96.55 | 0.58226 | 292.1251 | 3.1387 | 309.0514 | 221.0232 | 313.2807 | 1201.074 | 24.9999 | 104.5509 | 103.2901 | 108.0064 | 121.9952 | 403.8649 | 40.0534 | 79.9375 | 62.7362 | 116.0019 | 130.885 | 2490.773 | 3.8371
Log | 1663 | 166.3 | 2012-10-30 09:34 | test_1200/63.5 | 202.3279 | 215.7633 | 63.3858 | 96.55 | 0.53067 | 287.786 | 3.1049 | 307.916 | 220.2138 | 313.2826 | 1201.165 | 25.0325 | 104.6258 | 103.1581 | 107.9547 | 122.0098 | 403.494 | 39.9758 | 80.0095 | 62.8481 | 116.0172 | 130.9903 | 2490.6 | 3.8173
Log | 1664 | 166.4 | 2012-10-30 09:40 | test_1200/63.5 | 203.9585 | 223.0685 | 63.5992 | 96.5493 | 0.53281 | 291.2573 | 3.0604 | 307.7699 | 220.1212 | 311.8242 | 1199.81 | 25.0484 | 104.5512 | 103.1125 | 107.8132 | 122.0046 | 403.1615 | 40.0141 | 80.0005 | 62.9702 | 116.0166 | 130.5302 | 2481.805 | 3.8123
Log | 1665 | 166.5 | 2012-10-30 09:46 | test_1200/63.5 | 203.8432 | 229.8641 | 63.615 | 96.5444 | 0.5494 | 289.6952 | 3.1062 | 307.7237 | 220.7984 | 312.0783 | 1200.521 | 25.0606 | 104.5405 | 103.1449 | 107.8808 | 121.9858 | 403.4938 | 39.8942 | 79.9558 | 62.7905 | 116.0118 | 131.1826 | 2482.355 | 3.826
Log | 1666 | 166.6 | 2012-10-30 09:52 | test_1200/63.5 | 205.0329 | 227.5201 | 63.6625 | 96.55 | 0.58135 | 286.7446 | 3.1325 | 308.069 | 220.2346 | 310.4991 | 1197.317 | 25.0261 | 104.5257 | 103.054 | 107.8508 | 121.9625 | 403.2779 | 39.9418 | 80.0659 | 62.8563 | 116.0094 | 130.6424 | 2476.405 | 3.7994
Log | 1667 | 166.7 | 2012-10-30 09:58 | test_1200/63.5 | 204.3315 | 221.3087 | 63.6137 | 96.5428 | 0.57031 | 291.4308 | 3.1421 | 307.6312 | 220.9135 | 311.3257 | 1199.597 | 25.0201 | 104.6399 | 103.0958 | 107.9178 | 121.9877 | 403.6046 | 40.0001 | 79.9628 | 62.7995 | 116.0549 | 130.6842 | 2478.278 | 3.8099
Log | 1668 | 166.8 | 2012-10-30 10:04 | test_1200/63.5 | 202.6048 | 223.144 | 63.343 | 96.5501 | 0.55335 | 290.7366 | 3.0442 | 307.3735 | 221.0267 | 312.643 | 1200.504 | 25.046 | 104.8002 | 103.6677 | 108.4957 | 122.2798 | 403.3519 | 40.0778 | 79.7482 | 62.301 | 116.0575 | 130.796 | 2486.883 | 3.8061
Log | 1669 | 166.9 | 2012-10-30 10:10 | test_1200/63.5 | 203.1077 | 222.6314 | 63.4348 | 96.5481 | 0.55386 | 287.2654 | 3.1235 | 308.1743 | 220.8003 | 312.321 | 1199.834 | 25.144 | 104.468 | 103.2964 | 108.1112 | 121.9464 | 403.5928 | 40.1402 | 80.1287 | 62.9501 | 115.9777 | 130.5966 | 2485.708 | 3.8305
Log | 1670 | 167 | 2012-10-30 10:16 | test_1200/63.5 | 203.8441 | 224.0672 | 63.6707 | 96.535 | 0.57242 | 287.9596 | 3.134 | 308.7356 | 221.0267 | 312.3501 | 1199.493 | 24.7752 | 104.6517 | 102.9243 | 107.7471 | 121.9292 | 403.4099 | 40.0918 | 80.0708 | 62.91 | 116.0313 | 130.7964 | 2486.648 | 3.8313
Log | 1671 | 167.1 | 2012-10-30 10:22 | test_1200/63.5 | 205.4559 | 229.4012 | 64.0392 | 96.5377 | 0.57105 | 292.4722 | 3.1138 | 310.6718 | 221.0267 | 311.6932 | 1200.328 | 24.9697 | 104.7112 | 103.0674 | 107.8073 | 122.2915 | 403.425 | 39.9573 | 80.1829 | 63.0375 | 115.9329 | 131.332 | 2479.692 | 3.874
Log | 1672 | 167.2 | 2012-10-30 10:28 | test_1200/63.5 | 204.04 | 223.1656 | 63.6707 | 96.5568 | 0.56558 | 290.3895 | 3.1041 | 309.929 | 221.0267 | 312.0502 | 1199.632 | 24.9936 | 104.6504 | 103.2634 | 108.0483 | 121.9434 | 403.66 | 39.8937 | 80.2619 | 63.1581 | 115.9944 | 131.1125 | 2483.973 | 3.8356
Log | 1673 | 167.3 | 2012-10-30 10:34 | test_1200/63.5 | 204.0525 | 228.2892 | 63.4069 | 96.55 | 0.55115 | 288.8274 | 3.1038 | 308.7704 | 221.0267 | 310.7383 | 1198.388 | 25.0627 | 104.7378 | 103.4809 | 108.2422 | 122.1056 | 403.5492 | 39.9817 | 79.9306 | 62.6585 | 116.0008 | 130.8435 | 2476.098 | 3.8352
Log | 1674 | 167.4 | 2012-10-30 10:40 | test_1200/63.5 | 203.3555 | 225.2858 | 63.2702 | 96.5493 | 0.5531 | 287.2654 | 3.0916 | 307.406 | 221.0267 | 311.1311 | 1200.392 | 24.9833 | 104.593 | 103.509 | 108.2823 | 121.9477 | 403.4327 | 40.0282 | 79.9884 | 62.8633 | 116.0194 | 131.1141 | 2475.089 | 3.8275
Log | 1675 | 167.5 | 2012-10-30 10:46 | test_1200/63.5 | 203.4928 | 230.8398 | 63.4814 | 96.55 | 0.58516 | 286.7446 | 3.1048 | 307.9879 | 221.0267 | 311.9591 | 1200.069 | 25.0696 | 104.7238 | 103.2275 | 108.0297 | 122.1973 | 403.7735 | 40.1342 | 79.9646 | 62.7964 | 115.9833 | 130.7621 | 2482.343 | 3.8352
Log | 1676 | 167.6 | 2012-10-30 10:52 | test_1200/63.5 | 204.7492 | 229.2913 | 63.7265 | 96.565 | 0.58412 | 289.8688 | 3.1182 | 308.0128 | 221.0267 | 311.2419 | 1200.08 | 25.056 | 104.6939 | 103.0368 | 107.7728 | 121.9887 | 403.7906 | 40.0715 | 79.9691 | 62.653 | 116.0144 | 130.9414 | 2476.613 | 3.8326
Log | 1677 | 167.7 | 2012-10-30 10:58 | test_1200/63.5 | 203.2498 | 218.9221 | 63.365 | 96.5724 | 0.53482 | 292.2986 | 3.079 | 308.1761 | 221.0267 | 311.7591 | 1201.412 | 24.9324 | 104.6538 | 102.9405 | 107.7131 | 121.9583 | 403.4364 | 39.8622 | 79.9547 | 62.8381 | 116.0303 | 130.5656 | 2477.978 | 3.8365
Log | 1678 | 167.8 | 2012-10-30 11:04 | test_1200/63.5 | 202.6336 | 220.2053 | 63.284 | 96.5613 | 0.52121 | 291.6044 | 3.0687 | 308.1391 | 221.0278 | 312.3073 | 1199.417 | 24.9359 | 104.5798 | 103.2227 | 107.9628 | 121.9578 | 403.4355 | 39.8721 | 80.0522 | 62.9581 | 116.0128 | 130.8562 | 2486.466 | 3.83
Log | 1679 | 167.9 | 2012-10-30 11:10 | test_1200/63.5 | 203.2782 | 229.7155 | 63.5367 | 96.555 | 0.55431 | 286.3975 | 3.1038 | 306.346 | 221.0267 | 312.5602 | 1200.061 | 25.0427 | 104.6633 | 103.5451 | 108.3303 | 122.3167 | 405.7058 | 40.0341 | 80.0004 | 62.7539 | 115.9268 | 130.5881 | 2487.142 | 3.801
Log | 1680 | 168 | 2012-10-30 11:16 | test_1200/63.5 | 203.9068 | 220.3699 | 63.5705 | 96.5648 | 0.56555 | 287.6125 | 3.1147 | 306.8711 | 221.0267 | 311.7623 | 1200.393 | 25.025 | 104.1934 | 103.4884 | 108.321 | 121.956 | 405.6709 | 40.1402 | 80.0603 | 62.7367 | 115.9556 | 130.7104 | 2480.108 | 3.7992
Log | 1681 | 168.1 | 2012-10-30 11:22 | test_1200/63.5 | 204.5751 | 225.0784 | 63.64 | 96.5688 | 0.59123 | 288.4803 | 3.1198 | 307.8321 | 221.0269 | 311.0836 | 1199.319 | 25.0892 | 104.1903 | 103.068 | 107.8546 | 121.981 | 406.2961 | 40.1929 | 79.9693 | 62.7563 | 115.9794 | 131.0224 | 2476.924 | 3.8157
Log | 1682 | 168.2 | 2012-10-30 11:28 | test_1200/63.5 | 203.1249 | 229.7453 | 63.4295 | 96.5718 | 0.60538 | 290.0424 | 3.1121 | 306.4586 | 221.14 | 312.2685 | 1201.69 | 24.9068 | 104.1962 | 102.9665 | 107.7627 | 121.9785 | 405.9402 | 39.9936 | 79.9355 | 62.7174 | 116.0049 | 130.9457 | 2481.454 | 3.8005
Log | 1683 | 168.3 | 2012-10-30 11:34 | test_1200/63.5 | 205.1693 | 235.2715 | 63.4151 | 96.595 | 0.61865 | 286.9182 | 3.0639 | 305.8921 | 221.0267 | 309.0869 | 1198.719 | 24.9657 | 104.2542 | 103.0011 | 107.7984 | 121.9865 | 406.0612 | 39.9257 | 80.0222 | 62.8014 | 115.9386 | 130.8862 | 2462.259 | 3.7816
Log | 1684 | 168.4 | 2012-10-30 11:40 | test_1200/63.5 | 204.2119 | 225.0171 | 63.4357 | 96.5951 | 0.57652 | 286.3975 | 3.0874 | 306.3332 | 221.0267 | 310.6368 | 1199.222 | 24.9482 | 104.2987 | 103.2903 | 108.0802 | 121.9869 | 405.5993 | 39.9574 | 79.9741 | 62.649 | 116.0569 | 131.1137 | 2473.568 | 3.791
Log | 1685 | 168.5 | 2012-10-30 11:46 | test_1200/63.5 | 203.7679 | 224.2225 | 63.4938 | 96.6017 | 0.58109 | 288.4803 | 3.0851 | 306.7657 | 221.0276 | 311.5985 | 1199.812 | 25.0815 | 104.2607 | 103.4515 | 108.1896 | 121.9903 | 405.6035 | 40.0592 | 79.9922 | 62.6738 | 115.9422 | 130.8335 | 2480.006 | 3.772
Log | 1686 | 168.6 | 2012-10-30 11:52 | test_1200/63.5 | 203.7392 | 216.5768 | 63.558 | 96.6062 | 0.5202 | 289.0009 | 3.1361 | 306.3533 | 221.0267 | 311.9576 | 1200.867 | 25.009 | 104.1929 | 103.3478 | 108.1183 | 122.0005 | 405.2789 | 39.9783 | 80.1001 | 62.8699 | 115.9874 | 131.0544 | 2480.681 | 3.777
Log | 1687 | 168.7 | 2012-10-30 11:58 | test_1200/63.5 | 202.8483 | 227.7845 | 63.3087 | 96.6029 | 0.56173 | 287.2654 | 3.1015 | 308.103 | 221.0311 | 312.0986 | 1199.822 | 24.9476 | 104.2052 | 103.3436 | 108.0985 | 121.9981 | 405.6064 | 40.0701 | 79.9972 | 62.7488 | 115.9774 | 131.1388 | 2483.965 | 3.8279
Log | 1688 | 168.8 | 2012-10-30 12:04 | test_1200/63.5 | 204.3678 | 218.2111 | 63.6997 | 96.6063 | 0.56582 | 288.4803 | 3.1129 | 307.2667 | 221.0267 | 311.6914 | 1200.06 | 25.0468 | 104.2764 | 103.3028 | 108.1382 | 121.9971 | 405.612 | 40.1302 | 80.0143 | 62.7825 | 115.9503 | 130.8541 | 2480.231 | 3.8006
Log | 1689 | 168.9 | 2012-10-30 12:10 | test_1200/63.5 | 204.612 | 220.1111 | 63.593 | 96.61 | 0.55903 | 287.786 | 3.0908 | 306.9165 | 221.0267 | 310.7978 | 1198.782 | 25.0534 | 104.0498 | 103.0931 | 107.8796 | 122.0107 | 405.6174 | 40.069 | 79.7642 | 62.4902 | 115.9878 | 130.4174 | 2475.757 | 3.7974
Log | 1690 | 169 | 2012-10-30 12:16 | test_1200/63.5 | 203.6914 | 217.3922 | 63.3607 | 96.6224 | 0.57567 | 289.0009 | 3.1307 | 305.9329 | 221.4956 | 311.0623 | 1200.408 | 24.8741 | 104.1793 | 102.9947 | 107.7617 | 122.0185 | 405.7307 | 39.8731 | 79.9212 | 62.6346 | 115.8848 | 130.587 | 2474.509 | 3.7788
Log | 1691 | 169.1 | 2012-10-30 12:22 | test_1200/63.5 | 204.6487 | 220.9384 | 63.4054 | 96.625 | 0.58356 | 285.7033 | 3.1427 | 305.4641 | 221.7804 | 309.8256 | 1199.316 | 24.9551 | 104.2589 | 103.0001 | 107.725 | 122.0339 | 405.6517 | 39.7885 | 80.0337 | 62.9292 | 115.9909 | 130.754 | 2466.914 | 3.764
Log | 1692 | 169.2 | 2012-10-30 12:28 | test_1200/63.5 | 204.7261 | 223.1022 | 63.4978 | 96.6115 | 0.577 | 288.4803 | 3.0615 | 306.4055 | 221.0394 | 310.1595 | 1199.029 | 24.9602 | 104.3438 | 103.4346 | 108.1851 | 122.0439 | 405.6278 | 40.0516 | 79.9208 | 62.7102 | 116.0166 | 130.7958 | 2470.165 | 3.786
Log | 1693 | 169.3 | 2012-10-30 12:34 | test_1200/63.5 | 203.9465 | 220.5445 | 63.4209 | 96.61 | 0.56812 | 288.1331 | 3.0925 | 306.3331 | 221.4343 | 310.9682 | 1199.353 | 24.9813 | 104.1678 | 103.5256 | 108.2772 | 122.0012 | 405.6463 | 40.1601 | 79.9737 | 62.7638 | 115.9398 | 130.7866 | 2475.935 | 3.7853
Log | 1694 | 169.4 | 2012-10-30 12:40 | test_1200/63.5 | 203.8734 | 220.5 | 63.4654 | 96.6153 | 0.58632 | 287.0918 | 3.0935 | 306.6417 | 221.0409 | 311.2979 | 1199.793 | 25.0345 | 104.1648 | 103.3153 | 108.1105 | 122.0358 | 405.6405 | 40.1944 | 80.0604 | 62.7781 | 115.9633 | 130.8486 | 2477.652 | 3.8011
Log | 1695 | 169.5 | 2012-10-30 12:46 | test_1200/63.5 | 204.4842 | 222.0128 | 63.5758 | 96.6249 | 0.57426 | 286.2239 | 3.1007 | 307.2873 | 221.3681 | 310.9081 | 1199.105 | 25.0448 | 104.1465 | 103.1131 | 107.8581 | 122.0286 | 405.691 | 39.9294 | 79.9509 | 62.7347 | 116.0721 | 130.3506 | 2475.969 | 3.807
Log | 1696 | 169.6 | 2012-10-30 12:52 | test_1200/63.5 | 203.687 | 216.7914 | 63.4155 | 96.6227 | 0.54818 | 286.0504 | 3.1142 | 306.8326 | 221.1238 | 311.3378 | 1199.632 | 24.9734 | 104.1664 | 103.0411 | 107.799 | 122.0568 | 405.6674 | 39.9318 | 80.0705 | 62.8676 | 116.0291 | 130.6622 | 2478.302 | 3.7998
Log | 1697 | 169.7 | 2012-10-30 12:58 | test_1200/63.5 | 205.5783 | 226.7608 | 63.6609 | 96.614 | 0.59256 | 284.3148 | 3.1053 | 305.7275 | 221.0267 | 309.6673 | 1198.943 | 24.9698 | 104.1321 | 103.0828 | 107.8967 | 122.0181 | 405.708 | 39.9147 | 79.9576 | 62.8806 | 116.011 | 130.7994 | 2466.42 | 3.7629
Log | 1698 | 169.8 | 2012-10-30 13:04 | test_1200/63.5 | 204.912 | 224.302 | 63.4975 | 96.625 | 0.59815 | 284.4883 | 3.1295 | 306.1265 | 221.6991 | 309.8769 | 1199.049 | 24.9833 | 104.123 | 103.163 | 107.9312 | 121.9974 | 405.9498 | 40.0443 | 79.9114 | 62.6169 | 115.977 | 130.886 | 2467.872 | 3.789
Log | 1699 | 169.9 | 2012-10-30 13:10 | test_1200/63.5 | 205.0388 | 223.6911 | 63.5823 | 96.6138 | 0.60836 | 285.7033 | 3.1121 | 306.4543 | 221.0325 | 310.0988 | 1199.09 | 25.0515 | 104.081 | 103.197 | 107.9781 | 122.0455 | 405.927 | 40.0982 | 79.9141 | 62.8477 | 115.9393 | 130.8136 | 2469.554 | 3.787
Log | 1700 | 170 | 2012-10-30 13:16 | test_1200/63.5 | 205.382 | 226.723 | 63.3498 | 96.6199 | 0.59907 | 284.6619 | 3.0645 | 305.0985 | 221.1405 | 308.4486 | 1198.482 | 24.9906 | 104.2007 | 103.2747 | 108.0053 | 122.049 | 405.7026 | 40.1449 | 79.9264 | 62.8522 | 116.0488 | 130.7484 | 2457.66 | 3.757
Log | 1701 | 170.1 | 2012-10-30 13:22 | test_1200/63.5 | 204.7626 | 219.6155 | 63.6029 | 96.6212 | 0.5656 | 288.6538 | 3.0615 | 305.6015 | 221.0456 | 310.6176 | 1199.916 | 25.0769 | 104.0859 | 103.3256 | 108.0809 | 121.9134 | 405.6997 | 40.0274 | 80.0724 | 62.9036 | 115.9869 | 130.6168 | 2471.984 | 3.7625
Log | 1702 | 170.2 | 2012-10-30 13:28 | test_1200/63.5 | 204.5044 | 217.9033 | 63.3945 | 96.625 | 0.59402 | 284.8354 | 3.0851 | 305.6397 | 221.6096 | 309.9909 | 1198.849 | 25.1245 | 104.1272 | 103.3357 | 108.0699 | 122.0063 | 405.6932 | 39.9276 | 79.9315 | 62.7154 | 116.0284 | 131.1311 | 2469.192 | 3.7841
Log | 1703 | 170.3 | 2012-10-30 13:34 | test_1200/63.5 | 204.2298 | 221.5986 | 63.3116 | 96.6253 | 0.58138 | 285.1826 | 3.0809 | 305.8041 | 221.9308 | 310.0016 | 1199.169 | 24.9444 | 104.0869 | 103.3094 | 108.069 | 121.8515 | 405.6696 | 39.9168 | 80.0945 | 62.9315 | 115.9722 | 130.8829 | 2468.618 | 3.7772
Log | 1704 | 170.4 | 2012-10-30 13:40 | test_1200/63.5 | 205.955 | 216.5447 | 63.577 | 96.6269 | 0.55439 | 289.1745 | 3.0588 | 306.1461 | 221.0268 | 308.6937 | 1197.203 | 25.0084 | 104.1439 | 103.3122 | 108.0631 | 122.0481 | 405.3749 | 39.9619 | 80.0339 | 62.8912 | 116.018 | 130.7681 | 2462.239 | 3.774
Log | 1705 | 170.5 | 2012-10-30 13:46 | test_1200/63.5 | 203.7808 | 214.8359 | 63.398 | 96.6327 | 0.53055 | 286.3975 | 3.1225 | 306.9057 | 221.8121 | 311.1088 | 1199.556 | 24.9281 | 104.0586 | 103.3402 | 108.0301 | 121.9497 | 405.3748 | 40.0575 | 79.9185 | 62.8864 | 115.9635 | 131.0752 | 2476.636 | 3.7934
Log | 1706 | 170.6 | 2012-10-30 13:52 | test_1200/63.5 | 203.8244 | 235.5106 | 63.3624 | 96.6363 | 0.61152 | 286.2239 | 3.1107 | 306.0322 | 221.9315 | 310.8674 | 1199.896 | 24.9591 | 104.1069 | 103.2982 | 108.1214 | 122.0445 | 405.728 | 40.0106 | 80.0871 | 62.9168 | 116.0151 | 130.7286 | 2474.014 | 3.7813
Log | 1707 | 170.7 | 2012-10-30 13:58 | test_1200/63.5 | 202.5253 | 224.5793 | 63.3628 | 96.6351 | 0.61096 | 289.0009 | 3.1227 | 306.9836 | 221.9326 | 312.8638 | 1202.362 | 25.0266 | 103.9842 | 103.3089 | 108.071 | 122.0822 | 406.0341 | 40.1371 | 80.036 | 62.9844 | 116.05 | 130.8829 | 2484.795 | 3.8072
Log | 1708 | 170.8 | 2012-10-30 14:04 | test_1200/63.5 | 203.5659 | 224.5651 | 63.4522 | 96.6292 | 0.59479 | 288.6538 | 3.1191 | 307.0418 | 221.9326 | 311.7035 | 1201.265 | 25.0545 | 104.0052 | 103.3232 | 108.0982 | 122.1145 | 405.7768 | 40.1089 | 79.9387 | 62.8216 | 115.99 | 131.1645 | 2477.84 | 3.8033
Log | 1709 | 170.9 | 2012-10-30 14:10 | test_1200/63.5 | 202.8664 | 219.0606 | 63.3343 | 96.64 | 0.54778 | 286.2239 | 3.1017 | 306.8188 | 221.876 | 312.1973 | 1202.116 | 24.9482 | 103.9693 | 103.153 | 107.9184 | 121.9742 | 405.4069 | 39.9778 | 79.9537 | 62.8213 | 116.0214 | 130.8734 | 2480.008 | 3.8168
Log | 1710 | 171 | 2012-10-30 14:16 | test_1200/63.5 | 203.8103 | 225.3745 | 63.5121 | 96.64 | 0.59334 | 286.0504 | 3.1117 | 307.0093 | 221.9326 | 311.6238 | 1200.77 | 24.988 | 103.9962 | 103.1124 | 107.8265 | 121.9895 | 405.7337 | 39.8631 | 80.0611 | 62.8625 | 116.0589 | 131.0662 | 2478.228 | 3.8092
Log | 1711 | 171.1 | 2012-10-30 14:22 | test_1200/63.5 | 205.2181 | 226.6381 | 63.6916 | 96.655 | 0.5827 | 289.3481 | 3.1507 | 306.2926 | 221.4797 | 310.3607 | 1199.751 | 25.076 | 103.9393 | 103.1269 | 107.8549 | 122.0682 | 405.7774 | 40.0032 | 80.0983 | 62.8772 | 116.0658 | 130.6701 | 2470.28 | 3.7928
Log | 1712 | 171.2 | 2012-10-30 14:28 | test_1200/63.5 | 204.2651 | 223.408 | 63.4484 | 96.6545 | 0.59058 | 286.2239 | 3.105 | 305.7447 | 221.9326 | 310.6179 | 1201.453 | 24.9406 | 103.9458 | 103.1614 | 107.8759 | 121.9082 | 405.7303 | 40.1602 | 79.8802 | 62.6227 | 115.9376 | 130.4295 | 2468.824 | 3.7934
Log | 1713 | 171.3 | 2012-10-30 14:34 | test_1200/63.5 | 205.3047 | 226.5273 | 63.4929 | 96.6526 | 0.60606 | 286.9182 | 3.0532 | 305.3075 | 221.9326 | 309.2619 | 1198.684 | 24.9813 | 104.0122 | 103.1494 | 107.9149 | 121.8055 | 406.11 | 40.1763 | 80.1339 | 63.1512 | 115.9994 | 131.3204 | 2463.723 | 3.7569
Log | 1714 | 171.4 | 2012-10-30 14:40 | test_1200/63.5 | 203.3974 | 213.2991 | 63.4489 | 96.655 | 0.56171 | 288.3067 | 3.1088 | 306.7216 | 221.9326 | 311.9453 | 1201.087 | 24.9712 | 104.0004 | 103.1974 | 107.9456 | 122.1201 | 405.732 | 40.0313 | 79.9537 | 62.7383 | 116.0106 | 131.0864 | 2480.129 | 3.7936
Log | 1715 | 171.5 | 2012-10-30 14:46 | test_1200/63.5 | 203.1046 | 217.0955 | 63.364 | 96.6667 | 0.58916 | 285.1826 | 3.121 | 305.9477 | 221.9326 | 311.9772 | 1202.408 | 25.0134 | 104.0025 | 103.2267 | 108.0091 | 122.1067 | 406.0348 | 39.9623 | 79.9581 | 62.7213 | 116.015 | 130.8952 | 2477.657 | 3.8046
Log | 1716 | 171.6 | 2012-10-30 14:52 | test_1200/63.5 | 204.1794 | 217.4006 | 63.4274 | 96.6627 | 0.59546 | 288.6538 | 3.1168 | 306.1103 | 221.9609 | 310.6454 | 1200.275 | 24.9911 | 104.0119 | 103.203 | 107.9679 | 122.1263 | 405.7547 | 40.015 | 80.0366 | 62.8567 | 115.986 | 130.628 | 2471.466 | 3.7909
Log | 1717 | 171.7 | 2012-10-30 14:58 | test_1200/63.5 | 204.7362 | 223.9978 | 63.7259 | 96.6583 | 0.6124 | 288.1331 | 3.1363 | 306.3961 | 221.9326 | 311.2588 | 1200.401 | 24.9702 | 104.0797 | 103.2103 | 107.9771 | 121.9706 | 405.7778 | 39.9949 | 79.9599 | 62.9042 | 115.9873 | 131.0738 | 2476.085 | 3.7822
Log | 1718 | 171.8 | 2012-10-30 15:04 | test_1200/63.5 | 204.6771 | 214.8655 | 63.7101 | 96.6603 | 0.58435 | 287.786 | 3.0838 | 307.3082 | 221.9326 | 311.2714 | 1200.133 | 25.0841 | 104.0967 | 103.3554 | 108.1175 | 122.141 | 405.9884 | 39.9362 | 80.1079 | 63.0899 | 115.9254 | 130.4728 | 2476.74 | 3.7991
Log | 1719 | 171.9 | 2012-10-30 15:10 | test_1200/63.5 | 204.4209 | 224.0053 | 63.4954 | 96.6574 | 0.59053 | 286.2239 | 3.1081 | 307.5667 | 221.9326 | 310.6111 | 1199.384 | 25.1187 | 103.9943 | 103.4281 | 108.1581 | 121.8633 | 406.0428 | 40.0729 | 79.9235 | 62.5553 | 116.0388 | 130.963 | 2473.028 | 3.813
Log | 1720 | 172 | 2012-10-30 15:16 | test_1200/63.5 | 204.5444 | 223.4237 | 63.5611 | 96.67 | 0.59253 | 287.786 | 3.0684 | 305.7915 | 221.9327 | 310.7446 | 1200.825 | 24.9999 | 103.9888 | 103.4637 | 108.196 | 121.8371 | 405.7485 | 40.0075 | 79.9432 | 62.6612 | 116.0548 | 130.893 | 2471.123 | 3.7822
Log | 1721 | 172.1 | 2012-10-30 15:22 | test_1200/63.5 | 204.5739 | 218.7025 | 63.5594 | 96.674 | 0.60606 | 285.1826 | 3.1151 | 306.5938 | 221.9326 | 310.6918 | 1201.275 | 24.9975 | 104.0314 | 103.3777 | 108.2206 | 122.0794 | 406.1143 | 40.0109 | 80.1503 | 63.0032 | 115.9956 | 131.0623 | 2469.778 | 3.7964
Log | 1722 | 172.2 | 2012-10-30 15:28 | test_1200/63.5 | 205.3597 | 218.8709 | 63.4772 | 96.6827 | 0.60228 | 283.4469 | 3.1286 | 304.8299 | 221.9398 | 309.1025 | 1199.077 | 24.9857 | 104.0724 | 102.9846 | 107.7738 | 121.9583 | 405.7778 | 39.9021 | 79.9721 | 62.8521 | 115.8788 | 130.9901 | 2461.648 | 3.7476
Log | 1723 | 172.3 | 2012-10-30 15:34 | test_1200/63.5 | 205.2091 | 228.4616 | 63.5496 | 96.69 | 0.61134 | 285.5297 | 3.1077 | 306.541 | 221.9326 | 309.6822 | 1198.666 | 24.9781 | 104.0526 | 102.8116 | 107.5979 | 122.0451 | 405.7178 | 39.8305 | 80.1107 | 62.9522 | 116.0734 | 130.7974 | 2467.111 | 3.7791
Log | 1724 | 172.4 | 2012-10-30 15:40 | test_1200/63.5 | 204.5073 | 232.3482 | 63.597 | 96.6952 | 0.62811 | 286.0504 | 3.114 | 306.954 | 221.9326 | 310.9768 | 1199.497 | 25.0468 | 104.0711 | 103.3078 | 108.0616 | 122.1256 | 405.9178 | 40.0238 | 80.0491 | 62.8326 | 115.9071 | 130.8842 | 2475.707 | 3.8012
Log | 1725 | 172.5 | 2012-10-30 15:46 | test_1200/63.5 | 204.4376 | 221.6749 | 63.7213 | 96.7094 | 0.60248 | 290.3895 | 3.1181 | 307.2502 | 221.9344 | 311.6909 | 1200.151 | 25.1141 | 104.0147 | 103.5868 | 108.2577 | 122.1218 | 405.7984 | 40.1665 | 79.9479 | 62.6715 | 116.0121 | 130.853 | 2480.04 | 3.8005
Log | 1726 | 172.6 | 2012-10-30 15:52 | test_1200/63.5 | 203.6494 | 225.0192 | 63.4866 | 96.72 | 0.58642 | 287.786 | 3.1456 | 307.3305 | 221.9326 | 311.7444 | 1200.937 | 24.9854 | 104.0994 | 103.4822 | 108.2507 | 121.9778 | 405.7839 | 40.0889 | 79.9469 | 62.7999 | 115.9903 | 130.741 | 2478.842 | 3.8112
Log | 1727 | 172.7 | 2012-10-30 15:58 | test_1200/63.5 | 204.8848 | 220.5629 | 63.6102 | 96.7227 | 0.60703 | 289.5216 | 3.1136 | 307.2461 | 221.9326 | 310.4683 | 1199.042 | 24.9098 | 104.1395 | 103.1185 | 107.8682 | 122.0703 | 405.7208 | 39.8834 | 80.1164 | 63.0834 | 116.0005 | 130.6613 | 2472.597 | 3.7916
Log | 1728 | 172.8 | 2012-10-30 16:04 | test_1200/63.5 | 205.4975 | 224.8891 | 63.6317 | 96.73 | 0.6244 | 286.0504 | 3.0688 | 305.4968 | 221.9609 | 309.6468 | 1199.163 | 24.938 | 103.9953 | 103.1094 | 107.8481 | 122.1063 | 405.7247 | 39.8825 | 80.0308 | 62.727 | 115.8169 | 131.2456 | 2465.805 | 3.7548
Log | 1729 | 172.9 | 2012-10-30 16:10 | test_1200/63.5 | 204.3521 | 227.8904 | 63.4781 | 96.73 | 0.57906 | 289.5216 | 3.0857 | 306.8944 | 222.6145 | 310.6311 | 1198.758 | 25.0091 | 104.015 | 103.0913 | 107.8507 | 121.9992 | 405.7008 | 39.9044 | 79.9458 | 62.8987 | 115.9929 | 130.8018 | 2474.48 | 3.7868
Log | 1730 | 173 | 2012-10-30 16:16 | test_1200/63.5 | 204.1551 | 212.2444 | 63.4501 | 96.735 | 0.50262 | 284.1412 | 3.101 | 305.8006 | 221.9397 | 310.7935 | 1200.564 | 25.0534 | 104.1341 | 103.0724 | 107.7848 | 122.0663 | 405.3784 | 40.0181 | 80.086 | 62.8252 | 116.0193 | 130.9199 | 2472.048 | 3.7797
Log | 1731 | 173.1 | 2012-10-30 16:22 | test_1200/63.5 | 204.5407 | 225.6348 | 63.5956 | 96.745 | 0.54316 | 285.5297 | 3.0721 | 306.2563 | 221.9609 | 310.9189 | 1200.635 | 25.1062 | 103.9783 | 103.4068 | 108.1888 | 121.9462 | 405.3381 | 40.0517 | 79.9417 | 62.7342 | 116.019 | 130.7107 | 2472.898 | 3.7839
Log | 1732 | 173.2 | 2012-10-30 16:28 | test_1200/63.5 | 205.253 | 218.0451 | 63.5607 | 96.76 | 0.52424 | 289.1745 | 3.1039 | 306.5127 | 221.9326 | 309.67 | 1198.026 | 24.8609 | 104.1074 | 103.5431 | 108.2912 | 121.897 | 405.0302 | 40.0522 | 80.0983 | 62.8011 | 116.0141 | 130.7907 | 2468.33 | 3.7856
Log | 1733 | 173.3 | 2012-10-30 16:34 | test_1200/63.5 | 204.6539 | 219.751 | 63.5577 | 96.7605 | 0.51532 | 289.3481 | 3.0504 | 306.5387 | 221.9326 | 310.562 | 1199.069 | 25.0056 | 104.0973 | 103.5401 | 108.2618 | 122.1146 | 404.7575 | 40.0527 | 80.1079 | 62.8493 | 115.9861 | 130.794 | 2473.287 | 3.7735
Log | 1734 | 173.4 | 2012-10-30 16:40 | test_1200/63.5 | 203.7327 | 214.2198 | 63.3596 | 96.775 | 0.49643 | 284.6619 | 3.1337 | 306.0476 | 222.0614 | 310.9936 | 1199.76 | 25.0433 | 104.0648 | 103.1462 | 107.8617 | 121.8571 | 405.161 | 40.0078 | 80.0023 | 62.9026 | 115.9717 | 130.4673 | 2475.298 | 3.7826
Log | 1735 | 173.5 | 2012-10-30 16:46 | test_1200/63.5 | 204.4681 | 214.6193 | 63.4974 | 96.7889 | 0.51979 | 288.6538 | 3.1212 | 305.2349 | 221.9326 | 310.5492 | 1199.933 | 25.0179 | 104.086 | 103.1199 | 107.8223 | 122.1066 | 405.0171 | 39.966 | 79.9483 | 62.6991 | 115.9978 | 130.7988 | 2471.405 | 3.7596
Log | 1736 | 173.6 | 2012-10-30 16:52 | test_1200/63.5 | 203.7701 | 215.1169 | 63.498 | 96.7915 | 0.52311 | 288.6538 | 3.106 | 306.5774 | 221.9326 | 311.6157 | 1200.662 | 24.9804 | 104.0524 | 103.0006 | 107.7702 | 121.7982 | 405.0189 | 39.8983 | 79.9487 | 62.8424 | 116.0461 | 130.5975 | 2478.387 | 3.7835
Log | 1737 | 173.7 | 2012-10-30 16:58 | test_1200/63.5 | 203.7119 | 211.457 | 63.6249 | 96.805 | 0.50248 | 290.7366 | 3.0997 | 308.0903 | 221.9326 | 312.3279 | 1201.349 | 25.0097 | 104.1286 | 103.1735 | 107.9009 | 122.1187 | 405.3109 | 39.9287 | 80.0771 | 62.9685 | 116.0326 | 130.6059 | 2482.631 | 3.8251
Log | 1738 | 173.8 | 2012-10-30 17:04 | test_1200/63.5 | 205.0263 | 217.3644 | 63.5896 | 96.8121 | 0.52338 | 287.9596 | 3.0543 | 306.9031 | 221.9326 | 310.1531 | 1198.683 | 25.0693 | 104.0447 | 103.422 | 108.1565 | 122.0001 | 405.0324 | 39.9658 | 80.0829 | 62.7156 | 115.9707 | 130.9476 | 2470.827 | 3.798
Log | 1739 | 173.9 | 2012-10-30 17:10 | test_1200/63.5 | 203.8767 | 220.0841 | 63.3253 | 96.82 | 0.53507 | 287.0918 | 3.0907 | 307.1522 | 221.9326 | 310.6061 | 1198.894 | 24.955 | 104.0472 | 103.3593 | 108.1824 | 121.8096 | 405.0345 | 40.0718 | 79.9153 | 62.6581 | 116.0542 | 130.6897 | 2473.999 | 3.7909
Log | 1740 | 174 | 2012-10-30 17:16 | test_1200/63.5 | 205.0526 | 215.013 | 63.7192 | 96.8239 | 0.51523 | 288.6538 | 3.096 | 306.5559 | 221.9326 | 310.7456 | 1200.222 | 24.9626 | 104.0342 | 103.3901 | 108.118 | 121.8428 | 405.0315 | 40.116 | 79.9465 | 62.5843 | 115.939 | 130.7722 | 2472.372 | 3.7901
Log | 1741 | 174.1 | 2012-10-30 17:22 | test_1200/63.5 | 204.9508 | 216.7074 | 63.5454 | 96.82 | 0.54613 | 287.9596 | 3.1479 | 307.0766 | 221.9326 | 310.0519 | 1199.7 | 25.1173 | 104.0684 | 103.3787 | 108.1016 | 122.1409 | 405.3965 | 40.057 | 79.997 | 62.6848 | 116.0254 | 130.4356 | 2467.925 | 3.7878
Log | 1742 | 174.2 | 2012-10-30 17:28 | test_1200/63.5 | 203.018 | 218.0089 | 63.3692 | 96.8404 | 0.53904 | 285.7033 | 3.1326 | 306.301 | 222.4382 | 312.1359 | 1202.538 | 25.014 | 103.8051 | 103.2646 | 107.9706 | 121.8006 | 405.3709 | 40.004 | 79.7889 | 62.47 | 115.9821 | 131.0166 | 2478.65 | 3.7938
Log | 1743 | 174.3 | 2012-10-30 17:34 | test_1200/63.5 | 203.0995 | 214.7826 | 63.4386 | 96.8415 | 0.4886 | 290.2159 | 3.098 | 307.0255 | 222.8384 | 312.3523 | 1200.725 | 24.859 | 104.0299 | 103.0069 | 107.73 | 121.8011 | 404.969 | 39.986 | 80.1375 | 63.086 | 115.92 | 130.9514 | 2484.113 | 3.7947
Log | 1744 | 174.4 | 2012-10-30 17:40 | test_1200/63.5 | 203.6172 | 217.4737 | 63.4692 | 96.8538 | 0.5023 | 286.9182 | 3.1167 | 306.7917 | 222.8384 | 311.7084 | 1199.923 | 24.9851 | 104.0362 | 102.9326 | 107.6938 | 122.1399 | 405.0636 | 39.9752 | 79.9346 | 62.5934 | 115.8652 | 130.8212 | 2480.65 | 3.7984
Log | 1745 | 174.5 | 2012-10-30 17:46 | test_1200/63.5 | 203.2398 | 212.248 | 63.4987 | 96.865 | 0.51329 | 287.4389 | 3.1416 | 308.1341 | 222.6048 | 312.4322 | 1201.222 | 25.1523 | 103.9736 | 103.3067 | 108.0289 | 122.0953 | 405.4244 | 39.9167 | 80.0955 | 62.9201 | 116.0496 | 131.1449 | 2483.72 | 3.8122
Log | 1746 | 174.6 | 2012-10-30 17:52 | test_1200/63.5 | 203.2329 | 213.4184 | 63.6175 | 96.88 | 0.5271 | 290.2159 | 3.1423 | 307.8995 | 222.0459 | 313.0278 | 1201.647 | 24.9659 | 103.9421 | 103.4869 | 108.2522 | 122.0131 | 405.0746 | 39.9192 | 80.0266 | 62.7916 | 115.9822 | 130.6769 | 2487.576 | 3.8064
Log | 1747 | 174.7 | 2012-10-30 17:58 | test_1200/63.5 | 204.1512 | 218.8213 | 63.5617 | 96.895 | 0.50867 | 289.5216 | 3.0906 | 307.1631 | 221.9326 | 311.3464 | 1199.488 | 24.9832 | 104.0499 | 103.4898 | 108.28 | 122.0374 | 404.8204 | 39.9945 | 79.9926 | 62.7216 | 116.0554 | 130.9689 | 2478.668 | 3.798
Log | 1748 | 174.8 | 2012-10-30 18:04 | test_1200/63.5 | 203.6921 | 218.7251 | 63.4094 | 96.8987 | 0.52059 | 290.2159 | 3.1111 | 307.1243 | 222.7168 | 311.3001 | 1199.895 | 25.0222 | 103.8905 | 103.1665 | 107.9978 | 121.8421 | 405.0685 | 40.0151 | 79.9677 | 62.6005 | 116.0648 | 130.998 | 2477.458 | 3.7838
Log | 1749 | 174.9 | 2012-10-30 18:10 | test_1200/63.5 | 203.9154 | 221.7681 | 63.3724 | 96.909 | 0.54316 | 286.2239 | 3.0966 | 305.7383 | 222.8374 | 310.7779 | 1199.182 | 24.9529 | 104.0266 | 102.9053 | 107.7122 | 122.0305 | 405.0721 | 40.0348 | 79.9854 | 62.7709 | 116.0596 | 130.7521 | 2474.772 | 3.7724
Log | 1750 | 175 | 2012-10-30 18:16 | test_1200/63.5 | 203.5978 | 220.5837 | 63.5119 | 96.9111 | 0.55641 | 290.2159 | 3.13 | 307.4267 | 221.961 | 311.9481 | 1200.004 | 25.0911 | 104.0631 | 102.8736 | 107.6967 | 122.1131 | 405.0901 | 40.0295 | 80.0359 | 62.7531 | 115.9948 | 130.9676 | 2482.39 | 3.7943
Log | 1751 | 175.1 | 2012-10-30 18:22 | test_1200/63.5 | 203.9272 | 213.3433 | 63.4021 | 96.9249 | 0.52545 | 286.7446 | 3.0778 | 305.9068 | 222.8384 | 310.9057 | 1199.55 | 25.0349 | 104.015 | 103.3844 | 108.0951 | 121.9805 | 405.12 | 40.0561 | 79.9715 | 62.7967 | 116.0516 | 130.8452 | 2475.032 | 3.7728
Log | 1752 | 175.2 | 2012-10-30 18:28 | test_1200/63.5 | 203.3331 | 221.4469 | 63.4054 | 96.94 | 0.52781 | 287.6125 | 3.0786 | 306.6966 | 222.8189 | 311.8303 | 1199.792 | 24.9181 | 103.9864 | 103.4246 | 108.1771 | 122.0435 | 405.1238 | 40.0156 | 79.9784 | 62.7764 | 116.0233 | 131.2153 | 2481.892 | 3.7925
Log | 1753 | 175.3 | 2012-10-30 18:34 | test_1200/63.5 | 203.785 | 209.3547 | 63.3954 | 96.94 | 0.47404 | 284.8354 | 3.1106 | 306.2897 | 222.3782 | 311.0894 | 1199.759 | 25.005 | 104.066 | 103.3798 | 108.1291 | 121.8929 | 405.1043 | 40.0109 | 79.9746 | 62.649 | 115.9849 | 130.5904 | 2476.063 | 3.778
Log | 1754 | 175.4 | 2012-10-30 18:40 | test_1200/63.5 | 203.7413 | 211.7685 | 63.55 | 96.9509 | 0.49798 | 290.2159 | 3.1304 | 307.2405 | 222.8384 | 311.915 | 1199.754 | 24.9785 | 104.0719 | 103.3625 | 108.1149 | 121.9745 | 405.1485 | 39.9507 | 79.9859 | 62.6908 | 116.0589 | 131.0252 | 2482.645 | 3.797
Log | 1755 | 175.5 | 2012-10-30 18:46 | test_1200/63.5 | 203.4409 | 221.6079 | 63.5799 | 96.9583 | 0.52996 | 291.2573 | 3.1123 | 308.094 | 222.8384 | 312.5226 | 1199.703 | 25.0235 | 104.0477 | 103.3768 | 108.1308 | 122.1563 | 405.5046 | 39.9325 | 80.0843 | 62.8643 | 116.0728 | 130.5022 | 2487.585 | 3.8002
Log | 1756 | 175.6 | 2012-10-30 18:52 | test_1200/63.5 | 204.6535 | 222.9153 | 63.7048 | 96.9627 | 0.53854 | 286.0504 | 3.0727 | 306.3382 | 222.8382 | 311.2813 | 1199.921 | 24.9775 | 104.0098 | 103.2274 | 107.9753 | 121.885 | 405.3121 | 39.8364 | 80.0307 | 62.7233 | 115.9994 | 130.9425 | 2477.255 | 3.7725
Log | 1757 | 175.7 | 2012-10-30 18:58 | test_1200/63.5 | 203.7525 | 205.4308 | 63.5583 | 96.97 | 0.47531 | 290.2159 | 3.0964 | 307.1375 | 222.7746 | 311.9387 | 1199.497 | 25.0185 | 104.0583 | 103.0616 | 107.7688 | 121.9339 | 404.8052 | 40.0185 | 80.0418 | 62.6281 | 116.0528 | 130.3537 | 2483.365 | 3.805
Log | 1758 | 175.8 | 2012-10-30 19:04 | test_1200/63.5 | 204.3203 | 215.9783 | 63.711 | 96.976 | 0.51749 | 290.7366 | 3.1392 | 307.6723 | 222.8384 | 311.8191 | 1199.73 | 24.9748 | 104.084 | 103.0679 | 107.8214 | 122.2049 | 405.1521 | 40.1601 | 80.0295 | 62.6932 | 115.979 | 130.4993 | 2481.929 | 3.8017
Log | 1759 | 175.9 | 2012-10-30 19:10 | test_1200/63.5 | 202.9673 | 215.3782 | 63.5054 | 96.984 | 0.52957 | 286.2239 | 3.1084 | 307.7317 | 222.8384 | 312.8849 | 1200.943 | 25.0407 | 103.9867 | 103.0352 | 107.7925 | 121.9207 | 405.4841 | 40.1657 | 80.0662 | 62.8699 | 116.018 | 130.7924 | 2487.899 | 3.8134
Log | 1760 | 176 | 2012-10-30 19:16 | test_1200/63.5 | 203.9899 | 214.0496 | 63.522 | 96.985 | 0.51588 | 285.1826 | 3.0991 | 306.4402 | 222.8243 | 311.3979 | 1199.785 | 24.9445 | 103.9725 | 103.3157 | 108.087 | 121.9142 | 405.118 | 39.9962 | 80.0509 | 62.6693 | 116.0281 | 130.6526 | 2478.464 | 3.7765
Log | 1761 | 176.1 | 2012-10-30 19:22 | test_1200/63.5 | 203.5848 | 220.9965 | 63.4807 | 96.9906 | 0.53563 | 287.0918 | 3.1382 | 307.6212 | 222.142 | 311.8145 | 1199.73 | 24.9633 | 104.0092 | 103.4649 | 108.2108 | 122.0982 | 405.11 | 39.9156 | 80.0272 | 62.6296 | 116.152 | 130.9486 | 2481.894 | 3.8143
Log | 1762 | 176.2 | 2012-10-30 19:28 | test_1200/63.5 | 203.3359 | 215.0308 | 63.5598 | 96.9935 | 0.50163 | 288.1331 | 3.1008 | 307.3493 | 222.8384 | 312.5854 | 1200.513 | 24.9301 | 103.9973 | 103.5632 | 108.2592 | 122.0137 | 405.0138 | 39.8733 | 80.007 | 62.5797 | 115.9504 | 130.6936 | 2486.407 | 3.7996
Log | 1763 | 176.3 | 2012-10-30 19:34 | test_1200/63.5 | 202.9543 | 207.5959 | 63.4876 | 97 | 0.48035 | 286.0504 | 3.138 | 306.7437 | 222.8384 | 312.8172 | 1202.625 | 24.9827 | 103.9082 | 103.3 | 108.0296 | 122.0365 | 404.8473 | 39.9128 | 80.0018 | 62.6337 | 115.9546 | 130.77 | 2483.881 | 3.8167
Log | 1764 | 176.4 | 2012-10-30 19:40 | test_1200/63.5 | 203.9513 | 203.7107 | 63.5612 | 97.0075 | 0.44188 | 285.1826 | 3.1081 | 305.6103 | 222.6102 | 311.649 | 1200.028 | 24.9585 | 103.9885 | 103.142 | 107.9139 | 122.0696 | 404.6224 | 40.066 | 79.8488 | 62.5493 | 116.116 | 131.1608 | 2479.96 | 3.7692
Log | 1765 | 176.5 | 2012-10-30 19:46 | test_1200/63.5 | 206.9122 | 209.3632 | 63.8301 | 97.015 | 0.48379 | 289.3481 | 3.135 | 307.676 | 222.8313 | 308.489 | 1199.973 | 24.9876 | 103.944 | 103.1408 | 107.905 | 122.0792 | 405.106 | 40.1872 | 80.2068 | 62.9154 | 115.7891 | 130.8329 | 2454.927 | 3.8008
Log | 1766 | 176.6 | 2012-10-30 19:52 | test_1200/63.5 | 204.9507 | 201.057 | 63.6093 | 97.0172 | 0.46948 | 285.3561 | 3.1147 | 305.0956 | 222.6478 | 310.3637 | 1199.933 | 25.0414 | 103.8744 | 103.187 | 107.9207 | 121.9312 | 404.7652 | 39.9983 | 79.8418 | 62.6325 | 116.1576 | 130.5521 | 2469.929 | 3.753
Log | 1767 | 176.7 | 2012-10-30 19:58 | test_1200/63.5 | 204.274 | 208.739 | 63.5237 | 97.0245 | 0.48203 | 285.3561 | 3.0884 | 306.8705 | 222.8384 | 310.9731 | 1199.658 | 24.8816 | 103.9781 | 103.1232 | 107.8596 | 121.8824 | 404.7923 | 39.998 | 80.0214 | 62.818 | 116.0052 | 130.8834 | 2475.344 | 3.7875
Log | 1768 | 176.8 | 2012-10-30 20:04 | test_1200/63.5 | 203.0334 | 202.2049 | 63.3036 | 97.0337 | 0.4638 | 285.5297 | 3.1191 | 307.5457 | 222.8384 | 311.789 | 1199.232 | 25.0318 | 103.971 | 103.0576 | 107.8396 | 122.1577 | 405.0312 | 39.9346 | 79.9693 | 62.6388 | 116.0127 | 130.5583 | 2482.721 | 3.7942
Log | 1769 | 176.9 | 2012-10-30 20:10 | test_1200/63.5 | 203.2684 | 209.3004 | 63.5922 | 97.0356 | 0.48654 | 290.563 | 3.0995 | 308.5139 | 222.8384 | 312.8482 | 1201.273 | 25.0443 | 103.9724 | 103.3091 | 108.0234 | 122.1879 | 404.7741 | 39.9518 | 80.0305 | 62.7997 | 116.0192 | 130.4783 | 2486.923 | 3.8115
Log | 1770 | 177 | 2012-10-30 20:16 | test_1200/63.5 | 202.9147 | 208.9157 | 63.397 | 97.045 | 0.48627 | 290.0424 | 3.1222 | 306.0156 | 222.8384 | 312.432 | 1202.498 | 24.9913 | 103.9246 | 103.4504 | 108.1844 | 121.9425 | 404.7579 | 40.0553 | 79.8466 | 62.4646 | 115.8985 | 130.926 | 2481.084 | 3.7863
Log | 1771 | 177.1 | 2012-10-30 20:22 | test_1200/63.5 | 204.5324 | 200.2962 | 63.5579 | 97.0449 | 0.4464 | 285.7033 | 3.0372 | 306.9401 | 222.8384 | 310.7473 | 1199.459 | 25.0567 | 104.0391 | 103.5293 | 108.2442 | 121.8938 | 404.7238 | 40.0078 | 80.0456 | 62.6873 | 115.9541 | 130.8281 | 2473.958 | 3.7899
Log | 1772 | 177.2 | 2012-10-30 20:28 | test_1200/63.5 | 204.0571 | 205.7132 | 63.6857 | 97.0507 | 0.48258 | 291.778 | 3.1164 | 308.1486 | 222.8348 | 312.0974 | 1202.633 | 24.9628 | 104.215 | 103.6724 | 108.404 | 122.2368 | 404.854 | 40.1153 | 80.2645 | 63.1345 | 116.0859 | 130.7697 | 2478.149 | 3.8162
Log | 1773 | 177.3 | 2012-10-30 20:34 | test_1200/63.5 | 204.3187 | 204.1281 | 63.6288 | 97.0525 | 0.4665 | 285.009 | 3.1008 | 306.1015 | 222.8384 | 311.4196 | 1200.193 | 25.0428 | 104.1159 | 103.0637 | 107.827 | 122.1996 | 404.8157 | 40.0812 | 80.091 | 62.9038 | 115.8942 | 130.3739 | 2477.795 | 3.7665
Log | 1774 | 177.4 | 2012-10-30 20:40 | test_1200/63.5 | 205.44 | 209.2838 | 63.8052 | 97.05 | 0.47943 | 285.8768 | 3.0806 | 307.1757 | 222.0547 | 310.5782 | 1199.22 | 25.0836 | 103.9615 | 102.8253 | 107.5732 | 121.9264 | 404.8074 | 39.8677 | 80.0802 | 62.8341 | 116.1727 | 130.6786 | 2473.104 | 3.79
Log | 1775 | 177.5 | 2012-10-30 20:46 | test_1200/63.5 | 204.0907 | 203.5659 | 63.4971 | 97.0578 | 0.46244 | 289.3481 | 3.0985 | 306.6858 | 222.8384 | 311.1222 | 1199.418 | 24.9745 | 104.0348 | 103.1805 | 107.9231 | 121.9978 | 404.4998 | 39.9017 | 79.9029 | 62.6519 | 116.0068 | 131.0348 | 2477.026 | 3.7813
Log | 1776 | 177.6 | 2012-10-30 20:52 | test_1200/63.5 | 203.1158 | 202.5246 | 63.3382 | 97.0532 | 0.44124 | 289.1745 | 3.088 | 307.2427 | 222.8384 | 311.8328 | 1201.326 | 24.9998 | 104.0944 | 103.3832 | 108.1278 | 122.1425 | 404.4556 | 40.0356 | 80.0616 | 62.6769 | 115.9857 | 131.2069 | 2478.742 | 3.7916
Log | 1777 | 177.7 | 2012-10-30 20:58 | test_1200/63.5 | 202.8049 | 209.9396 | 63.4992 | 97.0451 | 0.4805 | 290.563 | 3.1049 | 307.4326 | 222.9517 | 313.1048 | 1201.938 | 24.9375 | 103.9748 | 103.4333 | 108.1816 | 121.9735 | 404.4657 | 40.1238 | 79.9757 | 62.8053 | 116.0654 | 130.7372 | 2487.585 | 3.8024
Log | 1778 | 177.8 | 2012-10-30 21:04 | test_1200/63.5 | 204.1935 | 204.6364 | 63.5362 | 97.06 | 0.46743 | 287.6125 | 3.0918 | 306.2282 | 222.8384 | 311.1569 | 1199.99 | 24.9416 | 104.0553 | 103.4447 | 108.2249 | 122.1562 | 404.4579 | 40.1559 | 80.0216 | 62.7536 | 116.0108 | 131.0466 | 2476.123 | 3.778
Log | 1779 | 177.9 | 2012-10-30 21:10 | test_1200/63.5 | 203.8178 | 207.6688 | 63.4394 | 97.06 | 0.47173 | 289.3481 | 3.0636 | 306.5249 | 222.8384 | 311.2552 | 1199.94 | 24.969 | 103.9154 | 103.3699 | 108.1308 | 121.9132 | 404.4622 | 40.0114 | 80.0699 | 62.7457 | 115.9605 | 131.1087 | 2477.009 | 3.7948
Log | 1780 | 178 | 2012-10-30 21:16 | test_1200/63.5 | 203.4145 | 210.6095 | 63.5896 | 97.059 | 0.47819 | 286.5711 | 3.1023 | 307.5671 | 222.8384 | 312.6107 | 1200.363 | 25.043 | 103.9571 | 103.1745 | 107.8779 | 122.0682 | 404.8161 | 39.964 | 79.9662 | 62.6861 | 116.0119 | 130.8672 | 2486.918 | 3.8004
Log | 1781 | 178.1 | 2012-10-30 21:22 | test_1200/63.5 | 203.8143 | 209.5015 | 63.514 | 97.061 | 0.48271 | 289.3481 | 3.156 | 308.3341 | 222.8384 | 311.627 | 1198.951 | 24.9507 | 103.8618 | 103.1299 | 107.9033 | 121.9173 | 404.8106 | 39.8057 | 79.8095 | 62.4006 | 116.066 | 130.9328 | 2482.013 | 3.8076
Log | 1782 | 178.2 | 2012-10-30 21:28 | test_1200/63.5 | 203.4627 | 209.7703 | 63.3977 | 97.06 | 0.48038 | 289.8688 | 3.1227 | 306.8406 | 223.7047 | 311.5935 | 1200.181 | 25.0867 | 103.9489 | 103.0195 | 107.751 | 121.9589 | 404.8432 | 40.0014 | 80.0952 | 62.871 | 116.0171 | 130.5028 | 2479.202 | 3.7922
Log | 1783 | 178.3 | 2012-10-30 21:34 | test_1200/63.5 | 203.2701 | 205.8211 | 63.3908 | 97.068 | 0.47405 | 290.2159 | 3.0869 | 306.984 | 222.8719 | 311.855 | 1199.669 | 24.9989 | 104.0287 | 103.0338 | 107.789 | 122.1834 | 404.4748 | 39.9975 | 80.0449 | 62.8294 | 116.0293 | 130.566 | 2482.343 | 3.7867
Log | 1784 | 178.4 | 2012-10-30 21:40 | test_1200/63.5 | 204.2917 | 213.662 | 63.5321 | 97.0677 | 0.49698 | 289.0009 | 3.0889 | 307.2983 | 222.8384 | 310.987 | 1199.266 | 25.0344 | 103.9436 | 103.4546 | 108.172 | 121.914 | 404.8237 | 40.132 | 79.9097 | 62.4763 | 116.0026 | 130.5565 | 2476.266 | 3.7886
Log | 1785 | 178.5 | 2012-10-30 21:46 | test_1200/63.5 | 204.1096 | 211.9133 | 63.5066 | 97.0713 | 0.50674 | 289.8688 | 3.0564 | 306.8728 | 222.8384 | 311.1398 | 1199.986 | 24.953 | 103.9396 | 103.5947 | 108.3284 | 121.9099 | 404.8042 | 40.0283 | 80.0974 | 62.8283 | 116.0224 | 130.8117 | 2475.996 | 3.7803
Log | 1786 | 178.6 | 2012-10-30 21:52 | test_1200/63.5 | 203.8664 | 202.5214 | 63.4538 | 97.0667 | 0.46492 | 288.6538 | 3.1391 | 306.7993 | 222.8384 | 311.252 | 1199.753 | 25.0127 | 104.0219 | 103.3719 | 108.056 | 122.0477 | 404.8319 | 40.034 | 79.9102 | 62.5235 | 116.0037 | 130.5285 | 2477.368 | 3.7969
Log | 1787 | 178.7 | 2012-10-30 21:58 | test_1200/63.5 | 203.4535 | 213.8112 | 63.5666 | 97.075 | 0.49489 | 287.9596 | 3.0959 | 307.1313 | 222.8385 | 312.438 | 1201.194 | 24.9936 | 103.9043 | 103.1495 | 107.9347 | 121.92 | 404.8378 | 39.9542 | 80.0519 | 62.7263 | 116.0089 | 130.4335 | 2483.825 | 3.7854
Log | 1788 | 178.8 | 2012-10-30 22:04 | test_1200/63.5 | 203.5346 | 208.6863 | 63.4839 | 97.0788 | 0.45891 | 289.5216 | 3.1138 | 307.2218 | 222.8384 | 311.907 | 1200.137 | 25.0381 | 104.0024 | 103.1653 | 107.9035 | 122.1309 | 404.4763 | 39.9389 | 80.1081 | 62.7555 | 116.0028 | 130.8757 | 2481.788 | 3.7904
Log | 1789 | 178.9 | 2012-10-30 22:10 | test_1200/63.5 | 202.6074 | 205.7675 | 63.2837 | 97.09 | 0.46883 | 288.3067 | 3.1124 | 305.6325 | 223.2361 | 312.3463 | 1201.784 | 25.0542 | 103.9109 | 103.1808 | 107.848 | 121.958 | 404.8275 | 39.9759 | 79.8121 | 62.5664 | 115.9514 | 131.1963 | 2481.876 | 3.7711
Log | 1790 | 179 | 2012-10-30 22:16 | test_1200/63.5 | 203.9477 | 219.1551 | 63.5162 | 97.09 | 0.52776 | 287.786 | 3.1117 | 306.8531 | 223.0373 | 311.4336 | 1199.864 | 24.9656 | 103.8685 | 103.1195 | 107.845 | 121.9469 | 405.2073 | 39.9566 | 80.0097 | 62.7294 | 116.0137 | 130.4781 | 2478.584 | 3.7795
Log | 1791 | 179.1 | 2012-10-30 22:22 | test_1200/63.5 | 204.0628 | 221.3929 | 63.5904 | 97.0899 | 0.53528 | 285.1826 | 3.0795 | 306.6084 | 223.7442 | 311.6218 | 1199.866 | 24.989 | 104.0658 | 103.2947 | 108.0069 | 122.0764 | 405.1591 | 40.0742 | 79.963 | 62.7066 | 116.02 | 130.8414 | 2480.078 | 3.7725
Log | 1792 | 179.2 | 2012-10-30 22:28 | test_1200/63.5 | 203.0654 | 217.2533 | 63.3901 | 97.09 | 0.51428 | 288.3067 | 3.0997 | 307.2775 | 223.7443 | 312.166 | 1200.191 | 24.9557 | 103.9258 | 103.2913 | 108.0073 | 121.9513 | 404.9561 | 40.0615 | 79.9836 | 62.6763 | 115.9617 | 130.6342 | 2483.737 | 3.7919
Log | 1793 | 179.3 | 2012-10-30 22:34 | test_1200/63.5 | 204.1134 | 214.9852 | 63.4878 | 97.0852 | 0.5265 | 284.4883 | 3.0565 | 306.1538 | 223.7443 | 311.0417 | 1199.484 | 25.033 | 103.9801 | 103.3086 | 108.081 | 121.9522 | 405.1997 | 40.1374 | 79.9347 | 62.532 | 116.0295 | 130.8665 | 2476.251 | 3.7738
Log | 1794 | 179.4 | 2012-10-30 22:40 | test_1200/63.5 | 203.9777 | 222.1434 | 63.5234 | 97.0876 | 0.55838 | 286.9182 | 3.1206 | 307.9313 | 223.7443 | 311.4231 | 1198.755 | 25.0053 | 104.078 | 103.3498 | 108.1009 | 122.2402 | 405.3869 | 40.0991 | 80.0874 | 62.6431 | 116.071 | 130.8083 | 2480.793 | 3.785
Log | 1795 | 179.5 | 2012-10-30 22:46 | test_1200/63.5 | 203.175 | 213.7064 | 63.4983 | 97.0885 | 0.5341 | 289.6952 | 3.1258 | 307.439 | 223.7443 | 312.5298 | 1200.39 | 24.9813 | 103.9397 | 103.3166 | 108.09 | 121.9512 | 405.2116 | 40.0027 | 79.9466 | 62.5705 | 116.0715 | 130.7843 | 2486.22 | 3.7934
Log | 1796 | 179.6 | 2012-10-30 22:52 | test_1200/63.5 | 203.2958 | 216.3322 | 63.4796 | 97.0843 | 0.53692 | 290.3895 | 3.0724 | 307.3251 | 223.7443 | 312.2525 | 1200.673 | 25.0145 | 103.9344 | 103.343 | 108.0677 | 121.9533 | 405.2174 | 39.9069 | 79.969 | 62.6967 | 116.0311 | 130.8351 | 2483.429 | 3.796
Log | 1797 | 179.7 | 2012-10-30 22:58 | test_1200/63.5 | 204.4916 | 213.7956 | 63.5269 | 97.09 | 0.5177 | 285.8768 | 3.1101 | 307.1183 | 223.7443 | 310.6576 | 1199.805 | 25.0388 | 104.0361 | 103.388 | 108.1217 | 122.1235 | 405.1658 | 39.9486 | 80.0433 | 62.7075 | 115.9281 | 131.0203 | 2472.53 | 3.7849
Log | 1798 | 179.8 | 2012-10-30 23:04 | test_1200/63.5 | 202.9277 | 215.9998 | 63.3674 | 97.0844 | 0.54491 | 289.5216 | 3.12 | 307.002 | 223.7443 | 312.2661 | 1199.253 | 25.0128 | 103.8365 | 103.3377 | 108.0485 | 121.9578 | 405.381 | 40.0106 | 80.1179 | 63.0733 | 115.9858 | 130.6701 | 2486.477 | 3.788
Log | 1799 | 179.9 | 2012-10-30 23:10 | test_1200/63.5 | 202.8349 | 213.8389 | 63.4093 | 97.0843 | 0.5358 | 285.3561 | 3.1259 | 306.3774 | 223.7443 | 312.6155 | 1200.1 | 24.9986 | 104.0241 | 103.3136 | 108.0557 | 121.963 | 405.3932 | 40.0427 | 79.8639 | 62.5704 | 115.9773 | 131.0517 | 2487.501 | 3.7819
Log | 1800 | 180 | 2012-10-30 23:16 | test_1200/63.5 | 203.4764 | 221.6728 | 63.611 | 97.0898 | 0.54255 | 286.5711 | 3.1078 | 306.9583 | 223.7443 | 312.6213 | 1199.36 | 25.0286 | 103.9798 | 103.0564 | 107.7931 | 122.0045 | 405.5098 | 40.0195 | 80.104 | 62.9141 | 115.9859 | 131.1116 | 2489.083 | 3.7737
Log | 1801 | 180.1 | 2012-10-30 23:22 | test_1200/63.5 | 202.9461 | 217.0561 | 63.3199 | 97.079 | 0.51582 | 283.9677 | 3.0866 | 304.811 | 223.7443 | 312.0035 | 1200.378 | 24.9572 | 103.9316 | 103.0825 | 107.7492 | 121.9777 | 404.9066 | 40.0964 | 79.9232 | 62.6195 | 115.9124 | 130.6338 | 2482.057 | 3.7419
Log | 1802 | 180.2 | 2012-10-30 23:28 | test_1200/63.5 | 203.1191 | 210.1283 | 63.3958 | 97.0776 | 0.4942 | 284.6619 | 3.11 | 305.9196 | 223.7443 | 312.1112 | 1200.218 | 24.9674 | 103.8802 | 102.977 | 107.7151 | 121.9725 | 404.8808 | 40.0048 | 79.9673 | 62.7987 | 116.0994 | 130.5903 | 2483.245 | 3.7762
Log | 1803 | 180.3 | 2012-10-30 23:34 | test_1200/63.5 | 203.7659 | 212.1132 | 63.4116 | 97.0788 | 0.51615 | 288.3067 | 3.1259 | 306.0392 | 223.7443 | 311.1982 | 1198.842 | 24.959 | 104.0028 | 103.4137 | 108.1127 | 121.9667 | 405.1868 | 40.0266 | 79.964 | 62.7177 | 116.0569 | 130.868 | 2478.822 | 3.7628
Log | 1804 | 180.4 | 2012-10-30 23:40 | test_1200/63.5 | 202.4105 | 219.9874 | 63.3925 | 97.075 | 0.50507 | 288.1331 | 3.0924 | 307.1859 | 223.7443 | 313.188 | 1199.67 | 25.0122 | 103.9769 | 103.5568 | 108.2304 | 122.1725 | 404.9722 | 39.9597 | 79.9896 | 62.5858 | 115.9856 | 130.8531 | 2492.95 | 3.7777
Log | 1805 | 180.5 | 2012-10-30 23:46 | test_1200/63.5 | 202.5139 | 219.8052 | 63.5926 | 97.0885 | 0.51783 | 289.5216 | 3.0913 | 306.9079 | 223.7443 | 314.0161 | 1200.715 | 25.0531 | 103.9369 | 103.5933 | 108.2787 | 121.9663 | 405.123 | 40.0087 | 79.9602 | 62.6577 | 115.9648 | 131.2003 | 2497.365 | 3.7911
Log | 1806 | 180.6 | 2012-10-30 23:52 | test_1200/63.5 | 202.8086 | 212.7424 | 63.5684 | 97.0795 | 0.5235 | 288.8274 | 3.0707 | 306.9808 | 223.7443 | 313.4404 | 1199.857 | 24.993 | 104.0289 | 103.2006 | 107.9898 | 121.9657 | 404.9872 | 40.0365 | 80.0257 | 62.6482 | 116.0011 | 130.951 | 2494.571 | 3.7838
Log | 1807 | 180.7 | 2012-10-30 23:58 | test_1200/63.5 | 202.4397 | 215.9343 | 63.5032 | 97.0863 | 0.52367 | 289.3481 | 3.1253 | 306.8685 | 223.7443 | 313.6892 | 1200.441 | 25.0053 | 104.0278 | 103.1419 | 107.8546 | 122.1978 | 404.8709 | 40.0632 | 80.0435 | 62.6576 | 116.0324 | 131.0014 | 2495.337 | 3.7916
Log | 1808 | 180.8 | 2012-10-31 00:04 | test_1200/63.5 | 202.2324 | 210.6493 | 63.3989 | 97.0805 | 0.49471 | 290.2159 | 3.0752 | 307.2499 | 223.7443 | 313.4954 | 1200.208 | 25.0154 | 103.9441 | 103.0538 | 107.7984 | 121.9551 | 404.8632 | 39.9978 | 79.9717 | 62.6744 | 116.0161 | 131.152 | 2494.278 | 3.7912
Log | 1809 | 180.9 | 2012-10-31 00:10 | test_1200/63.5 | 201.3026 | 214.72 | 63.4605 | 97.0829 | 0.4822 | 290.7366 | 3.1133 | 307.7478 | 223.7443 | 315.249 | 1202.952 | 24.9865 | 103.8718 | 103.1118 | 107.8014 | 122.035 | 404.8415 | 40.0271 | 80.0101 | 62.6357 | 116.0556 | 130.0921 | 2502.51 | 3.8092
Log | 1810 | 181 | 2012-10-31 00:16 | test_1200/63.5 | 202.5106 | 217.6985 | 63.3967 | 97.09 | 0.51195 | 287.4389 | 3.1209 | 308.1258 | 223.7443 | 313.0538 | 1198.77 | 24.9907 | 103.9128 | 103.2271 | 107.9535 | 122.0099 | 404.8577 | 39.9849 | 79.9419 | 62.6836 | 116.0032 | 130.5811 | 2493.753 | 3.805
Log | 1811 | 181.1 | 2012-10-31 00:22 | test_1200/63.5 | 203.2634 | 220.6983 | 63.5675 | 97.09 | 0.55329 | 289.1745 | 3.0814 | 307.0893 | 223.7443 | 312.7344 | 1200.047 | 24.9967 | 103.8802 | 103.5285 | 108.2354 | 121.9633 | 405.1996 | 40.0538 | 79.9225 | 62.3137 | 116.0104 | 130.9761 | 2488.558 | 3.7847
Log | 1812 | 181.2 | 2012-10-31 00:28 | test_1200/63.5 | 202.9666 | 214.8918 | 63.4919 | 97.09 | 0.50982 | 288.1331 | 3.0977 | 307.4898 | 223.7443 | 312.8196 | 1199.62 | 25.0569 | 103.6717 | 103.453 | 108.1754 | 121.9261 | 405.1796 | 40.001 | 80.221 | 62.8621 | 115.9792 | 130.3975 | 2490.121 | 3.7794
Log | 1813 | 181.3 | 2012-10-31 00:34 | test_1200/63.5 | 203.4106 | 219.1297 | 63.4954 | 97.09 | 0.53454 | 287.9596 | 3.058 | 306.3221 | 223.7443 | 312.1539 | 1199.555 | 24.9951 | 103.8814 | 103.4668 | 108.1943 | 121.9662 | 404.9014 | 40.0092 | 80.1119 | 62.9098 | 115.9337 | 131.0074 | 2484.957 | 3.7665
Log | 1814 | 181.4 | 2012-10-31 00:40 | test_1200/63.5 | 203.2918 | 222.3329 | 63.6281 | 97.0833 | 0.53437 | 287.9596 | 3.0902 | 307.0674 | 223.7443 | 312.989 | 1199.777 | 25.0033 | 103.9855 | 103.3152 | 108.0488 | 122.0129 | 405.1043 | 39.9987 | 79.9356 | 62.6815 | 115.9419 | 130.7135 | 2491.144 | 3.7823
Log | 1815 | 181.5 | 2012-10-31 00:46 | test_1200/63.5 | 204.1682 | 216.6933 | 63.7815 | 97.0862 | 0.54316 | 286.2239 | 3.0896 | 306.9132 | 223.746 | 312.3969 | 1199.097 | 25.0094 | 103.8134 | 103.1055 | 107.8563 | 121.9433 | 405.0974 | 39.9454 | 80.0038 | 62.6657 | 115.9675 | 130.7678 | 2487.842 | 3.7816
Log | 1816 | 181.6 | 2012-10-31 00:52 | test_1200/63.5 | 203.1917 | 220.8201 | 63.5972 | 97.0865 | 0.53509 | 285.8768 | 3.1147 | 307.0968 | 223.7443 | 312.9913 | 1199.277 | 24.9793 | 104.0214 | 103.0281 | 107.8243 | 122.2057 | 404.847 | 40.011 | 80.0739 | 62.6327 | 116.0012 | 130.5062 | 2492.201 | 3.7886
Log | 1817 | 181.7 | 2012-10-31 00:58 | test_1200/63.5 | 203.3933 | 223.1588 | 63.3835 | 97.0859 | 0.55405 | 285.009 | 3.071 | 306.1845 | 223.7589 | 311.6305 | 1198.706 | 24.9456 | 103.9469 | 103.0111 | 107.8057 | 121.9608 | 405.0605 | 40.0291 | 79.9171 | 62.6874 | 115.9653 | 130.8572 | 2482.549 | 3.754
Log | 1818 | 181.8 | 2012-10-31 01:04 | test_1200/63.5 | 203.1607 | 221.8891 | 63.605 | 97.0825 | 0.54542 | 286.3975 | 3.1049 | 306.8956 | 224.057 | 313.0773 | 1199.746 | 24.9929 | 103.9099 | 103.0746 | 107.8507 | 122.0946 | 405.142 | 40.0058 | 80.0717 | 62.7703 | 116.0108 | 130.9413 | 2491.911 | 3.7917
Log | 1819 | 181.9 | 2012-10-31 01:10 | test_1200/63.5 | 202.2902 | 220.0654 | 63.4738 | 97.0832 | 0.56095 | 287.786 | 3.1122 | 307.4218 | 224.1972 | 313.7759 | 1200.297 | 25.0551 | 103.9069 | 103.2884 | 108.0261 | 122.0594 | 405.367 | 40.0054 | 79.9945 | 62.6968 | 116.0163 | 130.5274 | 2496.325 | 3.7857
Log | 1820 | 182 | 2012-10-31 01:16 | test_1200/63.5 | 203.4048 | 213.2116 | 63.4968 | 97.0768 | 0.53352 | 284.8354 | 3.1071 | 306.1703 | 223.7443 | 312.1698 | 1199.64 | 24.9828 | 103.9628 | 103.4185 | 108.1232 | 121.9623 | 405.1439 | 39.9969 | 79.9463 | 62.5953 | 115.9743 | 130.9726 | 2484.907 | 3.7703
Log | 1821 | 182.1 | 2012-10-31 01:22 | test_1200/63.5 | 202.7149 | 217.2153 | 63.4121 | 97.0851 | 0.53275 | 285.8768 | 3.0902 | 306.2362 | 223.7443 | 312.8143 | 1199.771 | 25.0194 | 103.8491 | 103.3991 | 108.1493 | 121.8978 | 405.1569 | 39.9182 | 79.8847 | 62.5502 | 116.0004 | 131.0359 | 2489.766 | 3.7731
Log | 1822 | 182.2 | 2012-10-31 01:28 | test_1200/63.5 | 202.7909 | 212.7587 | 63.5243 | 97.09 | 0.53278 | 289.6952 | 3.0972 | 306.3637 | 223.7443 | 313.2504 | 1200.544 | 24.9772 | 103.8904 | 103.3629 | 108.0381 | 122.003 | 405.0931 | 39.8686 | 79.9717 | 62.7249 | 115.9399 | 130.8805 | 2491.631 | 3.7688
Log | 1823 | 182.3 | 2012-10-31 01:34 | test_1200/63.5 | 202.9152 | 223.1311 | 63.5068 | 97.09 | 0.5389 | 285.3561 | 3.0534 | 306.8231 | 223.7443 | 312.9719 | 1199.975 | 25.0188 | 103.9447 | 103.4195 | 108.1239 | 122.062 | 405.1213 | 39.9747 | 80.1403 | 62.7256 | 116.002 | 130.7719 | 2490.598 | 3.7818
Log | 1824 | 182.4 | 2012-10-31 01:40 | test_1200/63.5 | 202.8857 | 220.8826 | 63.5005 | 97.0933 | 0.55226 | 289.5216 | 3.0756 | 306.8951 | 223.8028 | 312.9866 | 1200.848 | 24.9653 | 103.8748 | 103.3634 | 108.0641 | 121.8813 | 405.2007 | 40.0964 | 79.9151 | 62.6141 | 116.0082 | 131.1376 | 2488.904 | 3.7899
Log | 1825 | 182.5 | 2012-10-31 01:46 | test_1200/63.5 | 203.5345 | 223.7649 | 63.5648 | 97.09 | 0.55813 | 286.9182 | 3.0753 | 306.1679 | 223.7443 | 312.3046 | 1199.275 | 25.0171 | 103.9001 | 103.3324 | 108.081 | 121.8655 | 405.1259 | 40.1323 | 80.0337 | 62.5844 | 115.9948 | 131.1331 | 2486.738 | 3.7572
Log | 1826 | 182.6 | 2012-10-31 01:52 | test_1200/63.5 | 202.7298 | 217.277 | 63.482 | 97.0952 | 0.5493 | 285.5297 | 3.1044 | 307.2242 | 224.0132 | 313.136 | 1199.313 | 24.9987 | 103.8813 | 103.3105 | 107.978 | 121.913 | 405.13 | 40.0246 | 79.8611 | 62.4305 | 115.9387 | 130.8626 | 2493.278 | 3.7827
Log | 1827 | 182.7 | 2012-10-31 01:58 | test_1200/63.5 | 202.7605 | 217.8199 | 63.4066 | 97.09 | 0.53659 | 289.8688 | 3.0779 | 307.5475 | 224.114 | 312.7169 | 1199.809 | 24.9715 | 103.8894 | 103.2733 | 107.9258 | 121.9594 | 405.1182 | 39.9805 | 80.0437 | 62.6424 | 115.9855 | 130.9291 | 2488.913 | 3.8035
Log | 1828 | 182.8 | 2012-10-31 02:04 | test_1200/63.5 | 203.668 | 213.7468 | 63.5947 | 97.0901 | 0.51487 | 285.5297 | 3.1027 | 307.2848 | 223.8629 | 312.2471 | 1199.648 | 25.0001 | 103.8538 | 103.2889 | 108.0089 | 122.1781 | 405.0802 | 39.8268 | 80.0651 | 62.6423 | 115.9911 | 130.6036 | 2485.506 | 3.7972
Log | 1829 | 182.9 | 2012-10-31 02:10 | test_1200/63.5 | 203.4671 | 217.3795 | 63.3893 | 97.09 | 0.53047 | 288.8274 | 3.0869 | 306.1207 | 224.1864 | 311.5456 | 1199.482 | 25.0182 | 103.8228 | 103.1958 | 107.9155 | 121.8501 | 405.1001 | 39.8997 | 79.9497 | 62.7158 | 116.02 | 130.7124 | 2480.266 | 3.7589
Log | 1830 | 183 | 2012-10-31 02:16 | test_1200/63.5 | 203.662 | 216.1704 | 63.484 | 97.0948 | 0.524 | 288.4803 | 3.118 | 305.8026 | 224.0274 | 311.7128 | 1198.89 | 24.9784 | 103.847 | 103.1422 | 107.9114 | 121.8938 | 405.0986 | 39.9883 | 80.0121 | 62.7071 | 115.9933 | 130.9959 | 2482.823 | 3.7446
Log | 1831 | 183.1 | 2012-10-31 02:22 | test_1200/63.5 | 202.5217 | 216.4438 | 63.3884 | 97.105 | 0.53223 | 289.1745 | 3.0964 | 306.1469 | 224.6501 | 312.9956 | 1200.366 | 24.9783 | 103.7993 | 103.1066 | 107.846 | 122.0072 | 405.0954 | 39.9977 | 80.0015 | 62.6479 | 116.0292 | 130.8814 | 2489.973 | 3.7673
Log | 1832 | 183.2 | 2012-10-31 02:28 | test_1200/63.5 | 203.2735 | 221.7817 | 63.378 | 97.111 | 0.51485 | 287.786 | 3.0706 | 305.7065 | 223.8016 | 311.7868 | 1198.613 | 25.0576 | 103.8447 | 103.2524 | 107.8968 | 121.85 | 405.1136 | 39.9814 | 80.0028 | 62.6581 | 116.0488 | 131.0189 | 2483.986 | 3.763
Log | 1833 | 183.3 | 2012-10-31 02:34 | test_1200/63.5 | 204.0122 | 220.568 | 63.7167 | 97.1052 | 0.54917 | 288.8274 | 3.1365 | 306.8344 | 223.8575 | 312.3178 | 1199.939 | 24.9961 | 103.7995 | 103.3433 | 108.1378 | 122.1337 | 405.0586 | 39.9584 | 80.1488 | 62.6544 | 116.0303 | 130.6702 | 2485.468 | 3.7751
Log | 1834 | 183.4 | 2012-10-31 02:40 | test_1200/63.5 | 204.082 | 212.6381 | 63.595 | 97.1198 | 0.53059 | 285.5297 | 3.113 | 306.9865 | 224.4997 | 311.6147 | 1199.409 | 25.0292 | 103.7976 | 103.4895 | 108.2129 | 121.9735 | 405.0939 | 40.0804 | 79.961 | 62.4141 | 115.9995 | 131.1579 | 2480.968 | 3.7848
Log | 1835 | 183.5 | 2012-10-31 02:46 | test_1200/63.5 | 203.9499 | 217.5531 | 63.4027 | 97.12 | 0.54229 | 285.1826 | 3.0625 | 305.4904 | 224.6348 | 310.874 | 1199.41 | 24.9762 | 103.7676 | 103.3789 | 108.0883 | 121.8019 | 405.075 | 40.0609 | 79.9904 | 62.7859 | 115.9055 | 130.9362 | 2475.067 | 3.76
Log | 1836 | 183.6 | 2012-10-31 02:52 | test_1200/63.5 | 203.7879 | 218.6062 | 63.4791 | 97.115 | 0.51872 | 285.1826 | 3.0925 | 306.094 | 224.6501 | 311.496 | 1199.715 | 24.9899 | 103.9212 | 103.3664 | 108.0518 | 122.1571 | 405.0709 | 39.9936 | 79.8845 | 62.3068 | 115.9534 | 131.0534 | 2479.389 | 3.7596
Log | 1837 | 183.7 | 2012-10-31 02:58 | test_1200/63.5 | 204.1599 | 218.7197 | 63.5537 | 97.12 | 0.53066 | 287.2654 | 3.1125 | 305.729 | 224.6501 | 311.2938 | 1199.998 | 24.9855 | 103.8734 | 103.1209 | 107.8427 | 122.0995 | 405.4221 | 39.9475 | 80.0363 | 62.6809 | 115.9913 | 130.9583 | 2477.195 | 3.7644
Log | 1838 | 183.8 | 2012-10-31 03:04 | test_1200/63.5 | 202.8249 | 220.0851 | 63.364 | 97.1275 | 0.55905 | 285.1826 | 3.1036 | 306.2407 | 224.6501 | 312.4074 | 1199.334 | 25.0816 | 103.8219 | 103.073 | 107.758 | 122.1075 | 405.5938 | 39.9068 | 79.9711 | 62.4899 | 116.0386 | 130.8227 | 2487.434 | 3.7601
Log | 1839 | 183.9 | 2012-10-31 03:10 | test_1200/63.5 | 203.5226 | 216.5725 | 63.4015 | 97.1275 | 0.53584 | 284.4883 | 3.0836 | 306.1824 | 224.5039 | 311.5206 | 1199.242 | 25.0316 | 103.7602 | 103.2087 | 107.8816 | 121.9474 | 405.2836 | 39.8997 | 79.9847 | 62.6006 | 115.9731 | 130.7076 | 2480.563 | 3.7626
Log | 1840 | 184 | 2012-10-31 03:16 | test_1200/63.5 | 204.0753 | 225.7862 | 63.6523 | 97.1295 | 0.54729 | 285.009 | 3.0622 | 306.5055 | 223.748 | 311.9059 | 1199.635 | 24.9757 | 103.8611 | 103.4599 | 108.2468 | 122.0943 | 405.3708 | 40.0648 | 80.0623 | 62.6323 | 116.0543 | 131.0472 | 2482.818 | 3.7845
Log | 1841 | 184.1 | 2012-10-31 03:22 | test_1200/63.5 | 202.4437 | 221.1928 | 63.453 | 97.135 | 0.55659 | 291.4308 | 3.0937 | 310.2873 | 224.6501 | 313.4351 | 1201.037 | 24.9754 | 104.277 | 103.4411 | 108.1775 | 122.217 | 402.2199 | 40.1213 | 80.294 | 62.794 | 115.9752 | 130.8067 | 2492.078 | 3.8266
Log | 1842 | 184.2 | 2012-10-31 03:28 | test_1200/63.5 | 202.2646 | 220.3363 | 63.4193 | 97.1355 | 0.55751 | 292.8193 | 3.1203 | 310.4564 | 224.5261 | 313.5461 | 1200.131 | 25.0051 | 103.5455 | 103.3001 | 107.9848 | 121.7743 | 400.8064 | 40.0326 | 79.8281 | 62.1672 | 116.0563 | 130.5925 | 2494.844 | 3.8417
Log | 1843 | 184.3 | 2012-10-31 03:34 | test_1200/63.5 | 200.7655 | 220.1966 | 63.3813 | 97.1485 | 0.55516 | 295.9435 | 3.1093 | 311.2365 | 224.6501 | 315.6983 | 1203.455 | 24.9675 | 103.8469 | 103.1032 | 107.7594 | 122.1369 | 400.7907 | 39.894 | 80.1082 | 62.3931 | 115.96 | 130.7563 | 2505.03 | 3.8849
Log | 1844 | 184.4 | 2012-10-31 03:40 | test_1200/63.5 | 202.5148 | 217.6621 | 63.6105 | 97.135 | 0.5367 | 294.2079 | 3.1091 | 309.9189 | 224.6218 | 314.1028 | 1201.405 | 24.9918 | 103.6959 | 103.1553 | 107.7904 | 122.1358 | 401.7828 | 39.8665 | 79.95 | 62.2983 | 115.9847 | 130.784 | 2496.623 | 3.8332
Log | 1845 | 184.5 | 2012-10-31 03:46 | test_1200/63.5 | 202.7148 | 222.1622 | 63.3805 | 97.1391 | 0.52769 | 291.778 | 3.0782 | 309.5777 | 224.0059 | 312.6584 | 1199.656 | 24.9893 | 103.3629 | 103.3697 | 108.0178 | 121.7798 | 401.485 | 39.9643 | 80.0284 | 62.4909 | 115.9991 | 130.3646 | 2488.765 | 3.8043
Log | 1846 | 184.6 | 2012-10-31 03:52 | test_1200/63.5 | 203.0305 | 227.8014 | 63.5071 | 97.141 | 0.53932 | 294.0343 | 3.1364 | 309.5083 | 224.1901 | 312.7959 | 1200.011 | 25.016 | 103.4922 | 103.4514 | 108.1439 | 122.091 | 401.8322 | 40.066 | 79.9442 | 62.3351 | 116.0313 | 131.0692 | 2489.122 | 3.816
Log | 1847 | 184.7 | 2012-10-31 03:58 | test_1200/63.5 | 204.0669 | 221.2137 | 63.5936 | 97.1276 | 0.5462 | 289.3481 | 3.1097 | 308.1479 | 224.1899 | 311.631 | 1199.846 | 25.0993 | 103.4608 | 103.3959 | 108.1402 | 122.0185 | 402.0123 | 40.1476 | 79.9566 | 62.1938 | 116.0441 | 131.0941 | 2480.194 | 3.7778
Log | 1848 | 184.8 | 2012-10-31 04:04 | test_1200/63.5 | 203.3482 | 220.9007 | 63.5891 | 97.1421 | 0.56315 | 290.0424 | 3.1009 | 309.5154 | 224.6501 | 312.7105 | 1200.366 | 25.0236 | 103.5237 | 103.4221 | 108.1653 | 122.1233 | 401.8364 | 40.0322 | 80.0762 | 62.3648 | 115.9654 | 131.246 | 2487.706 | 3.8308
Log | 1849 | 184.9 | 2012-10-31 04:10 | test_1200/63.5 | 203.1616 | 226.3925 | 63.5883 | 97.1429 | 0.56184 | 291.6044 | 3.0645 | 309.2949 | 224.074 | 312.9936 | 1200.21 | 24.9911 | 103.4076 | 103.2039 | 107.9533 | 122.0629 | 401.8518 | 39.9751 | 79.9375 | 62.2441 | 115.9482 | 130.7792 | 2490.281 | 3.8135
Log | 1850 | 185 | 2012-10-31 04:16 | test_1200/63.5 | 203.8998 | 222.3627 | 63.6161 | 97.1392 | 0.56412 | 293.8607 | 3.0765 | 309.395 | 224.6413 | 311.997 | 1199.201 | 24.9897 | 103.4013 | 103.1309 | 107.8658 | 121.7988 | 401.9034 | 39.8449 | 80.0698 | 62.509 | 116.0591 | 130.8201 | 2484.443 | 3.791
Log | 1851 | 185.1 | 2012-10-31 04:22 | test_1200/63.5 | 202.5541 | 223.9671 | 63.5106 | 97.15 | 0.55071 | 293.5136 | 3.1531 | 309.8583 | 224.6501 | 313.5488 | 1200.655 | 25.0052 | 103.3576 | 103.0341 | 107.7872 | 122.1178 | 401.8325 | 39.9678 | 80.0986 | 62.4296 | 116.0278 | 131.1525 | 2493.775 | 3.8148
Log | 1852 | 185.2 | 2012-10-31 04:28 | test_1200/63.5 | 203.6051 | 225.5001 | 63.4917 | 97.1497 | 0.57131 | 292.6458 | 3.1084 | 308.0934 | 224.636 | 311.8377 | 1199.875 | 24.9959 | 103.4031 | 103.3089 | 107.9974 | 121.9744 | 401.8459 | 40.103 | 79.9012 | 62.1314 | 116.0481 | 130.6477 | 2481.779 | 3.7848
Log | 1853 | 185.3 | 2012-10-31 04:34 | test_1200/63.5 | 203.2374 | 224.9351 | 63.6861 | 97.1643 | 0.56622 | 292.9929 | 3.1083 | 309.8117 | 224.6501 | 313.3582 | 1200.057 | 25.0169 | 103.4697 | 103.4483 | 108.0959 | 122.1162 | 401.8396 | 40.065 | 80.1075 | 62.3267 | 115.9456 | 130.6457 | 2493.5 | 3.8109
Log | 1854 | 185.4 | 2012-10-31 04:40 | test_1200/63.5 | 203.4154 | 226.5281 | 63.4423 | 97.1688 | 0.55453 | 293.6872 | 3.1127 | 308.7392 | 224.4236 | 311.8855 | 1199.66 | 24.9902 | 103.3705 | 103.4292 | 108.148 | 121.9431 | 402.0542 | 40.0818 | 80.0204 | 62.3476 | 116.0671 | 130.7043 | 2482.603 | 3.7903
Log | 1855 | 185.5 | 2012-10-31 04:46 | test_1200/63.5 | 202.8974 | 220.0136 | 63.5965 | 97.1797 | 0.56227 | 293.34 | 3.1487 | 309.9408 | 224.649 | 313.4418 | 1200.177 | 25.0016 | 103.4504 | 103.4009 | 108.0988 | 122.0795 | 401.9821 | 40.069 | 79.999 | 62.3235 | 116.0472 | 130.6501 | 2493.917 | 3.8075
Log | 1856 | 185.6 | 2012-10-31 04:52 | test_1200/63.5 | 203.811 | 218.0644 | 63.6478 | 97.1859 | 0.5509 | 292.8193 | 3.1151 | 308.7951 | 224.6501 | 312.2885 | 1199.669 | 24.9848 | 103.3063 | 103.4029 | 108.0163 | 121.8248 | 401.8203 | 39.9515 | 80.0367 | 62.3843 | 115.9442 | 131.0782 | 2485.793 | 3.7871
Log | 1857 | 185.7 | 2012-10-31 04:58 | test_1200/63.5 | 203.1319 | 220.126 | 63.4381 | 97.1848 | 0.55138 | 289.8688 | 3.0506 | 308.8318 | 224.6493 | 312.3 | 1199.229 | 25.0124 | 103.2891 | 103.324 | 108.0695 | 122.0304 | 401.8301 | 39.9112 | 80.0088 | 62.3901 | 115.9941 | 130.9868 | 2486.797 | 3.7937
Log | 1858 | 185.8 | 2012-10-31 05:04 | test_1200/63.5 | 202.8041 | 224.9401 | 63.4203 | 97.18 | 0.55728 | 293.8607 | 3.0267 | 308.4497 | 224.6499 | 312.7168 | 1200.506 | 24.9807 | 103.3638 | 103.3483 | 108.0383 | 122.0301 | 401.7608 | 39.937 | 79.9784 | 62.2649 | 116.0785 | 130.885 | 2487.467 | 3.785
Log | 1859 | 185.9 | 2012-10-31 05:10 | test_1200/63.5 | 203.002 | 224.6673 | 63.5174 | 97.1876 | 0.57683 | 292.9929 | 3.093 | 310.2734 | 224.3376 | 312.8906 | 1200.398 | 24.9342 | 103.3744 | 103.2819 | 108.0114 | 122.1112 | 401.9194 | 40.0575 | 79.9506 | 62.3103 | 115.9776 | 131.1319 | 2489.072 | 3.8221
Log | 1860 | 186 | 2012-10-31 05:16 | test_1200/63.5 | 202.2795 | 216.6599 | 63.3517 | 97.195 | 0.54388 | 290.7366 | 3.0982 | 309.8348 | 224.6501 | 313.1891 | 1200.273 | 25.0274 | 103.2924 | 103.1261 | 107.8234 | 122.0227 | 401.8054 | 40.0579 | 80.1228 | 62.3768 | 115.9745 | 131.1432 | 2491.706 | 3.8136
Log | 1861 | 186.1 | 2012-10-31 05:22 | test_1200/63.5 | 203.9623 | 218.4256 | 63.6501 | 97.1951 | 0.55355 | 290.7366 | 3.1041 | 308.6266 | 224.6501 | 312.0681 | 1199.458 | 25.038 | 103.276 | 103.1153 | 107.8074 | 122.003 | 401.8618 | 39.9734 | 80.0612 | 62.3578 | 116.0071 | 130.8777 | 2484.476 | 3.775
Log | 1862 | 186.2 | 2012-10-31 05:28 | test_1200/63.5 | 202.1463 | 226.583 | 63.4936 | 97.196 | 0.55816 | 295.4228 | 3.0871 | 310.6939 | 224.6501 | 314.0972 | 1200.598 | 25.0004 | 103.3053 | 103.1717 | 107.8734 | 122.0294 | 401.8631 | 40.0454 | 79.9839 | 62.1786 | 116.039 | 130.7258 | 2498.256 | 3.8374
Log | 1863 | 186.3 | 2012-10-31 05:34 | test_1200/63.5 | 202.5157 | 222.3425 | 63.4421 | 97.2024 | 0.54612 | 292.8193 | 3.1136 | 309.9507 | 224.6501 | 313.2702 | 1199.63 | 24.996 | 103.3713 | 103.2554 | 107.9755 | 122.0418 | 401.5591 | 40.0567 | 79.9368 | 62.3006 | 115.9614 | 131.3983 | 2493.689 | 3.821
Log | 1864 | 186.4 | 2012-10-31 05:40 | test_1200/63.5 | 203.0738 | 222.435 | 63.4873 | 97.21 | 0.54852 | 290.563 | 3.1217 | 310.2596 | 224.6218 | 312.6314 | 1200.11 | 24.9764 | 103.3538 | 103.4407 | 108.1256 | 122.0989 | 401.8428 | 40.0186 | 80.1206 | 62.4616 | 116.0144 | 130.4832 | 2487.609 | 3.822
Log | 1865 | 186.5 | 2012-10-31 05:46 | test_1200/63.5 | 203.8163 | 222.2423 | 63.6075 | 97.2115 | 0.55202 | 289.3481 | 3.1011 | 308.3937 | 224.6501 | 312.0826 | 1200.125 | 24.9942 | 103.3503 | 103.485 | 108.2134 | 121.9575 | 401.8485 | 39.9909 | 79.9335 | 62.2314 | 116.0772 | 130.576 | 2483.211 | 3.7762
Log | 1866 | 186.6 | 2012-10-31 05:52 | test_1200/63.5 | 204.1801 | 216.9046 | 63.6746 | 97.225 | 0.55052 | 290.2159 | 3.0825 | 309.4521 | 224.6501 | 311.8547 | 1199.551 | 24.952 | 103.3368 | 103.4919 | 108.2058 | 122.0671 | 401.852 | 39.9451 | 80.1216 | 62.3963 | 115.9764 | 130.4852 | 2482.584 | 3.7992
Log | 1867 | 186.7 | 2012-10-31 05:58 | test_1200/63.5 | 202.6096 | 222.9803 | 63.2944 | 97.225 | 0.55149 | 290.7366 | 3.0687 | 309.1203 | 224.6501 | 312.3957 | 1199.742 | 24.9648 | 103.2649 | 103.4155 | 108.0902 | 121.946 | 401.6436 | 40.0238 | 79.9368 | 62.1624 | 116.0435 | 131.0176 | 2486.495 | 3.7943
Log | 1868 | 186.8 | 2012-10-31 06:04 | test_1200/63.5 | 203.3385 | 223.943 | 63.398 | 97.24 | 0.54776 | 290.7366 | 3.0607 | 309.3618 | 224.6501 | 311.7854 | 1199.332 | 25.0027 | 103.2885 | 103.1194 | 107.8333 | 121.796 | 401.813 | 40.0321 | 80.1162 | 62.4194 | 115.9991 | 130.7136 | 2482.485 | 3.8007
Log | 1869 | 186.9 | 2012-10-31 06:10 | test_1200/63.5 | 202.616 | 222.4125 | 63.3977 | 97.24 | 0.5737 | 294.555 | 3.1441 | 310.0298 | 224.6501 | 312.8958 | 1200.145 | 25.1156 | 103.234 | 103.1096 | 107.7536 | 122.0851 | 401.9164 | 39.9576 | 79.9468 | 62.1613 | 116.0865 | 130.6626 | 2489.639 | 3.8126
Log | 1870 | 187 | 2012-10-31 06:16 | test_1200/63.5 | 202.8938 | 221.6207 | 63.4575 | 97.24 | 0.55642 | 292.4722 | 3.1176 | 309.8354 | 224.6501 | 312.7623 | 1199.669 | 24.9875 | 103.2498 | 103.0726 | 107.8259 | 121.9775 | 401.8477 | 40.0191 | 79.959 | 62.2078 | 116.0392 | 130.7218 | 2489.565 | 3.8107
Log | 1871 | 187.1 | 2012-10-31 06:22 | test_1200/63.5 | 203.1005 | 219.7364 | 63.6177 | 97.25 | 0.52825 | 294.0343 | 3.0613 | 309.0194 | 224.6501 | 313.2325 | 1200.111 | 25.0116 | 103.2304 | 103.3913 | 108.0853 | 121.9994 | 401.5121 | 40.0012 | 80.0812 | 62.2375 | 115.9791 | 131.1187 | 2492.389 | 3.7939
Log | 1872 | 187.2 | 2012-10-31 06:28 | test_1200/63.5 | 202.4616 | 220.2958 | 63.5175 | 97.255 | 0.5365 | 293.5136 | 3.1186 | 310.1744 | 224.6501 | 313.726 | 1199.807 | 25.0392 | 103.1678 | 103.3905 | 108.1011 | 121.9775 | 401.8407 | 40.0646 | 79.968 | 62.3187 | 116.0239 | 131.1236 | 2496.948 | 3.8182
Log | 1873 | 187.3 | 2012-10-31 06:34 | test_1200/63.5 | 201.9821 | 219.6066 | 63.4754 | 97.2557 | 0.5738 | 295.0757 | 3.1457 | 310.6385 | 224.6508 | 314.2622 | 1200.938 | 25.0126 | 103.1415 | 103.3839 | 108.1294 | 122.1002 | 402.0685 | 40.0684 | 79.9796 | 62.1596 | 115.9285 | 131.0029 | 2498.861 | 3.8319
Log | 1874 | 187.4 | 2012-10-31 06:40 | test_1200/63.5 | 201.9207 | 223.6265 | 63.3409 | 97.255 | 0.54745 | 294.0343 | 3.1173 | 309.9741 | 224.6501 | 313.6921 | 1199.595 | 25.0444 | 103.2539 | 103.4062 | 108.134 | 122.1166 | 401.8224 | 40.0072 | 80.0535 | 62.3335 | 115.9285 | 131.081 | 2497.119 | 3.8119
Log | 1875 | 187.5 | 2012-10-31 06:46 | test_1200/63.5 | 202.8072 | 213.2958 | 63.3958 | 97.255 | 0.54659 | 293.8607 | 3.052 | 309.1486 | 224.6501 | 312.5913 | 1199.507 | 24.9829 | 103.2582 | 103.3887 | 108.1126 | 121.9944 | 401.4853 | 40.0188 | 79.9856 | 62.3146 | 115.9121 | 130.9458 | 2488.539 | 3.7853
Log | 1876 | 187.6 | 2012-10-31 06:52 | test_1200/63.5 | 204.0466 | 221.3227 | 63.5749 | 97.2662 | 0.54187 | 292.2986 | 3.0674 | 309.2518 | 224.6501 | 311.5706 | 1197.5 | 24.986 | 103.1421 | 103.3467 | 108.0811 | 121.7643 | 401.7885 | 40.0176 | 79.9638 | 62.1377 | 115.9854 | 131.1531 | 2484.57 | 3.7717
Log | 1877 | 187.7 | 2012-10-31 06:58 | test_1200/63.5 | 202.2659 | 215.4717 | 63.6268 | 97.255 | 0.54296 | 296.2906 | 3.1485 | 311.1482 | 224.6501 | 314.5702 | 1201.175 | 24.9946 | 103.1834 | 103.2497 | 107.9824 | 122.1233 | 401.7436 | 40.0428 | 80.1216 | 62.302 | 115.9916 | 130.7704 | 2500.815 | 3.832
Log | 1878 | 187.8 | 2012-10-31 07:04 | test_1200/63.5 | 204.2246 | 224.4886 | 63.7846 | 97.2626 | 0.55028 | 292.2986 | 3.1252 | 309.5955 | 224.6501 | 312.326 | 1199.715 | 24.9912 | 103.1925 | 103.1356 | 107.8846 | 122.0884 | 401.7412 | 39.9946 | 79.947 | 62.1224 | 116.0719 | 130.4308 | 2485.996 | 3.7967
Log | 1879 | 187.9 | 2012-10-31 07:10 | test_1200/63.5 | 202.692 | 221.624 | 63.5052 | 97.2616 | 0.56232 | 293.1665 | 3.0955 | 310.1104 | 225.0535 | 313.3086 | 1199.626 | 24.9875 | 103.0813 | 103.1411 | 107.7941 | 121.7806 | 401.825 | 39.9951 | 80.0312 | 62.3113 | 115.9748 | 130.9182 | 2494.002 | 3.8096
Log | 1880 | 188 | 2012-10-31 07:16 | test_1200/63.5 | 203.0407 | 230.4502 | 63.4664 | 97.2565 | 0.57974 | 293.6872 | 3.1108 | 308.8463 | 224.9333 | 312.5799 | 1200.271 | 24.983 | 103.2024 | 103.1264 | 107.851 | 122.0826 | 401.7531 | 39.9826 | 79.97 | 62.2024 | 116.0174 | 130.93 | 2486.864 | 3.7939
Log | 1881 | 188.1 | 2012-10-31 07:22 | test_1200/63.5 | 202.749 | 224.9328 | 63.4851 | 97.2588 | 0.5535 | 293.8607 | 3.1208 | 310.1309 | 224.8733 | 313.1218 | 1200.32 | 25.0299 | 103.1293 | 103.1974 | 107.8981 | 121.7848 | 401.8357 | 39.8732 | 79.9573 | 62.1795 | 115.9534 | 130.8004 | 2491.074 | 3.807
Log | 1882 | 188.2 | 2012-10-31 07:28 | test_1200/63.5 | 201.9166 | 227.1057 | 63.4481 | 97.27 | 0.58205 | 290.7366 | 3.0962 | 309.9759 | 224.8845 | 314.2291 | 1201.579 | 24.9866 | 103.1874 | 103.4162 | 108.1045 | 122.0746 | 401.8303 | 39.9012 | 80.1029 | 62.249 | 115.9724 | 131.2835 | 2497.263 | 3.815
Log | 1883 | 188.3 | 2012-10-31 07:34 | test_1200/63.5 | 202.7682 | 225.9214 | 63.4779 | 97.2744 | 0.54789 | 293.34 | 3.1021 | 309.1933 | 224.77 | 313.0565 | 1200.292 | 25.0077 | 103.1955 | 103.4714 | 108.1798 | 122.1296 | 401.7641 | 40.1304 | 79.9575 | 62.1799 | 115.9166 | 131.1025 | 2490.612 | 3.8036
Log | 1884 | 188.4 | 2012-10-31 07:40 | test_1200/63.5 | 202.9214 | 222.2477 | 63.4807 | 97.2776 | 0.5838 | 290.7366 | 3.1083 | 309.1416 | 224.735 | 312.834 | 1199.688 | 24.9901 | 103.2044 | 103.4368 | 108.1721 | 121.7941 | 401.936 | 40.1758 | 79.9805 | 62.2013 | 116.0545 | 130.8001 | 2490.095 | 3.7944
Log | 1885 | 188.5 | 2012-10-31 07:46 | test_1200/63.5 | 202.4515 | 231.2747 | 63.4505 | 97.2851 | 0.5851 | 291.2573 | 3.0939 | 310.1579 | 225.556 | 313.411 | 1200.468 | 24.9991 | 103.2641 | 103.3612 | 108.1353 | 122.0103 | 401.8777 | 39.9918 | 80.0456 | 62.3139 | 116.0296 | 130.9476 | 2493.067 | 3.817
Log | 1886 | 188.6 | 2012-10-31 07:52 | test_1200/63.5 | 203.4836 | 217.5904 | 63.5513 | 97.285 | 0.55281 | 289.1745 | 3.0945 | 308.3609 | 224.6501 | 312.3167 | 1199.324 | 25.0202 | 103.2568 | 103.3439 | 108.034 | 122.0815 | 401.8823 | 39.9675 | 79.9598 | 62.1738 | 116.0311 | 130.8835 | 2486.733 | 3.7819
Log | 1887 | 188.7 | 2012-10-31 07:58 | test_1200/63.5 | 203.2873 | 225.1714 | 63.5577 | 97.2978 | 0.56169 | 289.5216 | 3.0795 | 309.708 | 225.5559 | 312.6499 | 1199.067 | 24.9599 | 103.28 | 103.1495 | 107.9235 | 122.0827 | 401.7616 | 39.8696 | 80.0346 | 62.2675 | 116.0028 | 131.3664 | 2489.919 | 3.7996
Log | 1888 | 188.8 | 2012-10-31 08:04 | test_1200/63.5 | 203.1079 | 226.4944 | 63.526 | 97.3003 | 0.54911 | 290.9102 | 3.0749 | 309.8799 | 225.441 | 312.7696 | 1199.225 | 24.9336 | 103.474 | 103.2919 | 108.0362 | 122.1287 | 401.5799 | 39.8861 | 80.1501 | 62.4002 | 116.0264 | 130.709 | 2490.544 | 3.7623
Log | 1889 | 188.9 | 2012-10-31 08:10 | test_1200/63.5 | 202.9414 | 224.2201 | 63.5497 | 97.31 | 0.5495 | 291.4308 | 3.0988 | 310.1743 | 225.556 | 313.1429 | 1199.314 | 24.96 | 103.3279 | 103.3415 | 108.0774 | 121.9439 | 401.4965 | 40.027 | 79.857 | 62.0521 | 115.9885 | 131.011 | 2493.332 | 3.7672
Log | 1890 | 189 | 2012-10-31 08:16 | test_1200/63.5 | 203.1505 | 224.2735 | 63.4137 | 97.3148 | 0.55358 | 290.2159 | 3.1199 | 309.0891 | 225.556 | 312.1512 | 1199.988 | 24.9831 | 103.277 | 103.2443 | 107.954 | 121.9449 | 401.5187 | 39.9605 | 79.9685 | 62.3494 | 115.9826 | 130.9851 | 2484.04 | 3.7486
Log | 1891 | 189.1 | 2012-10-31 08:22 | test_1200/63.5 | 203.1634 | 216.1643 | 63.5042 | 97.3248 | 0.50484 | 290.563 | 3.0867 | 309.646 | 225.5559 | 312.5771 | 1199.41 | 24.9993 | 103.2916 | 103.1422 | 107.8114 | 122.1188 | 401.521 | 39.8454 | 79.9987 | 62.2011 | 116.0286 | 130.9818 | 2488.626 | 3.7711
Log | 1892 | 189.2 | 2012-10-31 08:28 | test_1200/63.5 | 203.0743 | 206.4342 | 63.5112 | 97.3303 | 0.45588 | 291.2573 | 3.1047 | 309.8213 | 224.6644 | 312.7488 | 1199.488 | 25.0153 | 103.2339 | 103.0166 | 107.7514 | 121.9607 | 400.9352 | 39.9737 | 79.9883 | 62.2169 | 116.0239 | 130.4946 | 2489.832 | 3.7486
Log | 1893 | 189.3 | 2012-10-31 08:34 | test_1200/63.5 | 200.8706 | 208.4471 | 63.3931 | 97.3441 | 0.47996 | 295.4228 | 3.1194 | 311.1572 | 225.556 | 315.5916 | 1203.131 | 25.0149 | 103.1641 | 103.0887 | 107.7196 | 121.8597 | 401.1852 | 39.9855 | 79.971 | 62.2186 | 115.9609 | 130.7099 | 2504.856 | 3.8038
Log | 1894 | 189.4 | 2012-10-31 08:40 | test_1200/63.5 | 202.2377 | 205.4112 | 63.409 | 97.345 | 0.47116 | 292.4722 | 3.1276 | 310.3519 | 225.0288 | 313.5371 | 1200.91 | 24.984 | 103.2105 | 103.5256 | 108.1939 | 122.0081 | 400.833 | 39.9526 | 80.0252 | 62.3191 | 116.0054 | 130.6833 | 2493.152 | 3.7773
Log | 1895 | 189.5 | 2012-10-31 08:46 | test_1200/63.5 | 203.4029 | 203.5068 | 63.6251 | 97.3562 | 0.4642 | 294.3814 | 3.0656 | 310.8762 | 225.4427 | 312.8033 | 1199.291 | 24.9976 | 103.2848 | 103.5719 | 108.2603 | 122.0446 | 400.8601 | 40.1429 | 80.0082 | 62.0722 | 116.0702 | 130.4512 | 2490.675 | 3.7676
Log | 1896 | 189.6 | 2012-10-31 08:52 | test_1200/63.5 | 203.1946 | 198.6546 | 63.5355 | 97.36 | 0.45646 | 289.5216 | 3.0466 | 309.0762 | 224.6501 | 312.6828 | 1199.445 | 25.0208 | 103.1674 | 103.3413 | 108.0377 | 121.87 | 400.7013 | 40.052 | 79.967 | 62.1999 | 115.9572 | 130.9287 | 2489.396 | 3.7479
Log | 1897 | 189.7 | 2012-10-31 08:58 | test_1200/63.5 | 203.8362 | 226.4211 | 63.5386 | 97.36 | 0.54763 | 294.2079 | 3.0543 | 308.9962 | 224.6501 | 311.714 | 1199.743 | 25.0164 | 103.2423 | 103.1626 | 107.943 | 121.8917 | 401.2562 | 39.9926 | 80.0619 | 62.2795 | 116.0374 | 130.5477 | 2481.068 | 3.7487
Log | 1898 | 189.8 | 2012-10-31 09:04 | test_1200/63.5 | 203.6404 | 229.966 | 63.6365 | 97.375 | 0.58314 | 294.2079 | 3.139 | 310.1835 | 225.556 | 312.4945 | 1198.778 | 25.033 | 103.1822 | 103.2701 | 107.9783 | 121.995 | 401.6785 | 39.9102 | 79.8991 | 61.8906 | 116.046 | 130.77 | 2489.282 | 3.7641
Log | 1899 | 189.9 | 2012-10-31 09:10 | test_1200/63.5 | 202.1842 | 219.8848 | 63.3802 | 97.3858 | 0.56046 | 294.0343 | 3.0853 | 309.7352 | 225.556 | 313.4774 | 1200.973 | 25.0103 | 103.3107 | 103.1672 | 107.922 | 121.9151 | 401.6742 | 39.864 | 80.0828 | 62.2508 | 116.0012 | 130.7992 | 2492.547 | 3.7638
Log | 1900 | 190 | 2012-10-31 09:16 | test_1200/63.5 | 202.754 | 223.9693 | 63.5806 | 97.39 | 0.58121 | 293.34 | 3.1285 | 311.2605 | 225.556 | 313.5851 | 1199.158 | 24.9972 | 103.264 | 103.1667 | 107.8645 | 122.1287 | 401.6396 | 39.9045 | 79.9024 | 61.9575 | 116.0108 | 130.931 | 2497.176 | 3.7801
Log | 1901 | 190.1 | 2012-10-31 09:22 | test_1200/63.5 | 202.7653 | 230.663 | 63.4969 | 97.3983 | 0.5802 | 290.9102 | 3.1114 | 309.5164 | 225.5559 | 313.1548 | 1200.457 | 24.9797 | 103.2769 | 103.203 | 107.9095 | 121.9313 | 401.9846 | 40.0275 | 80.0505 | 62.2536 | 115.9797 | 130.6329 | 2491.052 | 3.7805
Log | 1902 | 190.2 | 2012-10-31 09:28 | test_1200/63.5 | 203.7106 | 222.5265 | 63.6677 | 97.405 | 0.57786 | 293.34 | 3.1412 | 309.4744 | 225.5553 | 312.5402 | 1199.62 | 24.9541 | 103.2911 | 103.1899 | 107.9071 | 121.9475 | 401.7105 | 40.0514 | 80.0963 | 62.1825 | 115.992 | 131.2805 | 2487.898 | 3.7774
Log | 1903 | 190.3 | 2012-10-31 09:34 | test_1200/63.5 | 202.8341 | 220.171 | 63.497 | 97.4103 | 0.57415 | 289.6952 | 3.1008 | 309.2584 | 225.478 | 313.0488 | 1200.619 | 25.0212 | 103.3248 | 103.2665 | 108.0101 | 121.984 | 401.8967 | 40.1277 | 80.0013 | 62.1306 | 116.0374 | 130.3841 | 2489.873 | 3.7752
Log | 1904 | 190.4 | 2012-10-31 09:40 | test_1200/63.5 | 203.1427 | 219.7158 | 63.4954 | 97.4101 | 0.54309 | 290.9102 | 3.0968 | 310.1939 | 225.4538 | 312.5653 | 1198.956 | 25.0125 | 103.3138 | 103.3735 | 108.1324 | 122.103 | 401.7028 | 40.0375 | 80.0376 | 62.1249 | 116.0066 | 131.079 | 2489.476 | 3.791
Log | 1905 | 190.5 | 2012-10-31 09:46 | test_1200/63.5 | 203.3654 | 221.1146 | 63.4632 | 97.42 | 0.54104 | 293.5136 | 3.0802 | 308.544 | 224.9511 | 312.0649 | 1199.994 | 25.016 | 103.3281 | 103.5253 | 108.1996 | 121.9999 | 401.7119 | 39.9227 | 80.0052 | 62.1423 | 116.0187 | 131.4501 | 2483.34 | 3.7739
Log | 1906 | 190.6 | 2012-10-31 09:52 | test_1200/63.5 | 201.8379 | 216.4195 | 63.3186 | 97.435 | 0.54948 | 291.2573 | 3.1173 | 310.2297 | 225.5515 | 313.7102 | 1199.733 | 24.9811 | 103.2504 | 103.5121 | 108.2227 | 122.0034 | 401.7087 | 39.9613 | 79.994 | 62.1054 | 116.0121 | 130.7892 | 2496.977 | 3.8178
Log | 1907 | 190.7 | 2012-10-31 09:58 | test_1200/63.5 | 201.6483 | 225.8804 | 63.3817 | 97.4462 | 0.55434 | 292.2986 | 3.1065 | 310.9381 | 225.556 | 314.3181 | 1201.305 | 24.9986 | 103.2921 | 103.2565 | 107.9993 | 122.0021 | 401.7282 | 40.084 | 79.9975 | 61.9944 | 115.9584 | 130.3285 | 2498.54 | 3.8194
Log | 1908 | 190.8 | 2012-10-31 10:04 | test_1200/63.5 | 202.0321 | 222.3534 | 63.3716 | 97.45 | 0.56294 | 290.7366 | 3.1381 | 310.3727 | 225.556 | 313.6709 | 1200.432 | 24.9903 | 103.3579 | 103.2498 | 107.9727 | 122.014 | 402.0768 | 40.1303 | 80.0108 | 62.1916 | 116.0675 | 131.1821 | 2495.209 | 3.8245
Log | 1909 | 190.9 | 2012-10-31 10:10 | test_1200/63.5 | 203.0086 | 215.8531 | 63.3963 | 97.45 | 0.54316 | 292.8193 | 3.1066 | 308.2629 | 225.556 | 312.2837 | 1200.132 | 25.019 | 103.4016 | 103.3145 | 107.9748 | 122.012 | 401.7205 | 39.9988 | 79.8717 | 62.0293 | 115.9356 | 131.1034 | 2484.796 | 3.7765
Log | 1910 | 191 | 2012-10-31 10:16 | test_1200/63.5 | 201.0891 | 217.1772 | 63.511 | 97.465 | 0.54973 | 292.8193 | 3.1062 | 309.976 | 225.556 | 315.8351 | 1203.225 | 25.0551 | 103.3566 | 103.3406 | 108.0259 | 122.087 | 401.7285 | 39.854 | 80.0059 | 62.1394 | 115.9862 | 130.8825 | 2506.594 | 3.8169
Log | 1911 | 191.1 | 2012-10-31 10:22 | test_1200/63.5 | 202.5431 | 220.8619 | 63.3225 | 97.4672 | 0.5377 | 290.2159 | 3.0722 | 308.6352 | 225.556 | 312.6373 | 1199.895 | 24.9941 | 103.3347 | 103.3638 | 108.0902 | 122.0139 | 401.7329 | 39.8384 | 80.0362 | 62.3036 | 116.0259 | 130.9173 | 2488.099 | 3.7654
Log | 1912 | 191.2 | 2012-10-31 10:28 | test_1200/63.5 | 202.8333 | 222.9119 | 63.6041 | 97.4665 | 0.58504 | 291.0837 | 3.1186 | 309.9539 | 225.556 | 313.5782 | 1200.366 | 25.0059 | 103.2495 | 103.17 | 107.9424 | 121.9961 | 401.7045 | 39.9832 | 80.0075 | 62.2191 | 115.9962 | 130.9179 | 2494.608 | 3.804
Log | 1913 | 191.3 | 2012-10-31 10:34 | test_1200/63.5 | 201.6469 | 220.0361 | 63.4092 | 97.475 | 0.55598 | 291.778 | 3.1471 | 310.4999 | 225.556 | 314.4566 | 1200.667 | 24.9988 | 103.2402 | 103.2723 | 107.9544 | 122.1095 | 401.9031 | 40.126 | 79.9877 | 62.1414 | 116.0429 | 130.9981 | 2500.971 | 3.8138
Log | 1914 | 191.4 | 2012-10-31 10:40 | test_1200/63.5 | 203.0211 | 224.3586 | 63.4497 | 97.4852 | 0.556 | 289.3481 | 3.0731 | 308.3865 | 225.556 | 312.5279 | 1198.915 | 25.0322 | 103.1392 | 103.201 | 107.8895 | 122.0056 | 401.7223 | 40.0829 | 79.8998 | 61.9041 | 115.9992 | 131.15 | 2489.263 | 3.7668
Log | 1915 | 191.5 | 2012-10-31 10:46 | test_1200/63.5 | 203.342 | 222.2711 | 63.7016 | 97.4817 | 0.55495 | 290.7366 | 3.072 | 308.9756 | 225.556 | 313.2735 | 1200.241 | 24.9971 | 103.1136 | 103.2074 | 107.9399 | 122.015 | 401.735 | 40.0817 | 80.0119 | 62.213 | 115.9935 | 130.979 | 2492.444 | 3.7876
Log | 1916 | 191.6 | 2012-10-31 10:52 | test_1200/63.5 | 202.3038 | 221.3847 | 63.4085 | 97.4874 | 0.54016 | 292.6458 | 3.1078 | 309.2604 | 225.556 | 313.4322 | 1199.641 | 24.9551 | 103.0713 | 103.2741 | 107.9372 | 121.9708 | 401.7262 | 39.9696 | 80.0016 | 62.2801 | 116.0329 | 130.6846 | 2494.956 | 3.7887
Log | 1917 | 191.7 | 2012-10-31 10:58 | test_1200/63.5 | 202.2349 | 221.3195 | 63.4834 | 97.4926 | 0.56224 | 293.6872 | 3.1247 | 309.9287 | 225.556 | 313.909 | 1200.002 | 24.9882 | 103.1806 | 103.3057 | 108.0563 | 122.0031 | 402.068 | 39.9407 | 80.025 | 62.319 | 116.0094 | 131.0781 | 2497.998 | 3.8078
Log | 1918 | 191.8 | 2012-10-31 11:04 | test_1200/63.5 | 201.6855 | 219.6303 | 63.3921 | 97.5025 | 0.58035 | 293.5136 | 3.1123 | 309.9922 | 225.556 | 314.3118 | 1200.268 | 25.0272 | 103.22 | 103.3687 | 108.0338 | 122.0218 | 402.081 | 40.0515 | 80.0047 | 62.1232 | 116.0639 | 131.1557 | 2500.65 | 3.8115
Log | 1919 | 191.9 | 2012-10-31 11:10 | test_1200/63.5 | 201.4688 | 225.0945 | 63.3064 | 97.5155 | 0.57826 | 294.2079 | 3.1352 | 309.2824 | 225.556 | 314.2243 | 1200.369 | 24.9442 | 103.6099 | 103.3543 | 108.045 | 122.0179 | 401.0286 | 40.0514 | 80.0138 | 62.2719 | 116.028 | 130.837 | 2499.744 | 3.8048
Log | 1920 | 192 | 2012-10-31 11:16 | test_1200/63.5 | 203.1166 | 224.6461 | 63.6125 | 97.5185 | 0.56436 | 291.4308 | 3.0772 | 310.601 | 225.556 | 313.1823 | 1197.585 | 24.9949 | 103.5048 | 103.3368 | 108.0492 | 122.0064 | 400.6672 | 39.9797 | 80.0995 | 62.4017 | 115.9669 | 131.0953 | 2497.246 | 3.8262
Log | 1921 | 192.1 | 2012-10-31 11:22 | test_1200/63.5 | 202.3993 | 226.0364 | 63.4712 | 97.525 | 0.5719 | 291.2573 | 3.0592 | 309.4832 | 226.0657 | 313.5938 | 1199.783 | 24.9986 | 103.4347 | 103.3021 | 108.0359 | 121.9968 | 400.6826 | 39.9813 | 79.9981 | 62.1837 | 116.0971 | 131.0556 | 2495.945 | 3.8071
Log | 1922 | 192.2 | 2012-10-31 11:28 | test_1200/63.5 | 202.7707 | 227.9919 | 63.6594 | 97.5482 | 0.58755 | 290.7366 | 3.0934 | 309.6455 | 225.5569 | 313.9474 | 1199.589 | 25.0293 | 103.367 | 103.3 | 108.0159 | 121.9982 | 400.9464 | 39.9476 | 79.9826 | 62.1633 | 116.0387 | 130.8856 | 2499.164 | 3.7965
Log | 1923 | 192.3 | 2012-10-31 11:34 | test_1200/63.5 | 201.282 | 223.2074 | 63.4965 | 97.5548 | 0.56461 | 294.2079 | 3.1105 | 310.8612 | 225.556 | 315.4606 | 1201.747 | 24.9935 | 103.3785 | 103.3966 | 108.1149 | 122.0135 | 400.692 | 39.9978 | 80.0146 | 62.219 | 116.0326 | 131.0868 | 2506.701 | 3.8363
Log | 1924 | 192.4 | 2012-10-31 11:40 | test_1200/63.5 | 201.6974 | 218.5945 | 63.5585 | 97.5574 | 0.54914 | 293.34 | 3.0469 | 310.7707 | 226.0458 | 315.1178 | 1200.853 | 25.0274 | 103.4176 | 103.2922 | 108.0126 | 122.0125 | 400.6684 | 40.0063 | 80.0092 | 62.1426 | 116.0609 | 130.8346 | 2505.841 | 3.8488
Log | 1925 | 192.5 | 2012-10-31 11:46 | test_1200/63.5 | 201.8959 | 227.6106 | 63.5299 | 97.5645 | 0.56408 | 295.4228 | 3.1198 | 310.7792 | 225.5629 | 314.6667 | 1199.485 | 24.9483 | 103.4001 | 103.2169 | 107.9713 | 122.0099 | 400.6537 | 39.9234 | 79.9512 | 62.1772 | 115.9747 | 130.7263 | 2505.108 | 3.8325
Log | 1926 | 192.6 | 2012-10-31 11:52 | test_1200/63.5 | 200.6474 | 229.7434 | 63.2407 | 97.57 | 0.58593 | 290.7366 | 3.1224 | 309.749 | 225.7574 | 315.1832 | 1201.459 | 25.048 | 103.3661 | 103.1664 | 107.8722 | 122.009 | 400.985 | 39.8899 | 79.9499 | 62.1899 | 115.9868 | 130.7289 | 2505.095 | 3.8363
Log | 1927 | 192.7 | 2012-10-31 11:58 | test_1200/63.5 | 202.2573 | 224.9402 | 63.5679 | 97.57 | 0.59446 | 294.3814 | 3.1327 | 309.2921 | 225.5878 | 314.2921 | 1200.696 | 25.0622 | 103.3222 | 103.2255 | 107.9316 | 122.0079 | 401.0228 | 40.0165 | 79.9981 | 62.2356 | 116.0305 | 131.2471 | 2499.601 | 3.8087
Log | 1928 | 192.8 | 2012-10-31 12:04 | test_1200/63.5 | 201.105 | 228.4652 | 63.5196 | 97.5717 | 0.56738 | 293.1665 | 3.1342 | 311.985 | 225.556 | 315.8526 | 1200.237 | 25.0147 | 103.3295 | 103.2059 | 107.9787 | 121.9978 | 400.9931 | 39.9966 | 80.0641 | 62.276 | 116.0005 | 130.9592 | 2512.974 | 3.8449
Log | 1929 | 192.9 | 2012-10-31 12:10 | test_1200/63.5 | 201.689 | 238.3831 | 63.4685 | 97.5763 | 0.58942 | 292.1251 | 3.0741 | 310.4362 | 226.4617 | 314.6852 | 1200.331 | 25.0099 | 103.34 | 103.283 | 108.0014 | 121.9775 | 401.0009 | 40.1031 | 79.9907 | 62.2405 | 115.9888 | 131.1473 | 2503.49 | 3.8279
Log | 1930 | 193 | 2012-10-31 12:16 | test_1200/63.5 | 201.8608 | 229.569 | 63.5059 | 97.585 | 0.57935 | 293.34 | 3.0928 | 310.4081 | 226.4335 | 314.6027 | 1200.46 | 24.993 | 103.305 | 103.2556 | 107.9716 | 121.9818 | 400.7441 | 40.1107 | 79.9572 | 62.1344 | 115.9446 | 131.3757 | 2502.563 | 3.831
Log | 1931 | 193.1 | 2012-10-31 12:22 | test_1200/63.5 | 202.912 | 223.2921 | 63.6769 | 97.585 | 0.58344 | 293.8607 | 3.1199 | 309.3439 | 225.5562 | 313.8152 | 1200.275 | 25.0204 | 103.3449 | 103.3083 | 108.008 | 121.9739 | 400.8102 | 39.9938 | 79.9741 | 62.1861 | 116.0229 | 131.147 | 2496.683 | 3.8054
Log | 1932 | 193.2 | 2012-10-31 12:28 | test_1200/63.5 | 201.529 | 225.7527 | 63.4091 | 97.5815 | 0.5692 | 290.9102 | 3.1004 | 310.3315 | 226.4618 | 314.6401 | 1200.562 | 24.9626 | 103.4262 | 103.2948 | 107.9967 | 122.0243 | 400.7928 | 39.9734 | 80.0238 | 62.2611 | 116.0039 | 130.8199 | 2502.649 | 3.8158
Log | 1933 | 193.3 | 2012-10-31 12:34 | test_1200/63.5 | 201.2594 | 227.4472 | 63.5883 | 97.5852 | 0.57874 | 292.2986 | 3.0902 | 311.0592 | 226.4618 | 315.9522 | 1202.587 | 25 | 103.45 | 103.2258 | 107.9217 | 121.9631 | 400.7688 | 39.8868 | 79.9617 | 62.1803 | 115.974 | 130.8251 | 2508.853 | 3.8481
Log | 1934 | 193.4 | 2012-10-31 12:40 | test_1200/63.5 | 203.1655 | 230.2054 | 63.5652 | 97.5962 | 0.5703 | 291.6044 | 3.1106 | 309.7678 | 226.4618 | 312.8741 | 1199.555 | 24.9914 | 103.5368 | 103.3211 | 108.0005 | 122.1294 | 400.9777 | 39.9203 | 80.1231 | 62.3652 | 116.0068 | 130.9562 | 2490.69 | 3.7995
Log | 1935 | 193.5 | 2012-10-31 12:46 | test_1200/63.5 | 203.3234 | 229.0453 | 63.7229 | 97.6 | 0.59319 | 291.4308 | 3.1014 | 309.6773 | 225.7556 | 313.4066 | 1199.82 | 25.0245 | 103.4662 | 103.3131 | 108.0633 | 122.0662 | 400.9505 | 40.0535 | 80.0687 | 62.1551 | 116.0223 | 131.1908 | 2494.379 | 3.8182
Log | 1936 | 193.6 | 2012-10-31 12:52 | test_1200/63.5 | 201.9157 | 231.0628 | 63.4245 | 97.6102 | 0.59223 | 291.4308 | 3.0912 | 310.8036 | 226.4618 | 314.1139 | 1199.738 | 25.0244 | 103.4684 | 103.3438 | 108.0575 | 122.232 | 400.9503 | 40.1325 | 79.9372 | 62.0408 | 116.0044 | 130.901 | 2500.179 | 3.8342
Log | 1937 | 193.7 | 2012-10-31 12:58 | test_1200/63.5 | 201.9559 | 228.7458 | 63.4472 | 97.6085 | 0.57066 | 295.5963 | 3.063 | 310.1093 | 226.4618 | 314.1636 | 1199.975 | 24.9626 | 103.4344 | 103.3396 | 108.0456 | 121.9493 | 400.5922 | 40.2175 | 80.0725 | 62.3086 | 115.9673 | 131.1051 | 2500.081 | 3.814
Log | 1938 | 193.8 | 2012-10-31 13:04 | test_1200/63.5 | 202.3307 | 232.1834 | 63.4089 | 97.615 | 0.56766 | 291.6044 | 3.0652 | 310.2093 | 226.4618 | 313.3923 | 1198.926 | 25.0092 | 103.3281 | 103.2658 | 108.0032 | 121.9409 | 400.9586 | 40.0247 | 79.9426 | 62.0882 | 115.9969 | 131.1321 | 2496.125 | 3.8054
Log | 1939 | 193.9 | 2012-10-31 13:10 | test_1200/63.5 | 201.9401 | 224.6485 | 63.4845 | 97.615 | 0.59021 | 290.7366 | 3.1076 | 310.1012 | 226.4618 | 314.373 | 1200.654 | 24.984 | 103.3476 | 103.3006 | 107.9769 | 121.9452 | 400.9318 | 39.8778 | 79.9539 | 61.9819 | 116.0177 | 131.2288 | 2500.332 | 3.8212
Log | 1940 | 194 | 2012-10-31 13:16 | test_1200/63.5 | 201.6196 | 223.5895 | 63.3847 | 97.6233 | 0.59525 | 292.2986 | 3.0967 | 309.0549 | 226.4582 | 314.3777 | 1201.44 | 24.9662 | 103.4313 | 103.2702 | 107.9947 | 122.0646 | 400.9664 | 39.8921 | 80.0143 | 62.1435 | 116.0272 | 131.0641 | 2498.734 | 3.8092
Log | 1941 | 194.1 | 2012-10-31 13:22 | test_1200/63.5 | 202.4642 | 229.1202 | 63.5479 | 97.63 | 0.59826 | 290.0424 | 3.0962 | 309.7543 | 226.4618 | 313.8724 | 1200.224 | 24.9846 | 103.3586 | 103.2599 | 107.9949 | 121.9513 | 400.9551 | 40.0012 | 79.9359 | 61.9947 | 115.9346 | 130.9535 | 2497.245 | 3.8066
Log | 1942 | 194.2 | 2012-10-31 13:28 | test_1200/63.5 | 201.9411 | 233.5571 | 63.4021 | 97.63 | 0.60496 | 290.563 | 3.1009 | 308.9612 | 226.4618 | 313.9634 | 1201.353 | 24.989 | 103.3416 | 103.195 | 107.9208 | 121.9355 | 400.9482 | 40.0051 | 79.9771 | 62.2961 | 116.0267 | 131.0728 | 2495.622 | 3.8097
Log | 1943 | 194.3 | 2012-10-31 13:34 | test_1200/63.5 | 201.1362 | 228.5481 | 63.5711 | 97.6412 | 0.59196 | 296.9849 | 3.1278 | 311.189 | 226.4618 | 316.0599 | 1202.68 | 24.9721 | 103.3854 | 103.2551 | 107.9303 | 122.008 | 400.9382 | 40.0761 | 80.0367 | 62.1938 | 115.9975 | 130.8032 | 2509.515 | 3.8554
Log | 1944 | 194.4 | 2012-10-31 13:40 | test_1200/63.5 | 201.5525 | 222.5606 | 63.5933 | 97.645 | 0.60467 | 293.1665 | 3.1316 | 310.3733 | 226.4618 | 315.5171 | 1200.493 | 24.9958 | 103.3995 | 103.2021 | 107.8701 | 121.9363 | 401.1908 | 40.143 | 79.9143 | 62.0119 | 116.037 | 131.1356 | 2509.768 | 3.8216
Log | 1945 | 194.5 | 2012-10-31 13:46 | test_1200/63.5 | 202.1636 | 228.7216 | 63.5805 | 97.6532 | 0.61365 | 296.2906 | 3.1213 | 311.3752 | 226.4618 | 314.5004 | 1199.752 | 25.0168 | 103.4824 | 103.2047 | 107.8626 | 122.0791 | 401.3285 | 39.9228 | 80.1096 | 62.246 | 116.0362 | 130.545 | 2503.225 | 3.8408
Log | 1946 | 194.6 | 2012-10-31 13:52 | test_1200/63.5 | 201.1822 | 229.7772 | 63.4978 | 97.645 | 0.60305 | 292.1251 | 3.107 | 311.1451 | 226.4618 | 315.6234 | 1200.349 | 25.0398 | 103.4393 | 103.3415 | 108.0615 | 122.2617 | 401.3039 | 39.7668 | 79.9436 | 62.0781 | 116.0087 | 130.9158 | 2510.916 | 3.8441
Log | 1947 | 194.7 | 2012-10-31 13:58 | test_1200/63.5 | 201.4817 | 232.5076 | 63.5146 | 97.6546 | 0.60488 | 296.1171 | 3.0738 | 310.8577 | 226.4618 | 315.2376 | 1200.119 | 25.0325 | 103.4044 | 103.4887 | 108.2024 | 122.0721 | 401.3085 | 39.9682 | 80.1075 | 62.1337 | 116.0424 | 131.1004 | 2508.327 | 3.8358
Log | 1948 | 194.8 | 2012-10-31 14:04 | test_1200/63.5 | 202.8415 | 228.3286 | 63.7238 | 97.6525 | 0.59863 | 295.9435 | 3.0931 | 311.2531 | 226.4618 | 314.1555 | 1198.885 | 25.0275 | 103.4604 | 103.6157 | 108.3376 | 122.0111 | 401.0436 | 40.0637 | 79.9872 | 62.0811 | 116.015 | 130.6791 | 2502.29 | 3.829
Log | 1949 | 194.9 | 2012-10-31 14:10 | test_1200/63.5 | 202.2077 | 229.4146 | 63.4274 | 97.6714 | 0.58245 | 294.7285 | 3.0899 | 309.6426 | 226.4618 | 313.6748 | 1199.622 | 24.9474 | 103.4387 | 103.2776 | 108.0097 | 121.9467 | 400.9715 | 40.09 | 79.9441 | 62.1209 | 115.9971 | 131.1814 | 2496.926 | 3.8142
Log | 1950 | 195 | 2012-10-31 14:16 | test_1200/63.5 | 201.6439 | 228.4664 | 63.5022 | 97.668 | 0.60353 | 291.6044 | 3.1259 | 310.684 | 226.4618 | 314.9225 | 1200.935 | 24.9948 | 103.4352 | 103.0577 | 107.7625 | 122.0769 | 400.9503 | 39.9809 | 80.0144 | 62.0562 | 115.9747 | 131.3199 | 2504.116 | 3.8156
Log | 1951 | 195.1 | 2012-10-31 14:22 | test_1200/63.5 | 201.7235 | 227.7461 | 63.3419 | 97.6672 | 0.58771 | 295.0757 | 3.0671 | 309.9591 | 226.4618 | 314.0034 | 1199.854 | 24.9642 | 103.365 | 102.9612 | 107.6501 | 121.9389 | 400.9604 | 39.9775 | 79.9151 | 61.9467 | 115.9636 | 131.0815 | 2499.058 | 3.8146
Log | 1952 | 195.2 | 2012-10-31 14:28 | test_1200/63.5 | 202.7632 | 226.3412 | 63.5483 | 97.675 | 0.58017 | 293.5136 | 3.1034 | 310.1451 | 226.4618 | 313.4113 | 1199.336 | 25.026 | 103.4232 | 103.2896 | 108.0758 | 121.973 | 400.9622 | 40.0509 | 80.1 | 62.1263 | 115.999 | 130.8864 | 2495.423 | 3.8212
Log | 1953 | 195.3 | 2012-10-31 14:34 | test_1200/63.5 | 202.1924 | 227.641 | 63.5163 | 97.6725 | 0.58787 | 292.6458 | 3.1211 | 309.8735 | 226.4618 | 314.1381 | 1199.94 | 25.0408 | 103.4417 | 103.4983 | 108.2324 | 121.9554 | 401.0665 | 40.0735 | 79.9474 | 62.1434 | 115.9879 | 130.7713 | 2499.951 | 3.811
Log | 1954 | 195.4 | 2012-10-31 14:40 | test_1200/63.5 | 202.6674 | 224.8285 | 63.5969 | 97.6748 | 0.60701 | 291.778 | 3.1289 | 310.3673 | 226.4618 | 313.7997 | 1199.244 | 25.019 | 103.5204 | 103.519 | 108.2389 | 122.1743 | 401.3129 | 39.9827 | 80.0716 | 62.1577 | 115.9868 | 130.8808 | 2498.706 | 3.8247
Log | 1955 | 195.5 | 2012-10-31 14:46 | test_1200/63.5 | 202.2834 | 233.1712 | 63.4769 | 97.675 | 0.57521 | 292.2986 | 3.0786 | 309.7232 | 226.4618 | 313.8019 | 1199.891 | 24.99 | 103.3766 | 103.2737 | 108.0647 | 121.9631 | 400.9558 | 39.8956 | 79.9995 | 62.2318 | 115.9422 | 131.063 | 2497.376 | 3.811
Log | 1956 | 195.6 | 2012-10-31 14:52 | test_1200/63.5 | 202.1501 | 225.9031 | 63.4848 | 97.6765 | 0.56589 | 290.2159 | 3.0777 | 309.8766 | 226.4618 | 314.0479 | 1199.698 | 24.9916 | 103.4006 | 103.1032 | 107.824 | 121.9553 | 400.8436 | 39.9326 | 80.0087 | 62.0696 | 115.9767 | 130.6734 | 2499.736 | 3.8154
Log | 1957 | 195.7 | 2012-10-31 14:58 | test_1200/63.5 | 202.6907 | 235.6717 | 63.5908 | 97.69 | 0.61439 | 293.6872 | 3.0367 | 309.2237 | 226.4618 | 313.7335 | 1200.975 | 24.9859 | 103.406 | 103.082 | 107.7591 | 121.945 | 400.951 | 39.9656 | 79.9419 | 62.0379 | 115.9911 | 131.1321 | 2494.579 | 3.8123
Log | 1958 | 195.8 | 2012-10-31 15:04 | test_1200/63.5 | 201.8193 | 234.0587 | 63.3797 | 97.6866 | 0.61315 | 294.2079 | 3.126 | 309.9223 | 227.0818 | 314.0418 | 1199.795 | 25.0117 | 103.4552 | 103.0876 | 107.8253 | 122.0115 | 400.9602 | 39.9694 | 79.9933 | 62.1059 | 116.0081 | 130.6933 | 2499.486 | 3.8092
Log | 1959 | 195.9 | 2012-10-31 15:10 | test_1200/63.5 | 202.4611 | 231.3086 | 63.5384 | 97.69 | 0.58494 | 291.6044 | 3.1031 | 310.2974 | 226.577 | 313.8299 | 1199.327 | 24.9648 | 103.3714 | 103.305 | 108.0149 | 121.9768 | 400.8516 | 39.9092 | 79.945 | 62.0013 | 116.0386 | 130.7272 | 2498.775 | 3.8204
Log | 1960 | 196 | 2012-10-31 15:16 | test_1200/63.5 | 201.8779 | 228.5915 | 63.4567 | 97.6967 | 0.57123 | 295.4228 | 3.0899 | 311.2164 | 226.6969 | 314.3323 | 1200.094 | 24.9764 | 103.3435 | 103.3527 | 108.0964 | 121.9415 | 400.7859 | 39.9658 | 79.9815 | 62.136 | 115.9278 | 130.9088 | 2501.176 | 3.8421
Log | 1961 | 196.1 | 2012-10-31 15:22 | test_1200/63.5 | 202.8804 | 235.0828 | 63.5429 | 97.705 | 0.58541 | 289.5216 | 3.0722 | 309.08 | 227.0192 | 313.2036 | 1199.569 | 25.0836 | 103.461 | 103.3547 | 108.1067 | 121.9528 | 400.9508 | 39.8973 | 79.9374 | 61.8869 | 115.9576 | 130.5362 | 2493.286 | 3.7925
Log | 1962 | 196.2 | 2012-10-31 15:28 | test_1200/63.5 | 202.687 | 230.7055 | 63.5799 | 97.7062 | 0.59272 | 293.5136 | 3.1128 | 310.1539 | 226.4618 | 313.6848 | 1199.11 | 25.0811 | 103.4907 | 103.2867 | 108.0787 | 122.1127 | 401.0775 | 39.9537 | 80.0795 | 62.175 | 116.0187 | 130.6837 | 2498.071 | 3.8156
Log | 1963 | 196.3 | 2012-10-31 15:34 | test_1200/63.5 | 202.5064 | 229.415 | 63.6242 | 97.7178 | 0.60021 | 295.2492 | 3.1298 | 310.935 | 226.4618 | 314.1836 | 1199.171 | 24.999 | 103.3458 | 103.3218 | 108.0807 | 122.0697 | 401.0764 | 40.0323 | 79.9779 | 62.0942 | 116.009 | 131.0377 | 2501.917 | 3.8281
Log | 1964 | 196.4 | 2012-10-31 15:40 | test_1200/63.5 | 203.0042 | 227.2711 | 63.567 | 97.7158 | 0.58784 | 290.0424 | 3.1054 | 309.752 | 226.4618 | 313.1314 | 1200.076 | 25.0496 | 103.2887 | 103.2875 | 108.025 | 121.9529 | 400.9613 | 40.1436 | 80.0085 | 62.0376 | 116.0033 | 131.0707 | 2491.656 | 3.8061
Log | 1965 | 196.5 | 2012-10-31 15:46 | test_1200/63.5 | 202.6786 | 228.5338 | 63.5547 | 97.7202 | 0.58316 | 291.9515 | 3.1178 | 310.4334 | 226.7891 | 313.5735 | 1199.986 | 25.0076 | 103.3164 | 103.323 | 108.0601 | 121.9525 | 400.9448 | 40.13 | 79.9633 | 61.9225 | 116.0334 | 130.8616 | 2495.361 | 3.8126
Log | 1966 | 196.6 | 2012-10-31 15:52 | test_1200/63.5 | 202.2197 | 229.4851 | 63.4329 | 97.7273 | 0.58495 | 295.9435 | 3.1007 | 310.0516 | 226.522 | 313.6832 | 1200.334 | 24.9879 | 103.3979 | 103.3087 | 108.0577 | 122.0494 | 400.7824 | 40.1067 | 80.0146 | 62.0195 | 116.0125 | 131.2145 | 2495.51 | 3.8247
Log | 1967 | 196.7 | 2012-10-31 15:58 | test_1200/63.5 | 201.8446 | 227.7278 | 63.5044 | 97.7315 | 0.5756 | 294.2079 | 3.0873 | 310.7189 | 226.9149 | 314.6201 | 1200.513 | 24.9569 | 103.2861 | 103.2339 | 108.0181 | 121.9423 | 400.7723 | 40.0697 | 79.9448 | 61.9548 | 116.0194 | 130.9334 | 2502.592 | 3.8196
Log | 1968 | 196.8 | 2012-10-31 16:04 | test_1200/63.5 | 203.1255 | 228.3229 | 63.4807 | 97.735 | 0.58453 | 290.9102 | 3.0824 | 309.9044 | 227.0262 | 312.5196 | 1199.802 | 24.95 | 103.3647 | 103.285 | 108.0183 | 121.9498 | 400.7357 | 39.9302 | 80.0729 | 62.1493 | 115.9865 | 130.7475 | 2487.356 | 3.813
Log | 1969 | 196.9 | 2012-10-31 16:10 | test_1200/63.5 | 202.5265 | 227.788 | 63.4587 | 97.7447 | 0.60729 | 294.3814 | 3.1138 | 309.0215 | 227.1396 | 313.3355 | 1200.235 | 25.0741 | 103.4729 | 103.4195 | 108.0783 | 122.1133 | 400.9347 | 39.9503 | 79.944 | 61.8909 | 116.0261 | 131.1484 | 2492.95 | 3.7904
Log | 1970 | 197 | 2012-10-31 16:16 | test_1200/63.5 | 202.0661 | 223.0127 | 63.4692 | 97.7468 | 0.59554 | 295.7699 | 3.0856 | 311.2512 | 227.3676 | 314.1013 | 1199.708 | 25.0108 | 103.349 | 103.3838 | 108.0751 | 121.9446 | 400.9608 | 39.9711 | 80.0753 | 62.2288 | 115.952 | 131.116 | 2500.141 | 3.8335
Log | 1971 | 197.1 | 2012-10-31 16:22 | test_1200/63.5 | 203.3498 | 229.7679 | 63.5993 | 97.75 | 0.61377 | 294.7285 | 3.0717 | 310.1201 | 227.3676 | 312.7578 | 1198.824 | 25.0272 | 103.4221 | 103.3092 | 108.0026 | 122.0292 | 400.9725 | 40.0584 | 79.9343 | 61.9332 | 115.9372 | 131.0765 | 2491.283 | 3.8193
Log | 1972 | 197.2 | 2012-10-31 16:28 | test_1200/63.5 | 202.2364 | 230.8465 | 63.4253 | 97.75 | 0.58581 | 296.2906 | 3.1111 | 311.1044 | 227.3676 | 313.6196 | 1199.445 | 24.9645 | 103.3987 | 103.0554 | 107.7822 | 121.9925 | 400.935 | 39.9907 | 80.0946 | 62.2337 | 116.0503 | 131.1392 | 2496.854 | 3.8286
Log | 1973 | 197.3 | 2012-10-31 16:34 | test_1200/63.5 | 202.2413 | 231.8936 | 63.4135 | 97.7539 | 0.59828 | 295.0757 | 3.1239 | 309.8964 | 227.3676 | 313.5539 | 1200.256 | 24.9855 | 103.2048 | 103.0313 | 107.7777 | 122.015 | 400.9468 | 39.9131 | 79.9263 | 61.8851 | 115.9664 | 131.0375 | 2494.645 | 3.8226
Log | 1974 | 197.4 | 2012-10-31 16:40 | test_1200/63.5 | 203.5258 | 235.5361 | 63.5076 | 97.765 | 0.60297 | 294.9021 | 3.1235 | 309.2115 | 227.3676 | 312.037 | 1199.246 | 25.0277 | 103.2402 | 103.1512 | 107.7901 | 121.9394 | 401.1668 | 39.9202 | 80.0915 | 62.0737 | 116.0871 | 130.0778 | 2484.667 | 3.7994
Log | 1975 | 197.5 | 2012-10-31 16:46 | test_1200/63.5 | 203.0459 | 226.2268 | 63.5727 | 97.7612 | 0.60068 | 294.3814 | 3.1338 | 309.4238 | 227.3676 | 313.0952 | 1200.167 | 25.0098 | 103.2938 | 103.35 | 108.0302 | 122.0141 | 400.9496 | 39.9774 | 79.9254 | 61.9524 | 116.0396 | 130.9274 | 2491.179 | 3.8013
Log | 1976 | 197.6 | 2012-10-31 16:52 | test_1200/63.5 | 203.8779 | 229.5223 | 63.6193 | 97.7687 | 0.62488 | 289.8688 | 3.0652 | 308.8995 | 227.3677 | 312.0461 | 1198.319 | 25.0241 | 103.3037 | 103.3667 | 108.1008 | 121.9459 | 401.1905 | 40.0343 | 80.0317 | 62.0769 | 115.9527 | 130.9288 | 2486.66 | 3.7825
Log | 1977 | 197.7 | 2012-10-31 16:58 | test_1200/63.5 | 202.619 | 228.675 | 63.473 | 97.7692 | 0.60058 | 291.6044 | 3.0691 | 309.412 | 227.3676 | 313.2627 | 1199.338 | 25.0002 | 103.2866 | 103.4529 | 108.1402 | 121.9151 | 400.9253 | 40.0591 | 79.9413 | 61.8615 | 116.0081 | 131.4048 | 2494.235 | 3.7987
Log | 1978 | 197.8 | 2012-10-31 17:04 | test_1200/63.5 | 202.103 | 229.0476 | 63.4961 | 97.78 | 0.62197 | 291.6044 | 3.1139 | 310.5948 | 227.3676 | 314.1769 | 1199.543 | 24.982 | 103.2694 | 103.4419 | 108.1254 | 121.9412 | 401.126 | 40.0473 | 80.0178 | 62.0729 | 116.0487 | 131.0539 | 2501.088 | 3.8201
Log | 1979 | 197.9 | 2012-10-31 17:10 | test_1200/63.5 | 201.9836 | 230.4999 | 63.2956 | 97.7874 | 0.61221 | 295.4228 | 3.1311 | 309.575 | 227.3676 | 313.37 | 1200.508 | 25.0256 | 103.2237 | 103.4204 | 108.1344 | 121.9136 | 400.8945 | 39.9433 | 79.9452 | 61.9614 | 115.9997 | 131.0295 | 2492.658 | 3.809
Log | 1980 | 198 | 2012-10-31 17:16 | test_1200/63.5 | 202.7831 | 228.5534 | 63.4124 | 97.7943 | 0.61465 | 291.2573 | 3.107 | 310.3127 | 227.3677 | 312.7103 | 1198.609 | 25.0282 | 103.2468 | 103.4131 | 108.1422 | 121.9206 | 401.1516 | 39.9358 | 80.009 | 62.0227 | 115.9915 | 131.0547 | 2491.352 | 3.8047
Log | 1981 | 198.1 | 2012-10-31 17:22 | test_1200/63.5 | 202.3081 | 229.5441 | 63.5686 | 97.7929 | 0.61241 | 292.1251 | 3.094 | 310.8311 | 227.3677 | 314.2166 | 1200.113 | 24.9829 | 103.3351 | 103.202 | 107.9682 | 122.0968 | 401.2395 | 40.0124 | 80.0187 | 62.0876 | 115.9975 | 131.1468 | 2500.214 | 3.8391
Log | 1982 | 198.2 | 2012-10-31 17:28 | test_1200/63.5 | 203.6463 | 226.4785 | 63.5766 | 97.795 | 0.59384 | 290.563 | 3.0708 | 309.0129 | 227.3747 | 312.1911 | 1198.146 | 24.9637 | 103.338 | 103.0232 | 107.8121 | 122.0628 | 400.8769 | 39.96 | 80.0217 | 62.0991 | 115.9476 | 130.9696 | 2488.176 | 3.7877
Log | 1983 | 198.3 | 2012-10-31 17:34 | test_1200/63.5 | 201.4865 | 233.5236 | 63.5291 | 97.8051 | 0.62562 | 292.9929 | 3.1209 | 310.5274 | 227.3677 | 315.302 | 1202.685 | 24.9657 | 103.2673 | 103.0313 | 107.7142 | 122.1055 | 401.2202 | 39.9603 | 79.9434 | 61.8847 | 116.0293 | 130.8388 | 2503.487 | 3.8375
Log | 1984 | 198.4 | 2012-10-31 17:40 | test_1200/63.5 | 202.9871 | 226.6945 | 63.4059 | 97.81 | 0.6033 | 290.3895 | 3.1208 | 309.2574 | 227.3677 | 312.364 | 1199.103 | 25.0076 | 103.2766 | 103.1591 | 107.8573 | 122.0274 | 401.1573 | 39.9658 | 79.9656 | 61.916 | 116.0028 | 131.3918 | 2487.567 | 3.793
Log | 1985 | 198.5 | 2012-10-31 17:46 | test_1200/63.5 | 201.9959 | 229.7592 | 63.4194 | 97.8107 | 0.6099 | 290.563 | 3.0901 | 309.9149 | 227.3677 | 313.9641 | 1199.973 | 25.0228 | 103.2939 | 103.3965 | 108.0741 | 121.9029 | 401.2161 | 39.97 | 80.0182 | 62.0426 | 116.0531 | 130.7666 | 2498.498 | 3.8107
Log | 1986 | 198.6 | 2012-10-31 17:52 | test_1200/63.5 | 202.0014 | 234.7327 | 63.5256 | 97.8215 | 0.64441 | 294.2079 | 3.0784 | 310.8993 | 227.8219 | 314.4808 | 1200.385 | 25.0349 | 103.3027 | 103.4796 | 108.187 | 122.1506 | 401.5092 | 40.081 | 80.12 | 62.0325 | 116.0425 | 130.691 | 2501.751 | 3.8253
Log | 1987 | 198.7 | 2012-10-31 17:58 | test_1200/63.5 | 202.4341 | 234.1509 | 63.4993 | 97.825 | 0.61892 | 295.2492 | 3.0783 | 310.197 | 227.976 | 313.6791 | 1199.679 | 25.0237 | 103.2066 | 103.4304 | 108.1819 | 121.8978 | 401.1685 | 40.1403 | 79.9975 | 62.0487 | 115.9902 | 130.9115 | 2496.842 | 3.8002
Log | 1988 | 198.8 | 2012-10-31 18:04 | test_1200/63.5 | 202.4628 | 237.3761 | 63.5819 | 97.8358 | 0.64761 | 295.2492 | 3.1488 | 311.5339 | 228.1286 | 314.0425 | 1200.012 | 25.0051 | 103.219 | 103.3872 | 108.1248 | 122.1831 | 401.1998 | 40.1138 | 79.9968 | 62.0432 | 116.0422 | 131.2724 | 2499.039 | 3.8312
Log | 1989 | 198.9 | 2012-10-31 18:10 | test_1200/63.5 | 202.2769 | 231.6912 | 63.5027 | 97.8326 | 0.64754 | 290.9102 | 3.1179 | 309.462 | 227.3677 | 313.9396 | 1200.689 | 25.0385 | 103.2325 | 103.3092 | 108.0503 | 122.1053 | 401.5299 | 40.0205 | 79.9895 | 61.995 | 116.0236 | 130.9244 | 2496.812 | 3.8068
Log | 1990 | 199 | 2012-10-31 18:16 | test_1200/63.5 | 203.0698 | 225.1965 | 63.5055 | 97.8362 | 0.63348 | 292.4722 | 3.0639 | 309.4508 | 227.5942 | 312.7273 | 1198.709 | 24.9908 | 103.2859 | 103.3622 | 108.0589 | 121.8949 | 401.1526 | 39.9486 | 79.9973 | 62.0196 | 115.9797 | 131.0994 | 2491.279 | 3.7916
Log | 1991 | 199.1 | 2012-10-31 18:22 | test_1200/63.5 | 201.9454 | 225.3428 | 63.4075 | 97.8428 | 0.6314 | 293.5136 | 3.1194 | 310.0321 | 227.6101 | 313.9833 | 1199.849 | 24.994 | 103.2429 | 103.3251 | 108.0301 | 122.0416 | 401.5073 | 39.7918 | 79.9527 | 61.877 | 116.0872 | 130.7847 | 2498.907 | 3.8142
Log | 1992 | 199.2 | 2012-10-31 18:28 | test_1200/63.5 | 201.4697 | 225.6911 | 63.5319 | 97.8533 | 0.63084 | 295.2492 | 3.1263 | 310.7905 | 228.2735 | 315.3421 | 1201.197 | 24.9712 | 103.2625 | 103.2907 | 108.0162 | 122.0709 | 401.1252 | 39.8753 | 80.0196 | 62.0856 | 116.069 | 131.0586 | 2506.907 | 3.836
Log | 1993 | 199.3 | 2012-10-31 18:34 | test_1200/63.5 | 202.1044 | 227.5085 | 63.4065 | 97.856 | 0.61995 | 291.778 | 3.1195 | 310.7548 | 228.0806 | 313.7314 | 1199.797 | 25.0001 | 103.225 | 103.2496 | 107.956 | 121.9843 | 401.1457 | 40.0865 | 79.9589 | 62.0136 | 115.9208 | 130.6728 | 2497.011 | 3.8248
Log | 1994 | 199.4 | 2012-10-31 18:40 | test_1200/63.5 | 203.1431 | 234.5034 | 63.6818 | 97.859 | 0.62171 | 295.2492 | 3.0755 | 310.3975 | 227.6299 | 313.4825 | 1199.302 | 24.9957 | 103.1893 | 103.1553 | 107.8671 | 122.104 | 400.9 | 40.1984 | 79.9196 | 61.8813 | 116.0161 | 131.1215 | 2496.06 | 3.8192
Log | 1995 | 199.5 | 2012-10-31 18:46 | test_1200/63.5 | 201.4725 | 228.7018 | 63.3996 | 97.8667 | 0.61228 | 292.9929 | 3.0922 | 309.9816 | 228.2735 | 314.681 | 1201.307 | 24.9999 | 103.1975 | 103.204 | 107.8764 | 121.8636 | 401.1247 | 40.164 | 80.0698 | 62.0739 | 116.0125 | 131.045 | 2501.423 | 3.8044
Log | 1996 | 199.6 | 2012-10-31 18:52 | test_1200/63.5 | 202.7563 | 227.273 | 63.3207 | 97.87 | 0.59251 | 294.0343 | 3.054 | 309.2216 | 228.1801 | 312.2996 | 1199.355 | 25.0325 | 103.223 | 103.2215 | 107.9068 | 121.816 | 401.0986 | 40.0294 | 80.0095 | 61.9723 | 116.019 | 130.8335 | 2486.532 | 3.7837
Log | 1997 | 199.7 | 2012-10-31 18:58 | test_1200/63.5 | 202.1696 | 231.4177 | 63.4847 | 97.8779 | 0.6146 | 295.9435 | 3.1504 | 310.4569 | 228.2734 | 314.0172 | 1200.028 | 25.0368 | 103.2176 | 103.1747 | 107.8794 | 122.0803 | 401.0885 | 39.9285 | 79.9827 | 62.0208 | 116.0419 | 131.1323 | 2498.806 | 3.8093
Log | 1998 | 199.8 | 2012-10-31 19:04 | test_1200/63.5 | 202.2847 | 234.4709 | 63.5293 | 97.8801 | 0.62712 | 291.6044 | 3.1217 | 309.8056 | 228.1884 | 314.0589 | 1200.389 | 25.026 | 103.2247 | 103.1694 | 107.8712 | 121.91 | 401.0886 | 39.8885 | 80.006 | 62.0922 | 116.0095 | 131.0231 | 2498.386 | 3.8084
Log | 1999 | 199.9 | 2012-10-31 19:10 | test_1200/63.5 | 202.3515 | 231.9832 | 63.3918 | 97.8809 | 0.62329 | 293.1665 | 3.0842 | 309.3766 | 228.0328 | 313.2756 | 1198.929 | 25.0088 | 103.2033 | 103.202 | 107.9128 | 122.0102 | 401.0818 | 39.9397 | 79.9499 | 62.0132 | 115.9313 | 130.8715 | 2495.19 | 3.7973

## Lab B - 81271 - STWN
Stand | 616 |  | Lab B - 81271 - STWN
RunID | trn90bhtb
Sync Clock
Start
End
Log Count | 999
Name |  | Clock Hour | Time of Day | Cond Set | BSFC | FBBY | FFUEL | PBAR | PCCBBY | PEGR | PEXH | PINMAN | POLGAL | POWER | SPEEDf | TAIRIN | TCLEGR | TCLEI | TCLEO | TEGR | TEXH | TFUEL | TINMAN | TMODO | TOLGAL | TOLSMP | TORQUE | VAIRIN
Units |  |  |  |  | g/kWH | L/min | kg/hr | kPa | kPa | kPa | kPa | kPa | kPa | kW | rpm | deg-C | deg-C | deg-C | deg-C | deg-C | deg-C | deg-C | deg-C | deg-C | deg-C | deg-C | N-m | kPa
Log | 1 | 0.10002 | 2011-11-17 10:43 | test_1200/63.5 | 204.5978 | 173.8278 | 63.5097 | 99.4247 | 0.58544 | 303.0596 | 3.0872 | 318.1798 | 192.2661 | 310.4125 | 1199.096 | 25.0124 | 77.1843 | 103.9462 | 107.7253 | 80.1933 | 394.2388 | 43.3788 | 81.1945 | 64.8807 | 116.357 | 132.0218 | 2472.04 | 3.784
Log | 2 | 0.20001 | 2011-11-17 10:49 | test_1200/63.5 | 205.4469 | 146.9626 | 63.7949 | 99.4237 | 0.48313 | 292.9929 | 3.0252 | 311.4844 | 192.0396 | 310.5178 | 1200.382 | 25.1882 | 93.7173 | 104.2741 | 108.1812 | 105.3067 | 401.7529 | 40.5712 | 79.9369 | 59.0226 | 116.1234 | 132.1616 | 2470.229 | 3.6528
Log | 3 | 0.30002 | 2011-11-17 10:55 | test_1200/63.5 | 203.2187 | 151.0813 | 63.1514 | 99.4198 | 0.51387 | 282.7527 | 3.0908 | 306.116 | 192.0396 | 310.7557 | 1199.578 | 24.9917 | 102.4563 | 103.4853 | 107.375 | 108.8916 | 403.9277 | 39.8368 | 80.0737 | 59.3193 | 115.9821 | 132.0137 | 2473.78 | 3.8252
Log | 4 | 0.40001 | 2011-11-17 11:01 | test_1200/63.5 | 203.815 | 158.431 | 63.6515 | 99.4033 | 0.58532 | 284.4883 | 3.0866 | 308.3785 | 192.0372 | 312.3006 | 1199.204 | 24.9437 | 109.661 | 104.2197 | 108.0503 | 115.4975 | 405.0247 | 39.9419 | 80.1205 | 58.0613 | 115.9979 | 132.0909 | 2486.854 | 3.8462
Log | 5 | 0.50003 | 2011-11-17 11:07 | test_1200/63.5 | 202.6531 | 160.5421 | 63.3446 | 99.4016 | 0.60564 | 285.009 | 3.0875 | 307.5282 | 191.1338 | 312.5765 | 1200.812 | 25.0057 | 110.5661 | 104.5438 | 108.3416 | 117.2783 | 405.3662 | 40.0815 | 79.9579 | 57.2042 | 116.0163 | 132.3044 | 2485.718 | 3.8264
Log | 6 | 0.60001 | 2011-11-17 11:13 | test_1200/63.5 | 201.6335 | 163.2605 | 63.4366 | 99.3983 | 0.59346 | 291.0837 | 3.0801 | 309.3521 | 191.1338 | 314.6132 | 1201.928 | 25.0225 | 111.2089 | 104.4163 | 108.2932 | 118.0103 | 405.0434 | 40.2806 | 80.2492 | 56.9986 | 116.0152 | 132.4757 | 2499.59 | 3.8051
Log | 7 | 0.7 | 2011-11-17 11:19 | test_1200/63.5 | 203.4958 | 164.4969 | 63.486 | 99.3916 | 0.5879 | 292.8193 | 3.0499 | 310.1542 | 191.1338 | 311.9768 | 1199.077 | 25.0676 | 110.6655 | 104.1177 | 107.939 | 118.4377 | 403.9767 | 39.6793 | 79.7536 | 55.9053 | 115.9869 | 132.1894 | 2484.537 | 3.7376
Log | 8 | 0.80002 | 2011-11-17 11:25 | test_1200/63.5 | 203.4907 | 156.4025 | 63.3143 | 99.385 | 0.5395 | 289.6952 | 3.0277 | 309.1831 | 191.1337 | 311.1408 | 1199.739 | 24.9567 | 109.2611 | 103.7001 | 107.5206 | 117.2831 | 403.6042 | 39.4393 | 79.9256 | 56.2279 | 116.0097 | 132.3182 | 2476.512 | 3.7193
Log | 9 | 0.90001 | 2011-11-17 11:31 | test_1200/63.5 | 203.6167 | 152.672 | 63.5979 | 99.3716 | 0.5414 | 294.2079 | 3.1237 | 310.8493 | 191.1337 | 312.3415 | 1200.187 | 25.0813 | 109.1396 | 103.9077 | 107.6665 | 116.9275 | 403.6956 | 39.4578 | 80.091 | 56.5524 | 115.9966 | 132.0214 | 2485.142 | 3.7462
Log | 10 | 1 | 2011-11-17 11:37 | test_1200/63.5 | 204.578 | 146.9916 | 63.4906 | 99.37 | 0.50978 | 292.9929 | 3.0983 | 309.6865 | 191.0879 | 310.3491 | 1198.555 | 24.9193 | 111.2049 | 104.1881 | 107.9846 | 118.7024 | 403.2614 | 39.9484 | 80.0715 | 55.9835 | 115.9852 | 132.1714 | 2472.65 | 3.6973
Log | 11 | 1.1 | 2011-11-17 11:43 | test_1200/63.5 | 203.2969 | 153.2532 | 63.3514 | 99.355 | 0.51332 | 292.2986 | 3.0919 | 310.0086 | 190.4624 | 311.6203 | 1199.107 | 25.0127 | 110.8649 | 104.2251 | 107.9844 | 119.0442 | 403.2454 | 40.4023 | 79.8916 | 55.7898 | 115.9244 | 132.0235 | 2481.637 | 3.7233
Log | 12 | 1.2 | 2011-11-17 11:49 | test_1200/63.5 | 203.1455 | 147.8316 | 63.5201 | 99.34 | 0.51162 | 290.9102 | 3.0987 | 309.8639 | 190.6808 | 312.683 | 1200.574 | 24.9688 | 109.1046 | 104.0825 | 107.9066 | 117.2597 | 403.3064 | 39.953 | 79.9062 | 56.2355 | 115.9799 | 132.5498 | 2487.056 | 3.7547
Log | 13 | 1.3 | 2011-11-17 11:55 | test_1200/63.5 | 203.3647 | 140.7224 | 63.4233 | 99.325 | 0.44657 | 293.8607 | 3.1034 | 309.6898 | 190.2279 | 311.8698 | 1200.115 | 25.0804 | 109.1226 | 104.0274 | 107.8394 | 117.1865 | 403.2135 | 39.9901 | 80.0848 | 56.309 | 115.9447 | 132.16 | 2481.538 | 3.7359
Log | 14 | 1.4 | 2011-11-17 12:01 | test_1200/63.5 | 203.2207 | 151.1195 | 63.492 | 99.3164 | 0.50959 | 295.9435 | 3.1097 | 311.2071 | 190.1996 | 312.4288 | 1200.225 | 24.9586 | 110.1938 | 104.504 | 108.2645 | 118.2761 | 403.5609 | 40.0064 | 80.2438 | 56.3364 | 116.1031 | 132.2202 | 2485.757 | 3.7569
Log | 15 | 1.5 | 2011-11-17 12:07 | test_1200/63.5 | 202.9164 | 144.16 | 63.3678 | 99.31 | 0.46633 | 290.7366 | 3.0916 | 309.952 | 190.2265 | 312.2852 | 1200.401 | 24.8457 | 110.8289 | 104.4629 | 108.2692 | 118.9566 | 402.8364 | 40.0764 | 79.764 | 55.6459 | 115.98 | 132.112 | 2484.25 | 3.7176
Log | 16 | 1.6 | 2011-11-17 12:13 | test_1200/63.5 | 203.1111 | 140.8371 | 63.436 | 99.3091 | 0.45822 | 290.3895 | 3.0998 | 310.884 | 190.2275 | 312.3215 | 1199.527 | 24.9706 | 110.7295 | 104.321 | 108.123 | 119.0193 | 402.8548 | 40.0016 | 80.0674 | 55.9575 | 116.0021 | 132.0864 | 2486.35 | 3.7319
Log | 17 | 1.7 | 2011-11-17 12:19 | test_1200/63.5 | 203.2762 | 142.7776 | 63.575 | 99.3038 | 0.4414 | 290.2159 | 3.0669 | 310.4299 | 189.5485 | 312.7518 | 1200.141 | 25.1168 | 108.9595 | 104.2214 | 108.0536 | 117.5748 | 403.1587 | 39.8885 | 79.9744 | 55.996 | 115.9881 | 132.1958 | 2488.502 | 3.7381
Log | 18 | 1.8 | 2011-11-17 12:25 | test_1200/63.5 | 203.3921 | 143.6996 | 63.6284 | 99.2888 | 0.4765 | 291.0837 | 3.0889 | 310.4034 | 190.143 | 312.836 | 1201.115 | 25.1513 | 108.1596 | 104.2582 | 108.0631 | 116.6305 | 403.5353 | 40.1464 | 79.8829 | 56.2341 | 116.036 | 131.9431 | 2487.153 | 3.7411
Log | 19 | 1.9 | 2011-11-17 12:31 | test_1200/63.5 | 204.0768 | 151.4557 | 63.6402 | 99.2774 | 0.47197 | 295.0757 | 3.1013 | 311.124 | 190.2279 | 311.8443 | 1199.418 | 25.2 | 109.9296 | 104.2245 | 108.0671 | 118.2344 | 403.5114 | 39.8244 | 80.1697 | 56.0111 | 115.9367 | 132.1555 | 2482.777 | 3.7288
Log | 20 | 2 | 2011-11-17 12:37 | test_1200/63.5 | 204.546 | 155.4689 | 63.5678 | 99.2756 | 0.50085 | 289.8688 | 3.0799 | 311.1041 | 190.2279 | 310.775 | 1198.629 | 24.9722 | 110.8248 | 104.0259 | 107.8886 | 118.9795 | 403.5244 | 39.8235 | 80.0254 | 55.8104 | 116.0737 | 132.2906 | 2475.892 | 3.7496
Log | 21 | 2.1 | 2011-11-17 12:43 | test_1200/63.5 | 203.1767 | 157.5461 | 63.2743 | 99.2732 | 0.46941 | 292.4722 | 3.0833 | 308.857 | 190.2279 | 311.4252 | 1200.059 | 24.9672 | 110.0686 | 103.905 | 107.6737 | 118.4713 | 403.5318 | 39.6989 | 79.5547 | 55.2989 | 115.9253 | 132.1652 | 2478.115 | 3.6994
Log | 22 | 2.2 | 2011-11-17 12:49 | test_1200/63.5 | 202.4685 | 155.8617 | 63.3667 | 99.2815 | 0.46617 | 293.1665 | 3.1319 | 309.6691 | 190.2279 | 312.9708 | 1200.047 | 24.9831 | 108.6905 | 103.7135 | 107.4954 | 117.1143 | 403.9612 | 39.7587 | 80.0671 | 56.241 | 116.0041 | 132.2711 | 2490.44 | 3.7442
Log | 23 | 2.3 | 2011-11-17 12:55 | test_1200/63.5 | 202.7217 | 157.5734 | 63.4107 | 99.2645 | 0.47656 | 294.7285 | 3.1495 | 310.3973 | 190.2279 | 312.797 | 1199.955 | 24.9323 | 109.3349 | 104.6005 | 108.3288 | 117.3395 | 404.381 | 39.7692 | 80.2187 | 56.2651 | 116.0174 | 132.1888 | 2489.247 | 3.7374
Log | 24 | 2.4 | 2011-11-17 13:01 | test_1200/63.5 | 203.1259 | 163.8571 | 63.5625 | 99.275 | 0.47244 | 294.3814 | 3.1405 | 311.2481 | 189.7206 | 312.9219 | 1199.7 | 24.7797 | 110.552 | 104.8289 | 108.5452 | 118.7548 | 404.0591 | 40.0587 | 80.0799 | 55.6522 | 115.9725 | 132.1889 | 2490.771 | 3.7336
Log | 25 | 2.5 | 2011-11-17 13:07 | test_1200/63.5 | 203.3903 | 157.2366 | 63.4557 | 99.2698 | 0.47198 | 292.1251 | 3.1294 | 310.3995 | 190.179 | 311.9899 | 1199.698 | 24.8751 | 111.1624 | 104.2043 | 107.9211 | 119.2453 | 403.7859 | 40.4156 | 79.9425 | 55.4391 | 115.9848 | 131.8714 | 2483.357 | 3.7523
Log | 26 | 2.6 | 2011-11-17 13:13 | test_1200/63.5 | 203.8824 | 160.3757 | 63.8098 | 99.2758 | 0.46016 | 295.7699 | 3.133 | 311.0802 | 189.4848 | 312.9734 | 1200.177 | 25.0917 | 109.318 | 104.1378 | 107.7969 | 117.8815 | 404.1389 | 40.0814 | 79.8855 | 55.3304 | 116.0902 | 132.1783 | 2490.19 | 3.7772
Log | 27 | 2.7 | 2011-11-17 13:19 | test_1200/63.5 | 203.977 | 157.2944 | 63.5624 | 99.2683 | 0.45869 | 291.2573 | 3.0788 | 310.2246 | 190.2279 | 311.6155 | 1199.349 | 25.1503 | 108.258 | 103.9501 | 107.7118 | 116.7008 | 403.9846 | 39.8535 | 79.8891 | 55.6847 | 116.0603 | 132.1544 | 2481.098 | 3.7333
Log | 28 | 2.8 | 2011-11-17 13:25 | test_1200/63.5 | 203.967 | 156.5897 | 63.4553 | 99.2807 | 0.4526 | 291.2573 | 3.0722 | 309.774 | 189.7635 | 311.1055 | 1198.937 | 25.233 | 109.4622 | 104.0244 | 107.7324 | 117.5943 | 403.9894 | 39.8465 | 80.1367 | 55.8862 | 116.0404 | 132.3828 | 2477.888 | 3.7326
Log | 29 | 2.9 | 2011-11-17 13:31 | test_1200/63.5 | 202.5313 | 162.22 | 63.5811 | 99.2687 | 0.46942 | 296.2906 | 3.0959 | 311.3957 | 190.2279 | 313.9323 | 1200.043 | 25.1324 | 110.583 | 104.3665 | 108.0943 | 118.8124 | 404.0542 | 39.9173 | 79.9638 | 55.2235 | 116.0468 | 132.2901 | 2498.099 | 3.787
Log | 30 | 3 | 2011-11-17 13:37 | test_1200/63.5 | 202.5176 | 160.1629 | 63.2677 | 99.25 | 0.47474 | 293.8607 | 3.0833 | 310.1738 | 190.2279 | 312.4059 | 1200.116 | 24.9799 | 111.2009 | 104.4967 | 108.2145 | 119.2318 | 403.7722 | 40.1264 | 79.7648 | 55.13 | 115.9209 | 132.1348 | 2485.802 | 3.7389
Log | 31 | 3.1 | 2011-11-17 13:43 | test_1200/63.5 | 203.1633 | 160.8211 | 63.4991 | 99.2635 | 0.48259 | 291.6044 | 3.053 | 310.4144 | 190.2279 | 312.552 | 1199.743 | 24.9759 | 109.1351 | 104.5106 | 108.2315 | 117.5255 | 403.8287 | 40.2327 | 79.8741 | 55.4391 | 115.9349 | 132.2478 | 2487.738 | 3.7605
Log | 32 | 3.2 | 2011-11-17 13:49 | test_1200/63.5 | 204.0681 | 159.9249 | 63.6047 | 99.2612 | 0.48506 | 295.0757 | 3.1016 | 310.6325 | 190.0475 | 311.6838 | 1200.108 | 24.8666 | 108.001 | 104.4992 | 108.2281 | 116.5267 | 403.9172 | 39.9607 | 80.079 | 55.826 | 115.9683 | 132.4448 | 2480.073 | 3.7267
Log | 33 | 3.3 | 2011-11-17 13:55 | test_1200/63.5 | 203.0876 | 163.2136 | 63.4418 | 99.2785 | 0.47379 | 290.7366 | 3.0965 | 310.4795 | 189.3221 | 312.3865 | 1199.699 | 25.0019 | 109.987 | 104.6924 | 108.4062 | 118.1938 | 404.3614 | 39.8073 | 79.995 | 55.3459 | 115.9224 | 132.314 | 2486.51 | 3.7379
Log | 34 | 3.4 | 2011-11-17 14:01 | test_1200/63.5 | 203.6819 | 164.1198 | 63.6534 | 99.28 | 0.49571 | 290.9102 | 3.1109 | 310.7428 | 189.3221 | 312.514 | 1199.986 | 25.0142 | 111.0435 | 104.0876 | 107.8368 | 119.3671 | 404.4184 | 39.818 | 79.8709 | 55.2361 | 116.0276 | 132.4107 | 2486.93 | 3.7408
Log | 35 | 3.5 | 2011-11-17 14:07 | test_1200/63.5 | 204.9379 | 163.0015 | 63.602 | 99.28 | 0.50749 | 292.9929 | 3.1077 | 309.7726 | 189.3221 | 310.3475 | 1199.156 | 24.9592 | 109.5116 | 104.0268 | 107.7517 | 117.8682 | 404.5008 | 39.9132 | 80.0367 | 55.5673 | 115.9961 | 132.2874 | 2471.4 | 3.7146
Log | 36 | 3.6 | 2011-11-17 14:13 | test_1200/63.5 | 203.1103 | 165.7261 | 63.2838 | 99.3048 | 0.50316 | 292.2986 | 3.09 | 310.1796 | 190.2155 | 311.5735 | 1199.217 | 24.9382 | 108.3415 | 103.8532 | 107.5563 | 116.8134 | 404.4688 | 40.071 | 79.9013 | 55.5696 | 115.9388 | 132.1965 | 2481.037 | 3.7341
Log | 37 | 3.7 | 2011-11-17 14:19 | test_1200/63.5 | 204.3572 | 160.5911 | 63.708 | 99.2975 | 0.44024 | 291.4308 | 3.1101 | 311.3049 | 189.3221 | 311.7482 | 1199.551 | 24.9443 | 109.4967 | 104.0903 | 107.8282 | 117.614 | 404.6068 | 40.1689 | 80.4301 | 56.186 | 116.0717 | 132.384 | 2481.735 | 3.7512
Log | 38 | 3.8 | 2011-11-17 14:25 | test_1200/63.5 | 203.9761 | 163.8726 | 63.6885 | 99.3015 | 0.4853 | 291.2573 | 3.0999 | 309.1061 | 189.3221 | 312.2348 | 1201.178 | 25.1225 | 110.9534 | 104.3762 | 108.0414 | 119.1172 | 404.6664 | 40.0123 | 79.8968 | 55.2029 | 115.9077 | 132.4843 | 2482.243 | 3.7068
Log | 39 | 3.9 | 2011-11-17 14:31 | test_1200/63.5 | 203.3141 | 166.0794 | 63.367 | 99.3063 | 0.51596 | 290.3895 | 3.0967 | 310.3714 | 189.4917 | 311.6704 | 1199.842 | 24.9726 | 109.9944 | 104.4012 | 108.0424 | 118.4413 | 404.78 | 39.8975 | 79.8251 | 55.164 | 115.9178 | 132.0833 | 2480.516 | 3.7402
Log | 40 | 4 | 2011-11-17 14:37 | test_1200/63.5 | 203.6846 | 169.5465 | 63.4873 | 99.3212 | 0.54197 | 294.555 | 3.1065 | 310.202 | 189.4326 | 311.6943 | 1200.186 | 24.9808 | 108.6593 | 104.2453 | 107.9607 | 117.0567 | 404.455 | 39.8184 | 80.0846 | 55.8801 | 115.9577 | 132.1008 | 2479.994 | 3.744
Log | 41 | 4.1 | 2011-11-17 14:43 | test_1200/63.5 | 204.2168 | 170.1565 | 63.5972 | 99.3188 | 0.52753 | 290.0424 | 3.0814 | 309.617 | 189.3362 | 311.42 | 1199.162 | 24.9768 | 108.287 | 104.3273 | 107.9921 | 116.7484 | 404.5035 | 39.8944 | 79.917 | 55.6764 | 115.9506 | 132.2338 | 2479.927 | 3.7142
Log | 42 | 4.2 | 2011-11-17 14:49 | test_1200/63.5 | 202.7354 | 163.661 | 63.3317 | 99.327 | 0.50264 | 289.1745 | 3.0907 | 309.231 | 189.3221 | 312.3858 | 1199.368 | 25.0409 | 110.0122 | 104.0714 | 107.7583 | 118.2349 | 404.2694 | 40.0094 | 80.0752 | 55.6357 | 115.9704 | 132.1385 | 2487.192 | 3.7024
Log | 43 | 4.3 | 2011-11-17 14:55 | test_1200/63.5 | 201.4883 | 163.4982 | 63.2479 | 99.3352 | 0.49912 | 291.2573 | 3.1342 | 310.593 | 189.3221 | 313.9037 | 1199.438 | 24.9452 | 110.9811 | 104.388 | 108.1314 | 119.3529 | 404.5927 | 40.1076 | 80.3339 | 55.853 | 116.1445 | 132.362 | 2499.131 | 3.7362
Log | 44 | 4.4 | 2011-11-17 15:01 | test_1200/63.5 | 203.2059 | 157.3759 | 63.5455 | 99.3308 | 0.46766 | 293.8607 | 3.1168 | 309.7484 | 189.3221 | 312.7149 | 1198.908 | 25.0199 | 109.8144 | 104.5631 | 108.256 | 118.3234 | 404.2785 | 40.0013 | 79.8293 | 55.2345 | 115.9424 | 132.401 | 2490.767 | 3.7148
Log | 45 | 4.5 | 2011-11-17 15:07 | test_1200/63.5 | 202.4159 | 163.2337 | 63.6751 | 99.346 | 0.49074 | 293.34 | 3.1347 | 310.8272 | 189.3221 | 314.5757 | 1200.046 | 25.0296 | 108.7032 | 104.6798 | 108.3597 | 117.2895 | 404.3183 | 39.9585 | 79.9479 | 55.5181 | 115.9567 | 132.3192 | 2503.212 | 3.7477
Log | 46 | 4.6 | 2011-11-17 15:13 | test_1200/63.5 | 203.2086 | 159.8978 | 63.4803 | 99.3268 | 0.47549 | 292.8193 | 3.0936 | 310.394 | 189.3221 | 312.3899 | 1198.558 | 24.9604 | 108.1697 | 104.5951 | 108.2735 | 116.6568 | 404.3546 | 40.0728 | 79.9903 | 55.7609 | 116.0601 | 132.5246 | 2488.904 | 3.718
Log | 47 | 4.7 | 2011-11-17 15:19 | test_1200/63.5 | 205.4723 | 159.967 | 64.224 | 99.3432 | 0.47669 | 295.4228 | 3.138 | 312.6527 | 189.315 | 312.5675 | 1200.33 | 24.9631 | 110.2731 | 104.4582 | 108.2471 | 118.459 | 404.7548 | 39.9545 | 80.5699 | 56.0707 | 116.0605 | 132.6652 | 2486.643 | 3.7551
Log | 48 | 4.8 | 2011-11-17 15:25 | test_1200/63.5 | 202.7908 | 161.9957 | 63.3943 | 99.34 | 0.47516 | 293.6872 | 3.0726 | 311.3552 | 189.3362 | 312.6093 | 1199.34 | 24.9994 | 110.8671 | 103.8409 | 107.577 | 119.5734 | 404.044 | 39.9492 | 79.671 | 54.6145 | 115.934 | 132.5812 | 2489.028 | 3.7466
Log | 49 | 4.9 | 2011-11-17 15:31 | test_1200/63.5 | 203.1766 | 158.4471 | 63.2372 | 99.355 | 0.47047 | 292.8193 | 3.0443 | 309.3479 | 189.3221 | 311.2426 | 1199.403 | 24.9832 | 109.0743 | 103.6275 | 107.3688 | 117.7879 | 404.1043 | 40.0116 | 80.0833 | 55.79 | 116.0055 | 132.3055 | 2478.017 | 3.6941
Log | 50 | 5 | 2011-11-17 15:37 | test_1200/63.5 | 202.6504 | 154.326 | 63.4909 | 99.356 | 0.44418 | 291.9515 | 3.0854 | 310.1634 | 189.3221 | 313.3027 | 1200.923 | 25.1235 | 107.9786 | 104.312 | 108.0046 | 116.7469 | 404.147 | 40.0305 | 80.0042 | 55.8314 | 116.0388 | 132.49 | 2491.261 | 3.7412
Log | 51 | 5.1 | 2011-11-17 15:43 | test_1200/63.5 | 203.4439 | 161.8979 | 63.4214 | 99.3787 | 0.46626 | 293.1665 | 3.0368 | 309.9415 | 189.3221 | 311.7392 | 1200.302 | 25.0465 | 109.372 | 104.4313 | 108.1855 | 117.7985 | 404.1603 | 39.9308 | 80.1385 | 55.9768 | 116.0844 | 132.2444 | 2480.112 | 3.7111
Log | 52 | 5.2 | 2011-11-17 15:49 | test_1200/63.5 | 203.6496 | 153.675 | 63.5892 | 99.4 | 0.434 | 296.2906 | 3.0487 | 311.1034 | 189.3221 | 312.2481 | 1200.446 | 24.9503 | 110.5614 | 104.5912 | 108.2585 | 118.9329 | 404.171 | 39.9874 | 80.1457 | 55.5435 | 116.0625 | 132.4717 | 2483.863 | 3.7572
Log | 53 | 5.3 | 2011-11-17 15:55 | test_1200/63.5 | 202.6107 | 156.0501 | 63.3792 | 99.4004 | 0.45688 | 292.1251 | 3.0884 | 310.2368 | 189.3221 | 312.8126 | 1201.623 | 24.9719 | 110.0097 | 104.507 | 108.2129 | 118.6528 | 404.1393 | 39.9163 | 79.7068 | 55.0377 | 116.0285 | 132.2915 | 2485.916 | 3.7601
Log | 54 | 5.4 | 2011-11-17 16:01 | test_1200/63.5 | 203.0022 | 152.8191 | 63.2587 | 99.4121 | 0.42981 | 293.5136 | 3.0948 | 310.5715 | 189.3221 | 311.6159 | 1199.638 | 24.8689 | 108.514 | 104.4023 | 108.1335 | 117.2309 | 403.8613 | 39.9562 | 79.9865 | 55.5777 | 116.0607 | 132.2732 | 2480.503 | 3.7201
Log | 55 | 5.5 | 2011-11-17 16:07 | test_1200/63.5 | 201.9061 | 152.8859 | 63.3454 | 99.4451 | 0.43818 | 295.2492 | 3.1121 | 310.1597 | 189.3221 | 313.737 | 1200.715 | 25.037 | 108.0001 | 104.0653 | 107.8422 | 116.7218 | 403.9026 | 40.0532 | 80.0383 | 55.9154 | 115.9704 | 132.2185 | 2495.148 | 3.7365
Log | 56 | 5.6 | 2011-11-17 16:13 | test_1200/63.5 | 202.0207 | 157.2025 | 63.3319 | 99.4474 | 0.44864 | 293.5136 | 3.1274 | 310.0089 | 189.3787 | 313.4922 | 1200.578 | 25.1282 | 109.9002 | 104.0511 | 107.8299 | 118.3382 | 404.7534 | 40.198 | 80.2992 | 55.8783 | 116.0543 | 132.1365 | 2493.483 | 3.7342
Log | 57 | 5.7 | 2011-11-17 16:19 | test_1200/63.5 | 204.2171 | 160.0438 | 63.8699 | 99.4598 | 0.46779 | 291.4308 | 3.1229 | 312.002 | 189.3221 | 312.7549 | 1199.271 | 24.7935 | 110.987 | 104.052 | 107.8344 | 119.4311 | 404.2539 | 40.0209 | 80.0896 | 55.5738 | 115.9772 | 132.1697 | 2490.333 | 3.7416
Log | 58 | 5.8 | 2011-11-17 16:25 | test_1200/63.5 | 203.1976 | 164.1066 | 63.6911 | 99.459 | 0.49925 | 290.9102 | 3.1452 | 310.5829 | 189.3221 | 313.4442 | 1200.878 | 24.9867 | 108.9435 | 104.0954 | 107.8381 | 117.9387 | 403.24 | 39.7864 | 79.8072 | 55.5431 | 115.9895 | 132.2251 | 2492.48 | 3.7548
Log | 59 | 5.9 | 2011-11-17 16:31 | test_1200/63.5 | 203.3952 | 164.405 | 63.4835 | 99.445 | 0.50124 | 291.4308 | 3.1356 | 311.3125 | 189.3504 | 312.1189 | 1198.479 | 25.1501 | 108.1817 | 104.0218 | 107.6709 | 116.5717 | 403.6117 | 39.8531 | 80.0476 | 56.1217 | 116.046 | 132.3295 | 2486.909 | 3.7766
Log | 60 | 6 | 2011-11-17 16:37 | test_1200/63.5 | 202.0342 | 160.0356 | 63.3529 | 99.46 | 0.45232 | 293.6872 | 3.0756 | 310.9957 | 189.3221 | 313.5753 | 1199.118 | 25.1687 | 109.3887 | 104.2604 | 107.9263 | 117.3035 | 403.2717 | 40.0718 | 80.3186 | 56.191 | 116.0409 | 132.2861 | 2497.182 | 3.8021
Log | 61 | 6.1 | 2011-11-17 16:43 | test_1200/63.5 | 202.9306 | 163.3445 | 63.5143 | 99.4899 | 0.47304 | 293.34 | 3.0346 | 309.6847 | 189.3221 | 312.9854 | 1200.409 | 24.9158 | 111.8357 | 104.6981 | 108.41 | 119.6 | 404.7202 | 40.4166 | 79.9917 | 55.7636 | 116.0042 | 132.6119 | 2489.805 | 3.8182
Log | 62 | 6.2 | 2011-11-17 16:49 | test_1200/63.5 | 201.7281 | 165.6257 | 63.4612 | 99.5027 | 0.47866 | 289.5216 | 3.0635 | 309.7085 | 189.3221 | 314.5875 | 1200.396 | 24.749 | 109.7684 | 104.7723 | 108.5065 | 118.0336 | 404.3623 | 40.0337 | 79.6286 | 55.6879 | 115.9503 | 132.6605 | 2502.576 | 3.8061
Log | 63 | 6.3 | 2011-11-17 16:55 | test_1200/63.5 | 201.8099 | 162.1217 | 63.3557 | 99.4998 | 0.50096 | 286.9182 | 3.0693 | 309.3065 | 189.3221 | 313.9374 | 1199.411 | 24.9771 | 108.7889 | 104.5123 | 108.2293 | 116.6323 | 405.0683 | 39.8764 | 80.0044 | 56.4541 | 115.9968 | 132.4048 | 2499.455 | 3.7918
Log | 64 | 6.4 | 2011-11-17 17:01 | test_1200/63.5 | 202.6456 | 171.1209 | 63.6079 | 99.5132 | 0.51468 | 291.9515 | 3.1018 | 310.4196 | 189.3221 | 313.8874 | 1199.405 | 25.0863 | 110.7066 | 104.4996 | 108.1273 | 118.3998 | 405.8237 | 39.8296 | 80.3368 | 56.3433 | 115.9328 | 132.5304 | 2499.069 | 3.8206
Log | 65 | 6.5 | 2011-11-17 17:07 | test_1200/63.5 | 202.437 | 166.1702 | 63.4895 | 99.5497 | 0.49739 | 287.786 | 3.0732 | 309.954 | 189.3221 | 313.6263 | 1199.194 | 24.9873 | 111.9263 | 104.1282 | 107.8496 | 119.3837 | 405.0948 | 40.0365 | 79.7434 | 55.4136 | 115.947 | 132.5532 | 2497.43 | 3.8421
Log | 66 | 6.6 | 2011-11-17 17:13 | test_1200/63.5 | 202.3378 | 160.9552 | 63.4179 | 99.535 | 0.45674 | 291.4308 | 3.0774 | 308.6036 | 189.3221 | 313.4262 | 1199.814 | 24.9183 | 109.9371 | 103.8146 | 107.5581 | 117.633 | 405.0015 | 39.9349 | 79.9898 | 56.3592 | 115.9637 | 132.4788 | 2494.548 | 3.8208
Log | 67 | 6.7 | 2011-11-17 17:19 | test_1200/63.5 | 202.6197 | 163.9176 | 63.4153 | 99.5666 | 0.47756 | 287.6125 | 3.0868 | 308.8462 | 189.3221 | 312.977 | 1198.387 | 25.0644 | 109.3245 | 103.8386 | 107.4907 | 116.6537 | 405.1103 | 40.1846 | 80.0218 | 56.5774 | 116.0144 | 132.2249 | 2493.938 | 3.7984
Log | 68 | 6.8 | 2011-11-17 17:25 | test_1200/63.5 | 202.5612 | 161.3078 | 63.5435 | 99.5651 | 0.46929 | 290.3895 | 3.1225 | 310.399 | 189.3522 | 313.7004 | 1199.134 | 24.8663 | 110.6873 | 104.3806 | 108.0381 | 118.0764 | 405.2055 | 40.0616 | 80.3842 | 56.7764 | 116.0427 | 132.5539 | 2498.146 | 3.8479
Log | 69 | 6.9 | 2011-11-17 17:31 | test_1200/63.5 | 202.5034 | 164.1298 | 63.4935 | 99.595 | 0.4867 | 290.9102 | 3.0909 | 308.3801 | 189.3221 | 313.5426 | 1200.196 | 25.263 | 111.488 | 104.622 | 108.2732 | 118.7941 | 405.8036 | 40.0699 | 79.8833 | 55.8964 | 116.0065 | 132.3878 | 2494.679 | 3.8288
Log | 70 | 7 | 2011-11-17 17:37 | test_1200/63.5 | 201.0245 | 165.3102 | 63.3964 | 99.5888 | 0.49101 | 293.8607 | 3.1194 | 310.073 | 189.3221 | 315.3667 | 1202.215 | 24.9265 | 111.9941 | 104.7253 | 108.4241 | 119.1582 | 405.645 | 40.0379 | 79.9654 | 55.9805 | 115.9638 | 132.3756 | 2504.979 | 3.8788
Log | 71 | 7.1 | 2011-11-17 17:43 | test_1200/63.5 | 201.7423 | 164.9802 | 63.3185 | 99.5873 | 0.48056 | 290.0424 | 3.0989 | 308.3686 | 189.3221 | 313.8582 | 1199.991 | 24.8729 | 109.9847 | 104.4718 | 108.161 | 117.4697 | 405.1125 | 39.8068 | 79.6698 | 56.0082 | 115.9853 | 132.3824 | 2497.617 | 3.8316
Log | 72 | 7.2 | 2011-11-17 17:49 | test_1200/63.5 | 202.0964 | 166.9888 | 63.4767 | 99.6133 | 0.4849 | 286.9182 | 3.0906 | 307.9105 | 189.3221 | 314.0912 | 1200.886 | 25.0425 | 109.1389 | 103.8536 | 107.5766 | 116.3018 | 405.8087 | 39.6651 | 80.0201 | 56.54 | 115.9343 | 132.5778 | 2497.609 | 3.8193
Log | 73 | 7.3 | 2011-11-17 17:55 | test_1200/63.5 | 202.4427 | 163.3894 | 63.4532 | 99.6301 | 0.49245 | 290.0424 | 3.0759 | 308.1218 | 189.3227 | 313.4381 | 1199.715 | 25.3343 | 111.933 | 103.6887 | 107.4191 | 118.8023 | 406.252 | 39.8928 | 80.2235 | 56.3612 | 116.0012 | 132.4099 | 2494.848 | 3.826
Log | 74 | 7.4 | 2011-11-17 18:01 | test_1200/63.5 | 202.4827 | 159.8881 | 63.4855 | 99.6187 | 0.46367 | 286.7446 | 3.1031 | 308.842 | 189.3221 | 313.5356 | 1198.192 | 24.9868 | 110.8717 | 104.0941 | 107.7973 | 118.4557 | 405.4543 | 40.0869 | 79.7537 | 55.7608 | 115.9317 | 132.5138 | 2498.796 | 3.8176
Log | 75 | 7.5 | 2011-11-17 18:07 | test_1200/63.5 | 202.5357 | 159.8882 | 63.8111 | 99.6189 | 0.46204 | 291.778 | 3.1242 | 310.4013 | 189.3221 | 315.0612 | 1199.984 | 24.989 | 108.8761 | 104.6166 | 108.314 | 116.314 | 405.8092 | 40.1442 | 79.8691 | 56.321 | 116.0607 | 132.3741 | 2507.206 | 3.8654
Log | 76 | 7.6 | 2011-11-17 18:13 | test_1200/63.5 | 203.7849 | 159.8163 | 63.7783 | 99.6487 | 0.46101 | 289.6952 | 3.1112 | 309.9496 | 189.3221 | 312.9686 | 1198.845 | 24.8903 | 111.3533 | 104.8264 | 108.5186 | 118.449 | 405.4621 | 39.9763 | 80.2889 | 56.5587 | 115.9627 | 132.3856 | 2492.918 | 3.8356
Log | 77 | 7.7 | 2011-11-17 18:19 | test_1200/63.5 | 201.5008 | 164.0267 | 63.5844 | 99.655 | 0.46681 | 289.6952 | 3.1164 | 310.1692 | 189.3221 | 315.5543 | 1200.58 | 24.8886 | 111.9405 | 104.7125 | 108.4066 | 119.384 | 405.4862 | 40.05 | 79.9517 | 55.8255 | 116.0317 | 132.2555 | 2509.882 | 3.8581
Log | 78 | 7.8 | 2011-11-17 18:25 | test_1200/63.5 | 202.4052 | 159.0564 | 63.4297 | 99.6409 | 0.47516 | 285.7033 | 3.069 | 308.2028 | 189.3221 | 313.3797 | 1199.418 | 25.2155 | 109.348 | 104.0217 | 107.6957 | 117.0418 | 405.789 | 39.9914 | 79.8677 | 56.1231 | 116.0279 | 132.4362 | 2495 | 3.818
Log | 79 | 7.9 | 2011-11-17 18:31 | test_1200/63.5 | 202.2422 | 164.4975 | 63.5877 | 99.6626 | 0.47263 | 289.0009 | 3.1081 | 309.2726 | 189.3221 | 314.4137 | 1200.429 | 24.8814 | 110.3078 | 103.8462 | 107.5594 | 117.3973 | 405.5908 | 39.8048 | 80.1501 | 56.5966 | 116.0121 | 132.2809 | 2501.125 | 3.8533
Log | 80 | 8 | 2011-11-17 18:37 | test_1200/63.5 | 201.6294 | 162.0362 | 63.6016 | 99.6816 | 0.47506 | 292.4722 | 3.122 | 310.1544 | 189.3221 | 315.4381 | 1200.428 | 24.8484 | 111.9887 | 103.9118 | 107.5751 | 119.1783 | 406.1865 | 39.8539 | 80.2383 | 56.5622 | 116.0979 | 132.5334 | 2509.276 | 3.8836
Log | 81 | 8.1 | 2011-11-17 18:43 | test_1200/63.5 | 201.8364 | 160.1803 | 63.5068 | 99.655 | 0.45918 | 288.6538 | 3.1256 | 307.91 | 189.3221 | 314.6447 | 1200.271 | 25.0624 | 110.2842 | 104.3135 | 108.018 | 118.4677 | 407.6176 | 40.0408 | 79.6782 | 55.8574 | 115.9798 | 132.5524 | 2503.292 | 3.7951
Log | 82 | 8.2 | 2011-11-17 18:49 | test_1200/63.5 | 201.9409 | 158.761 | 63.5013 | 99.6659 | 0.47661 | 284.8354 | 3.1056 | 307.9532 | 189.3221 | 314.455 | 1200.321 | 25.0942 | 108.5157 | 104.4239 | 108.1939 | 116.6755 | 407.6557 | 39.9573 | 80.0215 | 56.5209 | 116.0485 | 132.1287 | 2501.678 | 3.794
Log | 83 | 8.3 | 2011-11-17 18:55 | test_1200/63.5 | 203.0936 | 158.1718 | 63.6595 | 99.715 | 0.4805 | 289.1745 | 3.1 | 307.9129 | 189.3221 | 313.4492 | 1199.625 | 25.1439 | 109.9919 | 104.5717 | 108.2845 | 117.7407 | 407.9564 | 40.0827 | 80.2216 | 56.6736 | 116.0151 | 132.4642 | 2495.123 | 3.7956
Log | 84 | 8.4 | 2011-11-17 19:01 | test_1200/63.5 | 202.0299 | 160.1074 | 63.5891 | 99.7 | 0.47479 | 286.9182 | 3.135 | 308.7795 | 189.3221 | 314.7511 | 1201.354 | 24.8432 | 111.3996 | 104.7535 | 108.4585 | 119.1705 | 407.255 | 40.2072 | 79.8762 | 56.0327 | 115.9539 | 132.5158 | 2501.881 | 3.8304
Log | 85 | 8.5 | 2011-11-17 19:07 | test_1200/63.5 | 202.8457 | 157.7233 | 63.4105 | 99.73 | 0.47022 | 285.009 | 3.0802 | 307.3152 | 189.3221 | 312.6045 | 1199.883 | 24.9158 | 109.8353 | 104.2556 | 107.9923 | 118.0962 | 406.8846 | 39.8581 | 79.6859 | 56.0221 | 116.0628 | 132.7382 | 2487.865 | 3.7916
Log | 86 | 8.6 | 2011-11-17 19:13 | test_1200/63.5 | 202.4867 | 163.8012 | 63.4653 | 99.7303 | 0.48972 | 289.3481 | 3.0679 | 308.0912 | 189.3221 | 313.4295 | 1199.628 | 25.0679 | 109.0206 | 103.9465 | 107.7346 | 117.023 | 407.2483 | 39.8723 | 80.0331 | 56.6831 | 116.06 | 132.2824 | 2494.959 | 3.8017
Log | 87 | 8.7 | 2011-11-17 19:19 | test_1200/63.5 | 202.001 | 167.5323 | 63.4957 | 99.7176 | 0.49677 | 285.7033 | 3.0965 | 308.8688 | 189.3291 | 314.3337 | 1200.681 | 25.0609 | 110.7843 | 103.8523 | 107.6211 | 118.4472 | 406.8931 | 39.9009 | 80.219 | 56.6604 | 116.048 | 132.6509 | 2499.963 | 3.7979
Log | 88 | 8.8 | 2011-11-17 19:25 | test_1200/63.5 | 203.0632 | 169.8615 | 63.602 | 99.72 | 0.50438 | 286.3975 | 3.116 | 308.401 | 189.3221 | 313.2128 | 1199.912 | 25.259 | 110.492 | 104.0437 | 107.764 | 118.8205 | 407.5573 | 40.0894 | 79.9584 | 56.0879 | 116.0606 | 132.1856 | 2492.645 | 3.8039
Log | 89 | 8.9 | 2011-11-17 19:31 | test_1200/63.5 | 203.3074 | 168.4439 | 63.5382 | 99.7249 | 0.50952 | 285.1826 | 3.076 | 307.8949 | 189.3363 | 312.5226 | 1200.082 | 25.0671 | 108.842 | 104.432 | 108.1445 | 117.2863 | 406.9012 | 40.2119 | 79.806 | 56.2088 | 115.9643 | 132.3407 | 2486.8 | 3.7802
Log | 90 | 9 | 2011-11-17 19:37 | test_1200/63.5 | 204.0363 | 165.3421 | 63.5889 | 99.73 | 0.51192 | 286.7446 | 3.0737 | 308.1614 | 189.3221 | 311.6551 | 1198.419 | 24.946 | 109.5656 | 104.5759 | 108.2962 | 117.4051 | 406.9066 | 39.9896 | 80.1082 | 56.7068 | 116.0631 | 132.3533 | 2483.338 | 3.7582
Log | 91 | 9.1 | 2011-11-17 19:43 | test_1200/63.5 | 204.2868 | 173.3313 | 63.556 | 99.7488 | 0.54054 | 286.9182 | 3.0845 | 308.0414 | 189.3221 | 311.1114 | 1198.509 | 24.9859 | 110.9723 | 104.5666 | 108.2918 | 118.8032 | 406.88 | 39.8877 | 80.2292 | 56.6834 | 116.0321 | 132.4673 | 2478.821 | 3.7608
Log | 92 | 9.2 | 2011-11-17 19:49 | test_1200/63.5 | 202.3075 | 169.8841 | 63.3421 | 99.7627 | 0.53599 | 287.6125 | 3.0963 | 307.6009 | 189.3929 | 313.098 | 1199.474 | 24.9008 | 110.0783 | 104.3857 | 108.1044 | 118.2877 | 406.563 | 39.8098 | 79.7245 | 56.019 | 116.0165 | 132.1941 | 2492.641 | 3.7589
Log | 93 | 9.3 | 2011-11-17 19:55 | test_1200/63.5 | 202.7523 | 154.1541 | 63.5458 | 99.7527 | 0.44359 | 289.1745 | 3.0986 | 308.6978 | 189.3575 | 313.4161 | 1200.088 | 25.0637 | 108.8889 | 103.932 | 107.7103 | 117.2274 | 406.2831 | 39.8822 | 80.0495 | 56.7687 | 115.9118 | 132.5135 | 2493.897 | 3.7841
Log | 94 | 9.4 | 2011-11-17 20:01 | test_1200/63.5 | 202.8212 | 164.7919 | 63.5619 | 99.745 | 0.48759 | 290.3895 | 3.105 | 308.5107 | 189.3221 | 313.3887 | 1200.333 | 24.9307 | 109.5913 | 103.9575 | 107.7227 | 117.387 | 406.5511 | 40.0445 | 80.1626 | 56.7211 | 116.0033 | 132.4885 | 2493.169 | 3.7749
Log | 95 | 9.5 | 2011-11-17 20:07 | test_1200/63.5 | 203.0541 | 164.3468 | 63.4818 | 99.7716 | 0.50509 | 288.8274 | 3.0821 | 308.2319 | 189.3221 | 312.6347 | 1199.556 | 25.0123 | 110.9138 | 103.9457 | 107.6914 | 118.8139 | 406.8901 | 40.067 | 80.0451 | 56.3819 | 116.0547 | 132.2995 | 2488.784 | 3.7601
Log | 96 | 9.6 | 2011-11-17 20:13 | test_1200/63.5 | 201.0205 | 170.1585 | 63.359 | 99.8002 | 0.51042 | 287.6125 | 3.1366 | 309.0164 | 190.2277 | 315.1868 | 1201.497 | 24.6834 | 110.2092 | 104.208 | 107.9172 | 118.4661 | 406.1939 | 40.0446 | 79.7566 | 56.2395 | 116.0717 | 132.2188 | 2505.046 | 3.8229
Log | 97 | 9.7 | 2011-11-17 20:19 | test_1200/63.5 | 202.0132 | 157.6628 | 63.4883 | 99.79 | 0.47853 | 285.5297 | 3.0922 | 308.1223 | 189.4353 | 314.278 | 1200.633 | 25.0159 | 108.8118 | 104.3519 | 108.0921 | 117.0387 | 406.5463 | 40.1758 | 80.0405 | 56.6932 | 115.9609 | 132.2582 | 2499.62 | 3.7914
Log | 98 | 9.8 | 2011-11-17 20:25 | test_1200/63.5 | 202.1442 | 160.9018 | 63.483 | 99.7861 | 0.47235 | 286.9182 | 3.0964 | 308.4123 | 189.3822 | 314.0478 | 1199.084 | 25.2014 | 109.8943 | 104.4162 | 108.1895 | 117.7537 | 406.9022 | 39.9702 | 80.1136 | 56.6491 | 116.0217 | 132.2198 | 2501.016 | 3.7694
Log | 99 | 9.9 | 2011-11-17 20:31 | test_1200/63.5 | 201.7157 | 160.7663 | 63.2428 | 99.8101 | 0.45946 | 285.1826 | 3.0889 | 308.1703 | 189.3221 | 313.5244 | 1199.459 | 25.1114 | 111.4142 | 104.5057 | 108.231 | 119.1874 | 406.6971 | 40.0873 | 80.1475 | 56.3635 | 116.0053 | 132.2968 | 2496.067 | 3.7807
Log | 100 | 10 | 2011-11-17 20:37 | test_1200/63.5 | 203.057 | 143.5817 | 63.5269 | 99.8163 | 0.40111 | 284.4883 | 3.1027 | 308.6342 | 189.3221 | 312.8528 | 1197.23 | 24.9554 | 110.0532 | 104.367 | 108.1564 | 118.2318 | 405.8568 | 39.9971 | 79.8441 | 56.1529 | 116.0289 | 132.3877 | 2495.358 | 3.7563
Log | 101 | 10.1 | 2011-11-17 20:43 | test_1200/63.5 | 202.356 | 149.7268 | 63.729 | 99.8204 | 0.42378 | 285.1826 | 3.1145 | 308.5867 | 189.3221 | 314.9349 | 1200.291 | 25.0326 | 109.2258 | 104.4402 | 108.2 | 117.4131 | 406.2306 | 39.8971 | 80.062 | 56.665 | 115.9957 | 132.3988 | 2505.559 | 3.8018
Log | 102 | 10.2 | 2011-11-17 20:49 | test_1200/63.5 | 200.5727 | 151.7063 | 63.2435 | 99.835 | 0.4228 | 290.2159 | 3.1088 | 307.9623 | 189.3221 | 315.3147 | 1201.303 | 24.9073 | 108.749 | 104.3431 | 108.0697 | 117.0071 | 406.2072 | 39.8488 | 80.0587 | 56.8314 | 116.1222 | 132.2403 | 2506.467 | 3.7888
Log | 103 | 10.3 | 2011-11-17 20:55 | test_1200/63.5 | 201.504 | 166.1322 | 63.3625 | 99.8444 | 0.47709 | 285.7033 | 3.1157 | 309.0748 | 189.3221 | 314.4477 | 1198.903 | 25.0102 | 110.5174 | 104.1332 | 107.884 | 118.4741 | 406.2067 | 40.0668 | 80.1453 | 56.4854 | 115.9529 | 132.6006 | 2504.58 | 3.7836
Log | 104 | 10.4 | 2011-11-17 21:01 | test_1200/63.5 | 200.4617 | 165.3392 | 63.3248 | 99.85 | 0.48756 | 290.563 | 3.1186 | 308.496 | 189.3221 | 315.8946 | 1200.855 | 25.0419 | 110.9406 | 104.047 | 107.8693 | 119.187 | 406.5384 | 40.2417 | 79.9488 | 56.2727 | 116.0714 | 132.8267 | 2512.013 | 3.7984
Log | 105 | 10.5 | 2011-11-17 21:07 | test_1200/63.5 | 202.4474 | 168.6262 | 63.4395 | 99.8558 | 0.49137 | 288.1331 | 3.0777 | 307.4532 | 189.3221 | 313.3628 | 1199.615 | 25.003 | 109.9376 | 104.2668 | 108.0121 | 118.1194 | 406.555 | 40.0369 | 79.8943 | 56.3702 | 115.9583 | 132.4381 | 2494.456 | 3.7601
Log | 106 | 10.6 | 2011-11-17 21:13 | test_1200/63.5 | 202.5539 | 170.4287 | 63.5457 | 99.8712 | 0.51693 | 289.5216 | 3.0944 | 307.7078 | 189.3221 | 313.7225 | 1199.861 | 25.009 | 109.4143 | 104.3673 | 108.0816 | 117.7261 | 406.6009 | 39.8293 | 79.8808 | 56.4998 | 116.0497 | 132.3613 | 2496.808 | 3.7582
Log | 107 | 10.7 | 2011-11-17 21:19 | test_1200/63.5 | 201.0255 | 168.6967 | 63.2363 | 99.8795 | 0.50197 | 288.8274 | 3.0844 | 307.5957 | 189.3221 | 314.5686 | 1200.569 | 25.0323 | 109.0585 | 104.3495 | 108.0516 | 117.3978 | 406.5923 | 39.9356 | 80.0617 | 56.7231 | 116.0161 | 132.3672 | 2502.064 | 3.7822
Log | 108 | 10.8 | 2011-11-17 21:25 | test_1200/63.5 | 202.3878 | 170.0826 | 63.6973 | 99.8894 | 0.49889 | 287.786 | 3.1144 | 309.4963 | 189.3221 | 314.7289 | 1198.855 | 24.9093 | 109.2504 | 104.3827 | 108.1072 | 117.4042 | 406.4754 | 39.9221 | 80.1334 | 56.9588 | 116.0322 | 132.2654 | 2506.919 | 3.7869
Log | 109 | 10.9 | 2011-11-17 21:31 | test_1200/63.5 | 202.198 | 159.8446 | 63.4913 | 99.89 | 0.47343 | 286.5711 | 3.0846 | 308.1456 | 189.3221 | 314.0056 | 1199.724 | 25.0117 | 110.4636 | 104.3274 | 108.0587 | 118.4889 | 406.5731 | 40.2363 | 80.1902 | 56.5882 | 115.9629 | 132.1131 | 2499.345 | 3.775
Log | 110 | 11 | 2011-11-17 21:37 | test_1200/63.5 | 202.2151 | 161.0478 | 63.4162 | 99.895 | 0.46338 | 289.5216 | 3.1079 | 308.4104 | 189.3221 | 313.6078 | 1198.971 | 25.0239 | 110.8404 | 104.1174 | 107.919 | 118.9571 | 406.2169 | 40.1837 | 80.0257 | 56.4292 | 116.0249 | 132.5134 | 2497.747 | 3.7786
Log | 111 | 11.1 | 2011-11-17 21:43 | test_1200/63.5 | 200.5841 | 160.0564 | 63.35 | 99.895 | 0.4765 | 289.0009 | 3.1108 | 307.3178 | 189.322 | 315.8275 | 1201.879 | 25.0944 | 110.1016 | 104.1251 | 107.8035 | 118.4824 | 406.5855 | 39.9863 | 79.8217 | 56.3221 | 115.998 | 132.27 | 2509.34 | 3.7833
Log | 112 | 11.2 | 2011-11-17 21:49 | test_1200/63.5 | 202.2572 | 167.9959 | 63.5012 | 99.8889 | 0.49283 | 285.7033 | 3.1024 | 307.7308 | 189.3221 | 313.9629 | 1200.026 | 24.995 | 109.6094 | 103.8882 | 107.7141 | 117.7869 | 406.335 | 39.7001 | 79.9038 | 56.5271 | 115.9775 | 132.3534 | 2498.378 | 3.7711
Log | 113 | 11.3 | 2011-11-17 21:55 | test_1200/63.5 | 201.5746 | 164.4681 | 63.5582 | 99.895 | 0.47363 | 287.6125 | 3.1217 | 308.5948 | 189.3221 | 315.3085 | 1200.629 | 24.9963 | 109.3424 | 104.014 | 107.8333 | 117.5656 | 406.5666 | 39.8799 | 80.1162 | 56.8058 | 116.0249 | 132.3072 | 2507.825 | 3.7834
Log | 114 | 11.4 | 2011-11-17 22:01 | test_1200/63.5 | 201.3274 | 163.4339 | 63.4802 | 99.8989 | 0.4761 | 291.0837 | 3.1277 | 308.4463 | 189.3221 | 315.3081 | 1200.849 | 24.9911 | 109.1007 | 104.0632 | 107.8288 | 117.4195 | 406.5667 | 40.0361 | 80.0777 | 56.7297 | 116.0247 | 132.3705 | 2507.363 | 3.7993
Log | 115 | 11.5 | 2011-11-17 22:07 | test_1200/63.5 | 202.2154 | 166.4942 | 63.6002 | 99.9067 | 0.48388 | 286.5711 | 3.0593 | 308.2161 | 189.3221 | 314.5169 | 1199.578 | 24.9542 | 109.094 | 104.2606 | 108.016 | 117.4152 | 406.2175 | 40.1064 | 79.8999 | 56.4502 | 115.9893 | 132.6116 | 2503.721 | 3.779
Log | 116 | 11.6 | 2011-11-17 22:13 | test_1200/63.5 | 200.538 | 158.2104 | 63.4355 | 99.9156 | 0.47897 | 286.5711 | 3.0803 | 308.0219 | 189.3221 | 316.3268 | 1202.884 | 25.024 | 109.8273 | 104.3597 | 108.1194 | 117.842 | 406.2273 | 40.2393 | 79.9106 | 56.5863 | 116.0355 | 132.5227 | 2511.209 | 3.8081
Log | 117 | 11.7 | 2011-11-17 22:19 | test_1200/63.5 | 202.0898 | 160.8111 | 63.6123 | 99.9222 | 0.48409 | 286.7446 | 3.0979 | 309.2847 | 189.3221 | 314.7726 | 1200.168 | 24.936 | 110.6492 | 104.4298 | 108.243 | 118.6597 | 406.4815 | 39.9728 | 80.2043 | 56.5973 | 116.0611 | 132.5276 | 2504.524 | 3.7998
Log | 118 | 11.8 | 2011-11-17 22:25 | test_1200/63.5 | 201.6979 | 165.3684 | 63.3985 | 99.9318 | 0.48837 | 289.1745 | 3.0713 | 307.8122 | 189.3221 | 314.3239 | 1199.786 | 24.98 | 110.8297 | 104.3119 | 107.9862 | 118.9189 | 406.311 | 40.0395 | 79.9934 | 56.4726 | 116.1614 | 132.444 | 2501.751 | 3.7861
Log | 119 | 11.9 | 2011-11-17 22:31 | test_1200/63.5 | 201.6942 | 162.823 | 63.3248 | 99.9261 | 0.46549 | 289.6952 | 3.0812 | 307.6891 | 189.3221 | 313.9646 | 1199.879 | 24.9983 | 109.8747 | 104.2127 | 107.9408 | 118.1372 | 406.2298 | 40.1024 | 79.9227 | 56.5475 | 115.9434 | 132.375 | 2498.696 | 3.766
Log | 120 | 12 | 2011-11-17 22:37 | test_1200/63.5 | 201.6306 | 164.5985 | 63.5336 | 99.946 | 0.49175 | 289.0009 | 3.0795 | 308.3633 | 189.3221 | 315.0988 | 1200.051 | 25.0481 | 109.3261 | 104.2088 | 107.9759 | 117.6346 | 406.3455 | 39.9523 | 79.9562 | 56.5776 | 115.9496 | 132.4074 | 2507.363 | 3.7881
Log | 121 | 12.1 | 2011-11-17 22:43 | test_1200/63.5 | 201.4844 | 173.9205 | 63.5555 | 99.955 | 0.51853 | 289.6952 | 3.0896 | 308.7817 | 189.3221 | 315.4362 | 1199.869 | 24.984 | 108.9828 | 104.3178 | 108.0972 | 117.4146 | 406.7846 | 39.9101 | 79.9886 | 56.6514 | 116.0102 | 132.3173 | 2510.431 | 3.7889
Log | 122 | 12.2 | 2011-11-17 22:49 | test_1200/63.5 | 202.4427 | 170.9716 | 63.6234 | 99.955 | 0.51487 | 288.3067 | 3.1066 | 307.8569 | 189.3221 | 314.2786 | 1199.793 | 25.0217 | 109.1347 | 104.4744 | 108.2543 | 117.3965 | 406.9445 | 39.9728 | 80.0689 | 56.8648 | 116.091 | 132.56 | 2501.375 | 3.7708
Log | 123 | 12.3 | 2011-11-17 22:55 | test_1200/63.5 | 201.7611 | 171.5094 | 63.5656 | 99.956 | 0.51963 | 290.7366 | 3.1202 | 309.2487 | 189.3221 | 315.054 | 1199.563 | 24.9954 | 110.2946 | 104.607 | 108.3271 | 118.466 | 406.9453 | 40.0131 | 80.2737 | 56.9042 | 116.007 | 132.4196 | 2508.026 | 3.807
Log | 124 | 12.4 | 2011-11-17 23:01 | test_1200/63.5 | 200.9966 | 177.0062 | 63.4326 | 99.9662 | 0.52857 | 286.3975 | 3.1132 | 308.7622 | 189.3221 | 315.5906 | 1199.958 | 24.9612 | 110.9253 | 104.1168 | 107.8035 | 118.8528 | 406.7551 | 39.9151 | 79.9685 | 56.5253 | 116.1986 | 132.6169 | 2511.473 | 3.7927
Log | 125 | 12.5 | 2011-11-17 23:07 | test_1200/63.5 | 201.6122 | 174.3038 | 63.4738 | 99.9733 | 0.52747 | 287.0918 | 3.1046 | 307.7677 | 189.3221 | 314.8312 | 1200.276 | 25.0544 | 110.2019 | 103.9899 | 107.7481 | 118.5044 | 406.951 | 39.9439 | 79.9497 | 56.5512 | 115.9404 | 132.3013 | 2504.766 | 3.7738
Log | 126 | 12.6 | 2011-11-17 23:13 | test_1200/63.5 | 200.0942 | 163.8099 | 63.2771 | 99.97 | 0.47292 | 286.2239 | 3.1168 | 307.7674 | 189.3221 | 316.2368 | 1201.247 | 24.9799 | 109.5813 | 103.9419 | 107.6588 | 117.8485 | 406.5896 | 40.022 | 79.9112 | 56.5707 | 116.0966 | 132.3872 | 2513.913 | 3.7986
Log | 127 | 12.7 | 2011-11-17 23:19 | test_1200/63.5 | 202.7488 | 165.4036 | 63.6632 | 99.985 | 0.49445 | 286.2239 | 3.0694 | 308.7182 | 189.3221 | 314.0002 | 1199.554 | 25.0504 | 109.6889 | 104.1015 | 107.8796 | 118.1554 | 406.2826 | 40.0231 | 80.2592 | 56.8628 | 115.9895 | 132.2845 | 2499.658 | 3.7348
Log | 128 | 12.8 | 2011-11-17 23:25 | test_1200/63.5 | 202.7045 | 170.7377 | 63.6825 | 99.9883 | 0.52233 | 287.786 | 3.1076 | 309.2877 | 189.3221 | 314.1643 | 1198.927 | 24.9915 | 109.3308 | 104.4454 | 108.2043 | 118.1607 | 405.8896 | 40.1739 | 79.8955 | 56.1763 | 116.0082 | 132.2088 | 2502.272 | 3.7543
Log | 129 | 12.9 | 2011-11-17 23:31 | test_1200/63.5 | 201.7506 | 167.8366 | 63.5854 | 100 | 0.5077 | 291.778 | 3.1025 | 308.8332 | 189.3221 | 315.1684 | 1201.226 | 25.0153 | 107.7055 | 104.5084 | 108.3174 | 116.7504 | 406.1343 | 40.0971 | 79.9351 | 56.6591 | 116.0621 | 132.2334 | 2505.465 | 3.7697
Log | 130 | 13 | 2011-11-17 23:37 | test_1200/63.5 | 201.2012 | 166.4246 | 63.4399 | 99.9891 | 0.49017 | 292.4722 | 3.1036 | 308.8152 | 189.3221 | 315.3058 | 1200.846 | 25.0182 | 109.0496 | 104.6264 | 108.4178 | 117.8269 | 405.9135 | 40.0392 | 80.1281 | 56.6827 | 115.974 | 132.3786 | 2507.351 | 3.7561
Log | 131 | 13.1 | 2011-11-17 23:43 | test_1200/63.5 | 201.3829 | 163.187 | 63.5866 | 100 | 0.46735 | 293.1665 | 3.1217 | 309.0109 | 189.3221 | 315.7496 | 1201.219 | 25.0056 | 110.4358 | 104.2285 | 108.0505 | 118.9083 | 405.5701 | 39.9459 | 79.9325 | 56.1194 | 116.0428 | 132.2826 | 2510.101 | 3.7795
Log | 132 | 13.2 | 2011-11-17 23:49 | test_1200/63.5 | 203.0426 | 157.4756 | 63.7214 | 100 | 0.4479 | 290.2159 | 3.0912 | 309.2837 | 189.3221 | 313.8329 | 1198.581 | 25.0159 | 108.9352 | 103.9213 | 107.6673 | 117.8603 | 405.3043 | 39.9664 | 79.837 | 56.2529 | 115.9647 | 132.6876 | 2500.354 | 3.7388
Log | 133 | 13.3 | 2011-11-17 23:55 | test_1200/63.5 | 201.6725 | 153.4734 | 63.5475 | 99.9977 | 0.44245 | 292.4722 | 3.1177 | 309.9112 | 189.3221 | 315.1023 | 1199.626 | 25.0099 | 108.0189 | 103.8057 | 107.5278 | 116.8218 | 405.5948 | 39.953 | 80.1469 | 56.8 | 115.9716 | 132.1797 | 2508.28 | 3.7543
Log | 134 | 13.4 | 2011-11-18 00:01 | test_1200/63.5 | 201.502 | 160.2923 | 63.362 | 100.0001 | 0.47559 | 289.1745 | 3.1037 | 309.0417 | 189.3221 | 314.4483 | 1199.981 | 25.0201 | 109.3519 | 104.1236 | 107.8609 | 118.1407 | 405.9034 | 39.9916 | 80.1688 | 56.5858 | 116.0748 | 132.3553 | 2502.334 | 3.7555
Log | 135 | 13.5 | 2011-11-18 00:07 | test_1200/63.5 | 202.2059 | 163.1541 | 63.453 | 100.0078 | 0.48122 | 290.2159 | 3.0901 | 309.2728 | 189.3221 | 313.804 | 1198.923 | 25.0011 | 110.1658 | 104.2705 | 108.03 | 118.9308 | 405.7729 | 39.9896 | 79.974 | 56.1551 | 116.0226 | 132.6114 | 2499.409 | 3.7491
Log | 136 | 13.6 | 2011-11-18 00:13 | test_1200/63.5 | 202.0457 | 169.2345 | 63.5758 | 100.026 | 0.52332 | 291.6044 | 3.0954 | 308.5956 | 189.3221 | 314.6606 | 1200.115 | 25.0541 | 109.086 | 104.3899 | 108.137 | 118.2234 | 405.9531 | 40.0007 | 79.8504 | 56.1634 | 116.0967 | 132.2267 | 2503.745 | 3.7349
Log | 137 | 13.7 | 2011-11-18 00:19 | test_1200/63.5 | 201.9613 | 168.868 | 63.5934 | 100.0238 | 0.50956 | 291.4308 | 3.1051 | 308.9965 | 189.3221 | 314.8793 | 1200.278 | 24.9989 | 107.9563 | 104.491 | 108.2067 | 117.1539 | 405.9587 | 39.9724 | 79.8774 | 56.5264 | 116.0857 | 132.2903 | 2505.144 | 3.738
Log | 138 | 13.8 | 2011-11-18 00:25 | test_1200/63.5 | 201.5007 | 171.7612 | 63.584 | 100.0189 | 0.52573 | 293.1665 | 3.1098 | 308.6903 | 189.3221 | 315.5523 | 1201.776 | 24.9466 | 108.8735 | 104.5265 | 108.2621 | 117.7925 | 405.9747 | 40.1461 | 80.1645 | 56.5248 | 116.0032 | 132.2753 | 2507.369 | 3.7637
Log | 139 | 13.9 | 2011-11-18 00:31 | test_1200/63.5 | 202.4055 | 171.924 | 63.5001 | 100.015 | 0.5342 | 285.7033 | 3.0894 | 308.4929 | 189.3221 | 313.7274 | 1199.788 | 25.0275 | 109.6457 | 104.4939 | 108.2554 | 118.5511 | 405.9818 | 40.1377 | 80.1777 | 56.5935 | 115.9797 | 132.3302 | 2497 | 3.732
Log | 140 | 14 | 2011-11-18 00:37 | test_1200/63.5 | 202.3058 | 178.6571 | 63.5817 | 100.0258 | 0.56328 | 290.3895 | 3.0966 | 308.7048 | 189.3221 | 314.2849 | 1199.35 | 24.9678 | 110.1173 | 104.3492 | 108.1142 | 118.9502 | 405.9834 | 40.097 | 79.9923 | 56.2683 | 115.9541 | 132.4019 | 2502.349 | 3.7387
Log | 141 | 14.1 | 2011-11-18 00:43 | test_1200/63.5 | 202.472 | 175.315 | 63.4318 | 100.03 | 0.55494 | 286.2239 | 3.0818 | 308.0218 | 189.3221 | 313.2867 | 1200.087 | 25.0331 | 109.11 | 103.9821 | 107.8176 | 118.2322 | 405.9567 | 39.6449 | 79.8501 | 56.2711 | 115.9858 | 132.272 | 2492.871 | 3.7149
Log | 142 | 14.2 | 2011-11-18 00:49 | test_1200/63.5 | 202.4865 | 177.3936 | 63.5357 | 100.0366 | 0.56385 | 288.3067 | 3.0872 | 308.4148 | 189.3221 | 313.7776 | 1199.66 | 25.0245 | 108.5332 | 103.9435 | 107.6819 | 117.5616 | 405.9569 | 39.8815 | 79.8237 | 56.2402 | 116.0985 | 132.2041 | 2497.665 | 3.7291
Log | 143 | 14.3 | 2011-11-18 00:55 | test_1200/63.5 | 202.4331 | 183.982 | 63.7028 | 100.045 | 0.58709 | 289.8688 | 3.1065 | 309.2412 | 189.8955 | 314.6855 | 1199.956 | 25.0231 | 108.2308 | 104.0129 | 107.788 | 117.5064 | 406.3112 | 39.9602 | 80.1647 | 56.6723 | 115.9253 | 132.1799 | 2504.273 | 3.742
Log | 144 | 14.4 | 2011-11-18 01:01 | test_1200/63.5 | 202.2624 | 185.6379 | 63.5695 | 100.045 | 0.59672 | 288.6538 | 3.1053 | 309.0359 | 190.2137 | 314.292 | 1200.256 | 24.9626 | 108.3141 | 104.0545 | 107.8638 | 117.367 | 406.2938 | 40.1622 | 80.1028 | 56.665 | 115.9997 | 132.2467 | 2500.517 | 3.7623
Log | 145 | 14.5 | 2011-11-18 01:07 | test_1200/63.5 | 202.8313 | 178.9006 | 63.7242 | 100.0504 | 0.565 | 288.4803 | 3.1162 | 310.2559 | 189.6082 | 314.1737 | 1199.119 | 24.9608 | 109.4556 | 104.0238 | 107.8356 | 118.4831 | 405.9104 | 40.0626 | 79.9848 | 56.397 | 115.9382 | 132.2527 | 2501.946 | 3.7629
Log | 146 | 14.6 | 2011-11-18 01:13 | test_1200/63.5 | 201.7777 | 177.9449 | 63.4691 | 100.0559 | 0.56906 | 287.6125 | 3.0894 | 308.8021 | 189.3291 | 314.5498 | 1201.191 | 25.0051 | 110.1074 | 104.3244 | 108.0835 | 118.9921 | 406.1188 | 39.9897 | 79.9839 | 56.31 | 116.088 | 132.0102 | 2500.621 | 3.7625
Log | 147 | 14.7 | 2011-11-18 01:19 | test_1200/63.5 | 203.2538 | 171.571 | 63.4815 | 100.0508 | 0.5411 | 290.563 | 3.0737 | 308.0114 | 189.3225 | 312.3262 | 1199.38 | 25.033 | 108.8363 | 104.3179 | 108.0815 | 118.2106 | 405.9421 | 39.9259 | 79.8001 | 56.2153 | 115.9268 | 132.0271 | 2486.691 | 3.715
Log | 148 | 14.8 | 2011-11-18 01:25 | test_1200/63.5 | 202.2933 | 177.8681 | 63.5684 | 100.0574 | 0.55142 | 289.5216 | 3.1031 | 308.8962 | 189.4008 | 314.2389 | 1201.032 | 24.9727 | 107.9476 | 104.224 | 107.9988 | 117.1446 | 405.9525 | 39.8957 | 79.9695 | 56.5935 | 116.0566 | 132.1652 | 2498.48 | 3.745
Log | 149 | 14.9 | 2011-11-18 01:31 | test_1200/63.5 | 202.2425 | 174.4368 | 63.4014 | 100.0713 | 0.53297 | 291.2573 | 3.0888 | 308.2197 | 189.3311 | 313.4918 | 1199.986 | 24.9937 | 108.2214 | 104.2072 | 107.9748 | 117.3734 | 405.937 | 39.907 | 80.04 | 56.592 | 115.9692 | 132.5371 | 2494.711 | 3.7358
Log | 150 | 15 | 2011-11-18 01:37 | test_1200/63.5 | 202.6782 | 167.96 | 63.5035 | 100.0734 | 0.51138 | 291.9515 | 3.1143 | 309.2769 | 189.3221 | 313.3217 | 1199.102 | 25.0233 | 109.0271 | 104.2282 | 107.9667 | 118.1909 | 405.9408 | 39.94 | 80.1747 | 56.6192 | 115.9821 | 131.9828 | 2495.196 | 3.7393
Log | 151 | 15.1 | 2011-11-18 01:43 | test_1200/63.5 | 201.3363 | 169.3169 | 63.246 | 100.0784 | 0.51324 | 292.6458 | 3.1051 | 308.7698 | 179.3577 | 314.131 | 1200.634 | 24.9536 | 109.4377 | 104.4209 | 108.175 | 118.5671 | 405.2463 | 40.1039 | 79.9058 | 56.053 | 113.2397 | 137.3743 | 2498.45 | 3.7397
Log | 152 | 15.2 | 2011-11-18 03:52 | test_1200/63.5 | 202.4321 | 136.7236 | 63.0346 | 100.24 | 0.34459 | 282.4056 | 3.0922 | 305.6775 | 190.2328 | 311.3863 | 1199.354 | 25.241 | 104.8351 | 103.6814 | 107.4446 | 112.286 | 402.9196 | 38.7659 | 80.3535 | 58.8177 | 116.1072 | 131.6442 | 2479.262 | 3.724
Log | 153 | 15.3 | 2011-11-18 03:58 | test_1200/63.5 | 201.8495 | 144.2083 | 63.153 | 100.2423 | 0.36687 | 291.0837 | 3.0864 | 310.8633 | 190.2279 | 312.8718 | 1199.061 | 25.0821 | 107.8842 | 104.8172 | 108.6346 | 116.931 | 403.2601 | 39.6949 | 79.9813 | 56.3261 | 116.0268 | 132.1418 | 2491.698 | 3.6862
Log | 154 | 15.4 | 2011-11-18 04:04 | test_1200/63.5 | 202.319 | 147.4389 | 63.4178 | 100.2421 | 0.37566 | 297.5056 | 3.0842 | 311.9587 | 190.2279 | 313.4546 | 1199.773 | 24.9909 | 108.3187 | 103.5001 | 107.3327 | 118.0352 | 402.9215 | 40.4675 | 79.9576 | 55.8351 | 116.0019 | 131.9724 | 2494.858 | 3.6895
Log | 155 | 15.5 | 2011-11-18 04:10 | test_1200/63.5 | 202.3072 | 148.2961 | 63.3731 | 100.2448 | 0.39073 | 290.3895 | 3.0801 | 310.4013 | 189.325 | 313.2517 | 1199.698 | 25.054 | 107.3955 | 104.7152 | 108.5376 | 117.0565 | 402.945 | 40.3847 | 79.7438 | 55.7056 | 116.0294 | 131.5717 | 2493.401 | 3.6688
Log | 156 | 15.6 | 2011-11-18 04:16 | test_1200/63.5 | 201.4019 | 159.4735 | 63.3776 | 100.255 | 0.45058 | 294.7285 | 3.0645 | 309.2485 | 189.4424 | 314.6822 | 1201.956 | 25.0547 | 107.208 | 104.2092 | 108.0285 | 116.6233 | 403.6187 | 39.9805 | 80.0148 | 56.2178 | 115.9711 | 131.8609 | 2500.081 | 3.6491
Log | 157 | 15.7 | 2011-11-18 04:22 | test_1200/63.5 | 201.1669 | 144.8628 | 63.3706 | 100.2676 | 0.39286 | 291.778 | 3.121 | 311.1324 | 190.2279 | 315.015 | 1199.71 | 24.9995 | 109.4021 | 105.0535 | 108.7335 | 118.6323 | 403.2484 | 39.7306 | 80.2948 | 56.2067 | 115.956 | 131.6999 | 2507.411 | 3.6611
Log | 158 | 15.8 | 2011-11-18 04:28 | test_1200/63.5 | 201.1259 | 157.1976 | 63.284 | 100.2733 | 0.42996 | 290.9102 | 3.1166 | 310.4678 | 190.2279 | 314.6489 | 1199.331 | 25.0711 | 108.8063 | 104.3117 | 108.1163 | 118.3903 | 403.2922 | 39.9973 | 79.7849 | 55.4293 | 115.9466 | 131.9933 | 2505.288 | 3.6432
Log | 159 | 15.9 | 2011-11-18 04:34 | test_1200/63.5 | 200.8292 | 163.0877 | 63.3283 | 100.285 | 0.46547 | 290.7366 | 3.1336 | 310.4193 | 190.2279 | 315.334 | 1200.549 | 25.0347 | 107.0465 | 104.0899 | 107.8512 | 116.7471 | 403.6403 | 40.0302 | 79.9944 | 56.0186 | 115.9984 | 131.9167 | 2508.194 | 3.6623
Log | 160 | 16 | 2011-11-18 04:40 | test_1200/63.5 | 201.8787 | 167.5023 | 63.5761 | 100.2744 | 0.49671 | 293.1665 | 3.1239 | 310.6624 | 190.2279 | 314.9221 | 1199.877 | 24.9954 | 108.772 | 104.1581 | 107.9363 | 118.032 | 404.0108 | 40.0892 | 80.1517 | 56.0863 | 115.9887 | 131.8695 | 2506.321 | 3.6605
Log | 161 | 16.1 | 2011-11-18 04:46 | test_1200/63.5 | 201.3193 | 167.1784 | 63.41 | 100.2886 | 0.51937 | 294.9021 | 3.1222 | 309.9497 | 190.2279 | 314.9725 | 1200.99 | 24.9453 | 109.7813 | 104.1424 | 107.9172 | 119.092 | 404.0017 | 40.1237 | 79.9615 | 55.6765 | 115.9297 | 131.7425 | 2504.399 | 3.6534
Log | 162 | 16.2 | 2011-11-18 04:52 | test_1200/63.5 | 202.1538 | 170.1597 | 63.4545 | 100.2927 | 0.50111 | 291.4308 | 3.1076 | 309.8263 | 190.2279 | 313.8922 | 1198.851 | 25.0332 | 108.2156 | 104.128 | 107.9141 | 117.7485 | 403.9879 | 40.0744 | 79.8315 | 55.6156 | 116.0589 | 131.863 | 2500.264 | 3.645
Log | 163 | 16.3 | 2011-11-18 04:58 | test_1200/63.5 | 201.3352 | 163.937 | 63.3059 | 100.2996 | 0.48135 | 294.0343 | 3.1356 | 310.9593 | 190.2208 | 314.4305 | 1199.147 | 25.05 | 107.3354 | 104.136 | 107.8946 | 116.9558 | 404.031 | 40.0726 | 79.9643 | 55.8671 | 116.0504 | 131.999 | 2503.932 | 3.6609
Log | 164 | 16.4 | 2011-11-18 05:04 | test_1200/63.5 | 201.5834 | 160.5258 | 63.459 | 100.29 | 0.48359 | 294.7285 | 3.1049 | 310.1831 | 190.2279 | 314.8029 | 1199.956 | 24.9985 | 108.6027 | 104.0929 | 107.8675 | 118.0139 | 403.9688 | 39.9505 | 80.1232 | 55.9435 | 116.0374 | 132.1009 | 2505.208 | 3.6564
Log | 165 | 16.5 | 2011-11-18 05:10 | test_1200/63.5 | 202.1659 | 163.6461 | 63.4683 | 100.2989 | 0.48664 | 290.9102 | 3.0826 | 309.8528 | 189.9917 | 313.9419 | 1199.456 | 25.0253 | 109.3524 | 104.0921 | 107.8658 | 118.7327 | 403.9775 | 39.9743 | 80.0448 | 55.5683 | 115.9696 | 131.8677 | 2499.397 | 3.6483
Log | 166 | 16.6 | 2011-11-18 05:16 | test_1200/63.5 | 202.648 | 159.0499 | 63.4861 | 100.3 | 0.47577 | 293.8607 | 3.0628 | 309.6957 | 190.0426 | 313.2827 | 1199.46 | 25.0233 | 108.8668 | 104.2424 | 108.0077 | 118.3832 | 403.9404 | 40.0277 | 79.8928 | 55.4604 | 115.9208 | 132.1037 | 2494.14 | 3.6321
Log | 167 | 16.7 | 2011-11-18 05:22 | test_1200/63.5 | 201.1692 | 170.0524 | 63.443 | 100.315 | 0.51619 | 295.9435 | 3.1089 | 310.6512 | 190.2279 | 315.3715 | 1200.836 | 24.9763 | 107.9375 | 104.4618 | 108.1713 | 117.6639 | 403.993 | 40.0419 | 79.8093 | 55.7041 | 116.0223 | 131.7908 | 2507.892 | 3.6538
Log | 168 | 16.8 | 2011-11-18 05:28 | test_1200/63.5 | 201.9383 | 178.2062 | 63.5843 | 100.3256 | 0.56719 | 291.9515 | 3.0848 | 311.1201 | 190.2279 | 314.8698 | 1198.869 | 24.9925 | 107.4211 | 104.5355 | 108.3189 | 117.1914 | 404.5856 | 40.0304 | 80.0993 | 55.9964 | 116.1452 | 131.9132 | 2508.011 | 3.6553
Log | 169 | 16.9 | 2011-11-18 05:34 | test_1200/63.5 | 203.7155 | 170.1223 | 63.7838 | 100.3223 | 0.55242 | 295.0757 | 3.0711 | 310.433 | 190.2279 | 313.1024 | 1197.882 | 24.9957 | 108.1772 | 104.6448 | 108.4279 | 117.6779 | 404.4241 | 40.0144 | 80.223 | 55.9912 | 115.9998 | 131.8041 | 2495.99 | 3.6465
Log | 170 | 17 | 2011-11-18 05:40 | test_1200/63.5 | 201.4413 | 168.327 | 63.5765 | 100.33 | 0.56973 | 295.9435 | 3.0868 | 309.8557 | 190.2279 | 315.6079 | 1202.11 | 24.8803 | 108.8389 | 104.2382 | 108.0015 | 118.3719 | 404.3393 | 40.0033 | 79.9511 | 55.576 | 115.9716 | 132.0014 | 2507.113 | 3.6608
Log | 171 | 17.1 | 2011-11-18 05:46 | test_1200/63.5 | 201.7353 | 170.7641 | 63.5775 | 100.345 | 0.56567 | 291.6044 | 3.0915 | 310.9882 | 190.2279 | 315.1532 | 1199.756 | 25.0034 | 109.1922 | 104.0638 | 107.8481 | 118.7425 | 404.3617 | 40.0177 | 79.991 | 55.7382 | 115.9878 | 131.7908 | 2508.415 | 3.6597
Log | 172 | 17.2 | 2011-11-18 05:52 | test_1200/63.5 | 201.7909 | 175.2864 | 63.5873 | 100.3494 | 0.60226 | 293.34 | 3.0915 | 310.9269 | 190.2279 | 315.115 | 1199.839 | 24.9817 | 108.6749 | 104.7599 | 108.4921 | 118.3837 | 404.6858 | 39.9488 | 79.9526 | 55.6842 | 116.0579 | 132.1617 | 2507.935 | 3.6651
Log | 173 | 17.3 | 2011-11-18 05:58 | test_1200/63.5 | 200.8995 | 185.6144 | 63.5448 | 100.3512 | 0.62196 | 295.4228 | 3.0904 | 309.2617 | 190.2395 | 316.3012 | 1202.695 | 25.0493 | 107.6988 | 103.9774 | 107.759 | 117.449 | 404.6978 | 39.9738 | 79.8118 | 55.7088 | 116.0334 | 132.2919 | 2511.399 | 3.6599
Log | 174 | 17.4 | 2011-11-18 06:04 | test_1200/63.5 | 200.9974 | 185.7099 | 63.5046 | 100.345 | 0.6332 | 295.2492 | 3.0792 | 310.1725 | 191.1337 | 315.9472 | 1201.581 | 25.1076 | 107.3544 | 104.0861 | 107.8606 | 117.1193 | 405.0509 | 39.8456 | 80.001 | 55.9113 | 115.9727 | 132.0881 | 2510.914 | 3.6638
Log | 175 | 17.5 | 2011-11-18 06:10 | test_1200/63.5 | 202.2546 | 184.0787 | 63.4641 | 100.36 | 0.63323 | 291.9515 | 3.0585 | 309.0491 | 190.2279 | 313.7834 | 1200.594 | 24.9832 | 108.1941 | 104.2675 | 108.0048 | 117.8934 | 405.0669 | 39.9968 | 80.111 | 55.8977 | 116.0161 | 132.0994 | 2495.767 | 3.6303
Log | 176 | 17.6 | 2011-11-18 06:16 | test_1200/63.5 | 200.847 | 173.0525 | 63.3721 | 100.36 | 0.57598 | 291.4308 | 3.113 | 310.8281 | 190.7306 | 315.5241 | 1200.643 | 24.9897 | 108.8167 | 104.0421 | 107.8145 | 118.3841 | 404.6978 | 40.0579 | 80.1484 | 55.775 | 115.9849 | 132.3098 | 2509.51 | 3.669
Log | 177 | 17.7 | 2011-11-18 06:22 | test_1200/63.5 | 201.8904 | 169.4457 | 63.4175 | 100.3631 | 0.55868 | 294.0343 | 3.0987 | 310.1744 | 190.2279 | 314.1185 | 1199.644 | 25.0079 | 109.1902 | 104.3876 | 108.1615 | 118.8453 | 404.6623 | 40.0291 | 79.9834 | 55.5529 | 115.964 | 132.2481 | 2500.411 | 3.6423
Log | 178 | 17.8 | 2011-11-18 06:28 | test_1200/63.5 | 202.7198 | 157.9515 | 63.5722 | 100.3885 | 0.50836 | 290.7366 | 3.0815 | 309.0509 | 190.2279 | 313.5966 | 1199.518 | 24.9641 | 108.1337 | 104.5174 | 108.2846 | 118.0257 | 404.3175 | 40.004 | 79.8141 | 55.5719 | 116.0494 | 132.0626 | 2496.519 | 3.6148
Log | 179 | 17.9 | 2011-11-18 06:34 | test_1200/63.5 | 201.6476 | 173.6865 | 63.5548 | 100.3907 | 0.5781 | 290.563 | 3.115 | 310.575 | 190.511 | 315.1775 | 1200.006 | 24.9838 | 107.0723 | 104.5154 | 108.2943 | 116.9399 | 404.3351 | 39.9385 | 79.9522 | 55.9924 | 116.0446 | 132.2062 | 2508.083 | 3.6635
Log | 180 | 18 | 2011-11-18 06:40 | test_1200/63.5 | 201.4909 | 166.7378 | 63.471 | 100.39 | 0.54146 | 290.7366 | 3.107 | 309.4961 | 190.2332 | 315.0069 | 1201.79 | 25.0231 | 108.0118 | 104.3054 | 108.0765 | 117.6482 | 404.4863 | 39.8571 | 80.1255 | 55.9706 | 115.9781 | 132.0676 | 2503.006 | 3.6479
Log | 181 | 18.1 | 2011-11-18 06:46 | test_1200/63.5 | 201.3849 | 170.3726 | 63.4893 | 100.3922 | 0.55021 | 295.9435 | 3.1135 | 310.5964 | 190.474 | 315.2634 | 1200.197 | 25.1236 | 109.11 | 104.0053 | 107.7986 | 118.7198 | 404.6703 | 39.7694 | 80.203 | 55.8754 | 115.9848 | 132.1432 | 2508.37 | 3.6466
Log | 182 | 18.2 | 2011-11-18 06:52 | test_1200/63.5 | 201.7955 | 164.2592 | 63.3892 | 100.3973 | 0.54954 | 290.9102 | 3.0946 | 309.4656 | 190.5677 | 314.1259 | 1200.39 | 24.9777 | 108.3659 | 103.7985 | 107.6603 | 118.3564 | 404.3102 | 40.0319 | 79.7705 | 55.3986 | 116.0267 | 131.9682 | 2498.916 | 3.6408
Log | 183 | 18.3 | 2011-11-18 06:58 | test_1200/63.5 | 202.2682 | 161.0818 | 63.5057 | 100.405 | 0.54375 | 293.8607 | 3.0891 | 309.9948 | 191.1331 | 313.9678 | 1199.417 | 24.973 | 107.2178 | 103.8025 | 107.5805 | 117.2764 | 404.3068 | 40.0391 | 79.9719 | 55.8783 | 115.9194 | 132.108 | 2499.685 | 3.6305
Log | 184 | 18.4 | 2011-11-18 07:04 | test_1200/63.5 | 201.4313 | 162.1634 | 63.5941 | 100.4147 | 0.53076 | 292.4722 | 3.1039 | 311.1944 | 190.2279 | 315.711 | 1200.864 | 24.9979 | 107.6051 | 104.4114 | 108.1434 | 117.582 | 404.3058 | 40.0477 | 80.1809 | 56.0813 | 115.987 | 132.0372 | 2510.536 | 3.6757
Log | 185 | 18.5 | 2011-11-18 07:10 | test_1200/63.5 | 201.7757 | 169.1059 | 63.4986 | 100.42 | 0.56925 | 294.2079 | 3.1083 | 310.4742 | 190.4056 | 314.699 | 1200.707 | 25.0328 | 108.3931 | 104.7219 | 108.4228 | 118.3408 | 404.6617 | 40.0215 | 80.0909 | 55.8177 | 115.9924 | 132.0612 | 2502.814 | 3.6547
Log | 186 | 18.6 | 2011-11-18 07:16 | test_1200/63.5 | 202.1254 | 168.5995 | 63.5789 | 100.4196 | 0.57317 | 290.7366 | 3.1043 | 309.9933 | 190.6387 | 314.5521 | 1200.455 | 25.0515 | 108.8478 | 104.6388 | 108.4442 | 118.7094 | 404.5293 | 40.0458 | 79.9309 | 55.4892 | 116.0468 | 132.0069 | 2502.171 | 3.6441
Log | 187 | 18.7 | 2011-11-18 07:22 | test_1200/63.5 | 203.2919 | 154.0264 | 63.5024 | 100.416 | 0.4891 | 289.1745 | 3.0875 | 309.1457 | 190.2845 | 312.3704 | 1199.026 | 24.9868 | 108.5143 | 104.0385 | 107.8317 | 118.5593 | 403.9413 | 39.9342 | 79.9246 | 55.5418 | 116.0398 | 132.386 | 2487.778 | 3.6139
Log | 188 | 18.8 | 2011-11-18 07:28 | test_1200/63.5 | 202.3071 | 156.9565 | 63.4922 | 100.4147 | 0.51201 | 294.555 | 3.0777 | 309.0721 | 190.2422 | 313.8408 | 1200.454 | 25.005 | 107.1702 | 103.7718 | 107.5683 | 117.2756 | 404.0676 | 39.7847 | 80.0898 | 55.8935 | 115.942 | 132.1198 | 2496.515 | 3.6265
Log | 189 | 18.9 | 2011-11-18 07:34 | test_1200/63.5 | 201.617 | 162.9294 | 63.3984 | 100.4149 | 0.52243 | 291.2573 | 3.1035 | 310.4644 | 190.3989 | 314.4497 | 1200.06 | 25.0111 | 107.3501 | 103.9373 | 107.6603 | 117.2645 | 404.2838 | 39.7593 | 80.0512 | 55.911 | 115.9634 | 132.2174 | 2502.18 | 3.647
Log | 190 | 19 | 2011-11-18 07:40 | test_1200/63.5 | 202.0033 | 165.4467 | 63.4855 | 100.42 | 0.54169 | 294.2079 | 3.1016 | 310.0343 | 190.2279 | 314.2794 | 1199.901 | 24.9885 | 108.3161 | 104.3904 | 108.1577 | 118.2167 | 404.3073 | 39.989 | 80.1427 | 56.0102 | 116.0404 | 132.2484 | 2501.157 | 3.6416
Log | 191 | 19.1 | 2011-11-18 07:46 | test_1200/63.5 | 202.0124 | 166.4563 | 63.5896 | 100.43 | 0.51375 | 292.8193 | 3.0942 | 310.3741 | 190.2279 | 314.7806 | 1200.444 | 24.9755 | 108.8042 | 104.5023 | 108.2832 | 118.7032 | 404.2165 | 40.107 | 80.0359 | 55.5536 | 116.0122 | 132.1656 | 2504.012 | 3.649
Log | 192 | 19.2 | 2011-11-18 07:52 | test_1200/63.5 | 201.8035 | 157.1877 | 63.492 | 100.4316 | 0.49891 | 291.4308 | 3.0985 | 309.2158 | 190.2279 | 314.623 | 1201.523 | 25.025 | 108.1372 | 104.485 | 108.2774 | 118.3485 | 404.1958 | 40.1367 | 79.8 | 55.4276 | 115.9467 | 132.003 | 2500.51 | 3.64
Log | 193 | 19.3 | 2011-11-18 07:58 | test_1200/63.5 | 201.6776 | 158.4554 | 63.5874 | 100.42 | 0.5111 | 294.3814 | 3.0957 | 310.6679 | 190.2421 | 315.2922 | 1200.081 | 24.9681 | 106.8819 | 104.508 | 108.2541 | 116.9159 | 403.9575 | 40.0331 | 80.0563 | 56.1433 | 116.0278 | 132.2275 | 2508.841 | 3.6473
Log | 194 | 19.4 | 2011-11-18 08:04 | test_1200/63.5 | 202.0624 | 154.3579 | 63.4412 | 100.42 | 0.49487 | 293.1665 | 3.0909 | 309.5305 | 190.2279 | 313.9683 | 1199.792 | 25.0018 | 107.8038 | 104.1441 | 107.9282 | 117.6311 | 403.9539 | 39.9437 | 80.1527 | 56.0219 | 116.0401 | 131.9897 | 2498.909 | 3.6342
Log | 195 | 19.5 | 2011-11-18 08:10 | test_1200/63.5 | 202.3039 | 157.4904 | 63.3891 | 100.435 | 0.52425 | 291.0837 | 3.0818 | 309.2964 | 190.2279 | 313.3362 | 1199.37 | 24.9749 | 108.5551 | 104.0249 | 107.7791 | 118.3362 | 403.936 | 39.8465 | 80.1325 | 55.8331 | 116.0594 | 132.138 | 2494.754 | 3.6233
Log | 196 | 19.6 | 2011-11-18 08:16 | test_1200/63.5 | 200.8664 | 165.7079 | 63.5588 | 100.4343 | 0.52423 | 292.9929 | 3.127 | 312.1425 | 190.7045 | 316.423 | 1200.243 | 25.0224 | 109.1092 | 104.1212 | 107.8619 | 119 | 403.9684 | 40.0171 | 79.9454 | 55.7013 | 115.9399 | 132.2674 | 2517.498 | 3.6912
Log | 197 | 19.7 | 2011-11-18 08:22 | test_1200/63.5 | 202.3936 | 164.3459 | 63.491 | 100.4301 | 0.54315 | 290.7366 | 3.1015 | 309.1687 | 190.6362 | 313.7007 | 1199.102 | 24.9709 | 108.2456 | 103.9983 | 107.7384 | 118.2318 | 404.2093 | 39.8905 | 79.7406 | 55.4725 | 116.1033 | 131.9166 | 2498.215 | 3.6235
Log | 198 | 19.8 | 2011-11-18 08:28 | test_1200/63.5 | 202.5413 | 160.8893 | 63.4988 | 100.42 | 0.53724 | 291.2573 | 3.1047 | 310.311 | 190.3174 | 313.5102 | 1198.888 | 24.9931 | 107.5026 | 104.0627 | 107.7982 | 117.6262 | 404.3051 | 40.0819 | 80.1055 | 56.0532 | 116.1317 | 132.0687 | 2497.143 | 3.6292
Log | 199 | 19.9 | 2011-11-18 08:34 | test_1200/63.5 | 201.1574 | 165.9022 | 63.4784 | 100.4067 | 0.55045 | 297.5056 | 3.1097 | 311.7779 | 190.8506 | 315.5658 | 1200.656 | 25.0124 | 107.4913 | 104.2902 | 108.0291 | 117.2526 | 402.5037 | 40.0601 | 80.095 | 56.1752 | 115.947 | 131.8538 | 2509.815 | 3.6995
Log | 200 | 20 | 2011-11-18 08:40 | test_1200/63.5 | 201.6176 | 161.0872 | 63.3735 | 100.42 | 0.50152 | 294.9021 | 3.1062 | 311.6502 | 190.2279 | 314.3251 | 1199.216 | 24.9998 | 108.5757 | 104.6562 | 108.3626 | 118.3309 | 402.5063 | 40.2078 | 80.0722 | 55.8002 | 116.0346 | 132.0101 | 2502.949 | 3.6887
Log | 201 | 20.1 | 2011-11-18 08:46 | test_1200/63.5 | 202.1443 | 166.1937 | 63.7923 | 100.42 | 0.528 | 292.6458 | 3.0903 | 311.4627 | 191.0719 | 315.5778 | 1200.238 | 24.8828 | 109.2989 | 104.8062 | 108.5699 | 119.1707 | 403.5867 | 40.1218 | 80.0144 | 55.6379 | 116.0561 | 132.1419 | 2510.784 | 3.6771
Log | 202 | 20.2 | 2011-11-18 08:52 | test_1200/63.5 | 202.3709 | 169.563 | 63.4646 | 100.4134 | 0.54865 | 294.7285 | 3.0577 | 310.2422 | 191.0204 | 313.6053 | 1198.49 | 24.9783 | 107.7289 | 104.1595 | 107.9413 | 117.9792 | 403.5738 | 39.9091 | 79.7415 | 55.438 | 116.01 | 132.3894 | 2498.729 | 3.6428
Log | 203 | 20.3 | 2011-11-18 08:58 | test_1200/63.5 | 202.03 | 168.0191 | 63.5188 | 100.4198 | 0.54975 | 296.6377 | 3.085 | 310.6769 | 190.6962 | 314.4026 | 1199.569 | 25.136 | 106.8747 | 103.9409 | 107.6989 | 117.2081 | 403.9759 | 39.8743 | 80.0987 | 56.0435 | 116.0266 | 131.857 | 2502.829 | 3.6651
Log | 204 | 20.4 | 2011-11-18 09:04 | test_1200/63.5 | 200.8532 | 168.4445 | 63.5716 | 100.4165 | 0.56188 | 294.2079 | 3.095 | 311.2318 | 191.1337 | 316.5079 | 1201.777 | 25.1161 | 107.6495 | 103.8763 | 107.6813 | 117.6545 | 403.993 | 39.9542 | 80.1437 | 56.1305 | 116.0072 | 131.8968 | 2514.961 | 3.6849
Log | 205 | 20.5 | 2011-11-18 09:10 | test_1200/63.5 | 201.0207 | 169.7774 | 63.4303 | 100.41 | 0.57885 | 292.1251 | 3.0915 | 310.1547 | 191.1337 | 315.5411 | 1201.725 | 25.0983 | 108.3057 | 104.1931 | 107.8988 | 118.3725 | 404.0775 | 40.136 | 79.959 | 55.6872 | 115.9646 | 132.3275 | 2507.385 | 3.6718
Log | 206 | 20.6 | 2011-11-18 09:16 | test_1200/63.5 | 201.2728 | 166.3724 | 63.5039 | 100.405 | 0.57624 | 296.8113 | 3.0951 | 311.0603 | 191.1191 | 315.5117 | 1200.74 | 24.9844 | 108.7006 | 104.5299 | 108.3151 | 118.7345 | 403.9835 | 40.2595 | 80.0002 | 55.7931 | 116.0132 | 132.1739 | 2509.21 | 3.6793
Log | 207 | 20.7 | 2011-11-18 09:22 | test_1200/63.5 | 202.8754 | 171.8647 | 63.6239 | 100.4028 | 0.5801 | 290.563 | 3.074 | 309.8454 | 190.2811 | 313.6109 | 1199.201 | 24.9267 | 108.144 | 104.6608 | 108.4304 | 118.3838 | 403.9872 | 40.0042 | 79.9176 | 55.7316 | 115.9971 | 131.8763 | 2497.292 | 3.6436
Log | 208 | 20.8 | 2011-11-18 09:28 | test_1200/63.5 | 201.8954 | 168.3647 | 63.3719 | 100.4048 | 0.58153 | 292.4722 | 3.0693 | 309.8177 | 190.4269 | 313.8847 | 1199.496 | 25.0282 | 107.2689 | 104.2295 | 108.0212 | 117.6762 | 403.9938 | 39.9139 | 79.9093 | 55.7184 | 115.9974 | 132.1304 | 2498.859 | 3.6581
Log | 209 | 20.9 | 2011-11-18 09:34 | test_1200/63.5 | 201.4888 | 171.5489 | 63.4109 | 100.3901 | 0.58617 | 292.2986 | 3.1004 | 310.4331 | 191.0754 | 314.7118 | 1200.041 | 24.9077 | 106.8509 | 103.7824 | 107.5583 | 117.0193 | 403.6593 | 39.9178 | 79.8384 | 55.9285 | 115.9886 | 132.2011 | 2504.305 | 3.6646
Log | 210 | 21 | 2011-11-18 09:40 | test_1200/63.5 | 202.7446 | 162.5606 | 63.6907 | 100.3787 | 0.52315 | 292.9929 | 3.1222 | 310.8749 | 191.1337 | 314.1425 | 1199.295 | 25.111 | 107.6767 | 103.9924 | 107.7698 | 117.7132 | 404.0258 | 39.929 | 80.1304 | 56.0696 | 116.0727 | 131.921 | 2501.331 | 3.6639
Log | 211 | 21.1 | 2011-11-18 09:46 | test_1200/63.5 | 202.1186 | 167.3537 | 63.6566 | 100.375 | 0.53139 | 292.2986 | 3.1289 | 311.5906 | 190.426 | 314.9466 | 1199.361 | 25.0608 | 108.1646 | 104.6203 | 108.3772 | 118.373 | 404.0314 | 40.0373 | 80.2085 | 56.1469 | 115.9753 | 132.247 | 2507.596 | 3.6821
Log | 212 | 21.2 | 2011-11-18 09:52 | test_1200/63.5 | 200.625 | 160.7799 | 63.2832 | 100.3605 | 0.51521 | 292.8193 | 3.1119 | 310.6395 | 190.5726 | 315.4302 | 1200.435 | 24.922 | 108.5348 | 104.8224 | 108.5904 | 118.6723 | 403.6915 | 40.2562 | 80.0425 | 55.9767 | 115.9083 | 132.253 | 2509.199 | 3.66
Log | 213 | 21.3 | 2011-11-18 09:58 | test_1200/63.5 | 201.652 | 162.7986 | 63.4532 | 100.3663 | 0.51622 | 291.0837 | 3.1059 | 310.8616 | 191.1302 | 314.6671 | 1199.572 | 25.0528 | 108.3317 | 104.2468 | 108.0272 | 118.7927 | 404.0472 | 40.2471 | 80.0299 | 55.8936 | 115.87 | 131.8741 | 2504.929 | 3.6621
Log | 214 | 21.4 | 2011-11-18 10:04 | test_1200/63.5 | 201.9212 | 167.714 | 63.5245 | 100.3649 | 0.55953 | 294.7285 | 3.1047 | 309.8136 | 190.4144 | 314.6004 | 1199.58 | 24.9692 | 107.51 | 104.4728 | 108.2276 | 117.8549 | 404.0569 | 40.0621 | 79.8535 | 55.8279 | 116.0129 | 132.0314 | 2504.381 | 3.642
Log | 215 | 21.5 | 2011-11-18 10:10 | test_1200/63.5 | 201.9481 | 172.9417 | 63.4851 | 100.3633 | 0.56776 | 291.9515 | 3.1104 | 310.0346 | 191.1329 | 314.3636 | 1200.208 | 25.0054 | 107.1665 | 104.2294 | 108.0443 | 117.5029 | 404.1459 | 40.0133 | 79.9641 | 56.1427 | 115.997 | 131.9044 | 2501.186 | 3.6609
Log | 216 | 21.6 | 2011-11-18 10:16 | test_1200/63.5 | 202.1671 | 164.2138 | 63.4779 | 100.3597 | 0.54331 | 295.9435 | 3.0973 | 310.723 | 191.0538 | 313.9875 | 1198.714 | 24.9238 | 107.0851 | 104.2912 | 108.1002 | 117.395 | 404.0567 | 40.0036 | 80.0449 | 56.4291 | 115.943 | 132.4119 | 2501.307 | 3.6662
Log | 217 | 21.7 | 2011-11-18 10:22 | test_1200/63.5 | 201.6684 | 165.9661 | 63.5937 | 100.3741 | 0.53626 | 294.3814 | 3.1179 | 311.5403 | 190.9173 | 315.3378 | 1199.908 | 24.8884 | 107.6988 | 104.1047 | 107.8954 | 118.0081 | 403.7049 | 40.0585 | 80.0726 | 56.357 | 115.9643 | 132.163 | 2509.565 | 3.6703
Log | 218 | 21.8 | 2011-11-18 10:28 | test_1200/63.5 | 201.7467 | 171.3764 | 63.3657 | 100.3753 | 0.56747 | 292.1251 | 3.0915 | 309.3791 | 190.228 | 314.0854 | 1200.164 | 25.1487 | 108.7525 | 104.0954 | 107.8556 | 118.8227 | 404.4105 | 40.0612 | 79.8653 | 55.7731 | 116.0152 | 132.1749 | 2499.064 | 3.6458
Log | 219 | 21.9 | 2011-11-18 10:34 | test_1200/63.5 | 201.2449 | 173.5057 | 63.5772 | 100.3755 | 0.58166 | 291.9515 | 3.1166 | 310.7935 | 191.1337 | 315.9198 | 1200.839 | 25.1161 | 108.0317 | 104.1323 | 107.9022 | 118.4648 | 404.4194 | 40.0563 | 79.8843 | 55.9579 | 116.0241 | 132.205 | 2512.248 | 3.6845
Log | 220 | 22 | 2011-11-18 10:40 | test_1200/63.5 | 200.9472 | 163.2431 | 63.4273 | 100.3809 | 0.54608 | 291.9515 | 3.1134 | 310.336 | 191.1337 | 315.6414 | 1200.938 | 25.0044 | 107.1982 | 104.2616 | 107.9861 | 117.7397 | 404.0462 | 39.984 | 80.0144 | 56.2642 | 115.9882 | 132.041 | 2509.827 | 3.6692
Log | 221 | 22.1 | 2011-11-18 10:46 | test_1200/63.5 | 201.5287 | 168.8752 | 63.4961 | 100.375 | 0.5549 | 291.4308 | 3.1005 | 311.1154 | 190.7357 | 315.0721 | 1199.944 | 24.9568 | 106.7697 | 104.2927 | 108.0642 | 117.3805 | 404.0518 | 40.1208 | 80.1373 | 56.4556 | 115.93 | 132.1248 | 2507.375 | 3.6603
Log | 222 | 22.2 | 2011-11-18 10:52 | test_1200/63.5 | 201.1265 | 163.8246 | 63.3771 | 100.3691 | 0.53954 | 291.0837 | 3.0903 | 310.5246 | 190.7072 | 315.1107 | 1200.59 | 24.8866 | 106.9252 | 104.467 | 108.1735 | 117.3765 | 404.0408 | 40.0774 | 80.132 | 56.5531 | 115.9423 | 132.0142 | 2506.333 | 3.6654
Log | 223 | 22.3 | 2011-11-18 10:58 | test_1200/63.5 | 201.3317 | 174.3427 | 63.533 | 100.3612 | 0.57368 | 292.2986 | 3.1069 | 310.5938 | 190.6808 | 315.5638 | 1200.277 | 25.0636 | 108.0799 | 104.1012 | 107.8888 | 118.4526 | 404.0528 | 39.9973 | 79.8548 | 56.0229 | 115.9067 | 132.1441 | 2510.592 | 3.6722
Log | 224 | 22.4 | 2011-11-18 11:04 | test_1200/63.5 | 202.1846 | 170.7711 | 63.5047 | 100.36 | 0.58341 | 295.0757 | 3.0983 | 309.9577 | 190.4431 | 314.0926 | 1198.996 | 25.0545 | 108.4634 | 103.6915 | 107.5383 | 118.885 | 404.0626 | 39.8537 | 79.9121 | 55.9226 | 115.9877 | 132.1977 | 2501.555 | 3.6349
Log | 225 | 22.5 | 2011-11-18 11:10 | test_1200/63.5 | 201.6496 | 170.0866 | 63.5452 | 100.36 | 0.56756 | 290.563 | 3.0975 | 310.1715 | 190.2808 | 315.1268 | 1200.158 | 24.922 | 107.451 | 103.9535 | 107.7059 | 118.0314 | 404.0816 | 39.9663 | 79.9964 | 56.1862 | 116.0559 | 132.0808 | 2507.363 | 3.6598
Log | 226 | 22.6 | 2011-11-18 11:16 | test_1200/63.5 | 201.2908 | 173.1185 | 63.4044 | 100.3427 | 0.57385 | 295.4228 | 3.0984 | 310.7789 | 191.0417 | 314.989 | 1199.599 | 25.1229 | 106.9056 | 104.468 | 108.2185 | 117.3893 | 404.1893 | 40.0131 | 80.0235 | 56.1989 | 115.9746 | 132.0771 | 2507.436 | 3.6777
Log | 227 | 22.7 | 2011-11-18 11:22 | test_1200/63.5 | 201.2298 | 171.8456 | 63.4332 | 100.3414 | 0.58043 | 293.1665 | 3.1091 | 311.5083 | 191.0422 | 315.2277 | 1199.935 | 24.8563 | 106.6122 | 104.5576 | 108.3097 | 117.3623 | 403.9031 | 40.0829 | 79.9925 | 56.4042 | 115.9789 | 132.1131 | 2508.633 | 3.6846
Log | 228 | 22.8 | 2011-11-18 11:28 | test_1200/63.5 | 201.756 | 169.6832 | 63.41 | 100.33 | 0.5739 | 294.9021 | 3.0875 | 310.0529 | 190.9498 | 314.2905 | 1199.89 | 25.0681 | 107.6843 | 104.5952 | 108.3549 | 118.1049 | 404.442 | 40.0665 | 80.2062 | 56.2828 | 116.1896 | 132.1152 | 2501.267 | 3.6549
Log | 229 | 22.9 | 2011-11-18 11:34 | test_1200/63.5 | 200.853 | 175.8938 | 63.453 | 100.315 | 0.59926 | 291.778 | 3.0963 | 310.859 | 191.1054 | 315.9176 | 1200.506 | 25.0291 | 108.4742 | 104.0861 | 107.8933 | 118.9787 | 404.4323 | 40.0277 | 79.9229 | 55.7615 | 116.0009 | 132.1724 | 2512.927 | 3.6783
Log | 230 | 23 | 2011-11-18 11:40 | test_1200/63.5 | 202.077 | 178.1132 | 63.4152 | 100.3 | 0.62062 | 294.9021 | 3.0497 | 309.2378 | 191.077 | 313.8168 | 1199.616 | 25.144 | 107.703 | 103.9983 | 107.7101 | 118.4791 | 404.5747 | 40.0395 | 79.8778 | 55.8034 | 115.9857 | 131.8661 | 2498.069 | 3.6521
Log | 231 | 23.1 | 2011-11-18 11:46 | test_1200/63.5 | 201.8127 | 180.2448 | 63.4013 | 100.2999 | 0.60919 | 294.2079 | 3.0795 | 310.4033 | 191.0909 | 314.1591 | 1199.188 | 24.907 | 107.0589 | 103.7987 | 107.6439 | 117.7657 | 404.4379 | 39.9677 | 80.0514 | 56.1826 | 116.0565 | 131.8582 | 2501.686 | 3.6632
Log | 232 | 23.2 | 2011-11-18 11:52 | test_1200/63.5 | 201.8435 | 173.7909 | 63.5495 | 100.2897 | 0.58669 | 294.555 | 3.0918 | 310.1783 | 191.1298 | 314.8454 | 1200.076 | 25.0227 | 106.6738 | 104.0408 | 107.9021 | 117.4035 | 404.4149 | 39.9463 | 80.058 | 56.295 | 115.9368 | 132.0497 | 2505.296 | 3.6697
Log | 233 | 23.3 | 2011-11-18 11:58 | test_1200/63.5 | 202.0026 | 185.1606 | 63.3603 | 100.2814 | 0.62758 | 293.8607 | 3.0803 | 309.5561 | 190.4331 | 313.6607 | 1199.504 | 24.9798 | 106.5357 | 104.5181 | 108.2713 | 117.4063 | 404.5343 | 39.999 | 79.8856 | 56.1437 | 115.957 | 132.1266 | 2497.059 | 3.6474
Log | 234 | 23.4 | 2011-11-18 12:04 | test_1200/63.5 | 201.0304 | 180.398 | 63.3387 | 100.27 | 0.61412 | 294.9021 | 3.0999 | 309.6639 | 191.1324 | 315.07 | 1200.914 | 24.9046 | 106.9522 | 104.5118 | 108.2893 | 117.7593 | 404.4367 | 40.0893 | 80.065 | 56.2472 | 115.9026 | 132.3879 | 2505.334 | 3.6621
Log | 235 | 23.5 | 2011-11-18 12:10 | test_1200/63.5 | 202.2796 | 182.1117 | 63.6651 | 100.2604 | 0.62676 | 293.1665 | 3.0924 | 310.8532 | 191.132 | 314.7379 | 1199.469 | 25.0887 | 107.6516 | 104.4921 | 108.2962 | 118.1229 | 404.7831 | 40.0428 | 80.1319 | 56.1734 | 115.953 | 132.168 | 2505.706 | 3.6685
Log | 236 | 23.6 | 2011-11-18 12:16 | test_1200/63.5 | 202.3052 | 175.1702 | 63.4025 | 100.2551 | 0.60077 | 294.0343 | 3.0868 | 309.5895 | 191.1337 | 313.4005 | 1198.871 | 25.0424 | 107.9279 | 104.2044 | 107.95 | 118.4801 | 404.4374 | 39.9907 | 79.9166 | 55.8227 | 116.0102 | 132.0417 | 2496.305 | 3.6407
Log | 237 | 23.7 | 2011-11-18 12:22 | test_1200/63.5 | 202.6223 | 174.8979 | 63.5638 | 100.24 | 0.60495 | 292.9929 | 3.0787 | 309.4974 | 191.1337 | 313.7058 | 1199.193 | 25.1451 | 108.124 | 103.8531 | 107.646 | 118.8306 | 404.4414 | 40.0427 | 80.0371 | 55.8167 | 116.0228 | 132.1116 | 2498.065 | 3.641
Log | 238 | 23.8 | 2011-11-18 12:28 | test_1200/63.5 | 202.2264 | 169.4403 | 63.6603 | 100.2345 | 0.58204 | 295.2492 | 3.1059 | 310.8818 | 191.1337 | 314.7974 | 1199.099 | 24.8669 | 107.2315 | 103.7603 | 107.6018 | 118.12 | 404.1672 | 39.9178 | 79.8847 | 56.0047 | 115.9109 | 132.1893 | 2506.956 | 3.6767
Log | 239 | 23.9 | 2011-11-18 12:34 | test_1200/63.5 | 200.1536 | 167.5882 | 63.1921 | 100.2157 | 0.55591 | 291.2573 | 3.1018 | 310.1951 | 191.1337 | 315.7179 | 1201.139 | 24.9812 | 106.6363 | 104.1802 | 107.9452 | 117.4083 | 404.366 | 40.0603 | 80.0455 | 56.1888 | 115.9659 | 132.1887 | 2510.015 | 3.6634
Log | 240 | 24 | 2011-11-18 12:40 | test_1200/63.5 | 202.7506 | 167.8547 | 63.6571 | 100.2032 | 0.55967 | 291.4308 | 3.1099 | 310.471 | 190.7306 | 313.9674 | 1198.392 | 25.0148 | 106.2715 | 104.4992 | 108.2527 | 117.0599 | 404.1021 | 40.1073 | 80.0689 | 56.1504 | 116.0564 | 131.9577 | 2501.821 | 3.648
Log | 241 | 24.1 | 2011-11-18 12:46 | test_1200/63.5 | 201.5915 | 172.1025 | 63.6577 | 100.198 | 0.58032 | 294.7285 | 3.1042 | 311.2141 | 191.1337 | 315.7759 | 1200.699 | 25.183 | 107.3762 | 104.629 | 108.3473 | 118.1239 | 404.7894 | 40.1168 | 80.0198 | 55.9453 | 115.9206 | 132.3277 | 2511.396 | 3.683
Log | 242 | 24.2 | 2011-11-18 12:52 | test_1200/63.5 | 202.0611 | 159.5232 | 63.4029 | 100.1908 | 0.53011 | 293.5136 | 3.0767 | 309.242 | 191.1337 | 313.7809 | 1199.665 | 24.9071 | 107.9081 | 104.3983 | 108.1992 | 118.4822 | 404.0153 | 40.0064 | 79.8888 | 55.9138 | 115.9301 | 132.2193 | 2497.681 | 3.6364
Log | 243 | 24.3 | 2011-11-18 12:58 | test_1200/63.5 | 202.2065 | 166.8876 | 63.634 | 100.18 | 0.55424 | 294.7285 | 3.0922 | 310.9442 | 191.1267 | 314.6982 | 1198.528 | 25.0029 | 107.7801 | 103.9695 | 107.8465 | 118.5615 | 404.0878 | 39.995 | 79.9273 | 55.7814 | 115.9855 | 132.0428 | 2507.359 | 3.6541
Log | 244 | 24.4 | 2011-11-18 13:04 | test_1200/63.5 | 201.405 | 161.1031 | 63.3935 | 100.1931 | 0.51988 | 295.2492 | 3.1105 | 310.4492 | 191.1337 | 314.7564 | 1199.824 | 24.9991 | 106.9505 | 103.8263 | 107.6477 | 117.7747 | 404.0835 | 39.948 | 79.9346 | 55.9909 | 115.9871 | 132.109 | 2505.114 | 3.6576
Log | 245 | 24.5 | 2011-11-18 13:10 | test_1200/63.5 | 201.1575 | 164.9087 | 63.3763 | 100.1944 | 0.54042 | 296.6377 | 3.0948 | 310.3357 | 191.1329 | 315.058 | 1200.703 | 24.9886 | 106.5335 | 103.9541 | 107.7061 | 117.4234 | 404.1148 | 40.0314 | 80.0743 | 56.2939 | 115.9625 | 132.1067 | 2505.677 | 3.6631
Log | 246 | 24.6 | 2011-11-18 13:16 | test_1200/63.5 | 201.0952 | 163.7591 | 63.4264 | 100.18 | 0.53434 | 293.6872 | 3.1057 | 310.663 | 191.1337 | 315.4048 | 1200.224 | 25.1899 | 106.3994 | 104.168 | 107.9549 | 117.4157 | 404.4644 | 40.0127 | 80.0745 | 56.3897 | 115.993 | 132.0707 | 2509.438 | 3.6704
Log | 247 | 24.7 | 2011-11-18 13:22 | test_1200/63.5 | 202.0823 | 163.2538 | 63.4109 | 100.1628 | 0.51431 | 295.9435 | 3.0904 | 309.8754 | 191.1337 | 313.7877 | 1198.933 | 24.9398 | 107.1296 | 104.3175 | 108.0418 | 117.7803 | 403.7391 | 40.0813 | 79.9385 | 56.0972 | 115.9954 | 132.0633 | 2499.26 | 3.6398
Log | 248 | 24.8 | 2011-11-18 13:28 | test_1200/63.5 | 201.1763 | 161.6349 | 63.409 | 100.15 | 0.51468 | 296.2906 | 3.097 | 311.3642 | 191.1266 | 315.1914 | 1199.846 | 24.8862 | 108.1693 | 104.3684 | 108.1183 | 118.8457 | 403.728 | 40.0839 | 80.0739 | 55.977 | 115.9906 | 132.2368 | 2508.53 | 3.6771
Log | 249 | 24.9 | 2011-11-18 13:34 | test_1200/63.5 | 201.5012 | 151.601 | 63.4273 | 100.1587 | 0.49921 | 296.1171 | 3.1049 | 311.0414 | 191.1337 | 314.774 | 1199.529 | 24.9096 | 108.0724 | 104.5443 | 108.223 | 118.8456 | 403.7382 | 39.9977 | 79.9592 | 55.7219 | 116.065 | 131.8517 | 2505.869 | 3.6734
Log | 250 | 25 | 2011-11-18 13:40 | test_1200/63.5 | 201.6828 | 162.3146 | 63.5933 | 100.137 | 0.53359 | 295.9435 | 3.0997 | 310.6021 | 190.9613 | 315.3133 | 1200.134 | 24.9757 | 107.2456 | 104.6511 | 108.3847 | 118.1278 | 403.906 | 39.8663 | 79.8871 | 55.7957 | 116.0414 | 132.1899 | 2508.897 | 3.669
Log | 251 | 25.1 | 2011-11-18 13:46 | test_1200/63.5 | 201.8121 | 171.3931 | 63.5237 | 100.15 | 0.58427 | 296.9849 | 3.1021 | 310.2694 | 191.1338 | 314.7666 | 1200.266 | 25.0489 | 106.7146 | 104.4155 | 108.1995 | 117.4848 | 404.4432 | 39.6864 | 80.0286 | 56.1838 | 116.08 | 132.2107 | 2504.272 | 3.6701
Log | 252 | 25.2 | 2011-11-18 13:52 | test_1200/63.5 | 202.4568 | 162.2257 | 63.5271 | 100.135 | 0.53088 | 293.34 | 3.08 | 310.3925 | 191.1337 | 313.781 | 1199.296 | 25.0537 | 106.4943 | 104.0845 | 107.8402 | 117.4242 | 404.115 | 39.9554 | 80.0792 | 56.301 | 116.0255 | 132.083 | 2498.45 | 3.6597
Log | 253 | 25.3 | 2011-11-18 13:58 | test_1200/63.5 | 201.2164 | 159.4539 | 63.4649 | 100.1286 | 0.50382 | 296.4641 | 3.1026 | 311.1017 | 191.1337 | 315.4061 | 1200.147 | 25.139 | 106.4394 | 103.8741 | 107.7061 | 117.4121 | 404.0515 | 40.0302 | 80.0761 | 56.3438 | 115.968 | 132.1235 | 2509.609 | 3.675
Log | 254 | 25.4 | 2011-11-18 14:04 | test_1200/63.5 | 201.6168 | 159.5081 | 63.5104 | 100.12 | 0.53069 | 290.7366 | 3.0887 | 310.707 | 191.1337 | 315.0053 | 1199.699 | 25.0228 | 107.6946 | 103.8813 | 107.6971 | 118.4805 | 404.0789 | 40.1126 | 79.8996 | 55.9017 | 115.9207 | 132.1264 | 2507.355 | 3.6597
Log | 255 | 25.5 | 2011-11-18 14:10 | test_1200/63.5 | 201.6209 | 161.5415 | 63.5985 | 100.1092 | 0.53835 | 294.555 | 3.0715 | 311.5723 | 191.1337 | 315.4359 | 1199.603 | 24.977 | 108.3799 | 104.1716 | 107.9307 | 119.1678 | 403.7611 | 40.0824 | 79.9815 | 55.785 | 116.011 | 132.2022 | 2510.983 | 3.6812
Log | 256 | 25.6 | 2011-11-18 14:16 | test_1200/63.5 | 201.5232 | 159.8211 | 63.4492 | 100.105 | 0.5535 | 295.9435 | 3.0815 | 310.9981 | 191.1337 | 314.8481 | 1199.922 | 24.938 | 107.386 | 104.3537 | 108.089 | 118.1478 | 403.7624 | 40.0894 | 79.7379 | 55.7398 | 115.9564 | 132.3367 | 2505.638 | 3.6775
Log | 257 | 25.7 | 2011-11-18 14:22 | test_1200/63.5 | 202.5806 | 174.6473 | 63.6399 | 100.0933 | 0.5916 | 293.8607 | 3.0693 | 311.4182 | 191.1337 | 314.1459 | 1198.992 | 24.9833 | 106.7959 | 104.3692 | 108.1452 | 117.7831 | 404.0919 | 39.999 | 80.0809 | 56.3307 | 116.0406 | 132.2479 | 2501.99 | 3.6693
Log | 258 | 25.8 | 2011-11-18 14:28 | test_1200/63.5 | 201.0005 | 168.7681 | 63.4301 | 100.09 | 0.58539 | 294.2079 | 3.0896 | 311.3668 | 191.1338 | 315.5719 | 1199.963 | 24.8467 | 106.4568 | 104.4863 | 108.2562 | 117.4155 | 404.0376 | 39.9366 | 79.9605 | 56.1786 | 115.989 | 132.2348 | 2511.313 | 3.6745
Log | 259 | 25.9 | 2011-11-18 14:34 | test_1200/63.5 | 202.3675 | 171.3859 | 63.5104 | 100.0829 | 0.57993 | 296.2906 | 3.0687 | 310.4315 | 191.1338 | 313.8367 | 1199.564 | 24.9338 | 106.3748 | 104.5203 | 108.2852 | 117.3659 | 404.1085 | 40.0531 | 79.9145 | 56.2389 | 116.0377 | 132.0468 | 2498.334 | 3.6639
Log | 260 | 26 | 2011-11-18 14:40 | test_1200/63.5 | 201.7131 | 172.3833 | 63.4739 | 100.0755 | 0.58375 | 294.2079 | 3.0639 | 310.6888 | 191.1338 | 314.6741 | 1199.528 | 24.9911 | 107.4417 | 104.3439 | 108.1165 | 118.1469 | 404.1121 | 40.1115 | 80.1004 | 56.2267 | 115.9344 | 132.2386 | 2505.077 | 3.6617
Log | 261 | 26.1 | 2011-11-18 14:46 | test_1200/63.5 | 201.9243 | 173.1927 | 63.6504 | 100.075 | 0.59877 | 294.0343 | 3.0771 | 310.8084 | 191.1408 | 315.219 | 1200.298 | 25.0278 | 108.3014 | 103.9957 | 107.8155 | 118.8609 | 404.1558 | 40.0489 | 79.9091 | 55.8449 | 116.0167 | 132.1807 | 2507.805 | 3.6922
Log | 262 | 26.2 | 2011-11-18 14:52 | test_1200/63.5 | 202.3372 | 174.1781 | 63.6876 | 100.0691 | 0.58839 | 295.5963 | 3.1017 | 310.3797 | 191.1338 | 314.7598 | 1199.275 | 25.1238 | 107.4887 | 103.9634 | 107.7533 | 118.5102 | 404.4687 | 39.8714 | 79.9113 | 55.979 | 115.9805 | 132.0736 | 2506.288 | 3.6655
Log | 263 | 26.3 | 2011-11-18 14:58 | test_1200/63.5 | 202.0359 | 175.1251 | 63.4445 | 100.06 | 0.60638 | 294.9021 | 3.0953 | 310.1311 | 191.2471 | 314.0261 | 1199.409 | 25.0025 | 106.216 | 103.9514 | 107.6756 | 117.1739 | 404.4487 | 39.9722 | 79.9677 | 56.3625 | 115.9558 | 132.0757 | 2500.165 | 3.6729
Log | 264 | 26.4 | 2011-11-18 15:04 | test_1200/63.5 | 202.5424 | 178.235 | 63.6928 | 100.0527 | 0.62082 | 294.9021 | 3.1039 | 310.1927 | 191.1338 | 314.4667 | 1199.863 | 25.0791 | 106.4068 | 104.0822 | 107.8275 | 117.3914 | 404.7337 | 40.0249 | 80.0839 | 56.3947 | 116.0174 | 132.0486 | 2502.726 | 3.6718
Log | 265 | 26.5 | 2011-11-18 15:10 | test_1200/63.5 | 200.2259 | 170.6003 | 63.5535 | 100.0567 | 0.57369 | 297.6791 | 3.1475 | 312.43 | 191.528 | 317.409 | 1200.989 | 25.168 | 107.5022 | 104.2287 | 108.0222 | 118.4901 | 404.8744 | 40.2214 | 80.1386 | 56.279 | 116.0782 | 132.3177 | 2523.776 | 3.7247
Log | 266 | 26.6 | 2011-11-18 15:16 | test_1200/63.5 | 202.4162 | 171.1734 | 63.521 | 100.045 | 0.57693 | 294.555 | 3.0956 | 309.9784 | 191.1338 | 313.8138 | 1199.348 | 25.0047 | 107.969 | 104.296 | 108.025 | 118.8708 | 404.4135 | 39.9897 | 79.933 | 55.9036 | 116.0109 | 132.1224 | 2498.603 | 3.6552
Log | 267 | 26.7 | 2011-11-18 15:22 | test_1200/63.5 | 200.4483 | 161.7186 | 63.3481 | 100.03 | 0.55191 | 294.2079 | 3.0959 | 311.4039 | 191.1338 | 316.032 | 1201.342 | 24.9037 | 107.1414 | 104.3099 | 108.0499 | 118.1622 | 403.8172 | 39.9808 | 79.9122 | 55.9419 | 116.0181 | 131.9455 | 2512.088 | 3.6965
Log | 268 | 26.8 | 2011-11-18 15:28 | test_1200/63.5 | 202.2759 | 170.0533 | 63.5121 | 100.0242 | 0.5818 | 289.8688 | 3.0804 | 310.1997 | 191.1338 | 313.9876 | 1199.474 | 24.9064 | 106.4773 | 104.214 | 107.9675 | 117.4482 | 404.1105 | 39.8524 | 79.9677 | 56.2416 | 116.0137 | 132.1613 | 2499.724 | 3.6482
Log | 269 | 26.9 | 2011-11-18 15:34 | test_1200/63.5 | 201.9683 | 171.6397 | 63.5475 | 100.0252 | 0.58973 | 292.4722 | 3.0938 | 310.7711 | 191.1338 | 314.641 | 1199.791 | 24.9776 | 106.1184 | 104.2069 | 107.9461 | 117.1568 | 404.4016 | 39.9072 | 80.0632 | 56.3156 | 115.9419 | 132.1328 | 2504.263 | 3.6745
Log | 270 | 27 | 2011-11-18 15:40 | test_1200/63.5 | 200.6344 | 179.3836 | 63.4537 | 100.0187 | 0.59831 | 293.5136 | 3.1184 | 312.3463 | 192.0378 | 316.2654 | 1199.778 | 24.9204 | 107.2705 | 104.1225 | 107.8889 | 118.1595 | 404.4692 | 39.9475 | 80.0961 | 56.1442 | 116.0235 | 132.2619 | 2517.219 | 3.707
Log | 271 | 27.1 | 2011-11-18 15:46 | test_1200/63.5 | 201.1815 | 168.5177 | 63.497 | 100.0028 | 0.56369 | 296.8113 | 3.0897 | 311.1269 | 191.1338 | 315.6205 | 1200.139 | 25.0081 | 108.063 | 104.1908 | 107.9381 | 118.8797 | 404.1367 | 39.9365 | 80.1021 | 56.0917 | 115.9446 | 131.9958 | 2511.331 | 3.6743
Log | 272 | 27.2 | 2011-11-18 15:52 | test_1200/63.5 | 200.7261 | 183.1465 | 63.3779 | 99.9872 | 0.64942 | 295.2492 | 3.1203 | 311.4057 | 191.2415 | 315.7431 | 1199.425 | 25.0067 | 107.1624 | 104.2965 | 108.0715 | 118.171 | 404.5013 | 39.9208 | 79.8794 | 55.8453 | 116.0206 | 132.2262 | 2513.802 | 3.6696
Log | 273 | 27.3 | 2011-11-18 15:58 | test_1200/63.5 | 201.9221 | 189.0528 | 63.5556 | 99.9826 | 0.66225 | 294.555 | 3.0978 | 311.0023 | 192.03 | 314.7532 | 1199.643 | 25.0147 | 106.1891 | 104.2815 | 108.0373 | 117.3897 | 404.8101 | 40.014 | 79.9288 | 56.0378 | 115.9535 | 132.1299 | 2505.466 | 3.6883
Log | 274 | 27.4 | 2011-11-18 16:04 | test_1200/63.5 | 201.8513 | 183.8061 | 63.5975 | 99.9798 | 0.64287 | 293.8607 | 3.1032 | 310.4127 | 191.1338 | 315.0707 | 1200.594 | 25.048 | 106.4602 | 104.13 | 107.955 | 117.4328 | 404.8266 | 39.9523 | 80.2156 | 56.4267 | 115.8956 | 132.3173 | 2506.007 | 3.669
Log | 275 | 27.5 | 2011-11-18 16:10 | test_1200/63.5 | 201.7576 | 187.0316 | 63.4661 | 99.966 | 0.66153 | 295.7699 | 3.0973 | 310.6137 | 191.1347 | 314.5662 | 1199.789 | 25.0059 | 107.3849 | 104.1781 | 107.9558 | 118.1962 | 404.8288 | 39.9508 | 80.1127 | 56.1291 | 115.9655 | 132.1309 | 2503.673 | 3.6741
Log | 276 | 27.6 | 2011-11-18 16:16 | test_1200/63.5 | 201.5723 | 178.7891 | 63.5424 | 99.955 | 0.62969 | 292.2986 | 3.1141 | 310.9585 | 191.2223 | 315.2339 | 1200.292 | 24.9854 | 107.8607 | 104.3624 | 108.094 | 118.7301 | 404.5011 | 40.0465 | 79.8464 | 55.6435 | 115.998 | 132.1778 | 2507.937 | 3.6849
Log | 277 | 27.7 | 2011-11-18 16:22 | test_1200/63.5 | 201.3477 | 176.7037 | 63.585 | 99.94 | 0.60821 | 296.2906 | 3.1311 | 311.5105 | 191.9572 | 315.7971 | 1199.773 | 25.0418 | 107.3711 | 104.3566 | 108.0761 | 118.3565 | 404.4815 | 39.9906 | 79.9327 | 55.7454 | 115.9331 | 132.154 | 2513.503 | 3.6837
Log | 278 | 27.8 | 2011-11-18 16:28 | test_1200/63.5 | 202.3685 | 178.663 | 63.5056 | 99.94 | 0.61539 | 294.3814 | 3.0986 | 310.0471 | 191.3036 | 313.8119 | 1199.329 | 24.944 | 106.659 | 104.263 | 108.0211 | 117.7459 | 404.4695 | 39.8877 | 80.0884 | 56.0641 | 115.9948 | 132.0889 | 2498.626 | 3.6544
Log | 279 | 27.9 | 2011-11-18 16:34 | test_1200/63.5 | 200.9256 | 181.4779 | 63.4459 | 99.9375 | 0.62473 | 292.6458 | 3.119 | 310.498 | 191.7709 | 315.7682 | 1200.606 | 25.0993 | 106.2966 | 104.2879 | 108.0548 | 117.449 | 404.8257 | 40.0045 | 80.0089 | 56.0289 | 116.0473 | 132.0565 | 2511.529 | 3.6855
Log | 280 | 28 | 2011-11-18 16:40 | test_1200/63.5 | 201.4862 | 181.2986 | 63.3676 | 99.9302 | 0.63437 | 290.7366 | 3.087 | 309.8807 | 191.5867 | 314.501 | 1199.821 | 24.9808 | 106.4622 | 104.279 | 108.0572 | 117.4555 | 404.8394 | 40.0783 | 79.974 | 56.0928 | 116.0135 | 132.0444 | 2503.087 | 3.6479
Log | 281 | 28.1 | 2011-11-18 16:46 | test_1200/63.5 | 202.3725 | 183.1762 | 63.5151 | 99.9265 | 0.62708 | 295.5963 | 3.1028 | 310.2402 | 191.5867 | 313.8525 | 1198.977 | 25.0153 | 107.1467 | 104.2971 | 108.0465 | 118.1619 | 404.8343 | 40.0452 | 80.0751 | 55.9918 | 116.0151 | 132.3299 | 2499.683 | 3.6671
Log | 282 | 28.2 | 2011-11-18 16:52 | test_1200/63.5 | 202.4884 | 176.9754 | 63.5134 | 99.925 | 0.61383 | 290.0424 | 3.0847 | 309.3436 | 191.136 | 313.6643 | 1199.792 | 24.9629 | 107.5153 | 104.2331 | 108.0052 | 118.3702 | 404.465 | 40.0176 | 79.9261 | 55.7634 | 116.0234 | 132.0593 | 2496.488 | 3.6489
Log | 283 | 28.3 | 2011-11-18 16:58 | test_1200/63.5 | 202.8454 | 169.0707 | 63.575 | 99.919 | 0.56616 | 292.4722 | 3.0862 | 309.8321 | 191.8932 | 313.4159 | 1198.917 | 25.0192 | 107.804 | 104.1111 | 107.9244 | 118.7887 | 404.4702 | 40.0372 | 80.0476 | 55.8276 | 115.8583 | 132.1914 | 2496.331 | 3.646
Log | 284 | 28.4 | 2011-11-18 17:04 | test_1200/63.5 | 201.7152 | 158.7222 | 63.5272 | 99.91 | 0.52913 | 292.2986 | 3.1048 | 311.1 | 191.1342 | 314.935 | 1199.708 | 24.9863 | 106.934 | 103.9837 | 107.7606 | 118.1563 | 404.1166 | 39.9078 | 79.9229 | 55.8434 | 115.818 | 132.1229 | 2506.777 | 3.678
Log | 285 | 28.5 | 2011-11-18 17:10 | test_1200/63.5 | 202.3553 | 160.9863 | 63.6395 | 99.91 | 0.51201 | 294.555 | 3.109 | 311.0169 | 191.1479 | 314.4937 | 1199.566 | 24.9578 | 106.3816 | 103.9301 | 107.7771 | 117.509 | 404.1192 | 39.7987 | 79.9278 | 55.9367 | 115.958 | 132.228 | 2503.562 | 3.6675
Log | 286 | 28.6 | 2011-11-18 17:16 | test_1200/63.5 | 200.9963 | 149.6356 | 63.4745 | 99.9104 | 0.50334 | 293.8607 | 3.1281 | 312.4222 | 191.1338 | 315.7993 | 1199.652 | 24.8435 | 105.9928 | 104.352 | 108.1199 | 117.0932 | 402.7172 | 39.8622 | 80.0048 | 56.1365 | 116.0189 | 132.1206 | 2513.774 | 3.7248
Log | 287 | 28.7 | 2011-11-18 17:22 | test_1200/63.5 | 201.3414 | 156.7951 | 63.2558 | 99.9066 | 0.50743 | 295.9435 | 3.0867 | 311.4919 | 191.1338 | 314.1721 | 1199.027 | 25.0935 | 107.1882 | 104.5438 | 108.2805 | 118.0508 | 403.0526 | 40.0714 | 80.2789 | 56.2835 | 116.0077 | 131.9271 | 2502.125 | 3.7079
Log | 288 | 28.8 | 2011-11-18 17:28 | test_1200/63.5 | 202.2501 | 160.6711 | 63.5053 | 99.9044 | 0.55309 | 293.1665 | 3.0647 | 310.5523 | 191.1904 | 313.9941 | 1199.492 | 24.9504 | 107.9096 | 104.7422 | 108.5569 | 118.5144 | 403.4131 | 40.2082 | 80.0684 | 55.9001 | 116.0033 | 131.9052 | 2499.739 | 3.6914
Log | 289 | 28.9 | 2011-11-18 17:34 | test_1200/63.5 | 200.5329 | 159.7638 | 63.4708 | 99.895 | 0.53009 | 292.8193 | 3.0902 | 311.2977 | 191.1904 | 316.5106 | 1201.445 | 25.0882 | 107.793 | 104.2427 | 107.9733 | 118.5082 | 403.0718 | 40.1675 | 79.9324 | 56.0629 | 116.0038 | 132.1344 | 2515.675 | 3.7302
Log | 290 | 29 | 2011-11-18 17:40 | test_1200/63.5 | 200.4123 | 161.0872 | 63.5267 | 99.895 | 0.54621 | 293.5136 | 3.1079 | 310.9843 | 191.8417 | 316.9799 | 1201.679 | 25.0405 | 106.6401 | 104.0025 | 107.7582 | 117.5551 | 403.062 | 39.9464 | 79.9092 | 56.0622 | 116.0328 | 132.1098 | 2518.917 | 3.7345
Log | 291 | 29.1 | 2011-11-18 17:46 | test_1200/63.5 | 201.9424 | 160.5362 | 63.5824 | 99.8742 | 0.52536 | 296.4641 | 3.0922 | 311.4961 | 191.8979 | 314.8539 | 1199.634 | 24.9778 | 106.371 | 104.0542 | 107.7513 | 117.0806 | 403.0682 | 39.9568 | 80.079 | 56.4355 | 116.0454 | 132.4745 | 2506.287 | 3.7217
Log | 292 | 29.2 | 2011-11-18 17:52 | test_1200/63.5 | 201.2748 | 158.1886 | 63.4211 | 99.865 | 0.52339 | 292.2986 | 3.1079 | 311.5777 | 191.3638 | 315.0969 | 1199.783 | 24.9907 | 107.363 | 104.0489 | 107.7605 | 118.0513 | 402.679 | 39.9738 | 80.195 | 56.3598 | 116.0234 | 132.0647 | 2507.909 | 3.7016
Log | 293 | 29.3 | 2011-11-18 17:58 | test_1200/63.5 | 201.1772 | 165.2093 | 63.3878 | 99.8589 | 0.54491 | 295.2492 | 3.1031 | 310.7556 | 191.6326 | 315.0843 | 1200.055 | 25.0008 | 107.5434 | 104.1126 | 107.8482 | 118.1123 | 403.0474 | 39.9409 | 79.9015 | 56.1559 | 116.0239 | 132.0142 | 2507.24 | 3.7145
Log | 294 | 29.4 | 2011-11-18 18:04 | test_1200/63.5 | 201.3222 | 156.7458 | 63.5607 | 99.85 | 0.52485 | 295.7699 | 3.0852 | 312.3429 | 191.9547 | 315.7161 | 1199.602 | 25.0031 | 107.4584 | 104.4317 | 108.2202 | 117.8324 | 403.0414 | 40.0608 | 79.9442 | 56.154 | 115.9971 | 132.0904 | 2513.216 | 3.7617
Log | 295 | 29.5 | 2011-11-18 18:10 | test_1200/63.5 | 201.4194 | 167.7187 | 63.3982 | 99.8555 | 0.56597 | 294.555 | 3.0651 | 311.3901 | 191.7565 | 314.7572 | 1198.959 | 24.9408 | 107.2956 | 104.6112 | 108.3994 | 117.779 | 403.0384 | 40.0268 | 79.9663 | 56.3234 | 115.9285 | 132.1068 | 2506.928 | 3.7334
Log | 296 | 29.6 | 2011-11-18 18:16 | test_1200/63.5 | 201.0559 | 165.9784 | 63.4735 | 99.8496 | 0.5698 | 291.6044 | 3.0857 | 311.4046 | 191.2798 | 315.7008 | 1199.624 | 24.9761 | 107.6203 | 104.6215 | 108.3882 | 117.7908 | 403.3838 | 40.0892 | 79.9572 | 56.3849 | 116.0122 | 132.0243 | 2513.048 | 3.7644
Log | 297 | 29.7 | 2011-11-18 18:22 | test_1200/63.5 | 200.0673 | 170.5248 | 63.3579 | 99.8299 | 0.56684 | 290.3895 | 3.0936 | 309.8941 | 191.9828 | 316.6832 | 1201.042 | 24.9233 | 107.8504 | 104.0138 | 107.7959 | 117.795 | 403.769 | 40.0556 | 79.925 | 56.6097 | 115.9302 | 131.8835 | 2517.893 | 3.7712
Log | 298 | 29.8 | 2011-11-18 18:28 | test_1200/63.5 | 200.6055 | 170.1315 | 63.5068 | 99.8289 | 0.58838 | 292.9929 | 3.113 | 309.2776 | 192.0396 | 316.5755 | 1200.516 | 24.9624 | 108.5285 | 103.7261 | 107.5274 | 117.8163 | 404.4802 | 39.9264 | 80.0943 | 56.8951 | 116.0134 | 132.228 | 2518.139 | 3.7952
Log | 299 | 29.9 | 2011-11-18 18:34 | test_1200/63.5 | 201.1612 | 167.2766 | 63.511 | 99.8089 | 0.56295 | 289.1745 | 3.114 | 309.2004 | 191.5796 | 315.7218 | 1199.24 | 25.0108 | 108.9341 | 103.9993 | 107.7983 | 118.145 | 405.1327 | 39.9313 | 80.0984 | 57.0493 | 116.0154 | 131.8712 | 2514.02 | 3.8043
Log | 300 | 30 | 2011-11-18 18:40 | test_1200/63.5 | 199.9757 | 169.6177 | 63.3216 | 99.8134 | 0.55957 | 287.6125 | 3.1138 | 309.0855 | 192.0396 | 316.6465 | 1200.444 | 25.0085 | 109.0578 | 104.4633 | 108.2166 | 118.1487 | 405.1782 | 40.0031 | 79.9959 | 56.7345 | 116.0259 | 132.2224 | 2518.855 | 3.8186
Log | 301 | 30.1 | 2011-11-18 18:46 | test_1200/63.5 | 200.1277 | 165.2768 | 63.3877 | 99.79 | 0.5448 | 289.5216 | 3.1244 | 309.9395 | 191.4746 | 316.7363 | 1199.409 | 24.9066 | 109.1588 | 104.5771 | 108.3962 | 118.1544 | 405.0667 | 40.1949 | 79.9602 | 56.8882 | 116.082 | 132.226 | 2521.744 | 3.8441
Log | 302 | 30.2 | 2011-11-18 18:52 | test_1200/63.5 | 200.2503 | 160.5534 | 63.3605 | 99.776 | 0.52684 | 289.0009 | 3.0822 | 309.2723 | 191.9988 | 316.4063 | 1200.111 | 25.0744 | 109.2716 | 104.5344 | 108.3863 | 118.1486 | 405.1597 | 40.1491 | 80.0447 | 56.884 | 115.9638 | 132.2916 | 2517.643 | 3.8588
Log | 303 | 30.3 | 2011-11-18 18:58 | test_1200/63.5 | 200.7368 | 157.8047 | 63.6708 | 99.7709 | 0.48815 | 291.778 | 3.095 | 309.7202 | 191.8303 | 317.1855 | 1200.24 | 25.078 | 109.2257 | 104.0568 | 107.9133 | 118.1563 | 405.1776 | 39.9543 | 79.9148 | 56.7438 | 116.0519 | 132.0355 | 2523.572 | 3.8446
Log | 304 | 30.4 | 2011-11-18 19:04 | test_1200/63.5 | 200.5751 | 178.1962 | 63.5736 | 99.7591 | 0.61171 | 285.7033 | 3.0745 | 308.5829 | 192.0396 | 316.9565 | 1200.121 | 25.0187 | 109.1784 | 103.8508 | 107.5949 | 118.1516 | 405.5312 | 39.7707 | 79.8555 | 56.8424 | 116.0034 | 132.1368 | 2522 | 3.8346
Log | 305 | 30.5 | 2011-11-18 19:10 | test_1200/63.5 | 200.7996 | 159.68 | 63.4788 | 99.7598 | 0.55257 | 287.4389 | 3.0893 | 308.1444 | 191.79 | 316.1303 | 1200.528 | 24.9518 | 109.2188 | 103.9089 | 107.7217 | 118.1519 | 405.5349 | 39.8545 | 80.1162 | 57.242 | 115.9794 | 132.1592 | 2514.574 | 3.8193
Log | 306 | 30.6 | 2011-11-18 19:16 | test_1200/63.5 | 200.8434 | 169.6251 | 63.5811 | 99.7558 | 0.61875 | 291.2573 | 3.0811 | 309.2844 | 191.625 | 316.5707 | 1199.722 | 24.9316 | 109.2377 | 104.2427 | 107.9706 | 118.1568 | 405.847 | 40.0106 | 80.0965 | 57.1505 | 115.9886 | 132.1665 | 2519.766 | 3.8414
Log | 307 | 30.7 | 2011-11-18 19:22 | test_1200/63.5 | 200.6417 | 177.8933 | 63.4337 | 99.7406 | 0.62677 | 287.0918 | 3.0965 | 308.0048 | 192.0396 | 316.1542 | 1200.11 | 24.9713 | 109.0245 | 104.4704 | 108.2247 | 117.8076 | 405.8917 | 40.1078 | 79.7826 | 56.7624 | 115.9772 | 132.335 | 2515.638 | 3.8264
Log | 308 | 30.8 | 2011-11-18 19:28 | test_1200/63.5 | 200.35 | 172.6446 | 63.5485 | 99.7387 | 0.57735 | 287.4389 | 3.099 | 309.2271 | 191.5169 | 317.1876 | 1199.995 | 24.9694 | 108.8193 | 104.324 | 108.1267 | 117.7842 | 405.858 | 40.0869 | 80.001 | 57.0672 | 115.9705 | 132.1072 | 2524.104 | 3.8484
Log | 309 | 30.9 | 2011-11-18 19:34 | test_1200/63.5 | 199.4723 | 169.524 | 63.3719 | 99.73 | 0.58816 | 286.5711 | 3.1205 | 309.8295 | 192.0396 | 317.698 | 1200.128 | 24.9707 | 108.6259 | 104.1623 | 107.9209 | 117.4232 | 405.8582 | 39.9485 | 79.8971 | 56.9126 | 115.9902 | 132.2029 | 2527.885 | 3.8598
Log | 310 | 31 | 2011-11-18 19:40 | test_1200/63.5 | 200.9078 | 182.7139 | 63.5858 | 99.7147 | 0.62098 | 289.8688 | 3.1126 | 309.007 | 192.0396 | 316.4923 | 1199.157 | 25.074 | 108.3555 | 103.9355 | 107.6684 | 117.4058 | 405.9882 | 39.715 | 79.8969 | 56.8917 | 116.02 | 132.2047 | 2520.331 | 3.828
Log | 311 | 31.1 | 2011-11-18 19:46 | test_1200/63.5 | 200.4844 | 164.6831 | 63.551 | 99.711 | 0.54888 | 285.8768 | 3.1197 | 309.3843 | 192.0396 | 316.9869 | 1199.49 | 24.9201 | 109.5874 | 104.0891 | 107.8624 | 118.1388 | 405.5226 | 39.8903 | 80.109 | 57.0829 | 115.9777 | 132.2199 | 2523.569 | 3.8474
Log | 312 | 31.2 | 2011-11-18 19:52 | test_1200/63.5 | 201.0223 | 168.3137 | 63.3962 | 99.7 | 0.56326 | 289.8688 | 3.0963 | 308.1163 | 192.0396 | 315.3689 | 1199.058 | 24.984 | 110.6565 | 104.3486 | 108.0634 | 119.2004 | 405.8681 | 40.0433 | 79.9262 | 56.4749 | 116.0791 | 131.9415 | 2511.592 | 3.8329
Log | 313 | 31.3 | 2011-11-18 19:58 | test_1200/63.5 | 199.6762 | 164.1313 | 63.3933 | 99.7061 | 0.54927 | 289.1745 | 3.1051 | 309.3385 | 192.0396 | 317.4807 | 1199.778 | 25.0516 | 108.7983 | 104.4287 | 108.2381 | 117.7676 | 405.9381 | 40.1884 | 79.7749 | 56.7525 | 115.9666 | 132.1792 | 2526.892 | 3.8606
Log | 314 | 31.4 | 2011-11-18 20:04 | test_1200/63.5 | 201.2148 | 165.1206 | 63.549 | 99.7 | 0.55401 | 287.6125 | 3.1066 | 308.3215 | 191.2118 | 315.8268 | 1199.549 | 25.0388 | 108.1701 | 104.6555 | 108.3255 | 116.8712 | 405.8527 | 40.1972 | 80.0643 | 57.1966 | 116.0879 | 132.2132 | 2514.21 | 3.8329
Log | 315 | 31.5 | 2011-11-18 20:10 | test_1200/63.5 | 201.078 | 167.0772 | 63.5406 | 99.7003 | 0.57061 | 288.4803 | 3.0833 | 308.0372 | 191.453 | 315.9996 | 1199.646 | 24.9514 | 109.9274 | 104.5879 | 108.3295 | 118.5868 | 406.2069 | 39.915 | 80.2515 | 57.0469 | 116.0068 | 132.2551 | 2515.381 | 3.8466
Log | 316 | 31.6 | 2011-11-18 20:16 | test_1200/63.5 | 201.161 | 167.3595 | 63.5542 | 99.7073 | 0.57004 | 287.786 | 3.1045 | 308.473 | 191.5583 | 315.9369 | 1198.833 | 25.12 | 109.6157 | 103.9698 | 107.7565 | 118.7211 | 406.0348 | 39.7039 | 79.8966 | 56.564 | 116.071 | 132.2272 | 2516.587 | 3.8502
Log | 317 | 31.7 | 2011-11-18 20:22 | test_1200/63.5 | 200.209 | 162.5749 | 63.3611 | 99.6984 | 0.52955 | 289.5216 | 3.0951 | 308.7457 | 192.0378 | 316.4745 | 1199.845 | 25.0262 | 108.3371 | 103.8211 | 107.5838 | 117.4014 | 405.8602 | 39.9044 | 79.8669 | 56.5825 | 116.0001 | 132.0869 | 2518.743 | 3.8791
Log | 318 | 31.8 | 2011-11-18 20:28 | test_1200/63.5 | 200.2752 | 169.9481 | 63.5081 | 99.685 | 0.58817 | 285.7033 | 3.0642 | 308.046 | 192.0396 | 317.1041 | 1200.723 | 25.0873 | 108.0002 | 104.0328 | 107.7603 | 117.0429 | 406.1979 | 40.1259 | 80.0335 | 57.1506 | 116.0503 | 132.3314 | 2521.909 | 3.8753
Log | 319 | 31.9 | 2011-11-18 20:34 | test_1200/63.5 | 200.0039 | 174.792 | 63.5533 | 99.6858 | 0.58938 | 291.2573 | 3.1065 | 309.4763 | 192.0396 | 317.7605 | 1200.324 | 25.0433 | 109.7374 | 104.4389 | 108.2085 | 118.4674 | 406.5391 | 40.1235 | 80.2307 | 56.9747 | 116.014 | 132.2988 | 2527.968 | 3.873
Log | 320 | 32 | 2011-11-18 20:40 | test_1200/63.5 | 201.475 | 174.3889 | 63.6214 | 99.6924 | 0.59468 | 288.4803 | 3.0744 | 307.4883 | 192.0385 | 315.7782 | 1199.395 | 25.1272 | 109.9798 | 104.6522 | 108.3919 | 118.8495 | 406.5553 | 40.0959 | 79.8679 | 56.6967 | 115.9818 | 132.187 | 2514.145 | 3.8383
Log | 321 | 32.1 | 2011-11-18 20:46 | test_1200/63.5 | 200.8737 | 159.1122 | 63.4832 | 99.6847 | 0.53502 | 285.7033 | 3.0968 | 307.9796 | 191.983 | 316.0355 | 1199.386 | 24.9402 | 108.293 | 104.4001 | 108.2065 | 117.3887 | 406.5487 | 39.9495 | 79.9581 | 56.9448 | 116.0632 | 132.1512 | 2516.212 | 3.8524
Log | 322 | 32.2 | 2011-11-18 20:52 | test_1200/63.5 | 200.6385 | 162.1111 | 63.5877 | 99.6992 | 0.55471 | 284.8354 | 3.1103 | 308.4178 | 192.0396 | 316.9265 | 1200.069 | 25.0258 | 108.3979 | 103.6243 | 107.4016 | 117.112 | 406.5532 | 39.857 | 80.0238 | 57.0882 | 115.9809 | 132.2814 | 2521.871 | 3.86
Log | 323 | 32.3 | 2011-11-18 20:58 | test_1200/63.5 | 200.7415 | 181.9631 | 63.4831 | 99.6602 | 0.63539 | 285.7033 | 3.1128 | 307.8969 | 192.0396 | 316.2429 | 1199.579 | 25.1132 | 109.484 | 104.0344 | 107.7607 | 118.0083 | 406.5148 | 39.8472 | 80.0383 | 57.1858 | 115.9906 | 132.2076 | 2517.458 | 3.84
Log | 324 | 32.4 | 2011-11-18 21:04 | test_1200/63.5 | 200.25 | 186.608 | 63.3468 | 99.6466 | 0.65914 | 289.5216 | 3.0737 | 308.3224 | 192.0396 | 316.3383 | 1199.831 | 24.839 | 110.2606 | 104.3833 | 108.1467 | 118.7786 | 406.2354 | 40.0553 | 80.203 | 57.003 | 116.0169 | 132.1749 | 2517.689 | 3.8486
Log | 325 | 32.5 | 2011-11-18 21:10 | test_1200/63.5 | 201.0611 | 174.241 | 63.5245 | 99.6607 | 0.6018 | 288.8274 | 3.0821 | 309.2396 | 192.0396 | 315.9464 | 1198.98 | 25.0889 | 109.7723 | 104.4488 | 108.1756 | 118.7874 | 406.1637 | 40.1647 | 79.9934 | 56.7151 | 116.0363 | 132.0326 | 2516.354 | 3.8681
Log | 326 | 32.6 | 2011-11-18 21:16 | test_1200/63.5 | 200.2886 | 186.0978 | 63.5244 | 99.6617 | 0.65649 | 287.9596 | 3.0811 | 309.4288 | 192.0396 | 317.1644 | 1199.3 | 25.0408 | 108.2228 | 104.5259 | 108.2766 | 117.3621 | 406.5062 | 40.128 | 79.8264 | 56.644 | 115.9944 | 132.1941 | 2525.381 | 3.8509
Log | 327 | 32.7 | 2011-11-18 21:22 | test_1200/63.5 | 200.1205 | 158.9724 | 63.1134 | 99.64 | 0.54109 | 287.9596 | 3.0701 | 307.5063 | 192.0396 | 315.3767 | 1200.125 | 24.9538 | 108.4612 | 104.5176 | 108.257 | 117.2203 | 405.7948 | 39.9194 | 80.0276 | 57.0468 | 115.9539 | 132.2156 | 2509.422 | 3.8321
Log | 328 | 32.8 | 2011-11-18 21:28 | test_1200/63.5 | 199.7887 | 161.0958 | 63.4462 | 99.64 | 0.54256 | 286.7446 | 3.1087 | 309.7341 | 192.0396 | 317.5666 | 1200.288 | 24.8546 | 110.1992 | 104.3101 | 108.0902 | 119.1381 | 405.8051 | 39.8725 | 80.2003 | 56.6451 | 115.9753 | 132.3432 | 2526.502 | 3.8764
Log | 329 | 32.9 | 2011-11-18 21:34 | test_1200/63.5 | 200.2177 | 166.1592 | 63.4948 | 99.625 | 0.54274 | 290.7366 | 3.1119 | 309.7651 | 192.0396 | 317.1289 | 1199.701 | 24.9915 | 108.8466 | 103.9748 | 107.6989 | 118.2524 | 405.787 | 39.8273 | 79.8306 | 56.4545 | 115.9479 | 132.2043 | 2524.256 | 3.8772
Log | 330 | 33 | 2011-11-18 21:40 | test_1200/63.5 | 199.7663 | 176.1694 | 63.6165 | 99.6174 | 0.62936 | 286.5711 | 3.0966 | 308.1571 | 192.3582 | 318.4548 | 1203.009 | 25.0264 | 107.6584 | 103.8352 | 107.6086 | 116.9978 | 406.1574 | 39.9503 | 79.8956 | 56.8499 | 115.9533 | 132.1032 | 2527.839 | 3.84
Log | 331 | 33.1 | 2011-11-18 21:46 | test_1200/63.5 | 200.7521 | 175.1619 | 63.5635 | 99.6286 | 0.62198 | 290.9102 | 3.1105 | 308.8077 | 192.1843 | 316.6266 | 1199.664 | 24.9968 | 108.7718 | 103.9606 | 107.7007 | 117.7247 | 406.1488 | 39.9738 | 80.0652 | 56.794 | 115.9759 | 132.0874 | 2520.334 | 3.8257
Log | 332 | 33.2 | 2011-11-18 21:52 | test_1200/63.5 | 199.8816 | 168.3602 | 63.4721 | 99.6289 | 0.57985 | 290.9102 | 3.1401 | 309.3897 | 192.0679 | 317.5487 | 1201.416 | 24.9925 | 110.0442 | 104.3322 | 108.0778 | 119.1205 | 406.1656 | 40.0908 | 80.2117 | 56.8409 | 116.0225 | 132.2863 | 2523.989 | 3.8837
Log | 333 | 33.3 | 2011-11-18 21:58 | test_1200/63.5 | 200.2665 | 172.7008 | 63.5565 | 99.6363 | 0.58853 | 289.0009 | 3.1037 | 309.3172 | 192.0396 | 317.3596 | 1200.743 | 25.0405 | 109.0093 | 104.5949 | 108.3601 | 118.4079 | 406.123 | 40.1611 | 79.9792 | 56.6668 | 116.0619 | 132.1359 | 2523.898 | 3.8552
Log | 334 | 33.4 | 2011-11-18 22:04 | test_1200/63.5 | 199.9636 | 166.8799 | 63.4727 | 99.6126 | 0.54302 | 287.0918 | 3.064 | 307.0817 | 192.0396 | 317.4215 | 1201.066 | 24.9998 | 109.0585 | 104.8441 | 108.5471 | 118.4135 | 409.4836 | 40.0505 | 79.8965 | 56.5288 | 116.0212 | 132.341 | 2523.713 | 3.79
Log | 335 | 33.5 | 2011-11-18 22:10 | test_1200/63.5 | 200.881 | 170.0902 | 63.5525 | 99.6346 | 0.56744 | 283.6205 | 3.0867 | 305.6844 | 192.0396 | 316.3691 | 1199.352 | 25.0741 | 107.9157 | 104.2702 | 108.0863 | 118.0514 | 412.8517 | 39.9946 | 79.9672 | 56.4648 | 116.0852 | 132.4082 | 2518.939 | 3.732
Log | 336 | 33.6 | 2011-11-18 22:16 | test_1200/63.5 | 201.5845 | 169.3083 | 63.6267 | 99.61 | 0.58227 | 283.0998 | 3.109 | 304.5814 | 192.0927 | 315.6328 | 1200.227 | 25.0719 | 107.3318 | 104.168 | 107.9388 | 117.3521 | 412.8592 | 39.9198 | 80.2152 | 57.1511 | 116.0842 | 132.3314 | 2511.246 | 3.6835
Log | 337 | 33.7 | 2011-11-18 22:22 | test_1200/63.5 | 201.6492 | 178.5962 | 63.4625 | 99.6141 | 0.61738 | 281.7113 | 3.096 | 303.3894 | 192.0396 | 314.7174 | 1200.083 | 24.9639 | 106.9883 | 104.0071 | 107.7569 | 117.0219 | 412.7971 | 39.9 | 79.861 | 56.6958 | 116.0095 | 132.107 | 2504.262 | 3.6602
Log | 338 | 33.8 | 2011-11-18 22:28 | test_1200/63.5 | 202.5581 | 176.2815 | 63.5395 | 99.617 | 0.58442 | 281.7113 | 3.0908 | 303.7515 | 192.045 | 313.6853 | 1198.957 | 25.0324 | 108.0763 | 104.0169 | 107.7528 | 118.0362 | 412.5139 | 39.9919 | 80.051 | 56.8169 | 115.9873 | 132.4642 | 2498.393 | 3.672
Log | 339 | 33.9 | 2011-11-18 22:34 | test_1200/63.5 | 202.1252 | 168.6289 | 63.6704 | 99.6249 | 0.55592 | 284.4883 | 3.1081 | 303.975 | 192.1529 | 315.0045 | 1200.679 | 25.029 | 108.8495 | 104.0345 | 107.7867 | 118.753 | 412.4926 | 39.9674 | 80.2219 | 56.9535 | 116.0981 | 132.3566 | 2505.303 | 3.6735
Log | 340 | 34 | 2011-11-18 22:40 | test_1200/63.5 | 201.3712 | 171.4486 | 63.5387 | 99.6242 | 0.56426 | 284.4883 | 3.0983 | 304.4978 | 192.2351 | 315.5303 | 1199.902 | 24.9826 | 108.7287 | 104.0259 | 107.8285 | 118.7512 | 412.3453 | 40.0123 | 80.0088 | 56.658 | 116.0414 | 132.2083 | 2511.11 | 3.6822
Log | 341 | 34.1 | 2011-11-18 22:46 | test_1200/63.5 | 201.1554 | 169.6989 | 63.6168 | 99.594 | 0.57801 | 281.0171 | 3.1066 | 303.9192 | 192.7641 | 316.2572 | 1201.753 | 24.9826 | 107.4777 | 104.3039 | 108.0742 | 117.6528 | 412.4785 | 40.1762 | 79.83 | 56.7229 | 116.0587 | 132.3495 | 2513.018 | 3.6946
Log | 342 | 34.2 | 2011-11-18 22:52 | test_1200/63.5 | 201.5286 | 181.5944 | 63.5429 | 99.595 | 0.6418 | 282.9263 | 3.1513 | 305.2292 | 192.6058 | 315.3048 | 1199.839 | 24.9465 | 107.1454 | 104.5271 | 108.3326 | 116.9575 | 412.4778 | 40.02 | 79.972 | 56.9034 | 115.9473 | 132.3518 | 2509.447 | 3.6784
Log | 343 | 34.3 | 2011-11-18 22:58 | test_1200/63.5 | 200.7954 | 166.1081 | 63.4317 | 99.595 | 0.57666 | 284.4883 | 3.1192 | 304.4827 | 192.0494 | 315.902 | 1201.707 | 24.9177 | 108.3742 | 104.7432 | 108.4507 | 118.0151 | 412.4346 | 39.9875 | 80.2087 | 57.0618 | 116.0941 | 132.4138 | 2510.292 | 3.6963
Log | 344 | 34.4 | 2011-11-18 23:04 | test_1200/63.5 | 201.9231 | 170.9075 | 63.2726 | 99.6078 | 0.60045 | 282.9263 | 3.1045 | 303.3877 | 192.0918 | 313.3497 | 1199.079 | 25.0407 | 109.1021 | 104.2025 | 108.0084 | 118.7201 | 412.1142 | 39.9447 | 79.9395 | 56.7483 | 115.9084 | 132.3384 | 2495.468 | 3.6581
Log | 345 | 34.5 | 2011-11-18 23:10 | test_1200/63.5 | 201.7237 | 177.3368 | 63.4778 | 99.6155 | 0.62517 | 284.3148 | 3.1197 | 303.2156 | 192.9454 | 314.677 | 1199.943 | 25.0146 | 108.2964 | 103.9537 | 107.7189 | 118.3738 | 412.2683 | 39.9629 | 79.8945 | 56.6531 | 115.94 | 132.0856 | 2504.232 | 3.6637
Log | 346 | 34.6 | 2011-11-18 23:16 | test_1200/63.5 | 202.0924 | 175.2195 | 63.5161 | 99.61 | 0.6073 | 284.6619 | 3.1165 | 303.7334 | 192.9454 | 314.2924 | 1199.805 | 24.9933 | 107.3017 | 103.8999 | 107.6656 | 117.3272 | 412.4565 | 39.9068 | 79.9219 | 56.834 | 116.0454 | 132.3559 | 2501.46 | 3.6626
Log | 347 | 34.7 | 2011-11-18 23:22 | test_1200/63.5 | 202.1788 | 172.4738 | 63.5492 | 99.61 | 0.60194 | 279.2814 | 3.1155 | 304.0658 | 192.4616 | 314.3216 | 1200.152 | 24.9943 | 107.5089 | 104.0072 | 107.8011 | 117.2894 | 412.4753 | 40.1262 | 80.122 | 57.1536 | 115.9109 | 132.3593 | 2500.969 | 3.6704
Log | 348 | 34.8 | 2011-11-18 23:28 | test_1200/63.5 | 200.8782 | 177.5889 | 63.3897 | 99.5992 | 0.60007 | 281.0171 | 3.1277 | 304.1223 | 192.9339 | 315.5627 | 1200.819 | 25.0115 | 108.5145 | 104.1002 | 107.8938 | 118.3648 | 412.4518 | 40.1207 | 80.1363 | 57.0763 | 115.9739 | 132.2509 | 2509.45 | 3.6782
Log | 349 | 34.9 | 2011-11-18 23:34 | test_1200/63.5 | 200.3092 | 170.4072 | 63.4057 | 99.6032 | 0.61105 | 284.6619 | 3.1341 | 304.602 | 192.9452 | 316.5391 | 1201.606 | 24.9848 | 109.0572 | 104.1735 | 107.9964 | 118.7599 | 412.1509 | 39.9878 | 79.9778 | 56.7411 | 116.1131 | 132.26 | 2515.566 | 3.7081
Log | 350 | 35 | 2011-11-18 23:40 | test_1200/63.5 | 202.307 | 179.073 | 63.5012 | 99.595 | 0.60072 | 278.5872 | 3.1014 | 303.6 | 192.7756 | 313.8851 | 1199.237 | 24.9679 | 108.2609 | 104.2942 | 108.0574 | 118.371 | 412.1161 | 39.9663 | 79.8081 | 56.5212 | 115.9348 | 132.394 | 2499.401 | 3.6479
Log | 351 | 35.1 | 2011-11-18 23:46 | test_1200/63.5 | 202.0125 | 181.7749 | 63.4912 | 99.6075 | 0.62845 | 281.3642 | 3.0851 | 303.6149 | 192.9454 | 314.2933 | 1199.655 | 25.0554 | 107.3194 | 104.2186 | 107.9683 | 117.3016 | 412.4715 | 39.8669 | 79.9657 | 56.8288 | 116.0911 | 132.2134 | 2501.781 | 3.6733
Log | 352 | 35.2 | 2011-11-18 23:52 | test_1200/63.5 | 202.8058 | 176.7688 | 63.5712 | 99.6125 | 0.61322 | 283.4469 | 3.0653 | 303.1888 | 192.9454 | 313.4583 | 1199.214 | 24.9806 | 107.134 | 104.2108 | 108.0078 | 117.2002 | 412.1246 | 39.824 | 79.96 | 56.9484 | 115.9829 | 132.4074 | 2496.051 | 3.6433
Log | 353 | 35.3 | 2011-11-18 23:58 | test_1200/63.5 | 200.7221 | 169.9651 | 63.3788 | 99.595 | 0.58728 | 279.9757 | 3.0941 | 304.8836 | 192.9454 | 315.7539 | 1200.437 | 24.9334 | 107.9965 | 104.2031 | 108.0028 | 118.0127 | 412.1571 | 39.9172 | 80.1372 | 56.9215 | 115.9917 | 132.3664 | 2511.77 | 3.6893
Log | 354 | 35.4 | 2011-11-19 00:04 | test_1200/63.5 | 201.4986 | 166.2653 | 63.3926 | 99.6144 | 0.55636 | 279.8021 | 3.0963 | 304.5084 | 192.9454 | 314.6058 | 1199.673 | 25.0273 | 108.4359 | 104.2151 | 107.9998 | 118.3753 | 411.9482 | 40.0896 | 79.9324 | 56.4421 | 115.9833 | 132.0224 | 2504.23 | 3.6735
Log | 355 | 35.5 | 2011-11-19 00:10 | test_1200/63.5 | 202.1674 | 165.2098 | 63.6638 | 99.595 | 0.55081 | 282.232 | 3.0986 | 304.8203 | 192.6887 | 314.9062 | 1199.485 | 25.0151 | 108.7678 | 104.167 | 107.992 | 118.7355 | 412.1225 | 40.1829 | 79.9667 | 56.4592 | 115.9445 | 132.393 | 2507.013 | 3.688
Log | 356 | 35.6 | 2011-11-19 00:16 | test_1200/63.5 | 201.0007 | 175.2889 | 63.5675 | 99.617 | 0.59022 | 283.4469 | 3.0872 | 304.4906 | 192.5279 | 316.2553 | 1201.142 | 24.9372 | 108.0439 | 104.1617 | 107.9382 | 118.0294 | 412.1148 | 39.9734 | 79.8547 | 56.5479 | 115.9977 | 131.8097 | 2514.282 | 3.6895
Log | 357 | 35.7 | 2011-11-19 00:22 | test_1200/63.5 | 202.5774 | 161.7973 | 63.4884 | 99.6121 | 0.52009 | 282.0584 | 3.0486 | 302.5215 | 192.2625 | 313.403 | 1199.454 | 24.9944 | 107.3375 | 104.2161 | 107.9032 | 117.6537 | 412.0561 | 39.9778 | 79.9796 | 56.812 | 115.9843 | 132.2676 | 2495.112 | 3.6405
Log | 358 | 35.8 | 2011-11-19 00:28 | test_1200/63.5 | 201.8428 | 162.1215 | 63.691 | 99.6099 | 0.53533 | 284.3148 | 3.1074 | 304.9174 | 192.9171 | 315.5474 | 1199.808 | 25.0024 | 106.9535 | 104.4516 | 108.1902 | 117.2653 | 411.7844 | 39.9186 | 80.0564 | 56.9018 | 115.9741 | 132.3112 | 2511.443 | 3.6785
Log | 359 | 35.9 | 2011-11-19 00:34 | test_1200/63.5 | 201.6577 | 163.7534 | 63.4915 | 99.6012 | 0.55411 | 283.2734 | 3.0833 | 304.1381 | 192.9454 | 314.8477 | 1200.228 | 24.9883 | 107.8833 | 104.5787 | 108.2957 | 117.9844 | 412.1303 | 39.977 | 80.1346 | 56.9389 | 116.0365 | 131.9908 | 2504.998 | 3.6725
Log | 360 | 36 | 2011-11-19 00:40 | test_1200/63.5 | 201.9372 | 170.5803 | 63.5133 | 99.6088 | 0.56016 | 283.7941 | 3.0858 | 304.5239 | 192.9454 | 314.5201 | 1199.384 | 25.0445 | 108.6971 | 104.5924 | 108.422 | 118.7348 | 412.1327 | 40.0369 | 80.0044 | 56.7417 | 116.0638 | 132.3399 | 2504.15 | 3.6681
Log | 361 | 36.1 | 2011-11-19 00:46 | test_1200/63.5 | 202.1726 | 178.8319 | 63.6214 | 99.61 | 0.61726 | 284.3148 | 3.0887 | 304.2815 | 192.9454 | 314.6886 | 1199.416 | 25.0564 | 108.4992 | 104.4986 | 108.2442 | 118.7406 | 412.5055 | 39.9978 | 80.0087 | 56.5715 | 115.997 | 132.1557 | 2505.426 | 3.6702
Log | 362 | 36.2 | 2011-11-19 00:52 | test_1200/63.5 | 200.4438 | 186.102 | 63.3878 | 99.595 | 0.64978 | 285.1826 | 3.1007 | 303.2728 | 192.9454 | 316.2371 | 1202.455 | 25.0077 | 107.5133 | 103.9975 | 107.6561 | 117.6521 | 412.4703 | 40.0346 | 79.7668 | 56.4696 | 115.9715 | 132.3774 | 2511.391 | 3.6754
Log | 363 | 36.3 | 2011-11-19 00:58 | test_1200/63.5 | 201.3582 | 183.0722 | 63.5269 | 99.5864 | 0.61999 | 280.8435 | 3.1115 | 303.8523 | 192.9454 | 315.4922 | 1200.82 | 24.9919 | 106.9035 | 103.7673 | 107.5334 | 117.1917 | 412.4823 | 40.0368 | 79.9476 | 56.941 | 115.9607 | 132.4018 | 2508.887 | 3.6734
Log | 364 | 36.4 | 2011-11-19 01:04 | test_1200/63.5 | 202.3313 | 181.4702 | 63.473 | 99.6004 | 0.60572 | 284.4883 | 3.1058 | 303.9905 | 192.9454 | 313.7084 | 1199.271 | 24.9308 | 107.5246 | 104.1067 | 107.834 | 117.6519 | 412.1169 | 39.978 | 80.1304 | 57.0648 | 115.9273 | 132.0704 | 2497.924 | 3.6727
Log | 365 | 36.5 | 2011-11-19 01:10 | test_1200/63.5 | 201.3684 | 176.1034 | 63.4879 | 99.5767 | 0.59319 | 282.0584 | 3.0909 | 304.7857 | 192.9454 | 315.2824 | 1199.882 | 25.0079 | 108.1355 | 104.487 | 108.2572 | 118.3667 | 412.4835 | 40.0606 | 80.0185 | 56.6099 | 116.0279 | 132.3572 | 2509.178 | 3.7044
Log | 366 | 36.6 | 2011-11-19 01:16 | test_1200/63.5 | 201.9746 | 168.6154 | 63.5332 | 99.5946 | 0.56424 | 279.6286 | 3.1213 | 304.0666 | 192.9294 | 314.5604 | 1199.731 | 25.0003 | 108.5187 | 104.5919 | 108.3442 | 118.7277 | 412.4799 | 40.0512 | 79.9905 | 56.6809 | 116.0271 | 132.3174 | 2503.748 | 3.6707
Log | 367 | 36.7 | 2011-11-19 01:22 | test_1200/63.5 | 201.8115 | 173.9872 | 63.4651 | 99.5701 | 0.58863 | 284.3148 | 3.1032 | 303.58 | 192.9446 | 314.477 | 1199.997 | 25.0043 | 108.5869 | 104.7048 | 108.3917 | 118.7326 | 412.5006 | 40.115 | 80.1146 | 56.7869 | 115.9844 | 132.4331 | 2502.528 | 3.6857
Log | 368 | 36.8 | 2011-11-19 01:28 | test_1200/63.5 | 201.615 | 179.5082 | 63.5022 | 99.5592 | 0.61718 | 280.1493 | 3.1008 | 304.6894 | 192.9454 | 314.9675 | 1199.022 | 25.0213 | 107.3573 | 104.1581 | 107.9374 | 117.6671 | 412.4732 | 40.0617 | 79.9326 | 56.6062 | 115.9903 | 132.2106 | 2508.471 | 3.7084
Log | 369 | 36.9 | 2011-11-19 01:34 | test_1200/63.5 | 201.0419 | 175.7691 | 63.3424 | 99.5711 | 0.6165 | 281.8849 | 3.1041 | 304.2893 | 192.9455 | 315.0709 | 1199.951 | 24.9825 | 106.8715 | 104.0148 | 107.8172 | 117.2905 | 412.4612 | 39.9545 | 79.9457 | 56.8122 | 115.9677 | 132.3136 | 2507.351 | 3.7221
Log | 370 | 37 | 2011-11-19 01:40 | test_1200/63.5 | 201.8396 | 179.5591 | 63.4574 | 99.5818 | 0.61557 | 279.8021 | 3.1065 | 304.2881 | 192.9455 | 314.3953 | 1199.528 | 25.0193 | 107.4807 | 104.139 | 107.9473 | 117.6458 | 412.8238 | 40.139 | 80.2493 | 57.1072 | 116.0351 | 132.2922 | 2502.857 | 3.7206
Log | 371 | 37.1 | 2011-11-19 01:46 | test_1200/63.5 | 202.2955 | 177.7119 | 63.4438 | 99.5861 | 0.60843 | 279.9757 | 3.1086 | 303.7358 | 192.9454 | 313.6194 | 1199.605 | 25.0068 | 108.363 | 104.2945 | 108.0527 | 118.358 | 412.8126 | 40.0453 | 79.948 | 56.6537 | 115.9871 | 132.2716 | 2496.52 | 3.702
Log | 372 | 37.2 | 2011-11-19 01:52 | test_1200/63.5 | 200.6638 | 181.353 | 63.4912 | 99.6095 | 0.6271 | 281.1906 | 3.1064 | 304.2162 | 192.9454 | 316.4058 | 1201.808 | 25.0048 | 108.8827 | 104.3763 | 108.1643 | 118.9639 | 412.506 | 40.061 | 79.9879 | 56.6074 | 116.0389 | 132.2452 | 2514.083 | 3.7173
Log | 373 | 37.3 | 2011-11-19 01:58 | test_1200/63.5 | 201.7801 | 182.1861 | 63.5342 | 99.5951 | 0.62596 | 285.009 | 3.1097 | 304.9347 | 192.9454 | 314.8687 | 1198.893 | 24.9414 | 108.0034 | 104.3739 | 108.1347 | 118.3584 | 412.8355 | 39.9951 | 79.9361 | 56.5694 | 115.9912 | 132.173 | 2507.953 | 3.7155
Log | 374 | 37.4 | 2011-11-19 02:04 | test_1200/63.5 | 202.6806 | 186.299 | 63.56 | 99.61 | 0.6345 | 279.6286 | 3.0852 | 303.2833 | 192.9454 | 313.5969 | 1199.737 | 25.0069 | 107.1999 | 104.2179 | 108.0583 | 117.6357 | 412.8088 | 39.8544 | 79.8834 | 56.5847 | 115.9865 | 132.3635 | 2496.067 | 3.6901
Log | 375 | 37.5 | 2011-11-19 02:10 | test_1200/63.5 | 202.1969 | 183.3022 | 63.6317 | 99.6089 | 0.63018 | 281.5378 | 3.112 | 303.8894 | 192.9455 | 314.7014 | 1199.386 | 25.0382 | 106.8183 | 104.2507 | 108.0245 | 117.2787 | 412.8169 | 39.8973 | 79.9583 | 56.98 | 116.0269 | 132.3593 | 2505.59 | 3.6998
Log | 376 | 37.6 | 2011-11-19 02:16 | test_1200/63.5 | 201.3748 | 191.6593 | 63.5496 | 99.617 | 0.64819 | 283.2734 | 3.1096 | 304.5524 | 192.9455 | 315.5788 | 1200.448 | 25.0081 | 107.2538 | 104.1356 | 107.9047 | 117.5646 | 413.1515 | 39.9391 | 80.0608 | 56.9095 | 115.9347 | 132.1621 | 2510.354 | 3.7363
Log | 377 | 37.7 | 2011-11-19 02:22 | test_1200/63.5 | 201.7851 | 188.6823 | 63.4562 | 99.6343 | 0.63854 | 281.7113 | 3.0923 | 303.0418 | 192.9455 | 314.4741 | 1200.646 | 25.0418 | 108.2155 | 104.0824 | 107.8633 | 118.4101 | 413.152 | 40.025 | 80.1355 | 56.7249 | 115.886 | 132.0396 | 2501.154 | 3.6962
Log | 378 | 37.8 | 2011-11-19 02:28 | test_1200/63.5 | 201.777 | 195.1703 | 63.6068 | 99.6336 | 0.66893 | 280.3228 | 3.1182 | 304.4818 | 192.9455 | 315.2334 | 1199.804 | 24.8441 | 108.6635 | 103.9621 | 107.7596 | 118.7163 | 412.8147 | 40.0364 | 79.9384 | 56.4374 | 115.9134 | 132.4113 | 2508.95 | 3.7142
Log | 379 | 37.9 | 2011-11-19 02:34 | test_1200/63.5 | 200.149 | 190.5901 | 63.4153 | 99.64 | 0.64145 | 284.6619 | 3.1162 | 303.6373 | 193.4188 | 316.8403 | 1202.994 | 24.9638 | 107.8112 | 103.9137 | 107.6308 | 118.1038 | 412.8114 | 39.905 | 79.7676 | 56.286 | 115.9585 | 132.3069 | 2515.055 | 3.7238
Log | 380 | 38 | 2011-11-19 02:40 | test_1200/63.5 | 201.1402 | 199.597 | 63.4154 | 99.6451 | 0.69661 | 282.4056 | 3.1272 | 304.4872 | 192.9896 | 315.2797 | 1200.273 | 24.9955 | 106.88 | 104.0387 | 107.8639 | 117.2785 | 413.1884 | 40.0226 | 79.9775 | 56.9237 | 116.0546 | 132.2794 | 2508.34 | 3.7347
Log | 381 | 38.1 | 2011-11-19 02:46 | test_1200/63.5 | 202.4429 | 194.1609 | 63.6539 | 99.6533 | 0.67149 | 279.1079 | 3.1029 | 304.0603 | 192.9455 | 314.4289 | 1199.719 | 25.016 | 106.9968 | 104.4191 | 108.1938 | 117.2623 | 413.1538 | 40.0994 | 80.093 | 56.7861 | 116.0103 | 132.0723 | 2502.725 | 3.6854
Log | 382 | 38.2 | 2011-11-19 02:52 | test_1200/63.5 | 202.9806 | 185.6496 | 63.6067 | 99.6641 | 0.62396 | 282.5791 | 3.0878 | 303.1638 | 192.9455 | 313.3632 | 1199.331 | 25.0549 | 107.5851 | 104.4915 | 108.3289 | 117.9823 | 412.7964 | 40.0372 | 80.0428 | 56.5471 | 115.9212 | 132.2451 | 2495.05 | 3.6561
Log | 383 | 38.3 | 2011-11-19 02:58 | test_1200/63.5 | 202.6169 | 192.377 | 63.6774 | 99.6603 | 0.64586 | 284.1412 | 3.0811 | 303.9499 | 192.9455 | 314.2748 | 1199.81 | 24.9934 | 107.9058 | 104.442 | 108.1949 | 117.9848 | 412.7941 | 40.1053 | 80.0792 | 56.6605 | 116.0215 | 132.5089 | 2501.31 | 3.6697
Log | 384 | 38.4 | 2011-11-19 03:04 | test_1200/63.5 | 200.4617 | 202.0266 | 63.3755 | 99.655 | 0.70445 | 284.8354 | 3.1015 | 302.9923 | 192.9879 | 316.1477 | 1202 | 25.0444 | 107.9653 | 104.2558 | 108.0276 | 117.9928 | 412.8025 | 39.9249 | 79.7998 | 56.363 | 115.9997 | 132.359 | 2511.632 | 3.6687
Log | 385 | 38.5 | 2011-11-19 03:10 | test_1200/63.5 | 202.8965 | 201.5855 | 63.6459 | 99.6494 | 0.70488 | 282.5791 | 3.0918 | 302.8706 | 193.4183 | 313.6863 | 1199.615 | 25.0065 | 107.9794 | 104.1399 | 107.9032 | 117.9782 | 412.8159 | 39.8039 | 80.0913 | 56.8157 | 116.0263 | 132.0035 | 2497.031 | 3.6431
Log | 386 | 38.6 | 2011-11-19 03:16 | test_1200/63.5 | 201.757 | 195.7829 | 63.4629 | 99.655 | 0.69484 | 281.5378 | 3.0967 | 302.83 | 193.6263 | 314.5514 | 1201.19 | 25.0403 | 107.8828 | 104.0647 | 107.8868 | 117.9829 | 412.8883 | 39.8925 | 80.0125 | 56.6491 | 116.0168 | 132.0372 | 2500.635 | 3.6616
Log | 387 | 38.7 | 2011-11-19 03:22 | test_1200/63.5 | 202.4424 | 198.6911 | 63.5578 | 99.655 | 0.69614 | 281.1906 | 3.093 | 303.6643 | 193.2279 | 313.955 | 1199.74 | 24.9791 | 107.8062 | 104.0038 | 107.8499 | 117.9852 | 413.0761 | 39.9823 | 80.0828 | 56.9229 | 115.9866 | 132.1707 | 2498.909 | 3.6678
Log | 388 | 38.8 | 2011-11-19 03:28 | test_1200/63.5 | 202.3793 | 201.7494 | 63.49 | 99.65 | 0.69161 | 283.4469 | 3.0931 | 303.488 | 193.8259 | 313.718 | 1199.24 | 24.9785 | 107.7491 | 104.096 | 107.9201 | 117.8707 | 412.8021 | 40.0377 | 79.9747 | 56.8237 | 116.011 | 131.9469 | 2498.065 | 3.6468
Log | 389 | 38.9 | 2011-11-19 03:34 | test_1200/63.5 | 201.1016 | 202.5031 | 63.5448 | 99.6403 | 0.71596 | 281.1906 | 3.1324 | 304.4254 | 193.8513 | 315.9833 | 1201.03 | 25.0311 | 107.7702 | 104.2554 | 108.027 | 117.9969 | 413.1737 | 40.2497 | 80.0574 | 56.8499 | 116.0146 | 132.0759 | 2512.354 | 3.6988
Log | 390 | 39 | 2011-11-19 03:40 | test_1200/63.5 | 201.8401 | 204.4403 | 63.4068 | 99.6373 | 0.72039 | 281.5378 | 3.1107 | 303.3727 | 193.8513 | 314.1436 | 1200.023 | 24.9235 | 107.768 | 104.184 | 108.0331 | 117.9746 | 413.1381 | 39.9281 | 79.9733 | 56.7852 | 115.9341 | 132.1225 | 2499.823 | 3.6584
Log | 391 | 39.1 | 2011-11-19 03:46 | test_1200/63.5 | 202.3994 | 195.2445 | 63.6305 | 99.64 | 0.68104 | 279.8021 | 3.112 | 304.1715 | 193.7946 | 314.3811 | 1199.439 | 25.1159 | 107.7515 | 104.3007 | 108.0841 | 117.9168 | 413.0952 | 39.8775 | 80.1263 | 56.9672 | 116.037 | 132.0629 | 2502.93 | 3.6776
Log | 392 | 39.2 | 2011-11-19 03:52 | test_1200/63.5 | 202.1262 | 197.1393 | 63.4024 | 99.655 | 0.67468 | 280.1493 | 3.1053 | 303.1767 | 193.8513 | 313.6771 | 1199.669 | 24.9892 | 107.8469 | 104.385 | 108.1529 | 118.0079 | 412.8243 | 39.9652 | 79.9107 | 56.6636 | 116.0252 | 132.325 | 2496.846 | 3.6704
Log | 393 | 39.3 | 2011-11-19 03:58 | test_1200/63.5 | 202.4797 | 193.417 | 63.6232 | 99.6607 | 0.67829 | 281.5378 | 3.0889 | 304.1364 | 193.7664 | 314.2202 | 1199.307 | 24.9943 | 107.9713 | 104.4005 | 108.1965 | 118.0152 | 413.0843 | 40.0387 | 79.967 | 56.7984 | 116.0284 | 132.3118 | 2501.925 | 3.669
Log | 394 | 39.4 | 2011-11-19 04:04 | test_1200/63.5 | 201.8339 | 196.7488 | 63.5052 | 99.655 | 0.69248 | 281.8849 | 3.1146 | 304.0601 | 193.8513 | 314.6407 | 1200.313 | 25.1166 | 108.053 | 104.2902 | 108.0461 | 118.3136 | 413.1972 | 40.1557 | 80.0883 | 56.7426 | 115.9904 | 132.2398 | 2503.173 | 3.6749
Log | 395 | 39.5 | 2011-11-19 04:10 | test_1200/63.5 | 201.3739 | 197.919 | 63.4118 | 99.6552 | 0.68557 | 279.9757 | 3.1037 | 302.8783 | 193.8513 | 314.8958 | 1202.386 | 25.108 | 108.1552 | 103.9448 | 107.7327 | 118.3012 | 413.2585 | 40.0965 | 79.9578 | 56.5769 | 115.9448 | 132.2653 | 2500.882 | 3.6786
Log | 396 | 39.6 | 2011-11-19 04:16 | test_1200/63.5 | 201.8638 | 193.768 | 63.5015 | 99.6549 | 0.68894 | 282.0584 | 3.1134 | 304.0139 | 193.8513 | 314.5762 | 1200.277 | 24.9901 | 108.2212 | 103.7885 | 107.6304 | 118.3739 | 413.1772 | 40.0002 | 79.9411 | 56.6472 | 116.0349 | 132.1698 | 2502.735 | 3.6615
Log | 397 | 39.7 | 2011-11-19 04:22 | test_1200/63.5 | 201.1492 | 201.7989 | 63.5336 | 99.6583 | 0.6998 | 282.5791 | 3.1116 | 303.2089 | 193.8513 | 315.8532 | 1202.172 | 25.011 | 108.3638 | 103.8512 | 107.6896 | 118.6453 | 413.1799 | 39.8263 | 80.1064 | 56.7568 | 116.0558 | 131.9542 | 2508.932 | 3.6885
Log | 398 | 39.8 | 2011-11-19 04:28 | test_1200/63.5 | 202.5443 | 198.5911 | 63.289 | 99.655 | 0.70228 | 282.4056 | 3.085 | 302.8369 | 193.8513 | 312.4702 | 1199.736 | 24.952 | 107.6005 | 104.3596 | 108.0954 | 118.04 | 412.8991 | 39.8779 | 79.9997 | 56.6285 | 116.0039 | 132.2039 | 2487.1 | 3.6537
Log | 399 | 39.9 | 2011-11-19 04:34 | test_1200/63.5 | 202.0313 | 200.7888 | 63.5727 | 99.67 | 0.70386 | 284.1412 | 3.1059 | 304.4957 | 193.8513 | 314.6678 | 1199.899 | 24.9188 | 106.774 | 104.4459 | 108.2657 | 117.3229 | 412.869 | 40.0801 | 79.8416 | 56.6697 | 115.9522 | 132.3864 | 2504.252 | 3.6897
Log | 400 | 40 | 2011-11-19 04:40 | test_1200/63.5 | 202.4953 | 201.2381 | 63.4085 | 99.6746 | 0.72365 | 284.4883 | 3.0975 | 303.6359 | 193.8513 | 313.1359 | 1199.75 | 25.0106 | 106.8159 | 104.5894 | 108.3416 | 117.331 | 413.21 | 40.1621 | 79.9342 | 56.7308 | 116.0165 | 132.2766 | 2492.369 | 3.6584
Log | 401 | 40.1 | 2011-11-19 04:46 | test_1200/63.5 | 202.1694 | 196.1792 | 63.4218 | 99.655 | 0.71148 | 280.4964 | 3.0881 | 303.211 | 193.8508 | 313.7065 | 1200.405 | 24.9878 | 107.5696 | 104.4826 | 108.2536 | 117.8802 | 413.231 | 40.1591 | 79.9853 | 56.7277 | 115.9425 | 131.8209 | 2495.548 | 3.6538
Log | 402 | 40.2 | 2011-11-19 04:52 | test_1200/63.5 | 202.5706 | 193.7047 | 63.4037 | 99.655 | 0.7123 | 284.3148 | 3.084 | 303.931 | 193.8513 | 312.9954 | 1198.95 | 24.9339 | 108.0294 | 104.1404 | 107.9332 | 118.4063 | 412.8834 | 40.057 | 80.0903 | 56.8184 | 115.9427 | 132.3604 | 2492.914 | 3.6647
Log | 403 | 40.3 | 2011-11-19 04:58 | test_1200/63.5 | 202.593 | 194.821 | 63.3942 | 99.67 | 0.70713 | 283.7941 | 3.101 | 303.3819 | 193.8513 | 312.914 | 1199.636 | 24.9598 | 108.3464 | 104.0394 | 107.8377 | 118.7649 | 412.8896 | 39.8944 | 80.1262 | 56.7412 | 116.0192 | 132.3814 | 2490.84 | 3.6642
Log | 404 | 40.4 | 2011-11-19 05:04 | test_1200/63.5 | 202.6438 | 198.9159 | 63.6454 | 99.67 | 0.69982 | 284.8354 | 3.1214 | 304.9953 | 193.8513 | 314.0754 | 1199.84 | 24.972 | 108.0574 | 103.9007 | 107.7339 | 118.4186 | 412.8602 | 39.8648 | 79.9937 | 56.6246 | 116.0099 | 132.3681 | 2499.66 | 3.6947
Log | 405 | 40.5 | 2011-11-19 05:10 | test_1200/63.5 | 201.7062 | 193.9786 | 63.447 | 99.6838 | 0.70692 | 282.232 | 3.098 | 304.0635 | 193.8513 | 314.5518 | 1201.407 | 25.0195 | 106.9973 | 103.8157 | 107.6403 | 117.6221 | 412.8498 | 39.9288 | 79.798 | 56.5434 | 115.9476 | 132.2907 | 2500.186 | 3.6944
Log | 406 | 40.6 | 2011-11-19 05:16 | test_1200/63.5 | 202.9338 | 197.7498 | 63.4513 | 99.6944 | 0.6844 | 283.6205 | 3.0973 | 303.8544 | 193.8513 | 312.6699 | 1199.677 | 24.9457 | 106.6407 | 104.1374 | 107.8916 | 117.0739 | 412.8654 | 40.1089 | 80.0219 | 57.008 | 116.0244 | 132.1997 | 2488.812 | 3.6608
Log | 407 | 40.7 | 2011-11-19 05:22 | test_1200/63.5 | 201.9302 | 195.167 | 63.5082 | 99.715 | 0.68925 | 283.6205 | 3.1265 | 304.8393 | 193.8513 | 314.5056 | 1199.749 | 25.0233 | 107.4337 | 104.3929 | 108.1746 | 117.707 | 413.2081 | 40.0332 | 79.9836 | 56.8404 | 115.9643 | 131.9243 | 2503.273 | 3.6855
Log | 408 | 40.8 | 2011-11-19 05:28 | test_1200/63.5 | 202.8821 | 193.7442 | 63.5744 | 99.7206 | 0.69721 | 282.5791 | 3.0893 | 303.6598 | 193.8513 | 313.3564 | 1200.229 | 24.9659 | 107.8523 | 104.4269 | 108.1961 | 118.101 | 413.2026 | 40.0515 | 80.0617 | 56.7929 | 115.9474 | 132.2717 | 2493.13 | 3.6604
Log | 409 | 40.9 | 2011-11-19 05:34 | test_1200/63.5 | 202.5187 | 193.2584 | 63.538 | 99.745 | 0.69649 | 280.6699 | 3.1036 | 304.3354 | 193.8513 | 313.7388 | 1199.595 | 24.9546 | 108.0925 | 104.4064 | 108.232 | 118.3784 | 413.1844 | 40.0199 | 79.9799 | 56.5785 | 115.9892 | 132.1467 | 2497.492 | 3.6744
Log | 410 | 41 | 2011-11-19 05:40 | test_1200/63.5 | 201.4686 | 198.0855 | 63.3927 | 99.76 | 0.70077 | 279.455 | 3.0996 | 303.5469 | 193.8513 | 314.6528 | 1201.573 | 25.032 | 108.2222 | 104.4629 | 108.2307 | 118.5899 | 413.2022 | 39.9338 | 79.8812 | 56.5196 | 116.0208 | 132.322 | 2500.643 | 3.6754
Log | 411 | 41.1 | 2011-11-19 05:46 | test_1200/63.5 | 203.4605 | 194.0681 | 63.5348 | 99.7683 | 0.69104 | 278.0665 | 3.1029 | 302.937 | 193.8513 | 312.2711 | 1199.254 | 25.0282 | 107.9611 | 104.346 | 108.1583 | 118.3688 | 413.3758 | 39.9837 | 79.941 | 56.5304 | 115.9668 | 132.2437 | 2486.515 | 3.6446
Log | 412 | 41.2 | 2011-11-19 05:52 | test_1200/63.5 | 202.9637 | 189.5602 | 63.5455 | 99.7652 | 0.69643 | 281.8849 | 3.0964 | 303.3808 | 193.8513 | 313.0882 | 1199.342 | 25.1187 | 107.1273 | 104.2647 | 108.0512 | 117.6459 | 413.153 | 40.0087 | 80.1258 | 56.9582 | 116.0217 | 132.3193 | 2492.837 | 3.6536
Log | 413 | 41.3 | 2011-11-19 05:58 | test_1200/63.5 | 201.8787 | 192.8211 | 63.4524 | 99.76 | 0.7076 | 283.7941 | 3.0904 | 303.2865 | 193.8513 | 314.3096 | 1201.003 | 25.036 | 106.7849 | 104.2634 | 108.0006 | 117.2907 | 413.2695 | 40.1016 | 80.0798 | 56.9213 | 116.0066 | 132.3159 | 2499.103 | 3.6591
Log | 414 | 41.4 | 2011-11-19 06:04 | test_1200/63.5 | 201.8189 | 185.749 | 63.6136 | 99.755 | 0.63486 | 283.6205 | 3.1231 | 304.7781 | 193.8518 | 315.2012 | 1200.414 | 25.0726 | 107.0997 | 104.0971 | 107.8702 | 117.6314 | 412.828 | 40.0501 | 80.0916 | 56.9663 | 116.0041 | 132.4669 | 2507.419 | 3.6745
Log | 415 | 41.5 | 2011-11-19 06:10 | test_1200/63.5 | 201.7812 | 187.4887 | 63.4792 | 99.76 | 0.65565 | 285.3561 | 3.1051 | 304.1014 | 193.8562 | 314.5943 | 1200.361 | 24.9959 | 107.8786 | 104.0798 | 107.8188 | 118.2675 | 412.8191 | 39.9129 | 80.1156 | 56.8073 | 115.9899 | 132.3014 | 2502.702 | 3.6681
Log | 416 | 41.6 | 2011-11-19 06:16 | test_1200/63.5 | 203.7307 | 177.8583 | 63.5466 | 99.7501 | 0.61221 | 282.7527 | 3.1081 | 303.3256 | 193.8513 | 311.9148 | 1199.087 | 24.9373 | 108.2752 | 104.0446 | 107.7957 | 118.6691 | 412.4437 | 39.9371 | 79.9288 | 56.48 | 115.9888 | 132.2246 | 2484.023 | 3.6489
Log | 417 | 41.7 | 2011-11-19 06:22 | test_1200/63.5 | 202.231 | 197.1999 | 63.5365 | 99.7534 | 0.69835 | 285.5297 | 3.1125 | 304.5066 | 193.8591 | 314.1782 | 1199.26 | 24.9995 | 108.43 | 104.1019 | 107.8332 | 118.7479 | 413.0552 | 39.8636 | 80.0212 | 56.6322 | 116.0312 | 132.3426 | 2501.686 | 3.6779
Log | 418 | 41.8 | 2011-11-19 06:28 | test_1200/63.5 | 201.7209 | 190.0119 | 63.4836 | 99.7507 | 0.67731 | 280.4964 | 3.1041 | 303.6387 | 194.4509 | 314.7103 | 1201.489 | 24.9539 | 107.3524 | 103.967 | 107.7664 | 117.975 | 412.7945 | 39.9491 | 79.8348 | 56.6414 | 115.9629 | 132.2408 | 2501.276 | 3.6807
Log | 419 | 41.9 | 2011-11-19 06:34 | test_1200/63.5 | 201.8954 | 191.166 | 63.4764 | 99.7561 | 0.68334 | 281.3642 | 3.1054 | 304.0732 | 194.6055 | 314.4026 | 1200.365 | 24.9907 | 106.7702 | 104.0351 | 107.7972 | 117.2914 | 412.7828 | 39.9361 | 79.8887 | 56.707 | 116.0271 | 132.1907 | 2501.17 | 3.6725
Log | 420 | 42 | 2011-11-19 06:40 | test_1200/63.5 | 202.1522 | 192.643 | 63.5495 | 99.76 | 0.6881 | 284.3148 | 3.0997 | 303.983 | 194.2396 | 314.3644 | 1200.443 | 25.0363 | 106.5018 | 104.4115 | 108.2051 | 117.169 | 412.9465 | 40.1019 | 80.1298 | 57.0448 | 116.0315 | 132.1397 | 2500.705 | 3.6652
Log | 421 | 42.1 | 2011-11-19 06:46 | test_1200/63.5 | 202.2427 | 193.7841 | 63.3963 | 99.7526 | 0.68221 | 283.0998 | 3.1018 | 303.734 | 194.7571 | 313.4661 | 1199.671 | 25.0192 | 107.5124 | 104.538 | 108.3414 | 117.9533 | 413.1305 | 40.1046 | 80.0834 | 56.8776 | 115.9506 | 132.2576 | 2495.163 | 3.6631
Log | 422 | 42.2 | 2011-11-19 06:52 | test_1200/63.5 | 202.3583 | 195.2494 | 63.5393 | 99.7489 | 0.68996 | 283.4469 | 3.0996 | 304.2556 | 194.7567 | 313.9938 | 1200.2 | 24.936 | 108.0267 | 104.5588 | 108.3273 | 118.3056 | 413.1177 | 40.0134 | 80.0618 | 56.6786 | 116.0005 | 132.3296 | 2498.261 | 3.6722
Log | 423 | 42.3 | 2011-11-19 06:58 | test_1200/63.5 | 201.1712 | 193.7109 | 63.4044 | 99.74 | 0.69633 | 284.8354 | 3.1252 | 304.4088 | 194.7571 | 315.1765 | 1201.178 | 25.0072 | 108.4046 | 104.4245 | 108.1951 | 118.6852 | 413.101 | 39.8746 | 79.8858 | 56.393 | 116.0072 | 132.2475 | 2505.63 | 3.6802
Log | 424 | 42.4 | 2011-11-19 07:04 | test_1200/63.5 | 202.3468 | 193.927 | 63.524 | 99.7352 | 0.69525 | 279.2814 | 3.088 | 303.2324 | 194.7571 | 313.9364 | 1200.138 | 25.0199 | 107.9089 | 103.98 | 107.8419 | 118.3154 | 412.7768 | 39.9813 | 79.8964 | 56.7274 | 116.0193 | 132.1245 | 2497.935 | 3.6463
Log | 425 | 42.5 | 2011-11-19 07:10 | test_1200/63.5 | 202.3984 | 198.8791 | 63.5516 | 99.73 | 0.71087 | 278.9343 | 3.0967 | 303.7874 | 194.7571 | 313.9926 | 1200.2 | 25.3554 | 107.0168 | 103.8606 | 107.6858 | 117.5842 | 413.4579 | 39.8894 | 79.9834 | 56.7563 | 115.9825 | 132.1187 | 2498.251 | 3.6681
Log | 426 | 42.6 | 2011-11-19 07:16 | test_1200/63.5 | 202.6568 | 198.972 | 63.6203 | 99.73 | 0.70528 | 280.1493 | 3.0934 | 303.6044 | 194.7571 | 313.9312 | 1199.996 | 24.9315 | 106.5429 | 103.7852 | 107.611 | 116.9211 | 413.0221 | 39.9657 | 80.0413 | 56.8534 | 116.0463 | 132.2881 | 2498.188 | 3.6497
Log | 427 | 42.7 | 2011-11-19 07:22 | test_1200/63.5 | 202.314 | 194.7656 | 63.5943 | 99.73 | 0.71999 | 284.8354 | 3.1088 | 304.9126 | 194.7571 | 314.335 | 1199.549 | 24.9314 | 107.4537 | 104.0768 | 107.8853 | 117.7883 | 412.8574 | 39.9825 | 80.0791 | 56.833 | 116.0605 | 132.1523 | 2502.332 | 3.6721
Log | 428 | 42.8 | 2011-11-19 07:28 | test_1200/63.5 | 202.3192 | 193.5931 | 63.4799 | 99.7285 | 0.69994 | 280.4964 | 3.1073 | 304.8769 | 194.7572 | 313.7611 | 1199.067 | 24.8804 | 107.9226 | 104.4038 | 108.1177 | 118.2745 | 412.755 | 40.0027 | 80.0448 | 56.6479 | 116.0445 | 132.204 | 2498.769 | 3.6723
Log | 429 | 42.9 | 2011-11-19 07:34 | test_1200/63.5 | 202.7811 | 192.7556 | 63.5591 | 99.73 | 0.67136 | 283.4469 | 3.0874 | 303.3667 | 194.7518 | 313.437 | 1200.184 | 24.9604 | 108.1805 | 104.3923 | 108.1925 | 118.2836 | 412.7449 | 40.0463 | 80.0491 | 56.8214 | 115.9946 | 132.3064 | 2493.865 | 3.656
Log | 430 | 43 | 2011-11-19 07:40 | test_1200/63.5 | 202.5257 | 190.65 | 63.6139 | 99.73 | 0.65917 | 283.7941 | 3.0869 | 303.8934 | 194.7571 | 314.1027 | 1200.617 | 25.0141 | 108.2746 | 104.3897 | 108.1727 | 118.6285 | 412.7398 | 40.0623 | 80.0526 | 56.7263 | 116.0419 | 132.1314 | 2498.259 | 3.6613
Log | 431 | 43.1 | 2011-11-19 07:46 | test_1200/63.5 | 201.9301 | 191.0872 | 63.4237 | 99.73 | 0.66334 | 285.1826 | 3.1194 | 303.7102 | 194.7571 | 314.0876 | 1200.44 | 25.0193 | 107.9885 | 104.2794 | 108.0874 | 118.2833 | 412.7371 | 40.0475 | 79.8741 | 56.4624 | 115.9922 | 132.3362 | 2498.507 | 3.6768
Log | 432 | 43.2 | 2011-11-19 07:52 | test_1200/63.5 | 202.7156 | 187.6925 | 63.637 | 99.73 | 0.67617 | 282.0584 | 3.0946 | 304.3683 | 194.7572 | 313.9227 | 1199.754 | 24.9363 | 107.0954 | 104.2543 | 108.0123 | 117.5573 | 412.7191 | 39.9973 | 79.8532 | 56.4828 | 115.9862 | 132.1646 | 2498.623 | 3.6637
Log | 433 | 43.3 | 2011-11-19 07:58 | test_1200/63.5 | 202.7946 | 192.683 | 63.6641 | 99.7266 | 0.6844 | 282.7527 | 3.1173 | 304.6044 | 194.7572 | 313.9341 | 1199.556 | 24.9835 | 106.5815 | 104.1895 | 108.0148 | 117.1094 | 412.7345 | 39.8869 | 80.0329 | 56.9459 | 116.0515 | 132.3212 | 2499.127 | 3.6672
Log | 434 | 43.4 | 2011-11-19 08:04 | test_1200/63.5 | 202.8696 | 186.2415 | 63.5187 | 99.7302 | 0.65556 | 282.4056 | 3.0761 | 303.6374 | 195.4212 | 313.1011 | 1199.126 | 25.013 | 107.3337 | 104.0554 | 107.829 | 117.5533 | 412.7289 | 39.818 | 80.0098 | 56.7385 | 115.9431 | 132.1842 | 2493.389 | 3.6458
Log | 435 | 43.5 | 2011-11-19 08:10 | test_1200/63.5 | 201.2252 | 190.4115 | 63.3764 | 99.724 | 0.67448 | 285.5297 | 3.102 | 304.438 | 195.6559 | 314.9528 | 1200.282 | 24.9715 | 107.8322 | 103.8596 | 107.6982 | 118.2643 | 412.7178 | 39.8782 | 80.0645 | 56.8083 | 116.0275 | 132.2213 | 2505.719 | 3.6855
Log | 436 | 43.6 | 2011-11-19 08:16 | test_1200/63.5 | 202.7674 | 190.3822 | 63.4615 | 99.7153 | 0.69094 | 277.5458 | 3.0715 | 302.9407 | 195.102 | 312.9766 | 1199.647 | 24.9835 | 108.0359 | 103.982 | 107.7406 | 118.2683 | 412.7354 | 40.0924 | 80.0315 | 56.654 | 116.0018 | 132.0013 | 2491.315 | 3.6257
Log | 437 | 43.7 | 2011-11-19 08:22 | test_1200/63.5 | 202.8704 | 188.198 | 63.6191 | 99.73 | 0.66958 | 283.6205 | 3.112 | 304.2465 | 195.174 | 313.5946 | 1199.793 | 24.8814 | 108.0592 | 104.5133 | 108.2698 | 118.268 | 412.3824 | 40.1499 | 80.0325 | 56.6984 | 115.9817 | 132.1037 | 2495.931 | 3.6708
Log | 438 | 43.8 | 2011-11-19 08:28 | test_1200/63.5 | 203.1182 | 190.4006 | 63.635 | 99.7349 | 0.69247 | 281.8849 | 3.0977 | 303.8398 | 195.6621 | 313.2905 | 1200.151 | 24.9457 | 108.148 | 104.6234 | 108.3656 | 118.2804 | 412.7442 | 40.0965 | 80.0447 | 56.7767 | 116.014 | 132.5104 | 2492.768 | 3.6675
Log | 439 | 43.9 | 2011-11-19 08:34 | test_1200/63.5 | 202.579 | 188.6013 | 63.5393 | 99.745 | 0.69144 | 283.9677 | 3.1115 | 303.9752 | 194.9345 | 313.6521 | 1199.228 | 25.0119 | 108.1682 | 104.4158 | 108.1422 | 118.2741 | 412.7217 | 39.8912 | 79.9748 | 56.5769 | 115.9412 | 132.1791 | 2497.564 | 3.6677
Log | 440 | 44 | 2011-11-19 08:40 | test_1200/63.5 | 201.7178 | 192.1538 | 63.4853 | 99.7417 | 0.67944 | 280.8435 | 3.1017 | 304.1642 | 195.663 | 314.7234 | 1200.511 | 25.0306 | 108.2737 | 103.9675 | 107.8061 | 118.3874 | 412.7576 | 39.8605 | 80.0272 | 56.7409 | 115.9939 | 132.2319 | 2503.417 | 3.6856
Log | 441 | 44.1 | 2011-11-19 08:46 | test_1200/63.5 | 202.2094 | 187.458 | 63.3765 | 99.7472 | 0.67757 | 283.6205 | 3.0819 | 303.3846 | 195.6086 | 313.4204 | 1200.219 | 25.0859 | 108.0124 | 103.8563 | 107.6513 | 118.2768 | 413.091 | 39.9645 | 80.0255 | 56.706 | 116.0059 | 131.756 | 2493.66 | 3.641
Log | 442 | 44.2 | 2011-11-19 08:52 | test_1200/63.5 | 201.1627 | 195.5954 | 63.3185 | 99.7542 | 0.67683 | 282.0584 | 3.1106 | 303.8864 | 195.1431 | 314.7627 | 1201.352 | 25.0239 | 107.4886 | 103.9217 | 107.6751 | 117.8985 | 412.7399 | 40.0302 | 79.8867 | 56.6621 | 115.9941 | 132.3054 | 2501.978 | 3.6852
Log | 443 | 44.3 | 2011-11-19 08:58 | test_1200/63.5 | 201.6601 | 188.1789 | 63.4978 | 99.7452 | 0.66876 | 285.3561 | 3.1209 | 304.2698 | 195.6064 | 314.8756 | 1201.182 | 24.9475 | 107.1872 | 104.3192 | 108.1351 | 117.553 | 412.7159 | 40.0181 | 80.022 | 56.8417 | 115.8906 | 132.0839 | 2503.228 | 3.6907
Log | 444 | 44.4 | 2011-11-19 09:04 | test_1200/63.5 | 203.0836 | 190.2162 | 63.4216 | 99.745 | 0.67523 | 282.232 | 3.0708 | 303.4456 | 194.8279 | 312.2931 | 1198.881 | 25.0097 | 107.0732 | 104.6419 | 108.3519 | 117.2604 | 412.5669 | 40.0569 | 79.9974 | 56.8591 | 116.066 | 132.2635 | 2487.464 | 3.6295
Log | 445 | 44.5 | 2011-11-19 09:10 | test_1200/63.5 | 202.9742 | 184.4643 | 63.5014 | 99.7449 | 0.66786 | 283.6205 | 3.0953 | 303.6926 | 195.2101 | 312.8546 | 1199.292 | 24.9768 | 107.3094 | 104.7102 | 108.4229 | 117.5688 | 412.7546 | 40.0786 | 80.1641 | 56.9064 | 116.0142 | 132.052 | 2491.081 | 3.6507
Log | 446 | 44.6 | 2011-11-19 09:16 | test_1200/63.5 | 202.8705 | 192.3319 | 63.4911 | 99.7424 | 0.67371 | 281.7113 | 3.1062 | 304.321 | 195.3752 | 312.9637 | 1199.171 | 25.0293 | 107.8774 | 104.143 | 107.9747 | 118.096 | 412.7589 | 39.9822 | 80.0469 | 56.8419 | 116.0191 | 132.0533 | 2492.201 | 3.6675
Log | 447 | 44.7 | 2011-11-19 09:22 | test_1200/63.5 | 202.0982 | 189.4342 | 63.4574 | 99.7447 | 0.67974 | 284.8354 | 3.1116 | 304.1949 | 195.663 | 313.993 | 1200.28 | 25.0044 | 108.3268 | 104.0323 | 107.8477 | 118.5713 | 412.7546 | 39.9728 | 79.9125 | 56.5932 | 116.0019 | 132.1947 | 2498.088 | 3.6832
Log | 448 | 44.8 | 2011-11-19 09:28 | test_1200/63.5 | 203.5599 | 184.6317 | 63.5079 | 99.745 | 0.63984 | 280.1493 | 3.0958 | 304.0318 | 194.7713 | 311.9864 | 1199.015 | 24.9734 | 108.7708 | 104.4463 | 108.3101 | 118.9653 | 412.7571 | 40.128 | 80.2398 | 56.7811 | 116.0212 | 132.2193 | 2484.743 | 3.6669
Log | 449 | 44.9 | 2011-11-19 09:34 | test_1200/63.5 | 202.1294 | 181.6993 | 63.4861 | 99.7298 | 0.63203 | 282.0584 | 3.1276 | 304.6403 | 195.5303 | 314.0865 | 1199.938 | 24.9787 | 108.2697 | 104.4234 | 108.2526 | 118.6539 | 412.4016 | 40.1084 | 79.8707 | 56.3813 | 115.991 | 132.2863 | 2499.544 | 3.692
Log | 450 | 45 | 2011-11-19 09:40 | test_1200/63.5 | 203.5664 | 181.089 | 63.4221 | 99.7278 | 0.62587 | 278.4136 | 3.0776 | 302.5058 | 195.5922 | 311.5549 | 1199.328 | 24.9722 | 107.1139 | 103.9555 | 107.7171 | 117.5832 | 412.4005 | 39.9017 | 79.9573 | 56.8409 | 116.0124 | 132.3715 | 2480.659 | 3.6371
Log | 451 | 45.1 | 2011-11-19 09:46 | test_1200/63.5 | 202.4064 | 186.2463 | 63.6059 | 99.73 | 0.65661 | 285.8768 | 3.1103 | 303.9852 | 195.663 | 314.2485 | 1201.206 | 24.9146 | 106.5667 | 103.7505 | 107.5611 | 117.0258 | 412.5932 | 39.7866 | 79.9328 | 56.9196 | 115.9882 | 131.8771 | 2498.194 | 3.6881
Log | 452 | 45.2 | 2011-11-19 09:52 | test_1200/63.5 | 202.603 | 187.6902 | 63.3776 | 99.7266 | 0.65686 | 278.9343 | 3.086 | 303.4293 | 195.663 | 312.8168 | 1199.655 | 25.0676 | 107.8837 | 104.1154 | 107.8868 | 117.962 | 412.7844 | 39.8878 | 80.1344 | 56.9173 | 115.9823 | 132.1792 | 2490.027 | 3.6487
Log | 453 | 45.3 | 2011-11-19 09:58 | test_1200/63.5 | 202.5915 | 186.8099 | 63.5903 | 99.73 | 0.66437 | 280.3228 | 3.0988 | 304.1643 | 195.6612 | 313.8844 | 1200.057 | 24.9789 | 108.4891 | 103.9709 | 107.7839 | 118.657 | 412.3939 | 39.9932 | 79.7104 | 56.2126 | 115.9792 | 132.048 | 2497.689 | 3.6689
Log | 454 | 45.4 | 2011-11-19 10:04 | test_1200/63.5 | 202.2405 | 194.8938 | 63.4498 | 99.715 | 0.68055 | 281.3642 | 3.112 | 304.804 | 195.663 | 313.7345 | 1199.301 | 25.0524 | 107.6482 | 104.0665 | 107.9387 | 118.2178 | 412.7551 | 39.9721 | 80.0258 | 56.7276 | 116.0483 | 132.1344 | 2498.07 | 3.6909
Log | 455 | 45.5 | 2011-11-19 10:10 | test_1200/63.5 | 202.7905 | 191.2143 | 63.658 | 99.715 | 0.69508 | 284.8354 | 3.1296 | 305.3829 | 195.663 | 313.91 | 1200.832 | 24.708 | 106.6702 | 104.4643 | 108.2937 | 117.2443 | 412.4155 | 40.141 | 80.127 | 57.1048 | 116.0736 | 132.5331 | 2496.281 | 3.6847
Log | 456 | 45.6 | 2011-11-19 10:16 | test_1200/63.5 | 202.6075 | 196.3594 | 63.4668 | 99.7122 | 0.68307 | 280.8435 | 3.1013 | 304.6743 | 195.4361 | 313.2501 | 1199.902 | 25.0933 | 107.2091 | 104.6698 | 108.47 | 117.3456 | 413.1444 | 40.2136 | 80.1408 | 57.0607 | 116.0019 | 132.2935 | 2492.963 | 3.6729
Log | 457 | 45.7 | 2011-11-19 10:22 | test_1200/63.5 | 203.4845 | 190.0171 | 63.5894 | 99.7088 | 0.69517 | 281.5378 | 3.0715 | 304.0063 | 195.663 | 312.5022 | 1199.05 | 25.1066 | 107.8955 | 104.2544 | 108.0898 | 118.0476 | 413.1546 | 40.097 | 80.1032 | 56.9761 | 115.98 | 132.2754 | 2488.778 | 3.6489
Log | 458 | 45.8 | 2011-11-19 10:28 | test_1200/63.5 | 202.0163 | 192.4701 | 63.3473 | 99.6902 | 0.70142 | 283.6205 | 3.083 | 303.2928 | 195.663 | 313.5752 | 1200.166 | 25.0874 | 108.1778 | 103.7566 | 107.6287 | 118.3495 | 412.7941 | 39.8182 | 79.9105 | 56.6388 | 115.9959 | 132.3232 | 2495.001 | 3.663
Log | 459 | 45.9 | 2011-11-19 10:34 | test_1200/63.5 | 203.7137 | 188.2704 | 63.4793 | 99.6999 | 0.69679 | 282.232 | 3.0809 | 302.4839 | 195.663 | 311.6104 | 1199.118 | 25.0069 | 108.4453 | 103.7701 | 107.5874 | 118.7267 | 412.8327 | 39.8397 | 80.0231 | 56.8032 | 116.0077 | 132.1656 | 2481.534 | 3.6303
Log | 460 | 46 | 2011-11-19 10:40 | test_1200/63.5 | 203.4107 | 195.3875 | 63.5666 | 99.699 | 0.70059 | 280.1493 | 3.1159 | 304.2061 | 195.663 | 312.5035 | 1199.023 | 24.9469 | 107.6594 | 104.1809 | 108.0262 | 118.028 | 412.8441 | 40.0381 | 80.0735 | 56.826 | 116.0398 | 132.3688 | 2488.845 | 3.666
Log | 461 | 46.1 | 2011-11-19 10:46 | test_1200/63.5 | 202.4463 | 191.6226 | 63.4607 | 99.6937 | 0.69024 | 283.4469 | 3.1207 | 304.6638 | 195.663 | 313.4694 | 1199.765 | 24.8941 | 106.8505 | 104.6075 | 108.3587 | 117.3301 | 412.8667 | 40.3005 | 80.0141 | 56.8279 | 116.02 | 132.1401 | 2494.992 | 3.681
Log | 462 | 46.2 | 2011-11-19 10:52 | test_1200/63.5 | 203.1205 | 190.1648 | 63.6304 | 99.6785 | 0.68733 | 279.8021 | 3.1068 | 303.6116 | 195.663 | 313.2642 | 1200.474 | 25.0104 | 107.0716 | 104.7849 | 108.5115 | 117.3526 | 412.8855 | 40.2172 | 79.9673 | 56.9332 | 116.015 | 132.3782 | 2491.886 | 3.6624
Log | 463 | 46.3 | 2011-11-19 10:58 | test_1200/63.5 | 202.1687 | 193.3426 | 63.4556 | 99.6754 | 0.69221 | 279.455 | 3.1061 | 304.481 | 195.663 | 313.8744 | 1200.332 | 25.0842 | 107.904 | 104.2 | 107.9967 | 118.0851 | 412.8949 | 39.967 | 80.0698 | 56.9654 | 116.0385 | 132.3593 | 2497.037 | 3.6784
Log | 464 | 46.4 | 2011-11-19 11:04 | test_1200/63.5 | 202.8011 | 191.5869 | 63.4447 | 99.6663 | 0.6958 | 279.2814 | 3.0901 | 303.5804 | 195.663 | 312.8421 | 1199.894 | 25.0365 | 108.4278 | 103.9479 | 107.7575 | 118.5496 | 412.7065 | 39.8303 | 79.9685 | 56.7512 | 115.9469 | 132.2563 | 2489.733 | 3.6626
Log | 465 | 46.5 | 2011-11-19 11:10 | test_1200/63.5 | 202.8222 | 190.2813 | 63.5271 | 99.66 | 0.70227 | 281.7113 | 3.1021 | 303.8889 | 195.663 | 313.2158 | 1199.784 | 25.0359 | 108.4139 | 103.9482 | 107.7673 | 118.8155 | 412.9099 | 39.9069 | 79.8826 | 56.6339 | 115.9388 | 132.205 | 2492.935 | 3.6776
Log | 466 | 46.6 | 2011-11-19 11:16 | test_1200/63.5 | 202.1371 | 191.5657 | 63.2877 | 99.655 | 0.69433 | 279.2814 | 3.077 | 303.7885 | 195.663 | 313.0931 | 1199.641 | 24.9945 | 107.2779 | 103.8117 | 107.663 | 117.7483 | 412.5653 | 40.0154 | 79.8807 | 56.8396 | 116.0282 | 132.1773 | 2492.255 | 3.6685
Log | 467 | 46.7 | 2011-11-19 11:22 | test_1200/63.5 | 202.4717 | 190.1422 | 63.4427 | 99.6318 | 0.69063 | 282.5791 | 3.0925 | 303.3191 | 195.663 | 313.341 | 1200.28 | 24.9319 | 106.6535 | 104.161 | 107.9489 | 117.0634 | 412.793 | 40.1497 | 80.0474 | 57.0553 | 115.9925 | 132.1246 | 2492.901 | 3.6719
Log | 468 | 46.8 | 2011-11-19 11:28 | test_1200/63.5 | 201.8772 | 194.5137 | 63.3674 | 99.625 | 0.70029 | 280.8435 | 3.1005 | 304.9615 | 195.663 | 313.8911 | 1199.403 | 24.9358 | 107.3357 | 104.4477 | 108.2151 | 117.5362 | 412.9632 | 40.2044 | 80.0898 | 56.98 | 116.0138 | 132.2234 | 2499.104 | 3.6867
Log | 469 | 46.9 | 2011-11-19 11:34 | test_1200/63.5 | 203.499 | 183.3631 | 63.6261 | 99.6245 | 0.67013 | 280.6699 | 3.0809 | 304.069 | 195.663 | 312.6605 | 1200.254 | 24.9518 | 108.0108 | 104.6325 | 108.4443 | 118.1763 | 412.8109 | 39.9184 | 79.9343 | 56.675 | 115.9976 | 132.3064 | 2487.54 | 3.6727
Log | 470 | 47 | 2011-11-19 11:40 | test_1200/63.5 | 203.1987 | 188.0712 | 63.5854 | 99.6074 | 0.64096 | 285.3561 | 3.1017 | 304.3368 | 195.663 | 312.9222 | 1199.396 | 25.1247 | 108.4787 | 104.4404 | 108.2399 | 118.7022 | 412.6457 | 39.8688 | 79.9253 | 56.597 | 116.0284 | 132.1209 | 2491.404 | 3.6918
Log | 471 | 47.1 | 2011-11-19 11:46 | test_1200/63.5 | 202.6165 | 183.0221 | 63.284 | 99.6091 | 0.62946 | 283.0998 | 3.0983 | 303.2445 | 195.663 | 312.334 | 1199.919 | 25.0351 | 108.1994 | 104.0018 | 107.8393 | 118.5723 | 412.6895 | 39.8175 | 79.9119 | 56.5597 | 115.972 | 132.0515 | 2485.637 | 3.6636
Log | 472 | 47.2 | 2011-11-19 11:52 | test_1200/63.5 | 201.9859 | 186.5565 | 63.349 | 99.5807 | 0.64412 | 280.3228 | 3.0968 | 303.8577 | 195.663 | 313.631 | 1199.886 | 25.0287 | 107.2587 | 103.8987 | 107.6158 | 117.6238 | 412.699 | 39.9712 | 79.9827 | 56.809 | 116.035 | 131.9933 | 2496.027 | 3.6891
Log | 473 | 47.3 | 2011-11-19 11:58 | test_1200/63.5 | 202.9129 | 185.2741 | 63.535 | 99.565 | 0.66499 | 284.4883 | 3.1009 | 304.2184 | 195.663 | 313.1148 | 1198.736 | 24.8655 | 106.8302 | 103.8392 | 107.6684 | 117.1717 | 412.6709 | 40.0816 | 80.0417 | 57.033 | 115.9104 | 132.1325 | 2494.31 | 3.6797
Log | 474 | 47.4 | 2011-11-19 12:04 | test_1200/63.5 | 202.9585 | 187.2248 | 63.5386 | 99.55 | 0.65668 | 280.4964 | 3.0902 | 304.7342 | 195.663 | 313.0618 | 1199.05 | 24.9655 | 107.4978 | 104.0284 | 107.8641 | 117.8572 | 412.694 | 40.253 | 80.1724 | 57.1362 | 116.0373 | 131.91 | 2493.234 | 3.6791
Log | 475 | 47.5 | 2011-11-19 12:10 | test_1200/63.5 | 202.9552 | 188.1417 | 63.4543 | 99.5584 | 0.65292 | 284.4883 | 3.1063 | 303.844 | 195.7196 | 312.6517 | 1199.387 | 24.9622 | 108.0777 | 104.3029 | 108.08 | 118.2587 | 412.7222 | 40.1332 | 80.0381 | 56.9415 | 115.9364 | 132.1519 | 2489.269 | 3.6764
Log | 476 | 47.6 | 2011-11-19 12:16 | test_1200/63.5 | 202.6167 | 187.315 | 63.4939 | 99.5526 | 0.65109 | 281.5378 | 3.0684 | 302.6765 | 195.663 | 313.3695 | 1200.934 | 25.0095 | 108.4346 | 104.3865 | 108.1505 | 118.6227 | 412.7379 | 39.909 | 79.9979 | 56.6792 | 115.9794 | 132.3966 | 2491.771 | 3.6617
Log | 477 | 47.7 | 2011-11-19 12:22 | test_1200/63.5 | 202.3616 | 175.4771 | 63.4541 | 99.5559 | 0.60383 | 284.6619 | 3.1155 | 303.8888 | 195.663 | 313.5677 | 1200.193 | 25.2126 | 108.1078 | 104.4746 | 108.2249 | 118.6359 | 412.7375 | 39.886 | 79.9935 | 56.5448 | 116.0691 | 132.2194 | 2494.886 | 3.6747
Log | 478 | 47.8 | 2011-11-19 12:28 | test_1200/63.5 | 202.9884 | 176.9789 | 63.5211 | 99.55 | 0.59837 | 281.1906 | 3.0782 | 302.9952 | 195.663 | 312.9298 | 1199.765 | 25.0737 | 107.3469 | 104.4441 | 108.2258 | 117.9228 | 412.7437 | 39.859 | 79.7941 | 56.5116 | 116.0345 | 132.2108 | 2490.698 | 3.6585
Log | 479 | 47.9 | 2011-11-19 12:34 | test_1200/63.5 | 202.6467 | 177.5706 | 63.4526 | 99.5446 | 0.616 | 282.7527 | 3.0923 | 303.8106 | 195.663 | 313.1193 | 1199.182 | 24.9165 | 106.9834 | 104.3992 | 108.2628 | 117.5678 | 412.7071 | 39.956 | 80.0489 | 57.0691 | 115.9901 | 132.1962 | 2493.418 | 3.6496
Log | 480 | 48 | 2011-11-19 12:40 | test_1200/63.5 | 201.8475 | 182.694 | 63.4331 | 99.5649 | 0.63119 | 285.8768 | 3.1193 | 305.0877 | 195.663 | 314.2628 | 1200.205 | 24.891 | 106.8741 | 104.2401 | 108.0542 | 117.527 | 412.4448 | 40.078 | 80.1036 | 56.9867 | 116.0549 | 132.2786 | 2500.391 | 3.7019
Log | 481 | 48.1 | 2011-11-19 12:46 | test_1200/63.5 | 202.0296 | 183.0618 | 63.476 | 99.5454 | 0.63971 | 280.8435 | 3.0997 | 304.1787 | 195.7763 | 314.1914 | 1200.303 | 25.0353 | 107.2144 | 103.9437 | 107.7682 | 117.5929 | 412.766 | 40.1453 | 80.057 | 56.8558 | 115.9834 | 132.2725 | 2499.619 | 3.6829
Log | 482 | 48.2 | 2011-11-19 12:52 | test_1200/63.5 | 202.7138 | 183.1159 | 63.4847 | 99.5421 | 0.63828 | 284.8354 | 3.0848 | 303.6216 | 195.663 | 313.1743 | 1199.915 | 25.0091 | 107.7087 | 103.8426 | 107.6853 | 118.1883 | 412.5937 | 40.0984 | 80.0673 | 56.8132 | 115.8757 | 132.3127 | 2492.333 | 3.6794
Log | 483 | 48.3 | 2011-11-19 12:58 | test_1200/63.5 | 201.7981 | 186.0869 | 63.5041 | 99.5144 | 0.65235 | 280.1493 | 3.0997 | 304.0332 | 196.0071 | 314.6911 | 1200.475 | 24.9648 | 108.0023 | 103.9343 | 107.7739 | 118.4226 | 412.7679 | 39.9441 | 79.9304 | 56.7663 | 115.9757 | 132.1636 | 2503.235 | 3.6884
Log | 484 | 48.4 | 2011-11-19 13:04 | test_1200/63.5 | 202.8053 | 177.3395 | 63.4855 | 99.5157 | 0.60228 | 279.455 | 3.0742 | 303.4641 | 195.6648 | 313.0365 | 1199.587 | 25.0412 | 108.1412 | 104.0538 | 107.8079 | 118.4158 | 412.3335 | 40.0188 | 79.9245 | 56.6818 | 115.9888 | 132.2355 | 2491.917 | 3.6578
Log | 485 | 48.5 | 2011-11-19 13:10 | test_1200/63.5 | 202.2263 | 180.2266 | 63.4814 | 99.49 | 0.61571 | 281.3642 | 3.0968 | 304.4861 | 195.663 | 313.9128 | 1199.744 | 25.1187 | 108.0404 | 104.4943 | 108.2619 | 118.4878 | 412.8008 | 40.051 | 80.0645 | 56.7951 | 116.0967 | 132.326 | 2498.565 | 3.6753
Log | 486 | 48.6 | 2011-11-19 13:16 | test_1200/63.5 | 203.0619 | 172.429 | 63.6421 | 99.4786 | 0.57739 | 279.9757 | 3.1191 | 304.3423 | 195.663 | 313.4123 | 1199.601 | 25.0338 | 107.4002 | 104.6498 | 108.412 | 117.9454 | 412.3976 | 39.9829 | 80.0517 | 56.7909 | 116.1149 | 132.116 | 2494.88 | 3.6779
Log | 487 | 48.7 | 2011-11-19 13:22 | test_1200/63.5 | 203.4644 | 177.895 | 63.6823 | 99.4733 | 0.60116 | 280.6699 | 3.0975 | 304.4046 | 195.663 | 312.9897 | 1198.344 | 24.924 | 107.101 | 104.6441 | 108.4265 | 117.5955 | 412.4157 | 40.0331 | 80.066 | 56.9486 | 115.9946 | 131.9946 | 2494.129 | 3.6786
Log | 488 | 48.8 | 2011-11-19 13:28 | test_1200/63.5 | 203.3992 | 172.735 | 63.6624 | 99.4783 | 0.58251 | 279.8021 | 3.0904 | 303.6383 | 195.663 | 312.9925 | 1199.18 | 24.8485 | 106.9421 | 104.1299 | 107.8956 | 117.4916 | 412.0608 | 39.9672 | 79.9515 | 56.8998 | 116.0472 | 132.04 | 2492.412 | 3.6642
Log | 489 | 48.9 | 2011-11-19 13:34 | test_1200/63.5 | 202.9583 | 179.284 | 63.5629 | 99.4629 | 0.60243 | 282.5791 | 3.1174 | 304.2165 | 195.7765 | 313.1821 | 1199.593 | 24.9545 | 106.8964 | 103.971 | 107.8215 | 117.4804 | 412.3942 | 39.9784 | 80.0461 | 56.9511 | 116.0169 | 132.2964 | 2493.063 | 3.6848
Log | 490 | 49 | 2011-11-19 13:40 | test_1200/63.5 | 202.0185 | 174.3798 | 63.3759 | 99.46 | 0.60221 | 284.4883 | 3.1071 | 304.5681 | 195.663 | 313.7134 | 1199.715 | 25.0175 | 107.4901 | 104.1235 | 107.891 | 117.8925 | 412.4014 | 39.9265 | 80.0856 | 57.025 | 116.019 | 132.1469 | 2497.038 | 3.6706
Log | 491 | 49.1 | 2011-11-19 13:46 | test_1200/63.5 | 202.7214 | 177.4939 | 63.5721 | 99.445 | 0.59821 | 282.7527 | 3.1252 | 304.0608 | 195.7498 | 313.5932 | 1199.354 | 24.9657 | 108.0261 | 104.0787 | 107.873 | 118.2828 | 412.3452 | 40.0054 | 79.9397 | 56.7098 | 116.043 | 132.357 | 2496.834 | 3.6813
Log | 492 | 49.2 | 2011-11-19 13:52 | test_1200/63.5 | 201.9808 | 176.145 | 63.4045 | 99.4529 | 0.59611 | 279.6286 | 3.1049 | 303.5737 | 195.7094 | 313.9136 | 1201.442 | 25.0316 | 108.3156 | 104.15 | 107.9508 | 118.682 | 412.7197 | 40.0202 | 80.0284 | 56.8332 | 116.0211 | 132.1636 | 2495.042 | 3.6777
Log | 493 | 49.3 | 2011-11-19 13:58 | test_1200/63.5 | 201.8561 | 172.4401 | 63.4532 | 99.43 | 0.57545 | 283.2734 | 3.1082 | 304.5585 | 195.6737 | 314.349 | 1199.444 | 25.0294 | 107.9312 | 104.1694 | 107.9853 | 118.4592 | 412.3732 | 40.0909 | 80.0102 | 56.787 | 116.0042 | 132.2681 | 2502.663 | 3.6785
Log | 494 | 49.4 | 2011-11-19 14:04 | test_1200/63.5 | 202.0579 | 177.3038 | 63.4501 | 99.415 | 0.61691 | 280.4964 | 3.0961 | 303.5839 | 195.7725 | 314.0194 | 1200.491 | 25.0379 | 107.516 | 104.1547 | 107.9582 | 117.9785 | 412.7298 | 39.9968 | 79.8619 | 56.6552 | 115.9854 | 132.2168 | 2497.86 | 3.6789
Log | 495 | 49.5 | 2011-11-19 14:10 | test_1200/63.5 | 202.769 | 183.6504 | 63.5322 | 99.403 | 0.64177 | 283.2734 | 3.1088 | 304.0926 | 196.4805 | 313.3233 | 1199.675 | 25.027 | 107.1923 | 104.2478 | 107.9764 | 117.8867 | 412.7291 | 39.9638 | 79.9407 | 56.8996 | 115.9931 | 132.2947 | 2494.018 | 3.6876
Log | 496 | 49.6 | 2011-11-19 14:16 | test_1200/63.5 | 202.0438 | 179.7807 | 63.3855 | 99.415 | 0.62647 | 284.8354 | 3.0977 | 303.9178 | 195.7017 | 313.7216 | 1200.706 | 25.0148 | 107.0096 | 104.1557 | 107.9433 | 117.5475 | 412.7284 | 39.9172 | 79.9745 | 56.77 | 116.0593 | 132.0752 | 2495.044 | 3.6826
Log | 497 | 49.7 | 2011-11-19 14:22 | test_1200/63.5 | 203.4266 | 167.7127 | 63.4956 | 99.4485 | 0.58627 | 279.6286 | 3.0972 | 303.3874 | 196.4401 | 312.1302 | 1199.37 | 24.9491 | 106.8635 | 104.2213 | 108.016 | 117.5061 | 412.3775 | 39.9714 | 79.9858 | 56.9727 | 115.9464 | 132.4974 | 2485.152 | 3.6591
Log | 498 | 49.8 | 2011-11-19 14:28 | test_1200/63.5 | 201.9548 | 171.4461 | 63.4991 | 99.4299 | 0.58084 | 284.8354 | 3.1106 | 304.3413 | 195.663 | 314.4224 | 1200.323 | 25.032 | 106.7632 | 104.0966 | 107.9097 | 117.5138 | 412.7168 | 40.0149 | 80.1516 | 57.1694 | 116.0002 | 132.1745 | 2501.416 | 3.6834
Log | 499 | 49.9 | 2011-11-19 14:34 | test_1200/63.5 | 202.0177 | 176.3449 | 63.4744 | 99.4223 | 0.61014 | 284.3148 | 3.1135 | 304.2838 | 195.8618 | 314.2019 | 1200.282 | 24.9782 | 107.2413 | 104.1769 | 107.8868 | 117.8609 | 412.6806 | 39.933 | 80.0933 | 56.9833 | 116.0786 | 132.085 | 2499.747 | 3.6836
Log | 500 | 50 | 2011-11-19 14:40 | test_1200/63.5 | 202.3669 | 169.7816 | 63.5066 | 99.415 | 0.58705 | 280.1493 | 3.1117 | 303.6212 | 195.663 | 313.819 | 1200.668 | 25.0566 | 108.0017 | 104.208 | 107.9278 | 118.5675 | 412.6729 | 40.042 | 80.0258 | 56.8472 | 115.9349 | 132.2053 | 2495.897 | 3.6868
Log | 501 | 50.1 | 2011-11-19 14:46 | test_1200/63.5 | 202.671 | 172.2646 | 63.492 | 99.415 | 0.60123 | 279.9757 | 3.1006 | 303.9044 | 195.663 | 313.2764 | 1199.696 | 25.0377 | 108.3661 | 104.1553 | 107.9274 | 118.9171 | 412.371 | 40.0267 | 79.998 | 56.8229 | 116.0048 | 132.2274 | 2493.6 | 3.6877
Log | 502 | 50.2 | 2011-11-19 14:52 | test_1200/63.5 | 203.0266 | 171.7535 | 63.5936 | 99.4314 | 0.59243 | 279.2814 | 3.0956 | 303.3022 | 195.663 | 313.2279 | 1200.596 | 25.0176 | 107.836 | 104.374 | 108.1045 | 118.2959 | 412.3376 | 40.0605 | 79.7922 | 56.4256 | 115.9684 | 132.1205 | 2491.346 | 3.6664
Log | 503 | 50.3 | 2011-11-19 14:58 | test_1200/63.5 | 201.4234 | 177.127 | 63.3574 | 99.428 | 0.61211 | 282.7527 | 3.1293 | 304.9926 | 195.663 | 314.5485 | 1200.241 | 25.0928 | 107.4163 | 104.5712 | 108.3206 | 117.98 | 412.6577 | 40.1598 | 80.1069 | 56.989 | 115.9549 | 132.289 | 2502.589 | 3.7016
Log | 504 | 50.4 | 2011-11-19 15:04 | test_1200/63.5 | 201.3033 | 174.4188 | 63.5713 | 99.4406 | 0.6021 | 280.4964 | 3.1043 | 303.8898 | 195.663 | 315.7985 | 1202.862 | 24.9951 | 107.1352 | 104.5838 | 108.391 | 117.8441 | 412.6564 | 40.124 | 80.1134 | 56.9672 | 116.0438 | 132.1775 | 2507.059 | 3.6885
Log | 505 | 50.5 | 2011-11-19 15:10 | test_1200/63.5 | 202.4019 | 178.7384 | 63.5897 | 99.43 | 0.61209 | 285.5297 | 3.0764 | 304.0912 | 195.663 | 314.1757 | 1201.012 | 25.0206 | 106.971 | 104.6165 | 108.3728 | 117.702 | 412.6542 | 39.9567 | 80.0351 | 56.9795 | 116.0299 | 132.1821 | 2498.019 | 3.6872
Log | 506 | 50.6 | 2011-11-19 15:16 | test_1200/63.5 | 202.8323 | 174.9787 | 63.5263 | 99.43 | 0.62261 | 284.6619 | 3.092 | 304.2901 | 195.663 | 313.1963 | 1199.523 | 24.9223 | 106.937 | 104.0973 | 107.8885 | 117.5311 | 412.6465 | 39.9823 | 79.9599 | 56.9213 | 116.0382 | 132.1206 | 2493.322 | 3.6807
Log | 507 | 50.7 | 2011-11-19 15:22 | test_1200/63.5 | 202.9599 | 175.613 | 63.6024 | 99.415 | 0.61557 | 280.6699 | 3.0844 | 303.6399 | 195.663 | 313.3744 | 1199.595 | 24.9837 | 106.9015 | 103.9315 | 107.7222 | 117.4708 | 412.641 | 39.8959 | 79.9417 | 56.8832 | 115.9227 | 132.3093 | 2494.591 | 3.6708
Log | 508 | 50.8 | 2011-11-19 15:28 | test_1200/63.5 | 201.2742 | 176.364 | 63.3394 | 99.415 | 0.63226 | 285.009 | 3.0868 | 304.257 | 195.663 | 314.6923 | 1200.437 | 24.9448 | 107.4083 | 103.7685 | 107.6257 | 117.8711 | 412.3004 | 39.9281 | 79.9494 | 56.8586 | 116.0409 | 132.168 | 2503.324 | 3.6784
Log | 509 | 50.9 | 2011-11-19 15:34 | test_1200/63.5 | 202.2069 | 177.516 | 63.5483 | 99.3997 | 0.61431 | 281.3642 | 3.0922 | 304.1609 | 195.663 | 314.2735 | 1200.863 | 25.0301 | 108.0969 | 104.0031 | 107.7389 | 118.5307 | 412.6304 | 39.9871 | 80.1195 | 57.0413 | 116.0055 | 132.2057 | 2499.106 | 3.7036
Log | 510 | 51 | 2011-11-19 15:40 | test_1200/63.5 | 202.4134 | 170.3992 | 63.5502 | 99.4035 | 0.61264 | 281.1906 | 3.0822 | 303.8855 | 195.663 | 313.9624 | 1200.557 | 25.0079 | 108.5316 | 104.292 | 108.1208 | 118.8993 | 412.6389 | 40.0624 | 79.9559 | 56.685 | 115.9441 | 132.2294 | 2497.269 | 3.6795
Log | 511 | 51.1 | 2011-11-19 15:46 | test_1200/63.5 | 201.6488 | 171.8734 | 63.3454 | 99.415 | 0.61145 | 280.8435 | 3.0932 | 304.4927 | 195.663 | 314.1372 | 1200.257 | 24.9306 | 107.7115 | 104.4045 | 108.1557 | 118.3338 | 412.3008 | 40.1481 | 79.8314 | 56.6011 | 116.0766 | 132.168 | 2499.283 | 3.6872
Log | 512 | 51.2 | 2011-11-19 15:52 | test_1200/63.5 | 202.5893 | 171.6477 | 63.5232 | 99.415 | 0.60579 | 283.4469 | 3.0701 | 303.9137 | 195.663 | 313.5568 | 1199.827 | 24.9196 | 107.2846 | 104.4081 | 108.1677 | 117.8334 | 412.3128 | 40.0172 | 80.0309 | 56.9784 | 115.9562 | 132.3244 | 2495.559 | 3.6699
Log | 513 | 51.3 | 2011-11-19 15:58 | test_1200/63.5 | 203.1391 | 173.9437 | 63.6936 | 99.422 | 0.60396 | 280.3228 | 3.0827 | 304.0511 | 195.663 | 313.5466 | 1199.329 | 25.03 | 107.0879 | 104.3867 | 108.136 | 117.8267 | 412.6502 | 39.9913 | 80.0147 | 57.0185 | 116.0407 | 132.2792 | 2496.515 | 3.6846
Log | 514 | 51.4 | 2011-11-19 16:04 | test_1200/63.5 | 202.4243 | 171.2096 | 63.5423 | 99.4 | 0.60362 | 283.6205 | 3.1029 | 304.0623 | 195.7783 | 313.9067 | 1199.958 | 24.9585 | 106.7048 | 104.3612 | 108.0966 | 117.1127 | 412.3034 | 39.9183 | 79.9253 | 56.9545 | 115.9611 | 132.3302 | 2498.072 | 3.6808
Log | 515 | 51.5 | 2011-11-19 16:10 | test_1200/63.5 | 202.2338 | 172.1536 | 63.468 | 99.3993 | 0.60704 | 281.0171 | 3.1005 | 303.9819 | 195.6631 | 313.8347 | 1200.276 | 25.0024 | 107.4667 | 104.3532 | 108.095 | 117.4797 | 412.3145 | 39.8004 | 80.0604 | 57.12 | 116.0811 | 132.0161 | 2496.837 | 3.6815
Log | 516 | 51.6 | 2011-11-19 16:16 | test_1200/63.5 | 201.4155 | 171.0461 | 63.38 | 99.4 | 0.59031 | 285.1826 | 3.0971 | 304.5445 | 195.6913 | 314.6728 | 1200.765 | 24.9671 | 108.3204 | 104.3478 | 108.0492 | 118.1868 | 412.1255 | 39.9664 | 80.04 | 56.8072 | 115.9947 | 132.2583 | 2502.486 | 3.6824
Log | 517 | 51.7 | 2011-11-19 16:22 | test_1200/63.5 | 202.5826 | 174.0013 | 63.4115 | 99.37 | 0.58944 | 280.4964 | 3.0712 | 303.9709 | 195.663 | 313.0157 | 1199.278 | 24.9913 | 108.8352 | 104.3823 | 108.0325 | 118.5453 | 411.9527 | 39.9927 | 79.9504 | 56.7676 | 116.0125 | 132.247 | 2492.394 | 3.6691
Log | 518 | 51.8 | 2011-11-19 16:28 | test_1200/63.5 | 203.2682 | 174.4385 | 63.623 | 99.376 | 0.59939 | 282.5791 | 3.1085 | 305.3842 | 196.2452 | 313.0003 | 1198.034 | 24.9728 | 108.5174 | 104.3753 | 108.0844 | 118.5432 | 411.9491 | 40.0657 | 79.9772 | 56.8036 | 116.008 | 132.0948 | 2494.859 | 3.6889
Log | 519 | 51.9 | 2011-11-19 16:34 | test_1200/63.5 | 202.9461 | 179.8125 | 63.5921 | 99.385 | 0.62378 | 280.1493 | 3.0877 | 304.1654 | 196.561 | 313.3446 | 1199.777 | 25.0698 | 107.7402 | 104.3754 | 108.1158 | 117.8261 | 412.4617 | 40.044 | 79.9329 | 56.8616 | 116.0224 | 131.8636 | 2493.975 | 3.6806
Log | 520 | 52 | 2011-11-19 16:40 | test_1200/63.5 | 201.7662 | 184.1335 | 63.4963 | 99.34 | 0.6561 | 286.0504 | 3.1126 | 304.8592 | 196.5688 | 314.7023 | 1201.036 | 24.9894 | 107.2756 | 104.3407 | 108.0722 | 117.4639 | 412.6438 | 40.0639 | 79.9247 | 56.9171 | 116.0604 | 132.2531 | 2502.155 | 3.71
Log | 521 | 52.1 | 2011-11-19 16:46 | test_1200/63.5 | 203.5673 | 177.1051 | 63.6447 | 99.3494 | 0.63137 | 283.4469 | 3.0915 | 303.6178 | 196.379 | 312.6469 | 1199.742 | 25.1061 | 107.4297 | 104.2255 | 107.976 | 117.4681 | 412.6479 | 40.0657 | 80.033 | 57.0316 | 115.9829 | 132.0421 | 2488.494 | 3.6647
Log | 522 | 52.2 | 2011-11-19 16:52 | test_1200/63.5 | 201.9278 | 172.8505 | 63.3499 | 99.3611 | 0.59876 | 283.2734 | 3.0831 | 304.2809 | 196.2079 | 313.7252 | 1200.484 | 25.0345 | 107.9838 | 104.0952 | 107.8414 | 118.1555 | 412.2997 | 40.0422 | 80.1184 | 57.0684 | 115.8962 | 131.9869 | 2495.534 | 3.6769
Log | 523 | 52.3 | 2011-11-19 16:58 | test_1200/63.5 | 202.4512 | 154.7351 | 63.497 | 99.3461 | 0.50493 | 285.1826 | 3.1047 | 304.584 | 195.6944 | 313.6409 | 1200.059 | 25.0549 | 108.394 | 103.9278 | 107.6787 | 118.5444 | 411.6309 | 39.9264 | 79.9511 | 56.7528 | 116.0245 | 132.1313 | 2495.746 | 3.6838
Log | 524 | 52.4 | 2011-11-19 17:04 | test_1200/63.5 | 203.4597 | 161.9554 | 63.5977 | 99.3361 | 0.51669 | 282.232 | 3.1049 | 304.4787 | 196.1159 | 312.5813 | 1199.249 | 24.9596 | 108.5834 | 103.8629 | 107.6063 | 118.6215 | 411.2252 | 39.8403 | 80.0305 | 56.8759 | 116.0237 | 131.8957 | 2488.996 | 3.6689
Log | 525 | 52.5 | 2011-11-19 17:10 | test_1200/63.5 | 202.2103 | 170.7543 | 63.3948 | 99.34 | 0.57366 | 280.1493 | 3.1007 | 304.3535 | 195.663 | 313.5093 | 1200.231 | 24.9871 | 108.0401 | 103.8804 | 107.6863 | 118.2033 | 411.6685 | 39.9728 | 79.9614 | 56.7612 | 116.0775 | 132.3423 | 2494.341 | 3.6805
Log | 526 | 52.6 | 2011-11-19 17:16 | test_1200/63.5 | 202.3783 | 170.6635 | 63.586 | 99.3289 | 0.55232 | 281.3642 | 3.0973 | 304.5552 | 195.663 | 314.1936 | 1200.011 | 25.0036 | 107.163 | 104.3521 | 108.1057 | 117.4857 | 411.618 | 40.1059 | 79.8322 | 56.9216 | 115.9558 | 132.1661 | 2500.245 | 3.6833
Log | 527 | 52.7 | 2011-11-19 17:22 | test_1200/63.5 | 202.4877 | 166.9946 | 63.5045 | 99.325 | 0.5608 | 282.232 | 3.115 | 304.7723 | 195.6663 | 313.6216 | 1199.782 | 25.0575 | 107.0448 | 104.6508 | 108.3725 | 117.1648 | 411.9796 | 40.1911 | 80.0479 | 57.1246 | 116.0626 | 132.3313 | 2496.168 | 3.6747
Log | 528 | 52.8 | 2011-11-19 17:28 | test_1200/63.5 | 202.8179 | 173.5323 | 63.5646 | 99.31 | 0.59526 | 284.6619 | 3.0993 | 304.9016 | 196.2131 | 313.4072 | 1199.589 | 25.0505 | 107.8963 | 104.6379 | 108.3982 | 117.8916 | 412.3052 | 40.12 | 80.1354 | 57.1756 | 116.0288 | 132.1918 | 2494.864 | 3.69
Log | 529 | 52.9 | 2011-11-19 17:34 | test_1200/63.5 | 201.7822 | 176.418 | 63.4838 | 99.325 | 0.60338 | 282.5791 | 3.1164 | 304.8877 | 196.5546 | 314.6156 | 1200.408 | 25.0838 | 108.4961 | 104.6198 | 108.3323 | 118.625 | 412.3628 | 40.0291 | 79.9321 | 56.8131 | 115.9831 | 132.453 | 2502.775 | 3.707
Log | 530 | 53 | 2011-11-19 17:40 | test_1200/63.5 | 203.2362 | 170.5126 | 63.5921 | 99.3223 | 0.58521 | 281.1906 | 3.0977 | 304.0669 | 195.8277 | 312.8976 | 1200.128 | 25.0675 | 108.55 | 104.1625 | 107.9212 | 118.6422 | 412.035 | 39.9549 | 80.0209 | 56.8079 | 115.9615 | 132.2 | 2489.689 | 3.6744
Log | 531 | 53.1 | 2011-11-19 17:46 | test_1200/63.5 | 202.2841 | 161.6928 | 63.4707 | 99.34 | 0.55398 | 285.8768 | 3.0979 | 304.2593 | 196.5688 | 313.7701 | 1200.711 | 24.9841 | 107.942 | 104.0416 | 107.8054 | 117.9646 | 411.7164 | 39.8551 | 79.8724 | 56.8408 | 115.9819 | 131.9337 | 2495.42 | 3.6833
Log | 532 | 53.2 | 2011-11-19 17:52 | test_1200/63.5 | 202.6997 | 176.2816 | 63.4963 | 99.3247 | 0.6113 | 284.3148 | 3.1016 | 303.786 | 196.5688 | 313.253 | 1200.37 | 25.0212 | 107.4358 | 103.9464 | 107.7242 | 117.6431 | 412.1022 | 39.8753 | 80.0686 | 57.0144 | 116.0619 | 132.3169 | 2492.013 | 3.6864
Log | 533 | 53.3 | 2011-11-19 17:58 | test_1200/63.5 | 202.8894 | 179.3139 | 63.6919 | 99.3211 | 0.6182 | 285.3561 | 3.1114 | 304.711 | 196.3116 | 313.924 | 1200.194 | 24.9596 | 107.1063 | 103.9577 | 107.7962 | 117.3053 | 412.135 | 39.9881 | 79.9842 | 57.0201 | 116.0067 | 132.3594 | 2497.719 | 3.6958
Log | 534 | 53.4 | 2011-11-19 18:04 | test_1200/63.5 | 203.2702 | 173.8974 | 63.5688 | 99.28 | 0.61018 | 282.4056 | 3.0709 | 303.8658 | 195.6701 | 312.7303 | 1199.54 | 25.0234 | 107.5182 | 103.9752 | 107.7353 | 117.6437 | 412.1496 | 40.0528 | 80.0044 | 57.0353 | 115.9586 | 132.0607 | 2489.577 | 3.6596
Log | 535 | 53.5 | 2011-11-19 18:10 | test_1200/63.5 | 202.1885 | 171.9589 | 63.4561 | 99.2793 | 0.59215 | 280.4964 | 3.0923 | 304.1447 | 195.939 | 313.8462 | 1200.233 | 24.9577 | 108.3426 | 104.0584 | 107.7935 | 118.4187 | 411.8611 | 40.0888 | 80.1313 | 57.0374 | 116.0415 | 132.0487 | 2497.017 | 3.6704
Log | 536 | 53.6 | 2011-11-19 18:16 | test_1200/63.5 | 202.2769 | 173.6044 | 63.4762 | 99.2594 | 0.61397 | 279.2814 | 3.104 | 304.0569 | 195.6772 | 313.8083 | 1200.346 | 25.0467 | 108.8134 | 104.3321 | 108.0697 | 118.83 | 412.2271 | 40.0831 | 80.0483 | 56.7855 | 115.9816 | 132.2419 | 2496.482 | 3.6668
Log | 537 | 53.7 | 2011-11-19 18:22 | test_1200/63.5 | 201.8342 | 177.1689 | 63.4265 | 99.25 | 0.62614 | 283.9677 | 3.0798 | 303.8375 | 196.5437 | 314.2503 | 1201.415 | 25.0034 | 108.0183 | 104.4334 | 108.2063 | 118.3227 | 412.252 | 40.0181 | 79.8973 | 56.7373 | 115.9641 | 132.1913 | 2497.773 | 3.6839
Log | 538 | 53.8 | 2011-11-19 18:28 | test_1200/63.5 | 203.3696 | 179.5928 | 63.4925 | 99.2433 | 0.63544 | 278.5872 | 3.0896 | 302.9488 | 196.0743 | 312.2025 | 1199.544 | 24.9965 | 107.3194 | 104.5126 | 108.292 | 117.4586 | 412.261 | 39.9934 | 79.8728 | 56.9274 | 115.933 | 132.6014 | 2485.368 | 3.6533
Log | 539 | 53.9 | 2011-11-19 18:34 | test_1200/63.5 | 202.2768 | 178.7726 | 63.5514 | 99.2327 | 0.6458 | 282.9263 | 3.1075 | 303.7097 | 196.3901 | 314.1805 | 1201.291 | 25.0458 | 106.9572 | 104.4985 | 108.307 | 117.1324 | 412.6555 | 40.0067 | 80.0241 | 57.1134 | 116.0321 | 132.1675 | 2497.477 | 3.6836
Log | 540 | 54 | 2011-11-19 18:40 | test_1200/63.5 | 203.12 | 184.2313 | 63.62 | 99.2334 | 0.66061 | 283.2734 | 3.1243 | 304.7028 | 196.5538 | 313.214 | 1199.155 | 24.9578 | 107.863 | 104.5246 | 108.2737 | 117.8681 | 412.6944 | 39.9062 | 80.1676 | 57.1756 | 116.0319 | 132.3024 | 2494.228 | 3.6867
Log | 541 | 54.1 | 2011-11-19 18:46 | test_1200/63.5 | 202.6451 | 183.3706 | 63.4187 | 99.22 | 0.66075 | 279.8021 | 3.0947 | 303.6106 | 196.5688 | 312.9544 | 1199.77 | 25.0327 | 108.4273 | 104.3105 | 108.0864 | 118.2531 | 412.7103 | 40.0143 | 80.0001 | 56.9155 | 116.0209 | 131.9871 | 2490.884 | 3.6697
Log | 542 | 54.2 | 2011-11-19 18:52 | test_1200/63.5 | 203.2309 | 177.673 | 63.4445 | 99.1839 | 0.64936 | 281.3642 | 3.099 | 303.0667 | 196.5602 | 312.1794 | 1199.252 | 24.9672 | 108.7999 | 104.2003 | 108.0062 | 118.6697 | 412.4983 | 40.0761 | 79.95 | 56.8813 | 116.0065 | 132.1656 | 2485.788 | 3.6458
Log | 543 | 54.3 | 2011-11-19 18:58 | test_1200/63.5 | 202.3919 | 174.357 | 63.4364 | 99.176 | 0.62797 | 281.3642 | 3.1067 | 303.2717 | 196.0009 | 313.4336 | 1200.464 | 25.0215 | 108.1484 | 104.1922 | 107.9369 | 118.2939 | 412.4108 | 40.0387 | 79.9118 | 56.872 | 116.0214 | 132.2331 | 2493.256 | 3.6698
Log | 544 | 54.4 | 2011-11-19 19:04 | test_1200/63.5 | 202.0586 | 173.2362 | 63.339 | 99.1605 | 0.61142 | 285.5297 | 3.113 | 304.2817 | 196.5688 | 313.4687 | 1199.897 | 24.9946 | 107.4718 | 104.1147 | 107.8699 | 117.7565 | 412.4082 | 40.0227 | 79.9045 | 56.938 | 115.9298 | 132.0406 | 2494.713 | 3.6944
Log | 545 | 54.5 | 2011-11-19 19:10 | test_1200/63.5 | 201.8881 | 167.9158 | 63.3885 | 99.1806 | 0.58244 | 285.8768 | 3.1366 | 305.0254 | 195.663 | 313.9785 | 1200.449 | 24.8481 | 107.117 | 104.1938 | 107.9473 | 117.5692 | 412.0931 | 40.005 | 80.0238 | 57.1456 | 116.09 | 132.0908 | 2497.621 | 3.7034
Log | 546 | 54.6 | 2011-11-19 19:16 | test_1200/63.5 | 202.5235 | 162.5048 | 63.393 | 99.16 | 0.5511 | 280.4964 | 3.1168 | 304.5998 | 196.2345 | 313.0157 | 1199.732 | 24.8881 | 107.4872 | 104.1306 | 107.9119 | 117.6322 | 411.7327 | 40.0206 | 80.065 | 57.23 | 116.0505 | 132.0599 | 2491.451 | 3.6817
Log | 547 | 54.7 | 2011-11-19 19:22 | test_1200/63.5 | 202.2286 | 167.3633 | 63.4869 | 99.1559 | 0.55687 | 282.7527 | 3.1204 | 304.6798 | 196.5618 | 313.9362 | 1199.669 | 25.0159 | 108.2632 | 104.2069 | 107.9308 | 118.3605 | 412.1152 | 40.057 | 80.1377 | 57.0787 | 116.0132 | 132.3044 | 2498.909 | 3.6901
Log | 548 | 54.8 | 2011-11-19 19:28 | test_1200/63.5 | 202.3623 | 160.8298 | 63.4588 | 99.1599 | 0.54939 | 284.4883 | 3.0888 | 303.2625 | 195.7835 | 313.5899 | 1201.336 | 25.0777 | 108.7511 | 104.1924 | 107.9908 | 118.7228 | 412.1245 | 40.0317 | 79.9497 | 56.8172 | 115.9773 | 132.2797 | 2492.688 | 3.6728
Log | 549 | 54.9 | 2011-11-19 19:34 | test_1200/63.5 | 202.3285 | 164.0112 | 63.4392 | 99.145 | 0.52647 | 282.9263 | 3.0984 | 303.2043 | 196.5264 | 313.5458 | 1201.126 | 25.0654 | 108.1383 | 104.2829 | 107.9558 | 118.3727 | 411.7646 | 39.9907 | 79.9286 | 56.8886 | 116.014 | 132.1215 | 2492.772 | 3.6699
Log | 550 | 55 | 2011-11-19 19:40 | test_1200/63.5 | 201.0553 | 171.909 | 63.2783 | 99.1262 | 0.55441 | 281.3642 | 3.0792 | 304.3235 | 196.5677 | 314.7308 | 1200.734 | 25.0833 | 107.5034 | 104.2813 | 108.0197 | 118.0222 | 411.7922 | 39.9123 | 79.8868 | 56.981 | 115.9669 | 132.2065 | 2503.012 | 3.7077
Log | 551 | 55.1 | 2011-11-19 19:46 | test_1200/63.5 | 202.9807 | 163.819 | 63.5368 | 99.115 | 0.5378 | 279.455 | 3.1094 | 303.8588 | 196.4227 | 313.0191 | 1199.373 | 25.0729 | 107.1312 | 104.3215 | 108.08 | 117.3237 | 411.7899 | 39.8815 | 80.0901 | 57.2109 | 116.0195 | 132.259 | 2492.223 | 3.6622
Log | 552 | 55.2 | 2011-11-19 19:52 | test_1200/63.5 | 202.6352 | 163.0698 | 63.5813 | 99.1 | 0.51982 | 284.8354 | 3.1259 | 304.9053 | 195.8987 | 313.7722 | 1199.922 | 24.9869 | 107.1446 | 104.2574 | 108.0568 | 117.328 | 411.818 | 40.0277 | 80.0603 | 57.3005 | 116.0103 | 132.069 | 2497.077 | 3.6938
Log | 553 | 55.3 | 2011-11-19 19:58 | test_1200/63.5 | 203.0771 | 173.567 | 63.6639 | 99.115 | 0.595 | 285.1826 | 3.1108 | 305.0395 | 196.5688 | 313.4961 | 1198.616 | 24.9228 | 107.9724 | 104.3056 | 108.0634 | 118.0562 | 412.1527 | 40.1055 | 80.031 | 57.0735 | 115.965 | 132.539 | 2497.597 | 3.6969
Log | 554 | 55.4 | 2011-11-19 20:04 | test_1200/63.5 | 202.9078 | 171.9637 | 63.4772 | 99.07 | 0.5945 | 284.3148 | 3.0932 | 303.8493 | 196.5688 | 312.8375 | 1200.057 | 24.7281 | 108.4856 | 104.323 | 108.0397 | 118.4213 | 412.1741 | 40.1228 | 80.0946 | 56.9712 | 115.927 | 132.2201 | 2489.357 | 3.6742
Log | 555 | 55.5 | 2011-11-19 20:10 | test_1200/63.5 | 202.368 | 170.839 | 63.6529 | 99.07 | 0.58874 | 280.8435 | 3.1105 | 304.0755 | 196.5122 | 314.5403 | 1201.606 | 24.5414 | 108.7307 | 104.3658 | 108.0911 | 118.7776 | 411.3767 | 40.0221 | 80.0035 | 56.7966 | 115.9686 | 131.9427 | 2499.681 | 3.6919
Log | 556 | 55.6 | 2011-11-19 20:16 | test_1200/63.5 | 202.9684 | 174.6999 | 63.499 | 99.0483 | 0.60765 | 284.1412 | 3.0815 | 303.4463 | 196.5688 | 312.8518 | 1199.653 | 25.1715 | 107.6746 | 104.153 | 107.9449 | 118.0424 | 412.1472 | 39.8109 | 79.803 | 56.5962 | 115.9658 | 131.9624 | 2490.31 | 3.6598
Log | 557 | 55.7 | 2011-11-19 20:22 | test_1200/63.5 | 202.0874 | 183.1938 | 63.4661 | 99.055 | 0.64673 | 283.4469 | 3.1121 | 303.3632 | 196.5688 | 314.0526 | 1201.224 | 25.0835 | 107.0273 | 104.1689 | 107.9742 | 117.309 | 412.5688 | 39.7723 | 79.9845 | 57.0658 | 116.0548 | 132.1941 | 2496.599 | 3.6767
Log | 558 | 55.8 | 2011-11-19 20:28 | test_1200/63.5 | 202.46 | 170.2556 | 63.467 | 99.04 | 0.59998 | 279.9757 | 3.0857 | 303.3631 | 196.5688 | 313.4793 | 1200.309 | 25.1516 | 106.9851 | 104.2242 | 107.9602 | 117.2301 | 412.5068 | 39.8875 | 79.9579 | 57.0446 | 115.9013 | 132.0541 | 2493.941 | 3.6766
Log | 559 | 55.9 | 2011-11-19 20:34 | test_1200/63.5 | 201.8606 | 184.2857 | 63.4533 | 99.025 | 0.65974 | 281.7113 | 3.1233 | 304.5345 | 196.5688 | 314.3423 | 1200.534 | 25.0557 | 108.0716 | 104.1292 | 107.9209 | 118.3259 | 412.8187 | 40.0648 | 80.127 | 57.1658 | 115.9237 | 132.2157 | 2500.338 | 3.6947
Log | 560 | 56 | 2011-11-19 20:40 | test_1200/63.5 | 202.648 | 183.148 | 63.5094 | 99.0195 | 0.65831 | 281.8849 | 3.1037 | 304.9123 | 196.5688 | 313.3976 | 1198.826 | 25.0556 | 108.7126 | 104.2279 | 107.9723 | 118.6852 | 412.7874 | 40.0892 | 80.0999 | 56.9053 | 116.0762 | 132.105 | 2496.376 | 3.6903
Log | 561 | 56.1 | 2011-11-19 20:46 | test_1200/63.5 | 202.2423 | 178.394 | 63.4878 | 99.0177 | 0.64678 | 281.1906 | 3.0948 | 303.9958 | 196.5688 | 313.9196 | 1200.321 | 25.0543 | 108.3668 | 104.203 | 107.9425 | 118.6621 | 412.7665 | 40.0917 | 79.8897 | 56.7834 | 115.9268 | 132.2606 | 2497.419 | 3.6737
Log | 562 | 56.2 | 2011-11-19 20:52 | test_1200/63.5 | 202.678 | 171.0014 | 63.4579 | 99.05 | 0.60975 | 280.1493 | 3.1057 | 304.0424 | 196.5688 | 313.0973 | 1199.349 | 25.0458 | 107.392 | 104.2357 | 107.9822 | 117.8008 | 412.2018 | 39.9577 | 79.9121 | 57.0213 | 116.1066 | 132.2707 | 2492.895 | 3.6688
Log | 563 | 56.3 | 2011-11-19 20:58 | test_1200/63.5 | 201.9987 | 177.7681 | 63.3477 | 99.0423 | 0.63997 | 282.9263 | 3.0904 | 303.6077 | 196.5688 | 313.6045 | 1200.325 | 24.9763 | 106.8422 | 104.2261 | 108.0041 | 117.1678 | 412.3289 | 40.0172 | 80.0046 | 57.2746 | 116.0734 | 131.8095 | 2494.903 | 3.68
Log | 564 | 56.4 | 2011-11-19 21:04 | test_1200/63.5 | 201.9779 | 172.7403 | 63.5286 | 99.025 | 0.62082 | 280.6699 | 3.0883 | 304.67 | 196.5688 | 314.5323 | 1200.237 | 25.0087 | 107.6494 | 104.269 | 108.0886 | 117.5637 | 412.3685 | 40.0491 | 80.1338 | 57.2654 | 115.9703 | 132.1795 | 2502.469 | 3.681
Log | 565 | 56.5 | 2011-11-19 21:10 | test_1200/63.5 | 201.8884 | 178.3216 | 63.3995 | 99.04 | 0.64476 | 284.1412 | 3.1033 | 304.431 | 196.5688 | 314.0323 | 1200.047 | 25.0664 | 108.3045 | 104.3641 | 108.1717 | 118.5367 | 412.6282 | 39.9552 | 80.0878 | 57.0112 | 116.0852 | 132.2744 | 2498.885 | 3.6907
Log | 566 | 56.6 | 2011-11-19 21:16 | test_1200/63.5 | 202.9432 | 176.1532 | 63.4896 | 99.04 | 0.64113 | 279.8021 | 3.0739 | 303.852 | 196.5688 | 312.8441 | 1199.353 | 24.983 | 108.6824 | 104.2604 | 108.0396 | 118.867 | 412.2607 | 39.9032 | 79.9237 | 56.77 | 116.0567 | 132.0676 | 2490.871 | 3.6813
Log | 567 | 56.7 | 2011-11-19 21:22 | test_1200/63.5 | 202.7486 | 168.62 | 63.5799 | 99.055 | 0.64211 | 284.3148 | 3.0367 | 303.857 | 196.5688 | 313.5896 | 1199.974 | 24.9717 | 107.8821 | 104.246 | 108.0122 | 118.1306 | 412.2445 | 40.0059 | 79.9063 | 56.8677 | 115.9728 | 131.8096 | 2495.516 | 3.6778
Log | 568 | 56.8 | 2011-11-19 21:28 | test_1200/63.5 | 202.0085 | 174.2872 | 63.6159 | 99.0524 | 0.66018 | 286.2239 | 3.104 | 305.0759 | 196.5688 | 314.9167 | 1200.597 | 24.9807 | 107.3492 | 104.2179 | 107.9637 | 117.7432 | 412.5653 | 39.922 | 80.0419 | 56.9393 | 115.8944 | 132.2985 | 2504.776 | 3.7116
Log | 569 | 56.9 | 2011-11-19 21:34 | test_1200/63.5 | 201.6758 | 175.1078 | 63.5266 | 99.0225 | 0.65327 | 281.3642 | 3.0855 | 304.2059 | 196.5688 | 314.9934 | 1201.686 | 24.9766 | 107.0034 | 104.1807 | 107.8667 | 117.3657 | 412.5312 | 39.936 | 79.9747 | 56.9676 | 116.0166 | 131.9108 | 2503.115 | 3.7105
Log | 570 | 57 | 2011-11-19 21:40 | test_1200/63.5 | 202.5715 | 173.6522 | 63.5388 | 99.0246 | 0.6304 | 280.1493 | 3.0732 | 304.9603 | 196.5688 | 313.6613 | 1199.358 | 24.9525 | 107.2694 | 104.0571 | 107.88 | 117.6238 | 412.5006 | 40.0556 | 80.0646 | 57.2011 | 115.973 | 132.0868 | 2497.367 | 3.6805
Log | 571 | 57.1 | 2011-11-19 21:46 | test_1200/63.5 | 202.8648 | 176.6368 | 63.4779 | 99.025 | 0.64481 | 283.4469 | 3.105 | 303.7807 | 196.5688 | 312.9077 | 1199.133 | 25.0535 | 108.1314 | 104.1784 | 107.9263 | 118.3797 | 412.8577 | 40.0286 | 80.1387 | 57.1058 | 116.0745 | 132.2374 | 2491.835 | 3.6735
Log | 572 | 57.2 | 2011-11-19 21:52 | test_1200/63.5 | 203.3031 | 181.9998 | 63.4813 | 99.01 | 0.65114 | 278.9343 | 3.0927 | 302.9685 | 196.5688 | 312.2495 | 1199.508 | 24.9371 | 108.5829 | 104.1555 | 107.9116 | 118.7328 | 412.4886 | 40.0555 | 79.9326 | 56.5608 | 116.0045 | 132.2088 | 2485.815 | 3.6633
Log | 573 | 57.3 | 2011-11-19 21:58 | test_1200/63.5 | 202.6085 | 181.0833 | 63.5744 | 99.01 | 0.64354 | 281.8849 | 3.0934 | 303.6166 | 196.5688 | 313.7795 | 1200.458 | 24.9872 | 108.2023 | 104.0649 | 107.8198 | 118.4325 | 412.6538 | 40.1 | 79.8746 | 56.6899 | 116.0619 | 131.9363 | 2496.021 | 3.6726
Log | 574 | 57.4 | 2011-11-19 22:04 | test_1200/63.5 | 202.3402 | 178.5607 | 63.453 | 99.01 | 0.6368 | 279.455 | 3.1015 | 303.7203 | 196.5688 | 313.5954 | 1200.269 | 24.9864 | 107.3802 | 104.0742 | 107.8326 | 117.9756 | 412.4322 | 40.0963 | 80.0429 | 56.9398 | 115.9948 | 132.1169 | 2494.947 | 3.6906
Log | 575 | 57.5 | 2011-11-19 22:10 | test_1200/63.5 | 202.4552 | 170.2106 | 63.4186 | 98.9972 | 0.61936 | 283.7941 | 3.0941 | 303.874 | 196.5724 | 313.2475 | 1199.622 | 25.0019 | 106.9269 | 103.9952 | 107.8433 | 117.4034 | 412.396 | 39.9815 | 80.0477 | 56.925 | 115.8597 | 132.0578 | 2493.524 | 3.6717
Log | 576 | 57.6 | 2011-11-19 22:16 | test_1200/63.5 | 202.6829 | 177.4694 | 63.5463 | 98.995 | 0.64747 | 284.6619 | 3.1115 | 304.1999 | 196.9073 | 313.5258 | 1199.651 | 25.0374 | 106.7792 | 104.1876 | 107.9734 | 117.2318 | 412.7477 | 39.9594 | 80.0523 | 57.0048 | 115.9609 | 132.2438 | 2495.679 | 3.686
Log | 577 | 57.7 | 2011-11-19 22:22 | test_1200/63.5 | 202.4413 | 172.0972 | 63.4545 | 98.995 | 0.62389 | 280.3228 | 3.1334 | 304.2998 | 196.7727 | 313.4462 | 1199.922 | 25.0266 | 107.5662 | 104.4936 | 108.2411 | 117.914 | 412.7334 | 39.95 | 80.1736 | 57.0342 | 115.9971 | 132.1711 | 2494.482 | 3.6816
Log | 578 | 57.8 | 2011-11-19 22:28 | test_1200/63.5 | 203.0128 | 167.1527 | 63.6577 | 98.9892 | 0.59691 | 281.7113 | 3.1272 | 303.729 | 196.5688 | 313.5649 | 1200.615 | 24.983 | 108.0799 | 104.5299 | 108.242 | 118.302 | 412.3971 | 39.9098 | 80.014 | 56.8909 | 116.0663 | 131.9108 | 2493.987 | 3.6836
Log | 579 | 57.9 | 2011-11-19 22:34 | test_1200/63.5 | 201.6228 | 170.7651 | 63.4387 | 99.01 | 0.60504 | 284.1412 | 3.1465 | 305.1897 | 196.5689 | 314.6407 | 1200.297 | 25.0474 | 108.4128 | 104.5493 | 108.2555 | 118.6424 | 412.369 | 39.9972 | 80.0037 | 56.8288 | 115.9623 | 132.0848 | 2503.205 | 3.7044
Log | 580 | 58 | 2011-11-19 22:40 | test_1200/63.5 | 202.4286 | 170.9461 | 63.5333 | 99.0012 | 0.59804 | 285.7033 | 3.1167 | 304.721 | 196.5688 | 313.8556 | 1199.862 | 24.9785 | 107.8533 | 104.5589 | 108.2971 | 118.3006 | 412.3404 | 40.117 | 80.104 | 56.8469 | 116.0384 | 132.1532 | 2497.864 | 3.7012
Log | 581 | 58.1 | 2011-11-19 22:46 | test_1200/63.5 | 203.0908 | 169.1523 | 63.6847 | 98.9934 | 0.58645 | 281.3642 | 3.0973 | 304.745 | 196.5688 | 313.5776 | 1200.057 | 25.0542 | 107.3407 | 104.2505 | 108.062 | 117.8584 | 412.3212 | 40.0885 | 79.9623 | 56.8219 | 116.0243 | 132.3387 | 2495.248 | 3.7071
Log | 582 | 58.2 | 2011-11-19 22:52 | test_1200/63.5 | 203.0849 | 168.8812 | 63.524 | 98.9822 | 0.58958 | 281.1906 | 3.086 | 303.0126 | 196.5688 | 312.7955 | 1200.188 | 25.0843 | 107.1183 | 104.0181 | 107.7545 | 117.4793 | 412.3102 | 40.0341 | 79.9615 | 56.9997 | 116.0539 | 132.0634 | 2488.753 | 3.6618
Log | 583 | 58.3 | 2011-11-19 22:58 | test_1200/63.5 | 202.6788 | 170.1329 | 63.533 | 98.9823 | 0.59459 | 284.1412 | 3.083 | 304.2658 | 196.5688 | 313.4662 | 1200.154 | 24.8846 | 107.0451 | 103.9603 | 107.7635 | 117.5126 | 412.2838 | 40.0386 | 80.0104 | 57.0751 | 115.9645 | 132.1543 | 2494.16 | 3.6806
Log | 584 | 58.4 | 2011-11-19 23:04 | test_1200/63.5 | 202.8112 | 164.925 | 63.6073 | 98.98 | 0.56625 | 283.4469 | 3.086 | 304.4831 | 196.5688 | 313.6283 | 1200.151 | 24.9719 | 107.2569 | 104.0544 | 107.8529 | 117.802 | 412.266 | 40.0202 | 80.1419 | 57.1043 | 115.9227 | 132.317 | 2495.454 | 3.6968
Log | 585 | 58.5 | 2011-11-19 23:10 | test_1200/63.5 | 202.6308 | 170.0849 | 63.3836 | 98.995 | 0.5884 | 281.3642 | 3.097 | 304.4835 | 196.5688 | 312.8033 | 1199.63 | 25.0145 | 107.671 | 104.1784 | 107.9545 | 118.1357 | 412.2473 | 40.0112 | 80.0484 | 56.8217 | 115.8637 | 132.1138 | 2489.971 | 3.6864
Log | 586 | 58.6 | 2011-11-19 23:16 | test_1200/63.5 | 201.644 | 163.9807 | 63.394 | 98.9987 | 0.58684 | 281.1906 | 3.1068 | 304.9141 | 196.5688 | 314.3857 | 1200.347 | 25.0822 | 107.9207 | 104.2961 | 108.002 | 118.4892 | 412.2496 | 40.0878 | 79.9109 | 56.7306 | 115.97 | 132.0794 | 2501.073 | 3.7255
Log | 587 | 58.7 | 2011-11-19 23:22 | test_1200/63.5 | 202.5309 | 169.6657 | 63.5166 | 98.99 | 0.60869 | 280.8435 | 3.0992 | 303.7051 | 196.5688 | 313.6142 | 1200.673 | 24.9596 | 108.0372 | 104.3645 | 108.0985 | 118.4664 | 412.2261 | 40.0839 | 80.0402 | 56.8507 | 116.0212 | 132.0867 | 2494.258 | 3.6832
Log | 588 | 58.8 | 2011-11-19 23:28 | test_1200/63.5 | 202.251 | 160.2954 | 63.5059 | 98.98 | 0.55337 | 281.0171 | 3.0791 | 304.1038 | 196.5688 | 313.9957 | 1200.804 | 25.023 | 108.16 | 104.3988 | 108.1442 | 118.4633 | 412.2123 | 39.9854 | 80.0448 | 56.9725 | 115.9236 | 132.0876 | 2497.019 | 3.6872
Log | 589 | 58.9 | 2011-11-19 23:34 | test_1200/63.5 | 202.1189 | 165.198 | 63.5223 | 99.0079 | 0.57606 | 283.4469 | 3.1029 | 304.7315 | 196.5688 | 314.2817 | 1200.779 | 25.0485 | 107.8898 | 104.3866 | 108.1336 | 118.4493 | 412.4723 | 40.0356 | 80.0384 | 56.9632 | 115.977 | 132.1339 | 2499.347 | 3.6971
Log | 590 | 59 | 2011-11-19 23:40 | test_1200/63.5 | 202.8572 | 161.2337 | 63.5155 | 99.01 | 0.54138 | 279.9757 | 3.0797 | 304.1713 | 196.5688 | 313.1047 | 1199.623 | 24.9599 | 106.3714 | 104.4033 | 108.1325 | 117.2079 | 411.825 | 39.9732 | 79.8282 | 56.8426 | 116.0447 | 132.2522 | 2492.386 | 3.6944
Log | 591 | 59.1 | 2011-11-19 23:46 | test_1200/63.5 | 202.7785 | 169.5201 | 63.3427 | 99.0037 | 0.57288 | 281.8849 | 3.0664 | 302.9701 | 196.5688 | 312.3738 | 1200.066 | 24.9918 | 106.6017 | 104.3541 | 108.1061 | 116.9889 | 412.1714 | 40.0675 | 80.0966 | 57.1022 | 116.0785 | 132.24 | 2485.649 | 3.6639
Log | 592 | 59.2 | 2011-11-19 23:52 | test_1200/63.5 | 203.517 | 170.2511 | 63.686 | 99.0133 | 0.59095 | 283.2734 | 3.0741 | 304.511 | 196.5688 | 312.9272 | 1199.174 | 25.0101 | 107.4482 | 104.3246 | 108.0725 | 118.0403 | 412.5161 | 39.9653 | 80.1508 | 57.0252 | 116.0227 | 132.119 | 2491.905 | 3.6784
Log | 593 | 59.3 | 2011-11-19 23:58 | test_1200/63.5 | 202.9805 | 169.4256 | 63.5393 | 99.02 | 0.58874 | 284.4883 | 3.0864 | 304.4609 | 196.5688 | 313.0318 | 1199.531 | 24.9095 | 107.9447 | 104.3169 | 108.0588 | 118.3774 | 412.1168 | 39.9016 | 80.0101 | 56.9051 | 116.0697 | 132.1687 | 2491.997 | 3.6739
Log | 594 | 59.4 | 2011-11-20 00:04 | test_1200/63.5 | 202.6662 | 178.6168 | 63.4885 | 99.0097 | 0.62773 | 281.8849 | 3.0878 | 303.3923 | 196.5688 | 313.2661 | 1201.115 | 25.0565 | 108.3022 | 104.3249 | 108.0563 | 118.7198 | 412.808 | 39.9482 | 80.0906 | 56.8949 | 116.0545 | 132.1484 | 2490.573 | 3.6887
Log | 595 | 59.5 | 2011-11-20 00:10 | test_1200/63.5 | 203.3851 | 173.1324 | 63.5671 | 99.0141 | 0.60898 | 281.1906 | 3.0876 | 303.4016 | 196.5688 | 312.5452 | 1200.318 | 25.009 | 107.4769 | 104.0218 | 107.8284 | 118.2495 | 412.4381 | 39.8122 | 79.8245 | 56.6195 | 116.0123 | 132.512 | 2486.491 | 3.6775
Log | 596 | 59.6 | 2011-11-20 00:16 | test_1200/63.5 | 202.9225 | 168.4354 | 63.4513 | 98.995 | 0.5936 | 279.455 | 3.0909 | 303.8541 | 196.6113 | 312.6874 | 1199.828 | 24.9621 | 106.7319 | 103.6283 | 107.4303 | 117.5006 | 412.0992 | 40.039 | 80.024 | 57.0649 | 116.0683 | 132.1779 | 2488.638 | 3.683
Log | 597 | 59.7 | 2011-11-20 00:22 | test_1200/63.5 | 203.1454 | 177.4496 | 63.5225 | 98.985 | 0.62437 | 284.3148 | 3.1023 | 304.9325 | 196.5689 | 312.6947 | 1198.936 | 25.0071 | 106.3634 | 103.9868 | 107.7165 | 117.2577 | 412.4649 | 40.1246 | 80.0313 | 57.14 | 116.0024 | 131.8659 | 2490.547 | 3.6921
Log | 598 | 59.8 | 2011-11-20 00:28 | test_1200/63.5 | 202.1399 | 173.0274 | 63.53 | 98.995 | 0.61301 | 283.7941 | 3.0906 | 304.26 | 196.5689 | 314.2874 | 1201.266 | 25.0082 | 107.4777 | 104.4724 | 108.2232 | 117.9709 | 412.7995 | 40.2091 | 80.1022 | 57.1323 | 116.0692 | 132.3302 | 2498.377 | 3.6963
Log | 599 | 59.9 | 2011-11-20 00:34 | test_1200/63.5 | 202.6714 | 168.8954 | 63.498 | 98.979 | 0.61454 | 284.4883 | 3.0531 | 304.0467 | 196.5973 | 313.3049 | 1200.152 | 24.9815 | 108.4238 | 104.5971 | 108.3228 | 118.7081 | 412.7867 | 40.1084 | 80.0084 | 56.8194 | 116.0295 | 132.3141 | 2492.88 | 3.6906
Log | 600 | 60 | 2011-11-20 00:40 | test_1200/63.5 | 203.4249 | 170.2016 | 63.4863 | 98.965 | 0.60079 | 281.7113 | 3.1105 | 304.5971 | 196.5688 | 312.087 | 1198.672 | 25.0624 | 107.6782 | 104.5946 | 108.3724 | 118.3212 | 412.7644 | 39.9487 | 79.9662 | 56.7674 | 116.0153 | 132.4889 | 2486.254 | 3.6928
Log | 601 | 60.1 | 2011-11-20 00:46 | test_1200/63.5 | 203.2048 | 173.4499 | 63.4599 | 98.9878 | 0.60609 | 281.5378 | 3.091 | 303.6405 | 197.0218 | 312.2951 | 1199.568 | 24.96 | 106.7464 | 104.2041 | 107.9728 | 117.5007 | 412.2007 | 39.9583 | 79.861 | 56.8987 | 116.0602 | 132.0468 | 2486.055 | 3.6759
Log | 602 | 60.2 | 2011-11-20 00:52 | test_1200/63.5 | 202.5351 | 174.9798 | 63.3843 | 98.9817 | 0.60765 | 285.1826 | 3.1059 | 303.5097 | 197.4685 | 312.9547 | 1200.919 | 24.972 | 106.5137 | 103.9791 | 107.7755 | 117.2497 | 412.4237 | 39.8577 | 79.9354 | 57.139 | 116.0704 | 132.0496 | 2488.503 | 3.6853
Log | 603 | 60.3 | 2011-11-20 00:58 | test_1200/63.5 | 203.5838 | 170.521 | 63.6143 | 98.98 | 0.60487 | 281.3642 | 3.1316 | 304.2373 | 197.4706 | 312.4725 | 1198.674 | 25.0514 | 107.4164 | 103.8885 | 107.7124 | 117.959 | 412.4662 | 39.8431 | 80.0825 | 57.1633 | 116.0536 | 132.458 | 2489.322 | 3.6922
Log | 604 | 60.4 | 2011-11-20 01:04 | test_1200/63.5 | 201.9771 | 156.0778 | 63.5799 | 98.9837 | 0.52182 | 285.009 | 3.1202 | 303.947 | 196.583 | 314.7879 | 1201.977 | 24.9477 | 107.9266 | 103.8266 | 107.5905 | 118.3199 | 412.0871 | 39.9492 | 80.0836 | 56.971 | 115.9945 | 132.2204 | 2500.876 | 3.695
Log | 605 | 60.5 | 2011-11-20 01:10 | test_1200/63.5 | 203.1794 | 165.5092 | 63.6172 | 98.9829 | 0.58606 | 284.6619 | 3.1062 | 303.3927 | 196.6856 | 313.1085 | 1200.448 | 25.0169 | 108.2313 | 104.2102 | 107.9742 | 118.6427 | 412.3852 | 39.9949 | 79.9141 | 56.7048 | 116.04 | 132.261 | 2490.704 | 3.6727
Log | 606 | 60.6 | 2011-11-20 01:16 | test_1200/63.5 | 202.4563 | 175.3 | 63.3724 | 98.996 | 0.60427 | 284.4883 | 3.1009 | 304.3471 | 197.3186 | 313.0177 | 1199.992 | 25.0232 | 107.5194 | 104.4362 | 108.1426 | 118.6245 | 412.4986 | 40.2089 | 79.9008 | 56.748 | 116.0452 | 132.4167 | 2490.927 | 3.7056
Log | 607 | 60.7 | 2011-11-20 01:22 | test_1200/63.5 | 202.605 | 170.0807 | 63.3863 | 98.9943 | 0.59051 | 281.0171 | 3.1117 | 303.8376 | 197.0436 | 312.8568 | 1200.023 | 24.9459 | 106.091 | 104.4593 | 108.2064 | 117.1986 | 412.7288 | 40.0679 | 79.8428 | 56.7385 | 115.9686 | 132.3249 | 2489.582 | 3.6876
Log | 608 | 60.8 | 2011-11-20 01:28 | test_1200/63.5 | 202.7392 | 170.5215 | 63.4958 | 98.9999 | 0.59116 | 281.8849 | 3.1251 | 304.2892 | 196.5972 | 313.1894 | 1199.682 | 25.0113 | 106.414 | 104.5061 | 108.2396 | 117.2272 | 412.7234 | 39.9882 | 80.1659 | 57.1863 | 115.9034 | 132.1163 | 2492.937 | 3.6909
Log | 609 | 60.9 | 2011-11-20 01:34 | test_1200/63.5 | 201.8932 | 167.5217 | 63.5598 | 98.9934 | 0.59475 | 285.3561 | 3.1388 | 304.8961 | 197.3362 | 314.8192 | 1200.85 | 24.9584 | 107.4025 | 104.4838 | 108.262 | 118.233 | 412.6943 | 39.8491 | 80.1487 | 56.9888 | 115.9932 | 132.2617 | 2503.473 | 3.7056
Log | 610 | 61 | 2011-11-20 01:40 | test_1200/63.5 | 202.9055 | 176.5519 | 63.5763 | 98.995 | 0.62677 | 281.7113 | 3.1084 | 303.6993 | 196.6185 | 313.3296 | 1201.273 | 25.0013 | 107.9066 | 104.4349 | 108.2135 | 118.7573 | 412.6789 | 39.9262 | 80.059 | 56.9885 | 116.044 | 132.3741 | 2490.75 | 3.7019
Log | 611 | 61.1 | 2011-11-20 01:46 | test_1200/63.5 | 202.0459 | 171.8265 | 63.3606 | 98.9966 | 0.59898 | 282.4056 | 3.1125 | 304.1973 | 196.5689 | 313.5948 | 1200.702 | 25.0471 | 107.2431 | 104.1337 | 107.9158 | 118.5609 | 412.734 | 39.9856 | 79.9473 | 56.8259 | 116.0099 | 132.0489 | 2494.042 | 3.6953
Log | 612 | 61.2 | 2011-11-20 01:52 | test_1200/63.5 | 202.5499 | 174.8969 | 63.4648 | 98.9975 | 0.59844 | 284.8354 | 3.1022 | 303.8474 | 196.5688 | 313.3293 | 1200.671 | 25.0575 | 106.1861 | 104.0332 | 107.7826 | 117.478 | 412.9656 | 39.9664 | 79.781 | 56.8329 | 116.0388 | 132.072 | 2491.995 | 3.6944
Log | 613 | 61.3 | 2011-11-20 01:58 | test_1200/63.5 | 202.773 | 174.1507 | 63.4953 | 99.025 | 0.62008 | 283.6205 | 3.1154 | 304.1952 | 197.3624 | 313.135 | 1199.537 | 24.9869 | 105.8734 | 103.9914 | 107.7743 | 117.0853 | 412.7679 | 40.0325 | 80.1072 | 57.1313 | 116.0239 | 132.3067 | 2492.805 | 3.6806
Log | 614 | 61.4 | 2011-11-20 02:04 | test_1200/63.5 | 202.2278 | 169.8369 | 63.5331 | 99.0285 | 0.58905 | 285.009 | 3.0888 | 304.3121 | 197.4747 | 314.1662 | 1200.616 | 25.0439 | 107.0244 | 103.9195 | 107.721 | 118.0487 | 412.6362 | 40.0276 | 80.1277 | 57.077 | 115.9409 | 132.2368 | 2498.767 | 3.7007
Log | 615 | 61.5 | 2011-11-20 02:10 | test_1200/63.5 | 203.0596 | 169.7376 | 63.6413 | 99.025 | 0.58777 | 282.4056 | 3.0898 | 304.458 | 197.4747 | 313.4121 | 1199.864 | 24.9834 | 107.7437 | 103.8858 | 107.6875 | 118.5364 | 412.6307 | 40.0714 | 79.9433 | 56.7303 | 115.8895 | 132.1169 | 2494.332 | 3.696
Log | 616 | 61.6 | 2011-11-20 02:16 | test_1200/63.5 | 202.4265 | 169.6398 | 63.5201 | 99.0273 | 0.60553 | 284.4883 | 3.1119 | 303.8484 | 196.569 | 313.7933 | 1201.019 | 25.0072 | 107.8314 | 104.3282 | 108.0924 | 118.8239 | 412.6432 | 40.0541 | 79.9553 | 56.8064 | 115.9616 | 132.4627 | 2494.963 | 3.6853
Log | 617 | 61.7 | 2011-11-20 02:22 | test_1200/63.5 | 203.6778 | 164.255 | 63.6294 | 99.0268 | 0.59677 | 279.6286 | 3.0963 | 303.8681 | 196.5724 | 312.4024 | 1199.015 | 25.0243 | 106.5916 | 104.5165 | 108.232 | 117.8596 | 412.6875 | 40.0016 | 79.9153 | 56.824 | 116.0158 | 132.4162 | 2488.056 | 3.67
Log | 618 | 61.8 | 2011-11-20 02:28 | test_1200/63.5 | 202.837 | 169.1885 | 63.4345 | 99.04 | 0.59194 | 281.5378 | 3.0982 | 304.5794 | 196.5688 | 312.7364 | 1198.796 | 25.0476 | 105.9646 | 104.5466 | 108.2852 | 117.1583 | 412.7182 | 39.9526 | 80.1078 | 57.2233 | 116.0827 | 132.3828 | 2491.171 | 3.6833
Log | 619 | 61.9 | 2011-11-20 02:34 | test_1200/63.5 | 202.3929 | 168.7139 | 63.6116 | 99.04 | 0.61139 | 281.8849 | 3.0932 | 305.4426 | 196.8522 | 314.2976 | 1200.165 | 25.0542 | 106.5788 | 104.6635 | 108.376 | 117.5341 | 412.7559 | 39.938 | 80.0964 | 57.1578 | 115.9435 | 132.3266 | 2500.751 | 3.7312
Log | 620 | 62 | 2011-11-20 02:40 | test_1200/63.5 | 202.731 | 186.2638 | 63.4609 | 99.0557 | 0.65885 | 283.6205 | 3.1018 | 304.2546 | 197.4602 | 313.0301 | 1199.36 | 24.9747 | 107.4271 | 104.2909 | 108.0578 | 118.2456 | 413.0574 | 40.0072 | 80.03 | 56.9436 | 116.0256 | 132.3401 | 2492.338 | 3.7098
Log | 621 | 62.1 | 2011-11-20 02:46 | test_1200/63.5 | 202.5756 | 168.034 | 63.5865 | 99.0741 | 0.61552 | 283.2734 | 3.1022 | 305.0264 | 196.5721 | 313.8904 | 1200.13 | 25.0177 | 107.9228 | 104.1112 | 107.9389 | 118.8931 | 412.7522 | 40.026 | 80.0195 | 56.8086 | 115.9699 | 132.339 | 2497.584 | 3.7289
Log | 622 | 62.2 | 2011-11-20 02:52 | test_1200/63.5 | 202.8889 | 169.1759 | 63.438 | 99.0685 | 0.62133 | 281.0171 | 3.1006 | 304.876 | 197.4747 | 312.6735 | 1198.158 | 25.0085 | 107.2126 | 104.2127 | 108.0358 | 118.2667 | 412.8326 | 40.1894 | 79.8991 | 56.8333 | 116.0319 | 132.3206 | 2491.995 | 3.7503
Log | 623 | 62.3 | 2011-11-20 02:58 | test_1200/63.5 | 202.9876 | 170.8608 | 63.6369 | 99.0833 | 0.63692 | 284.4883 | 3.0916 | 304.7015 | 197.4747 | 313.5015 | 1199.93 | 24.992 | 106.5877 | 104.4003 | 108.1646 | 117.7699 | 413.1158 | 40.1287 | 80.0255 | 57.0094 | 115.995 | 132.2881 | 2494.905 | 3.7305
Log | 624 | 62.4 | 2011-11-20 03:04 | test_1200/63.5 | 202.2725 | 168.4216 | 63.3461 | 99.0829 | 0.60849 | 281.0171 | 3.0948 | 304.8288 | 197.4747 | 313.1718 | 1199.744 | 24.9619 | 106.2696 | 104.1596 | 107.8886 | 117.3916 | 412.773 | 39.9896 | 79.9525 | 57.0272 | 115.8665 | 132.4236 | 2492.667 | 3.7413
Log | 625 | 62.5 | 2011-11-20 03:10 | test_1200/63.5 | 202.1912 | 166.3572 | 63.5121 | 99.0804 | 0.59742 | 285.8768 | 3.1019 | 304.5136 | 197.4747 | 314.1188 | 1201.522 | 24.9856 | 106.2842 | 103.9176 | 107.7341 | 117.326 | 412.7799 | 39.9348 | 80.075 | 57.1679 | 116.075 | 132.0533 | 2496.506 | 3.7574
Log | 626 | 62.6 | 2011-11-20 03:16 | test_1200/63.5 | 201.7767 | 167.6612 | 63.5075 | 99.08 | 0.62929 | 286.2239 | 3.1202 | 305.274 | 197.4747 | 314.7413 | 1200.791 | 24.9974 | 107.4333 | 104.0278 | 107.8073 | 118.353 | 413.1633 | 40.0522 | 80.0547 | 56.9758 | 115.9905 | 132.4988 | 2502.976 | 3.7624
Log | 627 | 62.7 | 2011-11-20 03:22 | test_1200/63.5 | 202.136 | 165.8981 | 63.4355 | 99.0668 | 0.61013 | 286.7446 | 3.1114 | 304.8529 | 197.4747 | 313.8259 | 1200.603 | 24.9617 | 108.0975 | 104.1216 | 107.849 | 119.0843 | 412.9127 | 40.0307 | 80.0767 | 56.9492 | 116.0495 | 132.0631 | 2496.087 | 3.7554
Log | 628 | 62.8 | 2011-11-20 03:28 | test_1200/63.5 | 202.9254 | 167.7109 | 63.6636 | 99.0752 | 0.60294 | 281.5378 | 3.1057 | 305.1081 | 197.2482 | 313.7292 | 1199.641 | 25.0041 | 107.1192 | 104.1578 | 107.9043 | 118.3455 | 412.868 | 40.0198 | 79.9332 | 56.7345 | 116.0126 | 132.0893 | 2497.32 | 3.7428
Log | 629 | 62.9 | 2011-11-20 03:34 | test_1200/63.5 | 202.8819 | 168.0565 | 63.5623 | 99.0609 | 0.62317 | 281.3642 | 3.083 | 304.0894 | 197.4747 | 313.297 | 1200.635 | 24.9951 | 106.4085 | 104.1456 | 107.9035 | 117.5086 | 412.8718 | 40.0396 | 79.953 | 57.1464 | 116.0212 | 132.388 | 2491.814 | 3.7329
Log | 630 | 63 | 2011-11-20 03:40 | test_1200/63.5 | 203.5699 | 168.2515 | 63.453 | 99.07 | 0.59919 | 282.232 | 3.0621 | 303.863 | 197.4747 | 311.7014 | 1198.833 | 25.0289 | 106.1522 | 104.2166 | 107.9184 | 117.3574 | 413.0854 | 40.0191 | 80.0197 | 57.102 | 115.9167 | 132.2427 | 2482.85 | 3.7104
Log | 631 | 63.1 | 2011-11-20 03:46 | test_1200/63.5 | 202.4425 | 169.9778 | 63.4545 | 99.064 | 0.59065 | 282.4056 | 3.1087 | 305.0063 | 197.4747 | 313.4444 | 1199.392 | 25.0097 | 106.4794 | 104.1295 | 107.921 | 117.415 | 412.9054 | 39.9572 | 79.979 | 56.9775 | 116.0316 | 132.3847 | 2495.57 | 3.7416
Log | 632 | 63.2 | 2011-11-20 03:52 | test_1200/63.5 | 202.7462 | 163.296 | 63.4603 | 99.085 | 0.57255 | 284.4883 | 3.0935 | 304.256 | 197.4747 | 313.0034 | 1199.857 | 25.0231 | 107.5453 | 104.1144 | 107.8817 | 118.4704 | 412.9257 | 39.9581 | 80.0575 | 57.0562 | 115.952 | 132.4783 | 2491.092 | 3.7311
Log | 633 | 63.3 | 2011-11-20 03:58 | test_1200/63.5 | 202.3536 | 161.2759 | 63.4145 | 99.0924 | 0.57591 | 282.4056 | 3.0795 | 304.3244 | 197.4747 | 313.3844 | 1200.021 | 24.9916 | 108.109 | 104.2498 | 108.0233 | 118.8425 | 412.944 | 39.9502 | 80.0154 | 56.8475 | 116.026 | 132.2217 | 2493.784 | 3.7238
Log | 634 | 63.4 | 2011-11-20 04:04 | test_1200/63.5 | 202.6773 | 160.7509 | 63.4986 | 99.0944 | 0.57885 | 280.3228 | 3.1147 | 304.5369 | 197.4747 | 313.2992 | 1199.995 | 24.9468 | 107.0212 | 104.3218 | 108.0755 | 118.1562 | 412.9585 | 40.0112 | 79.9188 | 56.8089 | 115.9569 | 132.3298 | 2493.16 | 3.7347
Log | 635 | 63.5 | 2011-11-20 04:10 | test_1200/63.5 | 201.1481 | 163.6451 | 63.4332 | 99.1056 | 0.59275 | 284.6619 | 3.1101 | 304.2105 | 197.4747 | 315.3556 | 1202.954 | 24.9681 | 106.3636 | 104.3232 | 108.0762 | 117.4869 | 412.9957 | 40.0482 | 79.9201 | 56.8743 | 115.933 | 132.0965 | 2503.352 | 3.7634
Log | 636 | 63.6 | 2011-11-20 04:16 | test_1200/63.5 | 201.9541 | 163.1087 | 63.3456 | 99.115 | 0.57736 | 284.3148 | 3.1188 | 305.213 | 197.4747 | 313.6632 | 1199.873 | 24.8882 | 105.9783 | 104.2836 | 108.0714 | 117.1272 | 412.6478 | 39.9448 | 79.9707 | 57.1055 | 115.9947 | 132.2779 | 2496.31 | 3.7596
Log | 637 | 63.7 | 2011-11-20 04:22 | test_1200/63.5 | 202.2339 | 165.3834 | 63.5481 | 99.1145 | 0.58136 | 285.5297 | 3.1251 | 305.0764 | 197.4747 | 314.2307 | 1201.086 | 24.9957 | 106.8184 | 104.2427 | 107.9903 | 117.8376 | 412.6759 | 39.9904 | 80.1571 | 57.3095 | 115.9641 | 132.381 | 2498.302 | 3.7539
Log | 638 | 63.8 | 2011-11-20 04:28 | test_1200/63.5 | 202.9716 | 167.576 | 63.6537 | 99.115 | 0.59485 | 282.5791 | 3.1191 | 305.585 | 197.4746 | 313.6088 | 1199.873 | 25.0012 | 107.7862 | 104.2919 | 108.0915 | 118.5953 | 412.9029 | 40.0146 | 80.0287 | 57.0176 | 116.0142 | 132.2354 | 2495.877 | 3.7454
Log | 639 | 63.9 | 2011-11-20 04:34 | test_1200/63.5 | 203.1544 | 164.7564 | 63.457 | 99.115 | 0.5773 | 282.7527 | 3.1093 | 303.9914 | 197.4747 | 312.3583 | 1199.47 | 25.0173 | 107.9208 | 104.2682 | 108.0635 | 118.971 | 412.709 | 39.9743 | 80.0081 | 56.9257 | 116.0181 | 132.3611 | 2486.761 | 3.7407
Log | 640 | 64 | 2011-11-20 04:40 | test_1200/63.5 | 202.9841 | 165.3984 | 63.5397 | 99.1239 | 0.58712 | 281.0171 | 3.0973 | 304.4762 | 197.4747 | 313.0281 | 1200.427 | 25.0038 | 106.7866 | 104.3644 | 108.0915 | 117.9176 | 412.4789 | 40.07 | 79.8606 | 56.9573 | 116.0263 | 132.4671 | 2490.106 | 3.7299
Log | 641 | 64.1 | 2011-11-20 04:46 | test_1200/63.5 | 201.3601 | 175.3875 | 63.4229 | 99.1392 | 0.60941 | 281.8849 | 3.1173 | 305.6687 | 197.4747 | 314.9723 | 1200.632 | 25.0471 | 106.213 | 104.3386 | 108.1138 | 117.2235 | 412.8603 | 40.136 | 79.952 | 57.1411 | 116.0496 | 132.2209 | 2505.145 | 3.751
Log | 642 | 64.2 | 2011-11-20 04:52 | test_1200/63.5 | 201.8559 | 169.1477 | 63.3208 | 99.1373 | 0.60939 | 285.8768 | 3.1149 | 304.6548 | 197.4747 | 313.6929 | 1200.543 | 25.0192 | 106.2276 | 104.3122 | 108.0687 | 117.2383 | 413.1103 | 40.0687 | 80.0389 | 57.0955 | 115.9932 | 132.2939 | 2495.155 | 3.7456
Log | 643 | 64.3 | 2011-11-20 04:58 | test_1200/63.5 | 203.5551 | 167.5728 | 63.6573 | 99.1566 | 0.59482 | 282.7527 | 3.107 | 304.5024 | 197.4747 | 312.7277 | 1200.058 | 24.9811 | 107.3162 | 104.422 | 108.1675 | 118.3253 | 412.7841 | 39.9733 | 80.251 | 57.2324 | 115.9742 | 132.4804 | 2488.481 | 3.7377
Log | 644 | 64.4 | 2011-11-20 05:04 | test_1200/63.5 | 202.5576 | 172.535 | 63.4148 | 99.1675 | 0.62909 | 283.0998 | 3.0725 | 305.1679 | 197.4747 | 313.0703 | 1199.357 | 25.0039 | 107.8435 | 104.347 | 108.0846 | 118.7961 | 412.787 | 39.9779 | 79.924 | 56.706 | 115.997 | 132.1689 | 2492.664 | 3.7412
Log | 645 | 64.5 | 2011-11-20 05:10 | test_1200/63.5 | 202.754 | 156.0754 | 63.4592 | 99.175 | 0.5617 | 280.8435 | 3.0981 | 304.8805 | 197.4747 | 312.9864 | 1199.624 | 25.0035 | 107.6027 | 104.2838 | 108.0202 | 118.7116 | 412.459 | 39.953 | 79.9344 | 56.7837 | 115.9903 | 132.1591 | 2491.441 | 3.747
Log | 646 | 64.6 | 2011-11-20 05:16 | test_1200/63.5 | 202.0313 | 158.7092 | 63.3401 | 99.1816 | 0.5448 | 286.2239 | 3.0953 | 305.0532 | 197.4747 | 313.5161 | 1199.458 | 25.0263 | 106.5681 | 104.1386 | 107.956 | 117.6495 | 412.4676 | 39.8617 | 79.904 | 57.0641 | 116.0011 | 132.2862 | 2496.004 | 3.7463
Log | 647 | 64.7 | 2011-11-20 05:22 | test_1200/63.5 | 202.0343 | 164.7239 | 63.3897 | 99.19 | 0.59201 | 285.3561 | 3.0886 | 305.1778 | 197.4747 | 313.7573 | 1199.986 | 24.9936 | 106.0382 | 104.1269 | 107.8851 | 117.3086 | 412.5739 | 39.9808 | 79.7943 | 56.9163 | 115.9385 | 132.0987 | 2496.825 | 3.747
Log | 648 | 64.8 | 2011-11-20 05:28 | test_1200/63.5 | 202.1776 | 168.0373 | 63.3985 | 99.1804 | 0.60597 | 285.3561 | 3.0928 | 304.9096 | 197.4747 | 313.5782 | 1200.397 | 24.9905 | 106.1953 | 103.9584 | 107.7176 | 117.3136 | 412.8434 | 39.9764 | 80.01 | 57.1999 | 115.9726 | 132.2867 | 2494.545 | 3.7447
Log | 649 | 64.9 | 2011-11-20 05:34 | test_1200/63.5 | 202.3707 | 175.6785 | 63.5707 | 99.1907 | 0.67553 | 286.5711 | 3.0892 | 305.8718 | 197.5035 | 314.1299 | 1199.806 | 25.0132 | 107.3852 | 103.9821 | 107.7645 | 118.3902 | 413.2182 | 40.0367 | 80.1858 | 57.289 | 116.0145 | 132.3784 | 2500.166 | 3.7642
Log | 650 | 65 | 2011-11-20 05:40 | test_1200/63.5 | 203.2483 | 173.0102 | 63.5319 | 99.2047 | 0.64762 | 282.9263 | 3.0756 | 304.2978 | 197.5313 | 312.5827 | 1199.5 | 24.9574 | 107.9663 | 103.9942 | 107.7695 | 118.7707 | 412.8705 | 40.0612 | 79.9924 | 56.9174 | 116.0057 | 132.2029 | 2488.485 | 3.7239
Log | 651 | 65.1 | 2011-11-20 05:46 | test_1200/63.5 | 203.2754 | 178.8499 | 63.5816 | 99.2107 | 0.6676 | 282.5791 | 3.0906 | 304.986 | 197.4747 | 312.7856 | 1199.527 | 24.979 | 107.3152 | 104.0588 | 107.832 | 118.417 | 413.2108 | 40.0809 | 79.9867 | 56.9051 | 115.9975 | 132.431 | 2490.045 | 3.7488
Log | 652 | 65.2 | 2011-11-20 05:52 | test_1200/63.5 | 203.6727 | 162.5803 | 63.568 | 99.2144 | 0.60489 | 279.9757 | 3.0684 | 304.2043 | 197.4747 | 312.1086 | 1199.539 | 25.0115 | 106.7927 | 104.0736 | 107.8921 | 118.0398 | 412.5383 | 40.0309 | 79.8409 | 56.8599 | 115.982 | 132.2947 | 2484.63 | 3.7229
Log | 653 | 65.3 | 2011-11-20 05:58 | test_1200/63.5 | 203.8739 | 169.2261 | 63.6292 | 99.2197 | 0.61201 | 279.6286 | 3.0669 | 304.1067 | 197.489 | 312.1009 | 1200.054 | 24.995 | 106.4682 | 104.457 | 108.2164 | 117.4733 | 412.8991 | 40.0294 | 79.9535 | 57.1567 | 115.9624 | 132.1722 | 2483.503 | 3.7187
Log | 654 | 65.4 | 2011-11-20 06:04 | test_1200/63.5 | 203.3702 | 164.8535 | 63.506 | 99.2233 | 0.6198 | 281.7113 | 3.0902 | 304.9525 | 197.4747 | 312.268 | 1199.9 | 25.0232 | 106.3221 | 104.5646 | 108.3474 | 117.4461 | 412.9 | 40.025 | 80.0417 | 57.3017 | 116.0034 | 132.3642 | 2485.152 | 3.728
Log | 655 | 65.5 | 2011-11-20 06:10 | test_1200/63.5 | 201.9815 | 150.2354 | 63.346 | 99.2196 | 0.50298 | 286.3975 | 3.1436 | 305.5751 | 197.4747 | 313.623 | 1200.361 | 25.0115 | 106.2989 | 104.5605 | 108.2957 | 117.386 | 412.5554 | 39.9792 | 80.0298 | 57.0698 | 115.9602 | 132.3116 | 2494.977 | 3.7631
Log | 656 | 65.6 | 2011-11-20 06:16 | test_1200/63.5 | 204.0062 | 161.3677 | 63.6085 | 99.2333 | 0.55142 | 282.9263 | 3.1154 | 305.3625 | 197.4747 | 311.7968 | 1198.954 | 24.9542 | 107.0236 | 104.352 | 108.1549 | 118.1063 | 412.572 | 40.026 | 80.189 | 57.124 | 116.0428 | 132.3154 | 2483.359 | 3.7313
Log | 657 | 65.7 | 2011-11-20 06:22 | test_1200/63.5 | 201.5093 | 167.3794 | 63.437 | 99.235 | 0.58187 | 286.7446 | 3.1403 | 305.7619 | 197.9823 | 314.8092 | 1201.116 | 25.0057 | 107.8545 | 103.9119 | 107.7291 | 118.8326 | 412.5796 | 39.9956 | 80.0728 | 56.9406 | 116.0137 | 132.1223 | 2502.839 | 3.7541
Log | 658 | 65.8 | 2011-11-20 06:28 | test_1200/63.5 | 202.2915 | 171.4154 | 63.5219 | 99.2316 | 0.6094 | 282.4056 | 3.1292 | 304.0577 | 198.1613 | 314.0114 | 1202.416 | 24.9764 | 107.3201 | 103.9111 | 107.6635 | 118.4754 | 412.9237 | 39.8984 | 79.8806 | 56.8501 | 116.0019 | 132.205 | 2493.798 | 3.7389
Log | 659 | 65.9 | 2011-11-20 06:34 | test_1200/63.5 | 202.2452 | 170.0563 | 63.4479 | 99.235 | 0.63347 | 285.8768 | 3.1107 | 305.0619 | 198.3069 | 313.7177 | 1200.795 | 25.0307 | 106.5225 | 103.8727 | 107.688 | 117.7676 | 412.9465 | 39.8657 | 79.9404 | 57.0624 | 115.9371 | 132.2735 | 2494.828 | 3.7443
Log | 660 | 66 | 2011-11-20 06:40 | test_1200/63.5 | 203.2018 | 168.0348 | 63.5343 | 99.2444 | 0.60467 | 285.7033 | 3.1167 | 304.8349 | 197.6203 | 312.666 | 1199.988 | 24.9965 | 106.1019 | 104.1536 | 107.905 | 117.4252 | 412.9391 | 39.9999 | 80.026 | 57.1565 | 115.9401 | 132.124 | 2488.135 | 3.7201
Log | 661 | 66.1 | 2011-11-20 06:46 | test_1200/63.5 | 203.3328 | 166.59 | 63.5394 | 99.2449 | 0.62014 | 280.6699 | 3.084 | 304.9629 | 197.4747 | 312.4895 | 1199.718 | 25.0315 | 106.386 | 104.4088 | 108.1786 | 117.4319 | 412.9697 | 40.0394 | 80.0863 | 57.1664 | 116.0328 | 132.2422 | 2487.29 | 3.7289
Log | 662 | 66.2 | 2011-11-20 06:52 | test_1200/63.5 | 203.4617 | 164.7218 | 63.4774 | 99.2588 | 0.62547 | 286.3975 | 3.1023 | 304.3503 | 197.4747 | 311.9868 | 1200.192 | 25.0209 | 107.1444 | 104.5037 | 108.2797 | 118.1464 | 412.9514 | 40.0313 | 80.0849 | 57.0053 | 115.9812 | 132.0641 | 2482.309 | 3.7395
Log | 663 | 66.3 | 2011-11-20 06:58 | test_1200/63.5 | 203.6871 | 170.8538 | 63.599 | 99.2761 | 0.63704 | 281.0171 | 3.124 | 304.7404 | 197.4747 | 312.2388 | 1200.054 | 24.9399 | 107.5321 | 104.5096 | 108.2711 | 118.5045 | 412.9579 | 40.1087 | 80.0257 | 56.8356 | 115.9192 | 132.0444 | 2484.601 | 3.7301
Log | 664 | 66.4 | 2011-11-20 07:04 | test_1200/63.5 | 204.3346 | 168.3126 | 63.6237 | 99.28 | 0.61694 | 283.7941 | 3.0944 | 303.8128 | 197.4747 | 311.3701 | 1200.217 | 25.0059 | 107.7087 | 104.4457 | 108.2355 | 118.7376 | 412.7892 | 39.967 | 79.9154 | 56.8487 | 115.972 | 132.3493 | 2477.352 | 3.7153
Log | 665 | 66.5 | 2011-11-20 07:10 | test_1200/63.5 | 203.5615 | 166.0975 | 63.3957 | 99.2851 | 0.60901 | 281.5378 | 3.1023 | 303.9918 | 197.4747 | 311.4327 | 1199.575 | 25.0033 | 106.7674 | 104.2334 | 108.0082 | 117.9605 | 412.9164 | 39.934 | 79.9244 | 57.0234 | 116.0072 | 132.1194 | 2479.176 | 3.7135
Log | 666 | 66.6 | 2011-11-20 07:16 | test_1200/63.5 | 202.0529 | 168.779 | 63.3644 | 99.3084 | 0.63123 | 284.3148 | 3.1063 | 304.4057 | 197.5879 | 313.6028 | 1201.906 | 25.0036 | 106.3683 | 104.0463 | 107.8494 | 117.8122 | 412.9769 | 39.9392 | 79.9785 | 57.2126 | 116.033 | 132.2446 | 2491.608 | 3.7526
Log | 667 | 66.7 | 2011-11-20 07:22 | test_1200/63.5 | 202.1651 | 172.7667 | 63.4284 | 99.31 | 0.63276 | 284.1412 | 3.104 | 304.494 | 198.366 | 313.7454 | 1202.1 | 25.0069 | 106.1559 | 104.0263 | 107.8128 | 117.4546 | 413.0047 | 39.8499 | 79.9597 | 56.9999 | 115.9611 | 132.1581 | 2492.34 | 3.7486
Log | 668 | 66.8 | 2011-11-20 07:28 | test_1200/63.5 | 202.9784 | 171.9965 | 63.6098 | 99.31 | 0.64324 | 285.8768 | 3.1002 | 304.9673 | 198.3805 | 313.3823 | 1200.508 | 25.0203 | 106.1334 | 104.1642 | 107.905 | 117.4398 | 413.0052 | 39.9825 | 80.053 | 57.2988 | 116.081 | 132.2 | 2492.756 | 3.7422
Log | 669 | 66.9 | 2011-11-20 07:34 | test_1200/63.5 | 203.7994 | 172.1288 | 63.467 | 99.3257 | 0.66955 | 285.7033 | 3.115 | 305.4531 | 198.3805 | 311.4189 | 1198.766 | 24.9955 | 107.1133 | 104.1273 | 107.9035 | 118.1824 | 413.3502 | 40.0053 | 80.1166 | 57.1711 | 116.0246 | 132.0336 | 2480.739 | 3.7372
Log | 670 | 67 | 2011-11-20 07:40 | test_1200/63.5 | 204.3187 | 180.7667 | 63.5974 | 99.3349 | 0.66929 | 285.3561 | 3.0753 | 304.0988 | 197.706 | 311.2655 | 1199.374 | 25.0269 | 107.744 | 104.156 | 107.9448 | 118.7739 | 413.2884 | 40.0577 | 80.0065 | 57.0559 | 116.0817 | 132.0234 | 2478.26 | 3.7154
Log | 671 | 67.1 | 2011-11-20 07:46 | test_1200/63.5 | 202.6894 | 177.5825 | 63.4919 | 99.3637 | 0.66691 | 281.0171 | 3.1003 | 304.971 | 198.3805 | 313.2473 | 1200.264 | 25.03 | 107.5209 | 104.1076 | 107.8813 | 118.8549 | 412.9883 | 40.059 | 79.9147 | 56.7929 | 115.9658 | 132.3118 | 2492.188 | 3.7349
Log | 672 | 67.2 | 2011-11-20 07:52 | test_1200/63.5 | 203.1215 | 175.7728 | 63.4954 | 99.3589 | 0.65646 | 283.0998 | 3.1035 | 304.4964 | 197.4892 | 312.5981 | 1200.459 | 24.9806 | 106.4411 | 104.1376 | 107.8801 | 117.8057 | 413.0067 | 39.9845 | 79.9499 | 56.9718 | 116.0209 | 132.2882 | 2486.62 | 3.7409
Log | 673 | 67.3 | 2011-11-20 07:58 | test_1200/63.5 | 202.5052 | 176.8587 | 63.3762 | 99.3684 | 0.65998 | 282.5791 | 3.0901 | 304.4995 | 198.2107 | 312.9607 | 1199.952 | 24.9953 | 105.818 | 104.0237 | 107.8147 | 117.1177 | 413.0157 | 39.9958 | 80.0969 | 57.33 | 115.9669 | 132.0692 | 2490.557 | 3.731
Log | 674 | 67.4 | 2011-11-20 08:04 | test_1200/63.5 | 203.4889 | 175.1322 | 63.6141 | 99.385 | 0.65273 | 282.0584 | 3.1086 | 305.0011 | 198.3805 | 312.6172 | 1199.304 | 24.9748 | 106.505 | 104.3136 | 108.1143 | 117.4818 | 412.997 | 39.9509 | 80.1396 | 57.3992 | 116.044 | 131.7281 | 2489.168 | 3.7268
Log | 675 | 67.5 | 2011-11-20 08:10 | test_1200/63.5 | 203.4481 | 180.155 | 63.4751 | 99.3905 | 0.66684 | 280.4964 | 3.091 | 304.3128 | 198.3805 | 311.9964 | 1199.97 | 24.9838 | 107.3658 | 104.3988 | 108.1543 | 118.2456 | 413.375 | 39.9547 | 79.9851 | 56.9431 | 116.0219 | 132.0899 | 2482.844 | 3.7332
Log | 676 | 67.6 | 2011-11-20 08:16 | test_1200/63.5 | 203.1481 | 177.4146 | 63.3885 | 99.4024 | 0.62955 | 282.0584 | 3.0902 | 304.5595 | 198.3805 | 312.0309 | 1199.271 | 25.0096 | 107.863 | 104.3382 | 108.1024 | 118.7696 | 412.9563 | 39.9148 | 79.9733 | 56.8912 | 115.9765 | 132.2827 | 2484.567 | 3.7192
Log | 677 | 67.7 | 2011-11-20 08:22 | test_1200/63.5 | 202.7567 | 169.3511 | 63.3663 | 99.4133 | 0.59634 | 284.4883 | 3.1125 | 304.0508 | 198.3513 | 312.5239 | 1201.274 | 24.9861 | 107.2734 | 104.3745 | 108.0961 | 118.2863 | 412.6551 | 40.0495 | 79.9051 | 56.7377 | 115.9702 | 132.3789 | 2484.343 | 3.731
Log | 678 | 67.8 | 2011-11-20 08:28 | test_1200/63.5 | 202.7346 | 173.6037 | 63.4236 | 99.4184 | 0.62884 | 286.0504 | 3.1135 | 305.1303 | 198.3805 | 312.8406 | 1200.259 | 25.0025 | 106.2459 | 104.2171 | 108.0207 | 117.4726 | 412.6697 | 40.0128 | 79.8014 | 56.9975 | 115.9988 | 132.265 | 2488.964 | 3.747
Log | 679 | 67.9 | 2011-11-20 08:34 | test_1200/63.5 | 201.6134 | 175.6531 | 63.4779 | 99.4307 | 0.6481 | 287.4389 | 3.1132 | 304.8821 | 198.3805 | 314.8494 | 1203.394 | 25.0176 | 105.8469 | 104.324 | 108.0857 | 117.146 | 413.0298 | 40.0242 | 80.1522 | 57.3994 | 116.0299 | 132.3204 | 2498.42 | 3.7638
Log | 680 | 68 | 2011-11-20 08:40 | test_1200/63.5 | 202.7405 | 178.9343 | 63.4028 | 99.43 | 0.62552 | 283.9677 | 3.0977 | 304.7521 | 198.3805 | 312.7289 | 1200.05 | 25.0086 | 107.0604 | 104.332 | 108.0742 | 117.8803 | 412.9386 | 39.9839 | 79.9759 | 57.0268 | 115.9384 | 131.9579 | 2488.508 | 3.7303
Log | 681 | 68.1 | 2011-11-20 08:46 | test_1200/63.5 | 202.5928 | 167.7682 | 63.433 | 99.445 | 0.56826 | 280.6699 | 3.0656 | 304.9225 | 198.1541 | 313.1059 | 1200.468 | 25.0047 | 107.7013 | 104.364 | 108.0796 | 118.5812 | 412.3455 | 40.0374 | 79.9723 | 56.9811 | 115.9356 | 132.2723 | 2490.641 | 3.7483
Log | 682 | 68.2 | 2011-11-20 08:52 | test_1200/63.5 | 203.7787 | 165.7825 | 63.5759 | 99.4694 | 0.56763 | 281.7113 | 3.0441 | 304.6044 | 198.3664 | 311.985 | 1199.427 | 24.9853 | 107.8533 | 104.2435 | 107.9793 | 118.912 | 412.3307 | 40.0075 | 79.9876 | 56.8155 | 116.0281 | 132.3304 | 2483.878 | 3.7389
Log | 683 | 68.3 | 2011-11-20 08:58 | test_1200/63.5 | 203.1269 | 161.4132 | 63.6101 | 99.4765 | 0.53316 | 285.7033 | 3.0718 | 305.6568 | 198.3805 | 313.1543 | 1199.566 | 24.9921 | 106.7663 | 104.2452 | 107.9676 | 117.8635 | 412.3416 | 40.027 | 79.9503 | 56.948 | 115.9811 | 132.1464 | 2492.899 | 3.74
Log | 684 | 68.4 | 2011-11-20 09:04 | test_1200/63.5 | 204.3036 | 174.3121 | 63.8372 | 99.4952 | 0.5909 | 285.009 | 3.0674 | 305.0518 | 198.3805 | 312.4626 | 1199.757 | 25.0271 | 106.3063 | 104.312 | 108.0712 | 117.5143 | 412.7022 | 40.0022 | 79.9976 | 57.0759 | 115.9886 | 132.3685 | 2486.996 | 3.7303
Log | 685 | 68.5 | 2011-11-20 09:10 | test_1200/63.5 | 202.7848 | 173.8221 | 63.4758 | 99.5144 | 0.60475 | 286.0504 | 3.0995 | 305.1485 | 198.3805 | 313.0203 | 1199.952 | 24.9889 | 106.1779 | 104.2659 | 108.0464 | 117.1488 | 412.6931 | 39.9534 | 79.971 | 57.0761 | 116.0122 | 132.2267 | 2491.031 | 3.7368
Log | 686 | 68.6 | 2011-11-20 09:16 | test_1200/63.5 | 203.6899 | 176.2892 | 63.5839 | 99.52 | 0.62242 | 285.3561 | 3.0924 | 305.1204 | 198.3735 | 312.1603 | 1199.103 | 24.9525 | 107.1361 | 104.291 | 108.0514 | 118.1042 | 412.6529 | 39.9708 | 80.1565 | 57.264 | 115.9915 | 132.294 | 2485.946 | 3.722
Log | 687 | 68.7 | 2011-11-20 09:22 | test_1200/63.5 | 203.1572 | 170.5083 | 63.4865 | 99.5497 | 0.59748 | 282.0584 | 3.1039 | 305.2045 | 198.3805 | 312.4996 | 1199.667 | 24.9453 | 107.5928 | 104.2372 | 108.0174 | 118.5832 | 412.5602 | 39.9309 | 79.9878 | 56.8533 | 115.9674 | 132.2655 | 2487.477 | 3.7396
Log | 688 | 68.8 | 2011-11-20 09:28 | test_1200/63.5 | 202.478 | 164.1132 | 63.5804 | 99.535 | 0.54481 | 283.2734 | 3.1214 | 305.3361 | 198.3805 | 314.0116 | 1201.021 | 24.9887 | 107.7997 | 104.1216 | 107.9328 | 118.5744 | 412.0829 | 39.9629 | 79.9899 | 56.8272 | 115.8709 | 132.301 | 2496.695 | 3.7449
Log | 689 | 68.9 | 2011-11-20 09:34 | test_1200/63.5 | 202.771 | 168.1139 | 63.569 | 99.535 | 0.56223 | 286.5711 | 3.1161 | 304.5646 | 198.3805 | 313.5015 | 1201.586 | 24.9999 | 107.3904 | 104.1434 | 107.8681 | 118.2583 | 412.3229 | 40.0486 | 79.9833 | 56.9483 | 116.0363 | 132.3232 | 2491.467 | 3.7314
Log | 690 | 69 | 2011-11-20 09:40 | test_1200/63.5 | 202.1319 | 160.1559 | 63.4212 | 99.5451 | 0.49541 | 281.7113 | 3.1223 | 304.2937 | 198.3805 | 313.7612 | 1201.871 | 24.969 | 106.3917 | 104.0974 | 107.9209 | 117.5113 | 411.9653 | 39.9165 | 79.818 | 56.8772 | 115.8796 | 132.1867 | 2492.94 | 3.7401
Log | 691 | 69.1 | 2011-11-20 09:46 | test_1200/63.5 | 202.7019 | 162.1394 | 63.4121 | 99.55 | 0.53705 | 285.009 | 3.1166 | 305.0666 | 198.3732 | 312.8344 | 1199.769 | 25.0338 | 106.0299 | 104.1562 | 107.8736 | 117.1005 | 412.0043 | 40.0372 | 80.0062 | 57.3492 | 116.0007 | 132.146 | 2489.931 | 3.733
Log | 692 | 69.2 | 2011-11-20 09:52 | test_1200/63.5 | 203.5186 | 171.163 | 63.597 | 99.5598 | 0.57679 | 282.4056 | 3.1114 | 305.3995 | 198.3805 | 312.4873 | 1199.549 | 25.0051 | 106.9139 | 104.2268 | 107.988 | 117.7934 | 412.535 | 39.9425 | 80.1516 | 57.2599 | 116.0445 | 132.268 | 2487.625 | 3.7418
Log | 693 | 69.3 | 2011-11-20 09:58 | test_1200/63.5 | 203.1738 | 168.2953 | 63.4723 | 99.565 | 0.5517 | 284.1412 | 3.098 | 304.9854 | 198.3805 | 312.4037 | 1199.364 | 25.0179 | 107.4717 | 104.1447 | 107.9443 | 118.2174 | 412.3203 | 39.9966 | 79.973 | 56.9065 | 116.0674 | 132.2606 | 2487.343 | 3.72
Log | 694 | 69.4 | 2011-11-20 10:04 | test_1200/63.5 | 201.6026 | 172.5992 | 63.3903 | 99.565 | 0.57986 | 282.232 | 3.1051 | 305.1223 | 198.3805 | 314.4319 | 1201.472 | 24.987 | 107.6892 | 104.0542 | 107.8768 | 118.5734 | 412.2272 | 39.9884 | 79.843 | 56.8369 | 116.0179 | 132.2341 | 2499.098 | 3.7541
Log | 695 | 69.5 | 2011-11-20 10:10 | test_1200/63.5 | 203.2958 | 172.1255 | 63.4728 | 99.565 | 0.56092 | 282.7527 | 3.0883 | 304.7309 | 198.3806 | 312.2189 | 1200.09 | 24.9945 | 107.8473 | 104.1252 | 107.8804 | 118.574 | 412.3311 | 39.972 | 79.972 | 56.8869 | 116.0915 | 132.2465 | 2484.368 | 3.72
Log | 696 | 69.6 | 2011-11-20 10:16 | test_1200/63.5 | 202.8891 | 160.1315 | 63.4755 | 99.5737 | 0.51001 | 285.5297 | 3.0998 | 305.0506 | 198.3805 | 312.858 | 1200.399 | 25.0571 | 106.9527 | 104.014 | 107.8279 | 117.9497 | 411.9618 | 39.9503 | 79.8087 | 56.8627 | 115.9499 | 132.1217 | 2488.812 | 3.7393
Log | 697 | 69.7 | 2011-11-20 10:22 | test_1200/63.5 | 202.5022 | 166.0137 | 63.6648 | 99.5784 | 0.53055 | 287.0918 | 3.1372 | 306.5109 | 198.3805 | 314.3904 | 1200.323 | 24.9628 | 106.1391 | 104.3131 | 108.0811 | 117.1672 | 412.2746 | 39.9812 | 80.1288 | 57.317 | 116.0111 | 132.3571 | 2501.159 | 3.7732
Log | 698 | 69.8 | 2011-11-20 10:28 | test_1200/63.5 | 203.0147 | 168.9518 | 63.5767 | 99.5799 | 0.55728 | 285.5297 | 3.1079 | 305.1956 | 198.3806 | 313.1629 | 1200.602 | 25.0032 | 106.2397 | 104.6658 | 108.3731 | 117.1406 | 412.3205 | 40.0753 | 79.9763 | 57.1042 | 115.9526 | 132.3759 | 2490.816 | 3.735
Log | 699 | 69.9 | 2011-11-20 10:34 | test_1200/63.5 | 203.3202 | 177.3057 | 63.5202 | 99.58 | 0.59993 | 284.8354 | 3.0769 | 304.7711 | 198.3806 | 312.4145 | 1200.483 | 25.0182 | 107.5033 | 104.8261 | 108.5568 | 118.2462 | 412.6269 | 40.0383 | 80.163 | 57.1086 | 116.0722 | 132.4516 | 2485.109 | 3.7264
Log | 700 | 70 | 2011-11-20 10:40 | test_1200/63.5 | 202.3648 | 177.1413 | 63.4676 | 99.5896 | 0.60971 | 286.0504 | 3.1034 | 305.2681 | 198.3806 | 313.6295 | 1200.937 | 24.9931 | 108.2048 | 104.2029 | 107.985 | 118.9129 | 412.5777 | 40.0583 | 79.9671 | 56.86 | 115.9542 | 132.1499 | 2493.831 | 3.7436
Log | 701 | 70.1 | 2011-11-20 10:46 | test_1200/63.5 | 203.4533 | 179.7578 | 63.5748 | 99.5953 | 0.61185 | 281.3642 | 3.0788 | 305.4894 | 198.3806 | 312.4788 | 1199.468 | 24.978 | 107.1729 | 104.0688 | 107.8386 | 118.1903 | 412.4659 | 39.9435 | 79.9264 | 56.8094 | 115.9994 | 132.5136 | 2487.725 | 3.7395
Log | 702 | 70.2 | 2011-11-20 10:52 | test_1200/63.5 | 202.6933 | 170.1267 | 63.4372 | 99.625 | 0.56883 | 284.8354 | 3.092 | 305.6598 | 198.3819 | 312.9711 | 1199.772 | 24.9697 | 106.3715 | 104.0069 | 107.7896 | 117.4777 | 411.9677 | 39.942 | 79.7979 | 56.9536 | 116.0135 | 132.2065 | 2491.012 | 3.7415
Log | 703 | 70.3 | 2011-11-20 10:58 | test_1200/63.5 | 203.2979 | 185.3123 | 63.4576 | 99.64 | 0.63733 | 285.3561 | 3.0487 | 303.9647 | 198.3806 | 312.141 | 1200.673 | 24.8157 | 106.0603 | 104.053 | 107.7568 | 117.0372 | 412.2895 | 39.8122 | 79.9367 | 57.2058 | 115.9954 | 132.0738 | 2482.541 | 3.7128
Log | 704 | 70.4 | 2011-11-20 11:04 | test_1200/63.5 | 204.1642 | 179.9391 | 63.6107 | 99.6424 | 0.63488 | 284.3148 | 3.0808 | 305.0164 | 198.3806 | 311.5664 | 1199.44 | 25.5087 | 107.3577 | 104.1165 | 107.9093 | 118.1796 | 413.4431 | 39.8953 | 80.3185 | 57.4446 | 116.0423 | 132.3106 | 2480.518 | 3.7211
Log | 705 | 70.5 | 2011-11-20 11:10 | test_1200/63.5 | 204.0111 | 174.8384 | 63.349 | 99.6586 | 0.60506 | 281.1906 | 3.0596 | 303.8556 | 198.3806 | 310.5173 | 1199.341 | 24.9503 | 108.0721 | 104.0367 | 107.804 | 118.8862 | 412.2871 | 40.0577 | 79.9067 | 56.823 | 115.9961 | 132.2201 | 2472.37 | 3.707
Log | 706 | 70.6 | 2011-11-20 11:16 | test_1200/63.5 | 203.1108 | 162.6495 | 63.4726 | 99.685 | 0.53997 | 283.4469 | 3.086 | 304.6102 | 198.7256 | 312.5025 | 1200.612 | 24.8658 | 107.1461 | 104.2032 | 107.9395 | 118.1586 | 411.9043 | 40.0304 | 79.9123 | 56.8927 | 115.9594 | 132.2036 | 2485.542 | 3.7291
Log | 707 | 70.7 | 2011-11-20 11:22 | test_1200/63.5 | 203.3898 | 188.0905 | 63.5382 | 99.6889 | 0.66774 | 285.7033 | 3.0837 | 304.7281 | 198.3806 | 312.3962 | 1199.6 | 24.9778 | 106.1346 | 104.4242 | 108.2098 | 117.3478 | 412.6332 | 39.989 | 80.0582 | 57.21 | 116.1231 | 132.343 | 2486.793 | 3.7189
Log | 708 | 70.8 | 2011-11-20 11:28 | test_1200/63.5 | 203.759 | 181.1433 | 63.6903 | 99.6965 | 0.62213 | 285.3561 | 3.0929 | 305.2242 | 198.3806 | 312.5768 | 1199.838 | 24.9039 | 106.4165 | 104.5831 | 108.2865 | 117.3253 | 412.6041 | 40.0876 | 80.0921 | 57.4691 | 116.0761 | 132.2058 | 2487.737 | 3.7139
Log | 709 | 70.9 | 2011-11-20 11:34 | test_1200/63.5 | 202.7103 | 161.7595 | 63.4218 | 99.6999 | 0.53357 | 280.4964 | 3.0859 | 304.9164 | 198.3806 | 312.8689 | 1200.462 | 24.9075 | 107.4493 | 104.3993 | 108.1218 | 118.2262 | 411.8651 | 39.9831 | 80.2112 | 57.2658 | 115.981 | 132.053 | 2488.768 | 3.7018
Log | 710 | 71 | 2011-11-20 11:40 | test_1200/63.5 | 203.3533 | 168.9652 | 63.4401 | 99.7 | 0.54061 | 284.8354 | 3.1143 | 305.0351 | 198.3806 | 311.9701 | 1199.433 | 24.9837 | 108.1213 | 104.3499 | 108.0859 | 118.8272 | 411.8846 | 39.9654 | 79.9145 | 56.8733 | 116.0244 | 132.1333 | 2483.746 | 3.7082
Log | 711 | 71.1 | 2011-11-20 11:46 | test_1200/63.5 | 203.9422 | 164.1107 | 63.641 | 99.7 | 0.53841 | 283.2734 | 3.0997 | 304.7791 | 198.3806 | 312.0542 | 1199.578 | 25.0113 | 107.1204 | 104.3213 | 108.0756 | 118.423 | 412.2109 | 39.9691 | 79.8512 | 56.8913 | 115.9305 | 132.1981 | 2484.117 | 3.7148
Log | 712 | 71.2 | 2011-11-20 11:52 | test_1200/63.5 | 203.6446 | 178.0655 | 63.6135 | 99.685 | 0.62331 | 280.4964 | 3.1196 | 304.8509 | 198.3843 | 312.3751 | 1199.512 | 24.9735 | 106.0363 | 104.1763 | 107.9801 | 117.3451 | 412.5296 | 39.8411 | 79.955 | 57.0616 | 116.0283 | 132.239 | 2486.807 | 3.7133
Log | 713 | 71.3 | 2011-11-20 11:58 | test_1200/63.5 | 203.684 | 175.9004 | 63.5279 | 99.6849 | 0.60518 | 285.3561 | 3.1062 | 304.5302 | 198.4001 | 311.8944 | 1199.835 | 25.0005 | 106.3401 | 104.0838 | 107.8946 | 117.3145 | 412.4831 | 39.9115 | 80.1093 | 57.2793 | 115.9511 | 132.1255 | 2482.313 | 3.702
Log | 714 | 71.4 | 2011-11-20 12:04 | test_1200/63.5 | 202.5545 | 180.5395 | 63.5453 | 99.685 | 0.62714 | 285.3561 | 3.1372 | 305.8512 | 198.4122 | 313.7193 | 1200.786 | 25.0651 | 107.3897 | 104.1589 | 107.8927 | 118.3753 | 412.6676 | 39.969 | 80.1599 | 57.1214 | 116.0731 | 132.4104 | 2494.86 | 3.7309
Log | 715 | 71.5 | 2011-11-20 12:10 | test_1200/63.5 | 203.7766 | 169.4053 | 63.5872 | 99.6996 | 0.56627 | 280.1493 | 3.1017 | 304.6797 | 198.3947 | 312.0438 | 1199.773 | 24.9956 | 108.0091 | 104.11 | 107.8481 | 118.8051 | 412.365 | 40.0536 | 79.9403 | 56.8026 | 115.9372 | 132.4091 | 2483.629 | 3.7062
Log | 716 | 71.6 | 2011-11-20 12:16 | test_1200/63.5 | 203.56 | 177.5545 | 63.6017 | 99.7 | 0.6278 | 282.7527 | 3.1176 | 304.5468 | 198.3806 | 312.447 | 1200.281 | 25.0212 | 107.0912 | 104.0029 | 107.7794 | 118.3276 | 412.7578 | 40.0785 | 79.9099 | 56.8968 | 115.9824 | 132.0162 | 2485.786 | 3.7203
Log | 717 | 71.7 | 2011-11-20 12:22 | test_1200/63.5 | 202.9123 | 162.0602 | 63.5441 | 99.709 | 0.52247 | 285.009 | 3.126 | 305.5591 | 198.7738 | 313.1605 | 1199.056 | 25.0032 | 106.0065 | 103.9794 | 107.7207 | 117.2333 | 412.0672 | 40.0622 | 79.8825 | 56.9022 | 115.9887 | 132.1388 | 2494.009 | 3.728
Log | 718 | 71.8 | 2011-11-20 12:28 | test_1200/63.5 | 203.0991 | 164.8452 | 63.4001 | 99.715 | 0.56082 | 284.6619 | 3.1006 | 304.278 | 198.3806 | 312.1634 | 1199.736 | 25.1575 | 106.5516 | 104.3704 | 108.1028 | 117.5589 | 412.3954 | 40.0541 | 80.0887 | 57.2518 | 116.0252 | 132.3531 | 2484.658 | 3.7062
Log | 719 | 71.9 | 2011-11-20 12:34 | test_1200/63.5 | 201.9543 | 161.3512 | 63.4905 | 99.7253 | 0.53833 | 286.2239 | 3.1336 | 305.0314 | 199.1026 | 314.3802 | 1201.675 | 25.0184 | 107.3558 | 104.5342 | 108.298 | 118.2711 | 412.3316 | 40.0262 | 80.0779 | 57.1589 | 116.0637 | 132.3156 | 2498.266 | 3.7386
Log | 720 | 72 | 2011-11-20 12:40 | test_1200/63.5 | 202.4815 | 170.3345 | 63.5023 | 99.7313 | 0.58832 | 281.1906 | 3.0983 | 305.2185 | 199.2863 | 313.6202 | 1200.379 | 24.8589 | 107.7732 | 104.5466 | 108.3279 | 118.5972 | 411.9972 | 39.9576 | 79.9833 | 56.7296 | 115.9736 | 131.9289 | 2494.917 | 3.736
Log | 721 | 72.1 | 2011-11-20 12:46 | test_1200/63.5 | 203.2828 | 174.5531 | 63.5158 | 99.7539 | 0.61336 | 285.009 | 3.087 | 304.9817 | 198.3912 | 312.4504 | 1199.401 | 25.002 | 107.4967 | 104.3703 | 108.1845 | 118.5835 | 412.6991 | 39.9062 | 79.9871 | 56.8188 | 116.0671 | 132.5394 | 2487.638 | 3.7208
Log | 722 | 72.2 | 2011-11-20 12:52 | test_1200/63.5 | 203.1005 | 176.9188 | 63.5118 | 99.746 | 0.61669 | 280.3228 | 3.0638 | 303.596 | 199.0041 | 312.7112 | 1200.836 | 25.0981 | 106.4781 | 104.0386 | 107.7339 | 117.4995 | 412.678 | 39.8708 | 79.7941 | 56.6874 | 115.9989 | 132.1346 | 2486.738 | 3.6893
Log | 723 | 72.3 | 2011-11-20 12:58 | test_1200/63.5 | 203.1043 | 153.2622 | 63.4762 | 99.759 | 0.50642 | 280.3228 | 3.0865 | 303.955 | 198.3806 | 312.53 | 1200.158 | 24.9153 | 105.939 | 103.6831 | 107.5352 | 117.118 | 411.8168 | 39.8853 | 79.9737 | 57.0903 | 116.0204 | 132.1155 | 2486.701 | 3.7067
Log | 724 | 72.4 | 2011-11-20 13:04 | test_1200/63.5 | 202.9463 | 163.1024 | 63.3919 | 99.76 | 0.54046 | 282.4056 | 3.0733 | 304.7887 | 198.8085 | 312.3582 | 1199.488 | 24.9567 | 106.8334 | 104.0448 | 107.7997 | 117.7836 | 412.1671 | 39.9552 | 80.0971 | 57.1041 | 116.0944 | 132.2181 | 2486.723 | 3.7226
Log | 725 | 72.5 | 2011-11-20 13:10 | test_1200/63.5 | 203.2827 | 170.943 | 63.5893 | 99.763 | 0.58285 | 281.8849 | 3.0774 | 304.5869 | 199.2861 | 312.8121 | 1200.248 | 24.9848 | 107.5573 | 104.4529 | 108.2148 | 118.4861 | 412.6231 | 39.9867 | 80.0733 | 56.9265 | 115.9885 | 132.1962 | 2488.76 | 3.7216
Log | 726 | 72.6 | 2011-11-20 13:16 | test_1200/63.5 | 202.9847 | 159.778 | 63.4044 | 99.76 | 0.52558 | 283.9677 | 3.0832 | 304.4515 | 198.3806 | 312.3607 | 1199.541 | 25.0648 | 107.9483 | 104.5241 | 108.2324 | 118.8316 | 412.2619 | 40.1673 | 79.9146 | 56.6388 | 116.0036 | 132.1996 | 2486.632 | 3.7084
Log | 727 | 72.7 | 2011-11-20 13:22 | test_1200/63.5 | 202.9752 | 158.5817 | 63.5362 | 99.7254 | 0.51447 | 280.8435 | 3.0866 | 304.5308 | 198.3806 | 313.0245 | 1200.443 | 24.9876 | 107.1232 | 104.5435 | 108.2879 | 118.1367 | 411.9071 | 40.046 | 79.9456 | 56.8292 | 115.9896 | 132.1106 | 2490.046 | 3.711
Log | 728 | 72.8 | 2011-11-20 13:28 | test_1200/63.5 | 202.809 | 168.6053 | 63.5755 | 99.7427 | 0.55048 | 286.7446 | 3.1147 | 306.0876 | 198.4894 | 313.4746 | 1199.185 | 25.1261 | 106.5051 | 104.4553 | 108.2428 | 117.7669 | 412.2351 | 39.9567 | 80.0597 | 56.9409 | 115.9442 | 132.1776 | 2496.241 | 3.7421
Log | 729 | 72.9 | 2011-11-20 13:34 | test_1200/63.5 | 204.348 | 163.892 | 63.6296 | 99.7199 | 0.53625 | 284.1412 | 3.1003 | 305.2036 | 198.3806 | 311.3785 | 1198.027 | 25.0759 | 106.1691 | 104.0691 | 107.9021 | 117.3982 | 412.161 | 39.9194 | 80.0124 | 56.9912 | 115.9796 | 132.4625 | 2481.947 | 3.7143
Log | 730 | 73 | 2011-11-20 13:40 | test_1200/63.5 | 202.7775 | 162.9436 | 63.4903 | 99.7414 | 0.55434 | 285.1826 | 3.0792 | 304.8964 | 198.3806 | 313.1031 | 1200.511 | 24.9703 | 106.3306 | 103.9435 | 107.7729 | 117.3823 | 411.9665 | 39.8583 | 80.0381 | 57.1776 | 116.0936 | 132.1184 | 2490.529 | 3.7136
Log | 731 | 73.1 | 2011-11-20 13:46 | test_1200/63.5 | 203.0832 | 156.3197 | 63.4271 | 99.7617 | 0.50699 | 282.7527 | 3.08 | 304.8321 | 198.8193 | 312.3206 | 1199.027 | 24.9073 | 107.3489 | 103.9007 | 107.6772 | 118.2255 | 411.8656 | 40.0046 | 80.1624 | 56.9808 | 116.0337 | 132.2739 | 2487.378 | 3.7069
Log | 732 | 73.2 | 2011-11-20 13:52 | test_1200/63.5 | 203.2889 | 161.9049 | 63.5288 | 99.7687 | 0.5302 | 281.0171 | 3.0968 | 305.5975 | 198.4089 | 312.5052 | 1199.189 | 24.934 | 107.9204 | 104.0012 | 107.7884 | 118.8044 | 411.818 | 39.9926 | 79.9928 | 56.7324 | 116.0244 | 132.1506 | 2488.514 | 3.7306
Log | 733 | 73.3 | 2011-11-20 13:58 | test_1200/63.5 | 203.3753 | 157.1816 | 63.5915 | 99.76 | 0.52093 | 284.4883 | 3.124 | 306.0742 | 198.3815 | 312.6806 | 1198.781 | 24.952 | 107.1402 | 104.2512 | 108.0069 | 118.4363 | 411.8456 | 40.0494 | 79.8324 | 56.5439 | 115.9735 | 132.0819 | 2490.757 | 3.7324
Log | 734 | 73.4 | 2011-11-20 14:04 | test_1200/63.5 | 202.7613 | 166.4376 | 63.6088 | 99.7355 | 0.5535 | 286.0504 | 3.1003 | 305.6168 | 198.6196 | 313.7129 | 1200.528 | 25.0073 | 106.2967 | 104.2571 | 108.044 | 117.5855 | 411.9877 | 39.9993 | 80.0102 | 56.901 | 115.9383 | 132.2483 | 2495.345 | 3.7409
Log | 735 | 73.5 | 2011-11-20 14:10 | test_1200/63.5 | 202.1626 | 163.9766 | 63.5135 | 99.7234 | 0.55813 | 287.4389 | 3.1246 | 305.608 | 199.2298 | 314.1706 | 1201.062 | 24.9956 | 105.9452 | 104.2519 | 108.0038 | 117.2622 | 412.1617 | 39.977 | 79.9943 | 56.8985 | 116.0216 | 132.4395 | 2497.873 | 3.7465
Log | 736 | 73.6 | 2011-11-20 14:16 | test_1200/63.5 | 201.6054 | 163.0101 | 63.3543 | 99.7399 | 0.56539 | 281.8849 | 3.105 | 304.0988 | 199.2864 | 314.2489 | 1203.015 | 25.0357 | 106.8035 | 104.2764 | 107.9819 | 117.7195 | 412.1441 | 39.913 | 79.9948 | 56.7574 | 115.9281 | 132.2242 | 2494.44 | 3.731
Log | 737 | 73.7 | 2011-11-20 14:22 | test_1200/63.5 | 202.5591 | 167.0142 | 63.4847 | 99.7532 | 0.54506 | 282.4056 | 3.1092 | 305.9483 | 199.0385 | 313.4131 | 1199.317 | 25.0299 | 107.2343 | 104.2225 | 107.9527 | 118.2274 | 412.1405 | 39.9383 | 80.1037 | 56.8556 | 116.0585 | 132.3243 | 2495.478 | 3.7212
Log | 738 | 73.8 | 2011-11-20 14:28 | test_1200/63.5 | 201.2871 | 157.4311 | 63.3638 | 99.7595 | 0.54743 | 286.5711 | 3.1357 | 305.2526 | 198.3825 | 314.7929 | 1202.043 | 25.0483 | 107.5174 | 104.1471 | 107.9446 | 118.4931 | 412.1354 | 40.0841 | 80.0273 | 56.8256 | 115.9547 | 132.0341 | 2500.78 | 3.7445
Log | 739 | 73.9 | 2011-11-20 14:34 | test_1200/63.5 | 203.1002 | 156.7224 | 63.6369 | 99.7497 | 0.53178 | 285.7033 | 3.1124 | 305.808 | 198.8335 | 313.3278 | 1199.61 | 24.9491 | 107.6557 | 104.1977 | 108.0097 | 118.6584 | 411.7761 | 40.0051 | 79.9476 | 56.5302 | 116.0462 | 132.3752 | 2494.189 | 3.715
Log | 740 | 74 | 2011-11-20 14:40 | test_1200/63.5 | 202.8702 | 167.5217 | 63.6088 | 99.775 | 0.55843 | 281.1906 | 3.1101 | 305.646 | 199.1731 | 313.5442 | 1199.8 | 25.007 | 107.1772 | 104.1478 | 107.9663 | 118.3559 | 411.8221 | 39.9845 | 79.8206 | 56.5274 | 116.0242 | 132.17 | 2495.516 | 3.7293
Log | 741 | 74.1 | 2011-11-20 14:46 | test_1200/63.5 | 203.724 | 166.7788 | 63.6411 | 99.775 | 0.56762 | 285.8768 | 3.0912 | 304.7215 | 199.2864 | 312.3888 | 1199.741 | 24.9553 | 106.37 | 104.1769 | 107.9618 | 117.4309 | 412.1571 | 40.0933 | 80.0877 | 56.9985 | 115.9749 | 132.2995 | 2486.441 | 3.714
Log | 742 | 74.2 | 2011-11-20 14:52 | test_1200/63.5 | 202.8203 | 168.7772 | 63.6297 | 99.775 | 0.56634 | 287.0918 | 3.1074 | 305.2246 | 199.2864 | 313.7244 | 1201.428 | 25.0602 | 105.9425 | 104.3527 | 108.1046 | 117.2603 | 412.4897 | 40.0136 | 80.1253 | 57.0854 | 116.0278 | 132.4614 | 2493.567 | 3.7523
Log | 743 | 74.3 | 2011-11-20 14:58 | test_1200/63.5 | 202.787 | 167.0025 | 63.4141 | 99.775 | 0.56763 | 281.7113 | 3.086 | 304.4964 | 199.1094 | 312.7129 | 1200.861 | 25.0374 | 106.8003 | 104.4622 | 108.247 | 117.7425 | 412.1202 | 39.9664 | 80.0616 | 56.9727 | 115.8606 | 132.3664 | 2486.699 | 3.7203
Log | 744 | 74.4 | 2011-11-20 15:04 | test_1200/63.5 | 203.3698 | 158.722 | 63.5782 | 99.7825 | 0.52395 | 282.5791 | 3.0869 | 304.6602 | 199.2437 | 312.6236 | 1200.019 | 25.0513 | 107.4683 | 104.4131 | 108.1434 | 118.41 | 412.1375 | 40.0305 | 80.1038 | 56.8849 | 116.022 | 132.2327 | 2487.734 | 3.7158
Log | 745 | 74.5 | 2011-11-20 15:10 | test_1200/63.5 | 202.565 | 163.256 | 63.5519 | 99.79 | 0.54177 | 287.2654 | 3.1112 | 306.1543 | 199.2864 | 313.7359 | 1199.827 | 24.9855 | 107.8099 | 104.3288 | 108.1357 | 118.7323 | 411.7752 | 40.0576 | 80.0126 | 56.6343 | 116.0076 | 132.3392 | 2496.985 | 3.7444
Log | 746 | 74.6 | 2011-11-20 15:16 | test_1200/63.5 | 203.4172 | 159.9093 | 63.5064 | 99.775 | 0.54028 | 279.6286 | 3.08 | 304.1569 | 199.2864 | 312.1979 | 1199.896 | 24.9083 | 107.0538 | 104.3719 | 108.1031 | 118.0524 | 411.7664 | 39.9586 | 79.8233 | 56.6577 | 115.9319 | 132.3336 | 2484.603 | 3.6958
Log | 747 | 74.7 | 2011-11-20 15:22 | test_1200/63.5 | 201.841 | 157.0042 | 63.4194 | 99.7801 | 0.52584 | 284.3148 | 3.1047 | 304.7421 | 199.2864 | 314.2046 | 1201.644 | 24.9364 | 106.2248 | 104.2119 | 108.0034 | 117.4692 | 411.7614 | 40.0207 | 79.8795 | 56.8608 | 115.9352 | 131.9422 | 2496.935 | 3.7308
Log | 748 | 74.8 | 2011-11-20 15:28 | test_1200/63.5 | 203.5411 | 162.7441 | 63.5685 | 99.79 | 0.53939 | 282.4056 | 3.1119 | 304.6746 | 199.2864 | 312.3129 | 1199.885 | 24.9938 | 106.0325 | 104.2517 | 108.0008 | 117.1329 | 412.1172 | 39.9664 | 80.0635 | 57.07 | 115.9703 | 132.1606 | 2485.538 | 3.7076
Log | 749 | 74.9 | 2011-11-20 15:34 | test_1200/63.5 | 203.2535 | 151.1612 | 63.5921 | 99.8136 | 0.53025 | 283.4469 | 3.1198 | 305.4187 | 198.3806 | 312.8707 | 1199.578 | 24.9612 | 107.0353 | 104.308 | 108.0341 | 118.0034 | 411.907 | 39.8402 | 80.1501 | 57.1831 | 115.9969 | 132.2875 | 2490.617 | 3.7269
Log | 750 | 75 | 2011-11-20 15:40 | test_1200/63.5 | 202.2405 | 157.4427 | 63.3901 | 99.8259 | 0.53127 | 286.7446 | 3.0994 | 304.9557 | 199.2864 | 313.4392 | 1201.156 | 24.9484 | 107.494 | 104.2522 | 107.9634 | 118.3587 | 411.7639 | 39.8035 | 79.9357 | 56.7382 | 115.9507 | 132.2788 | 2491.864 | 3.742
Log | 751 | 75.1 | 2011-11-20 15:46 | test_1200/63.5 | 203.4062 | 171.148 | 63.6549 | 99.82 | 0.57317 | 284.3148 | 3.1044 | 305.1468 | 199.2864 | 312.9448 | 1199.506 | 25.1067 | 107.7757 | 104.162 | 107.9266 | 118.7 | 412.3415 | 40.0112 | 80.0759 | 56.748 | 115.9789 | 132.0912 | 2491.355 | 3.7167
Log | 752 | 75.2 | 2011-11-20 15:52 | test_1200/63.5 | 201.4793 | 164.1441 | 63.3753 | 99.8403 | 0.54462 | 286.2239 | 3.1119 | 304.9554 | 199.2864 | 314.55 | 1202.699 | 24.9719 | 106.7272 | 104.1409 | 107.9375 | 117.9882 | 412.078 | 40.0221 | 79.8375 | 56.5507 | 115.9343 | 132.2208 | 2497.487 | 3.7356
Log | 753 | 75.3 | 2011-11-20 15:58 | test_1200/63.5 | 203.7068 | 171.5029 | 63.4956 | 99.8289 | 0.58001 | 283.4469 | 3.0897 | 304.3587 | 199.2864 | 311.7009 | 1199.176 | 25.0202 | 106.0324 | 104.1045 | 107.8548 | 117.2679 | 412.105 | 39.9592 | 80.0547 | 56.9872 | 115.9814 | 132.2782 | 2482.136 | 3.6933
Log | 754 | 75.4 | 2011-11-20 16:04 | test_1200/63.5 | 203.9945 | 168.8339 | 63.5962 | 99.835 | 0.57469 | 284.3148 | 3.0769 | 303.6138 | 199.2864 | 311.7546 | 1199.675 | 25.0656 | 106.1456 | 104.1407 | 107.8848 | 117.2687 | 412.4285 | 40.0785 | 80.0083 | 57.0404 | 115.961 | 132.3011 | 2481.53 | 3.6743
Log | 755 | 75.5 | 2011-11-20 16:10 | test_1200/63.5 | 203.1868 | 175.3547 | 63.5539 | 99.8485 | 0.59531 | 282.5791 | 3.0798 | 304.518 | 199.2864 | 312.7856 | 1200.403 | 24.9998 | 106.873 | 104.0393 | 107.7916 | 117.6228 | 412.031 | 39.9282 | 79.9206 | 56.7564 | 116.0184 | 132.2118 | 2488.228 | 3.6658
Log | 756 | 75.6 | 2011-11-20 16:16 | test_1200/63.5 | 203.4217 | 167.5394 | 63.4231 | 99.865 | 0.58245 | 281.1906 | 3.0969 | 303.8759 | 199.2864 | 311.7814 | 1199.455 | 24.9577 | 107.1696 | 103.8974 | 107.6397 | 117.6328 | 411.3764 | 39.7749 | 79.8774 | 56.7768 | 116.0482 | 132.1833 | 2482.2 | 3.6583
Log | 757 | 75.7 | 2011-11-20 16:22 | test_1200/63.5 | 203.1767 | 172.7832 | 63.5047 | 99.865 | 0.57064 | 283.4469 | 3.0951 | 304.4803 | 199.2864 | 312.5589 | 1200.28 | 24.9801 | 108.3364 | 104.3914 | 108.1161 | 119.0281 | 411.6768 | 39.9846 | 80.0797 | 56.7301 | 116.0329 | 132.1809 | 2486.679 | 3.6535
Log | 758 | 75.8 | 2011-11-20 16:28 | test_1200/63.5 | 203.4471 | 172.0508 | 63.5769 | 99.8697 | 0.58646 | 281.8849 | 3.0864 | 305.0983 | 199.2864 | 312.4987 | 1199.677 | 24.9923 | 107.4385 | 104.6835 | 108.3783 | 118.3077 | 411.888 | 40.1058 | 80.0681 | 56.69 | 115.9301 | 132.3548 | 2487.449 | 3.6868
Log | 759 | 75.9 | 2011-11-20 16:34 | test_1200/63.5 | 203.2429 | 170.6566 | 63.4712 | 99.88 | 0.56469 | 283.7941 | 3.0843 | 304.0742 | 199.4213 | 312.2924 | 1199.234 | 24.9864 | 106.1977 | 104.6126 | 108.3466 | 117.0589 | 411.7013 | 40.1999 | 79.7142 | 56.5895 | 115.9568 | 132.1156 | 2486.725 | 3.6541
Log | 760 | 76 | 2011-11-20 16:40 | test_1200/63.5 | 203.278 | 159.8818 | 63.6289 | 99.8873 | 0.52249 | 285.8768 | 3.0968 | 304.6678 | 199.2864 | 313.0142 | 1200.7 | 24.941 | 107.3655 | 104.2236 | 108.0196 | 117.9351 | 412.0386 | 40.0618 | 80.0633 | 56.9036 | 115.926 | 132.2076 | 2489.43 | 3.6559
Log | 761 | 76.1 | 2011-11-20 16:46 | test_1200/63.5 | 203.4663 | 160.2071 | 63.4897 | 99.895 | 0.49847 | 279.8021 | 3.0857 | 303.9264 | 199.2864 | 312.0403 | 1199.566 | 25.0927 | 108.1969 | 104.0286 | 107.7954 | 119.005 | 411.9817 | 39.7981 | 80.1394 | 56.7785 | 116.0037 | 132.2311 | 2484.031 | 3.6429
Log | 762 | 76.2 | 2011-11-20 16:52 | test_1200/63.5 | 203.0593 | 163.1898 | 63.54 | 99.8984 | 0.53989 | 284.6619 | 3.0969 | 304.2904 | 199.2864 | 312.9137 | 1200.139 | 24.9664 | 107.1675 | 103.8511 | 107.6198 | 118.2878 | 411.9019 | 39.6966 | 79.8609 | 56.4579 | 116.0038 | 132.18 | 2489.793 | 3.6558
Log | 763 | 76.3 | 2011-11-20 16:58 | test_1200/63.5 | 203.1784 | 161.5825 | 63.6622 | 99.88 | 0.5292 | 280.8435 | 3.074 | 304.5046 | 200.088 | 313.3315 | 1200.26 | 25.0144 | 106.5324 | 103.7663 | 107.5727 | 117.5696 | 411.6819 | 39.8868 | 80.0307 | 56.8993 | 116.0338 | 132.1951 | 2492.866 | 3.6609
Log | 764 | 76.4 | 2011-11-20 17:04 | test_1200/63.5 | 203.2703 | 166.6068 | 63.614 | 99.8896 | 0.56097 | 284.8354 | 3.0864 | 304.515 | 199.3076 | 312.9525 | 1200.418 | 25.1177 | 106.2588 | 104.2972 | 108.0156 | 117.2043 | 412.4059 | 40.0164 | 80.1378 | 57.0191 | 116.0495 | 132.2436 | 2489.524 | 3.6553
Log | 765 | 76.5 | 2011-11-20 17:10 | test_1200/63.5 | 203.4327 | 164.7456 | 63.6451 | 99.9001 | 0.54201 | 285.009 | 3.109 | 305.3727 | 199.2864 | 312.8559 | 1199.435 | 24.9016 | 107.1009 | 104.4485 | 108.2253 | 117.9097 | 412.0014 | 40.1355 | 80.0515 | 56.8649 | 115.9219 | 132.2552 | 2490.795 | 3.658
Log | 766 | 76.6 | 2011-11-20 17:16 | test_1200/63.5 | 203.0558 | 167.5231 | 63.4658 | 99.925 | 0.5452 | 282.9263 | 3.1136 | 304.5313 | 199.2864 | 312.5533 | 1199.967 | 24.9665 | 107.6823 | 104.5094 | 108.2757 | 118.4261 | 412.2165 | 40.1105 | 80.0321 | 56.5043 | 116.0366 | 132.1171 | 2487.282 | 3.6652
Log | 767 | 76.7 | 2011-11-20 17:22 | test_1200/63.5 | 204.0834 | 167.6547 | 63.5769 | 99.94 | 0.54914 | 284.3148 | 3.1167 | 303.6284 | 199.3147 | 311.5241 | 1199.224 | 24.9517 | 107.8804 | 104.4193 | 108.1703 | 118.6329 | 412.0239 | 39.9795 | 79.856 | 56.57 | 115.9482 | 132.2243 | 2480.629 | 3.6414
Log | 768 | 76.8 | 2011-11-20 17:28 | test_1200/63.5 | 203.282 | 169.8346 | 63.5625 | 99.9351 | 0.55384 | 284.4883 | 3.1213 | 303.9293 | 199.2864 | 312.6813 | 1200.53 | 25.0285 | 107.1694 | 104.3546 | 108.1217 | 117.9194 | 412.3827 | 39.8809 | 80.0109 | 56.7162 | 115.9516 | 132.1497 | 2487.134 | 3.6512
Log | 769 | 76.9 | 2011-11-20 17:34 | test_1200/63.5 | 203.9187 | 169.0788 | 63.5787 | 99.9395 | 0.555 | 283.7941 | 3.1313 | 303.989 | 199.3713 | 311.7848 | 1199.646 | 25.0557 | 106.7625 | 104.2801 | 108.0376 | 117.8894 | 412.3784 | 39.81 | 80.0364 | 56.7246 | 116.0822 | 132.0894 | 2481.831 | 3.6352
Log | 770 | 77 | 2011-11-20 17:40 | test_1200/63.5 | 203.4308 | 171.0226 | 63.6455 | 99.9516 | 0.58293 | 280.1493 | 3.126 | 304.561 | 199.2864 | 312.8607 | 1199.45 | 25.1326 | 106.5364 | 104.1999 | 107.9841 | 117.5568 | 412.7302 | 39.9008 | 80.04 | 56.8246 | 116.0038 | 132.3095 | 2490.802 | 3.6762
Log | 771 | 77.1 | 2011-11-20 17:46 | test_1200/63.5 | 202.8916 | 186.1973 | 63.4083 | 99.969 | 0.6666 | 281.3642 | 3.1129 | 303.2055 | 200.1922 | 312.5231 | 1200.148 | 24.9009 | 106.9138 | 104.2908 | 108.0523 | 117.5492 | 412.7603 | 40.0406 | 79.8713 | 56.6356 | 115.9414 | 132.1462 | 2486.668 | 3.6542
Log | 772 | 77.2 | 2011-11-20 17:52 | test_1200/63.5 | 203.5158 | 182.1497 | 63.4733 | 99.9693 | 0.62848 | 279.455 | 3.101 | 303.8852 | 199.4953 | 311.8838 | 1199.698 | 24.9248 | 108.0137 | 104.216 | 108.0151 | 118.6197 | 412.808 | 40.0927 | 80.2062 | 56.7724 | 115.9096 | 132.3417 | 2482.51 | 3.7083
Log | 773 | 77.3 | 2011-11-20 17:58 | test_1200/63.5 | 203.6411 | 180.7337 | 63.4871 | 99.9664 | 0.62739 | 278.7608 | 3.1125 | 303.4737 | 199.717 | 311.7595 | 1199.565 | 25.0886 | 107.3215 | 104.3674 | 108.1688 | 118.5946 | 413.4023 | 40.2541 | 79.9773 | 56.4684 | 116.0383 | 132.1385 | 2481.796 | 3.7091
Log | 774 | 77.4 | 2011-11-20 18:04 | test_1200/63.5 | 203.7033 | 178.9583 | 63.6352 | 99.9712 | 0.62196 | 281.0171 | 3.1111 | 303.6505 | 199.4435 | 312.3918 | 1199.761 | 24.9702 | 106.3964 | 103.9032 | 107.6747 | 117.5686 | 413.0764 | 40.0205 | 79.832 | 56.5854 | 116.0153 | 132.012 | 2486.424 | 3.6906
Log | 775 | 77.5 | 2011-11-20 18:10 | test_1200/63.5 | 202.2429 | 173.9171 | 63.4895 | 99.975 | 0.62387 | 285.3561 | 3.1342 | 304.0094 | 200.1922 | 313.9269 | 1201.502 | 24.9999 | 105.9924 | 103.6353 | 107.424 | 117.1831 | 413.4485 | 39.7542 | 80.0081 | 56.8309 | 115.952 | 132.3316 | 2495.022 | 3.75
Log | 776 | 77.6 | 2011-11-20 18:16 | test_1200/63.5 | 204.2231 | 178.1731 | 63.5422 | 99.974 | 0.63862 | 280.6699 | 3.0698 | 303.7863 | 200.192 | 311.141 | 1198.449 | 25.0344 | 107.2125 | 104.1898 | 107.98 | 118.2303 | 413.3776 | 39.8017 | 80.1843 | 56.863 | 116.0127 | 132.2397 | 2479.179 | 3.6906
Log | 777 | 77.7 | 2011-11-20 18:22 | test_1200/63.5 | 202.9287 | 173.5125 | 63.4308 | 99.9773 | 0.6237 | 283.4469 | 3.0817 | 303.7032 | 199.9371 | 312.5769 | 1200.71 | 24.9918 | 107.9697 | 104.7175 | 108.4186 | 118.9474 | 413.06 | 40.193 | 80.0061 | 56.5676 | 115.9344 | 132.3181 | 2485.93 | 3.7025
Log | 778 | 77.8 | 2011-11-20 18:28 | test_1200/63.5 | 202.905 | 176.2007 | 63.4614 | 99.985 | 0.6302 | 284.8354 | 3.0983 | 304.3774 | 200.1922 | 312.7643 | 1200.05 | 24.9974 | 107.1956 | 104.6651 | 108.4606 | 118.3037 | 413.1857 | 40.1852 | 79.9379 | 56.5498 | 115.9726 | 132.1711 | 2488.79 | 3.6966
Log | 779 | 77.9 | 2011-11-20 18:34 | test_1200/63.5 | 202.4802 | 178.8892 | 63.5099 | 100.0007 | 0.6305 | 284.6619 | 3.0981 | 304.2597 | 200.1922 | 313.6599 | 1200.443 | 24.9479 | 106.2606 | 104.0763 | 107.8709 | 117.5213 | 412.6959 | 40.0048 | 79.8141 | 56.5749 | 115.9999 | 132.2639 | 2495.098 | 3.7151
Log | 780 | 78 | 2011-11-20 18:40 | test_1200/63.5 | 202.3406 | 186.5984 | 63.4383 | 100.0173 | 0.67384 | 282.5791 | 3.0946 | 303.2373 | 200.1922 | 313.5222 | 1202.025 | 25.0083 | 106.0555 | 103.8847 | 107.6692 | 117.1658 | 413.412 | 39.943 | 79.8754 | 56.789 | 116.0333 | 132.2461 | 2490.722 | 3.7103
Log | 781 | 78.1 | 2011-11-20 18:46 | test_1200/63.5 | 201.5662 | 188.2977 | 63.3589 | 100.041 | 0.67676 | 283.9677 | 3.085 | 303.4167 | 200.1922 | 314.3328 | 1202.708 | 25.0197 | 107.2731 | 103.854 | 107.6582 | 118.207 | 413.4173 | 39.8299 | 80.094 | 56.9694 | 115.9689 | 132.2025 | 2495.743 | 3.7117
Log | 782 | 78.2 | 2011-11-20 18:52 | test_1200/63.5 | 202.8405 | 175.9212 | 63.3833 | 100.0341 | 0.6382 | 278.9343 | 3.0905 | 304.0489 | 200.1922 | 312.4787 | 1199.754 | 24.853 | 107.8409 | 104.1566 | 107.9475 | 118.6264 | 413.0552 | 39.93 | 80.1705 | 56.684 | 116.0463 | 132.3076 | 2487.13 | 3.6954
Log | 783 | 78.3 | 2011-11-20 18:58 | test_1200/63.5 | 202.6039 | 181.1047 | 63.4154 | 100.03 | 0.66688 | 284.6619 | 3.0866 | 304.3965 | 200.1922 | 313.0017 | 1199.687 | 24.9403 | 107.1796 | 104.3618 | 108.1585 | 118.2353 | 413.0379 | 40.0503 | 79.8806 | 56.4554 | 115.9501 | 132.1547 | 2491.433 | 3.7019
Log | 784 | 78.4 | 2011-11-20 19:04 | test_1200/63.5 | 202.7156 | 182.6262 | 63.4522 | 100.0471 | 0.64767 | 284.6619 | 3.0848 | 304.0857 | 200.1922 | 313.0111 | 1200.144 | 24.964 | 106.3156 | 104.4551 | 108.2635 | 117.5282 | 413.0643 | 40.2009 | 79.8265 | 56.5451 | 115.9884 | 132.0234 | 2490.559 | 3.7058
Log | 785 | 78.5 | 2011-11-20 19:10 | test_1200/63.5 | 203.2714 | 172.3119 | 63.4125 | 100.0579 | 0.59691 | 282.0584 | 3.0772 | 303.4061 | 200.1922 | 311.96 | 1200.088 | 25.0232 | 106.304 | 104.4126 | 108.1413 | 117.1826 | 412.8083 | 39.9987 | 79.9991 | 56.8002 | 115.9779 | 132.1474 | 2482.311 | 3.6857
Log | 786 | 78.6 | 2011-11-20 19:16 | test_1200/63.5 | 201.6149 | 181.8093 | 63.4277 | 100.06 | 0.63333 | 281.1906 | 3.0933 | 303.7109 | 200.1922 | 314.5981 | 1202.3 | 25.1283 | 107.3512 | 104.4585 | 108.2257 | 118.2486 | 413.4081 | 39.8614 | 80.1812 | 56.767 | 116.0726 | 132.2173 | 2498.697 | 3.7092
Log | 787 | 78.7 | 2011-11-20 19:22 | test_1200/63.5 | 202.7492 | 175.9705 | 63.4236 | 100.0718 | 0.62852 | 284.6619 | 3.0881 | 303.8179 | 200.1922 | 312.8181 | 1199.901 | 24.8479 | 107.8347 | 104.2149 | 107.9868 | 118.6083 | 412.715 | 39.7625 | 80.0015 | 56.6736 | 116.0047 | 132.2339 | 2489.528 | 3.6927
Log | 788 | 78.8 | 2011-11-20 19:28 | test_1200/63.5 | 203.8142 | 179.4615 | 63.4514 | 100.0826 | 0.63962 | 284.1412 | 3.0711 | 303.6427 | 200.1923 | 311.3199 | 1197.894 | 25.1074 | 107.3591 | 104.0681 | 107.8655 | 118.5367 | 413.0526 | 39.9149 | 80.0028 | 56.5176 | 115.9853 | 132.323 | 2481.754 | 3.686
Log | 789 | 78.9 | 2011-11-20 19:34 | test_1200/63.5 | 201.6489 | 162.2256 | 63.4743 | 100.0922 | 0.5526 | 282.0584 | 3.1132 | 304.9162 | 200.1922 | 314.7763 | 1201.035 | 25.0363 | 106.4088 | 103.9892 | 107.7357 | 117.5435 | 412.7198 | 40.0417 | 79.8782 | 56.6818 | 115.9867 | 132.2132 | 2502.746 | 3.7457
Log | 790 | 79 | 2011-11-20 19:40 | test_1200/63.5 | 202.8158 | 171.8946 | 63.5294 | 100.0811 | 0.57853 | 281.7113 | 3.0938 | 303.9536 | 200.1922 | 313.237 | 1199.827 | 25.0092 | 105.9337 | 103.9785 | 107.7547 | 117.1678 | 412.9671 | 40.143 | 80.047 | 56.8007 | 116.0309 | 132.0165 | 2493.014 | 3.69
Log | 791 | 79.1 | 2011-11-20 19:46 | test_1200/63.5 | 203.2978 | 177.8962 | 63.6642 | 100.1035 | 0.6155 | 281.5378 | 3.0889 | 304.4065 | 200.1905 | 313.1573 | 1199.44 | 24.9886 | 107.0907 | 104.0819 | 107.8115 | 118.2681 | 413.0705 | 40.0326 | 80.2163 | 56.9088 | 116.016 | 132.1536 | 2493.184 | 3.7102
Log | 792 | 79.2 | 2011-11-20 19:52 | test_1200/63.5 | 203.1646 | 183.8839 | 63.5094 | 100.0994 | 0.64766 | 283.4469 | 3.1036 | 304.1005 | 200.1923 | 312.6009 | 1199.333 | 24.9435 | 107.6016 | 104.128 | 107.9197 | 118.9921 | 413.1381 | 40.0294 | 80.0202 | 56.4797 | 115.9488 | 132.2244 | 2488.976 | 3.6941
Log | 793 | 79.3 | 2011-11-20 19:58 | test_1200/63.5 | 203.4847 | 169.4752 | 63.5704 | 100.1051 | 0.57032 | 279.9757 | 3.1037 | 304.0763 | 200.1922 | 312.4089 | 1199.287 | 24.9317 | 106.576 | 104.2975 | 108.0746 | 118.2099 | 412.7659 | 40.03 | 79.8319 | 56.304 | 115.9632 | 132.2654 | 2487.544 | 3.6973
Log | 794 | 79.4 | 2011-11-20 20:04 | test_1200/63.5 | 202.6827 | 177.9937 | 63.4766 | 100.119 | 0.60988 | 283.9677 | 3.0995 | 303.8299 | 200.1923 | 313.1819 | 1200.328 | 24.9292 | 105.9898 | 104.2696 | 108.0494 | 117.5694 | 413.0841 | 39.9618 | 80.0559 | 56.6792 | 116.0694 | 132.1089 | 2491.536 | 3.6995
Log | 795 | 79.5 | 2011-11-20 20:10 | test_1200/63.5 | 204.0813 | 184.0602 | 63.578 | 100.1066 | 0.68441 | 281.3642 | 3.0869 | 304.112 | 200.1923 | 311.5327 | 1197.507 | 25.0044 | 105.6497 | 104.3521 | 108.1553 | 117.2474 | 413.8098 | 39.9791 | 79.9793 | 56.7276 | 115.9945 | 132.3712 | 2484.253 | 3.6967
Log | 796 | 79.6 | 2011-11-20 20:16 | test_1200/63.5 | 202.761 | 179.2798 | 63.6155 | 100.0992 | 0.65732 | 282.232 | 3.0815 | 303.9049 | 200.5616 | 313.7462 | 1201.065 | 25.0037 | 106.6128 | 104.2906 | 108.1298 | 117.9429 | 413.8204 | 40.1174 | 80.0602 | 56.6852 | 115.9192 | 132.3416 | 2494.493 | 3.7048
Log | 797 | 79.7 | 2011-11-20 20:22 | test_1200/63.5 | 203.0596 | 179.3218 | 63.5671 | 100.0919 | 0.64449 | 281.3642 | 3.1496 | 304.8186 | 200.1923 | 313.0465 | 1199.442 | 25.0213 | 107.2981 | 104.3074 | 108.1339 | 118.6419 | 413.4455 | 40.054 | 80.1456 | 56.5966 | 116.0021 | 132.2384 | 2492.298 | 3.7244
Log | 798 | 79.8 | 2011-11-20 20:28 | test_1200/63.5 | 202.2117 | 174.7779 | 63.444 | 100.1022 | 0.61675 | 280.3228 | 3.1101 | 304.0743 | 200.1923 | 313.7502 | 1201.193 | 25.0285 | 107.1852 | 104.3694 | 108.078 | 118.6512 | 413.4489 | 40.0882 | 80.0368 | 56.4167 | 115.9467 | 132.2843 | 2494.26 | 3.7147
Log | 799 | 79.9 | 2011-11-20 20:34 | test_1200/63.5 | 203.5549 | 174.5152 | 63.4646 | 100.1057 | 0.60592 | 279.455 | 3.0857 | 302.9423 | 200.1923 | 311.7811 | 1199.839 | 24.9869 | 106.2402 | 104.3199 | 108.1189 | 117.7358 | 413.3959 | 39.9869 | 79.8691 | 56.4108 | 116.0461 | 132.1566 | 2481.402 | 3.6876
Log | 800 | 80 | 2011-11-20 20:40 | test_1200/63.5 | 203.2476 | 175.9481 | 63.5313 | 100.1051 | 0.62111 | 282.232 | 3.1067 | 304.285 | 200.1923 | 312.5807 | 1199.294 | 24.9884 | 105.7784 | 104.5359 | 108.197 | 117.2282 | 413.4546 | 40.0077 | 79.9023 | 56.638 | 116.1003 | 132.2327 | 2488.897 | 3.7091
Log | 801 | 80.1 | 2011-11-20 20:46 | test_1200/63.5 | 203.0076 | 180.3229 | 63.5955 | 100.1183 | 0.65674 | 282.4056 | 3.1299 | 304.0663 | 200.1923 | 313.2664 | 1200.147 | 25.0869 | 106.2501 | 104.163 | 107.9319 | 117.6169 | 413.7837 | 39.922 | 80.0607 | 56.8772 | 116.0361 | 132.5128 | 2492.583 | 3.7143
Log | 802 | 80.2 | 2011-11-20 20:52 | test_1200/63.5 | 203.8277 | 179.0517 | 63.5264 | 100.1256 | 0.62537 | 283.2734 | 3.0893 | 304.1315 | 200.1923 | 311.6671 | 1198.829 | 25.062 | 106.994 | 104.1103 | 107.8788 | 118.2986 | 413.4846 | 39.9329 | 80.2375 | 56.8552 | 116.0323 | 132.0329 | 2482.585 | 3.6954
Log | 803 | 80.3 | 2011-11-20 20:58 | test_1200/63.5 | 202.7978 | 184.6606 | 63.4291 | 100.135 | 0.64571 | 282.7527 | 3.0884 | 303.8046 | 200.1923 | 312.7702 | 1200.547 | 24.9606 | 107.4274 | 104.1945 | 107.9391 | 118.651 | 413.4324 | 39.9532 | 80.0516 | 56.5782 | 115.9941 | 132.081 | 2487.806 | 3.7035
Log | 804 | 80.4 | 2011-11-20 21:04 | test_1200/63.5 | 203.5869 | 181.6799 | 63.5286 | 100.135 | 0.65831 | 278.7608 | 3.0597 | 303.561 | 200.1998 | 312.0465 | 1199.412 | 25.0163 | 106.8524 | 104.1111 | 108.0248 | 118.2812 | 413.4367 | 40.0487 | 79.87 | 56.2862 | 116.0097 | 132.3841 | 2484.399 | 3.7032
Log | 805 | 80.5 | 2011-11-20 21:10 | test_1200/63.5 | 203.2231 | 185.0133 | 63.5466 | 100.135 | 0.65903 | 284.6619 | 3.1041 | 304.0338 | 200.8707 | 312.6939 | 1200.033 | 24.9298 | 106.358 | 104.2693 | 108.0422 | 117.9412 | 413.4744 | 40.0792 | 79.9307 | 56.5403 | 116.0487 | 132.1775 | 2488.265 | 3.7038
Log | 806 | 80.6 | 2011-11-20 21:16 | test_1200/63.5 | 203.3955 | 177.6858 | 63.5389 | 100.1351 | 0.64171 | 282.232 | 3.0919 | 303.7535 | 200.1924 | 312.3909 | 1199.57 | 24.9468 | 106.0636 | 104.3749 | 108.1127 | 117.5886 | 413.476 | 40.178 | 80.065 | 56.8354 | 116.0308 | 132.3632 | 2486.813 | 3.6921
Log | 807 | 80.7 | 2011-11-20 21:22 | test_1200/63.5 | 202.9048 | 182.8879 | 63.5843 | 100.1394 | 0.66421 | 283.9677 | 3.131 | 304.4502 | 200.3903 | 313.3699 | 1199.897 | 25.0255 | 105.9366 | 104.4292 | 108.1984 | 117.5897 | 413.8235 | 40.085 | 80.0593 | 56.8191 | 115.9727 | 132.2329 | 2493.926 | 3.7193
Log | 808 | 80.8 | 2011-11-20 21:28 | test_1200/63.5 | 203.7646 | 174.9387 | 63.5189 | 100.1487 | 0.65747 | 279.455 | 3.0835 | 303.5344 | 200.6465 | 311.7267 | 1199.816 | 25.0103 | 105.9565 | 104.2233 | 108.0418 | 117.5805 | 413.8143 | 39.9822 | 80.0215 | 56.7578 | 115.9212 | 132.3373 | 2481.017 | 3.6941
Log | 809 | 80.9 | 2011-11-20 21:34 | test_1200/63.5 | 203.2433 | 177.2565 | 63.5022 | 100.1408 | 0.61623 | 280.1493 | 3.0827 | 303.6424 | 201.0419 | 312.4439 | 1200.198 | 25.0343 | 106.1685 | 104.0574 | 107.8735 | 117.5804 | 413.4722 | 39.9042 | 80.0705 | 56.8215 | 115.9318 | 132.308 | 2485.934 | 3.6966
Log | 810 | 81 | 2011-11-20 21:40 | test_1200/63.5 | 201.4929 | 172.4366 | 63.399 | 100.135 | 0.59119 | 282.0584 | 3.0948 | 303.5657 | 201.0397 | 314.6462 | 1202.019 | 25.0122 | 107.0572 | 103.9562 | 107.8226 | 118.3149 | 413.1066 | 39.8987 | 79.8751 | 56.4729 | 116.0522 | 132.2674 | 2499.663 | 3.7207
Log | 811 | 81.1 | 2011-11-20 21:46 | test_1200/63.5 | 203.8936 | 173.054 | 63.5046 | 100.1509 | 0.60285 | 278.7608 | 3.0803 | 303.8935 | 201.0132 | 311.4596 | 1197.61 | 25.0834 | 107.5975 | 104.0531 | 107.7946 | 119.0152 | 413.1164 | 39.9849 | 79.9972 | 56.5578 | 115.9733 | 132.2296 | 2483.457 | 3.6896
Log | 812 | 81.2 | 2011-11-20 21:52 | test_1200/63.5 | 204.1617 | 178.5699 | 63.5157 | 100.1619 | 0.62854 | 282.9263 | 3.0862 | 304.317 | 200.6438 | 311.1051 | 1196.751 | 25.0172 | 106.6897 | 103.9816 | 107.7682 | 118.3016 | 413.1223 | 39.9175 | 79.885 | 56.4914 | 116.0201 | 132.555 | 2482.411 | 3.6956
Log | 813 | 81.3 | 2011-11-20 21:58 | test_1200/63.5 | 202.8698 | 181.8722 | 63.4449 | 100.1675 | 0.6334 | 279.8021 | 3.0945 | 303.3945 | 201.098 | 312.7372 | 1200.704 | 24.9885 | 106.0934 | 103.9948 | 107.8093 | 117.6804 | 413.4673 | 39.9897 | 80.0611 | 56.9229 | 115.9451 | 132.2999 | 2487.218 | 3.6939
Log | 814 | 81.4 | 2011-11-20 22:04 | test_1200/63.5 | 202.4685 | 176.7202 | 63.5166 | 100.1618 | 0.62856 | 280.1493 | 3.095 | 304.3697 | 200.5319 | 313.7112 | 1199.977 | 24.8968 | 105.7609 | 104.1442 | 107.9395 | 117.2287 | 413.1054 | 40.0251 | 79.9273 | 56.6941 | 115.9999 | 132.0056 | 2496.476 | 3.7057
Log | 815 | 81.5 | 2011-11-20 22:10 | test_1200/63.5 | 202.7724 | 172.5323 | 63.4601 | 100.1499 | 0.61857 | 279.2814 | 3.0984 | 303.8516 | 200.8716 | 312.9622 | 1200.337 | 24.9676 | 106.0632 | 104.4547 | 108.1717 | 117.542 | 413.1074 | 40.0749 | 80.0832 | 56.8413 | 115.9946 | 132.3474 | 2489.769 | 3.6938
Log | 816 | 81.6 | 2011-11-20 22:16 | test_1200/63.5 | 202.8162 | 175.3027 | 63.4256 | 100.15 | 0.60664 | 280.4964 | 3.0746 | 303.4246 | 201.0981 | 312.7245 | 1199.877 | 24.9804 | 106.8051 | 104.5116 | 108.2673 | 118.0542 | 413.3597 | 40.1654 | 80.0892 | 56.9059 | 116.032 | 132.2331 | 2488.833 | 3.6931
Log | 817 | 81.7 | 2011-11-20 22:22 | test_1200/63.5 | 202.3974 | 173.3928 | 63.7283 | 100.1605 | 0.6092 | 280.8435 | 3.108 | 304.234 | 201.0956 | 314.867 | 1202.451 | 24.9213 | 107.2172 | 104.4879 | 108.22 | 118.6481 | 413.2925 | 40.0524 | 79.953 | 56.5493 | 116.0237 | 132.1464 | 2500.518 | 3.7311
Log | 818 | 81.8 | 2011-11-20 22:28 | test_1200/63.5 | 203.1812 | 169.1203 | 63.5298 | 100.165 | 0.60016 | 284.4883 | 3.086 | 303.4162 | 200.9916 | 312.6757 | 1199.876 | 24.9811 | 107.3833 | 104.3119 | 108.1271 | 118.6467 | 413.1046 | 39.8377 | 79.8864 | 56.5211 | 116.0298 | 132.2268 | 2488.445 | 3.6875
Log | 819 | 81.9 | 2011-11-20 22:34 | test_1200/63.5 | 202.9778 | 170.9866 | 63.5429 | 100.1667 | 0.60285 | 284.6619 | 3.098 | 304.5799 | 201.0981 | 313.0536 | 1199.155 | 25.0053 | 106.3829 | 104.2365 | 108.0714 | 117.9315 | 413.054 | 39.7761 | 79.9678 | 56.6712 | 115.9342 | 132.298 | 2492.95 | 3.7157
Log | 820 | 82 | 2011-11-20 22:40 | test_1200/63.5 | 201.8121 | 171.348 | 63.3888 | 100.1653 | 0.58909 | 284.1412 | 3.1175 | 304.4634 | 201.0981 | 314.0981 | 1199.772 | 25.0177 | 105.8371 | 104.2109 | 108.0216 | 117.2698 | 413.0948 | 39.9004 | 80.0412 | 56.8461 | 116.0463 | 132.2882 | 2499.981 | 3.7162
Log | 821 | 82.1 | 2011-11-20 22:46 | test_1200/63.5 | 202.8572 | 170.2475 | 63.3934 | 100.165 | 0.57357 | 283.9677 | 3.0967 | 303.5916 | 201.0981 | 312.5024 | 1198.761 | 24.9695 | 105.9318 | 104.3105 | 108.0436 | 117.2253 | 413.1056 | 40.0748 | 80.0553 | 56.7944 | 115.9952 | 132.2202 | 2489.38 | 3.6884
Log | 822 | 82.2 | 2011-11-20 22:52 | test_1200/63.5 | 201.147 | 172.0803 | 63.4223 | 100.165 | 0.5959 | 285.7033 | 3.1201 | 305.1237 | 201.0896 | 315.303 | 1201.637 | 24.9365 | 106.7365 | 104.206 | 108.0504 | 118.1375 | 413.1348 | 39.9889 | 80.1987 | 56.849 | 115.959 | 132.4307 | 2505.678 | 3.7367
Log | 823 | 82.3 | 2011-11-20 22:58 | test_1200/63.5 | 202.6642 | 160.225 | 63.5954 | 100.18 | 0.53192 | 284.6619 | 3.1039 | 304.3123 | 201.0972 | 313.7969 | 1199.539 | 25.0156 | 107.2149 | 104.0241 | 107.7792 | 118.6372 | 412.7379 | 40.1262 | 79.8867 | 56.5414 | 116.0393 | 132.1609 | 2498.069 | 3.7053
Log | 824 | 82.4 | 2011-11-20 23:04 | test_1200/63.5 | 202.5531 | 161.7699 | 63.5963 | 100.1844 | 0.54858 | 284.1412 | 3.0856 | 303.9681 | 200.9273 | 313.9734 | 1200.461 | 25.1023 | 107.3067 | 103.9769 | 107.7509 | 118.6492 | 412.7565 | 40.0351 | 79.9482 | 56.5452 | 116.123 | 132.0522 | 2497.557 | 3.7032
Log | 825 | 82.5 | 2011-11-20 23:10 | test_1200/63.5 | 202.6187 | 160.9276 | 63.4497 | 100.18 | 0.53382 | 283.4469 | 3.0903 | 303.9854 | 201.0981 | 313.1481 | 1200.092 | 24.973 | 106.4875 | 104.0135 | 107.8014 | 117.9606 | 412.7315 | 40.0131 | 79.883 | 56.4936 | 116.0061 | 132.2773 | 2491.756 | 3.7095
Log | 826 | 82.6 | 2011-11-20 23:16 | test_1200/63.5 | 202.4421 | 174.2563 | 63.5869 | 100.1634 | 0.60275 | 281.7113 | 3.0969 | 304.2777 | 201.0981 | 314.0994 | 1200.438 | 25.0175 | 105.983 | 104.0822 | 107.8358 | 117.5606 | 413.0739 | 40.0287 | 79.8851 | 56.7149 | 115.9526 | 132.0685 | 2498.605 | 3.7138
Log | 827 | 82.7 | 2011-11-20 23:22 | test_1200/63.5 | 202.2104 | 169.7741 | 63.465 | 100.15 | 0.59629 | 279.455 | 3.0864 | 304.3006 | 201.0981 | 313.8563 | 1200.251 | 24.9571 | 105.721 | 104.178 | 107.9195 | 117.2738 | 413.0804 | 39.9828 | 80.0182 | 56.7607 | 115.9739 | 132.3553 | 2497.061 | 3.7197
Log | 828 | 82.8 | 2011-11-20 23:28 | test_1200/63.5 | 203.2389 | 178.0902 | 63.5689 | 100.1506 | 0.61755 | 282.5791 | 3.0821 | 304.2493 | 200.3109 | 312.7791 | 1199.385 | 25.0136 | 106.5556 | 104.3249 | 108.0455 | 117.9296 | 413.2964 | 39.994 | 80.0703 | 56.9709 | 115.9363 | 132.4702 | 2490.288 | 3.7087
Log | 829 | 82.9 | 2011-11-20 23:34 | test_1200/63.5 | 202.8122 | 182.1219 | 63.6243 | 100.1766 | 0.64539 | 283.6205 | 3.1099 | 304.5238 | 200.8992 | 313.7101 | 1200.201 | 24.9596 | 107.0682 | 104.3103 | 108.077 | 118.2814 | 413.4123 | 39.9186 | 80.0631 | 56.7119 | 116.0215 | 132.355 | 2496.001 | 3.7158
Log | 830 | 83 | 2011-11-20 23:40 | test_1200/63.5 | 204.0039 | 181.6631 | 63.5458 | 100.1844 | 0.64682 | 278.9343 | 3.0469 | 303.328 | 201.0974 | 311.493 | 1198.474 | 24.9981 | 107.325 | 104.3759 | 108.1506 | 118.644 | 413.4488 | 39.9043 | 80.0531 | 56.6198 | 115.8652 | 132.3481 | 2481.933 | 3.6758
Log | 831 | 83.1 | 2011-11-20 23:46 | test_1200/63.5 | 202.6677 | 175.8991 | 63.5045 | 100.1906 | 0.64344 | 280.3228 | 3.0864 | 304.2795 | 201.0981 | 313.343 | 1199.785 | 24.9866 | 106.7424 | 104.3022 | 108.0465 | 118.2889 | 413.4533 | 39.955 | 79.8805 | 56.511 | 115.8999 | 132.1727 | 2493.946 | 3.7153
Log | 832 | 83.2 | 2011-11-20 23:52 | test_1200/63.5 | 202.8407 | 178.1199 | 63.5463 | 100.195 | 0.65224 | 283.7941 | 3.0885 | 303.7581 | 201.0981 | 313.282 | 1200.089 | 24.9912 | 106.1152 | 104.2708 | 108.0245 | 117.6874 | 413.4617 | 39.9836 | 79.9506 | 56.715 | 115.9571 | 132.321 | 2492.829 | 3.7065
Log | 833 | 83.3 | 2011-11-20 23:58 | test_1200/63.5 | 202.8765 | 181.7985 | 63.6005 | 100.195 | 0.67003 | 283.4469 | 3.0934 | 303.5956 | 201.0981 | 313.4936 | 1200.151 | 25.077 | 105.7919 | 104.3171 | 108.0904 | 117.3266 | 413.8136 | 39.9861 | 80.0648 | 56.7975 | 115.9668 | 132.4778 | 2494.382 | 3.7096
Log | 834 | 83.4 | 2011-11-21 00:04 | test_1200/63.5 | 202.7189 | 181.9475 | 63.4517 | 100.1805 | 0.67364 | 283.4469 | 3.0924 | 303.4256 | 201.0981 | 313.0034 | 1199.993 | 25.1425 | 106.115 | 104.3117 | 108.1209 | 117.5781 | 414.1679 | 40.0575 | 80.0553 | 56.7548 | 116.1214 | 132.2655 | 2490.811 | 3.6993
Log | 835 | 83.5 | 2011-11-21 00:10 | test_1200/63.5 | 202.7161 | 184.5925 | 63.5441 | 100.1827 | 0.68551 | 283.4469 | 3.1078 | 304.0267 | 201.0981 | 313.4636 | 1199.787 | 25.0203 | 106.7034 | 104.3979 | 108.1664 | 118.066 | 414.1369 | 39.9922 | 80.0792 | 56.7824 | 116.0365 | 132.2299 | 2494.901 | 3.7109
Log | 836 | 83.6 | 2011-11-21 00:16 | test_1200/63.5 | 202.3403 | 182.9292 | 63.5017 | 100.1835 | 0.67111 | 279.6286 | 3.0822 | 303.7524 | 201.183 | 313.8363 | 1200.467 | 24.8582 | 106.9322 | 104.3126 | 108.1306 | 118.2904 | 413.7857 | 40.0666 | 79.9923 | 56.5326 | 115.9023 | 132.3244 | 2496.453 | 3.717
Log | 837 | 83.7 | 2011-11-21 00:22 | test_1200/63.5 | 203.4037 | 180.8335 | 63.4259 | 100.18 | 0.64871 | 280.3228 | 3.0605 | 302.7692 | 201.098 | 311.8227 | 1199.996 | 25.0876 | 107.1485 | 104.0509 | 107.8019 | 118.6623 | 413.8263 | 40.1125 | 79.9967 | 56.593 | 116.003 | 132.3946 | 2481.409 | 3.6858
Log | 838 | 83.8 | 2011-11-21 00:28 | test_1200/63.5 | 203.0342 | 180.1582 | 63.5955 | 100.1802 | 0.65256 | 282.4056 | 3.0904 | 303.0304 | 201.0981 | 313.2257 | 1200.91 | 24.9299 | 106.6717 | 103.8759 | 107.6902 | 118.2379 | 413.8247 | 40.0431 | 79.8986 | 56.6461 | 116.0405 | 132.141 | 2490.677 | 3.6946
Log | 839 | 83.9 | 2011-11-21 00:34 | test_1200/63.5 | 202.446 | 179.7392 | 63.4461 | 100.1713 | 0.66337 | 281.8849 | 3.1241 | 303.7563 | 201.0981 | 313.3975 | 1200.218 | 25.0084 | 106.0992 | 103.8979 | 107.633 | 117.6241 | 413.8492 | 40.1536 | 79.8811 | 56.5868 | 115.9864 | 132.383 | 2493.479 | 3.7309
Log | 840 | 84 | 2011-11-21 00:40 | test_1200/63.5 | 202.3786 | 178.807 | 63.5262 | 100.18 | 0.65392 | 283.6205 | 3.1345 | 304.2053 | 201.2821 | 313.8976 | 1200.207 | 24.8855 | 105.7473 | 104.0314 | 107.7982 | 117.3536 | 413.4495 | 39.9936 | 80.0018 | 56.8468 | 116.009 | 132.1199 | 2497.482 | 3.7262
Log | 841 | 84.1 | 2011-11-21 00:46 | test_1200/63.5 | 202.7845 | 186.3049 | 63.3869 | 100.18 | 0.66001 | 283.6205 | 3.0832 | 303.3973 | 201.0981 | 312.5824 | 1199.634 | 25.1102 | 106.0471 | 104.4531 | 108.2614 | 117.5814 | 413.8317 | 39.8494 | 80.0613 | 56.8249 | 115.9885 | 132.3069 | 2488.204 | 3.6976
Log | 842 | 84.2 | 2011-11-21 00:52 | test_1200/63.5 | 203.6612 | 177.8341 | 63.5384 | 100.1879 | 0.63547 | 282.0584 | 3.0511 | 303.2565 | 201.0981 | 311.9809 | 1199.327 | 24.9912 | 106.3988 | 104.5975 | 108.4126 | 117.826 | 413.6448 | 39.8968 | 80.0852 | 56.8844 | 116.0058 | 132.4901 | 2484.053 | 3.6894
Log | 843 | 84.3 | 2011-11-21 00:58 | test_1200/63.5 | 202.6403 | 175.5125 | 63.4511 | 100.1727 | 0.59863 | 284.6619 | 3.0962 | 304.2481 | 201.0981 | 313.1219 | 1199.91 | 24.919 | 106.5824 | 104.4792 | 108.2073 | 117.9494 | 413.1281 | 39.873 | 79.9309 | 56.6149 | 116.0676 | 132.2436 | 2491.927 | 3.7165
Log | 844 | 84.4 | 2011-11-21 01:04 | test_1200/63.5 | 202.82 | 174.2428 | 63.4848 | 100.1635 | 0.6048 | 281.8849 | 3.0944 | 304.0595 | 201.0945 | 313.0106 | 1200.061 | 25.0298 | 106.7533 | 104.0887 | 107.8861 | 118.3 | 413.0957 | 39.996 | 80.0618 | 56.756 | 116.0544 | 132.4007 | 2490.726 | 3.7124
Log | 845 | 84.5 | 2011-11-21 01:10 | test_1200/63.5 | 202.6224 | 169.1508 | 63.5621 | 100.15 | 0.56677 | 279.1079 | 3.1064 | 304.1099 | 201.0981 | 313.6975 | 1200.461 | 25.0284 | 106.9171 | 103.9726 | 107.7422 | 118.381 | 413.1231 | 40.0452 | 80.0681 | 56.6143 | 116.0034 | 132.1545 | 2495.361 | 3.721
Log | 846 | 84.6 | 2011-11-21 01:16 | test_1200/63.5 | 203.3007 | 179.3934 | 63.5335 | 100.1439 | 0.63062 | 279.455 | 3.1137 | 304.0549 | 201.7279 | 312.5099 | 1199.019 | 25.001 | 106.9766 | 103.9655 | 107.7686 | 118.3791 | 413.4597 | 39.9424 | 80.0296 | 56.5916 | 115.9585 | 132.1226 | 2488.903 | 3.7182
Log | 847 | 84.7 | 2011-11-21 01:22 | test_1200/63.5 | 202.5568 | 181.3522 | 63.4506 | 100.135 | 0.64095 | 282.4056 | 3.1105 | 304.045 | 201.551 | 313.2484 | 1200.04 | 25.0158 | 106.9421 | 103.9783 | 107.7742 | 118.4451 | 413.4816 | 40.0437 | 79.8813 | 56.4147 | 116.04 | 132.2937 | 2492.664 | 3.7226
Log | 848 | 84.8 | 2011-11-21 01:28 | test_1200/63.5 | 202.6072 | 179.6193 | 63.5127 | 100.115 | 0.64643 | 280.8435 | 3.1212 | 304.0791 | 202.0039 | 313.4772 | 1200.421 | 25.0928 | 106.7722 | 104.1596 | 107.9345 | 118.3191 | 413.751 | 40.0535 | 79.8876 | 56.4649 | 115.991 | 132.2348 | 2493.691 | 3.7313
Log | 849 | 84.9 | 2011-11-21 01:34 | test_1200/63.5 | 202.8837 | 182.2411 | 63.4434 | 100.1237 | 0.64484 | 283.9677 | 3.1073 | 303.8307 | 201.0981 | 312.7084 | 1199.947 | 24.9335 | 106.2164 | 104.4076 | 108.1776 | 117.9081 | 413.4722 | 40.1551 | 79.9967 | 56.6636 | 115.9706 | 132.3552 | 2488.558 | 3.7132
Log | 850 | 85 | 2011-11-21 01:40 | test_1200/63.5 | 203.1123 | 183.6924 | 63.5197 | 100.135 | 0.64769 | 284.3148 | 3.1229 | 304.2781 | 201.0981 | 312.7317 | 1199.638 | 24.9386 | 105.9338 | 104.4301 | 108.2259 | 117.5976 | 413.4439 | 40.1168 | 80.0786 | 56.7462 | 116.003 | 132.2228 | 2489.384 | 3.7159
Log | 851 | 85.1 | 2011-11-21 01:46 | test_1200/63.5 | 203.5872 | 183.4763 | 63.5347 | 100.1222 | 0.66631 | 278.4136 | 3.0981 | 303.2411 | 201.0983 | 312.0762 | 1199.35 | 25.0623 | 105.803 | 104.4812 | 108.3465 | 117.2565 | 413.8539 | 40.084 | 80.0818 | 56.8424 | 116.0133 | 132.3027 | 2484.764 | 3.6977
Log | 852 | 85.2 | 2011-11-21 01:52 | test_1200/63.5 | 202.5225 | 174.6056 | 63.5093 | 100.1327 | 0.59983 | 281.8849 | 3.1213 | 304.3794 | 201.0981 | 313.5912 | 1200.288 | 25.0502 | 106.3359 | 104.4708 | 108.2399 | 117.6371 | 413.4915 | 39.9656 | 80.1159 | 56.9889 | 116.0119 | 132.2024 | 2494.875 | 3.7056
Log | 853 | 85.3 | 2011-11-21 01:58 | test_1200/63.5 | 203.3484 | 171.5267 | 63.4882 | 100.1217 | 0.5786 | 281.3642 | 3.0838 | 302.6733 | 201.0981 | 312.2138 | 1199.955 | 24.9154 | 106.802 | 104.1515 | 107.8595 | 118.2218 | 412.7809 | 39.8948 | 79.8895 | 56.4863 | 116.0265 | 132.315 | 2484.606 | 3.6953
Log | 854 | 85.4 | 2011-11-21 02:04 | test_1200/63.5 | 203.0346 | 172.5818 | 63.4973 | 100.1233 | 0.59072 | 283.4469 | 3.1003 | 303.4224 | 201.1901 | 312.7415 | 1199.352 | 25.0475 | 107.0265 | 103.8953 | 107.6996 | 118.3144 | 413.1366 | 39.8151 | 79.9411 | 56.5622 | 116.0664 | 132.1544 | 2490.056 | 3.6924
Log | 855 | 85.5 | 2011-11-21 02:10 | test_1200/63.5 | 202.2935 | 173.6045 | 63.519 | 100.1091 | 0.59457 | 280.4964 | 3.093 | 303.4337 | 201.9756 | 313.9943 | 1201.393 | 25.1003 | 107.1741 | 103.8924 | 107.6864 | 118.6643 | 413.481 | 40.0424 | 80.0744 | 56.6353 | 115.8979 | 132.1483 | 2495.783 | 3.7037
Log | 856 | 85.6 | 2011-11-21 02:16 | test_1200/63.5 | 202.5898 | 169.5872 | 63.4766 | 100.1227 | 0.56683 | 282.5791 | 3.1085 | 303.8303 | 202.0039 | 313.3256 | 1200.287 | 24.9522 | 106.549 | 103.9704 | 107.7444 | 118.2132 | 412.7419 | 40.2726 | 79.8674 | 56.3723 | 115.9696 | 132.3962 | 2492.764 | 3.7137
Log | 857 | 85.7 | 2011-11-21 02:22 | test_1200/63.5 | 203.3821 | 178.5528 | 63.7207 | 100.1201 | 0.61233 | 279.2814 | 3.0995 | 304.297 | 201.0983 | 313.3053 | 1199.111 | 25.0338 | 105.9533 | 104.4434 | 108.2295 | 117.5948 | 413.1234 | 40.0851 | 79.9406 | 56.7168 | 115.993 | 132.3224 | 2495.048 | 3.7096
Log | 858 | 85.8 | 2011-11-21 02:28 | test_1200/63.5 | 202.0728 | 172.6444 | 63.4831 | 100.134 | 0.59356 | 285.3561 | 3.126 | 305.1514 | 202.0012 | 314.1595 | 1199.786 | 24.903 | 105.5812 | 104.5894 | 108.3896 | 117.2361 | 413.1163 | 39.5254 | 80.0096 | 56.7867 | 116.0157 | 132.2774 | 2500.441 | 3.7367
Log | 859 | 85.9 | 2011-11-21 02:34 | test_1200/63.5 | 201.7521 | 177.779 | 63.3844 | 100.1346 | 0.64282 | 283.6205 | 3.0947 | 303.1603 | 202.0026 | 314.1695 | 1202.393 | 24.8826 | 106.297 | 104.5165 | 108.302 | 117.7439 | 413.4683 | 39.8259 | 80.0451 | 56.8054 | 116.0301 | 132.3363 | 2495.1 | 3.7291
Log | 860 | 86 | 2011-11-21 02:40 | test_1200/63.5 | 202.8846 | 169.402 | 63.4714 | 100.1313 | 0.57457 | 280.6699 | 3.108 | 303.8071 | 201.1582 | 312.8446 | 1199.019 | 25.2049 | 106.9363 | 104.1454 | 107.9658 | 118.3082 | 413.4706 | 40.1722 | 80.1791 | 56.6674 | 116.0454 | 132.3564 | 2491.57 | 3.7002
Log | 861 | 86.1 | 2011-11-21 02:46 | test_1200/63.5 | 202.3985 | 180.169 | 63.544 | 100.12 | 0.64468 | 282.4056 | 3.1201 | 303.559 | 201.0981 | 313.9547 | 1201.694 | 25.05 | 107.3166 | 104.1639 | 107.9786 | 118.6607 | 413.8282 | 40.2933 | 79.9512 | 56.4691 | 116.0434 | 132.2925 | 2494.844 | 3.743
Log | 862 | 86.2 | 2011-11-21 02:52 | test_1200/63.5 | 204.198 | 181.4957 | 63.6719 | 100.151 | 0.63493 | 278.7608 | 3.0788 | 303.3576 | 201.0981 | 311.8145 | 1199.352 | 25.0317 | 106.8556 | 104.1356 | 107.9168 | 118.4449 | 413.2814 | 40.0105 | 79.8932 | 56.4995 | 116.0328 | 132.1681 | 2482.675 | 3.6936
Log | 863 | 86.3 | 2011-11-21 02:58 | test_1200/63.5 | 203.6412 | 172.116 | 63.5848 | 100.1712 | 0.59771 | 281.0171 | 3.0999 | 303.8864 | 201.8498 | 312.2391 | 1199.179 | 25.0402 | 106.0901 | 104.1 | 107.8691 | 117.7473 | 413.1516 | 39.9174 | 79.9516 | 56.5179 | 116.0158 | 132.1791 | 2486.415 | 3.7164
Log | 864 | 86.4 | 2011-11-21 03:04 | test_1200/63.5 | 203.4948 | 190.2879 | 63.5481 | 100.1802 | 0.67234 | 279.2814 | 3.0965 | 303.751 | 201.9663 | 312.2838 | 1199.069 | 24.9154 | 105.5863 | 104.0873 | 107.8796 | 117.2281 | 413.4724 | 39.7733 | 80.0088 | 56.8779 | 115.9689 | 132.1927 | 2486.999 | 3.7061
Log | 865 | 86.5 | 2011-11-21 03:10 | test_1200/63.5 | 202.9931 | 177.5505 | 63.4704 | 100.2191 | 0.60924 | 282.9263 | 3.0988 | 304.4983 | 201.1091 | 312.6726 | 1199.43 | 24.908 | 106.0691 | 104.1501 | 107.9426 | 117.5916 | 413.298 | 40.0616 | 80.1535 | 56.9054 | 116.1145 | 132.2487 | 2489.346 | 3.7323
Log | 866 | 86.6 | 2011-11-21 03:16 | test_1200/63.5 | 203.2104 | 176.2785 | 63.5274 | 100.2378 | 0.61819 | 280.4964 | 3.0965 | 304.0916 | 201.2422 | 312.6187 | 1198.965 | 25.2164 | 106.823 | 104.2559 | 108.0648 | 118.3013 | 413.4677 | 40.1764 | 79.9934 | 56.6032 | 115.9938 | 132.189 | 2489.881 | 3.7088
Log | 867 | 86.7 | 2011-11-21 03:22 | test_1200/63.5 | 203.9729 | 183.1271 | 63.5764 | 100.2323 | 0.6689 | 284.1412 | 3.1023 | 303.4225 | 201.812 | 311.6903 | 1199.809 | 24.8327 | 107.2071 | 104.3126 | 108.1358 | 118.6592 | 413.4651 | 40.2266 | 80.0449 | 56.4692 | 115.9949 | 132.0876 | 2480.741 | 3.6998
Log | 868 | 86.8 | 2011-11-21 03:28 | test_1200/63.5 | 202.691 | 175.7775 | 63.5461 | 100.2291 | 0.61613 | 280.3228 | 3.0987 | 304.0424 | 201.9473 | 313.5125 | 1201.204 | 24.983 | 106.7417 | 104.3189 | 108.119 | 118.2982 | 413.3754 | 40.0447 | 79.9939 | 56.6833 | 115.9361 | 132.3662 | 2492.347 | 3.7163
Log | 869 | 86.9 | 2011-11-21 03:34 | test_1200/63.5 | 203.9143 | 181.254 | 63.524 | 100.2105 | 0.66728 | 279.9757 | 3.0946 | 303.4059 | 202.0039 | 311.523 | 1199.222 | 25.0556 | 106.1346 | 104.4322 | 108.214 | 117.8396 | 413.8416 | 39.9417 | 79.8958 | 56.721 | 115.9576 | 131.9807 | 2480.624 | 3.7003
Log | 870 | 87 | 2011-11-21 03:40 | test_1200/63.5 | 202.2302 | 184.0697 | 63.4813 | 100.2067 | 0.69403 | 281.7113 | 3.1174 | 303.9717 | 202.0039 | 313.9063 | 1201.597 | 24.8423 | 105.7999 | 104.2797 | 108.1047 | 117.5784 | 413.4518 | 39.9279 | 80.0176 | 56.8559 | 115.985 | 132.2634 | 2494.661 | 3.7348
Log | 871 | 87.1 | 2011-11-21 03:46 | test_1200/63.5 | 203.0695 | 186.7581 | 63.4863 | 100.1982 | 0.66693 | 284.3148 | 3.0856 | 303.2718 | 202.0039 | 312.6334 | 1200.241 | 25.0572 | 105.8556 | 103.9705 | 107.8402 | 117.3112 | 413.827 | 39.8563 | 80.0593 | 56.7787 | 115.9326 | 132.2395 | 2487.353 | 3.7058
Log | 872 | 87.2 | 2011-11-21 03:52 | test_1200/63.5 | 203.0764 | 182.0871 | 63.5152 | 100.195 | 0.66808 | 282.7527 | 3.0942 | 303.5038 | 202.004 | 312.7651 | 1200.068 | 25.1828 | 106.5961 | 103.875 | 107.7401 | 118.0182 | 414.1645 | 39.9395 | 80.1281 | 56.8232 | 115.9426 | 132.244 | 2488.759 | 3.7137
Log | 873 | 87.3 | 2011-11-21 03:58 | test_1200/63.5 | 203.37 | 177.558 | 63.5353 | 100.1766 | 0.65799 | 279.6286 | 3.0858 | 302.969 | 202.0039 | 312.4124 | 1201.566 | 24.9269 | 107.053 | 103.9537 | 107.7383 | 118.6388 | 413.8153 | 40.053 | 80.0072 | 56.6386 | 115.9591 | 132.2075 | 2482.852 | 3.7142
Log | 874 | 87.4 | 2011-11-21 04:04 | test_1200/63.5 | 204.0976 | 180.0874 | 63.6175 | 100.1795 | 0.66967 | 279.2814 | 3.0824 | 302.7418 | 202.0039 | 311.7013 | 1200.484 | 25.1092 | 107.1735 | 103.9783 | 107.819 | 118.6594 | 414.1779 | 40.0107 | 79.9458 | 56.5786 | 116.0579 | 132.3011 | 2479.434 | 3.6915
Log | 875 | 87.5 | 2011-11-21 04:10 | test_1200/63.5 | 203.6728 | 182.8182 | 63.5144 | 100.18 | 0.67027 | 283.2734 | 3.1012 | 303.6544 | 202.004 | 311.8455 | 1198.967 | 24.8352 | 106.3433 | 104.1562 | 107.9485 | 117.9517 | 413.4839 | 40.0488 | 79.8759 | 56.6631 | 115.9977 | 132.1966 | 2483.72 | 3.7049
Log | 876 | 87.6 | 2011-11-21 04:16 | test_1200/63.5 | 202.6793 | 177.6193 | 63.3265 | 100.18 | 0.64433 | 278.7608 | 3.0899 | 302.9655 | 202.004 | 312.4467 | 1200.275 | 25.0123 | 105.8356 | 104.4109 | 108.1799 | 117.2686 | 413.7943 | 40.0993 | 79.9233 | 56.7009 | 116.0326 | 132.2674 | 2485.797 | 3.7053
Log | 877 | 87.7 | 2011-11-21 04:22 | test_1200/63.5 | 203.3396 | 187.9079 | 63.5492 | 100.2015 | 0.68131 | 284.4883 | 3.1175 | 303.864 | 202.004 | 312.5273 | 1199.961 | 24.8293 | 105.6242 | 104.5425 | 108.2883 | 117.2518 | 413.2145 | 39.9608 | 80.0441 | 57.0192 | 116.001 | 132.221 | 2487.089 | 3.7062
Log | 878 | 87.8 | 2011-11-21 04:28 | test_1200/63.5 | 203.7445 | 190.7297 | 63.4579 | 100.1986 | 0.72557 | 284.1412 | 3.0973 | 303.4638 | 202.004 | 311.4586 | 1199.568 | 25.0469 | 106.5731 | 104.55 | 108.3481 | 117.9581 | 414.1866 | 39.9657 | 80.0911 | 56.8716 | 115.9979 | 132.4557 | 2479.396 | 3.7107
Log | 879 | 87.9 | 2011-11-21 04:34 | test_1200/63.5 | 202.9187 | 189.5335 | 63.4466 | 100.184 | 0.71175 | 283.0998 | 3.0995 | 303.6878 | 202.004 | 312.6701 | 1200.197 | 25.0451 | 107.2218 | 104.1736 | 107.9894 | 118.6824 | 413.8546 | 40.075 | 80.0373 | 56.6982 | 116.0536 | 132.1505 | 2487.735 | 3.7175
Log | 880 | 88 | 2011-11-21 04:40 | test_1200/63.5 | 202.3697 | 185.4265 | 63.4102 | 100.195 | 0.67698 | 285.1826 | 3.0908 | 303.7043 | 202.6391 | 313.3383 | 1200.456 | 25.2061 | 107.1002 | 103.9414 | 107.734 | 118.6702 | 413.9168 | 39.9372 | 80.0701 | 56.6641 | 116.0006 | 131.7754 | 2492.514 | 3.7244
Log | 881 | 88.1 | 2011-11-21 04:46 | test_1200/63.5 | 203.6496 | 182.172 | 63.5466 | 100.1818 | 0.68524 | 284.3148 | 3.0954 | 304.0638 | 202.004 | 312.0387 | 1198.734 | 25.1134 | 106.4127 | 103.9127 | 107.7348 | 118.1601 | 413.8503 | 39.9666 | 79.9043 | 56.591 | 115.9408 | 132.396 | 2485.742 | 3.713
Log | 882 | 88.2 | 2011-11-21 04:52 | test_1200/63.5 | 203.5099 | 184.6682 | 63.54 | 100.1818 | 0.67014 | 278.7608 | 3.0937 | 303.6021 | 202.7258 | 312.2208 | 1199.959 | 24.9782 | 106.0308 | 103.8469 | 107.6318 | 117.6141 | 413.5154 | 39.9405 | 79.879 | 56.5611 | 115.9773 | 132.1516 | 2484.653 | 3.7121
Log | 883 | 88.3 | 2011-11-21 04:58 | test_1200/63.5 | 203.2224 | 183.6456 | 63.3838 | 100.1815 | 0.67271 | 282.5791 | 3.0873 | 303.2439 | 202.004 | 311.8937 | 1199.881 | 24.6688 | 105.6497 | 104.1667 | 108.0576 | 117.249 | 413.1231 | 39.8235 | 80.0023 | 56.9911 | 116.0058 | 132.0481 | 2482.211 | 3.6927
Log | 884 | 88.4 | 2011-11-21 05:04 | test_1200/63.5 | 204.0018 | 191.1179 | 63.6253 | 100.1887 | 0.69407 | 279.9757 | 3.089 | 303.0686 | 202.004 | 311.8862 | 1199.562 | 25.0875 | 106.2756 | 104.5362 | 108.312 | 117.6126 | 413.8479 | 40.017 | 80.1016 | 57.0803 | 116.0947 | 132.2171 | 2482.813 | 3.6873
Log | 885 | 88.5 | 2011-11-21 05:10 | test_1200/63.5 | 203.5146 | 182.1583 | 63.5113 | 100.205 | 0.68053 | 282.9263 | 3.0875 | 302.9382 | 202.004 | 312.0726 | 1199.79 | 25.0767 | 107.0105 | 104.6467 | 108.4082 | 118.3308 | 413.9026 | 40.1761 | 80.0951 | 56.6964 | 115.9653 | 132.3808 | 2483.824 | 3.6949
Log | 886 | 88.6 | 2011-11-21 05:16 | test_1200/63.5 | 202.877 | 187.7262 | 63.5006 | 100.2302 | 0.68448 | 281.3642 | 3.1001 | 303.9277 | 202.004 | 313.0005 | 1199.972 | 25.0675 | 107.4511 | 104.2445 | 108.0609 | 118.7771 | 413.8586 | 40.2154 | 80.0169 | 56.6668 | 115.9675 | 132.2549 | 2490.831 | 3.707
Log | 887 | 88.7 | 2011-11-21 05:22 | test_1200/63.5 | 203.4262 | 191.9233 | 63.5566 | 100.2248 | 0.71312 | 283.7941 | 3.1132 | 303.3836 | 202.0323 | 312.431 | 1199.805 | 25.0835 | 106.6497 | 104.1048 | 107.9109 | 118.1666 | 413.8522 | 39.9958 | 79.9209 | 56.5593 | 116.0436 | 131.9566 | 2486.645 | 3.7017
Log | 888 | 88.8 | 2011-11-21 05:28 | test_1200/63.5 | 203.6604 | 185.7848 | 63.755 | 100.2314 | 0.68629 | 285.1826 | 3.1377 | 305.4016 | 202.3666 | 313.0457 | 1200.141 | 24.9331 | 106.1291 | 104.0516 | 107.8262 | 117.9168 | 413.8285 | 39.7665 | 80.0952 | 56.9937 | 115.9519 | 132.1699 | 2490.84 | 3.7431
Log | 889 | 88.9 | 2011-11-21 05:34 | test_1200/63.5 | 204.0643 | 182.3363 | 63.5377 | 100.2403 | 0.67296 | 284.3148 | 3.1122 | 304.2445 | 202.9098 | 311.3611 | 1199.209 | 25.0331 | 105.9111 | 103.9689 | 107.7527 | 117.6022 | 413.8307 | 39.8088 | 80.0274 | 56.8244 | 116.014 | 132.2635 | 2479.361 | 3.7283
Log | 890 | 89 | 2011-11-21 05:40 | test_1200/63.5 | 202.944 | 189.2621 | 63.3156 | 100.2513 | 0.70303 | 280.8435 | 3.105 | 304.2802 | 202.9096 | 311.9854 | 1198.619 | 24.8973 | 105.8772 | 103.8997 | 107.6556 | 117.3945 | 413.5183 | 39.9964 | 79.916 | 57.0801 | 115.9961 | 132.2116 | 2485.555 | 3.714
Log | 891 | 89.1 | 2011-11-21 05:46 | test_1200/63.5 | 203.2672 | 187.1163 | 63.6061 | 100.24 | 0.68252 | 279.8021 | 3.1127 | 304.408 | 202.7962 | 312.9186 | 1200.312 | 25.0726 | 106.7212 | 104.356 | 108.127 | 118.1535 | 413.8689 | 40.2152 | 80.2721 | 57.0969 | 116.0429 | 132.3022 | 2489.474 | 3.7226
Log | 892 | 89.2 | 2011-11-21 05:52 | test_1200/63.5 | 204.1506 | 183.1682 | 63.8096 | 100.2367 | 0.66642 | 279.455 | 3.0936 | 304.1037 | 202.004 | 312.5615 | 1200.335 | 24.9349 | 107.2442 | 104.5579 | 108.3299 | 118.6872 | 413.7285 | 40.1866 | 79.9481 | 56.6731 | 116.0345 | 132.3398 | 2486.585 | 3.7213
Log | 893 | 89.3 | 2011-11-21 05:58 | test_1200/63.5 | 203.9808 | 186.3904 | 63.464 | 100.236 | 0.65759 | 283.7941 | 3.0818 | 303.2084 | 202.884 | 311.1274 | 1199.76 | 24.9291 | 106.925 | 104.4827 | 108.3075 | 118.4275 | 413.4681 | 39.9159 | 79.8785 | 56.5351 | 115.9061 | 132.21 | 2476.363 | 3.6904
Log | 894 | 89.4 | 2011-11-21 06:04 | test_1200/63.5 | 204.2835 | 183.6337 | 63.5218 | 100.2508 | 0.67466 | 282.9263 | 3.0805 | 303.0872 | 202.6824 | 310.9493 | 1199.823 | 25.088 | 106.3771 | 104.2397 | 108.0712 | 117.9662 | 413.8312 | 39.815 | 80.0114 | 56.8345 | 116.0066 | 132.2102 | 2474.816 | 3.7025
Log | 895 | 89.5 | 2011-11-21 06:10 | test_1200/63.5 | 202.9445 | 183.0188 | 63.5004 | 100.2483 | 0.66342 | 284.6619 | 3.1162 | 304.3498 | 202.5418 | 312.8954 | 1200.771 | 25.0152 | 106.1229 | 103.9364 | 107.8007 | 117.855 | 413.6744 | 39.7912 | 80.0127 | 56.8955 | 115.9295 | 132.2851 | 2488.337 | 3.7243
Log | 896 | 89.6 | 2011-11-21 06:16 | test_1200/63.5 | 203.404 | 180.8687 | 63.3675 | 100.2703 | 0.65182 | 279.455 | 3.08 | 303.0424 | 202.9098 | 311.5352 | 1199.961 | 24.9647 | 105.9675 | 103.7677 | 107.5746 | 117.6001 | 413.4653 | 39.9825 | 80.0133 | 56.9853 | 115.9552 | 132.0868 | 2479.192 | 3.6963
Log | 897 | 89.7 | 2011-11-21 06:22 | test_1200/63.5 | 203.2279 | 183.8116 | 63.4228 | 100.2833 | 0.65234 | 278.7608 | 3.0805 | 303.0989 | 202.1736 | 312.077 | 1200.54 | 25.0182 | 105.9591 | 104.0589 | 107.7533 | 117.6052 | 413.8395 | 40.0856 | 80.0664 | 57.0399 | 115.8807 | 132.4226 | 2482.307 | 3.7066
Log | 898 | 89.8 | 2011-11-21 06:28 | test_1200/63.5 | 203.5356 | 182.5849 | 63.5386 | 100.2727 | 0.6427 | 283.0998 | 3.0989 | 303.8388 | 202.4568 | 312.1746 | 1200.019 | 24.9099 | 105.9071 | 104.2875 | 108.1137 | 117.6158 | 413.5136 | 40.1707 | 80.0477 | 57.0127 | 116.0817 | 132.3181 | 2484.161 | 3.7079
Log | 899 | 89.9 | 2011-11-21 06:34 | test_1200/63.5 | 203.4394 | 178.5628 | 63.4158 | 100.255 | 0.62006 | 282.5791 | 3.0922 | 302.928 | 202.1401 | 311.7185 | 1200.536 | 25.0761 | 106.4004 | 104.2993 | 108.1197 | 117.9724 | 413.4947 | 40.1024 | 80.0111 | 56.8201 | 116.0542 | 132.3477 | 2479.464 | 3.697
Log | 900 | 90 | 2011-11-21 06:40 | test_1200/63.5 | 202.5513 | 174.4551 | 63.449 | 100.2457 | 0.60128 | 282.9263 | 3.0896 | 303.6803 | 202.004 | 313.2489 | 1200.518 | 25.0641 | 107.1153 | 104.307 | 108.1012 | 118.672 | 413.1277 | 39.9455 | 80.0372 | 56.6891 | 116.0001 | 132.3174 | 2491.675 | 3.7035
Log | 901 | 90.1 | 2011-11-21 06:46 | test_1200/63.5 | 202.4637 | 178.3541 | 63.5009 | 100.225 | 0.61024 | 285.009 | 3.1161 | 304.3952 | 202.4739 | 313.6411 | 1200.354 | 24.9825 | 107.3499 | 104.2154 | 107.9922 | 118.6739 | 413.1506 | 39.8994 | 79.9214 | 56.6723 | 115.9731 | 132.3383 | 2495.133 | 3.7153
Log | 902 | 90.2 | 2011-11-21 06:52 | test_1200/63.5 | 203.0438 | 186.8299 | 63.4841 | 100.2237 | 0.66441 | 284.6619 | 3.1033 | 303.3354 | 202.9096 | 312.6624 | 1200.723 | 25.0739 | 106.3612 | 104.1053 | 107.9017 | 117.6235 | 413.1315 | 39.6857 | 79.8265 | 56.6987 | 116.0445 | 132.0988 | 2486.584 | 3.7047
Log | 903 | 90.3 | 2011-11-21 06:58 | test_1200/63.5 | 204.6305 | 184.9557 | 63.5422 | 100.2227 | 0.64181 | 280.6699 | 3.1045 | 303.8856 | 202.004 | 310.5219 | 1197.83 | 24.9939 | 105.8939 | 104.242 | 108.0654 | 117.3448 | 413.0613 | 39.9392 | 80.0798 | 57.1118 | 116.0989 | 132.4046 | 2475.525 | 3.6803
Log | 904 | 90.4 | 2011-11-21 07:04 | test_1200/63.5 | 203.1178 | 185.5557 | 63.4918 | 100.265 | 0.63566 | 282.4056 | 3.109 | 303.6416 | 202.9098 | 312.5862 | 1199.939 | 24.955 | 106.4768 | 104.1872 | 108.0095 | 117.6511 | 412.7578 | 40.1277 | 79.989 | 56.8728 | 116.0455 | 132.2491 | 2487.603 | 3.7083
Log | 905 | 90.5 | 2011-11-21 07:10 | test_1200/63.5 | 204.058 | 189.3896 | 63.5549 | 100.27 | 0.67285 | 282.4056 | 3.1072 | 303.6291 | 202.9097 | 311.4549 | 1199.099 | 25.067 | 106.9342 | 104.2264 | 108.0003 | 118.2326 | 413.1101 | 40.0739 | 80.0698 | 57.0009 | 115.9737 | 132.2186 | 2480.335 | 3.6874
Log | 906 | 90.6 | 2011-11-21 07:16 | test_1200/63.5 | 204.1955 | 189.2182 | 63.4719 | 100.27 | 0.66752 | 281.3642 | 3.0827 | 302.9758 | 202.5135 | 310.8388 | 1199.052 | 24.8401 | 107.5974 | 104.2656 | 108.0629 | 119.0031 | 413.4479 | 40.2807 | 79.9946 | 56.5452 | 116.0325 | 132.3219 | 2475.527 | 3.6919
Log | 907 | 90.7 | 2011-11-21 07:22 | test_1200/63.5 | 203.2622 | 179.1197 | 63.5054 | 100.27 | 0.63336 | 281.7113 | 3.0871 | 302.8763 | 202.9098 | 312.4308 | 1199.716 | 24.9042 | 106.819 | 104.2278 | 108.064 | 118.3138 | 413.0959 | 39.971 | 79.7858 | 56.5116 | 115.9671 | 132.3274 | 2486.829 | 3.7115
Log | 908 | 90.8 | 2011-11-21 07:28 | test_1200/63.5 | 202.5213 | 184.552 | 63.3156 | 100.2746 | 0.64292 | 281.7113 | 3.0965 | 303.6602 | 202.9098 | 312.637 | 1200.584 | 25.0359 | 105.9187 | 104.2047 | 108.0063 | 117.5752 | 413.4601 | 39.9472 | 80.036 | 57.0119 | 115.9898 | 132.3393 | 2486.67 | 3.7206
Log | 909 | 90.9 | 2011-11-21 07:34 | test_1200/63.5 | 204.0989 | 187.9065 | 63.68 | 100.2324 | 0.65703 | 281.0171 | 3.0967 | 303.7413 | 202.9098 | 312.0057 | 1199.266 | 25.0435 | 105.4882 | 104.2916 | 108.0713 | 117.2299 | 413.7805 | 39.9466 | 80.0615 | 57.0535 | 116.0828 | 132.1446 | 2484.375 | 3.7238
Log | 910 | 91 | 2011-11-21 07:40 | test_1200/63.5 | 202.78 | 171.563 | 63.4518 | 100.2908 | 0.59654 | 279.1079 | 3.0822 | 303.3424 | 202.8974 | 312.9095 | 1201.055 | 25.1825 | 106.3025 | 104.4021 | 108.1766 | 117.937 | 413.6505 | 39.9493 | 80.163 | 57.0676 | 116.1469 | 132.3476 | 2487.861 | 3.729
Log | 911 | 91.1 | 2011-11-21 07:46 | test_1200/63.5 | 202.247 | 158.6723 | 63.3783 | 100.3 | 0.52307 | 285.009 | 3.1057 | 304.2484 | 202.9098 | 313.371 | 1200.458 | 24.932 | 107.0192 | 104.347 | 108.12 | 118.6455 | 412.8594 | 40.0173 | 79.9607 | 56.6351 | 115.8548 | 132.2237 | 2492.77 | 3.7304
Log | 912 | 91.2 | 2011-11-21 07:52 | test_1200/63.5 | 203.9986 | 162.8974 | 63.6574 | 100.315 | 0.54948 | 280.4964 | 3.1035 | 304.2465 | 202.4286 | 312.0483 | 1199.335 | 25.0415 | 107.1764 | 104.2875 | 108.0454 | 118.6317 | 413.0844 | 40.0061 | 80.0208 | 56.7893 | 115.9225 | 132.1299 | 2484.573 | 3.7386
Log | 913 | 91.3 | 2011-11-21 07:58 | test_1200/63.5 | 203.8593 | 164.646 | 63.5767 | 100.331 | 0.5302 | 282.9263 | 3.0913 | 304.053 | 202.9063 | 311.8658 | 1199.526 | 24.9459 | 106.4405 | 104.2102 | 108.0332 | 118.2739 | 412.9148 | 40.0079 | 79.8799 | 56.7354 | 116.0022 | 132.2864 | 2482.725 | 3.765
Log | 914 | 91.4 | 2011-11-21 08:04 | test_1200/63.5 | 204.3124 | 167.4576 | 63.5828 | 100.3428 | 0.54687 | 278.0665 | 3.0915 | 303.6507 | 202.8999 | 311.2036 | 1198.902 | 24.9009 | 106.1044 | 104.4593 | 108.1995 | 117.9109 | 412.7377 | 40.0667 | 80.0478 | 56.9312 | 115.9851 | 132.2809 | 2478.742 | 3.6935
Log | 915 | 91.5 | 2011-11-21 08:10 | test_1200/63.5 | 202.2455 | 171.5289 | 63.5016 | 100.3349 | 0.56782 | 285.1826 | 3.1111 | 304.5148 | 202.9098 | 313.983 | 1200.616 | 25.0303 | 105.8014 | 104.1073 | 107.8658 | 117.5545 | 413.0874 | 40.1449 | 80.0258 | 56.9596 | 116.1234 | 132.258 | 2497.31 | 3.7317
Log | 916 | 91.6 | 2011-11-21 08:16 | test_1200/63.5 | 202.2551 | 168.1585 | 63.4842 | 100.3425 | 0.54729 | 282.4056 | 3.1135 | 303.2745 | 202.9098 | 313.882 | 1202.37 | 24.8645 | 105.6364 | 103.7431 | 107.5444 | 117.4145 | 412.7205 | 40.0517 | 79.849 | 56.7794 | 115.9224 | 132.3565 | 2492.865 | 3.7133
Log | 917 | 91.7 | 2011-11-21 08:22 | test_1200/63.5 | 204.9766 | 169.2475 | 63.7429 | 100.345 | 0.56479 | 279.2814 | 3.0952 | 304.7968 | 202.9098 | 310.9763 | 1199.124 | 24.9151 | 106.1784 | 103.8318 | 107.6223 | 117.8967 | 413.0518 | 39.721 | 80.2369 | 57.1365 | 115.9879 | 132.0592 | 2476.472 | 3.7119
Log | 918 | 91.8 | 2011-11-21 08:28 | test_1200/63.5 | 203.6293 | 166.8884 | 63.5492 | 100.3325 | 0.56 | 280.8435 | 3.1171 | 304.7063 | 202.9098 | 312.0829 | 1200.106 | 25.0089 | 106.8682 | 103.9999 | 107.8356 | 118.3769 | 413.0554 | 39.8117 | 80.0143 | 56.5887 | 116.0027 | 132.2685 | 2483.252 | 3.7191
Log | 919 | 91.9 | 2011-11-21 08:34 | test_1200/63.5 | 203.8191 | 169.9031 | 63.4235 | 100.33 | 0.56655 | 284.8354 | 3.0976 | 303.5761 | 202.9098 | 311.1756 | 1199.959 | 25.0393 | 107.1104 | 104.1249 | 107.982 | 118.6242 | 412.7373 | 39.9386 | 79.8381 | 56.3548 | 115.9738 | 132.2325 | 2476.336 | 3.7086
Log | 920 | 92 | 2011-11-21 08:40 | test_1200/63.5 | 203.884 | 179.6105 | 63.492 | 100.3439 | 0.60544 | 280.3228 | 3.0896 | 303.7238 | 202.9098 | 311.4121 | 1199.412 | 24.9249 | 106.4793 | 104.1949 | 108.0264 | 118.2604 | 413.0555 | 40.0164 | 79.8715 | 56.4906 | 115.8912 | 132.2708 | 2479.348 | 3.7065
Log | 921 | 92.1 | 2011-11-21 08:46 | test_1200/63.5 | 204.0615 | 184.9715 | 63.5402 | 100.3259 | 0.64832 | 280.6699 | 3.1069 | 303.8208 | 202.9098 | 311.3778 | 1199.582 | 25.004 | 105.5912 | 104.2199 | 108.0508 | 117.2699 | 413.4305 | 40.0944 | 79.9672 | 56.7601 | 116.0688 | 132.403 | 2478.723 | 3.7067
Log | 922 | 92.2 | 2011-11-21 08:52 | test_1200/63.5 | 204.1445 | 179.7889 | 63.5875 | 100.3087 | 0.6429 | 279.1079 | 3.1011 | 304.5368 | 202.9098 | 311.4828 | 1198.873 | 25.1323 | 105.4732 | 104.2895 | 108.0422 | 117.1308 | 413.5119 | 40.0468 | 79.9684 | 56.8973 | 116.012 | 132.2888 | 2481.025 | 3.7081
Log | 923 | 92.3 | 2011-11-21 08:58 | test_1200/63.5 | 203.8699 | 175.3302 | 63.4178 | 100.3454 | 0.61151 | 279.8021 | 3.0914 | 302.8248 | 202.9098 | 311.07 | 1200.35 | 25.0419 | 106.8313 | 104.1238 | 107.9237 | 118.2645 | 413.4324 | 39.9468 | 80.0219 | 56.6323 | 115.9705 | 132.2285 | 2474.689 | 3.7014
Log | 924 | 92.4 | 2011-11-21 09:04 | test_1200/63.5 | 203.1959 | 175.4684 | 63.4556 | 100.345 | 0.62298 | 286.7446 | 3.1162 | 303.9424 | 202.9098 | 312.2876 | 1201.287 | 25.0575 | 107.695 | 104.1323 | 107.9261 | 119.0062 | 413.4655 | 39.9904 | 80.0751 | 56.7492 | 116.0495 | 132.249 | 2482.437 | 3.7464
Log | 925 | 92.5 | 2011-11-21 09:10 | test_1200/63.5 | 204.4743 | 167.5338 | 63.5037 | 100.3483 | 0.56409 | 283.6205 | 3.0987 | 303.5806 | 202.9098 | 310.5707 | 1199.222 | 24.9215 | 106.5492 | 104.2951 | 107.9872 | 117.9657 | 412.4631 | 39.9023 | 79.8744 | 56.4336 | 115.9976 | 132.3169 | 2473.041 | 3.6918
Log | 926 | 92.6 | 2011-11-21 09:16 | test_1200/63.5 | 203.9767 | 174.9258 | 63.3404 | 100.375 | 0.60611 | 282.7527 | 3.0644 | 302.9349 | 202.9098 | 310.5276 | 1199.319 | 25.0301 | 105.7928 | 104.4597 | 108.1784 | 117.225 | 413.1312 | 39.9188 | 79.8875 | 56.8845 | 115.9189 | 132.2006 | 2472.498 | 3.6879
Log | 927 | 92.7 | 2011-11-21 09:22 | test_1200/63.5 | 203.8914 | 175.6442 | 63.5588 | 100.345 | 0.59713 | 284.6619 | 3.1157 | 304.4967 | 202.9098 | 311.7288 | 1200.105 | 24.8552 | 106.0698 | 104.577 | 108.4133 | 117.4389 | 413.1234 | 39.9955 | 80.234 | 57.1322 | 115.9183 | 132.0079 | 2480.436 | 3.7226
Log | 928 | 92.8 | 2011-11-21 09:28 | test_1200/63.5 | 203.6237 | 170.2713 | 63.3509 | 100.345 | 0.56909 | 280.1493 | 3.0974 | 303.5662 | 202.9098 | 311.1176 | 1199.717 | 24.9328 | 107.0647 | 104.4177 | 108.283 | 118.3201 | 412.7605 | 40.1153 | 79.9922 | 56.596 | 116.055 | 132.3538 | 2476.374 | 3.71
Log | 929 | 92.9 | 2011-11-21 09:34 | test_1200/63.5 | 203.9919 | 166.0114 | 63.4507 | 100.3501 | 0.55161 | 281.1906 | 3.0925 | 303.5978 | 202.9098 | 311.0453 | 1199.552 | 24.9974 | 107.4896 | 104.169 | 107.9241 | 118.9733 | 412.7883 | 40.2244 | 79.9178 | 56.4833 | 116.009 | 132.1464 | 2476.14 | 3.7027
Log | 930 | 93 | 2011-11-21 09:40 | test_1200/63.5 | 203.2093 | 167.0546 | 63.5306 | 100.345 | 0.56752 | 280.6699 | 3.0959 | 304.0329 | 202.9098 | 312.6363 | 1200.409 | 25.0671 | 106.4703 | 103.9355 | 107.7274 | 117.9789 | 412.7775 | 40.0234 | 79.8513 | 56.6057 | 116.0502 | 132.2754 | 2487.026 | 3.713
Log | 931 | 93.1 | 2011-11-21 09:46 | test_1200/63.5 | 203.8709 | 174.7184 | 63.5467 | 100.335 | 0.58516 | 279.6286 | 3.0934 | 303.8352 | 202.9098 | 311.7005 | 1199.937 | 24.9941 | 105.8977 | 103.9161 | 107.7325 | 117.3467 | 413.1533 | 39.8923 | 80.1044 | 57.0459 | 115.9713 | 132.1814 | 2480.558 | 3.7127
Log | 932 | 93.2 | 2011-11-21 09:52 | test_1200/63.5 | 204.0861 | 171.3771 | 63.633 | 100.345 | 0.57538 | 279.2814 | 3.0945 | 304.0638 | 202.9098 | 311.795 | 1200.129 | 24.9593 | 105.9621 | 104.0448 | 107.8519 | 117.2862 | 413.165 | 40.0077 | 80.1649 | 57.2283 | 115.9502 | 132.1983 | 2480.914 | 3.7044
Log | 933 | 93.3 | 2011-11-21 09:58 | test_1200/63.5 | 203.8184 | 162.506 | 63.5096 | 100.36 | 0.53216 | 279.2814 | 3.1059 | 303.9205 | 202.9098 | 311.599 | 1199.801 | 24.9812 | 107.0847 | 104.0841 | 107.8392 | 118.3524 | 412.8069 | 39.8947 | 79.9442 | 56.6706 | 116.015 | 132.1646 | 2480.032 | 3.6987
Log | 934 | 93.4 | 2011-11-21 10:04 | test_1200/63.5 | 203.615 | 161.8241 | 63.4089 | 100.36 | 0.52702 | 278.7608 | 3.1105 | 304.2654 | 202.9098 | 311.4158 | 1198.991 | 25.0644 | 107.7156 | 104.2856 | 108.0695 | 118.9721 | 412.8128 | 40.0876 | 80.0996 | 56.8044 | 115.9903 | 132.2198 | 2480.248 | 3.6976
Log | 935 | 93.5 | 2011-11-21 10:10 | test_1200/63.5 | 203.062 | 167.7179 | 63.4646 | 100.3839 | 0.54396 | 284.3148 | 3.0969 | 304.547 | 202.9098 | 312.5379 | 1199.424 | 25.2129 | 106.8315 | 104.6771 | 108.4521 | 118.0186 | 413.0317 | 40.1294 | 80.0194 | 56.8795 | 116.0253 | 132.2326 | 2488.285 | 3.7201
Log | 936 | 93.6 | 2011-11-21 10:16 | test_1200/63.5 | 204.509 | 166.3768 | 63.4856 | 100.3534 | 0.54966 | 280.1493 | 3.1158 | 304.1338 | 202.9098 | 310.4292 | 1199.364 | 24.8819 | 106.4799 | 104.6943 | 108.421 | 117.8555 | 412.8371 | 40.1527 | 79.9458 | 56.6722 | 116.0668 | 132.1487 | 2471.622 | 3.7128
Log | 937 | 93.7 | 2011-11-21 10:22 | test_1200/63.5 | 204.2892 | 160.3687 | 63.4626 | 100.36 | 0.52275 | 284.1412 | 3.1109 | 304.2998 | 202.9098 | 310.6506 | 1199.287 | 24.8736 | 106.4603 | 103.9913 | 107.8094 | 117.8523 | 412.4385 | 39.959 | 79.7465 | 56.6102 | 115.9578 | 132.1736 | 2473.542 | 3.7075
Log | 938 | 93.8 | 2011-11-21 10:28 | test_1200/63.5 | 204.0361 | 160.4346 | 63.2852 | 100.374 | 0.51255 | 279.1079 | 3.0817 | 302.9066 | 202.9107 | 310.1664 | 1198.659 | 25.1443 | 106.3346 | 103.7302 | 107.5442 | 117.6326 | 412.7982 | 39.8344 | 79.9805 | 57.0189 | 115.9861 | 132.086 | 2470.982 | 3.6768
Log | 939 | 93.9 | 2011-11-21 10:34 | test_1200/63.5 | 203.8156 | 162.4765 | 63.3249 | 100.3599 | 0.51882 | 279.2814 | 3.0915 | 303.3939 | 202.9098 | 310.6968 | 1199.256 | 24.8394 | 106.2324 | 104.0071 | 107.7485 | 117.6311 | 412.4448 | 39.8364 | 80.1177 | 57.1582 | 116.0898 | 132.245 | 2473.976 | 3.6918
Log | 940 | 94 | 2011-11-21 10:40 | test_1200/63.5 | 203.0268 | 162.334 | 63.3907 | 100.36 | 0.5287 | 282.7527 | 3.1125 | 303.6118 | 202.9098 | 312.2283 | 1200.619 | 25.0013 | 106.2265 | 104.5008 | 108.2366 | 117.6241 | 412.7787 | 40.0766 | 80.0306 | 56.9232 | 115.9725 | 132.1297 | 2483.347 | 3.7033
Log | 941 | 94.1 | 2011-11-21 10:46 | test_1200/63.5 | 203.8836 | 166.2313 | 63.4264 | 100.3455 | 0.52875 | 283.6205 | 3.0951 | 304.3999 | 202.9098 | 311.0911 | 1198.991 | 24.9455 | 106.4687 | 104.701 | 108.5035 | 117.9681 | 412.7013 | 40.238 | 80.0765 | 57.0207 | 116.0523 | 132.2087 | 2477.661 | 3.6943
Log | 942 | 94.2 | 2011-11-21 10:52 | test_1200/63.5 | 202.8963 | 160.5265 | 63.5981 | 100.345 | 0.52378 | 282.7527 | 3.1125 | 304.4984 | 202.9098 | 313.4515 | 1200.182 | 24.9154 | 106.6224 | 104.385 | 108.2588 | 117.9912 | 412.4175 | 40.2081 | 80.0567 | 56.9059 | 116.1121 | 131.9233 | 2493.984 | 3.7183
Log | 943 | 94.3 | 2011-11-21 10:58 | test_1200/63.5 | 202.6204 | 163.7275 | 63.3975 | 100.335 | 0.52725 | 284.8354 | 3.093 | 303.8403 | 203.2634 | 312.8881 | 1199.31 | 24.8727 | 106.7197 | 103.9728 | 107.7833 | 118.2995 | 412.4142 | 39.8645 | 79.9633 | 56.8957 | 116.0171 | 132.2728 | 2491.312 | 3.7082
Log | 944 | 94.4 | 2011-11-21 11:04 | test_1200/63.5 | 203.7328 | 161.6751 | 63.5398 | 100.33 | 0.52808 | 280.6699 | 3.0883 | 302.9344 | 203.482 | 311.8784 | 1199.774 | 24.9468 | 106.7627 | 103.8658 | 107.6457 | 118.1147 | 412.4246 | 39.6399 | 79.9229 | 56.7185 | 115.8895 | 132.1616 | 2482.311 | 3.6876
Log | 945 | 94.5 | 2011-11-21 11:10 | test_1200/63.5 | 202.7459 | 164.0634 | 63.5585 | 100.3183 | 0.52377 | 280.4964 | 3.098 | 304.0585 | 202.9098 | 313.4885 | 1199.815 | 25.1882 | 106.7727 | 103.8739 | 107.6882 | 118.303 | 412.7669 | 39.8522 | 80.0593 | 56.7446 | 116.0419 | 132.3856 | 2495.04 | 3.7106
Log | 946 | 94.6 | 2011-11-21 11:16 | test_1200/63.5 | 203.5341 | 169.3444 | 63.4572 | 100.315 | 0.56663 | 278.0665 | 3.1002 | 303.4013 | 203.0357 | 311.7765 | 1199.2 | 25.1208 | 106.6338 | 104.2629 | 108.0006 | 118.0103 | 413.0983 | 40.0665 | 79.9244 | 56.6585 | 115.9231 | 132.2245 | 2482.688 | 3.7015
Log | 947 | 94.7 | 2011-11-21 11:22 | test_1200/63.5 | 203.5551 | 182.2426 | 63.5611 | 100.2902 | 0.63922 | 280.8435 | 3.1212 | 304.276 | 203.0231 | 312.2549 | 1199.459 | 24.7705 | 106.4053 | 104.2835 | 108.0818 | 117.9079 | 413.0816 | 40.0727 | 80.0253 | 56.8816 | 116.0067 | 132.2574 | 2485.96 | 3.7111
Log | 948 | 94.8 | 2011-11-21 11:28 | test_1200/63.5 | 202.3465 | 166.1065 | 63.5319 | 100.2816 | 0.56216 | 281.7113 | 3.1173 | 303.7416 | 202.9099 | 313.976 | 1201.28 | 24.9981 | 106.311 | 104.2541 | 108.0153 | 117.8971 | 413.0552 | 39.9929 | 80.0134 | 56.8162 | 116.047 | 132.3075 | 2495.874 | 3.7303
Log | 949 | 94.9 | 2011-11-21 11:34 | test_1200/63.5 | 203.5043 | 170.5235 | 63.6345 | 100.27 | 0.56886 | 280.1493 | 3.1 | 303.6996 | 203.5749 | 312.6937 | 1199.906 | 25.1134 | 106.2379 | 104.1672 | 107.9968 | 117.807 | 413.0482 | 40.0187 | 80.0026 | 56.7619 | 115.972 | 132.1682 | 2488.527 | 3.7131
Log | 950 | 95 | 2011-11-21 11:40 | test_1200/63.5 | 202.4934 | 164.9048 | 63.5809 | 100.2809 | 0.55935 | 280.8435 | 3.1033 | 304.29 | 202.9098 | 313.9898 | 1201.037 | 24.8378 | 106.1659 | 104.0771 | 107.8739 | 117.8453 | 412.6804 | 39.9888 | 79.9665 | 56.848 | 115.9473 | 132.3449 | 2496.488 | 3.725
Log | 951 | 95.1 | 2011-11-21 11:46 | test_1200/63.5 | 203.6183 | 173.4471 | 63.4483 | 100.2843 | 0.60496 | 283.4469 | 3.0959 | 304.0009 | 203.1044 | 311.6043 | 1198.609 | 24.8505 | 106.5684 | 104.2395 | 107.979 | 117.8345 | 412.9812 | 39.8754 | 79.968 | 56.692 | 115.9999 | 131.8363 | 2482.542 | 3.6967
Log | 952 | 95.2 | 2011-11-21 11:52 | test_1200/63.5 | 203.513 | 175.3643 | 63.5331 | 100.27 | 0.60088 | 284.1412 | 3.0997 | 304.0667 | 203.8156 | 312.1821 | 1198.992 | 25.1075 | 107.5428 | 104.3361 | 108.0595 | 118.7441 | 413.3504 | 39.9539 | 80.1074 | 56.6716 | 116.0558 | 132.2151 | 2486.349 | 3.7093
Log | 953 | 95.3 | 2011-11-21 11:58 | test_1200/63.5 | 201.8953 | 177.53 | 63.515 | 100.255 | 0.61515 | 284.1412 | 3.118 | 303.5685 | 203.8156 | 314.5938 | 1202.101 | 25.0785 | 107.3798 | 104.3384 | 108.0291 | 118.8742 | 413.3411 | 39.9536 | 79.9711 | 56.6848 | 116.0073 | 132.3357 | 2499.076 | 3.7315
Log | 954 | 95.4 | 2011-11-21 12:04 | test_1200/63.5 | 203.6628 | 176.1331 | 63.5682 | 100.255 | 0.61662 | 279.1079 | 3.0935 | 303.0976 | 202.9117 | 312.1245 | 1200.403 | 25.0112 | 106.081 | 104.2243 | 108.0298 | 117.777 | 413.305 | 40.0034 | 79.8908 | 56.5227 | 116.0115 | 132.2223 | 2482.969 | 3.6896
Log | 955 | 95.5 | 2011-11-21 12:10 | test_1200/63.5 | 203.2188 | 175.4214 | 63.5248 | 100.2434 | 0.61122 | 281.8849 | 3.0978 | 303.0103 | 203.7722 | 312.5932 | 1199.779 | 25.0834 | 105.6006 | 104.1844 | 108.0253 | 117.0533 | 413.2956 | 40.1587 | 79.8854 | 56.819 | 116.0202 | 132.103 | 2487.99 | 3.7032
Log | 956 | 95.6 | 2011-11-21 12:16 | test_1200/63.5 | 201.7715 | 175.39 | 63.5185 | 100.2249 | 0.62953 | 285.1826 | 3.1167 | 303.7797 | 203.1312 | 314.804 | 1202.461 | 24.7981 | 106.6662 | 104.274 | 108.0195 | 118.1054 | 413.2885 | 40.1284 | 80.1312 | 56.8058 | 116.0123 | 132.1548 | 2499.999 | 3.7345
Log | 957 | 95.7 | 2011-11-21 12:22 | test_1200/63.5 | 203.7878 | 179.2316 | 63.6607 | 100.2272 | 0.62978 | 283.6205 | 3.0961 | 303.9398 | 203.5442 | 312.3872 | 1199.602 | 25.1589 | 107.3471 | 104.2702 | 108.0242 | 118.5219 | 413.6206 | 39.9948 | 80.0625 | 56.6549 | 116.0174 | 132.2813 | 2486.717 | 3.7128
Log | 958 | 95.8 | 2011-11-21 12:28 | test_1200/63.5 | 202.0485 | 174.4841 | 63.3599 | 100.2173 | 0.61914 | 279.9757 | 3.1164 | 303.7127 | 203.8156 | 313.5874 | 1201.36 | 24.775 | 107.2078 | 104.21 | 107.9655 | 118.6318 | 412.9345 | 39.8519 | 79.8402 | 56.4288 | 116.0338 | 132.0325 | 2492.62 | 3.7198
Log | 959 | 95.9 | 2011-11-21 12:34 | test_1200/63.5 | 202.957 | 178.4909 | 63.5037 | 100.209 | 0.61919 | 280.1493 | 3.0981 | 303.6162 | 203.8156 | 312.8922 | 1200.205 | 25.0995 | 106.0674 | 104.1713 | 107.9342 | 117.7137 | 413.3384 | 39.9223 | 80.0138 | 56.7153 | 116.0392 | 132.1487 | 2489.485 | 3.7153
Log | 960 | 96 | 2011-11-21 12:40 | test_1200/63.5 | 201.892 | 172.0356 | 63.4364 | 100.1952 | 0.60653 | 279.9757 | 3.1194 | 303.4336 | 203.8156 | 314.2095 | 1202.139 | 25.1374 | 105.5981 | 104.2525 | 108.019 | 117.3188 | 413.5785 | 40.1069 | 80.0006 | 56.7703 | 116.051 | 132.1753 | 2495.945 | 3.7275
Log | 961 | 96.1 | 2011-11-21 12:46 | test_1200/63.5 | 203.6895 | 175.2726 | 63.5853 | 100.2063 | 0.59519 | 281.5378 | 3.1108 | 304.112 | 203.8156 | 312.1678 | 1198.703 | 25.1164 | 106.4374 | 104.3427 | 108.0834 | 117.73 | 413.5428 | 40.2086 | 80.0991 | 56.7606 | 116.0081 | 132.2914 | 2486.835 | 3.7088
Log | 962 | 96.2 | 2011-11-21 12:52 | test_1200/63.5 | 202.9941 | 171.8905 | 63.5443 | 100.181 | 0.6113 | 283.2734 | 3.0838 | 303.1479 | 203.8154 | 313.0351 | 1201.121 | 24.8839 | 107.192 | 104.3132 | 108.0625 | 118.4642 | 412.8915 | 40.1293 | 79.9775 | 56.5192 | 115.9826 | 132.1862 | 2488.723 | 3.7008
Log | 963 | 96.3 | 2011-11-21 12:58 | test_1200/63.5 | 201.7536 | 177.3987 | 63.4077 | 100.18 | 0.617 | 283.0998 | 3.1128 | 304.928 | 203.9291 | 314.2829 | 1200.42 | 24.952 | 107.3443 | 104.3356 | 108.1067 | 118.7727 | 412.9649 | 39.9828 | 79.9906 | 56.7599 | 115.9761 | 132.1435 | 2500.102 | 3.7512
Log | 964 | 96.4 | 2011-11-21 13:04 | test_1200/63.5 | 203.7953 | 173.3387 | 63.5225 | 100.1705 | 0.59238 | 281.7113 | 3.0819 | 303.0386 | 203.8156 | 311.6974 | 1199.204 | 24.9788 | 106.26 | 104.3312 | 108.1196 | 117.6843 | 413.0155 | 39.9504 | 79.8736 | 56.5339 | 116.0092 | 132.0729 | 2482.049 | 3.688
Log | 965 | 96.5 | 2011-11-21 13:10 | test_1200/63.5 | 202.2372 | 176.9892 | 63.4175 | 100.165 | 0.63829 | 280.4964 | 3.1039 | 303.6468 | 203.8156 | 313.5798 | 1200.957 | 25.0618 | 105.6328 | 104.3035 | 108.1087 | 117.1217 | 413.3688 | 39.8335 | 79.9007 | 56.6894 | 116.0336 | 132.0925 | 2493.396 | 3.7481
Log | 966 | 96.6 | 2011-11-21 13:16 | test_1200/63.5 | 202.8616 | 173.1578 | 63.4971 | 100.165 | 0.62239 | 284.3148 | 3.0817 | 302.843 | 203.8156 | 313.007 | 1202.01 | 25.0825 | 106.2973 | 104.2907 | 108.1836 | 117.6928 | 413.5766 | 39.8365 | 80.1756 | 56.9574 | 116.0532 | 132.127 | 2486.659 | 3.7588
Log | 967 | 96.7 | 2011-11-21 13:22 | test_1200/63.5 | 203.7901 | 174.9113 | 63.5678 | 100.15 | 0.62136 | 283.4469 | 3.1031 | 303.9662 | 203.8156 | 311.9279 | 1199.753 | 24.9665 | 106.7848 | 104.3274 | 108.0135 | 118.414 | 413.5815 | 40.0866 | 79.9859 | 56.4414 | 116.0583 | 132.2227 | 2482.75 | 3.7461
Log | 968 | 96.8 | 2011-11-21 13:28 | test_1200/63.5 | 203.0322 | 170.8653 | 63.3552 | 100.1379 | 0.59955 | 283.9677 | 3.0802 | 303.3655 | 203.8156 | 312.0449 | 1199.899 | 25.0615 | 107.1623 | 103.9849 | 107.8136 | 118.6453 | 413.2251 | 40.1766 | 79.9881 | 56.5098 | 116.0581 | 132.3032 | 2483.376 | 3.7109
Log | 969 | 96.9 | 2011-11-21 13:34 | test_1200/63.5 | 203.6063 | 173.1151 | 63.5648 | 100.1409 | 0.6009 | 280.4964 | 3.0975 | 303.8239 | 203.8156 | 312.1945 | 1200.372 | 24.7283 | 106.8831 | 104.1651 | 107.9057 | 118.4187 | 412.6971 | 40.2506 | 79.8203 | 56.401 | 116.0591 | 132.187 | 2483.59 | 3.7155
Log | 970 | 97 | 2011-11-21 13:40 | test_1200/63.5 | 203.9283 | 165.0612 | 63.4327 | 100.135 | 0.59051 | 277.8929 | 3.0605 | 302.9513 | 203.8156 | 311.054 | 1199.536 | 25.1676 | 106.4003 | 104.182 | 107.9407 | 118.0547 | 413.2437 | 39.9597 | 79.9945 | 56.6951 | 115.8542 | 132.4013 | 2476.241 | 3.6888
Log | 971 | 97.1 | 2011-11-21 13:46 | test_1200/63.5 | 203.4939 | 166.7361 | 63.6439 | 100.1219 | 0.59161 | 284.1412 | 3.0976 | 303.1112 | 203.8156 | 312.7558 | 1201.21 | 25.1165 | 106.255 | 104.2033 | 107.9717 | 117.7753 | 413.4224 | 39.912 | 80.0428 | 56.7223 | 116.0067 | 132.2057 | 2486.319 | 3.7266
Log | 972 | 97.2 | 2011-11-21 13:52 | test_1200/63.5 | 204.0344 | 167.1286 | 63.5703 | 100.125 | 0.59348 | 281.1906 | 3.0871 | 304.227 | 203.8156 | 311.5666 | 1199.199 | 24.9818 | 106.1895 | 104.2423 | 107.9927 | 117.721 | 413.2531 | 39.9502 | 80.033 | 56.7146 | 115.9928 | 132.0501 | 2481.018 | 3.716
Log | 973 | 97.3 | 2011-11-21 13:58 | test_1200/63.5 | 203.552 | 168.8586 | 63.5878 | 100.12 | 0.57805 | 280.8435 | 3.1006 | 304.7649 | 203.8156 | 312.3908 | 1199.438 | 24.91 | 106.1308 | 104.1691 | 107.9574 | 117.7215 | 412.8931 | 39.8743 | 80.0119 | 56.7656 | 115.9866 | 132.2376 | 2487.087 | 3.7268
Log | 974 | 97.4 | 2011-11-21 14:04 | test_1200/63.5 | 202.6308 | 166.9075 | 63.3745 | 100.1241 | 0.56843 | 280.6699 | 3.0678 | 304.104 | 203.8156 | 312.7583 | 1200.232 | 25.0598 | 106.1381 | 104.0846 | 107.8283 | 117.7215 | 413.1577 | 40.0153 | 80.006 | 56.7316 | 115.9853 | 132.1445 | 2488.365 | 3.7185
Log | 975 | 97.5 | 2011-11-21 14:10 | test_1200/63.5 | 203.5111 | 162.6157 | 63.5364 | 100.1178 | 0.56749 | 279.1079 | 3.0798 | 303.6551 | 203.8156 | 312.2011 | 1200.181 | 25.0146 | 106.2131 | 104.0025 | 107.8083 | 117.722 | 413.0749 | 40.0326 | 79.8889 | 56.4423 | 116.0392 | 132.0927 | 2484.037 | 3.7191
Log | 976 | 97.6 | 2011-11-21 14:16 | test_1200/63.5 | 203.1818 | 173.3212 | 63.4406 | 100.1196 | 0.61947 | 278.7608 | 3.1055 | 302.4815 | 203.8156 | 312.2354 | 1201.032 | 25.0887 | 106.1786 | 104.1338 | 107.9034 | 117.7342 | 413.5688 | 39.9636 | 79.9432 | 56.6704 | 116.0087 | 132.1591 | 2482.55 | 3.7039
Log | 977 | 97.7 | 2011-11-21 14:22 | test_1200/63.5 | 204.2299 | 171.356 | 63.3837 | 100.12 | 0.60707 | 280.8435 | 3.1039 | 302.7935 | 203.8156 | 310.3548 | 1198.935 | 24.9619 | 106.3014 | 104.5103 | 108.2841 | 117.7283 | 413.284 | 40.0009 | 80.0029 | 56.656 | 115.9891 | 132.1473 | 2471.913 | 3.6809
Log | 978 | 97.8 | 2011-11-21 14:28 | test_1200/63.5 | 203.2195 | 177.1003 | 63.5669 | 100.12 | 0.64859 | 280.4964 | 3.1388 | 304.8974 | 203.8156 | 312.7989 | 1199.878 | 24.7888 | 107.1071 | 104.5023 | 108.3194 | 118.5635 | 413.2525 | 39.9685 | 80.0432 | 56.5189 | 115.9793 | 132.4061 | 2489.422 | 3.7451
Log | 979 | 97.9 | 2011-11-21 14:34 | test_1200/63.5 | 203.299 | 173.6066 | 63.4999 | 100.1133 | 0.63222 | 279.2814 | 3.1173 | 303.6314 | 203.8158 | 312.3474 | 1200.58 | 24.9768 | 107.4638 | 104.4326 | 108.2849 | 118.9812 | 413.4353 | 39.7844 | 80.0499 | 56.4878 | 116.0337 | 132.4022 | 2484.376 | 3.7197
Log | 980 | 98 | 2011-11-21 14:40 | test_1200/63.5 | 203.5738 | 175.9527 | 63.4428 | 100.1092 | 0.62981 | 281.0171 | 3.1098 | 303.6172 | 203.8156 | 311.645 | 1199.556 | 25.0618 | 106.5398 | 104.1006 | 107.9432 | 118.23 | 413.6026 | 39.9573 | 80.0293 | 56.4934 | 115.99 | 132.2605 | 2480.904 | 3.7146
Log | 981 | 98.1 | 2011-11-21 14:46 | test_1200/63.5 | 203.7066 | 174.4347 | 63.4948 | 100.1051 | 0.6302 | 282.0584 | 3.1192 | 303.8391 | 203.8156 | 311.6971 | 1199.692 | 24.9358 | 106.1071 | 104.064 | 107.8246 | 117.7678 | 413.3211 | 39.9922 | 79.9162 | 56.5641 | 115.9198 | 132.281 | 2481.038 | 3.7086
Log | 982 | 98.2 | 2011-11-21 14:52 | test_1200/63.5 | 203.7436 | 182.5805 | 63.4505 | 100.105 | 0.66583 | 283.0998 | 3.1165 | 303.2743 | 203.8156 | 311.4235 | 1199.359 | 25.0662 | 105.8346 | 104.0194 | 107.8052 | 117.4248 | 413.6595 | 40.0967 | 79.9948 | 56.6791 | 116.0824 | 132.2343 | 2479.547 | 3.703
Log | 983 | 98.3 | 2011-11-21 14:58 | test_1200/63.5 | 204.2839 | 180.6376 | 63.5397 | 100.0955 | 0.65804 | 278.7608 | 3.0843 | 303.1176 | 203.8165 | 311.0362 | 1199.237 | 25.1633 | 105.7503 | 104.1283 | 107.9038 | 117.4203 | 413.8359 | 40.1324 | 80.0191 | 56.781 | 115.9885 | 132.2816 | 2476.716 | 3.7072
Log | 984 | 98.4 | 2011-11-21 15:04 | test_1200/63.5 | 202.7119 | 181.3304 | 63.4775 | 100.106 | 0.65991 | 280.4964 | 3.1265 | 303.5746 | 204.5233 | 313.1414 | 1201.546 | 24.9936 | 106.4323 | 104.2752 | 108.0006 | 117.9313 | 413.759 | 40.1791 | 80.0612 | 56.7131 | 116.0225 | 132.2264 | 2488.689 | 3.7241
Log | 985 | 98.5 | 2011-11-21 15:10 | test_1200/63.5 | 204.2934 | 187.6188 | 63.6219 | 100.105 | 0.69101 | 280.8435 | 3.0976 | 303.6995 | 203.8158 | 311.424 | 1199.389 | 25.0645 | 107.099 | 104.3079 | 108.0822 | 118.5165 | 413.993 | 39.9837 | 80.2508 | 56.8724 | 115.9267 | 132.1776 | 2479.491 | 3.7063
Log | 986 | 98.6 | 2011-11-21 15:16 | test_1200/63.5 | 203.7009 | 181.2408 | 63.534 | 100.1186 | 0.65264 | 279.9757 | 3.1051 | 303.2284 | 203.8156 | 311.8983 | 1200.417 | 25.0127 | 107.206 | 104.3343 | 108.1113 | 118.8423 | 413.657 | 40.0055 | 80.0095 | 56.4791 | 116.103 | 132.3594 | 2481.14 | 3.7176
Log | 987 | 98.7 | 2011-11-21 15:22 | test_1200/63.5 | 203.1624 | 175.9196 | 63.4688 | 100.1114 | 0.61708 | 282.232 | 3.1241 | 304.4952 | 204.7215 | 312.4042 | 1199.916 | 24.8292 | 106.1776 | 104.3345 | 108.0945 | 117.9887 | 413.3052 | 40.076 | 79.8969 | 56.5615 | 115.9502 | 132.2616 | 2486.201 | 3.7435
Log | 988 | 98.8 | 2011-11-21 15:28 | test_1200/63.5 | 203.0757 | 178.6826 | 63.4516 | 100.1296 | 0.64409 | 284.6619 | 3.1216 | 303.9286 | 204.2686 | 312.453 | 1199.909 | 24.9757 | 105.4884 | 104.4073 | 108.2213 | 117.4207 | 413.6593 | 39.9829 | 79.8908 | 56.7364 | 116.1258 | 132.1204 | 2486.605 | 3.7298
Log | 989 | 98.9 | 2011-11-21 15:34 | test_1200/63.5 | 202.5163 | 177.4833 | 63.2488 | 100.1213 | 0.64565 | 281.8849 | 3.1234 | 303.7454 | 204.1465 | 312.3146 | 1200.946 | 24.9329 | 105.2856 | 104.2397 | 108.1024 | 117.3903 | 413.6506 | 40.0894 | 80.0472 | 56.7587 | 115.9604 | 132.2718 | 2483.358 | 3.7338
Log | 990 | 99 | 2011-11-21 15:40 | test_1200/63.5 | 203.922 | 181.303 | 63.4655 | 100.135 | 0.64692 | 283.6205 | 3.0995 | 304.1166 | 203.8156 | 311.2245 | 1199.253 | 24.8606 | 106.2421 | 104.0078 | 107.8215 | 117.7824 | 413.4934 | 40.0236 | 80.0808 | 56.7969 | 116.0186 | 132.1935 | 2478.183 | 3.7223
Log | 991 | 99.1 | 2011-11-21 15:46 | test_1200/63.5 | 203.7688 | 178.2046 | 63.4967 | 100.1333 | 0.65737 | 282.4056 | 3.0833 | 303.8305 | 204.6915 | 311.6114 | 1199.993 | 25.089 | 106.9673 | 103.9281 | 107.7345 | 118.5376 | 414.0062 | 39.9966 | 79.9604 | 56.5082 | 115.9604 | 132.1599 | 2479.733 | 3.7239
Log | 992 | 99.2 | 2011-11-21 15:52 | test_1200/63.5 | 203.4142 | 176.4331 | 63.4683 | 100.135 | 0.65127 | 279.8021 | 3.0892 | 303.3893 | 204.0421 | 312.015 | 1200.691 | 24.9698 | 107.039 | 103.8675 | 107.6985 | 118.8408 | 413.6418 | 40.0308 | 79.9451 | 56.4024 | 116.0289 | 132.0745 | 2481.501 | 3.7243
Log | 993 | 99.3 | 2011-11-21 15:58 | test_1200/63.5 | 203.5437 | 177.5868 | 63.5511 | 100.135 | 0.61721 | 282.232 | 3.0867 | 303.6756 | 203.8505 | 312.2234 | 1200.392 | 25.0317 | 106.0385 | 104.1818 | 107.8854 | 117.7733 | 413.3189 | 40.008 | 80.029 | 56.8125 | 115.985 | 132.2741 | 2483.777 | 3.7222
Log | 994 | 99.4 | 2011-11-21 16:04 | test_1200/63.5 | 204.1668 | 177.0224 | 63.5102 | 100.1408 | 0.61616 | 279.6286 | 3.1278 | 303.2152 | 203.844 | 311.0699 | 1199.388 | 25.17 | 105.4641 | 104.4283 | 108.1448 | 117.3915 | 413.643 | 39.9772 | 80.0283 | 56.7724 | 116.0982 | 132.3241 | 2476.673 | 3.7045
Log | 995 | 99.5 | 2011-11-21 16:10 | test_1200/63.5 | 203.8938 | 179.4494 | 63.6309 | 100.1402 | 0.61751 | 280.1493 | 3.074 | 303.4514 | 203.8156 | 312.0785 | 1200.415 | 25.0122 | 105.7257 | 104.58 | 108.3712 | 117.3916 | 413.9391 | 40.0165 | 80.0911 | 57.0388 | 116.0362 | 132.3678 | 2482.578 | 3.7071
Log | 996 | 99.6 | 2011-11-21 16:16 | test_1200/63.5 | 203.9526 | 180.0392 | 63.5707 | 100.12 | 0.65741 | 283.2734 | 3.1023 | 303.6297 | 203.9289 | 311.6933 | 1199.734 | 24.9069 | 106.3218 | 104.6033 | 108.39 | 118.1106 | 414.006 | 40.0865 | 80.1298 | 56.8551 | 116.0357 | 132.381 | 2480.92 | 3.7217
Log | 997 | 99.7 | 2011-11-21 16:22 | test_1200/63.5 | 202.6058 | 181.6826 | 63.3021 | 100.12 | 0.6443 | 279.2814 | 3.0864 | 302.9245 | 204.7215 | 312.4396 | 1199.944 | 24.9598 | 106.6143 | 104.2454 | 107.9636 | 118.4606 | 413.6655 | 40.0992 | 80.0394 | 56.7186 | 116.0279 | 132.3296 | 2486.425 | 3.709
Log | 998 | 99.8 | 2011-11-21 16:28 | test_1200/63.5 | 203.2 | 177.5248 | 63.4376 | 100.12 | 0.65785 | 279.6286 | 3.0748 | 303.5224 | 204.7215 | 312.1931 | 1199.37 | 25.0116 | 106.7629 | 103.9694 | 107.7126 | 118.5802 | 413.9636 | 39.9165 | 80.0215 | 56.5433 | 115.9677 | 132.3227 | 2485.653 | 3.7202
Log | 999 | 99.9 | 2011-11-21 16:34 | test_1200/63.5 | 203.8415 | 174.9119 | 63.6275 | 100.1199 | 0.62022 | 282.5791 | 3.0729 | 303.424 | 204.7215 | 312.142 | 1199.026 | 24.9859 | 106.4142 | 103.9556 | 107.7568 | 118.4586 | 413.6396 | 39.9321 | 80.034 | 56.5819 | 116.019 | 132.1384 | 2485.958 | 3.7042
Log | 1000 | 100 | 2011-11-21 16:40 | test_1200/63.5 | 201.2687 | 181.7306 | 63.193 | 100.1291 | 0.63559 | 279.9757 | 3.0694 | 302.706 | 204.7215 | 313.9734 | 1201.797 | 25.009 | 105.637 | 103.9153 | 107.7357 | 117.7356 | 413.6171 | 39.9607 | 79.7891 | 56.6339 | 116.0113 | 132.3047 | 2494.779 | 3.7319
Log | 1001 | 100.1 | 2011-11-21 16:46 | test_1200/63.5 | 204.1466 | 179.774 | 63.536 | 100.1282 | 0.62852 | 279.455 | 3.078 | 302.7081 | 203.3627 | 311.2274 | 1199.518 | 25.0321 | 105.2604 | 104.2689 | 108.0745 | 117.2802 | 413.9953 | 39.9398 | 80.1161 | 56.9857 | 116.3377 | 132.0836 | 2477.658 | 3.6951
Log | 1002 | 100.2 | 2011-11-21 16:52 | test_1200/63.5 | 203.6164 | 184.4527 | 63.4514 | 100.135 | 0.67901 | 281.3642 | 3.1139 | 303.1641 | 203.8156 | 311.6225 | 1199.39 | 25.1648 | 105.7636 | 104.4712 | 108.2534 | 117.665 | 413.9645 | 40.0873 | 80.1051 | 56.7926 | 115.9029 | 132.165 | 2481.069 | 3.7114
Log | 1003 | 100.3 | 2011-11-21 16:58 | test_1200/63.5 | 202.8242 | 178.1241 | 63.4222 | 100.1435 | 0.63412 | 279.9757 | 3.1332 | 303.7565 | 203.8156 | 312.6952 | 1199.795 | 25.1863 | 106.3544 | 104.6561 | 108.4276 | 118.307 | 413.9684 | 40.2349 | 79.9902 | 56.5742 | 116.0879 | 132.2714 | 2488.768 | 3.7302
Log | 1004 | 100.4 | 2011-11-21 17:04 | test_1200/63.5 | 203.0598 | 179.2387 | 63.4906 | 100.1499 | 0.62488 | 282.7527 | 3.1093 | 304.1588 | 203.8084 | 312.6696 | 1199.357 | 24.7804 | 106.6443 | 104.175 | 107.9807 | 118.4074 | 413.2187 | 40.0535 | 79.8994 | 56.4533 | 116.1008 | 132.3525 | 2489.475 | 3.7254
Log | 1005 | 100.5 | 2011-11-21 17:10 | test_1200/63.5 | 202.9376 | 185.2186 | 63.4625 | 100.1404 | 0.66263 | 281.1906 | 3.1191 | 304.3273 | 203.8156 | 312.7193 | 1199.229 | 25.0261 | 106.7728 | 104.0062 | 107.7515 | 118.7481 | 413.6018 | 39.9474 | 79.9748 | 56.6281 | 116.0025 | 132.1542 | 2490.136 | 3.7412
Log | 1006 | 100.6 | 2011-11-21 17:16 | test_1200/63.5 | 204.0768 | 188.8013 | 63.5368 | 100.1481 | 0.67093 | 279.2814 | 3.0957 | 302.4966 | 203.8156 | 311.3377 | 1200.158 | 25.023 | 106.1655 | 103.9525 | 107.7423 | 118.0689 | 413.9604 | 39.9382 | 79.998 | 56.6476 | 116.0109 | 132.2163 | 2477.216 | 3.68
Log | 1007 | 100.7 | 2011-11-21 17:22 | test_1200/63.5 | 204.3692 | 180.4 | 63.6866 | 100.1499 | 0.66015 | 280.1493 | 3.1135 | 303.928 | 203.8156 | 311.6252 | 1198.924 | 25.0967 | 105.796 | 104.1365 | 107.9263 | 117.7107 | 413.9398 | 39.8004 | 79.9619 | 56.6569 | 116.0539 | 132.3286 | 2482.055 | 3.7161
Log | 1008 | 100.8 | 2011-11-21 17:28 | test_1200/63.5 | 202.0894 | 176.01 | 63.2897 | 100.15 | 0.61229 | 283.4469 | 3.1191 | 303.3254 | 203.8156 | 313.1767 | 1200.624 | 24.826 | 105.576 | 103.963 | 107.7319 | 117.5635 | 413.2379 | 39.9351 | 79.9961 | 56.8212 | 116.0268 | 132.2253 | 2490.881 | 3.7193
Log | 1009 | 100.9 | 2011-11-21 17:34 | test_1200/63.5 | 203.852 | 190.6101 | 63.6274 | 100.15 | 0.72907 | 281.5378 | 3.0984 | 303.3931 | 203.8156 | 312.1253 | 1200.103 | 25.024 | 105.4598 | 104.3136 | 108.087 | 117.3454 | 414.2896 | 40.0079 | 80.0384 | 56.9811 | 116.0136 | 132.0878 | 2483.596 | 3.7272
Log | 1010 | 101 | 2011-11-21 17:40 | test_1200/63.5 | 203.4355 | 185.1277 | 63.4823 | 100.166 | 0.67962 | 282.9263 | 3.0936 | 303.6408 | 203.5504 | 312.0514 | 1199.585 | 24.9916 | 106.2766 | 104.5506 | 108.3226 | 118.0586 | 413.6044 | 40.1358 | 80.0534 | 56.8001 | 116.0645 | 132.2332 | 2484.079 | 3.712
Log | 1011 | 101.1 | 2011-11-21 17:46 | test_1200/63.5 | 202.222 | 175.1149 | 63.4586 | 100.1734 | 0.63366 | 284.8354 | 3.1406 | 304.8395 | 203.8156 | 313.8067 | 1200.492 | 25.0878 | 106.7214 | 104.5925 | 108.3582 | 118.4518 | 413.7376 | 40.1497 | 80.1219 | 56.7396 | 116.0686 | 132.3421 | 2496.166 | 3.754
Log | 1012 | 101.2 | 2011-11-21 17:52 | test_1200/63.5 | 202.2707 | 183.0478 | 63.3657 | 100.1815 | 0.65543 | 280.4964 | 3.1195 | 304.0565 | 203.8156 | 313.2716 | 1200.144 | 24.8451 | 107.0583 | 104.3798 | 108.1541 | 118.7459 | 413.5624 | 40.0402 | 79.9346 | 56.4481 | 115.9235 | 132.1488 | 2492.631 | 3.7351
Log | 1013 | 101.3 | 2011-11-21 17:58 | test_1200/63.5 | 203.6781 | 168.1438 | 63.5489 | 100.195 | 0.58554 | 279.2814 | 3.0957 | 303.3972 | 203.8118 | 312.0068 | 1199.947 | 24.9958 | 106.2218 | 104.1052 | 107.8594 | 118.0335 | 413.2253 | 39.9062 | 79.7955 | 56.4026 | 115.918 | 132.267 | 2482.975 | 3.7215
Log | 1014 | 101.4 | 2011-11-21 18:04 | test_1200/63.5 | 203.6819 | 176.5737 | 63.5304 | 100.195 | 0.60579 | 281.5378 | 3.0768 | 302.7616 | 203.8153 | 311.9099 | 1199.139 | 25.0456 | 105.4188 | 103.8477 | 107.6574 | 117.3108 | 414.0711 | 39.846 | 80.0533 | 56.911 | 116.0863 | 132.1354 | 2483.877 | 3.6942
Log | 1015 | 101.5 | 2011-11-21 18:10 | test_1200/63.5 | 203.2264 | 176.444 | 63.464 | 100.1955 | 0.59769 | 282.4056 | 3.127 | 303.8257 | 203.8152 | 312.2821 | 1199.448 | 24.9954 | 105.3964 | 103.7965 | 107.6426 | 117.2883 | 413.511 | 39.9381 | 80.099 | 57.0151 | 115.9417 | 132.313 | 2486.199 | 3.7085
Log | 1016 | 101.6 | 2011-11-21 18:16 | test_1200/63.5 | 202.3059 | 169.0608 | 63.4378 | 100.1951 | 0.56526 | 283.6205 | 3.1163 | 303.8268 | 203.8156 | 313.5735 | 1201.178 | 25.1073 | 106.2691 | 104.1558 | 107.8986 | 118.0296 | 413.1861 | 39.9981 | 80.1575 | 56.7486 | 115.9656 | 131.8755 | 2492.885 | 3.7342
Log | 1017 | 101.7 | 2011-11-21 18:22 | test_1200/63.5 | 202.7592 | 182.5985 | 63.562 | 100.2015 | 0.63169 | 283.6205 | 3.1193 | 304.5827 | 203.815 | 313.4852 | 1200.13 | 25.0102 | 106.7009 | 104.4301 | 108.2392 | 118.3876 | 413.546 | 40.0269 | 79.9849 | 56.5636 | 116.0025 | 131.9351 | 2494.361 | 3.7304
Log | 1018 | 101.8 | 2011-11-21 18:28 | test_1200/63.5 | 201.9581 | 187.1678 | 63.3746 | 100.2 | 0.66272 | 284.1412 | 3.0952 | 303.5866 | 203.8156 | 313.8006 | 1202.06 | 24.9388 | 106.869 | 104.4889 | 108.3049 | 118.711 | 413.542 | 40.1371 | 79.9909 | 56.6193 | 115.9864 | 132.1868 | 2492.859 | 3.7276
Log | 1019 | 101.9 | 2011-11-21 18:34 | test_1200/63.5 | 203.4807 | 185.3277 | 63.5619 | 100.195 | 0.6364 | 282.232 | 3.1052 | 304.4741 | 203.5892 | 312.3733 | 1199.058 | 24.9983 | 106.3319 | 104.5189 | 108.2723 | 118.3739 | 413.1934 | 40.0945 | 80.0369 | 56.5183 | 115.9827 | 132.3123 | 2487.735 | 3.7161
Log | 1020 | 102 | 2011-11-21 18:40 | test_1200/63.5 | 203.1937 | 186.0038 | 63.5335 | 100.195 | 0.66959 | 279.9757 | 3.0896 | 303.5993 | 203.8156 | 312.6745 | 1200.156 | 24.9738 | 105.9914 | 104.2266 | 108.028 | 118.0045 | 413.5532 | 40.0859 | 79.9543 | 56.5931 | 116.0236 | 132.0161 | 2487.855 | 3.7216
Log | 1021 | 102.1 | 2011-11-21 18:46 | test_1200/63.5 | 202.8022 | 186.7147 | 63.5164 | 100.1924 | 0.67226 | 283.6205 | 3.0887 | 303.818 | 203.8156 | 313.1941 | 1200.735 | 24.8484 | 105.6571 | 103.8737 | 107.662 | 117.669 | 413.2593 | 39.8046 | 79.828 | 56.6372 | 115.9857 | 132.2541 | 2490.788 | 3.7147
Log | 1022 | 102.2 | 2011-11-21 18:52 | test_1200/63.5 | 204.0712 | 168.6009 | 63.5853 | 100.18 | 0.59165 | 280.4964 | 3.0811 | 303.634 | 203.8156 | 311.5838 | 1198.769 | 24.9923 | 105.5677 | 103.8835 | 107.6536 | 117.3867 | 413.1855 | 39.7244 | 80.1244 | 56.9076 | 115.9288 | 132.2611 | 2482.045 | 3.697
Log | 1023 | 102.3 | 2011-11-21 18:58 | test_1200/63.5 | 202.7747 | 170.2054 | 63.4266 | 100.1696 | 0.58712 | 280.8435 | 3.0995 | 303.2096 | 203.1292 | 312.7932 | 1201.372 | 25.0248 | 105.7752 | 104.0498 | 107.8316 | 117.665 | 413.2006 | 39.977 | 80.0487 | 56.8813 | 115.9854 | 132.3611 | 2486.281 | 3.7194
Log | 1024 | 102.4 | 2011-11-21 19:04 | test_1200/63.5 | 204.4263 | 167.7224 | 63.6007 | 100.165 | 0.55029 | 278.9343 | 3.0926 | 304.0384 | 203.8152 | 311.1182 | 1198.069 | 24.9749 | 106.3319 | 104.2513 | 108.0975 | 118.0289 | 412.936 | 40.0797 | 80.149 | 56.7918 | 116.0151 | 132.3515 | 2479.786 | 3.6949
Log | 1025 | 102.5 | 2011-11-21 19:10 | test_1200/63.5 | 202.6875 | 165.5808 | 63.5456 | 100.165 | 0.56176 | 280.6699 | 3.1088 | 304.2221 | 203.8156 | 313.5152 | 1200.465 | 25.1244 | 106.6069 | 104.3903 | 108.2503 | 118.3907 | 414.2677 | 39.9783 | 79.899 | 56.5177 | 116.0619 | 132.4791 | 2493.902 | 3.7322
Log | 1026 | 102.6 | 2011-11-21 19:16 | test_1200/63.5 | 204.6094 | 165.4189 | 63.5588 | 100.1549 | 0.54643 | 283.6205 | 3.1017 | 303.1845 | 203.6175 | 310.6347 | 1199.352 | 25.0316 | 106.7684 | 104.5666 | 108.3513 | 118.4008 | 413.2714 | 40.1348 | 79.989 | 56.7319 | 116.0394 | 132.2044 | 2473.282 | 3.6953
Log | 1027 | 102.7 | 2011-11-21 19:22 | test_1200/63.5 | 203.9983 | 162.7047 | 63.5488 | 100.15 | 0.52244 | 279.1079 | 3.0808 | 303.9477 | 203.3558 | 311.5164 | 1199.225 | 24.9141 | 106.7978 | 104.4857 | 108.2315 | 118.4112 | 412.5198 | 40.0106 | 79.9782 | 56.5491 | 115.9642 | 132.3459 | 2480.565 | 3.7103
Log | 1028 | 102.8 | 2011-11-21 19:28 | test_1200/63.5 | 203.2104 | 172.1755 | 63.3935 | 100.1611 | 0.57408 | 279.2814 | 3.0903 | 303.2995 | 203.8015 | 311.96 | 1200.49 | 24.9892 | 106.3065 | 104.4029 | 108.1596 | 118.035 | 412.8438 | 39.9058 | 79.9634 | 56.6679 | 116.0341 | 132.1023 | 2481.479 | 3.7143
Log | 1029 | 102.9 | 2011-11-21 19:34 | test_1200/63.5 | 202.3265 | 169.808 | 63.4639 | 100.1617 | 0.58061 | 283.7941 | 3.1106 | 304.4465 | 203.8156 | 313.6709 | 1201.196 | 24.9964 | 105.8602 | 104.1696 | 107.9731 | 117.6793 | 413.1806 | 40.0213 | 79.9712 | 56.5827 | 115.9637 | 132.2021 | 2493.622 | 3.7459
Log | 1030 | 103 | 2011-11-21 19:40 | test_1200/63.5 | 203.2815 | 162.7218 | 63.5268 | 100.16 | 0.53077 | 282.0584 | 3.0957 | 303.8614 | 203.759 | 312.5068 | 1200.068 | 24.9021 | 105.6247 | 104.1972 | 107.961 | 117.4308 | 413.9071 | 40.0438 | 79.9829 | 56.8055 | 116.0633 | 132.2326 | 2486.703 | 3.7094
Log | 1031 | 103.1 | 2011-11-21 19:46 | test_1200/63.5 | 204.1259 | 161.6843 | 63.4632 | 100.1702 | 0.51947 | 284.3148 | 3.0923 | 303.9894 | 203.364 | 310.9022 | 1199.244 | 24.9758 | 105.7607 | 104.4123 | 108.1396 | 117.6056 | 413.2081 | 40.0387 | 80.1392 | 56.8228 | 116.01 | 132.2956 | 2475.636 | 3.7177
Log | 1032 | 103.2 | 2011-11-21 19:52 | test_1200/63.5 | 203.403 | 165.5325 | 63.4962 | 100.15 | 0.54965 | 280.3228 | 3.0914 | 303.2027 | 203.8156 | 312.1692 | 1200.277 | 25.0045 | 106.4573 | 104.2983 | 108.0717 | 118.0354 | 413.1927 | 39.9828 | 80.0128 | 56.6966 | 116.0392 | 132.2959 | 2483.585 | 3.7126
Log | 1033 | 103.3 | 2011-11-21 19:58 | test_1200/63.5 | 203.344 | 164.4441 | 63.4102 | 100.165 | 0.54528 | 282.232 | 3.0725 | 302.7094 | 203.8156 | 311.8371 | 1200.065 | 25.0947 | 106.7999 | 104.0549 | 107.8597 | 118.4365 | 413.2229 | 40.0362 | 79.8673 | 56.4733 | 116.0432 | 132.213 | 2481.38 | 3.7069
Log | 1034 | 103.4 | 2011-11-21 20:04 | test_1200/63.5 | 204.0286 | 164.2653 | 63.4424 | 100.1667 | 0.54316 | 281.1906 | 3.0879 | 303.5256 | 203.8156 | 310.9484 | 1198.187 | 24.9694 | 106.8381 | 103.9762 | 107.7497 | 118.6808 | 412.9161 | 39.9786 | 79.9889 | 56.5074 | 116.0561 | 132.0468 | 2478.187 | 3.6871
Log | 1035 | 103.5 | 2011-11-21 20:10 | test_1200/63.5 | 202.6404 | 166.6428 | 63.5176 | 100.1725 | 0.55199 | 283.9677 | 3.0969 | 303.4171 | 203.8156 | 313.4498 | 1200.89 | 25.1557 | 106.2715 | 104.0043 | 107.8074 | 118.1502 | 413.4102 | 39.9575 | 79.9804 | 56.5001 | 115.9864 | 132.0392 | 2492.5 | 3.7175
Log | 1036 | 103.6 | 2011-11-21 20:16 | test_1200/63.5 | 202.8478 | 168.7716 | 63.5253 | 100.195 | 0.55618 | 285.1826 | 3.0847 | 303.529 | 203.8156 | 313.1674 | 1200.462 | 24.972 | 105.9723 | 104.1509 | 107.9001 | 117.9426 | 413.2302 | 39.9641 | 79.9866 | 56.5889 | 115.991 | 132.2507 | 2491.141 | 3.721
Log | 1037 | 103.7 | 2011-11-21 20:22 | test_1200/63.5 | 203.7189 | 171.3786 | 63.5551 | 100.19 | 0.59353 | 278.5872 | 3.0858 | 303.0731 | 203.8156 | 311.9744 | 1199.855 | 25.0029 | 105.8452 | 104.1645 | 107.9381 | 117.7412 | 413.5875 | 39.963 | 80.0178 | 56.8079 | 115.9874 | 132.1472 | 2482.909 | 3.7077
Log | 1038 | 103.8 | 2011-11-21 20:28 | test_1200/63.5 | 203.5687 | 182.3834 | 63.5324 | 100.1726 | 0.63652 | 281.0171 | 3.0717 | 303.3015 | 203.8156 | 312.0933 | 1199.482 | 24.9641 | 105.7703 | 104.2016 | 108.0071 | 117.7118 | 413.9451 | 39.8449 | 80.0786 | 56.7759 | 116.0631 | 132.4893 | 2484.627 | 3.7091
Log | 1039 | 103.9 | 2011-11-21 20:34 | test_1200/63.5 | 203.4002 | 178.2332 | 63.5374 | 100.195 | 0.62845 | 278.9343 | 3.0984 | 304.0685 | 203.8156 | 312.3761 | 1200.07 | 24.9913 | 105.7636 | 104.2822 | 108.0996 | 117.7168 | 413.8252 | 39.9735 | 80.1031 | 56.8349 | 115.8886 | 131.8804 | 2485.66 | 3.7236
Log | 1040 | 104 | 2011-11-21 20:40 | test_1200/63.5 | 202.8669 | 177.7646 | 63.319 | 100.2001 | 0.6118 | 283.6205 | 3.0752 | 302.3767 | 203.8156 | 312.1208 | 1200.778 | 24.9711 | 105.7596 | 104.2511 | 108.0881 | 117.7166 | 413.9503 | 40.0612 | 79.9738 | 56.6692 | 115.9698 | 132.1381 | 2482.162 | 3.6962
Log | 1041 | 104.1 | 2011-11-21 20:46 | test_1200/63.5 | 203.7774 | 181.1355 | 63.5132 | 100.195 | 0.63199 | 277.7194 | 3.0548 | 302.1453 | 203.8156 | 311.6793 | 1199.797 | 24.9995 | 105.7716 | 104.3534 | 108.1245 | 117.7118 | 415.3639 | 40.0527 | 79.8542 | 56.5858 | 115.9439 | 132.2168 | 2480.678 | 3.6862
Log | 1042 | 104.2 | 2011-11-21 20:52 | test_1200/63.5 | 203.8934 | 184.784 | 63.5719 | 100.1884 | 0.67102 | 282.0584 | 3.0795 | 303.7932 | 203.8156 | 311.7899 | 1199.839 | 24.9318 | 106.5998 | 104.5118 | 108.3045 | 118.7903 | 414.253 | 40.0722 | 80.203 | 56.6517 | 116.0187 | 132.264 | 2481.473 | 3.6824
Log | 1043 | 104.3 | 2011-11-21 20:58 | test_1200/63.5 | 204.4964 | 183.1519 | 63.6982 | 100.1724 | 0.68376 | 281.1906 | 3.071 | 302.8354 | 203.8156 | 311.4882 | 1200.406 | 24.8863 | 106.1526 | 104.546 | 108.3875 | 118.7932 | 414.3 | 40.1676 | 79.9051 | 56.348 | 115.9432 | 132.2905 | 2477.899 | 3.6544
Log | 1044 | 104.4 | 2011-11-21 21:04 | test_1200/63.5 | 203.45 | 186.7845 | 63.6401 | 100.165 | 0.69126 | 284.1412 | 3.125 | 303.9935 | 204.2969 | 312.8048 | 1200.898 | 24.9824 | 104.5453 | 104.0145 | 107.8751 | 117.3336 | 413.9514 | 39.969 | 79.8367 | 56.5279 | 115.9532 | 132.1538 | 2487.354 | 3.7071
Log | 1045 | 104.5 | 2011-11-21 21:10 | test_1200/63.5 | 204.3787 | 189.5658 | 63.4629 | 100.165 | 0.68341 | 283.2734 | 3.1074 | 302.9255 | 203.8157 | 310.5163 | 1199.906 | 25.0672 | 105.2763 | 103.8154 | 107.5973 | 117.7264 | 414.3124 | 39.8444 | 80.0268 | 56.6243 | 116.0521 | 132.2621 | 2471.198 | 3.6533
Log | 1046 | 104.6 | 2011-11-21 21:16 | test_1200/63.5 | 203.759 | 189.5651 | 63.447 | 100.165 | 0.70825 | 283.6205 | 3.0816 | 303.6196 | 203.8405 | 311.3826 | 1200.253 | 25.1704 | 106.2284 | 103.7924 | 107.6074 | 118.4454 | 413.9717 | 39.7829 | 80.1622 | 56.6478 | 115.9809 | 131.9122 | 2477.376 | 3.6708
Log | 1047 | 104.7 | 2011-11-21 21:22 | test_1200/63.5 | 203.9052 | 182.046 | 63.4274 | 100.165 | 0.71034 | 283.6205 | 3.1157 | 303.3773 | 204.7215 | 311.063 | 1200.289 | 24.9108 | 106.1249 | 104.1848 | 107.9733 | 118.8002 | 413.622 | 39.919 | 79.9727 | 56.4235 | 116.0092 | 132.2775 | 2474.76 | 3.6795
Log | 1048 | 104.8 | 2011-11-21 21:28 | test_1200/63.5 | 204.289 | 187.2357 | 63.7022 | 100.165 | 0.69687 | 279.8021 | 3.111 | 303.7379 | 203.8227 | 311.824 | 1200.593 | 24.963 | 104.7217 | 104.3912 | 108.2212 | 117.3972 | 413.63 | 40.1098 | 79.9175 | 56.612 | 115.9584 | 132.4005 | 2480.186 | 3.68
Log | 1049 | 104.9 | 2011-11-21 21:34 | test_1200/63.5 | 204.3879 | 189.88 | 63.5793 | 100.168 | 0.70964 | 281.1906 | 3.0986 | 303.223 | 203.8156 | 311.072 | 1199.986 | 25.0797 | 104.7252 | 104.5966 | 108.3711 | 117.389 | 414.0284 | 40.2469 | 79.9622 | 56.6482 | 115.9685 | 132.2296 | 2475.456 | 3.657
Log | 1050 | 105 | 2011-11-21 21:40 | test_1200/63.5 | 203.9452 | 178.8083 | 63.5502 | 100.1649 | 0.6366 | 281.7113 | 3.12 | 304.0807 | 203.8156 | 311.6046 | 1199.855 | 24.9922 | 105.6295 | 104.4765 | 108.2662 | 118.0941 | 413.6158 | 40.0527 | 80.2171 | 56.7543 | 115.9347 | 132.0931 | 2479.965 | 3.6778
Log | 1051 | 105.1 | 2011-11-21 21:46 | test_1200/63.5 | 203.9807 | 180.7341 | 63.468 | 100.155 | 0.65597 | 285.3561 | 3.1166 | 303.8701 | 204.2686 | 311.1471 | 1199.849 | 25.0812 | 106.257 | 104.2882 | 108.0613 | 118.8058 | 413.6241 | 39.9559 | 80.023 | 56.4106 | 116.0092 | 132.2229 | 2476.336 | 3.6666
Log | 1052 | 105.2 | 2011-11-21 21:52 | test_1200/63.5 | 203.4991 | 183.1519 | 63.5257 | 100.1555 | 0.66927 | 283.9677 | 3.1175 | 303.5858 | 203.8458 | 312.1671 | 1201.039 | 24.9261 | 105.5591 | 104.0321 | 107.8357 | 118.4187 | 413.6049 | 39.8051 | 79.8822 | 56.3661 | 115.9454 | 132.1002 | 2481.991 | 3.674
Log | 1053 | 105.3 | 2011-11-21 21:58 | test_1200/63.5 | 204.1405 | 176.1286 | 63.4416 | 100.15 | 0.61893 | 279.9757 | 3.0988 | 303.3758 | 203.8158 | 310.7741 | 1199.579 | 24.9699 | 104.5564 | 103.9132 | 107.716 | 117.3689 | 413.2447 | 39.8892 | 79.8374 | 56.301 | 116.0189 | 132.0118 | 2473.924 | 3.6626
Log | 1054 | 105.4 | 2011-11-21 22:04 | test_1200/63.5 | 203.5929 | 173.7684 | 63.4401 | 100.15 | 0.61229 | 281.8849 | 3.123 | 304.0501 | 204.7203 | 311.6028 | 1199.519 | 25.0646 | 104.6268 | 103.8148 | 107.6632 | 117.3641 | 413.4785 | 39.9076 | 80.0238 | 56.6423 | 115.9944 | 132.2439 | 2480.644 | 3.678
Log | 1055 | 105.5 | 2011-11-21 22:10 | test_1200/63.5 | 203.3813 | 175.8712 | 63.4058 | 100.149 | 0.60797 | 281.5378 | 3.1121 | 303.1321 | 203.8228 | 311.7582 | 1200.354 | 24.986 | 105.4585 | 104.1579 | 107.9496 | 118.0896 | 414.3276 | 40.1167 | 80.0276 | 56.6299 | 116.0074 | 132.228 | 2480.155 | 3.668
Log | 1056 | 105.6 | 2011-11-21 22:16 | test_1200/63.5 | 203.9738 | 172.3242 | 63.4734 | 100.1406 | 0.61 | 279.9757 | 3.1088 | 303.7529 | 203.8156 | 311.184 | 1200.102 | 24.9645 | 105.862 | 104.304 | 108.1375 | 118.4417 | 413.5984 | 39.9697 | 80.2095 | 56.7488 | 116.0004 | 132.0937 | 2476.107 | 3.6728
Log | 1057 | 105.7 | 2011-11-21 22:22 | test_1200/63.5 | 204.4297 | 181.7509 | 63.4907 | 100.1437 | 0.6228 | 283.4469 | 3.1135 | 303.6124 | 203.8156 | 310.5748 | 1198.847 | 25.0028 | 105.9342 | 104.4087 | 108.1599 | 118.7805 | 413.6262 | 40.0902 | 79.9717 | 56.3757 | 116.0087 | 132.265 | 2473.847 | 3.6584
Log | 1058 | 105.8 | 2011-11-21 22:28 | test_1200/63.5 | 204.1686 | 186.4329 | 63.5481 | 100.15 | 0.679 | 282.7527 | 3.0927 | 302.9988 | 204.3307 | 311.2528 | 1200.013 | 25.0017 | 104.9582 | 104.4146 | 108.1818 | 117.7567 | 413.6555 | 40.1284 | 79.8453 | 56.4312 | 116.0349 | 132.2652 | 2476.838 | 3.657
Log | 1059 | 105.9 | 2011-11-21 22:34 | test_1200/63.5 | 203.8735 | 191.6234 | 63.5064 | 100.15 | 0.71911 | 280.3228 | 3.0985 | 302.9366 | 204.2358 | 311.4993 | 1200.186 | 25.0129 | 104.4712 | 104.392 | 108.2119 | 117.3948 | 413.9781 | 40.0869 | 80.0299 | 56.5793 | 115.9653 | 132.1902 | 2478.443 | 3.6446
Log | 1060 | 106 | 2011-11-21 22:40 | test_1200/63.5 | 203.5959 | 185.5542 | 63.4698 | 100.1401 | 0.66617 | 283.6205 | 3.1115 | 304.4358 | 203.8508 | 311.7441 | 1199.641 | 25.0561 | 104.8681 | 104.3894 | 108.1936 | 117.7551 | 413.628 | 39.9876 | 80.101 | 56.6858 | 115.9733 | 132.137 | 2481.517 | 3.6836
Log | 1061 | 106.1 | 2011-11-21 22:46 | test_1200/63.5 | 205.0996 | 174.0191 | 63.6626 | 100.1234 | 0.62598 | 282.7527 | 3.0823 | 303.0125 | 203.8165 | 310.3986 | 1199.951 | 24.9126 | 105.5238 | 104.2456 | 108.0772 | 118.1159 | 413.2775 | 39.9527 | 80.0809 | 56.6596 | 115.9232 | 132.2523 | 2470.169 | 3.6458
Log | 1062 | 106.2 | 2011-11-21 22:52 | test_1200/63.5 | 203.5682 | 178.0779 | 63.536 | 100.1064 | 0.65485 | 281.5378 | 3.1135 | 304.0368 | 203.8156 | 312.1118 | 1199.659 | 25.0147 | 105.8266 | 103.9231 | 107.7836 | 118.4855 | 413.5978 | 39.8359 | 80.0768 | 56.5719 | 116.0352 | 132.0228 | 2484.408 | 3.6853
Log | 1063 | 106.3 | 2011-11-21 22:58 | test_1200/63.5 | 204.0221 | 170.9922 | 63.4818 | 100.1099 | 0.59357 | 280.6699 | 3.0984 | 303.2138 | 203.8209 | 311.1515 | 1200.053 | 25.0198 | 105.7904 | 103.8691 | 107.7471 | 118.4763 | 413.1638 | 39.8945 | 79.8555 | 56.1938 | 115.9537 | 132.1022 | 2475.95 | 3.6696
Log | 1064 | 106.4 | 2011-11-21 23:04 | test_1200/63.5 | 203.6808 | 174.0219 | 63.3619 | 100.1101 | 0.62436 | 281.3642 | 3.102 | 303.3965 | 203.8156 | 311.0843 | 1199.03 | 25.0686 | 104.8974 | 103.8686 | 107.6385 | 117.7988 | 413.2646 | 39.9635 | 79.8688 | 56.2882 | 116.0712 | 131.9607 | 2477.527 | 3.6499
Log | 1065 | 106.5 | 2011-11-21 23:10 | test_1200/63.5 | 204.2796 | 175.1922 | 63.5748 | 100.1106 | 0.6028 | 281.8849 | 3.095 | 303.0925 | 203.8156 | 311.2144 | 1200.377 | 25.0841 | 104.3547 | 104.152 | 108.0006 | 117.3133 | 413.2871 | 40.0811 | 80.0256 | 56.7051 | 115.9558 | 132.1062 | 2475.782 | 3.6516
Log | 1066 | 106.6 | 2011-11-21 23:16 | test_1200/63.5 | 204.629 | 180.5216 | 63.6133 | 100.105 | 0.64734 | 280.8435 | 3.1048 | 303.7005 | 203.8156 | 310.8713 | 1199.276 | 25.009 | 104.7012 | 104.3357 | 108.1328 | 117.4153 | 413.3461 | 40.1654 | 80.0738 | 56.6929 | 116.0036 | 132.2417 | 2475.323 | 3.6644
Log | 1067 | 106.7 | 2011-11-21 23:22 | test_1200/63.5 | 203.1867 | 184.5575 | 63.4707 | 100.0926 | 0.66487 | 283.6205 | 3.1216 | 303.4637 | 204.0726 | 312.3765 | 1201.379 | 25.0024 | 105.4513 | 104.4074 | 108.2356 | 118.1344 | 413.8231 | 40.1244 | 80.1166 | 56.7182 | 116.0701 | 132.1196 | 2482.954 | 3.6932
Log | 1068 | 106.8 | 2011-11-21 23:28 | test_1200/63.5 | 205.2709 | 184.3372 | 63.6658 | 100.0984 | 0.68448 | 278.9343 | 3.0747 | 302.9297 | 204.3726 | 310.155 | 1198.777 | 25.0831 | 105.871 | 104.5187 | 108.3166 | 118.4929 | 413.7979 | 40.0221 | 79.9336 | 56.269 | 115.8906 | 132.3783 | 2470.648 | 3.64
Log | 1069 | 106.9 | 2011-11-21 23:34 | test_1200/63.5 | 203.452 | 182.8702 | 63.3759 | 100.09 | 0.64951 | 281.8849 | 3.1154 | 303.3812 | 204.7215 | 311.5028 | 1199.658 | 25.0302 | 105.9397 | 104.3388 | 108.1456 | 118.4975 | 413.3685 | 39.8126 | 79.8169 | 56.218 | 116.0158 | 132.2613 | 2479.562 | 3.6679
Log | 1070 | 107 | 2011-11-21 23:40 | test_1200/63.5 | 203.6789 | 173.9057 | 63.3668 | 100.0897 | 0.6242 | 283.6205 | 3.0905 | 302.4962 | 204.4379 | 311.1112 | 1201.362 | 24.9734 | 105.4604 | 104.2025 | 107.997 | 118.1441 | 413.2733 | 39.7464 | 79.9988 | 56.3754 | 116.0852 | 132.2125 | 2472.933 | 3.6462
Log | 1071 | 107.1 | 2011-11-21 23:46 | test_1200/63.5 | 203.0073 | 181.4583 | 63.5066 | 100.0771 | 0.6571 | 282.7527 | 3.1242 | 304.0626 | 204.6929 | 312.8292 | 1202.119 | 24.9119 | 104.5833 | 104.0161 | 107.8688 | 117.4231 | 413.2794 | 39.9943 | 80.0648 | 56.6518 | 116.0215 | 132.3677 | 2485.021 | 3.7068
Log | 1072 | 107.2 | 2011-11-21 23:52 | test_1200/63.5 | 204.4249 | 183.3888 | 63.451 | 100.1204 | 0.67086 | 282.232 | 3.1081 | 303.753 | 204.7215 | 310.388 | 1199.078 | 24.9901 | 104.6975 | 104.0633 | 107.8771 | 117.3883 | 413.3033 | 40.0482 | 79.9404 | 56.5877 | 116.0244 | 132.2174 | 2471.883 | 3.6599
Log | 1073 | 107.3 | 2011-11-21 23:58 | test_1200/63.5 | 204.716 | 192.1728 | 63.5824 | 100.1477 | 0.70122 | 284.6619 | 3.0951 | 303.5977 | 204.2106 | 310.5883 | 1199.295 | 25.1509 | 105.4408 | 104.085 | 107.8998 | 117.7985 | 413.463 | 40.1873 | 80.0766 | 56.5926 | 116.0325 | 132.2386 | 2473.031 | 3.6579
Log | 1074 | 107.4 | 2011-11-22 00:04 | test_1200/63.5 | 203.7814 | 192.8391 | 63.387 | 100.1465 | 0.73497 | 281.0171 | 3.0751 | 304.2873 | 204.721 | 311.0538 | 1199.14 | 24.865 | 105.8026 | 104.1505 | 107.9622 | 118.1423 | 413.3038 | 40.0273 | 80.0505 | 56.5801 | 116.0195 | 132.2901 | 2477.057 | 3.6619
Log | 1075 | 107.5 | 2011-11-22 00:10 | test_1200/63.5 | 204.3319 | 193.708 | 63.6207 | 100.134 | 0.72384 | 283.9677 | 3.1113 | 304.3446 | 204.7215 | 311.3594 | 1199.617 | 25.0305 | 105.9885 | 104.1135 | 107.9462 | 118.4464 | 413.5296 | 39.9148 | 79.9698 | 56.4641 | 115.9898 | 132.1474 | 2478.505 | 3.6876
Log | 1076 | 107.6 | 2011-11-22 00:16 | test_1200/63.5 | 204.4166 | 189.3571 | 63.4297 | 100.1256 | 0.73232 | 283.2734 | 3.1099 | 303.6049 | 204.7215 | 310.2961 | 1199.6 | 24.8884 | 106.1012 | 104.1065 | 107.8634 | 118.4767 | 413.2902 | 39.9001 | 79.8789 | 56.4177 | 116.0362 | 132.1376 | 2470.076 | 3.658
Log | 1077 | 107.7 | 2011-11-22 00:22 | test_1200/63.5 | 203.0314 | 189.3258 | 63.4765 | 100.1147 | 0.70761 | 281.3642 | 3.1079 | 304.4672 | 204.7215 | 312.6439 | 1201.659 | 24.9268 | 106.1013 | 104.0687 | 107.9072 | 118.4653 | 413.2693 | 39.9653 | 80.014 | 56.4272 | 116.0303 | 132.2436 | 2484.5 | 3.6877
Log | 1078 | 107.8 | 2011-11-22 00:28 | test_1200/63.5 | 204.5777 | 183.4309 | 63.4514 | 100.1105 | 0.70218 | 278.9343 | 3.0566 | 302.1633 | 204.7215 | 310.158 | 1200.081 | 25.0148 | 104.9573 | 104.1505 | 107.9177 | 117.3772 | 415.04 | 40.0176 | 79.8666 | 56.717 | 115.9437 | 132.0896 | 2467.987 | 3.6349
Log | 1079 | 107.9 | 2011-11-22 00:34 | test_1200/63.5 | 204.0293 | 190.0465 | 63.546 | 100.0938 | 0.58758 | 280.1493 | 3.0735 | 302.4799 | 204.7215 | 311.4552 | 1200.805 | 24.9951 | 104.6759 | 104.2663 | 108.0336 | 117.0075 | 415.3733 | 40.0997 | 80.0319 | 57.1135 | 115.9942 | 132.2607 | 2476.815 | 3.761
Log | 1080 | 108 | 2011-11-22 00:40 | test_1200/63.5 | 203.8464 | 187.7152 | 63.3286 | 100.0994 | 0.57212 | 285.7033 | 3.0707 | 302.6641 | 204.7215 | 310.6683 | 1199.96 | 25.1082 | 105.6648 | 104.2004 | 107.984 | 117.7036 | 413.4885 | 40.0816 | 80.0146 | 56.9946 | 115.9514 | 132.4158 | 2472.297 | 3.7859
Log | 1081 | 108.1 | 2011-11-22 00:46 | test_1200/63.5 | 204.1138 | 190.4281 | 63.4708 | 100.09 | 0.5648 | 281.3642 | 3.1018 | 303.6093 | 204.7215 | 310.9579 | 1200.092 | 24.9718 | 106.0744 | 104.1671 | 108.005 | 118.0478 | 412.6074 | 40.1231 | 80.0025 | 56.8169 | 116.052 | 132.1209 | 2474.329 | 3.7908
Log | 1082 | 108.2 | 2011-11-22 00:52 | test_1200/63.5 | 204.7138 | 192.9529 | 63.7869 | 100.1023 | 0.56366 | 284.4883 | 3.1109 | 305.4168 | 204.7215 | 311.5909 | 1200.037 | 24.9866 | 106.4532 | 104.2672 | 108.0761 | 118.4272 | 412.8532 | 39.9823 | 80.0155 | 56.6623 | 116.0215 | 132.371 | 2479.479 | 3.8222
Log | 1083 | 108.3 | 2011-11-22 00:58 | test_1200/63.5 | 203.4907 | 186.3453 | 63.3996 | 100.1199 | 0.55402 | 286.0504 | 3.0961 | 302.9572 | 204.7215 | 311.5605 | 1201.556 | 25.0784 | 106.7268 | 104.267 | 108.0365 | 118.7233 | 412.799 | 39.8808 | 79.9169 | 56.5387 | 116.0656 | 132.0733 | 2476.103 | 3.7912
Log | 1084 | 108.4 | 2011-11-22 01:04 | test_1200/63.5 | 204.3582 | 179.3759 | 63.5127 | 100.1048 | 0.52806 | 282.232 | 3.0943 | 303.8792 | 204.3799 | 310.7909 | 1199.337 | 25.0452 | 106.1823 | 104.1999 | 107.9737 | 118.3554 | 412.4557 | 39.8084 | 79.9613 | 56.7173 | 115.9948 | 132.2624 | 2474.556 | 3.791
Log | 1085 | 108.5 | 2011-11-22 01:10 | test_1200/63.5 | 202.9832 | 180.7415 | 63.3516 | 100.105 | 0.53396 | 285.8768 | 3.1132 | 304.7171 | 204.7215 | 312.1029 | 1200.219 | 25.0068 | 105.0727 | 104.3674 | 108.0986 | 117.274 | 412.504 | 39.9595 | 80.0905 | 56.9979 | 116.0748 | 132.1906 | 2483.177 | 3.7993
Log | 1086 | 108.6 | 2011-11-22 01:16 | test_1200/63.5 | 203.2765 | 182.374 | 63.4909 | 100.09 | 0.5362 | 286.5711 | 3.117 | 304.707 | 204.7215 | 312.3377 | 1200.691 | 24.9997 | 105.3665 | 104.5021 | 108.2462 | 117.5465 | 412.7789 | 40.0231 | 80.1502 | 57.0361 | 116.0938 | 132.1984 | 2484.069 | 3.8044
Log | 1087 | 108.7 | 2011-11-22 01:22 | test_1200/63.5 | 204.0406 | 184.7635 | 63.4426 | 100.09 | 0.56218 | 285.009 | 3.1005 | 304.5037 | 204.7215 | 310.9314 | 1200.006 | 24.9052 | 106.2328 | 104.5664 | 108.3282 | 118.3112 | 412.769 | 40.1167 | 79.9171 | 56.5635 | 116.0494 | 132.3179 | 2474.295 | 3.7854
Log | 1088 | 108.8 | 2011-11-22 01:28 | test_1200/63.5 | 203.8859 | 188.4332 | 63.4176 | 100.0907 | 0.56202 | 281.0171 | 3.0803 | 303.705 | 204.7215 | 311.0444 | 1199.431 | 25.038 | 106.7326 | 104.1303 | 107.9368 | 118.9984 | 412.7613 | 40.166 | 79.924 | 56.3307 | 115.9934 | 132.355 | 2476.382 | 3.7796
Log | 1089 | 108.9 | 2011-11-22 01:34 | test_1200/63.5 | 204.3863 | 184.2804 | 63.4993 | 100.0889 | 0.555 | 283.2734 | 3.1004 | 303.3835 | 204.7215 | 310.6829 | 1199.581 | 25.0128 | 105.5366 | 103.8477 | 107.6418 | 117.9344 | 412.7796 | 39.9601 | 79.8493 | 56.5789 | 115.9654 | 132.2408 | 2473.195 | 3.7806
Log | 1090 | 109 | 2011-11-22 01:40 | test_1200/63.5 | 204.1928 | 187.5539 | 63.549 | 100.09 | 0.56925 | 281.3642 | 3.0901 | 304.1633 | 204.7215 | 311.2207 | 1199.43 | 24.9478 | 104.9685 | 103.803 | 107.5852 | 117.2063 | 412.7414 | 39.8792 | 80.0403 | 56.9214 | 116.0024 | 132.4802 | 2477.787 | 3.7758
Log | 1091 | 109.1 | 2011-11-22 01:46 | test_1200/63.5 | 205.0342 | 183.0636 | 63.5842 | 100.0963 | 0.54784 | 284.6619 | 3.0897 | 304.1678 | 204.7215 | 310.115 | 1199.221 | 24.9253 | 105.7716 | 104.3095 | 108.0308 | 117.9073 | 412.7299 | 39.8802 | 80.184 | 57.0245 | 116.0295 | 132.3167 | 2469.415 | 3.7844
Log | 1092 | 109.2 | 2011-11-22 01:52 | test_1200/63.5 | 203.4896 | 183.1927 | 63.4149 | 100.105 | 0.54657 | 284.6619 | 3.1252 | 304.3102 | 204.7215 | 311.637 | 1199.974 | 25.0348 | 106.3506 | 104.4451 | 108.2161 | 118.2569 | 412.7122 | 40.0226 | 80.1598 | 56.8953 | 115.9576 | 132.3167 | 2479.977 | 3.7866
Log | 1093 | 109.3 | 2011-11-22 01:58 | test_1200/63.5 | 204.7788 | 179.2296 | 63.584 | 100.105 | 0.53468 | 282.5791 | 3.1252 | 304.5267 | 204.7188 | 310.5008 | 1198.929 | 24.9871 | 106.6957 | 104.6233 | 108.3878 | 118.8397 | 412.7091 | 40.2104 | 79.9743 | 56.3327 | 115.9888 | 132.2944 | 2473.088 | 3.7842
Log | 1094 | 109.4 | 2011-11-22 02:04 | test_1200/63.5 | 203.6176 | 172.3051 | 63.3896 | 100.1013 | 0.50095 | 283.2734 | 3.1178 | 304.0678 | 204.7215 | 311.317 | 1199.997 | 25.0078 | 105.6937 | 104.5404 | 108.3108 | 118.2274 | 412.3473 | 40.2176 | 79.827 | 56.4032 | 115.9727 | 132.2873 | 2477.383 | 3.7911
Log | 1095 | 109.5 | 2011-11-22 02:10 | test_1200/63.5 | 203.9237 | 177.4848 | 63.3807 | 100.09 | 0.52569 | 285.7033 | 3.1092 | 304.3001 | 204.7215 | 310.8057 | 1199.363 | 24.9906 | 105.0961 | 103.9977 | 107.7828 | 117.5264 | 412.6885 | 39.9707 | 80.003 | 56.8258 | 116.0213 | 132.2389 | 2474.622 | 3.7861
Log | 1096 | 109.6 | 2011-11-22 02:16 | test_1200/63.5 | 203.8713 | 169.441 | 63.5855 | 100.0899 | 0.47681 | 282.0584 | 3.1316 | 304.9448 | 204.7215 | 311.8905 | 1199.702 | 24.9762 | 104.92 | 103.8625 | 107.6109 | 117.5288 | 412.3578 | 39.8438 | 80.1563 | 56.8922 | 115.9992 | 132.2048 | 2482.557 | 3.7934
Log | 1097 | 109.7 | 2011-11-22 02:22 | test_1200/63.5 | 202.7411 | 158.4288 | 63.3019 | 100.0805 | 0.44707 | 281.7113 | 3.1068 | 303.5535 | 204.7215 | 312.2302 | 1200.734 | 24.9102 | 105.3214 | 103.8853 | 107.6117 | 117.5809 | 411.9955 | 39.8116 | 79.9948 | 56.7454 | 115.9815 | 132.3869 | 2483.125 | 3.7929
Log | 1098 | 109.8 | 2011-11-22 02:28 | test_1200/63.5 | 203.9932 | 161.3632 | 63.5027 | 100.075 | 0.44129 | 280.6699 | 3.1184 | 304.3448 | 203.8404 | 311.2982 | 1199.478 | 25.0506 | 105.7968 | 104.407 | 108.1068 | 118.2392 | 412.0104 | 40.0028 | 80.0196 | 56.6018 | 116.0674 | 132.063 | 2478.305 | 3.7799
Log | 1099 | 109.9 | 2011-11-22 02:34 | test_1200/63.5 | 203.5025 | 170.7554 | 63.612 | 100.0751 | 0.47477 | 285.7033 | 3.1265 | 305.248 | 203.8258 | 312.5858 | 1200.762 | 25.0418 | 106.1599 | 104.6025 | 108.3654 | 118.5981 | 412.3304 | 40.1892 | 80.0044 | 56.5412 | 115.998 | 132.1889 | 2485.894 | 3.8112
Log | 1100 | 110 | 2011-11-22 02:40 | test_1200/63.5 | 203.4401 | 176.1516 | 63.403 | 100.0876 | 0.51001 | 285.1826 | 3.1279 | 304.2469 | 204.7215 | 311.6544 | 1199.724 | 25.0137 | 106.1201 | 104.701 | 108.4471 | 118.593 | 412.3841 | 40.2101 | 79.9333 | 56.4098 | 116.099 | 132.1974 | 2480.631 | 3.791
Log | 1101 | 110.1 | 2011-11-22 02:46 | test_1200/63.5 | 204.0602 | 174.8813 | 63.4906 | 100.075 | 0.5091 | 281.3642 | 3.0967 | 303.5132 | 204.7215 | 311.1364 | 1199.261 | 24.9114 | 105.2706 | 104.1029 | 107.8706 | 117.799 | 412.2802 | 40.0229 | 80.0103 | 56.7801 | 115.9242 | 132.3152 | 2477.464 | 3.7571
Log | 1102 | 110.2 | 2011-11-22 02:52 | test_1200/63.5 | 203.6293 | 174.8488 | 63.5478 | 100.0745 | 0.5159 | 282.232 | 3.1072 | 304.2349 | 204.7215 | 312.0757 | 1199.763 | 25.0802 | 104.763 | 103.836 | 107.6914 | 117.2029 | 412.3508 | 39.7229 | 80.0294 | 56.8354 | 115.9291 | 132.3827 | 2483.904 | 3.7906
Log | 1103 | 110.3 | 2011-11-22 02:58 | test_1200/63.5 | 203.9838 | 176.0599 | 63.4811 | 100.0783 | 0.51964 | 280.6699 | 3.0832 | 302.9674 | 204.7215 | 311.2065 | 1200.6 | 25.0432 | 105.4276 | 103.8643 | 107.6143 | 117.6517 | 412.3997 | 39.7986 | 80.0438 | 56.8614 | 116.0822 | 132.1481 | 2475.26 | 3.7681
Log | 1104 | 110.4 | 2011-11-22 03:04 | test_1200/63.5 | 203.9765 | 180.8834 | 63.4222 | 100.09 | 0.53435 | 284.4883 | 3.0802 | 303.7087 | 204.7215 | 310.9288 | 1199.028 | 25.124 | 105.9929 | 104.1824 | 108.018 | 118.2951 | 412.7506 | 40.0305 | 80.0807 | 56.789 | 115.9883 | 132.2381 | 2476.292 | 3.7805
Log | 1105 | 110.5 | 2011-11-22 03:10 | test_1200/63.5 | 203.7064 | 173.8369 | 63.4748 | 100.0829 | 0.50784 | 286.9182 | 3.0947 | 304.0202 | 204.6649 | 311.5995 | 1199.705 | 24.9668 | 106.201 | 104.4526 | 108.1827 | 118.3029 | 412.3982 | 40.1716 | 79.8887 | 56.4959 | 115.9319 | 132.254 | 2480.234 | 3.7913
Log | 1106 | 110.6 | 2011-11-22 03:16 | test_1200/63.5 | 203.144 | 180.5945 | 63.4858 | 100.0884 | 0.53332 | 282.7527 | 3.0914 | 305.1402 | 204.7215 | 312.5163 | 1199.873 | 25.0064 | 106.2744 | 104.5234 | 108.3326 | 118.6639 | 412.4181 | 40.2016 | 80.0215 | 56.498 | 116.0172 | 132.2853 | 2487.183 | 3.8075
Log | 1107 | 110.7 | 2011-11-22 03:22 | test_1200/63.5 | 204.0009 | 173.5387 | 63.5027 | 100.0733 | 0.50595 | 284.6619 | 3.0967 | 303.1514 | 204.7215 | 311.2865 | 1200.561 | 25.04 | 105.4419 | 104.5678 | 108.3059 | 117.954 | 412.3854 | 39.9748 | 79.9042 | 56.5163 | 115.9787 | 132.309 | 2475.976 | 3.79
Log | 1108 | 110.8 | 2011-11-22 03:28 | test_1200/63.5 | 203.4977 | 175.8787 | 63.5341 | 100.06 | 0.51557 | 283.0998 | 3.1035 | 304.276 | 204.7215 | 312.2105 | 1200.794 | 25.0201 | 104.9014 | 104.1797 | 107.947 | 117.4253 | 412.4448 | 39.8779 | 79.9045 | 56.5431 | 115.9803 | 132.3887 | 2482.844 | 3.804
Log | 1109 | 110.9 | 2011-11-22 03:34 | test_1200/63.5 | 204.5854 | 177.9576 | 63.6392 | 100.0566 | 0.53269 | 286.0504 | 3.0835 | 304.3164 | 204.7215 | 311.0642 | 1199.6 | 24.9362 | 105.1125 | 104.0049 | 107.794 | 117.5685 | 412.4601 | 39.8253 | 80.0275 | 56.6737 | 115.981 | 132.4587 | 2476.19 | 3.7787
Log | 1110 | 111 | 2011-11-22 03:40 | test_1200/63.5 | 203.808 | 178.1369 | 63.3752 | 100.045 | 0.52696 | 281.3642 | 3.0828 | 304.0252 | 204.7215 | 310.9557 | 1199.279 | 24.9536 | 105.5404 | 103.9218 | 107.6711 | 117.9525 | 412.4451 | 39.9197 | 80.1032 | 56.9125 | 115.978 | 132.342 | 2475.988 | 3.777
Log | 1111 | 111.1 | 2011-11-22 03:46 | test_1200/63.5 | 204.4692 | 178.6818 | 63.6257 | 100.045 | 0.52574 | 281.8849 | 3.1049 | 305.1225 | 204.7215 | 311.1752 | 1199.44 | 24.9923 | 105.7914 | 103.9996 | 107.8172 | 118.2357 | 412.4431 | 40.0514 | 80.2829 | 57.0039 | 115.9699 | 132.3938 | 2477.404 | 3.7919
Log | 1112 | 111.2 | 2011-11-22 03:52 | test_1200/63.5 | 203.3558 | 168.5576 | 63.2801 | 100.0352 | 0.4837 | 284.8354 | 3.0656 | 302.9343 | 204.7215 | 311.1795 | 1199.94 | 24.9802 | 105.9743 | 104.0736 | 107.8199 | 118.2339 | 412.0774 | 40.1532 | 79.7571 | 56.3857 | 115.975 | 131.9714 | 2476.406 | 3.7689
Log | 1113 | 111.3 | 2011-11-22 03:58 | test_1200/63.5 | 202.4435 | 191.0673 | 63.4997 | 100.03 | 0.58498 | 281.8849 | 3.1018 | 303.8131 | 204.7292 | 313.6664 | 1201.538 | 25.0449 | 106.0315 | 104.4298 | 108.218 | 118.3303 | 412.7643 | 40.1003 | 80.0955 | 56.5692 | 116.0859 | 132.4042 | 2492.877 | 3.8026
Log | 1114 | 111.4 | 2011-11-22 04:04 | test_1200/63.5 | 202.6608 | 191.6955 | 63.3725 | 100.03 | 0.58173 | 286.0504 | 3.1014 | 304.4911 | 204.7215 | 312.7025 | 1200.352 | 25.0443 | 106.0416 | 104.7796 | 108.5686 | 118.353 | 412.8456 | 40.0304 | 80.1188 | 56.9777 | 116.0011 | 132.3732 | 2487.671 | 3.8106
Log | 1115 | 111.5 | 2011-11-22 04:10 | test_1200/63.5 | 204.0581 | 185.2951 | 63.4963 | 100.0399 | 0.55461 | 286.3975 | 3.0594 | 304.1208 | 204.7215 | 311.1677 | 1198.859 | 25.009 | 106.0269 | 104.5415 | 108.2569 | 118.3524 | 412.8241 | 40.0461 | 80.0472 | 56.794 | 115.9701 | 132.2861 | 2478.544 | 3.7812
Log | 1116 | 111.6 | 2011-11-22 04:16 | test_1200/63.5 | 202.535 | 187.8175 | 63.4076 | 100.032 | 0.58342 | 286.5711 | 3.075 | 303.3938 | 205.5707 | 313.07 | 1201.182 | 24.9416 | 105.3511 | 104.1117 | 107.9212 | 117.9368 | 412.8284 | 39.962 | 79.9075 | 56.6513 | 115.9922 | 132.1263 | 2488.874 | 3.7861
Log | 1117 | 111.7 | 2011-11-22 04:22 | test_1200/63.5 | 202.7239 | 188.3343 | 63.4493 | 100.0275 | 0.57529 | 282.4056 | 3.0864 | 303.7228 | 204.8479 | 312.9836 | 1201.157 | 25.0815 | 104.8915 | 104.0449 | 107.8141 | 117.2927 | 412.8314 | 39.8788 | 79.903 | 56.7879 | 115.9901 | 132.1532 | 2488.239 | 3.7956
Log | 1118 | 111.8 | 2011-11-22 04:28 | test_1200/63.5 | 203.8783 | 187.5371 | 63.4622 | 100.0304 | 0.57458 | 281.7113 | 3.0888 | 304.1029 | 204.8419 | 311.2748 | 1198.966 | 25.0657 | 105.1698 | 104.1004 | 107.9018 | 117.646 | 412.8092 | 39.9601 | 80.0944 | 56.9125 | 115.9931 | 132.3343 | 2479.176 | 3.7724
Log | 1119 | 111.9 | 2011-11-22 04:34 | test_1200/63.5 | 203.6375 | 185.9296 | 63.4358 | 100.0308 | 0.55992 | 282.7527 | 3.0831 | 303.8894 | 205.4 | 311.5135 | 1200.213 | 24.9813 | 105.6949 | 104.1442 | 107.9442 | 118.0222 | 412.8513 | 39.9528 | 80.1102 | 56.9361 | 115.9423 | 132.4133 | 2478.499 | 3.794
Log | 1120 | 112 | 2011-11-22 04:40 | test_1200/63.5 | 202.3408 | 181.4084 | 63.4447 | 100.0393 | 0.56429 | 286.2239 | 3.0996 | 303.5331 | 205.2312 | 313.5537 | 1202.031 | 24.9778 | 105.9339 | 104.1236 | 107.9951 | 118.3664 | 412.8177 | 39.9754 | 80.0072 | 56.7709 | 115.9766 | 132.268 | 2490.959 | 3.8007
Log | 1121 | 112.1 | 2011-11-22 04:46 | test_1200/63.5 | 202.2683 | 182.9332 | 63.4043 | 100.0518 | 0.5366 | 284.1412 | 3.105 | 303.4579 | 205.2876 | 313.4665 | 1201.755 | 24.9565 | 106.2012 | 104.2241 | 107.9943 | 118.4844 | 412.8428 | 40.1737 | 79.9673 | 56.6694 | 115.9175 | 132.336 | 2490.839 | 3.8048
Log | 1122 | 112.2 | 2011-11-22 04:52 | test_1200/63.5 | 202.8045 | 187.4798 | 63.4105 | 100.045 | 0.54952 | 281.8849 | 3.0922 | 304.1767 | 205.6264 | 312.6682 | 1199.691 | 25.1343 | 106.2204 | 104.1578 | 107.9018 | 118.3899 | 412.8317 | 40.095 | 79.9443 | 56.5945 | 115.9565 | 132.2673 | 2488.77 | 3.8011
Log | 1123 | 112.3 | 2011-11-22 04:58 | test_1200/63.5 | 203.2363 | 188.7739 | 63.4631 | 100.0451 | 0.55425 | 282.7527 | 3.113 | 304.4162 | 205.3149 | 312.2625 | 1199.728 | 24.9069 | 105.6772 | 103.9817 | 107.759 | 118.0666 | 412.5078 | 39.8914 | 79.8552 | 56.5596 | 115.9722 | 132.1616 | 2485.462 | 3.8069
Log | 1124 | 112.4 | 2011-11-22 05:04 | test_1200/63.5 | 202.5792 | 178.991 | 63.4054 | 100.0411 | 0.51103 | 286.5711 | 3.0865 | 303.1386 | 205.5966 | 312.9908 | 1202.022 | 25.0121 | 104.9937 | 103.9957 | 107.7789 | 117.387 | 412.4397 | 39.6343 | 79.9347 | 56.6217 | 115.9647 | 132.209 | 2486.506 | 3.7859
Log | 1125 | 112.5 | 2011-11-22 05:10 | test_1200/63.5 | 203.6121 | 180.0187 | 63.4811 | 100.0449 | 0.52659 | 281.7113 | 3.0891 | 304.0608 | 204.7215 | 311.7747 | 1199.97 | 24.9842 | 104.6141 | 104.3253 | 108.087 | 117.3304 | 412.5108 | 39.8997 | 80.025 | 56.7593 | 115.9283 | 132.5054 | 2481.081 | 3.783
Log | 1126 | 112.6 | 2011-11-22 05:16 | test_1200/63.5 | 203.8119 | 176.134 | 63.5838 | 100.0402 | 0.5068 | 282.7527 | 3.1036 | 304.0608 | 204.7356 | 311.973 | 1200.107 | 25.0573 | 105.4474 | 104.3112 | 108.1066 | 117.8729 | 412.5159 | 40.1063 | 80.0386 | 56.549 | 115.9942 | 132.25 | 2482.376 | 3.7899
Log | 1127 | 112.7 | 2011-11-22 05:22 | test_1200/63.5 | 203.3908 | 177.6365 | 63.4666 | 100.0386 | 0.51783 | 286.5711 | 3.1103 | 304.502 | 205.132 | 312.0428 | 1199.953 | 25.02 | 106.1144 | 104.1843 | 108.0162 | 118.396 | 412.4888 | 40.0983 | 79.9823 | 56.3611 | 115.9394 | 132.3252 | 2483.249 | 3.7958
Log | 1128 | 112.8 | 2011-11-22 05:28 | test_1200/63.5 | 202.8131 | 178.8134 | 63.4398 | 100.03 | 0.53104 | 287.0918 | 3.1055 | 304.007 | 205.1868 | 312.7991 | 1200.44 | 25.0862 | 106.3858 | 104.1317 | 107.8662 | 118.7558 | 412.4924 | 40.0101 | 79.8649 | 56.2533 | 115.9397 | 132.3368 | 2488.259 | 3.7949
Log | 1129 | 112.9 | 2011-11-22 05:34 | test_1200/63.5 | 202.8521 | 183.4684 | 63.4315 | 100.0177 | 0.5443 | 284.1412 | 3.1268 | 303.3144 | 205.4079 | 312.6982 | 1200.803 | 25.1933 | 105.2385 | 103.9809 | 107.803 | 117.6892 | 412.8574 | 39.948 | 79.9489 | 56.4282 | 116.0163 | 132.3927 | 2486.703 | 3.7871
Log | 1130 | 113 | 2011-11-22 05:40 | test_1200/63.5 | 203.1556 | 186.2632 | 63.4258 | 100.0106 | 0.5409 | 282.232 | 3.1337 | 304.4121 | 204.9767 | 312.2032 | 1199.001 | 24.8471 | 104.637 | 104.3113 | 108.0802 | 117.1325 | 412.5398 | 40.0053 | 80.0395 | 56.7159 | 116.0258 | 132.3539 | 2486.498 | 3.7836
Log | 1131 | 113.1 | 2011-11-22 05:46 | test_1200/63.5 | 203.0188 | 175.8367 | 63.3975 | 99.9852 | 0.50227 | 284.4883 | 3.1359 | 304.1088 | 205.0371 | 312.2742 | 1199.389 | 25.0908 | 105.452 | 104.7035 | 108.4291 | 118.0352 | 412.5184 | 39.6899 | 80.1951 | 56.9023 | 115.988 | 132.3909 | 2486.259 | 3.7901
Log | 1132 | 113.2 | 2011-11-22 05:52 | test_1200/63.5 | 204.1146 | 183.3069 | 63.7139 | 99.9909 | 0.5391 | 285.8768 | 3.1062 | 303.8718 | 204.7215 | 312.1479 | 1200.218 | 25.033 | 106.0322 | 104.7351 | 108.5741 | 118.7449 | 412.8401 | 40.0493 | 80.1765 | 56.5865 | 116.1045 | 132.5218 | 2483.537 | 3.7936
Log | 1133 | 113.3 | 2011-11-22 05:58 | test_1200/63.5 | 203.1639 | 181.6159 | 63.5714 | 99.9828 | 0.54159 | 281.8849 | 3.1 | 304.263 | 204.7228 | 312.907 | 1199.953 | 24.9103 | 105.7326 | 104.1422 | 107.9102 | 118.7516 | 412.8546 | 40.4104 | 79.9775 | 56.4026 | 115.9641 | 132.4522 | 2490.126 | 3.7955
Log | 1134 | 113.4 | 2011-11-22 06:04 | test_1200/63.5 | 203.2102 | 178.5569 | 63.4741 | 99.9707 | 0.51873 | 282.232 | 3.0909 | 303.3609 | 205.6273 | 312.3569 | 1199.738 | 25.0222 | 104.8942 | 104.0467 | 107.7623 | 117.7594 | 412.8671 | 40.1731 | 79.8086 | 56.4201 | 116.015 | 131.9925 | 2486.194 | 3.7797
Log | 1135 | 113.5 | 2011-11-22 06:10 | test_1200/63.5 | 202.8742 | 175.5834 | 63.5199 | 99.955 | 0.50183 | 284.6619 | 3.1151 | 304.3649 | 205.6151 | 313.1 | 1200.461 | 24.9974 | 104.4454 | 104.0423 | 107.8231 | 117.3147 | 412.8293 | 39.8348 | 79.9721 | 56.5757 | 115.9806 | 132.1696 | 2490.608 | 3.7867
Log | 1136 | 113.6 | 2011-11-22 06:16 | test_1200/63.5 | 202.3292 | 177.2699 | 63.5633 | 99.949 | 0.52104 | 282.0584 | 3.1012 | 304.065 | 205.6251 | 314.1578 | 1201.949 | 24.9796 | 104.9514 | 104.123 | 107.9694 | 117.6726 | 412.8432 | 39.8368 | 80.1223 | 56.7107 | 115.9451 | 132.302 | 2495.93 | 3.8123
Log | 1137 | 113.7 | 2011-11-22 06:22 | test_1200/63.5 | 204.4832 | 178.3463 | 63.6445 | 99.9477 | 0.51918 | 283.6205 | 3.1099 | 303.649 | 204.8593 | 311.2454 | 1199.359 | 25.0009 | 105.9323 | 104.3226 | 108.0994 | 118.7496 | 413.1169 | 39.9785 | 80.1585 | 56.5578 | 115.9776 | 132.4673 | 2478.13 | 3.7751
Log | 1138 | 113.8 | 2011-11-22 06:28 | test_1200/63.5 | 203.7408 | 169.541 | 63.516 | 99.9465 | 0.48214 | 283.4469 | 3.1286 | 305.2643 | 205.6273 | 311.7491 | 1197.996 | 24.947 | 105.7897 | 104.3768 | 108.167 | 118.7506 | 412.4987 | 39.971 | 79.9652 | 56.2886 | 116.0095 | 132.5141 | 2484.966 | 3.8004
Log | 1139 | 113.9 | 2011-11-22 06:34 | test_1200/63.5 | 203.1367 | 176.5237 | 63.5365 | 99.9365 | 0.5125 | 285.3561 | 3.1031 | 304.2654 | 205.6273 | 312.7771 | 1199.869 | 24.947 | 104.8689 | 104.324 | 108.1009 | 117.6905 | 412.5712 | 40.0091 | 79.8801 | 56.4437 | 115.9866 | 132.309 | 2489.268 | 3.7929
Log | 1140 | 114 | 2011-11-22 06:40 | test_1200/63.5 | 203.3643 | 178.649 | 63.5813 | 99.9316 | 0.52621 | 282.4056 | 3.1014 | 304.9325 | 205.6273 | 312.6472 | 1200.102 | 25.1507 | 104.4105 | 104.4332 | 108.1704 | 117.3332 | 413.0435 | 40.029 | 80.1367 | 56.7092 | 115.9387 | 132.4914 | 2487.751 | 3.8114
Log | 1141 | 114.1 | 2011-11-22 06:46 | test_1200/63.5 | 203.9974 | 176.0264 | 63.488 | 99.9396 | 0.51585 | 285.009 | 3.0941 | 304.0538 | 205.6273 | 311.2197 | 1199.041 | 25.027 | 104.9144 | 104.5653 | 108.2162 | 117.6993 | 412.8916 | 40.2448 | 80.0245 | 56.727 | 116.0512 | 132.4043 | 2478.582 | 3.7885
Log | 1142 | 114.2 | 2011-11-22 06:52 | test_1200/63.5 | 203.1242 | 176.8193 | 63.5187 | 99.9213 | 0.51445 | 283.2734 | 3.0861 | 303.1237 | 205.4008 | 312.7085 | 1201.352 | 25.0141 | 105.8914 | 104.1149 | 107.9312 | 118.4172 | 412.8644 | 40.0289 | 79.9867 | 56.5485 | 115.964 | 132.3404 | 2485.648 | 3.7944
Log | 1143 | 114.3 | 2011-11-22 06:58 | test_1200/63.5 | 203.9307 | 176.1455 | 63.4285 | 99.92 | 0.52538 | 286.0504 | 3.0589 | 303.1597 | 205.6273 | 311.0295 | 1199.061 | 25.0927 | 105.9502 | 104.0768 | 107.8045 | 118.7635 | 412.906 | 39.9931 | 79.9909 | 56.4541 | 116.0316 | 132.223 | 2477.027 | 3.7703
Log | 1144 | 114.4 | 2011-11-22 07:04 | test_1200/63.5 | 202.9003 | 175.6009 | 63.4927 | 99.9322 | 0.5293 | 285.009 | 3.0894 | 303.6274 | 205.6273 | 312.9255 | 1201.013 | 24.952 | 104.9365 | 103.9546 | 107.763 | 117.951 | 412.8322 | 39.8862 | 79.8012 | 56.429 | 115.9037 | 132.1467 | 2488.075 | 3.7983
Log | 1145 | 114.5 | 2011-11-22 07:10 | test_1200/63.5 | 203.26 | 179.6469 | 63.5379 | 99.955 | 0.54249 | 282.232 | 3.1009 | 304.2788 | 205.6273 | 312.5943 | 1199.799 | 25.0201 | 104.3808 | 104.0853 | 107.8552 | 117.3353 | 412.8757 | 39.9259 | 80.0069 | 56.6541 | 115.9828 | 132.2606 | 2487.957 | 3.8013
Log | 1146 | 114.6 | 2011-11-22 07:16 | test_1200/63.5 | 203.0644 | 182.3501 | 63.4603 | 99.9554 | 0.53449 | 282.7527 | 3.1029 | 304.8839 | 205.6273 | 312.5132 | 1198.52 | 24.9176 | 104.6552 | 104.1515 | 107.9547 | 117.6022 | 412.8534 | 40.0021 | 80.1457 | 56.8232 | 115.9595 | 132.5086 | 2489.967 | 3.8005
Log | 1147 | 114.7 | 2011-11-22 07:22 | test_1200/63.5 | 204.0365 | 177.357 | 63.6213 | 99.9526 | 0.53526 | 285.009 | 3.0912 | 304.2458 | 205.6273 | 311.8133 | 1199.261 | 24.8879 | 105.6631 | 104.3273 | 108.1007 | 118.3899 | 412.8534 | 40.1296 | 80.0437 | 56.4963 | 115.9881 | 132.0662 | 2482.855 | 3.7826
Log | 1148 | 114.8 | 2011-11-22 07:28 | test_1200/63.5 | 203.5357 | 182.0337 | 63.4539 | 99.955 | 0.54024 | 286.3975 | 3.0934 | 304.0767 | 205.6273 | 311.7583 | 1198.99 | 25.0367 | 106.1805 | 104.3683 | 108.11 | 118.834 | 412.8509 | 40.1674 | 80.0117 | 56.5187 | 116.0364 | 132.3596 | 2482.979 | 3.7813
Log | 1149 | 114.9 | 2011-11-22 07:34 | test_1200/63.5 | 203.6257 | 176.741 | 63.5675 | 99.94 | 0.53521 | 283.4469 | 3.0939 | 303.7105 | 205.6271 | 312.1783 | 1199.93 | 25.0194 | 105.1868 | 104.4856 | 108.2187 | 118.094 | 413.2082 | 40.0423 | 79.9802 | 56.5035 | 115.9379 | 132.3338 | 2484.375 | 3.7774
Log | 1150 | 115 | 2011-11-22 07:40 | test_1200/63.5 | 203.2283 | 180.3587 | 63.4528 | 99.94 | 0.5334 | 282.5791 | 3.0945 | 303.9314 | 205.6273 | 312.2243 | 1199.564 | 24.9917 | 104.4353 | 104.2346 | 108.1202 | 117.616 | 412.833 | 39.8791 | 79.7949 | 56.5339 | 116.0191 | 132.2579 | 2485.5 | 3.8019
Log | 1151 | 115.1 | 2011-11-22 07:46 | test_1200/63.5 | 202.9209 | 182.5594 | 63.4501 | 99.94 | 0.52817 | 283.9677 | 3.0846 | 302.5018 | 205.6273 | 312.684 | 1201.749 | 25.0011 | 104.1602 | 104.1047 | 107.9201 | 117.148 | 412.9418 | 39.7699 | 79.9624 | 56.5913 | 115.996 | 132.4224 | 2484.633 | 3.7709
Log | 1152 | 115.2 | 2011-11-22 07:52 | test_1200/63.5 | 204.1723 | 183.9409 | 63.4968 | 99.9384 | 0.54898 | 281.1906 | 3.1083 | 304.2328 | 205.6273 | 310.9962 | 1198.225 | 25.0556 | 105.3713 | 104.3897 | 108.2004 | 118.0448 | 413.2192 | 39.9021 | 80.3376 | 56.9155 | 116.0397 | 132.5905 | 2478.489 | 3.7846
Log | 1153 | 115.3 | 2011-11-22 07:58 | test_1200/63.5 | 203.7061 | 181.2386 | 63.4813 | 99.925 | 0.52272 | 283.7941 | 3.0927 | 303.598 | 205.6273 | 311.6317 | 1199.449 | 25.0491 | 106.2821 | 104.6128 | 108.374 | 119.056 | 413.2148 | 40.0874 | 79.9876 | 56.1979 | 115.963 | 132.2664 | 2481.018 | 3.7764
Log | 1154 | 115.4 | 2011-11-22 08:04 | test_1200/63.5 | 203.4239 | 183.3913 | 63.5512 | 99.8823 | 0.52758 | 281.7113 | 3.0965 | 303.8534 | 205.6273 | 312.4076 | 1199.427 | 25.1642 | 105.4834 | 103.8002 | 107.6831 | 118.4102 | 413.2131 | 40.0106 | 79.8128 | 56.0218 | 116.0181 | 132.3786 | 2487.242 | 3.7945
Log | 1155 | 115.5 | 2011-11-22 08:10 | test_1200/63.5 | 203.1422 | 181.3997 | 63.4899 | 99.8848 | 0.52009 | 282.232 | 3.1056 | 303.8539 | 205.6273 | 312.5391 | 1199.556 | 25.0501 | 104.7054 | 103.5567 | 107.4081 | 117.7048 | 412.9298 | 39.9408 | 79.9597 | 56.4966 | 115.9754 | 132.4235 | 2488.023 | 3.7953
Log | 1156 | 115.6 | 2011-11-22 08:16 | test_1200/63.5 | 203.7231 | 179.1057 | 63.4719 | 99.88 | 0.51724 | 285.3561 | 3.1015 | 303.1331 | 205.6273 | 311.5597 | 1199.765 | 24.9303 | 104.2051 | 104.1598 | 107.9846 | 117.3394 | 412.8673 | 39.9124 | 79.9999 | 56.6718 | 116.0751 | 132.4235 | 2479.794 | 3.7781
Log | 1157 | 115.7 | 2011-11-22 08:22 | test_1200/63.5 | 204.1811 | 182.529 | 63.6407 | 99.88 | 0.52845 | 282.9263 | 3.1077 | 304.986 | 205.6273 | 311.6876 | 1197.772 | 25.043 | 104.8593 | 104.4465 | 108.2244 | 117.6846 | 413.2085 | 40.0208 | 80.1214 | 56.5499 | 116.0228 | 132.4389 | 2484.938 | 3.7957
Log | 1158 | 115.8 | 2011-11-22 08:28 | test_1200/63.5 | 202.9607 | 182.3668 | 63.5831 | 99.8884 | 0.53151 | 283.4469 | 3.103 | 304.5262 | 205.6273 | 313.278 | 1200.807 | 24.9114 | 105.7978 | 104.482 | 108.2919 | 118.6167 | 413.1248 | 40.0069 | 80.1385 | 56.3953 | 116.0003 | 132.36 | 2491.306 | 3.8085
Log | 1159 | 115.9 | 2011-11-22 08:34 | test_1200/63.5 | 202.6528 | 186.987 | 63.572 | 99.89 | 0.53865 | 286.7446 | 3.107 | 303.8591 | 205.6273 | 313.6989 | 1201.53 | 25.1171 | 105.809 | 104.5247 | 108.2725 | 118.757 | 413.5673 | 40.1122 | 79.9765 | 56.1677 | 116.0086 | 132.1093 | 2493.153 | 3.8077
Log | 1160 | 116 | 2011-11-22 08:40 | test_1200/63.5 | 203.094 | 181.3873 | 63.5234 | 99.895 | 0.51481 | 281.8849 | 3.1054 | 303.9588 | 205.6273 | 312.7783 | 1199.872 | 24.9911 | 104.6986 | 104.1694 | 107.9309 | 117.7169 | 413.187 | 40.1463 | 79.832 | 56.0729 | 116.022 | 132.3329 | 2489.271 | 3.7928
Log | 1161 | 116.1 | 2011-11-22 08:46 | test_1200/63.5 | 203.0603 | 188.6291 | 63.4681 | 99.8876 | 0.5341 | 287.4389 | 3.099 | 304.312 | 205.6273 | 312.558 | 1199.894 | 24.9653 | 104.204 | 103.9271 | 107.7033 | 117.3314 | 413.2005 | 39.9106 | 80.0334 | 56.6662 | 116.0684 | 132.5083 | 2487.471 | 3.7978
Log | 1162 | 116.2 | 2011-11-22 08:52 | test_1200/63.5 | 204.1751 | 188.9167 | 63.5314 | 99.88 | 0.52839 | 281.5378 | 3.0717 | 302.9103 | 205.6273 | 311.1616 | 1200.054 | 25.0622 | 104.6594 | 103.9349 | 107.685 | 117.6847 | 413.217 | 39.8888 | 80.0593 | 56.6174 | 116.0035 | 132.4649 | 2476.028 | 3.7712
Log | 1163 | 116.3 | 2011-11-22 08:58 | test_1200/63.5 | 202.9134 | 180.9907 | 63.4588 | 99.8587 | 0.52075 | 286.2239 | 3.1009 | 304.4379 | 205.6273 | 312.7385 | 1199.895 | 25.0041 | 105.5393 | 103.9529 | 107.7439 | 118.4107 | 413.2171 | 39.9635 | 79.9908 | 56.2003 | 116.0464 | 132.2756 | 2488.906 | 3.8069
Log | 1164 | 116.4 | 2011-11-22 09:04 | test_1200/63.5 | 202.4332 | 174.8554 | 63.3422 | 99.8399 | 0.48862 | 282.4056 | 3.1018 | 304.0561 | 205.6273 | 312.9042 | 1200.703 | 24.9784 | 105.9305 | 104.314 | 108.089 | 118.8792 | 412.8812 | 40.0133 | 79.9816 | 56.0705 | 116.0048 | 132.3952 | 2488.549 | 3.8042
Log | 1165 | 116.5 | 2011-11-22 09:10 | test_1200/63.5 | 203.8666 | 184.4984 | 63.6232 | 99.8102 | 0.54431 | 286.7446 | 3.1194 | 304.8892 | 205.6273 | 312.0826 | 1199.509 | 24.9231 | 104.853 | 104.5176 | 108.3182 | 118.0635 | 413.2532 | 40.0203 | 79.9929 | 56.2567 | 116.006 | 132.4993 | 2484.485 | 3.7966
Log | 1166 | 116.6 | 2011-11-22 09:16 | test_1200/63.5 | 202.1402 | 188.6139 | 63.379 | 99.805 | 0.54045 | 282.7527 | 3.1115 | 303.3748 | 205.6273 | 313.5398 | 1202.368 | 24.9775 | 104.2356 | 104.623 | 108.3418 | 117.3635 | 413.2534 | 40.0207 | 79.8469 | 56.3409 | 116.0188 | 132.5013 | 2490.15 | 3.8001
Log | 1167 | 116.7 | 2011-11-22 09:22 | test_1200/63.5 | 204.2207 | 182.6711 | 63.5388 | 99.79 | 0.55896 | 282.0584 | 3.0929 | 303.0883 | 205.6273 | 311.128 | 1199.758 | 25.1428 | 104.1531 | 104.4198 | 108.2182 | 117.3488 | 413.6083 | 40.1135 | 80.0593 | 56.6318 | 116.052 | 132.274 | 2476.372 | 3.7756
Log | 1168 | 116.8 | 2011-11-22 09:28 | test_1200/63.5 | 202.1538 | 187.5384 | 63.507 | 99.7674 | 0.55681 | 283.2734 | 3.0935 | 304.263 | 205.6273 | 314.1516 | 1202.271 | 24.8408 | 105.1226 | 104.1395 | 107.8326 | 118.0813 | 413.2461 | 40.0131 | 80.0937 | 56.5032 | 116.025 | 132.3866 | 2495.21 | 3.8176
Log | 1169 | 116.9 | 2011-11-22 09:34 | test_1200/63.5 | 202.4865 | 183.0588 | 63.3162 | 99.76 | 0.53475 | 286.7446 | 3.1232 | 303.8157 | 205.7406 | 312.6935 | 1200.788 | 24.9101 | 105.6281 | 103.9871 | 107.7872 | 118.4501 | 413.261 | 40.0517 | 80.0432 | 56.4137 | 115.9913 | 132.5402 | 2486.698 | 3.8025
Log | 1170 | 117 | 2011-11-22 09:40 | test_1200/63.5 | 202.7874 | 191.767 | 63.4326 | 99.715 | 0.56177 | 283.0998 | 3.0914 | 303.9807 | 205.6273 | 312.8033 | 1200.694 | 25.0915 | 105.986 | 104.0382 | 107.8701 | 118.7989 | 413.2892 | 40.051 | 80.0124 | 56.1903 | 116.0084 | 132.6911 | 2487.764 | 3.8001
Log | 1171 | 117.1 | 2011-11-22 09:46 | test_1200/63.5 | 204.1559 | 185.6652 | 63.4896 | 99.6985 | 0.54689 | 285.8768 | 3.0875 | 302.8266 | 205.6273 | 310.986 | 1199.576 | 25.0286 | 105.0612 | 104.0645 | 107.9043 | 118.0927 | 413.3036 | 40.0313 | 79.9138 | 56.2349 | 116.049 | 132.3958 | 2475.617 | 3.7634
Log | 1172 | 117.2 | 2011-11-22 09:52 | test_1200/63.5 | 203.9542 | 182.82 | 63.5323 | 99.6759 | 0.5279 | 282.9263 | 3.0978 | 302.9328 | 205.6273 | 311.5029 | 1200.193 | 24.9689 | 104.6394 | 104.1703 | 107.8985 | 117.7332 | 413.2696 | 40.0152 | 79.9413 | 56.4076 | 115.9856 | 132.6051 | 2478.457 | 3.7772
Log | 1173 | 117.3 | 2011-11-22 09:58 | test_1200/63.5 | 204.0826 | 181.9812 | 63.4709 | 99.655 | 0.51802 | 283.2734 | 3.0987 | 304.1178 | 205.6273 | 311.0057 | 1198.252 | 24.9687 | 104.3861 | 104.1651 | 107.9381 | 117.3813 | 412.9159 | 39.8956 | 79.8896 | 56.4644 | 116.0184 | 132.4719 | 2478.509 | 3.7828
Log | 1174 | 117.4 | 2011-11-22 10:04 | test_1200/63.5 | 202.7354 | 184.0925 | 63.4006 | 99.6521 | 0.53535 | 287.2654 | 3.1278 | 304.2905 | 205.6273 | 312.7261 | 1201.036 | 25.0108 | 105.0989 | 104.5583 | 108.33 | 117.9565 | 413.542 | 39.9701 | 80.1998 | 56.7729 | 115.9777 | 132.2275 | 2486.442 | 3.8079
Log | 1175 | 117.5 | 2011-11-22 10:10 | test_1200/63.5 | 204.8027 | 189.1878 | 63.6817 | 99.6397 | 0.54033 | 282.4056 | 3.1232 | 304.676 | 205.6273 | 310.9417 | 1198.522 | 25.087 | 105.9824 | 104.6768 | 108.4646 | 118.8267 | 413.2882 | 40.1327 | 80.0386 | 56.3277 | 116.0228 | 132.5011 | 2477.441 | 3.7999
Log | 1176 | 117.6 | 2011-11-22 10:16 | test_1200/63.5 | 204.0276 | 185.3253 | 63.4368 | 99.6286 | 0.52634 | 286.5711 | 3.1066 | 303.5958 | 205.6273 | 310.9226 | 1199.968 | 25.0221 | 105.3217 | 104.3655 | 108.1411 | 118.4713 | 413.2903 | 40.0712 | 79.8634 | 56.0986 | 116.0481 | 132.3277 | 2474.305 | 3.7932
Log | 1177 | 117.7 | 2011-11-22 10:22 | test_1200/63.5 | 204.6806 | 183.8972 | 63.569 | 99.61 | 0.52544 | 281.7113 | 3.1087 | 303.3618 | 205.6273 | 310.5767 | 1199.087 | 25.1258 | 104.7036 | 103.9281 | 107.7112 | 117.7644 | 413.2908 | 39.9569 | 79.9181 | 56.4282 | 116.0449 | 132.4695 | 2473.366 | 3.7782
Log | 1178 | 117.8 | 2011-11-22 10:28 | test_1200/63.5 | 203.7735 | 184.1383 | 63.4174 | 99.6067 | 0.5267 | 281.8849 | 3.1122 | 303.6444 | 205.6273 | 311.215 | 1199.8 | 25.0369 | 104.2908 | 103.8043 | 107.5926 | 117.415 | 413.0255 | 39.8105 | 80.0374 | 56.4485 | 115.9444 | 132.4052 | 2476.978 | 3.7939
Log | 1179 | 117.9 | 2011-11-22 10:34 | test_1200/63.5 | 204.0285 | 182.453 | 63.3952 | 99.595 | 0.51864 | 286.3975 | 3.1072 | 303.6058 | 206.0977 | 310.7173 | 1198.863 | 25.0624 | 104.1148 | 104.058 | 107.8847 | 117.3846 | 413.2957 | 39.8937 | 79.9535 | 56.5802 | 116.035 | 132.5365 | 2474.949 | 3.7846
Log | 1180 | 118 | 2011-11-22 10:40 | test_1200/63.5 | 203.8836 | 185.8316 | 63.4259 | 99.595 | 0.53622 | 285.8768 | 3.1121 | 304.7637 | 205.6273 | 311.0886 | 1198.542 | 24.9074 | 105.0593 | 104.3893 | 108.1628 | 118.1126 | 413.2704 | 40.0566 | 80.2308 | 56.622 | 116.0669 | 132.2922 | 2478.571 | 3.8067
Log | 1181 | 118.1 | 2011-11-22 10:46 | test_1200/63.5 | 203.1544 | 185.4472 | 63.3881 | 99.5897 | 0.5359 | 282.9263 | 3.1136 | 304.0588 | 205.6273 | 312.0191 | 1200.228 | 24.8171 | 105.7849 | 104.5586 | 108.3792 | 118.7182 | 412.9065 | 40.1474 | 79.9333 | 56.2865 | 116.0521 | 132.3071 | 2482.492 | 3.8052
Log | 1182 | 118.2 | 2011-11-22 10:52 | test_1200/63.5 | 203.5201 | 186.3223 | 63.4959 | 99.5912 | 0.54222 | 283.2734 | 3.0882 | 304.5111 | 205.6273 | 311.9886 | 1200.083 | 24.9119 | 105.6362 | 104.6763 | 108.4347 | 118.6437 | 412.978 | 40.1879 | 80.0348 | 56.2419 | 116.0574 | 132.4244 | 2482.549 | 3.8054
Log | 1183 | 118.3 | 2011-11-22 10:58 | test_1200/63.5 | 203.4329 | 175.9531 | 63.5876 | 99.5561 | 0.49097 | 286.3975 | 3.094 | 304.2397 | 205.6274 | 312.5727 | 1200.806 | 25.0071 | 104.8529 | 104.1176 | 107.9577 | 118.1057 | 412.9063 | 40.0173 | 79.914 | 56.376 | 115.9679 | 132.3492 | 2485.698 | 3.8089
Log | 1184 | 118.4 | 2011-11-22 11:04 | test_1200/63.5 | 204.7952 | 183.8859 | 63.6324 | 99.5169 | 0.51468 | 285.7033 | 3.0918 | 303.6603 | 205.6273 | 310.7126 | 1199.263 | 25.0617 | 104.5148 | 104.0612 | 107.8256 | 117.7546 | 413.1566 | 39.9056 | 80.007 | 56.6164 | 116.0273 | 132.3806 | 2474.085 | 3.7752
Log | 1185 | 118.5 | 2011-11-22 11:10 | test_1200/63.5 | 202.9772 | 181.4253 | 63.452 | 99.49 | 0.50927 | 284.6619 | 3.1056 | 304.7277 | 206.1342 | 312.6064 | 1199.967 | 25.1263 | 104.2619 | 103.9446 | 107.7824 | 117.4063 | 413.1309 | 39.9489 | 80.0519 | 56.6745 | 116.0191 | 132.4192 | 2487.705 | 3.8075
Log | 1186 | 118.6 | 2011-11-22 11:16 | test_1200/63.5 | 203.1965 | 180.4969 | 63.6643 | 99.4801 | 0.52353 | 283.7941 | 3.1047 | 303.8511 | 205.6274 | 313.3139 | 1202.203 | 25.0944 | 104.4542 | 104.1148 | 107.8761 | 117.4262 | 413.2936 | 39.9932 | 80.0576 | 56.6362 | 115.9643 | 132.2314 | 2488.699 | 3.8246
Log | 1187 | 118.7 | 2011-11-22 11:22 | test_1200/63.5 | 203.6546 | 177.708 | 63.4749 | 99.4764 | 0.51195 | 283.0998 | 3.1212 | 304.5157 | 205.6273 | 311.6791 | 1199.785 | 24.9569 | 105.466 | 104.1069 | 107.9052 | 118.4792 | 412.9373 | 39.9499 | 80.1461 | 56.6578 | 116.0526 | 132.4543 | 2480.702 | 3.8167
Log | 1188 | 118.8 | 2011-11-22 11:28 | test_1200/63.5 | 204.2943 | 168.1634 | 63.4724 | 99.4903 | 0.45932 | 283.0998 | 3.1087 | 304.3095 | 205.6273 | 310.6912 | 1198.887 | 24.8537 | 106.0263 | 104.0894 | 107.8855 | 118.8162 | 412.1943 | 40.0186 | 79.9049 | 56.1837 | 116.034 | 132.4559 | 2474.692 | 3.7891
Log | 1189 | 118.9 | 2011-11-22 11:34 | test_1200/63.5 | 203.3961 | 172.1184 | 63.459 | 99.4853 | 0.46887 | 285.3561 | 3.0848 | 304.1837 | 205.6273 | 311.9973 | 1200.496 | 24.9704 | 105.0075 | 104.1821 | 107.9344 | 118.1706 | 412.5692 | 40.1268 | 79.858 | 56.2312 | 115.9853 | 132.4981 | 2481.763 | 3.795
Log | 1190 | 119 | 2011-11-22 11:40 | test_1200/63.5 | 202.9357 | 168.4511 | 63.4445 | 99.4566 | 0.47273 | 283.7941 | 3.1062 | 305.0744 | 205.8817 | 312.6333 | 1200.517 | 25.0798 | 104.2274 | 104.3157 | 108.1068 | 117.5736 | 412.9106 | 40.0355 | 80.0274 | 56.6282 | 115.9974 | 132.0608 | 2486.779 | 3.8243
Log | 1191 | 119.1 | 2011-11-22 11:46 | test_1200/63.5 | 204.3519 | 188.7148 | 63.5301 | 99.4445 | 0.54589 | 282.232 | 3.1071 | 304.4968 | 206.0802 | 310.8861 | 1199.822 | 24.845 | 103.8737 | 104.5098 | 108.3297 | 117.1381 | 413.0252 | 40.0951 | 80.0313 | 56.6378 | 115.8539 | 132.5156 | 2474.314 | 3.8008
Log | 1192 | 119.2 | 2011-11-22 11:52 | test_1200/63.5 | 204.8741 | 175.3347 | 63.5773 | 99.4544 | 0.48853 | 286.7446 | 3.0944 | 303.9098 | 205.6273 | 310.3238 | 1198.829 | 25.0165 | 104.787 | 104.5538 | 108.3238 | 117.7308 | 412.8798 | 39.9795 | 80.0428 | 56.5407 | 115.9413 | 132.4296 | 2471.884 | 3.7784
Log | 1193 | 119.3 | 2011-11-22 11:58 | test_1200/63.5 | 204.2413 | 174.7059 | 63.4913 | 99.4607 | 0.48206 | 284.4883 | 3.0906 | 303.2652 | 205.6273 | 310.8639 | 1199.467 | 25.2384 | 105.3274 | 104.4689 | 108.2627 | 118.399 | 413.2416 | 39.9194 | 80.037 | 56.4626 | 115.981 | 132.4862 | 2474.87 | 3.7808
Log | 1194 | 119.4 | 2011-11-22 12:04 | test_1200/63.5 | 203.9213 | 178.9594 | 63.4262 | 99.4738 | 0.48458 | 285.7033 | 3.1025 | 304.0889 | 205.9954 | 311.0327 | 1199.519 | 25.0301 | 105.642 | 104.1319 | 107.9582 | 118.8098 | 412.9236 | 39.9729 | 79.9757 | 56.181 | 115.986 | 132.5576 | 2476.106 | 3.7888
Log | 1195 | 119.5 | 2011-11-22 12:10 | test_1200/63.5 | 204.2282 | 172.3497 | 63.4549 | 99.4365 | 0.47268 | 286.0504 | 3.0923 | 304.2416 | 206.1411 | 310.7059 | 1198.688 | 24.9721 | 104.7093 | 104.0181 | 107.753 | 118.084 | 412.9054 | 39.8688 | 79.8456 | 56.2462 | 116.01 | 132.298 | 2475.219 | 3.7927
Log | 1196 | 119.6 | 2011-11-22 12:16 | test_1200/63.5 | 204.1375 | 177.7173 | 63.457 | 99.4409 | 0.50023 | 281.3642 | 3.0892 | 303.1604 | 206.42 | 310.8544 | 1199.769 | 24.9607 | 104.1567 | 103.9815 | 107.6959 | 117.3791 | 412.9078 | 40.0351 | 79.9993 | 56.5648 | 116.0027 | 132.2729 | 2474.171 | 3.7809
Log | 1197 | 119.7 | 2011-11-22 12:22 | test_1200/63.5 | 203.392 | 180.9371 | 63.5132 | 99.4001 | 0.50645 | 286.5711 | 3.1126 | 304.9795 | 206.3209 | 312.2701 | 1200.192 | 24.8738 | 103.8619 | 103.9741 | 107.8079 | 117.3641 | 412.8967 | 40.0534 | 80.0534 | 56.7234 | 116.0026 | 132.5179 | 2484.563 | 3.8056
Log | 1198 | 119.8 | 2011-11-22 12:28 | test_1200/63.5 | 203.3298 | 177.3778 | 63.5339 | 99.3851 | 0.50275 | 287.9596 | 3.1073 | 304.9536 | 206.5296 | 312.4674 | 1199.699 | 25.1165 | 104.7251 | 104.038 | 107.8198 | 117.775 | 413.2573 | 40.0914 | 80.0262 | 56.4481 | 116.0069 | 132.2143 | 2487.155 | 3.811
Log | 1199 | 119.9 | 2011-11-22 12:34 | test_1200/63.5 | 204.0594 | 180.0067 | 63.5449 | 99.3591 | 0.50048 | 281.8849 | 3.0934 | 304.3558 | 205.73 | 311.4041 | 1200.159 | 24.9682 | 105.3146 | 104.2553 | 107.9743 | 118.4286 | 412.8777 | 40.097 | 80.0102 | 56.2528 | 116.0354 | 132.4903 | 2477.74 | 3.803
Log | 1200 | 120 | 2011-11-22 12:40 | test_1200/63.5 | 203.4655 | 165.5593 | 63.2765 | 99.355 | 0.46144 | 286.7446 | 3.0932 | 303.2874 | 205.7401 | 310.9939 | 1200.175 | 24.9894 | 105.5642 | 104.236 | 108.0331 | 118.7461 | 412.5102 | 40.0355 | 79.9269 | 56.2479 | 115.9599 | 132.518 | 2474.445 | 3.7864
Log | 1201 | 120.1 | 2011-11-22 12:46 | test_1200/63.5 | 203.9024 | 173.4852 | 63.439 | 99.34 | 0.49654 | 282.232 | 3.0815 | 303.0027 | 206.3712 | 311.1244 | 1200.506 | 24.8958 | 105.0254 | 104.3059 | 108.0475 | 118.3364 | 412.8668 | 39.9934 | 79.8923 | 56.2155 | 116.0214 | 132.4031 | 2474.799 | 3.7818
Log | 1202 | 120.2 | 2011-11-22 12:52 | test_1200/63.5 | 203.3646 | 175.45 | 63.5239 | 99.3337 | 0.47053 | 287.2654 | 3.1065 | 304.303 | 206.5332 | 312.3645 | 1199.935 | 25.048 | 104.4645 | 104.2061 | 108.06 | 117.709 | 412.7556 | 39.9094 | 80.0029 | 56.388 | 115.9936 | 132.3 | 2485.847 | 3.8148
Log | 1203 | 120.3 | 2011-11-22 12:58 | test_1200/63.5 | 202.6917 | 180.9042 | 63.4321 | 99.317 | 0.50984 | 283.7941 | 3.0999 | 304.9536 | 206.5332 | 312.9485 | 1200.146 | 25.0533 | 104.2347 | 104.4006 | 108.1128 | 117.5131 | 412.9881 | 39.8388 | 80.0126 | 56.5783 | 115.9861 | 132.305 | 2490.057 | 3.8192
Log | 1204 | 120.4 | 2011-11-22 13:04 | test_1200/63.5 | 203.3911 | 179.1756 | 63.5268 | 99.2897 | 0.51983 | 285.5297 | 3.1017 | 304.7547 | 206.3503 | 312.3383 | 1200.294 | 24.9952 | 104.3357 | 104.4108 | 108.1723 | 117.6467 | 413.1328 | 40.005 | 80.0058 | 56.4705 | 116.0614 | 132.5022 | 2484.895 | 3.811
Log | 1205 | 120.5 | 2011-11-22 13:10 | test_1200/63.5 | 202.6677 | 175.253 | 63.5693 | 99.2655 | 0.49261 | 287.2654 | 3.1223 | 305.8876 | 206.5332 | 313.6628 | 1200 | 25.0809 | 105.0981 | 104.4076 | 108.1736 | 118.3812 | 413.2279 | 40.167 | 80.1804 | 56.5272 | 116.0274 | 132.5696 | 2496.043 | 3.8571
Log | 1206 | 120.6 | 2011-11-22 13:16 | test_1200/63.5 | 204.3698 | 178.8622 | 63.556 | 99.2425 | 0.49543 | 286.9182 | 3.0705 | 303.3447 | 206.5261 | 310.9853 | 1199.707 | 25.0924 | 105.4935 | 104.4612 | 108.2318 | 118.4305 | 413.2533 | 40.2145 | 80.0018 | 56.243 | 116.0956 | 132.4708 | 2475.34 | 3.7844
Log | 1207 | 120.7 | 2011-11-22 13:22 | test_1200/63.5 | 203.4832 | 174.8493 | 63.5578 | 99.2201 | 0.48936 | 286.7446 | 3.0758 | 304.0758 | 206.5332 | 312.3492 | 1200.499 | 24.9601 | 105.2735 | 104.3452 | 108.1613 | 118.3966 | 412.8602 | 40.0528 | 79.999 | 56.2448 | 115.9635 | 132.4603 | 2484.557 | 3.8093
Log | 1208 | 120.8 | 2011-11-22 13:28 | test_1200/63.5 | 203.6137 | 175.968 | 63.3971 | 99.2068 | 0.49839 | 284.4883 | 3.0953 | 303.82 | 206.5332 | 311.3597 | 1199.463 | 24.946 | 104.5934 | 104.3096 | 108.0348 | 117.7848 | 412.8633 | 39.8746 | 79.9167 | 56.3352 | 115.949 | 132.598 | 2478.825 | 3.792
Log | 1209 | 120.9 | 2011-11-22 13:34 | test_1200/63.5 | 203.1601 | 184.6819 | 63.5462 | 99.1881 | 0.50042 | 284.6619 | 3.1076 | 304.8296 | 206.5332 | 312.7886 | 1200.154 | 25.0207 | 104.2472 | 103.9803 | 107.8743 | 117.6808 | 412.8544 | 39.9063 | 79.956 | 56.4868 | 115.9218 | 132.4031 | 2488.768 | 3.8214
Log | 1210 | 121 | 2011-11-22 13:40 | test_1200/63.5 | 203.7121 | 174.9906 | 63.4786 | 99.1694 | 0.48946 | 286.2239 | 3.0984 | 303.5641 | 206.5332 | 311.6094 | 1200.134 | 25.0905 | 104.1349 | 104.0069 | 107.7491 | 117.3666 | 412.8831 | 39.8153 | 79.8523 | 56.3447 | 115.9746 | 132.4003 | 2479.427 | 3.7955
Log | 1211 | 121.1 | 2011-11-22 13:46 | test_1200/63.5 | 203.1696 | 181.4104 | 63.367 | 99.1659 | 0.50881 | 282.7527 | 3.1046 | 304.3542 | 206.5332 | 311.8921 | 1200.261 | 24.9176 | 104.8237 | 103.9917 | 107.8285 | 118.043 | 413.2317 | 39.9374 | 80.1838 | 56.5801 | 116.0159 | 132.4928 | 2481.413 | 3.7996
Log | 1212 | 121.2 | 2011-11-22 13:52 | test_1200/63.5 | 203.3481 | 173.5034 | 63.4072 | 99.1501 | 0.46207 | 286.3975 | 3.1089 | 303.8427 | 206.3067 | 311.8159 | 1199.875 | 24.9693 | 105.3985 | 103.8968 | 107.6861 | 118.4039 | 412.6347 | 40.0247 | 80.0089 | 56.2864 | 115.9536 | 132.1927 | 2481.606 | 3.7953
Log | 1213 | 121.3 | 2011-11-22 13:58 | test_1200/63.5 | 203.4291 | 174.1373 | 63.5122 | 99.13 | 0.46855 | 284.4883 | 3.1015 | 304.7343 | 206.5332 | 312.2082 | 1200.47 | 25.0062 | 105.3919 | 104.0516 | 107.8496 | 118.7459 | 412.8607 | 40.0699 | 79.9939 | 56.2763 | 116.0501 | 132.4816 | 2483.495 | 3.8106
Log | 1214 | 121.4 | 2011-11-22 14:04 | test_1200/63.5 | 203.642 | 170.4613 | 63.6028 | 99.1 | 0.46878 | 286.2239 | 3.11 | 304.2731 | 206.5332 | 312.3268 | 1200.235 | 25.1498 | 104.6882 | 104.3333 | 108.0821 | 118.0529 | 412.9764 | 40.1059 | 79.9724 | 56.36 | 116.0509 | 132.3726 | 2484.924 | 3.8
Log | 1215 | 121.5 | 2011-11-22 14:10 | test_1200/63.5 | 203.4762 | 179.7999 | 63.3662 | 99.0739 | 0.49455 | 286.5711 | 3.1073 | 304.4518 | 206.5332 | 311.4182 | 1198.534 | 24.8853 | 104.2436 | 104.3181 | 108.1153 | 117.6798 | 412.8713 | 40.1141 | 79.8217 | 56.1594 | 115.9633 | 132.4515 | 2481.212 | 3.805
Log | 1216 | 121.6 | 2011-11-22 14:16 | test_1200/63.5 | 204.4867 | 171.2298 | 63.5151 | 99.0344 | 0.45892 | 284.8354 | 3.0947 | 303.2936 | 206.5332 | 310.6075 | 1199.786 | 25.0401 | 104.0627 | 104.3628 | 108.1442 | 117.3459 | 412.8749 | 40.0019 | 80.0007 | 56.6244 | 116.0033 | 132.4724 | 2472.172 | 3.7814
Log | 1217 | 121.7 | 2011-11-22 14:22 | test_1200/63.5 | 203.7343 | 178.8414 | 63.6723 | 99.01 | 0.49681 | 283.0998 | 3.1236 | 304.5616 | 206.5332 | 312.5264 | 1200.363 | 25.0688 | 104.7564 | 104.3719 | 108.1862 | 117.7039 | 413.0575 | 39.8998 | 80.0132 | 56.4934 | 116.0218 | 132.6351 | 2486.249 | 3.8153
Log | 1218 | 121.8 | 2011-11-22 14:28 | test_1200/63.5 | 204.6428 | 185.2086 | 63.5649 | 98.9805 | 0.53181 | 282.9263 | 3.0858 | 304.1705 | 206.5332 | 310.614 | 1198.515 | 25.0833 | 105.381 | 104.4399 | 108.226 | 118.4172 | 413.2389 | 39.8852 | 80.1712 | 56.4704 | 116.0196 | 132.5309 | 2474.846 | 3.7823
Log | 1219 | 121.9 | 2011-11-22 14:34 | test_1200/63.5 | 203.498 | 184.723 | 63.4221 | 98.9592 | 0.51695 | 285.8768 | 3.1207 | 304.9509 | 206.5332 | 311.6593 | 1198.961 | 24.9621 | 105.6429 | 104.323 | 108.1563 | 118.7673 | 413.2058 | 39.8997 | 80.0324 | 56.2846 | 115.9691 | 132.455 | 2482.25 | 3.8191
Log | 1220 | 122 | 2011-11-22 14:40 | test_1200/63.5 | 202.5875 | 173.6185 | 63.4137 | 98.9633 | 0.47348 | 285.3561 | 3.1177 | 304.5196 | 206.5332 | 313.0188 | 1200.549 | 25.0069 | 104.8585 | 104.2684 | 108.0299 | 118.0847 | 412.8894 | 40.0354 | 79.8583 | 56.1124 | 115.9807 | 132.0953 | 2489.78 | 3.82
Log | 1221 | 122.1 | 2011-11-22 14:46 | test_1200/63.5 | 204.3996 | 185.8765 | 63.5333 | 98.9476 | 0.5118 | 282.9263 | 3.0877 | 303.7418 | 206.5332 | 310.8286 | 1199.402 | 25.1195 | 104.3052 | 104.1643 | 107.9659 | 117.7196 | 413.2263 | 40.0516 | 79.8298 | 56.2092 | 115.9734 | 132.4321 | 2474.723 | 3.7869
Log | 1222 | 122.2 | 2011-11-22 14:52 | test_1200/63.5 | 203.6275 | 171.5313 | 63.4788 | 98.95 | 0.47406 | 283.7941 | 3.099 | 303.8589 | 206.5332 | 311.7401 | 1200.428 | 25.0632 | 103.9914 | 104.0988 | 107.9293 | 117.3488 | 412.8762 | 39.9839 | 80.0074 | 56.5596 | 116.0772 | 132.2628 | 2479.857 | 3.8015
Log | 1223 | 122.3 | 2011-11-22 14:58 | test_1200/63.5 | 202.8744 | 177.0253 | 63.4802 | 98.905 | 0.48836 | 285.5297 | 3.1149 | 303.2406 | 206.5332 | 312.9041 | 1202.564 | 24.9944 | 104.6546 | 104.1363 | 107.8913 | 117.7059 | 413.1858 | 39.9003 | 80.1075 | 56.6195 | 116.0877 | 132.3006 | 2484.697 | 3.8167
Log | 1224 | 122.4 | 2011-11-22 15:04 | test_1200/63.5 | 203.6319 | 164.5103 | 63.5022 | 98.8848 | 0.4395 | 282.9263 | 3.0925 | 304.3177 | 206.5332 | 311.8482 | 1200.127 | 24.8253 | 105.5455 | 104.0786 | 107.8267 | 118.4517 | 412.4758 | 39.9302 | 79.9733 | 56.1572 | 116.0059 | 132.5515 | 2481.341 | 3.8252
Log | 1225 | 122.5 | 2011-11-22 15:10 | test_1200/63.5 | 203.5512 | 176.9246 | 63.5377 | 98.8805 | 0.48404 | 284.6619 | 3.1123 | 304.4297 | 206.5332 | 312.1461 | 1200.73 | 24.9294 | 105.793 | 104.0524 | 107.832 | 118.8268 | 412.8753 | 40.0196 | 79.9909 | 56.1724 | 116.0083 | 132.5255 | 2482.464 | 3.8322
Log | 1226 | 122.6 | 2011-11-22 15:16 | test_1200/63.5 | 203.435 | 172.8294 | 63.5487 | 98.875 | 0.47058 | 281.8849 | 3.1066 | 304.5005 | 206.5332 | 312.3783 | 1200.542 | 25.0423 | 104.8419 | 104.0563 | 107.8356 | 118.0467 | 412.857 | 40.0519 | 79.9938 | 56.3151 | 115.9872 | 132.4416 | 2484.699 | 3.82
Log | 1227 | 122.7 | 2011-11-22 15:22 | test_1200/63.5 | 203.4007 | 168.3402 | 63.5554 | 98.8444 | 0.44693 | 287.2654 | 3.1073 | 304.6912 | 206.5332 | 312.4643 | 1200.437 | 25.0772 | 104.2586 | 104.1239 | 107.9025 | 117.6872 | 412.882 | 40.1263 | 79.984 | 56.3075 | 116.0019 | 132.4351 | 2485.601 | 3.8364
Log | 1228 | 122.8 | 2011-11-22 15:28 | test_1200/63.5 | 203.1528 | 176.0908 | 63.5733 | 98.8244 | 0.47488 | 284.8354 | 3.1049 | 304.0647 | 206.5332 | 312.9333 | 1201.263 | 24.9783 | 103.9429 | 104.0958 | 107.8793 | 117.3425 | 412.8703 | 40.2479 | 79.8119 | 56.2079 | 115.9784 | 132.5278 | 2487.621 | 3.8254
Log | 1229 | 122.9 | 2011-11-22 15:34 | test_1200/63.5 | 204.4185 | 181.5368 | 63.6052 | 98.7992 | 0.50626 | 287.4389 | 3.0913 | 304.5932 | 206.5332 | 311.1519 | 1199.95 | 25.0372 | 104.4932 | 104.1671 | 107.9013 | 117.6947 | 413.0929 | 39.9437 | 80.2462 | 56.7331 | 116.0426 | 132.5544 | 2476.165 | 3.8104
Log | 1230 | 123 | 2011-11-22 15:40 | test_1200/63.5 | 202.7729 | 177.3118 | 63.3288 | 98.7823 | 0.48949 | 281.7113 | 3.0967 | 304.289 | 206.5332 | 312.3141 | 1200.764 | 24.9301 | 105.2543 | 104.1773 | 107.9479 | 118.4014 | 412.8549 | 39.9303 | 79.9185 | 56.1726 | 115.9876 | 132.4399 | 2483.73 | 3.8182
Log | 1231 | 123.1 | 2011-11-22 15:46 | test_1200/63.5 | 203.1601 | 179.896 | 63.5331 | 98.7499 | 0.48849 | 285.8768 | 3.0991 | 304.3267 | 207.0427 | 312.7242 | 1200.645 | 25.0984 | 105.6511 | 104.1624 | 107.9565 | 118.7716 | 413.0245 | 39.9119 | 79.9975 | 56.2166 | 116.0476 | 132.3371 | 2487.238 | 3.8231
Log | 1232 | 123.2 | 2011-11-22 15:52 | test_1200/63.5 | 203.7286 | 172.5242 | 63.5431 | 98.7254 | 0.46912 | 282.232 | 3.0954 | 303.9221 | 206.5617 | 311.901 | 1200.599 | 24.9397 | 104.6909 | 104.1696 | 107.9498 | 118.0636 | 412.6272 | 39.9248 | 79.932 | 56.2749 | 115.9647 | 132.5306 | 2480.786 | 3.8086
Log | 1233 | 123.3 | 2011-11-22 15:58 | test_1200/63.5 | 204.3469 | 173.7171 | 63.5704 | 98.7159 | 0.48144 | 286.2239 | 3.0914 | 304.36 | 206.5332 | 311.0907 | 1199.116 | 25.0566 | 104.1133 | 104.5168 | 108.2846 | 117.3633 | 412.9612 | 39.8839 | 80.014 | 56.4477 | 116.0142 | 132.4729 | 2477.4 | 3.8128
Log | 1234 | 123.4 | 2011-11-22 16:04 | test_1200/63.5 | 203.27 | 180.0496 | 63.3992 | 98.7247 | 0.5067 | 285.7033 | 3.0824 | 305.5881 | 206.5332 | 311.8965 | 1199.375 | 24.9748 | 104.0386 | 104.6269 | 108.39 | 117.3568 | 413.2456 | 40.0499 | 80.0903 | 56.53 | 116.0029 | 132.4024 | 2483.281 | 3.8325
Log | 1235 | 123.5 | 2011-11-22 16:10 | test_1200/63.5 | 204.7266 | 184.7291 | 63.4946 | 98.6837 | 0.52003 | 286.2239 | 3.0785 | 304.0074 | 206.5332 | 310.1436 | 1198.7 | 24.9965 | 105.1425 | 104.7207 | 108.4825 | 118.1782 | 413.2447 | 40.1718 | 80.2017 | 56.5106 | 115.9469 | 132.7638 | 2470.716 | 3.7945
Log | 1236 | 123.6 | 2011-11-22 16:16 | test_1200/63.5 | 203.5772 | 178.7603 | 63.3692 | 98.6806 | 0.50002 | 282.7527 | 3.0916 | 304.1643 | 206.5332 | 311.2785 | 1199.288 | 24.9521 | 105.8057 | 104.2062 | 107.952 | 118.7945 | 412.8803 | 40.1628 | 79.997 | 56.2537 | 116.0321 | 132.5238 | 2478.541 | 3.8113
Log | 1237 | 123.7 | 2011-11-22 16:22 | test_1200/63.5 | 204.479 | 181.1774 | 63.5967 | 98.665 | 0.51157 | 286.5711 | 3.0943 | 304.3547 | 206.5332 | 311.0183 | 1199.032 | 25.072 | 104.8775 | 104.0017 | 107.7814 | 118.1889 | 413.2149 | 40.0888 | 79.9074 | 56.2871 | 116.0137 | 132.5811 | 2476.997 | 3.8036
Log | 1238 | 123.8 | 2011-11-22 16:28 | test_1200/63.5 | 202.7993 | 173.8493 | 63.4309 | 98.6742 | 0.48 | 282.7527 | 3.0929 | 303.5662 | 206.5332 | 312.7768 | 1201.356 | 25.0084 | 104.2924 | 103.9052 | 107.6832 | 117.6824 | 413.2053 | 39.9948 | 79.8359 | 56.1508 | 116.0367 | 132.378 | 2486.184 | 3.8257
Log | 1239 | 123.9 | 2011-11-22 16:34 | test_1200/63.5 | 203.319 | 171.3982 | 63.5006 | 98.6784 | 0.47369 | 286.3975 | 3.1056 | 304.0788 | 206.5332 | 312.3199 | 1200.444 | 25.0063 | 104.1151 | 103.9245 | 107.715 | 117.4509 | 413.0951 | 39.9681 | 79.9753 | 56.4514 | 116.0103 | 132.4184 | 2484.438 | 3.82
Log | 1240 | 124 | 2011-11-22 16:40 | test_1200/63.5 | 201.796 | 170.8168 | 63.3934 | 98.665 | 0.47375 | 286.7446 | 3.1284 | 303.9915 | 206.7888 | 314.146 | 1202.446 | 25.0352 | 104.3116 | 104.1995 | 107.9056 | 117.6697 | 413.1887 | 39.9686 | 80.0265 | 56.6101 | 115.9736 | 132.3828 | 2494.802 | 3.839
Log | 1241 | 124.1 | 2011-11-22 16:46 | test_1200/63.5 | 204.0238 | 175.7304 | 63.3533 | 98.665 | 0.47589 | 286.0504 | 3.098 | 303.503 | 206.5332 | 310.519 | 1198.762 | 24.9964 | 105.0498 | 104.4407 | 108.1963 | 118.3766 | 413.2245 | 40.0011 | 80.1675 | 56.6737 | 116.058 | 132.4709 | 2473.578 | 3.7981
Log | 1242 | 124.2 | 2011-11-22 16:52 | test_1200/63.5 | 203.4755 | 174.8839 | 63.5267 | 98.6652 | 0.47839 | 282.4056 | 3.1055 | 304.424 | 206.6464 | 312.2079 | 1199.918 | 24.9822 | 105.4886 | 104.5471 | 108.3678 | 118.7656 | 413.2162 | 40.0965 | 79.9645 | 56.3418 | 116.0062 | 132.1414 | 2484.636 | 3.8127
Log | 1243 | 124.3 | 2011-11-22 16:58 | test_1200/63.5 | 203.1664 | 159.8355 | 63.4552 | 98.661 | 0.42401 | 282.232 | 3.1217 | 304.5292 | 206.9861 | 312.331 | 1199.849 | 24.9891 | 104.8667 | 104.6436 | 108.3751 | 118.4241 | 412.513 | 40.1335 | 79.9986 | 56.3212 | 115.9743 | 132.4348 | 2485.758 | 3.8112
Log | 1244 | 124.4 | 2011-11-22 17:04 | test_1200/63.5 | 203.8046 | 154.3838 | 63.5644 | 98.6625 | 0.39148 | 284.3148 | 3.1112 | 304.2873 | 206.5332 | 311.8889 | 1199.607 | 24.8691 | 104.3085 | 104.3521 | 108.1161 | 117.7824 | 412.1723 | 40.0179 | 79.9974 | 56.5053 | 116.127 | 132.1017 | 2482.74 | 3.8112
Log | 1245 | 124.5 | 2011-11-22 17:10 | test_1200/63.5 | 203.5534 | 160.3965 | 63.5597 | 98.6389 | 0.40885 | 287.786 | 3.1225 | 304.5005 | 206.5332 | 312.2507 | 1200.084 | 25.0183 | 104.053 | 104.0882 | 107.8624 | 117.6121 | 412.1886 | 39.8086 | 79.974 | 56.4432 | 116.0081 | 132.4571 | 2484.633 | 3.8343
Log | 1246 | 124.6 | 2011-11-22 17:16 | test_1200/63.5 | 203.4127 | 163.6913 | 63.4919 | 98.665 | 0.43966 | 285.8768 | 3.1131 | 304.0077 | 207.262 | 312.1332 | 1200.491 | 25.1691 | 104.0638 | 104.1774 | 107.9024 | 117.6778 | 412.8756 | 39.8789 | 79.9899 | 56.5773 | 115.8888 | 132.3487 | 2482.855 | 3.809
Log | 1247 | 124.7 | 2011-11-22 17:22 | test_1200/63.5 | 203.0036 | 167.6035 | 63.5789 | 98.65 | 0.43817 | 287.2654 | 3.1395 | 304.6424 | 207.0293 | 313.1908 | 1201.099 | 25.0421 | 104.1019 | 104.1874 | 107.9738 | 117.6824 | 412.8587 | 40.0158 | 80.0547 | 56.693 | 115.9581 | 132.5298 | 2490.007 | 3.833
Log | 1248 | 124.8 | 2011-11-22 17:28 | test_1200/63.5 | 203.916 | 167.5524 | 63.6125 | 98.65 | 0.4586 | 283.2734 | 3.1236 | 304.5014 | 206.5332 | 311.9542 | 1200.744 | 25.0489 | 104.2574 | 104.3014 | 108.1256 | 117.6822 | 412.8634 | 40.1939 | 79.9636 | 56.3835 | 115.9999 | 132.3752 | 2480.908 | 3.8292
Log | 1249 | 124.9 | 2011-11-22 17:34 | test_1200/63.5 | 204.2398 | 174.631 | 63.6294 | 98.6108 | 0.48642 | 286.3975 | 3.1239 | 305.1379 | 206.5332 | 311.5428 | 1200.061 | 24.8492 | 105.2005 | 104.4258 | 108.2159 | 118.752 | 412.8634 | 40.1801 | 80.0078 | 56.4515 | 116.0522 | 132.3816 | 2479.047 | 3.8258
Log | 1250 | 125 | 2011-11-22 17:40 | test_1200/63.5 | 203.9247 | 190.9244 | 63.5744 | 98.5617 | 0.53752 | 282.7527 | 3.1185 | 304.9641 | 205.6344 | 311.7544 | 1199.771 | 25.0319 | 105.4099 | 104.2339 | 108.0066 | 118.7636 | 413.5807 | 40.0217 | 80.1209 | 56.5429 | 115.9626 | 132.3753 | 2481.329 | 3.8245
Log | 1251 | 125.1 | 2011-11-22 17:46 | test_1200/63.5 | 204.764 | 183.6255 | 63.5654 | 98.5834 | 0.51923 | 286.9182 | 3.1181 | 304.664 | 207.2818 | 310.4327 | 1199.071 | 25.0368 | 104.7746 | 104.038 | 107.8646 | 118.3811 | 413.35 | 39.8789 | 79.9604 | 56.3705 | 116.0313 | 132.5937 | 2472.254 | 3.8242
Log | 1252 | 125.2 | 2011-11-22 17:52 | test_1200/63.5 | 203.8605 | 182.3752 | 63.5379 | 98.5266 | 0.52694 | 285.3561 | 3.1152 | 304.3545 | 207.439 | 311.6733 | 1199.736 | 24.9589 | 104.3718 | 104.0818 | 107.879 | 117.6753 | 412.8573 | 39.9712 | 79.8084 | 56.4817 | 115.9483 | 132.4209 | 2480.757 | 3.8269
Log | 1253 | 125.3 | 2011-11-22 17:58 | test_1200/63.5 | 204.3583 | 182.0509 | 63.5355 | 98.545 | 0.53878 | 284.4883 | 3.0879 | 303.1873 | 207.439 | 310.9023 | 1199.792 | 24.8652 | 103.9166 | 103.9496 | 107.7635 | 117.1401 | 412.8363 | 39.9588 | 79.96 | 56.6667 | 115.9432 | 132.36 | 2474.505 | 3.801
Log | 1254 | 125.4 | 2011-11-22 18:04 | test_1200/63.5 | 204.4569 | 179.1468 | 63.4918 | 98.515 | 0.51939 | 281.7113 | 3.077 | 303.9435 | 207.439 | 310.5389 | 1198.985 | 25.0455 | 104.5143 | 103.9405 | 107.6526 | 117.6546 | 413.1916 | 40.0255 | 80.1595 | 56.9155 | 115.9856 | 132.3919 | 2473.276 | 3.7995
Log | 1255 | 125.5 | 2011-11-22 18:10 | test_1200/63.5 | 202.617 | 183.6459 | 63.457 | 98.5061 | 0.52206 | 283.4469 | 3.1096 | 304.135 | 207.439 | 313.1871 | 1202.073 | 25.2647 | 105.1773 | 104.0544 | 107.8618 | 118.3584 | 413.542 | 39.9568 | 80.0055 | 56.4879 | 116.0235 | 132.2805 | 2487.96 | 3.8334
Log | 1256 | 125.6 | 2011-11-22 18:16 | test_1200/63.5 | 202.9348 | 183.4605 | 63.4172 | 98.5051 | 0.53267 | 283.0998 | 3.1291 | 303.784 | 207.439 | 312.5002 | 1201.613 | 25.0449 | 105.4962 | 104.3119 | 108.0489 | 118.5517 | 413.1794 | 39.9613 | 79.9503 | 56.4729 | 116.0568 | 132.2531 | 2483.453 | 3.8251
Log | 1257 | 125.7 | 2011-11-22 18:22 | test_1200/63.5 | 203.907 | 191.2581 | 63.4785 | 98.4999 | 0.54877 | 285.8768 | 3.0915 | 303.3874 | 207.439 | 311.311 | 1201.008 | 24.8849 | 105.308 | 104.2866 | 108.0758 | 118.3748 | 412.8307 | 40.0481 | 79.8535 | 56.4024 | 116.1094 | 132.4883 | 2475.25 | 3.7996
Log | 1258 | 125.8 | 2011-11-22 18:28 | test_1200/63.5 | 203.677 | 189.6068 | 63.3863 | 98.5 | 0.54116 | 285.1826 | 3.1071 | 303.8442 | 207.439 | 311.21 | 1199.717 | 24.9538 | 104.5601 | 104.2905 | 108.0848 | 117.6533 | 413.1934 | 39.927 | 79.9499 | 56.6501 | 115.9307 | 132.3088 | 2477.11 | 3.809
Log | 1259 | 125.9 | 2011-11-22 18:34 | test_1200/63.5 | 204.1049 | 175.9214 | 63.5902 | 98.4642 | 0.48813 | 286.0504 | 3.118 | 304.5343 | 207.439 | 311.5565 | 1199.923 | 24.6598 | 104.1102 | 104.1869 | 107.9384 | 117.299 | 412.1148 | 39.92 | 79.9729 | 56.6305 | 116.0333 | 132.4327 | 2479.441 | 3.8142
Log | 1260 | 126 | 2011-11-22 18:40 | test_1200/63.5 | 203.7601 | 175.4743 | 63.4246 | 98.4923 | 0.48638 | 285.009 | 3.1089 | 304.1144 | 207.439 | 311.2711 | 1199.301 | 25.1114 | 104.5553 | 104.1042 | 107.826 | 117.645 | 412.8442 | 39.9752 | 80.1473 | 56.7988 | 115.9359 | 132.1189 | 2478.455 | 3.8025
Log | 1261 | 126.1 | 2011-11-22 18:46 | test_1200/63.5 | 204.0247 | 175.2635 | 63.4235 | 98.4478 | 0.49042 | 286.2239 | 3.0754 | 303.1754 | 207.439 | 310.862 | 1199.682 | 25.2805 | 105.61 | 104.2356 | 107.9855 | 118.3895 | 413.2067 | 40.0755 | 80.0406 | 56.5167 | 116.0368 | 132.2269 | 2474.412 | 3.7964
Log | 1262 | 126.2 | 2011-11-22 18:52 | test_1200/63.5 | 202.8618 | 169.9232 | 63.436 | 98.3992 | 0.47305 | 289.3481 | 3.1365 | 305.689 | 207.8057 | 312.7056 | 1199.531 | 24.8983 | 105.8088 | 104.3598 | 108.1501 | 118.8248 | 412.6988 | 40.05 | 79.982 | 56.3712 | 116.0285 | 132.5719 | 2489.4 | 3.8597
Log | 1263 | 126.3 | 2011-11-22 18:58 | test_1200/63.5 | 203.9981 | 193.6024 | 63.5775 | 98.4049 | 0.56378 | 287.0918 | 3.104 | 304.2547 | 207.439 | 311.6571 | 1199.734 | 24.8676 | 104.8684 | 104.3615 | 108.0744 | 118.0379 | 412.9755 | 40.0168 | 79.7747 | 56.1352 | 116.0355 | 132.2608 | 2480.632 | 3.8164
Log | 1264 | 126.4 | 2011-11-22 19:04 | test_1200/63.5 | 203.7746 | 177.1366 | 63.5618 | 98.41 | 0.50142 | 283.4469 | 3.1011 | 304.5086 | 207.4673 | 311.922 | 1199.625 | 25.1552 | 104.3039 | 104.3187 | 108.1306 | 117.3572 | 413.2069 | 40.0358 | 80.0046 | 56.6209 | 115.9666 | 132.7131 | 2482.966 | 3.8253
Log | 1265 | 126.5 | 2011-11-22 19:10 | test_1200/63.5 | 203.2753 | 180.1419 | 63.3884 | 98.4107 | 0.50374 | 287.4389 | 3.1119 | 304.1302 | 207.6987 | 311.8353 | 1200.492 | 25.0172 | 104.1886 | 104.2764 | 108.0373 | 117.3228 | 413.1927 | 39.968 | 79.984 | 56.6806 | 115.9261 | 132.3356 | 2480.484 | 3.8243
Log | 1266 | 126.6 | 2011-11-22 19:16 | test_1200/63.5 | 202.8241 | 190.5952 | 63.4883 | 98.364 | 0.53709 | 286.9182 | 3.1189 | 304.1249 | 207.807 | 313.0215 | 1201.956 | 24.9581 | 105.3081 | 104.2624 | 108.0661 | 118.0448 | 413.2255 | 39.9184 | 80.1459 | 56.677 | 116.049 | 132.5862 | 2486.887 | 3.8438
Log | 1267 | 126.7 | 2011-11-22 19:22 | test_1200/63.5 | 203.7872 | 190.0002 | 63.5325 | 98.395 | 0.53762 | 286.0504 | 3.0954 | 305.0524 | 207.4676 | 311.7589 | 1198.946 | 24.8938 | 105.7939 | 104.2267 | 108.0161 | 118.7018 | 412.8583 | 39.9068 | 80.0472 | 56.4558 | 115.9005 | 132.4481 | 2483.073 | 3.8259
Log | 1268 | 126.8 | 2011-11-22 19:28 | test_1200/63.5 | 203.7644 | 186.1261 | 63.3999 | 98.335 | 0.52022 | 282.5791 | 3.1146 | 304.0605 | 207.439 | 311.1431 | 1199.545 | 25.0103 | 105.5018 | 104.3376 | 108.0884 | 118.4132 | 413.2201 | 40.0634 | 79.8567 | 56.1801 | 115.9663 | 132.3382 | 2476.931 | 3.8149
Log | 1269 | 126.9 | 2011-11-22 19:34 | test_1200/63.5 | 203.4377 | 181.394 | 63.4716 | 98.3575 | 0.50159 | 285.3561 | 3.1064 | 304.2495 | 207.439 | 311.9953 | 1199.834 | 24.9348 | 104.6446 | 104.2357 | 108.0111 | 117.69 | 412.5521 | 40.0789 | 79.8903 | 56.5433 | 116.0052 | 132.4065 | 2483.117 | 3.817
Log | 1270 | 127 | 2011-11-22 19:40 | test_1200/63.5 | 204.1313 | 197.3425 | 63.6603 | 98.3106 | 0.57717 | 287.0918 | 3.0767 | 303.6033 | 207.7823 | 311.8597 | 1200.65 | 25.2231 | 104.2631 | 104.2988 | 108.0912 | 117.334 | 413.9329 | 40.0407 | 80.142 | 56.6707 | 116.0611 | 132.4037 | 2480.352 | 3.8114
Log | 1271 | 127.1 | 2011-11-22 19:46 | test_1200/63.5 | 203.9493 | 186.183 | 63.5647 | 98.305 | 0.53491 | 286.9182 | 3.1034 | 304.0641 | 207.4397 | 311.6693 | 1199.814 | 24.8673 | 104.5657 | 104.2897 | 108.1084 | 117.5864 | 413.224 | 40.0386 | 80.0354 | 56.5891 | 116.0546 | 132.5818 | 2480.564 | 3.8161
Log | 1272 | 127.2 | 2011-11-22 19:52 | test_1200/63.5 | 203.436 | 186.6567 | 63.3942 | 98.26 | 0.53077 | 282.232 | 3.0889 | 304.4362 | 207.439 | 311.6172 | 1199.525 | 24.9789 | 105.5295 | 104.2608 | 108.0815 | 118.4252 | 413.2216 | 40.0228 | 80.016 | 56.5294 | 116.0369 | 132.4664 | 2480.747 | 3.8126
Log | 1273 | 127.3 | 2011-11-22 19:58 | test_1200/63.5 | 204.1541 | 184.4966 | 63.464 | 98.2366 | 0.52752 | 284.3148 | 3.0826 | 303.2924 | 207.4408 | 310.863 | 1200.014 | 25.045 | 106.0385 | 104.2316 | 108.0421 | 118.7898 | 413.2446 | 39.9669 | 80.0028 | 56.2754 | 115.9922 | 132.2884 | 2473.734 | 3.7994
Log | 1274 | 127.4 | 2011-11-22 20:04 | test_1200/63.5 | 203.6305 | 188.0109 | 63.5251 | 98.23 | 0.5285 | 287.0918 | 3.1173 | 304.9958 | 207.842 | 311.9625 | 1198.885 | 25.0432 | 104.9408 | 104.2449 | 108.0532 | 118.0766 | 413.2482 | 39.9923 | 79.9988 | 56.5191 | 115.9715 | 132.5425 | 2484.821 | 3.842
Log | 1275 | 127.5 | 2011-11-22 20:10 | test_1200/63.5 | 203.77 | 184.4887 | 63.4412 | 98.1887 | 0.5132 | 283.9677 | 3.0787 | 302.9643 | 208.3236 | 311.3375 | 1200.442 | 25.116 | 104.3239 | 104.2913 | 108.0737 | 117.3767 | 413.5498 | 39.9598 | 79.9835 | 56.6093 | 116.0075 | 132.297 | 2476.627 | 3.8098
Log | 1276 | 127.6 | 2011-11-22 20:16 | test_1200/63.5 | 203.4111 | 184.3075 | 63.4237 | 98.2641 | 0.52339 | 281.8849 | 3.0964 | 302.8582 | 207.8914 | 311.8005 | 1201.141 | 25.0464 | 104.1709 | 104.3693 | 108.1511 | 117.1809 | 413.6002 | 39.8958 | 79.9767 | 56.5994 | 115.964 | 132.3982 | 2478.867 | 3.8024
Log | 1277 | 127.7 | 2011-11-22 20:22 | test_1200/63.5 | 203.6955 | 188.5567 | 63.5024 | 98.2 | 0.52371 | 287.2654 | 3.113 | 303.8363 | 208.1074 | 311.7516 | 1200.407 | 24.9997 | 105.0906 | 104.0089 | 107.8003 | 118.0924 | 413.4795 | 39.8999 | 80.089 | 56.6628 | 116.0592 | 132.3724 | 2479.993 | 3.8162
Log | 1278 | 127.8 | 2011-11-22 20:28 | test_1200/63.5 | 204.097 | 184.6372 | 63.5574 | 98.17 | 0.52104 | 287.2654 | 3.0886 | 303.9586 | 207.733 | 311.4078 | 1199.827 | 24.9769 | 105.5853 | 103.9677 | 107.7543 | 118.4596 | 413.5513 | 39.9794 | 80.1208 | 56.5494 | 115.9927 | 132.3426 | 2478.456 | 3.8281
Log | 1279 | 127.9 | 2011-11-22 20:34 | test_1200/63.5 | 202.9967 | 193.542 | 63.4168 | 98.1916 | 0.55987 | 287.6125 | 3.0929 | 304.303 | 208.3448 | 312.4029 | 1199.854 | 24.9872 | 105.7579 | 103.9018 | 107.7201 | 118.8136 | 413.2675 | 39.9661 | 79.9503 | 56.3428 | 116.0663 | 132.4536 | 2486.321 | 3.8224
Log | 1280 | 128 | 2011-11-22 20:40 | test_1200/63.5 | 204.0411 | 196.5698 | 63.4506 | 98.1517 | 0.55096 | 282.232 | 3.0782 | 303.1097 | 208.3448 | 310.9696 | 1200.12 | 24.9351 | 104.8542 | 104.1004 | 107.8782 | 118.0589 | 413.6196 | 40.1219 | 79.91 | 56.4396 | 116.0082 | 132.4837 | 2474.364 | 3.7987
Log | 1281 | 128.1 | 2011-11-22 20:46 | test_1200/63.5 | 203.2803 | 182.8113 | 63.4569 | 98.141 | 0.50863 | 285.5297 | 3.0896 | 303.3725 | 207.9308 | 312.1646 | 1200.997 | 25.1491 | 104.4482 | 104.1187 | 107.9104 | 117.7348 | 413.5546 | 40.2169 | 79.9697 | 56.5312 | 116.0086 | 132.4264 | 2482.059 | 3.8177
Log | 1282 | 128.2 | 2011-11-22 20:52 | test_1200/63.5 | 202.6731 | 198.1179 | 63.5341 | 98.1349 | 0.55948 | 287.4389 | 3.0949 | 303.593 | 208.3448 | 313.4804 | 1202.38 | 24.8955 | 104.3469 | 104.2179 | 108.0106 | 117.4416 | 413.6443 | 40.1352 | 79.9522 | 56.645 | 115.9587 | 132.5232 | 2489.654 | 3.8374
Log | 1283 | 128.3 | 2011-11-22 20:58 | test_1200/63.5 | 203.7296 | 199.9039 | 63.4138 | 98.1158 | 0.58481 | 283.2734 | 3.1099 | 303.8356 | 208.3448 | 311.2645 | 1200.327 | 24.9784 | 104.7727 | 104.13 | 107.9208 | 117.6503 | 412.5646 | 39.9688 | 80.0362 | 56.6561 | 116.0488 | 132.283 | 2476.285 | 3.8435
Log | 1284 | 128.4 | 2011-11-22 21:04 | test_1200/63.5 | 204.1125 | 204.3477 | 63.6507 | 98.0747 | 0.59194 | 283.2734 | 3.096 | 304.9584 | 208.3448 | 311.8411 | 1199.355 | 25.0671 | 105.5308 | 104.1643 | 107.9744 | 118.4484 | 412.5597 | 39.8186 | 80.2131 | 56.6797 | 116.051 | 132.5614 | 2482.881 | 3.8453
Log | 1285 | 128.5 | 2011-11-22 21:10 | test_1200/63.5 | 202.8157 | 195.4951 | 63.3834 | 98.0957 | 0.5557 | 284.6619 | 3.1201 | 304.5109 | 208.3448 | 312.5169 | 1201.138 | 25.0555 | 105.8875 | 104.1421 | 107.9106 | 118.7581 | 412.2304 | 39.961 | 79.9397 | 56.2061 | 115.9978 | 132.3075 | 2484.569 | 3.8585
Log | 1286 | 128.6 | 2011-11-22 21:16 | test_1200/63.5 | 204.2255 | 188.8212 | 63.505 | 98.08 | 0.52809 | 284.3148 | 3.1136 | 304.0545 | 208.3446 | 310.9553 | 1199.564 | 25.1382 | 105.1366 | 104.3442 | 108.1357 | 118.2734 | 412.2473 | 39.9473 | 79.9911 | 56.4248 | 116.0282 | 132.5621 | 2475.397 | 3.8166
Log | 1287 | 128.7 | 2011-11-22 21:22 | test_1200/63.5 | 203.7381 | 193.4017 | 63.5067 | 98.0499 | 0.54812 | 287.6125 | 3.1025 | 304.7889 | 208.3448 | 311.7075 | 1199.811 | 25.106 | 104.3475 | 104.4862 | 108.3068 | 117.6666 | 412.3214 | 39.9948 | 79.8901 | 56.4419 | 115.9962 | 132.3154 | 2480.875 | 3.8569
Log | 1288 | 128.8 | 2011-11-22 21:28 | test_1200/63.5 | 203.1418 | 193.4656 | 63.4177 | 98.065 | 0.55279 | 286.0504 | 3.1153 | 305.1062 | 208.3448 | 312.1844 | 1200.952 | 24.8691 | 104.0487 | 104.6956 | 108.4798 | 117.2058 | 412.2576 | 40.0905 | 79.9034 | 56.583 | 116.0092 | 132.3126 | 2482.309 | 3.858
Log | 1289 | 128.9 | 2011-11-22 21:34 | test_1200/63.5 | 204.2661 | 196.8965 | 63.6885 | 98.0856 | 0.57579 | 287.9596 | 3.1152 | 304.9701 | 208.068 | 311.7917 | 1200.284 | 25.0027 | 104.9923 | 104.3478 | 108.1854 | 118.1282 | 412.6094 | 40.1436 | 80.1345 | 56.7326 | 115.9859 | 132.5763 | 2480.567 | 3.8518
Log | 1290 | 129 | 2011-11-22 21:40 | test_1200/63.5 | 203.5109 | 184.1446 | 63.4981 | 98.065 | 0.52257 | 287.0918 | 3.0896 | 304.6273 | 208.1184 | 312.013 | 1200.241 | 25.0103 | 105.5353 | 104.078 | 107.8685 | 118.5415 | 412.2563 | 40.0493 | 80.0376 | 56.5539 | 115.9894 | 132.4602 | 2482.416 | 3.8496
Log | 1291 | 129.1 | 2011-11-22 21:46 | test_1200/63.5 | 204.0203 | 187.9152 | 63.5203 | 98.05 | 0.51674 | 283.4469 | 3.0797 | 303.4375 | 208.2307 | 311.3432 | 1200.61 | 25.182 | 105.3457 | 103.9736 | 107.7316 | 118.5122 | 412.61 | 40.0017 | 79.9356 | 56.5027 | 115.9644 | 132.4574 | 2476.325 | 3.8252
Log | 1292 | 129.2 | 2011-11-22 21:52 | test_1200/63.5 | 203.5257 | 194.6415 | 63.3748 | 98.0423 | 0.54185 | 284.4883 | 3.0825 | 304.742 | 208.3448 | 311.3847 | 1199.332 | 24.8428 | 104.4885 | 103.8346 | 107.6704 | 117.7955 | 411.9295 | 40.0352 | 79.9188 | 56.6189 | 115.9422 | 132.5004 | 2479.295 | 3.8494
Log | 1293 | 129.3 | 2011-11-22 21:58 | test_1200/63.5 | 203.3033 | 204.3315 | 63.4391 | 98.015 | 0.59983 | 288.6538 | 3.0878 | 304.4169 | 208.3448 | 312.0419 | 1200.494 | 24.8934 | 104.0513 | 103.9648 | 107.7556 | 117.349 | 412.2799 | 40.0558 | 79.9547 | 56.7648 | 115.9852 | 132.357 | 2482.123 | 3.8472
Log | 1294 | 129.4 | 2011-11-22 22:04 | test_1200/63.5 | 205.0605 | 212.2285 | 63.5889 | 98.0037 | 0.6504 | 288.4803 | 3.0933 | 305.031 | 208.3448 | 310.0982 | 1197.839 | 24.9952 | 104.4351 | 104.3507 | 108.1908 | 117.5926 | 412.9729 | 40.0252 | 80.0909 | 56.672 | 115.9679 | 132.5403 | 2472.128 | 3.8429
Log | 1295 | 129.5 | 2011-11-22 22:10 | test_1200/63.5 | 203.5582 | 198.3151 | 63.5192 | 97.988 | 0.56283 | 285.7033 | 3.0871 | 305.0844 | 208.3449 | 312.0444 | 1200.046 | 24.976 | 104.8653 | 104.4433 | 108.1847 | 117.8873 | 412.2795 | 40.0567 | 80.0174 | 56.5292 | 116.084 | 132.2738 | 2483.069 | 3.8673
Log | 1296 | 129.6 | 2011-11-22 22:16 | test_1200/63.5 | 204.8517 | 191.0733 | 63.6785 | 97.9643 | 0.54402 | 283.7941 | 3.0887 | 304.5154 | 208.3449 | 310.8518 | 1199.997 | 25.0068 | 105.1867 | 104.3651 | 108.172 | 118.1822 | 412.2617 | 39.9321 | 79.9976 | 56.5259 | 115.9601 | 132.4294 | 2473.68 | 3.855
Log | 1297 | 129.7 | 2011-11-22 22:22 | test_1200/63.5 | 204.4204 | 181.4767 | 63.5879 | 97.96 | 0.48362 | 283.0998 | 3.0927 | 304.9591 | 208.3448 | 311.0645 | 1199.295 | 25.0762 | 105.3147 | 104.394 | 108.163 | 118.5348 | 411.934 | 39.9351 | 79.9996 | 56.3576 | 115.9782 | 132.5294 | 2476.823 | 3.8455
Log | 1298 | 129.8 | 2011-11-22 22:28 | test_1200/63.5 | 203.3405 | 183.0349 | 63.4434 | 97.9265 | 0.50792 | 283.6205 | 3.0999 | 304.7387 | 208.3448 | 312.0056 | 1200.928 | 25.0194 | 105.4012 | 104.2311 | 108.0703 | 118.5286 | 412.2512 | 39.9695 | 79.9613 | 56.3757 | 116.0091 | 132.4926 | 2480.936 | 3.8621
Log | 1299 | 129.9 | 2011-11-22 22:34 | test_1200/63.5 | 203.5291 | 186.7608 | 63.5061 | 97.9051 | 0.5093 | 286.9182 | 3.1146 | 305.0091 | 208.3448 | 312.0249 | 1200.031 | 24.952 | 104.6808 | 104.2659 | 108.0628 | 117.9952 | 412.019 | 40.0328 | 79.9368 | 56.3911 | 115.958 | 132.3736 | 2482.944 | 3.8606
Log | 1300 | 130 | 2011-11-22 22:40 | test_1200/63.5 | 203.3847 | 186.2681 | 63.4514 | 97.9002 | 0.51271 | 285.8768 | 3.1093 | 305.4426 | 208.3448 | 311.9773 | 1199.812 | 25.2307 | 104.371 | 104.3123 | 108.1882 | 117.8194 | 412.6208 | 40.0526 | 80.0168 | 56.487 | 115.9662 | 132.4936 | 2483.02 | 3.8703
Log | 1301 | 130.1 | 2011-11-22 22:46 | test_1200/63.5 | 204.5659 | 187.1201 | 63.6342 | 97.885 | 0.51199 | 287.9596 | 3.1039 | 304.9566 | 208.3448 | 311.0692 | 1199.407 | 25.0506 | 104.2652 | 104.1744 | 108.0097 | 117.8357 | 412.4511 | 39.8977 | 79.9913 | 56.5337 | 115.9822 | 132.5726 | 2476.629 | 3.8481
Log | 1302 | 130.2 | 2011-11-22 22:52 | test_1200/63.5 | 203.5266 | 186.3205 | 63.549 | 97.8832 | 0.5111 | 283.9677 | 3.1013 | 304.2818 | 208.3448 | 312.2393 | 1201.371 | 24.9662 | 104.1882 | 103.9686 | 107.7842 | 117.5824 | 412.3034 | 39.963 | 79.958 | 56.5398 | 115.9785 | 132.4923 | 2481.88 | 3.8591
Log | 1303 | 130.3 | 2011-11-22 22:58 | test_1200/63.5 | 204.1202 | 186.8301 | 63.5944 | 97.8633 | 0.51889 | 286.5711 | 3.0978 | 304.5971 | 208.3448 | 311.5538 | 1200.299 | 24.995 | 104.1988 | 104.0789 | 107.8422 | 117.5995 | 412.6803 | 39.945 | 80.0989 | 56.6039 | 116.0163 | 132.5369 | 2478.643 | 3.8521
Log | 1304 | 130.4 | 2011-11-22 23:04 | test_1200/63.5 | 203.8958 | 190.7452 | 63.5689 | 97.8315 | 0.532 | 283.0998 | 3.0608 | 305.6358 | 208.3448 | 311.7717 | 1199.74 | 24.8756 | 104.7387 | 104.0924 | 107.873 | 118.1667 | 412.3143 | 39.8955 | 80.052 | 56.6386 | 115.9758 | 132.4779 | 2481.532 | 3.8673
Log | 1305 | 130.5 | 2011-11-22 23:10 | test_1200/63.5 | 204.2598 | 190.0568 | 63.5494 | 97.8191 | 0.52451 | 287.9596 | 3.0865 | 304.7745 | 208.3448 | 311.1205 | 1200.493 | 24.8315 | 105.1231 | 104.1219 | 107.9615 | 118.5022 | 412.0015 | 40.0197 | 79.9708 | 56.3819 | 116.0754 | 132.398 | 2474.795 | 3.8551
Log | 1306 | 130.6 | 2011-11-22 23:16 | test_1200/63.5 | 204.0692 | 189.947 | 63.5151 | 97.8043 | 0.55211 | 283.7941 | 3.0786 | 304.9774 | 208.3448 | 311.243 | 1200.147 | 25.0394 | 105.3345 | 104.0963 | 107.9631 | 118.5683 | 412.6454 | 39.9856 | 79.9861 | 56.3276 | 115.9856 | 132.3872 | 2476.485 | 3.8623
Log | 1307 | 130.7 | 2011-11-22 23:22 | test_1200/63.5 | 204.476 | 192.3689 | 63.6184 | 97.7861 | 0.53562 | 289.0009 | 3.0888 | 304.9176 | 208.3448 | 311.1288 | 1199.968 | 25.2594 | 104.9957 | 104.1793 | 107.9984 | 118.5658 | 412.9571 | 40.0185 | 79.9711 | 56.283 | 116.0514 | 132.4447 | 2475.944 | 3.8763
Log | 1308 | 130.8 | 2011-11-22 23:28 | test_1200/63.5 | 204.0319 | 190.9766 | 63.5551 | 97.78 | 0.54161 | 284.1412 | 3.1172 | 304.6293 | 208.3448 | 311.4958 | 1201.094 | 24.9723 | 104.0893 | 104.1958 | 107.9779 | 117.7225 | 412.671 | 40.0452 | 79.8246 | 56.3735 | 115.9577 | 132.5237 | 2476.542 | 3.8632
Log | 1309 | 130.9 | 2011-11-22 23:34 | test_1200/63.5 | 204.8148 | 192.8435 | 63.4218 | 97.7653 | 0.55456 | 283.7941 | 3.0872 | 304.8084 | 208.3449 | 309.6543 | 1198.753 | 24.8305 | 103.5777 | 104.1502 | 108.0049 | 117.1422 | 412.3203 | 39.9871 | 79.9053 | 56.4259 | 115.9413 | 132.5138 | 2466.709 | 3.848
Log | 1310 | 131 | 2011-11-22 23:40 | test_1200/63.5 | 203.6082 | 185.2402 | 63.5329 | 97.7635 | 0.53772 | 285.1826 | 3.1014 | 304.43 | 208.3448 | 312.035 | 1202.391 | 24.9542 | 104.5442 | 104.1813 | 107.9663 | 117.8611 | 412.7011 | 40.0392 | 80.1462 | 56.7848 | 115.9554 | 132.4514 | 2478.151 | 3.8795
Log | 1311 | 131.1 | 2011-11-22 23:46 | test_1200/63.5 | 204.0244 | 191.905 | 63.5291 | 97.7621 | 0.56306 | 288.8274 | 3.1253 | 305.0179 | 208.3449 | 311.38 | 1200.35 | 25.1563 | 105.4187 | 104.227 | 107.9983 | 118.5622 | 413.0336 | 40.0133 | 80.0086 | 56.4622 | 115.9615 | 132.3607 | 2477.155 | 3.8734
Log | 1312 | 131.2 | 2011-11-22 23:52 | test_1200/63.5 | 205.5622 | 190.8019 | 63.5393 | 97.7489 | 0.55358 | 286.7446 | 3.0626 | 303.4497 | 208.3449 | 309.1003 | 1198.931 | 25.1759 | 105.2026 | 104.1864 | 107.9859 | 118.5656 | 413.0121 | 40.0544 | 79.8892 | 56.1677 | 115.9942 | 132.5248 | 2461.929 | 3.834
Log | 1313 | 131.3 | 2011-11-22 23:58 | test_1200/63.5 | 205.0809 | 188.3641 | 63.5661 | 97.7463 | 0.53345 | 285.3561 | 3.122 | 304.4314 | 208.3449 | 309.9561 | 1200.266 | 25.0208 | 104.333 | 104.2419 | 108.0266 | 117.8489 | 412.661 | 40.0262 | 79.8939 | 56.2095 | 115.9091 | 132.2327 | 2465.999 | 3.8403
Log | 1314 | 131.4 | 2011-11-23 00:04 | test_1200/63.5 | 204.4637 | 186.7506 | 63.4143 | 97.75 | 0.52285 | 285.3561 | 3.0986 | 304.3278 | 208.3449 | 310.1493 | 1200.734 | 24.917 | 103.8442 | 104.2337 | 108.0054 | 117.451 | 412.3223 | 40.086 | 79.963 | 56.6125 | 115.9556 | 132.4771 | 2466.576 | 3.8656
Log | 1315 | 131.5 | 2011-11-23 00:10 | test_1200/63.5 | 205.3965 | 186.7469 | 63.5192 | 97.7136 | 0.51304 | 284.8354 | 3.084 | 304.0727 | 208.3449 | 309.2518 | 1199.397 | 24.9493 | 104.0045 | 104.278 | 108.0359 | 117.4901 | 412.3203 | 40.0866 | 79.9724 | 56.5441 | 115.9128 | 132.4943 | 2462.179 | 3.8238
Log | 1316 | 131.6 | 2011-11-23 00:16 | test_1200/63.5 | 205.1442 | 185.0949 | 63.547 | 97.7178 | 0.51489 | 286.2239 | 3.111 | 305.069 | 208.3449 | 309.7677 | 1198.247 | 24.9278 | 104.9101 | 104.1042 | 107.9315 | 118.2172 | 412.3651 | 39.9753 | 80.1384 | 56.6593 | 115.9934 | 132.3309 | 2468.654 | 3.858
Log | 1317 | 131.7 | 2011-11-23 00:22 | test_1200/63.5 | 204.2778 | 191.3678 | 63.5665 | 97.795 | 0.53063 | 284.4883 | 3.121 | 304.596 | 208.3449 | 311.1769 | 1200.733 | 24.914 | 105.4216 | 104.2076 | 107.9818 | 118.782 | 412.6645 | 39.9931 | 80.1006 | 56.4963 | 116.0772 | 132.3941 | 2474.75 | 3.8682
Log | 1318 | 131.8 | 2011-11-23 00:28 | test_1200/63.5 | 204.8237 | 185.4565 | 63.5008 | 97.81 | 0.52282 | 283.0998 | 3.1064 | 304.9604 | 208.3449 | 310.0268 | 1198.968 | 24.9277 | 104.9887 | 104.1929 | 108.0117 | 118.4532 | 412.6563 | 40.0552 | 79.939 | 56.2807 | 115.9266 | 132.3208 | 2469.233 | 3.8498
Log | 1319 | 131.9 | 2011-11-23 00:34 | test_1200/63.5 | 203.4991 | 183.0769 | 63.3694 | 97.7949 | 0.51356 | 287.786 | 3.0786 | 304.4266 | 208.996 | 311.3987 | 1201.064 | 24.9421 | 104.6563 | 104.2001 | 108.0128 | 118.196 | 412.4763 | 39.9862 | 79.9231 | 56.4307 | 115.9558 | 132.2783 | 2475.832 | 3.8587
Log | 1320 | 132 | 2011-11-23 00:40 | test_1200/63.5 | 203.694 | 187.8456 | 63.4315 | 97.81 | 0.51695 | 289.3481 | 3.1145 | 306.0316 | 209.2365 | 311.4058 | 1199.85 | 25.0848 | 104.5619 | 104.3241 | 108.1826 | 118.168 | 412.6355 | 40.0413 | 80.1231 | 56.6954 | 116.0409 | 132.3103 | 2478.393 | 3.8817
Log | 1321 | 132.1 | 2011-11-23 00:46 | test_1200/63.5 | 205.1335 | 186.8882 | 63.5847 | 97.8008 | 0.51876 | 288.4803 | 3.1006 | 305.2251 | 208.5701 | 309.9676 | 1199.102 | 25.2175 | 104.4757 | 104.5809 | 108.329 | 117.8194 | 412.6896 | 39.9189 | 80.0522 | 56.6059 | 116.0646 | 132.4214 | 2468.485 | 3.8507
Log | 1322 | 132.2 | 2011-11-23 00:52 | test_1200/63.5 | 204.3345 | 195.011 | 63.4056 | 97.8108 | 0.55938 | 286.2239 | 3.0901 | 304.571 | 208.5717 | 310.303 | 1199.724 | 25.0525 | 104.3679 | 104.559 | 108.2952 | 117.8213 | 412.6499 | 39.9722 | 79.9176 | 56.4945 | 115.9904 | 132.4865 | 2469.875 | 3.8479
Log | 1323 | 132.3 | 2011-11-23 00:58 | test_1200/63.5 | 203.2706 | 193.7275 | 63.472 | 97.81 | 0.56402 | 286.2239 | 3.1122 | 304.8561 | 209.2507 | 312.2537 | 1201.395 | 24.8501 | 104.3143 | 104.0111 | 107.8195 | 117.804 | 412.2619 | 39.9751 | 79.9262 | 56.5438 | 115.9712 | 132.3203 | 2481.945 | 3.878
Log | 1324 | 132.4 | 2011-11-23 01:04 | test_1200/63.5 | 204.9763 | 198.3461 | 63.5887 | 97.8245 | 0.57402 | 288.6538 | 3.0941 | 305.3953 | 209.2507 | 310.2246 | 1199.204 | 25.0399 | 104.274 | 103.969 | 107.7512 | 117.8125 | 413.0032 | 40.0588 | 80.1614 | 56.8589 | 115.9565 | 132.4078 | 2470.322 | 3.8582
Log | 1325 | 132.5 | 2011-11-23 01:10 | test_1200/63.5 | 204.0232 | 189.952 | 63.4258 | 97.84 | 0.53351 | 286.7446 | 3.1019 | 304.961 | 209.2507 | 310.8753 | 1200.322 | 25.0074 | 104.2241 | 103.8525 | 107.703 | 117.8015 | 412.5465 | 40.0235 | 80.0114 | 56.6449 | 115.9782 | 132.4312 | 2473.199 | 3.872
Log | 1326 | 132.6 | 2011-11-23 01:16 | test_1200/63.5 | 204.1126 | 189.9686 | 63.4467 | 97.8398 | 0.53342 | 286.0504 | 3.0974 | 304.8286 | 209.0701 | 310.8415 | 1199.591 | 24.9689 | 104.362 | 103.9915 | 107.8092 | 117.8072 | 412.2593 | 40.1332 | 79.928 | 56.5166 | 116.0497 | 132.7947 | 2474.436 | 3.8542
Log | 1327 | 132.7 | 2011-11-23 01:22 | test_1200/63.5 | 204.2404 | 192.648 | 63.4315 | 97.84 | 0.55554 | 284.4883 | 3.1031 | 304.649 | 209.2507 | 310.5728 | 1199.564 | 24.8585 | 104.4755 | 104.1382 | 107.9537 | 117.8115 | 412.6178 | 40.0388 | 79.942 | 56.6193 | 116.0234 | 132.5559 | 2472.352 | 3.839
Log | 1328 | 132.8 | 2011-11-23 01:28 | test_1200/63.5 | 204.5305 | 192.8122 | 63.5983 | 97.855 | 0.55785 | 287.0918 | 3.1016 | 304.5165 | 209.2494 | 310.9476 | 1200.908 | 24.9814 | 104.6006 | 104.4673 | 108.1884 | 118.155 | 412.6467 | 39.9752 | 80.1168 | 56.85 | 116.0622 | 132.3104 | 2472.567 | 3.8475
Log | 1329 | 132.9 | 2011-11-23 01:34 | test_1200/63.5 | 203.8112 | 192.1886 | 63.5211 | 97.8846 | 0.55347 | 287.0918 | 3.1135 | 304.6234 | 209.2507 | 311.6664 | 1200.74 | 24.9556 | 104.6872 | 104.5236 | 108.2688 | 118.1492 | 412.6071 | 39.9417 | 79.9101 | 56.4166 | 115.9046 | 132.4649 | 2478.628 | 3.8692
Log | 1330 | 133 | 2011-11-23 01:40 | test_1200/63.5 | 203.8185 | 190.9317 | 63.6307 | 97.9 | 0.5483 | 286.0504 | 3.0856 | 304.5158 | 209.2507 | 312.1929 | 1201.861 | 25.3197 | 104.7028 | 104.452 | 108.2859 | 118.1585 | 412.9774 | 40.024 | 79.9632 | 56.6736 | 115.9002 | 132.3248 | 2480.499 | 3.8549
Log | 1331 | 133.1 | 2011-11-23 01:46 | test_1200/63.5 | 204.7354 | 194.9898 | 63.432 | 97.9151 | 0.54886 | 286.2239 | 3.087 | 304.9734 | 208.3453 | 309.8241 | 1198.325 | 24.8938 | 104.767 | 104.438 | 108.2563 | 118.1574 | 412.6141 | 39.9297 | 80.0462 | 56.6013 | 116.0366 | 132.4534 | 2468.942 | 3.8446
Log | 1332 | 133.2 | 2011-11-23 01:52 | test_1200/63.5 | 204.5165 | 193.2108 | 63.5395 | 97.9249 | 0.5468 | 288.8274 | 3.0801 | 304.3705 | 209.2507 | 310.6814 | 1200.793 | 24.8655 | 104.7234 | 104.0592 | 107.8983 | 118.1482 | 412.2371 | 39.8383 | 80.022 | 56.6625 | 115.9451 | 132.5577 | 2470.685 | 3.8627
Log | 1333 | 133.3 | 2011-11-23 01:58 | test_1200/63.5 | 204.4978 | 188.2506 | 63.5699 | 97.9335 | 0.55149 | 287.2654 | 3.0666 | 304.8546 | 209.2507 | 310.8585 | 1199.639 | 24.9588 | 104.5066 | 103.7115 | 107.5267 | 118.0961 | 412.2489 | 39.7303 | 79.9338 | 56.3771 | 115.9827 | 132.3982 | 2474.473 | 3.8463
Log | 1334 | 133.4 | 2011-11-23 02:04 | test_1200/63.5 | 204.4359 | 188.4563 | 63.5586 | 97.9376 | 0.54057 | 288.1331 | 3.0714 | 304.7502 | 209.2507 | 310.8974 | 1199.84 | 25.0671 | 104.3029 | 103.6473 | 107.4668 | 117.7931 | 412.5974 | 39.7966 | 80.0802 | 56.5811 | 116.0427 | 132.5061 | 2474.368 | 3.8551
Log | 1335 | 133.5 | 2011-11-23 02:10 | test_1200/63.5 | 205.0783 | 193.144 | 63.6333 | 97.9556 | 0.5543 | 284.1412 | 3.0933 | 304.5529 | 209.2503 | 310.2879 | 1199.649 | 24.9896 | 104.1304 | 104.1793 | 107.9737 | 117.7776 | 412.5967 | 39.9992 | 79.9322 | 56.3263 | 115.9409 | 132.3451 | 2469.909 | 3.8479
Log | 1336 | 133.6 | 2011-11-23 02:16 | test_1200/63.5 | 204.2519 | 190.0525 | 63.4754 | 97.9723 | 0.54374 | 285.009 | 3.104 | 304.5166 | 209.2507 | 310.7702 | 1199.558 | 25.0812 | 104.0143 | 104.1843 | 108.0412 | 117.4167 | 412.6469 | 40.0133 | 79.943 | 56.3884 | 115.9436 | 132.1939 | 2473.935 | 3.839
Log | 1337 | 133.7 | 2011-11-23 02:22 | test_1200/63.5 | 203.7242 | 192.9366 | 63.4749 | 97.9665 | 0.55494 | 289.1745 | 3.1305 | 305.2487 | 209.2507 | 311.5728 | 1200.551 | 24.9533 | 104.4276 | 104.1856 | 107.9656 | 117.7685 | 412.792 | 39.9959 | 80.0366 | 56.4435 | 116.0264 | 132.2395 | 2478.273 | 3.8702
Log | 1338 | 133.8 | 2011-11-23 02:28 | test_1200/63.5 | 203.2774 | 193.3312 | 63.4573 | 97.9999 | 0.55471 | 285.009 | 3.1006 | 304.265 | 209.2507 | 312.171 | 1201.642 | 25.0117 | 105.1207 | 104.0423 | 107.8303 | 118.4752 | 412.5721 | 39.8764 | 80.0157 | 56.2927 | 115.9081 | 132.5458 | 2480.778 | 3.869
Log | 1339 | 133.9 | 2011-11-23 02:34 | test_1200/63.5 | 204.6224 | 192.4797 | 63.5929 | 98.005 | 0.55738 | 286.5711 | 3.1326 | 304.2759 | 209.2507 | 310.7818 | 1199.663 | 24.9859 | 105.3652 | 104.2224 | 107.9827 | 118.7925 | 412.5872 | 39.9126 | 79.9552 | 56.1385 | 115.9809 | 132.3989 | 2473.812 | 3.8465
Log | 1340 | 134 | 2011-11-23 02:40 | test_1200/63.5 | 203.9767 | 189.821 | 63.482 | 98.0186 | 0.56344 | 288.6538 | 3.1269 | 304.9792 | 209.2507 | 311.2217 | 1200.087 | 24.9857 | 104.5647 | 104.2578 | 108.0656 | 118.0978 | 412.7491 | 39.9239 | 80.0483 | 56.4002 | 115.9603 | 132.3204 | 2476.438 | 3.8538
Log | 1341 | 134.1 | 2011-11-23 02:46 | test_1200/63.5 | 204.3235 | 192.3056 | 63.5826 | 98.0374 | 0.56619 | 286.9182 | 3.1197 | 305.6456 | 209.2507 | 311.1859 | 1199.31 | 24.98 | 104.0334 | 104.22 | 107.9933 | 117.7208 | 412.888 | 39.9834 | 80.0816 | 56.5659 | 115.967 | 132.4809 | 2477.758 | 3.8635
Log | 1342 | 134.2 | 2011-11-23 02:52 | test_1200/63.5 | 203.2056 | 188.5157 | 63.5338 | 98.0553 | 0.54112 | 287.0918 | 3.1181 | 304.0059 | 209.3639 | 312.6578 | 1202.619 | 24.9427 | 103.7104 | 104.1169 | 107.8708 | 117.3847 | 412.5677 | 39.9943 | 80.0219 | 56.3532 | 116.0172 | 132.4709 | 2482.629 | 3.8695
Log | 1343 | 134.3 | 2011-11-23 02:58 | test_1200/63.5 | 204.1211 | 188.9904 | 63.6685 | 98.0635 | 0.51768 | 285.5297 | 3.127 | 305.3623 | 209.2507 | 311.9153 | 1199.992 | 25.0623 | 104.2558 | 104.2426 | 108.0064 | 117.7491 | 412.5014 | 39.8819 | 80.0408 | 56.4194 | 115.9679 | 132.3502 | 2482.153 | 3.8646
Log | 1344 | 134.4 | 2011-11-23 03:04 | test_1200/63.5 | 202.9507 | 180.7918 | 63.3799 | 98.08 | 0.49809 | 288.6538 | 3.096 | 304.4616 | 209.2507 | 312.2923 | 1201.383 | 24.9171 | 104.6327 | 104.362 | 108.1033 | 118.0508 | 412.1825 | 39.911 | 79.9179 | 56.2337 | 115.9683 | 132.3957 | 2482.276 | 3.8625
Log | 1345 | 134.5 | 2011-11-23 03:10 | test_1200/63.5 | 203.5058 | 185.6192 | 63.4688 | 98.095 | 0.51746 | 286.3975 | 3.1309 | 304.9856 | 209.2507 | 311.877 | 1199.64 | 25.0182 | 104.8585 | 104.3143 | 108.0682 | 118.1654 | 412.2136 | 40.0335 | 80.0071 | 56.2016 | 116.0285 | 132.3287 | 2482.578 | 3.846
Log | 1346 | 134.6 | 2011-11-23 03:16 | test_1200/63.5 | 203.6414 | 188.0901 | 63.3902 | 98.1111 | 0.51743 | 285.8768 | 3.1215 | 305.3573 | 209.2507 | 311.2834 | 1199.292 | 25.1344 | 104.9175 | 104.1495 | 107.9717 | 118.4371 | 412.5256 | 40.0017 | 80.0227 | 56.153 | 115.9895 | 132.2843 | 2478.571 | 3.8666
Log | 1347 | 134.7 | 2011-11-23 03:22 | test_1200/63.5 | 204.2814 | 182.8946 | 63.4947 | 98.125 | 0.51272 | 289.1745 | 3.1072 | 305.1573 | 209.3654 | 310.8199 | 1199.418 | 24.862 | 104.8782 | 104.0728 | 107.8576 | 118.1346 | 411.901 | 39.9908 | 79.9118 | 55.9964 | 115.9661 | 132.4193 | 2474.62 | 3.8571
Log | 1348 | 134.8 | 2011-11-23 03:28 | test_1200/63.5 | 203.8546 | 186.628 | 63.4679 | 98.14 | 0.52808 | 284.4883 | 3.1204 | 305.049 | 209.2507 | 311.3391 | 1199.657 | 24.9274 | 104.852 | 104.0233 | 107.8759 | 118.2064 | 412.1555 | 39.9164 | 80.0455 | 56.2069 | 116.0444 | 132.491 | 2478.26 | 3.8549
Log | 1349 | 134.9 | 2011-11-23 03:34 | test_1200/63.5 | 204.1865 | 195.8895 | 63.4954 | 98.1563 | 0.5531 | 283.7941 | 3.1066 | 304.4658 | 209.2511 | 310.9674 | 1200.15 | 25.1484 | 104.7494 | 104.348 | 108.1005 | 118.0614 | 412.522 | 40.0587 | 79.9652 | 56.095 | 115.956 | 132.4062 | 2474.286 | 3.8521
Log | 1350 | 135 | 2011-11-23 03:40 | test_1200/63.5 | 204.9728 | 183.6453 | 63.6208 | 98.169 | 0.49291 | 282.7527 | 3.0775 | 304.2764 | 209.2737 | 310.3866 | 1199.835 | 25.0171 | 104.6255 | 104.2474 | 108.0869 | 118.0495 | 412.154 | 39.9319 | 79.9941 | 56.13 | 115.9574 | 132.3533 | 2470.311 | 3.8376
Log | 1351 | 135.1 | 2011-11-23 03:46 | test_1200/63.5 | 203.4565 | 177.8566 | 63.4208 | 98.188 | 0.48718 | 285.009 | 3.091 | 305.0617 | 209.5679 | 311.7167 | 1200.387 | 24.7405 | 104.61 | 104.2244 | 108.0152 | 118.0535 | 411.4577 | 39.9943 | 79.9043 | 56.0631 | 115.9681 | 132.3226 | 2479.758 | 3.8668
Log | 1352 | 135.2 | 2011-11-23 03:52 | test_1200/63.5 | 203.0929 | 193.4936 | 63.4869 | 98.2072 | 0.54337 | 285.8768 | 3.0951 | 305.4374 | 210.1437 | 312.6005 | 1201.215 | 24.9285 | 104.4913 | 104.1034 | 107.9078 | 117.9204 | 412.1566 | 39.9144 | 80.009 | 56.2704 | 115.958 | 132.4603 | 2485.075 | 3.8782
Log | 1353 | 135.3 | 2011-11-23 03:58 | test_1200/63.5 | 204.7616 | 200.8183 | 63.6294 | 98.23 | 0.58105 | 284.6619 | 3.0718 | 304.6312 | 209.7046 | 310.7487 | 1199.489 | 25.0372 | 104.4017 | 104.1671 | 107.9769 | 117.7091 | 412.5441 | 39.9771 | 80.0025 | 56.1613 | 115.9622 | 132.5066 | 2473.907 | 3.8463
Log | 1354 | 135.4 | 2011-11-23 04:04 | test_1200/63.5 | 203.2612 | 195.2065 | 63.4417 | 98.2448 | 0.58193 | 283.4469 | 3.082 | 304.6776 | 209.34 | 312.1191 | 1200.474 | 25.1282 | 104.3767 | 104.1535 | 107.9677 | 117.7919 | 412.7339 | 40.0064 | 79.9951 | 56.0919 | 116.0055 | 132.446 | 2482.778 | 3.8615
Log | 1355 | 135.5 | 2011-11-23 04:10 | test_1200/63.5 | 203.4396 | 205.2008 | 63.5523 | 98.2636 | 0.624 | 286.0504 | 3.0848 | 304.5586 | 210.1565 | 312.3889 | 1201.638 | 25.0552 | 104.3758 | 104.2806 | 108.032 | 117.7467 | 412.9066 | 40.1056 | 80.0371 | 56.2498 | 116.0138 | 132.2305 | 2482.516 | 3.8614
Log | 1356 | 135.6 | 2011-11-23 04:16 | test_1200/63.5 | 203.8921 | 195.0556 | 63.5178 | 98.2858 | 0.59619 | 285.3561 | 3.094 | 304.9999 | 209.463 | 311.5267 | 1200.062 | 25.0377 | 104.4359 | 104.3517 | 108.1143 | 117.9896 | 412.8952 | 40.0774 | 80.0858 | 56.2985 | 116.0364 | 132.5585 | 2478.917 | 3.8682
Log | 1357 | 135.7 | 2011-11-23 04:22 | test_1200/63.5 | 204.6001 | 196.2488 | 63.4335 | 98.3046 | 0.59025 | 288.1331 | 3.092 | 304.3066 | 209.3074 | 310.0364 | 1199.107 | 25.0116 | 104.4933 | 104.3269 | 108.1337 | 118.0731 | 412.7557 | 40.1819 | 80.0838 | 56.3617 | 116.0351 | 132.623 | 2469.023 | 3.8299
Log | 1358 | 135.8 | 2011-11-23 04:28 | test_1200/63.5 | 204.3732 | 194.3581 | 63.4751 | 98.3167 | 0.58581 | 286.9182 | 3.0755 | 304.0666 | 209.655 | 310.5844 | 1199.409 | 24.9567 | 104.5858 | 104.3649 | 108.1902 | 118.0772 | 412.5381 | 40.0889 | 79.8967 | 56.1231 | 115.9958 | 132.5359 | 2472.765 | 3.8314
Log | 1359 | 135.9 | 2011-11-23 04:34 | test_1200/63.5 | 204.1144 | 195.2303 | 63.3436 | 98.335 | 0.58383 | 285.5297 | 3.0768 | 304.16 | 210.0265 | 310.3339 | 1199.546 | 24.9126 | 104.5754 | 104.3352 | 108.1617 | 118.0154 | 412.5334 | 39.9394 | 79.8697 | 56.1494 | 116.0529 | 132.4611 | 2470.488 | 3.8497
Log | 1360 | 136 | 2011-11-23 04:40 | test_1200/63.5 | 203.3944 | 193.6621 | 63.4201 | 98.35 | 0.56773 | 287.9596 | 3.135 | 304.73 | 210.1556 | 311.8082 | 1200.52 | 25.0119 | 104.5463 | 104.4094 | 108.1722 | 118.0572 | 412.5726 | 39.9233 | 80.0285 | 56.3548 | 116.0287 | 132.4445 | 2480.211 | 3.8527
Log | 1361 | 136.1 | 2011-11-23 04:46 | test_1200/63.5 | 204.1088 | 199.8308 | 63.4957 | 98.3712 | 0.57639 | 285.5297 | 3.1124 | 304.2913 | 209.6166 | 311.0876 | 1200.798 | 25.0361 | 104.6029 | 104.2419 | 108.0582 | 118.0651 | 412.8067 | 39.9332 | 80.0207 | 56.3743 | 115.9523 | 132.5677 | 2473.906 | 3.8409
Log | 1362 | 136.2 | 2011-11-23 04:52 | test_1200/63.5 | 204.9552 | 196.4462 | 63.4683 | 98.3884 | 0.5735 | 284.3148 | 3.0849 | 304.0853 | 209.9285 | 309.6692 | 1198.841 | 25.0076 | 104.629 | 103.9073 | 107.6982 | 118.0641 | 412.6977 | 39.9175 | 80.0078 | 56.1577 | 116.0111 | 132.4064 | 2466.647 | 3.827
Log | 1363 | 136.3 | 2011-11-23 04:58 | test_1200/63.5 | 204.541 | 190.8407 | 63.5993 | 98.41 | 0.54009 | 286.9182 | 3.093 | 304.3142 | 209.8869 | 310.9368 | 1199.79 | 25.0507 | 104.6844 | 103.8654 | 107.6656 | 118.069 | 412.8901 | 39.9219 | 80.0495 | 56.2751 | 116.0362 | 132.4563 | 2474.784 | 3.8343
Log | 1364 | 136.4 | 2011-11-23 05:04 | test_1200/63.5 | 203.0444 | 197.6273 | 63.3667 | 98.44 | 0.58393 | 285.5297 | 3.1312 | 304.6935 | 210.1565 | 312.083 | 1200.759 | 25.0219 | 104.7404 | 103.9288 | 107.6747 | 118.0651 | 412.8264 | 40.0627 | 80.0299 | 56.3164 | 115.9695 | 132.4133 | 2481.903 | 3.8578
Log | 1365 | 136.5 | 2011-11-23 05:10 | test_1200/63.5 | 203.672 | 195.8333 | 63.3758 | 98.455 | 0.57657 | 287.4389 | 3.1027 | 304.3232 | 210.1566 | 311.1661 | 1199.857 | 25.0261 | 104.7585 | 104.2655 | 108.0244 | 118.0605 | 412.1749 | 40.0559 | 79.8237 | 56.0044 | 115.9272 | 132.3492 | 2476.471 | 3.7508
Log | 1366 | 136.6 | 2011-11-23 05:16 | test_1200/63.5 | 205.251 | 183.8419 | 63.662 | 98.485 | 0.51874 | 282.7527 | 3.094 | 304.9196 | 209.5033 | 310.1668 | 1198.773 | 24.8683 | 104.8443 | 104.432 | 108.2167 | 118.1684 | 411.8087 | 40.1833 | 80.0037 | 56.4127 | 116.0612 | 132.5937 | 2470.749 | 3.7551
Log | 1367 | 136.7 | 2011-11-23 05:22 | test_1200/63.5 | 204.3581 | 186.4593 | 63.4295 | 98.5099 | 0.53188 | 284.8354 | 3.1108 | 305.3171 | 210.1424 | 310.3842 | 1198.887 | 25.0379 | 104.9118 | 104.587 | 108.3544 | 118.2513 | 412.168 | 40.2004 | 80.1239 | 56.319 | 116.0692 | 132.4229 | 2472.246 | 3.768
Log | 1368 | 136.8 | 2011-11-23 05:28 | test_1200/63.5 | 203.433 | 178.1592 | 63.4535 | 98.53 | 0.50089 | 286.9182 | 3.1299 | 304.816 | 210.1565 | 311.9133 | 1201.038 | 25.0329 | 104.9432 | 104.6004 | 108.4084 | 118.1841 | 411.7956 | 39.9716 | 79.9799 | 56.2191 | 115.9852 | 132.5473 | 2479.976 | 3.7535
Log | 1369 | 136.9 | 2011-11-23 05:34 | test_1200/63.5 | 203.9891 | 191.4893 | 63.4515 | 98.5392 | 0.55792 | 287.9596 | 3.114 | 305.4684 | 209.2835 | 311.0533 | 1199.602 | 24.9511 | 104.952 | 104.1375 | 107.9346 | 118.3416 | 412.0896 | 39.9812 | 79.9915 | 56.3392 | 116.0391 | 132.5682 | 2476.098 | 3.7661
Log | 1370 | 137 | 2011-11-23 05:40 | test_1200/63.5 | 203.2363 | 194.1478 | 63.41 | 98.5745 | 0.58364 | 285.1826 | 3.1066 | 304.7139 | 210.1565 | 312.0013 | 1201.272 | 24.9593 | 104.1336 | 104.0797 | 107.8649 | 117.7096 | 412.1636 | 40.0359 | 79.9887 | 56.3297 | 116.0318 | 132.45 | 2480.193 | 3.7826
Log | 1371 | 137.1 | 2011-11-23 05:46 | test_1200/63.5 | 203.2249 | 188.5454 | 63.3764 | 98.5939 | 0.5556 | 286.3975 | 3.1391 | 305.4658 | 210.1565 | 311.8537 | 1200.574 | 24.9987 | 103.7389 | 104.1994 | 107.9912 | 117.3522 | 412.1657 | 40.0556 | 80.0989 | 56.3612 | 116.0065 | 132.6366 | 2480.461 | 3.7897
Log | 1372 | 137.2 | 2011-11-23 05:52 | test_1200/63.5 | 203.3591 | 198.2416 | 63.6234 | 98.609 | 0.56912 | 288.4803 | 3.1194 | 305.497 | 210.1565 | 312.8625 | 1201.576 | 24.9775 | 104.2032 | 104.2914 | 108.0763 | 117.489 | 412.1861 | 40.0739 | 80.0066 | 56.3678 | 115.9401 | 132.4764 | 2486.409 | 3.7834
Log | 1373 | 137.3 | 2011-11-23 05:58 | test_1200/63.5 | 205.4802 | 188.1661 | 63.5892 | 98.6276 | 0.54477 | 284.6619 | 3.095 | 304.0329 | 210.1565 | 309.4661 | 1198.57 | 25.0516 | 104.7071 | 104.2675 | 108.0557 | 118.0351 | 412.178 | 39.8017 | 79.9933 | 56.3702 | 115.9374 | 132.1375 | 2465.585 | 3.7279
Log | 1374 | 137.4 | 2011-11-23 06:04 | test_1200/63.5 | 204.1723 | 191.5 | 63.4113 | 98.65 | 0.54233 | 288.4803 | 3.0981 | 305.1749 | 210.1565 | 310.5773 | 1199.755 | 24.967 | 104.9672 | 104.0874 | 107.8844 | 118.3183 | 411.7834 | 39.7467 | 79.9057 | 56.3415 | 115.9935 | 132.222 | 2471.994 | 3.7713
Log | 1375 | 137.5 | 2011-11-23 06:10 | test_1200/63.5 | 203.555 | 197.1625 | 63.395 | 98.6667 | 0.55188 | 288.1331 | 3.1106 | 305.1626 | 210.1565 | 311.439 | 1199.185 | 24.9023 | 105.0642 | 104.0487 | 107.8211 | 118.4333 | 411.8066 | 39.8016 | 79.9671 | 56.3234 | 116.0557 | 132.4738 | 2480.031 | 3.768
Log | 1376 | 137.6 | 2011-11-23 06:16 | test_1200/63.5 | 202.9457 | 182.9831 | 63.4366 | 98.695 | 0.51336 | 288.6538 | 3.115 | 305.249 | 210.1565 | 312.5792 | 1200.538 | 24.928 | 105.0327 | 103.9598 | 107.6862 | 118.4271 | 411.7937 | 40.0732 | 80.0198 | 56.2547 | 115.9835 | 132.2473 | 2486.307 | 3.7763
Log | 1377 | 137.7 | 2011-11-23 06:22 | test_1200/63.5 | 202.9512 | 180.1483 | 63.4615 | 98.715 | 0.50027 | 284.4883 | 3.0957 | 305.4164 | 210.1565 | 312.6932 | 1200.798 | 25.0514 | 104.9957 | 104.0795 | 107.8755 | 118.3643 | 411.4566 | 40.1533 | 80.0189 | 56.3611 | 115.9415 | 132.2991 | 2486.674 | 3.7844
Log | 1378 | 137.8 | 2011-11-23 06:28 | test_1200/63.5 | 204.1388 | 187.9221 | 63.5406 | 98.7499 | 0.53214 | 286.3975 | 3.0681 | 305.2021 | 210.1565 | 311.2617 | 1199.385 | 25.0516 | 104.1998 | 104.4701 | 108.2366 | 117.7287 | 411.8432 | 40.1847 | 80.0174 | 56.3252 | 116.025 | 132.4342 | 2478.207 | 3.7637
Log | 1379 | 137.9 | 2011-11-23 06:34 | test_1200/63.5 | 204.2252 | 187.3401 | 63.6147 | 98.7589 | 0.53492 | 285.5297 | 3.1179 | 305.6579 | 210.1566 | 311.493 | 1199.291 | 25.1484 | 103.5952 | 104.5027 | 108.3096 | 117.0169 | 411.9515 | 40.085 | 79.8578 | 56.3319 | 116.0283 | 132.3973 | 2480.242 | 3.778
Log | 1380 | 138 | 2011-11-23 06:40 | test_1200/63.5 | 203.4115 | 187.41 | 63.4717 | 98.7716 | 0.52981 | 284.3148 | 3.092 | 305.6558 | 210.1565 | 312.0359 | 1199.684 | 25.0089 | 104.2283 | 104.5113 | 108.2896 | 117.7297 | 411.8176 | 39.9419 | 80.0019 | 56.3343 | 115.9361 | 132.7527 | 2483.75 | 3.7754
Log | 1381 | 138.1 | 2011-11-23 06:46 | test_1200/63.5 | 203.579 | 198.726 | 63.3543 | 98.7883 | 0.57733 | 288.1331 | 3.0719 | 305.1964 | 210.1566 | 311.2025 | 1199.815 | 25.0802 | 104.5072 | 104.2859 | 108.0715 | 117.8497 | 412.1967 | 39.8959 | 80.0388 | 56.4308 | 116.0351 | 132.4343 | 2476.847 | 3.7721
Log | 1382 | 138.2 | 2011-11-23 06:52 | test_1200/63.5 | 204.1122 | 194.2208 | 63.529 | 98.8022 | 0.57242 | 287.0918 | 3.0831 | 305.4574 | 210.1566 | 311.2457 | 1199.177 | 25.0394 | 104.7368 | 104.0578 | 107.8626 | 118.1049 | 412.0699 | 39.8453 | 80.0883 | 56.438 | 115.9285 | 132.2917 | 2478.508 | 3.7693
Log | 1383 | 138.3 | 2011-11-23 06:58 | test_1200/63.5 | 203.0856 | 197.2006 | 63.5073 | 98.8075 | 0.57127 | 286.0504 | 3.0805 | 305.4885 | 210.1566 | 312.7121 | 1200.722 | 24.9271 | 104.7089 | 104.0125 | 107.7819 | 118.0758 | 411.8445 | 39.8129 | 80.0013 | 56.3135 | 115.9748 | 132.3653 | 2486.981 | 3.7844
Log | 1384 | 138.4 | 2011-11-23 07:04 | test_1200/63.5 | 204.439 | 190.7499 | 63.4063 | 98.83 | 0.55064 | 282.7527 | 3.0599 | 304.3669 | 210.1565 | 310.1475 | 1198.915 | 25.0077 | 104.689 | 103.9113 | 107.6553 | 118.119 | 411.8648 | 39.9624 | 79.9782 | 56.2453 | 116.0351 | 132.5091 | 2470.302 | 3.7402
Log | 1385 | 138.5 | 2011-11-23 07:10 | test_1200/63.5 | 203.3361 | 194.4 | 63.5764 | 98.8452 | 0.55719 | 287.9596 | 3.0896 | 305.4207 | 210.383 | 312.6665 | 1200.59 | 24.9883 | 104.676 | 103.9205 | 107.7127 | 118.0705 | 411.5451 | 40.0098 | 79.8831 | 56.2586 | 116.0214 | 132.4498 | 2486.893 | 3.7833
Log | 1386 | 138.6 | 2011-11-23 07:16 | test_1200/63.5 | 204.1176 | 200.157 | 63.4994 | 98.8709 | 0.57808 | 283.9677 | 3.1005 | 304.2905 | 210.1566 | 311.0924 | 1200.347 | 25.0111 | 104.6328 | 104.2204 | 108.0677 | 117.8105 | 412.1718 | 39.9891 | 80.0622 | 56.371 | 116.0113 | 132.5249 | 2474.874 | 3.7551
Log | 1387 | 138.7 | 2011-11-23 07:22 | test_1200/63.5 | 205.1873 | 198.4978 | 63.6103 | 98.8898 | 0.58599 | 287.9596 | 3.1095 | 306.1816 | 210.3264 | 310.0109 | 1197.383 | 24.9484 | 104.7204 | 104.5175 | 108.2927 | 118.1251 | 412.1469 | 40.139 | 80.0871 | 56.4488 | 115.9905 | 132.5217 | 2472.374 | 3.7657
Log | 1388 | 138.8 | 2011-11-23 07:28 | test_1200/63.5 | 203.4916 | 190.5722 | 63.4365 | 98.9066 | 0.54738 | 288.4803 | 3.1166 | 304.7739 | 210.1566 | 311.7402 | 1200.268 | 24.9709 | 104.866 | 104.654 | 108.4322 | 118.2929 | 412.2483 | 40.2012 | 79.962 | 56.1679 | 115.9496 | 132.512 | 2480.191 | 3.7463
Log | 1389 | 138.9 | 2011-11-23 07:34 | test_1200/63.5 | 204.0253 | 191.7376 | 63.5476 | 98.934 | 0.56106 | 285.3561 | 3.1129 | 304.8227 | 210.1566 | 311.4691 | 1199.857 | 25.0066 | 104.9439 | 104.4136 | 108.2292 | 118.253 | 412.2101 | 39.9995 | 79.8977 | 56.0496 | 115.988 | 132.4062 | 2478.881 | 3.7405
Log | 1390 | 139 | 2011-11-23 07:40 | test_1200/63.5 | 203.763 | 192.5061 | 63.5277 | 98.9534 | 0.57511 | 288.8274 | 3.1176 | 304.8214 | 210.1566 | 311.7724 | 1200.55 | 25.0893 | 104.8869 | 104.1316 | 107.9318 | 118.1308 | 412.2469 | 39.9442 | 80.0669 | 56.3868 | 115.937 | 132.5427 | 2479.864 | 3.7573
Log | 1391 | 139.1 | 2011-11-23 07:46 | test_1200/63.5 | 204.7583 | 197.215 | 63.5539 | 98.9869 | 0.5786 | 282.9263 | 3.1094 | 304.3363 | 210.3922 | 310.3851 | 1199.865 | 24.8456 | 104.8569 | 104.1434 | 107.9126 | 118.1382 | 412.2476 | 39.8051 | 80.0403 | 56.3077 | 115.9596 | 132.4393 | 2470.238 | 3.7448
Log | 1392 | 139.2 | 2011-11-23 07:52 | test_1200/63.5 | 204.3835 | 193.6785 | 63.5034 | 99.0013 | 0.57292 | 285.1826 | 3.1085 | 304.461 | 210.1566 | 310.7071 | 1199.416 | 25.079 | 104.9048 | 104.0799 | 107.8982 | 118.1712 | 412.26 | 39.8528 | 80.0748 | 56.3973 | 115.9693 | 132.4524 | 2473.726 | 3.7352
Log | 1393 | 139.3 | 2011-11-23 07:58 | test_1200/63.5 | 203.3935 | 185.7962 | 63.4288 | 99.025 | 0.54378 | 287.786 | 3.1097 | 304.4251 | 210.1813 | 311.8526 | 1200.726 | 25.0561 | 104.7501 | 104.092 | 107.897 | 118.1803 | 411.9101 | 39.9374 | 79.9503 | 56.1018 | 115.9785 | 132.3752 | 2480.138 | 3.7558
Log | 1394 | 139.4 | 2011-11-23 08:04 | test_1200/63.5 | 204.2708 | 196.1772 | 63.4588 | 99.0325 | 0.54948 | 284.6619 | 3.0901 | 304.9529 | 210.1566 | 310.6601 | 1199.325 | 25.0157 | 103.8976 | 104.1245 | 107.93 | 117.4483 | 412.2658 | 40.0324 | 79.9134 | 56.2283 | 116.0147 | 132.5297 | 2473.541 | 3.7453
Log | 1395 | 139.5 | 2011-11-23 08:10 | test_1200/63.5 | 203.9396 | 198.9129 | 63.623 | 99.0615 | 0.57807 | 283.4469 | 3.0931 | 305.4141 | 210.1568 | 311.9698 | 1200.134 | 24.9644 | 103.7018 | 104.1623 | 107.9419 | 117.0999 | 412.2783 | 40.041 | 79.9353 | 56.5061 | 116.0039 | 132.3098 | 2482.294 | 3.765
Log | 1396 | 139.6 | 2011-11-23 08:16 | test_1200/63.5 | 204.5148 | 190.0533 | 63.4668 | 99.0773 | 0.54086 | 282.4056 | 3.0955 | 304.0641 | 210.1566 | 310.3287 | 1199.684 | 24.9668 | 104.329 | 104.1066 | 107.9578 | 117.7745 | 412.2668 | 40.0316 | 80.1107 | 56.4679 | 115.977 | 132.5081 | 2470.163 | 3.7377
Log | 1397 | 139.7 | 2011-11-23 08:22 | test_1200/63.5 | 203.6743 | 185.7339 | 63.5406 | 99.0978 | 0.52089 | 283.0998 | 3.1224 | 305.8047 | 210.4675 | 311.9717 | 1199.58 | 24.9027 | 104.6666 | 104.1477 | 107.8882 | 118.1761 | 411.9358 | 40.104 | 80.0976 | 56.443 | 116.0439 | 132.4257 | 2483.456 | 3.7589
Log | 1398 | 139.8 | 2011-11-23 08:28 | test_1200/63.5 | 203.8314 | 170.321 | 63.4145 | 99.1066 | 0.45735 | 282.0584 | 3.0845 | 304.4929 | 210.1566 | 311.1124 | 1199.837 | 25.0403 | 104.9158 | 104.0822 | 107.859 | 118.3155 | 411.9478 | 40.1226 | 79.8978 | 56.0997 | 115.9798 | 132.4313 | 2476.083 | 3.7427
Log | 1399 | 139.9 | 2011-11-23 08:34 | test_1200/63.5 | 203.7337 | 172.8538 | 63.4889 | 99.1226 | 0.46096 | 284.1412 | 3.0854 | 304.9684 | 210.1566 | 311.6269 | 1199.932 | 25.043 | 105.1118 | 104.1255 | 107.89 | 118.5511 | 411.9446 | 39.9804 | 80.0931 | 56.2894 | 115.9961 | 132.4204 | 2479.982 | 3.7562
Log | 1400 | 140 | 2011-11-23 08:40 | test_1200/63.5 | 204.2319 | 171.528 | 63.5626 | 99.1315 | 0.461 | 287.0918 | 3.1173 | 305.512 | 210.1566 | 311.2273 | 1199.038 | 24.7895 | 105.0337 | 104.146 | 107.9732 | 118.5064 | 411.6275 | 39.9107 | 80.0361 | 56.268 | 116.119 | 132.3063 | 2478.649 | 3.7516
Log | 1401 | 140.1 | 2011-11-23 08:46 | test_1200/63.5 | 204.3813 | 172.6881 | 63.5244 | 99.1567 | 0.45993 | 285.5297 | 3.0877 | 304.1873 | 210.1566 | 310.813 | 1200.199 | 25.2123 | 104.4335 | 104.2913 | 108.0597 | 117.8286 | 412.2836 | 40.0256 | 80.0399 | 56.4384 | 116.0508 | 132.332 | 2472.955 | 3.7441
Log | 1402 | 140.2 | 2011-11-23 08:52 | test_1200/63.5 | 203.6708 | 171.2403 | 63.5933 | 99.1709 | 0.47039 | 281.7113 | 3.1055 | 304.9492 | 210.1566 | 312.2356 | 1200.087 | 24.9443 | 104.008 | 104.1313 | 107.9188 | 117.8041 | 411.9156 | 40.0151 | 79.8508 | 56.305 | 115.9215 | 132.4072 | 2484.505 | 3.7673
Log | 1403 | 140.3 | 2011-11-23 08:58 | test_1200/63.5 | 205.041 | 182.9972 | 63.6136 | 99.1915 | 0.49613 | 281.1906 | 3.0856 | 304.0367 | 210.1566 | 310.2483 | 1198.939 | 25.0643 | 103.8113 | 104.1237 | 107.9089 | 117.4356 | 412.2316 | 40.0166 | 80.1134 | 56.594 | 116.037 | 132.2848 | 2471.056 | 3.7294
Log | 1404 | 140.4 | 2011-11-23 09:04 | test_1200/63.5 | 204.1075 | 179.5491 | 63.5097 | 99.2141 | 0.49518 | 285.7033 | 3.1015 | 304.7666 | 210.2707 | 311.1582 | 1199.34 | 25.0224 | 103.9872 | 104.262 | 108.0573 | 117.4577 | 412.6258 | 40.0657 | 80.1171 | 56.6987 | 115.9902 | 132.4858 | 2477.475 | 3.7479
Log | 1405 | 140.5 | 2011-11-23 09:10 | test_1200/63.5 | 204.3808 | 182.5599 | 63.5432 | 99.2298 | 0.50124 | 283.6205 | 3.0992 | 304.8557 | 210.1566 | 310.9057 | 1198.714 | 25.0433 | 104.6286 | 104.3578 | 108.1298 | 118.1142 | 412.3743 | 40.0509 | 79.948 | 56.4183 | 115.9936 | 132.6006 | 2476.758 | 3.7464
Log | 1406 | 140.6 | 2011-11-23 09:16 | test_1200/63.5 | 204.5148 | 187.1821 | 63.4454 | 99.25 | 0.52362 | 281.0171 | 3.0812 | 303.8794 | 210.1583 | 310.224 | 1199.395 | 25.0464 | 104.9198 | 104.3562 | 108.1443 | 118.155 | 412.6187 | 39.9336 | 80.0247 | 56.4454 | 115.9626 | 132.6146 | 2469.924 | 3.7342
Log | 1407 | 140.7 | 2011-11-23 09:22 | test_1200/63.5 | 203.2193 | 185.4125 | 63.4916 | 99.265 | 0.5202 | 285.009 | 3.0952 | 304.5176 | 210.6131 | 312.429 | 1201.817 | 24.8773 | 105.1102 | 104.3596 | 108.1564 | 118.5156 | 412.2915 | 39.8961 | 79.9572 | 56.3832 | 115.9797 | 132.5244 | 2482.467 | 3.7585
Log | 1408 | 140.8 | 2011-11-23 09:28 | test_1200/63.5 | 204.8679 | 194.5684 | 63.5014 | 99.2761 | 0.55754 | 281.0171 | 3.087 | 303.8988 | 210.4659 | 309.9628 | 1199.142 | 24.9744 | 105.2759 | 104.5249 | 108.286 | 118.6093 | 412.9774 | 39.957 | 79.8541 | 56.0821 | 115.9989 | 132.5404 | 2468.365 | 3.7393
Log | 1409 | 140.9 | 2011-11-23 09:34 | test_1200/63.5 | 204.0535 | 191.257 | 63.4862 | 99.2724 | 0.54797 | 280.3228 | 3.0884 | 304.3222 | 210.7004 | 311.125 | 1199.966 | 25.0868 | 104.357 | 104.523 | 108.2796 | 117.9533 | 412.9979 | 39.9376 | 79.8195 | 56.2652 | 116.0478 | 132.5137 | 2475.917 | 3.7564
Log | 1410 | 141 | 2011-11-23 09:40 | test_1200/63.5 | 204.6094 | 193.1538 | 63.5378 | 99.2902 | 0.56079 | 278.9343 | 3.0808 | 303.8379 | 210.6528 | 310.5324 | 1199.495 | 25.1305 | 103.794 | 104.3805 | 108.1834 | 117.4534 | 413.0898 | 39.9647 | 80.1041 | 56.5214 | 115.9932 | 132.4338 | 2472.173 | 3.7418
Log | 1411 | 141.1 | 2011-11-23 09:46 | test_1200/63.5 | 203.7719 | 189.2085 | 63.5265 | 99.3032 | 0.55433 | 279.9757 | 3.0796 | 304.3208 | 211.0622 | 311.753 | 1201.294 | 24.9424 | 103.9451 | 103.9856 | 107.7721 | 117.4718 | 413.0063 | 40.019 | 80.1165 | 56.7047 | 116.0235 | 132.2698 | 2478.174 | 3.7548
Log | 1412 | 141.2 | 2011-11-23 09:52 | test_1200/63.5 | 205.6619 | 194.6728 | 63.5066 | 99.31 | 0.58237 | 278.4136 | 3.0734 | 304.2661 | 211.0624 | 308.7915 | 1197.838 | 24.9192 | 104.4595 | 103.7411 | 107.5591 | 117.921 | 412.9832 | 39.9997 | 79.8864 | 56.2837 | 116.0016 | 132.5464 | 2461.713 | 3.718
Log | 1413 | 141.3 | 2011-11-23 09:58 | test_1200/63.5 | 204.4752 | 193.907 | 63.526 | 99.3265 | 0.56543 | 279.6286 | 3.1094 | 303.7617 | 211.0624 | 310.6781 | 1200.339 | 25.0813 | 104.8447 | 103.8566 | 107.6428 | 118.529 | 413.3766 | 39.992 | 80.0114 | 56.376 | 116.0122 | 132.5132 | 2471.594 | 3.7425
Log | 1414 | 141.4 | 2011-11-23 10:04 | test_1200/63.5 | 203.9881 | 193.61 | 63.5959 | 99.34 | 0.5786 | 283.6205 | 3.1177 | 304.4103 | 211.0624 | 311.7627 | 1202.259 | 24.9601 | 104.9915 | 104.2567 | 108.0386 | 118.537 | 413.541 | 39.9645 | 80.0303 | 56.4281 | 115.9223 | 132.4956 | 2476.261 | 3.7795
Log | 1415 | 141.5 | 2011-11-23 10:10 | test_1200/63.5 | 204.194 | 186.4207 | 63.5046 | 99.3461 | 0.54502 | 278.9343 | 3.0872 | 303.7136 | 211.0624 | 311.0013 | 1200.807 | 25.0982 | 104.8983 | 104.3019 | 108.07 | 118.1757 | 413.1726 | 40.0092 | 79.9039 | 56.3015 | 115.9774 | 132.5228 | 2473.2 | 3.7374
Log | 1416 | 141.6 | 2011-11-23 10:16 | test_1200/63.5 | 204.2275 | 183.8539 | 63.4404 | 99.355 | 0.52285 | 278.9343 | 3.0792 | 303.6884 | 211.0624 | 310.636 | 1200.103 | 25.0357 | 104.9045 | 104.224 | 108.0813 | 118.2041 | 412.9878 | 40.026 | 80.0937 | 56.47 | 115.9988 | 132.3546 | 2471.746 | 3.7435
Log | 1417 | 141.7 | 2011-11-23 10:22 | test_1200/63.5 | 203.4478 | 187.2323 | 63.5419 | 99.3674 | 0.52122 | 279.1079 | 3.1118 | 305.0038 | 211.0624 | 312.3255 | 1201.249 | 25.0405 | 104.4074 | 104.3783 | 108.1985 | 118.1825 | 413.0188 | 40.1091 | 80.143 | 56.776 | 116.0498 | 132.5657 | 2482.818 | 3.7745
Log | 1418 | 141.8 | 2011-11-23 10:28 | test_1200/63.5 | 205.1552 | 192.2856 | 63.6065 | 99.3642 | 0.54703 | 279.9757 | 3.084 | 304.3699 | 211.0624 | 310.0409 | 1198.945 | 24.9792 | 103.698 | 104.4706 | 108.2406 | 117.3123 | 413.1262 | 40.0935 | 79.9396 | 56.5331 | 115.9976 | 132.4729 | 2469.392 | 3.7327
Log | 1419 | 141.9 | 2011-11-23 10:34 | test_1200/63.5 | 204.5496 | 197.9244 | 63.4831 | 99.3766 | 0.58507 | 276.8516 | 3.0721 | 304.0844 | 211.0624 | 310.3554 | 1199.77 | 24.9636 | 103.8131 | 104.4544 | 108.2682 | 117.1616 | 413.3157 | 40.0851 | 79.9495 | 56.5028 | 116.0279 | 132.5728 | 2470.197 | 3.736
Log | 1420 | 142 | 2011-11-23 10:40 | test_1200/63.5 | 203.671 | 182.817 | 63.5138 | 99.385 | 0.51913 | 278.9343 | 3.1278 | 304.4435 | 211.0624 | 311.8449 | 1200.976 | 24.8617 | 104.568 | 104.2463 | 108.106 | 117.8286 | 412.9731 | 40.0948 | 80.0645 | 56.7003 | 116.021 | 132.1733 | 2479.559 | 3.7631
Log | 1421 | 142.1 | 2011-11-23 10:46 | test_1200/63.5 | 204.506 | 180.5223 | 63.4895 | 99.392 | 0.50011 | 279.1079 | 3.1069 | 303.8395 | 211.0624 | 310.4528 | 1200.229 | 25.0662 | 105.0111 | 104.056 | 107.7715 | 118.3696 | 412.6855 | 40.1017 | 80.1297 | 56.6652 | 116.0034 | 132.3643 | 2470.028 | 3.7317
Log | 1422 | 142.2 | 2011-11-23 10:52 | test_1200/63.5 | 203.2308 | 182.2533 | 63.4642 | 99.3939 | 0.51139 | 278.2401 | 3.1209 | 304.2276 | 211.0624 | 312.2762 | 1201.218 | 25.0063 | 105.3407 | 103.9656 | 107.7257 | 118.565 | 413.0305 | 40.0837 | 79.9682 | 56.477 | 115.9708 | 132.504 | 2482.49 | 3.7819
Log | 1423 | 142.3 | 2011-11-23 10:58 | test_1200/63.5 | 204.8224 | 180.7248 | 63.5804 | 99.3911 | 0.49611 | 279.1079 | 3.1135 | 304.649 | 211.0622 | 310.4171 | 1200.008 | 25.0135 | 105.0671 | 103.9163 | 107.7362 | 118.5463 | 412.9044 | 39.8729 | 80.0533 | 56.5116 | 115.9882 | 132.2516 | 2470.199 | 3.7477
Log | 1424 | 142.4 | 2011-11-23 11:04 | test_1200/63.5 | 203.1974 | 181.99 | 63.5155 | 99.4 | 0.49355 | 281.1906 | 3.1068 | 304.3447 | 211.0624 | 312.5806 | 1201.423 | 25.0602 | 104.3324 | 103.9564 | 107.8491 | 117.8304 | 412.9757 | 39.9634 | 79.9824 | 56.5333 | 116.0418 | 132.3007 | 2484.486 | 3.7549
Log | 1425 | 142.5 | 2011-11-23 11:10 | test_1200/63.5 | 204.7727 | 179.6046 | 63.4663 | 99.4088 | 0.49337 | 279.6286 | 3.0827 | 303.8419 | 210.7032 | 309.9351 | 1199.127 | 24.9452 | 103.9889 | 104.2685 | 108.0526 | 117.4658 | 412.6324 | 40.0322 | 79.9487 | 56.5329 | 115.9863 | 132.3713 | 2468.175 | 3.7257
Log | 1426 | 142.6 | 2011-11-23 11:16 | test_1200/63.5 | 204.6285 | 179.9715 | 63.6028 | 99.4075 | 0.49184 | 281.1906 | 3.1168 | 304.9214 | 211.0624 | 310.8211 | 1199.586 | 25.0454 | 103.9979 | 104.5536 | 108.3374 | 117.4648 | 412.9911 | 40.0647 | 80.1137 | 56.7244 | 115.9159 | 132.4982 | 2474.284 | 3.7615
Log | 1427 | 142.7 | 2011-11-23 11:22 | test_1200/63.5 | 204.1217 | 176.1749 | 63.5 | 99.415 | 0.47211 | 279.2814 | 3.0953 | 304.1066 | 211.0449 | 311.0889 | 1200.119 | 24.9599 | 104.6791 | 104.6548 | 108.4347 | 118.0092 | 412.64 | 40.0713 | 79.9598 | 56.5296 | 115.9794 | 132.4802 | 2475.316 | 3.7649
Log | 1428 | 142.8 | 2011-11-23 11:28 | test_1200/63.5 | 204.4686 | 177.8515 | 63.4601 | 99.4221 | 0.48728 | 280.3228 | 3.1078 | 304.2911 | 211.0624 | 310.3661 | 1199.293 | 25.0387 | 105.2527 | 104.5121 | 108.2489 | 118.5272 | 412.9854 | 39.9918 | 80.0982 | 56.553 | 115.991 | 132.4275 | 2471.264 | 3.7602
Log | 1429 | 142.9 | 2011-11-23 11:34 | test_1200/63.5 | 203.6425 | 180.8395 | 63.5033 | 99.43 | 0.50375 | 278.7608 | 3.0969 | 304.7108 | 211.0624 | 311.8371 | 1200.47 | 24.9558 | 105.4294 | 104.1039 | 107.7949 | 118.8213 | 412.9688 | 39.956 | 79.9661 | 56.4619 | 115.9964 | 132.1603 | 2480.544 | 3.8044
Log | 1430 | 143 | 2011-11-23 11:40 | test_1200/63.5 | 204.6696 | 178.4841 | 63.6444 | 99.4407 | 0.50536 | 280.3228 | 3.1006 | 304.2124 | 211.0624 | 310.9618 | 1200.12 | 25.0241 | 104.7107 | 103.8351 | 107.713 | 118.1677 | 412.9647 | 39.8444 | 80.022 | 56.467 | 116.0298 | 132.5723 | 2474.302 | 3.7612
Log | 1431 | 143.1 | 2011-11-23 11:46 | test_1200/63.5 | 204.7437 | 183.5432 | 63.4092 | 99.4465 | 0.50949 | 279.6286 | 3.07 | 303.3869 | 211.0624 | 309.7005 | 1199.383 | 25.0559 | 104.4211 | 103.9525 | 107.8435 | 117.8302 | 412.9781 | 39.8822 | 79.9842 | 56.5955 | 115.888 | 132.4978 | 2465.781 | 3.7208
Log | 1432 | 143.2 | 2011-11-23 11:52 | test_1200/63.5 | 205.579 | 183.5327 | 63.887 | 99.4572 | 0.51325 | 282.4056 | 3.1177 | 305.7864 | 211.0624 | 310.7662 | 1200.621 | 24.794 | 104.3515 | 104.1937 | 108.0064 | 117.8152 | 412.9572 | 39.955 | 80.1201 | 56.6379 | 115.9445 | 132.544 | 2471.714 | 3.7691
Log | 1433 | 143.3 | 2011-11-23 11:58 | test_1200/63.5 | 204.9778 | 175.3604 | 63.2845 | 99.4561 | 0.4834 | 274.9424 | 3.0653 | 302.5612 | 211.0624 | 308.7383 | 1199.958 | 25.0282 | 104.253 | 104.1629 | 107.9092 | 117.8257 | 412.6483 | 40.0469 | 79.7628 | 56.4141 | 116.087 | 132.3119 | 2456.941 | 3.7126
Log | 1434 | 143.4 | 2011-11-23 12:04 | test_1200/63.5 | 204.1413 | 182.7683 | 63.4631 | 99.46 | 0.5227 | 276.678 | 3.1594 | 304.9168 | 211.0624 | 310.8781 | 1198.974 | 25.0522 | 104.2346 | 104.2093 | 107.9317 | 117.8228 | 413.0317 | 40.0161 | 80.0902 | 56.6829 | 116.0341 | 132.3486 | 2476 | 3.7499
Log | 1435 | 143.5 | 2011-11-23 12:10 | test_1200/63.5 | 205.2524 | 184.1982 | 63.5424 | 99.46 | 0.51397 | 279.1079 | 3.1214 | 303.8812 | 211.0624 | 309.5818 | 1199.782 | 25.0634 | 104.1594 | 104.1786 | 107.9389 | 117.8092 | 413.3455 | 39.993 | 80.0546 | 56.7417 | 115.9553 | 132.3845 | 2464.015 | 3.7332
Log | 1436 | 143.6 | 2011-11-23 12:16 | test_1200/63.5 | 204.6801 | 182.8395 | 63.5508 | 99.4662 | 0.52077 | 277.0251 | 3.141 | 304.0745 | 211.0624 | 310.4886 | 1200.273 | 25.1553 | 104.1383 | 104.0933 | 107.9243 | 117.7931 | 413.3309 | 39.8606 | 80.0186 | 56.7493 | 115.9701 | 132.5923 | 2470.223 | 3.7444
Log | 1437 | 143.7 | 2011-11-23 12:22 | test_1200/63.5 | 203.6537 | 182.4585 | 63.4645 | 99.4742 | 0.51906 | 281.8849 | 3.1511 | 304.929 | 211.1049 | 311.6294 | 1201.699 | 24.9952 | 104.1153 | 104.1859 | 107.9665 | 117.8004 | 413.3301 | 39.9501 | 79.9134 | 56.6256 | 115.9658 | 132.2968 | 2476.356 | 3.7741
Log | 1438 | 143.8 | 2011-11-23 12:28 | test_1200/63.5 | 205.6925 | 186.3456 | 63.6065 | 99.475 | 0.5238 | 273.7274 | 3.0795 | 303.5023 | 211.0624 | 309.2308 | 1199.438 | 24.8334 | 104.0856 | 104.391 | 108.1848 | 117.8017 | 412.9898 | 40.0461 | 80.1018 | 56.7884 | 115.9745 | 132.5599 | 2461.929 | 3.699
Log | 1439 | 143.9 | 2011-11-23 12:34 | test_1200/63.5 | 204.9974 | 189.166 | 63.6176 | 99.4749 | 0.55502 | 279.6286 | 3.1396 | 304.6609 | 211.0624 | 310.3335 | 1199.946 | 24.9947 | 104.3636 | 104.5666 | 108.3381 | 117.8016 | 413.3495 | 40.2041 | 80.0798 | 56.7518 | 116.0847 | 132.4401 | 2469.66 | 3.7477
Log | 1440 | 144 | 2011-11-23 12:40 | test_1200/63.5 | 204.6626 | 177.4071 | 63.5258 | 99.4757 | 0.49905 | 279.6286 | 3.1012 | 304.7058 | 211.0624 | 310.3931 | 1199.311 | 24.9408 | 105.0102 | 104.562 | 108.3544 | 118.2061 | 412.6167 | 40.2275 | 79.9684 | 56.6075 | 115.9584 | 132.5697 | 2471.443 | 3.7377
Log | 1441 | 144.1 | 2011-11-23 12:46 | test_1200/63.5 | 205.7167 | 178.7966 | 63.5929 | 99.4874 | 0.49542 | 276.8516 | 3.086 | 304.0422 | 211.0624 | 309.1285 | 1199.942 | 25.0926 | 105.3201 | 104.3236 | 108.1092 | 118.5185 | 412.6263 | 40.0406 | 79.9281 | 56.3631 | 115.9858 | 132.5798 | 2460.08 | 3.7371
Log | 1442 | 144.2 | 2011-11-23 12:52 | test_1200/63.5 | 205.8697 | 176.7764 | 63.7594 | 99.49 | 0.49068 | 276.678 | 3.0973 | 304.9706 | 211.0624 | 309.7076 | 1199.421 | 25.0415 | 105.2814 | 104.1388 | 107.8804 | 118.5344 | 412.6259 | 39.844 | 80.0436 | 56.5179 | 115.9942 | 132.413 | 2465.758 | 3.7405
Log | 1443 | 144.3 | 2011-11-23 12:58 | test_1200/63.5 | 203.335 | 176.9037 | 63.2969 | 99.4911 | 0.48336 | 276.5044 | 3.0656 | 303.2567 | 211.9682 | 311.2936 | 1201.985 | 24.9677 | 104.3698 | 103.7717 | 107.5312 | 117.7917 | 412.274 | 39.7646 | 79.9059 | 56.5878 | 115.9608 | 132.3007 | 2473.099 | 3.7616
Log | 1444 | 144.4 | 2011-11-23 13:04 | test_1200/63.5 | 205.4765 | 174.5932 | 63.3241 | 99.4989 | 0.48028 | 278.2401 | 3.0703 | 303.1009 | 211.0624 | 308.1815 | 1199.086 | 25.0764 | 103.9514 | 103.8912 | 107.5871 | 117.3911 | 412.5919 | 40.0028 | 80.0767 | 56.8971 | 115.9973 | 132.3356 | 2454.294 | 3.7097
Log | 1445 | 144.5 | 2011-11-23 13:10 | test_1200/63.5 | 204.1188 | 174.6459 | 63.4604 | 99.5109 | 0.48181 | 278.0665 | 3.1112 | 305.1609 | 211.0624 | 310.8994 | 1200.533 | 24.9064 | 104.2497 | 104.1727 | 107.9712 | 117.4268 | 412.2616 | 40.1847 | 80.1251 | 56.9958 | 116.0263 | 132.5457 | 2472.954 | 3.7669
Log | 1446 | 144.6 | 2011-11-23 13:16 | test_1200/63.5 | 203.8778 | 172.1323 | 63.5204 | 99.5065 | 0.47369 | 280.8435 | 3.1114 | 304.7271 | 211.5795 | 311.5608 | 1201.316 | 24.9944 | 105.0128 | 104.3886 | 108.1391 | 118.2031 | 412.2379 | 40.1932 | 79.8962 | 56.5497 | 115.9549 | 132.3584 | 2476.601 | 3.7647
Log | 1447 | 144.7 | 2011-11-23 13:22 | test_1200/63.5 | 203.9678 | 172.8344 | 63.4487 | 99.5123 | 0.46862 | 281.0171 | 3.1114 | 304.5143 | 211.0624 | 311.0719 | 1200.837 | 25.0502 | 105.3938 | 104.4573 | 108.2191 | 118.4889 | 412.2123 | 39.9701 | 80.0004 | 56.6043 | 116.0011 | 132.3035 | 2473.7 | 3.7481
Log | 1448 | 144.8 | 2011-11-23 13:28 | test_1200/63.5 | 203.724 | 176.1134 | 63.4629 | 99.52 | 0.4846 | 278.7608 | 3.1058 | 304.9584 | 211.0624 | 311.5139 | 1201.313 | 24.9139 | 105.4939 | 104.4814 | 108.2328 | 118.5028 | 411.8964 | 39.967 | 79.9976 | 56.4943 | 116.0119 | 132.2651 | 2476.234 | 3.7605
Log | 1449 | 144.9 | 2011-11-23 13:34 | test_1200/63.5 | 204.7287 | 171.0635 | 63.4128 | 99.5327 | 0.46865 | 274.2481 | 3.0629 | 302.9508 | 211.0624 | 309.7405 | 1199.736 | 25.051 | 104.6103 | 104.4921 | 108.2433 | 117.778 | 412.2383 | 40.0584 | 79.9116 | 56.6177 | 116.028 | 132.3522 | 2465.372 | 3.7065
Log | 1450 | 145 | 2011-11-23 13:40 | test_1200/63.5 | 204.2972 | 174.9069 | 63.4488 | 99.535 | 0.48824 | 278.5872 | 3.0891 | 303.7071 | 211.0624 | 310.5713 | 1199.61 | 25.1282 | 104.1259 | 104.2555 | 108.0762 | 117.4595 | 412.5937 | 39.9876 | 80.0215 | 56.7405 | 116.121 | 132.0245 | 2472.245 | 3.7083
Log | 1451 | 145.1 | 2011-11-23 13:46 | test_1200/63.5 | 203.7281 | 175.7386 | 63.4283 | 99.5372 | 0.49165 | 275.8102 | 3.0942 | 304.5959 | 211.1811 | 311.3379 | 1200.296 | 24.8365 | 103.9758 | 104.2267 | 107.9573 | 117.4157 | 412.2426 | 40.0091 | 80.0703 | 56.9027 | 116.0611 | 132.6314 | 2476.931 | 3.7471
Log | 1452 | 145.2 | 2011-11-23 13:52 | test_1200/63.5 | 204.2894 | 161.8382 | 63.517 | 99.535 | 0.43279 | 281.0171 | 3.1116 | 305.1434 | 211.0624 | 310.9166 | 1199.939 | 25.0277 | 104.7337 | 104.1121 | 107.9184 | 118.1202 | 412.2344 | 39.9621 | 80.1532 | 56.8743 | 116.0049 | 132.365 | 2474.315 | 3.7505
Log | 1453 | 145.3 | 2011-11-23 13:58 | test_1200/63.5 | 203.2538 | 176.8026 | 63.5635 | 99.5404 | 0.49117 | 279.1079 | 3.1405 | 306.1902 | 211.9682 | 312.7298 | 1201.274 | 24.9829 | 105.2237 | 104.0738 | 107.904 | 118.4855 | 412.2567 | 40.0551 | 80.0608 | 56.6433 | 116.0798 | 132.3432 | 2485.979 | 3.7927
Log | 1454 | 145.4 | 2011-11-23 14:04 | test_1200/63.5 | 203.8615 | 170.421 | 63.3491 | 99.55 | 0.4616 | 275.4631 | 3.0956 | 304.118 | 211.3809 | 310.7458 | 1200.808 | 24.883 | 105.4404 | 104.1469 | 107.9158 | 118.5661 | 411.9857 | 40.0742 | 79.8796 | 56.427 | 115.9388 | 132.5248 | 2471.167 | 3.7341
Log | 1455 | 145.5 | 2011-11-23 14:10 | test_1200/63.5 | 204.7135 | 170.1987 | 63.5053 | 99.554 | 0.47426 | 276.3309 | 3.0942 | 304.241 | 211.0988 | 310.2152 | 1199.028 | 25.1471 | 104.6163 | 103.9867 | 107.7903 | 118.1486 | 412.2142 | 39.9678 | 79.845 | 56.5273 | 115.9606 | 132.4813 | 2470.609 | 3.7391
Log | 1456 | 145.6 | 2011-11-23 14:16 | test_1200/63.5 | 204.2221 | 179.5659 | 63.4391 | 99.5537 | 0.50334 | 276.8516 | 3.0771 | 303.7945 | 211.9682 | 310.6375 | 1199.81 | 25.1442 | 104.2003 | 104.0772 | 107.904 | 117.6952 | 412.5926 | 40.0182 | 80.0584 | 56.8216 | 116.0249 | 132.3894 | 2472.36 | 3.7311
Log | 1457 | 145.7 | 2011-11-23 14:22 | test_1200/63.5 | 204.2668 | 186.1838 | 63.4717 | 99.5525 | 0.52143 | 278.0665 | 3.091 | 304.0641 | 211.2745 | 310.7295 | 1200.197 | 25.0887 | 104.0004 | 104.1953 | 107.98 | 117.4286 | 412.7745 | 40.0026 | 80.0646 | 56.9248 | 116.0062 | 132.5181 | 2472.296 | 3.7398
Log | 1458 | 145.8 | 2011-11-23 14:28 | test_1200/63.5 | 204.2341 | 182.3984 | 63.4553 | 99.565 | 0.50941 | 278.5872 | 3.1118 | 304.4487 | 211.9682 | 310.699 | 1200.192 | 24.981 | 104.1149 | 104.2348 | 108.0102 | 117.5618 | 412.8697 | 39.9014 | 80.0443 | 56.8167 | 116.002 | 132.5142 | 2472.063 | 3.7406
Log | 1459 | 145.9 | 2011-11-23 14:34 | test_1200/63.5 | 203.0665 | 178.9305 | 63.4779 | 99.5683 | 0.49806 | 276.8516 | 3.1257 | 305.433 | 211.8833 | 312.5966 | 1200.966 | 24.7485 | 104.8141 | 104.2118 | 107.9886 | 118.1074 | 412.2083 | 40.0286 | 79.8805 | 56.6137 | 115.948 | 132.5559 | 2485.557 | 3.769
Log | 1460 | 146 | 2011-11-23 14:40 | test_1200/63.5 | 204.0061 | 182.4503 | 63.4136 | 99.58 | 0.50951 | 276.3309 | 3.0972 | 304.7433 | 211.9682 | 310.8416 | 1200.008 | 24.8206 | 105.2044 | 104.295 | 108.1111 | 118.4633 | 412.1987 | 40.0421 | 80.0446 | 56.7775 | 115.9521 | 132.1614 | 2473.577 | 3.7618
Log | 1461 | 146.1 | 2011-11-23 14:46 | test_1200/63.5 | 204.6762 | 178.191 | 63.4746 | 99.5866 | 0.50434 | 276.5044 | 3.0705 | 302.9178 | 211.8509 | 310.1223 | 1200.256 | 25.1351 | 105.2137 | 104.4104 | 108.1755 | 118.5326 | 412.5837 | 40.0727 | 79.8759 | 56.3867 | 116.0297 | 132.5907 | 2467.341 | 3.7051
Log | 1462 | 146.2 | 2011-11-23 14:52 | test_1200/63.5 | 203.8858 | 180.1122 | 63.5472 | 99.595 | 0.49918 | 277.8929 | 3.1139 | 304.7993 | 211.9682 | 311.6803 | 1200.767 | 25.0251 | 104.4943 | 104.3844 | 108.1359 | 118.0698 | 412.5851 | 40.0651 | 80.0099 | 56.8082 | 116.0125 | 132.2701 | 2478.684 | 3.7595
Log | 1463 | 146.3 | 2011-11-23 14:58 | test_1200/63.5 | 204.4019 | 172.87 | 63.3748 | 99.595 | 0.49067 | 276.3309 | 3.0861 | 303.9805 | 211.8406 | 310.0502 | 1199.597 | 25.0352 | 104.0857 | 104.3478 | 108.1464 | 117.4254 | 412.5608 | 39.9701 | 79.8729 | 56.6085 | 115.9278 | 132.4664 | 2468.124 | 3.7227
Log | 1464 | 146.4 | 2011-11-23 15:04 | test_1200/63.5 | 205.2967 | 178.7733 | 63.5364 | 99.61 | 0.49525 | 277.0251 | 3.0763 | 303.7904 | 211.9541 | 309.4855 | 1199.043 | 25.1184 | 103.8107 | 104.2561 | 108.0524 | 117.3164 | 412.5657 | 39.913 | 80.0967 | 57.0525 | 116.002 | 132.4401 | 2464.768 | 3.7195
Log | 1465 | 146.5 | 2011-11-23 15:10 | test_1200/63.5 | 203.6515 | 170.5811 | 63.4737 | 99.6194 | 0.4753 | 274.4217 | 3.109 | 304.3607 | 211.9682 | 311.6778 | 1200.409 | 25.0958 | 104.4318 | 104.2188 | 107.989 | 117.7505 | 412.8138 | 39.9194 | 80.0549 | 57.0267 | 115.9706 | 132.3749 | 2479.403 | 3.7541
Log | 1466 | 146.6 | 2011-11-23 15:16 | test_1200/63.5 | 204.3482 | 178.2488 | 63.4912 | 99.625 | 0.51747 | 274.4217 | 3.1134 | 304.3035 | 211.9682 | 310.701 | 1200.117 | 25.117 | 104.939 | 104.2835 | 108.0852 | 118.0997 | 413.1867 | 39.8718 | 80.0465 | 56.8826 | 116.056 | 132.3406 | 2472.233 | 3.749
Log | 1467 | 146.7 | 2011-11-23 15:22 | test_1200/63.5 | 204.2511 | 175.4947 | 63.536 | 99.6323 | 0.48413 | 277.3723 | 3.118 | 304.9684 | 211.9682 | 311.0682 | 1199.407 | 25.0211 | 105.319 | 104.2341 | 108.0137 | 118.5261 | 412.5755 | 40.0185 | 79.8748 | 56.5106 | 115.938 | 132.5114 | 2476.62 | 3.7553
Log | 1468 | 146.8 | 2011-11-23 15:28 | test_1200/63.5 | 204.8801 | 182.983 | 63.4161 | 99.6389 | 0.50491 | 276.1573 | 3.0809 | 303.8353 | 211.9682 | 309.528 | 1199.349 | 24.9666 | 105.1507 | 104.2461 | 107.9965 | 118.45 | 412.5406 | 40.0512 | 80.0144 | 56.5812 | 115.9558 | 132.5039 | 2464.477 | 3.7244
Log | 1469 | 146.9 | 2011-11-23 15:34 | test_1200/63.5 | 205.0614 | 173.4526 | 63.6519 | 99.64 | 0.48334 | 276.5044 | 3.0934 | 304.9084 | 211.9682 | 310.4038 | 1199.272 | 24.9931 | 104.3964 | 104.2424 | 108.0002 | 117.8704 | 412.4816 | 40.1234 | 79.9372 | 56.7396 | 115.9907 | 132.4059 | 2471.61 | 3.7423
Log | 1470 | 147 | 2011-11-23 15:40 | test_1200/63.5 | 204.3719 | 171.7866 | 63.5076 | 99.6401 | 0.48575 | 275.4631 | 3.0982 | 304.7722 | 211.9682 | 310.7455 | 1199.484 | 25.027 | 104.0811 | 104.268 | 108.0576 | 117.7464 | 412.5723 | 40.0769 | 80.0414 | 56.742 | 116.0211 | 132.2993 | 2473.892 | 3.7459
Log | 1471 | 147.1 | 2011-11-23 15:46 | test_1200/63.5 | 205.3929 | 166.7878 | 63.6436 | 99.6491 | 0.45299 | 277.8929 | 3.0931 | 304.9378 | 211.9682 | 309.8627 | 1200.015 | 24.9272 | 103.898 | 104.2178 | 108.0371 | 117.3801 | 412.2521 | 39.9303 | 80.0353 | 56.8228 | 116.0482 | 132.37 | 2465.773 | 3.745
Log | 1472 | 147.2 | 2011-11-23 15:52 | test_1200/63.5 | 205.3717 | 179.7974 | 63.5264 | 99.6462 | 0.49249 | 275.8102 | 3.0922 | 304.7808 | 211.9682 | 309.3239 | 1198.662 | 25.0577 | 104.702 | 104.1992 | 107.9886 | 118.0905 | 412.54 | 39.9282 | 80.1706 | 56.7945 | 115.9719 | 132.2424 | 2464.263 | 3.7264
Log | 1473 | 147.3 | 2011-11-23 15:58 | test_1200/63.5 | 203.6296 | 175.438 | 63.3472 | 99.655 | 0.48834 | 274.9424 | 3.1087 | 304.3925 | 212.1947 | 311.0905 | 1200.486 | 24.9734 | 105.098 | 103.7618 | 107.5578 | 118.4575 | 412.5654 | 39.7919 | 79.8782 | 56.5854 | 116.0736 | 132.2646 | 2474.572 | 3.7504
Log | 1474 | 147.4 | 2011-11-23 16:04 | test_1200/63.5 | 205.1496 | 179.1339 | 63.4731 | 99.6608 | 0.48538 | 277.3723 | 3.0663 | 303.2746 | 211.9682 | 309.3991 | 1199.759 | 25.0048 | 105.3167 | 103.685 | 107.4784 | 118.4437 | 412.5492 | 39.9075 | 80.0275 | 56.736 | 116.016 | 132.3719 | 2462.609 | 3.7107
Log | 1475 | 147.5 | 2011-11-23 16:10 | test_1200/63.5 | 204.1361 | 173.8679 | 63.4397 | 99.6594 | 0.47215 | 273.2068 | 3.0988 | 304.2518 | 211.9683 | 310.7713 | 1199.939 | 24.8871 | 105.0939 | 104.194 | 107.9605 | 118.4284 | 412.5267 | 40.0746 | 80.0288 | 56.7235 | 116.0695 | 132.3941 | 2473.159 | 3.7437
Log | 1476 | 147.6 | 2011-11-23 16:16 | test_1200/63.5 | 204.0916 | 182.0624 | 63.4091 | 99.665 | 0.5041 | 275.8102 | 3.0918 | 304.0669 | 211.9682 | 310.6895 | 1200.246 | 24.88 | 104.5147 | 104.4623 | 108.2181 | 117.817 | 412.5394 | 40.0787 | 79.8867 | 56.5577 | 115.9542 | 132.4098 | 2471.877 | 3.7276
Log | 1477 | 147.7 | 2011-11-23 16:22 | test_1200/63.5 | 204.5651 | 176.3297 | 63.5232 | 99.6708 | 0.49288 | 275.4631 | 3.1065 | 304.4761 | 211.9682 | 310.5283 | 1199.575 | 25.0018 | 104.1224 | 104.5262 | 108.3121 | 117.5116 | 412.6997 | 40.0717 | 79.8593 | 56.7178 | 115.9426 | 132.6281 | 2471.974 | 3.7365
Log | 1478 | 147.8 | 2011-11-23 16:28 | test_1200/63.5 | 204.53 | 184.2647 | 63.5072 | 99.675 | 0.52502 | 276.678 | 3.0902 | 304.0909 | 211.9683 | 310.5031 | 1199.633 | 25.0372 | 103.9082 | 104.4536 | 108.2295 | 117.3671 | 412.889 | 39.8809 | 79.9364 | 56.6941 | 116.0193 | 132.2849 | 2471.655 | 3.7396
Log | 1479 | 147.9 | 2011-11-23 16:34 | test_1200/63.5 | 204.6117 | 182.104 | 63.6212 | 99.6756 | 0.50697 | 276.1573 | 3.1055 | 304.2817 | 211.9683 | 310.9361 | 1200.175 | 25.0281 | 104.5456 | 104.4612 | 108.2462 | 117.7265 | 412.9109 | 39.7768 | 80.0406 | 56.8319 | 115.9732 | 132.2869 | 2473.984 | 3.7479
Log | 1480 | 148 | 2011-11-23 16:40 | test_1200/63.5 | 205.5581 | 179.5604 | 63.3793 | 99.6761 | 0.50903 | 274.5952 | 3.0887 | 304.002 | 211.9683 | 308.3279 | 1197.627 | 25.0298 | 105.054 | 104.1177 | 107.9016 | 118.4441 | 412.9118 | 39.9307 | 80.0342 | 56.719 | 115.9982 | 132.3015 | 2458.452 | 3.717
Log | 1481 | 148.1 | 2011-11-23 16:46 | test_1200/63.5 | 205.258 | 183.9238 | 63.5352 | 99.685 | 0.52441 | 269.0412 | 3.1236 | 303.1583 | 211.9683 | 309.538 | 1199.449 | 25.0807 | 105.4789 | 103.9272 | 107.7606 | 118.8085 | 414.4766 | 40.0244 | 80.0369 | 56.7761 | 116.0406 | 132.2898 | 2464.351 | 3.7145
Log | 1482 | 148.2 | 2011-11-23 16:52 | test_1200/63.5 | 205.3624 | 171.7595 | 63.6317 | 99.685 | 0.47048 | 270.2562 | 3.1114 | 302.9014 | 211.9683 | 309.8508 | 1200.006 | 24.9642 | 104.5453 | 103.9288 | 107.7445 | 118.2834 | 414.0282 | 40.124 | 79.8686 | 56.4969 | 116.0317 | 132.1519 | 2465.696 | 3.701
Log | 1483 | 148.3 | 2011-11-23 16:58 | test_1200/63.5 | 204.4677 | 172.8194 | 63.52 | 99.685 | 0.48536 | 270.7769 | 3.1309 | 303.5842 | 212.2099 | 310.6604 | 1200.843 | 24.9631 | 103.4606 | 103.8732 | 107.6413 | 117.364 | 414.3328 | 40.1539 | 80.0194 | 56.8458 | 115.9577 | 132.1669 | 2470.416 | 3.7105
Log | 1484 | 148.4 | 2011-11-23 17:04 | test_1200/63.5 | 204.9493 | 174.2165 | 63.5382 | 99.685 | 0.48794 | 275.1159 | 3.1221 | 303.806 | 211.9683 | 310.0193 | 1200.857 | 24.9676 | 104.1168 | 104.085 | 107.8015 | 117.16 | 412.1955 | 40.0266 | 80.1792 | 57.2044 | 116.0083 | 132.1882 | 2465.289 | 3.7365
Log | 1485 | 148.5 | 2011-11-23 17:10 | test_1200/63.5 | 203.7619 | 179.607 | 63.5322 | 99.6876 | 0.49756 | 274.9424 | 3.1593 | 305.7169 | 211.9683 | 311.7961 | 1201.225 | 25.0183 | 105.2186 | 104.5396 | 108.2694 | 118.2003 | 411.8711 | 39.9338 | 80.0663 | 56.7708 | 115.9752 | 132.3907 | 2478.659 | 3.7805
Log | 1486 | 148.6 | 2011-11-23 17:16 | test_1200/63.5 | 204.646 | 168.9353 | 63.445 | 99.7 | 0.44646 | 275.1159 | 3.1468 | 304.8864 | 211.9683 | 310.0232 | 1199.762 | 25.0167 | 105.856 | 104.5664 | 108.2318 | 118.8288 | 411.5085 | 39.8334 | 79.9041 | 56.6098 | 116.0014 | 132.3078 | 2467.569 | 3.7512
Log | 1487 | 148.7 | 2011-11-23 17:22 | test_1200/63.5 | 205.7496 | 174.0372 | 63.5159 | 99.7063 | 0.47261 | 273.3803 | 3.0659 | 304.2357 | 211.9683 | 308.705 | 1198.529 | 24.9928 | 104.8945 | 104.5462 | 108.2864 | 118.1177 | 411.882 | 39.8904 | 79.8977 | 56.5466 | 115.9583 | 132.4331 | 2459.605 | 3.7352
Log | 1488 | 148.8 | 2011-11-23 17:28 | test_1200/63.5 | 204.0683 | 166.0799 | 63.3747 | 99.715 | 0.46317 | 270.6033 | 3.0603 | 304.382 | 211.9683 | 310.5562 | 1199.831 | 24.9785 | 103.952 | 104.3766 | 108.1295 | 117.2319 | 411.5339 | 40.1196 | 80.0524 | 56.9323 | 115.9759 | 132.4366 | 2471.67 | 3.7391
Log | 1489 | 148.9 | 2011-11-23 17:34 | test_1200/63.5 | 205.1097 | 170.462 | 63.5889 | 99.7246 | 0.45412 | 268.1734 | 3.0818 | 304.5253 | 211.9683 | 310.0241 | 1200.022 | 25.0306 | 104.8712 | 104.3901 | 108.1838 | 117.9941 | 411.8729 | 40.1304 | 80.2247 | 57.1116 | 115.9933 | 132.3182 | 2467.042 | 3.7356
Log | 1490 | 149 | 2011-11-23 17:40 | test_1200/63.5 | 204.5547 | 177.6521 | 63.5941 | 99.725 | 0.50805 | 269.909 | 3.0884 | 304.7207 | 211.9683 | 310.8903 | 1200.441 | 25.0091 | 105.7339 | 104.1566 | 107.9222 | 118.8394 | 412.2533 | 40.1677 | 80.0563 | 56.6285 | 115.9061 | 132.4909 | 2473.072 | 3.7577
Log | 1491 | 149.1 | 2011-11-23 17:46 | test_1200/63.5 | 205.869 | 186.9203 | 63.6019 | 99.73 | 0.55484 | 268.8677 | 3.0648 | 304.2951 | 212.0679 | 308.9436 | 1199.15 | 24.9306 | 104.7791 | 104.0221 | 107.7616 | 118.1173 | 412.5486 | 39.9736 | 79.8807 | 56.4547 | 116.0233 | 132.3495 | 2460.232 | 3.7305
Log | 1492 | 149.2 | 2011-11-23 17:52 | test_1200/63.5 | 205.4892 | 186.7906 | 63.7407 | 99.7301 | 0.5416 | 273.0332 | 3.0712 | 305.1946 | 212.6551 | 310.1899 | 1200.199 | 24.9527 | 104.0963 | 104.0304 | 107.8086 | 117.4129 | 412.2098 | 39.8772 | 79.9981 | 56.6733 | 116.0281 | 132.7407 | 2467.998 | 3.7504
Log | 1493 | 149.3 | 2011-11-23 17:58 | test_1200/63.5 | 205.1387 | 187.0998 | 63.6384 | 99.73 | 0.54938 | 273.3803 | 3.0902 | 305.4723 | 212.5193 | 310.2213 | 1199.91 | 25.0242 | 104.1717 | 103.8785 | 107.7075 | 117.3986 | 412.3495 | 39.7796 | 80.1059 | 56.9536 | 116.0026 | 132.4779 | 2468.842 | 3.7712
Log | 1494 | 149.4 | 2011-11-23 18:04 | test_1200/63.5 | 204.6213 | 185.2192 | 63.5348 | 99.73 | 0.53557 | 269.909 | 3.1371 | 305.1576 | 212.7604 | 310.4995 | 1200.336 | 25.0402 | 104.7861 | 104.1112 | 107.9202 | 118.0963 | 412.7081 | 39.8876 | 80.0555 | 56.867 | 116.075 | 132.491 | 2470.179 | 3.7669
Log | 1495 | 149.5 | 2011-11-23 18:10 | test_1200/63.5 | 205.4313 | 185.9928 | 63.5101 | 99.7307 | 0.53024 | 269.5619 | 3.0948 | 304.2914 | 212.6759 | 309.155 | 1200.196 | 24.9807 | 105.111 | 104.457 | 108.1908 | 118.4141 | 412.5687 | 40.0255 | 80.0923 | 56.8643 | 116.0141 | 132.2844 | 2459.77 | 3.7401
Log | 1496 | 149.6 | 2011-11-23 18:16 | test_1200/63.5 | 204.2444 | 176.0675 | 63.3179 | 99.7441 | 0.51607 | 267.3056 | 3.0984 | 303.899 | 212.1654 | 310.0102 | 1200.449 | 24.9846 | 105.2474 | 104.4461 | 108.2204 | 118.4552 | 412.2934 | 40.1709 | 79.8497 | 56.308 | 115.9602 | 132.5849 | 2466.053 | 3.7225
Log | 1497 | 149.7 | 2011-11-23 18:22 | test_1200/63.5 | 204.3748 | 182.3515 | 63.3758 | 99.745 | 0.52569 | 273.901 | 3.1023 | 303.8432 | 212.7648 | 310.0958 | 1200.863 | 25.006 | 105.2389 | 104.3338 | 108.0949 | 118.4465 | 412.066 | 40.1011 | 80.0151 | 56.7429 | 116.0785 | 132.2721 | 2465.886 | 3.7311
Log | 1498 | 149.8 | 2011-11-23 18:28 | test_1200/63.5 | 204.3743 | 185.0868 | 63.5234 | 99.7578 | 0.53582 | 265.7435 | 3.1154 | 304.0001 | 212.8741 | 310.819 | 1200.829 | 25.0331 | 104.2796 | 104.396 | 108.1529 | 117.7361 | 412.8802 | 39.9744 | 79.918 | 56.687 | 116.0021 | 132.6573 | 2471.706 | 3.7497
Log | 1499 | 149.9 | 2011-11-23 18:34 | test_1200/63.5 | 204.124 | 188.3395 | 63.4363 | 99.7626 | 0.54652 | 277.0251 | 3.1048 | 304.2518 | 212.8741 | 310.7732 | 1201.41 | 25.0017 | 103.7771 | 104.3283 | 108.1048 | 117.0224 | 412.2262 | 39.9075 | 80.0368 | 56.9358 | 116.0249 | 132.528 | 2470.146 | 3.7461
Log | 1500 | 150 | 2011-11-23 18:40 | test_1200/63.5 | 205.7913 | 194.0636 | 63.511 | 99.775 | 0.57079 | 271.124 | 3.0772 | 303.1845 | 212.8741 | 308.6187 | 1198.822 | 25.0078 | 104.6232 | 104.3248 | 108.0476 | 117.7184 | 412.3 | 39.8769 | 80.0391 | 56.8676 | 116.044 | 132.3722 | 2458.318 | 3.7092
Log | 1501 | 150.1 | 2011-11-23 18:46 | test_1200/63.5 | 204.0972 | 190.2495 | 63.4942 | 99.7772 | 0.58688 | 274.4217 | 3.0871 | 305.1783 | 211.0624 | 311.0978 | 1200.022 | 24.9806 | 105.2124 | 104.4443 | 108.1999 | 118.4195 | 412.1752 | 39.9019 | 80.1975 | 56.8882 | 116.2031 | 132.129 | 2475.586 | 3.751
Log | 1502 | 150.2 | 2011-11-23 18:52 | test_1200/63.5 | 203.9418 | 196.7732 | 63.4456 | 99.79 | 0.6031 | 273.0332 | 3.107 | 304.5252 | 211.0624 | 311.0966 | 1200.146 | 24.962 | 105.5033 | 104.1971 | 107.9449 | 118.6497 | 412.1562 | 39.9868 | 80.0149 | 56.69 | 116.0165 | 132.3894 | 2475.322 | 3.7393
Log | 1503 | 150.3 | 2011-11-23 18:58 | test_1200/63.5 | 204.6024 | 191.8213 | 63.499 | 99.791 | 0.612 | 271.4711 | 3.1006 | 303.6147 | 211.0907 | 310.3533 | 1199.793 | 25.0195 | 104.9102 | 104.0667 | 107.8634 | 118.3891 | 412.5093 | 40.0513 | 79.9093 | 56.5745 | 115.9732 | 132.2254 | 2470.132 | 3.7291
Log | 1504 | 150.4 | 2011-11-23 19:04 | test_1200/63.5 | 204.7407 | 195.765 | 63.5693 | 99.8088 | 0.62239 | 274.7688 | 3.099 | 304.0916 | 211.0624 | 310.4871 | 1199.296 | 24.9447 | 103.9795 | 104.08 | 107.8366 | 117.3115 | 412.4848 | 39.9294 | 79.7942 | 56.6756 | 115.8282 | 132.5365 | 2472.222 | 3.7295
Log | 1505 | 150.5 | 2011-11-23 19:10 | test_1200/63.5 | 204.7627 | 197.2158 | 63.5744 | 99.8212 | 0.62684 | 271.9918 | 3.1141 | 304.7447 | 211.0624 | 310.4784 | 1199.228 | 24.9688 | 104.1367 | 104.0451 | 107.7818 | 117.3034 | 412.4559 | 39.9941 | 80.0739 | 56.9453 | 115.962 | 132.5707 | 2472.293 | 3.7424
Log | 1506 | 150.6 | 2011-11-23 19:16 | test_1200/63.5 | 205.1775 | 191.8194 | 63.6289 | 99.835 | 0.61319 | 276.1573 | 3.0961 | 304.3643 | 211.0624 | 310.1163 | 1199.324 | 24.9965 | 104.8068 | 104.1145 | 107.8986 | 117.9932 | 412.4687 | 40.0712 | 80.2405 | 56.952 | 115.8621 | 132.5465 | 2469.212 | 3.7351
Log | 1507 | 150.7 | 2011-11-23 19:22 | test_1200/63.5 | 203.6894 | 193.4944 | 63.465 | 99.8241 | 0.59769 | 274.2481 | 3.1202 | 304.8042 | 211.0624 | 311.5776 | 1200.931 | 25.0256 | 105.2058 | 104.1513 | 107.9814 | 118.3419 | 412.4576 | 40.0819 | 79.9378 | 56.6148 | 115.959 | 132.5258 | 2477.529 | 3.7444
Log | 1508 | 150.8 | 2011-11-23 19:28 | test_1200/63.5 | 204.8952 | 194.0824 | 63.6041 | 99.82 | 0.58395 | 269.0412 | 3.1023 | 304.309 | 210.383 | 310.4224 | 1200.049 | 24.9804 | 105.4732 | 104.2151 | 108.0364 | 118.6653 | 412.7566 | 40.1503 | 80.0026 | 56.5716 | 116.0678 | 132.3389 | 2470.155 | 3.7297
Log | 1509 | 150.9 | 2011-11-23 19:34 | test_1200/63.5 | 205.7694 | 189.2299 | 63.8413 | 99.832 | 0.58152 | 263.3137 | 3.094 | 304.7453 | 210.4962 | 310.2563 | 1198.992 | 25.1623 | 104.9052 | 104.3003 | 108.0427 | 118.2998 | 413.6906 | 40.0023 | 80.047 | 56.6946 | 116.0115 | 132.4261 | 2471.011 | 3.7452
Log | 1510 | 151 | 2011-11-23 19:40 | test_1200/63.5 | 204.7119 | 187.3214 | 63.4532 | 99.8232 | 0.55899 | 260.8838 | 3.0726 | 301.9661 | 210.4962 | 309.9636 | 1200.492 | 25.0631 | 104.7913 | 104.3166 | 108.1173 | 118.2808 | 413.7866 | 40.0091 | 79.8522 | 56.5516 | 115.9234 | 132.1897 | 2465.595 | 3.6861
Log | 1511 | 151.1 | 2011-11-23 19:46 | test_1200/63.5 | 204.4851 | 188.1996 | 63.5269 | 99.8239 | 0.569 | 258.9746 | 3.1031 | 303.8683 | 210.8246 | 310.6677 | 1199.66 | 24.9713 | 104.3476 | 104.2705 | 108.08 | 117.8997 | 413.5024 | 39.9929 | 79.9865 | 56.674 | 115.9832 | 132.5475 | 2472.91 | 3.7165
Log | 1512 | 151.2 | 2011-11-23 19:52 | test_1200/63.5 | 204.4207 | 193.2584 | 63.4221 | 99.8338 | 0.59865 | 257.239 | 3.0985 | 302.9313 | 211.0624 | 310.2527 | 1200.428 | 24.9384 | 103.8573 | 104.3033 | 108.0713 | 117.5282 | 413.7732 | 39.895 | 79.9725 | 56.7839 | 115.877 | 132.6665 | 2468.026 | 3.7042
Log | 1513 | 151.3 | 2011-11-23 19:58 | test_1200/63.5 | 204.6486 | 197.2328 | 63.4157 | 99.84 | 0.60005 | 260.1895 | 3.0837 | 303.2224 | 211.0624 | 309.876 | 1199.408 | 24.9304 | 103.9603 | 104.2709 | 108.1116 | 117.4616 | 413.7828 | 39.9327 | 80.0209 | 56.9909 | 115.9939 | 132.5818 | 2467.127 | 3.6979
Log | 1514 | 151.4 | 2011-11-23 20:04 | test_1200/63.5 | 204.6256 | 188.7483 | 63.592 | 99.8489 | 0.55978 | 256.024 | 3.1028 | 303.3873 | 211.0624 | 310.7727 | 1200.433 | 25.0022 | 104.7963 | 104.3142 | 108.1337 | 118.2348 | 414.0946 | 39.9303 | 80.1624 | 56.9071 | 116.0214 | 132.4102 | 2472.152 | 3.7101
Log | 1515 | 151.5 | 2011-11-23 20:10 | test_1200/63.5 | 204.8893 | 189.8544 | 63.4767 | 99.85 | 0.55972 | 255.8505 | 3.0949 | 302.414 | 211.0624 | 309.81 | 1200.578 | 25.0057 | 105.1798 | 104.2551 | 108.0237 | 118.5769 | 414.0875 | 39.872 | 79.9806 | 56.6548 | 115.944 | 132.6401 | 2464.198 | 3.7029
Log | 1516 | 151.6 | 2011-11-23 20:16 | test_1200/63.5 | 203.3808 | 187.0814 | 63.4368 | 99.8466 | 0.57033 | 263.1401 | 3.0949 | 302.7439 | 211.0624 | 311.9113 | 1202.538 | 25.015 | 104.9494 | 104.2355 | 108.0386 | 118.5433 | 414.0823 | 39.9864 | 79.9645 | 56.6043 | 115.998 | 132.5528 | 2476.867 | 3.7315
Log | 1517 | 151.7 | 2011-11-23 20:22 | test_1200/63.5 | 205.6929 | 185.3728 | 63.5754 | 99.8537 | 0.54492 | 265.2228 | 3.0858 | 303.2819 | 210.9476 | 309.0793 | 1199.397 | 24.9606 | 104.2837 | 104.4221 | 108.1933 | 117.8601 | 413.7486 | 40.0757 | 79.9874 | 56.6876 | 116.0523 | 132.5447 | 2460.806 | 3.704
Log | 1518 | 151.8 | 2011-11-23 20:28 | test_1200/63.5 | 203.6529 | 191.9565 | 63.3202 | 99.865 | 0.56765 | 263.8344 | 3.0899 | 302.7586 | 210.8076 | 310.9223 | 1201.726 | 24.9369 | 103.8729 | 104.035 | 107.8575 | 117.4787 | 414.0479 | 39.9796 | 79.8185 | 56.5423 | 115.9912 | 132.7516 | 2470.681 | 3.7194
Log | 1519 | 151.9 | 2011-11-23 20:34 | test_1200/63.5 | 205.5873 | 197.5971 | 63.5429 | 99.865 | 0.63038 | 264.7022 | 3.0888 | 303.0148 | 211.0624 | 309.0799 | 1198.112 | 24.9895 | 103.6986 | 103.7941 | 107.6148 | 117.4726 | 414.7419 | 40.0187 | 79.9634 | 56.8726 | 116.0084 | 132.4207 | 2463.45 | 3.7044
Log | 1520 | 152 | 2011-11-23 20:40 | test_1200/63.5 | 205.6535 | 191.7774 | 63.5153 | 99.865 | 0.61904 | 261.2309 | 3.0964 | 303.1501 | 211.0624 | 308.8463 | 1198.762 | 25.01 | 104.4984 | 103.9085 | 107.6822 | 118.0113 | 415.1079 | 39.8689 | 80.1239 | 56.9419 | 115.9582 | 132.2623 | 2460.253 | 3.7003
Log | 1521 | 152.1 | 2011-11-23 20:46 | test_1200/63.5 | 204.3746 | 193.8055 | 63.4198 | 99.8749 | 0.61155 | 260.1895 | 3.0903 | 302.9429 | 211.0624 | 310.3113 | 1199.937 | 24.9247 | 105.1524 | 104.0415 | 107.7931 | 118.5491 | 414.7625 | 40.0332 | 80.0691 | 56.7173 | 115.9925 | 132.6158 | 2469.504 | 3.6964
Log | 1522 | 152.2 | 2011-11-23 20:52 | test_1200/63.5 | 204.9799 | 193.0664 | 63.4858 | 99.88 | 0.61711 | 260.7102 | 3.0914 | 302.7942 | 211.0624 | 309.7173 | 1200.71 | 25.01 | 104.8359 | 104.3705 | 108.1836 | 118.5075 | 414.7353 | 40.0614 | 79.9089 | 56.4559 | 115.941 | 132.608 | 2463.188 | 3.7127
Log | 1523 | 152.3 | 2011-11-23 20:58 | test_1200/63.5 | 205.0895 | 190.8135 | 63.632 | 99.8858 | 0.59976 | 260.5367 | 3.0958 | 302.813 | 211.0604 | 310.2646 | 1200.706 | 25.0105 | 104.2161 | 104.4726 | 108.2896 | 117.961 | 414.7055 | 40.0874 | 79.9309 | 56.7762 | 116.0067 | 132.5254 | 2467.549 | 3.7132
Log | 1524 | 152.4 | 2011-11-23 21:04 | test_1200/63.5 | 205.4029 | 191.1684 | 63.5431 | 99.8898 | 0.60891 | 262.0987 | 3.0809 | 302.6961 | 211.0624 | 309.3584 | 1199.773 | 25.0038 | 103.7938 | 104.4069 | 108.1835 | 117.4189 | 414.6312 | 40.0849 | 80.0336 | 56.9072 | 116.008 | 132.6618 | 2462.256 | 3.7038
Log | 1525 | 152.5 | 2011-11-23 21:10 | test_1200/63.5 | 204.5451 | 197.9034 | 63.4091 | 99.8935 | 0.62052 | 256.5447 | 3.093 | 302.3093 | 211.0624 | 310.0008 | 1199.892 | 24.9837 | 103.5755 | 104.2611 | 108.1092 | 117.4138 | 414.7016 | 39.9365 | 79.9532 | 56.8591 | 115.9686 | 132.5807 | 2467.125 | 3.7102
Log | 1526 | 152.6 | 2011-11-23 21:16 | test_1200/63.5 | 204.6161 | 192.0222 | 63.5246 | 99.8841 | 0.60246 | 257.7596 | 3.1077 | 301.3217 | 211.0624 | 310.4577 | 1200.562 | 25.1659 | 104.5045 | 104.3961 | 108.1288 | 117.9813 | 415.0784 | 39.7483 | 80.1577 | 56.9423 | 116.0161 | 132.67 | 2469.382 | 3.6857
Log | 1527 | 152.7 | 2011-11-23 21:22 | test_1200/63.5 | 203.8298 | 197.4761 | 63.4772 | 99.8877 | 0.62956 | 254.6355 | 3.1184 | 302.2256 | 211.0624 | 311.4228 | 1201.886 | 25.0785 | 105.0896 | 104.2928 | 108.0976 | 118.4901 | 415.0359 | 39.8243 | 80.1022 | 56.8168 | 116.0197 | 132.5331 | 2474.329 | 3.715
Log | 1528 | 152.8 | 2011-11-23 21:28 | test_1200/63.5 | 205.4693 | 200.5516 | 63.5415 | 99.889 | 0.63427 | 258.2803 | 3.0916 | 301.3409 | 211.0624 | 309.2505 | 1199.495 | 24.9871 | 104.9172 | 104.1907 | 107.9293 | 118.4838 | 414.712 | 40.0821 | 79.8756 | 56.4626 | 115.9978 | 132.509 | 2461.967 | 3.693
Log | 1529 | 152.9 | 2011-11-23 21:34 | test_1200/63.5 | 203.9553 | 191.475 | 63.5565 | 99.8945 | 0.58301 | 258.6275 | 3.1095 | 302.0879 | 211.0624 | 311.6198 | 1201.278 | 24.9804 | 104.2381 | 103.9176 | 107.6931 | 117.8592 | 414.3605 | 40.1077 | 79.9553 | 56.8358 | 115.9928 | 132.4518 | 2477.147 | 3.7032
Log | 1530 | 153 | 2011-11-23 21:40 | test_1200/63.5 | 204.9107 | 193.002 | 63.5547 | 99.8912 | 0.58463 | 258.2803 | 3.1122 | 303.2015 | 211.0624 | 310.1581 | 1199.211 | 25.0143 | 104.0049 | 103.8098 | 107.6072 | 117.7863 | 414.3813 | 40.0727 | 80.0983 | 56.8298 | 116.0828 | 132.5091 | 2469.778 | 3.7034
Log | 1531 | 153.1 | 2011-11-23 21:46 | test_1200/63.5 | 205.1105 | 189.7792 | 63.4092 | 99.8917 | 0.57425 | 254.8091 | 3.0783 | 302.1693 | 211.0624 | 309.1463 | 1199.176 | 25.0351 | 103.9351 | 104.0254 | 107.777 | 117.8002 | 414.1603 | 40.0129 | 80.0857 | 56.8913 | 116.0258 | 132.1784 | 2461.792 | 3.6861
Log | 1532 | 153.2 | 2011-11-23 21:52 | test_1200/63.5 | 204.3956 | 193.9348 | 63.5057 | 99.8855 | 0.59669 | 265.3964 | 3.1052 | 303.1608 | 211.0624 | 310.7 | 1200.146 | 25.0131 | 103.9665 | 104.3622 | 108.1392 | 117.8076 | 414.084 | 40.1279 | 79.9235 | 56.5595 | 115.9813 | 132.4342 | 2472.166 | 3.7091
Log | 1533 | 153.3 | 2011-11-23 21:58 | test_1200/63.5 | 204.4292 | 195.6062 | 63.4646 | 99.8854 | 0.61872 | 266.9585 | 3.1162 | 303.5378 | 211.0624 | 310.448 | 1199.868 | 24.9456 | 103.963 | 104.5138 | 108.2863 | 117.8138 | 414.3958 | 40.0313 | 79.9316 | 56.6095 | 116.0425 | 132.5061 | 2470.733 | 3.701
Log | 1534 | 153.4 | 2011-11-23 22:04 | test_1200/63.5 | 204.1841 | 201.8986 | 63.5846 | 99.8811 | 0.6457 | 262.793 | 3.1136 | 304.8472 | 211.0627 | 311.4082 | 1199.682 | 25.0348 | 103.9904 | 104.6205 | 108.3788 | 117.8336 | 414.7796 | 40.0403 | 80.0105 | 56.6758 | 115.9956 | 132.5439 | 2478.758 | 3.7216
Log | 1535 | 153.5 | 2011-11-23 22:10 | test_1200/63.5 | 206.0943 | 197.9084 | 63.649 | 99.8894 | 0.59915 | 260.3631 | 3.0873 | 303.197 | 211.0624 | 308.8345 | 1198.545 | 24.9565 | 104.0338 | 104.314 | 108.0658 | 117.8423 | 414.3801 | 39.984 | 79.9748 | 56.5766 | 116.0245 | 132.2962 | 2460.604 | 3.686
Log | 1536 | 153.6 | 2011-11-23 22:16 | test_1200/63.5 | 203.9477 | 192.8945 | 63.3919 | 99.8857 | 0.60359 | 265.0493 | 3.1219 | 302.8668 | 211.6432 | 310.8245 | 1200.601 | 24.9244 | 104.0175 | 103.8348 | 107.6772 | 117.8519 | 414.3481 | 39.9647 | 79.7997 | 56.569 | 116.0265 | 132.4504 | 2472.219 | 3.7063
Log | 1537 | 153.7 | 2011-11-23 22:22 | test_1200/63.5 | 204.9156 | 193.2415 | 63.5311 | 99.88 | 0.59694 | 258.801 | 3.1003 | 303.3765 | 211.9258 | 310.0352 | 1200.007 | 25.0035 | 104.4002 | 103.7911 | 107.6193 | 118.2088 | 414.5597 | 39.8129 | 80.1754 | 56.9479 | 115.9549 | 132.4671 | 2467.161 | 3.7168
Log | 1538 | 153.8 | 2011-11-23 22:28 | test_1200/63.5 | 205.8508 | 182.3526 | 63.6813 | 99.8735 | 0.53705 | 258.2803 | 3.1099 | 303.3645 | 211.0624 | 309.3564 | 1200.113 | 25.0189 | 105.1296 | 104.0775 | 107.8532 | 118.9612 | 414.1126 | 40.0156 | 80.0194 | 56.4603 | 116.0192 | 132.3357 | 2461.542 | 3.7128
Log | 1539 | 153.9 | 2011-11-23 22:34 | test_1200/63.5 | 204.8251 | 187.5282 | 63.4741 | 99.8708 | 0.53915 | 263.6608 | 3.1075 | 303.5614 | 211.0624 | 309.8941 | 1200.072 | 24.9617 | 104.5225 | 104.3037 | 108.097 | 118.5457 | 413.4301 | 40.0604 | 79.8346 | 56.2228 | 115.9435 | 132.6778 | 2465.906 | 3.7143
Log | 1540 | 154 | 2011-11-23 22:40 | test_1200/63.5 | 205.6162 | 193.7276 | 63.5153 | 99.8727 | 0.58198 | 258.801 | 3.0791 | 302.3557 | 211.0624 | 308.9024 | 1199.705 | 24.9559 | 103.2756 | 104.2773 | 108.0007 | 117.2146 | 413.4608 | 39.9706 | 80.0187 | 56.7637 | 115.9996 | 132.239 | 2458.766 | 3.684
Log | 1541 | 154.1 | 2011-11-23 22:46 | test_1200/63.5 | 205.1776 | 195.7363 | 63.3975 | 99.8734 | 0.57773 | 264.1815 | 3.1097 | 304.1771 | 211.0624 | 308.9887 | 1198.582 | 24.9399 | 103.9473 | 104.3022 | 108.1013 | 117.583 | 413.4682 | 39.9654 | 80.0647 | 56.8794 | 115.986 | 132.3428 | 2461.758 | 3.7189
Log | 1542 | 154.2 | 2011-11-23 22:52 | test_1200/63.5 | 204.0632 | 189.9315 | 63.5149 | 99.865 | 0.5824 | 260.8838 | 3.1177 | 303.6597 | 211.9681 | 311.2513 | 1200.957 | 25.0426 | 104.7405 | 104.4032 | 108.1829 | 118.3214 | 413.8617 | 40.0859 | 80.1247 | 56.7544 | 115.9177 | 132.8244 | 2474.88 | 3.745
Log | 1543 | 154.3 | 2011-11-23 22:58 | test_1200/63.5 | 205.0771 | 182.2021 | 63.5982 | 99.865 | 0.54454 | 260.1895 | 3.1023 | 303.3783 | 211.0624 | 310.1186 | 1199.906 | 25.0178 | 105.1644 | 104.433 | 108.195 | 118.7052 | 413.5056 | 40.0656 | 80.0075 | 56.5196 | 116.0507 | 132.5214 | 2468.032 | 3.7107
Log | 1544 | 154.4 | 2011-11-23 23:04 | test_1200/63.5 | 202.5989 | 188.1777 | 63.3667 | 99.874 | 0.54646 | 260.1895 | 3.1317 | 304.28 | 211.7418 | 312.769 | 1202.124 | 25.0564 | 104.375 | 104.3811 | 108.1741 | 118.3365 | 413.5301 | 40.1037 | 79.9448 | 56.5565 | 115.9259 | 132.1281 | 2484.533 | 3.7452
Log | 1545 | 154.5 | 2011-11-23 23:10 | test_1200/63.5 | 205.1425 | 195.7841 | 63.5347 | 99.8802 | 0.59448 | 258.1068 | 3.1043 | 303.6506 | 211.0767 | 309.7103 | 1198.997 | 24.9385 | 103.8582 | 104.3433 | 108.209 | 117.6637 | 413.9113 | 40.0404 | 79.9007 | 56.5367 | 116.032 | 132.6614 | 2466.652 | 3.7182
Log | 1546 | 154.6 | 2011-11-23 23:16 | test_1200/63.5 | 203.8708 | 190.7754 | 63.4011 | 99.8853 | 0.5487 | 262.793 | 3.111 | 303.9865 | 211.9682 | 310.9864 | 1199.964 | 24.9981 | 103.5662 | 103.9254 | 107.807 | 117.3498 | 413.5597 | 39.9896 | 80.1112 | 57.1106 | 116.001 | 132.4565 | 2474.82 | 3.7344
Log | 1547 | 154.7 | 2011-11-23 23:22 | test_1200/63.5 | 204.9412 | 187.41 | 63.461 | 99.8802 | 0.54251 | 263.4872 | 3.0911 | 302.9566 | 211.0626 | 309.6546 | 1199.612 | 24.9603 | 103.8964 | 103.7828 | 107.6463 | 117.614 | 413.5973 | 39.8988 | 80.1809 | 56.9786 | 116.0031 | 132.4328 | 2464.945 | 3.699
Log | 1548 | 154.8 | 2011-11-23 23:28 | test_1200/63.5 | 204.6827 | 193.5274 | 63.5313 | 99.8808 | 0.58541 | 267.132 | 3.1053 | 303.5475 | 211.3454 | 310.389 | 1199.348 | 25.0445 | 104.7919 | 103.8479 | 107.6387 | 118.487 | 413.6211 | 39.8633 | 80.0166 | 56.5016 | 116.0572 | 132.5935 | 2471.334 | 3.7153
Log | 1549 | 154.9 | 2011-11-23 23:34 | test_1200/63.5 | 204.3836 | 193.8336 | 63.4675 | 99.8894 | 0.58425 | 265.3964 | 3.0954 | 302.7275 | 211.423 | 310.5313 | 1201.018 | 24.9479 | 104.7476 | 104.1527 | 107.9588 | 118.4653 | 413.2738 | 39.9637 | 79.9817 | 56.4577 | 115.9188 | 132.4486 | 2469.03 | 3.7091
Log | 1550 | 155 | 2011-11-23 23:40 | test_1200/63.5 | 204.4168 | 191.2161 | 63.4949 | 99.8876 | 0.567 | 261.9251 | 3.1235 | 304.0641 | 211.621 | 310.6149 | 1201.055 | 24.9544 | 104.2774 | 104.2494 | 108.0255 | 118.1399 | 411.8714 | 40.1367 | 80.1443 | 56.5706 | 115.9868 | 132.5609 | 2469.618 | 3.7199
Log | 1551 | 155.1 | 2011-11-23 23:46 | test_1200/63.5 | 204.4874 | 190.3233 | 63.5421 | 99.8866 | 0.57934 | 270.6033 | 3.1282 | 305.1928 | 211.5153 | 310.7385 | 1199.712 | 24.9834 | 104.0111 | 104.0864 | 107.9212 | 117.8208 | 411.197 | 40.1484 | 79.9378 | 56.4533 | 115.9414 | 132.3698 | 2473.366 | 3.7393
Log | 1552 | 155.2 | 2011-11-23 23:52 | test_1200/63.5 | 204.4589 | 191.8111 | 63.6811 | 99.88 | 0.58167 | 271.9918 | 3.1056 | 305.4214 | 211.9673 | 311.4616 | 1200.375 | 25.0579 | 103.8465 | 104.1374 | 107.9058 | 117.8076 | 411.2005 | 40.0192 | 79.9094 | 56.3212 | 115.9378 | 132.5075 | 2477.753 | 3.7516
Log | 1553 | 155.3 | 2011-11-23 23:58 | test_1200/63.5 | 204.6572 | 194.5471 | 63.5671 | 99.8775 | 0.59024 | 274.5952 | 3.0953 | 305.1748 | 211.8515 | 310.6028 | 1200.73 | 24.9876 | 103.7995 | 104.3475 | 108.1049 | 117.8114 | 411.2037 | 39.9335 | 79.9748 | 56.4396 | 115.9312 | 132.5053 | 2470.19 | 3.7466
Log | 1554 | 155.4 | 2011-11-24 00:04 | test_1200/63.5 | 205.1911 | 199.7623 | 63.6824 | 99.8744 | 0.62156 | 270.2562 | 3.1178 | 306.8376 | 211.9682 | 310.3565 | 1199.783 | 24.9972 | 103.7827 | 104.4342 | 108.2305 | 117.7723 | 411.3706 | 39.9235 | 80.066 | 56.6306 | 115.9869 | 132.371 | 2470.18 | 3.7682
Log | 1555 | 155.5 | 2011-11-24 00:10 | test_1200/63.5 | 204.9189 | 195.7995 | 63.4183 | 99.8691 | 0.61443 | 269.0412 | 3.0862 | 305.1129 | 211.9682 | 309.4797 | 1199.513 | 25.0131 | 103.7578 | 104.434 | 108.2072 | 117.7142 | 411.6276 | 39.9337 | 79.9549 | 56.5427 | 115.9783 | 132.4182 | 2463.755 | 3.7285
Log | 1556 | 155.6 | 2011-11-24 00:16 | test_1200/63.5 | 204.2691 | 196.4447 | 63.404 | 99.8613 | 0.62451 | 270.0826 | 3.0976 | 305.5338 | 211.9534 | 310.3944 | 1199.412 | 25.0156 | 103.7431 | 104.3832 | 108.1915 | 117.7574 | 411.2535 | 39.9115 | 79.9652 | 56.5043 | 116.0643 | 132.4434 | 2471.244 | 3.744
Log | 1557 | 155.7 | 2011-11-24 00:22 | test_1200/63.5 | 204.4791 | 196.968 | 63.6761 | 99.865 | 0.62234 | 275.2895 | 3.1191 | 306.1763 | 211.9682 | 311.4064 | 1202.01 | 25.0384 | 104.2775 | 104.3366 | 108.1558 | 118.2237 | 412.2148 | 39.9745 | 80.0516 | 56.4556 | 116.1046 | 132.2536 | 2473.945 | 3.7843
Log | 1558 | 155.8 | 2011-11-24 00:28 | test_1200/63.5 | 205.5973 | 195.0798 | 63.6637 | 99.8749 | 0.5919 | 268.8677 | 3.1063 | 305.8846 | 211.9682 | 309.6523 | 1200.53 | 25.0033 | 104.5904 | 104.0111 | 107.8082 | 118.4852 | 410.7288 | 39.9545 | 80.1177 | 56.5038 | 115.9767 | 132.5032 | 2463.042 | 3.76
Log | 1559 | 155.9 | 2011-11-24 00:34 | test_1200/63.5 | 205.5032 | 195.0955 | 63.5942 | 99.8683 | 0.59428 | 267.6527 | 3.1027 | 305.1976 | 211.9682 | 309.4561 | 1199.312 | 25.0236 | 104.5499 | 103.6416 | 107.5198 | 118.25 | 410.7327 | 40.0147 | 79.7872 | 56.1005 | 116.0014 | 132.2538 | 2463.981 | 3.7413
Log | 1560 | 156 | 2011-11-24 00:40 | test_1200/63.5 | 204.7009 | 193.4549 | 63.318 | 99.8657 | 0.58018 | 270.7769 | 3.0934 | 305.4552 | 211.9682 | 309.3199 | 1199.484 | 25.0139 | 104.5182 | 103.9185 | 107.7541 | 118.2651 | 410.5965 | 39.9565 | 80.0226 | 56.4436 | 116.085 | 132.5461 | 2462.542 | 3.7441
Log | 1561 | 156.1 | 2011-11-24 00:46 | test_1200/63.5 | 205.1717 | 187.3664 | 63.416 | 99.8701 | 0.55069 | 272.6861 | 3.0999 | 306.1022 | 211.9682 | 309.0873 | 1199.447 | 24.9992 | 103.9673 | 104.4552 | 108.2089 | 117.9051 | 410.5989 | 40.0218 | 80.0999 | 56.5535 | 115.9768 | 132.4406 | 2460.768 | 3.753
Log | 1562 | 156.2 | 2011-11-24 00:52 | test_1200/63.5 | 203.5842 | 194.9696 | 63.3798 | 99.879 | 0.59325 | 271.9918 | 3.0941 | 305.2697 | 211.9682 | 311.3201 | 1202.149 | 24.9788 | 103.4155 | 104.5707 | 108.3448 | 117.3537 | 410.5805 | 40.0459 | 79.8382 | 56.2842 | 116.0079 | 132.4831 | 2472.972 | 3.7655
Log | 1563 | 156.3 | 2011-11-24 00:58 | test_1200/63.5 | 205.0728 | 189.4714 | 63.4934 | 99.88 | 0.56789 | 269.5619 | 3.0816 | 305.2307 | 211.9682 | 309.6137 | 1199.916 | 24.9617 | 103.6649 | 104.5092 | 108.2715 | 117.4291 | 410.5579 | 40.0767 | 80.0645 | 56.7768 | 116.0202 | 132.4807 | 2463.994 | 3.7348
Log | 1564 | 156.4 | 2011-11-24 01:04 | test_1200/63.5 | 205.3795 | 196.8216 | 63.6202 | 99.8689 | 0.58863 | 269.3884 | 3.1134 | 305.8826 | 211.9682 | 309.7692 | 1200.016 | 25.0705 | 104.5856 | 104.1883 | 107.9636 | 118.268 | 410.6278 | 40.1475 | 80.1978 | 56.6345 | 115.9786 | 132.3116 | 2465.027 | 3.7539
Log | 1565 | 156.5 | 2011-11-24 01:10 | test_1200/63.5 | 205.1005 | 194.7135 | 63.4101 | 99.8683 | 0.58316 | 268.5205 | 3.0869 | 305.4833 | 211.9682 | 309.166 | 1199.271 | 25.0038 | 105.0445 | 103.927 | 107.6898 | 118.6264 | 410.2482 | 40.0082 | 79.8574 | 56.1407 | 115.9317 | 132.3932 | 2461.755 | 3.7348
Log | 1566 | 156.6 | 2011-11-24 01:16 | test_1200/63.5 | 205.9929 | 193.8423 | 63.6268 | 99.8788 | 0.58419 | 272.5125 | 3.0823 | 305.4857 | 211.9682 | 308.8787 | 1200.127 | 24.991 | 104.4818 | 103.8999 | 107.688 | 118.2734 | 410.2684 | 39.9304 | 80.0244 | 56.2697 | 116.0252 | 132.4514 | 2457.713 | 3.7424
Log | 1567 | 156.7 | 2011-11-24 01:22 | test_1200/63.5 | 204.6927 | 196.5391 | 63.4606 | 99.8875 | 0.60152 | 271.124 | 3.0916 | 306.2232 | 211.9683 | 310.0286 | 1199.55 | 24.9993 | 103.8931 | 103.8685 | 107.6545 | 117.9072 | 410.52 | 39.837 | 79.7931 | 56.2891 | 116.0106 | 132.5242 | 2468.049 | 3.7655
Log | 1568 | 156.8 | 2011-11-24 01:28 | test_1200/63.5 | 205.0278 | 195.3242 | 63.3567 | 99.8883 | 0.59945 | 272.6861 | 3.0771 | 305.522 | 211.9683 | 309.0152 | 1199.642 | 24.9831 | 103.6163 | 104.3287 | 108.1514 | 117.5474 | 410.5887 | 39.9619 | 80.0048 | 56.4326 | 116.0303 | 132.5419 | 2459.794 | 3.7411
Log | 1569 | 156.9 | 2011-11-24 01:34 | test_1200/63.5 | 205.0867 | 195.4947 | 63.4746 | 99.9044 | 0.60067 | 271.6447 | 3.0975 | 305.8631 | 211.9682 | 309.5015 | 1199.379 | 24.9976 | 103.5519 | 104.6584 | 108.3754 | 117.4885 | 410.9742 | 40.1728 | 80.0176 | 56.5328 | 116.076 | 132.5449 | 2464.205 | 3.7406
Log | 1570 | 157 | 2011-11-24 01:40 | test_1200/63.5 | 204.0279 | 198.9273 | 63.3135 | 99.91 | 0.59379 | 274.0746 | 3.0999 | 306.0141 | 211.9683 | 310.3177 | 1199.444 | 25.1032 | 104.2381 | 104.5599 | 108.3003 | 118.0099 | 410.6064 | 40.1007 | 80.1528 | 56.6141 | 116.0088 | 132.325 | 2470.569 | 3.7569
Log | 1571 | 157.1 | 2011-11-24 01:46 | test_1200/63.5 | 203.2483 | 197.9892 | 63.2999 | 99.91 | 0.60083 | 268.6941 | 3.0939 | 304.553 | 211.9683 | 311.4414 | 1202.389 | 25.0426 | 104.6569 | 104.2126 | 108.0254 | 118.3411 | 410.9654 | 40.0892 | 80.1749 | 56.5191 | 116.0205 | 132.541 | 2473.443 | 3.748
Log | 1572 | 157.2 | 2011-11-24 01:52 | test_1200/63.5 | 205.9304 | 207.3409 | 63.6786 | 99.9194 | 0.59426 | 268.8677 | 3.0843 | 305.8777 | 211.9683 | 309.2242 | 1199.263 | 25.107 | 104.789 | 103.9988 | 107.732 | 118.5272 | 410.6248 | 39.278 | 80.0039 | 56.3446 | 115.9983 | 132.6237 | 2462.235 | 3.7576
Log | 1573 | 157.3 | 2011-11-24 01:58 | test_1200/63.5 | 203.981 | 202.0957 | 63.4083 | 99.9175 | 0.57593 | 270.4297 | 3.081 | 305.6797 | 211.9753 | 310.8539 | 1200.063 | 25.0499 | 104.6669 | 103.8454 | 107.5858 | 118.3308 | 410.2892 | 39.6158 | 79.8609 | 56.3235 | 116.0193 | 132.4621 | 2473.562 | 3.7758
Log | 1574 | 157.4 | 2011-11-24 02:04 | test_1200/63.5 | 204.6165 | 201.0613 | 63.5216 | 99.9239 | 0.59715 | 275.9837 | 3.0992 | 306.0736 | 211.9904 | 310.442 | 1199.999 | 24.9946 | 103.9895 | 103.9379 | 107.8231 | 117.9158 | 410.5025 | 40.8082 | 80.194 | 56.5812 | 115.9549 | 132.422 | 2470.415 | 3.7643
Log | 1575 | 157.5 | 2011-11-24 02:10 | test_1200/63.5 | 204.9044 | 205.3009 | 63.6212 | 99.925 | 0.61565 | 277.1987 | 3.093 | 306.0903 | 211.9683 | 310.4923 | 1200.381 | 24.952 | 103.4326 | 104.3259 | 108.135 | 117.2495 | 410.6056 | 40.2521 | 80.0455 | 56.5999 | 116.1331 | 132.4151 | 2470.029 | 3.7526
Log | 1576 | 157.6 | 2011-11-24 02:16 | test_1200/63.5 | 205.147 | 195.3483 | 63.4415 | 99.94 | 0.5739 | 274.5952 | 3.0781 | 305.7916 | 212.0815 | 309.2492 | 1199.013 | 24.9859 | 103.9981 | 104.4285 | 108.2102 | 117.5925 | 410.2968 | 39.8824 | 80.0245 | 56.699 | 115.8546 | 132.4163 | 2462.947 | 3.7443
Log | 1577 | 157.7 | 2011-11-24 02:22 | test_1200/63.5 | 203.7299 | 191.7437 | 63.4268 | 99.955 | 0.55362 | 276.678 | 3.0966 | 305.9233 | 211.9683 | 311.3279 | 1200.798 | 24.9551 | 104.5689 | 104.2763 | 108.0703 | 118.2727 | 409.912 | 39.7018 | 80.063 | 56.4854 | 115.938 | 132.4501 | 2475.815 | 3.7586
Log | 1578 | 157.8 | 2011-11-24 02:28 | test_1200/63.5 | 203.5303 | 196.8614 | 63.5684 | 99.9638 | 0.5972 | 275.2895 | 3.1069 | 305.7109 | 211.9683 | 312.3292 | 1202.234 | 24.9124 | 104.9373 | 104.2562 | 108.0954 | 118.6555 | 410.2727 | 39.9924 | 79.8932 | 56.2367 | 116.0338 | 132.4584 | 2480.812 | 3.7776
Log | 1579 | 157.9 | 2011-11-24 02:34 | test_1200/63.5 | 204.4193 | 196.8694 | 63.4725 | 99.97 | 0.58493 | 277.5458 | 3.0877 | 305.24 | 211.9682 | 310.5016 | 1199.888 | 24.9188 | 104.4854 | 104.3215 | 108.1356 | 118.2986 | 410.0033 | 40.1606 | 79.8833 | 56.1583 | 116.0483 | 132.6457 | 2471.117 | 3.7408
Log | 1580 | 158 | 2011-11-24 02:40 | test_1200/63.5 | 203.9195 | 190.7963 | 63.4554 | 99.9813 | 0.56822 | 276.5044 | 3.082 | 305.9321 | 211.9683 | 311.1785 | 1199.872 | 24.9689 | 103.7623 | 104.2813 | 108.0946 | 117.6089 | 410.0578 | 40.2201 | 80.0516 | 56.6333 | 115.9957 | 132.4609 | 2476.538 | 3.7449
Log | 1581 | 158.1 | 2011-11-24 02:46 | test_1200/63.5 | 204.0599 | 189.6434 | 63.4196 | 99.98 | 0.57046 | 274.2481 | 3.1121 | 306.1898 | 212.8741 | 310.7894 | 1199.58 | 24.9356 | 103.4496 | 104.2789 | 108.0352 | 117.2422 | 410.3058 | 40.0507 | 80.0302 | 56.5186 | 115.8933 | 132.4005 | 2474.043 | 3.7557
Log | 1582 | 158.2 | 2011-11-24 02:52 | test_1200/63.5 | 202.9702 | 189.0773 | 63.4949 | 99.985 | 0.56441 | 274.7688 | 3.121 | 306.2778 | 212.5627 | 312.8287 | 1201.368 | 25.0356 | 104.3167 | 104.2492 | 108.0779 | 118.0518 | 410.9218 | 39.9862 | 80.0837 | 56.6537 | 116.1019 | 132.4169 | 2486.572 | 3.7806
Log | 1583 | 158.3 | 2011-11-24 02:58 | test_1200/63.5 | 205.6144 | 187.0809 | 63.7715 | 99.9827 | 0.54053 | 273.2068 | 3.1015 | 305.5538 | 212.0041 | 310.1509 | 1199.009 | 25.0576 | 104.8316 | 104.2738 | 108.1142 | 118.6237 | 410.9995 | 39.8473 | 80.0764 | 56.4891 | 115.908 | 132.2109 | 2470.137 | 3.7361
Log | 1584 | 158.4 | 2011-11-24 03:04 | test_1200/63.5 | 204.2215 | 195.8706 | 63.5558 | 99.979 | 0.60029 | 270.2562 | 3.1052 | 305.6784 | 211.9706 | 311.2102 | 1199.707 | 25.0218 | 104.7768 | 104.0075 | 107.867 | 118.6669 | 411.0179 | 39.9501 | 79.9172 | 56.2546 | 116.0247 | 132.4334 | 2477.131 | 3.7454
Log | 1585 | 158.5 | 2011-11-24 03:10 | test_1200/63.5 | 203.3333 | 189.0259 | 63.484 | 99.985 | 0.57185 | 270.6033 | 3.102 | 306.1464 | 211.9683 | 312.2164 | 1200.754 | 25.0474 | 103.9284 | 103.9313 | 107.7976 | 117.949 | 410.9882 | 39.954 | 79.9251 | 56.5112 | 116.1189 | 132.43 | 2482.973 | 3.7649
Log | 1586 | 158.6 | 2011-11-24 03:16 | test_1200/63.5 | 204.3869 | 188.4764 | 63.4204 | 99.9827 | 0.55886 | 271.9918 | 3.109 | 305.8729 | 212.016 | 310.296 | 1198.43 | 24.984 | 103.5438 | 103.9963 | 107.8018 | 117.5631 | 410.9794 | 40.0186 | 80.0425 | 56.6253 | 115.9889 | 132.573 | 2472.487 | 3.742
Log | 1587 | 158.7 | 2011-11-24 03:22 | test_1200/63.5 | 203.7811 | 195.7017 | 63.5189 | 99.9717 | 0.57939 | 271.8182 | 3.1238 | 305.413 | 212.601 | 311.7018 | 1200.705 | 24.95 | 103.4879 | 104.0445 | 107.8493 | 117.4373 | 410.9838 | 40.1645 | 79.9759 | 56.4302 | 115.9626 | 132.3545 | 2478.982 | 3.7625
Log | 1588 | 158.8 | 2011-11-24 03:28 | test_1200/63.5 | 204.2876 | 190.1725 | 63.3791 | 99.9684 | 0.5605 | 267.9998 | 3.1107 | 305.19 | 212.8718 | 310.2442 | 1198.876 | 24.964 | 103.9307 | 104.0617 | 107.8821 | 117.9168 | 410.9978 | 40.152 | 80.0558 | 56.5174 | 115.9257 | 132.3793 | 2471.153 | 3.7325
Log | 1589 | 158.9 | 2011-11-24 03:34 | test_1200/63.5 | 204.7022 | 183.3802 | 63.6179 | 99.9626 | 0.53993 | 271.124 | 3.1177 | 305.7941 | 212.2074 | 310.7826 | 1199.68 | 24.9718 | 104.1955 | 104.1306 | 107.8847 | 117.9544 | 410.6436 | 40.1149 | 80.0408 | 56.4882 | 116.0069 | 132.4824 | 2473.783 | 3.7428
Log | 1590 | 159 | 2011-11-24 03:40 | test_1200/63.5 | 204.5866 | 190.6778 | 63.5901 | 99.9666 | 0.56101 | 268.5205 | 3.1158 | 306.2262 | 212.2847 | 310.8223 | 1199.08 | 25.0623 | 104.2313 | 104.2659 | 108.0801 | 118.2467 | 410.9981 | 39.9935 | 80.0357 | 56.5299 | 115.8922 | 132.3621 | 2475.338 | 3.7413
Log | 1591 | 159.1 | 2011-11-24 03:46 | test_1200/63.5 | 204.1008 | 189.7733 | 63.5039 | 99.9777 | 0.56967 | 269.2148 | 3.1062 | 305.2236 | 211.9683 | 311.1399 | 1200.675 | 24.9538 | 104.2671 | 104.4143 | 108.2234 | 118.207 | 410.9936 | 39.9899 | 80.06 | 56.4436 | 115.9871 | 132.4391 | 2474.574 | 3.754
Log | 1592 | 159.2 | 2011-11-24 03:52 | test_1200/63.5 | 204.077 | 188.3975 | 63.5497 | 99.9723 | 0.54593 | 270.0826 | 3.0923 | 305.5152 | 211.9683 | 311.4007 | 1199.693 | 25.0088 | 104.2758 | 104.4109 | 108.2437 | 118.2952 | 410.9416 | 40.0279 | 79.9898 | 56.3594 | 115.9883 | 132.509 | 2478.675 | 3.75
Log | 1593 | 159.3 | 2011-11-24 03:58 | test_1200/63.5 | 203.6618 | 190.0366 | 63.443 | 99.9841 | 0.55057 | 269.7355 | 3.1109 | 305.833 | 212.8741 | 311.5113 | 1200.268 | 24.9724 | 104.2458 | 104.4227 | 108.2087 | 118.2928 | 410.9912 | 39.9864 | 79.9856 | 56.3202 | 115.9789 | 132.4011 | 2478.369 | 3.7747
Log | 1594 | 159.4 | 2011-11-24 04:04 | test_1200/63.5 | 204.5969 | 187.0756 | 63.4991 | 99.985 | 0.56697 | 270.2562 | 3.0784 | 304.9636 | 212.6509 | 310.3621 | 1199.804 | 25.0236 | 104.2204 | 104.4033 | 108.1847 | 118.2146 | 410.9777 | 39.9679 | 79.916 | 56.2954 | 115.9466 | 132.5488 | 2470.181 | 3.7274
Log | 1595 | 159.5 | 2011-11-24 04:10 | test_1200/63.5 | 204.0596 | 192.7814 | 63.5591 | 99.9943 | 0.56777 | 273.5539 | 3.1198 | 306.0285 | 212.8683 | 311.4733 | 1199.684 | 25.0518 | 104.124 | 104.2935 | 108.0737 | 118.2887 | 410.9751 | 39.9289 | 80.0563 | 56.3869 | 116.0461 | 132.495 | 2479.273 | 3.7556
Log | 1596 | 159.6 | 2011-11-24 04:16 | test_1200/63.5 | 204.114 | 190.7232 | 63.4993 | 100 | 0.56392 | 274.2481 | 3.0969 | 304.9898 | 212.6901 | 311.0972 | 1200.661 | 25.0105 | 103.5261 | 104.0625 | 107.8876 | 117.5814 | 410.8988 | 39.9037 | 79.9446 | 56.467 | 115.9358 | 132.4266 | 2474.265 | 3.7299
Log | 1597 | 159.7 | 2011-11-24 04:22 | test_1200/63.5 | 205.1175 | 184.8843 | 63.6844 | 100.0041 | 0.56094 | 273.0332 | 3.1248 | 305.9324 | 211.9683 | 310.4778 | 1198.972 | 25.0181 | 103.3034 | 104.0241 | 107.7877 | 117.3228 | 410.6109 | 39.8258 | 79.9846 | 56.4348 | 116.1345 | 132.6358 | 2472.816 | 3.7413
Log | 1598 | 159.8 | 2011-11-24 04:28 | test_1200/63.5 | 204.0113 | 192.96 | 63.5591 | 100 | 0.58813 | 272.8596 | 3.1289 | 306.1837 | 212.874 | 311.5471 | 1199.935 | 25.0342 | 103.7252 | 104.0521 | 107.8761 | 117.6261 | 410.996 | 40.0201 | 80.1333 | 56.7678 | 116.1405 | 132.3834 | 2479.341 | 3.7471
Log | 1599 | 159.9 | 2011-11-24 04:34 | test_1200/63.5 | 204.1213 | 190.1317 | 63.5373 | 99.995 | 0.56664 | 273.7274 | 3.1082 | 306.11 | 212.8741 | 311.2723 | 1199.87 | 24.9985 | 103.9737 | 104.0904 | 107.8032 | 117.9498 | 410.9928 | 39.959 | 80.1037 | 56.6665 | 116.0203 | 132.5338 | 2477.289 | 3.76
Log | 1600 | 160 | 2011-11-24 04:40 | test_1200/63.5 | 204.1792 | 187.3224 | 63.4286 | 100 | 0.53833 | 268.5205 | 3.0902 | 305.4214 | 212.8133 | 310.6515 | 1199.801 | 25.0169 | 104.157 | 103.8835 | 107.7531 | 118.2767 | 410.9426 | 39.8791 | 80.0145 | 56.4315 | 116.0048 | 132.6259 | 2472.49 | 3.7385
Log | 1601 | 160.1 | 2011-11-24 04:46 | test_1200/63.5 | 203.5984 | 186.4404 | 63.4544 | 99.9914 | 0.55416 | 271.8182 | 3.1175 | 306.0861 | 212.025 | 311.6644 | 1199.526 | 25.0113 | 104.3532 | 104.1189 | 107.8998 | 118.5474 | 411.0206 | 39.9958 | 80.0227 | 56.2818 | 115.9944 | 132.4788 | 2481.12 | 3.7641
Log | 1602 | 160.2 | 2011-11-24 04:52 | test_1200/63.5 | 204.7018 | 182.7704 | 63.4855 | 99.9894 | 0.5477 | 268.8677 | 3.0875 | 305.6765 | 212.8696 | 310.1367 | 1198.423 | 24.9898 | 104.3725 | 104.2266 | 108.0274 | 118.5138 | 410.6902 | 40.2738 | 80.032 | 56.4215 | 116.0048 | 132.4149 | 2471.23 | 3.7294
Log | 1603 | 160.3 | 2011-11-24 04:58 | test_1200/63.5 | 204.1107 | 179.7611 | 63.5103 | 99.9916 | 0.55127 | 270.2562 | 3.092 | 305.8353 | 212.0249 | 311.1563 | 1200.338 | 24.9933 | 103.815 | 104.2925 | 108.0673 | 117.9858 | 410.9666 | 40.154 | 80.0163 | 56.4002 | 115.9933 | 132.6138 | 2475.401 | 3.7547
Log | 1604 | 160.4 | 2011-11-24 05:04 | test_1200/63.5 | 203.9807 | 189.1279 | 63.5623 | 100 | 0.58707 | 269.3884 | 3.0961 | 305.6476 | 212.8188 | 311.6094 | 1199.852 | 24.9826 | 103.4989 | 104.3457 | 108.1307 | 117.9173 | 410.9672 | 40.0019 | 79.8727 | 56.2276 | 116.0333 | 132.4524 | 2480.009 | 3.7477
Log | 1605 | 160.5 | 2011-11-24 05:10 | test_1200/63.5 | 204.4381 | 191.4105 | 63.4335 | 99.9925 | 0.56341 | 269.7355 | 3.0835 | 305.2073 | 212.874 | 310.282 | 1198.463 | 24.9757 | 103.3532 | 104.3232 | 108.1058 | 117.5688 | 410.9729 | 40.0046 | 79.8752 | 56.3871 | 115.928 | 132.5065 | 2472.306 | 3.7372
Log | 1606 | 160.6 | 2011-11-24 05:16 | test_1200/63.5 | 204.0276 | 191.0642 | 63.4711 | 99.985 | 0.59237 | 269.7355 | 3.0986 | 305.4856 | 212.4899 | 311.0907 | 1199.486 | 25.031 | 103.3149 | 104.4305 | 108.1872 | 117.5577 | 411.1346 | 40.0967 | 80.1226 | 56.6887 | 116.0564 | 132.4606 | 2476.637 | 3.7374
Log | 1607 | 160.7 | 2011-11-24 05:22 | test_1200/63.5 | 204.0158 | 189.2387 | 63.5276 | 99.9962 | 0.5863 | 273.2068 | 3.1067 | 305.993 | 212.8723 | 311.3859 | 1199.767 | 24.9726 | 103.5936 | 104.4588 | 108.27 | 117.8951 | 411.2784 | 40.0847 | 80.0545 | 56.5638 | 115.985 | 132.473 | 2478.406 | 3.7565
Log | 1608 | 160.8 | 2011-11-24 05:28 | test_1200/63.5 | 204.8894 | 190.5655 | 63.6382 | 100.0021 | 0.58369 | 270.9504 | 3.0826 | 304.9868 | 212.8599 | 310.5977 | 1199.811 | 25.0006 | 104.0163 | 104.4465 | 108.2135 | 118.248 | 410.94 | 39.8864 | 79.9572 | 56.3832 | 115.9392 | 132.3501 | 2472.042 | 3.7387
Log | 1609 | 160.9 | 2011-11-24 05:34 | test_1200/63.5 | 204.1191 | 192.7185 | 63.6312 | 99.9967 | 0.58691 | 271.124 | 3.0945 | 305.5631 | 212.8741 | 311.7359 | 1200.204 | 25.056 | 104.2629 | 104.08 | 107.9443 | 118.5755 | 411.2772 | 39.8122 | 80.0032 | 56.3352 | 115.9248 | 132.7406 | 2480.289 | 3.7466
Log | 1610 | 161 | 2011-11-24 05:40 | test_1200/63.5 | 205.013 | 188.1734 | 63.742 | 99.9945 | 0.60623 | 269.7355 | 3.0934 | 305.8286 | 212.8739 | 310.917 | 1198.946 | 24.9893 | 104.3621 | 104.0041 | 107.8465 | 118.5949 | 411.2702 | 39.7171 | 80.0026 | 56.3699 | 115.968 | 132.1594 | 2476.369 | 3.7491
Log | 1611 | 161.1 | 2011-11-24 05:46 | test_1200/63.5 | 203.4953 | 189.136 | 63.5249 | 99.985 | 0.59607 | 272.5125 | 3.1114 | 305.8344 | 212.8741 | 312.1692 | 1200.911 | 25.0232 | 103.8612 | 103.9987 | 107.8041 | 118.2281 | 411.1086 | 39.9473 | 79.976 | 56.4654 | 115.9186 | 132.4984 | 2482.272 | 3.7631
Log | 1612 | 161.2 | 2011-11-24 05:52 | test_1200/63.5 | 203.5789 | 187.5023 | 63.3504 | 99.9944 | 0.57555 | 268.8677 | 3.0895 | 304.8453 | 212.8741 | 311.1835 | 1200.061 | 24.9956 | 103.6923 | 104.0008 | 107.8545 | 117.881 | 411.1016 | 40.1029 | 79.9998 | 56.4318 | 116.0522 | 132.2621 | 2476.188 | 3.7333
Log | 1613 | 161.3 | 2011-11-24 05:58 | test_1200/63.5 | 204.2728 | 188.9279 | 63.6065 | 99.995 | 0.58029 | 273.2068 | 3.1041 | 305.4565 | 212.8741 | 311.3804 | 1199.693 | 25.0108 | 103.5749 | 103.9773 | 107.8012 | 117.8729 | 411.1468 | 40.1891 | 79.9874 | 56.5296 | 115.9964 | 132.3182 | 2478.515 | 3.7465
Log | 1614 | 161.4 | 2011-11-24 06:04 | test_1200/63.5 | 204.0022 | 190.3001 | 63.5556 | 100 | 0.58546 | 271.6447 | 3.0989 | 305.6396 | 212.8741 | 311.5437 | 1199.536 | 24.9714 | 103.4182 | 103.9591 | 107.7531 | 117.5208 | 410.9677 | 40.0019 | 79.9818 | 56.4955 | 115.9911 | 132.3596 | 2480.14 | 3.7386
Log | 1615 | 161.5 | 2011-11-24 06:10 | test_1200/63.5 | 203.9458 | 188.2946 | 63.4796 | 100 | 0.56046 | 269.5619 | 3.0861 | 304.7693 | 212.8741 | 311.2571 | 1199.947 | 25.0416 | 103.371 | 104.2069 | 107.9963 | 117.5171 | 410.9165 | 39.8676 | 80.0014 | 56.6041 | 115.9792 | 132.375 | 2477.01 | 3.7238
Log | 1616 | 161.6 | 2011-11-24 06:16 | test_1200/63.5 | 203.6046 | 191.012 | 63.4367 | 100.015 | 0.5649 | 269.0412 | 3.101 | 305.5518 | 212.8741 | 311.5684 | 1199.144 | 24.9569 | 103.6824 | 104.3104 | 108.0735 | 117.7571 | 410.7067 | 39.8222 | 79.964 | 56.4893 | 115.8843 | 132.4724 | 2481.147 | 3.7401
Log | 1617 | 161.7 | 2011-11-24 06:22 | test_1200/63.5 | 203.4581 | 188.3787 | 63.4003 | 100.015 | 0.5672 | 271.2975 | 3.0869 | 305.4105 | 212.8741 | 311.6137 | 1200.052 | 25.0019 | 104.1093 | 104.4095 | 108.1818 | 118.2188 | 410.9112 | 39.9918 | 80.1601 | 56.6843 | 116.018 | 132.4351 | 2479.629 | 3.7333
Log | 1618 | 161.8 | 2011-11-24 06:28 | test_1200/63.5 | 204.2947 | 181.3027 | 63.5411 | 100.0099 | 0.5502 | 271.124 | 3.0875 | 305.1946 | 212.8741 | 311.0265 | 1199.453 | 24.9958 | 104.296 | 104.3646 | 108.2523 | 118.2078 | 410.9 | 40.0864 | 79.9992 | 56.329 | 116.0211 | 132.5203 | 2476.193 | 3.7389
Log | 1619 | 161.9 | 2011-11-24 06:34 | test_1200/63.5 | 203.7971 | 190.7241 | 63.4112 | 100.0037 | 0.57326 | 271.2975 | 3.1184 | 305.9543 | 212.8741 | 311.1487 | 1198.673 | 24.9262 | 104.4075 | 104.4077 | 108.205 | 118.5094 | 410.8989 | 40.1291 | 79.9623 | 56.3204 | 115.8616 | 132.5523 | 2478.779 | 3.7519
Log | 1620 | 162 | 2011-11-24 06:40 | test_1200/63.5 | 203.6379 | 188.8058 | 63.5658 | 100.015 | 0.57128 | 270.4297 | 3.0888 | 305.7322 | 212.8741 | 312.1509 | 1199.628 | 24.9832 | 104.36 | 104.3792 | 108.115 | 118.2904 | 410.8847 | 40.1127 | 79.956 | 56.2884 | 115.9715 | 132.5437 | 2484.783 | 3.7597
Log | 1621 | 162.1 | 2011-11-24 06:46 | test_1200/63.5 | 203.9766 | 191.9644 | 63.538 | 100.0225 | 0.59073 | 267.4792 | 3.0881 | 305.3477 | 212.8741 | 311.4962 | 1199.712 | 25.0057 | 104.0161 | 104.3104 | 108.0802 | 118.1939 | 411.0941 | 39.922 | 79.8542 | 56.2047 | 115.9896 | 132.5511 | 2479.398 | 3.7396
Log | 1622 | 162.2 | 2011-11-24 06:52 | test_1200/63.5 | 203.4655 | 188.0232 | 63.5454 | 100.0206 | 0.5833 | 272.8596 | 3.0882 | 305.0883 | 212.8741 | 312.3152 | 1201.214 | 24.9652 | 103.8087 | 104.2611 | 108.0699 | 118.1009 | 411.2234 | 39.933 | 79.9472 | 56.3773 | 116.0355 | 132.5988 | 2482.809 | 3.76
Log | 1623 | 162.3 | 2011-11-24 06:58 | test_1200/63.5 | 204.7414 | 191.2278 | 63.6251 | 100.0276 | 0.60142 | 269.2148 | 3.0737 | 305.0562 | 212.8741 | 310.7582 | 1199.234 | 24.9816 | 103.5746 | 104.039 | 107.9052 | 117.8446 | 411.2424 | 39.8918 | 79.9837 | 56.4903 | 115.9392 | 132.2326 | 2474.51 | 3.7193
Log | 1624 | 162.4 | 2011-11-24 07:04 | test_1200/63.5 | 204.2611 | 196.5561 | 63.6636 | 100.0323 | 0.62334 | 267.6527 | 3.102 | 305.6499 | 212.8741 | 311.6777 | 1199.601 | 24.9896 | 103.4489 | 103.9823 | 107.8276 | 117.811 | 411.5854 | 39.8882 | 79.982 | 56.4919 | 115.896 | 132.2817 | 2481.072 | 3.7457
Log | 1625 | 162.5 | 2011-11-24 07:10 | test_1200/63.5 | 203.0648 | 190.8501 | 63.4122 | 100.052 | 0.62055 | 269.2148 | 3.097 | 305.1512 | 212.8741 | 312.2758 | 1201.102 | 24.9842 | 103.3607 | 103.9483 | 107.7707 | 117.6617 | 411.5811 | 40.012 | 80.0134 | 56.5583 | 115.9971 | 132.4967 | 2482.727 | 3.7549
Log | 1626 | 162.6 | 2011-11-24 07:16 | test_1200/63.5 | 204.3149 | 199.9893 | 63.6108 | 100.06 | 0.6233 | 271.124 | 3.0857 | 306.0797 | 212.8741 | 311.3371 | 1199.581 | 25.0258 | 103.4209 | 103.9896 | 107.8203 | 117.7741 | 411.481 | 40.207 | 80.0808 | 56.6228 | 115.9119 | 132.4234 | 2478.401 | 3.7446
Log | 1627 | 162.7 | 2011-11-24 07:22 | test_1200/63.5 | 202.2779 | 189.8361 | 63.4367 | 100.0637 | 0.6099 | 274.7688 | 3.1043 | 305.0699 | 213.3272 | 313.6115 | 1203.476 | 24.9935 | 103.4254 | 103.9741 | 107.8204 | 117.5308 | 411.5565 | 40.2131 | 79.997 | 56.5185 | 115.9274 | 132.601 | 2488.427 | 3.7738
Log | 1628 | 162.8 | 2011-11-24 07:28 | test_1200/63.5 | 204.9885 | 191.6939 | 63.575 | 100.075 | 0.62823 | 267.132 | 3.0778 | 305.6021 | 212.8741 | 310.1393 | 1198.7 | 25.0167 | 103.7324 | 104.0704 | 107.9096 | 117.8442 | 411.4986 | 40.0533 | 80.107 | 56.4829 | 116.1291 | 132.641 | 2470.68 | 3.7256
Log | 1629 | 162.9 | 2011-11-24 07:34 | test_1200/63.5 | 203.7338 | 197.9225 | 63.5602 | 100.0751 | 0.53628 | 267.9998 | 3.09 | 304.8576 | 212.8741 | 311.9768 | 1201.672 | 25.0015 | 104.0107 | 104.2848 | 108.0761 | 118.1943 | 411.585 | 39.9073 | 79.969 | 56.4977 | 116.0263 | 132.6426 | 2479.172 | 3.7507
Log | 1630 | 163 | 2011-11-24 07:40 | test_1200/63.5 | 204.3417 | 199.8231 | 63.3612 | 100.0902 | 0.54325 | 266.7849 | 3.1025 | 304.9654 | 213.5544 | 310.0748 | 1198.961 | 25.0274 | 104.1046 | 104.2901 | 108.0782 | 118.1933 | 411.7816 | 39.7981 | 79.8825 | 56.2091 | 115.983 | 132.5108 | 2469.628 | 3.7361
Log | 1631 | 163.1 | 2011-11-24 07:46 | test_1200/63.5 | 204.7242 | 202.4657 | 63.4634 | 100.09 | 0.53038 | 270.9504 | 3.1016 | 304.5618 | 212.8741 | 309.9947 | 1199.484 | 24.9778 | 104.1954 | 104.2892 | 108.1024 | 118.505 | 411.933 | 39.8682 | 79.9687 | 56.3927 | 116.033 | 132.6991 | 2467.914 | 3.7213
Log | 1632 | 163.2 | 2011-11-24 07:52 | test_1200/63.5 | 205.4256 | 193.1513 | 63.6279 | 100.09 | 0.51861 | 268.347 | 3.103 | 305.7303 | 212.8741 | 309.7371 | 1197.734 | 24.9836 | 104.2192 | 104.4374 | 108.2461 | 118.541 | 411.8025 | 40.0604 | 80.1027 | 56.3772 | 115.9954 | 132.5842 | 2469.467 | 3.7249
Log | 1633 | 163.3 | 2011-11-24 07:58 | test_1200/63.5 | 204.7886 | 196.9451 | 63.6307 | 100.1029 | 0.51867 | 267.3056 | 3.0991 | 305.0305 | 212.8741 | 310.7139 | 1199.92 | 25.0219 | 103.7618 | 104.3647 | 108.1655 | 118.1867 | 411.9234 | 40.152 | 79.9601 | 56.3937 | 116.0019 | 132.4772 | 2472.743 | 3.7391
Log | 1634 | 163.4 | 2011-11-24 08:04 | test_1200/63.5 | 204.858 | 188.5867 | 63.5403 | 100.105 | 0.50893 | 269.0412 | 3.1095 | 305.0467 | 212.8741 | 310.1674 | 1199.941 | 24.9319 | 103.5193 | 104.2787 | 108.1353 | 117.8174 | 411.5738 | 40.058 | 79.9412 | 56.3611 | 116.0109 | 132.4507 | 2468.35 | 3.7413
Log | 1635 | 163.5 | 2011-11-24 08:10 | test_1200/63.5 | 204.3064 | 194.2111 | 63.541 | 100.1171 | 0.50542 | 266.0907 | 3.1071 | 305.4736 | 213.1006 | 311.0081 | 1200.042 | 24.9904 | 103.3714 | 104.3014 | 108.1295 | 117.7241 | 411.5909 | 39.9369 | 79.9844 | 56.5356 | 116.026 | 132.4869 | 2474.831 | 3.7345
Log | 1636 | 163.6 | 2011-11-24 08:16 | test_1200/63.5 | 205.0238 | 187.8076 | 63.494 | 100.1063 | 0.49989 | 266.2642 | 3.0797 | 304.6671 | 212.8741 | 309.6907 | 1200.26 | 25.0087 | 103.3338 | 104.3231 | 108.0828 | 117.4695 | 411.6104 | 39.9473 | 79.9678 | 56.4697 | 115.9579 | 132.6584 | 2463.899 | 3.7227
Log | 1637 | 163.7 | 2011-11-24 08:22 | test_1200/63.5 | 204.5817 | 197.7204 | 63.6925 | 100.1085 | 0.52294 | 269.909 | 3.1214 | 306.4288 | 212.8741 | 311.3302 | 1199.54 | 25.0242 | 103.3292 | 104.1934 | 108.058 | 117.4603 | 411.9104 | 39.9488 | 80.0727 | 56.5442 | 116.0619 | 132.6939 | 2478.431 | 3.7471
Log | 1638 | 163.8 | 2011-11-24 08:28 | test_1200/63.5 | 203.4903 | 185.9381 | 63.4242 | 100.105 | 0.47013 | 266.4378 | 3.0944 | 304.1089 | 213.2138 | 311.6819 | 1202.399 | 25.0401 | 103.8131 | 104.034 | 107.8272 | 117.8338 | 411.3806 | 39.9767 | 79.955 | 56.4345 | 116.0707 | 132.3148 | 2475.331 | 3.7489
Log | 1639 | 163.9 | 2011-11-24 08:34 | test_1200/63.5 | 203.6888 | 188.546 | 63.3188 | 100.104 | 0.48451 | 270.9504 | 3.0953 | 305.4142 | 213.385 | 310.8607 | 1199.641 | 24.99 | 103.9856 | 103.8985 | 107.7057 | 118.1932 | 411.2754 | 39.9779 | 79.9432 | 56.5372 | 116.0528 | 132.6093 | 2474.485 | 3.7379
Log | 1640 | 164 | 2011-11-24 08:40 | test_1200/63.5 | 203.537 | 197.0449 | 63.4239 | 100.1033 | 0.51258 | 266.6114 | 3.0898 | 304.9631 | 212.9168 | 311.6087 | 1200.632 | 24.9785 | 104.0177 | 103.7778 | 107.607 | 118.1983 | 411.2354 | 39.9461 | 79.9489 | 56.4585 | 116.0158 | 132.7096 | 2478.392 | 3.7335
Log | 1641 | 164.1 | 2011-11-24 08:46 | test_1200/63.5 | 204.2966 | 199.6117 | 63.4682 | 100.0985 | 0.50891 | 265.2228 | 3.1033 | 304.7075 | 212.8741 | 310.667 | 1200.006 | 25.0092 | 104.059 | 104.0475 | 107.8927 | 118.2011 | 411.5909 | 39.8921 | 80.1488 | 56.6662 | 116.0835 | 132.3604 | 2472.191 | 3.738
Log | 1642 | 164.2 | 2011-11-24 08:52 | test_1200/63.5 | 204.711 | 190.6501 | 63.4675 | 100.09 | 0.49327 | 264.8757 | 3.0933 | 304.8408 | 212.8741 | 310.0347 | 1200.052 | 24.9605 | 104.1261 | 104.3542 | 108.1422 | 118.1966 | 411.5817 | 40.0745 | 80.0797 | 56.5991 | 116.0821 | 132.2574 | 2467.065 | 3.7248
Log | 1643 | 164.3 | 2011-11-24 08:58 | test_1200/63.5 | 204.8175 | 199.1363 | 63.6047 | 100.09 | 0.52039 | 267.4792 | 3.0939 | 304.9301 | 212.8741 | 310.5433 | 1200.206 | 24.9839 | 104.1404 | 104.4177 | 108.2539 | 118.2044 | 411.753 | 40.0022 | 79.9776 | 56.2964 | 115.914 | 132.5577 | 2470.794 | 3.7302
Log | 1644 | 164.4 | 2011-11-24 09:04 | test_1200/63.5 | 205.4918 | 192.6905 | 63.7299 | 100.0826 | 0.49926 | 265.57 | 3.1079 | 305.4728 | 212.8741 | 310.1335 | 1200.116 | 25.0371 | 104.1745 | 104.4742 | 108.3505 | 118.2056 | 411.5839 | 40.0159 | 80.0804 | 56.3896 | 115.9882 | 132.6658 | 2467.719 | 3.7445
Log | 1645 | 164.5 | 2011-11-24 09:10 | test_1200/63.5 | 204.6646 | 193.3913 | 63.4957 | 100.0751 | 0.51636 | 267.3056 | 3.1005 | 304.5605 | 212.8745 | 310.2425 | 1200.105 | 25.0051 | 103.9529 | 104.4411 | 108.2067 | 118.1914 | 411.7281 | 39.9436 | 79.9157 | 56.2748 | 116.064 | 132.5884 | 2468.608 | 3.7236
Log | 1646 | 164.6 | 2011-11-24 09:16 | test_1200/63.5 | 204.8894 | 193.9134 | 63.4433 | 100.0742 | 0.5092 | 265.57 | 3.097 | 305.231 | 212.8741 | 309.6467 | 1199.518 | 25.0271 | 103.5427 | 104.1732 | 107.9866 | 117.846 | 411.7869 | 40.0487 | 79.945 | 56.3553 | 116.0912 | 132.4359 | 2465.075 | 3.7341
Log | 1647 | 164.7 | 2011-11-24 09:22 | test_1200/63.5 | 205.4784 | 187.8916 | 63.6215 | 100.075 | 0.4848 | 267.8263 | 3.0832 | 305.199 | 212.8741 | 309.6261 | 1199.398 | 25.0065 | 103.4181 | 104.1408 | 108.0235 | 117.8356 | 411.6723 | 40.0336 | 80.1386 | 56.6641 | 115.9934 | 132.6018 | 2465.157 | 3.7271
Log | 1648 | 164.8 | 2011-11-24 09:28 | test_1200/63.5 | 205.9655 | 189.8412 | 63.7187 | 100.064 | 0.50186 | 263.8344 | 3.1097 | 306.4316 | 212.8741 | 309.3657 | 1199.156 | 24.9565 | 103.4674 | 104.3048 | 108.1205 | 117.8285 | 411.9623 | 40.0766 | 80.0293 | 56.3679 | 115.9823 | 132.6872 | 2463.58 | 3.7477
Log | 1649 | 164.9 | 2011-11-24 09:34 | test_1200/63.5 | 204.8749 | 199.7206 | 63.4871 | 100.0567 | 0.52341 | 265.0493 | 3.1098 | 305.6668 | 212.8741 | 309.882 | 1200.342 | 24.9923 | 103.5253 | 104.075 | 107.9539 | 117.8325 | 411.9395 | 40.1675 | 79.8727 | 56.2557 | 115.9817 | 132.8758 | 2465.255 | 3.7544
Log | 1650 | 165 | 2011-11-24 09:40 | test_1200/63.5 | 205.1507 | 186.7234 | 63.5209 | 100.059 | 0.4666 | 265.3964 | 3.0807 | 305.1942 | 212.8742 | 309.6305 | 1199.869 | 24.9326 | 103.5046 | 104.0925 | 107.9225 | 117.8243 | 411.5541 | 40.0636 | 80.0947 | 56.5284 | 115.9859 | 132.7654 | 2464.225 | 3.7226
Log | 1651 | 165.1 | 2011-11-24 09:46 | test_1200/63.5 | 205.1264 | 184.3326 | 63.3411 | 100.0599 | 0.47563 | 265.57 | 3.0901 | 304.4146 | 212.8741 | 308.7907 | 1199.032 | 24.8994 | 103.4596 | 103.9528 | 107.7162 | 117.8357 | 411.2287 | 40.0104 | 80.0135 | 56.7381 | 116.0295 | 132.3599 | 2459.257 | 3.7095
Log | 1652 | 165.2 | 2011-11-24 09:52 | test_1200/63.5 | 204.8436 | 189.3394 | 63.4599 | 100.0542 | 0.48201 | 267.6527 | 3.097 | 305.2344 | 212.8741 | 309.7968 | 1199.288 | 25.1093 | 103.5522 | 104.1286 | 107.935 | 117.8808 | 411.9351 | 39.9784 | 80.1674 | 56.6675 | 116.0667 | 132.459 | 2466.742 | 3.7357
Log | 1653 | 165.3 | 2011-11-24 09:58 | test_1200/63.5 | 204.9377 | 186.164 | 63.567 | 100.061 | 0.48767 | 266.4378 | 3.1176 | 305.9092 | 212.8741 | 310.177 | 1199.976 | 25.1378 | 103.7129 | 104.2395 | 108.0472 | 118.2224 | 411.9738 | 39.9804 | 79.987 | 56.4705 | 116.0038 | 132.5331 | 2468.353 | 3.7704
Log | 1654 | 165.4 | 2011-11-24 10:04 | test_1200/63.5 | 204.2151 | 189.9628 | 63.3198 | 100.075 | 0.50147 | 265.9171 | 3.0878 | 303.8372 | 212.9193 | 310.0644 | 1200.985 | 24.87 | 103.7135 | 104.233 | 108.0978 | 118.2168 | 411.9028 | 39.9946 | 79.8386 | 56.3877 | 115.9565 | 132.5143 | 2465.385 | 3.7076
Log | 1655 | 165.5 | 2011-11-24 10:10 | test_1200/63.5 | 204.812 | 180.9013 | 63.4516 | 100.0819 | 0.46926 | 266.7849 | 3.0954 | 305.0937 | 212.8741 | 309.8041 | 1199.704 | 24.9747 | 103.6975 | 104.2624 | 108.0645 | 118.2057 | 411.4026 | 40.0018 | 79.9419 | 56.323 | 115.995 | 132.6461 | 2465.946 | 3.7255
Log | 1656 | 165.6 | 2011-11-24 10:16 | test_1200/63.5 | 204.6871 | 179.304 | 63.5776 | 100.0966 | 0.45655 | 269.0412 | 3.1089 | 305.4218 | 213.3377 | 310.6085 | 1200.953 | 25.0101 | 103.7475 | 104.4502 | 108.2095 | 118.2115 | 411.628 | 39.9962 | 80.033 | 56.5478 | 115.9891 | 132.427 | 2469.776 | 3.7409
Log | 1657 | 165.7 | 2011-11-24 10:22 | test_1200/63.5 | 205.0353 | 185.244 | 63.4991 | 100.1048 | 0.46789 | 266.2642 | 3.1034 | 305.2046 | 212.8741 | 309.6986 | 1199.977 | 24.9094 | 103.8103 | 104.2454 | 108.09 | 118.2085 | 411.6013 | 39.9572 | 80.0162 | 56.4143 | 115.9715 | 132.6516 | 2464.545 | 3.7365
Log | 1658 | 165.8 | 2011-11-24 10:28 | test_1200/63.5 | 204.7133 | 186.0362 | 63.5028 | 100.105 | 0.47722 | 268.347 | 3.1095 | 305.3919 | 213.7799 | 310.2033 | 1199.422 | 24.9115 | 103.7872 | 103.9962 | 107.8577 | 118.2086 | 411.6237 | 40.0007 | 79.9698 | 56.4374 | 115.9123 | 132.6792 | 2469.704 | 3.7427
Log | 1659 | 165.9 | 2011-11-24 10:34 | test_1200/63.5 | 205.2227 | 185.3515 | 63.4591 | 100.105 | 0.4855 | 264.0079 | 3.0867 | 304.0922 | 213.7799 | 309.2207 | 1199.352 | 25.1146 | 103.7859 | 103.9532 | 107.8346 | 118.2021 | 411.7924 | 39.9232 | 79.9845 | 56.4973 | 116.0071 | 132.5329 | 2462.024 | 3.7208
Log | 1660 | 166 | 2011-11-24 10:40 | test_1200/63.5 | 203.9227 | 174.8569 | 63.359 | 100.1114 | 0.44199 | 264.1815 | 3.103 | 304.6565 | 213.4401 | 310.701 | 1199.549 | 24.9455 | 102.7595 | 103.9535 | 107.7344 | 117.484 | 411.2505 | 40.0345 | 79.9293 | 56.4487 | 115.9457 | 132.6413 | 2473.404 | 3.7283
Log | 1661 | 166.1 | 2011-11-24 10:46 | test_1200/63.5 | 204.5648 | 185.9136 | 63.3408 | 100.1059 | 0.48675 | 267.8263 | 3.1015 | 303.8551 | 213.7799 | 309.6367 | 1199.465 | 24.8797 | 102.5551 | 103.9256 | 107.6931 | 117.1015 | 411.6074 | 40.0707 | 79.801 | 56.5703 | 115.9941 | 132.6082 | 2465.104 | 3.7378
Log | 1662 | 166.2 | 2011-11-24 10:52 | test_1200/63.5 | 204.6024 | 188.7153 | 63.6133 | 100.1179 | 0.4922 | 266.7849 | 3.1186 | 305.4525 | 213.7799 | 310.9115 | 1199.846 | 25.0334 | 103.6064 | 104.046 | 107.9565 | 117.8519 | 411.9383 | 40.0686 | 80.1575 | 56.7437 | 116.008 | 132.4018 | 2474.468 | 3.7412
Log | 1663 | 166.3 | 2011-11-24 10:58 | test_1200/63.5 | 205.0464 | 196.873 | 63.5154 | 100.1087 | 0.52143 | 265.2228 | 3.0956 | 304.1649 | 213.7799 | 309.7612 | 1199.135 | 24.913 | 104.0537 | 104.2471 | 108.0328 | 118.2151 | 411.9145 | 40.1271 | 79.8891 | 56.4074 | 115.9356 | 132.3503 | 2466.774 | 3.7071
Log | 1664 | 166.4 | 2011-11-24 11:04 | test_1200/63.5 | 204.748 | 194.5998 | 63.6516 | 100.1136 | 0.52992 | 268.6941 | 3.1042 | 304.9309 | 213.6667 | 310.8777 | 1199.766 | 25.1121 | 104.231 | 104.2303 | 108.0902 | 118.5628 | 411.994 | 39.8885 | 80.0375 | 56.4806 | 116.0006 | 132.5805 | 2474.362 | 3.7314
Log | 1665 | 166.5 | 2011-11-24 11:10 | test_1200/63.5 | 204.5567 | 201.707 | 63.4483 | 100.1148 | 0.53106 | 265.3964 | 3.1022 | 304.5186 | 213.7799 | 310.1748 | 1199.947 | 25.0013 | 103.4866 | 104.311 | 108.1131 | 118.0629 | 411.9683 | 39.8761 | 79.9522 | 56.4799 | 115.9854 | 132.666 | 2468.397 | 3.7313
Log | 1666 | 166.6 | 2011-11-24 11:16 | test_1200/63.5 | 203.8643 | 193.1308 | 63.4745 | 100.0997 | 0.52613 | 265.2228 | 3.0972 | 305.1678 | 213.78 | 311.3567 | 1199.974 | 24.9586 | 102.7508 | 104.3461 | 108.1427 | 117.4595 | 411.9893 | 39.9623 | 79.8164 | 56.4503 | 115.9534 | 132.4336 | 2477.745 | 3.7385
Log | 1667 | 166.7 | 2011-11-24 11:22 | test_1200/63.5 | 204.2194 | 205.0394 | 63.4444 | 100.105 | 0.55046 | 267.132 | 3.0976 | 304.7742 | 214.4895 | 310.668 | 1199.543 | 25.0112 | 103.2958 | 104.3264 | 108.1706 | 117.4972 | 411.9684 | 39.9249 | 80.1554 | 56.9334 | 115.9876 | 132.5347 | 2473.154 | 3.7275
Log | 1668 | 166.8 | 2011-11-24 11:28 | test_1200/63.5 | 204.2849 | 197.7832 | 63.5607 | 100.1096 | 0.53664 | 265.7435 | 3.0841 | 305.4673 | 213.78 | 311.1377 | 1199.744 | 24.9081 | 104.1433 | 104.3988 | 108.2256 | 118.2144 | 411.9596 | 40.0632 | 79.9769 | 56.4793 | 115.9858 | 132.6594 | 2476.477 | 3.744
Log | 1669 | 166.9 | 2011-11-24 11:34 | test_1200/63.5 | 204.4554 | 197.2279 | 63.5385 | 100.1233 | 0.54844 | 265.0493 | 3.0912 | 305.8065 | 213.7835 | 310.7697 | 1199.206 | 24.9697 | 104.4969 | 104.3503 | 108.145 | 118.7185 | 411.7053 | 40.0741 | 79.9788 | 56.3398 | 116.1087 | 132.6201 | 2474.658 | 3.7454
Log | 1670 | 167 | 2011-11-24 11:40 | test_1200/63.5 | 204.1144 | 196.8964 | 63.5468 | 100.1252 | 0.55232 | 266.2642 | 3.0988 | 305.3895 | 213.8083 | 311.3291 | 1200.467 | 25.0144 | 103.768 | 104.2644 | 108.0688 | 118.2161 | 411.9763 | 40.0169 | 79.9055 | 56.3782 | 116.0201 | 132.6108 | 2476.51 | 3.7578
Log | 1671 | 167.1 | 2011-11-24 11:46 | test_1200/63.5 | 204.6163 | 197.6532 | 63.6048 | 100.12 | 0.52016 | 265.0493 | 3.0955 | 304.7893 | 213.78 | 310.849 | 1199.896 | 24.9267 | 103.2839 | 104.2056 | 107.9207 | 117.8498 | 411.8639 | 39.909 | 79.9807 | 56.6417 | 116.01 | 132.4404 | 2473.866 | 3.7287
Log | 1672 | 167.2 | 2011-11-24 11:52 | test_1200/63.5 | 203.9412 | 197.7477 | 63.5618 | 100.1062 | 0.52447 | 267.3056 | 3.0876 | 305.196 | 214.403 | 311.6674 | 1199.885 | 24.8702 | 103.1138 | 104.0249 | 107.8305 | 117.5047 | 411.6226 | 39.9767 | 80.0242 | 56.7108 | 116.0459 | 132.5335 | 2480.401 | 3.7309
Log | 1673 | 167.3 | 2011-11-24 11:58 | test_1200/63.5 | 203.4797 | 196.6772 | 63.3661 | 100.0968 | 0.52726 | 266.6114 | 3.0868 | 305.1524 | 213.8402 | 311.4125 | 1199.385 | 25.037 | 103.09 | 104.0129 | 107.8246 | 117.6001 | 411.965 | 39.9958 | 80.094 | 56.6384 | 115.9874 | 132.6535 | 2479.406 | 3.7502
Log | 1674 | 167.4 | 2011-11-24 12:04 | test_1200/63.5 | 202.5346 | 194.5085 | 63.4656 | 100.075 | 0.53105 | 268.8677 | 3.097 | 304.8909 | 213.8096 | 313.3569 | 1202.492 | 25.1485 | 103.6759 | 104.1748 | 107.9064 | 118.2263 | 412.3431 | 40.0726 | 80.1459 | 56.5706 | 116.0236 | 132.6771 | 2488.441 | 3.7471
Log | 1675 | 167.5 | 2011-11-24 12:10 | test_1200/63.5 | 203.0487 | 190.9985 | 63.4966 | 100.0744 | 0.51324 | 266.4378 | 3.1024 | 305.5773 | 213.78 | 312.7159 | 1199.879 | 25.0702 | 104.1018 | 104.1443 | 107.9498 | 118.5808 | 411.6436 | 40.1089 | 79.9875 | 56.4076 | 115.891 | 132.602 | 2488.759 | 3.7455
Log | 1676 | 167.6 | 2011-11-24 12:16 | test_1200/63.5 | 204.4469 | 192.8586 | 63.5716 | 100.0596 | 0.50558 | 266.2642 | 3.0819 | 304.543 | 213.78 | 310.9442 | 1200.015 | 25.0128 | 104.2184 | 104.02 | 107.9044 | 118.5797 | 411.6181 | 40.1139 | 79.973 | 56.2728 | 115.9858 | 132.6381 | 2474.378 | 3.7236
Log | 1677 | 167.7 | 2011-11-24 12:22 | test_1200/63.5 | 204.2811 | 193.4759 | 63.5772 | 100.0505 | 0.50513 | 268.5205 | 3.0902 | 304.9358 | 213.8967 | 311.2243 | 1200.273 | 25.0811 | 103.2852 | 104.1099 | 107.9052 | 117.8729 | 411.6218 | 39.9496 | 79.9248 | 56.3577 | 115.9799 | 132.6441 | 2476.075 | 3.7443
Log | 1678 | 167.8 | 2011-11-24 12:28 | test_1200/63.5 | 203.5575 | 196.4742 | 63.4624 | 100.0571 | 0.52908 | 269.5619 | 3.1101 | 305.9344 | 214.0064 | 311.7662 | 1200.577 | 24.9755 | 102.7919 | 104.0661 | 107.9298 | 117.5224 | 411.9365 | 39.8672 | 79.9977 | 56.5868 | 116.0132 | 132.4632 | 2479.758 | 3.7727
Log | 1679 | 167.9 | 2011-11-24 12:34 | test_1200/63.5 | 203.6504 | 185.5896 | 63.5518 | 100.049 | 0.49478 | 269.909 | 3.0966 | 305.1288 | 213.7817 | 312.0631 | 1200.484 | 24.9301 | 102.5971 | 104.0633 | 107.8375 | 117.4613 | 411.6569 | 39.8255 | 80.0069 | 56.5998 | 116.0103 | 132.6671 | 2482.313 | 3.7379
Log | 1680 | 168 | 2011-11-24 12:40 | test_1200/63.5 | 203.4743 | 188.7598 | 63.5088 | 100.045 | 0.497 | 271.6447 | 3.094 | 305.893 | 213.78 | 312.1218 | 1200.563 | 24.9364 | 103.5089 | 104.3598 | 108.1655 | 118.0515 | 411.6527 | 39.9751 | 80.1886 | 56.7509 | 116.0187 | 132.8184 | 2482.615 | 3.7637
Log | 1681 | 168.1 | 2011-11-24 12:46 | test_1200/63.5 | 203.9986 | 190.5128 | 63.5164 | 100.0378 | 0.49754 | 268.1734 | 3.1164 | 305.5559 | 213.78 | 311.357 | 1200.698 | 25.0395 | 104.0288 | 104.7077 | 108.4551 | 118.607 | 411.641 | 40.1655 | 80.0075 | 56.3763 | 115.9973 | 132.8984 | 2476.255 | 3.762
Log | 1682 | 168.2 | 2011-11-24 12:52 | test_1200/63.5 | 203.4216 | 194.2535 | 63.4479 | 100.045 | 0.49512 | 269.7355 | 3.1016 | 305.621 | 213.78 | 311.9035 | 1200.496 | 25.0334 | 104.1362 | 104.628 | 108.4397 | 118.6062 | 411.6439 | 40.2017 | 79.9969 | 56.2921 | 116.0526 | 132.6599 | 2481.018 | 3.7566
Log | 1683 | 168.3 | 2011-11-24 12:58 | test_1200/63.5 | 203.7129 | 200.4339 | 63.4929 | 100.0356 | 0.52169 | 268.1734 | 3.0878 | 305.2694 | 213.78 | 311.6783 | 1200.267 | 25.0488 | 103.3422 | 104.255 | 108.038 | 117.8865 | 411.644 | 40.062 | 79.9345 | 56.4343 | 115.9776 | 132.6387 | 2479.699 | 3.7446
Log | 1684 | 168.4 | 2011-11-24 13:04 | test_1200/63.5 | 204.1293 | 199.1964 | 63.5667 | 100.0394 | 0.52326 | 266.7849 | 3.1156 | 305.5529 | 213.78 | 311.4039 | 1200.073 | 24.8724 | 103.0185 | 104.1166 | 107.9325 | 117.6227 | 411.6498 | 39.8304 | 79.9971 | 56.4725 | 116.0182 | 132.6524 | 2477.917 | 3.7501
Log | 1685 | 168.5 | 2011-11-24 13:10 | test_1200/63.5 | 204.2275 | 195.3817 | 63.4204 | 100.03 | 0.5353 | 267.9998 | 3.0766 | 304.8598 | 213.78 | 310.5381 | 1199.578 | 25.0301 | 102.8784 | 104.0841 | 107.8691 | 117.5408 | 411.7459 | 39.7527 | 80.0158 | 56.6835 | 115.9829 | 132.5137 | 2472.046 | 3.7261
Log | 1686 | 168.6 | 2011-11-24 13:16 | test_1200/63.5 | 204.2818 | 191.2429 | 63.5594 | 100.0234 | 0.5106 | 269.3884 | 3.1064 | 305.1633 | 213.78 | 311.1357 | 1200.354 | 25.1985 | 103.1988 | 104.0886 | 107.9407 | 117.5429 | 412.3538 | 40.0057 | 80.1736 | 56.758 | 115.9893 | 132.6019 | 2475.203 | 3.7515
Log | 1687 | 168.7 | 2011-11-24 13:22 | test_1200/63.5 | 204.3259 | 201.1818 | 63.4466 | 100 | 0.5351 | 266.2642 | 3.0976 | 305.6953 | 214.3567 | 310.5167 | 1198.953 | 25.0186 | 103.9953 | 104.1479 | 107.9951 | 118.2517 | 411.999 | 40.0439 | 80.1015 | 56.6247 | 116.0439 | 132.5173 | 2473.165 | 3.7347
Log | 1688 | 168.8 | 2011-11-24 13:28 | test_1200/63.5 | 205.3742 | 194.8119 | 63.6063 | 99.9926 | 0.52479 | 267.132 | 3.0873 | 305.9547 | 213.78 | 309.7095 | 1197.777 | 25.0335 | 104.3478 | 104.18 | 108.0326 | 118.6128 | 411.9967 | 40.1739 | 80.0224 | 56.5337 | 115.9856 | 132.6287 | 2469.158 | 3.7357
Log | 1689 | 168.9 | 2011-11-24 13:34 | test_1200/63.5 | 203.446 | 196.509 | 63.3541 | 99.9722 | 0.52949 | 265.2228 | 3.0903 | 305.3317 | 213.908 | 311.4049 | 1200.819 | 25.0322 | 103.7646 | 104.288 | 108.0509 | 118.2966 | 411.9981 | 40.1427 | 79.9762 | 56.3326 | 116.0241 | 132.8123 | 2476.386 | 3.7561
Log | 1690 | 169 | 2011-11-24 13:40 | test_1200/63.5 | 204.9638 | 190.77 | 63.5921 | 99.97 | 0.52073 | 268.6941 | 3.0953 | 304.9391 | 213.7829 | 310.26 | 1199.354 | 24.9029 | 103.3043 | 104.3597 | 108.1637 | 117.8959 | 411.6625 | 39.9939 | 79.9438 | 56.4811 | 116.0895 | 132.6766 | 2470.296 | 3.74
Log | 1691 | 169.1 | 2011-11-24 13:46 | test_1200/63.5 | 205.1447 | 193.7838 | 63.475 | 99.97 | 0.5245 | 264.1815 | 3.1107 | 305.3858 | 213.78 | 309.4157 | 1198.188 | 25.0108 | 103.1828 | 104.5213 | 108.2829 | 117.5353 | 412.0163 | 39.9893 | 80.0131 | 56.6998 | 116.0117 | 132.6024 | 2465.971 | 3.7181
Log | 1692 | 169.2 | 2011-11-24 13:52 | test_1200/63.5 | 204.0105 | 199.673 | 63.4578 | 99.971 | 0.52198 | 265.3964 | 3.1326 | 305.648 | 213.8935 | 311.0515 | 1199.721 | 24.9769 | 103.185 | 104.0477 | 107.885 | 117.6224 | 412.0103 | 39.9684 | 80.03 | 56.6752 | 116.0271 | 132.3792 | 2475.84 | 3.7479
Log | 1693 | 169.3 | 2011-11-24 13:58 | test_1200/63.5 | 203.9529 | 195.5507 | 63.4649 | 99.97 | 0.5105 | 265.7435 | 3.1191 | 305.0941 | 214.6858 | 311.1742 | 1200.105 | 25.1 | 103.2156 | 103.8653 | 107.7032 | 117.7674 | 412.0228 | 40.0973 | 80.0469 | 56.6609 | 116.021 | 132.5491 | 2476.023 | 3.7328
Log | 1694 | 169.4 | 2011-11-24 14:04 | test_1200/63.5 | 205.3095 | 197.8247 | 63.5186 | 99.97 | 0.53181 | 268.6941 | 3.102 | 304.3031 | 214.6858 | 309.3796 | 1199.236 | 25.0298 | 103.33 | 103.8789 | 107.695 | 117.9091 | 412.0081 | 40.0061 | 80.0035 | 56.6235 | 116.0535 | 132.4846 | 2463.529 | 3.7221
Log | 1695 | 169.5 | 2011-11-24 14:10 | test_1200/63.5 | 203.9845 | 203.5104 | 63.4684 | 99.9606 | 0.53886 | 265.2228 | 3.1162 | 305.6572 | 214.6858 | 311.1432 | 1199.262 | 24.8185 | 103.3249 | 103.8744 | 107.7434 | 117.901 | 411.6709 | 40.0583 | 79.9962 | 56.7561 | 116.0141 | 132.624 | 2477.517 | 3.7452
Log | 1696 | 169.6 | 2011-11-24 14:16 | test_1200/63.5 | 203.1134 | 196.0287 | 63.3424 | 99.955 | 0.52385 | 267.6527 | 3.1245 | 305.4992 | 214.6858 | 311.8572 | 1200.657 | 25.0511 | 104.0735 | 104.1817 | 107.9395 | 118.3768 | 412.2084 | 40.0398 | 80.051 | 56.6289 | 116.0018 | 132.5602 | 2480.317 | 3.7596
Log | 1697 | 169.7 | 2011-11-24 14:22 | test_1200/63.5 | 204.1724 | 193.5775 | 63.4508 | 99.9627 | 0.52177 | 267.4792 | 3.1266 | 305.4651 | 214.6858 | 310.7708 | 1199.306 | 25.0029 | 104.5757 | 104.5097 | 108.2671 | 118.8741 | 412.0561 | 40.0397 | 79.9786 | 56.5096 | 115.955 | 132.657 | 2474.46 | 3.7529
Log | 1698 | 169.8 | 2011-11-24 14:28 | test_1200/63.5 | 204.5843 | 191.0281 | 63.5055 | 99.9689 | 0.50923 | 267.4792 | 3.0841 | 305.0672 | 214.6787 | 310.4124 | 1199.019 | 24.9896 | 103.9125 | 104.4779 | 108.2516 | 118.2876 | 411.6916 | 39.9936 | 79.7709 | 56.3108 | 116.0753 | 132.7497 | 2472.199 | 3.7107
Log | 1699 | 169.9 | 2011-11-24 14:34 | test_1200/63.5 | 204.572 | 193.7665 | 63.5433 | 99.9564 | 0.52215 | 266.9585 | 3.1164 | 305.2049 | 214.6858 | 310.6161 | 1200.099 | 25.1047 | 103.4767 | 104.4698 | 108.2989 | 117.9221 | 412.0306 | 40.0369 | 80.0418 | 56.8135 | 115.9654 | 132.6694 | 2471.594 | 3.7331
Log | 1700 | 170 | 2011-11-24 14:40 | test_1200/63.5 | 204.5565 | 194.3153 | 63.42 | 99.9573 | 0.52 | 268.1734 | 3.1289 | 305.1819 | 214.6858 | 310.0366 | 1199.35 | 24.9324 | 103.299 | 104.4515 | 108.2221 | 117.8253 | 411.8319 | 39.8423 | 80.0351 | 56.716 | 115.9759 | 132.4082 | 2468.523 | 3.7472
Log | 1701 | 170.1 | 2011-11-24 14:46 | test_1200/63.5 | 203.8216 | 195.4558 | 63.4372 | 99.9624 | 0.51967 | 262.793 | 3.1195 | 304.9186 | 214.6858 | 311.2389 | 1201.093 | 24.8586 | 103.2342 | 104.1701 | 107.9632 | 117.6083 | 411.6842 | 39.9426 | 80.0524 | 56.7341 | 115.9372 | 132.6267 | 2474.501 | 3.7515
Log | 1702 | 170.2 | 2011-11-24 14:52 | test_1200/63.5 | 204.5201 | 190.0555 | 63.5711 | 99.9461 | 0.51227 | 265.3964 | 3.0963 | 304.9724 | 214.6858 | 310.8308 | 1200.488 | 25.0635 | 103.2706 | 104.1386 | 107.954 | 117.9251 | 412.0352 | 39.96 | 80.0503 | 56.593 | 115.9543 | 132.5875 | 2472.502 | 3.7291
Log | 1703 | 170.3 | 2011-11-24 14:58 | test_1200/63.5 | 203.3947 | 187.1725 | 63.4517 | 99.94 | 0.4745 | 268.1734 | 3.0753 | 304.5294 | 214.6858 | 311.9632 | 1201.728 | 25.0311 | 103.349 | 104.0834 | 107.8604 | 117.9476 | 411.3625 | 40.0328 | 79.8942 | 56.5531 | 115.9506 | 132.848 | 2478.949 | 3.7395
Log | 1704 | 170.4 | 2011-11-24 15:04 | test_1200/63.5 | 204.3654 | 186.112 | 63.4209 | 99.9346 | 0.48409 | 266.7849 | 3.0821 | 305.25 | 214.6858 | 310.3311 | 1199.729 | 24.9453 | 103.3846 | 104.0856 | 107.8282 | 117.958 | 411.3571 | 40.0572 | 80.0755 | 56.7016 | 115.9998 | 132.3845 | 2470.089 | 3.7384
Log | 1705 | 170.5 | 2011-11-24 15:10 | test_1200/63.5 | 204.0661 | 188.3326 | 63.5605 | 99.9384 | 0.48672 | 268.1734 | 3.0953 | 306.046 | 214.6858 | 311.4702 | 1200.081 | 24.9765 | 103.4146 | 104.0666 | 107.9321 | 117.9587 | 411.5784 | 40.0865 | 79.9663 | 56.6313 | 116.0354 | 132.5317 | 2478.428 | 3.7691
Log | 1706 | 170.6 | 2011-11-24 15:16 | test_1200/63.5 | 204.5725 | 184.8787 | 63.4218 | 99.9266 | 0.47003 | 268.8677 | 3.0704 | 304.3229 | 214.6858 | 310.0211 | 1199.855 | 24.9351 | 103.4715 | 104.1988 | 107.9962 | 117.9833 | 411.4151 | 40.1673 | 79.9193 | 56.6897 | 115.9396 | 132.5812 | 2467.363 | 3.719
Log | 1707 | 170.7 | 2011-11-24 15:22 | test_1200/63.5 | 203.6008 | 187.985 | 63.4613 | 99.9253 | 0.48175 | 266.7849 | 3.0931 | 305.4069 | 214.6858 | 311.6946 | 1200.184 | 24.9907 | 103.4776 | 104.1336 | 107.9718 | 118.0734 | 411.3524 | 39.9299 | 79.9253 | 56.6797 | 116.0891 | 132.7227 | 2480 | 3.7452
Log | 1708 | 170.8 | 2011-11-24 15:28 | test_1200/63.5 | 204.0114 | 193.8836 | 63.5753 | 99.925 | 0.49683 | 271.124 | 3.094 | 306.0906 | 214.6858 | 311.6262 | 1200.195 | 25.0344 | 103.518 | 104.2496 | 108.0042 | 118.2997 | 411.7282 | 39.8692 | 80.0485 | 56.6351 | 115.9254 | 132.7229 | 2479.433 | 3.7667
Log | 1709 | 170.9 | 2011-11-24 15:34 | test_1200/63.5 | 202.7711 | 184.5934 | 63.2579 | 99.9233 | 0.48208 | 267.8263 | 3.0801 | 304.468 | 214.6858 | 311.9671 | 1202.55 | 25.0438 | 103.5526 | 104.3446 | 108.0266 | 118.2221 | 411.529 | 39.9171 | 79.8983 | 56.538 | 116.011 | 132.5482 | 2477.285 | 3.7541
Log | 1710 | 171 | 2011-11-24 15:40 | test_1200/63.5 | 203.97 | 188.4275 | 63.4744 | 99.9265 | 0.47707 | 266.0907 | 3.0937 | 305.3733 | 214.6858 | 311.1948 | 1200.785 | 24.977 | 103.6471 | 104.3044 | 108.0884 | 118.3121 | 411.575 | 40.0637 | 80.0343 | 56.5465 | 116.0096 | 132.5877 | 2474.785 | 3.7408
Log | 1711 | 171.1 | 2011-11-24 15:46 | test_1200/63.5 | 204.632 | 185.5758 | 63.5133 | 99.925 | 0.48271 | 267.8263 | 3.087 | 305.5273 | 214.6858 | 310.3784 | 1198.713 | 24.9787 | 103.5563 | 104.3559 | 108.1729 | 118.2797 | 411.5828 | 40.1907 | 80.0057 | 56.5844 | 116.0045 | 132.5999 | 2472.558 | 3.7486
Log | 1712 | 171.2 | 2011-11-24 15:52 | test_1200/63.5 | 203.9967 | 190.9675 | 63.5239 | 99.9252 | 0.48534 | 267.6527 | 3.0612 | 305.4276 | 214.6858 | 311.3969 | 1200.278 | 24.9745 | 102.6227 | 104.382 | 108.2051 | 117.2432 | 411.3833 | 40.0828 | 79.8885 | 56.6126 | 115.9449 | 132.6217 | 2477.438 | 3.7427
Log | 1713 | 171.3 | 2011-11-24 15:58 | test_1200/63.5 | 204.3561 | 189.9381 | 63.6002 | 99.9365 | 0.49361 | 272.5125 | 3.0931 | 306.0103 | 214.6858 | 311.2225 | 1199.779 | 25.0415 | 102.4619 | 104.395 | 108.161 | 117.191 | 411.3504 | 39.9343 | 79.8903 | 56.7756 | 115.9964 | 132.6198 | 2477.081 | 3.7448
Log | 1714 | 171.4 | 2011-11-24 16:04 | test_1200/63.5 | 204.9304 | 182.5434 | 63.5248 | 99.94 | 0.46762 | 266.7849 | 3.0872 | 305.4211 | 214.6858 | 309.9823 | 1199.546 | 25.0573 | 103.5544 | 104.0489 | 107.8505 | 117.9884 | 411.7003 | 39.8088 | 80.243 | 56.938 | 115.9696 | 132.6294 | 2467.688 | 3.7459
Log | 1715 | 171.5 | 2011-11-24 16:10 | test_1200/63.5 | 204.0798 | 194.7073 | 63.4847 | 99.94 | 0.50565 | 270.7769 | 3.1088 | 305.1682 | 214.6858 | 311.078 | 1200.074 | 25.0251 | 104.0872 | 104.0242 | 107.7949 | 118.6535 | 411.6995 | 39.8971 | 79.8928 | 56.4619 | 116.0091 | 132.6304 | 2475.323 | 3.74
Log | 1716 | 171.6 | 2011-11-24 16:16 | test_1200/63.5 | 204.5361 | 193.4022 | 63.4316 | 99.94 | 0.51211 | 268.1734 | 3.1066 | 305.1864 | 214.6973 | 310.1241 | 1199.417 | 24.8969 | 103.6827 | 103.9096 | 107.7294 | 118.2779 | 411.4782 | 39.9121 | 79.8418 | 56.4176 | 116.0302 | 132.6442 | 2469.083 | 3.7409
Log | 1717 | 171.7 | 2011-11-24 16:22 | test_1200/63.5 | 204.2022 | 191.5321 | 63.4557 | 99.94 | 0.48577 | 266.7849 | 3.1124 | 305.649 | 214.6858 | 310.7492 | 1199.743 | 24.9627 | 102.7699 | 103.9511 | 107.7283 | 117.5443 | 411.3218 | 40.1059 | 80.0706 | 56.8035 | 115.9932 | 132.4712 | 2473.387 | 3.739
Log | 1718 | 171.8 | 2011-11-24 16:28 | test_1200/63.5 | 203.7622 | 187.9852 | 63.4551 | 99.94 | 0.46857 | 268.5205 | 3.1303 | 305.8741 | 214.6858 | 311.4172 | 1200.07 | 24.9903 | 102.9785 | 103.9634 | 107.7877 | 117.5674 | 411.3232 | 40.1493 | 80.0391 | 56.7928 | 116.0081 | 132.3411 | 2478.03 | 3.7436
Log | 1719 | 171.9 | 2011-11-24 16:34 | test_1200/63.5 | 204.79 | 184.8336 | 63.7081 | 99.94 | 0.46242 | 263.6608 | 3.1159 | 306.1201 | 214.6858 | 311.09 | 1199.555 | 25.0086 | 103.7464 | 104.203 | 108.0042 | 118.2598 | 411.6731 | 40.0558 | 80.1466 | 56.8221 | 115.9555 | 132.3662 | 2476.487 | 3.7362
Log | 1720 | 172 | 2011-11-24 16:40 | test_1200/63.5 | 204.3917 | 188.5001 | 63.6577 | 99.944 | 0.48188 | 266.6114 | 3.125 | 306.0782 | 214.6858 | 311.4496 | 1199.812 | 25.0161 | 104.0654 | 104.3108 | 108.1258 | 118.2851 | 411.3342 | 40.1214 | 80.0544 | 56.75 | 115.9345 | 132.5781 | 2478.82 | 3.739
Log | 1721 | 172.1 | 2011-11-24 16:46 | test_1200/63.5 | 205.3507 | 185.2023 | 63.6143 | 99.94 | 0.47808 | 263.3137 | 3.1055 | 305.1808 | 214.6858 | 309.7838 | 1199.496 | 25.0308 | 104.194 | 104.4375 | 108.1825 | 118.5153 | 411.3259 | 39.9704 | 80.0173 | 56.5343 | 116.0537 | 132.5714 | 2466.211 | 3.7194
Log | 1722 | 172.2 | 2011-11-24 16:52 | test_1200/63.5 | 204.9448 | 188.8954 | 63.5215 | 99.9308 | 0.48449 | 263.4872 | 3.1223 | 305.4129 | 214.6858 | 309.9444 | 1199.711 | 24.9362 | 103.7868 | 104.4091 | 108.1311 | 118.2525 | 411.2933 | 39.8026 | 79.981 | 56.7165 | 115.9741 | 132.7948 | 2467.048 | 3.7301
Log | 1723 | 172.3 | 2011-11-24 16:58 | test_1200/63.5 | 203.9161 | 184.609 | 63.4331 | 99.925 | 0.46293 | 268.6941 | 3.1148 | 305.2472 | 214.6858 | 311.0747 | 1200.872 | 25.0082 | 103.4974 | 104.3634 | 108.1857 | 117.8943 | 411.028 | 39.8669 | 79.9349 | 56.6085 | 116.0529 | 132.4767 | 2473.65 | 3.7369
Log | 1724 | 172.4 | 2011-11-24 17:04 | test_1200/63.5 | 204.9783 | 186.6107 | 63.6292 | 99.922 | 0.47485 | 265.57 | 3.0949 | 305.645 | 214.6858 | 310.4192 | 1200.032 | 25.0538 | 103.4742 | 104.3615 | 108.1991 | 117.9049 | 411.296 | 39.9958 | 80.007 | 56.6072 | 116.0881 | 132.1717 | 2470.165 | 3.7283
Log | 1725 | 172.5 | 2011-11-24 17:10 | test_1200/63.5 | 204.2387 | 186.3343 | 63.451 | 99.9189 | 0.47225 | 267.3056 | 3.1129 | 305.6371 | 214.6858 | 310.6709 | 1199.316 | 24.9643 | 103.4351 | 104.4183 | 108.1901 | 117.8474 | 410.9566 | 40.0142 | 79.9515 | 56.7183 | 115.891 | 132.7183 | 2473.645 | 3.737
Log | 1726 | 172.6 | 2011-11-24 17:16 | test_1200/63.5 | 203.8061 | 182.015 | 63.4042 | 99.9396 | 0.46732 | 267.8263 | 3.0981 | 304.9438 | 214.6858 | 311.1008 | 1200.665 | 25.0972 | 103.5774 | 104.208 | 107.933 | 118.2629 | 411.2557 | 40.0736 | 80.022 | 56.6409 | 116.0267 | 132.9619 | 2474.285 | 3.74
Log | 1727 | 172.7 | 2011-11-24 17:22 | test_1200/63.5 | 204.3054 | 182.67 | 63.5986 | 99.9383 | 0.46322 | 268.8677 | 3.0893 | 306.1946 | 214.6858 | 311.2919 | 1199.267 | 24.9292 | 103.7098 | 104.1035 | 107.9791 | 118.2473 | 411.2903 | 40.0071 | 80.0907 | 56.7954 | 116.0161 | 132.5582 | 2478.691 | 3.7479
Log | 1728 | 172.8 | 2011-11-24 17:28 | test_1200/63.5 | 203.1165 | 183.985 | 63.3919 | 99.9284 | 0.48073 | 271.6447 | 3.115 | 305.3144 | 214.6858 | 312.0964 | 1202.507 | 25.0007 | 103.6042 | 104.2151 | 107.9868 | 118.2535 | 411.2853 | 39.9632 | 79.8936 | 56.3955 | 116.06 | 132.4479 | 2478.4 | 3.7756
Log | 1729 | 172.9 | 2011-11-24 17:34 | test_1200/63.5 | 205.0399 | 181.6609 | 63.7561 | 99.9298 | 0.45825 | 269.7355 | 3.0973 | 305.2807 | 214.6858 | 310.9451 | 1201.011 | 24.9991 | 102.9227 | 104.089 | 107.9181 | 117.7159 | 411.271 | 39.9081 | 79.8821 | 56.5584 | 115.9313 | 132.4926 | 2472.333 | 3.7561
Log | 1730 | 173 | 2011-11-24 17:40 | test_1200/63.5 | 204.1153 | 179.8665 | 63.4697 | 99.9297 | 0.45155 | 266.7849 | 3.1013 | 306.0618 | 214.6858 | 310.9502 | 1199.567 | 25.0264 | 102.664 | 104.0561 | 107.8644 | 117.5138 | 411.2784 | 39.9702 | 80.0136 | 56.7067 | 116.0525 | 132.6195 | 2475.351 | 3.7414
Log | 1731 | 173.1 | 2011-11-24 17:46 | test_1200/63.5 | 204.7833 | 172.1653 | 63.5007 | 99.9337 | 0.42672 | 268.5205 | 3.0931 | 305.8949 | 214.6858 | 310.0872 | 1199.722 | 24.9989 | 102.6393 | 104.1625 | 107.9244 | 117.5102 | 410.926 | 40.0079 | 80.0438 | 56.783 | 115.9615 | 132.4879 | 2468.162 | 3.7458
Log | 1732 | 173.2 | 2011-11-24 17:52 | test_1200/63.5 | 205.0388 | 195.2307 | 63.5802 | 99.9278 | 0.50735 | 263.1401 | 3.0795 | 305.6387 | 214.6858 | 310.0886 | 1199.099 | 24.9861 | 103.1796 | 104.0727 | 107.9168 | 117.8667 | 411.5998 | 40.1419 | 80.1214 | 56.7045 | 115.9878 | 132.6072 | 2469.455 | 3.7255
Log | 1733 | 173.3 | 2011-11-24 17:58 | test_1200/63.5 | 204.6809 | 186.3949 | 63.6271 | 99.9267 | 0.49394 | 271.8182 | 3.0955 | 305.4748 | 215.5881 | 310.8602 | 1199.798 | 25.0408 | 103.7004 | 104.1546 | 107.9378 | 118.2239 | 411.2812 | 40.1061 | 79.9552 | 56.5975 | 115.967 | 132.1603 | 2474.158 | 3.7285
Log | 1734 | 173.4 | 2011-11-24 18:04 | test_1200/63.5 | 205.3495 | 188.6617 | 63.6231 | 99.925 | 0.49291 | 266.4378 | 3.0848 | 305.4075 | 215.5278 | 309.8286 | 1198.55 | 24.9591 | 103.8149 | 104.0466 | 107.8067 | 118.2063 | 411.252 | 39.9682 | 79.9212 | 56.429 | 115.9093 | 132.6256 | 2468.515 | 3.7172
Log | 1735 | 173.5 | 2011-11-24 18:10 | test_1200/63.5 | 204.6726 | 190.2019 | 63.5677 | 99.9306 | 0.4975 | 267.8263 | 3.0999 | 305.6497 | 215.5916 | 310.5824 | 1199.636 | 25.0362 | 103.8373 | 103.9466 | 107.6951 | 118.213 | 411.2421 | 39.8157 | 79.9738 | 56.6231 | 116.0159 | 132.6689 | 2472.28 | 3.7331
Log | 1736 | 173.6 | 2011-11-24 18:16 | test_1200/63.5 | 203.0446 | 184.7643 | 63.4174 | 99.925 | 0.49644 | 267.8263 | 3.1123 | 305.7664 | 215.5916 | 312.3324 | 1201.178 | 24.9684 | 103.7863 | 104.1508 | 107.8947 | 118.2005 | 411.6176 | 39.8564 | 79.9513 | 56.7212 | 115.975 | 132.5285 | 2483.019 | 3.7549
Log | 1737 | 173.7 | 2011-11-24 18:22 | test_1200/63.5 | 204.0307 | 192.575 | 63.4046 | 99.94 | 0.52195 | 268.6941 | 3.0933 | 305.4199 | 215.5916 | 310.7603 | 1200.412 | 25.0564 | 103.6893 | 104.3123 | 108.0966 | 118.1916 | 411.6004 | 40 | 79.9541 | 56.5567 | 115.9035 | 132.5823 | 2472.097 | 3.736
Log | 1738 | 173.8 | 2011-11-24 18:28 | test_1200/63.5 | 205.1061 | 195.34 | 63.5135 | 99.9479 | 0.53117 | 267.3056 | 3.0838 | 304.9691 | 214.6859 | 309.6617 | 1199.489 | 25.0421 | 103.6024 | 104.3861 | 108.0721 | 118.0067 | 411.5971 | 40.0739 | 79.9707 | 56.6506 | 115.9644 | 132.8235 | 2465.254 | 3.7232
Log | 1739 | 173.9 | 2011-11-24 18:34 | test_1200/63.5 | 204.4821 | 191.7693 | 63.5512 | 99.9488 | 0.5091 | 265.7435 | 3.0759 | 305.1438 | 215.5868 | 310.791 | 1201.02 | 24.9272 | 103.4718 | 104.1811 | 107.9887 | 117.8208 | 411.5676 | 40.0936 | 79.9566 | 56.6443 | 116.0316 | 132.6969 | 2471.09 | 3.7375
Log | 1740 | 174 | 2011-11-24 18:40 | test_1200/63.5 | 205.0056 | 193.3125 | 63.5 | 99.9443 | 0.50399 | 264.8757 | 3.0968 | 305.2108 | 215.5916 | 309.7478 | 1199.243 | 25.0894 | 103.4084 | 104.0334 | 107.8561 | 117.8148 | 411.5313 | 40.1074 | 80.0433 | 56.7347 | 116.0519 | 132.5478 | 2466.444 | 3.7144
Log | 1741 | 174.1 | 2011-11-24 18:46 | test_1200/63.5 | 203.8187 | 192.972 | 63.5095 | 99.9483 | 0.51819 | 269.5619 | 3.1072 | 306.3189 | 215.5916 | 311.5981 | 1200.309 | 25.0935 | 103.3699 | 103.9785 | 107.8257 | 117.8082 | 411.549 | 39.9395 | 80.0707 | 56.5994 | 116.0817 | 132.4843 | 2478.974 | 3.7472
Log | 1742 | 174.2 | 2011-11-24 18:52 | test_1200/63.5 | 204.5565 | 194.5422 | 63.447 | 99.9456 | 0.5065 | 266.4378 | 3.0759 | 304.9108 | 215.5916 | 310.1687 | 1200.334 | 24.9893 | 103.3059 | 104.2906 | 108.0607 | 117.8086 | 411.2698 | 39.9623 | 79.9291 | 56.5645 | 116.0009 | 132.6577 | 2467.551 | 3.7312
Log | 1743 | 174.3 | 2011-11-24 18:58 | test_1200/63.5 | 204.2818 | 187.1032 | 63.4345 | 99.955 | 0.49556 | 265.2228 | 3.0744 | 305.7604 | 215.5916 | 310.5243 | 1199.483 | 24.884 | 103.3672 | 104.5152 | 108.3337 | 117.8266 | 411.4046 | 40.0721 | 80.0486 | 56.74 | 116.0718 | 132.572 | 2472.133 | 3.7253
Log | 1744 | 174.4 | 2011-11-24 19:04 | test_1200/63.5 | 205.6129 | 182.9903 | 63.6024 | 99.955 | 0.47812 | 266.6114 | 3.0604 | 304.4676 | 215.2789 | 309.3306 | 1199.446 | 25.0321 | 103.4506 | 104.4567 | 108.2478 | 118.1687 | 411.4695 | 40.0637 | 80.0529 | 56.534 | 115.9808 | 132.6444 | 2462.707 | 3.7167
Log | 1745 | 174.5 | 2011-11-24 19:10 | test_1200/63.5 | 204.343 | 186.4208 | 63.4726 | 99.94 | 0.48318 | 264.0079 | 3.0956 | 305.9073 | 214.7194 | 310.618 | 1199.537 | 24.9734 | 103.4933 | 104.4547 | 108.2624 | 118.1699 | 411.3831 | 39.9395 | 80.0405 | 56.5547 | 116.0002 | 132.5928 | 2472.768 | 3.7498
Log | 1746 | 174.6 | 2011-11-24 19:16 | test_1200/63.5 | 204.9884 | 185.7694 | 63.5052 | 99.935 | 0.49365 | 268.6941 | 3.0794 | 305.3405 | 215.5916 | 309.799 | 1199.734 | 24.9774 | 103.5187 | 104.3374 | 108.1799 | 118.1657 | 411.2194 | 39.866 | 79.9283 | 56.4601 | 115.9344 | 132.6075 | 2465.844 | 3.7378
Log | 1747 | 174.7 | 2011-11-24 19:22 | test_1200/63.5 | 205.1118 | 191.7516 | 63.6012 | 99.9477 | 0.49985 | 266.6114 | 3.0738 | 305.1501 | 215.5916 | 310.0807 | 1199.726 | 25.0048 | 103.5142 | 104.0873 | 107.8622 | 118.1609 | 411.5525 | 39.8383 | 80.0679 | 56.551 | 115.9761 | 132.2601 | 2468.102 | 3.7297
Log | 1748 | 174.8 | 2011-11-24 19:28 | test_1200/63.5 | 204.5103 | 188.605 | 63.5813 | 99.9637 | 0.4866 | 267.6527 | 3.108 | 305.8873 | 215.5916 | 310.8956 | 1199.772 | 25.0209 | 103.5158 | 103.9134 | 107.6795 | 118.1627 | 411.3398 | 40.0161 | 79.9458 | 56.4928 | 116.0032 | 132.4796 | 2474.492 | 3.7418
Log | 1749 | 174.9 | 2011-11-24 19:34 | test_1200/63.5 | 205.1984 | 185.9069 | 63.6475 | 99.9555 | 0.49038 | 268.8677 | 3.1104 | 306.3203 | 214.9118 | 310.1753 | 1198.964 | 25.0825 | 103.5536 | 103.9175 | 107.6993 | 118.2635 | 411.5279 | 40.0456 | 79.9441 | 56.3792 | 115.9818 | 132.6092 | 2470.424 | 3.747
Log | 1750 | 175 | 2011-11-24 19:40 | test_1200/63.5 | 204.9974 | 181.8195 | 63.5077 | 99.9601 | 0.45108 | 264.5286 | 3.1072 | 305.9268 | 215.0591 | 309.7978 | 1199.103 | 24.988 | 103.4916 | 103.9182 | 107.7056 | 118.1623 | 411.2022 | 39.9224 | 79.9897 | 56.4778 | 116.009 | 132.4804 | 2467.13 | 3.74
Log | 1751 | 175.1 | 2011-11-24 19:46 | test_1200/63.5 | 202.8078 | 178.0661 | 63.4615 | 99.9496 | 0.45952 | 268.5205 | 3.119 | 305.062 | 215.5916 | 312.9144 | 1203.134 | 24.9588 | 102.8309 | 104.1819 | 107.9677 | 117.7807 | 411.1996 | 39.9205 | 79.9262 | 56.5402 | 115.9457 | 132.505 | 2483.602 | 3.7723
Log | 1752 | 175.2 | 2011-11-24 19:52 | test_1200/63.5 | 204.6651 | 180.3181 | 63.5162 | 99.9533 | 0.45322 | 269.5619 | 3.0928 | 304.8744 | 214.6861 | 310.3422 | 1200.557 | 24.9527 | 102.2541 | 104.4529 | 108.2109 | 117.0912 | 411.0316 | 40.1002 | 79.9719 | 56.6885 | 115.9829 | 132.7643 | 2468.474 | 3.7131
Log | 1753 | 175.3 | 2011-11-24 19:58 | test_1200/63.5 | 203.9823 | 171.5974 | 63.5533 | 99.9497 | 0.41087 | 266.0907 | 3.1249 | 306.3203 | 215.5843 | 311.5628 | 1200.733 | 25.0014 | 102.927 | 104.5275 | 108.2829 | 117.7979 | 411.0354 | 40.1107 | 80.186 | 56.7214 | 116.0202 | 132.5576 | 2477.819 | 3.7467
Log | 1754 | 175.4 | 2011-11-24 20:04 | test_1200/63.5 | 203.7852 | 189.762 | 63.6215 | 99.9376 | 0.48322 | 269.2148 | 3.1161 | 306.289 | 215.5916 | 312.1986 | 1201.523 | 24.9291 | 103.3804 | 104.5732 | 108.2965 | 118.1634 | 411.5685 | 40.2234 | 80.0409 | 56.5006 | 115.9924 | 132.4951 | 2481.242 | 3.7717
Log | 1755 | 175.5 | 2011-11-24 20:10 | test_1200/63.5 | 205.2789 | 179.3376 | 63.5686 | 99.9454 | 0.44861 | 263.3137 | 3.0978 | 305.2539 | 215.1898 | 309.6695 | 1199.677 | 24.9378 | 103.5457 | 104.3153 | 108.1736 | 118.3334 | 411.1898 | 39.9616 | 79.9129 | 56.2837 | 115.9811 | 132.7923 | 2464.929 | 3.7446
Log | 1756 | 175.6 | 2011-11-24 20:16 | test_1200/63.5 | 204.3392 | 187.2101 | 63.4403 | 99.9332 | 0.47556 | 258.6275 | 3.1371 | 306.3883 | 215.5916 | 310.4658 | 1199.079 | 24.9984 | 103.6036 | 104.051 | 107.8221 | 118.5078 | 411.2065 | 39.886 | 79.9204 | 56.3409 | 115.979 | 132.5332 | 2472.499 | 3.7516
Log | 1757 | 175.7 | 2011-11-24 20:22 | test_1200/63.5 | 204.0952 | 183.4494 | 63.4694 | 99.9311 | 0.45017 | 266.2642 | 3.101 | 305.4188 | 215.5916 | 310.9794 | 1200.168 | 25.0805 | 103.1828 | 103.9225 | 107.6915 | 118.122 | 411.2133 | 39.8185 | 80.047 | 56.4486 | 115.9906 | 132.4311 | 2474.344 | 3.7484
Log | 1758 | 175.8 | 2011-11-24 20:28 | test_1200/63.5 | 204.8519 | 183.3817 | 63.5234 | 99.92 | 0.45441 | 265.3964 | 3.1077 | 306.093 | 215.5916 | 310.0942 | 1199.348 | 25.0039 | 102.7648 | 103.8568 | 107.6399 | 117.7507 | 411.196 | 39.9384 | 79.9619 | 56.5079 | 116.0938 | 132.5908 | 2468.987 | 3.7569
Log | 1759 | 175.9 | 2011-11-24 20:34 | test_1200/63.5 | 205.0212 | 188.3249 | 63.561 | 99.925 | 0.47215 | 265.2228 | 3.1019 | 305.5284 | 215.5916 | 310.0215 | 1199.463 | 24.9941 | 102.5853 | 104.0579 | 107.8429 | 117.4412 | 411.3943 | 39.9788 | 79.963 | 56.3885 | 115.971 | 132.5321 | 2468.171 | 3.754
Log | 1760 | 176 | 2011-11-24 20:40 | test_1200/63.5 | 205.0316 | 186.7953 | 63.555 | 99.9257 | 0.47598 | 264.1815 | 3.1046 | 306.8368 | 215.1387 | 309.9765 | 1198.016 | 25.0196 | 102.7849 | 104.3097 | 108.1057 | 117.7211 | 411.2775 | 40.0934 | 80.0785 | 56.6311 | 115.9844 | 132.7212 | 2470.795 | 3.7403
Log | 1761 | 176.1 | 2011-11-24 20:46 | test_1200/63.5 | 204.0645 | 186.7499 | 63.5621 | 99.925 | 0.47152 | 264.7022 | 3.0955 | 305.4836 | 215.5916 | 311.4803 | 1200.47 | 24.8996 | 103.2513 | 104.3568 | 108.1385 | 118.0561 | 411.2029 | 40.2071 | 80.0417 | 56.4284 | 115.9571 | 132.5369 | 2477.706 | 3.7425
Log | 1762 | 176.2 | 2011-11-24 20:52 | test_1200/63.5 | 204.4654 | 186.5957 | 63.478 | 99.9125 | 0.45585 | 260.5367 | 3.0986 | 305.5641 | 215.5916 | 310.4582 | 1199.586 | 24.9984 | 103.4434 | 104.3576 | 108.2025 | 118.1533 | 411.1953 | 40.0941 | 80.0882 | 56.4759 | 116.0021 | 132.4524 | 2471.395 | 3.7388
Log | 1763 | 176.3 | 2011-11-24 20:58 | test_1200/63.5 | 203.9436 | 181.4434 | 63.4408 | 99.9078 | 0.4444 | 260.7102 | 3.1103 | 305.4162 | 215.5916 | 311.0705 | 1200.571 | 25.0056 | 103.5596 | 104.3457 | 108.1374 | 118.4799 | 411.198 | 39.9894 | 80.0225 | 56.2892 | 116.0251 | 132.4758 | 2474.237 | 3.7475
Log | 1764 | 176.4 | 2011-11-24 21:04 | test_1200/63.5 | 204.3861 | 187.9429 | 63.4357 | 99.9009 | 0.46352 | 267.132 | 3.1053 | 305.6729 | 215.5916 | 310.3717 | 1199.865 | 24.9469 | 103.6355 | 104.3604 | 108.2159 | 118.4516 | 411.1056 | 39.9134 | 79.9266 | 56.3053 | 115.9794 | 132.4324 | 2470.132 | 3.7455
Log | 1765 | 176.5 | 2011-11-24 21:10 | test_1200/63.5 | 204.3295 | 178.0891 | 63.5696 | 99.8997 | 0.44205 | 267.4792 | 3.1199 | 306.7679 | 215.5916 | 311.1134 | 1199.965 | 24.9286 | 103.5963 | 104.3814 | 108.151 | 118.4501 | 411.1567 | 39.9786 | 79.924 | 56.2579 | 116.0651 | 132.5968 | 2475.829 | 3.7652
Log | 1766 | 176.6 | 2011-11-24 21:16 | test_1200/63.5 | 203.7586 | 182.0773 | 63.4956 | 99.8992 | 0.44247 | 269.5619 | 3.1091 | 305.9571 | 215.5916 | 311.6217 | 1200.702 | 24.9955 | 103.2538 | 104.2777 | 108.0168 | 118.1536 | 410.8517 | 39.9688 | 79.9901 | 56.4128 | 115.9652 | 132.5582 | 2478.35 | 3.7559
Log | 1767 | 176.7 | 2011-11-24 21:22 | test_1200/63.5 | 204.655 | 178.4295 | 63.3529 | 99.9142 | 0.42457 | 267.8263 | 3.122 | 305.2137 | 215.5916 | 309.5598 | 1199.738 | 24.9909 | 103.0858 | 104.242 | 107.9939 | 117.8422 | 410.8687 | 40.0265 | 79.9293 | 56.3131 | 115.9269 | 132.5388 | 2463.931 | 3.7454
Log | 1768 | 176.8 | 2011-11-24 21:28 | test_1200/63.5 | 203.8597 | 177.9885 | 63.4976 | 99.9114 | 0.44098 | 265.7435 | 3.1248 | 306.3127 | 215.5916 | 311.4771 | 1200.012 | 25.0154 | 103.0696 | 104.1955 | 108.0656 | 117.9112 | 411.1711 | 40.1012 | 80.0745 | 56.5173 | 115.9539 | 132.3922 | 2478.626 | 3.7589
Log | 1769 | 176.9 | 2011-11-24 21:34 | test_1200/63.5 | 203.2222 | 176.7149 | 63.4625 | 99.9238 | 0.42842 | 268.6941 | 3.1151 | 305.6479 | 215.5916 | 312.2815 | 1201.782 | 25.0186 | 103.1424 | 104.1717 | 108.0244 | 117.8476 | 411.1782 | 40.0846 | 80.0065 | 56.5408 | 116.0197 | 132.5851 | 2481.366 | 3.7572
Log | 1770 | 177 | 2011-11-24 21:40 | test_1200/63.5 | 204.4366 | 173.5628 | 63.4663 | 99.9235 | 0.41025 | 267.9998 | 3.113 | 306.1971 | 215.5916 | 310.445 | 1199.058 | 25.0003 | 103.1203 | 104.1076 | 107.958 | 117.8592 | 410.8687 | 39.9798 | 79.9706 | 56.4363 | 115.9426 | 132.8015 | 2472.378 | 3.7555
Log | 1771 | 177.1 | 2011-11-24 21:46 | test_1200/63.5 | 204.6344 | 184.6139 | 63.382 | 99.9078 | 0.45164 | 266.2642 | 3.0811 | 304.5137 | 216.1378 | 309.7329 | 1198.992 | 25.0431 | 103.1277 | 104.1943 | 107.9677 | 117.9036 | 411.2209 | 40.0391 | 79.9277 | 56.4263 | 116.0438 | 132.41 | 2466.843 | 3.7187
Log | 1772 | 177.2 | 2011-11-24 21:52 | test_1200/63.5 | 204.7202 | 187.9431 | 63.5041 | 99.9045 | 0.47045 | 264.8757 | 3.1076 | 305.7206 | 216.2626 | 310.1997 | 1199.135 | 25.11 | 103.1507 | 104.2787 | 108.0606 | 118.1044 | 411.5707 | 40.1101 | 80.0734 | 56.4646 | 116.0178 | 132.369 | 2470.266 | 3.7409
Log | 1773 | 177.3 | 2011-11-24 21:58 | test_1200/63.5 | 204.8933 | 191.6657 | 63.5381 | 99.8992 | 0.47357 | 267.9998 | 3.1028 | 305.2148 | 215.5916 | 310.1034 | 1199.49 | 25.0004 | 103.1458 | 104.2192 | 108.0368 | 117.8593 | 411.305 | 39.8873 | 80.0653 | 56.4291 | 116.0217 | 132.5701 | 2468.768 | 3.7397
Log | 1774 | 177.4 | 2011-11-24 22:04 | test_1200/63.5 | 204.0797 | 187.3871 | 63.5764 | 99.895 | 0.46399 | 265.9171 | 3.1211 | 306.6783 | 215.8168 | 311.5272 | 1199.827 | 24.9553 | 103.091 | 104.1818 | 107.9949 | 117.9204 | 411.2083 | 39.8336 | 79.946 | 56.4527 | 116.0162 | 132.7581 | 2479.406 | 3.7612
Log | 1775 | 177.5 | 2011-11-24 22:10 | test_1200/63.5 | 204.7586 | 197.9929 | 63.5961 | 99.895 | 0.49812 | 262.2723 | 3.0853 | 305.1903 | 215.5916 | 310.5907 | 1200.54 | 24.9541 | 102.984 | 104.1798 | 107.9661 | 117.8019 | 411.5621 | 39.8943 | 79.9533 | 56.5064 | 116.0426 | 132.7549 | 2470.484 | 3.7343
Log | 1776 | 177.6 | 2011-11-24 22:16 | test_1200/63.5 | 204.4913 | 187.6548 | 63.3918 | 99.88 | 0.47739 | 260.8838 | 3.0881 | 305.1226 | 215.988 | 309.9977 | 1199.655 | 25.0219 | 102.9261 | 104.143 | 107.9282 | 117.7971 | 411.5612 | 40.0273 | 80.0252 | 56.4996 | 116.0463 | 132.5958 | 2467.586 | 3.7278
Log | 1777 | 177.7 | 2011-11-24 22:22 | test_1200/63.5 | 204.3178 | 198.7371 | 63.572 | 99.8811 | 0.50933 | 264.5286 | 3.0974 | 304.5373 | 215.6502 | 311.1429 | 1201.383 | 24.9298 | 102.9045 | 104.1715 | 107.9418 | 117.7923 | 411.5566 | 40.0646 | 80.0438 | 56.4971 | 115.9226 | 132.8443 | 2473.14 | 3.7256
Log | 1778 | 177.8 | 2011-11-24 22:28 | test_1200/63.5 | 204.0534 | 196.9797 | 63.4739 | 99.88 | 0.53017 | 268.1734 | 3.1195 | 306.0296 | 215.8181 | 311.0652 | 1199.754 | 25.0751 | 102.9756 | 104.2395 | 107.9852 | 117.7959 | 411.8941 | 40.1143 | 80.079 | 56.5306 | 115.9218 | 132.7543 | 2475.881 | 3.7515
Log | 1779 | 177.9 | 2011-11-24 22:34 | test_1200/63.5 | 204.6032 | 201.9281 | 63.4923 | 99.865 | 0.53035 | 266.6114 | 3.1243 | 305.5846 | 216.4975 | 310.3193 | 1199.459 | 24.9827 | 103.4801 | 104.2546 | 108.003 | 118.163 | 411.9256 | 40.0442 | 80.0961 | 56.4712 | 116.0991 | 132.5405 | 2470.551 | 3.7479
Log | 1780 | 178 | 2011-11-24 22:40 | test_1200/63.5 | 203.7008 | 195.4848 | 63.4687 | 99.8621 | 0.52748 | 268.347 | 3.1031 | 305.3881 | 216.4975 | 311.5782 | 1200.268 | 25.0269 | 103.6457 | 104.1591 | 107.942 | 118.4653 | 411.8942 | 39.9198 | 79.9684 | 56.3779 | 116.0178 | 132.5587 | 2478.901 | 3.7445
Log | 1781 | 178.1 | 2011-11-24 22:46 | test_1200/63.5 | 204.0143 | 201.6368 | 63.4473 | 99.8651 | 0.53036 | 272.5125 | 3.1009 | 304.7867 | 216.4975 | 310.9943 | 1201.069 | 25.0242 | 103.639 | 104.1311 | 107.8915 | 118.283 | 411.5664 | 39.9599 | 79.9269 | 56.3872 | 116.0694 | 132.6198 | 2472.604 | 3.7438
Log | 1782 | 178.2 | 2011-11-24 22:52 | test_1200/63.5 | 204.0273 | 202.5292 | 63.5699 | 99.8706 | 0.54514 | 270.0826 | 3.0989 | 305.6367 | 216.0444 | 311.5755 | 1200.502 | 25.0214 | 103.6628 | 104.1871 | 107.9456 | 118.5206 | 411.9202 | 39.9942 | 79.9697 | 56.3708 | 115.9571 | 132.6435 | 2478.396 | 3.7603
Log | 1783 | 178.3 | 2011-11-24 22:58 | test_1200/63.5 | 204.3553 | 204.2303 | 63.5225 | 99.865 | 0.54057 | 268.8677 | 3.0828 | 305.3094 | 216.4904 | 310.8434 | 1199.601 | 24.9366 | 103.1388 | 104.1909 | 107.9899 | 118.0523 | 411.9243 | 39.8721 | 79.9395 | 56.2714 | 116.0112 | 132.8237 | 2474.429 | 3.7415
Log | 1784 | 178.4 | 2011-11-24 23:04 | test_1200/63.5 | 204.3291 | 202.8941 | 63.4474 | 99.865 | 0.54008 | 269.5619 | 3.1001 | 304.5727 | 216.497 | 310.5157 | 1200.162 | 24.9921 | 102.8573 | 104.2147 | 107.9996 | 117.8082 | 411.9254 | 39.9179 | 80.0515 | 56.6233 | 115.9631 | 132.6807 | 2470.665 | 3.7301
Log | 1785 | 178.5 | 2011-11-24 23:10 | test_1200/63.5 | 204.1381 | 201.7809 | 63.3777 | 99.8558 | 0.53323 | 270.4297 | 3.1022 | 304.9638 | 216.4975 | 310.4648 | 1200.219 | 25.0004 | 102.7676 | 104.2585 | 108.0673 | 117.534 | 411.9246 | 39.8383 | 79.9485 | 56.5153 | 116.0431 | 132.441 | 2470.145 | 3.7552
Log | 1786 | 178.6 | 2011-11-24 23:16 | test_1200/63.5 | 204.2077 | 198.5668 | 63.4576 | 99.8509 | 0.5445 | 268.8677 | 3.1 | 305.5345 | 216.4975 | 310.7502 | 1199.567 | 24.9527 | 102.6836 | 104.1957 | 108.0125 | 117.4585 | 411.9447 | 40.0204 | 79.9323 | 56.4935 | 115.9952 | 132.7797 | 2473.759 | 3.7447
Log | 1787 | 178.7 | 2011-11-24 23:22 | test_1200/63.5 | 203.6563 | 191.5622 | 63.5735 | 99.85 | 0.51207 | 270.6033 | 3.108 | 305.4855 | 216.4975 | 312.161 | 1201.363 | 24.982 | 103.1141 | 104.1211 | 107.9937 | 117.807 | 411.5564 | 40.0303 | 80.039 | 56.4123 | 115.9667 | 132.6763 | 2481.274 | 3.7573
Log | 1788 | 178.8 | 2011-11-24 23:28 | test_1200/63.5 | 204.2995 | 202.9073 | 63.5316 | 99.8444 | 0.53783 | 267.6527 | 3.1043 | 305.1902 | 216.4975 | 310.9727 | 1200.32 | 25.0771 | 103.5234 | 104.2117 | 108.0193 | 118.24 | 412.2549 | 40.0238 | 80.0375 | 56.3413 | 116.0551 | 132.584 | 2473.977 | 3.7536
Log | 1789 | 178.9 | 2011-11-24 23:34 | test_1200/63.5 | 204.5532 | 200.8634 | 63.5124 | 99.85 | 0.5318 | 267.132 | 3.101 | 305.6915 | 216.4975 | 310.4936 | 1199.32 | 25.0251 | 103.6379 | 104.1969 | 107.9703 | 118.5335 | 411.935 | 40.0644 | 79.9311 | 56.2821 | 116.0494 | 132.5145 | 2472.224 | 3.7409
Log | 1790 | 179 | 2011-11-24 23:40 | test_1200/63.5 | 204.3 | 198.7055 | 63.3899 | 99.8455 | 0.5212 | 267.3056 | 3.0775 | 304.825 | 216.4975 | 310.2784 | 1200.49 | 24.9787 | 103.6863 | 104.1771 | 107.9567 | 118.5003 | 411.8541 | 40.05 | 79.9271 | 56.2566 | 116.0118 | 132.6065 | 2468.104 | 3.736
Log | 1791 | 179.1 | 2011-11-24 23:46 | test_1200/63.5 | 204.2264 | 196.9704 | 63.5167 | 99.835 | 0.51482 | 263.1401 | 3.1066 | 305.3988 | 216.4975 | 311.0113 | 1200.467 | 25.0662 | 103.1793 | 104.166 | 107.9267 | 118.1711 | 411.9217 | 40.1914 | 79.9317 | 56.2857 | 115.9688 | 132.5397 | 2473.98 | 3.746
Log | 1792 | 179.2 | 2011-11-24 23:52 | test_1200/63.5 | 204.9377 | 199.2655 | 63.686 | 99.835 | 0.53847 | 267.4792 | 3.1218 | 305.8738 | 216.4975 | 310.758 | 1199.811 | 25.0296 | 102.8963 | 104.1207 | 107.9661 | 117.8222 | 412.2927 | 40.0115 | 79.9599 | 56.4322 | 115.9945 | 132.5847 | 2473.318 | 3.7523
Log | 1793 | 179.3 | 2011-11-24 23:58 | test_1200/63.5 | 204.8792 | 203.3795 | 63.4871 | 99.8391 | 0.5331 | 269.0412 | 3.0958 | 304.7471 | 216.4975 | 309.8755 | 1199.399 | 24.9006 | 102.7533 | 104.2099 | 107.9928 | 117.5481 | 411.923 | 39.9238 | 79.9448 | 56.4759 | 116.0248 | 132.51 | 2467.141 | 3.7274
Log | 1794 | 179.4 | 2011-11-25 00:04 | test_1200/63.5 | 204.8498 | 191.0658 | 63.556 | 99.8433 | 0.50059 | 265.7435 | 3.1026 | 305.4817 | 216.4975 | 310.2568 | 1199.843 | 24.9996 | 102.7507 | 104.144 | 108.0374 | 117.6984 | 411.9171 | 39.9407 | 80.0466 | 56.644 | 116.0792 | 132.7065 | 2469.262 | 3.7413
Log | 1795 | 179.5 | 2011-11-25 00:10 | test_1200/63.5 | 205.9396 | 199.631 | 63.4711 | 99.8498 | 0.51354 | 264.8757 | 3.112 | 304.709 | 216.4975 | 308.2024 | 1197.804 | 25.0119 | 102.9124 | 104.2008 | 107.9546 | 117.5812 | 411.7126 | 39.9502 | 79.9661 | 56.4961 | 115.9683 | 132.5148 | 2457.088 | 3.7178
Log | 1796 | 179.6 | 2011-11-25 00:16 | test_1200/63.5 | 204.9704 | 197.0901 | 63.5703 | 99.8442 | 0.51453 | 268.6941 | 3.1035 | 304.7693 | 216.4975 | 310.1438 | 1199.858 | 25.0193 | 103.4819 | 104.1782 | 107.9403 | 118.1795 | 411.9729 | 39.9436 | 79.9978 | 56.4136 | 116.0863 | 132.5951 | 2468.332 | 3.7329
Log | 1797 | 179.7 | 2011-11-25 00:22 | test_1200/63.5 | 203.2411 | 187.9982 | 63.3894 | 99.8411 | 0.48504 | 264.0079 | 3.1077 | 305.1937 | 216.4975 | 311.8929 | 1200.915 | 24.9635 | 103.7296 | 104.1045 | 107.9046 | 118.4791 | 411.603 | 39.9993 | 79.9577 | 56.3744 | 116.022 | 132.5939 | 2480.069 | 3.7461
Log | 1798 | 179.8 | 2011-11-25 00:28 | test_1200/63.5 | 204.4015 | 195.3329 | 63.4352 | 99.8316 | 0.48821 | 266.4378 | 3.0968 | 304.8909 | 216.4975 | 310.3461 | 1199.841 | 24.9419 | 103.8055 | 104.0961 | 107.8986 | 118.5363 | 411.8663 | 39.9582 | 80.0502 | 56.4333 | 116.0387 | 132.4663 | 2469.978 | 3.7268
Log | 1799 | 179.9 | 2011-11-25 00:34 | test_1200/63.5 | 204.5504 | 192.529 | 63.4826 | 99.8199 | 0.47768 | 265.3964 | 3.0948 | 305.0345 | 216.4975 | 310.3517 | 1199.771 | 25.0106 | 103.4631 | 104.1161 | 107.8974 | 118.3424 | 411.8109 | 40.1531 | 79.8791 | 56.1883 | 115.9559 | 132.4817 | 2470.167 | 3.7441
Log | 1800 | 180 | 2011-11-25 00:40 | test_1200/63.5 | 203.9023 | 192.0809 | 63.4767 | 99.805 | 0.48324 | 266.0907 | 3.1131 | 305.8782 | 216.4975 | 311.3092 | 1199.97 | 24.9334 | 102.9263 | 104.062 | 107.8939 | 117.8277 | 411.2224 | 40.1025 | 79.8545 | 56.2796 | 115.9763 | 132.4907 | 2477.376 | 3.7466
Log | 1801 | 180.1 | 2011-11-25 00:46 | test_1200/63.5 | 204.7153 | 195.996 | 63.4778 | 99.805 | 0.48859 | 267.132 | 3.0766 | 304.6909 | 216.4975 | 310.0787 | 1199.717 | 25.0195 | 102.7656 | 104.1186 | 107.96 | 117.8372 | 411.5869 | 40.087 | 79.9874 | 56.4965 | 115.9441 | 132.4915 | 2468.104 | 3.7279
Log | 1802 | 180.2 | 2011-11-25 00:52 | test_1200/63.5 | 204.1607 | 191.6436 | 63.6247 | 99.8001 | 0.47675 | 262.4459 | 3.122 | 306.6302 | 216.4975 | 311.64 | 1199.873 | 25.0054 | 102.6838 | 104.2432 | 108.0508 | 117.8358 | 411.5967 | 40.0595 | 80.138 | 56.6969 | 116.0143 | 132.3364 | 2480.209 | 3.7617
Log | 1803 | 180.3 | 2011-11-25 00:58 | test_1200/63.5 | 203.5669 | 194.394 | 63.4892 | 99.805 | 0.48594 | 266.9585 | 3.108 | 306.187 | 216.4975 | 311.8839 | 1200.751 | 25.0056 | 102.6916 | 104.2546 | 108.1154 | 117.701 | 411.5992 | 40.0732 | 80.1393 | 56.6632 | 116.0487 | 132.5814 | 2480.335 | 3.7608
Log | 1804 | 180.4 | 2011-11-25 01:04 | test_1200/63.5 | 204.7597 | 191.9644 | 63.515 | 99.8002 | 0.47729 | 262.0987 | 3.0873 | 305.8893 | 216.4975 | 310.1927 | 1199.155 | 25.0322 | 102.7084 | 104.3715 | 108.1468 | 117.8395 | 411.2562 | 39.933 | 79.9512 | 56.4083 | 115.9599 | 132.5673 | 2470.169 | 3.7508
Log | 1805 | 180.5 | 2011-11-25 01:10 | test_1200/63.5 | 203.1042 | 196.2397 | 63.3361 | 99.79 | 0.4992 | 267.8263 | 3.1059 | 304.6815 | 216.4975 | 311.8404 | 1202.132 | 25.0683 | 102.7281 | 104.3491 | 108.1556 | 117.7501 | 411.5958 | 39.9413 | 79.9129 | 56.4972 | 116.0602 | 132.2434 | 2477.14 | 3.7543
Log | 1806 | 180.6 | 2011-11-25 01:16 | test_1200/63.5 | 204.6795 | 192.7787 | 63.3761 | 99.7897 | 0.49291 | 268.5205 | 3.0812 | 304.5326 | 216.4975 | 309.6356 | 1200.001 | 25.0499 | 102.7948 | 104.4037 | 108.156 | 117.8459 | 411.6147 | 39.9271 | 79.9545 | 56.4018 | 116.0608 | 132.5867 | 2463.995 | 3.725
Log | 1807 | 180.7 | 2011-11-25 01:22 | test_1200/63.5 | 203.5865 | 192.4345 | 63.6088 | 99.79 | 0.492 | 271.124 | 3.1057 | 305.3118 | 216.4975 | 312.4413 | 1202.567 | 25.0761 | 103.458 | 104.4893 | 108.2458 | 118.3981 | 411.9647 | 40.0789 | 80.1385 | 56.5735 | 116.0591 | 132.6647 | 2481.015 | 3.7628
Log | 1808 | 180.8 | 2011-11-25 01:28 | test_1200/63.5 | 205.1237 | 192.7909 | 63.5515 | 99.7838 | 0.48443 | 269.2148 | 3.0839 | 304.7704 | 216.4975 | 309.82 | 1199.825 | 24.9871 | 103.6735 | 104.333 | 108.1758 | 118.4972 | 411.5766 | 39.8857 | 79.9997 | 56.3994 | 115.9496 | 132.6363 | 2465.823 | 3.7268
Log | 1809 | 180.9 | 2011-11-25 01:34 | test_1200/63.5 | 205.5007 | 193.6407 | 63.7507 | 99.7784 | 0.48822 | 270.4297 | 3.1064 | 305.4244 | 216.4975 | 310.2216 | 1199.865 | 25.0182 | 103.7506 | 104.1278 | 107.9934 | 118.6403 | 411.5942 | 39.9534 | 79.9736 | 56.1996 | 115.9284 | 132.4553 | 2468.937 | 3.7424
Log | 1810 | 181 | 2011-11-25 01:40 | test_1200/63.5 | 203.5421 | 198.0763 | 63.4687 | 99.7807 | 0.49119 | 270.4297 | 3.1051 | 304.9945 | 216.4975 | 311.8208 | 1201.399 | 24.8689 | 103.1429 | 103.646 | 107.548 | 118.2072 | 411.2316 | 39.8991 | 79.7867 | 56.2794 | 115.9165 | 132.5889 | 2478.495 | 3.7558
Log | 1811 | 181.1 | 2011-11-25 01:46 | test_1200/63.5 | 203.7916 | 194.5106 | 63.4806 | 99.775 | 0.47943 | 269.3884 | 3.087 | 305.8209 | 216.4975 | 311.4975 | 1200.749 | 25.0885 | 102.8658 | 103.6914 | 107.5073 | 117.8598 | 411.5552 | 40.0565 | 80.0811 | 56.5072 | 116.0465 | 132.4048 | 2477.266 | 3.7483
Log | 1812 | 181.2 | 2011-11-25 01:52 | test_1200/63.5 | 205.319 | 186.8764 | 63.5484 | 99.775 | 0.47 | 266.4378 | 3.0958 | 304.9947 | 216.4976 | 309.5105 | 1199.654 | 25.0003 | 102.8254 | 104.1371 | 107.9851 | 117.8021 | 411.6033 | 40.0836 | 80.0074 | 56.5164 | 115.9888 | 132.3299 | 2463.71 | 3.7244
Log | 1813 | 181.3 | 2011-11-25 01:58 | test_1200/63.5 | 205.7691 | 192.6781 | 63.5474 | 99.7901 | 0.47754 | 270.0826 | 3.1121 | 304.9618 | 216.4975 | 308.8286 | 1198.887 | 24.9908 | 102.7251 | 104.2876 | 108.0558 | 117.4909 | 411.5623 | 40.0551 | 79.985 | 56.4375 | 115.9214 | 132.5823 | 2459.855 | 3.7282
Log | 1814 | 181.4 | 2011-11-25 02:04 | test_1200/63.5 | 203.7531 | 192.2725 | 63.3963 | 99.7808 | 0.47483 | 269.5619 | 3.1091 | 305.9496 | 217.3439 | 311.1429 | 1199.931 | 25.0392 | 102.7402 | 104.29 | 108.1144 | 117.8629 | 411.3553 | 40.1909 | 80.0104 | 56.403 | 116.0567 | 132.5977 | 2476.133 | 3.7578
Log | 1815 | 181.5 | 2011-11-25 02:10 | test_1200/63.5 | 204.8184 | 197.8891 | 63.5442 | 99.79 | 0.50736 | 268.5205 | 3.1 | 305.2539 | 216.9504 | 310.2466 | 1199.363 | 24.9903 | 102.672 | 104.3682 | 108.1065 | 117.5147 | 411.6112 | 40.0155 | 79.9656 | 56.4132 | 115.9625 | 132.6225 | 2470.169 | 3.7429
Log | 1816 | 181.6 | 2011-11-25 02:16 | test_1200/63.5 | 204.4355 | 187.4736 | 63.572 | 99.7974 | 0.46229 | 266.7849 | 3.0984 | 305.6462 | 216.5399 | 310.9637 | 1200.542 | 24.9109 | 103.1911 | 104.3972 | 108.1791 | 118.2056 | 411.2837 | 39.8921 | 80.0438 | 56.3117 | 115.9301 | 132.3857 | 2473.448 | 3.7444
Log | 1817 | 181.7 | 2011-11-25 02:22 | test_1200/63.5 | 204.1024 | 193.2414 | 63.4527 | 99.7902 | 0.47556 | 261.0573 | 3.1144 | 305.5467 | 216.4975 | 310.8867 | 1200.351 | 24.965 | 103.2844 | 104.3178 | 108.0874 | 118.2124 | 411.254 | 39.8266 | 79.987 | 56.3196 | 116.0688 | 132.6873 | 2473.229 | 3.7521
Log | 1818 | 181.8 | 2011-11-25 02:28 | test_1200/63.5 | 204.3643 | 180.7674 | 63.3336 | 99.791 | 0.43044 | 267.4792 | 3.0993 | 304.7596 | 216.4975 | 309.9051 | 1199.547 | 25.0874 | 103.3047 | 104.1578 | 107.9118 | 118.2184 | 410.9206 | 39.9802 | 79.9528 | 56.3019 | 116.0244 | 132.6237 | 2467.072 | 3.7171
Log | 1819 | 181.9 | 2011-11-25 02:34 | test_1200/63.5 | 204.5239 | 192.8368 | 63.5244 | 99.79 | 0.47552 | 269.3884 | 3.0883 | 304.9886 | 216.4975 | 310.5963 | 1200.08 | 25.0143 | 103.3643 | 104.146 | 107.9591 | 118.2189 | 411.6176 | 40.046 | 80.0116 | 56.5575 | 115.9596 | 132.8097 | 2471.477 | 3.7382
Log | 1820 | 182 | 2011-11-25 02:40 | test_1200/63.5 | 204.5694 | 191.7046 | 63.5927 | 99.7953 | 0.48632 | 267.6527 | 3.0879 | 306.015 | 216.5015 | 310.8615 | 1199.689 | 24.984 | 103.4645 | 104.2594 | 108.1144 | 118.2398 | 411.7047 | 40.0866 | 79.9737 | 56.4333 | 116.0199 | 132.578 | 2474.393 | 3.7501
Log | 1821 | 182.1 | 2011-11-25 02:46 | test_1200/63.5 | 204.0765 | 195.1413 | 63.5057 | 99.79 | 0.48492 | 269.3884 | 3.0973 | 306.4444 | 217.3874 | 311.186 | 1199.795 | 25.0158 | 103.4542 | 104.3745 | 108.1149 | 118.3743 | 411.6187 | 40.1843 | 79.9449 | 56.2495 | 116.0014 | 132.537 | 2476.758 | 3.7684
Log | 1822 | 182.2 | 2011-11-25 02:52 | test_1200/63.5 | 204.4106 | 196.9255 | 63.5628 | 99.7911 | 0.49488 | 260.8838 | 3.0746 | 305.2033 | 217.0622 | 310.9564 | 1200.224 | 25.0091 | 103.1896 | 104.3421 | 108.1605 | 118.2178 | 411.7939 | 40.0427 | 79.9438 | 56.1926 | 116.0782 | 132.3627 | 2474.044 | 3.7395
Log | 1823 | 182.3 | 2011-11-25 02:58 | test_1200/63.5 | 204.7638 | 193.5098 | 63.4725 | 99.7969 | 0.47781 | 276.678 | 3.0926 | 305.5189 | 216.9292 | 309.9789 | 1199.829 | 25.0193 | 102.8852 | 104.3133 | 108.1289 | 117.8415 | 411.2486 | 39.9254 | 80.1469 | 56.5142 | 115.8199 | 132.5428 | 2467.08 | 3.7429
Log | 1824 | 182.4 | 2011-11-25 03:04 | test_1200/63.5 | 204.0998 | 192.474 | 63.509 | 99.79 | 0.47227 | 276.3309 | 3.1132 | 306.4605 | 216.4975 | 311.1665 | 1200.09 | 25.0374 | 102.7688 | 104.2441 | 108.0736 | 117.7029 | 410.9079 | 39.9964 | 80.0813 | 56.4905 | 116.1003 | 132.776 | 2475.992 | 3.7648
Log | 1825 | 182.5 | 2011-11-25 03:10 | test_1200/63.5 | 204.8867 | 197.8059 | 63.4876 | 99.7896 | 0.49778 | 266.9585 | 3.0711 | 305.203 | 217.4007 | 309.8668 | 1200.147 | 25.0206 | 102.8769 | 104.2028 | 107.9639 | 117.8426 | 411.9383 | 39.8933 | 79.9154 | 56.2341 | 115.9666 | 132.6446 | 2465.534 | 3.7406
Log | 1826 | 182.6 | 2011-11-25 03:16 | test_1200/63.5 | 205.2262 | 196.7796 | 63.5815 | 99.7809 | 0.4976 | 267.8263 | 3.086 | 305.1268 | 217.4033 | 309.8121 | 1199.721 | 25.0217 | 103.0322 | 104.0291 | 107.8821 | 118.0132 | 412.3074 | 40.0419 | 79.9329 | 56.3028 | 116.0074 | 132.5204 | 2465.974 | 3.7395
Log | 1827 | 182.7 | 2011-11-25 03:22 | test_1200/63.5 | 203.9841 | 190.3058 | 63.5038 | 99.77 | 0.48694 | 269.0412 | 3.082 | 304.8029 | 216.9504 | 311.3171 | 1200.337 | 25.1329 | 103.0673 | 103.9759 | 107.8061 | 118.1581 | 412.3167 | 40.1268 | 79.9532 | 56.3794 | 115.9461 | 132.5393 | 2476.681 | 3.7561
Log | 1828 | 182.8 | 2011-11-25 03:28 | test_1200/63.5 | 205.2174 | 189.7721 | 63.5515 | 99.7706 | 0.47955 | 272.5125 | 3.0995 | 304.511 | 217.3761 | 309.6786 | 1200.163 | 24.9863 | 102.9275 | 103.8538 | 107.7038 | 117.839 | 411.9454 | 40.0345 | 80.1004 | 56.6102 | 116.0444 | 132.7409 | 2464.004 | 3.7356
Log | 1829 | 182.9 | 2011-11-25 03:34 | test_1200/63.5 | 205.2493 | 197.0223 | 63.5655 | 99.76 | 0.49802 | 270.6033 | 3.1157 | 305.8876 | 217.4033 | 309.6989 | 1198.743 | 24.8554 | 103.0389 | 103.987 | 107.7983 | 117.8666 | 411.9486 | 40.0715 | 80.1392 | 56.6727 | 116.0065 | 132.5326 | 2467.085 | 3.7517
Log | 1830 | 183 | 2011-11-25 03:40 | test_1200/63.5 | 204.8112 | 192.0577 | 63.4588 | 99.7598 | 0.47929 | 269.909 | 3.0745 | 304.8097 | 217.4033 | 309.8405 | 1199.69 | 24.9976 | 103.0737 | 104.0662 | 107.8457 | 118.0461 | 411.9699 | 40.0529 | 79.8945 | 56.3483 | 115.9934 | 132.4637 | 2466.264 | 3.7312
Log | 1831 | 183.1 | 2011-11-25 03:46 | test_1200/63.5 | 204.8195 | 193.3429 | 63.5042 | 99.7471 | 0.48853 | 270.2562 | 3.0865 | 304.5885 | 217.4033 | 310.0497 | 1199.844 | 24.949 | 103.0774 | 104.216 | 107.9691 | 117.8513 | 411.9514 | 39.8735 | 79.9499 | 56.4745 | 116.0235 | 132.5404 | 2467.613 | 3.7319
Log | 1832 | 183.2 | 2011-11-25 03:52 | test_1200/63.5 | 206.1155 | 197.5347 | 63.4261 | 99.7494 | 0.48226 | 269.3884 | 3.0732 | 303.9279 | 217.4033 | 307.7214 | 1198.448 | 25.0328 | 103.083 | 104.3743 | 108.1176 | 117.8716 | 412.2562 | 39.8312 | 79.9539 | 56.4358 | 115.9223 | 132.5248 | 2451.934 | 3.7125
Log | 1833 | 183.3 | 2011-11-25 03:58 | test_1200/63.5 | 204.8726 | 195.5539 | 63.5317 | 99.7486 | 0.48917 | 270.4297 | 3.1326 | 304.9172 | 217.4033 | 310.1035 | 1199.934 | 25.011 | 103.047 | 104.3943 | 108.188 | 117.9258 | 412.2995 | 39.8999 | 80.0415 | 56.6518 | 115.9734 | 132.6261 | 2467.855 | 3.7266
Log | 1834 | 183.4 | 2011-11-25 04:04 | test_1200/63.5 | 204.2758 | 193.3495 | 63.4094 | 99.7574 | 0.49451 | 270.7769 | 3.118 | 304.7685 | 217.4033 | 310.4108 | 1200.784 | 24.9957 | 103.0486 | 104.4243 | 108.2268 | 117.9942 | 412.2993 | 39.9707 | 79.9655 | 56.5123 | 116.0857 | 132.4698 | 2468.552 | 3.741
Log | 1835 | 183.5 | 2011-11-25 04:10 | test_1200/63.5 | 204.906 | 190.8723 | 63.4025 | 99.7587 | 0.48136 | 269.909 | 3.1049 | 303.684 | 217.4033 | 309.4221 | 1200.375 | 24.9842 | 103.0895 | 104.511 | 108.281 | 118.1114 | 412.2736 | 39.9333 | 80.0663 | 56.6235 | 115.9921 | 132.5579 | 2461.527 | 3.7013
Log | 1836 | 183.6 | 2011-11-25 04:16 | test_1200/63.5 | 204.6242 | 197.6817 | 63.6893 | 99.7541 | 0.48691 | 271.6447 | 3.1416 | 305.2032 | 217.4033 | 311.25 | 1200.612 | 25.0051 | 103.0907 | 104.4279 | 108.2709 | 118.1907 | 412.6428 | 40.0212 | 80.1295 | 56.6142 | 116.0218 | 132.7378 | 2475.58 | 3.7559
Log | 1837 | 183.7 | 2011-11-25 04:22 | test_1200/63.5 | 204.517 | 198.4783 | 63.5251 | 99.7557 | 0.49718 | 270.9504 | 3.1302 | 304.1819 | 217.4316 | 310.6104 | 1200.964 | 24.9947 | 103.1186 | 104.0582 | 107.8659 | 118.1909 | 412.6566 | 40.1164 | 79.9472 | 56.4251 | 116.0111 | 132.3475 | 2469.769 | 3.7431
Log | 1838 | 183.8 | 2011-11-25 04:28 | test_1200/63.5 | 205.0686 | 197.3279 | 63.5738 | 99.76 | 0.49805 | 270.9504 | 3.1171 | 304.6641 | 217.4033 | 310.0125 | 1200.345 | 25.0122 | 103.1522 | 103.9434 | 107.7481 | 118.1847 | 412.6545 | 40.2082 | 79.9283 | 56.3548 | 116.0572 | 131.9917 | 2466.285 | 3.7573
Log | 1839 | 183.9 | 2011-11-25 04:34 | test_1200/63.5 | 205.4309 | 195.9726 | 63.4881 | 99.76 | 0.48895 | 269.2148 | 3.1088 | 304.0811 | 217.4033 | 309.0483 | 1199.788 | 25.1041 | 103.1459 | 103.928 | 107.7293 | 118.1779 | 412.4391 | 40.0504 | 79.969 | 56.2874 | 115.9979 | 132.3766 | 2459.757 | 3.7159
Log | 1840 | 184 | 2011-11-25 04:40 | test_1200/63.5 | 205.3383 | 189.9085 | 63.3871 | 99.7696 | 0.47858 | 269.2148 | 3.0867 | 303.6042 | 217.4033 | 308.6959 | 1199.376 | 25.0295 | 103.103 | 103.8678 | 107.728 | 118.0849 | 411.9136 | 39.8449 | 79.9301 | 56.4143 | 115.9466 | 132.5579 | 2457.795 | 3.7083
Log | 1841 | 184.1 | 2011-11-25 04:46 | test_1200/63.5 | 204.8072 | 202.1402 | 63.4162 | 99.772 | 0.50914 | 269.5619 | 3.0971 | 304.6776 | 217.4033 | 309.6385 | 1199.589 | 24.9542 | 103.0676 | 104.1768 | 107.9844 | 118.1136 | 412.2545 | 39.8369 | 80.0905 | 56.6505 | 115.9021 | 132.4451 | 2464.863 | 3.7191
Log | 1842 | 184.2 | 2011-11-25 04:52 | test_1200/63.5 | 203.8921 | 192.4809 | 63.3574 | 99.775 | 0.5004 | 271.2975 | 3.1026 | 305.6449 | 217.4033 | 310.7399 | 1200.343 | 24.7397 | 103.0915 | 104.4895 | 108.2604 | 118.137 | 411.9054 | 39.9791 | 80.1071 | 56.6393 | 115.9673 | 132.4419 | 2472.078 | 3.7468
Log | 1843 | 184.3 | 2011-11-25 04:58 | test_1200/63.5 | 205.6105 | 195.7066 | 63.5128 | 99.7685 | 0.48388 | 269.5619 | 3.0895 | 303.9729 | 217.4033 | 308.8985 | 1199.179 | 25.0539 | 103.049 | 104.5947 | 108.3439 | 118.0445 | 411.902 | 40.1932 | 79.9206 | 56.4042 | 116.0105 | 132.432 | 2459.814 | 3.7025
Log | 1844 | 184.4 | 2011-11-25 05:04 | test_1200/63.5 | 204.6866 | 196.6908 | 63.4609 | 99.76 | 0.48662 | 268.8677 | 3.1061 | 304.8842 | 217.4033 | 310.0394 | 1199.882 | 25.1842 | 103.0833 | 104.6038 | 108.3669 | 118.1459 | 412.2585 | 40.23 | 79.903 | 56.3877 | 115.9595 | 132.5964 | 2467.451 | 3.7332
Log | 1845 | 184.5 | 2011-11-25 05:10 | test_1200/63.5 | 203.8864 | 202.4515 | 63.5038 | 99.7657 | 0.51204 | 266.7849 | 3.1129 | 304.0565 | 217.4033 | 311.4667 | 1202.56 | 25.1254 | 103.0334 | 104.2163 | 108.0727 | 118.1427 | 412.5964 | 40.0178 | 80.0193 | 56.6411 | 115.9151 | 132.5027 | 2473.292 | 3.744
Log | 1846 | 184.6 | 2011-11-25 05:16 | test_1200/63.5 | 205.8039 | 193.6641 | 63.551 | 99.76 | 0.48059 | 265.57 | 3.075 | 303.8627 | 217.4024 | 308.7942 | 1199.38 | 25.0487 | 101.9461 | 103.9682 | 107.8621 | 117.0619 | 411.9182 | 39.9315 | 79.8789 | 56.5196 | 116.0385 | 132.6573 | 2458.57 | 3.7039
Log | 1847 | 184.7 | 2011-11-25 05:22 | test_1200/63.5 | 205.2303 | 200.918 | 63.4515 | 99.76 | 0.51154 | 266.9585 | 3.0798 | 304.4954 | 217.4033 | 309.1719 | 1198.721 | 24.993 | 102.2171 | 103.9682 | 107.8099 | 117.2263 | 412.2597 | 39.9287 | 80.0769 | 56.7861 | 116.0716 | 132.7656 | 2462.93 | 3.7202
Log | 1848 | 184.8 | 2011-11-25 05:28 | test_1200/63.5 | 205.9076 | 190.2937 | 63.4117 | 99.76 | 0.48591 | 267.4792 | 3.0767 | 303.371 | 217.4033 | 307.962 | 1198.924 | 25.0275 | 103.2075 | 103.9831 | 107.8263 | 118.135 | 412.2451 | 39.8623 | 80.0763 | 56.5947 | 116.0127 | 132.4468 | 2452.877 | 3.6929
Log | 1849 | 184.9 | 2011-11-25 05:34 | test_1200/63.5 | 203.593 | 196.1592 | 63.4063 | 99.76 | 0.47098 | 269.909 | 3.0959 | 304.6954 | 217.0301 | 311.4367 | 1201.519 | 24.94 | 103.5098 | 103.9457 | 107.7438 | 118.4765 | 411.8743 | 39.8795 | 79.8809 | 56.2378 | 116.0587 | 132.6594 | 2475.195 | 3.7464
Log | 1850 | 185 | 2011-11-25 05:40 | test_1200/63.5 | 203.6972 | 199.3243 | 63.3858 | 99.7621 | 0.46847 | 269.7355 | 3.0778 | 303.8466 | 216.501 | 311.1764 | 1201.832 | 25.0705 | 103.4622 | 103.9687 | 107.7827 | 118.4795 | 412.2417 | 40.0091 | 79.94 | 56.3112 | 116.0243 | 132.3756 | 2472.482 | 3.7244
Log | 1851 | 185.1 | 2011-11-25 05:46 | test_1200/63.5 | 204.7075 | 196.8756 | 63.4085 | 99.7646 | 0.4535 | 271.124 | 3.0915 | 304.7508 | 216.4975 | 309.7516 | 1199.141 | 25.0035 | 102.6996 | 104.2228 | 108.0084 | 117.8558 | 412.216 | 39.994 | 80.0046 | 56.5419 | 116.0134 | 132.7613 | 2466.684 | 3.7387
Log | 1852 | 185.2 | 2011-11-25 05:52 | test_1200/63.5 | 204.0478 | 196.697 | 63.4463 | 99.768 | 0.45798 | 271.6447 | 3.1098 | 305.2961 | 217.0562 | 310.9383 | 1199.889 | 24.9689 | 102.4028 | 104.4642 | 108.2586 | 117.7091 | 411.9202 | 40.1905 | 79.9015 | 56.4062 | 115.9344 | 132.6428 | 2474.591 | 3.7376
Log | 1853 | 185.3 | 2011-11-25 05:58 | test_1200/63.5 | 205.0809 | 201.0592 | 63.4878 | 99.7682 | 0.48187 | 267.8263 | 3.1093 | 304.8296 | 216.4975 | 309.5742 | 1199.015 | 25.0299 | 102.2361 | 104.4957 | 108.2978 | 117.3849 | 412.203 | 40.2434 | 80.0368 | 56.6392 | 115.9631 | 132.3472 | 2465.531 | 3.7221
Log | 1854 | 185.4 | 2011-11-25 06:04 | test_1200/63.5 | 203.7057 | 207.278 | 63.6026 | 99.76 | 0.49234 | 269.7355 | 3.1287 | 306.3686 | 216.9918 | 312.228 | 1200.778 | 25.0477 | 102.8698 | 104.5051 | 108.3301 | 117.9865 | 412.5443 | 40.0169 | 80.2133 | 56.7884 | 115.9947 | 132.3801 | 2483.015 | 3.7583
Log | 1855 | 185.5 | 2011-11-25 06:10 | test_1200/63.5 | 204.1184 | 198.886 | 63.4659 | 99.7601 | 0.48396 | 267.8263 | 3.1093 | 304.6852 | 217.4033 | 310.9268 | 1200.641 | 24.9014 | 103.3766 | 104.1929 | 107.9722 | 118.4498 | 412.1977 | 39.8779 | 79.876 | 56.2119 | 115.9602 | 132.3607 | 2472.951 | 3.7306
Log | 1856 | 185.6 | 2011-11-25 06:16 | test_1200/63.5 | 204.4642 | 199.8475 | 63.428 | 99.771 | 0.48774 | 268.1734 | 3.1063 | 305.4116 | 217.2583 | 310.2159 | 1199.179 | 24.9519 | 103.6075 | 104.2863 | 107.8081 | 118.4899 | 411.9027 | 39.8741 | 79.925 | 56.3691 | 115.9653 | 132.4676 | 2470.303 | 3.7428
Log | 1857 | 185.7 | 2011-11-25 06:22 | test_1200/63.5 | 204.0099 | 204.9306 | 63.3882 | 99.76 | 0.50461 | 268.8677 | 3.1227 | 305.4056 | 217.4007 | 310.7111 | 1199.839 | 25.0293 | 103.086 | 103.9088 | 107.7418 | 118.1447 | 412.5289 | 39.86 | 80.021 | 56.4479 | 116.0495 | 132.4032 | 2472.887 | 3.7589
Log | 1858 | 185.8 | 2011-11-25 06:28 | test_1200/63.5 | 205.1944 | 196.9241 | 63.3984 | 99.76 | 0.50109 | 267.6527 | 3.0827 | 304.1554 | 217.4033 | 308.9673 | 1199.665 | 25.0307 | 102.6035 | 103.9311 | 107.7027 | 117.7234 | 412.1831 | 40.0585 | 79.9154 | 56.4236 | 115.9759 | 132.4272 | 2459.364 | 3.7171
Log | 1859 | 185.9 | 2011-11-25 06:34 | test_1200/63.5 | 204.7184 | 204.2437 | 63.6185 | 99.7549 | 0.50468 | 273.3803 | 3.1097 | 305.9274 | 217.4033 | 310.761 | 1199.246 | 25.0183 | 102.4031 | 103.8582 | 107.7646 | 117.7226 | 412.1701 | 40.2301 | 80.0226 | 56.5641 | 115.9774 | 132.5116 | 2474.508 | 3.7427
Log | 1860 | 186 | 2011-11-25 06:40 | test_1200/63.5 | 204.2971 | 207.3217 | 63.4882 | 99.7574 | 0.51188 | 268.347 | 3.1075 | 305.616 | 217.4033 | 310.7642 | 1200.11 | 24.888 | 102.3006 | 104.2475 | 108.0387 | 117.3721 | 412.2045 | 40.2089 | 79.9899 | 56.5957 | 115.9523 | 132.6083 | 2472.75 | 3.7572
Log | 1861 | 186.1 | 2011-11-25 06:46 | test_1200/63.5 | 204.4135 | 205.656 | 63.6013 | 99.76 | 0.51538 | 268.6941 | 3.1158 | 306.3108 | 217.4033 | 311.1401 | 1200.105 | 25.0155 | 103.0801 | 104.356 | 108.2037 | 118.0712 | 412.1605 | 39.9444 | 80.0406 | 56.512 | 115.9248 | 132.5577 | 2475.752 | 3.7561
Log | 1862 | 186.2 | 2011-11-25 06:52 | test_1200/63.5 | 205.2253 | 204.9551 | 63.5627 | 99.7615 | 0.50113 | 269.909 | 3.0893 | 305.4174 | 217.4033 | 309.7215 | 1199.78 | 24.9962 | 103.4253 | 104.4544 | 108.3154 | 118.4265 | 412.1817 | 39.8964 | 80.1014 | 56.5088 | 116.0026 | 132.8803 | 2465.131 | 3.7461
Log | 1863 | 186.3 | 2011-11-25 06:58 | test_1200/63.5 | 204.6044 | 205.4397 | 63.4886 | 99.7602 | 0.51109 | 268.347 | 3.0704 | 304.9041 | 217.4033 | 310.2991 | 1200.132 | 25.0135 | 103.5631 | 104.5798 | 108.3545 | 118.4309 | 412.1759 | 39.9186 | 80.0043 | 56.3289 | 116.0312 | 132.4798 | 2469.005 | 3.7396
Log | 1864 | 186.4 | 2011-11-25 07:04 | test_1200/63.5 | 204.3335 | 205.985 | 63.4584 | 99.7602 | 0.50521 | 273.0332 | 3.1073 | 305.1065 | 217.4033 | 310.5627 | 1200.485 | 24.9855 | 103.0805 | 104.2455 | 108.1032 | 118.1909 | 411.8133 | 39.9005 | 79.9069 | 56.3069 | 115.9423 | 132.5425 | 2470.375 | 3.7442
Log | 1865 | 186.5 | 2011-11-25 07:10 | test_1200/63.5 | 204.5211 | 204.2372 | 63.4727 | 99.7699 | 0.49395 | 266.9585 | 3.0919 | 305.0372 | 217.4033 | 310.3478 | 1200.335 | 25.0923 | 102.6672 | 103.9973 | 107.8447 | 117.7382 | 412.1819 | 39.9348 | 79.8347 | 56.353 | 116.0555 | 132.4119 | 2468.974 | 3.7529
Log | 1866 | 186.6 | 2011-11-25 07:16 | test_1200/63.5 | 204.7561 | 190.9071 | 63.5316 | 99.775 | 0.43978 | 266.9585 | 3.0943 | 305.1077 | 217.4033 | 310.2792 | 1200.027 | 24.9292 | 102.5841 | 103.99 | 107.7503 | 117.7153 | 411.7862 | 39.9476 | 80.0989 | 56.6771 | 115.9685 | 132.5168 | 2469.062 | 3.7405
Log | 1867 | 186.7 | 2011-11-25 07:22 | test_1200/63.5 | 204.7065 | 182.5367 | 63.4511 | 99.775 | 0.4236 | 265.2228 | 3.1012 | 305.4044 | 216.9504 | 309.9612 | 1199.864 | 25.0566 | 102.5677 | 103.9713 | 107.7373 | 117.7107 | 411.4623 | 40.0654 | 80.0944 | 56.6006 | 115.972 | 132.6069 | 2466.867 | 3.7406
Log | 1868 | 186.8 | 2011-11-25 07:28 | test_1200/63.5 | 204.5768 | 182.2115 | 63.3547 | 99.7642 | 0.41075 | 267.4792 | 3.0891 | 305.0155 | 217.4033 | 309.6865 | 1199.121 | 25.0525 | 102.589 | 103.918 | 107.7008 | 117.7182 | 411.5704 | 40.0459 | 80.019 | 56.5177 | 115.9637 | 132.3808 | 2466.208 | 3.7338
Log | 1869 | 186.9 | 2011-11-25 07:34 | test_1200/63.5 | 206.6613 | 196.7124 | 63.7366 | 99.766 | 0.46253 | 270.0826 | 3.0845 | 305.0238 | 217.4033 | 308.4107 | 1197.771 | 25.0038 | 102.6425 | 104.1463 | 107.9391 | 117.7466 | 411.9503 | 40.0849 | 79.9984 | 56.3679 | 116.0246 | 132.5663 | 2458.815 | 3.7113
Log | 1870 | 187 | 2011-11-25 07:40 | test_1200/63.5 | 204.9042 | 186.7836 | 63.4909 | 99.76 | 0.43563 | 266.0907 | 3.0914 | 304.9898 | 217.4033 | 309.8564 | 1199.59 | 25.063 | 102.7084 | 104.3787 | 108.1814 | 118.0117 | 411.8437 | 40.164 | 79.9902 | 56.4073 | 115.9408 | 132.5757 | 2466.596 | 3.7279
Log | 1871 | 187.1 | 2011-11-25 07:46 | test_1200/63.5 | 203.5719 | 190.1312 | 63.4365 | 99.7699 | 0.44328 | 267.6527 | 3.1001 | 305.3498 | 217.4033 | 311.6171 | 1201.356 | 24.9295 | 102.7084 | 104.4867 | 108.2451 | 117.9335 | 411.8373 | 40.07 | 79.9219 | 56.3685 | 116.0131 | 132.746 | 2476.966 | 3.7382
Log | 1872 | 187.2 | 2011-11-25 07:52 | test_1200/63.5 | 203.3521 | 198.0683 | 63.4891 | 99.7717 | 0.46819 | 264.7022 | 3.1042 | 305.5636 | 217.4033 | 312.2128 | 1202.111 | 24.9649 | 102.7506 | 104.3575 | 108.1357 | 117.7226 | 411.8477 | 39.8344 | 80.0182 | 56.5854 | 116.0151 | 132.7456 | 2480.142 | 3.7729
Log | 1873 | 187.3 | 2011-11-25 07:58 | test_1200/63.5 | 205.6537 | 197.3161 | 63.5563 | 99.7677 | 0.45719 | 269.909 | 3.1006 | 305.2696 | 217.4033 | 309.0454 | 1198.471 | 25.0067 | 103.3868 | 104.3104 | 108.1532 | 118.3634 | 411.8396 | 39.7977 | 80.0432 | 56.4476 | 116.0107 | 132.6606 | 2462.437 | 3.7314
Log | 1874 | 187.4 | 2011-11-25 08:04 | test_1200/63.5 | 205.6007 | 192.1156 | 63.4877 | 99.775 | 0.45247 | 268.6941 | 3.1054 | 305.5341 | 217.4033 | 308.7913 | 1197.445 | 25.0667 | 103.5612 | 104.2963 | 108.1302 | 118.4477 | 411.8477 | 39.8265 | 80.0333 | 56.4773 | 116.0412 | 132.3911 | 2462.521 | 3.7213
Log | 1875 | 187.5 | 2011-11-25 08:10 | test_1200/63.5 | 203.5582 | 194.9084 | 63.4202 | 99.7806 | 0.46039 | 270.2562 | 3.1088 | 305.0482 | 217.4033 | 311.558 | 1201.804 | 24.9362 | 103.6804 | 104.3334 | 108.1 | 118.4516 | 411.8714 | 40.0776 | 80.038 | 56.4296 | 116.0295 | 132.5216 | 2475.572 | 3.7607
Log | 1876 | 187.6 | 2011-11-25 08:16 | test_1200/63.5 | 204.5413 | 189.835 | 63.575 | 99.7844 | 0.44078 | 267.8263 | 3.1022 | 306.186 | 217.4033 | 310.8172 | 1199.039 | 24.996 | 103.2417 | 104.3131 | 108.124 | 118.3395 | 411.7422 | 40.2264 | 80.038 | 56.465 | 116.0193 | 132.5724 | 2475.381 | 3.7444
Log | 1877 | 187.7 | 2011-11-25 08:22 | test_1200/63.5 | 204.7035 | 188.8988 | 63.5099 | 99.79 | 0.43776 | 266.6114 | 3.0933 | 304.3966 | 217.4033 | 310.2533 | 1200.568 | 25.0205 | 103.0146 | 104.0852 | 107.9302 | 118.0797 | 411.8466 | 40.2144 | 79.8687 | 56.4005 | 115.9878 | 132.4904 | 2467.744 | 3.7266
Log | 1878 | 187.8 | 2011-11-25 08:28 | test_1200/63.5 | 204.4126 | 192.1193 | 63.4759 | 99.7908 | 0.43447 | 270.9504 | 3.0934 | 304.8505 | 217.4033 | 310.5283 | 1200.947 | 24.9896 | 102.9286 | 103.9111 | 107.7452 | 118.0798 | 411.8257 | 40.0199 | 79.9092 | 56.3506 | 115.9684 | 132.6947 | 2469.151 | 3.7439
Log | 1879 | 187.9 | 2011-11-25 08:34 | test_1200/63.5 | 204.2432 | 193.5331 | 63.5051 | 99.805 | 0.45182 | 269.2148 | 3.1152 | 305.5797 | 217.6582 | 310.9287 | 1200.229 | 24.9611 | 102.8816 | 103.984 | 107.7791 | 118.0829 | 411.85 | 39.8957 | 80.0245 | 56.5194 | 115.9812 | 132.5071 | 2473.814 | 3.7538
Log | 1880 | 188 | 2011-11-25 08:40 | test_1200/63.5 | 204.6239 | 200.0328 | 63.4446 | 99.805 | 0.46745 | 270.2562 | 3.1132 | 305.6485 | 217.4033 | 310.0547 | 1199.532 | 24.9627 | 102.8634 | 103.9417 | 107.8011 | 117.7729 | 411.8584 | 39.8423 | 80.0266 | 56.6122 | 115.987 | 132.3957 | 2468.294 | 3.7449
Log | 1881 | 188.1 | 2011-11-25 08:46 | test_1200/63.5 | 204.6819 | 192.6871 | 63.4521 | 99.7934 | 0.43702 | 268.8677 | 3.0984 | 304.8963 | 217.4033 | 310.0033 | 1199.932 | 25.008 | 102.7915 | 103.9488 | 107.7721 | 117.7278 | 411.4811 | 39.9031 | 80.0015 | 56.5367 | 116.0275 | 132.6842 | 2467.063 | 3.7232
Log | 1882 | 188.2 | 2011-11-25 08:52 | test_1200/63.5 | 204.3978 | 202.962 | 63.5949 | 99.79 | 0.46717 | 269.2148 | 3.0988 | 306.508 | 217.518 | 311.1328 | 1199.715 | 25.0182 | 102.9247 | 104.1417 | 107.982 | 118.093 | 411.8598 | 40.152 | 80.1981 | 56.6185 | 116.0487 | 132.4753 | 2476.499 | 3.7628
Log | 1883 | 188.3 | 2011-11-25 08:58 | test_1200/63.5 | 204.1039 | 202.3974 | 63.462 | 99.775 | 0.47776 | 270.2562 | 3.0855 | 304.1511 | 217.4033 | 310.9301 | 1202.074 | 25.0445 | 103.0305 | 104.2069 | 108.0714 | 118.0939 | 412.1935 | 40.0468 | 79.8625 | 56.2867 | 115.9964 | 132.3618 | 2470.028 | 3.7466
Log | 1884 | 188.4 | 2011-11-25 09:04 | test_1200/63.5 | 204.7693 | 197.3277 | 63.4695 | 99.775 | 0.47679 | 266.4378 | 3.0856 | 304.8333 | 217.4033 | 309.9563 | 1200.196 | 24.9713 | 103.0389 | 104.3084 | 108.1311 | 118.0903 | 412.1194 | 40.1354 | 80.0307 | 56.4885 | 116.0125 | 132.7305 | 2466.146 | 3.7533
Log | 1885 | 188.5 | 2011-11-25 09:10 | test_1200/63.5 | 205.6423 | 199.8744 | 63.6773 | 99.7685 | 0.4764 | 267.4792 | 3.0838 | 305.3949 | 217.4033 | 309.6507 | 1198.912 | 24.7803 | 103.0545 | 104.3721 | 108.2161 | 118.1003 | 411.8396 | 39.976 | 79.9642 | 56.357 | 116.0474 | 132.2466 | 2466.352 | 3.7398
Log | 1886 | 188.6 | 2011-11-25 09:16 | test_1200/63.5 | 205.0902 | 199.9762 | 63.4895 | 99.7773 | 0.48487 | 270.7769 | 3.093 | 304.7453 | 217.4033 | 309.5685 | 1199.473 | 25.1133 | 103.0729 | 104.4172 | 108.2625 | 118.1019 | 412.1603 | 40.0567 | 80.0229 | 56.5501 | 116.0685 | 132.6645 | 2464.545 | 3.7331
Log | 1887 | 188.7 | 2011-11-25 09:22 | test_1200/63.5 | 204.2915 | 196.8115 | 63.5652 | 99.7803 | 0.4643 | 270.0826 | 3.1081 | 304.9884 | 217.4033 | 311.1494 | 1201.349 | 25.0012 | 103.1489 | 104.5071 | 108.3082 | 118.1047 | 412.2211 | 40.0572 | 80.0605 | 56.6482 | 116.0504 | 132.4962 | 2473.261 | 3.7555
Log | 1888 | 188.8 | 2011-11-25 09:28 | test_1200/63.5 | 204.0951 | 199.5766 | 63.4564 | 99.7656 | 0.47645 | 271.9918 | 3.1246 | 306.0826 | 217.4033 | 310.9159 | 1200.133 | 25.1158 | 103.2341 | 104.3596 | 108.1445 | 118.3786 | 412.2364 | 40.0874 | 79.9902 | 56.3801 | 116.0943 | 132.599 | 2473.909 | 3.7629
Log | 1889 | 188.9 | 2011-11-25 09:34 | test_1200/63.5 | 204.77 | 198.6385 | 63.4116 | 99.7746 | 0.46495 | 268.6941 | 3.0978 | 304.7429 | 217.7431 | 309.6721 | 1200.158 | 24.9396 | 102.3876 | 103.8754 | 107.7101 | 117.7649 | 411.8757 | 39.9471 | 79.8813 | 56.6201 | 116.0259 | 132.3646 | 2463.962 | 3.7305
Log | 1890 | 189 | 2011-11-25 09:40 | test_1200/63.5 | 204.2921 | 196.7517 | 63.245 | 99.7709 | 0.46437 | 267.3056 | 3.0771 | 303.6064 | 217.471 | 309.5814 | 1199.664 | 25.054 | 101.8649 | 103.7011 | 107.5813 | 117.0604 | 411.8796 | 39.9068 | 79.8796 | 56.6709 | 116.0062 | 132.5866 | 2464.256 | 3.7124
Log | 1891 | 189.1 | 2011-11-25 09:46 | test_1200/63.5 | 203.1565 | 191.5248 | 63.3036 | 99.7466 | 0.44902 | 267.8263 | 3.0933 | 303.6669 | 218.1424 | 311.6003 | 1201.889 | 25.0555 | 102.7906 | 103.9153 | 107.6829 | 117.7769 | 412.2173 | 39.8809 | 80.1746 | 56.8511 | 115.9779 | 132.6211 | 2475.734 | 3.7286
Log | 1892 | 189.2 | 2011-11-25 09:52 | test_1200/63.5 | 204.0438 | 197.7364 | 63.3592 | 99.7439 | 0.45754 | 262.9665 | 3.1097 | 305.1959 | 217.5741 | 310.5178 | 1199.839 | 25.0212 | 103.6326 | 104.5044 | 108.2959 | 118.4932 | 411.9682 | 39.9755 | 79.9887 | 56.418 | 115.9714 | 132.1761 | 2471.347 | 3.7403
Log | 1893 | 189.3 | 2011-11-25 09:58 | test_1200/63.5 | 205.0212 | 199.6489 | 63.5284 | 99.745 | 0.46223 | 266.6114 | 3.0995 | 305.079 | 217.4042 | 309.8627 | 1198.742 | 25.0057 | 103.4179 | 104.6467 | 108.4841 | 118.4964 | 412.2235 | 39.9711 | 79.8998 | 56.492 | 115.9312 | 132.7269 | 2468.392 | 3.7237
Log | 1894 | 189.4 | 2011-11-25 10:04 | test_1200/63.5 | 204.4604 | 195.8751 | 63.5588 | 99.7455 | 0.4643 | 265.7435 | 3.1269 | 304.9615 | 218.1329 | 310.8614 | 1200.545 | 24.7942 | 103.107 | 104.2886 | 108.1426 | 118.1532 | 412.2703 | 40.0392 | 80.0509 | 56.5677 | 115.9792 | 132.7014 | 2472.627 | 3.7517
Log | 1895 | 189.5 | 2011-11-25 10:10 | test_1200/63.5 | 205.5237 | 202.098 | 63.6559 | 99.7517 | 0.4831 | 268.8677 | 3.0925 | 305.0964 | 217.4104 | 309.7253 | 1198.156 | 25.0065 | 102.9761 | 103.6076 | 107.4428 | 118.1528 | 412.245 | 40.0075 | 80.0058 | 56.5456 | 115.9775 | 132.6828 | 2468.503 | 3.7273
Log | 1896 | 189.6 | 2011-11-25 10:16 | test_1200/63.5 | 203.4543 | 196.5139 | 63.4171 | 99.772 | 0.45822 | 264.355 | 3.1329 | 305.6404 | 218.3092 | 311.7018 | 1200.207 | 25.1116 | 102.9501 | 103.9323 | 107.7277 | 118.1598 | 412.2665 | 39.9827 | 79.9264 | 56.3937 | 116.0264 | 132.3371 | 2480.011 | 3.7515
Log | 1897 | 189.7 | 2011-11-25 10:22 | test_1200/63.5 | 204.8525 | 201.2631 | 63.5094 | 99.7637 | 0.46629 | 264.1815 | 3.0974 | 304.7156 | 217.5742 | 310.025 | 1199.04 | 25.1323 | 102.4559 | 104.2424 | 108.0996 | 117.8066 | 412.2798 | 40.0746 | 80.093 | 56.7591 | 115.9789 | 132.6661 | 2469.069 | 3.7228
Log | 1898 | 189.8 | 2011-11-25 10:28 | test_1200/63.5 | 203.7056 | 193.4842 | 63.4341 | 99.7489 | 0.45936 | 272.3389 | 3.1032 | 304.4805 | 217.8386 | 311.4007 | 1200.813 | 25.0091 | 102.2136 | 104.3963 | 108.1724 | 117.4468 | 411.9113 | 40.1601 | 80.0514 | 56.6451 | 116.0147 | 132.5635 | 2476.365 | 3.7369
Log | 1899 | 189.9 | 2011-11-25 10:34 | test_1200/63.5 | 204.0247 | 200.9711 | 63.4438 | 99.7521 | 0.4962 | 265.0493 | 3.1082 | 305.0042 | 217.4281 | 310.9615 | 1200.126 | 25.0046 | 102.0904 | 104.5167 | 108.3393 | 117.3373 | 412.2901 | 39.9877 | 79.9483 | 56.8026 | 116.0322 | 132.4148 | 2474.287 | 3.7405
Log | 1900 | 190 | 2011-11-25 10:40 | test_1200/63.5 | 204.028 | 200.2298 | 63.437 | 99.7312 | 0.4826 | 268.6941 | 3.13 | 306.1001 | 217.7996 | 310.923 | 1198.979 | 25.0093 | 102.5287 | 104.5854 | 108.3822 | 117.8261 | 412.261 | 40.0333 | 80.1214 | 56.7653 | 116.0646 | 132.3306 | 2476.349 | 3.7575
Log | 1901 | 190.1 | 2011-11-25 10:46 | test_1200/63.5 | 204.1998 | 199.2782 | 63.5713 | 99.73 | 0.47604 | 269.7355 | 3.1199 | 305.1932 | 218.3091 | 311.319 | 1200.428 | 24.9759 | 102.8838 | 104.2055 | 107.9842 | 118.2001 | 412.2883 | 39.9672 | 79.9684 | 56.5923 | 115.9611 | 132.5486 | 2476.508 | 3.748
Log | 1902 | 190.2 | 2011-11-25 10:52 | test_1200/63.5 | 204.4738 | 200.5943 | 63.4682 | 99.7281 | 0.48259 | 266.9585 | 3.0977 | 305.0462 | 218.3092 | 310.3976 | 1199.765 | 24.7962 | 102.9599 | 103.9668 | 107.8224 | 118.2041 | 411.9589 | 39.8225 | 79.9738 | 56.5382 | 115.9816 | 132.636 | 2470.544 | 3.7261
Log | 1903 | 190.3 | 2011-11-25 10:58 | test_1200/63.5 | 204.153 | 210.5304 | 63.4352 | 99.715 | 0.50904 | 265.57 | 3.0778 | 305.4443 | 218.3092 | 310.7238 | 1200.174 | 24.5566 | 102.8912 | 103.8986 | 107.7026 | 118.0395 | 411.2735 | 39.861 | 79.9676 | 56.5438 | 116.0599 | 132.3479 | 2472.297 | 3.7344
Log | 1904 | 190.4 | 2011-11-25 11:04 | test_1200/63.5 | 204.3781 | 202.6032 | 63.5635 | 99.7 | 0.51348 | 268.8677 | 3.0867 | 305.1566 | 218.3092 | 311.0093 | 1200.286 | 25.1641 | 102.999 | 104.0885 | 107.9175 | 118.2323 | 412.6906 | 40.0106 | 80.1033 | 56.5982 | 115.9823 | 132.6366 | 2474.338 | 3.7324
Log | 1905 | 190.5 | 2011-11-25 11:10 | test_1200/63.5 | 205.167 | 207.6248 | 63.6317 | 99.6858 | 0.52903 | 264.355 | 3.0738 | 304.7245 | 218.0827 | 310.1462 | 1199.491 | 25.0947 | 103.0308 | 104.2408 | 108.0863 | 118.2266 | 412.6561 | 40.0675 | 79.9877 | 56.421 | 115.9519 | 132.7559 | 2469.107 | 3.7206
Log | 1906 | 190.6 | 2011-11-25 11:16 | test_1200/63.5 | 204.3916 | 208.9109 | 63.4266 | 99.6791 | 0.53984 | 266.6114 | 3.0859 | 304.4957 | 218.3092 | 310.3192 | 1199.641 | 25.1396 | 102.9817 | 104.2319 | 108.0313 | 118.2389 | 413.0358 | 40.1002 | 79.8311 | 56.4325 | 115.9408 | 132.5409 | 2470.175 | 3.739
Log | 1907 | 190.7 | 2011-11-25 11:22 | test_1200/63.5 | 204.1598 | 203.2313 | 63.2433 | 99.648 | 0.52703 | 278.9343 | 3.1067 | 304.5099 | 218.3092 | 309.7733 | 1199.669 | 25.1335 | 103.0063 | 104.2394 | 108.1034 | 118.2455 | 412.1385 | 40.1691 | 80.0112 | 56.5034 | 116.0281 | 132.5835 | 2465.772 | 3.7322
Log | 1908 | 190.8 | 2011-11-25 11:28 | test_1200/63.5 | 204.3172 | 197.8663 | 63.5262 | 99.6373 | 0.46626 | 271.9918 | 3.0827 | 305.5296 | 218.3092 | 310.9197 | 1199.95 | 25.0084 | 102.5553 | 104.3576 | 108.1072 | 117.909 | 412.0695 | 39.9823 | 80.0509 | 56.6459 | 116.0162 | 132.6187 | 2474.317 | 3.7485
Log | 1909 | 190.9 | 2011-11-25 11:34 | test_1200/63.5 | 203.3392 | 197.1826 | 63.4363 | 99.6291 | 0.48397 | 271.2975 | 3.1025 | 304.9709 | 218.3092 | 311.9729 | 1201.018 | 25.1008 | 102.1314 | 104.1697 | 108.0484 | 117.5481 | 412.3514 | 39.9277 | 79.9165 | 56.4736 | 115.9659 | 132.332 | 2480.49 | 3.746
Log | 1910 | 191 | 2011-11-25 11:40 | test_1200/63.5 | 204.485 | 198.424 | 63.4498 | 99.6251 | 0.47734 | 268.1734 | 3.0661 | 305.012 | 218.1959 | 310.2905 | 1199.533 | 25.026 | 102.0739 | 104.3123 | 108.1795 | 117.5576 | 412.364 | 39.9376 | 80.0827 | 56.6222 | 116.075 | 132.7961 | 2470.169 | 3.7395
Log | 1911 | 191.1 | 2011-11-25 11:46 | test_1200/63.5 | 205.0834 | 204.9792 | 63.6414 | 99.61 | 0.50834 | 266.7849 | 3.1058 | 305.6565 | 218.3092 | 310.3197 | 1199.617 | 24.9841 | 102.2547 | 104.2704 | 108.1038 | 117.8208 | 412.7294 | 39.9992 | 80.0041 | 56.4553 | 115.8941 | 132.5003 | 2470.229 | 3.7513
Log | 1912 | 191.2 | 2011-11-25 11:52 | test_1200/63.5 | 204.3797 | 198.9492 | 63.4507 | 99.608 | 0.46959 | 268.1734 | 3.1123 | 304.4781 | 218.3092 | 310.455 | 1201.196 | 24.8541 | 102.3351 | 103.7723 | 107.579 | 117.626 | 412.4077 | 39.914 | 79.8422 | 56.3809 | 116.0155 | 132.5971 | 2468.056 | 3.7368
Log | 1913 | 191.3 | 2011-11-25 11:58 | test_1200/63.5 | 204.0566 | 194.8136 | 63.5103 | 99.5922 | 0.46933 | 271.124 | 3.1258 | 304.3631 | 218.3092 | 311.2387 | 1201.817 | 25.0633 | 102.4661 | 103.7887 | 107.5727 | 117.9427 | 412.9366 | 40.0303 | 80.0879 | 56.7701 | 115.9552 | 132.6924 | 2473.01 | 3.7474
Log | 1914 | 191.4 | 2011-11-25 12:04 | test_1200/63.5 | 204.5262 | 197.8734 | 63.4401 | 99.5885 | 0.47991 | 267.4792 | 3.1036 | 305.4542 | 218.3092 | 310.1807 | 1199.176 | 25.0836 | 102.6317 | 103.855 | 107.7475 | 118.3146 | 413.1398 | 40.0247 | 80.2264 | 56.8256 | 115.99 | 132.5839 | 2470.031 | 3.7363
Log | 1915 | 191.5 | 2011-11-25 12:10 | test_1200/63.5 | 203.3817 | 194.3554 | 63.1883 | 99.58 | 0.47918 | 271.4711 | 3.1133 | 303.9321 | 218.3516 | 310.6881 | 1200.922 | 24.8577 | 102.5784 | 104.1305 | 107.9141 | 117.9621 | 412.7714 | 40.0985 | 79.8127 | 56.4701 | 115.9944 | 132.5738 | 2470.472 | 3.7409
Log | 1916 | 191.6 | 2011-11-25 12:16 | test_1200/63.5 | 204.406 | 197.5882 | 63.4642 | 99.5649 | 0.48291 | 270.7769 | 3.1232 | 305.1915 | 218.3092 | 310.481 | 1199.249 | 24.9742 | 102.6141 | 104.3731 | 108.2039 | 117.9995 | 412.8056 | 40.1306 | 80.0158 | 56.592 | 116.0999 | 132.5667 | 2472.271 | 3.7506
Log | 1917 | 191.7 | 2011-11-25 12:22 | test_1200/63.5 | 204.8082 | 194.5253 | 63.5548 | 99.5495 | 0.46697 | 272.6861 | 3.0992 | 304.6905 | 218.3092 | 310.3137 | 1199.484 | 25.0334 | 102.6923 | 104.5493 | 108.3605 | 118.01 | 412.8979 | 39.9948 | 80.0358 | 56.6179 | 116.0318 | 132.5698 | 2470.454 | 3.7405
Log | 1918 | 191.8 | 2011-11-25 12:28 | test_1200/63.5 | 203.776 | 190.539 | 63.3618 | 99.535 | 0.45326 | 271.8182 | 3.1082 | 304.488 | 218.3092 | 310.9385 | 1199.75 | 25.1731 | 102.6332 | 104.5253 | 108.314 | 118.035 | 412.8296 | 40.0174 | 79.9737 | 56.5474 | 116.0579 | 132.4931 | 2474.88 | 3.7288
Log | 1919 | 191.9 | 2011-11-25 12:34 | test_1200/63.5 | 204.4014 | 197.054 | 63.523 | 99.52 | 0.46891 | 270.2562 | 3.1308 | 305.5257 | 218.3092 | 310.7757 | 1199.842 | 25.0869 | 102.7289 | 104.5755 | 108.3592 | 118.3652 | 413.1892 | 40.0505 | 80.1247 | 56.5049 | 115.9777 | 132.6539 | 2473.395 | 3.7601
Log | 1920 | 192 | 2011-11-25 12:40 | test_1200/63.5 | 204.3365 | 193.6833 | 63.4945 | 99.5335 | 0.45626 | 270.7769 | 3.1045 | 304.3387 | 218.3092 | 310.7348 | 1200.618 | 24.9738 | 102.7796 | 104.095 | 107.9419 | 118.3552 | 412.8151 | 40.0023 | 79.9365 | 56.3439 | 115.979 | 132.668 | 2471.47 | 3.7397
Log | 1921 | 192.1 | 2011-11-25 12:46 | test_1200/63.5 | 205.251 | 190.5616 | 63.625 | 99.5279 | 0.45607 | 272.6861 | 3.1114 | 304.7392 | 218.3092 | 309.9861 | 1200.013 | 25.0006 | 102.8008 | 103.9806 | 107.7627 | 118.3796 | 412.8682 | 40.0548 | 79.9733 | 56.5145 | 115.947 | 132.7321 | 2466.758 | 3.748
Log | 1922 | 192.2 | 2011-11-25 12:52 | test_1200/63.5 | 204.67 | 191.6382 | 63.4425 | 99.5195 | 0.45768 | 268.8677 | 3.0986 | 304.378 | 218.3092 | 309.9747 | 1199.891 | 24.8392 | 102.8484 | 103.9625 | 107.785 | 118.2777 | 412.5054 | 40.0877 | 79.9707 | 56.4382 | 115.9911 | 132.6359 | 2466.918 | 3.7356
Log | 1923 | 192.3 | 2011-11-25 12:58 | test_1200/63.5 | 204.9381 | 190.6378 | 63.5068 | 99.5065 | 0.4518 | 270.4297 | 3.1074 | 304.3159 | 218.3092 | 309.8827 | 1200.155 | 25.0199 | 102.8585 | 104.0782 | 107.9277 | 118.418 | 412.8742 | 40.0544 | 80.102 | 56.5529 | 115.9626 | 132.5029 | 2465.643 | 3.7361
Log | 1924 | 192.4 | 2011-11-25 13:04 | test_1200/63.5 | 204.7601 | 189.602 | 63.4566 | 99.4924 | 0.45899 | 273.2068 | 3.1177 | 306.1089 | 218.3092 | 309.9072 | 1198.234 | 25.0093 | 101.8877 | 104.1595 | 107.9928 | 117.6763 | 412.5385 | 40.0327 | 80.0142 | 56.5964 | 116.0272 | 132.6108 | 2469.791 | 3.7623
Log | 1925 | 192.5 | 2011-11-25 13:10 | test_1200/63.5 | 204.6992 | 187.1431 | 63.5097 | 99.4767 | 0.44046 | 271.4711 | 3.0914 | 305.0108 | 218.3092 | 310.2584 | 1199.285 | 25.0105 | 101.1407 | 104.2196 | 108.046 | 116.8302 | 412.5634 | 40.0365 | 79.8528 | 56.6113 | 116.0796 | 132.5035 | 2470.425 | 3.7544
Log | 1926 | 192.6 | 2011-11-25 13:16 | test_1200/63.5 | 204.0501 | 197.0347 | 63.4748 | 99.4842 | 0.4874 | 274.2481 | 3.0966 | 304.7755 | 218.4317 | 311.0744 | 1201.367 | 25.0694 | 102.3372 | 104.3707 | 108.1558 | 117.7472 | 413.277 | 40.0105 | 80.0557 | 56.7747 | 115.9942 | 132.7437 | 2472.63 | 3.7699
Log | 1927 | 192.7 | 2011-11-25 13:22 | test_1200/63.5 | 204.2536 | 196.4369 | 63.4292 | 99.475 | 0.48575 | 274.0746 | 3.1001 | 305.8704 | 218.3101 | 310.5415 | 1199.739 | 24.9439 | 103.0268 | 104.4207 | 108.2155 | 118.4912 | 412.9534 | 40.002 | 80.0775 | 56.6925 | 116.026 | 132.7482 | 2471.743 | 3.7645
Log | 1928 | 192.8 | 2011-11-25 13:28 | test_1200/63.5 | 204.9038 | 194.333 | 63.5852 | 99.4607 | 0.48679 | 269.7355 | 3.0925 | 304.4801 | 218.3092 | 310.3175 | 1200.391 | 25.0296 | 103.2633 | 104.3748 | 108.1937 | 118.5314 | 412.9174 | 40.0213 | 80.0244 | 56.437 | 115.9767 | 132.6909 | 2468.619 | 3.7357
Log | 1929 | 192.9 | 2011-11-25 13:34 | test_1200/63.5 | 204.5633 | 200.0391 | 63.4201 | 99.4544 | 0.47464 | 268.5205 | 3.0676 | 304.0912 | 218.3092 | 310.0266 | 1200.686 | 24.9738 | 102.9006 | 104.2525 | 108.1139 | 118.1558 | 412.7246 | 39.892 | 79.9222 | 56.4448 | 115.9964 | 132.5814 | 2465.698 | 3.7176
Log | 1930 | 193 | 2011-11-25 13:40 | test_1200/63.5 | 203.727 | 200.6419 | 63.4069 | 99.4527 | 0.47713 | 271.9918 | 3.101 | 304.9883 | 219.124 | 311.2346 | 1201.219 | 24.8822 | 102.2825 | 103.7182 | 107.5589 | 117.8126 | 412.6203 | 39.7692 | 79.9322 | 56.6966 | 115.9975 | 132.491 | 2474.207 | 3.7551
Log | 1931 | 193.1 | 2011-11-25 13:46 | test_1200/63.5 | 205.4832 | 193.6656 | 63.6022 | 99.445 | 0.46474 | 269.7355 | 3.0861 | 304.2746 | 218.382 | 309.5248 | 1200.088 | 25.0593 | 101.9833 | 103.5836 | 107.4114 | 117.4797 | 412.6574 | 39.909 | 80.0061 | 56.8492 | 116.0062 | 132.4897 | 2462.935 | 3.7308
Log | 1932 | 193.2 | 2011-11-25 13:52 | test_1200/63.5 | 205.1461 | 200.4975 | 63.4671 | 99.436 | 0.46958 | 269.909 | 3.0916 | 304.6225 | 218.4224 | 309.3754 | 1199.508 | 25.0508 | 101.942 | 104.2263 | 108.0027 | 117.4981 | 413.0293 | 40.0832 | 80.1561 | 56.9416 | 116.0009 | 132.8343 | 2462.936 | 3.7384
Log | 1933 | 193.3 | 2011-11-25 13:58 | test_1200/63.5 | 204.2794 | 201.6104 | 63.4534 | 99.43 | 0.47879 | 269.909 | 3.0874 | 305.5637 | 218.4225 | 310.6209 | 1199.723 | 24.9242 | 102.3041 | 104.4482 | 108.2287 | 117.8665 | 412.6805 | 40.1709 | 80.0253 | 56.787 | 115.9827 | 132.5785 | 2472.407 | 3.7575
Log | 1934 | 193.4 | 2011-11-25 14:04 | test_1200/63.5 | 204.9458 | 195.8608 | 63.4402 | 99.4207 | 0.46533 | 273.0332 | 3.1015 | 304.4705 | 218.4521 | 309.5461 | 1200.254 | 25.0089 | 103.0962 | 104.5281 | 108.3149 | 118.5973 | 413.0677 | 40.1154 | 80.006 | 56.3914 | 115.9949 | 132.5695 | 2462.762 | 3.742
Log | 1935 | 193.5 | 2011-11-25 14:10 | test_1200/63.5 | 204.8155 | 201.6997 | 63.6 | 99.4213 | 0.48644 | 272.1654 | 3.0912 | 305.4066 | 219.215 | 310.5235 | 1199.634 | 24.9947 | 103.3779 | 104.5379 | 108.285 | 118.6094 | 412.7169 | 39.944 | 79.9493 | 56.4484 | 116.0064 | 132.5195 | 2471.816 | 3.7511
Log | 1936 | 193.6 | 2011-11-25 14:16 | test_1200/63.5 | 202.84 | 199.0303 | 63.2362 | 99.4151 | 0.47068 | 272.5125 | 3.1164 | 306.0666 | 219.215 | 311.7542 | 1200.31 | 24.9311 | 102.7333 | 104.3039 | 108.157 | 118.2612 | 412.7097 | 39.8116 | 79.938 | 56.5061 | 116.0679 | 132.691 | 2480.215 | 3.7808
Log | 1937 | 193.7 | 2011-11-25 14:22 | test_1200/63.5 | 205.1974 | 187.934 | 63.4627 | 99.415 | 0.43459 | 268.8677 | 3.0878 | 304.974 | 219.2044 | 309.2763 | 1198.622 | 24.9839 | 101.9196 | 103.9635 | 107.7775 | 117.5608 | 412.3839 | 39.8818 | 80.0223 | 56.8462 | 116.0086 | 132.5538 | 2463.967 | 3.7466
Log | 1938 | 193.8 | 2011-11-25 14:28 | test_1200/63.5 | 203.6042 | 201.2384 | 63.4282 | 99.415 | 0.47498 | 269.0412 | 3.1065 | 305.1258 | 219.215 | 311.5269 | 1201.319 | 25.0614 | 101.6311 | 103.8907 | 107.6765 | 117.2175 | 412.7354 | 39.9674 | 80.0121 | 56.8705 | 116.0026 | 132.651 | 2476.325 | 3.7592
Log | 1939 | 193.9 | 2011-11-25 14:34 | test_1200/63.5 | 204.0688 | 209.4045 | 63.4293 | 99.4056 | 0.49894 | 271.8182 | 3.1101 | 305.0014 | 219.215 | 310.823 | 1201.071 | 25.04 | 102.7044 | 104.0272 | 107.8635 | 118.2698 | 413.1548 | 40.089 | 80.2299 | 57.0016 | 115.9976 | 132.5957 | 2471.24 | 3.7501
Log | 1940 | 194 | 2011-11-25 14:40 | test_1200/63.5 | 204.7228 | 201.6894 | 63.5209 | 99.4084 | 0.49281 | 271.4711 | 3.0967 | 304.3031 | 219.215 | 310.2776 | 1200.759 | 24.9368 | 103.169 | 104.0293 | 107.8368 | 118.3433 | 412.7565 | 40.1079 | 79.9695 | 56.6629 | 115.9726 | 132.3612 | 2467.545 | 3.7432
Log | 1941 | 194.1 | 2011-11-25 14:46 | test_1200/63.5 | 205.5802 | 201.7934 | 63.5058 | 99.415 | 0.48692 | 269.909 | 3.0866 | 304.3254 | 219.2148 | 308.9101 | 1198.778 | 24.9005 | 103.118 | 104.0009 | 107.8407 | 118.46 | 412.794 | 40.0143 | 79.9319 | 56.644 | 116.0055 | 132.5876 | 2460.729 | 3.7149
Log | 1942 | 194.2 | 2011-11-25 14:52 | test_1200/63.5 | 205.4721 | 194.8049 | 63.6376 | 99.3996 | 0.46695 | 269.7355 | 3.0734 | 304.9683 | 219.215 | 309.714 | 1199.924 | 24.9218 | 102.39 | 104.1729 | 107.9181 | 117.9388 | 412.4598 | 40.035 | 79.9193 | 56.6482 | 115.9397 | 132.556 | 2464.776 | 3.748
Log | 1943 | 194.3 | 2011-11-25 14:58 | test_1200/63.5 | 204.7018 | 210.9594 | 63.4705 | 99.385 | 0.51145 | 269.5619 | 3.1085 | 304.7411 | 219.215 | 310.0635 | 1199.429 | 24.9964 | 102.0872 | 104.1845 | 108.0692 | 117.6413 | 412.89 | 39.8708 | 79.9462 | 56.8811 | 116.0667 | 132.6644 | 2468.575 | 3.7451
Log | 1944 | 194.4 | 2011-11-25 15:04 | test_1200/63.5 | 205.6704 | 197.7686 | 63.4825 | 99.3857 | 0.45663 | 269.2148 | 3.0726 | 304.53 | 219.2149 | 308.6612 | 1199.094 | 25.1138 | 101.9741 | 104.2932 | 108.1591 | 117.6059 | 413.0207 | 39.8896 | 80.1437 | 56.9847 | 116.0628 | 132.7456 | 2458.098 | 3.7267
Log | 1945 | 194.5 | 2011-11-25 15:10 | test_1200/63.5 | 205.2287 | 197.3816 | 63.5563 | 99.37 | 0.46396 | 269.7355 | 3.08 | 304.0606 | 219.215 | 309.6854 | 1200.589 | 24.9416 | 102.4362 | 104.4311 | 108.2628 | 117.6664 | 412.4994 | 39.95 | 79.9562 | 56.8256 | 115.9687 | 132.4481 | 2463.185 | 3.728
Log | 1946 | 194.6 | 2011-11-25 15:16 | test_1200/63.5 | 204.5565 | 195.1564 | 63.4569 | 99.3733 | 0.45409 | 270.0826 | 3.1201 | 304.9047 | 219.215 | 310.217 | 1200.008 | 24.9927 | 103.0373 | 104.3635 | 108.1829 | 118.3961 | 412.6509 | 40.0236 | 79.9866 | 56.7047 | 115.9859 | 132.839 | 2468.606 | 3.7351
Log | 1947 | 194.7 | 2011-11-25 15:22 | test_1200/63.5 | 205.1775 | 192.3416 | 63.6228 | 99.385 | 0.449 | 271.6447 | 3.0942 | 305.1711 | 219.215 | 310.0867 | 1199.604 | 25.0244 | 103.3019 | 104.4383 | 108.2381 | 118.7651 | 412.5226 | 40.0647 | 80.1293 | 56.7142 | 115.9697 | 132.6929 | 2468.401 | 3.7409
Log | 1948 | 194.8 | 2011-11-25 15:28 | test_1200/63.5 | 204.558 | 191.0142 | 63.4347 | 99.3843 | 0.44143 | 270.2562 | 3.0963 | 304.759 | 219.215 | 310.1061 | 1200.073 | 25.0597 | 102.5429 | 104.3798 | 108.2179 | 118.057 | 412.5129 | 40.0226 | 79.8006 | 56.3347 | 116.0137 | 132.486 | 2467.589 | 3.7478
Log | 1949 | 194.9 | 2011-11-25 15:34 | test_1200/63.5 | 205.4897 | 192.3051 | 63.5826 | 99.3702 | 0.44821 | 269.2148 | 3.0949 | 304.1974 | 219.215 | 309.4198 | 1199.785 | 25.0849 | 102.1014 | 104.0992 | 107.915 | 117.7101 | 412.6467 | 40.0291 | 80.0287 | 56.8076 | 115.9623 | 132.8219 | 2462.721 | 3.7286
Log | 1950 | 195 | 2011-11-25 15:40 | test_1200/63.5 | 204.3739 | 210.2396 | 63.4115 | 99.3712 | 0.50876 | 270.6033 | 3.077 | 304.9918 | 219.215 | 310.2722 | 1199.887 | 24.9492 | 101.8097 | 103.9288 | 107.7871 | 117.3576 | 412.8714 | 39.9302 | 80.0054 | 56.9405 | 116.0061 | 132.8109 | 2469.294 | 3.7451
Log | 1951 | 195.1 | 2011-11-25 15:46 | test_1200/63.5 | 204.2282 | 198.0112 | 63.54 | 99.3846 | 0.46323 | 269.3884 | 3.0994 | 304.2108 | 219.215 | 311.1225 | 1201.9 | 24.9865 | 102.27 | 104.0072 | 107.8513 | 117.7143 | 412.8875 | 39.9277 | 80.0828 | 57.0054 | 116.0279 | 132.6571 | 2471.915 | 3.7321
Log | 1952 | 195.2 | 2011-11-25 15:52 | test_1200/63.5 | 204.3163 | 202.9717 | 63.4831 | 99.386 | 0.48328 | 271.2975 | 3.1081 | 305.7203 | 219.215 | 310.7099 | 1199.933 | 24.9036 | 102.9859 | 103.9141 | 107.7515 | 118.4087 | 412.5398 | 39.8757 | 80.1446 | 56.9267 | 115.9607 | 132.9064 | 2472.683 | 3.7642
Log | 1953 | 195.3 | 2011-11-25 15:58 | test_1200/63.5 | 204.2349 | 195.8696 | 63.3282 | 99.3945 | 0.46395 | 269.0412 | 3.0961 | 303.9572 | 219.215 | 310.0754 | 1199.583 | 25.0467 | 103.1732 | 103.9504 | 107.7786 | 118.4509 | 412.5685 | 39.9781 | 79.9098 | 56.6433 | 115.9966 | 132.5211 | 2468.353 | 3.7338
Log | 1954 | 195.4 | 2011-11-25 16:04 | test_1200/63.5 | 203.6932 | 201.4186 | 63.0955 | 99.4005 | 0.50152 | 268.1734 | 3.0777 | 304.3107 | 219.2752 | 309.7575 | 1198.694 | 25.463 | 103.1085 | 104.2063 | 108.0114 | 119.129 | 413.2711 | 40.2847 | 80.2238 | 56.9411 | 116.0043 | 132.4276 | 2467.651 | 3.7219
Log | 1955 | 195.5 | 2011-11-25 16:10 | test_1200/63.5 | 204.1748 | 193.1485 | 63.5454 | 99.3902 | 0.46148 | 272.6861 | 3.0961 | 304.3112 | 219.215 | 311.2304 | 1201.438 | 24.877 | 100.8612 | 104.5038 | 108.3422 | 116.9096 | 412.5608 | 40.3456 | 79.6816 | 56.4825 | 115.9084 | 132.8351 | 2473.723 | 3.7438
Log | 1956 | 195.6 | 2011-11-25 16:16 | test_1200/63.5 | 204.6131 | 198.1407 | 63.3972 | 99.4 | 0.48538 | 271.8182 | 3.0998 | 304.747 | 219.215 | 309.8394 | 1200.023 | 24.9907 | 102.3604 | 104.5464 | 108.3568 | 117.7559 | 412.8525 | 39.9917 | 80.082 | 56.9671 | 115.9831 | 132.7396 | 2465.57 | 3.7349
Log | 1957 | 195.7 | 2011-11-25 16:22 | test_1200/63.5 | 204.5383 | 200.0959 | 63.5532 | 99.4005 | 0.51373 | 271.124 | 3.1198 | 305.1843 | 219.215 | 310.7152 | 1200.22 | 24.965 | 103.119 | 104.46 | 108.2802 | 118.481 | 412.9586 | 39.914 | 80.0602 | 56.8263 | 115.9832 | 132.6579 | 2472.133 | 3.7456
Log | 1958 | 195.8 | 2011-11-25 16:28 | test_1200/63.5 | 205.2902 | 205.6443 | 63.6066 | 99.4 | 0.5111 | 269.5619 | 3.1002 | 305.0079 | 219.2152 | 309.8374 | 1198.785 | 24.985 | 103.0206 | 104.0407 | 107.9326 | 118.479 | 412.9408 | 39.7971 | 79.8781 | 56.4309 | 115.9605 | 132.6623 | 2468.1 | 3.733
Log | 1959 | 195.9 | 2011-11-25 16:34 | test_1200/63.5 | 205.4531 | 204.316 | 63.5267 | 99.4 | 0.49643 | 269.3884 | 3.0842 | 303.8208 | 219.3386 | 309.2027 | 1199.328 | 24.9664 | 102.3923 | 103.9029 | 107.7275 | 117.7625 | 412.5979 | 40.0049 | 79.875 | 56.62 | 115.9579 | 132.6039 | 2461.929 | 3.7192
Log | 1960 | 196 | 2011-11-25 16:40 | test_1200/63.5 | 204.0563 | 202.955 | 63.5439 | 99.4 | 0.48302 | 274.4217 | 3.1363 | 305.7305 | 220.1208 | 311.4037 | 1200.265 | 25.1066 | 102.2785 | 103.9291 | 107.7075 | 117.7608 | 412.9307 | 40.0446 | 80.0919 | 56.7709 | 115.9814 | 132.7667 | 2477.519 | 3.7665
Log | 1961 | 196.1 | 2011-11-25 16:46 | test_1200/63.5 | 204.8683 | 198.9044 | 63.4388 | 99.3962 | 0.48102 | 269.3884 | 3.0956 | 304.2883 | 219.4824 | 309.6566 | 1198.604 | 24.9456 | 102.2137 | 103.845 | 107.6722 | 117.7249 | 412.5826 | 40.1103 | 80.0077 | 56.7428 | 116.041 | 132.7224 | 2467.034 | 3.7268
Log | 1962 | 196.2 | 2011-11-25 16:52 | test_1200/63.5 | 204.5507 | 202.1178 | 63.6475 | 99.3893 | 0.49674 | 274.4217 | 3.1241 | 305.3008 | 220.1208 | 311.1577 | 1200.344 | 24.9197 | 102.1517 | 103.9086 | 107.7254 | 117.7003 | 412.7519 | 40.0519 | 80.0436 | 56.7802 | 116.0079 | 132.6191 | 2475.399 | 3.7613
Log | 1963 | 196.3 | 2011-11-25 16:58 | test_1200/63.5 | 204.4772 | 201.9545 | 63.4596 | 99.393 | 0.48131 | 273.5539 | 3.102 | 305.0101 | 219.215 | 310.3504 | 1199.765 | 25.086 | 102.1041 | 104.2343 | 108.0389 | 117.65 | 412.835 | 39.9703 | 80.0118 | 56.6962 | 115.9564 | 132.7253 | 2470.167 | 3.7333
Log | 1964 | 196.4 | 2011-11-25 17:04 | test_1200/63.5 | 205.1999 | 202.8524 | 63.7446 | 99.3906 | 0.47269 | 273.7274 | 3.1163 | 304.9695 | 219.2473 | 310.6466 | 1200.483 | 24.951 | 102.1499 | 104.3749 | 108.1299 | 117.7326 | 412.9426 | 39.9618 | 80.0146 | 56.8034 | 115.9719 | 132.6046 | 2471.046 | 3.743
Log | 1965 | 196.5 | 2011-11-25 17:10 | test_1200/63.5 | 205.0835 | 196.2035 | 63.5603 | 99.3873 | 0.45502 | 273.0332 | 3.0877 | 304.3266 | 219.2808 | 309.9242 | 1200 | 24.9139 | 102.9114 | 104.3414 | 108.1127 | 118.1031 | 412.571 | 39.9344 | 80.0324 | 56.7 | 116.0707 | 132.8125 | 2466.293 | 3.746
Log | 1966 | 196.6 | 2011-11-25 17:16 | test_1200/63.5 | 203.9068 | 195.0308 | 63.4562 | 99.385 | 0.4563 | 270.6033 | 3.1028 | 303.6439 | 219.8971 | 311.202 | 1202.259 | 25.0275 | 103.3412 | 104.4137 | 108.2188 | 118.5068 | 412.8278 | 39.9674 | 80.0338 | 56.5298 | 116.0207 | 132.863 | 2471.809 | 3.7283
Log | 1967 | 196.7 | 2011-11-25 17:22 | test_1200/63.5 | 204.2115 | 202.6971 | 63.4547 | 99.3972 | 0.48563 | 273.0332 | 3.0965 | 304.7092 | 219.215 | 310.7303 | 1200.738 | 25.1296 | 103.2035 | 104.4647 | 108.2972 | 118.8101 | 412.9263 | 40.0386 | 80.0144 | 56.5778 | 115.9676 | 132.978 | 2471.187 | 3.7592
Log | 1968 | 196.8 | 2011-11-25 17:28 | test_1200/63.5 | 204.8415 | 206.4818 | 63.5282 | 99.3946 | 0.49727 | 273.5539 | 3.1129 | 304.744 | 219.215 | 310.1335 | 1199.891 | 24.9136 | 101.7759 | 104.3255 | 108.2341 | 117.4407 | 412.8954 | 39.9821 | 79.742 | 56.5325 | 116.0011 | 132.7 | 2468.182 | 3.7396
Log | 1969 | 196.9 | 2011-11-25 17:34 | test_1200/63.5 | 205.2427 | 204.6652 | 63.5839 | 99.3863 | 0.49537 | 272.5125 | 3.102 | 304.0777 | 219.8795 | 309.7987 | 1200.081 | 24.9282 | 101.9138 | 104.3445 | 108.1785 | 117.3448 | 412.8936 | 39.9665 | 80.0145 | 56.7998 | 116.0059 | 133.1224 | 2465.127 | 3.7402
Log | 1970 | 197 | 2011-11-25 17:40 | test_1200/63.5 | 205.4409 | 202.6862 | 63.4816 | 99.3937 | 0.49719 | 273.2068 | 3.0945 | 305.1742 | 219.4637 | 309.0018 | 1198.027 | 24.9841 | 102.6931 | 103.9991 | 107.859 | 118.0598 | 412.7583 | 39.9659 | 80.1274 | 56.7671 | 115.9714 | 132.5487 | 2463.003 | 3.7428
Log | 1971 | 197.1 | 2011-11-25 17:46 | test_1200/63.5 | 204.1311 | 204.5568 | 63.4938 | 99.3999 | 0.48985 | 271.2975 | 3.1127 | 304.6916 | 220.1208 | 311.0443 | 1200.48 | 25.1244 | 102.9497 | 103.8064 | 107.6209 | 118.4038 | 412.857 | 39.9874 | 80.051 | 56.6484 | 116.0736 | 132.8971 | 2474.217 | 3.7428
Log | 1972 | 197.2 | 2011-11-25 17:52 | test_1200/63.5 | 204.2678 | 200.702 | 63.6316 | 99.3855 | 0.49542 | 271.6447 | 3.1167 | 305.8622 | 220.1138 | 311.5109 | 1199.995 | 24.9935 | 103.078 | 103.786 | 107.6163 | 118.3895 | 412.4966 | 39.9884 | 80.0203 | 56.6907 | 116.0107 | 132.7326 | 2478.928 | 3.7662
Log | 1973 | 197.3 | 2011-11-25 17:58 | test_1200/63.5 | 204.5525 | 205.4461 | 63.4276 | 99.3959 | 0.48458 | 269.7355 | 3.1086 | 304.7537 | 219.8342 | 310.0798 | 1199.837 | 24.9279 | 103.0737 | 103.853 | 107.7143 | 118.3949 | 412.4697 | 40.0227 | 79.9652 | 56.521 | 116.0018 | 132.7455 | 2467.867 | 3.7272
Log | 1974 | 197.4 | 2011-11-25 18:04 | test_1200/63.5 | 204.911 | 206.92 | 63.5401 | 99.3985 | 0.49316 | 271.4711 | 3.1017 | 304.532 | 219.6048 | 310.0865 | 1199.969 | 24.9792 | 102.0217 | 104.0745 | 107.9242 | 117.6643 | 412.4744 | 39.9636 | 79.8337 | 56.556 | 115.9558 | 132.7408 | 2467.649 | 3.7238
Log | 1975 | 197.5 | 2011-11-25 18:10 | test_1200/63.5 | 203.9421 | 205.6594 | 63.5146 | 99.4 | 0.50228 | 273.5539 | 3.1178 | 305.3822 | 220.1208 | 311.4346 | 1201.17 | 25.0303 | 101.6071 | 104.2749 | 108.0998 | 117.0011 | 412.4946 | 39.9056 | 80.0921 | 57.0176 | 115.9781 | 132.8872 | 2475.898 | 3.7654
Log | 1976 | 197.6 | 2011-11-25 18:16 | test_1200/63.5 | 204.2466 | 201.5855 | 63.5248 | 99.3978 | 0.4808 | 272.3389 | 3.1099 | 305.6705 | 220.1208 | 311.0201 | 1200.042 | 24.9898 | 102.5987 | 104.5064 | 108.2961 | 117.9964 | 412.4779 | 39.9964 | 80.2214 | 57.0472 | 115.9506 | 132.9388 | 2474.927 | 3.7522
Log | 1977 | 197.7 | 2011-11-25 18:22 | test_1200/63.5 | 204.8895 | 201.7114 | 63.599 | 99.401 | 0.48247 | 268.1734 | 3.0992 | 305.6672 | 220.1208 | 310.4063 | 1199.724 | 24.9654 | 102.9612 | 104.3225 | 108.1257 | 118.3247 | 412.3582 | 39.9944 | 79.972 | 56.5558 | 115.9829 | 132.7427 | 2470.698 | 3.7524
Log | 1978 | 197.8 | 2011-11-25 18:28 | test_1200/63.5 | 205.0787 | 207.9425 | 63.6174 | 99.4082 | 0.50404 | 269.5619 | 3.0797 | 305.1437 | 220.1208 | 310.2095 | 1199.642 | 25.0157 | 102.9806 | 104.3338 | 108.1126 | 118.3209 | 412.4261 | 40.029 | 79.9218 | 56.6369 | 115.999 | 132.8835 | 2469.301 | 3.7384
Log | 1979 | 197.9 | 2011-11-25 18:34 | test_1200/63.5 | 204.8147 | 216.041 | 63.4806 | 99.4054 | 0.52408 | 272.8596 | 3.0806 | 304.9698 | 220.1208 | 309.9416 | 1199.486 | 25.0598 | 102.9428 | 104.292 | 108.1096 | 118.1917 | 412.0579 | 40.0131 | 80.0353 | 56.415 | 116.0089 | 132.6617 | 2467.487 | 3.7319
Log | 1980 | 198 | 2011-11-25 18:40 | test_1200/63.5 | 204.4038 | 215.9703 | 63.4457 | 99.4073 | 0.53254 | 272.6861 | 3.1032 | 306.0023 | 220.1208 | 310.3938 | 1199.931 | 24.9565 | 102.8779 | 104.1507 | 107.9829 | 118.0718 | 412.1988 | 39.9264 | 80.0553 | 56.8161 | 116.0315 | 132.6983 | 2470.171 | 3.7595
Log | 1981 | 198.1 | 2011-11-25 18:46 | test_1200/63.5 | 204.5348 | 212.3698 | 63.4105 | 99.415 | 0.53119 | 270.9504 | 3.0809 | 304.7643 | 220.1209 | 310.0231 | 1199.782 | 24.9817 | 102.7377 | 104.1168 | 107.9536 | 117.9142 | 412.0254 | 39.8992 | 80.0312 | 56.5599 | 116.01 | 132.9351 | 2467.528 | 3.7361
Log | 1982 | 198.2 | 2011-11-25 18:52 | test_1200/63.5 | 204.9505 | 214.012 | 63.4409 | 99.4061 | 0.52827 | 272.1654 | 3.0944 | 305.6148 | 220.1209 | 309.5424 | 1199.214 | 25.0066 | 102.7344 | 104.1833 | 108.0068 | 117.977 | 412.353 | 40.0601 | 80.0246 | 56.778 | 115.9987 | 132.8345 | 2464.868 | 3.7475
Log | 1983 | 198.3 | 2011-11-25 18:58 | test_1200/63.5 | 204.4239 | 212.121 | 63.5272 | 99.4 | 0.53555 | 270.9504 | 3.0819 | 304.5063 | 220.1209 | 310.7622 | 1200.363 | 25.0221 | 102.7584 | 104.1819 | 108.0046 | 117.886 | 412.6678 | 40.0779 | 79.9118 | 56.6048 | 116.0047 | 132.9208 | 2472.213 | 3.7377
Log | 1984 | 198.4 | 2011-11-25 19:04 | test_1200/63.5 | 204.221 | 217.3053 | 63.4488 | 99.4034 | 0.53298 | 273.3803 | 3.0915 | 305.3867 | 220.1209 | 310.6868 | 1199.966 | 25.0128 | 102.6931 | 104.1364 | 107.9587 | 117.8987 | 411.9846 | 40.0274 | 79.9704 | 56.5354 | 115.9808 | 132.8708 | 2472.431 | 3.752
Log | 1985 | 198.5 | 2011-11-25 19:10 | test_1200/63.5 | 204.1597 | 215.2829 | 63.6056 | 99.415 | 0.54173 | 264.0079 | 3.1152 | 306.042 | 220.5738 | 311.5483 | 1200.161 | 25.0046 | 102.7648 | 104.1541 | 108.006 | 118.0287 | 412.5519 | 39.9708 | 79.9796 | 56.6451 | 116.0485 | 132.8217 | 2478.885 | 3.7679
Log | 1986 | 198.6 | 2011-11-25 19:16 | test_1200/63.5 | 204.3886 | 213.2307 | 63.4646 | 99.4276 | 0.53369 | 269.2148 | 3.0782 | 304.8603 | 220.1209 | 310.5096 | 1200.136 | 25.1012 | 102.8394 | 104.1863 | 108.0385 | 118.4532 | 413.0085 | 39.9887 | 79.9918 | 56.6165 | 116.0039 | 132.4521 | 2470.671 | 3.7472
Log | 1987 | 198.7 | 2011-11-25 19:22 | test_1200/63.5 | 203.8702 | 215.6521 | 63.4076 | 99.43 | 0.54063 | 270.2562 | 3.095 | 305.3098 | 220.1209 | 311.0196 | 1200.211 | 25.0048 | 101.9817 | 104.1865 | 108.0537 | 117.82 | 412.9412 | 40.0593 | 79.944 | 56.6186 | 115.9533 | 132.9579 | 2474.574 | 3.7691
Log | 1988 | 198.8 | 2011-11-25 19:28 | test_1200/63.5 | 204.577 | 210.299 | 63.4374 | 99.4409 | 0.53521 | 268.8677 | 3.0823 | 304.8464 | 220.9003 | 310.0904 | 1199.889 | 25.0215 | 101.2908 | 104.2094 | 107.981 | 117.1018 | 412.6248 | 40.0011 | 79.9538 | 56.7341 | 116.0027 | 132.7908 | 2467.844 | 3.751
Log | 1989 | 198.9 | 2011-11-25 19:34 | test_1200/63.5 | 203.4058 | 214.4096 | 63.4151 | 99.4373 | 0.53778 | 267.4792 | 3.1158 | 306.0555 | 220.1209 | 311.7665 | 1200.474 | 24.9974 | 102.169 | 104.2376 | 108.0842 | 117.8026 | 412.8759 | 40.0748 | 80.1149 | 56.8559 | 116.0487 | 132.7094 | 2479.975 | 3.7727
Log | 1990 | 199 | 2011-11-25 19:40 | test_1200/63.5 | 204.4934 | 214.8679 | 63.4871 | 99.4343 | 0.56212 | 268.1734 | 3.0945 | 305.3414 | 220.1279 | 310.4605 | 1199.753 | 24.9066 | 102.7139 | 104.2547 | 108.076 | 118.1518 | 412.5845 | 40.043 | 79.9558 | 56.5569 | 115.9961 | 132.8397 | 2471.069 | 3.7475
Log | 1991 | 199.1 | 2011-11-25 19:46 | test_1200/63.5 | 205.9886 | 214.937 | 63.6621 | 99.4213 | 0.5421 | 263.8344 | 3.0958 | 304.5605 | 220.1209 | 309.0563 | 1199.153 | 24.9595 | 102.8466 | 104.1326 | 107.9175 | 118.1434 | 412.6141 | 39.9717 | 79.8777 | 56.4479 | 116.0069 | 132.865 | 2461.124 | 3.7196
Log | 1992 | 199.2 | 2011-11-25 19:52 | test_1200/63.5 | 205.2047 | 214.5176 | 63.4609 | 99.426 | 0.53678 | 268.1734 | 3.088 | 305.0077 | 220.1209 | 309.2567 | 1198.552 | 24.9956 | 102.8217 | 104.047 | 107.9029 | 118.1365 | 412.5135 | 39.9772 | 80.0612 | 56.736 | 115.9189 | 132.941 | 2463.955 | 3.7325
Log | 1993 | 199.3 | 2011-11-25 19:58 | test_1200/63.5 | 205.8369 | 214.078 | 63.657 | 99.43 | 0.54032 | 263.6608 | 3.0917 | 304.4329 | 220.1209 | 309.2596 | 1199.639 | 24.9628 | 102.8365 | 104.0872 | 107.9278 | 118.1285 | 412.9512 | 39.8323 | 80.0713 | 56.5577 | 116.0383 | 132.7823 | 2461.744 | 3.7264
Log | 1994 | 199.4 | 2011-11-25 20:04 | test_1200/63.5 | 204.8066 | 208.1067 | 63.4761 | 99.43 | 0.52166 | 266.2642 | 3.1126 | 305.1855 | 220.4243 | 309.932 | 1198.846 | 24.9646 | 102.9343 | 104.1733 | 108.0004 | 118.2452 | 412.9444 | 39.951 | 80.024 | 56.5288 | 116.0036 | 132.9969 | 2468.728 | 3.7463
Log | 1995 | 199.5 | 2011-11-25 20:10 | test_1200/63.5 | 204.2059 | 215.1624 | 63.5258 | 99.4374 | 0.52836 | 262.2723 | 3.0946 | 304.402 | 220.5 | 311.0868 | 1201.593 | 24.981 | 102.9462 | 104.1383 | 107.9569 | 118.1389 | 412.9561 | 39.9895 | 79.9288 | 56.6073 | 115.9771 | 133.1558 | 2472.263 | 3.7543
Log | 1996 | 199.6 | 2011-11-25 20:16 | test_1200/63.5 | 203.6916 | 213.3523 | 63.4777 | 99.4317 | 0.53332 | 268.8677 | 3.1086 | 305.1667 | 220.6657 | 311.6362 | 1200.755 | 25.0257 | 102.9009 | 104.0782 | 107.9119 | 118.1557 | 413.2103 | 39.9721 | 79.9107 | 56.6558 | 115.9979 | 132.7015 | 2478.358 | 3.7568
Log | 1997 | 199.7 | 2011-11-25 20:22 | test_1200/63.5 | 205.4148 | 216.8308 | 63.6677 | 99.4368 | 0.55254 | 268.5205 | 3.1001 | 304.5578 | 220.1209 | 309.9471 | 1200.214 | 24.9833 | 102.9474 | 104.1746 | 107.9687 | 118.134 | 413.3879 | 39.9534 | 80.0713 | 56.8393 | 116.0566 | 133.0305 | 2466.035 | 3.7404
Log | 1998 | 199.8 | 2011-11-25 20:28 | test_1200/63.5 | 204.6497 | 213.2089 | 63.4592 | 99.4358 | 0.53891 | 268.5205 | 3.0942 | 304.4677 | 220.1785 | 310.087 | 1199.629 | 25.0576 | 102.5764 | 104.1781 | 107.991 | 118.0731 | 413.2891 | 39.9869 | 80.0147 | 56.6597 | 115.9803 | 132.8295 | 2468.352 | 3.7274
Log | 1999 | 199.9 | 2011-11-25 20:34 | test_1200/63.5 | 204.7152 | 221.591 | 63.4195 | 99.4356 | 0.57338 | 269.0412 | 3.0953 | 304.3137 | 221.0088 | 309.7937 | 1199.529 | 25.0632 | 101.9761 | 104.1348 | 107.9521 | 117.4076 | 413.6399 | 39.9872 | 79.9077 | 56.6971 | 115.9974 | 133.2598 | 2466.223 | 3.735

## LAB G - 91077 - TUXO
ASTMName |  |  |  |  | BSFC | BLOBY | FFLO |  | CCASEP | EGRPVP | EXHSTP | INMANP | OILPRS | PWR | RPM | INAIRT |  |  | COLOUT | EGRPVT | TAILPT | FUELT | INMANT |  | OILGT | OILST | LOAD | INAIRR
Name |  | Clock Hour | Time of Day | Cond Set | BSFC | FBBY | FFUEL | PBAR | PCCBBY | PEGR | PEXH | PINMAN | POLGAL | POWER | SPEEDf | TAIRIN | TCLEGR | TCLEI | TCLEO | TEGR | TEXH | TFUEL | TINMAN | TMODO | TOLGAL | TOLSMP | TORQUE | VAIRIN
Units |  |  |  |  | g/kWH | L/min | kg/hr | kPa | kPa | kPa | kPa | kPa | kPa | kW | rpm | deg-C | deg-C | deg-C | deg-C | deg-C | deg-C | deg-C | deg-C | deg-C | deg-C | deg-C | N-m | kPa
LAB G - 91077 - TUXO | [5 empty] | LPM | Kg/HR | kPaA | kPa T9 | kPa T10 | kPa T7 | kPa T4 | kPa | kW | RPM | Deg C | Deg C | Deg C | Deg C | Deg C | Deg C | Deg C | Deg C | Deg C | Deg C | Deg C | Nm | kPa T2
41225.979 | 360360.012 | 0.1 | 360 | 2 | 206.0461 | 109.695 | 63.2974 | 100.0403 | 0.65133 | 311.0687 | 3.1982 | 320.1179 | 221.12 | 307.2001 | 1200.0065 | 24.8624 | 88.0186 | 97.3944 | 100.0947 | 113.88 | 377.7643 | 39.6513 | 79.3934 | 70.5402 | 106.7019 | 113.5126 | 2444.6087 | 3.7582
41225.9831 | 360720.012 | 0.2 | 720 | 2 | 207.18 | 125.8482 | 63.7047 | 100.0403 | 0.31536 | 314.5714 | 3.0595 | 324.0688 | 189.3565 | 307.4488 | 1200.574 | 25.2075 | 80.8888 | 104.2863 | 107.6826 | 108.7376 | 383.342 | 40.9922 | 78.3548 | 71.9731 | 118.9637 | 129.3427 | 2445.6721 | 3.7239
41225.9873 | 361080.012 | 0.3 | 1080 | 2 | 208.385 | 123.3517 | 63.8239 | 100.0234 | 0.28576 | 315.1039 | 3.1184 | 325.5539 | 191.9465 | 306.279 | 1199.2817 | 24.9188 | 80.5205 | 104.6173 | 108.188 | 109.8594 | 384.8931 | 40.7743 | 80.3119 | 75.3937 | 115.9585 | 128.6661 | 2438.7519 | 3.7366
41225.9915 | 361440.012 | 0.4 | 1440 | 2 | 204.2111 | 120.268 | 62.8342 | 100.0403 | 0.31903 | 315.9165 | 3.1808 | 327.4033 | 191.3203 | 307.6837 | 1200.7388 | 24.7113 | 84.7735 | 104.7761 | 108.2815 | 109.2472 | 384.3754 | 40.4432 | 81.5447 | 76.6298 | 116.0262 | 129.2311 | 2447.5509 | 3.7941
41225.9956 | 361800.012 | 0.5 | 1800 | 2 | 201.6662 | 136.1275 | 62.7679 | 100.0488 | 0.42639 | 313.7308 | 3.0699 | 327.1231 | 190.4949 | 311.2466 | 1200.2944 | 25.2034 | 81.2609 | 104.3997 | 107.8496 | 103.0969 | 378.3553 | 40.1764 | 77.8151 | 72.561 | 116.0285 | 128.8058 | 2476.2154 | 3.7302
41225.9998 | 362160.012 | 0.6 | 2160 | 2 | 201.533 | 126.1419 | 63.0836 | 100.0403 | 0.34271 | 306.0248 | 3.1288 | 323.2842 | 190.6657 | 312.9868 | 1200.3797 | 25.1948 | 81.5083 | 103.506 | 107.5434 | 104.5024 | 382.0361 | 39.8978 | 78.392 | 69.3014 | 115.9671 | 129.1567 | 2489.6202 | 3.7497
41226.004 | 362520.012 | 0.7 | 2520 | 2 | 200.3749 | 120.268 | 62.7414 | 100.0488 | 0.27494 | 303.4187 | 3.1219 | 322.948 | 189.1857 | 313.127 | 1200.5749 | 24.7812 | 85.7902 | 104.2906 | 108.3312 | 109.0346 | 389.1327 | 40.0242 | 80.1985 | 71.6029 | 116.0139 | 129.2274 | 2490.4753 | 3.7856
41226.0081 | 362880.012 | 0.8 | 2880 | 2 | 199.8314 | 126.7292 | 62.5904 | 100.0657 | 0.36557 | 299.6358 | 3.1219 | 320.7904 | 189.9257 | 313.2163 | 1201.535 | 25.0899 | 85.8933 | 104.1174 | 108.1631 | 107.9777 | 391.9082 | 40.0452 | 79.3067 | 70.821 | 115.9941 | 130.4858 | 2489.3127 | 3.753
41226.0123 | 363240.012 | 0.9 | 3240 | 2 | 203.0899 | 127.904 | 63.6429 | 100.0488 | 0.35414 | 294.76 | 3.1704 | 319.2492 | 189.2995 | 313.373 | 1200.0591 | 25.2142 | 87.0891 | 103.5396 | 107.6962 | 106.3674 | 395.195 | 40.063 | 80.4908 | 73.7982 | 115.9772 | 129.9601 | 2493.6214 | 3.8078
41226.0165 | 363600.013 | 1 | 3600.001 | 2 | 202.3673 | 139.0644 | 63.1015 | 100.0488 | 0.48355 | 289.9122 | 3.0595 | 313.8692 | 189.7265 | 311.817 | 1198.7948 | 24.8421 | 94.6691 | 104.4497 | 108.2515 | 111.9532 | 397.6354 | 39.9893 | 80.2308 | 71.9466 | 116.0448 | 130.3416 | 2483.8561 | 3.712
41226.0206 | 363960.012 | 1.1 | 3960 | 2 | 203.4725 | 135.2464 | 63.6967 | 100.0403 | 0.45926 | 288.1749 | 3.1288 | 315.1862 | 189.2711 | 313.0925 | 1200.03 | 24.8794 | 95.926 | 103.8127 | 107.8687 | 111.628 | 399.4292 | 39.9922 | 79.9872 | 71.8436 | 115.9694 | 129.8341 | 2490.962 | 3.7634
41226.0248 | 364320.012 | 1.2 | 4320 | 2 | 204.8222 | 127.6103 | 64.0724 | 100.0572 | 0.37332 | 289.2677 | 3.1045 | 313.8412 | 189.2426 | 312.8193 | 1200.4874 | 25.2203 | 92.6554 | 103.6043 | 107.5875 | 109.0936 | 399.5362 | 40.0095 | 79.7808 | 72.0675 | 116.0006 | 130.4009 | 2488.3276 | 3.7582
41226.029 | 364680.012 | 1.3 | 4680 | 2 | 205.1101 | 127.904 | 64.2793 | 100.0488 | 0.37271 | 289.8842 | 3.1045 | 315.0181 | 188.8726 | 313.3838 | 1201.1536 | 24.9539 | 94.8164 | 104.4195 | 108.2209 | 111.2682 | 397.0454 | 39.9833 | 79.6803 | 71.4986 | 115.8903 | 130.8602 | 2491.8659 | 3.7579
41226.0331 | 365040.012 | 1.4 | 5040 | 2 | 204.8376 | 133.4842 | 64.0349 | 100.0403 | 0.45129 | 288.8194 | 3.0768 | 315.7746 | 188.958 | 312.6029 | 1199.8297 | 24.7838 | 94.7562 | 103.6698 | 107.5934 | 109.9022 | 398.2205 | 40.0395 | 81.0373 | 73.3685 | 115.9624 | 130.0488 | 2487.7071 | 3.729
41226.0373 | 365400.013 | 1.5 | 5400.001 | 2 | 202.2286 | 129.6662 | 63.2702 | 100.0403 | 0.44742 | 288.9034 | 3.0976 | 315.1862 | 189.4134 | 312.8648 | 1199.1741 | 24.8832 | 93.1752 | 104.5385 | 108.1074 | 110.0253 | 398.548 | 40.0288 | 79.6875 | 69.675 | 115.9976 | 130.2755 | 2491.415 | 3.7339
41226.0415 | 365760.012 | 1.6 | 5760 | 2 | 201.7741 | 131.4284 | 63.3062 | 100.0319 | 0.40884 | 288.0628 | 3.1219 | 313.3648 | 188.958 | 313.7206 | 1200.0436 | 25.2616 | 96.0859 | 104.0328 | 108.1374 | 111.1636 | 399.175 | 40.056 | 79.224 | 69.8447 | 116.0237 | 130.2517 | 2496.6959 | 3.7792
41226.0456 | 366120.012 | 1.7 | 6120 | 2 | 204.5033 | 127.6103 | 64.0557 | 100.015 | 0.43068 | 289.2117 | 3.1011 | 314.8499 | 188.9011 | 313.2511 | 1199.7996 | 24.93 | 92.5851 | 103.7116 | 107.8269 | 108.9052 | 399.6436 | 40.0363 | 80.8747 | 73.1629 | 115.9693 | 130.067 | 2493.273 | 3.7646
41226.0498 | 366480.013 | 1.8 | 6480.001 | 2 | 200.8026 | 133.4842 | 62.9117 | 100.0065 | 0.43578 | 286.6897 | 3.0837 | 312.9725 | 188.2465 | 313.3247 | 1199.9136 | 24.772 | 95.3357 | 104.0869 | 107.8335 | 111.4279 | 399.7011 | 39.9489 | 79.945 | 69.4876 | 116.1152 | 130.3062 | 2493.4673 | 3.7378
41226.054 | 366840.012 | 1.9 | 6840 | 2 | 203.5705 | 137.5959 | 63.6972 | 100.015 | 0.46048 | 285.9611 | 3.0664 | 312.216 | 188.7019 | 312.8823 | 1199.5366 | 25.1055 | 94.6771 | 104.5694 | 108.151 | 110.0911 | 400.0234 | 40.1196 | 78.882 | 68.0387 | 116.0734 | 130.1398 | 2490.9284 | 3.7427
41226.0581 | 367200.012 | 2 | 7200 | 2 | 201.9652 | 131.1347 | 63.0681 | 100.015 | 0.43395 | 286.8298 | 3.0699 | 313.5329 | 188.8442 | 312.272 | 1199.5901 | 25.316 | 93.169 | 104.5226 | 108.397 | 110.0491 | 400.9221 | 40.0582 | 80.8414 | 71.9425 | 115.9966 | 130.272 | 2485.8316 | 3.7372
41226.0623 | 367560.012 | 2.1 | 7560 | 2 | 205.1597 | 135.2464 | 64.1654 | 100.0065 | 0.42945 | 285.9051 | 3.0976 | 313.1687 | 188.8726 | 312.7584 | 1200.6324 | 24.8456 | 95.92 | 103.8216 | 107.9322 | 111.0882 | 399.5997 | 40.0302 | 79.1257 | 68.2592 | 115.9036 | 130.0465 | 2487.5419 | 3.7622
41226.0665 | 367920.012 | 2.2 | 7920 | 2 | 204.6541 | 139.6518 | 63.7777 | 100.0065 | 0.49804 | 286.0452 | 3.108 | 311.7396 | 188.8726 | 311.6367 | 1199.6711 | 24.9367 | 92.0736 | 103.6502 | 107.7664 | 108.9028 | 400.023 | 39.9849 | 78.7021 | 65.9533 | 115.9508 | 129.7614 | 2480.6067 | 3.7375
41226.0706 | 368280.013 | 2.3 | 8280.001 | 2 | 204.3063 | 144.0572 | 63.8841 | 100.0065 | 0.55192 | 285.0084 | 3.0699 | 311.6555 | 189.4418 | 312.7002 | 1201.2069 | 25.3063 | 96.5361 | 103.7706 | 107.8277 | 111.6409 | 400.4994 | 39.9927 | 78.7484 | 65.2194 | 115.9903 | 130.2879 | 2486.1307 | 3.7409
41226.0748 | 368640.012 | 2.4 | 8640 | 2 | 204.5863 | 129.6662 | 64.1856 | 99.9896 | 0.39047 | 285.9051 | 3.0872 | 312.328 | 188.3034 | 313.7338 | 1200.064 | 24.9341 | 93.4391 | 103.6946 | 107.6137 | 109.2186 | 399.8358 | 40.0579 | 79.3055 | 68.0445 | 116.0067 | 130.5637 | 2496.4823 | 3.7476
41226.079 | 369000.013 | 2.5 | 9000.001 | 2 | 204.3245 | 126.1419 | 64.0057 | 100.0065 | 0.36271 | 286.3815 | 3.0872 | 312.8044 | 188.4172 | 313.2927 | 1200.6935 | 24.7435 | 95.0127 | 104.2491 | 107.9976 | 111.2857 | 399.4425 | 39.9591 | 79.3275 | 66.4309 | 115.8708 | 130.0458 | 2492.2377 | 3.7579
41226.0831 | 369360.013 | 2.6 | 9360.001 | 2 | 201.0807 | 132.3094 | 63.1136 | 100.0065 | 0.39455 | 286.0732 | 3.0733 | 312.8044 | 187.8765 | 313.8721 | 1199.8378 | 25.1336 | 94.7561 | 103.6136 | 107.7241 | 109.962 | 399.9542 | 39.926 | 79.4242 | 67.7253 | 116.0077 | 130.071 | 2498.0533 | 3.7445
41226.0873 | 369720.012 | 2.7 | 9720 | 2 | 199.4529 | 135.8338 | 62.7124 | 99.9811 | 0.45068 | 285.9892 | 3.0768 | 312.6082 | 188.5026 | 314.4518 | 1200.8598 | 25.1575 | 93.7218 | 104.0372 | 107.8568 | 110.2417 | 400.5248 | 39.9635 | 79.5224 | 66.0992 | 116.1225 | 130.3825 | 2500.6223 | 3.7561
41226.0915 | 370080.012 | 2.8 | 10080 | 2 | 199.5399 | 126.7292 | 62.6332 | 99.9896 | 0.33434 | 286.2414 | 3.0976 | 313.0286 | 188.0757 | 313.888 | 1200.8346 | 24.8752 | 95.2236 | 104.0443 | 107.7982 | 110.3076 | 400.3549 | 39.9122 | 80.4598 | 69.2561 | 115.909 | 130.1449 | 2496.1066 | 3.7436
41226.0956 | 370440.013 | 2.9 | 10440.001 | 2 | 202.3192 | 126.4356 | 63.4551 | 99.9896 | 0.36291 | 286.998 | 3.1219 | 313.7571 | 187.6772 | 313.6673 | 1200.259 | 24.751 | 93.1964 | 104.4679 | 108.0982 | 109.8094 | 400.2145 | 39.9174 | 79.966 | 67.3097 | 115.9523 | 130.1996 | 2495.2992 | 3.7719
41226.0998 | 370800.012 | 3 | 10800 | 2 | 202.1593 | 133.4842 | 63.6674 | 99.9896 | 0.40496 | 286.1013 | 3.1253 | 313.2247 | 188.0188 | 314.9366 | 1201.7834 | 25.2023 | 95.7268 | 104.2724 | 107.9616 | 110.8075 | 400.6146 | 40.0192 | 79.4359 | 66.436 | 116.1438 | 130.2483 | 2502.4675 | 3.7707
41226.104 | 371160.012 | 3.1 | 11160 | 2 | 203.7624 | 137.3022 | 63.6357 | 99.9896 | 0.4415 | 284.476 | 3.0595 | 311.0951 | 187.9049 | 312.3034 | 1200.7673 | 25.1327 | 92.3472 | 104.6415 | 108.2251 | 109.1449 | 400.7324 | 40.0708 | 79.9073 | 67.6689 | 116.0856 | 130.0876 | 2483.6444 | 3.7354
41226.1081 | 371520.013 | 3.2 | 11520.001 | 2 | 202.752 | 132.8968 | 63.5601 | 99.9727 | 0.46395 | 284.9524 | 3.0802 | 312.6363 | 188.2465 | 313.5375 | 1200.3762 | 24.8196 | 96.3849 | 104.6002 | 108.2909 | 111.2831 | 400.7621 | 39.9645 | 80.1988 | 67.317 | 115.9946 | 129.8611 | 2494.508 | 3.7643
41226.1123 | 371880.012 | 3.3 | 11880 | 2 | 202.0118 | 134.3653 | 63.2922 | 99.9642 | 0.46293 | 286.4095 | 3.1219 | 312.9165 | 187.8765 | 313.3093 | 1200.0742 | 24.917 | 92.7969 | 104.5589 | 108.2556 | 108.7296 | 401.0563 | 39.9897 | 79.7636 | 67.099 | 116.1526 | 129.9926 | 2493.0828 | 3.7497
41226.1165 | 372240.012 | 3.4 | 12240 | 2 | 204.8856 | 128.4914 | 64.176 | 99.9811 | 0.41476 | 286.5776 | 3.0837 | 312.8044 | 187.6772 | 313.2286 | 1198.7167 | 25.3035 | 96.1466 | 104.1011 | 107.9154 | 111.1651 | 401.1742 | 39.9631 | 80.1923 | 67.239 | 116.0356 | 130.1363 | 2495.2631 | 3.7798
41226.1206 | 372600.013 | 3.5 | 12600.001 | 2 | 204.1996 | 143.7635 | 63.8759 | 99.9642 | 0.50886 | 285.2326 | 3.0872 | 311.4314 | 188.9295 | 312.8245 | 1201.1318 | 24.9357 | 92.6059 | 103.8813 | 107.8142 | 108.7183 | 400.7807 | 39.9734 | 79.8243 | 67.7431 | 115.8484 | 130.4529 | 2487.315 | 3.7235
41226.1248 | 372960.013 | 3.6 | 12960.001 | 2 | 203.9212 | 136.1275 | 63.67 | 99.9727 | 0.47456 | 286.3815 | 3.0699 | 312.4121 | 187.8765 | 312.2283 | 1201.2292 | 24.8008 | 95.9434 | 104.3695 | 108.1252 | 111.0524 | 400.7688 | 40.0438 | 80.1421 | 67.0147 | 116.0216 | 130.638 | 2482.0918 | 3.7217
41226.129 | 373320.012 | 3.7 | 13320 | 2 | 203.0101 | 129.9599 | 63.8029 | 99.9727 | 0.3772 | 287.11 | 3.1392 | 313.645 | 187.7341 | 314.2844 | 1200.9485 | 24.9926 | 93.3715 | 104.2383 | 108.0532 | 109.0624 | 401.0329 | 40.0591 | 79.8468 | 67.2997 | 116.0485 | 130.2082 | 2499.0212 | 3.7658
41226.1331 | 373680.013 | 3.8 | 13680.001 | 2 | 202.0821 | 130.5473 | 63.8013 | 99.9727 | 0.40435 | 287.6705 | 3.1357 | 314.0373 | 187.8195 | 315.7196 | 1201.5048 | 25.1471 | 96.1224 | 103.8752 | 107.9751 | 111.0223 | 401.0916 | 39.9549 | 80.177 | 67.2328 | 115.9925 | 130.2557 | 2509.271 | 3.7777
41226.1373 | 374040.012 | 3.9 | 14040 | 2 | 202.5495 | 133.1905 | 63.4906 | 99.9558 | 0.36679 | 287.7265 | 3.1219 | 313.7291 | 187.2503 | 313.3954 | 1197.4497 | 24.8751 | 92.426 | 104.5832 | 108.2861 | 108.6288 | 400.7803 | 39.9054 | 79.7407 | 66.814 | 115.9352 | 130.3214 | 2498.6552 | 3.7728
41226.1415 | 374400.012 | 4 | 14400 | 2 | 200.7179 | 124.6734 | 63.1244 | 99.9473 | 0.33189 | 286.6897 | 3.108 | 312.8044 | 187.5065 | 314.482 | 1201.192 | 25.0655 | 96.1764 | 103.7623 | 107.7544 | 110.9573 | 401.086 | 39.9288 | 80.0819 | 67.6155 | 115.9006 | 130.0353 | 2500.4607 | 3.7667
41226.1456 | 374760.013 | 4.1 | 14760.001 | 2 | 200.8446 | 130.5473 | 63.1087 | 99.9473 | 0.38108 | 286.5776 | 3.1011 | 313.0846 | 187.6488 | 314.2166 | 1198.2376 | 24.8138 | 92.5101 | 104.3695 | 108.3045 | 108.742 | 401.0686 | 39.9296 | 79.8949 | 68.2954 | 116.0047 | 129.6358 | 2504.135 | 3.7628
41226.1498 | 375120.013 | 4.2 | 15120.001 | 2 | 201.6542 | 133.4842 | 63.1945 | 99.8966 | 0.41006 | 286.4655 | 3.0872 | 312.5242 | 187.2788 | 313.3805 | 1200.2524 | 25.0314 | 96.2124 | 103.9651 | 107.8984 | 110.8743 | 401.4152 | 40.1509 | 80.18 | 67.5734 | 116.092 | 129.8806 | 2493.2795 | 3.7004
41226.154 | 375480.012 | 4.3 | 15480 | 2 | 200.4839 | 127.904 | 62.9466 | 99.8797 | 0.36883 | 286.0452 | 3.1115 | 311.7956 | 187.7057 | 313.9732 | 1201.0688 | 25.0424 | 92.5336 | 103.8874 | 107.8264 | 108.7357 | 401.2679 | 40.3693 | 79.7437 | 67.2997 | 115.9659 | 130.1546 | 2496.2972 | 3.7555
41226.1581 | 375840.013 | 4.4 | 15840.001 | 2 | 201.4087 | 121.7364 | 63.3454 | 99.8881 | 0.31597 | 286.5496 | 3.1149 | 312.328 | 187.1364 | 314.512 | 1200.585 | 24.8186 | 96.0384 | 103.7623 | 107.7958 | 110.7311 | 400.9503 | 40.0617 | 80.0139 | 67.2873 | 115.8456 | 130.3153 | 2501.5883 | 3.774
41226.1623 | 376200.012 | 4.5 | 16200 | 2 | 204.0209 | 122.3238 | 63.8198 | 99.8966 | 0.31617 | 285.5408 | 3.0802 | 310.7308 | 187.108 | 312.8157 | 1199.3416 | 24.8568 | 92.6469 | 104.214 | 107.9629 | 108.7887 | 401.1147 | 39.7225 | 79.7206 | 67.2687 | 115.9856 | 130.1241 | 2490.685 | 3.7558
41226.1665 | 376560.012 | 4.6 | 16560 | 2 | 203.2208 | 122.9112 | 63.6667 | 99.8966 | 0.31148 | 283.6914 | 3.108 | 310.5067 | 187.0795 | 313.2883 | 1201.2836 | 25.2313 | 95.9185 | 104.2675 | 108.0166 | 110.7605 | 403.1242 | 39.6111 | 80.2653 | 67.9363 | 115.9924 | 129.8793 | 2490.4056 | 3.7476
41226.1706 | 376920.012 | 4.7 | 16920 | 2 | 204.2982 | 127.3166 | 64.2315 | 99.9051 | 0.34597 | 283.2711 | 3.108 | 310.4506 | 187.7057 | 314.3918 | 1201.1781 | 24.976 | 92.7064 | 104.3148 | 108.0702 | 109.4419 | 402.9361 | 39.7041 | 79.8232 | 67.8818 | 115.9002 | 130.5893 | 2499.7227 | 3.7622
41226.1748 | 377280.012 | 4.8 | 17280 | 2 | 203.9208 | 126.4356 | 64.1774 | 99.8966 | 0.34699 | 283.6353 | 3.1045 | 311.4033 | 187.478 | 314.7172 | 1201.7206 | 24.8173 | 95.9363 | 104.3683 | 108.1775 | 111.0156 | 402.9948 | 40.0754 | 80.1349 | 66.8921 | 116.2235 | 130.6368 | 2500.855 | 3.7603
41226.179 | 377640.012 | 4.9 | 17640 | 2 | 201.04 | 125.995 | 63.0955 | 99.8966 | 0.35373 | 282.9628 | 3.0907 | 310.3105 | 187.6203 | 313.8454 | 1201.0078 | 24.7631 | 92.814 | 103.8801 | 107.819 | 109.519 | 403.0711 | 40.3174 | 79.8147 | 67.1225 | 116.0286 | 130.0401 | 2495.4079 | 3.7257
41226.1831 | 378000.012 | 5 | 18000 | 2 | 203.3476 | 123.6454 | 63.4526 | 99.8797 | 0.33393 | 281.2255 | 3.0976 | 308.4331 | 187.7341 | 312.0399 | 1199.9832 | 25.252 | 96.0915 | 103.8801 | 107.8604 | 111.0807 | 405.3801 | 40.3184 | 79.9784 | 66.6975 | 115.9412 | 130.0815 | 2483.1703 | 3.7445
41226.1873 | 378360.012 | 5.1 | 18360 | 2 | 202.4296 | 137.3022 | 63.5429 | 99.8966 | 0.44436 | 281.5617 | 3.0872 | 307.8447 | 188.0472 | 313.9582 | 1201.7553 | 25.068 | 92.6284 | 103.9991 | 107.9263 | 109.4239 | 405.6505 | 40.0222 | 79.8982 | 66.6368 | 115.8856 | 130.0279 | 2494.916 | 3.7631
41226.1915 | 378720.012 | 5.2 | 18720 | 2 | 202.42 | 130.2536 | 63.8168 | 99.9051 | 0.39231 | 282.7947 | 3.1357 | 310.3385 | 187.9903 | 315.2693 | 1202.1086 | 24.8148 | 96.0915 | 103.8801 | 107.986 | 111.3478 | 405.3508 | 39.796 | 80.0683 | 66.6913 | 115.9759 | 130.8036 | 2504.4335 | 3.778
41226.1956 | 379080.013 | 5.3 | 19080.001 | 2 | 203.2062 | 128.1977 | 63.585 | 99.9051 | 0.3672 | 281.87 | 3.108 | 309.638 | 187.5634 | 312.9582 | 1199.7936 | 24.7762 | 92.5087 | 103.9991 | 107.9921 | 109.3645 | 403.5352 | 39.6955 | 79.7495 | 66.6306 | 115.9018 | 130.3859 | 2490.824 | 3.7102
41226.1998 | 379440.012 | 5.4 | 19440 | 2 | 202.9335 | 127.3166 | 63.7161 | 99.8966 | 0.38618 | 281.7579 | 3.0907 | 309.4419 | 187.5065 | 313.9751 | 1201.6477 | 25.1627 | 96.0317 | 104.1242 | 107.986 | 111.1401 | 404.0288 | 39.8209 | 80.1401 | 67.2502 | 116.1293 | 130.3202 | 2495.1089 | 3.7506
41226.204 | 379800.012 | 5.5 | 19800 | 2 | 199.5416 | 128.932 | 62.6923 | 99.8966 | 0.35618 | 282.2342 | 3.0872 | 310.3946 | 187.1934 | 314.1717 | 1199.1043 | 25.2098 | 93.1251 | 103.9517 | 107.9921 | 109.798 | 403.7584 | 40.1128 | 79.8121 | 67.5475 | 116.1242 | 130.2191 | 2501.6546 | 3.7768
41226.2081 | 380160.012 | 5.6 | 20160 | 2 | 201.5839 | 122.6175 | 63.5177 | 99.9051 | 0.3327 | 282.4584 | 3.0629 | 310.7589 | 187.3641 | 315.0933 | 1202.3848 | 24.9679 | 96.0136 | 104.0586 | 107.9202 | 111.0924 | 403.4234 | 40.3935 | 80.3284 | 67.5475 | 115.9117 | 129.4372 | 2502.4603 | 3.7698
41226.2123 | 380520.012 | 5.7 | 20520 | 2 | 204.7292 | 135.2464 | 63.9934 | 99.9135 | 0.42598 | 281.7299 | 3.0976 | 310.0584 | 187.2788 | 312.5286 | 1199.4765 | 24.7825 | 92.5141 | 104.106 | 108.0336 | 109.459 | 403.4818 | 40.1964 | 79.8224 | 67.2861 | 115.9008 | 130.4931 | 2488.1187 | 3.7555
41226.2165 | 380880.012 | 5.8 | 20880 | 2 | 203.6225 | 137.0086 | 63.732 | 99.9051 | 0.42456 | 281.7018 | 3.0872 | 310.8709 | 187.3357 | 313.0454 | 1198.6189 | 24.8389 | 96.2044 | 104.0343 | 108.0214 | 111.4303 | 403.7578 | 39.8337 | 80.2483 | 67.8807 | 116.0282 | 130.0632 | 2493.8077 | 3.7549
41226.2206 | 381240.012 | 5.9 | 21240 | 2 | 204.2553 | 134.5121 | 64.0265 | 99.8966 | 0.43354 | 281.4777 | 3.1149 | 309.8622 | 187.2503 | 313.4688 | 1199.6153 | 25.1417 | 92.4779 | 104.0756 | 107.9433 | 109.2745 | 404.0926 | 39.6208 | 79.7049 | 67.6739 | 115.9833 | 129.9256 | 2495.3967 | 3.7591
41226.2248 | 381600.012 | 6 | 21600 | 2 | 201.7293 | 134.9527 | 63.2715 | 99.922 | 0.44211 | 281.7579 | 3.1184 | 309.8342 | 186.9372 | 313.6458 | 1199.2087 | 25.1488 | 95.9351 | 104.0696 | 107.997 | 111.2222 | 404.1395 | 39.5838 | 80.1356 | 68.038 | 115.981 | 130.3847 | 2497.5623 | 3.7579
41226.229 | 381960.012 | 6.1 | 21960 | 2 | 202.3838 | 140.2392 | 63.624 | 99.9135 | 0.49008 | 281.6738 | 3.1011 | 311.5715 | 187.9049 | 314.4459 | 1199.3861 | 24.8653 | 92.9924 | 103.9919 | 107.9726 | 109.7554 | 403.8338 | 39.944 | 79.9048 | 67.4126 | 116.0598 | 130.0864 | 2503.263 | 3.7594
41226.2331 | 382320.012 | 6.2 | 22320 | 2 | 204.0329 | 130.4004 | 63.7218 | 99.9051 | 0.44252 | 281.0854 | 3.108 | 310.3385 | 187.478 | 312.3114 | 1199.6047 | 24.7439 | 95.9409 | 104.2178 | 108.0263 | 111.0498 | 403.675 | 40.3228 | 80.2606 | 67.9464 | 116.0171 | 130.1875 | 2486.1148 | 3.747
41226.2373 | 382680.013 | 6.3 | 22680.001 | 2 | 201.0001 | 133.7779 | 62.9176 | 99.922 | 0.41415 | 280.5249 | 3.1011 | 309.4139 | 187.108 | 313.0227 | 1198.5758 | 25.0688 | 92.9501 | 104.1401 | 108.0677 | 109.8322 | 403.7042 | 40.3433 | 79.8664 | 67.1203 | 115.8834 | 130.1035 | 2493.9162 | 3.7299
41226.2415 | 383040.012 | 6.4 | 23040 | 2 | 199.3279 | 131.722 | 62.7164 | 99.9051 | 0.44048 | 281.3936 | 3.1045 | 310.6188 | 187.6772 | 314.6395 | 1200.3237 | 25.2971 | 96.1317 | 104.1159 | 107.9836 | 111.2394 | 404.3034 | 40.1169 | 80.2225 | 67.7273 | 116.0385 | 130.3897 | 2503.147 | 3.7573
41226.2456 | 383400.013 | 6.5 | 23400.001 | 2 | 200.2304 | 128.7851 | 62.9106 | 99.9051 | 0.38067 | 280.581 | 3.1184 | 309.582 | 187.4211 | 314.1911 | 1200.8286 | 24.9482 | 92.4112 | 104.1511 | 107.8995 | 109.3568 | 403.4689 | 39.8507 | 79.6909 | 67.1563 | 116.0438 | 129.9416 | 2498.5293 | 3.7628
41226.2498 | 383760.012 | 6.6 | 23760 | 2 | 202.6354 | 125.5545 | 63.757 | 99.9135 | 0.35618 | 281.1134 | 3.1323 | 310.927 | 187.0511 | 314.6495 | 1201.0519 | 24.7566 | 96.2689 | 104.2459 | 108.0666 | 111.5239 | 403.4099 | 39.8009 | 80.3029 | 67.5565 | 116.0143 | 130.162 | 2501.9548 | 3.7503
41226.254 | 384120.012 | 6.7 | 24120 | 2 | 202.6887 | 127.904 | 63.7302 | 99.9304 | 0.3523 | 280.1326 | 3.0837 | 309.1336 | 187.3926 | 314.4758 | 1201.9462 | 24.9911 | 93.0752 | 104.0493 | 108.1496 | 109.986 | 403.1805 | 39.8092 | 79.7097 | 67.5864 | 116.0082 | 130.1853 | 2499.0354 | 3.7433
41226.2581 | 384480.013 | 6.8 | 24480.001 | 2 | 205.8179 | 129.0788 | 64.0937 | 99.9135 | 0.36067 | 279.7403 | 3.0699 | 308.8815 | 187.108 | 311.4096 | 1199.7097 | 25.214 | 95.6708 | 104.138 | 107.9459 | 110.9002 | 403.6445 | 39.9635 | 80.2685 | 67.9803 | 116.0403 | 130.1671 | 2478.7196 | 3.7372
41226.2623 | 384840.012 | 6.9 | 24840 | 2 | 200.4013 | 132.0157 | 62.8985 | 99.9051 | 0.39414 | 280.7771 | 3.1219 | 310.2545 | 186.8518 | 313.8625 | 1198.7375 | 25.1071 | 93.5175 | 104.0483 | 108.0411 | 110.4843 | 403.3505 | 40.1858 | 79.7074 | 67.1059 | 116.0845 | 130.5605 | 2500.2698 | 3.74
41226.2665 | 385200.012 | 7 | 25200 | 2 | 203.8335 | 127.0229 | 63.9785 | 99.922 | 0.39312 | 280.3288 | 3.0976 | 309.8622 | 187.4211 | 313.8765 | 1200.7758 | 24.8343 | 95.5091 | 104.0301 | 107.957 | 110.7693 | 403.2505 | 40.3517 | 80.1106 | 66.9053 | 115.9654 | 130.3572 | 2496.137 | 3.7388
41226.2706 | 385560.013 | 7.1 | 25560.001 | 2 | 201.7407 | 130.841 | 63.3743 | 99.9135 | 0.41292 | 280.7491 | 3.1219 | 310.7589 | 187.6203 | 314.1375 | 1200.1266 | 24.7083 | 93.5174 | 104.125 | 107.873 | 110.5138 | 403.2034 | 40.1526 | 79.8816 | 67.1904 | 115.9395 | 130.339 | 2499.5637 | 3.7473
41226.2748 | 385920.012 | 7.2 | 25920 | 2 | 203.6732 | 123.4986 | 63.5823 | 99.9473 | 0.34658 | 279.0958 | 3.0664 | 308.4051 | 186.8803 | 312.1778 | 1200.4637 | 25.0207 | 95.1083 | 104.0534 | 107.9206 | 110.6087 | 403.5323 | 39.7773 | 80.1647 | 67.4692 | 116.0464 | 130.0821 | 2483.3351 | 3.7372
41226.279 | 386280.012 | 7.3 | 26280 | 2 | 202.4879 | 127.904 | 63.5029 | 99.9473 | 0.37659 | 279.6002 | 3.0733 | 309.7781 | 187.0511 | 313.6131 | 1199.3679 | 25.2812 | 94.9648 | 103.9757 | 107.8426 | 111.4755 | 403.4207 | 39.649 | 79.848 | 66.6069 | 116.0841 | 130.3026 | 2496.9701 | 3.736
41226.2831 | 386640.013 | 7.4 | 26640.001 | 2 | 203.4395 | 130.2536 | 63.7422 | 99.9135 | 0.42843 | 279.7403 | 3.0872 | 309.7221 | 187.1934 | 313.3224 | 1200.676 | 25.0509 | 93.565 | 104.0706 | 107.9317 | 109.6405 | 403.779 | 39.8023 | 80.1008 | 67.2502 | 116.0054 | 129.7474 | 2491.9374 | 3.7847
41226.2873 | 387000.012 | 7.5 | 27000 | 2 | 200.4258 | 136.7149 | 63.1989 | 99.9304 | 0.43313 | 280.3007 | 3.1288 | 311.3753 | 186.8803 | 315.3613 | 1199.5328 | 24.8175 | 95.676 | 104.1241 | 108.0452 | 111.3803 | 403.3853 | 40.0548 | 80.0562 | 67.5352 | 116.1798 | 130.0812 | 2510.3761 | 3.7713
41226.2915 | 387360.012 | 7.6 | 27360 | 2 | 204.0564 | 124.9671 | 64.0294 | 99.9135 | 0.32658 | 279.7964 | 3.1045 | 310.2545 | 186.8234 | 313.7822 | 1199.9793 | 24.7656 | 93.8819 | 104.0999 | 108.033 | 110.638 | 402.8269 | 40.3609 | 79.9388 | 67.2132 | 116.0164 | 130.3674 | 2496.59 | 3.7497
41226.2956 | 387720.013 | 7.7 | 27720.001 | 2 | 204.1849 | 127.0229 | 63.9189 | 99.9473 | 0.36516 | 279.0117 | 3.1115 | 309.582 | 187.0226 | 313.0445 | 1200.3255 | 25.1091 | 94.7311 | 104.0102 | 107.949 | 110.3529 | 403.6906 | 40.3008 | 80.1715 | 67.7956 | 115.939 | 130.2239 | 2490.4543 | 3.76
41226.2998 | 388080.012 | 7.8 | 28080 | 2 | 201.1634 | 128.7851 | 63.1597 | 99.9389 | 0.38067 | 279.292 | 3.1115 | 309.61 | 186.5387 | 313.972 | 1200.3664 | 25.3388 | 95.0181 | 103.9982 | 107.9784 | 111.5581 | 403.7963 | 39.9019 | 79.908 | 67.3461 | 116.0667 | 130.2593 | 2497.7481 | 3.753
41226.304 | 388440.013 | 7.9 | 28440.001 | 2 | 204.9854 | 126.7292 | 64.1381 | 99.9389 | 0.3423 | 278.6755 | 3.0595 | 309.582 | 187.2503 | 312.8907 | 1200.5418 | 24.9499 | 94.1389 | 104.1465 | 108.0737 | 109.8539 | 402.9618 | 39.7372 | 80.0883 | 67.7464 | 116.0368 | 130.0561 | 2488.7825 | 3.7144
41226.3081 | 388800.012 | 8 | 28800 | 2 | 204.804 | 128.7851 | 64.1841 | 99.9727 | 0.37271 | 279.9645 | 3.0802 | 311.1231 | 186.7664 | 313.393 | 1200.8839 | 24.818 | 94.9283 | 104.0034 | 107.9238 | 111.6173 | 403.1204 | 39.8609 | 79.8683 | 66.9873 | 115.9216 | 130.0258 | 2492.0677 | 3.7473
41226.3123 | 389160.012 | 8.1 | 29160 | 2 | 202.2834 | 140.8266 | 63.2811 | 99.9896 | 0.5754 | 278.087 | 3.0837 | 308.9095 | 188.1895 | 312.834 | 1199.6745 | 24.7774 | 94.4079 | 103.9793 | 107.9593 | 110.1804 | 404.0194 | 39.9358 | 80.1111 | 67.3269 | 115.9984 | 129.769 | 2490.1302 | 3.7156
41226.3165 | 389520.013 | 8.2 | 29520.001 | 2 | 200.5405 | 141.414 | 62.7229 | 99.9981 | 0.5209 | 278.115 | 3.0802 | 308.6293 | 187.5918 | 312.7691 | 1200.5532 | 25.1571 | 95.8189 | 103.9431 | 107.929 | 112.2047 | 404.319 | 40.0683 | 79.895 | 66.7436 | 116.0981 | 130.1565 | 2487.7911 | 3.7388
41226.3206 | 389880.012 | 8.3 | 29880 | 2 | 203.068 | 137.8896 | 63.8672 | 99.9981 | 0.54274 | 278.8156 | 3.1184 | 309.638 | 187.6488 | 314.526 | 1201.1356 | 25.2894 | 93.6721 | 103.9785 | 108.0183 | 109.7765 | 404.413 | 40.3779 | 79.8843 | 67.2655 | 115.9086 | 130.7229 | 2500.3126 | 3.7479
41226.3248 | 390240.013 | 8.4 | 30240.001 | 2 | 203.1106 | 152.8681 | 63.7485 | 99.9981 | 0.68215 | 278.9557 | 3.0837 | 309.2177 | 187.848 | 313.9121 | 1200.8894 | 24.9817 | 95.5977 | 104.1925 | 108.0599 | 111.3915 | 404.601 | 40.2099 | 80.1999 | 67.5445 | 115.9788 | 129.744 | 2496.4478 | 3.7409
41226.329 | 390600.012 | 8.5 | 30600 | 2 | 204.4968 | 143.1762 | 64.2079 | 100.015 | 0.55172 | 279.0678 | 3.1045 | 310.0584 | 187.3926 | 313.9799 | 1199.3222 | 24.8193 | 94.4077 | 103.9899 | 108.0954 | 111.2786 | 403.8135 | 39.9068 | 79.8261 | 67.0465 | 115.9292 | 130.1376 | 2499.9858 | 3.7597
41226.3331 | 390960.012 | 8.6 | 30960 | 2 | 203.4381 | 136.4212 | 63.7197 | 100.0234 | 0.49518 | 278.3392 | 3.0941 | 309.4979 | 187.3641 | 313.2471 | 1199.7919 | 24.7527 | 94.3538 | 104.0848 | 108.0712 | 110.2455 | 403.9662 | 39.7519 | 80.1549 | 67.805 | 115.9911 | 129.9941 | 2493.0948 | 3.7351
41226.3373 | 391320.012 | 8.7 | 31320 | 2 | 202.4781 | 133.7779 | 63.5796 | 100.0403 | 0.5011 | 278.1431 | 3.108 | 309.9463 | 186.8803 | 314.0283 | 1200.0853 | 24.9921 | 95.753 | 104.1798 | 108.047 | 112.0502 | 404.2247 | 39.7831 | 79.899 | 66.8092 | 115.9968 | 129.797 | 2498.874 | 3.7692
41226.3415 | 391680.012 | 8.8 | 31680 | 2 | 202.9655 | 136.1275 | 63.6314 | 100.0403 | 0.506 | 277.4986 | 3.1149 | 308.9655 | 187.0511 | 313.5083 | 1199.8948 | 25.2289 | 93.2171 | 104.1617 | 108.0886 | 109.7406 | 406.4045 | 39.9297 | 80.0812 | 67.404 | 116.1008 | 129.7192 | 2495.0395 | 3.7643
41226.3456 | 392040.012 | 8.9 | 32040 | 2 | 200.8854 | 131.8689 | 63.1472 | 100.0488 | 0.50314 | 278.7595 | 3.0976 | 310.8429 | 187.1364 | 314.3311 | 1198.001 | 25.1775 | 96.3267 | 104.1557 | 107.9691 | 111.9671 | 404.1425 | 40.1867 | 80.1557 | 67.2765 | 116.0029 | 130.0652 | 2504.7161 | 3.7655
41226.3498 | 392400.013 | 9 | 32400.001 | 2 | 201.1009 | 141.414 | 63.2208 | 100.0657 | 0.60397 | 277.6947 | 3.0664 | 308.9375 | 187.5065 | 314.3737 | 1200.9921 | 24.8834 | 92.9358 | 104.0247 | 107.951 | 109.699 | 403.9838 | 40.2884 | 79.7658 | 67.3311 | 115.9934 | 129.9934 | 2499.6405 | 3.7421
41226.354 | 392760.012 | 9.1 | 32760 | 2 | 200.3934 | 132.0157 | 62.8434 | 100.0741 | 0.45252 | 278.2271 | 3.0733 | 309.7221 | 187.478 | 313.6 | 1200.6234 | 24.7688 | 96.4701 | 104.0247 | 107.9449 | 112.0502 | 403.7253 | 40.1137 | 80.3078 | 67.2035 | 115.9737 | 130.1068 | 2494.2547 | 3.746
41226.3581 | 393120.012 | 9.2 | 33120 | 2 | 205.0424 | 129.6662 | 63.9995 | 100.0657 | 0.4417 | 277.7788 | 3.1288 | 308.6293 | 187.0511 | 312.1279 | 1201.4371 | 25.0075 | 93.0255 | 104.0782 | 107.957 | 109.7287 | 403.7194 | 39.8998 | 79.7506 | 67.5739 | 115.9442 | 129.9398 | 2480.8646 | 3.702
41226.3623 | 393480.012 | 9.3 | 33480 | 2 | 204.3145 | 130.2536 | 63.7236 | 100.0572 | 0.45558 | 277.8068 | 3.1011 | 309.0216 | 186.9657 | 311.9076 | 1199.5677 | 25.2287 | 96.2729 | 103.9712 | 107.957 | 111.8839 | 403.8839 | 39.7575 | 80.0854 | 67.3918 | 116.0696 | 130.7751 | 2482.7733 | 3.7351
41226.3665 | 393840.013 | 9.4 | 33840.001 | 2 | 201.0789 | 141.1203 | 63.1688 | 100.0741 | 0.55111 | 278.7595 | 3.108 | 310.5907 | 187.3072 | 314.1494 | 1201.0745 | 25.0625 | 92.6963 | 104.0247 | 108.0107 | 109.6989 | 403.8956 | 39.8282 | 79.7552 | 67.4586 | 116.0228 | 130.5305 | 2497.6859 | 3.7716
41226.3706 | 394200.013 | 9.5 | 34200.001 | 2 | 203.3385 | 131.8689 | 63.5137 | 100.0657 | 0.47742 | 278.4513 | 3.1219 | 310.1984 | 187.0511 | 312.3545 | 1198.7559 | 24.8347 | 95.9979 | 103.9592 | 108.0584 | 111.7295 | 403.4372 | 39.9853 | 80.2992 | 67.9257 | 116.124 | 129.8681 | 2488.2183 | 3.753
41226.3748 | 394560.012 | 9.6 | 34560 | 2 | 204.0524 | 135.5401 | 63.8127 | 100.0826 | 0.49375 | 278.1991 | 3.0837 | 308.6293 | 186.9941 | 312.7591 | 1199.8108 | 24.7018 | 93.5221 | 103.9532 | 107.9328 | 110.4887 | 403.2374 | 40.3138 | 79.8187 | 66.8877 | 116.0621 | 130.572 | 2489.3039 | 3.7454
41226.379 | 394920.013 | 9.7 | 34920.001 | 2 | 202.231 | 137.5959 | 63.2317 | 100.0741 | 0.50436 | 277.8628 | 3.0907 | 309.9182 | 187.1649 | 312.6653 | 1198.771 | 24.9609 | 95.3642 | 104.0482 | 107.9087 | 111.2783 | 403.872 | 40.3131 | 80.1335 | 67.5978 | 116.0692 | 130.375 | 2490.3605 | 3.7397
41226.3831 | 395280.012 | 9.8 | 35280 | 2 | 200.398 | 140.5329 | 63.0733 | 100.0741 | 0.51967 | 278.2832 | 3.1115 | 310.1424 | 186.9372 | 314.7404 | 1202.0147 | 25.2181 | 94.1622 | 104.1612 | 108.0221 | 111.4208 | 404.1599 | 39.9716 | 79.7972 | 67.0392 | 115.9232 | 130.0109 | 2500.4271 | 3.7701
41226.3873 | 395640.012 | 9.9 | 35640 | 2 | 200.4487 | 137.3022 | 62.9764 | 100.0741 | 0.51396 | 278.8156 | 3.1357 | 310.899 | 187.1364 | 314.177 | 1200.4924 | 25.2299 | 94.7902 | 104.0956 | 108.0759 | 110.8272 | 404.0424 | 39.6736 | 80.1985 | 67.8344 | 116.0041 | 130.3032 | 2499.1168 | 3.7689
41226.3915 | 396000.012 | 10 | 36000 | 2 | 200.7715 | 139.3581 | 62.9613 | 100.091 | 0.53519 | 277.6387 | 3.0802 | 309.3578 | 186.7095 | 313.5968 | 1200.822 | 24.9112 | 95.4301 | 104.1017 | 107.9684 | 112.056 | 403.8486 | 39.6636 | 79.8633 | 67.1606 | 116.1168 | 130.3629 | 2493.8169 | 3.7661
41226.3956 | 396360.012 | 10.1 | 36360 | 2 | 201.175 | 138.1833 | 63.0158 | 100.0741 | 0.53049 | 278.031 | 3.1011 | 310.0864 | 187.2503 | 313.2388 | 1199.4315 | 24.7764 | 94.288 | 104.0301 | 108.0221 | 110.5364 | 403.784 | 39.7498 | 80.1134 | 67.5794 | 115.893 | 130.4822 | 2493.8573 | 3.7695
41226.3998 | 396720.012 | 10.2 | 36720 | 2 | 204.2343 | 142.2951 | 64.1294 | 100.091 | 0.54355 | 277.8348 | 3.0907 | 309.9182 | 187.108 | 313.9989 | 1200.4162 | 25.1806 | 95.1133 | 104.0241 | 108.0101 | 111.979 | 404.0661 | 40.0831 | 79.9715 | 67.027 | 116.0955 | 130.2375 | 2497.8588 | 3.7241
41226.404 | 397080.012 | 10.3 | 37080 | 2 | 202.9252 | 134.3653 | 63.7677 | 100.091 | 0.52029 | 278.3392 | 3.1045 | 310.1704 | 187.478 | 314.2423 | 1201.4759 | 25.3219 | 94.4735 | 104.0181 | 107.998 | 110.7206 | 404.0251 | 40.4039 | 80.0316 | 67.6156 | 115.985 | 130.0404 | 2497.5893 | 3.7756
41226.4081 | 397440.012 | 10.4 | 37440 | 2 | 201.7849 | 138.1833 | 63.3013 | 100.0826 | 0.51845 | 277.8068 | 3.1045 | 309.582 | 187.3357 | 313.7069 | 1200.2287 | 24.833 | 95.1074 | 104.1311 | 108.004 | 111.8841 | 403.5903 | 40.295 | 80.003 | 66.881 | 115.9605 | 129.8614 | 2495.925 | 3.7464
41226.4123 | 397800.012 | 10.5 | 37800 | 2 | 203.9787 | 138.477 | 63.8949 | 100.091 | 0.53621 | 277.5546 | 3.0907 | 309.61 | 187.6488 | 313.2306 | 1200.9576 | 24.7915 | 94.0489 | 104.1251 | 107.9322 | 110.4772 | 403.7842 | 40.0593 | 80.0006 | 67.4335 | 115.8284 | 129.6227 | 2490.9387 | 3.7263
41226.4165 | 398160.013 | 10.6 | 38160.001 | 2 | 203.7267 | 137.5959 | 63.8813 | 100.091 | 0.40312 | 278.087 | 3.0976 | 310.3946 | 186.9941 | 313.56 | 1199.8476 | 24.9397 | 96.1595 | 104.0536 | 107.9201 | 112.3945 | 404.0369 | 39.6905 | 80.0659 | 67.0571 | 116.0654 | 130.2671 | 2495.6777 | 3.7667
41226.4206 | 398520.012 | 10.7 | 38520 | 2 | 203.3573 | 138.477 | 63.943 | 100.0826 | 0.25106 | 277.8348 | 3.1011 | 309.9463 | 187.0511 | 314.4366 | 1200.2297 | 25.326 | 92.918 | 104.0951 | 108.0215 | 110.1863 | 404.0546 | 39.6854 | 79.8636 | 67.2754 | 116.0939 | 129.9446 | 2501.7294 | 3.7576
41226.4248 | 398880.012 | 10.8 | 38880 | 2 | 204.1682 | 129.0788 | 64.0453 | 100.0826 | 0.22718 | 278.031 | 3.1045 | 310.7869 | 186.4249 | 313.689 | 1199.2887 | 25.0388 | 96.2373 | 104.1366 | 108.1229 | 112.1453 | 403.5845 | 39.9306 | 80.2249 | 67.2632 | 116.0151 | 130.4039 | 2497.7388 | 3.7254
41226.429 | 399240.012 | 10.9 | 39240 | 2 | 203.4037 | 128.1977 | 63.8658 | 100.0995 | 0.2827 | 277.1623 | 3.0768 | 309.9182 | 186.5672 | 313.9949 | 1200.7114 | 24.7503 | 93.0436 | 104.0471 | 108.033 | 110.4297 | 402.7089 | 40.1947 | 79.7726 | 66.6193 | 116.0012 | 130.3738 | 2497.2822 | 3.7351
41226.4331 | 399600.013 | 11 | 39600.001 | 2 | 203.7854 | 129.9599 | 64.0787 | 100.0826 | 0.31433 | 277.2744 | 3.108 | 309.8902 | 186.1403 | 314.486 | 1200.0731 | 25.0435 | 96.3507 | 103.9636 | 107.9431 | 112.2283 | 403.8429 | 40.4295 | 80.2709 | 67.1898 | 116.0375 | 130.1647 | 2502.2842 | 3.7254
41226.4373 | 399960.012 | 11.1 | 39960 | 2 | 204.0017 | 124.9671 | 64.1654 | 100.0826 | 0.31678 | 277.4705 | 3.1149 | 310.2545 | 186.8518 | 314.5338 | 1202.2569 | 25.2202 | 92.7144 | 104.1716 | 107.9727 | 110.0733 | 403.8546 | 40.1901 | 79.933 | 66.9163 | 115.8779 | 130.1346 | 2498.2826 | 3.7546
41226.4415 | 400320.012 | 11.2 | 40320 | 2 | 200.2673 | 134.659 | 62.9544 | 100.0657 | 0.36393 | 277.5266 | 3.1115 | 309.9463 | 186.5387 | 314.3517 | 1199.8061 | 25.0141 | 96.279 | 104.0287 | 107.9486 | 112.1867 | 403.6548 | 39.8601 | 80.0083 | 67.3291 | 116.0473 | 130.1166 | 2501.9366 | 3.7603
41226.4456 | 400680.012 | 11.3 | 40680 | 2 | 201.3512 | 134.9527 | 63.4891 | 100.0657 | 0.33617 | 276.9101 | 3.0802 | 310.6468 | 186.9087 | 315.332 | 1198.9827 | 24.7804 | 92.8999 | 104.0107 | 107.9426 | 110.5246 | 403.5667 | 39.6602 | 79.7745 | 66.7643 | 115.9649 | 129.9792 | 2511.085 | 3.7494
41226.4498 | 401040.012 | 11.4 | 41040 | 2 | 203.5645 | 117.331 | 64.0373 | 100.0741 | 0.2678 | 277.6947 | 3.0802 | 311.1792 | 186.0264 | 314.58 | 1200.6442 | 24.8491 | 95.8486 | 103.9867 | 107.9185 | 111.7594 | 403.6724 | 39.7675 | 80.263 | 67.5898 | 115.9598 | 129.7822 | 2502.0059 | 3.7524
41226.454 | 401400.012 | 11.5 | 41400 | 2 | 203.6479 | 123.2049 | 63.8987 | 100.091 | 0.28535 | 276.77 | 3.0733 | 309.638 | 186.311 | 313.7705 | 1199.6043 | 25.276 | 93.253 | 104.0878 | 108.0199 | 110.6671 | 403.7665 | 40.0356 | 79.7969 | 66.9584 | 116.1375 | 131.0171 | 2497.7308 | 3.7418
41226.4581 | 401760.012 | 11.6 | 41760 | 2 | 201.1558 | 132.8968 | 63.656 | 100.0826 | 0.34536 | 277.2744 | 3.108 | 311.3753 | 186.311 | 316.4513 | 1200.5197 | 24.9721 | 96.4164 | 103.8973 | 107.8346 | 112.2045 | 403.8193 | 40.3619 | 80.5324 | 67.3226 | 116.1593 | 130.3428 | 2517.1498 | 3.7515
41226.4623 | 402120.013 | 11.7 | 42120.001 | 2 | 204.3087 | 139.6518 | 63.732 | 100.0657 | 0.37251 | 275.9293 | 3.0907 | 308.209 | 186.7664 | 311.9347 | 1199.6309 | 24.8443 | 93.4325 | 104.0163 | 107.8226 | 110.1623 | 403.3551 | 40.4442 | 79.6315 | 66.7762 | 115.8207 | 130.3488 | 2483.111 | 3.7153
41226.4665 | 402480.012 | 11.8 | 42480 | 2 | 204.3793 | 128.1977 | 63.8692 | 100.0488 | 0.31985 | 276.0975 | 3.0941 | 309.3578 | 186.5957 | 312.5031 | 1199.0953 | 24.9535 | 95.9861 | 104.0283 | 107.9421 | 112.4894 | 403.837 | 40.0429 | 79.8984 | 66.5333 | 116.0294 | 129.7521 | 2488.6981 | 3.7485
41226.4706 | 402840.012 | 11.9 | 42840 | 2 | 200.6783 | 124.9671 | 63.1334 | 100.0403 | 0.28821 | 276.798 | 3.0941 | 310.3946 | 185.941 | 314.5665 | 1200.1417 | 25.0439 | 94.1745 | 104.0818 | 108.0019 | 110.5425 | 403.9663 | 39.7156 | 80.2314 | 67.0676 | 115.9492 | 130.2772 | 2502.7744 | 3.7391
41226.4748 | 403200.013 | 12 | 43200.001 | 2 | 203.0911 | 129.9599 | 64.0381 | 100.0319 | 0.29719 | 276.8541 | 3.0872 | 311.0671 | 186.2826 | 315.295 | 1198.4119 | 25.0453 | 95.2987 | 104.2423 | 108.0496 | 112.2223 | 403.6607 | 39.7389 | 79.8932 | 66.8186 | 116.0377 | 129.5551 | 2511.6026 | 3.7771
41226.479 | 403560.013 | 12.1 | 43560.001 | 2 | 200.4888 | 132.0157 | 62.9938 | 100.0319 | 0.33168 | 276.4057 | 3.0872 | 310.4506 | 186.1687 | 314.2355 | 1200.6337 | 24.7836 | 94.6229 | 104.0874 | 108.0075 | 110.8392 | 403.4667 | 39.9085 | 80.1966 | 66.9458 | 116.0902 | 129.8771 | 2499.0274 | 3.7707
41226.4831 | 403920.012 | 12.2 | 43920 | 2 | 202.5992 | 131.2815 | 63.4599 | 100.0403 | 0.33617 | 276.0695 | 3.1115 | 309.61 | 186.3964 | 313.2289 | 1198.9876 | 24.9407 | 94.4015 | 104.2061 | 108.0789 | 111.9253 | 403.6311 | 40.1773 | 79.7222 | 65.913 | 116.0253 | 130.4675 | 2494.7019 | 3.7524
41226.4873 | 404280.013 | 12.3 | 44280.001 | 2 | 202.0058 | 124.9671 | 63.4093 | 100.0065 | 0.30127 | 276.6299 | 3.108 | 310.5067 | 186.5387 | 313.881 | 1200.5251 | 25.2773 | 95.3343 | 103.95 | 107.947 | 111.5454 | 404.0776 | 40.3217 | 80.4247 | 67.1821 | 116.033 | 130.2762 | 2496.618 | 3.7534
41226.4915 | 404640.012 | 12.4 | 44640 | 2 | 199.8108 | 124.8202 | 62.9234 | 100.0065 | 0.29841 | 277.1063 | 3.1011 | 311.2913 | 186.0549 | 314.9163 | 1199.9818 | 25.1644 | 93.7613 | 104.0688 | 108.0065 | 111.3791 | 403.7074 | 40.1068 | 79.8304 | 66.514 | 115.8812 | 130.1029 | 2506.2547 | 3.7786
41226.4956 | 405000.012 | 12.5 | 45000 | 2 | 202.5033 | 124.6734 | 63.8328 | 100.0319 | 0.3076 | 277.7508 | 3.1045 | 311.6275 | 186.7949 | 315.2183 | 1200.1188 | 24.7611 | 95.3282 | 104.0865 | 108.0122 | 111.7471 | 403.3959 | 39.7495 | 80.1271 | 66.8176 | 116.1261 | 130.2281 | 2508.18 | 3.7746
41226.4998 | 405360.013 | 12.6 | 45360.001 | 2 | 203.5945 | 126.1419 | 63.6817 | 100.015 | 0.27412 | 276.6859 | 3.0907 | 308.8815 | 186.2541 | 312.787 | 1200.6651 | 24.8683 | 93.9407 | 103.9198 | 107.8447 | 111.6165 | 403.4135 | 39.7413 | 79.8172 | 66.6535 | 116.0736 | 129.9952 | 2487.702 | 3.7351
41226.504 | 405720.012 | 12.7 | 45720 | 2 | 199.2346 | 134.659 | 62.8947 | 100.0319 | 0.37373 | 276.6299 | 3.1219 | 310.2265 | 187.2503 | 315.6818 | 1201.4183 | 25.1608 | 95.406 | 104.1042 | 108.0956 | 111.7649 | 404.4124 | 39.8363 | 80.1359 | 67.1029 | 115.9464 | 130.0787 | 2509.4504 | 3.7673
41226.5081 | 406080.012 | 12.8 | 46080 | 2 | 201.5808 | 133.4842 | 63.2389 | 100.015 | 0.35128 | 276.5738 | 3.1115 | 309.7221 | 186.311 | 313.6842 | 1200.4052 | 25.1524 | 93.8989 | 104.0744 | 108.0059 | 111.4266 | 403.7544 | 40.1648 | 79.7511 | 66.3924 | 116.0164 | 130.0369 | 2495.3443 | 3.7591
41226.5123 | 406440.013 | 12.9 | 46440.001 | 2 | 203.0951 | 133.4842 | 64.0314 | 99.9727 | 0.367 | 277.0222 | 3.1219 | 311.0111 | 186.5672 | 315.2986 | 1199.8944 | 24.7974 | 95.3522 | 104.1042 | 107.97 | 111.7115 | 403.8014 | 40.2976 | 80.3407 | 67.1453 | 116.0138 | 130.1264 | 2509.7671 | 3.778
41226.5165 | 406800.012 | 13 | 46800 | 2 | 204.5148 | 133.1905 | 64.0558 | 99.9727 | 0.38067 | 276.4057 | 3.1045 | 310.3946 | 186.681 | 313.2085 | 1199.3904 | 24.7322 | 93.2528 | 104.0149 | 107.8803 | 111.2011 | 403.6487 | 40.1912 | 79.8113 | 67.1879 | 115.8547 | 130.2218 | 2493.702 | 3.7497
41226.5206 | 407160.012 | 13.1 | 47160 | 2 | 204.8521 | 135.5401 | 64.1673 | 99.9135 | 0.37516 | 276.0414 | 3.0802 | 308.7133 | 186.9372 | 313.2371 | 1199.7163 | 25.2258 | 95.8963 | 104.0506 | 107.9101 | 112.222 | 404.4244 | 39.9092 | 80.1425 | 66.854 | 116.0093 | 129.6489 | 2493.2524 | 3.7555
41226.5248 | 407520.012 | 13.2 | 47520 | 2 | 200.5545 | 138.7707 | 63.0722 | 99.9135 | 0.4019 | 275.2568 | 3.0872 | 307.7606 | 186.7949 | 314.4889 | 1202.003 | 25.3243 | 92.9417 | 104.1518 | 108.0775 | 110.8628 | 404.9591 | 39.7343 | 79.7763 | 66.8965 | 115.9982 | 129.995 | 2498.4541 | 3.771
41226.529 | 407880.012 | 13.3 | 47880 | 2 | 199.6182 | 132.8968 | 62.871 | 99.8712 | 0.34944 | 277.3304 | 3.1011 | 311.3193 | 186.7095 | 314.956 | 1200.7356 | 24.8209 | 95.9442 | 103.9495 | 107.934 | 112.3289 | 403.8839 | 39.7944 | 80.2489 | 67.1272 | 116.0571 | 130.2755 | 2504.8057 | 3.7515
41226.5331 | 408240.012 | 13.4 | 48240 | 2 | 202.548 | 126.4356 | 63.7763 | 99.8797 | 0.35801 | 277.1623 | 3.108 | 310.3946 | 186.6526 | 314.87 | 1200.1543 | 24.7187 | 93.0974 | 104.0566 | 108.1013 | 110.9875 | 403.4961 | 40.0153 | 79.8303 | 66.8662 | 115.9954 | 129.7862 | 2505.3343 | 3.7594
41226.5373 | 408600.012 | 13.5 | 48600 | 2 | 200.2941 | 134.0716 | 62.997 | 99.8881 | 0.38537 | 277.0502 | 3.1253 | 310.6468 | 186.738 | 314.5223 | 1200.5041 | 25.0321 | 96.0698 | 103.9138 | 108.0237 | 112.2755 | 404.3893 | 40.2991 | 80.2468 | 67.449 | 116.0305 | 129.5833 | 2501.8393 | 3.7734
41226.5415 | 408960.012 | 13.6 | 48960 | 2 | 200.9568 | 144.0572 | 63.0303 | 99.9304 | 0.45905 | 276.1815 | 3.0941 | 309.3018 | 187.0795 | 313.6512 | 1201.0228 | 25.3453 | 93.271 | 104.0686 | 108.0057 | 110.6551 | 404.6361 | 40.2084 | 79.9123 | 66.8238 | 115.957 | 129.7385 | 2493.8325 | 3.7838
41226.5456 | 409320.013 | 13.7 | 49320.001 | 2 | 202.8229 | 146.9942 | 63.9099 | 99.9389 | 0.45334 | 277.0222 | 3.1149 | 310.4787 | 187.0226 | 315.1022 | 1201.7448 | 24.9641 | 96.2074 | 104.1222 | 108.1073 | 112.8571 | 404.1426 | 40.0356 | 80.0767 | 66.6902 | 115.8938 | 130.204 | 2503.864 | 3.7713
41226.5498 | 409680.013 | 13.8 | 49680.001 | 2 | 201.2785 | 149.6374 | 63.1765 | 99.9135 | 0.50477 | 276.3777 | 3.1184 | 310.0584 | 186.6241 | 313.8558 | 1200.8234 | 24.7359 | 93.8396 | 103.9853 | 108.0356 | 110.9224 | 404.313 | 39.7448 | 79.9394 | 67.1638 | 116.0516 | 129.655 | 2496.2099 | 3.7327
41226.554 | 410040.012 | 13.9 | 50040 | 2 | 200.4773 | 156.0987 | 62.8994 | 99.9135 | 0.54784 | 275.509 | 3.1011 | 308.5452 | 186.681 | 313.7484 | 1200.1054 | 25.0774 | 95.8608 | 104.1103 | 108.0834 | 112.8691 | 404.9183 | 39.733 | 80.0072 | 66.6841 | 115.9861 | 130.0727 | 2496.5123 | 3.7397
41226.5581 | 410400.012 | 14 | 50400 | 2 | 201.2938 | 143.6167 | 63.4092 | 99.8966 | 0.43109 | 276.2096 | 3.0941 | 310.0303 | 186.1972 | 315.008 | 1201.3881 | 25.2764 | 93.7618 | 104.1103 | 107.9818 | 110.8156 | 404.4423 | 40.0092 | 79.8562 | 66.4351 | 115.9738 | 130.6157 | 2503.8588 | 3.7731
41226.5623 | 410760.013 | 14.1 | 50760.001 | 2 | 202.578 | 137.5959 | 63.7575 | 99.8797 | 0.42027 | 276.3216 | 3.1011 | 309.7221 | 186.5957 | 314.6844 | 1201.1392 | 24.9016 | 96.3927 | 104.0508 | 107.9818 | 113.0115 | 403.8841 | 40.1246 | 80.1382 | 66.6295 | 115.9188 | 130.6753 | 2501.9722 | 3.7518
41226.5665 | 411120.013 | 14.2 | 51120.001 | 2 | 203.4619 | 139.9455 | 63.4882 | 99.829 | 0.43211 | 275.5651 | 3.0872 | 308.3211 | 186.681 | 312.0399 | 1201.5342 | 24.7343 | 93.8875 | 104.0627 | 107.9938 | 111.059 | 403.5962 | 40.2931 | 79.8746 | 66.7023 | 116.1565 | 129.7863 | 2479.9648 | 3.7211
41226.5706 | 411480.012 | 14.3 | 51480 | 2 | 203.9996 | 138.7707 | 64.1233 | 99.8036 | 0.46722 | 276.0695 | 3.0976 | 309.9182 | 187.0511 | 314.3305 | 1200.936 | 25.1751 | 94.8385 | 104.0627 | 108.0536 | 112.2995 | 404.6774 | 40.2601 | 80.1286 | 66.763 | 115.8847 | 129.9175 | 2499.4142 | 3.7597
41226.5748 | 411840.013 | 14.4 | 51840.001 | 2 | 201.2807 | 140.8266 | 63.2825 | 99.8121 | 0.44231 | 275.6211 | 3.1219 | 308.8534 | 186.7949 | 314.4224 | 1201.2118 | 25.269 | 94.9282 | 103.9377 | 107.946 | 111.5279 | 404.2367 | 39.8671 | 79.8427 | 66.514 | 115.927 | 129.9175 | 2500.1014 | 3.7491
41226.579 | 412200.012 | 14.5 | 52200 | 2 | 205.2127 | 146.1131 | 64.2526 | 99.8036 | 0.48395 | 275.7332 | 3.1115 | 309.9463 | 186.738 | 313.1153 | 1199.1493 | 24.8079 | 93.9354 | 104.1817 | 108.0476 | 111.7891 | 404.2308 | 39.7634 | 80.0232 | 66.6962 | 116.092 | 129.9593 | 2493.342 | 3.7652
41226.5831 | 412560.013 | 14.6 | 52560.001 | 2 | 205.5116 | 141.1203 | 63.9997 | 99.8121 | 0.47395 | 274.8645 | 3.1011 | 308.293 | 186.7095 | 311.4163 | 1197.9816 | 24.8527 | 95.6876 | 104.0448 | 108.0416 | 112.163 | 404.131 | 39.8513 | 80.2874 | 66.5019 | 116.0941 | 130.3114 | 2482.348 | 3.7275
41226.5873 | 412920.012 | 14.7 | 52920 | 2 | 202.5274 | 147.2879 | 63.3914 | 99.7952 | 0.34801 | 275.2848 | 3.0872 | 308.8254 | 187.1934 | 313.0013 | 1200.7159 | 25.2048 | 93.379 | 103.9794 | 107.9101 | 111.4449 | 404.4483 | 39.964 | 79.7754 | 65.8216 | 115.9951 | 130.1264 | 2489.3011 | 3.7518
41226.5915 | 413280.012 | 14.8 | 53280 | 2 | 203.3682 | 140.5329 | 64.0545 | 99.7613 | 0.32576 | 276.1535 | 3.0907 | 310.1424 | 186.4249 | 314.9683 | 1200.9076 | 25.0214 | 96.1239 | 104.0984 | 108.0237 | 112.5963 | 404.4425 | 40.2293 | 80.3187 | 66.4838 | 115.9689 | 130.2458 | 2504.5449 | 3.7336
41226.5956 | 413640.012 | 14.9 | 53640 | 2 | 204.2459 | 145.5257 | 64.0809 | 99.7444 | 0.3274 | 276.3497 | 3.1184 | 309.8342 | 186.2257 | 313.7323 | 1200.149 | 24.8329 | 92.9302 | 104.033 | 108.0834 | 110.9106 | 403.9783 | 40.3686 | 79.8384 | 66.5505 | 116.0163 | 130.0011 | 2496.1421 | 3.7524
41226.5998 | 414000.012 | 15 | 54000 | 2 | 201.1059 | 155.5113 | 63.1408 | 99.7529 | 0.40292 | 275.3409 | 3.0907 | 308.4331 | 186.7664 | 313.968 | 1200.8818 | 24.996 | 96.2136 | 103.9021 | 107.958 | 113.0412 | 404.7362 | 40.0147 | 80.0479 | 66.83 | 115.8765 | 130.0489 | 2496.6447 | 3.7232
41226.604 | 414360.012 | 15.1 | 54360 | 2 | 200.2512 | 159.9168 | 62.7424 | 99.7698 | 0.33597 | 275.1728 | 3.0802 | 308.9095 | 186.6241 | 313.3306 | 1198.6958 | 25.2171 | 93.9834 | 104.0152 | 107.946 | 111.0651 | 405.13 | 39.6911 | 79.805 | 66.9453 | 116.0589 | 129.9236 | 2496.0065 | 3.7673
41226.6081 | 414720.012 | 15.2 | 54720 | 2 | 205.0648 | 158.4483 | 64.1809 | 99.7613 | 0.33944 | 275.2848 | 3.1045 | 309.3298 | 186.1687 | 312.9786 | 1200.1802 | 24.9686 | 96.3152 | 104.1282 | 108.0596 | 113.3201 | 404.6599 | 39.8159 | 80.1682 | 66.4656 | 116.048 | 130.6933 | 2490.2314 | 3.747
41226.6123 | 415080.012 | 15.3 | 55080 | 2 | 203.9149 | 159.6231 | 63.6726 | 99.7698 | 0.34924 | 274.7804 | 3.0837 | 308.1809 | 186.6241 | 312.2506 | 1201.5309 | 24.8357 | 93.5107 | 104.0628 | 108.0655 | 110.7148 | 404.7245 | 39.8851 | 79.9048 | 67.1214 | 115.9772 | 129.7386 | 2481.6465 | 3.7339
41226.6165 | 415440.012 | 15.4 | 55440 | 2 | 204.1108 | 164.9096 | 63.7979 | 99.7782 | 0.3623 | 274.9206 | 3.1045 | 307.8727 | 186.3395 | 312.565 | 1199.3738 | 24.9578 | 96.5902 | 103.9973 | 107.9221 | 113.4744 | 405.1066 | 39.9918 | 80.0119 | 66.5689 | 116.0296 | 130.0191 | 2488.6132 | 3.7524
41226.6206 | 415800.013 | 15.5 | 55800.001 | 2 | 204.3201 | 146.4068 | 63.6514 | 99.736 | 0.25575 | 273.5195 | 3.0699 | 306.1914 | 186.9941 | 311.5278 | 1201.928 | 25.2715 | 93.3973 | 104.1045 | 108.0895 | 110.6616 | 404.4663 | 40.2743 | 79.8371 | 66.7329 | 116.0734 | 130.3115 | 2475.0836 | 3.7163
41226.6248 | 416160.012 | 15.6 | 56160 | 2 | 200.4399 | 156.0987 | 62.8432 | 99.7444 | 0.31291 | 276.2936 | 3.0976 | 310.0864 | 186.4818 | 313.5263 | 1200.7303 | 24.994 | 96.2676 | 104.0331 | 107.958 | 113.4212 | 404.5544 | 40.3482 | 80.0808 | 66.7815 | 116.0135 | 130.1803 | 2493.4465 | 3.7394
41226.629 | 416520.013 | 15.7 | 56520.001 | 2 | 203.8198 | 139.6518 | 63.7912 | 99.6768 | 0.25882 | 276.1815 | 3.1253 | 309.4419 | 186.6241 | 312.9784 | 1201.9204 | 24.8545 | 94.6715 | 104.0926 | 108.0716 | 111.6293 | 404.4252 | 39.9694 | 80.0486 | 67.2065 | 115.8726 | 129.9893 | 2486.6243 | 3.7686
41226.6331 | 416880.013 | 15.8 | 56880.001 | 2 | 204.2323 | 138.477 | 63.7054 | 99.7191 | 0.21983 | 274.8645 | 3.1011 | 308.6573 | 185.941 | 311.9264 | 1200.0845 | 24.7806 | 94.1572 | 104.0808 | 107.9521 | 112.1278 | 403.8611 | 39.7156 | 80.0609 | 66.5872 | 116.0042 | 130.1683 | 2482.0578 | 3.7302
41226.6373 | 417240.012 | 15.9 | 57240 | 2 | 204.1787 | 146.4068 | 63.6992 | 99.6514 | 0.27535 | 274.248 | 3.0699 | 307.9848 | 186.2257 | 311.978 | 1199.9284 | 25.1616 | 95.4488 | 104.0867 | 108.0178 | 112.2524 | 404.6896 | 39.8104 | 80.0294 | 66.7269 | 116.0503 | 130.413 | 2482.7907 | 3.7397
41226.6415 | 417600.012 | 16 | 57600 | 2 | 203.8245 | 154.3365 | 63.6619 | 99.6514 | 0.32536 | 274.6123 | 3.0941 | 307.9848 | 186.311 | 312.3367 | 1200.319 | 25.339 | 93.6726 | 104.0926 | 107.9521 | 111.5284 | 404.9423 | 39.93 | 79.8893 | 66.903 | 115.9879 | 130.5383 | 2484.8369 | 3.7451
41226.6456 | 417960.013 | 16.1 | 57960.001 | 2 | 201.525 | 156.6861 | 63.0437 | 99.6683 | 0.3372 | 275.5651 | 3.1184 | 310.3105 | 186.738 | 312.8836 | 1198.1544 | 24.8604 | 95.7956 | 104.1104 | 108.0954 | 112.5076 | 404.531 | 39.9629 | 80.1978 | 66.739 | 115.8677 | 130.4368 | 2493.3197 | 3.7488
41226.6498 | 418320.012 | 16.2 | 58320 | 2 | 204.8296 | 159.6231 | 64.0959 | 99.6345 | 0.3521 | 275.3689 | 3.0802 | 309.2177 | 186.1972 | 312.9231 | 1199.4327 | 24.7541 | 93.0742 | 104.1164 | 108.0536 | 111.2316 | 404.3254 | 40.2804 | 79.7271 | 66.7632 | 116.1493 | 130.0907 | 2491.3418 | 3.7524
41226.654 | 418680.013 | 16.3 | 58680.001 | 2 | 203.511 | 141.2671 | 63.7794 | 99.6345 | 0.28188 | 276.4057 | 3.1115 | 310.5067 | 185.9695 | 313.3955 | 1200.0239 | 24.8822 | 96.4112 | 103.9497 | 107.8145 | 113.0002 | 404.4018 | 40.2231 | 80.3108 | 66.8239 | 115.9108 | 130.1563 | 2493.8734 | 3.7704
41226.6581 | 419040.012 | 16.4 | 59040 | 2 | 205.9726 | 150.5185 | 64.1814 | 99.643 | 0.29372 | 275.2568 | 3.0802 | 307.7046 | 186.5672 | 311.6017 | 1200.0918 | 25.2712 | 93.948 | 104.1937 | 108.0655 | 111.2377 | 404.3313 | 39.8948 | 79.7172 | 66.6478 | 116.0012 | 129.9236 | 2479.4588 | 3.7394
41226.6623 | 419400.013 | 16.5 | 59400.001 | 2 | 202.7652 | 156.9798 | 63.6335 | 99.643 | 0.32311 | 276.0414 | 3.1184 | 310.7028 | 186.368 | 313.8284 | 1199.5577 | 25.1774 | 94.6477 | 104.1342 | 108.0118 | 112.3772 | 404.5781 | 39.9491 | 79.8507 | 66.2955 | 116.0738 | 129.8699 | 2498.2884 | 3.7664
41226.6665 | 419760.012 | 16.6 | 59760 | 2 | 204.3911 | 156.6861 | 63.8047 | 99.6514 | 0.32087 | 275.0046 | 3.0837 | 308.0128 | 186.4534 | 312.1695 | 1200.2223 | 24.7923 | 95.0843 | 104.0747 | 108.0058 | 111.7126 | 404.0082 | 39.9156 | 80.1185 | 67.261 | 115.8852 | 130.4069 | 2483.707 | 3.7272
41226.6706 | 420120.012 | 16.7 | 60120 | 2 | 201.8554 | 152.5744 | 63.0984 | 99.6176 | 0.30862 | 275.0607 | 3.1011 | 308.9095 | 186.1687 | 312.6689 | 1199.5454 | 24.798 | 94.1514 | 104.0806 | 107.952 | 111.8254 | 404.1786 | 39.6759 | 79.9262 | 66.83 | 116.0368 | 129.9295 | 2488.845 | 3.754
41226.6748 | 420480.012 | 16.8 | 60480 | 2 | 203.0029 | 148.7563 | 63.3996 | 99.6261 | 0.3127 | 274.6403 | 3.0872 | 308.7133 | 186.1972 | 312.3469 | 1200.1257 | 25.1632 | 95.2936 | 104.0865 | 107.952 | 112.039 | 404.6545 | 39.7483 | 80.0951 | 67.0242 | 116.0153 | 130.0011 | 2485.3548 | 3.7503
41226.679 | 420840.013 | 16.9 | 60840.001 | 2 | 205.4149 | 153.7492 | 64.022 | 99.6007 | 0.32617 | 274.5283 | 3.0629 | 307.9848 | 186.1403 | 311.6718 | 1200.706 | 25.1651 | 94.1635 | 104.027 | 108.0894 | 111.778 | 404.2492 | 40.0162 | 79.9907 | 66.7874 | 116.0096 | 129.7565 | 2478.7479 | 3.7266
41226.6831 | 421200.012 | 17 | 61200 | 2 | 200.8742 | 157.8609 | 62.6201 | 99.6176 | 0.33679 | 274.8085 | 3.0802 | 309.1617 | 185.941 | 311.7393 | 1199.2873 | 24.8671 | 95.1263 | 104.152 | 108.0237 | 111.9026 | 404.1082 | 40.2833 | 80.1365 | 66.5505 | 115.9477 | 130.0668 | 2481.6697 | 3.7537
41226.6873 | 421560.012 | 17.1 | 61560 | 2 | 202.7494 | 154.6302 | 63.2815 | 99.6176 | 0.31617 | 274.22 | 3.0802 | 307.7887 | 186.5957 | 312.1166 | 1200.2832 | 24.7495 | 94.4744 | 104.0389 | 107.9699 | 112.0865 | 403.6733 | 40.3593 | 79.8322 | 66.2408 | 115.9158 | 129.8818 | 2483.1597 | 3.7232
41226.6915 | 421920.013 | 17.2 | 61920.001 | 2 | 205.8086 | 142.2951 | 64.2047 | 99.6176 | 0.28372 | 273.7997 | 3.0629 | 306.92 | 186.368 | 311.9718 | 1198.9166 | 25.1532 | 95.0425 | 104.1579 | 108.0297 | 111.9381 | 405.7592 | 40.0577 | 80.0871 | 66.5566 | 115.9329 | 130.1861 | 2484.0977 | 3.746
41226.6956 | 422280.012 | 17.3 | 62280 | 2 | 201.3578 | 149.3437 | 63.4149 | 99.6092 | 0.31536 | 276.1815 | 3.1184 | 310.5627 | 186.5957 | 314.9361 | 1200.4612 | 25.3385 | 94.1992 | 104.1103 | 108.0954 | 112.3475 | 404.2843 | 39.7093 | 79.7523 | 66.3804 | 116.0498 | 130.3173 | 2505.2201 | 3.7704
41226.6998 | 422640.012 | 17.4 | 62640 | 2 | 201.3051 | 154.3365 | 63.0822 | 99.6345 | 0.33373 | 276.0975 | 3.1357 | 309.8622 | 186.7095 | 313.3943 | 1202.221 | 24.8217 | 95.2934 | 104.0448 | 107.9221 | 112.2465 | 404.2431 | 39.6794 | 80.3106 | 66.9391 | 116.0947 | 130.4426 | 2490.1415 | 3.7454
41226.704 | 423000.012 | 17.5 | 63000 | 2 | 204.6345 | 149.9311 | 63.8628 | 99.5753 | 0.31719 | 274.7804 | 3.0733 | 307.8167 | 186.5103 | 312.0689 | 1199.9048 | 24.7413 | 94.1213 | 104.0508 | 107.9818 | 111.9736 | 403.5909 | 39.8509 | 79.7776 | 66.3258 | 116.0432 | 130.5023 | 2483.4968 | 3.7226
41226.7081 | 423360.013 | 17.6 | 63360.001 | 2 | 202.8196 | 146.7005 | 63.2629 | 99.6007 | 0.30964 | 275.1447 | 3.0872 | 309.9182 | 186.3964 | 311.9168 | 1198.8909 | 24.7233 | 94.3545 | 104.0032 | 107.8743 | 111.5224 | 403.7905 | 40.0504 | 80.1091 | 66.9452 | 116.0911 | 130.4486 | 2484.4519 | 3.7239
41226.7123 | 423720.013 | 17.7 | 63720.001 | 2 | 201.6153 | 156.9798 | 62.7872 | 99.6007 | 0.3423 | 275.1728 | 3.0872 | 308.7974 | 185.8272 | 311.4207 | 1199.1192 | 25.3266 | 95.5385 | 104.0627 | 107.9878 | 112.9051 | 404.2783 | 40.3122 | 79.9767 | 66.514 | 116.0142 | 129.8519 | 2480.0288 | 3.7549
41226.7165 | 424080.012 | 17.8 | 64080 | 2 | 201.7331 | 157.8609 | 63.0912 | 99.6092 | 0.36598 | 275.3969 | 3.0907 | 309.6941 | 185.9695 | 312.7766 | 1198.1236 | 24.8695 | 95.162 | 104.1222 | 108.1073 | 112.3237 | 404.0845 | 40.2702 | 80.152 | 66.9391 | 115.9452 | 129.9653 | 2492.2948 | 3.7546
41226.7206 | 424440.012 | 17.9 | 64440 | 2 | 202.1395 | 153.4555 | 63.1881 | 99.5669 | 0.3327 | 275.6491 | 3.1011 | 309.61 | 186.1403 | 312.5571 | 1200.133 | 24.7173 | 94.7612 | 104.0091 | 108.0595 | 112.0744 | 403.7495 | 39.9544 | 80.0537 | 67.018 | 115.9663 | 130.0965 | 2487.2269 | 3.7366
41226.7248 | 424800.012 | 18 | 64800 | 2 | 202.0753 | 166.378 | 63.2617 | 99.6007 | 0.38863 | 275.2008 | 3.1115 | 309.4419 | 186.2257 | 313.06 | 1198.6106 | 25.1258 | 94.5818 | 104.134 | 108.0595 | 112.1338 | 404.5133 | 39.6784 | 80.0748 | 67.1394 | 115.9377 | 130.5261 | 2494.1415 | 3.7324
41226.729 | 425160.012 | 18.1 | 65160 | 2 | 204.3278 | 166.0843 | 63.9396 | 99.5923 | 0.39251 | 276.0134 | 3.0907 | 309.3298 | 186.2257 | 312.9268 | 1200.1405 | 25.1876 | 94.504 | 103.9733 | 108.0177 | 112.0862 | 404.4075 | 39.7548 | 80.0603 | 66.7812 | 116.0505 | 130.5381 | 2489.9014 | 3.7555
41226.7331 | 425520.013 | 18.2 | 65520.001 | 2 | 204.0619 | 161.0915 | 63.9971 | 99.6092 | 0.3968 | 275.425 | 3.0872 | 308.5172 | 186.6241 | 313.6164 | 1200.3879 | 24.8767 | 94.9943 | 104.1578 | 107.9579 | 112.2761 | 403.8316 | 39.9674 | 79.9578 | 66.7447 | 116.0288 | 130.7827 | 2494.8743 | 3.7205
41226.7373 | 425880.012 | 18.3 | 65880 | 2 | 202.2474 | 156.3924 | 63.3464 | 99.6261 | 0.37434 | 276.0134 | 3.1288 | 309.9743 | 186.0833 | 313.2123 | 1200.5107 | 24.7401 | 94.6236 | 104.1637 | 108.0296 | 111.9972 | 403.9081 | 40.107 | 80.0936 | 66.9815 | 115.906 | 130.4366 | 2491.4047 | 3.7658
41226.7415 | 426240.012 | 18.4 | 66240 | 2 | 203.4358 | 147.5816 | 63.6296 | 99.6176 | 0.31311 | 275.0326 | 3.0976 | 309.4979 | 185.9126 | 312.7748 | 1200.6345 | 25.144 | 94.6236 | 104.1102 | 107.9758 | 112.0566 | 403.7318 | 40.0548 | 79.9812 | 66.1373 | 115.9501 | 129.9593 | 2487.6682 | 3.7664
41226.7456 | 426600.013 | 18.5 | 66600.001 | 2 | 202.298 | 150.2248 | 63.2985 | 99.6092 | 0.32495 | 276.1815 | 3.108 | 310.1704 | 185.571 | 312.8575 | 1198.8258 | 24.8937 | 94.522 | 104.1637 | 108.0894 | 112.2524 | 403.4263 | 39.9554 | 79.8914 | 66.7387 | 116.0164 | 130.6156 | 2492.3157 | 3.7494
41226.7498 | 426960.012 | 18.6 | 66960 | 2 | 202.7556 | 150.8122 | 63.3254 | 99.6261 | 0.32413 | 275.2008 | 3.0872 | 308.6293 | 185.8557 | 312.324 | 1199.5413 | 25.4679 | 95.0842 | 104.0507 | 108.1013 | 112.5136 | 403.8905 | 40.0163 | 79.8393 | 66.5565 | 116.0493 | 130.1979 | 2486.3466 | 3.75
41226.754 | 427320.012 | 18.7 | 67320 | 2 | 204.4827 | 170.4898 | 63.9778 | 99.6176 | 0.45721 | 275.2008 | 3.1115 | 309.4699 | 186.2826 | 312.8486 | 1200.8418 | 24.7421 | 94.6714 | 104.0566 | 107.9221 | 112.2523 | 404.1019 | 40.2619 | 80.164 | 66.8783 | 115.9531 | 130.3829 | 2488.0595 | 3.7388
41226.7581 | 427680.012 | 18.8 | 67680 | 2 | 205.6614 | 158.742 | 64.0511 | 99.6261 | 0.3921 | 274.6684 | 3.0699 | 308.1529 | 186.0549 | 311.4372 | 1201.4036 | 25.1762 | 94.7492 | 104.1161 | 108.0416 | 112.2998 | 404.0608 | 39.8698 | 80.0961 | 67.2426 | 115.8945 | 130.013 | 2475.9909 | 3.7281
41226.7623 | 428040.012 | 18.9 | 68040 | 2 | 203.5332 | 159.0357 | 63.7624 | 99.6345 | 0.4266 | 274.7244 | 3.0664 | 308.209 | 186.3964 | 313.2775 | 1200.9413 | 25.1686 | 94.6415 | 104.0507 | 107.9878 | 112.1039 | 403.955 | 39.8537 | 79.6994 | 66.2649 | 116.1488 | 130.4963 | 2491.0301 | 3.7442
41226.7665 | 428400.012 | 19 | 68400 | 2 | 200.0489 | 154.9239 | 62.7329 | 99.6514 | 0.35108 | 276.1815 | 3.1219 | 310.7869 | 185.5995 | 313.5878 | 1200.0063 | 24.7997 | 94.6953 | 104.0388 | 108.0416 | 112.1871 | 403.5378 | 39.8182 | 80.0878 | 66.8662 | 115.9739 | 130.1323 | 2495.4403 | 3.7591
41226.7706 | 428760.012 | 19.1 | 68760 | 2 | 201.5596 | 160.5041 | 63.609 | 99.6176 | 0.40394 | 276.77 | 3.1323 | 311.6836 | 186.2541 | 315.584 | 1199.2059 | 24.694 | 94.6955 | 103.9793 | 107.9221 | 112.2169 | 403.7436 | 39.8736 | 79.9859 | 66.8662 | 115.9057 | 130.1979 | 2513.0017 | 3.7704
41226.7748 | 429120.012 | 19.2 | 69120 | 2 | 204.3773 | 159.0357 | 63.8724 | 99.6092 | 0.37945 | 275.0326 | 3.0907 | 309.1056 | 186.4818 | 312.5222 | 1199.7258 | 25.2676 | 94.9406 | 103.9793 | 107.9639 | 112.4898 | 404.2195 | 40.0055 | 79.9673 | 66.5018 | 116.0665 | 130.544 | 2487.5423 | 3.7558
41226.779 | 429480.013 | 19.3 | 69480.001 | 2 | 202.126 | 160.5041 | 63.2555 | 99.6345 | 0.39925 | 276.0414 | 3.0872 | 309.8902 | 186.2826 | 312.9507 | 1200.2458 | 25.1462 | 95.2039 | 104.14 | 108.0655 | 112.5434 | 403.7731 | 40.1279 | 80.0182 | 66.7144 | 116.0343 | 130.5261 | 2489.8735 | 3.7336
41226.7831 | 429840.012 | 19.4 | 69840 | 2 | 202.58 | 167.406 | 63.4361 | 99.6092 | 0.44803 | 275.6211 | 3.0907 | 308.8815 | 186.2257 | 313.1676 | 1199.8313 | 24.7227 | 95.5327 | 104.0745 | 108.0715 | 112.751 | 403.8319 | 40.2967 | 80.0101 | 66.5869 | 116.0154 | 130.2218 | 2492.7237 | 3.7491
41226.7873 | 430200.013 | 19.5 | 70200.001 | 2 | 203.2156 | 159.0357 | 63.9393 | 99.6007 | 0.3723 | 275.9293 | 3.1115 | 310.3666 | 186.1972 | 314.6379 | 1199.0776 | 24.9382 | 93.5351 | 104.0686 | 107.94 | 110.7983 | 403.7202 | 40.16 | 79.9109 | 66.8298 | 115.8251 | 129.5595 | 2505.736 | 3.7448
41226.7915 | 430560.012 | 19.6 | 70560 | 2 | 202.8364 | 153.1618 | 63.7838 | 99.6176 | 0.36312 | 276.2376 | 3.1219 | 310.8149 | 186.5103 | 314.4596 | 1201.5119 | 25.1803 | 94.7313 | 103.9674 | 107.9579 | 112.9348 | 403.7201 | 39.7918 | 79.9524 | 66.7812 | 115.9586 | 130.1144 | 2499.242 | 3.7759
41226.7956 | 430920.013 | 19.7 | 70920.001 | 2 | 203.9706 | 154.0428 | 63.6381 | 99.6261 | 0.35924 | 275.2008 | 3.049 | 308.4611 | 186.4249 | 311.9964 | 1200.9976 | 24.8847 | 95.1975 | 103.9852 | 108.0416 | 111.9436 | 403.3849 | 39.6944 | 80.136 | 67.4186 | 115.9685 | 130.3113 | 2480.7272 | 3.6919
41226.7998 | 431280.012 | 19.8 | 71280 | 2 | 203.5279 | 135.5401 | 63.7881 | 99.6092 | 0.26371 | 276.6299 | 3.1115 | 310.0864 | 186.0833 | 313.4126 | 1201.6184 | 24.773 | 93.4207 | 103.9733 | 107.8444 | 111.7534 | 402.5502 | 39.9096 | 79.7843 | 66.3863 | 116.0371 | 130.2994 | 2491.5504 | 3.7436
41226.804 | 431640.013 | 19.9 | 71640.001 | 2 | 200.5916 | 142.2951 | 63.0199 | 99.6007 | 0.27412 | 276.6019 | 3.0941 | 310.899 | 186.311 | 314.1702 | 1200.968 | 24.8138 | 96.1594 | 104.0268 | 107.958 | 113.2248 | 403.0377 | 40.0282 | 80.1628 | 66.3256 | 115.9773 | 130.4784 | 2498.0727 | 3.7603
41226.8081 | 432000.012 | 20 | 72000 | 2 | 203.2286 | 134.0716 | 63.7247 | 99.6007 | 0.22636 | 276.5178 | 3.1045 | 310.6468 | 185.6849 | 313.5616 | 1199.8776 | 25.2855 | 93.7733 | 104.0268 | 108.0239 | 111.5097 | 403.014 | 40.2207 | 79.9886 | 66.5685 | 116.0629 | 130.6037 | 2495.499 | 3.7515
41226.8123 | 432360.013 | 20.1 | 72360.001 | 2 | 204.6624 | 147.2879 | 63.7712 | 99.5923 | 0.28862 | 275.3129 | 3.0595 | 309.0496 | 186.311 | 311.6283 | 1200.7355 | 25.0376 | 96.3503 | 104.0448 | 107.9822 | 113.6813 | 402.6379 | 40.0708 | 80.0236 | 66.599 | 115.9149 | 130.0848 | 2478.5392 | 3.7229
41226.8165 | 432720.013 | 20.2 | 72720.001 | 2 | 200.5348 | 144.9383 | 62.9323 | 99.5923 | 0.31066 | 276.2096 | 3.1045 | 309.9182 | 185.941 | 313.8087 | 1200.5278 | 24.8156 | 94.1801 | 104.0212 | 108.132 | 111.3495 | 402.826 | 39.9632 | 80.0207 | 66.9939 | 116.0352 | 130.2343 | 2496.2118 | 3.7451
41226.8206 | 433080.013 | 20.3 | 73080.001 | 2 | 200.4877 | 148.7563 | 62.9816 | 99.6176 | 0.34311 | 276.8821 | 3.1219 | 310.7589 | 185.8841 | 314.1419 | 1203.178 | 24.6943 | 94.3178 | 104.1227 | 108.1743 | 112.4951 | 403.0788 | 40.0342 | 79.9719 | 66.9214 | 116.1403 | 130.2228 | 2493.2596 | 3.7673
41226.8248 | 433440.012 | 20.4 | 73440 | 2 | 204.7694 | 140.2392 | 64.0581 | 99.5923 | 0.29637 | 275.8453 | 3.0802 | 308.9375 | 186.0833 | 312.8238 | 1202.0733 | 25.2154 | 95.4603 | 104.0459 | 108.0913 | 112.4124 | 403.5551 | 40.1025 | 80.1331 | 66.6609 | 115.9685 | 130.4381 | 2485.7435 | 3.7473
41226.829 | 433800.013 | 20.5 | 73800.001 | 2 | 204.3649 | 145.8194 | 64.1627 | 99.6176 | 0.30556 | 275.7612 | 3.1045 | 310.1424 | 185.5995 | 313.9613 | 1200.8062 | 25.1394 | 93.3972 | 104.2012 | 108.0144 | 111.7303 | 402.9973 | 40.0011 | 79.8458 | 66.7648 | 115.994 | 130.4866 | 2496.7481 | 3.7534
41226.8331 | 434160.012 | 20.6 | 74160 | 2 | 201.1755 | 137.5959 | 62.8345 | 99.643 | 0.2731 | 275.537 | 3.0872 | 309.3298 | 185.8272 | 312.3369 | 1199.5151 | 24.7752 | 96.25 | 104.1066 | 108.0988 | 113.1667 | 402.5687 | 39.8225 | 80.0705 | 66.3523 | 116.0811 | 130.0875 | 2486.5041 | 3.7384
41226.8373 | 434520.013 | 20.7 | 74520.001 | 2 | 205.9592 | 132.3094 | 64.0933 | 99.6514 | 0.21493 | 274.5563 | 3.0802 | 307.7326 | 185.5426 | 311.2036 | 1199.521 | 24.844 | 94.8576 | 103.9941 | 107.9919 | 112.4671 | 402.4046 | 39.8997 | 80.0281 | 66.9724 | 116.0178 | 130.6371 | 2477.2064 | 3.7333
41226.8415 | 434880.013 | 20.8 | 74880.001 | 2 | 204.6863 | 130.2536 | 64.2495 | 99.6599 | 0.20656 | 275.453 | 3.0941 | 310.1984 | 185.1726 | 313.8925 | 1199.5164 | 25.2122 | 94.601 | 104.0127 | 108.0584 | 112.3311 | 402.7401 | 39.9387 | 79.9918 | 66.6147 | 116.023 | 130.4587 | 2498.8853 | 3.7683
41226.8456 | 435240.012 | 20.9 | 75240 | 2 | 203.2251 | 131.1347 | 63.9625 | 99.6514 | 0.21738 | 275.7332 | 3.1115 | 310.1984 | 185.4003 | 314.7371 | 1200.7468 | 25.1597 | 94.6314 | 104.0668 | 108.0652 | 112.302 | 402.8287 | 40.0903 | 80.0215 | 66.9797 | 115.9777 | 130.5251 | 2503.0415 | 3.7679
41226.8498 | 435600.013 | 21 | 75600.001 | 2 | 201.8208 | 136.7149 | 63.6749 | 99.6092 | 0.23555 | 276.0134 | 3.1011 | 311.0671 | 184.8595 | 315.4598 | 1201.3581 | 24.7641 | 95.0681 | 104.2279 | 108.0954 | 112.676 | 402.347 | 40.1456 | 80.0729 | 66.5246 | 115.9821 | 130.7403 | 2507.5486 | 3.7607
41226.854 | 435960.012 | 21.1 | 75960 | 2 | 202.7654 | 143.7635 | 63.3618 | 99.6345 | 0.31597 | 274.6964 | 3.1219 | 309.4979 | 185.941 | 312.4882 | 1199.6072 | 24.736 | 95.0977 | 104.1684 | 108.0478 | 112.7943 | 402.8462 | 40.1334 | 80.0299 | 66.397 | 115.9856 | 130.3823 | 2487.5175 | 3.7202
41226.8581 | 436320.012 | 21.2 | 76320 | 2 | 205.2443 | 142.8825 | 63.9799 | 99.6261 | 0.2778 | 274.6684 | 3.0664 | 308.7694 | 185.5426 | 311.7316 | 1199.0117 | 25.199 | 94.3622 | 104.1089 | 107.9941 | 112.3613 | 403.1519 | 40.0162 | 79.8605 | 66.2209 | 115.9269 | 129.7259 | 2482.694 | 3.7336
41226.8623 | 436680.012 | 21.3 | 76680 | 2 | 203.2528 | 140.2392 | 63.9053 | 99.643 | 0.26902 | 275.481 | 3.0872 | 310.2825 | 185.4003 | 314.413 | 1199.2872 | 25.2998 | 94.7633 | 104.0855 | 107.9585 | 112.6406 | 403.1052 | 40.0431 | 80.0571 | 66.5007 | 116.097 | 130.8241 | 2503.5076 | 3.7479
41226.8665 | 437040.012 | 21.4 | 77040 | 2 | 204.3094 | 138.477 | 64.1201 | 99.6261 | 0.26657 | 276.0414 | 3.1115 | 310.899 | 185.9126 | 313.8215 | 1198.657 | 24.7871 | 94.7877 | 104.1812 | 108.0546 | 112.6352 | 402.6592 | 39.9779 | 80.1109 | 66.8351 | 116.0063 | 130.3891 | 2499.964 | 3.7789
41226.8706 | 437400.012 | 21.5 | 77400 | 2 | 200.3862 | 148.169 | 62.8823 | 99.6514 | 0.30739 | 275.8173 | 3.1219 | 310.5627 | 185.7133 | 313.7856 | 1199.3462 | 24.7434 | 94.9976 | 104.1043 | 107.9775 | 112.8731 | 402.8654 | 39.9646 | 80.0373 | 66.7751 | 115.9099 | 130.1391 | 2497.7645 | 3.7616
41226.8748 | 437760.013 | 21.6 | 77760.001 | 2 | 205.2266 | 150.2248 | 64.0161 | 99.6261 | 0.3372 | 273.4914 | 3.0629 | 306.6678 | 185.628 | 311.9292 | 1198.9264 | 25.0573 | 94.4241 | 104.0275 | 108.026 | 112.3338 | 405.4161 | 40.0048 | 79.9443 | 66.1378 | 116.0428 | 130.0025 | 2484.4772 | 3.7305
41226.879 | 438120.013 | 21.7 | 78120.001 | 2 | 205.0163 | 150.8122 | 63.9538 | 99.6261 | 0.32434 | 272.903 | 3.1011 | 307.2282 | 185.941 | 311.9426 | 1200.4773 | 25.3532 | 94.652 | 103.8912 | 107.8771 | 112.9751 | 405.6987 | 40.1358 | 80.0145 | 66.3085 | 115.9853 | 129.6868 | 2481.6738 | 3.7527
41226.8831 | 438480.012 | 21.8 | 78480 | 2 | 204.2326 | 145.5257 | 63.9911 | 99.6176 | 0.31801 | 274.1079 | 3.0837 | 308.7974 | 185.8557 | 313.3221 | 1198.2577 | 24.979 | 94.6769 | 104.0585 | 107.9854 | 112.8813 | 405.0182 | 40.0806 | 79.9882 | 65.9872 | 115.9788 | 130.2663 | 2496.8059 | 3.7524
41226.8873 | 438840.013 | 21.9 | 78840.001 | 2 | 205.7562 | 142.0014 | 64.1151 | 99.6261 | 0.28392 | 273.3794 | 3.0872 | 307.5925 | 185.7418 | 311.6073 | 1198.6974 | 24.7339 | 94.7077 | 104.0534 | 107.9864 | 113.0008 | 404.5489 | 40.0137 | 79.9835 | 66.5348 | 115.9792 | 130.2015 | 2482.3881 | 3.7348
41226.8915 | 439200.012 | 22 | 79200 | 2 | 201.3981 | 147.5816 | 62.851 | 99.6261 | 0.29984 | 272.7629 | 3.0907 | 307.4524 | 185.4003 | 312.0734 | 1199.5066 | 24.9191 | 94.7445 | 104.0483 | 108.0472 | 112.978 | 405.2314 | 39.9682 | 79.9439 | 66.2259 | 115.9724 | 130.3218 | 2484.4237 | 3.7464
41226.8956 | 439560.012 | 22.1 | 79560 | 2 | 202.5641 | 141.1203 | 63.047 | 99.6345 | 0.28494 | 271.9783 | 3.1011 | 305.9673 | 185.2864 | 311.2444 | 1198.1333 | 25.3177 | 94.7987 | 103.9716 | 107.9044 | 113.1208 | 406.4304 | 39.9596 | 79.8748 | 66.2022 | 115.9594 | 130.4118 | 2480.6643 | 3.7464
41226.8998 | 439920.012 | 22.2 | 79920 | 2 | 204.6195 | 142.5888 | 64.0607 | 99.6514 | 0.2878 | 273.3233 | 3.1461 | 307.4524 | 185.571 | 313.0571 | 1199.9277 | 24.9934 | 94.4585 | 104.1864 | 108.1739 | 112.8427 | 405.9493 | 39.9837 | 79.9634 | 66.3 | 115.9718 | 130.514 | 2491.3741 | 3.76
41226.904 | 440280.013 | 22.3 | 80280.001 | 2 | 201.2174 | 145.8194 | 63.0062 | 99.6683 | 0.31658 | 273.9118 | 3.108 | 308.9375 | 185.7703 | 313.1621 | 1198.4888 | 24.7951 | 94.6268 | 104.0382 | 107.9775 | 112.9503 | 406.144 | 39.9539 | 80.1315 | 66.8167 | 115.9597 | 129.9538 | 2494.9045 | 3.7756
41226.9081 | 440640.012 | 22.4 | 80640 | 2 | 204.4689 | 145.232 | 64.0521 | 99.6683 | 0.29168 | 273.1832 | 3.1219 | 308.3771 | 185.7418 | 313.2356 | 1198.5404 | 24.9151 | 94.46 | 104.134 | 107.9543 | 113.1705 | 406.274 | 40.0787 | 80.1493 | 66.9269 | 116.1593 | 130.2289 | 2495.0637 | 3.7147
41226.9123 | 441000.012 | 22.5 | 81000 | 2 | 205.2005 | 155.2176 | 64.1888 | 99.6768 | 0.36067 | 272.5107 | 3.0907 | 306.7799 | 186.311 | 312.7819 | 1199.467 | 25.3176 | 94.3769 | 103.998 | 108.0507 | 113.1474 | 406.868 | 40.0797 | 79.9966 | 66.1261 | 116.0128 | 130.3251 | 2489.6681 | 3.7543
41226.9165 | 441360.012 | 22.6 | 81360 | 2 | 205.8314 | 147.5816 | 63.8822 | 99.6683 | 0.34454 | 271.3338 | 3.0941 | 305.659 | 186.0549 | 310.3674 | 1199.4884 | 25.0979 | 94.4312 | 104.112 | 108.0458 | 113.0826 | 406.51 | 40.0342 | 79.9583 | 65.9934 | 115.9722 | 130.3738 | 2470.5964 | 3.7175
41226.9206 | 441720.013 | 22.7 | 81720.001 | 2 | 200.1869 | 152.5744 | 62.5377 | 99.6768 | 0.3623 | 272.8469 | 3.1149 | 307.3683 | 186.0264 | 312.3966 | 1197.6673 | 24.761 | 93.8396 | 104.1011 | 107.9751 | 112.7035 | 406.2521 | 39.9797 | 80.0157 | 66.5289 | 115.9976 | 130.0827 | 2490.8162 | 3.7518
41226.9248 | 442080.012 | 22.8 | 82080 | 2 | 203.3292 | 143.4698 | 63.7259 | 99.6683 | 0.32148 | 273.0151 | 3.1253 | 308.265 | 185.7987 | 313.3559 | 1198.7511 | 24.8951 | 95.6337 | 104.072 | 107.9996 | 113.7416 | 406.3109 | 40.0438 | 80.0241 | 66.0008 | 116.0357 | 130.1071 | 2495.8939 | 3.7199
41226.929 | 442440.013 | 22.9 | 82440.001 | 2 | 203.998 | 153.1618 | 63.9692 | 99.6768 | 0.38475 | 272.6508 | 3.1045 | 306.7799 | 186.1403 | 313.5775 | 1201.4564 | 25.2409 | 93.5405 | 104.0307 | 108.024 | 113.0595 | 406.7809 | 39.9943 | 79.9621 | 66.7421 | 115.9804 | 130.2326 | 2492.3461 | 3.7494
41226.9331 | 442800.012 | 23 | 82800 | 2 | 202.36 | 149.9311 | 62.9376 | 99.6768 | 0.37822 | 271.9783 | 3.0941 | 306.7519 | 186.0264 | 311.018 | 1198.649 | 24.9549 | 96.1722 | 104.174 | 108.0362 | 113.9794 | 406.3114 | 40.0063 | 80.147 | 66.5909 | 116.0773 | 130.3227 | 2477.7929 | 3.7223
41226.9373 | 443160.013 | 23.1 | 83160.001 | 2 | 201.6838 | 146.4068 | 63.3365 | 99.6937 | 0.36557 | 272.875 | 3.0976 | 307.4524 | 185.8841 | 314.0308 | 1198.9556 | 24.7631 | 93.2601 | 104.0198 | 107.9534 | 112.1882 | 406.065 | 40.045 | 79.8303 | 66.3852 | 116.0543 | 130.0549 | 2500.8189 | 3.7679
41226.9415 | 443520.012 | 23.2 | 83520 | 2 | 201.6443 | 158.4483 | 62.9528 | 99.6768 | 0.44864 | 272.875 | 3.1149 | 307.4804 | 186.0549 | 312.2265 | 1201.582 | 24.9883 | 94.4994 | 104.0624 | 107.8767 | 113.6248 | 406.7826 | 40.0124 | 80.0526 | 66.1249 | 116.0246 | 130.044 | 2481.724 | 3.7667
41226.9456 | 443880.012 | 23.3 | 83880 | 2 | 204.0325 | 143.4698 | 63.8819 | 99.6937 | 0.31923 | 272.875 | 3.108 | 307.9848 | 185.5995 | 313.1051 | 1199.3839 | 25.3094 | 95.7678 | 104.1706 | 108.0391 | 113.6078 | 406.3839 | 40.0008 | 80.0652 | 66.9579 | 115.9146 | 130.0807 | 2492.612 | 3.7695
41226.9498 | 444240.013 | 23.4 | 84240.001 | 2 | 204.7396 | 141.414 | 63.8171 | 99.7106 | 0.29351 | 271.642 | 3.0872 | 305.9673 | 186.0833 | 311.6986 | 1199.5719 | 24.9997 | 92.8375 | 104.0347 | 108.0283 | 112.2736 | 405.7676 | 39.9725 | 79.816 | 66.6309 | 116.0431 | 129.8251 | 2481.3048 | 3.7327
41226.954 | 444600.012 | 23.5 | 84600 | 2 | 204.5454 | 137.0086 | 64.0026 | 99.6937 | 0.30739 | 272.1744 | 3.0907 | 306.8079 | 185.628 | 312.8531 | 1199.5997 | 24.7926 | 95.2487 | 104.0056 | 107.9992 | 113.9825 | 405.6681 | 39.9999 | 80.215 | 66.9718 | 116.0258 | 129.9811 | 2490.3009 | 3.7418
41226.9581 | 444960.012 | 23.6 | 84960 | 2 | 204.2893 | 145.5257 | 63.9972 | 99.7022 | 0.33209 | 272.6228 | 3.1011 | 307.6766 | 186.2257 | 313.2511 | 1201.6221 | 24.9007 | 94.6257 | 104.059 | 108.1003 | 112.7713 | 405.9373 | 39.9953 | 80.0086 | 66.6916 | 115.9574 | 130.0821 | 2489.9454 | 3.7509
41226.9623 | 445320.012 | 23.7 | 85320 | 2 | 203.5365 | 142.8825 | 63.4179 | 99.7191 | 0.3521 | 271.4178 | 3.0837 | 305.8272 | 185.7133 | 311.5958 | 1199.4703 | 25.1574 | 93.5782 | 104.1415 | 108.0222 | 113.008 | 406.2011 | 39.9157 | 80.0573 | 66.6122 | 115.8936 | 129.8725 | 2480.5756 | 3.7348
41226.9665 | 445680.013 | 23.8 | 85680.001 | 2 | 202.6962 | 145.8194 | 63.834 | 99.7191 | 0.33679 | 272.7629 | 3.1149 | 308.3211 | 186.5957 | 314.9245 | 1204.0598 | 25.0214 | 96.2929 | 104.1415 | 107.9563 | 114.1289 | 405.8132 | 39.8923 | 80.0846 | 66.43 | 116.0997 | 130.0516 | 2497.6404 | 3.7564
41226.9706 | 446040.012 | 23.9 | 86040 | 2 | 206.1193 | 155.2176 | 64.1792 | 99.7022 | 0.3723 | 271.8382 | 3.0941 | 307.0321 | 185.998 | 311.3689 | 1199.0185 | 24.8353 | 94.0928 | 103.9691 | 107.849 | 112.4801 | 405.6783 | 39.8766 | 79.897 | 67.2318 | 116.0394 | 129.9444 | 2479.8244 | 3.7217
41226.9748 | 446400.012 | 24 | 86400 | 2 | 202.0484 | 152.8681 | 62.8293 | 99.7191 | 0.36128 | 271.1937 | 3.0699 | 306.4156 | 186.0264 | 310.9616 | 1199.4774 | 24.8605 | 94.0459 | 103.9339 | 107.9869 | 113.264 | 405.779 | 39.8792 | 79.8989 | 66.6557 | 116.0247 | 130.154 | 2475.6326 | 3.7239
41226.979 | 446760.012 | 24.1 | 86760 | 2 | 200.3946 | 152.2807 | 62.7642 | 99.7106 | 0.38884 | 271.8662 | 3.1011 | 307.2002 | 186.1403 | 313.2032 | 1198.9784 | 25.2273 | 96.199 | 104.0178 | 107.9578 | 113.9468 | 406.4847 | 39.9424 | 80.0531 | 66.3162 | 115.93 | 129.6353 | 2494.5162 | 3.7369
41226.9831 | 447120.012 | 24.2 | 87120 | 2 | 201.2607 | 143.7635 | 63.0992 | 99.7191 | 0.34148 | 271.7541 | 3.0941 | 306.5277 | 185.941 | 313.5198 | 1201.1489 | 25.3431 | 93.9873 | 103.9949 | 107.9226 | 112.4644 | 406.0153 | 40.0986 | 79.8442 | 66.3535 | 116.0346 | 130.0836 | 2492.5255 | 3.7582
41226.9873 | 447480.013 | 24.3 | 87480.001 | 2 | 204.4712 | 147.8753 | 63.9413 | 99.7275 | 0.38496 | 272.1744 | 3.0733 | 307.7326 | 186.0833 | 312.7217 | 1198.6906 | 24.8419 | 93.9403 | 104.1383 | 108.0069 | 113.3078 | 405.6754 | 40.3352 | 80.1029 | 66.433 | 116.0576 | 130.3468 | 2491.2619 | 3.7418
41226.9915 | 447840.013 | 24.4 | 87840.001 | 2 | 204.3387 | 151.1059 | 63.9976 | 99.7191 | 0.3968 | 271.9222 | 3.1045 | 308.1249 | 185.8841 | 313.1936 | 1200.5727 | 24.7599 | 96.1357 | 104.1566 | 107.9717 | 113.9433 | 405.6881 | 40.2974 | 80.1012 | 66.7008 | 115.8805 | 129.6491 | 2491.1274 | 3.7582
41226.9956 | 448200.012 | 24.5 | 88200 | 2 | 200.8508 | 155.6582 | 62.7735 | 99.7275 | 0.4166 | 271.4178 | 3.0976 | 306.1914 | 186.1118 | 312.5142 | 1199.9253 | 25.0209 | 93.0326 | 104.062 | 108.0622 | 112.2891 | 406.1648 | 39.9337 | 79.7735 | 66.4828 | 115.9577 | 130.2764 | 2486.7238 | 3.7348
41226.9998 | 448560.013 | 24.6 | 88560.001 | 2 | 201.3779 | 164.9096 | 62.9211 | 99.736 | 0.48497 | 271.3057 | 3.0872 | 306.8079 | 185.998 | 312.453 | 1199.7116 | 25.3426 | 95.987 | 104.0269 | 108.0208 | 114.3295 | 406.7169 | 39.7588 | 80.1604 | 66.9328 | 116.0327 | 130.229 | 2487.0207 | 3.7394
41227.004 | 448920.012 | 24.7 | 88920 | 2 | 199.9882 | 160.5041 | 62.694 | 99.7275 | 0.45721 | 271.3338 | 3.0872 | 307.1442 | 185.7703 | 313.4635 | 1198.6533 | 25.0073 | 93.6326 | 104.1917 | 108.0605 | 112.5872 | 405.9607 | 39.7291 | 79.8695 | 66.3224 | 115.9192 | 130.639 | 2496.1319 | 3.7652
41227.0081 | 449280.012 | 24.8 | 89280 | 2 | 202.1461 | 159.0357 | 63.1626 | 99.7275 | 0.46089 | 272.3426 | 3.1323 | 308.4611 | 186.0549 | 312.4602 | 1199.2758 | 24.7338 | 95.7162 | 103.9569 | 107.9441 | 113.9124 | 405.7751 | 39.8638 | 80.0114 | 66.3072 | 115.9672 | 130.3255 | 2487.9813 | 3.7537
41227.0123 | 449640.013 | 24.9 | 89640.001 | 2 | 206.1099 | 163.7348 | 64.0846 | 99.7022 | 0.4415 | 271.614 | 3.0941 | 306.6958 | 186.2826 | 310.9213 | 1199.0294 | 24.9863 | 93.7047 | 104.0137 | 107.9351 | 112.9553 | 406.0315 | 40.0601 | 79.9399 | 67.0457 | 116.0209 | 130.5553 | 2476.0527 | 3.7488
41227.0165 | 450000.012 | 25 | 90000 | 2 | 203.2667 | 160.5041 | 63.3493 | 99.7022 | 0.44946 | 271.67 | 3.0595 | 306.92 | 185.941 | 311.6524 | 1199.7536 | 25.3449 | 96.1377 | 104.1072 | 107.9154 | 114.0341 | 406.4538 | 40.2875 | 80.1242 | 66.3703 | 115.9695 | 130.5357 | 2480.5679 | 3.7439
41227.0206 | 450360.013 | 25.1 | 90360.001 | 2 | 204.4994 | 167.2591 | 63.8842 | 99.6937 | 0.48701 | 271.6981 | 3.1219 | 307.4244 | 185.6849 | 312.3932 | 1199.7164 | 24.9168 | 94.8823 | 103.9457 | 108.0044 | 113.4707 | 406.1894 | 40.3002 | 79.9798 | 66.5946 | 116.0171 | 130.0279 | 2486.5345 | 3.7491
41227.0248 | 450720.013 | 25.2 | 90720.001 | 2 | 203.8721 | 171.6645 | 63.8162 | 99.6768 | 0.48457 | 272.1464 | 3.0941 | 307.5084 | 185.8272 | 313 | 1200.0205 | 24.7559 | 94.1651 | 103.9517 | 107.9385 | 113.1449 | 406.0136 | 40.0329 | 80.0187 | 66.7768 | 115.9632 | 129.3179 | 2490.3693 | 3.7673
41227.029 | 451080.012 | 25.3 | 91080 | 2 | 199.587 | 164.9096 | 62.6157 | 99.6683 | 0.48008 | 272.1184 | 3.1288 | 308.4892 | 186.0833 | 313.7261 | 1199.8435 | 24.9276 | 94.7501 | 103.9275 | 107.9799 | 113.6658 | 406.2652 | 39.8056 | 80.0272 | 66.928 | 116.0206 | 130.1351 | 2496.8796 | 3.7549
41227.0331 | 451440.013 | 25.4 | 91440.001 | 2 | 206.5212 | 158.4483 | 63.9087 | 99.6683 | 0.4666 | 270.325 | 3.0664 | 305.547 | 185.5995 | 309.4752 | 1198.0788 | 25.3461 | 93.4579 | 104.1412 | 108.0092 | 112.5919 | 406.2592 | 39.7981 | 79.8228 | 66.1137 | 115.9051 | 130.403 | 2466.1933 | 3.7135
41227.0373 | 451800.013 | 25.5 | 91800.001 | 2 | 203.6787 | 164.9096 | 63.6162 | 99.6683 | 0.47742 | 271.5019 | 3.1011 | 307.3403 | 185.8272 | 312.384 | 1201.118 | 25.0261 | 96.1256 | 104.0101 | 108.0031 | 114.6446 | 406.0306 | 39.8867 | 80.2426 | 66.6666 | 115.9603 | 129.5079 | 2484.2178 | 3.7369
41227.0415 | 452160.012 | 25.6 | 92160 | 2 | 200.6621 | 161.0915 | 63.0197 | 99.6683 | 0.47824 | 272.3145 | 3.1253 | 308.265 | 185.7133 | 314.0588 | 1200.5984 | 24.762 | 94.7692 | 104.0878 | 108.0214 | 113.0323 | 405.9314 | 40.0667 | 79.8835 | 66.4484 | 116.0588 | 130.4212 | 2497.9555 | 3.7883
41227.0456 | 452520.012 | 25.7 | 92520 | 2 | 205.2009 | 171.6645 | 64.2072 | 99.6683 | 0.49008 | 271.7821 | 3.1011 | 308.3771 | 185.8272 | 312.892 | 1198.2149 | 25.0092 | 93.8132 | 104.0708 | 107.9507 | 113.4188 | 406.2849 | 40.3223 | 80.098 | 67.2811 | 115.9583 | 129.9268 | 2493.289 | 3.7534
41227.0498 | 452880.012 | 25.8 | 92880 | 2 | 201.3572 | 157.2735 | 62.924 | 99.6599 | 0.42476 | 271.7541 | 3.0976 | 307.8167 | 186.0264 | 312.4994 | 1199.8848 | 25.3541 | 95.6736 | 103.9942 | 107.9154 | 113.7812 | 406.0564 | 40.2172 | 80.126 | 67.0692 | 115.95 | 130.2618 | 2487.0307 | 3.7518
41227.054 | 453240.013 | 25.9 | 93240.001 | 2 | 203.5609 | 161.9726 | 63.1467 | 99.6514 | 0.44313 | 270.325 | 3.0525 | 305.4909 | 186.2826 | 310.2105 | 1199.8705 | 24.9052 | 93.1205 | 103.953 | 107.952 | 112.7618 | 405.2523 | 39.9181 | 79.705 | 66.9243 | 116.0675 | 130.4055 | 2468.8442 | 3.6947
41227.0581 | 453600.012 | 26 | 93600 | 2 | 201.404 | 161.3852 | 62.8543 | 99.6683 | 0.45517 | 271.5299 | 3.0872 | 307.2843 | 186.1118 | 312.0808 | 1199.8928 | 24.8318 | 96.2131 | 104.0016 | 107.8753 | 114.6427 | 405.6173 | 39.6998 | 80.0894 | 66.8945 | 116.0203 | 130.442 | 2483.6826 | 3.7464
41227.0623 | 453960.012 | 26.1 | 93960 | 2 | 203.9483 | 165.3501 | 63.7154 | 99.6514 | 0.48395 | 271.6981 | 3.0941 | 307.2843 | 185.7133 | 312.4096 | 1199.1185 | 25.1009 | 94.301 | 104.1692 | 108.0437 | 112.7755 | 406.1765 | 39.7487 | 80.0242 | 67.1932 | 116.0531 | 130.4312 | 2487.9052 | 3.7567
41227.0665 | 454320.012 | 26.2 | 94320 | 2 | 205.7319 | 171.6645 | 63.9774 | 99.6599 | 0.49681 | 270.6332 | 3.0525 | 305.0986 | 186.1403 | 310.9747 | 1200.7078 | 25.3685 | 94.3492 | 104.1523 | 107.9671 | 113.8318 | 406.1945 | 39.8528 | 79.9615 | 66.7509 | 116.0997 | 130.3546 | 2473.2004 | 3.7391
41227.0706 | 454680.012 | 26.3 | 94680 | 2 | 204.104 | 177.6853 | 63.9115 | 99.6768 | 0.52947 | 272.5947 | 3.1149 | 308.5452 | 185.7987 | 313.1734 | 1199.4648 | 24.829 | 95.9508 | 104.1523 | 108.0268 | 113.908 | 405.947 | 40.1432 | 80.0903 | 66.9814 | 115.9974 | 129.8894 | 2493.1985 | 3.7625
41227.0748 | 455040.012 | 26.4 | 95040 | 2 | 201.2992 | 181.3565 | 62.8137 | 99.6852 | 0.55641 | 270.9415 | 3.0941 | 305.4349 | 186.0833 | 312.0509 | 1200.5234 | 24.8316 | 93.0363 | 104.0624 | 108.0437 | 112.6783 | 406.2565 | 40.4149 | 80.0025 | 67.1015 | 116.1542 | 130.6102 | 2482.2301 | 3.7092
41227.079 | 455400.012 | 26.5 | 95400 | 2 | 205.5364 | 181.3565 | 64.0217 | 99.7022 | 0.57295 | 271.1656 | 3.0907 | 306.8359 | 186.5672 | 311.4748 | 1200.2067 | 25.0468 | 96.4683 | 104.0076 | 107.9351 | 114.7476 | 406.8376 | 40.2824 | 80.3152 | 67.1857 | 115.8975 | 129.7918 | 2478.3717 | 3.7391
41227.0831 | 455760.012 | 26.6 | 95760 | 2 | 201.3231 | 186.3493 | 62.8319 | 99.6768 | 0.60336 | 270.4371 | 3.0837 | 305.659 | 186.9941 | 312.0948 | 1200.8851 | 25.1974 | 94.5553 | 103.8643 | 107.8569 | 112.909 | 406.8963 | 39.7437 | 80.07 | 66.4384 | 115.8875 | 130.0061 | 2481.7418 | 3.7245
41227.0873 | 456120.013 | 26.7 | 96120.001 | 2 | 202.2866 | 197.6565 | 63.4138 | 99.6852 | 0.63765 | 271.9502 | 3.1288 | 308.237 | 186.2541 | 313.4849 | 1200.2078 | 24.7952 | 94.532 | 104.0489 | 107.9228 | 113.6867 | 406.4915 | 39.634 | 79.8607 | 65.9649 | 116.0627 | 130.6149 | 2494.2029 | 3.7573
41227.0915 | 456480.013 | 26.8 | 96480.001 | 2 | 204.4767 | 186.9367 | 63.8913 | 99.7106 | 0.60683 | 271.2777 | 3.108 | 306.4997 | 186.2541 | 312.4624 | 1201.0888 | 24.8526 | 94.7241 | 104.0137 | 108.007 | 113.5807 | 406.4746 | 39.8084 | 80.0911 | 66.5488 | 115.9776 | 129.9294 | 2484.2436 | 3.7351
41227.0956 | 456840.012 | 26.9 | 96840 | 2 | 201.5559 | 185.7619 | 62.8826 | 99.7191 | 0.62336 | 271.4178 | 3.0872 | 306.5277 | 185.6849 | 311.9861 | 1200.4681 | 25.2344 | 94.8686 | 104.1219 | 108.0499 | 113.6351 | 406.9691 | 40.0149 | 80.0559 | 66.2885 | 115.8969 | 129.7931 | 2481.7391 | 3.764
41227.0998 | 457200.013 | 27 | 97200.001 | 2 | 205.3398 | 186.3493 | 63.9321 | 99.7191 | 0.59948 | 270.8294 | 3.0699 | 305.7992 | 186.0549 | 311.3476 | 1199.8693 | 25.0053 | 93.9006 | 104.0516 | 108.0513 | 113.0013 | 406.4001 | 40.3327 | 79.8944 | 66.4176 | 116.0424 | 129.9735 | 2477.8965 | 3.7099
41227.104 | 457560.012 | 27.1 | 97560 | 2 | 204.11 | 192.5169 | 63.7153 | 99.7106 | 0.61683 | 271.6981 | 3.0907 | 307.4524 | 185.998 | 312.1542 | 1200.1504 | 24.7727 | 95.2474 | 104.0651 | 107.9808 | 113.5364 | 406.3426 | 40.3168 | 80.1935 | 66.3645 | 115.9515 | 130.333 | 2483.9227 | 3.7366
41227.1081 | 457920.012 | 27.2 | 97920 | 2 | 199.9041 | 189.2862 | 62.6795 | 99.7191 | 0.61949 | 271.4739 | 3.1115 | 307.6485 | 186.1972 | 313.5475 | 1199.7618 | 24.9278 | 93.7834 | 103.9888 | 107.8215 | 113.4784 | 406.6963 | 39.9435 | 79.8101 | 66.1775 | 115.845 | 130.1555 | 2495.6282 | 3.7829
41227.1123 | 458280.012 | 27.3 | 98280 | 2 | 202.3021 | 185.3213 | 63.3092 | 99.7022 | 0.59887 | 271.9222 | 3.108 | 307.5365 | 185.9126 | 312.9611 | 1199.6909 | 25.3364 | 95.985 | 103.9369 | 107.9365 | 114.0013 | 406.7737 | 39.7012 | 80.1482 | 66.7864 | 116.0195 | 129.7455 | 2491.272 | 3.7613
41227.1165 | 458640.012 | 27.4 | 98640 | 2 | 203.0674 | 187.524 | 63.3633 | 99.7106 | 0.5956 | 270.9695 | 3.1045 | 307.1161 | 185.4572 | 312.0308 | 1199.2218 | 24.9061 | 94.6887 | 104.0636 | 107.932 | 113.5754 | 406.1755 | 39.773 | 79.8907 | 66.4236 | 116.14 | 129.8007 | 2484.6745 | 3.7412
41227.1206 | 459000.013 | 27.5 | 99000.001 | 2 | 202.7727 | 184.8808 | 63.4198 | 99.7191 | 0.58948 | 270.9415 | 3.1149 | 306.4436 | 186.0549 | 312.7631 | 1201.6333 | 24.6913 | 94.0797 | 104.0057 | 107.9338 | 113.0604 | 406.1648 | 39.9384 | 80.1415 | 66.8566 | 116.0024 | 130.2797 | 2485.5072 | 3.7384
41227.1248 | 459360.012 | 27.6 | 99360 | 2 | 199.6442 | 185.7619 | 62.6253 | 99.7191 | 0.61275 | 271.586 | 3.1288 | 307.5084 | 186.2826 | 313.6842 | 1201.0839 | 24.8082 | 95.57 | 104.0074 | 107.9355 | 113.8269 | 406.3365 | 40.1351 | 80.0303 | 66.7431 | 115.9698 | 130.2157 | 2493.9679 | 3.7704
41227.129 | 459720.012 | 27.7 | 99720 | 2 | 203.7329 | 188.9925 | 63.8888 | 99.736 | 0.60356 | 271.2777 | 3.1115 | 307.3683 | 186.2826 | 313.591 | 1201.646 | 25.2868 | 93.0986 | 104.0257 | 107.954 | 113.1555 | 406.494 | 40.3988 | 79.5963 | 66.4815 | 115.9324 | 129.6373 | 2492.0603 | 3.761
41227.1331 | 460080.012 | 27.8 | 100080 | 2 | 202.0753 | 176.951 | 63.5442 | 99.7191 | 0.55029 | 271.8662 | 3.108 | 308.6573 | 186.5672 | 314.4728 | 1199.9293 | 24.9374 | 96.2424 | 104.0302 | 107.9109 | 114.3753 | 406.0573 | 40.1057 | 80.2111 | 66.9718 | 115.911 | 130.2446 | 2502.3349 | 3.7561
41227.1373 | 460440.012 | 27.9 | 100440 | 2 | 205.0773 | 186.643 | 64.0876 | 99.7106 | 0.60846 | 270.9975 | 3.1011 | 306.2475 | 186.6526 | 312.5105 | 1200.5542 | 24.77 | 94.5311 | 103.9813 | 107.8494 | 113.4784 | 405.7563 | 39.7947 | 79.684 | 66.1807 | 115.9634 | 129.5865 | 2485.731 | 3.7473
41227.1415 | 460800.012 | 28 | 100800 | 2 | 204.8804 | 185.1745 | 63.9784 | 99.7022 | 0.62581 | 271.3898 | 3.1288 | 307.8727 | 186.1403 | 312.2717 | 1199.9706 | 24.7756 | 94.7435 | 104.2405 | 108.0499 | 113.5703 | 406.3468 | 39.6342 | 80.0195 | 66.7366 | 116.0316 | 130.509 | 2485.0413 | 3.7543
41227.1456 | 461160.013 | 28.1 | 101160.001 | 2 | 201.5466 | 171.6645 | 63.1334 | 99.7022 | 0.5605 | 271.7541 | 3.1115 | 307.4244 | 186.4249 | 313.2444 | 1200.1503 | 25.3657 | 94.6111 | 104.1078 | 107.9165 | 113.706 | 406.6868 | 39.7589 | 79.9587 | 66.9656 | 116.0931 | 130.2382 | 2492.4087 | 3.7491
41227.1498 | 461520.013 | 28.2 | 101520.001 | 2 | 203.3421 | 186.3493 | 63.6608 | 99.6852 | 0.59356 | 271.1937 | 3.1045 | 307.1722 | 186.311 | 313.0725 | 1198.8888 | 25.1655 | 94.5812 | 103.9339 | 107.9333 | 113.439 | 406.3343 | 40.0488 | 79.8817 | 66.0235 | 116.0755 | 130.3208 | 2493.6622 | 3.7789
41227.154 | 461880.013 | 28.3 | 101880.001 | 2 | 200.2363 | 188.6988 | 62.6545 | 99.7022 | 0.60111 | 272.1744 | 3.1184 | 308.6013 | 186.5387 | 312.8733 | 1199.695 | 24.7586 | 94.7435 | 104.0651 | 108.1126 | 113.6296 | 405.9943 | 40.3583 | 80.1453 | 66.7165 | 116.0297 | 130.1479 | 2489.9893 | 3.7327
41227.1581 | 462240.012 | 28.4 | 102240 | 2 | 206.0224 | 181.9438 | 64.3809 | 99.7022 | 0.66582 | 271.3898 | 3.1115 | 307.0881 | 186.6241 | 312.4945 | 1200.7461 | 24.8343 | 94.8747 | 104.2497 | 108.1126 | 113.8487 | 406.182 | 40.3433 | 79.9521 | 66.6495 | 115.9535 | 130.1601 | 2485.2077 | 3.7254
41227.1623 | 462600.013 | 28.5 | 102600.001 | 2 | 202.1036 | 187.2304 | 63.0365 | 99.7106 | 0.63377 | 271.3618 | 3.0802 | 306.1634 | 186.2257 | 311.9021 | 1200.148 | 25.2192 | 93.4385 | 104.0651 | 108.1003 | 112.7805 | 406.5045 | 40.0199 | 79.9337 | 67.1166 | 115.8287 | 130.1296 | 2481.7327 | 3.7372
41227.1665 | 462960.012 | 28.6 | 102960 | 2 | 201.0942 | 175.1889 | 62.9753 | 99.7106 | 0.56907 | 271.7261 | 3.0941 | 307.3963 | 186.2541 | 313.1633 | 1200.6058 | 25.3586 | 96.5777 | 103.9691 | 107.9563 | 114.708 | 406.4164 | 39.7489 | 80.1654 | 67.098 | 115.9675 | 130.1112 | 2490.8179 | 3.75
41227.1706 | 463320.012 | 28.7 | 103320 | 2 | 198.5456 | 170.1961 | 62.4236 | 99.7022 | 0.4864 | 271.9502 | 3.108 | 308.3771 | 186.1972 | 314.4042 | 1201.5573 | 24.7831 | 93.4391 | 104.0347 | 107.9624 | 112.514 | 405.6238 | 39.6469 | 79.826 | 66.7399 | 116.0656 | 130.177 | 2498.7076 | 3.7719
41227.1748 | 463680.012 | 28.8 | 103680 | 2 | 204.4352 | 174.0141 | 63.9088 | 99.6852 | 0.52865 | 272.1464 | 3.1011 | 308.5452 | 185.998 | 312.6271 | 1198.8967 | 25.0546 | 94.9162 | 104.1476 | 108.0758 | 114.4533 | 406.0465 | 39.8833 | 80.1963 | 66.4176 | 115.9776 | 129.7593 | 2490.1984 | 3.7555
41227.179 | 464040.012 | 28.9 | 104040 | 2 | 200.557 | 174.8952 | 62.6997 | 99.6937 | 0.55662 | 271.586 | 3.1115 | 307.0601 | 185.9695 | 312.615 | 1198.675 | 25.1639 | 95.4305 | 104.1354 | 108.0636 | 113.718 | 405.7 | 40.1065 | 79.9547 | 66.8489 | 116.0504 | 130.2902 | 2489.9454 | 3.7165
41227.1831 | 464400.013 | 29 | 104400.001 | 2 | 203.1884 | 181.0628 | 63.2709 | 99.6768 | 0.54845 | 271.67 | 3.0872 | 307.3403 | 186.1118 | 311.3906 | 1199.4331 | 24.9026 | 93.5948 | 104.082 | 108.0099 | 113.321 | 405.6886 | 40.4091 | 80.0429 | 66.9642 | 115.9659 | 129.9322 | 2479.1396 | 3.7467
41227.1873 | 464760.012 | 29.1 | 104760 | 2 | 200.7083 | 170.4898 | 62.8483 | 99.6937 | 0.51763 | 272.6788 | 3.1357 | 309.3578 | 186.1403 | 313.1326 | 1198.9266 | 24.7031 | 95.8617 | 104.0225 | 108.1356 | 114.2051 | 405.595 | 40.1941 | 80.1265 | 67.1587 | 115.9345 | 129.8725 | 2494.0617 | 3.7859
41227.1915 | 465120.012 | 29.2 | 105120 | 2 | 200.9098 | 163.7348 | 63.1242 | 99.6852 | 0.52376 | 272.3145 | 3.1115 | 307.6205 | 186.311 | 314.1915 | 1199.5154 | 25.2222 | 92.548 | 104.0225 | 108.0697 | 112.6096 | 406.0416 | 39.8013 | 79.7444 | 66.673 | 116.0342 | 129.819 | 2501.2677 | 3.7518
41227.1956 | 465480.012 | 29.3 | 105480 | 2 | 199.5149 | 173.7204 | 62.5514 | 99.6852 | 0.53396 | 272.3986 | 3.0907 | 308.4051 | 186.4249 | 313.5271 | 1200.1232 | 25.2519 | 96.0167 | 104.0042 | 107.9379 | 114.685 | 406.0704 | 39.6737 | 80.207 | 66.8241 | 115.9722 | 130.3912 | 2494.3565 | 3.7743
41227.1998 | 465840.012 | 29.4 | 105840 | 2 | 203.2305 | 169.6087 | 63.6125 | 99.6768 | 0.50314 | 272.2865 | 3.108 | 308.4611 | 186.0549 | 313.0068 | 1199.4957 | 24.8351 | 94.5984 | 104.0272 | 107.9487 | 113.1891 | 405.1761 | 39.7606 | 79.8707 | 66.7682 | 116.0549 | 130.223 | 2491.8767 | 3.7616
41227.204 | 466200.012 | 29.5 | 106200 | 2 | 203.7495 | 169.315 | 63.7306 | 99.6683 | 0.50436 | 271.642 | 3.1045 | 307.9287 | 186.2541 | 312.8025 | 1200.7012 | 24.7125 | 94.8062 | 104.0793 | 108.0131 | 114.2255 | 405.2627 | 39.9471 | 80.0162 | 66.7 | 116.0773 | 129.7504 | 2487.8683 | 3.7464
41227.2081 | 466560.012 | 29.6 | 106560 | 2 | 203.7067 | 185.7619 | 63.6756 | 99.6599 | 0.63908 | 271.7261 | 3.0976 | 307.7326 | 186.8518 | 312.5846 | 1200.6458 | 25.179 | 94.4646 | 104.1254 | 108.0654 | 113.6792 | 406.4547 | 40.3217 | 80.0887 | 66.7594 | 116.0084 | 129.6772 | 2486.1321 | 3.7515
41227.2123 | 466920.012 | 29.7 | 106920 | 2 | 200.2285 | 177.0979 | 62.7907 | 99.6599 | 0.61295 | 271.67 | 3.0976 | 307.7046 | 186.5387 | 313.5953 | 1201.1868 | 25.3894 | 94.1772 | 104.095 | 108.0824 | 113.3349 | 406.4662 | 40.373 | 80.0793 | 66.6008 | 115.87 | 129.9987 | 2493.047 | 3.7795
41227.2165 | 467280.012 | 29.8 | 107280 | 2 | 206.0013 | 188.8457 | 64.2114 | 99.6683 | 0.6401 | 270.8014 | 3.0872 | 306.8079 | 186.6241 | 311.704 | 1200.5006 | 24.8113 | 95.6544 | 104.0708 | 107.9982 | 114.2959 | 405.7437 | 40.057 | 80.0747 | 66.5215 | 115.9621 | 130.5113 | 2479.428 | 3.7394
41227.2206 | 467640.012 | 29.9 | 107640 | 2 | 203.5384 | 179.888 | 63.7038 | 99.6599 | 0.57274 | 271.5299 | 3.1149 | 307.9568 | 186.7095 | 312.9818 | 1199.4493 | 24.7526 | 93.1849 | 104.1303 | 108.0641 | 113.0926 | 405.5211 | 39.7156 | 79.782 | 66.7892 | 115.9865 | 130.0462 | 2491.7747 | 3.7503
41227.2248 | 468000.012 | 30 | 108000 | 2 | 204.5788 | 167.2591 | 63.8749 | 99.6683 | 0.51804 | 270.8854 | 3.0837 | 307.6766 | 186.2257 | 312.1773 | 1198.6021 | 25.1488 | 96.2642 | 104.0234 | 107.9507 | 114.7229 | 405.6381 | 39.6643 | 80.1321 | 66.7099 | 116.0426 | 130.47 | 2486.2974 | 3.7205
41227.229 | 468360.012 | 30.1 | 108360 | 2 | 202.4423 | 158.4483 | 63.5677 | 99.6683 | 0.45946 | 272.2024 | 3.108 | 308.7133 | 185.571 | 314.0317 | 1199.7729 | 25.3938 | 94.9425 | 104.0586 | 108.058 | 113.7973 | 405.4848 | 39.7724 | 79.9152 | 66.5029 | 116.0733 | 129.9025 | 2499.7989 | 3.7686
41227.2331 | 468720.012 | 30.2 | 108720 | 2 | 202.9843 | 153.6023 | 63.4686 | 99.6683 | 0.48538 | 271.4459 | 3.0733 | 307.8167 | 186.0833 | 312.753 | 1200.565 | 24.8185 | 94.4758 | 104.0817 | 108.0751 | 113.6606 | 404.6443 | 40.0164 | 80.0056 | 66.4782 | 116.0926 | 130.0096 | 2487.6582 | 3.7153
41227.2373 | 469080.012 | 30.3 | 109080 | 2 | 204.6128 | 164.9096 | 63.8826 | 99.6768 | 0.51477 | 271.7541 | 3.1149 | 307.3123 | 186.3964 | 312.2125 | 1203.0771 | 24.8226 | 94.6193 | 104.0101 | 108.0031 | 113.7139 | 405.1378 | 40.3483 | 80.107 | 67.0123 | 115.9793 | 130.1522 | 2478.1542 | 3.7378
41227.2415 | 469440.012 | 30.4 | 109440 | 2 | 202.3954 | 167.2591 | 63.2015 | 99.6768 | 0.5158 | 271.9502 | 3.0976 | 306.6118 | 185.7987 | 312.2294 | 1197.5854 | 25.1041 | 94.5123 | 104.0696 | 107.9433 | 113.6671 | 405.5908 | 40.2534 | 79.8408 | 66.5451 | 115.9233 | 129.8599 | 2489.1231 | 3.7518
41227.2456 | 469800.013 | 30.5 | 109800.001 | 2 | 203.9243 | 176.5105 | 63.7255 | 99.6599 | 0.536 | 271.6981 | 3.0802 | 307.2843 | 186.4818 | 312.4706 | 1199.3655 | 25.4073 | 94.2796 | 104.0404 | 108.1117 | 113.6736 | 405.7736 | 39.9828 | 79.9415 | 66.5884 | 115.9087 | 129.9622 | 2487.4851 | 3.7168
41227.2498 | 470160.012 | 30.6 | 110160 | 2 | 199.5726 | 172.8393 | 62.8548 | 99.6768 | 0.55049 | 272.2585 | 3.1149 | 307.8167 | 186.4534 | 314.9301 | 1200.4418 | 24.8245 | 94.3796 | 103.987 | 108.0397 | 113.1796 | 405.2549 | 39.6895 | 79.858 | 66.9702 | 115.9804 | 130.1412 | 2505.0406 | 3.7585
41227.254 | 470520.013 | 30.7 | 110520.001 | 2 | 202.2597 | 178.1258 | 63.3909 | 99.6683 | 0.56784 | 272.2024 | 3.1288 | 308.7133 | 186.1403 | 313.385 | 1197.8962 | 24.7408 | 94.7432 | 104.123 | 107.9909 | 114.4891 | 405.6121 | 39.7563 | 80.1165 | 66.7509 | 116.0268 | 130.5041 | 2497.8553 | 3.7667
41227.2581 | 470880.013 | 30.8 | 110880.001 | 2 | 204.5238 | 176.07 | 64.2078 | 99.6514 | 0.56539 | 272.7068 | 3.1219 | 308.7133 | 185.8841 | 313.9342 | 1200.1356 | 25.1301 | 95.5678 | 104.0211 | 108.0738 | 113.9133 | 405.8935 | 39.9675 | 80.0071 | 66.7745 | 116.1587 | 130.4615 | 2498.1095 | 3.767
41227.2623 | 471240.012 | 30.9 | 111240 | 2 | 202.9612 | 154.6302 | 63.4149 | 99.6599 | 0.4466 | 271.586 | 3.0976 | 306.948 | 185.941 | 312.4485 | 1198.8262 | 25.1928 | 93.0677 | 104.0564 | 108.0555 | 113.006 | 404.9066 | 40.2365 | 79.9168 | 66.2217 | 116.0573 | 130.3836 | 2488.8217 | 3.7254
41227.2665 | 471600.012 | 31 | 111600 | 2 | 203.5063 | 153.7492 | 63.0777 | 99.6683 | 0.49089 | 270.7453 | 3.0768 | 306.2755 | 186.1118 | 309.9545 | 1198.6167 | 24.7697 | 96.4828 | 104.009 | 107.9958 | 114.8805 | 404.8248 | 40.371 | 80.0953 | 66.1672 | 116.0144 | 130.3361 | 2469.3872 | 3.7114
41227.2706 | 471960.012 | 31.1 | 111960 | 2 | 204.4372 | 166.378 | 64.0007 | 99.6514 | 0.51824 | 271.9222 | 3.0976 | 308.0128 | 185.941 | 313.0582 | 1199.7304 | 24.8421 | 93.3083 | 104.0272 | 107.9665 | 112.6809 | 405.0841 | 40.0912 | 79.8463 | 66.4472 | 115.9516 | 130.0682 | 2491.7985 | 3.7549
41227.2748 | 472320.013 | 31.2 | 112320.001 | 2 | 204.082 | 154.3365 | 64.1363 | 99.6599 | 0.51375 | 272.4546 | 3.1115 | 308.6853 | 186.368 | 314.2689 | 1200.4147 | 25.1636 | 95.6223 | 103.9324 | 107.9787 | 114.7383 | 405.3008 | 39.7659 | 79.9373 | 66.8662 | 115.9288 | 129.4836 | 2500.3066 | 3.7722
41227.279 | 472680.013 | 31.3 | 112680.001 | 2 | 202.0745 | 170.4898 | 63.1091 | 99.643 | 0.54355 | 270.6893 | 3.0837 | 306.6678 | 185.7987 | 312.3309 | 1200.3555 | 25.0096 | 93.7195 | 104.0211 | 108.1214 | 112.8216 | 405.3409 | 39.6684 | 80.0614 | 67.3693 | 116.0485 | 129.9841 | 2484.5076 | 3.7546
41227.2831 | 473040.012 | 31.4 | 113040 | 2 | 199.9593 | 176.07 | 62.4977 | 99.6514 | 0.55703 | 271.8382 | 3.0941 | 307.2002 | 185.9695 | 312.5359 | 1199.9841 | 24.7544 | 95.2919 | 104.0321 | 107.8995 | 114.6478 | 405.2699 | 39.8271 | 80.0118 | 66.5975 | 116.1243 | 130.1206 | 2487.125 | 3.7315
41227.2873 | 473400.013 | 31.5 | 113400.001 | 2 | 201.4811 | 173.4267 | 63.0365 | 99.6599 | 0.54845 | 270.8294 | 3.0768 | 307.2563 | 186.4534 | 312.9193 | 1201.0901 | 24.8439 | 94.7481 | 103.9545 | 107.9471 | 113.3671 | 405.3231 | 40.0861 | 79.9969 | 66.652 | 115.9381 | 129.983 | 2488.2878 | 3.7679
41227.2915 | 473760.012 | 31.6 | 113760 | 2 | 204.2679 | 163.1474 | 63.8594 | 99.6514 | 0.55274 | 271.8382 | 3.1045 | 307.5645 | 186.0549 | 312.6565 | 1199.6722 | 25.2721 | 94.1386 | 104.0261 | 107.9592 | 113.9786 | 405.9876 | 40.3646 | 79.9924 | 66.616 | 116.0886 | 130.5383 | 2488.863 | 3.7573
41227.2956 | 474120.012 | 31.7 | 114120 | 2 | 199.9626 | 164.3222 | 62.7886 | 99.6683 | 0.53682 | 272.0623 | 3.0976 | 308.293 | 186.3964 | 314.0019 | 1199.0848 | 25.0504 | 95.4611 | 103.9495 | 107.8885 | 113.9855 | 405.3481 | 40.2621 | 79.9257 | 66.301 | 115.9042 | 129.9245 | 2500.6556 | 3.7826
41227.2998 | 474480.013 | 31.8 | 114480.001 | 2 | 204.6384 | 163.1474 | 64.0138 | 99.6683 | 0.52559 | 272.0904 | 3.1045 | 308.6853 | 186.0264 | 312.814 | 1198.126 | 24.7731 | 93.1891 | 104.004 | 107.9909 | 113.2746 | 404.8202 | 39.9516 | 79.9502 | 66.7149 | 115.8547 | 129.2692 | 2493.189 | 3.7561
41227.304 | 474840.012 | 31.9 | 114840 | 2 | 203.172 | 169.315 | 63.7454 | 99.6937 | 0.53988 | 271.7261 | 3.1288 | 308.5732 | 186.5957 | 313.7508 | 1200.7356 | 24.762 | 95.8099 | 103.8922 | 107.9446 | 114.3315 | 405.1915 | 39.7144 | 79.9905 | 66.3157 | 115.9836 | 129.6285 | 2495.2209 | 3.7987
41227.3081 | 475200.012 | 32 | 115200 | 2 | 205.9011 | 170.1961 | 64.2027 | 99.6768 | 0.55315 | 271.2777 | 3.0802 | 306.2475 | 186.0264 | 311.8075 | 1200.4676 | 25.2835 | 94.274 | 104.0659 | 107.9934 | 113.8757 | 405.5624 | 39.8009 | 79.8851 | 66.0492 | 116.0429 | 130.5187 | 2480.5346 | 3.726
41227.3123 | 475560.012 | 32.1 | 115560 | 2 | 203.5375 | 176.951 | 63.822 | 99.7022 | 0.57458 | 272.4827 | 3.1011 | 308.7133 | 186.1403 | 313.5701 | 1200.0211 | 24.972 | 95.1655 | 104.1023 | 107.9704 | 113.8998 | 405.5863 | 39.8459 | 80.1229 | 66.5723 | 116.0392 | 129.7735 | 2495.3677 | 3.7813
41227.3165 | 475920.013 | 32.2 | 115920.001 | 2 | 203.1556 | 176.07 | 63.6718 | 99.7275 | 0.56356 | 272.7349 | 3.1184 | 308.4051 | 186.2541 | 313.4104 | 1202.0335 | 24.7962 | 94.0099 | 104.0307 | 108.0118 | 113.9104 | 405.1855 | 40.2107 | 79.9422 | 66.2314 | 116.0218 | 130.2387 | 2490.2136 | 3.7695
41227.3206 | 476280.012 | 32.3 | 116280 | 2 | 201.2251 | 168.287 | 62.985 | 99.7106 | 0.55213 | 272.1744 | 3.1219 | 309.0776 | 186.1403 | 313.0076 | 1200.0526 | 24.7013 | 95.5045 | 104.0598 | 107.9873 | 114.0582 | 405.332 | 40.4272 | 80.1422 | 66.2004 | 116.1036 | 129.8441 | 2490.7272 | 3.7251
41227.3248 | 476640.012 | 32.4 | 116640 | 2 | 203.6217 | 168.8744 | 63.5401 | 99.7022 | 0.52865 | 271.1937 | 3.1045 | 307.9287 | 186.2541 | 312.0509 | 1199.8613 | 25.2481 | 94.5768 | 104.0829 | 108.058 | 114.0869 | 405.7423 | 40.2196 | 80.0641 | 66.4546 | 115.9183 | 129.9268 | 2483.5782 | 3.7041
41227.329 | 477000.012 | 32.5 | 117000 | 2 | 204.452 | 168.8744 | 63.5633 | 99.736 | 0.59091 | 270.1569 | 3.0802 | 305.8832 | 186.681 | 310.896 | 1200.4132 | 25.1057 | 94.5768 | 103.987 | 107.9799 | 113.4642 | 405.5661 | 39.7804 | 79.9169 | 66.26 | 115.9032 | 130.1947 | 2473.1809 | 3.708
41227.3331 | 477360.013 | 32.6 | 117360.001 | 2 | 204.0004 | 169.315 | 63.7878 | 99.736 | 0.51212 | 271.7541 | 3.0976 | 308.237 | 186.3964 | 312.6846 | 1199.8199 | 24.8331 | 94.5711 | 104.0465 | 107.9738 | 114.3482 | 404.9436 | 39.7251 | 79.967 | 65.9079 | 116.0187 | 130.3202 | 2488.6393 | 3.7488
41227.3373 | 477720.012 | 32.7 | 117720 | 2 | 205.57 | 173.7204 | 64.0529 | 99.7529 | 0.55845 | 271.586 | 3.1184 | 307.7887 | 185.998 | 311.5833 | 1199.8727 | 24.7434 | 95.4031 | 104.1898 | 108.1836 | 113.928 | 404.9092 | 39.818 | 80.1299 | 66.1087 | 116.0253 | 130.2191 | 2479.7835 | 3.743
41227.3415 | 478080.012 | 32.8 | 118080 | 2 | 199.8562 | 177.8321 | 62.5812 | 99.7529 | 0.57172 | 270.8574 | 3.1115 | 307.0041 | 186.681 | 313.1314 | 1201.0982 | 25.1668 | 93.442 | 103.9942 | 108.0471 | 113.555 | 405.4504 | 40.0262 | 79.7156 | 65.6784 | 116.0549 | 129.9098 | 2489.5428 | 3.7415
41227.3456 | 478440.013 | 32.9 | 118440.001 | 2 | 202.8527 | 177.8321 | 63.4141 | 99.7613 | 0.59948 | 270.6893 | 3.0837 | 306.4156 | 186.7095 | 312.6112 | 1200.5206 | 25.2393 | 95.859 | 104.0428 | 108.0423 | 114.3803 | 405.7392 | 40.2957 | 80.2144 | 66.3901 | 116.0279 | 130.0183 | 2486.6034 | 3.7178
41227.3498 | 478800.013 | 33 | 118800.001 | 2 | 203.8945 | 168.1402 | 63.992 | 99.7698 | 0.56886 | 272.1184 | 3.1115 | 308.8534 | 186.5103 | 313.8492 | 1198.9498 | 24.8407 | 92.977 | 104.151 | 108.1449 | 113.2424 | 405.0526 | 40.2555 | 79.8386 | 65.9054 | 115.9271 | 130.0671 | 2499.1335 | 3.7406
41227.354 | 479160.012 | 33.1 | 119160 | 2 | 201.458 | 177.2447 | 62.9903 | 99.7698 | 0.55376 | 271.3618 | 3.1288 | 307.1722 | 186.6241 | 312.6723 | 1199.3592 | 24.6795 | 96.2491 | 104.0211 | 107.9487 | 114.8859 | 406.4458 | 39.9879 | 80.1949 | 66.1857 | 115.9651 | 130.1098 | 2489.497 | 3.7521
41227.3581 | 479520.013 | 33.2 | 119520.001 | 2 | 204.177 | 179.888 | 64.0916 | 99.7698 | 0.65459 | 271.1376 | 3.0976 | 306.864 | 186.8234 | 313.902 | 1198.321 | 25.1816 | 93.2779 | 104.0637 | 107.9977 | 112.8881 | 406.8168 | 39.7072 | 79.7378 | 65.9316 | 116.0538 | 130.099 | 2501.4533 | 3.7512
41227.3623 | 479880.012 | 33.3 | 119880 | 2 | 204.9401 | 186.9367 | 63.9648 | 99.7867 | 0.65847 | 272.6228 | 3.0802 | 308.3211 | 186.7095 | 312.1146 | 1200.0585 | 25.3772 | 96.3526 | 104.053 | 108.0528 | 114.8107 | 404.9613 | 39.7947 | 80.116 | 66.1574 | 116.0392 | 130.3269 | 2483.6088 | 3.7555
41227.3665 | 480240.012 | 33.4 | 120240 | 2 | 201.3278 | 180.4754 | 62.9935 | 99.7867 | 0.67521 | 272.4827 | 3.0907 | 307.4244 | 186.9372 | 312.9032 | 1200.5658 | 24.8674 | 92.6634 | 104.1017 | 108.0299 | 112.5757 | 404.4217 | 39.8526 | 79.8348 | 65.8551 | 116.0678 | 130.203 | 2488.7058 | 3.7077
41227.3706 | 480600.012 | 33.5 | 120600 | 2 | 201.8751 | 181.9438 | 63.19 | 99.7952 | 0.71521 | 273.6876 | 3.1253 | 309.1617 | 186.4534 | 313.0572 | 1200.7043 | 24.7112 | 96.2173 | 104.1566 | 107.9717 | 114.7951 | 404.7694 | 40.0838 | 80.2179 | 66.2756 | 116.0599 | 130.0133 | 2489.9915 | 3.7509
41227.3748 | 480960.012 | 33.6 | 120960 | 2 | 201.2781 | 182.5312 | 63.1602 | 99.8121 | 0.66786 | 272.5387 | 3.1288 | 308.8534 | 186.738 | 313.7957 | 1199.6536 | 25.1323 | 94.8253 | 103.9858 | 107.9672 | 113.7998 | 405.1346 | 40.3821 | 79.9873 | 66.1495 | 115.9855 | 129.6568 | 2497.8286 | 3.7753
41227.379 | 481320.012 | 33.7 | 121320 | 2 | 200.1958 | 175.7763 | 63.0422 | 99.7952 | 0.64255 | 273.1552 | 3.1115 | 308.8534 | 186.4534 | 314.9028 | 1201.3642 | 25.365 | 94.6269 | 103.9919 | 107.9197 | 113.781 | 405.116 | 40.1996 | 80.1013 | 66.5015 | 116.0008 | 129.7165 | 2503.0717 | 3.7427
41227.3831 | 481680.012 | 33.8 | 121680 | 2 | 203.3731 | 174.0141 | 63.8687 | 99.8121 | 0.60214 | 272.8189 | 3.1045 | 308.7133 | 186.4534 | 314.0471 | 1201.4116 | 24.8937 | 94.8393 | 104.0681 | 107.9304 | 113.784 | 404.0026 | 39.8253 | 79.8702 | 66.3177 | 115.9322 | 130.0974 | 2496.1718 | 3.7579
41227.3873 | 482040.013 | 33.9 | 122040.001 | 2 | 202.8363 | 177.5384 | 63.413 | 99.8121 | 0.64765 | 272.875 | 3.0802 | 308.6013 | 186.738 | 312.6313 | 1200.0878 | 24.739 | 94.4595 | 104.0117 | 107.9333 | 113.7038 | 404.4227 | 39.7689 | 79.881 | 65.9986 | 116.0304 | 130.3866 | 2487.6595 | 3.7305
41227.3915 | 482400.012 | 34 | 122400 | 2 | 204.0048 | 184.5871 | 63.9086 | 99.829 | 0.67194 | 272.2305 | 3.1011 | 308.209 | 186.7664 | 313.2676 | 1200.2004 | 25.1328 | 94.8772 | 103.9677 | 107.9012 | 113.7918 | 405.068 | 39.7347 | 80.1622 | 66.4521 | 116.0199 | 130.5336 | 2492.4772 | 3.7479
41227.3956 | 482760.012 | 34.1 | 122760 | 2 | 203.6821 | 185.4682 | 63.8865 | 99.8459 | 0.66664 | 272.931 | 3.1115 | 308.7133 | 186.8803 | 313.6579 | 1198.9005 | 25.381 | 95.1402 | 104.032 | 108.0254 | 114.1119 | 405.1208 | 39.9401 | 80.1333 | 66.9007 | 116.0579 | 130.1145 | 2498.3 | 3.7643
41227.3998 | 483120.012 | 34.2 | 123120 | 2 | 202.1651 | 172.8393 | 63.3321 | 99.8543 | 0.65643 | 273.4634 | 3.0907 | 309.2457 | 186.5957 | 313.269 | 1199.5577 | 24.8619 | 93.2204 | 104.0198 | 107.9412 | 113.0091 | 404.4102 | 40.2292 | 79.9308 | 66.4149 | 115.9935 | 130.341 | 2493.8359 | 3.7555
41227.404 | 483480.012 | 34.3 | 123480 | 2 | 204.6158 | 183.1186 | 64.0761 | 99.8459 | 0.66459 | 272.6788 | 3.0976 | 308.4611 | 186.8803 | 313.1283 | 1199.0944 | 24.8667 | 96.289 | 104.0915 | 108.0254 | 114.5697 | 404.7224 | 40.3889 | 80.207 | 66.8648 | 115.9809 | 130.1328 | 2493.5208 | 3.7597
41227.4081 | 483840.012 | 34.4 | 123840 | 2 | 203.6004 | 181.0628 | 63.7222 | 99.8459 | 0.6799 | 271.9783 | 3.0872 | 307.4804 | 186.8803 | 312.9767 | 1199.3742 | 25.2818 | 94.3343 | 104.1814 | 108.056 | 113.9652 | 404.9754 | 40.005 | 79.6708 | 65.9724 | 115.9193 | 129.9186 | 2491.8899 | 3.7594
41227.4123 | 484200.012 | 34.5 | 124200 | 2 | 204.4605 | 180.0348 | 63.855 | 99.8374 | 0.70583 | 272.3706 | 3.0976 | 308.6293 | 186.8518 | 312.2588 | 1199.1119 | 25.2533 | 94.3627 | 104.1097 | 107.9779 | 113.1333 | 405.2677 | 39.7043 | 80.139 | 66.5426 | 116.0182 | 130.0793 | 2486.4752 | 3.761
41227.4165 | 484560.012 | 34.6 | 124560 | 2 | 203.5043 | 189.2862 | 63.8873 | 99.8543 | 0.72828 | 273.7437 | 3.1184 | 310.2545 | 186.8234 | 313.9325 | 1199.7527 | 24.3882 | 95.8813 | 103.7879 | 107.9595 | 114.8174 | 404.351 | 39.7733 | 80.2275 | 66.2389 | 116.0533 | 130.0013 | 2499.0586 | 3.7698
41227.4206 | 484920.012 | 34.7 | 124920 | 2 | 199.7501 | 180.7691 | 62.7658 | 99.8628 | 0.73705 | 272.959 | 3.1045 | 309.3298 | 187.2788 | 314.2214 | 1199.5498 | 25.059 | 93.1783 | 104.3295 | 108.1449 | 112.9081 | 405.2209 | 39.8094 | 80.198 | 66.9677 | 115.8995 | 129.709 | 2501.434 | 3.754
41227.4248 | 485280.013 | 34.8 | 125280.001 | 2 | 204.0598 | 189.5799 | 63.7827 | 99.8712 | 0.40639 | 272.5107 | 3.0907 | 307.9007 | 186.8518 | 312.5688 | 1200.2643 | 25.081 | 96.4916 | 104.0441 | 107.9717 | 114.8893 | 405.0097 | 40.0622 | 80.0151 | 66.6095 | 116.1034 | 130.6163 | 2486.7968 | 3.7187
41227.429 | 485640.012 | 34.9 | 125640 | 2 | 203.7428 | 179.7411 | 64.0813 | 99.8712 | 0.39496 | 272.5947 | 3.0872 | 307.7046 | 186.9087 | 314.5348 | 1203.0543 | 25.3331 | 94.0104 | 104.1097 | 108.1633 | 113.4067 | 405.0979 | 40.3391 | 79.9898 | 66.8648 | 115.9928 | 130.0854 | 2496.9955 | 3.7299
41227.4331 | 486000.012 | 35 | 126000 | 2 | 203.7649 | 172.5456 | 63.879 | 99.8797 | 0.38026 | 272.875 | 3.1011 | 308.9375 | 186.7949 | 313.4934 | 1200.8006 | 24.8976 | 95.1052 | 104.0441 | 108.0437 | 114.1069 | 404.7633 | 40.3062 | 80.1075 | 67.0408 | 115.8916 | 130.2644 | 2493.0385 | 3.7321
41227.4373 | 486360.012 | 35.1 | 126360 | 2 | 199.6145 | 173.133 | 62.7547 | 99.8797 | 0.35495 | 273.4074 | 3.108 | 309.7501 | 186.5387 | 314.3796 | 1201.5129 | 24.7685 | 94.6927 | 103.9968 | 107.9242 | 113.7867 | 404.6517 | 39.9336 | 80.0321 | 67.0656 | 115.9952 | 130.4495 | 2498.6041 | 3.7649
41227.4415 | 486720.012 | 35.2 | 126720 | 2 | 203.8029 | 173.7204 | 63.8426 | 99.8797 | 0.36985 | 272.959 | 3.1253 | 309.3858 | 186.2257 | 313.2201 | 1198.6199 | 25.0667 | 94.8721 | 104.0745 | 107.8889 | 114.1722 | 404.9749 | 39.7159 | 80.155 | 66.9504 | 116.0138 | 130.2827 | 2494.9711 | 3.7442
41227.4456 | 487080.012 | 35.3 | 127080 | 2 | 203.4109 | 176.6574 | 63.8389 | 99.8966 | 0.36067 | 272.2024 | 3.108 | 308.1529 | 186.8518 | 313.8514 | 1201.4107 | 25.2563 | 94.7945 | 104.0867 | 107.9609 | 113.9174 | 404.8693 | 39.6974 | 79.9206 | 66.793 | 115.9867 | 130.4861 | 2494.5066 | 3.7403
41227.4498 | 487440.012 | 35.4 | 127440 | 2 | 198.9679 | 168.1402 | 62.5822 | 99.8881 | 0.30454 | 272.2865 | 3.0837 | 308.9095 | 186.7949 | 314.5393 | 1202.1515 | 24.8333 | 94.7352 | 104.1111 | 107.9854 | 113.8883 | 404.106 | 39.8971 | 80.018 | 66.6357 | 116.1514 | 130.6238 | 2498.6764 | 3.7476
41227.454 | 487800.012 | 35.5 | 127800 | 2 | 203.0053 | 156.0987 | 63.7382 | 99.8966 | 0.2827 | 273.1272 | 3.1219 | 309.3578 | 186.4818 | 313.9732 | 1199.9113 | 24.7077 | 95.0697 | 104.1706 | 108.105 | 114.22 | 403.9939 | 40.2923 | 80.1786 | 66.7385 | 116.0323 | 129.9613 | 2498.7051 | 3.7701
41227.4581 | 488160.013 | 35.6 | 128160.001 | 2 | 204.1858 | 165.4969 | 64.1248 | 99.8881 | 0.30576 | 273.6596 | 3.1045 | 309.4419 | 186.6526 | 314.0569 | 1199.6294 | 24.9009 | 94.6015 | 104.1692 | 107.9242 | 113.8742 | 404.1802 | 40.3539 | 79.9445 | 66.5847 | 115.9271 | 130.3776 | 2499.9922 | 3.7476
41227.4623 | 488520.012 | 35.7 | 128520 | 2 | 201.6525 | 145.232 | 63.2402 | 99.8966 | 0.18738 | 273.5755 | 3.108 | 309.4699 | 186.7095 | 313.6096 | 1200.1455 | 25.3403 | 94.8454 | 103.9056 | 107.8264 | 114.2051 | 403.8323 | 40.2048 | 80.1035 | 66.8623 | 115.9379 | 130.3397 | 2495.3239 | 3.747
41227.4665 | 488880.012 | 35.8 | 128880 | 2 | 198.9998 | 150.2248 | 62.4771 | 99.8881 | 0.13186 | 272.7068 | 3.0699 | 307.6485 | 186.681 | 313.9559 | 1201.9305 | 24.982 | 94.9586 | 104.1424 | 107.8909 | 114.0504 | 403.6791 | 39.8115 | 79.9693 | 66.819 | 116.0822 | 130.2788 | 2494.3697 | 3.7275
41227.4706 | 489240.012 | 35.9 | 129240 | 2 | 203.8036 | 154.6302 | 63.9131 | 99.8881 | 0.21738 | 273.6596 | 3.0976 | 309.6941 | 186.9941 | 313.6062 | 1199.0704 | 24.7937 | 94.4563 | 104.0465 | 107.908 | 113.8785 | 403.8025 | 39.7291 | 79.7804 | 66.4236 | 115.9079 | 130.4931 | 2496.7342 | 3.7762
41227.4748 | 489600.012 | 36 | 129600 | 2 | 203.4209 | 151.3996 | 63.3957 | 99.8881 | 0.25045 | 272.3145 | 3.0768 | 308.3771 | 186.681 | 311.6478 | 1197.1836 | 24.8846 | 94.9113 | 103.9748 | 107.8421 | 114.2407 | 403.8677 | 39.8662 | 80.0493 | 66.8364 | 116.0045 | 130.2483 | 2485.8498 | 3.7278
41227.479 | 489960.013 | 36.1 | 129960.001 | 2 | 201.4135 | 163.4411 | 63.1608 | 99.9051 | 0.26984 | 273.5475 | 3.1219 | 309.1056 | 186.738 | 313.5874 | 1197.8672 | 25.0813 | 94.7683 | 104.3379 | 108.0336 | 113.9803 | 403.8741 | 39.9583 | 79.8971 | 66.5575 | 116.1012 | 130.1887 | 2499.8935 | 3.7458
41227.4831 | 490320.013 | 36.2 | 130320.001 | 2 | 202.2982 | 159.9168 | 63.2512 | 99.8881 | 0.28433 | 273.2673 | 3.0837 | 309.7221 | 186.5387 | 312.6635 | 1199.2521 | 24.5519 | 94.6076 | 104.1242 | 108.0641 | 114.0878 | 403.6868 | 40.1762 | 80.1851 | 67.3109 | 116.1065 | 129.9804 | 2489.6494 | 3.74
41227.4873 | 490680.012 | 36.3 | 130680 | 2 | 201.884 | 156.0987 | 63.4162 | 99.8966 | 0.26126 | 273.2673 | 3.0941 | 309.1056 | 186.681 | 314.1219 | 1200.2542 | 24.8449 | 94.8944 | 104.3683 | 108.2495 | 114.0165 | 403.9686 | 40.2319 | 79.8998 | 66.9528 | 115.9338 | 129.7003 | 2499.1745 | 3.7588
41227.4915 | 491040.013 | 36.4 | 131040.001 | 2 | 200.2027 | 158.4483 | 62.8875 | 99.8881 | 0.28045 | 273.3233 | 3.1011 | 308.6013 | 186.7664 | 314.1189 | 1200.9037 | 25.0563 | 94.4581 | 103.9578 | 108.0702 | 113.9396 | 404.5094 | 40.0428 | 80.1746 | 67.0073 | 116.0475 | 129.8733 | 2497.7988 | 3.7372
41227.4956 | 491400.013 | 36.5 | 131400.001 | 2 | 199.5234 | 159.0357 | 62.7175 | 99.8712 | 0.278 | 271.6981 | 3.0768 | 307.3683 | 186.0264 | 314.3367 | 1200.9151 | 25.3608 | 94.9608 | 104.089 | 107.9507 | 114.3491 | 404.827 | 39.7554 | 79.8762 | 66.6008 | 115.8719 | 129.8793 | 2499.5064 | 3.7488
41227.4998 | 491760.012 | 36.6 | 131760 | 2 | 204.8698 | 154.0428 | 63.8845 | 99.8712 | 0.26902 | 271.3898 | 3.0976 | 307.0881 | 186.6526 | 311.8556 | 1198.633 | 24.8644 | 94.6861 | 104.1011 | 108.041 | 114.2546 | 405.791 | 39.7903 | 79.9903 | 66.8016 | 115.9395 | 129.5335 | 2484.2734 | 3.7351
41227.504 | 492120.012 | 36.7 | 132120 | 2 | 205.511 | 153.7492 | 64.2536 | 99.8628 | 0.28311 | 272.959 | 3.1011 | 308.8534 | 186.2826 | 312.6528 | 1199.382 | 24.7102 | 95.0454 | 104.078 | 107.8923 | 114.3737 | 403.8819 | 39.9388 | 80.0489 | 67.0878 | 116.1684 | 130.1132 | 2489.2946 | 3.7241
41227.5081 | 492480.013 | 36.8 | 132480.001 | 2 | 203.4749 | 160.2104 | 63.5434 | 99.8628 | 0.27474 | 272.931 | 3.1115 | 309.1056 | 186.681 | 312.291 | 1198.4386 | 25.1162 | 94.8305 | 104.0428 | 107.9167 | 114.1607 | 404.464 | 40.0564 | 80.199 | 66.9243 | 115.9764 | 130.084 | 2488.3715 | 3.7515
41227.5123 | 492840.013 | 36.9 | 132840.001 | 2 | 199.8142 | 165.7906 | 62.6235 | 99.8628 | 0.32985 | 273.4354 | 3.108 | 309.3858 | 187.0795 | 313.4088 | 1199.724 | 25.2506 | 94.6212 | 104.0732 | 107.9887 | 114.22 | 404.699 | 40.164 | 80.0285 | 66.6516 | 116.0712 | 130.162 | 2494.603 | 3.7534
41227.5165 | 493200.012 | 37 | 133200 | 2 | 203.1199 | 168.4339 | 63.7335 | 99.8543 | 0.34087 | 273.3794 | 3.0941 | 309.582 | 187.0226 | 313.7727 | 1200.9879 | 24.8841 | 94.8731 | 104.0854 | 108.079 | 114.114 | 404.3883 | 40.1801 | 80.0062 | 67.0829 | 115.9829 | 130.061 | 2494.8711 | 3.7856
41227.5206 | 493560.013 | 37.1 | 133560.001 | 2 | 204.078 | 168.287 | 63.6386 | 99.8374 | 0.3674 | 272.7349 | 3.0941 | 307.8447 | 187.2218 | 311.8345 | 1199.1845 | 25.2882 | 94.5923 | 104.2226 | 108.0913 | 114.221 | 404.7294 | 40.0557 | 79.6615 | 66.6765 | 115.912 | 129.9477 | 2483.1886 | 3.7394
41227.5248 | 493920.013 | 37.2 | 133920.001 | 2 | 204.9019 | 160.5041 | 63.8762 | 99.8374 | 0.28351 | 272.1184 | 3.0837 | 308.0408 | 186.7664 | 311.7406 | 1199.9189 | 24.9958 | 94.9279 | 104.128 | 108.056 | 114.1683 | 404.2953 | 39.8078 | 80.1337 | 67.2477 | 115.8677 | 129.9125 | 2480.9211 | 3.7348
41227.529 | 494280.013 | 37.3 | 134280.001 | 2 | 203.7354 | 164.9096 | 63.9169 | 99.8459 | 0.29841 | 273.4074 | 3.108 | 309.638 | 186.6526 | 313.7253 | 1201.2321 | 25.0419 | 94.8033 | 104.0394 | 107.9487 | 114.1337 | 404.1435 | 39.8848 | 80.0666 | 67.0904 | 116.0397 | 130.1281 | 2493.9864 | 3.7649
41227.5331 | 494640.013 | 37.4 | 134640.001 | 2 | 204.3817 | 158.4483 | 63.8958 | 99.8205 | 0.27984 | 273.8557 | 3.1011 | 309.8902 | 186.311 | 312.6299 | 1198.6408 | 24.6987 | 94.5891 | 104.1888 | 107.9977 | 114.0696 | 403.6686 | 39.8638 | 79.9792 | 66.9034 | 116.067 | 130.1709 | 2490.6512 | 3.7445
41227.5373 | 495000.012 | 37.5 | 135000 | 2 | 200.8406 | 173.133 | 62.9499 | 99.8205 | 0.37945 | 272.5947 | 3.0907 | 308.7974 | 186.5957 | 313.4121 | 1199.2167 | 24.9723 | 94.8533 | 104.0651 | 107.8735 | 114.2723 | 404.6921 | 40.2319 | 79.9984 | 66.704 | 115.9675 | 129.9153 | 2495.4743 | 3.7509
41227.5415 | 495360.013 | 37.6 | 135360.001 | 2 | 202.0581 | 175.1889 | 63.0914 | 99.8036 | 0.41537 | 270.9415 | 3.0837 | 306.6678 | 186.6526 | 312.2731 | 1200.3103 | 25.3106 | 94.8295 | 104.0956 | 108.0299 | 114.1004 | 405.0212 | 40.371 | 80.1783 | 67.0994 | 116.0001 | 129.8266 | 2484.1734 | 3.7235
41227.5456 | 495720.012 | 37.7 | 135720 | 2 | 201.2941 | 178.7132 | 62.9619 | 99.7867 | 0.37843 | 272.2024 | 3.0768 | 308.9375 | 186.7949 | 312.8246 | 1200.61 | 24.9121 | 94.6129 | 104.1429 | 108.0712 | 114.1525 | 404.4558 | 40.1952 | 80.0459 | 67.1353 | 115.9766 | 130.2917 | 2488.1053 | 3.7132
41227.5498 | 496080.012 | 37.8 | 136080 | 2 | 203.9022 | 160.2104 | 63.9049 | 99.7952 | 0.34107 | 272.3145 | 3.0941 | 308.1249 | 187.3072 | 313.4158 | 1200.2778 | 24.7385 | 95.0791 | 104.1247 | 108.0467 | 114.4369 | 404.0032 | 40.0019 | 79.9397 | 66.6854 | 115.8908 | 130.2795 | 2493.5868 | 3.7311
41227.554 | 496440.012 | 37.9 | 136440 | 2 | 202.7245 | 167.2591 | 63.8126 | 99.7698 | 0.35026 | 273.3233 | 3.1184 | 309.4699 | 187.0511 | 314.775 | 1201.3488 | 24.9125 | 94.6434 | 104.0712 | 107.8797 | 114.1827 | 404.3977 | 39.7466 | 79.8129 | 66.8862 | 116.0337 | 130.3391 | 2502.0883 | 3.7649
41227.5581 | 496800.012 | 38 | 136800 | 2 | 203.3682 | 162.2663 | 63.789 | 99.7698 | 0.34332 | 271.8942 | 3.0907 | 308.6013 | 186.311 | 313.6627 | 1198.9286 | 25.3871 | 94.7941 | 104.3214 | 108.0896 | 114.4212 | 404.6633 | 39.7354 | 80.0165 | 66.7351 | 116.0781 | 130.1846 | 2498.2801 | 3.7467
41227.5623 | 497160.013 | 38.1 | 137160.001 | 2 | 201.834 | 169.6087 | 63.0032 | 99.7529 | 0.37945 | 271.3898 | 3.0733 | 307.3963 | 186.311 | 312.1184 | 1199.5305 | 24.8532 | 95.0876 | 104.0605 | 107.9349 | 114.3861 | 404.4229 | 39.9378 | 80.0496 | 66.8332 | 116.1406 | 130.4065 | 2484.7855 | 3.7333
41227.5665 | 497520.012 | 38.2 | 137520 | 2 | 202.2289 | 164.3222 | 63.5583 | 99.7698 | 0.38965 | 272.0063 | 3.0941 | 308.7694 | 186.5672 | 314.2798 | 1199.4029 | 24.7535 | 94.8173 | 103.9949 | 107.869 | 114.4145 | 404.6273 | 40.2243 | 80.0395 | 66.7351 | 115.9642 | 130.0301 | 2501.8621 | 3.7649
41227.5706 | 497880.012 | 38.3 | 137880 | 2 | 205.1891 | 177.8321 | 64.1778 | 99.7529 | 0.387 | 271.8101 | 3.0872 | 308.5732 | 186.4534 | 312.7738 | 1198.7598 | 25.0169 | 94.8704 | 103.9705 | 107.8919 | 114.4671 | 404.797 | 40.429 | 79.9708 | 66.9407 | 115.9848 | 130.4707 | 2491.5507 | 3.7786
41227.5748 | 498240.012 | 38.4 | 138240 | 2 | 204.8456 | 156.6861 | 63.9482 | 99.7106 | 0.28066 | 272.3986 | 3.1149 | 308.6853 | 186.5387 | 312.1776 | 1199.2482 | 25.171 | 94.8167 | 104.1307 | 107.8858 | 114.3546 | 404.2742 | 40.1123 | 80.0239 | 67.1166 | 115.8515 | 130.6849 | 2485.7889 | 3.746
41227.579 | 498600.012 | 38.5 | 138600 | 2 | 203.9914 | 165.2032 | 63.7217 | 99.7022 | 0.3423 | 272.5667 | 3.0907 | 308.9375 | 186.6241 | 312.3746 | 1198.2696 | 24.7867 | 94.7209 | 104.0056 | 107.9869 | 114.4078 | 404.0331 | 39.8644 | 79.8534 | 67.1104 | 115.9737 | 130.2076 | 2489.3888 | 3.7555
41227.5831 | 498960.013 | 38.6 | 138960.001 | 2 | 204.4466 | 158.4483 | 64.2716 | 99.6937 | 0.32597 | 273.4914 | 3.1149 | 309.1336 | 186.9657 | 314.3684 | 1200.8369 | 24.9577 | 94.8045 | 104.172 | 107.921 | 114.4907 | 404.3209 | 39.6961 | 80.0029 | 66.9221 | 115.9272 | 130.3147 | 2499.922 | 3.746
41227.5873 | 499320.012 | 38.7 | 139320 | 2 | 202.4758 | 160.5041 | 63.6494 | 99.6852 | 0.30699 | 273.6035 | 3.1184 | 309.61 | 186.5957 | 314.3555 | 1200.327 | 25.0996 | 94.572 | 104.291 | 108.1065 | 114.2009 | 404.5625 | 39.6846 | 79.98 | 66.8131 | 116.0469 | 130.0882 | 2500.8806 | 3.7658
41227.5915 | 499680.012 | 38.8 | 139680 | 2 | 201.013 | 169.315 | 62.7444 | 99.6768 | 0.36169 | 271.3338 | 3.0699 | 306.92 | 186.9941 | 312.1409 | 1201.8002 | 24.9739 | 94.6434 | 104.2971 | 108.0467 | 114.242 | 404.4564 | 39.7819 | 79.9757 | 66.6247 | 116.0611 | 130.2076 | 2480.2184 | 3.7199
41227.5956 | 500040.012 | 38.9 | 140040 | 2 | 202.3904 | 162.56 | 63.5069 | 99.6768 | 0.3372 | 272.1184 | 3.1011 | 308.1249 | 186.9941 | 313.8205 | 1199.1376 | 24.9617 | 94.9668 | 104.1247 | 107.9931 | 114.4738 | 404.8036 | 40.1173 | 80.0208 | 66.5094 | 115.9605 | 130.2076 | 2498.5943 | 3.7567
41227.5998 | 500400.013 | 39 | 140400.001 | 2 | 200.8377 | 161.9726 | 62.9008 | 99.6683 | 0.32842 | 271.5019 | 3.0768 | 307.0881 | 186.8518 | 313.1923 | 1201.4536 | 25.1973 | 95.5238 | 103.9644 | 107.9517 | 114.9372 | 404.9691 | 40.4704 | 80.1258 | 66.6075 | 115.9896 | 130.1846 | 2489.2906 | 3.7509
41227.604 | 500760.012 | 39.1 | 140760 | 2 | 203.4987 | 161.6789 | 63.8371 | 99.6514 | 0.31801 | 272.7349 | 3.0907 | 307.9287 | 187.0226 | 313.6978 | 1199.797 | 25.2894 | 94.2632 | 104.0788 | 107.941 | 114.5471 | 404.6706 | 40.2724 | 79.9053 | 66.6572 | 115.8431 | 130.2275 | 2496.7512 | 3.7743
41227.6081 | 501120.012 | 39.2 | 141120 | 2 | 203.7689 | 168.4339 | 64.0706 | 99.6261 | 0.36659 | 272.875 | 3.108 | 309.3018 | 186.738 | 314.4276 | 1199.5017 | 24.8785 | 95.7446 | 104.0971 | 108.0789 | 114.6523 | 404.6279 | 39.955 | 80.0022 | 66.6027 | 115.9339 | 130.3651 | 2503.1759 | 3.7819
41227.6123 | 501480.012 | 39.3 | 141480 | 2 | 200.318 | 169.9024 | 62.8544 | 99.6261 | 0.3919 | 272.1184 | 3.1149 | 309.1056 | 186.5957 | 313.7729 | 1198.347 | 25.1063 | 92.8735 | 104.1505 | 107.9594 | 113.5849 | 405.3036 | 39.5706 | 79.7979 | 66.542 | 115.9844 | 130.1204 | 2500.3708 | 3.7549
41227.6165 | 501840.012 | 39.4 | 141840 | 2 | 205.1504 | 179.888 | 64.0406 | 99.5923 | 0.39782 | 271.67 | 3.0837 | 307.4244 | 187.0226 | 312.1543 | 1199.8567 | 25.1767 | 96.0923 | 104.1749 | 107.9901 | 115.2936 | 405.0872 | 39.6669 | 80.0644 | 66.4517 | 115.9802 | 130.33 | 2484.3845 | 3.7372
41227.6206 | 502200.012 | 39.5 | 142200 | 2 | 201.8027 | 180.7691 | 63.0883 | 99.6092 | 0.43497 | 271.8382 | 3.0837 | 307.6766 | 187.0795 | 312.6001 | 1200.8606 | 25.0452 | 93.019 | 104.2177 | 108.0867 | 113.2249 | 405.1526 | 39.8669 | 79.9172 | 66.9203 | 116.0947 | 130.4922 | 2486.2196 | 3.7664
41227.6248 | 502560.012 | 39.6 | 142560 | 2 | 201.2801 | 176.07 | 63.1918 | 99.6007 | 0.43701 | 272.1464 | 3.108 | 308.3771 | 187.0795 | 313.9495 | 1200.9465 | 24.7047 | 95.8118 | 104.0041 | 107.8723 | 115.5488 | 404.9877 | 40.2115 | 80.1078 | 66.6416 | 116.0336 | 130.3316 | 2496.3623 | 3.7576
41227.629 | 502920.013 | 39.7 | 142920.001 | 2 | 202.6318 | 192.2232 | 63.5547 | 99.5923 | 0.47497 | 271.7821 | 3.0976 | 308.0689 | 186.8803 | 313.6153 | 1199.7205 | 25.3407 | 94.9571 | 104.207 | 107.9443 | 114.1085 | 405.7636 | 40.3655 | 80.2806 | 67.2613 | 115.9544 | 130.1771 | 2496.2382 | 3.7287
41227.6331 | 503280.013 | 39.8 | 143280.001 | 2 | 203.2429 | 173.133 | 63.7073 | 99.5838 | 0.40966 | 272.2024 | 3.0941 | 308.1809 | 187.3926 | 313.5018 | 1199.2188 | 24.9868 | 93.7432 | 104.0941 | 108.0823 | 114.3281 | 404.9236 | 40.1445 | 79.7521 | 66.7211 | 115.8261 | 129.8314 | 2496.4521 | 3.7679
41227.6373 | 503640.012 | 39.9 | 143640 | 2 | 202.1207 | 173.8673 | 63.0741 | 99.55 | 0.42762 | 271.4459 | 3.0941 | 307.1161 | 187.478 | 312.0614 | 1200.0663 | 25.0219 | 96.1181 | 104.0652 | 108.0471 | 114.8745 | 405.0538 | 40.0035 | 80.34 | 67.196 | 115.9133 | 130.0946 | 2483.1695 | 3.7381
41227.6415 | 504000.012 | 40 | 144000 | 2 | 201.5163 | 176.07 | 62.9943 | 99.5669 | 0.41537 | 272.3145 | 3.1045 | 308.7414 | 186.5672 | 312.637 | 1197.6811 | 24.9964 | 93.3448 | 104.1736 | 108.0366 | 113.9333 | 404.9731 | 39.7769 | 79.8211 | 66.5297 | 116.0691 | 130.2034 | 2492.4802 | 3.7573
41227.6456 | 504360.012 | 40.1 | 144360 | 2 | 204.6967 | 176.3637 | 63.8136 | 99.5415 | 0.41211 | 271.1656 | 3.0872 | 307.2002 | 187.2788 | 311.747 | 1198.5968 | 25.2407 | 96.3301 | 104.1097 | 108.092 | 115.4109 | 405.0273 | 39.7437 | 80.1248 | 66.9316 | 115.918 | 130.1393 | 2483.7089 | 3.736
41227.6498 | 504720.012 | 40.2 | 144720 | 2 | 206.1388 | 180.7691 | 64.2882 | 99.5415 | 0.41802 | 272.5387 | 3.1219 | 307.8727 | 187.2788 | 311.8683 | 1199.0488 | 24.9161 | 94.2329 | 104.0275 | 108.0815 | 114.2207 | 404.5233 | 39.882 | 79.7618 | 66.7262 | 116.0529 | 130.0569 | 2483.7391 | 3.7305
41227.654 | 505080.012 | 40.3 | 145080 | 2 | 200.8714 | 176.6574 | 62.9811 | 99.5415 | 0.41986 | 272.959 | 3.0837 | 308.9936 | 186.5672 | 313.5397 | 1201.2685 | 24.7753 | 95.1913 | 104.0704 | 107.8795 | 114.8151 | 404.7598 | 40.1957 | 80.1192 | 66.8432 | 116.1492 | 130.8879 | 2492.4355 | 3.7679
41227.6581 | 505440.013 | 40.4 | 145440.001 | 2 | 204.1482 | 187.8177 | 63.7014 | 99.5246 | 0.45456 | 271.7541 | 3.0699 | 306.8079 | 187.6203 | 312.035 | 1200.1399 | 25.2451 | 95.7952 | 104.1072 | 107.9701 | 115.3844 | 405.5297 | 40.3884 | 79.9291 | 66.7342 | 115.9862 | 130.322 | 2482.8067 | 3.7324
41227.6623 | 505800.012 | 40.5 | 145800 | 2 | 199.5226 | 169.315 | 62.3498 | 99.5246 | 0.41211 | 272.0063 | 3.1011 | 308.1809 | 187.3926 | 312.4947 | 1200.8829 | 24.9996 | 94.2476 | 104.1667 | 107.9288 | 113.7904 | 404.8608 | 40.1798 | 80.0321 | 67.4208 | 116.0282 | 130.2685 | 2484.9266 | 3.7637
41227.6665 | 506160.013 | 40.6 | 146160.001 | 2 | 202.8185 | 185.1745 | 63.7806 | 99.5331 | 0.41904 | 272.8189 | 3.108 | 309.8622 | 187.0511 | 314.4713 | 1199.386 | 24.8163 | 95.025 | 104.1728 | 108.0484 | 115.2727 | 405.1546 | 39.819 | 80.1403 | 67.1173 | 115.9467 | 129.9825 | 2503.7653 | 3.7701
41227.6706 | 506520.013 | 40.7 | 146520.001 | 2 | 203.9694 | 169.6087 | 63.9343 | 99.5162 | 0.40108 | 272.1744 | 3.1149 | 308.8254 | 187.2218 | 313.479 | 1201.9298 | 25.0439 | 95.0434 | 104.1195 | 108.1143 | 114.3424 | 404.8789 | 39.6303 | 80.0219 | 66.887 | 116.001 | 130.215 | 2491.122 | 3.743
41227.6748 | 506880.013 | 40.8 | 146880.001 | 2 | 204.9811 | 168.1402 | 64.1216 | 99.5246 | 0.35087 | 272.2024 | 3.0768 | 307.6766 | 186.681 | 312.8173 | 1201.0334 | 25.2773 | 94.1779 | 104.1563 | 108.0257 | 114.7295 | 404.8512 | 39.7738 | 79.9834 | 66.8701 | 116.0396 | 130.0133 | 2487.1798 | 3.7564
41227.679 | 507240.012 | 40.9 | 147240 | 2 | 202.0541 | 167.1123 | 63.3009 | 99.5162 | 0.39394 | 272.4827 | 3.1115 | 309.2738 | 186.9372 | 313.2317 | 1199.8372 | 24.7546 | 95.5885 | 104.1214 | 107.9906 | 114.7051 | 404.4745 | 40.1029 | 80.0164 | 66.8219 | 116.0703 | 130.2766 | 2493.1294 | 3.7415
41227.6831 | 507600.012 | 41 | 147600 | 2 | 200.709 | 174.6015 | 62.8676 | 99.5162 | 0.40966 | 270.6893 | 3.1045 | 306.8079 | 187.1649 | 313.2278 | 1199.4936 | 25.0082 | 93.3641 | 104.0741 | 108.1225 | 114.3676 | 407.489 | 40.3751 | 79.9708 | 66.7192 | 116.0067 | 129.9247 | 2493.6405 | 3.775
41227.6873 | 507960.013 | 41.1 | 147960.001 | 2 | 202.1806 | 172.8393 | 63.5253 | 99.5162 | 0.39394 | 271.7821 | 3.0802 | 308.3771 | 186.6241 | 314.2007 | 1198.9892 | 25.2546 | 95.9709 | 104.0864 | 108.003 | 115.3807 | 405.7317 | 40.3139 | 80.0878 | 67.0103 | 115.9968 | 130.1634 | 2502.4383 | 3.7619
41227.6915 | 508320.012 | 41.2 | 148320 | 2 | 200.437 | 170.1961 | 62.691 | 99.4908 | 0.38333 | 270.7733 | 3.0768 | 307.1161 | 186.9372 | 312.7717 | 1200.2864 | 24.9334 | 92.9197 | 104.1747 | 107.9247 | 113.7197 | 405.114 | 40.0527 | 79.8184 | 66.8513 | 115.9545 | 130.0194 | 2488.3654 | 3.7165
41227.6956 | 508680.012 | 41.3 | 148680 | 2 | 202.4148 | 171.0771 | 63.3145 | 99.4993 | 0.37006 | 271.0535 | 3.0976 | 307.2843 | 186.8518 | 312.796 | 1200.6516 | 24.8875 | 96.3286 | 103.9778 | 107.9061 | 115.7652 | 405.2902 | 39.7513 | 80.112 | 66.6754 | 116.0116 | 130.1861 | 2487.8017 | 3.7549
41227.6998 | 509040.012 | 41.4 | 149040 | 2 | 205.3513 | 171.3708 | 63.9477 | 99.4908 | 0.38577 | 272.1184 | 3.0733 | 306.3035 | 186.9941 | 311.4066 | 1199.9422 | 25.2354 | 93.535 | 104.0845 | 108.0133 | 113.7957 | 405.3361 | 39.665 | 79.765 | 66.7655 | 116.027 | 130.2335 | 2478.2154 | 3.726
41227.704 | 509400.012 | 41.5 | 149400 | 2 | 199.8923 | 168.1402 | 62.7399 | 99.4993 | 0.38679 | 272.2305 | 3.0872 | 307.0881 | 186.7949 | 313.8686 | 1201.1026 | 25.1864 | 96.2718 | 104.0416 | 107.9701 | 115.7977 | 405.7926 | 39.8297 | 80.1529 | 66.6547 | 116.1367 | 130.4826 | 2495.3952 | 3.7415
41227.7081 | 509760.012 | 41.6 | 149760 | 2 | 202.7477 | 172.2519 | 63.7276 | 99.4654 | 0.39843 | 273.0711 | 3.1149 | 309.61 | 186.9657 | 314.3195 | 1200.7051 | 24.7866 | 93.5564 | 104.1238 | 108.0588 | 113.8169 | 405.2397 | 40.0839 | 79.9086 | 66.9396 | 116.0249 | 131.1142 | 2499.8074 | 3.7524
41227.7123 | 510120.013 | 41.7 | 150120.001 | 2 | 201.1082 | 172.2519 | 62.9168 | 99.4823 | 0.39088 | 271.4459 | 3.0976 | 306.864 | 186.3964 | 312.8413 | 1200.6009 | 25.1525 | 96.183 | 103.9575 | 107.8857 | 116.0652 | 405.7052 | 40.4302 | 80.1745 | 66.8494 | 116.0787 | 130.2316 | 2488.4846 | 3.715
41227.7165 | 510480.012 | 41.8 | 150480 | 2 | 199.3321 | 180.6222 | 62.4379 | 99.4739 | 0.41476 | 271.2217 | 3.0768 | 307.2843 | 187.1649 | 313.2507 | 1199.573 | 25.1072 | 94.2889 | 104.1011 | 107.9763 | 114.1576 | 405.6653 | 40.2344 | 79.8614 | 66.8744 | 115.9137 | 130.0772 | 2493.5889 | 3.7442
41227.7206 | 510840.012 | 41.9 | 150840 | 2 | 204.5097 | 178.4195 | 63.2345 | 99.4654 | 0.45742 | 269.9887 | 3.0733 | 305.519 | 187.5065 | 309.2004 | 1200.578 | 24.9385 | 95.0979 | 104.1501 | 107.9597 | 115.4635 | 405.755 | 39.9293 | 80.121 | 66.7361 | 115.8805 | 129.5832 | 2459.3548 | 3.7348
41227.7248 | 511200.012 | 42 | 151200 | 2 | 202.5892 | 187.2304 | 63.3472 | 99.4654 | 0.46293 | 271.8662 | 3.1045 | 307.7606 | 187.6488 | 312.6879 | 1200.299 | 24.8569 | 94.55 | 104.2116 | 108.0751 | 114.1793 | 405.7455 | 39.6089 | 79.998 | 67.0479 | 116.0151 | 130.3013 | 2487.6723 | 3.7241
41227.729 | 511560.012 | 42.1 | 151560 | 2 | 201.4646 | 175.7763 | 63.0876 | 99.4739 | 0.43456 | 271.5299 | 3.1149 | 307.6766 | 187.1649 | 313.116 | 1200.1055 | 25.3048 | 94.2835 | 104.1007 | 107.97 | 115.1009 | 406.0712 | 39.6856 | 79.8987 | 66.4552 | 115.9609 | 130.0646 | 2491.4054 | 3.7409
41227.7331 | 511920.012 | 42.2 | 151920 | 2 | 200.1676 | 174.6015 | 62.7129 | 99.457 | 0.39823 | 270.9135 | 3.0837 | 307.2002 | 187.2503 | 313.3132 | 1200.5686 | 24.9752 | 94.5561 | 104.1725 | 108.1555 | 114.8672 | 405.5165 | 39.8221 | 79.8929 | 66.74 | 116.0414 | 130.3218 | 2491.9569 | 3.7381
41227.7373 | 512280.012 | 42.3 | 152280 | 2 | 204.7647 | 167.2591 | 64.0935 | 99.4654 | 0.40966 | 271.0255 | 3.0907 | 307.7046 | 186.9087 | 313.0105 | 1200.2492 | 24.8205 | 94.3803 | 104.0104 | 107.9988 | 114.6633 | 405.4025 | 40.2161 | 80.0264 | 66.6836 | 116.0057 | 130.2724 | 2490.3424 | 3.7558
41227.7415 | 512640.012 | 42.4 | 152640 | 2 | 203.1707 | 171.9582 | 63.8039 | 99.4654 | 0.42966 | 271.5299 | 3.0976 | 308.0408 | 186.9941 | 314.0471 | 1201.149 | 25.0566 | 95.0119 | 104.1152 | 107.8649 | 115.4079 | 406.1112 | 40.4477 | 80.1919 | 66.845 | 115.9814 | 130.252 | 2497.0495 | 3.7683
41227.7456 | 513000.012 | 42.5 | 153000 | 2 | 200.1487 | 171.3708 | 62.8328 | 99.4654 | 0.40945 | 271.8382 | 3.0837 | 309.1056 | 187.2218 | 313.9081 | 1199.5269 | 25.0065 | 94.7543 | 104.0066 | 107.9948 | 114.9154 | 405.6818 | 40.2184 | 80.0511 | 66.686 | 115.8916 | 130.215 | 2498.741 | 3.7503
41227.7498 | 513360.012 | 42.6 | 153360 | 2 | 201.0019 | 171.9582 | 63.0631 | 99.4739 | 0.4168 | 271.2497 | 3.1011 | 307.2282 | 187.3072 | 313.7436 | 1200.4432 | 24.8548 | 94.4791 | 104.0538 | 107.9165 | 114.8204 | 405.5877 | 39.8702 | 79.9452 | 66.9164 | 116.0361 | 130.0237 | 2495.771 | 3.7348
41227.754 | 513720.013 | 42.7 | 153720.001 | 2 | 201.5101 | 168.7276 | 63.1179 | 99.4823 | 0.39986 | 270.7453 | 3.1011 | 306.5557 | 186.4818 | 313.2619 | 1199.8565 | 24.91 | 94.6869 | 104.0704 | 107.9393 | 114.9078 | 405.5274 | 39.704 | 79.9503 | 66.7512 | 116.0071 | 129.9209 | 2492.9396 | 3.7117
41227.7581 | 514080.013 | 42.8 | 154080.001 | 2 | 201.357 | 160.5041 | 63.0792 | 99.4739 | 0.33924 | 271.7541 | 3.1115 | 308.6293 | 186.9372 | 313.3062 | 1200.838 | 25.2796 | 94.693 | 104.0397 | 107.9743 | 115.2399 | 405.6509 | 39.7103 | 79.8915 | 66.4288 | 115.9501 | 130.4869 | 2491.6951 | 3.7762
41227.7623 | 514440.012 | 42.9 | 154440 | 2 | 204.0714 | 161.9726 | 63.9784 | 99.4654 | 0.35108 | 271.8101 | 3.1011 | 308.209 | 186.8803 | 313.4817 | 1201.4029 | 24.9062 | 93.6293 | 104.0992 | 107.9207 | 114.245 | 405.1937 | 39.9841 | 80.0274 | 66.9878 | 116.1175 | 130.2543 | 2491.9863 | 3.7725
41227.7665 | 514800.012 | 43 | 154800 | 2 | 201.1462 | 161.9726 | 62.9829 | 99.4654 | 0.35924 | 271.3618 | 3.0941 | 307.8727 | 186.7949 | 313.1202 | 1200.3591 | 24.8187 | 96.6266 | 104.0827 | 108.0113 | 116.1792 | 405.1426 | 40.3147 | 80.139 | 66.7887 | 116.0569 | 130.25 | 2490.9866 | 3.7433
41227.7706 | 515160.012 | 43.1 | 155160 | 2 | 205.1907 | 168.1402 | 63.7481 | 99.4654 | 0.35169 | 270.2409 | 3.0733 | 306.2755 | 186.9372 | 310.6897 | 1198.5512 | 25.0885 | 93.8243 | 104.1912 | 108.1266 | 114.2308 | 405.2677 | 40.3794 | 79.6636 | 66.7111 | 115.8615 | 129.9351 | 2474.8596 | 3.7476
41227.7748 | 515520.013 | 43.2 | 155520.001 | 2 | 202.8785 | 157.5672 | 63.4807 | 99.4739 | 0.34556 | 271.558 | 3.1149 | 308.0408 | 187.0795 | 312.8926 | 1199.934 | 25.1559 | 96.1248 | 104.0127 | 107.935 | 115.9779 | 405.3836 | 40.1177 | 80.1999 | 67.0566 | 116.0225 | 130.1677 | 2490.1765 | 3.7524
41227.779 | 515880.013 | 43.3 | 155880.001 | 2 | 203.6708 | 156.6861 | 64.0237 | 99.4654 | 0.35801 | 271.4459 | 3.1045 | 308.6573 | 186.7949 | 314.3477 | 1200.9498 | 24.8214 | 93.3071 | 103.9882 | 107.9165 | 114.4001 | 404.9655 | 39.7883 | 79.8133 | 66.7217 | 116.0354 | 130.3097 | 2499.6701 | 3.7616
41227.7831 | 516240.013 | 43.4 | 156240.001 | 2 | 204.8241 | 157.8609 | 63.9152 | 99.4654 | 0.35638 | 270.9975 | 3.0872 | 307.3403 | 187.2218 | 312.0519 | 1199.9957 | 24.9565 | 96.3042 | 104.0809 | 108.1166 | 115.8001 | 405.2662 | 39.6922 | 79.9387 | 66.4752 | 115.9503 | 130.1516 | 2483.1795 | 3.7537
41227.7873 | 516600.013 | 43.5 | 156600.001 | 2 | 204.1556 | 163.4411 | 63.9378 | 99.4654 | 0.38006 | 271.1656 | 3.0976 | 307.2282 | 187.2788 | 313.1729 | 1199.7903 | 25.2613 | 93.1673 | 104.2376 | 108.1192 | 113.9056 | 405.7976 | 39.828 | 79.9008 | 66.5934 | 116.1399 | 130.1481 | 2492.4499 | 3.7667
41227.7915 | 516960.012 | 43.6 | 156960 | 2 | 202.1243 | 166.9654 | 63.2119 | 99.4654 | 0.43048 | 271.8662 | 3.1219 | 308.209 | 186.7664 | 312.7379 | 1199.0596 | 25.0961 | 96.1893 | 104.091 | 108.0192 | 115.7453 | 406.0052 | 40.0722 | 80.269 | 66.7834 | 116.037 | 129.923 | 2490.6418 | 3.7753
41227.7956 | 517320.012 | 43.7 | 157320 | 2 | 203.8789 | 181.3565 | 63.9514 | 99.4654 | 0.46028 | 271.3338 | 3.108 | 308.3211 | 186.8234 | 313.6902 | 1198.8873 | 24.7399 | 93.2204 | 104.1171 | 108.0452 | 114.0767 | 405.5854 | 40.3977 | 79.7087 | 66.6281 | 115.917 | 130.0149 | 2497.8915 | 3.7488
41227.7998 | 517680.012 | 43.8 | 157680 | 2 | 203.0464 | 181.9438 | 63.5889 | 99.4908 | 0.50436 | 271.5019 | 3.1045 | 308.3771 | 186.738 | 313.1778 | 1198.9154 | 25.2009 | 96.0104 | 104.1315 | 108.1191 | 115.7752 | 406.6811 | 40.3203 | 80.3565 | 67.1349 | 116.0037 | 130.2021 | 2493.9468 | 3.761
41227.804 | 518040.012 | 43.9 | 158040 | 2 | 201.1935 | 175.4826 | 62.7423 | 99.4654 | 0.37312 | 270.1849 | 3.0733 | 306.6118 | 186.9087 | 311.8506 | 1199.1757 | 25.1864 | 93.0958 | 103.9919 | 108.0385 | 114.0124 | 405.9918 | 39.9482 | 79.7827 | 66.9865 | 115.929 | 130.3726 | 2483.3349 | 3.7168
41227.8081 | 518400.012 | 44 | 158400 | 2 | 206.1848 | 179.3006 | 64.0648 | 99.4739 | 0.32883 | 270.1569 | 3.0837 | 306.8079 | 186.7095 | 310.7154 | 1199.3112 | 24.9102 | 95.828 | 104.1088 | 108.0301 | 115.5942 | 405.4442 | 39.744 | 79.9827 | 66.8085 | 116.0416 | 130.1195 | 2474.0156 | 3.7126
41227.8123 | 518760.013 | 44.1 | 158760.001 | 2 | 203.5684 | 182.0907 | 63.8345 | 99.4823 | 0.40884 | 271.586 | 3.0976 | 308.3211 | 187.4495 | 313.5778 | 1200.8011 | 24.8405 | 93.6859 | 104.0413 | 107.9621 | 114.5674 | 406.0717 | 39.6965 | 79.9133 | 66.6791 | 115.9957 | 130.2308 | 2493.7089 | 3.7582
41227.8165 | 519120.012 | 44.2 | 159120 | 2 | 199.2098 | 185.4682 | 62.7274 | 99.4823 | 0.41006 | 272.1744 | 3.1184 | 308.1529 | 187.3926 | 314.8812 | 1200.0271 | 25.3298 | 95.3663 | 104.0283 | 107.9551 | 115.1364 | 406.753 | 39.7884 | 80.0819 | 66.8059 | 116.0539 | 129.8658 | 2505.6895 | 3.754
41227.8206 | 519480.012 | 44.3 | 159480 | 2 | 205.0185 | 180.7691 | 63.8229 | 99.5077 | 0.39088 | 271.642 | 3.1011 | 308.1529 | 187.3072 | 311.3029 | 1198.8033 | 24.8483 | 94.2959 | 104.2301 | 108.0442 | 115.1423 | 405.7895 | 40.0933 | 80.0149 | 66.7936 | 116.2561 | 130.2057 | 2479.7436 | 3.722
41227.8248 | 519840.012 | 44.4 | 159840 | 2 | 204.1278 | 193.398 | 63.4443 | 99.4908 | 0.41884 | 270.7733 | 3.0837 | 307.0601 | 187.0226 | 310.8384 | 1200.4117 | 24.7194 | 94.894 | 104.0991 | 108.026 | 114.757 | 405.9952 | 40.4388 | 80.0776 | 67.0787 | 116.0286 | 130.5991 | 2473.0645 | 3.7378
41227.829 | 520200.012 | 44.5 | 160200 | 2 | 199.9691 | 179.888 | 62.9743 | 99.4739 | 0.41823 | 272.0904 | 3.1253 | 309.9743 | 187.3072 | 314.9203 | 1199.8661 | 24.7603 | 95.0432 | 104.1465 | 108.1871 | 115.6459 | 406.3181 | 40.3777 | 80.5138 | 67.3577 | 116.0094 | 130.1097 | 2506.3365 | 3.7756
41227.8331 | 520560.012 | 44.6 | 160560 | 2 | 205.4132 | 179.0069 | 63.979 | 99.4823 | 0.40578 | 270.6332 | 3.1184 | 306.5557 | 187.478 | 311.4651 | 1200.5565 | 25.0832 | 94.7501 | 103.9379 | 107.858 | 114.7032 | 405.9125 | 39.9621 | 79.3115 | 64.8423 | 115.843 | 129.7811 | 2477.4125 | 3.7211
41227.8373 | 520920.013 | 44.7 | 160920.001 | 2 | 205.0802 | 183.4123 | 64.0282 | 99.4908 | 0.40067 | 271.2217 | 3.1115 | 307.2563 | 187.1649 | 312.1983 | 1198.7336 | 25.2759 | 94.5046 | 104.1397 | 107.8875 | 115.4084 | 406.0239 | 39.7116 | 79.6838 | 65.4194 | 115.9488 | 128.7898 | 2486.9234 | 3.736
41227.8415 | 521280.013 | 44.8 | 161280.001 | 2 | 204.6514 | 175.7763 | 63.6955 | 99.4908 | 0.39251 | 270.1569 | 3.0699 | 306.4156 | 187.3926 | 311.2388 | 1201.4304 | 25.1043 | 94.7495 | 103.907 | 107.839 | 114.5841 | 406.2939 | 39.6363 | 80.2569 | 66.5123 | 116.0576 | 129.9352 | 2473.8117 | 3.722
41227.8456 | 521640.013 | 44.9 | 161640.001 | 2 | 203.2471 | 196.6286 | 63.6801 | 99.4993 | 0.42639 | 270.2409 | 3.1323 | 307.0041 | 187.2218 | 313.3012 | 1199.7251 | 24.6964 | 95.1559 | 103.9063 | 107.9638 | 115.9353 | 408.5731 | 39.7359 | 79.9237 | 65.7342 | 115.9794 | 129.457 | 2493.4418 | 3.7704
41227.8498 | 522000.013 | 45 | 162000.001 | 2 | 201.3504 | 193.1043 | 62.7029 | 99.4993 | 0.43088 | 269.6244 | 3.0941 | 305.3788 | 187.2218 | 311.4117 | 1202.6065 | 25.0467 | 94.3604 | 104.1203 | 107.8738 | 114.4948 | 409.0547 | 40.0192 | 80.0205 | 65.8251 | 116.071 | 130.5009 | 2472.7657 | 3.7369
41227.854 | 522360.012 | 45.1 | 162360 | 2 | 202.1091 | 183.4123 | 63.0549 | 99.5162 | 0.40312 | 270.7173 | 3.0802 | 306.1914 | 187.8765 | 311.9844 | 1201.4151 | 25.3291 | 95.4309 | 104.1022 | 108.2202 | 115.8228 | 406.3172 | 40.3652 | 80.0663 | 66.1896 | 116.0149 | 130.3756 | 2479.7694 | 3.7284
41227.8581 | 522720.013 | 45.2 | 162720.001 | 2 | 200.2927 | 174.8952 | 62.7625 | 99.5246 | 0.39884 | 271.9783 | 3.0837 | 308.3771 | 187.478 | 313.3538 | 1200.3514 | 25.0201 | 93.9838 | 104.1143 | 107.9873 | 114.1808 | 406.0117 | 40.3082 | 80.0433 | 66.5117 | 115.9192 | 130.0953 | 2492.8611 | 3.7254
41227.8623 | 523080.012 | 45.3 | 163080 | 2 | 204.6063 | 189.8736 | 63.8677 | 99.5077 | 0.42027 | 271.586 | 3.1045 | 307.7046 | 187.2218 | 312.1903 | 1200.022 | 24.7474 | 95.9751 | 104.0073 | 107.9275 | 115.9178 | 405.6182 | 40.0457 | 79.9994 | 66.0257 | 115.9787 | 130.4473 | 2484.3478 | 3.7567
41227.8665 | 523440.012 | 45.4 | 163440 | 2 | 200.7284 | 186.3493 | 62.7398 | 99.4908 | 0.40864 | 271.4459 | 3.1011 | 307.2563 | 187.7911 | 312.5917 | 1201.1143 | 25.0058 | 93.4933 | 103.9418 | 107.9335 | 113.9614 | 406.1764 | 39.716 | 80.0291 | 66.6939 | 115.9828 | 130.2147 | 2485.6061 | 3.7567
41227.8706 | 523800.013 | 45.5 | 163800.001 | 2 | 200.3259 | 190.1673 | 62.9612 | 99.4908 | 0.42701 | 272.6508 | 3.1045 | 309.0776 | 187.1934 | 314.294 | 1200.7184 | 25.2948 | 96.1484 | 104.1798 | 107.9396 | 115.8822 | 406.758 | 39.7536 | 80.0652 | 66.3356 | 116.0606 | 130.5667 | 2499.5768 | 3.7902
41227.8748 | 524160.013 | 45.6 | 164160.001 | 2 | 205.4892 | 187.524 | 64.0823 | 99.4739 | 0.42803 | 270.9695 | 3.0872 | 306.6678 | 187.3926 | 311.8367 | 1200.7227 | 24.9169 | 93.3019 | 104.0133 | 107.9456 | 113.9793 | 405.6947 | 39.885 | 79.8571 | 66.354 | 116.0278 | 130.4058 | 2480.1543 | 3.7241
41227.879 | 524520.013 | 45.7 | 164520.001 | 2 | 204.8842 | 190.7547 | 64.0147 | 99.4908 | 0.43925 | 271.4739 | 3.1149 | 307.6205 | 187.5349 | 312.4583 | 1200.0689 | 24.7371 | 95.9514 | 104.1383 | 108.0175 | 115.6276 | 405.9474 | 40.1092 | 80.2133 | 66.4816 | 115.9298 | 129.8091 | 2486.3616 | 3.7692
41227.8831 | 524880.013 | 45.8 | 164880.001 | 2 | 202.8277 | 195.6007 | 63.352 | 99.4993 | 0.44252 | 270.9975 | 3.0907 | 307.0041 | 186.9657 | 312.3438 | 1199.1528 | 24.994 | 93.5414 | 104.1504 | 108.0296 | 114.365 | 406.1355 | 40.3278 | 79.7293 | 65.2726 | 116.0914 | 129.9465 | 2487.31 | 3.7245
41227.8873 | 525240.013 | 45.9 | 165240.001 | 2 | 203.1771 | 188.1114 | 63.6959 | 99.5246 | 0.4317 | 271.7541 | 3.108 | 308.3771 | 187.1649 | 313.4558 | 1198.9173 | 25.3038 | 95.4794 | 104.1029 | 108.0478 | 115.3078 | 406.7467 | 40.2349 | 80.2579 | 66.3847 | 115.907 | 129.9646 | 2496.0383 | 3.7628
41227.8915 | 525600.012 | 46 | 165600 | 2 | 205.5501 | 181.9438 | 63.8722 | 99.5077 | 0.40639 | 270.1288 | 3.0872 | 305.9673 | 187.6203 | 310.7379 | 1199.6623 | 24.9332 | 94.0504 | 104.0674 | 108.0001 | 114.9287 | 405.6071 | 39.9441 | 79.7484 | 65.984 | 115.9324 | 129.9767 | 2473.4703 | 3.7129
41227.8956 | 525960.012 | 46.1 | 165960 | 2 | 201.3027 | 186.4961 | 63.0934 | 99.5077 | 0.41108 | 271.3618 | 3.1045 | 308.0408 | 187.0511 | 313.4395 | 1201.112 | 24.7244 | 95.0372 | 104.014 | 108.0122 | 114.899 | 405.8422 | 39.6975 | 80.3016 | 66.4761 | 115.9861 | 130.2811 | 2492.3428 | 3.7378
41227.8998 | 526320.012 | 46.2 | 166320 | 2 | 200.7071 | 177.5384 | 62.7795 | 99.5162 | 0.40884 | 271.7541 | 3.0768 | 307.3403 | 187.3641 | 312.7793 | 1199.6777 | 25.0227 | 94.6367 | 104.026 | 108.0243 | 115.3615 | 406.0362 | 39.7415 | 79.8208 | 65.7594 | 115.9783 | 130.2396 | 2489.6138 | 3.7543
41227.904 | 526680.012 | 46.3 | 166680 | 2 | 201.4408 | 188.1114 | 62.9837 | 99.5246 | 0.42129 | 273.1272 | 3.1357 | 309.554 | 186.9941 | 312.6663 | 1198.9657 | 25.3484 | 95.0437 | 103.9906 | 107.9767 | 114.9351 | 406.6123 | 39.9171 | 80.2757 | 66.0878 | 116.0425 | 130.2577 | 2490.2665 | 3.7637
41227.9081 | 527040.012 | 46.4 | 167040 | 2 | 205.5581 | 180.7691 | 64.0234 | 99.5246 | 0.40231 | 271.0816 | 3.0872 | 307.5084 | 187.2788 | 311.4618 | 1199.6869 | 24.9492 | 94.4278 | 103.9431 | 108.0009 | 115.362 | 405.4785 | 40.1523 | 79.8104 | 65.4317 | 116.0006 | 130.3294 | 2479.1574 | 3.7181
41227.9123 | 527400.012 | 46.5 | 167400 | 2 | 203.4743 | 189.5799 | 63.5621 | 99.5331 | 0.42007 | 271.0255 | 3.0802 | 307.2563 | 187.6488 | 312.44 | 1200.0491 | 24.7405 | 94.7987 | 104.0802 | 108.0191 | 114.3958 | 405.7547 | 40.4127 | 80.3473 | 66.2462 | 116.0099 | 130.2222 | 2485.9038 | 3.7235
41227.9165 | 527760.013 | 46.6 | 167760.001 | 2 | 200.5377 | 184.5871 | 62.7875 | 99.5246 | 0.42251 | 271.9222 | 3.1288 | 308.9375 | 187.9903 | 313.0955 | 1200.552 | 24.9043 | 94.4758 | 104.0742 | 108.013 | 115.1725 | 405.9075 | 40.1373 | 79.7634 | 65.7479 | 115.9065 | 129.7448 | 2490.3905 | 3.7713
41227.9206 | 528120.012 | 46.7 | 168120 | 2 | 201.4874 | 175.7763 | 62.9023 | 99.5162 | 0.38965 | 271.642 | 3.0802 | 308.0128 | 187.6203 | 312.1898 | 1199.5526 | 25.2848 | 94.4218 | 103.9552 | 108.007 | 114.7929 | 406.0307 | 39.8318 | 80.161 | 66.0393 | 116.0247 | 130.2758 | 2485.2548 | 3.7299
41227.9248 | 528480.012 | 46.8 | 168480 | 2 | 205.6957 | 184.8808 | 64.2552 | 99.5162 | 0.40843 | 271.2777 | 3.1011 | 307.6766 | 187.5918 | 312.3797 | 1200.9019 | 25.1957 | 94.966 | 104.0561 | 107.9888 | 115.1545 | 405.8016 | 39.6696 | 80.0605 | 66.2093 | 115.9541 | 130.562 | 2483.9726 | 3.7436
41227.929 | 528840.012 | 46.9 | 168840 | 2 | 204.7955 | 185.7619 | 63.9514 | 99.5162 | 0.39414 | 272.1184 | 3.0941 | 308.1529 | 188.1895 | 312.2695 | 1199.7041 | 24.7937 | 94.4756 | 104.038 | 107.9109 | 114.8462 | 405.2022 | 39.7612 | 79.9176 | 65.8264 | 116.0154 | 129.9472 | 2485.5751 | 3.7421
41227.9331 | 529200.012 | 47 | 169200 | 2 | 200.9741 | 182.8249 | 63.0197 | 99.5415 | 0.39578 | 273.1552 | 3.1219 | 309.61 | 187.6203 | 313.5711 | 1199.6611 | 24.7674 | 94.5118 | 104.038 | 107.9646 | 114.7338 | 405.8253 | 39.9239 | 80.08 | 66.44 | 115.9603 | 130.5379 | 2496.0256 | 3.7908
41227.9373 | 529560.012 | 47.1 | 169560 | 2 | 202.8123 | 183.9997 | 63.7332 | 99.4993 | 0.42313 | 271.7261 | 3.1184 | 307.5365 | 187.6203 | 314.2471 | 1202.4475 | 25.1306 | 94.6731 | 103.8949 | 107.8927 | 114.8345 | 406.2188 | 40.1717 | 80.0521 | 66.0509 | 116.1685 | 130.1081 | 2495.6099 | 3.7576
41227.9415 | 529920.012 | 47.2 | 169920 | 2 | 200.1096 | 187.2304 | 62.9331 | 99.5077 | 0.41313 | 272.8469 | 3.108 | 309.7781 | 187.5634 | 314.4989 | 1200.2326 | 25.2598 | 94.9304 | 104.014 | 107.8866 | 115.2674 | 405.9135 | 40.3963 | 79.7018 | 65.7048 | 115.9551 | 130.6391 | 2502.2369 | 3.7527
41227.9456 | 530280.013 | 47.3 | 170280.001 | 2 | 202.4462 | 184.5871 | 63.0435 | 99.5246 | 0.41129 | 271.2777 | 3.0802 | 307.3963 | 187.9903 | 311.4087 | 1198.8713 | 24.8655 | 95.2891 | 104.0079 | 108.0062 | 115.4452 | 405.5903 | 40.2165 | 80.1891 | 66.543 | 115.9682 | 130.09 | 2480.4459 | 3.712
41227.9498 | 530640.012 | 47.4 | 170640 | 2 | 200.6013 | 186.0556 | 62.9562 | 99.5162 | 0.4268 | 271.8942 | 3.1045 | 307.7887 | 188.2749 | 313.8052 | 1201.609 | 24.7126 | 94.4701 | 104.026 | 107.8866 | 114.9889 | 405.4612 | 39.973 | 79.7971 | 65.881 | 116.0102 | 129.917 | 2494.3107 | 3.7494
41227.954 | 531000.012 | 47.5 | 171000 | 2 | 200.8819 | 175.7763 | 62.6542 | 99.5331 | 0.39414 | 272.2585 | 3.108 | 307.3403 | 188.1326 | 311.8956 | 1198.8977 | 25.1047 | 94.3864 | 104.0735 | 108.0183 | 114.6095 | 405.9959 | 39.6536 | 79.906 | 66.1909 | 115.9184 | 130.2751 | 2484.269 | 3.7464
41227.9581 | 531360.013 | 47.6 | 171360.001 | 2 | 203.2453 | 178.7132 | 63.8621 | 99.5162 | 0.39414 | 273.0711 | 3.1288 | 308.5452 | 187.6772 | 314.2529 | 1201.176 | 25.3902 | 95.0203 | 104.0735 | 108.078 | 114.9712 | 405.9725 | 39.6662 | 80.074 | 66.3608 | 116.099 | 130.1021 | 2498.734 | 3.7527
41227.9623 | 531720.013 | 47.7 | 171720.001 | 2 | 203.9743 | 184.5871 | 63.5868 | 99.5246 | 0.42027 | 272.2024 | 3.0941 | 307.4804 | 187.4495 | 311.759 | 1199.7286 | 24.8065 | 95.2 | 103.9605 | 107.9585 | 115.5643 | 405.3264 | 39.8645 | 79.9364 | 65.8264 | 116.0141 | 130.4125 | 2481.3648 | 3.7537
41227.9665 | 532080.012 | 47.8 | 172080 | 2 | 204.7269 | 181.0628 | 63.9069 | 99.5162 | 0.41353 | 271.8382 | 3.0941 | 307.6766 | 188.1042 | 312.1567 | 1201.201 | 24.7153 | 94.3211 | 104.2045 | 108.0841 | 114.5448 | 405.2855 | 40.0627 | 79.9494 | 66.3792 | 115.9826 | 130.0545 | 2481.5817 | 3.7458
41227.9706 | 532440.012 | 47.9 | 172440 | 2 | 203.8802 | 183.706 | 63.8393 | 99.4993 | 0.4119 | 272.5107 | 3.1184 | 309.2457 | 188.1611 | 313.1217 | 1199.9057 | 25.1353 | 94.4531 | 104.0855 | 108.0243 | 114.7053 | 406.1789 | 40.3746 | 80.1423 | 66.3854 | 115.9793 | 130.4186 | 2491.9398 | 3.7494
41227.9748 | 532800.012 | 48 | 172800 | 2 | 205.2729 | 178.7132 | 64.1236 | 99.5077 | 0.40986 | 271.8101 | 3.1115 | 307.8167 | 188.5026 | 312.3824 | 1201.0016 | 25.2364 | 94.5787 | 104.145 | 108.1378 | 114.8003 | 405.6561 | 40.2831 | 80.1799 | 66.5069 | 115.9691 | 129.6904 | 2483.7877 | 3.7436
41227.979 | 533160.013 | 48.1 | 173160.001 | 2 | 199.7136 | 177.5384 | 62.6485 | 99.5162 | 0.42047 | 272.5387 | 3.1149 | 309.2177 | 188.1895 | 313.6916 | 1199.8196 | 24.8725 | 95.7329 | 103.9665 | 107.9646 | 115.6185 | 405.4095 | 40.0573 | 80.0281 | 66.1909 | 115.8844 | 129.8158 | 2496.6545 | 3.7679
41227.9831 | 533520.012 | 48.2 | 173520 | 2 | 201.5583 | 181.6502 | 62.8442 | 99.4993 | 0.39353 | 271.586 | 3.0837 | 307.5645 | 188.1895 | 311.7918 | 1199.795 | 24.6579 | 94.3875 | 104.133 | 108.0599 | 114.8775 | 405.0276 | 39.7502 | 79.691 | 66.3608 | 116.0367 | 130.2094 | 2481.5848 | 3.7591
41227.9873 | 533880.012 | 48.3 | 173880 | 2 | 205.9687 | 183.4123 | 64.0429 | 99.5331 | 0.39169 | 271.3057 | 3.1149 | 307.4524 | 188.1042 | 310.9349 | 1199.7337 | 25.1552 | 94.6866 | 103.9899 | 107.9343 | 114.9072 | 405.5858 | 39.6499 | 80.005 | 66.397 | 115.971 | 130.2509 | 2474.8917 | 3.7187
41227.9916 | 534240.012 | 48.4 | 174240 | 2 | 200.4474 | 179.5943 | 62.7693 | 99.5246 | 0.38598 | 272.2865 | 3.0941 | 308.0689 | 188.5026 | 313.1462 | 1200.7951 | 25.2344 | 94.8179 | 104.0909 | 108.0296 | 114.9781 | 405.3917 | 39.7707 | 79.9263 | 65.8864 | 115.9459 | 129.9344 | 2490.2895 | 3.7667
41227.9958 | 534600.012 | 48.5 | 174600 | 2 | 202.2506 | 183.9997 | 63.4184 | 99.4993 | 0.38557 | 272.9871 | 3.1149 | 309.4979 | 187.5349 | 313.5427 | 1200.9747 | 24.8464 | 95.039 | 104.0728 | 108.0712 | 115.2269 | 405.227 | 40.1161 | 80.1099 | 66.4755 | 116.0742 | 130.8053 | 2493.2082 | 3.7619
41228 | 534960.012 | 48.6 | 174960 | 2 | 206.2713 | 186.3493 | 64.2399 | 99.4993 | 0.39537 | 272.2865 | 3.1011 | 308.7694 | 188.1611 | 311.4342 | 1199.8458 | 24.7244 | 95.3977 | 104.1083 | 108.047 | 115.5825 | 405.1389 | 40.3219 | 80.0519 | 66.281 | 116.0426 | 130.1906 | 2478.6345 | 3.754
41228.0042 | 535320.012 | 48.7 | 175320 | 2 | 203.8795 | 181.6502 | 63.7278 | 99.4993 | 0.39639 | 271.7821 | 3.1045 | 308.265 | 188.1326 | 312.597 | 1199.8898 | 25.1704 | 93.3279 | 104.1437 | 108.1423 | 114.4796 | 405.3971 | 40.2245 | 79.9098 | 66.2442 | 115.8676 | 129.9217 | 2487.6725 | 3.7497
41228.0084 | 535680.012 | 48.8 | 175680 | 2 | 204.9535 | 186.3493 | 63.995 | 99.4654 | 0.39169 | 271.5299 | 3.0907 | 307.6766 | 188.1895 | 312.2413 | 1199.608 | 25.3604 | 95.9475 | 104.1732 | 107.9389 | 115.3868 | 405.4149 | 40.0341 | 80.0022 | 66.5417 | 116.0385 | 129.8439 | 2485.5504 | 3.7512
41228.0125 | 536040.012 | 48.9 | 176040 | 2 | 203.1917 | 186.643 | 63.5122 | 99.4739 | 0.39945 | 271.2217 | 3.1045 | 306.864 | 188.1895 | 312.5728 | 1198.5572 | 24.8375 | 93.4835 | 104.0361 | 107.9805 | 114.6041 | 406.9599 | 39.7721 | 79.9 | 66.2135 | 116.0515 | 130.4165 | 2490.3706 | 3.747
41228.0167 | 536400.013 | 49 | 176400.001 | 2 | 204.0033 | 181.9438 | 63.7706 | 99.4654 | 0.40659 | 272.4546 | 3.1011 | 309.582 | 188.0472 | 312.596 | 1199.4797 | 24.7162 | 95.6486 | 104.0896 | 107.9684 | 115.2682 | 405.0917 | 39.6423 | 80.0271 | 66.4504 | 115.9858 | 130.1779 | 2488.6398 | 3.7658
41228.0209 | 536760.012 | 49.1 | 176760 | 2 | 205.6163 | 181.3565 | 64.1799 | 99.4739 | 0.41435 | 270.9695 | 3.0802 | 307.6485 | 188.0757 | 312.1343 | 1199.7965 | 25.0867 | 93.699 | 104.1491 | 108.1417 | 114.5805 | 405.2914 | 39.7976 | 79.9221 | 66.2013 | 116.0707 | 129.9868 | 2484.3084 | 3.7503
41228.025 | 537120.013 | 49.2 | 177120.001 | 2 | 205.021 | 180.4754 | 63.9631 | 99.4823 | 0.37149 | 271.3618 | 3.0768 | 307.7887 | 188.4742 | 311.9976 | 1199.7639 | 25.3082 | 95.7205 | 104.1431 | 108.0759 | 115.2802 | 405.2798 | 40.0868 | 80.1877 | 66.3289 | 116.0055 | 129.8614 | 2482.9184 | 3.6913
41228.0292 | 537480.012 | 49.3 | 177480 | 2 | 201.5317 | 169.9024 | 62.8044 | 99.4654 | 0.31352 | 272.0343 | 3.0872 | 307.4524 | 188.2465 | 311.6393 | 1200.1052 | 24.9887 | 93.7588 | 104.1191 | 107.998 | 114.4619 | 404.4982 | 40.2655 | 79.8017 | 66.4197 | 116.0261 | 130.2611 | 2480.4323 | 3.7254
41228.0334 | 537840.012 | 49.4 | 177840 | 2 | 200.7174 | 175.042 | 63.1671 | 99.4739 | 0.34944 | 273.1272 | 3.1288 | 310.1704 | 188.218 | 314.6802 | 1201.3789 | 24.6917 | 95.4454 | 104.0356 | 108.0396 | 115.0371 | 404.657 | 40.2792 | 80.2801 | 66.286 | 115.9674 | 130.1893 | 2501.8377 | 3.7607
41228.0375 | 538200.013 | 49.5 | 178200.001 | 2 | 202.6439 | 178.1258 | 63.7722 | 99.4823 | 0.39578 | 272.7349 | 3.0941 | 309.9182 | 188.3318 | 314.7007 | 1199.6719 | 24.9986 | 94.0579 | 104.0236 | 108.0276 | 114.9658 | 404.792 | 40.1064 | 79.7577 | 66.5713 | 116.031 | 130.1056 | 2504.9947 | 3.7743
41228.0417 | 538560.013 | 49.6 | 178560.001 | 2 | 203.5367 | 184.2934 | 63.5548 | 99.4823 | 0.40639 | 271.2217 | 3.1011 | 307.9007 | 188.3603 | 312.3024 | 1199.438 | 25.3046 | 95.3615 | 104.0771 | 108.0034 | 114.776 | 405.3677 | 39.793 | 80.1929 | 66.6198 | 115.9451 | 129.4431 | 2486.452 | 3.743
41228.0459 | 538920.012 | 49.7 | 178920 | 2 | 199.0309 | 192.5169 | 62.5207 | 99.4739 | 0.45619 | 272.3145 | 3.1045 | 308.6013 | 188.5311 | 314.1366 | 1201.7718 | 24.9954 | 93.7464 | 104.1066 | 108.0451 | 114.5386 | 405.103 | 39.6573 | 79.7655 | 66.5284 | 115.9748 | 130.1231 | 2496.2033 | 3.7397
41228.05 | 539280.013 | 49.8 | 179280.001 | 2 | 204.0564 | 186.0556 | 63.6671 | 99.4739 | 0.43884 | 271.67 | 3.1115 | 308.265 | 187.9334 | 311.9747 | 1198.84 | 24.7737 | 95.8156 | 104.1541 | 107.9793 | 115.3152 | 405.1089 | 39.7595 | 80.1336 | 66.6499 | 116.1617 | 130.4275 | 2485.3213 | 3.7728
41228.0542 | 539640.012 | 49.9 | 179640 | 2 | 199.8087 | 190.0205 | 62.8654 | 99.4908 | 0.44599 | 272.0623 | 3.1253 | 309.1617 | 186.4249 | 314.6279 | 1200.9185 | 24.8711 | 93.2856 | 104.1421 | 108.027 | 114.2005 | 405.1499 | 39.9543 | 79.8809 | 65.8541 | 116.1101 | 130.1587 | 2501.8149 | 3.7567
41228.0584 | 540000.012 | 50 | 180000 | 2 | 204.9349 | 196.0412 | 64.023 | 99.457 | 0.44497 | 271.3898 | 3.1184 | 307.9007 | 188.2465 | 312.4063 | 1199.8876 | 25.2396 | 96.3236 | 103.9041 | 107.9014 | 115.7005 | 405.2264 | 40.2962 | 79.8921 | 66.4978 | 116.5323 | 130.5764 | 2486.2843 | 3.7245
41228.0625 | 540360.012 | 50.1 | 180360 | 2 | 203.1896 | 183.706 | 63.6564 | 99.4232 | 0.39843 | 272.3706 | 3.0872 | 309.3018 | 188.5311 | 313.2363 | 1200.2626 | 25.1441 | 93.4113 | 104.0646 | 108.0028 | 114.414 | 404.8914 | 40.3742 | 80.1603 | 66.68 | 115.879 | 130.266 | 2491.869 | 3.7403
41228.0667 | 540720.012 | 50.2 | 180720 | 2 | 204.3618 | 180.1817 | 63.9728 | 99.4316 | 0.40639 | 272.2305 | 3.0941 | 308.8534 | 188.1326 | 313.0658 | 1200.0898 | 24.786 | 95.7676 | 104.1181 | 107.9908 | 115.2676 | 404.6799 | 40.0811 | 80.1364 | 67.026 | 116.0703 | 130.421 | 2491.1662 | 3.7263
41228.0709 | 541080.012 | 50.3 | 181080 | 2 | 203.9283 | 193.398 | 63.8688 | 99.4485 | 0.45456 | 272.875 | 3.1219 | 310.0303 | 187.7911 | 313.1923 | 1197.9117 | 24.8411 | 93.3872 | 104.0406 | 107.919 | 114.3308 | 405.044 | 39.9578 | 79.7847 | 66.3457 | 116.0289 | 129.4125 | 2496.6511 | 3.7865
41228.075 | 541440.013 | 50.4 | 181440.001 | 2 | 204.5475 | 196.6286 | 64.1022 | 99.4232 | 0.43946 | 271.7261 | 3.0941 | 308.9095 | 188.0472 | 313.3854 | 1200.3381 | 25.147 | 95.8869 | 104.0762 | 107.8888 | 115.3859 | 405.414 | 39.8385 | 80.2319 | 66.3759 | 115.979 | 130.0926 | 2493.1401 | 3.7485
41228.0792 | 541800.013 | 50.5 | 181800.001 | 2 | 203.8144 | 183.706 | 63.3405 | 99.4063 | 0.38822 | 270.9135 | 3.0699 | 306.4436 | 188.0188 | 310.7518 | 1199.6458 | 25.1621 | 93.2077 | 104.0522 | 108.0023 | 114.0639 | 404.5446 | 39.7542 | 79.6753 | 65.9323 | 115.9143 | 130.2535 | 2473.7984 | 3.7308
41228.0834 | 542160.013 | 50.6 | 182160.001 | 2 | 199.5562 | 177.2447 | 62.9532 | 99.3978 | 0.3574 | 272.875 | 3.1288 | 310.7028 | 188.0472 | 315.4936 | 1200.6227 | 24.8489 | 96.1559 | 104.1057 | 108.1098 | 115.5341 | 404.5033 | 39.7854 | 80.185 | 66.3453 | 116.0625 | 130.0685 | 2508.9681 | 3.7695
41228.0875 | 542520.012 | 50.7 | 182520 | 2 | 202.9474 | 187.8177 | 63.6835 | 99.4063 | 0.40619 | 272.7629 | 3.1011 | 309.0496 | 188.1611 | 313.7929 | 1200.8384 | 24.7044 | 93.016 | 103.9688 | 108.0259 | 113.8147 | 404.3564 | 40.0375 | 79.8297 | 65.9747 | 116.0174 | 129.9251 | 2495.3421 | 3.7677
41228.0917 | 542880.012 | 50.8 | 182880 | 2 | 205.4935 | 186.0556 | 63.9018 | 99.3978 | 0.40619 | 271.8101 | 3.0802 | 307.8447 | 188.5026 | 310.975 | 1199.8762 | 25.0667 | 96.413 | 104.0343 | 108.0259 | 115.7891 | 404.7268 | 40.2391 | 80.1354 | 66.4 | 115.9591 | 130.1758 | 2475.8105 | 3.722
41228.0959 | 543240.012 | 50.9 | 183240 | 2 | 203.2144 | 191.9295 | 63.5814 | 99.3978 | 0.41986 | 272.6508 | 3.0907 | 309.2177 | 187.9618 | 312.8782 | 1197.9341 | 25.34 | 93.1179 | 104.0818 | 108.0139 | 113.8563 | 405.1321 | 40.3001 | 79.811 | 66.8067 | 115.9847 | 129.7878 | 2494.1002 | 3.7622
41228.1 | 543600.012 | 51 | 183600 | 2 | 204.5254 | 188.9925 | 64.0094 | 99.3809 | 0.42966 | 271.9222 | 3.0837 | 308.9936 | 188.1611 | 312.9475 | 1199.4323 | 24.9847 | 96.2696 | 104.0579 | 107.9541 | 115.6173 | 404.7914 | 40.0947 | 80.0945 | 65.9503 | 115.8969 | 129.8535 | 2491.1656 | 3.7369
41228.1042 | 543960.013 | 51.1 | 183960.001 | 2 | 202.7979 | 189.8736 | 63.3752 | 99.3893 | 0.46293 | 271.8382 | 3.0768 | 308.1529 | 188.0472 | 312.528 | 1200.788 | 24.8219 | 93.0405 | 104.0758 | 107.9481 | 113.75 | 404.7623 | 39.9258 | 79.7823 | 66.3877 | 115.8817 | 130.0385 | 2485.2867 | 3.7287
41228.1084 | 544320.012 | 51.2 | 184320 | 2 | 205.3218 | 193.398 | 64.1321 | 99.3724 | 0.42905 | 272.3426 | 3.1184 | 308.5732 | 188.3318 | 312.349 | 1199.7856 | 24.7796 | 96.4316 | 103.9808 | 107.9722 | 115.8076 | 404.9801 | 39.7798 | 80.221 | 66.5398 | 115.9926 | 130.4205 | 2486.0397 | 3.7409
41228.1125 | 544680.012 | 51.3 | 184680 | 2 | 200.0863 | 184.7339 | 62.7454 | 99.3893 | 0.4117 | 273.0991 | 3.1184 | 308.9936 | 188.0188 | 313.5919 | 1198.6918 | 25.2173 | 93.3224 | 103.9987 | 107.9426 | 114.0591 | 405.1567 | 39.6994 | 79.6979 | 66.139 | 115.9815 | 129.0123 | 2498.2092 | 3.7506
41228.1167 | 545040.013 | 51.4 | 185040.001 | 2 | 201.7153 | 190.1673 | 62.9934 | 99.3809 | 0.41945 | 271.8942 | 3.0802 | 307.9007 | 187.7626 | 312.2885 | 1199.8095 | 25.3164 | 96.2053 | 104.1477 | 108.0862 | 115.5239 | 405.022 | 39.8059 | 80.1743 | 66.6494 | 116.0788 | 130.1106 | 2485.5085 | 3.7512
41228.1209 | 545400.013 | 51.5 | 185400.001 | 2 | 204.2202 | 170.1961 | 63.6353 | 99.3809 | 0.35699 | 271.7261 | 3.0872 | 308.0128 | 188.4172 | 311.6012 | 1200.0642 | 24.8856 | 93.8017 | 104.0466 | 108.0505 | 114.3562 | 404.0116 | 40.0511 | 79.8553 | 65.8781 | 116.0829 | 129.9556 | 2479.5118 | 3.7199
41228.125 | 545760.012 | 51.6 | 185760 | 2 | 205.9066 | 178.1258 | 64.144 | 99.3724 | 0.39129 | 272.0904 | 3.0976 | 309.526 | 187.7057 | 311.5201 | 1196.8168 | 24.7497 | 95.6375 | 104.0406 | 107.8592 | 114.9904 | 404.3169 | 40.3363 | 80.1664 | 66.3519 | 116.0763 | 130.1226 | 2485.5922 | 3.761
41228.1292 | 546120.012 | 51.7 | 186120 | 2 | 201.2936 | 180.1817 | 63.3475 | 99.3893 | 0.35863 | 273.2112 | 3.1115 | 310.0303 | 188.0757 | 314.7018 | 1201.9153 | 24.9686 | 94.0945 | 104.1357 | 108.0264 | 114.7353 | 404.2991 | 40.2074 | 79.8622 | 66.455 | 115.9429 | 130.0986 | 2500.3275 | 3.7184
41228.1334 | 546480.013 | 51.8 | 186480.001 | 2 | 203.6372 | 180.4754 | 63.7178 | 99.3978 | 0.42129 | 271.586 | 3.108 | 308.0408 | 188.4742 | 312.8985 | 1199.0958 | 25.3082 | 95.392 | 104.1177 | 107.9426 | 114.8952 | 404.9276 | 40.0755 | 80.0669 | 66.5459 | 115.9524 | 129.7225 | 2491.8457 | 3.7524
41228.1375 | 546840.012 | 51.9 | 186840 | 2 | 204.71 | 183.706 | 63.8624 | 99.4063 | 0.40231 | 271.9783 | 3.0941 | 308.0689 | 188.1895 | 311.9653 | 1200.3763 | 25.088 | 94.1063 | 104.0462 | 108.044 | 114.747 | 404.34 | 39.9306 | 79.9351 | 66.1692 | 116.0073 | 129.9432 | 2481.7634 | 3.7248
41228.1417 | 547200.012 | 52 | 187200 | 2 | 203.656 | 192.8106 | 63.8777 | 99.3809 | 0.42537 | 273.7156 | 3.1288 | 310.5907 | 188.4742 | 313.6544 | 1200.5093 | 24.7353 | 95.3383 | 104.0343 | 108.032 | 114.7826 | 404.4341 | 39.9421 | 80.0011 | 66.4668 | 116.0132 | 130.0505 | 2495.0295 | 3.7759
41228.1459 | 547560.012 | 52.1 | 187560 | 2 | 201.0286 | 182.8249 | 62.8365 | 99.3978 | 0.42027 | 272.8189 | 3.1219 | 309.7501 | 188.2465 | 312.6073 | 1199.0122 | 24.7132 | 94.0468 | 103.9688 | 107.8587 | 114.7177 | 404.2816 | 39.8837 | 79.9879 | 66.23 | 115.8865 | 129.9968 | 2488.9255 | 3.7464
41228.15 | 547920.012 | 52.2 | 187920 | 2 | 202.121 | 191.0484 | 63.3807 | 99.3978 | 0.3968 | 273.2393 | 3.1149 | 309.7221 | 188.1895 | 313.5779 | 1200.1774 | 24.9752 | 95.6556 | 104.0343 | 107.9782 | 115.0677 | 404.4522 | 39.9263 | 80.0655 | 66.1085 | 116.0219 | 130.4205 | 2495.0059 | 3.7363
41228.1542 | 548280.012 | 52.3 | 188280 | 2 | 200.96 | 182.5312 | 62.7452 | 99.364 | 0.38924 | 272.4266 | 3.0941 | 308.0128 | 188.0757 | 312.2214 | 1200.1917 | 25.3621 | 94.1429 | 104.0462 | 107.9843 | 114.6943 | 404.6404 | 39.9314 | 79.8578 | 65.8777 | 116.1116 | 129.3047 | 2484.2742 | 3.7348
41228.1584 | 548640.012 | 52.4 | 188640 | 2 | 205.7766 | 171.9582 | 64.1154 | 99.3724 | 0.33658 | 272.0904 | 3.0595 | 307.8727 | 187.9049 | 311.5777 | 1199.1175 | 25.1109 | 95.1478 | 104.0522 | 108.05 | 114.7123 | 403.9531 | 39.9748 | 80.0968 | 66.9041 | 116.0681 | 130.0745 | 2481.2821 | 3.7482
41228.1625 | 549000.012 | 52.5 | 189000 | 2 | 201.5651 | 174.8952 | 63.0318 | 99.3978 | 0.34801 | 272.6228 | 3.1045 | 309.6941 | 188.1611 | 312.7469 | 1199.9497 | 24.7779 | 94.1909 | 103.9867 | 107.9245 | 114.9198 | 403.7769 | 39.9971 | 79.954 | 66.6066 | 115.996 | 130.0625 | 2488.3759 | 3.7476
41228.1667 | 549360.012 | 52.6 | 189360 | 2 | 204.5708 | 180.7691 | 64.1628 | 99.3471 | 0.407 | 272.903 | 3.1288 | 310.0023 | 188.1611 | 313.6457 | 1200.6301 | 24.7244 | 95.393 | 104.1653 | 107.9903 | 114.8369 | 403.8709 | 40.0422 | 80.0779 | 66.5398 | 115.9315 | 129.5254 | 2494.6041 | 3.733
41228.1709 | 549720.012 | 52.7 | 189720 | 2 | 197.9931 | 168.7276 | 62.5282 | 99.364 | 0.33883 | 273.8277 | 3.1184 | 310.1704 | 187.7057 | 315.8098 | 1201.4502 | 25.1467 | 94.203 | 104.0998 | 107.9843 | 114.8133 | 404.2882 | 39.9892 | 79.9543 | 66.5459 | 115.8644 | 130.0625 | 2510.1017 | 3.7813
41228.175 | 550080.012 | 52.8 | 190080 | 2 | 203.402 | 168.1402 | 63.9857 | 99.3555 | 0.32474 | 272.931 | 3.108 | 310.0584 | 187.6488 | 314.591 | 1200.868 | 25.3172 | 95.0524 | 104.1057 | 108.05 | 114.7067 | 404.0063 | 40.005 | 80.063 | 67.0256 | 116.0528 | 130.0685 | 2501.2988 | 3.7518
41228.1792 | 550440.012 | 52.9 | 190440 | 2 | 205.4931 | 163.4411 | 64.1837 | 99.3555 | 0.31842 | 273.0991 | 3.1184 | 309.1336 | 187.6772 | 312.3269 | 1198.4708 | 24.9271 | 94.6459 | 104.1057 | 108.1098 | 115.2819 | 403.3718 | 40.0153 | 80.0726 | 66.3029 | 115.9445 | 130.0745 | 2487.8 | 3.7004
41228.1834 | 550800.013 | 53 | 190800.001 | 2 | 204.8006 | 162.56 | 64.1188 | 99.3555 | 0.30821 | 273.5195 | 3.0837 | 309.8622 | 187.5634 | 313.0794 | 1200.5347 | 24.6929 | 94.5861 | 104.1117 | 108.05 | 114.3629 | 403.3718 | 39.8821 | 80.051 | 66.3698 | 115.9847 | 129.7165 | 2490.2976 | 3.7607
41228.1875 | 551160.013 | 53.1 | 191160.001 | 2 | 203.9967 | 159.9168 | 63.9545 | 99.3471 | 0.32046 | 272.9871 | 3.1184 | 309.0776 | 187.9903 | 313.5076 | 1201.3448 | 24.8596 | 95.3218 | 104.0047 | 107.8949 | 115.6259 | 403.9479 | 39.697 | 80.0991 | 66.6311 | 115.9634 | 130.6235 | 2492.0223 | 3.771
41228.1917 | 551520.012 | 53.2 | 191520 | 2 | 199.4403 | 158.742 | 62.54 | 99.3471 | 0.31025 | 272.959 | 3.1011 | 308.8534 | 187.5918 | 313.5774 | 1202.3131 | 25.2916 | 94.1439 | 104.2072 | 108.0144 | 114.0432 | 404.0833 | 39.6784 | 79.7719 | 66.6494 | 116.0185 | 129.7526 | 2490.5699 | 3.8233
41228.1959 | 551880.012 | 53.3 | 191880 | 2 | 199.9767 | 157.5672 | 63.0046 | 99.3555 | 0.28576 | 274.5843 | 3.0802 | 310.8429 | 187.6203 | 315.0305 | 1200.9847 | 25.1432 | 95.7285 | 104.0227 | 107.9727 | 115.8217 | 403.6719 | 39.9797 | 80.2229 | 66.8255 | 116.1526 | 130.2239 | 2505.5467 | 3.7302
41228.2 | 552240.012 | 53.4 | 192240 | 2 | 204.333 | 155.2176 | 63.9032 | 99.3471 | 0.2731 | 272.9871 | 3.0802 | 309.1897 | 187.7057 | 312.7403 | 1199.3604 | 24.8651 | 93.8448 | 104.2012 | 108.0264 | 113.8949 | 403.055 | 40.2415 | 79.8286 | 66.6494 | 115.9708 | 130.2896 | 2490.0361 | 3.7573
41228.2042 | 552600.012 | 53.5 | 192600 | 2 | 199.7816 | 157.2735 | 62.7581 | 99.3555 | 0.29086 | 274.192 | 3.1253 | 310.955 | 187.9049 | 314.1333 | 1199.3939 | 24.6987 | 95.8541 | 104.1537 | 108.0325 | 115.798 | 403.4429 | 40.2936 | 80.2355 | 67.0199 | 115.9406 | 130.1703 | 2501.0577 | 3.7521
41228.2084 | 552960.012 | 53.6 | 192960 | 2 | 200.1262 | 172.8393 | 62.6872 | 99.3386 | 0.36863 | 273.8557 | 3.0941 | 310.0303 | 188.0757 | 313.2385 | 1198.5216 | 25.1356 | 93.504 | 104.1537 | 107.925 | 113.7943 | 404.1305 | 40.1014 | 79.8924 | 67.0867 | 115.9738 | 130.1226 | 2495.1923 | 3.771
41228.2125 | 553320.013 | 53.7 | 193320.001 | 2 | 204.2471 | 172.5456 | 63.8484 | 99.3471 | 0.37292 | 273.7437 | 3.108 | 310.0864 | 187.9618 | 312.6039 | 1197.8247 | 25.3636 | 96.2963 | 103.9156 | 107.9787 | 115.8809 | 404.4064 | 39.8803 | 80.1607 | 67.0199 | 115.8749 | 129.5855 | 2492.141 | 3.7807
41228.2167 | 553680.012 | 53.8 | 193680 | 2 | 201.1263 | 173.133 | 63.0494 | 99.3386 | 0.37741 | 273.3794 | 3.0976 | 309.2457 | 188.0757 | 313.4819 | 1199.3764 | 24.8749 | 93.276 | 104.0822 | 107.9069 | 113.8056 | 403.4953 | 39.6676 | 79.6484 | 66.2728 | 116.0121 | 130.0389 | 2495.9072 | 3.729
41228.2209 | 554040.012 | 53.9 | 194040 | 2 | 203.4121 | 173.2799 | 63.614 | 99.3471 | 0.34781 | 272.7068 | 3.1011 | 309.2177 | 188.3034 | 312.7457 | 1200.5991 | 24.7162 | 96.4453 | 104.0642 | 107.9365 | 115.8806 | 403.6128 | 39.8226 | 80.2282 | 66.7464 | 116.0924 | 129.7285 | 2487.52 | 3.7467
41228.225 | 554400.012 | 54 | 194400 | 2 | 205.0768 | 161.6789 | 64.0733 | 99.3555 | 0.3176 | 272.931 | 3.108 | 309.2177 | 187.9049 | 312.4357 | 1200.2063 | 25.0223 | 93.1563 | 104.0582 | 107.9426 | 113.9538 | 403.8185 | 40.0573 | 79.9071 | 66.7464 | 115.9685 | 129.9015 | 2485.8576 | 3.7403
41228.2292 | 554760.013 | 54.1 | 194760.001 | 2 | 200.0874 | 166.9654 | 62.8714 | 99.3555 | 0.33924 | 273.0711 | 3.1045 | 310.0864 | 187.7341 | 314.2195 | 1198.4179 | 25.3784 | 96.5232 | 104.0642 | 107.8949 | 115.9578 | 404.1007 | 40.1291 | 80.1317 | 67.123 | 116.0319 | 130.2179 | 2503.7809 | 3.7409
41228.2334 | 555120.013 | 54.2 | 195120.001 | 2 | 205.0088 | 174.0141 | 64.1 | 99.3386 | 0.35822 | 273.6876 | 3.1045 | 309.8342 | 187.9903 | 312.6454 | 1198.4175 | 24.885 | 93.1681 | 104.0702 | 108.1158 | 113.8765 | 403.5656 | 40.3855 | 79.8448 | 66.8679 | 116.0334 | 130.5639 | 2490.7465 | 3.7497
41228.2375 | 555480.012 | 54.3 | 195480 | 2 | 204.3655 | 170.1961 | 63.9292 | 99.3302 | 0.35291 | 273.5755 | 3.1045 | 309.7221 | 188.2749 | 312.818 | 1201.0098 | 24.7168 | 96.4329 | 104.1533 | 108.0917 | 115.8978 | 403.4831 | 40.2703 | 80.1703 | 66.7158 | 115.8957 | 129.3464 | 2487.234 | 3.7488
41228.2417 | 555840.012 | 54.4 | 195840 | 2 | 203.617 | 171.6645 | 63.5372 | 99.3217 | 0.3521 | 272.6788 | 3.1045 | 308.237 | 187.8765 | 312.0307 | 1200.9289 | 25.0758 | 93.078 | 104.0223 | 108.0259 | 113.7872 | 403.8297 | 40.0129 | 79.7361 | 66.5275 | 115.8719 | 130.4025 | 2481.4833 | 3.7342
41228.2459 | 556200.013 | 54.5 | 196200.001 | 2 | 201.8377 | 176.951 | 63.0034 | 99.3471 | 0.36026 | 272.2585 | 3.0802 | 308.3491 | 187.9903 | 312.1487 | 1199.3335 | 25.376 | 96.3909 | 104.1413 | 108.0199 | 115.7081 | 404.0881 | 39.7675 | 80.126 | 66.649 | 115.9473 | 129.9312 | 2485.3819 | 3.7372
41228.25 | 556560.012 | 54.6 | 196560 | 2 | 202.0701 | 157.5672 | 63.4203 | 99.3386 | 0.26473 | 273.0151 | 3.0907 | 310.4506 | 187.7911 | 313.8527 | 1197.5498 | 24.8996 | 93.3412 | 104.1948 | 108.0857 | 114.0777 | 403.1186 | 39.85 | 79.8985 | 67.0072 | 115.9433 | 130.2235 | 2502.6712 | 3.7512
41228.2542 | 556920.013 | 54.7 | 196920.001 | 2 | 199.8091 | 162.56 | 62.6895 | 99.3471 | 0.27004 | 273.7156 | 3.1045 | 310.8709 | 187.6488 | 313.7466 | 1198.093 | 24.7247 | 95.9548 | 103.9688 | 107.9722 | 115.483 | 402.9836 | 39.9344 | 80.1307 | 66.5883 | 116.0887 | 130.1698 | 2500.6913 | 3.7743
41228.2584 | 557280.012 | 54.8 | 197280 | 2 | 204.8515 | 155.5113 | 63.8118 | 99.3386 | 0.3029 | 272.3426 | 3.0837 | 308.4051 | 187.7057 | 311.503 | 1199.7106 | 24.9908 | 93.9399 | 103.9927 | 108.044 | 114.5525 | 403.4128 | 40.1482 | 79.9653 | 66.8495 | 116.0065 | 130.2535 | 2479.4607 | 3.736
41228.2625 | 557640.013 | 54.9 | 197640.001 | 2 | 201.4561 | 152.8681 | 63.4344 | 99.3555 | 0.3029 | 273.2673 | 3.1115 | 310.6188 | 187.7911 | 314.8572 | 1201.6033 | 25.3222 | 95.4232 | 104.0107 | 108.0083 | 115.0744 | 403.9007 | 40.3777 | 80.0846 | 66.7464 | 116.0433 | 129.9732 | 2502.4284 | 3.7552
41228.2667 | 558000.013 | 55 | 198000.001 | 2 | 201.3593 | 153.1618 | 63.2801 | 99.3555 | 0.29474 | 272.5947 | 3.0907 | 309.8062 | 188.0188 | 314.2644 | 1200.7441 | 25.0466 | 94.1439 | 104.1477 | 108.0862 | 114.8436 | 403.2019 | 40.2027 | 79.8863 | 66.777 | 115.9424 | 130.1703 | 2499.2876 | 3.7451
41228.2709 | 558360.012 | 55.1 | 198360 | 2 | 203.8011 | 156.3924 | 63.7571 | 99.3471 | 0.3127 | 272.5387 | 3.0802 | 309.3298 | 188.1611 | 312.8924 | 1199.56 | 24.7675 | 95.3044 | 103.9931 | 107.937 | 114.8677 | 402.8731 | 39.9851 | 79.8853 | 66.6193 | 115.9857 | 130.0213 | 2490.6448 | 3.7552
41228.275 | 558720.012 | 55.2 | 198720 | 2 | 201.1186 | 168.1402 | 63.0185 | 99.364 | 0.33189 | 272.4266 | 3.0907 | 309.7781 | 188.2465 | 313.3664 | 1200.4373 | 24.9323 | 94.5812 | 104.0706 | 107.9672 | 115.1881 | 403.602 | 39.729 | 80.0425 | 65.9087 | 115.9902 | 129.6276 | 2492.9468 | 3.7743
41228.2792 | 559080.012 | 55.3 | 199080 | 2 | 200.0757 | 169.315 | 62.6617 | 99.364 | 0.35189 | 271.9502 | 3.0872 | 308.6293 | 188.3603 | 313.1898 | 1200.754 | 25.2307 | 94.7788 | 103.9696 | 107.9014 | 114.4651 | 403.9725 | 39.6417 | 79.9217 | 66.7228 | 115.9882 | 130.1171 | 2490.721 | 3.7375
41228.2834 | 559440.012 | 55.4 | 199440 | 2 | 201.0672 | 160.0636 | 63.011 | 99.3809 | 0.30862 | 272.7909 | 3.0976 | 309.638 | 187.7911 | 313.383 | 1199.5739 | 25.0159 | 95.06 | 103.9876 | 107.8658 | 115.4849 | 403.4849 | 39.8203 | 80.1126 | 66.1155 | 115.9975 | 129.6517 | 2494.7091 | 3.7445
41228.2875 | 559800.012 | 55.5 | 199800 | 2 | 203.9309 | 152.5744 | 64.0002 | 99.3724 | 0.28453 | 273.4634 | 3.1115 | 310.0303 | 188.1326 | 313.8326 | 1202.0708 | 24.767 | 94.1689 | 104.1246 | 108.0632 | 114.1866 | 402.8151 | 40.155 | 79.9474 | 66.3891 | 115.9467 | 130.0278 | 2493.0992 | 3.7619
41228.2917 | 560160.012 | 55.6 | 200160 | 2 | 203.1784 | 170.7834 | 63.6484 | 99.364 | 0.37781 | 272.5107 | 3.0907 | 309.4699 | 188.2749 | 313.2637 | 1199.8434 | 24.7422 | 95.7418 | 104.0236 | 108.0873 | 115.8645 | 403.5088 | 40.3593 | 80.1032 | 66.1583 | 116.0185 | 130.3382 | 2493.1998 | 3.7406
41228.2959 | 560520.012 | 55.7 | 200520 | 2 | 204.6768 | 182.5312 | 64.1167 | 99.3724 | 0.40455 | 273.2393 | 3.0976 | 309.7221 | 188.5026 | 313.2622 | 1201.0488 | 25.1207 | 93.7506 | 104.0951 | 107.9738 | 113.9795 | 404.0789 | 40.2261 | 79.776 | 66.2921 | 115.8224 | 129.7535 | 2490.6191 | 3.7567
41228.3 | 560880.013 | 55.8 | 200880.001 | 2 | 205.7819 | 170.7834 | 64.0186 | 99.364 | 0.34822 | 271.8662 | 3.0802 | 307.9287 | 187.9903 | 311.0992 | 1198.1903 | 25.3705 | 96.3161 | 104.1071 | 107.9261 | 115.8117 | 404.0146 | 40.0252 | 80.0545 | 66.359 | 116.0218 | 129.891 | 2479.3887 | 3.7534
41228.3042 | 561240.012 | 55.9 | 201240 | 2 | 201.1777 | 163.7348 | 63.1076 | 99.3893 | 0.31311 | 272.4546 | 3.0941 | 309.2177 | 188.6734 | 313.7031 | 1201.9423 | 24.9045 | 93.2064 | 104.1786 | 108.0577 | 114.0332 | 403.0744 | 39.6928 | 79.6804 | 65.8306 | 115.9546 | 129.9687 | 2492.5437 | 3.7591
41228.3084 | 561600.012 | 56 | 201600 | 2 | 201.1411 | 159.0357 | 62.8205 | 99.3893 | 0.32066 | 271.9222 | 3.0976 | 308.293 | 188.5026 | 312.3207 | 1200.0721 | 24.7203 | 96.071 | 104.0241 | 108.0221 | 115.539 | 403.0685 | 39.636 | 80.1116 | 66.3411 | 116.0585 | 130.5774 | 2485.221 | 3.7153
41228.3125 | 561960.012 | 56.1 | 201960 | 2 | 205.7475 | 155.2176 | 64.3866 | 99.3809 | 0.27841 | 273.0711 | 3.108 | 309.7781 | 187.8765 | 312.9182 | 1199.5666 | 24.9513 | 93.7749 | 104.0956 | 108.0342 | 114.5965 | 403.1038 | 39.8534 | 79.9748 | 66.0497 | 115.9705 | 130.1839 | 2490.6039 | 3.7074
41228.3167 | 562320.013 | 56.2 | 202320.001 | 2 | 202.7276 | 153.7492 | 63.5732 | 99.3809 | 0.25637 | 273.8277 | 3.1184 | 310.4787 | 187.4495 | 313.5892 | 1198.9987 | 25.298 | 95.5872 | 104.1137 | 108.1182 | 115.2667 | 403.3567 | 40.0667 | 80.1025 | 66.4933 | 116.0417 | 130.6196 | 2497.5483 | 3.7616
41228.3209 | 562680.012 | 56.3 | 202680 | 2 | 200.8322 | 159.3294 | 63.069 | 99.3893 | 0.2929 | 272.6788 | 3.0802 | 309.4139 | 187.848 | 314.0315 | 1200.8312 | 25.0412 | 93.9249 | 104.1852 | 108.0644 | 114.7155 | 402.8986 | 40.3639 | 80.0186 | 66.0257 | 116.0088 | 130.0411 | 2497.2034 | 3.729
41228.325 | 563040.012 | 56.4 | 203040 | 2 | 205.3646 | 159.3294 | 64.2108 | 99.3724 | 0.29596 | 273.6035 | 3.1219 | 309.9463 | 187.9334 | 312.6673 | 1199.937 | 24.7803 | 95.5517 | 104.0367 | 107.9691 | 115.1425 | 402.9986 | 40.2953 | 80.1026 | 66.2933 | 115.9332 | 130.1128 | 2488.2587 | 3.7357
41228.3292 | 563400.012 | 56.5 | 203400 | 2 | 204.6692 | 151.987 | 64.1973 | 99.3809 | 0.30454 | 273.0431 | 3.1253 | 309.0496 | 187.8765 | 313.6779 | 1200.3242 | 24.7483 | 94.1824 | 104.0427 | 107.9873 | 115.03 | 403.1221 | 40.0351 | 79.8529 | 66.1656 | 116.0007 | 130.4829 | 2495.2945 | 3.7424
41228.3334 | 563760.013 | 56.6 | 203760.001 | 2 | 204.1696 | 176.07 | 63.7679 | 99.3978 | 0.37639 | 272.7068 | 3.1115 | 308.8815 | 188.0757 | 312.3321 | 1198.3808 | 25.1793 | 95.1691 | 104.1143 | 107.9933 | 114.8521 | 403.886 | 39.7655 | 80.0422 | 66.1233 | 116.0559 | 129.7849 | 2488.4431 | 3.746
41228.3375 | 564120.012 | 56.7 | 204120 | 2 | 205.3048 | 170.4898 | 63.9095 | 99.3893 | 0.37557 | 271.8942 | 3.0837 | 307.1161 | 188.3318 | 311.2798 | 1200.2576 | 25.3752 | 94.6548 | 104.1798 | 108.0591 | 115.1722 | 403.88 | 39.7558 | 79.9279 | 66.3786 | 116.0129 | 130.1966 | 2476.9268 | 3.7311
41228.3417 | 564480.012 | 56.8 | 204480 | 2 | 200.6289 | 173.8673 | 63.0035 | 99.3893 | 0.3921 | 271.9222 | 3.0976 | 307.6766 | 188.3603 | 314.0303 | 1200.846 | 24.8401 | 94.5235 | 103.7753 | 107.6529 | 114.4492 | 405.5725 | 39.8294 | 80.0509 | 66.7552 | 115.9069 | 129.97 | 2497.214 | 3.7649
41228.3459 | 564840.012 | 56.9 | 204840 | 2 | 200.8146 | 179.5943 | 62.7807 | 99.4063 | 0.3919 | 272.1464 | 3.0802 | 308.9375 | 187.9903 | 312.6301 | 1200.0104 | 24.6833 | 95.8925 | 103.9538 | 108.0114 | 115.8066 | 403.7157 | 40.1379 | 79.8573 | 66.1417 | 116.1565 | 129.7433 | 2487.8106 | 3.7464
41228.35 | 565200.012 | 57 | 205200 | 2 | 202.2713 | 178.7132 | 63.1747 | 99.4147 | 0.40802 | 272.7629 | 3.108 | 309.4699 | 188.4172 | 312.3267 | 1198.9591 | 25.1033 | 93.2849 | 104.2633 | 108.0296 | 114.022 | 404.1504 | 40.3297 | 80.0885 | 66.6399 | 116.0966 | 130.161 | 2487.5752 | 3.7543
41228.3542 | 565560.013 | 57.1 | 205560.001 | 2 | 205.7571 | 179.888 | 64.17 | 99.4232 | 0.41966 | 271.7541 | 3.1011 | 308.7414 | 187.9334 | 311.8606 | 1198.4392 | 25.3452 | 95.9701 | 104.0909 | 108.0296 | 115.4686 | 404.2032 | 40.1737 | 80.1992 | 66.2209 | 115.8555 | 130.4178 | 2484.5555 | 3.7637
41228.3584 | 565920.012 | 57.2 | 205920 | 2 | 202.7115 | 183.4123 | 63.7508 | 99.4147 | 0.41741 | 272.6508 | 3.1184 | 310.4226 | 188.1895 | 314.4885 | 1198.8727 | 24.8989 | 93.8052 | 104.0848 | 108.0175 | 114.5376 | 403.8093 | 39.7647 | 80.0315 | 66.5185 | 115.9994 | 129.8091 | 2504.6741 | 3.7622
41228.3625 | 566280.013 | 57.3 | 206280.001 | 2 | 202.5619 | 185.1745 | 63.54 | 99.4232 | 0.43986 | 272.5387 | 3.0976 | 309.7501 | 187.7626 | 313.6821 | 1199.7563 | 24.7166 | 95.0669 | 103.9598 | 107.9577 | 114.6915 | 403.903 | 39.6542 | 80.1181 | 66.573 | 116.0383 | 129.9284 | 2496.7104 | 3.7573
41228.3667 | 566640.013 | 57.4 | 206640.001 | 2 | 199.8663 | 183.9997 | 62.9076 | 99.4063 | 0.43803 | 273.6596 | 3.1184 | 310.6468 | 188.5311 | 314.7486 | 1199.6135 | 25.0394 | 95.7002 | 104.0193 | 107.9517 | 115.8529 | 404.4374 | 39.775 | 80.0039 | 66.0325 | 116.0471 | 129.624 | 2505.498 | 3.7975
41228.3709 | 567000.012 | 57.5 | 207000 | 2 | 202.3841 | 172.2519 | 63.6392 | 99.4063 | 0.38251 | 273.8557 | 3.0907 | 310.2545 | 188.3603 | 314.4369 | 1202.2079 | 25.3347 | 93.4753 | 104.0668 | 108.0175 | 114.1217 | 404.0729 | 40.1099 | 79.9842 | 66.4393 | 116.0619 | 130.0296 | 2497.9725 | 3.7397
41228.375 | 567360.012 | 57.6 | 207360 | 2 | 200.6313 | 169.9024 | 63.2046 | 99.4147 | 0.38618 | 273.9398 | 3.1011 | 310.7028 | 188.6449 | 315.0286 | 1201.9173 | 24.9136 | 96.2139 | 104.1678 | 108.1189 | 115.8585 | 403.826 | 40.3879 | 80.1843 | 66.3055 | 115.9512 | 130.0176 | 2502.9199 | 3.7807
41228.3792 | 567720.012 | 57.7 | 207720 | 2 | 200.6063 | 176.3637 | 62.9996 | 99.4147 | 0.39618 | 273.7997 | 3.1045 | 309.8062 | 188.4457 | 314.046 | 1198.8898 | 24.7116 | 93.7324 | 104.2152 | 108.0349 | 114.6137 | 403.5322 | 40.3523 | 79.8956 | 65.9226 | 115.9393 | 129.6951 | 2501.4138 | 3.7728
41228.3834 | 568080.012 | 57.8 | 208080 | 2 | 203.8502 | 167.2591 | 63.9029 | 99.4485 | 0.37455 | 273.3513 | 3.108 | 309.9182 | 187.9049 | 313.4797 | 1200.3192 | 24.7606 | 95.4425 | 104.0722 | 107.951 | 115.2121 | 403.8609 | 40.0236 | 80.1563 | 66.6209 | 115.9794 | 129.7963 | 2493.9297 | 3.7555
41228.3875 | 568440.013 | 57.9 | 208440.001 | 2 | 203.3846 | 173.133 | 63.5357 | 99.4485 | 0.37781 | 272.2305 | 3.0907 | 307.8447 | 188.2749 | 312.4169 | 1197.8376 | 25.3108 | 94.0788 | 104.0007 | 107.8791 | 115.1052 | 403.9018 | 39.7084 | 79.865 | 66.4871 | 115.8615 | 130.196 | 2490.1978 | 3.7375
41228.3917 | 568800.012 | 58 | 208800 | 2 | 203.1971 | 168.4339 | 63.4235 | 99.4401 | 0.37292 | 272.3706 | 3.0837 | 308.6013 | 188.1042 | 312.1277 | 1198.9627 | 25.06 | 95.2749 | 103.8101 | 107.8012 | 114.9866 | 403.608 | 39.6971 | 80.1495 | 66.6571 | 115.9942 | 129.7662 | 2485.9828 | 3.7503
41228.3959 | 569160.012 | 58.1 | 209160 | 2 | 203.7623 | 176.07 | 63.7571 | 99.457 | 0.38537 | 272.931 | 3.0768 | 308.6573 | 188.2749 | 312.9178 | 1199.7052 | 24.7655 | 94.2821 | 103.9646 | 107.8966 | 115.3066 | 403.3964 | 39.8344 | 79.9344 | 65.9705 | 115.9643 | 130.0404 | 2491.1786 | 3.7458
41228.4 | 569520.012 | 58.2 | 209520 | 2 | 202.796 | 176.07 | 63.2336 | 99.4739 | 0.39618 | 272.4546 | 3.1115 | 308.237 | 187.9049 | 311.8091 | 1199.6783 | 24.8278 | 95.4062 | 104.1311 | 108.0698 | 115.2057 | 403.7664 | 40.099 | 80.1048 | 66.1405 | 116.101 | 130.1598 | 2481.9646 | 3.7445
41228.4042 | 569880.013 | 58.3 | 209880.001 | 2 | 204.232 | 181.9438 | 64.0258 | 99.4739 | 0.4119 | 272.4266 | 3.1011 | 309.4139 | 188.218 | 313.4956 | 1200.9122 | 25.2612 | 94.2639 | 104.1726 | 107.8845 | 115.1997 | 404.348 | 40.3867 | 79.9149 | 66.3712 | 115.8887 | 129.9627 | 2492.8243 | 3.7515
41228.4084 | 570240.013 | 58.4 | 210240.001 | 2 | 200.6667 | 184.8808 | 62.7718 | 99.4823 | 0.44966 | 271.67 | 3.0907 | 307.9007 | 188.7019 | 312.8161 | 1200.6362 | 25.1675 | 95.2147 | 103.9941 | 108.0517 | 115.0159 | 404.4008 | 40.3245 | 79.9919 | 66.3043 | 116.0055 | 130.1357 | 2487.9937 | 3.7451
41228.4125 | 570600.012 | 58.5 | 210600 | 2 | 205.5537 | 190.7547 | 64.1459 | 99.4993 | 0.46354 | 272.7909 | 3.108 | 309.0496 | 188.1326 | 312.0688 | 1197.5674 | 24.7954 | 94.7901 | 103.9821 | 107.9261 | 115.5433 | 403.8955 | 40.0094 | 80.0057 | 66.1706 | 115.9698 | 130.255 | 2488.3295 | 3.7369
41228.4167 | 570960.013 | 58.6 | 210960.001 | 2 | 199.9265 | 179.888 | 62.6728 | 99.4823 | 0.43109 | 271.9783 | 3.1045 | 308.8534 | 188.218 | 313.4914 | 1201.4998 | 24.7913 | 94.3714 | 104.0356 | 107.9201 | 114.4466 | 404.1305 | 39.7 | 80.0597 | 66.2921 | 116.0419 | 130.5413 | 2491.7627 | 3.7418
41228.4209 | 571320.012 | 58.7 | 211320 | 2 | 202.538 | 183.4123 | 63.449 | 99.4908 | 0.44068 | 271.9502 | 3.0907 | 308.8815 | 188.2465 | 313.2697 | 1200.9597 | 25.218 | 95.8004 | 103.7916 | 107.8543 | 116.13 | 404.5358 | 39.7605 | 80.0265 | 65.9761 | 116.0036 | 130.1713 | 2490.9297 | 3.7585
41228.425 | 571680.013 | 58.8 | 211680.001 | 2 | 204.2119 | 178.7132 | 63.721 | 99.4739 | 0.45701 | 271.8382 | 3.0699 | 307.1722 | 188.7019 | 312.0337 | 1198.1863 | 25.307 | 93.7672 | 103.9641 | 107.9557 | 114.1145 | 404.3302 | 39.9032 | 79.9132 | 66.2737 | 116.0807 | 130.0995 | 2486.8453 | 3.7318
41228.4292 | 572040.013 | 58.9 | 212040.001 | 2 | 201.1987 | 174.0141 | 63.298 | 99.4908 | 0.44109 | 273.6035 | 3.0976 | 309.666 | 188.3318 | 314.6044 | 1199.3783 | 24.8587 | 96.1473 | 103.8986 | 107.9678 | 116.1776 | 404.348 | 40.2623 | 80.2532 | 66.3952 | 115.9408 | 129.091 | 2504.8412 | 3.7853
41228.4334 | 572400.013 | 59 | 212400.001 | 2 | 204.9544 | 183.1186 | 64.2096 | 99.4908 | 0.43823 | 273.5755 | 3.1184 | 310.3105 | 189.0149 | 313.2871 | 1201.3733 | 24.7161 | 93.3306 | 104.0176 | 107.9557 | 114.1561 | 403.9014 | 40.4371 | 79.988 | 66.4013 | 116.0032 | 130.2249 | 2490.2106 | 3.7813
41228.4375 | 572760.012 | 59.1 | 212760 | 2 | 205.4578 | 181.3565 | 63.983 | 99.4993 | 0.43109 | 272.2305 | 3.0768 | 307.0881 | 188.9011 | 311.4192 | 1200.3137 | 25.1651 | 96.1772 | 103.8926 | 107.9557 | 115.9998 | 404.4068 | 40.1475 | 80.1138 | 66.4621 | 115.9586 | 129.8609 | 2478.0171 | 3.7114
41228.4417 | 573120.013 | 59.2 | 213120.001 | 2 | 202.3334 | 179.888 | 63.7411 | 99.5331 | 0.43721 | 273.7437 | 3.108 | 310.2545 | 188.5311 | 315.03 | 1200.0283 | 25.2842 | 93.2889 | 104.0771 | 108.0215 | 114.5003 | 404.4187 | 39.7894 | 79.7364 | 66.3952 | 116.0719 | 129.5745 | 2506.8707 | 3.7546
41228.4459 | 573480.013 | 59.3 | 213480.001 | 2 | 202.2124 | 172.8393 | 63.3495 | 99.5162 | 0.417 | 272.959 | 3.1011 | 309.3578 | 188.8442 | 313.282 | 1200.5051 | 24.8583 | 95.8606 | 103.9106 | 107.902 | 115.5674 | 404.0662 | 39.7247 | 80.251 | 66.5228 | 116.0659 | 130.2249 | 2491.9713 | 3.7549
41228.45 | 573840.013 | 59.4 | 213840.001 | 2 | 204.1495 | 175.7763 | 64.0338 | 99.5162 | 0.42945 | 273.3794 | 3.1045 | 309.3578 | 188.7019 | 313.6612 | 1200.5863 | 24.7024 | 93.8872 | 103.8571 | 107.7825 | 114.9746 | 403.8605 | 39.7873 | 79.8088 | 66.286 | 116.0004 | 129.2224 | 2494.8189 | 3.775
41228.4542 | 574200.012 | 59.5 | 214200 | 2 | 204.1961 | 170.7834 | 63.9961 | 99.5162 | 0.42211 | 272.6228 | 3.1011 | 308.7414 | 188.7588 | 313.4052 | 1201.8423 | 25.0903 | 95.5379 | 104.0951 | 108.1531 | 115.3659 | 404.3659 | 40.0712 | 80.2981 | 66.359 | 116.083 | 130.3087 | 2490.1774 | 3.7394
41228.4584 | 574560.013 | 59.6 | 214560.001 | 2 | 204.5438 | 182.5312 | 63.9081 | 99.5162 | 0.4317 | 272.2865 | 3.0802 | 307.4524 | 189.2142 | 312.4423 | 1200.2868 | 25.3539 | 94.4975 | 104.2141 | 107.9201 | 115.4905 | 404.4306 | 40.3315 | 79.6946 | 65.9276 | 115.99 | 130.3683 | 2485.7438 | 3.7348
41228.4625 | 574920.012 | 59.7 | 214920 | 2 | 199.112 | 191.6358 | 62.337 | 99.5162 | 0.45701 | 273.0991 | 3.108 | 309.2177 | 189.1857 | 313.0754 | 1200.6211 | 24.8741 | 94.647 | 103.9701 | 107.9678 | 114.8088 | 404.46 | 40.3079 | 80.3061 | 66.7718 | 115.9449 | 129.7535 | 2490.0865 | 3.7424
41228.4667 | 575280.013 | 59.8 | 215280.001 | 2 | 199.8023 | 179.888 | 62.8115 | 99.5331 | 0.43435 | 273.6316 | 3.1184 | 309.526 | 188.958 | 314.3659 | 1198.8795 | 24.691 | 95.3706 | 104.0296 | 107.908 | 116.0595 | 404.3484 | 39.9685 | 79.9056 | 65.6784 | 115.954 | 130.1713 | 2503.8345 | 3.7679
41228.4709 | 575640.012 | 59.9 | 215640 | 2 | 200.4378 | 173.133 | 62.803 | 99.5162 | 0.4266 | 272.9871 | 3.1011 | 309.4699 | 188.7019 | 313.3293 | 1200.4874 | 25.1042 | 93.9596 | 104.0236 | 107.9678 | 114.4534 | 404.7835 | 39.7563 | 80.0422 | 66.5289 | 116.0443 | 129.8132 | 2492.3836 | 3.7488
41228.475 | 576000.012 | 60 | 216000 | 2 | 204.7455 | 171.3708 | 64.0088 | 99.5162 | 0.41578 | 272.2024 | 3.0872 | 308.5732 | 188.9295 | 312.6141 | 1200.0809 | 25.2731 | 96.136 | 104.0891 | 107.8422 | 116.3442 | 404.572 | 39.8114 | 80.0623 | 65.7938 | 115.9991 | 129.9265 | 2487.5018 | 3.7324
41228.4792 | 576360.013 | 60.1 | 216360.001 | 2 | 201.1752 | 181.9438 | 63.4332 | 99.5246 | 0.45538 | 273.5755 | 3.1184 | 309.6941 | 188.9011 | 315.2517 | 1201.0237 | 24.8863 | 93.5286 | 104.0831 | 108.0215 | 114.2635 | 404.4191 | 39.9451 | 79.809 | 65.8546 | 116.1024 | 130.2725 | 2506.9041 | 3.7704
41228.4834 | 576720.013 | 60.2 | 216720.001 | 2 | 203.0916 | 179.0069 | 63.6987 | 99.5246 | 0.42027 | 273.1552 | 3.108 | 309.7221 | 188.7303 | 313.6453 | 1200.5572 | 24.7178 | 96.1836 | 104.1366 | 108.0276 | 116.421 | 404.325 | 40.0172 | 80.016 | 65.4777 | 116.0794 | 129.8548 | 2494.7528 | 3.7701
41228.4875 | 577080.012 | 60.3 | 217080 | 2 | 204.0574 | 180.7691 | 63.8687 | 99.5077 | 0.45048 | 272.2024 | 3.1219 | 308.209 | 188.958 | 312.9938 | 1200.4264 | 25.165 | 93.3253 | 104.0236 | 107.9617 | 114.2992 | 404.7776 | 40.2174 | 79.7534 | 65.9761 | 116.007 | 129.6282 | 2489.8413 | 3.7406
41228.4917 | 577440.012 | 60.4 | 217440 | 2 | 204.8748 | 180.1817 | 64.0349 | 99.5077 | 0.45129 | 271.586 | 3.1011 | 307.7326 | 189.1003 | 312.5748 | 1199.2924 | 25.148 | 96.3205 | 104.0651 | 108.0094 | 116.2605 | 404.6653 | 40.2968 | 80.0998 | 66.0062 | 116.0065 | 130.0278 | 2488.8817 | 3.7594
41228.4959 | 577800.012 | 60.5 | 217800 | 2 | 205.6981 | 192.5169 | 64.0764 | 99.5077 | 0.45783 | 271.4178 | 3.0872 | 307.6485 | 189.1288 | 311.5067 | 1199.3991 | 24.8655 | 93.4495 | 104.1481 | 107.9612 | 114.689 | 404.4295 | 40.0037 | 79.8005 | 65.7872 | 115.8422 | 129.8067 | 2480.1346 | 3.7354
41228.5 | 578160.012 | 60.6 | 218160 | 2 | 200.3064 | 189.8736 | 62.6897 | 99.5162 | 0.48865 | 272.6228 | 3.108 | 308.7974 | 188.588 | 312.9691 | 1201.2208 | 24.7944 | 95.7093 | 104.1061 | 107.9848 | 115.8026 | 405.0339 | 39.9172 | 80.2682 | 66.4672 | 116.0053 | 129.7586 | 2487.9988 | 3.7683
41228.5042 | 578520.013 | 60.7 | 218520.001 | 2 | 202.4885 | 189.5799 | 63.5812 | 99.5162 | 0.50926 | 272.1464 | 3.1045 | 308.0969 | 188.7303 | 313.9992 | 1200.6874 | 25.2041 | 94.0706 | 104.0642 | 107.8949 | 115.4527 | 405.2451 | 39.6856 | 79.6737 | 65.4646 | 116.0534 | 129.9075 | 2497.2963 | 3.76
41228.5084 | 578880.012 | 60.8 | 218880 | 2 | 199.8279 | 185.0276 | 62.8133 | 99.5246 | 0.46987 | 272.4266 | 3.1115 | 308.5732 | 188.7872 | 314.3368 | 1201.2932 | 25.2231 | 95.1707 | 104.1057 | 107.9903 | 115.5056 | 405.327 | 39.7081 | 80.3348 | 66.4122 | 116.039 | 130.1818 | 2498.7211 | 3.7579
41228.5125 | 579240.012 | 60.9 | 219240 | 2 | 203.3894 | 183.9997 | 63.7089 | 99.4993 | 0.47701 | 272.0904 | 3.1184 | 308.5732 | 188.588 | 313.2362 | 1201.857 | 24.7851 | 94.6083 | 104.0223 | 107.8406 | 115.8373 | 404.6276 | 39.8141 | 79.8136 | 65.5918 | 116.0273 | 129.9848 | 2488.8036 | 3.7494
41228.5167 | 579600.012 | 61 | 219600 | 2 | 204.91 | 188.1114 | 63.9823 | 99.4908 | 0.54743 | 272.5387 | 3.1045 | 309.0496 | 189.3565 | 312.2458 | 1200.3398 | 24.7569 | 94.6322 | 103.8853 | 108.0019 | 114.9422 | 405.1798 | 40.1548 | 80.1081 | 66.4301 | 116.0039 | 129.9668 | 2484.0708 | 3.7603
41228.5209 | 579960.013 | 61.1 | 219960.001 | 2 | 202.0088 | 184.7339 | 63.2044 | 99.4823 | 0.47661 | 271.9783 | 3.1011 | 308.209 | 189.1003 | 312.9113 | 1201.2338 | 25.248 | 95.3555 | 104.0459 | 107.924 | 116.2814 | 405.1561 | 40.4046 | 79.8177 | 65.5005 | 115.9657 | 130.0085 | 2487.7095 | 3.7579
41228.525 | 580320.012 | 61.2 | 220320 | 2 | 205.1109 | 184.2934 | 64.0533 | 99.4739 | 0.52437 | 271.6981 | 3.1011 | 307.4804 | 189.2426 | 312.2862 | 1200.5463 | 25.1582 | 94.3567 | 104.0339 | 107.9838 | 114.7877 | 405.0561 | 40.3354 | 79.9663 | 66.3511 | 115.8636 | 130.1098 | 2483.9644 | 3.7327
41228.5292 | 580680.012 | 61.3 | 220680 | 2 | 204.3958 | 179.888 | 63.8857 | 99.4739 | 0.51314 | 272.3426 | 3.0907 | 308.9375 | 189.0149 | 312.5588 | 1199.9222 | 24.8038 | 95.2595 | 104.0815 | 108.0315 | 116.2159 | 404.6211 | 39.9639 | 79.9682 | 65.8529 | 115.9951 | 130.2828 | 2487.4258 | 3.7464
41228.5334 | 581040.012 | 61.4 | 221040 | 2 | 203.6992 | 189.4331 | 63.8568 | 99.4654 | 0.51967 | 271.8101 | 3.1011 | 308.5452 | 189.2142 | 313.5002 | 1201.2538 | 24.7493 | 94.1411 | 103.9684 | 107.9657 | 114.6925 | 404.9618 | 39.6666 | 80.0188 | 66.3874 | 115.9918 | 129.507 | 2492.4899 | 3.7172
41228.5375 | 581400.012 | 61.5 | 221400 | 2 | 201.4098 | 191.6358 | 63.2451 | 99.4485 | 0.48089 | 272.6228 | 3.0941 | 309.9182 | 188.8157 | 314.012 | 1199.628 | 25.2835 | 95.7616 | 104.0695 | 107.9597 | 116.5358 | 405.2615 | 39.644 | 80.0035 | 65.5976 | 115.9902 | 130.3961 | 2499.6043 | 3.7591
41228.5417 | 581760.012 | 61.6 | 221760 | 2 | 204.4422 | 189.2862 | 63.8197 | 99.4316 | 0.57376 | 271.1656 | 3.0941 | 307.5365 | 189.4134 | 312.1648 | 1201.6177 | 25.0987 | 93.8241 | 104.129 | 108.0195 | 114.6452 | 405.2674 | 39.8299 | 79.8416 | 66.0898 | 116.1289 | 129.9188 | 2480.785 | 3.7126
41228.5459 | 582120.013 | 61.7 | 222120.001 | 2 | 203.6638 | 187.2304 | 63.8213 | 99.4147 | 0.54845 | 273.1832 | 3.1392 | 310.1984 | 189.328 | 313.349 | 1200.4153 | 24.7581 | 96.2099 | 103.9505 | 107.7744 | 116.7728 | 404.9677 | 40.154 | 79.9375 | 65.5368 | 116.0245 | 130.5691 | 2492.7533 | 3.7822
41228.55 | 582480.012 | 61.8 | 222480 | 2 | 203.7996 | 176.3637 | 63.8005 | 99.4063 | 0.51743 | 271.5019 | 3.1011 | 308.5452 | 189.2142 | 313.0336 | 1199.3781 | 24.9043 | 93.2497 | 104.0635 | 108.0732 | 114.5799 | 404.8796 | 40.4708 | 79.9669 | 66.3752 | 116.0244 | 130.5094 | 2492.3257 | 3.7165
41228.5542 | 582840.013 | 61.9 | 222840.001 | 2 | 204.4576 | 178.7132 | 64.2417 | 99.4063 | 0.50232 | 272.1464 | 3.1149 | 308.7694 | 189.3565 | 314.2057 | 1200.1236 | 25.2524 | 96.4193 | 104.0755 | 108.0195 | 116.625 | 405.3499 | 40.4071 | 80.2261 | 66.3874 | 115.9906 | 130.2768 | 2500.1126 | 3.7768
41228.5584 | 583200.013 | 62 | 223200.001 | 2 | 200.0508 | 181.9438 | 62.7286 | 99.4063 | 0.48661 | 271.8101 | 3.0802 | 307.9287 | 189.4418 | 313.5634 | 1200.6022 | 24.9553 | 92.9806 | 103.897 | 107.9 | 114.3726 | 404.5861 | 39.9844 | 79.9262 | 66.8186 | 115.8617 | 130.1635 | 2494.0079 | 3.7394
41228.5625 | 583560.012 | 62.1 | 223560 | 2 | 204.109 | 180.7691 | 64.0036 | 99.4063 | 0.52661 | 272.2305 | 3.0976 | 308.265 | 189.7834 | 313.5774 | 1200.4256 | 24.6985 | 96.1805 | 104.0399 | 107.8703 | 116.3586 | 404.8508 | 39.6773 | 80.2476 | 66.4787 | 116.0385 | 130.3128 | 2494.4172 | 3.7579
41228.5667 | 583920.013 | 62.2 | 223920.001 | 2 | 202.6872 | 184.2934 | 63.7576 | 99.3893 | 0.48946 | 272.1464 | 3.0837 | 308.1809 | 189.7834 | 314.5616 | 1200.3359 | 24.9814 | 93.2442 | 104.0043 | 107.8763 | 114.7227 | 404.8742 | 39.6121 | 79.7722 | 66.0718 | 115.8961 | 130.0205 | 2502.5017 | 3.7488
41228.5709 | 584280.012 | 62.3 | 224280 | 2 | 201.9394 | 181.9438 | 63.7606 | 99.3809 | 0.50579 | 272.931 | 3.1323 | 310.6468 | 189.2142 | 315.7412 | 1198.8583 | 25.3515 | 96.0791 | 104.0818 | 108.0259 | 116.2284 | 405.5442 | 39.7897 | 80.1143 | 66.0355 | 116.0998 | 129.8655 | 2514.9826 | 3.7813
41228.575 | 584640.012 | 62.4 | 224640 | 2 | 204.3246 | 172.5456 | 64.0654 | 99.3724 | 0.39108 | 271.6981 | 3.0941 | 307.8727 | 189.6126 | 313.5469 | 1200.0349 | 24.897 | 93.9026 | 104.1413 | 108.0139 | 115.3158 | 404.0225 | 40.0431 | 79.9382 | 65.841 | 116.03 | 130.2175 | 2495.0553 | 3.7369
41228.5792 | 585000.012 | 62.5 | 225000 | 2 | 199.8038 | 181.2096 | 62.7979 | 99.3302 | 0.46681 | 273.2112 | 3.1219 | 310.3105 | 189.1572 | 314.2907 | 1199.2648 | 24.7202 | 95.5771 | 104.2008 | 108.0797 | 115.8789 | 404.8451 | 40.3781 | 80.1546 | 66.2177 | 115.9604 | 130.2892 | 2502.4916 | 3.7859
41228.5834 | 585360.013 | 62.6 | 225360.001 | 2 | 201.124 | 189.5799 | 63.0906 | 99.3555 | 0.50008 | 271.8382 | 3.0872 | 308.3211 | 189.5842 | 313.6898 | 1199.8855 | 25.0866 | 94.2498 | 104.0818 | 108.1455 | 115.6894 | 405.3623 | 40.5292 | 80.0639 | 66.5153 | 115.9657 | 130.1638 | 2496.5029 | 3.7342
41228.5875 | 585720.013 | 62.7 | 225720.001 | 2 | 202.8076 | 181.9438 | 63.4679 | 99.3217 | 0.4468 | 271.3618 | 3.0872 | 308.0408 | 189.1003 | 312.9465 | 1199.036 | 25.316 | 95.0988 | 104.0283 | 108.0978 | 115.4936 | 405.0801 | 40.0498 | 79.9926 | 65.8532 | 115.9746 | 130.2355 | 2492.3518 | 3.7427
41228.5917 | 586080.012 | 62.8 | 226080 | 2 | 200.51 | 181.3565 | 62.9561 | 99.3386 | 0.44599 | 271.5019 | 3.0907 | 308.3771 | 189.7549 | 314.0576 | 1201.0353 | 24.8675 | 94.788 | 104.0522 | 107.8647 | 116.045 | 404.6279 | 39.7912 | 79.9722 | 66.1207 | 115.9919 | 130.4205 | 2497.0954 | 3.7403
41228.5959 | 586440.012 | 62.9 | 226440 | 2 | 204.7268 | 167.5528 | 63.933 | 99.3133 | 0.397 | 271.1656 | 3.0941 | 307.5645 | 189.1857 | 312.3107 | 1201.3729 | 24.782 | 94.2797 | 103.9212 | 107.9305 | 114.9485 | 404.1872 | 39.7037 | 79.9228 | 65.9992 | 115.9877 | 130.0028 | 2482.8975 | 3.7351
41228.6 | 586800.013 | 63 | 226800.001 | 2 | 203.7451 | 176.5105 | 63.8936 | 99.3133 | 0.42047 | 271.9783 | 3.0941 | 308.7414 | 189.2995 | 313.5969 | 1199.5547 | 25.1461 | 96.1093 | 104.0047 | 107.817 | 116.6435 | 404.8982 | 39.5421 | 80.0301 | 65.7137 | 115.9954 | 130.8025 | 2496.8121 | 3.7372
41228.6042 | 587160.013 | 63.1 | 227160.001 | 2 | 203.5962 | 171.0771 | 64.0788 | 99.3217 | 0.40517 | 271.9222 | 3.1011 | 308.6853 | 189.4134 | 314.7423 | 1199.2856 | 25.0828 | 93.6518 | 103.8857 | 107.8291 | 114.7117 | 404.6282 | 39.7277 | 79.9722 | 66.4428 | 115.9972 | 129.9732 | 2505.655 | 3.7342
41228.6084 | 587520.012 | 63.2 | 227520 | 2 | 204.6253 | 170.4898 | 63.9298 | 99.3217 | 0.38149 | 272.4827 | 3.0699 | 308.0128 | 189.0434 | 312.4704 | 1199.0577 | 24.8487 | 96.3305 | 104.0822 | 107.8291 | 116.7147 | 404.2344 | 40.1151 | 80.2009 | 66.0783 | 116.0567 | 130.6296 | 2488.3215 | 3.702
41228.6125 | 587880.012 | 63.3 | 227880 | 2 | 204.0045 | 176.2168 | 63.993 | 99.3133 | 0.40047 | 272.3426 | 3.1045 | 308.8534 | 189.2995 | 313.6723 | 1199.8936 | 24.7313 | 93.239 | 104.0702 | 107.8828 | 114.6584 | 404.1935 | 40.4451 | 79.8384 | 66.5581 | 115.9779 | 129.9732 | 2496.2422 | 3.7573
41228.6167 | 588240.012 | 63.4 | 228240 | 2 | 200.088 | 182.2375 | 63.0049 | 99.3133 | 0.43395 | 272.3145 | 3.0976 | 308.265 | 189.0149 | 314.8859 | 1200.6079 | 25.2909 | 96.4682 | 104.1237 | 108.0023 | 116.7327 | 405.1923 | 40.4193 | 80.3687 | 66.6857 | 115.9096 | 130.1999 | 2504.5147 | 3.7613
41228.6209 | 588600.013 | 63.5 | 228600.001 | 2 | 200.9304 | 179.3006 | 63.0782 | 99.2964 | 0.42211 | 272.2305 | 3.1149 | 308.9095 | 189.4418 | 313.9601 | 1200.2185 | 24.9238 | 93.1314 | 104.0762 | 108.0204 | 114.7593 | 404.2935 | 39.9118 | 79.7432 | 65.9629 | 116.0264 | 129.7942 | 2497.8299 | 3.7679
41228.625 | 588960.012 | 63.6 | 228960 | 2 | 204.4497 | 154.3365 | 64.0214 | 99.2964 | 0.35332 | 271.7261 | 3.0907 | 308.1529 | 189.5842 | 313.1401 | 1201.5982 | 24.7489 | 96.068 | 104.0167 | 107.9546 | 116.3359 | 403.8881 | 39.6572 | 80.2408 | 66.3881 | 116.0545 | 129.7405 | 2488.5761 | 3.7549
41228.6292 | 589320.012 | 63.7 | 229320 | 2 | 202.5115 | 159.6231 | 63.6563 | 99.2625 | 0.37904 | 272.3145 | 3.1184 | 309.554 | 189.2995 | 314.3343 | 1198.9287 | 24.9243 | 93.4548 | 103.9096 | 107.9069 | 115.1686 | 404.2585 | 39.7578 | 79.6743 | 65.5498 | 116.0986 | 130.7072 | 2503.6292 | 3.7579
41228.6334 | 589680.012 | 63.8 | 229680 | 2 | 200.3768 | 162.1195 | 62.9008 | 99.2541 | 0.38782 | 272.3986 | 3.1115 | 309.4419 | 189.5272 | 313.9441 | 1200.1222 | 25.3069 | 95.6919 | 104.1002 | 107.919 | 116.0224 | 404.6642 | 39.8943 | 80.2445 | 66.0604 | 116.0273 | 130.0569 | 2497.9611 | 3.7473
41228.6375 | 590040.012 | 63.9 | 230040 | 2 | 202.2778 | 165.2032 | 63.0766 | 99.2456 | 0.38373 | 271.614 | 3.1011 | 308.7974 | 189.6126 | 311.8316 | 1198.4717 | 24.8699 | 92.9764 | 104.1121 | 107.925 | 114.8133 | 403.7887 | 40.1616 | 79.9387 | 66.3641 | 116.0527 | 130.606 | 2484.6427 | 3.7135
41228.6417 | 590400.013 | 64 | 230400.001 | 2 | 205.3452 | 160.7978 | 64.0089 | 99.2372 | 0.39598 | 272.0343 | 3.0802 | 308.5452 | 189.6695 | 311.7135 | 1199.4263 | 24.7159 | 96.5766 | 104.1181 | 107.9431 | 116.7218 | 404.0063 | 40.4246 | 80.1488 | 65.6412 | 116.014 | 129.8423 | 2481.7244 | 3.7445
41228.6459 | 590760.012 | 64.1 | 230760 | 2 | 203.9393 | 178.7132 | 64.029 | 99.2541 | 0.45334 | 272.1184 | 3.108 | 309.2457 | 189.9826 | 313.9711 | 1200.6772 | 25.0571 | 93.2639 | 104.0646 | 108.0028 | 114.8609 | 404.7467 | 40.2852 | 79.7814 | 65.5319 | 115.8543 | 129.9616 | 2496.8793 | 3.7649
41228.65 | 591120.012 | 64.2 | 231120 | 2 | 204.9503 | 173.2799 | 64.2906 | 99.2456 | 0.41925 | 271.1376 | 3.0802 | 308.3491 | 190.0111 | 313.6885 | 1201.8384 | 25.238 | 96.1284 | 104.0706 | 107.8893 | 116.4551 | 404.3882 | 39.8901 | 80.0772 | 66.3156 | 116.0285 | 130.1467 | 2492.4366 | 3.7275
41228.6542 | 591480.012 | 64.3 | 231480 | 2 | 204.6529 | 176.6574 | 64.2134 | 99.2372 | 0.41394 | 271.7541 | 3.108 | 308.9936 | 190.0395 | 313.7675 | 1200.971 | 24.8022 | 92.9946 | 104.1956 | 107.9431 | 114.7423 | 403.9829 | 39.707 | 79.9365 | 66.4493 | 115.9858 | 130.272 | 2494.8649 | 3.7424
41228.6584 | 591840.012 | 64.4 | 231840 | 2 | 204.4341 | 173.133 | 64.094 | 99.2456 | 0.41415 | 271.4739 | 3.0941 | 308.9095 | 189.6126 | 313.5189 | 1199.9735 | 24.803 | 96.2181 | 104.0111 | 107.8356 | 116.4848 | 404.5057 | 39.6289 | 80.2025 | 66.3947 | 115.9907 | 130.1527 | 2494.9604 | 3.7442
41228.6625 | 592200.012 | 64.5 | 232200 | 2 | 203.0407 | 177.5384 | 63.9339 | 99.2203 | 0.42843 | 272.7068 | 3.1288 | 310.1984 | 188.958 | 314.8824 | 1200.4541 | 25.1534 | 93.0666 | 104.1481 | 108.033 | 114.8433 | 404.8761 | 39.7457 | 79.8327 | 65.6049 | 116.0129 | 130.3377 | 2504.8076 | 3.7588
41228.6667 | 592560.012 | 64.6 | 232560 | 2 | 203.1551 | 166.378 | 63.7541 | 99.2372 | 0.39761 | 271.4739 | 3.0837 | 308.237 | 189.4988 | 313.7967 | 1200.7694 | 25.006 | 96.3675 | 104.1421 | 107.9672 | 116.6329 | 404.1826 | 40.1043 | 80.16 | 65.4348 | 116.0661 | 130.6421 | 2495.4699 | 3.743
41228.6709 | 592920.012 | 64.7 | 232920 | 2 | 200.6643 | 173.133 | 63.0378 | 99.2287 | 0.41537 | 273.1552 | 3.1184 | 309.1617 | 189.2711 | 314.1454 | 1201.1651 | 24.7993 | 93.4495 | 104.1481 | 108.0928 | 115.0744 | 404.2239 | 40.3576 | 79.8528 | 66.2855 | 116.0361 | 130.0574 | 2497.466 | 3.7564
41228.675 | 593280.012 | 64.8 | 233280 | 2 | 202.9966 | 180.1817 | 63.0414 | 99.2372 | 0.44966 | 270.7453 | 3.0768 | 306.1914 | 189.698 | 310.5118 | 1200.2689 | 24.8858 | 96.2422 | 104.0886 | 108.039 | 116.4199 | 406.5272 | 40.4105 | 80.2587 | 66.0425 | 115.9955 | 130.2901 | 2470.7076 | 3.7293
41228.6792 | 593640.013 | 64.9 | 233640.001 | 2 | 201.3085 | 179.888 | 63.1947 | 99.2456 | 0.43435 | 273.9398 | 3.0941 | 309.4979 | 189.9826 | 313.9197 | 1201.847 | 25.2595 | 92.9412 | 104.1601 | 108.0451 | 114.3633 | 402.6965 | 39.9716 | 79.8405 | 66.0608 | 115.8501 | 129.7711 | 2494.2558 | 3.7567
41228.6834 | 594000.012 | 65 | 234000 | 2 | 201.8155 | 163.1474 | 63.198 | 99.2203 | 0.39394 | 274.4722 | 3.1184 | 310.955 | 189.8403 | 313.1972 | 1199.2341 | 25.0044 | 96.1412 | 104.1246 | 108.0692 | 116.0235 | 401.9917 | 39.7517 | 79.9722 | 65.8423 | 115.9645 | 130.0935 | 2493.8536 | 3.7442
41228.6875 | 594360.012 | 65.1 | 234360 | 2 | 201.1087 | 156.6861 | 63.4795 | 99.2456 | 0.35577 | 276.2936 | 3.1357 | 312.4121 | 189.328 | 315.6479 | 1200.8413 | 24.7 | 93.4862 | 104.0176 | 107.9617 | 114.7254 | 401.5569 | 39.7767 | 79.9247 | 65.7816 | 116.0787 | 130.2725 | 2510.0872 | 3.7816
41228.6917 | 594720.012 | 65.2 | 234720 | 2 | 203.7173 | 154.0428 | 63.6612 | 99.2456 | 0.3372 | 274.22 | 3.108 | 309.9182 | 189.2426 | 312.5022 | 1199.2608 | 24.9075 | 96.0338 | 104.0296 | 107.9678 | 115.7984 | 401.9448 | 39.9193 | 80.1672 | 65.6723 | 116.0224 | 130.5232 | 2488.1147 | 3.7248
41228.6959 | 595080.012 | 65.3 | 235080 | 2 | 204.7303 | 164.6159 | 64.1067 | 99.2372 | 0.36802 | 274.0519 | 3.1045 | 310.3946 | 189.0434 | 313.1275 | 1197.1906 | 25.3032 | 93.5343 | 104.0891 | 107.9738 | 114.8028 | 402.2799 | 40.1979 | 79.7152 | 65.8061 | 115.9158 | 130.2966 | 2497.6373 | 3.7689
41228.7 | 595440.012 | 65.4 | 235440 | 2 | 201.4372 | 159.9168 | 63.4721 | 99.2541 | 0.37843 | 274.9206 | 3.108 | 311.5154 | 189.6695 | 315.0669 | 1201.4732 | 24.9585 | 96.1295 | 104.0356 | 107.9201 | 115.8933 | 401.9214 | 40.4725 | 80.2738 | 66.1706 | 116.0148 | 130.9529 | 2504.4668 | 3.753
41228.7042 | 595800.013 | 65.5 | 235800.001 | 2 | 204.3603 | 178.4195 | 64.0953 | 99.2625 | 0.50498 | 274.9206 | 3.1115 | 311.1512 | 189.8688 | 313.667 | 1199.7759 | 24.7255 | 93.7138 | 104.0476 | 108.0457 | 114.8324 | 402.2799 | 40.1533 | 79.8932 | 66.116 | 115.8695 | 130.3683 | 2497.4164 | 3.7546
41228.7084 | 596160.012 | 65.6 | 236160 | 2 | 204.9338 | 184.5871 | 63.8954 | 99.271 | 0.52416 | 272.5947 | 3.0699 | 308.4331 | 190.1249 | 311.7854 | 1199.1821 | 25.015 | 95.6336 | 104.0536 | 107.9382 | 115.5201 | 402.991 | 39.9256 | 80.0285 | 65.8122 | 116.0333 | 129.6523 | 2482.8027 | 3.7476
41228.7125 | 596520.012 | 65.7 | 236520 | 2 | 200.0316 | 171.3708 | 62.7536 | 99.2625 | 0.45395 | 274.5283 | 3.0837 | 310.5627 | 189.4988 | 313.7184 | 1200.4807 | 24.8852 | 94.3718 | 104.0001 | 107.9322 | 115.3363 | 402.6031 | 39.6998 | 79.9401 | 65.8791 | 116.0141 | 129.9627 | 2495.4932 | 3.757
41228.7167 | 596880.012 | 65.8 | 236880 | 2 | 201.8175 | 185.1745 | 63.2544 | 99.2541 | 0.49048 | 273.0711 | 3.0872 | 308.6293 | 189.7265 | 313.4235 | 1200.1082 | 25.3283 | 94.9161 | 103.9821 | 107.8785 | 114.8977 | 403.1967 | 39.7597 | 79.9187 | 66.116 | 115.8921 | 130.4877 | 2493.921 | 3.7588
41228.7209 | 597240.012 | 65.9 | 237240 | 2 | 199.1463 | 172.9862 | 62.8016 | 99.2625 | 0.48069 | 274.9486 | 3.0941 | 311.0671 | 189.9826 | 315.3541 | 1201.8776 | 24.9919 | 95.3464 | 103.9881 | 108.0517 | 116.0651 | 402.8263 | 39.8238 | 80.0475 | 65.6846 | 115.9754 | 130.1297 | 2505.5888 | 3.7527
41228.725 | 597600.013 | 66 | 237600.001 | 2 | 200.6953 | 188.9925 | 63.1533 | 99.2456 | 0.41353 | 274.2761 | 3.1045 | 310.0023 | 189.8119 | 314.6725 | 1200.1563 | 24.7058 | 94.1443 | 104.1071 | 107.9919 | 114.5179 | 402.644 | 39.9793 | 79.9449 | 65.8183 | 116.0711 | 129.5866 | 2503.7588 | 3.7445
41228.7292 | 597960.013 | 66.1 | 237960.001 | 2 | 201.1651 | 185.4682 | 63.1069 | 99.2794 | 0.28127 | 274.4442 | 3.1184 | 310.4506 | 189.2995 | 313.7072 | 1200.1067 | 24.8705 | 96.1534 | 104.1486 | 107.9738 | 116.391 | 402.8263 | 40.2868 | 80.1564 | 65.9215 | 116.0343 | 130.237 | 2496.1812 | 3.7114
41228.7334 | 598320.012 | 66.2 | 238320 | 2 | 204.3475 | 171.9582 | 64.0254 | 99.2625 | 0.24861 | 273.5755 | 3.1219 | 309.526 | 189.1572 | 313.3162 | 1200.4883 | 25.2484 | 93.582 | 104.1486 | 107.9859 | 114.5239 | 404.0308 | 40.3965 | 79.8855 | 66.1645 | 115.9429 | 130.2906 | 2492.2778 | 3.7594
41228.7375 | 598680.012 | 66.3 | 238680 | 2 | 200.4988 | 181.3565 | 63.0449 | 99.2541 | 0.31311 | 274.248 | 3.1149 | 310.7589 | 189.4703 | 314.3838 | 1199.6555 | 25.0058 | 96.2192 | 104.0951 | 108.0336 | 116.397 | 404.0368 | 40.0835 | 80.2432 | 65.8607 | 116.0027 | 129.4552 | 2502.5773 | 3.7658
41228.7417 | 599040.012 | 66.4 | 239040 | 2 | 204.7088 | 177.8321 | 64.0262 | 99.2456 | 0.29474 | 271.8101 | 3.056 | 307.8447 | 189.9257 | 312.7671 | 1200.6288 | 25.464 | 93.4983 | 104.1071 | 107.9201 | 114.7968 | 404.0368 | 39.7914 | 79.7203 | 65.8122 | 115.9285 | 129.9386 | 2487.6187 | 3.7327
41228.7459 | 599400.012 | 66.5 | 239400 | 2 | 202.9058 | 186.3493 | 63.6895 | 99.2625 | 0.33903 | 272.7909 | 3.0907 | 308.8254 | 189.7549 | 313.8872 | 1200.957 | 25.292 | 95.7648 | 103.9941 | 108.0517 | 115.917 | 404.354 | 39.7346 | 80.3336 | 65.9399 | 116.0767 | 130.07 | 2495.8451 | 3.7308
41228.75 | 599760.012 | 66.6 | 239760 | 2 | 200.6796 | 179.3006 | 62.8734 | 99.271 | 0.34128 | 272.7629 | 3.108 | 308.9375 | 189.7265 | 313.367 | 1201.1839 | 24.7435 | 93.8872 | 104.0596 | 107.9382 | 115.3006 | 403.5079 | 39.8248 | 79.7897 | 65.5937 | 116.0027 | 129.7776 | 2491.1827 | 3.7485
41228.7542 | 600120.013 | 66.7 | 240120.001 | 2 | 198.4625 | 186.3493 | 62.5873 | 99.2625 | 0.32617 | 274.5283 | 3.1288 | 311.3753 | 189.9826 | 315.3609 | 1199.8581 | 24.9683 | 95.5496 | 104.0596 | 108.0101 | 115.7332 | 404.2305 | 39.9654 | 80.1973 | 66.1344 | 115.981 | 129.7897 | 2509.8598 | 3.753
41228.7584 | 600480.012 | 66.8 | 240480 | 2 | 203.7511 | 174.3078 | 63.9833 | 99.2625 | 0.30148 | 274.0239 | 3.1427 | 309.9463 | 189.2995 | 314.0267 | 1198.7082 | 25.2559 | 94.3658 | 104.1371 | 108.0879 | 115.6266 | 403.8605 | 40.1031 | 79.8226 | 65.6059 | 116.0953 | 130.0344 | 2501.6385 | 3.7628
41228.7625 | 600840.012 | 66.9 | 240840 | 2 | 204.3211 | 169.315 | 63.961 | 99.2625 | 0.26147 | 273.0431 | 3.0768 | 309.8342 | 190.068 | 313.0415 | 1199.7464 | 25.1076 | 94.9937 | 104.1491 | 108.0342 | 115.3006 | 403.361 | 40.1875 | 80.1501 | 66.1528 | 115.9887 | 129.7481 | 2491.6328 | 3.7391
41228.7667 | 601200.012 | 67 | 241200 | 2 | 201.9258 | 175.4826 | 63.6921 | 99.2203 | 0.27759 | 274.1359 | 3.1184 | 310.955 | 189.7549 | 315.4235 | 1199.6266 | 24.7674 | 94.9339 | 104.1551 | 108.0342 | 116.1304 | 403.1554 | 40.1202 | 79.9311 | 66.0497 | 115.9716 | 130.0525 | 2510.8426 | 3.7695
41228.7709 | 601560.013 | 67.1 | 241560.001 | 2 | 204.4404 | 163.4411 | 64.1634 | 99.2541 | 0.26923 | 272.6788 | 3.0907 | 308.7414 | 189.6695 | 313.849 | 1200.305 | 24.9748 | 94.3658 | 103.9826 | 107.9805 | 114.9153 | 403.2729 | 39.9887 | 80.0182 | 66.1773 | 115.9699 | 130.2972 | 2496.897 | 3.7409
41228.775 | 601920.013 | 67.2 | 241920.001 | 2 | 204.8845 | 164.0285 | 63.9319 | 99.2625 | 0.36434 | 272.1464 | 3.0872 | 308.1809 | 189.0149 | 312.026 | 1198.6579 | 25.3106 | 95.6396 | 104.1672 | 108.0463 | 116.4447 | 403.4083 | 39.9188 | 80.0707 | 65.8858 | 116.1057 | 130.0766 | 2485.4563 | 3.7515
41228.7792 | 602280.013 | 67.3 | 242280.001 | 2 | 201.4067 | 170.1961 | 63.0562 | 99.271 | 0.37169 | 273.3513 | 3.108 | 309.4699 | 189.4134 | 313.0789 | 1200.4148 | 24.972 | 93.8395 | 104.1137 | 107.9926 | 114.6606 | 402.9029 | 40.0007 | 79.8815 | 65.9951 | 116.0726 | 129.8319 | 2490.5424 | 3.7394
41228.7834 | 602640.012 | 67.4 | 242640 | 2 | 204.9691 | 171.3708 | 64.0687 | 99.271 | 0.41741 | 273.2673 | 3.1115 | 309.554 | 189.8972 | 312.582 | 1201.1698 | 24.7553 | 96.0936 | 104.0542 | 107.9389 | 116.5984 | 403.1494 | 40.0601 | 80.172 | 65.7643 | 116.0036 | 130.3153 | 2485.8262 | 3.7348
41228.7875 | 603000.012 | 67.5 | 243000 | 2 | 203.5124 | 177.8321 | 63.7824 | 99.271 | 0.40027 | 273.6876 | 3.108 | 310.0864 | 190.0111 | 313.3983 | 1200.5796 | 24.9476 | 93.2351 | 104.1017 | 108.0584 | 114.5063 | 403.132 | 40.0174 | 79.8486 | 65.9951 | 115.8645 | 130.1899 | 2492.5631 | 3.7558
41228.7917 | 603360.012 | 67.6 | 243360 | 2 | 204.7817 | 178.4195 | 63.84 | 99.2964 | 0.45129 | 271.9502 | 3.0768 | 308.3211 | 189.6411 | 311.7467 | 1199.1483 | 25.2487 | 96.0576 | 104.1732 | 107.9805 | 116.2665 | 403.7311 | 39.9779 | 80.0722 | 66.0012 | 116.0483 | 129.7662 | 2482.5644 | 3.7248
41228.7959 | 603720.012 | 67.7 | 243720 | 2 | 204.6528 | 170.0492 | 64.0847 | 99.3048 | 0.40435 | 273.5475 | 3.1011 | 309.554 | 189.5272 | 313.1385 | 1200.713 | 25.0551 | 93.4025 | 104.0542 | 108.0524 | 114.85 | 403.0907 | 39.9706 | 79.9268 | 66.0558 | 116.0543 | 129.9512 | 2490.3978 | 3.7451
41228.8 | 604080.012 | 67.8 | 244080 | 2 | 203.0322 | 178.4195 | 64.0417 | 99.3133 | 0.4317 | 274.5843 | 3.1357 | 311.0391 | 189.8119 | 315.408 | 1201.0034 | 24.7576 | 95.7648 | 104.0482 | 107.9268 | 116.0355 | 403.1201 | 39.9968 | 80.2125 | 66.1773 | 115.9524 | 129.7782 | 2507.9527 | 3.7695
41228.8042 | 604440.012 | 67.9 | 244440 | 2 | 203.853 | 159.3294 | 64.0675 | 99.3302 | 0.35332 | 273.7156 | 3.1219 | 309.9463 | 189.9257 | 314.2829 | 1199.0693 | 24.8327 | 93.8452 | 104.1672 | 107.9865 | 115.4072 | 402.8791 | 40.0129 | 79.8703 | 65.9951 | 116.0166 | 129.6529 | 2502.9261 | 3.7518
41228.8084 | 604800.013 | 68 | 244800.001 | 2 | 204.5129 | 167.2591 | 63.748 | 99.3386 | 0.39455 | 271.67 | 3.0733 | 307.3963 | 189.8403 | 311.7083 | 1200.4455 | 25.2187 | 95.2806 | 104.2207 | 108.1598 | 115.5257 | 403.2022 | 40.035 | 80.0662 | 65.8128 | 115.9346 | 129.8795 | 2479.827 | 3.7163
41228.8125 | 605160.012 | 68.1 | 245160 | 2 | 200.0951 | 169.315 | 62.6981 | 99.3386 | 0.3276 | 272.5107 | 3.0941 | 309.3298 | 189.698 | 313.3415 | 1199.8633 | 25.2006 | 94.7186 | 104.1672 | 108.0463 | 115.917 | 403.2082 | 40.0475 | 79.9447 | 65.7397 | 116.0573 | 130.2912 | 2493.777 | 3.7302
41228.8167 | 605520.012 | 68.2 | 245520 | 2 | 199.9487 | 160.5041 | 62.9047 | 99.3471 | 0.31311 | 273.9118 | 3.1357 | 310.6188 | 189.5272 | 314.6043 | 1200.0123 | 24.8627 | 94.4854 | 104.1672 | 108.0463 | 114.9153 | 402.6853 | 40.0373 | 80.126 | 66.1227 | 115.9587 | 129.8855 | 2503.5166 | 3.7445
41228.8209 | 605880.013 | 68.3 | 245880.001 | 2 | 202.1963 | 160.5041 | 63.6053 | 99.3386 | 0.32985 | 274.7244 | 3.1184 | 311.7396 | 189.8119 | 314.5538 | 1200.2065 | 24.7329 | 95.6994 | 104.1257 | 108.0047 | 116.5632 | 402.5563 | 40.0306 | 80.0572 | 65.5212 | 116.0129 | 130.2616 | 2503.0029 | 3.7743
41228.825 | 606240.012 | 68.4 | 246240 | 2 | 202.3728 | 159.9168 | 63.3361 | 99.3471 | 0.28862 | 272.9871 | 3.0802 | 308.4892 | 190.2957 | 312.9672 | 1201.3878 | 24.9807 | 93.7263 | 104.1912 | 108.0168 | 114.6077 | 402.4979 | 39.8942 | 79.85 | 66.0319 | 115.9151 | 129.6052 | 2487.6382 | 3.6962
41228.8292 | 606600.012 | 68.5 | 246600 | 2 | 205.1098 | 156.0987 | 63.713 | 99.364 | 0.28474 | 271.67 | 3.0699 | 307.6205 | 189.4703 | 310.6339 | 1199.2002 | 25.3778 | 96.3572 | 104.2092 | 108.0886 | 116.5043 | 403.2324 | 40.0095 | 80.2052 | 66.1595 | 116.044 | 130.7034 | 2473.6139 | 3.7442
41228.8334 | 606960.012 | 68.6 | 246960 | 2 | 199.263 | 149.9311 | 62.7512 | 99.3555 | 0.35883 | 274.2761 | 3.1149 | 311.2913 | 189.5842 | 314.9164 | 1200.8557 | 24.9474 | 93.2836 | 104.0367 | 107.9752 | 114.7916 | 401.975 | 39.9471 | 79.9556 | 65.868 | 116.0258 | 130.0471 | 2504.2406 | 3.7436
41228.8375 | 607320.013 | 68.7 | 247320.001 | 2 | 203.5149 | 153.7492 | 64.0338 | 99.3555 | 0.38965 | 274.3601 | 3.0907 | 311.5154 | 189.4703 | 314.6401 | 1199.8048 | 24.7554 | 95.8553 | 104.1083 | 107.9873 | 116.1548 | 401.975 | 39.9766 | 80.0276 | 65.8742 | 115.9385 | 130.4889 | 2504.0721 | 3.7695
41228.8417 | 607680.013 | 68.8 | 247680.001 | 2 | 200.7948 | 144.3509 | 62.8828 | 99.364 | 0.36822 | 272.6788 | 3.0802 | 309.526 | 189.7265 | 313.1692 | 1199.8902 | 24.9152 | 93.9955 | 104.0487 | 107.9933 | 115.3783 | 401.8809 | 40.0638 | 79.7852 | 65.1995 | 116.0006 | 129.4684 | 2492.3505 | 3.7068
41228.8459 | 608040.012 | 68.9 | 248040 | 2 | 201.9927 | 150.8122 | 63.1576 | 99.3893 | 0.3823 | 271.4178 | 3.0837 | 307.5925 | 189.4988 | 312.6726 | 1200.3761 | 25.241 | 95.3888 | 104.0427 | 107.9933 | 115.722 | 404.5426 | 40.0675 | 80.1056 | 65.9349 | 116.1322 | 129.7668 | 2487.3908 | 3.7293
41228.85 | 608400.013 | 69 | 248400.001 | 2 | 204.3423 | 150.6654 | 63.9344 | 99.3893 | 0.39516 | 273.5475 | 3.0837 | 308.4892 | 189.2142 | 312.879 | 1199.4814 | 25.1015 | 94.6834 | 104.1083 | 107.9873 | 116.2081 | 403.8788 | 40.0905 | 79.9002 | 65.5703 | 116.0641 | 130.1845 | 2490.8893 | 3.7363
41228.8542 | 608760.013 | 69.1 | 248760.001 | 2 | 201.322 | 152.2807 | 63.4555 | 99.4063 | 0.42027 | 276.1255 | 3.1149 | 311.7676 | 190.3811 | 315.1941 | 1198.4117 | 24.7749 | 94.0016 | 103.9357 | 107.9335 | 115.2362 | 401.7987 | 39.9618 | 79.9545 | 65.5096 | 115.7782 | 130.1966 | 2511.5606 | 3.7835
41228.8584 | 609120.012 | 69.2 | 249120 | 2 | 204.233 | 153.4555 | 63.9616 | 99.4147 | 0.40496 | 274.5563 | 3.1011 | 309.3858 | 189.9826 | 313.1794 | 1199.555 | 24.8237 | 95.8852 | 103.9953 | 107.9933 | 117.1028 | 401.7399 | 39.885 | 80.0725 | 65.4549 | 115.9994 | 129.8385 | 2493.1282 | 3.7427
41228.8625 | 609480.013 | 69.3 | 249480.001 | 2 | 205.5656 | 148.7563 | 63.989 | 99.4147 | 0.35067 | 273.9118 | 3.0837 | 308.5172 | 189.4134 | 311.2705 | 1199.2355 | 25.2322 | 93.4389 | 104.0487 | 107.9335 | 114.9454 | 401.8043 | 39.8116 | 79.7732 | 65.6857 | 115.9534 | 130.0712 | 2478.5221 | 3.705
41228.8667 | 609840.012 | 69.4 | 249840 | 2 | 204.6498 | 142.0014 | 64.0873 | 99.4063 | 0.3178 | 275.0887 | 3.0976 | 311.2633 | 189.2995 | 313.1558 | 1198.8785 | 25.1659 | 96.2434 | 103.9712 | 107.9154 | 117.1912 | 401.5045 | 39.8717 | 80.0925 | 65.6188 | 116.0084 | 130.0652 | 2494.3469 | 3.7515
41228.8709 | 610200.012 | 69.5 | 250200 | 2 | 200.6955 | 146.4068 | 63.0137 | 99.4147 | 0.33801 | 274.9206 | 3.0837 | 310.4506 | 189.5272 | 313.9768 | 1199.7411 | 24.8328 | 93.3071 | 104.1557 | 108.0349 | 115.2297 | 401.2635 | 40.0275 | 79.7244 | 65.3149 | 116.0623 | 129.9874 | 2499.0877 | 3.7217
41228.875 | 610560.012 | 69.6 | 250560 | 2 | 202.6982 | 144.6446 | 63.5948 | 99.4147 | 0.33903 | 275.3409 | 3.1115 | 311.1231 | 190.2388 | 313.7412 | 1200.7341 | 24.8371 | 96.1832 | 103.9712 | 108.0349 | 116.865 | 401.5335 | 40.2139 | 80.323 | 66.0319 | 115.96 | 130.2321 | 2495.1473 | 3.7512
41228.8792 | 610920.013 | 69.7 | 250920.001 | 2 | 202.8469 | 149.6374 | 63.8281 | 99.4232 | 0.37577 | 275.0046 | 3.1253 | 311.5435 | 190.7796 | 314.5965 | 1199.8916 | 25.1942 | 93.5343 | 104.0962 | 108.1007 | 115.5734 | 401.9861 | 40.1599 | 79.8739 | 65.7404 | 115.9078 | 129.343 | 2503.6591 | 3.7594
41228.8834 | 611280.012 | 69.8 | 251280 | 2 | 204.4778 | 147.5816 | 63.8674 | 99.4147 | 0.34699 | 274.8645 | 3.0768 | 310.955 | 189.4418 | 312.3437 | 1197.7132 | 25.2296 | 95.6691 | 104.0902 | 108.0289 | 116.4739 | 401.5569 | 40.0309 | 79.9932 | 65.3088 | 115.9523 | 129.9934 | 2490.2992 | 3.7354
41228.8875 | 611640.012 | 69.9 | 251640 | 2 | 204.3402 | 144.3509 | 63.9211 | 99.4401 | 0.30209 | 275.509 | 3.108 | 311.9357 | 189.7834 | 312.8168 | 1201.5889 | 24.8678 | 93.9228 | 104.0247 | 107.9691 | 115.8693 | 401.0455 | 39.9365 | 79.9719 | 65.6004 | 115.948 | 130.4587 | 2486.0259 | 3.7628
41228.8917 | 612000.012 | 70 | 252000 | 2 | 204.2132 | 143.1762 | 63.7978 | 99.4063 | 0.37496 | 274.9206 | 3.0802 | 309.8342 | 189.7549 | 312.4146 | 1199.1142 | 24.7489 | 95.1848 | 104.1377 | 108.0765 | 116.0827 | 400.8458 | 39.9191 | 79.998 | 65.485 | 116.0173 | 130.0411 | 2487.5996 | 3.719
41228.8959 | 612360.012 | 70.1 | 252360 | 2 | 201.3505 | 144.3509 | 62.9826 | 99.4063 | 0.41353 | 275.0326 | 3.0768 | 309.8622 | 190.1534 | 312.801 | 1198.3344 | 25.1329 | 94.7364 | 104.0127 | 108.0228 | 116.4086 | 401.551 | 39.9171 | 79.91 | 65.4181 | 116.061 | 129.6233 | 2492.6523 | 3.7074
41228.9 | 612720.013 | 70.2 | 252720.001 | 2 | 205.0065 | 142.8825 | 63.9407 | 99.4063 | 0.37332 | 274.164 | 3.0837 | 310.0023 | 190.1819 | 311.8997 | 1199.0527 | 25.2757 | 93.9826 | 104.1912 | 108.0168 | 115.0988 | 401.4862 | 39.9175 | 79.8437 | 65.2173 | 116.0726 | 129.85 | 2483.8715 | 3.7287
41228.9042 | 613080.013 | 70.3 | 253080.001 | 2 | 204.0846 | 141.2671 | 64.3278 | 99.4147 | 0.37822 | 276.5178 | 3.1184 | 313.1967 | 189.8403 | 315.2017 | 1200.037 | 24.9274 | 95.7648 | 104.0662 | 108.0705 | 117.2204 | 401.3572 | 40.0332 | 80.1534 | 65.6004 | 115.9305 | 130.0887 | 2508.2189 | 3.7969
41228.9084 | 613440.012 | 70.4 | 253440 | 2 | 200.7104 | 139.9455 | 62.8916 | 99.4316 | 0.37271 | 275.425 | 3.0941 | 312.1319 | 190.3242 | 313.3444 | 1198.1596 | 24.7024 | 93.1571 | 104.2447 | 108.0705 | 115.2293 | 400.9986 | 40.1437 | 79.846 | 65.3389 | 115.9724 | 129.9633 | 2496.8784 | 3.7564
41228.9125 | 613800.013 | 70.5 | 253800.001 | 2 | 202.3301 | 142.2951 | 63.4405 | 99.3978 | 0.41639 | 274.9486 | 3.0941 | 310.5347 | 190.6372 | 313.5494 | 1201.0167 | 25.0945 | 96.2192 | 104.1257 | 108.0107 | 116.9895 | 401.9801 | 40.1696 | 80.1871 | 65.345 | 115.9707 | 129.7306 | 2493.0353 | 3.7579
41228.9167 | 614160.012 | 70.6 | 254160 | 2 | 203.3927 | 142.5888 | 63.5732 | 99.4147 | 0.35597 | 274.1359 | 3.0664 | 309.8622 | 189.9542 | 312.5639 | 1198.2709 | 25.3071 | 93.6479 | 104.1377 | 107.951 | 115.5674 | 401.4513 | 40.1276 | 79.8683 | 65.1688 | 115.9994 | 130.5124 | 2490.8944 | 3.6992
41228.9209 | 614520.012 | 70.7 | 254520 | 2 | 201.6178 | 142.2951 | 63.6816 | 99.4316 | 0.41904 | 275.7052 | 3.1219 | 312.5522 | 189.6695 | 315.8532 | 1199.0848 | 24.9881 | 95.4902 | 104.1912 | 108.0765 | 116.3558 | 401.6454 | 40.0302 | 80.0069 | 65.5943 | 115.9351 | 129.7427 | 2515.3995 | 3.7625
41228.925 | 614880.013 | 70.8 | 254880.001 | 2 | 202.9984 | 137.8896 | 63.5002 | 99.3978 | 0.41292 | 275.0887 | 3.0976 | 310.8429 | 190.0111 | 312.8114 | 1200.0034 | 24.7468 | 94.39 | 104.0722 | 108.0826 | 116.184 | 401.2106 | 39.9496 | 79.9723 | 65.3573 | 116.122 | 130.2201 | 2489.268 | 3.7439
41228.9292 | 615240.012 | 70.9 | 255240 | 2 | 199.0297 | 150.5185 | 62.5429 | 99.4063 | 0.42782 | 275.2848 | 3.1184 | 311.3753 | 190.2103 | 314.2392 | 1200.1507 | 24.9898 | 94.6951 | 104.0842 | 108.1484 | 115.6863 | 401.8924 | 39.93 | 79.9913 | 65.8496 | 115.8911 | 129.9277 | 2500.323 | 3.8069
41228.9334 | 615600.013 | 71 | 255600.001 | 2 | 198.5802 | 149.9311 | 62.4705 | 99.4147 | 0.49069 | 274.5283 | 3.1149 | 310.5627 | 190.3242 | 314.5856 | 1199.6461 | 25.2905 | 95.1496 | 104.1557 | 108.1007 | 116.8478 | 402.3685 | 39.977 | 80.0811 | 65.9165 | 115.9567 | 129.7011 | 2504.1324 | 3.7871
41228.9375 | 615960.013 | 71.1 | 255960.001 | 2 | 201.5849 | 145.5257 | 63.2494 | 99.4232 | 0.4517 | 274.6964 | 3.0976 | 310.7869 | 190.1819 | 313.7888 | 1200.1522 | 25.0334 | 93.8638 | 104.1557 | 108.041 | 115.2181 | 401.4282 | 40.0321 | 79.8613 | 65.6188 | 116.0294 | 130.1785 | 2496.9117 | 3.7248
41228.9417 | 616320.013 | 71.2 | 256320.001 | 2 | 201.2176 | 137.5959 | 63.2737 | 99.4232 | 0.37251 | 278.115 | 3.1149 | 312.0198 | 189.7549 | 314.44 | 1199.4531 | 24.7832 | 96.0403 | 103.9832 | 108.047 | 117.138 | 401.0991 | 40.0738 | 80.2234 | 65.7526 | 116.0709 | 129.8922 | 2503.1691 | 3.7467
41228.9459 | 616680.012 | 71.3 | 256680 | 2 | 199.9117 | 137.0086 | 62.5988 | 99.4316 | 0.38108 | 275.2008 | 3.0768 | 310.4226 | 190.1534 | 313.1324 | 1198.8636 | 24.9021 | 93.373 | 104.0427 | 108.047 | 115.1765 | 401.1519 | 40.0063 | 79.9617 | 65.9288 | 115.9133 | 129.9995 | 2494.1911 | 3.7175
41228.95 | 617040.012 | 71.4 | 257040 | 2 | 204.9179 | 143.4698 | 64.1683 | 99.4316 | 0.42986 | 275.7612 | 3.1149 | 311.7396 | 190.6372 | 313.1261 | 1199.764 | 25.1562 | 96.0463 | 104.1617 | 107.8738 | 116.6997 | 401.8396 | 40.0463 | 80.1574 | 66.0564 | 116.0083 | 130.0115 | 2492.8009 | 3.7701
41228.9542 | 617400.013 | 71.5 | 257400.001 | 2 | 200.7827 | 139.9455 | 63.1916 | 99.4316 | 0.43537 | 275.7052 | 3.0907 | 311.4874 | 190.6372 | 314.7262 | 1200.6463 | 25.1559 | 93.8698 | 103.9892 | 108.0591 | 115.6687 | 401.493 | 39.96 | 79.9613 | 66.2448 | 116.1138 | 130.1906 | 2503.1644 | 3.7415
41228.9584 | 617760.013 | 71.6 | 257760.001 | 2 | 204.6054 | 148.7563 | 64.1962 | 99.4063 | 0.48375 | 276.798 | 3.1323 | 313.0846 | 190.0395 | 313.7476 | 1198.1069 | 24.7879 | 95.1496 | 104.1798 | 107.9994 | 116.0183 | 401.2226 | 39.9409 | 80.0095 | 65.9349 | 115.9096 | 130.0115 | 2500.4318 | 3.7667
41228.9625 | 618120.013 | 71.7 | 258120.001 | 2 | 200.684 | 141.7077 | 62.8316 | 99.4401 | 0.43109 | 274.9766 | 3.0872 | 310.6748 | 190.438 | 313.0883 | 1199.7514 | 24.7277 | 94.7731 | 104.0608 | 108.0054 | 116.4747 | 401.3814 | 39.9325 | 80.0858 | 66.1902 | 116.0255 | 129.8982 | 2491.9733 | 3.7196
41228.9667 | 618480.013 | 71.8 | 258480.001 | 2 | 202.4916 | 141.7077 | 63.5666 | 99.4401 | 0.46456 | 275.1728 | 3.1011 | 310.6748 | 190.438 | 313.9588 | 1200.4398 | 25.0983 | 94.2647 | 104.0608 | 107.9396 | 115.3191 | 401.8221 | 40.0145 | 79.805 | 65.7588 | 115.9779 | 129.7789 | 2497.3829 | 3.7409
41228.9709 | 618840.013 | 71.9 | 258840.001 | 2 | 199.5834 | 151.3996 | 62.7788 | 99.4232 | 0.51539 | 276.0975 | 3.0941 | 311.7676 | 190.3242 | 314.5494 | 1200.132 | 25.3093 | 95.7475 | 104.0608 | 108.0652 | 117.0848 | 402.2509 | 40.0552 | 80.204 | 66.3724 | 116.0176 | 130.2562 | 2502.8301 | 3.7585
41228.975 | 619200.012 | 72 | 259200 | 2 | 201.3538 | 155.5113 | 63.3178 | 99.4401 | 0.51437 | 275.3409 | 3.0802 | 310.899 | 190.5803 | 314.4925 | 1199.7536 | 25.0121 | 93.4571 | 104.0668 | 108.0114 | 115.0227 | 401.5871 | 39.9633 | 80.0108 | 66.6884 | 116.0943 | 130.2087 | 2502.9332 | 3.7369
41228.9792 | 619560.013 | 72.1 | 259560.001 | 2 | 202.1345 | 152.8681 | 63.3427 | 99.4316 | 0.55703 | 275.9574 | 3.1357 | 311.7676 | 190.6657 | 313.369 | 1199.3577 | 24.7599 | 96.2377 | 104.0073 | 107.9517 | 116.9783 | 401.7046 | 40.0024 | 80.1249 | 65.6495 | 115.9211 | 129.8385 | 2495.0476 | 3.7713
41228.9834 | 619920.013 | 72.2 | 259920.001 | 2 | 198.5882 | 159.9168 | 62.5989 | 99.4485 | 0.62112 | 276.4057 | 3.1357 | 311.9357 | 191.4057 | 315.178 | 1200.6183 | 24.8591 | 93.5828 | 104.0668 | 108.0175 | 115.4436 | 402.21 | 39.9778 | 79.8931 | 66.0202 | 115.8813 | 129.9103 | 2506.8989 | 3.7813
41228.9875 | 620280.013 | 72.3 | 260280.001 | 2 | 199.8065 | 178.4195 | 62.9126 | 99.4485 | 0.71644 | 275.9293 | 3.1045 | 311.0111 | 191.1496 | 314.8384 | 1201.1488 | 25.2303 | 95.7717 | 104.0133 | 107.9517 | 116.5164 | 402.7155 | 39.9781 | 80.0078 | 65.7226 | 116.0572 | 129.6716 | 2503.1616 | 3.7616
41228.9917 | 620640.012 | 72.4 | 260640 | 2 | 200.7601 | 185.7619 | 62.8055 | 99.4401 | 0.49824 | 274.6123 | 3.0872 | 309.61 | 190.4665 | 312.8384 | 1199.6315 | 25.2193 | 94.0077 | 104.0193 | 108.0236 | 115.8053 | 402.8036 | 39.9677 | 79.9916 | 66.1479 | 116.0293 | 129.8627 | 2490.2547 | 3.7287
41228.9959 | 621000.012 | 72.5 | 261000 | 2 | 204.762 | 191.3421 | 64.0029 | 99.4654 | 0.50641 | 274.5002 | 3.0733 | 309.61 | 191.0073 | 312.5723 | 1200.1779 | 24.798 | 95.0426 | 104.0909 | 108.0894 | 115.8233 | 402.5865 | 40.0751 | 80.0756 | 66.154 | 115.8674 | 129.5227 | 2487.0032 | 3.7372
41229 | 621360.012 | 72.6 | 261360 | 2 | 203.7228 | 187.2304 | 63.9348 | 99.4739 | 0.39271 | 274.3041 | 3.1045 | 310.0023 | 190.9219 | 313.8324 | 1199.672 | 24.8258 | 94.7077 | 103.9718 | 107.9161 | 116.4099 | 402.6099 | 40.041 | 79.9721 | 65.7895 | 115.9677 | 130.1195 | 2498.0829 | 3.7175
41229.0042 | 621720.012 | 72.7 | 261720 | 2 | 200.8011 | 176.951 | 63.2345 | 99.457 | 0.37332 | 274.6684 | 3.0768 | 310.4787 | 191.2349 | 314.9109 | 1201.685 | 25.1451 | 94.4983 | 104.1504 | 107.9819 | 115.4617 | 402.8155 | 39.9791 | 79.9532 | 65.8564 | 116.0704 | 129.8748 | 2502.4685 | 3.754
41229.0084 | 622080.012 | 72.8 | 262080 | 2 | 200.63 | 182.8249 | 63.2133 | 99.4485 | 0.38965 | 274.164 | 3.0872 | 308.8254 | 190.5803 | 315.0627 | 1201.2416 | 25.2951 | 95.4854 | 104.2159 | 108.1075 | 116.9139 | 403.3154 | 39.955 | 80.1325 | 66.7191 | 116.0592 | 129.9405 | 2504.8529 | 3.7378
41229.0125 | 622440.012 | 72.9 | 262440 | 2 | 199.6898 | 179.5943 | 62.5885 | 99.4401 | 0.39047 | 273.4354 | 3.0941 | 308.4611 | 191.2634 | 313.434 | 1200.5032 | 24.8391 | 93.2312 | 104.1865 | 108.0122 | 115.1842 | 404.5677 | 39.8573 | 79.8837 | 65.7779 | 115.8532 | 129.6126 | 2493.2904 | 3.74
41229.0167 | 622800.012 | 73 | 262800 | 2 | 202.0012 | 185.1745 | 63.7179 | 99.4401 | 0.42129 | 275.2568 | 3.1045 | 311.0951 | 190.5519 | 315.4332 | 1201.0788 | 24.781 | 96.1148 | 104.1096 | 107.9948 | 116.8861 | 402.7884 | 39.8668 | 80.1752 | 66.1247 | 116.0306 | 129.7743 | 2507.8836 | 3.7704
41229.0209 | 623160.013 | 73.1 | 263160.001 | 2 | 200.154 | 182.3844 | 62.6498 | 99.4739 | 0.37863 | 273.9118 | 3.0837 | 309.2177 | 190.4949 | 313.0081 | 1201.631 | 25.1463 | 93.6403 | 104.1043 | 107.9359 | 115.471 | 402.8247 | 39.9204 | 79.7917 | 65.8217 | 116.1175 | 129.6617 | 2487.4594 | 3.7308
41229.025 | 623520.012 | 73.2 | 263520 | 2 | 204.6573 | 181.6502 | 63.9118 | 99.4739 | 0.38945 | 274.192 | 3.0907 | 309.8342 | 190.4096 | 312.2869 | 1198.838 | 25.2532 | 95.663 | 104.1111 | 108.0503 | 116.4087 | 402.8731 | 40.0984 | 80.0778 | 65.9625 | 116.0494 | 130.325 | 2487.5098 | 3.7494
41229.0292 | 623880.013 | 73.3 | 263880.001 | 2 | 204.0012 | 181.9438 | 63.8365 | 99.4823 | 0.39639 | 274.4722 | 3.0837 | 309.8902 | 190.7226 | 312.8963 | 1199.7409 | 24.8625 | 94.0734 | 104.0706 | 107.8902 | 115.989 | 402.1924 | 40.0544 | 79.9731 | 65.6596 | 116.0242 | 130.0933 | 2490.3615 | 3.7211
41229.0334 | 624240.013 | 73.4 | 264240.001 | 2 | 200.5399 | 189.2862 | 62.9146 | 99.4993 | 0.4366 | 275.1447 | 3.1115 | 310.4787 | 190.5803 | 313.7261 | 1199.4281 | 24.7279 | 95.187 | 104.1431 | 108.0168 | 116.0259 | 402.7872 | 40.0396 | 80.1025 | 66.2197 | 115.8514 | 129.6765 | 2497.7446 | 3.7573
41229.0375 | 624600.012 | 73.5 | 264600 | 2 | 200.247 | 177.5384 | 62.8419 | 99.4993 | 0.37169 | 274.4722 | 3.1045 | 310.3946 | 190.3242 | 313.8218 | 1198.8237 | 25.0672 | 94.7398 | 104.0251 | 108.0179 | 116.4419 | 402.8765 | 39.9705 | 80.0419 | 65.8562 | 116.0544 | 130.0538 | 2499.7656 | 3.7628
41229.0417 | 624960.012 | 73.6 | 264960 | 2 | 202.3306 | 175.7763 | 63.6656 | 99.4823 | 0.37781 | 274.1079 | 3.0907 | 310.0584 | 190.4096 | 314.6087 | 1199.185 | 25.2872 | 94.4359 | 104.1451 | 107.9653 | 115.4296 | 402.6955 | 39.9835 | 79.9561 | 66.1064 | 115.9783 | 129.8758 | 2504.9197 | 3.7646
41229.0459 | 625320.013 | 73.7 | 265320.001 | 2 | 205.2845 | 177.2447 | 64.0241 | 99.4993 | 0.3674 | 273.4074 | 3.0629 | 308.6853 | 190.4665 | 311.8797 | 1199.5441 | 24.937 | 95.3519 | 104.0806 | 107.9665 | 116.8706 | 402.1853 | 39.9109 | 80.07 | 65.8038 | 115.9996 | 130.1692 | 2482.8041 | 3.7251
41229.05 | 625680.013 | 73.8 | 265680.001 | 2 | 199.8848 | 178.2727 | 62.97 | 99.4993 | 0.35985 | 275.3689 | 3.108 | 311.1792 | 190.6657 | 314.9801 | 1200.6253 | 24.7298 | 93.5766 | 104.1412 | 108.0275 | 115.171 | 402.1159 | 40.0026 | 79.8925 | 65.9202 | 116.0151 | 130.0389 | 2505.3996 | 3.7658
41229.0542 | 626040.012 | 73.9 | 266040 | 2 | 204.8669 | 172.2519 | 64.2775 | 99.4739 | 0.38333 | 274.3321 | 3.0872 | 310.3666 | 190.9788 | 313.7794 | 1200.1264 | 24.9987 | 96.2383 | 104.1242 | 107.9446 | 117.216 | 402.616 | 40.0694 | 80.326 | 66.012 | 116.0033 | 130.1533 | 2496.3281 | 3.7683
41229.0584 | 626400.013 | 74 | 266400.001 | 2 | 203.4492 | 185.7619 | 63.8801 | 99.4654 | 0.4417 | 274.22 | 3.0941 | 309.526 | 190.438 | 313.9854 | 1202.4416 | 25.3041 | 93.4223 | 104.0537 | 107.9276 | 115.4034 | 403.0514 | 40.0073 | 79.8273 | 65.7516 | 115.8855 | 129.9573 | 2493.5439 | 3.7567
41229.0625 | 626760.012 | 74.1 | 266760 | 2 | 200.3918 | 192.8106 | 62.837 | 99.4739 | 0.42905 | 274.3041 | 3.0907 | 309.8062 | 190.8934 | 313.5707 | 1200.8013 | 24.9785 | 95.9348 | 104.0841 | 107.9642 | 116.619 | 402.6408 | 40.0304 | 80.0973 | 65.9227 | 115.9062 | 129.9939 | 2493.6517 | 3.726
41229.0667 | 627120.012 | 74.2 | 267120 | 2 | 203.2589 | 184.5871 | 63.6175 | 99.4823 | 0.39741 | 273.3794 | 3.0699 | 308.6573 | 191.2919 | 312.9873 | 1201.197 | 24.735 | 93.7827 | 104.1266 | 108.0668 | 115.7012 | 402.1714 | 39.9894 | 79.8719 | 65.96 | 116.0309 | 130.5614 | 2488.193 | 3.7202
41229.0709 | 627480.013 | 74.3 | 267480.001 | 2 | 203.9295 | 182.5312 | 63.6542 | 99.4823 | 0.40476 | 273.5475 | 3.0941 | 308.8815 | 191.0642 | 312.1385 | 1200.2189 | 24.9764 | 95.5715 | 104.2226 | 108.0499 | 116.3774 | 402.6068 | 40.0203 | 80.1024 | 66.3072 | 116.1011 | 130.4908 | 2483.4667 | 3.7117
41229.075 | 627840.012 | 74.4 | 267840 | 2 | 202.1288 | 190.7547 | 63.4603 | 99.4823 | 0.40904 | 274.9486 | 3.0907 | 310.3385 | 191.0926 | 313.9558 | 1199.0231 | 25.261 | 94.43 | 104.0806 | 108.0268 | 116.3424 | 403.101 | 40.0544 | 80.0722 | 66.1015 | 115.9777 | 130.402 | 2499.8227 | 3.7476
41229.0792 | 628200.013 | 74.5 | 268200.001 | 2 | 204.0979 | 184.8808 | 64.0882 | 99.4739 | 0.42027 | 274.248 | 3.1115 | 310.6188 | 191.0073 | 314.007 | 1199.3788 | 25.0869 | 94.4967 | 104.1232 | 107.9379 | 115.6085 | 402.5496 | 40.1008 | 79.9382 | 65.768 | 115.9472 | 129.9674 | 2500.0838 | 3.746
41229.0834 | 628560.012 | 74.6 | 268560 | 2 | 204.0453 | 190.7547 | 63.8962 | 99.457 | 0.42884 | 273.2673 | 3.0907 | 310.1984 | 190.9219 | 313.1472 | 1200.2466 | 24.8328 | 95.2687 | 104.0942 | 108.0344 | 116.8772 | 402.6618 | 40.0801 | 80.1436 | 65.7991 | 115.9555 | 129.7654 | 2491.4348 | 3.7378
41229.0875 | 628920.012 | 74.7 | 268920 | 2 | 203.5516 | 176.3637 | 64.093 | 99.4485 | 0.38128 | 275.0046 | 3.1288 | 311.2633 | 191.548 | 314.8924 | 1199.8163 | 24.7838 | 93.894 | 104.1125 | 108.0053 | 115.2484 | 402.457 | 39.9575 | 79.9468 | 65.8302 | 115.9778 | 129.8434 | 2506.2092 | 3.7625
41229.0917 | 629280.012 | 74.8 | 269280 | 2 | 201.2644 | 178.1258 | 63.2299 | 99.4316 | 0.37067 | 274.3041 | 3.0837 | 310.5627 | 190.8934 | 314.1634 | 1199.7187 | 25.2015 | 96.2566 | 104.0834 | 108.0835 | 117.175 | 402.7809 | 39.9052 | 80.038 | 66.0981 | 115.9701 | 130.0469 | 2500.62 | 3.7622
41229.0959 | 629640.013 | 74.9 | 269640.001 | 2 | 202.1138 | 160.5041 | 63.8051 | 99.4485 | 0.3076 | 274.3881 | 3.1115 | 311.3193 | 190.6372 | 315.689 | 1200.9838 | 25.2165 | 93.4346 | 104.0422 | 107.9885 | 115.1193 | 402.0645 | 39.8906 | 79.7909 | 65.3393 | 115.9319 | 130.3101 | 2510.1161 | 3.7753
41229.1 | 630000.012 | 75 | 270000 | 2 | 201.3846 | 151.987 | 62.8313 | 99.457 | 0.29168 | 272.6228 | 3.0802 | 309.0776 | 190.6942 | 312.0395 | 1200.0206 | 24.8058 | 96.2758 | 104.2451 | 108.0069 | 117.2237 | 401.5071 | 39.9406 | 80.1196 | 66.2507 | 116.0418 | 129.6062 | 2483.0971 | 3.7004
41229.1042 | 630360.013 | 75.1 | 270360.001 | 2 | 201.3356 | 155.5113 | 63.4074 | 99.457 | 0.2929 | 275.3969 | 3.1392 | 311.6836 | 190.6088 | 314.9075 | 1199.4183 | 24.7597 | 93.3756 | 104.0788 | 108.0851 | 115.209 | 401.8303 | 40.0834 | 79.9524 | 65.8504 | 116.0304 | 129.5649 | 2507.3623 | 3.7898
41229.1084 | 630720.012 | 75.2 | 270720 | 2 | 201.2095 | 155.6582 | 62.9494 | 99.4232 | 0.28045 | 272.5947 | 3.0664 | 308.3491 | 190.8365 | 312.8552 | 1200.8924 | 25.1578 | 96.3119 | 104.21 | 107.9656 | 117.2002 | 402.1302 | 40.1835 | 80.1146 | 65.8566 | 116.0316 | 130.1142 | 2487.7733 | 3.7147
41229.1125 | 631080.012 | 75.3 | 271080 | 2 | 200.6709 | 148.9032 | 63.0537 | 99.4401 | 0.28331 | 273.8277 | 3.0872 | 309.8902 | 190.7511 | 314.2567 | 1200.6778 | 25.252 | 93.3641 | 104.1627 | 107.9304 | 115.4348 | 402.0247 | 40.1537 | 79.9182 | 66.0576 | 115.963 | 129.8281 | 2499.8542 | 3.746
41229.1167 | 631440.012 | 75.4 | 271440 | 2 | 205.283 | 152.4275 | 64.2621 | 99.4485 | 0.28106 | 273.6876 | 3.0976 | 310.3105 | 190.7511 | 313.0528 | 1199.0219 | 24.827 | 95.7625 | 104.1215 | 108.0024 | 116.7446 | 401.5312 | 40.0682 | 80.175 | 66.7382 | 115.8821 | 129.7929 | 2493.0437 | 3.7527
41229.1209 | 631800.012 | 75.5 | 271800 | 2 | 202.233 | 156.9798 | 63.3984 | 99.4401 | 0.31638 | 273.8838 | 3.1115 | 310.8709 | 190.6088 | 313.4919 | 1199.3325 | 24.7955 | 93.885 | 104.0147 | 108.0208 | 116.01 | 401.6254 | 39.9515 | 79.8268 | 65.8457 | 116.057 | 130.509 | 2496.0785 | 3.7442
41229.125 | 632160.012 | 75.6 | 272160 | 2 | 198.5948 | 166.378 | 62.6931 | 99.4316 | 0.30372 | 274.5563 | 3.1045 | 310.2265 | 191.1496 | 315.6833 | 1199.9635 | 25.1714 | 95.3739 | 104.0269 | 107.9013 | 116.3002 | 402.2658 | 39.8421 | 80.0029 | 65.7912 | 115.9424 | 129.9965 | 2512.2051 | 3.7488
41229.1292 | 632520.012 | 75.7 | 272520 | 2 | 203.6645 | 162.8537 | 64.1618 | 99.4232 | 0.33617 | 275.5931 | 3.1219 | 311.4314 | 190.9219 | 315.0547 | 1202.2103 | 25.1904 | 94.3459 | 104.1521 | 108.0331 | 116.3185 | 402.3721 | 39.8118 | 80.0859 | 66.1075 | 116.0599 | 130.2948 | 2503.5193 | 3.7707
41229.1334 | 632880.012 | 75.8 | 272880 | 2 | 200.2656 | 154.6302 | 63.0714 | 99.4654 | 0.36577 | 275.2008 | 3.1045 | 311.1231 | 190.3526 | 314.9131 | 1199.5366 | 24.8635 | 94.8367 | 104.0453 | 108.0515 | 115.9751 | 401.4146 | 39.895 | 79.9845 | 65.8099 | 116.0436 | 130.1816 | 2506.8942 | 3.7315
41229.1375 | 633240.012 | 75.9 | 273240 | 2 | 204.1579 | 159.0357 | 63.9418 | 99.4485 | 0.41353 | 273.7437 | 3.0941 | 309.2738 | 191.0073 | 313.1978 | 1201.3553 | 24.7681 | 94.8789 | 104.117 | 107.932 | 116.7576 | 401.603 | 40.0431 | 79.9966 | 65.7554 | 116.0061 | 129.842 | 2489.5381 | 3.7427
41229.1417 | 633600.013 | 76 | 273600.001 | 2 | 202.9707 | 168.4339 | 64.0283 | 99.4316 | 0.43415 | 274.5283 | 3.108 | 311.2072 | 190.438 | 315.4557 | 1199.8804 | 25.1369 | 94.323 | 103.998 | 107.7712 | 115.4661 | 402.4083 | 40.0937 | 79.9908 | 66.1449 | 115.9699 | 130.0394 | 2510.5676 | 3.7503
41229.1459 | 633960.012 | 76.1 | 273960 | 2 | 203.2925 | 165.2032 | 64.0946 | 99.4401 | 0.387 | 274.7524 | 3.1045 | 310.5347 | 191.178 | 315.2827 | 1199.8084 | 25.2631 | 95.5014 | 104.0758 | 108.0225 | 116.9894 | 402.2735 | 40.0261 | 80.2047 | 66.0296 | 115.9284 | 129.8604 | 2509.3416 | 3.7467
41229.15 | 634320.012 | 76.2 | 274320 | 2 | 202.3014 | 168.4339 | 63.5784 | 99.4147 | 0.43619 | 274.8925 | 3.1288 | 311.4033 | 190.9503 | 314.1833 | 1201.3421 | 24.8907 | 93.3904 | 104.1598 | 108.0348 | 115.2238 | 401.9331 | 39.9448 | 79.7995 | 65.9206 | 116.0526 | 130.0042 | 2497.7129 | 3.7476
41229.1542 | 634680.012 | 76.3 | 274680 | 2 | 204.9956 | 171.6645 | 63.8318 | 99.4485 | 0.45885 | 273.2112 | 3.0802 | 309.2177 | 191.2634 | 311.3813 | 1198.7903 | 24.7019 | 96.2195 | 104.0469 | 107.9338 | 117.1087 | 401.6574 | 39.8522 | 80.1788 | 65.757 | 115.983 | 130.0226 | 2480.3948 | 3.7138
41229.1584 | 635040.013 | 76.4 | 275040.001 | 2 | 201.2583 | 170.9303 | 63.039 | 99.457 | 0.43313 | 274.4162 | 3.0872 | 310.3666 | 190.9788 | 313.2703 | 1199.3295 | 24.9959 | 93.3253 | 104.1247 | 108.0058 | 115.5149 | 402.2511 | 39.8555 | 79.7846 | 65.5265 | 116.0868 | 130.1481 | 2494.2792 | 3.7293
41229.1625 | 635400.012 | 76.5 | 275400 | 2 | 205.0178 | 161.6789 | 64.0489 | 99.4232 | 0.39516 | 273.8557 | 3.0768 | 309.0216 | 191.2349 | 312.4067 | 1199.3546 | 25.3048 | 95.8196 | 104.1842 | 108.012 | 116.8012 | 402.0575 | 39.9804 | 80.1818 | 66.444 | 116.0046 | 130.4526 | 2487.3924 | 3.6913
41229.1667 | 635760.012 | 76.6 | 275760 | 2 | 204.5696 | 166.9654 | 64.4001 | 99.4401 | 0.42374 | 275.2568 | 3.1149 | 311.5154 | 190.8365 | 314.8078 | 1200.1433 | 24.9206 | 93.8638 | 104.1842 | 108.0779 | 116.078 | 401.8691 | 40.0919 | 79.872 | 65.5327 | 115.9054 | 129.9094 | 2504.8625 | 3.7804
41229.1709 | 636120.013 | 76.7 | 276120.001 | 2 | 204.6404 | 170.4898 | 64.1267 | 99.4232 | 0.45252 | 273.9118 | 3.0733 | 310.2545 | 191.3773 | 313.3655 | 1199.8584 | 24.7523 | 95.1497 | 104.1369 | 107.9645 | 116.1372 | 401.8985 | 40.0639 | 80.0296 | 66.1403 | 115.9216 | 129.8559 | 2493.3439 | 3.7436
41229.175 | 636480.012 | 76.8 | 276480 | 2 | 201.7888 | 172.5456 | 63.2885 | 99.4316 | 0.44293 | 272.8189 | 3.0595 | 308.265 | 191.2919 | 313.6374 | 1200.6416 | 24.9155 | 94.8806 | 104.1369 | 108.0243 | 116.8186 | 404.0139 | 40.0618 | 79.9506 | 65.4236 | 116.0063 | 129.6892 | 2494.5142 | 3.7534
41229.1792 | 636840.012 | 76.9 | 276840 | 2 | 200.715 | 176.6574 | 63.2587 | 99.4401 | 0.47354 | 272.9871 | 3.0941 | 309.0496 | 191.1211 | 315.1641 | 1200.7957 | 25.3116 | 93.7978 | 104.0836 | 108.0243 | 115.5088 | 404.7129 | 39.9922 | 79.9194 | 66.2198 | 115.931 | 130.0533 | 2506.3369 | 3.7695
41229.1834 | 637200.012 | 77 | 277200 | 2 | 203.2872 | 182.8249 | 63.8578 | 99.4485 | 0.49232 | 274.1359 | 3.0768 | 310.1704 | 191.0642 | 314.1701 | 1200.0423 | 25.0191 | 96.136 | 104.1553 | 108.0304 | 117.411 | 402.2805 | 39.939 | 80.147 | 66.1045 | 116.0375 | 130.1665 | 2500.2021 | 3.7296
41229.1875 | 637560.012 | 77.1 | 277560 | 2 | 199.4368 | 183.4123 | 62.895 | 99.4401 | 0.53743 | 275.0607 | 3.1219 | 310.899 | 191.2919 | 315.4003 | 1201.5556 | 24.7214 | 93.0798 | 103.9234 | 107.9171 | 115.2421 | 402.1275 | 39.9098 | 79.719 | 65.74 | 116.1104 | 129.9401 | 2507.1374 | 3.7698
41229.1917 | 637920.012 | 77.2 | 277920 | 2 | 201.9083 | 174.0141 | 63.3853 | 99.4654 | 0.46334 | 274.3321 | 3.1045 | 310.2265 | 190.9503 | 313.9745 | 1200.5593 | 24.9148 | 96.3452 | 104.108 | 107.9891 | 117.1444 | 402.2217 | 39.9306 | 80.1663 | 66.0563 | 116.0548 | 130.2446 | 2497.5784 | 3.7537
41229.1959 | 638280.012 | 77.3 | 278280 | 2 | 203.5156 | 175.7763 | 64.0631 | 99.4401 | 0.4566 | 274.3881 | 3.0837 | 310.0584 | 190.9788 | 314.7821 | 1201.842 | 25.2098 | 93.7266 | 104.0485 | 108.055 | 115.6753 | 402.2926 | 40.0558 | 79.9175 | 65.5032 | 115.9814 | 129.8331 | 2501.1179 | 3.7245
41229.2 | 638640.012 | 77.4 | 278640 | 2 | 202.6725 | 170.7834 | 63.6235 | 99.4232 | 0.47109 | 274.3601 | 3.1011 | 310.5347 | 191.178 | 313.9227 | 1200.1506 | 25.111 | 95.7238 | 104.1614 | 108.0489 | 116.5877 | 402.1984 | 40.0139 | 80.1056 | 65.9348 | 115.9192 | 130.0718 | 2497.8046 | 3.736
41229.2042 | 639000.013 | 77.5 | 279000.001 | 2 | 202.8505 | 168.7276 | 63.86 | 99.4316 | 0.44313 | 275.453 | 3.1288 | 311.9077 | 190.8365 | 314.8131 | 1198.8943 | 24.7808 | 93.9835 | 104.1019 | 107.9232 | 116.0187 | 401.6928 | 39.9984 | 79.859 | 65.9348 | 116.0224 | 129.9524 | 2507.5146 | 3.7555
41229.2084 | 639360.013 | 77.6 | 279360.001 | 2 | 204.4256 | 168.4339 | 64.0888 | 99.4316 | 0.46436 | 274.9206 | 3.1011 | 311.0391 | 191.2919 | 313.5067 | 1199.3804 | 24.7754 | 95.2394 | 104.0958 | 108.0427 | 116.2261 | 402.0454 | 40.0156 | 80.0601 | 65.6917 | 116.0135 | 129.7672 | 2496.0968 | 3.7564
41229.2125 | 639720.013 | 77.7 | 279720.001 | 2 | 203.3923 | 165.4969 | 63.7051 | 99.4401 | 0.45007 | 273.6035 | 3.0837 | 309.638 | 190.8365 | 313.1833 | 1200.7433 | 25.2091 | 94.5693 | 104.1736 | 107.9953 | 116.5398 | 402.3271 | 40.0299 | 79.9968 | 65.7525 | 116.0109 | 129.8269 | 2490.9783 | 3.733
41229.2167 | 640080.013 | 77.8 | 280080.001 | 2 | 206.1972 | 176.6574 | 64.3807 | 99.4316 | 0.45742 | 273.0711 | 3.0664 | 309.2738 | 190.7511 | 312.2292 | 1199.5504 | 25.1153 | 94.4857 | 104.1141 | 107.9417 | 115.6867 | 402.01 | 40.0162 | 79.9303 | 65.765 | 116.0132 | 130.1972 | 2485.2695 | 3.7378
41229.2209 | 640440.012 | 77.9 | 280440 | 2 | 200.6823 | 181.2096 | 63.1724 | 99.4485 | 0.506 | 274.6684 | 3.0837 | 310.955 | 191.3488 | 314.788 | 1198.8603 | 24.8049 | 95.2455 | 104.0669 | 108.0076 | 117.0321 | 401.9633 | 39.9631 | 79.9915 | 65.4674 | 116.005 | 130.2034 | 2507.3859 | 3.7695
41229.225 | 640800.012 | 78 | 280800 | 2 | 198.7827 | 186.643 | 62.6155 | 99.4485 | 0.55539 | 275.3969 | 3.1357 | 311.9918 | 191.5196 | 314.9949 | 1200.5028 | 24.7234 | 93.9958 | 104.0196 | 107.9663 | 115.4086 | 402.3513 | 40.0156 | 79.7853 | 65.9115 | 115.9798 | 129.7444 | 2505.601 | 3.7777
41229.2292 | 641160.012 | 78.1 | 281160 | 2 | 200.8738 | 191.0484 | 63.0199 | 99.4485 | 0.55498 | 273.4074 | 3.0768 | 309.7221 | 191.5765 | 313.7499 | 1200.6139 | 25.1578 | 95.8495 | 104.2043 | 108.0858 | 117.2159 | 402.7627 | 40.0028 | 80.0874 | 65.9785 | 115.9749 | 129.8699 | 2495.5119 | 3.7503
41229.2334 | 641520.012 | 78.2 | 281520 | 2 | 199.6081 | 190.7547 | 62.7815 | 99.4316 | 0.55743 | 274.3601 | 3.0907 | 310.6468 | 191.605 | 314.5555 | 1199.3123 | 25.2306 | 93.4697 | 103.9724 | 107.9004 | 115.0948 | 402.6866 | 40.0001 | 79.881 | 65.7292 | 116.0487 | 130.1744 | 2504.4896 | 3.7892
41229.2375 | 641880.013 | 78.3 | 281880.001 | 2 | 202.579 | 182.3844 | 63.7388 | 99.4232 | 0.50926 | 274.4162 | 3.1045 | 311.1512 | 191.4342 | 314.6084 | 1199.704 | 24.8566 | 96.3698 | 104.1509 | 108.0322 | 117.2577 | 402.1284 | 40.0153 | 80.039 | 65.79 | 115.9599 | 130.1744 | 2504.0117 | 3.743
41229.2417 | 642240.012 | 78.4 | 282240 | 2 | 203.348 | 183.4123 | 64.0195 | 99.4232 | 0.49293 | 274.7524 | 3.1184 | 311.4033 | 191.178 | 314.8487 | 1198.4802 | 24.7367 | 93.1168 | 104.0319 | 107.9725 | 115.2491 | 402.1344 | 39.9639 | 79.8588 | 65.79 | 115.979 | 130.1086 | 2507.5885 | 3.781
41229.2459 | 642600.012 | 78.5 | 282600 | 2 | 203.3012 | 177.0979 | 63.7902 | 99.4316 | 0.50702 | 273.7997 | 3.108 | 309.8062 | 191.6903 | 313.7717 | 1200.6752 | 25.1729 | 95.9875 | 104.1509 | 107.9663 | 116.9972 | 402.4576 | 39.9715 | 80.0701 | 66.0455 | 115.9378 | 130.2341 | 2495.5125 | 3.7308
41229.25 | 642960.012 | 78.6 | 282960 | 2 | 202.801 | 183.1186 | 63.6976 | 99.4654 | 0.52886 | 274.0239 | 3.0872 | 309.6941 | 191.178 | 314.089 | 1201.372 | 25.2443 | 93.7336 | 103.9846 | 107.925 | 115.8305 | 402.4758 | 40.0389 | 79.8216 | 65.681 | 115.9872 | 130.1867 | 2496.5876 | 3.7384
41229.2542 | 643320.013 | 78.7 | 283320.001 | 2 | 202.8881 | 187.2304 | 63.7199 | 99.4485 | 0.52355 | 274.3321 | 3.1184 | 310.3946 | 191.2065 | 314.0179 | 1200.0311 | 24.8301 | 95.4267 | 103.9969 | 107.9971 | 116.4118 | 402.0239 | 40.0525 | 80.0892 | 66.234 | 116.1562 | 130.4377 | 2499.0993 | 3.7774
41229.2584 | 643680.012 | 78.8 | 283680 | 2 | 198.3206 | 181.0628 | 62.7038 | 99.4654 | 0.53172 | 274.0519 | 3.0872 | 310.2545 | 191.975 | 316.1738 | 1200.6065 | 24.7626 | 94.3029 | 104.003 | 107.9497 | 116.3351 | 402.1829 | 39.9969 | 79.8932 | 65.8945 | 115.9297 | 129.6742 | 2514.7614 | 3.7445
41229.2625 | 644040.012 | 78.9 | 284040 | 2 | 202.902 | 187.524 | 63.8145 | 99.4485 | 0.53274 | 274.4442 | 3.1149 | 310.5347 | 191.7188 | 314.509 | 1199.9371 | 25.1533 | 94.8596 | 104.1342 | 108.0754 | 116.0276 | 402.583 | 40.0552 | 79.963 | 65.907 | 115.9403 | 130.2174 | 2502.9153 | 3.7835
41229.2667 | 644400.012 | 79 | 284400 | 2 | 202.0901 | 175.4826 | 63.1984 | 99.4401 | 0.54172 | 272.6788 | 3.0629 | 308.6013 | 191.7757 | 312.7518 | 1199.1631 | 25.3181 | 95.0452 | 104.0275 | 108.0815 | 116.8632 | 402.5891 | 40.0729 | 80.0765 | 65.907 | 116.1085 | 130.3429 | 2490.0696 | 3.7235
41229.2709 | 644760.013 | 79.1 | 284760.001 | 2 | 200.3675 | 187.6709 | 62.7905 | 99.4654 | 0.58172 | 273.2953 | 3.0733 | 309.8062 | 191.975 | 313.4104 | 1200.8288 | 24.8593 | 93.9871 | 104.0459 | 107.9269 | 115.3408 | 402.2547 | 39.9552 | 79.7881 | 65.9866 | 116.0473 | 130.7193 | 2492.7277 | 3.7573
41229.275 | 645120.012 | 79.2 | 285120 | 2 | 204.569 | 179.5943 | 64.0616 | 99.4739 | 0.52253 | 274.6123 | 3.1219 | 311.2633 | 191.8896 | 313.1032 | 1199.7927 | 24.7343 | 96.0026 | 104.1176 | 107.999 | 117.3381 | 402.1787 | 39.9355 | 80.1456 | 65.9509 | 115.9175 | 130.0218 | 2491.7032 | 3.7679
41229.2792 | 645480.012 | 79.3 | 285480 | 2 | 202.4718 | 192.8106 | 63.9402 | 99.4654 | 0.61989 | 276.2376 | 3.1115 | 311.0391 | 191.5765 | 315.7982 | 1201.0389 | 25.1206 | 93.2279 | 104.0643 | 108.0649 | 115.3295 | 402.8018 | 39.931 | 79.8223 | 65.9446 | 116.0172 | 130.028 | 2510.8697 | 3.7652
41229.2834 | 645840.012 | 79.4 | 285840 | 2 | 205.6626 | 182.2375 | 64.2768 | 99.4739 | 0.54151 | 273.9398 | 3.0976 | 309.0216 | 191.8327 | 312.5352 | 1199.1592 | 25.3203 | 96.1231 | 104.1299 | 108.0175 | 117.0132 | 402.5322 | 39.9698 | 80.1739 | 66.0241 | 116.0463 | 130.3386 | 2488.821 | 3.7357
41229.2875 | 646200.013 | 79.5 | 286200.001 | 2 | 202.7054 | 183.9997 | 63.6107 | 99.4739 | 0.55029 | 273.9118 | 3.0941 | 309.9743 | 192.0319 | 313.7627 | 1199.4394 | 24.8896 | 93.462 | 104.136 | 108.0175 | 115.5911 | 402.1503 | 40.0415 | 79.8536 | 66.0911 | 116.0013 | 131.001 | 2497.7872 | 3.7391
41229.2917 | 646560.012 | 79.6 | 286560 | 2 | 199.9093 | 177.8321 | 62.6824 | 99.4654 | 0.56172 | 275.425 | 3.1149 | 311.1231 | 192.2027 | 313.5374 | 1198.4576 | 24.7423 | 95.783 | 104.1422 | 108.0299 | 116.6761 | 402.3154 | 40.1139 | 80.0064 | 65.5506 | 116.0243 | 129.9929 | 2498.0445 | 3.7634
41229.2959 | 646920.013 | 79.7 | 286920.001 | 2 | 200.1404 | 185.7619 | 63.2266 | 99.4823 | 0.55805 | 275.537 | 3.1253 | 311.4033 | 192.3165 | 315.9115 | 1201.8166 | 25.1138 | 94.0973 | 104.1072 | 108.0422 | 116.2205 | 402.8037 | 40.1089 | 79.925 | 65.8607 | 116.0321 | 130.4887 | 2510.1449 | 3.806
41229.3 | 647280.012 | 79.8 | 287280 | 2 | 201.0997 | 181.6502 | 62.9715 | 99.4739 | 0.55703 | 274.5283 | 3.1045 | 310.6748 | 191.7757 | 313.1149 | 1198.9288 | 25.2566 | 95.0068 | 104.1133 | 108.001 | 116.1438 | 402.522 | 39.9959 | 79.9911 | 66.1162 | 116.0768 | 130.2624 | 2493.8934 | 3.7324
41229.3042 | 647640.013 | 79.9 | 287640.001 | 2 | 206.3393 | 178.1258 | 63.9964 | 99.4739 | 0.52355 | 273.0151 | 3.0386 | 308.4051 | 191.9465 | 310.1565 | 1199.4147 | 24.9137 | 94.846 | 104.1256 | 107.8876 | 116.6362 | 402.0113 | 40.0066 | 80.0748 | 66.0198 | 116.0748 | 129.9105 | 2469.2828 | 3.715
41229.3084 | 648000.012 | 80 | 288000 | 2 | 202.278 | 178.1258 | 63.565 | 99.4739 | 0.48436 | 275.3129 | 3.1115 | 311.0111 | 192.0888 | 314.2364 | 1199.9462 | 24.7538 | 93.8714 | 104.0189 | 107.9535 | 115.3744 | 401.7297 | 39.9862 | 79.9158 | 66.026 | 115.9725 | 130.6327 | 2500.8062 | 3.76
41229.3125 | 648360.012 | 80.1 | 288360 | 2 | 203.098 | 172.8393 | 63.7543 | 99.4739 | 0.4715 | 274.8645 | 3.1288 | 310.5627 | 192.4019 | 313.9123 | 1201.1424 | 25.0648 | 96.2034 | 104.0722 | 107.9061 | 117.3001 | 402.2292 | 40.0031 | 80.1994 | 66.0323 | 115.9611 | 130.394 | 2496.1116 | 3.7947
41229.3167 | 648720.012 | 80.2 | 288720 | 2 | 203.8317 | 169.6087 | 64.1365 | 99.5162 | 0.46089 | 275.1447 | 3.0907 | 310.6188 | 191.8896 | 314.6316 | 1198.3759 | 25.3217 | 93.0337 | 104.1501 | 107.9659 | 115.3151 | 402.1116 | 40.0217 | 79.9224 | 66.2753 | 116.1006 | 130.1677 | 2506.5681 | 3.7731
41229.3209 | 649080.012 | 80.3 | 289080 | 2 | 204.8652 | 165.2032 | 64.1236 | 99.4993 | 0.46191 | 273.5195 | 3.0664 | 308.5172 | 191.8611 | 313.0265 | 1199.1369 | 24.9068 | 96.1673 | 104.1501 | 108.0257 | 117.1163 | 401.5179 | 39.9136 | 80.1236 | 65.9045 | 116.0769 | 130.2808 | 2492.4083 | 3.702
41229.325 | 649440.012 | 80.4 | 289440 | 2 | 203.1049 | 167.5528 | 63.4382 | 99.5246 | 0.45966 | 273.9958 | 3.0629 | 308.8254 | 191.975 | 312.342 | 1199.555 | 24.7493 | 93.5413 | 104.0127 | 108.0133 | 115.6697 | 401.2586 | 39.8907 | 79.8984 | 65.8982 | 115.9376 | 130.5072 | 2486.4617 | 3.7053
41229.3292 | 649800.012 | 80.5 | 289800 | 2 | 200.4131 | 160.2104 | 62.8779 | 99.5331 | 0.3972 | 274.9206 | 3.1149 | 311.0671 | 191.6903 | 313.7416 | 1199.3673 | 24.9594 | 95.6521 | 103.9943 | 108.0071 | 116.6352 | 401.6284 | 39.8882 | 80.0663 | 66.1287 | 116.0272 | 129.7788 | 2497.994 | 3.7792
41229.3334 | 650160.012 | 80.6 | 290160 | 2 | 201.2493 | 145.232 | 63.7473 | 99.5584 | 0.36026 | 275.2008 | 3.0872 | 311.5435 | 191.8896 | 316.7579 | 1202.6915 | 25.3074 | 94.0973 | 104.06 | 108.001 | 116.3093 | 401.364 | 39.9601 | 79.8917 | 65.7034 | 116.0507 | 130.2562 | 2515.0394 | 3.7521
41229.3375 | 650520.013 | 80.7 | 290520.001 | 2 | 205.1888 | 163.4411 | 64.3979 | 99.5415 | 0.42966 | 274.4442 | 3.0837 | 310.3666 | 191.2634 | 313.8465 | 1199.5875 | 25.0081 | 94.9584 | 104.0477 | 107.935 | 116.0069 | 401.2404 | 39.9947 | 80.0393 | 66.4262 | 116.0462 | 129.9455 | 2498.4268 | 3.75
41229.3417 | 650880.013 | 80.8 | 290880.001 | 2 | 200.3827 | 164.9096 | 62.8641 | 99.5584 | 0.45048 | 275.0887 | 3.1115 | 311.0671 | 191.7757 | 313.7362 | 1200.7533 | 24.7567 | 95.012 | 104.0949 | 108.036 | 116.8303 | 401.2637 | 40.0189 | 80.075 | 66.0429 | 115.9101 | 130.1842 | 2495.3013 | 3.7448
41229.3459 | 651240.013 | 80.9 | 291240.001 | 2 | 204.0901 | 169.6087 | 64.1659 | 99.5669 | 0.46783 | 274.8085 | 3.0976 | 310.955 | 191.178 | 314.4046 | 1201.2655 | 24.891 | 93.6539 | 104.1544 | 107.9103 | 115.3663 | 401.6041 | 40.0438 | 79.8096 | 65.3075 | 116.0117 | 129.7603 | 2499.5618 | 3.7403
41229.35 | 651600.012 | 81 | 291600 | 2 | 202.5933 | 169.315 | 63.8488 | 99.5584 | 0.47497 | 274.5002 | 3.1149 | 310.8429 | 192.0603 | 315.1575 | 1201.4115 | 25.294 | 96.356 | 104.1422 | 108.0237 | 117.3329 | 402.0267 | 40.039 | 80.0645 | 66.0911 | 115.9379 | 130.0403 | 2505.2003 | 3.7689
41229.3542 | 651960.012 | 81.1 | 291960 | 2 | 202.7214 | 166.0843 | 63.4988 | 99.5923 | 0.48028 | 274.0239 | 3.0872 | 310.0584 | 191.8611 | 313.2859 | 1200.4166 | 25.1002 | 93.2516 | 104.1299 | 108.0113 | 115.5309 | 401.7086 | 39.9413 | 79.9441 | 66.552 | 116.0165 | 130.028 | 2492.3494 | 3.7232
41229.3584 | 652320.012 | 81.2 | 292320 | 2 | 202.7829 | 177.5384 | 64.0166 | 99.5923 | 0.47477 | 275.2288 | 3.1011 | 311.3473 | 191.7757 | 315.6871 | 1201.5374 | 24.7958 | 95.8575 | 104.1587 | 108.0341 | 116.898 | 401.6246 | 39.9574 | 80.2718 | 66.636 | 115.9927 | 130.1639 | 2509.2203 | 3.7327
41229.3625 | 652680.012 | 81.3 | 292680 | 2 | 201.8976 | 170.1961 | 63.6572 | 99.5923 | 0.47518 | 274.4442 | 3.1011 | 310.6188 | 191.975 | 315.2947 | 1201.723 | 24.8326 | 93.7636 | 104.1036 | 107.9786 | 115.9787 | 401.7119 | 40.029 | 79.8341 | 65.79 | 116.021 | 129.9296 | 2505.4391 | 3.7579
41229.3667 | 653040.013 | 81.4 | 293040.001 | 2 | 203.8596 | 170.1961 | 63.766 | 99.5838 | 0.47742 | 273.7156 | 3.1011 | 309.9182 | 191.7473 | 312.7563 | 1199.2923 | 25.1671 | 95.3537 | 104.0608 | 107.9478 | 116.4283 | 402.0109 | 40.1459 | 80.0237 | 66.3663 | 115.9688 | 130.3762 | 2490.3428 | 3.7482
41229.3709 | 653400.012 | 81.5 | 293400 | 2 | 200.7686 | 171.3708 | 62.8353 | 99.5838 | 0.47824 | 273.8838 | 3.0664 | 309.2738 | 191.8896 | 312.9739 | 1201.0603 | 25.2764 | 94.5315 | 104.0652 | 108.0656 | 116.5616 | 401.8199 | 40.0521 | 79.8702 | 65.5077 | 116.0021 | 130.2017 | 2488.3696 | 3.7485
41229.375 | 653760.012 | 81.6 | 293760 | 2 | 204.2378 | 176.6574 | 64.15 | 99.5838 | 0.51926 | 276.826 | 3.1184 | 311.6555 | 191.8042 | 314.0948 | 1200.0657 | 24.8507 | 94.3664 | 104.1582 | 107.9795 | 115.6572 | 401.7751 | 39.9827 | 80.0138 | 66.38 | 115.971 | 130.229 | 2499.3508 | 3.778
41229.3792 | 654120.012 | 81.7 | 294120 | 2 | 204.6262 | 176.6574 | 63.9571 | 99.5923 | 0.52029 | 273.6035 | 3.0872 | 308.4331 | 191.8611 | 312.5558 | 1200.0801 | 24.7396 | 95.6665 | 104.1551 | 108.0421 | 117.2121 | 403.6992 | 39.926 | 80.1721 | 66.134 | 116.0226 | 130.3453 | 2487.075 | 3.7515
41229.3834 | 654480.012 | 81.8 | 294480 | 2 | 199.3009 | 179.3006 | 62.7028 | 99.5923 | 0.37536 | 275.2848 | 3.1011 | 310.927 | 191.975 | 314.6052 | 1201.2586 | 25.1105 | 93.2645 | 104.1341 | 107.9609 | 115.4842 | 402.1325 | 39.9434 | 79.7976 | 65.4441 | 115.8701 | 130.1986 | 2500.8722 | 3.7801
41229.3875 | 654840.013 | 81.9 | 294840.001 | 2 | 201.0576 | 159.6231 | 62.9224 | 99.6007 | 0.33617 | 274.6123 | 3.0837 | 310.2545 | 191.975 | 312.9569 | 1201.3333 | 25.3317 | 95.9648 | 104.1011 | 107.9276 | 117.0041 | 401.8476 | 39.9158 | 80.1197 | 65.9091 | 116.0536 | 130.3506 | 2487.6685 | 3.7518
41229.3917 | 655200.012 | 82 | 295200 | 2 | 200.8947 | 172.2519 | 63.064 | 99.6092 | 0.36332 | 275.7892 | 3.1288 | 311.8517 | 191.2634 | 313.9158 | 1197.0693 | 24.8973 | 93.6119 | 103.9737 | 107.8531 | 115.8875 | 401.3572 | 39.9774 | 79.8504 | 65.815 | 116.0259 | 130.0438 | 2504.1794 | 3.7965
41229.3959 | 655560.013 | 82.1 | 295560.001 | 2 | 199.6701 | 165.2032 | 62.9706 | 99.6092 | 0.34169 | 275.8733 | 3.1011 | 312.0198 | 192.0034 | 315.3729 | 1201.7505 | 24.7461 | 95.4639 | 104.1562 | 108.0959 | 116.5075 | 401.3551 | 40.1133 | 80.2404 | 66.3659 | 116.0208 | 130.3936 | 2506.0032 | 3.7537
41229.4 | 655920.012 | 82.2 | 295920 | 2 | 205.6561 | 168.4339 | 64.2127 | 99.6345 | 0.34148 | 274.8085 | 3.0768 | 310.2265 | 192.2027 | 312.2323 | 1200.1459 | 25.001 | 94.3202 | 104.1068 | 108.0522 | 116.5001 | 401.5828 | 40.1022 | 79.949 | 65.7142 | 115.9819 | 130.1175 | 2484.548 | 3.754
41229.4042 | 656280.012 | 82.3 | 296280 | 2 | 200.6525 | 174.0141 | 62.9956 | 99.643 | 0.35557 | 274.7244 | 3.108 | 310.6748 | 191.8896 | 313.9539 | 1201.4953 | 25.3159 | 94.6717 | 104.1232 | 108.0148 | 115.9891 | 401.84 | 40.0949 | 79.9173 | 65.6887 | 116.0437 | 130.3786 | 2495.2573 | 3.743
41229.4084 | 656640.013 | 82.4 | 296640.001 | 2 | 203.0336 | 171.9582 | 63.3695 | 99.6599 | 0.39863 | 275.3689 | 3.0802 | 309.7221 | 191.7757 | 312.1442 | 1198.03 | 25.0914 | 95.2147 | 104.1578 | 108.0373 | 117.0307 | 401.6979 | 39.9974 | 80.05 | 65.7117 | 116.0456 | 130.2282 | 2487.7212 | 3.7418
41229.4125 | 657000.012 | 82.5 | 297000 | 2 | 203.7223 | 175.1889 | 63.8564 | 99.6599 | 0.43721 | 275.2848 | 3.1149 | 310.6468 | 192.0603 | 313.4567 | 1199.6794 | 24.82 | 93.7547 | 103.9424 | 107.8866 | 115.3768 | 401.6443 | 39.9273 | 79.9624 | 65.9294 | 116.0662 | 130.4956 | 2495.3223 | 3.7397
41229.4167 | 657360.013 | 82.6 | 297360.001 | 2 | 200.7394 | 175.1889 | 63.1381 | 99.6683 | 0.39945 | 275.7892 | 3.1045 | 311.3753 | 191.6334 | 314.5519 | 1201.2478 | 24.8132 | 95.9723 | 104.0427 | 107.9214 | 117.3963 | 401.5905 | 40.0008 | 80.1865 | 66.208 | 116.08 | 130.2978 | 2500.3708 | 3.7549
41229.4209 | 657720.012 | 82.7 | 297720 | 2 | 202.1355 | 170.6366 | 63.3597 | 99.7022 | 0.39088 | 275.2288 | 3.0941 | 310.2545 | 192.3734 | 313.4516 | 1199.9295 | 25.1279 | 93.4119 | 103.9646 | 107.9745 | 115.5706 | 402.1303 | 40.05 | 79.8689 | 65.5875 | 115.9767 | 129.9808 | 2494.5158 | 3.7701
41229.425 | 658080.012 | 82.8 | 298080 | 2 | 202.004 | 163.5879 | 63.3305 | 99.7022 | 0.39659 | 275.3129 | 3.0802 | 310.3105 | 192.3734 | 313.511 | 1199.4378 | 25.2711 | 95.9889 | 104.1306 | 108.0813 | 116.9685 | 401.9888 | 39.9848 | 80.144 | 66.1277 | 115.9401 | 130.2605 | 2496.0113 | 3.7381
41229.4292 | 658440.012 | 82.9 | 298440 | 2 | 203.4635 | 162.56 | 63.7598 | 99.6852 | 0.39476 | 274.5563 | 3.0802 | 310.3385 | 191.8327 | 313.3725 | 1199.396 | 24.9521 | 93.7341 | 104.1361 | 107.9672 | 115.949 | 401.4771 | 40.0114 | 79.8747 | 65.7688 | 116.0479 | 130.636 | 2494.9955 | 3.7883
41229.4334 | 658800.012 | 83 | 298800 | 2 | 201.0968 | 170.4898 | 62.7529 | 99.6852 | 0.39823 | 274.3041 | 3.0837 | 309.7501 | 191.6903 | 312.0534 | 1200.8705 | 24.7152 | 95.468 | 104.0822 | 107.9667 | 116.4818 | 401.3004 | 40.0154 | 80.0852 | 65.8899 | 116.1037 | 130.2179 | 2481.4433 | 3.7199
41229.4375 | 659160.012 | 83.1 | 299160 | 2 | 203.3583 | 176.3637 | 63.8679 | 99.6937 | 0.40986 | 274.8085 | 3.0941 | 309.9743 | 192.3165 | 314.0769 | 1200.3003 | 25.0714 | 94.4093 | 103.9867 | 107.9782 | 116.5289 | 401.8466 | 39.9546 | 79.7917 | 65.6041 | 115.9356 | 129.9372 | 2498.9338 | 3.754
41229.4417 | 659520.012 | 83.2 | 299520 | 2 | 202.9093 | 170.4898 | 63.5666 | 99.7275 | 0.41823 | 274.9766 | 3.0907 | 310.899 | 191.4911 | 313.276 | 1198.0538 | 25.2979 | 94.511 | 104.1293 | 108.0676 | 115.8593 | 402.1522 | 40.0118 | 79.8597 | 65.5188 | 115.9361 | 130.0801 | 2497.0218 | 3.7318
41229.4459 | 659880.012 | 83.3 | 299880 | 2 | 201.3783 | 177.8321 | 63.3853 | 99.7022 | 0.42435 | 274.8085 | 3.0976 | 311.2352 | 192.2311 | 314.7574 | 1201.2488 | 24.989 | 95.2523 | 104.0399 | 107.9778 | 117.0974 | 401.8817 | 40.0454 | 80.117 | 66.029 | 115.9981 | 129.8174 | 2502.157 | 3.7698
41229.45 | 660240.012 | 83.4 | 300240 | 2 | 204.5291 | 186.4961 | 63.9579 | 99.7191 | 0.44007 | 274.8085 | 3.0907 | 310.8429 | 191.8042 | 312.7078 | 1199.3706 | 24.7093 | 93.4338 | 104.141 | 108.0135 | 115.3255 | 401.4173 | 40.0626 | 79.9047 | 66.2598 | 116.0047 | 130.4558 | 2489.7564 | 3.7138
41229.4542 | 660600.012 | 83.5 | 300600 | 2 | 204.0671 | 180.4754 | 64.0962 | 99.7022 | 0.42945 | 275.425 | 3.0941 | 311.4594 | 192.288 | 314.0929 | 1199.4741 | 24.8925 | 96.2205 | 104.004 | 107.9357 | 117.5238 | 402.0108 | 40.0375 | 80.0785 | 65.6339 | 115.8958 | 130.0141 | 2500.424 | 3.7546
41229.4584 | 660960.013 | 83.6 | 300960.001 | 2 | 200.1385 | 177.2447 | 62.8857 | 99.7275 | 0.4368 | 275.6491 | 3.1149 | 310.7589 | 192.4304 | 314.2373 | 1201.0577 | 25.2264 | 93.4457 | 104.1526 | 108.0311 | 115.7225 | 402.3104 | 40.0129 | 79.7982 | 65.6581 | 115.9864 | 130.1095 | 2498.4334 | 3.7427
41229.4625 | 661320.012 | 83.7 | 301320 | 2 | 202.2161 | 179.888 | 63.2875 | 99.7275 | 0.42884 | 275.0607 | 3.1011 | 309.9743 | 191.6334 | 312.9422 | 1199.2437 | 25.1544 | 95.9572 | 104.1882 | 108.0728 | 117.0259 | 402.0457 | 40.04 | 80.0796 | 65.9497 | 116.1555 | 130.6225 | 2491.6442 | 3.7485
41229.4667 | 661680.013 | 83.8 | 301680.001 | 2 | 201.3449 | 170.7834 | 63.3597 | 99.7191 | 0.42884 | 275.8173 | 3.1149 | 311.5995 | 192.0603 | 314.7163 | 1200.3805 | 24.8189 | 93.8764 | 104.1168 | 107.9413 | 116.1194 | 401.6462 | 39.9729 | 79.9078 | 65.9921 | 116.0348 | 130.4375 | 2503.3444 | 3.7436
41229.4709 | 662040.013 | 83.9 | 302040.001 | 2 | 204.3076 | 179.4475 | 63.8084 | 99.7106 | 0.42109 | 273.4354 | 3.0837 | 308.1529 | 192.3734 | 312.3156 | 1199.495 | 24.7784 | 95.3416 | 104.0513 | 107.9951 | 116.6527 | 403.6735 | 40.0591 | 80.0126 | 65.6883 | 115.9623 | 130.2525 | 2486.3756 | 3.7333
41229.475 | 662400.012 | 84 | 302400 | 2 | 204.1207 | 169.315 | 63.8808 | 99.7275 | 0.41149 | 274.22 | 3.0941 | 309.0776 | 192.1742 | 312.9559 | 1199.2525 | 25.1263 | 94.3489 | 104.0453 | 107.9951 | 116.943 | 403.8145 | 40.0712 | 79.8999 | 65.4999 | 116.0447 | 130.0735 | 2491.9774 | 3.7451
41229.4792 | 662760.012 | 84.1 | 302760 | 2 | 203.3892 | 174.6015 | 63.9931 | 99.7106 | 0.41945 | 274.7244 | 3.0976 | 309.7501 | 192.4873 | 314.6336 | 1201.5149 | 25.1751 | 94.6959 | 104.1108 | 107.9951 | 116.3388 | 403.891 | 40.0893 | 80.025 | 65.5729 | 116.0319 | 130.0735 | 2500.6189 | 3.7743
41229.4834 | 663120.013 | 84.2 | 303120.001 | 2 | 200.8354 | 171.0771 | 62.9836 | 99.7106 | 0.4268 | 274.7524 | 3.0976 | 310.1144 | 192.2311 | 313.583 | 1201.2672 | 24.8215 | 94.9232 | 103.9918 | 107.9951 | 117.3342 | 403.6149 | 39.9981 | 80.18 | 65.9982 | 115.9404 | 130.3122 | 2493.1049 | 3.7418
41229.4875 | 663480.012 | 84.3 | 303480 | 2 | 203.5669 | 179.0069 | 63.6196 | 99.6937 | 0.4166 | 273.6596 | 3.0768 | 308.4892 | 192.8857 | 312.5243 | 1199.7958 | 24.7463 | 93.7868 | 104.0632 | 108.0131 | 115.9122 | 403.5562 | 40.0022 | 79.8023 | 65.3359 | 115.8776 | 130.2108 | 2487.4136 | 3.7354
41229.4917 | 663840.012 | 84.4 | 303840 | 2 | 203.1142 | 180.4754 | 63.5362 | 99.6937 | 0.42007 | 273.7156 | 3.0976 | 309.0776 | 192.5442 | 312.8104 | 1199.9004 | 25.0256 | 95.832 | 104.0752 | 107.9593 | 117.8199 | 404.3025 | 39.9637 | 80.0623 | 65.5973 | 116.004 | 130.1035 | 2489.4732 | 3.7518
41229.4959 | 664200.012 | 84.5 | 304200 | 2 | 201.5753 | 180.4754 | 63.3397 | 99.6768 | 0.42598 | 273.9678 | 3.1045 | 309.638 | 192.6296 | 314.2536 | 1200.1628 | 25.2611 | 93.1408 | 104.1407 | 108.2044 | 116.0132 | 404.5377 | 39.9286 | 79.927 | 65.4818 | 116.0419 | 130.1095 | 2500.4376 | 3.7622
41229.5 | 664560.012 | 84.6 | 304560 | 2 | 203.9935 | 159.3294 | 63.8678 | 99.6852 | 0.3772 | 273.5475 | 3.1011 | 309.1056 | 192.288 | 313.0872 | 1200.5344 | 25.0445 | 96.0055 | 104.1466 | 108.0849 | 117.7549 | 404.0324 | 40.0052 | 80.2215 | 65.6034 | 116.0786 | 130.4018 | 2490.3609 | 3.746
41229.5042 | 664920.012 | 84.7 | 304920 | 2 | 205.893 | 170.4898 | 63.9624 | 99.6937 | 0.36945 | 273.1552 | 3.0699 | 307.7326 | 192.5442 | 310.6584 | 1199.051 | 24.7361 | 93.6794 | 104.0871 | 108.0251 | 116.5169 | 403.627 | 40.1159 | 79.9873 | 65.4818 | 115.97 | 129.8648 | 2474.0987 | 3.7114
41229.5084 | 665280.013 | 84.8 | 305280.001 | 2 | 199.402 | 176.5105 | 62.798 | 99.6683 | 0.41639 | 274.6964 | 3.1045 | 309.666 | 192.4304 | 314.9317 | 1199.3972 | 24.9977 | 95.4796 | 104.0871 | 108.0311 | 117.293 | 404.2498 | 40.04 | 79.9846 | 65.4272 | 115.9604 | 130.2945 | 2507.4073 | 3.7716
41229.5125 | 665640.012 | 84.9 | 305640 | 2 | 204.8734 | 178.8601 | 63.9632 | 99.6683 | 0.4117 | 273.9398 | 3.1045 | 309.3018 | 192.0603 | 312.2085 | 1199.5381 | 25.2866 | 94.2118 | 104.0336 | 108.0311 | 117.1923 | 404.5318 | 39.9986 | 79.8607 | 65.2387 | 116.0936 | 130.1095 | 2485.434 | 3.7576
41229.5167 | 666000.012 | 85 | 306000 | 2 | 202.3306 | 171.9582 | 63.3147 | 99.643 | 0.40639 | 273.3233 | 3.0872 | 308.3491 | 192.1173 | 312.9268 | 1200.3029 | 24.9244 | 94.6365 | 104.0456 | 107.9834 | 116.7835 | 403.8914 | 39.9964 | 79.9853 | 65.3847 | 116.05 | 130.3125 | 2489.5651 | 3.7445
41229.5209 | 666360.012 | 85.1 | 306360 | 2 | 205.0368 | 174.0141 | 63.965 | 99.6599 | 0.387 | 273.4074 | 3.1184 | 308.7133 | 192.5727 | 311.9483 | 1200.8789 | 24.7256 | 95.0312 | 104.1111 | 107.9954 | 117.7965 | 403.8385 | 40.0042 | 80.0674 | 65.2815 | 115.9214 | 130.3065 | 2480.5266 | 3.702
41229.525 | 666720.012 | 85.2 | 306720 | 2 | 202.6659 | 162.7069 | 63.5683 | 99.643 | 0.37679 | 274.0239 | 3.1011 | 309.3858 | 193.0565 | 313.6604 | 1201.5194 | 24.9964 | 93.2246 | 104.1825 | 108.0672 | 116.2739 | 404.1793 | 40.055 | 79.7693 | 65.3423 | 115.9862 | 130.2648 | 2492.8744 | 3.7798
41229.5292 | 667080.012 | 85.3 | 307080 | 2 | 202.078 | 169.0213 | 62.9944 | 99.6514 | 0.40884 | 272.6228 | 3.0872 | 308.0408 | 192.0319 | 311.733 | 1198.873 | 25.2911 | 96.119 | 104.0874 | 108.0792 | 118.1043 | 404.614 | 40.0068 | 80.1516 | 65.9014 | 115.9923 | 130.6348 | 2483.0258 | 3.7159
41229.5334 | 667440.012 | 85.4 | 307440 | 2 | 201.3233 | 162.2663 | 62.7609 | 99.6599 | 0.34373 | 273.7997 | 3.1011 | 308.9655 | 192.0034 | 311.742 | 1198.5735 | 24.9345 | 93.3742 | 103.9744 | 107.9718 | 116.6295 | 403.7679 | 40.0341 | 79.96 | 66.0412 | 116.1267 | 130.3545 | 2483.7173 | 3.7503
41229.5375 | 667800.012 | 85.5 | 307800 | 2 | 201.1488 | 162.2663 | 62.7724 | 99.643 | 0.3474 | 273.7437 | 3.108 | 308.4892 | 192.5442 | 312.0692 | 1200.869 | 24.7617 | 95.6048 | 104.1589 | 108.0375 | 117.6836 | 403.844 | 40.0076 | 80.091 | 65.4275 | 115.9229 | 130.0621 | 2481.5716 | 3.7159
41229.5417 | 668160.012 | 85.6 | 308160 | 2 | 204.0492 | 143.4698 | 63.8858 | 99.6514 | 0.31127 | 274.3321 | 3.1323 | 310.0584 | 192.2311 | 313.0902 | 1199.7283 | 25.045 | 94.0381 | 104.1174 | 108.0616 | 117.2869 | 403.8618 | 40.0822 | 79.9296 | 65.0811 | 116.0048 | 130.3785 | 2492.0578 | 3.7686
41229.5459 | 668520.012 | 85.7 | 308520 | 2 | 199.8066 | 183.706 | 62.9225 | 99.6176 | 0.50457 | 274.1359 | 3.108 | 309.4979 | 191.4911 | 314.9172 | 1198.327 | 25.3315 | 94.8576 | 104.0698 | 107.8944 | 116.973 | 404.9019 | 40.0717 | 79.8638 | 65.2818 | 116.2164 | 130.3785 | 2509.5309 | 3.747
41229.55 | 668880.012 | 85.8 | 308880 | 2 | 204.6208 | 188.9925 | 63.8684 | 99.6007 | 0.28821 | 272.6228 | 3.0976 | 307.9287 | 192.5727 | 312.1304 | 1201.2445 | 24.8992 | 94.7918 | 104.0938 | 108.032 | 117.6778 | 404.5434 | 40.0301 | 80.1017 | 65.5372 | 115.9805 | 129.7641 | 2481.2825 | 3.7476
41229.5542 | 669240.013 | 85.9 | 309240.001 | 2 | 200.9515 | 179.3006 | 62.9209 | 99.5923 | 0.24657 | 273.3233 | 3.1115 | 309.1617 | 192.7719 | 313.1148 | 1201.4814 | 24.871 | 93.7452 | 104.1593 | 107.9843 | 116.4044 | 404.5436 | 40.0574 | 79.7975 | 65.3185 | 115.8875 | 130.1342 | 2488.6175 | 3.7467
41229.5584 | 669600.012 | 86 | 309600 | 2 | 205.4199 | 176.6574 | 64.0467 | 99.5753 | 0.21371 | 273.3233 | 3.0872 | 308.1809 | 192.5442 | 311.7843 | 1199.8894 | 25.282 | 95.9638 | 104.0522 | 107.9963 | 118.3946 | 404.7846 | 40.0198 | 80.1198 | 65.6285 | 116.0918 | 130.2535 | 2481.3302 | 3.747
41229.5625 | 669960.012 | 86.1 | 309960 | 2 | 199.5431 | 181.6502 | 62.7195 | 99.5838 | 0.30474 | 273.7717 | 3.1045 | 308.9936 | 192.4019 | 314.3156 | 1202.1027 | 25.1287 | 93.2007 | 104.1417 | 108.0741 | 116.4577 | 404.7727 | 40.0294 | 80.0059 | 65.7076 | 116.0287 | 130.1703 | 2496.8701 | 3.7567
41229.5667 | 670320.012 | 86.2 | 310320 | 2 | 200.1447 | 165.7906 | 62.938 | 99.55 | 0.20513 | 274.3881 | 3.1253 | 310.4506 | 191.8611 | 314.4627 | 1200.3055 | 24.7579 | 95.9638 | 104.0942 | 108.0325 | 118.0097 | 403.7857 | 40.0627 | 80.1697 | 65.7867 | 115.9463 | 130.3553 | 2501.7785 | 3.764
41229.5709 | 670680.012 | 86.3 | 310680 | 2 | 204.614 | 160.2104 | 63.9086 | 99.5331 | 0.31148 | 273.0431 | 3.1219 | 309.0216 | 192.4304 | 312.3373 | 1199.1703 | 25.063 | 93.5957 | 104.0942 | 107.8532 | 116.7895 | 403.8679 | 40.0134 | 79.7299 | 64.6865 | 116.0214 | 130.2956 | 2487.222 | 3.7436
41229.575 | 671040.013 | 86.4 | 311040.001 | 2 | 204.8768 | 170.7834 | 63.9036 | 99.5331 | 0.39108 | 273.0991 | 3.0768 | 308.8254 | 192.7719 | 311.8911 | 1199.0985 | 25.23 | 95.4736 | 103.9096 | 107.9009 | 117.5536 | 404.3321 | 40.0414 | 80.0161 | 65.1121 | 116.1137 | 130.6476 | 2483.7568 | 3.7509
41229.5792 | 671400.012 | 86.5 | 311400 | 2 | 203.8451 | 179.5943 | 63.5937 | 99.5162 | 0.43925 | 273.7156 | 3.1184 | 308.9936 | 192.5442 | 311.9624 | 1197.8942 | 24.7825 | 94.0203 | 103.9632 | 107.8471 | 117.2099 | 404.138 | 40.1172 | 79.9874 | 64.6196 | 115.9288 | 130.2239 | 2486.6214 | 3.7558
41229.5834 | 671760.012 | 86.6 | 311760 | 2 | 205.8683 | 175.1889 | 64.0805 | 99.5331 | 0.38006 | 273.0431 | 3.0733 | 308.0128 | 192.6865 | 311.2691 | 1199.5376 | 24.9381 | 94.8098 | 103.9096 | 107.9727 | 117.0738 | 404.1793 | 39.9832 | 79.98 | 65.5498 | 115.8889 | 130.1106 | 2477.9567 | 3.7421
41229.5875 | 672120.012 | 86.7 | 312120 | 2 | 201.1118 | 181.6502 | 63.0433 | 99.5077 | 0.43517 | 273.7717 | 3.108 | 309.0496 | 192.6581 | 313.4741 | 1200.0718 | 25.1923 | 94.7918 | 104.1002 | 107.9727 | 117.9147 | 404.6609 | 39.9917 | 79.971 | 65.1182 | 116.0777 | 129.9973 | 2494.3997 | 3.7902
41229.5917 | 672480.012 | 86.8 | 312480 | 2 | 203.5046 | 175.7763 | 63.6873 | 99.4823 | 0.43803 | 273.8838 | 3.1184 | 310.4787 | 192.6865 | 312.9565 | 1199.2056 | 24.7558 | 93.8647 | 104.2311 | 108.0445 | 116.4042 | 404.3378 | 40.0993 | 80.0483 | 65.252 | 116.0197 | 129.5379 | 2491.9648 | 3.7658
41229.5959 | 672840.012 | 86.9 | 312840 | 2 | 202.1893 | 172.2519 | 63.4473 | 99.4739 | 0.42619 | 272.959 | 3.1184 | 308.7974 | 193.085 | 313.7776 | 1200.3083 | 24.7822 | 95.4617 | 101.9811 | 105.8089 | 118.4302 | 403.8504 | 39.8527 | 79.8694 | 64.4984 | 115.9275 | 130.4631 | 2496.1146 | 3.7366
41229.6 | 673200.012 | 87 | 313200 | 2 | 205.5632 | 177.3916 | 64.1098 | 99.4823 | 0.41578 | 272.2585 | 3.0837 | 307.2563 | 192.8857 | 311.922 | 1199.6553 | 25.0831 | 93.1109 | 102.7316 | 106.6104 | 116.3095 | 404.3321 | 39.8527 | 80.0311 | 65.7448 | 116.1617 | 130.3021 | 2482.9618 | 3.7345
41229.6042 | 673560.012 | 87.1 | 313560 | 2 | 200.8101 | 172.8393 | 62.6739 | 99.4654 | 0.40843 | 272.4266 | 3.0837 | 308.237 | 193.2273 | 312.1382 | 1199.6671 | 25.146 | 96.1848 | 102.8212 | 106.814 | 118.3175 | 404.3849 | 39.8956 | 80.329 | 66.0062 | 115.9107 | 129.9802 | 2484.2627 | 3.7652
41229.6084 | 673920.013 | 87.2 | 313920.001 | 2 | 199.2848 | 177.8321 | 62.8381 | 99.457 | 0.42088 | 273.8838 | 3.1219 | 310.4506 | 192.9996 | 315.3178 | 1199.8821 | 24.8039 | 93.4103 | 102.7261 | 106.6648 | 116.8726 | 403.9797 | 39.9554 | 79.678 | 64.7667 | 115.9316 | 130.1297 | 2509.4667 | 3.7868
41229.6125 | 674280.013 | 87.3 | 314280.001 | 2 | 203.3932 | 172.5456 | 63.6478 | 99.4401 | 0.39884 | 272.875 | 3.0907 | 308.5452 | 192.9427 | 312.9301 | 1200.0274 | 24.944 | 95.677 | 102.9883 | 106.8623 | 117.8736 | 404.2676 | 40.0639 | 80.4762 | 66.0006 | 116.0826 | 130.619 | 2490.163 | 3.7427
41229.6167 | 674640.013 | 87.4 | 314640.001 | 2 | 203.023 | 167.2591 | 63.157 | 99.4401 | 0.35352 | 272.3145 | 3.0733 | 307.7606 | 193.2273 | 311.0487 | 1200.224 | 25.2912 | 93.9069 | 103.0123 | 106.7131 | 117.2754 | 404.2029 | 40.1125 | 79.8425 | 65.4114 | 115.9342 | 130.7088 | 2474.8246 | 3.7354
41229.6209 | 675000.012 | 87.5 | 315000 | 2 | 202.9685 | 170.7834 | 63.5552 | 99.4232 | 0.35475 | 274.0519 | 3.1149 | 309.6941 | 192.9996 | 313.114 | 1199.9024 | 24.795 | 94.8701 | 103.0364 | 106.8508 | 117.3112 | 403.9447 | 40.0233 | 80.1048 | 65.9282 | 115.9039 | 129.9512 | 2491.749 | 3.7777
41229.625 | 675360.012 | 87.6 | 315360 | 2 | 205.8235 | 173.7204 | 64.0488 | 99.4316 | 0.37822 | 272.5667 | 3.0872 | 306.948 | 193.3411 | 311.1832 | 1200.5515 | 24.8852 | 94.7744 | 103.1079 | 107.09 | 117.9567 | 404.0269 | 40.0963 | 79.8646 | 64.7187 | 116.058 | 130.4286 | 2475.1805 | 3.7333
41229.6292 | 675720.012 | 87.7 | 315720 | 2 | 204.2683 | 174.3078 | 63.4639 | 99.4401 | 0.37414 | 271.7261 | 3.0941 | 307.3123 | 193.1134 | 310.6889 | 1198.8838 | 25.2343 | 93.3804 | 103.7566 | 107.7536 | 116.606 | 404.6554 | 40.0777 | 79.9628 | 65.132 | 115.9615 | 130.0766 | 2474.6861 | 3.7427
41229.6334 | 676080.012 | 87.8 | 316080 | 2 | 201.5534 | 163.5879 | 62.9918 | 99.4147 | 0.3127 | 273.0711 | 3.0872 | 308.3211 | 193.3981 | 312.5256 | 1202.7882 | 24.9848 | 95.7548 | 101.8515 | 105.7866 | 118.2468 | 403.3746 | 39.9232 | 79.8891 | 64.7734 | 115.9347 | 130.0826 | 2481.861 | 3.7567
41229.6375 | 676440.012 | 87.9 | 316440 | 2 | 204.4405 | 166.9654 | 63.9392 | 99.4232 | 0.36271 | 273.0151 | 3.1011 | 308.4611 | 192.5442 | 312.752 | 1200.4712 | 24.8023 | 93.8892 | 102.8698 | 106.6298 | 117.3468 | 403.5393 | 39.9585 | 79.8706 | 65.1504 | 116.0854 | 130.1423 | 2487.8258 | 3.7692
41229.6417 | 676800.012 | 88 | 316800 | 2 | 201.4094 | 164.6159 | 63.0879 | 99.4063 | 0.35924 | 272.875 | 3.1149 | 308.5172 | 193.0281 | 313.1893 | 1200.1853 | 24.9182 | 94.9538 | 103.0009 | 106.9348 | 117.394 | 404.0269 | 39.9421 | 80.1013 | 65.7035 | 116.0226 | 130.3991 | 2491.695 | 3.7351
41229.6459 | 677160.013 | 88.1 | 317160.001 | 2 | 200.9269 | 171.0771 | 62.7616 | 99.3978 | 0.37781 | 272.2024 | 3.0837 | 308.1809 | 193.3696 | 312.3724 | 1200.5251 | 25.2784 | 94.6849 | 102.9119 | 106.8455 | 118.0162 | 404.174 | 39.8875 | 79.9443 | 64.8286 | 115.9244 | 129.8801 | 2484.8574 | 3.7424
41229.65 | 677520.012 | 88.2 | 317520 | 2 | 200.5309 | 166.9654 | 62.7243 | 99.4147 | 0.34883 | 273.4634 | 3.1288 | 310.2265 | 192.4873 | 312.7713 | 1199.7617 | 24.8041 | 93.6919 | 102.9179 | 106.9174 | 116.5886 | 403.7861 | 39.9793 | 79.9744 | 65.3757 | 115.9006 | 129.7728 | 2489.7579 | 3.7707
41229.6542 | 677880.012 | 88.3 | 317880 | 2 | 202.3613 | 168.4339 | 63.1986 | 99.4063 | 0.36883 | 272.5387 | 3.1045 | 308.6853 | 191.8896 | 312.3055 | 1200.4392 | 24.9496 | 95.9823 | 104.0728 | 107.898 | 118.561 | 404.1271 | 40.0619 | 80.333 | 65.5218 | 116.2143 | 130.6263 | 2484.3398 | 3.7482
41229.6584 | 678240.012 | 88.4 | 318240 | 2 | 204.2106 | 167.2591 | 63.8828 | 99.4063 | 0.34005 | 273.0991 | 3.1184 | 309.4139 | 192.6581 | 312.8154 | 1198.5975 | 24.8302 | 93.1179 | 103.8588 | 107.6831 | 116.5831 | 404.192 | 40.1059 | 79.8571 | 64.957 | 115.9584 | 130.2509 | 2491.7203 | 3.7573
41229.6625 | 678600.013 | 88.5 | 318600.001 | 2 | 204.3539 | 162.8537 | 64.103 | 99.4063 | 0.33842 | 272.5667 | 3.0872 | 309.4419 | 192.8573 | 313.6861 | 1201.0816 | 25.3392 | 96.0484 | 104.0019 | 107.8866 | 118.36 | 404.2214 | 40.1137 | 80.0363 | 64.5376 | 115.9882 | 130.3166 | 2493.988 | 3.7534
41229.6667 | 678960.012 | 88.6 | 318960 | 2 | 199.186 | 164.6159 | 62.8167 | 99.4232 | 0.33862 | 273.9958 | 3.1253 | 311.1231 | 191.7473 | 315.3669 | 1199.9568 | 24.922 | 93.3935 | 104.0855 | 107.9646 | 116.9745 | 403.6106 | 39.9115 | 79.9487 | 65.2371 | 116.1117 | 130.2871 | 2509.7013 | 3.7765
41229.6709 | 679320.013 | 88.7 | 319320.001 | 2 | 205.6693 | 167.2591 | 64.0503 | 99.4063 | 0.39823 | 272.1744 | 3.0872 | 308.209 | 193.2273 | 311.4239 | 1198.4844 | 24.8822 | 95.7441 | 104.1096 | 107.9351 | 118.0881 | 404.0397 | 40.0736 | 80.1892 | 65.8086 | 116.0228 | 130.6157 | 2481.3677 | 3.7327
41229.675 | 679680.013 | 88.8 | 319680.001 | 2 | 199.6746 | 176.6574 | 62.5147 | 99.3978 | 0.4319 | 270.9415 | 3.1115 | 306.7799 | 192.9996 | 313.0494 | 1199.9578 | 24.7185 | 93.7228 | 102.5085 | 106.5602 | 117.2709 | 405.8437 | 40.0299 | 79.6841 | 64.5929 | 115.7704 | 129.7863 | 2491.1195 | 3.7494
41229.6792 | 680040.012 | 88.9 | 320040 | 2 | 199.1173 | 169.9024 | 62.6161 | 99.3978 | 0.43884 | 275.3409 | 3.1288 | 312.0198 | 193.0565 | 314.4685 | 1199.6513 | 24.92 | 95.2057 | 103.2824 | 107.1581 | 117.1402 | 402.2179 | 39.9357 | 80.3307 | 65.7902 | 116.0629 | 130.1323 | 2503.1894 | 3.7844
41229.6834 | 680400.012 | 89 | 320400 | 2 | 202.1869 | 173.7204 | 63.3959 | 99.4063 | 0.34454 | 274.3881 | 3.1357 | 311.0111 | 192.7719 | 313.551 | 1198.9792 | 24.7421 | 94.9304 | 104.038 | 108.0425 | 118.052 | 402.7993 | 39.9172 | 79.7621 | 65.1032 | 115.9886 | 130.3528 | 2497.2852 | 3.775
41229.6875 | 680760.012 | 89.1 | 320760 | 2 | 204.8703 | 181.0628 | 63.9614 | 99.4147 | 0.36271 | 271.9222 | 3.0768 | 308.6013 | 192.9996 | 312.2045 | 1201.4055 | 25.1 | 94.6191 | 104.252 | 108.0122 | 117.3291 | 403.698 | 39.9406 | 80.0852 | 65.5771 | 116.1077 | 130.9374 | 2481.5383 | 3.7302
41229.6917 | 681120.012 | 89.2 | 321120 | 2 | 203.4411 | 179.5943 | 63.6165 | 99.4063 | 0.37679 | 271.7541 | 3.0837 | 308.209 | 193.6258 | 312.7171 | 1201.1411 | 25.0898 | 94.6126 | 104.3409 | 108.227 | 117.1449 | 403.6916 | 39.8813 | 79.9483 | 65.601 | 115.9029 | 130.1852 | 2486.5494 | 3.7403
41229.6959 | 681480.012 | 89.3 | 321480 | 2 | 202.6588 | 189.4331 | 63.7365 | 99.4147 | 0.39394 | 274.6684 | 3.1184 | 311.4314 | 192.4588 | 314.5016 | 1199.54 | 24.7683 | 94.6959 | 104.1798 | 108.0054 | 117.3163 | 403.3034 | 40.0289 | 79.9918 | 65.9834 | 116.1777 | 130.6203 | 2503.685 | 3.7695
41229.7 | 681840.013 | 89.4 | 321840.001 | 2 | 203.5826 | 189.5799 | 63.8923 | 99.4063 | 0.42701 | 272.7068 | 3.1011 | 308.3491 | 192.9711 | 313.8103 | 1201.4385 | 25.1004 | 94.7076 | 103.9117 | 107.7959 | 117.1501 | 404.1375 | 40.1661 | 80.1867 | 66.1957 | 116.0003 | 130.4111 | 2494.2672 | 3.7436
41229.7042 | 682200.012 | 89.5 | 322200 | 2 | 201.0794 | 179.3006 | 62.7842 | 99.4147 | 0.38128 | 273.1272 | 3.1184 | 308.9655 | 192.6011 | 312.2362 | 1199.9579 | 25.2402 | 94.6296 | 103.8636 | 107.6877 | 117.1617 | 403.7083 | 40.1509 | 79.9504 | 65.9036 | 115.9515 | 130.2496 | 2484.7845 | 3.746
41229.7084 | 682560.012 | 89.6 | 322560 | 2 | 204.843 | 179.3006 | 64.2816 | 99.4063 | 0.38128 | 274.7524 | 3.108 | 310.7869 | 192.6296 | 313.8178 | 1200.0575 | 24.8416 | 94.5516 | 103.9466 | 107.8247 | 117.2622 | 403.3085 | 40.1886 | 80.0474 | 65.7392 | 115.9992 | 130.3744 | 2497.2549 | 3.7607
41229.7125 | 682920.013 | 89.7 | 322920.001 | 2 | 203.9795 | 172.2519 | 63.8054 | 99.4063 | 0.31413 | 274.0519 | 3.0976 | 309.2457 | 192.4588 | 312.8029 | 1200.4603 | 24.8722 | 94.6112 | 103.8571 | 107.8422 | 117.2323 | 403.2201 | 40.1393 | 79.9782 | 65.8786 | 116.088 | 130.3442 | 2488.2526 | 3.7518
41229.7167 | 683280.012 | 89.8 | 323280 | 2 | 205.5389 | 173.7204 | 64.0479 | 99.3978 | 0.30188 | 272.7068 | 3.0768 | 307.9568 | 193.1988 | 311.6096 | 1200.0899 | 25.3278 | 94.623 | 103.9936 | 107.9255 | 117.1847 | 402.9673 | 39.9185 | 79.9566 | 65.6657 | 115.9534 | 130.4931 | 2479.2503 | 3.7552
41229.7209 | 683640.012 | 89.9 | 323640 | 2 | 204.3845 | 172.5456 | 63.9221 | 99.4316 | 0.30719 | 274.4162 | 3.0837 | 309.582 | 192.6011 | 312.754 | 1200.564 | 24.8689 | 94.7186 | 104.2491 | 108.0747 | 117.1906 | 402.7968 | 39.9088 | 79.9948 | 66.0057 | 115.964 | 130.3317 | 2487.6486 | 3.7409
41229.725 | 684000.013 | 90 | 324000.001 | 2 | 205.1964 | 169.315 | 64.229 | 99.4147 | 0.30311 | 275.0607 | 3.0872 | 309.8902 | 192.4019 | 313.0124 | 1198.7509 | 24.7783 | 94.6408 | 104.1061 | 107.9848 | 117.0839 | 402.7792 | 39.9039 | 79.9684 | 65.5376 | 115.9716 | 130.5403 | 2493.4698 | 3.7497
41229.7292 | 684360.012 | 90.1 | 324360 | 2 | 200.2956 | 167.5528 | 62.7837 | 99.4147 | 0.29719 | 275.481 | 3.1045 | 310.3105 | 192.5442 | 313.455 | 1200.2209 | 25.1958 | 94.6646 | 103.9512 | 107.8949 | 117.3741 | 403.067 | 39.8246 | 79.9824 | 65.9992 | 115.9876 | 130.6892 | 2493.9375 | 3.7518
41229.7334 | 684720.012 | 90.2 | 324720 | 2 | 205.2146 | 172.5456 | 63.8709 | 99.4147 | 0.33842 | 273.8838 | 3.0768 | 308.0408 | 192.9142 | 311.2419 | 1200.7808 | 24.997 | 94.6766 | 103.8857 | 107.6975 | 117.0305 | 403.1375 | 39.9641 | 80.1608 | 66.2238 | 116.0541 | 130.1342 | 2475.1905 | 3.7296
41229.7375 | 685080.012 | 90.3 | 325080 | 2 | 202.3861 | 172.5456 | 63.6394 | 99.4232 | 0.33107 | 275.2568 | 3.1219 | 311.3193 | 192.8857 | 314.4455 | 1199.8444 | 25.0227 | 94.6766 | 104.1057 | 107.9245 | 117.3266 | 403.3138 | 40.0684 | 79.9964 | 65.6041 | 115.9189 | 130.6055 | 2502.6029 | 3.7826
41229.7417 | 685440.012 | 90.4 | 325440 | 2 | 204.2354 | 166.9654 | 63.8336 | 99.4232 | 0.33454 | 274.5843 | 3.0907 | 309.6941 | 192.5727 | 312.5417 | 1199.8709 | 25.0899 | 94.6826 | 104.0403 | 107.9722 | 117.2437 | 403.0258 | 40.1466 | 79.9502 | 65.5979 | 116.0561 | 130.7188 | 2487.58 | 3.771
41229.7459 | 685800.012 | 90.5 | 325800 | 2 | 204.4251 | 157.8609 | 63.937 | 99.4232 | 0.24657 | 274.248 | 3.0907 | 309.1897 | 192.4873 | 312.7651 | 1200.4802 | 25.1619 | 94.6826 | 104.0343 | 107.9662 | 117.2141 | 402.5558 | 40.3081 | 80.0912 | 65.7072 | 116.1345 | 130.8321 | 2487.9106 | 3.7241
41229.75 | 686160.012 | 90.6 | 326160 | 2 | 200.1408 | 156.0987 | 62.7694 | 99.4316 | 0.33026 | 275.2568 | 3.1011 | 311.1792 | 192.6581 | 313.6471 | 1199.4923 | 24.8101 | 94.6646 | 104.2068 | 108.1455 | 117.1667 | 402.2443 | 40.1632 | 79.9815 | 65.8349 | 115.9382 | 130.2892 | 2496.7883 | 3.7512
41229.7542 | 686520.012 | 90.7 | 326520 | 2 | 200.9594 | 156.6861 | 63.0514 | 99.4401 | 0.32515 | 275.6211 | 3.1219 | 311.5435 | 192.6865 | 313.7518 | 1200.045 | 24.9639 | 94.7244 | 104.2723 | 108.1455 | 117.3444 | 402.2443 | 39.819 | 79.8402 | 65.5249 | 115.93 | 130.4742 | 2496.6651 | 3.7789
41229.7584 | 686880.012 | 90.8 | 326880 | 2 | 204.4784 | 161.9726 | 64.043 | 99.4401 | 0.38047 | 274.0799 | 3.108 | 308.9655 | 192.9427 | 313.2018 | 1201.1407 | 25.2767 | 94.5749 | 104.2128 | 108.032 | 117.2556 | 402.8613 | 39.7355 | 80.0447 | 65.841 | 115.9629 | 130.5278 | 2490.2234 | 3.7372
41229.7625 | 687240.012 | 90.9 | 327240 | 2 | 202.9784 | 162.56 | 63.5018 | 99.4401 | 0.41986 | 274.4722 | 3.0802 | 310.5067 | 192.9996 | 312.8503 | 1199.1972 | 24.9522 | 94.6586 | 103.9093 | 107.9064 | 117.3089 | 402.6792 | 39.7212 | 80.0965 | 66.011 | 116.0287 | 130.1042 | 2491.2509 | 3.7762
41229.7667 | 687600.013 | 91 | 327600.001 | 2 | 204.0779 | 162.8537 | 63.9354 | 99.4316 | 0.42149 | 275.0326 | 3.108 | 311.0111 | 193.2842 | 313.289 | 1199.8744 | 24.7727 | 94.6287 | 104.1948 | 108.1274 | 117.22 | 402.591 | 39.9647 | 79.9923 | 65.7558 | 116.0884 | 130.5098 | 2493.3369 | 3.7692
41229.7709 | 687960.012 | 91.1 | 327960 | 2 | 203.2015 | 168.7276 | 63.9079 | 99.4316 | 0.36067 | 274.7524 | 3.1011 | 310.3385 | 193.1704 | 314.5276 | 1201.5023 | 25.1103 | 94.6346 | 104.2364 | 108.1751 | 117.2851 | 403.1844 | 40.0998 | 79.9953 | 65.7921 | 116.005 | 130.3785 | 2500.3797 | 3.7643
41229.775 | 688320.012 | 91.2 | 328320 | 2 | 201.7312 | 167.5528 | 62.827 | 99.4147 | 0.35148 | 273.8838 | 3.0768 | 309.554 | 193.0281 | 311.411 | 1199.5572 | 25.2098 | 94.5808 | 104.1114 | 108.0556 | 117.2022 | 402.6908 | 40.3103 | 80.0627 | 65.4944 | 115.9645 | 130.2531 | 2478.345 | 3.7235
41229.7792 | 688680.013 | 91.3 | 328680.001 | 2 | 203.6191 | 169.9024 | 63.4929 | 99.4232 | 0.3968 | 273.6876 | 3.0941 | 309.4139 | 193.2558 | 311.8344 | 1199.4833 | 24.8444 | 94.7064 | 103.9924 | 107.9301 | 117.2674 | 402.5792 | 40.1288 | 79.9705 | 65.549 | 116.0084 | 130.6171 | 2482.6043 | 3.7302
41229.7834 | 689040.012 | 91.4 | 329040 | 2 | 199.6564 | 163.1474 | 62.6754 | 99.4232 | 0.36659 | 274.8085 | 3.1011 | 311.0951 | 193.7681 | 313.896 | 1201.9083 | 24.8123 | 94.6466 | 104.2244 | 107.9958 | 117.2377 | 402.5498 | 39.871 | 79.9778 | 65.9744 | 115.8798 | 130.3665 | 2494.3386 | 3.7774
41229.7875 | 689400.013 | 91.5 | 329400.001 | 2 | 203.3145 | 164.9096 | 63.8834 | 99.4316 | 0.39353 | 275.1447 | 3.108 | 311.4314 | 193.1419 | 314.2095 | 1200.4222 | 25.138 | 94.5449 | 103.9804 | 107.9778 | 117.3443 | 402.8318 | 39.7535 | 79.8845 | 65.6583 | 115.9567 | 130.4798 | 2499.5212 | 3.7613
41229.7917 | 689760.012 | 91.6 | 329760 | 2 | 204.9774 | 164.3222 | 64.1634 | 99.4401 | 0.39476 | 273.3233 | 3.108 | 309.4979 | 193.2842 | 313.0548 | 1201.1841 | 25.173 | 94.5987 | 104.2124 | 108.151 | 117.2791 | 402.4146 | 39.7852 | 80.0719 | 65.8831 | 116.021 | 130.5991 | 2488.5344 | 3.7418
41229.7959 | 690120.012 | 91.7 | 330120 | 2 | 200.8195 | 172.2519 | 63.2539 | 99.457 | 0.41558 | 275.6491 | 3.1184 | 311.4033 | 193.9958 | 314.9789 | 1200.6839 | 24.8659 | 94.6825 | 104.1469 | 108.0913 | 117.214 | 402.585 | 40.0802 | 80.0746 | 66.1322 | 115.9817 | 130.7661 | 2505.0956 | 3.7816
41229.8 | 690480.012 | 91.8 | 330480 | 2 | 204.7274 | 175.4826 | 64.1815 | 99.4485 | 0.39986 | 275.3409 | 3.1184 | 310.5627 | 193.3981 | 313.4936 | 1200.9469 | 24.7429 | 94.6406 | 104.0279 | 107.9718 | 117.3206 | 402.7496 | 40.3599 | 80.1068 | 65.8953 | 116.0144 | 130.3485 | 2493.0491 | 3.7375
41229.8042 | 690840.013 | 91.9 | 330840.001 | 2 | 201.7526 | 166.0843 | 63.0598 | 99.4485 | 0.32923 | 274.8365 | 3.1115 | 310.6188 | 193.3411 | 312.5604 | 1198.6829 | 25.0668 | 94.6825 | 104.0874 | 108.0315 | 117.3621 | 402.6438 | 40.3011 | 80.0877 | 66.1444 | 115.9098 | 129.9308 | 2489.8201 | 3.7588
41229.8084 | 691200.012 | 92 | 331200 | 2 | 199.7457 | 166.378 | 62.5938 | 99.4654 | 0.36781 | 273.9398 | 3.0733 | 308.5452 | 193.7681 | 313.3674 | 1199.9812 | 25.3018 | 94.6167 | 104.2124 | 108.0913 | 117.3265 | 402.6673 | 39.9782 | 79.8257 | 65.9561 | 115.9178 | 130.1158 | 2493.7382 | 3.761
41229.8125 | 691560.012 | 92.1 | 331560 | 2 | 202.8979 | 183.706 | 63.8277 | 99.4654 | 0.42394 | 275.0046 | 3.1149 | 310.3385 | 193.9104 | 314.5913 | 1201.1501 | 24.8906 | 94.6526 | 104.2124 | 108.0973 | 117.2436 | 402.5557 | 39.6942 | 79.893 | 65.6645 | 116.0529 | 130.4081 | 2500.8904 | 3.7753
41229.8167 | 691920.012 | 92.2 | 331920 | 2 | 203.0543 | 175.4826 | 63.769 | 99.4823 | 0.3919 | 274.8645 | 3.108 | 310.2825 | 193.7111 | 314.049 | 1199.4797 | 24.7687 | 94.5988 | 103.9864 | 108.0436 | 117.2792 | 402.3265 | 39.6725 | 79.9847 | 65.5429 | 116.0462 | 130.1755 | 2500.2076 | 3.7543
41229.8209 | 692280.012 | 92.3 | 332280 | 2 | 199.7991 | 169.315 | 62.8448 | 99.4993 | 0.36863 | 274.7524 | 3.1115 | 310.8429 | 193.9388 | 314.54 | 1202.5261 | 25.0002 | 94.6944 | 104.0874 | 108.0315 | 117.3147 | 402.4205 | 39.7756 | 79.8681 | 65.5731 | 116.068 | 130.1635 | 2497.7724 | 3.7664
41229.825 | 692640.012 | 92.4 | 332640 | 2 | 205.0673 | 167.5528 | 63.9076 | 99.4993 | 0.35332 | 273.4914 | 3.0802 | 309.1617 | 193.5688 | 311.6422 | 1200.0026 | 25.3157 | 94.5988 | 104.2064 | 108.139 | 117.1903 | 402.5616 | 40.1013 | 80.0277 | 65.8892 | 116.115 | 130.2828 | 2479.9649 | 3.7558
41229.8292 | 693000.013 | 92.5 | 333000.001 | 2 | 201.8877 | 166.6717 | 63.1637 | 99.5162 | 0.38292 | 274.5002 | 3.1149 | 311.0951 | 193.5404 | 312.8656 | 1201.1076 | 24.9673 | 94.6766 | 104.2124 | 108.2108 | 117.1786 | 402.3442 | 40.4453 | 80.1362 | 65.9136 | 116.0806 | 130.5991 | 2487.4102 | 3.7412
41229.8334 | 693360.012 | 92.6 | 333360 | 2 | 204.1611 | 168.7276 | 63.7786 | 99.5077 | 0.37577 | 274.1359 | 3.1045 | 309.9182 | 193.7965 | 312.3937 | 1199.3592 | 24.812 | 94.6109 | 104.1769 | 108.0616 | 117.1135 | 401.9271 | 40.253 | 79.9632 | 65.9988 | 115.8144 | 130.3785 | 2487.2794 | 3.736
41229.8375 | 693720.013 | 92.7 | 333720.001 | 2 | 201.3175 | 170.4898 | 63.2666 | 99.5077 | 0.387 | 275.2008 | 3.1115 | 310.899 | 193.455 | 314.2629 | 1198.7231 | 24.8979 | 94.6707 | 103.9568 | 107.8346 | 117.232 | 402.0152 | 39.8976 | 79.9029 | 65.8226 | 115.9343 | 130.5158 | 2503.4891 | 3.7734
41229.8417 | 694080.012 | 92.8 | 334080 | 2 | 204.3812 | 166.6717 | 63.831 | 99.5246 | 0.37332 | 273.3794 | 3.1045 | 309.666 | 193.5404 | 312.3158 | 1198.3378 | 25.2045 | 94.5752 | 103.9272 | 107.9245 | 117.1079 | 402.3622 | 39.6787 | 79.9456 | 66.1814 | 115.9725 | 130.1818 | 2488.4882 | 3.7406
41229.8459 | 694440.012 | 92.9 | 334440 | 2 | 203.738 | 180.4754 | 63.9109 | 99.5415 | 0.40884 | 274.6684 | 3.108 | 309.7501 | 193.6542 | 313.6918 | 1201.4541 | 25.127 | 94.689 | 104.1357 | 107.9546 | 117.102 | 402.4152 | 39.7059 | 80.0343 | 66.0783 | 115.9579 | 130.3433 | 2493.26 | 3.7485
41229.85 | 694800.013 | 93 | 334800.001 | 2 | 200.7571 | 174.8952 | 62.8951 | 99.5331 | 0.40741 | 275.0326 | 3.1149 | 310.4506 | 193.8535 | 313.2895 | 1200.3086 | 24.8396 | 94.5758 | 104.1241 | 108.0028 | 117.0492 | 402.0689 | 39.8043 | 79.9167 | 66.0726 | 116.1238 | 130.272 | 2492.4384 | 3.7537
41229.8542 | 695160.012 | 93.1 | 335160 | 2 | 201.9369 | 175.4826 | 63.5809 | 99.5415 | 0.42925 | 275.425 | 3.1011 | 311.0391 | 193.0565 | 314.8553 | 1198.5871 | 24.7734 | 94.6 | 104.0056 | 107.7644 | 117.0732 | 401.9458 | 40.1539 | 80.0752 | 66.0062 | 116.0478 | 130.4515 | 2508.4933 | 3.7518
41229.8584 | 695520.012 | 93.2 | 335520 | 2 | 199.8664 | 177.5384 | 62.5946 | 99.5584 | 0.41721 | 275.0326 | 3.0837 | 310.4226 | 193.7396 | 313.1824 | 1200.7174 | 25.1312 | 94.6662 | 103.9821 | 107.8664 | 117.0795 | 402.4515 | 40.4076 | 80.1813 | 66.1099 | 116.0199 | 130.607 | 2490.7379 | 3.7585
41229.8625 | 695880.012 | 93.3 | 335880 | 2 | 204.5754 | 175.4826 | 63.9439 | 99.5669 | 0.41047 | 273.7437 | 3.0595 | 308.3211 | 194.0242 | 312.5741 | 1199.911 | 25.1969 | 94.6548 | 104.2147 | 108.1537 | 117.0683 | 402.029 | 40.2265 | 80.0703 | 66.2319 | 115.9905 | 130.4822 | 2487.3846 | 3.7375
41229.8667 | 696240.013 | 93.4 | 336240.001 | 2 | 199.436 | 177.8321 | 62.8305 | 99.5415 | 0.40945 | 275.6771 | 3.1045 | 311.0951 | 193.5404 | 315.0245 | 1200.595 | 24.8905 | 94.5894 | 104.1377 | 108.0826 | 116.9147 | 401.7297 | 39.8506 | 79.8518 | 66.0926 | 115.9926 | 130.5244 | 2505.7705 | 3.7743
41229.8709 | 696600.013 | 93.5 | 336600.001 | 2 | 203.2401 | 179.888 | 63.5418 | 99.5584 | 0.417 | 275.3689 | 3.1115 | 310.1704 | 193.8535 | 312.6134 | 1198.8418 | 24.7417 | 94.6259 | 104.0073 | 107.9577 | 117.0101 | 401.6774 | 39.6262 | 79.9433 | 66.0871 | 115.9953 | 130.155 | 2489.848 | 3.7391
41229.875 | 696960.012 | 93.6 | 336960 | 2 | 200.4684 | 179.0069 | 62.7135 | 99.5584 | 0.37598 | 275.2008 | 3.0802 | 310.3105 | 193.9673 | 312.8347 | 1199.6138 | 25.0925 | 94.5784 | 103.8114 | 107.9403 | 117.0519 | 401.8365 | 39.7421 | 80.0481 | 66.124 | 116.0256 | 130.2569 | 2490.2619 | 3.7245
41229.8792 | 697320.013 | 93.7 | 337320.001 | 2 | 200.5891 | 169.6087 | 63.0825 | 99.5669 | 0.38312 | 275.7052 | 3.1115 | 310.927 | 193.9388 | 314.5231 | 1200.184 | 25.3042 | 94.6681 | 104.0735 | 108.078 | 117.0223 | 401.9246 | 39.8745 | 80.0357 | 66.2032 | 116.1035 | 130.1021 | 2502.4932 | 3.7445
41229.8834 | 697680.012 | 93.8 | 337680 | 2 | 198.9117 | 162.56 | 62.6663 | 99.5753 | 0.3472 | 276.4057 | 3.108 | 311.8517 | 193.9958 | 315.0457 | 1201.8383 | 24.9586 | 94.6385 | 104.264 | 108.156 | 117.0522 | 401.4842 | 40.1953 | 80.0221 | 66.1001 | 116.0585 | 130.2335 | 2503.2202 | 3.7768
41229.8875 | 698040.012 | 93.9 | 338040 | 2 | 203.1607 | 167.8465 | 64.0253 | 99.5753 | 0.33515 | 275.9293 | 3.1253 | 312.3 | 193.7681 | 315.1341 | 1202.0965 | 24.7593 | 94.6745 | 104.0441 | 108.0546 | 117.1175 | 401.0788 | 40.3902 | 80.0447 | 66.2885 | 116.0093 | 130.3649 | 2503.5336 | 3.7573
41229.8917 | 698400.012 | 94 | 338400 | 2 | 204.2756 | 166.378 | 63.7126 | 99.5838 | 0.35434 | 274.1079 | 3.0872 | 309.2738 | 193.3696 | 311.8952 | 1197.5121 | 24.8572 | 94.6032 | 104.0026 | 107.8875 | 117.0765 | 401.3614 | 40.1379 | 80.0487 | 66.1916 | 116.0129 | 130.4488 | 2487.1401 | 3.7305
41229.8959 | 698760.012 | 94.1 | 338760 | 2 | 204.2855 | 161.0915 | 64.0614 | 99.5923 | 0.33638 | 275.0607 | 3.0872 | 310.7028 | 193.455 | 313.5875 | 1200.666 | 25.2687 | 94.5972 | 103.9552 | 107.9593 | 117.0705 | 401.5317 | 39.8599 | 79.9177 | 65.894 | 115.9843 | 130.5681 | 2494.0665 | 3.7333
41229.9 | 699120.012 | 94.2 | 339120 | 2 | 202.8609 | 168.8744 | 63.7368 | 99.5923 | 0.34393 | 275.1447 | 3.0802 | 311.2913 | 193.825 | 314.1896 | 1200.3241 | 24.9971 | 94.6274 | 104.0862 | 108.0312 | 116.982 | 401.1794 | 39.6861 | 79.9715 | 66.1555 | 115.9734 | 129.6315 | 2499.5671 | 3.7147
41229.9042 | 699480.012 | 94.3 | 339480 | 2 | 198.5825 | 157.8609 | 62.5652 | 99.6007 | 0.33658 | 275.8453 | 3.1115 | 311.9077 | 193.3411 | 315.0669 | 1201.0842 | 24.8303 | 94.5021 | 103.8542 | 107.858 | 117.006 | 401.1738 | 39.6923 | 80.0317 | 66.5868 | 115.9955 | 129.942 | 2504.9397 | 3.7746
41229.9084 | 699840.013 | 94.4 | 339840.001 | 2 | 199.8625 | 167.2591 | 62.9188 | 99.5838 | 0.32127 | 275.5651 | 3.1045 | 311.3193 | 194.0527 | 314.8105 | 1200.8347 | 24.8377 | 94.6456 | 104.0448 | 107.9836 | 117.0888 | 400.8741 | 39.9889 | 80.0377 | 66.4046 | 116.0275 | 130.7297 | 2503.4417 | 3.7564
41229.9125 | 700200.012 | 94.5 | 340200 | 2 | 201.5395 | 176.5105 | 63.0683 | 99.6007 | 0.41353 | 274.4722 | 3.0907 | 310.0023 | 194.0527 | 312.933 | 1200.6223 | 25.2019 | 94.6035 | 104.2173 | 108.1629 | 116.988 | 402.0081 | 40.1648 | 80.1298 | 66.4653 | 116.0008 | 130.2939 | 2488.9517 | 3.7585
41229.9167 | 700560.013 | 94.6 | 340560.001 | 2 | 203.2578 | 167.8465 | 64.0325 | 99.6092 | 0.38822 | 275.2288 | 3.1045 | 311.1231 | 194.3942 | 315.0311 | 1200.1494 | 25.2775 | 94.6456 | 104.2173 | 108.1507 | 117.0888 | 401.5793 | 40.3496 | 80.0243 | 66.2769 | 116.0196 | 130.2343 | 2506.6267 | 3.7488
41229.9209 | 700920.013 | 94.7 | 340920.001 | 2 | 199.4553 | 174.0141 | 62.9638 | 99.6261 | 0.38271 | 276.2936 | 3.1323 | 312.1599 | 194.4512 | 315.712 | 1201.4525 | 24.856 | 94.5679 | 104.0267 | 107.9836 | 116.9824 | 401.2679 | 40.0485 | 79.988 | 66.2892 | 115.9199 | 130.4193 | 2509.5948 | 3.7202
41229.925 | 701280.013 | 94.8 | 341280.001 | 2 | 202.3391 | 164.6159 | 63.3689 | 99.6092 | 0.35005 | 275.9854 | 3.1149 | 311.7396 | 194.0811 | 313.1666 | 1199.4995 | 24.751 | 94.5081 | 103.9672 | 107.9715 | 116.9231 | 401.0329 | 39.7393 | 79.955 | 66.3438 | 115.9647 | 130.1686 | 2492.6632 | 3.76
41229.9292 | 701640.012 | 94.9 | 341640 | 2 | 204.8418 | 164.9096 | 63.8437 | 99.6261 | 0.37128 | 274.248 | 3.0699 | 309.1897 | 194.4796 | 311.6732 | 1198.5768 | 25.1224 | 94.6459 | 103.9198 | 107.9775 | 116.9707 | 401.5502 | 39.666 | 80.0014 | 66.4046 | 115.9901 | 130.2939 | 2483.1627 | 3.7342
41229.9334 | 702000.013 | 95 | 342000.001 | 2 | 203.2342 | 160.651 | 63.98 | 99.6261 | 0.33801 | 275.0046 | 3.108 | 310.927 | 194.195 | 314.8089 | 1200.7466 | 25.291 | 94.658 | 104.2052 | 108.097 | 117.042 | 401.5915 | 39.8224 | 80.0097 | 66.2224 | 116.1318 | 130.3536 | 2503.6131 | 3.7442
41229.9375 | 702360.013 | 95.1 | 342360.001 | 2 | 203.1058 | 161.9726 | 63.7796 | 99.6176 | 0.2976 | 275.2848 | 3.0941 | 311.7956 | 194.3658 | 314.0216 | 1201.8741 | 24.9773 | 94.6281 | 104.0328 | 107.9117 | 117.0123 | 401.0332 | 40.1136 | 80.0735 | 66.2162 | 115.9699 | 129.8166 | 2495.0085 | 3.7746
41229.9417 | 702720.012 | 95.2 | 342720 | 2 | 203.6514 | 163.1474 | 63.9694 | 99.6092 | 0.35761 | 275.509 | 3.108 | 310.8429 | 194.1381 | 314.1085 | 1200.8853 | 24.7829 | 94.6164 | 103.9612 | 107.9056 | 117.0007 | 401.0217 | 40.3928 | 80.1179 | 66.3984 | 115.9729 | 131.2364 | 2497.8674 | 3.7369
41229.9459 | 703080.012 | 95.3 | 343080 | 2 | 202.1141 | 169.0213 | 63.5727 | 99.6345 | 0.3819 | 274.9766 | 3.1115 | 311.2072 | 194.3942 | 314.5389 | 1200.6519 | 24.9819 | 94.6043 | 104.0207 | 107.8996 | 116.9887 | 401.4799 | 40.2443 | 80.0589 | 66.0093 | 116.029 | 130.5205 | 2501.6628 | 3.7372
41229.95 | 703440.012 | 95.4 | 343440 | 2 | 203.5315 | 171.0771 | 63.5879 | 99.6261 | 0.40517 | 274.3881 | 3.0872 | 309.7781 | 194.6504 | 312.4087 | 1200.0266 | 25.2846 | 94.6043 | 104.0207 | 107.8935 | 116.9887 | 401.95 | 40.0069 | 80.0207 | 66.3192 | 115.8325 | 130.3294 | 2486.1333 | 3.7479
41229.9542 | 703800.013 | 95.5 | 343800.001 | 2 | 200.5946 | 161.9726 | 63.2105 | 99.6261 | 0.37761 | 276.2936 | 3.1219 | 312.6923 | 194.4227 | 315.1093 | 1199.5841 | 25.0786 | 94.5441 | 104.1691 | 108.0009 | 117.018 | 401.362 | 39.6838 | 79.8012 | 66.0455 | 115.9984 | 130.2516 | 2507.9835 | 3.7826
41229.9584 | 704160.012 | 95.6 | 344160 | 2 | 199.0438 | 162.8537 | 62.663 | 99.6261 | 0.34556 | 276.5738 | 3.1253 | 311.7396 | 194.4227 | 314.8205 | 1200.2339 | 24.8298 | 94.5978 | 104.0975 | 108.1022 | 116.8935 | 401.0623 | 39.662 | 80.0516 | 66.586 | 116.1045 | 130.2456 | 2504.7745 | 3.7728
41229.9625 | 704520.012 | 95.7 | 344520 | 2 | 202.3249 | 159.0357 | 63.6173 | 99.6345 | 0.30209 | 276.2376 | 3.108 | 311.5154 | 194.2235 | 314.4316 | 1199.5163 | 24.8212 | 94.7114 | 103.9665 | 107.9109 | 117.006 | 400.7037 | 39.8963 | 80.1303 | 66.3369 | 116.0981 | 130.633 | 2503.1773 | 3.7509
41229.9667 | 704880.012 | 95.8 | 344880 | 2 | 203.6684 | 169.0213 | 63.5933 | 99.6176 | 0.37904 | 275.0046 | 3.0802 | 310.5627 | 194.0242 | 312.2233 | 1199.7465 | 25.0946 | 94.5858 | 103.9605 | 107.7853 | 116.9407 | 401.3736 | 40.1498 | 80.0779 | 66.3185 | 116.0194 | 130.5198 | 2485.0803 | 3.7299
41229.9709 | 705240.012 | 95.9 | 345240 | 2 | 198.0998 | 168.4339 | 62.6773 | 99.6176 | 0.3672 | 276.4898 | 3.1115 | 312.3 | 194.4512 | 316.3926 | 1200.6621 | 25.2718 | 94.7353 | 103.8829 | 107.8269 | 116.9704 | 401.5499 | 40.4053 | 80.0991 | 66.1301 | 116.0101 | 130.3823 | 2516.385 | 3.7847
41229.975 | 705600.012 | 96 | 345600 | 2 | 203.0752 | 161.9726 | 63.8862 | 99.6092 | 0.3621 | 275.9854 | 3.1184 | 310.6468 | 194.3658 | 314.5939 | 1199.7876 | 25.0268 | 94.5555 | 104.1624 | 108.1136 | 116.9404 | 400.9619 | 40.1826 | 79.9611 | 66.1055 | 115.9981 | 130.1316 | 2503.9025 | 3.7415
41229.9792 | 705960.013 | 96.1 | 345960.001 | 2 | 201.1698 | 162.8537 | 63.3193 | 99.6007 | 0.38516 | 275.8173 | 3.0941 | 311.4033 | 194.5935 | 314.7863 | 1200.752 | 24.7507 | 94.5495 | 104.2573 | 108.1491 | 116.9937 | 400.7502 | 39.7708 | 79.9258 | 66.2148 | 115.922 | 130.1074 | 2503.6306 | 3.7448
41229.9834 | 706320.013 | 96.2 | 346320.001 | 2 | 201.9037 | 160.2104 | 63.4081 | 99.6261 | 0.2729 | 275.3969 | 3.0976 | 311.0111 | 194.6219 | 313.9891 | 1200.209 | 24.7791 | 94.6271 | 104.0193 | 107.898 | 116.9224 | 400.4445 | 39.721 | 79.9302 | 66.081 | 116.001 | 130.2804 | 2498.2321 | 3.743
41229.9875 | 706680.012 | 96.3 | 346680 | 2 | 203.1544 | 169.7555 | 64.0328 | 99.6261 | 0.37271 | 276.1535 | 3.1149 | 311.6275 | 194.7358 | 315.1928 | 1200.2932 | 25.1288 | 94.5313 | 104.0073 | 108.0054 | 116.9164 | 401.2319 | 39.7675 | 79.893 | 66.1902 | 116.0379 | 130.4413 | 2507.6129 | 3.7552
41229.9917 | 707040.013 | 96.4 | 347040.001 | 2 | 198.7597 | 180.7691 | 62.4894 | 99.643 | 0.41578 | 275.2008 | 3.0872 | 310.5347 | 194.4796 | 314.3866 | 1200.217 | 25.2813 | 94.6805 | 104.1083 | 108.1068 | 116.9161 | 401.7311 | 39.9269 | 80.1052 | 66.5908 | 116.2087 | 130.5425 | 2501.9273 | 3.7704
41229.9959 | 707400.012 | 96.5 | 347400 | 2 | 203.361 | 168.7276 | 63.9927 | 99.643 | 0.37618 | 276.2936 | 3.0907 | 312.7203 | 194.5081 | 314.6819 | 1200.4305 | 24.8962 | 94.537 | 103.9772 | 108.0349 | 116.9517 | 400.885 | 40.1562 | 80.0732 | 66.4025 | 115.9718 | 130.5305 | 2503.3093 | 3.7622
41230 | 707760.013 | 96.6 | 347760.001 | 2 | 203.9795 | 168.8744 | 64.0717 | 99.6261 | 0.38639 | 274.8085 | 3.0941 | 310.2265 | 194.935 | 314.1085 | 1201.1252 | 24.7763 | 94.6265 | 103.9652 | 107.8435 | 116.9218 | 400.9434 | 40.3836 | 79.9914 | 66.2687 | 116.0394 | 130.2858 | 2497.255 | 3.733
41230.0042 | 708120.012 | 96.7 | 348120 | 2 | 203.6134 | 171.9582 | 63.8801 | 99.6514 | 0.40496 | 274.6123 | 3.0872 | 309.9182 | 194.2519 | 313.7456 | 1200.8369 | 24.9027 | 94.5189 | 104.0127 | 107.8972 | 116.8153 | 401.2197 | 40.0578 | 80.049 | 66.5663 | 115.9391 | 130.8764 | 2495.142 | 3.7345
41230.0084 | 708480.012 | 96.8 | 348480 | 2 | 202.2181 | 181.6502 | 63.5384 | 99.6345 | 0.42578 | 274.8645 | 3.0733 | 310.1984 | 195.1627 | 314.2355 | 1200.4896 | 25.3062 | 94.5546 | 104.2447 | 108.1242 | 116.8802 | 401.813 | 39.7054 | 79.8439 | 66.1288 | 115.9362 | 130.3273 | 2499.6074 | 3.7418
41230.0125 | 708840.012 | 96.9 | 348840 | 2 | 201.5387 | 176.07 | 63.2171 | 99.643 | 0.42292 | 275.8733 | 3.1565 | 311.5435 | 194.4796 | 313.6949 | 1197.3286 | 25.2336 | 94.5787 | 104.1137 | 108.0047 | 116.9634 | 401.8074 | 39.6097 | 80.0006 | 66.4325 | 115.9457 | 130.3213 | 2501.4683 | 3.7193
41230.0167 | 709200.012 | 97 | 349200 | 2 | 205.3105 | 174.0141 | 63.9106 | 99.6599 | 0.39823 | 276.3216 | 3.0872 | 309.638 | 195.0488 | 311.2877 | 1199.422 | 24.7831 | 94.6204 | 103.9947 | 107.9389 | 116.7381 | 400.7612 | 39.8491 | 80.0506 | 66.3049 | 116.0984 | 130.381 | 2478.3434 | 3.7257
41230.0209 | 709560.012 | 97.1 | 349560 | 2 | 202.7859 | 167.5528 | 63.7212 | 99.6514 | 0.37883 | 276.0414 | 3.1184 | 311.0951 | 194.5365 | 314.229 | 1200.455 | 24.7733 | 94.5609 | 104.2327 | 108.0584 | 116.7976 | 400.9084 | 40.1232 | 80.0374 | 66.0012 | 116.0339 | 130.0826 | 2499.6083 | 3.7458
41230.025 | 709920.012 | 97.2 | 349920 | 2 | 199.7455 | 174.0141 | 62.7516 | 99.6768 | 0.42619 | 276.2656 | 3.1045 | 312.0198 | 194.565 | 314.1737 | 1200.2136 | 25.1164 | 94.6688 | 104.1792 | 108.0644 | 116.8748 | 401.3963 | 40.3188 | 79.9961 | 66.0742 | 115.9921 | 130.6793 | 2499.9313 | 3.7591
41230.0292 | 710280.013 | 97.3 | 350280.001 | 2 | 203.8029 | 173.4267 | 63.6479 | 99.6768 | 0.42884 | 275.537 | 3.0837 | 310.6748 | 194.6788 | 312.3011 | 1198.7172 | 25.347 | 94.5676 | 104.0247 | 107.9094 | 116.7154 | 401.4439 | 40.2567 | 80.0047 | 66.4086 | 116.0259 | 130.2918 | 2487.8738 | 3.7381
41230.0334 | 710640.013 | 97.4 | 350640.001 | 2 | 203.3803 | 184.7339 | 64.0315 | 99.6768 | 0.45783 | 276.2376 | 3.1288 | 311.9918 | 194.9065 | 314.8302 | 1199.9342 | 24.7955 | 94.6819 | 104.0728 | 107.9517 | 116.7398 | 400.9685 | 40.013 | 80.0224 | 66.573 | 115.9209 | 130.513 | 2505.4942 | 3.7756
41230.0375 | 711000.013 | 97.5 | 351000.001 | 2 | 203.6086 | 172.2519 | 63.9397 | 99.6937 | 0.44823 | 274.6964 | 3.0872 | 310.1984 | 195.0204 | 314.0322 | 1200.3208 | 24.7554 | 94.527 | 104.1089 | 108.0538 | 116.7641 | 400.8164 | 39.6873 | 79.7472 | 66.0755 | 116.0274 | 130.2569 | 2498.3221 | 3.7272
41230.0417 | 711360.013 | 97.6 | 351360.001 | 2 | 200.4296 | 176.6574 | 62.8228 | 99.6683 | 0.44701 | 275.537 | 3.108 | 311.1792 | 195.0773 | 313.3653 | 1199.9533 | 25.1428 | 94.5876 | 103.9906 | 107.9948 | 116.7353 | 401.493 | 39.6354 | 79.9754 | 66.1916 | 116.0115 | 130.198 | 2493.8542 | 3.767
41230.0459 | 711720.012 | 97.7 | 351720 | 2 | 202.3966 | 166.378 | 63.6489 | 99.6683 | 0.35516 | 275.5931 | 3.0976 | 311.1792 | 194.4512 | 314.4763 | 1200.6906 | 25.318 | 94.6184 | 104.0448 | 108.0433 | 116.825 | 400.9943 | 39.831 | 80.0295 | 66.7997 | 116.0167 | 130.3718 | 2501.0841 | 3.7509
41230.05 | 712080.012 | 97.8 | 352080 | 2 | 198.3265 | 176.3637 | 62.7019 | 99.6599 | 0.40557 | 276.4337 | 3.0976 | 312.7764 | 194.935 | 316.1547 | 1200.3286 | 24.9255 | 94.5534 | 103.9921 | 107.9186 | 116.7607 | 400.901 | 40.0885 | 80.1431 | 66.5453 | 116.0145 | 130.4859 | 2515.1913 | 3.7759
41230.0542 | 712440.012 | 97.9 | 352440 | 2 | 201.2686 | 168.4339 | 63.0519 | 99.6514 | 0.3919 | 275.3409 | 3.0837 | 310.5067 | 195.4188 | 313.3003 | 1200.3484 | 24.7264 | 94.6618 | 104.0283 | 107.9196 | 116.7792 | 400.3611 | 40.3708 | 80.1144 | 66.4124 | 115.938 | 130.2299 | 2492.3281 | 3.7126
41230.0584 | 712800.012 | 98 | 352800 | 2 | 203.8332 | 161.0915 | 63.5522 | 99.6599 | 0.36087 | 275.1167 | 3.0872 | 309.9743 | 195.1912 | 311.7851 | 1199.2752 | 24.9003 | 94.5249 | 104.0232 | 107.9621 | 116.6732 | 400.6086 | 40.2437 | 79.928 | 66.3464 | 115.8355 | 130.2844 | 2482.6078 | 3.7327
41230.0625 | 713160.013 | 98.1 | 353160.001 | 2 | 203.9718 | 174.8952 | 63.9133 | 99.6345 | 0.37945 | 275.9293 | 3.0872 | 310.8429 | 195.1627 | 313.3085 | 1197.7496 | 25.2293 | 94.5675 | 104.1189 | 108.0583 | 116.7451 | 401.0912 | 39.996 | 79.9405 | 66.3288 | 115.9693 | 130.4401 | 2496.3537 | 3.7558
41230.0667 | 713520.012 | 98.2 | 353520 | 2 | 201.2819 | 163.4411 | 63.0074 | 99.6514 | 0.33944 | 275.8453 | 3.0976 | 311.3473 | 194.5935 | 313.0308 | 1198.5898 | 25.2473 | 94.6101 | 103.9827 | 107.9814 | 116.728 | 400.6335 | 39.7328 | 79.9189 | 66.2382 | 115.914 | 130.3572 | 2493.9517 | 3.7427
41230.0709 | 713880.013 | 98.3 | 353880.001 | 2 | 203.2744 | 162.8537 | 64.0323 | 99.6261 | 0.35087 | 275.9574 | 3.0941 | 311.6275 | 195.0773 | 315.0044 | 1200.407 | 24.8795 | 94.6045 | 104.0725 | 108.0118 | 116.6929 | 400.5399 | 39.7065 | 80.041 | 66.0868 | 116.0239 | 130.4533 | 2505.8763 | 3.7634
41230.075 | 714240.012 | 98.4 | 354240 | 2 | 199.2342 | 159.6231 | 62.6243 | 99.6176 | 0.34638 | 275.8173 | 3.0837 | 312.1319 | 194.5365 | 314.3249 | 1199.4555 | 24.7449 | 94.6051 | 104.1501 | 107.9764 | 116.8416 | 400.3642 | 39.8761 | 80.0673 | 66.4091 | 116.0674 | 130.0002 | 2502.4545 | 3.7534
41230.0792 | 714600.013 | 98.5 | 354600.001 | 2 | 204.5544 | 166.9654 | 63.9594 | 99.643 | 0.36781 | 275.2288 | 3.0872 | 310.4787 | 195.1342 | 312.6765 | 1199.4798 | 24.986 | 94.7429 | 104.1088 | 107.9946 | 116.9189 | 400.911 | 40.1901 | 80.0929 | 66.4945 | 115.9375 | 130.3168 | 2489.2805 | 3.7287
41230.0834 | 714960.012 | 98.6 | 354960 | 2 | 199.9495 | 171.3708 | 62.9593 | 99.6261 | 0.38026 | 275.6211 | 3.1011 | 311.2352 | 194.7358 | 314.876 | 1200.1766 | 25.3132 | 94.7197 | 104.0674 | 107.9531 | 116.8367 | 401.2408 | 40.383 | 79.9603 | 66.3309 | 116.0164 | 130.6394 | 2505.3356 | 3.7768
41230.0875 | 715320.012 | 98.7 | 355320 | 2 | 204.5213 | 169.0213 | 64.1511 | 99.6092 | 0.4017 | 276.0975 | 3.108 | 312.0198 | 195.1627 | 313.6648 | 1199.0206 | 25.1527 | 94.6184 | 104.1451 | 108.0312 | 116.8252 | 401.0237 | 40.1773 | 80.0272 | 66.6407 | 115.9048 | 130.6394 | 2498.1046 | 3.7524
41230.0917 | 715680.012 | 98.8 | 355680 | 2 | 202.6486 | 164.6159 | 63.9649 | 99.6176 | 0.32352 | 276.0134 | 3.108 | 312.1879 | 195.2765 | 315.6413 | 1201.671 | 24.7876 | 94.5708 | 104.0321 | 107.8519 | 116.8965 | 400.3305 | 39.8552 | 79.8772 | 66.1672 | 115.9687 | 130.5919 | 2508.544 | 3.7588
41230.0959 | 716040.012 | 98.9 | 356040 | 2 | 204.2312 | 158.1546 | 63.9757 | 99.6261 | 0.32046 | 275.481 | 3.1149 | 311.3473 | 194.7927 | 313.2417 | 1198.0421 | 24.7603 | 94.583 | 104.1038 | 107.9836 | 116.7901 | 400.1662 | 39.5997 | 79.9654 | 66.2887 | 116.0149 | 130.6576 | 2496.2436 | 3.7479
41230.1 | 716400.012 | 99 | 356400 | 2 | 204.3131 | 160.7978 | 64.0538 | 99.6261 | 0.33148 | 274.2761 | 3.0872 | 310.0023 | 195.1342 | 313.5079 | 1199.8519 | 25.0553 | 94.655 | 104.2288 | 108.0555 | 116.7429 | 400.6483 | 39.7147 | 79.9645 | 66.3134 | 116.1034 | 130.6101 | 2495.1253 | 3.722
41230.1042 | 716760.012 | 99.1 | 356760 | 2 | 204.9386 | 157.8609 | 64.1296 | 99.6176 | 0.31515 | 274.8645 | 3.0941 | 310.4787 | 194.7642 | 312.921 | 1199.9098 | 25.3389 | 94.7392 | 104.009 | 107.8824 | 116.7671 | 400.9367 | 39.9949 | 80.0386 | 66.7447 | 116.0893 | 130.4493 | 2490.334 | 3.7363
41230.1084 | 717120.012 | 99.2 | 357120 | 2 | 203.5914 | 164.3222 | 64.0928 | 99.6092 | 0.33964 | 275.9574 | 3.0802 | 310.899 | 195.2481 | 314.8108 | 1202.0215 | 24.9941 | 94.6855 | 104.0211 | 108.0141 | 116.7435 | 400.6195 | 40.2895 | 80.082 | 66.3989 | 115.9971 | 130.1035 | 2500.9724 | 3.7384
41230.1125 | 717480.013 | 99.3 | 357480.001 | 2 | 202.7401 | 154.6302 | 63.6948 | 99.6261 | 0.25433 | 276.2656 | 3.1045 | 311.5435 | 194.7642 | 314.1493 | 1199.2655 | 24.775 | 94.5897 | 104.0806 | 108.0263 | 116.7671 | 399.9671 | 40.3332 | 79.9912 | 66.3989 | 115.9506 | 130.5212 | 2501.5746 | 3.7366
41230.1167 | 717840.013 | 99.4 | 357840.001 | 2 | 203.9505 | 157.2735 | 64.012 | 99.6007 | 0.27821 | 275.6491 | 3.1115 | 312.0198 | 194.5365 | 313.8605 | 1198.3621 | 24.822 | 94.7032 | 104.0867 | 108.086 | 116.7314 | 400.2549 | 40.1206 | 80.0525 | 66.2836 | 115.9221 | 130.0438 | 2501.0368 | 3.7591
41230.1209 | 718200.013 | 99.5 | 358200.001 | 2 | 203.2384 | 155.2176 | 63.833 | 99.6261 | 0.29413 | 274.9766 | 3.1115 | 310.4226 | 195.5612 | 314.0795 | 1200.5247 | 25.1299 | 94.5653 | 104.0272 | 107.9067 | 116.6541 | 400.6483 | 39.6686 | 79.8855 | 66.332 | 115.9678 | 130.7598 | 2498.2736 | 3.7311
41230.125 | 718560.012 | 99.6 | 358560 | 2 | 199.9764 | 160.7978 | 62.866 | 99.6176 | 0.29127 | 275.3689 | 3.0907 | 311.0111 | 194.9065 | 314.3669 | 1200.7662 | 25.3124 | 94.7203 | 104.0745 | 107.8945 | 116.7484 | 400.5362 | 39.4838 | 79.9136 | 66.265 | 115.9606 | 130.2107 | 2500.0568 | 3.747
41230.1292 | 718920.012 | 99.7 | 358920 | 2 | 203.5329 | 154.3365 | 64.0072 | 99.6345 | 0.26535 | 275.3969 | 3.0941 | 311.1792 | 194.9065 | 314.474 | 1199.1333 | 24.9064 | 94.6721 | 104.1159 | 107.8885 | 116.7599 | 400.0774 | 39.6822 | 80.004 | 66.4411 | 116.0935 | 130.2643 | 2504.1478 | 3.7646
41230.1334 | 719280.012 | 99.8 | 359280 | 2 | 203.4301 | 153.7492 | 63.9512 | 99.643 | 0.28515 | 275.1728 | 3.0976 | 311.1512 | 194.8496 | 314.3622 | 1199.4313 | 24.7226 | 94.6056 | 103.9847 | 108.0495 | 116.7236 | 399.8946 | 39.9854 | 79.8924 | 66.1126 | 116.1314 | 131.3138 | 2502.5004 | 3.7543
41230.1375 | 719640.012 | 99.9 | 359640 | 2 | 199.6934 | 139.0644 | 62.9633 | 99.6176 | 0.14125 | 275.5651 | 3.0907 | 311.7676 | 194.7927 | 315.3001 | 1200.8873 | 24.9269 | 94.6892 | 103.9666 | 108.0251 | 116.688 | 400.5057 | 40.282 | 80.1445 | 66.6953 | 115.8253 | 130.514 | 2507.2254 | 3.7594
41230.1417 | 720000.012 | 100 | 360000 | 2 | 204.8748 | 158.742 | 64.2675 | 99.6176 | 0.33026 | 275.537 | 3.0872 | 311.7396 | 194.4512 | 313.6914 | 1200.6275 | 25.3035 | 94.6051 | 103.9363 | 107.8812 | 116.7231 | 400.8637 | 40.4026 | 80.5164 | 67.6481 | 116.1484 | 130.9134 | 2494.9728 | 3.7464
41230.1459 | 720360.013 | 100.1 | 360360.001 | 2 | 198.0268 | 152.8681 | 62.8398 | 99.6176 | 0.25412 | 277.6107 | 3.1184 | 313.2527 | 194.7358 | 317.3298 | 1199.3705 | 25.1104 | 94.5691 | 103.9242 | 107.9227 | 116.7467 | 400.2113 | 40.3109 | 80.2588 | 66.3422 | 115.8435 | 130.1792 | 2526.5564 | 3.7789
41230.15 | 720720.013 | 100.2 | 360720.001 | 2 | 204.0056 | 150.2248 | 64.072 | 99.6007 | 0.26637 | 275.3409 | 3.0941 | 311.8237 | 194.4227 | 314.0699 | 1198.9503 | 24.8081 | 94.754 | 104.0251 | 108.024 | 116.6929 | 399.7466 | 40.0488 | 79.8898 | 66.2022 | 116.0899 | 129.8687 | 2501.478 | 3.7403
41230.1542 | 721080.012 | 100.3 | 361080 | 2 | 202.7843 | 149.05 | 64.0846 | 99.6007 | 0.26453 | 276.3497 | 3.1184 | 312.5242 | 194.1096 | 316.0356 | 1200.4173 | 24.6953 | 94.6881 | 104.0664 | 108.1252 | 116.7165 | 399.77 | 39.7731 | 79.9618 | 66.1291 | 115.992 | 130.0771 | 2514.0661 | 3.7686
41230.1584 | 721440.012 | 100.4 | 361440 | 2 | 199.5393 | 153.7492 | 62.8772 | 99.6007 | 0.28739 | 275.2288 | 3.0941 | 310.4787 | 194.565 | 315.0854 | 1201.4712 | 25.0862 | 94.568 | 104.0422 | 108.0472 | 116.6271 | 400.7391 | 39.5952 | 79.989 | 66.3474 | 116.0173 | 130.608 | 2504.646 | 3.7558
41230.1625 | 721800.013 | 100.5 | 361800.001 | 2 | 203.7392 | 166.0843 | 63.9392 | 99.6007 | 0.35577 | 274.5002 | 3.0768 | 309.638 | 194.0242 | 313.8284 | 1199.7487 | 25.3593 | 94.7413 | 104.0896 | 108.035 | 116.6507 | 400.9976 | 39.7624 | 79.9437 | 66.4081 | 116.017 | 130.8224 | 2497.8913 | 3.7421
41230.1667 | 722160.013 | 100.6 | 362160.001 | 2 | 202.4164 | 160.7978 | 63.5561 | 99.6092 | 0.27147 | 275.0326 | 3.0976 | 311.0951 | 194.195 | 313.9867 | 1198.2389 | 25.0173 | 94.6394 | 104.018 | 107.957 | 116.5794 | 400.0747 | 40.0077 | 80.0396 | 66.5656 | 116.0776 | 130.3926 | 2502.3004 | 3.7378
41230.1709 | 722520.012 | 100.7 | 362520 | 2 | 199.0329 | 167.5528 | 62.809 | 99.5838 | 0.33107 | 277.1063 | 3.1288 | 313.7851 | 193.9104 | 315.5 | 1198.4533 | 24.7563 | 94.681 | 103.9939 | 107.9449 | 116.6798 | 400.5857 | 40.2882 | 80.2159 | 66.6747 | 116.0151 | 130.3805 | 2514.2117 | 3.778
41230.175 | 722880.012 | 100.8 | 362880 | 2 | 199.0857 | 167.8465 | 62.8368 | 99.6007 | 0.33944 | 275.8733 | 3.1253 | 311.9918 | 194.3373 | 315.6268 | 1199.9877 | 24.7598 | 94.6749 | 104.1603 | 108.1059 | 116.6441 | 400.1977 | 40.3519 | 79.9329 | 65.8058 | 115.9212 | 130.1236 | 2511.7053 | 3.7655
41230.1792 | 723240.012 | 100.9 | 363240 | 2 | 203.597 | 149.6374 | 63.7848 | 99.6176 | 0.27065 | 274.3041 | 3.1149 | 309.61 | 194.3658 | 313.2892 | 1201.0241 | 25.1707 | 94.573 | 104.0292 | 107.9621 | 116.7209 | 400.8028 | 40.0434 | 79.8951 | 66.2795 | 115.9454 | 130.1054 | 2490.9511 | 3.7159
41230.1834 | 723600.012 | 101 | 363600 | 2 | 202.4066 | 153.7492 | 63.5482 | 99.6007 | 0.24718 | 274.5843 | 3.0768 | 310.1704 | 194.2804 | 313.963 | 1200.602 | 25.3041 | 94.6866 | 104.0171 | 107.7828 | 116.6557 | 400.4443 | 39.8227 | 79.9656 | 66.1457 | 116.0455 | 130.159 | 2497.1864 | 3.7436
41230.1875 | 723960.013 | 101.1 | 363960.001 | 2 | 200.331 | 161.3852 | 63.5298 | 99.5923 | 0.33005 | 277.8068 | 3.1288 | 313.8132 | 194.7358 | 317.1241 | 1200.2608 | 24.9278 | 94.716 | 104.0111 | 108.0158 | 116.744 | 400.2675 | 39.6518 | 79.9647 | 66.437 | 115.8399 | 129.974 | 2523.0462 | 3.7804
41230.1917 | 724320.012 | 101.2 | 364320 | 2 | 201.6054 | 153.896 | 63.8809 | 99.5838 | 0.5307 | 277.5546 | 3.1288 | 313.7011 | 194.565 | 316.8802 | 1200.6402 | 24.7014 | 94.6141 | 104.237 | 108.2305 | 116.7024 | 399.9323 | 39.7829 | 80.1392 | 66.5462 | 116.078 | 129.9558 | 2520.2631 | 3.7479
41230.1959 | 724680.012 | 101.3 | 364680 | 2 | 199.4226 | 147.2879 | 62.7649 | 99.5584 | 0.44885 | 276.4898 | 3.1011 | 311.4314 | 194.3658 | 314.7331 | 1200.1544 | 24.9245 | 94.7398 | 104.0404 | 107.9257 | 116.738 | 400.0264 | 40.046 | 79.9702 | 66.1694 | 116.055 | 130.1884 | 2504.2453 | 3.726
41230.2 | 725040.013 | 101.4 | 365040.001 | 2 | 202.3643 | 142.0014 | 63.6853 | 99.5753 | 0.39231 | 275.7052 | 3.0872 | 311.7116 | 193.7681 | 314.6992 | 1199.4549 | 25.2808 | 94.638 | 104.2129 | 108.0989 | 116.6667 | 399.9557 | 40.3318 | 80.055 | 66.0356 | 116.0562 | 130.7133 | 2505.1345 | 3.7391
41230.2042 | 725400.013 | 101.5 | 365400.001 | 2 | 203.3099 | 144.3509 | 63.956 | 99.5923 | 0.38149 | 276.0414 | 3.108 | 311.4594 | 194.3942 | 314.5737 | 1200.1129 | 25.1708 | 94.6795 | 104.1353 | 108.0746 | 116.6783 | 399.7321 | 40.3897 | 79.9758 | 65.9687 | 116.0064 | 130.5758 | 2503.0631 | 3.7485
41230.2084 | 725760.013 | 101.6 | 365760.001 | 2 | 197.543 | 137.5959 | 62.6752 | 99.5753 | 0.31985 | 277.1343 | 3.1253 | 313.3928 | 194.6504 | 317.2738 | 1202.2882 | 24.8144 | 94.6912 | 103.9033 | 107.8295 | 116.6306 | 399.1559 | 40.2733 | 80.0957 | 66.5638 | 115.8072 | 130.146 | 2519.9805 | 3.7819
41230.2125 | 726120.012 | 101.7 | 366120 | 2 | 202.0073 | 147.2879 | 63.9669 | 99.5753 | 0.42149 | 277.1063 | 3.0976 | 312.7484 | 194.5365 | 316.6567 | 1200.452 | 24.7007 | 94.5235 | 104.0577 | 107.9429 | 116.731 | 399.2849 | 39.9723 | 79.8887 | 66.5515 | 116.0199 | 130.0803 | 2518.9261 | 3.7689
41230.2167 | 726480.012 | 101.8 | 366480 | 2 | 198.6646 | 150.2248 | 62.5236 | 99.5753 | 0.407 | 276.3777 | 3.0872 | 312.3 | 194.8496 | 314.7069 | 1199.198 | 25.0312 | 94.6786 | 104.1051 | 108.0442 | 116.7662 | 399.6725 | 39.7128 | 80.0641 | 66.4784 | 115.9418 | 129.4654 | 2506.0647 | 3.7546
41230.2209 | 726840.012 | 101.9 | 366840 | 2 | 199.0825 | 143.4698 | 62.6512 | 99.5753 | 0.387 | 275.481 | 3.0768 | 310.2545 | 194.195 | 314.7496 | 1200.3706 | 25.3576 | 94.6548 | 104.093 | 108.0382 | 116.713 | 399.8253 | 39.6533 | 79.9309 | 66.2839 | 115.9954 | 129.9367 | 2504.1466 | 3.726
41230.225 | 727200.012 | 102 | 367200 | 2 | 202.7328 | 147.8753 | 63.9585 | 99.5923 | 0.39823 | 276.77 | 3.1011 | 312.6363 | 194.1381 | 315.4815 | 1200.7101 | 24.9952 | 94.6726 | 103.974 | 108.0382 | 116.7306 | 399.549 | 39.8081 | 80.0779 | 66.0893 | 116.1188 | 130.4141 | 2509.0383 | 3.736
41230.2292 | 727560.012 | 102.1 | 367560 | 2 | 203.502 | 149.05 | 64.0613 | 99.5753 | 0.46028 | 277.3024 | 3.0976 | 312.6923 | 193.9388 | 314.7944 | 1200.0628 | 24.745 | 94.7501 | 104.087 | 108.02 | 116.7186 | 399.4489 | 40.1054 | 80.0498 | 66.0832 | 116.1006 | 130.2766 | 2504.9244 | 3.7351
41230.2334 | 727920.013 | 102.2 | 367920.001 | 2 | 201.9358 | 148.7563 | 63.5517 | 99.5923 | 0.42782 | 277.3585 | 3.1184 | 313.1406 | 194.1381 | 314.6826 | 1197.7646 | 24.7535 | 94.5945 | 104.1879 | 108.1274 | 116.7126 | 399.4723 | 40.3395 | 80.0509 | 66.4415 | 115.9462 | 129.7932 | 2508.8972 | 3.7546
41230.2375 | 728280.012 | 102.3 | 368280 | 2 | 199.4842 | 146.7005 | 62.8562 | 99.5923 | 0.4468 | 276.3497 | 3.0941 | 310.7028 | 194.7073 | 315.1408 | 1201.1901 | 25.1286 | 94.7081 | 103.9913 | 107.9957 | 116.6473 | 399.9952 | 40.2104 | 79.9464 | 66.1862 | 115.9742 | 130.5568 | 2505.6702 | 3.7497
41230.2417 | 728640.012 | 102.4 | 368640 | 2 | 202.35 | 147.2879 | 63.3246 | 99.5838 | 0.44293 | 275.7612 | 3.0802 | 310.1424 | 194.2235 | 312.9458 | 1199.1518 | 25.3951 | 94.6782 | 104.0569 | 107.9359 | 116.588 | 400.1716 | 40.1134 | 80.035 | 66.2408 | 115.9438 | 130.1867 | 2492.1057 | 3.726
41230.2459 | 729000.012 | 102.5 | 369000 | 2 | 202.7082 | 152.5744 | 63.7414 | 99.5923 | 0.4566 | 276.6859 | 3.1011 | 311.7676 | 194.1665 | 314.4491 | 1199.901 | 24.9845 | 94.6067 | 104.0448 | 107.9836 | 116.5765 | 399.6311 | 39.7986 | 79.9161 | 66.1678 | 116.0271 | 130.0734 | 2502.5141 | 3.7418
41230.25 | 729360.012 | 102.6 | 369360 | 2 | 199.498 | 148.169 | 62.9903 | 99.5753 | 0.4468 | 277.2464 | 3.1149 | 312.9445 | 194.2519 | 315.7877 | 1200.7658 | 24.7494 | 94.6249 | 104.0983 | 107.9896 | 116.5649 | 399.5315 | 39.5587 | 79.8952 | 66.1132 | 115.932 | 130.306 | 2511.7556 | 3.7722
41230.2542 | 729720.012 | 102.7 | 369720 | 2 | 202.8898 | 149.3437 | 64.1074 | 99.5753 | 0.43864 | 277.3024 | 3.1115 | 312.216 | 193.9958 | 315.9921 | 1201.8915 | 24.7905 | 94.7207 | 104.1638 | 108.1629 | 116.6598 | 399.5375 | 39.7212 | 80.0185 | 66.2224 | 116.0785 | 130.5387 | 2510.9782 | 3.7695
41230.2584 | 730080.012 | 102.8 | 370080 | 2 | 203.6401 | 149.9311 | 63.9145 | 99.5753 | 0.4466 | 275.7052 | 3.0664 | 310.3666 | 194.0811 | 313.8599 | 1200.8899 | 25.1638 | 94.6608 | 104.0923 | 107.9775 | 116.6598 | 399.8901 | 40.0581 | 79.9806 | 66.1678 | 116.0143 | 130.0613 | 2495.7678 | 3.7117
41230.2625 | 730440.012 | 102.9 | 370440 | 2 | 200.287 | 146.4068 | 63.1319 | 99.5753 | 0.42537 | 276.4898 | 3.0802 | 311.7676 | 193.6827 | 315.2072 | 1199.6574 | 25.3637 | 94.5711 | 104.0267 | 107.9117 | 116.7486 | 400.0958 | 40.2774 | 80.0679 | 66.2769 | 116.0136 | 130.3476 | 2509.0563 | 3.7543
41230.2667 | 730800.012 | 103 | 370800 | 2 | 203.6299 | 147.8753 | 63.8354 | 99.5669 | 0.42476 | 276.826 | 3.0907 | 312.328 | 194.565 | 313.4874 | 1200.7001 | 24.9344 | 94.595 | 104.2587 | 108.2581 | 116.6834 | 399.3552 | 40.3134 | 79.9867 | 66.2646 | 116.0755 | 130.3952 | 2493.1998 | 3.7388
41230.2709 | 731160.012 | 103.1 | 371160 | 2 | 198.9171 | 146.7005 | 62.6457 | 99.6092 | 0.41945 | 277.1343 | 3.1323 | 313.2527 | 194.4227 | 314.934 | 1198.6288 | 24.6686 | 94.6188 | 104.0561 | 108.0009 | 116.707 | 399.1435 | 40.0916 | 80.0097 | 66.24 | 115.8726 | 130.2577 | 2509.0331 | 3.7777
41230.275 | 731520.012 | 103.2 | 371520 | 2 | 201.931 | 143.4698 | 63.6466 | 99.6261 | 0.42823 | 276.5458 | 3.1149 | 312.6082 | 194.3942 | 315.2069 | 1197.9208 | 24.904 | 94.6305 | 104.032 | 107.923 | 116.689 | 399.4489 | 39.8326 | 79.8802 | 66.1063 | 115.9589 | 129.9948 | 2512.2424 | 3.7476
41230.2792 | 731880.013 | 103.3 | 371880.001 | 2 | 202.5864 | 145.5257 | 63.7405 | 99.6176 | 0.39945 | 275.7052 | 3.0768 | 311.4594 | 193.8535 | 314.6353 | 1200.6757 | 25.2335 | 94.6244 | 104.1925 | 108.0122 | 116.7422 | 399.6486 | 39.6434 | 79.9361 | 66.4523 | 115.9883 | 129.905 | 2502.2309 | 3.7384
41230.2834 | 732240.012 | 103.4 | 372240 | 2 | 199.8099 | 150.2248 | 62.7869 | 99.6261 | 0.50212 | 276.0695 | 3.0629 | 310.6188 | 194.2235 | 314.2315 | 1200.5928 | 25.3291 | 94.6721 | 104.2399 | 108.1794 | 116.6117 | 399.9011 | 39.7582 | 80.0076 | 66.0632 | 116.0221 | 129.9526 | 2500.2394 | 3.7485
41230.2875 | 732600.012 | 103.5 | 372600 | 2 | 200.7972 | 151.987 | 62.8 | 99.6007 | 0.55111 | 276.3777 | 3.0872 | 311.5715 | 194.3658 | 312.7533 | 1197.9284 | 24.8612 | 94.7796 | 104.0314 | 107.9819 | 116.6293 | 399.8304 | 40.0049 | 80.0077 | 66.7068 | 115.9941 | 130.1135 | 2493.1167 | 3.7278
41230.2917 | 732960.012 | 103.6 | 372960 | 2 | 201.7356 | 148.169 | 63.8922 | 99.6176 | 0.51294 | 277.1063 | 3.0837 | 313.5049 | 194.4227 | 316.6947 | 1199.7987 | 24.714 | 94.6058 | 104.0133 | 107.8322 | 116.6941 | 399.6009 | 40.2224 | 80.0387 | 66.4393 | 115.9473 | 130.3816 | 2520.6756 | 3.764
41230.2959 | 733320.012 | 103.7 | 373320 | 2 | 200.3678 | 147.5816 | 63.2215 | 99.5838 | 0.42925 | 277.0222 | 3.1149 | 313.1967 | 194.2235 | 315.5452 | 1199.113 | 24.8678 | 94.6414 | 104.2152 | 107.9873 | 116.6108 | 399.5183 | 40.3314 | 80.0582 | 66.7123 | 115.9637 | 130.2442 | 2512.5835 | 3.7552
41230.3 | 733680.012 | 103.8 | 373680 | 2 | 199.5294 | 153.4555 | 62.5879 | 99.6092 | 0.50967 | 275.7052 | 3.0768 | 310.899 | 194.3088 | 313.6777 | 1200.2036 | 25.2715 | 94.647 | 104.1912 | 108.0765 | 116.4979 | 400.1116 | 40.0994 | 79.9593 | 66.0803 | 115.9834 | 130.023 | 2495.7456 | 3.7482
41230.3042 | 734040.012 | 103.9 | 374040 | 2 | 203.0113 | 146.7005 | 63.7583 | 99.6176 | 0.51008 | 275.7612 | 3.1045 | 310.8149 | 194.7927 | 314.0628 | 1199.9112 | 25.2602 | 94.6826 | 103.8636 | 107.9745 | 116.5035 | 400.0584 | 39.8771 | 79.9011 | 66.2258 | 115.9577 | 130.2375 | 2499.4179 | 3.7397
41230.3084 | 734400.012 | 104 | 374400 | 2 | 202.9529 | 159.0357 | 63.6874 | 99.6176 | 0.59948 | 275.453 | 3.0941 | 311.0951 | 194.7642 | 313.8039 | 1200.9978 | 24.9073 | 94.7481 | 103.8931 | 108.0101 | 116.5091 | 399.9464 | 39.6491 | 79.9254 | 66.4988 | 115.9839 | 130.3267 | 2495.0982 | 3.7357
41230.3125 | 734760.012 | 104.1 | 374760 | 2 | 202.9419 | 160.7978 | 64.0231 | 99.6261 | 0.59928 | 276.3216 | 3.1045 | 312.4121 | 194.7358 | 315.4752 | 1202.8591 | 24.6609 | 94.7417 | 104.1011 | 107.9201 | 116.5916 | 399.8813 | 39.651 | 80.0028 | 66.6443 | 115.9839 | 129.9983 | 2504.5053 | 3.761
41230.3167 | 735120.013 | 104.2 | 375120.001 | 2 | 203.2931 | 168.7276 | 64.083 | 99.6092 | 0.66806 | 275.6211 | 3.1115 | 311.9357 | 194.8781 | 315.2303 | 1202.3835 | 24.8992 | 94.6993 | 104.0116 | 107.9557 | 116.5793 | 400.6624 | 39.9724 | 79.9684 | 66.4983 | 116.1387 | 130.4455 | 2503.6388 | 3.7445
41230.3209 | 735480.012 | 104.3 | 375480 | 2 | 203.5269 | 171.6645 | 63.9313 | 99.6007 | 0.63132 | 275.2288 | 3.0802 | 311.2633 | 194.4512 | 314.1405 | 1199.9116 | 25.2715 | 94.7168 | 104.1601 | 108.0988 | 116.567 | 400.8853 | 40.1884 | 80.1481 | 66.583 | 115.9684 | 130.2961 | 2499.7224 | 3.7378
41230.325 | 735840.012 | 104.4 | 375840 | 2 | 200.8765 | 150.8122 | 63.0471 | 99.6092 | 0.54437 | 274.8645 | 3.0837 | 310.955 | 194.2804 | 313.8808 | 1200.5639 | 25.287 | 94.7343 | 104.1776 | 108.1163 | 116.7028 | 400.1973 | 40.3152 | 79.8998 | 66.3033 | 116.0703 | 130.1346 | 2496.3506 | 3.7299
41230.3292 | 736200.013 | 104.5 | 376200.001 | 2 | 203.985 | 160.7978 | 64.0056 | 99.6176 | 0.635 | 276.2936 | 3.1184 | 312.1879 | 194.4796 | 313.7759 | 1199.9108 | 24.8552 | 94.5546 | 104.1537 | 108.0802 | 116.7025 | 400.6083 | 40.2408 | 80.047 | 66.3274 | 115.936 | 129.8659 | 2497.1358 | 3.7454
41230.3334 | 736560.012 | 104.6 | 376560 | 2 | 199.332 | 156.0987 | 62.9745 | 99.6683 | 0.58295 | 277.1623 | 3.1045 | 313.0286 | 194.195 | 315.9276 | 1198.0613 | 24.6527 | 94.5543 | 104.1712 | 108.05 | 116.7022 | 400.3142 | 39.9806 | 79.9631 | 66.6551 | 115.9342 | 130.3609 | 2518.1415 | 3.7683
41230.3375 | 736920.012 | 104.7 | 376920 | 2 | 202.3805 | 153.7492 | 63.636 | 99.6599 | 0.56295 | 275.9854 | 3.1184 | 311.6836 | 195.2196 | 314.4563 | 1202.0373 | 24.8621 | 94.6857 | 104.1353 | 108.0139 | 116.6546 | 400.3846 | 39.68 | 79.8417 | 66.3209 | 115.9475 | 129.9728 | 2498.5426 | 3.7126
41230.3417 | 737280.012 | 104.8 | 377280 | 2 | 200.7244 | 148.7563 | 63.09 | 99.6599 | 0.51743 | 275.8173 | 3.108 | 311.2352 | 194.4796 | 314.3116 | 1200.8161 | 25.2744 | 94.6256 | 104.1589 | 108.1631 | 116.7432 | 400.7663 | 39.5677 | 79.9942 | 66.5333 | 116.0052 | 130.1218 | 2499.5136 | 3.7375
41230.3459 | 737640.012 | 104.9 | 377640 | 2 | 201.5617 | 152.2807 | 63.1671 | 99.6599 | 0.50539 | 274.4162 | 3.0976 | 308.9375 | 194.7073 | 313.4409 | 1200.1838 | 25.299 | 94.6253 | 104.0635 | 108.0672 | 116.8318 | 403.1166 | 39.7466 | 80.0267 | 66.4298 | 116.0156 | 130.4378 | 2493.9677 | 3.7281
41230.35 | 738000.012 | 105 | 378000 | 2 | 203.0356 | 139.3581 | 63.969 | 99.6514 | 0.4911 | 276.2656 | 3.0802 | 311.8797 | 194.3658 | 315.0631 | 1201.2887 | 24.8866 | 94.6432 | 104.0991 | 107.9954 | 116.731 | 400.0784 | 40.0842 | 79.9874 | 66.2354 | 116.1375 | 130.4318 | 2504.504 | 3.7491
41230.3542 | 738360.012 | 105.1 | 378360 | 2 | 198.78 | 141.414 | 62.8419 | 99.6599 | 0.44885 | 277.0222 | 3.1357 | 312.8604 | 194.5935 | 316.1612 | 1201.2754 | 24.6776 | 94.6191 | 103.9681 | 107.7981 | 116.6774 | 399.9959 | 40.2548 | 80.1342 | 66.3993 | 115.9203 | 129.7514 | 2513.3444 | 3.7701
41230.3584 | 738720.012 | 105.2 | 378720 | 2 | 200.3681 | 149.9311 | 62.7559 | 99.6599 | 0.50028 | 275.8733 | 3.0837 | 311.7396 | 194.7927 | 313.2029 | 1199.9371 | 24.8436 | 94.6487 | 103.8787 | 107.8218 | 116.6476 | 400.1426 | 40.3181 | 79.9647 | 66.302 | 116.03 | 129.7274 | 2492.5208 | 3.747
41230.3625 | 739080.013 | 105.3 | 379080.001 | 2 | 202.292 | 150.2248 | 63.7413 | 99.6599 | 0.48599 | 275.5651 | 3.0976 | 310.3105 | 195.1627 | 315.0956 | 1200.1449 | 25.3175 | 94.5887 | 103.9143 | 107.8575 | 116.7362 | 400.4656 | 40.154 | 79.9817 | 65.9192 | 115.9222 | 129.6855 | 2507.1491 | 3.7318
41230.3667 | 739440.012 | 105.4 | 379440 | 2 | 200.0144 | 145.5257 | 62.9536 | 99.6852 | 0.56376 | 275.9013 | 3.0907 | 311.7956 | 195.1058 | 314.741 | 1201.6385 | 25.1914 | 94.6903 | 104.1285 | 108.0665 | 116.7183 | 400.7123 | 39.9628 | 80.0534 | 66.5508 | 116.0144 | 129.8405 | 2501.8149 | 3.7503
41230.3709 | 739800.012 | 105.5 | 379800 | 2 | 202.2422 | 152.5744 | 63.7209 | 99.7022 | 0.52131 | 276.0134 | 3.0941 | 311.7956 | 195.1058 | 315.0795 | 1200.1951 | 24.8477 | 94.7139 | 104.0867 | 107.9169 | 116.7418 | 400.0303 | 39.7112 | 79.8157 | 66.2773 | 115.9514 | 130.1806 | 2506.4577 | 3.7607
41230.375 | 740160.013 | 105.6 | 380160.001 | 2 | 201.3379 | 147.2879 | 63.4984 | 99.7022 | 0.47722 | 277.0222 | 3.1184 | 312.6643 | 194.4227 | 315.3823 | 1198.8574 | 24.6554 | 94.6301 | 104.0568 | 107.9467 | 116.7772 | 399.9773 | 39.7564 | 80.112 | 66.2469 | 116.0317 | 130.431 | 2512.1255 | 3.7643
41230.3792 | 740520.013 | 105.7 | 380520.001 | 2 | 201.7288 | 137.3022 | 63.4561 | 99.7191 | 0.49579 | 275.3689 | 3.108 | 309.9463 | 194.8211 | 314.628 | 1202.3644 | 24.9759 | 94.6419 | 104.033 | 107.9167 | 116.9666 | 402.3102 | 39.9568 | 80.0177 | 66.2225 | 116.0196 | 129.9297 | 2499.3803 | 3.7527
41230.3834 | 740880.013 | 105.8 | 380880.001 | 2 | 205.1659 | 148.169 | 64.023 | 99.736 | 0.50906 | 273.3794 | 3.0802 | 308.0408 | 195.0773 | 312.0512 | 1199.7655 | 25.272 | 94.6299 | 104.1936 | 108.084 | 117.0732 | 404.0024 | 40.181 | 80.0263 | 66.1496 | 115.9312 | 130.1564 | 2483.8461 | 3.7488
41230.3875 | 741240.012 | 105.9 | 381240 | 2 | 199.3458 | 147.8753 | 62.558 | 99.7191 | 0.39006 | 275.6771 | 3.108 | 310.8429 | 194.565 | 313.8211 | 1200.4035 | 25.2076 | 94.6237 | 104.1698 | 108.048 | 116.9782 | 401.4108 | 40.3297 | 80.0083 | 66.6051 | 115.9809 | 130.1922 | 2496.8408 | 3.7497
41230.3917 | 741600.012 | 106 | 381600 | 2 | 202.7427 | 151.1059 | 63.5238 | 99.736 | 0.37924 | 275.5651 | 3.0872 | 311.4594 | 194.9635 | 313.3222 | 1199.6373 | 24.867 | 94.6536 | 104.0864 | 107.9702 | 116.9189 | 400.9113 | 40.2973 | 80.0317 | 66.2163 | 115.9218 | 129.8699 | 2494.0936 | 3.7756
41230.3959 | 741960.012 | 106.1 | 381960 | 2 | 198.686 | 146.5536 | 62.7568 | 99.7191 | 0.39802 | 276.2096 | 3.1045 | 312.4681 | 194.565 | 315.8591 | 1200.6023 | 24.69 | 94.6237 | 103.9734 | 107.8567 | 116.9189 | 400.7938 | 40.0899 | 79.9775 | 66.5383 | 115.9669 | 129.8042 | 2512.2664 | 3.7576
41230.4 | 742320.012 | 106.2 | 382320 | 2 | 202.126 | 152.8681 | 63.2788 | 99.736 | 0.41476 | 274.7524 | 3.1045 | 310.3385 | 194.9065 | 313.0664 | 1198.6563 | 25.0706 | 94.6297 | 103.9614 | 107.9643 | 117.0434 | 401.1817 | 39.9126 | 79.9949 | 66.1434 | 116.054 | 130.0966 | 2494.0966 | 3.7196
41230.4042 | 742680.013 | 106.3 | 382680.001 | 2 | 202.3299 | 153.1618 | 63.5573 | 99.736 | 0.42068 | 275.0046 | 3.0872 | 310.2545 | 195.1342 | 314.1269 | 1200.6664 | 25.3098 | 94.6297 | 104.0685 | 108.0658 | 116.9545 | 401.6224 | 39.7145 | 79.9432 | 66.1373 | 116.03 | 130.4367 | 2498.3558 | 3.7488
41230.4084 | 743040.012 | 106.4 | 383040 | 2 | 199.1727 | 141.7077 | 62.6476 | 99.7529 | 0.36087 | 275.8173 | 3.0941 | 311.9077 | 194.5081 | 314.5392 | 1198.9071 | 25.0881 | 94.6596 | 104.009 | 108.012 | 117.0138 | 401.1523 | 39.8425 | 80.0763 | 66.3317 | 115.9522 | 129.8579 | 2505.3065 | 3.7467
41230.4125 | 743400.012 | 106.5 | 383400 | 2 | 202.4038 | 150.8122 | 63.8488 | 99.7444 | 0.4068 | 276.3497 | 3.1219 | 312.4121 | 194.7358 | 315.4525 | 1199.5986 | 24.7884 | 94.6596 | 104.1221 | 108.1853 | 117.0434 | 401.0348 | 40.0515 | 80.1334 | 66.1373 | 116.0818 | 130.025 | 2511.1319 | 3.7822
41230.4167 | 743760.013 | 106.6 | 383760.001 | 2 | 203.1301 | 144.9383 | 64.1578 | 99.7529 | 0.36659 | 276.3216 | 3.1253 | 311.9638 | 194.2519 | 315.8418 | 1201.885 | 24.7228 | 94.5998 | 104.1221 | 108.006 | 117.1322 | 400.7703 | 40.3347 | 80.0433 | 65.949 | 115.9775 | 130.3234 | 2509.5234 | 3.7631
41230.4209 | 744120.013 | 106.7 | 384120.001 | 2 | 200.8501 | 154.0428 | 63.1037 | 99.7613 | 0.3921 | 275.5931 | 3.1149 | 311.1231 | 195.0488 | 314.183 | 1199.4577 | 25.1777 | 94.5819 | 104.128 | 108.012 | 117.1145 | 401.4873 | 40.3994 | 80.097 | 66.271 | 115.9569 | 130.6217 | 2501.3202 | 3.7451
41230.425 | 744480.013 | 106.8 | 384480.001 | 2 | 202.2939 | 157.8609 | 63.589 | 99.7613 | 0.46293 | 275.0326 | 3.108 | 309.8062 | 194.6219 | 314.3398 | 1200.2889 | 25.3916 | 94.6478 | 104.1816 | 108.1256 | 116.9724 | 401.8458 | 40.15 | 79.8603 | 66.0644 | 115.9304 | 130.198 | 2500.8354 | 3.7193
41230.4292 | 744840.012 | 106.9 | 384840 | 2 | 203.0673 | 191.9295 | 63.8854 | 99.7698 | 0.67868 | 275.9854 | 3.1323 | 311.2352 | 194.9065 | 314.5949 | 1201.7842 | 24.9292 | 94.6359 | 104.0031 | 108.0658 | 116.9607 | 402.4218 | 39.714 | 79.8743 | 66.2588 | 116.0623 | 130.2577 | 2500.2338 | 3.7667
41230.4334 | 745200.012 | 107 | 385200 | 2 | 202.3863 | 183.1186 | 63.6944 | 99.7867 | 0.49069 | 276.1535 | 3.1045 | 311.4314 | 195.1058 | 314.6962 | 1201.4157 | 24.7281 | 94.6299 | 103.9436 | 107.8327 | 116.9547 | 402.2984 | 39.7958 | 80.1019 | 66.1312 | 116.0185 | 130.5024 | 2501.4144 | 3.7646
41230.4375 | 745560.012 | 107.1 | 385560 | 2 | 204.6608 | 188.9925 | 63.7826 | 99.7782 | 0.49559 | 273.5475 | 3.0629 | 307.5365 | 195.2765 | 311.6506 | 1201.2926 | 24.9651 | 94.6476 | 103.9257 | 107.9223 | 116.9426 | 402.8446 | 39.903 | 80.0728 | 65.9307 | 115.9818 | 130.4844 | 2477.3688 | 3.7272
41230.4417 | 745920.012 | 107.2 | 385920 | 2 | 202.2245 | 187.2304 | 63.4146 | 99.7867 | 0.4713 | 274.8645 | 3.108 | 309.9743 | 195.7035 | 313.5849 | 1200.0171 | 25.2746 | 94.6835 | 104.0923 | 108.1553 | 117.1855 | 402.968 | 40.1658 | 79.9757 | 65.791 | 115.9982 | 130.2815 | 2495.3951 | 3.7631
41230.4459 | 746280.012 | 107.3 | 386280 | 2 | 201.9971 | 185.4682 | 63.0533 | 99.7952 | 0.46926 | 274.6123 | 3.0733 | 310.0303 | 195.2196 | 312.1494 | 1199.3401 | 25.1182 | 94.6596 | 103.9614 | 108.0239 | 117.073 | 402.592 | 40.3879 | 80.0668 | 66.0947 | 116.0642 | 130.7588 | 2485.3738 | 3.7558
41230.45 | 746640.012 | 107.4 | 386640 | 2 | 204.4472 | 183.706 | 64.0857 | 99.7782 | 0.48416 | 275.3689 | 3.0907 | 311.1792 | 194.935 | 313.4583 | 1200.3353 | 24.8391 | 94.6476 | 103.9078 | 107.9641 | 117.0019 | 402.2864 | 40.2365 | 79.9138 | 65.5418 | 115.9109 | 130.5202 | 2493.726 | 3.761
41230.4542 | 747000.012 | 107.5 | 387000 | 2 | 201.0032 | 193.9853 | 63.304 | 99.7782 | 0.48844 | 275.9574 | 3.1184 | 311.8237 | 195.3904 | 314.9403 | 1201.7514 | 24.7043 | 94.6656 | 104.0209 | 107.9701 | 117.1086 | 402.216 | 39.8932 | 79.9913 | 65.9125 | 115.9971 | 130.1085 | 2502.5635 | 3.788
41230.4584 | 747360.012 | 107.6 | 387360 | 2 | 203.1645 | 189.8736 | 63.8625 | 99.7782 | 0.47211 | 275.0607 | 3.0941 | 310.1424 | 195.1912 | 314.307 | 1200.463 | 25.0216 | 94.6058 | 104.1399 | 107.9581 | 117.1382 | 402.6273 | 39.7813 | 79.9612 | 65.7788 | 116.0291 | 130.4546 | 2500.3936 | 3.7549
41230.4625 | 747720.012 | 107.7 | 387720 | 2 | 203.9431 | 187.524 | 63.7886 | 99.7529 | 0.46579 | 274.7524 | 3.0907 | 310.2265 | 195.1342 | 312.7763 | 1199.3304 | 25.3433 | 94.7076 | 103.9673 | 107.9103 | 117.1797 | 402.8741 | 39.8532 | 80.0289 | 66.0401 | 115.9799 | 130.4725 | 2490.3849 | 3.75
41230.4667 | 748080.012 | 107.8 | 388080 | 2 | 202.1547 | 181.0628 | 63.4366 | 99.7613 | 0.39292 | 276.0134 | 3.1184 | 311.2352 | 194.9919 | 313.8154 | 1199.416 | 24.9858 | 94.6419 | 104.0983 | 108.0358 | 117.0851 | 402.2808 | 40.0199 | 80.0641 | 65.9854 | 116.052 | 129.6371 | 2498.4368 | 3.771
41230.4709 | 748440.012 | 107.9 | 388440 | 2 | 203.6921 | 175.4826 | 64.1012 | 99.7782 | 0.36679 | 275.9574 | 3.1045 | 311.2633 | 195.2196 | 314.6966 | 1200.2511 | 24.7525 | 94.5821 | 104.0387 | 107.9821 | 117.174 | 402.0457 | 40.2901 | 80.0755 | 65.8639 | 116.0617 | 130.5321 | 2503.7532 | 3.7579
41230.475 | 748800.012 | 108 | 388800 | 2 | 202.0712 | 163.1474 | 63.6029 | 99.7867 | 0.32311 | 275.1447 | 3.1011 | 310.955 | 195.3335 | 314.7548 | 1200.8813 | 24.974 | 94.6122 | 104.1697 | 108.1016 | 117.263 | 401.9578 | 40.2824 | 79.9436 | 65.7606 | 116.1051 | 130.2398 | 2502.9015 | 3.7409
41230.4792 | 749160.013 | 108.1 | 389160.001 | 2 | 200.3596 | 175.1889 | 62.5899 | 99.7782 | 0.38475 | 273.1832 | 3.0802 | 308.209 | 195.4473 | 312.3877 | 1201.1654 | 25.3184 | 94.5823 | 104.1221 | 108.0658 | 117.3518 | 404.7783 | 40.0357 | 79.9935 | 65.8882 | 115.8301 | 129.661 | 2483.4915 | 3.7591
41230.4834 | 749520.013 | 108.2 | 389520.001 | 2 | 204.4118 | 171.0771 | 63.9037 | 99.7782 | 0.33556 | 273.5755 | 3.1184 | 309.0216 | 195.2765 | 312.6226 | 1200.4554 | 25.1284 | 94.6363 | 104.0269 | 107.9045 | 117.3461 | 404.2437 | 39.8256 | 79.9198 | 65.7971 | 116.0374 | 130.4069 | 2486.829 | 3.7251
41230.4875 | 749880.013 | 108.3 | 389880.001 | 2 | 204.1394 | 180.7691 | 63.7922 | 99.7613 | 0.38026 | 273.9678 | 3.0976 | 308.6573 | 195.1912 | 312.4931 | 1198.5997 | 24.7562 | 94.6543 | 104.0507 | 108.042 | 117.3936 | 404.0852 | 39.7726 | 79.9792 | 65.7546 | 115.9745 | 130.2518 | 2489.6473 | 3.7454
41230.4917 | 750240.013 | 108.4 | 390240.001 | 2 | 200.3843 | 189.5799 | 62.7904 | 99.7867 | 0.41415 | 273.8557 | 3.1115 | 309.6941 | 195.3619 | 313.3714 | 1199.9468 | 24.9076 | 94.6425 | 104.1757 | 108.1855 | 117.4411 | 404.6611 | 39.8583 | 80.0394 | 65.9613 | 116.117 | 130.1982 | 2493.6465 | 3.7485
41230.4959 | 750600.013 | 108.5 | 390600.001 | 2 | 200.6994 | 188.9925 | 62.7882 | 99.7698 | 0.45456 | 273.4354 | 3.0976 | 309.1897 | 195.2765 | 312.8472 | 1200.3131 | 25.2013 | 94.6246 | 104.027 | 107.9645 | 117.305 | 405.2312 | 39.9181 | 80.1349 | 66.022 | 116.0075 | 130.055 | 2488.91 | 3.7679
41230.5 | 750960.012 | 108.6 | 390960 | 2 | 200.354 | 196.6286 | 62.8565 | 99.7698 | 0.45803 | 273.8277 | 3.1184 | 309.3578 | 195.2765 | 313.7273 | 1200.8674 | 25.2357 | 94.5771 | 103.8604 | 107.8689 | 117.4356 | 405.2138 | 40.1908 | 80.081 | 65.7548 | 116.0227 | 130.4727 | 2494.7602 | 3.7719
41230.5042 | 751320.012 | 108.7 | 391320 | 2 | 203.3011 | 171.6645 | 63.9877 | 99.7613 | 0.34373 | 274.248 | 3.1045 | 309.638 | 195.1912 | 314.7435 | 1199.5542 | 24.8467 | 94.6309 | 103.8128 | 107.9287 | 117.4592 | 403.9153 | 40.4367 | 80.0598 | 65.7548 | 115.884 | 130.067 | 2505.5806 | 3.7585
41230.5084 | 751680.012 | 108.8 | 391680 | 2 | 203.7027 | 168.7276 | 63.7149 | 99.7529 | 0.3474 | 273.6316 | 3.1115 | 308.7133 | 195.3335 | 312.7838 | 1200.6576 | 24.7961 | 94.5831 | 104.1223 | 108.0782 | 117.4712 | 404.0446 | 40.1624 | 80.0272 | 65.5907 | 115.8993 | 130.27 | 2487.6918 | 3.7546
41230.5125 | 752040.013 | 108.9 | 392040.001 | 2 | 203.5444 | 165.4969 | 63.8 | 99.736 | 0.34209 | 273.6035 | 3.1011 | 308.6573 | 195.1627 | 313.4454 | 1199.8335 | 25.2466 | 94.5773 | 104.2117 | 108.156 | 117.5543 | 404.6853 | 39.8306 | 79.9754 | 65.4328 | 116.0588 | 129.9896 | 2494.6662 | 3.743
41230.5167 | 752400.012 | 109 | 392400 | 2 | 201.5118 | 159.0357 | 63.0857 | 99.7444 | 0.32576 | 273.2673 | 3.0941 | 308.5452 | 194.9065 | 313.1308 | 1200.4059 | 25.0765 | 94.6432 | 104.1106 | 108.1142 | 117.5899 | 404.368 | 39.6097 | 79.8408 | 65.2749 | 115.9326 | 130.1389 | 2490.7269 | 3.7448
41230.5209 | 752760.012 | 109.1 | 392760 | 2 | 201.1098 | 158.4483 | 63.2128 | 99.7275 | 0.30209 | 274.5283 | 3.1288 | 310.1704 | 194.7642 | 314.32 | 1197.6935 | 24.8143 | 94.6135 | 104.1464 | 108.0845 | 117.5606 | 403.8395 | 39.7766 | 80.1161 | 65.67 | 116.0552 | 130.3538 | 2506.0965 | 3.7588
41230.525 | 753120.013 | 109.2 | 393120.001 | 2 | 202.7823 | 159.6231 | 63.3842 | 99.7191 | 0.31311 | 273.2393 | 3.0976 | 308.3491 | 195.4758 | 312.5728 | 1200.8903 | 24.8429 | 94.5241 | 103.9918 | 107.9293 | 117.5016 | 404.1923 | 40.0843 | 80.0472 | 65.822 | 116.0863 | 130.3122 | 2485.5321 | 3.7263
41230.5292 | 753480.012 | 109.3 | 393480 | 2 | 199.6245 | 156.9798 | 62.8632 | 99.7022 | 0.27759 | 274.7244 | 3.1045 | 310.6748 | 194.9919 | 314.8729 | 1199.9859 | 25.1805 | 94.6618 | 104.0752 | 108.0131 | 117.6084 | 403.3875 | 40.3288 | 80.0594 | 65.2934 | 115.9828 | 130.4495 | 2505.4511 | 3.7667
41230.5334 | 753840.013 | 109.4 | 393840.001 | 2 | 203.4752 | 155.805 | 64.0645 | 99.6937 | 0.25963 | 275.1447 | 3.108 | 311.1512 | 194.565 | 314.8406 | 1201.1522 | 25.1307 | 94.6144 | 104.0871 | 107.9116 | 117.6206 | 402.2538 | 40.3458 | 80.0404 | 65.6034 | 116.0115 | 130.4138 | 2503.3289 | 3.7537
41230.5375 | 754200.012 | 109.5 | 394200 | 2 | 202.6383 | 157.8609 | 63.5732 | 99.6852 | 0.28045 | 275.0046 | 3.1219 | 311.1512 | 194.6219 | 313.7276 | 1199.9862 | 24.7853 | 94.6866 | 104.1111 | 107.8759 | 117.5737 | 401.8546 | 40.0199 | 79.991 | 65.6339 | 115.9347 | 129.4233 | 2496.5948 | 3.7655
41230.5417 | 754560.012 | 109.6 | 394560 | 2 | 204.6669 | 152.5744 | 64.0037 | 99.6599 | 0.25779 | 273.1552 | 3.0837 | 308.5172 | 195.1627 | 312.7215 | 1200.3514 | 24.8446 | 94.5911 | 104.0695 | 108.0672 | 117.5384 | 401.9077 | 39.9085 | 79.85 | 65.5246 | 115.9837 | 129.7277 | 2487.8312 | 3.705
41230.5459 | 754920.013 | 109.7 | 394920.001 | 2 | 199.7394 | 153.4555 | 62.7197 | 99.6683 | 0.28004 | 273.8557 | 3.108 | 309.6941 | 195.4473 | 314.0236 | 1200.7474 | 25.2387 | 94.6395 | 104.141 | 108.0135 | 117.5863 | 402.8073 | 39.734 | 80.0048 | 65.6583 | 116.0191 | 129.7994 | 2497.2058 | 3.7494
41230.55 | 755280.012 | 109.8 | 395280 | 2 | 203.9379 | 155.5113 | 64.1548 | 99.6176 | 0.26473 | 275.2008 | 3.1184 | 311.1512 | 195.1342 | 314.5624 | 1203.3813 | 24.9977 | 94.5737 | 104.0695 | 108.0135 | 117.6396 | 402.5076 | 39.8383 | 79.9989 | 65.5854 | 116.0248 | 129.8471 | 2496.9017 | 3.7707
41230.5542 | 755640.012 | 109.9 | 395640 | 2 | 200.4134 | 159.6231 | 62.6227 | 99.643 | 0.30148 | 273.5475 | 3.0837 | 309.4139 | 194.7642 | 312.4679 | 1198.2599 | 24.8294 | 94.538 | 104.01 | 107.8879 | 117.5451 | 402.4138 | 39.9589 | 80.0084 | 65.64 | 115.9387 | 130.2588 | 2490.1522 | 3.7324
41230.5584 | 756000.012 | 110 | 396000 | 2 | 203.7219 | 159.3294 | 63.6777 | 99.6007 | 0.30515 | 273.3513 | 3.1011 | 309.1897 | 195.5896 | 312.5905 | 1200.3328 | 24.9069 | 94.6221 | 104.0695 | 108.0075 | 117.6579 | 402.7902 | 40.1532 | 79.9691 | 65.5185 | 116.1099 | 130.2648 | 2487.0177 | 3.7196
41230.5625 | 756360.012 | 110.1 | 396360 | 2 | 204.0935 | 153.1618 | 64.0207 | 99.5838 | 0.27861 | 272.4546 | 3.1011 | 307.1442 | 195.3619 | 313.6956 | 1199.6073 | 25.2707 | 94.5327 | 103.9505 | 107.894 | 117.7767 | 405.5228 | 40.3651 | 80.0886 | 65.4153 | 116.0816 | 130.1575 | 2496.5554 | 3.7573
41230.5667 | 756720.012 | 110.2 | 396720 | 2 | 201.121 | 157.4203 | 63.1529 | 99.5923 | 0.27433 | 273.4074 | 3.0976 | 309.6941 | 195.0488 | 314.0045 | 1199.6577 | 24.9317 | 94.5331 | 104.1589 | 108.0375 | 117.8363 | 404.8475 | 40.2423 | 80.0028 | 65.5551 | 115.9129 | 130.4798 | 2499.4823 | 3.7737
41230.5709 | 757080.012 | 110.3 | 397080 | 2 | 203.3781 | 150.5185 | 63.8563 | 99.5584 | 0.27004 | 273.6876 | 3.1045 | 309.2177 | 195.1627 | 313.9784 | 1200.8474 | 24.794 | 94.5755 | 104.0519 | 108.0019 | 117.7303 | 402.6269 | 39.8368 | 79.88 | 65.2757 | 116.033 | 130.0205 | 2496.7981 | 3.7424
41230.575 | 757440.012 | 110.4 | 397440 | 2 | 199.8395 | 155.2176 | 62.8376 | 99.6007 | 0.27514 | 273.3794 | 3.0941 | 309.582 | 194.5935 | 314.4548 | 1200.1645 | 25.137 | 94.6119 | 103.7843 | 107.7929 | 117.8256 | 402.839 | 39.6569 | 79.8555 | 65.4825 | 115.9288 | 129.8058 | 2501.7894 | 3.743
41230.5792 | 757800.012 | 110.5 | 397800 | 2 | 201.9772 | 154.3365 | 63.4364 | 99.5669 | 0.27433 | 273.9958 | 3.1115 | 310.3946 | 195.1912 | 314.0437 | 1200.6586 | 25.0717 | 94.5763 | 104.0522 | 107.9903 | 117.82 | 402.9216 | 39.6954 | 80.1351 | 65.7623 | 115.9621 | 129.4717 | 2497.693 | 3.7737
41230.5834 | 758160.012 | 110.6 | 398160 | 2 | 204.977 | 151.1059 | 63.9345 | 99.5584 | 0.3027 | 272.9871 | 3.1045 | 308.5172 | 194.935 | 311.9106 | 1198.9847 | 24.8393 | 94.5824 | 104.1237 | 108.1339 | 117.826 | 402.6337 | 39.9297 | 79.9326 | 65.4707 | 116.0899 | 129.9732 | 2484.2088 | 3.7339
41230.5875 | 758520.012 | 110.7 | 398520 | 2 | 205.0488 | 154.3365 | 64.1088 | 99.5669 | 0.24494 | 273.5475 | 3.0872 | 308.7974 | 194.9919 | 312.6514 | 1200.4657 | 24.9408 | 94.6665 | 103.9751 | 107.9129 | 117.9389 | 402.8045 | 40.2672 | 80.0499 | 65.562 | 115.9764 | 130.236 | 2487.0369 | 3.7254
41230.5917 | 758880.012 | 110.8 | 398880 | 2 | 199.8582 | 147.8753 | 62.5947 | 99.5415 | 0.2682 | 273.8557 | 3.1045 | 309.3858 | 195.2481 | 313.1956 | 1200.4279 | 25.3054 | 94.5772 | 103.8206 | 107.8833 | 117.9393 | 403.0399 | 40.4458 | 80.0442 | 65.5319 | 116.0673 | 130.4987 | 2491.4442 | 3.7308
41230.5959 | 759240.012 | 110.9 | 399240 | 2 | 199.5621 | 149.4906 | 62.5731 | 99.5331 | 0.30474 | 275.2008 | 3.1288 | 311.4033 | 194.8496 | 313.5518 | 1197.2901 | 24.9096 | 94.6735 | 104.0411 | 107.9793 | 117.857 | 402.4881 | 40.1744 | 80.0186 | 65.441 | 115.905 | 130.3021 | 2500.8144 | 3.7743
41230.6 | 759600.012 | 111 | 399600 | 2 | 203.6825 | 147.8753 | 63.8742 | 99.5162 | 0.33597 | 274.3321 | 3.1184 | 309.8902 | 195.2765 | 313.597 | 1201.7247 | 24.7501 | 94.5665 | 103.9581 | 107.9617 | 117.7807 | 402.5299 | 39.9071 | 79.9065 | 65.3076 | 116.0487 | 130.2786 | 2491.9453 | 3.7388
41230.6042 | 759960.012 | 111.1 | 399960 | 2 | 205.6635 | 161.9726 | 64.0224 | 99.5246 | 0.36087 | 273.1832 | 3.0907 | 308.0689 | 194.9065 | 311.3032 | 1200.534 | 25.159 | 94.5011 | 104.1726 | 107.9919 | 117.864 | 402.9651 | 39.7308 | 79.8821 | 65.7637 | 115.9802 | 130.082 | 2476.2497 | 3.7226
41230.6084 | 760320.013 | 111.2 | 400320.001 | 2 | 204.6016 | 151.6933 | 64.0882 | 99.5162 | 0.33434 | 274.164 | 3.0802 | 309.8342 | 194.8496 | 313.2341 | 1200.5474 | 25.0453 | 94.603 | 104.0181 | 108.0819 | 117.9056 | 402.5951 | 39.7646 | 80.1229 | 65.369 | 116.0054 | 129.8017 | 2491.5018 | 3.7391
41230.6125 | 760680.012 | 111.3 | 400680 | 2 | 204.2878 | 159.9168 | 64.0003 | 99.5162 | 0.35414 | 274.22 | 3.1011 | 309.6941 | 194.6219 | 313.2851 | 1199.1977 | 24.7622 | 94.5077 | 104.0482 | 107.9865 | 117.8113 | 402.6484 | 39.9728 | 80.0636 | 65.3328 | 116.1018 | 130.375 | 2494.7119 | 3.7564
41230.6167 | 761040.013 | 111.4 | 401040.001 | 2 | 203.9318 | 150.8122 | 63.7799 | 99.4739 | 0.35475 | 273.7997 | 3.0941 | 309.0216 | 195.0773 | 312.7547 | 1199.7597 | 24.9863 | 94.6278 | 104.1377 | 108.0826 | 117.871 | 402.9428 | 40.0631 | 79.9657 | 65.4789 | 116.0652 | 129.677 | 2489.2106 | 3.7607
41230.6209 | 761400.013 | 111.5 | 401400.001 | 2 | 204.1954 | 154.9239 | 63.8224 | 99.4654 | 0.34189 | 273.0711 | 3.0837 | 308.7133 | 195.1912 | 312.5556 | 1201.5293 | 25.2274 | 94.5918 | 104.0902 | 107.9812 | 117.7465 | 403.1718 | 40.243 | 80.0656 | 65.6004 | 116.0211 | 130.5961 | 2484.0734 | 3.7458
41230.625 | 761760.012 | 111.6 | 401760 | 2 | 202.4631 | 157.2735 | 63.7604 | 99.4908 | 0.36985 | 274.7244 | 3.1184 | 310.8149 | 195.4758 | 314.9159 | 1201.7888 | 24.9097 | 94.5503 | 103.9953 | 107.9933 | 117.735 | 403.0429 | 40.2022 | 80.0357 | 65.625 | 116.0465 | 130.3635 | 2502.4895 | 3.7759
41230.6292 | 762120.013 | 111.7 | 402120.001 | 2 | 205.485 | 160.5041 | 64.0342 | 99.4823 | 0.37618 | 273.6035 | 3.108 | 309.3298 | 195.4188 | 311.6248 | 1199.0977 | 24.7801 | 94.64 | 104.0013 | 107.8859 | 117.7942 | 402.8666 | 40.0269 | 80.0126 | 65.4611 | 115.8839 | 129.7849 | 2481.6983 | 3.7418
41230.6334 | 762480.012 | 111.8 | 402480 | 2 | 204.3043 | 159.6231 | 63.9631 | 99.4739 | 0.38843 | 272.6508 | 3.0837 | 307.7046 | 195.7035 | 313.0779 | 1200.1207 | 25.2009 | 94.5442 | 104.0788 | 108.137 | 117.9659 | 404.4177 | 40.0264 | 79.9477 | 65.4856 | 116.0238 | 130.4654 | 2491.1447 | 3.7424
41230.6375 | 762840.012 | 111.9 | 402840 | 2 | 202.8411 | 156.0987 | 63.531 | 99.4654 | 0.34087 | 273.2953 | 3.1149 | 309.0216 | 195.2196 | 313.1714 | 1200.1771 | 24.8941 | 94.4904 | 103.9718 | 107.7905 | 118.0015 | 403.6598 | 39.9738 | 80.0461 | 65.8018 | 116.0278 | 130.4715 | 2491.9731 | 3.7567
41230.6417 | 763200.012 | 112 | 403200 | 2 | 201.1899 | 165.2032 | 63.344 | 99.4485 | 0.39884 | 273.4354 | 3.0976 | 309.3018 | 195.5042 | 314.8468 | 1200.4099 | 24.7613 | 94.5852 | 104.0374 | 108.0478 | 118.0657 | 403.988 | 39.8888 | 80.0382 | 65.7349 | 115.9845 | 129.8868 | 2504.6165 | 3.7603
41230.6459 | 763560.012 | 112.1 | 403560 | 2 | 203.2966 | 153.1618 | 63.6165 | 99.457 | 0.36271 | 272.5107 | 3.0941 | 308.7974 | 195.5612 | 312.9247 | 1200.1263 | 25.0761 | 94.5366 | 104.0554 | 108.0538 | 118.0472 | 404.0577 | 39.9827 | 79.9164 | 65.194 | 116.0148 | 129.5945 | 2489.9145 | 3.7664
41230.65 | 763920.013 | 112.2 | 403920.001 | 2 | 201.6406 | 162.56 | 63.3125 | 99.457 | 0.36455 | 272.5387 | 3.1011 | 307.9568 | 195.2765 | 313.9869 | 1201.651 | 25.118 | 94.6375 | 103.8709 | 107.8685 | 118.0286 | 404.0981 | 39.9734 | 79.9676 | 65.5041 | 115.9523 | 130.4299 | 2495.1962 | 3.7549
41230.6542 | 764280.013 | 112.3 | 404280.001 | 2 | 202.8886 | 160.7978 | 63.9478 | 99.457 | 0.35638 | 274.2761 | 3.1427 | 310.8149 | 194.1381 | 315.19 | 1197.7933 | 24.8833 | 94.6184 | 103.9779 | 107.9101 | 118.0985 | 403.903 | 40.1172 | 80.1069 | 65.5464 | 116.1461 | 130.2328 | 2511.9116 | 3.7756
41230.6584 | 764640.012 | 112.4 | 404640 | 2 | 204.2461 | 151.6933 | 63.9593 | 99.4401 | 0.34271 | 273.0991 | 3.0941 | 309.2738 | 195.3619 | 313.1481 | 1200.1528 | 24.9255 | 94.5521 | 104.0314 | 108.1015 | 118.0328 | 403.9848 | 40.0973 | 80.0931 | 65.2364 | 115.9416 | 129.9405 | 2491.637 | 3.7667
41230.6625 | 765000.012 | 112.5 | 405000 | 2 | 200.7659 | 151.987 | 62.7762 | 99.4401 | 0.37047 | 272.2024 | 3.0802 | 307.9007 | 195.5896 | 312.6836 | 1201.5809 | 25.2615 | 94.4438 | 104.2694 | 108.2747 | 118.0736 | 404.1722 | 39.9416 | 79.9369 | 65.4187 | 115.99 | 129.8748 | 2484.9839 | 3.7497
41230.6667 | 765360.012 | 112.6 | 405360 | 2 | 204.5583 | 175.4826 | 64.0173 | 99.4232 | 0.44864 | 272.4827 | 3.0907 | 308.7694 | 195.675 | 312.9536 | 1199.2892 | 24.9107 | 94.563 | 104.0728 | 108.0833 | 118.014 | 404.3774 | 39.8816 | 79.9043 | 65.2849 | 116.0188 | 129.982 | 2491.8827 | 3.7564
41230.6709 | 765720.013 | 112.7 | 405720.001 | 2 | 204.6469 | 170.1961 | 63.9511 | 99.4316 | 0.45354 | 273.1552 | 3.0976 | 309.0776 | 195.305 | 312.4947 | 1200.975 | 24.8932 | 94.6103 | 103.8943 | 107.8443 | 118.0905 | 403.4544 | 39.9813 | 79.959 | 65.2787 | 116.0852 | 130.513 | 2484.7359 | 3.7299
41230.675 | 766080.013 | 112.8 | 406080.001 | 2 | 203.7671 | 180.7691 | 63.9749 | 99.4401 | 0.41374 | 272.8469 | 3.0941 | 308.5452 | 194.9065 | 313.9608 | 1199.0111 | 25.1935 | 94.5388 | 103.7753 | 107.898 | 117.9308 | 404.2655 | 40.0901 | 80.1331 | 65.5949 | 115.9632 | 130.3997 | 2500.4819 | 3.7518
41230.6792 | 766440.012 | 112.9 | 406440 | 2 | 200.1567 | 176.6574 | 62.8211 | 99.4232 | 0.40496 | 272.3426 | 3.1045 | 308.293 | 195.9027 | 313.8594 | 1201.8361 | 25.0597 | 94.4968 | 104.0073 | 107.8919 | 118.0076 | 403.901 | 40.1006 | 80.0475 | 65.5218 | 115.9479 | 130.2683 | 2493.7994 | 3.7327
41230.6834 | 766800.012 | 113 | 406800 | 2 | 204.183 | 178.4195 | 63.8713 | 99.4316 | 0.39108 | 272.931 | 3.0872 | 308.8815 | 195.7604 | 312.8199 | 1199.4006 | 24.7406 | 94.6157 | 104.1203 | 108.0591 | 118.0365 | 403.6065 | 39.9969 | 80.0098 | 65.388 | 116.0545 | 130.5546 | 2490.3196 | 3.757
41230.6875 | 767160.013 | 113.1 | 407160.001 | 2 | 204.424 | 181.0628 | 63.9549 | 99.4232 | 0.39353 | 271.67 | 3.1115 | 308.3211 | 195.9596 | 312.8542 | 1200.3084 | 25.1276 | 94.699 | 104.1617 | 107.9873 | 118.0598 | 404.0116 | 40.0186 | 79.8937 | 65.3573 | 116.091 | 130.6558 | 2488.976 | 3.7695
41230.6917 | 767520.013 | 113.2 | 407520.001 | 2 | 205.1912 | 176.07 | 64.0938 | 99.4063 | 0.40027 | 271.3338 | 3.0699 | 307.7887 | 195.1627 | 312.3614 | 1199.3054 | 25.0814 | 94.6204 | 104.0542 | 107.9389 | 118.1892 | 404.2869 | 39.8586 | 80.0286 | 65.3751 | 115.9931 | 130.2496 | 2487.1334 | 3.7105
41230.6959 | 767880.013 | 113.3 | 407880.001 | 2 | 204.8741 | 178.4195 | 63.796 | 99.4401 | 0.3919 | 271.3618 | 3.0837 | 307.6485 | 195.0488 | 311.3912 | 1198.9399 | 24.839 | 94.6078 | 104.0776 | 107.9563 | 117.999 | 403.3637 | 39.9394 | 79.9914 | 65.3868 | 115.9583 | 130.4521 | 2480.1644 | 3.7092
41230.7 | 768240.013 | 113.4 | 408240.001 | 2 | 199.6224 | 175.4826 | 62.4313 | 99.4232 | 0.37128 | 272.7629 | 3.1045 | 309.2457 | 195.2481 | 312.799 | 1198.8115 | 24.9045 | 94.5356 | 104.0951 | 108.1652 | 118.1349 | 403.6454 | 39.9572 | 79.9715 | 65.4231 | 115.9636 | 130.5353 | 2490.8133 | 3.7397
41230.7042 | 768600.013 | 113.5 | 408600.001 | 2 | 203.4018 | 175.7763 | 64.0843 | 99.4232 | 0.34128 | 272.9871 | 3.1045 | 309.7781 | 195.9596 | 315.0636 | 1200.9417 | 25.2994 | 94.5834 | 104.0296 | 107.9678 | 118.1821 | 403.898 | 39.9721 | 79.9866 | 65.2285 | 116.0517 | 130.3442 | 2505.7021 | 3.7588
41230.7084 | 768960.013 | 113.6 | 408960.001 | 2 | 202.8215 | 169.9024 | 63.4822 | 99.4401 | 0.33413 | 271.9222 | 3.0525 | 308.3211 | 195.7889 | 313.0279 | 1199.754 | 24.9156 | 94.6427 | 104.0116 | 108.1229 | 118.152 | 403.1924 | 40.0251 | 79.9538 | 65.4471 | 115.9663 | 130.7378 | 2491.2015 | 3.7521
41230.7125 | 769320.012 | 113.7 | 409320 | 2 | 199.7626 | 172.8393 | 62.6351 | 99.4063 | 0.36679 | 272.5107 | 3.0872 | 308.9655 | 195.6465 | 313.5353 | 1201.9975 | 24.7778 | 94.6064 | 103.9756 | 107.9793 | 118.2344 | 403.568 | 40.0839 | 80.111 | 65.4711 | 116.122 | 130.4751 | 2491.17 | 3.746
41230.7167 | 769680.012 | 113.8 | 409680 | 2 | 200.7988 | 173.7204 | 62.8428 | 99.4063 | 0.43599 | 272.0343 | 3.1011 | 309.0216 | 195.9027 | 312.9994 | 1200.254 | 25.0987 | 94.5881 | 104.1956 | 108.0209 | 118.1868 | 404.2552 | 40.0503 | 80.0233 | 65.2157 | 116.0116 | 130.5167 | 2490.4902 | 3.7591
41230.7209 | 770040.012 | 113.9 | 410040 | 2 | 205.307 | 178.1258 | 64.3161 | 99.4316 | 0.37455 | 273.6035 | 3.1219 | 310.4506 | 195.3904 | 313.283 | 1199.6149 | 25.0817 | 94.5819 | 104.0526 | 107.8713 | 118.2695 | 403.8378 | 40.0599 | 80.081 | 65.1851 | 115.9716 | 130.4806 | 2494.0797 | 3.7628
41230.725 | 770400.013 | 114 | 410400.001 | 2 | 200.5176 | 180.1817 | 62.6472 | 99.4147 | 0.3523 | 274.164 | 3.1011 | 309.0216 | 194.935 | 312.4272 | 1199.0711 | 24.8604 | 94.546 | 104.1061 | 108.0445 | 118.1747 | 403.3912 | 39.9047 | 79.9093 | 65.3128 | 115.9617 | 130.4866 | 2488.1435 | 3.7555
41230.7292 | 770760.013 | 114.1 | 410760.001 | 2 | 204.5874 | 165.7906 | 64.0871 | 99.4147 | 0.33964 | 274.0799 | 3.1219 | 310.3105 | 196.2442 | 313.2544 | 1199.2132 | 24.8862 | 94.594 | 103.9811 | 107.9787 | 118.2518 | 403.4089 | 39.9766 | 79.9116 | 65.1182 | 116.0622 | 130.6596 | 2494.0169 | 3.7914
41230.7334 | 771120.012 | 114.2 | 411120 | 2 | 203.1135 | 164.3222 | 64.0059 | 99.4147 | 0.32964 | 275.0046 | 3.1253 | 309.9463 | 195.3335 | 315.124 | 1200.4839 | 25.191 | 94.6357 | 104.1656 | 108.0982 | 118.2635 | 403.7731 | 39.9789 | 80.0465 | 65.3006 | 116.0309 | 130.7729 | 2506.6669 | 3.761
41230.7375 | 771480.012 | 114.3 | 411480 | 2 | 200.8707 | 168.1402 | 62.8601 | 99.4063 | 0.34148 | 273.9118 | 3.0837 | 308.4331 | 195.8742 | 312.9382 | 1199.8619 | 24.9564 | 94.6179 | 104.3382 | 108.0982 | 118.1866 | 403.3736 | 39.931 | 80.0651 | 65.179 | 115.9266 | 130.8922 | 2490.5703 | 3.7537
41230.7417 | 771840.013 | 114.4 | 411840.001 | 2 | 201.0794 | 171.3708 | 62.9819 | 99.4063 | 0.33903 | 273.6596 | 3.0976 | 308.7414 | 195.5327 | 313.2191 | 1200.3987 | 24.8158 | 94.5283 | 103.9751 | 107.9787 | 118.1868 | 403.4325 | 39.9532 | 80.0342 | 65.489 | 115.9376 | 130.1106 | 2491.6916 | 3.743
41230.7459 | 772200.012 | 114.5 | 412200 | 2 | 201.7038 | 155.805 | 63.3382 | 99.3893 | 0.30678 | 274.6684 | 3.1011 | 310.4506 | 195.0773 | 314.016 | 1200.56 | 24.9716 | 94.6776 | 103.9751 | 107.8532 | 118.2754 | 403.3736 | 40.0512 | 80.0116 | 65.2337 | 116.0016 | 130.2299 | 2497.6953 | 3.774
41230.75 | 772560.012 | 114.6 | 412560 | 2 | 201.4152 | 170.1961 | 63.2173 | 99.3978 | 0.31597 | 274.1079 | 3.1011 | 309.9463 | 195.3335 | 313.8657 | 1199.1226 | 25.3017 | 94.5881 | 104.0942 | 108.0982 | 118.1572 | 403.697 | 40.0637 | 80.0467 | 65.3614 | 115.9898 | 129.8719 | 2499.4926 | 3.7619
41230.7542 | 772920.012 | 114.7 | 412920 | 2 | 200.2089 | 167.2591 | 62.5915 | 99.4063 | 0.33617 | 273.7437 | 3.0733 | 309.0496 | 195.675 | 312.59 | 1200.5126 | 24.8686 | 94.6361 | 104.0466 | 107.931 | 118.1454 | 403.4209 | 39.9987 | 80.0313 | 65.6167 | 116.0634 | 129.9436 | 2486.5827 | 3.7515
41230.7584 | 773280.012 | 114.8 | 413280 | 2 | 203.7453 | 171.9582 | 63.7496 | 99.4063 | 0.34679 | 273.8557 | 3.108 | 310.3666 | 195.3619 | 312.9124 | 1198.0157 | 24.7509 | 94.5644 | 104.0466 | 107.931 | 118.2225 | 403.0861 | 39.9505 | 80.0335 | 65.6289 | 116.0098 | 130.1943 | 2493.6907 | 3.7543
41230.7625 | 773640.012 | 114.9 | 413640 | 2 | 204.9346 | 174.8952 | 64.2633 | 99.4147 | 0.37945 | 274.192 | 3.1011 | 309.8342 | 195.8742 | 313.5795 | 1200.8705 | 25.1048 | 94.6304 | 104.1301 | 108.0149 | 118.2583 | 403.8855 | 39.9353 | 80.0376 | 65.3495 | 115.9396 | 130.5047 | 2493.5781 | 3.7664
41230.7667 | 774000.013 | 115 | 414000.001 | 2 | 202.0421 | 180.4754 | 63.2699 | 99.4147 | 0.38761 | 273.4634 | 3.1045 | 309.1617 | 195.8173 | 313.1521 | 1200.7764 | 25.0316 | 94.5769 | 104.1601 | 108.1586 | 118.2053 | 403.3628 | 39.8953 | 79.8881 | 65.374 | 115.9358 | 130.0514 | 2490.375 | 3.7491
41230.7709 | 774360.013 | 115.1 | 414360.001 | 2 | 200.5244 | 177.8321 | 62.9475 | 99.3978 | 0.3723 | 274.1359 | 3.1115 | 309.7781 | 195.675 | 313.8529 | 1201.2489 | 24.8386 | 94.5711 | 104.0056 | 107.8241 | 118.1996 | 403.504 | 39.9289 | 79.867 | 65.2893 | 116.0068 | 130.8035 | 2495.6467 | 3.7494
41230.775 | 774720.013 | 115.2 | 414720.001 | 2 | 201.2281 | 175.1889 | 62.9472 | 99.4063 | 0.39108 | 273.4074 | 3.0907 | 308.9936 | 196.0735 | 312.8151 | 1200.5 | 24.8956 | 94.4934 | 103.9701 | 107.9201 | 118.2115 | 403.4864 | 39.9057 | 80.0757 | 65.18 | 116.1518 | 130.416 | 2488.2676 | 3.7217
41230.7792 | 775080.012 | 115.3 | 415080 | 2 | 198.6211 | 164.9096 | 62.5834 | 99.3978 | 0.36006 | 274.3321 | 3.0976 | 310.1424 | 196.4435 | 315.1125 | 1200.4854 | 25.2451 | 94.5593 | 103.9941 | 107.9443 | 118.1582 | 403.8449 | 39.99 | 80.0638 | 65.5145 | 115.9646 | 130.0224 | 2506.1314 | 3.7518
41230.7834 | 775440.012 | 115.4 | 415440 | 2 | 200.8423 | 166.6717 | 62.9668 | 99.4316 | 0.35189 | 273.4634 | 3.1288 | 309.1897 | 196.0735 | 313.5636 | 1199.4439 | 25.0412 | 94.613 | 104.1906 | 108.1356 | 118.0931 | 403.2514 | 40.0255 | 80.0315 | 65.5206 | 115.9129 | 130.5654 | 2496.2315 | 3.7506
41230.7875 | 775800.013 | 115.5 | 415800.001 | 2 | 203.1136 | 160.7978 | 63.6909 | 99.4063 | 0.33066 | 273.4074 | 3.0976 | 309.6941 | 195.8458 | 313.5728 | 1199.9106 | 24.7821 | 94.5113 | 103.9646 | 107.8489 | 118.1699 | 402.7695 | 40.0495 | 79.9724 | 65.539 | 116.021 | 130.5178 | 2495.5199 | 3.7214
41230.7917 | 776160.013 | 115.6 | 416160.001 | 2 | 204.6365 | 169.6087 | 63.8631 | 99.4147 | 0.37639 | 272.4546 | 3.1011 | 307.7606 | 195.9312 | 312.0805 | 1200.4959 | 25.0288 | 94.5409 | 103.9171 | 107.9745 | 118.1697 | 403.7094 | 40.0522 | 79.9535 | 65.6121 | 116.0435 | 130.2912 | 2482.4324 | 3.7458
41230.7959 | 776520.012 | 115.7 | 416520 | 2 | 200.7559 | 168.7276 | 62.9796 | 99.4147 | 0.37822 | 273.9678 | 3.0976 | 309.8342 | 196.3296 | 313.7414 | 1200.8252 | 25.2297 | 94.6485 | 104.1551 | 108.0403 | 118.1578 | 403.8738 | 40.0108 | 79.9907 | 65.3751 | 116.0569 | 130.6612 | 2495.4273 | 3.7725
41230.8 | 776880.012 | 115.8 | 416880 | 2 | 202.2344 | 156.6861 | 63.1904 | 99.3978 | 0.34352 | 272.875 | 3.0837 | 309.2457 | 196.045 | 312.4613 | 1198.7384 | 25.0203 | 94.6184 | 104.2742 | 108.1 | 118.1576 | 403.051 | 40.0024 | 79.9762 | 65.4359 | 116.0423 | 130.4822 | 2489.1059 | 3.7016
41230.8042 | 777240.012 | 115.9 | 417240 | 2 | 206.2542 | 162.56 | 63.9348 | 99.4147 | 0.34883 | 271.4739 | 3.0525 | 306.7799 | 196.3296 | 309.963 | 1199.1331 | 24.7505 | 94.4926 | 104.1551 | 108.1 | 117.9737 | 402.7511 | 39.9915 | 79.9403 | 65.3812 | 115.9294 | 130.4882 | 2468.1267 | 3.7266
41230.8084 | 777600.013 | 116 | 417600.001 | 2 | 199.1205 | 158.742 | 62.6937 | 99.4232 | 0.35332 | 273.4914 | 3.1149 | 310.7589 | 196.045 | 314.8533 | 1200.9966 | 24.948 | 94.6419 | 104.1612 | 108.1061 | 118.1216 | 403.2504 | 39.9574 | 79.9485 | 65.6059 | 115.947 | 130.1182 | 2503.4451 | 3.7713
41230.8125 | 777960.013 | 116.1 | 417960.001 | 2 | 201.4247 | 162.2663 | 63.0695 | 99.4316 | 0.38659 | 274.0799 | 3.1011 | 309.7781 | 196.3581 | 313.1168 | 1198.7384 | 25.2064 | 94.6655 | 104.0361 | 108.0342 | 118.1449 | 403.6261 | 39.9816 | 80.0087 | 65.539 | 115.9917 | 129.8138 | 2494.3275 | 3.7822
41230.8167 | 778320.012 | 116.2 | 418320 | 2 | 204.9172 | 166.378 | 64.0096 | 99.4147 | 0.36965 | 273.2953 | 3.0976 | 308.8534 | 196.1019 | 312.3681 | 1200.8327 | 24.9993 | 94.6174 | 103.8276 | 108.0161 | 118.0677 | 403.1969 | 39.9857 | 80.0373 | 65.5145 | 116.0653 | 130.3207 | 2484.0238 | 3.7363
41230.8209 | 778680.013 | 116.3 | 418680.001 | 2 | 204.9759 | 176.6574 | 64.0294 | 99.4316 | 0.41945 | 273.1832 | 3.1011 | 309.1336 | 196.5004 | 312.3752 | 1199.8438 | 24.818 | 94.6411 | 104.2141 | 108.0396 | 118.0615 | 403.6021 | 40.0497 | 80.1183 | 65.4716 | 115.9506 | 130.1713 | 2486.1272 | 3.7534
41230.825 | 779040.013 | 116.4 | 419040.001 | 2 | 204.2778 | 181.6502 | 63.9141 | 99.4485 | 0.45823 | 272.9871 | 3.0907 | 309.0776 | 196.9273 | 312.8785 | 1200.9005 | 24.771 | 94.605 | 104.2376 | 108.0571 | 118.0553 | 403.6547 | 39.9889 | 79.9539 | 65.7994 | 115.8633 | 130.1412 | 2487.9418 | 3.7622
41230.8292 | 779400.013 | 116.5 | 419400.001 | 2 | 202.8913 | 161.3852 | 63.8025 | 99.4485 | 0.35801 | 273.3794 | 3.1149 | 310.0023 | 196.2158 | 314.4472 | 1199.5191 | 25.18 | 94.5869 | 103.9576 | 107.9014 | 118.1558 | 403.4019 | 39.9679 | 79.935 | 65.2643 | 116.0422 | 130.457 | 2503.0197 | 3.7564
41230.8334 | 779760.012 | 116.6 | 419760 | 2 | 203.3924 | 156.6861 | 63.646 | 99.457 | 0.35026 | 272.7068 | 3.0872 | 308.9095 | 196.2727 | 312.9441 | 1199.1352 | 25.2559 | 94.6645 | 104.0406 | 108.0385 | 118.1142 | 403.3313 | 39.9706 | 79.9539 | 65.7076 | 115.9844 | 130.236 | 2491.6597 | 3.7384
41230.8375 | 780120.012 | 116.7 | 420120 | 2 | 202.9151 | 154.3365 | 63.4773 | 99.4654 | 0.32923 | 273.3794 | 3.1011 | 310.4787 | 196.2442 | 312.808 | 1198.3127 | 24.8729 | 94.6944 | 104.0582 | 107.9305 | 118.1142 | 402.7143 | 39.9785 | 80.0821 | 65.9686 | 116.0405 | 130.0745 | 2492.4662 | 3.7591
41230.8417 | 780480.012 | 116.8 | 420480 | 2 | 199.8069 | 166.9654 | 62.5138 | 99.4401 | 0.35801 | 272.903 | 3.108 | 309.4979 | 196.415 | 312.8583 | 1202.8822 | 24.7747 | 94.5629 | 103.9448 | 107.8823 | 118.0431 | 402.9964 | 39.9412 | 80.0177 | 65.7982 | 115.9812 | 130.3128 | 2484.6716 | 3.7534
41230.8459 | 780840.012 | 116.9 | 420840 | 2 | 202.3223 | 163.2942 | 63.5211 | 99.4485 | 0.36985 | 272.6788 | 3.1184 | 309.4699 | 196.3296 | 313.9598 | 1201.4654 | 25.0167 | 94.4971 | 103.9029 | 107.9597 | 118.0965 | 404.3714 | 40.0773 | 79.9762 | 65.5246 | 116.0026 | 130.5154 | 2495.3659 | 3.7518
41230.85 | 781200.012 | 117 | 421200 | 2 | 202.0081 | 164.0285 | 63.0613 | 99.457 | 0.34618 | 272.0904 | 3.0802 | 308.0689 | 196.5004 | 312.1724 | 1201.8205 | 25.2605 | 94.6108 | 104.0635 | 107.9357 | 118.1202 | 403.2197 | 40.0741 | 79.9884 | 65.5548 | 116.0593 | 130.8494 | 2480.4271 | 3.722
41230.8542 | 781560.012 | 117.1 | 421560 | 2 | 201.4683 | 179.5943 | 62.8598 | 99.457 | 0.41374 | 271.8942 | 3.0664 | 307.7326 | 196.7566 | 312.0084 | 1200.5824 | 24.9968 | 94.5451 | 104.1526 | 107.9834 | 118.0551 | 404.301 | 40.0145 | 80.0526 | 65.8342 | 115.9376 | 130.2945 | 2481.6808 | 3.7296
41230.8584 | 781920.012 | 117.2 | 421920 | 2 | 204.5993 | 180.0348 | 63.6811 | 99.4485 | 0.42211 | 271.6981 | 3.108 | 308.265 | 196.5004 | 311.2702 | 1199.5034 | 24.766 | 94.5332 | 104.1347 | 108.0849 | 118.0729 | 403.5254 | 39.9466 | 79.9887 | 65.8159 | 115.9305 | 130.3361 | 2478.374 | 3.7248
41230.8625 | 782280.012 | 117.3 | 422280 | 2 | 203.6162 | 171.6645 | 63.9588 | 99.457 | 0.4466 | 272.5947 | 3.0976 | 309.61 | 196.8704 | 314.113 | 1200.8824 | 24.9576 | 94.6289 | 104.1287 | 108.1206 | 118.1085 | 403.5901 | 39.8565 | 79.8541 | 65.6275 | 116.0561 | 130.9088 | 2497.8057 | 3.7701
41230.8667 | 782640.012 | 117.4 | 422640 | 2 | 204.259 | 154.6302 | 63.7365 | 99.4485 | 0.35026 | 272.5107 | 3.1149 | 309.0776 | 196.2727 | 312.0304 | 1199.1993 | 25.2253 | 94.4076 | 103.9323 | 107.9353 | 118.1559 | 403.1377 | 39.9444 | 80.0348 | 65.7369 | 116.0465 | 130.0795 | 2484.1339 | 3.7482
41230.8709 | 783000.012 | 117.5 | 423000 | 2 | 200.2974 | 166.378 | 62.6674 | 99.4739 | 0.36904 | 272.903 | 3.1115 | 309.4419 | 196.1589 | 312.8719 | 1200.2041 | 25.0639 | 94.5573 | 104.0988 | 108.0368 | 118.1264 | 403.2846 | 40.0123 | 80.0063 | 65.9009 | 116.068 | 130.9028 | 2489.3331 | 3.7311
41230.875 | 783360.013 | 117.6 | 423360.001 | 2 | 203.718 | 168.1402 | 63.7304 | 99.457 | 0.40067 | 273.6876 | 3.0907 | 309.9463 | 196.1873 | 312.8364 | 1198.1084 | 24.8496 | 94.5514 | 104.0214 | 108.0188 | 118.1205 | 403.1026 | 40.1078 | 80.0309 | 65.4511 | 115.9359 | 130.6282 | 2493.4042 | 3.7613
41230.8792 | 783720.012 | 117.7 | 423720 | 2 | 199.9819 | 169.1681 | 62.6788 | 99.457 | 0.38924 | 273.8557 | 3.1184 | 309.4699 | 196.3866 | 313.4223 | 1198.9507 | 24.8299 | 94.5217 | 104.0511 | 107.9827 | 118.18 | 403.2203 | 39.9792 | 79.9668 | 65.5482 | 115.9697 | 130.8369 | 2496.3194 | 3.771
41230.8834 | 784080.013 | 117.8 | 424080.001 | 2 | 200.9836 | 173.4267 | 62.9526 | 99.4485 | 0.40272 | 273.4074 | 3.0872 | 309.3018 | 196.6427 | 313.2228 | 1199.7676 | 25.1715 | 94.6357 | 104.1223 | 108.0662 | 118.0559 | 403.3911 | 39.9561 | 79.9702 | 65.858 | 116.0273 | 130.1983 | 2493.0313 | 3.7549
41230.8875 | 784440.013 | 117.9 | 424440.001 | 2 | 203.9394 | 172.6925 | 63.3433 | 99.4401 | 0.40272 | 272.2024 | 3.0907 | 308.265 | 196.4435 | 310.5637 | 1200.5667 | 25.2203 | 94.642 | 104.0032 | 107.9525 | 118.0917 | 403.456 | 39.9264 | 79.9416 | 65.9186 | 116.145 | 130.2041 | 2470.2577 | 3.7172
41230.8917 | 784800.013 | 118 | 424800.001 | 2 | 200.7428 | 170.1961 | 62.9761 | 99.4739 | 0.39843 | 273.5195 | 3.108 | 310.3666 | 196.6427 | 313.7152 | 1199.3046 | 24.8119 | 94.6182 | 103.8424 | 107.791 | 118.0386 | 403.0801 | 39.9569 | 80.0729 | 65.8821 | 115.9245 | 130.4009 | 2497.9149 | 3.7634
41230.8959 | 785160.012 | 118.1 | 425160 | 2 | 204.1699 | 166.9654 | 63.945 | 99.4908 | 0.36393 | 272.4546 | 3.1115 | 308.7133 | 196.6712 | 313.1951 | 1200.6892 | 24.8086 | 94.457 | 104.0447 | 107.9223 | 118.3822 | 405.0663 | 39.9808 | 80.0594 | 65.6633 | 115.8575 | 130.7171 | 2490.8977 | 3.7746
41230.9 | 785520.013 | 118.2 | 425520.001 | 2 | 202.8457 | 176.07 | 63.3498 | 99.4823 | 0.38088 | 271.4739 | 3.1115 | 307.1722 | 196.3012 | 312.316 | 1199.1532 | 25.1219 | 94.4154 | 104.0625 | 107.8864 | 118.4595 | 405.7012 | 40.0199 | 79.8543 | 65.6147 | 115.9952 | 130.0189 | 2486.6392 | 3.7418
41230.9042 | 785880.012 | 118.3 | 425880 | 2 | 202.8121 | 179.5943 | 63.0681 | 99.4993 | 0.45089 | 270.7733 | 3.0733 | 307.0881 | 196.8704 | 310.968 | 1201.1036 | 25.2822 | 94.5473 | 104.0863 | 108.0835 | 118.6197 | 406.0951 | 40.0061 | 79.9195 | 65.6208 | 116.0321 | 130.6395 | 2472.3316 | 3.7409
41230.9084 | 786240.012 | 118.4 | 426240 | 2 | 200.1931 | 181.6502 | 62.7848 | 99.4654 | 0.45905 | 271.9502 | 3.1253 | 307.5365 | 196.7566 | 313.6211 | 1201.3399 | 24.9146 | 94.6076 | 104.1042 | 108.1552 | 118.5313 | 406.0663 | 40.037 | 80.1379 | 65.6512 | 115.9897 | 130.2934 | 2492.9344 | 3.7588
41230.9125 | 786600.013 | 118.5 | 426600.001 | 2 | 198.864 | 174.6015 | 62.6213 | 99.4739 | 0.41517 | 272.1464 | 3.1184 | 308.6293 | 197.1266 | 314.9207 | 1200.979 | 24.7147 | 94.4707 | 103.9971 | 107.9878 | 118.603 | 405.5205 | 39.9521 | 80.0175 | 65.7181 | 115.9527 | 130.6096 | 2504.5866 | 3.7871
41230.9167 | 786960.013 | 118.6 | 426960.001 | 2 | 201.4776 | 171.3708 | 62.9342 | 99.4485 | 0.42864 | 270.8294 | 3.108 | 307.2282 | 196.7281 | 312.3632 | 1200.0546 | 25.0105 | 94.5613 | 104.0091 | 107.8743 | 118.5151 | 405.8445 | 39.9573 | 79.9668 | 65.6635 | 116.0153 | 130.55 | 2485.5953 | 3.7473
41230.9209 | 787320.013 | 118.7 | 427320.001 | 2 | 203.2227 | 167.8465 | 63.5165 | 99.457 | 0.40823 | 270.9695 | 3.0976 | 307.5645 | 196.5573 | 312.5394 | 1198.8818 | 25.236 | 94.3947 | 103.9438 | 107.94 | 118.6165 | 405.8277 | 39.9966 | 79.9834 | 65.3598 | 115.9748 | 130.747 | 2488.9097 | 3.7388
41230.9251 | 787680.012 | 118.8 | 427680 | 2 | 202.3501 | 173.7204 | 63.4142 | 99.457 | 0.42864 | 271.1937 | 3.1149 | 307.9568 | 197.212 | 313.3888 | 1201.6031 | 25.1467 | 94.4194 | 104.0689 | 107.9461 | 118.4929 | 405.9401 | 39.9906 | 80.0054 | 65.5484 | 115.962 | 130.1445 | 2490.5426 | 3.7707
41230.9292 | 788040.012 | 118.9 | 428040 | 2 | 201.3538 | 179.0069 | 62.9031 | 99.4485 | 0.47967 | 271.67 | 3.108 | 308.5732 | 197.0696 | 312.4164 | 1199.3467 | 24.8139 | 94.5217 | 104.1941 | 108.1315 | 118.5942 | 405.8643 | 39.9804 | 80.0109 | 65.4332 | 116.0595 | 130.3894 | 2487.2543 | 3.7655
41230.9334 | 788400.013 | 119 | 428400.001 | 2 | 203.4779 | 174.8952 | 64.0615 | 99.4316 | 0.40721 | 271.3618 | 3.108 | 308.7133 | 196.7566 | 314.8328 | 1199.3496 | 24.8362 | 94.4626 | 103.9027 | 107.9702 | 118.5949 | 405.6006 | 40.0216 | 80.0685 | 65.5792 | 115.9486 | 130.4671 | 2506.7195 | 3.7637
41230.9376 | 788760.013 | 119.1 | 428760.001 | 2 | 204.8264 | 177.0979 | 63.9302 | 99.4654 | 0.4368 | 270.9415 | 3.0941 | 307.1722 | 197.2973 | 312.1188 | 1200.5334 | 25.146 | 94.511 | 103.9862 | 107.9823 | 118.5836 | 406.0888 | 40.0095 | 79.9873 | 65.5916 | 115.9816 | 130.1868 | 2482.6602 | 3.7433
41230.9417 | 789120.013 | 119.2 | 429120.001 | 2 | 205.0332 | 182.3844 | 64.1009 | 99.4485 | 0.44783 | 271.8101 | 3.0872 | 308.3211 | 196.785 | 312.6267 | 1199.6795 | 25.252 | 94.3742 | 104.1828 | 108.1259 | 118.5665 | 406.0425 | 40.0209 | 80.0492 | 65.7984 | 116.0147 | 130.2705 | 2488.0626 | 3.7342
41230.9459 | 789480.013 | 119.3 | 429480.001 | 2 | 202.7413 | 178.4195 | 63.7315 | 99.4739 | 0.4366 | 272.3426 | 3.1115 | 308.7133 | 197.2973 | 314.3488 | 1200.501 | 24.8737 | 94.3986 | 104.0878 | 108.0245 | 118.3834 | 405.4202 | 39.9969 | 80.0215 | 65.7014 | 115.969 | 129.8709 | 2500.465 | 3.7816
41230.9501 | 789840.012 | 119.4 | 429840 | 2 | 204.8058 | 179.3006 | 64.1259 | 99.4739 | 0.43721 | 271.586 | 3.1149 | 308.3491 | 197.1835 | 313.1057 | 1199.4123 | 24.7365 | 94.3873 | 104.0641 | 107.9947 | 118.5202 | 405.3797 | 39.9291 | 79.9789 | 65.6712 | 115.9466 | 130.074 | 2492.8374 | 3.7494
41230.9542 | 790200.012 | 119.5 | 430200 | 2 | 202.7119 | 168.7276 | 63.291 | 99.4739 | 0.39639 | 271.0255 | 3.0837 | 307.6205 | 196.785 | 312.1943 | 1199.7463 | 25.0082 | 94.7108 | 103.9632 | 107.9053 | 118.5148 | 405.4038 | 39.9869 | 79.9528 | 65.3859 | 116.1149 | 129.9191 | 2484.7785 | 3.7476
41230.9584 | 790560.012 | 119.6 | 430560 | 2 | 199.648 | 160.7978 | 62.605 | 99.4739 | 0.39231 | 271.7821 | 3.0976 | 308.5172 | 197.212 | 313.5766 | 1199.7907 | 25.2741 | 94.5019 | 104.1122 | 108.1684 | 118.5153 | 405.8742 | 40.0485 | 80.1336 | 65.8419 | 116.0648 | 130.5577 | 2495.7999 | 3.7737
41230.9626 | 790920.013 | 119.7 | 430920.001 | 2 | 203.3089 | 174.3078 | 63.7323 | 99.4654 | 0.41455 | 271.614 | 3.0976 | 308.6013 | 197.0127 | 313.4775 | 1199.0278 | 25.06 | 94.4009 | 104.0173 | 108.1328 | 118.4449 | 405.4225 | 40.0678 | 80.0056 | 65.2648 | 116.0373 | 130.2775 | 2496.0809 | 3.7537
41230.9667 | 791280.012 | 119.8 | 431280 | 2 | 204.0555 | 178.5664 | 63.8543 | 99.4654 | 0.42782 | 272.875 | 3.108 | 308.0128 | 196.9273 | 312.9122 | 1201.4603 | 24.8463 | 94.4794 | 103.9818 | 107.9119 | 118.4633 | 405.4114 | 40.009 | 79.9877 | 65.5872 | 116.0079 | 130.3554 | 2487.5836 | 3.7701
41230.9709 | 791640.012 | 119.9 | 431640 | 2 | 204.0416 | 177.2447 | 63.8819 | 99.5077 | 0.40435 | 272.6228 | 3.1219 | 308.4611 | 196.6996 | 313.0676 | 1199.9619 | 24.7861 | 94.6294 | 103.8215 | 107.8225 | 118.5526 | 405.3238 | 40 | 79.9731 | 65.7334 | 115.9728 | 129.8425 | 2491.1943 | 3.7622
41230.9751 | 792000.012 | 120 | 432000 | 2 | 201.0486 | 185.4682 | 62.8606 | 99.4908 | 0.45946 | 272.6508 | 3.1219 | 308.7133 | 196.785 | 312.6637 | 1198.3194 | 25.0696 | 94.4323 | 103.9587 | 107.9123 | 118.476 | 405.9821 | 39.9892 | 79.9982 | 65.6425 | 115.9883 | 130.0457 | 2491.5894 | 3.761
41230.9792 | 792360.012 | 120.1 | 432360 | 2 | 203.9975 | 177.5384 | 63.9457 | 99.4908 | 0.44476 | 272.1744 | 3.1357 | 308.1529 | 197.2973 | 313.4635 | 1199.8467 | 25.2761 | 94.576 | 104.0601 | 107.9424 | 118.4998 | 406.0057 | 40.0633 | 80.0173 | 65.4969 | 115.9154 | 130.6724 | 2494.7824 | 3.7698
41230.9834 | 792720.012 | 120.2 | 432720 | 2 | 200.9734 | 179.888 | 63.2064 | 99.5162 | 0.45864 | 273.3794 | 3.1184 | 309.8062 | 197.1835 | 314.5584 | 1200.0578 | 24.9817 | 94.4686 | 104.0424 | 108.1578 | 118.5119 | 405.5478 | 39.9658 | 80.0496 | 65.7827 | 115.9279 | 130.774 | 2503.3163 | 3.7929
41230.9876 | 793080.012 | 120.3 | 433080 | 2 | 204.1589 | 167.2591 | 63.8634 | 99.4823 | 0.38822 | 272.3706 | 3.1045 | 308.1529 | 197.3543 | 312.8122 | 1200.3276 | 24.7328 | 94.3971 | 104.1496 | 108.1518 | 118.5003 | 404.9193 | 40.0068 | 79.9277 | 65.1448 | 115.8739 | 130.3983 | 2488.6015 | 3.7622
41230.9917 | 793440.012 | 120.4 | 433440 | 2 | 201.8689 | 180.7691 | 63.202 | 99.4654 | 0.4615 | 272.3706 | 3.1184 | 308.8815 | 197.4112 | 313.0843 | 1199.9674 | 24.9139 | 94.5589 | 104.126 | 108.0624 | 118.4828 | 405.4895 | 40.0285 | 79.9839 | 65.3031 | 116.0101 | 129.8973 | 2491.5141 | 3.7756
41230.9959 | 793800.012 | 120.5 | 433800 | 2 | 203.1708 | 174.3078 | 63.8075 | 99.4654 | 0.39802 | 272.3986 | 3.1011 | 309.4139 | 197.2973 | 314.0691 | 1199.5822 | 25.1898 | 94.356 | 103.9122 | 107.9731 | 118.4892 | 405.6721 | 39.9504 | 79.9411 | 65.3946 | 115.9909 | 130.3451 | 2498.9756 | 3.7673
41231.0001 | 794160.013 | 120.6 | 434160.001 | 2 | 203.4025 | 167.9933 | 64.1279 | 99.4654 | 0.43109 | 272.6228 | 3.1253 | 309.2457 | 197.5535 | 315.2758 | 1201.4088 | 25.1924 | 94.6251 | 103.9481 | 107.9434 | 118.6076 | 405.584 | 39.9622 | 80.0393 | 65.4981 | 116.0332 | 130.3215 | 2505.9436 | 3.781
41231.0042 | 794520.013 | 120.7 | 434520.001 | 2 | 204.2081 | 170.1961 | 63.9355 | 99.457 | 0.38475 | 272.2024 | 3.1115 | 308.6573 | 197.4681 | 313.0744 | 1199.4638 | 24.8901 | 94.5152 | 104.0135 | 108.0689 | 118.3804 | 405.0059 | 40.0008 | 80.0978 | 65.6497 | 115.9755 | 130.3333 | 2492.423 | 3.7564
41231.0084 | 794880.012 | 120.8 | 434880 | 2 | 201.681 | 179.0069 | 63.1754 | 99.4823 | 0.42639 | 272.4546 | 3.1115 | 308.0689 | 197.3543 | 313.2445 | 1200.543 | 24.7319 | 94.4285 | 104.0783 | 108.1459 | 118.413 | 405.8903 | 40.0255 | 80.0817 | 65.4241 | 116.0789 | 130.1 | 2491.594 | 3.7515
41231.0126 | 795240.012 | 120.9 | 435240 | 2 | 201.8419 | 179.888 | 63.1393 | 99.4739 | 0.4319 | 271.8662 | 3.1011 | 308.4051 | 197.3258 | 312.7919 | 1198.5671 | 25.1157 | 94.5689 | 103.8928 | 107.8941 | 118.5225 | 406.4101 | 40.0437 | 80.01 | 65.6781 | 116.0972 | 129.9855 | 2491.6813 | 3.7546
41231.0167 | 795600.012 | 121 | 435600 | 2 | 201.3694 | 159.6231 | 62.9866 | 99.4654 | 0.36924 | 271.7821 | 3.1115 | 308.3491 | 197.0412 | 312.7987 | 1198.3595 | 25.2195 | 94.5246 | 104.0822 | 108.0367 | 118.5084 | 404.9271 | 39.9797 | 80.0446 | 65.4523 | 115.9979 | 130.5395 | 2491.7276 | 3.7418
41231.0209 | 795960.012 | 121.1 | 435960 | 2 | 204.8379 | 166.0843 | 64.1244 | 99.4739 | 0.34087 | 272.4827 | 3.1219 | 308.8815 | 197.4681 | 313.0494 | 1200.9111 | 24.9496 | 94.5706 | 104.117 | 108.1197 | 118.406 | 404.5611 | 39.9903 | 80.0247 | 65.6094 | 115.8817 | 130.4492 | 2489.2789 | 3.7397
41231.025 | 796320.012 | 121.2 | 436320 | 2 | 199.2653 | 171.9582 | 62.557 | 99.4739 | 0.38251 | 271.7261 | 3.0837 | 307.7046 | 197.2689 | 313.9385 | 1201.1505 | 24.8242 | 94.5814 | 103.8427 | 107.9042 | 118.4463 | 404.3073 | 39.9417 | 79.9139 | 65.2746 | 116.0718 | 130.5383 | 2495.8511 | 3.7415
41231.0292 | 796680.013 | 121.3 | 436680.001 | 2 | 203.8346 | 174.3078 | 63.7232 | 99.4485 | 0.40067 | 272.4827 | 3.1011 | 308.6853 | 197.1835 | 312.6264 | 1200.1066 | 24.7862 | 94.3596 | 103.9793 | 107.9221 | 118.434 | 404.7063 | 39.945 | 80.0478 | 65.6451 | 116.1486 | 130.6753 | 2487.8843 | 3.7537
41231.0334 | 797040.012 | 121.4 | 437040 | 2 | 201.5617 | 161.9726 | 63.0997 | 99.457 | 0.38006 | 272.3706 | 3.1045 | 309.3018 | 196.5858 | 313.0538 | 1199.7236 | 25.0882 | 94.6645 | 103.9138 | 107.8504 | 118.3214 | 404.8884 | 40.0045 | 80.043 | 65.5783 | 115.9954 | 129.9473 | 2491.7781 | 3.7588
41231.0375 | 797400.012 | 121.5 | 437400 | 2 | 201.0581 | 176.951 | 62.8648 | 99.4823 | 0.3772 | 271.67 | 3.0872 | 308.0408 | 197.0696 | 312.6698 | 1198.9289 | 25.3223 | 94.4912 | 104.0864 | 108.036 | 118.446 | 404.8944 | 39.9767 | 80.0061 | 65.6331 | 115.9022 | 130.1146 | 2490.3707 | 3.7391
41231.0417 | 797760.012 | 121.6 | 437760 | 2 | 201.1667 | 161.9726 | 62.9664 | 99.4654 | 0.3672 | 272.2024 | 3.1045 | 308.6853 | 196.8135 | 312.9945 | 1198.669 | 24.9277 | 94.5395 | 104.1997 | 108.2037 | 118.3458 | 404.4717 | 40.0209 | 79.8964 | 65.2019 | 116.0534 | 129.5122 | 2492.7157 | 3.7731
41231.0459 | 798120.012 | 121.7 | 438120 | 2 | 204.6695 | 170.1961 | 63.9949 | 99.4823 | 0.38863 | 272.1744 | 3.0941 | 308.7414 | 197.2973 | 312.6742 | 1200.9313 | 24.8002 | 94.4862 | 104.1227 | 107.8936 | 118.4115 | 404.2726 | 40.0389 | 80.0607 | 65.7979 | 116.1495 | 130.1571 | 2486.2541 | 3.7424
41231.05 | 798480.012 | 121.8 | 438480 | 2 | 203.098 | 179.0069 | 63.5558 | 99.4739 | 0.41108 | 272.1744 | 3.1115 | 308.6013 | 196.5573 | 312.9013 | 1198.2705 | 24.8504 | 94.6543 | 103.9864 | 107.9898 | 118.4596 | 404.4671 | 40.0714 | 80.0705 | 65.3548 | 115.9754 | 130.0861 | 2493.373 | 3.7482
41231.0542 | 798840.012 | 121.9 | 438840 | 2 | 201.4043 | 170.7834 | 62.6954 | 99.4485 | 0.40067 | 271.3618 | 3.1011 | 307.8727 | 197.2973 | 311.2914 | 1200.3424 | 25.1752 | 94.5894 | 104.2727 | 108.2117 | 118.425 | 404.8734 | 39.995 | 79.969 | 65.392 | 115.9485 | 129.7049 | 2476.4729 | 3.7345
41231.0584 | 799200.012 | 122 | 439200 | 2 | 200.4609 | 180.4754 | 63.0742 | 99.4485 | 0.46028 | 272.0063 | 3.0941 | 308.293 | 197.5535 | 314.6457 | 1200.6326 | 25.2112 | 94.351 | 104.1246 | 108.1229 | 118.4258 | 404.8448 | 39.952 | 79.8499 | 65.4169 | 116.0145 | 129.9682 | 2502.5525 | 3.7424
41231.0625 | 799560.012 | 122.1 | 439560 | 2 | 203.0654 | 177.5384 | 63.7557 | 99.4232 | 0.47375 | 272.0063 | 3.1115 | 309.0496 | 197.4681 | 313.9939 | 1201.6416 | 24.9029 | 94.6929 | 104.0301 | 108.0282 | 118.4387 | 404.7401 | 39.9455 | 80.0304 | 65.679 | 115.9961 | 130.1658 | 2496.0846 | 3.7731
41231.0667 | 799920.012 | 122.2 | 439920 | 2 | 203.2035 | 181.6502 | 63.9241 | 99.4316 | 0.45436 | 272.5107 | 3.1219 | 310.0584 | 197.3258 | 314.5817 | 1201.695 | 24.7786 | 94.4366 | 103.9177 | 108.041 | 118.4218 | 404.5176 | 39.9742 | 80.0728 | 66.0079 | 115.9544 | 130.2442 | 2499.8318 | 3.781
41231.0709 | 800280.013 | 122.3 | 440280.001 | 2 | 204.2861 | 174.6015 | 63.6884 | 99.4063 | 0.42884 | 271.3338 | 3.0907 | 307.9007 | 197.3827 | 311.7607 | 1199.1654 | 24.9266 | 94.6769 | 103.8649 | 107.8685 | 118.4821 | 404.4894 | 39.9756 | 79.9896 | 65.7656 | 115.8928 | 130.442 | 2482.6404 | 3.7378
41231.075 | 800640.012 | 122.4 | 440640 | 2 | 200.8656 | 180.7691 | 62.7802 | 99.4654 | 0.47048 | 271.2777 | 3.0837 | 307.6766 | 197.0696 | 312.5424 | 1199.2909 | 25.2534 | 94.4983 | 103.8121 | 107.9948 | 118.4237 | 405.1071 | 39.9486 | 79.9736 | 65.4686 | 116.0567 | 130.013 | 2488.0192 | 3.746
41231.0792 | 801000.013 | 122.5 | 441000.001 | 2 | 199.8102 | 185.4682 | 62.7465 | 99.4232 | 0.47518 | 272.1464 | 3.1045 | 308.9655 | 197.0412 | 314.0303 | 1200.3485 | 25.3007 | 94.5053 | 104.0508 | 107.9359 | 118.3714 | 404.732 | 40.0037 | 79.9793 | 65.6456 | 115.9853 | 130.3181 | 2498.2493 | 3.7515
41231.0834 | 801360.012 | 122.6 | 441360 | 2 | 202.8085 | 172.5456 | 63.4168 | 99.4401 | 0.4615 | 272.1464 | 3.1149 | 308.6293 | 197.2973 | 312.6932 | 1199.4702 | 24.8457 | 94.6076 | 104.1586 | 108.0442 | 118.4135 | 404.1862 | 40.0099 | 80.0343 | 65.5187 | 115.8789 | 129.7041 | 2489.4336 | 3.7661
41231.0875 | 801720.012 | 122.7 | 441720 | 2 | 205.3625 | 180.1817 | 63.9221 | 99.4316 | 0.46681 | 271.1937 | 3.0768 | 307.7606 | 197.9804 | 311.2702 | 1200.4153 | 24.7189 | 94.5305 | 103.9214 | 108.033 | 118.3668 | 404.1105 | 40.0078 | 80.0707 | 65.878 | 115.9373 | 130.4746 | 2476.4046 | 3.7354
41231.0917 | 802080.012 | 122.8 | 442080 | 2 | 203.851 | 180.1817 | 63.6956 | 99.4063 | 0.47028 | 272.9871 | 3.1149 | 308.4051 | 197.952 | 312.4519 | 1200.109 | 24.9612 | 94.5193 | 104.1956 | 108.1535 | 118.3854 | 404.4814 | 39.9722 | 79.9438 | 65.3681 | 115.9613 | 130.4695 | 2486.1862 | 3.7549
41231.0959 | 802440.013 | 122.9 | 442440.001 | 2 | 204.4535 | 161.0915 | 63.8823 | 99.4063 | 0.41762 | 271.9502 | 3.1045 | 308.237 | 197.2689 | 312.4479 | 1200.3707 | 25.2823 | 94.496 | 104.006 | 107.9449 | 118.2439 | 404.3998 | 40.022 | 79.9343 | 65.5328 | 116.0123 | 129.9628 | 2485.56 | 3.7375
41231.1 | 802800.012 | 123 | 442800 | 2 | 203.6831 | 162.8537 | 63.6094 | 99.4232 | 0.41945 | 271.8662 | 3.0802 | 308.0128 | 197.525 | 312.2959 | 1200.857 | 25.2199 | 94.682 | 104.0301 | 108.0411 | 118.2505 | 403.9362 | 40.0304 | 80.1011 | 65.9283 | 115.9575 | 130.2379 | 2483.3993 | 3.7384
41231.1042 | 803160.013 | 123.1 | 443160.001 | 2 | 200.8477 | 175.1889 | 62.9867 | 99.3893 | 0.42884 | 272.9871 | 3.108 | 309.8342 | 197.895 | 313.6043 | 1198.1357 | 24.8261 | 94.563 | 104.1854 | 108.0118 | 118.251 | 403.6429 | 39.9517 | 80.0763 | 65.8984 | 115.8746 | 130.3279 | 2499.4677 | 3.7524
41231.1084 | 803520.012 | 123.2 | 443520 | 2 | 204.5677 | 177.8321 | 64.1461 | 99.3724 | 0.4315 | 272.0904 | 3.1115 | 308.7694 | 197.2973 | 313.5477 | 1200.0625 | 24.7037 | 94.6056 | 103.8647 | 107.8629 | 118.2932 | 403.538 | 39.9964 | 79.914 | 65.5101 | 116.0489 | 130.3046 | 2494.8746 | 3.7488
41231.1125 | 803880.013 | 123.3 | 443880.001 | 2 | 203.0274 | 165.4969 | 63.7683 | 99.3893 | 0.4217 | 272.6228 | 3.1045 | 309.4699 | 197.4112 | 314.0873 | 1201.3839 | 25.0105 | 94.4744 | 104.0614 | 107.9531 | 118.1633 | 403.7322 | 39.9485 | 79.9408 | 65.4071 | 116.037 | 130.2096 | 2496.5486 | 3.7555
41231.1167 | 804240.012 | 123.4 | 444240 | 2 | 203.2984 | 173.133 | 63.9604 | 99.4063 | 0.43435 | 272.4827 | 3.0941 | 309.6941 | 197.8381 | 314.6135 | 1200.4706 | 25.3078 | 94.6184 | 104.2046 | 108.1568 | 118.3355 | 403.9031 | 39.9625 | 80.0271 | 66.1003 | 116.03 | 130.2339 | 2502.6343 | 3.7622
41231.1209 | 804600.012 | 123.5 | 444600 | 2 | 203.7831 | 159.9168 | 64.0163 | 99.4147 | 0.43721 | 272.7909 | 3.0941 | 309.4419 | 197.0127 | 314.1395 | 1199.8599 | 25.109 | 94.5769 | 104.2349 | 108.169 | 118.2056 | 403.8035 | 40.0129 | 80.0466 | 65.7605 | 115.9684 | 130.1267 | 2500.1352 | 3.7807
41231.125 | 804960.013 | 123.6 | 444960.001 | 2 | 200.869 | 166.378 | 62.9659 | 99.3978 | 0.41047 | 272.6228 | 3.0941 | 310.2545 | 197.1835 | 313.4908 | 1200.7044 | 24.815 | 94.5531 | 104.2409 | 108.1812 | 118.182 | 403.0456 | 39.9952 | 80.136 | 65.8943 | 115.9304 | 130.0317 | 2493.4001 | 3.7254
41231.1292 | 805320.012 | 123.7 | 445320 | 2 | 202.0174 | 159.6231 | 63.133 | 99.3978 | 0.37659 | 271.7261 | 3.0768 | 308.8254 | 197.525 | 312.5129 | 1199.4625 | 24.7387 | 94.5592 | 104.1401 | 108.1336 | 118.1584 | 402.8753 | 40.0104 | 79.964 | 66.0282 | 115.9157 | 130.1632 | 2488.0139 | 3.7503
41231.1334 | 805680.012 | 123.8 | 445680 | 2 | 203.2242 | 171.9582 | 63.7417 | 99.3893 | 0.40598 | 272.3145 | 3.1219 | 309.7781 | 197.3543 | 313.6522 | 1200.4555 | 25.0382 | 94.6129 | 104.0332 | 107.9665 | 118.1524 | 403.4863 | 39.9694 | 79.9941 | 65.9737 | 116.0113 | 129.8709 | 2495.0191 | 3.753
41231.1375 | 806040.012 | 123.9 | 446040 | 2 | 204.8394 | 168.1402 | 64.029 | 99.3893 | 0.38986 | 271.5299 | 3.0802 | 308.5732 | 197.0412 | 312.5716 | 1202.4924 | 25.2886 | 94.5952 | 103.9798 | 107.9128 | 118.2533 | 403.4689 | 39.8772 | 79.9045 | 65.7368 | 116.0372 | 130.056 | 2482.2549 | 3.7351
41231.1417 | 806400.013 | 124 | 446400.001 | 2 | 203.5501 | 172.2519 | 63.8578 | 99.3809 | 0.39312 | 273.8557 | 3.0976 | 309.3578 | 197.8097 | 313.7203 | 1202.2458 | 25.0985 | 94.5414 | 104.1643 | 108.0446 | 118.1409 | 403.2105 | 40.0025 | 79.9835 | 65.9253 | 115.9955 | 130.4797 | 2491.8445 | 3.7388
41231.1459 | 806760.014 | 124.1 | 446760.002 | 2 | 199.9429 | 167.9933 | 62.7161 | 99.364 | 0.40864 | 273.0151 | 3.1045 | 309.638 | 197.8381 | 313.6698 | 1200.1534 | 24.8013 | 94.6971 | 103.9919 | 107.8653 | 118.2062 | 403.099 | 39.996 | 80.0857 | 66.2898 | 116.0107 | 130.8438 | 2495.7872 | 3.7366
41231.15 | 807120.012 | 124.2 | 447120 | 2 | 201.1373 | 165.9375 | 62.8404 | 99.3724 | 0.39435 | 273.1552 | 3.1011 | 309.4699 | 197.2404 | 312.3748 | 1199.2312 | 24.7585 | 94.6611 | 103.9324 | 107.8653 | 118.1113 | 403.0636 | 39.9836 | 79.9866 | 65.9315 | 115.9153 | 129.7698 | 2487.5503 | 3.7585
41231.1542 | 807480.012 | 124.3 | 447480 | 2 | 203.1324 | 169.6087 | 63.9665 | 99.3809 | 0.38475 | 273.4074 | 3.1184 | 310.7589 | 197.2973 | 314.8858 | 1200.0832 | 25.0531 | 94.5353 | 104.0988 | 108.0446 | 118.1941 | 403.1164 | 40.0308 | 79.9436 | 65.7976 | 116.0548 | 130.3543 | 2505.6307 | 3.7594
41231.1584 | 807840.012 | 124.4 | 447840 | 2 | 204.1788 | 177.8321 | 64.0624 | 99.3809 | 0.40823 | 272.5387 | 3.0907 | 309.526 | 197.2973 | 313.7563 | 1198.7025 | 25.2994 | 94.583 | 104.0393 | 107.9848 | 118.0932 | 403.3688 | 40.0511 | 79.9859 | 66.0468 | 116.0681 | 130.4737 | 2499.4966 | 3.7418
41231.1625 | 808200.013 | 124.5 | 448200.001 | 2 | 203.5236 | 168.4339 | 63.4992 | 99.3724 | 0.35393 | 273.0711 | 3.1011 | 310.1704 | 196.9273 | 311.9823 | 1198.5491 | 25.1038 | 94.511 | 103.9203 | 108.0982 | 118.1699 | 402.6223 | 40.0436 | 80.1441 | 65.9067 | 115.8989 | 130.5869 | 2485.3438 | 3.746
41231.1667 | 808560.012 | 124.6 | 448560 | 2 | 205.1295 | 161.6789 | 64.0899 | 99.3724 | 0.35046 | 272.8469 | 3.0941 | 309.666 | 197.4112 | 312.4363 | 1199.1143 | 24.8465 | 94.6422 | 103.9677 | 107.9665 | 118.211 | 402.4868 | 40.034 | 80.0583 | 65.7244 | 115.9562 | 130.5151 | 2488.1263 | 3.7351
41231.1709 | 808920.012 | 124.7 | 448920 | 2 | 203.7419 | 164.0285 | 63.8687 | 99.364 | 0.35148 | 272.8469 | 3.1011 | 309.9743 | 197.2973 | 313.4784 | 1200.8104 | 24.7373 | 94.4866 | 104.009 | 108.0799 | 118.1458 | 402.3633 | 40.0055 | 79.9103 | 65.7728 | 115.9494 | 130.2046 | 2492.8992 | 3.7652
41231.175 | 809280.012 | 124.8 | 449280 | 2 | 204.169 | 149.3437 | 64.0308 | 99.3386 | 0.32495 | 273.6596 | 3.1011 | 308.8534 | 197.4966 | 313.6478 | 1200.2657 | 24.9599 | 94.5403 | 104.1219 | 108.0555 | 118.0805 | 402.5924 | 39.9985 | 79.9061 | 65.5112 | 116.0526 | 129.6615 | 2495.5422 | 3.746
41231.1792 | 809640.012 | 124.9 | 449640 | 2 | 203.8742 | 156.0987 | 63.8443 | 99.3302 | 0.32229 | 274.22 | 3.1149 | 309.61 | 196.4435 | 313.1628 | 1197.6073 | 25.2936 | 94.594 | 103.9908 | 108.0495 | 118.1633 | 403.6147 | 39.9566 | 79.9382 | 65.6935 | 115.9664 | 129.888 | 2497.0021 | 3.7494
41231.1834 | 810000.013 | 125 | 450000.001 | 2 | 205.0382 | 157.8609 | 63.9727 | 99.3386 | 0.33311 | 272.5107 | 3.0802 | 308.237 | 197.0981 | 312.0038 | 1198.525 | 25.1627 | 94.4982 | 104.0977 | 107.9714 | 118.1573 | 403.4324 | 39.9312 | 80.0351 | 65.7965 | 116.0686 | 129.7626 | 2485.904 | 3.7384
41231.1875 | 810360.013 | 125.1 | 450360.001 | 2 | 204.5969 | 171.6645 | 64.1426 | 99.3302 | 0.41966 | 273.3233 | 3.1011 | 309.3578 | 198.322 | 313.5252 | 1201.2789 | 24.8367 | 94.5879 | 104.0261 | 107.9653 | 118.0684 | 402.551 | 39.9421 | 79.9482 | 65.7233 | 116.0648 | 130.1085 | 2493.0021 | 3.7421
41231.1917 | 810720.013 | 125.2 | 450720.001 | 2 | 204.7067 | 174.6015 | 63.8956 | 99.3133 | 0.45313 | 274.3881 | 3.1288 | 310.8149 | 197.6673 | 312.1325 | 1200.0349 | 24.7158 | 94.5442 | 104.0432 | 107.9825 | 118.0547 | 403.1544 | 39.9493 | 80.0612 | 66.0261 | 115.9912 | 130.0599 | 2483.7998 | 3.7576
41231.1959 | 811080.013 | 125.3 | 451080.001 | 2 | 200.508 | 170.9303 | 62.9277 | 99.3133 | 0.39149 | 274.0239 | 3.1219 | 310.7869 | 197.9235 | 313.8487 | 1200.0139 | 24.9013 | 94.6856 | 104.018 | 107.8912 | 118.1651 | 402.9702 | 40.0362 | 80.0611 | 65.8666 | 116.027 | 130.3865 | 2497.4972 | 3.7792
41231.2 | 811440.012 | 125.4 | 451440 | 2 | 201.7751 | 168.287 | 63.7676 | 99.3048 | 0.37802 | 274.0239 | 3.1149 | 311.1512 | 198.3504 | 316.0333 | 1202.7585 | 25.2836 | 94.7077 | 104.0818 | 108.1525 | 118.1869 | 403.1681 | 40.1982 | 80.0328 | 65.5671 | 116.0619 | 130.1521 | 2509.1458 | 3.7743
41231.2042 | 811800.013 | 125.5 | 451800.001 | 2 | 204.1964 | 181.6502 | 63.8638 | 99.3217 | 0.44823 | 272.5107 | 3.0595 | 308.6853 | 198.0943 | 312.7351 | 1200.1937 | 25.2611 | 94.4608 | 104.1457 | 108.0251 | 118.0312 | 403.1606 | 40.0361 | 80.0041 | 65.8025 | 116.0164 | 130.2041 | 2488.1185 | 3.7388
41231.2084 | 812160.012 | 125.6 | 452160 | 2 | 204.558 | 173.7204 | 63.9691 | 99.3133 | 0.3823 | 272.9871 | 3.0802 | 309.8062 | 198.1227 | 312.7307 | 1199.4633 | 24.8751 | 94.4893 | 104.0073 | 107.9517 | 118.0891 | 402.4835 | 39.9259 | 80.0022 | 65.9165 | 115.8967 | 129.9579 | 2489.7377 | 3.7375
41231.2125 | 812520.012 | 125.7 | 452520 | 2 | 204.0027 | 174.0141 | 63.9877 | 99.3217 | 0.42354 | 273.9678 | 3.1219 | 310.7028 | 198.4074 | 313.661 | 1201.6845 | 24.6837 | 94.7455 | 103.8931 | 107.8966 | 118.1946 | 402.5589 | 39.7276 | 79.9325 | 65.8061 | 115.9958 | 130.082 | 2492.537 | 3.7859
41231.2167 | 812880.012 | 125.8 | 452880 | 2 | 203.6502 | 176.6574 | 64.0084 | 99.3302 | 0.41578 | 274.22 | 3.1357 | 311.2633 | 197.8097 | 314.3059 | 1199.9299 | 25.0352 | 94.6191 | 103.9101 | 107.9074 | 118.1286 | 403.1986 | 39.8382 | 80.1194 | 66.188 | 115.971 | 130.093 | 2501.3135 | 3.7613
41231.2209 | 813240.012 | 125.9 | 453240 | 2 | 204.9197 | 168.4339 | 63.9816 | 99.3302 | 0.37149 | 273.9118 | 3.0941 | 309.582 | 197.7243 | 312.2278 | 1200.2524 | 25.286 | 94.5287 | 104.1057 | 108.05 | 118.1279 | 402.9628 | 39.9863 | 80.1109 | 66.1448 | 115.9244 | 130.1758 | 2484.1087 | 3.7375
41231.225 | 813600.013 | 126 | 453600.001 | 2 | 201.8156 | 165.4969 | 63.1294 | 99.3386 | 0.3921 | 274.3881 | 3.108 | 310.3105 | 197.4681 | 312.7899 | 1200.3718 | 25.0276 | 94.6538 | 104.1945 | 108.151 | 118.1037 | 402.6744 | 40.2513 | 80.014 | 65.9377 | 116.0262 | 130.2708 | 2488.7121 | 3.7667
41231.2292 | 813960.012 | 126.1 | 453960 | 2 | 201.0465 | 172.3988 | 63.1327 | 99.364 | 0.40619 | 274.3041 | 3.1011 | 310.4226 | 197.6958 | 314.0829 | 1198.9706 | 24.824 | 94.5758 | 104.0632 | 108.0011 | 117.908 | 402.6271 | 40.2737 | 80.031 | 66.1683 | 116.1232 | 130.1868 | 2500.8306 | 3.7497
41231.2334 | 814320.012 | 126.2 | 454320 | 2 | 204.2402 | 175.7763 | 63.9275 | 99.3471 | 0.42925 | 274.5002 | 3.108 | 309.9182 | 198.0374 | 313.0017 | 1199.5392 | 24.6822 | 94.5576 | 103.9261 | 108.0007 | 118.0381 | 402.6974 | 40.0266 | 80.0493 | 65.9797 | 115.8524 | 130.1209 | 2491.7463 | 3.7877
41231.2375 | 814680.012 | 126.3 | 454680 | 2 | 203.8092 | 174.6015 | 63.8172 | 99.3133 | 0.42272 | 273.8838 | 3.0802 | 310.2825 | 198.3504 | 313.1224 | 1199.7234 | 25.1317 | 94.5455 | 103.9319 | 107.9347 | 118.1445 | 403.1262 | 39.731 | 79.8774 | 65.9795 | 115.8596 | 129.709 | 2492.3239 | 3.7673
41231.2417 | 815040.013 | 126.4 | 455040.001 | 2 | 205.0607 | 174.8952 | 63.7569 | 99.2879 | 0.43925 | 272.3706 | 3.0699 | 307.5365 | 198.2081 | 310.9173 | 1200.2215 | 25.3219 | 94.4974 | 104.1162 | 108.0062 | 118.0081 | 402.9615 | 39.6131 | 79.9464 | 65.6817 | 115.994 | 130.2518 | 2473.7451 | 3.6947
41231.2459 | 815400.012 | 126.5 | 455400 | 2 | 202.3776 | 170.1961 | 63.7241 | 99.2964 | 0.43415 | 273.9958 | 3.1219 | 310.1704 | 198.0089 | 314.861 | 1201.6963 | 24.9839 | 94.5752 | 104.0805 | 108.0778 | 117.9962 | 402.9791 | 39.8238 | 79.9829 | 66.0097 | 116.0971 | 130.4487 | 2502.5898 | 3.7822
41231.25 | 815760.012 | 126.6 | 455760 | 2 | 204.6909 | 168.7276 | 63.8705 | 99.3133 | 0.42129 | 273.6596 | 3.0941 | 309.4979 | 198.692 | 312.0337 | 1200.82 | 24.7978 | 94.4735 | 104.0387 | 108.1136 | 117.8956 | 402.4679 | 40.0888 | 80.0229 | 65.9186 | 116.0707 | 130.4785 | 2481.3904 | 3.7074
41231.2542 | 816120.012 | 126.7 | 456120 | 2 | 203.5586 | 178.7132 | 63.8443 | 99.3133 | 0.44905 | 274.5283 | 3.1149 | 310.3946 | 198.0943 | 313.6411 | 1198.8955 | 24.8173 | 94.4497 | 103.9733 | 107.9283 | 118.0201 | 403.0028 | 40.4077 | 79.9989 | 65.6816 | 115.9961 | 130.5321 | 2498.1766 | 3.7576
41231.2584 | 816480.012 | 126.8 | 456480 | 2 | 201.1512 | 164.6159 | 62.7232 | 99.3048 | 0.38516 | 273.2112 | 3.0733 | 308.7133 | 198.2935 | 311.8211 | 1199.4075 | 25.1458 | 94.6772 | 104.0507 | 108.0538 | 118.0677 | 402.8443 | 40.268 | 80.014 | 66.2406 | 115.9028 | 130.2517 | 2482.6204 | 3.729
41231.2625 | 816840.012 | 126.9 | 456840 | 2 | 201.042 | 174.3078 | 62.9098 | 99.3133 | 0.41088 | 273.6596 | 3.0907 | 308.7974 | 198.5781 | 312.9259 | 1200.499 | 25.3264 | 94.3963 | 104.134 | 107.9702 | 117.9968 | 403.0972 | 39.9737 | 79.9232 | 65.8518 | 115.9682 | 130.1026 | 2489.3131 | 3.7339
41231.2667 | 817200.012 | 127 | 457200 | 2 | 204.0023 | 177.2447 | 64.0444 | 99.3302 | 0.44701 | 274.0799 | 3.1253 | 310.955 | 198.1227 | 313.9363 | 1199.564 | 24.9694 | 94.6 | 104.0686 | 108.0062 | 118.0208 | 402.9447 | 39.7886 | 79.8813 | 66.0888 | 115.9704 | 130.3354 | 2498.2804 | 3.7622
41231.2709 | 817560.013 | 127.1 | 457560.001 | 2 | 200.4694 | 174.0141 | 62.9359 | 99.3302 | 0.43639 | 275.0046 | 3.1184 | 311.8797 | 198.4358 | 313.9426 | 1199.5332 | 24.7408 | 94.4986 | 103.9973 | 107.9407 | 117.9501 | 402.4338 | 39.6995 | 79.971 | 66.0707 | 115.9911 | 130.3117 | 2499.249 | 3.7704
41231.275 | 817920.012 | 127.2 | 457920 | 2 | 204.4702 | 173.133 | 64.2409 | 99.3386 | 0.44293 | 273.7717 | 3.1045 | 310.2825 | 198.4074 | 314.1451 | 1202.3347 | 24.9446 | 94.5528 | 104.1046 | 108.1142 | 117.9741 | 402.8984 | 39.9375 | 80.0403 | 66.2471 | 115.9716 | 130.0672 | 2495.5551 | 3.7543
41231.2792 | 818280.013 | 127.3 | 458280.001 | 2 | 201.3797 | 168.4339 | 63.0398 | 99.3471 | 0.44374 | 273.5475 | 3.1219 | 310.1984 | 198.2366 | 313.0395 | 1199.7773 | 25.2732 | 94.6847 | 104.0334 | 107.9112 | 118.0751 | 403.263 | 40.0344 | 79.9692 | 65.9253 | 116.0095 | 129.6915 | 2491.5526 | 3.7625
41231.2834 | 818640.013 | 127.4 | 458640.001 | 2 | 204.0933 | 168.4339 | 63.6448 | 99.3386 | 0.49008 | 272.875 | 3.0941 | 308.9936 | 198.4643 | 311.8396 | 1198.7938 | 25.2042 | 94.5952 | 104.0097 | 108.0608 | 117.8681 | 403.3514 | 40.2952 | 80.0447 | 65.9619 | 116.0699 | 130.3898 | 2483.264 | 3.7567
41231.2875 | 819000.013 | 127.5 | 459000.001 | 2 | 204.3973 | 176.07 | 63.9962 | 99.3386 | 0.47865 | 273.6316 | 3.1045 | 309.9463 | 198.4358 | 313.0971 | 1201.2496 | 24.8884 | 94.5655 | 104.2181 | 108.0492 | 118.0164 | 402.8228 | 40.2512 | 80.0174 | 66.363 | 116.0168 | 130.4258 | 2488.9569 | 3.7503
41231.2917 | 819360.012 | 127.6 | 459360 | 2 | 199.8854 | 179.888 | 62.8122 | 99.3302 | 0.47416 | 273.6035 | 3.1115 | 310.7308 | 198.7489 | 314.2411 | 1200.2263 | 24.6887 | 94.5897 | 104.129 | 108.0135 | 117.9811 | 402.8465 | 40.0291 | 79.8743 | 65.9683 | 115.9869 | 130.3901 | 2500.1805 | 3.7689
41231.2959 | 819720.012 | 127.7 | 459720 | 2 | 202.3333 | 173.7204 | 63.3766 | 99.3302 | 0.45415 | 273.4914 | 3.0872 | 309.666 | 198.4358 | 313.2287 | 1200.2845 | 24.9984 | 94.4942 | 104.1054 | 107.9898 | 118.005 | 402.7821 | 39.7815 | 79.8475 | 66.0657 | 115.9983 | 130.4261 | 2492.0053 | 3.7412
41231.3 | 820080.012 | 127.8 | 460080 | 2 | 199.7947 | 175.4826 | 62.5937 | 99.3471 | 0.45721 | 272.959 | 3.0837 | 309.2738 | 198.2081 | 313.3062 | 1198.3521 | 25.257 | 94.6679 | 103.9568 | 107.8286 | 118.1178 | 403.2465 | 39.6576 | 80.0076 | 66.5153 | 116.01 | 130.1578 | 2495.8954 | 3.7372
41231.3042 | 820440.013 | 127.9 | 460440.001 | 2 | 204.1558 | 174.0141 | 63.9944 | 99.364 | 0.45619 | 273.5195 | 3.0802 | 310.0023 | 198.8627 | 313.4588 | 1200.5005 | 25.1309 | 94.4827 | 103.9748 | 108.038 | 117.9344 | 402.9176 | 39.8661 | 79.9981 | 66.1085 | 115.99 | 130.0565 | 2493.3863 | 3.7555
41231.3084 | 820800.013 | 128 | 460800.001 | 2 | 204.6147 | 173.4267 | 64.0928 | 99.3471 | 0.45354 | 272.6228 | 3.0802 | 309.4699 | 197.8666 | 313.2264 | 1199.4765 | 24.8504 | 94.7521 | 104.0522 | 108.0023 | 118.0235 | 402.5654 | 39.9174 | 80.0003 | 66.1268 | 116.0042 | 130.2535 | 2493.1365 | 3.7354
41231.3125 | 821160.012 | 128.1 | 461160 | 2 | 201.7305 | 166.6717 | 63.6089 | 99.3471 | 0.44293 | 274.3881 | 3.1115 | 311.4033 | 198.5212 | 315.316 | 1200.6894 | 24.71 | 94.5549 | 103.8262 | 107.8351 | 117.9763 | 402.7535 | 40.1012 | 80.0994 | 66.0844 | 116.1503 | 130.3909 | 2507.7652 | 3.7658
41231.3167 | 821520.013 | 128.2 | 461520.001 | 2 | 202.2816 | 172.2519 | 63.5556 | 99.3386 | 0.42619 | 273.2953 | 3.0907 | 310.0584 | 198.265 | 314.194 | 1201.2392 | 25.1144 | 94.4534 | 103.9156 | 107.9069 | 118.0831 | 403.1239 | 40.2474 | 80.1083 | 66.4065 | 116.0173 | 129.9256 | 2497.6977 | 3.7619
41231.3209 | 821880.012 | 128.3 | 461880 | 2 | 202.6423 | 172.8393 | 63.6983 | 99.3555 | 0.47783 | 272.5947 | 3.0907 | 308.4611 | 198.7204 | 314.364 | 1201.2873 | 25.3213 | 94.6748 | 104.0406 | 108.0445 | 118.0358 | 403.1652 | 40.2471 | 79.8969 | 66.1757 | 115.9029 | 130.0569 | 2499.3217 | 3.7375
41231.325 | 822240.012 | 128.4 | 462240 | 2 | 204.0984 | 170.7834 | 64.0477 | 99.3386 | 0.48232 | 273.5475 | 3.0976 | 309.6941 | 198.5781 | 313.8078 | 1201.1002 | 25.0443 | 94.5135 | 104.1597 | 108.1043 | 117.9946 | 403.0655 | 40.0039 | 79.9847 | 66.1272 | 115.9765 | 130.3793 | 2494.9167 | 3.7597
41231.3292 | 822600.012 | 128.5 | 462600 | 2 | 199.6836 | 167.2591 | 63.0281 | 99.364 | 0.37781 | 274.6684 | 3.1357 | 311.4033 | 198.6351 | 315.6397 | 1200.9177 | 24.7655 | 94.5256 | 104.1181 | 108.0566 | 117.977 | 402.1959 | 39.797 | 79.8882 | 65.8357 | 115.9642 | 129.7886 | 2509.8622 | 3.774
41231.3334 | 822960.013 | 128.6 | 462960.001 | 2 | 202.5796 | 173.4267 | 63.3854 | 99.364 | 0.38639 | 273.4914 | 3.1184 | 310.7308 | 198.4643 | 312.886 | 1198.8628 | 24.8371 | 94.6274 | 103.9516 | 107.9491 | 118.0778 | 402.2666 | 39.7345 | 79.9124 | 65.8296 | 115.9843 | 129.908 | 2492.0687 | 3.7485
41231.3375 | 823320.012 | 128.7 | 463320 | 2 | 200.5819 | 169.6087 | 62.9618 | 99.364 | 0.41619 | 273.6316 | 3.0802 | 310.1424 | 198.2366 | 313.8955 | 1200.5229 | 25.1242 | 94.4779 | 103.8981 | 107.8954 | 117.9593 | 402.913 | 39.7806 | 79.996 | 65.8965 | 115.9796 | 130.278 | 2496.8139 | 3.7436
41231.3417 | 823680.012 | 128.8 | 463680 | 2 | 203.4328 | 170.7834 | 63.5686 | 99.364 | 0.39741 | 272.4827 | 3.0872 | 308.8534 | 198.2366 | 312.4799 | 1198.5849 | 25.3038 | 94.5737 | 104.1361 | 108.0149 | 118.0837 | 402.7426 | 40.0002 | 80.0026 | 66.2064 | 116.073 | 130.0394 | 2489.5724 | 3.7123
41231.3459 | 824040.013 | 128.9 | 464040.001 | 2 | 200.4575 | 170.4898 | 62.7505 | 99.364 | 0.44538 | 272.4266 | 3.0872 | 309.0776 | 198.6066 | 313.0552 | 1200.2111 | 24.9892 | 94.5199 | 104.0766 | 108.1942 | 118.0897 | 403.63 | 40.2482 | 80.119 | 66.0241 | 116.1082 | 130.5703 | 2490.6812 | 3.7263
41231.35 | 824400.012 | 129 | 464400 | 2 | 204.0299 | 179.0069 | 64.0032 | 99.3978 | 0.42619 | 272.931 | 3.1115 | 309.9182 | 198.692 | 313.6953 | 1201.413 | 24.7536 | 94.6395 | 104.0171 | 108.0807 | 118.0305 | 402.3372 | 40.3219 | 79.954 | 66.2732 | 115.9878 | 130.3914 | 2493.3726 | 3.7558
41231.3542 | 824760.012 | 129.1 | 464760 | 2 | 204.2308 | 167.8465 | 64.0203 | 99.3893 | 0.39353 | 273.2393 | 3.1115 | 310.5907 | 198.3789 | 313.4945 | 1200.8504 | 24.7772 | 94.3465 | 104.0826 | 107.8356 | 118.0661 | 402.255 | 40.0891 | 79.9915 | 65.9087 | 115.8877 | 130.2124 | 2493.3554 | 3.7363
41231.3584 | 825120.012 | 129.2 | 465120 | 2 | 202.8146 | 164.0285 | 63.2927 | 99.4147 | 0.36945 | 272.7349 | 3.1045 | 309.4699 | 198.4358 | 312.0525 | 1197.9747 | 25.1455 | 94.5918 | 103.7911 | 107.9074 | 118.1017 | 402.4666 | 39.8325 | 79.9347 | 65.9087 | 116.0124 | 130.0394 | 2486.8343 | 3.7181
41231.3625 | 825480.012 | 129.3 | 465480 | 2 | 205.1966 | 172.2519 | 64.0837 | 99.4063 | 0.41802 | 272.1464 | 3.0941 | 308.7974 | 198.5212 | 312.2727 | 1198.976 | 25.3124 | 94.5259 | 104.0291 | 108.033 | 118.0957 | 402.8133 | 39.7752 | 79.8311 | 65.8602 | 115.9894 | 130.0514 | 2486.3418 | 3.7211
41231.3667 | 825840.013 | 129.4 | 465840.001 | 2 | 203.7949 | 174.8952 | 63.9079 | 99.3978 | 0.4019 | 273.8277 | 3.1219 | 310.4787 | 198.5212 | 313.5891 | 1198.2555 | 24.9775 | 94.5078 | 104.1301 | 108.1405 | 118.1074 | 402.4429 | 39.8731 | 80.0484 | 66.1395 | 115.9685 | 129.9857 | 2499.0969 | 3.7576
41231.3709 | 826200.012 | 129.5 | 466200 | 2 | 202.0043 | 169.6087 | 63.8049 | 99.4232 | 0.45803 | 274.0519 | 3.1253 | 311.0951 | 198.3789 | 315.8473 | 1200.3924 | 24.7835 | 94.6751 | 104.1836 | 108.0566 | 118.0954 | 402.6073 | 40.0482 | 80.0511 | 66.0665 | 116.0223 | 130.254 | 2512.2917 | 3.7731
41231.375 | 826560.012 | 129.6 | 466560 | 2 | 202.3578 | 171.3708 | 63.318 | 99.3893 | 0.41047 | 274.192 | 3.1149 | 310.955 | 198.0943 | 312.9349 | 1198.6804 | 24.7681 | 94.6748 | 104.0406 | 108.0385 | 118.2135 | 402.4894 | 40.2145 | 80.1706 | 66.042 | 116.0636 | 130.1823 | 2492.6695 | 3.7381
41231.3792 | 826920.012 | 129.7 | 466920 | 2 | 204.8584 | 174.8952 | 64.1307 | 99.4147 | 0.46109 | 273.4914 | 3.0872 | 309.526 | 199.1474 | 313.0492 | 1199.4728 | 25.1554 | 94.6089 | 103.9632 | 107.9009 | 118.0891 | 403.1592 | 40.4059 | 79.9287 | 65.8353 | 116.038 | 130.2179 | 2492.2618 | 3.754
41231.3834 | 827280.013 | 129.8 | 467280.001 | 2 | 201.4638 | 177.2447 | 63.0184 | 99.3978 | 0.51437 | 273.0711 | 3.0802 | 309.638 | 199.2897 | 312.8407 | 1200.6251 | 25.3318 | 94.537 | 103.8917 | 107.9426 | 117.9587 | 403.6468 | 40.1977 | 80.1109 | 65.6407 | 116.0608 | 130.2656 | 2488.1056 | 3.7384
41231.3875 | 827640.012 | 129.9 | 467640 | 2 | 205.3476 | 167.8465 | 64.2035 | 99.4147 | 0.35332 | 273.6316 | 3.0837 | 310.2265 | 198.8343 | 312.6505 | 1199.8015 | 25.081 | 94.6328 | 104.0462 | 108.1098 | 118.0831 | 402.8889 | 39.8278 | 79.8018 | 65.3854 | 115.9393 | 130.0088 | 2488.548 | 3.7403
41231.3917 | 828000.012 | 130 | 468000 | 2 | 204.3519 | 171.9582 | 64.0158 | 99.4485 | 0.3323 | 273.6876 | 3.1149 | 309.9463 | 198.7489 | 313.2625 | 1199.1844 | 24.8002 | 94.6029 | 104.0998 | 108.1038 | 118.2015 | 402.7126 | 39.7389 | 80.0517 | 65.9809 | 116.0312 | 130.0625 | 2494.5603 | 3.736
41231.3959 | 828360.012 | 130.1 | 468360 | 2 | 204.7392 | 173.7204 | 63.8793 | 99.4485 | 0.34658 | 272.9871 | 3.0837 | 309.4699 | 198.3789 | 312.0099 | 1200.1801 | 24.8179 | 94.5253 | 103.9748 | 107.9662 | 118.1543 | 402.9008 | 39.8403 | 80.0718 | 65.9079 | 116.1782 | 130.1698 | 2482.7408 | 3.7311
41231.4 | 828720.012 | 130.2 | 468720 | 2 | 202.8401 | 169.9024 | 63.4091 | 99.457 | 0.32658 | 273.3233 | 3.0976 | 309.582 | 198.7489 | 312.5928 | 1198.6711 | 25.0949 | 94.5374 | 104.0223 | 107.9722 | 117.959 | 403.324 | 39.998 | 80.0291 | 65.7925 | 115.9737 | 129.9312 | 2490.0778 | 3.7591
41231.4042 | 829080.012 | 130.3 | 469080 | 2 | 203.8418 | 174.0141 | 63.8011 | 99.457 | 0.34291 | 273.3233 | 3.0872 | 309.4139 | 198.6066 | 313.001 | 1201.6967 | 25.319 | 94.7826 | 103.9033 | 107.9004 | 118.2314 | 403.3005 | 40.1862 | 80.0282 | 65.7256 | 116.0665 | 130.5158 | 2487.5927 | 3.7442
41231.4084 | 829440.013 | 130.4 | 469440.001 | 2 | 203.5061 | 166.0843 | 64.0656 | 99.4401 | 0.28413 | 273.2393 | 3.0837 | 310.3666 | 199.0051 | 314.8198 | 1200.5727 | 24.976 | 94.4476 | 103.9568 | 108.0199 | 117.9886 | 402.6776 | 40.3336 | 80.0154 | 65.6587 | 116.0332 | 129.7878 | 2504.0793 | 3.7454
41231.4125 | 829800.012 | 130.5 | 469800 | 2 | 201.6407 | 160.5041 | 63.1096 | 99.4485 | 0.30944 | 273.4354 | 3.0802 | 310.8149 | 198.5212 | 312.9807 | 1200.3656 | 24.7136 | 94.6271 | 104.0043 | 108.0079 | 118.107 | 402.5894 | 40.0688 | 79.9565 | 65.7011 | 115.9636 | 130.4978 | 2489.8632 | 3.7384
41231.4167 | 830160.012 | 130.6 | 470160 | 2 | 204.7669 | 177.8321 | 63.6695 | 99.4232 | 0.31903 | 272.4827 | 3.0872 | 308.4892 | 198.7204 | 310.9383 | 1198.7406 | 24.8976 | 94.6929 | 104.0579 | 107.9958 | 118.2018 | 402.9773 | 39.8591 | 79.9418 | 65.5188 | 115.9662 | 130.1338 | 2476.6961 | 3.7339
41231.4209 | 830520.012 | 130.7 | 470520 | 2 | 201.1126 | 166.0843 | 63.0221 | 99.4063 | 0.2731 | 272.8189 | 3.0907 | 309.666 | 198.8912 | 313.3671 | 1199.2661 | 25.2098 | 94.5915 | 103.9924 | 107.9958 | 118.1606 | 403.1421 | 39.7066 | 79.9424 | 65.8226 | 115.9485 | 130.4321 | 2495.223 | 3.7603
41231.425 | 830880.012 | 130.8 | 470880 | 2 | 205.1172 | 161.3852 | 64.0768 | 99.4316 | 0.30107 | 273.6596 | 3.0872 | 310.0584 | 198.4358 | 312.3912 | 1198.7469 | 25.2531 | 94.6153 | 104.0519 | 107.9898 | 118.1842 | 402.8423 | 39.8876 | 79.9959 | 65.8043 | 116.0332 | 130.4261 | 2488.5298 | 3.7771
41231.4292 | 831240.012 | 130.9 | 471240 | 2 | 200.278 | 187.8177 | 62.8966 | 99.4485 | 0.42884 | 274.192 | 3.1253 | 310.7028 | 198.9481 | 314.0465 | 1201.4492 | 24.8699 | 94.5438 | 103.9804 | 107.9898 | 118.0541 | 403.3596 | 39.9604 | 80.1004 | 65.932 | 116.0619 | 130.3665 | 2496.089 | 3.76
41231.4334 | 831600.013 | 131 | 471600.001 | 2 | 205.4192 | 186.0556 | 63.8214 | 99.4485 | 0.39782 | 273.0151 | 3.0941 | 309.7781 | 198.6351 | 310.701 | 1199.6495 | 24.7317 | 94.6035 | 104.0459 | 108.1154 | 118.1134 | 403.2715 | 40.1278 | 80.0783 | 65.6281 | 116.014 | 130.2411 | 2472.9077 | 3.7454
41231.4375 | 831960.013 | 131.1 | 471960.001 | 2 | 205.3269 | 192.8106 | 63.9973 | 99.4485 | 0.41251 | 273.6876 | 3.1184 | 309.526 | 199.2328 | 311.6851 | 1200.1388 | 25.046 | 94.538 | 103.9984 | 107.9361 | 118.1669 | 403.7653 | 40.3672 | 79.9887 | 65.8834 | 115.9868 | 130.2652 | 2480.0255 | 3.7378
41231.4417 | 832320.012 | 131.2 | 472320 | 2 | 203.7093 | 197.5097 | 63.4807 | 99.4401 | 0.43905 | 273.3794 | 3.0872 | 309.582 | 198.9481 | 311.6238 | 1199.8187 | 25.325 | 94.4604 | 104.1353 | 108.1334 | 118.1493 | 403.9829 | 40.3052 | 80.0039 | 65.5918 | 116.0007 | 130.3308 | 2480.1993 | 3.7698
41231.4459 | 832680.013 | 131.3 | 472680.001 | 2 | 204.8556 | 182.5312 | 64.0979 | 99.4401 | 0.38414 | 273.9118 | 3.0941 | 309.9182 | 199.2897 | 312.8932 | 1200.7636 | 24.9732 | 94.5744 | 104.1473 | 108.0857 | 118.1437 | 403.1546 | 39.8781 | 79.9073 | 65.7378 | 115.9428 | 129.6388 | 2488.3422 | 3.757
41231.45 | 833040.012 | 131.4 | 473040 | 2 | 203.8302 | 177.8321 | 63.7251 | 99.4401 | 0.36291 | 273.6035 | 3.0976 | 309.8902 | 198.692 | 312.638 | 1199.7283 | 24.6947 | 94.6402 | 104.0403 | 108.044 | 118.2977 | 402.8962 | 39.6639 | 79.8415 | 65.3915 | 116.0625 | 130.1818 | 2488.4583 | 3.7375
41231.4542 | 833400.012 | 131.5 | 473400 | 2 | 204.0088 | 177.2447 | 63.4703 | 99.457 | 0.36067 | 273.1272 | 3.0907 | 308.9095 | 198.6635 | 311.0887 | 1199.5606 | 25.0359 | 94.4968 | 103.9987 | 108.0023 | 118.1261 | 403.5779 | 39.8333 | 80.0644 | 65.8291 | 116.0655 | 130.1999 | 2476.1052 | 3.7415
41231.4584 | 833760.013 | 131.6 | 473760.001 | 2 | 203.8096 | 176.951 | 63.2655 | 99.4485 | 0.36965 | 272.7909 | 3.0456 | 308.1809 | 198.9766 | 310.4149 | 1199.4146 | 25.3059 | 94.6107 | 104.1952 | 108.1399 | 118.2389 | 403.5723 | 39.8897 | 80.0858 | 65.726 | 116.0407 | 130.0389 | 2471.4097 | 3.7086
41231.4625 | 834120.012 | 131.7 | 474120 | 2 | 200.5802 | 173.7204 | 62.9297 | 99.4654 | 0.35699 | 274.5283 | 3.1323 | 310.4506 | 198.8343 | 313.7385 | 1199.9418 | 24.9735 | 94.6766 | 103.9811 | 108.1043 | 118.2745 | 403.1375 | 40.1761 | 80.0165 | 65.872 | 116.0027 | 130.1106 | 2496.7735 | 3.7597
41231.4667 | 834480.012 | 131.8 | 474480 | 2 | 201.2865 | 173.7204 | 62.8118 | 99.457 | 0.34067 | 273.3794 | 3.1045 | 308.9655 | 198.8627 | 312.0517 | 1201.1978 | 24.7492 | 94.6349 | 103.9991 | 107.9431 | 118.3517 | 403.0379 | 40.2492 | 80.0267 | 65.9511 | 116.0565 | 130.5047 | 2480.7531 | 3.7272
41231.4709 | 834840.012 | 131.9 | 474840 | 2 | 203.6589 | 173.7204 | 63.6245 | 99.4316 | 0.33352 | 273.6596 | 3.0907 | 309.2457 | 198.9197 | 312.3856 | 1200.5246 | 25.0146 | 94.5933 | 103.8446 | 107.7879 | 118.3105 | 403.467 | 40.2445 | 80.056 | 65.7264 | 115.9891 | 130.278 | 2484.8425 | 3.7327
41231.475 | 835200.012 | 132 | 475200 | 2 | 202.8033 | 175.042 | 63.4387 | 99.4232 | 0.33373 | 274.4442 | 3.1219 | 310.983 | 198.7204 | 312.809 | 1198.5962 | 25.2806 | 94.5998 | 103.7436 | 107.9316 | 118.3465 | 403.4734 | 40.0761 | 80.0149 | 65.8117 | 115.9915 | 130.2364 | 2492.1711 | 3.7819
41231.4792 | 835560.012 | 132.1 | 475560 | 2 | 204.4548 | 171.9582 | 63.9236 | 99.4485 | 0.34148 | 273.0431 | 3.0768 | 308.9936 | 198.8912 | 312.6537 | 1199.4052 | 24.891 | 94.624 | 104.0651 | 108.1229 | 118.4594 | 404.4961 | 39.9578 | 79.9794 | 65.4047 | 115.9378 | 129.9085 | 2488.9301 | 3.7518
41231.4834 | 835920.013 | 132.2 | 475920.001 | 2 | 203.3339 | 192.5169 | 63.2436 | 99.4485 | 0.39802 | 271.4459 | 3.0941 | 306.5838 | 198.9766 | 311.001 | 1199.0218 | 24.7248 | 94.4689 | 103.9761 | 107.9799 | 118.6906 | 404.9313 | 39.7965 | 79.8347 | 65.6115 | 116.0133 | 130.2846 | 2476.7218 | 3.747
41231.4875 | 836280.012 | 132.3 | 476280 | 2 | 202.1539 | 182.2375 | 63.2636 | 99.457 | 0.40149 | 272.2305 | 3.1288 | 308.5732 | 198.8058 | 312.9478 | 1199.6877 | 24.9593 | 94.4632 | 104.0001 | 108.0638 | 118.8035 | 405.9833 | 39.8408 | 80.0624 | 65.3383 | 116.1594 | 130.792 | 2491.0083 | 3.7582
41231.4917 | 836640.013 | 132.4 | 476640.001 | 2 | 203.1867 | 184.5871 | 63.2001 | 99.4401 | 0.38108 | 270.8574 | 3.0768 | 307.3683 | 199.0335 | 311.0942 | 1200.2018 | 25.3136 | 94.4394 | 104.1311 | 108.0161 | 118.8983 | 407.6049 | 40.0115 | 80.0935 | 65.3444 | 115.923 | 130.2731 | 2475.5182 | 3.7603
41231.4959 | 837000.012 | 132.5 | 477000 | 2 | 202.8774 | 169.9024 | 62.9407 | 99.4401 | 0.32903 | 269.9887 | 3.1011 | 305.575 | 198.9766 | 310.2142 | 1200.1659 | 24.9653 | 94.4394 | 103.9646 | 108.0282 | 119.2239 | 407.7812 | 40.0991 | 79.9811 | 65.3628 | 115.9631 | 130.4641 | 2468.4171 | 3.7348
41231.5 | 837360.013 | 132.6 | 477360.001 | 2 | 205.5031 | 171.9582 | 63.6838 | 99.4316 | 0.34393 | 269.3162 | 3.0907 | 304.1179 | 198.7774 | 309.8852 | 1199.8477 | 24.7782 | 94.4576 | 103.9171 | 107.9207 | 119.3307 | 408.1515 | 40.1349 | 79.9872 | 65.1928 | 116.0865 | 129.8198 | 2466.034 | 3.7336
41231.5042 | 837720.012 | 132.7 | 477720 | 2 | 201.6139 | 161.6789 | 62.7546 | 99.4401 | 0.23922 | 270.1008 | 3.1011 | 305.7711 | 198.7489 | 311.2508 | 1200.6083 | 25.1243 | 94.3562 | 103.9887 | 108.0524 | 119.4671 | 408.3457 | 40.0597 | 80.1244 | 65.272 | 116.0708 | 130.1899 | 2475.6465 | 3.7388
41231.5084 | 838080.013 | 132.8 | 478080.001 | 2 | 205.4697 | 165.7906 | 63.989 | 99.4654 | 0.2927 | 270.325 | 3.0802 | 305.8272 | 198.4358 | 311.4279 | 1199.905 | 25.2711 | 94.3141 | 104.1317 | 108.0705 | 119.4847 | 408.3925 | 39.9725 | 79.9424 | 65.2843 | 115.8904 | 130.1483 | 2478.4617 | 3.7506
41231.5125 | 838440.013 | 132.9 | 478440.001 | 2 | 204.6107 | 169.0213 | 63.623 | 99.4232 | 0.31372 | 269.2321 | 3.0941 | 305.547 | 198.7774 | 310.9365 | 1200.1495 | 24.8162 | 94.4819 | 104.0427 | 108.047 | 119.4139 | 407.7348 | 39.9445 | 79.7725 | 64.9017 | 116.0445 | 130.7751 | 2473.9896 | 3.7613
41231.5167 | 838800.012 | 133 | 478800 | 2 | 204.2187 | 169.315 | 63.5277 | 99.3809 | 0.31985 | 269.7645 | 3.1115 | 305.1547 | 198.4358 | 311.0768 | 1200.9427 | 24.9575 | 94.4043 | 103.9418 | 107.8382 | 119.2484 | 408.6279 | 39.9389 | 80.0688 | 65.2849 | 116.0569 | 130.3877 | 2473.5278 | 3.7494
41231.5209 | 839160.012 | 133.1 | 479160 | 2 | 206.1449 | 176.3637 | 63.9877 | 99.3978 | 0.33454 | 269.5964 | 3.0907 | 305.2107 | 198.8343 | 310.4017 | 1199.5783 | 25.1994 | 94.4524 | 103.9123 | 108.0894 | 119.0888 | 408.9689 | 39.9877 | 80.0485 | 65.3764 | 115.9573 | 130.4058 | 2470.9673 | 3.7591
41231.525 | 839520.012 | 133.2 | 479520 | 2 | 204.9818 | 193.6916 | 63.7991 | 99.3893 | 0.45293 | 269.4843 | 3.1219 | 305.4349 | 199.1758 | 311.2426 | 1200.3512 | 25.1049 | 94.4109 | 104.1089 | 108.0599 | 119.2253 | 409.1924 | 39.9355 | 79.9954 | 65.1455 | 116.0854 | 130.4896 | 2476.066 | 3.7655
41231.5292 | 839880.012 | 133.3 | 479880 | 2 | 202.8648 | 189.2862 | 62.8886 | 99.3978 | 0.47171 | 268.4195 | 3.1045 | 304.4261 | 198.8912 | 309.9898 | 1198.9633 | 24.7264 | 94.4768 | 104.127 | 108.072 | 119.3497 | 408.7578 | 39.9637 | 79.9792 | 65.2248 | 116.0591 | 130.2094 | 2468.5675 | 3.7339
41231.5334 | 840240.012 | 133.4 | 480240 | 2 | 202.5773 | 187.2304 | 63.0868 | 99.364 | 0.47477 | 268.6437 | 3.0802 | 304.9585 | 199.7166 | 311.4211 | 1201.2982 | 25.0961 | 94.4114 | 103.8595 | 107.8632 | 119.285 | 409.5453 | 40.0866 | 80.0262 | 64.9577 | 116.0776 | 130.2396 | 2475.5328 | 3.7375
41231.5375 | 840600.013 | 133.5 | 480600.001 | 2 | 205.7704 | 183.9997 | 63.7097 | 99.364 | 0.45864 | 268.4475 | 3.0976 | 304.4542 | 199.0051 | 309.6153 | 1200.1753 | 25.2459 | 94.4235 | 104.0621 | 108.007 | 119.3562 | 409.4398 | 40.1148 | 80.1667 | 65.2801 | 115.9992 | 130.0847 | 2463.4816 | 3.7482
41231.5417 | 840960.013 | 133.6 | 480960.001 | 2 | 202.9415 | 192.5169 | 63.1384 | 99.3555 | 0.51702 | 269.008 | 3.0976 | 305.9112 | 199.7451 | 311.1204 | 1201.3077 | 24.839 | 94.418 | 104.0862 | 108.0312 | 119.4691 | 409.0819 | 40.0075 | 80.0095 | 65.1832 | 115.8744 | 130.1625 | 2473.2997 | 3.7737
41231.5459 | 841320.012 | 133.7 | 481320 | 2 | 206.3811 | 187.2304 | 63.878 | 99.3724 | 0.49416 | 268.2794 | 3.0907 | 303.6415 | 199.5458 | 309.5147 | 1200.7508 | 24.8653 | 94.4539 | 103.8068 | 107.8104 | 119.2087 | 409.2935 | 40.0559 | 79.8362 | 65.0862 | 116.0338 | 130.479 | 2461.5007 | 3.7558
41231.55 | 841680.012 | 133.8 | 481680 | 2 | 203.1657 | 191.9295 | 63.0184 | 99.3471 | 0.45415 | 268.6997 | 3.108 | 304.5662 | 199.6881 | 310.1823 | 1199.0116 | 25.2464 | 94.418 | 103.9499 | 107.8883 | 119.2323 | 409.5224 | 39.9303 | 79.9256 | 65.214 | 116.0577 | 129.9004 | 2470.3882 | 3.743
41231.5542 | 842040.012 | 133.9 | 482040 | 2 | 205.4785 | 185.7619 | 63.7747 | 99.3471 | 0.46456 | 268.8959 | 3.1045 | 305.3228 | 198.9766 | 310.3714 | 1199.262 | 25.0486 | 94.4119 | 103.8904 | 107.8346 | 119.3743 | 409.0759 | 39.8571 | 79.9967 | 65.4694 | 115.8954 | 130.8075 | 2471.3778 | 3.7427
41231.5584 | 842400.012 | 134 | 482400 | 2 | 203.1065 | 174.8952 | 62.9346 | 99.3133 | 0.36557 | 268.2514 | 3.0941 | 304.7063 | 199.1474 | 309.8599 | 1199.8789 | 24.7286 | 94.4717 | 103.968 | 107.9065 | 119.4335 | 408.1947 | 39.8981 | 79.9834 | 65.117 | 116.0058 | 130.1694 | 2466.0368 | 3.7391
41231.5625 | 842760.013 | 134.1 | 482760.001 | 2 | 202.5369 | 175.042 | 63.2617 | 99.3133 | 0.34169 | 269.4003 | 3.1149 | 306.4436 | 198.8343 | 312.3464 | 1200.8281 | 25.1101 | 94.4539 | 103.9145 | 107.9784 | 119.5047 | 408.7354 | 40.1026 | 80.1087 | 65.1901 | 116.0605 | 130.6467 | 2483.8608 | 3.7746
41231.5667 | 843120.012 | 134.2 | 483120 | 2 | 204.7442 | 167.6997 | 63.6349 | 99.2964 | 0.30066 | 268.8678 | 3.1045 | 305.2668 | 198.8058 | 310.802 | 1200.5907 | 25.1054 | 94.3642 | 103.9861 | 107.9369 | 119.3863 | 408.3829 | 40.0435 | 80.0606 | 65.1355 | 116.0744 | 130.5991 | 2472.0675 | 3.74
41231.5709 | 843480.013 | 134.3 | 483480.001 | 2 | 207.3054 | 159.9168 | 64.1317 | 99.2794 | 0.24187 | 269.8486 | 3.1115 | 306.6678 | 198.7774 | 309.3556 | 1199.7692 | 24.8408 | 94.3825 | 103.9507 | 108.0027 | 119.434 | 407.549 | 40.1504 | 79.9934 | 64.9232 | 115.9862 | 129.9134 | 2462.9517 | 3.7372
41231.575 | 843840.012 | 134.4 | 483840 | 2 | 203.8142 | 144.4978 | 63.3075 | 99.2794 | 0.20411 | 269.2602 | 3.1045 | 305.7992 | 199.1474 | 310.6137 | 1200.0137 | 24.9413 | 94.4844 | 104.1594 | 108.0989 | 119.5348 | 407.5316 | 40.0387 | 79.9468 | 65.0086 | 115.907 | 130.1824 | 2471.7581 | 3.7506
41231.5792 | 844200.012 | 134.5 | 484200 | 2 | 205.4958 | 154.0428 | 63.7617 | 99.2879 | 0.2233 | 268.3635 | 3.1219 | 304.5943 | 199.0051 | 310.2823 | 1200.3514 | 25.2547 | 94.4068 | 104.237 | 108.1768 | 119.4581 | 407.7492 | 40.001 | 79.9129 | 65.0333 | 115.9828 | 130.1409 | 2468.4259 | 3.7308
41231.5834 | 844560.013 | 134.6 | 484560.001 | 2 | 206.1929 | 159.3294 | 63.9599 | 99.2456 | 0.27555 | 268.6437 | 3.108 | 306.3035 | 198.4358 | 310.1944 | 1199.1646 | 24.8482 | 94.347 | 104.1482 | 108.0816 | 119.2805 | 407.4261 | 40.0239 | 79.8885 | 64.9364 | 116.0373 | 130.3916 | 2470.1691 | 3.736
41231.5875 | 844920.013 | 134.7 | 484920.001 | 2 | 204.4344 | 160.5041 | 63.7214 | 99.2456 | 0.33148 | 270.0168 | 3.1461 | 307.7046 | 199.1189 | 311.6963 | 1203.1145 | 24.7551 | 94.2872 | 104.1422 | 108.0999 | 119.5173 | 407.9548 | 39.8296 | 80.1229 | 65.0703 | 116.0731 | 129.9325 | 2473.9805 | 3.7786
41231.5917 | 845280.012 | 134.8 | 485280 | 2 | 205.6675 | 183.9997 | 63.8107 | 99.2287 | 0.44313 | 268.1953 | 3.1184 | 305.1547 | 199.4035 | 310.2894 | 1199.653 | 25.1149 | 94.4007 | 104.0413 | 107.9803 | 119.1857 | 409.3 | 39.8877 | 79.9227 | 64.9487 | 116.0346 | 130.6485 | 2469.9386 | 3.7701
41231.5959 | 845640.013 | 134.9 | 485640.001 | 2 | 206.1402 | 176.951 | 64.1224 | 99.2287 | 0.40312 | 269.064 | 3.1045 | 306.0794 | 198.7774 | 311.0622 | 1200.6601 | 25.0447 | 94.3708 | 104.0473 | 108.112 | 119.3337 | 408.595 | 39.9402 | 80.0593 | 65.3258 | 116.0503 | 129.8849 | 2473.9941 | 3.746
41231.6 | 846000.012 | 135 | 486000 | 2 | 200.6452 | 173.7204 | 62.3809 | 99.2118 | 0.39516 | 269.12 | 3.1184 | 306.864 | 198.9766 | 310.9014 | 1200.7327 | 24.2657 | 94.4367 | 104.1784 | 108.1302 | 119.2509 | 408.3073 | 39.9981 | 80.0633 | 64.9734 | 116.0141 | 130.0821 | 2472.566 | 3.7622
41231.6042 | 846360.012 | 135.1 | 486360 | 2 | 202.7471 | 177.8321 | 62.8778 | 99.1864 | 0.44946 | 267.9712 | 3.0907 | 304.5382 | 199.4604 | 310.1645 | 1199.5266 | 25.0094 | 94.3952 | 104.012 | 107.957 | 119.269 | 408.7952 | 40.107 | 79.9206 | 65.2351 | 115.9379 | 130.2672 | 2469.3604 | 3.7549
41231.6084 | 846720.013 | 135.2 | 486720.001 | 2 | 207.1995 | 185.7619 | 64.1025 | 99.178 | 0.4713 | 267.8591 | 3.0837 | 304.8184 | 199.5458 | 309.3826 | 1199.909 | 25.2097 | 94.4074 | 104.0776 | 108.0766 | 119.281 | 409.2771 | 40.0475 | 80.1277 | 65.4782 | 116.0511 | 129.981 | 2462.1706 | 3.7637
41231.6125 | 847080.013 | 135.3 | 487080.001 | 2 | 205.0356 | 180.7691 | 63.3328 | 99.1949 | 0.44742 | 267.8871 | 3.0837 | 304.7344 | 199.1758 | 308.8869 | 1199.5827 | 24.7776 | 94.491 | 104.1371 | 108.1485 | 119.2158 | 408.6837 | 39.991 | 80.0724 | 64.9858 | 116.0721 | 129.9152 | 2458.8997 | 3.7442
41231.6167 | 847440.013 | 135.4 | 487440.001 | 2 | 202.3985 | 178.4195 | 62.7861 | 99.1695 | 0.3819 | 268.3074 | 3.1045 | 305.9112 | 199.0051 | 310.1668 | 1198.8909 | 25.0291 | 94.4129 | 104.0776 | 107.957 | 119.4345 | 408.6657 | 39.8849 | 80.0081 | 64.8642 | 115.9808 | 130.2854 | 2470.2705 | 3.7625
41231.6209 | 847800.012 | 135.5 | 487800 | 2 | 204.4242 | 168.8744 | 63.5078 | 99.1526 | 0.35495 | 267.9712 | 3.0872 | 304.9025 | 199.2612 | 310.6668 | 1200.1415 | 25.3069 | 94.4074 | 104.0896 | 107.9094 | 119.3402 | 408.7778 | 39.9789 | 79.924 | 64.3963 | 115.9066 | 130.3511 | 2471.9176 | 3.7327
41231.625 | 848160.013 | 135.6 | 488160.001 | 2 | 205.4243 | 178.7132 | 63.7959 | 99.1357 | 0.41578 | 268.2514 | 3.1115 | 305.603 | 199.1758 | 310.5454 | 1200.1806 | 24.8924 | 94.419 | 103.9767 | 107.7423 | 119.263 | 408.7011 | 40.0123 | 79.9529 | 65.0713 | 115.9788 | 130.703 | 2470.9533 | 3.7677
41231.6292 | 848520.012 | 135.7 | 488520 | 2 | 204.2133 | 181.3565 | 63.6237 | 99.1357 | 0.36516 | 268.3915 | 3.1149 | 306.7239 | 199.5743 | 311.5863 | 1201.5866 | 24.8651 | 94.4007 | 104.0957 | 107.9814 | 119.3337 | 408.3894 | 40.034 | 79.9942 | 65.2475 | 115.9488 | 129.9456 | 2476.169 | 3.7509
41231.6334 | 848880.012 | 135.8 | 488880 | 2 | 205.4254 | 183.706 | 63.4906 | 99.1357 | 0.39659 | 267.1585 | 3.0802 | 303.7817 | 199.5743 | 309.069 | 1201.0988 | 25.2489 | 94.4245 | 104.2147 | 108.035 | 119.1796 | 408.9709 | 40.0304 | 80.0282 | 65.3628 | 116.0478 | 130.7748 | 2457.2439 | 3.7241
41231.6375 | 849240.012 | 135.9 | 489240 | 2 | 202.8505 | 186.643 | 62.9739 | 99.1526 | 0.49355 | 268.2233 | 3.108 | 306.0233 | 199.4035 | 310.4337 | 1198.6962 | 24.9762 | 94.4484 | 103.8456 | 107.9155 | 119.5288 | 408.9649 | 39.9331 | 80.123 | 64.8704 | 116.0581 | 130.7627 | 2473.0154 | 3.74
41231.6417 | 849600.012 | 136 | 489600 | 2 | 204.5247 | 181.0628 | 63.609 | 99.1611 | 0.40414 | 268.3354 | 3.1045 | 306.3876 | 199.8874 | 311.009 | 1200.2872 | 24.7202 | 94.3227 | 104.0301 | 108.035 | 119.3452 | 408.9002 | 40.0785 | 79.9652 | 64.8157 | 115.9689 | 129.7483 | 2474.3399 | 3.7689
41231.6459 | 849960.012 | 136.1 | 489960 | 2 | 203.174 | 186.643 | 62.9169 | 99.1442 | 0.38904 | 268.2233 | 3.108 | 305.8272 | 199.3751 | 309.6357 | 1198.8494 | 25.2065 | 94.46 | 104.2147 | 108.1546 | 119.3035 | 409.2407 | 40.0635 | 79.942 | 65.0043 | 115.9115 | 130.4108 | 2466.6117 | 3.7491
41231.65 | 850320.012 | 136.2 | 490320 | 2 | 204.3625 | 188.6988 | 63.2904 | 99.1526 | 0.3972 | 267.2986 | 3.0699 | 303.8937 | 200.0581 | 309.6966 | 1199.0097 | 24.9499 | 94.4539 | 104.0957 | 108.0411 | 119.2087 | 408.8823 | 40.0057 | 80.0001 | 65.369 | 116.0318 | 130.5362 | 2466.5231 | 3.726
41231.6542 | 850680.012 | 136.3 | 490680 | 2 | 205.5464 | 181.3565 | 63.9045 | 99.1273 | 0.37822 | 269.008 | 3.1219 | 305.9953 | 199.1758 | 310.9006 | 1198.8212 | 24.7366 | 94.46 | 103.9293 | 107.9874 | 119.3627 | 408.712 | 39.9667 | 80.0228 | 65.0167 | 116.0204 | 130.1307 | 2476.5017 | 3.764
41231.6584 | 851040.012 | 136.4 | 491040 | 2 | 206.6597 | 183.4123 | 64.1025 | 99.1357 | 0.37986 | 267.6629 | 3.0941 | 305.2668 | 199.6312 | 310.1428 | 1200.7612 | 25.097 | 94.4063 | 103.9293 | 107.9338 | 119.3688 | 409.1292 | 40.0215 | 80.0635 | 65.199 | 116.0091 | 129.898 | 2467.4306 | 3.7579
41231.6625 | 851400.012 | 136.5 | 491400 | 2 | 205.306 | 192.2232 | 63.7548 | 99.1019 | 0.40272 | 267.5508 | 3.1219 | 304.5943 | 199.7735 | 310.5797 | 1201.1524 | 24.9424 | 94.4301 | 104.0543 | 107.9996 | 119.4219 | 408.8001 | 39.9341 | 79.9939 | 65.1444 | 115.9787 | 130.5483 | 2469.288 | 3.7433
41231.6667 | 851760.013 | 136.6 | 491760.001 | 2 | 202.7736 | 177.8321 | 62.9036 | 99.1188 | 0.32087 | 267.5788 | 3.0907 | 305.1267 | 199.5743 | 310.2159 | 1198.7865 | 24.784 | 94.3891 | 104.0725 | 108.1313 | 119.3221 | 408.3486 | 39.9999 | 79.9041 | 64.8714 | 115.9526 | 130.5129 | 2471.1195 | 3.7235
41231.6709 | 852120.012 | 136.7 | 492120 | 2 | 204.9343 | 172.2519 | 63.7379 | 99.1357 | 0.30127 | 268.1953 | 3.1011 | 306.3876 | 199.4035 | 311.016 | 1200.6105 | 25.1312 | 94.4251 | 104.0372 | 107.9886 | 119.5649 | 408.4427 | 39.9995 | 79.9783 | 64.8353 | 116.0608 | 130.1913 | 2473.7292 | 3.7518
41231.675 | 852480.013 | 136.8 | 492480.001 | 2 | 201.7897 | 174.0141 | 62.5857 | 99.1526 | 0.29841 | 267.5788 | 3.1011 | 305.2668 | 199.7735 | 310.1532 | 1199.809 | 25.1816 | 94.4256 | 103.9545 | 107.8397 | 119.5063 | 409.3832 | 40.0253 | 79.9516 | 64.7384 | 116.1145 | 130.3947 | 2468.5141 | 3.753
41231.6792 | 852840.012 | 136.9 | 492840 | 2 | 201.603 | 181.797 | 62.7567 | 99.1188 | 0.31352 | 268.3074 | 3.0941 | 306.0233 | 199.7735 | 311.2972 | 1200.5891 | 24.7844 | 94.3841 | 103.9131 | 107.858 | 119.5244 | 407.9912 | 40.0294 | 80.1002 | 65.0734 | 115.9813 | 130.1206 | 2476.1794 | 3.7482
41231.6834 | 853200.013 | 137 | 493200.001 | 2 | 206.1029 | 180.4754 | 63.992 | 99.1273 | 0.28739 | 268.4475 | 3.0907 | 305.8832 | 199.2612 | 310.4773 | 1199.8131 | 25.0526 | 94.4207 | 104.0624 | 108.0677 | 119.4422 | 408.5852 | 40.0716 | 79.9949 | 64.6725 | 115.8744 | 130.3239 | 2471.2576 | 3.7582
41231.6875 | 853560.012 | 137.1 | 493560 | 2 | 205.6579 | 180.1817 | 63.8792 | 99.0935 | 0.28045 | 267.3547 | 3.0872 | 305.0426 | 199.3466 | 310.6059 | 1199.98 | 25.1392 | 94.362 | 104.1522 | 108.1519 | 119.3546 | 408.3514 | 40.0573 | 79.8505 | 64.6489 | 116.0821 | 130.2886 | 2472.0191 | 3.7281
41231.6917 | 853920.013 | 137.2 | 493920.001 | 2 | 205.4872 | 169.9024 | 63.6758 | 99.1104 | 0.2731 | 267.0745 | 3.0907 | 304.5102 | 200.0866 | 309.8773 | 1199.908 | 24.8973 | 94.4108 | 104.0635 | 108.069 | 119.5509 | 408.0763 | 40.011 | 80.0707 | 65.0992 | 116.0472 | 130.4383 | 2466.1154 | 3.7336
41231.6959 | 854280.012 | 137.3 | 494280 | 2 | 202.2197 | 174.3078 | 62.8904 | 99.1019 | 0.31576 | 268.6437 | 3.108 | 306.7519 | 199.8874 | 311.0003 | 1201.6473 | 24.9109 | 94.3877 | 103.8498 | 107.8482 | 119.6464 | 408.1123 | 39.8919 | 80.1173 | 65.1302 | 115.7931 | 129.9914 | 2471.47 | 3.7753
41231.7 | 854640.012 | 137.4 | 494640 | 2 | 206.2818 | 168.7276 | 63.9797 | 99.1019 | 0.33291 | 267.1585 | 3.1011 | 304.5943 | 199.7451 | 310.1424 | 1200.7782 | 25.2521 | 94.3279 | 103.9275 | 107.9324 | 119.3504 | 408.5235 | 39.9769 | 79.8395 | 64.65 | 115.9708 | 130.0693 | 2466.6851 | 3.7473
41231.7042 | 855000.012 | 137.5 | 495000 | 2 | 205.0163 | 175.1889 | 63.9584 | 99.1019 | 0.37557 | 267.4668 | 3.1184 | 305.7711 | 199.1758 | 311.9675 | 1200.8083 | 24.9472 | 94.3938 | 104.112 | 108.1714 | 119.5045 | 408.5001 | 39.9334 | 80.017 | 65.021 | 116.0165 | 130.5467 | 2480.8883 | 3.7619
41231.7084 | 855360.012 | 137.6 | 495360 | 2 | 205.2554 | 182.5312 | 63.4847 | 99.1019 | 0.3623 | 266.7382 | 3.0629 | 304.3981 | 199.4035 | 309.2847 | 1200.2714 | 24.7565 | 94.406 | 104.0525 | 108.0044 | 119.487 | 408.189 | 39.9352 | 80.1473 | 65.155 | 115.9994 | 130.4334 | 2461.1981 | 3.7378
41231.7125 | 855720.013 | 137.7 | 495720.001 | 2 | 200.0587 | 172.3988 | 62.6948 | 99.1019 | 0.32842 | 269.12 | 3.1357 | 307.3123 | 200.172 | 313.3812 | 1201.6379 | 25.268 | 94.37 | 103.9396 | 108.0641 | 119.6881 | 408.5649 | 40.0362 | 80.1108 | 65.155 | 115.8916 | 130.2605 | 2490.7946 | 3.7962
41231.7167 | 856080.012 | 137.8 | 496080 | 2 | 203.1537 | 166.9654 | 62.9145 | 99.0681 | 0.29535 | 268.0552 | 3.0976 | 306.0514 | 199.2897 | 309.6961 | 1198.0142 | 24.9701 | 94.3932 | 104.1776 | 108.058 | 119.6222 | 407.8533 | 40.1078 | 79.8905 | 64.717 | 116.0432 | 130.1351 | 2468.2646 | 3.7655
41231.7209 | 856440.012 | 137.9 | 496440 | 2 | 204.6036 | 169.6087 | 63.6774 | 99.0765 | 0.31597 | 268.4475 | 3.1184 | 306.1074 | 199.5174 | 311.2232 | 1201.2528 | 24.7632 | 94.4286 | 104.0404 | 107.8665 | 119.5388 | 407.7999 | 40.1364 | 80.0965 | 65.0632 | 116.0197 | 130.2958 | 2474.0535 | 3.7534
41231.725 | 856800.013 | 138 | 496800.001 | 2 | 202.0046 | 174.3078 | 62.7063 | 99.0681 | 0.31842 | 267.5788 | 3.0872 | 304.6503 | 199.2043 | 310.4203 | 1200.6733 | 25.1128 | 94.3809 | 104.0404 | 107.9202 | 119.4325 | 408.605 | 40.0506 | 80.1152 | 65.3064 | 116.0014 | 129.8185 | 2468.8621 | 3.7409
41231.7292 | 857160.013 | 138.1 | 497160.001 | 2 | 206.1877 | 171.9582 | 63.8836 | 99.085 | 0.32883 | 268.0552 | 3.1045 | 305.9673 | 198.9766 | 309.8323 | 1199.2527 | 25.0982 | 94.3809 | 104.1594 | 108.1117 | 119.6693 | 408.0763 | 39.936 | 79.8591 | 65.3126 | 115.858 | 130.4809 | 2467.1043 | 3.7518
41231.7334 | 857520.012 | 138.2 | 497520 | 2 | 201.7131 | 183.1186 | 63.0494 | 99.0765 | 0.34924 | 268.8398 | 3.1045 | 306.0794 | 199.6027 | 312.5961 | 1201.361 | 24.8223 | 94.4762 | 104.3319 | 108.0336 | 119.6155 | 408.1698 | 39.877 | 80.0201 | 65.361 | 116.0108 | 129.9317 | 2484.8239 | 3.7692
41231.7375 | 857880.012 | 138.3 | 497880 | 2 | 204.6057 | 171.3708 | 63.5808 | 99.1104 | 0.33332 | 267.5508 | 3.1011 | 304.8745 | 200.0012 | 310.7862 | 1201.072 | 25.0641 | 94.2778 | 104.0161 | 107.836 | 119.5376 | 408.3862 | 39.8305 | 80.011 | 65.397 | 116.084 | 130.2776 | 2471.3221 | 3.76
41231.7417 | 858240.012 | 138.4 | 498240 | 2 | 205.221 | 174.0141 | 63.3666 | 99.1188 | 0.33393 | 268.6437 | 3.1045 | 305.7151 | 199.3181 | 308.7723 | 1197.5745 | 25.1634 | 94.3858 | 103.8255 | 107.7701 | 119.6149 | 408.2279 | 39.8967 | 80.1104 | 65.3362 | 115.9424 | 130.0864 | 2462.1094 | 3.7436
41231.7459 | 858600.012 | 138.5 | 498600 | 2 | 203.4079 | 188.9925 | 63.4175 | 99.1188 | 0.37741 | 268.7558 | 3.0872 | 306.2755 | 200.172 | 311.7748 | 1199.3797 | 24.7837 | 94.3437 | 103.9385 | 107.8775 | 119.6324 | 408.3041 | 40.0201 | 80.0278 | 65.2084 | 115.9318 | 130.2593 | 2482.3088 | 3.7476
41231.75 | 858960.012 | 138.6 | 498960 | 2 | 205.1192 | 156.6861 | 63.6027 | 99.1442 | 0.31107 | 267.1866 | 3.0907 | 304.7063 | 199.9728 | 310.0735 | 1200.4264 | 25.0933 | 94.403 | 103.9385 | 107.8116 | 119.5135 | 408.1566 | 40.1176 | 79.9276 | 65.4391 | 116.0424 | 129.8891 | 2466.5134 | 3.7208
41231.7542 | 859320.012 | 138.7 | 499320 | 2 | 202.1577 | 173.7204 | 62.8155 | 99.1273 | 0.33577 | 267.9151 | 3.0699 | 304.5102 | 199.7451 | 310.7251 | 1199.0198 | 25.2739 | 94.3791 | 103.9263 | 107.9311 | 119.5491 | 408.6619 | 40.1351 | 80.0654 | 65.1898 | 116.0038 | 130.2947 | 2474.6941 | 3.7235
41231.7584 | 859680.013 | 138.8 | 499680.001 | 2 | 202.9295 | 173.4267 | 63.3721 | 99.1442 | 0.35699 | 268.6157 | 3.0907 | 306.4717 | 200.1151 | 312.2357 | 1201.2332 | 24.8659 | 94.3907 | 103.9858 | 108.0982 | 119.6198 | 408.0565 | 40.0563 | 79.9936 | 65.3114 | 116.0005 | 130.7245 | 2482.7267 | 3.7777
41231.7625 | 860040.012 | 138.9 | 500040 | 2 | 205.0102 | 166.6717 | 64.0602 | 99.1442 | 0.36455 | 269.2041 | 3.0976 | 306.864 | 199.3751 | 312.4732 | 1197.6041 | 24.9775 | 94.4212 | 103.998 | 107.9848 | 119.7979 | 408.1746 | 39.9831 | 79.8548 | 64.9591 | 115.9971 | 130.0085 | 2491.5585 | 3.7649
41231.7667 | 860400.012 | 139 | 500400 | 2 | 206.2558 | 163.4411 | 64.1879 | 99.1695 | 0.32781 | 267.5788 | 3.108 | 305.7711 | 199.7166 | 311.2051 | 1198.8144 | 25.2693 | 94.3675 | 104.0696 | 107.9616 | 119.7448 | 408.0925 | 39.9288 | 79.9197 | 65.2878 | 115.9769 | 130.6356 | 2478.9419 | 3.7518
41231.7709 | 860760.012 | 139.1 | 500760 | 2 | 203.271 | 160.5041 | 63.5505 | 99.1611 | 0.3029 | 268.3915 | 3.1011 | 306.1634 | 199.9728 | 312.6393 | 1201.1188 | 24.932 | 94.3969 | 104.0222 | 107.9677 | 119.7442 | 407.6807 | 39.9225 | 80.0258 | 65.294 | 115.9993 | 130.2837 | 2485.5882 | 3.7518
41231.775 | 861120.012 | 139.2 | 501120 | 2 | 204.3082 | 156.3924 | 63.9318 | 99.1611 | 0.28964 | 269.036 | 3.1149 | 306.6118 | 199.1474 | 312.9187 | 1200.1713 | 24.8365 | 94.4273 | 104.0939 | 108.0934 | 119.8632 | 407.4169 | 39.9204 | 80.0203 | 64.887 | 116.0846 | 129.8781 | 2489.773 | 3.7689
41231.7792 | 861480.012 | 139.3 | 501480 | 2 | 200.8816 | 162.8537 | 62.5351 | 99.178 | 0.3078 | 267.3547 | 3.0802 | 304.3421 | 199.3466 | 311.303 | 1199.2337 | 25.2393 | 94.4085 | 103.9809 | 107.9799 | 119.6965 | 407.8683 | 39.9332 | 79.9174 | 64.8808 | 116.0469 | 130.8389 | 2478.8546 | 3.7482
41231.7834 | 861840.012 | 139.4 | 501840 | 2 | 204.453 | 150.2248 | 63.4123 | 99.1695 | 0.26412 | 267.1866 | 3.0872 | 303.3894 | 199.7166 | 310.163 | 1200.7823 | 25.0747 | 94.4146 | 104.0999 | 108.0458 | 119.6729 | 407.5512 | 39.9797 | 79.972 | 65.191 | 116.1211 | 129.95 | 2466.6899 | 3.7482
41231.7875 | 862200.012 | 139.5 | 502200 | 2 | 202.2356 | 150.078 | 63.1194 | 99.1442 | 0.26208 | 269.12 | 3.1184 | 307.0321 | 199.6027 | 312.1082 | 1198.5815 | 24.7565 | 94.3791 | 103.9335 | 107.819 | 119.7563 | 407.2226 | 40.0279 | 80.0445 | 65.1426 | 116.0657 | 130.2544 | 2486.6181 | 3.7573
41231.7917 | 862560.012 | 139.6 | 502560 | 2 | 200.2851 | 148.4626 | 62.7341 | 99.1611 | 0.28515 | 268.8678 | 3.108 | 306.892 | 199.7735 | 313.224 | 1200.959 | 25.1316 | 94.4395 | 104.0768 | 108.0824 | 119.8456 | 407.8107 | 40.0367 | 80.0344 | 64.9912 | 116.0061 | 130.2191 | 2490.5681 | 3.7716
41231.7959 | 862920.012 | 139.7 | 502920 | 2 | 204.8866 | 142.8825 | 63.7937 | 99.1695 | 0.33352 | 267.9431 | 3.0802 | 304.7904 | 199.7735 | 311.3609 | 1198.4852 | 25.0382 | 94.4268 | 104.1011 | 108.041 | 119.685 | 407.24 | 40.023 | 80.0505 | 65.119 | 115.8766 | 130.1716 | 2480.8634 | 3.7263
41231.8 | 863280.012 | 139.8 | 503280 | 2 | 201.0343 | 153.1618 | 62.6328 | 99.1949 | 0.39537 | 268.9239 | 3.108 | 306.4717 | 200.1435 | 311.5527 | 1199.0977 | 24.8451 | 94.3492 | 103.976 | 107.9215 | 119.7267 | 407.487 | 39.9675 | 79.9532 | 65.1984 | 116.1044 | 130.3628 | 2481.1239 | 3.754
41231.8042 | 863640.012 | 139.9 | 503640 | 2 | 203.7155 | 177.8321 | 63.4518 | 99.178 | 0.53641 | 268.4755 | 3.1115 | 305.575 | 199.7166 | 311.4729 | 1197.7916 | 24.8641 | 94.3187 | 104.0355 | 107.8617 | 119.6373 | 408.4264 | 39.982 | 79.9864 | 65.2344 | 116.073 | 130.3567 | 2483.1931 | 3.7503
41231.8084 | 864000.012 | 140 | 504000 | 2 | 206.5627 | 181.3565 | 64.1879 | 99.1864 | 0.52355 | 267.8591 | 3.0976 | 305.4349 | 200.7697 | 310.7428 | 1200.6786 | 25.2337 | 94.3907 | 104.1011 | 108.0532 | 119.7086 | 408.6146 | 39.9501 | 80.0863 | 65.0768 | 116.0326 | 130.2435 | 2471.4158 | 3.74
41231.8125 | 864360.012 | 140.1 | 504360 | 2 | 201.9478 | 182.3844 | 62.854 | 99.2034 | 0.38904 | 267.4668 | 3.0837 | 305.3508 | 200.6274 | 311.2386 | 1200.8489 | 24.949 | 94.3182 | 104.1606 | 108.041 | 119.6367 | 408.2496 | 39.87 | 80.001 | 65.5507 | 115.9771 | 130.476 | 2475.0082 | 3.7406
41231.8167 | 864720.012 | 140.2 | 504720 | 2 | 201.9766 | 170.4898 | 62.9993 | 99.2118 | 0.37516 | 267.8311 | 3.0872 | 306.0233 | 200.3428 | 311.9138 | 1201.6432 | 24.7994 | 94.3597 | 104.095 | 108.1008 | 119.6482 | 407.9673 | 39.9593 | 79.9301 | 65.119 | 116.0409 | 130.7025 | 2478.7377 | 3.7518
41231.8209 | 865080.012 | 140.3 | 505080 | 2 | 203.7146 | 169.315 | 63.7199 | 99.2034 | 0.36679 | 268.8959 | 3.1184 | 307.3683 | 199.6881 | 312.7903 | 1199.6772 | 25.0865 | 94.3769 | 104.2553 | 108.1958 | 119.7836 | 408.3073 | 39.9618 | 79.9647 | 65.1612 | 116.107 | 130.3384 | 2489.7765 | 3.7637
41231.825 | 865440.012 | 140.4 | 505440 | 2 | 206.0558 | 179.888 | 64.1962 | 99.2287 | 0.40129 | 268.5316 | 3.108 | 306.0233 | 199.9728 | 311.5475 | 1200.6554 | 24.9937 | 94.3764 | 104.1181 | 108.058 | 119.8127 | 408.1599 | 39.9875 | 80.092 | 65.2642 | 116.034 | 130.7378 | 2477.8637 | 3.7521
41231.8292 | 865800.013 | 140.5 | 505800.001 | 2 | 203.4629 | 175.4826 | 63.1047 | 99.2287 | 0.43435 | 267.3547 | 3.0941 | 305.1267 | 200.3143 | 310.1534 | 1199.9447 | 24.7853 | 94.3333 | 104.0878 | 107.9738 | 119.5629 | 408.147 | 39.9812 | 79.9592 | 65.4577 | 116.0058 | 130.2837 | 2468.2368 | 3.7436
41231.8334 | 866160.012 | 140.6 | 506160 | 2 | 201.2045 | 181.6502 | 62.6944 | 99.2203 | 0.4219 | 268.5316 | 3.0907 | 305.547 | 200.7981 | 311.5695 | 1201.4856 | 25.0408 | 94.273 | 103.885 | 107.9433 | 119.6512 | 408.5577 | 40.0303 | 80.1238 | 65.3846 | 116.1581 | 130.3786 | 2476.6051 | 3.7454
41231.8375 | 866520.013 | 140.7 | 506520.001 | 2 | 206.2655 | 171.9582 | 64.4011 | 99.2203 | 0.40741 | 269.6244 | 3.1219 | 306.6118 | 200.4281 | 312.2244 | 1199.8785 | 25.2833 | 94.3871 | 104.004 | 108.0031 | 119.764 | 408.5522 | 40.0772 | 79.9928 | 65.2692 | 115.944 | 130.3786 | 2484.855 | 3.7832
41231.8417 | 866880.012 | 140.8 | 506880 | 2 | 201.8482 | 152.5744 | 62.8639 | 99.2203 | 0.29229 | 268.8118 | 3.1115 | 305.9673 | 199.9158 | 311.4773 | 1199.8089 | 24.8187 | 94.2978 | 104.1947 | 108.1409 | 119.7053 | 407.3777 | 39.9216 | 79.8668 | 64.99 | 115.8963 | 130.4566 | 2479.1739 | 3.7406
41231.8459 | 867240.012 | 140.9 | 507240 | 2 | 204.5846 | 150.5185 | 63.7348 | 99.271 | 0.26473 | 267.5788 | 3.0941 | 305.0706 | 199.8874 | 311.5052 | 1200.2407 | 25.0359 | 94.3642 | 104.0525 | 107.8665 | 119.771 | 407.5311 | 39.9653 | 80.009 | 65.2096 | 116.1285 | 129.8903 | 2478.4783 | 3.7254
41231.85 | 867600.012 | 141 | 507600 | 2 | 200.106 | 160.5041 | 62.7264 | 99.271 | 0.41558 | 270.0168 | 3.1115 | 306.976 | 200.3143 | 313.4658 | 1201.7187 | 25.2803 | 94.383 | 104.0173 | 107.8434 | 119.7896 | 408.2545 | 39.984 | 80.0881 | 65.186 | 115.9765 | 130.2849 | 2490.9152 | 3.7874
41231.8542 | 867960.012 | 141.1 | 507960 | 2 | 202.2419 | 147.8753 | 62.9049 | 99.271 | 0.31107 | 268.3074 | 3.0907 | 305.7431 | 200.0866 | 311.0376 | 1199.8007 | 24.8763 | 94.3896 | 104.1254 | 108.0715 | 119.6778 | 406.9392 | 40.0313 | 80.0207 | 65.2294 | 115.9122 | 130.4469 | 2475.5708 | 3.75
41231.8584 | 868320.012 | 141.2 | 508320 | 2 | 204.1163 | 146.9942 | 63.3905 | 99.2794 | 0.32291 | 268.5596 | 3.0837 | 306.1634 | 200.2858 | 310.6018 | 1200.267 | 24.812 | 94.3304 | 103.9833 | 107.9351 | 119.8264 | 406.8516 | 40.0012 | 79.9985 | 65.0781 | 115.8764 | 130.1912 | 2471.1244 | 3.7549
41231.8625 | 868680.012 | 141.3 | 508680 | 2 | 205.591 | 165.4969 | 64.0125 | 99.2625 | 0.4021 | 267.775 | 3.0837 | 304.6783 | 200.0581 | 311.3671 | 1200.6214 | 25.2573 | 94.4207 | 104.1983 | 108.0913 | 119.679 | 407.7922 | 40.0165 | 79.9371 | 65.1216 | 116.0579 | 130.2936 | 2476.5222 | 3.7464
41231.8667 | 869040.012 | 141.4 | 509040 | 2 | 205.6002 | 154.6302 | 64.0519 | 99.271 | 0.36638 | 268.0832 | 3.0629 | 305.2107 | 199.4889 | 311.5361 | 1199.9315 | 25.0527 | 94.3376 | 104.1158 | 108.0085 | 119.5968 | 407.2406 | 40.0107 | 79.8955 | 65.0373 | 116.1471 | 130.4373 | 2479.2681 | 3.7287
41231.8709 | 869400.013 | 141.5 | 509400.001 | 2 | 204.7049 | 148.7563 | 64.1101 | 99.271 | 0.29351 | 269.9327 | 3.108 | 307.2843 | 199.8305 | 313.1832 | 1199.2571 | 24.7652 | 94.3321 | 104.0272 | 107.9732 | 119.7689 | 407.0002 | 40.0557 | 80.1401 | 65.4814 | 115.956 | 130.4143 | 2493.7774 | 3.7646
41231.875 | 869760.013 | 141.6 | 509760.001 | 2 | 206.0536 | 166.378 | 63.9586 | 99.271 | 0.40945 | 267.5508 | 3.0837 | 304.7344 | 199.8589 | 310.4458 | 1199.3222 | 25.1155 | 94.3681 | 104.1706 | 108.0574 | 119.6566 | 407.6524 | 40.0362 | 79.9925 | 65.3239 | 115.9738 | 129.7823 | 2471.3922 | 3.7327
41231.8792 | 870120.012 | 141.7 | 510120 | 2 | 204.1136 | 150.8122 | 63.8471 | 99.2625 | 0.33903 | 268.1113 | 3.0941 | 305.519 | 200.1151 | 312.813 | 1200.7027 | 25.236 | 94.3687 | 104.1888 | 108.0697 | 119.5684 | 407.4768 | 40.0163 | 79.9515 | 65.1057 | 115.9318 | 129.9078 | 2487.2386 | 3.7582
41231.8834 | 870480.012 | 141.8 | 510480 | 2 | 202.4509 | 156.5393 | 63.2297 | 99.271 | 0.35189 | 268.8959 | 3.1045 | 306.3035 | 200.3143 | 312.3213 | 1199.6146 | 24.9056 | 94.4707 | 104.1949 | 108.2076 | 119.5805 | 407.1363 | 39.9901 | 79.9504 | 64.8017 | 115.9811 | 130.2841 | 2486.1737 | 3.7777
41231.8875 | 870840.012 | 141.9 | 510840 | 2 | 205.1801 | 171.9582 | 64.092 | 99.2541 | 0.44293 | 268.5316 | 3.1253 | 306.0794 | 200.3143 | 312.359 | 1201.0126 | 24.9024 | 94.489 | 104.0942 | 108.0283 | 119.5691 | 407.7418 | 40.0143 | 79.9825 | 65.1244 | 116.0751 | 129.5742 | 2483.6672 | 3.7646
41231.8917 | 871200.013 | 142 | 511200.001 | 2 | 202.704 | 174.6015 | 62.9902 | 99.2794 | 0.45334 | 268.0552 | 3.0907 | 304.7904 | 200.3428 | 310.7496 | 1198.2167 | 25.2624 | 94.3932 | 104.0408 | 107.9869 | 119.563 | 408.0589 | 39.9866 | 80.1513 | 65.1244 | 116.0227 | 130.2367 | 2476.548 | 3.7318
41231.8959 | 871560.013 | 142.1 | 511560.001 | 2 | 201.0506 | 183.706 | 62.6825 | 99.2794 | 0.49865 | 268.1953 | 3.1011 | 305.9953 | 200.2858 | 311.7746 | 1199.883 | 24.9517 | 94.3694 | 104.0408 | 107.9394 | 119.5099 | 408.1236 | 40.0248 | 80.0496 | 64.8936 | 115.8905 | 130.4876 | 2481.2663 | 3.7597
41231.9 | 871920.012 | 142.2 | 511920 | 2 | 205.5844 | 177.5384 | 64.1659 | 99.271 | 0.48395 | 268.6437 | 3.1219 | 305.8552 | 200.542 | 312.1103 | 1200.6057 | 24.7905 | 94.3932 | 103.9752 | 107.9333 | 119.4742 | 408.1176 | 40.057 | 79.9676 | 65.076 | 115.9706 | 130.1831 | 2482.4299 | 3.761
41231.9042 | 872280.012 | 142.3 | 512280 | 2 | 204.1817 | 174.8952 | 63.8092 | 99.2625 | 0.44354 | 268.5316 | 3.108 | 306.0794 | 200.3712 | 312.4726 | 1200.39 | 25.1141 | 94.3871 | 104.1003 | 108.0467 | 119.4978 | 408.4348 | 40.0511 | 79.9749 | 65.1244 | 115.9705 | 129.7532 | 2486.059 | 3.76
41231.9084 | 872640.012 | 142.4 | 512640 | 2 | 203.6145 | 170.1961 | 63.5373 | 99.2625 | 0.46293 | 268.4755 | 3.1011 | 306.2195 | 200.5135 | 312.0472 | 1198.7844 | 25.1643 | 94.351 | 104.1537 | 108.0344 | 119.4621 | 408.4581 | 39.9757 | 79.9806 | 65.4158 | 116.0693 | 130.2902 | 2485.7119 | 3.7427
41231.9125 | 873000.013 | 142.5 | 513000.001 | 2 | 202.1954 | 175.9231 | 62.8269 | 99.2625 | 0.48048 | 267.4107 | 3.0837 | 304.3141 | 200.7697 | 310.6586 | 1200.7225 | 24.8761 | 94.4646 | 103.8974 | 107.8965 | 119.4561 | 408.1584 | 39.9825 | 79.9541 | 64.7347 | 115.9543 | 130.099 | 2471.472 | 3.7281
41231.9167 | 873360.012 | 142.6 | 513360 | 2 | 204.7876 | 170.1961 | 64.1002 | 99.2625 | 0.40292 | 268.5876 | 3.1253 | 306.892 | 200.2004 | 313.0255 | 1200.4023 | 24.8512 | 94.3742 | 103.8196 | 107.8782 | 119.6034 | 407.8641 | 40.0109 | 80.0347 | 65.3177 | 116.0422 | 130.5519 | 2489.8696 | 3.767
41231.9209 | 873720.012 | 142.7 | 513720 | 2 | 204.5645 | 159.9168 | 63.7313 | 99.2625 | 0.39149 | 267.9992 | 3.0907 | 304.9866 | 199.8305 | 311.5199 | 1197.194 | 25.2633 | 94.4096 | 104.0272 | 107.9732 | 119.5201 | 408.1632 | 40.1211 | 80.0214 | 65.0919 | 116.0314 | 130.2766 | 2483.9021 | 3.7509
41231.925 | 874080.012 | 142.8 | 514080 | 2 | 203.2212 | 166.5249 | 63.1379 | 99.2541 | 0.40374 | 267.6069 | 3.1149 | 305.4629 | 199.9158 | 310.6854 | 1198.7514 | 24.9785 | 94.4151 | 103.919 | 107.9303 | 119.5551 | 407.9336 | 40.0265 | 80.0953 | 65.4193 | 116.0633 | 130.3593 | 2474.9322 | 3.7488
41231.9292 | 874440.012 | 142.9 | 514440 | 2 | 204.8024 | 174.0141 | 63.7462 | 99.2625 | 0.40578 | 268.5316 | 3.1253 | 306.5557 | 200.2574 | 311.261 | 1198.889 | 24.7749 | 94.4506 | 104.1206 | 108.1204 | 119.5606 | 407.8509 | 40.0507 | 80.0852 | 65.3696 | 115.9065 | 130.4298 | 2478.8983 | 3.7579
41231.9334 | 874800.012 | 143 | 514800 | 2 | 202.423 | 169.315 | 63.0014 | 99.2541 | 0.42966 | 267.8591 | 3.1011 | 305.9112 | 200.2004 | 311.2363 | 1200.3074 | 24.9811 | 94.4738 | 103.959 | 107.9581 | 119.5244 | 408.0793 | 39.9515 | 79.9626 | 65.15 | 115.9375 | 130.3933 | 2476.1061 | 3.7375
41231.9375 | 875160.012 | 143.1 | 515160 | 2 | 203.6509 | 171.6645 | 63.5035 | 99.2372 | 0.4117 | 268.0832 | 3.108 | 305.0146 | 200.2289 | 311.8252 | 1200.1542 | 25.2566 | 94.3414 | 104.0234 | 107.9154 | 119.571 | 408.1843 | 39.8872 | 80.0012 | 65.3374 | 116.0161 | 130.1655 | 2481.1085 | 3.7372
41231.9417 | 875520.012 | 143.2 | 515520 | 2 | 205.8213 | 159.9168 | 64.0184 | 99.2456 | 0.3076 | 266.7942 | 3.0525 | 304.3981 | 198.3504 | 311.0388 | 1199.8424 | 24.9868 | 94.3409 | 104.0404 | 108.0397 | 119.3633 | 407.4788 | 39.8184 | 80.1491 | 65.16 | 116.1779 | 130.8267 | 2475.4939 | 3.6898
41231.9459 | 875880.013 | 143.3 | 515880.001 | 2 | 203.1379 | 157.2735 | 63.2685 | 99.2372 | 0.35026 | 268.1953 | 3.1011 | 306.4717 | 200.0297 | 311.4561 | 1200.4607 | 24.7752 | 94.4418 | 103.9737 | 108.0385 | 119.5222 | 407.2842 | 39.8849 | 79.8784 | 64.8611 | 115.8576 | 130.8791 | 2477.539 | 3.7667
41231.95 | 876240.012 | 143.4 | 516240 | 2 | 204.8074 | 161.9726 | 63.9129 | 99.2456 | 0.37312 | 269.4003 | 3.1219 | 307.5365 | 199.7451 | 312.0635 | 1197.7094 | 25.0541 | 94.3333 | 104.0977 | 107.9775 | 119.5925 | 407.8532 | 39.9946 | 79.8872 | 65.2856 | 115.9982 | 130.8305 | 2488.0728 | 3.771
41231.9542 | 876600.012 | 143.5 | 516600 | 2 | 203.4987 | 165.4969 | 63.0849 | 99.2118 | 0.38945 | 267.0184 | 3.0941 | 305.0706 | 200.3143 | 310.0015 | 1200.1026 | 25.2383 | 94.4342 | 104.0967 | 108.2215 | 119.4556 | 407.9817 | 40.0943 | 79.9906 | 64.7312 | 116.0621 | 130.8891 | 2466.7037 | 3.7178
41231.9584 | 876960.012 | 143.6 | 516960 | 2 | 205.1058 | 174.1609 | 63.9254 | 99.2203 | 0.43088 | 267.3547 | 3.0907 | 304.9585 | 200.0866 | 311.6924 | 1201.1665 | 24.9127 | 94.4992 | 104.0362 | 108.0411 | 119.3718 | 407.9574 | 40.1081 | 80.0907 | 64.9796 | 115.9508 | 130.8881 | 2478.2685 | 3.7673
41231.9625 | 877320.012 | 143.7 | 517320 | 2 | 204.0274 | 170.4898 | 63.7093 | 99.2287 | 0.38965 | 268.4195 | 3.1184 | 307.0881 | 199.7735 | 312.2726 | 1200.2597 | 24.732 | 94.331 | 103.9757 | 107.9327 | 119.4422 | 407.616 | 40.0359 | 79.9844 | 64.1335 | 115.9593 | 130.7678 | 2484.0632 | 3.7573
41231.9667 | 877680.012 | 143.8 | 517680 | 2 | 201.5173 | 175.3357 | 62.6301 | 99.271 | 0.36455 | 267.8591 | 3.1011 | 305.3508 | 200.0012 | 310.7927 | 1199.6737 | 25.1165 | 94.4321 | 103.8619 | 107.8659 | 119.3941 | 408.2145 | 39.8931 | 79.9416 | 64.9232 | 115.9829 | 130.7133 | 2473.8832 | 3.7418
41231.9709 | 878040.012 | 143.9 | 518040 | 2 | 203.8957 | 164.9096 | 63.2828 | 99.2625 | 0.32985 | 267.4948 | 3.0837 | 305.3508 | 200.4281 | 310.3686 | 1199.2449 | 25.2991 | 94.4074 | 104.0516 | 108.1698 | 119.4881 | 408.0729 | 39.8416 | 79.8981 | 64.2596 | 115.9545 | 130.9632 | 2471.3907 | 3.722
41231.975 | 878400.012 | 144 | 518400 | 2 | 204.7666 | 162.8537 | 63.828 | 99.2372 | 0.32576 | 268.5596 | 3.0941 | 306.2755 | 200.2289 | 311.711 | 1199.8689 | 24.8715 | 94.4426 | 104.1224 | 108.0676 | 119.4934 | 407.4906 | 39.8777 | 80.0482 | 64.7699 | 115.9594 | 130.9805 | 2480.7895 | 3.7549
41231.9792 | 878760.012 | 144.1 | 518760 | 2 | 203.5157 | 165.4969 | 63.2259 | 99.2372 | 0.35046 | 268.5876 | 3.1115 | 306.864 | 199.6312 | 310.6682 | 1200.6479 | 24.8141 | 94.3405 | 104.0207 | 107.9654 | 119.481 | 407.6546 | 39.9035 | 80.0739 | 65.0793 | 116.115 | 130.9321 | 2470.8858 | 3.7415
41231.9834 | 879120.012 | 144.2 | 519120 | 2 | 205.5822 | 163.1474 | 63.9374 | 99.2794 | 0.3276 | 269.2321 | 3.108 | 307.2282 | 199.802 | 311.0064 | 1200.611 | 25.0694 | 94.3697 | 104.0975 | 108.0304 | 119.6283 | 407.8008 | 39.9938 | 80.0442 | 64.6107 | 116.0295 | 131.0627 | 2473.6517 | 3.7692
41231.9875 | 879480.013 | 144.3 | 519480.001 | 2 | 201.2605 | 155.805 | 62.529 | 99.2625 | 0.28004 | 267.8871 | 3.0976 | 305.0986 | 199.432 | 310.6747 | 1198.881 | 25.29 | 94.3392 | 104.1209 | 107.9403 | 119.4206 | 407.5358 | 40.2247 | 79.869 | 64.3852 | 116.0255 | 130.9072 | 2474.1933 | 3.7241
41231.9917 | 879840.013 | 144.4 | 519840.001 | 2 | 204.5885 | 163.1474 | 64.0724 | 99.2541 | 0.32658 | 269.5684 | 3.1219 | 307.2563 | 199.9158 | 313.1771 | 1201.0616 | 24.9004 | 94.4821 | 103.8943 | 107.898 | 119.5324 | 407.2356 | 40.2707 | 79.8985 | 64.5854 | 116.0001 | 130.9246 | 2489.9826 | 3.7704
41231.9959 | 880200.012 | 144.5 | 520200 | 2 | 203.5566 | 148.169 | 63.6749 | 99.2456 | 0.27596 | 270.1849 | 3.0941 | 308.265 | 200.1435 | 312.8118 | 1199.672 | 24.7748 | 94.4158 | 103.8522 | 107.9094 | 119.7034 | 406.9061 | 40.0431 | 80.1673 | 65.035 | 115.9506 | 130.757 | 2489.9591 | 3.7871
41232 | 880560.012 | 144.6 | 520560 | 2 | 205.4431 | 158.4483 | 63.771 | 99.2794 | 0.34087 | 267.8871 | 3.0802 | 305.4629 | 200.2289 | 310.4071 | 1200.5969 | 25.0769 | 94.4452 | 104.1017 | 108.0403 | 119.407 | 407.4931 | 39.7755 | 79.9882 | 65.7091 | 116.0161 | 130.6016 | 2468.9143 | 3.7211
41232.0042 | 880920.012 | 144.7 | 520920 | 2 | 203.6666 | 164.6159 | 63.6906 | 99.271 | 0.34209 | 268.8678 | 3.0976 | 306.4997 | 200.172 | 312.7848 | 1201.7199 | 25.2921 | 94.4753 | 104.0656 | 108.0101 | 119.4369 | 407.7577 | 39.6134 | 79.9797 | 65.6968 | 116.0384 | 130.792 | 2486.2232 | 3.7549
41232.0084 | 881280.012 | 144.8 | 521280 | 2 | 205.3068 | 165.4969 | 64.0569 | 99.271 | 0.36822 | 267.775 | 3.0872 | 305.7711 | 200.3997 | 312.0057 | 1200.2861 | 24.9406 | 94.4283 | 103.9706 | 107.9147 | 119.4792 | 408.1227 | 39.7498 | 79.8712 | 64.7064 | 116.0298 | 130.8758 | 2481.9779 | 3.7454
41232.0125 | 881640.012 | 144.9 | 521640 | 2 | 207.0074 | 172.3988 | 64.4391 | 99.2625 | 0.38782 | 268.8118 | 3.1184 | 305.631 | 200.8266 | 311.2958 | 1200.6242 | 24.7465 | 94.4238 | 104.1497 | 108.2081 | 119.4747 | 408.177 | 39.9535 | 80.0832 | 65.2603 | 116.0772 | 131.0734 | 2476.1835 | 3.7494
41232.0167 | 882000.012 | 145 | 522000 | 2 | 201.3241 | 158.742 | 62.5544 | 99.2794 | 0.34658 | 268.1953 | 3.0976 | 305.3508 | 200.4566 | 310.699 | 1199.5651 | 25.0674 | 94.4369 | 104.0969 | 108.0478 | 119.5765 | 408.1606 | 40.2689 | 80.0321 | 65.097 | 116.0626 | 130.8475 | 2473.1414 | 3.7391
41232.0209 | 882360.013 | 145.1 | 522360.001 | 2 | 203.5446 | 165.4969 | 63.1929 | 99.271 | 0.35638 | 267.5508 | 3.0976 | 305.0426 | 200.4851 | 310.4622 | 1200.5992 | 25.2499 | 94.3787 | 104.0026 | 107.8814 | 119.4598 | 408.1622 | 40.3808 | 79.9508 | 65.0555 | 116.0602 | 131.105 | 2469.3472 | 3.7348
41232.025 | 882720.012 | 145.2 | 522720 | 2 | 202.4735 | 163.4411 | 63.1304 | 99.271 | 0.38986 | 269.8206 | 3.1219 | 307.4524 | 200.5989 | 311.7663 | 1200.3698 | 24.9795 | 94.4515 | 104.1345 | 107.9541 | 119.591 | 407.5875 | 40.1926 | 79.9811 | 65.2386 | 115.8897 | 131.1119 | 2480.2466 | 3.7765
41232.0292 | 883080.013 | 145.3 | 523080.001 | 2 | 201.3093 | 163.1474 | 62.8382 | 99.2794 | 0.36781 | 269.1761 | 3.1115 | 306.3316 | 200.542 | 312.1475 | 1201.7522 | 24.7302 | 94.4646 | 104.1292 | 108.0209 | 119.4856 | 406.9541 | 39.7778 | 79.8931 | 64.3274 | 115.9724 | 130.8205 | 2480.3697 | 3.7415
41232.0334 | 883440.012 | 145.4 | 523440 | 2 | 201.4676 | 156.0987 | 62.7168 | 99.271 | 0.28678 | 268.7278 | 3.1219 | 305.9112 | 200.4281 | 311.2998 | 1201.0452 | 25.0186 | 94.3698 | 104.0766 | 107.9621 | 119.3918 | 406.5966 | 39.6149 | 79.8809 | 65.3073 | 115.9844 | 131.06 | 2475.09 | 3.7549
41232.0375 | 883800.012 | 145.5 | 523800 | 2 | 203.6735 | 145.5257 | 63.5685 | 99.2625 | 0.27065 | 269.2041 | 3.0872 | 306.8079 | 200.0297 | 312.0647 | 1200.4243 | 25.2274 | 94.3708 | 104.012 | 108.0107 | 119.3633 | 406.7738 | 39.6939 | 79.8117 | 64.6333 | 115.9528 | 130.9831 | 2482.5875 | 3.7473
41232.0417 | 884160.013 | 145.6 | 524160.001 | 2 | 204.4395 | 151.3996 | 63.9045 | 99.271 | 0.29739 | 270.1849 | 3.0872 | 308.3491 | 200.2858 | 312.5838 | 1198.6282 | 24.3742 | 94.3952 | 104.1078 | 108.0533 | 119.2986 | 405.3583 | 39.817 | 79.8855 | 64.1169 | 115.9835 | 130.9659 | 2490.3109 | 3.7756
41232.0459 | 884520.012 | 145.7 | 524520 | 2 | 207.5767 | 159.0357 | 64.2337 | 99.3048 | 0.32291 | 268.5596 | 3.1011 | 306.0794 | 200.6558 | 309.4682 | 1199.2304 | 24.7607 | 94.3957 | 104.0846 | 108.1435 | 119.2399 | 406.2402 | 39.9812 | 80.0559 | 65.0115 | 116.0283 | 130.8891 | 2464.327 | 3.7403
41232.05 | 884880.013 | 145.8 | 524880.001 | 2 | 205.224 | 156.3924 | 63.6562 | 99.2625 | 0.35108 | 268.1673 | 3.0837 | 305.8272 | 200.3428 | 310.179 | 1201.3065 | 24.9229 | 94.3658 | 104.0432 | 108.1081 | 119.0919 | 406.6514 | 40.2808 | 80.0326 | 64.8415 | 116.1049 | 131.0741 | 2465.6427 | 3.715
41232.0542 | 885240.012 | 145.9 | 525240 | 2 | 201.91 | 164.3222 | 63.0221 | 99.2794 | 0.36842 | 269.2602 | 3.1011 | 306.0794 | 200.3997 | 312.1295 | 1201.0702 | 25.2506 | 94.3603 | 103.9958 | 107.9349 | 119.1457 | 406.7929 | 40.3118 | 79.8409 | 65.1516 | 115.9894 | 130.9073 | 2481.6352 | 3.754
41232.0584 | 885600.012 | 146 | 525600 | 2 | 201.1744 | 157.5672 | 62.8594 | 99.2794 | 0.34434 | 269.8766 | 3.0941 | 307.3683 | 200.7128 | 312.4622 | 1200.4503 | 25.0881 | 94.4677 | 103.9363 | 108.0605 | 119.1928 | 406.2815 | 40.1548 | 79.9703 | 65.2124 | 115.9258 | 131.0388 | 2485.5634 | 3.7634
41232.0625 | 885960.013 | 146.1 | 525960.001 | 2 | 206.8719 | 173.7204 | 64.1893 | 99.2541 | 0.38577 | 269.6805 | 3.108 | 307.6485 | 200.6274 | 310.288 | 1198.4896 | 24.7358 | 94.4085 | 103.9424 | 107.8812 | 119.1046 | 406.2233 | 39.7829 | 80.01 | 65.2186 | 115.9537 | 130.8001 | 2472.1706 | 3.7412
41232.0667 | 886320.013 | 146.2 | 526320.001 | 2 | 201.3396 | 173.133 | 62.803 | 99.2879 | 0.38577 | 269.9607 | 3.0976 | 307.3123 | 199.8589 | 311.9257 | 1198.8094 | 24.8505 | 94.5043 | 104.0079 | 107.941 | 119.1106 | 406.5524 | 39.6176 | 80.0492 | 65.4009 | 116.0241 | 130.7405 | 2484.6924 | 3.7631
41232.0709 | 886680.012 | 146.3 | 526680 | 2 | 203.1003 | 153.4555 | 63.2253 | 99.2794 | 0.31597 | 269.2041 | 3.0837 | 307.2002 | 200.1151 | 311.301 | 1200.3676 | 25.2407 | 94.409 | 104.0079 | 107.941 | 119.046 | 406.4883 | 39.696 | 79.9933 | 65.4133 | 115.9902 | 131.0984 | 2476.4966 | 3.7433
41232.075 | 887040.012 | 146.4 | 527040 | 2 | 203.2511 | 167.8465 | 63.1694 | 99.271 | 0.35414 | 269.4003 | 3.0907 | 306.4997 | 200.8266 | 310.8043 | 1200.7126 | 25.122 | 94.4683 | 104.1209 | 108.1141 | 118.8974 | 406.3702 | 39.8398 | 79.9389 | 64.6591 | 116.0248 | 130.8537 | 2472.0516 | 3.7433
41232.0792 | 887400.013 | 146.5 | 527400.001 | 2 | 204.4457 | 159.4762 | 63.8185 | 99.2625 | 0.36067 | 270.2689 | 3.1184 | 307.5645 | 200.4851 | 312.1294 | 1198.1976 | 24.7475 | 94.3907 | 103.9898 | 107.9288 | 118.9686 | 406.0884 | 40.1247 | 80.0977 | 64.8961 | 116.0929 | 131.1399 | 2487.4208 | 3.7576
41232.0834 | 887760.012 | 146.6 | 527760 | 2 | 205.9168 | 171.0771 | 63.9968 | 99.2541 | 0.3872 | 268.6437 | 3.0976 | 305.9953 | 200.5705 | 310.7896 | 1200.0837 | 24.8746 | 94.4738 | 104.0372 | 108.0361 | 118.9028 | 406.4344 | 40.3575 | 80.0495 | 65.6739 | 115.9436 | 130.7101 | 2473.0134 | 3.7275
41232.0875 | 888120.012 | 146.7 | 528120 | 2 | 201.6004 | 166.0843 | 62.7657 | 99.2541 | 0.36291 | 268.9799 | 3.0837 | 305.603 | 201.3674 | 311.2623 | 1201.1043 | 25.2878 | 94.3725 | 104.0785 | 108.0837 | 118.8025 | 406.7167 | 40.3118 | 80.1028 | 65.5462 | 116.0052 | 130.8112 | 2474.818 | 3.7527
41232.0917 | 888480.012 | 146.8 | 528480 | 2 | 205.3197 | 159.3294 | 64.0151 | 99.2456 | 0.34454 | 270.0448 | 3.1045 | 307.5365 | 200.9974 | 311.7825 | 1200.1199 | 25.0581 | 94.4329 | 104.1441 | 108.0837 | 118.9511 | 406.306 | 40.0172 | 79.9386 | 65.3638 | 115.9106 | 130.8112 | 2480.8395 | 3.7415
41232.0959 | 888840.012 | 146.9 | 528840 | 2 | 204.3353 | 170.6366 | 63.8522 | 99.2456 | 0.38169 | 270.7173 | 3.108 | 308.4611 | 200.542 | 312.4873 | 1197.9095 | 24.7199 | 94.4744 | 103.9474 | 107.8983 | 118.785 | 406.3174 | 39.6929 | 80.0212 | 65.4669 | 115.9053 | 130.6858 | 2491.0355 | 3.75
41232.1 | 889200.012 | 147 | 529200 | 2 | 201.0036 | 155.5113 | 62.4524 | 99.2456 | 0.3225 | 269.7085 | 3.1115 | 307.2563 | 200.9974 | 310.7029 | 1199.0029 | 24.8507 | 94.445 | 104.0604 | 107.9996 | 118.8744 | 405.9655 | 39.7031 | 79.9806 | 65.1506 | 115.9966 | 130.7394 | 2474.552 | 3.7506
41232.1042 | 889560.012 | 147.1 | 529560 | 2 | 205.9942 | 155.5113 | 63.9282 | 99.2372 | 0.31331 | 268.9799 | 3.0768 | 306.4997 | 201.0543 | 310.3395 | 1199.7227 | 25.2654 | 94.4212 | 103.9948 | 108.0533 | 118.8212 | 406.2065 | 39.7359 | 80.0964 | 65.8315 | 115.951 | 130.8527 | 2470.1753 | 3.7509
41232.1084 | 889920.012 | 147.2 | 529920 | 2 | 203.6388 | 141.414 | 63.3638 | 99.2118 | 0.26453 | 269.7926 | 3.0802 | 307.0321 | 200.5989 | 311.1579 | 1199.0847 | 25.1506 | 94.4207 | 103.9827 | 107.9874 | 118.791 | 405.4715 | 39.9434 | 79.9438 | 64.7673 | 116.0554 | 130.9002 | 2478.0073 | 3.7372
41232.1125 | 890280.012 | 147.3 | 530280 | 2 | 200.9288 | 143.6167 | 62.9611 | 99.2118 | 0.29433 | 270.5492 | 3.108 | 308.0969 | 200.3428 | 313.3505 | 1200.684 | 24.7337 | 94.4982 | 103.8456 | 107.9692 | 118.7494 | 405.577 | 40.1872 | 80.1616 | 65.1805 | 116.0167 | 130.6495 | 2492.1446 | 3.75
41232.1167 | 890640.013 | 147.4 | 530640.001 | 2 | 204.4766 | 167.2591 | 63.8888 | 99.2287 | 0.36557 | 270.6332 | 3.1045 | 307.9007 | 201.1682 | 312.4502 | 1201.7075 | 24.7926 | 94.4445 | 103.9464 | 107.951 | 118.7554 | 405.7887 | 40.3562 | 79.9862 | 65.2166 | 116.0196 | 130.9235 | 2482.8681 | 3.7856
41232.1209 | 891000.013 | 147.5 | 531000.001 | 2 | 205.2986 | 165.7906 | 63.7927 | 99.1949 | 0.37455 | 268.8959 | 3.0907 | 306.6398 | 201.3958 | 310.7311 | 1200.928 | 25.1795 | 94.4677 | 103.9878 | 107.9925 | 118.66 | 406.399 | 40.2456 | 80.1248 | 65.7389 | 115.983 | 130.965 | 2471.0794 | 3.7391
41232.125 | 891360.012 | 147.6 | 531360 | 2 | 204.098 | 162.56 | 63.6716 | 99.2034 | 0.37843 | 268.4755 | 3.1045 | 306.7799 | 202.2497 | 311.9658 | 1202.02 | 25.2713 | 94.7424 | 104.0171 | 108.1414 | 118.7839 | 406.0519 | 39.953 | 80.0107 | 65.5927 | 115.8491 | 130.696 | 2478.3738 | 3.7518
41232.1292 | 891720.013 | 147.7 | 531720.001 | 2 | 201.4555 | 168.4339 | 62.8616 | 99.2203 | 0.38863 | 270.4931 | 3.1149 | 307.8727 | 201.2251 | 312.0374 | 1200.4828 | 24.8184 | 94.3475 | 103.999 | 107.9378 | 118.8075 | 405.3703 | 39.6753 | 79.7683 | 64.2428 | 116.0402 | 131.0358 | 2482.1167 | 3.7667
41232.1334 | 892080.013 | 147.8 | 532080.001 | 2 | 204.5119 | 153.4555 | 63.9306 | 99.2287 | 0.3372 | 270.9135 | 3.1115 | 308.7974 | 200.9689 | 312.5896 | 1200.4102 | 24.7211 | 94.4672 | 104.0585 | 107.9378 | 118.7186 | 405.4584 | 39.7097 | 80.0813 | 65.7019 | 116.0122 | 130.9761 | 2486.8736 | 3.7932
41232.1375 | 892440.012 | 147.9 | 532440 | 2 | 204.3233 | 154.9239 | 63.592 | 99.2034 | 0.32087 | 270.1849 | 3.1011 | 307.7887 | 200.8835 | 311.2242 | 1200.2726 | 25.1013 | 94.4788 | 103.999 | 108.111 | 118.671 | 405.6167 | 39.8786 | 79.871 | 64.5954 | 116.0643 | 130.9701 | 2475.7177 | 3.7524
41232.1417 | 892800.013 | 148 | 532800.001 | 2 | 202.3138 | 146.4068 | 63.1912 | 99.1949 | 0.27841 | 270.1849 | 3.0802 | 307.4804 | 200.9689 | 312.3428 | 1199.8737 | 25.3523 | 94.4245 | 103.9809 | 108.0391 | 118.6172 | 405.5047 | 40.0929 | 80.2338 | 66.0964 | 115.9863 | 131.0116 | 2485.8074 | 3.722
41232.1459 | 893160.013 | 148.1 | 533160.001 | 2 | 200.9341 | 142.0014 | 63.024 | 99.2034 | 0.31311 | 271.7821 | 3.1184 | 309.2738 | 200.7697 | 313.6549 | 1200.6809 | 24.9104 | 94.4666 | 103.9093 | 107.9074 | 118.5701 | 405.3698 | 40.3636 | 80.1037 | 65.124 | 115.978 | 130.8265 | 2494.572 | 3.7567
41232.15 | 893520.013 | 148.2 | 533520.001 | 2 | 202.3058 | 147.5816 | 63.3147 | 99.1695 | 0.32087 | 271.2777 | 3.1184 | 309.1617 | 200.3428 | 312.9654 | 1199.9377 | 24.6853 | 94.5143 | 104.0223 | 107.9074 | 118.5876 | 405.1522 | 40.3209 | 80.1503 | 65.6041 | 116.0007 | 131.0652 | 2490.6299 | 3.7692
41232.1542 | 893880.012 | 148.3 | 533880 | 2 | 201.3361 | 145.6726 | 62.8686 | 99.1526 | 0.2727 | 270.8854 | 3.1045 | 307.6205 | 200.9689 | 312.2427 | 1200.1009 | 24.9825 | 94.3825 | 104.0758 | 108.0807 | 118.694 | 405.1402 | 40.0588 | 79.9487 | 64.9293 | 115.8894 | 130.8144 | 2484.422 | 3.7637
41232.1584 | 894240.012 | 148.4 | 534240 | 2 | 201.5881 | 144.0572 | 62.769 | 99.1357 | 0.26923 | 269.8766 | 3.0837 | 307.2563 | 200.2289 | 311.3773 | 1199.5064 | 25.3483 | 94.4367 | 104.1232 | 108.0685 | 118.5701 | 405.311 | 39.7462 | 79.988 | 65.4033 | 115.9488 | 130.9216 | 2478.9748 | 3.7795
41232.1625 | 894600.012 | 148.5 | 534600 | 2 | 203.129 | 143.0293 | 63.4654 | 99.1442 | 0.29943 | 268.3354 | 3.0802 | 307.6485 | 200.5135 | 312.3943 | 1200.3736 | 24.9475 | 94.3952 | 104.1111 | 107.9429 | 118.6178 | 404.8589 | 39.638 | 79.906 | 65.5856 | 115.9717 | 130.7902 | 2484.5873 | 3.7464
41232.1667 | 894960.012 | 148.6 | 534960 | 2 | 202.9439 | 142.2951 | 63.2748 | 99.178 | 0.27494 | 271.4178 | 3.1011 | 308.1249 | 200.8551 | 311.8599 | 1199.5621 | 24.7113 | 94.527 | 103.8136 | 107.8173 | 118.6594 | 404.5183 | 39.7088 | 79.9469 | 65.5125 | 116.0134 | 130.4383 | 2482.7676 | 3.7938
41232.1709 | 895320.012 | 148.7 | 535320 | 2 | 203.7935 | 144.9383 | 63.6277 | 99.2034 | 0.25963 | 270.6332 | 3.0907 | 308.5732 | 200.7697 | 312.2167 | 1200.6541 | 24.9054 | 94.4013 | 103.9982 | 108.0564 | 118.6534 | 404.6592 | 39.9801 | 80.0463 | 64.546 | 116.0621 | 131.1542 | 2483.1891 | 3.7409
41232.175 | 895680.012 | 148.8 | 535680 | 2 | 205.7595 | 151.3996 | 63.8541 | 99.1949 | 0.33107 | 269.3442 | 3.0872 | 306.6958 | 201.1682 | 310.3388 | 1199.8071 | 25.3062 | 94.4129 | 104.0516 | 108.1161 | 118.6057 | 405.1995 | 40.2097 | 79.9412 | 64.8985 | 116.0628 | 131.0825 | 2469.9242 | 3.7321
41232.1792 | 896040.012 | 148.9 | 536040 | 2 | 202.4675 | 166.5249 | 62.7515 | 99.1949 | 0.36598 | 265.9256 | 3.0837 | 305.547 | 201.8228 | 309.9068 | 1199.2662 | 25.0959 | 94.4965 | 104.1111 | 107.9308 | 118.5997 | 406.0161 | 40.335 | 80.04 | 65.3302 | 116.0361 | 131.0228 | 2467.3714 | 3.7299
41232.1834 | 896400.012 | 149 | 536400 | 2 | 204.5457 | 160.7978 | 63.8059 | 99.1864 | 0.34801 | 266.2899 | 3.0941 | 306.864 | 200.9974 | 311.9394 | 1201.6968 | 24.7001 | 94.4611 | 103.8731 | 107.8771 | 118.8014 | 405.8343 | 40.2548 | 79.977 | 65.221 | 115.9784 | 130.8499 | 2478.8308 | 3.7436
41232.1875 | 896760.012 | 149.1 | 536760 | 2 | 205.9088 | 154.6302 | 64.0522 | 99.2118 | 0.34005 | 269.4003 | 3.0907 | 307.8167 | 200.7412 | 311.0707 | 1198.8138 | 24.8847 | 94.5032 | 103.8852 | 107.8953 | 118.5767 | 405.9051 | 40.0051 | 80.0425 | 64.9963 | 115.82 | 130.6951 | 2477.8721 | 3.7549
41232.1917 | 897120.013 | 149.2 | 537120.001 | 2 | 202.4515 | 151.1059 | 62.9154 | 99.2118 | 0.34107 | 266.6822 | 3.0907 | 306.7799 | 201.4243 | 310.7676 | 1201.1362 | 25.2717 | 94.4616 | 104.0818 | 108.0209 | 119.0092 | 405.9524 | 39.7031 | 79.9614 | 65.4826 | 115.974 | 130.6415 | 2470.6712 | 3.7375
41232.1959 | 897480.013 | 149.3 | 537480.001 | 2 | 205.428 | 153.4555 | 63.6697 | 99.2372 | 0.33515 | 265.0569 | 3.0837 | 306.0233 | 201.1966 | 309.9368 | 1199.23 | 25.1202 | 94.3182 | 103.9869 | 107.9976 | 118.8968 | 405.5471 | 39.7406 | 79.9462 | 65.5803 | 115.897 | 130.958 | 2467.9831 | 3.7336
41232.2 | 897840.013 | 149.4 | 537840.001 | 2 | 202.776 | 169.7555 | 63.093 | 99.2203 | 0.39129 | 266.43 | 3.0802 | 307.3123 | 201.3105 | 311.1462 | 1201.4677 | 24.6991 | 94.378 | 104.0111 | 108.0695 | 118.4824 | 405.694 | 39.8264 | 80.1048 | 66.0118 | 116.0225 | 130.9882 | 2472.9993 | 3.7333
41232.2042 | 898200.012 | 149.5 | 538200 | 2 | 203.2726 | 163.4411 | 63.466 | 99.2203 | 0.36557 | 269.064 | 3.1427 | 306.92 | 200.9689 | 312.1852 | 1200.1918 | 24.8314 | 94.3719 | 104.0827 | 108.0158 | 118.5059 | 406.0111 | 40.0859 | 80.0217 | 64.821 | 116.0175 | 130.7617 | 2483.8999 | 3.7473
41232.2084 | 898560.012 | 149.6 | 538560 | 2 | 205.6123 | 158.1546 | 63.8419 | 99.2203 | 0.35516 | 266.3459 | 3.1149 | 306.5557 | 201.1112 | 310.4976 | 1199.5302 | 25.2895 | 94.4201 | 104.0887 | 108.0938 | 118.8201 | 406.4404 | 40.2758 | 80.0212 | 64.8333 | 115.9939 | 130.6545 | 2472.0708 | 3.743
41232.2125 | 898920.012 | 149.7 | 538920 | 2 | 202.6787 | 156.0987 | 63.1737 | 99.2287 | 0.36842 | 269.6525 | 3.1219 | 308.1529 | 201.5666 | 311.694 | 1200.37 | 25.0227 | 94.4384 | 104.0473 | 107.9864 | 118.4829 | 405.9589 | 40.3056 | 79.9759 | 64.6633 | 115.9781 | 130.7799 | 2479.618 | 3.7898
41232.2167 | 899280.012 | 149.8 | 539280 | 2 | 202.6759 | 160.5041 | 63.0972 | 99.2034 | 0.33781 | 268.5036 | 3.0941 | 307.4804 | 201.3105 | 311.2688 | 1199.5019 | 24.6953 | 94.367 | 103.9999 | 108.0046 | 118.501 | 405.595 | 40.1341 | 80.1068 | 65.4659 | 115.9349 | 130.6849 | 2477.9056 | 3.7281
41232.2209 | 899640.012 | 149.9 | 539640 | 2 | 205.0272 | 171.0771 | 63.8791 | 99.2118 | 0.39476 | 267.4948 | 3.0872 | 306.92 | 202.3636 | 311.6187 | 1200.1062 | 24.954 | 94.439 | 104.0655 | 107.8314 | 118.4243 | 405.7832 | 39.7427 | 79.4157 | 64.5725 | 115.3511 | 130.0882 | 2479.5168 | 3.7494
41232.225 | 900000.013 | 150 | 540000.001 | 2 | 203.3698 | 171.0771 | 63.7109 | 99.2372 | 0.43966 | 267.4387 | 3.0802 | 308.1249 | 203.0466 | 313.2762 | 1200.0795 | 25.3395 | 94.439 | 104.012 | 108.0168 | 118.8388 | 406.8114 | 39.6489 | 80.3403 | 65.4236 | 115.0163 | 130.3987 | 2492.8085 | 3.7646
41232.2292 | 900360.013 | 150.1 | 540360.001 | 2 | 204.6632 | 170.4898 | 64.2245 | 99.2034 | 0.4315 | 270.8854 | 3.1323 | 309.1617 | 200.542 | 313.8057 | 1201.8588 | 24.9928 | 94.4988 | 104.0776 | 108.0229 | 118.4835 | 406.1358 | 39.6825 | 80.6413 | 64.0736 | 116.899 | 130.1003 | 2493.3254 | 3.7588
41232.2334 | 900720.012 | 150.2 | 540720 | 2 | 205.5706 | 175.7763 | 63.8575 | 99.2034 | 0.43537 | 267.6069 | 3.0872 | 306.6678 | 201.1112 | 310.6353 | 1199.8909 | 24.7331 | 94.4628 | 103.893 | 108.0168 | 118.5663 | 405.2485 | 39.9662 | 79.1182 | 64.6818 | 116.0117 | 129.9749 | 2472.1828 | 3.7251
41232.2375 | 901080.012 | 150.3 | 541080 | 2 | 203.523 | 174.3078 | 63.318 | 99.2034 | 0.47375 | 265.6173 | 3.0699 | 306.1634 | 201.1397 | 311.0655 | 1200.8116 | 24.9909 | 94.4445 | 103.8809 | 107.951 | 118.6666 | 406.1118 | 40.2234 | 79.5839 | 65.3443 | 115.936 | 129.6644 | 2473.9536 | 3.7448
41232.2417 | 901440.012 | 150.4 | 541440 | 2 | 202.2565 | 172.5456 | 63.1873 | 99.1949 | 0.43476 | 267.6349 | 3.1149 | 307.7326 | 200.8835 | 312.4116 | 1201.6116 | 25.4068 | 94.3487 | 103.8688 | 107.9388 | 118.6606 | 406.5758 | 40.3769 | 80.1568 | 66.1158 | 116.0116 | 130.1297 | 2482.7591 | 3.7585
41232.2459 | 901800.012 | 150.5 | 541800 | 2 | 205.7183 | 174.1609 | 64.1283 | 99.178 | 0.43803 | 268.5316 | 3.0837 | 307.3963 | 200.7981 | 311.7334 | 1199.0491 | 24.8537 | 94.4561 | 104.0292 | 108.0999 | 118.5597 | 405.947 | 40.3442 | 80.0447 | 65.9211 | 116.0645 | 130.6606 | 2482.1598 | 3.7363
41232.25 | 902160.013 | 150.6 | 542160.001 | 2 | 200.7484 | 164.9096 | 63.0155 | 99.1864 | 0.40251 | 270.1008 | 3.1357 | 309.3018 | 200.9974 | 313.9027 | 1200.644 | 24.7481 | 94.4976 | 103.9576 | 107.8426 | 118.6304 | 405.7234 | 40.0886 | 79.9616 | 66.0365 | 115.8102 | 129.8607 | 2496.6195 | 3.7683
41232.2542 | 902520.012 | 150.7 | 542520 | 2 | 204.9667 | 162.56 | 63.7377 | 99.2034 | 0.40864 | 266.7942 | 3.0802 | 306.7799 | 201.282 | 310.966 | 1200.4553 | 25.0894 | 94.3896 | 104.0111 | 107.956 | 118.5827 | 405.8523 | 39.7958 | 79.9007 | 65.9511 | 116.0606 | 130.3199 | 2473.6508 | 3.7509
41232.2584 | 902880.013 | 150.8 | 542880.001 | 2 | 203.7315 | 163.7348 | 63.4275 | 99.1864 | 0.38455 | 268.6437 | 3.1011 | 307.0601 | 200.3712 | 311.3291 | 1200.4575 | 25.3348 | 94.4074 | 103.874 | 108.0036 | 118.689 | 406.1928 | 39.6686 | 80.016 | 65.9449 | 116.0251 | 129.6038 | 2476.5348 | 3.7543
41232.2625 | 903240.012 | 150.9 | 543240 | 2 | 202.3234 | 176.07 | 63.3257 | 99.1695 | 0.48559 | 269.5124 | 3.1115 | 308.1809 | 200.3428 | 312.9927 | 1200.3423 | 24.8877 | 94.4971 | 104.112 | 108.0512 | 118.9258 | 406.1047 | 39.7199 | 79.9085 | 65.9387 | 116.0063 | 130.3077 | 2490.0074 | 3.7996
41232.2667 | 903600.012 | 151 | 543600 | 2 | 202.6805 | 174.3078 | 63.1062 | 99.1949 | 0.48865 | 269.3723 | 3.1323 | 308.265 | 201.0258 | 311.3582 | 1200.0831 | 24.7315 | 94.3952 | 104.106 | 108.0989 | 118.677 | 406.2396 | 40.0267 | 80.0325 | 66.1756 | 116.0584 | 130.1227 | 2477.5389 | 3.767
41232.2709 | 903960.012 | 151.1 | 543960 | 2 | 201.8481 | 175.7763 | 62.9051 | 99.1695 | 0.43905 | 269.4843 | 3.1115 | 307.9848 | 200.2574 | 311.646 | 1199.7843 | 25.1506 | 94.455 | 104.1534 | 108.0928 | 118.6178 | 406.2103 | 40.1798 | 80.12 | 66.2178 | 116.0179 | 130.5343 | 2480.4466 | 3.754
41232.275 | 904320.013 | 151.2 | 544320.001 | 2 | 206.2705 | 176.951 | 64.0435 | 99.1864 | 0.43537 | 268.1113 | 3.0941 | 306.7239 | 200.5705 | 310.4831 | 1199.0371 | 25.3019 | 94.4727 | 104.0818 | 108.0867 | 118.6353 | 406.0808 | 40.3828 | 79.9842 | 65.8472 | 116.0978 | 130.2299 | 2472.7313 | 3.7339
41232.2792 | 904680.012 | 151.3 | 544680 | 2 | 204.7543 | 167.2591 | 63.6621 | 99.1949 | 0.43129 | 268.6997 | 3.0941 | 307.6485 | 200.6274 | 310.9034 | 1199.1478 | 24.8293 | 94.5386 | 104.0758 | 108.1465 | 118.5525 | 405.4992 | 40.2721 | 80.0426 | 66.1509 | 115.9784 | 130.3371 | 2475.6625 | 3.7388
41232.2834 | 905040.012 | 151.4 | 545040 | 2 | 203.4627 | 172.5456 | 63.6505 | 99.1864 | 0.50702 | 268.8398 | 3.0976 | 307.5365 | 201.3389 | 312.8362 | 1202.0973 | 24.7447 | 94.3891 | 103.9688 | 107.9074 | 118.4933 | 405.8518 | 39.9543 | 79.9681 | 65.7926 | 115.8834 | 129.9912 | 2485.1286 | 3.7442
41232.2875 | 905400.012 | 151.5 | 545400 | 2 | 205.2994 | 184.8808 | 64.1665 | 99.178 | 0.48048 | 269.4003 | 3.1011 | 308.1529 | 200.6558 | 312.51 | 1199.8544 | 25.1536 | 94.455 | 103.9214 | 108.0391 | 118.529 | 406.1809 | 39.696 | 79.9068 | 65.8111 | 115.9434 | 130.1763 | 2486.6315 | 3.7613
41232.2917 | 905760.012 | 151.6 | 545760 | 2 | 207.1341 | 168.4339 | 64.2544 | 99.1864 | 0.43986 | 267.3827 | 3.0802 | 306.948 | 200.6274 | 310.2054 | 1198.282 | 25.2823 | 94.419 | 103.8679 | 107.9317 | 118.4933 | 405.7636 | 39.6447 | 80.1038 | 66.2363 | 116.0142 | 130.3138 | 2471.2044 | 3.7163
41232.2959 | 906120.013 | 151.7 | 546120.001 | 2 | 204.7329 | 178.4195 | 63.4988 | 99.1949 | 0.42762 | 267.4948 | 3.0907 | 306.8079 | 200.8551 | 310.1541 | 1199.0757 | 24.7484 | 94.4306 | 103.9395 | 107.9378 | 118.5049 | 405.2169 | 39.8077 | 79.977 | 65.7688 | 116.0509 | 130.2005 | 2470.0314 | 3.7245
41232.3 | 906480.012 | 151.8 | 546480 | 2 | 201.3829 | 174.8952 | 62.8489 | 99.2203 | 0.46028 | 269.4563 | 3.1045 | 307.4244 | 200.5989 | 312.0867 | 1200.0055 | 24.8307 | 94.4367 | 103.88 | 108.0634 | 118.6589 | 405.6635 | 40.0539 | 80.0775 | 66.0726 | 116.0423 | 130.3856 | 2483.4967 | 3.7819
41232.3042 | 906840.012 | 151.9 | 546840 | 2 | 204.841 | 168.1402 | 63.683 | 99.2287 | 0.39251 | 267.3827 | 3.0837 | 306.7799 | 201.1682 | 310.8898 | 1200.4539 | 25.2079 | 94.4367 | 103.9455 | 107.9439 | 118.6293 | 405.6635 | 40.2915 | 80.0665 | 66.0849 | 115.9664 | 130.3795 | 2473.0478 | 3.7394
41232.3084 | 907200.012 | 152 | 547200 | 2 | 201.6701 | 160.5041 | 63.0362 | 99.2287 | 0.38639 | 266.3459 | 3.0768 | 307.6766 | 201.1966 | 312.5967 | 1201.5655 | 25.2934 | 94.4666 | 104.0706 | 108.0634 | 118.8957 | 405.311 | 40.3661 | 79.9776 | 65.7204 | 115.9676 | 130.2663 | 2484.6211 | 3.7311
41232.3125 | 907560.012 | 152.1 | 547560 | 2 | 203.5894 | 156.3924 | 63.3176 | 99.2541 | 0.37863 | 266.9904 | 3.0802 | 307.4244 | 200.8835 | 311.0666 | 1200.5346 | 24.7572 | 94.4965 | 104.118 | 108.1292 | 118.5405 | 404.9879 | 40.1881 | 80.0441 | 65.9511 | 115.9989 | 130.5646 | 2474.5598 | 3.7412
41232.3167 | 907920.012 | 152.2 | 547920 | 2 | 202.623 | 150.2248 | 63.2435 | 99.2541 | 0.35842 | 266.7662 | 3.108 | 307.6766 | 201.3105 | 312.1239 | 1200.4655 | 24.9021 | 94.3647 | 104.0585 | 108.0634 | 118.9429 | 405.064 | 39.7826 | 79.9398 | 65.8296 | 116.0012 | 130.4928 | 2482.8409 | 3.7503
41232.3209 | 908280.013 | 152.3 | 548280.001 | 2 | 204.513 | 171.6645 | 63.8805 | 99.2541 | 0.43456 | 266.5701 | 3.1011 | 307.9007 | 200.7697 | 312.3544 | 1199.8947 | 25.2466 | 94.4185 | 103.9335 | 107.9976 | 118.8776 | 405.8512 | 39.6644 | 79.9702 | 66.4793 | 115.9937 | 130.0094 | 2485.8568 | 3.7655
41232.325 | 908640.012 | 152.4 | 548640 | 2 | 204.0343 | 155.5113 | 64.0079 | 99.2625 | 0.36781 | 268.3074 | 3.1115 | 308.7694 | 200.542 | 313.7213 | 1200.2887 | 25.063 | 94.5381 | 104.0999 | 108.0452 | 118.6704 | 405.058 | 39.6817 | 80.0442 | 65.6288 | 116.005 | 129.7707 | 2495.4119 | 3.7807
41232.3292 | 909000.013 | 152.5 | 549000.001 | 2 | 204.4261 | 158.742 | 63.8041 | 99.2625 | 0.35414 | 270.1008 | 3.1219 | 308.6573 | 200.5135 | 312.1136 | 1200.579 | 24.7203 | 94.4844 | 104.0999 | 108.0391 | 118.4988 | 404.5646 | 39.9489 | 79.989 | 65.9872 | 116.1171 | 130.1166 | 2482.5241 | 3.761
41232.3334 | 909360.013 | 152.6 | 549360.001 | 2 | 204.4864 | 141.2671 | 63.7812 | 99.271 | 0.28066 | 267.0745 | 3.1045 | 307.8167 | 199.7166 | 311.9092 | 1199.932 | 24.9257 | 94.5619 | 103.9093 | 107.9074 | 118.7532 | 404.6702 | 40.2088 | 80.0987 | 66.2178 | 116.0257 | 130.0985 | 2482.2364 | 3.7497
41232.3375 | 909720.012 | 152.7 | 549720 | 2 | 205.6594 | 139.3581 | 63.9498 | 99.2625 | 0.2929 | 265.7294 | 3.0872 | 306.4436 | 200.3143 | 310.9831 | 1200.9339 | 25.2899 | 94.4301 | 103.9033 | 107.8953 | 118.978 | 404.8639 | 40.395 | 80.0259 | 65.7741 | 116.0165 | 129.9073 | 2473.176 | 3.7561
41232.3417 | 910080.012 | 152.8 | 550080 | 2 | 202.9595 | 150.2248 | 62.9664 | 99.2794 | 0.30658 | 265.0009 | 3.0872 | 306.4717 | 200.5135 | 310.1906 | 1198.605 | 24.9184 | 94.4778 | 104.1172 | 107.9966 | 119.2323 | 405.4982 | 40.1795 | 79.9247 | 65.7556 | 115.9368 | 130.2593 | 2471.5676 | 3.7412
41232.3459 | 910440.012 | 152.9 | 550440 | 2 | 204.7113 | 145.232 | 64.0824 | 99.2964 | 0.29127 | 267.0184 | 3.1323 | 308.1529 | 199.9728 | 313.0362 | 1200.3217 | 24.7249 | 94.4418 | 104.1051 | 108.0503 | 119.3447 | 405.6391 | 40.0374 | 80.0367 | 65.9925 | 116.0154 | 130.1815 | 2490.2401 | 3.7503
41232.35 | 910800.012 | 153 | 550800 | 2 | 205.8962 | 147.2879 | 63.9792 | 99.2794 | 0.3125 | 267.9431 | 3.0872 | 307.9287 | 200.4851 | 310.7351 | 1200.1474 | 25.007 | 94.4296 | 104.0991 | 108.104 | 118.6518 | 403.5119 | 39.7516 | 79.9338 | 65.9317 | 115.9711 | 130.1158 | 2472.4488 | 3.7168
41232.3542 | 911160.012 | 153.1 | 551160 | 2 | 200.2308 | 142.8825 | 62.6571 | 99.2879 | 0.32454 | 268.8678 | 3.0976 | 308.5732 | 200.7981 | 312.9241 | 1200.6022 | 25.3259 | 94.4058 | 103.968 | 107.9186 | 118.6282 | 403.9586 | 39.7132 | 79.9754 | 66.4723 | 116.0381 | 129.9367 | 2488.923 | 3.7305
41232.3584 | 911520.012 | 153.2 | 551520 | 2 | 200.9691 | 145.8194 | 62.6833 | 99.2879 | 0.27678 | 269.5404 | 3.1149 | 308.9095 | 200.6558 | 311.9053 | 1200.4044 | 24.8449 | 94.4357 | 104.0396 | 107.9663 | 118.5394 | 403.1947 | 39.7542 | 80.0069 | 66.2777 | 116.0665 | 130.4617 | 2481.2282 | 3.743
41232.3625 | 911880.012 | 153.3 | 551880 | 2 | 202.0157 | 144.0572 | 63.0389 | 99.2964 | 0.32903 | 271.558 | 3.1184 | 310.4506 | 200.1151 | 312.0492 | 1200.4829 | 24.7213 | 94.4595 | 104.0215 | 108.0797 | 118.6518 | 403.2769 | 40.0352 | 80.0143 | 66.3992 | 116.1314 | 130.3363 | 2482.211 | 3.7464
41232.3667 | 912240.012 | 153.4 | 552240 | 2 | 200.5658 | 137.3022 | 62.8737 | 99.2964 | 0.24473 | 271.4459 | 3.1045 | 310.7028 | 200.7697 | 313.4814 | 1201.5586 | 25.0469 | 94.5193 | 104.075 | 108.0139 | 118.859 | 403.4825 | 40.2077 | 80.136 | 66.3869 | 116.0058 | 130.4556 | 2491.3709 | 3.7789
41232.3709 | 912600.012 | 153.5 | 552600 | 2 | 205.7255 | 147.8753 | 64.0647 | 99.3217 | 0.2976 | 266.486 | 3.0768 | 307.6766 | 200.542 | 311.4088 | 1201.1177 | 25.3506 | 94.4833 | 104.0629 | 107.9481 | 118.8234 | 403.6822 | 40.3267 | 80.0413 | 66.2654 | 115.9783 | 130.3302 | 2475.8074 | 3.719
41232.375 | 912960.013 | 153.6 | 552960.001 | 2 | 203.7621 | 146.1131 | 63.6337 | 99.3217 | 0.2927 | 267.3267 | 3.0802 | 309.2177 | 200.6274 | 312.2943 | 1199.8053 | 24.8194 | 94.4651 | 104.0569 | 107.9359 | 118.8942 | 403.1061 | 40.1478 | 79.9332 | 66.4899 | 116.094 | 130.2524 | 2485.5633 | 3.7652
41232.3792 | 913320.012 | 153.7 | 553320 | 2 | 200.9626 | 148.7563 | 62.8392 | 99.3302 | 0.33658 | 269.6244 | 3.0941 | 309.1897 | 200.8835 | 312.691 | 1200.2935 | 24.7402 | 94.495 | 103.9379 | 107.9359 | 118.8054 | 403.4293 | 39.8336 | 80.038 | 66.3077 | 115.9953 | 130.2464 | 2487.7082 | 3.7503
41232.3834 | 913680.012 | 153.8 | 553680 | 2 | 200.808 | 143.6167 | 62.7906 | 99.3302 | 0.32311 | 268.9239 | 3.1045 | 309.4699 | 200.8835 | 312.6895 | 1200.4756 | 25.0783 | 94.5011 | 104.1043 | 107.9836 | 118.8114 | 404.0522 | 39.731 | 79.895 | 65.9917 | 115.94 | 130.0077 | 2487.3191 | 3.8008
41232.3875 | 914040.013 | 153.9 | 554040.001 | 2 | 204.3098 | 151.3996 | 63.983 | 99.3386 | 0.30964 | 271.3618 | 3.1253 | 310.3946 | 200.6274 | 313.1486 | 1200.742 | 25.3358 | 94.3992 | 104.3483 | 108.1568 | 118.5329 | 403.8934 | 39.7373 | 79.9436 | 66.2408 | 115.9811 | 130.2464 | 2490.4669 | 3.7911
41232.3917 | 914400.012 | 154 | 554400 | 2 | 205.8334 | 151.987 | 64.0509 | 99.364 | 0.37149 | 267.6909 | 3.0699 | 308.4892 | 201.1682 | 311.1907 | 1199.0265 | 24.7869 | 94.4889 | 104.2293 | 108.1629 | 118.6809 | 403.5702 | 39.9148 | 79.9417 | 66.1801 | 116.0577 | 129.7033 | 2478.0223 | 3.7357
41232.3959 | 914760.012 | 154.1 | 554760 | 2 | 203.8471 | 145.8194 | 63.8529 | 99.3555 | 0.30372 | 268.5036 | 3.1357 | 310.4787 | 200.8835 | 313.2391 | 1198.9781 | 24.7406 | 94.4828 | 104.0923 | 108.097 | 118.8229 | 403.4467 | 40.1497 | 80.1251 | 66.2892 | 116.0562 | 130.0077 | 2494.8034 | 3.7759
41232.4 | 915120.012 | 154.2 | 555120 | 2 | 204.2198 | 138.7707 | 64.0398 | 99.364 | 0.29147 | 268.2233 | 3.1288 | 309.526 | 200.542 | 313.5878 | 1200.2095 | 25.0903 | 94.4352 | 104.0923 | 108.0373 | 118.9534 | 403.7231 | 40.3475 | 80.0389 | 66.1678 | 116.0202 | 129.7509 | 2494.972 | 3.7807
41232.4042 | 915480.012 | 154.3 | 555480 | 2 | 203.6831 | 139.6518 | 63.3523 | 99.364 | 0.30862 | 267.1866 | 3.0941 | 308.7694 | 200.0581 | 311.0336 | 1199.0061 | 25.3181 | 94.5371 | 104.0328 | 107.9715 | 118.995 | 403.7056 | 40.2803 | 80.0047 | 65.9793 | 116.0341 | 130.1149 | 2477.1795 | 3.7458
41232.4084 | 915840.012 | 154.4 | 555840 | 2 | 205.1214 | 143.7635 | 63.902 | 99.3555 | 0.26739 | 267.0464 | 3.0941 | 309.4699 | 200.3428 | 311.507 | 1198.977 | 24.7713 | 94.4418 | 103.9017 | 107.8996 | 118.9303 | 402.8775 | 40.0925 | 80.032 | 66.2769 | 116.0588 | 130.0371 | 2480.7691 | 3.7384
41232.4125 | 916200.013 | 154.5 | 556200.001 | 2 | 201.7615 | 142.5888 | 63.0771 | 99.3724 | 0.32883 | 265.6173 | 3.0802 | 308.1529 | 200.8266 | 312.5921 | 1200.5787 | 24.7937 | 94.4124 | 104.0207 | 107.9533 | 119.0196 | 403.495 | 39.8198 | 79.9092 | 65.9001 | 115.9467 | 129.9117 | 2486.3307 | 3.7245
41232.4167 | 916560.013 | 154.6 | 556560.001 | 2 | 203.9582 | 147.2879 | 63.9612 | 99.3724 | 0.34271 | 268.1113 | 3.1219 | 310.3105 | 200.7128 | 313.5993 | 1199.1885 | 25.2543 | 94.4544 | 104.1751 | 108.0607 | 119.0613 | 404.1533 | 39.7077 | 80.0364 | 66.5015 | 115.9461 | 129.7267 | 2497.2337 | 3.7765
41232.4209 | 916920.013 | 154.7 | 556920.001 | 2 | 201.5138 | 147.8753 | 63.2114 | 99.3724 | 0.38965 | 268.1393 | 3.1115 | 309.9182 | 200.7981 | 313.6827 | 1199.1715 | 25.0943 | 94.4367 | 104.2881 | 108.3473 | 119.1029 | 404.0478 | 39.8107 | 79.9933 | 66.1793 | 116.0402 | 130.3053 | 2497.9331 | 3.7789
41232.425 | 917280.013 | 154.8 | 557280.001 | 2 | 203.7477 | 146.4068 | 63.983 | 99.3893 | 0.31515 | 267.6069 | 3.1011 | 309.3858 | 200.3428 | 314.0199 | 1201.0583 | 24.6994 | 94.4727 | 104.1631 | 108.0364 | 119.0497 | 403.2017 | 39.9832 | 80.0485 | 66.2278 | 116.0904 | 129.8755 | 2496.4517 | 3.767
41232.4292 | 917640.012 | 154.9 | 557640 | 2 | 204.947 | 151.987 | 63.7515 | 99.3893 | 0.33679 | 264.5525 | 3.0733 | 308.0969 | 200.6274 | 311.0635 | 1200.764 | 25.0149 | 94.4611 | 104.038 | 108.0962 | 118.8606 | 403.7485 | 40.2527 | 79.9989 | 66.0455 | 116.0484 | 130.0009 | 2473.7907 | 3.7369
41232.4334 | 918000.012 | 155 | 558000 | 2 | 200.9692 | 144.0572 | 62.913 | 99.3893 | 0.32923 | 265.7855 | 3.1045 | 309.1897 | 200.7697 | 313.0485 | 1199.8399 | 25.3665 | 94.4195 | 104.0561 | 107.9472 | 119.1747 | 404.2659 | 40.3748 | 80.0129 | 66.2646 | 115.9327 | 129.84 | 2491.348 | 3.7403
41232.4375 | 918360.012 | 155.1 | 558360 | 2 | 203.563 | 144.9383 | 63.6252 | 99.3893 | 0.31331 | 267.1025 | 3.1184 | 309.526 | 201.5382 | 312.5577 | 1201.2979 | 24.7934 | 94.4915 | 104.1992 | 108.2581 | 119.0092 | 403.3084 | 40.2261 | 80.0107 | 65.9793 | 115.8797 | 129.9178 | 2484.5688 | 3.7433
41232.4417 | 918720.012 | 155.2 | 558720 | 2 | 201.2433 | 146.4068 | 62.9422 | 99.3893 | 0.31882 | 268.2514 | 3.1219 | 310.0584 | 200.6274 | 312.7429 | 1200.0681 | 24.7759 | 94.4976 | 104.1638 | 108.1568 | 118.9856 | 403.4906 | 39.896 | 79.9012 | 66.004 | 116.0054 | 129.769 | 2489.1562 | 3.7722
41232.4459 | 919080.012 | 155.3 | 559080 | 2 | 204.9846 | 135.2464 | 63.7913 | 99.3809 | 0.28168 | 264.7486 | 3.0941 | 308.9655 | 200.7128 | 311.2006 | 1199.1579 | 25.1312 | 94.4439 | 104.1224 | 108.0676 | 119.0804 | 403.4085 | 39.7597 | 79.9329 | 66.0224 | 115.9642 | 130.2706 | 2478.1953 | 3.7591
41232.45 | 919440.012 | 155.4 | 559440 | 2 | 206.8776 | 147.8753 | 64.1503 | 99.4063 | 0.3125 | 263.5437 | 3.0664 | 307.0881 | 200.5135 | 310.0883 | 1198.0681 | 25.3598 | 94.3902 | 104.1405 | 108.0321 | 119.0273 | 403.8845 | 39.7427 | 80.0902 | 65.804 | 116.0702 | 130.044 | 2471.584 | 3.7324
41232.4542 | 919800.012 | 155.5 | 559800 | 2 | 204.3134 | 139.0644 | 63.8872 | 99.3978 | 0.29903 | 266.2618 | 3.1115 | 309.2738 | 201.1397 | 312.6922 | 1201.011 | 24.7214 | 94.3963 | 104.2241 | 107.9784 | 119.0629 | 403.2441 | 39.9902 | 79.9861 | 65.8833 | 116.0323 | 130.1279 | 2486.2318 | 3.7497
41232.4584 | 920160.013 | 155.6 | 560160.001 | 2 | 204.0802 | 144.3509 | 63.9291 | 99.4147 | 0.31066 | 265.8135 | 3.1288 | 309.4979 | 201.0258 | 313.2546 | 1201.5094 | 24.9929 | 94.4622 | 104.0042 | 107.8832 | 119.0393 | 403.8965 | 40.1374 | 80.0206 | 65.7256 | 115.9562 | 129.4299 | 2489.6704 | 3.7969
41232.4625 | 920520.012 | 155.7 | 560520 | 2 | 202.9288 | 132.3094 | 63.7154 | 99.4232 | 0.25841 | 267.1305 | 3.108 | 310.7028 | 200.2289 | 313.9792 | 1200.9246 | 25.3804 | 94.4268 | 104.0878 | 107.9733 | 119.0931 | 403.9205 | 40.4209 | 80.134 | 65.9872 | 116.0855 | 130.1642 | 2496.6442 | 3.7594
41232.4667 | 920880.012 | 155.8 | 560880 | 2 | 202.7782 | 135.2464 | 63.2254 | 99.4232 | 0.34597 | 262.9272 | 3.0699 | 308.237 | 201.1682 | 311.7959 | 1200.8932 | 24.9822 | 94.3974 | 104.0999 | 108.0452 | 119.0937 | 403.686 | 40.296 | 80.0017 | 66.0057 | 116.0344 | 130.242 | 2479.3484 | 3.7257
41232.4709 | 921240.012 | 155.9 | 561240 | 2 | 208.1832 | 160.2104 | 64.2652 | 99.4232 | 0.50824 | 262.647 | 3.0733 | 307.5645 | 200.7981 | 308.6956 | 1199.4599 | 24.7392 | 94.4279 | 104.0706 | 108.0755 | 119.0943 | 404.4504 | 39.9286 | 79.8809 | 65.8604 | 115.8843 | 130.2784 | 2457.6284 | 3.757
41232.475 | 921600.012 | 156 | 561600 | 2 | 205.0479 | 166.6717 | 63.9505 | 99.4063 | 0.49253 | 263.4316 | 3.1011 | 308.4611 | 201.5951 | 311.8805 | 1199.0627 | 25.2146 | 94.4347 | 104.1068 | 108.1059 | 119.2489 | 404.9271 | 39.7173 | 79.8672 | 65.4597 | 115.8379 | 130.0639 | 2483.8071 | 3.7555
41232.4792 | 921960.013 | 156.1 | 561960.001 | 2 | 202.0295 | 174.8952 | 63.2565 | 99.4147 | 0.45762 | 264.0761 | 3.108 | 309.8342 | 201.3674 | 313.1054 | 1201.8874 | 25.2865 | 94.3877 | 103.9585 | 107.957 | 119.1432 | 404.8222 | 39.6635 | 80.0612 | 65.8552 | 115.9658 | 129.802 | 2487.7017 | 3.7613
41232.4834 | 922320.013 | 156.2 | 562320.001 | 2 | 203.2464 | 168.4339 | 63.1151 | 99.4147 | 0.43925 | 262.7311 | 3.0907 | 308.0969 | 200.9405 | 310.5332 | 1199.535 | 24.7472 | 94.3822 | 104.1138 | 108.1131 | 119.1971 | 404.053 | 39.8147 | 80.0286 | 65.953 | 115.9572 | 130.5544 | 2472.0689 | 3.7299
41232.4875 | 922680.012 | 156.3 | 562680 | 2 | 205.6329 | 155.805 | 64.0143 | 99.4063 | 0.3821 | 262.8152 | 3.0907 | 308.4611 | 201.282 | 311.302 | 1201.0204 | 24.8866 | 94.4366 | 104.013 | 108.0118 | 119.31 | 404.0182 | 39.953 | 80.0224 | 65.9715 | 116.0039 | 130.877 | 2475.0039 | 3.7351
41232.4917 | 923040.012 | 156.4 | 563040 | 2 | 202.5502 | 163.4411 | 63.4337 | 99.4063 | 0.42741 | 265.225 | 3.1045 | 310.1424 | 200.7128 | 313.1358 | 1199.5736 | 25.1859 | 94.4073 | 104.0251 | 107.8447 | 119.2811 | 404.5771 | 40.2235 | 80.0214 | 65.747 | 116.0932 | 130.0477 | 2492.8873 | 3.7707
41232.4959 | 923400.012 | 156.5 | 563400 | 2 | 203.2955 | 171.6645 | 63.3238 | 99.3893 | 0.4417 | 262.8152 | 3.0976 | 308.5172 | 201.7089 | 311.4867 | 1199.7869 | 25.6027 | 94.4855 | 104.1027 | 108.1081 | 119.4473 | 404.977 | 40.4293 | 79.9902 | 65.4009 | 116.0276 | 130.6029 | 2479.1733 | 3.7473
41232.5 | 923760.012 | 156.6 | 563760 | 2 | 203.3945 | 171.3708 | 63.6405 | 99.3978 | 0.47661 | 266.1497 | 3.1011 | 310.955 | 201.4243 | 312.8597 | 1199.9191 | 24.7895 | 94.4202 | 104.1804 | 108.1202 | 119.3235 | 404.3548 | 40.2997 | 80.0374 | 66.0271 | 115.9421 | 130.5018 | 2489.8409 | 3.7795
41232.5042 | 924120.012 | 156.7 | 564120 | 2 | 205.2876 | 160.5041 | 63.5129 | 99.3893 | 0.39476 | 262.4228 | 3.0768 | 307.5645 | 201.1397 | 309.3852 | 1198.9851 | 24.8008 | 94.391 | 104.133 | 108.0787 | 119.265 | 404.2967 | 39.9484 | 80.0201 | 65.7903 | 115.8762 | 130.156 | 2464.0939 | 3.7284
41232.5084 | 924480.013 | 156.8 | 564480.001 | 2 | 204.9251 | 155.0708 | 63.9874 | 99.3893 | 0.34699 | 264.2723 | 3.108 | 309.4139 | 201.282 | 312.2335 | 1199.951 | 25.3406 | 94.3319 | 104.0916 | 107.858 | 119.4137 | 404.4443 | 39.7528 | 79.8161 | 65.505 | 116.0583 | 130.0549 | 2485.062 | 3.7841
41232.5125 | 924840.013 | 156.9 | 564840.001 | 2 | 202.7775 | 142.8825 | 62.975 | 99.3724 | 0.3425 | 262.5349 | 3.056 | 307.7046 | 200.7981 | 310.5102 | 1199.4573 | 25.0703 | 94.4047 | 103.9434 | 107.9958 | 119.4562 | 403.7519 | 39.696 | 80.1031 | 65.5905 | 116.1126 | 130.3239 | 2472.262 | 3.7214
41232.5167 | 925200.012 | 157 | 565200 | 2 | 202.9254 | 154.3365 | 63.0342 | 99.3893 | 0.38475 | 260.7976 | 3.0802 | 306.5838 | 200.9405 | 310.6276 | 1198.5132 | 25.3374 | 94.3702 | 104.0393 | 108.0385 | 120.0434 | 407.2139 | 39.7311 | 79.966 | 65.5185 | 115.9359 | 130.3543 | 2474.9632 | 3.7464
41232.5209 | 925560.013 | 157.1 | 565560.001 | 2 | 203.9068 | 155.2176 | 63.388 | 99.3555 | 0.37679 | 255.9778 | 3.0872 | 302.5487 | 201.9082 | 310.8673 | 1200.2537 | 25.1203 | 94.2759 | 104.2007 | 108.1946 | 121.0152 | 412.1143 | 40.0408 | 79.9338 | 64.9355 | 116.0833 | 130.2837 | 2473.2817 | 3.7543
41232.525 | 925920.012 | 157.2 | 565920 | 2 | 203.7172 | 158.742 | 63.0277 | 99.364 | 0.40251 | 254.7449 | 3.0213 | 301.7081 | 201.4243 | 309.3884 | 1199.2978 | 24.9875 | 94.2713 | 103.9991 | 108.0105 | 120.7445 | 411.0232 | 40.2513 | 80.1005 | 65.052 | 115.9927 | 130.0279 | 2463.4773 | 3.7172
41232.5292 | 926280.012 | 157.3 | 566280 | 2 | 203.534 | 151.987 | 63.504 | 99.3386 | 0.36638 | 258.9762 | 3.1288 | 306.2755 | 200.8266 | 312.0069 | 1199.9641 | 24.8365 | 94.3029 | 104.0003 | 108.0532 | 120.8645 | 410.085 | 40.4643 | 80.0623 | 65.2902 | 116.0849 | 130.1424 | 2482.9469 | 3.7841
41232.5334 | 926640.012 | 157.4 | 566640 | 2 | 206.9089 | 152.5744 | 64.0819 | 99.3555 | 0.36883 | 256.2581 | 3.0872 | 302.5768 | 200.6843 | 309.691 | 1199.6109 | 25.1546 | 94.2685 | 103.9421 | 107.8814 | 120.9193 | 410.11 | 40.258 | 79.9781 | 64.9938 | 115.9075 | 129.9586 | 2465.3757 | 3.7333
41232.5375 | 927000.012 | 157.5 | 567000 | 2 | 204.7194 | 155.5113 | 63.7715 | 99.3217 | 0.3623 | 257.7992 | 3.0837 | 304.8184 | 201.2251 | 311.5185 | 1201.8156 | 24.8 | 94.2342 | 104.1036 | 108.1096 | 120.5599 | 409.6651 | 39.9513 | 79.7091 | 64.9281 | 115.8201 | 129.4289 | 2475.6185 | 3.7512
41232.5417 | 927360.012 | 157.6 | 567360 | 2 | 206.6394 | 145.8194 | 64.0011 | 99.3302 | 0.35883 | 256.3141 | 3.0872 | 302.8289 | 201.1966 | 309.7238 | 1200.1659 | 25.0389 | 94.331 | 104.1645 | 108.1111 | 120.5669 | 409.8189 | 39.7728 | 79.9586 | 65.2818 | 116.0633 | 130.2536 | 2464.3636 | 3.7327
41232.5459 | 927720.012 | 157.7 | 567720 | 2 | 205.7 | 161.0915 | 63.8438 | 99.3048 | 0.38965 | 255.9498 | 3.0907 | 303.2773 | 201.2251 | 310.375 | 1200.7282 | 24.7436 | 94.2606 | 104.1598 | 108.0467 | 120.8228 | 410.0436 | 39.6943 | 80.1026 | 65.2163 | 116.0339 | 130.3147 | 2468.3183 | 3.7479
41232.55 | 928080.012 | 157.8 | 568080 | 2 | 205.5952 | 151.987 | 63.986 | 99.2879 | 0.38292 | 257.5751 | 3.1184 | 304.0058 | 201.282 | 311.2232 | 1200.8756 | 25.0976 | 94.3214 | 104.2741 | 108.0896 | 120.7645 | 410.3675 | 39.7736 | 79.8732 | 65.2053 | 116.0322 | 130.4172 | 2474.8306 | 3.7524
41232.5542 | 928440.013 | 157.9 | 568440.001 | 2 | 202.5005 | 150.2248 | 63.5138 | 99.2964 | 0.35352 | 258.808 | 3.1323 | 305.9953 | 200.5705 | 313.5937 | 1199.5217 | 24.934 | 94.2511 | 104.1444 | 107.9717 | 120.6951 | 409.9167 | 39.9746 | 79.9363 | 65.1398 | 116.0561 | 129.822 | 2496.2784 | 3.7953
41232.5584 | 928800.012 | 158 | 568800 | 2 | 205.8698 | 169.0213 | 63.979 | 99.2794 | 0.42598 | 257.0427 | 3.0976 | 304.5102 | 201.0258 | 310.7842 | 1199.9513 | 24.7787 | 94.3603 | 104.0147 | 107.8415 | 120.6552 | 410.2002 | 40.1994 | 80.1313 | 65.4266 | 116.0735 | 130.151 | 2473.1612 | 3.7482
41232.5625 | 929160.012 | 158.1 | 569160 | 2 | 206.8226 | 166.378 | 63.9874 | 99.271 | 0.46722 | 255.6136 | 3.0768 | 302.2405 | 201.5382 | 309.3736 | 1200.5078 | 25.1228 | 94.3314 | 103.8728 | 107.8248 | 120.6266 | 410.8473 | 40.4223 | 80.1023 | 65.2271 | 115.9884 | 130.2061 | 2460.961 | 3.7391
41232.5667 | 929520.012 | 158.2 | 569520 | 2 | 206.3931 | 172.5456 | 63.9267 | 99.2456 | 0.50008 | 255.8938 | 3.0768 | 302.1564 | 201.5951 | 309.7326 | 1199.8586 | 25.2424 | 94.2014 | 103.9156 | 107.8617 | 120.853 | 410.6903 | 40.4045 | 80.0201 | 65.3254 | 115.9815 | 130.3561 | 2465.0648 | 3.7251
41232.5709 | 929880.012 | 158.3 | 569880 | 2 | 202.9499 | 166.378 | 63.2484 | 99.2456 | 0.48681 | 257.5471 | 3.108 | 304.8465 | 201.7374 | 311.6455 | 1200.4761 | 24.7689 | 94.2324 | 104.0118 | 108.0181 | 120.6766 | 410.5445 | 40.0947 | 80.0833 | 65.5452 | 115.8898 | 130.2201 | 2479.0131 | 3.7567
41232.575 | 930240.012 | 158.4 | 570240 | 2 | 203.8814 | 159.9168 | 63.7146 | 99.2287 | 0.46211 | 257.7152 | 3.1184 | 304.8465 | 201.2535 | 312.4904 | 1200.059 | 24.9081 | 94.287 | 104.1141 | 108.1086 | 120.9081 | 410.1576 | 39.8129 | 79.8754 | 64.9141 | 115.9919 | 130.1314 | 2486.514 | 3.7515
41232.5792 | 930600.012 | 158.5 | 570600 | 2 | 202.5655 | 159.9168 | 63.0939 | 99.2456 | 0.5013 | 256.3421 | 3.1115 | 302.885 | 201.5666 | 311.4738 | 1198.8982 | 25.4217 | 94.3118 | 104.1981 | 108.0858 | 120.8143 | 411.2392 | 39.7841 | 79.9008 | 64.83 | 116.1011 | 130.1621 | 2480.9088 | 3.733
41232.5834 | 930960.012 | 158.6 | 570960 | 2 | 204.2488 | 160.5041 | 63.4582 | 99.2203 | 0.48191 | 256.0899 | 3.0907 | 303.2773 | 201.282 | 310.6909 | 1199.8371 | 24.8481 | 94.3191 | 104.0686 | 108.1764 | 120.8215 | 410.3947 | 39.7903 | 80.0234 | 65.0499 | 116.0509 | 130.5035 | 2472.7362 | 3.7613
41232.5875 | 931320.012 | 158.7 | 571320 | 2 | 201.6815 | 165.4969 | 62.4847 | 99.2034 | 0.4664 | 257.3509 | 3.1253 | 303.9218 | 201.1397 | 309.8184 | 1199.196 | 24.8336 | 94.3088 | 104.1054 | 108.0464 | 120.841 | 410.3846 | 39.8644 | 80.0309 | 64.9722 | 116.0196 | 130.242 | 2467.1107 | 3.7497
41232.5917 | 931680.012 | 158.8 | 571680 | 2 | 204.291 | 165.4969 | 63.668 | 99.178 | 0.44721 | 256.8185 | 3.1184 | 303.3333 | 201.7089 | 311.6178 | 1200.5355 | 25.2597 | 94.3872 | 104.1894 | 107.9454 | 120.9481 | 410.6378 | 39.9842 | 80.0105 | 65.1859 | 115.9936 | 129.8551 | 2478.8372 | 3.74
41232.5959 | 932040.012 | 158.9 | 572040 | 2 | 206.8404 | 161.0915 | 63.9646 | 99.1611 | 0.42027 | 255.5575 | 3.0595 | 302.1845 | 201.3105 | 309.246 | 1198.8834 | 24.9779 | 94.2902 | 103.9514 | 107.8382 | 120.7043 | 409.9845 | 40.2239 | 80.064 | 65.058 | 116.0735 | 130.6966 | 2463.1946 | 3.7287
41232.6 | 932400.012 | 159 | 572400 | 2 | 207.0407 | 163.1474 | 64.0266 | 99.1695 | 0.4613 | 256.202 | 3.0907 | 303.8377 | 201.8797 | 309.232 | 1201.2317 | 24.7423 | 94.286 | 104.0459 | 108.0526 | 120.6704 | 410.2741 | 40.3848 | 80.0746 | 65.2574 | 115.9847 | 130.1288 | 2458.6905 | 3.7345
41232.6042 | 932760.013 | 159.1 | 572760.001 | 2 | 202.8563 | 160.2104 | 63.113 | 99.1864 | 0.44395 | 256.3701 | 3.0976 | 304.23 | 201.0258 | 311.1216 | 1200.8612 | 25.0879 | 94.3408 | 103.9907 | 108.0446 | 120.9909 | 410.4454 | 40.2417 | 80.0085 | 65.2368 | 116.0203 | 130.2402 | 2474.0519 | 3.7321
41232.6084 | 933120.012 | 159.2 | 573120 | 2 | 206.0453 | 156.0987 | 63.965 | 99.1526 | 0.38598 | 257.0146 | 3.1011 | 303.1372 | 201.4243 | 310.4414 | 1197.953 | 25.4592 | 94.265 | 103.7204 | 107.7852 | 121.0933 | 410.5177 | 39.9559 | 80.0363 | 64.9669 | 115.9653 | 130.5719 | 2474.636 | 3.7521
41232.6125 | 933480.012 | 159.3 | 573480 | 2 | 205.61 | 149.9311 | 64.0202 | 99.1357 | 0.39067 | 256.8185 | 3.1045 | 303.1932 | 201.3389 | 311.3774 | 1200.1154 | 25.0401 | 94.3328 | 103.8728 | 107.8723 | 121.0715 | 409.7326 | 39.6604 | 79.6686 | 64.6909 | 115.9999 | 129.7042 | 2477.3915 | 3.7494
41232.6167 | 933840.012 | 159.4 | 573840 | 2 | 201.8213 | 161.0915 | 62.6135 | 99.1357 | 0.45926 | 256.5102 | 3.0976 | 303.7817 | 200.6558 | 310.266 | 1198.5356 | 24.777 | 94.348 | 103.9064 | 107.8997 | 120.7315 | 410.3349 | 39.73 | 80.065 | 65.3876 | 116.0291 | 130.1433 | 2471.9936 | 3.7409
41232.6209 | 934200.013 | 159.5 | 574200.001 | 2 | 201.2924 | 157.8609 | 62.9529 | 99.1357 | 0.40476 | 256.7905 | 3.0837 | 303.5575 | 200.6274 | 312.7437 | 1200.5004 | 25.291 | 94.2981 | 103.9339 | 107.9931 | 120.8301 | 410.7558 | 39.7687 | 79.9003 | 65.0028 | 116.0849 | 130.434 | 2487.6992 | 3.7576
41232.625 | 934560.012 | 159.6 | 574560 | 2 | 204.4807 | 149.9311 | 63.7305 | 99.1273 | 0.36353 | 258.724 | 3.1288 | 305.9112 | 201.1112 | 311.6614 | 1200.2108 | 24.972 | 94.3496 | 104.2179 | 108.0988 | 120.7627 | 410.1603 | 40.1268 | 80.0677 | 65.0559 | 115.9186 | 130.1634 | 2479.9691 | 3.7701
41232.6292 | 934920.012 | 159.7 | 574920 | 2 | 205.3955 | 149.6374 | 63.9457 | 99.1104 | 0.37108 | 257.9113 | 3.1115 | 304.9585 | 201.4812 | 311.3187 | 1199.8539 | 24.2886 | 94.2694 | 103.8413 | 107.84 | 120.7129 | 409.1416 | 40.3999 | 79.9061 | 64.9627 | 116.0109 | 130.2752 | 2477.5743 | 3.7506
41232.6334 | 935280.012 | 159.8 | 575280 | 2 | 206.9976 | 167.8465 | 64.0877 | 99.1104 | 0.42905 | 255.8657 | 3.0768 | 302.6328 | 201.7943 | 309.606 | 1200.2558 | 25.3064 | 94.3096 | 103.959 | 107.8325 | 120.7822 | 410.4146 | 40.3553 | 79.9792 | 65.0222 | 116.0196 | 130.2618 | 2463.2417 | 3.7211
41232.6375 | 935640.013 | 159.9 | 575640.001 | 2 | 204.144 | 155.3645 | 63.4658 | 99.1104 | 0.40721 | 256.6784 | 3.1045 | 303.6135 | 201.1112 | 310.8875 | 1199.8233 | 24.9574 | 94.2485 | 103.8862 | 107.8909 | 120.9288 | 409.8847 | 40.1159 | 80.0983 | 65.325 | 115.9318 | 130.0096 | 2474.3297 | 3.7324
41232.6417 | 936000.012 | 160 | 576000 | 2 | 202.8933 | 144.0572 | 62.8718 | 99.1019 | 0.36189 | 258.4718 | 3.1115 | 305.0426 | 200.9974 | 309.8763 | 1198.4745 | 24.7691 | 94.2119 | 103.885 | 107.836 | 121.0109 | 409.5257 | 39.8789 | 79.9068 | 64.9715 | 115.9423 | 129.9731 | 2469.0569 | 3.7543
41232.6459 | 936360.012 | 160.1 | 576360 | 2 | 206.3667 | 138.7707 | 63.9941 | 99.1104 | 0.32189 | 257.2668 | 3.1149 | 303.9778 | 201.3958 | 310.0991 | 1199.7992 | 25.1898 | 94.3005 | 104.2833 | 108.2177 | 121.0098 | 409.7302 | 39.7585 | 79.9797 | 64.7035 | 116.0828 | 130.2947 | 2468.1042 | 3.754
41232.65 | 936720.012 | 160.2 | 576720 | 2 | 205.4208 | 137.3022 | 63.6469 | 99.0765 | 0.30658 | 256.0619 | 3.0456 | 302.2685 | 201.2535 | 309.8424 | 1200.7082 | 25.3492 | 94.2639 | 104.2531 | 108.2531 | 120.9736 | 409.753 | 39.7493 | 79.844 | 64.7941 | 115.9474 | 129.9123 | 2464.331 | 3.7251
41232.6542 | 937080.013 | 160.3 | 577080.001 | 2 | 202.5088 | 142.2951 | 63.1339 | 99.0935 | 0.31678 | 258.1355 | 3.1184 | 304.5662 | 201.1112 | 311.7589 | 1200.8743 | 24.648 | 94.2938 | 104.2288 | 108.1031 | 120.9145 | 409.2537 | 39.8352 | 80.0669 | 65.1341 | 116.1133 | 130.4311 | 2479.0934 | 3.7558
41232.6584 | 937440.012 | 160.4 | 577440 | 2 | 204.9119 | 154.7771 | 63.6771 | 99.085 | 0.377 | 256.9026 | 3.0976 | 303.7536 | 201.1682 | 310.7537 | 1199.0749 | 25.3171 | 94.3115 | 104.0977 | 108.1568 | 121.0799 | 410.2403 | 39.9832 | 80.0203 | 64.824 | 116.0494 | 130.067 | 2474.8084 | 3.7415
41232.6625 | 937800.012 | 160.5 | 577800 | 2 | 204.7128 | 150.5185 | 63.9525 | 99.0765 | 0.36373 | 257.9954 | 3.0941 | 304.3981 | 201.7659 | 312.401 | 1201.4572 | 25.0027 | 94.311 | 103.9192 | 107.9714 | 121.0202 | 409.5937 | 40.18 | 79.9912 | 64.8724 | 115.9231 | 130.5858 | 2482.9941 | 3.7673
41232.6667 | 938160.012 | 160.6 | 578160 | 2 | 203.951 | 155.3645 | 63.2781 | 99.0765 | 0.37516 | 256.6504 | 3.0733 | 304.0338 | 201.5382 | 310.32 | 1198.9103 | 24.927 | 94.197 | 104.377 | 108.1446 | 120.9665 | 409.6579 | 40.2645 | 79.8444 | 64.7992 | 115.9348 | 129.7383 | 2471.4356 | 3.7318
41232.6709 | 938520.012 | 160.7 | 578520 | 2 | 202.4032 | 162.56 | 63.0445 | 99.0596 | 0.38965 | 257.8833 | 3.1219 | 304.9585 | 201.3958 | 311.5173 | 1200.6131 | 25.2361 | 94.2806 | 104.014 | 108.0666 | 121.0493 | 410.533 | 40.2045 | 80.1534 | 65.097 | 116.1129 | 129.9648 | 2477.8741 | 3.7603
41232.675 | 938880.012 | 160.8 | 578880 | 2 | 203.5026 | 161.3852 | 63.6902 | 99.0512 | 0.42619 | 258.2756 | 3.1149 | 305.7711 | 201.282 | 312.9969 | 1201.2262 | 25.0557 | 94.2629 | 103.7759 | 107.8934 | 121.0021 | 410.2219 | 39.9145 | 80.0593 | 65.1094 | 115.9989 | 130.2096 | 2488.6546 | 3.7792
41232.6792 | 939240.013 | 160.9 | 579240.001 | 2 | 204.0518 | 161.5321 | 63.8481 | 99.0765 | 0.45823 | 258.9481 | 3.1011 | 305.9953 | 201.5382 | 312.9013 | 1202.2061 | 24.7188 | 94.2933 | 103.9071 | 107.786 | 120.7069 | 409.1944 | 39.8503 | 79.9379 | 65.1156 | 115.9483 | 130.2753 | 2485.4213 | 3.7521
41232.6834 | 939600.012 | 161 | 579600 | 2 | 206.5512 | 156.6861 | 64.0865 | 99.0512 | 0.33107 | 256.5943 | 3.0699 | 303.3053 | 201.6805 | 310.2508 | 1201.5699 | 25.2205 | 94.2933 | 103.9192 | 107.9177 | 120.9139 | 409.0182 | 39.8282 | 79.9392 | 65.2433 | 115.9912 | 130.1145 | 2466.0391 | 3.6992
41232.6875 | 939960.012 | 161.1 | 579960 | 2 | 202.1962 | 156.0987 | 63.1597 | 99.0427 | 0.34189 | 259.2003 | 3.1149 | 306.1634 | 201.0828 | 312.349 | 1198.0611 | 24.9119 | 94.3227 | 104.0321 | 108.0373 | 120.6767 | 408.8121 | 39.8742 | 79.9976 | 64.9332 | 116.1017 | 130.3532 | 2489.3086 | 3.7597
41232.6917 | 940320.012 | 161.2 | 580320 | 2 | 205.6279 | 159.3294 | 64.1492 | 99.0427 | 0.38945 | 258.6399 | 3.108 | 305.4909 | 201.8512 | 311.9645 | 1199.3421 | 24.7291 | 94.3348 | 104.1511 | 108.0312 | 120.6888 | 409.059 | 39.9619 | 80.0506 | 65.231 | 116.0393 | 130.5858 | 2483.4133 | 3.7637
41232.6959 | 940680.012 | 161.3 | 580680 | 2 | 203.6823 | 170.7834 | 63.5849 | 99.0427 | 0.42741 | 258.4998 | 3.0976 | 305.3228 | 201.652 | 312.177 | 1199.219 | 25.1888 | 94.3409 | 104.0856 | 107.8519 | 120.6356 | 409.8286 | 40.0922 | 80.0755 | 65.1218 | 115.9475 | 130.0366 | 2485.8445 | 3.7436
41232.7 | 941040.013 | 161.4 | 581040.001 | 2 | 202.7696 | 154.6302 | 62.9661 | 99.0512 | 0.4515 | 257.491 | 3.0733 | 304.0338 | 201.9082 | 310.5304 | 1200.7091 | 25.1687 | 94.3946 | 103.9726 | 107.9714 | 120.9254 | 409.6464 | 40.1772 | 80.0052 | 64.9332 | 116.1081 | 130.3471 | 2469.6644 | 3.7515
41232.7042 | 941400.012 | 161.5 | 581400 | 2 | 201.3439 | 164.9096 | 62.7576 | 99.0512 | 0.44823 | 259.0042 | 3.1149 | 305.7431 | 201.5666 | 311.6915 | 1198.1636 | 24.7178 | 94.3825 | 104.0795 | 108.0312 | 120.588 | 409.4289 | 40.1551 | 79.9974 | 65.1764 | 116.0389 | 129.9891 | 2483.6176 | 3.7679
41232.7084 | 941760.013 | 161.6 | 581760.001 | 2 | 201.7736 | 173.133 | 63.053 | 99.0512 | 0.45619 | 258.3317 | 3.1011 | 305.4909 | 202.022 | 312.4902 | 1199.5556 | 25.1339 | 94.3044 | 104.2046 | 108.0787 | 120.5403 | 409.8809 | 40.0664 | 79.9043 | 64.8662 | 115.9327 | 130.3471 | 2487.3597 | 3.7774
41232.7125 | 942120.012 | 161.7 | 582120 | 2 | 201.261 | 156.9798 | 62.8608 | 99.0512 | 0.47926 | 258.752 | 3.1011 | 305.3508 | 201.6805 | 312.3349 | 1198.6124 | 25.0863 | 94.3759 | 104.1269 | 108.0068 | 120.8477 | 409.6867 | 39.9786 | 79.9949 | 65.0908 | 116.1178 | 130.2692 | 2488.3606 | 3.7698
41232.7167 | 942480.012 | 161.8 | 582480 | 2 | 204.7714 | 157.8609 | 63.8166 | 99.0512 | 0.496 | 257.8553 | 3.0872 | 304.23 | 201.7659 | 311.6753 | 1199.9258 | 24.7233 | 94.2922 | 104.1269 | 108.0544 | 120.7946 | 409.4577 | 39.8188 | 80.0341 | 65.1516 | 115.9969 | 130.6747 | 2480.4138 | 3.7518
41232.7209 | 942840.012 | 161.9 | 582840 | 2 | 202.9748 | 157.8609 | 63.553 | 99.0512 | 0.45823 | 257.9674 | 3.1184 | 305.2387 | 202.2497 | 313.1406 | 1201.3307 | 25.0555 | 94.2263 | 104.1269 | 107.8812 | 120.9364 | 410.0392 | 39.8302 | 79.8605 | 64.9023 | 115.9039 | 130.2035 | 2489.3169 | 3.7591
41232.725 | 943200.013 | 162 | 583200.001 | 2 | 204.012 | 165.2032 | 63.7262 | 99.0596 | 0.42354 | 257.2668 | 3.0907 | 304.3421 | 201.9651 | 312.3647 | 1199.6152 | 25.7183 | 94.238 | 104.252 | 108.0605 | 120.9184 | 410.4912 | 39.8669 | 79.9423 | 65.0362 | 116.0019 | 130.3825 | 2486.5179 | 3.7594
41232.7292 | 943560.013 | 162.1 | 583560.001 | 2 | 202.3804 | 175.1889 | 63.4942 | 99.0427 | 0.37639 | 259.4525 | 3.0976 | 306.6958 | 201.5382 | 313.7369 | 1201.7462 | 24.8273 | 94.4418 | 104.252 | 108.1983 | 120.5875 | 408.136 | 39.9998 | 80.1324 | 65.3463 | 116.1262 | 130.3411 | 2493.0124 | 3.7649
41232.7334 | 943920.012 | 162.2 | 583920 | 2 | 202.3207 | 176.6574 | 63.2538 | 99.0512 | 0.33924 | 259.1163 | 3.108 | 306.5838 | 201.282 | 312.603 | 1200.2933 | 24.9296 | 94.4357 | 104.1985 | 108.1922 | 120.5223 | 408.1594 | 40.1055 | 80.0226 | 65.2248 | 116.0305 | 130.878 | 2487.2074 | 3.7829
41232.7375 | 944280.013 | 162.3 | 584280.001 | 2 | 200.4383 | 177.5384 | 62.6605 | 99.0512 | 0.36679 | 259.2003 | 3.0976 | 306.1074 | 201.5097 | 312.6175 | 1200.6154 | 25.321 | 94.46 | 104.0916 | 108.0251 | 120.5464 | 408.6826 | 40.1424 | 79.9257 | 65.061 | 115.9235 | 130.1742 | 2486.457 | 3.7488
41232.7417 | 944640.012 | 162.4 | 584640 | 2 | 206.2727 | 179.5943 | 64.2418 | 99.0343 | 0.41517 | 258.9201 | 3.0907 | 305.631 | 201.7374 | 311.4414 | 1198.7347 | 24.8837 | 94.4063 | 104.0564 | 108.1629 | 120.582 | 408.0424 | 40.136 | 80.0146 | 65.3834 | 115.9411 | 130.4372 | 2480.9885 | 3.7391
41232.7459 | 945000.012 | 162.5 | 585000 | 2 | 205.6212 | 173.7204 | 64.0716 | 99.0681 | 0.35352 | 258.6399 | 3.1323 | 305.631 | 202.0789 | 311.5588 | 1201.568 | 24.9092 | 94.3282 | 103.8839 | 107.9958 | 120.5047 | 408.142 | 40.0543 | 80.0926 | 65.1465 | 115.9813 | 130.4968 | 2476.3465 | 3.7363
41232.75 | 945360.012 | 162.6 | 585360 | 2 | 205.2805 | 167.5528 | 63.8792 | 99.0258 | 0.3423 | 257.1828 | 3.0595 | 304.4822 | 201.5951 | 311.1799 | 1200.2184 | 25.292 | 94.3941 | 104.0211 | 108.0799 | 120.5403 | 408.2654 | 39.912 | 79.9238 | 65.1713 | 116.0945 | 129.9781 | 2475.8415 | 3.7199
41232.7542 | 945720.012 | 162.7 | 585720 | 2 | 201.1842 | 184.2934 | 62.888 | 99.0596 | 0.34209 | 259.3404 | 3.0976 | 306.0233 | 201.5951 | 312.5706 | 1197.9763 | 24.8387 | 94.3343 | 104.2238 | 108.158 | 120.5108 | 407.9423 | 39.8774 | 79.9156 | 65.0683 | 115.983 | 130.4201 | 2490.9983 | 3.7424
41232.7584 | 946080.012 | 162.8 | 586080 | 2 | 205.8157 | 174.7483 | 64.0608 | 99.0512 | 0.34863 | 259.0322 | 3.1219 | 305.7151 | 202.2212 | 311.2409 | 1200.072 | 24.8216 | 94.3338 | 104.1048 | 108.158 | 120.5694 | 407.9418 | 39.8679 | 79.9233 | 65.0013 | 116.0099 | 130.2947 | 2476.991 | 3.7524
41232.7625 | 946440.012 | 162.9 | 586440 | 2 | 202.0133 | 171.3708 | 63.7673 | 99.0765 | 0.32658 | 260.9657 | 3.1531 | 307.8447 | 201.3389 | 315.6436 | 1200.852 | 25.1657 | 94.4296 | 104.0453 | 108.0446 | 120.605 | 408.5059 | 39.8534 | 80.0801 | 65.3722 | 116.0374 | 130.3665 | 2510.064 | 3.8121
41232.7667 | 946800.012 | 163 | 586800 | 2 | 200.7393 | 168.4339 | 62.3906 | 99.0935 | 0.35332 | 257.2388 | 3.0837 | 304.3421 | 202.2782 | 310.8095 | 1201.2136 | 25.1027 | 94.2862 | 103.9385 | 107.8714 | 120.5223 | 408.1594 | 39.8859 | 79.8662 | 65.0137 | 115.9557 | 130.1875 | 2471.291 | 3.7232
41232.7709 | 947160.013 | 163.1 | 587160.001 | 2 | 202.1514 | 176.07 | 63.0478 | 99.0765 | 0.36965 | 257.6311 | 3.0872 | 304.3701 | 202.3636 | 311.9486 | 1202.0566 | 24.7519 | 94.3815 | 103.9385 | 107.997 | 120.4982 | 408.1942 | 39.9504 | 80.1047 | 65.3784 | 115.9738 | 130.3726 | 2478.7075 | 3.7658
41232.775 | 947520.012 | 163.2 | 587520 | 2 | 204.1133 | 171.224 | 63.8118 | 99.0935 | 0.32576 | 258.78 | 3.1045 | 305.7151 | 202.1643 | 312.6293 | 1201.6383 | 24.9353 | 94.3394 | 104.123 | 108.0153 | 120.6341 | 408.0354 | 40.0342 | 79.9894 | 65.0868 | 116.0858 | 130.0864 | 2484.4343 | 3.7439
41232.7792 | 947880.013 | 163.3 | 587880.001 | 2 | 201.2441 | 166.0843 | 63.1608 | 99.1019 | 0.2929 | 259.9009 | 3.1011 | 306.948 | 201.6805 | 313.7824 | 1198.8375 | 25.2394 | 94.3931 | 104.0222 | 108.0751 | 120.5985 | 408.2057 | 40.1223 | 80.0075 | 65.16 | 116.0933 | 130.3372 | 2499.6751 | 3.7692
41232.7834 | 948240.012 | 163.4 | 588240 | 2 | 200.2892 | 162.56 | 62.6834 | 99.1273 | 0.32638 | 258.3597 | 3.0907 | 305.519 | 202.1928 | 312.9576 | 1199.7562 | 25.3212 | 94.4347 | 103.7842 | 107.9019 | 120.61 | 408.2465 | 40.0896 | 80.0745 | 65.4639 | 115.9308 | 130.1582 | 2490.7648 | 3.7451
41232.7875 | 948600.012 | 163.5 | 588600 | 2 | 201.0526 | 164.3222 | 62.9444 | 99.1273 | 0.34169 | 259.6487 | 3.1045 | 306.8359 | 201.7943 | 313.0741 | 1199.6531 | 24.9065 | 94.3389 | 103.9093 | 107.8482 | 120.6632 | 407.5356 | 40.0668 | 79.8456 | 65.0446 | 116.0014 | 130.2179 | 2492.0855 | 3.7415
41232.7917 | 948960.012 | 163.6 | 588960 | 2 | 204.0599 | 168.7276 | 63.9149 | 99.1273 | 0.38761 | 259.5086 | 3.1253 | 305.9953 | 202.392 | 313.1458 | 1201.4134 | 24.7599 | 94.3749 | 103.8558 | 107.9141 | 120.6988 | 407.7472 | 40.049 | 80.0573 | 65.057 | 115.9026 | 130.4152 | 2489.3224 | 3.7494
41232.7959 | 949320.012 | 163.7 | 589320 | 2 | 205.523 | 166.9654 | 64.0711 | 99.1357 | 0.3872 | 258.6119 | 3.1115 | 305.575 | 201.5382 | 311.7857 | 1199.0108 | 25.1188 | 94.4641 | 103.9153 | 107.9141 | 120.6983 | 408.2754 | 39.9773 | 79.9835 | 65.0446 | 115.983 | 130.1046 | 2482.4249 | 3.7451
41232.8 | 949680.013 | 163.8 | 589680.001 | 2 | 203.153 | 170.7834 | 63.2445 | 99.1273 | 0.39271 | 257.2668 | 3.0768 | 304.5943 | 202.1643 | 311.3148 | 1200.1084 | 25.0809 | 94.3987 | 104.0343 | 107.8604 | 120.4857 | 407.8587 | 39.916 | 80.0238 | 65.2394 | 115.9826 | 130.1107 | 2477.1416 | 3.715
41232.8042 | 950040.013 | 163.9 | 590040.001 | 2 | 205.1879 | 172.8393 | 64.0119 | 99.1273 | 0.397 | 258.9762 | 3.0941 | 306.2475 | 202.1359 | 311.9671 | 1200.0909 | 24.7395 | 94.4165 | 103.9214 | 107.9799 | 120.5032 | 407.8468 | 39.9057 | 80.0388 | 65.3126 | 116.0108 | 129.7649 | 2482.3679 | 3.7406
41232.8084 | 950400.012 | 164 | 590400 | 2 | 203.559 | 172.5456 | 63.622 | 99.1188 | 0.39149 | 258.6959 | 3.0907 | 304.8745 | 201.6235 | 312.5483 | 1200.0422 | 24.9637 | 94.4702 | 103.8619 | 107.8665 | 120.6452 | 407.9877 | 39.9475 | 80.0386 | 64.8263 | 115.9945 | 130.4334 | 2487.0938 | 3.743
41232.8125 | 950760.013 | 164.1 | 590760.001 | 2 | 203.9385 | 176.3637 | 63.8121 | 99.1357 | 0.38333 | 258.6119 | 3.0837 | 305.575 | 201.6805 | 312.8987 | 1200.2666 | 25.3218 | 94.4109 | 103.9396 | 107.9263 | 120.6456 | 408.1938 | 39.9758 | 80.015 | 65.0818 | 116.0377 | 130.5467 | 2489.4165 | 3.7524
41232.8167 | 951120.012 | 164.2 | 591120 | 2 | 200.9976 | 164.9096 | 62.7075 | 99.1526 | 0.33679 | 258.1355 | 3.0768 | 305.1827 | 202.2212 | 311.9816 | 1201.5864 | 24.8696 | 94.5001 | 104.0525 | 107.986 | 120.6452 | 407.3415 | 39.8967 | 79.8301 | 65.1302 | 115.9363 | 130.7378 | 2479.3935 | 3.7269
41232.8209 | 951480.012 | 164.3 | 591480 | 2 | 204.6515 | 162.8537 | 63.8003 | 99.1273 | 0.33617 | 258.0234 | 3.0699 | 305.2668 | 201.9082 | 311.7508 | 1201.4212 | 24.7615 | 94.4165 | 103.993 | 107.986 | 120.592 | 407.4062 | 40.0423 | 80.039 | 65.1364 | 116.023 | 130.4931 | 2477.9003 | 3.7366
41232.825 | 951840.012 | 164.4 | 591840 | 2 | 204.6269 | 154.0428 | 64.0148 | 99.1273 | 0.29025 | 260.1811 | 3.1219 | 306.948 | 201.7943 | 312.8365 | 1198.9695 | 25.1383 | 94.4646 | 103.874 | 107.8129 | 120.6692 | 407.8647 | 40.0912 | 80.0649 | 65.6772 | 116.0357 | 130.7378 | 2491.6148 | 3.7701
41232.8292 | 952200.012 | 164.5 | 592200 | 2 | 203.8419 | 170.4898 | 63.7341 | 99.1273 | 0.35536 | 258.9762 | 3.0941 | 306.3316 | 202.1074 | 312.6642 | 1200.305 | 25.2592 | 94.4945 | 103.9396 | 107.8787 | 120.7284 | 407.8647 | 40.0918 | 80.0989 | 65.0756 | 115.9835 | 130.3677 | 2487.4713 | 3.746
41232.8334 | 952560.013 | 164.6 | 592560.001 | 2 | 202.917 | 175.7763 | 63.1943 | 99.1273 | 0.38945 | 258.1635 | 3.0976 | 305.8832 | 202.5343 | 311.4293 | 1200.2762 | 24.7739 | 94.4408 | 103.868 | 107.9263 | 120.6161 | 407.5769 | 40.0886 | 80.0616 | 65.1302 | 116.0933 | 130.4273 | 2477.7061 | 3.7302
41232.8375 | 952920.012 | 164.7 | 592920 | 2 | 203.9164 | 165.4969 | 63.5992 | 99.1273 | 0.36598 | 257.6591 | 3.0837 | 304.9025 | 202.1359 | 311.8884 | 1200.2304 | 24.8709 | 94.3749 | 103.8619 | 107.9202 | 120.61 | 407.6591 | 40.017 | 80.0479 | 65.3064 | 115.9591 | 130.2362 | 2481.4536 | 3.7436
41232.8417 | 953280.013 | 164.8 | 593280.001 | 2 | 202.0973 | 171.6645 | 63.0219 | 99.1273 | 0.40598 | 258.6959 | 3.108 | 305.7431 | 201.7374 | 311.8392 | 1199.9234 | 25.2641 | 94.3567 | 103.8498 | 107.8482 | 120.6807 | 408.5224 | 39.9452 | 79.9451 | 65.1662 | 115.9585 | 130.403 | 2481.6971 | 3.7485
41232.8459 | 953640.012 | 164.9 | 593640 | 2 | 201.581 | 176.6574 | 62.9896 | 99.1526 | 0.45027 | 258.3877 | 3.1045 | 305.659 | 201.1397 | 312.507 | 1199.9146 | 25.0992 | 94.4768 | 103.8437 | 107.7226 | 120.6221 | 408.2585 | 39.8536 | 80.2345 | 65.2816 | 116.3074 | 131.2382 | 2486.711 | 3.7479
41232.85 | 954000.013 | 165 | 594000.001 | 2 | 202.496 | 176.3637 | 62.961 | 99.1611 | 0.42088 | 258.3877 | 3.1115 | 305.0986 | 201.9366 | 310.9248 | 1199.801 | 24.7743 | 94.3987 | 103.9566 | 108.0153 | 120.6632 | 407.6237 | 39.8328 | 79.8621 | 64.8499 | 115.7961 | 130.7427 | 2474.6727 | 3.7308
41232.8542 | 954360.012 | 165.1 | 594360 | 2 | 203.5234 | 182.2375 | 63.9552 | 99.1611 | 0.41333 | 259.2844 | 3.1115 | 307.5365 | 201.4243 | 314.2426 | 1199.626 | 24.9209 | 94.3926 | 104.0635 | 108.0628 | 120.598 | 408.029 | 39.9298 | 80.1413 | 65.33 | 115.9519 | 130.7366 | 2500.5931 | 3.7558
41232.8584 | 954720.012 | 165.2 | 594720 | 2 | 202.0794 | 183.4123 | 63.0539 | 99.1611 | 0.37679 | 259.2003 | 3.1149 | 306.1914 | 202.1074 | 312.0481 | 1199.7598 | 25.3344 | 94.3506 | 104.117 | 108.1226 | 120.6747 | 408.2814 | 39.9226 | 80.0416 | 65.3238 | 116.081 | 130.7902 | 2483.6184 | 3.7454
41232.8625 | 955080.012 | 165.3 | 595080 | 2 | 202.6315 | 185.4682 | 63.4779 | 99.1526 | 0.39455 | 260.097 | 3.1392 | 307.2282 | 201.8228 | 313.2676 | 1197.8919 | 24.9055 | 94.4702 | 104.0514 | 107.9909 | 120.6452 | 407.6939 | 40.0326 | 79.8647 | 64.8189 | 115.99 | 130.8974 | 2497.292 | 3.7978
41232.8667 | 955440.012 | 165.4 | 595440 | 2 | 204.5916 | 179.5943 | 63.9784 | 99.1357 | 0.38965 | 258.9481 | 3.1045 | 306.4717 | 201.5097 | 312.7125 | 1199.6753 | 24.744 | 94.4165 | 103.8073 | 107.9189 | 120.5328 | 407.6412 | 40.0024 | 79.986 | 65.4268 | 115.9683 | 130.7184 | 2489.1615 | 3.7485
41232.8709 | 955800.012 | 165.5 | 595800 | 2 | 205.6836 | 170.1961 | 63.9735 | 99.1442 | 0.35271 | 257.6872 | 3.0872 | 305.0706 | 201.7943 | 311.0287 | 1199.5333 | 25.1044 | 94.374 | 103.9677 | 107.9726 | 120.6683 | 407.8931 | 40.0132 | 80.0249 | 65.4628 | 115.9489 | 130.7062 | 2476.052 | 3.7342
41232.875 | 956160.013 | 165.6 | 596160.001 | 2 | 204.6313 | 164.9096 | 63.8216 | 99.1442 | 0.35618 | 258.1916 | 3.0907 | 305.2387 | 201.7943 | 311.8656 | 1198.9498 | 25.3036 | 94.4165 | 103.9737 | 107.9665 | 120.5328 | 407.9643 | 40.1041 | 79.8185 | 65.1229 | 116.0675 | 130.9449 | 2484.0816 | 3.7482
41232.8792 | 956520.013 | 165.7 | 596520.001 | 2 | 204.6025 | 161.3852 | 63.9337 | 99.1442 | 0.32923 | 258.9201 | 3.1115 | 306.0794 | 202.5343 | 312.4558 | 1201.1895 | 24.8703 | 94.4398 | 104.0806 | 108.1336 | 120.4672 | 407.2822 | 40.0324 | 80.0011 | 65.335 | 116.0229 | 131.0581 | 2484.5367 | 3.7546
41232.8834 | 956880.012 | 165.8 | 596880 | 2 | 201.1724 | 151.987 | 63.3224 | 99.1526 | 0.29066 | 260.2371 | 3.1184 | 307.0601 | 202.2782 | 314.7668 | 1201.8654 | 24.7232 | 94.4403 | 104.0685 | 107.9543 | 120.586 | 406.7246 | 39.9647 | 79.8438 | 64.9219 | 115.9891 | 130.9266 | 2500.948 | 3.7591
41232.8875 | 957240.012 | 165.9 | 597240 | 2 | 204.0823 | 149.9311 | 63.7416 | 99.1526 | 0.31699 | 257.8273 | 3.0837 | 305.1267 | 201.5382 | 312.3327 | 1199.9063 | 25.1224 | 94.3562 | 103.8365 | 107.8226 | 120.5028 | 407.2295 | 39.9864 | 80.0715 | 65.5236 | 116.0211 | 130.873 | 2485.6597 | 3.7284
41232.8917 | 957600.012 | 166 | 597600 | 2 | 202.6442 | 173.4267 | 63.3159 | 99.178 | 0.38679 | 258.4157 | 3.0802 | 305.7992 | 201.3674 | 312.4488 | 1199.4438 | 25.3102 | 94.3324 | 103.896 | 107.9604 | 120.4792 | 407.7935 | 39.9018 | 80.1323 | 65.3412 | 116.0735 | 130.8134 | 2487.5426 | 3.7354
41232.8959 | 957960.012 | 166.1 | 597960 | 2 | 203.0497 | 185.1745 | 63.6476 | 99.178 | 0.45232 | 258.8921 | 3.108 | 305.9673 | 202.3066 | 313.4585 | 1201.2884 | 24.8006 | 94.3861 | 104.0806 | 108.0738 | 120.5619 | 407.5232 | 39.9797 | 79.8373 | 65.2743 | 116.0316 | 131.2845 | 2491.7492 | 3.7655
41232.9 | 958320.013 | 166.2 | 598320.001 | 2 | 204.9867 | 177.0979 | 64.2152 | 99.2034 | 0.49436 | 259.3404 | 3.1011 | 307.4524 | 202.5913 | 313.2639 | 1200.2749 | 24.7603 | 94.4216 | 103.9495 | 107.9421 | 120.5083 | 408.0868 | 40.0164 | 80.3162 | 66.1796 | 115.9833 | 131.0338 | 2492.229 | 3.7862
41232.9042 | 958680.012 | 166.3 | 598680 | 2 | 201.6048 | 175.7763 | 62.5882 | 99.1611 | 0.45374 | 257.0146 | 3.0802 | 304.0899 | 202.2782 | 310.4438 | 1200.4111 | 25.1305 | 94.4398 | 104.009 | 107.9958 | 120.4376 | 407.7229 | 40.0217 | 79.9322 | 65.2011 | 115.9117 | 130.8012 | 2469.7925 | 3.7144
41232.9084 | 959040.012 | 166.4 | 599040 | 2 | 201.9709 | 159.6231 | 62.8838 | 99.1611 | 0.37577 | 257.8553 | 3.0802 | 305.2107 | 202.0789 | 311.351 | 1199.9858 | 25.3148 | 94.3852 | 103.9908 | 107.8702 | 120.561 | 407.4636 | 40.0343 | 79.8454 | 65.4741 | 115.9981 | 130.9023 | 2477.6829 | 3.7442
41232.9125 | 959400.013 | 166.5 | 599400.001 | 2 | 204.0479 | 171.224 | 63.4572 | 99.1611 | 0.49191 | 269.2602 | 3.0837 | 304.5662 | 202.2782 | 311.0219 | 1200.1714 | 24.8399 | 94.462 | 103.7638 | 107.8214 | 119.7197 | 407.5683 | 40.0167 | 79.845 | 65.3762 | 116.0648 | 131.2116 | 2474.8479 | 3.7448
41232.9167 | 959760.012 | 166.6 | 599760 | 2 | 204.2614 | 182.8249 | 63.923 | 99.1611 | 0.52967 | 268.8398 | 3.1219 | 306.3596 | 202.1928 | 312.9706 | 1202.0996 | 24.7453 | 94.4192 | 103.9595 | 108.0118 | 119.7365 | 408.1137 | 40.0327 | 80.4479 | 66.0498 | 115.9171 | 130.9184 | 2486.8414 | 3.7667
41232.9209 | 960120.013 | 166.7 | 600120.001 | 2 | 205.3121 | 177.5384 | 63.7529 | 99.1864 | 0.36046 | 267.4107 | 3.0768 | 304.23 | 202.7051 | 310.493 | 1200.0892 | 25.1664 | 94.412 | 104.018 | 108.0705 | 119.6406 | 407.6368 | 39.9722 | 79.8887 | 65.5689 | 115.829 | 130.6849 | 2471.061 | 3.7333
41232.925 | 960480.012 | 166.8 | 600480 | 2 | 205.1262 | 166.0843 | 63.8886 | 99.1526 | 0.33801 | 267.775 | 3.0768 | 304.7063 | 201.9082 | 311.4598 | 1199.1366 | 25.2394 | 94.3933 | 104.0232 | 107.956 | 119.6812 | 407.5596 | 39.9507 | 79.9862 | 65.2033 | 116.0499 | 131.0479 | 2480.3037 | 3.7336
41232.9292 | 960840.012 | 166.9 | 600840 | 2 | 203.8422 | 167.8465 | 63.7044 | 99.1695 | 0.31862 | 268.9799 | 3.108 | 307.2002 | 202.5628 | 312.5181 | 1201.2352 | 24.8266 | 94.4163 | 104.0283 | 108.0867 | 119.7631 | 407.2003 | 39.9108 | 80.1001 | 65.4518 | 115.9721 | 130.8741 | 2484.3835 | 3.7649
41232.9334 | 961200.012 | 167 | 601200 | 2 | 200.5419 | 163.7348 | 62.9816 | 99.1695 | 0.3423 | 270.409 | 3.1496 | 308.7414 | 201.7943 | 314.0572 | 1198.5592 | 24.7861 | 94.4095 | 103.968 | 107.9723 | 119.5493 | 407.4287 | 39.93 | 79.8651 | 65.1532 | 116.0482 | 130.8196 | 2502.1931 | 3.7896
41232.9375 | 961560.012 | 167.1 | 601560 | 2 | 205.0474 | 156.3924 | 63.9862 | 99.1611 | 0.29821 | 268.5316 | 3.0802 | 306.4436 | 201.9366 | 312.0704 | 1197.2601 | 25.2555 | 94.4566 | 103.9198 | 108.0312 | 119.4775 | 407.5337 | 40.0142 | 80.1526 | 65.7056 | 116.0849 | 131.0038 | 2488.008 | 3.7482
41232.9417 | 961920.012 | 167.2 | 601920 | 2 | 203.8843 | 159.4762 | 63.516 | 99.1611 | 0.29719 | 268.0552 | 3.0802 | 305.4909 | 202.7905 | 311.5298 | 1200.9304 | 25.0946 | 94.4383 | 104.026 | 107.9646 | 119.5185 | 407.3394 | 40.0786 | 80.2026 | 65.6987 | 115.9571 | 130.633 | 2477.1556 | 3.7311
41232.9459 | 962280.012 | 167.3 | 602280 | 2 | 203.7972 | 159.0357 | 63.7996 | 99.1611 | 0.32311 | 269.2882 | 3.1253 | 307.4804 | 202.5913 | 313.0543 | 1200.8113 | 24.7789 | 94.3842 | 103.8588 | 107.9101 | 119.6129 | 407.1394 | 40.1072 | 80.1671 | 65.8987 | 115.9287 | 130.8234 | 2489.5244 | 3.7534
41232.95 | 962640.013 | 167.4 | 602640.001 | 2 | 204.4137 | 164.0285 | 63.6931 | 99.1611 | 0.33577 | 269.064 | 3.1115 | 306.5838 | 202.1928 | 311.5894 | 1197.231 | 24.8522 | 94.4557 | 104.1143 | 108.1786 | 119.7133 | 407.0334 | 40.0176 | 79.8637 | 65.4426 | 115.9464 | 130.9125 | 2485.2852 | 3.7278
41232.9542 | 963000.012 | 167.5 | 603000 | 2 | 205.6442 | 160.651 | 64.031 | 99.1442 | 0.3076 | 269.092 | 3.0768 | 306.4997 | 201.652 | 311.3678 | 1196.9449 | 25.2348 | 94.4914 | 103.9117 | 107.9752 | 119.6598 | 407.5091 | 39.9583 | 80.1445 | 65.7097 | 115.9428 | 131.0017 | 2484.1118 | 3.7816
41232.9584 | 963360.012 | 167.6 | 603360 | 2 | 201.3019 | 165.2032 | 63.0098 | 99.1442 | 0.33168 | 268.7278 | 3.0768 | 305.9112 | 202.7336 | 312.9943 | 1200.9592 | 25.106 | 94.5272 | 104.1197 | 107.9926 | 119.5472 | 407.1036 | 39.9071 | 79.9569 | 65.4236 | 116.1032 | 130.9595 | 2488.887 | 3.7403
41232.9625 | 963720.012 | 167.7 | 603720 | 2 | 200.196 | 169.4618 | 62.7476 | 99.1695 | 0.32413 | 269.9887 | 3.1288 | 307.4804 | 202.2782 | 313.433 | 1199.8575 | 24.7893 | 94.4433 | 104.0181 | 108.0101 | 119.4642 | 407.0212 | 39.8832 | 80.2095 | 65.8183 | 116.0169 | 130.983 | 2494.4432 | 3.7622
41232.9667 | 964080.013 | 167.8 | 604080.001 | 2 | 201.6169 | 183.706 | 62.8792 | 99.1611 | 0.38965 | 269.3162 | 3.1045 | 307.2843 | 202.5628 | 311.8745 | 1200.5085 | 24.8703 | 94.4732 | 103.9761 | 107.9799 | 119.4938 | 407.4912 | 40.007 | 80.0688 | 65.6478 | 115.9707 | 130.8872 | 2480.7684 | 3.7673
41232.9709 | 964440.012 | 167.9 | 604440 | 2 | 201.1867 | 169.6087 | 62.9598 | 99.1611 | 0.32985 | 268.6157 | 3.1184 | 306.8079 | 202.2782 | 312.9423 | 1200.9512 | 25.1698 | 94.3774 | 104.1901 | 108.129 | 119.5174 | 407.2502 | 40.0165 | 79.8106 | 65.2709 | 115.9441 | 130.9168 | 2488.3441 | 3.7397
41232.975 | 964800.012 | 168 | 604800 | 2 | 202.563 | 172.6925 | 63.1876 | 99.1526 | 0.34169 | 268.5316 | 3.0768 | 305.603 | 202.4205 | 311.9406 | 1199.1845 | 25.1642 | 94.4253 | 103.9696 | 107.8537 | 119.5351 | 407.0916 | 40.0017 | 79.9929 | 65.6412 | 116.0286 | 130.8867 | 2484.0338 | 3.7168
41232.9792 | 965160.013 | 168.1 | 605160.001 | 2 | 204.7392 | 163.7348 | 63.888 | 99.1526 | 0.32107 | 269.2321 | 3.1115 | 306.7239 | 202.4489 | 312.0496 | 1198.9797 | 24.8325 | 94.3655 | 104.0466 | 108.0505 | 119.5055 | 406.8272 | 40.0192 | 79.7017 | 64.9966 | 115.9934 | 131.2025 | 2485.1587 | 3.7689
41232.9834 | 965520.012 | 168.2 | 605520 | 2 | 204.5841 | 167.6997 | 63.7406 | 99.1611 | 0.33005 | 269.3723 | 3.1045 | 307.3963 | 201.9082 | 311.5585 | 1199.3666 | 24.7376 | 94.3834 | 104.0822 | 108.0264 | 119.5232 | 406.8742 | 40.0362 | 79.8805 | 65.507 | 116.0486 | 131.0411 | 2480.2444 | 3.7965
41232.9875 | 965880.012 | 168.3 | 605880 | 2 | 203.8697 | 176.3637 | 63.9079 | 99.1442 | 0.32862 | 269.6805 | 3.108 | 306.92 | 202.7051 | 313.4744 | 1199.1129 | 25.134 | 94.533 | 103.9153 | 107.8647 | 119.6416 | 407.3443 | 39.9857 | 79.8571 | 65.0995 | 115.8835 | 130.8918 | 2496.3966 | 3.7829
41232.9917 | 966240.012 | 168.4 | 606240 | 2 | 202.7204 | 143.1762 | 63.511 | 99.1442 | 0.21534 | 270.1288 | 3.1184 | 306.6678 | 202.1359 | 313.2681 | 1200.8919 | 25.2642 | 94.4434 | 104.1828 | 108.0556 | 119.5233 | 406.7568 | 39.9575 | 80.0218 | 65.4275 | 115.9832 | 130.9034 | 2491.3593 | 3.7762
41232.9959 | 966600.012 | 168.5 | 606600 | 2 | 203.8455 | 153.1618 | 63.6138 | 99.1526 | 0.38169 | 269.3162 | 3.0941 | 306.3316 | 202.3066 | 312.0687 | 1200.6504 | 24.8626 | 94.5273 | 104.0755 | 108.0732 | 119.5472 | 405.9286 | 39.9701 | 79.8912 | 65.2024 | 115.9565 | 130.9867 | 2482.0195 | 3.7284
41233 | 966960.012 | 168.6 | 606960 | 2 | 203.8571 | 150.5185 | 63.8611 | 99.1442 | 0.38741 | 270.2689 | 3.1323 | 307.0881 | 201.9082 | 313.2615 | 1200.2843 | 24.7179 | 94.3719 | 103.9206 | 107.7981 | 119.423 | 406.0697 | 39.9924 | 80.1689 | 65.5304 | 116.059 | 130.9507 | 2492.1959 | 3.7579
41233.0042 | 967320.013 | 168.7 | 607320.001 | 2 | 201.4224 | 147.8753 | 63.2756 | 99.1611 | 0.41598 | 270.7733 | 3.1184 | 308.7694 | 202.3066 | 314.1437 | 1200.4875 | 25.0451 | 94.4254 | 104.0991 | 108.0492 | 119.476 | 406.5336 | 40.0162 | 80.0055 | 65.4941 | 116.0952 | 130.9091 | 2498.8617 | 3.7652
41233.0084 | 967680.012 | 168.8 | 607680 | 2 | 203.3014 | 142.2951 | 63.8832 | 99.1611 | 0.42333 | 270.8014 | 3.1149 | 307.8727 | 202.762 | 314.2288 | 1198.9995 | 25.3302 | 94.3834 | 104.0519 | 108.1154 | 119.4345 | 406.7567 | 40.0309 | 79.8986 | 65.0934 | 115.9554 | 131.0944 | 2502.6412 | 3.7807
41233.0125 | 968040.013 | 168.9 | 608040.001 | 2 | 201.0408 | 150.6654 | 62.7745 | 99.1611 | 0.41333 | 268.8959 | 3.0733 | 305.8552 | 203.1036 | 312.2478 | 1199.8716 | 24.9848 | 94.4134 | 104.0167 | 107.9486 | 119.3162 | 406.8156 | 39.9628 | 80.2055 | 65.8353 | 115.9997 | 130.8682 | 2485.0561 | 3.7178
41233.0167 | 968400.013 | 169 | 608400.001 | 2 | 203.6763 | 157.2735 | 63.8445 | 99.1695 | 0.44333 | 269.2041 | 3.1115 | 306.6958 | 202.7905 | 313.4764 | 1199.8769 | 24.7258 | 94.4497 | 103.9041 | 107.9612 | 119.3226 | 406.4694 | 39.9264 | 79.7198 | 65.3194 | 115.9917 | 130.8867 | 2494.3703 | 3.7488
41233.0209 | 968760.012 | 169.1 | 608760 | 2 | 203.252 | 153.1618 | 63.6299 | 99.1695 | 0.45293 | 269.6525 | 3.108 | 306.864 | 202.7336 | 313.0073 | 1200.3585 | 24.9238 | 94.5041 | 103.9881 | 107.9141 | 119.3469 | 406.9634 | 39.9581 | 80.1872 | 65.7576 | 115.9989 | 130.7263 | 2490.1748 | 3.7774
41233.025 | 969120.013 | 169.2 | 609120.001 | 2 | 201.8627 | 151.987 | 63.3233 | 99.1611 | 0.42068 | 270.2129 | 3.1045 | 307.5925 | 202.022 | 313.695 | 1200.2975 | 25.2769 | 94.4149 | 104.1732 | 108.1121 | 119.377 | 407.1402 | 39.9442 | 80.1484 | 65.4604 | 116.1307 | 130.9716 | 2495.6879 | 3.7427
41233.0292 | 969480.012 | 169.3 | 609480 | 2 | 204.8243 | 152.2807 | 63.9889 | 99.1695 | 0.43517 | 268.2233 | 3.0872 | 305.9673 | 202.6482 | 312.4034 | 1199.1235 | 25.0788 | 94.3977 | 104.0608 | 108.131 | 119.36 | 406.6239 | 40.0263 | 80.0699 | 65.5218 | 115.9933 | 130.9246 | 2487.2427 | 3.7348
41233.0334 | 969840.012 | 169.4 | 609840 | 2 | 205.1037 | 154.9239 | 63.8077 | 99.1695 | 0.42027 | 268.6157 | 3.0768 | 305.8832 | 203.1036 | 311.0996 | 1200.3539 | 24.7591 | 94.4701 | 103.9959 | 107.8806 | 119.3133 | 406.2544 | 40.0801 | 79.9274 | 65.2856 | 116.008 | 131.1043 | 2474.9232 | 3.7299
41233.0375 | 970200.012 | 169.5 | 610200 | 2 | 204.1328 | 146.4068 | 63.8942 | 99.178 | 0.44191 | 269.6805 | 3.0837 | 307.2843 | 202.762 | 313.003 | 1199.1915 | 24.864 | 94.5132 | 104.0207 | 107.8996 | 119.4448 | 406.7668 | 40.0796 | 80.185 | 65.554 | 115.9873 | 130.8845 | 2492.4794 | 3.7613
41233.0417 | 970560.013 | 169.6 | 610560.001 | 2 | 199.4728 | 149.3437 | 62.7582 | 99.1611 | 0.46273 | 269.9327 | 3.1184 | 308.3771 | 202.3066 | 314.6204 | 1200.8476 | 25.2658 | 94.3355 | 104.0456 | 108.0503 | 119.5057 | 407.0916 | 40.0631 | 79.8884 | 65.6041 | 115.9599 | 130.9752 | 2501.9032 | 3.7771
41233.0459 | 970920.012 | 169.7 | 610920 | 2 | 200.1904 | 172.5456 | 62.9073 | 99.1526 | 0.5211 | 270.0168 | 3.1357 | 308.1529 | 202.7336 | 314.259 | 1201.1921 | 25.2241 | 94.5291 | 104.1068 | 108.1596 | 119.4014 | 406.4299 | 39.9632 | 79.8415 | 65.1743 | 116.0431 | 130.971 | 2498.665 | 3.761
41233.05 | 971280.012 | 169.8 | 611280 | 2 | 203.1948 | 160.5041 | 63.8676 | 99.1695 | 0.50151 | 270.2409 | 3.1045 | 309.0216 | 202.5628 | 314.3266 | 1199.298 | 24.7573 | 94.5016 | 104.0432 | 108.0483 | 119.4039 | 405.9329 | 39.9781 | 79.9023 | 65.4617 | 115.9608 | 130.8537 | 2502.6329 | 3.7801
41233.0542 | 971640.012 | 169.9 | 611640 | 2 | 204.3666 | 165.2032 | 63.7455 | 99.1442 | 0.54743 | 266.5701 | 3.0907 | 306.3035 | 203.1036 | 311.903 | 1199.0654 | 24.8502 | 94.4561 | 103.7952 | 107.8653 | 119.6548 | 406.2701 | 40.0056 | 79.9623 | 65.4763 | 115.9112 | 130.9095 | 2484.2294 | 3.7497
41233.0584 | 972000.012 | 170 | 612000 | 2 | 200.8866 | 169.9024 | 62.8322 | 99.1695 | 0.55519 | 266.0937 | 3.0872 | 306.3876 | 203.132 | 312.7745 | 1200.2247 | 25.2541 | 94.4408 | 104.095 | 107.969 | 119.7581 | 406.7251 | 39.9264 | 80.1043 | 65.3386 | 115.9958 | 130.9594 | 2488.5156 | 3.7524
41233.0625 | 972360.012 | 170.1 | 612360 | 2 | 203.0966 | 160.7978 | 63.6001 | 99.1526 | 0.51212 | 268.2794 | 3.1011 | 308.237 | 203.0466 | 313.1521 | 1200.5529 | 25.2162 | 94.4134 | 104.0854 | 108.0851 | 119.7311 | 406.287 | 39.9233 | 79.9678 | 65.201 | 115.8831 | 131.0095 | 2490.8385 | 3.7731
41233.0667 | 972720.012 | 170.2 | 612720 | 2 | 205.5512 | 155.805 | 63.8334 | 99.1526 | 0.46864 | 265.2811 | 3.0837 | 305.4629 | 202.9043 | 310.5298 | 1200.5375 | 24.8041 | 94.5175 | 103.8852 | 107.8245 | 119.8341 | 405.596 | 40.086 | 79.9956 | 65.5498 | 116.0854 | 130.8624 | 2470.2722 | 3.7272
41233.0709 | 973080.012 | 170.3 | 613080 | 2 | 201.744 | 168.1402 | 62.7658 | 99.1526 | 0.52906 | 265.197 | 3.0837 | 305.8552 | 203.132 | 311.1038 | 1200.1246 | 24.8455 | 94.5795 | 103.9171 | 107.9165 | 119.8363 | 406.0095 | 40.1163 | 80.1282 | 65.4609 | 116.054 | 130.6619 | 2475.5359 | 3.7168
41233.075 | 973440.013 | 170.4 | 613440.001 | 2 | 204.4711 | 186.9367 | 63.7735 | 99.1357 | 0.63663 | 265.1129 | 3.0941 | 305.659 | 203.2743 | 311.8816 | 1199.7733 | 25.1774 | 94.4262 | 104.1215 | 108.0622 | 119.7734 | 407.0633 | 40.0896 | 80.0849 | 65.3658 | 116.0798 | 131.1056 | 2482.1638 | 3.719
41233.0792 | 973800.012 | 170.5 | 613800 | 2 | 202.206 | 171.6645 | 63.1034 | 99.1442 | 0.61867 | 264.1322 | 3.0941 | 305.6871 | 202.7051 | 312.0567 | 1199.4255 | 25.2449 | 94.4585 | 104.0941 | 107.9689 | 119.7759 | 406.6838 | 40.0316 | 79.9619 | 65.447 | 116.0165 | 130.7141 | 2484.257 | 3.7333
41233.0834 | 974160.012 | 170.6 | 614160 | 2 | 200.3951 | 179.0069 | 62.9013 | 99.1611 | 0.61785 | 266.6541 | 3.1219 | 308.4051 | 202.9897 | 313.8708 | 1200.8879 | 24.8059 | 94.4787 | 103.9295 | 108.0489 | 119.7366 | 406.1161 | 39.9131 | 80.0126 | 65.5282 | 115.9694 | 130.9728 | 2496.0582 | 3.7692
41233.0875 | 974520.012 | 170.7 | 614520 | 2 | 199.4061 | 171.0771 | 62.6675 | 99.1273 | 0.58662 | 265.197 | 3.1115 | 307.8447 | 203.3313 | 314.2706 | 1200.402 | 24.7264 | 94.5165 | 103.9969 | 107.9971 | 119.7445 | 406.212 | 39.9511 | 80.0518 | 65.4817 | 115.9326 | 130.736 | 2500.0491 | 3.7485
41233.0917 | 974880.012 | 170.8 | 614880 | 2 | 203.3861 | 167.5528 | 63.8553 | 99.1442 | 0.61887 | 265.0009 | 3.1253 | 307.5365 | 203.132 | 313.9624 | 1200.0502 | 25.1889 | 94.4762 | 103.9391 | 107.9454 | 119.8525 | 406.6717 | 39.9451 | 79.8972 | 65.1063 | 115.9505 | 130.8633 | 2498.4537 | 3.7655
41233.0959 | 975240.012 | 170.9 | 615240 | 2 | 204.8632 | 172.5456 | 63.9665 | 99.1273 | 0.57968 | 263.1514 | 3.0802 | 305.4069 | 203.6159 | 312.2402 | 1200.8303 | 25.3218 | 94.4595 | 103.8753 | 107.935 | 119.7769 | 406.5085 | 39.9448 | 79.9367 | 65.4666 | 116.0637 | 130.9248 | 2483.0113 | 3.7357
41233.1 | 975600.012 | 171 | 615600 | 2 | 203.1238 | 178.7132 | 63.9694 | 99.1357 | 0.69705 | 266.1217 | 3.1219 | 308.209 | 203.3882 | 314.9283 | 1200.4485 | 24.8636 | 94.479 | 103.9839 | 108.0442 | 119.8258 | 406.3514 | 40.0547 | 79.8179 | 65.2674 | 116.0757 | 131.0872 | 2505.1841 | 3.7807
41233.1042 | 975960.012 | 171.1 | 615960 | 2 | 200.8161 | 178.1258 | 63.1154 | 99.1357 | 0.67031 | 265.1129 | 3.1427 | 308.209 | 203.4736 | 314.2947 | 1198.5519 | 24.6959 | 94.5759 | 104.1993 | 108.1472 | 119.9216 | 406.0941 | 40.023 | 80.0889 | 65.4937 | 115.8833 | 130.4679 | 2504.1007 | 3.746
41233.1084 | 976320.012 | 171.2 | 616320 | 2 | 203.1572 | 175.7763 | 63.4689 | 99.1526 | 0.6054 | 263.9921 | 3.1115 | 306.7799 | 202.7336 | 312.4198 | 1200.2751 | 25.0008 | 94.4634 | 103.9981 | 108.005 | 119.7216 | 406.3949 | 40.0871 | 80.0599 | 65.6466 | 116.0611 | 131.1015 | 2485.8787 | 3.7433
41233.1125 | 976680.013 | 171.3 | 616680.001 | 2 | 202.4579 | 162.56 | 63.7682 | 99.1188 | 0.6303 | 264.9168 | 3.0976 | 308.1529 | 203.2459 | 314.9702 | 1200.6443 | 25.3482 | 94.518 | 103.8688 | 107.9824 | 119.8644 | 406.6542 | 40.0539 | 80.1548 | 65.6968 | 116.0303 | 131.0192 | 2505.1089 | 3.7783
41233.1167 | 977040.012 | 171.4 | 617040 | 2 | 204.4737 | 181.5033 | 63.8028 | 99.1273 | 0.65112 | 262.563 | 3.0733 | 305.7992 | 203.3313 | 312.0341 | 1198.5267 | 25.0128 | 94.4417 | 104.0842 | 108.1514 | 119.7297 | 406.0211 | 39.9943 | 79.803 | 65.2546 | 115.9305 | 130.7168 | 2486.1417 | 3.7366
41233.1209 | 977400.012 | 171.5 | 617400 | 2 | 203.6128 | 186.9367 | 64.0843 | 99.1611 | 0.69623 | 266.0937 | 3.1392 | 309.8622 | 203.5305 | 314.7361 | 1201.2688 | 24.7127 | 94.5747 | 104.0678 | 107.8898 | 119.8318 | 406.0636 | 39.9669 | 79.9678 | 65.7241 | 115.948 | 130.867 | 2501.9458 | 3.8066
41233.125 | 977760.013 | 171.6 | 617760.001 | 2 | 202.0882 | 168.4339 | 63.1735 | 99.1442 | 0.6105 | 263.8239 | 3.0907 | 306.7799 | 203.1036 | 312.6035 | 1198.7035 | 24.9398 | 94.5532 | 104.1048 | 107.927 | 119.7217 | 405.9249 | 39.9123 | 79.971 | 65.4517 | 116.0971 | 130.791 | 2490.311 | 3.7336
41233.1292 | 978120.012 | 171.7 | 618120 | 2 | 203.1486 | 161.6789 | 63.5556 | 99.1442 | 0.4964 | 263.7679 | 3.0976 | 306.8359 | 202.9897 | 312.8529 | 1200.332 | 25.2745 | 94.4956 | 104.0946 | 108.0301 | 119.6943 | 405.7215 | 39.9385 | 80.0453 | 65.3868 | 115.9742 | 131.0667 | 2488.9165 | 3.7473
41233.1334 | 978480.013 | 171.8 | 618480.001 | 2 | 199.8019 | 173.7204 | 62.8953 | 99.1611 | 0.58295 | 264.3564 | 3.1045 | 307.8447 | 203.2174 | 314.7883 | 1199.6975 | 25.1586 | 94.5277 | 103.9654 | 107.9005 | 119.6966 | 405.6355 | 39.9529 | 79.9189 | 65.2423 | 115.9338 | 130.8117 | 2505.6382 | 3.7543
41233.1375 | 978840.012 | 171.9 | 618840 | 2 | 202.6094 | 186.9367 | 63.3849 | 99.1442 | 0.62745 | 264.6085 | 3.0976 | 308.5732 | 202.9613 | 312.9051 | 1199.2324 | 24.7759 | 94.5887 | 103.9963 | 107.9913 | 119.6681 | 405.4898 | 40.0014 | 80.0874 | 65.5777 | 116.026 | 130.6761 | 2491.1629 | 3.7558
41233.1417 | 979200.012 | 172 | 619200 | 2 | 200.0023 | 178.4195 | 62.8788 | 99.1526 | 0.62275 | 264.7767 | 3.1219 | 309.1056 | 203.6728 | 314.3426 | 1198.6352 | 24.7498 | 94.5763 | 104.0087 | 107.944 | 119.6262 | 405.5363 | 40.0502 | 79.867 | 65.1585 | 115.9185 | 130.9271 | 2504.0677 | 3.8026
41233.1459 | 979560.012 | 172.1 | 619560 | 2 | 205.8604 | 172.5456 | 64.1713 | 99.1273 | 0.57438 | 264.2162 | 3.1115 | 308.1529 | 203.7582 | 311.7225 | 1197.8695 | 25.167 | 94.5165 | 104.062 | 107.944 | 119.6558 | 405.6832 | 40.0619 | 79.9333 | 65.3472 | 115.9359 | 130.8613 | 2485.0216 | 3.771
41233.15 | 979920.012 | 172.2 | 619920 | 2 | 200.7742 | 160.7978 | 62.6012 | 99.1526 | 0.49416 | 262.675 | 3.0733 | 306.0794 | 203.8436 | 311.8413 | 1200.0288 | 25.1963 | 94.4555 | 104.0558 | 107.9913 | 119.6251 | 405.1533 | 39.9646 | 79.9724 | 65.6258 | 115.9218 | 130.8365 | 2481.828 | 3.7372
41233.1542 | 980280.012 | 172.3 | 620280 | 2 | 202.3259 | 165.6438 | 63.7071 | 99.1357 | 0.4911 | 264.1882 | 3.1149 | 309.1897 | 202.8474 | 314.8637 | 1201.3649 | 24.8807 | 94.4369 | 104.103 | 107.9191 | 119.725 | 404.7531 | 40.0143 | 80.0371 | 65.8626 | 115.9961 | 130.532 | 2502.7298 | 3.7673
41233.1584 | 980640.012 | 172.4 | 620640 | 2 | 202.0094 | 172.8393 | 63.0891 | 99.1357 | 0.54988 | 263.3195 | 3.0699 | 307.8167 | 203.5305 | 312.308 | 1199.77 | 24.7014 | 94.5018 | 104.0783 | 108.0798 | 119.5821 | 404.905 | 39.9714 | 80.1663 | 66.0196 | 116.0888 | 131.0442 | 2485.7452 | 3.7406
41233.1625 | 981000.012 | 172.5 | 621000 | 2 | 202.6343 | 171.9582 | 63.7089 | 99.1273 | 0.55049 | 265.169 | 3.1392 | 309.1336 | 203.6159 | 314.4031 | 1199.2371 | 25.0128 | 94.4296 | 104.0003 | 107.9416 | 119.8066 | 405.216 | 40.0512 | 79.9769 | 65.7577 | 115.9915 | 130.7335 | 2503.5332 | 3.7971
41233.1667 | 981360.012 | 172.6 | 621360 | 2 | 203.6396 | 174.0141 | 63.4526 | 99.1019 | 0.60846 | 262.563 | 3.0941 | 306.4156 | 203.4451 | 311.5927 | 1199.8806 | 25.3269 | 94.5955 | 104.2136 | 108.0426 | 119.6748 | 405.5552 | 40.0237 | 80.0715 | 65.4287 | 115.9683 | 130.5956 | 2479.8237 | 3.75
41233.1709 | 981720.012 | 172.7 | 621720 | 2 | 202.9981 | 171.6645 | 63.5782 | 99.1019 | 0.56886 | 263.5998 | 3.0907 | 307.4244 | 203.872 | 313.1961 | 1200.9912 | 25.1071 | 94.512 | 103.9694 | 107.9704 | 119.7697 | 405.15 | 39.929 | 80.1885 | 66.1452 | 116.0975 | 130.935 | 2490.2792 | 3.7534
41233.175 | 982080.012 | 172.8 | 622080 | 2 | 204.6908 | 167.2591 | 63.9933 | 99.1273 | 0.51498 | 263.5717 | 3.1115 | 308.1249 | 203.7867 | 312.6338 | 1201.7528 | 24.7299 | 94.5182 | 103.9571 | 107.958 | 119.7463 | 405.1855 | 39.9291 | 80.0829 | 65.7199 | 116.0194 | 131.0605 | 2484.2334 | 3.7509
41233.1792 | 982440.012 | 172.9 | 622440 | 2 | 200.7152 | 164.6159 | 62.8343 | 99.1188 | 0.51437 | 263.2355 | 3.1045 | 308.3491 | 203.5305 | 313.0148 | 1200.5388 | 24.7845 | 94.4037 | 104.0043 | 107.8796 | 119.6329 | 404.5736 | 39.9208 | 80.0256 | 65.6885 | 116.0109 | 130.7972 | 2489.9473 | 3.7488
41233.1834 | 982800.013 | 173 | 622800.001 | 2 | 204.8155 | 160.2104 | 64.1061 | 99.1019 | 0.50232 | 264.4404 | 3.1011 | 308.6013 | 203.4167 | 312.9945 | 1198.8657 | 25.2356 | 94.679 | 104.0453 | 108.0465 | 119.6983 | 404.9028 | 39.9358 | 79.9415 | 65.3175 | 115.9348 | 130.9514 | 2493.0888 | 3.775
41233.1875 | 983160.013 | 173.1 | 623160.001 | 2 | 200.0228 | 155.2176 | 62.8453 | 99.1019 | 0.46211 | 263.5998 | 3.0872 | 308.4611 | 203.1605 | 314.1907 | 1200.7354 | 25.2915 | 94.481 | 103.9735 | 108.0939 | 119.5615 | 404.5908 | 39.9022 | 80.0134 | 65.6633 | 116.0289 | 130.5811 | 2498.7202 | 3.7527
41233.1917 | 983520.012 | 173.2 | 623520 | 2 | 205.8541 | 146.1131 | 63.9608 | 99.0935 | 0.41231 | 262.1707 | 3.056 | 306.0794 | 203.1036 | 310.7093 | 1198.8237 | 24.8154 | 94.5346 | 104.0145 | 108.0155 | 119.5849 | 403.6152 | 39.9351 | 79.9786 | 65.9001 | 116.012 | 130.2704 | 2474.973 | 3.7375
41233.1959 | 983880.012 | 173.3 | 623880 | 2 | 203.6518 | 163.1474 | 64.1355 | 99.085 | 0.49457 | 264.5245 | 3.1184 | 309.526 | 203.5874 | 314.9273 | 1201.5067 | 24.6893 | 94.5397 | 103.8298 | 107.7703 | 119.6788 | 404.3841 | 40.0779 | 80.0627 | 65.5837 | 116.044 | 130.8012 | 2502.9697 | 3.7679
41233.2 | 984240.012 | 173.4 | 624240 | 2 | 203.5342 | 174.0141 | 63.7599 | 99.1019 | 0.63888 | 262.647 | 3.0768 | 306.6958 | 204.299 | 313.264 | 1198.8716 | 25.0515 | 94.6531 | 103.9837 | 107.9845 | 119.7614 | 405.2299 | 40.1751 | 79.8509 | 65.437 | 116.0151 | 130.7168 | 2495.2231 | 3.761
41233.2042 | 984600.012 | 173.5 | 624600 | 2 | 202.7624 | 181.6502 | 63.7035 | 99.1104 | 0.625 | 264.1042 | 3.1184 | 308.8815 | 203.8151 | 314.1864 | 1199.7766 | 25.3579 | 94.4974 | 104.0432 | 108.0855 | 119.6073 | 405.6058 | 40.1524 | 80.1624 | 65.5522 | 116.026 | 130.7765 | 2500.8442 | 3.7576
41233.2084 | 984960.012 | 173.6 | 624960 | 2 | 205.7076 | 166.9654 | 63.8818 | 99.1188 | 0.55886 | 262.3108 | 3.0802 | 306.0794 | 203.9574 | 310.5743 | 1199.0204 | 25.0183 | 94.5387 | 104.1437 | 108.0195 | 119.5889 | 404.3537 | 40.0314 | 80.0418 | 65.6612 | 115.9778 | 130.6387 | 2473.5078 | 3.7041
41233.2125 | 985320.012 | 173.7 | 625320 | 2 | 200.0905 | 166.9654 | 62.5281 | 99.0935 | 0.52416 | 263.0954 | 3.0872 | 307.2563 | 203.8436 | 312.4993 | 1200.2978 | 24.6719 | 94.5026 | 104.1253 | 108.0009 | 119.5828 | 404.3769 | 39.9518 | 80.2197 | 66.0614 | 115.942 | 130.6674 | 2486.1743 | 3.7403
41233.2167 | 985680.012 | 173.8 | 625680 | 2 | 202.2133 | 166.0843 | 63.7605 | 99.1019 | 0.53192 | 263.7959 | 3.1219 | 309.0496 | 204.299 | 315.339 | 1201.1778 | 24.9306 | 94.4964 | 104.0535 | 107.935 | 119.6655 | 404.6646 | 39.9685 | 80.0398 | 65.8854 | 116.0021 | 130.4885 | 2506.6809 | 3.7607
41233.2209 | 986040.013 | 173.9 | 626040.001 | 2 | 201.7967 | 161.2384 | 63.082 | 99.1104 | 0.56539 | 262.1146 | 3.0699 | 306.1074 | 203.9574 | 312.6063 | 1200.9791 | 25.3124 | 94.4304 | 103.9345 | 107.9226 | 119.6298 | 404.9817 | 39.9293 | 80.0359 | 65.3804 | 116.0372 | 130.7806 | 2485.2686 | 3.7433
41233.225 | 986400.012 | 174 | 626400 | 2 | 199.5837 | 171.3708 | 63.0244 | 99.1188 | 0.63439 | 263.964 | 3.1045 | 308.3491 | 204.0428 | 315.747 | 1202.0609 | 25.2454 | 94.5077 | 103.8627 | 107.9762 | 119.6767 | 405.1164 | 39.9078 | 79.9376 | 65.3804 | 115.9217 | 130.5954 | 2508.7916 | 3.7792
41233.2292 | 986760.012 | 174.1 | 626760 | 2 | 200.6112 | 174.3078 | 62.7231 | 99.085 | 0.59785 | 262.3948 | 3.0802 | 306.7519 | 204.242 | 312.66 | 1200.6266 | 24.816 | 94.5551 | 104.0289 | 108.0359 | 119.6644 | 404.3111 | 39.8522 | 79.8306 | 65.4768 | 115.8187 | 130.7024 | 2486.7717 | 3.7333
41233.2334 | 987120.013 | 174.2 | 627120.001 | 2 | 204.2122 | 174.3078 | 63.7353 | 99.1104 | 0.58356 | 262.8992 | 3.1011 | 307.6205 | 203.6159 | 312.1206 | 1198.4483 | 24.6722 | 94.4118 | 104.0227 | 107.9638 | 119.6114 | 404.2878 | 39.8345 | 80.0802 | 65.5376 | 115.9763 | 130.6963 | 2486.8411 | 3.7226
41233.2375 | 987480.012 | 174.3 | 627480 | 2 | 203.4715 | 170.7834 | 63.6826 | 99.1273 | 0.62867 | 263.5998 | 3.0976 | 309.1336 | 204.0144 | 312.9805 | 1198.934 | 25.0469 | 94.5799 | 104.1417 | 107.8917 | 119.7777 | 405.0405 | 39.9972 | 79.8596 | 65.525 | 116.0465 | 130.6901 | 2492.8348 | 3.7646
41233.2417 | 987840.013 | 174.4 | 627840.001 | 2 | 200.6844 | 164.6159 | 62.9768 | 99.1357 | 0.56744 | 263.4877 | 3.1045 | 308.8534 | 203.9005 | 313.8102 | 1198.5067 | 25.3458 | 94.4665 | 104.0761 | 108.071 | 119.7247 | 405.1053 | 40.1362 | 80.1291 | 65.4705 | 116.0189 | 130.6901 | 2500.3349 | 3.7622
41233.2459 | 988200.013 | 174.5 | 628200.001 | 2 | 204.9738 | 168.4339 | 63.9015 | 99.1188 | 0.61316 | 263.0954 | 3.0872 | 307.1442 | 203.9859 | 311.7643 | 1198.7904 | 25.0017 | 94.5737 | 104.0699 | 108.0174 | 119.742 | 404.6231 | 40.2037 | 80.0059 | 65.7136 | 116.0706 | 130.6839 | 2483.3917 | 3.7336
41233.25 | 988560.013 | 174.6 | 628560.001 | 2 | 204.1932 | 169.9024 | 63.898 | 99.1188 | 0.57887 | 263.4036 | 3.1011 | 307.6766 | 203.8436 | 312.929 | 1199.0173 | 24.6709 | 94.5077 | 103.9981 | 107.8793 | 119.7655 | 404.3232 | 40.1616 | 80.0074 | 65.634 | 115.9445 | 130.9041 | 2492.2521 | 3.7515
41233.2542 | 988920.012 | 174.7 | 628920 | 2 | 200.0867 | 173.133 | 62.8083 | 99.1188 | 0.61765 | 262.7031 | 3.1011 | 307.6205 | 204.1567 | 313.9054 | 1201.127 | 24.8639 | 94.5861 | 103.8791 | 107.8319 | 119.843 | 404.9584 | 40.087 | 79.9831 | 65.8896 | 115.8748 | 130.6243 | 2495.637 | 3.7576
41233.2584 | 989280.012 | 174.8 | 629280 | 2 | 203.9669 | 167.8465 | 63.8113 | 99.1104 | 0.57356 | 263.4597 | 3.1115 | 309.4419 | 203.6443 | 312.851 | 1199.9432 | 25.2051 | 94.4675 | 104.0166 | 107.8979 | 119.9033 | 404.9888 | 39.8909 | 79.8504 | 65.2882 | 116.008 | 130.3856 | 2489.7083 | 3.7622
41233.2625 | 989640.012 | 174.9 | 629640 | 2 | 204.2237 | 171.6645 | 64.0849 | 99.1104 | 0.61132 | 263.4036 | 3.1149 | 309.1897 | 204.3274 | 313.8082 | 1200.5265 | 25.2384 | 94.5521 | 103.8914 | 107.8917 | 119.7206 | 404.8663 | 39.6869 | 80.1193 | 65.6654 | 115.9776 | 130.7498 | 2496.3761 | 3.7503
41233.2667 | 990000.012 | 175 | 630000 | 2 | 202.901 | 165.2032 | 63.9852 | 99.1104 | 0.62295 | 264.4684 | 3.1288 | 309.61 | 204.669 | 315.3518 | 1201.2806 | 24.8252 | 94.4387 | 103.9632 | 108.0298 | 119.7564 | 404.4905 | 39.7451 | 79.8641 | 65.5439 | 115.9794 | 130.6366 | 2506.8157 | 3.7664
41233.2709 | 990360.013 | 175.1 | 630360.001 | 2 | 205.6645 | 162.8537 | 63.8653 | 99.1019 | 0.61642 | 262.4509 | 3.0941 | 307.3963 | 204.3559 | 310.533 | 1199.564 | 24.6933 | 94.4985 | 104.1356 | 108.005 | 119.638 | 404.608 | 39.9663 | 80.1432 | 65.7199 | 116.0328 | 130.8094 | 2471.8092 | 3.7308
41233.275 | 990720.014 | 175.2 | 630720.002 | 2 | 200.1505 | 162.8537 | 62.7007 | 99.1104 | 0.58274 | 262.3108 | 3.0872 | 307.3683 | 204.4697 | 313.2402 | 1198.3471 | 25.0375 | 94.4923 | 104.0043 | 108.0648 | 119.7798 | 404.8369 | 40.1778 | 79.851 | 65.7681 | 115.942 | 130.8629 | 2496.025 | 3.7342
41233.2792 | 991080.012 | 175.3 | 631080 | 2 | 203.1958 | 169.9024 | 63.7973 | 99.1104 | 0.61581 | 263.4316 | 3.1219 | 309.1617 | 204.5551 | 313.9695 | 1200.2034 | 25.3391 | 94.4026 | 103.9325 | 107.8793 | 119.8094 | 405.3363 | 40.4504 | 80.0618 | 65.8771 | 116.0385 | 130.7847 | 2498.0672 | 3.7987
41233.2834 | 991440.012 | 175.4 | 631440 | 2 | 204.8426 | 165.2032 | 64.021 | 99.1188 | 0.63051 | 263.1234 | 3.0907 | 308.3211 | 204.5267 | 312.5377 | 1201.2175 | 25.0731 | 94.4799 | 103.9202 | 107.9205 | 119.738 | 404.6191 | 40.2342 | 79.8614 | 66.162 | 116.0033 | 130.6592 | 2484.5759 | 3.7467
41233.2875 | 991800.012 | 175.5 | 631800 | 2 | 203.6026 | 166.9654 | 63.7309 | 99.1188 | 0.58356 | 262.8992 | 3.108 | 308.5452 | 203.9574 | 313.0094 | 1201.4048 | 24.7063 | 94.617 | 104.0864 | 108.1472 | 119.7849 | 404.1662 | 40.051 | 79.8586 | 65.5544 | 115.988 | 130.6346 | 2488.3098 | 3.7582
41233.2917 | 992160.012 | 175.6 | 632160 | 2 | 204.7273 | 175.4826 | 63.8185 | 99.1526 | 0.65112 | 262.0305 | 3.0872 | 306.6118 | 204.9251 | 311.7246 | 1200.5701 | 24.8038 | 94.5572 | 103.8895 | 107.8896 | 119.6665 | 404.7538 | 39.8356 | 80.0873 | 66.5076 | 116.0296 | 130.5091 | 2479.4485 | 3.7357
41233.2959 | 992520.012 | 175.7 | 632520 | 2 | 204.8604 | 167.5528 | 64.0056 | 99.1357 | 0.62234 | 262.5349 | 3.0976 | 308.0128 | 204.6974 | 312.4351 | 1199.1629 | 25.1555 | 94.5273 | 104.068 | 108.0689 | 119.8145 | 405.1064 | 39.7674 | 79.9816 | 66.1369 | 116.0546 | 130.6819 | 2488.0158 | 3.7391
41233.3 | 992880.013 | 175.8 | 632880.001 | 2 | 204.7135 | 172.8393 | 63.8767 | 99.1357 | 0.65725 | 262.0305 | 3.0699 | 306.92 | 204.8682 | 312.0297 | 1200.3365 | 25.3545 | 94.4799 | 104.1809 | 108.1286 | 119.6788 | 405.0304 | 39.7701 | 79.9366 | 65.2862 | 115.9922 | 130.8609 | 2482.3578 | 3.7351
41233.3042 | 993240.012 | 175.9 | 633240 | 2 | 203.3147 | 172.6925 | 63.6961 | 99.1442 | 0.66582 | 262.4789 | 3.0802 | 308.0128 | 205.2951 | 313.2881 | 1199.649 | 24.866 | 94.5335 | 103.949 | 107.9494 | 119.791 | 404.6718 | 39.852 | 80.0347 | 65.238 | 116.0139 | 130.9267 | 2493.7981 | 3.7394
41233.3084 | 993600.013 | 176 | 633600.001 | 2 | 205.2922 | 171.9582 | 63.9589 | 99.1695 | 0.69174 | 262.4228 | 3.1045 | 308.1529 | 205.0674 | 311.5673 | 1198.7762 | 24.6765 | 94.4387 | 104.068 | 108.141 | 119.6676 | 404.7549 | 40.0013 | 80.0011 | 66.028 | 116.0731 | 130.9267 | 2481.6024 | 3.7369
41233.3125 | 993960.012 | 176.1 | 633960 | 2 | 205.7155 | 177.8321 | 63.924 | 99.1695 | 0.655 | 261.1338 | 3.0595 | 306.1914 | 205.0105 | 310.7396 | 1200.4033 | 24.9973 | 94.5645 | 104.0987 | 107.9679 | 119.7329 | 404.8785 | 40.2218 | 80.2015 | 66.2165 | 116.0606 | 130.6408 | 2471.9573 | 3.7181
41233.3167 | 994320.013 | 176.2 | 634320.001 | 2 | 204.5812 | 166.9654 | 63.8607 | 99.1695 | 0.60438 | 261.8904 | 3.0802 | 306.7239 | 205.0674 | 312.1533 | 1200.593 | 25.323 | 94.3376 | 103.9202 | 107.9267 | 119.7748 | 404.8906 | 40.2713 | 79.8871 | 65.1352 | 115.9503 | 130.8382 | 2482.8115 | 3.7302
41233.3209 | 994680.013 | 176.3 | 634680.001 | 2 | 201.0867 | 174.0141 | 63.018 | 99.1526 | 0.67766 | 262.9272 | 3.1045 | 308.3771 | 205.5228 | 313.3931 | 1200.3401 | 25.037 | 94.6006 | 104.0453 | 108.0524 | 119.6503 | 404.7964 | 40.0941 | 80.0341 | 65.9378 | 115.8864 | 130.9637 | 2493.4127 | 3.7582
41233.325 | 995040.012 | 176.4 | 635040 | 2 | 202.1831 | 179.5943 | 63.8861 | 99.1864 | 0.68909 | 264.1322 | 3.108 | 310.5627 | 205.0674 | 315.9814 | 1200.8939 | 24.6863 | 94.5109 | 104.0576 | 107.9391 | 119.7686 | 404.6495 | 39.8668 | 80.0706 | 66.3086 | 115.9804 | 131.0892 | 2512.6292 | 3.7683
41233.3292 | 995400.012 | 176.5 | 635400 | 2 | 199.4096 | 173.7204 | 62.7743 | 99.1864 | 0.65296 | 264.8888 | 3.1461 | 310.7589 | 205.5228 | 314.7736 | 1200.5627 | 24.8223 | 94.6542 | 104.111 | 108.1184 | 119.7921 | 404.6728 | 39.7994 | 79.9498 | 65.3909 | 116.0071 | 131.0295 | 2504.2504 | 3.7719
41233.3334 | 995760.012 | 176.6 | 635760 | 2 | 200.5138 | 165.2032 | 62.8789 | 99.2034 | 0.65194 | 263.2355 | 3.1045 | 308.8815 | 205.039 | 313.5889 | 1200.2042 | 25.2225 | 94.5284 | 104.0453 | 107.9803 | 119.8451 | 405.2249 | 39.7848 | 79.9855 | 65.4329 | 116.0393 | 130.6654 | 2495.0372 | 3.7534
41233.3375 | 996120.012 | 176.7 | 636120 | 2 | 202.8351 | 177.5384 | 63.6057 | 99.2034 | 0.68929 | 263.0673 | 3.1115 | 308.0969 | 205.1244 | 313.5833 | 1200.7998 | 25.2856 | 94.4985 | 104.0392 | 107.9205 | 119.6972 | 405.3718 | 39.9626 | 80.0748 | 66.0405 | 116.093 | 130.7189 | 2493.7555 | 3.7591
41233.3417 | 996480.013 | 176.8 | 636480.001 | 2 | 205.0986 | 171.0771 | 64.0053 | 99.1864 | 0.67439 | 262.8152 | 3.0872 | 308.265 | 205.2951 | 312.0876 | 1200.4987 | 24.823 | 94.5645 | 103.9736 | 107.9679 | 119.7921 | 404.7316 | 40.1645 | 80.0982 | 65.9735 | 116.0283 | 130.8259 | 2482.4174 | 3.7406
41233.3459 | 996840.013 | 176.9 | 636840.001 | 2 | 203.5616 | 175.1889 | 63.5484 | 99.1864 | 0.68174 | 262.1146 | 3.0872 | 306.892 | 205.039 | 312.1998 | 1198.7311 | 24.6885 | 94.4511 | 104.1459 | 108.1472 | 119.7982 | 404.7083 | 40.36 | 79.9324 | 65.1164 | 116.0474 | 130.9987 | 2486.2889 | 3.7302
41233.35 | 997200.013 | 177 | 637200.001 | 2 | 203.647 | 181.9438 | 63.8813 | 99.2034 | 0.6748 | 263.7399 | 3.1323 | 309.3858 | 205.2951 | 313.6658 | 1201.8748 | 25.056 | 94.6305 | 104.1398 | 107.9617 | 119.887 | 405.3546 | 40.2756 | 80.0793 | 65.9065 | 115.9541 | 130.9391 | 2493.197 | 3.7941
41233.3542 | 997560.012 | 177.1 | 637560 | 2 | 199.0777 | 170.1961 | 62.3901 | 99.1864 | 0.69419 | 261.4981 | 3.0699 | 306.3876 | 205.5797 | 313.3848 | 1200.3756 | 25.3816 | 94.5222 | 103.8956 | 107.9556 | 119.7798 | 405.3657 | 40.0202 | 80.0374 | 66.0217 | 115.9038 | 130.6943 | 2492.9966 | 3.7603
41233.3584 | 997920.012 | 177.2 | 637920 | 2 | 202.9483 | 162.1195 | 63.8742 | 99.1864 | 0.59132 | 263.7679 | 3.1184 | 309.4979 | 205.4944 | 314.7313 | 1199.9147 | 24.983 | 94.5459 | 103.949 | 107.9494 | 119.7737 | 404.4195 | 39.8391 | 79.98 | 65.4685 | 115.9329 | 130.6819 | 2504.7309 | 3.767
41233.3625 | 998280.012 | 177.3 | 638280 | 2 | 202.14 | 170.4898 | 63.5658 | 99.2034 | 0.66112 | 263.88 | 3.0976 | 309.8062 | 205.9782 | 314.4481 | 1200.8352 | 24.7219 | 94.5273 | 103.9962 | 107.9968 | 119.8145 | 404.6657 | 39.8096 | 80.0505 | 66.6648 | 116.0681 | 130.7293 | 2500.7288 | 3.7792
41233.3667 | 998640.012 | 177.4 | 638640 | 2 | 199.4736 | 167.5528 | 62.563 | 99.1949 | 0.6597 | 262.7311 | 3.0907 | 308.5452 | 205.3805 | 313.6273 | 1198.9804 | 24.8571 | 94.5747 | 104.1029 | 108.0504 | 119.8318 | 404.8592 | 39.8777 | 79.9834 | 65.8688 | 115.956 | 130.7231 | 2497.5979 | 3.7829
41233.3709 | 999000.012 | 177.5 | 639000 | 2 | 200.7945 | 176.951 | 63.0955 | 99.1949 | 0.67439 | 264.0761 | 3.1288 | 309.554 | 204.9251 | 314.2293 | 1199.0038 | 25.2174 | 94.55 | 104.0311 | 108.0916 | 119.9257 | 405.3342 | 40.0511 | 80.0249 | 65.4246 | 115.9869 | 130.9433 | 2502.6357 | 3.7677
41233.375 | 999360.012 | 177.6 | 639360 | 2 | 203.3973 | 159.3294 | 63.6528 | 99.2118 | 0.67766 | 262.591 | 3.0941 | 307.9287 | 205.2667 | 312.9229 | 1200.0911 | 25.3076 | 94.6273 | 104.0127 | 108.0731 | 119.9134 | 405.0577 | 40.2265 | 80.0092 | 65.5274 | 116.0115 | 130.9309 | 2489.8585 | 3.7403
41233.3792 | 999720.013 | 177.7 | 639720.001 | 2 | 201.2166 | 168.7276 | 63.0124 | 99.2287 | 0.65867 | 263.6838 | 3.1045 | 308.4331 | 205.8359 | 313.1297 | 1200.9277 | 24.8032 | 94.3881 | 103.9471 | 107.8938 | 119.8838 | 404.617 | 40.3868 | 79.9168 | 64.7917 | 116.0133 | 130.8651 | 2490.2425 | 3.7527
41233.3834 | 1000080.012 | 177.8 | 640080 | 2 | 204.5115 | 173.5736 | 64.0635 | 99.2287 | 0.65459 | 263.7959 | 3.1357 | 309.6941 | 204.8113 | 313.2487 | 1199.0707 | 24.7217 | 94.4355 | 104.0722 | 108.0731 | 119.842 | 404.8399 | 40.2573 | 79.9342 | 65.4666 | 115.9849 | 130.9783 | 2494.3348 | 3.7801
41233.3875 | 1000440.013 | 177.9 | 640440.001 | 2 | 205.0461 | 172.2519 | 64.0657 | 99.2372 | 0.6401 | 263.5437 | 3.1045 | 308.0408 | 205.4659 | 312.4452 | 1198.3386 | 25.0826 | 94.5675 | 104.0189 | 108.0133 | 119.943 | 404.9108 | 40.0509 | 79.8911 | 65.169 | 115.9408 | 130.5607 | 2489.8076 | 3.7646
41233.3917 | 1000800.013 | 178 | 640800.001 | 2 | 196.8088 | 164.9096 | 61.9362 | 99.2456 | 0.61438 | 271.614 | 3.1392 | 309.4699 | 205.0674 | 314.7022 | 1199.1776 | 25.3008 | 94.5026 | 104.0845 | 108.0854 | 106.1148 | 406.2571 | 39.8452 | 79.9982 | 65.7893 | 115.9277 | 131.0564 | 2506.0387 | 3.8114
41233.3959 | 1001160.012 | 178.1 | 641160 | 2 | 202.5425 | 176.951 | 63.8878 | 99.2625 | 0.64622 | 272.6508 | 3.1011 | 310.2545 | 205.2098 | 315.4293 | 1200.1202 | 24.9346 | 94.5809 | 103.9839 | 108.0504 | 119.1573 | 404.5127 | 39.7445 | 80.0683 | 65.8206 | 116.0491 | 130.8486 | 2509.8558 | 3.785
41233.4 | 1001520.012 | 178.2 | 641520 | 2 | 204.6931 | 154.0428 | 63.8562 | 99.2625 | 0.62581 | 271.67 | 3.1253 | 309.554 | 205.6082 | 311.9607 | 1199.587 | 24.7175 | 94.6418 | 103.9551 | 107.9556 | 119.3359 | 404.1906 | 39.7402 | 79.8658 | 66.0887 | 115.9742 | 130.8197 | 2483.3598 | 3.7707
41233.4042 | 1001880.012 | 178.3 | 641880 | 2 | 201.6067 | 166.378 | 63.2211 | 99.271 | 0.6597 | 272.0343 | 3.1045 | 308.7694 | 205.3805 | 313.6396 | 1199.2104 | 24.9364 | 94.4099 | 103.7478 | 107.9329 | 119.2247 | 404.9616 | 39.8579 | 79.9511 | 65.8771 | 116.077 | 130.8506 | 2497.236 | 3.7506
41233.4084 | 1002240.012 | 178.4 | 642240 | 2 | 203.0106 | 164.3222 | 63.4447 | 99.2879 | 0.66459 | 271.0535 | 3.1011 | 307.2002 | 205.9782 | 312.5216 | 1201.5723 | 25.3132 | 94.512 | 104.0822 | 107.9576 | 119.089 | 405.2969 | 40.0691 | 80.0228 | 65.5984 | 116.0442 | 130.8094 | 2484.1646 | 3.7254
41233.4125 | 1002600.012 | 178.5 | 642600 | 2 | 202.4431 | 175.3357 | 63.6562 | 99.2964 | 0.68092 | 272.3706 | 3.1011 | 309.4139 | 205.5513 | 314.4397 | 1201.6891 | 25.0226 | 94.5182 | 103.9694 | 108.0895 | 119.2135 | 404.8329 | 40.3359 | 80.0175 | 65.3133 | 116.069 | 131.0665 | 2498.7156 | 3.7707
41233.4167 | 1002960.013 | 178.6 | 642960.001 | 2 | 200.7904 | 168.4339 | 63.0338 | 99.3048 | 0.66929 | 272.1744 | 3.1323 | 310.2545 | 205.8359 | 313.9164 | 1198.5652 | 24.744 | 94.6914 | 104.1602 | 108.0957 | 119.1778 | 404.4743 | 40.3062 | 79.9855 | 65.3741 | 115.9448 | 130.9596 | 2500.6066 | 3.7625
41233.4209 | 1003320.012 | 178.7 | 643320 | 2 | 202.3639 | 169.0213 | 63.02 | 99.3048 | 0.35393 | 270.4371 | 3.0733 | 307.3683 | 205.8359 | 311.4194 | 1199.841 | 24.824 | 94.4358 | 103.9406 | 108.0483 | 119.2208 | 404.517 | 40.1676 | 79.9952 | 65.9399 | 115.858 | 130.7929 | 2478.5264 | 3.7588
41233.425 | 1003680.012 | 178.8 | 643680 | 2 | 202.3061 | 177.8321 | 63.6386 | 99.3048 | 0.28188 | 270.1849 | 3.1253 | 308.9936 | 205.5228 | 314.5626 | 1201.3682 | 25.1217 | 94.5255 | 103.9529 | 107.9474 | 119.6351 | 404.987 | 40.018 | 79.8681 | 65.8309 | 116.008 | 131.1036 | 2500.4234 | 3.7819
41233.4292 | 1004040.012 | 178.9 | 644040 | 2 | 204.0707 | 162.8537 | 63.8762 | 99.3133 | 0.28331 | 269.008 | 3.0907 | 307.5925 | 205.1528 | 313.0162 | 1200.0522 | 25.2579 | 94.4183 | 104.1909 | 108.0133 | 119.5586 | 404.7054 | 39.8648 | 79.9848 | 66.3839 | 116.0298 | 130.9246 | 2490.6048 | 3.7381
41233.4334 | 1004400.012 | 179 | 644400 | 2 | 200.1356 | 165.2032 | 63.1332 | 99.2879 | 0.35169 | 270.2129 | 3.1219 | 309.3018 | 205.2382 | 315.3956 | 1200.6441 | 24.7744 | 94.5328 | 103.9057 | 107.834 | 119.672 | 404.4654 | 39.7891 | 80.0423 | 65.5396 | 115.9826 | 131.0624 | 2507.8384 | 3.7731
41233.4375 | 1004760.012 | 179.1 | 644760 | 2 | 202.4336 | 173.7204 | 63.3953 | 99.3133 | 0.3772 | 269.2041 | 3.1045 | 307.9007 | 204.8397 | 313.166 | 1199.4474 | 24.8243 | 94.5802 | 104.2094 | 107.9124 | 119.8077 | 404.6001 | 39.8404 | 79.9339 | 66.0928 | 116.0812 | 131.1159 | 2493.2452 | 3.7451
41233.4417 | 1005120.013 | 179.2 | 645120.001 | 2 | 200.7998 | 182.0907 | 62.9353 | 99.3048 | 0.40986 | 268.8959 | 3.0907 | 308.1249 | 204.982 | 313.4228 | 1198.76 | 25.2045 | 94.5029 | 103.9775 | 107.9721 | 119.82 | 405.1705 | 40.0531 | 80.0435 | 65.789 | 116.05 | 131.373 | 2496.7204 | 3.7464
41233.4459 | 1005480.012 | 179.3 | 645480 | 2 | 205.4246 | 172.5456 | 64.1043 | 99.2964 | 0.36087 | 268.2794 | 3.0768 | 306.8079 | 205.4374 | 312.0473 | 1199.5235 | 25.142 | 94.5227 | 104.2402 | 108.1226 | 119.662 | 404.7492 | 40.3001 | 80.0435 | 65.0974 | 116.0058 | 130.8609 | 2484.3166 | 3.7372
41233.45 | 1005840.012 | 179.4 | 645840 | 2 | 200.7519 | 173.7204 | 62.92 | 99.3048 | 0.34883 | 269.9327 | 3.1011 | 309.0776 | 205.2382 | 313.4214 | 1200.713 | 24.7718 | 94.5588 | 103.9611 | 108.0155 | 119.9344 | 404.1972 | 40.4007 | 79.9778 | 65.7848 | 116.0681 | 130.7539 | 2492.6485 | 3.746
41233.4542 | 1006200.012 | 179.5 | 646200 | 2 | 204.1097 | 173.133 | 63.874 | 99.3133 | 0.35924 | 269.2882 | 3.1045 | 308.237 | 205.6651 | 312.9397 | 1199.1361 | 24.986 | 94.5588 | 103.9796 | 107.9743 | 119.9936 | 404.961 | 40.4248 | 80.224 | 65.8519 | 115.9288 | 131.3628 | 2492.0898 | 3.7436
41233.4584 | 1006560.012 | 179.6 | 646560 | 2 | 204.9371 | 186.3493 | 63.9988 | 99.3133 | 0.42129 | 268.8118 | 3.0907 | 308.0689 | 205.1528 | 312.2832 | 1199.1513 | 25.3443 | 94.5063 | 104.1233 | 108.1248 | 119.8826 | 405.497 | 40.1695 | 80.0307 | 65.1478 | 115.9089 | 131.2086 | 2486.7669 | 3.7664
41233.4625 | 1006920.012 | 179.7 | 646920 | 2 | 200.178 | 172.8393 | 62.654 | 99.2964 | 0.3968 | 269.7085 | 3.0976 | 308.6013 | 205.2098 | 312.9917 | 1201.0718 | 24.8672 | 94.3941 | 104.0228 | 107.8447 | 119.8307 | 404.9461 | 39.9328 | 79.9206 | 64.9969 | 115.946 | 130.8816 | 2488.4874 | 3.7582
41233.4667 | 1007280.012 | 179.8 | 647280 | 2 | 201.0588 | 179.0069 | 63.2631 | 99.3048 | 0.397 | 270.9415 | 3.1357 | 310.3946 | 206.0067 | 314.6497 | 1199.6882 | 24.7981 | 94.5922 | 104.0413 | 107.989 | 120.0563 | 405.1995 | 39.8807 | 79.9261 | 65.3134 | 115.9979 | 131.258 | 2504.5548 | 3.7868
41233.4709 | 1007640.013 | 179.9 | 647640.001 | 2 | 200.0697 | 191.0484 | 62.7605 | 99.3133 | 0.45272 | 268.8398 | 3.1045 | 308.0689 | 206.0636 | 313.696 | 1200.7412 | 25.2102 | 94.5623 | 104.1254 | 108.1209 | 120.1747 | 405.8458 | 39.81 | 79.9111 | 64.9739 | 116.0206 | 131.2704 | 2495.1897 | 3.7573
41233.475 | 1008000.012 | 180 | 648000 | 2 | 204.1483 | 187.524 | 63.8416 | 99.3048 | 0.41986 | 268.9239 | 3.0941 | 308.0969 | 206.1205 | 312.7219 | 1200.0514 | 25.0167 | 94.4963 | 104.185 | 108.0612 | 120.0798 | 405.4578 | 39.9787 | 80.1961 | 66.183 | 116.105 | 131.1038 | 2488.4564 | 3.7582
41233.4792 | 1008360.012 | 180.1 | 648360 | 2 | 204.6317 | 173.4267 | 63.7652 | 99.2964 | 0.38394 | 267.6909 | 3.0421 | 306.1634 | 205.3521 | 311.6095 | 1198.6941 | 24.7608 | 94.5087 | 103.9593 | 107.9005 | 120.0625 | 405.0881 | 40.0672 | 79.9509 | 65.1018 | 115.9027 | 130.8117 | 2482.4123 | 3.7059
41233.4834 | 1008720.012 | 180.2 | 648720 | 2 | 200.0724 | 177.2447 | 62.7801 | 99.2964 | 0.38516 | 269.6805 | 3.1184 | 308.7133 | 205.8359 | 313.7471 | 1199.568 | 25.1516 | 94.49 | 103.9778 | 107.9191 | 120.1624 | 405.9804 | 40.1594 | 79.991 | 65.7285 | 115.9978 | 131.361 | 2497.3185 | 3.7771
41233.4875 | 1009080.012 | 180.3 | 649080 | 2 | 202.9438 | 172.3988 | 63.36 | 99.3048 | 0.34924 | 268.3074 | 3.0664 | 307.5365 | 206.2059 | 312.2048 | 1199.9081 | 25.0242 | 94.419 | 103.9963 | 108.1108 | 120.24 | 405.2056 | 40.2927 | 80.1852 | 65.018 | 116.0405 | 130.8427 | 2484.6382 | 3.7272
41233.4917 | 1009440.012 | 180.4 | 649440 | 2 | 202.79 | 160.5041 | 63.022 | 99.271 | 0.29311 | 268.3635 | 3.0907 | 307.1722 | 205.6936 | 310.7964 | 1199.4521 | 24.7559 | 94.4912 | 104.1338 | 108.1892 | 120.3707 | 404.689 | 40.1538 | 79.927 | 65.0496 | 115.9455 | 131.1719 | 2474.5057 | 3.7299
41233.4959 | 1009800.013 | 180.5 | 649800.001 | 2 | 200.6471 | 175.1889 | 62.9539 | 99.2625 | 0.36108 | 268.8398 | 3.0976 | 307.8447 | 205.9782 | 313.7436 | 1198.7059 | 25.1028 | 94.4264 | 104.1052 | 107.975 | 120.3953 | 406.0355 | 39.9873 | 80.0013 | 65.3117 | 115.9439 | 131.1433 | 2498.9104 | 3.7719
41233.5 | 1010160.012 | 180.6 | 650160 | 2 | 201.0413 | 176.5105 | 62.6406 | 99.2879 | 0.39435 | 267.2146 | 3.0802 | 305.8552 | 205.6082 | 311.5808 | 1199.3428 | 25.2598 | 94.5448 | 104.0519 | 107.8804 | 120.3645 | 406.6218 | 39.9054 | 79.9227 | 65.5003 | 115.972 | 131.0836 | 2480.8408 | 3.7305
41233.5042 | 1010520.012 | 180.7 | 650520 | 2 | 203.9972 | 162.8537 | 63.6574 | 99.2879 | 0.32617 | 268.0832 | 3.1184 | 307.9287 | 204.982 | 312.0223 | 1196.6048 | 24.8169 | 94.4078 | 104.0581 | 108.0659 | 120.4064 | 406.9278 | 39.885 | 80.1061 | 65.6408 | 115.9967 | 131.0426 | 2489.324 | 3.764
41233.5084 | 1010880.013 | 180.8 | 650880.001 | 2 | 203.5811 | 165.4969 | 63.9444 | 99.2879 | 0.38128 | 267.6349 | 3.16 | 307.2002 | 206.0921 | 314.1007 | 1201.2985 | 25.1109 | 94.4202 | 104.3146 | 108.1916 | 118.6727 | 407.7625 | 39.8592 | 79.8397 | 64.7353 | 115.9797 | 130.876 | 2497.0143 | 3.8005
41233.5125 | 1011240.012 | 180.9 | 651240 | 2 | 201.7294 | 174.3078 | 62.8932 | 99.271 | 0.38373 | 266.1217 | 3.0907 | 305.3788 | 205.5513 | 311.7703 | 1201.6837 | 25.011 | 94.3841 | 104.0828 | 108.1443 | 120.5014 | 407.492 | 39.9169 | 80.0409 | 64.8695 | 116.1687 | 131.1208 | 2477.5143 | 3.7357
41233.5167 | 1011600.012 | 181 | 651600 | 2 | 201.0114 | 173.5736 | 62.5446 | 99.2625 | 0.35842 | 265.8135 | 3.1045 | 305.547 | 205.9213 | 311.1495 | 1198.2356 | 24.8061 | 94.546 | 104.1137 | 107.9961 | 120.7503 | 407.2692 | 40.0937 | 79.8556 | 64.3475 | 115.9731 | 131.2587 | 2479.6958 | 3.7546
41233.5209 | 1011960.013 | 181.1 | 651960.001 | 2 | 206.6701 | 181.0628 | 64.3029 | 99.2541 | 0.40578 | 265.3091 | 3.0768 | 305.0986 | 206.0067 | 311.1225 | 1199.8733 | 25.2651 | 94.4214 | 104.0195 | 108.021 | 120.8341 | 407.9693 | 40.2577 | 79.9536 | 64.5616 | 115.97 | 131.117 | 2475.8362 | 3.729
41233.525 | 1012320.012 | 181.2 | 652320 | 2 | 203.0583 | 180.3285 | 63.5258 | 99.2541 | 0.41904 | 265.9256 | 3.108 | 305.7431 | 206.7751 | 312.8309 | 1202.3708 | 24.866 | 94.2844 | 103.9376 | 107.8791 | 120.5802 | 408.099 | 40.1568 | 80.1216 | 64.8364 | 115.9983 | 130.9094 | 2485.0125 | 3.7333
41233.5292 | 1012680.013 | 181.3 | 652680.001 | 2 | 199.527 | 188.8457 | 62.5801 | 99.2625 | 0.46864 | 265.7294 | 3.1149 | 305.7151 | 206.6898 | 313.6424 | 1202.2497 | 24.8004 | 94.5298 | 103.8966 | 107.838 | 120.9118 | 408.8394 | 40.0257 | 80.0647 | 64.7338 | 115.8852 | 131.4649 | 2491.2177 | 3.7792
41233.5334 | 1013040.013 | 181.4 | 653040.001 | 2 | 201.1233 | 196.3349 | 62.8588 | 99.2372 | 0.50518 | 265.0289 | 3.0941 | 304.4542 | 206.0921 | 312.5388 | 1201.0496 | 25.1932 | 94.4115 | 103.7491 | 107.8032 | 120.7356 | 409.4281 | 39.9577 | 79.7365 | 63.9076 | 115.9975 | 131.025 | 2484.9323 | 3.7442
41233.5375 | 1013400.012 | 181.5 | 653400 | 2 | 203.0304 | 193.9853 | 63.2859 | 99.2372 | 0.48783 | 265.141 | 3.0907 | 303.8377 | 206.149 | 311.7066 | 1201.8672 | 24.9943 | 94.4538 | 103.9462 | 107.8219 | 120.6295 | 409.0879 | 39.8876 | 79.9827 | 64.7844 | 116.0042 | 131.1629 | 2476.6293 | 3.7491
41233.5417 | 1013760.013 | 181.6 | 653760.001 | 2 | 201.4678 | 188.4051 | 62.9656 | 99.2287 | 0.45803 | 265.3651 | 3.0837 | 304.0058 | 206.5759 | 312.5342 | 1201.3544 | 24.8181 | 94.4351 | 103.9053 | 107.9004 | 120.6702 | 408.7758 | 39.7844 | 80.0474 | 64.3714 | 116.0293 | 131.235 | 2484.2653 | 3.7412
41233.5459 | 1014120.013 | 181.7 | 654120.001 | 2 | 203.2209 | 192.8106 | 63.4185 | 99.2118 | 0.54458 | 266.7662 | 3.1323 | 306.5557 | 206.2628 | 312.0429 | 1197.9241 | 24.9528 | 94.2694 | 103.9834 | 108.0448 | 120.743 | 409.7586 | 39.8273 | 80.0791 | 64.8896 | 115.9522 | 131.2599 | 2486.7839 | 3.757
41233.55 | 1014480.013 | 181.8 | 654480.001 | 2 | 206.2369 | 198.9781 | 64.007 | 99.1949 | 0.50539 | 264.7767 | 3.0837 | 303.5575 | 206.5759 | 310.3565 | 1198.6703 | 25.2997 | 94.4501 | 104.0801 | 108.0823 | 120.6259 | 409.6717 | 39.9262 | 80.0253 | 65.2315 | 115.9592 | 131.1183 | 2472.4789 | 3.7485
41233.5542 | 1014840.012 | 181.9 | 654840 | 2 | 200.8985 | 191.6358 | 62.8725 | 99.1949 | 0.49089 | 266.2899 | 3.1045 | 305.9393 | 206.2628 | 312.9322 | 1199.2638 | 24.8573 | 94.439 | 103.9921 | 107.9815 | 120.8515 | 409.0733 | 39.9614 | 80.0443 | 64.5337 | 116.103 | 131.3346 | 2491.5547 | 3.7819
41233.5584 | 1015200.012 | 182 | 655200 | 2 | 205.165 | 187.8177 | 63.9113 | 99.178 | 0.47783 | 265.6454 | 3.0907 | 305.0426 | 206.6044 | 311.512 | 1198.2745 | 25.0273 | 94.4988 | 104.1298 | 108.1983 | 120.7332 | 409.3964 | 40.0855 | 80.0234 | 64.9175 | 115.9326 | 131.3533 | 2482.5044 | 3.7613
41233.5625 | 1015560.012 | 182.1 | 655560 | 2 | 204.4659 | 192.5169 | 63.3416 | 99.1611 | 0.52131 | 264.8327 | 3.0941 | 304.4261 | 206.4051 | 309.7907 | 1198.2063 | 24.9951 | 94.4265 | 104.0356 | 107.978 | 120.6025 | 409.4135 | 40.1649 | 80.0354 | 64.7478 | 115.9529 | 131.6043 | 2468.927 | 3.761
41233.5667 | 1015920.012 | 182.2 | 655920 | 2 | 203.149 | 194.8664 | 63.1854 | 99.1611 | 0.56417 | 265.1129 | 3.0941 | 304.5102 | 206.6044 | 311.0297 | 1199.8814 | 24.8385 | 94.4577 | 103.9885 | 107.9307 | 120.7517 | 409.2973 | 40.1876 | 80.0716 | 64.3475 | 116.0429 | 131.2117 | 2475.3412 | 3.7354
41233.5709 | 1016280.012 | 182.3 | 656280 | 2 | 203.2337 | 188.4051 | 62.7515 | 99.1442 | 0.52171 | 263.6558 | 3.0907 | 303.3894 | 207.0028 | 308.7281 | 1199.7989 | 25.1119 | 94.3742 | 103.7815 | 107.8362 | 120.6987 | 409.7146 | 40.0701 | 80.2145 | 65.2178 | 116.0816 | 131.1111 | 2457.202 | 3.7263
41233.575 | 1016640.013 | 182.4 | 656640.001 | 2 | 201.0151 | 193.9853 | 62.8213 | 99.1273 | 0.50783 | 265.2811 | 3.0976 | 305.0986 | 206.8036 | 312.5203 | 1201.7749 | 24.9142 | 94.4813 | 104.0382 | 107.9147 | 120.7751 | 409.3793 | 40.0216 | 79.933 | 64.3793 | 115.9464 | 131.1298 | 2483.2856 | 3.75
41233.5792 | 1017000.012 | 182.5 | 657000 | 2 | 206.1973 | 188.6988 | 63.9137 | 99.0935 | 0.52314 | 264.8327 | 3.0976 | 304.0338 | 206.889 | 309.9637 | 1199.9292 | 24.8299 | 94.3804 | 103.9317 | 107.8737 | 120.7937 | 409.1921 | 39.9388 | 79.8695 | 64.824 | 116.0363 | 131.3275 | 2466.7592 | 3.7302
41233.5834 | 1017360.012 | 182.6 | 657360 | 2 | 202.3111 | 195.1601 | 62.9845 | 99.1019 | 0.4864 | 265.8415 | 3.1045 | 306.1074 | 206.4051 | 311.3248 | 1200.195 | 24.9545 | 94.3992 | 103.897 | 107.9523 | 120.7826 | 408.7993 | 39.8731 | 80.1622 | 64.8621 | 115.9702 | 131.2331 | 2477.0422 | 3.7713
41233.5875 | 1017720.012 | 182.7 | 657720 | 2 | 205.8981 | 190.9015 | 63.9471 | 99.085 | 0.43864 | 265.3651 | 3.0664 | 304.9305 | 206.7751 | 310.5632 | 1199.6339 | 25.2405 | 94.2858 | 104.1724 | 108.1093 | 120.6409 | 408.7173 | 40.0125 | 79.9629 | 64.3403 | 116.0209 | 131.0729 | 2472.1542 | 3.7406
41233.5917 | 1018080.013 | 182.8 | 658080.001 | 2 | 204.3713 | 190.461 | 63.664 | 99.0765 | 0.52008 | 265.8415 | 3.0907 | 305.4349 | 207.4013 | 311.5101 | 1200.2263 | 24.8568 | 94.3867 | 104.0658 | 108.1281 | 121.0069 | 408.6401 | 39.9234 | 80.1767 | 64.6026 | 116.018 | 131.3961 | 2478.6175 | 3.736
41233.5959 | 1018440.012 | 182.9 | 658440 | 2 | 200.7127 | 177.2447 | 62.6293 | 99.085 | 0.4219 | 265.7294 | 3.0941 | 305.4069 | 207.0882 | 312.0348 | 1199.7006 | 25.2206 | 94.3755 | 104.0312 | 107.9802 | 121.1438 | 408.4529 | 39.8792 | 79.9815 | 64.2087 | 115.9082 | 131.2012 | 2483.7146 | 3.7415
41233.6 | 1018800.012 | 183 | 658800 | 2 | 205.1701 | 175.1889 | 63.9153 | 99.0681 | 0.38924 | 266.486 | 3.0907 | 306.0233 | 206.889 | 311.5676 | 1199.3766 | 24.9087 | 94.3568 | 104.0686 | 107.9455 | 121.0956 | 407.8177 | 40.0698 | 79.9425 | 63.9237 | 116.1008 | 131.1541 | 2480.8218 | 3.7442
41233.6042 | 1019160.012 | 183.1 | 659160 | 2 | 205.2166 | 167.6997 | 63.9414 | 99.0681 | 0.35434 | 266.4019 | 3.1115 | 305.8272 | 206.8605 | 311.5798 | 1199.5526 | 24.8827 | 94.3742 | 104.0935 | 108.0241 | 121.2016 | 407.7467 | 40.04 | 79.8787 | 63.9619 | 115.9752 | 131.4836 | 2480.3991 | 3.7488
41233.6084 | 1019520.012 | 183.2 | 659520 | 2 | 203.2544 | 176.5105 | 63.5052 | 99.0512 | 0.4315 | 265.8976 | 3.0907 | 305.547 | 207.1452 | 312.4419 | 1201.2505 | 25.2228 | 94.4291 | 103.8867 | 107.9422 | 121.2263 | 408.4762 | 39.9703 | 79.8515 | 63.7632 | 115.9946 | 131.0377 | 2483.7467 | 3.7646
41233.6125 | 1019880.012 | 183.3 | 659880 | 2 | 201.4733 | 192.8106 | 62.7889 | 99.0596 | 0.49681 | 266.1497 | 3.0976 | 305.8832 | 206.9744 | 311.6486 | 1199.8523 | 24.8105 | 94.4228 | 104.0839 | 108.0271 | 121.2201 | 408.5875 | 40.0253 | 80.2239 | 64.3298 | 116.1256 | 131.361 | 2480.3269 | 3.7558
41233.6167 | 1020240.012 | 183.4 | 660240 | 2 | 204.6506 | 184.5871 | 64.1242 | 99.0512 | 0.46579 | 265.8415 | 3.1219 | 305.7992 | 207.1736 | 313.3351 | 1201.2211 | 24.8795 | 94.4465 | 104.0494 | 107.9389 | 121.1844 | 408.4933 | 40.0681 | 79.9352 | 63.9104 | 115.9323 | 131.2133 | 2490.9076 | 3.7975
41233.6209 | 1020600.012 | 183.5 | 660600 | 2 | 205.1851 | 184.2934 | 63.7861 | 99.0427 | 0.46109 | 264.7767 | 3.1115 | 304.6503 | 207.1167 | 310.8713 | 1199.1362 | 25.2148 | 94.5313 | 104.1401 | 108.0836 | 120.9429 | 408.6647 | 40.1408 | 80.0308 | 64.1375 | 115.9856 | 131.3043 | 2475.6177 | 3.7381
41233.625 | 1020960.013 | 183.6 | 660960.001 | 2 | 204.4197 | 191.3421 | 63.7286 | 99.0343 | 0.49702 | 265.6734 | 3.1115 | 305.9393 | 207.4013 | 311.7538 | 1199.6046 | 24.8352 | 94.4902 | 104.2841 | 108.2282 | 121.1093 | 408.5068 | 39.9615 | 79.897 | 64.2847 | 116.036 | 131.0907 | 2481.6764 | 3.754
41233.6292 | 1021320.012 | 183.7 | 661320 | 2 | 201.0359 | 188.9925 | 62.8048 | 99.0089 | 0.4864 | 266.1778 | 3.1288 | 305.8552 | 207.3728 | 312.4166 | 1200.9156 | 25.1389 | 94.4416 | 104.1368 | 108.0615 | 121.2091 | 408.9878 | 40.006 | 79.9484 | 64.5344 | 115.9806 | 131.3481 | 2484.9014 | 3.7512
41233.6334 | 1021680.012 | 183.8 | 661680 | 2 | 205.4438 | 180.1817 | 64.122 | 99.0174 | 0.46191 | 265.8695 | 3.1149 | 306.1914 | 207.0598 | 312.1145 | 1199.9846 | 24.8905 | 94.4902 | 103.9176 | 107.8476 | 121.4051 | 408.3012 | 39.9945 | 80.0179 | 64.195 | 116.0864 | 130.9965 | 2483.7612 | 3.7622
41233.6375 | 1022040.013 | 183.9 | 662040.001 | 2 | 205.5065 | 191.3421 | 63.9722 | 99.0089 | 0.52927 | 264.3283 | 3.0976 | 304.0619 | 207.2305 | 311.2904 | 1199.8999 | 24.9206 | 94.3594 | 104.0553 | 107.986 | 121.2166 | 408.9071 | 40.0322 | 80.0223 | 64.0253 | 116.019 | 131.684 | 2477.3776 | 3.7473
41233.6417 | 1022400.012 | 184 | 662400 | 2 | 204.8829 | 191.9295 | 63.9347 | 98.9835 | 0.50355 | 265.169 | 3.0907 | 305.2387 | 207.0882 | 312.0548 | 1200.6253 | 25.0943 | 94.4005 | 104.1931 | 108.1244 | 121.2868 | 408.8887 | 40.0852 | 80.0069 | 64.0445 | 116.0515 | 131.166 | 2481.9607 | 3.7503
41233.6459 | 1022760.013 | 184.1 | 662760.001 | 2 | 204.7928 | 183.1186 | 63.9371 | 98.9835 | 0.47252 | 265.5893 | 3.0941 | 305.1547 | 208.1983 | 312.2038 | 1199.932 | 24.8351 | 94.3893 | 103.9676 | 107.8508 | 121.1279 | 408.7602 | 39.9848 | 79.9798 | 64.4414 | 115.9634 | 131.4956 | 2484.5805 | 3.7488
41233.65 | 1023120.012 | 184.2 | 663120 | 2 | 201.9204 | 176.3637 | 63.1027 | 98.992 | 0.41415 | 265.5613 | 3.0941 | 305.0146 | 207.629 | 312.5188 | 1200.4729 | 25.2739 | 94.4617 | 104.0521 | 108.049 | 121.3177 | 408.7138 | 39.9147 | 80.0724 | 64.5822 | 115.9726 | 131.031 | 2485.9426 | 3.7625
41233.6542 | 1023480.013 | 184.3 | 663480.001 | 2 | 199.819 | 182.3844 | 62.5936 | 98.992 | 0.44762 | 265.5893 | 3.0976 | 305.7711 | 207.6005 | 313.2513 | 1202.0064 | 24.8713 | 94.3608 | 104.0709 | 108.0081 | 121.0701 | 408.5853 | 39.9579 | 79.9316 | 63.9868 | 115.9919 | 130.9839 | 2488.6143 | 3.7509
41233.6584 | 1023840.012 | 184.4 | 663840 | 2 | 205.6983 | 182.8249 | 63.9949 | 98.9835 | 0.4021 | 264.8888 | 3.0941 | 304.5943 | 207.2021 | 311.1155 | 1200.1442 | 25.2079 | 94.3907 | 104.0177 | 107.9609 | 121.1588 | 409.3784 | 39.9376 | 80.142 | 64.6685 | 116.0274 | 131.2947 | 2475.6481 | 3.746
41233.6625 | 1024200.012 | 184.5 | 664200 | 2 | 203.566 | 198.3908 | 63.3408 | 98.9835 | 0.46375 | 264.8047 | 3.0941 | 304.6223 | 207.7429 | 311.1843 | 1200.3874 | 24.8845 | 94.4046 | 104.1617 | 108.0931 | 120.9951 | 409.1864 | 39.9348 | 79.9073 | 64.3901 | 116.0453 | 131.0749 | 2475.8426 | 3.7603
41233.6667 | 1024560.012 | 184.6 | 664560 | 2 | 205.6936 | 189.8736 | 64.2078 | 98.9835 | 0.43639 | 265.253 | 3.1253 | 305.2668 | 207.4013 | 312.1512 | 1200.558 | 24.9828 | 94.4832 | 104.1805 | 108.0585 | 121.1024 | 409.4398 | 39.9807 | 80.0431 | 64.2813 | 115.9934 | 131.1534 | 2483.1845 | 3.757
41233.6709 | 1024920.013 | 184.7 | 664920.001 | 2 | 201.5587 | 188.1114 | 62.6638 | 98.9835 | 0.41313 | 264.2162 | 3.0768 | 303.6696 | 207.8852 | 310.8961 | 1199.453 | 25.0056 | 94.3698 | 103.8955 | 107.8384 | 121.079 | 408.8879 | 39.8708 | 79.9931 | 64.7934 | 115.8937 | 131.5365 | 2475.1615 | 3.7512
41233.675 | 1025280.013 | 184.8 | 665280.001 | 2 | 201.4163 | 191.0484 | 63.1228 | 98.9666 | 0.41558 | 265.5893 | 3.1045 | 305.7151 | 207.9706 | 313.3667 | 1201.0765 | 24.8437 | 94.472 | 104.1054 | 108.0429 | 121.2689 | 409.5757 | 40.0418 | 80.1859 | 63.7786 | 116.0254 | 131.3168 | 2491.6707 | 3.7798
41233.6792 | 1025640.012 | 184.9 | 665640 | 2 | 204.3502 | 195.4538 | 63.7356 | 98.9751 | 0.44252 | 266.0096 | 3.1288 | 306.2195 | 207.2305 | 311.8939 | 1200.1894 | 25.28 | 94.5096 | 104.2369 | 108.175 | 121.306 | 409.4071 | 40.0366 | 79.941 | 64.1629 | 116.01 | 131.4016 | 2481.5824 | 3.7768
41233.6834 | 1026000.013 | 185 | 666000.001 | 2 | 204.7225 | 188.1114 | 63.6181 | 98.9751 | 0.3472 | 264.9728 | 3.0802 | 305.2668 | 207.3728 | 310.7527 | 1199.8594 | 24.8413 | 94.415 | 104.2088 | 108.0934 | 121.1238 | 408.2862 | 40.0483 | 80.009 | 63.8972 | 115.972 | 131.3137 | 2473.1822 | 3.747
41233.6875 | 1026360.013 | 185.1 | 666360.001 | 2 | 205.9273 | 182.8249 | 63.8997 | 98.9497 | 0.29107 | 263.936 | 3.0733 | 304.0899 | 207.4867 | 310.3008 | 1200.419 | 25.066 | 94.4505 | 104.2495 | 108.1279 | 120.9222 | 408.3503 | 39.9979 | 79.9286 | 64.2109 | 115.86 | 131.0562 | 2468.4131 | 3.733
41233.6917 | 1026720.012 | 185.2 | 666720 | 2 | 201.1341 | 197.3628 | 62.7376 | 98.9666 | 0.39904 | 265.197 | 3.0768 | 304.5943 | 207.4582 | 311.9192 | 1199.878 | 25.0277 | 94.4228 | 103.9613 | 107.8982 | 121.0427 | 408.94 | 40.0538 | 79.9601 | 63.9899 | 116.0644 | 131.2916 | 2482.4274 | 3.7561
41233.6959 | 1027080.013 | 185.3 | 667080.001 | 2 | 205.4131 | 185.1745 | 63.9761 | 98.9582 | 0.34271 | 265.9536 | 3.1219 | 305.6871 | 206.7467 | 311.4507 | 1199.3756 | 24.7319 | 94.4451 | 103.9864 | 108.0553 | 121.1534 | 408.3157 | 40.1373 | 79.9063 | 63.7531 | 116.1025 | 131.1503 | 2479.7373 | 3.7634
41233.7 | 1027440.012 | 185.4 | 667440 | 2 | 201.3918 | 184.2934 | 62.7975 | 98.9582 | 0.33883 | 264.5245 | 3.0733 | 304.4822 | 207.3444 | 311.8175 | 1201.1661 | 25.2464 | 94.5317 | 104.2778 | 108.1496 | 121.1502 | 408.8412 | 40.087 | 79.8889 | 64.0737 | 115.9672 | 131.2918 | 2478.9571 | 3.7485
41233.7042 | 1027800.012 | 185.5 | 667800 | 2 | 203.9323 | 183.9997 | 63.5095 | 98.9666 | 0.37067 | 264.6085 | 3.0941 | 304.8184 | 207.1167 | 311.4293 | 1198.2057 | 24.8448 | 94.5335 | 104.0216 | 107.9108 | 121.0041 | 408.6668 | 40.0189 | 80.0117 | 64.3848 | 115.9848 | 131.107 | 2481.4189 | 3.7421
41233.7084 | 1028160.012 | 185.6 | 668160 | 2 | 205.224 | 194.279 | 63.8992 | 98.9582 | 0.40904 | 263.9921 | 3.0802 | 303.4454 | 207.7144 | 311.3836 | 1199.9324 | 25.2495 | 94.5131 | 103.8846 | 107.9397 | 121.1613 | 409.4398 | 40.0214 | 80.0057 | 64.402 | 115.9964 | 131.2491 | 2478.1626 | 3.736
41233.7125 | 1028520.013 | 185.7 | 668520.001 | 2 | 204.9983 | 181.3565 | 64.0243 | 98.9666 | 0.38802 | 267.1305 | 3.1149 | 307.7046 | 206.8321 | 312.3132 | 1199.9931 | 24.8564 | 94.5095 | 104.2772 | 108.1545 | 121.2168 | 408.8782 | 40.017 | 80.0727 | 64.5247 | 116.0106 | 131.3035 | 2485.3491 | 3.781
41233.7167 | 1028880.012 | 185.8 | 668880 | 2 | 205.5317 | 185.4682 | 63.9492 | 98.9582 | 0.42741 | 263.8239 | 3.0802 | 304.1459 | 208.0844 | 311.1406 | 1200.1554 | 25.1221 | 94.5167 | 104.0875 | 108.0298 | 121.2535 | 409.0908 | 39.9392 | 79.9856 | 63.8925 | 115.4955 | 131.2325 | 2475.6581 | 3.7211
41233.7209 | 1029240.012 | 185.9 | 669240 | 2 | 201.7084 | 188.6988 | 63.3841 | 98.9497 | 0.38639 | 266.9624 | 3.1288 | 307.5925 | 205.6651 | 314.2361 | 1199.5029 | 24.9 | 94.3587 | 104.0418 | 107.9177 | 121.0675 | 408.965 | 39.8992 | 79.9848 | 64.8861 | 116.6562 | 131.3594 | 2501.6487 | 3.7947
41233.725 | 1029600.012 | 186 | 669600 | 2 | 202.8646 | 191.3421 | 63.0674 | 98.9582 | 0.42088 | 265.5893 | 3.1045 | 305.0986 | 207.2021 | 310.9058 | 1199.4813 | 24.9126 | 94.4638 | 103.9492 | 107.7585 | 121.1715 | 408.9801 | 39.8229 | 79.7412 | 64.1289 | 115.8367 | 130.9744 | 2474.977 | 3.7689
41233.7292 | 1029960.012 | 186.1 | 669960 | 2 | 201.1272 | 190.461 | 62.8941 | 98.9666 | 0.407 | 266.0937 | 3.0976 | 306.2475 | 207.7144 | 312.6992 | 1200.1657 | 25.2809 | 94.4862 | 104.1131 | 108.0488 | 121.164 | 409.2664 | 39.8601 | 80.0363 | 64.3091 | 115.917 | 130.8877 | 2488.0889 | 3.7637
41233.7334 | 1030320.012 | 186.2 | 670320 | 2 | 201.7393 | 192.5169 | 62.8196 | 98.9582 | 0.39333 | 264.6366 | 3.0907 | 304.7063 | 206.7751 | 311.3902 | 1201.2247 | 24.8019 | 94.4841 | 104.0515 | 108.0465 | 121.162 | 408.5007 | 39.8802 | 79.9595 | 63.7532 | 116.1253 | 131.0769 | 2475.4394 | 3.7281
41233.7375 | 1030680.012 | 186.3 | 670680 | 2 | 206.5688 | 185.7619 | 64.2775 | 98.9751 | 0.3621 | 264.6926 | 3.108 | 304.9305 | 207.259 | 311.18 | 1199.9208 | 25.0544 | 94.4713 | 104.1212 | 108.1102 | 121.1788 | 408.7525 | 40.0009 | 80.0119 | 64.3238 | 116.0197 | 131.1468 | 2476.5956 | 3.7308
41233.7417 | 1031040.013 | 186.4 | 671040.001 | 2 | 205.1477 | 180.1817 | 63.8546 | 98.9582 | 0.35291 | 265.4772 | 3.0941 | 305.7992 | 206.6898 | 311.2615 | 1198.5438 | 25.0885 | 94.4517 | 104.0842 | 108.0133 | 121.0411 | 408.7039 | 40.1229 | 80.0688 | 63.9756 | 115.9863 | 130.8115 | 2479.9504 | 3.7378
41233.7459 | 1031400.012 | 186.5 | 671400 | 2 | 204.6481 | 186.3493 | 63.4115 | 98.9582 | 0.35373 | 264.7486 | 3.0907 | 304.3421 | 207.2021 | 309.8266 | 1199.1656 | 24.8137 | 94.4755 | 103.9283 | 107.9226 | 121.0351 | 408.4923 | 40.1366 | 79.9045 | 63.4637 | 116.0071 | 131.013 | 2467.4597 | 3.7607
41233.75 | 1031760.012 | 186.6 | 671760 | 2 | 203.2765 | 190.7547 | 63.1886 | 98.9835 | 0.46967 | 263.964 | 3.0872 | 304.1739 | 207.1167 | 310.7847 | 1199.3494 | 25.1351 | 94.4622 | 104.0761 | 108.0174 | 121.081 | 409.3603 | 40.0899 | 79.9583 | 63.8519 | 116.0384 | 130.7621 | 2474.1275 | 3.7248
41233.7542 | 1032120.012 | 186.7 | 672120 | 2 | 206.3889 | 185.1745 | 64.026 | 98.9751 | 0.4366 | 264.6926 | 3.1011 | 303.8937 | 207.6005 | 310.2199 | 1199.7278 | 25.0095 | 94.5037 | 103.9858 | 107.9329 | 121.0629 | 408.9899 | 40.1036 | 79.8798 | 63.9547 | 115.982 | 131.083 | 2469.2128 | 3.7409
41233.7584 | 1032480.012 | 186.8 | 672480 | 2 | 203.0322 | 184.2934 | 63.2194 | 98.9666 | 0.39394 | 265.9256 | 3.1184 | 305.2948 | 207.4298 | 311.3555 | 1199.3988 | 24.7972 | 94.6101 | 103.8895 | 107.7701 | 121.1089 | 408.8006 | 40.0075 | 79.9898 | 63.722 | 115.8952 | 130.8609 | 2478.6254 | 3.7354
41233.7625 | 1032840.012 | 186.9 | 672840 | 2 | 203.1025 | 176.07 | 63.2612 | 98.9751 | 0.26963 | 265.0009 | 3.0629 | 304.5102 | 207.1452 | 311.4986 | 1200.9673 | 25.2305 | 94.4306 | 103.9716 | 107.9 | 121.1977 | 408.3013 | 39.8993 | 80.1186 | 64.6638 | 116.0693 | 130.8239 | 2477.1007 | 3.7178
41233.7667 | 1033200.012 | 187 | 673200 | 2 | 204.6697 | 178.7132 | 63.7825 | 98.9835 | 0.33005 | 265.8695 | 3.0976 | 305.7992 | 207.5152 | 311.6361 | 1200.5529 | 24.8711 | 94.6268 | 103.9882 | 107.9763 | 121.1846 | 408.2883 | 39.8891 | 79.962 | 64.0538 | 115.9936 | 131.1388 | 2478.7803 | 3.7603
41233.7709 | 1033560.012 | 187.1 | 673560 | 2 | 201.8159 | 182.3844 | 62.8656 | 98.9835 | 0.35577 | 265.6454 | 3.0907 | 305.1547 | 208.1129 | 311.4999 | 1200.0293 | 25.0477 | 94.4595 | 104.255 | 108.1844 | 121.1671 | 408.7115 | 39.8592 | 80.0034 | 64.6494 | 116.0153 | 130.7501 | 2478.778 | 3.7555
41233.775 | 1033920.013 | 187.2 | 673920.001 | 2 | 203.7364 | 190.461 | 63.57 | 98.9835 | 0.38863 | 266.4019 | 3.1045 | 306.3596 | 207.6005 | 311.989 | 1199.4006 | 24.9953 | 94.4413 | 104.1649 | 108.1659 | 121.2082 | 408.5173 | 39.949 | 79.9953 | 63.6512 | 115.9935 | 130.7913 | 2484.0569 | 3.7798
41233.7792 | 1034280.012 | 187.3 | 674280 | 2 | 204.1419 | 193.9853 | 63.4735 | 98.992 | 0.40802 | 265.0849 | 3.108 | 305.0986 | 207.4867 | 310.9282 | 1199.9971 | 24.8066 | 94.5908 | 104.0397 | 107.8548 | 121.0898 | 408.6055 | 40.02 | 79.9942 | 64.2532 | 116.0606 | 131.0115 | 2474.2949 | 3.7451
41233.7834 | 1034640.012 | 187.4 | 674640 | 2 | 200.2562 | 184.2934 | 62.6294 | 99.0005 | 0.39292 | 264.9168 | 3.1045 | 305.1267 | 207.999 | 312.7462 | 1202.2534 | 25.2871 | 94.4362 | 103.9146 | 107.8548 | 121.0257 | 409.3641 | 40.0082 | 80.0618 | 63.7728 | 115.9674 | 130.8264 | 2484.0915 | 3.7479
41233.7875 | 1035000.013 | 187.5 | 675000.001 | 2 | 204.6062 | 192.37 | 63.7015 | 99.0174 | 0.4417 | 265.3931 | 3.0976 | 305.3788 | 207.6005 | 311.3371 | 1199.0014 | 24.8984 | 94.5137 | 104.0397 | 107.9743 | 121.0432 | 408.8529 | 40.1014 | 79.903 | 63.7666 | 115.963 | 130.9457 | 2479.6065 | 3.7619
41233.7917 | 1035360.013 | 187.6 | 675360.001 | 2 | 205.3104 | 188.6988 | 64.0571 | 99.0089 | 0.40823 | 265.7855 | 3.0941 | 305.575 | 208.4259 | 312.0036 | 1200.3987 | 24.8973 | 94.4783 | 104.1649 | 108.1 | 121.0969 | 408.9355 | 40.0312 | 80.0355 | 63.9553 | 116.0034 | 131.0773 | 2482.282 | 3.7625
41233.7959 | 1035720.013 | 187.7 | 675720.001 | 2 | 204.7605 | 198.3908 | 63.5159 | 99.0174 | 0.45252 | 264.3844 | 3.0629 | 304.0338 | 207.6859 | 310.196 | 1198.6614 | 25.2781 | 94.4428 | 104.2183 | 108.1659 | 121.1506 | 409.3413 | 39.9192 | 79.9518 | 64.1441 | 115.9938 | 130.851 | 2471.219 | 3.7336
41233.8 | 1036080.012 | 187.8 | 676080 | 2 | 200.7097 | 192.2232 | 62.7034 | 99.0174 | 0.41578 | 265.5613 | 3.0941 | 305.9953 | 208.1698 | 312.4084 | 1200.1975 | 24.8578 | 94.4124 | 104.1649 | 108.1062 | 121.0021 | 408.6065 | 39.963 | 79.8462 | 64.0707 | 116.0175 | 131.0773 | 2485.659 | 3.7491
41233.8042 | 1036440.013 | 187.9 | 676440.001 | 2 | 204.2595 | 191.9295 | 63.8207 | 99.0174 | 0.41884 | 265.0289 | 3.0907 | 304.8184 | 208.1129 | 312.4177 | 1202.2956 | 24.9715 | 94.4428 | 104.1649 | 108.0939 | 120.9731 | 408.9301 | 40.0538 | 80.1085 | 64.8676 | 116.1174 | 130.8325 | 2481.6975 | 3.7345
41233.8084 | 1036800.012 | 188 | 676800 | 2 | 204.3938 | 188.4051 | 63.6192 | 99.0258 | 0.41047 | 265.6173 | 3.0976 | 305.603 | 208.1698 | 311.288 | 1198.5399 | 25.3242 | 94.5923 | 103.9864 | 107.861 | 121.2097 | 409.1944 | 40.0301 | 80.028 | 64.0099 | 116.0617 | 130.8983 | 2479.664 | 3.7506
41233.8125 | 1037160.012 | 188.1 | 677160 | 2 | 204.0035 | 189.2862 | 63.6954 | 99.0427 | 0.40129 | 264.6366 | 3.0802 | 305.0986 | 208.3406 | 312.2271 | 1200.4298 | 24.867 | 94.3946 | 104.0931 | 107.9084 | 120.9846 | 408.5009 | 40.0598 | 79.9974 | 64.5573 | 115.9704 | 131.0115 | 2483.7357 | 3.7308
41233.8167 | 1037520.012 | 188.2 | 677520 | 2 | 205.0073 | 194.8664 | 63.9652 | 99.0343 | 0.42088 | 265.6173 | 3.1011 | 305.2387 | 208.1983 | 312.0143 | 1199.3501 | 24.9345 | 94.4251 | 104.087 | 108.0279 | 121.0443 | 408.9714 | 39.9489 | 79.9637 | 64.0582 | 115.9421 | 131.1185 | 2484.2772 | 3.7567
41233.8209 | 1037880.012 | 188.3 | 677880 | 2 | 204.8884 | 187.8177 | 63.9513 | 99.0512 | 0.37149 | 265.9536 | 3.0941 | 305.6871 | 208.2267 | 312.1285 | 1199.6541 | 25.3051 | 94.4484 | 104.0809 | 108.0692 | 121.0969 | 408.8181 | 39.9343 | 79.8617 | 63.9178 | 115.9715 | 130.8676 | 2484.7875 | 3.7427
41233.825 | 1038240.013 | 188.4 | 678240.001 | 2 | 206.1462 | 180.1817 | 64.1639 | 99.0427 | 0.40986 | 265.8415 | 3.1011 | 305.2948 | 207.9706 | 311.2543 | 1198.7087 | 24.8752 | 94.4899 | 103.9969 | 107.9312 | 121.138 | 408.3302 | 39.9175 | 79.9301 | 63.7773 | 115.954 | 130.8492 | 2479.5523 | 3.7442
41233.8292 | 1038600.012 | 188.5 | 678600 | 2 | 203.3974 | 175.7763 | 63.4301 | 99.0681 | 0.36965 | 265.7014 | 3.108 | 305.8272 | 207.5436 | 311.8386 | 1198.5129 | 24.797 | 94.4418 | 104.0319 | 108.0322 | 121.0312 | 408.4004 | 39.9517 | 79.9622 | 64.0019 | 116.0209 | 130.4727 | 2484.4571 | 3.747
41233.8334 | 1038960.012 | 188.6 | 678960 | 2 | 204.6389 | 191.0484 | 63.7348 | 99.0427 | 0.41231 | 265.9256 | 3.108 | 305.9953 | 207.9706 | 311.4293 | 1200.0711 | 25.2395 | 94.4707 | 104.0013 | 108.0612 | 121.0598 | 409.3393 | 39.9896 | 80.0701 | 64.4384 | 115.9934 | 130.9728 | 2477.9872 | 3.7491
41233.8375 | 1039320.012 | 188.7 | 679320 | 2 | 201.4198 | 182.2375 | 63.0892 | 99.0512 | 0.37455 | 266.458 | 3.0907 | 306.3035 | 208.1983 | 313.2225 | 1200.595 | 25.0092 | 94.4529 | 104.0302 | 107.9109 | 121.1605 | 408.5582 | 39.9534 | 79.9877 | 63.5743 | 116.1272 | 130.8948 | 2491.311 | 3.761
41233.8417 | 1039680.012 | 188.8 | 679680 | 2 | 202.8845 | 191.1952 | 63.1376 | 99.0681 | 0.41986 | 265.253 | 3.1011 | 305.2107 | 208.9667 | 311.1659 | 1199.7297 | 24.7604 | 94.3926 | 104.1369 | 108.0656 | 121.1896 | 409.0864 | 39.9935 | 79.9041 | 63.6164 | 116.011 | 130.9238 | 2476.6166 | 3.7476
41233.8459 | 1040040.012 | 188.9 | 680040 | 2 | 204.6961 | 182.8249 | 63.546 | 99.0681 | 0.38822 | 264.7486 | 3.0976 | 304.9866 | 209.1375 | 310.4405 | 1200.001 | 25.1276 | 94.416 | 104.1064 | 107.9276 | 121.0944 | 408.9625 | 40.0176 | 80.015 | 64.6192 | 115.9347 | 130.9053 | 2470.406 | 3.7214
41233.85 | 1040400.012 | 189 | 680400 | 2 | 202.5842 | 181.3565 | 63.3161 | 99.0681 | 0.30229 | 266.5981 | 3.0907 | 306.2755 | 208.1413 | 312.5422 | 1200.5137 | 25.082 | 94.5954 | 103.9095 | 108.0225 | 121.0648 | 408.1988 | 40.0368 | 79.979 | 63.621 | 116.0084 | 130.815 | 2486.0685 | 3.7661
41233.8542 | 1040760.012 | 189.1 | 680760 | 2 | 203.5178 | 181.9438 | 63.8057 | 99.0765 | 0.32495 | 267.0745 | 3.1184 | 307.2843 | 208.0559 | 313.4995 | 1200.0985 | 24.7532 | 94.517 | 104.0514 | 108.1113 | 121.0759 | 408.0336 | 40.0405 | 79.9498 | 63.6381 | 116.0531 | 130.8379 | 2494.5556 | 3.7628
41233.8584 | 1041120.013 | 189.2 | 681120.001 | 2 | 204.9198 | 175.1889 | 63.6613 | 99.085 | 0.32842 | 265.0569 | 3.0907 | 304.286 | 208.8244 | 310.6448 | 1199.7995 | 25.1379 | 94.367 | 104.0147 | 107.9488 | 121.0459 | 408.2681 | 40.002 | 80.0075 | 63.972 | 116.0429 | 131.052 | 2472.1839 | 3.722
41233.8625 | 1041480.012 | 189.3 | 681480 | 2 | 205.3329 | 183.706 | 63.9479 | 99.1019 | 0.34046 | 265.3931 | 3.0837 | 304.7063 | 208.7106 | 311.4352 | 1199.503 | 25.1144 | 94.4086 | 104.1032 | 108.0376 | 120.9983 | 408.1328 | 40.0035 | 80.0418 | 63.7583 | 115.9775 | 130.9495 | 2479.3507 | 3.7245
41233.8667 | 1041840.012 | 189.4 | 681840 | 2 | 203.2069 | 186.9367 | 63.4841 | 99.1188 | 0.37414 | 266.1497 | 3.108 | 305.3508 | 208.2836 | 312.4391 | 1200.139 | 24.7413 | 94.4139 | 104.0605 | 108.0605 | 121.0331 | 408.0792 | 39.9513 | 79.8746 | 64.2137 | 115.9975 | 130.6742 | 2485.6777 | 3.7585
41233.8709 | 1042200.012 | 189.5 | 682200 | 2 | 205.477 | 189.2862 | 63.988 | 99.1442 | 0.41762 | 265.9256 | 3.108 | 305.3228 | 208.3406 | 311.3924 | 1200.3727 | 25.0424 | 94.4672 | 104.03 | 108.036 | 121.0563 | 408.8659 | 39.9543 | 79.9758 | 63.5258 | 115.994 | 131.0077 | 2477.2292 | 3.747
41233.875 | 1042560.012 | 189.6 | 682560 | 2 | 205.6987 | 169.9024 | 64.0039 | 99.1273 | 0.31331 | 265.2811 | 3.0976 | 304.6223 | 208.7106 | 311.1538 | 1199.6925 | 25.2531 | 94.3953 | 104.1368 | 107.9456 | 121.0443 | 408.2959 | 39.9916 | 79.9693 | 64.2247 | 115.9543 | 130.6849 | 2476.7189 | 3.7603
41233.8792 | 1042920.013 | 189.7 | 682920.001 | 2 | 200.8369 | 172.2519 | 62.6519 | 99.1357 | 0.33903 | 265.8415 | 3.0907 | 305.4069 | 208.9383 | 311.9541 | 1199.4253 | 24.7879 | 94.538 | 103.9752 | 107.9088 | 121.0967 | 407.7899 | 40.0381 | 79.85 | 63.7491 | 116.0569 | 130.893 | 2483.6422 | 3.7646
41233.8834 | 1043280.012 | 189.8 | 683280 | 2 | 204.8038 | 160.2104 | 63.9847 | 99.1442 | 0.28984 | 266.6541 | 3.108 | 305.9112 | 208.4259 | 312.4194 | 1200.1677 | 24.9639 | 94.4782 | 104.0042 | 108.0636 | 121.1559 | 407.7606 | 40.0706 | 79.9386 | 64.0346 | 115.947 | 130.7967 | 2485.8082 | 3.7421
41233.8875 | 1043640.013 | 189.9 | 683640.001 | 2 | 199.818 | 165.4969 | 62.7292 | 99.1273 | 0.29331 | 267.4107 | 3.1184 | 306.3035 | 208.4544 | 313.9317 | 1200.3216 | 25.3063 | 94.4362 | 104.1111 | 107.9916 | 121.0847 | 408.1011 | 40.0159 | 80.0951 | 63.9551 | 116.0513 | 130.659 | 2497.5203 | 3.7886
41233.8917 | 1044000.012 | 190 | 684000 | 2 | 206.24 | 173.7204 | 64.0835 | 99.1357 | 0.37557 | 265.9536 | 3.0941 | 304.6223 | 209.5929 | 310.7232 | 1200.7067 | 24.8891 | 94.5256 | 103.9677 | 107.9609 | 121.0252 | 407.9246 | 40.0292 | 80.1203 | 64.5322 | 116.0018 | 131.0522 | 2471.6491 | 3.729
41233.8959 | 1044360.012 | 190.1 | 684360 | 2 | 201.1911 | 183.4123 | 62.7322 | 99.1357 | 0.41517 | 267.1305 | 3.1045 | 305.8272 | 209.2229 | 311.8041 | 1199.932 | 24.7955 | 94.4419 | 104.0563 | 108.0023 | 121.1791 | 408.3417 | 39.9677 | 79.8912 | 63.6744 | 116.04 | 130.8549 | 2481.571 | 3.7555
41233.9 | 1044720.013 | 190.2 | 684720.001 | 2 | 204.9597 | 197.216 | 63.8721 | 99.1273 | 0.4566 | 266.0937 | 3.0837 | 305.1547 | 208.739 | 311.6332 | 1197.7186 | 25.2312 | 94.4057 | 104.1631 | 108.0376 | 121.0249 | 409.011 | 39.9706 | 80.0692 | 64.0754 | 116.0347 | 130.8902 | 2484.0741 | 3.7451
41233.9042 | 1045080.012 | 190.3 | 685080 | 2 | 205.4122 | 186.3493 | 64.1955 | 99.1526 | 0.48783 | 265.9536 | 3.0872 | 305.547 | 209.5644 | 312.512 | 1200.6872 | 25.1001 | 94.4531 | 104.0076 | 107.9473 | 121.1605 | 408.7051 | 39.9745 | 80.0236 | 64.2144 | 116.0726 | 130.8719 | 2485.5417 | 3.7597
41233.9084 | 1045440.012 | 190.4 | 685440 | 2 | 205.5402 | 206.9079 | 63.9412 | 99.1357 | 0.41925 | 265.9816 | 3.1149 | 305.3508 | 208.8529 | 311.0885 | 1199.6372 | 24.7337 | 94.3815 | 104.0016 | 107.8692 | 121.2672 | 408.5173 | 39.975 | 79.9811 | 63.7824 | 116.055 | 131.1993 | 2476.3133 | 3.75
41233.9125 | 1045800.012 | 190.5 | 685800 | 2 | 204.2616 | 181.9438 | 63.5097 | 99.1442 | 0.35842 | 265.5052 | 3.0976 | 305.0146 | 209.166 | 310.9111 | 1199.5386 | 24.975 | 94.4467 | 104.1497 | 108.0179 | 121.1542 | 408.6108 | 40.0111 | 79.9952 | 63.9947 | 116.0128 | 131.2407 | 2474.8607 | 3.7427
41233.9167 | 1046160.013 | 190.6 | 686160.001 | 2 | 201.0383 | 196.1881 | 62.6798 | 99.1442 | 0.39598 | 266.43 | 3.1219 | 305.575 | 208.9667 | 311.7784 | 1200.759 | 25.3116 | 94.5244 | 104.0598 | 108.1252 | 121.2014 | 408.922 | 39.965 | 79.8389 | 63.4284 | 115.9813 | 131.3417 | 2479.7582 | 3.7737
41233.9209 | 1046520.012 | 190.7 | 686520 | 2 | 204.4538 | 198.6844 | 63.841 | 99.1611 | 0.39516 | 267.0464 | 3.1115 | 306.1914 | 209.479 | 312.284 | 1200.2448 | 24.8459 | 94.5842 | 103.9821 | 108.0471 | 121.231 | 408.5402 | 39.986 | 79.9136 | 63.5315 | 115.9676 | 130.9533 | 2484.7554 | 3.7807
41233.925 | 1046880.012 | 190.8 | 686880 | 2 | 205.5468 | 184.5871 | 63.8773 | 99.1695 | 0.35393 | 265.8415 | 3.0872 | 304.7624 | 209.1375 | 310.7553 | 1201.4733 | 24.7835 | 94.4462 | 104.0234 | 107.7775 | 121.1833 | 408.0815 | 39.9929 | 80.0185 | 64.1089 | 115.9852 | 130.9947 | 2470.2723 | 3.729
41233.9292 | 1047240.012 | 190.9 | 687240 | 2 | 205.7489 | 181.3565 | 63.9931 | 99.1611 | 0.31719 | 265.6454 | 3.0941 | 305.1267 | 208.5683 | 311.0254 | 1199.1464 | 25.2345 | 94.5419 | 104.0708 | 108.1239 | 121.278 | 408.4399 | 40.0599 | 79.9129 | 64.3398 | 116.0543 | 131.1554 | 2476.8239 | 3.7378
41233.9334 | 1047600.012 | 191 | 687600 | 2 | 201.8712 | 174.3078 | 62.9299 | 99.1442 | 0.27474 | 266.9904 | 3.108 | 306.4156 | 208.6536 | 311.7328 | 1198.1937 | 24.9813 | 94.3504 | 104.0465 | 108.1117 | 121.2956 | 407.6644 | 40.0503 | 79.9989 | 64.1995 | 116.0225 | 130.9643 | 2484.4317 | 3.747
41233.9375 | 1047960.012 | 191.1 | 687960 | 2 | 201.5384 | 166.6717 | 62.9358 | 99.1611 | 0.37639 | 267.8591 | 3.0976 | 307.0321 | 208.796 | 312.2769 | 1200.6721 | 24.7387 | 94.4577 | 103.9809 | 107.908 | 121.313 | 407.4466 | 39.9614 | 80.0573 | 63.5664 | 115.8869 | 131.0057 | 2483.6303 | 3.7485
41233.9417 | 1048320.012 | 191.2 | 688320 | 2 | 205.5215 | 188.9925 | 63.7852 | 99.1526 | 0.48028 | 266.6822 | 3.1011 | 305.4349 | 209.5929 | 310.4064 | 1199.8181 | 25.0935 | 94.5894 | 104.0283 | 107.9616 | 121.3249 | 408.1928 | 39.9486 | 79.8961 | 63.9923 | 116.001 | 131.1128 | 2470.4824 | 3.7479
41233.9459 | 1048680.013 | 191.3 | 688680.001 | 2 | 204.897 | 183.5592 | 63.56 | 99.1695 | 0.47109 | 266.0657 | 3.0872 | 305.0426 | 209.9629 | 310.2401 | 1199.9424 | 25.2168 | 94.4816 | 104.1291 | 108.0092 | 121.2183 | 408.1751 | 39.9027 | 79.9689 | 64.3324 | 116.0986 | 130.9753 | 2469.2261 | 3.7412
41233.95 | 1049040.012 | 191.4 | 689040 | 2 | 204.9064 | 181.0628 | 63.8353 | 99.1695 | 0.3919 | 267.8591 | 3.1253 | 307.5925 | 209.9344 | 311.5341 | 1198.9184 | 24.7818 | 94.3856 | 103.9798 | 107.8653 | 121.1233 | 407.9045 | 39.9384 | 79.9683 | 64.2592 | 115.9583 | 130.7245 | 2481.3472 | 3.7607
41233.9542 | 1049400.012 | 191.5 | 689400 | 2 | 205.191 | 182.5312 | 63.9769 | 99.1695 | 0.37455 | 267.8591 | 3.1011 | 306.1354 | 210.0198 | 311.7918 | 1199.9377 | 24.8522 | 94.3856 | 104.0332 | 108.086 | 121.0642 | 407.9633 | 39.9935 | 79.9245 | 63.9489 | 115.9771 | 130.9924 | 2481.2901 | 3.7543
41233.9584 | 1049760.012 | 191.6 | 689760 | 2 | 204.8287 | 180.4754 | 63.7443 | 99.178 | 0.36536 | 266.6541 | 3.0872 | 305.4909 | 209.7352 | 311.208 | 1200.5124 | 25.2752 | 94.3615 | 104.0685 | 107.9958 | 121.1586 | 408.1159 | 39.979 | 79.8949 | 64.4045 | 115.9844 | 131.2188 | 2475.4585 | 3.7476
41233.9625 | 1050120.012 | 191.7 | 690120 | 2 | 203.3805 | 183.706 | 63.5346 | 99.1695 | 0.36842 | 266.6541 | 3.1045 | 305.575 | 209.7352 | 312.3926 | 1199.8803 | 24.965 | 94.2774 | 104.0321 | 107.9714 | 121.0459 | 407.7101 | 40.046 | 79.9813 | 63.6921 | 116.0828 | 130.7769 | 2486.1902 | 3.743
41233.9667 | 1050480.012 | 191.8 | 690480 | 2 | 201.2137 | 177.5384 | 62.9845 | 99.1695 | 0.34311 | 267.6909 | 3.108 | 306.5838 | 209.536 | 313.0455 | 1200.6336 | 24.7299 | 94.5166 | 103.9545 | 107.9471 | 121.0459 | 407.387 | 40.0367 | 80.1064 | 64.3488 | 116.0733 | 130.9791 | 2489.4396 | 3.7625
41233.9709 | 1050840.013 | 191.9 | 690840.001 | 2 | 204.6058 | 176.07 | 64.0327 | 99.1695 | 0.34475 | 267.747 | 3.1045 | 307.2563 | 209.849 | 312.9531 | 1200.9209 | 25.0615 | 94.4926 | 103.9242 | 107.9227 | 121.1699 | 407.9802 | 40.0674 | 79.9907 | 63.7704 | 115.9131 | 131.0145 | 2488.6549 | 3.754
41233.975 | 1051200.012 | 192 | 691200 | 2 | 203.2298 | 180.7691 | 63.0962 | 99.1695 | 0.32556 | 267.2426 | 3.0699 | 305.575 | 210.1052 | 310.4672 | 1199.8609 | 25.3027 | 94.3788 | 104.0725 | 108.0179 | 121.1165 | 407.5747 | 40.0163 | 79.949 | 63.6849 | 115.992 | 130.877 | 2470.9069 | 3.7366
41233.9792 | 1051560.012 | 192.1 | 691560 | 2 | 205.875 | 179.888 | 63.8531 | 99.1864 | 0.35618 | 266.9063 | 3.0872 | 306.0794 | 209.9629 | 310.1433 | 1199.8897 | 24.8227 | 94.6062 | 104.1199 | 107.9935 | 120.9865 | 407.4749 | 39.9441 | 79.9891 | 64.153 | 115.9945 | 131.151 | 2468.4635 | 3.7485
41233.9834 | 1051920.012 | 192.2 | 691920 | 2 | 205.0429 | 178.7132 | 63.8205 | 99.178 | 0.36883 | 267.4107 | 3.0976 | 305.9953 | 209.536 | 311.2658 | 1200.659 | 24.8558 | 94.4805 | 103.9172 | 108.035 | 121.0693 | 407.5865 | 39.9514 | 80.0903 | 64.3169 | 115.9333 | 131.0195 | 2475.541 | 3.7603
41233.9875 | 1052280.012 | 192.3 | 692280 | 2 | 204.3891 | 175.1889 | 63.7062 | 99.1949 | 0.34189 | 267.3827 | 3.0872 | 306.1354 | 210.1621 | 311.6794 | 1201.3943 | 25.1746 | 94.277 | 103.9585 | 108.0766 | 120.9863 | 407.7391 | 39.9283 | 79.9898 | 64.1644 | 115.9808 | 130.9417 | 2477.6903 | 3.7424
41233.9917 | 1052640.012 | 192.4 | 692640 | 2 | 204.3939 | 179.5943 | 63.6118 | 99.1611 | 0.36128 | 267.4948 | 3.0976 | 305.9393 | 210.3329 | 311.2216 | 1200.4241 | 25.2004 | 94.5103 | 103.8869 | 107.9388 | 121.0691 | 407.6745 | 40.0286 | 79.8167 | 63.3611 | 116.0336 | 130.792 | 2475.7488 | 3.7381
41233.9959 | 1053000.012 | 192.5 | 693000 | 2 | 201.3981 | 186.643 | 62.7334 | 99.1949 | 0.33822 | 267.5788 | 3.0976 | 305.9673 | 210.1621 | 311.4896 | 1200.963 | 24.8096 | 94.4625 | 104.0413 | 108.034 | 120.9627 | 407.3338 | 39.9872 | 79.9479 | 64.2005 | 116.0283 | 131.0125 | 2476.769 | 3.7537
41234 | 1053360.013 | 192.6 | 693360.001 | 2 | 205.2673 | 185.1745 | 63.7249 | 99.1864 | 0.36863 | 268.0552 | 3.1149 | 306.4156 | 210.4752 | 310.4482 | 1200.4974 | 24.8491 | 94.534 | 104.0232 | 108.0158 | 121.1221 | 407.7859 | 40.0374 | 80.0709 | 64.717 | 115.8738 | 131.2269 | 2469.4454 | 3.7695
41234.0042 | 1053720.013 | 192.7 | 693720.001 | 2 | 206.3276 | 191.9295 | 64.0633 | 99.1695 | 0.43905 | 267.0464 | 3.108 | 305.603 | 210.6175 | 310.4764 | 1199.4779 | 25.1928 | 94.3425 | 104.106 | 108.0989 | 120.8736 | 408.2734 | 40.024 | 79.8218 | 64.1935 | 116.0223 | 131.0176 | 2471.7762 | 3.7546
41234.0084 | 1054080.012 | 192.8 | 694080 | 2 | 203.713 | 193.398 | 63.3523 | 99.178 | 0.42905 | 266.5981 | 3.0629 | 304.5662 | 210.8452 | 310.988 | 1201.3677 | 25.2482 | 94.4383 | 103.9628 | 107.8953 | 121.0274 | 408.0737 | 40.0088 | 80.1013 | 64.3636 | 116.0973 | 130.9398 | 2471.9468 | 3.7388
41234.0125 | 1054440.013 | 192.9 | 694440.001 | 2 | 206.1578 | 187.0835 | 63.8348 | 99.178 | 0.4319 | 265.0009 | 3.0629 | 303.0531 | 211.1298 | 309.6405 | 1200.5397 | 24.7876 | 94.445 | 104.1534 | 108.0989 | 121.1229 | 410.2832 | 39.9619 | 80.1488 | 64.2666 | 115.9813 | 130.8862 | 2462.9338 | 3.7126
41234.0167 | 1054800.012 | 193 | 694800 | 2 | 201.6249 | 194.5727 | 62.6311 | 99.1864 | 0.44129 | 266.2338 | 3.1219 | 304.7904 | 210.3898 | 310.6496 | 1199.4065 | 24.8002 | 94.5482 | 103.9878 | 108.0046 | 121.1955 | 410.7077 | 39.8867 | 79.9227 | 64.4324 | 115.9873 | 131.15 | 2472.989 | 3.7792
41234.0209 | 1055160.012 | 193.1 | 695160 | 2 | 203.3406 | 176.07 | 63.4211 | 99.1864 | 0.36434 | 266.2058 | 3.1219 | 304.6223 | 210.3044 | 311.8961 | 1199.1963 | 25.2304 | 94.4608 | 104.0432 | 107.9886 | 121.1978 | 410.9155 | 39.9325 | 80.0534 | 64.9085 | 116.1728 | 131.0327 | 2483.6548 | 3.7652
41234.025 | 1055520.013 | 193.2 | 695520.001 | 2 | 204.5628 | 184.2934 | 63.7801 | 99.2118 | 0.35312 | 266.0096 | 3.0872 | 304.3421 | 210.6744 | 311.7403 | 1200.6807 | 25.158 | 94.4628 | 104.1522 | 108.0921 | 121.1702 | 410.2714 | 40.0293 | 80.0998 | 64.5273 | 115.9731 | 131.1421 | 2479.3019 | 3.7445
41234.0292 | 1055880.013 | 193.3 | 695880.001 | 2 | 203.8985 | 175.4826 | 63.5052 | 99.2203 | 0.31086 | 267.6349 | 3.0837 | 306.0514 | 210.5321 | 311.455 | 1199.3239 | 24.7861 | 94.4833 | 103.9517 | 108.0105 | 120.8061 | 407.1487 | 40.0486 | 80.0458 | 64.2194 | 115.9075 | 131.0666 | 2479.8782 | 3.7591
41234.0334 | 1056240.012 | 193.4 | 696240 | 2 | 202.1264 | 179.5943 | 62.981 | 99.2203 | 0.34128 | 268.0272 | 3.1011 | 306.864 | 210.219 | 311.5694 | 1200.0677 | 24.8038 | 94.5525 | 103.9664 | 107.8461 | 120.9041 | 407.3929 | 40.0828 | 79.9992 | 63.6744 | 115.9536 | 130.9498 | 2478.871 | 3.76
41234.0375 | 1056600.012 | 193.5 | 696600 | 2 | 202.0629 | 189.4331 | 63.2151 | 99.2034 | 0.38251 | 267.719 | 3.0941 | 305.4629 | 210.5321 | 312.8485 | 1200.7596 | 25.2322 | 94.5025 | 104.0347 | 108.0467 | 120.9435 | 407.8138 | 40.079 | 80.0121 | 64.9669 | 115.9569 | 131.0842 | 2487.9951 | 3.7384
41234.0417 | 1056960.012 | 193.6 | 696960 | 2 | 206.7581 | 181.0628 | 64.2291 | 99.2203 | 0.35638 | 267.1025 | 3.0941 | 305.0146 | 210.0483 | 310.6486 | 1198.85 | 25.1284 | 94.5366 | 104.2405 | 108.1158 | 120.8589 | 407.3186 | 40.024 | 79.9129 | 64.1435 | 116.0822 | 130.8731 | 2474.4351 | 3.7412
41234.0459 | 1057320.012 | 193.7 | 697320 | 2 | 204.9425 | 179.5943 | 63.7777 | 99.2118 | 0.33556 | 267.3827 | 3.0768 | 305.8832 | 209.9629 | 311.1982 | 1200.4571 | 24.783 | 94.3733 | 103.9584 | 108.0243 | 120.9342 | 406.8057 | 39.9682 | 79.9443 | 64.9561 | 116.0112 | 131.193 | 2475.4947 | 3.7433
41234.05 | 1057680.012 | 193.8 | 697680 | 2 | 206.2749 | 176.07 | 64.0366 | 99.2118 | 0.34638 | 268.2514 | 3.1011 | 306.7519 | 210.7598 | 310.4429 | 1199.8422 | 24.7889 | 94.3776 | 103.9741 | 108.0939 | 120.8496 | 407.133 | 39.8487 | 80.0261 | 64.5403 | 115.9337 | 131.2685 | 2470.7523 | 3.7753
41234.0542 | 1058040.012 | 193.9 | 698040 | 2 | 203.7965 | 174.4546 | 63.3258 | 99.2287 | 0.33311 | 267.4107 | 3.0907 | 306.0514 | 210.4752 | 310.7306 | 1199.4747 | 25.1499 | 94.5018 | 104.0373 | 107.9783 | 120.8838 | 407.3138 | 39.9192 | 79.9501 | 64.5504 | 116.0252 | 130.7231 | 2473.7994 | 3.7378
41234.0584 | 1058400.012 | 194 | 698400 | 2 | 202.0441 | 181.6502 | 62.8216 | 99.2287 | 0.36434 | 267.6349 | 3.0837 | 305.8832 | 210.1621 | 310.9535 | 1198.1481 | 25.2582 | 94.6077 | 104.1068 | 108.0957 | 120.9887 | 407.271 | 39.9635 | 79.9303 | 64.6697 | 116.0702 | 130.9781 | 2477.495 | 3.7458
41234.0625 | 1058760.012 | 194.1 | 698760 | 2 | 202.546 | 183.706 | 63.0007 | 99.2118 | 0.38067 | 266.7942 | 3.0872 | 306.0233 | 210.7598 | 311.0441 | 1200.1349 | 24.8466 | 94.4201 | 104.1458 | 108.0876 | 120.7735 | 407.2042 | 39.9782 | 80.155 | 64.5943 | 116.0209 | 131.1962 | 2474.9327 | 3.7412
41234.0667 | 1059120.012 | 194.2 | 699120 | 2 | 205.8108 | 174.6015 | 63.9405 | 99.2118 | 0.34169 | 267.9431 | 3.1045 | 305.8832 | 210.7314 | 310.6377 | 1200.8713 | 24.6887 | 94.3884 | 103.8812 | 107.9479 | 120.8605 | 406.7618 | 40.0414 | 79.8958 | 64.087 | 115.9712 | 131.0504 | 2470.5658 | 3.733
41234.0709 | 1059480.012 | 194.3 | 699480 | 2 | 204.5864 | 178.1258 | 63.7326 | 99.2203 | 0.3721 | 267.747 | 3.108 | 305.631 | 210.6175 | 311.519 | 1199.9149 | 25.1138 | 94.4093 | 103.9205 | 108.0472 | 120.8516 | 407.2817 | 40.0554 | 79.8408 | 64.4249 | 115.9729 | 130.9047 | 2479.1664 | 3.7458
41234.075 | 1059840.012 | 194.4 | 699840 | 2 | 203.5586 | 168.287 | 63.458 | 99.2203 | 0.34005 | 267.1025 | 3.0802 | 306.3316 | 210.646 | 311.7658 | 1200.5778 | 25.3804 | 94.4252 | 104.1918 | 108.0086 | 120.897 | 407.268 | 39.9977 | 80.0986 | 64.6958 | 116.1032 | 130.9318 | 2479.8845 | 3.7394
41234.0792 | 1060200.013 | 194.5 | 700200.001 | 2 | 204.9747 | 180.0348 | 63.7432 | 99.2203 | 0.36393 | 267.3267 | 3.0802 | 306.0794 | 210.8452 | 310.9809 | 1200.7075 | 24.8965 | 94.6083 | 103.9152 | 107.9227 | 120.9599 | 406.5373 | 39.9506 | 80.1135 | 65.1492 | 116.0491 | 131.0722 | 2473.2504 | 3.7275
41234.0834 | 1060560.013 | 194.6 | 700560.001 | 2 | 204.9081 | 172.5456 | 63.8195 | 99.2203 | 0.35659 | 267.3267 | 3.1011 | 305.9953 | 210.5321 | 311.4689 | 1199.8867 | 24.7365 | 94.3841 | 104.0082 | 108.0636 | 120.8268 | 406.4933 | 39.9577 | 79.9097 | 64.5628 | 115.9653 | 131.1058 | 2478.6994 | 3.7409
41234.0875 | 1060920.012 | 194.7 | 700920 | 2 | 203.1836 | 188.4051 | 63.205 | 99.2203 | 0.36087 | 266.9624 | 3.0872 | 305.575 | 210.4752 | 311.0736 | 1199.803 | 25.0745 | 94.6746 | 104.0294 | 107.9717 | 120.8184 | 406.9255 | 39.9759 | 80.0236 | 64.5971 | 115.9819 | 131.0737 | 2475.852 | 3.7381
41234.0917 | 1061280.012 | 194.8 | 701280 | 2 | 204.4177 | 183.2655 | 63.7198 | 99.2287 | 0.34618 | 267.719 | 3.0837 | 306.3596 | 210.276 | 311.7095 | 1200.5708 | 25.3307 | 94.6786 | 103.9974 | 107.9335 | 120.9999 | 406.6063 | 39.9349 | 79.9408 | 64.3693 | 115.9746 | 131.0417 | 2479.4751 | 3.7421
41234.0959 | 1061640.012 | 194.9 | 701640 | 2 | 203.9286 | 176.6574 | 63.5833 | 99.2287 | 0.34107 | 268.6717 | 3.1115 | 307.6205 | 210.4752 | 311.7921 | 1201.0161 | 24.9214 | 94.4547 | 104.0126 | 108.0024 | 120.8375 | 406.0045 | 39.9495 | 79.936 | 64.1415 | 116.0559 | 131.17 | 2479.064 | 3.7515
41234.1 | 1062000.012 | 195 | 702000 | 2 | 205.0747 | 175.4826 | 63.8471 | 99.2372 | 0.33332 | 268.1113 | 3.0976 | 306.976 | 210.3044 | 311.336 | 1199.5618 | 24.7324 | 94.5173 | 103.9683 | 107.9046 | 120.6925 | 405.831 | 39.9824 | 80.1153 | 64.9349 | 116.0912 | 130.8808 | 2478.439 | 3.7321
41234.1042 | 1062360.012 | 195.1 | 702360 | 2 | 203.1682 | 177.2447 | 63.2301 | 99.2287 | 0.33209 | 267.8871 | 3.0907 | 306.8359 | 211.1583 | 311.2206 | 1199.8192 | 25.0427 | 94.3518 | 104.0777 | 108.0145 | 120.7063 | 406.1679 | 39.9866 | 79.9482 | 64.1473 | 115.9909 | 131.1757 | 2476.9888 | 3.7369
41234.1084 | 1062720.012 | 195.2 | 702720 | 2 | 204.4152 | 176.07 | 63.6645 | 99.2372 | 0.32311 | 268.4755 | 3.0941 | 306.7519 | 211.1583 | 311.4207 | 1200.368 | 25.3191 | 94.5453 | 103.8896 | 107.9452 | 120.8385 | 406.0935 | 40.0664 | 80.0259 | 65.1041 | 115.946 | 131.1191 | 2477.9611 | 3.7527
41234.1125 | 1063080.012 | 195.3 | 703080 | 2 | 204.9751 | 176.6574 | 63.7067 | 99.2287 | 0.33862 | 268.5316 | 3.0976 | 307.4524 | 210.8737 | 310.8022 | 1199.3767 | 24.9305 | 94.7686 | 104.1118 | 108.2345 | 120.7933 | 405.4316 | 40.033 | 79.9537 | 64.7359 | 115.9477 | 130.9118 | 2474.5714 | 3.7582
41234.1167 | 1063440.012 | 195.4 | 703440 | 2 | 205.5109 | 180.4754 | 63.942 | 99.2203 | 0.34291 | 269.5124 | 3.1149 | 307.9568 | 210.0483 | 311.1155 | 1196.9518 | 24.7105 | 94.7104 | 104.0366 | 107.9797 | 120.7948 | 405.1393 | 39.9983 | 80.0157 | 64.0989 | 116.0758 | 130.8897 | 2481.3471 | 3.7324
41234.1209 | 1063800.012 | 195.5 | 703800 | 2 | 201.4238 | 180.7691 | 62.9088 | 99.2372 | 0.34311 | 268.6997 | 3.0907 | 307.0601 | 211.3006 | 312.3205 | 1201.0065 | 24.9244 | 94.6993 | 103.8956 | 107.9577 | 120.6655 | 405.481 | 39.9878 | 80.0534 | 65.3661 | 115.9711 | 131.1723 | 2483.2852 | 3.74
41234.125 | 1064160.013 | 195.6 | 704160.001 | 2 | 203.4493 | 174.0141 | 63.7397 | 99.2203 | 0.3521 | 269.4003 | 3.0976 | 308.6293 | 210.589 | 313.2718 | 1199.7863 | 25.343 | 94.5812 | 104.1054 | 108.1087 | 120.7854 | 406.1288 | 40.0407 | 79.939 | 64.5949 | 116.0225 | 131.0247 | 2493.07 | 3.7585
41234.1292 | 1064520.013 | 195.7 | 704520.001 | 2 | 204.4393 | 178.8601 | 63.7369 | 99.2456 | 0.36006 | 268.0552 | 3.0976 | 306.864 | 211.6991 | 311.7936 | 1200.9485 | 25.0464 | 94.6662 | 104.1304 | 108.1874 | 120.6623 | 405.6248 | 39.9311 | 80.0091 | 64.5661 | 115.9378 | 131.1157 | 2479.499 | 3.7327
41234.1334 | 1064880.012 | 195.8 | 704880 | 2 | 205.1067 | 175.042 | 63.9606 | 99.2203 | 0.35577 | 268.8959 | 3.0872 | 307.9568 | 211.2152 | 311.8407 | 1199.7912 | 24.7554 | 94.6788 | 104.0427 | 108.0459 | 120.7044 | 405.079 | 39.847 | 79.9657 | 64.835 | 115.9875 | 131.0153 | 2481.9822 | 3.7783
41234.1375 | 1065240.012 | 195.9 | 705240 | 2 | 202.473 | 185.4682 | 63.3116 | 99.2287 | 0.36495 | 268.6997 | 3.1219 | 307.6205 | 210.7029 | 312.6077 | 1200.8914 | 24.7676 | 94.5906 | 103.9425 | 107.8258 | 120.558 | 405.5799 | 39.9419 | 79.946 | 64.4829 | 116.026 | 131.2131 | 2486.0172 | 3.7448
41234.1417 | 1065600.012 | 196 | 705600 | 2 | 202.945 | 183.706 | 63.5781 | 99.2372 | 0.37373 | 269.7365 | 3.1045 | 308.6293 | 211.1583 | 313.2383 | 1200.7704 | 25.1736 | 94.5434 | 103.9081 | 107.9045 | 120.5409 | 405.9742 | 40.046 | 80.0207 | 64.5085 | 116.0333 | 131.2382 | 2491.5551 | 3.7701
41234.1459 | 1065960.012 | 196.1 | 705960 | 2 | 201.931 | 181.0628 | 63.0326 | 99.2372 | 0.38026 | 268.6717 | 3.0802 | 306.5838 | 211.4714 | 312.1426 | 1201.4172 | 25.309 | 94.5576 | 103.9926 | 108.109 | 120.6437 | 405.9587 | 40.1613 | 80.0696 | 64.7038 | 116.0105 | 131.1912 | 2481.8843 | 3.7381
41234.15 | 1066320.012 | 196.2 | 706320 | 2 | 204.2643 | 183.2655 | 63.7237 | 99.2287 | 0.38088 | 268.5316 | 3.0941 | 307.1442 | 211.0729 | 311.9772 | 1200.7017 | 24.8391 | 94.5655 | 104.1962 | 108.0745 | 120.5036 | 405.4377 | 40.2478 | 80.0623 | 64.499 | 115.9263 | 130.9369 | 2481.3362 | 3.74
41234.1542 | 1066680.012 | 196.3 | 706680 | 2 | 204.3513 | 184.5871 | 63.6734 | 99.2372 | 0.41353 | 269.2882 | 3.1149 | 307.4244 | 212.0121 | 311.5881 | 1199.7596 | 24.7354 | 94.4648 | 103.9771 | 107.7883 | 120.5519 | 405.4269 | 40.0171 | 79.8229 | 64.2814 | 115.9 | 131.1881 | 2480.0372 | 3.7482
41234.1584 | 1067040.012 | 196.4 | 707040 | 2 | 205.0698 | 191.7826 | 63.6979 | 99.2541 | 0.44415 | 267.9431 | 3.0941 | 306.7239 | 211.6421 | 310.6508 | 1200.5617 | 25.1017 | 94.5798 | 104.0617 | 108.0055 | 120.5177 | 406.0686 | 39.7738 | 80.0111 | 65.0367 | 116.074 | 131.094 | 2471.172 | 3.7181
41234.1625 | 1067400.012 | 196.5 | 707400 | 2 | 205.1761 | 185.1745 | 63.797 | 99.2372 | 0.41313 | 267.9431 | 3.0872 | 305.8552 | 211.7844 | 310.9376 | 1200.0541 | 25.3456 | 94.6396 | 104.0805 | 108.0244 | 120.5177 | 406.0686 | 39.7121 | 80.0068 | 65.0624 | 116.008 | 131.1852 | 2474.2521 | 3.7357
41234.1667 | 1067760.013 | 196.6 | 707760.001 | 2 | 202.2679 | 191.0484 | 63.1595 | 99.2118 | 0.38577 | 269.4843 | 3.0907 | 307.4244 | 211.6137 | 312.2566 | 1198.8021 | 24.9061 | 94.616 | 103.9678 | 107.971 | 120.524 | 405.5754 | 39.7334 | 80.0746 | 64.6368 | 115.9764 | 131.1255 | 2487.3425 | 3.7607
41234.1709 | 1068120.012 | 196.7 | 708120 | 2 | 203.0718 | 178.4195 | 63.0665 | 99.2034 | 0.41129 | 269.4563 | 3.0907 | 306.7519 | 211.6991 | 310.5627 | 1200.3353 | 24.68 | 94.4492 | 104.2183 | 108.1629 | 120.3885 | 405.4703 | 39.9114 | 79.9602 | 65.008 | 116.0748 | 131.4364 | 2470.6898 | 3.7631
41234.175 | 1068480.012 | 196.8 | 708480 | 2 | 202.1335 | 185.7619 | 62.9064 | 99.2203 | 0.397 | 267.6349 | 3.0664 | 304.7904 | 211.3575 | 311.2121 | 1199.6118 | 24.9554 | 94.2887 | 103.9866 | 108.0497 | 120.3185 | 406.899 | 40.1574 | 80.0576 | 64.4672 | 116.0354 | 131.1444 | 2477.3496 | 3.7506
41234.1792 | 1068840.012 | 196.9 | 708840 | 2 | 201.4343 | 183.1186 | 62.891 | 99.2456 | 0.40394 | 269.4843 | 3.1011 | 307.8727 | 211.4144 | 312.2161 | 1200.0738 | 25.285 | 94.6003 | 104.0461 | 107.9963 | 120.4493 | 406.0595 | 40.3699 | 80.1033 | 65.0816 | 116.0419 | 131.0848 | 2484.3846 | 3.7485
41234.1834 | 1069200.013 | 197 | 709200.001 | 2 | 205.6158 | 185.4682 | 63.8789 | 99.2203 | 0.3819 | 267.803 | 3.0733 | 304.9866 | 211.4144 | 310.6712 | 1201.416 | 25.0785 | 94.6365 | 103.9929 | 108.1158 | 120.426 | 405.2431 | 40.2144 | 79.8766 | 64.4865 | 115.961 | 131.2041 | 2469.3295 | 3.7278
41234.1875 | 1069560.012 | 197.1 | 709560 | 2 | 205.0849 | 181.6502 | 63.9669 | 99.2372 | 0.39088 | 270.0168 | 3.1357 | 309.2177 | 211.6706 | 311.881 | 1200.4394 | 24.6636 | 94.6067 | 103.9397 | 107.9365 | 120.5148 | 405.155 | 39.9795 | 79.9868 | 65.3376 | 115.8381 | 131.3297 | 2481.1543 | 3.7661
41234.1917 | 1069920.013 | 197.2 | 709920.001 | 2 | 202.8223 | 178.1258 | 63.0765 | 99.2203 | 0.37618 | 269.4283 | 3.0976 | 307.3683 | 211.4144 | 310.9941 | 1199.3835 | 24.8732 | 94.5641 | 104.0524 | 107.9963 | 120.5023 | 405.5539 | 39.7294 | 79.8616 | 64.5473 | 116.0117 | 131.2167 | 2476.0853 | 3.7689
41234.1959 | 1070280.012 | 197.3 | 710280 | 2 | 201.6906 | 180.1817 | 63.3321 | 99.2287 | 0.37577 | 270.2409 | 3.1288 | 308.7414 | 211.4429 | 314.0063 | 1200.6878 | 25.2801 | 94.5279 | 103.946 | 108.0089 | 120.5552 | 405.7827 | 39.6698 | 79.9097 | 65.2768 | 116.0621 | 131.1507 | 2497.3525 | 3.7792
41234.2 | 1070640.012 | 197.4 | 710640 | 2 | 204.7924 | 181.6502 | 63.7627 | 99.2372 | 0.36863 | 269.5124 | 3.1011 | 307.7887 | 210.959 | 311.3454 | 1198.9545 | 25.1901 | 94.5106 | 104.065 | 108.1284 | 120.4493 | 405.3838 | 39.8272 | 80.0425 | 64.7233 | 116.0959 | 131.0974 | 2479.8821 | 3.7473
41234.2042 | 1071000.012 | 197.5 | 711000 | 2 | 203.8724 | 172.8393 | 63.4983 | 99.2287 | 0.34107 | 268.9519 | 3.0802 | 307.0601 | 211.386 | 311.4611 | 1200.9831 | 24.7385 | 94.6711 | 103.9522 | 108.0089 | 120.4306 | 404.572 | 40.0415 | 79.9954 | 64.6145 | 115.9259 | 131.223 | 2476.5003 | 3.7284
41234.2084 | 1071360.012 | 197.6 | 711360 | 2 | 199.8156 | 167.9933 | 62.5103 | 99.2287 | 0.31985 | 269.7926 | 3.1357 | 308.7133 | 211.1867 | 312.8309 | 1200.5727 | 24.7594 | 94.4854 | 104.0713 | 107.9555 | 120.4244 | 404.889 | 40.2498 | 79.9579 | 65.0337 | 115.9423 | 131.11 | 2488.2887 | 3.76
41234.2125 | 1071720.012 | 197.7 | 711720 | 2 | 205.5056 | 173.4267 | 63.9836 | 99.2287 | 0.34352 | 270.0168 | 3.1184 | 308.3211 | 211.4998 | 311.294 | 1198.5548 | 25.1559 | 94.3957 | 104.0587 | 107.8894 | 120.4539 | 405.3296 | 40.2899 | 79.9877 | 64.8577 | 115.9869 | 131.2763 | 2480.084 | 3.7509
41234.2167 | 1072080.013 | 197.8 | 712080.001 | 2 | 202.8903 | 177.2447 | 63.2874 | 99.2456 | 0.35924 | 268.6157 | 3.0664 | 306.7519 | 212.0406 | 311.9824 | 1199.4178 | 25.3629 | 94.6884 | 104.0587 | 108.0497 | 120.5069 | 405.4997 | 40.0856 | 80.0417 | 65.0816 | 115.9299 | 131.2041 | 2483.4782 | 3.7391
41234.2209 | 1072440.012 | 197.9 | 712440 | 2 | 203.6886 | 180.7691 | 63.8089 | 99.2541 | 0.36985 | 268.9799 | 3.0872 | 307.3403 | 211.9552 | 313.2613 | 1202.0615 | 24.8843 | 94.5765 | 104.021 | 108.0842 | 120.4553 | 404.8022 | 39.8846 | 79.7612 | 65.2062 | 115.9853 | 131.2322 | 2489.0592 | 3.7506
41234.225 | 1072800.012 | 198 | 712800 | 2 | 202.6214 | 181.2096 | 63.078 | 99.2541 | 0.37292 | 269.036 | 3.1011 | 308.0128 | 212.0406 | 311.3367 | 1200.4742 | 24.6533 | 94.4994 | 104.0772 | 108.0147 | 120.2902 | 405.0202 | 39.6516 | 80.0488 | 65.6891 | 115.9652 | 131.0374 | 2476.7506 | 3.7506
41234.2292 | 1073160.012 | 198.1 | 713160 | 2 | 201.1518 | 181.0628 | 62.8005 | 99.2456 | 0.35842 | 268.4195 | 3.0941 | 306.3876 | 211.8698 | 312.1739 | 1200.6318 | 24.9485 | 94.553 | 104.0427 | 107.9138 | 120.3137 | 405.3373 | 39.7169 | 79.9283 | 64.7294 | 115.9855 | 131.1817 | 2482.8206 | 3.7442
41234.2334 | 1073520.012 | 198.2 | 713520 | 2 | 201.9098 | 174.7483 | 63.2417 | 99.2372 | 0.35495 | 271.7821 | 3.1115 | 309.4979 | 211.4144 | 313.1912 | 1198.5542 | 25.2812 | 94.7502 | 104.0366 | 108.0458 | 120.3608 | 405.678 | 39.9068 | 80.0288 | 64.6687 | 116.0757 | 131.1692 | 2494.6712 | 3.7832
41234.2375 | 1073880.012 | 198.3 | 713880 | 2 | 204.0094 | 179.3006 | 63.6314 | 99.2456 | 0.35842 | 268.6717 | 3.0768 | 306.92 | 212.4391 | 311.9042 | 1201.6491 | 25.1876 | 94.5179 | 103.9774 | 107.9138 | 120.2493 | 405.3909 | 40.1598 | 79.9417 | 65.2036 | 115.9668 | 131.1757 | 2478.6493 | 3.7448
41234.2417 | 1074240.012 | 198.4 | 714240 | 2 | 201.807 | 183.9997 | 62.9407 | 99.2625 | 0.35659 | 269.7085 | 3.0976 | 307.9568 | 212.0121 | 311.8615 | 1199.3985 | 24.8095 | 94.4527 | 103.9122 | 107.9016 | 120.4214 | 404.9744 | 40.3974 | 80.0468 | 65.4537 | 116.065 | 131.2172 | 2482.5307 | 3.7436
41234.2459 | 1074600.012 | 198.5 | 714600 | 2 | 205.2281 | 176.951 | 63.7989 | 99.2456 | 0.34434 | 269.2321 | 3.0976 | 308.209 | 212.0121 | 310.8715 | 1199.7922 | 24.7241 | 94.49 | 104.0977 | 107.987 | 120.399 | 404.8934 | 40.2942 | 80.0893 | 65.0962 | 115.9775 | 131.177 | 2474.2913 | 3.7378
41234.25 | 1074960.012 | 198.6 | 714960 | 2 | 205.5077 | 177.8321 | 63.9482 | 99.2541 | 0.36006 | 269.8486 | 3.1045 | 307.4524 | 212.3821 | 311.1474 | 1201.5163 | 25.1451 | 94.5585 | 103.9921 | 107.928 | 120.4372 | 405.4014 | 39.9549 | 79.8917 | 65.2252 | 115.9645 | 131.1842 | 2473.4722 | 3.7473
41234.2542 | 1075320.012 | 198.7 | 715320 | 2 | 205.1539 | 180.4754 | 63.963 | 99.2456 | 0.36577 | 269.5684 | 3.1149 | 307.4244 | 211.9837 | 311.7806 | 1200.6839 | 25.3606 | 94.5312 | 103.9586 | 107.8406 | 120.3806 | 405.3452 | 39.7314 | 79.9462 | 65.2644 | 115.9556 | 131.2102 | 2479.6588 | 3.753
41234.2584 | 1075680.013 | 198.8 | 715680.001 | 2 | 201.4324 | 180.7691 | 62.9991 | 99.2541 | 0.37986 | 269.8486 | 3.0941 | 308.265 | 212.4391 | 312.7558 | 1200.7116 | 24.9195 | 94.4155 | 104.1756 | 107.9986 | 120.2365 | 405.114 | 39.6405 | 80.1279 | 65.6076 | 116.0243 | 131.1891 | 2487.3572 | 3.7324
41234.2625 | 1076040.013 | 198.9 | 716040.001 | 2 | 203.3003 | 180.1817 | 63.4273 | 99.2456 | 0.35169 | 269.8766 | 3.1219 | 308.9936 | 212.3537 | 311.988 | 1200.6705 | 24.6968 | 94.4916 | 103.9762 | 107.858 | 120.371 | 404.7481 | 39.8024 | 79.9754 | 64.6808 | 116.0425 | 130.9419 | 2481.3362 | 3.7442
41234.2667 | 1076400.013 | 199 | 716400.001 | 2 | 201.3341 | 177.5384 | 62.8588 | 99.2541 | 0.30719 | 269.2321 | 3.108 | 307.8447 | 212.3252 | 312.1883 | 1200.9277 | 24.9185 | 94.6276 | 104.0334 | 107.9688 | 120.4463 | 404.8817 | 40.0467 | 79.898 | 65.037 | 116.0549 | 131.0526 | 2482.4866 | 3.7506
41234.2709 | 1076760.012 | 199.1 | 716760 | 2 | 203.6458 | 165.4969 | 63.2778 | 99.2541 | 0.30331 | 269.6525 | 3.0941 | 308.209 | 212.4391 | 310.7248 | 1200.3785 | 25.3145 | 94.5667 | 104.1625 | 108.1582 | 120.4748 | 405.3506 | 40.301 | 80.1717 | 65.236 | 116.0704 | 131.1162 | 2471.891 | 3.7476
41234.275 | 1077120.012 | 199.2 | 717120 | 2 | 200.5967 | 176.07 | 62.8146 | 99.2372 | 0.34414 | 269.6525 | 3.0941 | 307.9007 | 212.6098 | 313.1387 | 1200.099 | 25.149 | 94.5357 | 104.0474 | 108.1085 | 120.5033 | 405.2321 | 40.3431 | 80.0471 | 64.3343 | 116.0226 | 131.2518 | 2491.6742 | 3.7433
41234.2792 | 1077480.013 | 199.3 | 717480.001 | 2 | 203.7703 | 181.6502 | 63.6171 | 99.2541 | 0.35108 | 271.1096 | 3.1392 | 310.0023 | 212.3252 | 312.2559 | 1199.3886 | 24.7649 | 94.5397 | 103.9981 | 107.8858 | 120.5073 | 404.7954 | 40.1281 | 79.9045 | 64.5943 | 116.0208 | 131.4348 | 2486.6679 | 3.7725
41234.2834 | 1077840.012 | 199.4 | 717840 | 2 | 202.7324 | 186.0556 | 63.4916 | 99.2456 | 0.47273 | 270.2129 | 3.108 | 308.5172 | 213.1791 | 313.1754 | 1199.708 | 24.7465 | 94.5809 | 104.0802 | 107.9619 | 120.4001 | 405.5409 | 39.9101 | 80.0131 | 65.6507 | 115.9632 | 131.2908 | 2492.5596 | 3.7582
41234.2875 | 1078200.013 | 199.5 | 718200.001 | 2 | 202.3751 | 193.6916 | 62.8607 | 99.2541 | 0.417 | 269.064 | 3.0941 | 307.0881 | 213.0937 | 310.6146 | 1200.6178 | 25.4052 | 94.651 | 104.0555 | 108.0443 | 120.4399 | 405.9917 | 39.6709 | 79.9148 | 65.0052 | 116.0541 | 131.373 | 2470.5215 | 3.7527
41234.2917 | 1078560.012 | 199.6 | 718560 | 2 | 203.4375 | 188.4051 | 63.5078 | 99.2456 | 0.47456 | 268.8678 | 3.0941 | 307.5645 | 213.4068 | 312.1339 | 1199.0026 | 25.2144 | 94.6624 | 104.0781 | 108.0133 | 120.4511 | 406.2966 | 39.6929 | 79.9829 | 65.284 | 116.0321 | 131.3483 | 2485.5094 | 3.7506
41234.2959 | 1078920.013 | 199.7 | 718920.001 | 2 | 204.5503 | 181.9438 | 63.5901 | 99.2625 | 0.407 | 269.9327 | 3.1045 | 308.7694 | 212.3821 | 310.8775 | 1200.9352 | 25.0375 | 94.3994 | 103.9283 | 107.935 | 120.4868 | 405.5976 | 39.8162 | 79.9878 | 64.5167 | 116.0308 | 131.3833 | 2471.9593 | 3.7807
41234.3 | 1079280.012 | 199.8 | 719280 | 2 | 204.8709 | 188.4051 | 63.733 | 99.271 | 0.46232 | 269.4003 | 3.0872 | 307.7046 | 212.2968 | 311.0803 | 1200.0469 | 24.7895 | 94.4819 | 103.9099 | 108.0359 | 120.3613 | 405.3262 | 40.0129 | 80.0999 | 65.5376 | 116.0243 | 131.3525 | 2475.557 | 3.7308
41234.3042 | 1079640.013 | 199.9 | 719640.001 | 2 | 204.2621 | 185.7619 | 63.4556 | 99.2794 | 0.45762 | 269.3442 | 3.0941 | 307.7326 | 212.4106 | 310.6989 | 1198.7459 | 24.8637 | 94.5717 | 104.1233 | 108.0648 | 120.4501 | 405.3849 | 40.2069 | 79.9293 | 64.9654 | 115.9718 | 131.2147 | 2474.7074 | 3.7318
41234.3084 | 1080000.013 | 200 | 720000.001 | 2 | 203.7024 | 192.8106 | 63.5803 | 99.2794 | 0.48089 | 270.6332 | 3.1288 | 309.4979 | 212.2398 | 312.1234 | 1197.3106 | 24.7922 | 94.4995 | 104.0987 | 108.106 | 120.4083 | 405.784 | 40.2764 | 80.2043 | 65.8582 | 116.0994 | 131.2558 | 2489.3796 | 3.7743

## Lab G - 90251 - TUXO
ASTMName |  |  |  |  | BSFC | BLOBY | FFLO |  | CCASEP | EGRPVP | EXHSTP | INMANP | OILPRS | PWR | RPM | INAIRT |  |  | COLOUT | EGRPVT | TAILPT | FUELT | INMANT |  | OILGT | OILST | LOAD | INAIRR
Name |  | Clock Hour | Time of Day | Cond Set | BSFC | FBBY | FFUEL | PBAR | PCCBBY | PEGR | PEXH | PINMAN | POLGAL | POWER | SPEEDf | TAIRIN | TCLEGR | TCLEI | TCLEO | TEGR | TEXH | TFUEL | TINMAN | TMODO | TOLGAL | TOLSMP | TORQUE | VAIRIN
Units |  |  |  |  | g/kWH | L/min | kg/hr | kPa | kPa | kPa | kPa | kPa | kPa | kW | rpm | deg-C | deg-C | deg-C | deg-C | deg-C | deg-C | deg-C | deg-C | deg-C | deg-C | deg-C | N-m | kPa
Lab G - 90251 - TUXO | [5 empty] | LPM | Kg/HR | kPaA | kPa T9 | kPa T10 | kPa T7 | kPa T4 | kPa | kW | RPM | Deg C | Deg C | Deg C | Deg C | Deg C | Deg C | Deg C | Deg C | Deg C | Deg C | Deg C | Nm | kPa T2
41219.1601 | 360360.1 | 0.1 | 360 | 2 | 202.7121 | 67.3181 | 62.4498 | 98.8584 | 2.368 | 321.8208 | 3.2731 | 322.3559 | 185.4762 | 308.0711 | 1200.2688 | 25.3144 | 87.2867 | 101.1361 | 103.7917 | 110.5351 | 403.6816 | 39.7059 | 85.3924 | 79.2967 | 116.2839 | 115.0085 | 2451.0041 | 4.0485
41219.1643 | 360720.1 | 0.2 | 720 | 2 | 204.3963 | 75.6216 | 63.669 | 98.8642 | 2.7778 | 327.143 | 3.0369 | 326.9113 | 175.8402 | 311.4979 | 1200.0799 | 24.612 | 88.2673 | 104.7168 | 108.04 | 109.488 | 405.1769 | 40.9111 | 80.2434 | 72.7158 | 114.589 | 123.9527 | 2478.6573 | 3.6792
41219.1684 | 361080.1 | 0.3 | 1080 | 2 | 203.2109 | 66.3543 | 63.4147 | 98.8603 | 2.9101 | 327.199 | 3.1622 | 326.6991 | 173.4169 | 312.0636 | 1200.4413 | 25.3728 | 87.8933 | 104.5349 | 108.0691 | 109.3845 | 407.7307 | 40.575 | 79.986 | 72.7151 | 116.0938 | 127.3205 | 2482.4111 | 3.7361
41219.1726 | 361440.1 | 0.4 | 1440 | 2 | 203.963 | 76.0665 | 63.6687 | 98.8661 | 2.7869 | 327.4511 | 3.0856 | 327.0528 | 172.8687 | 312.1579 | 1200.0883 | 25.1908 | 88.1702 | 104.5121 | 108.1955 | 109.5699 | 407.707 | 40.3963 | 80.0709 | 72.5717 | 115.9399 | 126.5233 | 2483.8919 | 3.7683
41219.1768 | 361800.1 | 0.5 | 1800 | 2 | 202.8352 | 81.7751 | 63.4626 | 98.8758 | 1.9579 | 328.1234 | 3.142 | 327.0528 | 172.9264 | 312.8733 | 1200.3549 | 24.5619 | 87.4747 | 104.5121 | 108.0167 | 109.2369 | 406.8544 | 40.1226 | 79.9492 | 73.8685 | 116.0055 | 126.4339 | 2488.8316 | 3.747
41219.1809 | 362160.1 | 0.6 | 2160 | 2 | 204.0086 | 78.7355 | 63.3787 | 98.8836 | 1.9674 | 325.9665 | 3.0684 | 325.6664 | 172.811 | 310.6671 | 1199.3964 | 25.2313 | 88.5005 | 104.4134 | 108.0684 | 109.3332 | 407.9272 | 40.1038 | 80.1608 | 73.9207 | 115.8465 | 126.3961 | 2473.4553 | 3.7064
41219.1851 | 362520.1 | 0.7 | 2520 | 2 | 203.0826 | 78.1423 | 63.4762 | 98.8846 | 1.954 | 326.6948 | 3.0743 | 326.1474 | 172.3783 | 312.5632 | 1201.5318 | 24.9607 | 88.4252 | 104.414 | 107.9499 | 108.9616 | 406.3446 | 40.1039 | 79.8264 | 73.2882 | 115.9446 | 127.3205 | 2484.1291 | 3.7419
41219.1893 | 362880.1 | 0.8 | 2880 | 2 | 199.5882 | 86.6683 | 63.3992 | 98.8739 | 1.9445 | 317.199 | 3.1289 | 324.7043 | 172.2628 | 317.6501 | 1201.3854 | 24.5957 | 87.6972 | 104.4879 | 107.9929 | 101.8149 | 406.8991 | 39.9883 | 79.8851 | 76.9769 | 115.9855 | 126.9166 | 2524.8653 | 4.0036
41219.1934 | 363240.1 | 0.9 | 3240 | 2 | 200.5408 | 79.2544 | 63.6161 | 98.8739 | 1.9314 | 311.2045 | 3.0874 | 320.6582 | 172.2917 | 317.2181 | 1200.117 | 25.32 | 89.1422 | 104.5866 | 107.9115 | 100.5411 | 409.5384 | 39.788 | 79.7581 | 76.9849 | 116.0322 | 128.0567 | 2524.1716 | 3.8146
41219.1976 | 363600.1 | 1 | 3600 | 2 | 198.8982 | 115.3601 | 63.4726 | 98.8681 | 1.9284 | 308.7395 | 3.0749 | 320.5167 | 171.8589 | 319.1209 | 1199.9197 | 25.1762 | 89.838 | 104.525 | 107.94 | 97.9542 | 412.6161 | 39.6062 | 80.0762 | 78.2171 | 116.0406 | 126.3273 | 2539.6547 | 3.7955
41219.2018 | 363960.1 | 1.1 | 3960 | 2 | 198.4039 | 131.4482 | 63.3639 | 98.8594 | 1.9823 | 317.8152 | 3.1123 | 325.6664 | 171.657 | 319.3684 | 1200.5779 | 24.4084 | 89.6502 | 104.4873 | 108.0221 | 99.7355 | 407.8457 | 39.6909 | 80.3338 | 77.5781 | 116.0258 | 127.5417 | 2540.2308 | 3.7576
41219.2059 | 364320.1 | 1.2 | 4320 | 2 | 198.4885 | 127.2223 | 63.4551 | 98.8632 | 1.932 | 317.8432 | 3.1236 | 325.2136 | 171.8013 | 319.6915 | 1200.9393 | 25.1066 | 88.6541 | 104.562 | 108.2149 | 99.8168 | 406.7407 | 39.8679 | 80.017 | 77.3816 | 115.9805 | 127.943 | 2542.035 | 3.7773
41219.2101 | 364680.1 | 1.3 | 4680 | 2 | 199.2882 | 123.1446 | 63.3894 | 98.87 | 1.9067 | 315.6863 | 3.0713 | 323.8696 | 171.5704 | 318.0789 | 1197.759 | 25.0866 | 88.1077 | 104.3887 | 107.9546 | 99.75 | 407.3283 | 40.0072 | 79.9703 | 76.9984 | 116.116 | 128.0402 | 2535.9282 | 3.6862
41219.2143 | 365040.1 | 1.4 | 5040 | 2 | 198.6142 | 120.7722 | 63.6279 | 98.8739 | 2.0073 | 306.3305 | 3.1052 | 310.7691 | 171.9743 | 320.3592 | 1200.6632 | 24.8816 | 88.3927 | 104.578 | 108.0221 | 108.5729 | 400.8279 | 40.783 | 60.2199 | 47.1506 | 115.6847 | 126.8266 | 2547.9304 | 3.5777
41219.2184 | 365400.1 | 1.5 | 5400 | 2 | 197.9711 | 110.3186 | 63.5472 | 98.8691 | 2.0363 | 296.6386 | 3.1337 | 305.6478 | 172.0898 | 320.9927 | 1201.0017 | 25.0907 | 88.4453 | 104.713 | 108.0361 | 107.5853 | 404.4545 | 40.44 | 60.7745 | 50.903 | 116.0405 | 127.228 | 2552.155 | 3.6325
41219.2226 | 365760.1 | 1.6 | 5760 | 2 | 197.877 | 99.7168 | 63.5854 | 98.872 | 2.0219 | 297.2548 | 3.0992 | 307.0625 | 172.0898 | 321.3382 | 1201.4702 | 25.5019 | 88.3165 | 104.7279 | 108.1997 | 107.1901 | 407.2335 | 40.1894 | 63.0494 | 54.1272 | 116.0164 | 126.9446 | 2553.9999 | 3.7495
41219.2268 | 366120.1 | 1.7 | 6120 | 2 | 198.2661 | 89.0408 | 63.455 | 98.8739 | 1.9954 | 297.2828 | 3.0998 | 306.3976 | 172.032 | 320.0498 | 1200.9366 | 24.5009 | 88.3627 | 104.5164 | 107.8719 | 106.7009 | 408.159 | 40.0669 | 64.0217 | 55.0427 | 116.0358 | 127.034 | 2544.8899 | 3.7988
41219.2309 | 366480.1 | 1.8 | 6480 | 2 | 197.7512 | 100.384 | 63.4046 | 98.8739 | 2.0601 | 295.5181 | 3.1604 | 307.1757 | 171.8301 | 320.6274 | 1201.7714 | 25.1248 | 88.6913 | 104.4942 | 107.8202 | 106.9082 | 413.014 | 40.0495 | 67.3636 | 59.3159 | 115.996 | 126.8035 | 2547.8726 | 3.7758
41219.2351 | 366840.1 | 1.9 | 6840 | 2 | 199.4591 | 93.4149 | 63.5523 | 98.8729 | 2.0979 | 291.6245 | 3.1164 | 304.1906 | 172.234 | 318.6233 | 1200.026 | 25.3287 | 88.3764 | 104.5842 | 107.8494 | 107.4278 | 416.6004 | 39.9844 | 67.5501 | 59.2849 | 115.8288 | 126.7731 | 2535.4697 | 3.704
41219.2393 | 367200.1 | 2 | 7200 | 2 | 199.0873 | 99.3461 | 63.4788 | 98.8729 | 2.1381 | 287.6469 | 3.0921 | 301.3611 | 172.1474 | 318.8489 | 1201.4839 | 24.7293 | 88.6606 | 104.5084 | 107.864 | 106.9668 | 420.3432 | 40.0023 | 67.2845 | 58.9651 | 116.0738 | 126.3109 | 2534.1859 | 3.6831
41219.2434 | 367560.1 | 2.1 | 7560 | 2 | 200.3856 | 97.7891 | 63.4839 | 98.87 | 2.1427 | 283.6133 | 3.1366 | 298.5316 | 171.9455 | 316.8088 | 1200.392 | 24.9049 | 89.5799 | 104.5455 | 107.9602 | 107.4037 | 423.4034 | 40.0567 | 67.0512 | 58.759 | 116.0868 | 126.6157 | 2520.2619 | 3.7367
41219.2476 | 367920.1 | 2.2 | 7920 | 2 | 199.7877 | 96.0839 | 63.4736 | 98.8768 | 2.1238 | 279.6917 | 3.0737 | 296.4803 | 172.2628 | 317.7053 | 1201.4616 | 25.3001 | 90.0289 | 104.6584 | 107.9523 | 106.8391 | 425.4392 | 40.0527 | 66.3945 | 58.2336 | 115.9905 | 126.6078 | 2525.2379 | 3.7873
41219.2518 | 368280.1 | 2.3 | 8280 | 2 | 198.0675 | 102.7564 | 63.37 | 98.8817 | 2.1363 | 284.6217 | 3.1823 | 302.0119 | 171.8013 | 319.9416 | 1199.5733 | 24.5818 | 88.4348 | 104.7565 | 107.9299 | 105.1965 | 420.3263 | 40.1374 | 66.6643 | 59.6103 | 115.9088 | 127.3601 | 2546.9208 | 3.9346
41219.2559 | 368640.1 | 2.4 | 8640 | 2 | 198.1511 | 108.8358 | 63.4448 | 98.8855 | 2.1585 | 286.2744 | 3.1378 | 304.3321 | 171.5704 | 320.1841 | 1199.8317 | 24.9004 | 89.2199 | 104.6208 | 107.945 | 105.0246 | 422.0559 | 40.0553 | 70.1993 | 64.1206 | 115.9948 | 127.0177 | 2548.3021 | 3.8706
41219.2601 | 369000.1 | 2.5 | 9000 | 2 | 198.5509 | 102.0892 | 63.4692 | 98.8817 | 2.1744 | 284.6497 | 3.0132 | 302.4222 | 171.6858 | 319.6619 | 1199.3848 | 25.4711 | 88.9884 | 104.6054 | 108.0789 | 105.1813 | 421.8764 | 39.9707 | 70.143 | 63.9839 | 115.9564 | 127.2111 | 2545.0945 | 3.7885
41219.2643 | 369360.1 | 2.6 | 9360 | 2 | 198.716 | 99.4943 | 63.5746 | 98.8894 | 2.2146 | 288.1231 | 3.136 | 306.5108 | 171.1954 | 319.9271 | 1199.313 | 24.8915 | 88.1929 | 104.6579 | 108.071 | 104.2721 | 421.8274 | 39.9337 | 72.5628 | 67.5507 | 116.0138 | 128.0076 | 2547.3586 | 3.7461
41219.2684 | 369720.1 | 2.7 | 9720 | 2 | 199.9685 | 98.9754 | 63.5771 | 98.903 | 2.1863 | 286.2464 | 3.1734 | 305.195 | 171.2819 | 317.9357 | 1200.5705 | 24.781 | 89.2644 | 104.3702 | 107.966 | 104.1168 | 422.7289 | 39.9526 | 73.2635 | 68.2004 | 116.0925 | 127.3962 | 2528.8501 | 3.7058
41219.2726 | 370080.1 | 2.8 | 10080 | 2 | 199.1701 | 102.3858 | 63.5747 | 98.9108 | 2.1744 | 287.1427 | 3.0565 | 305.3931 | 171.3973 | 319.1982 | 1200.3119 | 25.3854 | 88.1483 | 104.5064 | 107.9215 | 104.1088 | 423.9732 | 39.9201 | 73.3129 | 68.2158 | 115.9036 | 127.2325 | 2539.4396 | 3.7155
41219.2768 | 370440.1 | 2.9 | 10440 | 2 | 198.2535 | 103.053 | 63.4831 | 98.9069 | 2.2088 | 287.1147 | 3.0927 | 306.3127 | 171.3397 | 320.2117 | 1200.1288 | 25.205 | 89.3542 | 104.4009 | 107.9367 | 104.6226 | 423.2613 | 39.9284 | 73.5559 | 68.4732 | 115.8646 | 127.5158 | 2547.8915 | 3.7598
41219.2809 | 370800.1 | 3 | 10800 | 2 | 198.5874 | 96.9736 | 63.4619 | 98.9146 | 2.25 | 286.6105 | 3.1497 | 306.9352 | 171.3973 | 319.5692 | 1201.7359 | 24.4558 | 89.6755 | 104.5287 | 108.1223 | 104.079 | 423.3469 | 39.9626 | 74.8788 | 70.5052 | 116.0763 | 126.3307 | 2539.9115 | 3.7186
41219.2851 | 371160.1 | 3.1 | 11160 | 2 | 198.6752 | 93.5632 | 63.5669 | 98.9175 | 2.257 | 288.5433 | 3.1485 | 307.3737 | 170.9358 | 319.9537 | 1200.1822 | 25.1194 | 88.8591 | 104.4608 | 107.9362 | 103.8628 | 424.8105 | 40.0025 | 75.4985 | 71.0112 | 116.1219 | 127.0088 | 2545.725 | 3.7582
41219.2893 | 371520.1 | 3.2 | 11520 | 2 | 198.8908 | 103.572 | 63.4133 | 98.9263 | 2.3082 | 287.2548 | 3.1188 | 307.0484 | 170.8781 | 318.8375 | 1199.1368 | 25.1943 | 89.3455 | 104.4608 | 108.0256 | 104.4354 | 424.7868 | 40.0436 | 76.0224 | 71.4943 | 116.0314 | 127.8132 | 2538.9306 | 3.7528
41219.2934 | 371880.1 | 3.3 | 11880 | 2 | 199.4455 | 87.4838 | 63.4754 | 98.9321 | 2.3454 | 288.1791 | 3.1194 | 307.9396 | 170.7627 | 318.2593 | 1196.9371 | 24.5824 | 88.282 | 104.4678 | 108.0026 | 103.8845 | 424.8021 | 40.0884 | 76.8347 | 72.648 | 116.01 | 127.3434 | 2539.1088 | 3.7546
41219.2976 | 372240.1 | 3.4 | 12240 | 2 | 199.2024 | 92.8218 | 63.2484 | 98.9428 | 2.3744 | 287.4228 | 3.1218 | 307.1474 | 170.9358 | 317.5048 | 1199.0034 | 24.8331 | 89.5902 | 104.3618 | 107.9875 | 103.8752 | 425.5752 | 40.0912 | 77.0201 | 72.8137 | 115.9347 | 127.2687 | 2528.6964 | 3.7376
41219.3018 | 372600.1 | 3.5 | 12600 | 2 | 199.5454 | 101.0512 | 63.497 | 98.9476 | 2.4217 | 286.4984 | 3.0719 | 306.7654 | 170.8781 | 318.208 | 1198.3325 | 25.4705 | 88.6382 | 104.5344 | 108.0087 | 103.911 | 426.8655 | 40.1256 | 77.1461 | 72.8956 | 116.1104 | 127.9155 | 2535.7433 | 3.7271
41219.3059 | 372960.1 | 3.6 | 12960 | 2 | 198.752 | 103.2013 | 63.4454 | 98.9748 | 2.4616 | 287.4228 | 3.0903 | 307.3455 | 170.8203 | 319.2188 | 1200.8967 | 24.5945 | 89.0415 | 104.5035 | 107.9185 | 103.7166 | 426.0034 | 40.0098 | 77.1548 | 73.0155 | 116.0388 | 127.4977 | 2538.3667 | 3.7355
41219.3101 | 373320.1 | 3.7 | 13320 | 2 | 199.0205 | 104.7582 | 63.4648 | 98.9864 | 2.4628 | 287.3668 | 3.1117 | 307.1474 | 171.0512 | 318.8856 | 1200.4606 | 24.9343 | 88.6212 | 104.2913 | 107.9476 | 103.5071 | 426.4406 | 39.983 | 76.8824 | 72.683 | 115.9024 | 128.4502 | 2536.6378 | 3.7483
41219.3143 | 373680.1 | 3.8 | 13680 | 2 | 199.0221 | 102.6082 | 63.5669 | 99.0019 | 2.497 | 286.6665 | 3.0814 | 307.402 | 170.8781 | 319.3963 | 1201.3255 | 25.4535 | 88.2455 | 104.4191 | 108.1034 | 103.6695 | 427.0812 | 39.9684 | 77.0595 | 72.9312 | 115.9693 | 128.1889 | 2538.8716 | 3.7443
41219.3184 | 374040.1 | 3.9 | 14040 | 2 | 198.3952 | 100.6064 | 63.4786 | 99.0048 | 2.511 | 287.1987 | 3.0796 | 307.303 | 170.9069 | 319.9603 | 1200.8008 | 25.4217 | 89.4948 | 104.7584 | 108.0209 | 104.4646 | 426.6027 | 39.9509 | 77.097 | 72.8477 | 116.0545 | 127.8681 | 2544.4661 | 3.7655
41219.3226 | 374400.1 | 4 | 14400 | 2 | 197.3065 | 99.3461 | 63.3066 | 99.0058 | 2.5195 | 287.3388 | 3.0791 | 308.8875 | 170.9069 | 320.8544 | 1201.0151 | 24.6423 | 88.9928 | 104.4484 | 107.9535 | 104.2335 | 426.0776 | 39.9581 | 77.3343 | 73.0208 | 115.9193 | 127.8304 | 2551.1207 | 3.7558
41219.3268 | 374760.1 | 4.1 | 14760 | 2 | 198.0546 | 100.2357 | 63.4078 | 99.0155 | 2.5903 | 286.8066 | 3.1437 | 306.723 | 170.8203 | 320.1532 | 1199.8413 | 25.1894 | 88.8721 | 104.282 | 107.8787 | 103.8457 | 426.8596 | 39.9881 | 77.3344 | 73.2467 | 115.9589 | 127.2492 | 2548.0359 | 3.7546
41219.3309 | 375120.1 | 4.2 | 15120 | 2 | 198.8129 | 102.1633 | 63.4268 | 99.0233 | 2.5939 | 285.8822 | 3.0826 | 305.7609 | 170.5607 | 319.0374 | 1200.3018 | 25.5382 | 87.8456 | 104.3952 | 107.9605 | 103.7186 | 427.1642 | 40.0406 | 77.3665 | 73.0882 | 116.0424 | 126.3774 | 2538.4156 | 3.7337
41219.3351 | 375480.1 | 4.3 | 15480 | 2 | 198.7946 | 103.053 | 63.5298 | 99.0407 | 2.6031 | 287.787 | 3.1485 | 308.3641 | 170.7338 | 319.5751 | 1201.8152 | 24.7092 | 89.6871 | 104.478 | 108.0123 | 104.1499 | 426.3967 | 39.9946 | 77.5536 | 73.5025 | 115.8285 | 126.8166 | 2539.2574 | 3.7513
41219.3393 | 375840.1 | 4.4 | 15840 | 2 | 199.467 | 111.4307 | 63.6041 | 99.0407 | 2.6098 | 286.8346 | 3.1176 | 307.6426 | 170.3299 | 318.8705 | 1199.8954 | 24.9075 | 89.978 | 104.5987 | 108.1611 | 104.2307 | 426.3566 | 39.8927 | 77.3931 | 73.2611 | 116.0584 | 127.5315 | 2537.7127 | 3.7252
41219.3434 | 376200.1 | 4.5 | 16200 | 2 | 197.8911 | 112.0979 | 63.4312 | 99.063 | 2.6531 | 287.5629 | 3.0743 | 308.8875 | 170.6184 | 320.536 | 1199.0328 | 25.4915 | 88.6005 | 104.4476 | 108.012 | 104.0221 | 427.4523 | 39.9929 | 77.39 | 73.3516 | 116.0598 | 127.3229 | 2552.8032 | 3.7852
41219.3476 | 376560.1 | 4.6 | 16560 | 2 | 198.1912 | 108.6876 | 63.3382 | 99.0776 | 2.657 | 286.7225 | 3.0927 | 307.5011 | 170.2722 | 319.5812 | 1201.3942 | 24.9677 | 89.2065 | 104.6893 | 108.012 | 104.0292 | 426.1132 | 39.9819 | 77.4106 | 73.3214 | 116.0272 | 127.3228 | 2540.1958 | 3.747
41219.3518 | 376920.1 | 4.7 | 16920 | 2 | 199.0166 | 102.8306 | 63.5938 | 99.0824 | 2.7006 | 287.3668 | 3.1331 | 308.0104 | 170.4164 | 319.5403 | 1199.9547 | 24.5277 | 88.4724 | 104.4552 | 108.1684 | 103.627 | 425.8466 | 39.9955 | 77.2635 | 73.2988 | 115.9299 | 126.7045 | 2542.9178 | 3.7655
41219.3559 | 377280.1 | 4.8 | 17280 | 2 | 198.6999 | 107.5755 | 63.4305 | 99.0912 | 2.6909 | 286.0223 | 3.1182 | 306.4966 | 170.3587 | 319.2275 | 1200.9315 | 25.2284 | 89.0786 | 104.6893 | 108.0716 | 104.1103 | 427.1067 | 40.0362 | 77.2798 | 73.1706 | 116.0864 | 127.4122 | 2538.3624 | 3.7246
41219.3601 | 377640.1 | 4.9 | 17640 | 2 | 198.4341 | 111.3565 | 63.5723 | 99.1028 | 2.7186 | 287.927 | 3.0897 | 307.6284 | 169.9548 | 320.3696 | 1200.8581 | 25.1122 | 89.5049 | 104.4099 | 107.945 | 103.9389 | 426.5506 | 40.1614 | 77.4587 | 73.4948 | 116.0336 | 127.6431 | 2547.5997 | 3.7458
41219.3643 | 378000.1 | 5 | 18000 | 2 | 199.14 | 100.903 | 63.627 | 99.1086 | 2.7506 | 287.5069 | 3.1141 | 308.2509 | 170.1568 | 319.509 | 1199.88 | 24.6022 | 89.2502 | 104.4403 | 108.2133 | 103.775 | 426.7226 | 40.2365 | 78.5884 | 74.761 | 115.9273 | 126.5408 | 2542.8272 | 3.7534
41219.3684 | 378360.1 | 5.1 | 18360 | 2 | 197.9039 | 104.7582 | 63.5366 | 99.1222 | 2.7805 | 289.3836 | 3.142 | 309.4959 | 170.1857 | 321.0478 | 1201.0814 | 25.0949 | 89.1453 | 104.4404 | 107.9452 | 103.9088 | 428.2412 | 40.1779 | 79.7401 | 76.4175 | 116.1503 | 128.1199 | 2552.5182 | 3.7582
41219.3726 | 378720.1 | 5.2 | 18720 | 2 | 199.6108 | 111.4307 | 63.3556 | 99.13 | 2.8582 | 286.3024 | 3.0013 | 308.2933 | 170.3876 | 317.3956 | 1200.5776 | 25.4467 | 84.0787 | 104.2969 | 108.0123 | 100.8416 | 429.4936 | 40.1897 | 81.9331 | 79.3427 | 116.0704 | 127.0251 | 2524.5401 | 3.7168
41219.3768 | 379080.1 | 5.3 | 19080 | 2 | 199.5168 | 104.684 | 63.5218 | 99.1416 | 2.8525 | 287.5349 | 3.1075 | 308.4914 | 170.2722 | 318.3781 | 1200.6568 | 24.7429 | 87.4002 | 104.282 | 107.8485 | 102.889 | 427.8573 | 40.2279 | 79.8 | 76.2597 | 115.9853 | 128.1723 | 2532.1873 | 3.7455
41219.3809 | 379440.1 | 5.4 | 19440 | 2 | 199.5051 | 99.5685 | 63.4989 | 99.1591 | 2.9152 | 292.5489 | 3.1099 | 310.8399 | 170.0702 | 318.2821 | 1200.5354 | 24.9662 | 88.9952 | 104.4333 | 108.0871 | 105.3958 | 427.8337 | 40.2027 | 80.695 | 76.6813 | 115.9482 | 127.0999 | 2531.6794 | 3.6771
41219.3851 | 379800.1 | 5.5 | 19800 | 2 | 199.9591 | 112.1721 | 63.5146 | 99.1746 | 2.9457 | 293.6133 | 3.1675 | 310.2457 | 170.7915 | 317.6377 | 1200.1349 | 25.3473 | 88.1341 | 104.3879 | 108.0423 | 106.2952 | 427.7788 | 40.2805 | 80.2758 | 75.5823 | 115.7308 | 126.2505 | 2527.3971 | 3.698
41219.3893 | 380160.1 | 5.6 | 20160 | 2 | 200.4965 | 108.6876 | 63.5346 | 99.1843 | 2.982 | 293.3893 | 3.1123 | 310.5711 | 170.3587 | 316.8794 | 1199.7352 | 25.3891 | 87.3551 | 104.5091 | 108.132 | 105.8195 | 427.3091 | 40.2525 | 80.0541 | 75.4923 | 116.0154 | 127.9492 | 2522.2336 | 3.737
41219.3934 | 380520.1 | 5.7 | 20520 | 2 | 199.7617 | 106.3892 | 63.3851 | 99.1959 | 3.0073 | 292.689 | 3.1437 | 310.2315 | 170.1857 | 317.3035 | 1199.8316 | 24.6948 | 89.2346 | 104.3811 | 107.9163 | 106.1688 | 426.8315 | 40.1578 | 80.0519 | 75.6056 | 116.0677 | 128.5081 | 2525.3767 | 3.737
41219.3976 | 380880.1 | 5.8 | 20880 | 2 | 201.0326 | 112.4686 | 63.7322 | 99.2037 | 3.0832 | 292.1848 | 3.1254 | 310.0193 | 170.2433 | 317.0241 | 1198.1591 | 25.2837 | 88.2013 | 104.4867 | 107.9609 | 106.3619 | 427.8491 | 40.1999 | 80.0681 | 75.4097 | 116.0741 | 128.3144 | 2526.6746 | 3.7567
41219.4018 | 381240.1 | 5.9 | 21240 | 2 | 199.9529 | 112.2462 | 63.5475 | 99.2076 | 3.1049 | 292.717 | 3.0607 | 310.5428 | 170.1279 | 317.8125 | 1199.6216 | 25.1016 | 88.2687 | 104.5547 | 108.028 | 106.518 | 427.5751 | 40.2839 | 80.0322 | 75.2968 | 115.9506 | 128.4112 | 2529.8703 | 3.7589
41219.4059 | 381600.1 | 6 | 21600 | 2 | 199.7102 | 106.9082 | 63.602 | 99.227 | 3.1284 | 293.6694 | 3.1289 | 311.4341 | 170.4742 | 318.4713 | 1200.0271 | 24.5334 | 87.8419 | 104.3585 | 108.192 | 106.3322 | 427.0036 | 40.2982 | 80.1086 | 75.4325 | 115.9632 | 126.6387 | 2534.2575 | 3.7679
41219.4101 | 381960.1 | 6.1 | 21960 | 2 | 199.9551 | 113.8773 | 63.3991 | 99.2405 | 3.1567 | 292.5209 | 3.1099 | 310.7691 | 170.2145 | 317.0665 | 1200.193 | 25.1869 | 89.4815 | 104.389 | 107.9539 | 106.8895 | 428.0918 | 40.4257 | 80.3317 | 75.6135 | 116.0428 | 127.6222 | 2522.7304 | 3.7531
41219.4143 | 382320.1 | 6.2 | 22320 | 2 | 199.7517 | 112.3204 | 63.5977 | 99.2386 | 3.1957 | 292.6049 | 3.0707 | 310.3872 | 170.4164 | 318.3838 | 1200.3227 | 25.2777 | 87.8194 | 104.4039 | 107.9985 | 105.6855 | 426.7922 | 40.5284 | 79.3052 | 74.9958 | 115.8639 | 127.6369 | 2532.9372 | 3.751
41219.4184 | 382680.1 | 6.3 | 22680 | 2 | 200.5378 | 129.4464 | 63.5042 | 99.2473 | 3.236 | 292.1287 | 3.0826 | 309.8495 | 169.9548 | 316.6697 | 1198.1523 | 24.8747 | 90.6338 | 104.6987 | 108.1104 | 107.3799 | 425.8527 | 39.9922 | 79.7803 | 76.434 | 116.0799 | 128.0467 | 2523.8648 | 3.7601
41219.4226 | 383040.1 | 6.4 | 23040 | 2 | 201.0149 | 129.9654 | 63.5967 | 99.2609 | 3.3186 | 293.6413 | 3.1556 | 310.5852 | 169.8972 | 316.378 | 1198.3474 | 24.6919 | 88.104 | 104.6084 | 107.8723 | 106.6517 | 425.7744 | 40.0328 | 80.2359 | 77.1566 | 116.1311 | 127.034 | 2521.1293 | 3.7531
41219.4268 | 383400.1 | 6.5 | 23400 | 2 | 199.6576 | 98.6047 | 63.5045 | 99.2706 | 3.2774 | 293.3332 | 3.0339 | 309.793 | 170.3011 | 318.0669 | 1200.6174 | 25.4537 | 86.5232 | 104.5104 | 108.014 | 106.6294 | 427.1915 | 40.5425 | 80.1048 | 76.2764 | 115.9195 | 127.6525 | 2529.7949 | 3.7698
41219.4309 | 383760.1 | 6.6 | 23760 | 2 | 199.6807 | 98.6047 | 63.5955 | 99.2696 | 3.3003 | 294.2576 | 3.1408 | 311.9009 | 170.1279 | 318.4859 | 1200.1587 | 24.681 | 87.8194 | 104.4805 | 107.9249 | 106.5477 | 425.978 | 40.6226 | 79.9683 | 76.3671 | 115.9491 | 126.9675 | 2534.0961 | 3.7931
41219.4351 | 384120.1 | 6.7 | 24120 | 2 | 200.1864 | 108.0203 | 63.3698 | 99.2745 | 3.318 | 292.1287 | 3.0553 | 310.0901 | 170.3876 | 316.5538 | 1200.3188 | 24.4271 | 86.9729 | 104.4652 | 108.0887 | 106.243 | 425.6257 | 40.7122 | 80.1091 | 76.5325 | 116.0987 | 126.8631 | 2518.3872 | 3.7498
41219.4393 | 384480.1 | 6.8 | 24480 | 2 | 200.5055 | 114.0997 | 63.5553 | 99.2774 | 3.3747 | 292.9971 | 3.1396 | 310.0476 | 170.3587 | 316.9615 | 1198.1392 | 25.1499 | 87.8944 | 104.526 | 108.238 | 106.2653 | 426.5887 | 40.9176 | 80.0289 | 76.5328 | 116.0862 | 126.7442 | 2525.7883 | 3.7516
41219.4434 | 384840.1 | 6.9 | 24840 | 2 | 200.5907 | 111.06 | 63.3657 | 99.2852 | 3.3863 | 291.5965 | 3.0494 | 308.7178 | 170.8203 | 315.8956 | 1198.7738 | 25.6682 | 85.3462 | 104.7076 | 108.0297 | 106.5329 | 426.8393 | 40.9044 | 79.9064 | 76.4729 | 116.005 | 125.91 | 2516.3893 | 3.7455
41219.4476 | 385200.1 | 7 | 25200 | 2 | 200.6453 | 115.2118 | 63.5231 | 99.2706 | 3.4393 | 293.2212 | 3.0512 | 309.7788 | 170.0702 | 316.5939 | 1199.4079 | 24.5794 | 86.336 | 104.6097 | 107.9927 | 106.0573 | 425.6494 | 40.9447 | 79.8683 | 76.3152 | 116.104 | 127.6312 | 2520.619 | 3.7755
41219.4518 | 385560.1 | 7.1 | 25560 | 2 | 199.4856 | 116.6946 | 63.4427 | 99.2696 | 3.4665 | 293.1091 | 3.1164 | 310.2598 | 170.7627 | 318.0313 | 1200.7678 | 25.0626 | 88.4039 | 104.5195 | 108.0229 | 106.8006 | 426.2445 | 40.9237 | 79.7984 | 76.165 | 115.9108 | 126.529 | 2529.1955 | 3.7576
41219.4559 | 385920.1 | 7.2 | 25920 | 2 | 200.0503 | 120.9946 | 63.5128 | 99.2764 | 3.5503 | 291.8766 | 3.1378 | 309.9486 | 170.1279 | 317.4842 | 1199.1753 | 25.0539 | 88.3366 | 104.3692 | 107.9343 | 106.7041 | 426.5813 | 40.7597 | 80.254 | 76.7077 | 116.0786 | 126.4702 | 2528.1973 | 3.7464
41219.4601 | 386280.1 | 7.3 | 26280 | 2 | 201.1952 | 138.8621 | 63.6815 | 99.2725 | 3.5982 | 292.717 | 3.0666 | 309.7788 | 170.503 | 316.5161 | 1201.1453 | 24.3491 | 87.9773 | 104.3467 | 107.9418 | 106.1989 | 425.454 | 40.6142 | 80.047 | 76.4745 | 115.8326 | 127.8186 | 2516.3547 | 3.738
41219.4643 | 386640.1 | 7.4 | 26640 | 2 | 199.9944 | 119.5118 | 63.6235 | 99.2813 | 3.6186 | 292.801 | 3.1153 | 310.6701 | 170.3299 | 318.1266 | 1199.4996 | 24.9091 | 87.9774 | 104.34 | 107.8755 | 106.5855 | 426.425 | 40.66 | 80.0186 | 76.4678 | 116.0827 | 128.2587 | 2532.6282 | 3.7598
41219.4684 | 387000.1 | 7.5 | 27000 | 2 | 200.3306 | 135.0068 | 63.3991 | 99.2832 | 3.6875 | 291.8486 | 3.1081 | 309.0573 | 170.1857 | 316.4719 | 1200.1709 | 25.5234 | 86.6965 | 104.4311 | 108.025 | 107.1579 | 427.0594 | 40.687 | 79.9702 | 76.1672 | 115.8925 | 127.2761 | 2517.889 | 3.7813
41219.4726 | 387360.1 | 7.6 | 27360 | 2 | 200.2226 | 124.2567 | 63.4866 | 99.2852 | 3.6982 | 292.717 | 3.1426 | 310.8116 | 170.503 | 317.0779 | 1199.0999 | 24.4798 | 88.7045 | 104.5458 | 108.0785 | 107.2177 | 425.8385 | 40.833 | 80.1362 | 76.5224 | 115.8456 | 127.6275 | 2524.9989 | 3.7719
41219.4768 | 387720.1 | 7.7 | 27720 | 2 | 201.3 | 143.5328 | 63.5823 | 99.2832 | 3.7146 | 291.9047 | 3.1307 | 309.5666 | 170.5896 | 315.8583 | 1198.2294 | 25.04 | 87.0192 | 104.4777 | 107.8921 | 106.1402 | 426.7701 | 40.8692 | 80.1262 | 76.5749 | 116.0369 | 127.4412 | 2517.2354 | 3.7652
41219.4809 | 388080.1 | 7.8 | 28080 | 2 | 200.9337 | 138.6396 | 63.555 | 99.2813 | 3.7165 | 291.1483 | 3.0713 | 308.6329 | 170.2433 | 316.2982 | 1198.9677 | 25.2705 | 88.6076 | 104.6222 | 108.0346 | 106.7946 | 426.8332 | 40.8819 | 80.0618 | 76.3577 | 116.0104 | 128.1496 | 2519.1894 | 3.7483
41219.4851 | 388440.1 | 7.9 | 28440 | 2 | 201.7065 | 136.4896 | 63.6531 | 99.2842 | 3.6762 | 291.0923 | 3.0607 | 309.1139 | 170.4742 | 315.5731 | 1198.7568 | 24.699 | 85.0411 | 104.3959 | 108.1988 | 106.2304 | 426.0822 | 40.9306 | 80.0522 | 76.1924 | 115.9872 | 127.6584 | 2513.8558 | 3.7273
41219.4893 | 388800.1 | 8 | 28800 | 2 | 199.4941 | 121.5136 | 63.4612 | 99.2832 | 3.7085 | 292.885 | 3.1343 | 309.8495 | 170.3299 | 318.1104 | 1200.7952 | 24.9851 | 84.6137 | 104.5405 | 107.9838 | 106.0448 | 426.7323 | 41.0343 | 79.9768 | 76.3063 | 115.9441 | 127.3242 | 2529.7668 | 3.7486
41219.4934 | 389160.1 | 8.1 | 29160 | 2 | 200.7982 | 143.0138 | 63.6234 | 99.2638 | 3.7244 | 291.8486 | 3.0749 | 308.6895 | 170.1857 | 316.8528 | 1201.1912 | 25.2374 | 88.7738 | 104.6171 | 108.1188 | 106.692 | 426.6312 | 41.0406 | 79.9653 | 76.1417 | 115.9401 | 127.5486 | 2518.9347 | 3.7298
41219.4976 | 389520.1 | 8.2 | 29520 | 2 | 200.1966 | 134.4137 | 63.5449 | 99.2483 | 3.6997 | 292.4369 | 3.1212 | 309.4817 | 170.1279 | 317.4125 | 1200.6879 | 24.7777 | 84.7573 | 104.6704 | 107.9629 | 106.3356 | 426.4436 | 41.0249 | 79.9261 | 76.1347 | 116.0002 | 126.8563 | 2524.4425 | 3.7646
41219.5018 | 389880.1 | 8.3 | 29880 | 2 | 200.7231 | 134.4137 | 63.6138 | 99.2415 | 3.7085 | 292.5209 | 3.1236 | 309.3402 | 170.7627 | 316.9229 | 1201.8159 | 25.5667 | 85.9956 | 104.4674 | 107.9116 | 107.0573 | 427.0788 | 40.9784 | 80.0361 | 76.1431 | 115.9754 | 128.4733 | 2518.1828 | 3.754
41219.5059 | 390240.1 | 8.4 | 30240 | 2 | 199.9904 | 137.3051 | 63.4399 | 99.2473 | 3.675 | 292.3248 | 3.0868 | 310.2032 | 170.6473 | 317.2149 | 1201.5769 | 24.55 | 84.7585 | 104.4154 | 107.9795 | 106.3963 | 425.9439 | 40.9672 | 80.0968 | 76.302 | 116.0559 | 127.8263 | 2521.0041 | 3.7713
41219.5101 | 390600.1 | 8.5 | 30600 | 2 | 200.0689 | 126.4067 | 63.4344 | 99.2367 | 3.6552 | 291.9047 | 3.1046 | 310.5286 | 170.0702 | 317.0628 | 1200.3345 | 25.2954 | 86.7461 | 104.6578 | 107.9802 | 106.1367 | 426.6099 | 40.3328 | 79.8493 | 75.9415 | 116.0693 | 127.3504 | 2522.4035 | 3.7628
41219.5143 | 390960.1 | 8.6 | 30960 | 2 | 200.4531 | 132.1154 | 63.547 | 99.2289 | 3.6519 | 291.7926 | 3.0654 | 309.2837 | 170.1279 | 317.0166 | 1200.2071 | 25.1207 | 84.5499 | 104.5688 | 107.8625 | 106.6058 | 426.2898 | 40.2791 | 79.9967 | 76.1538 | 116.1564 | 128.454 | 2522.3033 | 3.7592
41219.5184 | 391320.1 | 8.7 | 31320 | 2 | 199.3046 | 113.0617 | 63.4896 | 99.2163 | 3.6488 | 293.8655 | 3.1455 | 311.6746 | 170.0702 | 318.5555 | 1200.2691 | 24.6509 | 87.6543 | 104.4937 | 107.9076 | 106.6809 | 425.9305 | 40.5226 | 80.1528 | 76.41 | 116.0181 | 126.8606 | 2534.4171 | 3.7619
41219.5226 | 391680.1 | 8.8 | 31680 | 2 | 200.3745 | 115.3601 | 63.4962 | 99.2076 | 3.5811 | 293.1372 | 3.0909 | 309.5949 | 170.7049 | 316.8856 | 1199.1261 | 25.5523 | 88.254 | 104.4729 | 107.887 | 107.0975 | 426.8393 | 40.7139 | 80.1291 | 76.4194 | 116.1079 | 126.3632 | 2523.5458 | 3.7425
41219.5268 | 392040.1 | 8.9 | 32040 | 2 | 199.9078 | 119.3636 | 63.6417 | 99.2017 | 3.6037 | 294.1456 | 3.1129 | 311.2077 | 169.9548 | 318.3552 | 1200.2008 | 24.5869 | 84.7628 | 104.6335 | 108.0454 | 106.6085 | 425.5098 | 40.7033 | 80.0026 | 76.1279 | 115.9736 | 127.8028 | 2532.9675 | 3.7722
41219.5309 | 392400.1 | 9 | 32400 | 2 | 199.2085 | 118.6963 | 63.4895 | 99.1979 | 3.6436 | 291.6245 | 3.0761 | 309.5949 | 170.4453 | 318.7086 | 1202.134 | 25.1952 | 84.8687 | 104.6948 | 108.1655 | 106.1189 | 425.9336 | 40.2092 | 79.738 | 76.0686 | 116.1132 | 127.0589 | 2531.7012 | 3.7513
41219.5351 | 392760.1 | 9.1 | 32760 | 2 | 200.2991 | 115.5083 | 63.5529 | 99.1785 | 3.6409 | 292.745 | 3.0868 | 310.0618 | 170.0702 | 317.2901 | 1198.7443 | 25.1875 | 87.4106 | 104.5759 | 107.9289 | 107.5089 | 425.8323 | 40.1108 | 79.9531 | 76.0102 | 116.0116 | 128.7884 | 2527.5599 | 3.7731
41219.5393 | 393120.1 | 9.2 | 33120 | 2 | 200.4952 | 124.0343 | 63.5775 | 99.1707 | 3.6567 | 292.717 | 3.0897 | 310.1183 | 169.8106 | 317.1022 | 1201.2303 | 24.8879 | 84.593 | 104.3118 | 107.8174 | 106.5889 | 425.176 | 39.5918 | 79.7804 | 76.3492 | 115.8103 | 127.4557 | 2520.8358 | 3.7646
41219.5434 | 393480.1 | 9.3 | 33480 | 2 | 199.9792 | 131.1516 | 63.3694 | 99.1591 | 3.8116 | 292.2968 | 3.0743 | 309.8354 | 170.0126 | 316.8742 | 1199.3322 | 25.6123 | 87.0022 | 104.381 | 107.8261 | 107.728 | 426.3138 | 39.6482 | 80.3654 | 76.99 | 116.0779 | 127.6133 | 2523.122 | 3.7643
41219.5476 | 393840.1 | 9.4 | 33840 | 2 | 200.8057 | 134.8586 | 63.5087 | 99.1455 | 3.7759 | 292.1567 | 3.1443 | 309.3968 | 170.4164 | 316.2693 | 1200.9899 | 24.6895 | 86.8009 | 104.6941 | 107.8368 | 107.7661 | 425.0699 | 39.9434 | 80.0149 | 76.4591 | 115.9896 | 127.1175 | 2514.718 | 3.7589
41219.5518 | 394200.1 | 9.5 | 34200 | 2 | 201.7463 | 126.7774 | 63.6573 | 99.1319 | 3.7369 | 291.5125 | 3.0868 | 308.5763 | 169.7817 | 315.5336 | 1199.4733 | 25.6108 | 84.5445 | 104.703 | 108.1733 | 107.1947 | 426.378 | 40.0536 | 80.07 | 76.468 | 115.9987 | 127.3348 | 2511.8367 | 3.7486
41219.556 | 394560.1 | 9.6 | 34560 | 2 | 201.3082 | 130.6327 | 63.6177 | 99.1164 | 3.6835 | 291.6245 | 3.1046 | 308.4207 | 169.6087 | 316.0214 | 1201.6682 | 24.7764 | 87.3737 | 104.524 | 107.8775 | 107.3237 | 425.2613 | 40.0359 | 79.9241 | 76.1993 | 116.0737 | 127.6945 | 2511.328 | 3.7289
41219.5601 | 394920.1 | 9.7 | 34920 | 2 | 200.6472 | 130.4102 | 63.6033 | 99.0989 | 3.7775 | 293.2212 | 3.1426 | 310.2598 | 170.2722 | 316.9905 | 1198.0556 | 25.0754 | 87.7206 | 104.8284 | 108.0884 | 108.4401 | 426.2815 | 40.0897 | 79.9504 | 76.0812 | 115.8423 | 127.1009 | 2526.6254 | 3.7637
41219.5643 | 395280.1 | 9.8 | 35280 | 2 | 200.6294 | 135.2293 | 63.4942 | 99.0912 | 3.7857 | 292.3528 | 3.0345 | 309.1422 | 169.9548 | 316.4733 | 1199.4649 | 25.2085 | 85.7063 | 104.6128 | 108.0246 | 107.1567 | 426.2441 | 40.087 | 79.8324 | 76.1673 | 115.9642 | 127.0371 | 2519.5913 | 3.7431
41219.5685 | 395640.1 | 9.9 | 35640 | 2 | 199.8722 | 130.262 | 63.5172 | 99.0815 | 3.7948 | 292.1567 | 3.047 | 309.9344 | 169.7817 | 317.7888 | 1200.7923 | 24.7637 | 85.4994 | 104.5392 | 107.7136 | 107.7242 | 426.3099 | 40.1546 | 80.1706 | 76.4251 | 116.3145 | 126.8155 | 2527.215 | 3.7398
41219.5726 | 396000.1 | 10 | 36000 | 2 | 202.0016 | 138.7138 | 63.5242 | 99.064 | 3.7381 | 290.9523 | 2.9977 | 308.5338 | 170.0414 | 314.4739 | 1199.4108 | 25.3274 | 85.4115 | 104.5274 | 107.9701 | 106.9834 | 426.4687 | 40.062 | 79.9912 | 76.2929 | 115.8486 | 126.8932 | 2503.734 | 3.728
41219.5768 | 396360.1 | 10.1 | 36360 | 2 | 199.8244 | 134.1913 | 63.4889 | 99.0572 | 3.7519 | 293.6694 | 3.1651 | 310.6842 | 170.3587 | 317.7135 | 1201.0662 | 24.5076 | 88.5021 | 104.5394 | 107.8329 | 107.997 | 425.8771 | 40.1751 | 80.0963 | 76.2146 | 115.9962 | 127.2923 | 2525.9312 | 3.7589
41219.581 | 396720.1 | 10.2 | 36720 | 2 | 201.004 | 137.0827 | 63.4553 | 99.0427 | 3.732 | 292.3248 | 3.12 | 309.3968 | 170.0991 | 315.6918 | 1198.3331 | 25.1357 | 88.024 | 104.5726 | 107.9251 | 108.5626 | 426.3481 | 40.1997 | 80.0126 | 75.9163 | 115.885 | 127.593 | 2515.6911 | 3.7619
41219.5851 | 397080.1 | 10.3 | 37080 | 2 | 200.0175 | 131.2258 | 63.4765 | 99.0388 | 3.7271 | 292.4649 | 3.0998 | 310.5003 | 170.1857 | 317.3583 | 1200.8331 | 24.792 | 85.1394 | 104.5488 | 107.8123 | 107.635 | 426.028 | 40.2786 | 79.9751 | 75.983 | 115.9724 | 127.3909 | 2523.7954 | 3.7767
41219.5893 | 397440.1 | 10.4 | 37440 | 2 | 201.5233 | 134.7103 | 63.6392 | 99.0213 | 3.715 | 292.857 | 3.1455 | 309.4676 | 170.5896 | 315.7908 | 1199.5509 | 24.9211 | 88.6099 | 104.7776 | 107.9783 | 108.698 | 426.1464 | 40.273 | 79.9784 | 76.0605 | 115.8638 | 126.2755 | 2513.9253 | 3.7592
41219.5935 | 397800.1 | 10.5 | 37800 | 2 | 200.5081 | 133.1534 | 63.6468 | 99.0078 | 3.6887 | 293.2772 | 3.1164 | 310.3872 | 169.8972 | 317.4272 | 1201.0404 | 24.9805 | 87.2462 | 104.574 | 108.016 | 108.5043 | 425.8482 | 40.2303 | 79.9706 | 76.0985 | 115.9142 | 126.939 | 2524.0828 | 3.7852
41219.5976 | 398160.1 | 10.6 | 38160 | 2 | 199.8195 | 129.1499 | 63.3997 | 98.9845 | 3.6805 | 292.2128 | 3.0654 | 309.9061 | 170.2145 | 317.2754 | 1199.4757 | 24.9317 | 87.8479 | 104.7949 | 108.0252 | 107.764 | 426.4145 | 40.1886 | 79.963 | 76.2885 | 115.9457 | 127.2462 | 2525.7013 | 3.7498
41219.6018 | 398520.1 | 10.7 | 38520 | 2 | 199.8403 | 124.1084 | 63.3242 | 98.9864 | 3.6543 | 292.857 | 3.063 | 309.3827 | 169.7241 | 316.8741 | 1199.2533 | 24.9117 | 87.2954 | 104.7901 | 107.931 | 108.5531 | 425.6492 | 40.029 | 80.0147 | 76.1331 | 116.1142 | 126.7348 | 2523.1746 | 3.7437
41219.606 | 398880.1 | 10.8 | 38880 | 2 | 200.559 | 135.5258 | 63.5818 | 98.9806 | 3.6336 | 291.4565 | 3.0672 | 308.8451 | 170.2433 | 317.0229 | 1200.3211 | 25.2468 | 84.6408 | 104.7217 | 108.0126 | 107.4978 | 426.3531 | 39.9926 | 80.04 | 76.2155 | 116.0037 | 126.6972 | 2522.114 | 3.7174
41219.6101 | 399240.1 | 10.9 | 39240 | 2 | 200.1024 | 131.5965 | 63.4737 | 98.9738 | 3.6241 | 293.7534 | 3.0844 | 310.7408 | 169.7241 | 317.2006 | 1198.7221 | 24.7647 | 84.6095 | 104.6311 | 108.0424 | 107.1994 | 425.9134 | 40.0612 | 80.1867 | 76.5768 | 115.9833 | 126.4886 | 2526.7915 | 3.7676
41219.6143 | 399600.1 | 11 | 39600 | 2 | 201.9705 | 127.6671 | 63.5958 | 98.9748 | 3.5683 | 292.1567 | 3.126 | 309.0007 | 169.6663 | 314.8769 | 1198.6098 | 24.781 | 86.8212 | 104.5612 | 107.9437 | 108.796 | 425.6547 | 40.3963 | 80.1579 | 76.1459 | 116.075 | 127.0454 | 2508.6178 | 3.731
41219.6185 | 399960.1 | 11.1 | 39960 | 2 | 199.9358 | 122.9964 | 63.374 | 98.9748 | 3.6003 | 292.745 | 3.0648 | 310.0193 | 169.8972 | 316.9718 | 1200.142 | 25.1629 | 84.8394 | 104.6201 | 108.1508 | 107.3379 | 426.2159 | 40.6973 | 80.0137 | 76.1745 | 115.9334 | 127.908 | 2522.084 | 3.7592
41219.6226 | 400320.1 | 11.2 | 40320 | 2 | 202.2162 | 125.9619 | 63.4552 | 98.9738 | 3.5226 | 291.4565 | 3.0743 | 307.9538 | 170.0126 | 313.799 | 1196.7734 | 24.8306 | 85.5848 | 104.4869 | 107.9599 | 107.3037 | 425.6787 | 40.6944 | 79.8555 | 75.8912 | 115.9331 | 126.6743 | 2503.8661 | 3.7101
41219.6268 | 400680.1 | 11.3 | 40680 | 2 | 200.7644 | 129.1499 | 63.3962 | 98.9651 | 3.5253 | 292.1848 | 3.025 | 308.9441 | 169.9837 | 315.7741 | 1199.6661 | 25.3773 | 85.4926 | 104.4065 | 107.8807 | 107.2719 | 426.3655 | 40.6022 | 79.6568 | 75.5401 | 116.0234 | 126.6846 | 2513.5507 | 3.7407
41219.631 | 401040.1 | 11.4 | 41040 | 2 | 200.4648 | 131.374 | 63.589 | 98.9573 | 3.4814 | 291.3444 | 3.1069 | 310.0335 | 170.0991 | 317.2 | 1200.0901 | 24.7067 | 85.9752 | 104.643 | 107.8756 | 108.2254 | 425.836 | 40.2963 | 79.8063 | 75.9867 | 115.9826 | 127.3946 | 2523.7603 | 3.7416
41219.6351 | 401400.1 | 11.5 | 41400 | 2 | 200.3678 | 127.9637 | 63.5054 | 98.9602 | 3.4668 | 291.8206 | 3.0862 | 309.991 | 170.1857 | 316.9442 | 1201.2853 | 25.0935 | 88.8706 | 104.5542 | 107.9073 | 108.8083 | 426.3565 | 40.0922 | 80.0011 | 76.109 | 115.9498 | 126.8603 | 2519.4641 | 3.7531
41219.6393 | 401760.1 | 11.6 | 41760 | 2 | 200.1322 | 131.9672 | 63.4714 | 98.9496 | 3.4948 | 292.829 | 3.1141 | 310.3306 | 170.0126 | 317.1475 | 1201.272 | 24.722 | 83.851 | 104.7514 | 108.0126 | 107.2511 | 426.1243 | 40.0663 | 79.9742 | 76.1851 | 116.1749 | 126.6377 | 2521.1085 | 3.7549
41219.6435 | 402120.1 | 11.7 | 42120 | 2 | 201.1335 | 125.3688 | 63.4462 | 98.9369 | 3.4229 | 292.773 | 3.0684 | 309.2978 | 170.0414 | 315.4433 | 1199.5599 | 25.1872 | 88.5324 | 104.5109 | 107.8053 | 107.9679 | 426.8171 | 40.2605 | 80.4036 | 76.1261 | 116.131 | 128.1288 | 2511.1399 | 3.7477
41219.6476 | 402480.1 | 11.8 | 42480 | 2 | 200.9384 | 119.8084 | 63.4674 | 98.9437 | 3.3906 | 292.773 | 3.0654 | 310.1749 | 169.6087 | 315.8551 | 1200.0422 | 25.0292 | 88.8139 | 104.6269 | 107.7709 | 108.7522 | 426.2973 | 40.5101 | 80.2024 | 75.9407 | 116.0561 | 128.0051 | 2513.4079 | 3.7546
41219.6518 | 402840.1 | 11.9 | 42840 | 2 | 200.845 | 122.9964 | 63.5538 | 98.9272 | 3.3997 | 292.4369 | 3.1194 | 309.128 | 170.0126 | 316.4319 | 1200.9811 | 25.2344 | 86.2942 | 104.4866 | 107.9008 | 107.3534 | 426.5451 | 40.7561 | 79.9463 | 75.6202 | 115.9619 | 127.1817 | 2516.0291 | 3.7525
41219.656 | 403200.1 | 12 | 43200 | 2 | 200.5242 | 114.3221 | 63.4199 | 98.9282 | 3.3628 | 292.9971 | 3.101 | 309.4251 | 170.0126 | 316.2705 | 1199.3979 | 24.7645 | 88.5175 | 104.5663 | 107.9796 | 108.8445 | 425.9874 | 40.7717 | 80.0235 | 75.6395 | 115.9628 | 127.6776 | 2518.065 | 3.7346
41219.6601 | 403560.1 | 12.1 | 43560 | 2 | 200.9912 | 129.1499 | 63.5508 | 98.9263 | 3.3159 | 291.6526 | 3.028 | 309.2978 | 170.5896 | 316.1867 | 1200.9299 | 25.3208 | 84.2665 | 104.5034 | 108.0071 | 106.8603 | 426.4953 | 40.5618 | 79.6199 | 75.4565 | 115.7649 | 128.0924 | 2514.1868 | 3.758
41219.6643 | 403920.1 | 12.2 | 43920 | 2 | 200.7573 | 112.0238 | 63.5336 | 98.9166 | 3.3662 | 292.9691 | 3.0802 | 310.6701 | 169.8394 | 316.4697 | 1200.0698 | 24.7053 | 83.9732 | 104.4413 | 107.7373 | 107.1941 | 426.2833 | 40.3838 | 79.956 | 75.5452 | 116.1201 | 127.0482 | 2518.2403 | 3.7713
41219.6685 | 404280.1 | 12.3 | 44280 | 2 | 201.5661 | 119.586 | 63.5574 | 98.9117 | 3.314 | 291.6526 | 3.0957 | 309.5383 | 169.6663 | 315.3179 | 1200.1903 | 25.2669 | 89.1974 | 104.6217 | 108.0346 | 109.1032 | 426.5733 | 40.2405 | 80.1244 | 75.6347 | 116.0409 | 127.4943 | 2508.8232 | 3.7519
41219.6726 | 404640.1 | 12.4 | 44640 | 2 | 201.2158 | 121.1429 | 63.5175 | 98.9146 | 3.0631 | 292.9691 | 3.1099 | 310.2174 | 169.5798 | 315.6687 | 1200.1295 | 24.9308 | 89.3179 | 104.4778 | 108.1312 | 108.51 | 426.6368 | 40.2918 | 80.1851 | 75.9731 | 116.1057 | 127.8889 | 2511.7419 | 3.7628
41219.6768 | 405000.1 | 12.5 | 45000 | 2 | 200.7487 | 125.1464 | 63.5716 | 98.9078 | 3.0006 | 291.6526 | 3.1105 | 308.9017 | 170.3587 | 316.6726 | 1200.017 | 25.3626 | 88.3686 | 104.6743 | 108.1165 | 108.9645 | 427.1159 | 40.1483 | 80.3097 | 76.1389 | 115.8526 | 127.04 | 2519.9655 | 3.7455
41219.681 | 405360.1 | 12.6 | 45360 | 2 | 201.3069 | 123.367 | 63.55 | 98.9011 | 3.1338 | 292.1287 | 3.0702 | 309.8354 | 169.7817 | 315.6874 | 1201.9245 | 24.4206 | 88.2506 | 104.4332 | 107.8788 | 108.3723 | 426.2723 | 40.4999 | 79.9576 | 75.8385 | 116.1685 | 126.4448 | 2508.1388 | 3.7477
41219.6851 | 405720.1 | 12.7 | 45720 | 2 | 202.0776 | 124.405 | 63.6504 | 98.8982 | 3.1439 | 290.8962 | 3.1242 | 308.4348 | 170.2433 | 314.9801 | 1198.7713 | 25.5781 | 84.8198 | 104.3739 | 108.0291 | 107.4979 | 427.3861 | 40.5587 | 79.6602 | 75.418 | 115.8365 | 127.34 | 2509.1017 | 3.7161
41219.6893 | 406080.1 | 12.8 | 46080 | 2 | 200.0429 | 124.405 | 63.3897 | 98.8972 | 3.1457 | 292.829 | 3.082 | 309.6798 | 169.8394 | 316.8803 | 1200.2341 | 24.647 | 85.7219 | 104.6169 | 108.1496 | 108.3022 | 426.7307 | 40.3371 | 79.9917 | 75.4795 | 116.0427 | 126.954 | 2521.1622 | 3.7489
41219.6935 | 406440.1 | 12.9 | 46440 | 2 | 202.0966 | 129.4464 | 63.6563 | 98.8933 | 3.1284 | 289.6077 | 3.0921 | 306.7654 | 169.7241 | 314.9797 | 1199.2228 | 25.5082 | 84.6143 | 104.6937 | 108.0169 | 107.6807 | 429.4889 | 40.1688 | 79.8896 | 75.4056 | 115.9964 | 127.5364 | 2508.154 | 3.714
41219.6976 | 406800.1 | 13 | 46800 | 2 | 201.0003 | 122.9964 | 63.473 | 98.8894 | 3.0549 | 293.2212 | 3.1153 | 310.4579 | 169.926 | 315.7858 | 1199.6099 | 24.5873 | 84.767 | 104.5742 | 108.0182 | 107.624 | 426.7987 | 40.1387 | 80.1678 | 75.949 | 116.0117 | 127.9251 | 2513.7619 | 3.7446
41219.7018 | 407160.1 | 13.1 | 47160 | 2 | 200.8749 | 121.9584 | 63.3532 | 98.8826 | 3.0339 | 291.7926 | 3.1616 | 308.7036 | 169.9548 | 315.3864 | 1200.011 | 25.2162 | 87.536 | 104.5232 | 108.0574 | 109.1492 | 427.3419 | 40.1839 | 80.2151 | 75.838 | 115.945 | 128.0537 | 2509.7432 | 3.7198
41219.706 | 407520.1 | 13.2 | 47520 | 2 | 201.0474 | 129.5947 | 63.4969 | 98.8846 | 3.0287 | 291.4285 | 3.0345 | 310.0193 | 169.6663 | 315.8276 | 1199.762 | 24.9054 | 88.6533 | 104.4645 | 108.0294 | 108.4155 | 427.1006 | 40.3705 | 79.9589 | 75.7193 | 115.8988 | 127.7873 | 2513.9333 | 3.7558
41219.7101 | 407880.1 | 13.3 | 47880 | 2 | 201.2357 | 125.2205 | 63.5742 | 98.8739 | 2.7549 | 291.4845 | 3.1058 | 309.6515 | 169.8972 | 315.9193 | 1201.1743 | 25.3714 | 87.4211 | 104.504 | 107.9492 | 108.1443 | 427.2218 | 40.6236 | 80.141 | 75.9394 | 116.0517 | 127.7072 | 2511.5487 | 3.7549
41219.7143 | 408240.1 | 13.4 | 48240 | 2 | 200.4761 | 127.2964 | 63.3669 | 98.8778 | 2.4866 | 292.1287 | 3.1075 | 309.9486 | 169.7817 | 316.0822 | 1199.8147 | 24.6871 | 88.9443 | 104.5745 | 107.9294 | 108.6448 | 426.0897 | 40.6487 | 79.9868 | 75.6784 | 115.9846 | 126.7936 | 2515.6917 | 3.7428
41219.7185 | 408600.1 | 13.5 | 48600 | 2 | 201.3867 | 94.6012 | 63.5921 | 98.8797 | 2.511 | 292.0167 | 3.1159 | 309.4959 | 169.6375 | 315.7709 | 1199.7315 | 25.2081 | 86.2722 | 104.3947 | 107.8117 | 108.5802 | 426.366 | 40.5129 | 79.7706 | 75.4691 | 115.9786 | 127.2719 | 2513.388 | 3.7504
41219.7226 | 408960.1 | 13.6 | 48960 | 2 | 200.8387 | 114.3221 | 63.6719 | 98.872 | 2.2982 | 292.0447 | 3.1349 | 310.8682 | 169.7241 | 317.03 | 1198.9666 | 24.7254 | 83.7694 | 104.4796 | 107.7166 | 107.944 | 425.8832 | 40.3724 | 79.9757 | 75.8247 | 116.086 | 127.2066 | 2525.0198 | 3.764
41219.7268 | 409320.1 | 13.7 | 49320 | 2 | 201.0254 | 121.9584 | 63.4451 | 98.872 | 2.182 | 292.857 | 3.0559 | 309.5383 | 169.6663 | 315.6076 | 1200.7707 | 25.0416 | 89.5191 | 104.5269 | 108.0018 | 108.8587 | 426.3779 | 40.2097 | 79.9492 | 75.6913 | 115.8643 | 128.5641 | 2509.914 | 3.7458
41219.731 | 409680.1 | 13.8 | 49680 | 2 | 200.5368 | 130.1137 | 63.4045 | 98.8758 | 2.2348 | 291.8766 | 3.0773 | 310.0476 | 169.8683 | 316.1741 | 1199.1129 | 24.8304 | 83.9777 | 104.6633 | 107.9277 | 107.3182 | 426.6642 | 40.2343 | 79.8454 | 75.9477 | 115.8541 | 126.5536 | 2517.8954 | 3.7452
41219.7351 | 410040.1 | 13.9 | 50040 | 2 | 200.2791 | 135.3034 | 63.4957 | 98.8817 | 2.3253 | 293.2772 | 3.139 | 310.5994 | 169.8683 | 317.036 | 1200.4185 | 24.969 | 87.2182 | 104.5442 | 107.9593 | 107.6165 | 427.1039 | 40.3594 | 80.1519 | 76.4612 | 116.0444 | 127.2109 | 2522.0132 | 3.7376
41219.7393 | 410400.1 | 14 | 50400 | 2 | 201.2275 | 132.7827 | 63.7497 | 98.8768 | 1.6143 | 291.6245 | 3.1236 | 309.9344 | 169.8972 | 316.8039 | 1200.9102 | 25.1432 | 86.6138 | 104.4553 | 107.9015 | 107.8494 | 426.8169 | 40.572 | 80.25 | 76.463 | 116.0846 | 127.1829 | 2519.1355 | 3.7561
41219.7435 | 410760.1 | 14.1 | 50760 | 2 | 201.0271 | 126.7774 | 63.5037 | 98.8778 | 1.8153 | 291.9327 | 3.0334 | 309.5949 | 169.8394 | 315.8964 | 1201.2735 | 24.8341 | 86.5695 | 104.6989 | 108.0226 | 109.0233 | 426.5826 | 40.6459 | 80.0713 | 76.0434 | 115.9224 | 126.9762 | 2511.1599 | 3.7486
41219.7476 | 411120.1 | 14.2 | 51120 | 2 | 201.2192 | 126.9257 | 63.411 | 98.8758 | 1.3985 | 291.5125 | 3.0838 | 308.4631 | 170.4164 | 315.134 | 1201.1913 | 25.4221 | 87.5537 | 104.5196 | 107.8756 | 107.8601 | 426.7969 | 40.438 | 79.6073 | 75.8346 | 115.9938 | 126.8292 | 2505.2704 | 3.7398
41219.7518 | 411480.1 | 14.3 | 51480 | 2 | 200.7732 | 123.0705 | 63.3825 | 98.8855 | 1.6092 | 292.9971 | 3.1129 | 310.1325 | 169.6663 | 315.6918 | 1200.1272 | 24.7251 | 86.3045 | 104.506 | 107.9218 | 108.5826 | 426.5251 | 40.1626 | 80.0069 | 76.0018 | 115.855 | 126.9946 | 2511.9301 | 3.7601
41219.756 | 411840.1 | 14.4 | 51840 | 2 | 200.461 | 123.4412 | 63.5057 | 98.8836 | 1.8973 | 292.745 | 3.0874 | 309.7788 | 169.8106 | 316.7946 | 1201.3746 | 25.4414 | 87.1763 | 104.6268 | 108.0112 | 108.0207 | 427.2167 | 39.9332 | 79.9436 | 76.1824 | 115.8593 | 126.8755 | 2518.1148 | 3.7604
41219.7601 | 412200.1 | 14.5 | 52200 | 2 | 201.7025 | 129.9654 | 63.6009 | 98.8875 | 1.7616 | 292.5769 | 3.0577 | 309.9627 | 169.8394 | 315.3204 | 1198.2943 | 24.7032 | 84.1783 | 104.5747 | 108.0194 | 107.5466 | 426.6231 | 39.7783 | 80.0081 | 76.4014 | 116.1029 | 128.2839 | 2512.8127 | 3.7319
41219.7643 | 412560.1 | 14.6 | 52560 | 2 | 202.4448 | 131.4482 | 63.7194 | 98.8865 | 2.007 | 291.4565 | 3.0393 | 308.3782 | 169.8972 | 314.7495 | 1199.9238 | 25.4795 | 87.3229 | 104.6602 | 107.9547 | 107.9582 | 427.5265 | 39.7082 | 79.7624 | 75.9146 | 115.8075 | 126.9978 | 2504.8572 | 3.7234
41219.7685 | 412920.1 | 14.7 | 52920 | 2 | 201.3148 | 130.7809 | 63.5915 | 98.8855 | 1.5131 | 292.661 | 3.1349 | 310.5428 | 169.7241 | 315.8809 | 1199.8121 | 24.6951 | 84.744 | 104.5706 | 108.0452 | 107.0073 | 427.0568 | 39.7959 | 80.0638 | 76.3673 | 116.0779 | 127.2969 | 2514.0945 | 3.7616
41219.7726 | 413280.1 | 14.8 | 53280 | 2 | 202.1121 | 136.8603 | 63.771 | 98.8904 | 1.8668 | 291.5405 | 3.0292 | 309.8071 | 170.1568 | 315.5228 | 1200.6634 | 25.3625 | 84.9397 | 104.6019 | 107.9569 | 107.8548 | 427.7308 | 39.8671 | 80.1108 | 76.3082 | 116.0334 | 128.0725 | 2509.4645 | 3.7673
41219.7768 | 413640.1 | 14.9 | 53640 | 2 | 201.923 | 125.0722 | 63.5761 | 98.8933 | 1.7159 | 291.4285 | 3.0684 | 309.3968 | 169.7817 | 314.8532 | 1200.8288 | 24.8108 | 86.2237 | 104.4967 | 107.9724 | 108.3244 | 426.9105 | 39.8959 | 80.0782 | 76.2635 | 115.9643 | 127.6411 | 2503.7937 | 3.7486
41219.781 | 414000.1 | 15 | 54000 | 2 | 200.8934 | 129.9654 | 63.4822 | 98.8972 | 1.7585 | 291.6806 | 3.0903 | 309.1846 | 169.926 | 315.9996 | 1199.4955 | 25.1698 | 87.3284 | 104.4458 | 107.952 | 107.6071 | 427.1565 | 39.9387 | 79.8268 | 76.1827 | 115.991 | 126.1905 | 2515.7037 | 3.7407
41219.7851 | 414360.1 | 15.1 | 54360 | 2 | 199.8492 | 130.9292 | 63.3696 | 98.8972 | 1.6649 | 292.661 | 3.1384 | 310.6984 | 169.9837 | 317.0815 | 1200.0122 | 24.711 | 87.0159 | 104.8252 | 108.2666 | 107.4458 | 426.6107 | 40.054 | 79.9393 | 76.2598 | 115.9259 | 128.3821 | 2523.0835 | 3.7658
41219.7893 | 414720.1 | 15.2 | 54720 | 2 | 200.3281 | 121.6619 | 63.404 | 98.8952 | 1.3268 | 292.0167 | 3.0975 | 310.4013 | 169.6087 | 316.5035 | 1199.0977 | 25.2924 | 89.1314 | 104.7092 | 108.0033 | 108.5041 | 427.5696 | 40.206 | 80.2354 | 76.4452 | 116.0956 | 127.7615 | 2520.2944 | 3.7616
41219.7935 | 415080.1 | 15.3 | 55080 | 2 | 200.2635 | 126.7033 | 63.6354 | 98.8952 | 1.5933 | 292.2688 | 3.1147 | 310.4862 | 169.926 | 317.7582 | 1199.8256 | 24.7019 | 84.0379 | 104.3769 | 107.9735 | 107.6455 | 426.3201 | 40.3234 | 80.016 | 76.2345 | 115.886 | 128.2083 | 2529.0078 | 3.7695
41219.7976 | 415440.1 | 15.4 | 55440 | 2 | 200.9122 | 117.5101 | 63.5245 | 98.8933 | 1.4421 | 292.829 | 3.1153 | 309.7364 | 169.7817 | 316.1803 | 1201.5032 | 25.0215 | 86.0212 | 104.7866 | 107.9307 | 107.6486 | 426.4799 | 40.179 | 79.7967 | 76.0106 | 115.9443 | 126.9142 | 2513.3639 | 3.7664
41219.8018 | 415800.1 | 15.5 | 55800 | 2 | 201.1006 | 125.0722 | 63.5753 | 98.9011 | 1.8994 | 291.9047 | 3.1254 | 310.0335 | 169.8972 | 316.1346 | 1200.0767 | 25.1053 | 86.7951 | 104.5475 | 108.112 | 108.1481 | 426.8499 | 39.9586 | 79.9017 | 76.0734 | 116.1228 | 128.0191 | 2515.7036 | 3.7519
41219.806 | 416160.1 | 15.6 | 56160 | 2 | 201.2642 | 126.4809 | 63.4571 | 98.903 | 1.8232 | 292.885 | 3.1687 | 310.3872 | 170.1857 | 315.2951 | 1200.0496 | 24.7719 | 86.6555 | 104.5199 | 108.0551 | 107.8018 | 426.7353 | 39.727 | 79.895 | 76.1964 | 115.926 | 128.2303 | 2509.472 | 3.7564
41219.8101 | 416520.1 | 15.7 | 56520 | 2 | 200.4856 | 117.7325 | 63.5528 | 98.9088 | 2.0793 | 292.6329 | 3.0969 | 310.7267 | 169.6952 | 316.9944 | 1201.0018 | 25.1501 | 86.3714 | 104.5082 | 107.984 | 107.758 | 426.6578 | 39.7627 | 79.9681 | 76.3052 | 116.115 | 127.2953 | 2520.4583 | 3.7619
41219.8143 | 416880.1 | 15.8 | 56880 | 2 | 200.7833 | 117.8066 | 63.4691 | 98.9069 | 1.5564 | 293.3612 | 3.1123 | 310.5003 | 169.7817 | 316.1073 | 1199.3588 | 24.8468 | 86.1806 | 104.8807 | 108.0833 | 107.7472 | 426.114 | 39.861 | 80.1099 | 76.4356 | 115.7622 | 127.7521 | 2516.8473 | 3.7655
41219.8185 | 417240.1 | 15.9 | 57240 | 2 | 201.1758 | 117.2135 | 63.4919 | 98.9088 | 1.6162 | 292.9131 | 3.0969 | 310.5994 | 169.551 | 315.604 | 1199.3801 | 24.7449 | 87.554 | 104.5512 | 108.0861 | 109.2864 | 426.6094 | 39.9757 | 80.3693 | 76.5287 | 116.2591 | 129.2739 | 2512.7957 | 3.7598
41219.8226 | 417600.1 | 16 | 57600 | 2 | 201.0079 | 116.0273 | 63.4379 | 98.9146 | 1.203 | 291.6245 | 3.0737 | 309.3402 | 169.6663 | 315.5988 | 1199.5308 | 25.4181 | 85.0299 | 104.5469 | 108.0819 | 108.0038 | 427.0109 | 40.0467 | 79.9127 | 76.2235 | 116.0724 | 129.0018 | 2512.4387 | 3.7449
41219.8268 | 417960.1 | 16.1 | 57960 | 2 | 201.3069 | 117.7325 | 63.5735 | 98.9205 | 1.5878 | 292.0447 | 3.0945 | 310.4154 | 169.6663 | 315.8036 | 1201.5327 | 24.7316 | 86.5999 | 104.573 | 107.8394 | 107.9845 | 426.0823 | 40.1118 | 80.1144 | 76.43 | 116.2822 | 128.4318 | 2509.8803 | 3.7567
41219.831 | 418320.1 | 16.2 | 58320 | 2 | 200.6088 | 124.9981 | 63.3794 | 98.9205 | 1.3092 | 292.0727 | 3.126 | 310.2881 | 169.349 | 315.9352 | 1199.4866 | 24.9777 | 86.2877 | 104.5745 | 107.8708 | 107.6454 | 427.0715 | 40.051 | 79.9299 | 76.4015 | 115.805 | 127.5099 | 2515.2095 | 3.7513
41219.8351 | 418680.1 | 16.3 | 58680 | 2 | 201.8242 | 118.1773 | 63.6871 | 98.9185 | 1.6119 | 291.5125 | 3.1052 | 309.6939 | 169.7241 | 315.5606 | 1201.8892 | 25.3696 | 86.1395 | 104.576 | 107.9319 | 107.6174 | 426.8854 | 39.9484 | 79.8391 | 76.3127 | 115.9576 | 127.3923 | 2507.4192 | 3.7637
41219.8393 | 419040.1 | 16.4 | 59040 | 2 | 200.9674 | 122.3291 | 63.419 | 98.9272 | 1.3524 | 292.5769 | 3.1105 | 311.0096 | 169.6087 | 315.5687 | 1200.3233 | 24.5587 | 86.3811 | 104.4798 | 108.1052 | 107.5597 | 426.1356 | 39.7888 | 79.9248 | 76.4275 | 116.0297 | 129.4419 | 2510.5402 | 3.7761
41219.8435 | 419400.1 | 16.5 | 59400 | 2 | 200.7167 | 118.6963 | 63.4245 | 98.9321 | 1.2345 | 291.4845 | 3.1135 | 309.9061 | 169.6087 | 315.9903 | 1200.002 | 25.0305 | 88.211 | 104.9416 | 107.9946 | 108.0963 | 426.7951 | 39.8651 | 79.9258 | 76.2255 | 116.0596 | 129.0337 | 2514.5678 | 3.7392
41219.8476 | 419760.1 | 16.6 | 59760 | 2 | 200.966 | 124.9981 | 63.5001 | 98.936 | 1.5527 | 291.8206 | 3.1307 | 309.5242 | 169.7241 | 315.9743 | 1201.5829 | 25.4485 | 86.4076 | 104.5005 | 108.0065 | 107.378 | 427.2281 | 39.9352 | 79.9376 | 76.2676 | 116.0627 | 128.8371 | 2511.1323 | 3.7604
41219.8518 | 420120.1 | 16.7 | 60120 | 2 | 200.9599 | 123.5153 | 63.6754 | 98.9389 | 1.3915 | 292.885 | 3.0619 | 311.3209 | 169.6952 | 316.8574 | 1201.0718 | 24.5578 | 83.916 | 104.6993 | 108.2026 | 107.6142 | 426.2557 | 40.0106 | 80.0573 | 76.6162 | 115.9131 | 127.9013 | 2519.1784 | 3.7713
41219.856 | 420480.1 | 16.8 | 60480 | 2 | 199.8017 | 120.6239 | 63.4833 | 98.9515 | 1.2375 | 291.8486 | 3.0886 | 309.9769 | 169.3202 | 317.724 | 1201.1653 | 25.0788 | 86.2314 | 104.6477 | 108.0325 | 107.3222 | 427.3258 | 40.1468 | 80.2053 | 76.7454 | 116.0263 | 128.4462 | 2525.9379 | 3.7513
41219.8601 | 420840.1 | 16.9 | 60840 | 2 | 201.0665 | 119.2153 | 63.5447 | 98.9515 | 1.2223 | 291.9887 | 3.085 | 309.9486 | 169.2047 | 316.0383 | 1200.9659 | 25.0477 | 89.3192 | 104.4983 | 108.0938 | 108.8985 | 426.7014 | 40.1159 | 80.0076 | 76.446 | 116.0456 | 128.3287 | 2512.9307 | 3.7755
41219.8643 | 421200.1 | 17 | 61200 | 2 | 200.5722 | 126.1102 | 63.4329 | 98.9486 | 1.422 | 293.7534 | 3.1283 | 310.953 | 169.8394 | 316.2597 | 1198.5249 | 24.6566 | 89.4707 | 104.3506 | 107.9482 | 109.0489 | 426.6721 | 40.018 | 80.0252 | 76.2688 | 115.79 | 128.8682 | 2519.8128 | 3.7667
41219.8685 | 421560.1 | 17.1 | 61560 | 2 | 201.2785 | 127.593 | 63.5661 | 98.9496 | 1.2088 | 291.7646 | 3.0975 | 310.4579 | 169.5798 | 315.8116 | 1200.6534 | 25.2113 | 88.9178 | 104.6385 | 108.0533 | 108.5894 | 427.0645 | 39.8248 | 79.8683 | 76.2847 | 116.0412 | 127.9309 | 2511.7823 | 3.7504
41219.8726 | 421920.1 | 17.2 | 61920 | 2 | 200.8664 | 118.548 | 63.3993 | 98.9651 | 1.4579 | 293.2212 | 3.1408 | 310.0193 | 169.7529 | 315.6291 | 1198.3645 | 25.125 | 84.0768 | 104.5638 | 108.2479 | 106.8819 | 426.4861 | 39.7312 | 79.8109 | 76.2705 | 115.9298 | 128.9295 | 2515.1253 | 3.7598
41219.8768 | 422280.1 | 17.3 | 62280 | 2 | 201.4051 | 122.4032 | 63.4178 | 98.9631 | 1.4226 | 292.2968 | 3.1034 | 309.8778 | 169.4356 | 314.8708 | 1200.1905 | 24.6758 | 85.7501 | 104.6473 | 107.9727 | 107.083 | 426.1969 | 39.8537 | 79.9174 | 76.2634 | 115.9073 | 128.9225 | 2505.396 | 3.7543
41219.881 | 422640.1 | 17.4 | 62640 | 2 | 200.8837 | 126.4067 | 63.4875 | 98.9641 | 1.3997 | 292.1567 | 3.0749 | 310.1608 | 169.6375 | 316.0413 | 1199.0103 | 25.3243 | 84.2818 | 104.8374 | 108.0708 | 107.2335 | 427.3576 | 39.9771 | 79.9292 | 76.4228 | 116.0312 | 129.0503 | 2517.0534 | 3.7437
41219.8851 | 423000.1 | 17.5 | 63000 | 2 | 200.9588 | 120.4015 | 63.5573 | 98.9728 | 1.2866 | 292.801 | 3.1218 | 310.6418 | 169.4067 | 316.2703 | 1199.5958 | 24.6935 | 89.0044 | 104.6029 | 107.8394 | 108.7348 | 426.3721 | 40.0838 | 80.0831 | 76.5503 | 115.9958 | 128.968 | 2517.6478 | 3.7764
41219.8893 | 423360.1 | 17.6 | 63360 | 2 | 199.9045 | 125.5912 | 63.3773 | 98.9748 | 1.0677 | 292.5209 | 3.1164 | 310.0901 | 169.8394 | 317.0381 | 1200.9223 | 24.8998 | 84.4778 | 104.4678 | 107.9148 | 107.4573 | 426.8419 | 40.2783 | 79.9146 | 76.4458 | 115.9666 | 128.3286 | 2520.9721 | 3.7413
41219.8935 | 423720.1 | 17.7 | 63720 | 2 | 201.0739 | 117.1394 | 63.5971 | 98.9728 | 1.1427 | 291.9047 | 3.0963 | 310.1891 | 169.7817 | 316.2874 | 1201.0989 | 25.3641 | 85.8808 | 104.4465 | 107.9534 | 108.7278 | 426.9911 | 40.1298 | 80.1094 | 76.3944 | 115.8839 | 129.1116 | 2514.6332 | 3.7537
41219.8976 | 424080.1 | 17.8 | 64080 | 2 | 200.8414 | 128.4826 | 63.4319 | 98.9825 | 1.3482 | 291.0643 | 3.0838 | 308.9583 | 169.6375 | 315.8264 | 1199.9039 | 24.9364 | 84.9088 | 104.7557 | 108.0796 | 106.844 | 426.6027 | 39.968 | 79.7195 | 76.2811 | 115.9949 | 128.1656 | 2513.3361 | 3.7525
41219.9018 | 424440.1 | 17.9 | 64440 | 2 | 199.8923 | 126.4809 | 63.5563 | 98.9767 | 1.4311 | 292.5209 | 3.0945 | 310.4154 | 169.8972 | 317.9528 | 1201.9954 | 24.7863 | 86.0946 | 104.5158 | 107.9622 | 106.9787 | 426.4941 | 39.7905 | 79.8301 | 76.4936 | 116.0019 | 128.8226 | 2525.9888 | 3.771
41219.906 | 424800.1 | 18 | 64800 | 2 | 201.0887 | 121.217 | 63.291 | 99.0058 | 1.3229 | 291.0363 | 3.0601 | 308.9441 | 169.6087 | 314.747 | 1198.9149 | 25.3603 | 84.3105 | 104.6135 | 108.1182 | 107.7969 | 427.2937 | 39.7691 | 80.1271 | 76.591 | 116.0272 | 128.1148 | 2506.6493 | 3.7334
41219.9101 | 425160.1 | 18.1 | 65160 | 2 | 201.2367 | 128.0378 | 63.7495 | 98.9942 | 1.2628 | 292.3248 | 3.1058 | 310.1749 | 169.6087 | 316.7889 | 1202.1679 | 24.8324 | 87.0399 | 104.4571 | 107.9639 | 107.7671 | 426.5421 | 39.8427 | 79.9602 | 76.4954 | 116.0106 | 128.7351 | 2516.3804 | 3.757
41219.9143 | 425520.1 | 18.2 | 65520 | 2 | 201.6081 | 117.5842 | 63.4996 | 98.9951 | 1.0415 | 291.9607 | 3.0892 | 309.3685 | 169.8106 | 314.9656 | 1200.0447 | 24.8693 | 88.9802 | 104.5549 | 108.0007 | 108.6217 | 426.5034 | 39.9643 | 80.1144 | 76.6229 | 115.9913 | 128.9207 | 2506.3244 | 3.738
41219.9185 | 425880.1 | 18.3 | 65880 | 2 | 200.7545 | 117.6583 | 63.462 | 98.9961 | 1.2988 | 291.4845 | 3.1129 | 309.6515 | 169.3202 | 316.1253 | 1199.2088 | 25.3964 | 84.3745 | 104.7841 | 108.0481 | 107.8008 | 426.9846 | 40.0783 | 79.9409 | 76.3998 | 116.0335 | 129.1468 | 2517.1528 | 3.7464
41219.9226 | 426240.1 | 18.4 | 66240 | 2 | 201.2378 | 120.698 | 63.5585 | 99.0039 | 1.2302 | 291.7366 | 3.0957 | 309.3544 | 169.3202 | 315.8425 | 1201.5134 | 24.8122 | 87.3945 | 104.7539 | 108.1673 | 107.7324 | 426.2237 | 40.1362 | 79.8153 | 76.2192 | 116.151 | 129.5934 | 2510.6196 | 3.724
41219.9268 | 426600.1 | 18.5 | 66600 | 2 | 200.8119 | 109.6513 | 63.5923 | 99.0078 | 1.2003 | 292.6049 | 3.0951 | 311.2784 | 169.8394 | 316.6743 | 1201.9916 | 24.7702 | 87.5763 | 104.5282 | 108.0341 | 109.4571 | 426.2883 | 40.0389 | 80.0419 | 76.3856 | 115.9747 | 128.15 | 2516.157 | 3.7758
41219.931 | 426960.1 | 18.6 | 66960 | 2 | 200.9337 | 130.262 | 63.3957 | 99.0116 | 1.2094 | 292.1848 | 3.126 | 309.2129 | 169.7817 | 315.5054 | 1200.6711 | 25.3235 | 86.0755 | 104.5816 | 108.1761 | 108.6236 | 427.3197 | 39.9326 | 80.1189 | 76.6796 | 116.0814 | 129.364 | 2509.3097 | 3.7543
41219.9351 | 427320.1 | 18.7 | 67320 | 2 | 200.4806 | 132.0413 | 63.6428 | 99.0097 | 1.2284 | 291.7646 | 3.0666 | 310.1325 | 169.9548 | 317.4513 | 1201.5387 | 25.0499 | 85.1407 | 104.4767 | 108.1025 | 106.8359 | 426.6568 | 39.7806 | 79.694 | 76.1537 | 115.9405 | 128.6056 | 2522.9629 | 3.7683
41219.9393 | 427680.1 | 18.8 | 67680 | 2 | 202.106 | 127.5188 | 63.6946 | 99.0174 | 1.2268 | 292.1848 | 3.1069 | 310.3164 | 169.7241 | 315.1543 | 1199.3442 | 24.6194 | 85.7266 | 104.5745 | 107.8413 | 108.3672 | 426.2351 | 39.7886 | 80.1268 | 76.6424 | 116.1481 | 128.8508 | 2509.2906 | 3.7525
41219.9435 | 428040.1 | 18.9 | 68040 | 2 | 200.6934 | 126.555 | 63.449 | 99.0213 | 1.1622 | 292.745 | 3.1188 | 310.472 | 169.6663 | 316.149 | 1199.9729 | 25.1185 | 83.7882 | 104.6065 | 107.9922 | 107.0717 | 426.9679 | 39.9155 | 79.9691 | 76.4637 | 115.9493 | 129.0909 | 2515.8914 | 3.7658
41219.9476 | 428400.1 | 19 | 68400 | 2 | 201.6388 | 129.2981 | 63.6246 | 99.0272 | 0.76524 | 291.6526 | 3.1194 | 310.1183 | 169.551 | 315.5375 | 1200.9596 | 25.1855 | 89.7275 | 104.4021 | 107.7905 | 109.0662 | 426.8781 | 39.9918 | 80.1817 | 76.7717 | 116.0276 | 128.8894 | 2508.962 | 3.7392
41219.9518 | 428760.1 | 19.1 | 68760 | 2 | 200.2414 | 119.8825 | 63.567 | 99.0291 | 0.7375 | 292.3808 | 3.1544 | 310.5145 | 169.9548 | 317.4518 | 1202.0984 | 24.6555 | 84.3785 | 104.5763 | 107.9326 | 107.4779 | 426.2685 | 40.1718 | 80.041 | 76.554 | 115.9624 | 128.4655 | 2521.7922 | 3.7625
41219.956 | 429120.1 | 19.2 | 69120 | 2 | 200.7664 | 124.0343 | 63.5183 | 99.031 | 1.407 | 292.2968 | 3.0992 | 309.991 | 169.8394 | 316.3794 | 1197.7378 | 24.9907 | 83.628 | 104.69 | 108.1342 | 108.0127 | 426.8949 | 40.1765 | 79.994 | 76.4867 | 116.0384 | 129.4412 | 2522.4236 | 3.7452
41219.9601 | 429480.1 | 19.3 | 69480 | 2 | 200.0731 | 128.4826 | 63.4664 | 99.033 | 0.87988 | 291.6526 | 3.0197 | 310.2032 | 170.1857 | 317.216 | 1200.7644 | 25.4359 | 89.011 | 104.5692 | 107.8064 | 108.5336 | 427.1621 | 40.0007 | 79.784 | 76.1254 | 115.764 | 127.1775 | 2522.719 | 3.7467
41219.9643 | 429840.1 | 19.4 | 69840 | 2 | 202.2054 | 124.924 | 63.5562 | 99.0378 | 1.2055 | 290.28 | 3.0874 | 307.9821 | 170.0702 | 314.3153 | 1199.2607 | 24.7227 | 85.3637 | 104.4733 | 107.8608 | 107.9484 | 426.1067 | 39.7998 | 79.8889 | 76.3009 | 116.0289 | 128.7512 | 2502.7844 | 3.7416
41219.9685 | 430200.1 | 19.5 | 70200 | 2 | 200.6677 | 134.2655 | 63.4505 | 99.0388 | 1.0396 | 292.2408 | 3.1331 | 310.3589 | 169.9548 | 316.197 | 1202.068 | 24.6375 | 86.6232 | 104.6173 | 107.9134 | 108.7801 | 426.3886 | 39.7734 | 80.0838 | 76.4443 | 115.9561 | 129.0122 | 2511.8884 | 3.7573
41219.9726 | 430560.1 | 19.6 | 70560 | 2 | 202.0578 | 118.7704 | 63.556 | 99.0369 | 1.4366 | 290.336 | 3.0874 | 308.4914 | 169.6663 | 314.5439 | 1199.5065 | 25.2995 | 88.7206 | 104.5942 | 107.8906 | 108.5722 | 427.2341 | 39.8869 | 80.0545 | 76.4815 | 116.1286 | 128.7214 | 2504.0917 | 3.7264
41219.9768 | 430920.1 | 19.7 | 70920 | 2 | 201.1867 | 130.9292 | 63.529 | 99.0291 | 0.90762 | 291.6526 | 3.1616 | 309.9061 | 170.0991 | 315.7713 | 1200.4587 | 24.9914 | 88.0846 | 104.7665 | 108.0904 | 107.7929 | 427.0703 | 39.9999 | 80.0259 | 76.6532 | 116.0321 | 129.5463 | 2511.8691 | 3.7698
41219.981 | 431280.1 | 19.8 | 71280 | 2 | 201.1794 | 135.9707 | 63.5452 | 99.033 | 0.88598 | 292.689 | 3.0957 | 310.3589 | 170.1857 | 315.8634 | 1200.9314 | 24.6121 | 87.9279 | 104.3525 | 107.7118 | 109.0632 | 426.5932 | 40.1094 | 80.2026 | 76.5718 | 115.9235 | 128.6023 | 2511.6122 | 3.7589
41219.9851 | 431640.1 | 19.9 | 71640 | 2 | 200.7185 | 126.555 | 63.4743 | 99.0349 | 0.65579 | 291.8766 | 3.0743 | 310.3589 | 169.8972 | 316.2354 | 1199.4839 | 25.0717 | 85.1467 | 104.5871 | 107.9433 | 106.9905 | 427.0703 | 40.1009 | 79.9857 | 76.5948 | 115.9325 | 128.1485 | 2517.6054 | 3.7595
41219.9893 | 432000.1 | 20 | 72000 | 2 | 201.6148 | 121.217 | 63.5647 | 99.0369 | 1.321 | 290.8962 | 3.1384 | 309.029 | 169.7817 | 315.275 | 1200.9993 | 25.4229 | 89.8394 | 104.8288 | 108.1816 | 108.7911 | 426.9012 | 40.0589 | 79.9968 | 76.4744 | 116.1315 | 129.042 | 2506.7693 | 3.7389
41219.9935 | 432360.1 | 20.1 | 72360 | 2 | 200.2541 | 119.4377 | 63.4853 | 99.0388 | 1.4091 | 292.717 | 3.0707 | 310.9106 | 169.5798 | 317.0238 | 1200.0005 | 24.6665 | 89.4433 | 104.6031 | 108.0485 | 108.9624 | 426.0484 | 39.9581 | 80.015 | 76.3098 | 115.9873 | 129.5343 | 2522.7949 | 3.7613
41219.9976 | 432720.1 | 20.2 | 72720 | 2 | 202.9998 | 135.6 | 63.709 | 99.0388 | 0.54817 | 291.2884 | 3.0969 | 308.2085 | 169.926 | 313.838 | 1198.9888 | 24.7875 | 84.7287 | 104.4823 | 108.0485 | 107.6167 | 426.6966 | 39.9807 | 79.9399 | 76.4302 | 115.9983 | 128.9983 | 2499.5502 | 3.7183
41220.0018 | 433080.1 | 20.3 | 73080 | 2 | 201.6756 | 130.5585 | 63.483 | 99.0475 | 1.3149 | 290.1119 | 3.0678 | 309.029 | 170.1568 | 314.7776 | 1200.1367 | 25.3442 | 86.3965 | 104.4894 | 107.9959 | 108.6446 | 427.2479 | 39.8895 | 80.0392 | 76.4373 | 115.8313 | 128.5883 | 2504.6363 | 3.718
41220.006 | 433440.1 | 20.4 | 73440 | 2 | 200.8956 | 128.0378 | 63.5447 | 99.0465 | 1.2162 | 292.3528 | 3.12 | 310.4437 | 169.926 | 316.307 | 1200.5355 | 24.9563 | 88.1096 | 104.6315 | 108.1062 | 107.7286 | 426.2822 | 39.8148 | 79.8728 | 76.4584 | 116.1531 | 129.3835 | 2515.9693 | 3.7601
41220.0101 | 433800.1 | 20.5 | 73800 | 2 | 200.5049 | 127.1481 | 63.3439 | 99.0563 | 1.4912 | 292.4088 | 3.1248 | 311.1087 | 169.5798 | 315.9221 | 1198.0005 | 24.6346 | 84.2695 | 104.4804 | 107.987 | 107.2511 | 426.3114 | 39.9301 | 80.0635 | 76.7293 | 115.9384 | 128.8773 | 2518.2253 | 3.7679
41220.0143 | 434160.1 | 20.6 | 74160 | 2 | 201.5228 | 121.4394 | 63.5374 | 99.0504 | 1.0467 | 291.9327 | 3.0654 | 309.5525 | 169.6087 | 315.2862 | 1200.67 | 25.1754 | 83.5119 | 104.6938 | 108.1081 | 107.6899 | 426.7425 | 40.0683 | 80.0977 | 76.6409 | 116.0944 | 128.9983 | 2507.569 | 3.7458
41220.0185 | 434520.1 | 20.7 | 74520 | 2 | 200.3288 | 121.8843 | 63.4566 | 99.0524 | 1.0976 | 292.1007 | 3.1105 | 310.2174 | 169.4932 | 316.7624 | 1200.2174 | 25.2594 | 85.2827 | 104.4715 | 107.9186 | 107.0956 | 426.3667 | 40.2778 | 79.9635 | 76.6 | 116.0053 | 129.6427 | 2520.2592 | 3.7595
41220.0226 | 434880.1 | 20.8 | 74880 | 2 | 200.4403 | 131.1516 | 63.5118 | 99.0427 | 1.2561 | 292.801 | 3.0553 | 310.7691 | 169.6663 | 316.8614 | 1200.4182 | 24.5885 | 87.4185 | 104.6617 | 107.987 | 107.6374 | 425.7163 | 40.0693 | 79.7639 | 76.2778 | 116.1225 | 128.4306 | 2520.6255 | 3.7713
41220.0268 | 435240.1 | 20.9 | 75240 | 2 | 200.4666 | 129.4464 | 63.524 | 99.0446 | 0.96159 | 292.801 | 3.1711 | 311.7736 | 169.6663 | 316.8808 | 1199.3396 | 24.8803 | 89.5151 | 104.683 | 107.8888 | 109.093 | 426.4053 | 39.9499 | 80.1779 | 76.8107 | 115.954 | 127.9153 | 2523.0464 | 3.7731
41220.031 | 435600.1 | 21 | 75600 | 2 | 200.8234 | 128.9275 | 63.5371 | 99.0465 | 1.2235 | 290.9803 | 3.0921 | 309.8637 | 169.8394 | 316.3902 | 1200.8421 | 25.3036 | 89.2087 | 104.5621 | 107.7696 | 108.5217 | 426.6486 | 39.6896 | 80.3828 | 76.299 | 116.1936 | 128.5706 | 2516.0468 | 3.7467
41220.0351 | 435960.1 | 21.1 | 75960 | 2 | 200.4404 | 128.4085 | 63.3914 | 99.0349 | 0.97927 | 292.2408 | 3.0642 | 310.1608 | 169.6087 | 316.2606 | 1199.7633 | 25.1287 | 84.7776 | 104.5994 | 108.0448 | 108.4672 | 426.5598 | 39.6653 | 79.955 | 75.4328 | 115.9406 | 128.3989 | 2517.2193 | 3.7586
41220.0393 | 436320.1 | 21.2 | 76320 | 2 | 199.4716 | 132.7827 | 63.5191 | 99.0504 | 1.4299 | 292.4369 | 3.0945 | 311.0945 | 170.0126 | 318.437 | 1201.3409 | 24.6421 | 84.8146 | 104.507 | 107.7747 | 108.1474 | 426.2852 | 39.8368 | 79.9806 | 75.6719 | 115.8997 | 127.9205 | 2531.2139 | 3.774
41220.0435 | 436680.1 | 21.3 | 76680 | 2 | 199.9295 | 130.7068 | 63.3155 | 99.0446 | 1.1085 | 292.5769 | 3.104 | 310.7267 | 169.4932 | 316.6891 | 1201.3204 | 25.1098 | 89.9091 | 104.5745 | 108.0797 | 108.9494 | 426.9116 | 39.9932 | 80.1537 | 75.7091 | 115.8894 | 128.9104 | 2517.3627 | 3.7446
41220.0476 | 437040.1 | 21.4 | 77040 | 2 | 200.3588 | 141.0121 | 63.4337 | 99.0417 | 1.3777 | 292.4649 | 3.1372 | 310.8399 | 169.4356 | 316.6002 | 1199.0512 | 25.5094 | 84.7296 | 104.4928 | 108.2375 | 108.9246 | 427.6683 | 40.2026 | 80.0156 | 75.5072 | 116.041 | 129.1276 | 2521.4192 | 3.7516
41220.0518 | 437400.1 | 21.5 | 77400 | 2 | 200.6631 | 140.7897 | 63.399 | 99.0398 | 1.3713 | 291.4285 | 3.0559 | 308.8734 | 169.9548 | 315.9473 | 1202.1185 | 24.7395 | 88.3063 | 104.4305 | 107.9675 | 108.5474 | 426.7383 | 40.061 | 79.9374 | 75.5355 | 115.8768 | 129.8999 | 2509.7992 | 3.7316
41220.056 | 437760.1 | 21.6 | 77760 | 2 | 200.6059 | 140.5673 | 63.6705 | 99.0388 | 1.0439 | 292.2128 | 3.1141 | 310.8116 | 169.6663 | 317.391 | 1200.4352 | 24.7975 | 88.0806 | 104.5212 | 108.0569 | 108.6504 | 426.9721 | 39.9631 | 79.9621 | 75.5355 | 116.1733 | 128.8876 | 2524.8028 | 3.7837
41220.0601 | 438120.1 | 21.7 | 78120 | 2 | 201.5744 | 139.4552 | 63.4574 | 99.0349 | 1.3826 | 290.1679 | 3.1384 | 308.5338 | 170.1279 | 314.8089 | 1199.7279 | 25.3288 | 87.758 | 104.5264 | 107.9429 | 109.4591 | 427.4491 | 39.8456 | 79.8654 | 75.4203 | 115.8937 | 129.5181 | 2505.7388 | 3.7204
41220.0643 | 438480.1 | 21.8 | 78480 | 2 | 200.9686 | 138.0465 | 63.5922 | 99.0369 | 0.91372 | 291.3164 | 3.1064 | 310.6277 | 170.0126 | 316.4285 | 1199.7996 | 25.1635 | 86.0125 | 104.5122 | 107.8991 | 109.0958 | 427.066 | 39.8143 | 80.1332 | 75.7073 | 115.9387 | 129.3552 | 2518.4798 | 3.7325
41220.0685 | 438840.1 | 21.9 | 78840 | 2 | 202.0695 | 132.412 | 63.6322 | 99.0378 | 1.3198 | 292.857 | 3.1366 | 310.6984 | 169.551 | 314.9027 | 1197.3296 | 24.5035 | 90.4757 | 104.4891 | 107.9657 | 109.1256 | 426.5023 | 39.8397 | 80.2018 | 75.9854 | 116.0822 | 129.9279 | 2511.5058 | 3.7449
41220.0726 | 439200.1 | 22 | 79200 | 2 | 202.1062 | 136.1931 | 63.6864 | 99.0465 | 1.2348 | 291.4004 | 3.0975 | 309.3685 | 169.7241 | 315.1136 | 1200.2606 | 25.0928 | 87.6082 | 104.6065 | 107.9624 | 108.182 | 427.1986 | 39.9759 | 80.0901 | 75.6808 | 116.1069 | 130.0139 | 2507.0506 | 3.7401
41220.0768 | 439560.1 | 22.1 | 79560 | 2 | 200.753 | 142.4207 | 63.439 | 99.0485 | 1 | 290.7282 | 3.0108 | 308.1802 | 170.0126 | 316.0025 | 1199.1644 | 25.4508 | 88.8503 | 104.5353 | 107.9815 | 109.4136 | 427.6516 | 40.1518 | 80.0562 | 75.64 | 116.0201 | 128.2463 | 2516.3769 | 3.7501
41220.081 | 439920.1 | 22.2 | 79920 | 2 | 200.4412 | 145.4604 | 63.3678 | 99.0553 | 1.0982 | 291.2324 | 3.0951 | 309.5525 | 170.3587 | 316.1416 | 1201.0386 | 24.8103 | 87.1517 | 104.3683 | 107.9061 | 109.4522 | 426.9721 | 40.069 | 79.9989 | 75.5638 | 115.8762 | 127.7837 | 2513.6004 | 3.7361
41220.0851 | 440280.1 | 22.3 | 80280 | 2 | 201.1987 | 140.1224 | 63.6305 | 99.0504 | 1.5162 | 291.2044 | 3.0749 | 309.9769 | 169.4932 | 316.2582 | 1199.3135 | 24.8021 | 83.8452 | 104.3701 | 107.9377 | 108.2276 | 427.1214 | 39.9916 | 79.9393 | 75.4752 | 116.0566 | 129.8106 | 2517.6541 | 3.7543
41220.0893 | 440640.1 | 22.4 | 80640 | 2 | 201.9547 | 139.381 | 63.6323 | 99.0543 | 1.7418 | 290.5601 | 3.0743 | 308.8734 | 169.9548 | 315.0818 | 1200.3718 | 25.39 | 84.8796 | 104.4536 | 107.9903 | 107.4987 | 427.5118 | 39.96 | 79.7427 | 75.3477 | 116.0864 | 128.2254 | 2506.5654 | 3.7316
41220.0935 | 441000.1 | 22.5 | 81000 | 2 | 200.8686 | 142.4949 | 63.5089 | 99.0679 | 1.0796 | 291.9887 | 3.1354 | 310.6842 | 169.8394 | 316.1716 | 1199.9566 | 25.2407 | 84.8266 | 104.6704 | 108.0253 | 107.2976 | 427.1433 | 39.8551 | 79.723 | 75.3831 | 116.0556 | 129.1835 | 2516.1057 | 3.7479
41220.0976 | 441360.1 | 22.6 | 81360 | 2 | 199.712 | 144.0518 | 63.3324 | 99.0592 | 0.60396 | 293.2212 | 3.1194 | 311.6887 | 170.0702 | 317.1185 | 1199.1843 | 24.4925 | 90.747 | 104.5495 | 108.1445 | 109.0682 | 426.5671 | 39.7936 | 80.0496 | 75.7144 | 115.8211 | 128.9453 | 2525.2667 | 3.7752
41220.1018 | 441720.1 | 22.7 | 81720 | 2 | 202.0359 | 140.7897 | 63.6176 | 99.0563 | 1.1131 | 291.2044 | 3.0862 | 308.8168 | 170.1279 | 314.8824 | 1199.4956 | 24.8847 | 85.1107 | 104.5637 | 108.0691 | 108.7375 | 427.1892 | 39.8722 | 80.1051 | 75.6683 | 115.9353 | 130.2991 | 2506.8092 | 3.717
41220.106 | 442080.1 | 22.8 | 82080 | 2 | 199.8304 | 146.8691 | 63.384 | 99.0601 | 1.5619 | 291.8766 | 3.1099 | 310.2174 | 169.8394 | 317.1946 | 1200.4597 | 25.369 | 89.4262 | 104.5318 | 108.0673 | 109.1236 | 427.8155 | 39.9595 | 80.126 | 75.6063 | 116.3619 | 129.7317 | 2523.1185 | 3.7501
41220.1101 | 442440.1 | 22.9 | 82440 | 2 | 201.4905 | 146.6466 | 63.5936 | 99.0582 | 1.0155 | 290.6721 | 3.0411 | 309.3827 | 170.0702 | 315.6239 | 1200.3479 | 25.0297 | 83.7391 | 104.3985 | 107.9657 | 107.5581 | 426.9481 | 40.1785 | 79.9752 | 75.5939 | 115.9875 | 129.2431 | 2510.9336 | 3.7313
41220.1143 | 442800.1 | 23 | 82800 | 2 | 200.9421 | 142.4949 | 63.5598 | 99.0582 | 0.62104 | 293.7254 | 3.1728 | 311.5189 | 169.9548 | 316.3091 | 1199.4428 | 24.5625 | 83.61 | 104.3754 | 107.9429 | 107.9355 | 426.7821 | 40.0386 | 79.9861 | 75.6612 | 115.9348 | 129.4288 | 2518.2783 | 3.7922
41220.1185 | 443160.1 | 23.1 | 83160 | 2 | 201.4958 | 136.6379 | 63.5409 | 99.0563 | 0.8128 | 291.1483 | 3.1064 | 309.4676 | 169.9837 | 315.3459 | 1200.3104 | 24.9785 | 87.2077 | 104.5087 | 108.0446 | 108.0523 | 427.0619 | 39.9761 | 79.7115 | 75.3423 | 115.9671 | 129.3219 | 2508.7952 | 3.7461
41220.1226 | 443520.1 | 23.2 | 83520 | 2 | 200.8528 | 138.269 | 63.4957 | 99.0369 | 0.50244 | 291.0923 | 3.1188 | 309.6656 | 170.0414 | 316.1305 | 1200.7581 | 25.4216 | 87.6961 | 104.713 | 108.0078 | 109.9322 | 427.2592 | 39.9808 | 80.2196 | 75.8472 | 116.0078 | 129.9401 | 2514.0988 | 3.7255
41220.1268 | 443880.1 | 23.3 | 83880 | 2 | 200.4779 | 145.5346 | 63.6213 | 99.0388 | 0.68963 | 292.6049 | 3.0743 | 310.9672 | 169.3778 | 317.3379 | 1200.9002 | 24.7219 | 84.1574 | 104.562 | 108.2461 | 106.9321 | 426.6015 | 39.9537 | 79.7811 | 75.5159 | 115.9777 | 129.8508 | 2523.5707 | 3.7664
41220.131 | 444240.1 | 23.4 | 84240 | 2 | 200.1118 | 125.6654 | 63.4451 | 99.0262 | 0.99787 | 293.3332 | 3.1461 | 310.8682 | 169.7817 | 317.0485 | 1200.7146 | 24.6555 | 83.2336 | 104.5389 | 108.1339 | 107.979 | 426.2643 | 39.8962 | 79.9233 | 75.4326 | 116.0749 | 129.8876 | 2521.4907 | 3.7713
41220.1351 | 444600.1 | 23.5 | 84600 | 2 | 200.5257 | 135.4517 | 63.524 | 99.031 | 1.1372 | 292.745 | 3.1337 | 310.2457 | 169.6087 | 316.7872 | 1202.031 | 25.2098 | 89.042 | 104.5762 | 108.0814 | 108.683 | 426.9753 | 39.8598 | 79.9041 | 75.5903 | 116.0082 | 127.7206 | 2516.6541 | 3.744
41220.1393 | 444960.1 | 23.6 | 84960 | 2 | 200.4454 | 137.5276 | 63.3688 | 99.0272 | 1.336 | 291.3164 | 3.1093 | 308.8734 | 169.9837 | 316.1404 | 1201.4828 | 25.3491 | 88.7566 | 104.4394 | 107.7676 | 108.4593 | 427.3343 | 39.8936 | 79.9491 | 75.5141 | 115.947 | 129.2535 | 2513.0388 | 3.7334
41220.1435 | 445320.1 | 23.7 | 85320 | 2 | 201.7089 | 143.5328 | 63.6913 | 99.0174 | 0.76463 | 293.1372 | 3.161 | 310.4862 | 169.6087 | 315.7586 | 1200.1653 | 24.6542 | 86.8021 | 104.53 | 107.9762 | 107.8582 | 426.7007 | 40.0702 | 80.1964 | 75.9659 | 116.1351 | 129.6406 | 2512.3821 | 3.7504
41220.1476 | 445680.1 | 23.8 | 85680 | 2 | 200.9619 | 137.8983 | 63.5653 | 99.0116 | 0.5564 | 292.689 | 3.126 | 310.2598 | 170.0126 | 316.305 | 1199.0961 | 24.6452 | 84.7537 | 104.3789 | 107.9166 | 108.7702 | 426.9732 | 40.1641 | 80.0496 | 75.6346 | 115.9652 | 129.1642 | 2518.9739 | 3.7661
41220.1518 | 446040.1 | 23.9 | 86040 | 2 | 200.6281 | 142.569 | 63.5128 | 99.0155 | 0.84482 | 290.8122 | 3.12 | 309.3402 | 170.1568 | 316.5699 | 1198.6233 | 25.2352 | 84.6337 | 104.4305 | 107.9674 | 107.3739 | 427.5369 | 40.1249 | 79.7952 | 75.4149 | 115.8274 | 128.7683 | 2522.0778 | 3.7392
41220.156 | 446400.1 | 24 | 86400 | 2 | 202.7508 | 135.7482 | 63.761 | 99.0136 | 1.2756 | 290.0559 | 3.1337 | 308.3358 | 169.7241 | 314.4794 | 1200.5181 | 25.3188 | 88.8215 | 104.6793 | 108.0638 | 108.8207 | 426.9325 | 40.0072 | 79.8801 | 75.4823 | 116.0273 | 128.537 | 2501.4688 | 3.7201
41220.1601 | 446760.1 | 24.1 | 86760 | 2 | 201.1501 | 146.8691 | 63.4867 | 99.0097 | 0.79848 | 291.3724 | 3.088 | 310.8682 | 169.7817 | 315.6185 | 1199.7618 | 24.5468 | 85.8636 | 104.5887 | 108.1234 | 109.3048 | 426.6913 | 39.8467 | 80.0681 | 75.5425 | 116.0989 | 129.222 | 2512.1114 | 3.7534
41220.1643 | 447120.1 | 24.2 | 87120 | 2 | 200.2817 | 141.6793 | 63.4268 | 99.0233 | 0.86189 | 291.5405 | 3.085 | 310.1042 | 169.8394 | 316.688 | 1200.6055 | 24.7635 | 82.691 | 104.347 | 107.9446 | 107.6502 | 426.9826 | 39.7278 | 79.9263 | 75.6329 | 115.9606 | 129.0136 | 2518.8534 | 3.7519
41220.1685 | 447480.1 | 24.3 | 87480 | 2 | 200.0534 | 145.6828 | 63.5541 | 99.0136 | 1.0826 | 292.5209 | 3.1455 | 310.8399 | 169.4356 | 317.6857 | 1200.3175 | 25.3132 | 86.8971 | 104.4909 | 107.878 | 109.5265 | 427.8334 | 39.8608 | 80.4684 | 75.8366 | 116.2477 | 128.113 | 2527.3942 | 3.7546
41220.1726 | 447840.1 | 24.4 | 87840 | 2 | 200.3041 | 143.0138 | 63.5099 | 99.0204 | 0.79085 | 291.7366 | 3.0696 | 309.2695 | 169.7817 | 317.0673 | 1200.9356 | 25.2211 | 90.2025 | 104.3096 | 108.027 | 109.6561 | 427.5316 | 40.0785 | 80.1349 | 75.174 | 116.0954 | 128.947 | 2521.1771 | 3.7528
41220.1768 | 448200.1 | 24.5 | 88200 | 2 | 199.7976 | 129.8171 | 63.4737 | 99.0165 | 0.81829 | 292.717 | 3.0856 | 311.0521 | 169.8972 | 317.6899 | 1201.9944 | 24.5629 | 87.7572 | 104.4536 | 108.02 | 109.6661 | 426.8845 | 40.1918 | 80.2679 | 75.3777 | 115.8778 | 129.1484 | 2523.9022 | 3.7658
41220.181 | 448560.1 | 24.6 | 88560 | 2 | 202.0556 | 123.0705 | 63.4491 | 99.0116 | 0.9811 | 288.8514 | 3.088 | 306.1712 | 169.6087 | 314.0179 | 1199.7821 | 24.8063 | 89.2038 | 104.5211 | 107.9078 | 110.0015 | 429.1486 | 40.2344 | 80.1674 | 75.2041 | 116.1032 | 129.6318 | 2499.3297 | 3.6922
41220.1851 | 448920.1 | 24.7 | 88920 | 2 | 200.2916 | 129.743 | 63.4486 | 99.0058 | 0.63476 | 291.4004 | 3.0719 | 309.3119 | 170.0126 | 316.7812 | 1200.0135 | 25.4968 | 86.0506 | 104.3701 | 107.878 | 107.5889 | 428.3271 | 40.093 | 79.7932 | 75.0534 | 115.9361 | 129.0065 | 2520.8368 | 3.7492
41220.1893 | 449280.1 | 24.8 | 89280 | 2 | 202.0591 | 127.7412 | 63.7124 | 99.0097 | 0.59543 | 290.6161 | 3.0654 | 309.1422 | 169.6663 | 315.3061 | 1197.0062 | 25.2057 | 86.8001 | 104.3541 | 107.9516 | 109.3414 | 427.2624 | 39.9442 | 79.9929 | 74.9471 | 115.8839 | 129.884 | 2514.6127 | 3.751
41220.1935 | 449640.1 | 24.9 | 89640 | 2 | 200.5357 | 131.1516 | 63.3994 | 99 | 0.58994 | 292.1007 | 3.0619 | 310.5569 | 169.6663 | 316.15 | 1201.6509 | 24.6024 | 83.7683 | 104.7024 | 108.027 | 107.4978 | 427.0724 | 39.7632 | 79.7495 | 74.9631 | 115.9777 | 129.3937 | 2512.3864 | 3.7589
41220.1976 | 450000.1 | 25 | 90000 | 2 | 201.238 | 127.2223 | 63.4921 | 98.9951 | 1.3381 | 289.9719 | 3.0553 | 308.3641 | 169.7529 | 315.5074 | 1201.2993 | 25.0052 | 90.1566 | 104.6864 | 108.1304 | 109.3136 | 427.421 | 39.7837 | 80.1227 | 75.3086 | 116.0143 | 129.7054 | 2508.0132 | 3.7243
41220.2018 | 450360.1 | 25.1 | 90360 | 2 | 199.9751 | 136.8603 | 63.3549 | 99.0019 | 0.49299 | 291.8206 | 3.1319 | 309.7647 | 169.4356 | 316.8188 | 1200.5486 | 25.4593 | 85.5337 | 104.4838 | 107.9902 | 107.1064 | 427.944 | 39.951 | 80.0754 | 75.5584 | 115.9963 | 130.2203 | 2519.6931 | 3.767
41220.206 | 450720.1 | 25.2 | 90720 | 2 | 201.5165 | 135.5258 | 63.5621 | 98.9942 | 1.1101 | 291.6245 | 3.1081 | 310.0193 | 169.6087 | 315.4187 | 1199.4502 | 25.0052 | 84.8827 | 104.386 | 107.9534 | 107.2937 | 427.0765 | 40.1051 | 79.7643 | 75.0694 | 115.9889 | 129.5285 | 2511.1741 | 3.7416
41220.2101 | 451080.1 | 25.3 | 91080 | 2 | 200.5958 | 141.2345 | 63.4816 | 98.9883 | 0.89482 | 292.689 | 3.1669 | 310.7267 | 169.4356 | 316.4652 | 1198.0081 | 24.6746 | 84.3175 | 104.3558 | 107.9534 | 107.2392 | 427.2697 | 40.2613 | 79.9566 | 75.3104 | 116.1358 | 129.7965 | 2522.5382 | 3.7716
41220.2143 | 451440.1 | 25.4 | 91440 | 2 | 200.7987 | 139.4552 | 63.6123 | 98.9864 | 0.56951 | 291.9887 | 3.0488 | 310.274 | 169.8394 | 316.7966 | 1199.8926 | 25.1014 | 84.5896 | 104.5673 | 108.0726 | 107.6572 | 427.8041 | 40.1093 | 79.9181 | 75.1598 | 115.9575 | 129.4987 | 2521.2142 | 3.7546
41220.2185 | 451800.1 | 25.5 | 91800 | 2 | 201.0348 | 135.2293 | 63.643 | 98.9922 | 0.53079 | 291.2324 | 3.1408 | 310.0476 | 169.7241 | 316.5772 | 1199.6483 | 25.4861 | 85.8566 | 104.4998 | 108.0656 | 107.4264 | 428.3124 | 40.0506 | 79.7805 | 75.002 | 116.0112 | 129.3726 | 2519.9806 | 3.7534
41220.2226 | 452160.1 | 25.6 | 92160 | 2 | 200.4905 | 145.6087 | 63.5509 | 98.9903 | 0.58811 | 292.3808 | 3.1532 | 310.755 | 169.7241 | 316.9751 | 1200.855 | 24.7742 | 84.4415 | 104.3345 | 107.992 | 108.1939 | 427.4617 | 39.9688 | 79.9557 | 75.0481 | 116.0103 | 129.8648 | 2521.0103 | 3.774
41220.2268 | 452520.1 | 25.7 | 92520 | 2 | 200.3725 | 138.9362 | 63.5444 | 99 | 0.92591 | 292.4369 | 3.1473 | 310.5994 | 169.9548 | 317.1311 | 1201.46 | 24.7052 | 86.1425 | 104.4784 | 108.0743 | 107.3234 | 427.7028 | 39.9204 | 79.8646 | 75.1917 | 115.9144 | 129.173 | 2520.5831 | 3.7852
41220.231 | 452880.1 | 25.8 | 92880 | 2 | 201.7339 | 138.0465 | 63.6299 | 98.9961 | 0.55945 | 290.392 | 3.082 | 308.7461 | 169.7817 | 315.4172 | 1200.9454 | 25.2335 | 89.037 | 104.5353 | 107.9517 | 110.1034 | 428.16 | 39.9349 | 80.1928 | 75.0978 | 116.0394 | 129.5864 | 2508.1571 | 3.7525
41220.2351 | 453240.1 | 25.9 | 93240 | 2 | 200.4086 | 134.8586 | 63.5898 | 99.0155 | 0.93323 | 292.0447 | 3.1087 | 310.4296 | 169.6087 | 317.3007 | 1200.4438 | 25.4199 | 87.2167 | 104.45 | 108.0463 | 109.7837 | 428.5431 | 39.9779 | 80.1901 | 75.1934 | 116.0206 | 130.1573 | 2524.0662 | 3.7531
41220.2393 | 453600.1 | 26 | 93600 | 2 | 200.6111 | 136.0448 | 63.5079 | 99.0136 | 0.66402 | 291.9607 | 3.1622 | 310.755 | 169.4932 | 316.5723 | 1199.3684 | 24.7116 | 87.2257 | 104.2918 | 107.8307 | 109.763 | 427.6443 | 39.9645 | 80.1426 | 75.2466 | 115.942 | 129.9121 | 2520.5298 | 3.7728
41220.2435 | 453960.1 | 26.1 | 93960 | 2 | 200.7692 | 136.6379 | 63.4827 | 99.0078 | 0.60305 | 291.5965 | 3.1129 | 310.1891 | 170.0702 | 316.1958 | 1200.0296 | 24.7031 | 86.6262 | 104.4198 | 107.9867 | 107.5353 | 427.8009 | 39.9598 | 79.8653 | 75.2236 | 116.0087 | 130.6633 | 2516.2092 | 3.7458
41220.2476 | 454320.1 | 26.2 | 94320 | 2 | 201.5178 | 144.0518 | 63.566 | 99.0145 | 0.66158 | 290.5041 | 3.1236 | 308.7461 | 169.8972 | 315.4359 | 1200.3842 | 25.2583 | 90.7041 | 104.4518 | 108.0481 | 109.9163 | 428.589 | 39.9472 | 80.0906 | 75.1651 | 116.0449 | 130.3377 | 2509.357 | 3.7383
41220.2518 | 454680.1 | 26.3 | 94680 | 2 | 200.5924 | 133.5241 | 63.4354 | 99.0165 | 0.60701 | 290.336 | 3.0903 | 308.9583 | 169.7817 | 316.2403 | 1200.0487 | 25.3583 | 87.8359 | 104.3843 | 108.0411 | 109.5957 | 428.6266 | 40.0164 | 80.0731 | 75.0074 | 116.1197 | 129.5269 | 2516.4589 | 3.7243
41220.256 | 455040.1 | 26.4 | 95040 | 2 | 200.6341 | 151.3174 | 63.5753 | 99.0213 | 0.64908 | 291.8486 | 3.1248 | 310.7833 | 169.8972 | 316.8719 | 1199.8358 | 24.6859 | 86.6581 | 104.2776 | 107.9359 | 109.4086 | 427.6777 | 40.0298 | 80.0583 | 75.2023 | 115.9049 | 129.8088 | 2521.9323 | 3.7849
41220.2601 | 455400.1 | 26.5 | 95400 | 2 | 201.3053 | 149.6863 | 63.4523 | 99.0136 | 0.66037 | 289.6077 | 3.1016 | 307.6426 | 170.0702 | 315.202 | 1199.7561 | 24.7754 | 85.3227 | 104.4749 | 108.0411 | 107.046 | 428.0055 | 40.0504 | 79.8655 | 75.2785 | 116.0913 | 129.4376 | 2508.5822 | 3.7258
41220.2643 | 455760.1 | 26.6 | 95760 | 2 | 200.3203 | 151.5398 | 63.4373 | 99.0233 | 0.66646 | 291.2604 | 3.1016 | 309.0573 | 170.1568 | 316.6792 | 1201.6777 | 25.2692 | 87.6722 | 104.3399 | 107.8781 | 108.0969 | 428.7686 | 40.089 | 80.0636 | 75.2945 | 116.0086 | 130.4358 | 2516.5356 | 3.7343
41220.2685 | 456120.1 | 26.7 | 96120 | 2 | 200.8272 | 141.5311 | 63.5689 | 99.0272 | 0.6564 | 291.2324 | 3.1153 | 309.2695 | 170.0126 | 316.5278 | 1201.0682 | 25.2083 | 89.7755 | 104.2261 | 107.9447 | 109.9451 | 428.4001 | 40.0585 | 80.1098 | 75.1209 | 115.8502 | 130.4726 | 2516.5392 | 3.7343
41220.2726 | 456480.1 | 26.8 | 96480 | 2 | 199.7815 | 150.2794 | 63.4534 | 99.0291 | 0.59451 | 292.0447 | 3.0743 | 310.6418 | 170.2722 | 317.6143 | 1201.1483 | 24.5874 | 87.1697 | 104.5656 | 108.0709 | 109.5888 | 427.9304 | 40.0535 | 80.076 | 75.2183 | 115.9006 | 129.9735 | 2525.0788 | 3.7646
41220.2768 | 456840.1 | 26.9 | 96840 | 2 | 201.3767 | 147.0173 | 63.6308 | 99.0165 | 0.65183 | 290.6721 | 3.0636 | 309.6373 | 170.0126 | 315.979 | 1199.0459 | 24.5488 | 84.5306 | 104.3239 | 107.7133 | 108.9355 | 427.8051 | 40.0287 | 80.0569 | 75.1581 | 116.0845 | 130.2414 | 2516.4824 | 3.7507
41220.281 | 457200.1 | 27 | 97200 | 2 | 200.8986 | 149.7605 | 63.5093 | 99.0174 | 0.62408 | 290.392 | 3.0423 | 308.4773 | 169.8106 | 316.1387 | 1200.484 | 25.145 | 83.3458 | 104.2421 | 107.9307 | 107.2283 | 428.2915 | 39.9333 | 79.8356 | 75.0163 | 115.9576 | 129.8037 | 2514.9884 | 3.7477
41220.2851 | 457560.1 | 27.1 | 97560 | 2 | 201.7174 | 135.8965 | 63.5664 | 99.0155 | 0.5878 | 290.0559 | 3.0678 | 308.6046 | 169.9548 | 315.1258 | 1199.4867 | 25.2839 | 86.0925 | 104.4946 | 108.0904 | 108.9969 | 428.0578 | 39.9694 | 80.1822 | 75.2681 | 115.9623 | 129.4868 | 2508.7658 | 3.7292
41220.2893 | 457920.1 | 27.2 | 97920 | 2 | 200.4963 | 139.6035 | 63.4404 | 99.0272 | 0.58719 | 291.6245 | 3.0886 | 310.6984 | 170.0702 | 316.4167 | 1198.5157 | 24.6511 | 90.1486 | 104.5159 | 108.022 | 109.276 | 427.5379 | 40.029 | 80.1276 | 75.1688 | 115.8966 | 129.8948 | 2521.0836 | 3.7792
41220.2935 | 458280.1 | 27.3 | 98280 | 2 | 200.7002 | 144.5708 | 63.5395 | 99.0339 | 0.5939 | 291.7366 | 3.0927 | 309.9061 | 170.2433 | 316.5894 | 1201.912 | 24.7647 | 87.5913 | 104.5976 | 108.0131 | 109.7096 | 427.9325 | 40.003 | 80.1347 | 75.2201 | 116.0022 | 130.7492 | 2515.3316 | 3.7489
41220.2976 | 458640.1 | 27.4 | 98640 | 2 | 200.559 | 143.3845 | 63.4348 | 99.0398 | 0.60457 | 291.7366 | 3.1639 | 309.892 | 169.7529 | 316.29 | 1199.0791 | 25.1382 | 89.1279 | 104.3488 | 107.9167 | 109.9857 | 428.4743 | 40.0245 | 80.0971 | 75.0926 | 115.9813 | 130.8018 | 2518.8895 | 3.7531
41220.3018 | 459000.1 | 27.5 | 99000 | 2 | 201.1189 | 151.3915 | 63.5468 | 99.0446 | 0.6378 | 291.0083 | 3.0666 | 308.3924 | 170.1857 | 315.9664 | 1197.8874 | 25.3372 | 85.3057 | 104.4767 | 108.1025 | 107.475 | 428.4889 | 39.9911 | 79.765 | 74.949 | 115.9416 | 129.9455 | 2518.816 | 3.7386
41220.306 | 459360.1 | 27.6 | 99360 | 2 | 200.5411 | 152.4295 | 63.4786 | 99.0543 | 0.6314 | 291.5685 | 3.1016 | 310.5852 | 169.9548 | 316.5366 | 1198.6084 | 24.5513 | 88.9093 | 104.235 | 108.0727 | 109.2939 | 427.9325 | 39.9749 | 80.0203 | 75.1599 | 116.0162 | 130.0348 | 2521.8432 | 3.7434
41220.3101 | 459720.1 | 27.7 | 99720 | 2 | 200.5833 | 145.3122 | 63.3198 | 99.0485 | 0.61006 | 290.7282 | 3.1064 | 308.9583 | 169.9837 | 315.6782 | 1198.3681 | 24.7047 | 87.6742 | 104.4607 | 108.0867 | 108.6633 | 427.9878 | 39.9122 | 79.8923 | 75.2041 | 116.0399 | 130.7632 | 2515.5093 | 3.738
41220.3143 | 460080.1 | 27.8 | 100080 | 2 | 198.8423 | 151.1691 | 63.3264 | 99.0553 | 0.62744 | 292.1567 | 3.1467 | 310.6984 | 170.0126 | 318.4755 | 1200.0705 | 25.2346 | 89.7316 | 104.3648 | 108.0816 | 109.6047 | 429.0431 | 39.937 | 80.1197 | 75.1085 | 115.9522 | 130.4009 | 2534.1997 | 3.7755
41220.3185 | 460440.1 | 27.9 | 100440 | 2 | 200.5295 | 145.757 | 63.5742 | 99.0611 | 0.6253 | 290.8962 | 3.1509 | 309.0431 | 169.9548 | 317.0314 | 1198.1088 | 25.3619 | 87.801 | 104.3914 | 108.0183 | 108.6702 | 428.4022 | 39.9384 | 79.9689 | 75.2555 | 115.9615 | 130.0698 | 2526.8393 | 3.7504
41220.3226 | 460800.1 | 28 | 100800 | 2 | 199.867 | 154.8019 | 63.3667 | 99.064 | 0.62622 | 291.2044 | 3.1117 | 310.0193 | 169.9548 | 317.0442 | 1199.7134 | 24.6531 | 85.3168 | 104.2742 | 107.8432 | 107.694 | 427.9368 | 39.9694 | 79.9702 | 75.1085 | 116.0367 | 130.0139 | 2523.5609 | 3.7552
41220.3268 | 461160.1 | 28.1 | 101160 | 2 | 200.6009 | 146.1277 | 63.5484 | 99.0689 | 0.62988 | 291.7926 | 3.1319 | 310.755 | 169.8394 | 316.79 | 1199.4644 | 24.6816 | 86.865 | 104.4181 | 107.8958 | 109.4651 | 427.7999 | 39.9786 | 80.1199 | 75.0412 | 116.0152 | 130.1855 | 2522.0615 | 3.764
41220.331 | 461520.1 | 28.2 | 101520 | 2 | 201.5688 | 150.057 | 63.4873 | 99.0815 | 0.62073 | 289.7758 | 3.1147 | 307.9962 | 170.0702 | 314.9658 | 1200.0529 | 25.3885 | 85.3727 | 104.7006 | 108.0849 | 107.3333 | 428.8719 | 40.0115 | 79.8671 | 75.2023 | 116.1146 | 129.8386 | 2506.3089 | 3.7261
41220.3351 | 461880.1 | 28.3 | 101880 | 2 | 201.0862 | 136.712 | 63.6067 | 99.095 | 0.57439 | 291.0363 | 3.0975 | 309.3261 | 169.8394 | 316.3158 | 1199.5261 | 25.5212 | 88.2894 | 104.2582 | 107.8572 | 110.0154 | 428.4743 | 40.0198 | 80.2692 | 75.3335 | 116.0121 | 129.7599 | 2518.1568 | 3.754
41220.3393 | 462240.1 | 28.4 | 102240 | 2 | 200.0356 | 143.1621 | 63.2937 | 99.1047 | 0.57317 | 291.0923 | 3.0998 | 309.793 | 169.926 | 316.4131 | 1201.5924 | 24.7195 | 84.4125 | 104.203 | 108.1305 | 108.5514 | 427.6193 | 40.0163 | 79.9607 | 75.0677 | 115.9779 | 130.4795 | 2514.4698 | 3.7525
41220.3435 | 462600.1 | 28.5 | 102600 | 2 | 200.0674 | 144.5708 | 63.5103 | 99.1144 | 0.59299 | 293.0811 | 3.1384 | 310.6135 | 169.9548 | 317.4446 | 1201.5892 | 24.6996 | 89.4343 | 104.4909 | 108.0569 | 109.1019 | 427.6048 | 40.0107 | 79.9916 | 75.3548 | 116.1392 | 130.406 | 2522.8035 | 3.7749
41220.3476 | 462960.1 | 28.6 | 102960 | 2 | 202.1414 | 145.757 | 63.4669 | 99.1222 | 0.62469 | 289.7478 | 3.0761 | 308.1943 | 170.1568 | 313.9728 | 1199.4863 | 25.227 | 84.8397 | 104.2742 | 107.9028 | 108.4395 | 428.5348 | 40.0438 | 79.9309 | 75.0784 | 115.9422 | 129.6864 | 2499.5868 | 3.7204
41220.3518 | 463320.1 | 28.7 | 103320 | 2 | 199.445 | 149.8346 | 63.5203 | 99.1319 | 0.60488 | 292.2688 | 3.1087 | 310.6418 | 170.0702 | 318.4853 | 1198.2003 | 25.3974 | 86.833 | 104.5301 | 108.0657 | 109.374 | 428.4241 | 40.0628 | 80.0792 | 75.0926 | 115.9843 | 130.1767 | 2538.2329 | 3.7655
41220.356 | 463680.1 | 28.8 | 103680 | 2 | 202.3985 | 143.8294 | 63.4945 | 99.1435 | 0.57439 | 289.4957 | 3.0642 | 307.4728 | 169.9548 | 313.7104 | 1200.06 | 24.7742 | 90.0379 | 104.4838 | 107.7817 | 109.9678 | 427.3907 | 40.0964 | 80.1384 | 75.2272 | 115.9548 | 129.8334 | 2496.3043 | 3.7025
41220.3601 | 464040.1 | 28.9 | 104040 | 2 | 201.194 | 140.2707 | 63.569 | 99.1484 | 0.57348 | 291.1764 | 3.1153 | 310.373 | 170.0126 | 315.9586 | 1199.2261 | 24.9024 | 90.4289 | 104.4074 | 107.8553 | 110.0886 | 427.8626 | 40.158 | 80.281 | 75.3618 | 115.9248 | 130.2344 | 2515.9422 | 3.7313
41220.3643 | 464400.1 | 29 | 104400 | 2 | 201.6107 | 145.6828 | 63.5209 | 99.1571 | 0.62256 | 287.899 | 3.0547 | 306.1995 | 170.0702 | 315.067 | 1199.1445 | 25.3269 | 83.7061 | 104.4749 | 107.7133 | 108.8029 | 430.5774 | 40.2463 | 80.1185 | 75.1581 | 116.0085 | 130.2414 | 2509.0126 | 3.6952
41220.3685 | 464760.1 | 29.1 | 104760 | 2 | 200.9546 | 149.6122 | 63.519 | 99.161 | 0.62896 | 290.7562 | 3.0488 | 309.3827 | 170.1568 | 316.0864 | 1200.6217 | 25.4886 | 90.3949 | 104.3399 | 107.9377 | 109.6689 | 428.6099 | 40.2206 | 80.0776 | 75.0535 | 115.9571 | 130.4953 | 2514.0343 | 3.7455
41220.3726 | 465120.1 | 29.2 | 105120 | 2 | 201.0513 | 155.6174 | 63.4591 | 99.1746 | 0.60549 | 290.308 | 3.0933 | 308.9441 | 170.1279 | 315.6364 | 1199.9172 | 24.7449 | 84.2604 | 104.4678 | 108.0937 | 108.4009 | 427.8364 | 40.2217 | 80.0299 | 75.2413 | 116.0434 | 130.5916 | 2511.9292 | 3.7174
41220.3768 | 465480.1 | 29.3 | 105480 | 2 | 200.4183 | 151.4657 | 63.5126 | 99.1726 | 0.59695 | 291.0363 | 3.0951 | 309.9203 | 170.1857 | 316.9016 | 1200.0821 | 24.9524 | 83.9743 | 104.3026 | 107.9009 | 107.7612 | 428.1642 | 40.1952 | 79.9463 | 75.0464 | 116.0058 | 130.1907 | 2521.7672 | 3.7722
41220.381 | 465840.1 | 29.4 | 105840 | 2 | 201.2606 | 143.7552 | 63.6805 | 99.1823 | 0.57195 | 290.1679 | 3.12 | 309.0149 | 170.3011 | 316.4082 | 1201.7385 | 25.4466 | 84.4245 | 104.5514 | 108.0271 | 107.9691 | 428.1955 | 40.187 | 79.7828 | 74.8727 | 115.9534 | 129.9595 | 2514.2551 | 3.757
41220.3851 | 466200.1 | 29.5 | 106200 | 2 | 199.9595 | 143.8294 | 63.4987 | 99.194 | 0.57348 | 292.5489 | 3.1699 | 311.1511 | 170.3587 | 317.5579 | 1199.7968 | 24.997 | 87.5133 | 104.5301 | 107.9466 | 108.385 | 427.945 | 40.0312 | 79.8448 | 74.8515 | 115.8758 | 129.9981 | 2527.4743 | 3.7764
41220.3893 | 466560.1 | 29.6 | 106560 | 2 | 201.2217 | 145.6087 | 63.5944 | 99.1959 | 0.57195 | 291.7366 | 3.1437 | 309.8778 | 170.1279 | 316.0416 | 1198.1205 | 24.7841 | 89.6787 | 104.4678 | 108.1533 | 110.0569 | 427.6099 | 40.0384 | 80.0548 | 75.0305 | 116.0184 | 130.7404 | 2518.9251 | 3.7358
41220.3935 | 466920.1 | 29.7 | 106920 | 2 | 200.3678 | 141.0862 | 63.3777 | 99.2027 | 0.56158 | 291.8766 | 3.1058 | 309.7222 | 169.7241 | 316.3067 | 1200.0059 | 25.3111 | 89.8772 | 104.4909 | 108.1463 | 110.7583 | 428.4752 | 40.1044 | 80.1613 | 75.0234 | 116.067 | 130.1679 | 2517.0775 | 3.7389
41220.3976 | 467280.1 | 29.8 | 107280 | 2 | 200.3168 | 142.569 | 63.3375 | 99.2095 | 0.60305 | 290.9803 | 3.1372 | 310.0052 | 169.7817 | 316.1882 | 1199.2481 | 25.0158 | 88.8913 | 104.8161 | 108.1393 | 110.137 | 427.7884 | 40.2197 | 80.2233 | 75.1669 | 116.0674 | 129.7739 | 2517.7662 | 3.7552
41220.4018 | 467640.1 | 29.9 | 107640 | 2 | 200.6785 | 142.4949 | 63.4269 | 99.1998 | 0.55 | 291.6806 | 3.0773 | 310.0193 | 169.7241 | 316.062 | 1199.6959 | 24.8605 | 87.0758 | 104.3772 | 107.8553 | 108.3969 | 428.1767 | 40.3133 | 79.8958 | 74.91 | 116.0266 | 130.3535 | 2515.7802 | 3.7658
41220.406 | 468000.1 | 30 | 108000 | 2 | 200.695 | 147.7587 | 63.5427 | 99.2008 | 0.61341 | 290.364 | 3.0862 | 308.5197 | 170.4742 | 316.6134 | 1200.8972 | 25.2127 | 85.7076 | 104.5212 | 107.9079 | 108.3781 | 428.6266 | 40.2099 | 79.7971 | 74.8426 | 115.8292 | 130.1083 | 2517.6483 | 3.721
41220.4101 | 468360.1 | 30.1 | 108360 | 2 | 200.3554 | 157.3968 | 63.2741 | 99.2076 | 0.61372 | 291.7086 | 3.0981 | 309.6798 | 170.1568 | 315.807 | 1197.0268 | 24.8496 | 86.9669 | 104.4323 | 108.029 | 109.4176 | 428.3134 | 40.084 | 79.8878 | 74.6938 | 115.9588 | 130.4674 | 2518.9033 | 3.7764
41220.4143 | 468720.1 | 30.2 | 108720 | 2 | 201.1481 | 156.5071 | 63.5417 | 99.2192 | 0.63415 | 291.0083 | 3.1164 | 308.9158 | 170.1857 | 315.8953 | 1201.293 | 24.7486 | 87.0268 | 104.5976 | 108.0429 | 109.7442 | 428.0316 | 39.7589 | 79.934 | 74.6175 | 116.0555 | 130.3028 | 2511.11 | 3.7519
41220.4185 | 469080.1 | 30.3 | 109080 | 2 | 201.6001 | 152.9485 | 63.4295 | 99.2231 | 0.62591 | 290.0839 | 3.0707 | 308.548 | 170.2145 | 314.6304 | 1198.487 | 25.1935 | 87.2276 | 104.3417 | 107.8502 | 109.379 | 428.8051 | 39.9228 | 79.9644 | 74.7239 | 115.997 | 130.5865 | 2506.911 | 3.7425
41220.4226 | 469440.1 | 30.4 | 109440 | 2 | 200.9384 | 153.3933 | 63.6959 | 99.2231 | 0.62652 | 290.5881 | 3.1289 | 308.9724 | 170.1857 | 316.9923 | 1202.8651 | 25.1244 | 86.7411 | 104.3062 | 108.0536 | 109.3423 | 428.5786 | 40.1825 | 80.0311 | 74.8694 | 115.9631 | 130.9087 | 2516.5367 | 3.7625
41220.4268 | 469800.1 | 30.5 | 109800 | 2 | 200.1587 | 152.2812 | 63.4663 | 99.2328 | 0.61067 | 291.2884 | 3.0838 | 309.5525 | 170.1279 | 317.0799 | 1200.8805 | 24.7269 | 86.9 | 104.4021 | 107.9694 | 109.7076 | 428.3062 | 40.3511 | 80.2798 | 75.206 | 116.0091 | 129.5743 | 2521.3924 | 3.761
41220.431 | 470160.1 | 30.6 | 110160 | 2 | 200.7602 | 147.9812 | 63.4579 | 99.227 | 0.58018 | 291.2044 | 3.0684 | 309.1563 | 170.1279 | 316.0951 | 1198.9278 | 25.4391 | 87.3495 | 104.5621 | 108.2166 | 110.0935 | 428.8385 | 40.3228 | 80.1352 | 74.7027 | 116.0025 | 130.6548 | 2517.5489 | 3.7483
41220.4351 | 470520.1 | 30.7 | 110520 | 2 | 200.74 | 141.6793 | 63.4459 | 99.2415 | 0.59573 | 291.6526 | 3.0636 | 310.2174 | 170.6184 | 316.0599 | 1199.4641 | 24.7202 | 86.6022 | 104.4804 | 108.1658 | 110.1252 | 428.1204 | 40.3584 | 80.1795 | 74.802 | 115.9256 | 129.8897 | 2516.2495 | 3.7683
41220.4393 | 470880.1 | 30.8 | 110880 | 2 | 200.7361 | 146.7949 | 63.4663 | 99.2367 | 0.60213 | 291.9607 | 3.0832 | 309.6232 | 169.9548 | 316.1678 | 1201.0138 | 25.2147 | 90.5187 | 104.5711 | 107.838 | 110.9197 | 428.7081 | 40.203 | 80.1001 | 74.7116 | 116.0486 | 130.4255 | 2513.8604 | 3.7604
41220.4435 | 471240.1 | 30.9 | 111240 | 2 | 201.0418 | 159.1761 | 63.4529 | 99.2386 | 0.64695 | 290.224 | 3.0304 | 309.0431 | 170.0126 | 315.6203 | 1200.0763 | 25.3793 | 86.1435 | 104.3685 | 107.9065 | 108.9583 | 429.207 | 40.0416 | 79.8405 | 74.6 | 116.1057 | 129.958 | 2511.4682 | 3.7549
41220.4476 | 471600.1 | 31 | 111600 | 2 | 200.9048 | 160.1399 | 63.7727 | 99.2308 | 0.63018 | 291.5125 | 3.126 | 311.0945 | 170.3587 | 317.4275 | 1201.7948 | 24.5362 | 86.4453 | 104.4129 | 108.0694 | 109.4948 | 427.9878 | 39.9548 | 79.9647 | 74.7046 | 115.8282 | 130.1506 | 2522.2358 | 3.7758
41220.4518 | 471960.1 | 31.1 | 111960 | 2 | 201.3762 | 155.395 | 63.3321 | 99.2367 | 0.64055 | 289.5797 | 3.1349 | 308.1802 | 170.3011 | 314.4966 | 1200.4801 | 25.3044 | 86.4844 | 104.5517 | 108.1467 | 109.5038 | 429.0306 | 40.0767 | 80.0399 | 74.6622 | 116.0648 | 129.8408 | 2501.6849 | 3.7273
41220.456 | 472320.1 | 31.2 | 112320 | 2 | 200.4133 | 146.6466 | 63.5975 | 99.2328 | 0.57408 | 292.9691 | 3.1218 | 311.9717 | 170.0414 | 317.3318 | 1199.0735 | 24.8547 | 86.8531 | 104.4842 | 108.1398 | 109.8393 | 428.0067 | 40.3285 | 80.278 | 74.9564 | 116.0828 | 129.9232 | 2527.1986 | 3.797
41220.4601 | 472680.1 | 31.3 | 112680 | 2 | 201.2378 | 157.6933 | 63.2964 | 99.2328 | 0.58902 | 289.9438 | 3.1236 | 308.7743 | 170.3876 | 314.5355 | 1199.4735 | 25.0136 | 87.3647 | 104.4398 | 107.9172 | 110.1086 | 428.5412 | 40.6796 | 80.1409 | 74.7615 | 116.1244 | 130.5939 | 2504.0933 | 3.7707
41220.4643 | 473040.1 | 31.4 | 113040 | 2 | 202.342 | 152.3553 | 63.5209 | 99.2211 | 0.61951 | 290.8682 | 3.0417 | 308.6753 | 170.3011 | 313.9283 | 1200.0942 | 24.9973 | 87.2539 | 104.5928 | 108.0681 | 110.0285 | 428.3315 | 40.8685 | 80.1816 | 74.8538 | 115.8842 | 130.0302 | 2497.967 | 3.738
41220.4685 | 473400.1 | 31.5 | 113400 | 2 | 201.8291 | 150.8726 | 63.339 | 99.2211 | 0.60305 | 289.7198 | 3.082 | 307.9821 | 170.4742 | 313.8251 | 1199.2017 | 24.9319 | 87.3368 | 104.4507 | 107.928 | 110.2591 | 428.1363 | 40.9193 | 79.6333 | 74.1094 | 115.9011 | 130.4856 | 2499.004 | 3.7389
41220.4726 | 473760.1 | 31.6 | 113760 | 2 | 200.4327 | 156.5071 | 63.8602 | 99.2231 | 0.62195 | 293.6413 | 3.1509 | 311.7877 | 170.3011 | 318.6116 | 1199.3092 | 25.1836 | 85.8769 | 104.6178 | 108.1227 | 109.2289 | 428.7095 | 40.8318 | 79.9756 | 74.6378 | 115.9783 | 130.055 | 2536.8921 | 3.7864
41220.4768 | 474120.1 | 31.7 | 114120 | 2 | 201.3847 | 153.9864 | 63.4918 | 99.2231 | 0.6189 | 290.8402 | 3.0963 | 309.2837 | 170.5318 | 315.276 | 1201.4828 | 24.8132 | 85.2352 | 104.6822 | 108.0074 | 108.4748 | 428.2587 | 40.6975 | 80.0046 | 74.8225 | 115.9548 | 129.7016 | 2505.7911 | 3.7552
41220.481 | 474480.1 | 31.8 | 114480 | 2 | 199.8507 | 154.8761 | 63.6303 | 99.2037 | 0.63933 | 293.3332 | 3.1823 | 311.5331 | 170.3011 | 318.377 | 1200.053 | 24.9217 | 85.0391 | 104.4919 | 108.058 | 109.5577 | 428.9622 | 40.7055 | 80.2049 | 74.8436 | 116.019 | 129.5736 | 2533.4342 | 3.8025
41220.4851 | 474840.1 | 31.9 | 114840 | 2 | 201.3767 | 140.3448 | 63.3564 | 99.2095 | 0.5936 | 290.6161 | 3.0992 | 308.6329 | 170.2433 | 314.6163 | 1201.1133 | 25.0922 | 85.7082 | 104.7124 | 108.0074 | 110.1901 | 428.3767 | 40.7864 | 80.1535 | 74.6116 | 115.9769 | 130.3268 | 2501.3173 | 3.714
41220.4893 | 475200.1 | 32 | 115200 | 2 | 200.7654 | 129.743 | 63.5357 | 99.2037 | 0.52622 | 291.8206 | 3.1046 | 310.2598 | 170.1279 | 316.4675 | 1198.9187 | 24.8357 | 89.0597 | 104.3589 | 107.7779 | 110.8977 | 427.9646 | 40.8501 | 80.091 | 74.5302 | 116.0827 | 130.5738 | 2520.6409 | 3.7473
41220.4935 | 475560.1 | 32.1 | 115560 | 2 | 202.4484 | 142.4949 | 63.4469 | 99.193 | 0.56372 | 289.2716 | 3.1087 | 308.2085 | 170.2433 | 313.398 | 1199.7691 | 25.1993 | 84.6094 | 104.4908 | 107.9676 | 108.5682 | 428.2946 | 40.9995 | 79.9103 | 74.5412 | 116.0498 | 130.2573 | 2494.4231 | 3.7307
41220.4976 | 475920.1 | 32.2 | 115920 | 2 | 201.3206 | 142.9397 | 63.5686 | 99.1804 | 0.53201 | 291.5685 | 3.1135 | 310.0052 | 170.0991 | 315.7613 | 1200.8917 | 24.9959 | 86.1714 | 104.5371 | 108.2219 | 110.1441 | 427.9524 | 41.0735 | 80.1646 | 74.5573 | 115.9347 | 130.1839 | 2511.2324 | 3.7461
41220.5018 | 476280.1 | 32.3 | 116280 | 2 | 201.3535 | 146.2018 | 63.3404 | 99.1901 | 0.5564 | 290.7002 | 3.1384 | 308.8875 | 170.0126 | 314.5734 | 1199.9537 | 25.0526 | 88.9833 | 104.5995 | 107.9855 | 110.8517 | 428.4797 | 41.0822 | 80.1269 | 74.6799 | 116.0516 | 130.305 | 2503.3931 | 3.7346
41220.506 | 476640.1 | 32.4 | 116640 | 2 | 201.6793 | 133.4499 | 63.6151 | 99.1746 | 0.51158 | 291.6245 | 3.069 | 310.0901 | 169.7817 | 315.4271 | 1199.3173 | 25.0643 | 86.2888 | 104.523 | 107.9994 | 108.8945 | 427.5739 | 41.0802 | 79.8527 | 74.6336 | 115.9149 | 130.5272 | 2511.519 | 3.767
41220.5101 | 477000.1 | 32.5 | 117000 | 2 | 201.0738 | 135.2293 | 63.4398 | 99.161 | 0.51799 | 290.9242 | 3.1443 | 309.0997 | 170.4164 | 315.505 | 1201.0293 | 25.081 | 85.4952 | 104.4596 | 107.9071 | 109.4153 | 428.1544 | 41.1203 | 79.9341 | 74.2691 | 115.9269 | 130.6137 | 2508.5583 | 3.7277
41220.5143 | 477360.1 | 32.6 | 117360 | 2 | 201.2971 | 130.6327 | 63.5632 | 99.1591 | 0.5064 | 291.7366 | 3.0939 | 311.1228 | 169.8972 | 315.7623 | 1199.132 | 25.09 | 88.4027 | 104.4223 | 108.0194 | 110.6027 | 427.9665 | 41.0883 | 80.0009 | 74.5333 | 116.0225 | 129.9519 | 2514.6149 | 3.7716
41220.5185 | 477720.1 | 32.7 | 117720 | 2 | 201.8498 | 134.562 | 63.4235 | 99.1455 | 0.49451 | 291.1764 | 3.1117 | 309.2695 | 170.0414 | 314.2115 | 1198.284 | 25.22 | 84.7174 | 104.2853 | 107.8843 | 108.6157 | 428.1567 | 41.1017 | 79.8757 | 74.487 | 116.0895 | 130.0848 | 2503.9971 | 3.7364
41220.5226 | 478080.1 | 32.8 | 118080 | 2 | 199.7068 | 140.7897 | 63.6386 | 99.1319 | 0.52622 | 293.3332 | 3.1153 | 312.9478 | 169.6663 | 318.66 | 1200.5175 | 24.6909 | 85.8273 | 104.6942 | 108.1684 | 110.13 | 427.4052 | 41.0686 | 80.1366 | 74.8045 | 116.0424 | 130.0114 | 2534.7238 | 3.7843
41220.5268 | 478440.1 | 32.9 | 118440 | 2 | 200.2678 | 140.6414 | 63.3929 | 99.1232 | 0.50244 | 291.7926 | 3.0886 | 309.7364 | 170.0414 | 316.5405 | 1200.5348 | 24.8562 | 89.4759 | 104.6268 | 108.0125 | 111.3103 | 427.4919 | 40.9862 | 80.079 | 74.5865 | 115.8975 | 130.7189 | 2517.8278 | 3.7271
41220.531 | 478800.1 | 33 | 118800 | 2 | 200.4566 | 133.8206 | 63.5214 | 99.1106 | 0.51555 | 291.8486 | 3.0672 | 309.51 | 169.7817 | 316.8836 | 1201.2562 | 25.5466 | 89.9133 | 104.4637 | 107.8815 | 111.5362 | 428.6697 | 40.6764 | 80.1349 | 74.2431 | 115.9879 | 130.6476 | 2519.0434 | 3.7449
41220.5351 | 479160.1 | 33.1 | 119160 | 2 | 201.0157 | 139.381 | 63.4834 | 99.0989 | 0.5003 | 291.3444 | 3.1485 | 309.2554 | 169.9837 | 315.8133 | 1198.7598 | 25.0821 | 88.3702 | 104.4033 | 108.0006 | 110.066 | 427.9639 | 40.6157 | 79.9205 | 74.5143 | 115.8903 | 129.9629 | 2515.7635 | 3.7549
41220.5393 | 479520.1 | 33.2 | 119520 | 2 | 200.3888 | 130.3361 | 63.762 | 99.095 | 0.50335 | 293.7534 | 3.0731 | 312.297 | 169.7241 | 318.1913 | 1197.7907 | 24.7777 | 84.8488 | 104.6007 | 108.2252 | 108.5676 | 427.3545 | 40.6389 | 79.7649 | 74.44 | 115.9628 | 130.6933 | 2536.7568 | 3.8194
41220.5435 | 479880.1 | 33.3 | 119880 | 2 | 200.7248 | 135.9707 | 63.4619 | 99.0815 | 0.49451 | 291.5685 | 3.1497 | 310.1749 | 169.7241 | 316.1636 | 1199.7453 | 24.6634 | 84.2578 | 104.6794 | 108.0346 | 108.7549 | 427.0822 | 40.5062 | 79.8386 | 74.5487 | 116.0142 | 130.4732 | 2516.4852 | 3.7586
41220.5476 | 480240.1 | 33.4 | 120240 | 2 | 200.0881 | 139.3069 | 63.5955 | 99.0669 | 0.54268 | 292.717 | 3.196 | 311.2784 | 169.6087 | 317.8374 | 1199.6074 | 25.7082 | 85.578 | 104.2796 | 107.7595 | 109.8536 | 429.3056 | 40.6792 | 80.1047 | 74.6321 | 116.0202 | 129.9602 | 2530.0981 | 3.7828
41220.5518 | 480600.1 | 33.5 | 120600 | 2 | 201.2028 | 141.8276 | 63.4745 | 99.0621 | 0.51372 | 292.5209 | 3.104 | 310.3447 | 169.9548 | 315.4754 | 1199.3888 | 24.6343 | 88.6005 | 104.5073 | 108.0437 | 110.8582 | 427.829 | 40.6998 | 80.2369 | 74.7085 | 115.8649 | 130.3631 | 2511.7535 | 3.7428
41220.556 | 480960.1 | 33.6 | 120960 | 2 | 200.8835 | 140.8638 | 63.5317 | 99.0504 | 0.52012 | 290.7562 | 3.1046 | 309.2129 | 169.9837 | 316.2616 | 1200.3409 | 25.7301 | 84.6964 | 104.5909 | 108.0666 | 108.595 | 428.9177 | 40.6667 | 79.9069 | 74.7617 | 115.9916 | 131.0408 | 2516.0158 | 3.7479
41220.5601 | 481320.1 | 33.7 | 121320 | 2 | 200.7455 | 135.8965 | 63.3669 | 99.0369 | 0.54969 | 291.2044 | 3.1331 | 309.3827 | 170.1279 | 315.6578 | 1199.5188 | 24.7367 | 86.1571 | 104.6583 | 107.8649 | 110.4267 | 428.0313 | 40.7064 | 80.0563 | 74.4975 | 115.9439 | 130.3334 | 2512.9336 | 3.7398
41220.5643 | 481680.1 | 33.8 | 121680 | 2 | 202.1131 | 125.3688 | 63.6441 | 99.0097 | 0.53628 | 290.8402 | 3.0791 | 309.3685 | 169.9548 | 314.8934 | 1199.2948 | 25.5494 | 88.2112 | 104.4933 | 108.1192 | 110.4427 | 428.8936 | 40.7059 | 80.2447 | 74.6643 | 116.1006 | 130.3791 | 2507.3164 | 3.747
41220.5685 | 482040.1 | 33.9 | 122040 | 2 | 200.803 | 146.9432 | 63.4284 | 98.9971 | 0.55671 | 291.4285 | 3.0992 | 309.5949 | 169.9837 | 315.8736 | 1200.6716 | 24.7903 | 85.2296 | 104.435 | 108.0916 | 109.2712 | 428.0337 | 40.5634 | 79.7833 | 74.335 | 115.9155 | 130.4705 | 2512.2371 | 3.7531
41220.5726 | 482400.1 | 34 | 122400 | 2 | 200.7383 | 129.4464 | 63.7483 | 98.9767 | 0.56921 | 293.7534 | 3.0886 | 311.816 | 169.6952 | 317.5691 | 1201.4726 | 25.2186 | 89.2777 | 104.6001 | 108.1948 | 111.0249 | 428.224 | 40.519 | 80.1881 | 74.7407 | 116.0726 | 130.2164 | 2524.0378 | 3.8082
41220.5768 | 482760.1 | 34.1 | 122760 | 2 | 200.7914 | 148.0553 | 63.3673 | 98.969 | 0.58567 | 290.7842 | 3.1372 | 309.4817 | 170.1857 | 315.5877 | 1200.4415 | 25.2566 | 86.4892 | 104.3978 | 108.0549 | 108.9445 | 428.3782 | 40.5534 | 79.9276 | 74.9307 | 115.981 | 129.7492 | 2510.4445 | 3.7561
41220.581 | 483120.1 | 34.2 | 123120 | 2 | 201.0351 | 145.6828 | 63.6568 | 98.9457 | 0.54665 | 291.3724 | 3.1016 | 310.1325 | 170.4164 | 316.6451 | 1200.8282 | 24.3637 | 86.45 | 104.5467 | 108.0527 | 109.4699 | 427.0846 | 40.137 | 80.0369 | 75.049 | 115.9309 | 130.3424 | 2518.0449 | 3.8479
41220.5851 | 483480.1 | 34.3 | 123480 | 2 | 200.6895 | 132.7827 | 63.5663 | 98.9408 | 0.53811 | 290.0559 | 3.0553 | 309.3119 | 170.3011 | 316.7396 | 1200.8422 | 25.2861 | 89.3791 | 104.4652 | 107.9724 | 109.5521 | 428.7058 | 40.1382 | 79.968 | 74.7569 | 116.0042 | 130.8277 | 2518.7663 | 3.8173
41220.5893 | 483840.1 | 34.4 | 123840 | 2 | 201.9547 | 137.0827 | 63.6664 | 98.9214 | 0.58049 | 291.0643 | 3.0868 | 310.1608 | 170.1279 | 315.2473 | 1198.5967 | 24.6374 | 86.42 | 104.3794 | 107.9176 | 107.9849 | 427.8049 | 40.0717 | 79.8628 | 75.1534 | 115.989 | 130.1181 | 2511.6027 | 3.8043
41220.5935 | 484200.1 | 34.5 | 124200 | 2 | 201.175 | 139.0103 | 63.4458 | 98.9166 | 0.54939 | 289.6357 | 3.1265 | 309.1705 | 170.4453 | 315.3761 | 1200.6013 | 25.4858 | 88.1121 | 104.4933 | 107.9702 | 109.7805 | 429.5103 | 40.0984 | 80.1506 | 75.0861 | 116.1497 | 130.1409 | 2508.4275 | 3.8116
41220.5976 | 484560.1 | 34.6 | 124560 | 2 | 200.7545 | 148.5001 | 63.5658 | 98.9011 | 0.53719 | 290.6161 | 3.1123 | 310.8399 | 170.0991 | 316.6344 | 1199.7251 | 24.5522 | 85.8941 | 104.5979 | 107.8351 | 107.9986 | 427.0991 | 40.0292 | 80.1239 | 75.3713 | 115.9962 | 130.1548 | 2520.2749 | 3.6813
41220.6018 | 484920.1 | 34.7 | 124920 | 2 | 200.6899 | 148.426 | 63.4708 | 98.8952 | 0.57012 | 289.9438 | 3.1087 | 309.9486 | 169.8972 | 316.2613 | 1198.7755 | 25.4435 | 89.2985 | 104.5909 | 108.1261 | 110.3034 | 428.5588 | 40.1185 | 80.2378 | 75.1233 | 116.0408 | 130.1181 | 2518.9708 | 3.6831
41220.606 | 485280.1 | 34.8 | 125280 | 2 | 199.8393 | 150.7984 | 63.4849 | 98.8778 | 0.59726 | 290.7002 | 3.1497 | 310.6842 | 170.4164 | 317.6796 | 1199.1573 | 24.5215 | 89.4827 | 104.626 | 107.833 | 109.4768 | 427.3737 | 39.0025 | 79.9882 | 75.1884 | 115.8405 | 130.0931 | 2529.7913 | 3.7676
41220.6101 | 485640.1 | 34.9 | 125640 | 2 | 200.5702 | 141.6793 | 63.4113 | 98.8855 | 0.54848 | 289.0475 | 3.0589 | 308.8592 | 169.9548 | 316.1552 | 1199.9981 | 25.4902 | 89.7521 | 104.4609 | 107.9085 | 109.6549 | 428.5637 | 39.2789 | 79.984 | 74.9032 | 115.9607 | 130.8532 | 2515.8877 | 3.7277
41220.6143 | 486000.1 | 35 | 126000 | 2 | 199.95 | 111.6531 | 63.4599 | 98.8642 | 0.48933 | 290.28 | 3.0767 | 310.3164 | 169.8106 | 317.371 | 1199.8647 | 24.8562 | 88.801 | 104.4167 | 108.0735 | 109.4539 | 427.6941 | 39.5914 | 80.0285 | 75.07 | 116 | 130.6906 | 2525.6033 | 3.7652
41220.6185 | 486360.1 | 35.1 | 126360 | 2 | 199.7382 | 116.1756 | 63.5491 | 98.8526 | 0.50244 | 290.0279 | 3.0434 | 309.2412 | 169.9548 | 318.1621 | 1201.4798 | 25.0149 | 88.3748 | 104.6724 | 108.1171 | 108.7047 | 427.7495 | 39.8029 | 80.0695 | 75.1141 | 116.0846 | 129.8709 | 2528.7357 | 3.7425
41220.6226 | 486720.1 | 35.2 | 126720 | 2 | 200.3048 | 92.896 | 63.6187 | 98.8458 | 0.45854 | 290.1959 | 3.0951 | 311.0238 | 170.0702 | 317.5998 | 1200.159 | 24.9385 | 90.1412 | 104.6422 | 107.9383 | 109.5955 | 427.6555 | 40.0177 | 80.2896 | 75.3551 | 116.0504 | 130.1686 | 2526.9865 | 3.7573
41220.6268 | 487080.1 | 35.3 | 127080 | 2 | 199.8414 | 104.9065 | 63.3633 | 98.8293 | 0.51585 | 289.9999 | 3.1218 | 309.9344 | 170.1279 | 317.0653 | 1199.7523 | 24.9487 | 88.5844 | 104.5284 | 108.0048 | 109.9815 | 428 | 40.0649 | 80.2919 | 75.3019 | 115.9462 | 129.193 | 2523.4689 | 3.7507
41220.631 | 487440.1 | 35.4 | 127440 | 2 | 200.7981 | 122.3291 | 63.5601 | 98.8196 | 0.48963 | 290.1399 | 3.0719 | 309.2129 | 170.0702 | 316.5371 | 1200.299 | 25.2548 | 84.3271 | 104.4539 | 108.0506 | 108.0214 | 428.5637 | 40.1418 | 80.1173 | 75.2276 | 116.0111 | 130.5784 | 2518.296 | 3.7479
41220.6351 | 487800.1 | 35.5 | 127800 | 2 | 200.4445 | 132.4861 | 63.4405 | 98.8254 | 0.475 | 290.5881 | 3.1093 | 310.0618 | 170.2722 | 316.4993 | 1200.4013 | 24.5442 | 86.5146 | 104.5213 | 107.9085 | 107.7815 | 426.745 | 39.9638 | 79.7868 | 74.9334 | 115.7331 | 129.9007 | 2517.7799 | 3.7576
41220.6393 | 488160.1 | 35.6 | 128160 | 2 | 200.9834 | 115.5825 | 63.6793 | 98.8225 | 0.49146 | 290.1119 | 3.1277 | 309.1846 | 170.1279 | 316.8385 | 1202.3228 | 25.1218 | 83.7267 | 104.4005 | 107.9085 | 106.8922 | 427.8434 | 39.9653 | 79.8017 | 75.0238 | 116.1526 | 130.377 | 2516.4503 | 3.7704
41220.6435 | 488520.1 | 35.7 | 128520 | 2 | 199.9621 | 113.5807 | 63.4938 | 98.8138 | 0.44969 | 291.3724 | 3.136 | 311.4765 | 170.3011 | 317.5367 | 1200.5388 | 24.5809 | 89.0014 | 104.6281 | 108.0735 | 108.7915 | 426.9016 | 39.8107 | 79.8583 | 74.8591 | 115.8314 | 129.9761 | 2526.1108 | 3.7819
41220.6476 | 488880.1 | 35.8 | 128880 | 2 | 201.5358 | 110.6152 | 63.5569 | 98.8118 | 0.47744 | 288.4032 | 3.1307 | 308.7036 | 169.8394 | 315.3627 | 1199.1114 | 25.3704 | 86.9227 | 104.6794 | 108.0346 | 109.1067 | 427.8916 | 39.8951 | 80.0395 | 75.091 | 116.0422 | 130.5625 | 2511.4376 | 3.7376
41220.6518 | 489240.1 | 35.9 | 129240 | 2 | 200.5025 | 115.8049 | 63.6625 | 98.8118 | 0.51098 | 290.392 | 3.0648 | 309.7081 | 170.1279 | 317.5148 | 1200.4655 | 24.8954 | 84.6872 | 104.4841 | 108.0208 | 107.1003 | 427.8121 | 39.9797 | 79.9652 | 75.3481 | 116.2233 | 130.0426 | 2525.7239 | 3.7564
41220.656 | 489600.1 | 36 | 129600 | 2 | 200.8913 | 110.4669 | 63.4874 | 98.8079 | 0.53354 | 288.8514 | 3.1099 | 309.1139 | 170.3011 | 316.0288 | 1200.6542 | 24.7694 | 84.2878 | 104.5052 | 108.0118 | 107.2695 | 427.458 | 40.0496 | 79.8573 | 75.1583 | 115.9369 | 130.867 | 2513.5074 | 3.7364
41220.6601 | 489960.1 | 36.1 | 129960 | 2 | 200.7479 | 121.5877 | 63.3882 | 98.8021 | 0.51829 | 288.6273 | 3.1248 | 308.9724 | 170.0702 | 315.7601 | 1198.8519 | 25.2555 | 84.0939 | 104.2705 | 107.8995 | 107.6123 | 428.7588 | 40.0905 | 79.8994 | 75.1653 | 115.9942 | 130.8739 | 2515.1465 | 3.7449
41220.6643 | 490320.1 | 36.2 | 130320 | 2 | 200.9329 | 113.0617 | 63.4851 | 98.8021 | 0.52134 | 289.2156 | 3.0619 | 309.0997 | 169.9548 | 315.9515 | 1199.0019 | 24.6154 | 84.364 | 104.5192 | 108.0256 | 107.0477 | 427.5062 | 40.0384 | 79.9827 | 75.353 | 116.0863 | 131.0594 | 2516.356 | 3.7473
41220.6685 | 490680.1 | 36.3 | 130680 | 2 | 200.7559 | 131.5965 | 63.5273 | 98.7934 | 0.51738 | 289.2716 | 3.088 | 308.7319 | 170.0991 | 316.4357 | 1200.832 | 25.5029 | 86.2217 | 104.5052 | 108.1906 | 107.4021 | 428.8816 | 40.0334 | 79.8658 | 75.0679 | 116.0335 | 131.1646 | 2516.6308 | 3.7277
41220.6726 | 491040.1 | 36.4 | 131040 | 2 | 201.0088 | 136.3414 | 63.6259 | 98.7837 | 0.4939 | 289.6637 | 3.1081 | 309.991 | 169.8972 | 316.5328 | 1200.5054 | 24.5332 | 87.8771 | 104.4145 | 107.833 | 108.122 | 427.2918 | 39.9828 | 79.9556 | 75.1884 | 115.9416 | 131.0158 | 2517.8284 | 3.7437
41220.6768 | 491400.1 | 36.5 | 131400 | 2 | 201.5604 | 131.0034 | 63.7274 | 98.773 | 0.51311 | 289.2996 | 3.1081 | 309.0573 | 170.0702 | 316.17 | 1201.2352 | 25.6182 | 89.614 | 104.6703 | 107.9958 | 109.0131 | 428.4818 | 40.0024 | 80.0172 | 74.9915 | 116.0199 | 131.0297 | 2513.4149 | 3.7425
41220.681 | 491760.1 | 36.6 | 131760 | 2 | 201.2631 | 128.7792 | 63.6392 | 98.775 | 0.49238 | 289.1875 | 3.1087 | 309.411 | 169.9548 | 316.1992 | 1200.614 | 24.6176 | 89.1189 | 104.6541 | 108.0395 | 109.2941 | 427.275 | 39.9571 | 80.1614 | 75.2767 | 116.0189 | 130.7161 | 2515.2047 | 3.741
41220.6851 | 492120.1 | 36.7 | 132120 | 2 | 198.6792 | 136.1931 | 63.5352 | 98.7691 | 0.46982 | 291.6806 | 3.1437 | 312.679 | 169.8972 | 319.7801 | 1199.9016 | 24.9599 | 85.1327 | 104.5101 | 107.9272 | 108.314 | 427.9326 | 39.9295 | 80.0056 | 75.2836 | 115.9747 | 130.2468 | 2544.8119 | 3.8076
41220.6893 | 492480.1 | 36.8 | 132480 | 2 | 201.667 | 137.5276 | 63.5541 | 98.7691 | 0.49665 | 288.4032 | 3.1016 | 308.7461 | 170.1857 | 315.14 | 1198.0765 | 25.3935 | 85.2666 | 104.5635 | 108.0693 | 107.2581 | 428.6673 | 39.9152 | 79.794 | 75.0055 | 116.0165 | 131.3411 | 2511.8126 | 3.7349
41220.6935 | 492840.1 | 36.9 | 132840 | 2 | 201.3975 | 127.8895 | 63.6398 | 98.7691 | 0.525 | 290.4201 | 3.0903 | 309.2978 | 170.0414 | 315.9908 | 1200.3771 | 24.5988 | 84.1241 | 104.4799 | 107.808 | 108.3255 | 428.8842 | 40.0195 | 80.0301 | 75.0728 | 116.0813 | 131.0207 | 2513.786 | 3.7422
41220.6976 | 493200.1 | 37 | 133200 | 2 | 201.7108 | 121.8843 | 63.5962 | 98.7672 | 0.54268 | 290.8122 | 3.1129 | 309.6798 | 170.0702 | 315.2842 | 1200.6887 | 25.4825 | 87.1465 | 104.4869 | 108.1725 | 110.3378 | 427.5617 | 40.0782 | 80.396 | 75.0798 | 116.0866 | 131.1764 | 2507.5141 | 3.6819
41220.7018 | 493560.1 | 37.1 | 133560 | 2 | 201.0582 | 147.1656 | 63.6383 | 98.7701 | 0.54329 | 293.1932 | 3.142 | 311.5189 | 170.0126 | 316.5168 | 1200.1295 | 24.6481 | 88.6376 | 104.4385 | 107.9161 | 109.5888 | 425.9574 | 40.0713 | 80.1019 | 75.0014 | 115.9389 | 131.6048 | 2518.4898 | 3.7198
41220.706 | 493920.1 | 37.2 | 133920 | 2 | 200.7695 | 93.4891 | 63.4413 | 98.773 | 0.52561 | 290.8402 | 3.0975 | 309.8495 | 170.3587 | 315.9909 | 1200.6956 | 25.5184 | 83.7869 | 104.5312 | 108.097 | 108.6454 | 427.5304 | 40.0473 | 79.8764 | 74.5816 | 115.9125 | 130.9521 | 2513.1199 | 3.7573
41220.7101 | 494280.1 | 37.3 | 134280 | 2 | 201.2808 | 149.3898 | 63.4137 | 98.773 | 0.55396 | 292.2128 | 3.0832 | 310.6842 | 170.1568 | 315.0521 | 1199.155 | 24.7343 | 87.3563 | 104.4314 | 107.9092 | 108.8236 | 426.9354 | 39.9835 | 79.9062 | 74.6629 | 116.0371 | 130.6753 | 2509.1025 | 3.7676
41220.7143 | 494640.1 | 37.4 | 134640 | 2 | 201.1227 | 117.0652 | 63.6378 | 98.772 | 0.56951 | 291.0363 | 3.088 | 309.9344 | 170.3876 | 316.4128 | 1201.1317 | 25.2262 | 87.8795 | 104.4476 | 107.9847 | 110.8561 | 427.2631 | 39.9267 | 80.1324 | 74.6188 | 115.9792 | 130.9293 | 2515.5617 | 3.7398
41220.7185 | 495000.1 | 37.5 | 135000 | 2 | 201.5601 | 149.6122 | 63.5561 | 98.772 | 0.57713 | 291.6245 | 3.1271 | 310.1749 | 170.1857 | 315.3207 | 1200.616 | 24.9175 | 85.7882 | 104.3872 | 107.8953 | 109.9132 | 427.239 | 39.9109 | 79.9868 | 74.6489 | 115.994 | 130.6614 | 2507.9562 | 3.7477
41220.7226 | 495360.1 | 37.6 | 135360 | 2 | 201.1455 | 143.1621 | 63.4383 | 98.7672 | 0.62226 | 292.3248 | 3.0814 | 310.7974 | 169.9548 | 315.3854 | 1198.8281 | 24.9674 | 84.2742 | 104.6963 | 108.0512 | 108.6522 | 427.0366 | 39.953 | 79.9344 | 74.8066 | 115.9505 | 130.2814 | 2512.2112 | 3.7679
41220.7268 | 495720.1 | 37.7 | 135720 | 2 | 200.5856 | 151.4657 | 63.5964 | 98.7691 | 0.58963 | 292.6049 | 3.066 | 310.5852 | 170.0126 | 317.0535 | 1201.9836 | 25.0628 | 85.2113 | 104.4778 | 107.8655 | 108.4512 | 427.4823 | 40.0763 | 79.9404 | 74.9803 | 116.0015 | 130.5424 | 2518.8691 | 3.7782
41220.731 | 496080.1 | 37.8 | 136080 | 2 | 201.27 | 154.0605 | 63.3809 | 98.7691 | 0.59146 | 291.8766 | 3.0951 | 309.4817 | 170.5318 | 314.9048 | 1199.1667 | 24.6883 | 88.3519 | 104.371 | 107.9688 | 109.5431 | 426.974 | 40.053 | 80.0435 | 74.8437 | 115.8908 | 130.6157 | 2507.6751 | 3.7252
41220.7351 | 496440.1 | 37.9 | 136440 | 2 | 200.8663 | 138.5655 | 63.4573 | 98.7653 | 0.64848 | 291.2324 | 3.117 | 309.9627 | 170.3299 | 315.9183 | 1199.8461 | 25.5631 | 88.9578 | 104.4385 | 108.0651 | 111.1232 | 428.1086 | 40.0422 | 80.1905 | 74.8507 | 116.0076 | 130.9203 | 2514.3214 | 3.7425
41220.7393 | 496800.1 | 38 | 136800 | 2 | 202.0808 | 115.4342 | 63.5298 | 98.7614 | 0.60976 | 290.8682 | 3.044 | 309.1563 | 170.3011 | 314.3781 | 1201.2602 | 24.7426 | 84.6321 | 104.4617 | 107.8794 | 108.3233 | 427.003 | 39.9912 | 79.8895 | 74.7232 | 116.0007 | 130.5562 | 2499.118 | 3.7413
41220.7435 | 497160.1 | 38.1 | 137160 | 2 | 201.8826 | 107.5013 | 63.4411 | 98.7672 | 0.55305 | 290.9523 | 3.0892 | 309.1705 | 170.0991 | 314.2476 | 1199.7112 | 24.9824 | 85.6013 | 104.2551 | 107.9737 | 108.1244 | 426.8873 | 39.949 | 79.7854 | 74.6076 | 116.0897 | 130.5611 | 2501.3055 | 3.7346
41220.7476 | 497520.1 | 38.2 | 137520 | 2 | 201.7916 | 131.0034 | 63.5062 | 98.772 | 0.54908 | 290.5601 | 3.0375 | 309.8071 | 170.4453 | 314.712 | 1200.3653 | 25.092 | 87.9256 | 104.3781 | 108.0055 | 109.0909 | 427.1859 | 39.9416 | 79.93 | 74.7302 | 116.0206 | 129.67 | 2503.6374 | 3.741
41220.7518 | 497880.1 | 38.3 | 137880 | 2 | 200.8503 | 119.4377 | 63.5233 | 98.7653 | 0.63628 | 292.0727 | 3.0951 | 311.6463 | 170.1857 | 316.2719 | 1199.1885 | 24.6353 | 89.0407 | 104.6731 | 108.088 | 110.9086 | 426.6608 | 39.9156 | 80.1359 | 74.7834 | 116.0353 | 130.8538 | 2518.5158 | 3.7576
41220.756 | 498240.1 | 38.4 | 138240 | 2 | 201.0693 | 136.4896 | 63.423 | 98.7662 | 0.60488 | 291.2044 | 3.1147 | 309.9061 | 169.9837 | 315.4285 | 1199.5686 | 25.2741 | 87.2664 | 104.5593 | 108.1843 | 110.8424 | 427.7183 | 39.9213 | 80.167 | 74.6398 | 116.0571 | 130.1166 | 2511.0037 | 3.7422
41220.7601 | 498600.1 | 38.5 | 138600 | 2 | 199.5901 | 132.1154 | 63.6008 | 98.7614 | 0.53537 | 293.3612 | 3.1069 | 312.4244 | 170.7049 | 318.657 | 1200.669 | 24.6258 | 83.9301 | 104.4244 | 107.8724 | 108.6385 | 426.3332 | 39.9462 | 79.9057 | 74.6559 | 115.8445 | 130.6981 | 2534.3796 | 3.7998
41220.7643 | 498960.1 | 38.6 | 138960 | 2 | 200.9097 | 102.2375 | 63.464 | 98.7614 | 0.60152 | 289.9999 | 3.0897 | 308.7036 | 170.0702 | 315.8813 | 1201.8898 | 25.5648 | 86.3671 | 104.7335 | 108.1178 | 108.5266 | 427.8436 | 39.8849 | 79.7523 | 74.5424 | 116.1388 | 130.8538 | 2510.0573 | 3.7367
41220.7685 | 499320.1 | 38.7 | 139320 | 2 | 199.4715 | 127.7412 | 63.3721 | 98.7682 | 0.52866 | 293.5293 | 3.1135 | 311.8726 | 170.503 | 317.7002 | 1199.2718 | 24.6524 | 89.0407 | 104.5986 | 108.0145 | 110.0775 | 426.6921 | 39.7901 | 79.9999 | 74.7393 | 115.9558 | 129.9768 | 2529.7136 | 3.7834
41220.7726 | 499680.1 | 38.8 | 139680 | 2 | 201.0729 | 125.2947 | 63.6149 | 98.7691 | 0.57835 | 291.0083 | 3.1343 | 309.3544 | 170.1568 | 316.3775 | 1200.0319 | 25.4367 | 88.6007 | 104.5452 | 107.9321 | 109.6116 | 427.3907 | 39.7831 | 79.9715 | 74.8066 | 115.9597 | 130.8767 | 2517.586 | 3.7425
41220.7768 | 500040.1 | 38.9 | 140040 | 2 | 201.0707 | 120.4015 | 63.2776 | 98.7711 | 0.59024 | 290.1679 | 3.085 | 309.6798 | 169.8972 | 314.7005 | 1199.2787 | 25.0659 | 89.1006 | 104.5916 | 108.0672 | 110.6415 | 427.2558 | 39.7562 | 80.039 | 74.7021 | 116.0511 | 131.1307 | 2505.2677 | 3.7307
41220.781 | 500400.1 | 39 | 140400 | 2 | 200.891 | 134.9327 | 63.4724 | 98.7788 | 0.60884 | 291.2884 | 3.0434 | 310.1183 | 170.2433 | 315.9546 | 1199.0817 | 24.974 | 88.2135 | 104.3127 | 107.9112 | 110.7715 | 427.3304 | 39.8967 | 80.1326 | 74.7855 | 115.9195 | 130.5285 | 2516.2129 | 3.7483
41220.7851 | 500760.1 | 39.1 | 140760 | 2 | 201.5295 | 147.907 | 63.6016 | 98.7788 | 0.55488 | 292.1287 | 3.0619 | 310.8965 | 169.9837 | 315.5943 | 1200.081 | 24.771 | 85.4466 | 104.6914 | 108.106 | 108.298 | 426.6005 | 40.1379 | 80.0462 | 75.0125 | 116.0233 | 131.1397 | 2511.2507 | 3.7713
41220.7893 | 501120.1 | 39.2 | 141120 | 2 | 201.1062 | 145.1639 | 63.2593 | 98.7885 | 0.56738 | 289.4116 | 3.0767 | 308.3641 | 170.7049 | 314.5567 | 1201.5817 | 25.3307 | 83.5559 | 104.3127 | 107.8218 | 108.6545 | 427.2269 | 40.3401 | 80.0214 | 74.906 | 116.0475 | 130.9154 | 2499.8686 | 3.7292
41220.7935 | 501480.1 | 39.3 | 141480 | 2 | 200.9074 | 147.9812 | 63.5725 | 98.7895 | 0.57957 | 292.857 | 3.1408 | 311.9434 | 170.1279 | 316.4268 | 1197.9568 | 24.7846 | 87.6881 | 104.4195 | 108.0166 | 110.7556 | 426.9691 | 40.5842 | 80.376 | 75.1029 | 116.0655 | 130.4254 | 2522.3404 | 3.7795
41220.7976 | 501840.1 | 39.4 | 141840 | 2 | 201.2295 | 143.0138 | 63.4815 | 98.7973 | 0.57226 | 291.9047 | 3.1711 | 309.9769 | 170.5896 | 315.4682 | 1200.6231 | 25.3009 | 86.962 | 104.6148 | 108.0901 | 108.611 | 427.3376 | 40.4042 | 79.886 | 74.9362 | 116.0674 | 130.7071 | 2509.114 | 3.7507
41220.8018 | 502200.1 | 39.5 | 142200 | 2 | 200.7346 | 158.2865 | 63.4591 | 98.8041 | 0.60335 | 292.2968 | 3.0844 | 310.6842 | 170.5896 | 316.1341 | 1199.7011 | 24.7861 | 85.1858 | 104.4567 | 107.9639 | 109.5545 | 426.9859 | 40.0094 | 79.8563 | 74.447 | 115.8828 | 130.7002 | 2516.343 | 3.7646
41220.806 | 502560.1 | 39.6 | 142560 | 2 | 201.5277 | 137.8241 | 63.6546 | 98.806 | 0.57652 | 291.1483 | 3.0975 | 309.7647 | 170.5318 | 315.8604 | 1200.2019 | 25.3892 | 89.059 | 104.4476 | 107.9549 | 109.7098 | 427.275 | 39.8283 | 79.9584 | 74.7995 | 116.0896 | 130.84 | 2513.1151 | 3.7501
41220.8101 | 502920.1 | 39.7 | 142920 | 2 | 201.0981 | 155.6174 | 63.5543 | 98.8099 | 0.6003 | 292.3248 | 3.0868 | 311.3209 | 170.4742 | 316.0363 | 1199.3021 | 24.7545 | 83.2695 | 104.2502 | 107.8198 | 108.2226 | 426.9282 | 39.7566 | 79.888 | 74.7533 | 115.986 | 131.2407 | 2516.4012 | 3.7734
41220.8143 | 503280.1 | 39.8 | 143280 | 2 | 201.1042 | 148.426 | 63.3966 | 98.8196 | 0.64146 | 290.7562 | 3.0286 | 309.5666 | 170.6473 | 315.2425 | 1200.98 | 25.3528 | 88.5638 | 104.5573 | 107.8843 | 110.8811 | 427.7279 | 39.8191 | 80.1938 | 74.9993 | 115.9373 | 130.442 | 2506.5741 | 3.7301
41220.8185 | 503640.1 | 39.9 | 143640 | 2 | 200.8436 | 150.3536 | 63.4824 | 98.8157 | 0.5814 | 292.1007 | 3.1449 | 311.236 | 170.5607 | 316.0786 | 1199.2012 | 24.6283 | 83.6899 | 104.5432 | 107.9896 | 108.1038 | 426.4271 | 39.8832 | 79.9618 | 74.9551 | 116.0545 | 130.8746 | 2516.9504 | 3.7758
41220.8226 | 504000.1 | 40 | 144000 | 2 | 200.8324 | 154.4312 | 63.3886 | 98.8235 | 0.57439 | 290.4761 | 3.0636 | 309.609 | 170.6184 | 315.6296 | 1200.0327 | 25.1414 | 89.6187 | 104.3528 | 107.772 | 110.977 | 427.2028 | 39.983 | 80.2069 | 75.1569 | 116.0176 | 131.0442 | 2511.6328 | 3.7149
41220.8268 | 504360.1 | 40.1 | 144360 | 2 | 199.4174 | 136.9345 | 63.5223 | 98.8293 | 0.58902 | 292.885 | 3.0909 | 312.9478 | 170.1857 | 318.5336 | 1200.5833 | 24.7836 | 84.3689 | 104.5945 | 108.0998 | 108.2113 | 426.6971 | 40.0896 | 79.9356 | 74.9762 | 116.1826 | 131.1335 | 2533.8383 | 3.7891
41220.831 | 504720.1 | 40.2 | 144720 | 2 | 201.5785 | 135.9707 | 63.2871 | 98.8351 | 0.57988 | 290.1119 | 3.0494 | 308.3216 | 170.8781 | 313.9612 | 1199.2858 | 25.0208 | 88.3519 | 104.4898 | 107.9965 | 110.7602 | 427.1306 | 40.1019 | 80.178 | 74.8416 | 116.0261 | 130.3755 | 2499.6163 | 3.7086
41220.8351 | 505080.1 | 40.3 | 145080 | 2 | 201.2041 | 138.1207 | 63.4977 | 98.8312 | 0.60488 | 291.7926 | 3.1153 | 310.0618 | 170.9934 | 315.5884 | 1199.5313 | 25.1917 | 83.8839 | 104.376 | 107.9141 | 107.9393 | 426.88 | 40.1226 | 79.8053 | 74.698 | 115.9233 | 130.2634 | 2512.3545 | 3.7619
41220.8393 | 505440.1 | 40.4 | 145440 | 2 | 201.4153 | 137.1569 | 63.4245 | 98.838 | 0.57012 | 291.8206 | 3.1242 | 309.4676 | 170.6761 | 314.8929 | 1200.7792 | 24.7751 | 90.1713 | 104.6318 | 108.1067 | 110.7237 | 426.5596 | 40.033 | 80.1927 | 74.9229 | 115.9886 | 130.8428 | 2504.6669 | 3.751
41220.8435 | 505800.1 | 40.5 | 145800 | 2 | 200.3961 | 137.0086 | 63.6196 | 98.8438 | 0.58018 | 294.3696 | 3.1645 | 313.3015 | 170.1857 | 317.4694 | 1199.5908 | 25.0927 | 83.646 | 104.4364 | 108.0631 | 108.506 | 427.1642 | 39.9768 | 79.9476 | 74.8788 | 115.9939 | 130.9778 | 2527.2039 | 3.817
41220.8476 | 506160.1 | 40.6 | 146160 | 2 | 201.3669 | 129.4464 | 63.4552 | 98.8458 | 0.56585 | 291.7646 | 3.0636 | 309.9344 | 170.9934 | 315.1224 | 1200.9377 | 24.8279 | 88.6814 | 104.4737 | 107.9508 | 109.6619 | 426.5356 | 39.955 | 79.8731 | 74.6146 | 115.901 | 129.7345 | 2505.7076 | 3.7443
41220.8518 | 506520.1 | 40.7 | 146520 | 2 | 200.3834 | 121.8843 | 63.4611 | 98.8487 | 0.58201 | 292.9131 | 3.0957 | 311.4482 | 170.5318 | 316.6984 | 1201.0562 | 24.8104 | 88.6514 | 104.3226 | 107.8912 | 111.235 | 426.8174 | 39.897 | 80.0411 | 74.7351 | 116.0197 | 130.181 | 2517.9905 | 3.7755
41220.856 | 506880.1 | 40.8 | 146880 | 2 | 201.4075 | 141.5311 | 63.4057 | 98.8574 | 0.59969 | 287.955 | 3.0969 | 307.1615 | 170.8492 | 314.813 | 1201.3398 | 25.257 | 83.7316 | 104.5018 | 108.0084 | 108.7688 | 429.4455 | 39.8717 | 79.7637 | 74.6728 | 116.0706 | 130.4171 | 2502.409 | 3.708
41220.8601 | 507240.1 | 40.9 | 147240 | 2 | 201.2783 | 137.231 | 63.5319 | 98.8545 | 0.64512 | 293.6133 | 3.0874 | 311.2926 | 170.6761 | 315.642 | 1200.4708 | 24.7194 | 87.0152 | 104.4042 | 108.1504 | 109.2874 | 426.4538 | 39.9766 | 80.1429 | 74.9972 | 116.1544 | 130.2018 | 2510.8155 | 3.7458
41220.8643 | 507600.1 | 41 | 147600 | 2 | 202.1289 | 135.5258 | 63.2567 | 98.8555 | 0.62561 | 290.8682 | 3.0838 | 309.0573 | 170.7338 | 312.9522 | 1199.1022 | 25.1056 | 89.612 | 104.3538 | 107.9219 | 111.5638 | 427.1958 | 40.1144 | 80.2068 | 74.7662 | 116.0302 | 129.9437 | 2492.2599 | 3.6907
41220.8685 | 507960.1 | 41.1 | 147960 | 2 | 199.6251 | 142.4207 | 63.792 | 98.8603 | 0.63567 | 295.126 | 3.1722 | 314.1079 | 170.7049 | 319.5589 | 1200.4578 | 24.9361 | 85.0408 | 104.4001 | 108.1166 | 110.1828 | 426.8659 | 40.163 | 80.1493 | 74.722 | 115.9291 | 130.674 | 2541.9998 | 3.8025
41220.8726 | 508320.1 | 41.2 | 148320 | 2 | 200.8241 | 128.7792 | 63.3981 | 98.8623 | 0.65793 | 291.7086 | 3.1159 | 310.1466 | 170.8781 | 315.6898 | 1200.3091 | 25.0139 | 84.6786 | 104.375 | 108.1216 | 108.4584 | 427.0202 | 40.0923 | 79.8341 | 74.6065 | 115.9981 | 130.679 | 2511.5333 | 3.7067
41220.8768 | 508680.1 | 41.3 | 148680 | 2 | 200.0822 | 144.8673 | 63.6103 | 98.8652 | 0.64543 | 293.4453 | 3.1372 | 311.5897 | 170.6473 | 317.9235 | 1201.6598 | 25.2392 | 89.1886 | 104.5049 | 107.9815 | 110.788 | 426.6902 | 39.9697 | 79.9166 | 74.6758 | 116.0493 | 130.5094 | 2526.6686 | 3.7619
41220.881 | 509040.1 | 41.4 | 149040 | 2 | 201.1034 | 146.9432 | 63.5309 | 98.872 | 0.61768 | 292.5769 | 3.1206 | 310.9672 | 170.5318 | 315.9115 | 1201.0497 | 24.7658 | 85.8073 | 104.373 | 107.911 | 110.496 | 426.3194 | 39.9358 | 79.9755 | 74.5443 | 115.9106 | 130.7663 | 2511.7481 | 3.7316
41220.8851 | 509400.1 | 41.5 | 149400 | 2 | 199.908 | 150.1312 | 63.5728 | 98.8817 | 0.61311 | 293.6974 | 3.1414 | 312.2688 | 170.2722 | 318.0103 | 1201.2522 | 25.1951 | 86.225 | 104.5594 | 108.065 | 109.1282 | 426.9122 | 39.9216 | 79.8546 | 74.6699 | 116.0536 | 129.6996 | 2528.0083 | 3.7737
41220.8893 | 509760.1 | 41.6 | 149760 | 2 | 201.1226 | 152.2812 | 63.4066 | 98.8855 | 0.59756 | 292.1287 | 3.1081 | 310.1042 | 170.8781 | 315.2632 | 1199.7982 | 25.0987 | 88.9677 | 104.4758 | 107.923 | 110.5394 | 426.4905 | 39.9401 | 80.0238 | 74.6468 | 116.0767 | 129.6471 | 2509.2004 | 3.731
41220.8935 | 510120.1 | 41.7 | 150120 | 2 | 200.5644 | 149.3157 | 63.479 | 98.8855 | 0.59543 | 294.9019 | 3.1313 | 312.6932 | 170.8203 | 316.5018 | 1198.875 | 24.7392 | 88.717 | 104.5452 | 107.9617 | 110.8251 | 426.1656 | 39.9753 | 80.1409 | 74.7161 | 115.9313 | 130.4002 | 2521.0061 | 3.7679
41220.8976 | 510480.1 | 41.8 | 150480 | 2 | 202.4556 | 142.8656 | 63.5357 | 98.8952 | 0.57561 | 290.9803 | 3.0874 | 308.9441 | 170.8203 | 313.8365 | 1199.2358 | 25.3055 | 89.6799 | 104.5484 | 108.1138 | 111.0673 | 426.5465 | 39.9765 | 80.1419 | 74.6288 | 116.0186 | 130.5521 | 2499.1348 | 3.7086
41220.9018 | 510840.1 | 41.9 | 150840 | 2 | 200.7723 | 145.9053 | 63.6293 | 98.8933 | 0.57957 | 293.6133 | 3.0547 | 312.2688 | 170.7627 | 316.9228 | 1200.7409 | 24.713 | 89.5901 | 104.4488 | 108.0751 | 111.275 | 425.9828 | 40.0033 | 80.1768 | 74.7705 | 115.9766 | 130.8707 | 2520.4357 | 3.7652
41220.906 | 511200.1 | 42 | 151200 | 2 | 201.1398 | 149.4639 | 63.4214 | 98.8972 | 0.61098 | 292.0447 | 3.0559 | 309.5807 | 171.08 | 315.3101 | 1200.6906 | 25.1147 | 88.0148 | 104.2585 | 107.8874 | 110.4855 | 426.1831 | 40.0089 | 80.0376 | 74.7013 | 115.8908 | 129.552 | 2507.7157 | 3.7292
41220.9101 | 511560.1 | 42.1 | 151560 | 2 | 200.4062 | 158.8796 | 63.4203 | 98.8933 | 0.63354 | 292.9411 | 3.1491 | 311.1653 | 171.2531 | 316.4587 | 1202.1814 | 24.8037 | 85.6768 | 104.2798 | 107.8785 | 108.6743 | 426.1831 | 40.0112 | 79.7742 | 74.6019 | 116.062 | 130.7934 | 2513.7294 | 3.7383
41220.9143 | 511920.1 | 42.2 | 151920 | 2 | 201.3067 | 157.3968 | 63.5731 | 98.8972 | 0.64695 | 292.4369 | 3.1212 | 310.1891 | 171.3397 | 315.8021 | 1201.0358 | 25.1768 | 89.9292 | 104.4823 | 108.0783 | 111.6111 | 426.776 | 40.0027 | 80.0698 | 74.5026 | 115.9159 | 129.8618 | 2510.9072 | 3.7149
41220.9185 | 512280.1 | 42.3 | 152280 | 2 | 199.4748 | 158.583 | 63.3943 | 98.8982 | 0.67134 | 293.5573 | 3.0862 | 312.297 | 171.6858 | 317.806 | 1200.3943 | 24.8619 | 86.3045 | 104.5427 | 108.1081 | 110.8099 | 426.4002 | 40.0004 | 80.0769 | 74.7437 | 116.0195 | 129.4152 | 2528.1902 | 3.7619
41220.9226 | 512640.1 | 42.4 | 152640 | 2 | 201.7999 | 139.381 | 63.3337 | 98.9059 | 0.52866 | 290.8962 | 3.0322 | 309.6515 | 171.7724 | 313.8417 | 1199.7368 | 24.945 | 83.6851 | 104.5781 | 108.1132 | 109.0494 | 425.7331 | 39.9616 | 79.9305 | 74.6283 | 115.9705 | 130.7897 | 2497.5255 | 3.7043
41220.9268 | 513000.1 | 42.5 | 153000 | 2 | 200.8782 | 160.9555 | 63.7153 | 98.903 | 0.63323 | 292.4929 | 3.1455 | 311.2643 | 172.0609 | 317.1836 | 1200.1061 | 25.2434 | 87.2617 | 104.4573 | 108.0238 | 109.7986 | 426.8365 | 39.9668 | 79.9723 | 74.6585 | 116.0123 | 130.8492 | 2523.8443 | 3.7504
41220.931 | 513360.1 | 42.6 | 153360 | 2 | 201.061 | 148.426 | 63.4395 | 98.9117 | 0.62408 | 291.9607 | 3.0915 | 310.1749 | 171.9167 | 315.5369 | 1199.1839 | 24.8681 | 88.9692 | 104.4946 | 108.15 | 111.431 | 426.0222 | 39.9644 | 80.1227 | 74.5751 | 116.1129 | 130.4097 | 2512.1455 | 3.7343
41220.9351 | 513720.1 | 42.7 | 153720 | 2 | 200.5743 | 151.0208 | 63.4949 | 98.9253 | 0.60518 | 293.7534 | 3.1319 | 311.7312 | 172.0898 | 316.5657 | 1199.4744 | 24.6672 | 84.9067 | 104.4502 | 108.0466 | 109.575 | 425.9742 | 39.9186 | 79.9374 | 74.6212 | 116.0701 | 130.4553 | 2520.2542 | 3.7334
41220.9393 | 514080.1 | 42.8 | 154080 | 2 | 200.5378 | 159.0278 | 63.4187 | 98.9301 | 0.62622 | 291.6806 | 3.0939 | 310.4154 | 171.9743 | 316.2433 | 1200.5564 | 25.4867 | 84.1404 | 104.5923 | 108.0378 | 109.1731 | 426.9909 | 39.9484 | 79.8982 | 74.6123 | 116.0022 | 130.625 | 2515.4187 | 3.7089
41220.9435 | 514440.1 | 42.9 | 154440 | 2 | 201.0241 | 154.8019 | 63.5677 | 98.9399 | 0.63811 | 293.6413 | 3.1479 | 311.9151 | 172.032 | 316.205 | 1202.6059 | 24.5054 | 84.4915 | 104.5159 | 107.9922 | 108.986 | 426.0107 | 39.9508 | 79.8937 | 74.6265 | 116.0177 | 130.3413 | 2511.4019 | 3.7749
41220.9476 | 514800.1 | 43 | 154800 | 2 | 201.6076 | 148.0553 | 63.3538 | 98.9437 | 0.61341 | 291.2884 | 3.088 | 308.5904 | 172.2052 | 314.2433 | 1199.5935 | 25.2811 | 84.2004 | 104.2298 | 107.8292 | 108.8464 | 426.9283 | 40.0124 | 79.9127 | 74.8534 | 115.9926 | 130.3274 | 2501.5171 | 3.7222
41220.9518 | 515160.1 | 43.1 | 155160 | 2 | 200.2871 | 148.1294 | 63.3458 | 98.9496 | 0.63293 | 293.2492 | 3.0541 | 310.9955 | 172.2917 | 316.2749 | 1199.1264 | 24.6759 | 88.442 | 104.2048 | 107.8641 | 111.0571 | 426.0973 | 40.0149 | 80.1886 | 74.7079 | 115.957 | 130.5409 | 2518.6701 | 3.7646
41220.956 | 515520.1 | 43.2 | 155520 | 2 | 201.8439 | 161.3262 | 63.4592 | 98.9476 | 0.66585 | 291.2044 | 3.0755 | 309.3685 | 172.1474 | 314.3972 | 1200.7331 | 24.9438 | 87.0199 | 104.8322 | 108.0062 | 109.4403 | 426.4272 | 40.0002 | 79.8952 | 74.7009 | 115.8419 | 130.4148 | 2500.3668 | 3.7355
41220.9601 | 515880.1 | 43.3 | 155880 | 2 | 201.1542 | 150.7984 | 63.4969 | 98.9457 | 0.63445 | 292.3528 | 3.0862 | 309.9486 | 172.3783 | 315.6626 | 1200.6146 | 25.1995 | 83.5469 | 104.507 | 108.0429 | 108.586 | 426.8729 | 39.9524 | 79.8721 | 74.7079 | 116.0387 | 130.2432 | 2510.6779 | 3.7483
41220.9643 | 516240.1 | 43.4 | 156240 | 2 | 201.9589 | 159.9175 | 63.4898 | 98.9496 | 0.66738 | 292.717 | 3.117 | 309.9061 | 172.032 | 314.37 | 1198.2567 | 24.6008 | 87.9488 | 104.2618 | 107.8608 | 109.47 | 425.8635 | 39.9311 | 79.8933 | 74.7046 | 116.0615 | 130.7757 | 2505.3179 | 3.7443
41220.9685 | 516600.1 | 43.5 | 156600 | 2 | 200.5993 | 158.3606 | 63.4669 | 98.9534 | 0.66006 | 293.6694 | 3.1135 | 310.5852 | 172.3205 | 316.3866 | 1201.546 | 25.0668 | 83.4128 | 104.2582 | 108.0062 | 109.2553 | 426.921 | 39.9548 | 79.9155 | 74.5803 | 116.0451 | 130.8018 | 2514.4859 | 3.7549
41220.9726 | 516960.1 | 43.6 | 156960 | 2 | 201.7613 | 160.0658 | 63.4024 | 98.9554 | 0.69665 | 291.1764 | 3.069 | 309.0431 | 172.5514 | 314.2448 | 1201.8482 | 25.378 | 89.8932 | 104.4999 | 108.0062 | 111.3676 | 427.1141 | 39.9329 | 80.0839 | 74.7611 | 116.0254 | 130.4148 | 2496.8361 | 3.7301
41220.9768 | 517320.1 | 43.7 | 157320 | 2 | 199.4585 | 165.7003 | 63.6594 | 98.9534 | 0.68323 | 295.5461 | 3.1432 | 313.344 | 172.3205 | 319.161 | 1201.5344 | 24.4936 | 83.2627 | 104.3044 | 107.873 | 108.5722 | 426.232 | 40.024 | 80.0051 | 74.8976 | 116.045 | 130.6092 | 2536.5604 | 3.787
41220.981 | 517680.1 | 43.8 | 157680 | 2 | 201.0842 | 152.1329 | 63.3641 | 98.9476 | 0.60427 | 291.7646 | 3.1087 | 309.6939 | 172.1186 | 315.112 | 1198.6819 | 25.0514 | 88.2603 | 104.244 | 107.9326 | 109.6006 | 426.7529 | 40.0355 | 79.9936 | 74.8072 | 116.0848 | 130.6092 | 2510.34 | 3.7449
41220.9851 | 518040.1 | 43.9 | 158040 | 2 | 200.4818 | 152.726 | 63.5733 | 98.9476 | 0.66616 | 292.801 | 3.0749 | 311.6463 | 172.4071 | 317.1028 | 1198.874 | 25.1296 | 87.1627 | 104.5692 | 108.0448 | 110.5021 | 427.1715 | 40.025 | 80.2105 | 74.9207 | 115.8548 | 129.9474 | 2525.7947 | 3.7913
41220.9893 | 518400.1 | 44 | 158400 | 2 | 200.8558 | 158.5089 | 63.4366 | 98.9437 | 0.68628 | 291.8486 | 3.1046 | 309.7647 | 172.2628 | 315.8317 | 1199.4343 | 24.7244 | 83.5029 | 104.5994 | 107.9554 | 108.3346 | 426.9523 | 40.0089 | 79.8897 | 74.9508 | 116.0427 | 130.0962 | 2514.4952 | 3.7637
41220.9935 | 518760.1 | 44.1 | 158760 | 2 | 201.3663 | 160.2882 | 63.6309 | 98.9272 | 0.68567 | 291.7366 | 3.1313 | 309.609 | 172.4937 | 315.9957 | 1200.5648 | 25.2143 | 87.0289 | 104.5267 | 108.0028 | 108.9148 | 427.4388 | 39.946 | 79.81 | 74.7276 | 116.0691 | 130.5901 | 2513.432 | 3.7598
41220.9977 | 519120.1 | 44.2 | 159120 | 2 | 201.8009 | 157.1744 | 63.6023 | 98.935 | 0.65671 | 291.3164 | 3.0351 | 309.609 | 172.2052 | 315.1763 | 1198.1481 | 25.191 | 87.847 | 104.539 | 107.9852 | 109.1316 | 427.0411 | 39.9475 | 79.8675 | 74.981 | 115.9786 | 130.9594 | 2511.8302 | 3.7607
41221.0018 | 519480.1 | 44.3 | 159480 | 2 | 200.2203 | 163.8469 | 63.4301 | 98.9272 | 0.71189 | 292.2128 | 3.0796 | 310.3023 | 172.2052 | 316.8018 | 1200.7005 | 24.626 | 89.9271 | 104.3596 | 107.987 | 110.8079 | 426.5859 | 39.966 | 80.0167 | 74.802 | 115.8499 | 130.1576 | 2519.559 | 3.7876
41221.006 | 519840.1 | 44.4 | 159840 | 2 | 201.0799 | 151.0208 | 63.4958 | 98.9408 | 0.62195 | 291.1764 | 3.1556 | 310.2174 | 172.1474 | 315.7737 | 1199.6583 | 25.2573 | 88.7366 | 104.3898 | 107.987 | 110.4586 | 427.5014 | 39.9868 | 80.1661 | 75.0129 | 116.0554 | 130.366 | 2513.5642 | 3.7582
41221.0102 | 520200.1 | 44.5 | 160200 | 2 | 199.3815 | 157.3227 | 63.3457 | 98.935 | 0.66982 | 291.6245 | 3.1022 | 310.8682 | 172.0609 | 317.7149 | 1201.4938 | 24.8494 | 85.4467 | 104.5479 | 108.1132 | 107.9711 | 426.851 | 39.9848 | 79.8498 | 74.9296 | 116.0878 | 130.8194 | 2525.0791 | 3.7749
41221.0143 | 520560.1 | 44.6 | 160560 | 2 | 200.9473 | 141.6052 | 63.4978 | 98.9321 | 0.65762 | 291.2324 | 3.1111 | 310.4437 | 172.032 | 315.992 | 1201.4523 | 24.8639 | 87.6192 | 104.4252 | 107.9326 | 109.084 | 427.0222 | 40.0342 | 79.9885 | 74.988 | 115.8783 | 130.3711 | 2511.5458 | 3.7516
41221.0185 | 520920.1 | 44.7 | 160920 | 2 | 200.1309 | 152.0588 | 63.3811 | 98.9301 | 0.65274 | 292.4369 | 3.1093 | 310.5711 | 171.7435 | 316.698 | 1197.944 | 25.2486 | 87.3705 | 104.658 | 108.0131 | 109.4314 | 427.6391 | 40.0223 | 79.9757 | 74.949 | 116.1119 | 130.3623 | 2524.5292 | 3.7734
41221.0227 | 521280.1 | 44.8 | 161280 | 2 | 201.9677 | 145.238 | 63.5112 | 98.9282 | 0.67043 | 289.9438 | 3.1105 | 308.9158 | 171.8013 | 314.4619 | 1198.668 | 25.026 | 83.8432 | 104.2492 | 107.8781 | 108.2256 | 426.7748 | 40.0109 | 79.7907 | 74.8727 | 116.0986 | 129.9595 | 2505.1898 | 3.7392
41221.0268 | 521640.1 | 44.9 | 161640 | 2 | 200.4652 | 151.1691 | 63.3789 | 98.9234 | 0.65183 | 292.0167 | 3.1034 | 310.5711 | 172.032 | 316.1591 | 1199.2083 | 24.7417 | 86.2454 | 104.5816 | 108.0271 | 108.4652 | 426.4637 | 39.9929 | 79.8407 | 74.8125 | 115.9046 | 131.0013 | 2517.5762 | 3.7707
41221.031 | 522000.1 | 45 | 162000 | 2 | 201.5165 | 143.3104 | 63.5737 | 98.9166 | 0.59299 | 291.5405 | 3.1016 | 310.3447 | 171.9167 | 315.4764 | 1199.64 | 25.3666 | 88.1106 | 104.3861 | 108.0131 | 109.3334 | 426.9721 | 40.0021 | 79.9419 | 74.8285 | 115.9732 | 130.5409 | 2511.236 | 3.7695
41221.0352 | 522360.1 | 45.1 | 162360 | 2 | 200.8938 | 136.1189 | 63.49 | 98.9195 | 0.52744 | 291.2044 | 3.1331 | 310.8965 | 172.032 | 316.0378 | 1198.7131 | 24.8303 | 89.8842 | 104.5051 | 107.9815 | 110.9433 | 425.9146 | 39.965 | 80.1337 | 74.8568 | 115.9798 | 131.1343 | 2517.6498 | 3.7779
41221.0393 | 522720.1 | 45.2 | 162720 | 2 | 201.0211 | 141.8276 | 63.5598 | 98.9166 | 0.58658 | 290.9803 | 3.0506 | 309.4817 | 172.032 | 316.1865 | 1201.128 | 24.8619 | 87.758 | 104.347 | 107.8255 | 110.8543 | 426.3531 | 39.9568 | 80.104 | 74.7894 | 116.0431 | 130.6214 | 2513.7191 | 3.7301
41221.0435 | 523080.1 | 45.3 | 163080 | 2 | 200.253 | 141.0862 | 63.469 | 98.9088 | 0.57469 | 292.3528 | 3.1586 | 310.9813 | 171.8589 | 316.9492 | 1199.6209 | 25.3573 | 89.546 | 104.2847 | 107.9727 | 111.0234 | 427.0013 | 39.9462 | 80.1248 | 74.8178 | 115.8576 | 130.5005 | 2522.8455 | 3.7846
41221.0477 | 523440.1 | 45.4 | 163440 | 2 | 201.4182 | 132.931 | 63.6135 | 98.9146 | 0.50884 | 292.745 | 3.1236 | 311.2643 | 171.8589 | 315.8278 | 1199.5099 | 24.9419 | 90.1216 | 104.6597 | 108.1637 | 110.9413 | 425.9752 | 39.9212 | 80.2168 | 75.0109 | 115.956 | 130.9592 | 2514.3052 | 3.7776
41221.0518 | 523800.1 | 45.5 | 163800 | 2 | 201.2714 | 129.743 | 63.5241 | 98.9088 | 0.54451 | 290.8682 | 3.1343 | 309.8778 | 171.8301 | 315.6096 | 1201.1741 | 24.8281 | 89.3484 | 104.3896 | 108.0463 | 111.1837 | 427.2331 | 40.0208 | 80.2943 | 75.073 | 116.0075 | 131.0205 | 2509.5532 | 3.5701
41221.056 | 524160.1 | 45.6 | 164160 | 2 | 200.4762 | 129.2981 | 63.3168 | 98.9088 | 0.53902 | 290.6161 | 3.0963 | 309.6939 | 171.9455 | 315.832 | 1200.4086 | 25.4278 | 88.1276 | 104.3487 | 107.9464 | 111.0719 | 427.4596 | 40.0342 | 80.165 | 74.9719 | 116.1345 | 131.0397 | 2512.4567 | 3.7104
41221.0602 | 524520.1 | 45.7 | 164520 | 2 | 199.8391 | 129.6688 | 63.3998 | 98.9069 | 0.54665 | 293.3612 | 3.1218 | 312.0141 | 171.7147 | 317.2545 | 1199.389 | 24.8612 | 86.3014 | 104.1532 | 107.843 | 110.0054 | 426.9606 | 40.039 | 80.1265 | 74.7468 | 115.9688 | 130.6685 | 2525.9178 | 3.7449
41221.0643 | 524880.1 | 45.8 | 164880 | 2 | 200.3659 | 134.6361 | 63.4708 | 98.903 | 0.5503 | 291.2884 | 3.0375 | 310.1325 | 171.9167 | 316.7744 | 1201.1271 | 24.8971 | 89.5739 | 104.4873 | 108.0831 | 111.1995 | 426.7487 | 40.0195 | 80.2098 | 74.9595 | 115.8949 | 130.6405 | 2518.4463 | 3.714
41221.0685 | 525240.1 | 45.9 | 165240 | 2 | 200.7646 | 135.3775 | 63.397 | 98.8972 | 0.57927 | 289.6918 | 3.1194 | 309.3119 | 171.7435 | 315.7778 | 1200.2368 | 25.2681 | 88.0148 | 104.5389 | 108.1637 | 110.8711 | 427.4043 | 39.9497 | 80.0228 | 74.7096 | 116.0979 | 130.8103 | 2512.3851 | 3.7346
41221.0727 | 525600.1 | 46 | 165600 | 2 | 201.5137 | 133.3016 | 63.7436 | 98.8894 | 0.54787 | 291.5405 | 3.1212 | 310.5994 | 171.9455 | 316.3236 | 1201.3734 | 24.965 | 89.3115 | 104.3416 | 108.0586 | 111.0284 | 426.5994 | 39.9185 | 80.1187 | 74.9046 | 116.0062 | 130.229 | 2514.3465 | 3.7685
41221.0768 | 525960.1 | 46.1 | 165960 | 2 | 201.2553 | 141.9759 | 63.464 | 98.8855 | 0.58994 | 291.5125 | 3.0162 | 309.892 | 171.9167 | 315.3334 | 1199.4249 | 24.791 | 88.7356 | 104.6135 | 108.0884 | 110.1608 | 427.0619 | 39.934 | 80.0948 | 75.0251 | 116.0507 | 131.0922 | 2510.6312 | 3.7546
41221.081 | 526320.1 | 46.2 | 166320 | 2 | 201.3526 | 142.05 | 63.5733 | 98.8894 | 0.59939 | 291.9607 | 3.0868 | 310.2174 | 171.7435 | 315.7348 | 1197.1366 | 25.1626 | 89.7127 | 104.5531 | 108.0586 | 110.7139 | 427.3949 | 40.0041 | 80.0968 | 74.9648 | 116.0422 | 129.9016 | 2517.8036 | 3.7704
41221.0852 | 526680.1 | 46.3 | 166680 | 2 | 200.5056 | 137.6758 | 63.4832 | 98.8933 | 0.62104 | 293.3052 | 3.1301 | 311.4058 | 171.9167 | 316.6155 | 1197.7512 | 25.1436 | 88.3921 | 104.5069 | 108.0726 | 110.0875 | 427.423 | 40.0445 | 80.0656 | 74.9188 | 115.9429 | 130.0644 | 2524.2777 | 3.7828
41221.0893 | 527040.1 | 46.4 | 167040 | 2 | 200.0443 | 131.2999 | 63.4521 | 98.8894 | 0.56951 | 291.5125 | 3.1515 | 310.7833 | 171.8589 | 317.1903 | 1200.8881 | 24.7435 | 86.7211 | 104.5158 | 107.9324 | 108.4019 | 426.7101 | 40.0252 | 79.8762 | 75.1084 | 115.9877 | 130.7281 | 2522.2541 | 3.7834
41221.0935 | 527400.1 | 46.5 | 167400 | 2 | 201.6794 | 125.7395 | 63.4718 | 98.8923 | 0.57043 | 290.4481 | 3.1182 | 309.793 | 171.9743 | 314.7162 | 1201.0258 | 25.0262 | 87.5214 | 104.3185 | 107.857 | 108.9573 | 426.8886 | 40.0127 | 79.9025 | 74.8815 | 115.9411 | 130.4146 | 2502.2934 | 3.7298
41221.0977 | 527760.1 | 46.6 | 167760 | 2 | 200.3168 | 141.1604 | 63.8332 | 98.8933 | 0.54238 | 293.5853 | 3.1206 | 312.4244 | 171.3973 | 318.6612 | 1199.8601 | 25.2715 | 88.5119 | 104.5922 | 108.0971 | 109.9688 | 427.2978 | 40.0223 | 80.1931 | 75.1544 | 116.0269 | 131.1903 | 2536.1217 | 3.7988
41221.1018 | 528120.1 | 46.7 | 168120 | 2 | 201.1919 | 134.7103 | 63.3879 | 98.8855 | 0.58476 | 290.5881 | 3.0975 | 309.2271 | 171.8878 | 315.062 | 1199.342 | 24.7708 | 89.7784 | 104.3665 | 107.9043 | 110.3339 | 426.8061 | 39.9655 | 80.0268 | 74.7185 | 116.0059 | 131.2358 | 2508.5599 | 3.7498
41221.106 | 528480.1 | 46.8 | 168480 | 2 | 200.7568 | 135.1551 | 63.4748 | 98.8836 | 0.61616 | 292.2128 | 3.1426 | 311.0804 | 171.8589 | 316.1777 | 1197.8291 | 24.9883 | 86.855 | 104.2296 | 107.8885 | 110.5239 | 427.4763 | 39.9575 | 79.955 | 74.7628 | 115.9005 | 131.0415 | 2520.623 | 3.774
41221.1102 | 528840.1 | 46.9 | 168840 | 2 | 201.1785 | 131.5965 | 63.4001 | 98.8875 | 0.59512 | 290.7562 | 3.1224 | 309.3261 | 171.9743 | 315.1544 | 1200.2002 | 25.3147 | 88.4201 | 104.2972 | 107.9253 | 110.4121 | 427.5776 | 39.9457 | 80.0355 | 74.9506 | 115.9994 | 130.9294 | 2507.5764 | 3.7452
41221.1143 | 529200.1 | 47 | 169200 | 2 | 200.6395 | 139.5293 | 63.3639 | 98.8739 | 0.575 | 291.6526 | 3.142 | 309.6939 | 171.7147 | 315.8097 | 1199.1408 | 24.8297 | 86.5043 | 104.4411 | 108.2163 | 108.5434 | 426.8594 | 39.9836 | 79.8912 | 75.0641 | 116.0439 | 131.5176 | 2514.935 | 3.7516
41221.1185 | 529560.1 | 47.1 | 169560 | 2 | 200.8299 | 130.7809 | 63.441 | 98.8749 | 0.64329 | 291.2604 | 3.1254 | 309.8071 | 172.0032 | 315.8838 | 1200.7834 | 24.8639 | 84.3055 | 104.4198 | 107.9271 | 107.9998 | 427.3197 | 40.0178 | 79.8808 | 74.8922 | 115.8858 | 130.2168 | 2512.3626 | 3.7473
41221.1227 | 529920.1 | 47.2 | 169920 | 2 | 200.595 | 144.0518 | 63.3883 | 98.8768 | 0.63811 | 291.6526 | 3.082 | 309.8354 | 171.7147 | 316.0012 | 1198.4374 | 25.25 | 89.2586 | 104.7343 | 108.0884 | 110.234 | 427.8281 | 40.0532 | 80.0604 | 74.9046 | 116.0891 | 131.0029 | 2517.9375 | 3.7522
41221.1268 | 530280.1 | 47.3 | 170280 | 2 | 201.2632 | 136.0448 | 63.5479 | 98.8739 | 0.6186 | 291.0363 | 3.0939 | 309.0007 | 171.7147 | 315.7452 | 1199.8743 | 25.0422 | 89.8732 | 104.3416 | 107.7606 | 111.3775 | 427.4064 | 40.0531 | 80.1726 | 74.784 | 115.9711 | 131.0029 | 2512.885 | 3.7467
41221.131 | 530640.1 | 47.4 | 170640 | 2 | 200.9436 | 141.9759 | 63.5202 | 98.8739 | 0.63628 | 291.4845 | 3.1467 | 310.4154 | 171.9743 | 316.1094 | 1199.07 | 24.7107 | 87.0279 | 104.402 | 107.9692 | 110.5763 | 427.2811 | 40.0065 | 80.0059 | 74.784 | 115.9248 | 130.5862 | 2517.4703 | 3.7701
41221.1352 | 531000.1 | 47.5 | 171000 | 2 | 201.8279 | 138.269 | 63.5848 | 98.8739 | 0.64024 | 290.28 | 3.0458 | 308.2226 | 172.0898 | 315.0447 | 1200.5228 | 25.1036 | 83.585 | 104.3701 | 108.0568 | 108.6236 | 427.5702 | 40.029 | 79.8282 | 74.9028 | 115.9365 | 130.9119 | 2505.9553 | 3.7455
41221.1393 | 531360.1 | 47.6 | 171360 | 2 | 199.7654 | 129.4464 | 63.3192 | 98.8749 | 0.61982 | 290.224 | 3.0589 | 310.1325 | 172.0609 | 316.9681 | 1198.4717 | 25.2218 | 85.3697 | 104.4998 | 108.0358 | 108.1325 | 427.6475 | 40.0746 | 79.8668 | 74.9117 | 116.0904 | 130.8313 | 2525.5691 | 3.7667
41221.1435 | 531720.1 | 47.7 | 171720 | 2 | 200.7551 | 130.6327 | 63.4193 | 98.872 | 0.6689 | 290.5881 | 3.0636 | 309.7081 | 172.2052 | 315.9041 | 1200.4849 | 24.7261 | 88.2085 | 104.219 | 107.9078 | 109.4305 | 427.2624 | 40.0589 | 80.0141 | 74.9932 | 115.9748 | 130.9416 | 2512.8701 | 3.7501
41221.1477 | 532080.1 | 47.8 | 172080 | 2 | 200.8281 | 132.6344 | 63.551 | 98.87 | 0.60976 | 290.8122 | 3.1301 | 309.8637 | 172.3205 | 316.4448 | 1200.9134 | 24.9882 | 90.1826 | 104.3167 | 107.7062 | 111.1205 | 427.918 | 40.0364 | 80.2449 | 74.9702 | 115.9596 | 130.7403 | 2516.2733 | 3.7549
41221.1518 | 532440.1 | 47.9 | 172440 | 2 | 200.9269 | 140.938 | 63.4761 | 98.8661 | 0.66067 | 290.4761 | 3.0417 | 308.7319 | 172.3783 | 315.9163 | 1200.5284 | 25.2882 | 86.2375 | 104.4589 | 108.1147 | 110.328 | 428.2718 | 39.9408 | 80.0409 | 74.8408 | 116.0157 | 130.5232 | 2512.8765 | 3.7419
41221.156 | 532800.1 | 48 | 172800 | 2 | 200.3426 | 140.8638 | 63.5013 | 98.8661 | 0.67043 | 290.308 | 3.1651 | 309.2271 | 172.032 | 316.9635 | 1201.9558 | 24.8203 | 84.1445 | 104.4661 | 108.0323 | 108.0484 | 427.3396 | 39.8611 | 79.7748 | 74.8479 | 116.0909 | 131.1552 | 2518.212 | 3.7507
41221.1602 | 533160.1 | 48.1 | 173160 | 2 | 202.23 | 143.1621 | 63.6966 | 98.8613 | 0.65854 | 290.0279 | 3.0886 | 308.5763 | 172.2628 | 314.9709 | 1199.5283 | 24.807 | 89.6738 | 104.1195 | 107.7798 | 110.4379 | 427.3856 | 39.978 | 79.9867 | 74.7132 | 115.9871 | 131.1412 | 2507.4451 | 3.7225
41221.1643 | 533520.1 | 48.2 | 173520 | 2 | 200.4481 | 144.8673 | 63.5021 | 98.8632 | 0.6561 | 290.6161 | 3.0892 | 309.7505 | 172.234 | 316.8009 | 1201.4463 | 25.2618 | 89.0152 | 104.2777 | 108.0253 | 111.2392 | 428.4816 | 40.0368 | 80.2902 | 75.0216 | 115.9739 | 130.8208 | 2517.9874 | 3.7492
41221.1685 | 533880.1 | 48.3 | 173880 | 2 | 201.9301 | 135.2293 | 63.5508 | 98.8623 | 0.66067 | 289.8878 | 3.082 | 308.548 | 172.1186 | 314.7165 | 1198.3238 | 25.0574 | 90.2106 | 104.5496 | 108.1147 | 111.1779 | 427.8533 | 40.059 | 80.1689 | 74.9312 | 115.9821 | 130.6423 | 2507.9388 | 3.7458
41221.1727 | 534240.1 | 48.4 | 174240 | 2 | 201.2527 | 146.3501 | 63.6404 | 98.8623 | 0.69695 | 290.5601 | 3.0541 | 309.8637 | 172.4937 | 316.2211 | 1199.7912 | 24.6469 | 86.0416 | 104.5122 | 108.0481 | 110.5497 | 427.7227 | 40.0133 | 80.1368 | 75.0747 | 115.9371 | 130.6948 | 2516.8464 | 3.7673
41221.1768 | 534600.1 | 48.5 | 174600 | 2 | 201.7407 | 143.2363 | 63.4505 | 98.8584 | 0.67195 | 289.6637 | 3.101 | 308.3499 | 172.3783 | 314.5151 | 1199.5758 | 25.1872 | 88.4583 | 104.3221 | 107.8903 | 109.6484 | 428.0872 | 39.9523 | 79.8742 | 74.7646 | 116.049 | 130.1205 | 2503.7177 | 3.7213
41221.181 | 534960.1 | 48.6 | 174960 | 2 | 201.3184 | 147.2398 | 63.3846 | 98.8506 | 0.70701 | 290.5321 | 3.0399 | 308.7036 | 171.9743 | 314.8477 | 1199.8353 | 25.1381 | 85.0709 | 104.4555 | 107.9324 | 109.7671 | 427.8053 | 39.9551 | 79.978 | 74.9277 | 116.0573 | 130.7281 | 2505.8234 | 3.7392
41221.1852 | 535320.1 | 48.7 | 175320 | 2 | 201.2262 | 150.3536 | 63.6488 | 98.8545 | 0.66037 | 291.0643 | 3.1307 | 310.1891 | 172.1474 | 316.3049 | 1199.8927 | 24.6923 | 88.8565 | 104.5017 | 108.0078 | 110.1025 | 427.4702 | 39.9794 | 80.021 | 75.0943 | 116.0371 | 131.0415 | 2517.3008 | 3.7625
41221.1893 | 535680.1 | 48.8 | 175680 | 2 | 200.8841 | 140.4931 | 63.5355 | 98.8496 | 0.66646 | 290.28 | 3.104 | 309.6798 | 172.3205 | 316.2794 | 1201.0827 | 25.0038 | 84.9758 | 104.187 | 107.9061 | 109.7324 | 427.9566 | 40.0068 | 80.0046 | 74.8408 | 115.9647 | 130.7315 | 2514.6036 | 3.751
41221.1935 | 536040.1 | 48.9 | 176040 | 2 | 200.9769 | 141.1604 | 63.5985 | 98.8506 | 0.62683 | 290.4481 | 3.0969 | 309.0997 | 172.4937 | 316.4468 | 1202.3901 | 25.1078 | 85.9427 | 104.3754 | 107.9429 | 108.4921 | 427.5568 | 40.0124 | 79.854 | 74.637 | 116.0215 | 131.0362 | 2513.1992 | 3.7549
41221.1977 | 536400.1 | 49 | 176400 | 2 | 200.2713 | 138.5655 | 63.4975 | 98.8448 | 0.61189 | 290.1959 | 3.1058 | 309.991 | 172.0898 | 317.0475 | 1202.0051 | 25.1492 | 83.4201 | 104.3204 | 107.7694 | 108.0149 | 427.273 | 39.989 | 79.8277 | 74.793 | 115.9859 | 130.7141 | 2518.95 | 3.7604
41221.2018 | 536760.1 | 49.1 | 176760 | 2 | 200.8933 | 130.8551 | 63.696 | 98.8458 | 0.57256 | 292.1287 | 3.1532 | 311.0379 | 171.8589 | 317.0639 | 1200.347 | 24.687 | 83.7893 | 104.3951 | 108.0516 | 108.2614 | 426.7186 | 39.9867 | 79.8984 | 75.0181 | 116.051 | 130.9067 | 2522.3862 | 3.7807
41221.206 | 537120.1 | 49.2 | 177120 | 2 | 201.0209 | 141.0121 | 63.4267 | 98.8467 | 0.60518 | 290.1119 | 3.136 | 309.1563 | 172.0898 | 315.5193 | 1199.8425 | 25.1893 | 85.5579 | 104.4929 | 108.0885 | 108.4674 | 427.8127 | 39.998 | 79.8829 | 74.8746 | 115.9902 | 130.497 | 2511.3488 | 3.7473
41221.2102 | 537480.1 | 49.3 | 177480 | 2 | 200.9797 | 137.6017 | 63.5948 | 98.8506 | 0.62866 | 290.8682 | 3.0969 | 309.9486 | 172.3783 | 316.422 | 1201.5853 | 25.117 | 86.2636 | 104.3934 | 107.9904 | 108.6021 | 427.5162 | 39.9596 | 79.8647 | 74.8959 | 115.9643 | 130.6967 | 2515.1469 | 3.7567
41221.2143 | 537840.1 | 49.4 | 177840 | 2 | 200.7974 | 137.3051 | 63.49 | 98.8477 | 0.61951 | 291.1483 | 3.1645 | 310.4862 | 172.234 | 316.1894 | 1198.721 | 24.9251 | 88.5762 | 104.5285 | 108.362 | 109.7949 | 427.177 | 39.9605 | 79.9574 | 74.9704 | 116.0396 | 131.0083 | 2518.8406 | 3.7728
41221.2185 | 538200.1 | 49.5 | 178200 | 2 | 200.4684 | 142.4207 | 63.5172 | 98.8496 | 0.60976 | 291.6806 | 3.1218 | 310.7267 | 172.4648 | 316.8438 | 1200.9135 | 24.7672 | 89.6012 | 104.2902 | 108.0674 | 110.722 | 427.3723 | 39.9919 | 80.1031 | 74.8834 | 115.9151 | 130.8629 | 2519.4454 | 3.7695
41221.2227 | 538560.1 | 49.6 | 178560 | 2 | 200.319 | 131.2258 | 63.3786 | 98.8584 | 0.65762 | 290.0279 | 3.0767 | 309.3402 | 172.4937 | 316.3885 | 1199.8483 | 25.1892 | 83.7766 | 104.3472 | 107.9746 | 108.5161 | 428.0519 | 39.9945 | 79.908 | 74.9403 | 116.0405 | 129.5795 | 2518.0587 | 3.7425
41221.2268 | 538920.1 | 49.7 | 178920 | 2 | 200.5308 | 129.1499 | 63.4219 | 98.8545 | 0.61006 | 291.3724 | 3.1521 | 309.8354 | 172.2052 | 316.2734 | 1201.4213 | 25.1686 | 87.6967 | 104.4538 | 108.0798 | 109.3092 | 427.4163 | 39.9905 | 79.9113 | 74.926 | 115.9958 | 130.8157 | 2514.0073 | 3.7661
41221.231 | 539280.1 | 49.8 | 179280 | 2 | 200.7201 | 136.8603 | 63.5479 | 98.8487 | 0.62591 | 291.0643 | 3.1147 | 310.2032 | 172.9841 | 316.5996 | 1200.3087 | 24.5504 | 83.5505 | 104.4593 | 107.9957 | 108.7379 | 426.72 | 39.9751 | 79.9769 | 75.0219 | 115.9543 | 130.1364 | 2518.7722 | 3.7552
41221.2352 | 539640.1 | 49.9 | 179640 | 2 | 200.2143 | 128.6309 | 63.4632 | 98.8535 | 0.61463 | 291.2604 | 3.1461 | 310.4013 | 172.3783 | 316.9678 | 1200.4886 | 25.0938 | 86.422 | 104.5697 | 108.1344 | 108.6697 | 427.6189 | 40.006 | 79.9187 | 74.921 | 116.0443 | 129.9177 | 2521.4334 | 3.7519
41221.2393 | 540000.1 | 50 | 180000 | 2 | 200.443 | 137.4534 | 63.312 | 98.8458 | 0.64908 | 290.7562 | 3.0494 | 308.5197 | 172.4359 | 315.8605 | 1200.7395 | 25.2795 | 86.4235 | 104.6626 | 108.2558 | 108.79 | 427.4013 | 40.0118 | 79.9041 | 75.0438 | 115.9625 | 130.5748 | 2511.9906 | 3.7361
41221.2435 | 540360.1 | 50.1 | 180360 | 2 | 199.9579 | 127.8154 | 63.3956 | 98.8458 | 0.60762 | 290.8122 | 3.0933 | 309.991 | 171.9455 | 317.0448 | 1199.6351 | 24.7609 | 84.0358 | 104.3876 | 108.1334 | 108.1784 | 426.5686 | 40.0192 | 79.7359 | 74.8599 | 116.0696 | 130.0061 | 2523.7303 | 3.7683
41221.2477 | 540720.1 | 50.2 | 180720 | 2 | 201.7565 | 126.8516 | 63.5546 | 98.8477 | 0.6 | 291.0083 | 3.142 | 309.2978 | 171.8013 | 315.0067 | 1199.8912 | 24.8707 | 88.1283 | 104.4174 | 107.984 | 110.5086 | 427.0218 | 39.9968 | 80.0652 | 75.0704 | 115.93 | 130.6009 | 2506.9716 | 3.7346
41221.2518 | 541080.1 | 50.3 | 181080 | 2 | 200.1317 | 132.2637 | 63.6128 | 98.8448 | 0.60305 | 291.9607 | 3.1354 | 310.7125 | 172.2628 | 317.8548 | 1200.3203 | 25.3198 | 87.0287 | 104.2851 | 107.8534 | 110.2801 | 427.7516 | 39.9463 | 80.0217 | 74.8781 | 116.0063 | 130.4704 | 2528.7343 | 3.7804
41221.256 | 541440.1 | 50.4 | 181440 | 2 | 200.785 | 129.3723 | 63.5002 | 98.8545 | 0.60945 | 288.9074 | 3.0684 | 308.3075 | 172.3783 | 316.2597 | 1200.7573 | 25.0227 | 86.5513 | 104.5154 | 108.0209 | 109.5401 | 427.0023 | 39.9739 | 79.9479 | 74.8065 | 115.9997 | 130.727 | 2515.1289 | 3.7331
41221.2602 | 541800.1 | 50.5 | 181800 | 2 | 199.5696 | 123.7377 | 63.5376 | 98.8603 | 0.61006 | 293.2492 | 3.1449 | 311.8726 | 171.9167 | 318.3733 | 1197.9417 | 24.5771 | 86.0212 | 104.5002 | 108.0952 | 109.1932 | 426.9496 | 39.9853 | 79.9836 | 74.8215 | 116.0772 | 130.2357 | 2537.8882 | 3.7895
41221.2643 | 542160.1 | 50.6 | 182160 | 2 | 201.2931 | 141.5311 | 63.4957 | 98.8671 | 0.64908 | 289.6357 | 3.1093 | 308.5904 | 172.1474 | 315.439 | 1198.6962 | 25.0076 | 86.2708 | 104.2221 | 107.94 | 109.2621 | 427.4295 | 39.9943 | 79.9741 | 75.0262 | 116.0587 | 130.7057 | 2512.915 | 3.738
41221.2685 | 542520.1 | 50.7 | 182520 | 2 | 198.5392 | 138.6396 | 63.3763 | 98.8691 | 0.63963 | 292.3808 | 3.0707 | 310.8257 | 172.2052 | 319.2128 | 1200.0677 | 25.4546 | 86.6333 | 104.4374 | 108.0629 | 109.4133 | 428.3718 | 39.9709 | 80.07 | 75.0601 | 115.9773 | 130.1438 | 2540.0723 | 3.7755
41221.2727 | 542880.1 | 50.8 | 182880 | 2 | 201.0871 | 137.1569 | 63.4322 | 98.8739 | 0.62744 | 289.8318 | 3.0654 | 308.7036 | 172.4359 | 315.4463 | 1200.079 | 24.7589 | 86.4649 | 104.5091 | 108.0739 | 109.4247 | 427.0999 | 40.0962 | 80.1843 | 75.1616 | 115.9843 | 129.9762 | 2510.0777 | 3.7316
41221.2768 | 543240.1 | 50.9 | 183240 | 2 | 199.48 | 144.6449 | 63.4965 | 98.8817 | 0.65274 | 291.9327 | 3.12 | 310.6842 | 172.234 | 318.3101 | 1200.3027 | 24.8086 | 86.8492 | 104.3778 | 107.9742 | 109.6271 | 427.2821 | 40.0964 | 80.0363 | 74.9403 | 116.0183 | 130.0551 | 2532.3932 | 3.7692
41221.281 | 543600.1 | 51 | 183600 | 2 | 201.4575 | 144.0518 | 63.4993 | 98.8855 | 0.67195 | 289.4957 | 3.0684 | 308.2933 | 171.9743 | 315.1984 | 1199.7393 | 25.3384 | 86.8981 | 104.3666 | 108.0226 | 109.824 | 427.7403 | 39.9884 | 79.9946 | 74.929 | 116.0028 | 129.9844 | 2508.8579 | 3.7331
41221.2852 | 543960.1 | 51.1 | 183960 | 2 | 200.8959 | 137.231 | 63.4586 | 98.8826 | 0.63598 | 290.1959 | 3.066 | 308.9583 | 172.1763 | 315.8779 | 1199.8397 | 24.9935 | 86.6115 | 104.5469 | 108.0216 | 109.4806 | 427.2529 | 40.006 | 79.9572 | 74.8678 | 115.9558 | 130.549 | 2514.0128 | 3.7495
41221.2893 | 544320.1 | 51.2 | 184320 | 2 | 200.6571 | 141.0862 | 63.4793 | 98.8914 | 0.68598 | 290.8682 | 3.0838 | 309.6232 | 172.4937 | 316.3541 | 1199.409 | 24.6552 | 86.7757 | 104.1761 | 108.0135 | 109.5246 | 427.2053 | 39.9016 | 79.9429 | 74.8596 | 115.9611 | 130.5409 | 2518.6293 | 3.757
41221.2935 | 544680.1 | 51.3 | 184680 | 2 | 201.3477 | 145.3863 | 63.5781 | 98.8972 | 0.69268 | 289.0755 | 3.0927 | 308.5055 | 172.5802 | 315.7706 | 1200.6178 | 25.243 | 86.5191 | 104.2201 | 107.9376 | 109.7454 | 427.9706 | 39.7983 | 79.8928 | 74.6925 | 115.9902 | 129.8399 | 2511.6818 | 3.717
41221.2977 | 545040.1 | 51.4 | 185040 | 2 | 201.1075 | 133.7465 | 63.3588 | 98.8914 | 0.67043 | 289.1595 | 3.0494 | 308.0811 | 172.4359 | 315.0496 | 1200.1018 | 25.2857 | 86.3152 | 104.3776 | 108.0036 | 109.3654 | 427.4131 | 39.7974 | 79.9133 | 74.7592 | 116.1295 | 129.8462 | 2506.8736 | 3.7201
41221.3018 | 545400.1 | 51.5 | 185400 | 2 | 200.8482 | 142.2725 | 63.599 | 98.8972 | 0.6689 | 290.9523 | 3.1254 | 309.5666 | 172.2052 | 316.652 | 1199.8605 | 24.5816 | 86.5755 | 104.4591 | 108.1138 | 109.534 | 427.3092 | 39.9458 | 80.0518 | 74.9912 | 116.1026 | 130.4327 | 2520.1309 | 3.7501
41221.306 | 545760.1 | 51.6 | 185760 | 2 | 200.3873 | 142.4949 | 63.6669 | 98.8972 | 0.67774 | 292.3248 | 3.158 | 311.6887 | 172.5514 | 317.7194 | 1198.9617 | 25.0469 | 87.1078 | 104.2852 | 107.9422 | 109.8535 | 427.9593 | 40.1478 | 80.1341 | 75.2696 | 116.0317 | 130.2315 | 2530.5212 | 3.7949
41221.3102 | 546120.1 | 51.7 | 186120 | 2 | 201.1107 | 150.9467 | 63.5067 | 98.9011 | 0.67195 | 290.1399 | 3.0892 | 308.9583 | 172.3205 | 315.78 | 1200.2656 | 25.3984 | 86.9652 | 104.58 | 108.1436 | 109.7716 | 428.2173 | 40.2219 | 80.0878 | 74.9912 | 116.1358 | 130.135 | 2512.3425 | 3.7582
41221.3143 | 546480.1 | 51.8 | 186480 | 2 | 199.4952 | 137.6758 | 63.5843 | 98.9011 | 0.67957 | 290.8682 | 3.1414 | 310.7974 | 172.4937 | 318.7259 | 1202.0467 | 24.7246 | 86.8885 | 104.4665 | 108.0614 | 109.8144 | 427.3544 | 40.2268 | 80.02 | 74.9985 | 116.0383 | 129.249 | 2532.0222 | 3.7873
41221.3185 | 546840.1 | 51.9 | 186840 | 2 | 199.9698 | 141.6793 | 63.3513 | 98.9088 | 0.68354 | 291.4004 | 3.161 | 310.2174 | 172.8975 | 316.8044 | 1201.2455 | 24.7205 | 86.898 | 104.3914 | 107.9575 | 109.8535 | 427.0512 | 40.0211 | 80.0134 | 74.8332 | 115.9739 | 130.4254 | 2518.436 | 3.7692
41221.3227 | 547200.1 | 52 | 187200 | 2 | 199.9443 | 147.0915 | 63.4654 | 98.9185 | 0.67226 | 291.7366 | 3.1325 | 310.1042 | 172.1474 | 317.4095 | 1198.7819 | 25.3985 | 86.6259 | 104.4885 | 108.1129 | 109.7027 | 427.9569 | 39.9037 | 79.8621 | 74.8999 | 116.1071 | 130.789 | 2527.9342 | 3.7552
41221.3268 | 547560.1 | 52.1 | 187560 | 2 | 199.3813 | 142.7173 | 63.242 | 98.9205 | 0.6875 | 290.392 | 3.0903 | 309.3685 | 172.8399 | 317.1909 | 1200.5234 | 25.0252 | 86.5721 | 104.2607 | 107.8882 | 109.5009 | 427.243 | 39.7241 | 79.7775 | 74.6727 | 115.9561 | 129.731 | 2523.0258 | 3.7404
41221.331 | 547920.1 | 52.2 | 187920 | 2 | 198.6717 | 131.5965 | 63.4254 | 98.9292 | 0.71524 | 292.717 | 3.1722 | 311.3067 | 172.609 | 319.2471 | 1200.4289 | 24.6335 | 86.4522 | 104.313 | 107.9994 | 109.4712 | 427.5248 | 39.7313 | 79.9591 | 74.9056 | 115.9647 | 130.11 | 2539.5812 | 3.7961
41221.3352 | 548280.1 | 52.3 | 188280 | 2 | 201.5539 | 141.6793 | 63.5653 | 98.9321 | 0.69421 | 288.7954 | 3.1004 | 307.8972 | 172.7822 | 315.3729 | 1199.6563 | 25.1837 | 88.0716 | 104.5098 | 107.9253 | 110.0365 | 427.9331 | 39.8723 | 80.0488 | 74.9814 | 116.0784 | 130.7206 | 2510.183 | 3.7207
41221.3393 | 548640.1 | 52.4 | 188640 | 2 | 200.714 | 149.1674 | 63.6811 | 98.9379 | 0.74543 | 292.0727 | 3.1117 | 311.0945 | 172.5514 | 317.2727 | 1199.4513 | 25.2847 | 89.3438 | 104.3742 | 108.2087 | 110.3179 | 428.3553 | 40.0728 | 80.168 | 75.027 | 115.9576 | 130.1703 | 2525.9317 | 3.7837
41221.3435 | 549000.1 | 52.5 | 189000 | 2 | 200.7231 | 137.3793 | 63.4939 | 98.9457 | 0.62774 | 289.2716 | 3.1034 | 309.0007 | 172.8975 | 316.3258 | 1199.7565 | 24.6046 | 85.898 | 104.3816 | 108.2756 | 110.4069 | 426.8521 | 40.2899 | 80.2986 | 75.2753 | 116.0968 | 130.5348 | 2517.753 | 3.7271
41221.3477 | 549360.1 | 52.6 | 189360 | 2 | 199.9906 | 144.2742 | 63.5087 | 98.9515 | 0.66067 | 292.2128 | 3.1449 | 310.5569 | 172.609 | 317.5583 | 1199.1339 | 24.9567 | 84.6286 | 104.3293 | 108.0453 | 108.1111 | 427.406 | 40.2982 | 79.9564 | 74.9822 | 116.0053 | 129.5604 | 2528.8744 | 3.7713
41221.3518 | 549720.1 | 52.7 | 189720 | 2 | 201.9213 | 132.5603 | 63.7097 | 98.9573 | 0.62561 | 288.3192 | 3.063 | 307.2889 | 172.811 | 315.5175 | 1199.1386 | 25.3227 | 89.1021 | 104.6976 | 108.0807 | 109.8704 | 427.2569 | 40.1032 | 79.704 | 74.6263 | 116.0278 | 130.221 | 2512.6127 | 3.734
41221.356 | 550080.1 | 52.8 | 190080 | 2 | 200.3223 | 135.8224 | 63.5436 | 98.9612 | 0.65915 | 289.0195 | 3.0951 | 307.9255 | 172.8399 | 317.2067 | 1201.7469 | 24.8991 | 84.6192 | 104.3107 | 107.8778 | 109.6758 | 429.0872 | 39.9158 | 79.8407 | 74.7527 | 115.858 | 129.6908 | 2520.7261 | 3.7437
41221.3602 | 550440.1 | 52.9 | 190440 | 2 | 200.9065 | 141.4569 | 63.5228 | 98.9651 | 0.63933 | 289.2716 | 3.1105 | 308.265 | 172.7822 | 316.1812 | 1200.4475 | 24.8541 | 84.971 | 104.5148 | 108.0792 | 108.2718 | 427.2936 | 39.816 | 79.8729 | 75.0165 | 116.0898 | 130.785 | 2515.1527 | 3.7089
41221.3643 | 550800.1 | 53 | 190800 | 2 | 200.8825 | 129.0016 | 63.361 | 98.9757 | 0.6561 | 289.3276 | 3.063 | 308.4207 | 172.5514 | 315.4134 | 1199.6489 | 25.2815 | 88.6364 | 104.5082 | 107.9833 | 109.7946 | 427.772 | 39.8708 | 80.0023 | 74.9195 | 116.0258 | 129.6473 | 2510.7158 | 3.7404
41221.3685 | 551160.1 | 53.1 | 191160 | 2 | 201.3069 | 127.2223 | 63.6609 | 98.9864 | 0.6061 | 289.6077 | 3.082 | 308.8875 | 172.9553 | 316.2361 | 1199.2232 | 25.1125 | 88.0435 | 104.1832 | 107.8415 | 110.0679 | 427.1834 | 40.0656 | 80.1287 | 75.0775 | 115.9065 | 130.0714 | 2517.8699 | 3.7489
41221.3727 | 551520.1 | 53.2 | 191520 | 2 | 201.2705 | 125.8878 | 63.6053 | 98.9883 | 0.58872 | 290.5041 | 3.0678 | 310.2598 | 172.3205 | 316.0192 | 1199.4391 | 24.7507 | 87.3316 | 104.4692 | 108.0937 | 109.0359 | 426.5333 | 40.1733 | 79.9861 | 74.9408 | 116.0671 | 129.7576 | 2515.9777 | 3.7564
41221.3768 | 551880.1 | 53.3 | 191880 | 2 | 202.0674 | 135.9707 | 63.7345 | 98.9913 | 0.60549 | 290.308 | 3.088 | 309.0714 | 172.3494 | 315.412 | 1200.7367 | 25.1449 | 88.5507 | 104.3631 | 107.8698 | 110.0658 | 426.9308 | 40.2871 | 79.9785 | 75.0158 | 115.9682 | 130.4866 | 2508.4297 | 3.7401
41221.381 | 552240.1 | 53.4 | 192240 | 2 | 201.0105 | 140.7155 | 63.5906 | 98.9971 | 0.64177 | 291.4845 | 3.0702 | 309.7505 | 172.7533 | 316.3543 | 1201.4929 | 25.2503 | 87.8328 | 104.5215 | 108.1751 | 109.384 | 427.4016 | 40.2159 | 79.9302 | 75.0231 | 115.9363 | 129.6306 | 2514.3405 | 3.7573
41221.3852 | 552600.1 | 53.5 | 192600 | 2 | 200.5127 | 145.9053 | 63.2859 | 99.0019 | 0.67165 | 289.8318 | 3.0785 | 308.6895 | 172.8687 | 315.6204 | 1199.9942 | 24.7812 | 89.3395 | 104.4765 | 107.9818 | 110.6994 | 426.9415 | 39.997 | 79.9478 | 74.677 | 116.0488 | 130.0924 | 2512.1178 | 3.7364
41221.3893 | 552960.1 | 53.6 | 192960 | 2 | 200.4649 | 127.8154 | 63.2822 | 99.0068 | 0.63841 | 290.28 | 3.1307 | 308.9158 | 172.8399 | 315.6734 | 1200.4258 | 25.1738 | 84.8872 | 104.5672 | 107.8924 | 109.8816 | 427.5193 | 39.7869 | 79.9053 | 74.7674 | 115.816 | 130.3901 | 2511.5802 | 3.7346
41221.3935 | 553320.1 | 53.7 | 193320 | 2 | 201.0428 | 122.4774 | 63.6422 | 99.0097 | 0.65854 | 291.5125 | 3.1147 | 310.0052 | 172.5514 | 316.5606 | 1199.6063 | 24.9755 | 89.2559 | 104.4316 | 108.146 | 110.3494 | 426.9793 | 39.8 | 80.0075 | 74.8732 | 116.0728 | 130.2565 | 2519.9368 | 3.7625
41221.3977 | 553680.1 | 53.8 | 193680 | 2 | 199.9744 | 143.5328 | 63.3708 | 99.0174 | 0.65274 | 290.8122 | 3.0856 | 310.1042 | 172.7533 | 316.8947 | 1200.0644 | 24.8925 | 89.3901 | 104.3704 | 107.9069 | 110.9276 | 426.8379 | 39.8841 | 80.057 | 74.9327 | 115.8847 | 130.0176 | 2521.6336 | 3.7546
41221.4018 | 554040.1 | 53.9 | 194040 | 2 | 200.3685 | 130.1878 | 63.611 | 99.0174 | 0.59908 | 291.0643 | 3.1776 | 310.7833 | 172.7822 | 317.4702 | 1201.078 | 25.0472 | 88.5816 | 104.5598 | 108.1235 | 111.2243 | 426.9944 | 39.9352 | 80.2084 | 74.8806 | 115.8634 | 129.966 | 2524.0806 | 3.7504
41221.406 | 554400.1 | 54 | 194400 | 2 | 200.7519 | 146.8691 | 63.3934 | 99.0272 | 0.64268 | 290.8402 | 3.0892 | 309.8637 | 172.6379 | 315.7801 | 1199.6721 | 25.1875 | 86.7084 | 104.3181 | 107.9447 | 110.4374 | 427.5419 | 40.1028 | 80.1883 | 75.0613 | 116.2005 | 130.0554 | 2513.5856 | 3.767
41221.4102 | 554760.1 | 54.1 | 194760 | 2 | 200.0749 | 133.5982 | 63.4273 | 99.0475 | 0.61189 | 291.6526 | 3.0874 | 310.5286 | 172.6956 | 317.018 | 1201.1593 | 24.6945 | 88.1096 | 104.2429 | 107.9004 | 110.1928 | 426.7828 | 40.2293 | 80.2031 | 75.0768 | 115.824 | 130.9636 | 2520.3149 | 3.7704
41221.4143 | 555120.1 | 54.2 | 195120 | 2 | 200.0633 | 130.7809 | 63.5173 | 99.0504 | 0.63354 | 290.364 | 3.1123 | 308.9017 | 173.1284 | 317.4775 | 1201.8987 | 24.9856 | 84.2197 | 104.4773 | 107.8931 | 108.3896 | 427.1359 | 40.2473 | 79.7768 | 74.7983 | 115.9626 | 130.1229 | 2522.6499 | 3.724
41221.4185 | 555480.1 | 54.3 | 195480 | 2 | 201.4381 | 120.2532 | 63.391 | 99.0485 | 0.54848 | 289.9158 | 3.1349 | 308.6895 | 172.8399 | 314.6937 | 1199.6745 | 25.2317 | 83.6338 | 104.6512 | 108.0647 | 108.4634 | 426.7439 | 40.0064 | 79.7128 | 74.7608 | 115.9347 | 129.8179 | 2505.1088 | 3.7319
41221.4227 | 555840.1 | 54.4 | 195840 | 2 | 202.5733 | 137.3793 | 63.6387 | 99.0495 | 0.62043 | 289.6637 | 3.1408 | 308.1519 | 172.8399 | 314.1516 | 1198.5836 | 24.8573 | 84.4619 | 104.2673 | 107.9244 | 107.9461 | 426.731 | 39.8164 | 79.8048 | 74.8902 | 116.0108 | 130.2435 | 2502.8944 | 3.7268
41221.4268 | 556200.1 | 54.5 | 196200 | 2 | 200.4159 | 98.9754 | 63.6065 | 99.0601 | 0.61219 | 292.1007 | 3.0345 | 311.1794 | 172.7533 | 317.3724 | 1201.4127 | 25.2725 | 87.1272 | 104.4428 | 108.1274 | 108.7442 | 427.2593 | 39.7473 | 79.8935 | 74.9447 | 115.9797 | 129.4043 | 2522.6002 | 3.7761
41221.431 | 556560.1 | 54.6 | 196560 | 2 | 200.9709 | 134.1172 | 63.5131 | 99.0543 | 0.64268 | 288.9635 | 3.1016 | 308.8309 | 172.8687 | 316.0313 | 1200.1593 | 25.0109 | 88.5675 | 104.5131 | 107.9882 | 109.578 | 426.7606 | 39.8235 | 79.9711 | 74.9244 | 116.0696 | 130.7537 | 2514.5643 | 3.7216
41221.4352 | 556920.1 | 54.7 | 196920 | 2 | 200.0572 | 142.569 | 63.4199 | 99.064 | 0.6314 | 291.5405 | 3.1473 | 310.1042 | 173.1572 | 317.0089 | 1200.7563 | 24.8554 | 88.7663 | 104.4398 | 108.0948 | 110.072 | 427.1564 | 39.9995 | 80.1076 | 75.0623 | 116.0287 | 130.0862 | 2521.0885 | 3.7443
41221.4393 | 557280.1 | 54.8 | 197280 | 2 | 200.9228 | 131.1516 | 63.4379 | 99.0543 | 0.61677 | 289.6637 | 3.0814 | 309.1988 | 172.9264 | 315.7329 | 1199.075 | 25.3128 | 90.2512 | 104.4655 | 107.9116 | 110.7726 | 427.7076 | 40.1507 | 80.3534 | 75.2084 | 116.0217 | 129.8437 | 2514.4621 | 3.7337
41221.4435 | 557640.1 | 54.9 | 197640 | 2 | 199.5136 | 116.3238 | 63.4437 | 99.0621 | 0.62469 | 292.829 | 3.0992 | 311.8019 | 172.7822 | 317.9917 | 1198.5083 | 24.7921 | 89.6122 | 104.2716 | 107.8694 | 111.1776 | 426.6946 | 40.2452 | 80.344 | 75.1657 | 115.9599 | 129.9504 | 2533.6481 | 3.7701
41221.4477 | 558000.1 | 55 | 198000 | 2 | 201.0105 | 121.5136 | 63.4393 | 99.064 | 0.64055 | 290.4481 | 3.0963 | 309.5383 | 173.1284 | 315.6018 | 1200.5816 | 24.9992 | 87.263 | 104.5248 | 108.2086 | 110.6306 | 426.9002 | 40.1999 | 80.0093 | 74.665 | 115.9474 | 130.2595 | 2510.2638 | 3.7198
41221.4518 | 558360.1 | 55.1 | 198360 | 2 | 201.6539 | 135.8224 | 63.5502 | 99.0621 | 0.59726 | 290.7842 | 3.126 | 309.3402 | 172.7822 | 315.1538 | 1198.46 | 25.2485 | 84.3651 | 104.4811 | 107.9271 | 108.9198 | 427.0685 | 40.1 | 79.9125 | 74.9529 | 116.0549 | 129.9486 | 2511.1996 | 3.734
41221.456 | 558720.1 | 55.2 | 198720 | 2 | 201.2311 | 135.8224 | 63.4664 | 99.0582 | 0.58994 | 288.6553 | 3.0506 | 308.3782 | 173.0707 | 315.3907 | 1201.8024 | 24.826 | 83.4844 | 104.4772 | 107.983 | 107.8406 | 426.3065 | 39.9708 | 79.6863 | 74.7382 | 116.0688 | 130.1533 | 2506.0362 | 3.7404
41221.4602 | 559080.1 | 55.3 | 199080 | 2 | 200.608 | 127.9637 | 63.3769 | 99.0485 | 0.57256 | 291.2324 | 3.1503 | 309.9486 | 172.7822 | 315.9241 | 1200.1436 | 24.9273 | 87.8878 | 104.5786 | 108.1129 | 109.0825 | 426.645 | 39.8722 | 79.8893 | 75.1105 | 116.0098 | 130.2533 | 2513.7441 | 3.7292
41221.4643 | 559440.1 | 55.4 | 199440 | 2 | 201.1387 | 126.7033 | 63.648 | 99.0446 | 0.6128 | 292.2968 | 3.0951 | 309.51 | 172.7244 | 316.4384 | 1199.4322 | 25.2986 | 89.2029 | 104.5147 | 107.9605 | 110.0003 | 427.0807 | 39.8735 | 80.0479 | 74.9865 | 116.0195 | 130.2201 | 2519.3295 | 3.7673
41221.4685 | 559800.1 | 55.5 | 199800 | 2 | 200.9474 | 112.6911 | 63.3801 | 99.0465 | 0.60183 | 290.8122 | 3.1319 | 310.274 | 173.0995 | 315.4128 | 1199.6858 | 24.6293 | 89.9472 | 104.5645 | 108.2481 | 110.6197 | 426.6067 | 39.9329 | 80.1544 | 75.0664 | 116.0476 | 130.0908 | 2510.0569 | 3.7473
41221.4727 | 560160.1 | 55.6 | 200160 | 2 | 201.113 | 130.7809 | 63.4926 | 99.0485 | 0.56677 | 290.1959 | 3.1164 | 308.9441 | 172.8399 | 315.7061 | 1198.6658 | 25.414 | 86.6026 | 104.432 | 107.9088 | 110.3034 | 427.2125 | 40.0038 | 80.1591 | 75.0547 | 115.9944 | 129.722 | 2515.1068 | 3.7386
41221.4768 | 560520.1 | 55.7 | 200520 | 2 | 199.3471 | 115.879 | 63.4476 | 99.0369 | 0.60396 | 291.5685 | 3.142 | 311.1936 | 172.9841 | 318.277 | 1199.8816 | 24.6724 | 84.4145 | 104.6304 | 108.1344 | 109.1768 | 426.6818 | 40.0574 | 80.1224 | 75.1622 | 116.0643 | 129.5306 | 2533.0187 | 3.7592
41221.481 | 560880.1 | 55.8 | 200880 | 2 | 200.9373 | 114.0255 | 63.4929 | 99.0272 | 0.62378 | 289.7478 | 3.0986 | 308.6612 | 172.8975 | 315.9838 | 1201.966 | 25.0261 | 86.2918 | 104.5368 | 108.0719 | 108.303 | 427.0131 | 40.0749 | 79.7729 | 74.7978 | 115.9785 | 129.9446 | 2510.4074 | 3.7146
41221.4852 | 561240.1 | 55.9 | 201240 | 2 | 200.8604 | 94.8977 | 63.5728 | 99.0272 | 0.59969 | 291.0643 | 3.05 | 310.3589 | 173.186 | 316.4965 | 1199.9587 | 25.1184 | 89.2031 | 104.4103 | 107.8577 | 110.2084 | 427.0809 | 40.0918 | 80.1016 | 74.9729 | 116.0058 | 130.3557 | 2518.9459 | 3.7346
41221.4893 | 561600.1 | 56 | 201600 | 2 | 202.0041 | 83.4062 | 63.3963 | 99.0213 | 0.58902 | 291.4285 | 3.0897 | 309.51 | 172.7822 | 313.8367 | 1200.7213 | 24.8887 | 86.4925 | 104.4736 | 108.2183 | 110.4912 | 426.8469 | 40.1242 | 80.291 | 75.1265 | 116.0527 | 130.1801 | 2495.934 | 3.7174
41221.4935 | 561960.1 | 56.1 | 201960 | 2 | 200.669 | 114.4704 | 63.3612 | 99.0174 | 0.59451 | 289.9158 | 3.1081 | 309.2695 | 173.0707 | 315.7496 | 1199.671 | 25.4895 | 83.538 | 104.5212 | 108.1162 | 108.072 | 427.5211 | 40.1174 | 80.0104 | 74.9631 | 115.8388 | 129.3041 | 2513.3458 | 3.7343
41221.4977 | 562320.1 | 56.2 | 202320 | 2 | 201.1537 | 79.1061 | 63.6921 | 99.0136 | 0.60976 | 290.6721 | 3.0892 | 310.7833 | 173.0129 | 316.6285 | 1201.3719 | 24.4645 | 89.6642 | 104.4726 | 107.8598 | 110.2204 | 426.2168 | 40.0649 | 80.1216 | 75.1556 | 115.9354 | 129.7029 | 2516.5438 | 3.7816
41221.5018 | 562680.1 | 56.3 | 202680 | 2 | 200.9878 | 113.729 | 63.4873 | 99.0116 | 0.58994 | 291.4004 | 3.0696 | 310.2315 | 172.609 | 315.8764 | 1200.0771 | 25.4366 | 89.4705 | 104.2842 | 107.8229 | 110.622 | 427.6112 | 40.0273 | 80.0764 | 74.8171 | 115.9424 | 130.3805 | 2513.5037 | 3.7546
41221.506 | 563040.1 | 56.4 | 203040 | 2 | 201.1274 | 82.22 | 63.5088 | 99 | 0.59756 | 290.5881 | 3.1283 | 309.6798 | 172.9264 | 315.7597 | 1201.4332 | 24.7184 | 88.6268 | 104.5648 | 108.0401 | 109.7856 | 426.1965 | 39.9507 | 79.9874 | 74.9162 | 116.0186 | 129.9426 | 2510.0296 | 3.7404
41221.5102 | 563400.1 | 56.5 | 203400 | 2 | 200.7938 | 115.2118 | 63.687 | 98.9903 | 0.56707 | 292.0727 | 3.1147 | 311.1228 | 172.8399 | 317.1803 | 1200.2476 | 25.1233 | 85.889 | 104.4384 | 107.7367 | 109.8345 | 427.1562 | 39.986 | 80.1735 | 74.8805 | 116.0069 | 130.3539 | 2523.2816 | 3.7619
41221.5143 | 563760.1 | 56.6 | 203760 | 2 | 203.1096 | 138.1207 | 63.819 | 98.9864 | 0.63445 | 289.7478 | 3.0049 | 309.3544 | 172.609 | 314.2097 | 1199.7655 | 24.6302 | 84.336 | 104.545 | 108.11 | 108.8022 | 426.318 | 39.9755 | 79.87 | 74.8362 | 115.9954 | 130.1613 | 2500.8913 | 3.7261
41221.5185 | 564120.1 | 56.7 | 204120 | 2 | 201.7638 | 117.5842 | 63.4923 | 98.969 | 0.64543 | 290.1679 | 3.1295 | 308.7885 | 172.9553 | 314.6863 | 1200.7134 | 25.3225 | 83.3453 | 104.2675 | 107.896 | 108.0299 | 427.7899 | 39.9506 | 79.7605 | 74.8005 | 116.0742 | 130.007 | 2502.7072 | 3.7428
41221.5227 | 564480.1 | 56.8 | 204480 | 2 | 201.2527 | 82.4424 | 63.8552 | 98.9544 | 0.63719 | 292.6329 | 3.1052 | 311.9292 | 172.234 | 317.2886 | 1199.781 | 24.4686 | 86.3495 | 104.6762 | 108.0905 | 108.4197 | 426.4158 | 40.0655 | 79.9789 | 75.2382 | 115.9335 | 130.7371 | 2525.3645 | 3.7834
41221.5268 | 564840.1 | 56.9 | 204840 | 2 | 201.6509 | 97.9374 | 63.5683 | 98.9399 | 0.62591 | 291.1764 | 3.1164 | 309.8778 | 172.5514 | 315.2412 | 1197.0374 | 25.2747 | 87.4955 | 104.4131 | 107.831 | 109.2285 | 427.9576 | 40.0236 | 79.9872 | 75.006 | 116.0804 | 130.5375 | 2514.3494 | 3.7558
41221.531 | 565200.1 | 57 | 205200 | 2 | 201.449 | 113.0617 | 63.5762 | 98.9234 | 0.67683 | 291.0363 | 3.0144 | 309.8354 | 172.8975 | 315.5901 | 1198.6998 | 24.7735 | 89.3174 | 104.5801 | 108.0851 | 110.025 | 426.9814 | 40.1131 | 79.9656 | 74.6603 | 115.9042 | 130.5532 | 2513.7315 | 3.7425
41221.5352 | 565560.1 | 57.1 | 205560 | 2 | 200.1484 | 121.0687 | 63.2663 | 98.9166 | 0.69969 | 290.5321 | 3.117 | 309.0573 | 172.9553 | 316.0943 | 1199.9866 | 25.545 | 89.1307 | 104.6032 | 108.0185 | 110.7601 | 428.6963 | 40.0719 | 79.9939 | 74.6231 | 116.0054 | 130.3378 | 2515.3837 | 3.7473
41221.5393 | 565920.1 | 57.2 | 205920 | 2 | 202.5437 | 96.677 | 63.5824 | 98.9108 | 0.67957 | 289.7198 | 3.1069 | 308.9441 | 172.8399 | 313.9121 | 1200.6822 | 24.6148 | 88.3151 | 104.6049 | 108.1393 | 111.0499 | 426.904 | 39.9612 | 80.0553 | 74.7754 | 115.9408 | 130.1609 | 2496.4068 | 3.7376
41221.5435 | 566280.1 | 57.3 | 206280 | 2 | 200.4298 | 120.8463 | 63.3799 | 98.8952 | 0.63201 | 290.7842 | 3.0814 | 309.8495 | 172.6668 | 316.2201 | 1200.8981 | 25.4173 | 84.6645 | 104.5747 | 108.0798 | 109.2758 | 427.6316 | 39.8917 | 79.8633 | 74.6247 | 115.8941 | 130.3097 | 2514.5184 | 3.7573
41221.5477 | 566640.1 | 57.4 | 206640 | 2 | 201.8455 | 134.6361 | 63.4957 | 98.8875 | 0.64878 | 290.0559 | 3.0856 | 308.6329 | 172.7533 | 314.5756 | 1199.0691 | 25.0279 | 83.4938 | 104.4626 | 107.9991 | 108.7412 | 427.2872 | 39.9141 | 80.0679 | 75.0554 | 116.1478 | 129.9909 | 2505.2571 | 3.7346
41221.5518 | 567000.1 | 57.5 | 207000 | 2 | 199.9427 | 112.9876 | 63.4127 | 98.8778 | 0.68079 | 290.308 | 3.1265 | 309.5242 | 172.8975 | 317.1545 | 1201.3831 | 25.0444 | 83.3685 | 104.6083 | 108.1427 | 108.0232 | 429.4737 | 40.0398 | 79.9128 | 74.598 | 115.8439 | 130.3131 | 2520.931 | 3.7613
41221.556 | 567360.1 | 57.6 | 207360 | 2 | 200.6539 | 133.4499 | 63.3818 | 98.8623 | 0.65945 | 291.4845 | 3.0892 | 309.9486 | 172.7244 | 315.8765 | 1200.0078 | 24.6976 | 85.0264 | 104.5638 | 107.9499 | 107.5845 | 426.882 | 40.0516 | 79.7109 | 74.855 | 115.8754 | 129.9418 | 2513.6497 | 3.7598
41221.5602 | 567720.1 | 57.7 | 207720 | 2 | 200.5251 | 121.9584 | 63.4347 | 98.8419 | 0.62561 | 290.8122 | 3.123 | 310.3164 | 172.8975 | 316.3508 | 1198.6237 | 24.8562 | 88.7662 | 104.5176 | 108.0236 | 109.6864 | 426.7807 | 40.1045 | 80.0996 | 74.9295 | 116.0316 | 130.4322 | 2519.8951 | 3.758
41221.5643 | 568080.1 | 57.8 | 208080 | 2 | 201.7609 | 104.2392 | 63.4736 | 98.8351 | 0.64116 | 289.8598 | 3.082 | 308.5904 | 173.0129 | 314.6028 | 1200.3881 | 24.9994 | 88.9758 | 104.4324 | 108.1183 | 110.0129 | 427.6262 | 40.1206 | 80.2026 | 75.2662 | 116.1528 | 130.4077 | 2502.5815 | 3.7477
41221.5685 | 568440.1 | 57.9 | 208440 | 2 | 202.6992 | 110.022 | 63.6005 | 98.8215 | 0.67348 | 289.8878 | 3.1194 | 308.8592 | 173.0129 | 313.7753 | 1199.7483 | 25.0322 | 89.1063 | 104.4412 | 107.9184 | 110.4095 | 427.6688 | 40.0645 | 80.0757 | 74.8231 | 116.0185 | 130.6248 | 2497.9094 | 3.741
41221.5727 | 568800.1 | 58 | 208800 | 2 | 202.2644 | 120.1791 | 63.7155 | 98.8041 | 0.66799 | 288.2072 | 3.1081 | 308.1094 | 172.8399 | 315.0172 | 1200.0205 | 25.167 | 84.338 | 104.4039 | 108.0008 | 109.2498 | 427.8547 | 40.0333 | 79.936 | 74.7558 | 116.0678 | 129.9926 | 2506.2672 | 3.718
41221.5768 | 569160.1 | 58.1 | 209160 | 2 | 200.9841 | 137.3793 | 63.3977 | 98.7982 | 0.68384 | 290.28 | 3.1301 | 308.7461 | 172.6668 | 315.4361 | 1198.6225 | 25.1497 | 84.6752 | 104.706 | 108.0604 | 108.3063 | 427.7368 | 39.9644 | 79.8207 | 74.6955 | 115.992 | 130.9452 | 2513.0467 | 3.7434
41221.581 | 569520.1 | 58.2 | 209520 | 2 | 201.8166 | 125.3688 | 63.5082 | 98.775 | 0.6378 | 289.7478 | 3.1188 | 308.7036 | 172.2628 | 314.6825 | 1199.9713 | 25.2249 | 84.633 | 104.5248 | 108.0306 | 110.64 | 428.0372 | 40.0525 | 80.326 | 74.8763 | 116.0994 | 131.0047 | 2504.2248 | 3.7489
41221.5852 | 569880.1 | 58.3 | 209880 | 2 | 200.1791 | 111.8014 | 63.6098 | 98.7633 | 0.66433 | 292.2408 | 3.1052 | 311.8585 | 172.6956 | 317.7625 | 1200.5154 | 24.7719 | 89.2401 | 104.5709 | 108.0463 | 110.7795 | 427.5269 | 40.0881 | 80.3179 | 75.073 | 116.108 | 130.2763 | 2527.915 | 3.7995
41221.5893 | 570240.1 | 58.4 | 210240 | 2 | 203.6501 | 133.3016 | 63.7298 | 98.7517 | 0.65976 | 290.0559 | 3.05 | 308.4631 | 172.7822 | 312.9379 | 1198.4949 | 25.2984 | 88.7451 | 104.5034 | 107.9499 | 109.7545 | 427.8547 | 40.1692 | 79.9135 | 74.7043 | 115.9024 | 130.0907 | 2493.4085 | 3.7283
41221.5935 | 570600.1 | 58.5 | 210600 | 2 | 200.637 | 94.9719 | 63.4771 | 98.7439 | 0.62073 | 290.6441 | 3.0678 | 310.0759 | 172.8687 | 316.3776 | 1200.9091 | 25.1118 | 85.0723 | 104.7557 | 108.0796 | 108.6103 | 427.5562 | 40.0485 | 79.9492 | 74.7451 | 115.8821 | 130.4584 | 2515.7481 | 3.747
41221.5977 | 570960.1 | 58.6 | 210960 | 2 | 202.5743 | 113.4324 | 63.729 | 98.7294 | 0.67561 | 289.7478 | 3.0963 | 308.8592 | 172.7244 | 314.5958 | 1199.0202 | 24.6777 | 88.805 | 104.3825 | 107.9201 | 109.5764 | 426.7274 | 40.0201 | 79.9595 | 74.4934 | 116.0877 | 130.8646 | 2505.5207 | 3.7177
41221.6018 | 571320.1 | 58.7 | 211320 | 2 | 198.9844 | 104.3134 | 63.3471 | 98.7207 | 0.62957 | 291.8206 | 3.1443 | 311.2926 | 172.8687 | 318.3522 | 1200.7468 | 25.1173 | 89.4567 | 104.5798 | 108.0849 | 110.8755 | 428.0979 | 39.8903 | 80.1307 | 74.8709 | 116.0202 | 130.0171 | 2531.7919 | 3.7961
41221.606 | 571680.1 | 58.8 | 211680 | 2 | 200.9456 | 107.5755 | 63.5896 | 98.7071 | 0.62287 | 290.5601 | 3.1265 | 310.2457 | 173.186 | 316.4519 | 1201.9048 | 24.7424 | 82.7697 | 104.5923 | 108.1568 | 108.4112 | 426.5321 | 39.9136 | 79.918 | 75.0039 | 115.9609 | 130.7439 | 2514.2544 | 3.7586
41221.6102 | 572040.1 | 58.9 | 212040 | 2 | 201.1785 | 122.255 | 63.4923 | 98.6954 | 0.66555 | 291.4845 | 3.0951 | 310.6135 | 173.1572 | 315.6018 | 1198.7543 | 25.0372 | 85.7182 | 104.4199 | 108.1059 | 109.1607 | 427.98 | 39.9398 | 79.905 | 74.8621 | 116.0388 | 130.6633 | 2514.0904 | 3.7704
41221.6143 | 572400.1 | 59 | 212400 | 2 | 203.3879 | 123.7377 | 63.5582 | 98.6828 | 0.67988 | 288.1511 | 3.0126 | 307.3596 | 172.8975 | 312.4974 | 1200.0749 | 24.9056 | 88.169 | 104.4128 | 107.9201 | 110.1929 | 427.3776 | 39.9824 | 80.1874 | 75.0358 | 116.1 | 130.0312 | 2486.6207 | 3.7071
41221.6185 | 572760.1 | 59.1 | 212760 | 2 | 199.0988 | 92.8218 | 63.3787 | 98.6838 | 0.70884 | 292.2128 | 3.136 | 311.4765 | 172.8975 | 318.3306 | 1202.3362 | 25.1424 | 84.354 | 104.5709 | 108.0463 | 107.8101 | 428.2471 | 40.0398 | 79.7712 | 74.832 | 115.8501 | 130.4847 | 2528.5686 | 3.7916
41221.6227 | 573120.1 | 59.2 | 213120 | 2 | 201.2638 | 105.2772 | 63.5473 | 98.676 | 0.63384 | 290.7842 | 3.088 | 309.9203 | 172.6956 | 315.7412 | 1200.9247 | 24.7602 | 88.1761 | 104.6616 | 107.9271 | 109.3685 | 426.9779 | 40.1025 | 80.0358 | 74.9826 | 116.0662 | 130.2168 | 2510.6544 | 3.7428
41221.6268 | 573480.1 | 59.3 | 213480 | 2 | 201.1853 | 77.9941 | 63.3495 | 98.6722 | 0.66707 | 291.0643 | 3.1426 | 309.6656 | 172.7822 | 314.8814 | 1197.4079 | 25.3258 | 88.1391 | 104.4803 | 107.9271 | 110.9646 | 428.3797 | 40.1154 | 80.1538 | 74.7416 | 116.0354 | 129.6809 | 2511.172 | 3.7452
41221.631 | 573840.1 | 59.4 | 213840 | 2 | 202.4925 | 86.0752 | 63.5506 | 98.6692 | 0.5814 | 289.3556 | 3.0446 | 308.1802 | 172.9264 | 313.8418 | 1199.7421 | 24.7751 | 87.2084 | 104.4803 | 107.8377 | 109.2113 | 426.1544 | 40.0809 | 79.844 | 74.7114 | 115.99 | 130.187 | 2498.0112 | 3.7116
41221.6352 | 574200.1 | 59.5 | 214200 | 2 | 201.0348 | 121.4394 | 63.3868 | 98.6605 | 0.68201 | 289.1595 | 3.0826 | 308.9017 | 172.7822 | 315.3028 | 1199.6309 | 25.2854 | 84.082 | 104.722 | 108.0463 | 109.6497 | 428.0573 | 40.0212 | 80.0574 | 74.6512 | 116.0132 | 130.5145 | 2509.8725 | 3.7498
41221.6393 | 574560.1 | 59.6 | 214560 | 2 | 201.4489 | 97.196 | 63.641 | 98.6586 | 0.6503 | 289.9719 | 3.0749 | 310.8116 | 172.7244 | 315.9162 | 1200.039 | 24.576 | 89.1784 | 104.5656 | 108.1006 | 109.9169 | 426.6794 | 39.9753 | 80.0054 | 74.7362 | 116.0982 | 130.8664 | 2513.9006 | 3.7673
41221.6435 | 574920.1 | 59.7 | 214920 | 2 | 201.1842 | 113.8773 | 63.5476 | 98.6527 | 0.61768 | 289.7758 | 3.0856 | 309.2554 | 173.1284 | 315.8676 | 1201.308 | 25.3616 | 87.7108 | 104.4715 | 107.8588 | 110.8074 | 427.7441 | 39.8954 | 79.7912 | 74.4013 | 115.8849 | 130.208 | 2510.8585 | 3.747
41221.6477 | 575280.1 | 59.8 | 215280 | 2 | 201.8812 | 140.1966 | 63.3758 | 98.645 | 0.59207 | 289.1595 | 3.0256 | 308.4631 | 172.7244 | 313.9262 | 1200.3294 | 24.8263 | 89.8669 | 104.5781 | 108.1427 | 110.9557 | 426.4602 | 39.8074 | 80.2137 | 74.8993 | 116.086 | 130.6405 | 2497.4604 | 3.7158
41221.6518 | 575640.1 | 59.9 | 215640 | 2 | 200.6078 | 127.3705 | 63.5153 | 98.6382 | 0.63232 | 290.7002 | 3.1372 | 309.9203 | 172.8399 | 316.6118 | 1201.0073 | 25.1522 | 87.3671 | 104.4803 | 108.1059 | 109.2201 | 427.4163 | 39.952 | 79.9399 | 74.7717 | 116.0703 | 131.08 | 2517.5899 | 3.7692
41221.656 | 576000.1 | 60 | 216000 | 2 | 201.3299 | 130.1137 | 63.4759 | 98.6256 | 0.63506 | 290.4481 | 3.0512 | 309.6939 | 172.8687 | 315.283 | 1200.0603 | 24.7838 | 83.9249 | 104.3897 | 107.9271 | 108.6628 | 427.0792 | 40.0289 | 79.8951 | 74.7416 | 115.9114 | 130.9014 | 2508.8174 | 3.7437
41221.6602 | 576360.1 | 60.1 | 216360 | 2 | 201.1999 | 112.9135 | 63.4149 | 98.6275 | 0.6375 | 290.4761 | 3.1337 | 308.1236 | 173.4745 | 315.1824 | 1200.1566 | 25.5669 | 84.8323 | 104.6012 | 108.3443 | 108.4321 | 428.1825 | 40.0695 | 79.9065 | 74.7114 | 115.9332 | 130.8121 | 2507.854 | 3.751
41221.6643 | 576720.1 | 60.2 | 216720 | 2 | 202.882 | 135.0068 | 63.5596 | 98.6198 | 0.69573 | 289.1875 | 3.0909 | 308.067 | 173.0707 | 313.2834 | 1200.5247 | 24.7972 | 88.0562 | 104.4749 | 107.8622 | 110.7044 | 427.4163 | 40.1945 | 80.0898 | 74.7061 | 116.1841 | 130.5985 | 2491.9415 | 3.7392
41221.6685 | 577080.1 | 60.3 | 217080 | 2 | 199.7508 | 137.75 | 63.3898 | 98.614 | 0.70183 | 290.364 | 3.1064 | 310.0193 | 173.3591 | 317.3446 | 1200.1244 | 25.2789 | 90.1381 | 104.706 | 108.12 | 111.1653 | 428.3098 | 40.1179 | 80.1043 | 74.816 | 115.9278 | 129.0399 | 2525.0874 | 3.7646
41221.6727 | 577440.1 | 60.4 | 217440 | 2 | 202.1806 | 111.9497 | 63.4858 | 98.614 | 0.6625 | 288.8234 | 3.0903 | 308.4914 | 173.0707 | 314.0048 | 1200.1051 | 24.632 | 89.3809 | 104.2563 | 107.8254 | 110.1771 | 427.2671 | 40.0648 | 79.9332 | 74.5785 | 116.0316 | 131.0677 | 2498.7006 | 3.7376
41221.6768 | 577800.1 | 60.5 | 217800 | 2 | 201.3685 | 107.6496 | 63.284 | 98.6081 | 0.68506 | 290.4201 | 3.0583 | 308.4207 | 172.9553 | 314.2695 | 1199.0888 | 24.8766 | 87.1962 | 104.4518 | 107.7798 | 109.021 | 427.2377 | 39.8308 | 79.5846 | 74.2913 | 115.8415 | 130.7245 | 2502.7785 | 3.7307
41221.681 | 578160.1 | 60.6 | 218160 | 2 | 202.574 | 151.7622 | 63.2986 | 98.612 | 0.71402 | 288.2912 | 3.0328 | 307.1191 | 172.6668 | 312.4715 | 1198.6628 | 25.0541 | 89.3898 | 104.5513 | 107.878 | 111.1653 | 427.9653 | 39.8219 | 80.0574 | 74.6316 | 116.0363 | 130.9416 | 2489.344 | 3.7055
41221.6852 | 578520.1 | 60.7 | 218520 | 2 | 201.8528 | 144.1259 | 63.6023 | 98.6042 | 0.72408 | 289.7478 | 3.0992 | 309.1846 | 172.811 | 315.0925 | 1199.834 | 24.8895 | 89.1241 | 104.6864 | 108.0708 | 110.9317 | 427.3429 | 39.8367 | 80.1618 | 74.8567 | 115.9706 | 130.7771 | 2507.774 | 3.7407
41221.6893 | 578880.1 | 60.8 | 218880 | 2 | 201.7462 | 165.2555 | 63.3662 | 98.6004 | 0.71921 | 289.2996 | 3.1212 | 308.8451 | 173.186 | 314.0889 | 1200.5124 | 24.9845 | 89.2668 | 104.4553 | 107.9026 | 110.7763 | 428.8074 | 39.9145 | 80.0908 | 74.6564 | 116.0043 | 130.5197 | 2498.3739 | 3.7231
41221.6935 | 579240.1 | 60.9 | 219240 | 2 | 200.9534 | 160.0658 | 63.3473 | 98.5926 | 0.66463 | 290.4201 | 3.1058 | 309.2412 | 173.2438 | 315.2337 | 1200.1814 | 25.0326 | 87.0131 | 104.4056 | 107.9131 | 110.4132 | 427.9859 | 40.0945 | 80.2384 | 74.9082 | 115.9994 | 130.7981 | 2508.1722 | 3.7398
41221.6977 | 579600.1 | 61 | 219600 | 2 | 202.9218 | 147.6846 | 63.4289 | 98.5984 | 0.64207 | 288.3472 | 3.0743 | 307.4586 | 173.1284 | 312.578 | 1199.8714 | 25.118 | 85.7156 | 104.3186 | 108.0359 | 108.891 | 427.9147 | 40.1697 | 79.9599 | 74.8515 | 116.0481 | 130.4148 | 2487.6844 | 3.6977
41221.7018 | 579960.1 | 61.1 | 219960 | 2 | 201.667 | 145.6087 | 63.3259 | 98.5955 | 0.64939 | 290.6441 | 3.0743 | 309.1139 | 173.2149 | 314.0123 | 1199.6939 | 24.6765 | 88.4241 | 104.4058 | 107.7644 | 110.1786 | 427.2059 | 40.121 | 79.8561 | 74.5167 | 115.963 | 129.9352 | 2499.4693 | 3.7192
41221.706 | 580320.1 | 61.2 | 220320 | 2 | 201.5597 | 152.0588 | 63.3909 | 98.5975 | 0.65701 | 288.7954 | 3.0707 | 308.4348 | 173.1284 | 314.5019 | 1199.4135 | 25.3728 | 84.5005 | 104.4771 | 108.0136 | 109.381 | 427.8051 | 39.9525 | 79.725 | 74.4371 | 115.9299 | 130.4818 | 2503.9512 | 3.7446
41221.7102 | 580680.1 | 61.3 | 220680 | 2 | 200.4134 | 159.3244 | 63.5215 | 98.6013 | 0.67866 | 290.0279 | 3.0951 | 309.9344 | 173.3014 | 316.9521 | 1201.3303 | 24.494 | 88.5589 | 104.4809 | 107.8982 | 109.7185 | 427.1904 | 39.852 | 79.9748 | 74.8026 | 115.9348 | 130.5154 | 2519.4328 | 3.7537
41221.7143 | 581040.1 | 61.4 | 221040 | 2 | 202.5651 | 157.3968 | 63.4381 | 98.6062 | 0.66829 | 288.8794 | 3.0541 | 307.7133 | 173.2438 | 313.1709 | 1201.0609 | 25.4279 | 86.0318 | 104.7194 | 108.0739 | 110.3916 | 428.2761 | 39.8765 | 80.0732 | 74.6186 | 116.0509 | 130.6612 | 2490.3464 | 3.714
41221.7185 | 581400.1 | 61.5 | 221400 | 2 | 201.3621 | 135.8224 | 63.5027 | 98.6004 | 0.67317 | 291.4004 | 3.0844 | 309.8071 | 173.3014 | 315.3595 | 1201.1705 | 24.6517 | 88.9544 | 104.524 | 108.06 | 110.1107 | 427.3221 | 39.9295 | 80.1052 | 74.936 | 116.1262 | 130.171 | 2507.2891 | 3.7564
41221.7227 | 581760.1 | 61.6 | 221760 | 2 | 200.839 | 130.1137 | 63.3464 | 98.5926 | 0.64116 | 289.5237 | 3.0583 | 308.5197 | 173.4745 | 315.4089 | 1199.8187 | 25.5185 | 85.3322 | 104.4374 | 107.915 | 110.4711 | 428.5165 | 40.0084 | 80.0943 | 74.6989 | 115.915 | 130.5024 | 2510.3248 | 3.7519
41221.7268 | 582120.1 | 61.7 | 222120 | 2 | 200.9215 | 140.419 | 63.4736 | 98.5897 | 0.66707 | 290.5881 | 3.0642 | 310.0759 | 173.0995 | 315.9126 | 1200.4683 | 24.6194 | 87.7119 | 104.3296 | 107.8683 | 109.6213 | 427.4323 | 40.1199 | 79.9827 | 74.8024 | 115.9507 | 130.2773 | 2512.9727 | 3.7486
41221.731 | 582480.1 | 61.8 | 222480 | 2 | 200.9445 | 146.6466 | 63.29 | 98.5887 | 0.6503 | 289.2156 | 3.0565 | 307.6991 | 173.5323 | 314.9628 | 1199.7992 | 25.2679 | 84.4015 | 104.3921 | 108.079 | 108.6891 | 428.1089 | 40.1139 | 79.848 | 74.3223 | 116.0752 | 130.5472 | 2506.8142 | 3.7434
41221.7352 | 582840.1 | 61.9 | 222840 | 2 | 200.9067 | 153.9123 | 63.2839 | 98.5868 | 0.62683 | 291.4565 | 3.139 | 309.8495 | 173.2726 | 314.9916 | 1200.4802 | 24.7012 | 89.0593 | 104.5755 | 108.0512 | 109.71 | 427.0247 | 40.0681 | 79.9116 | 74.6258 | 115.9297 | 130.966 | 2505.6216 | 3.7598
41221.7393 | 583200.1 | 62 | 223200 | 2 | 201.9216 | 156.5071 | 63.546 | 98.5926 | 0.67104 | 289.1595 | 3.0452 | 309.3261 | 173.2438 | 314.7063 | 1199.093 | 25.2142 | 86.7938 | 104.3288 | 107.8974 | 109.0383 | 428.164 | 39.9932 | 79.8849 | 74.7414 | 115.993 | 130.6337 | 2506.2485 | 3.7483
41221.7435 | 583560.1 | 62.1 | 223560 | 2 | 200.3214 | 142.7173 | 63.5153 | 98.5849 | 0.65518 | 291.3724 | 3.1414 | 310.755 | 173.4745 | 317.067 | 1201.0523 | 24.7035 | 87.7089 | 104.626 | 108.0714 | 109.2028 | 427.4606 | 39.9228 | 79.7784 | 74.6762 | 116.0236 | 130.7777 | 2520.9295 | 3.767
41221.7477 | 583920.1 | 62.2 | 223920 | 2 | 201.1476 | 134.8586 | 63.4821 | 98.5849 | 0.6436 | 290.7562 | 3.1153 | 310.0901 | 173.2438 | 315.5997 | 1199.635 | 25.2171 | 89.3008 | 104.5165 | 107.9633 | 110.5432 | 427.7158 | 39.8459 | 80.0958 | 74.6272 | 115.9406 | 130.3424 | 2512.228 | 3.761
41221.7518 | 584280.1 | 62.3 | 224280 | 2 | 199.0406 | 133.3016 | 63.5372 | 98.5849 | 0.63841 | 292.885 | 3.1159 | 312.6224 | 173.0418 | 319.2173 | 1202.0366 | 24.7124 | 90.6798 | 104.4652 | 108.1214 | 111.05 | 427.7495 | 39.9055 | 80.1558 | 74.8473 | 116.112 | 130.7087 | 2535.9476 | 3.8137
41221.756 | 584640.1 | 62.4 | 224640 | 2 | 201.4331 | 155.7657 | 63.4508 | 98.582 | 0.70793 | 290.252 | 3.0429 | 308.6329 | 173.6188 | 314.9971 | 1198.4765 | 25.0522 | 86.0302 | 104.5396 | 107.8074 | 110.3012 | 428.2746 | 39.9496 | 80.0756 | 74.8613 | 116.0218 | 130.4546 | 2509.8544 | 3.7386
41221.7602 | 585000.1 | 62.5 | 225000 | 2 | 199.4909 | 164.2176 | 63.5307 | 98.58 | 0.69268 | 292.2968 | 3.2061 | 311.4341 | 173.6476 | 318.464 | 1201.6094 | 25.1015 | 84.6987 | 104.6858 | 108.0708 | 108.3299 | 428.3878 | 39.9652 | 79.8225 | 74.7058 | 115.9865 | 130.3605 | 2530.8623 | 3.7749
41221.7643 | 585360.1 | 62.6 | 225360 | 2 | 201.4848 | 131.0775 | 63.1863 | 98.579 | 0.65244 | 289.1595 | 3.0951 | 308.0245 | 173.7054 | 313.6034 | 1200.8572 | 24.6421 | 89.8925 | 104.4091 | 107.9469 | 111.1002 | 427.2075 | 39.9143 | 80.1179 | 74.6708 | 116.0059 | 130.2962 | 2493.7957 | 3.7089
41221.7685 | 585720.1 | 62.7 | 225720 | 2 | 201.6943 | 147.907 | 63.6424 | 98.5829 | 0.67043 | 290.1679 | 3.0743 | 309.7788 | 173.0995 | 315.5356 | 1200.3248 | 24.8796 | 89.5495 | 104.2882 | 107.9767 | 110.4633 | 427.1617 | 39.9327 | 80.0088 | 74.7913 | 115.9554 | 130.7427 | 2510.4281 | 3.7525
41221.7727 | 586080.1 | 62.8 | 226080 | 2 | 200.6001 | 151.6881 | 63.1261 | 98.5945 | 0.62774 | 290.1959 | 3.0512 | 308.7461 | 173.5034 | 314.6862 | 1200.7968 | 24.9184 | 83.6366 | 104.5321 | 107.9789 | 108.7344 | 427.7182 | 39.8407 | 79.8706 | 74.7031 | 116.0133 | 129.8519 | 2502.5327 | 3.7404
41221.7768 | 586440.1 | 62.9 | 226440 | 2 | 199.8084 | 145.3863 | 63.5995 | 98.5887 | 0.71372 | 292.717 | 3.066 | 311.8302 | 173.5323 | 318.3024 | 1200.1986 | 25.0127 | 85.5988 | 104.4669 | 108.1232 | 108.6568 | 428.5445 | 39.9439 | 80.0179 | 74.8792 | 115.9138 | 130.5616 | 2532.5521 | 3.8055
41221.781 | 586800.1 | 63 | 226800 | 2 | 201.4455 | 135.8965 | 63.3763 | 98.5829 | 0.63811 | 289.5517 | 3.0654 | 309.029 | 173.2149 | 314.6077 | 1199.0879 | 24.7645 | 85.2181 | 104.4367 | 108.1828 | 108.458 | 427.4895 | 39.9731 | 79.799 | 74.7285 | 116.0226 | 131.2164 | 2505.4736 | 3.7449
41221.7852 | 587160.1 | 63.1 | 227160 | 2 | 199.8087 | 102.7564 | 63.617 | 98.5897 | 0.69085 | 292.717 | 3.1408 | 312.2688 | 173.2438 | 318.3894 | 1202.1911 | 25.0926 | 86.826 | 104.3111 | 107.9099 | 109.1001 | 428.4483 | 40.0684 | 79.9411 | 74.6635 | 116.1141 | 130.9737 | 2529.0457 | 3.7816
41221.7893 | 587520.1 | 63.2 | 227520 | 2 | 200.7272 | 123.7377 | 63.202 | 98.5907 | 0.69695 | 291.2044 | 3.0423 | 308.6895 | 173.8208 | 314.865 | 1201.5645 | 24.9615 | 87.981 | 104.3553 | 107.9833 | 110.5709 | 427.056 | 40.1193 | 80.1687 | 74.9486 | 115.984 | 130.8982 | 2502.3543 | 3.7364
41221.7935 | 587880.1 | 63.3 | 227880 | 2 | 200.8985 | 153.5416 | 63.6637 | 98.5945 | 0.68171 | 293.3052 | 3.0785 | 312 | 173.6765 | 316.895 | 1199.7304 | 24.8911 | 84.5307 | 104.6015 | 107.8685 | 109.6783 | 426.9599 | 40.166 | 79.9277 | 74.6217 | 115.9614 | 131.2002 | 2522.3381 | 3.7882
41221.7977 | 588240.1 | 63.4 | 228240 | 2 | 200.2812 | 157.9158 | 63.4105 | 98.5965 | 0.64787 | 290.7282 | 3.0351 | 309.5949 | 173.5899 | 316.6073 | 1201.8826 | 25.2154 | 86.7871 | 104.3086 | 107.9075 | 111.3769 | 426.7479 | 40.1722 | 80.2087 | 74.6008 | 116.0233 | 130.0783 | 2515.5356 | 3.747
41221.8018 | 588600.1 | 63.5 | 228600 | 2 | 201.4885 | 126.9257 | 63.7766 | 98.5975 | 0.62195 | 293.6694 | 3.1384 | 312.1414 | 173.2726 | 316.5272 | 1199.1519 | 24.6664 | 83.4569 | 104.8012 | 108.0954 | 110.7834 | 426.2155 | 40.0542 | 80.1289 | 74.61 | 116.0105 | 130.8316 | 2520.626 | 3.771
41221.806 | 588960.1 | 63.6 | 228960 | 2 | 201.9839 | 155.6174 | 63.5079 | 98.6033 | 0.65305 | 290.4761 | 3.1004 | 309.2554 | 173.9361 | 314.4205 | 1199.7086 | 25.446 | 84.9995 | 104.362 | 108.0198 | 110.528 | 427.2299 | 40.0035 | 79.8482 | 74.2322 | 115.9487 | 130.25 | 2502.6873 | 3.737
41221.8102 | 589320.1 | 63.7 | 229320 | 2 | 200.0999 | 141.6052 | 63.6837 | 98.6062 | 0.66707 | 294.7338 | 3.1817 | 313.2449 | 173.6476 | 318.2598 | 1200.4195 | 24.5999 | 84.8908 | 104.6734 | 108.029 | 109.8565 | 426.271 | 39.9558 | 79.9628 | 74.6332 | 115.9339 | 130.2592 | 2531.7471 | 3.804
41221.8143 | 589680.1 | 63.8 | 229680 | 2 | 200.5465 | 145.9794 | 63.437 | 98.6101 | 0.69451 | 292.1287 | 3.1111 | 310.9389 | 173.5611 | 316.3207 | 1201.2766 | 25.314 | 85.9914 | 104.5852 | 107.7929 | 109.1049 | 427.6391 | 39.9538 | 79.8667 | 74.6055 | 116.0036 | 130.9164 | 2514.5259 | 3.7543
41221.8185 | 590040.1 | 63.9 | 230040 | 2 | 199.4742 | 115.2859 | 63.4839 | 98.6236 | 0.73933 | 294.4257 | 3.1426 | 313.8391 | 173.763 | 318.256 | 1200.6525 | 24.6632 | 84.3713 | 104.2227 | 107.8823 | 110.3222 | 426.5744 | 39.9685 | 80.0535 | 74.6959 | 116.0131 | 130.9461 | 2531.2254 | 3.7992
41221.8227 | 590400.1 | 64 | 230400 | 2 | 200.5222 | 162.4382 | 63.3886 | 98.6324 | 0.675 | 292.5489 | 3.0713 | 310.5994 | 173.9361 | 316.1177 | 1199.8881 | 25.1717 | 84.1264 | 104.6899 | 108.0153 | 108.7141 | 427.0704 | 39.9982 | 79.904 | 74.6496 | 116.0348 | 130.692 | 2515.82 | 3.7504
41221.8268 | 590760.1 | 64.1 | 230760 | 2 | 199.8043 | 155.8399 | 63.7279 | 98.6411 | 0.71219 | 294.3416 | 3.126 | 313.5845 | 173.4745 | 318.9359 | 1200.3764 | 24.745 | 83.2719 | 104.3461 | 107.9146 | 108.8192 | 426.3044 | 40.0004 | 80.0263 | 74.9394 | 116.024 | 131.3057 | 2536.9426 | 3.7898
41221.831 | 591120.1 | 64.2 | 231120 | 2 | 201.9594 | 159.5468 | 63.633 | 98.6605 | 0.71738 | 291.3444 | 3.117 | 309.6939 | 173.8208 | 315.0781 | 1201.4234 | 25.0147 | 89.6302 | 104.5181 | 107.8757 | 110.8698 | 426.933 | 40.0041 | 80.1359 | 74.8097 | 115.9673 | 130.999 | 2504.3421 | 3.7374
41221.8352 | 591480.1 | 64.3 | 231480 | 2 | 202.5561 | 175.7091 | 63.8201 | 98.6644 | 0.70488 | 293.1652 | 3.1414 | 311.3492 | 173.4745 | 315.0735 | 1198.6561 | 25.0595 | 85.8226 | 104.653 | 108.0981 | 109.7989 | 426.8366 | 39.9419 | 79.9955 | 74.7333 | 116.045 | 130.2091 | 2510.0868 | 3.7698
41221.8393 | 591840.1 | 64.4 | 231840 | 2 | 201.5274 | 145.4604 | 63.5067 | 98.6625 | 0.68994 | 291.9887 | 3.1123 | 311.0096 | 173.9939 | 315.1268 | 1200.0219 | 24.8985 | 86.4592 | 104.5672 | 108.0134 | 108.5288 | 426.8125 | 39.9411 | 79.8052 | 74.949 | 115.9448 | 129.9459 | 2507.6546 | 3.7467
41221.8435 | 592200.1 | 64.5 | 232200 | 2 | 200.5487 | 102.0151 | 63.8223 | 98.6741 | 0.71768 | 294.2856 | 3.1544 | 312.5941 | 173.6476 | 318.2385 | 1199.8773 | 25.2991 | 83.8306 | 104.4533 | 107.9905 | 108.2134 | 426.8558 | 39.9296 | 79.9247 | 74.9861 | 116.054 | 130.9649 | 2532.7215 | 3.814
41221.8477 | 592560.1 | 64.6 | 232560 | 2 | 202.0821 | 120.2532 | 63.3744 | 98.676 | 0.75 | 291.4845 | 3.1016 | 310.472 | 173.7919 | 313.6075 | 1198.4208 | 24.5984 | 87.9669 | 104.3535 | 107.9516 | 110.8833 | 426.4462 | 39.9836 | 80.1915 | 74.9468 | 115.9718 | 130.301 | 2498.8984 | 3.7349
41221.8518 | 592920.1 | 64.7 | 232920 | 2 | 200.8636 | 106.3151 | 63.4745 | 98.6857 | 0.69787 | 292.801 | 3.0903 | 311.2926 | 173.7342 | 316.0078 | 1199.8646 | 25.2625 | 87.5013 | 104.6416 | 108.0272 | 109.0268 | 426.9304 | 39.9907 | 79.9169 | 74.8123 | 115.9526 | 130.5551 | 2514.9952 | 3.7573
41221.856 | 593280.1 | 64.8 | 233280 | 2 | 202.0212 | 131.2999 | 63.5568 | 98.6916 | 0.70762 | 291.4565 | 3.0488 | 309.8213 | 174.34 | 314.6045 | 1199.4888 | 25.0686 | 87.2316 | 104.4258 | 107.9335 | 108.6704 | 426.6799 | 39.9719 | 79.8791 | 74.9285 | 115.9517 | 130.9972 | 2504.6107 | 3.7534
41221.8602 | 593640.1 | 64.9 | 233640 | 2 | 200.2602 | 126.555 | 63.7265 | 98.6886 | 0.75122 | 294.4817 | 3.1639 | 312.9903 | 174.167 | 318.2185 | 1200.6683 | 24.7319 | 89.6094 | 104.605 | 108.14 | 111.0271 | 426.9425 | 39.9597 | 80.1783 | 74.9565 | 116.0519 | 130.2808 | 2530.8936 | 3.7898
41221.8643 | 594000.1 | 65 | 234000 | 2 | 201.2364 | 135.0068 | 63.4354 | 98.7013 | 0.77805 | 291.7926 | 3.0761 | 310.2881 | 174.0515 | 315.2281 | 1200.6929 | 25.2775 | 84.6435 | 104.5656 | 108.0118 | 107.9484 | 427.0462 | 39.9348 | 79.7161 | 74.8269 | 116.1301 | 130.3313 | 2507.0586 | 3.7552
41221.8685 | 594360.1 | 65.1 | 234360 | 2 | 201.7328 | 140.1224 | 63.5079 | 98.7148 | 0.68598 | 292.4369 | 3.0197 | 310.7267 | 174.34 | 314.8119 | 1199.9071 | 24.8373 | 84.8674 | 104.359 | 107.8974 | 108.378 | 426.0272 | 39.9642 | 79.9553 | 75.0427 | 115.9013 | 130.5444 | 2505.3884 | 3.7555
41221.8727 | 594720.1 | 65.2 | 234720 | 2 | 202.1023 | 162.29 | 63.5581 | 98.7255 | 0.68354 | 292.4929 | 3.0915 | 310.6842 | 174.2246 | 314.4847 | 1199.5914 | 25.059 | 88.2229 | 104.3731 | 107.8815 | 110.6324 | 426.7139 | 39.9556 | 80.1477 | 74.906 | 115.9544 | 131.1238 | 2503.4434 | 3.744
41221.8768 | 595080.1 | 65.3 | 235080 | 2 | 199.8354 | 111.2083 | 63.4169 | 98.7226 | 0.65 | 292.717 | 3.1046 | 311.6038 | 174.2824 | 317.3458 | 1201.2329 | 25.1489 | 87.0982 | 104.5734 | 108.0492 | 108.6866 | 426.3526 | 39.9927 | 79.9558 | 75.166 | 116.0552 | 130.1602 | 2522.7668 | 3.7601
41221.881 | 595440.1 | 65.4 | 235440 | 2 | 200.7547 | 141.6793 | 63.189 | 98.7274 | 0.62866 | 292.9971 | 3.0713 | 310.755 | 174.0515 | 314.7572 | 1198.9428 | 24.6434 | 87.0383 | 104.6268 | 108.1316 | 110.4384 | 425.6323 | 40.0416 | 80.1578 | 74.8577 | 115.9402 | 130.0938 | 2506.9672 | 3.7443
41221.8852 | 595800.1 | 65.5 | 235800 | 2 | 199.6099 | 147.2398 | 63.6111 | 98.7245 | 0.6253 | 294.0055 | 3.1414 | 312.4385 | 174.0515 | 318.6771 | 1201.4571 | 25.2659 | 84.7499 | 104.5713 | 108.1365 | 110.1028 | 426.6249 | 40.0229 | 80.0739 | 74.8024 | 115.9811 | 130.4261 | 2532.8769 | 3.784
41221.8893 | 596160.1 | 65.6 | 236160 | 2 | 201.3825 | 129.6688 | 63.583 | 98.7333 | 0.57988 | 292.661 | 3.1461 | 311.4906 | 174.3112 | 315.7326 | 1199.8206 | 24.8641 | 86.5704 | 104.3599 | 108.0471 | 110.3312 | 425.2061 | 39.9943 | 80.1186 | 74.8928 | 115.9316 | 130.5154 | 2512.897 | 3.7452
41221.8935 | 596520.1 | 65.7 | 236520 | 2 | 202.3619 | 157.1744 | 63.7783 | 98.7362 | 0.62317 | 291.1203 | 3.0512 | 309.793 | 174.1958 | 315.1805 | 1201.7106 | 24.8356 | 86.3653 | 104.4878 | 107.9647 | 108.495 | 425.3363 | 40.0048 | 79.8741 | 74.9902 | 116.1011 | 130.3735 | 2504.5195 | 3.7161
41221.8977 | 596880.1 | 65.8 | 236880 | 2 | 200.7536 | 146.5725 | 63.3482 | 98.742 | 0.62713 | 291.2884 | 3.031 | 310.1749 | 174.34 | 315.5521 | 1199.2144 | 25.324 | 83.6463 | 104.4857 | 107.9329 | 108.6844 | 425.9432 | 39.9285 | 79.8322 | 74.7472 | 115.8956 | 130.3119 | 2512.7301 | 3.7331
41221.9018 | 597240.1 | 65.9 | 237240 | 2 | 200.8969 | 147.9812 | 63.5806 | 98.7498 | 0.59512 | 293.4173 | 3.1105 | 312.9903 | 174.0227 | 316.4839 | 1198.2977 | 24.7445 | 88.6956 | 104.4767 | 108.1325 | 110.2994 | 425.1098 | 39.9504 | 80.0484 | 75.0695 | 116.0533 | 130.1541 | 2522.0773 | 3.8004
41221.906 | 597600.1 | 66 | 237600 | 2 | 201.5562 | 135.081 | 63.3276 | 98.7517 | 0.53628 | 291.9607 | 3.0595 | 310.9106 | 174.2824 | 314.1933 | 1197.757 | 24.987 | 88.7555 | 104.4092 | 107.9169 | 110.1509 | 425.329 | 39.9383 | 80.0686 | 74.9721 | 116.0784 | 130.5639 | 2504.9541 | 3.7492
41221.9102 | 597960.1 | 66.1 | 237960 | 2 | 201.1463 | 143.7552 | 63.409 | 98.7536 | 0.59726 | 293.0811 | 3.0868 | 311.1228 | 174.3112 | 315.238 | 1199.2557 | 25.296 | 88.8293 | 104.5743 | 108.1394 | 110.2241 | 426.1578 | 39.9731 | 79.9936 | 74.956 | 116.0873 | 130.1015 | 2510.1426 | 3.7619
41221.9143 | 598320.1 | 66.2 | 238320 | 2 | 200.7166 | 143.5328 | 63.4119 | 98.7507 | 0.59268 | 292.6329 | 3.1657 | 311.6604 | 174.4266 | 315.9277 | 1201.1068 | 24.6675 | 89.4233 | 104.4233 | 107.8713 | 110.991 | 425.182 | 40.0353 | 80.2088 | 75.0765 | 115.9181 | 130.1909 | 2511.7566 | 3.7758
41221.9185 | 598680.1 | 66.3 | 238680 | 2 | 200.1614 | 136.0448 | 63.5912 | 98.7536 | 0.55915 | 293.9215 | 3.1271 | 312.7498 | 173.9361 | 317.6999 | 1202.3295 | 25.0355 | 87.6519 | 104.4605 | 108.057 | 110.6899 | 425.6472 | 40.0394 | 80.1403 | 74.8426 | 115.978 | 130.4062 | 2523.2781 | 3.7773
41221.9227 | 599040.1 | 66.4 | 239040 | 2 | 201.586 | 139.3069 | 63.5531 | 98.7604 | 0.57652 | 294.0055 | 3.1224 | 311.4199 | 174.167 | 315.2653 | 1197.8868 | 25.1401 | 89.6446 | 104.4233 | 108.0798 | 110.6168 | 425.3508 | 40.0378 | 80.0375 | 74.8355 | 116.0276 | 130.6373 | 2513.2286 | 3.7631
41221.9268 | 599400.1 | 66.5 | 239400 | 2 | 200.9393 | 129.743 | 63.5103 | 98.7653 | 0.55213 | 292.745 | 3.0986 | 312.1414 | 174.2246 | 316.0672 | 1202.0922 | 24.7172 | 88.6474 | 104.3095 | 107.908 | 111.4684 | 425.0594 | 39.983 | 80.1158 | 74.6316 | 115.9394 | 130.9717 | 2510.8062 | 3.7828
41221.931 | 599760.1 | 66.6 | 239760 | 2 | 200.5157 | 124.1084 | 63.2691 | 98.7653 | 0.5936 | 291.1764 | 3.0524 | 309.2978 | 174.2535 | 315.5317 | 1201.9528 | 25.1668 | 83.5218 | 104.4444 | 107.8623 | 107.9672 | 425.782 | 39.9541 | 79.8066 | 74.8566 | 115.9057 | 130.807 | 2506.8429 | 3.7486
41221.9352 | 600120.1 | 66.7 | 240120 | 2 | 199.744 | 135.9707 | 63.5903 | 98.7672 | 0.60518 | 294.3136 | 3.1254 | 313.0327 | 174.0515 | 318.3591 | 1198.0323 | 25.3226 | 90.6989 | 104.4605 | 108.057 | 111.0689 | 425.8592 | 39.945 | 80.1433 | 74.9932 | 115.9251 | 131.2991 | 2537.5835 | 3.7995
41221.9393 | 600480.1 | 66.8 | 240480 | 2 | 200.4498 | 131.893 | 63.2702 | 98.7575 | 0.5689 | 292.3808 | 3.1159 | 311.0379 | 174.2246 | 315.6411 | 1199.6089 | 24.6315 | 85.1308 | 104.4233 | 107.901 | 108.312 | 424.7676 | 39.9465 | 79.8664 | 74.8355 | 115.9851 | 130.3397 | 2512.6118 | 3.7558
41221.9435 | 600840.1 | 66.9 | 240840 | 2 | 200.7029 | 133.3758 | 63.4242 | 98.7653 | 0.60396 | 293.8935 | 3.1147 | 312.1414 | 174.167 | 316.0106 | 1198.9678 | 25.1018 | 85.3986 | 104.5743 | 107.9607 | 108.5475 | 425.6735 | 39.9748 | 79.9544 | 75.2272 | 116.1496 | 130.2504 | 2516.898 | 3.7734
41221.9477 | 601200.1 | 67 | 241200 | 2 | 201.4851 | 138.0465 | 63.5893 | 98.7653 | 0.61463 | 292.689 | 3.0696 | 311.4482 | 174.2824 | 315.6031 | 1200.5765 | 25.1912 | 85.0547 | 104.379 | 107.9467 | 107.8505 | 424.2184 | 39.9685 | 79.8591 | 75.183 | 115.9392 | 130.8318 | 2510.2846 | 3.4926
41221.9518 | 601560.1 | 67.1 | 241560 | 2 | 200.5135 | 133.9689 | 63.4737 | 98.7556 | 0.60884 | 292.0167 | 3.0642 | 312.4244 | 174.4266 | 316.5565 | 1199.859 | 24.6185 | 89.1838 | 104.4807 | 107.7789 | 109.7741 | 424.2424 | 39.9946 | 79.9123 | 74.9229 | 115.8752 | 131.2297 | 2519.368 | 3.6749
41221.956 | 601920.1 | 67.2 | 241920 | 2 | 201.3343 | 132.1896 | 63.1937 | 98.7653 | 0.60335 | 290.1399 | 3.0405 | 308.7602 | 174.34 | 313.8743 | 1201.01 | 25.361 | 89.6259 | 104.5391 | 108.0749 | 110.3312 | 426.0516 | 39.9817 | 80.0187 | 74.8606 | 115.9822 | 130.9301 | 2495.6325 | 3.6471
41221.9602 | 602280.1 | 67.3 | 242280 | 2 | 199.5084 | 145.8311 | 63.7436 | 98.773 | 0.65854 | 295.0139 | 3.101 | 313.2732 | 174.167 | 319.5034 | 1199.2364 | 25.0488 | 83.6232 | 104.6529 | 108.2468 | 107.9784 | 425.7625 | 39.9666 | 79.7866 | 74.944 | 116.0041 | 130.8934 | 2544.1467 | 3.8052
41221.9643 | 602640.1 | 67.4 | 242640 | 2 | 201.5294 | 142.7173 | 63.3795 | 98.7711 | 0.64055 | 292.0447 | 3.0648 | 310.4013 | 174.8594 | 314.4928 | 1197.9126 | 24.6793 | 85.1491 | 104.3901 | 108.0471 | 108.0628 | 425.507 | 39.9811 | 79.8562 | 74.9531 | 115.9861 | 131.2297 | 2507.0158 | 3.7334
41221.9685 | 603000.1 | 67.5 | 243000 | 2 | 200.4325 | 153.1709 | 63.717 | 98.7691 | 0.66768 | 294.9299 | 3.1622 | 313.5845 | 174.2246 | 317.8974 | 1200.0064 | 25.3245 | 88.071 | 104.4294 | 107.9667 | 109.5615 | 426.8055 | 39.9726 | 80.1378 | 75.0224 | 116.116 | 130.7923 | 2529.7344 | 3.7804
41221.9727 | 603360.1 | 67.6 | 243360 | 2 | 201.363 | 128.9275 | 63.343 | 98.7594 | 0.59817 | 290.5601 | 3.0743 | 308.3924 | 174.4555 | 314.5711 | 1200.3187 | 25.0249 | 83.7777 | 104.3458 | 107.8843 | 108.963 | 425.6105 | 39.9893 | 80.0248 | 74.8788 | 115.9834 | 130.7694 | 2502.6136 | 3.7237
41221.9768 | 603720.1 | 67.7 | 243720 | 2 | 200.2808 | 125.8878 | 63.6904 | 98.7604 | 0.69665 | 294.4817 | 3.1099 | 312.7498 | 174.34 | 318.0058 | 1201.6404 | 24.6282 | 87.1512 | 104.5502 | 107.9071 | 110.6986 | 425.625 | 40.0453 | 80.1645 | 75.0525 | 115.9631 | 130.3458 | 2527.156 | 3.7973
41221.981 | 604080.1 | 67.8 | 244080 | 2 | 201.2216 | 137.9724 | 63.4892 | 98.7594 | 0.60366 | 292.0727 | 3.1574 | 310.7974 | 174.4555 | 315.519 | 1198.7299 | 25.3144 | 83.2673 | 104.4364 | 108.0035 | 108.4878 | 426.2682 | 40.0548 | 79.9109 | 74.9993 | 115.9935 | 130.9182 | 2513.4814 | 3.7413
41221.9852 | 604440.1 | 67.9 | 244440 | 2 | 201.1947 | 138.5655 | 63.5842 | 98.773 | 0.62348 | 292.1287 | 3.0696 | 310.5003 | 174.3689 | 316.0331 | 1203.2531 | 24.8848 | 88.5616 | 104.6036 | 108.1386 | 109.9588 | 425.0323 | 39.9897 | 79.9284 | 74.8949 | 115.9957 | 130.3091 | 2508.1135 | 3.7464
41221.9893 | 604800.1 | 68 | 244800 | 2 | 201.274 | 136.712 | 63.4037 | 98.7594 | 0.5811 | 292.0167 | 3.1087 | 310.0193 | 174.4555 | 315.0119 | 1200.2147 | 24.8402 | 86.0373 | 104.3317 | 107.8406 | 110.1597 | 425.4009 | 39.913 | 79.9395 | 74.7141 | 115.9726 | 130.3686 | 2506.5316 | 3.7534
41221.9935 | 605160.1 | 68.1 | 245160 | 2 | 199.7974 | 126.9998 | 63.447 | 98.7633 | 0.60793 | 293.3332 | 3.1188 | 311.5048 | 174.6285 | 317.5565 | 1202.5747 | 25.2233 | 87.4923 | 104.5523 | 108.0582 | 110.6209 | 425.8249 | 39.9942 | 80.016 | 74.8738 | 116.0239 | 130.6753 | 2521.6247 | 3.7728
41221.9977 | 605520.1 | 68.2 | 245520 | 2 | 202.4558 | 137.9724 | 63.5816 | 98.775 | 0.57896 | 291.0083 | 3.05 | 309.892 | 174.6863 | 314.0518 | 1201.3135 | 24.9786 | 85.9565 | 104.4476 | 107.9549 | 110.5547 | 425.2852 | 39.9673 | 80.2143 | 74.9803 | 116.0578 | 130.5126 | 2496.4128 | 3.741
41222.0018 | 605880.1 | 68.3 | 245880 | 2 | 199.424 | 133.5982 | 63.6476 | 98.7711 | 0.66555 | 294.7618 | 3.1283 | 314.2635 | 175.0036 | 319.1647 | 1199.9575 | 24.6808 | 84.7357 | 104.1827 | 107.8724 | 109.6732 | 425.514 | 39.9698 | 80.0799 | 74.8367 | 116.019 | 130.0432 | 2540.045 | 3.8373
41222.006 | 606240.1 | 68.4 | 246240 | 2 | 201.0187 | 141.9759 | 63.3944 | 98.7691 | 0.64604 | 291.6526 | 3.0915 | 309.793 | 175.2055 | 315.3657 | 1199.8407 | 25.2161 | 85.9749 | 104.4778 | 108.0741 | 110.2167 | 426.3066 | 40.0181 | 80.0411 | 74.7393 | 115.9065 | 130.2745 | 2509.9347 | 3.7446
41222.0102 | 606600.1 | 68.5 | 246600 | 2 | 200.1626 | 137.4534 | 63.4723 | 98.7691 | 0.65213 | 293.7254 | 3.1069 | 312.1131 | 174.9748 | 317.105 | 1198.9677 | 25.1477 | 86.2931 | 104.5333 | 108.0693 | 110.4724 | 426.0753 | 39.9821 | 79.8667 | 74.5837 | 115.9613 | 130.5375 | 2525.3074 | 3.7876
41222.0143 | 606960.1 | 68.6 | 246960 | 2 | 199.2589 | 140.7897 | 63.4499 | 98.7614 | 0.62104 | 293.4173 | 3.0945 | 313.0044 | 174.5709 | 318.4294 | 1200.5113 | 24.6336 | 88.1261 | 104.4385 | 107.9161 | 111.1894 | 425.1721 | 40.0077 | 80.2398 | 75.0616 | 116.0351 | 131.2179 | 2532.9021 | 3.7822
41222.0185 | 607320.1 | 68.7 | 247320 | 2 | 199.2715 | 138.269 | 63.6278 | 98.7614 | 0.64908 | 295.266 | 3.1877 | 314.0089 | 174.8594 | 319.302 | 1200.4207 | 25.0227 | 84.5237 | 104.5673 | 107.9537 | 109.7603 | 426.107 | 40.0002 | 80.0405 | 74.949 | 115.9495 | 130.6007 | 2540.0352 | 3.797
41222.0227 | 607680.1 | 68.8 | 247680 | 2 | 200.9243 | 122.5515 | 63.4273 | 98.7633 | 0.65701 | 291.5405 | 3.0417 | 309.3544 | 175.0325 | 315.6779 | 1199.9039 | 25.3934 | 85.3991 | 104.4083 | 108.0352 | 108.1915 | 425.8933 | 40.038 | 79.8652 | 75.0013 | 116.0488 | 130.5332 | 2512.287 | 3.7358
41222.0268 | 608040.1 | 68.9 | 248040 | 2 | 199.3813 | 127.5188 | 63.5508 | 98.774 | 0.60793 | 294.4257 | 3.1301 | 313.9523 | 174.917 | 318.7483 | 1200.4048 | 24.5622 | 89.996 | 104.4611 | 107.9977 | 110.6684 | 425.1861 | 40.0374 | 80.1372 | 75.084 | 115.8357 | 129.7515 | 2535.8198 | 3.7876
41222.031 | 608400.1 | 69 | 248400 | 2 | 200.8474 | 126.1843 | 63.3986 | 98.7643 | 0.54085 | 291.5405 | 3.0844 | 310.4154 | 174.7728 | 315.6555 | 1200.7047 | 25.0804 | 87.3346 | 104.4038 | 107.8815 | 109.277 | 425.0962 | 39.9805 | 79.9354 | 74.9666 | 116.0537 | 130.5285 | 2510.4333 | 3.7486
41222.0352 | 608760.1 | 69.1 | 248760 | 2 | 200.0582 | 122.6998 | 63.4322 | 98.7653 | 0.57348 | 292.1848 | 3.0506 | 310.1749 | 174.5709 | 317.0689 | 1202.0974 | 25.2428 | 87.9982 | 104.6405 | 108.1149 | 109.5783 | 425.1008 | 39.978 | 79.8619 | 74.8411 | 116.0862 | 130.5532 | 2518.7524 | 3.7483
41222.0393 | 609120.1 | 69.2 | 249120 | 2 | 202.2548 | 133.2275 | 63.766 | 98.7623 | 0.63476 | 292.3248 | 3.1028 | 310.8823 | 174.5709 | 315.2756 | 1198.6775 | 24.7972 | 88.7519 | 104.5243 | 107.8511 | 110.4736 | 425.2312 | 39.968 | 80.0791 | 75.0867 | 116.044 | 130.6766 | 2511.6527 | 3.7434
41222.0435 | 609480.1 | 69.3 | 249480 | 2 | 200.4156 | 125.1464 | 63.5307 | 98.7478 | 0.60335 | 293.9215 | 3.101 | 311.6321 | 174.9748 | 316.9946 | 1198.5927 | 24.8961 | 86.9209 | 104.4462 | 107.8335 | 109.0154 | 425.1336 | 39.9489 | 79.7733 | 74.9183 | 115.843 | 130.1827 | 2525.5253 | 3.7522
41222.0477 | 609840.1 | 69.4 | 249840 | 2 | 202.4464 | 122.9964 | 63.4307 | 98.7556 | 0.57165 | 289.4116 | 3.063 | 307.9538 | 174.9748 | 313.3208 | 1199.9037 | 25.4739 | 85.5476 | 104.3485 | 108.0053 | 108.6649 | 425.0458 | 39.9391 | 79.7489 | 74.6401 | 116.0592 | 130.6222 | 2493.5285 | 3.6934
41222.0518 | 610200.1 | 69.5 | 250200 | 2 | 199.7495 | 120.1791 | 63.3109 | 98.7711 | 0.57561 | 294.0335 | 3.0874 | 311.9292 | 174.5709 | 316.9516 | 1198.0119 | 24.7224 | 88.6695 | 104.6862 | 107.9508 | 110.2137 | 424.4246 | 39.9783 | 80.0234 | 74.8864 | 116.1069 | 129.2578 | 2526.4071 | 3.7534
41222.056 | 610560.1 | 69.6 | 250560 | 2 | 202.3228 | 129.8171 | 63.4824 | 98.7827 | 0.60579 | 289.2996 | 3.0363 | 308.4065 | 174.917 | 313.7804 | 1199.7645 | 25.0308 | 85.9865 | 104.4218 | 107.9878 | 110.5838 | 425.2849 | 39.9946 | 80.2236 | 75.0745 | 115.9246 | 130.3963 | 2497.2767 | 3.7125
41222.0602 | 610920.1 | 69.7 | 250920 | 2 | 199.3929 | 127.4447 | 63.4613 | 98.7827 | 0.62591 | 292.0727 | 3.1064 | 310.5003 | 175.3786 | 318.2726 | 1201.5557 | 25.3975 | 87.3359 | 104.3632 | 107.93 | 109.1888 | 425.6924 | 40.0717 | 79.8926 | 74.745 | 115.8373 | 129.6537 | 2529.696 | 3.757
41222.0643 | 611280.1 | 69.8 | 251280 | 2 | 200.9361 | 96.1581 | 63.6342 | 98.7808 | 0.61768 | 292.4929 | 3.0476 | 311.0096 | 175.321 | 316.6887 | 1198.7579 | 24.8938 | 90.0536 | 104.4865 | 108.0216 | 111.3778 | 424.8702 | 40.0625 | 80.2226 | 74.9883 | 115.8644 | 130.4002 | 2522.7406 | 3.7473
41222.0685 | 611640.1 | 69.9 | 251640 | 2 | 200.254 | 133.6723 | 63.5275 | 98.7827 | 0.58567 | 292.6329 | 3.1248 | 311.6321 | 174.917 | 317.2347 | 1199.0796 | 24.8727 | 89.5079 | 104.4371 | 108.0921 | 111.4302 | 424.9882 | 40.0164 | 80.1472 | 74.6679 | 115.8973 | 130.53 | 2526.4118 | 3.7676
41222.0727 | 612000.1 | 70 | 252000 | 2 | 202.0204 | 133.5241 | 63.5361 | 98.7808 | 0.60945 | 290.0839 | 3.0458 | 307.8406 | 175.0325 | 314.4967 | 1200.4824 | 25.4525 | 89.4954 | 104.4021 | 107.968 | 111.388 | 425.3822 | 39.9921 | 80.0331 | 74.7535 | 115.9308 | 130.7037 | 2501.6473 | 3.7001
41222.0768 | 612360.1 | 70.1 | 252360 | 2 | 199.641 | 132.7085 | 63.4653 | 98.7885 | 0.62043 | 292.6329 | 3.1414 | 311.1228 | 175.2632 | 317.8974 | 1202.1573 | 25.07 | 85.9685 | 104.459 | 107.9346 | 110.9515 | 425.172 | 39.913 | 80.0239 | 74.6595 | 115.9839 | 130.8787 | 2525.2079 | 3.7616
41222.081 | 612720.1 | 70.2 | 252720 | 2 | 201.8076 | 126.1102 | 63.4331 | 98.7895 | 0.6186 | 291.2324 | 3.0719 | 309.7081 | 175.0901 | 314.326 | 1200.1456 | 24.5763 | 82.8957 | 104.5552 | 108.0592 | 108.8915 | 424.69 | 39.9887 | 79.8737 | 74.8156 | 115.9763 | 129.6933 | 2501.0126 | 3.7219
41222.0852 | 613080.1 | 70.3 | 253080 | 2 | 199.464 | 139.2328 | 63.2907 | 98.7914 | 0.65823 | 293.9215 | 3.139 | 311.8585 | 175.0901 | 317.3021 | 1200.3525 | 25.1801 | 90.1624 | 104.333 | 107.9293 | 111.3963 | 425.7981 | 40.0125 | 80.0901 | 74.7447 | 115.9414 | 130.4567 | 2524.4888 | 3.7637
41222.0893 | 613440.1 | 70.4 | 253440 | 2 | 201.2829 | 137.5276 | 63.4615 | 98.7711 | 0.60793 | 291.2604 | 3.0518 | 310.7691 | 175.0901 | 315.2852 | 1199.1135 | 25.0728 | 89.8237 | 104.5729 | 107.9871 | 110.645 | 424.5668 | 40.0073 | 80.1539 | 75.0441 | 116.1005 | 130.1273 | 2510.8158 | 3.7479
41222.0935 | 613800.1 | 70.5 | 253800 | 2 | 198.7137 | 137.6017 | 63.3496 | 98.7691 | 0.65061 | 293.1652 | 3.1556 | 312.0424 | 175.0325 | 318.7986 | 1201.6129 | 24.5938 | 90.546 | 104.3371 | 107.9035 | 111.0052 | 424.8842 | 40.0301 | 80.1039 | 74.7487 | 115.9327 | 130.2819 | 2533.5144 | 3.767
41222.0977 | 614160.1 | 70.6 | 254160 | 2 | 201.1978 | 141.4569 | 63.4263 | 98.773 | 0.63628 | 291.5405 | 3.136 | 310.1183 | 175.4652 | 315.2468 | 1198.0762 | 25.2778 | 85.4956 | 104.5023 | 107.8576 | 110.602 | 425.8368 | 40.0391 | 79.9957 | 74.7627 | 116.0311 | 129.5812 | 2512.6944 | 3.7346
41222.1018 | 614520.1 | 70.7 | 254520 | 2 | 200.9376 | 137.0086 | 63.6437 | 98.7701 | 0.68018 | 292.6049 | 3.0975 | 311.2501 | 175.3786 | 316.7336 | 1200.3879 | 25.0649 | 83.6252 | 104.3503 | 107.9461 | 108.9 | 425.4508 | 40.0163 | 79.8127 | 74.7316 | 115.9054 | 130.2947 | 2519.6722 | 3.7667
41222.106 | 614880.1 | 70.8 | 254880 | 2 | 200.3298 | 155.8399 | 63.5531 | 98.7614 | 0.75305 | 293.6694 | 3.1265 | 312.2829 | 175.2055 | 317.2426 | 1198.5587 | 24.5266 | 89.7399 | 104.5688 | 108.1019 | 111.4817 | 425.3559 | 39.994 | 80.1574 | 74.829 | 116.1372 | 130.748 | 2527.5732 | 3.7607
41222.1102 | 615240.1 | 70.9 | 255240 | 2 | 199.7888 | 135.9707 | 63.3735 | 98.7633 | 0.70945 | 292.4088 | 3.1087 | 310.6418 | 175.321 | 317.2024 | 1200.5404 | 25.0616 | 83.0302 | 104.2966 | 107.8036 | 108.9054 | 426.2707 | 40.0024 | 79.9043 | 74.7383 | 115.9112 | 130.2118 | 2523.0811 | 3.7628
41222.1143 | 615600.1 | 71 | 255600 | 2 | 199.833 | 132.1896 | 63.5953 | 98.7614 | 0.75823 | 292.885 | 3.1473 | 312.0565 | 175.6095 | 318.242 | 1202.117 | 25.3005 | 86.2554 | 104.5457 | 108.228 | 111.1162 | 425.9724 | 40.0287 | 80.1628 | 74.9867 | 116.0033 | 129.7427 | 2528.0303 | 3.7743
41222.1185 | 615960.1 | 71.1 | 255960 | 2 | 200.247 | 143.9777 | 63.5529 | 98.7633 | 0.75091 | 292.2408 | 3.1432 | 311.4341 | 175.321 | 317.3755 | 1199.9244 | 24.5522 | 87.6636 | 104.4325 | 107.9971 | 109.4237 | 425.3455 | 40.007 | 79.9789 | 74.9039 | 116.1226 | 130.1074 | 2526.0081 | 3.7758
41222.1227 | 616320.1 | 71.2 | 256320 | 2 | 200.5321 | 142.1242 | 63.5354 | 98.7623 | 0.75488 | 292.3528 | 3.1449 | 311.9009 | 175.2632 | 316.8338 | 1200.8299 | 24.855 | 89.3406 | 104.3721 | 107.9971 | 110.9671 | 425.7524 | 39.9577 | 80.1063 | 74.8436 | 116.0307 | 130.5539 | 2519.5418 | 3.7661
41222.1268 | 616680.1 | 71.3 | 256680 | 2 | 201.262 | 142.05 | 63.3143 | 98.7653 | 0.62439 | 291.4565 | 3.0868 | 309.3119 | 175.494 | 314.5865 | 1198.9817 | 25.4509 | 87.1608 | 104.5459 | 108.1387 | 109.4006 | 425.509 | 39.9621 | 79.9182 | 74.8964 | 116.0427 | 129.8916 | 2505.5266 | 3.7149
41222.131 | 617040.1 | 71.4 | 257040 | 2 | 199.7369 | 133.3016 | 63.7021 | 98.7594 | 0.69969 | 295.4901 | 3.1865 | 313.2449 | 175.321 | 318.9299 | 1201.4396 | 24.8102 | 87.1082 | 104.3876 | 108.0719 | 109.3187 | 425.1721 | 39.9357 | 79.9847 | 75.0398 | 115.9725 | 130.1523 | 2534.9238 | 3.8037
41222.1352 | 617400.1 | 71.5 | 257400 | 2 | 200.7943 | 147.2398 | 63.3424 | 98.741 | 0.6753 | 291.0643 | 3.0773 | 310.3306 | 175.7249 | 315.4594 | 1199.3148 | 24.6859 | 85.6389 | 104.4633 | 107.8485 | 110.5951 | 424.9214 | 39.971 | 80.0391 | 74.7839 | 116.0177 | 129.6612 | 2511.7816 | 3.7307
41222.1393 | 617760.1 | 71.6 | 257760 | 2 | 199.8225 | 147.6846 | 63.5735 | 98.7381 | 0.70762 | 292.3808 | 3.1705 | 311.5614 | 175.7249 | 318.1436 | 1201.5114 | 25.2699 | 89.0476 | 104.4333 | 107.8487 | 110.4391 | 426.1035 | 39.9633 | 79.9265 | 74.5731 | 116.0711 | 129.9293 | 2528.8761 | 3.7631
41222.1435 | 618120.1 | 71.7 | 258120 | 2 | 200.2201 | 144.7932 | 63.2299 | 98.7313 | 0.69482 | 291.3444 | 3.0892 | 309.411 | 175.5517 | 315.8067 | 1199.178 | 25.1267 | 85.1287 | 104.5241 | 107.9681 | 109.9121 | 425.3909 | 40.0026 | 79.9624 | 74.7843 | 115.9901 | 130.257 | 2514.9498 | 3.7201
41222.1477 | 618480.1 | 71.8 | 258480 | 2 | 198.0044 | 134.4137 | 63.5545 | 98.7245 | 0.69848 | 294.8739 | 3.1159 | 313.5562 | 175.6671 | 320.9752 | 1201.8263 | 24.559 | 86.823 | 104.6602 | 107.983 | 111.2625 | 425.2812 | 40.0211 | 80.2733 | 74.9501 | 115.9226 | 129.7956 | 2550.3593 | 3.8028
41222.1518 | 618840.1 | 71.9 | 258840 | 2 | 201.9416 | 141.9018 | 63.5508 | 98.7304 | 0.66677 | 292.0447 | 3.136 | 309.3119 | 175.6095 | 314.6986 | 1199.1335 | 25.011 | 84.7986 | 104.5091 | 108.1022 | 110.1792 | 425.5161 | 40.0767 | 80.0705 | 74.8898 | 115.9992 | 129.349 | 2506.1024 | 3.7325
41222.156 | 619200.1 | 72 | 259200 | 2 | 200.7949 | 144.719 | 63.5358 | 98.7304 | 0.67805 | 291.9887 | 3.0773 | 310.3023 | 175.6383 | 316.4211 | 1199.0225 | 25.3804 | 84.0332 | 104.2978 | 107.864 | 108.7094 | 425.6883 | 40.068 | 79.7863 | 74.7394 | 115.8921 | 129.7363 | 2520.0527 | 3.754
41222.1602 | 619560.1 | 72.1 | 259560 | 2 | 201.7251 | 152.5778 | 63.577 | 98.7207 | 0.69878 | 291.7086 | 3.0826 | 309.9344 | 175.7249 | 315.1666 | 1199.5301 | 24.6021 | 87.0777 | 104.4793 | 107.9835 | 109.5557 | 424.6078 | 40.0262 | 79.7827 | 74.7697 | 115.9119 | 130.2426 | 2508.9997 | 3.737
41222.1643 | 619920.1 | 72.2 | 259920 | 2 | 201.6568 | 157.8416 | 63.7422 | 98.7265 | 0.77226 | 291.9047 | 3.085 | 310.5145 | 175.8402 | 316.09 | 1198.3099 | 24.9708 | 84.4684 | 104.4561 | 107.8414 | 110.1792 | 426.1424 | 39.9511 | 79.9932 | 74.6561 | 115.9745 | 129.5052 | 2518.5665 | 3.7431
41222.1685 | 620280.1 | 72.3 | 260280 | 2 | 201.3314 | 153.3933 | 63.4472 | 98.7284 | 0.72012 | 290.0839 | 3.0624 | 308.1943 | 175.8402 | 315.1381 | 1199.5139 | 25.5449 | 85.8185 | 104.5847 | 108.1768 | 109.2885 | 425.9232 | 39.9092 | 79.8929 | 74.8748 | 116.1886 | 129.8999 | 2508.8066 | 3.728
41222.1727 | 620640.1 | 72.4 | 260640 | 2 | 199.8902 | 152.1329 | 63.427 | 98.7216 | 0.76463 | 291.7086 | 3.1075 | 311.1653 | 175.8402 | 317.319 | 1201.1745 | 24.8725 | 88.0591 | 104.2978 | 108.013 | 111.1215 | 425.4769 | 40.0075 | 80.027 | 74.7092 | 115.9608 | 129.9149 | 2522.4884 | 3.7607
41222.1768 | 621000.1 | 72.5 | 261000 | 2 | 200.8739 | 142.7173 | 63.4908 | 98.7187 | 0.70854 | 291.9887 | 3.1194 | 311.0096 | 175.6671 | 316.0728 | 1199.5495 | 24.7604 | 84.7685 | 104.3582 | 108.013 | 110.0604 | 425.3908 | 40.0246 | 80.0152 | 74.7996 | 115.958 | 129.766 | 2516.1726 | 3.7352
41222.181 | 621360.1 | 72.6 | 261360 | 2 | 201.7774 | 124.1084 | 63.6391 | 98.7148 | 0.69451 | 291.8206 | 3.1087 | 309.7081 | 175.8691 | 315.3926 | 1198.7062 | 25.3425 | 86.8529 | 104.5169 | 108.0801 | 109.2439 | 426.0641 | 40.0562 | 79.9608 | 74.7469 | 116.0082 | 130.488 | 2512.5246 | 3.7298
41222.1852 | 621720.1 | 72.7 | 261720 | 2 | 201.4498 | 117.2877 | 63.5383 | 98.7003 | 0.6811 | 293.1932 | 3.1075 | 310.9248 | 175.6383 | 315.4055 | 1197.9713 | 24.9438 | 88.995 | 104.5471 | 108.1397 | 111.0399 | 425.1716 | 39.9759 | 80.1457 | 74.9579 | 116.069 | 130.3987 | 2514.0318 | 3.7543
41222.1893 | 622080.1 | 72.8 | 262080 | 2 | 200.5292 | 124.0343 | 63.5573 | 98.7158 | 0.74268 | 292.689 | 3.1129 | 310.9813 | 175.7249 | 316.948 | 1200.4629 | 24.7058 | 84.7235 | 104.3661 | 108.0804 | 109.333 | 425.4377 | 39.9513 | 79.9763 | 74.8677 | 115.9487 | 130.3394 | 2521.2204 | 3.7604
41222.1935 | 622440.1 | 72.9 | 262440 | 2 | 202.6066 | 144.3483 | 63.6429 | 98.6954 | 0.69848 | 288.2352 | 3.0737 | 306.9352 | 175.9556 | 314.1206 | 1199.4755 | 25.3009 | 85.2186 | 104.4644 | 108.0581 | 110.5947 | 427.7082 | 39.9605 | 79.961 | 74.6041 | 115.9299 | 129.8408 | 2500.7861 | 3.6977
41222.1977 | 622800.1 | 73 | 262800 | 2 | 200.2924 | 122.0325 | 63.2577 | 98.6877 | 0.72469 | 291.3724 | 3.082 | 309.8213 | 176.1865 | 315.8266 | 1200.6194 | 25.2671 | 84.4309 | 104.3588 | 108.1029 | 109.4592 | 425.9466 | 40.0178 | 79.8752 | 74.6495 | 116.0461 | 130.213 | 2511.9727 | 3.7422
41222.2018 | 623160.1 | 73.1 | 263160 | 2 | 199.9573 | 147.4622 | 63.6626 | 98.6916 | 0.72226 | 293.9775 | 3.0654 | 312.6083 | 176.0134 | 318.3811 | 1201.5662 | 24.5617 | 84.4234 | 104.5101 | 108.1925 | 109.6596 | 425.3125 | 40.0577 | 80.1619 | 75.1318 | 115.9883 | 129.6179 | 2530.2943 | 3.7822
41222.206 | 623520.1 | 73.2 | 263520 | 2 | 200.6368 | 131.5965 | 63.465 | 98.6877 | 0.73201 | 291.8206 | 3.0963 | 310.4579 | 176.1865 | 316.3177 | 1200.6969 | 25.1082 | 88.1415 | 104.4576 | 107.9917 | 110.8767 | 426.1581 | 40.0254 | 80.1475 | 74.8384 | 115.9201 | 129.6554 | 2515.7159 | 3.7277
41222.2102 | 623880.1 | 73.3 | 263880 | 2 | 201.3282 | 150.7984 | 63.602 | 98.6954 | 0.70213 | 291.6245 | 3.1123 | 310.5428 | 176.1287 | 315.9122 | 1199.8415 | 25.1891 | 85.4812 | 104.5941 | 107.9475 | 109.6671 | 425.5396 | 40.004 | 79.8735 | 74.6732 | 115.9097 | 130.1173 | 2514.2822 | 3.7604
41222.2143 | 624240.1 | 73.4 | 264240 | 2 | 201.6831 | 145.6087 | 63.4972 | 98.6954 | 0.775 | 291.6526 | 3.1271 | 308.8026 | 176.1576 | 314.8365 | 1202.4334 | 24.6523 | 84.6863 | 104.451 | 107.8958 | 109.0288 | 425.3049 | 39.9772 | 79.9089 | 74.8318 | 116.0354 | 130.2145 | 2500.3203 | 3.7258
41222.2185 | 624600.1 | 73.5 | 264600 | 2 | 201.0298 | 119.067 | 63.5858 | 98.7032 | 0.7314 | 293.3612 | 3.0731 | 311.0945 | 176.2441 | 316.3005 | 1200.4666 | 24.9808 | 85.9314 | 104.4288 | 107.9931 | 109.2517 | 425.7591 | 39.9289 | 79.8356 | 74.8398 | 115.925 | 129.2398 | 2516.0618 | 3.7534
41222.2227 | 624960.1 | 73.6 | 264960 | 2 | 201.8864 | 148.7967 | 63.4082 | 98.6857 | 0.73079 | 289.7478 | 3.1141 | 308.5197 | 176.475 | 314.0785 | 1200.1787 | 25.4373 | 88.7487 | 104.3918 | 107.9267 | 111.3594 | 426.4171 | 39.9419 | 80.116 | 74.7125 | 115.9375 | 130.0072 | 2498.9862 | 3.7131
41222.2268 | 625320.1 | 73.7 | 265320 | 2 | 198.929 | 126.1843 | 63.5583 | 98.6916 | 0.77378 | 295.9663 | 3.1503 | 313.3581 | 175.8402 | 319.5021 | 1199.9521 | 24.567 | 87.1235 | 104.4905 | 108.0539 | 109.304 | 425.282 | 39.9235 | 79.9295 | 74.9013 | 116.0613 | 130.2831 | 2542.6196 | 3.7922
41222.231 | 625680.1 | 73.8 | 265680 | 2 | 200.9674 | 145.1639 | 63.1469 | 98.6916 | 0.76768 | 290.1679 | 3.1301 | 308.2933 | 176.5326 | 314.2176 | 1198.5396 | 24.8258 | 84.9048 | 104.514 | 107.8982 | 110.1357 | 425.6895 | 39.9141 | 79.9895 | 74.8645 | 115.8473 | 129.9787 | 2503.1987 | 3.7243
41222.2352 | 626040.1 | 73.9 | 266040 | 2 | 200.2866 | 126.8516 | 63.4304 | 98.6916 | 0.75915 | 292.3248 | 3.139 | 310.9955 | 176.5038 | 316.6982 | 1198.392 | 25.3008 | 88.9667 | 104.363 | 107.7194 | 111.3974 | 426.4259 | 39.9949 | 80.0967 | 74.7741 | 115.8176 | 130.0383 | 2523.5866 | 3.7561
41222.2393 | 626400.1 | 74 | 266400 | 2 | 201.714 | 133.5241 | 63.6315 | 98.6838 | 0.78963 | 290.6441 | 3.0185 | 308.4631 | 176.7057 | 315.4541 | 1201.5516 | 25.1229 | 87.5739 | 104.2882 | 107.9138 | 109.4237 | 425.6274 | 40.0216 | 79.9934 | 74.8502 | 115.9869 | 129.9645 | 2507.0631 | 3.7137
41222.2435 | 626760.1 | 74.1 | 266760 | 2 | 201.4572 | 130.3361 | 63.6307 | 98.6818 | 0.78171 | 292.829 | 3.0796 | 311.4906 | 176.3019 | 315.8522 | 1199.2979 | 24.5521 | 88.6602 | 104.5464 | 107.93 | 110.975 | 425.3537 | 40.0787 | 80.2557 | 75.1679 | 116.0319 | 129.0875 | 2514.9445 | 3.7749
41222.2477 | 627120.1 | 74.2 | 267120 | 2 | 203.3568 | 162.5865 | 63.6926 | 98.6848 | 0.79177 | 290.4481 | 3.1117 | 307.5718 | 176.475 | 313.2061 | 1199.8697 | 25.3522 | 87.7764 | 104.5382 | 108.1007 | 109.8321 | 426.6846 | 40.09 | 79.8964 | 74.7378 | 115.9944 | 129.5856 | 2492.6865 | 3.6755
41222.2518 | 627480.1 | 74.3 | 267480 | 2 | 201.397 | 159.9175 | 63.6241 | 98.6935 | 0.76372 | 291.3724 | 3.0832 | 310.3306 | 176.3019 | 315.9202 | 1198.8321 | 25.0378 | 90.0667 | 104.5069 | 108.0699 | 111.1822 | 426.4806 | 39.9951 | 80.0882 | 74.6464 | 116.0534 | 130.3288 | 2516.5735 | 3.738
41222.256 | 627840.1 | 74.4 | 267840 | 2 | 200.7093 | 155.0243 | 63.3956 | 98.6857 | 0.76646 | 291.1203 | 3.1182 | 309.7081 | 176.4461 | 315.862 | 1199.9164 | 24.5662 | 84.8071 | 104.2037 | 108.0392 | 110.2765 | 425.9946 | 40.0248 | 79.9887 | 74.7358 | 115.9564 | 129.7028 | 2513.7071 | 3.7252
41222.2602 | 628200.1 | 74.5 | 268200 | 2 | 199.3884 | 157.6192 | 63.399 | 98.6877 | 0.72957 | 291.2044 | 3.1093 | 310.8682 | 176.7057 | 317.9673 | 1199.3608 | 25.0327 | 84.3488 | 104.3914 | 107.7773 | 108.9919 | 426.8318 | 39.9871 | 79.7608 | 74.5011 | 116.0413 | 130.0366 | 2531.6527 | 3.7885
41222.2643 | 628560.1 | 74.6 | 268560 | 2 | 200.8598 | 114.1738 | 63.6428 | 98.6877 | 0.78323 | 292.4088 | 3.1562 | 310.8682 | 176.5326 | 316.8518 | 1198.2267 | 25.4166 | 89.9231 | 104.4802 | 108.014 | 111.7223 | 427.2385 | 39.9732 | 80.3121 | 75.0116 | 116.0014 | 129.6479 | 2525.159 | 3.7889
41222.2685 | 628920.1 | 74.7 | 268920 | 2 | 201.3726 | 137.3051 | 63.5769 | 98.6916 | 0.74512 | 292.2408 | 3.1016 | 310.472 | 176.6769 | 315.7179 | 1197.6886 | 24.5931 | 88.7629 | 104.5319 | 108.0949 | 110.2756 | 426.2755 | 40.0108 | 80.0334 | 74.8824 | 116.0505 | 130.6218 | 2517.2528 | 3.7782
41222.2727 | 629280.1 | 74.8 | 269280 | 2 | 201.8217 | 123.5153 | 63.515 | 98.6886 | 0.7311 | 289.7478 | 3.0535 | 308.5621 | 176.475 | 314.7087 | 1199.1722 | 25.1141 | 86.0436 | 104.3423 | 107.908 | 109.3036 | 426.2209 | 40.0249 | 79.8639 | 74.844 | 115.9524 | 130.7328 | 2506.1019 | 3.7404
41222.2768 | 629640.1 | 74.9 | 269640 | 2 | 200.4312 | 133.8948 | 63.5552 | 98.6818 | 0.70091 | 292.773 | 3.1159 | 310.4013 | 173.1284 | 317.0922 | 1199.4812 | 25.4945 | 87.2658 | 104.3872 | 107.9524 | 110.0687 | 426.9966 | 39.9931 | 79.8966 | 74.5875 | 115.9957 | 130.3604 | 2524.4316 | 3.7689
41222.281 | 630000.1 | 75 | 270000 | 2 | 200.2377 | 143.8294 | 63.6025 | 98.6935 | 0.69512 | 292.6049 | 3.0779 | 311.2926 | 176.3019 | 317.6351 | 1201.0028 | 24.7777 | 84.6956 | 104.44 | 108.1536 | 109.3055 | 426.0037 | 39.9809 | 79.9176 | 74.9717 | 116.052 | 130.0256 | 2525.5505 | 3.7891
41222.2852 | 630360.1 | 75.1 | 270360 | 2 | 201.8746 | 112.8393 | 63.4329 | 98.7032 | 0.75579 | 289.7758 | 3.0897 | 308.4348 | 176.6481 | 314.2193 | 1199.8391 | 24.8354 | 88.661 | 104.4026 | 107.9678 | 111.0652 | 426.2317 | 40.0098 | 80.0582 | 74.7837 | 115.9428 | 130.1972 | 2500.8143 | 3.7216
41222.2893 | 630720.1 | 75.2 | 270720 | 2 | 201.2876 | 158.7313 | 63.3846 | 98.7051 | 0.74238 | 289.4677 | 3.069 | 308.0387 | 176.475 | 314.8956 | 1200.7313 | 25.4573 | 85.891 | 104.6147 | 108.1175 | 109.7465 | 426.9699 | 39.9999 | 79.9291 | 74.7241 | 116.1802 | 130.2873 | 2504.3344 | 3.7201
41222.2935 | 631080.1 | 75.3 | 271080 | 2 | 200.6903 | 151.3915 | 63.2471 | 98.7168 | 0.73018 | 291.2324 | 3.0524 | 309.6232 | 176.5615 | 315.1514 | 1200.6884 | 25.0164 | 86.927 | 104.4119 | 108.1261 | 110.5051 | 426.4549 | 39.9782 | 80.0085 | 74.6726 | 116.0168 | 130.2067 | 2506.785 | 3.7425
41222.2977 | 631440.1 | 75.4 | 271440 | 2 | 200.4779 | 155.0243 | 63.5666 | 98.7274 | 0.74848 | 292.9971 | 3.0761 | 312.0848 | 176.475 | 317.0701 | 1200.0172 | 24.6424 | 87.1837 | 104.3297 | 107.9855 | 110.6406 | 426.5351 | 39.9819 | 80.04 | 74.8919 | 115.982 | 129.2325 | 2523.0371 | 3.777
41222.3018 | 631800.1 | 75.5 | 271800 | 2 | 202.9186 | 149.4639 | 63.3558 | 98.7245 | 0.71463 | 289.0195 | 3.0832 | 307.0342 | 176.7057 | 312.2226 | 1200.4083 | 25.2168 | 86.6992 | 104.414 | 107.8899 | 110.4874 | 426.9998 | 39.9995 | 79.9893 | 74.735 | 116.0046 | 130.7447 | 2483.7445 | 3.698
41222.306 | 632160.1 | 75.6 | 272160 | 2 | 201.0912 | 133.5241 | 63.5651 | 98.7333 | 0.78872 | 291.2604 | 3.1028 | 310.3023 | 177.0231 | 316.1007 | 1199.6065 | 25.0806 | 87.2626 | 104.4831 | 108.0774 | 110.7189 | 426.9309 | 40.0614 | 80.0681 | 74.804 | 115.9928 | 129.5924 | 2516.2757 | 3.7546
41222.3102 | 632520.1 | 75.7 | 272520 | 2 | 201.7868 | 164.0693 | 63.4255 | 98.7478 | 0.79909 | 290.0839 | 3.0897 | 308.8026 | 176.85 | 314.3169 | 1198.2824 | 24.548 | 87.3182 | 104.4777 | 107.9231 | 110.6849 | 426.1434 | 40.0525 | 79.9929 | 74.7082 | 116.0455 | 129.8848 | 2504.6788 | 3.7237
41222.3143 | 632880.1 | 75.8 | 272880 | 2 | 201.8792 | 137.0086 | 63.582 | 98.7459 | 0.76555 | 290.7002 | 3.0761 | 309.1705 | 176.7346 | 314.9506 | 1200.6272 | 25.0095 | 86.2414 | 104.3579 | 107.8348 | 110.5389 | 426.9914 | 40.0228 | 79.8594 | 74.3778 | 116.0773 | 130.005 | 2504.9888 | 3.757
41222.3185 | 633240.1 | 75.9 | 273240 | 2 | 200.4467 | 157.3227 | 63.3728 | 98.7556 | 0.72226 | 291.1764 | 3.0915 | 309.2837 | 176.7057 | 316.1579 | 1201.0192 | 25.456 | 84.6086 | 104.5108 | 108.1942 | 108.8041 | 426.978 | 40.013 | 79.7113 | 74.5303 | 116.0111 | 129.6794 | 2513.7707 | 3.7386
41222.3227 | 633600.1 | 76 | 273600 | 2 | 200.1161 | 148.5001 | 63.2609 | 98.7594 | 0.73658 | 291.7926 | 3.1461 | 310.5852 | 176.8211 | 316.1209 | 1199.801 | 24.5911 | 84.5832 | 104.4516 | 108.1359 | 110.2042 | 426.0433 | 39.9846 | 80.0615 | 75.0137 | 116.0155 | 129.6807 | 2516.0284 | 3.7673
41222.3268 | 633960.1 | 76.1 | 273960 | 2 | 202.6884 | 147.6846 | 63.5369 | 98.7575 | 0.72317 | 289.5237 | 3.0624 | 307.5577 | 177.052 | 313.4711 | 1199.3662 | 25.1087 | 89.8497 | 104.2798 | 107.7877 | 111.2348 | 426.661 | 40.0347 | 80.1149 | 74.8725 | 116.0776 | 130.226 | 2495.8426 | 3.6901
41222.331 | 634320.1 | 76.2 | 274320 | 2 | 201.3248 | 137.231 | 63.5161 | 98.7585 | 0.63354 | 291.4004 | 3.0707 | 309.9486 | 176.5326 | 315.4926 | 1198.7742 | 25.164 | 87.8699 | 104.3343 | 107.9309 | 111.3205 | 426.407 | 39.9999 | 80.0593 | 74.6858 | 115.9444 | 129.5652 | 2513.1563 | 3.7592
41222.3352 | 634680.1 | 76.3 | 274680 | 2 | 202.6617 | 153.9123 | 63.488 | 98.7653 | 0.70945 | 290.0279 | 3.1135 | 308.9158 | 176.8211 | 313.2707 | 1200.184 | 24.8233 | 88.0889 | 104.4869 | 107.9921 | 110.3801 | 426.3854 | 40.0015 | 80.0644 | 74.9284 | 115.9313 | 130.3409 | 2492.5476 | 3.7174
41222.3393 | 635040.1 | 76.4 | 275040 | 2 | 200.7224 | 154.8019 | 63.6317 | 98.7759 | 0.68994 | 292.5769 | 3.0731 | 311.236 | 176.5904 | 317.0134 | 1200.4676 | 24.8252 | 89.4386 | 104.3448 | 107.9116 | 111.3912 | 426.5442 | 40.0258 | 80.0803 | 74.8771 | 116.051 | 130.7367 | 2521.731 | 3.7637
41222.3435 | 635400.1 | 76.5 | 275400 | 2 | 200.7922 | 119.067 | 63.325 | 98.7866 | 0.65945 | 291.6806 | 3.0773 | 309.5525 | 176.8788 | 315.3755 | 1199.8684 | 25.4318 | 87.7421 | 104.6633 | 108.0171 | 111.4907 | 426.8057 | 39.9935 | 80.1554 | 74.7729 | 116.081 | 130.6933 | 2509.9547 | 3.757
41222.3477 | 635760.1 | 76.6 | 275760 | 2 | 200.6763 | 141.6052 | 63.1902 | 98.7914 | 0.68537 | 292.4929 | 3.0844 | 311.2643 | 176.6192 | 314.8863 | 1198.6315 | 24.5986 | 88.171 | 104.4609 | 107.8771 | 111.0253 | 425.6883 | 39.9786 | 80.1338 | 74.782 | 116.0648 | 130.9702 | 2508.6475 | 3.7667
41222.3518 | 636120.1 | 76.7 | 276120 | 2 | 201.3687 | 135.0068 | 63.5288 | 98.7963 | 0.63049 | 290.4481 | 3.1034 | 309.7788 | 177.1096 | 315.4849 | 1203.7108 | 24.9301 | 87.4747 | 104.3482 | 107.9448 | 111.3149 | 425.8373 | 39.9739 | 79.9908 | 74.7902 | 115.9596 | 130.7104 | 2502.8108 | 3.7319
41222.356 | 636480.1 | 76.8 | 276480 | 2 | 201.1977 | 144.6449 | 63.5385 | 98.7924 | 0.61616 | 290.336 | 3.0535 | 308.8734 | 176.8211 | 315.8015 | 1198.1347 | 25.1518 | 85.4155 | 104.6 | 108.0144 | 109.1872 | 429.1041 | 40.0154 | 79.6979 | 74.4085 | 116.0488 | 130.6907 | 2516.9815 | 3.7492
41222.3602 | 636840.1 | 76.9 | 276840 | 2 | 201.2978 | 117.1394 | 63.5476 | 98.7856 | 0.59634 | 291.5125 | 3.0411 | 309.4251 | 176.7923 | 315.6896 | 1201.3584 | 25.2195 | 88.0259 | 104.4187 | 107.8952 | 109.9022 | 425.6933 | 40.0208 | 80.0449 | 74.981 | 116.0104 | 130.9585 | 2509.3379 | 3.738
41222.3643 | 637200.1 | 77 | 277200 | 2 | 200.1416 | 151.3915 | 63.5785 | 98.7885 | 0.65 | 292.857 | 3.0767 | 312.2263 | 176.475 | 317.6712 | 1201.8948 | 24.518 | 85.4035 | 104.5873 | 108.1808 | 109.1457 | 425.5843 | 40.0246 | 79.9661 | 74.878 | 116.0423 | 131.0056 | 2523.9832 | 3.7773
41222.3685 | 637560.1 | 77.1 | 277560 | 2 | 202.1035 | 150.576 | 63.6841 | 98.7963 | 0.68079 | 291.8766 | 3.1277 | 309.991 | 176.4461 | 315.1063 | 1198.2811 | 25.1627 | 87.7769 | 104.5435 | 108.0184 | 110.3976 | 426.3412 | 40.0063 | 80.028 | 74.7138 | 116.0155 | 130.7542 | 2511.1338 | 3.7458
41222.3727 | 637920.1 | 77.2 | 277920 | 2 | 202.3012 | 130.7068 | 63.5069 | 98.8041 | 0.60152 | 290.4201 | 3.1069 | 308.7036 | 176.7635 | 313.9227 | 1200.5297 | 25.2093 | 88.63 | 104.2955 | 107.8632 | 110.5009 | 425.9178 | 40 | 79.9734 | 74.798 | 115.8666 | 130.7182 | 2497.0162 | 3.731
41222.3768 | 638280.1 | 77.3 | 278280 | 2 | 200.6994 | 145.238 | 63.3571 | 98.8079 | 0.67073 | 292.4929 | 3.1153 | 310.9672 | 177.052 | 315.6818 | 1200.8241 | 24.6829 | 87.9437 | 104.5758 | 108.1992 | 110.0583 | 425.6386 | 39.996 | 79.9746 | 74.8364 | 115.975 | 130.7562 | 2510.3929 | 3.7452
41222.381 | 638640.1 | 77.4 | 278640 | 2 | 201.1845 | 131.374 | 63.2639 | 98.8176 | 0.68689 | 290.6161 | 3.1349 | 309.1139 | 177.1096 | 314.4569 | 1200.8312 | 24.9043 | 86.3123 | 104.3435 | 107.8212 | 111.2622 | 426.502 | 39.9978 | 80.0949 | 74.665 | 116.0614 | 130.4977 | 2500.6372 | 3.7125
41222.3852 | 639000.1 | 77.5 | 279000 | 2 | 201.0477 | 145.9794 | 63.6179 | 98.8254 | 0.71098 | 292.1567 | 3.1669 | 310.656 | 176.8788 | 316.432 | 1201.0754 | 25.4259 | 84.2123 | 104.4268 | 108.0524 | 109.6892 | 426.7838 | 40.0006 | 79.956 | 74.8386 | 115.9787 | 130.1035 | 2515.8324 | 3.7767
41222.3893 | 639360.1 | 77.6 | 279360 | 2 | 200.6213 | 148.1294 | 63.2887 | 98.8254 | 0.71982 | 291.0643 | 3.0577 | 309.5383 | 177.1385 | 315.4634 | 1201.2188 | 24.56 | 82.6178 | 104.1935 | 107.8521 | 108.736 | 425.8099 | 39.9997 | 79.7643 | 74.6059 | 115.9167 | 130.2606 | 2507.8317 | 3.7398
41222.3935 | 639720.1 | 77.7 | 279720 | 2 | 201.2533 | 151.9846 | 63.5978 | 98.8196 | 0.71463 | 292.9971 | 3.1538 | 311.6038 | 177.2827 | 316.0086 | 1199.8373 | 25.0091 | 90.088 | 104.3675 | 107.9045 | 111.768 | 426.5034 | 40.0117 | 80.0368 | 74.7191 | 116.0515 | 129.7772 | 2515.0582 | 3.7698
41222.3977 | 640080.1 | 77.8 | 280080 | 2 | 201.536 | 150.576 | 63.3706 | 98.8273 | 0.69848 | 290.8962 | 3.0298 | 308.166 | 177.5712 | 314.438 | 1202.2697 | 25.5623 | 87.4326 | 104.6489 | 108.1523 | 109.7597 | 426.3885 | 39.9253 | 79.8438 | 74.7889 | 116.028 | 130.2629 | 2497.495 | 3.7304
41222.4018 | 640440.1 | 77.9 | 280440 | 2 | 201.8672 | 146.1277 | 63.6702 | 98.8526 | 0.71707 | 291.5965 | 3.0975 | 310.2174 | 177.3116 | 315.4063 | 1200.5854 | 24.6598 | 83.7833 | 104.4543 | 107.8709 | 110.9866 | 425.9918 | 40.0214 | 80.201 | 74.9563 | 115.9211 | 129.833 | 2508.7005 | 3.7425
41222.406 | 640800.1 | 78 | 280800 | 2 | 200.7725 | 162.4382 | 63.2739 | 98.8545 | 0.7561 | 291.1764 | 3.0892 | 309.8637 | 177.3693 | 315.1521 | 1199.7328 | 25.1375 | 90.0024 | 104.3261 | 107.9234 | 111.6535 | 427.2907 | 40.0345 | 80.2401 | 74.8587 | 115.9152 | 129.8556 | 2508.4599 | 3.7458
41222.4102 | 641160.1 | 78.1 | 281160 | 2 | 199.4739 | 151.3174 | 63.3815 | 98.8506 | 0.80152 | 292.0727 | 3.12 | 311.0945 | 177.6866 | 317.7433 | 1200.5166 | 25.1931 | 88.8519 | 104.5002 | 108.1248 | 110.6616 | 427.4025 | 40.0699 | 79.9956 | 74.7309 | 116.039 | 129.9377 | 2527.4335 | 3.7767
41222.4143 | 641520.1 | 78.2 | 281520 | 2 | 201.86 | 160.2882 | 63.422 | 98.8681 | 0.75793 | 290.392 | 3.0654 | 309.128 | 177.5712 | 314.1881 | 1201.0252 | 24.6366 | 88.6951 | 104.3116 | 107.8792 | 111.426 | 426.299 | 40.0346 | 80.0945 | 74.8442 | 115.9437 | 130.4367 | 2498.0963 | 3.7128
41222.4185 | 641880.1 | 78.3 | 281880 | 2 | 200.4959 | 163.921 | 63.5238 | 98.8681 | 0.67073 | 292.4929 | 3.1728 | 310.5994 | 177.2827 | 316.8332 | 1201.1172 | 24.8586 | 86.5006 | 104.6379 | 107.9627 | 111.1519 | 426.6674 | 40.037 | 80.0626 | 74.7779 | 116.0822 | 129.9544 | 2518.9342 | 3.7479
41222.4227 | 642240.1 | 78.4 | 282240 | 2 | 202.6524 | 160.8813 | 63.4209 | 98.8817 | 0.64421 | 288.9074 | 3.063 | 307.4728 | 177.2827 | 312.9541 | 1199.1172 | 25.7331 | 89.1827 | 104.6451 | 108.089 | 110.6037 | 427.404 | 39.9509 | 79.978 | 74.9057 | 115.9717 | 129.6043 | 2492.2441 | 3.7207
41222.4268 | 642600.1 | 78.5 | 282600 | 2 | 200.5474 | 148.5743 | 63.4295 | 98.8797 | 0.64268 | 293.3052 | 3.1675 | 312.1556 | 177.2539 | 316.2816 | 1199.4187 | 24.5089 | 85.7224 | 104.3672 | 107.8447 | 110.0256 | 426.0739 | 39.9517 | 79.9649 | 74.8394 | 115.943 | 130.0152 | 2518.1099 | 3.7795
41222.431 | 642960.1 | 78.6 | 282960 | 2 | 202.3374 | 149.8346 | 63.4299 | 98.8894 | 0.63354 | 290.4481 | 3.0725 | 308.7743 | 177.2251 | 313.4856 | 1200.1038 | 25.0439 | 89.0045 | 104.5714 | 108.1951 | 111.97 | 426.8419 | 39.9799 | 80.2651 | 74.8924 | 116.0141 | 130.2164 | 2494.4246 | 3.7222
41222.4352 | 643320.1 | 78.7 | 283320 | 2 | 201.1793 | 145.0156 | 63.4064 | 98.8933 | 0.65396 | 291.5965 | 3.123 | 309.8071 | 177.2827 | 315.1735 | 1201.7311 | 25.3883 | 86.9303 | 104.3454 | 107.6742 | 111.3993 | 427.1163 | 40.0383 | 80.1519 | 74.7574 | 116.0877 | 130.0831 | 2504.4589 | 3.7389
41222.4393 | 643680.1 | 78.8 | 283680 | 2 | 202.3782 | 129.4464 | 63.6341 | 98.8855 | 0.63902 | 290.5041 | 3.0393 | 309.7081 | 177.3981 | 314.4263 | 1199.598 | 24.5144 | 83.0756 | 104.3756 | 107.8829 | 109.3371 | 425.6609 | 40.0389 | 79.877 | 74.5465 | 116.0421 | 130.1128 | 2502.6539 | 3.7443
41222.4435 | 644040.1 | 78.9 | 284040 | 2 | 201.5225 | 141.1604 | 63.4697 | 98.8914 | 0.69299 | 291.0363 | 3.0601 | 309.7081 | 177.5712 | 314.9512 | 1200 | 24.679 | 89.9412 | 104.7092 | 108.2417 | 111.2962 | 426.663 | 40.053 | 80.0199 | 74.6984 | 116.1113 | 129.4591 | 2506.3027 | 3.7525
41222.4477 | 644400.1 | 79 | 284400 | 2 | 201.3991 | 128.3344 | 63.5565 | 98.8875 | 0.62073 | 291.7646 | 3.104 | 310.4437 | 177.3405 | 315.5761 | 1200.6725 | 25.2141 | 88.1888 | 104.5884 | 107.8245 | 111.518 | 427.2416 | 40.103 | 80.1157 | 74.6984 | 116.049 | 129.727 | 2510.0597 | 3.7383
41222.4519 | 644760.1 | 79.1 | 284760 | 2 | 200.8251 | 150.6501 | 63.4646 | 98.8826 | 0.68628 | 292.4649 | 3.1224 | 311.5189 | 177.5136 | 316.0193 | 1198.5811 | 25.4315 | 89.036 | 104.3636 | 107.9307 | 111.0221 | 427.8143 | 40.0302 | 80.061 | 74.625 | 115.9089 | 129.714 | 2517.7796 | 3.7683
41222.456 | 645120.1 | 79.2 | 285120 | 2 | 201.9048 | 143.3104 | 63.5152 | 98.8817 | 0.68079 | 292.5489 | 3.0612 | 310.9955 | 177.4558 | 314.5743 | 1198.5369 | 24.581 | 85.0954 | 104.5134 | 107.9592 | 108.5438 | 426.2649 | 40.0429 | 79.8481 | 74.925 | 116.0703 | 130.0105 | 2506.3666 | 3.7689
41222.4602 | 645480.1 | 79.3 | 285480 | 2 | 200.0369 | 131.0775 | 63.4026 | 98.8749 | 0.68201 | 293.0531 | 3.1301 | 311.2643 | 177.629 | 316.9554 | 1200.0214 | 24.9029 | 87.1604 | 104.499 | 107.9151 | 111.004 | 427.2314 | 40.0585 | 80.1136 | 74.7298 | 115.9125 | 129.9963 | 2521.9415 | 3.7713
41222.4644 | 645840.1 | 79.4 | 285840 | 2 | 202.3321 | 134.4137 | 63.5968 | 98.87 | 0.68841 | 291.4565 | 3.1432 | 310.2598 | 177.2827 | 314.319 | 1198.3028 | 25.1997 | 83.5306 | 104.5521 | 108.1166 | 108.6586 | 426.9809 | 40.0289 | 79.7702 | 74.6924 | 116.0686 | 130.5249 | 2504.8148 | 3.7552
41222.4685 | 646200.1 | 79.5 | 286200 | 2 | 201.4812 | 153.0967 | 63.334 | 98.8652 | 0.69299 | 289.9158 | 3.088 | 308.5197 | 177.4558 | 314.3421 | 1200.207 | 25.4699 | 88.2218 | 104.5377 | 108.1023 | 110.9572 | 427.3073 | 40.0193 | 80.2355 | 75.0094 | 115.9982 | 130.213 | 2501.0242 | 3.728
41222.4727 | 646560.1 | 79.6 | 286560 | 2 | 201.4079 | 153.6898 | 63.4432 | 98.87 | 0.69878 | 290.9803 | 3.1093 | 309.991 | 177.6866 | 314.9985 | 1202.2256 | 24.6451 | 89.4881 | 104.2585 | 107.8866 | 111.6482 | 427.0658 | 40.0211 | 80.2509 | 74.9118 | 116.0585 | 130.2654 | 2502.0388 | 3.7486
41222.4769 | 646920.1 | 79.7 | 286920 | 2 | 201.8603 | 149.4639 | 63.3696 | 98.872 | 0.67104 | 290.1679 | 3.1004 | 308.4065 | 177.1673 | 313.9278 | 1199.3343 | 25.4776 | 88.7639 | 104.4556 | 107.9916 | 111.0492 | 427.4671 | 40.0772 | 80.028 | 74.6564 | 116.0522 | 130.281 | 2499.546 | 3.7292
41222.481 | 647280.1 | 79.8 | 287280 | 2 | 199.9445 | 140.2707 | 63.6413 | 98.8681 | 0.64726 | 293.8935 | 3.1473 | 312.7781 | 177.3405 | 318.3058 | 1201.0928 | 25.0258 | 88.8081 | 104.644 | 108.2371 | 110.6775 | 426.9183 | 40.12 | 80.0456 | 74.6636 | 115.9367 | 130.0202 | 2531.7069 | 3.8034
41222.4852 | 647640.1 | 79.9 | 287640 | 2 | 201.3339 | 138.0465 | 63.4957 | 98.8807 | 0.61494 | 291.9887 | 3.1218 | 310.1183 | 177.4558 | 315.3749 | 1199.9205 | 24.7254 | 86.291 | 104.4326 | 107.8199 | 109.4604 | 426.292 | 40.0368 | 79.9595 | 74.9348 | 116.1866 | 129.9904 | 2509.8407 | 3.7395
41222.4894 | 648000.1 | 80 | 288000 | 2 | 201.2693 | 138.1207 | 63.7322 | 98.8739 | 0.61707 | 292.773 | 3.1349 | 312.0707 | 177.3405 | 316.6513 | 1197.6344 | 25.6312 | 87.012 | 104.2985 | 107.9559 | 111.1539 | 427.421 | 40.0126 | 80.1648 | 74.8011 | 116.2025 | 129.9477 | 2524.8087 | 3.7882
41222.4935 | 648360.1 | 80.1 | 288360 | 2 | 200.4271 | 145.1639 | 63.26 | 98.872 | 0.5936 | 292.1848 | 3.0731 | 310.755 | 177.6866 | 315.6262 | 1200.2842 | 24.7119 | 88.2847 | 104.5173 | 108.1418 | 111.6427 | 426.0892 | 40.0262 | 80.1731 | 74.7481 | 115.9421 | 130.193 | 2511.0794 | 3.7622
41222.4977 | 648720.1 | 80.2 | 288720 | 2 | 201.9348 | 146.8691 | 63.5615 | 98.8661 | 0.6439 | 291.1203 | 3.0767 | 308.8451 | 177.7443 | 314.7624 | 1199.8906 | 25.0014 | 88.4573 | 104.6079 | 107.7842 | 111.7246 | 426.4576 | 39.9547 | 80.1309 | 74.8686 | 116.048 | 129.3593 | 2505.0285 | 3.7292
41222.5019 | 649080.1 | 80.3 | 289080 | 2 | 201.7582 | 152.4295 | 63.4595 | 98.8623 | 0.64512 | 291.3164 | 3.1372 | 308.8168 | 177.5424 | 314.5326 | 1200.4557 | 25.2282 | 85.0613 | 104.3215 | 107.6508 | 109.8761 | 426.9496 | 40.0273 | 79.9911 | 74.9144 | 116.0902 | 130.149 | 2502.0212 | 3.7307
41222.506 | 649440.1 | 80.4 | 289440 | 2 | 202.0141 | 158.4347 | 63.7155 | 98.8535 | 0.63963 | 292.4369 | 3.0256 | 309.793 | 177.3981 | 315.4013 | 1199.9067 | 24.988 | 83.8995 | 104.4352 | 108.0311 | 109.9143 | 426.9273 | 39.9702 | 80.1572 | 75.0579 | 115.968 | 130.6479 | 2510.0797 | 3.7346
41222.5102 | 649800.1 | 80.5 | 289800 | 2 | 200.8435 | 146.9432 | 63.4888 | 98.8409 | 0.62622 | 292.5209 | 3.1378 | 310.7833 | 177.3405 | 316.1108 | 1198.9708 | 25.2508 | 83.3891 | 104.4581 | 107.8749 | 109.855 | 427.3031 | 39.9996 | 80.0715 | 74.8699 | 116.0215 | 130.0752 | 2517.6904 | 3.7598
41222.5144 | 650160.1 | 80.6 | 290160 | 2 | 201.2467 | 146.4242 | 63.6566 | 98.8351 | 0.61311 | 292.2688 | 3.0446 | 311.5755 | 177.1385 | 316.3112 | 1199.1 | 24.7501 | 84.7099 | 104.707 | 108.1503 | 110.1221 | 426.4263 | 40.0298 | 80.1828 | 74.9976 | 116.0633 | 130.2014 | 2519.0147 | 3.7461
41222.5185 | 650520.1 | 80.7 | 290520 | 2 | 201.5931 | 143.6811 | 63.3034 | 98.8254 | 0.59787 | 290.7002 | 3.12 | 308.9724 | 177.4558 | 314.0156 | 1199.5848 | 25.2404 | 88.403 | 104.4509 | 107.987 | 110.2464 | 426.7452 | 40.0828 | 79.8998 | 74.6819 | 116.0657 | 129.8002 | 2499.7227 | 3.7277
41222.5227 | 650880.1 | 80.8 | 290880 | 2 | 200.4924 | 132.1154 | 63.6008 | 98.805 | 0.57012 | 294.3416 | 3.1455 | 312.5658 | 176.9942 | 317.2099 | 1198.7669 | 24.8239 | 82.458 | 104.202 | 107.8607 | 109.3799 | 425.9878 | 40.0473 | 79.8718 | 74.5542 | 115.9731 | 130.5373 | 2526.8538 | 3.7934
41222.5269 | 651240.1 | 80.9 | 291240 | 2 | 202.3596 | 135.1551 | 63.3237 | 98.773 | 0.55671 | 287.2548 | 3.0078 | 306.6522 | 177.5712 | 312.939 | 1198.6941 | 24.8972 | 88.5243 | 104.2841 | 108.0013 | 110.7822 | 428.5005 | 40.0564 | 80.0142 | 74.636 | 115.9554 | 130.2907 | 2492.6063 | 3.6837
41222.531 | 651600.1 | 81 | 291600 | 2 | 201.0792 | 135.1551 | 63.6832 | 98.7711 | 0.56555 | 293.3052 | 3.0838 | 311.2926 | 177.5136 | 316.707 | 1199.1623 | 25.4451 | 89.551 | 104.7616 | 108.2339 | 111.3249 | 426.8499 | 40.0401 | 80.2238 | 74.811 | 115.8787 | 130.017 | 2522.0353 | 3.7931
41222.5352 | 651960.1 | 81.1 | 291960 | 2 | 202.5926 | 127.3705 | 63.4932 | 98.7575 | 0.55396 | 291.2604 | 3.0417 | 309.3827 | 177.8021 | 313.4035 | 1201.7574 | 24.2789 | 89.3171 | 104.5343 | 108.0097 | 110.5588 | 425.1645 | 40.1208 | 79.9515 | 74.6747 | 115.9655 | 130.8944 | 2490.3396 | 3.6983
41222.5394 | 652320.1 | 81.2 | 292320 | 2 | 201.4306 | 136.9345 | 63.588 | 98.7498 | 0.59207 | 292.5769 | 3.1432 | 310.2457 | 177.6866 | 315.6817 | 1201.0498 | 25.4903 | 86.9079 | 104.2999 | 107.8976 | 109.3291 | 426.9677 | 40.0287 | 79.7071 | 74.5312 | 115.8216 | 130.6634 | 2509.9201 | 3.7467
41222.5435 | 652680.1 | 81.3 | 292680 | 2 | 202.0943 | 138.4172 | 63.4958 | 98.7449 | 0.59177 | 290.7562 | 3.0951 | 309.7505 | 177.8309 | 314.1888 | 1201.662 | 24.6914 | 90.141 | 104.4135 | 107.9799 | 110.9899 | 426.2145 | 40.0559 | 80.2115 | 74.8555 | 116.1205 | 131.2813 | 2496.7782 | 3.7483
41222.5477 | 653040.1 | 81.4 | 293040 | 2 | 201.1312 | 123.5153 | 63.5864 | 98.742 | 0.52835 | 293.3332 | 3.1218 | 312.0424 | 177.5712 | 316.1436 | 1197.6354 | 25.368 | 86.4125 | 104.3675 | 107.9942 | 109.3432 | 426.6381 | 40.023 | 80.0462 | 74.7193 | 115.8598 | 130.3134 | 2520.7593 | 3.7898
41222.5519 | 653400.1 | 81.5 | 293400 | 2 | 201.3984 | 119.8084 | 63.2622 | 98.7197 | 0.54268 | 291.0923 | 3.0292 | 310.3306 | 177.5712 | 314.1146 | 1201.478 | 24.6634 | 85.4986 | 104.3675 | 107.9346 | 109.3588 | 425.715 | 40.0106 | 79.9613 | 74.6891 | 115.9969 | 130.3431 | 2496.5701 | 3.7595
41222.556 | 653760.1 | 81.6 | 293760 | 2 | 201.4699 | 139.0845 | 63.7306 | 98.7071 | 0.54939 | 291.8486 | 3.1289 | 311.0662 | 177.1096 | 316.3229 | 1199.8791 | 25.3073 | 84.1025 | 104.73 | 108.1432 | 109.5213 | 426.6694 | 39.9755 | 79.9277 | 74.6891 | 116.1189 | 130.5217 | 2517.1496 | 3.7461
41222.5602 | 654120.1 | 81.7 | 294120 | 2 | 202.6739 | 129.1499 | 63.5984 | 98.678 | 0.53171 | 290.252 | 3.0256 | 309.1422 | 177.7443 | 313.7967 | 1201.0672 | 24.4807 | 84.0338 | 104.6637 | 108.1374 | 109.5721 | 424.9692 | 39.8849 | 79.7609 | 74.5024 | 115.9536 | 130.0694 | 2494.8966 | 3.7277
41222.5644 | 654480.1 | 81.8 | 294480 | 2 | 200.4321 | 124.5533 | 63.3537 | 98.678 | 0.51128 | 291.7926 | 3.0607 | 310.6418 | 177.3981 | 316.0919 | 1200.9817 | 25.0312 | 85.9856 | 104.5113 | 108.0168 | 110.4346 | 425.8164 | 39.8837 | 79.8762 | 74.4107 | 116.0644 | 130.1872 | 2513.4981 | 3.7601
41222.5685 | 654840.1 | 81.9 | 294840 | 2 | 201.426 | 133.8206 | 63.4369 | 98.6625 | 0.54817 | 291.9607 | 3.069 | 310.4437 | 177.5712 | 314.9369 | 1199.4597 | 24.5798 | 84.364 | 104.533 | 107.6508 | 109.1861 | 425.4076 | 39.926 | 79.8648 | 74.7336 | 115.9854 | 129.9703 | 2506.9863 | 3.7549
41222.6972 | 655200.1 | 82 | 295200 | 2 | 195.6137 | 156.1364 | 63.0667 | 98.4229 | 0.62805 | 279.3836 | 3.2055 | 330.2077 | 179.3023 | 322.4028 | 1200.1593 | 25.6894 | 45.9289 | 104.7318 | 107.9664 | 42.258 | 398.7125 | 40.9119 | 82.2243 | 84.0079 | 116.0631 | 129.0353 | 2565.1167 | 3.953
41222.7395 | 655560.1 | 82.1 | 295560 | 2 | 201.7919 | 160.0658 | 63.2486 | 98.4122 | 0.60976 | 280.7841 | 3.0506 | 305.4497 | 179.5908 | 313.4346 | 1199.9501 | 25.0643 | 91.4508 | 104.372 | 107.9097 | 96.3106 | 431.5937 | 41.3576 | 82.1509 | 81.4007 | 116.3264 | 130.1993 | 2494.3376 | 3.7134
41222.7436 | 655920.1 | 82.2 | 295920 | 2 | 202.485 | 139.4552 | 63.5143 | 98.4161 | 0.56433 | 281.9046 | 3.0055 | 305.5346 | 179.5908 | 313.674 | 1199.6772 | 25.1307 | 89.8721 | 104.5906 | 108.0657 | 100.6723 | 431.1313 | 40.9734 | 80.3142 | 78.1026 | 116.0058 | 129.73 | 2496.8108 | 3.7537
41222.7478 | 656280.1 | 82.3 | 296280 | 2 | 201.5156 | 142.1242 | 63.6347 | 98.4239 | 0.56433 | 283.9494 | 3.139 | 307.8972 | 179.2446 | 315.7803 | 1201.675 | 24.2543 | 89.909 | 104.5835 | 107.9693 | 102.6154 | 429.9488 | 40.5142 | 80.1181 | 77.6142 | 116.0641 | 129.5146 | 2509.3982 | 3.7592
41222.752 | 656640.1 | 82.4 | 296640 | 2 | 201.889 | 143.6811 | 63.5412 | 98.4258 | 0.57561 | 282.801 | 3.0731 | 306.341 | 179.7062 | 314.7323 | 1201.166 | 25.2789 | 92.6168 | 104.333 | 107.9308 | 103.435 | 430.6543 | 40.1971 | 80.099 | 77.0338 | 116.0735 | 129.9822 | 2502.1723 | 3.7443
41222.7561 | 657000.1 | 82.5 | 297000 | 2 | 201.6314 | 145.9053 | 63.4378 | 98.4229 | 0.58933 | 284.0895 | 3.1016 | 306.8786 | 179.0138 | 314.6226 | 1200.4127 | 24.59 | 89.5199 | 104.6066 | 107.992 | 103.5383 | 429.6984 | 40.0401 | 79.9986 | 76.4335 | 116.067 | 129.448 | 2502.8272 | 3.7374
41222.7603 | 657360.1 | 82.6 | 297360 | 2 | 201.5457 | 142.05 | 63.5598 | 98.4297 | 0.58598 | 285.2379 | 3.0981 | 307.1049 | 179.2734 | 315.3618 | 1200.4989 | 24.9585 | 90.0465 | 104.5302 | 107.9167 | 103.913 | 429.6543 | 39.8741 | 80.05 | 76.5079 | 116.058 | 131.2183 | 2508.5278 | 3.7522
41222.7645 | 657720.1 | 82.7 | 297720 | 2 | 202.6187 | 147.6846 | 63.6114 | 98.4248 | 0.59116 | 284.7337 | 3.0767 | 306.242 | 178.783 | 313.9457 | 1199.2313 | 24.8903 | 94.3428 | 104.6422 | 108.0272 | 104.3505 | 429.2379 | 39.7619 | 79.8477 | 76.4389 | 116.0035 | 130.1679 | 2500.1658 | 3.738
41222.7686 | 658080.1 | 82.8 | 298080 | 2 | 201.002 | 144.4225 | 63.4997 | 98.4258 | 0.58841 | 285.7982 | 3.0963 | 307.3879 | 178.9561 | 315.9156 | 1200.7794 | 25.114 | 89.0886 | 104.5994 | 107.8956 | 104.2404 | 429.3412 | 39.9029 | 80.0752 | 76.4565 | 115.9964 | 128.9348 | 2512.3454 | 3.7595
41222.7728 | 658440.1 | 82.9 | 298440 | 2 | 201.4416 | 140.419 | 63.5715 | 98.4306 | 0.55945 | 286.1623 | 3.0963 | 307.4869 | 178.8984 | 315.5828 | 1199.9194 | 24.8602 | 90.1433 | 104.5994 | 107.8956 | 103.1462 | 429.2232 | 40.0628 | 80.0999 | 76.4866 | 115.9988 | 130.3937 | 2511.4974 | 3.7431
41222.777 | 658800.1 | 83 | 298800 | 2 | 201.1088 | 132.7085 | 63.5117 | 98.4326 | 0.5753 | 285.5461 | 3.1277 | 307.8406 | 178.783 | 315.8077 | 1200.7678 | 24.9734 | 93.6417 | 104.6687 | 108.1427 | 105.6156 | 429.2232 | 40.1533 | 80.2186 | 76.4352 | 115.9376 | 130.9084 | 2511.5115 | 3.7976
41222.7811 | 659160.1 | 83.1 | 299160 | 2 | 203.763 | 139.6035 | 63.6169 | 98.4374 | 0.61616 | 284.5097 | 3.0541 | 305.1809 | 179.1292 | 312.2101 | 1198.8275 | 24.9819 | 92.0507 | 104.6225 | 107.8886 | 105.4005 | 429.3725 | 40.2016 | 80.1691 | 76.5999 | 115.8919 | 130.6843 | 2486.9201 | 3.7268
41222.7853 | 659520.1 | 83.2 | 299520 | 2 | 201.8028 | 147.1656 | 63.4121 | 98.45 | 0.60701 | 285.1539 | 3.0773 | 306.5815 | 178.7541 | 314.228 | 1200.6644 | 25.1299 | 92.3496 | 104.5852 | 107.971 | 105.4897 | 429.4038 | 40.2696 | 80.0779 | 76.2918 | 116.0698 | 130.0522 | 2499.1647 | 3.7268
41222.7895 | 659880.1 | 83.3 | 299880 | 2 | 202.5612 | 124.3308 | 63.5215 | 98.4529 | 0.56128 | 285.1259 | 3.0844 | 306.9918 | 178.8407 | 313.5917 | 1198.3761 | 24.7825 | 95.128 | 104.5265 | 107.7939 | 105.7573 | 428.8401 | 40.1968 | 80.1308 | 76.1731 | 115.9149 | 130.173 | 2498.8661 | 3.7301
41222.7936 | 660240.1 | 83.4 | 300240 | 2 | 201.7668 | 141.3087 | 63.5079 | 98.4646 | 0.60976 | 285.8542 | 3.1141 | 307.1757 | 179.1003 | 314.759 | 1200.262 | 25.0942 | 94.2849 | 104.6046 | 107.9902 | 105.899 | 429.4278 | 40.0954 | 80.0259 | 76.1306 | 115.9639 | 130.5775 | 2504.2267 | 3.7492
41222.7978 | 660600.1 | 83.5 | 300600 | 2 | 202.0288 | 124.6274 | 63.4521 | 98.4714 | 0.56037 | 284.7618 | 3.0547 | 305.8458 | 179.2446 | 314.078 | 1201.5891 | 24.8833 | 88.7311 | 104.5336 | 108.1287 | 104.3315 | 428.6855 | 39.9911 | 79.9072 | 76.1802 | 116.0995 | 130.6563 | 2496.5115 | 3.7452
41222.802 | 660960.1 | 83.6 | 300960 | 2 | 200.944 | 138.1948 | 63.3631 | 98.4743 | 0.58872 | 285.8542 | 3.082 | 307.1474 | 179.0715 | 315.3272 | 1200.5977 | 24.9353 | 88.9407 | 104.2705 | 107.9587 | 103.1708 | 429.2805 | 39.9722 | 79.7485 | 75.8578 | 115.9823 | 130.159 | 2508.0463 | 3.7734
41222.8061 | 661320.1 | 83.7 | 301320 | 2 | 202.2121 | 136.4155 | 63.5005 | 98.484 | 0.64329 | 285.0979 | 3.0725 | 305.9024 | 179.0138 | 314.0301 | 1200.8573 | 25.1946 | 88.5392 | 104.4767 | 108.013 | 103.7838 | 429.7688 | 39.9189 | 79.8585 | 76.1536 | 116.0504 | 130.63 | 2497.5246 | 3.7486
41222.8103 | 661680.1 | 83.8 | 301680 | 2 | 202.0457 | 146.4242 | 63.6592 | 98.4898 | 0.65 | 286.7225 | 3.12 | 307.9679 | 178.6676 | 315.0734 | 1198.1088 | 24.7328 | 93.5171 | 104.4003 | 107.9078 | 106.2647 | 429.4684 | 39.9382 | 80.2659 | 76.3785 | 116.0505 | 130.5845 | 2511.2328 | 3.738
41222.8145 | 662040.1 | 83.9 | 302040 | 2 | 202.2993 | 144.1259 | 63.6455 | 98.4898 | 0.64146 | 284.9018 | 3.0547 | 306.2985 | 179.0715 | 314.6104 | 1200.9339 | 25.4259 | 94.5416 | 104.7059 | 107.9709 | 105.768 | 430.01 | 39.9781 | 80.0834 | 76.2616 | 116.0786 | 129.9331 | 2501.644 | 3.7552
41222.8186 | 662400.1 | 84 | 302400 | 2 | 201.6006 | 134.3396 | 63.5342 | 98.5053 | 0.62165 | 286.2464 | 3.0874 | 307.6001 | 179.0715 | 315.1486 | 1198.9732 | 24.5377 | 95.7904 | 104.5549 | 108.0305 | 105.644 | 428.8147 | 39.999 | 79.9467 | 75.9304 | 116.0818 | 129.7247 | 2510.0217 | 3.7567
41222.8228 | 662760.1 | 84.1 | 302760 | 2 | 202.2452 | 138.3431 | 63.7724 | 98.5053 | 0.58598 | 286.0223 | 3.0595 | 306.6805 | 178.8984 | 315.3225 | 1201.0393 | 25.3712 | 95.7148 | 104.6899 | 108.0743 | 106.0148 | 429.6435 | 40.0654 | 80.0539 | 76.0048 | 115.942 | 130.8103 | 2507.0859 | 3.7613
41222.827 | 663120.1 | 84.2 | 303120 | 2 | 201.1784 | 134.2655 | 63.2966 | 98.5238 | 0.5936 | 286.2744 | 3.0595 | 307.3879 | 179.1292 | 314.629 | 1198.8061 | 24.7994 | 94.431 | 104.4856 | 107.992 | 105.9553 | 429.1425 | 40.0543 | 80.261 | 76.5237 | 115.9692 | 130.7578 | 2506.2321 | 3.764
41222.8311 | 663480.1 | 84.3 | 303480 | 2 | 200.8995 | 143.2363 | 63.5511 | 98.5199 | 0.63933 | 287.2548 | 3.1331 | 308.1236 | 179.1292 | 316.3329 | 1201.2821 | 24.8232 | 93.0656 | 104.4571 | 107.9043 | 104.6258 | 429.2458 | 40.0322 | 80.0845 | 76.5556 | 115.937 | 130.2238 | 2514.7356 | 3.7479
41222.8353 | 663840.1 | 84.4 | 303840 | 2 | 202.6722 | 147.388 | 63.6811 | 98.5286 | 0.59421 | 285.5181 | 3.1022 | 306.8361 | 179.0715 | 314.2074 | 1199.1637 | 25.4398 | 88.7718 | 104.578 | 108.0235 | 103.5685 | 429.6362 | 39.9421 | 79.9146 | 76.2545 | 115.9689 | 130.194 | 2502.1272 | 3.7473
41222.8395 | 664200.1 | 84.5 | 304200 | 2 | 202.3884 | 142.1242 | 63.4391 | 98.5305 | 0.61402 | 287.1707 | 3.1022 | 306.7371 | 179.3888 | 313.4521 | 1200.0521 | 24.5141 | 92.4309 | 104.5477 | 107.9937 | 104.2321 | 428.4556 | 39.9911 | 79.8226 | 76.1341 | 115.9106 | 129.5688 | 2494.265 | 3.7334
41222.8436 | 664560.1 | 84.6 | 304560 | 2 | 202.472 | 145.6087 | 63.6481 | 98.5431 | 0.63811 | 286.1343 | 3.0696 | 306.9352 | 178.7253 | 314.3552 | 1199.9769 | 25.4255 | 95.6869 | 104.5816 | 107.9675 | 106.3734 | 429.8647 | 39.9317 | 79.9835 | 76.0775 | 116.0706 | 130.7037 | 2501.6082 | 3.744
41222.8478 | 664920.1 | 84.7 | 304920 | 2 | 203.1966 | 145.5346 | 63.6787 | 98.5441 | 0.62591 | 286.4144 | 3.1069 | 306.6947 | 178.8407 | 313.3847 | 1199.3292 | 24.554 | 88.3614 | 104.4305 | 108.0271 | 104.3511 | 428.4243 | 39.924 | 79.9158 | 76.198 | 116.1402 | 130.3465 | 2495.2322 | 3.7334
41222.852 | 665280.1 | 84.8 | 305280 | 2 | 200.9525 | 136.712 | 63.4612 | 98.5626 | 0.63476 | 287.6749 | 3.1313 | 307.5718 | 179.4177 | 315.8018 | 1200.5588 | 25.112 | 89.628 | 104.4891 | 107.9061 | 106.1742 | 429.7175 | 39.9548 | 80.1832 | 76.1961 | 116.0535 | 130.434 | 2511.9023 | 3.7582
41222.8561 | 665640.1 | 84.9 | 305640 | 2 | 203.046 | 153.245 | 63.6602 | 98.5674 | 0.64421 | 285.378 | 3.0868 | 305.5487 | 179.2734 | 313.5257 | 1199.6025 | 24.9589 | 97.2841 | 104.3754 | 107.9429 | 107.7861 | 430.946 | 39.946 | 79.8152 | 75.5106 | 115.8651 | 129.9944 | 2495.7863 | 3.7334
41222.8603 | 666000.1 | 85 | 306000 | 2 | 201.4327 | 149.9829 | 63.4975 | 98.5722 | 0.60152 | 287.843 | 3.1141 | 308.0953 | 179.2734 | 315.2385 | 1200.6675 | 24.8813 | 95.6729 | 104.3594 | 107.8973 | 108.8258 | 428.3157 | 39.9466 | 80.1139 | 75.7657 | 115.9567 | 130.8717 | 2507.0329 | 3.7704
41222.8645 | 666360.1 | 85.1 | 306360 | 2 | 202.0581 | 145.0897 | 63.4219 | 98.5849 | 0.64329 | 287.1987 | 3.0969 | 307.6567 | 179.1869 | 313.8797 | 1198.7513 | 25.3126 | 98.0595 | 104.5318 | 107.978 | 108.4693 | 428.6915 | 39.9573 | 80.0471 | 75.9977 | 116.0672 | 130.4759 | 2500.3782 | 3.7537
41222.8686 | 666720.1 | 85.2 | 306720 | 2 | 201.1799 | 157.1744 | 63.5841 | 98.5829 | 0.66799 | 288.8794 | 3.1592 | 309.0997 | 179.0426 | 316.056 | 1199.8539 | 24.6022 | 95.1794 | 104.4447 | 107.9815 | 108.4535 | 428.1112 | 39.933 | 80.1395 | 75.7303 | 116.0867 | 130.4795 | 2515.401 | 3.771
41222.8728 | 667080.1 | 85.3 | 307080 | 2 | 201.8755 | 148.7967 | 63.7662 | 98.5945 | 0.66646 | 288.4592 | 3.0921 | 308.0953 | 179.0715 | 315.8687 | 1199.9129 | 25.2347 | 91.5079 | 104.7272 | 108.1112 | 106.7637 | 428.992 | 39.9841 | 79.9856 | 75.9517 | 115.9618 | 130.9364 | 2513.7869 | 3.7661
41222.877 | 667440.1 | 85.4 | 307440 | 2 | 200.6937 | 141.6052 | 63.3879 | 98.5984 | 0.66341 | 287.4508 | 3.1212 | 307.6143 | 179.0426 | 315.8438 | 1201.2668 | 24.9321 | 92.6879 | 104.5051 | 108.0113 | 105.737 | 428.3804 | 39.9395 | 79.8527 | 75.9411 | 116.0888 | 130.1521 | 2510.7554 | 3.7337
41222.8811 | 667800.1 | 85.5 | 307800 | 2 | 200.4395 | 153.3192 | 63.4731 | 98.5945 | 0.71128 | 288.1511 | 3.0144 | 308.9441 | 179.3023 | 316.6697 | 1200.4861 | 24.8684 | 91.8349 | 104.4429 | 107.7711 | 105.9888 | 428.6768 | 40.0093 | 79.911 | 76.0597 | 116.0729 | 130.567 | 2518.9577 | 3.734
41222.8853 | 668160.1 | 85.6 | 308160 | 2 | 201.9019 | 151.9105 | 63.4258 | 98.6091 | 0.66311 | 286.8066 | 3.1354 | 307.8123 | 179.4177 | 314.1417 | 1200.2262 | 25.2938 | 93.674 | 104.4358 | 108.0025 | 108.0257 | 429.2258 | 39.9657 | 80.0409 | 75.8419 | 115.9887 | 129.9944 | 2499.3899 | 3.747
41222.8895 | 668520.1 | 85.7 | 308520 | 2 | 202.0165 | 160.0658 | 63.5825 | 98.6256 | 0.62348 | 288.0111 | 3.0375 | 308.2792 | 179.1869 | 314.7389 | 1199.1695 | 24.8917 | 98.3367 | 104.5567 | 107.9727 | 109.1316 | 428.1372 | 39.9847 | 80.2199 | 75.9623 | 115.9945 | 131.066 | 2506.3477 | 3.7558
41222.8936 | 668880.1 | 85.8 | 308880 | 2 | 200.2116 | 145.4604 | 63.3442 | 98.6198 | 0.64848 | 288.0951 | 3.1372 | 308.2792 | 179.1869 | 316.3861 | 1199.3639 | 24.8183 | 91.4989 | 104.4749 | 107.8921 | 106.8143 | 428.419 | 39.9784 | 79.9685 | 75.8508 | 116.0477 | 129.4376 | 2519.0565 | 3.7437
41222.8978 | 669240.1 | 85.9 | 309240 | 2 | 200.3915 | 131.6706 | 63.287 | 98.6372 | 0.66646 | 287.7029 | 3.0957 | 307.5718 | 179.4177 | 315.8091 | 1199.3632 | 25.4122 | 92.083 | 104.5443 | 108.0201 | 106.4139 | 429.0306 | 39.966 | 79.8565 | 75.7091 | 115.9918 | 130.28 | 2514.3991 | 3.728
41222.902 | 669600.1 | 86 | 309600 | 2 | 200.6105 | 153.5416 | 63.5113 | 98.6566 | 0.64116 | 288.9915 | 3.0761 | 309.1705 | 179.36 | 316.5826 | 1201.8384 | 24.7174 | 98.8524 | 104.4909 | 108.0569 | 109.0811 | 428.0213 | 39.9643 | 80.1381 | 75.8667 | 116.032 | 130.1977 | 2515.6557 | 3.7822
41222.9061 | 669960.1 | 86.1 | 309960 | 2 | 201.5241 | 143.1621 | 63.6523 | 98.6595 | 0.66402 | 287.5349 | 3.0802 | 308.4207 | 179.3023 | 315.8544 | 1200.0751 | 25.2132 | 91.2088 | 104.6047 | 108.1691 | 106.3773 | 428.6789 | 40.0198 | 79.966 | 75.9199 | 115.9762 | 130.4288 | 2513.3327 | 3.7598
41222.9103 | 670320.1 | 86.2 | 310320 | 2 | 200.6935 | 150.4277 | 63.4334 | 98.6644 | 0.6311 | 288.5433 | 3.1283 | 308.6187 | 179.0715 | 316.0706 | 1200.8686 | 25.0975 | 98.4052 | 104.3559 | 107.9237 | 108.6356 | 428.3031 | 40.0196 | 80.0637 | 75.8827 | 115.9991 | 129.7073 | 2513.6034 | 3.7513
41222.9145 | 670680.1 | 86.3 | 310680 | 2 | 201.1886 | 156.8778 | 63.4199 | 98.6702 | 0.6564 | 288.6553 | 3.1105 | 308.93 | 179.1869 | 315.2209 | 1198.6499 | 24.6178 | 91.6364 | 104.3559 | 107.8045 | 107.6047 | 427.7801 | 40.0278 | 79.9414 | 75.702 | 116.068 | 129.9753 | 2510.9801 | 3.7661
41222.9186 | 671040.1 | 86.4 | 311040 | 2 | 201.0489 | 129.0757 | 63.5324 | 98.6731 | 0.64939 | 287.7029 | 3.1224 | 307.9821 | 179.5331 | 316.0049 | 1200.6355 | 25.2207 | 99.047 | 104.5674 | 107.8343 | 109.186 | 428.6329 | 40.0206 | 79.8102 | 75.5816 | 116.0933 | 129.9455 | 2513.3571 | 3.7607
41222.9228 | 671400.1 | 86.5 | 311400 | 2 | 200.8663 | 130.7068 | 63.4988 | 98.678 | 0.5189 | 288.1511 | 3.0535 | 307.5718 | 179.5619 | 316.1174 | 1201.7398 | 25.2577 | 90.4628 | 104.5088 | 107.9852 | 106.8251 | 427.4283 | 40.0031 | 79.8584 | 75.8846 | 115.9424 | 129.858 | 2512.0702 | 3.7595
41222.927 | 671760.1 | 86.6 | 311760 | 2 | 201.0539 | 119.7342 | 63.4146 | 98.678 | 0.53719 | 288.7113 | 3.0844 | 309.2412 | 179.6485 | 315.411 | 1201.1859 | 24.6509 | 90.736 | 104.4697 | 107.9167 | 107.1262 | 427.088 | 39.8871 | 79.988 | 75.966 | 116.0336 | 130.0279 | 2507.4834 | 3.7695
41222.9311 | 672120.1 | 86.7 | 312120 | 2 | 201.3822 | 138.269 | 63.5211 | 98.6877 | 0.59024 | 288.9635 | 3.0975 | 308.7885 | 179.1292 | 315.4255 | 1200.2324 | 25.3199 | 91.3972 | 104.6296 | 107.9554 | 107.7533 | 428.3438 | 39.9596 | 79.9974 | 75.9749 | 116.1137 | 130.7213 | 2509.5912 | 3.7434
41222.9353 | 672480.1 | 86.8 | 312480 | 2 | 200.5958 | 131.1516 | 63.4526 | 98.6799 | 0.5436 | 288.6273 | 3.1016 | 308.7178 | 179.2446 | 316.3209 | 1200.1187 | 24.7972 | 91.6065 | 104.7379 | 108.2409 | 106.3564 | 427.0911 | 40.0116 | 80.0211 | 76.1129 | 116.0257 | 130.5303 | 2516.9534 | 3.7604
41222.9395 | 672840.1 | 86.9 | 312840 | 2 | 202.3157 | 135.1551 | 63.6978 | 98.7071 | 0.57988 | 288.7113 | 3.0755 | 309.3119 | 179.1292 | 314.8436 | 1200.8783 | 24.9471 | 98.4598 | 104.4394 | 108.0956 | 108.8682 | 427.7654 | 40.0389 | 80.0369 | 75.9359 | 116.0895 | 129.9981 | 2503.6142 | 3.751
41222.9436 | 673200.1 | 87 | 313200 | 2 | 201.0712 | 141.6793 | 63.3443 | 98.6974 | 0.58567 | 288.1511 | 3.0636 | 307.9255 | 179.7639 | 315.0341 | 1199.3632 | 25.3188 | 93.3652 | 104.395 | 107.9922 | 108.9365 | 428.2132 | 40.011 | 80.1068 | 75.8615 | 115.9341 | 130.639 | 2508.2936 | 3.7407
41222.9478 | 673560.1 | 87.1 | 313560 | 2 | 200.0295 | 135.9707 | 63.4591 | 98.6916 | 0.60671 | 288.6273 | 3.1242 | 309.2695 | 179.6485 | 317.2485 | 1201.6683 | 24.7509 | 98.3952 | 104.4786 | 107.9554 | 108.9226 | 427.6036 | 40.0566 | 80.037 | 75.7641 | 115.8591 | 130.4832 | 2521.0797 | 3.7586
41222.952 | 673920.1 | 87.2 | 313920 | 2 | 202.2892 | 130.262 | 63.4292 | 98.7032 | 0.59329 | 287.0587 | 3.0998 | 307.303 | 179.5042 | 313.557 | 1199.177 | 24.9985 | 91.5805 | 104.4555 | 108.0816 | 106.3901 | 427.9095 | 39.9802 | 79.7528 | 75.8314 | 116.0755 | 130.5199 | 2496.9208 | 3.7252
41222.9561 | 674280.1 | 87.3 | 314280 | 2 | 200.6882 | 131.4482 | 63.3693 | 98.7187 | 0.57439 | 288.4032 | 3.0856 | 307.6001 | 179.735 | 315.7599 | 1200.2161 | 25.4229 | 93.3652 | 104.395 | 107.8134 | 107.1242 | 428.1506 | 39.9812 | 79.8554 | 75.8013 | 116.0322 | 130.5199 | 2512.2859 | 3.7231
41222.9603 | 674640.1 | 87.4 | 314640 | 2 | 200.8347 | 116.0273 | 63.3596 | 98.7071 | 0.58719 | 289.4116 | 3.1271 | 308.2792 | 179.4754 | 315.4813 | 1199.95 | 24.6288 | 94.1738 | 104.5267 | 107.9433 | 109.2057 | 427.4324 | 39.9292 | 80.0935 | 75.7518 | 115.924 | 130.5009 | 2510.6256 | 3.7383
41222.9645 | 675000.1 | 87.5 | 315000 | 2 | 201.1103 | 130.4844 | 63.7324 | 98.7129 | 0.5939 | 289.8598 | 3.0992 | 309.2554 | 179.5331 | 316.903 | 1200.3489 | 25.0497 | 98.9089 | 104.5711 | 107.987 | 109.761 | 427.9867 | 39.9648 | 80.0351 | 75.8262 | 116.0085 | 130.4553 | 2521.1019 | 3.758
41222.9686 | 675360.1 | 87.6 | 315360 | 2 | 200.7877 | 145.3122 | 63.5071 | 98.7265 | 0.58933 | 288.7394 | 3.0446 | 308.1943 | 179.6485 | 316.2786 | 1200.4125 | 25.2026 | 93.2934 | 104.4148 | 107.9819 | 107.0529 | 427.9502 | 40.0168 | 79.8468 | 75.7608 | 116.0125 | 130.3311 | 2516.0379 | 3.7455
41222.9728 | 675720.1 | 87.7 | 315720 | 2 | 200.7181 | 122.8481 | 63.3633 | 98.7265 | 0.60396 | 289.6077 | 3.1402 | 309.5807 | 179.4177 | 315.6831 | 1199.1753 | 24.7425 | 92.3231 | 104.4894 | 107.9661 | 106.9202 | 427.5598 | 40.0379 | 79.9209 | 75.9857 | 116.0441 | 130.1962 | 2513.8551 | 3.7673
41222.977 | 676080.1 | 87.8 | 316080 | 2 | 201.3156 | 134.7103 | 63.5243 | 98.7129 | 0.60213 | 288.4032 | 3.0316 | 308.8451 | 179.4177 | 315.5456 | 1200.0931 | 24.8712 | 91.7271 | 104.4327 | 107.94 | 106.833 | 427.7498 | 39.9807 | 79.833 | 75.8389 | 116.0524 | 129.6343 | 2510.8384 | 3.7392
41222.9811 | 676440.1 | 87.9 | 316440 | 2 | 200.8779 | 142.1983 | 63.5916 | 98.7168 | 0.62012 | 289.5797 | 3.1788 | 308.8592 | 179.4177 | 316.5676 | 1199.2069 | 25.38 | 90.6543 | 104.3544 | 107.9223 | 107.0748 | 428.2864 | 40.032 | 79.8567 | 75.8812 | 116.0356 | 130.4799 | 2520.8369 | 3.7516
41222.9853 | 676800.1 | 88 | 316800 | 2 | 202.5152 | 146.9432 | 63.5399 | 98.7304 | 0.6128 | 286.5545 | 3.0648 | 306.7371 | 179.8216 | 313.7538 | 1198.9681 | 24.852 | 99.2129 | 104.5677 | 108.0434 | 109.8857 | 427.492 | 40.0392 | 80.0848 | 75.853 | 115.9347 | 129.9758 | 2498.9234 | 3.7001
41222.9895 | 677160.1 | 88.1 | 317160 | 2 | 200.3706 | 133.2275 | 63.3994 | 98.7245 | 0.58841 | 288.7954 | 3.155 | 308.3924 | 179.8504 | 316.4108 | 1201.4067 | 24.7982 | 97.9212 | 104.4771 | 107.9838 | 109.0742 | 427.419 | 39.9592 | 80.0385 | 75.9433 | 116.0063 | 129.3505 | 2514.9703 | 3.7649
41222.9936 | 677520.1 | 88.2 | 317520 | 2 | 201.802 | 114.9894 | 63.532 | 98.7323 | 0.59787 | 287.1427 | 3.1087 | 306.8786 | 179.7639 | 314.8232 | 1200.6811 | 25.3745 | 96.8475 | 104.3742 | 108.0313 | 108.5991 | 428.2019 | 40.0207 | 80.0323 | 76.1118 | 116.014 | 130.1721 | 2503.8631 | 3.7116
41222.9978 | 677880.1 | 88.3 | 317880 | 2 | 200.9534 | 136.6379 | 63.4142 | 98.7226 | 0.63994 | 289.6357 | 3.0838 | 308.7885 | 179.7639 | 315.5665 | 1199.9631 | 24.7076 | 91.5169 | 104.3671 | 107.9946 | 108.1694 | 427.9681 | 39.9371 | 79.9997 | 75.8037 | 116.0725 | 131.326 | 2511.2765 | 3.7919
41223.002 | 678240.1 | 88.4 | 318240 | 2 | 202.0939 | 117.5842 | 63.3587 | 98.7129 | 0.60305 | 286.8906 | 3.0619 | 306.0863 | 180.2255 | 313.5113 | 1200.654 | 24.9413 | 91.7672 | 104.4064 | 107.8545 | 108.0022 | 427.9484 | 39.9848 | 79.8951 | 75.8126 | 115.9026 | 130.6503 | 2493.4858 | 3.7165
41223.0061 | 678600.1 | 88.5 | 318600 | 2 | 200.9679 | 124.9981 | 63.4589 | 98.7032 | 0.59573 | 289.1595 | 3.1194 | 308.2792 | 179.7062 | 315.7665 | 1200.4234 | 25.2404 | 92.3492 | 104.3851 | 107.8038 | 107.3029 | 427.9004 | 39.9948 | 79.8369 | 75.8216 | 115.8786 | 130.8378 | 2511.905 | 3.7513
41223.0103 | 678960.1 | 88.6 | 318960 | 2 | 201.9026 | 120.4015 | 63.6784 | 98.7148 | 0.55579 | 289.0195 | 3.1064 | 308.3075 | 179.7062 | 315.3882 | 1201.4579 | 24.9285 | 92.3075 | 104.6037 | 108.2279 | 107.41 | 427.0738 | 39.9953 | 79.8395 | 75.8588 | 115.9793 | 130.2792 | 2507.3899 | 3.7592
41223.0145 | 679320.1 | 88.7 | 319320 | 2 | 200.4582 | 137.6758 | 63.5441 | 98.7013 | 0.5753 | 290.1399 | 3.0619 | 310.2174 | 179.735 | 316.9942 | 1201.9161 | 24.7185 | 95.7587 | 104.5311 | 108.0074 | 109.8911 | 427.529 | 40.0346 | 80.1188 | 75.9671 | 116.0765 | 129.5527 | 2518.539 | 3.7788
41223.0186 | 679680.1 | 88.8 | 319680 | 2 | 202.5209 | 133.7465 | 63.7233 | 98.709 | 0.58537 | 288.7394 | 3.0601 | 308.9583 | 179.7639 | 314.6647 | 1200.428 | 25.3356 | 92.5397 | 104.5754 | 108.1405 | 109.3339 | 428.1313 | 40.0248 | 80.1199 | 76.1618 | 116.1134 | 130.4002 | 2503.2863 | 3.7513
41223.0228 | 680040.1 | 88.9 | 320040 | 2 | 201.7078 | 130.6327 | 63.3618 | 98.709 | 0.63079 | 285.6021 | 3.066 | 305.6336 | 179.9947 | 314.1345 | 1201.564 | 24.9584 | 94.9159 | 104.524 | 107.911 | 108.043 | 430.5278 | 40.0242 | 79.7486 | 75.5686 | 115.9634 | 130.9151 | 2496.7476 | 3.7149
41223.027 | 680400.1 | 89 | 320400 | 2 | 202.3192 | 140.7897 | 63.4538 | 98.709 | 0.61616 | 286.4704 | 3.0488 | 306.1146 | 179.8216 | 313.632 | 1200.8285 | 24.6364 | 98.7234 | 104.4919 | 108.058 | 110.0513 | 430.704 | 39.9907 | 80.1123 | 75.928 | 115.9888 | 130.1988 | 2494.0831 | 3.7501
41223.0311 | 680760.1 | 89.1 | 320760 | 2 | 200.1944 | 131.5223 | 63.3546 | 98.7139 | 0.64024 | 286.4424 | 3.1705 | 306.8786 | 179.735 | 316.459 | 1200.897 | 25.1901 | 91.1211 | 104.5021 | 107.9489 | 109.1723 | 431.7183 | 39.9836 | 80.0119 | 75.6371 | 115.9796 | 129.6432 | 2516.365 | 3.7619
41223.0353 | 681120.1 | 89.2 | 321120 | 2 | 201.0898 | 149.9829 | 63.4674 | 98.709 | 0.62652 | 286.3584 | 3.0868 | 305.9307 | 179.9658 | 315.6254 | 1200.0405 | 25.4348 | 95.7284 | 104.7061 | 107.9116 | 108.5543 | 431.2234 | 40.0198 | 79.885 | 75.9005 | 115.9257 | 130.9455 | 2511.3463 | 3.7725
41223.0395 | 681480.1 | 89.3 | 321480 | 2 | 201.4618 | 134.1172 | 63.5354 | 98.7129 | 0.64268 | 286.4424 | 3.1164 | 306.3693 | 179.937 | 315.3721 | 1199.343 | 24.6189 | 89.9203 | 104.5069 | 107.8938 | 107.8019 | 430.8061 | 40.0234 | 79.9199 | 75.6417 | 116.0065 | 130.3026 | 2511.027 | 3.7631
41223.0436 | 681840.1 | 89.4 | 321840 | 2 | 202.3742 | 135.1551 | 63.3813 | 98.7158 | 0.63232 | 284.7337 | 3.0981 | 304.4311 | 180.0235 | 313.1885 | 1198.8351 | 25.1496 | 96.3289 | 104.5038 | 108.1886 | 108.7658 | 431.2272 | 39.9765 | 79.9052 | 75.7891 | 115.9806 | 129.8825 | 2494.6972 | 3.7177
41223.0478 | 682200.1 | 89.5 | 322200 | 2 | 200.9872 | 139.1586 | 63.3302 | 98.709 | 0.62012 | 285.9662 | 3.0636 | 305.3648 | 180.2543 | 315.0955 | 1200.7794 | 25.2288 | 91.1497 | 104.4695 | 107.8864 | 107.3884 | 431.3098 | 39.9768 | 79.8435 | 75.6947 | 115.9215 | 131.069 | 2505.8238 | 3.7383
41223.052 | 682560.1 | 89.6 | 322560 | 2 | 201.1732 | 134.7103 | 63.482 | 98.7013 | 0.59908 | 286.5825 | 3.1105 | 306.6522 | 179.8216 | 315.5589 | 1199.6045 | 24.7892 | 93.9792 | 104.4361 | 107.8832 | 109.7544 | 430.5476 | 39.9636 | 80.1972 | 76.113 | 116.0155 | 130.649 | 2511.9671 | 3.7616
41223.0562 | 682920.1 | 89.7 | 322920 | 2 | 201.0512 | 139.0103 | 63.3929 | 98.6974 | 0.62866 | 286.1623 | 3.104 | 306.2844 | 180.2832 | 315.3071 | 1197.4886 | 24.8992 | 93.1488 | 104.4667 | 107.794 | 107.3248 | 430.9297 | 39.9228 | 79.8425 | 75.7821 | 115.976 | 130.7088 | 2514.3973 | 3.741
41223.0603 | 683280.1 | 89.8 | 323280 | 2 | 201.5323 | 133.4499 | 63.4932 | 98.709 | 0.61585 | 286.3864 | 3.1034 | 306.1288 | 180.312 | 315.0521 | 1200.2143 | 25.4022 | 98.4155 | 104.2862 | 107.8245 | 109.863 | 431.1319 | 39.9641 | 79.8715 | 75.572 | 116.0409 | 130.6201 | 2506.6579 | 3.7446
41223.0645 | 683640.1 | 89.9 | 323640 | 2 | 201.4118 | 121.736 | 63.4126 | 98.6993 | 0.60183 | 286.5825 | 3.0737 | 306.6381 | 180.4563 | 314.8407 | 1200.8982 | 24.6728 | 98.3332 | 104.4592 | 107.995 | 109.8106 | 430.4504 | 40.0412 | 80.1025 | 75.9251 | 116.0498 | 131.0285 | 2503.5496 | 3.7516
41223.0687 | 684000.1 | 90 | 324000 | 2 | 201.1154 | 123.5153 | 63.4655 | 98.6818 | 0.54726 | 287.0867 | 3.1313 | 305.9732 | 180.1101 | 315.5675 | 1201.0529 | 24.9852 | 93.5858 | 104.4924 | 107.9084 | 110.046 | 430.6674 | 40.0277 | 80.0807 | 75.928 | 116.0315 | 130.6146 | 2509.006 | 3.7582
41223.0728 | 684360.1 | 90.1 | 324360 | 2 | 201.4732 | 130.6327 | 63.5324 | 98.6818 | 0.62043 | 285.49 | 3.0559 | 305.5204 | 180.3409 | 315.3393 | 1199.6208 | 25.3437 | 92.2743 | 104.6531 | 107.9476 | 107.4655 | 431.2972 | 40.0204 | 79.8844 | 75.9978 | 115.9014 | 130.862 | 2510.1846 | 3.7567
41223.077 | 684720.1 | 90.2 | 324720 | 2 | 200.6181 | 123.6636 | 63.5043 | 98.6809 | 0.6128 | 287.787 | 3.1099 | 307.4162 | 180.2255 | 316.5476 | 1200.7055 | 24.7408 | 97.9329 | 104.4004 | 108.0261 | 109.6197 | 430.5309 | 39.9997 | 80.1163 | 75.9868 | 116.0739 | 130.4047 | 2517.5492 | 3.7895
41223.0812 | 685080.1 | 90.3 | 325080 | 2 | 201.3664 | 132.1154 | 63.5399 | 98.678 | 0.57439 | 286.4704 | 3.1271 | 306.7371 | 180.4563 | 315.5437 | 1198.8974 | 24.9785 | 92.9063 | 104.6461 | 108.0597 | 107.7668 | 430.6441 | 40.0164 | 80.1314 | 76.2918 | 115.9447 | 130.4382 | 2513.3267 | 3.7646
41223.0853 | 685440.1 | 90.4 | 325440 | 2 | 201.6806 | 133.7465 | 63.5428 | 98.6663 | 0.68049 | 286.6665 | 3.1111 | 306.1995 | 180.4563 | 315.0651 | 1197.8129 | 25.0865 | 89.8217 | 104.5907 | 108.1243 | 108.0004 | 431.4227 | 39.9796 | 79.6952 | 75.5139 | 116.2312 | 130.8598 | 2511.8535 | 3.7616
41223.0895 | 685800.1 | 90.5 | 325800 | 2 | 201.6179 | 125.9619 | 63.3292 | 98.6683 | 0.59969 | 285.0979 | 3.0696 | 305.1102 | 180.7448 | 314.1109 | 1201.2119 | 25.0212 | 95.0339 | 104.7846 | 108.0472 | 110.7429 | 430.5885 | 39.9609 | 80.2024 | 75.8577 | 116.019 | 129.5623 | 2496.8144 | 3.7446
41223.0937 | 686160.1 | 90.6 | 326160 | 2 | 201.0881 | 136.4896 | 63.4503 | 98.6605 | 0.64146 | 287.1427 | 3.0785 | 306.8503 | 180.2255 | 315.5349 | 1199.4331 | 24.6389 | 95.7478 | 104.5866 | 108.0306 | 110.3544 | 430.6171 | 39.9896 | 80.1385 | 75.7507 | 116.1729 | 130.3198 | 2512.1347 | 3.7704
41223.0978 | 686520.1 | 90.7 | 326520 | 2 | 201.8235 | 120.0308 | 63.3877 | 98.6625 | 0.63598 | 284.8458 | 3.0173 | 304.7423 | 180.6294 | 314.0748 | 1199.5713 | 25.1957 | 98.281 | 104.3499 | 107.8567 | 110.9455 | 431.2407 | 39.9709 | 80.1434 | 75.7255 | 115.999 | 129.6101 | 2500.2222 | 3.7307
41223.102 | 686880.1 | 90.8 | 326880 | 2 | 201.8832 | 133.6723 | 63.5648 | 98.6547 | 0.63506 | 285.9943 | 3.1218 | 306.1571 | 180.5717 | 314.8595 | 1199.7239 | 25.0323 | 99.0988 | 104.6128 | 107.967 | 110.3649 | 430.409 | 40.0177 | 80.2526 | 76.1381 | 116.0596 | 130.4347 | 2506.1502 | 3.7676
41223.1062 | 687240.1 | 90.9 | 327240 | 2 | 201.8935 | 134.7103 | 63.5014 | 98.6489 | 0.58841 | 285.7982 | 3.0256 | 305.4073 | 180.6871 | 314.5295 | 1199.9951 | 24.6127 | 98.2846 | 104.3018 | 107.8986 | 109.9993 | 430.0547 | 40.0282 | 80.0846 | 76.0088 | 116.0371 | 130.5747 | 2502.9575 | 3.7322
41223.1103 | 687600.1 | 91 | 327600 | 2 | 200.6213 | 133.0051 | 63.4263 | 98.645 | 0.61341 | 287.5069 | 3.0423 | 306.6805 | 180.7448 | 316.1492 | 1200.1331 | 25.1155 | 96.9412 | 104.2559 | 107.883 | 109.315 | 431.1178 | 39.967 | 79.9433 | 75.6919 | 116.0119 | 129.8745 | 2515.5573 | 3.7564
41223.1145 | 687960.1 | 91.1 | 327960 | 2 | 202.5767 | 128.2602 | 63.6311 | 98.6411 | 0.60335 | 285.0699 | 3.0927 | 304.7706 | 180.9756 | 314.1086 | 1200.5515 | 25.4168 | 97.0075 | 104.5796 | 108.1128 | 109.381 | 430.7491 | 39.9775 | 79.9042 | 75.7134 | 115.9198 | 131.0268 | 2498.4495 | 3.7449
41223.1187 | 688320.1 | 91.2 | 328320 | 2 | 200.3863 | 128.705 | 63.3051 | 98.6372 | 0.5878 | 286.9746 | 3.0963 | 306.723 | 180.6871 | 315.9142 | 1201.0192 | 24.5156 | 97.416 | 104.549 | 108.1124 | 109.461 | 429.6436 | 39.9528 | 80.0347 | 75.9238 | 115.9673 | 129.8953 | 2511.8883 | 3.7607
41223.1228 | 688680.1 | 91.3 | 328680 | 2 | 201.3978 | 128.5568 | 63.393 | 98.6275 | 0.55 | 285.5181 | 3.0909 | 305.5912 | 180.4563 | 314.765 | 1200.4265 | 25.0438 | 97.0795 | 104.5262 | 107.8814 | 109.4823 | 430.1044 | 40.037 | 79.9632 | 75.8108 | 115.9991 | 130.6766 | 2503.9309 | 3.7404
41223.127 | 689040.1 | 91.4 | 329040 | 2 | 200.8156 | 129.9654 | 63.4836 | 98.6295 | 0.61951 | 285.0419 | 3.104 | 305.4356 | 180.8602 | 316.1288 | 1200.1716 | 25.3422 | 95.8551 | 104.4876 | 107.8134 | 108.9764 | 430.7295 | 40.0216 | 79.9767 | 75.7421 | 116.099 | 130.8468 | 2515.3144 | 3.7555
41223.1312 | 689400.1 | 91.5 | 329400 | 2 | 201.4219 | 123.7377 | 63.3495 | 98.614 | 0.59329 | 286.1623 | 3.0737 | 305.7326 | 180.6871 | 314.5114 | 1199.9708 | 24.6204 | 95.8252 | 104.3967 | 107.9323 | 108.7982 | 429.6649 | 40.0047 | 79.9776 | 75.8322 | 115.9544 | 130.0726 | 2502.907 | 3.7295
41223.1353 | 689760.1 | 91.6 | 329760 | 2 | 200.5529 | 128.1861 | 63.3573 | 98.6062 | 0.60915 | 288.4873 | 3.1657 | 308.7602 | 180.6871 | 315.9134 | 1198.986 | 24.8481 | 93.4426 | 104.3512 | 107.8278 | 109.4281 | 427.918 | 40.009 | 80.2459 | 75.9977 | 116.0293 | 130.3552 | 2516.0856 | 3.767
41223.1395 | 690120.1 | 91.7 | 330120 | 2 | 200.2562 | 131.4482 | 63.4519 | 98.5975 | 0.57408 | 287.5909 | 3.1123 | 307.7699 | 180.7736 | 316.8537 | 1201.7303 | 25.5021 | 97.4868 | 104.5924 | 108.0955 | 109.6798 | 428.0895 | 39.9813 | 79.9509 | 75.7261 | 115.9702 | 130.3844 | 2517.8116 | 3.7704
41223.1437 | 690480.1 | 91.8 | 330480 | 2 | 200.1545 | 131.893 | 63.3356 | 98.5926 | 0.58384 | 288.7394 | 3.0393 | 308.4207 | 180.9467 | 316.4335 | 1200.1462 | 24.8709 | 94.6439 | 104.5999 | 107.9539 | 108.1574 | 426.9226 | 39.9231 | 79.6806 | 75.5228 | 115.9452 | 130.4216 | 2517.7919 | 3.7882
41223.1478 | 690840.1 | 91.9 | 330840 | 2 | 200.461 | 125.6654 | 63.6524 | 98.5926 | 0.57287 | 289.5797 | 3.139 | 308.9724 | 180.8025 | 317.5299 | 1201.4454 | 24.6815 | 94.5612 | 104.4184 | 107.9537 | 108.4911 | 426.8986 | 40.0113 | 79.7684 | 75.7635 | 116.0114 | 130.213 | 2523.7839 | 3.7679
41223.152 | 691200.1 | 92 | 331200 | 2 | 200.686 | 135.5258 | 63.3763 | 98.5829 | 0.57408 | 288.4873 | 3.1034 | 307.8972 | 180.8602 | 315.7984 | 1199.4425 | 25.4245 | 94.031 | 104.4711 | 107.9461 | 108.2905 | 427.8458 | 39.9986 | 79.9791 | 75.8763 | 115.9501 | 129.9374 | 2514.2126 | 3.7592
41223.1562 | 691560.1 | 92.1 | 331560 | 2 | 200.9658 | 117.9549 | 63.5517 | 98.5839 | 0.54482 | 289.5797 | 3.0915 | 308.6046 | 181.0333 | 316.2317 | 1200.5161 | 24.9727 | 91.6174 | 104.7053 | 108.1175 | 107.9413 | 426.8514 | 40.043 | 79.978 | 75.8688 | 116.0113 | 130.0789 | 2515.411 | 3.787
41223.1603 | 691920.1 | 92.2 | 331920 | 2 | 201.5844 | 124.5533 | 63.5655 | 98.5849 | 0.58963 | 287.5909 | 3.0767 | 308.3075 | 180.8313 | 315.3296 | 1200.6237 | 24.7332 | 91.2807 | 104.3349 | 107.8415 | 107.785 | 427.1878 | 40.052 | 79.9292 | 75.8911 | 115.9442 | 129.7138 | 2508.0107 | 3.747
41223.1645 | 692280.1 | 92.3 | 332280 | 2 | 201.3052 | 128.3344 | 63.5115 | 98.5829 | 0.59421 | 288.2912 | 3.0909 | 308.5904 | 180.8025 | 315.4997 | 1200.7625 | 25.2616 | 92.2372 | 104.4105 | 107.9161 | 110.3089 | 427.6884 | 39.99 | 79.906 | 75.4846 | 115.9533 | 130.6219 | 2509.5874 | 3.7452
41223.1687 | 692640.1 | 92.4 | 332640 | 2 | 201.6483 | 130.0395 | 63.6638 | 98.5693 | 0.57774 | 288.4873 | 3.0571 | 307.4303 | 180.7448 | 315.7178 | 1199.3249 | 25.0907 | 89.9864 | 104.5614 | 108.1543 | 109.2031 | 427.2736 | 40.0196 | 80.132 | 75.9361 | 116.1542 | 130.1157 | 2513.707 | 3.7222
41223.1728 | 693000.1 | 92.5 | 333000 | 2 | 199.2217 | 127.7412 | 63.6665 | 98.5693 | 0.59695 | 291.7646 | 3.1271 | 311.8868 | 180.8313 | 319.5763 | 1201.2709 | 24.6941 | 94.6873 | 104.6142 | 108.0275 | 110.6651 | 427.2813 | 39.9702 | 80.1434 | 75.7779 | 116.0905 | 129.6317 | 2540.4174 | 3.8231
41223.177 | 693360.1 | 92.6 | 333360 | 2 | 201.3348 | 137.231 | 63.4932 | 98.5674 | 0.55823 | 288.1511 | 3.0874 | 308.1943 | 180.9756 | 315.3521 | 1199.9797 | 25.1724 | 98.3046 | 104.5461 | 108.0497 | 110.1971 | 427.4766 | 39.9672 | 80.0378 | 75.7703 | 116.0105 | 129.7135 | 2509.5952 | 3.7331
41223.1812 | 693720.1 | 92.7 | 333720 | 2 | 200.7232 | 137.8241 | 63.5063 | 98.5732 | 0.5628 | 288.7394 | 3.1515 | 308.548 | 180.9756 | 316.3876 | 1199.0738 | 25.4111 | 93.619 | 104.3876 | 107.9231 | 108.267 | 427.4452 | 39.9739 | 79.7365 | 75.552 | 115.9058 | 130.5992 | 2519.6783 | 3.7504
41223.1853 | 694080.1 | 92.8 | 334080 | 2 | 200.9761 | 137.231 | 63.5284 | 98.5858 | 0.61311 | 288.9074 | 3.1093 | 308.9017 | 181.091 | 316.1033 | 1200.0962 | 24.5396 | 96.5001 | 104.5687 | 108.1614 | 111.2209 | 426.8031 | 40.0213 | 80.2384 | 75.9735 | 116.1172 | 130.2716 | 2515.0334 | 3.7567
41223.1895 | 694440.1 | 92.9 | 334440 | 2 | 201.0427 | 145.0897 | 63.59 | 98.5771 | 0.66158 | 287.2548 | 3.1218 | 307.0484 | 181.0044 | 316.3008 | 1200.4983 | 25.0045 | 96.1195 | 104.7198 | 108.0422 | 110.8424 | 430.3806 | 40.0664 | 80.1192 | 75.8229 | 116.1093 | 130.5693 | 2516.1308 | 3.7519
41223.1937 | 694800.1 | 93 | 334800 | 2 | 202.5193 | 149.0932 | 63.5082 | 98.581 | 0.61006 | 285.9102 | 3.0423 | 305.4921 | 181.2352 | 313.5908 | 1199.4354 | 25.3245 | 95.7688 | 104.4026 | 107.9082 | 109.128 | 430.1379 | 40.0274 | 79.8952 | 75.7778 | 116.0268 | 130.3759 | 2496.6521 | 3.7177
41223.1978 | 695160.1 | 93.1 | 335160 | 2 | 201.6478 | 135.5258 | 63.4595 | 98.579 | 0.62317 | 286.8906 | 3.1111 | 306.6664 | 181.5526 | 314.701 | 1199.209 | 24.8216 | 94.149 | 104.7273 | 107.9602 | 111.1095 | 429.6605 | 40.0161 | 80.2071 | 75.8304 | 115.9326 | 130.279 | 2506.0773 | 3.7564
41223.202 | 695520.1 | 93.2 | 335520 | 2 | 202.5352 | 139.3069 | 63.6366 | 98.5752 | 0.64116 | 285.7702 | 3.1093 | 305.2941 | 181.4949 | 314.2004 | 1199.5122 | 24.9479 | 95.9629 | 104.6064 | 107.841 | 109.2914 | 429.9032 | 39.9893 | 80.0884 | 75.9509 | 115.9296 | 130.6362 | 2501.3448 | 3.724
41223.2062 | 695880.1 | 93.3 | 335880 | 2 | 200.7065 | 136.3414 | 63.3752 | 98.5771 | 0.62713 | 286.6105 | 3.1319 | 306.6664 | 181.3506 | 315.7604 | 1199.6895 | 25.2215 | 96.2389 | 104.4704 | 107.975 | 110.516 | 430.4433 | 39.995 | 80.0836 | 75.6346 | 116.0145 | 129.4602 | 2513.3928 | 3.7507
41223.2103 | 696240.1 | 93.4 | 336240 | 2 | 201.0246 | 125.2205 | 63.4075 | 98.5655 | 0.62287 | 285.9382 | 3.082 | 306.242 | 181.3218 | 315.4214 | 1199.2124 | 24.6702 | 97.842 | 104.6442 | 108.0272 | 110.3896 | 429.4332 | 39.9831 | 79.9998 | 75.6873 | 116.0463 | 130.0483 | 2511.6936 | 3.7573
41223.2145 | 696600.1 | 93.5 | 336600 | 2 | 200.708 | 138.0465 | 63.3698 | 98.5616 | 0.64024 | 286.2183 | 3.1485 | 306.3693 | 181.4949 | 315.7312 | 1200.7129 | 24.8825 | 97.9911 | 104.5611 | 108.0049 | 110.538 | 429.9029 | 39.9792 | 79.9277 | 75.6346 | 115.9912 | 130.5617 | 2511.0179 | 3.7567
41223.2187 | 696960.1 | 93.6 | 336960 | 2 | 201.3419 | 144.9415 | 63.5182 | 98.5655 | 0.61677 | 285.9382 | 3.1354 | 305.9873 | 181.668 | 315.4697 | 1201.8411 | 25.251 | 97.894 | 104.3495 | 107.9154 | 110.7974 | 430.1766 | 40.0229 | 80.0749 | 75.8453 | 115.9392 | 130.1151 | 2506.8707 | 3.7458
41223.2228 | 697320.1 | 93.7 | 337320 | 2 | 201.3366 | 143.7552 | 63.6334 | 98.548 | 0.64969 | 286.6945 | 3.1485 | 306.9069 | 181.3218 | 316.0548 | 1200.66 | 25.0589 | 97.4091 | 104.5006 | 108.0048 | 110.8491 | 430.0746 | 39.9804 | 80.2482 | 75.9356 | 116.1365 | 130.3533 | 2513.703 | 3.7543
41223.227 | 697680.1 | 93.8 | 337680 | 2 | 200.8416 | 138.269 | 63.5325 | 98.5548 | 0.63537 | 288.2912 | 3.1123 | 307.6991 | 181.3506 | 316.3312 | 1200.0547 | 24.7009 | 93.5882 | 104.6138 | 107.9674 | 110.7008 | 429.7615 | 40.0055 | 80.1335 | 75.8678 | 116.0895 | 130.048 | 2517.1696 | 3.7755
41223.2312 | 698040.1 | 93.9 | 338040 | 2 | 200.3861 | 126.3326 | 63.2534 | 98.5635 | 0.64939 | 285.7421 | 3.1034 | 306.1288 | 181.6391 | 315.6575 | 1199.1536 | 25.2728 | 98.6464 | 104.6742 | 108.0568 | 110.5374 | 430.4033 | 39.981 | 79.75 | 75.416 | 116.0042 | 130.6433 | 2513.6966 | 3.7434
41223.2353 | 698400.1 | 94 | 338400 | 2 | 202.0131 | 142.05 | 63.5747 | 98.5742 | 0.62104 | 286.2744 | 3.0458 | 306.5249 | 181.7257 | 314.7057 | 1201.551 | 25.0758 | 94.5961 | 104.2663 | 107.8035 | 108.9712 | 429.7848 | 39.9881 | 80.1287 | 76.1539 | 115.9261 | 130.0034 | 2501.1164 | 3.7501
41223.2395 | 698760.1 | 94.1 | 338760 | 2 | 200.5175 | 147.6846 | 63.282 | 98.5713 | 0.65061 | 286.7786 | 3.1289 | 306.822 | 182.0142 | 315.5933 | 1201.4521 | 24.6127 | 98.5939 | 104.3645 | 107.7513 | 110.6929 | 429.7219 | 39.9918 | 80.1093 | 75.9205 | 115.8245 | 130.368 | 2508.3772 | 3.7628
41223.2437 | 699120.1 | 94.2 | 339120 | 2 | 200.9371 | 138.3431 | 63.4846 | 98.5635 | 0.68018 | 287.3668 | 3.1046 | 307.1332 | 181.6968 | 315.9407 | 1199.7497 | 25.0473 | 91.6151 | 104.6062 | 108.0195 | 108.444 | 430.4501 | 39.9975 | 79.8995 | 76.0108 | 116.0236 | 130.2489 | 2514.7665 | 3.774
41223.2478 | 699480.1 | 94.3 | 339480 | 2 | 201.2492 | 148.7967 | 63.3991 | 98.5645 | 0.64207 | 286.0503 | 3.0802 | 305.8317 | 181.4372 | 315.0276 | 1200.79 | 25.377 | 99.0634 | 104.5382 | 107.9226 | 111.279 | 430.3717 | 39.995 | 79.9797 | 75.672 | 115.9378 | 130.6582 | 2505.2614 | 3.7489
41223.252 | 699840.1 | 94.4 | 339840 | 2 | 200.9683 | 142.569 | 63.5126 | 98.5596 | 0.62165 | 287.2548 | 3.0963 | 307.6708 | 181.4949 | 316.0328 | 1200.3685 | 24.527 | 90.3061 | 104.644 | 107.8481 | 108.8966 | 429.2364 | 40.0456 | 79.9084 | 75.6871 | 115.9833 | 130.2265 | 2514.1383 | 3.7798
41223.2562 | 700200.1 | 94.5 | 340200 | 2 | 202.0331 | 131.6706 | 63.4195 | 98.5635 | 0.64329 | 285.7982 | 3.1349 | 305.3648 | 181.8699 | 313.9087 | 1199.2243 | 25.0879 | 98.4372 | 104.5533 | 107.9971 | 110.7149 | 430.0583 | 40.0161 | 79.8472 | 75.5967 | 115.9018 | 129.8098 | 2499.3597 | 3.7392
41223.2603 | 700560.1 | 94.6 | 340560 | 2 | 201.6639 | 142.8656 | 63.635 | 98.5713 | 0.62866 | 287.4508 | 3.1064 | 306.8503 | 181.4372 | 315.55 | 1199.4153 | 25.2073 | 94.2224 | 104.3569 | 107.863 | 108.9857 | 430.0818 | 39.9882 | 79.9738 | 75.943 | 115.9361 | 130.807 | 2512.2921 | 3.7525
41223.2645 | 700920.1 | 94.7 | 340920 | 2 | 201.2142 | 144.2001 | 63.2993 | 98.5703 | 0.63323 | 286.1063 | 3.0286 | 306.3268 | 181.7257 | 314.5811 | 1199.8359 | 24.7619 | 91.996 | 104.6893 | 108.161 | 108.5252 | 429.4398 | 39.9627 | 79.9452 | 75.9129 | 115.9959 | 130.3009 | 2503.7009 | 3.7367
41223.2687 | 701280.1 | 94.8 | 341280 | 2 | 201.1803 | 131.4482 | 63.4363 | 98.582 | 0.62134 | 287.815 | 3.1277 | 306.7937 | 181.668 | 315.3205 | 1198.5538 | 24.7896 | 98.1246 | 104.4022 | 107.9375 | 110.6411 | 429.5733 | 40.0238 | 80.1654 | 75.8979 | 116.0608 | 131.0599 | 2512.2694 | 3.7419
41223.2728 | 701640.1 | 94.9 | 341640 | 2 | 201.2902 | 140.7897 | 63.581 | 98.5761 | 0.625 | 287.6469 | 3.0868 | 307.1049 | 181.7257 | 315.8675 | 1202.3686 | 25.3963 | 91.2558 | 104.7044 | 108.2057 | 110.0173 | 428.195 | 40.0046 | 80.1271 | 76.0484 | 116.0759 | 130.1967 | 2508.6426 | 3.738
41223.277 | 702000.1 | 95 | 342000 | 2 | 200.7569 | 136.3414 | 63.6521 | 98.5752 | 0.5936 | 289.7478 | 3.0856 | 309.9203 | 181.4372 | 317.0642 | 1199.6255 | 24.666 | 97.3487 | 104.44 | 107.7661 | 110.047 | 426.8484 | 40.0406 | 79.9924 | 75.9054 | 116.0232 | 129.8767 | 2523.7554 | 3.7849
41223.2812 | 702360.1 | 95.1 | 342360 | 2 | 201.8884 | 144.2001 | 63.6069 | 98.5761 | 0.61341 | 288.6553 | 3.1176 | 308.4773 | 181.8411 | 315.0598 | 1200.5064 | 24.7618 | 91.3005 | 104.5005 | 108.0343 | 108.3988 | 427.1145 | 39.9902 | 79.8994 | 75.9656 | 115.9306 | 130.8888 | 2506.1098 | 3.7598
41223.2853 | 702720.1 | 95.2 | 342720 | 2 | 201.2472 | 129.8913 | 63.4204 | 98.5781 | 0.58537 | 288.3192 | 3.0862 | 308.1802 | 181.8411 | 315.137 | 1198.9628 | 25.3367 | 98.6755 | 104.5382 | 107.8928 | 110.8334 | 427.6156 | 39.9916 | 79.9361 | 75.5816 | 116.004 | 130.5093 | 2509.951 | 3.7479
41223.2895 | 703080.1 | 95.3 | 343080 | 2 | 202.093 | 128.9275 | 63.3711 | 98.5761 | 0.58598 | 287.6189 | 3.0838 | 306.6522 | 181.8411 | 313.5741 | 1199.004 | 24.9708 | 92.5563 | 104.659 | 108.1014 | 108.28 | 426.5508 | 40.0122 | 79.808 | 75.7924 | 116.0263 | 130.2116 | 2497.4169 | 3.7301
41223.2937 | 703440.1 | 95.4 | 343440 | 2 | 200.8184 | 129.2981 | 63.6744 | 98.5829 | 0.59543 | 289.8318 | 3.117 | 309.6798 | 181.6968 | 317.0747 | 1199.6961 | 24.7021 | 98.8768 | 104.5382 | 108.0716 | 111.3898 | 427.0441 | 39.9704 | 80.2223 | 75.9731 | 115.9274 | 130.8664 | 2523.8404 | 3.7758
41223.2978 | 703800.1 | 95.5 | 343800 | 2 | 201.9025 | 132.4861 | 63.4722 | 98.5771 | 0.58811 | 287.6189 | 3.1034 | 306.5108 | 181.8122 | 314.3707 | 1200.3191 | 25.3203 | 90.6125 | 104.6288 | 108.1014 | 109.171 | 427.3963 | 39.9903 | 79.8947 | 75.8226 | 115.9488 | 129.8842 | 2501.0187 | 3.741
41223.302 | 704160.1 | 95.6 | 344160 | 2 | 201.2626 | 132.412 | 63.469 | 98.5713 | 0.56921 | 288.5993 | 3.085 | 307.9679 | 181.8411 | 315.3544 | 1200.9837 | 25.1924 | 93.1316 | 104.3192 | 107.8555 | 108.4359 | 426.9657 | 39.9482 | 79.8858 | 75.8451 | 115.9505 | 129.9065 | 2507.4562 | 3.7643
41223.3062 | 704520.1 | 95.7 | 344520 | 2 | 200.5955 | 130.5585 | 63.5135 | 98.5674 | 0.60244 | 289.5797 | 3.1366 | 309.5666 | 181.8411 | 316.6236 | 1199.3246 | 24.574 | 92.2201 | 104.6666 | 108.079 | 110.4699 | 426.6057 | 39.9963 | 80.1908 | 76.0108 | 116.0516 | 129.8022 | 2520.9414 | 3.771
41223.3103 | 704880.1 | 95.8 | 344880 | 2 | 200.2186 | 138.7879 | 63.4051 | 98.5771 | 0.65793 | 288.5713 | 3.1325 | 308.9583 | 181.8122 | 316.6796 | 1201.0271 | 25.0088 | 98.5114 | 104.5835 | 107.9375 | 110.6404 | 427.819 | 40.0136 | 80.1184 | 75.8075 | 116.0221 | 130.7027 | 2517.9022 | 3.7495
41223.3145 | 705240.1 | 95.9 | 345240 | 2 | 201.4371 | 128.4826 | 63.56 | 98.5752 | 0.62226 | 288.7394 | 3.0992 | 308.067 | 181.3795 | 315.5329 | 1199.7865 | 25.4481 | 93.042 | 104.4853 | 107.9896 | 108.317 | 427.686 | 40.0683 | 79.8344 | 75.5892 | 116.0881 | 130.3679 | 2511.379 | 3.7561
41223.3187 | 705600.1 | 96 | 345600 | 2 | 199.9505 | 134.7844 | 63.4054 | 98.5752 | 0.64116 | 288.9635 | 3.1343 | 308.9158 | 181.7257 | 317.1056 | 1201.1125 | 24.7775 | 94.6253 | 104.576 | 108.079 | 111.2562 | 427.2162 | 40.0605 | 80.1572 | 75.8602 | 115.903 | 129.6832 | 2521.11 | 3.7737
41223.3228 | 705960.1 | 96.1 | 345960 | 2 | 200.3851 | 141.0862 | 63.3551 | 98.579 | 0.61555 | 289.2436 | 3.1372 | 308.4773 | 181.668 | 316.1669 | 1200.3528 | 24.7326 | 95.4317 | 104.5005 | 107.9747 | 109.238 | 427.0599 | 40.0462 | 79.8564 | 75.815 | 116.025 | 130.3828 | 2515.2375 | 3.7655
41223.327 | 706320.1 | 96.2 | 346320 | 2 | 200.1419 | 138.8621 | 63.3325 | 98.581 | 0.61555 | 288.8514 | 3.0678 | 308.4914 | 181.8699 | 316.4304 | 1200.0879 | 25.2462 | 99.0036 | 104.5533 | 107.9971 | 111.6051 | 427.6784 | 40.0219 | 80.1269 | 75.8376 | 116.0375 | 130.2562 | 2517.767 | 3.7398
41223.3312 | 706680.1 | 96.3 | 346680 | 2 | 200.6934 | 129.9654 | 63.5126 | 98.5945 | 0.6686 | 288.4032 | 3.0986 | 308.4773 | 181.7834 | 316.4656 | 1198.393 | 25.2125 | 92.5114 | 104.4249 | 107.93 | 108.3541 | 427.7251 | 39.9671 | 79.8264 | 75.7398 | 116.0725 | 131.0227 | 2521.7315 | 3.7685
41223.3353 | 707040.1 | 96.4 | 347040 | 2 | 202.2111 | 141.7535 | 63.5725 | 98.6004 | 0.68658 | 287.4508 | 3.0998 | 307.402 | 182.0719 | 314.387 | 1199.442 | 24.667 | 96.7369 | 104.5533 | 108.0269 | 109.7943 | 427.584 | 39.9928 | 80.077 | 76.0785 | 116.097 | 130.673 | 2502.9771 | 3.7283
41223.3395 | 707400.1 | 96.5 | 347400 | 2 | 201.2378 | 152.2071 | 63.5592 | 98.6004 | 0.65976 | 288.7394 | 3.0672 | 309.0856 | 181.8988 | 315.8411 | 1200.9477 | 25.1391 | 98.6831 | 104.5005 | 108.0641 | 111.7905 | 427.8115 | 40.0062 | 80.1632 | 75.8452 | 115.8937 | 130.2637 | 2511.4015 | 3.7549
41223.3437 | 707760.1 | 96.6 | 347760 | 2 | 201.4988 | 119.2894 | 63.5422 | 98.5984 | 0.67012 | 287.2267 | 3.1277 | 306.6805 | 182.3604 | 315.3476 | 1200.7595 | 25.3925 | 97.6019 | 104.4853 | 108.0492 | 110.299 | 428.0537 | 39.9858 | 79.9444 | 75.7397 | 116.0395 | 130.1297 | 2507.8704 | 3.718
41223.3478 | 708120.1 | 96.7 | 348120 | 2 | 201.1739 | 127.074 | 63.5902 | 98.6101 | 0.67073 | 288.8514 | 3.088 | 308.8026 | 181.6103 | 316.0959 | 1200.1892 | 24.6717 | 93.3332 | 104.3645 | 107.9598 | 108.5471 | 426.989 | 40.0597 | 79.8774 | 75.9204 | 116.0464 | 130.4869 | 2515.0159 | 3.7707
41223.352 | 708480.1 | 96.8 | 348480 | 2 | 202.7518 | 140.0483 | 63.496 | 98.6207 | 0.6503 | 285.294 | 3.0535 | 304.4028 | 182.1007 | 313.1692 | 1199.9264 | 24.7378 | 94.8716 | 104.3117 | 107.9673 | 108.8888 | 429.3534 | 39.9843 | 79.8728 | 75.7473 | 116.0149 | 130.0479 | 2492.4039 | 3.6952
41223.3562 | 708840.1 | 96.9 | 348840 | 2 | 201.3145 | 148.8708 | 63.4998 | 98.6266 | 0.68201 | 286.7786 | 3.0767 | 306.0014 | 182.0142 | 315.4146 | 1200.3594 | 25.4203 | 93.4601 | 104.4854 | 108.1386 | 108.7624 | 431.0675 | 40.0553 | 79.8107 | 75.6796 | 116.0305 | 130.3977 | 2509.202 | 3.728
41223.3603 | 709200.1 | 97 | 349200 | 2 | 201.7147 | 128.5568 | 63.6368 | 98.6343 | 0.70976 | 288.1231 | 3.066 | 308.1236 | 182.2738 | 315.4791 | 1202.0278 | 24.9101 | 95.0433 | 104.5382 | 108.1014 | 109.1783 | 427.4981 | 39.9911 | 80.0263 | 76.0936 | 115.9868 | 129.8246 | 2506.269 | 3.7576
41223.3645 | 709560.1 | 97.1 | 349560 | 2 | 201.5674 | 127.3705 | 63.4491 | 98.6295 | 0.69177 | 289.4677 | 3.123 | 308.8309 | 182.1296 | 314.7787 | 1199.5655 | 24.5653 | 96.0957 | 104.4853 | 107.8704 | 109.4235 | 427.3808 | 39.9905 | 79.9578 | 75.7699 | 116.0296 | 130.3381 | 2505.8377 | 3.7601
41223.3687 | 709920.1 | 97.2 | 349920 | 2 | 202.0218 | 145.238 | 63.5069 | 98.6431 | 0.66951 | 288.2912 | 3.0512 | 307.4728 | 182.043 | 314.3567 | 1197.8536 | 25.2374 | 93.4983 | 104.4022 | 107.9375 | 108.6816 | 427.8824 | 39.9907 | 79.8948 | 75.8979 | 116.0194 | 130.6433 | 2506.0543 | 3.7295
41223.3728 | 710280.1 | 97.3 | 350280 | 2 | 200.5348 | 154.7278 | 63.4772 | 98.6333 | 0.7125 | 288.2352 | 3.0672 | 308.6753 | 182.245 | 316.5393 | 1199.1429 | 25.0785 | 94.4175 | 104.9386 | 108.0792 | 108.9124 | 427.656 | 40.0274 | 79.8124 | 75.77 | 116.0373 | 130.1299 | 2520.7409 | 3.7761
41223.377 | 710640.1 | 97.4 | 350640 | 2 | 201.7706 | 153.4674 | 63.4696 | 98.6547 | 0.70732 | 288.3752 | 3.1081 | 308.4773 | 181.8411 | 314.5633 | 1198.4062 | 24.6262 | 93.709 | 104.38 | 107.9157 | 110.8505 | 427.2577 | 40.0507 | 80.1114 | 75.8457 | 116.1311 | 129.8476 | 2506.5449 | 3.7422
41223.3812 | 711000.1 | 97.5 | 351000 | 2 | 200.5132 | 145.5346 | 63.5568 | 98.6547 | 0.70945 | 288.8794 | 3.1164 | 308.8451 | 182.245 | 316.9706 | 1200.3896 | 25.0409 | 91.4831 | 104.5541 | 108.0576 | 108.2832 | 427.7754 | 40.0203 | 79.9042 | 75.8084 | 116.0001 | 130.4954 | 2521.554 | 3.7507
41223.3853 | 711360.1 | 97.6 | 351360 | 2 | 200.2564 | 153.6157 | 63.5245 | 98.6508 | 0.67835 | 289.0475 | 3.1366 | 308.8734 | 182.0142 | 317.216 | 1201.1941 | 25.5846 | 91.477 | 104.6226 | 108.1253 | 109.9402 | 428.5833 | 40.0265 | 79.9991 | 75.7562 | 116.0013 | 130.7714 | 2521.8165 | 3.7589
41223.3895 | 711720.1 | 97.7 | 351720 | 2 | 200.9973 | 142.1242 | 63.4303 | 98.6644 | 0.68415 | 289.0475 | 3.1064 | 308.7461 | 182.043 | 315.578 | 1200.1115 | 24.6285 | 89.7878 | 104.5704 | 107.9547 | 109.214 | 427.4416 | 40.0189 | 79.9129 | 75.4935 | 116.0466 | 130.6308 | 2511.0578 | 3.7522
41223.3937 | 712080.1 | 97.8 | 352080 | 2 | 201.1075 | 149.3898 | 63.6518 | 98.6673 | 0.71189 | 289.2716 | 3.1372 | 309.3827 | 182.1296 | 316.5065 | 1200.9241 | 24.8332 | 90.2908 | 104.458 | 108.261 | 108.7926 | 427.968 | 39.9963 | 79.9382 | 75.7729 | 116.1411 | 129.6865 | 2516.7413 | 3.7464
41223.3978 | 712440.1 | 97.9 | 352440 | 2 | 201.7308 | 131.1516 | 63.5831 | 98.6741 | 0.71341 | 287.6189 | 3.0933 | 307.303 | 182.3027 | 315.188 | 1199.3426 | 25.5295 | 93.9475 | 104.4148 | 107.9504 | 108.6531 | 428.6665 | 40.0132 | 79.7865 | 75.5191 | 116.1041 | 130.3884 | 2509.5625 | 3.7425
41223.402 | 712800.1 | 98 | 352800 | 2 | 200.407 | 144.7932 | 63.3925 | 98.6838 | 0.70427 | 288.0671 | 3.0796 | 308.3641 | 182.5335 | 316.3188 | 1200.8006 | 24.9298 | 90.4143 | 104.6114 | 107.9357 | 108.8558 | 427.6275 | 40.0123 | 79.9169 | 75.7151 | 115.9585 | 130.85 | 2515.5073 | 3.7534
41223.4062 | 713160.1 | 98.1 | 353160 | 2 | 200.7426 | 148.0553 | 63.4995 | 98.6993 | 0.71646 | 289.0755 | 3.1224 | 309.3544 | 182.4758 | 316.3228 | 1200.3587 | 24.5949 | 93.6455 | 104.4544 | 107.9596 | 108.8876 | 427.7863 | 40.0224 | 79.9932 | 75.7995 | 115.9979 | 130.9037 | 2516.4658 | 3.7664
41223.4103 | 713520.1 | 98.2 | 353520 | 2 | 200.2324 | 148.5001 | 63.6119 | 98.6954 | 0.67591 | 291.5685 | 3.1182 | 310.5569 | 182.0142 | 317.6902 | 1200.2283 | 24.8787 | 94.0733 | 104.395 | 107.9309 | 108.5704 | 427.7337 | 40.0139 | 79.8935 | 75.7704 | 115.97 | 130.6964 | 2527.6186 | 3.7713
41223.4145 | 713880.1 | 98.3 | 353880 | 2 | 201.237 | 137.1569 | 63.4311 | 98.7022 | 0.60854 | 288.2912 | 3.1028 | 308.1943 | 182.245 | 315.2104 | 1199.9763 | 25.525 | 93.3216 | 104.5101 | 107.9552 | 108.833 | 427.8226 | 39.936 | 79.8912 | 75.6443 | 116.0186 | 130.1551 | 2508.3048 | 3.7452
41223.4187 | 714240.1 | 98.4 | 354240 | 2 | 201.5331 | 124.8498 | 63.501 | 98.7032 | 0.59543 | 288.7394 | 3.1248 | 308.9158 | 182.4758 | 315.0897 | 1200.331 | 25.1647 | 95.915 | 104.7309 | 108.2326 | 112.034 | 427.2854 | 39.9729 | 80.2101 | 75.6536 | 115.8636 | 131.0573 | 2506.7131 | 3.7513
41223.4228 | 714600.1 | 98.5 | 354600 | 2 | 201.2352 | 138.7138 | 63.4744 | 98.6974 | 0.62744 | 288.8234 | 3.0678 | 308.449 | 182.4758 | 315.4241 | 1201.4711 | 24.7015 | 94.9905 | 104.4745 | 107.9201 | 109.3638 | 427.1611 | 40.005 | 79.9794 | 75.7593 | 116.0521 | 130.7749 | 2506.9924 | 3.7622
41223.427 | 714960.1 | 98.6 | 354960 | 2 | 200.1643 | 131.7447 | 63.5534 | 98.6983 | 0.62073 | 289.8878 | 3.1432 | 309.5666 | 182.1296 | 317.5059 | 1199.2558 | 25.3408 | 97.9535 | 104.5532 | 107.9978 | 110.9758 | 427.9222 | 40.0102 | 79.9702 | 75.4764 | 115.9922 | 129.8405 | 2528.2003 | 3.7683
41223.4312 | 715320.1 | 98.7 | 355320 | 2 | 201.6308 | 134.2655 | 63.5915 | 98.6974 | 0.63171 | 288.6273 | 3.1319 | 308.7743 | 182.245 | 315.386 | 1199.1134 | 24.6516 | 97.1493 | 104.5768 | 107.9615 | 111.8372 | 427.0777 | 40.0665 | 80.0978 | 75.5602 | 115.9452 | 131.0247 | 2511.6186 | 3.7561
41223.4353 | 715680.1 | 98.8 | 355680 | 2 | 199.4157 | 140.419 | 63.5658 | 98.7042 | 0.61006 | 290.7842 | 3.1182 | 310.9248 | 182.3604 | 318.7603 | 1199.1107 | 25.0657 | 90.8348 | 104.4338 | 107.8205 | 108.7983 | 427.5981 | 40.0732 | 79.8913 | 75.3876 | 115.9944 | 129.9313 | 2538.4958 | 3.7882
41223.4395 | 716040.1 | 98.9 | 356040 | 2 | 202.5213 | 125.5171 | 63.4136 | 98.7013 | 0.60945 | 286.6385 | 2.9948 | 306.6805 | 182.7643 | 313.1206 | 1201.7965 | 25.2698 | 98.2577 | 104.571 | 107.9857 | 111.7533 | 427.5214 | 40.0462 | 80.2073 | 75.6449 | 115.9933 | 130.2451 | 2488.0109 | 3.7119
41223.4437 | 716400.1 | 99 | 356400 | 2 | 201.4344 | 137.8241 | 63.4593 | 98.7051 | 0.60427 | 289.1595 | 3.1188 | 309.2695 | 182.4181 | 315.037 | 1200.7967 | 24.6613 | 91.4052 | 104.6102 | 108.1138 | 110.2256 | 426.9427 | 39.96 | 80.0652 | 75.6237 | 116.0326 | 130.7005 | 2505.3222 | 3.7449
41223.4478 | 716760.1 | 99.1 | 356760 | 2 | 201.599 | 126.1843 | 63.5243 | 98.6954 | 0.63049 | 289.1315 | 3.0998 | 308.3641 | 182.5623 | 315.1021 | 1198.7925 | 25.1808 | 90.7565 | 104.4087 | 107.8554 | 109.077 | 427.798 | 40.034 | 79.8963 | 75.6035 | 115.9603 | 130.6211 | 2510.0297 | 3.7649
41223.452 | 717120.1 | 99.2 | 357120 | 2 | 201.0767 | 135.1551 | 63.4145 | 98.6935 | 0.63933 | 288.8514 | 3.0957 | 308.2226 | 182.4758 | 315.3745 | 1200.5646 | 25.2525 | 92.2912 | 104.567 | 108.0117 | 108.8487 | 427.4947 | 40.013 | 79.8149 | 75.5506 | 116.1022 | 130.1818 | 2508.4916 | 3.7434
41223.4562 | 717480.1 | 99.3 | 357480 | 2 | 200.8925 | 140.1966 | 63.2829 | 98.7051 | 0.63537 | 288.9915 | 3.1117 | 307.9114 | 182.9374 | 315.0088 | 1201.7057 | 24.7742 | 97.4508 | 104.5835 | 107.9981 | 110.8022 | 427.3631 | 40.0211 | 80.1072 | 75.6574 | 115.9596 | 129.9302 | 2503.2035 | 3.741
41223.4603 | 717840.1 | 99.4 | 357840 | 2 | 201.1223 | 105.3513 | 63.6273 | 98.6935 | 0.63018 | 289.9438 | 3.1099 | 309.3827 | 182.5912 | 316.3554 | 1200.6419 | 25.1011 | 94.8773 | 104.4261 | 107.9322 | 111.3885 | 427.7 | 40.0447 | 80.1906 | 75.6209 | 115.9531 | 130.6383 | 2516.1574 | 3.741
41223.4645 | 718200.1 | 99.5 | 358200 | 2 | 201.6638 | 110.7634 | 63.5389 | 98.6954 | 0.64482 | 288.0111 | 3.1105 | 308.2792 | 182.5912 | 315.0646 | 1200.2989 | 24.7583 | 93.2499 | 104.5936 | 108.0082 | 109.9794 | 427.1839 | 40.038 | 79.9242 | 75.3965 | 116.0118 | 129.6127 | 2506.7694 | 3.741
41223.4687 | 718560.1 | 99.6 | 358560 | 2 | 201.0858 | 140.1966 | 63.5325 | 98.676 | 0.63293 | 288.8794 | 3.1271 | 308.3358 | 182.7066 | 315.9499 | 1200.7657 | 25.2539 | 96.6847 | 104.3373 | 107.7554 | 111.0787 | 427.8741 | 40.0232 | 80.0588 | 75.412 | 115.9429 | 130.5807 | 2512.826 | 3.7374
41223.4728 | 718920.1 | 99.7 | 358920 | 2 | 202.5529 | 123.9602 | 63.5055 | 98.6625 | 0.63658 | 288.5993 | 3.0411 | 307.784 | 182.7354 | 313.5254 | 1200.2146 | 25.0001 | 96.119 | 104.3914 | 107.928 | 111.7326 | 427.343 | 40.0337 | 80.1833 | 75.5864 | 116.062 | 130.009 | 2494.5108 | 3.7522
41223.477 | 719280.1 | 99.8 | 359280 | 2 | 201.0991 | 142.7173 | 63.4703 | 98.6498 | 0.64116 | 289.4116 | 3.0927 | 309.1705 | 182.6489 | 315.6171 | 1201.2561 | 24.6523 | 95.7609 | 104.5498 | 108.0544 | 109.2394 | 427.0611 | 40.0221 | 79.7616 | 75.4431 | 116.0406 | 130.3734 | 2508.976 | 3.758
41223.4812 | 719640.1 | 99.9 | 359640 | 2 | 202.1858 | 129.743 | 63.472 | 98.6431 | 0.64512 | 287.2267 | 3.0156 | 306.7513 | 183.9183 | 313.9217 | 1199.929 | 25.494 | 92.5218 | 104.7248 | 107.8992 | 109.6124 | 428.1434 | 39.9852 | 80.1916 | 75.8585 | 114.7665 | 129.1465 | 2498.1712 | 3.7207
41223.4853 | 720000.1 | 100 | 360000 | 2 | 201.7488 | 119.7342 | 63.5123 | 98.6295 | 0.63841 | 289.4957 | 3.1224 | 309.1139 | 181.8411 | 314.8088 | 1199.3837 | 24.5733 | 92.5613 | 104.3862 | 107.6248 | 108.5232 | 427.0575 | 40.0182 | 80.0022 | 75.5812 | 116.0021 | 129.9145 | 2506.4569 | 3.757
41223.4895 | 720360.1 | 100.1 | 360360 | 2 | 201.8705 | 131.0775 | 63.6805 | 98.6159 | 0.62287 | 289.1875 | 3.1242 | 309.1139 | 182.1873 | 315.4524 | 1200.4786 | 25.1051 | 90.1197 | 104.3111 | 107.9084 | 109.2766 | 427.664 | 40.0414 | 79.9143 | 75.5968 | 115.7996 | 129.3047 | 2509.2906 | 3.7501
41223.4937 | 720720.1 | 100.2 | 360720 | 2 | 201.2487 | 124.5533 | 63.5249 | 98.612 | 0.62652 | 289.3556 | 3.0696 | 309.2837 | 181.5526 | 315.6536 | 1200.6581 | 25.2375 | 91.5999 | 104.3216 | 107.889 | 108.9938 | 427.7416 | 40.1235 | 80.0486 | 75.7277 | 116.0864 | 129.3449 | 2510.5156 | 3.7716
41223.4978 | 721080.1 | 100.3 | 361080 | 2 | 200.7072 | 113.21 | 63.5174 | 98.5965 | 0.62591 | 289.8318 | 3.1538 | 309.4251 | 181.1487 | 316.4566 | 1199.884 | 24.4312 | 90.6512 | 104.5029 | 107.8592 | 109.1507 | 426.6544 | 40.0709 | 79.8961 | 75.3964 | 115.944 | 130.0892 | 2518.1538 | 3.7543
41223.502 | 721440.1 | 100.4 | 361440 | 2 | 201.6635 | 124.2567 | 63.5038 | 98.5984 | 0.62744 | 289.3276 | 3.1343 | 308.5621 | 181.2064 | 314.8997 | 1199.8126 | 25.3456 | 93.4643 | 104.6321 | 108.1059 | 108.5 | 427.7532 | 39.988 | 79.7036 | 75.4951 | 115.8893 | 130.6333 | 2506.2844 | 3.7516
41223.5062 | 721800.1 | 100.5 | 361800 | 2 | 200.9512 | 110.022 | 63.6821 | 98.5713 | 0.63262 | 290.1399 | 3.1004 | 310.0618 | 181.466 | 316.9003 | 1200.2824 | 24.7384 | 92.7569 | 104.6114 | 107.9961 | 110.7662 | 427.0119 | 39.9834 | 80.2309 | 75.6853 | 116.01 | 130.3748 | 2521.2006 | 3.7685
41223.5103 | 722160.1 | 100.6 | 362160 | 2 | 201.5455 | 114.3962 | 63.5789 | 98.5635 | 0.63476 | 289.0475 | 3.0998 | 308.3358 | 181.2929 | 315.4565 | 1200.7204 | 25.7096 | 93.0813 | 104.8929 | 108.3036 | 110.4948 | 428.4479 | 39.91 | 79.9765 | 75.5744 | 116.184 | 130.4736 | 2508.8182 | 3.7479
41223.5145 | 722520.1 | 100.7 | 362520 | 2 | 200.9188 | 83.1096 | 63.4649 | 98.5558 | 0.63384 | 289.0195 | 3.0719 | 308.6329 | 181.0044 | 315.8734 | 1199.3839 | 25.4676 | 90.3258 | 104.6922 | 108.1057 | 109.5109 | 427.911 | 39.8763 | 80.0612 | 75.6154 | 116.0234 | 130.7224 | 2514.9326 | 3.7734
41223.5187 | 722880.1 | 100.8 | 362880 | 2 | 201.5786 | 98.3822 | 63.4496 | 98.5577 | 0.63872 | 285.6581 | 3.0951 | 305.2375 | 181.8988 | 314.7585 | 1198.2066 | 25.648 | 92.5206 | 104.4083 | 107.7959 | 108.8096 | 429.4888 | 39.9856 | 79.7498 | 75.3022 | 115.8887 | 130.6214 | 2508.1372 | 3.7104
41223.5228 | 723240.1 | 100.9 | 363240 | 2 | 201.5371 | 108.1686 | 63.5953 | 98.547 | 0.65152 | 287.9831 | 3.1301 | 307.7133 | 181.4372 | 315.5513 | 1199.3326 | 24.781 | 96.1532 | 104.5245 | 107.851 | 109.9566 | 429.571 | 39.9981 | 79.8418 | 75.3879 | 116.0056 | 131.0335 | 2512.4757 | 3.7825
41223.527 | 723600.1 | 101 | 363600 | 2 | 200.3387 | 106.7599 | 63.233 | 98.5519 | 0.65915 | 290.4481 | 3.1218 | 309.6232 | 181.2641 | 315.6305 | 1199.8912 | 24.8625 | 94.8671 | 103.9603 | 107.5925 | 109.6276 | 427.3451 | 40.1135 | 79.9983 | 75.4279 | 115.988 | 130.5075 | 2511.9366 | 3.767
41223.5312 | 723960.1 | 101.1 | 363960 | 2 | 202.3293 | 104.6099 | 63.6404 | 98.5461 | 0.65671 | 289.9999 | 3.0731 | 308.9441 | 181.466 | 314.5388 | 1198.0577 | 25.5018 | 93.9885 | 104.6047 | 108.0195 | 109.4667 | 427.6451 | 40.0832 | 79.7749 | 75.2269 | 115.9743 | 130.4578 | 2507.0789 | 3.7346
41223.5353 | 724320.1 | 101.2 | 364320 | 2 | 201.2365 | 132.5603 | 63.4579 | 98.547 | 0.6625 | 291.2884 | 3.1117 | 309.8637 | 181.1198 | 315.34 | 1199.1103 | 24.5434 | 91.5251 | 104.5944 | 108.0691 | 110.4042 | 426.7239 | 40.242 | 80.0807 | 75.2769 | 116.0259 | 130.6264 | 2511.259 | 3.7643
41223.5395 | 724680.1 | 101.3 | 364680 | 2 | 201.5743 | 99.0495 | 63.4798 | 98.5402 | 0.62957 | 290.8682 | 3.1497 | 309.2412 | 181.1487 | 314.92 | 1201.2389 | 25.1447 | 90.2877 | 104.2635 | 107.7725 | 109.9185 | 427.2762 | 40.2276 | 79.9833 | 75.2784 | 116.0144 | 130.3301 | 2503.4697 | 3.7477
41223.5437 | 725040.1 | 101.4 | 365040 | 2 | 201.8443 | 99.4202 | 63.5714 | 98.5364 | 0.6378 | 291.3724 | 3.0458 | 310.3023 | 180.8025 | 314.9526 | 1201.4878 | 24.9003 | 97.7572 | 104.8116 | 108.2238 | 112.5314 | 426.9022 | 40.0865 | 80.4212 | 75.7948 | 116.2061 | 130.0964 | 2503.2106 | 3.7773
41223.5478 | 725400.1 | 101.5 | 365400 | 2 | 201.194 | 109.0582 | 63.3909 | 98.5286 | 0.61555 | 290.1399 | 3.1402 | 309.0856 | 181.9276 | 315.0739 | 1199.323 | 25.3519 | 96.2919 | 104.2104 | 107.8097 | 112.5871 | 427.2741 | 39.9901 | 79.9684 | 74.7435 | 115.7817 | 129.0573 | 2508.5084 | 3.7489
41223.552 | 725760.1 | 101.6 | 365760 | 2 | 200.7323 | 103.6461 | 63.3173 | 98.5344 | 0.54482 | 292.5489 | 3.1242 | 310.1183 | 181.4372 | 315.4316 | 1202.6824 | 24.5703 | 93.3462 | 104.4854 | 107.9915 | 111.7373 | 425.594 | 39.8677 | 79.9444 | 74.7465 | 115.9333 | 130.5489 | 2504.5274 | 3.7604
41223.5562 | 726120.1 | 101.7 | 366120 | 2 | 200.3675 | 89.5597 | 63.4863 | 98.517 | 0.55701 | 292.1567 | 3.1016 | 310.3164 | 181.668 | 316.8493 | 1200.3907 | 25.182 | 91.4576 | 104.6555 | 108.3083 | 111.3464 | 426.3714 | 39.8865 | 80.0675 | 75.2777 | 116.0169 | 130.3594 | 2520.5867 | 3.7619
41223.5603 | 726480.1 | 101.8 | 366480 | 2 | 201.8818 | 109.2807 | 63.4434 | 98.4966 | 0.64512 | 291.3164 | 3.1313 | 309.5383 | 181.2641 | 314.26 | 1198.5405 | 25.1812 | 95.1524 | 104.5219 | 108.117 | 112.2853 | 426.9868 | 39.9038 | 80.2609 | 75.2952 | 116.2467 | 130.4064 | 2503.8476 | 3.7528
41223.5645 | 726840.1 | 101.9 | 366840 | 2 | 202.6114 | 101.5702 | 63.7225 | 98.4772 | 0.60976 | 291.6245 | 3.1432 | 309.7222 | 181.668 | 314.5059 | 1199.0194 | 24.9456 | 92.1261 | 104.7581 | 108.1414 | 110.4963 | 426.5704 | 39.9866 | 79.8888 | 75.0186 | 115.914 | 129.2399 | 2504.8063 | 3.744
41223.5687 | 727200.1 | 102 | 367200 | 2 | 201.6338 | 92.5253 | 63.4735 | 98.4626 | 0.59756 | 291.2324 | 3.0868 | 309.9627 | 181.5526 | 314.7886 | 1200.5515 | 24.9256 | 92.9807 | 104.7169 | 108.1008 | 111.7898 | 426.7142 | 40.0428 | 80.1377 | 75.1583 | 115.9463 | 130.1819 | 2503.9193 | 3.737
41223.5728 | 727560.1 | 102.1 | 367560 | 2 | 202.2235 | 97.4926 | 63.5885 | 98.4462 | 0.6378 | 291.2324 | 3.1426 | 309.8778 | 181.3218 | 314.4469 | 1200.148 | 24.9823 | 94.3148 | 104.6279 | 108.0727 | 111.8982 | 426.3902 | 40.0377 | 80.1521 | 75.3407 | 116.046 | 130.5706 | 2501.9812 | 3.7443
41223.577 | 727920.1 | 102.2 | 367920 | 2 | 202.1588 | 134.562 | 63.5874 | 98.4258 | 0.65 | 290.9242 | 3.1289 | 309.4676 | 181.9565 | 314.542 | 1202.5313 | 24.6727 | 95.309 | 104.411 | 107.829 | 110.275 | 426.5874 | 40.0155 | 79.8964 | 75.0943 | 116.157 | 129.7615 | 2497.7775 | 3.7298
41223.5812 | 728280.1 | 102.3 | 368280 | 2 | 201.3573 | 94.0081 | 63.5104 | 98.4239 | 0.64207 | 290.8122 | 3.1135 | 309.7222 | 181.4949 | 315.4055 | 1201.3977 | 25.2777 | 93.1515 | 105.0027 | 108.4126 | 111.6924 | 426.9245 | 39.9794 | 80.2211 | 75.2626 | 116.0744 | 130.553 | 2507.1088 | 3.7792
41223.5853 | 728640.1 | 102.4 | 368640 | 2 | 201.692 | 127.8154 | 63.5613 | 98.418 | 0.61738 | 291.0923 | 3.0927 | 309.9769 | 181.5526 | 315.1405 | 1199.0949 | 25.2167 | 92.3515 | 104.6579 | 108.1024 | 111.729 | 427.1511 | 39.9635 | 80.0648 | 74.8886 | 116.0284 | 130.3323 | 2509.7024 | 3.737
41223.5895 | 729000.1 | 102.5 | 369000 | 2 | 201.7645 | 96.2322 | 63.5502 | 98.4006 | 0.63018 | 291.3724 | 3.0779 | 310.2457 | 181.8988 | 314.9721 | 1201.38 | 24.8088 | 89.9464 | 104.6508 | 108.155 | 109.6989 | 426.4181 | 39.8624 | 79.5987 | 74.6103 | 115.873 | 129.6108 | 2503.5901 | 3.764
41223.5937 | 729360.1 | 102.6 | 369360 | 2 | 201.9385 | 97.0477 | 63.5532 | 98.3792 | 0.63232 | 290.6441 | 3.1064 | 308.7036 | 181.4949 | 314.7156 | 1201.2118 | 25.5418 | 98.154 | 104.434 | 107.8219 | 113.193 | 427.4442 | 39.9568 | 80.2191 | 75.057 | 116.0268 | 130.7368 | 2501.9018 | 3.7319
41223.5978 | 729720.1 | 102.7 | 369720 | 2 | 202.896 | 90.0787 | 63.8921 | 98.3618 | 0.62683 | 291.4845 | 3.1289 | 310.1608 | 181.2064 | 314.9008 | 1200.0806 | 24.7672 | 91.9755 | 104.3487 | 107.9762 | 111.1482 | 426.1622 | 40.0662 | 80.0851 | 75.3334 | 116.1048 | 130.8611 | 2505.734 | 3.771
41223.602 | 730080.1 | 102.8 | 370080 | 2 | 201.7591 | 112.0238 | 63.4689 | 98.3327 | 0.58384 | 291.0923 | 3.1046 | 309.3402 | 181.9565 | 314.5775 | 1200.3298 | 25.0236 | 96.5085 | 104.2918 | 108.0691 | 111.171 | 426.2802 | 40.1041 | 79.9389 | 74.9152 | 115.7566 | 130.448 | 2502.6415 | 3.7443
41223.6062 | 730440.1 | 102.9 | 370440 | 2 | 201.985 | 88.8183 | 63.7022 | 98.322 | 0.5814 | 292.3528 | 3.0737 | 310.3447 | 181.7545 | 315.3807 | 1199.1402 | 24.8928 | 97.5297 | 104.6633 | 108.0779 | 112.9577 | 426.0996 | 40.1152 | 80.306 | 74.9844 | 115.9679 | 130.4865 | 2511.5207 | 3.7567
41223.6103 | 730800.1 | 103 | 370800 | 2 | 201.7905 | 110.7634 | 63.3689 | 98.3113 | 0.59543 | 290.28 | 3.1194 | 309.3402 | 181.3218 | 314.033 | 1199.6363 | 24.9213 | 98.0525 | 104.4873 | 107.9639 | 113.2403 | 426.586 | 40.1185 | 80.1631 | 74.9896 | 116.0603 | 130.581 | 2499.7535 | 3.7395
41223.6145 | 731160.1 | 103.1 | 371160 | 2 | 200.9052 | 109.6513 | 63.5458 | 98.3152 | 0.61372 | 291.0083 | 3.088 | 310.1042 | 181.668 | 316.2973 | 1200.8433 | 25.0627 | 95.22 | 104.6704 | 108.0253 | 110.4537 | 426.5254 | 39.976 | 79.8675 | 74.9915 | 115.9972 | 130.3744 | 2515.2473 | 3.7561
41223.6187 | 731520.1 | 103.2 | 371520 | 2 | 201.982 | 107.4272 | 63.4375 | 98.2977 | 0.55976 | 291.2044 | 3.1432 | 310.1325 | 181.4949 | 314.0749 | 1199.1999 | 24.8556 | 96.577 | 104.5656 | 108.0411 | 112.4554 | 425.9764 | 39.8972 | 80.0911 | 74.7965 | 116.0145 | 130.7177 | 2500.9969 | 3.731
41223.6228 | 731880.1 | 103.3 | 371880 | 2 | 201.8314 | 104.3875 | 63.6836 | 98.2939 | 0.58384 | 290.6441 | 3.0642 | 309.8637 | 181.7257 | 315.5288 | 1200.3194 | 25.4175 | 90.2813 | 104.6189 | 108.0639 | 110.0609 | 426.2676 | 39.9017 | 79.7278 | 74.7894 | 115.9913 | 130.7404 | 2510.2312 | 3.7628
41223.627 | 732240.1 | 103.4 | 372240 | 2 | 203.0851 | 104.0168 | 63.6589 | 98.2842 | 0.63079 | 291.4285 | 3.126 | 309.3402 | 181.8699 | 313.4592 | 1200.4602 | 24.5217 | 95.5275 | 104.5353 | 108.0113 | 112.8063 | 426.1277 | 39.9656 | 80.2156 | 75.1882 | 116.0544 | 131.0153 | 2493.4741 | 3.7434
41223.6312 | 732600.1 | 103.5 | 372600 | 2 | 202.0403 | 108.7617 | 63.5703 | 98.2619 | 0.61616 | 291.0363 | 3.0921 | 309.1422 | 181.668 | 314.6521 | 1200.2687 | 25.4663 | 91.1579 | 104.5976 | 108.2217 | 110.3072 | 427.1225 | 39.9906 | 79.9737 | 75.0092 | 116.0334 | 130.7492 | 2503.7021 | 3.7634
41223.6353 | 732960.1 | 103.6 | 372960 | 2 | 202.7418 | 113.6548 | 63.4885 | 98.2522 | 0.64421 | 289.3276 | 3.0678 | 308.4631 | 182.245 | 313.1494 | 1200.619 | 24.6509 | 92.2344 | 104.4928 | 108.0588 | 111.3162 | 426.2769 | 40.0517 | 80.1361 | 75.0252 | 115.894 | 129.9613 | 2490.6798 | 3.7376
41223.6395 | 733320.1 | 103.7 | 373320 | 2 | 201.3466 | 129.9654 | 63.7249 | 98.2541 | 0.70366 | 292.9691 | 3.0992 | 310.9955 | 181.4949 | 316.4935 | 1199.9177 | 25.4579 | 92.5474 | 104.555 | 108.0606 | 111.6268 | 427.7008 | 40.0667 | 80.0518 | 74.8463 | 116.0053 | 129.7845 | 2518.749 | 3.7813
41223.6437 | 733680.1 | 103.8 | 373680 | 2 | 201.7956 | 126.9257 | 63.301 | 98.2522 | 0.71433 | 291.2324 | 3.0791 | 308.9724 | 181.7545 | 313.6726 | 1200.5653 | 24.657 | 98.9069 | 104.6457 | 108.1202 | 113.3489 | 426.8573 | 40.0935 | 80.143 | 74.8162 | 116.0233 | 130.7371 | 2495.0427 | 3.7446
41223.6478 | 734040.1 | 103.9 | 374040 | 2 | 201.935 | 110.4669 | 63.7003 | 98.2502 | 0.68689 | 292.1848 | 3.0518 | 310.755 | 181.6391 | 315.4494 | 1199.9614 | 25.2199 | 92.8183 | 104.6315 | 108.0466 | 111.4507 | 427.7654 | 40.1027 | 80.0845 | 75.1937 | 115.9747 | 130.3064 | 2510.3483 | 3.7761
41223.652 | 734400.1 | 104 | 374400 | 2 | 202.461 | 115.0635 | 63.4679 | 98.2425 | 0.66433 | 290.0279 | 3.1236 | 307.9396 | 182.4758 | 313.4819 | 1202.392 | 24.9359 | 91.2795 | 104.6404 | 107.9661 | 109.2701 | 426.2163 | 40.0273 | 79.465 | 74.5398 | 115.8362 | 130.0771 | 2489.6475 | 3.7364
41223.6562 | 734760.1 | 104.1 | 374760 | 2 | 201.2748 | 107.5755 | 63.4338 | 98.2396 | 0.68567 | 290.7002 | 3.0512 | 309.2978 | 182.0719 | 315.1605 | 1202.6161 | 25.0221 | 96.0458 | 104.3685 | 107.9065 | 111.3637 | 426.9846 | 39.9813 | 79.9422 | 74.9616 | 115.9674 | 130.2855 | 2502.5126 | 3.7628
41223.6603 | 735120.1 | 104.2 | 375120 | 2 | 202.5607 | 97.8633 | 63.6579 | 98.2357 | 0.61189 | 291.8206 | 3.0434 | 310.0193 | 181.4372 | 314.2658 | 1201.7532 | 24.4248 | 97.7601 | 104.2104 | 107.8399 | 111.6742 | 426.0598 | 39.9325 | 80.0116 | 75.0148 | 116.2468 | 130.725 | 2497.2002 | 3.7573
41223.6645 | 735480.1 | 104.3 | 375480 | 2 | 202.056 | 100.2357 | 63.5065 | 98.2279 | 0.65884 | 291.0923 | 3.0743 | 309.6939 | 181.4372 | 314.3012 | 1199.6148 | 25.5138 | 98.9109 | 105.0171 | 108.3078 | 112.8191 | 427.2686 | 39.9624 | 80.1415 | 75.1565 | 116.2324 | 131.0138 | 2501.9333 | 3.7428
41223.6687 | 735840.1 | 104.4 | 375840 | 2 | 201.9798 | 112.4686 | 63.4462 | 98.2318 | 0.68384 | 290.8962 | 3.0156 | 309.029 | 182.043 | 314.1215 | 1198.1538 | 25.1435 | 97.8655 | 104.7169 | 108.0117 | 113.4102 | 427.2978 | 39.938 | 80.2528 | 75.0379 | 115.99 | 130.3013 | 2503.5523 | 3.7413
41223.6728 | 736200.1 | 104.5 | 376200 | 2 | 200.4963 | 112.4686 | 63.4531 | 98.2075 | 0.70884 | 292.2128 | 3.1343 | 311.0096 | 181.8411 | 316.4801 | 1202.1609 | 24.7573 | 95.6737 | 104.7702 | 108.1537 | 110.9641 | 426.6882 | 39.9371 | 79.7888 | 74.8802 | 116.0239 | 130.0562 | 2513.9424 | 3.7737
41223.677 | 736560.1 | 104.6 | 376560 | 2 | 201.2786 | 125.5912 | 63.1319 | 98.2124 | 0.70274 | 290.4761 | 3.1254 | 308.5338 | 181.8411 | 313.6541 | 1199.9252 | 24.8982 | 97.943 | 104.6352 | 108.0504 | 113.2501 | 427.3479 | 39.9618 | 80.1635 | 74.8962 | 116.0124 | 130.0423 | 2496.1367 | 3.7483
41223.6812 | 736920.1 | 104.7 | 376920 | 2 | 202.3732 | 108.0944 | 63.503 | 98.2182 | 0.67226 | 291.0363 | 3.0185 | 308.6753 | 181.5526 | 313.7914 | 1200.0084 | 25.5447 | 92.9259 | 104.4167 | 107.7156 | 111.8245 | 427.5337 | 40.067 | 80.1034 | 74.9795 | 116.1788 | 130.958 | 2497.0566 | 3.7389
41223.6853 | 737280.1 | 104.8 | 377280 | 2 | 203.1081 | 95.2684 | 63.3285 | 98.2328 | 0.65488 | 289.9719 | 3.047 | 308.1519 | 181.9565 | 311.7969 | 1199.2901 | 24.6691 | 94.8487 | 104.6957 | 108.0802 | 112.3693 | 426.5431 | 40.0414 | 80.143 | 75.0167 | 116.0831 | 131.3221 | 2482.6706 | 3.7158
41223.6895 | 737640.1 | 104.9 | 377640 | 2 | 201.9148 | 114.4704 | 63.5102 | 98.2376 | 0.71433 | 291.0083 | 3.0802 | 308.647 | 182.043 | 314.5276 | 1199.6787 | 25.4834 | 94.2196 | 104.3473 | 107.9749 | 111.4774 | 427.637 | 40.0545 | 79.9386 | 74.8802 | 115.9398 | 130.6218 | 2503.6937 | 3.7404
41223.6937 | 738000.1 | 105 | 378000 | 2 | 202.5093 | 117.9549 | 63.4115 | 98.2279 | 0.69116 | 290.1399 | 3.0553 | 307.7274 | 182.1873 | 313.1288 | 1198.511 | 24.4952 | 95.8866 | 104.6886 | 108.0434 | 113.6672 | 428.3207 | 39.9551 | 80.1491 | 74.7686 | 115.9639 | 130.4223 | 2494.8963 | 3.7071
41223.6978 | 738360.1 | 105.1 | 378360 | 2 | 201.6942 | 103.572 | 63.67 | 98.2143 | 0.65701 | 291.0363 | 3.0417 | 309.2129 | 181.7834 | 315.676 | 1200.4908 | 25.5305 | 93.6998 | 104.5696 | 108.1347 | 110.4269 | 427.6558 | 39.9136 | 79.9061 | 74.8609 | 115.99 | 130.8111 | 2511.044 | 3.7776
41223.702 | 738720.1 | 105.2 | 378720 | 2 | 202.487 | 98.8271 | 63.4464 | 98.2066 | 0.61677 | 292.4929 | 3.0945 | 309.3827 | 181.7834 | 313.3406 | 1199.6819 | 24.7657 | 98.3256 | 104.5735 | 107.9895 | 113.7788 | 424.8373 | 40.0013 | 80.267 | 74.9552 | 115.9734 | 130.9043 | 2494.1928 | 3.7537
41223.7062 | 739080.1 | 105.3 | 379080 | 2 | 200.8774 | 104.0909 | 63.3315 | 98.1969 | 0.6378 | 292.9971 | 3.1129 | 310.7691 | 181.9565 | 315.2746 | 1199.4989 | 25.2504 | 90.7859 | 104.5253 | 107.9717 | 110.5318 | 425.0419 | 39.9307 | 79.9383 | 75.0577 | 115.9743 | 130.7377 | 2509.9246 | 3.7664
41223.7103 | 739440.1 | 105.4 | 379440 | 2 | 203.0658 | 92.0063 | 63.5939 | 98.1823 | 0.64543 | 289.8318 | 3.104 | 307.7133 | 182.2738 | 313.1688 | 1201.1306 | 24.6495 | 98.1001 | 104.5111 | 108.077 | 112.4871 | 426.6674 | 40.031 | 80.0412 | 74.8327 | 116.0649 | 129.8903 | 2489.7729 | 3.7301
41223.7145 | 739800.1 | 105.5 | 379800 | 2 | 201.0333 | 108.91 | 63.4731 | 98.1794 | 0.6375 | 293.3332 | 3.1242 | 311.1936 | 182.0719 | 315.7341 | 1199.9906 | 25.2595 | 97.8685 | 104.6783 | 108.0631 | 112.2568 | 425.2341 | 40.0701 | 79.95 | 74.909 | 116.0513 | 130.3824 | 2512.5529 | 3.761
41223.7187 | 740160.1 | 105.6 | 380160 | 2 | 201.9588 | 98.4564 | 63.3841 | 98.1658 | 0.63933 | 292.1007 | 3.1366 | 310.3164 | 182.245 | 313.8465 | 1199.9456 | 24.9776 | 95.7115 | 104.3177 | 107.7968 | 111.1205 | 424.661 | 40.0059 | 79.8267 | 74.6699 | 116.0292 | 130.682 | 2497.6248 | 3.7322
41223.7228 | 740520.1 | 105.7 | 380520 | 2 | 200.7659 | 110.7634 | 63.7702 | 98.1484 | 0.63293 | 295.322 | 3.2203 | 313.2025 | 181.7545 | 317.6348 | 1199.1925 | 24.7223 | 92.1768 | 104.4385 | 107.8564 | 111.1108 | 424.7447 | 39.9303 | 79.9182 | 74.9109 | 116.1232 | 129.789 | 2529.3607 | 3.784
41223.727 | 740880.1 | 105.8 | 380880 | 2 | 202.9155 | 112.0238 | 63.5531 | 98.1484 | 0.63171 | 292.3248 | 3.0547 | 309.8778 | 182.3315 | 313.1997 | 1198.2128 | 25.2455 | 94.5582 | 104.6056 | 108.0809 | 110.5676 | 425.0171 | 39.9549 | 79.7931 | 74.7763 | 116.0113 | 130.5491 | 2496.0825 | 3.7428
41223.7312 | 741240.1 | 105.9 | 381240 | 2 | 201.4138 | 100.4581 | 63.4318 | 98.1367 | 0.64695 | 294.0895 | 3.0791 | 311.7736 | 181.9565 | 314.9325 | 1199.1394 | 24.6044 | 92.3263 | 104.5754 | 108.0511 | 109.8345 | 424.4315 | 39.9144 | 79.7382 | 75.0174 | 115.9738 | 130.6086 | 2507.9528 | 3.7634
41223.7353 | 741600.1 | 106 | 381600 | 2 | 202.4676 | 104.6099 | 63.4751 | 98.1581 | 0.6561 | 291.7926 | 3.0725 | 310.373 | 182.5335 | 313.5075 | 1198.8387 | 25.3317 | 94.2755 | 104.2823 | 107.911 | 112.245 | 425.1904 | 39.972 | 80.0559 | 74.9059 | 115.8504 | 130.3794 | 2497.2306 | 3.7119
41223.7395 | 741960.1 | 106.1 | 381960 | 2 | 200.7538 | 102.4599 | 63.4968 | 98.1717 | 0.64939 | 293.4453 | 3.1426 | 311.5331 | 182.245 | 316.2921 | 1201.1519 | 24.6498 | 93.8205 | 104.2199 | 107.909 | 112.3271 | 424.5881 | 40.0313 | 80.2017 | 75.0545 | 115.9697 | 131.2406 | 2514.5596 | 3.7398
41223.7437 | 742320.1 | 106.2 | 382320 | 2 | 202.0412 | 111.9497 | 63.3669 | 98.1717 | 0.66829 | 291.6806 | 3.0541 | 309.7647 | 182.2738 | 313.6336 | 1200.0905 | 25.3607 | 92.5494 | 104.2682 | 107.8673 | 109.9077 | 425.323 | 39.9996 | 79.8978 | 74.8616 | 115.9799 | 130.5143 | 2495.6299 | 3.7158
41223.7478 | 742680.1 | 106.3 | 382680 | 2 | 201.3378 | 104.1651 | 63.5357 | 98.1755 | 0.64817 | 294.8458 | 3.1829 | 312.9337 | 181.8988 | 315.5679 | 1198.4738 | 24.5812 | 93.2667 | 104.4405 | 108.1265 | 110.353 | 424.6653 | 40.0116 | 79.8508 | 75.0334 | 116.1003 | 129.7611 | 2514.4086 | 3.781
41223.752 | 743040.1 | 106.4 | 383040 | 2 | 202.8457 | 103.4978 | 63.527 | 98.1658 | 0.63323 | 291.6245 | 3.0945 | 309.0007 | 182.5335 | 313.1787 | 1199.5039 | 25.3834 | 94.0803 | 104.4173 | 107.8653 | 112.0215 | 424.9857 | 39.9763 | 79.887 | 74.709 | 116.0998 | 130.2444 | 2493.229 | 3.7077
41223.7562 | 743400.1 | 106.5 | 383400 | 2 | 201.0637 | 100.3099 | 63.5305 | 98.1678 | 0.65457 | 295.0419 | 3.0921 | 312.6507 | 182.3315 | 315.9796 | 1202.1383 | 24.5467 | 92.3173 | 104.5009 | 107.9775 | 109.6177 | 424.2654 | 39.9608 | 79.802 | 74.9732 | 116.0559 | 130.3565 | 2510.2671 | 3.7698
41223.7603 | 743760.1 | 106.6 | 383760 | 2 | 201.8454 | 121.5877 | 63.2858 | 98.1629 | 0.65122 | 291.7366 | 3.0577 | 309.4817 | 182.5335 | 313.5359 | 1201.3739 | 25.1969 | 96.062 | 104.4405 | 108.0371 | 113.1595 | 425.2793 | 40.0253 | 80.0896 | 74.8828 | 116.0113 | 130.7137 | 2492.1869 | 3.721
41223.7645 | 744120.1 | 106.7 | 384120 | 2 | 201.7637 | 97.4184 | 63.427 | 98.162 | 0.63902 | 293.7814 | 3.1277 | 311.0238 | 182.3604 | 314.3628 | 1200.6405 | 24.9479 | 90.5088 | 104.3569 | 108.1633 | 110.0492 | 424.564 | 40.0259 | 79.9103 | 75.1308 | 115.992 | 130.5123 | 2500.2857 | 3.7685
41223.7687 | 744480.1 | 106.8 | 384480 | 2 | 202.483 | 115.1376 | 63.4573 | 98.1552 | 0.58415 | 293.1091 | 3.0779 | 310.6842 | 182.4181 | 313.3956 | 1199.1653 | 24.7826 | 96.4597 | 104.4687 | 107.8266 | 113.0803 | 424.2873 | 39.9513 | 80.2119 | 75.1218 | 116.1087 | 130.5034 | 2495.66 | 3.7422
41223.7728 | 744840.1 | 106.9 | 384840 | 2 | 200.3947 | 120.698 | 63.5161 | 98.1542 | 0.63049 | 294.2296 | 3.0963 | 312.3819 | 182.043 | 316.955 | 1199.3983 | 25.3265 | 92.2304 | 104.2412 | 107.9597 | 111.698 | 425.3646 | 40.0312 | 80.0642 | 75.0757 | 115.9881 | 130.6364 | 2523.5137 | 3.7713
41223.777 | 745200.1 | 107 | 385200 | 2 | 201.9026 | 117.5101 | 63.539 | 98.1561 | 0.60183 | 292.829 | 3.0868 | 311.0379 | 182.62 | 314.7013 | 1199.9342 | 24.6227 | 96.3333 | 104.5131 | 108.0789 | 111.4717 | 423.8415 | 40.0071 | 79.8947 | 74.925 | 115.9029 | 130.309 | 2504.4517 | 3.7358
41223.7812 | 745560.1 | 107.1 | 385560 | 2 | 201.2557 | 106.1668 | 63.6584 | 98.1639 | 0.58415 | 295.21 | 3.1313 | 313.0044 | 182.245 | 316.3058 | 1198.2372 | 24.9773 | 96.4298 | 104.4507 | 108.1068 | 112.7541 | 424.6005 | 39.9898 | 80.1743 | 75.2846 | 116.0657 | 130.6345 | 2520.7854 | 3.7713
41223.7853 | 745920.1 | 107.2 | 385920 | 2 | 201.9936 | 98.1598 | 63.4388 | 98.1668 | 0.59116 | 292.801 | 3.0369 | 309.9486 | 182.5046 | 314.0636 | 1199.6052 | 25.2203 | 98.2423 | 104.4597 | 107.9071 | 113.2216 | 424.6871 | 39.9941 | 80.1663 | 75.0225 | 115.9905 | 131.1791 | 2500.0619 | 3.7346
41223.7895 | 746280.1 | 107.3 | 386280 | 2 | 201.8313 | 111.8755 | 63.7004 | 98.1736 | 0.61799 | 294.3416 | 3.1319 | 312.4527 | 182.0142 | 315.6118 | 1198.9751 | 24.6349 | 97.6529 | 104.5272 | 108.0929 | 111.9829 | 424.162 | 39.9769 | 80.1021 | 75.1801 | 115.9867 | 130.8587 | 2513.707 | 3.7652
41223.7937 | 746640.1 | 107.4 | 386640 | 2 | 201.7164 | 125.2205 | 63.2596 | 98.1775 | 0.62134 | 291.4565 | 3.0636 | 308.8592 | 182.62 | 313.6067 | 1199.8973 | 25.4755 | 91.2985 | 104.7689 | 108.0631 | 111.9008 | 425.2654 | 39.9519 | 80.0556 | 74.9693 | 116.0514 | 130.6801 | 2495.817 | 3.7231
41223.7978 | 747000.1 | 107.5 | 387000 | 2 | 201.0437 | 123.0705 | 63.5196 | 98.1755 | 0.66067 | 294.4817 | 3.1224 | 311.8019 | 182.3027 | 315.9523 | 1200.5814 | 24.5392 | 97.5932 | 104.5433 | 108.1087 | 113.3175 | 424.2246 | 39.9773 | 80.1152 | 75.0455 | 116.0858 | 130.6066 | 2513.1023 | 3.7704
41223.802 | 747360.1 | 107.6 | 387360 | 2 | 202.4275 | 93.8598 | 63.605 | 98.1833 | 0.6375 | 293.0811 | 3.1004 | 310.4154 | 182.5912 | 314.211 | 1200.6062 | 25.2608 | 90.2674 | 104.6269 | 108.1613 | 111.0266 | 425.1569 | 39.9903 | 80.0362 | 74.9782 | 116.0877 | 130.7187 | 2499.1503 | 3.7498
41223.8062 | 747720.1 | 107.7 | 387720 | 2 | 202.5243 | 105.7961 | 63.6493 | 98.1852 | 0.64085 | 293.9215 | 3.0796 | 311.7736 | 182.5912 | 314.2825 | 1198.6261 | 24.9536 | 97.9531 | 104.5966 | 107.8634 | 112.074 | 424.4774 | 39.8917 | 79.9543 | 74.9481 | 115.9427 | 130.6592 | 2504.1802 | 3.7589
41223.8103 | 748080.1 | 107.8 | 388080 | 2 | 202.7077 | 105.0547 | 63.553 | 98.2027 | 0.61098 | 292.717 | 3.0957 | 310.4579 | 182.8508 | 313.517 | 1201.1169 | 24.7161 | 95.1873 | 104.4103 | 107.9477 | 112.5575 | 424.017 | 39.9556 | 80.1188 | 74.9732 | 115.9571 | 131.0411 | 2492.5563 | 3.7198
41223.8145 | 748440.1 | 107.9 | 388440 | 2 | 199.7254 | 130.1878 | 63.5057 | 98.2046 | 0.60152 | 295.126 | 3.1022 | 313.0469 | 182.6489 | 317.9649 | 1200.0784 | 25.2862 | 90.6536 | 104.3961 | 107.9338 | 110.0444 | 424.9035 | 39.9721 | 80.043 | 75.2603 | 116.0302 | 130.8189 | 2530.1198 | 3.7846
41223.8187 | 748800.1 | 108 | 388800 | 2 | 202.0393 | 113.5807 | 63.5468 | 98.2095 | 0.61128 | 293.1932 | 3.0696 | 310.1608 | 182.822 | 314.5271 | 1201.3751 | 24.984 | 92.1351 | 104.3891 | 108.0163 | 111.4848 | 424.1059 | 40.0437 | 80.1387 | 75.2533 | 116.1594 | 130.6334 | 2500.0634 | 3.7443
41223.8228 | 749160.1 | 108.1 | 389160 | 2 | 201.0611 | 123.0705 | 63.5437 | 98.2173 | 0.59055 | 295.4621 | 3.1491 | 312.7356 | 182.3315 | 316.0341 | 1200.9351 | 24.7374 | 94.9201 | 104.2349 | 107.7749 | 110.5712 | 424.05 | 40.04 | 79.9498 | 75.0996 | 116.1408 | 130.809 | 2513.1211 | 3.7664
41223.827 | 749520.1 | 108.2 | 389520 | 2 | 202.5552 | 96.3805 | 63.4884 | 98.2211 | 0.57348 | 293.1372 | 3.0619 | 310.7833 | 182.5335 | 313.4374 | 1198.929 | 25.1432 | 95.8274 | 104.4042 | 107.8524 | 112.4817 | 423.9996 | 40.0222 | 80.0283 | 74.937 | 115.896 | 130.7079 | 2496.4846 | 3.7261
41223.8312 | 749880.1 | 108.3 | 389880 | 2 | 202.3946 | 105.4254 | 63.5418 | 98.2337 | 0.60793 | 293.7814 | 3.1432 | 311.2784 | 182.5912 | 313.9518 | 1199.3366 | 24.8513 | 98.9841 | 104.4183 | 107.8961 | 112.6549 | 424.1825 | 40.0482 | 79.9781 | 74.9812 | 115.9198 | 130.0073 | 2499.7016 | 3.7461
41223.8353 | 750240.1 | 108.4 | 390240 | 2 | 201.139 | 121.8101 | 63.3775 | 98.2299 | 0.56646 | 293.1372 | 3.0921 | 310.6135 | 182.7643 | 315.0933 | 1200.5872 | 25.4283 | 98.1356 | 104.5018 | 108.0084 | 113.1452 | 424.4499 | 40.0052 | 80.1379 | 74.9741 | 116.0276 | 130.2981 | 2506.207 | 3.731
41223.8395 | 750600.1 | 108.5 | 390600 | 2 | 201.2866 | 101.1995 | 63.5812 | 98.2454 | 0.58232 | 294.3977 | 3.0737 | 312.3395 | 182.5912 | 315.8738 | 1200.735 | 24.5934 | 92.5392 | 104.8805 | 108.0541 | 112.3308 | 423.3705 | 39.9735 | 80.1239 | 75.1409 | 116.031 | 130.7902 | 2512.1061 | 3.7628
41223.8437 | 750960.1 | 108.6 | 390960 | 2 | 202.1555 | 122.0325 | 63.4361 | 98.2454 | 0.54787 | 292.2128 | 3.1248 | 310.5428 | 182.7066 | 313.7985 | 1199.4983 | 24.9989 | 95.4021 | 104.6479 | 108.0631 | 111.0504 | 423.9292 | 39.9279 | 79.9368 | 75.0897 | 116.0515 | 130.7694 | 2498.1745 | 3.7273
41223.8478 | 751320.1 | 108.7 | 391320 | 2 | 202.903 | 128.1119 | 63.513 | 98.2473 | 0.57622 | 293.2492 | 3.1046 | 310.6701 | 182.7066 | 313.0217 | 1199.5215 | 25.3475 | 94.0653 | 104.4828 | 107.9598 | 110.4637 | 424.375 | 39.9239 | 79.9285 | 75.1058 | 116.0328 | 131.083 | 2491.9423 | 3.7246
41223.852 | 751680.1 | 108.8 | 391680 | 2 | 202.2657 | 130.5585 | 63.4795 | 98.2318 | 0.58628 | 290.9242 | 3.12 | 308.8592 | 182.9374 | 313.8422 | 1200.3515 | 24.5732 | 97.7294 | 104.4294 | 107.9667 | 111.9998 | 425.4638 | 39.8753 | 79.9484 | 75.1128 | 115.9803 | 131.0006 | 2496.7467 | 3.7028
41223.8562 | 752040.1 | 108.9 | 392040 | 2 | 200.5693 | 138.7879 | 63.5101 | 98.2473 | 0.6061 | 294.8178 | 3.1081 | 313.16 | 182.62 | 316.6555 | 1200.5889 | 25.1903 | 95.9256 | 104.6057 | 108.0215 | 112.6682 | 423.7894 | 39.9745 | 80.2166 | 75.2886 | 116.0423 | 130.1325 | 2518.5459 | 3.7825
41223.8603 | 752400.1 | 109 | 392400 | 2 | 202.4692 | 116.2497 | 63.51 | 98.258 | 0.57927 | 293.4453 | 3.1117 | 310.3164 | 182.9374 | 313.6773 | 1200.0018 | 25.0504 | 96.2193 | 104.5242 | 107.9411 | 112.6932 | 422.9075 | 39.8984 | 80.1475 | 75.2374 | 116.0845 | 131.0047 | 2496.1622 | 3.7546
41223.8645 | 752760.1 | 109.1 | 392760 | 2 | 201.0694 | 121.9584 | 63.5925 | 98.2745 | 0.55549 | 295.322 | 3.0939 | 312.7922 | 182.9374 | 316.2714 | 1200.6372 | 24.9067 | 93.1894 | 104.6963 | 108.1406 | 111.6413 | 423.0183 | 39.9695 | 80.0204 | 75.2584 | 115.9903 | 131.0255 | 2515.4728 | 3.7637
41223.8687 | 753120.1 | 109.2 | 393120 | 2 | 201.9728 | 116.6204 | 63.353 | 98.291 | 0.6378 | 293.1652 | 3.082 | 310.3589 | 183.1105 | 313.6708 | 1199.5385 | 25.2177 | 92.2767 | 104.4265 | 107.8447 | 109.9931 | 423.5966 | 39.9943 | 79.8232 | 75.1099 | 115.9621 | 130.343 | 2497.0745 | 3.7289
41223.8728 | 753480.1 | 109.3 | 393480 | 2 | 201.1894 | 136.9345 | 63.3894 | 98.2832 | 0.63994 | 294.3977 | 3.0666 | 311.9575 | 183.0528 | 315.0733 | 1199.611 | 24.8579 | 97.2358 | 104.4335 | 108.0305 | 113.2292 | 423.0978 | 39.9997 | 80.0599 | 75.1772 | 115.9858 | 129.6354 | 2508.0876 | 3.7643
41223.877 | 753840.1 | 109.4 | 393840 | 2 | 201.2064 | 133.6723 | 63.34 | 98.2745 | 0.6186 | 293.3052 | 3.0779 | 311.335 | 183.3413 | 314.8014 | 1198.1857 | 24.6955 | 95.4822 | 104.2986 | 107.9272 | 110.8036 | 422.7918 | 40.0603 | 79.8904 | 75.2234 | 115.9649 | 130.4254 | 2508.5426 | 3.7483
41223.8812 | 754200.1 | 109.5 | 394200 | 2 | 201.6663 | 116.1014 | 63.4628 | 98.2803 | 0.56677 | 295.098 | 3.0773 | 312.6224 | 183.0816 | 314.6923 | 1198.1216 | 25.4856 | 94.3705 | 104.5888 | 107.8856 | 110.6483 | 423.2231 | 40.0882 | 79.9317 | 75.2718 | 115.9648 | 130.4434 | 2508.1686 | 3.774
41223.8853 | 754560.1 | 109.6 | 394560 | 2 | 203.4034 | 114.3221 | 63.5404 | 98.2725 | 0.54177 | 294.1456 | 3.1455 | 310.5145 | 183.2836 | 312.3786 | 1199.6547 | 24.5898 | 92.2421 | 104.3218 | 107.6818 | 109.9588 | 421.7751 | 40.0049 | 79.9904 | 75.2767 | 115.8848 | 130.0612 | 2486.5518 | 3.7349
41223.8895 | 754920.1 | 109.7 | 394920 | 2 | 200.963 | 132.2637 | 63.45 | 98.2551 | 0.54848 | 293.4733 | 3.0607 | 310.9389 | 183.2547 | 315.7299 | 1201.7129 | 25.499 | 99.2654 | 104.5101 | 107.9868 | 112.7866 | 424.071 | 39.9307 | 79.8335 | 74.9222 | 115.9558 | 130.1872 | 2508.9183 | 3.7452
41223.8937 | 755280.1 | 109.8 | 395280 | 2 | 202.7242 | 135.8965 | 63.4552 | 98.2512 | 0.62165 | 293.3332 | 3.1016 | 310.4154 | 183.1682 | 313.0123 | 1197.7982 | 24.7498 | 93.7433 | 104.5846 | 108.0602 | 111.8352 | 423.1291 | 39.9134 | 80.0336 | 75.2675 | 115.9875 | 130.469 | 2495.4521 | 3.7374
41223.8978 | 755640.1 | 109.9 | 395640 | 2 | 200.8978 | 128.7792 | 63.472 | 98.2551 | 0.57012 | 294.4537 | 3.142 | 312.8488 | 183.5144 | 315.9416 | 1198.8782 | 24.742 | 90.7814 | 104.5635 | 108.0097 | 109.2212 | 422.9389 | 39.9151 | 79.8574 | 75.4574 | 116.0066 | 130.1208 | 2516.5365 | 3.7537
41223.902 | 756000.1 | 110 | 396000 | 2 | 202.5086 | 136.1189 | 63.6678 | 98.2493 | 0.58963 | 294.1736 | 3.0838 | 311.6038 | 183.4567 | 314.3957 | 1199.5142 | 25.434 | 93.6307 | 104.2775 | 107.7872 | 109.6163 | 424.0446 | 39.9683 | 79.9282 | 75.4434 | 115.8977 | 130.6428 | 2502.8955 | 3.7386
41223.9062 | 756360.1 | 110.1 | 396360 | 2 | 200.5038 | 148.6484 | 63.5806 | 98.2551 | 0.64085 | 294.5377 | 3.1058 | 313.0327 | 183.1393 | 317.0826 | 1202.1918 | 24.5993 | 91.8235 | 104.8122 | 108.0166 | 110.4634 | 423.3724 | 39.8777 | 79.9533 | 75.4945 | 116.054 | 130.9314 | 2518.6068 | 3.7719
41223.9103 | 756720.1 | 110.2 | 396720 | 2 | 201.9227 | 139.9742 | 63.5682 | 98.2648 | 0.65549 | 293.6694 | 3.1182 | 311.6887 | 183.1105 | 314.8144 | 1199.5755 | 24.9924 | 97.4079 | 104.626 | 108.1608 | 111.858 | 424.218 | 40.0909 | 80.1596 | 75.7004 | 116.1608 | 130.5396 | 2506.1009 | 3.7598
41223.9145 | 757080.1 | 110.3 | 397080 | 2 | 200.6877 | 133.8948 | 63.4059 | 98.2706 | 0.64878 | 293.5013 | 3.1212 | 311.6038 | 183.8606 | 315.9431 | 1200.1655 | 25.2457 | 98.8252 | 104.633 | 107.9889 | 111.9036 | 424.1722 | 40.027 | 79.9725 | 75.2556 | 115.8289 | 130.6061 | 2513.8498 | 3.7564
41223.9187 | 757440.1 | 110.4 | 397440 | 2 | 201.0274 | 118.548 | 63.5369 | 98.2784 | 0.61372 | 294.7338 | 3.0998 | 313.0327 | 183.2259 | 316.0607 | 1199.2428 | 24.5295 | 98.1556 | 104.5818 | 107.8489 | 111.6526 | 423.1868 | 40.0555 | 79.9917 | 75.4455 | 116.0082 | 130.4365 | 2516.7202 | 3.7876
41223.9228 | 757800.1 | 110.5 | 397800 | 2 | 201.4589 | 117.3618 | 63.3175 | 98.2628 | 0.58201 | 293.5853 | 3.0334 | 311.618 | 183.3413 | 314.2946 | 1199.1085 | 25.6045 | 97.784 | 104.619 | 108.1836 | 112.9736 | 424.3625 | 40.0305 | 80.1735 | 75.4525 | 116.0924 | 130.2053 | 2502.9374 | 3.7355
41223.927 | 758160.1 | 110.6 | 398160 | 2 | 202.5448 | 114.6928 | 63.7032 | 98.2861 | 0.67226 | 294.1456 | 3.1295 | 312.297 | 183.2836 | 314.514 | 1198.5521 | 24.693 | 92.7387 | 104.4356 | 107.9729 | 111.4609 | 423.5795 | 39.985 | 80.0531 | 75.4202 | 115.8869 | 130.6199 | 2505.847 | 3.7646
41223.9312 | 758520.1 | 110.7 | 398520 | 2 | 200.499 | 115.4342 | 63.422 | 98.3036 | 0.65793 | 293.4453 | 3.1052 | 312.2405 | 183.4567 | 316.3198 | 1199.2918 | 25.1164 | 93.0835 | 104.4701 | 108.007 | 111.7142 | 424.5359 | 39.971 | 80.0276 | 75.3642 | 116.0122 | 129.9395 | 2518.5272 | 3.741
41223.9353 | 758880.1 | 110.8 | 398880 | 2 | 200.9412 | 114.6928 | 63.5459 | 98.2784 | 0.66982 | 293.6694 | 3.1378 | 311.9717 | 183.6875 | 316.2412 | 1199.4766 | 25.1301 | 97.0315 | 104.6583 | 108.1927 | 112.6109 | 424.1047 | 39.8563 | 79.9922 | 75.2508 | 115.9855 | 130.1548 | 2517.6663 | 3.7695
41223.9395 | 759240.1 | 110.9 | 399240 | 2 | 200.6789 | 132.8568 | 63.3416 | 98.2939 | 0.62256 | 294.4257 | 3.0945 | 312.7498 | 183.2836 | 315.6364 | 1199.5996 | 24.581 | 98.6302 | 104.6745 | 108.2086 | 112.3918 | 423.5915 | 39.9036 | 80.236 | 75.538 | 116.0628 | 130.8851 | 2512.5937 | 3.7546
41223.9437 | 759600.1 | 111 | 399600 | 2 | 202.5545 | 114.248 | 63.7833 | 98.2929 | 0.61951 | 293.0531 | 3.0743 | 311.0096 | 183.3124 | 314.8948 | 1199.1088 | 25.2467 | 91.1423 | 104.7511 | 108.1352 | 109.5499 | 423.9746 | 39.9791 | 79.835 | 75.3734 | 115.9892 | 130.6927 | 2507.7166 | 3.7313
41223.9478 | 759960.1 | 111.1 | 399960 | 2 | 201.5306 | 127.8895 | 63.3957 | 98.2919 | 0.58049 | 293.3893 | 3.085 | 311.3492 | 183.3413 | 314.5713 | 1199.8594 | 24.8456 | 93.4903 | 104.6092 | 108.174 | 109.8924 | 423.0518 | 40.062 | 79.8574 | 75.3825 | 116.0353 | 130.8208 | 2503.5731 | 3.7679
41223.952 | 760320.1 | 111.2 | 400320 | 2 | 200.7562 | 131.2258 | 63.5832 | 98.2977 | 0.6253 | 294.4537 | 3.0743 | 312.4102 | 183.8029 | 316.7184 | 1201.3805 | 24.7352 | 96.6413 | 104.4997 | 107.7681 | 111.0363 | 423.5385 | 40.1773 | 80.0288 | 75.4842 | 115.965 | 130.2665 | 2517.4698 | 3.7634
41223.9562 | 760680.1 | 111.3 | 400680 | 2 | 200.261 | 133.3016 | 63.5088 | 98.3113 | 0.64848 | 294.3977 | 3.1147 | 312.5517 | 183.3124 | 317.1304 | 1201.7849 | 25.3371 | 97.7747 | 104.6999 | 108.2039 | 111.9263 | 424.5407 | 40.1653 | 80.0237 | 75.5934 | 116.0501 | 130.8506 | 2519.8962 | 3.7761
41223.9603 | 761040.1 | 111.4 | 401040 | 2 | 201.3321 | 141.0862 | 63.6297 | 98.2842 | 0.65854 | 294.9859 | 3.1206 | 313.5703 | 183.6875 | 316.0434 | 1199.588 | 24.5475 | 92.6259 | 104.6486 | 108.0639 | 112.5949 | 423.7119 | 40.0709 | 80.1945 | 75.5724 | 115.8726 | 130.9192 | 2515.8579 | 3.7646
41223.9645 | 761400.1 | 111.5 | 401400 | 2 | 200.4312 | 122.8481 | 63.5286 | 98.2648 | 0.65457 | 294.4817 | 3.1432 | 312.0424 | 183.8606 | 316.9595 | 1200.2098 | 25.2812 | 91.3609 | 104.3719 | 107.8506 | 109.4996 | 424.6106 | 39.9881 | 79.8121 | 75.2363 | 115.9776 | 130.1405 | 2521.8436 | 3.7489
41223.9687 | 761760.1 | 111.6 | 401760 | 2 | 200.8666 | 140.0483 | 63.3066 | 98.2628 | 0.67774 | 293.3612 | 3.0802 | 311.2926 | 183.9183 | 315.1672 | 1201.7964 | 24.7338 | 96.9121 | 104.6066 | 107.9629 | 111.1869 | 423.7601 | 39.8925 | 80.1221 | 75.7112 | 116.0412 | 131.0861 | 2504.2728 | 3.7567
41223.9728 | 762120.1 | 111.7 | 402120 | 2 | 200.8495 | 138.8621 | 63.254 | 98.2628 | 0.6564 | 292.9691 | 3.1022 | 310.6418 | 184.0048 | 314.9324 | 1200.0567 | 24.6596 | 89.5034 | 104.5067 | 107.8942 | 110.4473 | 423.8565 | 39.9208 | 80.1015 | 75.5514 | 115.9732 | 129.2016 | 2506.0348 | 3.7325
41223.977 | 762480.1 | 111.8 | 402480 | 2 | 201.926 | 145.8311 | 63.5434 | 98.2551 | 0.65396 | 293.2772 | 3.082 | 310.9813 | 183.8029 | 314.6868 | 1200.8835 | 25.36 | 98.887 | 104.4301 | 107.6696 | 112.7066 | 424.6756 | 39.9921 | 80.0711 | 75.4148 | 115.8803 | 130.2872 | 2502.3562 | 3.7461
41223.9812 | 762840.1 | 111.9 | 402840 | 2 | 200.865 | 122.7739 | 63.442 | 98.2745 | 0.63872 | 293.5853 | 3.0488 | 311.6463 | 184.0625 | 315.8439 | 1199.7946 | 25.036 | 90.7097 | 104.2488 | 107.8782 | 109.7737 | 423.8348 | 40.0141 | 79.8555 | 75.4148 | 115.9148 | 130.3467 | 2513.8373 | 3.7582
41223.9853 | 763200.1 | 112 | 403200 | 2 | 201.0223 | 121.0687 | 63.6477 | 98.2686 | 0.62896 | 294.5377 | 3.1099 | 312.6224 | 183.8029 | 316.6201 | 1200.4199 | 24.565 | 97.3481 | 104.7139 | 107.9495 | 111.6799 | 423.2783 | 39.9564 | 79.984 | 75.4568 | 115.9986 | 130.8941 | 2518.7023 | 3.7567
41223.9895 | 763560.1 | 112.1 | 403560 | 2 | 201.3338 | 103.2013 | 63.3373 | 98.258 | 0.55396 | 293.3332 | 3.0814 | 310.9248 | 183.6298 | 314.5885 | 1199.9113 | 25.564 | 93.3156 | 104.6837 | 108.0687 | 109.7486 | 423.7144 | 39.98 | 79.8442 | 75.276 | 116.0824 | 130.5072 | 2503.6016 | 3.7268
41223.9937 | 763920.1 | 112.2 | 403920 | 2 | 201.1551 | 110.022 | 63.4984 | 98.2648 | 0.63811 | 294.6778 | 3.1639 | 312.58 | 183.8894 | 315.6687 | 1200.2595 | 24.6051 | 91.3218 | 104.5839 | 107.9106 | 109.8171 | 423.4735 | 40.0341 | 79.9628 | 75.4175 | 116.0554 | 130.8553 | 2511.4697 | 3.7567
41223.9978 | 764280.1 | 112.3 | 404280 | 2 | 200.6594 | 131.1516 | 63.209 | 98.2609 | 0.66341 | 292.2128 | 3.0719 | 310.4437 | 184.0048 | 315.0148 | 1199.5932 | 25.317 | 89.6209 | 104.5979 | 108.0437 | 110.4747 | 424.6058 | 40.0461 | 80.015 | 75.4616 | 115.9905 | 130.4227 | 2507.5478 | 3.7313
41224.002 | 764640.1 | 112.4 | 404640 | 2 | 201.0551 | 130.4102 | 63.5366 | 98.2609 | 0.64908 | 293.8935 | 3.1105 | 312.6224 | 183.8029 | 316.0158 | 1200.5019 | 24.9292 | 93.226 | 104.6583 | 108.1331 | 111.9743 | 423.8397 | 40.0539 | 80.1081 | 75.5219 | 115.9869 | 130.6608 | 2513.7233 | 3.7679
41224.0062 | 765000.1 | 112.5 | 405000 | 2 | 201.5333 | 127.9637 | 63.3197 | 98.2493 | 0.65793 | 292.829 | 3.0957 | 311.2218 | 184.2933 | 314.1898 | 1201.3307 | 24.6245 | 95.179 | 104.3632 | 108.0506 | 112.6976 | 423.6639 | 40.0252 | 80.108 | 75.4686 | 115.9258 | 131.0249 | 2497.474 | 3.7358
41224.0103 | 765360.1 | 112.6 | 405360 | 2 | 200.9524 | 123.8119 | 63.4309 | 98.2386 | 0.60579 | 294.7058 | 3.1372 | 312.3395 | 183.5721 | 315.6414 | 1200.6168 | 25.3444 | 99.0477 | 104.333 | 107.8122 | 112.3327 | 424.3746 | 39.9996 | 80.1157 | 75.5288 | 115.8746 | 130.6975 | 2510.9417 | 3.7601
41224.0145 | 765720.1 | 112.7 | 405720 | 2 | 201.8895 | 116.6946 | 63.523 | 98.2483 | 0.54665 | 294.1736 | 3.1075 | 312.3395 | 183.6875 | 314.6423 | 1200.7261 | 24.8385 | 95.7072 | 104.4216 | 107.9293 | 110.4634 | 422.7773 | 39.9747 | 80.0263 | 75.587 | 115.8977 | 130.9632 | 2502.3304 | 3.7719
41224.0187 | 766080.1 | 112.8 | 406080 | 2 | 200.5051 | 128.6309 | 63.6433 | 98.2628 | 0.57866 | 295.9103 | 3.104 | 313.8674 | 183.7163 | 317.4151 | 1199.6462 | 24.7744 | 94.7959 | 104.65 | 108.0651 | 110.4181 | 423.2933 | 40.0143 | 80.0633 | 75.6941 | 115.9716 | 130.6524 | 2526.6547 | 3.7843
41224.0228 | 766440.1 | 112.9 | 406440 | 2 | 201.5011 | 143.3845 | 63.512 | 98.2686 | 0.64238 | 293.1932 | 3.0868 | 310.6418 | 184.0914 | 315.1943 | 1200.6508 | 25.5044 | 95.2651 | 104.5814 | 107.9378 | 110.558 | 423.8794 | 39.9821 | 79.8367 | 75.4149 | 116.0213 | 130.6443 | 2506.8777 | 3.7268
41224.027 | 766800.1 | 113 | 406800 | 2 | 200.8765 | 139.1586 | 63.5204 | 98.2502 | 0.60488 | 295.238 | 3.1616 | 313.0044 | 184.2068 | 316.2163 | 1199.2529 | 24.636 | 97.3366 | 104.6159 | 108.0611 | 111.9353 | 423.3601 | 40.0156 | 79.9721 | 75.4493 | 115.8957 | 131.0651 | 2517.9384 | 3.761
41224.0312 | 767160.1 | 113.1 | 407160 | 2 | 201.8839 | 125.1464 | 63.4783 | 98.2551 | 0.67195 | 293.6413 | 3.0731 | 310.7125 | 184.2356 | 314.4299 | 1200.5908 | 25.3503 | 98.4141 | 104.6029 | 108.2865 | 112.2062 | 424.3979 | 40.0791 | 79.9315 | 75.3157 | 115.8263 | 131.3496 | 2500.923 | 3.7492
41224.0353 | 767520.1 | 113.2 | 407520 | 2 | 201.6988 | 136.4155 | 63.5694 | 98.2531 | 0.60884 | 292.773 | 3.0518 | 311.3916 | 183.8894 | 315.1697 | 1200.0898 | 25.0165 | 91.3806 | 104.5567 | 107.7939 | 109.8158 | 423.6601 | 40.0661 | 79.902 | 75.2697 | 116.0677 | 130.9171 | 2507.8544 | 3.7419
41224.0395 | 767880.1 | 113.3 | 407880 | 2 | 201.7847 | 126.4809 | 63.5641 | 98.2415 | 0.67927 | 293.1091 | 3.1414 | 311.7312 | 184.1491 | 315.0093 | 1200.0778 | 24.4522 | 98.4849 | 104.4615 | 107.968 | 111.891 | 423.5013 | 39.9926 | 80.0678 | 75.5662 | 116.0141 | 130.7339 | 2506.6025 | 3.7531
41224.0437 | 768240.1 | 113.4 | 408240 | 2 | 201.538 | 122.7739 | 63.4665 | 98.2318 | 0.6936 | 292.5769 | 3.0933 | 310.5711 | 183.8029 | 314.9106 | 1198.5415 | 25.525 | 94.239 | 104.3773 | 107.8253 | 112.8017 | 425.152 | 40.0101 | 80.1255 | 75.3618 | 116.095 | 130.5615 | 2509.0292 | 3.7258
41224.0478 | 768600.1 | 113.5 | 408600 | 2 | 201.2226 | 144.3483 | 63.4006 | 98.2182 | 0.70396 | 292.0447 | 3.1194 | 310.373 | 184.3799 | 315.0846 | 1199.675 | 24.7029 | 98.8624 | 104.6102 | 108.1741 | 112.2962 | 423.3654 | 40.0111 | 79.6639 | 75.0216 | 115.9949 | 130.7908 | 2507.9797 | 3.7219
41224.052 | 768960.1 | 113.6 | 408960 | 2 | 200.8409 | 137.0827 | 63.5783 | 98.2231 | 0.68049 | 293.9215 | 3.1337 | 312.1131 | 184.7261 | 316.5606 | 1199.975 | 24.9696 | 90.7481 | 104.4536 | 108.1387 | 110.7314 | 424.4384 | 39.9761 | 80.1287 | 75.6787 | 115.6341 | 130.6364 | 2519.1623 | 3.7661
41224.0562 | 769320.1 | 113.7 | 409320 | 2 | 201.8956 | 114.6928 | 63.5171 | 98.2318 | 0.66037 | 292.689 | 3.0636 | 310.9248 | 183.8029 | 314.6034 | 1197.0101 | 25.2505 | 98.2367 | 104.6972 | 108.0512 | 111.9403 | 423.9607 | 39.9926 | 80.0483 | 75.3794 | 116.1358 | 130.8763 | 2509.7887 | 3.7449
41224.0603 | 769680.1 | 113.8 | 409680 | 2 | 200.8971 | 122.9222 | 63.5638 | 98.2221 | 0.60091 | 294.1175 | 3.0547 | 312.3961 | 183.8606 | 316.4001 | 1200.6541 | 24.6414 | 97.4329 | 104.3817 | 107.9484 | 112.5349 | 423.2731 | 40.0168 | 80.0901 | 75.366 | 115.9896 | 130.4462 | 2516.4608 | 3.7567
41224.0645 | 770040.1 | 113.9 | 410040 | 2 | 203.5169 | 116.6204 | 63.6041 | 98.2143 | 0.65915 | 291.3164 | 3.0476 | 308.9866 | 184.1779 | 312.5251 | 1198.3654 | 25.3771 | 91.0941 | 104.429 | 107.846 | 110.0357 | 424.2681 | 39.9744 | 79.9114 | 75.4132 | 115.9169 | 130.8797 | 2490.3889 | 3.701
41224.0687 | 770400.1 | 114 | 410400 | 2 | 201.3559 | 143.6811 | 63.5334 | 98.2008 | 0.65732 | 292.9691 | 3.1111 | 311.0238 | 184.2645 | 315.528 | 1200.4217 | 24.976 | 92.5925 | 104.4768 | 107.9526 | 109.8014 | 423.5512 | 39.9489 | 79.67 | 75.28 | 115.8302 | 130.8075 | 2510.0107 | 3.7286
41224.0728 | 770760.1 | 114.1 | 410760 | 2 | 202.7033 | 136.7862 | 63.6814 | 98.193 | 0.64939 | 292.773 | 3.0411 | 310.6277 | 183.976 | 314.1609 | 1199.3535 | 24.7129 | 94.1055 | 104.3373 | 107.9342 | 110.4733 | 423.3519 | 40.0393 | 79.9334 | 75.4421 | 116.0298 | 130.8486 | 2501.3616 | 3.7416
41224.077 | 771120.1 | 114.2 | 411120 | 2 | 201.1797 | 146.7208 | 63.3797 | 98.1755 | 0.70884 | 292.2128 | 3.1034 | 310.2174 | 184.553 | 315.0403 | 1200.7423 | 25.543 | 98.6435 | 104.5991 | 108.0731 | 112.5229 | 424.9517 | 40.0352 | 80.0011 | 75.3115 | 115.9965 | 130.66 | 2505.4622 | 3.7525
41224.0812 | 771480.1 | 114.3 | 411480 | 2 | 201.5751 | 149.3157 | 63.6199 | 98.1678 | 0.7189 | 294.0055 | 3.0998 | 311.9858 | 184.2068 | 315.6141 | 1199.8211 | 24.503 | 96.568 | 104.5213 | 107.9367 | 112.9501 | 423.4924 | 40.0335 | 80.2356 | 75.4447 | 115.919 | 130.8214 | 2511.9528 | 3.7689
41224.0853 | 771840.1 | 114.4 | 411840 | 2 | 201.1034 | 153.3192 | 63.4602 | 98.1697 | 0.69726 | 292.2128 | 3.0743 | 310.6277 | 184.4953 | 315.5489 | 1199.9413 | 25.0821 | 93.437 | 104.3832 | 107.8898 | 109.898 | 424.3735 | 39.997 | 79.7487 | 75.2167 | 115.9689 | 130.7448 | 2511.1076 | 3.7528
41224.0895 | 772200.1 | 114.5 | 412200 | 2 | 201.3046 | 134.7844 | 63.3624 | 98.1852 | 0.67256 | 292.5209 | 3.1129 | 310.656 | 184.2645 | 314.7543 | 1198.8181 | 25.0957 | 95.2187 | 104.562 | 107.8874 | 110.8969 | 423.8303 | 40.0168 | 79.927 | 75.5456 | 116.0066 | 130.6233 | 2507.2783 | 3.7519
41224.0937 | 772560.1 | 114.6 | 412560 | 2 | 200.6747 | 125.4429 | 63.4349 | 98.1746 | 0.70183 | 293.8935 | 3.1598 | 312.0141 | 184.4953 | 316.1082 | 1198.9641 | 24.5996 | 97.2306 | 104.296 | 107.8931 | 111.7698 | 423.906 | 40.0144 | 80.0099 | 75.5213 | 116.0942 | 130.2717 | 2517.6832 | 3.7601
41224.0978 | 772920.1 | 114.7 | 412920 | 2 | 201.2478 | 129.6688 | 63.4834 | 98.1717 | 0.66372 | 293.3052 | 3.1153 | 310.7833 | 184.2356 | 315.4524 | 1199.0519 | 25.4588 | 91.5686 | 104.5067 | 108.0712 | 110.1501 | 424.483 | 39.988 | 79.9695 | 75.4603 | 116.0442 | 131.0151 | 2511.8841 | 3.7522
41224.102 | 773280.1 | 114.8 | 413280 | 2 | 200.3022 | 144.5708 | 63.4282 | 98.1707 | 0.67805 | 293.4453 | 3.1064 | 311.3775 | 184.4376 | 316.6677 | 1201.5461 | 24.9385 | 99.4403 | 104.7692 | 108.3895 | 113.2562 | 423.8471 | 40.0011 | 80.1591 | 75.3605 | 115.9779 | 131.4224 | 2516.7202 | 3.7804
41224.1062 | 773640.1 | 114.9 | 413640 | 2 | 199.7326 | 130.1137 | 63.5332 | 98.162 | 0.68049 | 294.9859 | 3.0927 | 313.4147 | 184.4376 | 318.0912 | 1199.3177 | 24.6899 | 90.937 | 104.6464 | 108.0896 | 110.0576 | 423.8216 | 39.9964 | 79.92 | 75.5392 | 116.0178 | 130.9144 | 2532.7306 | 3.7952
41224.1103 | 774000.1 | 115 | 414000 | 2 | 201.778 | 151.1691 | 63.492 | 98.1523 | 0.67988 | 291.9047 | 3.082 | 310.2881 | 184.4953 | 314.6627 | 1199.3625 | 25.5349 | 95.037 | 104.3135 | 107.8804 | 111.0722 | 424.5165 | 40.0166 | 79.7715 | 75.147 | 115.9152 | 130.765 | 2505.338 | 3.7367
41224.1145 | 774360.1 | 115.1 | 414360 | 2 | 201.1635 | 129.6688 | 63.4171 | 98.1455 | 0.67134 | 293.4733 | 3.1455 | 311.8585 | 184.4376 | 315.2518 | 1199.8887 | 24.5347 | 98.9505 | 104.4252 | 107.8713 | 113.0357 | 423.2697 | 39.9806 | 79.9852 | 75.409 | 116.0277 | 129.982 | 2508.9274 | 3.7698
41224.1187 | 774720.1 | 115.2 | 414720 | 2 | 201.737 | 145.0897 | 63.3464 | 98.1426 | 0.67408 | 293.2772 | 3.0862 | 310.2174 | 184.4953 | 314.0048 | 1199.4198 | 25.1665 | 91.8828 | 104.5455 | 108.0198 | 109.9276 | 424.3735 | 39.9392 | 79.6856 | 74.9566 | 116.0254 | 130.7256 | 2499.9802 | 3.7567
41224.1228 | 775080.1 | 115.3 | 415080 | 2 | 201.3459 | 134.1172 | 63.613 | 98.1329 | 0.66829 | 293.6974 | 3.1129 | 311.8726 | 184.5818 | 315.939 | 1200.7391 | 25.0403 | 96.3611 | 104.3177 | 108.1228 | 111.7357 | 423.7135 | 39.9824 | 79.9532 | 75.1813 | 115.9363 | 130.888 | 2512.616 | 3.7522
41224.127 | 775440.1 | 115.4 | 415440 | 2 | 202.4823 | 149.4639 | 63.5855 | 98.1367 | 0.64146 | 292.6329 | 3.085 | 310.4013 | 184.3799 | 314.0301 | 1200.7174 | 24.8024 | 92.3503 | 104.7327 | 108.0554 | 110.4214 | 423.5478 | 39.9806 | 80.0065 | 75.5348 | 116.0884 | 130.8802 | 2497.4799 | 3.7395
41224.1312 | 775800.1 | 115.5 | 415800 | 2 | 200.469 | 144.5708 | 63.5107 | 98.1455 | 0.62561 | 292.4088 | 3.1248 | 310.2174 | 184.3799 | 316.8105 | 1202.5784 | 25.5082 | 91.2201 | 104.5659 | 108.01 | 112.3856 | 424.4311 | 40.0104 | 80.0185 | 75.3082 | 115.9386 | 130.8051 | 2515.6932 | 3.7492
41224.1353 | 776160.1 | 115.6 | 416160 | 2 | 202.009 | 128.2602 | 63.4484 | 98.1445 | 0.63598 | 292.885 | 3.0838 | 309.9769 | 184.7261 | 314.0902 | 1198.9568 | 24.7721 | 98.0502 | 104.6631 | 108.0463 | 112.7627 | 423.3259 | 39.9603 | 79.9972 | 75.2546 | 115.8953 | 130.2757 | 2501.4593 | 3.7298
41224.1395 | 776520.1 | 115.7 | 416520 | 2 | 200.1311 | 131.0775 | 63.4772 | 98.129 | 0.58262 | 294.2576 | 3.1182 | 312.2122 | 184.351 | 317.1779 | 1200.8042 | 24.8613 | 91.9501 | 104.662 | 108.0749 | 110.677 | 423.1285 | 40.0145 | 79.8417 | 75.3137 | 115.888 | 130.8104 | 2522.3323 | 3.7867
41224.1437 | 776880.1 | 115.8 | 416880 | 2 | 201.4034 | 127.5188 | 63.4549 | 98.129 | 0.55518 | 293.2772 | 3.0577 | 311.0945 | 184.3222 | 315.0505 | 1198.2195 | 25.5665 | 96.3771 | 104.4951 | 107.9996 | 113.4419 | 423.6676 | 40.0153 | 80.1626 | 75.5388 | 116.0199 | 129.8123 | 2510.6816 | 3.7458
41224.1478 | 777240.1 | 115.9 | 417240 | 2 | 200.4492 | 143.607 | 63.3614 | 98.129 | 0.64329 | 294.7338 | 3.1449 | 311.9434 | 184.4087 | 316.0973 | 1198.8155 | 24.5713 | 92.5902 | 104.6381 | 108.1704 | 110.4516 | 423.11 | 40.0268 | 79.889 | 75.2597 | 116.1329 | 130.6676 | 2517.9087 | 3.7419
41224.152 | 777600.1 | 116 | 417600 | 2 | 201.2291 | 144.3483 | 63.2808 | 98.1096 | 0.62622 | 292.2968 | 3.117 | 309.7081 | 184.8992 | 314.4716 | 1200.7436 | 25.4353 | 98.1873 | 104.4943 | 107.9987 | 113.4327 | 424.4722 | 40.0647 | 80.1077 | 75.297 | 116.0369 | 131.1807 | 2500.9366 | 3.7595
41224.1562 | 777960.1 | 116.1 | 417960 | 2 | 201.7911 | 141.0862 | 63.8611 | 98.1076 | 0.62226 | 294.5937 | 3.12 | 312.58 | 184.7838 | 316.4713 | 1200.4318 | 24.8006 | 99.498 | 104.388 | 107.9833 | 113.3429 | 423.3438 | 40.0046 | 80.1482 | 75.4019 | 115.8971 | 130.7485 | 2517.4938 | 3.7737
41224.1603 | 778320.1 | 116.2 | 418320 | 2 | 202.0605 | 136.7862 | 63.3813 | 98.0989 | 0.61098 | 292.4369 | 3.0975 | 310.6701 | 185.0723 | 313.675 | 1199.5338 | 24.7597 | 97.9472 | 104.501 | 108.0351 | 113.0753 | 423.437 | 40.0361 | 80.0665 | 75.4242 | 115.9902 | 130.5919 | 2497.1171 | 3.7283
41224.1645 | 778680.1 | 116.3 | 418680 | 2 | 200.5565 | 131.374 | 63.6224 | 98.1135 | 0.60366 | 294.5937 | 3.0969 | 312.1697 | 184.4953 | 317.2242 | 1199.9763 | 25.5126 | 97.8199 | 104.7047 | 108.0274 | 112.5038 | 424.2428 | 39.9815 | 79.9675 | 75.2959 | 116.0285 | 130.614 | 2524.0657 | 3.781
41224.1687 | 779040.1 | 116.4 | 419040 | 2 | 200.7028 | 140.938 | 63.2667 | 98.1173 | 0.6375 | 293.6694 | 3.0696 | 310.7267 | 185.0146 | 315.2258 | 1201.4933 | 24.5731 | 97.5659 | 104.5535 | 108.1165 | 112.3699 | 422.8799 | 40.0296 | 79.9317 | 75.2355 | 116.0665 | 130.7328 | 2505.37 | 3.7504
41224.1728 | 779400.1 | 116.5 | 419400 | 2 | 201.2209 | 137.8983 | 63.4066 | 98.1193 | 0.68445 | 293.7534 | 3.1242 | 311.0096 | 184.8415 | 315.1094 | 1200.7694 | 25.106 | 95.8276 | 104.3343 | 107.8407 | 111.7094 | 424.3123 | 39.9927 | 79.9056 | 75.4085 | 116.0259 | 131.1716 | 2505.9554 | 3.7479
41224.177 | 779760.1 | 116.6 | 419760 | 2 | 202.216 | 144.719 | 63.5317 | 98.1232 | 0.66494 | 292.6329 | 3.0684 | 310.3447 | 184.9569 | 314.1773 | 1200.3051 | 25.1552 | 94.857 | 104.3645 | 107.9002 | 111.2194 | 423.7951 | 39.9999 | 79.9618 | 75.4687 | 115.9728 | 130.3084 | 2499.5086 | 3.7498
41224.1812 | 780120.1 | 116.7 | 420120 | 2 | 202.244 | 134.2655 | 63.6828 | 98.1106 | 0.65457 | 293.6974 | 3.0897 | 311.7736 | 185.0146 | 314.8809 | 1197.5743 | 24.5723 | 98.8319 | 104.5156 | 107.9896 | 113.1546 | 423.3328 | 40.0161 | 80.0719 | 75.4386 | 115.956 | 129.9809 | 2510.8191 | 3.7601
41224.1853 | 780480.1 | 116.8 | 420480 | 2 | 201.6752 | 148.0553 | 63.6018 | 98.1251 | 0.63872 | 292.1567 | 3.104 | 310.2174 | 185.13 | 315.3674 | 1200.2939 | 25.4368 | 89.1829 | 104.4401 | 107.9449 | 111.7899 | 424.3033 | 39.9435 | 80.0215 | 75.3332 | 115.9659 | 129.966 | 2509.0004 | 3.7492
41224.1895 | 780840.1 | 116.9 | 420840 | 2 | 200.6518 | 129.1499 | 63.464 | 98.127 | 0.62317 | 293.6974 | 3.0381 | 311.1511 | 184.7838 | 316.2911 | 1200.7254 | 24.9386 | 93.3176 | 104.6063 | 107.9301 | 110.9363 | 423.4337 | 39.9855 | 79.818 | 75.2278 | 116.002 | 130.7251 | 2515.3054 | 3.7504
41224.1937 | 781200.1 | 117 | 421200 | 2 | 200.9563 | 137.75 | 63.446 | 98.1232 | 0.62469 | 293.6133 | 3.1206 | 311.7736 | 185.0146 | 315.7203 | 1199.9278 | 24.6491 | 95.8337 | 104.614 | 108.1164 | 111.8043 | 423.1597 | 39.9524 | 79.9419 | 75.4162 | 116.1313 | 131.3279 | 2512.5745 | 3.7582
41224.1978 | 781560.1 | 117.1 | 421560 | 2 | 201.1669 | 140.938 | 63.4708 | 98.1135 | 0.60762 | 293.5293 | 3.082 | 311.0238 | 184.8992 | 315.513 | 1200.5203 | 25.5477 | 98.7938 | 104.6367 | 108.1388 | 113.2648 | 423.7938 | 39.9283 | 80.0523 | 75.2883 | 116.1065 | 130.3681 | 2509.6853 | 3.7519
41224.202 | 781920.1 | 117.2 | 421920 | 2 | 200.8925 | 143.8294 | 63.4172 | 98.1135 | 0.65396 | 292.9971 | 3.1894 | 311.1228 | 185.5339 | 315.6771 | 1200.6193 | 24.6057 | 95.8484 | 104.501 | 107.9453 | 113.3018 | 422.956 | 40.0065 | 80.1029 | 75.424 | 115.9735 | 130.1449 | 2510.7838 | 3.7358
41224.2062 | 782280.1 | 117.3 | 422280 | 2 | 201.4136 | 148.7967 | 63.5767 | 98.1154 | 0.65976 | 293.2212 | 3.0802 | 310.7691 | 185.0723 | 315.6524 | 1201.0083 | 25.2906 | 98.898 | 104.5388 | 107.8932 | 112.983 | 424.2478 | 40.0315 | 80.1515 | 75.5821 | 115.9621 | 130.4799 | 2509.7739 | 3.7452
41224.2103 | 782640.1 | 117.4 | 422640 | 2 | 200.8775 | 149.9829 | 63.4206 | 98.1154 | 0.67165 | 293.5573 | 3.101 | 311.0379 | 185.2454 | 315.7121 | 1200.3562 | 24.9513 | 96.8255 | 104.6674 | 108.1094 | 111.93 | 423.4804 | 40.0505 | 79.9912 | 75.4091 | 115.9764 | 130.9042 | 2511.7042 | 3.7507
41224.2145 | 783000.1 | 117.5 | 423000 | 2 | 201.7367 | 151.8364 | 63.5693 | 98.1154 | 0.7128 | 293.8935 | 3.1408 | 311.8585 | 184.928 | 315.1101 | 1198.3362 | 24.6278 | 94.0119 | 104.6898 | 108.072 | 110.9731 | 423.6291 | 40.1174 | 79.9381 | 75.2809 | 116.1173 | 131.0156 | 2511.0487 | 3.7631
41224.2187 | 783360.1 | 117.6 | 423360 | 2 | 201.0146 | 131.5223 | 63.5757 | 98.1212 | 0.67012 | 293.2772 | 3.0933 | 311.4624 | 185.3031 | 316.2651 | 1199.3926 | 25.3428 | 91.3517 | 104.6827 | 107.9159 | 110.9434 | 424.3181 | 40.0814 | 80.0024 | 75.3341 | 115.9482 | 130.9788 | 2518.1786 | 3.7516
41224.2228 | 783720.1 | 117.7 | 423720 | 2 | 200.7577 | 132.8568 | 63.4747 | 98.1232 | 0.68293 | 293.2772 | 3.0399 | 311.4624 | 185.5916 | 316.1756 | 1200.3053 | 24.7568 | 91.2021 | 104.5172 | 107.8122 | 112.3081 | 423.4098 | 40.0555 | 80.0005 | 75.2895 | 116.0439 | 130.1608 | 2515.4061 | 3.7477
41224.227 | 784080.1 | 117.8 | 424080 | 2 | 200.7588 | 131.374 | 63.6845 | 98.129 | 0.69299 | 295.4061 | 3.1402 | 313.16 | 185.0146 | 317.2188 | 1197.6252 | 24.9087 | 99.3598 | 104.3813 | 107.8868 | 113.3831 | 423.7622 | 39.9651 | 80.0753 | 75.3047 | 116.0213 | 130.3246 | 2529.3534 | 3.7673
41224.2312 | 784440.1 | 117.9 | 424440 | 2 | 200.8625 | 129.5947 | 63.4145 | 98.1367 | 0.67561 | 292.5209 | 3.1426 | 310.2881 | 185.3031 | 315.7109 | 1200.6178 | 25.4224 | 97.0269 | 104.4195 | 108.0138 | 113.6129 | 424.2555 | 39.9338 | 80.008 | 75.3427 | 116.0818 | 131.4038 | 2511.0554 | 3.7349
41224.2353 | 784800.1 | 118 | 424800 | 2 | 201.2128 | 118.9187 | 63.4834 | 98.127 | 0.64543 | 294.2296 | 3.1277 | 311.9151 | 185.3896 | 315.504 | 1199.7724 | 24.5873 | 94.6691 | 104.5632 | 107.9767 | 113.8204 | 423.1907 | 39.9684 | 80.2069 | 75.5161 | 115.8452 | 130.8311 | 2511.178 | 3.7298
41224.2395 | 785160.1 | 118.1 | 425160 | 2 | 201.3129 | 139.5293 | 63.5518 | 98.1329 | 0.66555 | 293.7254 | 3.1473 | 311.1511 | 185.5916 | 315.6868 | 1199.3865 | 24.9983 | 99.278 | 104.5482 | 107.9917 | 113.5685 | 424.0207 | 39.9283 | 80.1962 | 75.5011 | 116.0683 | 130.8164 | 2513.4421 | 3.7434
41224.2437 | 785520.1 | 118.2 | 425520 | 2 | 201.7381 | 135.8224 | 63.5308 | 98.1455 | 0.64207 | 292.9131 | 3.0743 | 310.8399 | 185.3319 | 314.9164 | 1199.5718 | 25.401 | 97.3029 | 104.7371 | 107.9695 | 112.4936 | 423.8563 | 39.9719 | 79.8673 | 75.1774 | 116.0392 | 130.8834 | 2506.954 | 3.7352
41224.2478 | 785880.1 | 118.3 | 425880 | 2 | 200.6336 | 136.1931 | 63.4141 | 98.1464 | 0.64817 | 294.0055 | 3.1722 | 311.5189 | 185.5916 | 316.0689 | 1201.6954 | 24.516 | 95.7588 | 104.6767 | 107.9397 | 111.7891 | 423.269 | 40.0273 | 79.9303 | 75.087 | 116.084 | 130.9727 | 2511.649 | 3.7486
41224.252 | 786240.1 | 118.4 | 426240 | 2 | 200.7872 | 109.2807 | 63.4446 | 98.1523 | 0.65244 | 293.4733 | 3.1865 | 310.8399 | 185.5916 | 315.9836 | 1203.3155 | 25.5217 | 96.2736 | 104.5785 | 107.9619 | 111.9745 | 424.2791 | 40.0575 | 79.858 | 75.1096 | 116.0301 | 130.9949 | 2508.2419 | 3.7431
41224.2562 | 786600.1 | 118.5 | 426600 | 2 | 201.6296 | 118.029 | 63.403 | 98.16 | 0.66616 | 292.9411 | 3.0707 | 310.755 | 185.5339 | 314.4529 | 1199.2693 | 24.7966 | 96.4154 | 104.4274 | 108.0215 | 112.0858 | 423.269 | 40.0622 | 79.9638 | 75.5313 | 115.9855 | 130.6676 | 2503.8626 | 3.7431
41224.2603 | 786960.1 | 118.6 | 426960 | 2 | 201.2712 | 140.4931 | 63.5896 | 98.1561 | 0.64543 | 294.2856 | 3.1586 | 312.2546 | 185.5916 | 315.9396 | 1199.3605 | 24.9704 | 91.9051 | 104.6389 | 107.9917 | 110.5725 | 423.5822 | 40.035 | 79.9552 | 75.5313 | 116.0566 | 130.9652 | 2515.509 | 3.7576
41224.2645 | 787320.1 | 118.7 | 427320 | 2 | 202.4553 | 121.8843 | 63.7271 | 98.1649 | 0.67774 | 292.1848 | 3.1028 | 309.51 | 185.9378 | 314.7717 | 1199.6553 | 25.4692 | 91.8904 | 104.7146 | 108.126 | 110.9734 | 424.5064 | 40.0601 | 79.9228 | 75.4862 | 116.0666 | 130.7421 | 2505.3869 | 3.7143
41224.2687 | 787680.1 | 118.8 | 427680 | 2 | 200.667 | 143.7552 | 63.3831 | 98.1755 | 0.69939 | 293.3052 | 3.1129 | 310.755 | 185.9378 | 315.8621 | 1200.6203 | 24.5454 | 93.2804 | 104.6778 | 107.881 | 110.9883 | 423.2694 | 40.0129 | 79.7893 | 75.3291 | 115.9947 | 130.8844 | 2512.2532 | 3.7389
41224.2728 | 788040.1 | 118.9 | 428040 | 2 | 201.4387 | 127.593 | 63.5825 | 98.16 | 0.68689 | 293.6974 | 3.0957 | 311.4765 | 185.8512 | 315.642 | 1200.1325 | 24.8992 | 92.8101 | 104.399 | 108.0233 | 110.9367 | 423.8727 | 39.9738 | 79.8184 | 75.3523 | 115.9627 | 130.4311 | 2511.5227 | 3.7489
41224.277 | 788400.1 | 119 | 428400 | 2 | 200.4087 | 137.1569 | 63.4024 | 98.1755 | 0.71982 | 293.3612 | 3.063 | 311.7029 | 185.8512 | 316.3657 | 1201.4997 | 25.1989 | 91.293 | 104.7246 | 108.0761 | 112.4277 | 424.1939 | 39.9875 | 80.0475 | 75.3757 | 116.059 | 130.1267 | 2514.4167 | 3.7734
41224.2812 | 788760.1 | 119.1 | 428760 | 2 | 201.568 | 150.9467 | 63.4554 | 98.1814 | 0.67622 | 292.745 | 3.0945 | 310.755 | 185.9378 | 314.8087 | 1199.1074 | 24.7007 | 97.4983 | 104.7337 | 108.1447 | 113.9628 | 423.623 | 39.9814 | 80.2115 | 75.445 | 116.0185 | 130.85 | 2507.0341 | 3.7522
41224.2853 | 789120.1 | 119.2 | 429120 | 2 | 199.8863 | 123.1446 | 63.6757 | 98.1814 | 0.66738 | 294.7058 | 3.0636 | 312.5941 | 185.6493 | 318.5461 | 1202.3057 | 25.4083 | 96.9246 | 104.5458 | 107.8699 | 112.325 | 424.3673 | 39.9435 | 79.9427 | 75.3179 | 116.1236 | 130.7839 | 2530.3294 | 3.7782
41224.2895 | 789480.1 | 119.3 | 429480 | 2 | 201.416 | 154.3571 | 63.4158 | 98.1717 | 0.6628 | 293.2492 | 3.0868 | 310.7408 | 185.9089 | 314.8499 | 1198.5535 | 24.7524 | 93.2454 | 104.5997 | 108.0422 | 110.8644 | 423.1699 | 39.9545 | 79.757 | 75.2812 | 116.0432 | 131.1643 | 2508.5209 | 3.7364
41224.2937 | 789840.1 | 119.4 | 429840 | 2 | 202.0355 | 123.1446 | 63.6535 | 98.1911 | 0.675 | 293.8935 | 3.069 | 311.1653 | 185.707 | 315.0608 | 1198.4766 | 24.7463 | 90.9962 | 104.4801 | 107.8944 | 112.6079 | 423.5386 | 40.0063 | 80.0999 | 75.5837 | 115.9899 | 131.106 | 2510.3624 | 3.7495
41224.2978 | 790200.1 | 119.5 | 430200 | 2 | 202.1215 | 112.2462 | 63.5278 | 98.2008 | 0.68415 | 291.4565 | 3.1016 | 309.2978 | 185.6204 | 314.3107 | 1198.507 | 25.6413 | 98.5816 | 104.4512 | 107.9254 | 113.2017 | 424.3537 | 39.9563 | 80.0735 | 75.4946 | 116.0582 | 130.8393 | 2503.8691 | 3.7177
41224.302 | 790560.1 | 119.6 | 430560 | 2 | 200.8122 | 137.3051 | 63.4731 | 98.2017 | 0.68476 | 293.0251 | 3.0684 | 310.8682 | 185.9955 | 316.0816 | 1201.2048 | 24.5644 | 97.4348 | 104.4379 | 107.942 | 112.3872 | 423.1177 | 40.0043 | 80.0515 | 75.5114 | 115.9118 | 131.5404 | 2512.7758 | 3.7592
41224.3062 | 790920.1 | 119.7 | 430920 | 2 | 201.6686 | 136.712 | 63.3912 | 98.1911 | 0.68171 | 292.1287 | 3.0707 | 309.7364 | 186.0532 | 314.3334 | 1199.3245 | 25.3526 | 94.7656 | 104.7578 | 108.1383 | 111.3952 | 424.2314 | 40.0305 | 79.8028 | 75.4086 | 115.9293 | 130.7543 | 2502.7952 | 3.7258
41224.3103 | 791280.1 | 119.8 | 431280 | 2 | 201.2603 | 126.1843 | 63.6049 | 98.193 | 0.66341 | 293.6413 | 3.0743 | 311.5614 | 185.7647 | 316.033 | 1199.2653 | 24.9259 | 93.1688 | 104.6239 | 108.0062 | 110.9959 | 423.1836 | 39.994 | 79.8346 | 75.5462 | 115.9171 | 130.4735 | 2516.4522 | 3.7646
41224.3145 | 791640.1 | 119.9 | 431640 | 2 | 201.2874 | 132.412 | 63.5208 | 98.2008 | 0.67835 | 293.8655 | 3.0583 | 311.2926 | 186.1397 | 315.573 | 1199.0786 | 24.7197 | 88.8389 | 104.5118 | 107.9253 | 111.3299 | 423.5048 | 39.9898 | 79.916 | 75.4946 | 115.8233 | 130.8391 | 2513.2115 | 3.7383
41224.3187 | 792000.1 | 120 | 432000 | 2 | 200.3134 | 124.1084 | 63.3661 | 98.1891 | 0.67591 | 293.1932 | 3.139 | 311.3916 | 185.9378 | 316.3209 | 1200.7922 | 25.3693 | 89.4231 | 104.6102 | 108.1416 | 111.3747 | 424.523 | 39.9532 | 80.0021 | 75.5927 | 116.0147 | 130.2515 | 2515.7118 | 3.7507
41224.3228 | 792360.1 | 120.1 | 432360 | 2 | 201.025 | 155.6174 | 63.4749 | 98.2202 | 0.67317 | 293.3893 | 3.1123 | 311.4341 | 186.0243 | 315.7564 | 1199.6354 | 25.0014 | 90.8355 | 104.7811 | 108.2506 | 112.6265 | 423.6209 | 39.9716 | 80.1703 | 75.6427 | 116.0252 | 130.7176 | 2513.474 | 3.7713
41224.327 | 792720.1 | 120.2 | 432720 | 2 | 201.3366 | 129.5206 | 63.5832 | 98.2221 | 0.58963 | 294.2296 | 3.0838 | 311.5472 | 185.9955 | 315.8053 | 1200.9961 | 24.7033 | 93.1354 | 104.4294 | 107.8145 | 113.4543 | 423.0859 | 39.9678 | 80.196 | 75.6837 | 115.9839 | 130.7583 | 2511.0152 | 3.7616
41224.3312 | 793080.1 | 120.3 | 433080 | 2 | 202.1554 | 143.1621 | 63.5017 | 98.2124 | 0.67012 | 292.689 | 3.0429 | 310.2881 | 185.9378 | 314.119 | 1199.5062 | 25.4098 | 97.3652 | 104.4777 | 107.9517 | 114.0379 | 424.0469 | 39.999 | 80.0789 | 75.3102 | 116.0085 | 130.3001 | 2500.9271 | 3.7322
41224.3353 | 793440.1 | 120.4 | 433440 | 2 | 201.2497 | 127.074 | 63.605 | 98.2163 | 0.66707 | 294.0335 | 3.1734 | 311.8302 | 185.7935 | 316.0501 | 1200.5071 | 24.7973 | 98.7347 | 104.4897 | 107.9637 | 113.0576 | 423.7316 | 39.9615 | 80.0265 | 75.4728 | 116.0226 | 131.562 | 2513.9851 | 3.744
41224.3395 | 793800.1 | 120.5 | 433800 | 2 | 200.9381 | 142.05 | 63.4691 | 98.2299 | 0.64695 | 294.0615 | 3.1319 | 311.2643 | 185.8801 | 315.8637 | 1199.1753 | 24.7954 | 99.4194 | 104.736 | 108.2664 | 113.472 | 423.4803 | 40.0303 | 80.1712 | 75.5679 | 116.0409 | 131.1205 | 2515.2929 | 3.7437
41224.3437 | 794160.1 | 120.6 | 434160 | 2 | 201.3045 | 135.8224 | 63.2911 | 98.2299 | 0.56098 | 290.6441 | 3.0345 | 307.9821 | 186.1686 | 314.4047 | 1199.9817 | 25.5617 | 99.8146 | 104.6365 | 107.9003 | 113.5986 | 424.3343 | 40.0348 | 80.0431 | 75.3784 | 115.901 | 129.9512 | 2501.9924 | 3.7168
41224.3478 | 794520.1 | 120.7 | 434520 | 2 | 201.4479 | 130.1137 | 63.5885 | 98.2143 | 0.57896 | 294.1736 | 3.1129 | 311.9858 | 185.9378 | 315.6571 | 1199.4123 | 24.6917 | 96.3952 | 104.5309 | 107.9155 | 111.7099 | 422.6842 | 40.007 | 79.9382 | 75.484 | 116.0659 | 130.3831 | 2513.1508 | 3.7419
41224.352 | 794880.1 | 120.8 | 434880 | 2 | 201.0566 | 134.9327 | 63.3501 | 98.2202 | 0.62439 | 293.9495 | 3.1669 | 311.3067 | 186.3417 | 315.0861 | 1199.0646 | 24.9331 | 96.6667 | 104.4493 | 107.9544 | 112.069 | 423.4704 | 39.9679 | 80.0314 | 75.4028 | 115.9738 | 130.6602 | 2509.3321 | 3.7613
41224.3562 | 795240.1 | 120.9 | 435240 | 2 | 200.5279 | 139.8259 | 63.6099 | 98.2434 | 0.65122 | 294.5937 | 3.1081 | 313.0186 | 186.284 | 317.2122 | 1199.8107 | 25.3608 | 92.8114 | 104.6863 | 108.0989 | 110.7902 | 424.1249 | 40.0049 | 79.7717 | 75.4283 | 115.9887 | 130.7153 | 2524.6937 | 3.7749
41224.3603 | 795600.1 | 121 | 435600 | 2 | 201.1003 | 146.4984 | 63.3958 | 98.2396 | 0.68567 | 292.9971 | 3.0702 | 311.3775 | 186.3417 | 315.2446 | 1200.8042 | 24.6628 | 91.92 | 104.4189 | 107.9248 | 110.4691 | 423.5042 | 40.0003 | 79.9197 | 75.5233 | 116.098 | 130.3629 | 2506.9574 | 3.7473
41224.3645 | 795960.1 | 121.1 | 435960 | 2 | 202.348 | 124.7015 | 63.6466 | 98.2512 | 0.7064 | 293.3052 | 3.1432 | 311.4765 | 186.1109 | 314.5405 | 1196.973 | 25.0897 | 90.6323 | 104.7403 | 108.0334 | 112.6038 | 424.5675 | 39.9743 | 79.9983 | 75.5426 | 116.0105 | 131.0964 | 2509.3648 | 3.747
41224.3687 | 796320.1 | 121.2 | 436320 | 2 | 201.9801 | 133.9689 | 63.5867 | 98.2531 | 0.66646 | 291.8206 | 3.0862 | 309.7081 | 186.1974 | 314.8167 | 1199.6168 | 25.3398 | 98.27 | 104.4738 | 107.9197 | 113.3374 | 424.2461 | 40.0156 | 80.068 | 75.4878 | 115.9906 | 130.8638 | 2506.0326 | 3.7325
41224.3728 | 796680.1 | 121.3 | 436680 | 2 | 200.8698 | 117.8808 | 63.3657 | 98.259 | 0.62317 | 294.4817 | 3.0707 | 312.5658 | 186.1109 | 315.4422 | 1199.8684 | 24.5445 | 99.0906 | 104.8344 | 108.0668 | 113.6793 | 423.3857 | 40.0689 | 80.1983 | 75.6063 | 116.0507 | 130.2965 | 2510.7215 | 3.7573
41224.377 | 797040.1 | 121.4 | 437040 | 2 | 201.8103 | 127.7412 | 63.4072 | 98.2657 | 0.5314 | 293.0251 | 3.0749 | 310.8965 | 186.1109 | 314.1921 | 1198.956 | 25.1705 | 96.9833 | 104.7872 | 108.229 | 112.2953 | 423.302 | 40.054 | 80.1438 | 75.5594 | 116.0434 | 130.7265 | 2502.4394 | 3.7337
41224.3812 | 797400.1 | 121.5 | 437400 | 2 | 202.291 | 117.3618 | 63.7653 | 98.2813 | 0.53902 | 293.5013 | 3.0981 | 311.4906 | 185.7647 | 315.2262 | 1199.7066 | 24.9483 | 91.7717 | 104.7407 | 107.9746 | 110.6785 | 422.8167 | 40.0919 | 79.8712 | 75.4227 | 116.0859 | 130.9784 | 2508.5848 | 3.7452
41224.3853 | 797760.1 | 121.6 | 437760 | 2 | 201.3416 | 145.3122 | 63.5884 | 98.3113 | 0.62774 | 293.1932 | 3.0761 | 311.2784 | 186.2263 | 315.8297 | 1198.8655 | 24.8869 | 89.6475 | 104.5569 | 108.0319 | 110.9457 | 423.3179 | 40.1051 | 79.9708 | 75.4804 | 116.0019 | 130.7975 | 2515.6976 | 3.7422
41224.3895 | 798120.1 | 121.7 | 438120 | 2 | 200.7682 | 131.6706 | 63.5611 | 98.2997 | 0.62043 | 294.5377 | 3.0945 | 312.5093 | 186.2263 | 316.5897 | 1201.6633 | 24.7685 | 98.0426 | 104.3977 | 107.8749 | 114.1196 | 423.3183 | 40.0844 | 80.2043 | 75.3519 | 115.8928 | 130.9384 | 2515.854 | 3.7601
41224.3937 | 798480.1 | 121.8 | 438480 | 2 | 201.5694 | 133.3758 | 63.4804 | 98.2958 | 0.6189 | 291.9887 | 3.0963 | 310.0476 | 186.4571 | 314.929 | 1200.8758 | 25.4613 | 95.8115 | 104.4622 | 107.9982 | 111.7833 | 423.7635 | 40.0142 | 79.8373 | 75.3258 | 115.952 | 130.3769 | 2504.3554 | 3.7186
41224.3978 | 798840.1 | 121.9 | 438840 | 2 | 200.9994 | 133.8948 | 63.2433 | 98.2958 | 0.6625 | 293.3612 | 3.1224 | 310.6418 | 186.5148 | 314.6432 | 1198.7786 | 24.8441 | 95.2808 | 104.3714 | 107.9088 | 111.2261 | 423.4259 | 39.9278 | 79.793 | 75.145 | 115.9569 | 130.9425 | 2506.0825 | 3.7352
41224.402 | 799200.1 | 122 | 439200 | 2 | 202.6158 | 102.9789 | 63.5189 | 98.3065 | 0.66799 | 291.9047 | 3.1236 | 310.6277 | 186.3417 | 313.4944 | 1197.2465 | 24.774 | 92.8646 | 104.5499 | 108.0849 | 110.4876 | 423.4921 | 39.8538 | 79.7095 | 75.2929 | 115.9347 | 131.1482 | 2500.4473 | 3.714
41224.4062 | 799560.1 | 122.1 | 439560 | 2 | 200.5317 | 148.2036 | 63.3856 | 98.3152 | 0.65945 | 293.9215 | 3.1075 | 311.9151 | 186.4571 | 316.0878 | 1199.0315 | 25.3986 | 92.585 | 104.4496 | 107.9264 | 112.6725 | 424.5145 | 39.9156 | 80.0851 | 75.2531 | 115.9457 | 131.1387 | 2517.379 | 3.7619
41224.4103 | 799920.1 | 122.2 | 439920 | 2 | 201.6121 | 108.91 | 63.5346 | 98.3094 | 0.64146 | 293.6413 | 3.0559 | 311.4906 | 186.3417 | 315.1334 | 1201.2643 | 24.7572 | 97.336 | 104.5235 | 107.7908 | 112.3795 | 423.2341 | 39.9207 | 79.99 | 75.2667 | 115.941 | 130.8843 | 2505.3229 | 3.7452
41224.4145 | 800280.1 | 122.3 | 440280 | 2 | 201.8052 | 135.8965 | 63.6757 | 98.3201 | 0.62561 | 293.6413 | 3.1331 | 311.6463 | 185.9955 | 315.5303 | 1199.7474 | 24.9474 | 94.0493 | 104.6263 | 108.0412 | 113.3844 | 423.7003 | 39.877 | 80.1181 | 75.1884 | 116.1415 | 131.0451 | 2511.4398 | 3.7567
41224.4187 | 800640.1 | 122.4 | 440640 | 2 | 200.7779 | 128.3344 | 63.4712 | 98.323 | 0.59604 | 294.5937 | 3.1058 | 311.8868 | 186.1397 | 316.1266 | 1202.0164 | 24.8505 | 93.088 | 104.498 | 107.885 | 110.5908 | 423.0059 | 39.9192 | 79.861 | 75.3015 | 115.909 | 131.0975 | 2511.4365 | 3.777
41224.4228 | 801000.1 | 122.5 | 441000 | 2 | 201.2716 | 125.7395 | 63.5875 | 98.29 | 0.59177 | 294.6778 | 3.1188 | 311.7736 | 186.3128 | 315.9286 | 1199.3154 | 25.4088 | 97.9644 | 104.4607 | 108.0568 | 112.3816 | 423.6748 | 39.9329 | 79.9993 | 75.3547 | 116.0267 | 130.6738 | 2515.516 | 3.7658
41224.427 | 801360.1 | 122.6 | 441360 | 2 | 200.6235 | 122.3291 | 63.4861 | 98.2919 | 0.6186 | 294.3136 | 3.155 | 312.3536 | 186.861 | 316.4407 | 1199.8489 | 24.5914 | 92.4996 | 104.7432 | 108.0673 | 110.4518 | 423.1723 | 40.0848 | 80.0447 | 75.5761 | 115.9024 | 131.0712 | 2518.3252 | 3.7767
41224.4312 | 801720.1 | 122.7 | 441720 | 2 | 201.2351 | 123.7377 | 63.4616 | 98.3036 | 0.65488 | 292.2968 | 3.0702 | 310.5145 | 186.082 | 315.3606 | 1200.9886 | 25.3386 | 99.4414 | 104.7699 | 108.1831 | 113.9399 | 424.1306 | 40.145 | 80.1699 | 75.3919 | 116.1654 | 130.7404 | 2507.4954 | 3.738
41224.4353 | 802080.1 | 122.8 | 442080 | 2 | 202.1135 | 151.5398 | 63.5959 | 98.3307 | 0.68537 | 292.857 | 3.1058 | 311.0379 | 186.4571 | 314.6545 | 1200.0211 | 24.704 | 96.6545 | 104.7434 | 108.0974 | 111.7909 | 423.7088 | 40.1128 | 79.9813 | 75.3956 | 116.0368 | 130.6548 | 2503.8977 | 3.721
41224.4395 | 802440.1 | 122.9 | 442440 | 2 | 201.1662 | 114.0997 | 63.4481 | 98.3385 | 0.67896 | 293.5573 | 3.1479 | 311.137 | 186.5725 | 315.4011 | 1202.4032 | 24.7256 | 90.9365 | 104.4592 | 107.9363 | 110.7405 | 423.8215 | 40.1752 | 79.8731 | 74.9014 | 116.0113 | 131.0296 | 2504.867 | 3.7467
41224.4437 | 802800.1 | 123 | 442800 | 2 | 201.3233 | 149.9088 | 63.54 | 98.3385 | 0.66463 | 292.829 | 3.0518 | 311.1653 | 186.6879 | 315.6119 | 1200.1624 | 25.5992 | 97.6656 | 104.4398 | 107.9172 | 114.3084 | 424.7705 | 40.1212 | 80.1284 | 75.2135 | 116.0089 | 130.713 | 2511.2203 | 3.7549
41224.4478 | 803160.1 | 123.1 | 443160 | 2 | 201.8849 | 123.1446 | 63.6678 | 98.3501 | 0.68049 | 293.2492 | 3.1046 | 311.5755 | 186.5725 | 315.3585 | 1201.4328 | 24.7129 | 98.7589 | 104.5413 | 107.8982 | 113.35 | 423.6326 | 40.0534 | 80.1124 | 75.2846 | 115.9549 | 130.9916 | 2506.5796 | 3.7528
41224.452 | 803520.1 | 123.2 | 443520 | 2 | 201.3063 | 142.7173 | 63.5119 | 98.3734 | 0.61128 | 293.7814 | 3.1479 | 311.7594 | 186.659 | 315.4986 | 1200.2436 | 25.0584 | 92.2624 | 104.7316 | 108.1157 | 110.9286 | 424.1453 | 39.9444 | 79.8214 | 75.1731 | 116.0202 | 130.7922 | 2510.1497 | 3.7628
41224.4562 | 803880.1 | 123.3 | 443880 | 2 | 200.8335 | 118.6963 | 63.3721 | 98.3462 | 0.65427 | 293.0811 | 3.1443 | 310.9672 | 186.7456 | 315.5457 | 1200.5214 | 25.0066 | 89.8046 | 104.2894 | 107.7391 | 110.9534 | 424.0462 | 39.8687 | 79.834 | 75.0033 | 115.9451 | 130.5649 | 2509.943 | 3.7431
41224.4603 | 804240.1 | 123.4 | 444240 | 2 | 201.3558 | 117.2135 | 63.4846 | 98.3453 | 0.59116 | 295.0139 | 3.1432 | 311.9009 | 186.5148 | 315.2855 | 1200.229 | 24.8229 | 96.9113 | 104.6006 | 108.1057 | 112.165 | 423.4147 | 39.8822 | 80.0028 | 75.434 | 115.9411 | 131.05 | 2508.4845 | 3.747
41224.4645 | 804600.1 | 123.5 | 444600 | 2 | 200.9594 | 122.255 | 63.3633 | 98.354 | 0.57256 | 292.3528 | 3.0927 | 310.6277 | 186.6302 | 315.2999 | 1200.3288 | 25.6114 | 95.0033 | 104.3538 | 107.9219 | 111.7221 | 423.8867 | 39.9691 | 79.9069 | 75.188 | 115.9864 | 130.7772 | 2508.3872 | 3.717
41224.4687 | 804960.1 | 123.6 | 444960 | 2 | 201.6277 | 116.9911 | 63.505 | 98.3501 | 0.63719 | 293.9775 | 3.0642 | 311.3916 | 186.5436 | 314.9614 | 1198.601 | 24.7502 | 92.181 | 104.4928 | 107.8206 | 110.3433 | 423.2144 | 39.9707 | 79.8472 | 75.3266 | 115.9709 | 131.0927 | 2509.3097 | 3.7522
41224.4728 | 805320.1 | 123.7 | 445320 | 2 | 201.0377 | 114.3221 | 63.3714 | 98.3366 | 0.62134 | 293.0811 | 3.0826 | 311.0945 | 187.0052 | 315.2214 | 1200.6795 | 24.784 | 89.806 | 104.5925 | 108.1574 | 111.8747 | 423.5153 | 40.0138 | 79.8945 | 75.1549 | 116.0747 | 130.566 | 2507.0334 | 3.7286
41224.477 | 805680.1 | 123.8 | 445680 | 2 | 200.8825 | 131.0775 | 63.5834 | 98.3424 | 0.61799 | 293.8094 | 3.1212 | 312.2405 | 186.9764 | 316.5205 | 1200.7083 | 25.085 | 95.5012 | 104.6872 | 107.9231 | 114.0553 | 423.5947 | 40.0724 | 80.1835 | 75.2192 | 115.838 | 131.1653 | 2517.3052 | 3.7689
41224.4812 | 806040.1 | 123.9 | 446040 | 2 | 200.6807 | 112.5428 | 63.4712 | 98.3288 | 0.62957 | 293.6133 | 3.0868 | 312.1273 | 186.6879 | 316.2794 | 1200.3577 | 24.8006 | 95.5769 | 104.6086 | 108.0243 | 113.9526 | 423.7994 | 40.1062 | 80.3883 | 75.5023 | 116.0487 | 131.2962 | 2516.1221 | 3.7649
41224.4853 | 806400.1 | 124 | 446400 | 2 | 199.7835 | 116.6946 | 63.4866 | 98.3424 | 0.61707 | 295.8823 | 3.1568 | 313.5279 | 186.5725 | 317.7771 | 1201.2598 | 25.3357 | 98.9862 | 104.5966 | 108.0721 | 113.9912 | 424.1848 | 40.0841 | 80.0854 | 75.0385 | 115.9474 | 130.3915 | 2526.1389 | 3.7958
41224.4895 | 806760.1 | 124.1 | 446760 | 2 | 201.5498 | 119.6601 | 63.4708 | 98.356 | 0.55549 | 294.0055 | 3.12 | 311.6604 | 186.5725 | 314.9135 | 1200.732 | 24.5569 | 99.1672 | 104.3569 | 107.8655 | 113.3709 | 422.8716 | 39.9926 | 80.0379 | 75.1309 | 115.9952 | 130.4828 | 2504.4753 | 3.7431
41224.4937 | 807120.1 | 124.2 | 447120 | 2 | 200.7675 | 128.6309 | 63.4943 | 98.3676 | 0.5564 | 295.7422 | 3.1538 | 313.3157 | 186.3417 | 316.2577 | 1198.8308 | 25.2323 | 96.4329 | 104.7195 | 108.0741 | 111.8674 | 423.4449 | 40.0021 | 79.8293 | 75.0707 | 115.9839 | 131.1079 | 2519.1542 | 3.7822
41224.4979 | 807480.1 | 124.3 | 447480 | 2 | 201.8037 | 137.4534 | 63.5212 | 98.3385 | 0.61372 | 294.1736 | 3.1105 | 312.0565 | 186.861 | 314.7671 | 1198.888 | 24.6954 | 95.0599 | 104.4033 | 107.8517 | 111.3334 | 422.8499 | 39.9812 | 79.8898 | 75.1772 | 115.9547 | 130.9452 | 2507.1613 | 3.7552
41224.502 | 807840.1 | 124.4 | 447840 | 2 | 201.776 | 124.7757 | 63.612 | 98.3472 | 0.6375 | 294.3696 | 3.139 | 312.9337 | 186.6879 | 315.2602 | 1198.6926 | 25.2291 | 91.8213 | 104.3611 | 107.9889 | 111.2921 | 424.2784 | 40.0662 | 79.992 | 75.2858 | 116.0484 | 130.7549 | 2511.4978 | 3.7634
41224.5062 | 808200.1 | 124.5 | 448200 | 2 | 202.3436 | 100.903 | 63.464 | 98.3424 | 0.62835 | 291.6806 | 3.05 | 309.7505 | 186.9187 | 313.6448 | 1200.6501 | 25.1676 | 89.7891 | 104.6562 | 108.131 | 112.392 | 424.1554 | 40.0139 | 80.0982 | 75.339 | 116.0886 | 130.8373 | 2494.5551 | 3.7258
41224.5103 | 808560.1 | 124.6 | 448560 | 2 | 201.775 | 120.1791 | 63.6015 | 98.3395 | 0.65183 | 292.689 | 3.1147 | 310.8257 | 186.9764 | 315.2098 | 1200.1493 | 24.4979 | 89.9917 | 104.3028 | 107.9612 | 112.83 | 426.0272 | 40.0624 | 80.0709 | 75.1674 | 115.9329 | 130.3403 | 2508.0487 | 3.7537
41224.5145 | 808920.1 | 124.7 | 448920 | 2 | 201.9052 | 111.6531 | 63.6246 | 98.3443 | 0.65366 | 292.745 | 3.1681 | 311.1936 | 187.2649 | 315.1213 | 1200.5368 | 25.5091 | 98.4767 | 104.4328 | 108.1192 | 114.3442 | 424.589 | 40.0002 | 80.1896 | 75.2066 | 115.9115 | 130.8553 | 2506.5354 | 3.738
41224.5187 | 809280.1 | 124.8 | 449280 | 2 | 200.9908 | 136.1931 | 63.5318 | 98.3395 | 0.65366 | 293.8935 | 3.1479 | 312.0282 | 187.1206 | 316.093 | 1200.2867 | 24.7356 | 96.405 | 104.5839 | 107.9702 | 111.899 | 423.4783 | 39.98 | 79.9669 | 75.1464 | 116.0174 | 131.3017 | 2514.7884 | 3.774
41224.5229 | 809640.1 | 124.9 | 449640 | 2 | 202.0738 | 138.1948 | 63.3555 | 98.3249 | 0.66158 | 292.5489 | 3.0832 | 310.1183 | 187.2072 | 313.5268 | 1201.0458 | 25.5378 | 96.1685 | 104.4441 | 108.0112 | 112.1979 | 424.89 | 40.0139 | 80.0078 | 75.1577 | 116.0888 | 131.2534 | 2492.7955 | 3.7376
41224.527 | 810000.1 | 125 | 450000 | 2 | 201.0612 | 142.1242 | 63.5257 | 98.3201 | 0.67012 | 293.2212 | 3.1105 | 311.236 | 186.861 | 315.9567 | 1199.3267 | 24.6532 | 94.0648 | 104.6044 | 108.1693 | 111.1458 | 423.2783 | 39.9865 | 79.745 | 75.0162 | 116.0075 | 131.1732 | 2515.4788 | 3.7458
41224.5312 | 810360.1 | 125.1 | 450360 | 2 | 201.1057 | 133.4499 | 63.4626 | 98.3152 | 0.61829 | 293.5573 | 3.0589 | 311.8019 | 186.9475 | 315.5633 | 1199.533 | 24.8461 | 94.2187 | 104.3789 | 107.9171 | 111.3581 | 423.6276 | 40.017 | 79.9086 | 75.1228 | 115.9352 | 131.1296 | 2511.9671 | 3.7534
41224.5354 | 810720.1 | 125.2 | 450720 | 2 | 201.3924 | 121.0687 | 63.4182 | 98.3152 | 0.6064 | 293.8094 | 3.1022 | 311.2926 | 186.5725 | 314.8986 | 1198.3473 | 25.1398 | 91.8808 | 104.825 | 108.1486 | 111.1139 | 423.7143 | 40.0074 | 79.9005 | 75.0857 | 115.9631 | 130.8251 | 2509.3403 | 3.737
41224.5395 | 811080.1 | 125.3 | 451080 | 2 | 200.8758 | 137.8983 | 63.4448 | 98.3075 | 0.59482 | 294.6498 | 3.0737 | 312.0565 | 186.7744 | 315.8407 | 1199.97 | 24.8088 | 92.6443 | 104.5974 | 108.1028 | 111.1595 | 423.5433 | 40.0278 | 79.9708 | 75.2201 | 116.0168 | 130.8687 | 2513.4443 | 3.7461
41224.5437 | 811440.1 | 125.4 | 451440 | 2 | 201.9758 | 122.255 | 63.4972 | 98.3075 | 0.59543 | 293.5013 | 3.0892 | 311.8443 | 186.5436 | 314.3802 | 1199.7508 | 25.4303 | 93.9958 | 104.6902 | 108.0156 | 111.7301 | 424.2082 | 40.1491 | 79.964 | 75.1018 | 116.1594 | 130.9602 | 2502.2783 | 3.757
41224.5479 | 811800.1 | 125.5 | 451800 | 2 | 201.9959 | 120.8463 | 63.5109 | 98.3036 | 0.61311 | 292.9691 | 3.066 | 311.2077 | 186.9187 | 314.4167 | 1199.6147 | 24.657 | 93.6488 | 104.4717 | 107.7107 | 111.3262 | 423.0615 | 40.1444 | 79.8263 | 75.0647 | 116.0517 | 130.8937 | 2502.8528 | 3.738
41224.552 | 812160.1 | 125.6 | 452160 | 2 | 201.1865 | 128.4085 | 63.6922 | 98.2997 | 0.59024 | 294.3136 | 3.1123 | 312.0141 | 186.9187 | 316.5829 | 1200.7429 | 25.0732 | 88.9347 | 104.4319 | 107.8801 | 112.2277 | 423.6687 | 40.0534 | 79.9519 | 74.9648 | 116.0287 | 130.557 | 2517.7288 | 3.7431
41224.5562 | 812520.1 | 125.7 | 452520 | 2 | 201.109 | 131.2258 | 63.3605 | 98.2958 | 0.57896 | 293.6413 | 3.1052 | 311.6463 | 187.3803 | 315.0557 | 1201.4002 | 24.7795 | 90.8364 | 104.5156 | 108.052 | 111.6801 | 423.3098 | 40.0402 | 79.9473 | 75.1085 | 115.8684 | 131.0858 | 2504.2125 | 3.7592
41224.5604 | 812880.1 | 125.8 | 452880 | 2 | 200.5686 | 133.4499 | 63.5331 | 98.2919 | 0.58262 | 296.3304 | 3.1307 | 313.2449 | 186.861 | 316.7663 | 1201.1521 | 24.805 | 94.9127 | 104.4876 | 107.9052 | 112.1663 | 423.6978 | 40.0875 | 80.0383 | 75.3216 | 116.0861 | 130.7905 | 2518.3695 | 3.7743
41224.5645 | 813240.1 | 125.9 | 453240 | 2 | 201.2678 | 132.0413 | 63.581 | 98.2822 | 0.58354 | 293.8655 | 3.1093 | 312.3253 | 186.9187 | 315.9023 | 1200.8302 | 24.9371 | 92.5667 | 104.6223 | 108.1275 | 111.231 | 423.3368 | 40.0709 | 79.8108 | 75.0643 | 116.0214 | 131.0422 | 2512.1335 | 3.7558
41224.5687 | 813600.1 | 126 | 453600 | 2 | 201.0188 | 129.0016 | 63.5476 | 98.2725 | 0.56738 | 295.266 | 3.1574 | 313.6411 | 186.8033 | 316.1204 | 1197.8248 | 25.1612 | 93.2218 | 104.6316 | 108.0473 | 111.7626 | 423.6474 | 40.0683 | 79.8259 | 74.8928 | 115.9371 | 130.6347 | 2519.9204 | 3.7655
41224.5729 | 813960.1 | 126.1 | 453960 | 2 | 201.4783 | 133.0792 | 63.5393 | 98.2706 | 0.58018 | 293.6133 | 3.0607 | 311.5897 | 187.236 | 315.3656 | 1200.604 | 24.8812 | 93.8839 | 104.4061 | 107.9441 | 111.8268 | 423.3707 | 40.147 | 79.9736 | 75.1199 | 115.8568 | 131.4841 | 2508.3383 | 3.7573
41224.577 | 814320.1 | 126.2 | 454320 | 2 | 199.9183 | 136.5638 | 63.5166 | 98.2725 | 0.58537 | 295.322 | 3.1396 | 313.2874 | 186.9187 | 317.7129 | 1200.828 | 24.7897 | 92.6015 | 104.3364 | 107.9052 | 111.7699 | 423.5925 | 40.0575 | 79.9641 | 75.0805 | 116.0669 | 131.0881 | 2526.5368 | 3.8016
41224.5812 | 814680.1 | 126.3 | 454680 | 2 | 201.7898 | 137.5276 | 63.419 | 98.2667 | 0.57957 | 292.745 | 3.1236 | 310.8399 | 187.2649 | 314.2822 | 1199.3598 | 25.3372 | 97.549 | 104.7013 | 107.9672 | 113.6296 | 423.9905 | 39.9477 | 79.9381 | 74.8117 | 115.9946 | 131.031 | 2502.3141 | 3.7213
41224.5854 | 815040.1 | 126.4 | 455040 | 2 | 201.5946 | 144.2742 | 63.5095 | 98.2551 | 0.57713 | 294.4537 | 3.0945 | 312.58 | 186.9764 | 315.0356 | 1200.8021 | 24.8347 | 98.3907 | 104.8315 | 108.1254 | 113.9921 | 423.5592 | 39.9671 | 80.033 | 74.7608 | 115.9768 | 130.683 | 2505.2998 | 3.7625
41224.5895 | 815400.1 | 126.5 | 455400 | 2 | 201.4594 | 144.8673 | 63.4178 | 98.2541 | 0.58079 | 293.1652 | 3.0945 | 311.1511 | 187.1495 | 314.7919 | 1200.0902 | 25.1542 | 98.5721 | 104.8873 | 108.0613 | 113.9946 | 423.9063 | 39.9428 | 79.9805 | 74.8165 | 116.0241 | 130.8274 | 2504.847 | 3.7337
41224.5937 | 815760.1 | 126.6 | 455760 | 2 | 201.5499 | 138.0465 | 63.6682 | 98.2473 | 0.61433 | 293.5293 | 3.05 | 312.4951 | 187.236 | 315.8926 | 1201.8239 | 24.7694 | 97.421 | 104.7293 | 107.9055 | 113.3838 | 423.1671 | 40.0113 | 80.0547 | 74.9903 | 116.016 | 130.9991 | 2510.1943 | 3.7595
41224.5979 | 816120.1 | 126.7 | 456120 | 2 | 202.3888 | 118.9187 | 63.4624 | 98.2434 | 0.55183 | 292.857 | 3.069 | 309.8213 | 186.9187 | 313.5667 | 1199.0187 | 25.26 | 93.8237 | 104.3182 | 107.7681 | 111.8858 | 423.7461 | 40.0817 | 79.9309 | 75.0021 | 116.014 | 131.1 | 2497.3279 | 3.7301
41224.602 | 816480.1 | 126.8 | 456480 | 2 | 200.7699 | 128.3344 | 63.461 | 98.2473 | 0.53262 | 293.7534 | 3.1283 | 312.6507 | 187.1206 | 316.0883 | 1199.7168 | 24.7374 | 91.9896 | 104.5415 | 107.8394 | 113.6838 | 422.8262 | 40.0268 | 80.2078 | 75.2248 | 115.9832 | 130.9629 | 2515.9452 | 3.7713
41224.6062 | 816840.1 | 126.9 | 456840 | 2 | 201.7406 | 139.1586 | 63.4924 | 98.2415 | 0.56219 | 293.6974 | 3.1265 | 311.5331 | 187.2649 | 314.7231 | 1198.3509 | 25.1377 | 94.5023 | 104.6415 | 108.0573 | 112.3816 | 423.7998 | 40.0392 | 79.9118 | 74.8124 | 116.004 | 129.9304 | 2507.9344 | 3.7337
41224.6104 | 817200.1 | 127 | 457200 | 2 | 200.4404 | 134.9327 | 63.3804 | 98.2366 | 0.59939 | 293.8094 | 3.0713 | 311.8302 | 187.4668 | 316.206 | 1201.732 | 24.9611 | 92.1049 | 104.6301 | 107.8375 | 111.3959 | 423.5108 | 39.9649 | 79.65 | 74.6202 | 116.0036 | 130.3955 | 2512.6616 | 3.7592
41224.6145 | 817560.1 | 127.1 | 457560 | 2 | 201.5418 | 129.8171 | 63.4231 | 98.2299 | 0.55976 | 293.6974 | 3.1052 | 311.4765 | 187.1495 | 314.6887 | 1200.1698 | 24.8318 | 89.2122 | 104.4652 | 107.8834 | 112.2656 | 423.6147 | 40.0052 | 80.0168 | 75.1186 | 115.9428 | 131.1855 | 2504.0803 | 3.7304
41224.6187 | 817920.1 | 127.2 | 457920 | 2 | 199.9611 | 133.0792 | 63.411 | 98.2357 | 0.61524 | 295.126 | 3.117 | 313.5986 | 187.0341 | 317.1166 | 1200.7145 | 25.2011 | 98.5653 | 104.7604 | 108.2342 | 114.1658 | 424.463 | 40.0865 | 80.2073 | 75.0515 | 116.1414 | 131.1489 | 2522.0326 | 3.7931
41224.6229 | 818280.1 | 127.3 | 458280 | 2 | 200.8781 | 138.269 | 63.5473 | 98.2337 | 0.61829 | 293.6133 | 3.126 | 312.1556 | 187.4957 | 316.3478 | 1201.1726 | 24.7632 | 95.3435 | 104.5722 | 107.8996 | 112.5945 | 423.9306 | 40.0441 | 79.9201 | 74.7734 | 115.8975 | 130.3087 | 2514.9594 | 3.7601
41224.627 | 818640.1 | 127.4 | 458640 | 2 | 201.7426 | 130.7809 | 63.514 | 98.2318 | 0.58293 | 293.6974 | 3.1295 | 311.8585 | 186.7456 | 314.8274 | 1199.6915 | 25.346 | 98.1019 | 104.6188 | 108.0945 | 115.4536 | 424.5086 | 39.9882 | 80.1605 | 74.6692 | 116.0086 | 130.9201 | 2506.0399 | 3.7204
41224.6312 | 819000.1 | 127.5 | 459000 | 2 | 201.8645 | 118.1032 | 63.6026 | 98.226 | 0.54421 | 294.3416 | 3.0755 | 312.4102 | 187.438 | 315.0756 | 1198.947 | 24.6202 | 96.1997 | 104.4029 | 107.7922 | 113.0002 | 422.9498 | 39.9537 | 79.9338 | 74.8757 | 115.9437 | 131.1241 | 2509.4947 | 3.7634
41224.6354 | 819360.1 | 127.6 | 459360 | 2 | 199.8561 | 121.3653 | 63.5177 | 98.2299 | 0.56219 | 295.4341 | 3.1776 | 313.3864 | 187.2072 | 317.8055 | 1198.7044 | 25.2337 | 91.9823 | 104.6263 | 108.1319 | 111.6303 | 424.228 | 39.9418 | 79.7204 | 74.7069 | 115.9298 | 131.1062 | 2531.3862 | 3.7695
41224.6395 | 819720.1 | 127.7 | 459720 | 2 | 201.2587 | 110.6893 | 63.2521 | 98.226 | 0.52683 | 293.4733 | 3.0981 | 311.618 | 187.3226 | 314.2831 | 1199.5198 | 24.8406 | 97.0971 | 104.7687 | 108.0638 | 114.8998 | 422.9524 | 39.953 | 80.0833 | 74.7887 | 116.0051 | 131.3953 | 2501.6294 | 3.7573
41224.6437 | 820080.1 | 127.8 | 460080 | 2 | 200.5304 | 120.4015 | 63.4956 | 98.2192 | 0.5878 | 294.9299 | 3.0624 | 312.8205 | 187.1206 | 316.6382 | 1198.9168 | 24.966 | 94.4299 | 104.4019 | 107.7913 | 112.4582 | 424.0372 | 39.9631 | 80.0834 | 75.0857 | 116.0376 | 130.8852 | 2522.0039 | 3.7737
41224.6479 | 820440.1 | 127.9 | 460440 | 2 | 201.7549 | 136.3414 | 63.4794 | 98.2105 | 0.66829 | 292.885 | 3.0506 | 310.953 | 187.5534 | 314.6324 | 1200.1892 | 24.9175 | 88.7546 | 104.616 | 108.1217 | 112.198 | 424.0443 | 39.9956 | 79.8441 | 74.6363 | 116.0577 | 130.6795 | 2503.2229 | 3.7434
41224.652 | 820800.1 | 128 | 460800 | 2 | 201.9213 | 122.255 | 63.6102 | 98.2143 | 0.61921 | 294.6778 | 3.0856 | 312.1556 | 187.6111 | 315.0225 | 1199.4367 | 25.1622 | 99.6299 | 104.4554 | 107.9037 | 114.6319 | 424.4543 | 40.0185 | 80.1634 | 75.0788 | 115.8499 | 131.176 | 2507.8976 | 3.7498
41224.6562 | 821160.1 | 128.1 | 461160 | 2 | 201.8068 | 154.0605 | 63.3429 | 98.2192 | 0.6625 | 292.6049 | 3.0648 | 310.6984 | 187.8419 | 313.8791 | 1199.2169 | 25.0874 | 95.8454 | 104.5651 | 107.9226 | 112.7373 | 424.5825 | 40.0011 | 79.8714 | 74.8267 | 115.9969 | 131.1353 | 2499.402 | 3.7292
41224.6604 | 821520.1 | 128.2 | 461520 | 2 | 200.5374 | 156.3588 | 63.4877 | 98.2163 | 0.68476 | 294.4537 | 3.1081 | 312.8347 | 187.3803 | 316.5878 | 1199.8362 | 24.7853 | 92.871 | 104.7421 | 108.0674 | 114.7654 | 424.7207 | 39.9768 | 80.0948 | 74.7019 | 116.0396 | 131.2204 | 2519.6704 | 3.7395
41224.6645 | 821880.1 | 128.3 | 461880 | 2 | 202.3945 | 172.6694 | 63.4694 | 98.2299 | 0.70762 | 292.1007 | 3.0886 | 309.7647 | 187.6688 | 313.5924 | 1199.467 | 25.4131 | 99.3672 | 104.4469 | 107.806 | 114.6373 | 425.3684 | 39.957 | 80.0217 | 74.6485 | 116.0596 | 130.2152 | 2496.5986 | 3.7289
41224.6687 | 822240.1 | 128.4 | 462240 | 2 | 200.8754 | 179.935 | 63.4013 | 98.2357 | 0.74024 | 294.5097 | 3.1265 | 312.5093 | 187.6399 | 315.6251 | 1199.5511 | 24.4911 | 91.3135 | 104.6721 | 107.9984 | 111.6493 | 424.0914 | 40.0281 | 79.8856 | 74.7526 | 115.9286 | 131.1217 | 2512.6057 | 3.7437
41224.6729 | 822600.1 | 128.5 | 462600 | 2 | 201.5928 | 169.4814 | 63.4231 | 98.2473 | 0.68476 | 293.2772 | 3.0767 | 310.5852 | 187.5822 | 314.6106 | 1199.2858 | 25.5139 | 89.0855 | 104.5237 | 107.9414 | 112.7333 | 425.7371 | 40.0063 | 80.0089 | 74.8156 | 115.9454 | 130.7672 | 2504.7171 | 3.7352
41224.677 | 822960.1 | 128.6 | 462960 | 2 | 201.3835 | 168.8883 | 63.3822 | 98.2512 | 0.65427 | 294.3136 | 3.1034 | 311.5897 | 187.7842 | 314.7339 | 1201.9813 | 24.6869 | 95.3475 | 104.616 | 108.0025 | 115.0589 | 423.8722 | 39.9856 | 80.103 | 74.8774 | 115.9451 | 131.3045 | 2500.4453 | 3.7564
41224.6812 | 823320.1 | 128.7 | 463320 | 2 | 202.6179 | 162.4382 | 63.5498 | 98.2686 | 0.6375 | 292.717 | 3.0589 | 310.8257 | 188.1592 | 313.6371 | 1200.4053 | 25.099 | 99.0299 | 104.6695 | 108.1745 | 115.3687 | 424.8886 | 39.9778 | 80.2192 | 74.8404 | 116.0223 | 131.506 | 2494.9678 | 3.7165
41224.6854 | 823680.1 | 128.8 | 463680 | 2 | 201.9415 | 163.4762 | 63.4618 | 98.2648 | 0.66555 | 293.8935 | 3.0802 | 311.6463 | 187.6976 | 314.2585 | 1199.6707 | 24.992 | 99.7789 | 104.6393 | 108.0553 | 115.2837 | 424.517 | 40.0145 | 80.0779 | 74.75 | 115.9167 | 131.0298 | 2501.4772 | 3.754
41224.6895 | 824040.1 | 128.9 | 464040 | 2 | 201.9389 | 154.8019 | 63.4077 | 98.2725 | 0.62957 | 293.0531 | 3.1467 | 310.4437 | 187.7842 | 313.9859 | 1199.5875 | 25.0518 | 98.9743 | 104.7368 | 108.0323 | 114.8689 | 424.8615 | 40.0107 | 80.1285 | 74.7569 | 115.9911 | 131.2747 | 2499.4041 | 3.7292
41224.6937 | 824400.1 | 129 | 464400 | 2 | 201.8623 | 160.1399 | 63.5053 | 98.2745 | 0.66585 | 294.5097 | 3.1182 | 312.3112 | 187.5534 | 314.6016 | 1198.6622 | 24.9249 | 98.3443 | 104.5115 | 107.8399 | 114.4501 | 424.4188 | 40.0232 | 80.0106 | 74.5623 | 116.0559 | 130.2491 | 2506.0502 | 3.7555
41224.6979 | 824760.1 | 129.1 | 464760 | 2 | 201.6095 | 154.6536 | 63.3617 | 98.2803 | 0.62226 | 292.3528 | 3.1224 | 309.8354 | 187.438 | 314.2792 | 1199.5079 | 25.0939 | 96.8599 | 104.6255 | 107.9822 | 113.6861 | 426.806 | 40.0054 | 79.8742 | 74.5856 | 116.1167 | 131.1651 | 2501.9812 | 3.7404
41224.702 | 825120.1 | 129.2 | 465120 | 2 | 201.738 | 165.4779 | 63.2779 | 98.2842 | 0.67774 | 293.4173 | 3.0648 | 311.3492 | 187.813 | 313.6639 | 1198.9616 | 24.7963 | 95.8888 | 104.8947 | 108.2775 | 113.1362 | 423.7824 | 40.0096 | 80.1552 | 75.2157 | 115.9864 | 130.716 | 2498.2208 | 3.7879
41224.7062 | 825480.1 | 129.3 | 465480 | 2 | 201.6848 | 158.9537 | 63.4684 | 98.2958 | 0.62287 | 294.0895 | 3.053 | 311.8868 | 187.7265 | 314.6911 | 1200.4877 | 25.0767 | 90.8294 | 104.7575 | 108.0229 | 114.2237 | 423.3653 | 39.9993 | 80.1889 | 74.8378 | 115.9565 | 130.6701 | 2503.216 | 3.7589
41224.7104 | 825840.1 | 129.4 | 465840 | 2 | 201.7577 | 149.3898 | 63.4836 | 98.29 | 0.63811 | 294.9579 | 3.0684 | 312.5376 | 187.8419 | 314.6526 | 1200.5046 | 25.0902 | 98.2589 | 104.4623 | 107.9105 | 115.5208 | 422.951 | 40.0166 | 80.0911 | 74.6337 | 115.9274 | 131.3019 | 2502.8743 | 3.7882
41224.7145 | 826200.1 | 129.5 | 466200 | 2 | 201.193 | 144.719 | 63.4076 | 98.3016 | 0.60305 | 295.21 | 3.1443 | 312.9761 | 187.7265 | 315.1581 | 1201.5801 | 24.648 | 96.3093 | 104.6764 | 108.0919 | 113.2279 | 422.3446 | 39.9608 | 79.8953 | 74.7267 | 116.093 | 131.3937 | 2504.651 | 3.7813
41224.7187 | 826560.1 | 129.6 | 466560 | 2 | 201.25 | 161.771 | 63.5608 | 98.3075 | 0.6375 | 296.3865 | 3.0642 | 313.2308 | 187.438 | 315.8301 | 1199.6392 | 25.1501 | 91.4563 | 104.37 | 107.7897 | 112.0875 | 423.0194 | 39.9927 | 79.7288 | 74.5116 | 115.9781 | 130.9729 | 2514.0529 | 3.7846
41224.7229 | 826920.1 | 129.7 | 466920 | 2 | 201.036 | 150.3536 | 63.4441 | 98.3191 | 0.64726 | 295.238 | 3.126 | 313.2166 | 188.2746 | 315.5857 | 1200.0198 | 24.804 | 98.9353 | 104.5677 | 108.0146 | 114.7709 | 422.9727 | 39.9206 | 80.0717 | 74.7992 | 115.8892 | 130.8998 | 2511.3109 | 3.7661
41224.727 | 827280.1 | 129.8 | 467280 | 2 | 201.0802 | 149.3898 | 63.6632 | 98.323 | 0.66433 | 296.6946 | 3.1105 | 314.2918 | 187.6111 | 316.6063 | 1199.6584 | 25.4686 | 89.7254 | 104.6705 | 108.2352 | 113.4265 | 424.0577 | 39.889 | 80.1347 | 75.0222 | 115.9765 | 130.7035 | 2520.1913 | 3.7858
41224.7312 | 827640.1 | 129.9 | 467640 | 2 | 201.5169 | 165.8486 | 63.3924 | 98.322 | 0.67469 | 294.5937 | 3.0334 | 312 | 187.9573 | 314.5761 | 1200.6921 | 24.7531 | 97.1345 | 104.7157 | 107.9223 | 113.8109 | 423.4928 | 39.9469 | 79.8726 | 74.7057 | 115.9938 | 130.51 | 2501.8748 | 3.721
41224.7354 | 828000.1 | 130 | 468000 | 2 | 202.1913 | 162.3641 | 63.8244 | 98.3307 | 0.66799 | 294.7898 | 3.082 | 313.16 | 187.8996 | 315.6634 | 1198.2307 | 25.25 | 90.1491 | 104.5674 | 107.8355 | 113.2533 | 424.1879 | 40.0234 | 80.1421 | 74.8591 | 115.9499 | 130.9294 | 2515.6794 | 3.741
41224.7395 | 828360.1 | 130.1 | 468360 | 2 | 200.9517 | 158.6572 | 63.2737 | 98.3356 | 0.62744 | 294.5377 | 3.1384 | 312.1414 | 187.7842 | 314.87 | 1201.25 | 24.6957 | 90.1327 | 104.6745 | 108.1498 | 112.3177 | 422.8866 | 39.9669 | 79.9461 | 74.755 | 116.111 | 131.1242 | 2503.0496 | 3.7243
41224.7437 | 828720.1 | 130.2 | 468720 | 2 | 201.1833 | 154.4312 | 63.5592 | 98.3443 | 0.66037 | 295.238 | 3.0624 | 312.9337 | 187.7265 | 315.9267 | 1198.828 | 25.022 | 99.3869 | 104.3888 | 107.719 | 115.0422 | 423.7606 | 39.9865 | 80.0912 | 74.8619 | 115.9429 | 130.6642 | 2516.5232 | 3.7352
41224.7479 | 829080.1 | 130.3 | 469080 | 2 | 201.3436 | 150.8726 | 63.327 | 98.353 | 0.68445 | 294.0615 | 3.0791 | 311.6604 | 188.2458 | 314.5222 | 1201.0779 | 25.0871 | 96.4907 | 104.6443 | 107.9114 | 113.4082 | 423.6939 | 39.9169 | 79.8823 | 74.7249 | 116.0975 | 131.0349 | 2500.6432 | 3.7264
41224.752 | 829440.1 | 130.4 | 469440 | 2 | 201.354 | 140.7897 | 63.7275 | 98.3569 | 0.65854 | 296.6946 | 3.1746 | 314.5748 | 187.7265 | 316.4951 | 1201.5599 | 24.9369 | 92.7578 | 104.371 | 107.8505 | 112.133 | 423.9131 | 40.0381 | 79.9462 | 74.9043 | 115.9217 | 131.1229 | 2515.319 | 3.7707
41224.7562 | 829800.1 | 130.5 | 469800 | 2 | 201.8986 | 157.5451 | 63.3967 | 98.3579 | 0.6811 | 293.5853 | 3.0802 | 311.2077 | 188.0727 | 314.0023 | 1199.0349 | 25.0414 | 97.1374 | 104.5495 | 107.9073 | 115.4437 | 423.7464 | 40.0792 | 80.176 | 74.8413 | 116.0662 | 130.644 | 2500.7634 | 3.7222
41224.7604 | 830160.1 | 130.6 | 470160 | 2 | 202.0554 | 156.3588 | 63.5234 | 98.3695 | 0.67165 | 295.0419 | 3.0559 | 312.1839 | 187.6688 | 314.3859 | 1197.5143 | 24.8956 | 98.738 | 104.7651 | 108.3584 | 114.6341 | 423.7989 | 40.0647 | 80.0166 | 74.5441 | 115.9377 | 130.6182 | 2506.9976 | 3.7458
41224.7645 | 830520.1 | 130.7 | 470520 | 2 | 201.2856 | 140.2707 | 63.6057 | 98.3812 | 0.66006 | 295.0139 | 3.1206 | 312.4527 | 188.1881 | 315.9901 | 1199.845 | 24.929 | 95.6397 | 104.772 | 108.097 | 113.3337 | 423.6777 | 40.0141 | 79.9838 | 74.8221 | 115.9921 | 130.625 | 2515.1147 | 3.7552
41224.7687 | 830880.1 | 130.8 | 470880 | 2 | 201.8158 | 153.5416 | 63.4725 | 98.3918 | 0.63902 | 294.7338 | 3.088 | 312.5093 | 188.1015 | 314.5068 | 1199.3108 | 25.1456 | 90.8711 | 104.7184 | 108.1335 | 114.2354 | 424.004 | 40.0216 | 80.0415 | 74.6482 | 115.9961 | 130.7508 | 2504.205 | 3.7634
41224.7729 | 831240.1 | 130.9 | 471240 | 2 | 201.2558 | 135.3775 | 63.4577 | 98.4006 | 0.6314 | 294.3696 | 3.0856 | 312.3112 | 188.015 | 315.3085 | 1199.8184 | 24.7211 | 94.1169 | 104.4795 | 107.719 | 115.3195 | 423.3959 | 39.9583 | 80.2542 | 74.892 | 115.958 | 131.4083 | 2509.5257 | 3.7525
41224.777 | 831600.1 | 131 | 471600 | 2 | 201.0049 | 122.3291 | 63.6061 | 98.4015 | 0.62043 | 295.4901 | 3.0411 | 313.4713 | 188.0438 | 316.4407 | 1200.6676 | 24.8589 | 98.8668 | 105.0768 | 108.2189 | 115.7695 | 423.2453 | 39.9062 | 80.1401 | 74.7345 | 115.9118 | 131.461 | 2516.756 | 3.7792
41224.7812 | 831960.1 | 131.1 | 471960 | 2 | 203.1772 | 117.8808 | 63.577 | 98.418 | 0.60976 | 294.5377 | 3.1265 | 311.7736 | 187.5534 | 312.9139 | 1198.0059 | 25.3373 | 97.7041 | 104.4355 | 107.9141 | 115.3844 | 424.3728 | 39.9549 | 80.2743 | 74.9988 | 116.075 | 131.0972 | 2494.2353 | 3.7446
41224.7854 | 832320.1 | 131.2 | 472320 | 2 | 201.7235 | 135.1551 | 63.6205 | 98.4277 | 0.63354 | 295.6302 | 3.0802 | 312.962 | 187.9284 | 315.3845 | 1199.0854 | 24.8051 | 99.4234 | 104.3421 | 107.4643 | 115.0193 | 423.1099 | 40.015 | 80.0919 | 74.9057 | 116.0458 | 130.4694 | 2511.6654 | 3.7755
41224.7895 | 832680.1 | 131.3 | 472680 | 2 | 201.5082 | 115.7307 | 63.7089 | 98.4403 | 0.64573 | 295.0139 | 3.0791 | 313.344 | 188.1304 | 316.1601 | 1201.2434 | 24.9299 | 99.0197 | 104.7322 | 108.0875 | 114.8253 | 423.7191 | 40.0417 | 80.0934 | 74.8728 | 115.9123 | 131.1215 | 2513.319 | 3.7685
41224.7937 | 833040.1 | 131.4 | 473040 | 2 | 201.4681 | 145.0156 | 63.4675 | 98.4704 | 0.63323 | 293.8935 | 3.0547 | 312.4951 | 187.9573 | 315.0251 | 1198.9077 | 25.0931 | 98.8785 | 104.5482 | 107.9954 | 114.5959 | 423.6021 | 40.0261 | 80.0732 | 74.7496 | 116.0323 | 131.2378 | 2509.1748 | 3.7792
41224.7979 | 833400.1 | 131.5 | 473400 | 2 | 201.3732 | 158.3606 | 63.6394 | 98.482 | 0.69512 | 295.322 | 3.1117 | 313.1742 | 188.3612 | 316.0269 | 1199.0355 | 24.7406 | 98.1467 | 104.4178 | 107.8667 | 114.0462 | 423.8981 | 40.018 | 79.9535 | 74.9208 | 115.9319 | 130.395 | 2516.8858 | 3.7992
41224.802 | 833760.1 | 131.6 | 473760 | 2 | 201.6748 | 151.9105 | 63.5421 | 98.4937 | 0.65854 | 293.5013 | 3.0524 | 311.9292 | 188.2458 | 315.0721 | 1199.4363 | 25.3554 | 97.4282 | 104.7776 | 107.9237 | 113.5691 | 424.3023 | 40.0501 | 79.9368 | 74.888 | 116.0887 | 130.7793 | 2508.4434 | 3.777
41224.8062 | 834120.1 | 131.7 | 474120 | 2 | 201.5235 | 144.0518 | 63.5235 | 98.5092 | 0.6628 | 294.5097 | 3.1159 | 312.3112 | 188.3323 | 315.2245 | 1199.0058 | 24.7377 | 97.3793 | 104.4262 | 107.9048 | 113.5205 | 423.4366 | 40.0825 | 80.012 | 75.1401 | 115.977 | 130.5521 | 2510.4772 | 3.771
41224.8104 | 834480.1 | 131.8 | 474480 | 2 | 201.1508 | 148.2777 | 63.4699 | 98.5305 | 0.68079 | 293.9775 | 3.1135 | 312.2263 | 188.1015 | 315.534 | 1198.0983 | 24.9707 | 99.6124 | 104.8809 | 108.1745 | 114.8515 | 423.9661 | 40.1329 | 80.1613 | 75.0814 | 116.1647 | 130.8215 | 2514.9264 | 3.7519
41224.8145 | 834840.1 | 131.9 | 474840 | 2 | 200.4615 | 151.3174 | 63.452 | 98.547 | 0.70518 | 294.1736 | 3.1105 | 311.9575 | 188.3035 | 316.5247 | 1201.2051 | 25.2024 | 99.7017 | 104.7765 | 108.0119 | 115.2663 | 424.4672 | 40.1177 | 80.2248 | 75.0074 | 116.1594 | 130.4805 | 2516.2695 | 3.7543
41224.8187 | 835200.1 | 132 | 475200 | 2 | 202.1308 | 141.3828 | 63.6451 | 98.5538 | 0.71402 | 294.4537 | 3.1218 | 312.3253 | 188.592 | 314.8788 | 1199.739 | 24.5142 | 95.6866 | 104.4744 | 107.8928 | 115.3067 | 423.8208 | 40.09 | 80.2697 | 75.2183 | 116.005 | 130.421 | 2506.4936 | 3.7601
41224.8229 | 835560.1 | 132.1 | 475560 | 2 | 200.8194 | 152.2071 | 63.3937 | 98.5732 | 0.71738 | 293.3332 | 3.1426 | 311.3916 | 188.592 | 315.6755 | 1199.2111 | 25.1594 | 90.4065 | 104.6695 | 108.1447 | 112.0255 | 424.7704 | 40.114 | 79.9443 | 75.1115 | 115.9934 | 131.1489 | 2513.7191 | 3.7522
41224.827 | 835920.1 | 132.2 | 475920 | 2 | 201.7892 | 155.8399 | 63.6593 | 98.581 | 0.70335 | 292.745 | 3.0518 | 310.6842 | 188.8228 | 315.4744 | 1200.6441 | 25.1279 | 96.807 | 104.6134 | 108.0893 | 113.2185 | 424.0259 | 40.1423 | 79.7208 | 74.7241 | 116.0033 | 130.5578 | 2509.1194 | 3.7504
41224.8312 | 836280.1 | 132.3 | 476280 | 2 | 200.3316 | 135.2293 | 63.4258 | 98.5965 | 0.6811 | 293.9215 | 3.1254 | 312.1839 | 188.8805 | 316.6039 | 1201.2598 | 24.5986 | 98.9878 | 104.4761 | 108.1625 | 114.6157 | 423.5916 | 40.0969 | 80.0375 | 75.0091 | 116.0009 | 129.976 | 2516.8124 | 3.771
41224.8354 | 836640.1 | 132.4 | 476640 | 2 | 201.1362 | 141.6793 | 63.3822 | 98.6062 | 0.68232 | 293.6974 | 3.1627 | 311.5331 | 188.9382 | 315.1207 | 1198.3679 | 25.1096 | 92.379 | 104.7523 | 108.1966 | 114.6331 | 424.3931 | 39.9828 | 80.1455 | 75.1037 | 115.998 | 131.2601 | 2511.067 | 3.7552
41224.8395 | 837000.1 | 132.5 | 477000 | 2 | 200.6604 | 146.5725 | 63.3785 | 98.6169 | 0.68384 | 292.717 | 3.0749 | 311.0238 | 188.5631 | 315.8499 | 1199.8144 | 25.3938 | 90.8974 | 104.6453 | 107.8824 | 111.8002 | 424.2194 | 39.9986 | 79.8298 | 75.0874 | 116.0565 | 130.619 | 2513.8434 | 3.7428
41224.8437 | 837360.1 | 132.6 | 477360 | 2 | 202.2137 | 124.7757 | 63.6074 | 98.6227 | 0.63658 | 293.6413 | 3.031 | 312.0707 | 188.3323 | 314.5554 | 1200.1213 | 24.466 | 95.749 | 104.4313 | 107.85 | 112.7304 | 422.978 | 40.0245 | 80.116 | 75.4162 | 116.0853 | 131.1521 | 2502.9005 | 3.7401
41224.8479 | 837720.1 | 132.7 | 477720 | 2 | 201.3111 | 111.2083 | 63.443 | 98.6324 | 0.64268 | 293.3612 | 3.0696 | 310.656 | 189.3421 | 315.1491 | 1201.5301 | 25.4683 | 97.2477 | 104.6704 | 108.0859 | 113.3599 | 424.5511 | 39.9859 | 79.9147 | 74.9617 | 115.8542 | 131.1793 | 2504.6844 | 3.7455
41224.852 | 838080.1 | 132.8 | 478080 | 2 | 201.8912 | 128.7792 | 63.6647 | 98.6469 | 0.61707 | 291.9327 | 3.0719 | 309.4393 | 188.592 | 315.3417 | 1198.8897 | 24.868 | 94.2671 | 104.3796 | 107.8586 | 115.2016 | 425.5263 | 39.9448 | 80.2449 | 75.0333 | 116.059 | 131.3988 | 2511.7347 | 3.7313
41224.8562 | 838440.1 | 132.9 | 478440 | 2 | 200.6514 | 103.2013 | 63.4846 | 98.6625 | 0.57348 | 294.3696 | 3.0666 | 312.5093 | 188.6785 | 316.3924 | 1199.1329 | 24.6826 | 95.1969 | 104.5281 | 107.8859 | 112.7454 | 422.618 | 39.8954 | 79.9579 | 75.091 | 115.9871 | 131.8129 | 2519.592 | 3.744
41224.8604 | 838800.1 | 133 | 478800 | 2 | 200.8795 | 112.1721 | 63.5281 | 98.6683 | 0.6003 | 293.8655 | 3.1004 | 311.4906 | 188.4189 | 316.2497 | 1199.3305 | 25.4099 | 96.62 | 104.8346 | 108.0691 | 113.2697 | 423.5163 | 39.8823 | 79.8516 | 74.9749 | 116.09 | 130.8649 | 2518.041 | 3.731
41224.8645 | 839160.1 | 133.1 | 479160 | 2 | 200.106 | 105.4254 | 63.4949 | 98.6838 | 0.60366 | 294.1456 | 3.1509 | 312.7498 | 188.5054 | 317.3094 | 1198.7663 | 24.7665 | 96.8263 | 104.5672 | 107.8946 | 113.2671 | 422.5426 | 39.885 | 79.8915 | 75.0396 | 116.0049 | 130.8692 | 2527.3265 | 3.7498
41224.8687 | 839520.1 | 133.2 | 479520 | 2 | 201.5937 | 138.5655 | 63.6692 | 98.6935 | 0.61463 | 293.1932 | 3.104 | 312.0282 | 188.1881 | 315.8295 | 1199.9894 | 25.0043 | 98.2714 | 104.3741 | 107.6445 | 115.2665 | 423.058 | 39.9182 | 80.2326 | 75.2687 | 116.0415 | 129.8454 | 2513.3149 | 3.7376
41224.8729 | 839880.1 | 133.3 | 479880 | 2 | 198.6756 | 109.8738 | 63.2941 | 98.709 | 0.57348 | 296.5545 | 3.1746 | 313.344 | 188.9959 | 318.5801 | 1200.3558 | 25.1969 | 93.5438 | 104.5599 | 107.9171 | 114.5137 | 423.3273 | 39.995 | 80.2038 | 75.0322 | 115.9004 | 131.0703 | 2534.4292 | 3.7752
41224.877 | 840240.1 | 133.4 | 480240 | 2 | 201.3663 | 117.3618 | 63.5585 | 98.7255 | 0.6253 | 294.5937 | 3.1058 | 311.9151 | 188.7074 | 315.6365 | 1199.7037 | 25.0126 | 92.4491 | 104.8665 | 108.1898 | 114.5543 | 423.1197 | 40.0596 | 80.217 | 75.2476 | 116.0676 | 131.2533 | 2512.3762 | 3.7446
41224.8812 | 840600.1 | 133.5 | 480600 | 2 | 200.2281 | 122.255 | 63.5479 | 98.74 | 0.59634 | 296.1904 | 3.1129 | 313.2874 | 188.4477 | 317.3774 | 1199.4537 | 24.5224 | 89.2224 | 104.5318 | 108.2172 | 113.3432 | 422.623 | 40.0917 | 80.1133 | 75.2452 | 116.1049 | 130.7151 | 2526.76 | 3.7573
41224.8854 | 840960.1 | 133.6 | 480960 | 2 | 200.8416 | 119.1411 | 63.4035 | 98.7507 | 0.58384 | 293.5013 | 3.1141 | 311.0238 | 189.1113 | 315.689 | 1201.1827 | 25.5627 | 89.485 | 104.4759 | 107.8641 | 113.2178 | 423.5868 | 40.0225 | 80.0547 | 75.1594 | 115.9188 | 131.047 | 2509.7008 | 3.7237
41224.8895 | 841320.1 | 133.7 | 481320 | 2 | 200.4439 | 130.3361 | 63.4721 | 98.7643 | 0.6064 | 294.0335 | 3.0702 | 312.5376 | 189.169 | 316.6584 | 1199.9013 | 24.727 | 88.941 | 104.4829 | 108.0497 | 113.1831 | 422.6731 | 39.9667 | 79.9888 | 74.9554 | 115.9483 | 130.7265 | 2519.9289 | 3.7422
41224.8937 | 841680.1 | 133.8 | 481680 | 2 | 201.4283 | 132.0413 | 63.5159 | 98.7711 | 0.65701 | 293.5013 | 3.1307 | 310.9248 | 188.8805 | 315.3275 | 1200.3634 | 25.0377 | 91.512 | 104.6223 | 107.9786 | 114.1885 | 423.3282 | 39.9528 | 79.9447 | 74.8534 | 116.0219 | 130.4173 | 2508.5381 | 3.7098
41224.8979 | 842040.1 | 133.9 | 482040 | 2 | 201.0708 | 135.6741 | 63.5517 | 98.7769 | 0.66402 | 293.7814 | 3.0619 | 311.0804 | 188.9382 | 316.0663 | 1201.0043 | 25.5052 | 89.0189 | 104.4991 | 107.9167 | 113.2306 | 423.7882 | 39.942 | 80.0109 | 75.1523 | 116.1425 | 130.5638 | 2513.0729 | 3.7419
41224.902 | 842400.1 | 134 | 482400 | 2 | 200.2973 | 106.7599 | 63.3138 | 98.7992 | 0.55793 | 294.5937 | 3.1277 | 312.0424 | 188.7362 | 316.099 | 1200.8271 | 24.5789 | 90.5267 | 104.7106 | 107.9167 | 111.9961 | 422.0773 | 39.9494 | 79.9544 | 75.0318 | 116.074 | 130.9805 | 2513.7044 | 3.7443
41224.9062 | 842760.1 | 134.1 | 482760 | 2 | 200.6851 | 135.6741 | 63.5229 | 98.8273 | 0.65396 | 294.3977 | 3.1117 | 311.4624 | 189.2844 | 316.5301 | 1199.7228 | 24.978 | 91.3319 | 104.6618 | 108.0175 | 114.0989 | 423.5468 | 40.0548 | 80.1932 | 75.1639 | 115.9921 | 130.0394 | 2519.4497 | 3.7443
41224.9104 | 843120.1 | 134.2 | 483120 | 2 | 201.7682 | 147.9812 | 63.7069 | 98.8603 | 0.67317 | 293.8655 | 3.0844 | 312.0707 | 189.169 | 315.7402 | 1200.7021 | 25.2219 | 98.2069 | 104.7152 | 108.1894 | 114.0464 | 423.5853 | 40.0173 | 80.0268 | 75.1871 | 115.9801 | 131.3719 | 2511.2369 | 3.7692
41224.9145 | 843480.1 | 134.3 | 483480 | 2 | 201.2897 | 132.4861 | 63.5654 | 98.8817 | 0.63049 | 293.6694 | 3.1681 | 311.7594 | 189.1113 | 315.7907 | 1199.9028 | 24.6588 | 98.0466 | 104.6618 | 107.8685 | 113.65 | 422.5713 | 39.9919 | 79.9565 | 75.1037 | 115.9569 | 130.8728 | 2513.187 | 3.7337
41224.9187 | 843840.1 | 134.4 | 483840 | 2 | 201.2909 | 124.9981 | 63.5117 | 98.8991 | 0.6189 | 293.2492 | 3.0429 | 310.953 | 189.0536 | 315.518 | 1201.5349 | 25.1447 | 96.4447 | 104.4248 | 107.9327 | 113.0657 | 423.0503 | 39.9822 | 79.9849 | 75.2288 | 115.9325 | 130.9965 | 2507.861 | 3.7437
41224.9229 | 844200.1 | 134.5 | 484200 | 2 | 200.6885 | 124.1084 | 63.446 | 98.9156 | 0.60061 | 293.5573 | 3.1105 | 311.3209 | 188.7651 | 316.1369 | 1199.0355 | 25.5371 | 95.5631 | 104.7176 | 107.8639 | 112.7827 | 423.3465 | 39.9019 | 79.8603 | 75.0087 | 116.1062 | 131.2849 | 2517.4511 | 3.7352
41224.927 | 844560.1 | 134.6 | 484560 | 2 | 203.2679 | 123.2929 | 63.7704 | 98.9224 | 0.64238 | 294.5657 | 3.1188 | 311.8868 | 188.7074 | 313.7259 | 1197.4692 | 24.4218 | 94.6512 | 104.4969 | 107.8846 | 112.4998 | 422.0768 | 39.9238 | 79.8481 | 75.1802 | 116.0043 | 131.127 | 2501.8285 | 3.7513
41224.9312 | 844920.1 | 134.7 | 484920 | 2 | 200.7263 | 125.1464 | 63.3084 | 98.934 | 0.56128 | 293.5853 | 3.0749 | 312 | 189.1113 | 315.3966 | 1199.8915 | 25.2319 | 95.9144 | 104.7246 | 108.1092 | 112.8945 | 422.8069 | 39.9442 | 79.9475 | 75.1663 | 115.8334 | 131.0835 | 2510.0744 | 3.7413
41224.9354 | 845280.1 | 134.8 | 485280 | 2 | 200.6121 | 132.412 | 63.5675 | 98.9418 | 0.59116 | 294.7618 | 3.1532 | 312.7356 | 188.8516 | 316.868 | 1199.1053 | 24.8982 | 95.726 | 104.4155 | 107.9533 | 112.7074 | 422.296 | 39.958 | 80.0314 | 75.2196 | 115.9824 | 130.9278 | 2523.4381 | 3.7543
41224.9395 | 845640.1 | 134.9 | 485640 | 2 | 200.7526 | 103.4978 | 63.4352 | 98.9592 | 0.57348 | 293.5853 | 3.0696 | 311.6038 | 188.9959 | 315.9868 | 1199.7489 | 24.7528 | 96.4398 | 104.6781 | 108.0336 | 113.1794 | 422.9825 | 39.9712 | 80.0064 | 75.1501 | 116.0043 | 130.2638 | 2515.0703 | 3.7273
41224.9437 | 846000.1 | 135 | 486000 | 2 | 201.7921 | 125.5171 | 63.6014 | 98.969 | 0.56768 | 293.8935 | 3.0963 | 311.6321 | 189.0536 | 315.1829 | 1197.7065 | 25.291 | 100.0771 | 104.6339 | 107.9006 | 115.0764 | 423.7029 | 39.9383 | 80.1837 | 75.0759 | 116.0323 | 130.9644 | 2512.9498 | 3.7398
41224.9479 | 846360.1 | 135.1 | 486360 | 2 | 200.9146 | 131.7447 | 63.4273 | 98.9719 | 0.61067 | 293.1372 | 3.0862 | 310.8399 | 188.967 | 315.6927 | 1200.426 | 25.1557 | 93.1782 | 104.5503 | 107.9075 | 114.8918 | 423.727 | 39.9814 | 80.2065 | 74.9322 | 116.0245 | 131.0903 | 2511.3119 | 3.7389
41224.952 | 846720.1 | 135.2 | 486720 | 2 | 200.9791 | 126.4809 | 63.6929 | 98.9748 | 0.60579 | 295.4901 | 3.1004 | 313.8533 | 189.3709 | 316.913 | 1199.3249 | 24.4716 | 90.9657 | 104.6921 | 108.2559 | 112.0456 | 423.1006 | 40.0172 | 79.9722 | 74.9531 | 116.0427 | 131.349 | 2523.334 | 3.7798
41224.9562 | 847080.1 | 135.3 | 487080 | 2 | 200.2791 | 129.743 | 63.3893 | 98.9864 | 0.65427 | 292.6329 | 3.0672 | 310.2598 | 189.3998 | 316.5049 | 1200.5952 | 25.5467 | 93.4103 | 104.6781 | 108.1528 | 112.0685 | 424.4715 | 40.0141 | 79.7075 | 74.7283 | 116.0938 | 131.1865 | 2517.418 | 3.7413
41224.9604 | 847440.1 | 135.4 | 487440 | 2 | 200.6001 | 123.8119 | 63.5237 | 98.9903 | 0.66098 | 293.0531 | 3.0945 | 311.1794 | 189.4575 | 316.6684 | 1198.2462 | 24.8157 | 97.6032 | 104.5643 | 107.8617 | 113.9206 | 423.6089 | 40.0133 | 80.066 | 75.157 | 116.0559 | 130.5386 | 2523.6562 | 3.7522
41224.9645 | 847800.1 | 135.5 | 487800 | 2 | 199.5421 | 106.0927 | 63.3158 | 98.9971 | 0.53963 | 295.0139 | 3.1402 | 312.481 | 189.544 | 317.3056 | 1200.3657 | 24.6903 | 98.6467 | 104.6549 | 108.0405 | 115.2542 | 422.9512 | 39.9481 | 80.0066 | 74.8256 | 116.0022 | 131.6397 | 2524.2695 | 3.7619
41224.9687 | 848160.1 | 135.6 | 488160 | 2 | 201.271 | 119.5118 | 63.7483 | 98.9981 | 0.57104 | 294.5097 | 3.082 | 311.1936 | 189.4575 | 316.7288 | 1199.767 | 25.3551 | 91.1726 | 104.6153 | 107.8822 | 112.3398 | 423.4426 | 40.0376 | 79.9021 | 75.0272 | 116.048 | 130.8866 | 2520.9381 | 3.7576
41224.9729 | 848520.1 | 135.7 | 488520 | 2 | 200.4843 | 130.0395 | 63.4892 | 99.0174 | 0.6311 | 295.21 | 3.1236 | 311.6038 | 189.0824 | 316.6793 | 1199.4051 | 24.7386 | 94.2743 | 104.5131 | 107.9304 | 112.5406 | 423.3414 | 40.0782 | 79.9435 | 75.106 | 116.0946 | 131.262 | 2521.3049 | 3.7546
41224.977 | 848880.1 | 135.8 | 488880 | 2 | 200.8871 | 111.579 | 63.6659 | 99.0262 | 0.49787 | 294.7058 | 3.1722 | 312.4527 | 189.2267 | 316.9239 | 1200.0909 | 24.9695 | 97.6282 | 104.6177 | 108.0932 | 113.8269 | 422.7582 | 40.0453 | 80.1658 | 75.3308 | 116.0391 | 131.0377 | 2521.8105 | 3.7664
41224.9812 | 849240.1 | 135.9 | 489240 | 2 | 200.676 | 133.1534 | 63.4725 | 99.033 | 0.5314 | 294.9299 | 3.1242 | 312.6507 | 189.5152 | 316.2934 | 1200.1543 | 24.9152 | 98.594 | 104.569 | 108.0451 | 115.2314 | 423.021 | 40.0558 | 80.2035 | 75.1015 | 115.9539 | 130.8409 | 2516.6602 | 3.7713
41224.9854 | 849600.1 | 136 | 489600 | 2 | 200.1111 | 125.6654 | 63.4336 | 99.0427 | 0.55762 | 293.6694 | 3.1058 | 310.5286 | 189.4575 | 316.9947 | 1199.0595 | 25.5356 | 90.045 | 104.2319 | 107.8617 | 112.1711 | 423.5776 | 39.9501 | 79.5541 | 74.3435 | 116.0139 | 130.8362 | 2524.3377 | 3.7552
41224.9895 | 849960.1 | 136.1 | 489960 | 2 | 200.2354 | 129.2981 | 63.3827 | 99.0427 | 0.57348 | 294.2296 | 3.047 | 312.3536 | 189.5152 | 316.5409 | 1200.4322 | 24.6079 | 95.8131 | 104.3296 | 107.8685 | 113.1794 | 423.0451 | 39.9488 | 79.766 | 74.8025 | 115.9984 | 130.9324 | 2518.0465 | 3.7613
41224.9937 | 850320.1 | 136.2 | 490320 | 2 | 200.0748 | 132.2637 | 63.6664 | 99.0582 | 0.58719 | 294.8739 | 3.1046 | 312.481 | 188.9382 | 318.2132 | 1199.5511 | 25.508 | 99.0596 | 104.6015 | 107.9878 | 114.835 | 424.7944 | 39.9253 | 80.2725 | 75.2242 | 116.1635 | 130.9324 | 2533.2089 | 3.7664
41224.9979 | 850680.1 | 136.3 | 490680 | 2 | 201.2863 | 140.3448 | 63.5215 | 99.0727 | 0.60274 | 292.9971 | 3.1046 | 310.9106 | 189.3421 | 315.5849 | 1200.216 | 24.8974 | 92.9322 | 104.6689 | 108.084 | 114.8257 | 423.7198 | 40.0039 | 80.2919 | 75.2915 | 115.9045 | 130.9393 | 2511.1028 | 3.734
41225.002 | 851040.1 | 136.4 | 491040 | 2 | 201.2098 | 129.8913 | 63.6456 | 99.0853 | 0.60213 | 294.3416 | 3.0535 | 312.5093 | 189.5152 | 316.3145 | 1201.3991 | 24.8299 | 91.7526 | 104.7455 | 108.1299 | 112.4108 | 423.7994 | 40.0975 | 79.9075 | 75.0667 | 116.0152 | 131.1636 | 2514.2201 | 3.7679
41225.0062 | 851400.1 | 136.5 | 491400 | 2 | 200.2611 | 118.4739 | 63.3757 | 99.0863 | 0.63232 | 292.9691 | 3.1283 | 310.3872 | 189.6883 | 316.4654 | 1199.7722 | 25.2794 | 91.5732 | 104.6851 | 108.0107 | 112.1735 | 424.7389 | 40.0649 | 79.8095 | 74.916 | 115.929 | 130.6874 | 2518.8306 | 3.7273
41225.0104 | 851760.1 | 136.6 | 491760 | 2 | 200.2704 | 108.1686 | 63.6905 | 99.095 | 0.59085 | 295.21 | 3.0642 | 312.4527 | 189.0247 | 318.0227 | 1201.8443 | 25.0613 | 95.5558 | 104.4714 | 107.8892 | 112.7755 | 423.7147 | 40.0209 | 79.8629 | 75.0343 | 115.9734 | 131.2209 | 2526.8613 | 3.787
41225.0145 | 852120.1 | 136.7 | 492120 | 2 | 200.2133 | 121.1429 | 63.3993 | 99.1028 | 0.55762 | 294.3696 | 3.1485 | 311.6463 | 189.2844 | 316.6588 | 1200.1893 | 24.5367 | 98.0937 | 104.811 | 108.1348 | 113.9635 | 423.1845 | 39.8848 | 80.0347 | 75.0717 | 116.0913 | 130.8114 | 2519.4943 | 3.7386
41225.0187 | 852480.1 | 136.8 | 492480 | 2 | 200.4692 | 116.5463 | 63.4553 | 99.1067 | 0.57713 | 291.9047 | 3.0832 | 310.1608 | 189.4575 | 316.5336 | 1201.8672 | 25.2865 | 90.5532 | 104.6422 | 108.0873 | 114.1275 | 424.1095 | 39.9037 | 80.0767 | 75.0539 | 116.0761 | 131.3889 | 2514.9822 | 3.7352
41225.0229 | 852840.1 | 136.9 | 492840 | 2 | 198.8714 | 126.7033 | 63.3006 | 99.1338 | 0.57622 | 294.1736 | 3.1402 | 312.5941 | 189.2844 | 318.2992 | 1200.2831 | 24.9456 | 93.8835 | 104.5069 | 107.9537 | 112.1821 | 423.7772 | 39.9446 | 79.9506 | 75.2201 | 115.9826 | 130.4518 | 2532.3482 | 3.8055
41225.027 | 853200.1 | 137 | 493200 | 2 | 199.9205 | 135.5258 | 63.5515 | 99.1474 | 0.60823 | 294.0055 | 3.1147 | 312.2122 | 189.4575 | 317.8838 | 1199.8458 | 24.8482 | 97.9073 | 104.6494 | 108.0345 | 114.0152 | 423.9595 | 39.9775 | 80.1021 | 75.2116 | 115.966 | 130.8897 | 2529.965 | 3.7946
41225.0312 | 853560.1 | 137.1 | 493560 | 2 | 200.2944 | 136.5638 | 63.5517 | 99.1494 | 0.63293 | 294.0335 | 3.0725 | 311.7312 | 189.3998 | 317.2912 | 1199.9015 | 24.8984 | 98.1001 | 104.738 | 108.0621 | 115.2439 | 424.2559 | 40.0199 | 80.261 | 75.2697 | 116.0818 | 131.185 | 2525.1313 | 3.7646
41225.0354 | 853920.1 | 137.2 | 493920 | 2 | 200.0019 | 110.9858 | 63.6939 | 99.1523 | 0.5811 | 293.7534 | 3.0796 | 312.2405 | 189.5152 | 318.4666 | 1199.8321 | 25.2081 | 95.2121 | 104.7 | 107.9946 | 112.6412 | 423.6358 | 40.0767 | 79.9225 | 74.9305 | 116.0821 | 130.8497 | 2534.6323 | 3.7828
41225.0395 | 854280.1 | 137.3 | 494280 | 2 | 200.2576 | 143.088 | 63.4911 | 99.1591 | 0.67561 | 293.5013 | 3.1111 | 310.8116 | 189.8037 | 317.0524 | 1200.2385 | 24.5731 | 99.2006 | 104.639 | 107.9343 | 114.7375 | 423.6268 | 40.1465 | 80.0505 | 75.1106 | 115.9584 | 130.581 | 2522.4206 | 3.7567
41225.0437 | 854640.1 | 137.4 | 494640 | 2 | 199.6044 | 133.5982 | 63.3843 | 99.1629 | 0.58049 | 293.6694 | 3.123 | 311.8019 | 189.3709 | 317.5517 | 1199.745 | 24.8313 | 89.5865 | 104.3577 | 108.193 | 113.0211 | 424.131 | 40.1621 | 80.0446 | 75.2819 | 116.029 | 131.0477 | 2527.2641 | 3.7719
41225.0479 | 855000.1 | 137.5 | 495000 | 2 | 200.9266 | 117.5842 | 63.2823 | 99.1688 | 0.58933 | 290.7842 | 3.0696 | 309.1139 | 189.8614 | 314.9524 | 1197.4648 | 25.5708 | 95.276 | 104.6608 | 108.1343 | 112.8527 | 424.9241 | 40.0871 | 79.922 | 74.9213 | 115.9493 | 130.3045 | 2511.6185 | 3.7289
41225.052 | 855360.1 | 137.6 | 495360 | 2 | 200.102 | 132.1896 | 63.4168 | 99.1804 | 0.59207 | 293.8935 | 3.1164 | 311.8726 | 189.7748 | 316.9222 | 1198.7618 | 24.5738 | 98.6483 | 104.5801 | 107.8758 | 115.1661 | 423.2969 | 39.9974 | 80.1133 | 75.142 | 115.9372 | 130.8499 | 2524.5926 | 3.7534
41225.0562 | 855720.1 | 137.7 | 495720 | 2 | 198.6741 | 119.6601 | 63.2773 | 99.1843 | 0.57774 | 293.5013 | 3.1218 | 311.0804 | 190.2364 | 318.4979 | 1202.1531 | 24.9231 | 91.6338 | 104.2528 | 107.9404 | 111.9065 | 424.3322 | 39.8592 | 79.7087 | 74.8458 | 116.0266 | 131.1822 | 2529.9873 | 3.7616
41225.0604 | 856080.1 | 137.8 | 496080 | 2 | 199.954 | 131.1516 | 63.6329 | 99.1862 | 0.61677 | 294.3977 | 3.1212 | 311.717 | 189.8037 | 318.2378 | 1200.5978 | 25.3142 | 97.9591 | 104.6737 | 108.1468 | 113.7696 | 424.2014 | 39.7602 | 79.965 | 75.145 | 116.0004 | 130.436 | 2531.1957 | 3.7679
41225.0645 | 856440.1 | 137.9 | 496440 | 2 | 200.2613 | 143.9035 | 63.4311 | 99.2027 | 0.58354 | 293.2212 | 3.136 | 311.5048 | 189.746 | 316.7418 | 1200.1282 | 24.6471 | 92.6964 | 104.6633 | 107.9578 | 112.0116 | 423.5349 | 39.8984 | 79.989 | 75.4358 | 116.061 | 130.4257 | 2520.2829 | 3.7564
41225.0687 | 856800.1 | 138 | 496800 | 2 | 199.1011 | 125.5912 | 63.6325 | 99.2066 | 0.5814 | 295.3501 | 3.1236 | 312.8064 | 189.8614 | 319.5987 | 1200.4564 | 24.7495 | 99.4172 | 104.406 | 107.9424 | 114.9822 | 423.6977 | 40.0546 | 80.2463 | 75.3299 | 116.0443 | 131.3032 | 2542.3199 | 3.7737
41225.0729 | 857160.1 | 138.1 | 497160 | 2 | 199.6649 | 117.5101 | 63.3422 | 99.2134 | 0.61402 | 291.8486 | 3.1164 | 309.6515 | 190.1499 | 317.2426 | 1202.3668 | 25.518 | 96.5833 | 104.6175 | 108.1212 | 113.2322 | 424.5733 | 40.1137 | 79.8936 | 74.9684 | 115.9267 | 130.708 | 2519.5677 | 3.7289
41225.077 | 857520.1 | 138.2 | 497520 | 2 | 199.4473 | 133.9689 | 63.4047 | 99.2299 | 0.62774 | 293.0251 | 3.1176 | 311.0804 | 189.9191 | 317.902 | 1198.998 | 24.8246 | 89.9339 | 104.5936 | 107.9188 | 112.4457 | 423.5235 | 40.0782 | 79.8544 | 75.1856 | 115.8233 | 131.0118 | 2531.8987 | 3.754
41225.0812 | 857880.1 | 138.3 | 497880 | 2 | 200.2426 | 114.3221 | 63.4741 | 99.2289 | 0.56433 | 293.5573 | 3.123 | 311.2501 | 189.746 | 316.9861 | 1200.6012 | 24.7924 | 98.455 | 104.3739 | 107.8808 | 114.1737 | 423.5323 | 40.0378 | 80.0793 | 75.1773 | 115.988 | 130.9739 | 2521.233 | 3.7464
41225.0854 | 858240.1 | 138.4 | 498240 | 2 | 199.5777 | 130.5585 | 63.6238 | 99.2173 | 0.59908 | 294.2016 | 3.1081 | 311.618 | 189.8902 | 318.7904 | 1201.8322 | 25.2195 | 91.3246 | 104.4187 | 107.925 | 112.5193 | 424.3215 | 40.0038 | 79.828 | 75.0112 | 116.0375 | 131.2561 | 2533.3083 | 3.7855
41225.0895 | 858600.1 | 138.5 | 498600 | 2 | 200.7877 | 140.938 | 63.5022 | 99.2173 | 0.59085 | 291.9607 | 3.0773 | 310.0901 | 189.9191 | 316.2654 | 1201.5263 | 25.3426 | 98.151 | 104.7639 | 108.1462 | 113.6936 | 423.808 | 39.8136 | 79.9689 | 75.1143 | 115.901 | 131.0306 | 2513.5639 | 3.7322
41225.0937 | 858960.1 | 138.6 | 498960 | 2 | 200.8664 | 138.4172 | 63.5002 | 99.2211 | 0.61555 | 293.4733 | 3.1242 | 310.8399 | 190.0922 | 316.1313 | 1199.2497 | 24.5784 | 92.6189 | 104.5424 | 107.9277 | 112.0532 | 423.6101 | 39.8507 | 79.9585 | 75.4658 | 116.0323 | 130.7826 | 2517.2675 | 3.751
41225.0979 | 859320.1 | 138.7 | 499320 | 2 | 200.188 | 127.2964 | 63.448 | 99.2095 | 0.58719 | 292.2128 | 3.1206 | 310.472 | 190.1499 | 316.9418 | 1201.286 | 25.3137 | 99.2321 | 104.5253 | 107.9703 | 114.5609 | 424.3487 | 39.9404 | 80.1189 | 75.2981 | 115.9601 | 130.468 | 2519.6017 | 3.7213
41225.102 | 859680.1 | 138.8 | 499680 | 2 | 200.4229 | 131.374 | 63.5162 | 99.2202 | 0.62591 | 293.3052 | 3.0417 | 311.0521 | 190.0922 | 316.9106 | 1198.1518 | 24.8785 | 93.5144 | 104.6431 | 108.0566 | 112.319 | 423.5777 | 40.1174 | 79.9754 | 75.3251 | 116.1549 | 130.5244 | 2525.7856 | 3.7552
41225.1062 | 860040.1 | 138.9 | 500040 | 2 | 200.8625 | 126.2585 | 63.4446 | 99.2231 | 0.58902 | 292.9691 | 3.1105 | 310.3023 | 190.323 | 315.8607 | 1200.9723 | 24.6556 | 99.1215 | 104.6483 | 108.1214 | 114.362 | 423.2928 | 40.304 | 80.1328 | 75.2701 | 116.0063 | 131.1248 | 2511.5058 | 3.7473
41225.1104 | 860400.1 | 139 | 500400 | 2 | 200.1958 | 136.4155 | 63.5406 | 99.2308 | 0.6064 | 293.5293 | 3.1069 | 311.0662 | 190.3807 | 317.3921 | 1198.7192 | 24.9641 | 92.7828 | 104.6378 | 108.0215 | 112.186 | 423.9071 | 40.1639 | 79.8865 | 75.2596 | 115.962 | 130.6083 | 2528.4254 | 3.7519
41225.1145 | 860760.1 | 139.1 | 500760 | 2 | 200.6789 | 123.5895 | 63.5633 | 99.2434 | 0.60671 | 291.5125 | 3.0743 | 310.0335 | 190.2653 | 316.7417 | 1199.0874 | 25.3529 | 97.4074 | 104.4771 | 107.8629 | 113.5469 | 424.029 | 39.9589 | 79.7866 | 74.798 | 115.9038 | 130.9559 | 2522.4695 | 3.7507
41225.1187 | 861120.1 | 139.2 | 501120 | 2 | 200.0644 | 120.4756 | 63.6181 | 99.2347 | 0.57988 | 294.0615 | 3.0856 | 312.0424 | 189.746 | 317.9883 | 1201.5251 | 24.5367 | 88.8796 | 104.4757 | 107.8912 | 112.7652 | 422.7648 | 39.943 | 79.9877 | 75.3087 | 116.1084 | 131.0734 | 2527.2595 | 3.7755
41225.1229 | 861480.1 | 139.3 | 501480 | 2 | 200.3263 | 142.3466 | 63.4715 | 99.2376 | 0.61494 | 292.1287 | 3.0862 | 310.1891 | 190.5538 | 316.8404 | 1199.9772 | 24.7342 | 98.2595 | 104.4889 | 108.0532 | 113.9196 | 423.7337 | 39.7496 | 80.0326 | 74.9302 | 115.8633 | 131.0863 | 2521.3847 | 3.7292
41225.127 | 861840.1 | 139.4 | 501840 | 2 | 200.2863 | 129.8171 | 63.6475 | 99.2444 | 0.59238 | 294.3416 | 3.1349 | 311.5614 | 190.3807 | 317.7894 | 1200.0919 | 25.4786 | 91.6736 | 104.7972 | 108.1784 | 112.0346 | 424.3736 | 39.8149 | 79.9721 | 75.2978 | 116.0179 | 131.1518 | 2528.8838 | 3.7601
41225.1312 | 862200.1 | 139.5 | 502200 | 2 | 201.5384 | 120.2532 | 63.5272 | 99.2483 | 0.58537 | 291.0923 | 3.0339 | 309.5242 | 190.0633 | 315.2114 | 1199.4792 | 24.7753 | 100.1767 | 104.6222 | 107.9461 | 114.9667 | 423.1177 | 39.917 | 80.3165 | 75.3944 | 116.0661 | 131.4257 | 2509.4626 | 3.7183
41225.1354 | 862560.1 | 139.6 | 502560 | 2 | 199.1553 | 126.9257 | 63.2953 | 99.2522 | 0.59543 | 292.801 | 3.0755 | 311.6038 | 190.2941 | 317.8243 | 1199.992 | 24.6783 | 93.5224 | 104.6895 | 107.9528 | 112.3562 | 423.3666 | 40.1427 | 79.9467 | 75.3109 | 115.946 | 131.105 | 2528.6678 | 3.7622
41225.1395 | 862920.1 | 139.7 | 502920 | 2 | 200.6895 | 128.6309 | 63.5984 | 99.2677 | 0.60244 | 293.5013 | 3.0886 | 310.953 | 189.9191 | 316.8996 | 1199.0763 | 25.1449 | 99.3546 | 104.508 | 108.161 | 114.7416 | 423.9761 | 40.2936 | 80.2561 | 75.5214 | 116.1352 | 131.4022 | 2523.7507 | 3.7516
41225.1437 | 863280.1 | 139.8 | 503280 | 2 | 200.0396 | 129.743 | 63.5848 | 99.2522 | 0.64787 | 292.0447 | 3.0696 | 309.5383 | 190.7846 | 317.8611 | 1201.1167 | 25.4438 | 93.7888 | 104.6742 | 107.9971 | 112.3537 | 424.3661 | 40.1053 | 79.7497 | 74.934 | 116.023 | 129.9883 | 2527.1073 | 3.7483
41225.1479 | 863640.1 | 139.9 | 503640 | 2 | 200.6611 | 130.1137 | 63.571 | 99.2522 | 0.5939 | 293.3612 | 3.0981 | 310.9248 | 190.6692 | 316.8078 | 1199.5376 | 24.3979 | 90.2153 | 104.569 | 107.923 | 113.9692 | 422.8154 | 40.0095 | 79.9801 | 75.0701 | 115.9452 | 130.7775 | 2522.0487 | 3.7828
41225.152 | 864000.1 | 140 | 504000 | 2 | 199.6974 | 136.1189 | 63.3836 | 99.2531 | 0.60061 | 293.2212 | 3.0963 | 310.9106 | 190.323 | 317.3983 | 1200.4793 | 25.0928 | 98.8756 | 104.4187 | 107.864 | 114.2651 | 423.8171 | 39.9478 | 80.0789 | 75.2214 | 116.0572 | 131.0758 | 2524.7675 | 3.7634
41225.1562 | 864360.1 | 140.1 | 504360 | 2 | 200.8238 | 151.3915 | 63.5992 | 99.2735 | 0.66921 | 292.1848 | 3.0892 | 309.3402 | 190.8423 | 316.6913 | 1201.1817 | 25.4113 | 92.9437 | 104.45 | 107.9842 | 112.4638 | 424.4826 | 39.8849 | 79.8602 | 75.0718 | 116.0534 | 130.4517 | 2517.671 | 3.7358
41225.1604 | 864720.1 | 140.2 | 504720 | 2 | 200.2534 | 140.0483 | 63.4648 | 99.2832 | 0.65061 | 291.8206 | 3.1105 | 309.7505 | 190.6692 | 316.9228 | 1198.7749 | 25.292 | 93.9523 | 104.6021 | 108.164 | 112.3972 | 424.2557 | 39.944 | 79.9561 | 75.3138 | 116.0506 | 130.8396 | 2524.5695 | 3.7419
41225.1645 | 865080.1 | 140.3 | 505080 | 2 | 199.6833 | 142.4207 | 63.2561 | 99.2929 | 0.65518 | 292.689 | 3.1123 | 310.6842 | 190.8423 | 316.7822 | 1200.6714 | 24.4654 | 97.8251 | 104.5952 | 107.9784 | 113.4576 | 423.3399 | 39.9947 | 80.1003 | 75.2768 | 115.8969 | 130.922 | 2519.4636 | 3.7483
41225.1687 | 865440.1 | 140.4 | 505440 | 2 | 200.4034 | 136.9345 | 63.4956 | 99.3026 | 0.66128 | 292.4649 | 3.1224 | 309.8495 | 190.9 | 316.839 | 1200.0624 | 25.0946 | 98.9137 | 104.4608 | 107.6967 | 114.7474 | 424.5148 | 39.9554 | 80.196 | 75.3537 | 116.0458 | 130.7598 | 2521.1945 | 3.7537
41225.1729 | 865800.1 | 140.5 | 505800 | 2 | 201.5089 | 124.7757 | 63.7796 | 99.2948 | 0.59024 | 292.0167 | 3.0957 | 309.2978 | 190.7846 | 316.5104 | 1200.0331 | 25.6768 | 91.4505 | 104.3036 | 107.78 | 111.961 | 424.077 | 39.979 | 79.7052 | 74.8354 | 115.8867 | 130.8132 | 2518.641 | 3.7492
41225.177 | 866160.1 | 140.6 | 506160 | 2 | 198.9243 | 146.4984 | 63.3382 | 99.3094 | 0.63384 | 293.7814 | 3.1384 | 311.335 | 190.7846 | 318.3949 | 1200.5722 | 24.4457 | 93.7303 | 104.6145 | 108.176 | 114.9635 | 423.2085 | 39.9576 | 80.064 | 75.055 | 115.957 | 131.0301 | 2532.3506 | 3.7561
41225.1812 | 866520.1 | 140.7 | 506520 | 2 | 200.0601 | 126.036 | 63.4281 | 99.3181 | 0.57317 | 293.2772 | 3.0791 | 310.9813 | 190.9288 | 317.0453 | 1200.3639 | 24.713 | 97.2088 | 104.6691 | 108.1106 | 113.5564 | 422.9745 | 39.9542 | 79.9739 | 75.3203 | 115.9212 | 130.429 | 2522.2024 | 3.7498
41225.1854 | 866880.1 | 140.8 | 506880 | 2 | 200.6194 | 141.6052 | 63.5068 | 99.3317 | 0.65488 | 291.0083 | 3.1408 | 309.5949 | 190.9 | 316.5535 | 1198.0107 | 25.4785 | 91.9237 | 104.565 | 107.9483 | 112.4006 | 424.5725 | 39.9881 | 79.9601 | 75.2466 | 116.0515 | 130.3561 | 2523.237 | 3.747
41225.1895 | 867240.1 | 140.9 | 507240 | 2 | 200.4865 | 134.3396 | 63.5982 | 99.3385 | 0.59878 | 292.885 | 3.1194 | 310.5711 | 190.5538 | 317.2192 | 1200.0195 | 25.2937 | 96.3528 | 104.5587 | 108.0612 | 115.2251 | 423.5478 | 40.0052 | 80.2396 | 75.3608 | 116.0357 | 130.4987 | 2524.3097 | 3.7549
41225.1937 | 867600.1 | 141 | 507600 | 2 | 199.7996 | 151.5398 | 63.4319 | 99.3395 | 0.69329 | 293.4733 | 3.1331 | 311.2501 | 191.0154 | 317.4774 | 1201.7315 | 24.4976 | 92.4266 | 104.4394 | 107.9435 | 112.0096 | 423.6899 | 40.0126 | 79.9158 | 75.302 | 115.9227 | 131.0359 | 2522.7652 | 3.7537
41225.1979 | 867960.1 | 141.1 | 507960 | 2 | 200.0317 | 151.5398 | 63.4333 | 99.3307 | 0.72408 | 292.4369 | 3.0796 | 310.5994 | 191.1308 | 317.116 | 1199.4869 | 25.2951 | 99.9775 | 104.6145 | 107.9076 | 114.9754 | 424.7245 | 40.0759 | 80.1185 | 75.3561 | 115.9254 | 131.0893 | 2524.6097 | 3.7558
41225.202 | 868320.1 | 141.2 | 508320 | 2 | 200.289 | 136.3414 | 63.5202 | 99.3298 | 0.63537 | 293.1091 | 3.0755 | 310.5428 | 191.1308 | 317.1428 | 1200.3412 | 25.1757 | 90.9851 | 104.7819 | 108.1323 | 112.1519 | 423.9654 | 39.9873 | 79.8641 | 75.1917 | 115.9445 | 131.0161 | 2523.0257 | 3.7619
41225.2062 | 868680.1 | 141.3 | 508680 | 2 | 199.9056 | 133.3016 | 63.5048 | 99.3434 | 0.57165 | 293.3332 | 3.1337 | 310.9248 | 190.9 | 317.674 | 1200.4506 | 24.857 | 96.0433 | 104.6852 | 108.0071 | 115.2733 | 422.8784 | 40.0226 | 80.1571 | 75.3363 | 116.0763 | 131.2482 | 2527.0216 | 3.7567
41225.2104 | 869040.1 | 141.4 | 509040 | 2 | 200.2607 | 130.6327 | 63.4467 | 99.3472 | 0.55762 | 294.0615 | 3.0678 | 311.7594 | 190.4384 | 316.8205 | 1197.6593 | 24.5029 | 97.6409 | 104.769 | 108.1493 | 113.7189 | 422.8956 | 40.0984 | 80.1429 | 75.3896 | 116.0165 | 130.5866 | 2526.1056 | 3.7631
41225.2145 | 869400.1 | 141.5 | 509400 | 2 | 200.5269 | 123.5153 | 63.3957 | 99.3472 | 0.60305 | 291.7926 | 3.0423 | 309.3119 | 191.1885 | 316.1467 | 1200.2543 | 25.3709 | 94.7387 | 104.4902 | 107.7849 | 114.9265 | 424.0465 | 40.0066 | 80.0542 | 75.0815 | 116.0384 | 130.6393 | 2515.2158 | 3.7292
41225.2187 | 869760.1 | 141.6 | 509760 | 2 | 201.0184 | 128.5568 | 63.4746 | 99.355 | 0.63079 | 291.6806 | 3.1058 | 309.0714 | 191.3616 | 315.7653 | 1200.4512 | 25.2534 | 94.1706 | 104.46 | 108.0531 | 112.228 | 423.576 | 39.9765 | 79.8327 | 75.202 | 115.9285 | 131.2048 | 2511.837 | 3.7216
41225.2229 | 870120.1 | 141.7 | 510120 | 2 | 199.707 | 134.4879 | 63.4423 | 99.3666 | 0.65366 | 294.4537 | 3.1449 | 311.618 | 191.1596 | 317.6771 | 1199.0001 | 24.5446 | 93.9533 | 104.8415 | 108.1315 | 114.7103 | 423.3795 | 39.9535 | 80.1126 | 75.2812 | 115.9499 | 131.0748 | 2530.1033 | 3.7528
41225.227 | 870480.1 | 141.8 | 510480 | 2 | 200.5776 | 125.9619 | 63.3977 | 99.3695 | 0.58415 | 292.9131 | 3.1087 | 309.9061 | 191.2462 | 316.0757 | 1200.7349 | 24.9256 | 97.1081 | 104.5145 | 108.0772 | 113.3673 | 423.3072 | 39.9086 | 79.9876 | 75.3469 | 115.9186 | 131.1099 | 2513.7117 | 3.737
41225.2312 | 870840.1 | 141.9 | 510840 | 2 | 199.6699 | 118.1773 | 63.4572 | 99.3919 | 0.52408 | 293.6413 | 3.0808 | 311.5331 | 191.2173 | 317.8107 | 1202.1931 | 25.4238 | 90.6232 | 104.5194 | 108.0225 | 114.1358 | 423.4613 | 39.8747 | 80.2166 | 75.4722 | 115.9274 | 130.5791 | 2524.4448 | 3.771
41225.2354 | 871200.1 | 142 | 511200 | 2 | 201.3306 | 138.7879 | 63.5311 | 99.4122 | 0.56768 | 292.2128 | 3.0862 | 309.8495 | 191.3904 | 315.556 | 1200.4363 | 25.0435 | 95.4401 | 104.5986 | 108.1007 | 112.6884 | 422.9346 | 39.9246 | 79.9987 | 75.3102 | 115.9065 | 130.8656 | 2510.2028 | 3.738
41225.2395 | 871560.1 | 142.1 | 511560 | 2 | 199.5952 | 126.6291 | 63.4244 | 99.4229 | 0.57652 | 294.1736 | 3.1147 | 311.5189 | 190.9577 | 317.7649 | 1200.3741 | 24.5058 | 99.7483 | 104.4901 | 107.9641 | 114.7772 | 422.6984 | 39.9235 | 80.0656 | 75.1419 | 116.0131 | 131.1161 | 2527.9057 | 3.7652
41225.2437 | 871920.1 | 142.2 | 511920 | 2 | 200.1721 | 141.1604 | 63.4178 | 99.4209 | 0.57927 | 292.3248 | 3.104 | 309.5525 | 191.2462 | 316.8162 | 1200.3644 | 24.8486 | 92.5555 | 104.3218 | 107.8578 | 111.9895 | 423.0421 | 39.9677 | 79.7286 | 75.1549 | 115.9351 | 130.8612 | 2520.3788 | 3.7434
41225.2479 | 872280.1 | 142.3 | 512280 | 2 | 199.3373 | 125.2947 | 63.5619 | 99.4171 | 0.55701 | 294.4817 | 3.0832 | 312.6649 | 191.3039 | 318.8691 | 1198.5282 | 25.4097 | 96.1168 | 104.4563 | 107.8117 | 112.8864 | 424.0206 | 39.9061 | 79.9145 | 75.3794 | 116.0132 | 130.6366 | 2540.2729 | 3.7758
41225.252 | 872640.1 | 142.4 | 512640 | 2 | 200.2567 | 119.7342 | 63.3489 | 99.4326 | 0.56463 | 292.885 | 3.0654 | 310.8116 | 191.0154 | 316.3383 | 1201.1836 | 25.138 | 90.791 | 104.4705 | 108.0345 | 113.8874 | 422.9482 | 39.9139 | 80.1927 | 75.5743 | 116.0564 | 130.8889 | 2514.8609 | 3.7352
41225.2562 | 873000.1 | 142.5 | 513000 | 2 | 200.0428 | 121.9584 | 63.4298 | 99.4617 | 0.54299 | 294.1456 | 3.1586 | 312.297 | 191.3039 | 317.0811 | 1199.0042 | 24.6412 | 96.0877 | 104.7195 | 108.0716 | 112.828 | 422.4554 | 39.9343 | 80.0112 | 75.3708 | 115.9715 | 131.2236 | 2525.3479 | 3.7758
41225.2604 | 873360.1 | 142.6 | 513360 | 2 | 199.265 | 124.405 | 63.4567 | 99.4694 | 0.50854 | 293.5573 | 3.0975 | 312.0424 | 191.6501 | 318.4539 | 1200.4654 | 24.5757 | 100.0537 | 104.6288 | 107.9524 | 114.6367 | 422.0174 | 39.9604 | 80.0383 | 75.3708 | 115.8321 | 130.9557 | 2533.1942 | 3.7613
41225.2645 | 873720.1 | 142.7 | 513720 | 2 | 200.825 | 131.5965 | 63.4445 | 99.4791 | 0.55854 | 291.7646 | 3.1135 | 309.5666 | 191.2462 | 315.9193 | 1199.4919 | 25.4621 | 93.6917 | 104.7648 | 107.9674 | 111.931 | 423.4814 | 39.9506 | 79.7876 | 75.2654 | 115.9534 | 130.3754 | 2515.0718 | 3.7258
41225.2687 | 874080.1 | 142.8 | 514080 | 2 | 201.2442 | 125.9619 | 63.6855 | 99.4966 | 0.55701 | 294.2576 | 3.1295 | 311.335 | 191.1885 | 316.4589 | 1200.1469 | 25.3233 | 99.1076 | 104.8554 | 108.1163 | 114.9404 | 422.9021 | 40.0146 | 80.0281 | 75.5063 | 115.9991 | 131.1492 | 2517.9926 | 3.7643
41225.2729 | 874440.1 | 142.9 | 514440 | 2 | 200.4379 | 129.1499 | 63.5654 | 99.4937 | 0.55366 | 293.8374 | 3.1135 | 311.6038 | 191.4193 | 317.1326 | 1200.1413 | 24.5475 | 94.2817 | 104.6968 | 108.0492 | 112.1016 | 422.4714 | 40.0099 | 80.022 | 75.6494 | 116.1275 | 131.3798 | 2523.3646 | 3.7498
41225.277 | 874800.1 | 143 | 514800 | 2 | 200.4686 | 134.7844 | 63.6045 | 99.4976 | 0.62683 | 294.0055 | 3.1117 | 311.236 | 191.477 | 317.2687 | 1201.1261 | 24.6698 | 94.879 | 104.44 | 107.8555 | 114.6514 | 423.505 | 40.0867 | 80.2243 | 75.544 | 115.9474 | 130.1744 | 2522.7762 | 3.747
41225.2812 | 875160.1 | 143.1 | 515160 | 2 | 198.8382 | 133.3016 | 63.2549 | 99.5276 | 0.62195 | 292.0167 | 3.1141 | 310.1608 | 191.7366 | 318.1219 | 1200.4195 | 25.3959 | 95.2968 | 104.7422 | 108.0641 | 114.7994 | 424.0998 | 39.9442 | 80.1299 | 75.4838 | 115.9814 | 131.0376 | 2530.5151 | 3.7292
41225.2854 | 875520.1 | 143.2 | 515520 | 2 | 200.0563 | 135.081 | 63.4955 | 99.5519 | 0.60396 | 292.6329 | 3.1265 | 310.3023 | 191.4193 | 317.388 | 1200.7865 | 25.4994 | 93.2955 | 104.5232 | 107.8779 | 114.6214 | 424.0683 | 39.9449 | 80.2581 | 75.5968 | 116.1341 | 131.298 | 2524.0402 | 3.7419
41225.2895 | 875880.1 | 143.3 | 515880 | 2 | 199.8273 | 125.6654 | 63.2756 | 99.5519 | 0.58445 | 292.773 | 3.0423 | 310.274 | 191.8809 | 316.6533 | 1199.2356 | 24.4302 | 91.4419 | 104.4479 | 107.8632 | 111.5968 | 422.095 | 39.882 | 79.7303 | 75.612 | 115.8358 | 130.569 | 2521.0582 | 3.7498
41225.2937 | 876240.1 | 143.4 | 516240 | 2 | 201.2866 | 147.0173 | 63.5788 | 99.5664 | 0.63933 | 293.6133 | 3.1325 | 311.4624 | 191.8809 | 315.8619 | 1199.0301 | 24.4919 | 89.2498 | 104.7275 | 108.1091 | 112.6866 | 423.0265 | 39.9053 | 79.9871 | 75.6498 | 115.9092 | 130.13 | 2515.5835 | 3.7534
41225.2979 | 876600.1 | 143.5 | 516600 | 2 | 199.2368 | 125.7395 | 63.4719 | 99.5878 | 0.61616 | 292.829 | 3.1325 | 310.7267 | 191.7366 | 318.5625 | 1201.0266 | 25.3993 | 98.2496 | 104.8032 | 108.1242 | 114.1762 | 424.0677 | 39.9829 | 80.148 | 75.5145 | 116.1842 | 130.919 | 2532.7918 | 3.741
41225.302 | 876960.1 | 143.6 | 516960 | 2 | 198.693 | 133.9689 | 63.6476 | 99.5868 | 0.60457 | 295.266 | 3.0684 | 314.0796 | 191.5347 | 320.3315 | 1198.4586 | 25.5621 | 99.1736 | 104.7734 | 108.0649 | 114.6208 | 424.2556 | 39.9539 | 80.3506 | 75.7558 | 116.0282 | 131.2169 | 2552.3966 | 3.8167
41225.3062 | 877320.1 | 143.7 | 517320 | 2 | 200.2564 | 138.9362 | 63.4633 | 99.5917 | 0.62012 | 293.1372 | 3.1117 | 311.5614 | 191.852 | 316.9101 | 1200.5424 | 24.4861 | 91.4789 | 104.6145 | 108.1169 | 111.574 | 422.6035 | 39.9155 | 79.7409 | 75.3263 | 115.8811 | 130.8819 | 2520.7517 | 3.7443
41225.3104 | 877680.1 | 143.8 | 517680 | 2 | 199.8364 | 141.1604 | 63.4022 | 99.6169 | 0.65976 | 294.1456 | 3.1064 | 311.0945 | 191.5347 | 317.2705 | 1199.5554 | 24.6237 | 96.3781 | 104.4481 | 107.9528 | 112.6716 | 423.2613 | 39.8578 | 79.812 | 75.4918 | 115.9538 | 130.8966 | 2525.6953 | 3.7637
41225.3145 | 878040.1 | 143.9 | 518040 | 2 | 201.125 | 147.4622 | 63.5258 | 99.6188 | 0.6311 | 292.4369 | 3.1722 | 309.8778 | 191.5924 | 315.8526 | 1200.1593 | 25.3317 | 97.7206 | 104.5158 | 108.0791 | 114.8655 | 424.1384 | 39.9196 | 80.1986 | 75.499 | 116.0601 | 130.8145 | 2513.1421 | 3.7349
41225.3187 | 878400.1 | 144 | 518400 | 2 | 200.6378 | 131.0775 | 63.4864 | 99.6343 | 0.60396 | 292.1567 | 3.0725 | 309.9344 | 191.9963 | 316.4228 | 1198.6344 | 25.3118 | 99.7401 | 104.5914 | 107.7365 | 114.5322 | 423.285 | 39.977 | 80.0584 | 75.4237 | 115.8989 | 131.0675 | 2520.882 | 3.7355
41225.3229 | 878760.1 | 144.1 | 518760 | 2 | 201.0986 | 134.6361 | 63.7034 | 99.6634 | 0.61067 | 291.6526 | 3.0049 | 310.0618 | 191.9386 | 316.7831 | 1200.3642 | 24.7368 | 89.2425 | 104.7423 | 108.243 | 113.0352 | 422.6117 | 40.0336 | 80.1956 | 75.9958 | 116.0625 | 130.621 | 2520.1108 | 3.7313
41225.327 | 879120.1 | 144.2 | 519120 | 2 | 200.2674 | 139.1586 | 63.465 | 99.6605 | 0.6186 | 292.9691 | 3.1087 | 311.1794 | 191.7078 | 316.901 | 1199.5726 | 24.3652 | 90.2977 | 104.6896 | 108.0718 | 113.191 | 422.5883 | 40.1008 | 80.1485 | 75.7325 | 116.0473 | 130.8368 | 2522.7173 | 3.767
41225.3312 | 879480.1 | 144.3 | 519480 | 2 | 201.2949 | 127.8895 | 63.5716 | 99.6751 | 0.58262 | 292.2408 | 3.1544 | 309.6515 | 191.7078 | 315.8131 | 1199.5476 | 25.0655 | 99.4421 | 104.531 | 107.8558 | 114.5322 | 423.4103 | 40.1718 | 80.0795 | 75.4239 | 116.0522 | 130.8592 | 2514.1094 | 3.7268
41225.3354 | 879840.1 | 144.4 | 519840 | 2 | 200.0669 | 142.569 | 63.5938 | 99.6964 | 0.60915 | 292.9971 | 3.1331 | 309.4251 | 192.1982 | 317.8604 | 1200.7228 | 25.4999 | 89.9157 | 104.6142 | 108.0272 | 113.1387 | 423.6606 | 40.0426 | 79.9185 | 75.4164 | 115.88 | 130.703 | 2527.9847 | 3.7352
41225.3395 | 880200.1 | 144.5 | 520200 | 2 | 199.898 | 132.8568 | 63.3768 | 99.7139 | 0.59848 | 292.9131 | 3.0915 | 310.373 | 191.9963 | 317.0458 | 1200.6799 | 25.1047 | 89.9082 | 104.5165 | 107.901 | 113.2202 | 422.9637 | 39.9391 | 79.8779 | 75.6503 | 116.1254 | 130.8746 | 2521.5425 | 3.7625
41225.3437 | 880560.1 | 144.6 | 520560 | 2 | 200.2528 | 144.5708 | 63.5371 | 99.7333 | 0.61707 | 294.6778 | 3.1811 | 312.3395 | 191.6789 | 317.2842 | 1199.2711 | 24.4806 | 95.9079 | 104.3961 | 107.9311 | 112.4713 | 422.5799 | 39.9261 | 79.9903 | 75.741 | 116.1055 | 130.8452 | 2526.4033 | 3.767
41225.3479 | 880920.1 | 144.7 | 520920 | 2 | 201.0356 | 141.8276 | 63.7161 | 99.7371 | 0.62713 | 293.4733 | 3.088 | 311.7736 | 191.7655 | 316.9393 | 1200.7862 | 24.6971 | 98.2644 | 104.4943 | 107.8492 | 113.687 | 423.081 | 39.9887 | 80.245 | 76.0798 | 115.9245 | 130.7931 | 2520.4725 | 3.7616
41225.352 | 881280.1 | 144.8 | 521280 | 2 | 200.2331 | 138.0465 | 63.3835 | 99.7488 | 0.61341 | 291.2604 | 3.0707 | 308.9866 | 192.2848 | 316.5484 | 1198.8344 | 25.2559 | 98.5551 | 104.4865 | 107.9309 | 113.8278 | 423.7936 | 39.9994 | 80.1046 | 75.6806 | 116.0157 | 130.845 | 2521.4624 | 3.718
41225.3562 | 881640.1 | 144.9 | 521640 | 2 | 200.9562 | 127.8154 | 63.6146 | 99.7691 | 0.61829 | 292.1287 | 3.1046 | 309.6373 | 192.054 | 316.5588 | 1200.8119 | 25.6464 | 98.7118 | 104.7352 | 108.1167 | 113.8355 | 423.7703 | 39.9503 | 80.0544 | 75.6575 | 115.8998 | 130.465 | 2517.6299 | 3.7504
41225.3604 | 882000.1 | 145 | 522000 | 2 | 200.3091 | 141.3087 | 63.4097 | 99.7973 | 0.63049 | 291.8486 | 3.0654 | 310.0618 | 192.1982 | 316.5593 | 1200.2987 | 24.791 | 98.3694 | 104.6894 | 107.8332 | 114.6214 | 423.1287 | 40.0198 | 80.1359 | 75.6721 | 116.0742 | 130.9855 | 2518.4732 | 3.7273
41225.3645 | 882360.1 | 145.1 | 522360 | 2 | 199.8603 | 124.8498 | 63.6876 | 99.808 | 0.57866 | 295.182 | 3.1622 | 312.4527 | 191.6501 | 318.6603 | 1198.8145 | 24.4957 | 89.6924 | 104.508 | 107.9226 | 112.2058 | 422.7693 | 40.0625 | 80.0102 | 75.7021 | 116.0605 | 130.6879 | 2538.327 | 3.7707
41225.3687 | 882720.1 | 145.2 | 522720 | 2 | 200.7492 | 134.6361 | 63.5461 | 99.8186 | 0.58415 | 292.2688 | 3.0713 | 310.9813 | 192.2559 | 316.5449 | 1199.8299 | 25.0677 | 98.5653 | 104.3722 | 108.0867 | 113.6899 | 423.2092 | 39.9079 | 79.9528 | 75.5366 | 115.9851 | 130.8816 | 2519.3421 | 3.7631
41225.3729 | 883080.1 | 145.3 | 523080 | 2 | 201.0484 | 124.924 | 63.5141 | 99.838 | 0.58171 | 290.8122 | 3.101 | 308.4207 | 192.2848 | 315.9146 | 1199.5046 | 25.59 | 96.3752 | 104.5768 | 107.9608 | 112.758 | 425.9832 | 39.993 | 79.9056 | 75.5298 | 116.0181 | 130.0118 | 2515.0081 | 3.731
41225.377 | 883440.1 | 145.4 | 523440 | 2 | 201.5209 | 124.924 | 63.5917 | 99.8594 | 0.57408 | 291.7086 | 3.0725 | 308.7602 | 192.1694 | 315.5618 | 1201.4306 | 25.0074 | 93.6233 | 104.7439 | 108.0066 | 111.7743 | 425.0071 | 40.0705 | 79.8438 | 75.6062 | 116.0046 | 130.4147 | 2508.5854 | 3.7543
41225.3812 | 883800.1 | 145.5 | 523800 | 2 | 199.2713 | 122.9964 | 63.5636 | 99.8739 | 0.55396 | 294.4817 | 3.1752 | 312.962 | 191.9674 | 318.9803 | 1200.9336 | 24.5343 | 93.8201 | 104.7907 | 108.2018 | 114.164 | 422.3946 | 40.0656 | 80.3779 | 76.1346 | 116.0274 | 130.2823 | 2536.3921 | 3.7598
41225.3854 | 884160.1 | 145.6 | 524160 | 2 | 201.036 | 136.1189 | 63.6083 | 99.8982 | 0.63049 | 292.661 | 3.0945 | 310.3164 | 192.1694 | 316.4025 | 1200.9838 | 24.6284 | 95.3682 | 104.551 | 108.0251 | 112.1727 | 422.515 | 39.9434 | 79.6916 | 75.5645 | 116.0356 | 130.7011 | 2515.7895 | 3.7495
41225.3895 | 884520.1 | 145.7 | 524520 | 2 | 200.1108 | 131.374 | 63.4573 | 99.9098 | 0.63963 | 293.1372 | 3.0957 | 310.5428 | 192.3425 | 317.1116 | 1199.9146 | 25.5759 | 99.0713 | 104.5455 | 108.0496 | 113.7192 | 424.117 | 39.9752 | 79.9652 | 75.6494 | 115.9303 | 130.934 | 2523.4797 | 3.7358
41225.3937 | 884880.1 | 145.8 | 524880 | 2 | 201.1843 | 144.4225 | 63.5107 | 99.9156 | 0.62683 | 292.745 | 3.0986 | 310.2598 | 192.2271 | 315.684 | 1199.2737 | 25.3726 | 99.7753 | 104.4577 | 108.0227 | 114.6566 | 423.6981 | 39.9976 | 80.1821 | 75.7728 | 115.9658 | 129.3889 | 2513.6561 | 3.7358
41225.3979 | 885240.1 | 145.9 | 525240 | 2 | 198.957 | 131.2258 | 63.413 | 99.9234 | 0.63963 | 294.1736 | 3.1485 | 312.3395 | 192.4002 | 318.7164 | 1201.4962 | 24.5311 | 98.9445 | 104.7396 | 108.1221 | 114.0971 | 422.9816 | 40.0055 | 80.1177 | 76.114 | 116.0296 | 130.5897 | 2533.1508 | 3.7792
41225.402 | 885600.1 | 146 | 525600 | 2 | 199.6658 | 134.7844 | 63.5471 | 99.9273 | 0.60457 | 294.5377 | 3.0779 | 312.2122 | 192.8329 | 318.2545 | 1203.257 | 24.3427 | 95.9279 | 104.6674 | 108.1403 | 112.2248 | 422.1628 | 39.9632 | 79.8064 | 75.7108 | 115.9333 | 130.6377 | 2526.8894 | 3.7613
41225.4062 | 885960.1 | 146.1 | 525960 | 2 | 199.2703 | 127.1481 | 63.2934 | 99.9369 | 0.6003 | 292.0727 | 3.0986 | 309.991 | 192.054 | 317.6258 | 1200.7486 | 25.3983 | 94.8286 | 104.5571 | 107.8826 | 112.1707 | 423.9848 | 40.043 | 79.9675 | 75.8418 | 116.0908 | 130.7078 | 2526.0113 | 3.7195
41225.4104 | 886320.1 | 146.2 | 526320 | 2 | 199.6334 | 127.5188 | 63.7602 | 99.9622 | 0.6375 | 295.9943 | 3.1218 | 312.9054 | 192.1117 | 319.3866 | 1200.1383 | 25.543 | 92.7097 | 104.7565 | 108.1688 | 111.728 | 424.0185 | 40.0245 | 79.9784 | 75.9202 | 115.9462 | 130.3388 | 2541.3057 | 3.8016
41225.4145 | 886680.1 | 146.3 | 526680 | 2 | 200.5034 | 131.0775 | 63.3588 | 99.9748 | 0.59543 | 292.2688 | 3.101 | 310.472 | 192.0828 | 315.9985 | 1199.9093 | 24.6097 | 96.9413 | 104.9177 | 108.2086 | 114.655 | 422.5375 | 39.8854 | 80.1766 | 75.7496 | 115.9468 | 131.0334 | 2514.8275 | 3.7292
41225.4187 | 887040.1 | 146.4 | 527040 | 2 | 199.6023 | 123.7377 | 63.549 | 99.9816 | 0.59146 | 293.6974 | 3.0915 | 311.9009 | 192.2271 | 318.3782 | 1201.4602 | 24.4638 | 98.3252 | 104.6195 | 107.9742 | 113.7483 | 422.425 | 39.9368 | 79.9312 | 75.6331 | 115.9217 | 130.4124 | 2530.4952 | 3.757
41225.4229 | 887400.1 | 146.5 | 527400 | 2 | 200.9028 | 149.6122 | 63.3974 | 99.9855 | 0.66311 | 291.5965 | 3.0452 | 309.4534 | 192.2848 | 315.561 | 1199.5411 | 25.1358 | 98.6882 | 104.5612 | 107.8571 | 114.05 | 423.9652 | 39.9601 | 80.0116 | 75.6051 | 116.1009 | 130.474 | 2512.3959 | 3.7201
41225.427 | 887760.1 | 146.6 | 527760 | 2 | 199.9325 | 137.6017 | 63.3799 | 99.9981 | 0.67195 | 292.6049 | 3.1432 | 310.3447 | 192.6598 | 317.0066 | 1201.5466 | 25.3708 | 94.2081 | 104.4749 | 107.8317 | 112.0293 | 423.9919 | 39.9892 | 79.8057 | 75.6697 | 115.9216 | 130.7165 | 2519.4123 | 3.7374
41225.4312 | 888120.1 | 146.7 | 528120 | 2 | 200.8247 | 139.1586 | 63.4688 | 99.9961 | 0.64177 | 292.745 | 3.1343 | 309.6232 | 192.5156 | 316.0409 | 1199.6499 | 25.561 | 93.6433 | 104.7032 | 108.1165 | 114.1373 | 424.2768 | 40.1653 | 80.3019 | 75.9575 | 116.0774 | 130.5546 | 2515.7082 | 3.7322
41225.4354 | 888480.1 | 146.8 | 528480 | 2 | 201.1532 | 150.3536 | 63.643 | 100.0087 | 0.69085 | 293.8374 | 3.1194 | 311.5189 | 192.6598 | 316.3908 | 1198.6862 | 24.5967 | 98.7874 | 104.6536 | 107.8888 | 114.1487 | 423.1926 | 40.1765 | 80.2335 | 75.9081 | 116.0832 | 130.5057 | 2520.5186 | 3.7486
41225.4395 | 888840.1 | 146.9 | 528840 | 2 | 200.7811 | 138.7879 | 63.4684 | 100.034 | 0.63658 | 292.1287 | 3.0826 | 309.9627 | 192.6887 | 316.1074 | 1201.7411 | 24.3533 | 97.1717 | 104.4458 | 108.0415 | 113.0759 | 422.8422 | 40.065 | 80.0058 | 75.8515 | 116.0445 | 130.8666 | 2511.8595 | 3.7122
41225.4437 | 889200.1 | 147 | 529200 | 2 | 201.1264 | 141.7535 | 63.5467 | 100.0427 | 0.63354 | 292.9971 | 3.0868 | 311.0096 | 192.5733 | 315.9541 | 1197.6103 | 24.591 | 94.0405 | 104.5173 | 108.0226 | 111.5662 | 422.72 | 39.9471 | 79.5838 | 75.5313 | 115.8952 | 130.5799 | 2519.3005 | 3.7461
41225.4479 | 889560.1 | 147.1 | 529560 | 2 | 201.4974 | 140.6414 | 63.7152 | 100.0475 | 0.62317 | 291.5405 | 3.0654 | 309.6939 | 192.8618 | 316.2087 | 1200.7902 | 25.6684 | 92.1309 | 104.5054 | 107.9813 | 113.6749 | 424.0387 | 39.841 | 80.0544 | 75.7003 | 115.9201 | 131.1339 | 2514.6537 | 3.7477
41225.452 | 889920.1 | 147.2 | 529920 | 2 | 198.9244 | 140.3448 | 63.3828 | 100.0611 | 0.65945 | 294.0615 | 3.0975 | 311.5331 | 192.1694 | 318.6274 | 1201.4584 | 25.0821 | 99.3855 | 104.606 | 107.9911 | 114.4471 | 423.4766 | 39.8819 | 80.0666 | 75.65 | 116.0597 | 130.4889 | 2532.479 | 3.7919
41225.4562 | 890280.1 | 147.3 | 530280 | 2 | 200.2009 | 142.4949 | 63.3646 | 100.0611 | 0.66585 | 292.829 | 3.1004 | 311.3633 | 192.6021 | 316.5048 | 1200.7125 | 24.3624 | 98.74 | 104.4822 | 107.8392 | 114.1906 | 423.1741 | 39.9143 | 80.0895 | 75.647 | 115.9456 | 130.9623 | 2517.1716 | 3.7467
41225.4604 | 890640.1 | 147.4 | 530640 | 2 | 198.9571 | 143.6811 | 63.4113 | 100.0747 | 0.68689 | 292.857 | 3.12 | 310.2457 | 192.9195 | 318.7183 | 1201.6743 | 24.6738 | 93.5876 | 104.4059 | 107.764 | 111.3539 | 424.0932 | 39.9603 | 79.8386 | 75.7517 | 115.9601 | 130.2323 | 2532.7471 | 3.7816
41225.4645 | 891000.1 | 147.5 | 531000 | 2 | 199.2091 | 149.4639 | 63.4918 | 100.0824 | 0.69024 | 290.7562 | 3.0975 | 309.6798 | 192.8618 | 318.7194 | 1201.2092 | 25.3828 | 97.7122 | 104.685 | 108.3075 | 113.2279 | 425.1637 | 40.0702 | 80.0363 | 75.8793 | 116.0339 | 131.2514 | 2533.7365 | 3.7398
41225.4687 | 891360.1 | 147.6 | 531360 | 2 | 200.5859 | 142.569 | 63.5327 | 100.0805 | 0.68872 | 290.7002 | 3.0227 | 308.7885 | 192.9772 | 316.736 | 1200.4374 | 25.3827 | 89.8464 | 104.6246 | 108.1883 | 111.7957 | 425.0294 | 40.0753 | 80.0416 | 76.1503 | 116.0652 | 130.6859 | 2519.9825 | 3.7801
41225.4729 | 891720.1 | 147.7 | 531720 | 2 | 198.9919 | 150.2794 | 63.5909 | 100.0805 | 0.68933 | 292.829 | 3.1087 | 311.618 | 193.0349 | 319.5652 | 1202.6988 | 24.7277 | 90.811 | 104.6448 | 107.8804 | 112.307 | 424.5983 | 40.065 | 80.2164 | 76.0199 | 116.0303 | 130.3188 | 2537.3135 | 3.7828
41225.477 | 892080.1 | 147.8 | 532080 | 2 | 199.7073 | 146.3501 | 63.4452 | 100.0844 | 0.70366 | 290.0839 | 3.1918 | 308.6612 | 193.2368 | 317.6908 | 1200.4619 | 25.2246 | 92.4086 | 104.6795 | 108.0933 | 111.2515 | 424.9873 | 39.9796 | 79.6699 | 75.8135 | 115.9613 | 130.6506 | 2527.131 | 3.7483
41225.4812 | 892440.1 | 147.9 | 532440 | 2 | 198.7292 | 138.4172 | 63.4894 | 100.0922 | 0.66524 | 297.1708 | 3.1532 | 317.7155 | 192.8618 | 319.4769 | 1199.4362 | 18.4186 | 96.051 | 104.5934 | 108.0084 | 111.695 | 416.4347 | 39.9744 | 79.9748 | 76.0891 | 116.0239 | 130.1192 | 2543.5125 | 3.8098
41225.6611 | 892800.1 | 148 | 532800 | 2 | 198.3986 | 112.9135 | 61.6001 | 99.8283 | 0.46098 | 266.5544 | 3.2411 | 294.1035 | 240.4644 | 310.4865 | 1201.4658 | 27.3172 | 80.7828 | 105.0605 | 108.0819 | 79.2899 | 434.3877 | 40.0125 | 82.1777 | 85.8621 | 102.7668 | 113.8373 | 2467.7599 | 3.4705
41225.6653 | 893160.1 | 148.1 | 533160 | 2 | 203.6297 | 159.6209 | 63.4054 | 99.8283 | 0.59695 | 267.8989 | 2.9936 | 293.5235 | 209.0755 | 311.3759 | 1199.0411 | 28.2621 | 86.3463 | 104.5153 | 108.0209 | 97.4309 | 441.4706 | 40.9729 | 81.0717 | 80.3718 | 111.8843 | 125.0373 | 2479.8336 | 3.5871
41225.6695 | 893520.1 | 148.2 | 533520 | 2 | 200.8254 | 156.2106 | 63.3389 | 99.8264 | 0.52287 | 278.8233 | 3.0583 | 302.6768 | 198.6895 | 315.393 | 1200.1407 | 26.1441 | 82.9062 | 104.5728 | 107.9584 | 98.6649 | 434.2517 | 41.0136 | 80.4284 | 78.5959 | 115.3862 | 129.5632 | 2509.5244 | 3.7283
41225.6736 | 893880.1 | 148.3 | 533880 | 2 | 200.0244 | 154.6536 | 63.3131 | 99.8244 | 0.56311 | 282.885 | 3.0802 | 306.0014 | 194.4774 | 316.5266 | 1199.4447 | 25.0252 | 85.6991 | 104.547 | 107.7242 | 98.4876 | 430.3711 | 40.8738 | 80.1365 | 78.2094 | 116.4284 | 130.4308 | 2520.006 | 3.7489
41225.6778 | 894240.1 | 148.4 | 534240 | 2 | 200.2197 | 146.1277 | 63.5711 | 99.8264 | 0.55518 | 285.5741 | 3.0785 | 307.1474 | 195.4871 | 317.502 | 1199.4758 | 25.4873 | 83.2232 | 104.3918 | 107.9288 | 99.1884 | 428.915 | 40.4806 | 79.3007 | 76.7311 | 115.8515 | 130.2183 | 2527.4979 | 3.7658
41225.682 | 894600.1 | 148.5 | 534600 | 2 | 199.87 | 168.5918 | 63.5179 | 99.8448 | 0.53933 | 287.4789 | 3.1574 | 308.8875 | 194.939 | 317.796 | 1198.0593 | 24.5176 | 84.5253 | 104.5462 | 107.8127 | 98.8118 | 427.5175 | 40.2475 | 79.9025 | 77.637 | 115.944 | 129.9237 | 2533.0374 | 3.771
41225.6861 | 894960.1 | 148.6 | 534960 | 2 | 199.9491 | 182.3074 | 63.4603 | 99.8341 | 0.51098 | 287.0587 | 3.1176 | 307.5294 | 194.6793 | 317.364 | 1201.3137 | 25.1467 | 86.8003 | 104.5339 | 107.89 | 101.1026 | 427.92 | 39.9871 | 80.229 | 77.5346 | 116.1419 | 129.5543 | 2522.7225 | 3.7422
41225.6903 | 895320.1 | 148.7 | 535320 | 2 | 201.4114 | 183.4937 | 63.6183 | 99.8186 | 0.48994 | 287.5629 | 3.0731 | 307.4728 | 194.362 | 315.8625 | 1198.8132 | 25.0098 | 84.4251 | 104.4458 | 107.803 | 98.9508 | 427.0372 | 39.8436 | 79.8574 | 77.176 | 115.9812 | 129.9735 | 2516.0431 | 3.7449
41225.6945 | 895680.1 | 148.8 | 535680 | 2 | 201.3805 | 156.3588 | 63.3634 | 99.8147 | 0.48689 | 286.6105 | 3.1236 | 306.822 | 194.4485 | 314.6454 | 1200.0767 | 24.3505 | 89.3955 | 104.5091 | 108.0739 | 101.9256 | 426.4679 | 39.9538 | 80.1373 | 77.239 | 115.8857 | 129.6487 | 2503.7096 | 3.7322
41225.6986 | 896040.1 | 148.9 | 536040 | 2 | 200.7837 | 164.2176 | 63.5465 | 99.8109 | 0.49604 | 286.4984 | 3.12 | 306.9493 | 194.5351 | 316.4924 | 1201.4892 | 25.2845 | 84.076 | 104.5654 | 108.0102 | 99.7965 | 427.6437 | 40.1132 | 79.9218 | 77.1145 | 115.9512 | 130.3888 | 2515.4457 | 3.7673
41225.7028 | 896400.1 | 149 | 536400 | 2 | 199.3316 | 169.778 | 63.2456 | 99.8109 | 0.45945 | 288.0671 | 3.0476 | 308.2933 | 193.785 | 317.2887 | 1201.0757 | 25.0758 | 84.0195 | 104.5084 | 107.9539 | 99.8298 | 426.8332 | 40.3106 | 80.0944 | 77.2081 | 116.1005 | 130.5707 | 2522.6424 | 3.7673
41225.707 | 896760.1 | 149.1 | 536760 | 2 | 201.8618 | 168.4435 | 63.7284 | 99.8089 | 0.48994 | 287.2548 | 3.0892 | 307.1049 | 193.9581 | 315.7033 | 1202.2185 | 24.6125 | 84.0149 | 104.4445 | 107.8609 | 99.855 | 426.3273 | 40.1054 | 79.7764 | 76.8735 | 115.9199 | 130.3885 | 2507.6516 | 3.7298
41225.7111 | 897120.1 | 149.2 | 537120 | 2 | 200.719 | 145.6087 | 63.6243 | 99.805 | 0.44908 | 289.9438 | 3.0921 | 308.0245 | 194.4197 | 316.9818 | 1200.7393 | 25.3538 | 84.1162 | 104.5915 | 107.9462 | 100.1046 | 427.0593 | 39.9301 | 79.8166 | 76.8996 | 115.8647 | 129.9973 | 2520.9088 | 3.7516
41225.7153 | 897480.1 | 149.3 | 537480 | 2 | 200.0666 | 151.0208 | 63.6145 | 99.8012 | 0.48232 | 290.1119 | 3.1176 | 309.5807 | 194.0158 | 317.9666 | 1201.6477 | 24.7377 | 86.8191 | 104.6114 | 108.1148 | 101.7762 | 425.9978 | 39.8501 | 80.1128 | 76.9495 | 116.0854 | 130.5229 | 2526.8291 | 3.7776
41225.7195 | 897840.1 | 149.4 | 537840 | 2 | 200.5477 | 152.5778 | 63.5673 | 99.8031 | 0.48415 | 288.4312 | 3.0725 | 308.6329 | 193.9004 | 316.9683 | 1201.1461 | 24.5477 | 89.7517 | 104.5651 | 108.0393 | 102.2499 | 425.8695 | 39.7908 | 80.1437 | 77.114 | 116.0592 | 130.0902 | 2519.9481 | 3.7622
41225.7236 | 898200.1 | 149.5 | 538200 | 2 | 201.246 | 143.9035 | 63.6531 | 99.8244 | 0.50183 | 315.6863 | 3.0868 | 307.6567 | 193.6119 | 316.2955 | 1199.2421 | 25.1727 | 83.6881 | 104.6322 | 108.0757 | 99.739 | 427.4268 | 39.9006 | 80.0259 | 77.3614 | 116.1265 | 130.3945 | 2518.5272 | 3.7528
41225.7278 | 898560.1 | 149.6 | 538560 | 2 | 199.9964 | 153.5416 | 63.3575 | 99.8283 | 0.51738 | 310.3361 | 3.1075 | 308.4065 | 193.6407 | 316.7931 | 1199.1902 | 24.9009 | 85.2578 | 104.5812 | 108.0254 | 101.0892 | 426.3403 | 40.0613 | 79.8954 | 76.8291 | 116.0334 | 130.3146 | 2522.6624 | 3.7728
41225.732 | 898920.1 | 149.7 | 538920 | 2 | 200.3438 | 163.6244 | 63.3306 | 99.8409 | 0.55762 | 309.8319 | 3.1218 | 308.3075 | 194.1312 | 316.1094 | 1198.6561 | 24.5889 | 90.3242 | 104.4397 | 107.9156 | 103.3255 | 427.1575 | 40.2875 | 80.3473 | 77.1396 | 116.1974 | 129.9966 | 2518.34 | 3.761
41225.7361 | 899280.1 | 149.8 | 539280 | 2 | 201.6761 | 151.7622 | 63.3255 | 99.8497 | 0.53415 | 286.8906 | 3.1075 | 306.0439 | 194.0735 | 314.0009 | 1199.2531 | 25.3947 | 88.3596 | 104.2681 | 107.8358 | 102.9796 | 428.2654 | 40.297 | 80.325 | 77.1191 | 115.9699 | 130.7801 | 2500.3188 | 3.7231
41225.7403 | 899640.1 | 149.9 | 539640 | 2 | 200.2847 | 164.9589 | 63.5019 | 99.8497 | 0.55976 | 287.5349 | 3.0868 | 306.921 | 194.737 | 317.0582 | 1201.7273 | 25.3953 | 86.2206 | 104.6339 | 108.018 | 102.5517 | 427.5962 | 39.9282 | 79.8736 | 76.6108 | 115.8821 | 130.1584 | 2519.4437 | 3.7543
41225.7445 | 900000.1 | 150 | 540000 | 2 | 199.0262 | 181.0471 | 63.6116 | 99.8613 | 0.53445 | 291.1764 | 3.0915 | 311.2926 | 191.477 | 319.6144 | 1199.1243 | 24.4621 | 84.3137 | 104.4334 | 107.7905 | 99.4661 | 426.5451 | 39.7531 | 79.8512 | 77.1033 | 116.5034 | 129.8418 | 2545.2687 | 3.7958
41225.7486 | 900360.1 | 150.1 | 540360 | 2 | 200.8321 | 156.6554 | 63.5728 | 99.8807 | 0.51524 | 288.2352 | 3.1028 | 308.2933 | 192.1117 | 316.547 | 1200.8839 | 25.1458 | 83.6823 | 104.6424 | 107.9372 | 99.6441 | 427.1078 | 39.8361 | 79.805 | 76.9806 | 115.8667 | 129.4525 | 2517.1477 | 3.7364
41225.7528 | 900720.1 | 150.2 | 540720 | 2 | 201.1541 | 167.1831 | 63.6622 | 99.8807 | 0.50213 | 286.2744 | 3.0785 | 304.1906 | 191.7078 | 316.4849 | 1200.9144 | 25.4206 | 52.3448 | 104.5706 | 107.9558 | 91.3619 | 428.9773 | 39.8125 | 79.2388 | 77.21 | 115.8986 | 130.4833 | 2516.5899 | 3.7089
41225.757 | 901080.1 | 150.3 | 541080 | 2 | 200.3967 | 167.3314 | 63.3854 | 99.8758 | 0.54787 | 290.1679 | 3.0886 | 309.1705 | 191.8809 | 316.2994 | 1199.6413 | 24.3766 | 92.4394 | 104.5981 | 108.0128 | 102.0969 | 427.0551 | 39.9691 | 80.9305 | 78.2901 | 116.0132 | 130.3914 | 2517.7838 | 3.7537
41225.7611 | 901440.1 | 150.4 | 541440 | 2 | 199.4276 | 169.1107 | 63.3268 | 99.8749 | 0.57012 | 291.1203 | 3.0992 | 310.1325 | 191.3327 | 317.5426 | 1200.5018 | 25.121 | 89.234 | 104.3817 | 108.008 | 104.1764 | 428.084 | 40.1109 | 80.2141 | 77.0519 | 116.0286 | 130.1188 | 2525.8685 | 3.7831
41225.7653 | 901800.1 | 150.5 | 541800 | 2 | 201.1162 | 187.4972 | 63.4858 | 99.8943 | 0.55152 | 286.6945 | 3.0743 | 306.5956 | 192.1117 | 315.6676 | 1201.7683 | 25.3271 | 89.7702 | 104.4398 | 107.9462 | 105.1257 | 427.6428 | 40.1073 | 80.066 | 76.2972 | 115.8376 | 130.6524 | 2508.3073 | 3.7243
41225.7695 | 902160.1 | 150.6 | 542160 | 2 | 200.289 | 166.1452 | 63.5875 | 99.9001 | 0.54604 | 290.308 | 3.1349 | 310.6418 | 191.7078 | 317.4789 | 1198.3618 | 24.5371 | 91.6793 | 104.5028 | 107.9786 | 104.6739 | 426.7288 | 39.9533 | 79.9078 | 76.4202 | 115.9282 | 130.655 | 2529.8714 | 3.7788
41225.7736 | 902520.1 | 150.7 | 542520 | 2 | 200.8245 | 169.9263 | 63.4172 | 99.9059 | 0.61158 | 288.4873 | 3.0731 | 307.4728 | 191.8809 | 315.7842 | 1201.5939 | 24.7933 | 92.3032 | 104.625 | 108.2183 | 106.6623 | 427.1004 | 39.5013 | 79.7625 | 76.1807 | 116.0343 | 130.3884 | 2509.5986 | 3.7376
41225.7778 | 902880.1 | 150.8 | 542880 | 2 | 201.7629 | 161.5486 | 63.505 | 99.9059 | 0.61799 | 289.5237 | 3.0868 | 307.5718 | 191.5635 | 314.7507 | 1199.493 | 25.5726 | 88.8766 | 104.5974 | 108.072 | 104.3568 | 428.5244 | 39.8395 | 79.9401 | 76.2436 | 116.1516 | 129.3193 | 2506.1857 | 3.731
41225.782 | 903240.1 | 150.9 | 543240 | 2 | 202.0617 | 170.7418 | 63.4111 | 99.8991 | 0.63628 | 288.7113 | 3.1135 | 306.5673 | 191.6212 | 313.8206 | 1200.8405 | 24.6534 | 90.1299 | 104.5226 | 107.9386 | 105.394 | 427.5808 | 40.0196 | 80.2576 | 76.5303 | 116.0341 | 130.7937 | 2495.5576 | 3.7155
41225.7861 | 903600.1 | 151 | 543600 | 2 | 201.0614 | 185.1989 | 63.4534 | 99.902 | 0.63079 | 288.0671 | 3.1408 | 307.5435 | 191.9386 | 315.5922 | 1201.1648 | 24.5643 | 90.3252 | 104.6376 | 107.9329 | 104.309 | 427.4407 | 40.1729 | 79.9942 | 76.4041 | 116.0203 | 130.6094 | 2508.9684 | 3.7449
41225.7903 | 903960.1 | 151.1 | 543960 | 2 | 200.6922 | 161.0296 | 63.3217 | 99.9117 | 0.61829 | 286.4984 | 3.1331 | 306.539 | 191.5635 | 315.5214 | 1201.1875 | 25.4332 | 89.7424 | 104.4577 | 107.7554 | 104.3545 | 428.3341 | 40.2007 | 79.8105 | 76.2851 | 116.1549 | 130.6405 | 2508.7619 | 3.738
41225.7945 | 904320.1 | 151.2 | 544320 | 2 | 201.2553 | 184.4575 | 63.4926 | 99.9156 | 0.63476 | 287.759 | 3.1218 | 308.0811 | 191.8809 | 315.4831 | 1200.1222 | 24.7611 | 88.6646 | 104.5282 | 107.8846 | 104.533 | 427.6451 | 40.395 | 80.0897 | 76.6262 | 115.9575 | 130.3826 | 2510.2803 | 3.7607
41225.7986 | 904680.1 | 151.3 | 544680 | 2 | 201.3328 | 194.0214 | 63.6111 | 99.9195 | 0.67043 | 288.7394 | 3.031 | 307.6991 | 191.9963 | 315.95 | 1199.9213 | 24.5461 | 94.6488 | 104.7023 | 108.1159 | 106.707 | 427.398 | 40.1245 | 79.9592 | 76.1976 | 115.8277 | 130.7922 | 2514.4158 | 3.7419
41225.8028 | 905040.1 | 151.4 | 545040 | 2 | 202.1563 | 164.9589 | 63.5656 | 99.9156 | 0.62378 | 287.871 | 3.066 | 306.2702 | 192.2848 | 314.4377 | 1200.2069 | 25.2182 | 88.9548 | 104.5081 | 108.0138 | 103.9585 | 428.1052 | 39.8606 | 79.6338 | 75.974 | 115.9625 | 130.8986 | 2501.7851 | 3.7252
41225.807 | 905400.1 | 151.5 | 545400 | 2 | 199.4854 | 173.1142 | 63.4751 | 99.9176 | 0.61158 | 291.2324 | 3.104 | 309.6232 | 192.1117 | 318.1943 | 1200.0697 | 25.3218 | 90.1626 | 104.4895 | 108.0253 | 105.9618 | 428.0848 | 39.692 | 80.0432 | 76.2867 | 115.8291 | 131.0291 | 2531.964 | 3.7834
41225.8111 | 905760.1 | 151.6 | 545760 | 2 | 199.9769 | 174.078 | 63.4823 | 99.9195 | 0.63598 | 289.0475 | 3.1461 | 309.3119 | 191.6501 | 317.448 | 1199.7983 | 24.5272 | 89.9353 | 104.5904 | 108.1248 | 104.0405 | 427.6278 | 39.7468 | 79.9965 | 76.5678 | 116.0854 | 130.8309 | 2526.5963 | 3.7685
41225.8153 | 906120.1 | 151.7 | 546120 | 2 | 200.1757 | 170.5935 | 63.3699 | 99.9253 | 0.6564 | 288.3192 | 3.1194 | 308.166 | 191.8232 | 316.5713 | 1201.0833 | 25.0206 | 92.8435 | 104.6897 | 108.0738 | 106.7538 | 428.1988 | 39.894 | 80.1744 | 76.4862 | 115.9944 | 130.5121 | 2516.9236 | 3.7595
41225.8195 | 906480.1 | 151.8 | 546480 | 2 | 200.4102 | 170.9642 | 63.3211 | 99.9311 | 0.63567 | 288.3472 | 3.1058 | 307.0059 | 191.7078 | 315.9521 | 1199.7361 | 25.4947 | 90.7221 | 104.6165 | 107.9719 | 105.6853 | 428.2633 | 40.0142 | 80.0484 | 76.3832 | 116.0271 | 130.7972 | 2514.8483 | 3.7525
41225.8236 | 906840.1 | 151.9 | 546840 | 2 | 200.5047 | 170.0004 | 63.4339 | 99.9369 | 0.65915 | 289.6637 | 3.1349 | 308.5763 | 191.5924 | 316.3711 | 1200.7582 | 24.8858 | 91.0371 | 104.4973 | 108.0927 | 106.266 | 427.7162 | 40.1957 | 80.1043 | 76.3547 | 116.0612 | 130.1142 | 2516.012 | 3.7416
41225.8278 | 907200.1 | 152 | 547200 | 2 | 201.3234 | 168.0728 | 63.6827 | 99.9525 | 0.65945 | 289.2156 | 3.1159 | 308.4207 | 192.1694 | 316.3207 | 1200.8637 | 24.6881 | 92.4742 | 104.6873 | 108.0417 | 106.8622 | 427.9372 | 40.2332 | 80.2181 | 76.5139 | 115.9021 | 130.6289 | 2515.3909 | 3.744
41225.832 | 907560.1 | 152.1 | 547560 | 2 | 201.7959 | 169.6297 | 63.4373 | 99.9457 | 0.66067 | 287.3668 | 3.0612 | 306.9352 | 192.1117 | 314.379 | 1199.8024 | 25.3693 | 88.5193 | 104.5076 | 108.1029 | 104.7756 | 428.4954 | 40.0207 | 79.7388 | 76.2747 | 115.8883 | 130.0947 | 2502.4257 | 3.7337
41225.8361 | 907920.1 | 152.2 | 547920 | 2 | 201.9202 | 176.1539 | 63.5248 | 99.9379 | 0.69116 | 287.2828 | 3.0381 | 307.3172 | 192.2848 | 314.6035 | 1200.7178 | 25.4083 | 93.181 | 104.7811 | 108.1046 | 106.8221 | 428.4273 | 39.7518 | 79.926 | 76.2763 | 115.9121 | 130.7809 | 2502.0395 | 3.7413
41225.8403 | 908280.1 | 152.3 | 548280 | 2 | 200.6104 | 164.6624 | 63.3678 | 99.9369 | 0.6311 | 288.6553 | 3.0939 | 307.9396 | 192.054 | 315.8695 | 1199.8008 | 24.4584 | 88.3044 | 104.774 | 108.0677 | 104.6514 | 427.5505 | 39.7952 | 80.0218 | 76.6304 | 116.0499 | 130.8334 | 2514.363 | 3.7604
41225.8445 | 908640.1 | 152.4 | 548640 | 2 | 200.2558 | 157.6192 | 63.348 | 99.9408 | 0.59482 | 290.5321 | 3.1004 | 308.93 | 191.5347 | 316.3369 | 1200.3773 | 25.0098 | 88.7503 | 104.7454 | 108.1886 | 105.8675 | 427.8914 | 39.9689 | 80.266 | 76.6622 | 115.9673 | 130.1207 | 2516.6755 | 3.7755
41225.8486 | 909000.1 | 152.5 | 549000 | 2 | 200.4569 | 163.8469 | 63.4425 | 99.9641 | 0.63049 | 290.336 | 3.0963 | 307.402 | 191.852 | 316.4897 | 1200.9668 | 25.5807 | 92.3249 | 104.612 | 108.1464 | 106.9516 | 428.5637 | 40.1233 | 80.1348 | 76.3185 | 116.1293 | 129.9892 | 2516.5182 | 3.7628
41225.8528 | 909360.1 | 152.6 | 549360 | 2 | 201.5751 | 169.3331 | 63.5825 | 99.9631 | 0.65579 | 289.1595 | 3.12 | 307.8548 | 191.7655 | 315.4286 | 1199.0936 | 24.5395 | 92.7611 | 104.6137 | 108.0587 | 106.7612 | 427.4236 | 40.2951 | 80.1935 | 76.561 | 116.0877 | 130.7351 | 2511.9996 | 3.7425
41225.857 | 909720.1 | 152.7 | 549720 | 2 | 200.8124 | 169.778 | 63.2403 | 99.968 | 0.6189 | 288.5433 | 3.1366 | 308.5763 | 192.2559 | 314.9224 | 1199.2792 | 24.7828 | 88.6852 | 104.6368 | 107.843 | 104.7322 | 427.4476 | 40.0856 | 79.7911 | 76.3131 | 115.9075 | 130.5495 | 2507.5802 | 3.767
41225.8611 | 910080.1 | 152.8 | 550080 | 2 | 204.1203 | 161.4003 | 64.2457 | 99.9816 | 0.63262 | 287.4789 | 3.0381 | 306.44 | 192.4002 | 314.7442 | 1201.1188 | 25.446 | 93.1515 | 104.3506 | 107.7992 | 107.298 | 428.3337 | 39.9911 | 80.0396 | 76.4494 | 115.9657 | 130.1485 | 2502.3229 | 3.7289
41225.8653 | 910440.1 | 152.9 | 550440 | 2 | 200.8785 | 166.59 | 63.5814 | 99.9884 | 0.62439 | 289.4396 | 3.1022 | 308.9441 | 191.6212 | 316.5165 | 1198.1201 | 24.6679 | 94.6451 | 104.722 | 107.9867 | 107.3277 | 429.2105 | 39.9535 | 80.0552 | 76.2475 | 116.089 | 130.574 | 2522.7114 | 3.7719
41225.8695 | 910800.1 | 153 | 550800 | 2 | 201.3138 | 170.9642 | 63.6341 | 99.9932 | 0.62957 | 292.801 | 3.0666 | 310.472 | 192.1117 | 316.0939 | 1200.7687 | 24.5782 | 93.5927 | 104.6829 | 108.0078 | 105.5668 | 424.3805 | 39.872 | 80.0837 | 76.931 | 115.9563 | 130.4462 | 2513.7858 | 3.8201
41225.8736 | 911160.1 | 153.1 | 551160 | 2 | 200.2943 | 166.4417 | 63.3675 | 99.9913 | 0.61799 | 292.3248 | 3.1081 | 309.4959 | 191.9386 | 316.3717 | 1200.6758 | 25.1964 | 90.4252 | 104.5407 | 107.8675 | 105.9256 | 424.9149 | 39.7735 | 80.0572 | 76.7291 | 115.8689 | 130.8121 | 2516.1901 | 3.7843
41225.8778 | 911520.1 | 153.2 | 551520 | 2 | 199.0377 | 167.5538 | 63.2282 | 99.9981 | 0.61951 | 291.6806 | 3.1159 | 311.2077 | 191.8232 | 317.6696 | 1200.5168 | 25.2889 | 90.1508 | 104.6544 | 107.9499 | 105.7123 | 424.4085 | 39.8629 | 80.0936 | 76.8123 | 116.0432 | 130.7158 | 2526.8469 | 3.7064
41225.882 | 911880.1 | 153.3 | 551880 | 2 | 198.9256 | 173.7073 | 63.1141 | 99.999 | 0.59969 | 291.2044 | 3.0357 | 310.9248 | 191.9097 | 317.2715 | 1200.8068 | 24.5394 | 89.1789 | 104.7593 | 108.2619 | 105.2524 | 423.3289 | 40.022 | 79.9347 | 76.676 | 116.097 | 130.8191 | 2523.0956 | 3.7219
41225.8861 | 912240.1 | 153.4 | 552240 | 2 | 199.8728 | 165.9228 | 63.6733 | 100.0213 | 0.57896 | 291.5125 | 3.0767 | 311.0096 | 191.9386 | 318.5691 | 1202.1563 | 24.8233 | 92.8742 | 104.6847 | 108.0095 | 107.1709 | 423.8467 | 40.1527 | 80.2161 | 76.9628 | 116.0371 | 130.18 | 2530.5455 | 3.6986
41225.8903 | 912600.1 | 153.5 | 552600 | 2 | 201.2023 | 159.8434 | 63.454 | 100.032 | 0.57835 | 291.8766 | 3.0785 | 309.4676 | 191.7655 | 315.3758 | 1197.9987 | 25.4802 | 94.8389 | 104.5122 | 107.9587 | 106.183 | 424.6224 | 40.2465 | 80.1866 | 76.8814 | 116.0662 | 130.7841 | 2513.2424 | 3.6865
41225.8945 | 912960.1 | 153.6 | 552960 | 2 | 201.1033 | 167.5538 | 63.7375 | 100.0436 | 0.58719 | 292.4929 | 3.1734 | 310.6842 | 191.9386 | 316.939 | 1199.825 | 24.9759 | 94.145 | 104.5513 | 107.9078 | 105.9085 | 423.8007 | 40.1009 | 79.9763 | 76.6795 | 115.8556 | 129.9593 | 2522.4888 | 3.7398
41225.8986 | 913320.1 | 153.7 | 553320 | 2 | 200.5701 | 164.8107 | 63.4971 | 100.0611 | 0.59116 | 291.5965 | 3.139 | 309.9061 | 192.5733 | 316.5833 | 1200.097 | 24.4778 | 93.6461 | 104.5282 | 108.0638 | 105.6498 | 423.5596 | 39.9487 | 79.765 | 76.4759 | 115.9236 | 130.3236 | 2519.0869 | 3.751
41225.9028 | 913680.1 | 153.8 | 553680 | 2 | 200.7863 | 167.1831 | 63.6089 | 100.0621 | 0.59665 | 290.4481 | 3.0785 | 310.1183 | 191.9963 | 316.7988 | 1196.7325 | 25.3662 | 94.4297 | 104.7112 | 108.0656 | 106.3703 | 424.851 | 39.8275 | 79.978 | 76.5981 | 116.0211 | 129.9979 | 2527.3549 | 3.7516
41225.907 | 914040.1 | 153.9 | 554040 | 2 | 199.3757 | 167.4055 | 63.1864 | 100.0533 | 0.60274 | 289.2436 | 3.0446 | 309.0856 | 192.5156 | 316.9212 | 1200.6126 | 25.2145 | 89.3904 | 104.3878 | 107.9849 | 105.0163 | 424.3958 | 39.7419 | 79.8815 | 76.6972 | 116.079 | 130.7211 | 2520.6924 | 3.7443
41225.9111 | 914400.1 | 154 | 554400 | 2 | 200.8908 | 157.1744 | 63.8284 | 100.0514 | 0.58415 | 291.2884 | 3.1123 | 310.8682 | 192.1694 | 317.7271 | 1201.558 | 24.4515 | 94.6915 | 104.6597 | 108.1339 | 107.5225 | 423.5596 | 39.8443 | 80.1879 | 76.7574 | 116.071 | 130.4829 | 2525.1145 | 3.7549
41225.9153 | 914760.1 | 154.1 | 554760 | 2 | 201.1762 | 170.8159 | 63.6688 | 100.0592 | 0.63018 | 292.801 | 3.1123 | 310.6135 | 191.7655 | 316.4829 | 1200.5588 | 24.8395 | 89.4962 | 104.5229 | 108.0288 | 104.3777 | 424.4438 | 40.0101 | 79.98 | 76.922 | 116.0531 | 130.7946 | 2517.3194 | 3.7552
41225.9195 | 915120.1 | 154.2 | 555120 | 2 | 200.4266 | 167.4055 | 63.5669 | 100.0495 | 0.64939 | 292.0727 | 3.1277 | 310.2457 | 191.9963 | 317.1608 | 1201.0146 | 25.4642 | 89.1159 | 104.7112 | 107.9166 | 104.6246 | 425.2674 | 40.2721 | 80.0179 | 76.899 | 116.0342 | 130.6825 | 2521.7299 | 3.7619
41225.9236 | 915480.1 | 154.3 | 555480 | 2 | 200.8521 | 166.6641 | 63.575 | 100.0727 | 0.64329 | 290.336 | 3.0802 | 309.4393 | 192.1117 | 316.5262 | 1200.2675 | 25.192 | 88.3583 | 104.5922 | 108.0078 | 104.7644 | 424.663 | 40.1262 | 79.8288 | 76.5396 | 115.8288 | 129.6722 | 2518.2751 | 3.764
41225.9278 | 915840.1 | 154.4 | 555840 | 2 | 200.132 | 172.7435 | 63.4593 | 100.0805 | 0.64421 | 291.3724 | 3.053 | 311.4624 | 192.4002 | 317.0875 | 1200.4044 | 24.4792 | 93.2417 | 104.7024 | 108.027 | 107.1798 | 424.1379 | 39.9306 | 79.9631 | 76.7698 | 115.9884 | 130.4356 | 2522.4527 | 3.777
41225.932 | 916200.1 | 154.5 | 556200 | 2 | 200.6144 | 167.5538 | 63.5941 | 100.0805 | 0.61402 | 289.9438 | 3.1354 | 309.9344 | 191.9386 | 316.9964 | 1199.312 | 25.0235 | 92.0073 | 104.7397 | 107.8552 | 106.7548 | 424.6923 | 39.8989 | 80.0637 | 76.8973 | 116.0412 | 129.9366 | 2524.0249 | 3.7431
41225.9361 | 916560.1 | 154.6 | 556560 | 2 | 200.2125 | 156.8778 | 63.278 | 100.0805 | 0.59969 | 291.6806 | 3.1058 | 309.0007 | 191.9097 | 316.0541 | 1198.9957 | 25.6449 | 91.6097 | 104.4447 | 107.8324 | 105.0511 | 425.0901 | 39.9218 | 79.889 | 76.784 | 116.0984 | 130.4794 | 2517.1864 | 3.7174
41225.9403 | 916920.1 | 154.7 | 556920 | 2 | 199.8704 | 170.0745 | 63.4465 | 100.0844 | 0.61341 | 293.5853 | 3.0642 | 310.3589 | 191.9963 | 317.438 | 1199.8853 | 24.5271 | 94.5504 | 104.4128 | 107.8903 | 106.966 | 423.6621 | 39.9664 | 79.9317 | 76.5415 | 116.0395 | 129.793 | 2526.3338 | 3.7525
41225.9445 | 917280.1 | 154.8 | 557280 | 2 | 200.8929 | 167.0348 | 63.4845 | 100.0786 | 0.62317 | 291.9887 | 3.082 | 310.0901 | 192.3425 | 316.0115 | 1201.0687 | 24.7616 | 92.2198 | 104.6066 | 108.0218 | 105.5985 | 424.4764 | 39.9273 | 79.9732 | 76.8248 | 115.9931 | 129.7755 | 2512.5033 | 3.7495
41225.9486 | 917640.1 | 154.9 | 557640 | 2 | 200.0739 | 167.7021 | 63.5625 | 100.0883 | 0.63415 | 290.4481 | 3.0945 | 310.4013 | 192.2848 | 317.6873 | 1199.6649 | 25.3723 | 91.7834 | 104.6812 | 107.9763 | 106.9483 | 425.2408 | 40.0002 | 80.1937 | 76.7788 | 115.9404 | 131.2779 | 2528.662 | 3.7467
41225.9528 | 918000.1 | 155 | 558000 | 2 | 201.1702 | 165.7003 | 63.5062 | 100.096 | 0.60732 | 289.1875 | 3.0476 | 308.8026 | 192.4579 | 315.6839 | 1200.2379 | 25.2892 | 90.601 | 104.5801 | 107.7871 | 106.4272 | 424.723 | 40.0337 | 79.9208 | 76.4975 | 115.9936 | 130.2555 | 2511.6357 | 3.7289
41225.957 | 918360.1 | 155.1 | 558360 | 2 | 200.7416 | 162.0675 | 63.6849 | 100.0941 | 0.62683 | 291.9887 | 3.0856 | 310.854 | 192.7464 | 317.2482 | 1200.0391 | 24.3935 | 94.8066 | 104.5356 | 108.0114 | 107.2209 | 423.5549 | 39.9805 | 79.8192 | 76.1822 | 115.7217 | 130.4796 | 2524.5 | 3.781
41225.9611 | 918720.1 | 155.2 | 558720 | 2 | 200.1065 | 168.1469 | 63.5259 | 100.1038 | 0.61219 | 291.9607 | 3.0191 | 310.953 | 192.4002 | 317.4606 | 1201.0171 | 24.6519 | 91.025 | 104.4362 | 107.9431 | 105.0645 | 424.0394 | 39.9934 | 79.9404 | 76.8357 | 115.8979 | 130.0839 | 2524.1325 | 3.7698
41225.9653 | 919080.1 | 155.3 | 559080 | 2 | 199.0217 | 162.6607 | 63.4924 | 100.0922 | 0.59543 | 293.3332 | 3.1473 | 310.9955 | 192.1694 | 319.0223 | 1202.6315 | 25.202 | 89.946 | 104.2978 | 107.8662 | 105.0627 | 424.8205 | 39.9221 | 79.7439 | 76.3064 | 116.1009 | 129.8284 | 2533.145 | 3.771
41225.9695 | 919440.1 | 155.4 | 559440 | 2 | 200.4642 | 161.4744 | 63.4366 | 100.0747 | 0.61646 | 289.9719 | 3.0773 | 308.6187 | 192.9195 | 316.4485 | 1201.4968 | 25.4772 | 88.493 | 104.4472 | 107.8943 | 105.2254 | 424.9291 | 39.9969 | 79.9619 | 76.666 | 115.9101 | 130.3328 | 2515.0807 | 3.7389
41225.9736 | 919800.1 | 155.5 | 559800 | 2 | 200.5008 | 167.9245 | 63.5245 | 100.0786 | 0.62226 | 290.28 | 3.0452 | 310.5428 | 192.7464 | 316.8291 | 1200.8153 | 24.7334 | 90.2593 | 104.4703 | 107.9767 | 106.5634 | 423.9269 | 39.9812 | 80.1765 | 76.7793 | 115.9297 | 131.0104 | 2519.5347 | 3.7737
41225.9778 | 920160.1 | 155.6 | 560160 | 2 | 201.1756 | 166.8124 | 63.7616 | 100.0766 | 0.61402 | 291.0083 | 3.1117 | 310.5286 | 192.5733 | 316.9451 | 1200.3052 | 24.8117 | 94.4693 | 104.4417 | 107.9485 | 108.1035 | 424.2347 | 39.9875 | 80.0924 | 76.3595 | 115.8671 | 130.387 | 2521.5286 | 3.7443
41225.982 | 920520.1 | 155.7 | 560520 | 2 | 201.0976 | 162.4382 | 63.4745 | 100.0951 | 0.60732 | 291.9607 | 3.1366 | 309.2271 | 192.429 | 315.6402 | 1198.5224 | 25.2481 | 90.3775 | 104.7383 | 108.1219 | 104.9265 | 424.8649 | 40.0709 | 79.8582 | 76.8958 | 116.0905 | 130.4411 | 2514.8821 | 3.7301
41225.9861 | 920880.1 | 155.8 | 560880 | 2 | 201.0999 | 172.2246 | 63.7999 | 100.1047 | 0.62165 | 292.3808 | 3.0886 | 309.1563 | 192.631 | 317.2583 | 1200.629 | 25.5717 | 93.477 | 104.3897 | 107.8973 | 107.2651 | 424.9169 | 40.0434 | 80.1255 | 76.7291 | 116.1063 | 130.1573 | 2523.2676 | 3.744
41225.9903 | 921240.1 | 155.9 | 561240 | 2 | 201.4614 | 165.9969 | 63.5935 | 100.1174 | 0.60671 | 290.7282 | 3.1159 | 310.1325 | 193.0349 | 315.6612 | 1199.432 | 24.3816 | 91.6842 | 104.306 | 107.8745 | 105.2145 | 423.7276 | 40.0529 | 79.9451 | 76.7663 | 116.0117 | 130.7894 | 2513.1425 | 3.7295
41225.9945 | 921600.1 | 156 | 561600 | 2 | 200.0976 | 163.921 | 63.5224 | 100.1154 | 0.62988 | 292.0167 | 3.1141 | 310.6418 | 193.0349 | 317.4569 | 1199.8638 | 24.9009 | 90.0608 | 104.4625 | 107.9992 | 105.0579 | 424.5022 | 39.962 | 79.975 | 76.7717 | 115.9911 | 130.0804 | 2526.5297 | 3.7407
41225.9987 | 921960.1 | 156.1 | 561960 | 2 | 201.2844 | 163.402 | 63.7649 | 100.1115 | 0.59329 | 288.9635 | 3.0802 | 309.2837 | 192.8618 | 316.7902 | 1201.0512 | 25.6076 | 92.3006 | 104.6513 | 107.947 | 107.2545 | 425.0309 | 39.9907 | 79.9566 | 76.5384 | 116.1375 | 130.207 | 2518.7305 | 3.7358
41226.0028 | 922320.1 | 156.2 | 562320 | 2 | 198.4492 | 182.1592 | 63.1904 | 100.1096 | 0.64634 | 291.3164 | 3.1147 | 310.5569 | 193.0926 | 318.4212 | 1202.1805 | 24.6112 | 87.9029 | 104.5594 | 108.1544 | 105.5617 | 423.7486 | 40.0056 | 79.8653 | 76.8983 | 115.8798 | 130.4439 | 2529.3202 | 3.7631
41226.007 | 922680.1 | 156.3 | 562680 | 2 | 200.3422 | 165.7003 | 63.6248 | 100.1212 | 0.61311 | 293.5853 | 3.1022 | 310.953 | 192.4579 | 317.5806 | 1200.2477 | 24.5903 | 92.0442 | 104.6136 | 107.9696 | 107.0295 | 424.0421 | 40.0007 | 80.2297 | 76.832 | 116.1383 | 130.4975 | 2526.7058 | 3.7531
41226.0112 | 923040.1 | 156.4 | 563040 | 2 | 201.0409 | 167.0348 | 63.6192 | 100.1212 | 0.59055 | 292.2688 | 3.0915 | 310.0901 | 192.7752 | 316.449 | 1200.365 | 25.2263 | 91.6393 | 104.4174 | 107.9549 | 107.3106 | 424.6515 | 40.0101 | 80.178 | 76.6365 | 115.9587 | 130.3638 | 2517.456 | 3.7252
41226.0153 | 923400.1 | 156.5 | 563400 | 2 | 200.2142 | 166.8124 | 63.4956 | 100.1232 | 0.62012 | 291.7086 | 3.0791 | 309.5807 | 193.0349 | 317.1381 | 1201.7316 | 25.2372 | 91.1171 | 104.612 | 108.0873 | 107.297 | 424.324 | 40.0383 | 80.0452 | 76.8003 | 115.9337 | 130.2877 | 2520.0689 | 3.7331
41226.0195 | 923760.1 | 156.6 | 563760 | 2 | 199.5189 | 165.9228 | 63.3187 | 100.1096 | 0.61555 | 291.8486 | 3.1568 | 311.7312 | 192.5733 | 317.357 | 1199.6962 | 24.5035 | 94.5568 | 104.6972 | 107.9629 | 106.7944 | 423.8256 | 39.9822 | 79.9288 | 76.5843 | 116.0525 | 130.848 | 2526.0874 | 3.7801
41226.0237 | 924120.1 | 156.7 | 564120 | 2 | 200.1111 | 164.7365 | 63.3988 | 100.1193 | 0.60701 | 290.8122 | 3.1058 | 309.3261 | 193.0349 | 316.8179 | 1200.6254 | 24.9308 | 88.1866 | 104.2576 | 108.0062 | 105.0703 | 424.4525 | 40.0544 | 79.781 | 76.628 | 116.0246 | 131.0698 | 2519.8447 | 3.7437
41226.0278 | 924480.1 | 156.8 | 564480 | 2 | 200.2168 | 171.928 | 63.5318 | 100.1212 | 0.60244 | 291.4845 | 3.0423 | 308.0387 | 192.8329 | 317.3151 | 1200.4875 | 25.4684 | 89.0488 | 104.2644 | 107.8043 | 105.7481 | 427.0453 | 40.0174 | 79.7773 | 76.3639 | 115.9717 | 130.5111 | 2524.0887 | 3.7455
41226.032 | 924840.1 | 156.9 | 564840 | 2 | 201.0001 | 171.7797 | 63.3914 | 100.1154 | 0.62927 | 290.1679 | 3.1099 | 307.6567 | 193.1503 | 315.3797 | 1201.5051 | 24.8488 | 92.3774 | 104.341 | 107.8204 | 107.4203 | 426.7087 | 39.9662 | 80.1276 | 76.6811 | 116.0889 | 130.6462 | 2506.5686 | 3.7407
41226.0362 | 925200.1 | 157 | 565200 | 2 | 201.1331 | 162.5124 | 63.5204 | 100.1057 | 0.64238 | 289.8038 | 3.139 | 308.2933 | 193.0349 | 315.8087 | 1199.9588 | 24.5168 | 88.223 | 104.4782 | 107.8662 | 105.4932 | 427.3717 | 39.9494 | 80.0224 | 76.8478 | 115.9052 | 130.5432 | 2513.5617 | 3.7158
41226.0403 | 925560.1 | 157.1 | 565560 | 2 | 201.2639 | 171.5573 | 63.7076 | 100.0844 | 0.6253 | 288.5433 | 3.1461 | 307.4869 | 193.006 | 316.5376 | 1199.4627 | 25.1516 | 92.4517 | 104.6316 | 107.9282 | 106.0675 | 427.5695 | 39.9581 | 79.8254 | 76.4287 | 115.9422 | 130.3967 | 2520.0555 | 3.7222
41226.0445 | 925920.1 | 157.2 | 565920 | 2 | 201.7353 | 164.2176 | 63.8693 | 100.0922 | 0.61616 | 288.0111 | 3.0779 | 307.2181 | 193.0926 | 316.5946 | 1200.2469 | 25.5134 | 90.4017 | 104.8035 | 108.1872 | 105.9621 | 427.8656 | 39.9395 | 79.8068 | 76.4495 | 115.9237 | 130.5363 | 2518.684 | 3.7386
41226.0487 | 926280.1 | 157.3 | 566280 | 2 | 200.3408 | 172.9659 | 63.3976 | 100.0747 | 0.64908 | 288.8514 | 3.0743 | 308.0528 | 193.2368 | 316.4488 | 1197.9989 | 24.4518 | 88.0107 | 104.5061 | 108.0427 | 105.6393 | 427.2125 | 39.9062 | 80.0851 | 76.695 | 115.8651 | 129.9455 | 2522.4266 | 3.8001
41226.0528 | 926640.1 | 157.4 | 566640 | 2 | 198.8107 | 170.7418 | 63.1445 | 100.065 | 0.64969 | 293.7814 | 3.1159 | 310.8823 | 192.8041 | 317.6112 | 1199.1507 | 24.6935 | 94.8384 | 104.3783 | 107.857 | 107.1936 | 425.2172 | 40.0582 | 80.2204 | 76.8987 | 116.0684 | 130.4447 | 2529.2603 | 3.8131
41226.057 | 927000.1 | 157.5 | 567000 | 2 | 200.5426 | 168.8142 | 63.5269 | 100.0689 | 0.63049 | 291.5125 | 3.1699 | 309.3261 | 192.8041 | 316.7977 | 1201.8087 | 25.2624 | 92.5049 | 104.418 | 107.8961 | 105.942 | 424.8381 | 40.0602 | 79.8612 | 76.5469 | 116.0196 | 130.9897 | 2517.7518 | 3.7292
41226.0612 | 927360.1 | 157.6 | 567360 | 2 | 199.7145 | 171.8539 | 63.2722 | 100.0572 | 0.62713 | 292.2128 | 3.0951 | 310.1042 | 193.1214 | 316.8132 | 1199.4595 | 24.9248 | 87.836 | 104.5181 | 108.0247 | 105.3765 | 424.1172 | 40.0408 | 79.9534 | 76.6166 | 115.952 | 130.4335 | 2522.2563 | 3.7383
41226.0653 | 927720.1 | 157.7 | 567720 | 2 | 200.164 | 159.2503 | 63.7125 | 100.0475 | 0.59908 | 291.2324 | 3.1141 | 311.6604 | 192.7752 | 318.3015 | 1201.2113 | 24.529 | 93.465 | 104.6513 | 107.9772 | 106.4808 | 423.965 | 40.0481 | 79.9263 | 76.6289 | 116.0782 | 130.386 | 2530.4095 | 3.7413
41226.0695 | 928080.1 | 157.8 | 568080 | 2 | 200.1285 | 177.7108 | 63.526 | 100.0553 | 0.62256 | 291.2324 | 3.117 | 310.0193 | 193.0349 | 317.426 | 1199.9579 | 25.1189 | 95.7483 | 104.4939 | 107.9708 | 107.802 | 424.6684 | 40.0362 | 80.1193 | 76.5924 | 116.0458 | 130.7071 | 2526.0856 | 3.7186
41226.0737 | 928440.1 | 157.9 | 568440 | 2 | 200.1784 | 171.6315 | 63.4802 | 100.0456 | 0.6378 | 292.6049 | 3.101 | 310.0618 | 193.1214 | 317.118 | 1200.825 | 25.5444 | 90.2149 | 104.3931 | 107.8414 | 104.9138 | 424.9768 | 40.0257 | 79.7485 | 76.4919 | 116.0587 | 129.5657 | 2521.8123 | 3.741
41226.0778 | 928800.1 | 158 | 568800 | 2 | 200.0802 | 172.0763 | 63.2621 | 100.0436 | 0.62988 | 291.8486 | 3.0874 | 310.0193 | 193.0349 | 316.1815 | 1200.1297 | 24.6171 | 89.9782 | 104.6037 | 108.1683 | 106.7005 | 423.7268 | 39.9638 | 79.9022 | 76.6415 | 115.8688 | 130.7555 | 2515.9903 | 3.7128
41226.082 | 929160.1 | 158.1 | 569160 | 2 | 201.7192 | 173.3366 | 64.2929 | 100.0553 | 0.61738 | 292.885 | 3.0541 | 311.8585 | 192.8906 | 318.7248 | 1200.8458 | 24.8419 | 95.0444 | 104.5375 | 108.0136 | 107.0714 | 424.5561 | 39.9195 | 80.1076 | 76.6659 | 115.9493 | 130.8688 | 2534.5457 | 3.7537
41226.0862 | 929520.1 | 158.2 | 569520 | 2 | 199.687 | 168.6659 | 63.4378 | 100.0417 | 0.60152 | 290.5601 | 3.069 | 309.7788 | 192.9195 | 317.6859 | 1200.8714 | 25.3073 | 91.2268 | 104.5603 | 108.0657 | 107.4058 | 424.4701 | 39.9504 | 80.1791 | 76.7186 | 115.937 | 130.0576 | 2526.2304 | 3.7225
41226.0903 | 929880.1 | 158.3 | 569880 | 2 | 199.2233 | 165.0331 | 63.4404 | 100.034 | 0.60274 | 291.5405 | 3.0666 | 310.3306 | 193.208 | 318.4388 | 1200.6795 | 25.1629 | 90.6872 | 104.5389 | 107.8062 | 106.7805 | 424.1869 | 39.9541 | 79.967 | 76.6972 | 115.9085 | 130.6913 | 2532.6221 | 3.7664
41226.0945 | 930240.1 | 158.4 | 570240 | 2 | 201.9882 | 160.0658 | 63.4558 | 100.0398 | 0.56311 | 290.5601 | 3.0488 | 308.5338 | 192.8618 | 314.1561 | 1201.4087 | 24.3182 | 91.8547 | 104.5017 | 107.9482 | 105.7112 | 422.9039 | 39.9954 | 79.9095 | 76.6902 | 116.0871 | 130.8034 | 2497.0441 | 3.7186
41226.0987 | 930600.1 | 158.5 | 570600 | 2 | 199.1966 | 167.5538 | 63.2775 | 100.0533 | 0.58415 | 293.3332 | 3.1663 | 310.3164 | 193.208 | 317.6638 | 1200.5654 | 24.8778 | 92.1918 | 104.5977 | 108.0429 | 107.8297 | 424.1965 | 40.0728 | 80.153 | 76.5752 | 115.8692 | 130.5408 | 2526.6987 | 3.7679
41226.1028 | 930960.1 | 158.6 | 570960 | 2 | 200.535 | 166.2193 | 63.4867 | 100.0514 | 0.58872 | 291.6245 | 3.1544 | 309.6656 | 193.0637 | 316.5867 | 1199.3212 | 25.4966 | 91.9698 | 104.712 | 108.1555 | 105.558 | 424.4965 | 39.9954 | 79.8257 | 76.5686 | 116.0294 | 130.1174 | 2520.7439 | 3.7455
41226.107 | 931320.1 | 158.7 | 571320 | 2 | 200.1117 | 164.5141 | 63.3697 | 100.0417 | 0.58232 | 291.7926 | 3.0452 | 310.1183 | 193.3234 | 316.6716 | 1199.1236 | 24.8464 | 94.4553 | 104.6269 | 107.9821 | 108.0005 | 423.7502 | 40.0013 | 80.0878 | 76.6042 | 116.0366 | 130.6884 | 2521.8356 | 3.7622
41226.1112 | 931680.1 | 158.8 | 571680 | 2 | 200.0732 | 164.44 | 63.5078 | 100.0301 | 0.60671 | 291.3164 | 3.1194 | 311.1228 | 193.3522 | 317.4226 | 1200.4118 | 24.488 | 93.4341 | 104.4782 | 108.1334 | 106.2713 | 423.6818 | 39.8937 | 79.937 | 76.727 | 116.0216 | 129.6488 | 2525.1033 | 3.7622
41226.1153 | 932040.1 | 158.9 | 572040 | 2 | 199.7799 | 162.6607 | 63.3852 | 100.0242 | 0.6 | 290.336 | 3.0725 | 309.5949 | 193.2657 | 317.2751 | 1200.519 | 25.1536 | 89.9617 | 104.4608 | 107.997 | 106.3866 | 424.8056 | 39.9447 | 79.9005 | 76.6795 | 115.9412 | 129.7507 | 2523.7042 | 3.7595
41226.1195 | 932400.1 | 159 | 572400 | 2 | 200.6562 | 163.3279 | 63.5096 | 100.0175 | 0.59085 | 291.6526 | 3.1616 | 309.4676 | 193.3811 | 316.5094 | 1200.3932 | 25.493 | 92.119 | 104.5801 | 107.9061 | 107.5195 | 424.7153 | 39.992 | 80.1871 | 76.7382 | 115.8741 | 130.5529 | 2517.8776 | 3.7543
41226.1237 | 932760.1 | 159.1 | 572760 | 2 | 200.4879 | 159.9175 | 63.5917 | 100.0145 | 0.58811 | 292.4649 | 3.1194 | 309.991 | 193.4388 | 317.1849 | 1200.5466 | 24.7595 | 88.7115 | 104.6059 | 108.1103 | 104.8176 | 423.4977 | 40.0665 | 79.7848 | 76.7036 | 116.0448 | 130.5485 | 2522.9287 | 3.7604
41226.1278 | 933120.1 | 159.2 | 573120 | 2 | 199.9476 | 157.6933 | 63.6575 | 100.032 | 0.56311 | 293.1652 | 3.0838 | 311.3067 | 193.3234 | 318.3709 | 1201.8331 | 24.7549 | 92.2335 | 104.3786 | 107.886 | 107.9304 | 423.833 | 40.1272 | 80.1102 | 76.748 | 115.9983 | 130.384 | 2529.6518 | 3.7607
41226.132 | 933480.1 | 159.3 | 573480 | 2 | 200.381 | 165.1072 | 63.5672 | 100.0213 | 0.57866 | 290.8402 | 3.0423 | 310.1891 | 193.2657 | 317.242 | 1199.7426 | 25.106 | 92.2161 | 104.544 | 108.1088 | 107.7942 | 424.2845 | 39.9239 | 80.0891 | 76.4915 | 116.0334 | 131.053 | 2524.9788 | 3.7331
41226.1362 | 933840.1 | 159.4 | 573840 | 2 | 199.3998 | 158.5089 | 63.6075 | 100.0262 | 0.58537 | 291.0643 | 3.1052 | 310.5852 | 193.4099 | 318.9948 | 1200.7045 | 25.0951 | 91.7061 | 104.4577 | 107.9045 | 105.8011 | 423.8756 | 39.937 | 79.8355 | 76.5861 | 115.9601 | 130.8191 | 2536.9917 | 3.7722
41226.1403 | 934200.1 | 159.5 | 574200 | 2 | 199.6996 | 161.4003 | 63.234 | 100.0087 | 0.57774 | 291.3164 | 3.082 | 309.3402 | 193.6984 | 316.6456 | 1200.4357 | 25.2583 | 90.7245 | 104.593 | 108.157 | 107.5603 | 424.1945 | 39.929 | 80.0569 | 76.6305 | 115.8614 | 130.5059 | 2518.872 | 3.7425
41226.1445 | 934560.1 | 159.6 | 574560 | 2 | 199.4198 | 167.9986 | 63.412 | 99.9796 | 0.58963 | 293.3052 | 3.0897 | 309.793 | 193.6696 | 317.9826 | 1202.7468 | 25.2171 | 87.803 | 104.6277 | 107.9528 | 105.3432 | 424.1763 | 39.9445 | 79.9407 | 76.6951 | 115.9429 | 129.766 | 2524.6475 | 3.7601
41226.1487 | 934920.1 | 159.7 | 574920 | 2 | 200.5877 | 169.9263 | 63.6573 | 99.9719 | 0.61189 | 292.4369 | 3.1218 | 310.5852 | 193.3234 | 317.3541 | 1201.1105 | 25.0054 | 94.8357 | 104.2033 | 107.862 | 107.3389 | 424.6189 | 40.0022 | 79.9926 | 76.6336 | 115.9732 | 129.9432 | 2523.0894 | 3.7534
41226.1528 | 935280.1 | 159.8 | 575280 | 2 | 199.3364 | 160.733 | 63.2676 | 99.9457 | 0.5936 | 290.5321 | 3.1123 | 309.3402 | 193.4965 | 317.3912 | 1200.9618 | 25.6177 | 93.3281 | 104.4825 | 108.048 | 106.8195 | 424.8546 | 40.3723 | 80.0737 | 76.701 | 116.1084 | 130.9922 | 2523.6973 | 3.7301
41226.157 | 935640.1 | 159.9 | 575640 | 2 | 200.0119 | 169.9263 | 63.6024 | 99.9447 | 0.60366 | 291.6806 | 3.1064 | 310.6701 | 193.4965 | 317.9882 | 1198.4084 | 25.1437 | 89.6936 | 104.6092 | 107.9942 | 105.1983 | 424.0865 | 40.108 | 79.7346 | 76.4961 | 116.0332 | 130.611 | 2533.2518 | 3.7564
41226.1612 | 936000.1 | 160 | 576000 | 2 | 199.7541 | 164.44 | 63.5043 | 99.9408 | 0.56219 | 292.1007 | 3.1746 | 310.6418 | 193.9292 | 317.9125 | 1201.9789 | 24.3146 | 91.5643 | 104.4509 | 108.0168 | 107.2951 | 423.132 | 39.838 | 79.8945 | 76.519 | 115.8867 | 130.4848 | 2525.7034 | 3.7561
41226.1653 | 936360.1 | 160.1 | 576360 | 2 | 199.1857 | 148.426 | 63.1796 | 99.9505 | 0.53689 | 292.3528 | 3.1265 | 310.2032 | 193.4676 | 317.1893 | 1199.6741 | 24.9356 | 90.419 | 104.6164 | 108.0609 | 105.2351 | 423.8433 | 39.6157 | 79.9028 | 76.8946 | 115.9411 | 130.7074 | 2524.7987 | 3.7586
41226.1695 | 936720.1 | 160.2 | 576720 | 2 | 200.3034 | 154.5054 | 63.3338 | 99.9564 | 0.52226 | 292.1287 | 3.1343 | 309.128 | 193.8427 | 316.1892 | 1199.0918 | 25.5318 | 90.8363 | 104.6309 | 108.0155 | 107.2255 | 424.4055 | 39.6825 | 80.0279 | 76.5779 | 116.1206 | 130.2156 | 2518.06 | 3.7422
41226.1737 | 937080.1 | 160.3 | 577080 | 2 | 197.7053 | 159.3244 | 62.8876 | 99.9505 | 0.56037 | 291.6526 | 3.0642 | 310.0335 | 193.8715 | 318.0876 | 1201.0176 | 25.5346 | 93.2039 | 104.487 | 107.963 | 107.6767 | 424.286 | 39.9618 | 79.8933 | 76.555 | 116.017 | 130.9371 | 2529.1169 | 3.7516
41226.1778 | 937440.1 | 160.4 | 577440 | 2 | 199.8695 | 161.8451 | 63.3589 | 99.9389 | 0.58872 | 291.3724 | 3.1111 | 310.6418 | 193.9581 | 317.0118 | 1200.8272 | 24.2228 | 88.7624 | 104.2368 | 107.8354 | 106.2955 | 423.1123 | 40.2433 | 80.1972 | 77.0582 | 116.0258 | 131.0775 | 2521.1296 | 3.7537
41226.182 | 937800.1 | 160.5 | 577800 | 2 | 199.3262 | 163.2538 | 63.3297 | 99.9428 | 0.58841 | 290.9242 | 3.0601 | 309.8495 | 193.6119 | 317.7191 | 1200.1838 | 24.9317 | 88.3487 | 104.5981 | 108.1917 | 105.29 | 424.3396 | 40.364 | 79.9423 | 76.7559 | 115.995 | 130.9869 | 2527.9419 | 3.7395
41226.1862 | 938160.1 | 160.6 | 578160 | 2 | 201.4202 | 159.9175 | 63.5847 | 99.9467 | 0.59665 | 290.4761 | 3.044 | 307.7699 | 194.2466 | 315.6819 | 1200.4049 | 25.5464 | 87.7937 | 104.3104 | 107.7888 | 105.7205 | 424.8243 | 40.1315 | 79.7001 | 76.4995 | 115.8371 | 129.8403 | 2511.2706 | 3.7146
41226.1903 | 938520.1 | 160.7 | 578520 | 2 | 198.8495 | 167.109 | 63.527 | 99.9544 | 0.59543 | 294.5097 | 3.1153 | 311.3775 | 194.0158 | 319.4688 | 1201.2707 | 25.0341 | 91.6023 | 104.3781 | 107.8257 | 107.511 | 423.9548 | 39.7818 | 79.8943 | 76.4465 | 115.8798 | 130.8297 | 2539.6781 | 3.8055
41226.1945 | 938880.1 | 160.8 | 578880 | 2 | 199.8547 | 162.0675 | 63.5803 | 99.9699 | 0.60549 | 293.8374 | 3.1034 | 311.2784 | 193.7561 | 318.1325 | 1199.8631 | 24.5486 | 90.2846 | 104.5956 | 107.9508 | 107.2718 | 423.5461 | 39.7073 | 80.1128 | 76.8136 | 116.1306 | 130.657 | 2531.9074 | 3.7749
41226.1987 | 939240.1 | 160.9 | 579240 | 2 | 199.6175 | 167.2573 | 63.3238 | 99.9534 | 0.6439 | 291.9887 | 3.1556 | 310.4862 | 193.7273 | 317.2255 | 1200.9032 | 24.7021 | 95.1723 | 104.5859 | 108.2392 | 107.6143 | 424.4081 | 39.7998 | 80.075 | 76.8942 | 116.0866 | 130.7367 | 2522.5029 | 3.7461
41226.2028 | 939600.1 | 161 | 579600 | 2 | 198.977 | 167.8504 | 63.5702 | 99.9505 | 0.63811 | 292.1287 | 3.1592 | 311.7736 | 193.9004 | 319.4853 | 1200.3222 | 25.1735 | 94.3787 | 104.3672 | 107.8447 | 107.5378 | 425.0165 | 40.0784 | 80.2567 | 76.887 | 115.9543 | 130.2831 | 2541.702 | 3.7828
41226.207 | 939960.1 | 161.1 | 579960 | 2 | 200.5966 | 166.9607 | 63.58 | 99.9564 | 0.61158 | 290.0279 | 3.1105 | 308.8875 | 193.9292 | 316.9544 | 1200.81 | 25.6786 | 93.0329 | 104.5931 | 108.0676 | 106.5853 | 424.9837 | 40.3773 | 79.904 | 76.6005 | 116.094 | 130.5057 | 2520.5425 | 3.7431
41226.2112 | 940320.1 | 161.2 | 580320 | 2 | 199.921 | 174.8194 | 63.5481 | 99.9593 | 0.62622 | 293.7254 | 3.0856 | 310.5994 | 194.0735 | 317.8754 | 1199.2697 | 25.0832 | 93.989 | 104.6983 | 108.0521 | 107.1203 | 424.4826 | 40.2159 | 79.9814 | 76.5848 | 115.9605 | 129.8651 | 2531.5193 | 3.7679
41226.2153 | 940680.1 | 161.3 | 580680 | 2 | 199.5617 | 164.44 | 63.4356 | 99.9583 | 0.57287 | 293.2212 | 3.0981 | 310.2174 | 194.3908 | 317.8747 | 1199.8483 | 24.4776 | 91.0439 | 104.569 | 107.9841 | 105.6778 | 423.1821 | 39.9346 | 79.821 | 76.6667 | 115.8185 | 131.0772 | 2529.8872 | 3.7268
41226.2195 | 941040.1 | 161.4 | 581040 | 2 | 200.0905 | 164.1434 | 63.391 | 99.9544 | 0.58628 | 292.3808 | 3.1194 | 310.0618 | 194.4197 | 316.8117 | 1200.5871 | 24.6227 | 94.9959 | 104.447 | 107.9234 | 107.5873 | 423.7846 | 39.6434 | 79.874 | 76.6655 | 115.9356 | 130.5998 | 2519.8753 | 3.737
41226.2237 | 941400.1 | 161.5 | 581400 | 2 | 200.0589 | 167.8504 | 63.517 | 99.968 | 0.62195 | 290.7562 | 3.0951 | 310.0052 | 194.3043 | 317.4917 | 1198.9718 | 25.4304 | 89.1955 | 104.6512 | 108.095 | 107.0821 | 425.006 | 39.5812 | 79.8587 | 76.5078 | 116.0512 | 130.8903 | 2528.686 | 3.7761
41226.2278 | 941760.1 | 161.6 | 581760 | 2 | 200.1456 | 167.6279 | 63.4644 | 99.966 | 0.61738 | 290.5041 | 3.0464 | 309.9061 | 193.8427 | 317.091 | 1199.4291 | 25.5239 | 89.1442 | 104.6428 | 108.0271 | 106.3178 | 425.0463 | 39.8632 | 79.9924 | 76.7402 | 116.0811 | 130.1974 | 2524.5321 | 3.758
41226.232 | 942120.1 | 161.7 | 582120 | 2 | 200.3805 | 154.8761 | 63.3928 | 99.966 | 0.62622 | 290.8402 | 3.0868 | 309.8354 | 194.0158 | 316.3623 | 1199.3022 | 24.3504 | 89.9069 | 104.5908 | 108.0056 | 105.3804 | 423.3387 | 40.1898 | 79.9177 | 76.8389 | 115.9891 | 130.92 | 2518.997 | 3.7689
41226.2362 | 942480.1 | 161.8 | 582480 | 2 | 199.6495 | 170.1487 | 63.5853 | 99.9855 | 0.63323 | 293.1652 | 3.1028 | 311.4341 | 194.1889 | 318.4847 | 1199.8655 | 24.4631 | 88.1844 | 104.5365 | 107.8626 | 105.7217 | 423.886 | 40.3487 | 80.1881 | 77.176 | 116.0451 | 130.1223 | 2534.7058 | 3.7701
41226.2403 | 942840.1 | 161.9 | 582840 | 2 | 200.9194 | 157.3227 | 63.751 | 99.9719 | 0.60061 | 292.9131 | 3.123 | 310.0052 | 194.2466 | 317.2962 | 1198.4338 | 25.2056 | 89.2255 | 104.3044 | 107.9913 | 106.339 | 424.5989 | 40.2289 | 79.818 | 76.403 | 115.8383 | 130.2211 | 2528.2635 | 3.7604
41226.2445 | 943200.1 | 162 | 583200 | 2 | 200.441 | 167.109 | 63.5973 | 99.9777 | 0.60976 | 290.364 | 3.0713 | 309.609 | 194.2754 | 317.2817 | 1200.584 | 25.6277 | 88.7321 | 104.4856 | 108.0211 | 106.1465 | 424.9285 | 39.8993 | 79.7838 | 76.2525 | 115.9283 | 130.5486 | 2523.2507 | 3.7461
41226.2487 | 943560.1 | 162.1 | 583560 | 2 | 200.3195 | 158.6572 | 63.7717 | 99.9777 | 0.6125 | 290.9803 | 3.0814 | 310.8257 | 194.4197 | 318.3497 | 1201.622 | 24.6702 | 89.6603 | 104.6826 | 108.0366 | 106.087 | 423.4252 | 39.7853 | 79.8986 | 76.6294 | 116.0553 | 130.4748 | 2529.9279 | 3.7616
41226.2528 | 943920.1 | 162.2 | 583920 | 2 | 200.2653 | 152.8002 | 63.5477 | 99.9835 | 0.56037 | 291.0923 | 3.0482 | 310.6277 | 194.3043 | 317.3177 | 1201.3925 | 24.3303 | 92.2543 | 104.7358 | 108.089 | 106.8811 | 422.8211 | 39.828 | 80.0192 | 76.9532 | 116.1353 | 130.676 | 2522.2082 | 3.7589
41226.257 | 944280.1 | 162.3 | 584280 | 2 | 199.7298 | 162.5865 | 63.2518 | 99.9796 | 0.57927 | 293.1932 | 3.1331 | 310.5852 | 194.1889 | 316.6867 | 1198.8172 | 24.5533 | 92.2999 | 104.6077 | 108.2309 | 105.8562 | 423.2134 | 39.8537 | 79.941 | 76.8256 | 116.0441 | 130.7879 | 2522.6004 | 3.644
41226.2612 | 944640.1 | 162.4 | 584640 | 2 | 200.5611 | 159.4727 | 63.6244 | 99.9738 | 0.57927 | 292.0167 | 3.0826 | 309.5949 | 194.2177 | 317.2319 | 1200.2879 | 25.5167 | 94.6546 | 104.5629 | 107.9186 | 107.1288 | 424.7421 | 40.1537 | 80.0979 | 76.8714 | 116.1137 | 130.1783 | 2523.8465 | 3.6656
41226.2653 | 945000.1 | 162.5 | 585000 | 2 | 200.7981 | 158.3606 | 63.6261 | 99.9758 | 0.59908 | 291.4845 | 3.0963 | 310.4154 | 194.4197 | 316.8616 | 1200.2998 | 25.6394 | 91.833 | 104.3225 | 107.9496 | 107.7996 | 424.7288 | 40.462 | 80.124 | 76.6318 | 115.9419 | 130.5367 | 2520.9414 | 3.7074
41226.2695 | 945360.1 | 162.6 | 585360 | 2 | 200.8803 | 156.3588 | 63.5245 | 99.9825 | 0.61646 | 290.308 | 3.0702 | 308.1236 | 194.7659 | 316.2305 | 1199.8365 | 24.829 | 90.9342 | 104.7067 | 108.0604 | 105.4499 | 423.6937 | 40.1653 | 79.4951 | 76.4127 | 115.7399 | 130.3795 | 2516.8262 | 3.7361
41226.2737 | 945720.1 | 162.7 | 585720 | 2 | 200.8477 | 164.0693 | 63.4768 | 99.9855 | 0.59969 | 290.8122 | 3.0992 | 310.3306 | 194.6505 | 316.0446 | 1198.878 | 24.5278 | 90.031 | 104.5182 | 107.9937 | 106.7822 | 423.9384 | 39.8521 | 80.1216 | 77.0074 | 115.9058 | 130.3128 | 2517.3575 | 3.7658
41226.2778 | 946080.1 | 162.8 | 586080 | 2 | 200.1265 | 160.2882 | 63.5403 | 99.9971 | 0.56768 | 292.4929 | 3.1372 | 310.6842 | 194.0158 | 317.5005 | 1200.479 | 24.9455 | 90.001 | 104.708 | 108.0914 | 105.6822 | 423.907 | 39.6423 | 79.9186 | 76.8955 | 116.0921 | 130.2617 | 2525.5814 | 3.7761
41226.282 | 946440.1 | 162.9 | 586440 | 2 | 200.3089 | 160.6589 | 63.532 | 99.9864 | 0.58658 | 292.3528 | 3.1526 | 309.4251 | 194.3043 | 317.1701 | 1199.4479 | 25.446 | 90.3373 | 104.2693 | 107.8971 | 107.2351 | 424.8854 | 39.724 | 79.9198 | 76.5186 | 115.9763 | 130.4248 | 2525.1219 | 3.7558
41226.2862 | 946800.1 | 163 | 586800 | 2 | 197.6912 | 157.1002 | 63.2531 | 99.9893 | 0.59573 | 293.7534 | 3.1117 | 311.2077 | 194.3043 | 319.9591 | 1199.5555 | 25.5219 | 95.5831 | 104.505 | 107.9806 | 108.4688 | 424.5573 | 39.9932 | 80.1344 | 76.7835 | 116.1022 | 130.7463 | 2547.0982 | 3.801
41226.2903 | 947160.1 | 163.1 | 587160 | 2 | 199.5372 | 160.1399 | 63.322 | 99.9922 | 0.58933 | 292.689 | 3.0731 | 309.5666 | 194.3043 | 317.3441 | 1201.4178 | 24.6106 | 89.0217 | 104.3926 | 107.84 | 106.3448 | 423.6342 | 40.2551 | 80.0861 | 76.9425 | 116.0667 | 130.2486 | 2522.3646 | 3.764
41226.2945 | 947520.1 | 163.2 | 587520 | 2 | 199.1795 | 163.1055 | 63.9343 | 99.9961 | 0.59421 | 293.9775 | 3.193 | 313.7118 | 194.5351 | 320.9884 | 1198.9691 | 24.501 | 95.8689 | 104.5062 | 108.0117 | 108.3374 | 423.9803 | 40.3881 | 80.1479 | 76.8149 | 115.9986 | 130.4797 | 2556.542 | 3.8252
41226.2987 | 947880.1 | 163.3 | 587880 | 2 | 200.9811 | 157.9899 | 63.5841 | 100.001 | 0.55244 | 289.4677 | 3.1331 | 308.9724 | 195.0255 | 316.3685 | 1200.9235 | 25.2834 | 93.2607 | 104.673 | 108.0272 | 106.7525 | 424.3768 | 39.9693 | 79.7685 | 76.2887 | 115.8902 | 130.257 | 2515.6458 | 3.7292
41226.3028 | 948240.1 | 163.4 | 588240 | 2 | 200.8262 | 160.3623 | 63.4858 | 100.0107 | 0.59756 | 289.2716 | 3.0933 | 308.5904 | 194.6505 | 316.1234 | 1199.5228 | 25.5037 | 90.004 | 104.1981 | 107.7078 | 105.8339 | 424.6618 | 39.7044 | 79.6906 | 76.538 | 115.915 | 130.5929 | 2516.6314 | 3.7352
41226.307 | 948600.1 | 163.5 | 588600 | 2 | 200.4623 | 156.2106 | 63.464 | 100.0155 | 0.57744 | 292.6049 | 3.1271 | 309.6798 | 194.8236 | 316.5869 | 1200.0555 | 25 | 95.8391 | 104.5521 | 108.057 | 107.8621 | 423.9176 | 39.7647 | 80.0871 | 76.8306 | 116.0273 | 131.0012 | 2519.6471 | 3.7546
41226.3112 | 948960.1 | 163.6 | 588960 | 2 | 200.5638 | 161.252 | 63.6348 | 100.0417 | 0.57713 | 293.4733 | 3.1271 | 311.2501 | 194.4197 | 317.2795 | 1198.3758 | 24.1426 | 91.5683 | 104.5764 | 107.8723 | 105.7235 | 422.823 | 39.8671 | 79.8423 | 76.6741 | 116.0524 | 130.906 | 2528.253 | 3.7867
41226.3153 | 949320.1 | 163.7 | 589320 | 2 | 200.4171 | 162.9572 | 63.5281 | 100.0495 | 0.58262 | 291.8486 | 3.1182 | 311.137 | 194.4774 | 316.9796 | 1199.3415 | 24.3567 | 95.535 | 104.359 | 107.8367 | 107.6783 | 423.0975 | 40.0484 | 80.0634 | 76.909 | 116.0576 | 130.2454 | 2523.8291 | 3.7525
41226.3195 | 949680.1 | 163.8 | 589680 | 2 | 199.7919 | 163.6986 | 63.5006 | 100.0572 | 0.59085 | 290.4761 | 3.1242 | 309.9344 | 194.8236 | 317.8337 | 1199.5824 | 24.8786 | 89.4242 | 104.5704 | 108.2241 | 106.8039 | 424.0238 | 40.2636 | 80.0626 | 76.7585 | 116.1118 | 130.1561 | 2530.1215 | 3.7271
41226.3237 | 950040.1 | 163.9 | 590040 | 2 | 200.9537 | 151.095 | 63.8595 | 100.0679 | 0.56402 | 292.885 | 3.0411 | 310.755 | 194.7082 | 317.793 | 1201.4541 | 25.3088 | 89.4714 | 104.7373 | 108.2099 | 107.148 | 424.1673 | 40.2548 | 79.9594 | 76.5334 | 115.9667 | 130.4991 | 2526.2446 | 3.7613
41226.3278 | 950400.1 | 164 | 590400 | 2 | 199.493 | 161.252 | 63.3929 | 100.0698 | 0.55396 | 292.2408 | 3.0773 | 308.7885 | 195.4006 | 317.7515 | 1202.5429 | 25.4195 | 95.5837 | 104.6105 | 107.9359 | 108.41 | 423.9629 | 39.9821 | 79.8978 | 76.4674 | 115.7948 | 130.9695 | 2523.5126 | 3.7325
41226.332 | 950760.1 | 164.1 | 590760 | 2 | 199.7477 | 156.2847 | 63.731 | 100.0766 | 0.55213 | 294.3696 | 3.0981 | 311.8726 | 194.9678 | 319.0573 | 1201.8586 | 24.3828 | 94.7053 | 104.3846 | 107.862 | 108.2787 | 423.1354 | 39.7372 | 80.1701 | 76.8744 | 115.9745 | 130.3898 | 2535.0521 | 3.767
41226.3362 | 951120.1 | 164.2 | 591120 | 2 | 199.3801 | 158.5089 | 63.236 | 100.0883 | 0.55915 | 292.773 | 3.1034 | 310.9672 | 194.6505 | 317.1633 | 1200.5397 | 24.3786 | 89.7582 | 104.4752 | 107.8919 | 106.6898 | 423.1832 | 39.7522 | 80.1012 | 76.8744 | 116.1264 | 130.2112 | 2522.7717 | 3.7313
41226.3403 | 951480.1 | 164.3 | 591480 | 2 | 198.5122 | 163.3279 | 63.6428 | 100.0999 | 0.56555 | 292.661 | 3.1521 | 311.8868 | 195.1409 | 320.5987 | 1203.1654 | 24.8325 | 95.3865 | 104.3945 | 107.9613 | 108.6 | 423.944 | 39.866 | 80.107 | 76.7338 | 116.0806 | 130.3401 | 2544.5319 | 3.774
41226.3445 | 951840.1 | 164.4 | 591840 | 2 | 200.6907 | 164.7365 | 63.3209 | 100.0999 | 0.5811 | 288.0671 | 3.0476 | 306.8786 | 195.0255 | 315.5151 | 1200.1103 | 25.4973 | 95.3496 | 104.6204 | 108.0947 | 108.2366 | 426.5046 | 40.0553 | 79.9526 | 76.4472 | 116.0679 | 130.5924 | 2510.6513 | 3.7031
41226.3487 | 952200.1 | 164.5 | 592200 | 2 | 200.4801 | 164.9589 | 63.3602 | 100.1086 | 0.60183 | 288.4592 | 3.0874 | 307.3737 | 194.9967 | 316.0421 | 1200.0569 | 25.6677 | 88.2115 | 104.3887 | 107.8066 | 106.046 | 428.0482 | 40.3097 | 79.9672 | 76.6979 | 116.0362 | 130.3344 | 2514.8646 | 3.6846
41226.3528 | 952560.1 | 164.6 | 592560 | 2 | 201.2458 | 165.0331 | 63.6272 | 100.1348 | 0.61494 | 291.7366 | 3.0553 | 308.9441 | 194.9967 | 316.1687 | 1200.2499 | 24.7886 | 90.4286 | 104.3815 | 107.8293 | 107.9795 | 424.9809 | 40.2264 | 80.1355 | 76.5703 | 115.9356 | 130.2677 | 2515.5199 | 3.6792
41226.357 | 952920.1 | 164.7 | 592920 | 2 | 200.1815 | 167.7021 | 63.6248 | 100.1329 | 0.60701 | 292.2688 | 3.1556 | 310.373 | 195.4006 | 317.8322 | 1201.5043 | 24.5877 | 91.9329 | 104.4419 | 107.8591 | 108.4635 | 425.2093 | 39.9917 | 80.0614 | 76.4499 | 115.8417 | 130.0891 | 2526.5263 | 3.7758
41226.3612 | 953280.1 | 164.8 | 593280 | 2 | 199.9537 | 171.1125 | 63.396 | 100.1174 | 0.62012 | 291.4565 | 3.0559 | 309.2554 | 195.1121 | 317.0533 | 1198.5901 | 25.1033 | 94.6803 | 104.6994 | 108.2621 | 109.3825 | 425.8339 | 39.7277 | 80.1062 | 76.4657 | 116.0067 | 130.1047 | 2525.9991 | 3.7522
41226.3653 | 953640.1 | 164.9 | 593640 | 2 | 199.891 | 163.8469 | 63.4203 | 100.1484 | 0.60427 | 289.9438 | 3.0417 | 308.3782 | 195.0255 | 317.2756 | 1200.8814 | 25.4992 | 88.8051 | 104.6548 | 108.1883 | 106.3677 | 426.1949 | 39.8127 | 79.934 | 76.5717 | 116.0897 | 130.4478 | 2523.0116 | 3.7367
41226.3695 | 954000.1 | 165 | 594000 | 2 | 198.1399 | 162.2158 | 63.1015 | 100.1309 | 0.57713 | 292.1007 | 3.1153 | 310.1183 | 195.2275 | 318.4692 | 1202.7121 | 25.473 | 91.5653 | 104.3757 | 107.913 | 106.6719 | 425.482 | 39.9377 | 79.9228 | 76.4442 | 116.0694 | 130.2621 | 2528.5837 | 3.7767
41226.3737 | 954360.1 | 165.1 | 594360 | 2 | 200.6311 | 179.416 | 63.3417 | 100.1271 | 0.64908 | 291.4004 | 3.1224 | 309.6373 | 195.0544 | 315.7119 | 1197.8143 | 24.4855 | 93.1356 | 104.3383 | 107.9953 | 109.2724 | 424.8722 | 40.1841 | 80.2747 | 76.6477 | 115.9297 | 130.2847 | 2516.941 | 3.7477
41226.3778 | 954720.1 | 165.2 | 594720 | 2 | 199.4283 | 162.8831 | 63.5068 | 100.1387 | 0.58811 | 293.7814 | 3.1598 | 311.5472 | 194.9967 | 318.4363 | 1199.6365 | 24.2685 | 89.3968 | 104.5196 | 108.0251 | 107.2226 | 424.4337 | 40.4371 | 80.0234 | 76.6176 | 115.9862 | 130.255 | 2534.7523 | 3.7876
41226.382 | 955080.1 | 165.3 | 595080 | 2 | 201.1181 | 171.1125 | 63.4023 | 100.1368 | 0.59634 | 291.0363 | 3.1319 | 308.4773 | 195.9776 | 315.249 | 1198.8859 | 24.8399 | 89.3844 | 104.6418 | 108.0265 | 107.2697 | 425.235 | 40.098 | 79.8757 | 76.2879 | 115.7427 | 129.9587 | 2511.0041 | 3.7249
41226.3862 | 955440.1 | 165.4 | 595440 | 2 | 202.3401 | 161.5486 | 63.9261 | 100.1455 | 0.58537 | 290.5321 | 3.0666 | 309.2837 | 195.3429 | 315.9339 | 1199.2021 | 25.4775 | 92.7733 | 104.5066 | 108.1315 | 109.1499 | 425.7139 | 39.7359 | 80.0794 | 76.3338 | 116.0033 | 130.9566 | 2515.7956 | 3.751
41226.3903 | 955800.1 | 165.5 | 595800 | 2 | 201.4348 | 170.5194 | 63.6813 | 100.1465 | 0.61768 | 289.9438 | 3.1016 | 308.1236 | 195.3429 | 316.1384 | 1200.1567 | 25.6199 | 87.9415 | 104.416 | 107.8931 | 106.4321 | 425.6991 | 39.6439 | 79.7832 | 76.2134 | 115.9935 | 130.5102 | 2515.4221 | 3.737
41226.3945 | 956160.1 | 165.6 | 596160 | 2 | 200.6946 | 159.8434 | 63.385 | 100.1445 | 0.60427 | 290.5881 | 3.0791 | 309.4393 | 195.1698 | 315.8284 | 1198.9077 | 24.6376 | 88.5476 | 104.3858 | 108.1315 | 107.5091 | 425.0802 | 39.7578 | 79.9996 | 76.3338 | 116.073 | 130.1232 | 2515.5732 | 3.7446
41226.3987 | 956520.1 | 165.7 | 596520 | 2 | 199.2528 | 171.409 | 63.5474 | 100.1348 | 0.62073 | 294.2296 | 3.1325 | 311.618 | 195.3429 | 318.9287 | 1201.5728 | 24.916 | 88.833 | 104.4462 | 108.0123 | 107.2871 | 425.817 | 39.9749 | 80.0694 | 76.5144 | 116.0702 | 130.272 | 2534.6328 | 3.804
41226.4028 | 956880.1 | 165.8 | 596880 | 2 | 200.1376 | 176.4505 | 63.2645 | 100.129 | 0.63628 | 290.5881 | 3.1129 | 308.265 | 195.2563 | 316.1051 | 1200.6148 | 25.5133 | 92.9842 | 104.4548 | 107.7527 | 107.399 | 426.4047 | 40.3295 | 79.9866 | 76.4026 | 116.0701 | 130.4294 | 2514.1969 | 3.7386
41226.407 | 957240.1 | 165.9 | 597240 | 2 | 200.4171 | 168.9624 | 63.4814 | 100.1329 | 0.63049 | 291.6245 | 3.1402 | 309.7647 | 195.4006 | 316.7465 | 1201.0398 | 25.3903 | 93.2232 | 104.5368 | 108.1911 | 109.3595 | 425.5904 | 40.3572 | 80.1112 | 76.394 | 115.9022 | 130.9566 | 2518.4075 | 3.7564
41226.4112 | 957600.1 | 166 | 597600 | 2 | 202.5953 | 165.9228 | 63.7871 | 100.1368 | 0.58902 | 288.7394 | 3.0927 | 307.8123 | 195.4583 | 314.8498 | 1199.8468 | 25.0419 | 91.28 | 104.5772 | 108.1117 | 106.8046 | 424.9641 | 40.0825 | 79.7792 | 76.2235 | 115.9372 | 130.788 | 2505.8161 | 3.7195
41226.4153 | 957960.1 | 166.1 | 597960 | 2 | 200.2085 | 171.928 | 63.511 | 100.1368 | 0.625 | 291.9327 | 3.0767 | 310.2315 | 195.6314 | 317.2243 | 1200.2213 | 24.7734 | 91.9168 | 104.3052 | 107.8137 | 109.3385 | 424.6601 | 39.2999 | 79.7783 | 76.103 | 115.8035 | 130.2225 | 2523.9265 | 3.7534
41226.4195 | 958320.1 | 166.2 | 598320 | 2 | 201.222 | 166.4417 | 63.6172 | 100.1484 | 0.62622 | 290.5881 | 3.0939 | 308.7461 | 195.2275 | 316.1543 | 1198.8983 | 25.0631 | 93.8471 | 104.4347 | 108.0607 | 107.96 | 425.2735 | 39.6564 | 80.0524 | 76.503 | 116.2156 | 130.9157 | 2518.189 | 3.7246
41226.4237 | 958680.1 | 166.3 | 598680 | 2 | 200.791 | 162.7348 | 63.5234 | 100.1503 | 0.64939 | 291.0083 | 3.1265 | 307.9255 | 195.6891 | 316.3661 | 1201.3978 | 25.608 | 88.6286 | 104.4521 | 107.9288 | 107.2923 | 426.3549 | 39.8728 | 80.0654 | 76.6106 | 115.9293 | 130.3375 | 2514.6332 | 3.7395
41226.4278 | 959040.1 | 166.4 | 599040 | 2 | 200.5668 | 155.4692 | 63.4471 | 100.1465 | 0.62317 | 291.7926 | 3.0998 | 309.8354 | 195.4006 | 316.3388 | 1200.9671 | 24.8392 | 91.5104 | 104.2882 | 107.8864 | 108.935 | 425.0174 | 40.2387 | 80.2216 | 76.5377 | 115.9128 | 130.6226 | 2515.3176 | 3.7525
41226.432 | 959400.1 | 166.5 | 599400 | 2 | 200.4312 | 165.7745 | 63.3594 | 100.1426 | 0.64604 | 290.9523 | 3.1544 | 309.7505 | 195.0544 | 316.1154 | 1200.1961 | 24.5269 | 92.6642 | 104.343 | 107.9107 | 107.7049 | 425.0359 | 40.5255 | 79.9242 | 76.4719 | 116.0913 | 131.1231 | 2515.1564 | 3.7477
41226.4362 | 959760.1 | 166.6 | 599760 | 2 | 200.7183 | 168.74 | 63.6207 | 100.1348 | 0.64543 | 291.4845 | 3.0862 | 309.9627 | 195.516 | 316.9716 | 1199.0572 | 24.9272 | 92.9965 | 104.3589 | 108.1648 | 108.3027 | 425.666 | 40.2987 | 79.9714 | 76.277 | 115.8878 | 130.5137 | 2523.9409 | 3.7625
41226.4403 | 960120.1 | 166.7 | 600120 | 2 | 200.828 | 171.928 | 63.581 | 100.1329 | 0.66219 | 289.8598 | 3.1093 | 307.7982 | 195.8622 | 316.5944 | 1200.4185 | 25.651 | 93.1338 | 104.3319 | 108.019 | 109.241 | 426.0917 | 39.9305 | 80.0918 | 76.4006 | 115.9308 | 130.755 | 2518.5009 | 3.7383
41226.4445 | 960480.1 | 166.8 | 600480 | 2 | 200.353 | 176.5987 | 63.3905 | 100.1348 | 0.63902 | 291.8486 | 3.0909 | 309.5807 | 195.5737 | 316.3866 | 1198.0978 | 25.2426 | 90.2279 | 104.5307 | 108.0661 | 107.513 | 425.4913 | 39.6664 | 79.8477 | 76.0568 | 115.9655 | 130.3258 | 2521.4615 | 3.744
41226.4487 | 960840.1 | 166.9 | 600840 | 2 | 201.5105 | 176.3022 | 63.4915 | 100.1368 | 0.65427 | 291.4285 | 3.069 | 308.6895 | 195.9487 | 315.078 | 1201.1238 | 24.3678 | 89.0502 | 104.6603 | 108.1344 | 106.3437 | 424.6976 | 39.7239 | 79.9651 | 76.4268 | 115.9841 | 130.6024 | 2504.966 | 3.7367
41226.4528 | 961200.1 | 167 | 601200 | 2 | 200.6556 | 169.8521 | 63.7479 | 100.1348 | 0.59969 | 292.801 | 3.0963 | 311.0521 | 195.4006 | 317.6991 | 1199.5606 | 24.9364 | 88.0549 | 104.3082 | 107.9063 | 106.8123 | 425.3167 | 39.9294 | 79.9509 | 76.4072 | 116.11 | 130.6722 | 2528.999 | 3.7837
41226.457 | 961560.1 | 167.1 | 601560 | 2 | 199.8371 | 158.1382 | 63.4474 | 100.1387 | 0.55884 | 290.1959 | 3.0921 | 308.647 | 195.5737 | 317.4954 | 1201.2986 | 25.5267 | 88.566 | 104.6263 | 108.2498 | 106.3981 | 425.5066 | 40.2148 | 79.9787 | 76.8444 | 116.0537 | 130.7177 | 2523.8181 | 3.7434
41226.4612 | 961920.1 | 167.2 | 601920 | 2 | 199.9657 | 171.928 | 63.2711 | 100.1203 | 0.63262 | 290.5601 | 3.0933 | 308.6895 | 195.9776 | 316.4099 | 1201.1063 | 25.4792 | 88.3124 | 104.4484 | 108.0744 | 106.4437 | 425.5233 | 40.4697 | 79.8045 | 76.1856 | 116.0087 | 131.1973 | 2515.5921 | 3.7416
41226.4653 | 962280.1 | 167.3 | 602280 | 2 | 200.6634 | 172.7435 | 63.5503 | 100.1077 | 0.62805 | 290.6721 | 3.0802 | 308.5904 | 196.468 | 316.7013 | 1200.2587 | 24.7896 | 91.1738 | 104.5159 | 108.1708 | 106.7587 | 424.6338 | 40.1279 | 79.5139 | 76.0421 | 115.801 | 130.5495 | 2519.6864 | 3.7316
41226.4695 | 962640.1 | 167.4 | 602640 | 2 | 201.0611 | 162.6607 | 63.5057 | 100.1174 | 0.61585 | 291.1764 | 3.123 | 309.1139 | 195.7756 | 315.8525 | 1199.6848 | 25.0871 | 89.8962 | 104.5709 | 108.0761 | 107.6889 | 425.3948 | 39.7423 | 79.8924 | 76.2174 | 116.0472 | 130.8716 | 2514.1355 | 3.7404
41226.4737 | 963000.1 | 167.5 | 603000 | 2 | 200.508 | 166.59 | 63.5744 | 100.0873 | 0.63171 | 291.5405 | 3.1503 | 308.9583 | 195.891 | 317.0665 | 1200.7563 | 25.5641 | 95.4647 | 104.5122 | 108.1077 | 108.7375 | 425.8426 | 39.6617 | 80.0306 | 76.3095 | 116.1215 | 130.3078 | 2521.5466 | 3.7398
41226.4778 | 963360.1 | 167.6 | 603360 | 2 | 199.9046 | 171.0383 | 63.3689 | 100.096 | 0.60854 | 291.2884 | 3.0345 | 309.793 | 195.6025 | 316.9958 | 1200.957 | 24.8779 | 90.7839 | 104.4269 | 107.8745 | 108.689 | 424.8832 | 39.8944 | 80.1298 | 76.3148 | 116.1051 | 130.9977 | 2520.5628 | 3.7643
41226.482 | 963720.1 | 167.7 | 603720 | 2 | 201.4911 | 169.0366 | 64.0404 | 100.096 | 0.61158 | 293.8094 | 3.1479 | 312.481 | 195.6025 | 317.8321 | 1198.5642 | 24.476 | 91.8389 | 104.3488 | 107.7975 | 109.0832 | 424.9544 | 40.0784 | 80.532 | 76.8691 | 116.1681 | 130.7125 | 2532.2586 | 3.7891
41226.4862 | 964080.1 | 167.8 | 604080 | 2 | 200.9032 | 167.0348 | 63.522 | 100.0757 | 0.58994 | 290.7842 | 3.1325 | 309.0149 | 195.8622 | 316.182 | 1200.0856 | 24.9749 | 92.3924 | 104.3062 | 107.994 | 109.0985 | 425.2211 | 40.4188 | 80.276 | 76.616 | 116.1405 | 130.5515 | 2515.918 | 3.7261
41226.4903 | 964440.1 | 167.9 | 604440 | 2 | 201.1879 | 164.44 | 63.4012 | 100.0727 | 0.59604 | 291.3444 | 3.0838 | 308.9158 | 196.1218 | 315.1343 | 1197.6785 | 25.6641 | 95.7145 | 104.4738 | 108.0402 | 109.4316 | 426.2613 | 40.2379 | 80.002 | 76.0907 | 116.0218 | 129.794 | 2512.6211 | 3.7477
41226.4945 | 964800.1 | 168 | 604800 | 2 | 200.045 | 165.1814 | 63.4017 | 100.0689 | 0.60061 | 291.5685 | 3.0886 | 309.51 | 196.2661 | 316.9375 | 1200.8927 | 24.6194 | 94.4325 | 104.5543 | 108.1792 | 109.7007 | 424.5408 | 39.853 | 79.9025 | 76.0504 | 115.9506 | 130.4389 | 2520.2341 | 3.7477
41226.4987 | 965160.1 | 168.1 | 605160 | 2 | 200.608 | 177.0436 | 63.5327 | 100.0815 | 0.60701 | 291.3164 | 3.0482 | 309.029 | 196.093 | 316.701 | 1201.0804 | 24.559 | 90.9513 | 104.5532 | 108.059 | 106.7162 | 424.6202 | 39.756 | 79.9385 | 76.3203 | 116.0929 | 130.4975 | 2517.9604 | 3.7392
41226.5028 | 965520.1 | 168.2 | 605520 | 2 | 201.9206 | 169.778 | 63.6136 | 100.0931 | 0.60945 | 291.3444 | 3.0992 | 309.3119 | 195.9199 | 315.0425 | 1199.6692 | 24.9596 | 88.3748 | 104.3851 | 107.9528 | 107.6946 | 425.6513 | 39.8222 | 80.064 | 76.3636 | 116.0756 | 130.5105 | 2507.7205 | 3.7364
41226.507 | 965880.1 | 168.3 | 605880 | 2 | 200.4222 | 176.747 | 63.4082 | 100.0708 | 0.63354 | 291.1483 | 3.0446 | 309.0997 | 195.9199 | 316.3732 | 1200.2146 | 25.442 | 92.0695 | 104.4286 | 108.0256 | 109.0155 | 425.6972 | 39.9855 | 80.0358 | 76.1059 | 115.9909 | 131.119 | 2517.169 | 3.7407
41226.5112 | 966240.1 | 168.4 | 606240 | 2 | 200.6893 | 168.2952 | 63.5017 | 100.0514 | 0.60213 | 290.8962 | 3.0684 | 309.1988 | 196.0064 | 316.4179 | 1201.0097 | 25.0212 | 89.6579 | 104.456 | 108.0527 | 106.8286 | 425.0204 | 40.2651 | 79.9297 | 76.4042 | 116.0918 | 130.8782 | 2515.8576 | 3.7486
41226.5153 | 966600.1 | 168.5 | 606600 | 2 | 201.1239 | 165.4038 | 63.673 | 100.0223 | 0.59848 | 293.1652 | 3.1681 | 310.9248 | 196.1218 | 316.586 | 1200.4349 | 24.3718 | 94.9268 | 104.5116 | 108.0182 | 110.0438 | 424.6835 | 40.264 | 80.2098 | 76.309 | 115.8735 | 130.7544 | 2518.3993 | 3.7561
41226.5195 | 966960.1 | 168.6 | 606960 | 2 | 200.2329 | 158.8054 | 63.5329 | 99.9874 | 0.56219 | 292.0167 | 3.1384 | 309.3968 | 196.4392 | 317.295 | 1200.9057 | 24.8501 | 91.1157 | 104.5321 | 107.9193 | 109.1078 | 424.6044 | 39.955 | 79.8358 | 76.0285 | 115.7852 | 130.7449 | 2523.0498 | 3.7443
41226.5237 | 967320.1 | 168.7 | 607320 | 2 | 200.0509 | 161.252 | 63.1714 | 99.9719 | 0.55915 | 291.5685 | 3.1349 | 309.0997 | 196.3815 | 315.7767 | 1199.9313 | 25.6135 | 89.1087 | 104.4249 | 107.903 | 107.5316 | 425.5421 | 39.8052 | 79.9437 | 76.3131 | 115.9399 | 130.8775 | 2513.0161 | 3.7292
41226.5278 | 967680.1 | 168.8 | 607680 | 2 | 200.5461 | 161.252 | 63.5049 | 99.9428 | 0.54055 | 291.7926 | 3.0583 | 310.3023 | 196.093 | 316.6598 | 1197.5205 | 25.1635 | 93.7376 | 104.7176 | 107.9831 | 108.2379 | 424.8146 | 39.7766 | 79.9257 | 76.2134 | 116.0404 | 130.6301 | 2525.1172 | 3.7631
41226.532 | 968040.1 | 168.9 | 608040 | 2 | 201.4082 | 158.8054 | 63.5828 | 99.9467 | 0.54817 | 291.8486 | 3.139 | 309.6373 | 196.2084 | 315.6799 | 1199.8537 | 24.4128 | 88.7613 | 104.3481 | 107.9464 | 107.8703 | 424.2391 | 39.9545 | 79.9631 | 76.1462 | 116.0373 | 130.653 | 2512.3631 | 3.7313
41226.5362 | 968400.1 | 169 | 608400 | 2 | 200.645 | 165.4779 | 63.4875 | 99.9428 | 0.5686 | 293.2492 | 3.1414 | 310.5428 | 196.0353 | 316.4173 | 1200.9823 | 24.5809 | 88.8699 | 104.4945 | 107.9418 | 107.7701 | 424.8852 | 40.1775 | 80.1064 | 76.4125 | 116.002 | 130.4103 | 2515.9103 | 3.7428
41226.5403 | 968760.1 | 169.1 | 608760 | 2 | 199.6424 | 157.8416 | 63.3034 | 99.9874 | 0.5375 | 291.8766 | 3.1574 | 309.2554 | 196.3238 | 317.0837 | 1201.9789 | 25.4922 | 88.3522 | 104.3108 | 107.9098 | 107.7914 | 425.4087 | 40.3141 | 79.9654 | 76.2295 | 116.0475 | 130.5867 | 2519.1189 | 3.7174
41226.5445 | 969120.1 | 169.2 | 609120 | 2 | 199.6042 | 155.0985 | 63.3923 | 99.9951 | 0.53994 | 293.3612 | 3.0921 | 310.3872 | 196.2661 | 317.5838 | 1199.825 | 25.6632 | 89.2532 | 104.6455 | 108.0909 | 106.8133 | 425.3801 | 40.035 | 79.8761 | 76.2921 | 115.9541 | 130.4402 | 2527.6578 | 3.7619
41226.5487 | 969480.1 | 169.3 | 609480 | 2 | 201.2406 | 156.6554 | 63.5381 | 99.9893 | 0.53567 | 291.8766 | 3.1437 | 309.2837 | 196.7854 | 315.7319 | 1200.7924 | 24.7743 | 89.2721 | 104.5759 | 107.9031 | 106.9212 | 424.335 | 39.9003 | 79.8618 | 76.1324 | 115.9307 | 131.2348 | 2510.858 | 3.7395
41226.5528 | 969840.1 | 169.4 | 609840 | 2 | 200.4005 | 158.6572 | 63.3225 | 99.9777 | 0.53841 | 291.4285 | 3.0862 | 309.8637 | 196.3815 | 315.9797 | 1200.6699 | 24.8371 | 88.1762 | 104.7804 | 108.1942 | 107.8247 | 424.8175 | 39.7706 | 80.0622 | 76.3061 | 116.0452 | 130.2457 | 2513.0848 | 3.7383
41226.557 | 970200.1 | 169.5 | 610200 | 2 | 200.6124 | 160.0658 | 63.5317 | 99.9622 | 0.5625 | 291.7646 | 3.0814 | 310.4579 | 196.4969 | 316.6889 | 1198.5627 | 25.4776 | 90.0095 | 104.7596 | 108.0843 | 109.0197 | 426.0773 | 39.9088 | 80.187 | 76.195 | 115.9632 | 130.1657 | 2523.1531 | 3.7507
41226.5612 | 970560.1 | 169.6 | 610560 | 2 | 201.2217 | 151.5398 | 63.478 | 99.9428 | 0.54055 | 292.2968 | 3.136 | 309.3402 | 196.3815 | 315.4695 | 1199.1453 | 25.4472 | 88.4988 | 104.6713 | 107.9973 | 107.8774 | 425.3114 | 40.0924 | 80.0389 | 76.2576 | 116.0236 | 130.7932 | 2512.1133 | 3.7331
41226.5653 | 970920.1 | 169.7 | 610920 | 2 | 201.2005 | 167.8504 | 63.6174 | 99.9098 | 0.55793 | 291.9047 | 3.1271 | 309.9769 | 196.4969 | 316.1919 | 1199.8374 | 24.5264 | 87.3289 | 104.3949 | 107.8438 | 107.4005 | 424.6522 | 40.2765 | 79.9558 | 76.1327 | 115.946 | 130.6102 | 2515.8505 | 3.774
41226.5695 | 971280.1 | 169.8 | 611280 | 2 | 200.2954 | 169.5556 | 63.2878 | 99.8807 | 0.56616 | 291.7366 | 3.1473 | 309.1705 | 196.6988 | 315.9725 | 1200.9322 | 24.682 | 88.6907 | 104.5692 | 108.1648 | 106.6116 | 424.9796 | 40.2706 | 79.689 | 76.0957 | 116.0756 | 130.5736 | 2512.4784 | 3.7367
41226.5737 | 971640.1 | 169.9 | 611640 | 2 | 200.5716 | 172.9659 | 63.394 | 99.8729 | 0.61006 | 291.2884 | 3.1491 | 309.0007 | 196.9008 | 316.0666 | 1200.3243 | 25.5287 | 96.6375 | 104.5113 | 108.0182 | 110.1424 | 426.0401 | 39.9061 | 80.0718 | 76.1283 | 115.8605 | 129.9806 | 2514.4992 | 3.7477
41226.5778 | 972000.1 | 170 | 612000 | 2 | 201.0333 | 170.7418 | 63.5159 | 99.8788 | 0.60305 | 290.4761 | 3.0518 | 309.2978 | 196.8431 | 315.9469 | 1198.6474 | 25.1891 | 95.6066 | 104.5672 | 108.1628 | 109.6809 | 425.6472 | 39.7272 | 80.1538 | 76.0937 | 116.0288 | 130.4526 | 2517.0638 | 3.7325
41226.582 | 972360.1 | 170.1 | 612360 | 2 | 200.7623 | 169.259 | 63.3005 | 99.8729 | 0.59726 | 291.2604 | 3.0274 | 309.0997 | 196.6123 | 315.3009 | 1199.982 | 24.4565 | 91.2672 | 104.2582 | 107.858 | 107.3573 | 424.7006 | 39.8432 | 79.8786 | 76.3577 | 116.2021 | 131.041 | 2509.1234 | 3.7434
41226.5862 | 972720.1 | 170.2 | 612720 | 2 | 200.4466 | 165.8486 | 63.3445 | 99.8749 | 0.59207 | 292.5769 | 3.0868 | 310.1042 | 196.7854 | 316.0168 | 1198.8587 | 25.0956 | 88.9125 | 104.4256 | 108.0827 | 106.9804 | 425.8067 | 39.9099 | 79.9695 | 76.3439 | 115.9271 | 130.9976 | 2517.1766 | 3.7519
41226.5903 | 973080.1 | 170.3 | 613080 | 2 | 200.966 | 168.5176 | 63.8335 | 99.8322 | 0.59116 | 293.1652 | 3.1016 | 310.0476 | 196.67 | 317.6331 | 1200.2061 | 25.5254 | 90.9667 | 104.2235 | 108.0324 | 109.465 | 426.2024 | 40.1291 | 80.2581 | 76.263 | 116.0512 | 130.739 | 2527.2111 | 3.7761
41226.5945 | 973440.1 | 170.4 | 613440 | 2 | 201.2187 | 171.6315 | 63.5845 | 99.8186 | 0.61768 | 292.1848 | 3.0636 | 309.2837 | 197.1316 | 315.9971 | 1199.8677 | 25.048 | 94.9945 | 104.593 | 108.1287 | 109.2207 | 425.4124 | 40.2874 | 80.14 | 76.4505 | 115.9319 | 130.7458 | 2514.9031 | 3.7595
41226.5987 | 973800.1 | 170.5 | 613800 | 2 | 201.3972 | 161.3262 | 63.6614 | 99.7876 | 0.60549 | 290.9242 | 3.1164 | 308.6895 | 196.9008 | 316.0985 | 1201.8212 | 24.5271 | 92.4212 | 104.542 | 108.1976 | 107.6423 | 424.7504 | 40.1689 | 79.7445 | 76.0385 | 115.9163 | 130.1301 | 2511.621 | 3.7316
41226.6028 | 974160.1 | 170.6 | 614160 | 2 | 201.436 | 162.0675 | 63.5349 | 99.8322 | 0.57683 | 292.5209 | 3.1526 | 310.1325 | 197.0739 | 315.4099 | 1198.0802 | 25.0982 | 91.4372 | 104.5004 | 107.9778 | 107.7045 | 425.2231 | 39.3985 | 79.6178 | 75.8766 | 115.752 | 130.6547 | 2513.975 | 3.7492
41226.607 | 974520.1 | 170.7 | 614520 | 2 | 200.3237 | 165.6262 | 63.4664 | 99.8312 | 0.59116 | 292.5769 | 3.1289 | 309.6515 | 196.4969 | 316.8051 | 1200.0432 | 25.5596 | 90.0841 | 104.2103 | 107.7811 | 107.2223 | 426.0302 | 39.771 | 79.8881 | 76.1596 | 116.1181 | 131.3213 | 2520.9889 | 3.7695
41226.6112 | 974880.1 | 170.8 | 614880 | 2 | 200.0783 | 168.5918 | 63.2508 | 99.8264 | 0.59573 | 292.1007 | 3.0642 | 309.6798 | 196.9585 | 316.1305 | 1199.8964 | 25.1542 | 91.2877 | 104.4425 | 108.04 | 109.7242 | 425.4736 | 39.9869 | 80.1375 | 76.3308 | 116.0072 | 130.8061 | 2515.9047 | 3.7398
41226.6153 | 975240.1 | 170.9 | 615240 | 2 | 200.7299 | 172.2246 | 63.4894 | 99.8186 | 0.61585 | 292.661 | 3.1295 | 310.5428 | 197.1027 | 316.2927 | 1200.0856 | 24.4124 | 88.8363 | 104.4287 | 107.8475 | 108.0935 | 425.226 | 40.0275 | 80.0078 | 76.1966 | 115.9671 | 130.8222 | 2516.7986 | 3.7576
41226.6195 | 975600.1 | 171 | 615600 | 2 | 199.6396 | 174.1522 | 63.3757 | 99.8109 | 0.60518 | 292.5489 | 3.177 | 311.0379 | 196.7277 | 317.4563 | 1201.0747 | 24.9745 | 88.8459 | 104.6194 | 108.1549 | 108.4 | 425.8937 | 40.2613 | 80.1415 | 76.507 | 116.0847 | 130.772 | 2524.062 | 3.7822
41226.6237 | 975960.1 | 171.1 | 615960 | 2 | 201.5494 | 168.1469 | 63.4116 | 99.7886 | 0.57835 | 289.8598 | 3.0868 | 307.8972 | 197.1316 | 314.6209 | 1198.9486 | 25.3581 | 92.8479 | 104.5728 | 108.2281 | 109.9672 | 425.73 | 40.4151 | 80.1054 | 76.1897 | 116.0523 | 131.3213 | 2505.8697 | 3.7192
41226.6278 | 976320.1 | 171.2 | 616320 | 2 | 201.3096 | 166.3676 | 63.2136 | 99.7478 | 0.56585 | 290.5881 | 3.0719 | 308.2933 | 197.6509 | 314.0121 | 1199.9873 | 25.0291 | 93.6643 | 104.401 | 108.148 | 110.1548 | 425.0197 | 40.0579 | 79.9591 | 75.9583 | 115.7359 | 130.7652 | 2498.8563 | 3.7295
41226.632 | 976680.1 | 171.3 | 616680 | 2 | 201.6352 | 168.5176 | 63.6025 | 99.7866 | 0.56433 | 291.6526 | 3.1135 | 309.0149 | 197.5355 | 315.4337 | 1200.7935 | 24.4894 | 95.3761 | 104.571 | 107.9582 | 109.4221 | 424.56 | 39.9012 | 80.0503 | 76.2782 | 116.0392 | 130.5756 | 2508.4836 | 3.7352
41226.6362 | 977040.1 | 171.4 | 617040 | 2 | 200.8068 | 160.4365 | 63.3262 | 99.7313 | 0.56402 | 292.2128 | 3.1028 | 309.7222 | 197.2758 | 315.3588 | 1200.813 | 24.5351 | 93.5747 | 104.3319 | 107.7521 | 110.2142 | 424.5186 | 39.7883 | 80.1401 | 76.1303 | 116.0679 | 130.9949 | 2507.8475 | 3.7334
41226.6403 | 977400.1 | 171.5 | 617400 | 2 | 200.9513 | 161.9193 | 63.2594 | 99.7236 | 0.55915 | 290.8122 | 3.1129 | 308.4348 | 197.1604 | 314.7995 | 1201.5542 | 25.2873 | 94.1287 | 104.3717 | 107.8807 | 110.5569 | 425.4753 | 39.8218 | 80.1708 | 76.1699 | 116.0318 | 130.7364 | 2501.8554 | 3.7152
41226.6445 | 977760.1 | 171.6 | 617760 | 2 | 200.9384 | 166.3676 | 63.499 | 99.7255 | 0.57988 | 291.5965 | 3.0981 | 309.7222 | 197.1316 | 316.0123 | 1200.0973 | 25.462 | 92.8834 | 104.3855 | 107.9838 | 110.2399 | 425.5793 | 39.9584 | 80.2351 | 76.2438 | 116.1132 | 130.3035 | 2514.5428 | 3.7622
41226.6487 | 978120.1 | 171.7 | 618120 | 2 | 201.7066 | 171.2608 | 63.7676 | 99.7032 | 0.59787 | 292.2128 | 3.0595 | 310.9389 | 196.9873 | 316.1402 | 1200.2699 | 24.381 | 95.4386 | 104.5806 | 108.3251 | 109.7218 | 424.6255 | 40.212 | 80.2642 | 76.4683 | 116.1517 | 130.5552 | 2515.1987 | 3.7592
41226.6528 | 978480.1 | 171.8 | 618480 | 2 | 200.5117 | 178.3781 | 63.45 | 99.6925 | 0.59634 | 294.6778 | 3.1028 | 310.9813 | 197.1893 | 316.4249 | 1198.8275 | 24.4442 | 90.6175 | 104.5503 | 107.908 | 107.128 | 424.866 | 40.2223 | 79.7549 | 75.9866 | 115.944 | 130.2873 | 2520.2557 | 3.7607
41226.657 | 978840.1 | 171.9 | 618840 | 2 | 198.4867 | 164.9589 | 63.4622 | 99.7371 | 0.58963 | 294.9299 | 3.126 | 312.1556 | 197.622 | 319.7304 | 1201.6228 | 25.0438 | 89.713 | 104.281 | 107.8807 | 108.7553 | 425.8298 | 39.9514 | 80.0106 | 75.9591 | 115.8312 | 130.4685 | 2540.8986 | 3.7985
41226.6612 | 979200.1 | 172 | 619200 | 2 | 200.7431 | 170.6676 | 63.5677 | 99.7081 | 0.58689 | 292.2968 | 3.1016 | 309.8495 | 197.5355 | 316.6603 | 1201.576 | 25.5804 | 88.4187 | 104.4692 | 108.1259 | 107.9466 | 426.1359 | 39.8831 | 79.8902 | 76.0563 | 115.9259 | 130.0585 | 2516.9763 | 3.7446
41226.6653 | 979560.1 | 172.1 | 619560 | 2 | 201.922 | 163.9951 | 63.5687 | 99.7158 | 0.57408 | 291.4285 | 3.0286 | 309.4676 | 197.2181 | 314.816 | 1200.6575 | 24.9896 | 93.1089 | 104.5503 | 108.1463 | 108.534 | 425.2206 | 40.0069 | 80.0047 | 76.2275 | 116.1567 | 130.4064 | 2503.807 | 3.7449
41226.6695 | 979920.1 | 172.2 | 619920 | 2 | 201.8807 | 162.5865 | 63.4113 | 99.6935 | 0.5936 | 290.8402 | 3.0755 | 309.3119 | 197.6509 | 314.103 | 1199.8661 | 24.5835 | 89.9225 | 104.4459 | 107.8347 | 108.5474 | 425.2034 | 39.8147 | 79.9077 | 76.1836 | 115.8792 | 130.75 | 2499.8321 | 3.7231
41226.6737 | 980280.1 | 172.3 | 620280 | 2 | 202.4982 | 170.8901 | 63.7086 | 99.6838 | 0.63262 | 292.745 | 3.1722 | 309.1988 | 197.7951 | 314.619 | 1198.2503 | 25.0364 | 94.9012 | 104.3552 | 107.8645 | 110.3749 | 426.1601 | 39.7331 | 80.1262 | 76.1836 | 115.9504 | 130.4225 | 2506.8898 | 3.7431
41226.6778 | 980640.1 | 172.4 | 620640 | 2 | 201.6177 | 168.5176 | 63.4593 | 99.6605 | 0.60488 | 290.5041 | 3.0755 | 307.784 | 197.3624 | 314.7507 | 1200.0302 | 25.6685 | 89.0408 | 104.3967 | 108.1438 | 108.0587 | 426.3793 | 39.9402 | 80.1319 | 76.1948 | 116.1704 | 130.255 | 2504.6443 | 3.7152
41226.682 | 981000.1 | 172.5 | 621000 | 2 | 201.4753 | 171.8539 | 63.535 | 99.6654 | 0.6189 | 292.717 | 3.069 | 310.1466 | 197.4778 | 315.3488 | 1199.3209 | 25.0248 | 95.8796 | 104.7342 | 108.4171 | 110.5166 | 425.558 | 40.23 | 80.1665 | 76.1699 | 116.1372 | 130.7364 | 2510.8875 | 3.7701
41226.6862 | 981360.1 | 172.6 | 621360 | 2 | 202.0008 | 183.642 | 63.5489 | 99.6751 | 0.64908 | 291.2884 | 3.1432 | 310.2032 | 197.4778 | 314.601 | 1200.7884 | 24.5523 | 94.5159 | 104.5736 | 108.0502 | 109.2495 | 425.3801 | 40.4917 | 80.194 | 76.4313 | 116.044 | 130.7568 | 2501.9826 | 3.7561
41226.6903 | 981720.1 | 172.7 | 621720 | 2 | 201.3254 | 188.7575 | 63.4649 | 99.6673 | 0.64451 | 291.7366 | 3.1075 | 310.0618 | 197.9971 | 315.2352 | 1198.5598 | 24.7538 | 92.7763 | 104.5944 | 108.16 | 109.5398 | 425.6236 | 40.1862 | 79.9085 | 75.8799 | 115.9169 | 130.4497 | 2511.5775 | 3.7704
41226.6945 | 982080.1 | 172.8 | 622080 | 2 | 200.766 | 180.0091 | 63.3769 | 99.679 | 0.62591 | 290.6441 | 3.063 | 308.8026 | 198.1413 | 315.6753 | 1201.0875 | 25.6184 | 90.7604 | 104.376 | 107.8254 | 108.5474 | 426.6753 | 39.7517 | 79.8672 | 75.9634 | 116.0021 | 130.3239 | 2509.7907 | 3.7304
41226.6987 | 982440.1 | 172.9 | 622440 | 2 | 201.6139 | 189.0541 | 63.3755 | 99.6634 | 0.62073 | 291.7086 | 3.0607 | 308.9158 | 197.9971 | 314.3409 | 1199.138 | 25.0148 | 93.0097 | 104.6108 | 108.1166 | 108.3759 | 425.6177 | 39.6866 | 79.9315 | 76.2576 | 116.0648 | 130.3766 | 2503.2444 | 3.7416
41226.7028 | 982800.1 | 173 | 622800 | 2 | 201.2898 | 187.0523 | 63.5952 | 99.6508 | 0.66433 | 292.829 | 3.1099 | 310.0193 | 197.5932 | 315.9386 | 1199.6599 | 24.6742 | 87.4504 | 104.4364 | 107.9744 | 107.3725 | 425.5308 | 39.762 | 79.8693 | 76.1139 | 116.0641 | 130.9787 | 2514.8733 | 3.754
41226.707 | 983160.1 | 173.1 | 623160 | 2 | 201.5892 | 191.5007 | 63.4815 | 99.6673 | 0.64878 | 293.0251 | 3.1242 | 310.274 | 197.5355 | 314.9054 | 1198.4085 | 24.775 | 89.7361 | 104.527 | 108.034 | 108.7486 | 426.0419 | 39.9741 | 80.0495 | 76.2344 | 116.0606 | 131.0085 | 2509.2666 | 3.7364
41226.7112 | 983520.1 | 173.2 | 623520 | 2 | 200.645 | 174.8936 | 63.5721 | 99.6537 | 0.60732 | 291.1764 | 3.1289 | 310.0759 | 197.824 | 316.8389 | 1199.5867 | 25.4879 | 91.814 | 104.9034 | 108.1668 | 110.3654 | 426.5259 | 40.2764 | 80.2148 | 76.3685 | 116.0477 | 130.903 | 2522.1932 | 3.7561
41226.7153 | 983880.1 | 173.3 | 623880 | 2 | 202.4779 | 166.9607 | 63.3826 | 99.6576 | 0.58963 | 289.6637 | 3.0114 | 307.4728 | 197.7663 | 313.0346 | 1199.8391 | 25.5569 | 94.0256 | 104.2853 | 107.7956 | 109.2372 | 425.9935 | 40.3941 | 80.0048 | 75.9935 | 115.9565 | 131.1573 | 2491.3852 | 3.7107
41226.7195 | 984240.1 | 173.4 | 624240 | 2 | 201.1808 | 162.8831 | 63.4525 | 99.6557 | 0.5628 | 293.9215 | 3.0274 | 311.0238 | 197.5355 | 315.3802 | 1196.9871 | 24.5516 | 87.6534 | 104.5339 | 107.862 | 107.8115 | 424.6468 | 40.0138 | 79.8032 | 75.8799 | 115.8501 | 131.1938 | 2515.5739 | 3.767
41226.7237 | 984600.1 | 173.5 | 624600 | 2 | 200.7031 | 167.4055 | 63.2985 | 99.6411 | 0.64451 | 292.9131 | 3.1052 | 309.3544 | 197.824 | 315.3837 | 1199.9284 | 25.0728 | 88.5916 | 104.2922 | 107.9812 | 108.2369 | 426.4733 | 39.7741 | 79.9568 | 76.0606 | 116.0688 | 130.7772 | 2509.8945 | 3.7407
41226.7278 | 984960.1 | 173.6 | 624960 | 2 | 201.5911 | 169.1849 | 63.4726 | 99.6595 | 0.62469 | 290.9523 | 3.0434 | 306.6098 | 197.7663 | 314.8582 | 1201.2634 | 25.5066 | 88.2593 | 104.3898 | 107.988 | 108.65 | 429.7271 | 39.6836 | 80.0449 | 76.0675 | 115.9923 | 130.6054 | 2502.9275 | 3.7467
41226.732 | 985320.1 | 173.7 | 625320 | 2 | 202.9052 | 175.4125 | 63.5112 | 99.6683 | 0.64482 | 287.0867 | 3.1176 | 305.959 | 197.6509 | 313.0133 | 1199.6697 | 25.4638 | 86.9409 | 104.3993 | 107.9676 | 107.5805 | 429.6957 | 39.9683 | 79.9711 | 76.1673 | 116.0411 | 131.1802 | 2491.6138 | 3.764
41226.7362 | 985680.1 | 173.8 | 625680 | 2 | 200.5757 | 169.6297 | 63.4124 | 99.6819 | 0.62073 | 290.9242 | 3.101 | 308.7743 | 197.8528 | 316.1521 | 1198.9492 | 24.3811 | 91.2294 | 104.4804 | 108.0178 | 107.8546 | 428.2937 | 40.147 | 79.8057 | 75.9471 | 115.8546 | 131.0816 | 2518.0647 | 3.7937
41226.7403 | 986040.1 | 173.9 | 626040 | 2 | 202.5194 | 161.4003 | 63.5504 | 99.6886 | 0.61707 | 288.6833 | 3.0951 | 306.8503 | 198.1125 | 313.7958 | 1199.3433 | 25.0358 | 93.4145 | 104.5616 | 108.1276 | 109.1347 | 429.0169 | 40.0968 | 79.9016 | 75.9677 | 116.0186 | 130.9532 | 2498.3051 | 3.7467
41226.7445 | 986400.1 | 174 | 626400 | 2 | 201.8522 | 164.8107 | 63.4302 | 99.6673 | 0.58506 | 290.7282 | 3.0796 | 307.3879 | 198.2279 | 314.2408 | 1202.8987 | 24.4581 | 89.0504 | 104.3734 | 107.7036 | 108.8405 | 428.2057 | 39.9517 | 80.0282 | 76.1114 | 115.9135 | 130.6785 | 2494.624 | 3.7392
41226.7487 | 986760.1 | 174.1 | 626760 | 2 | 200.6416 | 167.0348 | 63.5788 | 99.677 | 0.61982 | 291.0083 | 3.0767 | 307.4445 | 198.3721 | 316.8775 | 1201.6917 | 26.0024 | 90.5018 | 104.4382 | 107.8271 | 109.6865 | 430.0686 | 39.9278 | 80.0127 | 76.1157 | 116.0095 | 130.7125 | 2518.0817 | 3.7507
41226.7528 | 987120.1 | 174.2 | 627120 | 2 | 200.3429 | 174.9677 | 63.3824 | 99.6828 | 0.60366 | 292.9971 | 3.1467 | 310.5286 | 198.0548 | 316.3695 | 1201.4233 | 24.657 | 90.3291 | 104.4476 | 107.9556 | 108.9509 | 425.8795 | 40.1988 | 80.3521 | 76.6068 | 116.1828 | 130.7814 | 2514.6069 | 3.7946
41226.757 | 987480.1 | 174.3 | 627480 | 2 | 200.5238 | 157.0261 | 63.4348 | 99.6945 | 0.55915 | 292.1567 | 3.1153 | 310.4296 | 197.9105 | 316.3457 | 1200.0481 | 25.0293 | 90.4651 | 104.7334 | 107.9096 | 107.3332 | 425.5208 | 39.9756 | 79.6774 | 75.9884 | 116.0076 | 130.4973 | 2517.299 | 3.7689
41226.7612 | 987840.1 | 174.4 | 627840 | 2 | 200.904 | 163.7727 | 63.4246 | 99.6984 | 0.57713 | 290.1119 | 3.1485 | 309.1846 | 198.6606 | 315.6958 | 1200.4939 | 25.5888 | 88.6595 | 104.4684 | 107.9761 | 108.5715 | 426.2624 | 39.8287 | 79.9337 | 76.0254 | 115.6514 | 130.7125 | 2511.195 | 3.7661
41226.7653 | 988200.1 | 174.5 | 628200 | 2 | 201.1253 | 170.3711 | 63.7279 | 99.711 | 0.60915 | 293.2492 | 3.1147 | 309.8778 | 198.2856 | 316.8568 | 1201.3685 | 25.1909 | 88.7493 | 104.3406 | 107.7308 | 108.6606 | 425.8239 | 39.8126 | 80.0968 | 76.2292 | 115.9632 | 130.9736 | 2518.5947 | 3.7704
41226.7695 | 988560.1 | 174.6 | 628560 | 2 | 201.6079 | 169.6297 | 63.4785 | 99.6984 | 0.59878 | 293.3332 | 3.1349 | 309.8213 | 198.2279 | 314.8612 | 1201.4803 | 24.0814 | 91.8614 | 104.3406 | 107.7904 | 110.0562 | 424.4773 | 39.9005 | 80.1708 | 76.2292 | 116.0677 | 130.8843 | 2502.4998 | 3.747
41226.7737 | 988920.1 | 174.7 | 628920 | 2 | 200.3771 | 159.5468 | 63.4206 | 99.6809 | 0.59726 | 293.5853 | 3.1034 | 310.3872 | 198.3433 | 316.5063 | 1200.1237 | 25.1402 | 95.722 | 104.6125 | 107.999 | 110.5082 | 425.9876 | 39.8792 | 80.0937 | 76.0787 | 116.0081 | 131.1819 | 2518.418 | 3.7788
41226.7778 | 989280.1 | 174.8 | 629280 | 2 | 202.1178 | 164.44 | 63.4508 | 99.6906 | 0.5811 | 290.1959 | 3.085 | 307.5152 | 198.1413 | 313.93 | 1198.2016 | 25.8999 | 90.6187 | 104.6729 | 108.0884 | 109.7134 | 426.6211 | 40.1009 | 80.1423 | 76.169 | 116.1398 | 130.3485 | 2501.9259 | 3.7013
41226.782 | 989640.1 | 174.9 | 629640 | 2 | 200.0921 | 172.2987 | 63.1219 | 99.6828 | 0.63628 | 292.1567 | 3.1254 | 310.2032 | 198.4875 | 315.46 | 1199.2359 | 24.7468 | 90.1563 | 104.5521 | 108.0587 | 109.314 | 425.5421 | 40.2683 | 80.1498 | 76.1991 | 115.9834 | 131.1819 | 2511.9772 | 3.7543
41226.7862 | 990000.1 | 175 | 630000 | 2 | 200.7175 | 166.6641 | 63.3255 | 99.6712 | 0.63232 | 291.1764 | 3.1437 | 309.2695 | 198.1702 | 315.4975 | 1199.625 | 24.7205 | 88.899 | 104.294 | 107.8637 | 108.0666 | 425.6047 | 40.2768 | 79.8522 | 76.0623 | 115.909 | 130.2431 | 2511.2193 | 3.7437
41226.7903 | 990360.1 | 175.1 | 630360 | 2 | 201.3223 | 166.2935 | 63.5407 | 99.6828 | 0.57927 | 291.9887 | 3.1123 | 309.5242 | 198.6318 | 315.6166 | 1200.0681 | 25.1473 | 91.3462 | 104.4149 | 107.7445 | 107.8816 | 425.6916 | 39.8605 | 79.6418 | 75.8215 | 115.9279 | 130.4812 | 2511.4559 | 3.7477
41226.7945 | 990720.1 | 175.2 | 630720 | 2 | 202.3157 | 170.5194 | 63.6561 | 99.679 | 0.60762 | 291.8486 | 3.12 | 309.0149 | 198.5741 | 314.6378 | 1198.8489 | 25.4523 | 91.0076 | 104.5754 | 107.9922 | 109.7134 | 425.8694 | 39.7189 | 79.9831 | 75.9213 | 116.1078 | 130.9668 | 2506.0052 | 3.7334
41226.7987 | 991080.1 | 175.3 | 631080 | 2 | 201.5704 | 170.5935 | 63.521 | 99.6751 | 0.62988 | 292.5769 | 3.0387 | 309.9486 | 198.5741 | 315.1306 | 1201.9434 | 24.4806 | 90.0311 | 104.3355 | 107.9642 | 109.0115 | 425.0665 | 39.7727 | 80.1155 | 76.4951 | 116.1056 | 130.6113 | 2503.6762 | 3.7552
41226.8028 | 991440.1 | 175.4 | 631440 | 2 | 200.0799 | 163.9951 | 63.6566 | 99.6693 | 0.6375 | 293.5853 | 3.1485 | 311.8868 | 198.3144 | 318.1557 | 1200.7652 | 24.3419 | 88.0357 | 104.535 | 108.0716 | 107.3587 | 425.0465 | 39.9905 | 80.0382 | 76.5433 | 116.0515 | 130.5995 | 2530.1904 | 3.7843
41226.807 | 991800.1 | 175.5 | 631800 | 2 | 200.9446 | 173.9298 | 63.418 | 99.6557 | 0.61463 | 291.3444 | 3.1295 | 309.2695 | 198.6895 | 315.5993 | 1201.4107 | 25.0388 | 96.4612 | 104.5905 | 107.9176 | 110.531 | 425.8864 | 40.2261 | 80.0317 | 75.7556 | 116.03 | 130.5945 | 2508.5115 | 3.7374
41226.8112 | 992160.1 | 175.6 | 632160 | 2 | 202.9453 | 167.0348 | 63.8747 | 99.646 | 0.61707 | 291.7086 | 2.9936 | 308.8592 | 198.7472 | 314.7383 | 1198.5681 | 25.412 | 96.0584 | 104.223 | 107.8829 | 110.5459 | 426.1526 | 40.1136 | 80.1301 | 76.1421 | 115.9627 | 130.5599 | 2507.6009 | 3.7213
41226.8153 | 992520.1 | 175.7 | 632520 | 2 | 201.7755 | 166.1452 | 63.4057 | 99.6595 | 0.62774 | 291.2884 | 3.0429 | 307.5718 | 198.8049 | 314.2389 | 1200.4079 | 25.3367 | 88.876 | 104.3529 | 107.9514 | 108.3704 | 425.9564 | 40.0098 | 79.8753 | 76.0306 | 116.0105 | 131.164 | 2499.7853 | 3.7092
41226.8195 | 992880.1 | 175.8 | 632880 | 2 | 201.2813 | 176.0798 | 63.5547 | 99.6576 | 0.6253 | 293.9495 | 3.1491 | 311.3492 | 198.9203 | 315.7503 | 1200.1197 | 24.2542 | 94.8895 | 104.3806 | 107.8892 | 109.8584 | 425.0203 | 39.9601 | 80.0263 | 76.1485 | 115.9594 | 130.1791 | 2512.4115 | 3.7549
41226.8237 | 993240.1 | 175.9 | 633240 | 2 | 200.9735 | 166.7383 | 63.4487 | 99.6518 | 0.60823 | 291.5965 | 3.0595 | 309.1988 | 198.6895 | 315.7069 | 1200.5268 | 24.9796 | 87.5649 | 104.8594 | 108.1528 | 107.6344 | 425.713 | 40.1017 | 79.9114 | 76.2342 | 115.9693 | 130.4424 | 2511.2139 | 3.7349
41226.8278 | 993600.1 | 176 | 633600 | 2 | 201.4474 | 164.5141 | 63.5722 | 99.6693 | 0.57469 | 290.9803 | 3.0909 | 308.3216 | 198.6318 | 315.5737 | 1202.2694 | 25.5787 | 95.3311 | 104.5716 | 107.9582 | 111.0096 | 426.0784 | 39.9768 | 80.1819 | 75.9473 | 116.0766 | 130.5457 | 2507.0576 | 3.7271
41226.832 | 993960.1 | 176.1 | 633960 | 2 | 201.6717 | 158.583 | 63.5709 | 99.6877 | 0.56219 | 291.5125 | 3.0061 | 308.7743 | 198.8337 | 315.2197 | 1199.1312 | 24.9213 | 90.7628 | 104.4307 | 108.0575 | 107.688 | 424.7047 | 39.8752 | 79.8907 | 76.0478 | 115.9688 | 130.7341 | 2510.2566 | 3.7249
41226.8362 | 994320.1 | 176.2 | 634320 | 2 | 200.8747 | 161.8451 | 63.3655 | 99.6964 | 0.59146 | 293.5573 | 3.1224 | 309.7788 | 198.8337 | 315.4353 | 1201.6482 | 24.3263 | 90.3414 | 104.5171 | 107.9043 | 109.527 | 424.4829 | 39.9231 | 79.9129 | 75.8629 | 116.0025 | 130.2239 | 2506.9513 | 3.757
41226.8403 | 994680.1 | 176.3 | 634680 | 2 | 201.0639 | 156.433 | 63.435 | 99.7081 | 0.58719 | 291.0083 | 3.0595 | 308.7743 | 198.776 | 315.496 | 1200.7459 | 24.9842 | 93.8213 | 104.4414 | 107.8594 | 109.4494 | 425.7164 | 39.9042 | 80.1741 | 76.3896 | 116.0334 | 130.2088 | 2509.161 | 3.7183
41226.8445 | 995040.1 | 176.4 | 635040 | 2 | 201.0948 | 173.2625 | 63.3684 | 99.6886 | 0.61921 | 291.0923 | 3.1307 | 308.2509 | 198.9203 | 315.1173 | 1199.3393 | 25.5888 | 93.7939 | 104.3659 | 107.904 | 109.3331 | 426.2827 | 40.0078 | 79.9272 | 75.953 | 115.866 | 130.551 | 2509.0056 | 3.7355
41226.8487 | 995400.1 | 176.5 | 635400 | 2 | 201.6402 | 178.0815 | 63.6721 | 99.6809 | 0.67683 | 292.4929 | 3.1004 | 309.793 | 198.8049 | 315.7707 | 1199.8478 | 25.0975 | 88.7672 | 104.6159 | 108.1803 | 108.5294 | 426.0303 | 40.1067 | 80.0336 | 76.172 | 116.071 | 130.6484 | 2513.1433 | 3.7601
41226.8528 | 995760.1 | 176.6 | 635760 | 2 | 200.1552 | 170.5935 | 63.4465 | 99.6741 | 0.64207 | 293.1652 | 3.1075 | 310.5428 | 198.978 | 316.9894 | 1199.2058 | 24.3608 | 91.9001 | 104.6513 | 108.096 | 110.1832 | 425.4571 | 40.0866 | 80.134 | 76.0567 | 115.9606 | 130.8023 | 2523.5568 | 3.7589
41226.857 | 996120.1 | 176.7 | 636120 | 2 | 200.9609 | 173.2625 | 63.6113 | 99.6809 | 0.64024 | 292.4369 | 3.1669 | 309.7081 | 198.978 | 316.5359 | 1199.9879 | 24.8898 | 88.8117 | 104.5923 | 108.1272 | 107.8902 | 426.0455 | 39.9933 | 79.8501 | 76.1786 | 116.0267 | 130.6846 | 2518.939 | 3.7589
41226.8612 | 996480.1 | 176.8 | 636480 | 2 | 202.8401 | 175.9315 | 63.5299 | 99.6809 | 0.62835 | 291.3164 | 3.0998 | 307.6001 | 199.2088 | 313.2021 | 1198.7584 | 25.4283 | 90.3203 | 104.4697 | 107.8572 | 110.1293 | 426.3397 | 39.9469 | 80.035 | 75.9961 | 116.0219 | 130.6232 | 2494.9653 | 3.7155
41226.8653 | 996840.1 | 176.9 | 636840 | 2 | 199.9462 | 168.6659 | 63.5229 | 99.6984 | 0.60518 | 293.5013 | 3.1069 | 310.1042 | 199.0068 | 317.7001 | 1201.4194 | 25.1363 | 87.3725 | 104.4553 | 107.992 | 108.4237 | 425.8249 | 39.9538 | 79.9261 | 76.1323 | 115.9671 | 130.0732 | 2525.1909 | 3.787
41226.8695 | 997200.1 | 177 | 637200 | 2 | 200.6887 | 170.9642 | 63.2139 | 99.6867 | 0.62134 | 291.4285 | 3.1141 | 309.1563 | 199.2665 | 314.985 | 1200.0929 | 24.368 | 89.2855 | 104.5904 | 108.2146 | 108.5385 | 425.0377 | 39.924 | 79.9174 | 75.996 | 116.0336 | 130.8909 | 2506.378 | 3.7595
41226.8737 | 997560.1 | 177.1 | 637560 | 2 | 200.4617 | 171.2608 | 63.4591 | 99.7003 | 0.65366 | 292.1848 | 3.104 | 310.0052 | 198.9203 | 316.5647 | 1200.2785 | 24.6379 | 91.45 | 104.5407 | 108.0761 | 108.2811 | 425.9878 | 39.923 | 79.9981 | 76.2174 | 116.1982 | 130.693 | 2518.5578 | 3.7628
41226.8778 | 997920.1 | 177.2 | 637920 | 2 | 201.9952 | 171.0383 | 63.5944 | 99.6945 | 0.65732 | 290.5041 | 3.117 | 308.1519 | 199.1799 | 314.8313 | 1198.9629 | 25.2282 | 88.5622 | 104.8537 | 108.1166 | 108.6823 | 426.4734 | 40.0219 | 80.111 | 76.4088 | 115.9393 | 130.2572 | 2507.5155 | 3.7273
41226.882 | 998280.1 | 177.3 | 638280 | 2 | 200.9455 | 173.3366 | 63.4645 | 99.6867 | 0.65518 | 292.3808 | 3.1331 | 308.6612 | 199.2088 | 315.8358 | 1200.4767 | 25.5696 | 90.6398 | 104.4274 | 107.9047 | 109.5258 | 426.9872 | 40.0752 | 79.9057 | 75.8636 | 115.9724 | 130.0752 | 2512.3491 | 3.7592
41226.8862 | 998640.1 | 177.4 | 638640 | 2 | 200.3985 | 177.1919 | 63.4393 | 99.6751 | 0.66799 | 293.3893 | 3.0826 | 309.6515 | 199.6127 | 316.5659 | 1200.0872 | 24.679 | 91.9363 | 104.3478 | 107.9155 | 108.9125 | 425.714 | 40.0033 | 79.925 | 76.2057 | 115.7783 | 130.6814 | 2518.9693 | 3.7661
41226.8903 | 999000.1 | 177.5 | 639000 | 2 | 201.5169 | 175.4125 | 63.5383 | 99.6799 | 0.6186 | 291.7926 | 3.1378 | 310.0759 | 199.3242 | 315.3 | 1200.5554 | 24.4278 | 89.8297 | 104.3963 | 108.0527 | 108.514 | 425.4191 | 39.9911 | 79.8777 | 76.1035 | 115.9155 | 130.5505 | 2507.9177 | 3.7546
41226.8945 | 999360.1 | 177.6 | 639360 | 2 | 199.786 | 175.7832 | 63.5638 | 99.6945 | 0.65213 | 290.8402 | 3.0666 | 309.7364 | 199.6704 | 318.1662 | 1203.6841 | 25.3669 | 91.4928 | 104.3845 | 107.9814 | 109.8677 | 427.0346 | 39.992 | 80.0465 | 76.1218 | 116.0148 | 129.2884 | 2524.4035 | 3.761
41226.8987 | 999720.1 | 177.7 | 639720 | 2 | 200.6308 | 166.8124 | 63.3913 | 99.7139 | 0.61982 | 290.5321 | 3.0975 | 307.5718 | 199.555 | 315.96 | 1201.561 | 25.7661 | 91.857 | 104.6232 | 108.1572 | 108.804 | 426.8836 | 39.9347 | 79.9404 | 76.0285 | 115.962 | 130.6251 | 2511.0644 | 3.741
41226.9028 | 1000080.1 | 177.8 | 640080 | 2 | 199.7099 | 169.0366 | 63.5048 | 99.7119 | 0.59146 | 293.7254 | 3.0814 | 310.7125 | 199.1222 | 317.9961 | 1200.1873 | 25.0794 | 90.057 | 104.439 | 108.0648 | 109.0365 | 425.8761 | 40.0112 | 80.09 | 76.0858 | 115.9963 | 129.7588 | 2529.7253 | 3.7885
41226.907 | 1000440.1 | 177.9 | 640440 | 2 | 200.7583 | 173.7815 | 63.4417 | 99.7197 | 0.62043 | 292.4088 | 3.1093 | 309.4534 | 199.555 | 316.0138 | 1200.8002 | 24.5657 | 90.5923 | 104.511 | 108.1656 | 109.5083 | 425.8413 | 40.1058 | 80.0945 | 76.1274 | 116.1371 | 130.4548 | 2513.1758 | 3.7467
41226.9112 | 1000800.1 | 178 | 640800 | 2 | 200.8729 | 173.5591 | 63.563 | 99.7197 | 0.60793 | 292.3808 | 3.0743 | 309.4959 | 199.6704 | 316.4337 | 1200.5885 | 25.1406 | 90.7631 | 104.5168 | 107.9329 | 108.6978 | 426.1454 | 40.0273 | 79.9212 | 75.9525 | 115.9789 | 130.5201 | 2516.866 | 3.7722
41226.9153 | 1001160.1 | 178.1 | 641160 | 2 | 202.1734 | 175.4125 | 63.3356 | 99.7304 | 0.63323 | 289.9999 | 3.0535 | 306.8927 | 199.9589 | 313.2737 | 1200.6958 | 25.7512 | 92.9797 | 104.2493 | 107.8478 | 109.5034 | 426.5878 | 40.0279 | 79.8721 | 75.8967 | 115.8769 | 130.2267 | 2491.5089 | 3.721
41226.9195 | 1001520.1 | 178.2 | 641520 | 2 | 199.4197 | 160.5106 | 63.6028 | 99.7391 | 0.5939 | 293.8655 | 3.1224 | 311.4624 | 199.8435 | 318.9394 | 1202.8138 | 24.9491 | 90.9103 | 104.4483 | 107.9844 | 109.6456 | 425.3912 | 39.9986 | 80.1397 | 76.1552 | 115.9086 | 130.3036 | 2532.1023 | 3.7943
41226.9237 | 1001880.1 | 178.3 | 641880 | 2 | 201.5398 | 166.2193 | 63.5466 | 99.7284 | 0.60701 | 292.0447 | 3.1491 | 309.4534 | 199.6704 | 315.3056 | 1200.8352 | 24.4308 | 91.2292 | 104.5134 | 108.138 | 109.6652 | 425.13 | 40.0266 | 80.1205 | 76.3104 | 116.1936 | 130.1296 | 2507.3781 | 3.7558
41226.9278 | 1002240.1 | 178.4 | 642240 | 2 | 199.1285 | 172.3728 | 63.1724 | 99.7352 | 0.62927 | 293.3332 | 3.0808 | 309.5242 | 200.132 | 317.2442 | 1203.2671 | 25.002 | 90.8632 | 104.7527 | 108.1057 | 108.8861 | 425.7803 | 39.9629 | 79.8354 | 75.8864 | 116.0542 | 130.5141 | 2517.6953 | 3.7449
41226.932 | 1002600.1 | 178.5 | 642600 | 2 | 200.4084 | 164.1434 | 63.3549 | 99.7449 | 0.63902 | 291.9327 | 3.0868 | 309.0007 | 199.6704 | 316.1292 | 1200.2591 | 25.5491 | 89.713 | 104.4337 | 108.238 | 109.0513 | 426.3303 | 40.0408 | 79.8786 | 75.9599 | 116.1659 | 130.676 | 2515.1341 | 3.7492
41226.9362 | 1002960.1 | 178.6 | 642960 | 2 | 200.6174 | 170.7418 | 63.6004 | 99.7333 | 0.62439 | 292.885 | 3.1206 | 309.7647 | 199.8435 | 317.0231 | 1198.6863 | 25.2227 | 89.8784 | 104.3709 | 108.1463 | 109.0372 | 425.971 | 40.0456 | 80.1235 | 75.9876 | 116.0337 | 130.2569 | 2525.5553 | 3.758
41226.9403 | 1003320.1 | 178.7 | 643320 | 2 | 199.9441 | 175.1901 | 63.3913 | 99.7333 | 0.63598 | 291.8766 | 3.088 | 309.8495 | 200.1897 | 317.0451 | 1201.0883 | 24.5119 | 92.1689 | 104.3155 | 107.8234 | 109.1433 | 425.018 | 40.0714 | 79.8105 | 75.7818 | 115.8069 | 129.4877 | 2520.6794 | 3.7501
41226.9445 | 1003680.1 | 178.8 | 643680 | 2 | 200.8717 | 176.4505 | 63.6046 | 99.7527 | 0.63902 | 293.1372 | 3.104 | 310.6842 | 200.1897 | 316.6429 | 1199.6854 | 24.822 | 90.4257 | 104.4945 | 108.0596 | 108.6893 | 425.9799 | 40.0162 | 80.0047 | 76.1409 | 115.9321 | 130.6763 | 2520.4255 | 3.7586
41226.9487 | 1004040.1 | 178.9 | 644040 | 2 | 201.8435 | 182.7523 | 63.4264 | 99.7507 | 0.64726 | 292.1848 | 3.0897 | 307.7133 | 200.3051 | 314.2484 | 1202.4536 | 25.5427 | 92.6347 | 104.8612 | 108.0934 | 110.348 | 426.4767 | 39.9342 | 79.95 | 75.8138 | 115.9433 | 130.7993 | 2496.0571 | 3.7273
41226.9528 | 1004400.1 | 179 | 644400 | 2 | 201.6689 | 175.1901 | 63.5351 | 99.7527 | 0.64177 | 292.689 | 3.0725 | 308.9583 | 199.8435 | 315.0467 | 1200.1939 | 25.1024 | 91.1897 | 104.5259 | 108.1798 | 109.8336 | 425.8401 | 39.9449 | 80.0568 | 76.0517 | 116.0559 | 130.3498 | 2506.6577 | 3.7607
41226.957 | 1004760.1 | 179.1 | 644760 | 2 | 200.1131 | 170.7418 | 63.1083 | 99.7585 | 0.62591 | 292.0727 | 3.0488 | 309.2837 | 200.3051 | 315.3535 | 1202.2374 | 24.4716 | 90.1113 | 104.428 | 107.9044 | 108.793 | 425.0872 | 40.0416 | 79.9325 | 75.9842 | 115.9878 | 130.4319 | 2505.2918 | 3.7249
41226.9612 | 1005120.1 | 179.2 | 645120 | 2 | 201.4964 | 166.8866 | 63.4736 | 99.7701 | 0.64969 | 292.1848 | 3.1313 | 309.1422 | 200.132 | 315.011 | 1200.5745 | 24.8021 | 90.7468 | 104.6541 | 108.0976 | 109.7207 | 425.9715 | 39.9823 | 80.0661 | 75.8482 | 116.047 | 130.744 | 2505.5793 | 3.7374
41226.9653 | 1005480.1 | 179.3 | 645480 | 2 | 201.693 | 176.8953 | 63.7337 | 99.7643 | 0.65122 | 291.3164 | 3.1129 | 309.5383 | 200.1897 | 315.9936 | 1201.2269 | 25.427 | 92.7049 | 104.3748 | 108.0606 | 110.0021 | 426.4563 | 39.8806 | 80.0277 | 75.9011 | 116.0844 | 130.4986 | 2512.0299 | 3.7573
41226.9695 | 1005840.1 | 179.4 | 645840 | 2 | 201.3642 | 170.3711 | 63.5784 | 99.7721 | 0.62805 | 291.8486 | 3.0476 | 308.9866 | 200.3051 | 315.7384 | 1201.0666 | 25.2975 | 90.6558 | 104.6394 | 108.2322 | 109.3037 | 425.5631 | 39.9472 | 79.9562 | 75.8637 | 115.9289 | 130.0449 | 2510.3356 | 3.7404
41226.9737 | 1006200.1 | 179.5 | 646200 | 2 | 200.7947 | 181.4919 | 63.4315 | 99.7759 | 0.65305 | 292.9971 | 3.0672 | 309.8071 | 200.3051 | 315.9021 | 1200.033 | 24.309 | 90.3469 | 104.4563 | 108.1408 | 109.1457 | 425.2085 | 39.8944 | 79.9608 | 76.0124 | 115.9839 | 130.5193 | 2513.8005 | 3.7628
41226.9778 | 1006560.1 | 179.6 | 646560 | 2 | 201.2408 | 171.6315 | 63.5962 | 99.7691 | 0.6436 | 293.3893 | 3.142 | 310.4579 | 200.132 | 316.0206 | 1199.0285 | 24.7101 | 91.2756 | 104.4856 | 108.0803 | 109.0281 | 425.3664 | 39.8853 | 80.0083 | 76.0416 | 115.9651 | 130.0718 | 2516.8511 | 3.7479
41226.982 | 1006920.1 | 179.7 | 646920 | 2 | 200.7321 | 165.7003 | 63.4807 | 99.7759 | 0.64543 | 292.1567 | 3.0921 | 309.0431 | 200.132 | 316.2457 | 1200.6916 | 25.3382 | 92.9689 | 104.47 | 108.0649 | 110.0862 | 426.3572 | 40.0936 | 80.1268 | 76.0562 | 116.1711 | 130.0565 | 2515.1549 | 3.7443
41226.9862 | 1007280.1 | 179.8 | 647280 | 2 | 201.1127 | 173.5591 | 63.4153 | 99.7808 | 0.66067 | 292.0167 | 3.0719 | 309.0149 | 200.3628 | 315.3224 | 1199.1645 | 25.2831 | 90.0081 | 104.6797 | 107.8843 | 108.6015 | 425.9187 | 40.2591 | 79.9174 | 76.1146 | 115.939 | 130.4119 | 2511.0054 | 3.7395
41226.9903 | 1007640.1 | 179.9 | 647640 | 2 | 203.0121 | 172.7435 | 63.4749 | 99.7701 | 0.65915 | 292.3528 | 3.1325 | 308.6612 | 200.2474 | 312.6803 | 1198.5016 | 24.6057 | 90.2691 | 104.4829 | 108.1372 | 108.9496 | 425.3149 | 40.285 | 79.9253 | 75.9485 | 115.9976 | 130.0989 | 2490.9162 | 3.7273
41226.9945 | 1008000.1 | 180 | 648000 | 2 | 201.5532 | 180.3057 | 63.462 | 99.7759 | 0.675 | 292.661 | 3.0702 | 309.128 | 200.7667 | 314.8648 | 1200.5057 | 24.5452 | 90.3565 | 104.5424 | 108.0469 | 109.4818 | 425.5004 | 40.0032 | 79.7734 | 75.7369 | 115.9249 | 130.2468 | 2504.5597 | 3.7413
41226.9987 | 1008360.1 | 180.1 | 648360 | 2 | 202.2965 | 177.3401 | 63.7269 | 99.7837 | 0.66067 | 292.2408 | 3.0874 | 307.9962 | 201.0552 | 315.0018 | 1200.4085 | 25.2322 | 91.2468 | 104.6853 | 108.2474 | 109.534 | 426.2444 | 39.7593 | 79.925 | 75.9094 | 115.8786 | 129.3456 | 2505.7793 | 3.7319
41227.0028 | 1008720.1 | 180.2 | 648720 | 2 | 201.7547 | 175.7832 | 63.3874 | 99.7769 | 0.64329 | 291.6245 | 3.0992 | 307.204 | 200.709 | 314.1805 | 1200.1182 | 25.6666 | 91.5698 | 104.4445 | 108.0099 | 109.914 | 426.6766 | 39.7579 | 79.9546 | 75.7296 | 115.9457 | 130.7754 | 2499.9233 | 3.7313
41227.007 | 1009080.1 | 180.3 | 649080 | 2 | 201.8636 | 180.454 | 63.7758 | 99.7721 | 0.68201 | 291.3164 | 3.0132 | 309.0431 | 200.7378 | 315.9323 | 1199.8221 | 24.5775 | 90.0177 | 104.4544 | 108.0198 | 108.6408 | 425.0206 | 39.8393 | 79.918 | 75.8901 | 116.0216 | 129.9518 | 2514.1112 | 3.7522
41227.0112 | 1009440.1 | 180.4 | 649440 | 2 | 202.4132 | 178.7488 | 63.4948 | 99.7604 | 0.67408 | 291.1203 | 3.101 | 308.7602 | 200.5359 | 313.6889 | 1200.8703 | 24.5782 | 90.1939 | 104.2759 | 107.9332 | 109.3502 | 425.6434 | 40.0316 | 80.1012 | 76.2542 | 116.1449 | 130.1333 | 2494.4488 | 3.7334
41227.0153 | 1009800.1 | 180.5 | 649800 | 2 | 201.4601 | 170.1487 | 63.4529 | 99.7575 | 0.63506 | 291.0083 | 3.0874 | 309.029 | 200.9975 | 314.9649 | 1199.5625 | 25.2461 | 91.245 | 104.2278 | 107.7964 | 109.7995 | 426.1799 | 40.2586 | 80.1144 | 76.1159 | 116.0183 | 129.6394 | 2507.3261 | 3.7352
41227.0195 | 1010160.1 | 180.6 | 650160 | 2 | 201.1388 | 170.2228 | 63.4532 | 99.7449 | 0.66158 | 292.1287 | 3.0957 | 308.5621 | 200.8244 | 315.4699 | 1200.9131 | 25.4135 | 91.8944 | 104.456 | 107.9619 | 109.2863 | 426.2963 | 40.3437 | 79.9553 | 75.8616 | 115.9841 | 130.0131 | 2508.5214 | 3.7501
41227.0237 | 1010520.1 | 180.7 | 650520 | 2 | 201.9225 | 171.7797 | 63.6572 | 99.7468 | 0.66341 | 293.5293 | 3.0963 | 310.0193 | 200.7378 | 315.2553 | 1198.6565 | 24.7109 | 91.0155 | 104.5633 | 108.1274 | 109.0966 | 425.376 | 40.0648 | 79.881 | 75.7879 | 115.8171 | 129.9701 | 2511.5344 | 3.7689
41227.0278 | 1010880.1 | 180.8 | 650880 | 2 | 202.2621 | 179.1195 | 63.7872 | 99.7536 | 0.62439 | 293.4453 | 3.0814 | 310.0901 | 201.0552 | 315.369 | 1199.8258 | 24.4869 | 93.0415 | 104.3144 | 107.9415 | 109.9506 | 425.3685 | 39.802 | 80.0268 | 76.0216 | 116.0546 | 130.2309 | 2509.9918 | 3.774
41227.032 | 1011240.1 | 180.9 | 651240 | 2 | 202.618 | 174.5229 | 63.578 | 99.7391 | 0.66402 | 290.6441 | 3.0802 | 307.6143 | 201.1994 | 313.7828 | 1198.3008 | 25.2068 | 92.2586 | 104.3541 | 107.8913 | 109.3511 | 426.1767 | 39.7522 | 79.907 | 75.6697 | 116.0256 | 129.5555 | 2500.5456 | 3.7225
41227.0362 | 1011600.1 | 181 | 651600 | 2 | 201.2468 | 170.9642 | 63.3753 | 99.7313 | 0.63476 | 291.1764 | 3.1295 | 308.4631 | 201.4302 | 314.9136 | 1201.4613 | 25.6362 | 89.9653 | 104.4374 | 107.8841 | 109.361 | 426.2185 | 39.8519 | 80.0928 | 76.084 | 115.8877 | 130.2629 | 2502.9557 | 3.7504
41227.0403 | 1011960.1 | 181.1 | 651960 | 2 | 200.9995 | 169.6297 | 63.645 | 99.7284 | 0.62439 | 293.3332 | 3.0844 | 310.373 | 200.9975 | 316.6425 | 1199.5115 | 24.7677 | 91.2276 | 104.3238 | 107.9807 | 110.1089 | 425.2849 | 39.9758 | 80.1083 | 75.9106 | 116.2011 | 130.6272 | 2520.7879 | 3.7734
41227.0445 | 1012320.1 | 181.2 | 652320 | 2 | 201.3837 | 179.416 | 63.6267 | 99.7255 | 0.68598 | 294.0335 | 3.1402 | 310.1325 | 201.1706 | 315.9478 | 1202.0772 | 24.5685 | 90.5695 | 104.5063 | 108.0712 | 109.4557 | 425.6294 | 40.2271 | 80.0483 | 76.0924 | 115.9765 | 130.4796 | 2510.1763 | 3.7807
41227.0487 | 1012680.1 | 181.3 | 652680 | 2 | 200.6053 | 174.3746 | 63.244 | 99.7158 | 0.64908 | 292.1007 | 3.0684 | 308.4207 | 201.0552 | 315.266 | 1200.7408 | 25.3896 | 91.2789 | 104.6176 | 108.0618 | 109.9817 | 426.5287 | 40.3653 | 80.0381 | 75.9625 | 115.8502 | 130.5594 | 2507.2603 | 3.7479
41227.0528 | 1013040.1 | 181.4 | 653040 | 2 | 201.571 | 176.4505 | 63.3194 | 99.7304 | 0.65183 | 290.9242 | 3.0808 | 307.9396 | 201.5456 | 314.1296 | 1199.1866 | 25.3918 | 91.5753 | 104.4509 | 107.9867 | 110.2758 | 425.9934 | 40.0848 | 79.8556 | 75.706 | 115.8954 | 129.4127 | 2501.4605 | 3.724
41227.057 | 1013400.1 | 181.5 | 653400 | 2 | 200.9796 | 187.6455 | 63.5455 | 99.7265 | 0.66555 | 292.3808 | 3.1526 | 310.0052 | 201.3437 | 316.1824 | 1200.3315 | 24.4875 | 90.1791 | 104.8571 | 108.0894 | 109.5137 | 425.3148 | 39.7404 | 79.9186 | 75.9904 | 116.1054 | 129.9916 | 2515.4884 | 3.7673
41227.0612 | 1013760.1 | 181.6 | 653760 | 2 | 201.6623 | 178.4522 | 63.4592 | 99.7275 | 0.65701 | 291.2884 | 3.0737 | 308.4348 | 201.4014 | 314.6807 | 1202.6195 | 24.6981 | 92.4268 | 104.4258 | 108.0513 | 110.0822 | 425.7892 | 39.71 | 80.048 | 76.0122 | 115.9625 | 130.9359 | 2498.6961 | 3.7389
41227.0653 | 1014120.1 | 181.7 | 654120 | 2 | 202.0659 | 177.9332 | 63.5751 | 99.7294 | 0.65335 | 292.4088 | 3.0624 | 309.4817 | 201.0552 | 314.6254 | 1198.7969 | 25.5262 | 92.6418 | 104.5362 | 107.892 | 110.5629 | 426.7034 | 39.8104 | 80.1945 | 76.0921 | 116.1389 | 130.3898 | 2506.2228 | 3.7407
41227.0695 | 1014480.1 | 181.8 | 654480 | 2 | 202.6999 | 183.1971 | 63.6278 | 99.7275 | 0.66067 | 292.0167 | 3.0897 | 307.7982 | 201.5745 | 313.9051 | 1200.6905 | 25.1471 | 92.0894 | 104.3924 | 107.8694 | 110.43 | 425.9995 | 40.0257 | 80.193 | 76.0391 | 116.0671 | 130.5756 | 2496.7577 | 3.7283
41227.0737 | 1014840.1 | 181.9 | 654840 | 2 | 201.429 | 175.4125 | 63.3882 | 99.7391 | 0.64848 | 293.3612 | 3.0791 | 309.5949 | 201.2283 | 314.6924 | 1199.4994 | 24.6983 | 91.5739 | 104.2955 | 107.893 | 110.0667 | 425.4283 | 40.3657 | 80.1125 | 75.8522 | 116.0115 | 130.9266 | 2505.2889 | 3.7437
41227.0778 | 1015200.1 | 182 | 655200 | 2 | 200.4255 | 178.6746 | 63.5723 | 99.7459 | 0.65183 | 293.7814 | 3.1384 | 310.6418 | 201.5168 | 317.1864 | 1201.7569 | 24.698 | 91.0825 | 104.3716 | 107.8786 | 109.6976 | 425.634 | 40.3073 | 79.9875 | 75.8678 | 116.0306 | 130.6444 | 2520.3999 | 3.7664
41227.082 | 1015560.1 | 182.1 | 655560 | 2 | 201.7171 | 172.8918 | 63.4722 | 99.7488 | 0.65 | 290.252 | 3.126 | 307.8123 | 202.0938 | 314.6593 | 1201.5647 | 25.5434 | 92.0992 | 104.3737 | 108 | 109.9648 | 426.5422 | 39.8831 | 79.8262 | 75.629 | 115.7812 | 129.4855 | 2500.7194 | 3.7292
41227.0862 | 1015920.1 | 182.2 | 655920 | 2 | 201.133 | 186.1627 | 63.6348 | 99.7507 | 0.68354 | 293.0531 | 3.0802 | 309.3685 | 201.4591 | 316.3815 | 1201.9609 | 25.0706 | 91.7703 | 104.4789 | 108.1633 | 110.1726 | 425.9785 | 39.6226 | 79.9525 | 75.764 | 116.0006 | 129.6785 | 2513.5774 | 3.7822
41227.0903 | 1016280.1 | 182.3 | 656280 | 2 | 200.7301 | 181.3436 | 63.372 | 99.7478 | 0.66067 | 292.885 | 3.1289 | 309.1422 | 201.1994 | 315.7075 | 1201.7104 | 24.4139 | 91.1124 | 104.5091 | 107.9547 | 109.8163 | 425.1955 | 39.8066 | 80.1999 | 76.1253 | 116.2165 | 130.6013 | 2508.7455 | 3.7573
41227.0945 | 1016640.1 | 182.4 | 656640 | 2 | 200.8448 | 185.0506 | 63.403 | 99.7701 | 0.69329 | 292.9691 | 3.1337 | 309.3261 | 201.661 | 315.6818 | 1199.532 | 25.189 | 91.6351 | 104.3424 | 107.9691 | 110.2164 | 426.6824 | 39.9822 | 80.127 | 75.8689 | 116.0743 | 128.8293 | 2513.097 | 3.7431
41227.0987 | 1017000.1 | 182.5 | 657000 | 2 | 201.1609 | 181.1212 | 63.321 | 99.7662 | 0.65549 | 290.9242 | 3.0986 | 307.9396 | 201.7476 | 314.7779 | 1201.3471 | 25.4864 | 91.3932 | 104.3257 | 107.9526 | 110.0357 | 426.2725 | 40.2966 | 79.9538 | 75.792 | 116.1072 | 128.6341 | 2502.1152 | 3.7228
41227.1028 | 1017360.1 | 182.6 | 657360 | 2 | 201.9337 | 191.3524 | 63.6078 | 99.7624 | 0.69695 | 292.3528 | 3.0945 | 310.3023 | 201.4302 | 314.9935 | 1197.2601 | 25.1065 | 92.9238 | 104.5133 | 107.8694 | 110.2195 | 426.1533 | 40.377 | 80.073 | 75.7982 | 116.1728 | 130.0695 | 2512.3759 | 3.7695
41227.107 | 1017720.1 | 182.7 | 657720 | 2 | 201.2863 | 181.6402 | 63.5259 | 99.7682 | 0.69024 | 292.5769 | 3.0713 | 310.1325 | 201.8341 | 315.6065 | 1200.0666 | 24.4352 | 91.6357 | 104.5167 | 108.1408 | 110.2467 | 425.399 | 40.0861 | 79.8635 | 75.8016 | 115.9821 | 129.388 | 2511.2643 | 3.7689
41227.1112 | 1018080.1 | 182.8 | 658080 | 2 | 202.0695 | 172.1504 | 63.7444 | 99.7633 | 0.69543 | 292.9131 | 3.1081 | 309.2837 | 201.8053 | 315.4576 | 1200.69 | 25.2599 | 91.9407 | 104.4251 | 107.9313 | 110.3713 | 426.5952 | 39.703 | 80.1733 | 75.9512 | 116.0735 | 129.4764 | 2508.9918 | 3.7525
41227.1153 | 1018440.1 | 182.9 | 658440 | 2 | 201.5232 | 200.3973 | 63.6791 | 99.7759 | 0.69207 | 291.9887 | 3.0826 | 308.4631 | 202.2092 | 315.989 | 1200.0802 | 25.4301 | 92.7071 | 104.6037 | 108.167 | 110.5683 | 426.1768 | 39.7527 | 79.9913 | 75.7377 | 115.9072 | 129.6523 | 2514.3932 | 3.7443
41227.1195 | 1018800.1 | 183 | 658800 | 2 | 201.2319 | 191.4265 | 63.3591 | 99.7701 | 0.66616 | 293.3612 | 3.1147 | 309.1422 | 201.9207 | 314.8562 | 1200.3296 | 24.9882 | 91.2779 | 104.4665 | 107.9124 | 110.0399 | 425.7759 | 39.9032 | 79.9102 | 75.7214 | 116.1268 | 129.7254 | 2504.8588 | 3.7607
41227.1237 | 1019160.1 | 183.1 | 659160 | 2 | 200.3129 | 176.0056 | 63.552 | 99.7779 | 0.65305 | 294.2856 | 3.1283 | 311.7312 | 201.9207 | 317.2636 | 1201.243 | 24.2824 | 90.3111 | 104.6159 | 108.1193 | 109.6445 | 425.2649 | 40.0987 | 80.1381 | 76.1413 | 115.9749 | 127.5794 | 2522.0916 | 3.7849
41227.1278 | 1019520.1 | 183.2 | 659520 | 2 | 201.3596 | 175.7832 | 63.4177 | 99.7701 | 0.61006 | 290.6721 | 3.0725 | 308.2792 | 201.9207 | 314.9475 | 1201.8369 | 25.1377 | 90.8618 | 104.4029 | 107.9688 | 109.5971 | 425.9666 | 40.349 | 80.0224 | 75.8687 | 115.9973 | 130.1985 | 2502.4424 | 3.7331
41227.132 | 1019880.1 | 183.3 | 659880 | 2 | 199.6246 | 160.2882 | 63.404 | 99.7701 | 0.57073 | 293.1091 | 3.1325 | 310.2598 | 202.6708 | 317.6162 | 1201.9886 | 25.3955 | 92.5951 | 104.4552 | 107.9607 | 109.982 | 425.4957 | 40.2317 | 79.8901 | 75.6498 | 115.8238 | 129.8034 | 2523.3291 | 3.7567
41227.1362 | 1020240.1 | 183.4 | 660240 | 2 | 201.4161 | 149.5381 | 63.3734 | 99.774 | 0.56311 | 291.7366 | 3.0755 | 308.2933 | 202.0938 | 314.6393 | 1199.9626 | 25.0019 | 90.8773 | 104.4493 | 108.0444 | 109.8798 | 424.5735 | 39.8679 | 79.8037 | 75.4633 | 115.8349 | 128.7556 | 2503.8993 | 3.7301
41227.1403 | 1020600.1 | 183.5 | 660600 | 2 | 201.7047 | 173.3366 | 63.4835 | 99.7701 | 0.63384 | 293.5293 | 3.0541 | 309.1563 | 202.1803 | 314.7348 | 1199.1942 | 24.3372 | 90.5959 | 104.6771 | 108.0308 | 109.9271 | 424.8427 | 39.6427 | 80.0025 | 75.8711 | 116.0457 | 129.3971 | 2506.2642 | 3.734
41227.1445 | 1020960.1 | 183.6 | 660960 | 2 | 202.4885 | 180.0091 | 63.6702 | 99.7662 | 0.63293 | 292.4088 | 3.0322 | 308.6187 | 202.1515 | 314.4386 | 1201.6732 | 25.0239 | 92.2958 | 104.6723 | 108.1155 | 110.427 | 425.5266 | 39.7766 | 79.9495 | 75.7459 | 116.0463 | 130.7023 | 2498.7393 | 3.7289
41227.1487 | 1021320.1 | 183.7 | 661320 | 2 | 201.3606 | 176.6729 | 63.4837 | 99.7565 | 0.64024 | 291.5965 | 3.0292 | 308.3075 | 202.4977 | 315.2737 | 1202.3229 | 25.5827 | 91.5949 | 104.3931 | 107.9295 | 109.9093 | 426.4211 | 39.9869 | 80.0876 | 76.2204 | 115.8352 | 130.3081 | 2504.0222 | 3.7249
41227.1528 | 1021680.1 | 183.8 | 661680 | 2 | 200.6232 | 169.1107 | 63.5284 | 99.7604 | 0.64055 | 291.6806 | 3.1004 | 309.2271 | 202.5554 | 316.6555 | 1200.8567 | 24.5956 | 90.4139 | 104.3794 | 108.1543 | 109.5685 | 424.9968 | 40.2524 | 79.8462 | 75.6044 | 115.9576 | 130.3542 | 2518.0679 | 3.7334
41227.157 | 1022040.1 | 183.9 | 662040 | 2 | 201.0685 | 175.5608 | 63.2725 | 99.7653 | 0.66128 | 292.9971 | 3.0957 | 309.9344 | 202.3823 | 314.6812 | 1200.5834 | 24.591 | 91.1774 | 104.5533 | 107.9981 | 110.3558 | 425.6394 | 40.3679 | 80.1148 | 75.9886 | 116.0035 | 130.5553 | 2502.9375 | 3.7452
41227.1612 | 1022400.1 | 184 | 662400 | 2 | 201.0749 | 174.0039 | 63.5824 | 99.7759 | 0.64207 | 294.8739 | 3.1669 | 311.0096 | 202.5554 | 316.2127 | 1199.6227 | 25.0562 | 91.7613 | 104.2979 | 107.925 | 110.5197 | 426.2194 | 40.1276 | 79.9641 | 75.704 | 115.9394 | 128.9639 | 2517.1332 | 3.7664
41227.1653 | 1022760.1 | 184.1 | 662760 | 2 | 202.2656 | 167.109 | 63.4306 | 99.7585 | 0.64055 | 291.8206 | 3.0761 | 307.2889 | 202.5554 | 313.6004 | 1198.4926 | 25.7913 | 91.9874 | 104.3739 | 107.8808 | 110.6254 | 426.7068 | 39.7352 | 79.8882 | 75.5087 | 116.0513 | 130.4977 | 2498.6921 | 3.718
41227.1695 | 1023120.1 | 184.2 | 663120 | 2 | 201.3765 | 175.9315 | 63.4344 | 99.7556 | 0.65183 | 293.2772 | 3.0927 | 309.6656 | 202.5554 | 315.0039 | 1198.1692 | 24.8325 | 91.2099 | 104.3904 | 107.8078 | 110.477 | 425.6107 | 39.6551 | 80.0669 | 75.8866 | 116.0809 | 128.9361 | 2510.5527 | 3.7601
41227.1737 | 1023480.1 | 184.3 | 663480 | 2 | 201.6288 | 177.4884 | 63.4906 | 99.7575 | 0.6378 | 291.8486 | 3.0992 | 308.647 | 202.5554 | 314.8887 | 1200.2038 | 24.9303 | 92.1824 | 104.3227 | 107.9496 | 110.3738 | 426.0342 | 39.7853 | 79.987 | 75.8191 | 116.0867 | 129.4649 | 2505.3798 | 3.7352
41227.1778 | 1023840.1 | 184.4 | 663840 | 2 | 201.8811 | 177.7108 | 63.6351 | 99.7468 | 0.66433 | 292.801 | 3.1194 | 309.991 | 202.2669 | 315.211 | 1199.6801 | 25.3369 | 91.2254 | 104.3529 | 107.9198 | 109.9879 | 426.7232 | 40.0407 | 80.1668 | 75.9094 | 116.0992 | 129.971 | 2509.039 | 3.747
41227.182 | 1024200.1 | 184.5 | 664200 | 2 | 201.4862 | 172.2987 | 63.4851 | 99.7468 | 0.63902 | 291.5965 | 3.1093 | 308.1377 | 202.4977 | 315.0838 | 1200.1029 | 25.5849 | 92.662 | 104.6175 | 108.0616 | 110.6422 | 426.2861 | 40.3277 | 80.1145 | 75.9624 | 116.0768 | 130.1424 | 2507.1429 | 3.7464
41227.1862 | 1024560.1 | 184.6 | 664560 | 2 | 200.7756 | 169.5556 | 63.4825 | 99.7371 | 0.62348 | 294.4257 | 3.0476 | 310.8116 | 202.3823 | 316.1864 | 1200.7088 | 24.3454 | 90.8151 | 104.3008 | 107.928 | 110.0259 | 424.9782 | 40.2948 | 80.0335 | 75.737 | 115.9663 | 130.2769 | 2514.6468 | 3.771
41227.1903 | 1024920.1 | 184.7 | 664920 | 2 | 200.7542 | 170.3711 | 63.3051 | 99.743 | 0.62439 | 292.773 | 3.0933 | 309.5525 | 202.4977 | 315.3366 | 1199.7498 | 24.9876 | 91.3106 | 104.2862 | 107.7348 | 109.6865 | 425.9355 | 39.9408 | 79.7993 | 75.4815 | 115.9937 | 129.7266 | 2509.8929 | 3.7489
41227.1945 | 1025280.1 | 184.8 | 665280 | 2 | 202.8613 | 173.2625 | 63.8368 | 99.7323 | 0.62835 | 291.4565 | 3.1206 | 308.4773 | 202.9304 | 314.6821 | 1199.9465 | 25.4941 | 92.5508 | 104.4227 | 107.8098 | 110.4131 | 426.5455 | 39.7231 | 80.0213 | 75.7982 | 115.9554 | 129.8909 | 2504.2733 | 3.7582
41227.1987 | 1025640.1 | 184.9 | 665640 | 2 | 201.9063 | 172.1504 | 63.6016 | 99.7275 | 0.65335 | 291.7366 | 3.0434 | 309.3402 | 202.6131 | 315.0058 | 1200.7154 | 25.2607 | 92.2844 | 104.5445 | 108.1088 | 110.5048 | 425.9219 | 39.7633 | 80.0507 | 75.6487 | 116.1222 | 129.7431 | 2505.2436 | 3.7586
41227.2028 | 1026000.1 | 185 | 666000 | 2 | 199.8077 | 176.8212 | 63.3327 | 99.7333 | 0.6503 | 294.2296 | 3.0785 | 311.816 | 202.44 | 316.9685 | 1199.3749 | 24.3684 | 90.6565 | 104.4862 | 107.9917 | 110.2249 | 425.3447 | 39.9282 | 80.0902 | 76.0423 | 116.0688 | 128.4349 | 2523.6702 | 3.7719
41227.207 | 1026360.1 | 185.1 | 666360 | 2 | 201.436 | 170.0004 | 63.4978 | 99.7236 | 0.61219 | 293.5573 | 3.1526 | 309.6798 | 202.7573 | 315.2255 | 1200.829 | 24.7152 | 90.645 | 104.5113 | 107.9271 | 109.6791 | 425.4266 | 40.2383 | 79.9901 | 75.8866 | 115.8354 | 130.3356 | 2506.7537 | 3.7407
41227.2112 | 1026720.1 | 185.2 | 666720 | 2 | 200.7175 | 170.8159 | 63.2436 | 99.7177 | 0.64787 | 292.6329 | 3.0601 | 308.449 | 203.4209 | 315.0953 | 1200.5695 | 25.4285 | 92.5305 | 104.5667 | 108.101 | 110.5117 | 426.6181 | 40.3959 | 80.0191 | 75.7612 | 115.9941 | 128.8718 | 2506.2335 | 3.7219
41227.2153 | 1027080.1 | 185.3 | 667080 | 2 | 200.9329 | 164.6624 | 63.3278 | 99.7236 | 0.5936 | 292.9691 | 3.1159 | 309.1563 | 202.9016 | 315.1689 | 1199.8781 | 25.1225 | 92.1888 | 104.4796 | 107.8959 | 110.6178 | 425.1015 | 40.1328 | 79.8226 | 75.584 | 115.9045 | 129.5305 | 2508.2903 | 3.7404
41227.2195 | 1027440.1 | 185.4 | 667440 | 2 | 201.1679 | 166.9607 | 63.3412 | 99.7304 | 0.62378 | 293.0531 | 3.0998 | 308.9583 | 202.9304 | 314.8673 | 1200.4208 | 24.4786 | 92.1705 | 104.5557 | 108.0604 | 110.3027 | 425.0196 | 39.7726 | 79.9872 | 75.7804 | 116.0178 | 129.6948 | 2504.757 | 3.731
41227.2237 | 1027800.1 | 185.5 | 667800 | 2 | 200.0118 | 180.5281 | 63.1223 | 99.7255 | 0.6811 | 292.1007 | 3.0666 | 309.7081 | 203.1612 | 315.5929 | 1199.731 | 24.6485 | 92.7213 | 104.3962 | 108.1117 | 110.4638 | 425.628 | 39.6557 | 79.9394 | 75.5913 | 116.1362 | 129.8056 | 2511.9725 | 3.7452
41227.2278 | 1028160.1 | 185.6 | 668160 | 2 | 202.4748 | 172.2246 | 63.5309 | 99.7255 | 0.62927 | 291.3724 | 3.088 | 307.6426 | 202.7285 | 313.7716 | 1199.9435 | 25.5385 | 90.3175 | 104.6186 | 108.0331 | 110.0371 | 426.4931 | 39.7608 | 80.0315 | 75.7527 | 116.2355 | 129.995 | 2497.0339 | 3.724
41227.232 | 1028520.1 | 185.7 | 668520 | 2 | 201.0657 | 169.1107 | 63.4673 | 99.7294 | 0.61219 | 295.0699 | 3.1337 | 310.6135 | 202.7285 | 315.6687 | 1200.6082 | 25.0277 | 90.9073 | 104.5666 | 108.0415 | 110.0879 | 425.5133 | 39.9625 | 80.0318 | 75.7311 | 116.0415 | 129.2293 | 2510.7915 | 3.7725
41227.2362 | 1028880.1 | 185.8 | 668880 | 2 | 202.0918 | 174.3005 | 63.5945 | 99.7391 | 0.66006 | 293.6413 | 3.1313 | 309.029 | 203.2766 | 314.6814 | 1200.6555 | 24.4538 | 91.6636 | 104.5015 | 108.1859 | 109.8589 | 425.1778 | 40.2496 | 80.0362 | 75.9673 | 115.9782 | 129.3736 | 2502.7893 | 3.7271
41227.2403 | 1029240.1 | 185.9 | 669240 | 2 | 201.6719 | 173.4849 | 63.477 | 99.7236 | 0.64695 | 292.829 | 3.0838 | 310.1466 | 203.1901 | 314.7536 | 1199.1086 | 24.6625 | 90.0882 | 104.6598 | 108.0142 | 110.0472 | 425.5016 | 40.2996 | 79.9546 | 75.824 | 115.793 | 128.8447 | 2506.5923 | 3.758
41227.2445 | 1029600.1 | 186 | 669600 | 2 | 203.4389 | 179.416 | 63.7417 | 99.7313 | 0.59908 | 291.8486 | 3.0571 | 308.4773 | 202.2669 | 313.3221 | 1199.0892 | 25.7763 | 90.7151 | 104.3951 | 107.8723 | 109.9863 | 427.2537 | 39.8768 | 80.092 | 74.566 | 116.1939 | 130.4 | 2495.382 | 3.7252
41227.2487 | 1029960.1 | 186.1 | 669960 | 2 | 202.2459 | 187.6455 | 63.5753 | 99.7255 | 0.5686 | 292.9691 | 3.0488 | 308.9583 | 203.7094 | 314.3465 | 1200.4499 | 25.112 | 90.9701 | 104.3636 | 108.0797 | 110.0315 | 426.0802 | 39.6598 | 79.8412 | 74.3839 | 115.7465 | 130.2201 | 2500.5532 | 3.7219
41227.2528 | 1030320.1 | 186.2 | 670320 | 2 | 199.0315 | 229.8305 | 63.6865 | 99.7168 | 0.58323 | 296.8907 | 3.1711 | 313.3298 | 203.5074 | 319.982 | 1202.539 | 24.5275 | 93.2054 | 104.1402 | 107.919 | 111.3007 | 425.8222 | 39.7407 | 80.0728 | 74.4926 | 115.9709 | 130.0001 | 2540.9604 | 3.8104
41227.257 | 1030680.1 | 186.3 | 670680 | 2 | 200.4959 | 190.7593 | 63.1495 | 99.7158 | 0.5753 | 293.0531 | 3.1176 | 308.3075 | 203.5074 | 314.9666 | 1202.7897 | 24.882 | 92.7744 | 104.5501 | 108.0253 | 110.9321 | 426.6232 | 39.8606 | 80.0179 | 74.3891 | 116.0284 | 129.5406 | 2500.6124 | 3.7322
41227.2612 | 1031040.1 | 186.4 | 671040 | 2 | 200.4237 | 199.2852 | 63.5101 | 99.7216 | 0.57774 | 293.6133 | 3.1515 | 310.2457 | 203.5363 | 316.8791 | 1200.7072 | 25.644 | 92.6037 | 104.3774 | 108.0039 | 110.3471 | 427.2899 | 40.1619 | 80.205 | 74.7291 | 116.0345 | 130.3231 | 2520.1594 | 3.7707
41227.2653 | 1031400.1 | 186.5 | 671400 | 2 | 202.6419 | 220.489 | 63.7089 | 99.71 | 0.5936 | 292.745 | 3.0832 | 308.7743 | 203.594 | 314.3914 | 1200.8946 | 24.8445 | 90.952 | 104.2881 | 107.9159 | 109.9839 | 426.343 | 40.4341 | 80.0266 | 74.5497 | 116.0474 | 130.2054 | 2499.9846 | 3.757
41227.2695 | 1031760.1 | 186.6 | 671760 | 2 | 201.2641 | 177.4884 | 63.519 | 99.7119 | 0.57988 | 294.0335 | 3.0832 | 309.8778 | 203.8248 | 315.6001 | 1200.7356 | 24.3977 | 91.909 | 104.1975 | 108.0947 | 110.4291 | 425.9046 | 40.2008 | 79.952 | 74.3387 | 115.9072 | 130.0566 | 2509.9282 | 3.7576
41227.2737 | 1032120.1 | 186.7 | 672120 | 2 | 202.5923 | 192.761 | 63.5688 | 99.7022 | 0.57683 | 292.717 | 3.085 | 307.586 | 204.1998 | 313.7738 | 1199.8152 | 25.113 | 93.052 | 104.2723 | 107.9599 | 111.1781 | 426.5383 | 39.8107 | 79.7977 | 73.9914 | 115.7139 | 130.2494 | 2497.3817 | 3.7207
41227.2778 | 1032480.1 | 186.8 | 672480 | 2 | 200.788 | 181.0471 | 63.4088 | 99.7003 | 0.5878 | 293.7814 | 3.1099 | 308.8168 | 203.9113 | 315.7999 | 1200.3974 | 25.4431 | 90.2055 | 104.3025 | 107.9301 | 110.5494 | 427.1902 | 39.6325 | 79.9301 | 74.3531 | 116.1476 | 129.9219 | 2512.2244 | 3.7704
41227.282 | 1032840.1 | 186.9 | 672840 | 2 | 202.6959 | 187.5713 | 63.7256 | 99.7081 | 0.59817 | 293.2772 | 3.0791 | 308.3924 | 203.6805 | 314.3838 | 1201.9602 | 24.9009 | 91.717 | 104.2823 | 107.791 | 110.2386 | 426.2359 | 39.8212 | 79.9732 | 74.4233 | 116.1076 | 130.0509 | 2498.0024 | 3.7473
41227.2862 | 1033200.1 | 187 | 673200 | 2 | 202.0613 | 183.4195 | 63.7079 | 99.7003 | 0.59543 | 293.9775 | 3.0998 | 310.3589 | 203.8536 | 315.2899 | 1199.5891 | 24.3411 | 90.904 | 104.4347 | 108.001 | 110.0847 | 426.2302 | 39.9936 | 80.0499 | 74.5453 | 116.0574 | 130.1416 | 2509.858 | 3.7673
41227.2903 | 1033560.1 | 187.1 | 673560 | 2 | 201.7675 | 177.266 | 63.8975 | 99.7032 | 0.61006 | 293.9495 | 3.0939 | 310.2881 | 204.0556 | 316.6886 | 1199.7326 | 25.2587 | 89.4975 | 104.6074 | 108.1117 | 110.4409 | 427.4202 | 40.347 | 80.1376 | 74.6572 | 116.0847 | 129.5674 | 2520.6904 | 3.7552
41227.2945 | 1033920.1 | 187.2 | 673920 | 2 | 201.4717 | 188.3127 | 63.4156 | 99.7158 | 0.58293 | 292.5489 | 3.0909 | 308.9866 | 204.2287 | 314.7619 | 1200.0647 | 25.4621 | 91.2874 | 104.4347 | 108.1202 | 110.6433 | 427.1953 | 40.2969 | 79.9257 | 74.2138 | 116.0111 | 129.0399 | 2504.6614 | 3.7489
41227.2987 | 1034280.1 | 187.3 | 674280 | 2 | 199.7643 | 174.597 | 63.2884 | 99.7236 | 0.61463 | 294.1175 | 3.0559 | 309.2978 | 204.3441 | 316.8155 | 1201.3739 | 25.0596 | 92.8688 | 104.5168 | 108.0521 | 111.3819 | 426.7848 | 40.0217 | 80.0006 | 74.2654 | 115.914 | 129.0612 | 2518.2552 | 3.7631
41227.3028 | 1034640.1 | 187.4 | 674640 | 2 | 201.6477 | 169.1849 | 63.3424 | 99.7352 | 0.57165 | 293.0251 | 3.1093 | 308.6329 | 204.4595 | 314.124 | 1198.9177 | 24.2943 | 92.5085 | 104.2191 | 107.9968 | 111.3803 | 425.8123 | 39.6969 | 80.0424 | 74.2699 | 115.973 | 130.0481 | 2501.9768 | 3.7519
41227.307 | 1035000.1 | 187.5 | 675000 | 2 | 201.2281 | 189.8696 | 63.6062 | 99.7371 | 0.5939 | 294.3696 | 3.1064 | 310.1608 | 204.1421 | 316.0899 | 1200.9644 | 25.1521 | 92.3803 | 104.4437 | 108.2183 | 110.7486 | 427.1498 | 39.6934 | 80.0167 | 74.2528 | 115.9996 | 129.4953 | 2513.3449 | 3.7679
41227.3112 | 1035360.1 | 187.6 | 675360 | 2 | 203.3287 | 173.5591 | 63.6675 | 99.7507 | 0.57591 | 291.5965 | 3.0524 | 306.723 | 204.5172 | 313.1262 | 1201.43 | 25.4303 | 91.0315 | 104.1462 | 108.0142 | 109.9737 | 427.0526 | 39.7968 | 79.9521 | 74.5889 | 116.0545 | 130.3631 | 2488.8144 | 3.698
41227.3153 | 1035720.1 | 187.7 | 675720 | 2 | 201.4383 | 176.5987 | 63.5612 | 99.7585 | 0.59329 | 293.3612 | 3.0779 | 309.5949 | 204.171 | 315.5159 | 1201.5677 | 25.2726 | 92.1664 | 104.2755 | 107.9333 | 111.2187 | 426.957 | 40.1281 | 80.1016 | 74.3563 | 116.0376 | 130.4013 | 2507.7056 | 3.7652
41227.3195 | 1036080.1 | 187.8 | 676080 | 2 | 201.0629 | 183.1971 | 63.4066 | 99.7565 | 0.59055 | 293.9775 | 3.1526 | 310.6842 | 204.4595 | 315.3572 | 1199.4409 | 24.3022 | 91.5825 | 104.4181 | 108.0142 | 110.9657 | 425.9384 | 40.4576 | 80.1775 | 74.4985 | 116.105 | 130.3036 | 2510.7037 | 3.767
41227.3237 | 1036440.1 | 187.9 | 676440 | 2 | 201.1361 | 174.0039 | 63.5028 | 99.7643 | 0.5436 | 294.2016 | 3.1058 | 310.1042 | 204.6903 | 315.7208 | 1200.641 | 25.0981 | 89.5424 | 104.179 | 107.8976 | 110.1292 | 426.7782 | 40.2344 | 79.9127 | 74.2299 | 115.9215 | 130.2169 | 2511.0855 | 3.7598
41227.3278 | 1036800.1 | 188 | 676800 | 2 | 200.7721 | 177.0436 | 63.1604 | 99.7798 | 0.51646 | 293.2772 | 3.1141 | 309.1139 | 204.9211 | 314.5876 | 1199.7037 | 25.4624 | 91.4589 | 104.3084 | 108.1147 | 110.9618 | 426.6232 | 39.8948 | 79.8901 | 74.1781 | 115.8001 | 130.3444 | 2504.0278 | 3.728
41227.332 | 1037160.1 | 188.1 | 677160 | 2 | 201.3814 | 166.9607 | 63.5577 | 99.7818 | 0.53293 | 294.1175 | 3.0844 | 309.4534 | 204.9788 | 315.6084 | 1200.3414 | 25.4565 | 90.8008 | 104.1271 | 107.9955 | 110.8134 | 426.5606 | 39.6976 | 80.0733 | 74.3288 | 115.8681 | 130.5826 | 2510.8185 | 3.7652
41227.3362 | 1037520.1 | 188.2 | 677520 | 2 | 202.1493 | 160.8813 | 63.4117 | 99.8002 | 0.51555 | 292.689 | 3.047 | 309.5949 | 204.748 | 313.6864 | 1198.6323 | 24.4464 | 90.9048 | 104.2841 | 108.0311 | 110.6791 | 425.2288 | 39.7879 | 79.9956 | 74.3347 | 116.1248 | 130.9158 | 2499.1995 | 3.7431
41227.3403 | 1037880.1 | 188.3 | 677880 | 2 | 200.8443 | 157.9899 | 63.4545 | 99.8031 | 0.48811 | 293.8935 | 3.1028 | 309.6798 | 204.6614 | 315.9385 | 1199.8625 | 25.0045 | 91.5313 | 104.1159 | 107.9248 | 110.2917 | 426.0101 | 39.9915 | 80.0174 | 74.4382 | 115.9716 | 130.7203 | 2514.4477 | 3.7395
41227.3445 | 1038240.1 | 188.4 | 678240 | 2 | 202.6588 | 151.0208 | 63.7415 | 99.807 | 0.48018 | 293.4453 | 3.0844 | 309.5242 | 204.4018 | 314.5263 | 1197.9465 | 25.3909 | 90.9088 | 104.3334 | 108.1989 | 110.4456 | 426.5796 | 40.2559 | 80.1485 | 74.5346 | 116.0726 | 130.9345 | 2507.2123 | 3.7625
41227.3487 | 1038600.1 | 188.5 | 678600 | 2 | 202.6251 | 162.2158 | 63.4287 | 99.8089 | 0.51707 | 292.773 | 2.9871 | 307.7274 | 205.0365 | 313.0348 | 1198.5438 | 25.3868 | 90.5483 | 104.5279 | 108.0927 | 109.9988 | 426.1083 | 40.3178 | 79.8437 | 74.3368 | 116.0725 | 130.7689 | 2494.0791 | 3.7074
41227.3528 | 1038960.1 | 188.6 | 678960 | 2 | 200.1877 | 175.0418 | 63.3283 | 99.8186 | 0.57683 | 295.5181 | 3.1206 | 310.4296 | 205.2096 | 316.3447 | 1200.2172 | 24.3782 | 92.1006 | 104.7297 | 108.0235 | 110.7676 | 425.7294 | 40.0711 | 79.8474 | 74.1462 | 116.0052 | 130.6105 | 2516.9364 | 3.7443
41227.357 | 1039320.1 | 188.7 | 679320 | 2 | 201.3322 | 177.9332 | 63.2917 | 99.8128 | 0.55213 | 292.0727 | 3.0892 | 308.2085 | 205.0653 | 314.3769 | 1199.3642 | 24.7892 | 89.2797 | 104.4941 | 107.9698 | 110.4029 | 426.2528 | 39.7125 | 79.9627 | 74.3633 | 116.0273 | 130.4974 | 2502.9405 | 3.718
41227.3612 | 1039680.1 | 188.8 | 679680 | 2 | 200.222 | 164.9589 | 63.5206 | 99.8283 | 0.50884 | 292.885 | 3.1188 | 308.8734 | 204.5172 | 317.2506 | 1202.3198 | 25.4424 | 90.7803 | 104.4084 | 108.1534 | 111.1787 | 427.917 | 39.7693 | 80.0276 | 74.2777 | 116.0722 | 130.1747 | 2519.73 | 3.7683
41227.3653 | 1040040.1 | 188.9 | 680040 | 2 | 203.6528 | 162.1417 | 63.6583 | 99.8341 | 0.50732 | 288.8514 | 3.0553 | 305.6902 | 204.9788 | 312.5824 | 1201.3842 | 25.2142 | 92.6999 | 104.5269 | 108.032 | 111.0954 | 427.234 | 39.8668 | 80.2084 | 74.9384 | 116.1517 | 130.4999 | 2484.5863 | 3.7143
41227.3695 | 1040400.1 | 189 | 680400 | 2 | 200.6765 | 157.3227 | 63.5134 | 99.838 | 0.48537 | 295.4061 | 3.1301 | 311.1936 | 204.5172 | 316.4963 | 1198.9288 | 24.4525 | 92.2202 | 104.4414 | 108.1561 | 109.699 | 424.6019 | 40.0409 | 80.0419 | 74.823 | 116.1596 | 130.0881 | 2520.849 | 3.8201
41227.3737 | 1040760.1 | 189.1 | 680760 | 2 | 201.8202 | 155.5433 | 63.6945 | 99.8477 | 0.50427 | 294.3416 | 3.1105 | 310.1466 | 204.6037 | 315.6024 | 1199.2335 | 24.5763 | 89.8758 | 104.4091 | 107.9454 | 109.5097 | 424.9034 | 40.3392 | 80.0288 | 74.8208 | 116.2088 | 130.7408 | 2512.9191 | 3.7901
41227.3778 | 1041120.1 | 189.2 | 681120 | 2 | 199.4687 | 168.8142 | 63.5961 | 99.8623 | 0.55549 | 295.098 | 3.0945 | 311.236 | 205.1519 | 318.8274 | 1201.9692 | 25.3855 | 91.5343 | 104.3549 | 107.8026 | 110.6506 | 426.4202 | 40.2885 | 79.8916 | 74.4353 | 116.0486 | 130.7172 | 2532.9919 | 3.7964
41227.382 | 1041480.1 | 189.3 | 681480 | 2 | 199.6669 | 171.3349 | 63.3915 | 99.8632 | 0.54969 | 292.5489 | 3.0162 | 310.6842 | 205.5558 | 317.4861 | 1200.5895 | 25.2857 | 93.1044 | 104.1872 | 107.9054 | 110.3396 | 425.6536 | 39.945 | 79.8727 | 74.6297 | 115.848 | 129.5993 | 2525.2345 | 3.7795
41227.3862 | 1041840.1 | 189.4 | 681840 | 2 | 201.4232 | 171.2608 | 63.4266 | 99.8749 | 0.51829 | 292.0727 | 3.1141 | 309.2129 | 205.0942 | 314.8986 | 1199.9634 | 24.4305 | 91.9712 | 104.2434 | 107.782 | 109.897 | 424.7169 | 39.7923 | 80.0089 | 74.746 | 116.0103 | 130.8753 | 2506.0006 | 3.7461
41227.3903 | 1042200.1 | 189.5 | 682200 | 2 | 200.0011 | 153.245 | 63.586 | 99.8865 | 0.50854 | 293.3332 | 3.1372 | 311.6321 | 204.8922 | 317.9284 | 1201.8995 | 24.779 | 91.5624 | 104.2987 | 108.0452 | 109.8771 | 425.1657 | 39.7524 | 79.8758 | 74.771 | 116.0779 | 130.1857 | 2525.9963 | 3.7782
41227.3945 | 1042560.1 | 189.6 | 682560 | 2 | 201.2439 | 161.0296 | 63.5629 | 99.8904 | 0.51555 | 293.0531 | 3.1343 | 309.128 | 205.0365 | 315.8419 | 1199.6912 | 25.5888 | 92.401 | 104.4833 | 108.0784 | 110.3534 | 426.3885 | 39.8786 | 80.0204 | 74.8648 | 116.1232 | 130.6653 | 2513.8696 | 3.7298
41227.3987 | 1042920.1 | 189.7 | 682920 | 2 | 200.1055 | 172.3728 | 63.4432 | 99.8923 | 0.55457 | 293.5293 | 3.1153 | 310.9248 | 205.2673 | 317.049 | 1202.3239 | 25.2398 | 90.4883 | 104.4917 | 107.9377 | 109.4048 | 426.0455 | 40.1401 | 79.8191 | 74.602 | 115.9404 | 129.9592 | 2518.1201 | 3.7867
41227.4029 | 1043280.1 | 189.8 | 683280 | 2 | 201.1556 | 157.9158 | 63.4172 | 99.8953 | 0.48537 | 292.885 | 3.1301 | 309.0149 | 204.9788 | 315.2643 | 1201.9651 | 24.5262 | 89.5762 | 104.4688 | 108.0045 | 109.7767 | 424.8718 | 40.3614 | 80.0455 | 74.8503 | 115.9644 | 130.3236 | 2504.6925 | 3.7413
41227.407 | 1043640.1 | 189.9 | 683640 | 2 | 202.0946 | 156.7295 | 63.5007 | 99.8923 | 0.48902 | 290.4481 | 3.1004 | 308.647 | 205.2384 | 314.2126 | 1200.4875 | 24.9339 | 89.8912 | 104.2657 | 107.9532 | 109.8516 | 425.3893 | 40.0625 | 79.9319 | 74.7382 | 115.8538 | 130.1831 | 2499.4104 | 3.7346
41227.4112 | 1044000.1 | 190 | 684000 | 2 | 200.6949 | 166.4417 | 63.3496 | 99.9001 | 0.52622 | 291.6245 | 3.1236 | 309.2837 | 205.3827 | 315.6511 | 1199.2634 | 25.7314 | 91.0054 | 104.3491 | 108.0056 | 109.6509 | 426.1797 | 39.7394 | 79.7085 | 74.4296 | 115.9292 | 130.3247 | 2513.4158 | 3.7255
41227.4154 | 1044360.1 | 190.1 | 684360 | 2 | 198.525 | 195.2817 | 63.3031 | 99.9079 | 0.55823 | 295.7702 | 3.1657 | 312.1131 | 205.0365 | 318.8671 | 1200.5715 | 24.822 | 92.9788 | 104.4482 | 108.0139 | 110.4524 | 425.8665 | 39.6814 | 80.147 | 74.9503 | 116.0053 | 130.8688 | 2536.2567 | 3.7937
41227.4195 | 1044720.1 | 190.2 | 684720 | 2 | 200.7889 | 203.7336 | 63.5232 | 99.9137 | 0.58689 | 294.4537 | 3.0743 | 310.5145 | 205.5846 | 316.3683 | 1199.7994 | 24.5296 | 89.3709 | 104.4796 | 108.1641 | 109.6919 | 425.4401 | 39.8338 | 79.8351 | 74.4995 | 115.929 | 130.4831 | 2518.0004 | 3.7689
41227.4237 | 1045080.1 | 190.3 | 685080 | 2 | 201.2275 | 212.8527 | 63.2849 | 99.9195 | 0.60823 | 292.4649 | 3.0892 | 308.7885 | 205.2384 | 314.4941 | 1199.6347 | 24.5748 | 90.3045 | 104.4034 | 108.0592 | 109.6975 | 426.4168 | 39.9885 | 80.0653 | 74.8153 | 116.1678 | 130.5569 | 2503.4276 | 3.7395
41227.4279 | 1045440.1 | 190.4 | 685440 | 2 | 201.8901 | 253.8515 | 63.7495 | 99.9244 | 0.63323 | 293.0531 | 3.1568 | 310.6277 | 204.6614 | 315.7578 | 1201.1526 | 25.3956 | 91.1336 | 104.4119 | 108.008 | 109.6297 | 427.4726 | 40.2669 | 80.0952 | 75.0045 | 116.1101 | 130.8034 | 2510.5117 | 3.7589
41227.432 | 1045800.1 | 190.5 | 685800 | 2 | 201.9164 | 189.2024 | 63.42 | 99.9311 | 0.59482 | 290.224 | 3.0476 | 308.0528 | 205.3827 | 314.0904 | 1199.1871 | 25.4982 | 91.5239 | 104.4578 | 107.9639 | 109.9874 | 427.2549 | 40.3115 | 79.9463 | 74.3572 | 115.9376 | 130.8784 | 2501.1475 | 3.731
41227.4362 | 1046160.1 | 190.6 | 686160 | 2 | 198.38 | 194.0955 | 63.3201 | 99.9369 | 0.57988 | 295.266 | 3.117 | 312.4102 | 205.4115 | 319.1862 | 1201.1922 | 24.725 | 91.5182 | 104.3225 | 107.7708 | 109.9818 | 426.3722 | 40.0173 | 79.9019 | 74.614 | 115.9434 | 130.5367 | 2537.4826 | 3.8152
41227.4404 | 1046520.1 | 190.7 | 686520 | 2 | 201.1518 | 173.1142 | 63.2789 | 99.9408 | 0.53232 | 292.4088 | 3.0856 | 309.1705 | 205.6712 | 314.5829 | 1199.1929 | 24.5491 | 91.4498 | 104.5182 | 108.0235 | 109.9436 | 425.6429 | 39.7028 | 79.8784 | 74.6285 | 115.9456 | 130.3128 | 2505.0573 | 3.7325
41227.4445 | 1046880.1 | 190.8 | 686880 | 2 | 201.5015 | 199.137 | 63.5115 | 99.9467 | 0.61219 | 292.829 | 3.1123 | 308.5904 | 205.5558 | 315.1913 | 1201.4485 | 25.3638 | 91.4484 | 104.4337 | 107.94 | 110.1499 | 427.4577 | 39.6385 | 80.0952 | 74.9659 | 116.029 | 130.4974 | 2505.1894 | 3.7313
41227.4487 | 1047240.1 | 190.9 | 687240 | 2 | 200.7198 | 212.3337 | 63.4232 | 99.9447 | 0.60213 | 292.3528 | 3.1153 | 309.5807 | 205.6423 | 315.9786 | 1200.3544 | 25.1429 | 92.0294 | 104.343 | 107.9996 | 110.1329 | 426.563 | 39.8428 | 80.1079 | 74.9057 | 116.089 | 130.9736 | 2513.7363 | 3.7561
41227.4529 | 1047600.1 | 191 | 687600 | 2 | 200.5996 | 185.6437 | 63.4852 | 99.9486 | 0.6064 | 293.8374 | 3.1052 | 310.9955 | 205.6423 | 316.4771 | 1200.8028 | 24.7395 | 91.5068 | 104.4095 | 108.0056 | 109.8813 | 425.8277 | 40.1521 | 80.0555 | 74.9117 | 116.1019 | 130.0568 | 2516.7616 | 3.7719
41227.457 | 1047960.1 | 191.1 | 687960 | 2 | 202.0042 | 200.1749 | 63.5107 | 99.9486 | 0.5878 | 289.6077 | 3.0672 | 308.166 | 206.0462 | 314.4027 | 1201.7616 | 24.3309 | 91.8884 | 104.4325 | 107.9686 | 110.082 | 425.695 | 40.3749 | 80.1414 | 75.3564 | 115.9245 | 130.2283 | 2498.2707 | 3.7334
41227.4612 | 1048320.1 | 191.2 | 688320 | 2 | 200.7511 | 181.2695 | 63.5275 | 99.9505 | 0.60549 | 292.3528 | 3.0796 | 309.2695 | 206.0174 | 316.4492 | 1201.5066 | 25.0623 | 91.6734 | 104.5182 | 108.1129 | 109.7499 | 427.5054 | 40.2358 | 79.9359 | 74.8695 | 116.0579 | 131.0272 | 2515.0664 | 3.7713
41227.4654 | 1048680.1 | 191.3 | 688680 | 2 | 201.2904 | 184.8282 | 63.7622 | 99.9486 | 0.61219 | 292.2688 | 3.0636 | 309.3119 | 205.9597 | 316.7674 | 1198.9773 | 25.5511 | 91.9227 | 104.4011 | 108.057 | 109.8192 | 427.7665 | 39.9602 | 80.2257 | 75.2046 | 116.0579 | 131.0607 | 2522.9057 | 3.7931
41227.4695 | 1049040.1 | 191.4 | 689040 | 2 | 200.3956 | 186.3851 | 63.2696 | 99.9467 | 0.60671 | 292.1848 | 3.0981 | 308.8026 | 206.1905 | 315.7237 | 1200.3211 | 24.9931 | 91.9399 | 104.4398 | 107.8568 | 109.6285 | 426.8764 | 39.7614 | 79.754 | 74.7009 | 115.9201 | 130.9798 | 2511.7778 | 3.7867
41227.4737 | 1049400.1 | 191.5 | 689400 | 2 | 200.504 | 176.747 | 63.2571 | 99.9486 | 0.61768 | 291.2604 | 3.1176 | 309.128 | 205.9597 | 315.4905 | 1199.4058 | 25.0513 | 91.8147 | 104.4036 | 108.149 | 109.5933 | 427.4655 | 39.8331 | 79.9282 | 74.7854 | 115.959 | 130.2894 | 2511.8379 | 3.7689
41227.4779 | 1049760.1 | 191.6 | 689760 | 2 | 200.5074 | 168.2211 | 63.4798 | 99.9467 | 0.58384 | 290.364 | 3.0595 | 308.6612 | 205.7866 | 316.5836 | 1200.1496 | 25.7077 | 91.9115 | 104.336 | 107.9929 | 109.8378 | 428.0053 | 39.9908 | 80.2017 | 75.1699 | 116.0914 | 130.9669 | 2518.6437 | 3.7507
41227.482 | 1050120.1 | 191.7 | 690120 | 2 | 200.9027 | 200.8422 | 63.7235 | 99.9486 | 0.6189 | 292.1007 | 3.0417 | 310.4579 | 205.9597 | 317.1859 | 1199.7921 | 24.6654 | 92.2631 | 103.6929 | 107.0605 | 110.2167 | 425.6805 | 39.9813 | 79.9424 | 75.1011 | 115.9679 | 130.5715 | 2524.5236 | 3.6383
41227.4862 | 1050480.1 | 191.8 | 690480 | 2 | 202.4263 | 181.1212 | 63.4401 | 99.9486 | 0.63079 | 289.9719 | 3.0535 | 307.2889 | 205.902 | 313.3987 | 1200.604 | 24.5534 | 91.7391 | 104.4036 | 107.9404 | 109.8152 | 426.0085 | 40.2445 | 79.9819 | 74.936 | 116.0902 | 130.6764 | 2492.6936 | 3.6362
41227.4904 | 1050840.1 | 191.9 | 690840 | 2 | 201.4858 | 189.9437 | 63.6153 | 99.9399 | 0.62591 | 291.8206 | 3.0601 | 309.1422 | 206.0462 | 315.7362 | 1202.8515 | 24.7098 | 91.6753 | 104.4036 | 107.9106 | 109.8112 | 426.662 | 40.1805 | 79.8243 | 74.6649 | 116.0097 | 130.6466 | 2506.7969 | 3.7322
41227.4945 | 1051200.1 | 192 | 691200 | 2 | 202.0478 | 191.8714 | 63.3781 | 99.9331 | 0.61128 | 289.2996 | 3.0909 | 305.9873 | 206.5367 | 313.6785 | 1200.6983 | 25.3038 | 91.5542 | 104.4352 | 107.9417 | 109.8987 | 427.5998 | 39.8858 | 79.8542 | 74.6662 | 115.8371 | 131.0646 | 2494.7236 | 3.7064
41227.4987 | 1051560.1 | 192.1 | 691560 | 2 | 201.6064 | 205.0681 | 63.5563 | 99.9331 | 0.61037 | 289.9999 | 3.0779 | 308.2509 | 206.4213 | 315.2369 | 1200.2799 | 25.5035 | 91.5085 | 104.2611 | 107.9786 | 109.8831 | 428.0218 | 39.8305 | 79.9771 | 74.8542 | 115.9878 | 130.5062 | 2508.059 | 3.758
41227.5029 | 1051920.1 | 192.2 | 691920 | 2 | 200.8384 | 186.3851 | 63.4599 | 99.9292 | 0.5628 | 291.0643 | 3.0892 | 309.1705 | 206.3636 | 315.9746 | 1202.2031 | 24.3908 | 91.7777 | 104.2224 | 108.0596 | 109.794 | 426.1741 | 39.8849 | 80.0775 | 75.0264 | 116.0686 | 130.8252 | 2509.8394 | 3.7658
41227.507 | 1052280.1 | 192.3 | 692280 | 2 | 200.0319 | 171.0383 | 63.6821 | 99.9214 | 0.53415 | 294.0895 | 3.1532 | 311.2784 | 206.3347 | 318.3599 | 1201.3309 | 24.7726 | 91.507 | 104.3794 | 108.0952 | 110.0003 | 426.6736 | 39.9614 | 80.0783 | 75.183 | 115.9976 | 130.2357 | 2530.6221 | 3.807
41227.5112 | 1052640.1 | 192.4 | 692640 | 2 | 201.7924 | 168.6659 | 63.5173 | 99.9176 | 0.52104 | 291.6245 | 3.1129 | 308.067 | 206.1905 | 314.76 | 1200.2571 | 25.4237 | 91.6778 | 104.5134 | 107.9592 | 109.9621 | 427.0717 | 40.1576 | 79.9576 | 74.8346 | 116.0575 | 130.7249 | 2504.6511 | 3.7392
41227.5154 | 1053000.1 | 192.5 | 693000 | 2 | 200.125 | 164.2176 | 63.467 | 99.9117 | 0.5186 | 292.2128 | 3.0897 | 308.8875 | 206.3636 | 317.1368 | 1200.0272 | 25.5306 | 91.7746 | 104.4458 | 108.1011 | 109.791 | 427.1418 | 40.2213 | 80.0025 | 74.978 | 116.0248 | 130.5987 | 2523.638 | 3.7655
41227.5195 | 1053360.1 | 192.6 | 693360 | 2 | 198.3791 | 173.3366 | 63.3365 | 99.8982 | 0.53018 | 294.2856 | 3.1396 | 312.2405 | 206.1905 | 319.27 | 1200.7665 | 24.5702 | 91.7646 | 104.5207 | 108.0259 | 109.9295 | 426.223 | 40.0724 | 80.0521 | 75.0829 | 115.9877 | 130.3153 | 2539.0493 | 3.8328
41227.5237 | 1053720.1 | 192.7 | 693720 | 2 | 200.3018 | 175.4867 | 63.2831 | 99.8923 | 0.56829 | 290.0839 | 3.0862 | 308.7178 | 206.854 | 315.9297 | 1200.2417 | 25.4369 | 91.5496 | 104.3322 | 108.0188 | 109.9239 | 427.9082 | 39.8885 | 79.8328 | 74.684 | 115.9158 | 131.3499 | 2513.9113 | 3.7549
41227.5279 | 1054080.1 | 192.8 | 694080 | 2 | 201.7764 | 186.2368 | 63.7056 | 99.8846 | 0.58811 | 288.6553 | 3.0607 | 306.1146 | 206.5944 | 315.7237 | 1199.9988 | 25.3233 | 91.6876 | 104.308 | 107.8459 | 109.9124 | 429.4618 | 39.8082 | 79.8555 | 74.6598 | 115.9971 | 130.3438 | 2512.4524 | 3.7277
41227.5321 | 1054440.1 | 192.9 | 694440 | 2 | 201.1101 | 219.8959 | 63.5284 | 99.8749 | 0.62774 | 291.1764 | 3.0559 | 308.6612 | 206.6521 | 315.8887 | 1199.7746 | 24.6086 | 92.1589 | 104.3974 | 107.8745 | 109.9647 | 426.3855 | 39.8567 | 80.1346 | 75.1105 | 116.0211 | 130.7296 | 2514.2356 | 3.7513
41227.5364 | 1054800.1 | 193 | 694800 | 2 | 199.9618 | 198.618 | 63.379 | 99.8671 | 0.61219 | 293.1091 | 3.1159 | 310.1608 | 206.7675 | 316.9556 | 1200.9922 | 24.5411 | 92.2842 | 104.3503 | 108.0664 | 109.7626 | 426.4541 | 40.1619 | 80.1784 | 75.3346 | 116.0311 | 131.1296 | 2520.1694 | 3.7837
41227.5406 | 1055160.1 | 193.1 | 695160 | 2 | 201.2921 | 223.4545 | 63.5163 | 99.8535 | 0.61311 | 290.8402 | 3.0642 | 308.4065 | 206.5944 | 315.5432 | 1199.9987 | 25.1286 | 91.4014 | 104.1135 | 107.9818 | 109.6282 | 427.1893 | 40.363 | 80.1636 | 75.1287 | 116.1032 | 130.6284 | 2511.0165 | 3.7528
41227.5448 | 1055520.1 | 193.2 | 695520 | 2 | 200.462 | 190.092 | 63.4422 | 99.8516 | 0.60396 | 290.7282 | 3.1254 | 308.8309 | 207.2291 | 316.4642 | 1202.2881 | 25.281 | 92.4707 | 104.3636 | 107.9901 | 109.7399 | 426.8687 | 40.2284 | 79.9516 | 74.9262 | 115.8986 | 130.6069 | 2513.9726 | 3.7634
41227.5489 | 1055880.1 | 193.3 | 695880 | 2 | 203.603 | 226.8649 | 63.7221 | 99.8322 | 0.60884 | 288.9635 | 3.0761 | 307.1898 | 207.4599 | 312.9724 | 1198.6508 | 24.6342 | 91.7175 | 104.3116 | 107.9389 | 109.4671 | 426.0172 | 39.9858 | 79.8897 | 74.8744 | 115.9291 | 130.7938 | 2493.3597 | 3.7128
41227.5531 | 1056240.1 | 193.4 | 696240 | 2 | 201.8447 | 208.2561 | 63.3464 | 99.8244 | 0.61433 | 291.0083 | 3.0725 | 308.6046 | 206.854 | 313.8374 | 1197.4134 | 24.4217 | 92.0749 | 104.2971 | 107.9245 | 109.7329 | 426.1409 | 39.7464 | 79.8581 | 74.7394 | 116.1063 | 129.8568 | 2502.8341 | 3.734
41227.5573 | 1056600.1 | 193.5 | 696600 | 2 | 202.2347 | 188.9058 | 63.5757 | 99.8186 | 0.61037 | 291.0923 | 3.0826 | 307.5718 | 207.1137 | 314.366 | 1198.5675 | 25.429 | 91.5509 | 104.447 | 107.7744 | 109.8361 | 427.158 | 39.6609 | 79.8627 | 74.6779 | 116.1114 | 130.3021 | 2504.6359 | 3.7219
41227.5614 | 1056960.1 | 193.6 | 696960 | 2 | 201.0738 | 186.5334 | 63.3089 | 99.8089 | 0.60366 | 290.8402 | 3.0707 | 308.2085 | 206.854 | 314.8542 | 1201.1031 | 25.1058 | 91.6777 | 104.5908 | 108.0354 | 109.7244 | 426.3825 | 39.8147 | 79.948 | 74.8816 | 116.1411 | 130.414 | 2503.2303 | 3.7386
41227.5656 | 1057320.1 | 193.7 | 697320 | 2 | 200.463 | 188.3868 | 63.712 | 99.8012 | 0.61982 | 293.3052 | 3.174 | 311.7594 | 206.7098 | 317.8232 | 1199.6781 | 24.5978 | 92.0735 | 104.4811 | 108.0463 | 109.7314 | 426.2334 | 40.1306 | 80.181 | 75.3747 | 116.1098 | 130.5142 | 2529.823 | 3.7943
41227.5698 | 1057680.1 | 193.8 | 697680 | 2 | 200.464 | 173.8556 | 63.4497 | 99.7905 | 0.5378 | 291.1483 | 3.101 | 309.9627 | 206.8252 | 316.5143 | 1199.0582 | 24.7926 | 91.8343 | 104.4761 | 108.2202 | 109.8799 | 426.3273 | 40.3711 | 80.1467 | 75.0684 | 116.0551 | 130.5093 | 2520.7197 | 3.7534
41227.5739 | 1058040.1 | 193.9 | 698040 | 2 | 200.1959 | 175.8574 | 63.346 | 99.7682 | 0.56951 | 290.252 | 3.0666 | 308.166 | 207.2868 | 316.4199 | 1200.2941 | 25.5618 | 91.3857 | 104.395 | 107.9913 | 109.8205 | 427.1729 | 40.2066 | 79.8745 | 74.6261 | 115.9512 | 130.5486 | 2517.3732 | 3.7422
41227.5781 | 1058400.1 | 194 | 698400 | 2 | 201.1077 | 170.5194 | 63.5677 | 99.7624 | 0.56098 | 291.8486 | 3.12 | 309.3827 | 207.5464 | 316.0846 | 1201.518 | 24.8909 | 91.7617 | 104.5629 | 108.008 | 109.8672 | 426.0321 | 39.9472 | 79.9762 | 74.9141 | 115.8324 | 130.6843 | 2512.6478 | 3.774
41227.5823 | 1058760.1 | 194.1 | 698760 | 2 | 197.3331 | 176.2281 | 63.061 | 99.7527 | 0.57256 | 294.1456 | 3.1449 | 311.7453 | 207.1714 | 319.5639 | 1203.2542 | 24.3209 | 92.1959 | 104.2306 | 107.9782 | 109.9124 | 425.9859 | 39.7563 | 79.9126 | 74.7936 | 115.9993 | 129.9103 | 2536.5457 | 3.801
41227.5864 | 1059120.1 | 194.2 | 699120 | 2 | 199.1917 | 164.5141 | 63.0082 | 99.7468 | 0.56921 | 292.2408 | 3.1449 | 309.6373 | 207.4022 | 316.3192 | 1199.9381 | 25.0673 | 92.233 | 104.4264 | 108.0521 | 109.682 | 426.7136 | 39.5918 | 79.8899 | 75.1093 | 116.0423 | 130.5498 | 2517.3186 | 3.7631
41227.5906 | 1059480.1 | 194.3 | 699480 | 2 | 200.5943 | 176.9694 | 63.6828 | 99.7313 | 0.55945 | 290.1959 | 3.1135 | 308.93 | 207.4599 | 317.4707 | 1200.0775 | 25.4077 | 91.3971 | 104.517 | 108.0521 | 109.5944 | 426.2454 | 39.7192 | 80.0005 | 75.0792 | 116.0484 | 130.4902 | 2526.1893 | 3.731
41227.5948 | 1059840.1 | 194.4 | 699840 | 2 | 200.8779 | 180.8247 | 63.6445 | 99.7197 | 0.58079 | 291.9887 | 3.1022 | 310.274 | 207.3445 | 316.8317 | 1201.9621 | 24.5688 | 91.6862 | 104.4578 | 107.9341 | 109.8813 | 426.1722 | 40.0943 | 80.2569 | 75.3214 | 116.1398 | 130.9974 | 2517.1516 | 3.7773
41227.5989 | 1060200.1 | 194.5 | 700200 | 2 | 199.7693 | 165.9969 | 63.3705 | 99.7119 | 0.52287 | 292.5769 | 3.1366 | 310.2881 | 207.3445 | 317.2185 | 1199.9071 | 24.6933 | 91.6876 | 104.3599 | 107.8971 | 109.8827 | 426.0485 | 40.4506 | 80.1847 | 75.2539 | 115.9895 | 130.7522 | 2524.5412 | 3.7634
41227.6031 | 1060560.1 | 194.6 | 700560 | 2 | 201.8733 | 170.8159 | 63.6824 | 99.7042 | 0.51037 | 290.0839 | 3.0476 | 307.1757 | 207.5176 | 315.4571 | 1199.8343 | 25.5279 | 91.8428 | 104.3273 | 108.0735 | 109.8884 | 426.5242 | 40.5023 | 80.0952 | 75.1009 | 116.0254 | 130.1545 | 2510.6756 | 3.7367
41227.6073 | 1060920.1 | 194.7 | 700920 | 2 | 200.7836 | 180.1574 | 63.3362 | 99.6925 | 0.54116 | 291.9607 | 3.0808 | 308.5763 | 208.21 | 315.4452 | 1200.0025 | 24.7363 | 92.0222 | 104.3116 | 107.9389 | 109.8587 | 425.6786 | 40.0861 | 79.8043 | 74.6032 | 115.8859 | 129.9604 | 2510.229 | 3.7389
41227.6114 | 1061280.1 | 194.8 | 701280 | 2 | 202.9229 | 172.1504 | 63.9306 | 99.6838 | 0.51799 | 291.0923 | 3.0802 | 308.8026 | 208.0369 | 315.0442 | 1199.9421 | 24.7047 | 91.7531 | 104.4627 | 107.9686 | 109.829 | 425.5534 | 39.7133 | 79.8938 | 74.784 | 115.8343 | 130.2283 | 2507.157 | 3.7376
41227.6156 | 1061640.1 | 194.9 | 701640 | 2 | 200.7268 | 167.4055 | 63.2913 | 99.6731 | 0.52561 | 289.6918 | 3.0322 | 308.3216 | 207.6907 | 315.2954 | 1199.3003 | 25.0646 | 91.3786 | 104.2657 | 108.0128 | 109.9025 | 426.3199 | 39.6026 | 79.9293 | 74.7683 | 116.0897 | 130.3021 | 2510.5159 | 3.7298
41227.6198 | 1062000.1 | 195 | 702000 | 2 | 203.3242 | 179.8609 | 63.7104 | 99.6557 | 0.5436 | 289.8318 | 3.0672 | 307.6708 | 207.6041 | 313.3437 | 1198.1491 | 25.6976 | 92.1319 | 104.4979 | 108.1225 | 109.9675 | 426.8582 | 39.8013 | 80.0468 | 74.9998 | 116.0854 | 129.9354 | 2497.3628 | 3.7289
41227.6239 | 1062360.1 | 195.1 | 702360 | 2 | 199.0983 | 180.0833 | 63.4326 | 99.6518 | 0.50762 | 293.4453 | 3.1384 | 311.6038 | 207.2291 | 318.6009 | 1199.984 | 24.2966 | 91.504 | 104.626 | 108.0403 | 109.9379 | 425.7308 | 40.1317 | 80.1537 | 74.9769 | 116.064 | 130.6272 | 2535.4864 | 3.7767
41227.6281 | 1062720.1 | 195.2 | 702720 | 2 | 199.4832 | 181.2695 | 63.5221 | 99.6392 | 0.51585 | 293.7814 | 3.0909 | 311.2643 | 207.4022 | 318.4331 | 1200.2648 | 25.0652 | 91.7731 | 104.4749 | 107.9509 | 109.9972 | 426.4198 | 40.3544 | 80.1315 | 75.0372 | 116.0201 | 130.0319 | 2533.4518 | 3.7749
41227.6323 | 1063080.1 | 195.3 | 703080 | 2 | 199.7164 | 178.6005 | 63.337 | 99.6304 | 0.50549 | 293.4453 | 3.1574 | 310.5003 | 207.5753 | 317.1348 | 1198.8662 | 25.0861 | 92.2372 | 104.3988 | 108.0546 | 109.6862 | 426.3736 | 40.2591 | 80.0118 | 74.9914 | 116.0384 | 130.2546 | 2526.0665 | 3.7743
41227.6364 | 1063440.1 | 195.4 | 703440 | 2 | 200.4082 | 170.5935 | 63.5092 | 99.6159 | 0.52561 | 291.6245 | 3.0856 | 309.5525 | 207.7484 | 316.8915 | 1199.4381 | 25.4369 | 92.0792 | 104.1196 | 108.0474 | 109.8262 | 426.5212 | 40.0583 | 79.9264 | 74.6527 | 115.9877 | 130.2177 | 2522.6749 | 3.7564
41227.6406 | 1063800.1 | 195.5 | 703800 | 2 | 201.1623 | 157.6192 | 63.5085 | 99.6072 | 0.47561 | 291.1483 | 3.1087 | 309.6515 | 207.9215 | 315.7078 | 1198.6702 | 24.676 | 92.1818 | 104.3591 | 107.9558 | 109.7202 | 425.5952 | 39.7898 | 79.9475 | 74.771 | 115.7973 | 129.8284 | 2515.1106 | 3.7392
41227.6448 | 1064160.1 | 195.6 | 704160 | 2 | 201.1306 | 162.8831 | 63.8577 | 99.6013 | 0.45671 | 292.857 | 3.0862 | 309.7647 | 207.8638 | 317.4892 | 1202.0366 | 25.3573 | 91.5811 | 104.6289 | 108.1027 | 110.0738 | 426.2187 | 39.7093 | 79.9944 | 74.7086 | 116.0764 | 129.9751 | 2522.9718 | 3.7552
41227.6489 | 1064520.1 | 195.7 | 704520 | 2 | 200.4987 | 134.2655 | 63.4232 | 99.5936 | 0.34848 | 291.4845 | 3.0844 | 309.0573 | 207.8926 | 316.327 | 1198.5015 | 25.369 | 92.4157 | 104.4831 | 108.0184 | 110.0118 | 425.0885 | 39.8247 | 80.018 | 74.9549 | 115.9609 | 129.5634 | 2520.3988 | 3.7295
41227.6531 | 1064880.1 | 195.8 | 704880 | 2 | 201.0887 | 141.9018 | 63.7355 | 99.5839 | 0.38933 | 294.5097 | 3.1449 | 311.9292 | 207.431 | 316.952 | 1199.2765 | 24.4102 | 91.6825 | 104.3612 | 108.2259 | 109.7588 | 424.0387 | 40.1277 | 80.2832 | 75.3455 | 116.0493 | 130.0387 | 2523.7462 | 3.7961
41227.6573 | 1065240.1 | 195.9 | 705240 | 2 | 201.8504 | 170.9642 | 63.4228 | 99.58 | 0.51829 | 290.9523 | 3.0761 | 307.8548 | 207.9215 | 314.207 | 1199.8849 | 24.9295 | 92.0914 | 104.3602 | 107.9866 | 109.8085 | 426.0955 | 40.3373 | 80.0615 | 75.0131 | 116.0966 | 129.7698 | 2500.6209 | 3.7074
41227.6614 | 1065600.1 | 196 | 705600 | 2 | 201.6876 | 174.8936 | 63.7689 | 99.579 | 0.48598 | 291.4565 | 3.142 | 309.5666 | 208.21 | 316.1763 | 1201.4874 | 25.5171 | 91.5759 | 104.3831 | 108.0092 | 109.7717 | 426.6204 | 40.2658 | 80.0322 | 74.8853 | 116.0014 | 130.3282 | 2512.9376 | 3.7483
41227.6656 | 1065960.1 | 196.1 | 705960 | 2 | 201.6358 | 172.5211 | 63.3605 | 99.5723 | 0.50061 | 289.4957 | 3.0268 | 307.2464 | 208.9312 | 314.2323 | 1199.9964 | 25.0346 | 91.65 | 104.352 | 108.0082 | 109.7562 | 425.4453 | 39.889 | 79.7732 | 74.583 | 115.8778 | 130.0593 | 2500.5899 | 3.7062
41227.6698 | 1066320.1 | 196.2 | 706320 | 2 | 199.5261 | 174.3005 | 63.2991 | 99.5761 | 0.51768 | 292.3528 | 3.1455 | 310.1608 | 208.4408 | 317.2474 | 1200.263 | 24.5044 | 91.4622 | 104.4645 | 108.0894 | 109.926 | 425.6244 | 39.6774 | 79.9385 | 74.9363 | 115.9516 | 129.2473 | 2524.0227 | 3.7558
41227.6739 | 1066680.1 | 196.3 | 706680 | 2 | 200.8354 | 206.625 | 63.5284 | 99.5742 | 0.52988 | 292.885 | 3.142 | 310.1891 | 208.21 | 316.3207 | 1198.5003 | 25.6221 | 91.7613 | 104.3427 | 107.9991 | 109.8963 | 427.1276 | 39.7294 | 80.1083 | 75.086 | 116.1019 | 129.6929 | 2520.3512 | 3.7546
41227.6781 | 1067040.1 | 196.4 | 707040 | 2 | 199.8595 | 165.9228 | 63.3395 | 99.5645 | 0.49329 | 292.2688 | 3.009 | 309.6515 | 208.0946 | 316.9201 | 1201.3805 | 24.7852 | 91.5124 | 104.5021 | 107.9774 | 109.8867 | 425.7083 | 40.0123 | 80.1996 | 75.034 | 116.086 | 130.237 | 2519.0731 | 3.7289
41227.6823 | 1067400.1 | 196.5 | 707400 | 2 | 202.2054 | 166.5159 | 63.4313 | 99.5558 | 0.49665 | 290.7002 | 3.0779 | 308.2933 | 208.0369 | 313.6973 | 1199.6508 | 24.4409 | 91.571 | 104.394 | 107.9304 | 109.8558 | 425.2686 | 40.3004 | 80.1129 | 75.0468 | 116.0157 | 129.3563 | 2497.0517 | 3.724
41227.6864 | 1067760.1 | 196.6 | 707760 | 2 | 200.1324 | 168.8142 | 63.4553 | 99.549 | 0.51433 | 292.1848 | 3.1277 | 310.0759 | 208.3254 | 317.0665 | 1200.0014 | 25.0779 | 91.8019 | 104.318 | 108.0342 | 109.8475 | 426.6378 | 40.3537 | 80.023 | 74.9107 | 116.0759 | 129.9365 | 2523.1329 | 3.7458
41227.6906 | 1068120.1 | 196.7 | 708120 | 2 | 199.7878 | 161.0296 | 63.1677 | 99.5432 | 0.475 | 290.1119 | 3.0903 | 308.0528 | 208.787 | 316.174 | 1201.9424 | 25.5023 | 91.7433 | 104.4535 | 107.9295 | 110.0565 | 426.639 | 40.0846 | 79.7562 | 74.5035 | 115.9431 | 129.2661 | 2511.9678 | 3.731
41227.6948 | 1068480.1 | 196.8 | 708480 | 2 | 202.008 | 160.0658 | 63.5724 | 99.5354 | 0.46037 | 290.7282 | 3.0761 | 307.2889 | 208.9024 | 314.7022 | 1200.0271 | 24.5388 | 91.7504 | 104.643 | 108.2356 | 109.9152 | 426.8344 | 39.8296 | 79.7864 | 74.6925 | 115.8513 | 129.6315 | 2504.2652 | 3.7037
41227.6989 | 1068840.1 | 196.9 | 708840 | 2 | 201.8163 | 147.8329 | 63.7194 | 99.5335 | 0.45701 | 290.5041 | 3.0737 | 307.402 | 208.8158 | 315.7298 | 1200.5569 | 24.8091 | 91.6763 | 104.3638 | 108.1986 | 109.9307 | 427.6649 | 39.6823 | 79.9468 | 74.866 | 115.9566 | 129.5052 | 2511.3333 | 3.6928
41227.7031 | 1069200.1 | 197 | 709200 | 2 | 201.5738 | 155.0985 | 63.4015 | 99.5335 | 0.47744 | 287.3388 | 3.0868 | 304.233 | 209.3063 | 314.5289 | 1200.5887 | 25.589 | 91.9908 | 104.3501 | 107.7381 | 109.857 | 429.2156 | 39.7772 | 79.9331 | 74.7619 | 116.0201 | 129.5215 | 2501.8292 | 3.6446
41227.7073 | 1069560.1 | 197.1 | 709560 | 2 | 203.6065 | 155.0243 | 63.7064 | 99.5325 | 0.48293 | 286.4144 | 3.1307 | 303.9218 | 208.8158 | 312.8897 | 1197.2593 | 24.6609 | 91.7996 | 104.4947 | 108.0894 | 110.2015 | 430.7688 | 40.1197 | 80.2494 | 75.1472 | 116.1625 | 129.6343 | 2495.5979 | 3.6607
41227.7114 | 1069920.1 | 197.2 | 709920 | 2 | 203.541 | 188.2386 | 63.7225 | 99.5276 | 0.52073 | 286.5265 | 3.0826 | 302.5636 | 209.3063 | 313.0695 | 1200.7856 | 24.9572 | 91.9419 | 104.2165 | 107.9044 | 110.2538 | 431.4814 | 40.3974 | 80.1588 | 74.8999 | 116.1358 | 129.3304 | 2489.6985 | 3.7237
41227.7156 | 1070280.1 | 197.3 | 710280 | 2 | 201.182 | 162.5124 | 63.6395 | 99.5315 | 0.4936 | 289.6918 | 3.1349 | 306.6805 | 209.4217 | 316.328 | 1201.9531 | 25.2957 | 91.4335 | 104.2238 | 108.0308 | 110.3131 | 428.726 | 40.3432 | 80.0462 | 74.636 | 115.9919 | 128.9504 | 2513.1685 | 3.7479
41227.7198 | 1070640.1 | 197.4 | 710640 | 2 | 201.9037 | 161.4744 | 63.4211 | 99.5267 | 0.50122 | 287.871 | 3.1064 | 303.7096 | 210.1141 | 314.1155 | 1201.8062 | 25.3105 | 92.2396 | 104.3373 | 107.9342 | 110.3713 | 428.3802 | 39.9692 | 79.7625 | 74.2972 | 115.8265 | 129.1815 | 2495.8955 | 3.7431
41227.7239 | 1071000.1 | 197.5 | 711000 | 2 | 200.446 | 143.0138 | 63.4364 | 99.5218 | 0.43079 | 290.5041 | 3.1135 | 306.242 | 209.7679 | 316.4857 | 1201.6622 | 24.4098 | 91.3725 | 104.5615 | 108.0063 | 110.49 | 427.0023 | 39.6772 | 79.9447 | 74.7619 | 115.8467 | 129.462 | 2515.2519 | 3.757
41227.7281 | 1071360.1 | 197.6 | 711360 | 2 | 201.6882 | 145.6087 | 63.4786 | 99.5218 | 0.46494 | 288.2632 | 3.0903 | 304.5301 | 209.7679 | 314.7364 | 1200.17 | 25.0813 | 91.6691 | 104.394 | 108.0794 | 110.3688 | 428.3463 | 39.5764 | 80.0037 | 74.5948 | 116.0406 | 130.3388 | 2504.239 | 3.7334
41227.7323 | 1071720.1 | 197.7 | 711720 | 2 | 200.5264 | 154.2829 | 63.5057 | 99.5218 | 0.45823 | 290.7842 | 3.1437 | 307.4303 | 209.5082 | 316.6968 | 1199.9353 | 25.5937 | 91.5854 | 104.3638 | 107.9006 | 110.5231 | 429.1354 | 39.7737 | 79.9796 | 74.6249 | 116.0283 | 130.1007 | 2520.6293 | 3.7891
41227.7364 | 1072080.1 | 197.8 | 712080 | 2 | 202.1592 | 158.2865 | 63.3887 | 99.5208 | 0.49908 | 287.4508 | 3.1058 | 304.5301 | 209.5371 | 313.5661 | 1200.7722 | 24.6244 | 91.3557 | 104.5148 | 107.9602 | 110.3842 | 428.0808 | 40.1506 | 80.2257 | 74.866 | 116.1599 | 129.5052 | 2493.9655 | 3.7367
41227.7406 | 1072440.1 | 197.9 | 712440 | 2 | 201.4656 | 162.4382 | 63.2953 | 99.5179 | 0.4936 | 288.7113 | 3.0957 | 304.4735 | 209.8256 | 314.1741 | 1200.772 | 24.8394 | 91.5435 | 104.5542 | 108.0885 | 110.5113 | 429.1543 | 40.3714 | 80.0947 | 74.7546 | 116.1015 | 129.3356 | 2498.5113 | 3.7519
41227.7448 | 1072800.1 | 198 | 712800 | 2 | 202.6091 | 170.8901 | 63.6236 | 99.5208 | 0.50701 | 288.7394 | 3.0512 | 304.6857 | 209.8256 | 314.0213 | 1200.0699 | 25.4086 | 92.2097 | 104.3052 | 108.0812 | 110.6384 | 429.758 | 40.3559 | 80.1373 | 74.7473 | 116.0295 | 129.6857 | 2498.7572 | 3.7576
41227.7489 | 1073160.1 | 198.1 | 713160 | 2 | 203.2985 | 175.116 | 63.8349 | 99.5218 | 0.50915 | 287.955 | 3.136 | 303.8935 | 210.3449 | 313.9959 | 1199.3285 | 25.338 | 91.68 | 104.3446 | 107.852 | 110.439 | 429.6416 | 40.0123 | 79.8873 | 74.4552 | 115.9839 | 128.325 | 2500.1 | 3.7225
41227.7531 | 1073520.1 | 198.2 | 713520 | 2 | 202.5851 | 157.7675 | 63.7173 | 99.5257 | 0.48079 | 288.1231 | 3.1058 | 305.7468 | 210.6911 | 314.5172 | 1199.891 | 24.346 | 91.6441 | 104.2779 | 107.9352 | 110.3144 | 428.6334 | 39.7228 | 80.0458 | 74.7502 | 115.9367 | 128.7954 | 2502.9533 | 3.7586
41227.7573 | 1073880.1 | 198.3 | 713880 | 2 | 201.3436 | 152.9485 | 63.4895 | 99.5276 | 0.49604 | 287.731 | 3.1331 | 304.0774 | 210.4314 | 315.3292 | 1200.5948 | 24.9926 | 91.4062 | 104.2258 | 107.9434 | 110.3157 | 429.9812 | 39.741 | 80.0239 | 74.6982 | 115.9666 | 129.3693 | 2508.068 | 3.7455
41227.7615 | 1074240.1 | 198.4 | 714240 | 2 | 200.8724 | 168.2952 | 63.4548 | 99.5257 | 0.52408 | 288.7954 | 3.1532 | 305.4073 | 210.0564 | 315.8961 | 1198.3552 | 25.5763 | 91.7208 | 104.5966 | 107.9814 | 110.539 | 430.5925 | 39.8577 | 80.0991 | 74.8572 | 116.0742 | 129.1691 | 2517.2725 | 3.767
41227.7656 | 1074600.1 | 198.5 | 714600 | 2 | 201.9497 | 168.8142 | 63.3415 | 99.5218 | 0.51098 | 286.7506 | 3.104 | 303.3842 | 210.518 | 313.6496 | 1201.4641 | 24.7448 | 91.4959 | 104.3768 | 108.003 | 110.4047 | 429.6994 | 40.2114 | 79.996 | 74.6078 | 116.1274 | 128.8036 | 2492.9038 | 3.7261
41227.7698 | 1074960.1 | 198.6 | 714960 | 2 | 200.6581 | 191.2041 | 63.602 | 99.5218 | 0.60244 | 289.6357 | 3.1817 | 305.8175 | 210.6911 | 316.9668 | 1202.3409 | 24.4786 | 91.6812 | 104.5488 | 107.9938 | 110.4996 | 430.6449 | 40.3855 | 80.1604 | 75.0505 | 116.1432 | 129.6281 | 2517.4319 | 3.8046
41227.774 | 1075320.1 | 198.7 | 715320 | 2 | 203.8611 | 185.1247 | 63.7624 | 99.5218 | 0.53537 | 286.6945 | 3.0951 | 302.4505 | 210.5757 | 312.7739 | 1200.2148 | 25.3976 | 91.704 | 104.406 | 107.853 | 110.6112 | 431.0444 | 40.1807 | 79.9822 | 74.637 | 115.9714 | 129.7256 | 2488.5307 | 3.7467
41227.7781 | 1075680.1 | 198.8 | 715680 | 2 | 202.4591 | 162.29 | 63.7102 | 99.5218 | 0.51585 | 285.8822 | 3.0524 | 302.5495 | 210.8065 | 314.682 | 1200.2192 | 24.9707 | 91.5843 | 104.3393 | 107.9958 | 110.5815 | 430.0738 | 39.7769 | 79.8944 | 74.3896 | 115.9536 | 129.4217 | 2503.7033 | 3.744
41227.7823 | 1076040.1 | 198.9 | 716040 | 2 | 201.1712 | 177.4143 | 63.216 | 99.5267 | 0.57012 | 290.28 | 3.1325 | 304.8838 | 210.9219 | 314.2399 | 1200.8657 | 24.5145 | 91.6623 | 104.3403 | 108.1756 | 110.0357 | 427.8383 | 39.7674 | 80.3904 | 75.6258 | 116.0251 | 128.9761 | 2498.8401 | 3.8631
41227.7865 | 1076400.1 | 199 | 716400 | 2 | 201.0489 | 169.1849 | 63.2525 | 99.5373 | 0.58811 | 296.7786 | 3.0678 | 309.3402 | 210.4603 | 314.6127 | 1199.7784 | 24.8937 | 91.7347 | 104.4123 | 108.038 | 110.0481 | 421.7443 | 39.7953 | 80.082 | 75.0349 | 116.0687 | 129.3449 | 2504.0718 | 3.85
41227.7906 | 1076760.1 | 199.1 | 716760 | 2 | 202.7469 | 181.3436 | 63.6882 | 99.5296 | 0.60366 | 297.8991 | 3.0951 | 309.5242 | 210.4314 | 314.1266 | 1198.7704 | 25.7028 | 91.6492 | 104.5074 | 108.0426 | 110.1711 | 421.8114 | 40.0506 | 80.2982 | 75.4311 | 116.1041 | 129.2899 | 2502.3048 | 3.7558
41227.7948 | 1077120.1 | 199.2 | 717120 | 2 | 200.1403 | 157.0261 | 63.303 | 99.5306 | 0.51372 | 299.7198 | 3.1372 | 311.5331 | 210.2295 | 316.2933 | 1199.898 | 24.552 | 91.4102 | 104.4385 | 108.0641 | 110.0527 | 419.7444 | 40.3067 | 79.7486 | 74.6093 | 116.0805 | 129.1924 | 2517.1965 | 3.7943
41227.799 | 1077480.1 | 199.3 | 717480 | 2 | 202.8893 | 162.2158 | 63.4681 | 99.5354 | 0.53567 | 297.8711 | 3.1129 | 309.1705 | 210.6911 | 312.8214 | 1199.5189 | 24.7512 | 91.8508 | 104.4608 | 107.8478 | 110.1932 | 420.2686 | 40.3299 | 79.9193 | 74.6315 | 115.9722 | 129.5122 | 2490.353 | 3.7443
41227.8031 | 1077840.1 | 199.4 | 717840 | 2 | 201.7641 | 161.9193 | 63.558 | 99.5354 | 0.50061 | 296.6666 | 3.0595 | 308.6187 | 211.1527 | 315.0116 | 1199.9812 | 25.339 | 91.6849 | 104.3627 | 107.93 | 110.177 | 421.1912 | 39.9734 | 79.9445 | 74.6844 | 115.888 | 129.0584 | 2506.8227 | 3.7316
41227.8073 | 1078200.1 | 199.5 | 718200 | 2 | 201.3319 | 153.0967 | 63.578 | 99.5393 | 0.48963 | 297.0027 | 3.1064 | 309.0714 | 211.0373 | 315.7825 | 1202.2672 | 25.4524 | 91.7039 | 104.5212 | 107.9374 | 110.2553 | 420.616 | 39.7268 | 79.9665 | 74.8425 | 115.8768 | 129.2445 | 2508.651 | 3.7349
41227.8115 | 1078560.1 | 199.6 | 718560 | 2 | 200.5456 | 161.9193 | 63.5543 | 99.5509 | 0.48354 | 298.8235 | 3.0927 | 310.5003 | 211.2969 | 316.9072 | 1201.0009 | 24.3923 | 91.7376 | 104.3884 | 107.8364 | 110.0217 | 419.5238 | 39.6598 | 80.0031 | 74.8005 | 115.9852 | 129.7093 | 2519.7663 | 3.7516
41227.8156 | 1078920.1 | 199.7 | 718920 | 2 | 199.971 | 142.7173 | 63.0087 | 99.549 | 0.4561 | 297.647 | 3.1521 | 308.7036 | 210.8642 | 315.089 | 1200.842 | 25.1583 | 91.826 | 104.5017 | 108.0376 | 109.9907 | 420.5247 | 39.7615 | 79.9032 | 74.9135 | 116.1523 | 129.1064 | 2505.6412 | 3.7346
41227.8198 | 1079280.1 | 199.8 | 719280 | 2 | 200.9194 | 146.2018 | 63.4516 | 99.5432 | 0.4311 | 297.0868 | 3.1046 | 308.2933 | 210.6911 | 315.8175 | 1200.6733 | 25.5175 | 91.8038 | 104.3878 | 108.1637 | 110.2656 | 420.846 | 39.994 | 80.2531 | 74.9808 | 116.0479 | 129.5601 | 2511.679 | 3.7374
41227.824 | 1079640.1 | 199.9 | 719640 | 2 | 200.4837 | 158.6572 | 63.5607 | 99.5519 | 0.4689 | 300.4201 | 3.1147 | 312.0848 | 210.2295 | 317.0368 | 1197.7264 | 24.8494 | 92.0171 | 104.4305 | 108.0271 | 110.2399 | 420.0985 | 40.2814 | 80.187 | 75.2041 | 116.0909 | 129.1854 | 2527.6889 | 3.7919
41227.8281 | 1080000.1 | 200 | 720000 | 2 | 202.9888 | 152.726 | 63.6377 | 99.5626 | 0.44604 | 296.3865 | 3.0381 | 308.3358 | 211.095 | 313.5033 | 1200.7724 | 24.7569 | 91.7262 | 104.564 | 108.0992 | 110.0402 | 419.8878 | 40.3953 | 80.0566 | 74.9456 | 116.0736 | 129.5254 | 2493.1758 | 3.7116

## Lab G - 84198 - STWN
ASTMName |  |  |  |  | BSFC | BLOBY | FFLO |  | CCASEP | EGRPVP | EXHSTP | INMANP | OILPRS | PWR | RPM | INAIRT |  |  | COLOUT | EGRPVT | TAILPT | FUELT | INMANT |  | OILGT | OILST | LOAD | INAIRR
Name |  | Clock Hour | Time of Day | Cond Set | BSFC | FBBY | FFUEL | PBAR | PCCBBY | PEGR | PEXH | PINMAN | POLGAL | POWER | SPEEDf | TAIRIN | TCLEGR | TCLEI | TCLEO | TEGR | TEXH | TFUEL | TINMAN | TMODO | TOLGAL | TOLSMP | TORQUE | VAIRIN
Units |  |  |  |  | g/kWH | L/min | kg/hr | kPa | kPa | kPa | kPa | kPa | kPa | kW | rpm | deg-C | deg-C | deg-C | deg-C | deg-C | deg-C | deg-C | deg-C | deg-C | deg-C | deg-C | N-m | kPa
Lab G - 84198 - STWN | [5 empty] | LPM | Kg/HR | kPaA | kPa T9 | kPa T10 | kPa T7 | kPa T4 | kPa | kW | RPM | Deg C | Deg C | Deg C | Deg C | Deg C | Deg C | Deg C | Deg C | Deg C | Deg C | Deg C | Nm | kPa T2
40853.8256 | 360359.999 | 0.1 | 359.999 | 2 | 208.2035 | 121.0602 | 63.1376 | 98.4509 | 0.08879 | 292.4342 | 3.1947 | 306.0514 | 236.0253 | 303.2495 | 1196.0601 | 25.0232 | 29.5625 | 95.1406 | 98.1852 | 85.5914 | 377.4266 | 39.489 | 66.4185 | 48.8862 | 104.9657 | 112.5075 | 2421.1328 | 3.7241
40853.8298 | 360720 | 0.2 | 720 | 2 | 208.5251 | 129.9279 | 63.8851 | 98.4425 | 0.27943 | 295.7688 | 3.0907 | 310.8709 | 209.3514 | 306.3664 | 1198.5949 | 25.0756 | 30.9637 | 104.5656 | 107.6886 | 75.5066 | 383.0692 | 41.1343 | 67.2006 | 60.0413 | 113.9394 | 124.9647 | 2440.8455 | 3.7141
40853.834 | 361079.999 | 0.3 | 1079.999 | 2 | 208.0013 | 124.0161 | 63.9519 | 98.4678 | 0.26535 | 303.9792 | 3.108 | 320.9585 | 202.1991 | 307.484 | 1199.3901 | 25.0019 | 30.7591 | 104.4648 | 107.8321 | 73.3149 | 391.4885 | 40.8672 | 81.1395 | 77.6668 | 116.6916 | 129.8141 | 2448.0813 | 3.7622
40853.8381 | 361439.999 | 0.4 | 1439.999 | 2 | 201.4618 | 117.5131 | 62.7445 | 98.4678 | 0.27331 | 304.8479 | 3.1669 | 322.6958 | 201.526 | 311.428 | 1200.6141 | 24.9239 | 31.0904 | 104.3579 | 107.8321 | 71.8829 | 387.5979 | 40.3751 | 78.6338 | 74.4059 | 116.4872 | 130.4947 | 2476.9867 | 3.7959
40853.8423 | 361799.999 | 0.5 | 1799.999 | 2 | 206.6762 | 111.6012 | 64.0458 | 98.4848 | 0.31352 | 290.4727 | 2.9554 | 313.3648 | 202.6479 | 309.8745 | 1200.384 | 25.0157 | 30.8348 | 104.8278 | 108.3686 | 65.5128 | 392.8825 | 40.0746 | 77.0673 | 78.9936 | 115.971 | 130.3693 | 2465.3854 | 3.6165
40853.8465 | 362159.999 | 0.6 | 2159.999 | 2 | 202.7721 | 113.6704 | 63.2279 | 98.5017 | 0.25208 | 278.3672 | 3.0837 | 303.4174 | 203.6576 | 311.8175 | 1200.0419 | 25.1187 | 31.1924 | 105.0243 | 108.4585 | 68.5306 | 390.7511 | 40.111 | 63.1618 | 78.4029 | 115.8898 | 129.6654 | 2481.2789 | 3.7488
40853.8506 | 362519.999 | 0.7 | 2519.999 | 2 | 203.5241 | 111.3056 | 63.523 | 98.4932 | 0.41945 | 281.5897 | 3.1219 | 312.216 | 201.9187 | 312.0952 | 1200.6864 | 24.8114 | 31.2228 | 104.2036 | 108.1009 | 67.5294 | 399.5669 | 40.148 | 80.7511 | 91.7372 | 116.1124 | 130.2085 | 2482.5371 | 3.7579
40853.8548 | 362879.999 | 0.8 | 2879.999 | 2 | 201.4863 | 110.1233 | 62.9982 | 98.5101 | 0.38843 | 281.0854 | 3.0976 | 312.0478 | 201.7784 | 312.6674 | 1201.8698 | 25.0575 | 31.0375 | 104.0432 | 107.7019 | 71.529 | 399.157 | 39.9944 | 80.4405 | 86.5629 | 116.3378 | 130.7698 | 2484.2584 | 3.7269
40853.859 | 363239.999 | 0.9 | 3239.999 | 2 | 200.6563 | 115.4439 | 63.0736 | 98.5101 | 0.46415 | 283.8875 | 3.0907 | 314.99 | 202.2833 | 314.3663 | 1202.4007 | 24.9231 | 30.7579 | 104.4779 | 108.3757 | 69.1987 | 393.9268 | 39.8855 | 79.9407 | 88.2434 | 115.2824 | 130.3764 | 2496.9934 | 3.7448
40853.8631 | 363599.999 | 1 | 3599.999 | 2 | 200.469 | 112.7836 | 63.672 | 98.5101 | 0.45946 | 283.7474 | 3.1219 | 315.7466 | 201.3577 | 317.6882 | 1199.9747 | 24.877 | 33.3156 | 103.7699 | 107.7858 | 76.761 | 390.5227 | 39.8307 | 77.6967 | 72.8346 | 115.8273 | 130.2571 | 2528.1081 | 3.7661
40853.8673 | 363959.999 | 1.1 | 3959.999 | 2 | 202.1527 | 115.4439 | 63.5124 | 98.5101 | 0.44966 | 282.9628 | 3.1115 | 313.8412 | 201.7223 | 314.1803 | 1200.6444 | 24.944 | 34.5729 | 103.9666 | 107.9171 | 93.5906 | 396.5318 | 39.9042 | 79.9492 | 72.932 | 115.9788 | 130.5736 | 2498.8267 | 3.7549
40853.8715 | 364319.999 | 1.2 | 4319.999 | 2 | 202.5183 | 112.488 | 63.5571 | 98.5186 | 0.45823 | 282.0661 | 3.0941 | 312.9165 | 202.3113 | 313.8193 | 1199.5108 | 24.8854 | 34.4726 | 104.1451 | 108.1677 | 97.3183 | 394.7029 | 39.8197 | 79.2656 | 69.662 | 115.879 | 130.5676 | 2498.3523 | 3.7473
40853.8756 | 364680 | 1.3 | 4680 | 2 | 201.4101 | 107.463 | 63.4367 | 98.527 | 0.45579 | 282.9628 | 3.1184 | 314.1494 | 201.4699 | 314.9626 | 1199.0474 | 25.0384 | 33.7221 | 103.9252 | 107.8222 | 98.7761 | 394.4045 | 40.2395 | 79.5618 | 71.2373 | 116.2449 | 130.7648 | 2508.3852 | 3.7667
40853.8798 | 365039.999 | 1.4 | 5039.999 | 2 | 202.2942 | 108.9409 | 63.9717 | 98.527 | 0.38782 | 276.9662 | 3.0768 | 309.2177 | 200.3479 | 316.231 | 1199.9182 | 24.9683 | 32.8515 | 104.2228 | 108.0606 | 83.2667 | 399.6942 | 40.3436 | 80.1321 | 71.6067 | 116.128 | 131.0691 | 2516.6592 | 3.7433
40853.884 | 365399.999 | 1.5 | 5399.999 | 2 | 201.8551 | 111.8968 | 63.753 | 98.5355 | 0.4613 | 277.2744 | 3.0802 | 309.3298 | 200.2638 | 315.8249 | 1199.4537 | 25.1355 | 33.4615 | 103.8778 | 107.7809 | 93.7769 | 399.5066 | 40.4562 | 79.4908 | 72.6418 | 115.9913 | 130.7294 | 2513.3758 | 3.7245
40853.8881 | 365759.999 | 1.6 | 5759.999 | 2 | 197.9031 | 110.4189 | 62.9031 | 98.5524 | 0.45926 | 277.7788 | 3.0872 | 311.6555 | 200.3199 | 317.8514 | 1200.5519 | 24.9278 | 33.4943 | 103.8778 | 107.7809 | 95.4523 | 399.949 | 40.5921 | 79.7958 | 72.7751 | 115.9149 | 130.8427 | 2528.248 | 3.8045
40853.8923 | 366119.999 | 1.7 | 6119.999 | 2 | 201.8562 | 112.7836 | 63.4304 | 98.5355 | 0.44925 | 275.9574 | 3.0699 | 308.4051 | 200.2358 | 314.2354 | 1199.1378 | 25.0802 | 33.1697 | 103.9908 | 108.0132 | 96.9923 | 402.3455 | 40.6814 | 80.2731 | 73.3011 | 115.8862 | 130.5919 | 2502.4046 | 3.6959
40853.8965 | 366479.999 | 1.8 | 6479.999 | 2 | 199.7626 | 118.1043 | 63.0444 | 98.5101 | 0.47232 | 277.4145 | 3.1184 | 310.7869 | 201.3857 | 315.5967 | 1200.2889 | 24.9346 | 39.3201 | 104.2349 | 108.2577 | 113.3952 | 402.3833 | 40.5936 | 80.9871 | 68.2313 | 115.9491 | 130.8962 | 2510.8355 | 3.7646
40853.9006 | 366839.999 | 1.9 | 6839.999 | 2 | 201.6159 | 111.6012 | 63.7437 | 98.5439 | 0.46844 | 276.0414 | 3.0941 | 308.7694 | 200.6284 | 316.164 | 1200.6296 | 25.0021 | 38.285 | 103.8597 | 107.8344 | 115.0425 | 402.5467 | 40.6813 | 79.8368 | 67.2355 | 116.109 | 131.1884 | 2514.635 | 3.7479
40853.9048 | 367199.999 | 2 | 7199.999 | 2 | 201.5558 | 108.3497 | 63.6007 | 98.5524 | 0.46926 | 275.8733 | 3.0802 | 308.9095 | 200.965 | 315.5489 | 1199.5429 | 24.9934 | 38.0254 | 104.0443 | 107.9001 | 112.7479 | 402.9762 | 40.5268 | 79.6454 | 67.3693 | 115.8618 | 130.604 | 2512.0161 | 3.7628
40853.909 | 367560 | 2.1 | 7560 | 2 | 198.9631 | 112.7836 | 62.9657 | 98.5608 | 0.44578 | 276.6019 | 3.1253 | 310.3666 | 200.8809 | 316.4025 | 1200.412 | 24.8978 | 38.6519 | 103.7528 | 107.9001 | 119.1848 | 402.7774 | 40.6333 | 80.9474 | 67.7942 | 115.7269 | 130.6637 | 2517.2437 | 3.7801
40853.9131 | 367919.999 | 2.2 | 7919.999 | 2 | 199.1309 | 113.3748 | 63.0045 | 98.5608 | 0.47538 | 276.826 | 3.0941 | 310.1424 | 199.8431 | 316.3972 | 1199.2478 | 25.1685 | 42.9707 | 104.2228 | 108.1263 | 135.4738 | 403.5042 | 40.2548 | 81.6583 | 63.2238 | 116.1536 | 131.0095 | 2519.2933 | 3.7506
40853.985 | 368280 | 2.3 | 8280 | 2 | 200.6748 | 121.6514 | 63.3049 | 98.5947 | 0.5011 | 261.8624 | 3.1427 | 301.7922 | 205.3966 | 315.4602 | 1199.5099 | 25.1498 | 32.1024 | 104.145 | 107.887 | 69.3254 | 410.2678 | 42.5002 | 82.5539 | 90.9004 | 115.6987 | 128.95 | 2511.3792 | 3.7719
40854.0097 | 368640 | 2.4 | 8640 | 2 | 199.4537 | 122.5381 | 63.0311 | 98.5608 | 0.42394 | 267.9992 | 3.1496 | 304.8184 | 202.6479 | 316.0187 | 1198.325 | 24.9342 | 31.507 | 104.194 | 108.1151 | 69.1094 | 408.7368 | 41.5887 | 83.7301 | 92.794 | 115.8177 | 130.0795 | 2518.3128 | 3.8008
40854.0139 | 369000.001 | 2.5 | 9000.001 | 2 | 202.6969 | 119.2866 | 63.9264 | 98.5524 | 0.42047 | 268.5876 | 3.0733 | 304.6783 | 200.7126 | 315.4311 | 1200.5834 | 25.0082 | 32.3099 | 104.2241 | 108.008 | 79.6141 | 407.7027 | 40.5492 | 82.5216 | 83.7596 | 116.3745 | 131.0046 | 2508.9848 | 3.7257
40854.0181 | 369360.001 | 2.6 | 9360.001 | 2 | 201.1321 | 119.8778 | 63.6251 | 98.5693 | 0.43027 | 267.8871 | 3.0976 | 303.0531 | 200.965 | 316.3309 | 1200.916 | 25.0628 | 34.4112 | 104.2422 | 107.913 | 89.0343 | 406.6625 | 40.3196 | 77.9189 | 71.294 | 116.0445 | 130.8559 | 2515.6159 | 3.7479
40854.0222 | 369720 | 2.7 | 9720 | 2 | 200.2637 | 120.1734 | 63.3679 | 98.5524 | 0.46211 | 269.1481 | 3.1219 | 305.7431 | 200.8528 | 316.4255 | 1199.8927 | 24.8937 | 33.2264 | 104.4509 | 108.1696 | 92.6236 | 408.6563 | 40.1478 | 81.0234 | 75.8541 | 116.0352 | 131.1067 | 2518.0042 | 3.7938
40854.0264 | 370080 | 2.8 | 10080 | 2 | 201.7541 | 119.8778 | 63.6351 | 98.5524 | 0.45313 | 267.775 | 3.0733 | 303.2212 | 200.937 | 315.4092 | 1199.3061 | 25.159 | 34.8397 | 104.1594 | 108.0028 | 95.0132 | 407.7434 | 39.9331 | 78.7182 | 73.001 | 115.9277 | 130.8265 | 2511.3999 | 3.7439
40854.0306 | 370440 | 2.9 | 10440 | 2 | 201.8155 | 118.6954 | 63.7347 | 98.5524 | 0.45436 | 271.586 | 3.1115 | 306.5557 | 201.2736 | 315.7733 | 1201.757 | 24.919 | 34.3372 | 104.225 | 108.015 | 96.9793 | 407.65 | 40.0015 | 81.1853 | 74.912 | 115.9225 | 130.8265 | 2509.6069 | 3.7567
40854.0347 | 370800 | 3 | 10800 | 2 | 200.0922 | 116.6263 | 63.3711 | 98.5608 | 0.40312 | 270.8294 | 3.1011 | 304.6503 | 200.9089 | 316.7096 | 1200.7206 | 25.0607 | 34.8907 | 104.1241 | 107.9079 | 99.4507 | 406.6754 | 39.9888 | 79.611 | 70.6769 | 115.898 | 130.7851 | 2518.7832 | 3.757
40854.0389 | 371160.001 | 3.1 | 11160.001 | 2 | 200.8313 | 113.3748 | 63.7126 | 98.5524 | 0.35434 | 272.2865 | 3.1115 | 305.2107 | 200.8809 | 317.2444 | 1199.5428 | 24.986 | 33.8687 | 104.112 | 107.8958 | 98.5886 | 405.4152 | 40.0338 | 79.0707 | 70.1922 | 115.9871 | 130.594 | 2525.5136 | 3.7421
40854.0431 | 371520 | 3.2 | 11520 | 2 | 199.897 | 118.252 | 63.1302 | 98.5439 | 0.40864 | 271.4739 | 3.0802 | 305.2948 | 201.8626 | 315.8139 | 1200.0332 | 24.8973 | 28.987 | 104.237 | 108.0271 | 95.0124 | 405.8626 | 40.0162 | 79.5945 | 75.0933 | 115.9238 | 130.9701 | 2513.0987 | 3.7588
40854.0472 | 371880 | 3.3 | 11880 | 2 | 201.4719 | 109.6799 | 63.8404 | 98.5355 | 0.36822 | 271.2777 | 3.1011 | 304.3981 | 200.6845 | 316.8702 | 1201.1794 | 25.0835 | 28.7558 | 104.1241 | 108.0927 | 92.3688 | 406.9375 | 39.9892 | 79.4355 | 71.888 | 115.9613 | 130.6779 | 2519.0981 | 3.743
40854.0514 | 372240.001 | 3.4 | 12240.001 | 2 | 199.1781 | 113.966 | 62.7714 | 98.5524 | 0.38516 | 271.5299 | 3.1011 | 306.4436 | 200.4882 | 315.1524 | 1203.3504 | 24.9218 | 28.6614 | 104.6061 | 108.3968 | 92.2783 | 410.2558 | 40.0741 | 85.8373 | 82.69 | 116.1796 | 130.9701 | 2500.9211 | 3.7555
40854.0556 | 372600.001 | 3.5 | 12600.001 | 2 | 200.4132 | 115.4439 | 63.3493 | 98.5524 | 0.36495 | 271.7261 | 3.1253 | 305.3788 | 200.965 | 316.0933 | 1200.8009 | 25.042 | 28.7134 | 104.0292 | 107.8129 | 93.3452 | 407.1913 | 40.0275 | 79.8845 | 75.0452 | 115.9297 | 130.8153 | 2513.7141 | 3.7655
40854.0597 | 372960 | 3.6 | 12960 | 2 | 200.7003 | 109.8277 | 63.4743 | 98.5439 | 0.35475 | 271.0255 | 3.1011 | 304.1459 | 200.376 | 316.2639 | 1200.0793 | 25.0184 | 28.7862 | 103.8507 | 107.8725 | 93.714 | 407.1717 | 40.015 | 80.133 | 75.6431 | 115.9231 | 130.7617 | 2516.5829 | 3.7613
40854.0639 | 373320.001 | 3.7 | 13320.001 | 2 | 201.9218 | 113.0792 | 63.942 | 98.5439 | 0.35454 | 273.0151 | 3.1184 | 306.3876 | 201.0772 | 316.667 | 1200.5938 | 24.9264 | 28.7934 | 103.9102 | 107.7058 | 93.691 | 407.2666 | 40.022 | 80.3497 | 75.8909 | 115.9385 | 130.7021 | 2518.7105 | 3.7877
40854.0681 | 373680.001 | 3.8 | 13680.001 | 2 | 198.8246 | 113.966 | 62.7605 | 98.5439 | 0.35312 | 270.1849 | 3.0768 | 302.913 | 200.6565 | 315.6617 | 1201.0201 | 25.1897 | 30.0483 | 104.2198 | 107.9442 | 93.1896 | 407.5378 | 40.0139 | 80.0715 | 75.8427 | 116.0774 | 130.6485 | 2509.7865 | 3.7384
40854.0722 | 374040.001 | 3.9 | 14040.001 | 2 | 199.7926 | 116.3307 | 63.3337 | 98.5439 | 0.36271 | 272.7629 | 3.1115 | 305.3228 | 200.4321 | 316.9974 | 1200.8084 | 24.8916 | 29.9468 | 104.4578 | 108.1231 | 93.0323 | 407.589 | 39.9735 | 80.3913 | 76.2532 | 116.0386 | 130.5292 | 2520.888 | 3.7664
40854.0764 | 374400 | 4 | 14400 | 2 | 200.6859 | 114.8528 | 63.0277 | 98.5439 | 0.35536 | 270.9695 | 3.0802 | 303.3333 | 200.8528 | 314.0614 | 1201.9715 | 25.0608 | 29.9859 | 104.4043 | 108.2069 | 93.9371 | 408.2721 | 39.9895 | 80.4375 | 75.988 | 115.9412 | 130.7799 | 2495.1231 | 3.746
40854.0806 | 374760 | 4.1 | 14760 | 2 | 202.1673 | 111.6012 | 63.6573 | 98.5439 | 0.36863 | 271.9783 | 3.0941 | 304.9866 | 200.2919 | 314.8171 | 1200.0176 | 24.9682 | 30.1666 | 104.1724 | 107.9624 | 94.1403 | 407.9723 | 40.0351 | 80.3218 | 75.6256 | 115.974 | 130.786 | 2505.2442 | 3.7473
40854.0847 | 375120 | 4.2 | 15120 | 2 | 200.8817 | 111.3056 | 63.364 | 98.5524 | 0.34536 | 271.2497 | 3.0872 | 304.3141 | 200.8528 | 315.4294 | 1201.8159 | 24.9288 | 30.0771 | 103.9818 | 107.9503 | 94.4431 | 407.9761 | 39.9858 | 80.4686 | 75.7219 | 116.0525 | 130.9347 | 2506.3159 | 3.7342
40854.0889 | 375480.001 | 4.3 | 15480.001 | 2 | 201.5715 | 111.3056 | 63.7399 | 98.527 | 0.36618 | 271.8382 | 3.0872 | 304.9866 | 201.0211 | 316.1918 | 1201.8751 | 25.1369 | 30.4343 | 104.0473 | 107.8311 | 94.3074 | 408.254 | 40.0452 | 80.485 | 75.9031 | 115.9605 | 130.8275 | 2512.568 | 3.7628
40854.0931 | 375840 | 4.4 | 15840 | 2 | 202.4638 | 117.2175 | 63.4577 | 98.5693 | 0.34475 | 270.6052 | 3.0664 | 303.3613 | 201.3857 | 313.4273 | 1200.8865 | 24.8848 | 30.4703 | 103.8567 | 107.7593 | 94.1625 | 407.9355 | 40.0579 | 80.7809 | 76.2532 | 116.0675 | 130.9943 | 2492.3346 | 3.7132
40854.0972 | 376200.001 | 4.5 | 16200.001 | 2 | 201.2992 | 115.4439 | 63.7345 | 98.5439 | 0.37475 | 272.0063 | 3.108 | 305.1267 | 200.3199 | 316.6156 | 1201.0575 | 25.0713 | 30.813 | 104.1482 | 107.9382 | 94.581 | 408.6404 | 40.0219 | 80.9837 | 76.4947 | 115.9484 | 130.7021 | 2517.3298 | 3.7494
40854.1014 | 376560 | 4.6 | 16560 | 2 | 201.7354 | 108.9409 | 63.6319 | 98.5355 | 0.36373 | 272.3986 | 3.1149 | 305.0146 | 200.6004 | 315.4226 | 1200.6523 | 24.9856 | 31.9109 | 645.3082 | 108.1231 | 94.3794 | 408.4717 | 40.001 | 81.0683 | 76.8149 | 116.0596 | 131.0064 | 2508.6905 | 3.7518
40854.1056 | 376920 | 4.7 | 16920 | 2 | 201.4134 | 109.8277 | 63.3321 | 98.5439 | 0.35965 | 273.0151 | 3.1184 | 305.4069 | 199.3102 | 314.4386 | 1199.3573 | 24.957 | 32.7798 | 104.3388 | 108.2362 | 94.8255 | 408.7338 | 40.0267 | 81.3467 | 77.5207 | 116.0701 | 130.8811 | 2503.565 | 3.761
40854.1097 | 377280 | 4.8 | 17280 | 2 | 203.6822 | 113.966 | 63.9476 | 98.5524 | 0.36393 | 271.67 | 3.0733 | 304.202 | 200.2358 | 313.9579 | 1199.7511 | 25.0834 | 33.2103 | 104.1068 | 107.9442 | 95.4185 | 409.0523 | 40.0162 | 81.6271 | 78.0759 | 115.9751 | 131.06 | 2498.9169 | 3.7299
40854.1139 | 377640.001 | 4.9 | 17640.001 | 2 | 200.3353 | 114.4094 | 63.0934 | 98.5608 | 0.36965 | 270.381 | 3.0872 | 302.5487 | 200.8809 | 314.9442 | 1201.5056 | 24.8703 | 33.2606 | 103.9102 | 107.819 | 95.0186 | 408.0718 | 39.9846 | 79.7769 | 72.5055 | 115.8984 | 130.7021 | 2503.4966 | 3.7345
40854.1181 | 378000.001 | 5 | 18000.001 | 2 | 200.694 | 118.3999 | 63.292 | 98.5608 | 0.39129 | 270.325 | 3.1045 | 302.1564 | 200.7406 | 315.3656 | 1200.6317 | 24.9472 | 33.129 | 104.0232 | 107.9261 | 95.669 | 406.5963 | 39.995 | 77.2633 | 74.2472 | 115.816 | 130.5049 | 2508.2799 | 3.7454
40854.1222 | 378360.001 | 5.1 | 18360.001 | 2 | 201.8435 | 112.488 | 63.7046 | 98.5439 | 0.37475 | 272.3426 | 3.1045 | 304.5102 | 200.5162 | 315.6061 | 1200.1318 | 24.9937 | 33.6663 | 104.3802 | 107.8129 | 95.4086 | 407.6621 | 39.9836 | 79.5308 | 74.7973 | 115.9755 | 130.7557 | 2511.6291 | 3.7625
40854.1264 | 378720 | 5.2 | 18720 | 2 | 202.5595 | 115.4439 | 63.8269 | 98.5355 | 0.36516 | 271.8382 | 3.0976 | 303.8097 | 199.815 | 315.1021 | 1199.1657 | 24.9195 | 32.6761 | 104.0171 | 107.9139 | 95.2339 | 407.7547 | 39.9751 | 80.021 | 76.1805 | 116.1486 | 130.8629 | 2509.2482 | 3.74
40854.2264 | 379080.001 | 5.3 | 19080.001 | 2 | 203.2093 | 107.7585 | 63.5584 | 98.4678 | 0.30352 | 263.5717 | 3.16 | 300.1389 | 209.9685 | 312.7729 | 1200.2882 | 24.923 | 29.3016 | 104.7501 | 108.4272 | 64.11 | 407.0107 | 42.3681 | 80.3483 | 90.9704 | 114.1756 | 125.3888 | 2488.371 | 3.7886
40854.2305 | 379440 | 5.4 | 19440 | 2 | 203.5344 | 118.991 | 64.005 | 98.4594 | 0.37108 | 266.6541 | 3.0976 | 301.4559 | 200.9931 | 314.4676 | 1200.227 | 25.1253 | 30.9828 | 104.1257 | 107.927 | 70.0534 | 407.8605 | 41.6931 | 77.7112 | 77.0456 | 116.4281 | 130.6672 | 2501.9815 | 3.7354
40854.2347 | 379800.001 | 5.5 | 19800.001 | 2 | 203.5862 | 117.8087 | 63.9187 | 98.4509 | 0.43517 | 268.4475 | 3.0907 | 303.5855 | 199.815 | 313.9638 | 1199.3427 | 24.9283 | 31.9184 | 104.3282 | 108.1299 | 73.8354 | 408.5668 | 40.723 | 80.8212 | 78.9399 | 116.2557 | 131.0493 | 2499.8149 | 3.7272
40854.2389 | 380160.001 | 5.6 | 20160.001 | 2 | 200.4514 | 117.2175 | 63.4322 | 98.4509 | 0.4168 | 272.1464 | 3.1219 | 306.6958 | 201.1333 | 316.4404 | 1200.2946 | 24.9098 | 32.1257 | 103.9478 | 107.856 | 76.4517 | 407.4407 | 40.3803 | 80.2577 | 77.1066 | 115.9449 | 130.6203 | 2517.532 | 3.7826
40854.243 | 380520 | 5.7 | 20520 | 2 | 202.9734 | 125.1985 | 63.6694 | 98.4594 | 0.45803 | 270.2689 | 3.049 | 303.6415 | 200.3199 | 313.6834 | 1199.6311 | 25.1574 | 33.7775 | 103.9658 | 107.8085 | 79.4391 | 406.8271 | 40.1209 | 80.163 | 76.4908 | 115.9515 | 130.7456 | 2496.9821 | 3.7205
40854.2472 | 380880.001 | 5.8 | 20880.001 | 2 | 199.2826 | 121.3558 | 63.183 | 98.4678 | 0.44293 | 272.6788 | 3.1045 | 305.4069 | 200.8528 | 317.0524 | 1201.0275 | 24.8967 | 33.8092 | 103.9779 | 107.8266 | 80.4033 | 406.5634 | 40.0454 | 80.0634 | 76.7567 | 115.8525 | 130.7637 | 2520.8655 | 3.7655
40854.2514 | 381240 | 5.9 | 21240 | 2 | 202.9146 | 120.1734 | 63.6993 | 98.4848 | 0.41211 | 271.0816 | 3.0907 | 303.5295 | 200.0394 | 313.9135 | 1200.129 | 25.0312 | 33.2455 | 103.7164 | 107.8568 | 81.3623 | 406.4419 | 40.0725 | 80.0505 | 77.6985 | 115.9053 | 130.5553 | 2497.6511 | 3.7348
40854.2555 | 381600.001 | 6 | 21600.001 | 2 | 202.1116 | 120.469 | 63.8473 | 98.4678 | 0.41476 | 272.0063 | 3.1357 | 304.8184 | 201.1333 | 315.924 | 1200.219 | 25.1114 | 33.9519 | 103.9545 | 107.8568 | 82.6472 | 408.4313 | 40.0271 | 79.9065 | 76.117 | 115.9788 | 130.7999 | 2514.4386 | 3.7549
40854.2597 | 381960 | 6.1 | 21960 | 2 | 201.2511 | 119.5822 | 63.1433 | 98.4678 | 0.43048 | 269.7365 | 3.108 | 303.7256 | 200.7126 | 313.754 | 1200.2723 | 24.8893 | 32.6468 | 104.0735 | 107.7497 | 83.0387 | 408.7551 | 40.0078 | 79.9557 | 75.948 | 116.1197 | 130.8596 | 2496.2097 | 3.753
40854.2639 | 382320 | 6.2 | 22320 | 2 | 202.7394 | 118.3999 | 63.635 | 98.4763 | 0.44191 | 269.6244 | 3.0941 | 303.6696 | 200.2077 | 313.8758 | 1199.4408 | 25.0973 | 34.2839 | 104.3295 | 108.1254 | 83.0286 | 409.2151 | 39.9619 | 80.0668 | 76.6488 | 116.1441 | 130.991 | 2498.9093 | 3.7558
40854.268 | 382680.001 | 6.3 | 22680.001 | 2 | 202.917 | 116.6263 | 63.9897 | 98.4763 | 0.42966 | 270.8294 | 3.1184 | 305.2107 | 200.5162 | 315.3527 | 1200.8101 | 24.9426 | 31.5314 | 104.139 | 108.173 | 83.1938 | 408.7597 | 40.0428 | 79.9528 | 75.8876 | 116.0763 | 131.1103 | 2508.1892 | 3.7372
40854.2722 | 383040.001 | 6.4 | 23040.001 | 2 | 202.0273 | 121.947 | 63.7917 | 98.4678 | 0.42619 | 271.614 | 3.1427 | 305.631 | 199.5626 | 315.758 | 1199.8896 | 24.9573 | 35.1378 | 104.1985 | 108.274 | 83.6747 | 409.3472 | 40.0777 | 80.3624 | 76.4189 | 116.0873 | 131.1579 | 2512.954 | 3.8038
40854.2764 | 383400.001 | 6.5 | 23400.001 | 2 | 201.6921 | 125.1985 | 63.8625 | 98.4932 | 0.47252 | 270.8574 | 3.1219 | 304.5382 | 200.4601 | 316.6338 | 1200.1918 | 25.1604 | 32.1122 | 104.02 | 107.9941 | 84.0551 | 409.2491 | 40.0664 | 79.8207 | 75.344 | 116.0246 | 130.7463 | 2519.2898 | 3.7737
40854.2805 | 383760.001 | 6.6 | 23760.001 | 2 | 202.1898 | 120.469 | 63.5863 | 98.4678 | 0.43946 | 270.7173 | 3.0976 | 304.5102 | 199.9833 | 314.488 | 1200.7093 | 24.9575 | 32.8872 | 104.0019 | 107.8568 | 84.4729 | 409.1583 | 40.0417 | 80.2731 | 76.117 | 115.9506 | 130.9193 | 2501.1386 | 3.7582
40854.2847 | 384120.001 | 6.7 | 24120.001 | 2 | 201.1492 | 123.7205 | 63.7221 | 98.4678 | 0.43986 | 271.614 | 3.1219 | 305.2107 | 199.7589 | 316.7902 | 1201.487 | 24.9812 | 33.9499 | 104.0614 | 107.9639 | 85.1991 | 408.9581 | 39.9652 | 79.9047 | 75.0657 | 115.998 | 131.0741 | 2517.8171 | 3.7822
40854.2889 | 384480.001 | 6.8 | 24480.001 | 2 | 199.7883 | 118.6954 | 63.082 | 98.4932 | 0.45191 | 270.4651 | 3.0941 | 304.1459 | 199.6748 | 315.7808 | 1200.7747 | 25.1326 | 33.0441 | 104.3589 | 108.274 | 85.5553 | 409.3065 | 39.9526 | 80.0108 | 74.7276 | 116.1386 | 131.2055 | 2511.4599 | 3.7679
40854.293 | 384840 | 6.9 | 24840 | 2 | 202.2718 | 117.5131 | 63.5773 | 98.5017 | 0.4068 | 271.2497 | 3.108 | 304.8184 | 200.3479 | 314.3159 | 1197.8712 | 24.8602 | 31.5732 | 103.8054 | 107.8923 | 85.5171 | 408.7111 | 39.9955 | 79.9352 | 74.6427 | 115.9628 | 130.8415 | 2505.6928 | 3.7643
40854.2972 | 385200 | 7 | 25200 | 2 | 201.6615 | 121.0602 | 63.6898 | 98.5017 | 0.42476 | 270.6893 | 3.0976 | 304.5662 | 200.376 | 315.8255 | 1201.0514 | 25.0765 | 31.5294 | 103.7993 | 107.8326 | 86.1052 | 409.404 | 40.0369 | 80.3666 | 75.1743 | 115.9303 | 130.8234 | 2511.0603 | 3.7628
40854.3014 | 385560 | 7.1 | 25560 | 2 | 201.8319 | 123.1293 | 63.6484 | 98.4848 | 0.42945 | 271.1376 | 3.1288 | 304.7344 | 199.4504 | 315.3533 | 1201.2107 | 25.02 | 31.2511 | 104.3469 | 108.0832 | 86.4673 | 408.9654 | 40.0433 | 80.1105 | 74.5463 | 116.0153 | 130.8294 | 2506.9733 | 3.7643
40854.3055 | 385920.001 | 7.2 | 25920.001 | 2 | 202.6565 | 114.4094 | 63.6633 | 98.4848 | 0.36577 | 269.6525 | 3.0941 | 303.5575 | 199.815 | 314.1436 | 1198.0171 | 24.9113 | 31.293 | 104.1684 | 107.9579 | 87.2576 | 408.6817 | 39.9811 | 80.0885 | 74.3405 | 115.9193 | 130.5432 | 2504.0143 | 3.7318
40854.3097 | 386280.001 | 7.3 | 26280.001 | 2 | 201.9409 | 118.991 | 63.6182 | 98.4932 | 0.38802 | 270.8014 | 3.108 | 305.0986 | 199.9833 | 315.0933 | 1200.0891 | 25.0796 | 32.2078 | 103.9424 | 107.7851 | 87.4791 | 408.8987 | 39.9342 | 80.0913 | 74.0987 | 116.0269 | 130.9012 | 2507.1591 | 3.7567
40854.3139 | 386640 | 7.4 | 26640 | 2 | 201.5847 | 118.991 | 63.3973 | 98.4932 | 0.41741 | 269.9047 | 3.0907 | 303.3894 | 199.9833 | 314.5311 | 1201.6172 | 24.9483 | 31.0954 | 104.1985 | 108.1194 | 87.907 | 408.8185 | 39.9496 | 79.926 | 74.0749 | 116.1264 | 130.9253 | 2500.0247 | 3.7436
40854.318 | 387000.001 | 7.5 | 27000.001 | 2 | 202.3545 | 116.3307 | 63.7747 | 98.4763 | 0.41353 | 270.8014 | 3.108 | 305.3788 | 199.8992 | 315.1735 | 1198.9043 | 24.922 | 31.5484 | 104.27 | 108.179 | 88.3432 | 408.8346 | 39.9615 | 80.2423 | 74.4498 | 115.9767 | 130.6391 | 2510.211 | 3.7567
40854.3222 | 387360 | 7.6 | 27360 | 2 | 201.4457 | 117.8087 | 63.6067 | 98.4932 | 0.39353 | 270.2409 | 3.0976 | 304.4822 | 199.8431 | 315.7448 | 1199.8954 | 25.123 | 31.6914 | 104.27 | 107.9406 | 87.8213 | 409.0869 | 40.0083 | 80.0555 | 74.1292 | 115.9463 | 130.8717 | 2512.8404 | 3.7679
40854.3264 | 387720.001 | 7.7 | 27720.001 | 2 | 199.7862 | 121.947 | 63.3151 | 98.4932 | 0.41639 | 271.8382 | 3.1184 | 306.0233 | 199.8431 | 316.9144 | 1200.4503 | 24.8999 | 31.7557 | 103.9251 | 107.9647 | 87.8532 | 408.5308 | 39.9999 | 79.9991 | 74.1116 | 116.0528 | 130.9495 | 2520.9797 | 3.7798
40854.3305 | 388080.001 | 7.8 | 28080.001 | 2 | 202.5975 | 120.7646 | 63.8137 | 98.5101 | 0.39047 | 269.2041 | 3.108 | 303.5295 | 199.8711 | 314.9806 | 1200.3037 | 24.9848 | 31.2186 | 104.2821 | 108.1911 | 88.3555 | 408.7585 | 40.0329 | 80.1097 | 74.0512 | 116.1159 | 130.9495 | 2505.9013 | 3.7311
40854.3347 | 388440.001 | 7.9 | 28440.001 | 2 | 201.9394 | 118.252 | 63.7572 | 98.5017 | 0.39945 | 270.353 | 3.0837 | 304.1739 | 199.7029 | 315.7243 | 1201.0273 | 25.1052 | 32.7939 | 104.1691 | 108.0123 | 89.0332 | 408.9233 | 39.938 | 79.9575 | 73.9907 | 115.9867 | 131.0627 | 2510.3063 | 3.76
40854.3389 | 388800.001 | 8 | 28800.001 | 2 | 200.0857 | 123.1293 | 63.1927 | 98.5101 | 0.41843 | 270.0448 | 3.1045 | 303.8377 | 200.0114 | 315.8282 | 1199.9352 | 24.9133 | 31.67 | 103.9371 | 107.8455 | 89.2396 | 409.0374 | 39.9656 | 80.1202 | 74.1177 | 115.9756 | 130.9555 | 2513.418 | 3.7454
40854.343 | 389160.001 | 8.1 | 29160.001 | 2 | 201.0622 | 118.6954 | 63.7374 | 98.4848 | 0.41986 | 272.3426 | 3.1253 | 305.659 | 199.198 | 317.0148 | 1199.7137 | 25.0415 | 31.1202 | 103.9431 | 107.9647 | 89.04 | 408.8419 | 39.9897 | 79.9681 | 74.0512 | 116.0333 | 130.8483 | 2523.3119 | 3.7734
40854.3472 | 389520.001 | 8.2 | 29520.001 | 2 | 201.8339 | 120.1734 | 63.3593 | 98.4932 | 0.38414 | 268.7558 | 3.0768 | 301.8762 | 200.4601 | 313.918 | 1200.0549 | 25.0588 | 31.825 | 104.2407 | 108.1556 | 89.8381 | 408.6256 | 40.0215 | 80.0247 | 77.3731 | 115.9642 | 130.8422 | 2497.967 | 3.7056
40854.3514 | 389880.001 | 8.3 | 29880.001 | 2 | 200.4456 | 118.3999 | 63.3264 | 98.5101 | 0.42068 | 270.297 | 3.108 | 303.5295 | 200.1236 | 315.9266 | 1200.0026 | 24.8669 | 30.8051 | 104.0802 | 107.8576 | 90.265 | 409.661 | 40.0192 | 78.7287 | 72.5636 | 115.9267 | 130.6753 | 2514.1319 | 3.7847
40854.3555 | 390240 | 8.4 | 30240 | 2 | 200.7334 | 122.2425 | 63.1221 | 98.527 | 0.42313 | 269.9887 | 3.0907 | 303.3613 | 199.6187 | 314.4575 | 1199.9086 | 25.0606 | 31.1209 | 104.3657 | 108.1496 | 90.1193 | 408.4313 | 40.0251 | 80.5045 | 75.9243 | 116.1254 | 131.0272 | 2502.5646 | 3.7257
40854.3597 | 390600.001 | 8.5 | 30600.001 | 2 | 199.3048 | 116.4785 | 63.1043 | 98.5355 | 0.38067 | 273.1832 | 3.0976 | 306.1914 | 199.5907 | 316.6223 | 1200.7421 | 24.9893 | 31.4648 | 104.2527 | 108.0961 | 89.4317 | 406.964 | 39.9854 | 79.4993 | 76.5946 | 115.9952 | 131.0333 | 2518.0438 | 3.7339
40854.3639 | 390960.001 | 8.6 | 30960.001 | 2 | 201.1366 | 120.1734 | 63.2776 | 98.5355 | 0.41047 | 278.6194 | 3.0802 | 308.7133 | 200.5443 | 314.6001 | 1200.4053 | 24.885 | 30.893 | 104.0087 | 107.8516 | 91.5171 | 401.4595 | 39.951 | 80.5948 | 75.9847 | 115.8611 | 130.6157 | 2502.6635 | 3.747
40854.368 | 391320 | 8.7 | 31320 | 2 | 201.7753 | 121.0602 | 63.5864 | 98.5439 | 0.40945 | 280.3288 | 3.0837 | 310.4787 | 199.2821 | 315.1349 | 1200.408 | 25.1996 | 31.6269 | 103.8422 | 107.8576 | 93.2395 | 400.771 | 39.9722 | 80.8961 | 76.2262 | 116.2077 | 130.9797 | 2506.9125 | 3.7357
40854.3722 | 391680.001 | 8.8 | 31680.001 | 2 | 201.7691 | 123.4249 | 63.1731 | 98.527 | 0.42231 | 280.8332 | 3.0629 | 311.0111 | 200.376 | 313.114 | 1200.2367 | 24.9089 | 32.5197 | 104.0328 | 108.1859 | 99.1738 | 399.7627 | 40.0094 | 80.6149 | 75.0671 | 115.8643 | 130.8724 | 2491.4432 | 3.7065
40854.3764 | 392040.001 | 8.9 | 32040.001 | 2 | 200.0121 | 130.2235 | 63.266 | 98.5439 | 0.50069 | 281.6178 | 3.1115 | 311.3753 | 200.0114 | 316.3106 | 1201.4367 | 25.0323 | 32.8802 | 104.1638 | 108.0667 | 103.8696 | 400.926 | 39.9755 | 80.1983 | 72.6486 | 116.1826 | 131.0099 | 2514.1981 | 3.7561
40854.3805 | 392400 | 9 | 32400 | 2 | 201.9599 | 124.6073 | 63.5022 | 98.5355 | 0.44946 | 279.9365 | 3.0768 | 309.9182 | 200.0955 | 314.43 | 1198.1963 | 25.0104 | 33.9428 | 103.9318 | 107.8464 | 108.4549 | 400.6081 | 40.0898 | 80.0864 | 71.2563 | 115.944 | 130.9563 | 2505.9221 | 3.7394
40854.3847 | 392760.001 | 9.1 | 32760.001 | 2 | 200.8971 | 126.0852 | 63.6071 | 98.5439 | 0.49763 | 282.8227 | 3.1323 | 312.8885 | 198.9736 | 316.6152 | 1198.6932 | 24.847 | 33.7404 | 104.194 | 108.0313 | 111.6468 | 400.6518 | 40.0718 | 80.2783 | 70.8815 | 116.0356 | 130.7954 | 2522.2917 | 3.7917
40854.3889 | 393120 | 9.2 | 33120 | 2 | 203.478 | 127.5632 | 63.896 | 98.527 | 0.47783 | 278.9837 | 3.0733 | 308.1249 | 199.815 | 313.9833 | 1200.3717 | 25.1716 | 34.3977 | 103.7774 | 107.7868 | 112.7789 | 400.5682 | 40.0605 | 79.9977 | 69.4271 | 115.8833 | 130.6761 | 2497.8025 | 3.7181
40854.393 | 393480.001 | 9.3 | 33480.001 | 2 | 199.8096 | 126.972 | 63.3257 | 98.5439 | 0.4617 | 282.8788 | 3.1323 | 312.3841 | 199.0858 | 316.9264 | 1200.0225 | 24.9343 | 33.3538 | 104.3664 | 108.1565 | 113.0877 | 400.1982 | 40.0182 | 80.1191 | 69.4878 | 116.1945 | 130.9744 | 2521.9965 | 3.774
40854.3972 | 393840.001 | 9.4 | 33840.001 | 2 | 203.2045 | 125.3462 | 63.6397 | 98.527 | 0.49579 | 279.6002 | 3.0768 | 308.9655 | 200.6004 | 313.1872 | 1199.6737 | 25.026 | 34.201 | 103.974 | 107.6382 | 113.2139 | 400.5584 | 39.9851 | 80.1107 | 69.1846 | 115.9179 | 130.8196 | 2493.0421 | 3.7272
40854.4014 | 394200 | 9.5 | 34200 | 2 | 199.4108 | 129.3367 | 63.2352 | 98.5693 | 0.50008 | 282.0101 | 3.108 | 311.4314 | 199.1138 | 317.1103 | 1200.2688 | 25.0446 | 33.5763 | 104.444 | 108.2878 | 113.4481 | 400.4378 | 40.0079 | 80.0804 | 69.0027 | 116.0652 | 130.7479 | 2522.9191 | 3.7591
40854.4055 | 394560.001 | 9.6 | 34560.001 | 2 | 201.5065 | 132.2927 | 63.6009 | 98.5524 | 0.48844 | 281.4216 | 3.108 | 310.4226 | 200.2358 | 315.6269 | 1200.4708 | 24.8963 | 33.9436 | 104.1405 | 107.817 | 113.4725 | 400.0799 | 40.0114 | 80.0604 | 69.0633 | 116.0711 | 130.9865 | 2510.6948 | 3.7439
40854.4097 | 394920 | 9.7 | 34920 | 2 | 200.1056 | 128.3022 | 63.2214 | 98.5693 | 0.46701 | 282.0381 | 3.1115 | 311.5715 | 199.1699 | 315.9399 | 1197.6894 | 25.1514 | 34.6716 | 104.2655 | 108.0555 | 114.1081 | 400.416 | 39.9895 | 80.0724 | 68.8208 | 115.8349 | 130.7479 | 2519.021 | 3.7588
40854.4139 | 395280 | 9.8 | 35280 | 2 | 202.4148 | 122.2425 | 63.6994 | 98.5608 | 0.38679 | 280.637 | 3.0941 | 310.3666 | 199.198 | 314.6973 | 1199.7783 | 24.8965 | 34.608 | 104.0577 | 107.8888 | 114.7885 | 399.4742 | 40.0663 | 80.2445 | 68.3417 | 116.1344 | 130.7185 | 2504.7451 | 3.7123
40854.418 | 395640.001 | 9.9 | 35640.001 | 2 | 201.2801 | 121.7991 | 63.843 | 98.5608 | 0.46334 | 283.3831 | 3.1253 | 312.6923 | 200.7406 | 317.1848 | 1199.7891 | 25.1551 | 34.1261 | 104.1887 | 108.0918 | 115.1586 | 400.3113 | 40.0457 | 79.9415 | 67.8747 | 116.0152 | 131.0885 | 2524.521 | 3.767
40854.4222 | 396000.001 | 10 | 36000.001 | 2 | 200.7171 | 119.8778 | 63.3629 | 98.5608 | 0.46191 | 280.7491 | 3.0837 | 309.7501 | 199.8711 | 315.6424 | 1198.8553 | 24.9753 | 34.1683 | 104.2482 | 108.2645 | 109.829 | 399.5284 | 40.0628 | 79.332 | 68.6634 | 115.9444 | 130.7366 | 2514.2609 | 3.7248
40854.4264 | 396360 | 10.1 | 36360 | 2 | 201.1879 | 129.6323 | 63.9752 | 98.5777 | 0.3127 | 281.898 | 3.0941 | 311.5995 | 199.8992 | 317.9873 | 1199.5839 | 24.9041 | 34.0806 | 104.0102 | 107.7341 | 110.547 | 400.2095 | 39.9622 | 80.0668 | 69.4517 | 115.9424 | 130.7366 | 2531.3412 | 3.76
40854.4305 | 396720.001 | 10.2 | 36720.001 | 2 | 202.0802 | 131.4059 | 63.797 | 98.5693 | 0.28453 | 280.581 | 3.0872 | 309.582 | 199.2821 | 315.6953 | 1199.7684 | 25.0809 | 34.6358 | 104.6173 | 108.2292 | 111.7009 | 400.0295 | 39.9969 | 80.3537 | 70.9306 | 116.0944 | 130.9277 | 2512.4595 | 3.709
40854.4347 | 397080.001 | 10.3 | 37080.001 | 2 | 200.6205 | 129.6323 | 63.741 | 98.5355 | 0.29004 | 283.5513 | 3.1288 | 312.6643 | 199.6467 | 317.7195 | 1199.6497 | 24.8906 | 35.7136 | 104.1948 | 107.8119 | 113.2945 | 399.8155 | 40.0476 | 80.1154 | 69.9972 | 116.0459 | 130.8023 | 2529.0707 | 3.7756
40854.4389 | 397440.001 | 10.4 | 37440.001 | 2 | 201.7502 | 127.8588 | 63.7603 | 98.5777 | 0.27902 | 281.7299 | 3.1045 | 311.2913 | 198.8895 | 316.0295 | 1199.8218 | 24.9788 | 36.9431 | 104.2663 | 108.2827 | 114.0253 | 399.8931 | 40.0708 | 80.1227 | 69.4763 | 115.882 | 130.7963 | 2515.258 | 3.7445
40854.443 | 397800.001 | 10.5 | 37800.001 | 2 | 198.3076 | 129.9279 | 63.1482 | 98.5862 | 0.2678 | 282.8788 | 3.1011 | 312.216 | 199.3663 | 318.4245 | 1199.5571 | 24.9874 | 36.1249 | 104.2663 | 107.7584 | 114.9626 | 399.6173 | 40.0223 | 80.1365 | 69.1732 | 116.0517 | 130.8205 | 2534.4226 | 3.7683
40854.4472 | 398160 | 10.6 | 38160 | 2 | 199.3491 | 125.6418 | 63.0682 | 98.5947 | 0.26739 | 280.609 | 3.0699 | 309.8622 | 198.6651 | 316.3705 | 1200.7959 | 24.8835 | 36.1647 | 104.4388 | 108.1635 | 115.6823 | 399.4494 | 39.9844 | 80.0986 | 68.906 | 116.0831 | 131.1067 | 2515.9288 | 3.7284
40854.4514 | 398520.001 | 10.7 | 38520.001 | 2 | 198.7336 | 129.3367 | 63.2916 | 98.5693 | 0.28249 | 282.9068 | 3.1184 | 312.1599 | 199.3102 | 318.473 | 1199.4015 | 24.9937 | 36.2593 | 104.1473 | 107.8655 | 116.1578 | 399.8328 | 39.9952 | 80.0254 | 68.8454 | 116.0337 | 130.8023 | 2535.3585 | 3.7646
40854.4555 | 398880 | 10.8 | 38880 | 2 | 200.0506 | 127.8588 | 63.2796 | 98.5693 | 0.24677 | 280.581 | 3.0837 | 309.61 | 198.7773 | 316.3181 | 1199.053 | 25.0167 | 37.288 | 104.4207 | 108.0261 | 115.7483 | 399.4855 | 40.057 | 79.9756 | 69.0027 | 115.8971 | 130.7842 | 2519.1682 | 3.764
40854.4597 | 399240.001 | 10.9 | 39240.001 | 2 | 201.4438 | 122.8337 | 64.1341 | 98.5777 | 0.24249 | 283.5793 | 3.1115 | 312.7764 | 197.7956 | 318.3722 | 1198.0573 | 24.8917 | 37.7569 | 104.4026 | 108.0736 | 116.2856 | 399.3425 | 40.0367 | 80.0044 | 69.124 | 116.0697 | 131.0107 | 2537.6347 | 3.7625
40854.4639 | 399600 | 11 | 39600 | 2 | 199.6971 | 126.0852 | 63.0689 | 98.5777 | 0.23146 | 281.3095 | 3.0837 | 310.2825 | 199.5065 | 315.8229 | 1199.7643 | 25.1629 | 37.35 | 104.2422 | 107.9069 | 116.6076 | 399.5737 | 39.9952 | 80.053 | 69.1363 | 115.9427 | 130.9571 | 2513.7338 | 3.709
40854.468 | 399960.001 | 11.1 | 39960.001 | 2 | 199.5714 | 115.7395 | 63.6048 | 98.5777 | 0.2631 | 283.0749 | 3.0976 | 312.272 | 198.4126 | 318.7072 | 1200.9353 | 24.9342 | 37.3668 | 104.1827 | 108.1514 | 116.594 | 399.5308 | 39.9808 | 80.1146 | 69.124 | 116.1259 | 130.8438 | 2533.8692 | 3.7886
40854.4722 | 400320.001 | 11.2 | 40320.001 | 2 | 200.9655 | 120.7646 | 63.5712 | 98.5439 | 0.32638 | 281.2535 | 3.0837 | 310.0303 | 200.2077 | 316.3291 | 1200.1073 | 25.034 | 37.7013 | 106.4841 | 107.9009 | 116.5287 | 399.6717 | 39.9678 | 79.9615 | 69.0027 | 115.9498 | 130.9632 | 2517.0429 | 3.7403
40854.4764 | 400680 | 11.3 | 40680 | 2 | 201.2768 | 124.4595 | 63.8786 | 98.527 | 0.33087 | 282.7386 | 3.1288 | 312.4681 | 198.6931 | 317.367 | 1200.1755 | 25.017 | 37.2507 | 104.3612 | 108.0918 | 116.2756 | 399.8027 | 40.0098 | 79.9639 | 68.8331 | 116.0508 | 130.8499 | 2525.1577 | 3.7637
40854.4805 | 401040.001 | 11.4 | 41040.001 | 2 | 198.5558 | 118.5477 | 63.0568 | 98.527 | 0.30617 | 281.5337 | 3.0768 | 310.8709 | 199.0297 | 317.5772 | 1200.4806 | 24.9731 | 37.4281 | 104.0637 | 107.8473 | 116.8007 | 399.4126 | 40.0281 | 80.033 | 68.7601 | 115.9046 | 131.0228 | 2526.1878 | 3.7074
40854.4847 | 401400.001 | 11.5 | 41400.001 | 2 | 198.6198 | 126.3808 | 63.1845 | 98.5439 | 0.29515 | 283.2991 | 3.1357 | 312.6082 | 199.1699 | 318.1181 | 1201.0581 | 25.166 | 38.0928 | 104.2543 | 108.2231 | 116.8142 | 399.8374 | 40.037 | 80.0921 | 69.0273 | 116.0775 | 130.8499 | 2529.274 | 3.7905
40854.4889 | 401760.001 | 11.6 | 41760.001 | 2 | 198.3943 | 125.1985 | 62.7837 | 98.527 | 0.36822 | 281.3936 | 3.0941 | 310.5627 | 199.7309 | 316.4592 | 1201.0442 | 24.8547 | 38.2659 | 104.5043 | 107.7463 | 117.1871 | 399.7666 | 40.0668 | 80.1456 | 68.906 | 115.9517 | 131.047 | 2516.1134 | 3.75
40854.493 | 402120.001 | 11.7 | 42120.001 | 2 | 198.5121 | 122.5381 | 63.0711 | 98.5101 | 0.33066 | 282.4584 | 3.0976 | 311.8237 | 199.0858 | 317.7192 | 1199.8707 | 25.0077 | 37.3422 | 104.3914 | 108.1756 | 117.3702 | 399.8307 | 40.0733 | 79.9582 | 68.6634 | 116.0922 | 131.1724 | 2528.6026 | 3.76
40854.4972 | 402480.001 | 11.8 | 42480.001 | 2 | 199.959 | 122.8337 | 63.0422 | 98.5186 | 0.32862 | 280.581 | 3.0768 | 309.3018 | 199.7029 | 315.2517 | 1200.2285 | 25.1061 | 37.9577 | 105.1768 | 107.7705 | 117.1293 | 399.8268 | 40.0782 | 79.9244 | 68.4515 | 115.8425 | 130.7729 | 2508.3628 | 3.7272
40854.5014 | 402840.001 | 11.9 | 42840.001 | 2 | 200.4727 | 119.8778 | 63.6767 | 98.5186 | 0.33373 | 282.5705 | 3.108 | 312.5802 | 198.7492 | 317.633 | 1199.2555 | 24.8975 | 38.5192 | 104.588 | 108.2594 | 117.1925 | 399.6544 | 40.0221 | 80.0988 | 68.688 | 116.0091 | 131.0773 | 2529.2129 | 3.7579
40854.5055 | 403200 | 12 | 43200 | 2 | 201.0623 | 123.1293 | 63.502 | 98.5101 | 0.33944 | 281.4216 | 3.1045 | 310.1424 | 199.6187 | 315.8324 | 1199.4155 | 25.1446 | 38.1245 | 108.2977 | 107.7887 | 116.8149 | 400.132 | 40.0349 | 80.0678 | 68.7372 | 116.0234 | 130.8629 | 2514.5399 | 3.7384
40854.5097 | 403560.001 | 12.1 | 43560.001 | 2 | 200.7719 | 125.6418 | 63.5039 | 98.4932 | 0.34107 | 281.7299 | 3.0976 | 311.7396 | 198.5529 | 316.2986 | 1199.8668 | 25.049 | 37.7584 | 103.9576 | 107.9796 | 117.1165 | 399.7847 | 40.0341 | 79.9908 | 68.7979 | 115.9647 | 130.8629 | 2517.3048 | 3.7485
40854.5139 | 403920.001 | 12.2 | 43920.001 | 2 | 201.6883 | 116.0351 | 63.7783 | 98.5017 | 0.32495 | 281.8139 | 3.1045 | 310.8149 | 198.4687 | 316.221 | 1199.6936 | 25.036 | 38.4652 | 104.4397 | 108.117 | 117.3184 | 399.8675 | 40.1217 | 80.1266 | 68.7979 | 116.1242 | 130.9407 | 2517.0163 | 3.733
40854.518 | 404280.001 | 12.3 | 44280.001 | 2 | 199.0757 | 124.1639 | 63.2418 | 98.4932 | 0.31985 | 282.7106 | 3.0872 | 311.2072 | 198.8333 | 317.6772 | 1198.851 | 25.0354 | 37.717 | 103.9939 | 107.7119 | 117.61 | 399.6573 | 40.0972 | 80.0299 | 68.6406 | 115.946 | 130.7739 | 2530.4186 | 3.7512
40854.5222 | 404640.001 | 12.4 | 44640.001 | 2 | 200.8114 | 123.7205 | 63.6484 | 98.4678 | 0.33373 | 281.4216 | 3.0664 | 310.0584 | 198.4687 | 316.9225 | 1200.1718 | 24.8667 | 37.9316 | 104.4104 | 108.1887 | 117.3117 | 399.6257 | 40.119 | 80.0092 | 68.5553 | 115.9992 | 131.0721 | 2521.3783 | 3.7369
40854.5264 | 405000 | 12.5 | 45000 | 2 | 198.695 | 122.2425 | 63.2298 | 98.4509 | 0.33699 | 282.3183 | 3.0976 | 311.3473 | 199.0577 | 318.2288 | 1201.5003 | 25.1653 | 37.9148 | 103.7558 | 107.8493 | 117.4437 | 400.0212 | 40.0863 | 80.0398 | 68.3979 | 115.9892 | 131.0782 | 2529.4937 | 3.7555
40854.5305 | 405360.001 | 12.6 | 45360.001 | 2 | 201.3138 | 126.0852 | 63.5965 | 98.4509 | 0.34209 | 281.1414 | 3.0664 | 310.4506 | 199.0016 | 315.9071 | 1199.8138 | 24.9267 | 38.2342 | 104.3569 | 108.2008 | 117.601 | 399.6484 | 40.1091 | 79.9559 | 68.4463 | 115.9501 | 130.965 | 2514.2994 | 3.708
40854.5347 | 405720.001 | 12.7 | 45720.001 | 2 | 201.5011 | 118.3999 | 63.8961 | 98.434 | 0.32168 | 282.8507 | 3.0976 | 312.0759 | 198.6651 | 317.1003 | 1199.2712 | 24.9986 | 37.907 | 104.25 | 107.915 | 117.9692 | 399.7493 | 40.1639 | 80.0766 | 68.4832 | 116.0904 | 130.792 | 2524.9381 | 3.7795
40854.5389 | 406080.001 | 12.8 | 46080.001 | 2 | 199.7112 | 125.4941 | 63.2836 | 98.434 | 0.35822 | 281.2255 | 3.0837 | 310.2545 | 198.6651 | 316.9147 | 1200.4998 | 25.0633 | 37.1379 | 104.3035 | 107.9745 | 118.1226 | 399.6958 | 40.1764 | 79.9737 | 68.4832 | 115.9223 | 130.6131 | 2520.4294 | 3.7436
40854.543 | 406440.001 | 12.9 | 46440.001 | 2 | 199.6761 | 126.0852 | 63.4805 | 98.4087 | 0.36965 | 283.4952 | 3.1149 | 312.6363 | 199.3102 | 317.9174 | 1199.6197 | 24.5868 | 37.4887 | 104.6483 | 108.0756 | 117.9839 | 399.2643 | 40.1958 | 79.9802 | 68.1429 | 116.0646 | 130.8396 | 2530.7096 | 3.7832
40854.5472 | 406800.001 | 13 | 46800.001 | 2 | 201.5101 | 116.9219 | 63.5996 | 98.4256 | 0.31189 | 280.5249 | 3.0802 | 309.61 | 199.5907 | 315.6225 | 1200.3436 | 25.1176 | 37.2612 | 103.9525 | 107.7957 | 117.6481 | 399.9889 | 40.0716 | 79.7657 | 67.9979 | 115.9844 | 130.9114 | 2511.0706 | 3.7336
40854.5514 | 407160.001 | 13.1 | 47160.001 | 2 | 201.1974 | 125.6418 | 63.8068 | 98.3918 | 0.33291 | 282.2623 | 3.108 | 311.1231 | 199.3102 | 317.1341 | 1198.8365 | 24.9566 | 36.2669 | 103.9999 | 108.1473 | 117.6165 | 399.9576 | 39.9334 | 79.879 | 68.3012 | 115.9067 | 130.7385 | 2526.0197 | 3.7701
40854.5555 | 407520 | 13.2 | 47520 | 2 | 200.4268 | 126.3808 | 63.4933 | 98.4087 | 0.34169 | 282.0661 | 3.0837 | 311.4594 | 198.9455 | 316.7818 | 1199.8873 | 24.9732 | 36.3973 | 109.8185 | 108.022 | 118.1259 | 400.2574 | 39.9688 | 79.9756 | 68.3619 | 116.1456 | 130.7799 | 2521.3425 | 3.7518
40854.5597 | 407880.001 | 13.3 | 47880.001 | 2 | 200.3226 | 124.0161 | 63.5651 | 98.3748 | 0.32638 | 282.2342 | 3.108 | 311.7396 | 199.6748 | 317.3134 | 1200.1174 | 25.1201 | 35.9017 | 104.2258 | 107.8967 | 118.3042 | 399.9936 | 39.9937 | 79.9408 | 68.0946 | 115.9434 | 131.0125 | 2524.854 | 3.7677
40854.5639 | 408240.001 | 13.4 | 48240.001 | 2 | 201.1198 | 131.1103 | 63.9621 | 98.3748 | 0.37434 | 282.0381 | 3.1011 | 311.0391 | 199.198 | 318.0196 | 1201.9383 | 24.9192 | 35.1682 | 108.5595 | 108.3019 | 118.1374 | 400.4451 | 39.9619 | 79.9971 | 68.3856 | 116.0087 | 130.9943 | 2526.8447 | 3.7488
40854.568 | 408600.001 | 13.5 | 48600.001 | 2 | 199.0957 | 126.0852 | 63.2044 | 98.3664 | 0.38312 | 282.0941 | 3.1392 | 311.6555 | 199.9272 | 317.4576 | 1199.4118 | 25.0766 | 35.822 | 104.0473 | 107.7119 | 117.3695 | 400.0063 | 39.9995 | 79.946 | 68.5254 | 115.9952 | 130.8275 | 2527.4868 | 3.7321
40854.5722 | 408960 | 13.6 | 48960 | 2 | 200.419 | 123.7205 | 63.6627 | 98.3495 | 0.33617 | 281.4777 | 3.0976 | 310.7869 | 198.3004 | 317.6479 | 1200.434 | 25.0215 | 36.1612 | 104.6958 | 108.1826 | 117.0417 | 399.9749 | 40.0411 | 80.1741 | 69.1011 | 116.0434 | 131.1257 | 2526.8483 | 3.7445
40854.5764 | 409320.001 | 13.7 | 49320.001 | 2 | 199.823 | 129.3367 | 63.5448 | 98.3326 | 0.39496 | 282.3744 | 3.1011 | 311.9077 | 199.3382 | 318.0147 | 1200.4314 | 24.9225 | 36.5517 | 103.9102 | 107.819 | 117.0296 | 399.8748 | 40.1109 | 80.0426 | 68.7979 | 116.0334 | 130.8153 | 2529.9528 | 3.7567
40854.5805 | 409680 | 13.8 | 49680 | 2 | 200.2798 | 130.5191 | 63.4651 | 98.3072 | 0.38149 | 282.3744 | 3.0976 | 311.9638 | 198.7773 | 316.8822 | 1197.2075 | 25.0158 | 36.4283 | 105.094 | 108.1705 | 117.1191 | 400.228 | 39.9846 | 80.1338 | 68.9315 | 116.0162 | 131.054 | 2527.5514 | 3.7716
40854.5847 | 410040.001 | 13.9 | 50040.001 | 2 | 199.8255 | 124.3117 | 63.404 | 98.2988 | 0.3972 | 282.1502 | 3.1219 | 311.3753 | 199.5626 | 317.2971 | 1199.4253 | 25.0402 | 37.4494 | 103.8921 | 107.7351 | 116.9986 | 399.9911 | 39.9802 | 79.9646 | 68.7979 | 115.8983 | 130.9822 | 2526.1811 | 3.7494
40854.5889 | 410400 | 14 | 50400 | 2 | 201.0889 | 125.7896 | 63.7987 | 98.2734 | 0.39843 | 282.0661 | 3.1115 | 311.4874 | 198.3565 | 317.2707 | 1198.2051 | 24.8772 | 35.4412 | 104.3026 | 108.218 | 116.8875 | 399.9395 | 39.9573 | 79.9419 | 68.6766 | 116.1219 | 131.0954 | 2527.5973 | 3.743
40854.593 | 410760.001 | 14.1 | 50760.001 | 2 | 201.9434 | 131.4059 | 64.0011 | 98.2565 | 0.37781 | 281.7859 | 3.0976 | 310.8429 | 199.8992 | 316.9262 | 1200.7287 | 25.1129 | 36.9535 | 104.8975 | 107.7826 | 117.2652 | 400.138 | 39.9991 | 80.0683 | 68.6397 | 115.9366 | 131.0297 | 2520.4884 | 3.774
40854.5972 | 411120.001 | 14.2 | 51120.001 | 2 | 198.8593 | 121.208 | 63.2654 | 98.2396 | 0.35312 | 282.3183 | 3.1045 | 311.7956 | 198.5809 | 318.1461 | 1200.3445 | 24.9545 | 36.1099 | 105.6646 | 108.1463 | 117.1703 | 400.2201 | 40.0263 | 80.272 | 68.7979 | 116.045 | 131.0833 | 2530.7939 | 3.7719
40854.6014 | 411480 | 14.3 | 51480 | 2 | 200.3069 | 123.8683 | 63.5812 | 98.2311 | 0.32617 | 282.4304 | 3.1357 | 311.5435 | 199.4504 | 317.4257 | 1201.1504 | 25.225 | 36.3847 | 108.8323 | 107.8543 | 117.9066 | 400.1572 | 40.0184 | 80.1569 | 68.8585 | 115.9368 | 130.7496 | 2523.8027 | 3.7646
40854.6055 | 411840.001 | 14.4 | 51840.001 | 2 | 201.6734 | 127.8588 | 64.0016 | 98.2227 | 0.31903 | 282.0101 | 3.0941 | 311.3753 | 199.198 | 317.3567 | 1199.9044 | 24.9768 | 37.3317 | 104.1361 | 107.92 | 118.1597 | 399.6738 | 40.0292 | 79.9689 | 68.1913 | 115.9652 | 131.1015 | 2525.5667 | 3.7448
40854.6097 | 412200 | 14.5 | 52200 | 2 | 200.1638 | 121.947 | 63.4584 | 98.2058 | 0.2927 | 282.5425 | 3.1045 | 312.1319 | 198.6651 | 317.0266 | 1199.3393 | 24.8001 | 37.8541 | 104.5647 | 107.9917 | 118.9253 | 399.2584 | 39.9513 | 80.0852 | 68.1429 | 115.9366 | 130.8214 | 2523.9938 | 3.7421
40854.6139 | 412560.001 | 14.6 | 52560.001 | 2 | 201.4322 | 122.5381 | 63.8585 | 98.2058 | 0.31291 | 282.7386 | 3.1253 | 311.8797 | 198.1602 | 317.0302 | 1198.6757 | 25.0255 | 37.531 | 104.2672 | 107.9857 | 119.2973 | 399.6865 | 39.9577 | 80.168 | 68.3733 | 116.092 | 130.7557 | 2525.217 | 3.75
40854.618 | 412920.001 | 14.7 | 52920.001 | 2 | 199.6674 | 123.4249 | 63.4271 | 98.1804 | 0.32209 | 282.8507 | 3.1115 | 311.5435 | 199.7309 | 317.6495 | 1201.9334 | 24.8461 | 37.6732 | 106.8898 | 108.117 | 119.1964 | 399.3512 | 40.1268 | 80.0026 | 67.8879 | 115.9355 | 131.2269 | 2524.2579 | 3.7573
40854.6222 | 413280 | 14.8 | 53280 | 2 | 197.9458 | 127.1198 | 63.0418 | 98.1804 | 0.34005 | 282.4864 | 3.0872 | 311.7676 | 198.8053 | 318.4798 | 1199.9377 | 25.0965 | 39.2783 | 103.6428 | 107.9503 | 119.2805 | 399.9636 | 40.097 | 80.0207 | 67.9732 | 116.0343 | 131.0186 | 2534.5145 | 3.7677
40854.6264 | 413640 | 14.9 | 53640 | 2 | 199.1068 | 121.3558 | 63.3856 | 98.1889 | 0.34189 | 283.0189 | 3.1323 | 311.4594 | 199.0577 | 318.3515 | 1199.6033 | 24.8262 | 39.0786 | 102.1606 | 108.1412 | 120.1548 | 399.4801 | 40.1577 | 79.8973 | 67.8519 | 115.968 | 131.0246 | 2534.147 | 3.754
40854.6305 | 414000.001 | 15 | 54000.001 | 2 | 200.7088 | 122.2425 | 63.9396 | 98.1889 | 0.31821 | 282.4584 | 3.1219 | 312.1319 | 198.5248 | 318.5689 | 1200.0347 | 24.9672 | 39.8175 | 104.7975 | 107.9806 | 120.891 | 399.8587 | 40.1524 | 80.0464 | 67.8765 | 116.0252 | 131.1085 | 2535.018 | 3.7503
40854.6347 | 414360.001 | 15.1 | 54360.001 | 2 | 200.2199 | 121.0602 | 63.8114 | 98.1973 | 0.3325 | 282.9068 | 3.108 | 312.5802 | 198.9175 | 318.7068 | 1200.335 | 24.92 | 39.3591 | 104.2086 | 107.9928 | 120.5118 | 399.4821 | 40.1718 | 79.7313 | 67.215 | 116.0433 | 131.1803 | 2535.4808 | 3.7613
40854.6389 | 414720.001 | 15.2 | 54720.001 | 2 | 199.1715 | 130.5191 | 63.3809 | 98.1889 | 0.36087 | 282.4304 | 3.1045 | 311.5995 | 199.2541 | 318.2226 | 1200.0454 | 24.9197 | 39.4597 | 239.7191 | 107.7725 | 120.4305 | 399.842 | 40.1666 | 79.7853 | 67.3189 | 116.0642 | 130.9599 | 2532.24 | 3.7622
40854.643 | 415080.001 | 15.3 | 55080.001 | 2 | 199.6399 | 118.991 | 63.522 | 98.1804 | 0.3574 | 281.898 | 3.108 | 311.0671 | 199.0577 | 318.1829 | 1201.5721 | 25.172 | 40.1465 | 103.7215 | 108.1666 | 120.4957 | 399.9656 | 40.1228 | 79.9553 | 67.3858 | 115.9867 | 130.9841 | 2528.7069 | 3.7573
40854.6472 | 415440.001 | 15.4 | 55440.001 | 2 | 200.2934 | 126.233 | 63.7897 | 98.2058 | 0.35189 | 282.7667 | 3.1288 | 311.8517 | 199.7029 | 318.4814 | 1201.2466 | 24.848 | 40.4557 | 104.6977 | 107.8272 | 120.407 | 399.5836 | 40.1581 | 80.0257 | 67.3436 | 115.9325 | 130.6505 | 2531.7654 | 3.7713
40854.6514 | 415800.001 | 15.5 | 55800.001 | 2 | 200.9762 | 125.7896 | 63.6257 | 98.1719 | 0.37108 | 280.6931 | 3.0907 | 310.4506 | 199.3102 | 316.5832 | 1199.6042 | 25.1231 | 40.1852 | 157.4474 | 108.1616 | 120.2665 | 400.1199 | 40.2015 | 80.1384 | 67.6964 | 116.0095 | 130.8062 | 2520.1211 | 3.747
40854.6555 | 416160 | 15.6 | 56160 | 2 | 199.3757 | 131.5537 | 63.2736 | 98.155 | 0.40149 | 281.6458 | 3.108 | 311.0391 | 199.5065 | 317.3372 | 1201.6092 | 25.1332 | 39.6706 | 120.5272 | 107.995 | 120.0701 | 400.2481 | 40.3325 | 80.0278 | 67.1141 | 115.955 | 131.0034 | 2522.5669 | 3.7491
40854.6597 | 416520.001 | 15.7 | 56520.001 | 2 | 201.4596 | 123.5727 | 63.5275 | 98.1635 | 0.35679 | 280.2727 | 3.049 | 309.638 | 198.609 | 315.336 | 1198.696 | 24.8146 | 39.9505 | 109.5307 | 107.793 | 120.1307 | 399.603 | 40.3293 | 80.0808 | 67.3817 | 116.0208 | 130.8548 | 2512.0948 | 3.7245
40854.6639 | 416880.001 | 15.8 | 56880.001 | 2 | 200.7785 | 120.1734 | 63.8205 | 98.155 | 0.35067 | 282.4864 | 3.1427 | 311.4874 | 198.6651 | 317.863 | 1201.3484 | 25.0265 | 40.4501 | 111.086 | 108.2285 | 120.5791 | 399.9015 | 40.2984 | 80.0047 | 67.0781 | 116.0019 | 131.231 | 2526.8968 | 3.775
40854.668 | 417240.001 | 15.9 | 57240.001 | 2 | 200.9963 | 118.3999 | 63.4925 | 98.1466 | 0.3472 | 279.8244 | 3.0802 | 308.9655 | 198.8614 | 315.8891 | 1201.0985 | 24.9151 | 39.5912 | 104.9851 | 107.8234 | 120.8817 | 399.6144 | 40.2791 | 80.0622 | 67.1636 | 115.9723 | 131.1117 | 2511.4674 | 3.7068
40854.6722 | 417600 | 16 | 57600 | 2 | 199.2174 | 124.9029 | 63.3402 | 98.1381 | 0.34658 | 282.7667 | 3.1115 | 311.9638 | 198.2724 | 317.9451 | 1198.981 | 25.0906 | 40.9826 | 191.7197 | 108.3003 | 120.9705 | 399.967 | 40.425 | 80.0872 | 67.5278 | 116.0705 | 131.1835 | 2532.2777 | 3.7625
40854.6764 | 417960.001 | 16.1 | 57960.001 | 2 | 200.1441 | 123.4249 | 63.2506 | 98.1297 | 0.36495 | 280.4409 | 3.0768 | 309.8062 | 199.226 | 316.0254 | 1199.9696 | 24.9803 | 39.7437 | 110.3387 | 107.8234 | 120.9388 | 399.7004 | 40.487 | 79.7666 | 67.1388 | 115.9322 | 130.8852 | 2514.9144 | 3.7226
40854.6805 | 418320 | 16.2 | 58320 | 2 | 200.0443 | 124.9029 | 63.7591 | 98.1212 | 0.38373 | 283.243 | 3.1184 | 312.4121 | 198.6931 | 318.7247 | 1199.6831 | 25.0311 | 39.9982 | 105.2412 | 108.3124 | 121.0639 | 399.9422 | 40.401 | 79.7061 | 67.0545 | 116.0834 | 130.9692 | 2537.0016 | 3.7926
40854.6847 | 418680 | 16.3 | 58680 | 2 | 201.4604 | 127.2676 | 63.6191 | 98.1128 | 0.38353 | 279.5722 | 3.056 | 309.2177 | 198.8333 | 315.7894 | 1200.5858 | 25.0326 | 40.0945 | 117.3392 | 107.7638 | 121.57 | 400.1512 | 40.4477 | 80.2614 | 68.1099 | 115.9388 | 131.0106 | 2511.7472 | 3.6965
40854.6889 | 419040 | 16.4 | 59040 | 2 | 197.8656 | 131.1103 | 63.0223 | 98.1297 | 0.38169 | 282.9348 | 3.1184 | 312.216 | 198.6651 | 318.5424 | 1200.2999 | 24.892 | 40.3987 | 103.8012 | 108.2407 | 121.9793 | 400.2347 | 40.4491 | 80.3088 | 67.8919 | 116.022 | 130.8852 | 2533.9538 | 3.7689
40854.693 | 419400.001 | 16.5 | 59400.001 | 2 | 201.2139 | 126.3808 | 63.5448 | 98.1381 | 0.39006 | 279.4601 | 3.0837 | 308.7133 | 198.8895 | 315.807 | 1200.0438 | 25.1829 | 40.8252 | 189.6192 | 107.7699 | 121.5888 | 400.405 | 40.4768 | 80.0318 | 67.4671 | 115.9581 | 131.0167 | 2513.0212 | 3.7065
40854.6972 | 419760.001 | 16.6 | 59760.001 | 2 | 197.0356 | 125.3462 | 63.0043 | 98.1297 | 0.3972 | 282.9908 | 3.1288 | 311.9077 | 198.048 | 319.7609 | 1199.7678 | 24.8453 | 40.6594 | 162.9823 | 108.2528 | 121.9921 | 399.9536 | 40.4582 | 79.8635 | 67.0421 | 116.0543 | 131.0702 | 2545.0695 | 3.774
40854.7014 | 420120.001 | 16.7 | 60120.001 | 2 | 201.3889 | 124.6073 | 63.5303 | 98.1297 | 0.3972 | 279.4601 | 3.0352 | 308.5452 | 199.0577 | 315.4606 | 1199.7638 | 25.1516 | 40.1226 | 105.0154 | 107.7881 | 122.5432 | 400.3837 | 40.4141 | 79.8731 | 67.1523 | 115.9411 | 130.9156 | 2510.8508 | 3.7071
40854.7055 | 420480.001 | 16.8 | 60480.001 | 2 | 199.7813 | 125.4941 | 63.6659 | 98.1297 | 0.39373 | 281.4777 | 3.1323 | 311.1231 | 199.0577 | 318.6821 | 1200.3323 | 24.9621 | 40.9453 | 143.5996 | 108.1579 | 122.6205 | 400.4017 | 40.3781 | 79.7921 | 66.9095 | 116.0543 | 131.1007 | 2535.3029 | 3.764
40854.7097 | 420840 | 16.9 | 60840 | 2 | 201.0403 | 128.1544 | 63.5406 | 98.1381 | 0.42292 | 280.581 | 3.0976 | 310.1704 | 198.7212 | 316.0588 | 1200.8573 | 25.0009 | 41.2875 | 115.3208 | 108.057 | 122.3862 | 400.6684 | 40.4286 | 79.957 | 67.1585 | 115.9685 | 130.8864 | 2513.3215 | 3.7485
40854.7139 | 421200 | 17 | 61200 | 2 | 201.0909 | 127.2676 | 63.9527 | 98.1466 | 0.38965 | 282.3463 | 3.1184 | 311.7396 | 199.0577 | 318.0289 | 1199.3565 | 25.0824 | 40.2478 | 136.7623 | 107.8903 | 122.0124 | 400.4733 | 40.4777 | 80.0792 | 67.3406 | 116.0281 | 130.8924 | 2532.1523 | 3.7683
40854.718 | 421560 | 17.1 | 61560 | 2 | 200.1697 | 123.7205 | 63.3216 | 98.1297 | 0.35332 | 279.8244 | 3.0802 | 309.8342 | 199.0858 | 316.37 | 1199.8548 | 24.8568 | 39.6126 | 103.9639 | 108.1531 | 122.0261 | 400.0754 | 40.5291 | 79.9655 | 67.1411 | 116.0675 | 130.8632 | 2518.2685 | 3.7318
40854.7222 | 421920.001 | 17.2 | 61920.001 | 2 | 198.4684 | 125.4941 | 63.257 | 98.1212 | 0.37904 | 281.1414 | 3.1219 | 310.927 | 199.3102 | 318.7259 | 1202.1047 | 25.1595 | 40.3715 | 104.2201 | 107.8138 | 121.6576 | 400.7377 | 40.6394 | 80.2861 | 68.0515 | 115.9765 | 131.0605 | 2531.9004 | 3.757
40854.7264 | 422280.001 | 17.3 | 62280.001 | 2 | 199.5127 | 118.991 | 63.2967 | 98.1043 | 0.33189 | 280.0205 | 3.0802 | 310.0023 | 198.9175 | 317.2668 | 1199.45 | 24.8639 | 40.3477 | 104.2383 | 108.0292 | 121.4573 | 400.0686 | 40.1359 | 79.9089 | 67.0754 | 116.0329 | 130.9716 | 2525.5598 | 3.7315
40854.7305 | 422640.001 | 17.4 | 62640.001 | 2 | 198.5976 | 119.5822 | 63.5765 | 98.1043 | 0.29576 | 282.9908 | 3.1427 | 312.5802 | 198.8053 | 320.1275 | 1200.2993 | 25.1277 | 40.3041 | 125.1287 | 107.8686 | 122.1845 | 399.9684 | 40.0472 | 80.13 | 67.3975 | 115.9201 | 130.996 | 2546.859 | 3.76
40854.7347 | 423000.001 | 17.5 | 63000.001 | 2 | 199.9261 | 116.6263 | 63.5594 | 98.0959 | 0.33924 | 280.9452 | 3.0837 | 310.6748 | 198.7212 | 317.9253 | 1199.3432 | 24.8962 | 40.7234 | 107.2661 | 108.0122 | 121.4915 | 400.0144 | 40.0081 | 79.8476 | 67.1795 | 116.0781 | 131.1336 | 2531.3485 | 3.7403
40854.7389 | 423360.001 | 17.6 | 63360.001 | 2 | 200.8665 | 121.208 | 63.926 | 98.1128 | 0.33087 | 281.87 | 3.1149 | 311.7676 | 198.1321 | 318.2475 | 1201.0665 | 24.9332 | 39.9084 | 167.6317 | 108.2154 | 121.6583 | 399.8863 | 40.0374 | 79.8373 | 66.9255 | 116.1721 | 131.1641 | 2530.2481 | 3.7701
40854.743 | 423720.001 | 17.7 | 63720.001 | 2 | 199.546 | 115.1483 | 63.5801 | 98.1128 | 0.27698 | 281.1134 | 3.1253 | 311.0671 | 198.5809 | 318.6238 | 1200.6233 | 24.9747 | 40.0172 | 260.1501 | 107.8456 | 122.2945 | 399.8427 | 40.0064 | 79.8986 | 67.0581 | 116.0099 | 131.1993 | 2534.2124 | 3.7369
40854.7472 | 424080.001 | 17.8 | 64080.001 | 2 | 199.8575 | 121.947 | 63.7241 | 98.1212 | 0.31025 | 282.0941 | 3.1357 | 311.5435 | 198.9175 | 318.8431 | 1200.3369 | 24.8319 | 40.1677 | 160.949 | 108.2093 | 122.3794 | 399.6038 | 39.9594 | 79.887 | 67.3616 | 115.9611 | 131.0265 | 2536.2811 | 3.7482
40854.7514 | 424440 | 17.9 | 64440 | 2 | 199.1399 | 115.1483 | 63.3511 | 98.1212 | 0.26024 | 281.5897 | 3.1149 | 311.4033 | 199.5065 | 318.1249 | 1200.162 | 25.1169 | 40.3517 | 103.9955 | 107.7738 | 121.9639 | 400.1313 | 39.9982 | 79.9245 | 67.2154 | 115.9099 | 131.1336 | 2531.291 | 3.7464
40854.7555 | 424800.001 | 18 | 64800.001 | 2 | 198.5034 | 118.991 | 63.2507 | 98.1212 | 0.2827 | 282.1222 | 3.1115 | 311.9077 | 198.4407 | 318.6376 | 1199.0315 | 24.8804 | 40.5316 | 546.1778 | 107.9113 | 122.0473 | 399.8321 | 39.9067 | 80.0902 | 67.1919 | 115.9966 | 130.7878 | 2537.6867 | 3.7719
40854.7597 | 425160.001 | 18.1 | 65160.001 | 2 | 200.3632 | 117.8087 | 63.7717 | 98.1212 | 0.26759 | 281.3936 | 3.1184 | 310.899 | 198.9455 | 318.2808 | 1201.3413 | 24.9054 | 39.876 | 784.9417 | 108.3346 | 121.8934 | 399.8848 | 40.0006 | 80.0725 | 67.3009 | 116.0475 | 131.1579 | 2529.9712 | 3.7458
40854.7639 | 425520 | 18.2 | 65520 | 2 | 200.0369 | 117.8087 | 63.4387 | 98.1297 | 0.26596 | 281.4496 | 3.0907 | 311.4033 | 199.0016 | 317.1332 | 1199.0104 | 25.1285 | 39.6095 | 544.7668 | 107.8578 | 121.8457 | 399.7199 | 40.0058 | 79.9559 | 67.2402 | 115.9898 | 130.979 | 2525.8505 | 3.7299
40854.768 | 425880.001 | 18.3 | 65880.001 | 2 | 200.2682 | 121.7991 | 63.7618 | 98.155 | 0.2876 | 281.926 | 3.1011 | 312.0759 | 198.8333 | 318.382 | 1198.7978 | 24.9528 | 39.9885 | 921.2382 | 108.1802 | 122.0602 | 399.8449 | 39.9584 | 79.9119 | 67.1684 | 115.9879 | 130.8122 | 2536.1449 | 3.757
40854.7722 | 426240.001 | 18.4 | 66240.001 | 2 | 199.3854 | 122.5381 | 63.1693 | 98.1466 | 0.32679 | 279.6562 | 3.0837 | 309.3578 | 198.7492 | 316.82 | 1200.3047 | 25.0612 | 40.0917 | 747.8592 | 108.2276 | 122.0701 | 400.0311 | 39.9639 | 79.8667 | 67.374 | 116.079 | 130.9912 | 2520.5347 | 3.7175
40854.7764 | 426600 | 18.5 | 66600 | 2 | 200.402 | 115.4439 | 63.7024 | 98.155 | 0.3327 | 282.1782 | 3.108 | 311.5154 | 199.4785 | 317.873 | 1200.6867 | 24.854 | 39.8838 | 495.0442 | 108.1267 | 121.8714 | 400.0686 | 40.0531 | 79.9151 | 67.1684 | 115.9905 | 131.0095 | 2528.1073 | 3.7768
40854.7805 | 426960 | 18.6 | 66960 | 2 | 200.5467 | 122.2425 | 63.4801 | 98.1635 | 0.30699 | 279.4601 | 3.0802 | 309.6941 | 199.198 | 316.5353 | 1200.4584 | 25.0248 | 39.7649 | 900.345 | 107.8165 | 121.9351 | 399.7794 | 40.0289 | 79.8964 | 67.3505 | 115.9509 | 130.9376 | 2517.947 | 3.7016
40854.7847 | 427320.001 | 18.7 | 67320.001 | 2 | 198.565 | 115.1483 | 63.0408 | 98.1719 | 0.30352 | 281.3376 | 3.0837 | 311.4314 | 198.637 | 317.4821 | 1199.0557 | 24.9277 | 39.8466 | 603.6658 | 108.1206 | 121.954 | 400.0332 | 39.9791 | 80.0797 | 67.2898 | 116.0367 | 130.9973 | 2528.433 | 3.7607
40854.7889 | 427680.001 | 18.8 | 67680.001 | 2 | 201.3993 | 117.8087 | 63.6961 | 98.1889 | 0.31352 | 280.1606 | 3.0872 | 309.7501 | 199.226 | 316.2678 | 1198.6426 | 24.9365 | 39.6237 | 849.732 | 107.8639 | 122.2141 | 400.0272 | 39.991 | 80.0078 | 67.3071 | 115.9962 | 131.0447 | 2519.6299 | 3.7482
40854.793 | 428040.001 | 18.9 | 68040.001 | 2 | 199.3507 | 125.7896 | 63.4797 | 98.1889 | 0.35557 | 281.5897 | 3.1184 | 311.4874 | 199.3382 | 318.4221 | 1200.3217 | 25.1397 | 39.753 | 683.746 | 108.1436 | 122.1898 | 400.4145 | 39.9293 | 79.9632 | 67.1188 | 116.0858 | 131.0861 | 2533.1274 | 3.7607
40854.7972 | 428400.001 | 19 | 68400.001 | 2 | 197.8679 | 123.5727 | 62.7974 | 98.2142 | 0.32944 | 279.9925 | 3.0907 | 309.666 | 198.8895 | 317.3704 | 1200.8294 | 24.8549 | 39.4143 | 996.1953 | 108.084 | 122.0731 | 400.0046 | 39.9727 | 79.8829 | 67.1188 | 115.9444 | 130.9668 | 2523.8096 | 3.747
40854.8014 | 428760.001 | 19.1 | 68760.001 | 2 | 200.164 | 122.5381 | 63.6736 | 98.2058 | 0.37536 | 280.9172 | 3.0941 | 310.7589 | 199.198 | 318.1073 | 1200.8251 | 25.1149 | 39.1827 | 725.0587 | 107.7555 | 122.5318 | 400.5192 | 40.0166 | 79.9796 | 66.7718 | 115.969 | 130.8949 | 2529.6789 | 3.7546
40854.8055 | 429120 | 19.2 | 69120 | 2 | 200.6744 | 119.8778 | 63.4732 | 98.2058 | 0.32025 | 279.32 | 3.0872 | 309.2177 | 199.0016 | 316.3036 | 1200.0819 | 24.9015 | 38.9557 | 1257.1317 | 108.2919 | 122.6697 | 399.9805 | 40.0059 | 80.0408 | 67.2637 | 116.0896 | 130.8828 | 2516.743 | 3.7153
40854.8097 | 429480.001 | 19.3 | 69480.001 | 2 | 198.3336 | 118.991 | 63.3434 | 98.2311 | 0.31046 | 281.8419 | 3.1219 | 311.9077 | 198.4407 | 319.3613 | 1201.0522 | 25.1356 | 39.3318 | 1076.7538 | 107.8442 | 122.556 | 400.1907 | 40.0089 | 80.0011 | 67.4335 | 115.9398 | 130.7987 | 2539.2265 | 3.7527
40854.8139 | 429840.001 | 19.4 | 69840.001 | 2 | 198.7949 | 119.2866 | 63.0289 | 98.248 | 0.35128 | 280.1887 | 3.0837 | 310.1144 | 198.6651 | 317.0864 | 1200.1232 | 25.0508 | 39.1406 | 1228.0828 | 107.9574 | 122.8168 | 400.156 | 39.9769 | 79.8798 | 66.9714 | 116.0558 | 131.0787 | 2522.9695 | 3.7424
40854.818 | 430200 | 19.5 | 70200 | 2 | 198.3823 | 118.991 | 63.2279 | 98.248 | 0.31331 | 281.7018 | 3.1184 | 312.272 | 198.5248 | 318.7173 | 1199.9009 | 24.862 | 39.3088 | 967.8723 | 108.1897 | 122.9775 | 400.0219 | 40.0536 | 79.9631 | 66.9106 | 116.0349 | 131.0787 | 2536.4823 | 3.7829
40854.8222 | 430560.001 | 19.6 | 70560.001 | 2 | 201.7565 | 120.1734 | 63.7126 | 98.2649 | 0.3623 | 279.348 | 3.0976 | 309.582 | 198.637 | 315.7898 | 1199.7071 | 25.2474 | 39.3143 | 1046.208 | 107.7542 | 122.7758 | 400.468 | 40.0633 | 80.0132 | 67.1411 | 115.9841 | 130.8693 | 2513.59 | 3.7184
40854.8264 | 430920.001 | 19.7 | 70920.001 | 2 | 198.4181 | 128.7456 | 63.2938 | 98.248 | 0.40374 | 281.898 | 3.0941 | 311.6275 | 198.7492 | 318.9921 | 1198.8306 | 24.8896 | 39.9727 | 794.8861 | 108.0644 | 123.1685 | 400.1824 | 39.9985 | 79.8833 | 66.923 | 116.0026 | 131.0726 | 2540.9359 | 3.7494
40854.8305 | 431280 | 19.8 | 71280 | 2 | 200.6233 | 123.4249 | 63.9332 | 98.2819 | 0.3674 | 279.7964 | 3.0629 | 309.9743 | 199.0858 | 318.688 | 1202.4743 | 24.9019 | 39.3088 | 619.5063 | 108.0583 | 123.4504 | 400.2276 | 39.9363 | 79.8182 | 67.0197 | 115.9438 | 130.9351 | 2531.9697 | 3.7357
40854.8347 | 431640.001 | 19.9 | 71640.001 | 2 | 200.4041 | 119.8778 | 63.8961 | 98.2649 | 0.34965 | 281.898 | 3.1045 | 312.3 | 199.0297 | 318.8363 | 1200.3228 | 25.04 | 39.02 | 1166.4732 | 107.7542 | 123.2337 | 400.1297 | 39.9631 | 79.8163 | 66.8016 | 115.9647 | 131.0605 | 2536.5372 | 3.7677
40854.8389 | 432000.001 | 20 | 72000.001 | 2 | 199.4254 | 125.4941 | 63.3896 | 98.2649 | 0.4119 | 280.0766 | 3.0907 | 310.1144 | 199.1138 | 317.883 | 1199.6997 | 24.9148 | 38.9509 | 1117.9854 | 108.231 | 123.4042 | 400.7106 | 39.9992 | 80.1849 | 67.4446 | 116.0614 | 131.0605 | 2530.2463 | 3.7454
40854.843 | 432360 | 20.1 | 72360 | 2 | 197.0423 | 128.45 | 62.7747 | 98.2649 | 0.44497 | 281.6738 | 3.1219 | 312.1599 | 199.2541 | 318.5848 | 1199.8609 | 25.0944 | 39.112 | 1014.6633 | 108.04 | 124.0014 | 400.981 | 40.0508 | 80.0973 | 67.0804 | 116.0032 | 131.1737 | 2535.5124 | 3.7716
40854.8472 | 432720.001 | 20.2 | 72720.001 | 2 | 197.7883 | 121.3558 | 62.9816 | 98.2734 | 0.41496 | 282.0381 | 3.1045 | 311.4874 | 199.7589 | 318.4524 | 1198.8147 | 24.9502 | 39.0144 | 1288.859 | 107.8077 | 124.381 | 400.8297 | 40.011 | 80.1421 | 66.8437 | 115.9982 | 131.0605 | 2536.7616 | 3.7622
40854.8514 | 433080.001 | 20.3 | 73080.001 | 2 | 199.1093 | 122.2425 | 63.6394 | 98.2649 | 0.37536 | 281.7299 | 3.1288 | 311.6275 | 199.3102 | 319.5952 | 1201.4848 | 25.0351 | 38.9318 | 468.9374 | 108.1531 | 124.5681 | 400.8394 | 39.9774 | 80.2564 | 67.3592 | 115.9588 | 131.0361 | 2540.3319 | 3.7789
40854.8555 | 433440.001 | 20.4 | 73440.001 | 2 | 199.254 | 118.6954 | 63.5948 | 98.2819 | 0.37965 | 282.0381 | 3.108 | 311.3473 | 198.8614 | 319.1646 | 1200.345 | 25.1136 | 38.947 | 552.72 | 107.9147 | 124.494 | 400.3543 | 39.9643 | 79.7348 | 66.959 | 115.9216 | 130.9704 | 2539.1023 | 3.7631
40854.8597 | 433800.001 | 20.5 | 73800.001 | 2 | 199.8387 | 118.3999 | 63.6994 | 98.2903 | 0.36822 | 281.7859 | 3.1253 | 311.7396 | 199.3102 | 318.7541 | 1199.9677 | 24.8352 | 39.0692 | 670.1276 | 107.9086 | 124.5219 | 400.1176 | 40.0254 | 79.8337 | 66.6913 | 115.9844 | 130.9107 | 2536.6342 | 3.7692
40854.8639 | 434160.001 | 20.6 | 74160.001 | 2 | 199.4736 | 119.8778 | 63.5123 | 98.2988 | 0.37822 | 281.7018 | 3.0976 | 311.4033 | 198.8614 | 318.3997 | 1200.1362 | 25.1197 | 38.2333 | 1067.14 | 108.2006 | 124.1378 | 400.529 | 40.0339 | 80.103 | 67.2985 | 116.1192 | 130.9046 | 2533.4579 | 3.7667
40854.868 | 434520 | 20.7 | 74520 | 2 | 200.0217 | 117.2175 | 63.4665 | 98.2903 | 0.36251 | 280.7771 | 3.0802 | 310.4506 | 199.815 | 317.2983 | 1199.7311 | 24.894 | 38.2286 | 1148.5178 | 107.9147 | 123.8674 | 399.9369 | 40.005 | 79.9984 | 66.959 | 115.9569 | 130.8693 | 2525.5463 | 3.7357
40854.8722 | 434880.001 | 20.8 | 74880.001 | 2 | 199.3008 | 120.7646 | 63.5815 | 98.2988 | 0.37312 | 280.9172 | 3.1253 | 311.7116 | 198.2724 | 319.023 | 1198.654 | 24.996 | 38.9874 | 864.1808 | 107.9743 | 123.6755 | 400.3045 | 39.9632 | 80.0169 | 67.2378 | 116.0106 | 130.9704 | 2541.556 | 3.7649
40854.8764 | 435240.001 | 20.9 | 75240.001 | 2 | 199.2465 | 120.469 | 63.1927 | 98.3157 | 0.37843 | 279.404 | 3.0802 | 309.2457 | 199.0858 | 317.1582 | 1200.1709 | 24.9601 | 38.612 | 818.8678 | 108.2066 | 124.3515 | 401.0353 | 39.9936 | 80.1175 | 67.2625 | 115.9924 | 131.0483 | 2523.5059 | 3.7117
40854.8805 | 435600.001 | 21 | 75600.001 | 2 | 200.0908 | 121.947 | 63.6939 | 98.3072 | 0.35434 | 281.3376 | 3.1253 | 311.2072 | 199.6748 | 318.3249 | 1202.4715 | 24.8178 | 38.4437 | 844.5183 | 107.8551 | 124.5158 | 401.5514 | 40.072 | 79.8882 | 66.8983 | 115.988 | 130.8632 | 2527.9433 | 3.8078
40854.8847 | 435960.001 | 21.1 | 75960.001 | 2 | 201.309 | 121.3558 | 63.7443 | 98.3072 | 0.37373 | 278.9277 | 3.0837 | 308.7694 | 199.0858 | 316.6492 | 1199.5043 | 25.1171 | 39.4778 | 756.4684 | 107.9804 | 124.4098 | 401.5047 | 40.0401 | 79.7972 | 66.8797 | 116.0249 | 131.1019 | 2520.8565 | 3.7436
40854.8889 | 436320 | 21.2 | 76320 | 2 | 198.8741 | 124.0161 | 63.1992 | 98.2988 | 0.41129 | 279.8524 | 3.0941 | 309.7221 | 198.8614 | 317.7849 | 1200.6006 | 25.1072 | 39.5786 | 1028.1065 | 108.231 | 124.4766 | 401.7474 | 39.9798 | 79.7841 | 66.7223 | 116.0427 | 131.0605 | 2527.5877 | 3.7515
40854.893 | 436680.001 | 21.3 | 76680.001 | 2 | 202.0057 | 119.2866 | 63.8855 | 98.3072 | 0.34863 | 278.7876 | 3.0872 | 308.0689 | 199.6467 | 316.2561 | 1200.7587 | 24.91 | 38.8771 | 662.8541 | 108.0278 | 124.6931 | 401.2575 | 39.9655 | 79.9723 | 67.1164 | 115.9085 | 130.9886 | 2515.0966 | 3.7257
40854.8972 | 437040.001 | 21.4 | 77040.001 | 2 | 198.7655 | 114.1138 | 63.358 | 98.2988 | 0.29841 | 280.637 | 3.1045 | 310.8429 | 199.198 | 318.7711 | 1199.8901 | 25.0595 | 39.059 | 980.0119 | 107.8077 | 124.8963 | 401.2539 | 39.9248 | 79.9032 | 66.8375 | 115.8682 | 130.6307 | 2537.0941 | 3.7695
40854.9014 | 437400 | 21.5 | 77400 | 2 | 199.7184 | 115.0006 | 63.0658 | 98.2988 | 0.34699 | 278.5634 | 3.0733 | 308.6013 | 200.0675 | 315.7734 | 1200.2576 | 25.1605 | 38.9089 | 889.5755 | 108.04 | 124.8416 | 401.3171 | 39.9403 | 79.9704 | 66.5946 | 115.9977 | 130.9825 | 2512.3068 | 3.7257
40854.9055 | 437760 | 21.6 | 77760 | 2 | 198.9492 | 119.8778 | 63.424 | 98.3157 | 0.34332 | 281.3656 | 3.1288 | 311.6555 | 199.3102 | 318.7951 | 1199.3969 | 24.8725 | 38.3381 | 909.2645 | 107.95 | 124.681 | 401.3336 | 39.9798 | 80.0902 | 66.9156 | 115.9458 | 131.0775 | 2538.167 | 3.764
40854.9097 | 438120.001 | 21.7 | 78120.001 | 2 | 201.5296 | 116.6263 | 63.769 | 98.3157 | 0.37475 | 278.1431 | 3.0664 | 308.4331 | 199.3943 | 316.4248 | 1199.8769 | 25.0532 | 38.1976 | 678.5748 | 107.9621 | 124.4288 | 401.6117 | 40.036 | 80.047 | 67.1164 | 116.1106 | 130.845 | 2518.2879 | 3.7181
40854.9139 | 438480.001 | 21.8 | 78480.001 | 2 | 200.3407 | 118.991 | 63.8297 | 98.3495 | 0.38088 | 280.1887 | 3.1184 | 310.1424 | 199.3102 | 318.606 | 1199.8613 | 25.1222 | 38.4175 | 1143.0934 | 108.1823 | 124.3431 | 401.5559 | 40.0416 | 79.8601 | 66.9702 | 116.0481 | 130.7074 | 2535.68 | 3.7503
40854.918 | 438840.001 | 21.9 | 78840.001 | 2 | 201.4825 | 121.3558 | 63.5775 | 98.341 | 0.35067 | 278.3672 | 3.0699 | 308.4051 | 200.0394 | 315.5487 | 1200.4575 | 24.8395 | 38.003 | 726.8438 | 107.9256 | 124.6863 | 401.3389 | 40.0048 | 80.0689 | 67.3951 | 115.9408 | 131.0532 | 2510.1009 | 3.7105
40854.9222 | 439200.001 | 22 | 79200.001 | 2 | 200.4203 | 117.0697 | 63.6201 | 98.341 | 0.40394 | 280.4689 | 3.1184 | 310.3385 | 199.4224 | 317.4336 | 1200.6051 | 25.1354 | 39.0065 | 814.8271 | 107.9852 | 124.3438 | 401.9386 | 40.029 | 80.0819 | 67.213 | 116.0595 | 131.0532 | 2524.784 | 3.7558
40854.9264 | 439560.001 | 22.1 | 79560.001 | 2 | 198.4793 | 117.5131 | 62.8078 | 98.3326 | 0.34005 | 279.1238 | 3.0733 | 308.8534 | 199.2541 | 316.445 | 1199.0385 | 24.9965 | 38.7382 | 620.8131 | 108.1579 | 124.6492 | 401.3314 | 40.0164 | 80.2099 | 67.3344 | 116.0606 | 130.6295 | 2520.2096 | 3.7117
40854.9305 | 439920.001 | 22.2 | 79920.001 | 2 | 200.4723 | 118.1043 | 63.8425 | 98.3326 | 0.32066 | 280.609 | 3.0976 | 311.3473 | 199.3663 | 318.4785 | 1200.4926 | 24.9467 | 38.858 | 772.6265 | 107.8125 | 124.9113 | 401.0925 | 39.9853 | 79.9035 | 66.788 | 115.9085 | 131.0532 | 2533.572 | 3.775
40854.9347 | 440280.001 | 22.3 | 80280.001 | 2 | 200.0058 | 119.2866 | 63.4179 | 98.3241 | 0.3323 | 279.0117 | 3.0768 | 308.6853 | 199.8431 | 317.1205 | 1201.8505 | 25.1897 | 39.5737 | 425.5678 | 107.9256 | 124.6196 | 401.3314 | 39.9778 | 79.8343 | 66.6666 | 116.0383 | 130.8024 | 2520.1864 | 3.7311
40854.9389 | 440640.001 | 22.4 | 80640.001 | 2 | 200.317 | 116.0351 | 63.7233 | 98.3495 | 0.31556 | 280.8892 | 3.1323 | 310.7308 | 199.5907 | 318.1177 | 1199.3797 | 25.0192 | 39.6848 | 221.084 | 108.0387 | 124.7848 | 400.9374 | 40.0244 | 79.7808 | 66.4236 | 116.0048 | 131.0349 | 2532.6637 | 3.7594
40854.943 | 441000.001 | 22.5 | 81000.001 | 2 | 199.5357 | 116.0351 | 63.0063 | 98.3326 | 0.28719 | 278.9837 | 3.0802 | 308.4611 | 199.4785 | 315.7644 | 1200.1318 | 25.0405 | 39.0057 | 709.3173 | 108.2297 | 125.0521 | 400.9095 | 39.9961 | 79.8443 | 66.788 | 116.0341 | 131.0592 | 2512.4983 | 3.7239
40854.9472 | 441360.001 | 22.6 | 81360.001 | 2 | 200.1808 | 116.6263 | 63.9527 | 98.341 | 0.3127 | 280.581 | 3.108 | 310.6468 | 199.3943 | 319.4656 | 1201.5161 | 25.1416 | 37.9316 | 530.9042 | 107.9134 | 124.9431 | 401.0655 | 40.0382 | 79.9613 | 67.1152 | 116.0127 | 131.226 | 2539.1483 | 3.7603
40854.9514 | 441720.001 | 22.7 | 81720.001 | 2 | 198.7092 | 116.3307 | 63.27 | 98.3495 | 0.33862 | 280.3288 | 3.1149 | 310.6468 | 199.1699 | 318.4049 | 1200.4106 | 24.8058 | 38.5953 | 219.3936 | 107.8003 | 124.8969 | 401.2252 | 39.9311 | 80.2275 | 67.3344 | 115.933 | 130.8499 | 2532.9199 | 3.7588
40854.9555 | 442080.001 | 22.8 | 82080.001 | 2 | 198.5813 | 120.7646 | 63.2087 | 98.3326 | 0.35597 | 281.5337 | 3.1357 | 311.2913 | 199.0297 | 318.3015 | 1199.1554 | 24.978 | 38.1618 | 218.7464 | 107.9074 | 125.1037 | 401.2839 | 39.9667 | 79.8122 | 66.5451 | 115.9938 | 131.0349 | 2534.7481 | 3.7658
40854.9597 | 442440.001 | 22.9 | 82440.001 | 2 | 198.1995 | 119.2866 | 62.7511 | 98.3326 | 0.34107 | 278.2271 | 3.0733 | 307.9848 | 199.7309 | 316.6056 | 1200.9191 | 25.0935 | 38.4081 | 235.8678 | 108.181 | 125.2795 | 401.5469 | 39.9944 | 79.7163 | 66.5563 | 116.0148 | 130.8316 | 2517.5403 | 3.719
40854.9639 | 442800 | 23 | 82800 | 2 | 199.3393 | 118.252 | 63.5416 | 98.3326 | 0.33107 | 280.581 | 3.1253 | 311.2072 | 198.9736 | 318.7609 | 1199.5316 | 24.843 | 38.3794 | 665.2846 | 108.0801 | 125.1635 | 400.9908 | 39.9747 | 79.8997 | 66.8116 | 115.9527 | 130.7781 | 2537.6101 | 3.7762
40854.968 | 443160.001 | 23.1 | 83160.001 | 2 | 201.1254 | 118.6954 | 63.639 | 98.3157 | 0.33495 | 279.4601 | 3.0872 | 308.9936 | 199.3382 | 316.438 | 1200.5452 | 25.117 | 39.0708 | 915.5372 | 107.883 | 125.5574 | 401.2064 | 40.0079 | 79.8679 | 66.6778 | 116.0232 | 131.0642 | 2517.351 | 3.7226
40854.9722 | 443520 | 23.2 | 83520 | 2 | 201.3701 | 119.4344 | 63.7393 | 98.3241 | 0.38679 | 279.348 | 3.0872 | 308.9095 | 199.2821 | 316.5282 | 1199.8903 | 25.0047 | 38.7803 | 703.7164 | 107.883 | 125.5756 | 401.1657 | 39.9425 | 79.8322 | 66.3134 | 116.0626 | 131.0642 | 2519.0826 | 3.7327
40854.9764 | 443880 | 23.3 | 83880 | 2 | 201.1063 | 124.3117 | 63.5772 | 98.341 | 0.39782 | 279.2079 | 3.0837 | 309.2457 | 198.6931 | 316.1392 | 1198.1753 | 24.9196 | 38.7017 | 484.3828 | 108.1275 | 125.7959 | 401.5318 | 40.0287 | 80.207 | 66.9876 | 116.1448 | 131.0702 | 2519.4781 | 3.7394
40854.9805 | 444240.001 | 23.4 | 84240.001 | 2 | 199.8218 | 123.7205 | 63.4995 | 98.341 | 0.44415 | 280.3848 | 3.0941 | 310.7589 | 198.7212 | 317.7807 | 1199.2139 | 25.1812 | 38.6319 | 593.079 | 108.175 | 125.9951 | 402.0826 | 39.946 | 80.3239 | 67.3817 | 116.0653 | 131.1713 | 2530.4767 | 3.7588
40854.9847 | 444600.001 | 23.5 | 84600.001 | 2 | 198.3703 | 124.3117 | 62.8413 | 98.341 | 0.41925 | 279.2639 | 3.0837 | 309.3298 | 198.5809 | 316.7876 | 1199.5519 | 24.8174 | 38.6715 | 766.6192 | 108.1214 | 125.9444 | 401.5031 | 39.9981 | 80.0008 | 67.0421 | 115.9931 | 130.9984 | 2521.8587 | 3.7521
40854.9889 | 444960.001 | 23.6 | 84960.001 | 2 | 200.8153 | 120.1734 | 63.7927 | 98.3241 | 0.43619 | 281.0293 | 3.1115 | 310.6748 | 199.3382 | 317.6687 | 1200.5473 | 25.0059 | 38.7882 | 667.7655 | 107.9962 | 126.0261 | 401.467 | 40.0452 | 79.8127 | 66.2948 | 116.0228 | 130.8195 | 2526.7754 | 3.7759
40854.993 | 445320 | 23.7 | 85320 | 2 | 198.5567 | 121.947 | 62.7979 | 98.3241 | 0.40251 | 278.1431 | 3.0629 | 308.0689 | 200.3199 | 316.3154 | 1201.5083 | 25.1996 | 38.3175 | 257.1284 | 107.7516 | 125.9019 | 401.696 | 39.9954 | 80.0318 | 66.9814 | 115.9636 | 131.052 | 2514.9167 | 3.7096
40854.9972 | 445680 | 23.8 | 85680 | 2 | 200.6983 | 123.1293 | 63.76 | 98.3326 | 0.39292 | 280.5529 | 3.1184 | 310.5347 | 199.198 | 317.6885 | 1199.9491 | 24.8164 | 38.3809 | 874.6316 | 107.883 | 126.0807 | 401.0805 | 39.9882 | 80.0581 | 66.9207 | 115.9724 | 130.8913 | 2528.3174 | 3.7378
40855.0014 | 446040 | 23.9 | 86040 | 2 | 199.835 | 114.2616 | 63.3741 | 98.3326 | 0.34128 | 278.9277 | 3.0664 | 309.0216 | 198.9175 | 317.1013 | 1199.8453 | 25.1555 | 38.1062 | 610.9468 | 108.175 | 125.9073 | 401.6132 | 39.9184 | 80.1183 | 67.285 | 115.9766 | 130.9327 | 2523.6652 | 3.7181
40855.0055 | 446400.001 | 24 | 86400.001 | 2 | 200.9883 | 115.7395 | 63.8195 | 98.3326 | 0.37067 | 280.8051 | 3.0941 | 310.6188 | 199.0577 | 317.5286 | 1198.9683 | 24.9161 | 38.2746 | 759.8251 | 108.1275 | 125.7724 | 401.0383 | 40.0008 | 79.8724 | 66.508 | 116.0307 | 131.1835 | 2528.9877 | 3.7658
40855.0097 | 446760 | 24.1 | 86760 | 2 | 198.4236 | 115.1483 | 63.1844 | 98.3241 | 0.31291 | 280.1326 | 3.1115 | 310.4506 | 199.1138 | 318.4319 | 1199.7685 | 25.048 | 38.4667 | 460.1791 | 107.9074 | 125.808 | 401.1912 | 39.9912 | 80.0518 | 67.1523 | 115.971 | 130.8499 | 2534.4908 | 3.7412
40855.0139 | 447120 | 24.2 | 87120 | 2 | 201.0598 | 118.3999 | 63.9334 | 98.2903 | 0.33454 | 280.665 | 3.1115 | 310.927 | 198.609 | 317.9821 | 1198.8033 | 25.0788 | 38.204 | 779.6417 | 107.7638 | 125.7937 | 401.0595 | 40.0081 | 80.0266 | 66.9814 | 116.0532 | 130.8791 | 2532.9477 | 3.7637
40855.018 | 447480.001 | 24.3 | 87480.001 | 2 | 198.291 | 109.2365 | 63.0854 | 98.3157 | 0.34067 | 280.609 | 3.1219 | 310.4226 | 199.8992 | 318.1458 | 1201.2097 | 24.8543 | 38.1436 | 943.2916 | 107.8173 | 125.7656 | 401.0021 | 40.0175 | 79.9247 | 66.6778 | 115.932 | 131.052 | 2529.1753 | 3.7527
40855.0222 | 447840 | 24.4 | 87840 | 2 | 200.0377 | 111.8968 | 63.5528 | 98.3072 | 0.30127 | 279.9645 | 3.1011 | 309.7781 | 199.7309 | 317.704 | 1198.3144 | 25.161 | 38.0428 | 518.8632 | 107.7516 | 126.0239 | 400.9947 | 40.0175 | 79.9098 | 66.6531 | 115.8769 | 130.9924 | 2531.7655 | 3.7454
40855.0264 | 448200.001 | 24.5 | 88200.001 | 2 | 200.5537 | 118.3999 | 63.8373 | 98.2988 | 0.31515 | 280.637 | 3.1011 | 310.927 | 199.226 | 318.3134 | 1199.2675 | 25.0895 | 38.3391 | 1255.3035 | 108.0971 | 126.2179 | 401.0701 | 40.0119 | 80.1908 | 67.3693 | 115.899 | 130.7891 | 2534.3721 | 3.7476
40855.0305 | 448560.001 | 24.6 | 88560.001 | 2 | 198.3923 | 111.6012 | 63.2712 | 98.2649 | 0.31291 | 282.3463 | 3.1323 | 312.7764 | 199.4785 | 318.9195 | 1200.4196 | 24.9472 | 37.9753 | 787.3625 | 108.1628 | 126.2549 | 400.7543 | 39.9863 | 80.2971 | 67.285 | 115.9991 | 130.9266 | 2536.9943 | 3.7838
40855.0347 | 448920.001 | 24.7 | 88920.001 | 2 | 198.751 | 116.9219 | 63.4355 | 98.2903 | 0.31944 | 281.6738 | 3.1149 | 311.1792 | 199.3663 | 319.1705 | 1199.5512 | 25.1932 | 37.8245 | 771.8585 | 107.8587 | 126.2883 | 401.1402 | 39.9764 | 79.8089 | 66.2763 | 115.9594 | 130.6941 | 2540.8297 | 3.7868
40855.0389 | 449280 | 24.8 | 89280 | 2 | 200.4423 | 120.1734 | 63.8562 | 98.2649 | 0.31862 | 280.8332 | 3.1253 | 311.0111 | 199.1138 | 318.5763 | 1200.5539 | 24.8293 | 37.7767 | 890.9106 | 107.8587 | 125.8588 | 400.6835 | 39.9709 | 79.8618 | 66.4956 | 115.9682 | 130.6162 | 2533.9812 | 3.7625
40855.043 | 449640.001 | 24.9 | 89640.001 | 2 | 199.2349 | 114.5572 | 63.4735 | 98.2649 | 0.32107 | 281.1694 | 3.108 | 311.0671 | 199.4785 | 318.5863 | 1200.0282 | 25.1089 | 37.8323 | 943.0626 | 107.8052 | 125.8233 | 401.0595 | 39.9466 | 80.1653 | 66.4709 | 115.915 | 130.9327 | 2535.1705 | 3.7619
40855.0472 | 450000 | 25 | 90000 | 2 | 200.1514 | 113.966 | 63.7997 | 98.2649 | 0.33862 | 281.7299 | 3.1115 | 311.5715 | 199.787 | 318.7572 | 1200.1362 | 24.938 | 37.3351 | 866.2274 | 107.7991 | 125.9104 | 400.9112 | 39.9717 | 80.1928 | 67.0596 | 115.9386 | 131.0338 | 2536.3025 | 3.7689
40855.0514 | 450360 | 25.1 | 90360 | 2 | 200.0997 | 111.8968 | 63.8154 | 98.2311 | 0.29923 | 281.5337 | 3.1115 | 311.4314 | 199.5346 | 318.9183 | 1201.0641 | 24.9621 | 37.926 | 1126.6664 | 107.984 | 125.6172 | 400.8839 | 40.0227 | 80.1031 | 66.9814 | 116.0333 | 131.052 | 2535.6232 | 3.7348
40855.0555 | 450720 | 25.2 | 90720 | 2 | 200.6809 | 118.1043 | 63.612 | 98.2311 | 0.37149 | 280.581 | 3.0907 | 310.2825 | 199.3663 | 316.9807 | 1198.5111 | 25.1934 | 38.1596 | 626.8674 | 108.0375 | 125.5151 | 401.1349 | 40.0111 | 79.8341 | 66.3978 | 116.0064 | 130.9802 | 2525.5864 | 3.7445
40855.0597 | 451080.001 | 25.3 | 91080.001 | 2 | 197.2524 | 116.9219 | 63.0973 | 98.2227 | 0.36434 | 281.9821 | 3.1288 | 312.9445 | 199.0297 | 319.8739 | 1199.7253 | 24.8292 | 37.8006 | 1233.3548 | 107.9183 | 125.9112 | 401.0882 | 40.0053 | 80.2018 | 67.4424 | 116.0683 | 130.9741 | 2545.8336 | 3.7756
40855.0639 | 451440.001 | 25.4 | 91440.001 | 2 | 199.5279 | 113.6704 | 63.1652 | 98.2311 | 0.32985 | 280.1326 | 3.0664 | 310.0023 | 199.7309 | 316.5762 | 1197.9568 | 25.1292 | 38.0309 | 831.3266 | 107.9365 | 126.1012 | 401.3066 | 40.0005 | 80.0164 | 66.6171 | 115.9653 | 130.9924 | 2523.2758 | 3.722
40855.068 | 451800 | 25.5 | 91800 | 2 | 199.2253 | 117.8087 | 63.6731 | 98.2311 | 0.36802 | 281.3936 | 3.1184 | 311.5154 | 199.7309 | 319.6438 | 1200.2326 | 24.9066 | 37.7689 | 1019.1816 | 107.9305 | 125.999 | 400.9406 | 39.992 | 79.8608 | 66.4709 | 115.9497 | 130.6344 | 2542.9627 | 3.7725
40855.0722 | 452160 | 25.6 | 92160 | 2 | 199.639 | 108.9409 | 63.3648 | 98.2058 | 0.36761 | 280.4689 | 3.1184 | 310.2545 | 198.0199 | 317.3971 | 1198.9647 | 25.026 | 38.3779 | 705.7459 | 108.0083 | 125.6346 | 401.0775 | 40.0354 | 79.8517 | 66.3803 | 115.97 | 131.2431 | 2527.9478 | 3.7363
40855.0764 | 452520 | 25.7 | 92520 | 2 | 199.69 | 114.5572 | 63.8355 | 98.2142 | 0.33679 | 281.926 | 3.1045 | 311.5715 | 199.5907 | 319.7187 | 1199.8808 | 24.9493 | 37.0632 | 692.6306 | 108.0022 | 124.7356 | 401.0942 | 40.0689 | 80.3573 | 67.1029 | 116.0243 | 131.0702 | 2544.4843 | 3.7655
40855.0805 | 452880.001 | 25.8 | 92880.001 | 2 | 200.1967 | 116.6263 | 63.3535 | 98.1889 | 0.30413 | 280.2727 | 3.1011 | 309.8342 | 199.2541 | 316.4564 | 1199.4727 | 24.7956 | 36.6038 | 645.4624 | 108.1032 | 124.5932 | 401.0995 | 40.0329 | 80.3428 | 67.1872 | 116.0103 | 131.1652 | 2519.3881 | 3.7384
40855.0847 | 453240.001 | 25.9 | 93240.001 | 2 | 199.4716 | 113.8182 | 63.6031 | 98.1889 | 0.30474 | 281.2255 | 3.0976 | 310.2545 | 198.4968 | 318.8578 | 1198.8012 | 25.2325 | 37.5669 | 678.7051 | 108.0436 | 124.684 | 401.2191 | 40.0611 | 79.7716 | 66.0097 | 115.9709 | 130.9266 | 2539.9284 | 3.7363
40855.0889 | 453600.001 | 26 | 93600.001 | 2 | 199.949 | 127.8588 | 63.2823 | 98.1804 | 0.36067 | 279.4321 | 3.0872 | 309.0776 | 200.3479 | 316.4922 | 1201.0375 | 24.919 | 36.6715 | 639.6181 | 107.9657 | 124.835 | 400.7816 | 39.9839 | 79.9016 | 65.5956 | 115.9577 | 130.7952 | 2516.3904 | 3.7293
40855.093 | 453960.001 | 26.1 | 93960.001 | 2 | 198.439 | 127.5632 | 63.3721 | 98.2142 | 0.34883 | 282.6266 | 3.1184 | 311.9077 | 199.8431 | 319.3528 | 1199.6837 | 25.0436 | 36.9512 | 510.0781 | 107.9536 | 124.6584 | 401.4581 | 39.955 | 79.915 | 65.8994 | 115.954 | 130.9023 | 2541.9999 | 3.7874
40855.0972 | 454320 | 26.2 | 94320 | 2 | 201.1306 | 119.5822 | 63.7047 | 98.2058 | 0.32168 | 279.0398 | 3.0837 | 309.0216 | 199.8711 | 316.7401 | 1199.619 | 24.9961 | 37.1816 | 821.1074 | 108.1981 | 124.7894 | 400.9126 | 39.9751 | 80.4062 | 67.1265 | 116.0439 | 130.9681 | 2521.1091 | 3.7302
40855.1014 | 454680 | 26.3 | 94680 | 2 | 199.5531 | 116.0351 | 63.5932 | 98.2058 | 0.32719 | 282.3463 | 3.1149 | 312.1599 | 199.0016 | 318.6782 | 1198.5065 | 24.8685 | 36.6898 | 592.1052 | 108.0193 | 124.7342 | 400.8578 | 39.9775 | 79.8976 | 66.2032 | 116.0514 | 130.6637 | 2539.1214 | 3.7813
40855.1055 | 455040.001 | 26.4 | 95040.001 | 2 | 199.075 | 122.2425 | 62.9798 | 98.2142 | 0.33352 | 279.404 | 3.0768 | 309.582 | 200.376 | 316.3619 | 1200.4883 | 25.1278 | 36.9956 | 551.4127 | 107.9244 | 124.5825 | 401.177 | 40.0193 | 80.1023 | 66.5923 | 116.0234 | 131.0934 | 2516.5052 | 3.7333
40855.1097 | 455400.001 | 26.5 | 95400.001 | 2 | 199.2112 | 121.0602 | 63.3019 | 98.1973 | 0.32985 | 281.5057 | 3.1184 | 310.0584 | 200.2358 | 317.7625 | 1199.84 | 24.7974 | 37.3161 | 1056.02 | 108.0375 | 124.563 | 400.6875 | 40.0371 | 80.0183 | 66.9567 | 116.0122 | 130.7416 | 2529.0122 | 3.7722
40855.1139 | 455760 | 26.6 | 95760 | 2 | 199.227 | 123.2771 | 63.0138 | 98.1804 | 0.35944 | 279.1238 | 3.0768 | 308.9095 | 199.6748 | 316.2914 | 1199.0013 | 24.8888 | 38.1582 | 919.9627 | 108.0314 | 124.6865 | 400.8691 | 40.0211 | 79.7848 | 65.9118 | 115.9841 | 130.8548 | 2519.0642 | 3.7193
40855.118 | 456120.001 | 26.7 | 96120.001 | 2 | 199.9669 | 118.1043 | 63.7751 | 98.2058 | 0.32515 | 281.6178 | 3.1115 | 310.8149 | 199.8431 | 318.9285 | 1200.1106 | 25.0402 | 36.6785 | 618.2937 | 107.8648 | 124.9599 | 401.0822 | 40.0001 | 80.2559 | 66.86 | 115.9477 | 130.6819 | 2537.7192 | 3.7588
40855.1222 | 456480.001 | 26.8 | 96480.001 | 2 | 199.2288 | 125.1985 | 63.2531 | 98.2142 | 0.40414 | 279.5722 | 3.0802 | 309.3018 | 200.8528 | 317.4895 | 1201.6157 | 24.9679 | 37.2964 | 783.0692 | 108.085 | 124.6919 | 401.1389 | 39.9645 | 80.0776 | 66.6284 | 115.9722 | 130.7355 | 2523.1051 | 3.7384
40855.1264 | 456840 | 26.9 | 96840 | 2 | 197.524 | 125.7896 | 63.1904 | 98.1804 | 0.37271 | 281.7579 | 3.1323 | 311.2913 | 200.1797 | 319.9428 | 1201.1583 | 25.0119 | 36.3 | 789.7952 | 107.9597 | 124.3038 | 401.1643 | 39.9161 | 79.6883 | 66.2887 | 115.9889 | 130.9559 | 2543.9629 | 3.7649
40855.1305 | 457200 | 27 | 97200 | 2 | 200.4827 | 124.3117 | 63.4617 | 98.2058 | 0.37965 | 279.1238 | 3.0768 | 308.8254 | 200.1236 | 316.5445 | 1199.0058 | 25.0451 | 36.1323 | 869.3135 | 107.7151 | 124.0258 | 400.976 | 39.8971 | 79.9555 | 66.5193 | 115.8941 | 130.8427 | 2521.0708 | 3.7257
40855.1347 | 457560 | 27.1 | 97560 | 2 | 198.1438 | 122.5381 | 63.3071 | 98.1889 | 0.4019 | 282.2062 | 3.108 | 311.9918 | 200.4041 | 319.4229 | 1199.8193 | 24.8451 | 36.2556 | 833.7501 | 108.0667 | 123.7591 | 400.9165 | 39.8925 | 80.1238 | 67.0534 | 116.0494 | 130.7587 | 2541.7719 | 3.7795
40855.1389 | 457920.001 | 27.2 | 97920.001 | 2 | 200.9292 | 126.5286 | 63.6238 | 98.1889 | 0.38537 | 279.8524 | 3.0699 | 309.6941 | 200.2358 | 316.6479 | 1198.1225 | 25.031 | 35.7797 | 996.8949 | 108.0789 | 123.6309 | 401.2004 | 39.8759 | 80.0852 | 67.1388 | 115.9412 | 130.9023 | 2523.7532 | 3.7369
40855.143 | 458280.001 | 27.3 | 98280.001 | 2 | 198.0856 | 123.7205 | 63.1513 | 98.1973 | 0.38904 | 280.6931 | 3.1011 | 310.4226 | 200.0955 | 318.8081 | 1200.4223 | 24.9724 | 35.3742 | 655.6938 | 107.7212 | 123.3628 | 400.9633 | 39.9308 | 79.8696 | 66.58 | 116.0029 | 130.9559 | 2536.1028 | 3.7655
40855.1472 | 458640.001 | 27.4 | 98640.001 | 2 | 201.4328 | 120.1734 | 63.6628 | 98.1719 | 0.36006 | 278.7595 | 3.0699 | 308.7694 | 199.9553 | 316.0051 | 1199.3477 | 24.9126 | 35.1576 | 929.0063 | 107.9001 | 123.5408 | 400.8464 | 39.9642 | 79.9482 | 66.9567 | 116.0661 | 131.0874 | 2515.7955 | 3.7211
40855.1514 | 459000.001 | 27.5 | 99000.001 | 2 | 201.3092 | 118.991 | 63.6923 | 98.155 | 0.35373 | 280.3848 | 3.1184 | 310.1144 | 200.1797 | 316.3981 | 1199.4535 | 25.2129 | 36.5848 | 762.3937 | 108.091 | 123.7477 | 401.2578 | 40.0182 | 80.0132 | 66.7385 | 116.0851 | 130.867 | 2519.2513 | 3.7509
40855.1555 | 459360.001 | 27.6 | 99360.001 | 2 | 202.574 | 118.1043 | 63.6933 | 98.1635 | 0.35924 | 277.3865 | 3.0941 | 306.8079 | 200.0675 | 314.4197 | 1198.3909 | 24.9375 | 36.3233 | 596.9827 | 108.085 | 123.8827 | 400.9513 | 40.041 | 79.9662 | 66.58 | 116.0567 | 130.9741 | 2505.4333 | 3.6983
40855.1597 | 459720.001 | 27.7 | 99720.001 | 2 | 196.4666 | 120.469 | 62.6682 | 98.155 | 0.37557 | 281.0013 | 3.108 | 310.6748 | 200.1516 | 318.9762 | 1201.2901 | 25.0755 | 36.1767 | 687.0909 | 108.2516 | 124.009 | 401.3119 | 40.017 | 80.0306 | 66.7745 | 116.0337 | 130.9023 | 2535.6072 | 3.7591
40855.1639 | 460080.001 | 27.8 | 100080.001 | 2 | 202.3396 | 121.947 | 63.6118 | 98.155 | 0.387 | 277.7788 | 3.0525 | 307.4524 | 200.0114 | 314.4011 | 1198.9168 | 25.007 | 35.846 | 792.4477 | 108.1263 | 123.9895 | 401.028 | 40.0033 | 79.6894 | 66.5069 | 116.0602 | 131.0095 | 2504.1366 | 3.7016
40855.168 | 460440.001 | 27.9 | 100440.001 | 2 | 198.9691 | 118.991 | 63.5368 | 98.1466 | 0.37087 | 281.7859 | 3.1288 | 311.9077 | 199.8711 | 319.3301 | 1199.5838 | 24.8682 | 35.1138 | 918.566 | 108.0728 | 123.706 | 400.8638 | 39.9552 | 80.1077 | 67.0596 | 116.0108 | 130.8902 | 2542.0309 | 3.7822
40855.1722 | 460800 | 28 | 100800 | 2 | 199.753 | 117.8087 | 63.0969 | 98.1381 | 0.33883 | 279.4601 | 3.0837 | 309.3018 | 200.0114 | 315.8747 | 1199.057 | 25.2235 | 35.8728 | 899.6395 | 108.1981 | 124.0446 | 401.171 | 39.9601 | 80.1128 | 67.0658 | 116.0629 | 130.8487 | 2515.6287 | 3.7375
40855.1764 | 461160.001 | 28.1 | 101160.001 | 2 | 199.918 | 122.5381 | 63.5897 | 98.1297 | 0.36802 | 281.8139 | 3.1219 | 311.7956 | 199.4785 | 318.058 | 1198.4784 | 24.9078 | 35.717 | 998.4781 | 107.9001 | 124.3394 | 400.9058 | 40.0392 | 80.096 | 67.1872 | 115.9206 | 130.783 | 2534.2702 | 3.7677
40855.1805 | 461520.001 | 28.2 | 101520.001 | 2 | 200.4873 | 115.7395 | 63.493 | 98.1297 | 0.35026 | 279.32 | 3.0837 | 308.7133 | 199.5907 | 316.6934 | 1200.9279 | 24.9852 | 35.3285 | 1011.0371 | 107.9779 | 124.3241 | 400.8906 | 40.0016 | 79.9674 | 66.7993 | 115.9466 | 130.688 | 2518.2201 | 3.7375
40855.1847 | 461880.001 | 28.3 | 101880.001 | 2 | 197.4466 | 117.5131 | 63.0655 | 98.1212 | 0.38496 | 281.5897 | 3.1219 | 311.3473 | 199.7309 | 319.4052 | 1200.4687 | 25.0311 | 36.0661 | 611.5959 | 107.9779 | 124.2287 | 400.8545 | 40.0077 | 80.201 | 67.3878 | 115.9639 | 130.8134 | 2540.7546 | 3.7698
40855.1889 | 462240.001 | 28.4 | 102240.001 | 2 | 201.5475 | 122.0947 | 63.9597 | 98.1466 | 0.3872 | 279.4881 | 3.0837 | 309.666 | 199.787 | 317.3431 | 1200.6397 | 24.9048 | 35.8497 | 1345.5107 | 107.8173 | 124.3476 | 400.8552 | 39.9964 | 79.949 | 66.6778 | 115.9829 | 130.9924 | 2523.9919 | 3.7305
40855.193 | 462600 | 28.5 | 102600 | 2 | 200.2824 | 120.7646 | 63.7898 | 98.1466 | 0.37822 | 281.6738 | 3.1253 | 310.8149 | 199.6187 | 318.4992 | 1201.2779 | 25.2022 | 35.9196 | 691.1195 | 108.0618 | 124.6211 | 401.0978 | 40.0369 | 79.904 | 66.8487 | 116.0974 | 130.8974 | 2531.841 | 3.7832
40855.1972 | 462960.001 | 28.6 | 102960.001 | 2 | 201.6107 | 124.3117 | 63.5866 | 98.1297 | 0.39088 | 278.7315 | 3.056 | 308.293 | 198.8614 | 315.3928 | 1200.521 | 24.9565 | 35.6882 | 769.2535 | 108.0558 | 124.4893 | 400.9961 | 39.9932 | 79.8287 | 66.6778 | 116.0617 | 130.9924 | 2508.7281 | 3.7205
40855.2014 | 463320 | 28.7 | 103320 | 2 | 198.8329 | 120.7646 | 63.3566 | 98.1297 | 0.36251 | 281.0854 | 3.1149 | 310.983 | 199.4504 | 318.6427 | 1200.0299 | 25.0003 | 35.5783 | 497.8932 | 108.265 | 124.7097 | 401.1272 | 39.9843 | 80.156 | 67.0916 | 115.9319 | 130.8438 | 2535.6161 | 3.7616
40855.2055 | 463680 | 28.8 | 103680 | 2 | 201.0487 | 116.9219 | 63.7743 | 98.1466 | 0.33373 | 279.5161 | 3.0699 | 308.9655 | 199.9833 | 317.2009 | 1199.6985 | 25.2 | 34.8325 | 477.428 | 107.8478 | 124.709 | 400.8914 | 39.9832 | 80.1161 | 67.213 | 115.937 | 130.9156 | 2525.0226 | 3.7348
40855.2097 | 464040 | 28.9 | 104040 | 2 | 198.8727 | 123.4249 | 63.3 | 98.155 | 0.38639 | 281.87 | 3.1045 | 311.3753 | 198.8614 | 318.2941 | 1199.0158 | 24.869 | 35.6627 | 897.317 | 107.7942 | 124.8492 | 400.5901 | 40.0166 | 79.8898 | 66.6666 | 116.0411 | 130.9631 | 2534.9836 | 3.7689
40855.2139 | 464400 | 29 | 104400 | 2 | 201.0803 | 118.1043 | 63.5491 | 98.155 | 0.34434 | 278.9557 | 3.0768 | 309.1897 | 199.9272 | 316.0381 | 1198.7003 | 25.0205 | 35.3913 | 264.8286 | 107.9256 | 124.5908 | 400.8032 | 39.9857 | 80.0394 | 66.8004 | 116.023 | 131.1664 | 2517.6793 | 3.7266
40855.218 | 464760 | 29.1 | 104760 | 2 | 198.8005 | 122.6859 | 63.2503 | 98.1466 | 0.367 | 281.1694 | 3.0976 | 311.2352 | 199.6467 | 318.1596 | 1199.7408 | 25.0435 | 35.401 | 763.9105 | 108.0923 | 124.4818 | 400.7242 | 39.9838 | 79.9869 | 67.0309 | 116.0827 | 131.0288 | 2532.3816 | 3.7549
40855.2222 | 465120.001 | 29.2 | 105120.001 | 2 | 200.3029 | 124.3117 | 63.3371 | 98.1297 | 0.35414 | 278.9837 | 3.0872 | 309.1336 | 199.198 | 316.1794 | 1199.6392 | 24.8913 | 34.5196 | 754.0987 | 108.1214 | 124.3227 | 400.5954 | 40.0237 | 79.9468 | 66.8487 | 115.9927 | 131.0045 | 2516.295 | 3.7132
40855.2264 | 465480 | 29.3 | 105480 | 2 | 199.9651 | 111.3056 | 63.5449 | 98.155 | 0.31229 | 281.2815 | 3.0872 | 311.0951 | 199.8711 | 317.7798 | 1199.0094 | 25.1792 | 35.1168 | 632.7703 | 107.776 | 124.4476 | 400.6902 | 40.0315 | 80.059 | 66.8847 | 116.0055 | 130.957 | 2530.9019 | 3.7518
40855.2305 | 465840 | 29.4 | 105840 | 2 | 199.2638 | 117.6609 | 63.1942 | 98.1381 | 0.31209 | 280.0205 | 3.0629 | 309.526 | 200.3479 | 317.1383 | 1201.006 | 24.9016 | 35.1766 | 804.9078 | 107.8234 | 124.5637 | 400.3355 | 40.0074 | 79.948 | 66.9814 | 116.0073 | 130.9388 | 2521.5935 | 3.7208
40855.2347 | 466200.001 | 29.5 | 106200.001 | 2 | 200.4944 | 114.2616 | 63.7755 | 98.1128 | 0.28555 | 281.8419 | 3.108 | 311.9357 | 199.4504 | 318.0892 | 1199.1862 | 25.0715 | 34.9297 | 480.2351 | 108.0558 | 124.4469 | 400.4839 | 40.005 | 80.0536 | 66.7993 | 116.0572 | 131.0995 | 2532.7603 | 3.7777
40855.2389 | 466560.001 | 29.6 | 106560.001 | 2 | 200.6128 | 115.1483 | 63.6482 | 98.1128 | 0.2927 | 280.0485 | 3.0733 | 309.8062 | 200.0394 | 317.2867 | 1200.0856 | 24.9694 | 34.886 | 522.4707 | 108.1567 | 124.1098 | 400.2074 | 39.9875 | 80.0059 | 67.0421 | 115.9066 | 130.9205 | 2524.5122 | 3.7257
40855.243 | 466920 | 29.7 | 106920 | 2 | 199.3995 | 118.991 | 63.7459 | 98.1297 | 0.31168 | 281.898 | 3.1115 | 311.9638 | 200.2919 | 319.6892 | 1200.9498 | 24.9435 | 35.865 | 923.5786 | 108.0193 | 124.1554 | 400.4878 | 39.9892 | 79.9141 | 66.8229 | 115.9943 | 131.0752 | 2541.9947 | 3.7774
40855.2472 | 467280.001 | 29.8 | 107280.001 | 2 | 200.3908 | 118.991 | 63.6179 | 98.1466 | 0.3327 | 280.0766 | 3.0907 | 310.3105 | 199.815 | 317.469 | 1199.8375 | 25.1274 | 36.7667 | 1099.6653 | 107.9001 | 124.3052 | 400.578 | 40.0119 | 80.0527 | 67.2726 | 115.9633 | 130.7294 | 2526.6809 | 3.7421
40855.2514 | 467640 | 29.9 | 107640 | 2 | 201.7411 | 117.8087 | 64.191 | 98.1635 | 0.32434 | 282.1782 | 3.1219 | 311.5715 | 199.8431 | 318.1851 | 1200.3464 | 24.8405 | 36.6165 | 760.8711 | 107.9779 | 124.0734 | 400.6414 | 40.0204 | 80.2114 | 67.2603 | 115.95 | 130.8609 | 2531.3066 | 3.7804
40855.2555 | 468000.001 | 30 | 108000.001 | 2 | 200.5117 | 116.9219 | 63.5119 | 98.155 | 0.32944 | 280.4969 | 3.0837 | 310.1704 | 199.787 | 316.7493 | 1199.1812 | 25.0321 | 36.4051 | 1176.8006 | 107.7869 | 124.2266 | 400.6173 | 39.9929 | 80.0232 | 66.9629 | 115.9738 | 131.1592 | 2522.333 | 3.7315
40855.2597 | 468360.001 | 30.1 | 108360.001 | 2 | 200.1669 | 118.8432 | 63.8027 | 98.1635 | 0.31964 | 281.6178 | 3.1149 | 311.3753 | 200.1236 | 318.7474 | 1200.2785 | 25.053 | 35.5259 | 942.8553 | 107.7516 | 124.2166 | 400.4899 | 40.025 | 79.8874 | 66.9207 | 115.9336 | 131.0581 | 2535.9232 | 3.7768
40855.2639 | 468720 | 30.2 | 108720 | 2 | 202.2079 | 118.6954 | 63.6858 | 98.155 | 0.33026 | 278.7876 | 3.0525 | 308.237 | 200.1236 | 314.952 | 1198.1333 | 24.8573 | 35.1075 | 1050.8629 | 107.9183 | 124.0251 | 400.2407 | 40.0271 | 79.9089 | 66.896 | 116.0536 | 131.0399 | 2510.2143 | 3.701
40855.268 | 469080.001 | 30.3 | 109080.001 | 2 | 198.7368 | 109.2365 | 63.3383 | 98.1635 | 0.30617 | 281.926 | 3.1149 | 311.4033 | 199.6748 | 318.7043 | 1199.9101 | 25.0833 | 35.4743 | 1222.1145 | 107.8587 | 124.2266 | 400.6761 | 40.0166 | 79.9398 | 66.7993 | 115.9507 | 130.5565 | 2536.3589 | 3.775
40855.2722 | 469440.001 | 30.4 | 109440.001 | 2 | 201.8946 | 116.9219 | 63.4872 | 98.1635 | 0.30719 | 278.7876 | 3.0386 | 307.8167 | 199.7029 | 314.4749 | 1198.4315 | 24.9978 | 35.1216 | 1227.3287 | 107.9305 | 124.2454 | 400.2247 | 39.977 | 80.1563 | 67.0421 | 115.9956 | 131.1177 | 2505.8455 | 3.691
40855.2764 | 469800.001 | 30.5 | 109800.001 | 2 | 199.3337 | 112.488 | 63.7126 | 98.1719 | 0.32556 | 281.7859 | 3.1115 | 311.5435 | 199.9553 | 319.6277 | 1201.7216 | 24.883 | 35.0694 | 1242.8769 | 108.1032 | 124.2252 | 400.4103 | 39.9325 | 79.6397 | 66.4102 | 115.9848 | 131.0399 | 2539.8733 | 3.7524
40855.2805 | 470160.001 | 30.6 | 110160.001 | 2 | 201.7337 | 105.3938 | 63.8776 | 98.1804 | 0.30066 | 279.7964 | 3.0699 | 308.8815 | 199.6187 | 316.6434 | 1200.7864 | 25.1409 | 35.1011 | 952.9815 | 108.1567 | 124.1077 | 400.5873 | 39.9556 | 80.1318 | 67.2243 | 116.0569 | 130.8195 | 2518.1186 | 3.7296
40855.2847 | 470520.001 | 30.7 | 110520.001 | 2 | 199.265 | 114.2616 | 63.4082 | 98.1804 | 0.29841 | 281.6738 | 3.1184 | 311.0671 | 200.0394 | 318.1915 | 1199.0018 | 24.8765 | 34.9713 | 882.5733 | 108.2285 | 124.2205 | 400.2 | 39.9845 | 79.9389 | 66.86 | 115.9821 | 130.7598 | 2533.8966 | 3.7558
40855.2889 | 470880 | 30.8 | 110880 | 2 | 200.0362 | 116.0351 | 63.5379 | 98.1804 | 0.34005 | 280.3288 | 3.0768 | 309.8902 | 199.3663 | 317.6419 | 1199.6875 | 25.0773 | 34.8888 | 992.7727 | 108.0436 | 124.2601 | 400.5038 | 39.9966 | 80.1775 | 67.5638 | 115.9855 | 131.1056 | 2527.9773 | 3.7318
40855.293 | 471240.001 | 30.9 | 111240.001 | 2 | 197.8038 | 118.1043 | 63.0015 | 98.1889 | 0.37312 | 280.9733 | 3.0976 | 310.3105 | 200.3479 | 318.5023 | 1200.017 | 24.9791 | 34.9586 | 1147.1781 | 107.8648 | 124.3857 | 401.1282 | 40.0321 | 79.9045 | 66.86 | 116.0825 | 131.1117 | 2534.8661 | 3.7652
40855.2972 | 471600.001 | 31 | 111600.001 | 2 | 200.2709 | 118.3999 | 63.5678 | 98.1889 | 0.36945 | 280.665 | 3.0976 | 310.3105 | 200.1516 | 317.4251 | 1200.9659 | 24.8679 | 34.8591 | 758.1467 | 107.8052 | 124.7047 | 400.4758 | 40.0346 | 80.1132 | 67.3457 | 116.0186 | 130.8913 | 2524.0286 | 3.7354
40855.3014 | 471960.001 | 31.1 | 111960.001 | 2 | 197.9193 | 124.3117 | 63.0782 | 98.1889 | 0.38557 | 281.3095 | 3.1427 | 311.0671 | 200.6004 | 318.7062 | 1201.4865 | 25.16 | 35.1929 | 944.2863 | 107.9779 | 124.6678 | 401.203 | 40.0329 | 80.1565 | 67.321 | 115.9301 | 130.6223 | 2533.5036 | 3.781
40855.3055 | 472320.001 | 31.2 | 112320.001 | 2 | 198.9841 | 118.1043 | 63.0426 | 98.1889 | 0.36598 | 279.4321 | 3.0629 | 308.7133 | 200.8248 | 316.8222 | 1199.9937 | 24.9205 | 35.4553 | 1208.8661 | 108.0497 | 124.7698 | 400.6287 | 40.0265 | 80.0187 | 67.1697 | 115.9498 | 130.5747 | 2521.2054 | 3.729
40855.3097 | 472680 | 31.3 | 112680 | 2 | 198.4676 | 125.4941 | 63.301 | 98.1804 | 0.37496 | 281.6458 | 3.1219 | 311.6555 | 199.6187 | 318.949 | 1199.98 | 24.9956 | 34.6721 | 1329.3882 | 108.0497 | 124.5563 | 401.0628 | 39.9694 | 79.8005 | 66.6778 | 115.9038 | 130.8852 | 2538.1587 | 3.7841
40855.3139 | 473040 | 31.4 | 113040 | 2 | 203.0275 | 125.3462 | 64.3974 | 98.1889 | 0.3574 | 281.5337 | 3.0907 | 311.1512 | 199.7029 | 317.1855 | 1197.1876 | 25.0993 | 35.0934 | 896.4974 | 107.9244 | 124.5731 | 400.6975 | 39.9846 | 80.0772 | 67.145 | 115.9679 | 130.9388 | 2530.0127 | 3.7585
40855.318 | 473400.001 | 31.5 | 113400.001 | 2 | 200.2881 | 120.7646 | 63.7973 | 98.2058 | 0.38373 | 282.8788 | 3.1288 | 311.8517 | 199.8711 | 318.5278 | 1198.7613 | 24.8148 | 34.7292 | 1191.2406 | 107.9962 | 124.4039 | 400.823 | 40.0553 | 80.0052 | 67.1883 | 115.9902 | 130.8852 | 2537.3841 | 3.7826
40855.3222 | 473760 | 31.6 | 113760 | 2 | 201.2879 | 120.1734 | 63.7067 | 98.1889 | 0.38761 | 280.2727 | 3.0802 | 308.9936 | 199.6467 | 316.4953 | 1198.3069 | 25.1444 | 35.5844 | 678.4996 | 107.8648 | 125.454 | 401.1329 | 40.047 | 79.9752 | 66.6778 | 116.0365 | 130.8255 | 2522.1486 | 3.7229
40855.3264 | 474120.001 | 31.7 | 114120.001 | 2 | 199.4458 | 123.1293 | 63.5648 | 98.1973 | 0.38598 | 282.0941 | 3.1149 | 310.7589 | 199.3943 | 318.7072 | 1200.8971 | 24.9148 | 34.5839 | 858.3406 | 107.8526 | 125.7131 | 400.95 | 40.0644 | 80.3176 | 67.3817 | 115.9813 | 130.9145 | 2534.2978 | 3.761
40855.3305 | 474480.001 | 31.8 | 114480.001 | 2 | 200.5744 | 127.2676 | 63.7085 | 98.1889 | 0.42435 | 281.7859 | 3.1219 | 310.7869 | 200.8809 | 317.6303 | 1198.7609 | 24.9396 | 34.9092 | 966.7711 | 107.8587 | 126.0816 | 401.2871 | 39.9902 | 80.2516 | 67.4671 | 115.8778 | 130.9327 | 2530.2353 | 3.7667
40855.3347 | 474840.001 | 31.9 | 114840.001 | 2 | 202.4426 | 121.0602 | 64.0137 | 98.2142 | 0.38312 | 280.9172 | 3.0802 | 309.7221 | 198.8333 | 316.2068 | 1196.6675 | 25.0958 | 34.7398 | 1216.7012 | 107.9183 | 126.1273 | 400.98 | 40.0334 | 80.063 | 67.2603 | 115.995 | 130.9327 | 2523.3022 | 3.7451
40855.3389 | 475200 | 32 | 115200 | 2 | 200.1364 | 119.5822 | 63.7029 | 98.2142 | 0.42905 | 282.0941 | 3.1115 | 310.7589 | 199.815 | 318.2973 | 1200.0707 | 24.8328 | 35.0447 | 820.2751 | 108.0497 | 126.0628 | 400.8865 | 40.0487 | 80.1192 | 67.1996 | 116.0096 | 130.6819 | 2532.7812 | 3.7841
40855.343 | 475560.001 | 32.1 | 115560.001 | 2 | 197.3535 | 124.6073 | 62.9787 | 98.2142 | 0.41598 | 281.5337 | 3.0837 | 310.4787 | 199.2821 | 319.116 | 1199.8918 | 25.1572 | 34.7419 | 844.9863 | 107.9962 | 126.3065 | 401.4227 | 39.9889 | 80.1265 | 67.2912 | 116.0599 | 131.0642 | 2539.6747 | 3.7524
40855.3472 | 475920 | 32.2 | 115920 | 2 | 199.3329 | 122.8337 | 63.2145 | 98.2311 | 0.39782 | 281.0293 | 3.0941 | 309.3018 | 200.7406 | 317.1301 | 1200.9628 | 24.97 | 34.286 | 338.6967 | 107.8113 | 126.1091 | 400.6094 | 39.9265 | 79.7176 | 66.5563 | 116.0503 | 130.9449 | 2521.619 | 3.7372
40855.3514 | 476280.001 | 32.3 | 116280.001 | 2 | 199.9184 | 125.7896 | 63.8815 | 98.2142 | 0.40598 | 282.8788 | 3.1323 | 311.5715 | 200.4882 | 319.5379 | 1200.495 | 24.8507 | 34.9572 | 1870.0828 | 108.0436 | 126.0091 | 400.7449 | 39.9168 | 79.857 | 66.5563 | 115.9948 | 130.7476 | 2541.7545 | 3.7652
40855.3555 | 476640.001 | 32.4 | 116640.001 | 2 | 202.4478 | 119.73 | 64.1071 | 98.2396 | 0.39231 | 280.8612 | 3.0941 | 308.7694 | 199.6467 | 316.66 | 1199.6387 | 25.2233 | 34.6474 | 1714.8229 | 108.175 | 125.8326 | 400.9219 | 39.9486 | 80.1169 | 67.1697 | 116.005 | 131.0702 | 2520.66 | 3.7302
40855.3597 | 477000 | 32.5 | 117000 | 2 | 200.2414 | 123.1293 | 63.5923 | 98.2396 | 0.39333 | 281.4496 | 3.0941 | 310.7589 | 199.8711 | 317.578 | 1199.2261 | 24.9424 | 34.3347 | 1191.4038 | 108.2346 | 125.9783 | 401.0081 | 40.0337 | 80.0455 | 66.7993 | 116.0955 | 131.1713 | 2528.8373 | 3.757
40855.3639 | 477360.001 | 32.6 | 117360.001 | 2 | 200.1433 | 119.8778 | 63.7587 | 98.2396 | 0.4021 | 282.5985 | 3.1288 | 311.4314 | 200.1236 | 318.5651 | 1199.359 | 25.1249 | 35.3234 | 2609.2355 | 108.0558 | 126.4165 | 401.2972 | 40.1249 | 80.1587 | 66.9876 | 116.0696 | 131.1774 | 2536.4166 | 3.7734
40855.368 | 477720.001 | 32.7 | 117720.001 | 2 | 199.8351 | 125.9374 | 63.639 | 98.2396 | 0.40414 | 280.7211 | 3.0802 | 309.4419 | 200.5162 | 318.4576 | 1202.8995 | 24.9287 | 34.7151 | 1410.472 | 107.9365 | 126.3991 | 400.8097 | 40.0316 | 79.9985 | 66.6295 | 115.9391 | 130.8913 | 2528.0973 | 3.7433
40855.3722 | 478080.001 | 32.8 | 118080.001 | 2 | 202.1779 | 125.3462 | 64.1209 | 98.2396 | 0.45538 | 280.8612 | 3.0907 | 308.7414 | 200.6284 | 317.1511 | 1201.7145 | 24.8906 | 35.3221 | 737.285 | 107.8648 | 126.2381 | 400.7377 | 39.8909 | 79.8451 | 66.4709 | 115.884 | 130.7537 | 2520.2085 | 3.7336
40855.3764 | 478440 | 32.9 | 118440 | 2 | 200.5132 | 126.3808 | 63.566 | 98.2565 | 0.4119 | 280.7771 | 3.0802 | 308.9936 | 201.2455 | 317.0165 | 1201.1892 | 25.1082 | 35.0136 | 1000.6913 | 107.8052 | 126.8601 | 401.0628 | 39.9588 | 79.8526 | 66.4956 | 115.9893 | 130.9924 | 2520.2402 | 3.722
40855.3805 | 478800 | 33 | 118800 | 2 | 201.2544 | 128.7456 | 63.724 | 98.2649 | 0.42945 | 281.0013 | 3.0907 | 309.1617 | 200.9931 | 316.6586 | 1200.7957 | 24.8474 | 35.9067 | 1163.0342 | 108.0436 | 126.5581 | 400.9092 | 39.9793 | 80.0595 | 67.0421 | 116.0961 | 131.3028 | 2518.0596 | 3.7235
40855.3847 | 479160 | 33.1 | 119160 | 2 | 201.1073 | 122.0947 | 63.8047 | 98.2819 | 0.4319 | 281.3376 | 3.0907 | 309.3578 | 200.6284 | 317.2668 | 1200.6089 | 25.1462 | 36.5131 | 2395.5115 | 108.1446 | 126.4562 | 401.3367 | 40.0055 | 80.1138 | 66.9567 | 116.0952 | 130.9802 | 2523.4498 | 3.7409
40855.3889 | 479520.001 | 33.2 | 119520.001 | 2 | 198.6908 | 127.2676 | 63.0924 | 98.2988 | 0.45415 | 281.4777 | 3.1149 | 310.0303 | 200.4041 | 317.4925 | 1200.5059 | 24.9202 | 35.9074 | 1245.6599 | 108.1093 | 126.1158 | 401.7619 | 39.9718 | 80.142 | 66.7993 | 115.8851 | 131.052 | 2525.7373 | 3.7579
40855.393 | 479880.001 | 33.3 | 119880.001 | 2 | 201.9749 | 124.6073 | 63.6052 | 98.2903 | 0.42925 | 278.8716 | 3.0907 | 306.948 | 200.7687 | 314.9189 | 1200.3756 | 24.8622 | 36.0118 | 1415.5418 | 107.9183 | 127.1305 | 402.9773 | 40.0113 | 80.0175 | 66.4709 | 115.9038 | 130.9863 | 2505.1656 | 3.7491
40855.3972 | 480240 | 33.4 | 120240 | 2 | 199.7861 | 124.3117 | 63.3589 | 98.2734 | 0.42721 | 280.5529 | 3.1045 | 309.1897 | 200.5723 | 317.1338 | 1199.312 | 25.0988 | 36.3903 | 1188.1091 | 107.9597 | 127.727 | 403.0127 | 39.9984 | 80.0028 | 66.3978 | 115.9917 | 130.9023 | 2525.119 | 3.7616
40855.4014 | 480600 | 33.5 | 120600 | 2 | 200.9185 | 120.1734 | 63.591 | 98.2903 | 0.41578 | 279.8244 | 3.0768 | 307.4244 | 200.965 | 316.5013 | 1199.8732 | 24.8107 | 35.9955 | 2070.7799 | 107.8526 | 126.7903 | 401.5516 | 40.0359 | 79.3235 | 66.4102 | 115.9165 | 130.9205 | 2518.9041 | 3.7537
40855.4055 | 480960.001 | 33.6 | 120960.001 | 2 | 200.1201 | 127.2676 | 63.2545 | 98.3241 | 0.36842 | 278.2271 | 3.0837 | 306.6958 | 201.7784 | 316.0827 | 1200.7334 | 25.1502 | 34.8634 | 1471.258 | 107.9597 | 124.9451 | 400.1566 | 40.0045 | 79.3875 | 68.1459 | 115.8171 | 130.7294 | 2513.7708 | 3.7263
40855.4097 | 481320.001 | 33.7 | 121320.001 | 2 | 199.9816 | 106.5762 | 63.0456 | 98.2903 | 0.35005 | 279.2639 | 3.0802 | 307.3683 | 201.0492 | 315.2724 | 1199.0176 | 24.9121 | 34.4533 | 1488.7043 | 107.9414 | 125.1754 | 399.7392 | 40.0172 | 79.937 | 68.9951 | 115.9921 | 130.7708 | 2510.7661 | 3.7241
40855.4139 | 481680 | 33.8 | 121680 | 2 | 199.1211 | 116.0351 | 63.2014 | 98.3072 | 0.34577 | 280.1887 | 3.1323 | 309.1056 | 200.6284 | 317.4017 | 1198.7557 | 24.9563 | 35.3304 | 2645.1812 | 107.8697 | 125.5372 | 400.0404 | 40.0494 | 80.0345 | 69.1163 | 116.0506 | 130.7648 | 2528.4249 | 3.7573
40855.418 | 482040 | 33.9 | 122040 | 2 | 200.9148 | 114.5572 | 63.4318 | 98.3157 | 0.36924 | 279.0398 | 3.0699 | 307.6766 | 200.9931 | 315.6537 | 1198.991 | 25.0716 | 35.9984 | 2385.9896 | 107.9585 | 125.8186 | 400.144 | 40.0549 | 80.0487 | 68.9457 | 116.0416 | 130.8537 | 2513.6816 | 3.7464
40855.4222 | 482400 | 34 | 122400 | 2 | 200.2003 | 119.2866 | 63.6278 | 98.3241 | 0.35883 | 280.5529 | 3.1045 | 309.4699 | 201.4979 | 317.8206 | 1201.1527 | 24.8567 | 35.6578 | 1983.4478 | 108.0595 | 125.5238 | 400.0858 | 39.9989 | 79.9863 | 68.5027 | 116.1355 | 130.9609 | 2526.7095 | 3.7622
40855.4264 | 482760.001 | 34.1 | 122760.001 | 2 | 200.5232 | 114.5572 | 63.0561 | 98.3326 | 0.39455 | 278.1991 | 3.0733 | 306.3316 | 200.8809 | 314.4579 | 1199.355 | 25.2049 | 34.5415 | 2790.4147 | 108.0656 | 122.57 | 400.3516 | 40.0025 | 79.484 | 68.9457 | 116.0638 | 130.4897 | 2503.7234 | 3.7184
40855.4305 | 483120 | 34.2 | 123120 | 2 | 200.5269 | 117.0697 | 63.6242 | 98.341 | 0.42027 | 280.609 | 3.1323 | 309.582 | 200.7126 | 317.2852 | 1199.5638 | 24.9188 | 34.0855 | 2790.2938 | 108.0413 | 119.4144 | 400.3023 | 40.0097 | 79.7982 | 69.9394 | 116.0104 | 130.8294 | 2525.7943 | 3.767
40855.4347 | 483480.001 | 34.3 | 123480.001 | 2 | 201.7276 | 113.3748 | 63.4805 | 98.3326 | 0.40537 | 278.4793 | 3.0768 | 306.2755 | 201.1053 | 314.6844 | 1198.2656 | 25.0221 | 34.2041 | 2568.7806 | 108.107 | 119.0538 | 400.532 | 40.0086 | 79.9252 | 70.2547 | 115.9826 | 130.8173 | 2507.804 | 3.7153
40855.4389 | 483840.001 | 34.4 | 123840.001 | 2 | 201.1116 | 119.5822 | 63.8137 | 98.3495 | 0.42292 | 279.6562 | 3.0802 | 309.1336 | 200.6284 | 317.305 | 1200.6292 | 25.0494 | 34.1864 | 2158.8881 | 108.107 | 118.06 | 400.6034 | 39.9987 | 79.9461 | 70.6428 | 115.9972 | 130.704 | 2523.7101 | 3.7561
40855.443 | 484200 | 34.5 | 124200 | 2 | 200.0882 | 115.4439 | 62.9108 | 98.3495 | 0.39496 | 278.4513 | 3.0733 | 306.4156 | 200.965 | 314.4155 | 1199.5434 | 24.9714 | 33.7247 | 1222.9204 | 107.9756 | 118.0049 | 400.49 | 39.8945 | 79.9254 | 70.6059 | 115.959 | 130.8173 | 2502.9921 | 3.7153
40855.4472 | 484560 | 34.6 | 124560 | 2 | 200.9412 | 124.3117 | 63.6403 | 98.3579 | 0.43578 | 280.0485 | 3.1045 | 308.9655 | 200.8528 | 316.7108 | 1199.4307 | 25.1843 | 34.1116 | 2098.5622 | 107.6897 | 117.3076 | 400.7677 | 39.9995 | 80.0842 | 70.6788 | 115.966 | 130.9427 | 2521.5021 | 3.775
40855.4514 | 484920 | 34.7 | 124920 | 2 | 200.025 | 125.4941 | 63.0864 | 98.3579 | 0.43415 | 277.5826 | 3.0768 | 306.2755 | 200.4601 | 315.3902 | 1200.6271 | 24.9207 | 35.0617 | 2007.7362 | 107.7493 | 117.2362 | 400.55 | 40.0237 | 80.0052 | 70.7394 | 115.9923 | 130.7101 | 2508.3468 | 3.7239
40855.4555 | 485280.001 | 34.8 | 125280.001 | 2 | 200.6752 | 119.5822 | 63.6468 | 98.3579 | 0.40108 | 278.8436 | 3.1149 | 308.5732 | 201.3016 | 317.1471 | 1200.2444 | 25.0466 | 34.793 | 2790.2535 | 107.8089 | 116.8022 | 400.5895 | 40.045 | 79.9592 | 70.6059 | 115.9011 | 130.7516 | 2523.2734 | 3.75
40855.4597 | 485640.001 | 34.9 | 125640.001 | 2 | 200.7257 | 118.991 | 63.383 | 98.3579 | 0.38006 | 277.6667 | 3.0699 | 307.2282 | 200.6845 | 315.7692 | 1199.2151 | 25.0629 | 34.3538 | 2741.9695 | 107.8685 | 116.8276 | 400.4091 | 39.9912 | 80.0454 | 71.0063 | 115.9801 | 130.877 | 2514.0574 | 3.7296
40855.4639 | 486000 | 35 | 126000 | 2 | 200.1919 | 119.8778 | 63.3319 | 98.3833 | 0.42639 | 278.5354 | 3.1115 | 309.4419 | 200.4041 | 316.3554 | 1199.2864 | 24.8664 | 34.9305 | 2790.3341 | 108.1727 | 116.5186 | 400.4258 | 39.9815 | 80.232 | 71.4661 | 116.0394 | 130.9012 | 2518.7054 | 3.7546
40855.468 | 486360.001 | 35.1 | 126360.001 | 2 | 199.8267 | 119.8778 | 63.0996 | 98.3748 | 0.40659 | 277.3024 | 3.0802 | 307.5645 | 200.4041 | 315.819 | 1200.1557 | 25.0395 | 34.2834 | 2788.3936 | 108.1727 | 116.5235 | 400.46 | 39.9949 | 79.9962 | 71.7083 | 116.0914 | 130.8294 | 2512.6231 | 3.7284
40855.4722 | 486720.001 | 35.2 | 126720.001 | 2 | 201.4377 | 120.1734 | 63.8121 | 98.3833 | 0.39741 | 277.5826 | 3.0768 | 307.9848 | 202.115 | 316.7897 | 1201.7286 | 25.1648 | 35.1732 | 1861.5077 | 108.1252 | 116.5132 | 400.538 | 40.0658 | 80.0534 | 71.6118 | 115.9572 | 131.0205 | 2518.0799 | 3.7436
40855.4764 | 487080.001 | 35.3 | 127080.001 | 2 | 201.7175 | 122.2425 | 63.6374 | 98.434 | 0.3621 | 276.6859 | 3.0629 | 306.8359 | 201.4138 | 315.4853 | 1200.9109 | 24.8446 | 34.5198 | 2790.3744 | 107.8211 | 116.3046 | 399.7728 | 40.0077 | 79.9696 | 71.4056 | 115.9924 | 131.0205 | 2509.3321 | 3.7254
40855.4805 | 487440.001 | 35.4 | 127440.001 | 2 | 201.3088 | 122.9815 | 63.9128 | 98.4594 | 0.42456 | 277.7227 | 3.1253 | 309.4139 | 200.8809 | 317.4865 | 1200.0176 | 24.7504 | 33.0281 | 2676.7399 | 107.7968 | 115.712 | 400.2429 | 39.5549 | 79.7708 | 71.3265 | 115.8949 | 130.698 | 2526.4416 | 3.754
40855.4847 | 487800.001 | 35.5 | 127800.001 | 2 | 201.8085 | 126.3808 | 63.6624 | 98.4678 | 0.43129 | 276.2656 | 3.0768 | 306.948 | 201.0211 | 315.4593 | 1200.0735 | 25.182 | 33.1594 | 2790.2938 | 107.916 | 115.1852 | 400.8372 | 39.4689 | 79.8156 | 71.696 | 115.9199 | 130.4533 | 2510.1927 | 3.7196
40855.4889 | 488160.001 | 35.6 | 128160.001 | 2 | 199.3408 | 128.8933 | 63.507 | 98.4594 | 0.48008 | 276.742 | 3.1253 | 308.8815 | 200.6565 | 318.5631 | 1200.4806 | 25.0392 | 31.969 | 2790.0521 | 108.0645 | 114.3473 | 400.947 | 39.6792 | 79.7836 | 71.7679 | 116.0643 | 130.7748 | 2533.7383 | 3.76
40855.493 | 488520.001 | 35.7 | 128520.001 | 2 | 199.8358 | 125.1985 | 63.1866 | 98.4594 | 0.48355 | 275.453 | 3.0872 | 307.9287 | 201.0211 | 316.1927 | 1199.9815 | 24.808 | 31.3343 | 2789.8105 | 107.9745 | 114.3951 | 400.9649 | 40.1427 | 80.1394 | 71.8766 | 116.1755 | 130.7506 | 2516.2211 | 3.7369
40855.4972 | 488880.001 | 35.8 | 128880.001 | 2 | 200.5982 | 128.45 | 63.3643 | 98.4509 | 0.46375 | 276.4618 | 3.0907 | 308.9655 | 200.376 | 315.8766 | 1197.6038 | 25.1006 | 31.9582 | 2789.8105 | 107.915 | 114.6631 | 401.2599 | 40.4487 | 79.914 | 71.6345 | 116.0975 | 130.8699 | 2518.6968 | 3.757
40855.5014 | 489240.001 | 35.9 | 129240.001 | 2 | 200.903 | 127.2676 | 63.4242 | 98.4678 | 0.50355 | 274.8645 | 3.0941 | 306.7799 | 202.5077 | 315.6955 | 1200.6483 | 25.1452 | 32.5781 | 2789.6496 | 108.0038 | 114.7794 | 401.2576 | 40.5176 | 79.986 | 71.7125 | 115.9277 | 130.6009 | 2510.8691 | 3.7369
40855.5055 | 489600.001 | 36 | 129600.001 | 2 | 199.5679 | 125.6418 | 63.4364 | 98.4509 | 0.50681 | 276.3777 | 3.1115 | 310.2265 | 200.6565 | 317.8005 | 1199.0142 | 24.78 | 32.0549 | 2677.0592 | 107.9079 | 114.9627 | 401.2043 | 40.3042 | 80.1623 | 72.0091 | 115.9275 | 130.7436 | 2530.6319 | 3.7792
40855.5097 | 489960.001 | 36.1 | 129960.001 | 2 | 201.7953 | 138.2045 | 63.8265 | 98.4425 | 0.44415 | 275.481 | 3.108 | 307.8167 | 201.8345 | 316.2953 | 1199.5175 | 25.1093 | 32.1062 | 1842.8303 | 107.8483 | 115.0116 | 401.2234 | 39.7218 | 79.981 | 71.2826 | 115.8507 | 130.5706 | 2518.157 | 3.7418
40855.5139 | 490320.001 | 36.2 | 130320.001 | 2 | 198.7247 | 135.5442 | 63.0672 | 98.434 | 0.44027 | 275.6491 | 3.0941 | 308.7133 | 202.0028 | 317.3553 | 1198.8525 | 25.0539 | 32.8434 | 2789.6496 | 107.8371 | 114.7061 | 401.0969 | 39.8159 | 79.7856 | 71.5134 | 115.9651 | 130.5534 | 2527.4085 | 3.7698
40855.518 | 490680 | 36.3 | 130680 | 2 | 198.2855 | 137.0221 | 63.0917 | 98.4425 | 0.43027 | 275.2288 | 3.1184 | 308.9655 | 201.1613 | 318.1845 | 1200.2841 | 24.8378 | 32.0897 | 1939.8541 | 108.0281 | 114.4623 | 400.7083 | 40.0049 | 80.0197 | 71.5739 | 116.0649 | 130.7506 | 2531.0136 | 3.7567
40855.5222 | 491040.001 | 36.4 | 131040.001 | 2 | 198.6385 | 128.7456 | 63.1158 | 98.4425 | 0.41374 | 275.6211 | 3.1219 | 309.0496 | 200.6845 | 317.7421 | 1198.4945 | 25.0256 | 32.8339 | 2789.6094 | 108.1887 | 114.3413 | 401.2936 | 40.033 | 80.1045 | 71.6582 | 116.1431 | 130.5413 | 2531.6885 | 3.7619
40855.5264 | 491400 | 36.5 | 131400 | 2 | 200.4638 | 135.2486 | 63.5182 | 98.4087 | 0.38353 | 275.2568 | 3.1045 | 308.4892 | 200.6284 | 316.8148 | 1199.1639 | 25.1855 | 33.1391 | 2789.5289 | 108.2241 | 114.3358 | 401.0531 | 40.1399 | 80.105 | 71.7064 | 116.0634 | 130.7081 | 2522.8417 | 3.7634
40855.5305 | 491760.001 | 36.6 | 131760.001 | 2 | 199.4647 | 126.972 | 63.0787 | 98.4171 | 0.36761 | 275.537 | 3.1115 | 308.7414 | 201.2455 | 316.2398 | 1198.8077 | 24.8465 | 33.0909 | 2365.2451 | 107.8371 | 114.0526 | 400.6843 | 39.9735 | 79.9726 | 71.3739 | 115.933 | 130.6131 | 2519.0602 | 3.7512
40855.5347 | 492120.001 | 36.7 | 132120.001 | 2 | 199.5771 | 134.6574 | 63.5164 | 98.4171 | 0.39741 | 275.425 | 3.1219 | 308.7414 | 201.4699 | 318.2552 | 1200.4767 | 24.9989 | 32.8218 | 2789.6496 | 108.0038 | 113.6478 | 400.812 | 39.9272 | 79.8705 | 71.5494 | 116.0072 | 130.7263 | 2531.5894 | 3.7512
40855.5389 | 492480.003 | 36.8 | 132480.003 | 2 | 199.0329 | 127.8588 | 63.029 | 98.4087 | 0.38067 | 275.0046 | 3.0802 | 307.7606 | 201.2175 | 316.6763 | 1199.6172 | 25.2319 | 34.2189 | 2789.4083 | 107.9735 | 114.0316 | 401.0161 | 39.9976 | 79.88 | 71.5248 | 116.0491 | 130.7436 | 2520.8347 | 3.7433
40855.543 | 492840 | 36.9 | 132840 | 2 | 200.4287 | 123.1293 | 63.3962 | 98.3918 | 0.37822 | 275.2008 | 3.1115 | 308.7133 | 201.7784 | 316.3032 | 1200.2386 | 24.8732 | 33.7908 | 2789.3681 | 107.9079 | 114.394 | 401.1107 | 40.098 | 80.1063 | 71.6459 | 116.0239 | 130.6779 | 2516.5613 | 3.7467
40855.5472 | 493200 | 37 | 133200 | 2 | 199.9039 | 121.947 | 63.2089 | 98.3833 | 0.37863 | 274.22 | 3.0768 | 306.7519 | 200.5443 | 316.1966 | 1200.7855 | 24.908 | 33.6188 | 2789.5691 | 108.0392 | 114.5264 | 401.3007 | 40.1357 | 80.1019 | 71.6099 | 116.0717 | 130.5828 | 2514.567 | 3.7336
40855.5514 | 493560.001 | 37.1 | 133560.001 | 2 | 199.277 | 125.4941 | 63.1141 | 98.3833 | 0.36761 | 274.8085 | 3.1011 | 308.1529 | 201.4138 | 316.7561 | 1199.8467 | 25.1176 | 33.2312 | 2457.0417 | 108.1584 | 114.5422 | 401.2576 | 40.0211 | 80.0201 | 71.1615 | 116.0054 | 130.6364 | 2521.0481 | 3.7394
40855.5555 | 493920 | 37.2 | 133920 | 2 | 201.925 | 128.1544 | 63.6106 | 98.3918 | 0.33883 | 274.0799 | 3.0907 | 306.7799 | 202.1991 | 315.021 | 1201.4687 | 24.9312 | 32.9566 | 2789.3681 | 108.0271 | 114.5768 | 400.7043 | 40.0046 | 79.8539 | 71.1851 | 115.8355 | 130.3674 | 2503.7942 | 3.7451
40855.5597 | 494280.001 | 37.3 | 134280.001 | 2 | 201.6956 | 130.5191 | 63.9222 | 98.3495 | 0.31821 | 275.3969 | 3.1219 | 309.3858 | 202.0589 | 316.9243 | 1200.3224 | 24.776 | 34.2011 | 2789.4083 | 107.8604 | 114.3704 | 400.5584 | 40.0139 | 79.8325 | 71.0465 | 116.0882 | 130.6303 | 2521.3268 | 3.7664
40855.5639 | 494640 | 37.4 | 134640 | 2 | 201.3932 | 122.0947 | 63.4545 | 98.3664 | 0.2631 | 274.1079 | 3.0941 | 307.3683 | 201.6662 | 315.0782 | 1199.2883 | 25.1569 | 33.1702 | 2012.6922 | 107.7058 | 114.6026 | 400.7005 | 40.0259 | 79.9297 | 71.3317 | 116.0016 | 130.7385 | 2508.7952 | 3.7406
40855.568 | 495000 | 37.5 | 135000 | 2 | 199.7196 | 129.9279 | 63.2735 | 98.341 | 0.27453 | 274.3041 | 3.1115 | 308.209 | 201.9187 | 316.8239 | 1199.5933 | 25.1988 | 33.4973 | 2789.4887 | 108.1645 | 114.3215 | 400.6863 | 39.9791 | 79.9783 | 71.4037 | 115.9997 | 130.5888 | 2522.1097 | 3.7442
40855.5722 | 495360 | 37.6 | 135360 | 2 | 198.6455 | 124.3117 | 62.7493 | 98.341 | 0.32658 | 274.1359 | 3.0837 | 307.3403 | 201.6943 | 315.8858 | 1200.8356 | 24.9522 | 34.51 | 2789.4083 | 108.212 | 114.5466 | 400.88 | 39.9672 | 79.9995 | 71.5248 | 115.9772 | 130.6303 | 2511.9909 | 3.7363
40855.5764 | 495720.001 | 37.7 | 135720.001 | 2 | 200.2174 | 131.7015 | 63.3098 | 98.341 | 0.33577 | 275.0046 | 3.1149 | 308.4892 | 201.2455 | 316.2175 | 1198.9689 | 25.1558 | 34.151 | 2789.6094 | 107.9442 | 114.6487 | 401.0988 | 40.035 | 79.9646 | 71.3317 | 115.9775 | 130.5413 | 2518.5192 | 3.7479
40855.5805 | 496080 | 37.8 | 136080 | 2 | 201.2702 | 129.9279 | 63.5372 | 98.3241 | 0.35761 | 273.9118 | 3.0768 | 307.1161 | 201.7504 | 315.6813 | 1201.4831 | 24.932 | 34.8154 | 2789.6496 | 107.7715 | 114.5713 | 400.787 | 40.0478 | 80.0259 | 71.3071 | 116.0145 | 130.607 | 2509.012 | 3.7217
40855.5847 | 496440.001 | 37.9 | 136440.001 | 2 | 202.2007 | 132.8838 | 63.8968 | 98.3241 | 0.36312 | 274.9486 | 3.1115 | 308.8254 | 201.7784 | 316.0069 | 1198.9447 | 24.8055 | 34.4721 | 2789.5691 | 107.9978 | 114.7476 | 400.9911 | 40.0755 | 80.067 | 71.2281 | 116.1043 | 130.8335 | 2516.9174 | 3.7591
40855.5889 | 496800.001 | 38 | 136800.001 | 2 | 201.8483 | 121.6514 | 63.4873 | 98.3072 | 0.3525 | 273.8838 | 3.0664 | 307.1161 | 201.8906 | 314.514 | 1199.6995 | 25.255 | 33.7275 | 2789.6496 | 108.0756 | 114.8375 | 401.3741 | 40.0875 | 80.1329 | 71.3317 | 116.0409 | 130.8396 | 2503.7246 | 3.7351
40855.593 | 497160 | 38.1 | 137160 | 2 | 200.5086 | 125.4941 | 63.6999 | 98.3157 | 0.35169 | 274.9486 | 3.1288 | 310.2265 | 200.937 | 317.6918 | 1199.6529 | 24.9435 | 35.0517 | 2789.8105 | 107.9745 | 114.8562 | 401.0694 | 40.1341 | 80.1102 | 71.1501 | 116.0254 | 130.5777 | 2528.8434 | 3.7679
40855.5972 | 497520.001 | 38.2 | 137520.001 | 2 | 201.4014 | 125.7896 | 63.4858 | 98.3157 | 0.35026 | 273.7717 | 3.0837 | 306.7519 | 200.7967 | 315.2203 | 1200.492 | 24.9978 | 35.1742 | 1378.4296 | 108.2544 | 115.1806 | 401.1559 | 40.1255 | 80.0152 | 71.0649 | 116.1762 | 130.8517 | 2507.4168 | 3.7321
40855.6014 | 497880.001 | 38.3 | 137880.001 | 2 | 200.7971 | 124.4595 | 63.6624 | 98.2988 | 0.31454 | 274.248 | 3.0941 | 308.0969 | 202.3955 | 317.0308 | 1201.6926 | 25.2266 | 34.063 | 2789.6898 | 107.9685 | 115.4243 | 401.1331 | 40.0607 | 79.8745 | 70.8472 | 115.9337 | 130.7981 | 2519.7056 | 3.7448
40855.6055 | 498240.001 | 38.4 | 138240.001 | 2 | 202.3699 | 123.4249 | 63.6699 | 98.2903 | 0.34536 | 273.6035 | 3.0872 | 306.7519 | 202.9564 | 314.6459 | 1199.2956 | 24.9066 | 35.2322 | 2789.9715 | 107.82 | 115.6213 | 400.7701 | 40.0151 | 79.9395 | 71.0176 | 116.0267 | 130.7212 | 2505.6194 | 3.7181
40855.6097 | 498600.001 | 38.5 | 138600.001 | 2 | 200.0343 | 122.8337 | 63.4398 | 98.2649 | 0.37149 | 274.0799 | 3.0976 | 308.4611 | 201.6382 | 317.1584 | 1198.9077 | 25.2163 | 34.6653 | 2789.891 | 107.8018 | 115.8507 | 401.4677 | 40.0672 | 80.0517 | 71.0289 | 115.9901 | 130.8163 | 2526.0078 | 3.7588
40855.6139 | 498960.001 | 38.6 | 138960.001 | 2 | 201.7219 | 122.3903 | 63.5865 | 98.2734 | 0.33475 | 273.4074 | 3.0733 | 306.948 | 201.3296 | 315.2359 | 1199.4033 | 24.9028 | 34.7343 | 2789.9313 | 107.9271 | 115.8869 | 400.7103 | 40.1221 | 80.0929 | 71.0176 | 116.0189 | 130.8881 | 2509.5793 | 3.7217
40855.618 | 499320 | 38.7 | 139320 | 2 | 201.0666 | 131.4059 | 63.7066 | 98.2734 | 0.38292 | 274.1079 | 3.1184 | 307.1722 | 201.526 | 316.8431 | 1199.9334 | 25.1393 | 34.7481 | 1966.8093 | 108.0231 | 116.1075 | 401.5167 | 40.1094 | 80.1811 | 71.0238 | 116.0976 | 130.8052 | 2521.4983 | 3.7524
40855.6222 | 499680.001 | 38.8 | 139680.001 | 2 | 202.4426 | 124.6073 | 63.8054 | 98.2649 | 0.38863 | 273.4354 | 3.0837 | 306.7519 | 202.3113 | 315.1778 | 1200.9078 | 24.9661 | 35.2368 | 2790.0521 | 107.8917 | 116.1295 | 401.3034 | 40.1165 | 80.0462 | 70.8965 | 115.9865 | 130.7273 | 2506.2104 | 3.7345
40855.6264 | 500040 | 38.9 | 140040 | 2 | 199.6506 | 126.0852 | 63.379 | 98.2819 | 0.35536 | 273.8557 | 3.0907 | 307.7326 | 201.6382 | 317.4128 | 1200.3384 | 24.934 | 35.7524 | 2790.0521 | 107.7604 | 116.2661 | 401.2919 | 40.1489 | 80.0885 | 70.8359 | 115.9235 | 130.6676 | 2524.8065 | 3.7485
40855.6305 | 500400 | 39 | 140400 | 2 | 200.775 | 123.1293 | 63.4613 | 98.2565 | 0.35067 | 273.1552 | 3.1149 | 307.0601 | 202.0869 | 316.0817 | 1200.678 | 25.0228 | 35.958 | 2790.2132 | 107.8564 | 116.4032 | 401.1341 | 39.9365 | 80.069 | 70.6665 | 115.9128 | 130.877 | 2513.8789 | 3.7336
40855.6347 | 500760.001 | 39.1 | 140760.001 | 2 | 199.5871 | 131.9971 | 63.2774 | 98.2649 | 0.36128 | 273.7717 | 3.1219 | 308.7974 | 201.9748 | 317.0415 | 1199.4434 | 24.826 | 35.6277 | 2790.1326 | 108.017 | 116.1766 | 401.2033 | 39.7382 | 79.997 | 70.7147 | 116.0841 | 130.7455 | 2524.1078 | 3.7579
40855.6389 | 501120.001 | 39.2 | 141120.001 | 2 | 199.3431 | 126.0852 | 63.0991 | 98.2734 | 0.34863 | 273.4634 | 3.0907 | 307.2282 | 201.4699 | 316.5227 | 1200.5338 | 25.1071 | 35.7839 | 2790.1729 | 108.0888 | 116.5925 | 401.2043 | 39.7299 | 79.9604 | 70.6182 | 116.0299 | 130.8052 | 2517.5147 | 3.7321
40855.643 | 501480.001 | 39.3 | 141480.001 | 2 | 200.9772 | 129.6323 | 63.9102 | 98.2649 | 0.36475 | 273.7437 | 3.1219 | 309.2738 | 201.3577 | 317.9974 | 1200.7643 | 24.9379 | 35.2747 | 2790.3341 | 108.1605 | 116.2545 | 401.163 | 39.6776 | 79.8538 | 70.4847 | 116.0503 | 130.7698 | 2528.9334 | 3.7774
40855.6472 | 501840.001 | 39.4 | 141840.001 | 2 | 202.0171 | 127.2676 | 63.6481 | 98.2734 | 0.3572 | 272.6508 | 3.0699 | 306.4156 | 201.7223 | 315.0631 | 1199.4387 | 25.2335 | 35.1311 | 2790.1729 | 108.0888 | 116.4137 | 401.3208 | 39.7259 | 79.8516 | 70.5392 | 116.0753 | 130.9245 | 2508.3666 | 3.7263
40855.6514 | 502200.001 | 39.5 | 142200.001 | 2 | 199.6371 | 125.7896 | 63.519 | 98.2649 | 0.39537 | 273.5755 | 3.1184 | 308.1809 | 201.9748 | 318.1914 | 1202.0904 | 24.8806 | 37.6758 | 2790.3744 | 108.0595 | 116.3857 | 401.6456 | 39.6544 | 80.1028 | 70.8246 | 116.0082 | 130.7223 | 2527.9778 | 3.8194
40855.6555 | 502560 | 39.6 | 142560 | 2 | 200.1903 | 132.1449 | 63.1342 | 98.2649 | 0.33005 | 271.9783 | 3.0837 | 306.0794 | 201.5821 | 315.3709 | 1200.1577 | 25.2389 | 36.4159 | 2790.3341 | 108.0474 | 116.3368 | 401.5678 | 39.6253 | 80.0406 | 70.6182 | 115.9969 | 130.8355 | 2509.3133 | 3.7263
40855.6597 | 502920.001 | 39.7 | 142920.001 | 2 | 201.3876 | 125.7896 | 63.9946 | 98.248 | 0.36516 | 273.0151 | 3.0872 | 307.6485 | 201.9748 | 317.7686 | 1200.256 | 24.871 | 36.8253 | 2790.3341 | 108.1666 | 116.4021 | 401.2506 | 39.8905 | 80.1334 | 70.3759 | 115.9767 | 130.8173 | 2528.1834 | 3.7445
40855.6639 | 503280.001 | 39.8 | 143280.001 | 2 | 203.0824 | 125.6418 | 63.9081 | 98.2734 | 0.33393 | 271.4459 | 3.0802 | 305.631 | 202.115 | 314.6902 | 1200.7955 | 25.2266 | 37.3407 | 2790.4953 | 108.1434 | 116.9836 | 401.4454 | 39.9035 | 80.1573 | 70.4128 | 115.9959 | 130.9195 | 2502.5669 | 3.7013
40855.668 | 503640 | 39.9 | 143640 | 2 | 200.8478 | 130.8147 | 63.4166 | 98.2565 | 0.33781 | 273.0991 | 3.1288 | 308.0969 | 201.7223 | 315.7541 | 1197.8295 | 24.9283 | 36.6703 | 2482.1829 | 108.0121 | 117.1723 | 401.1918 | 40.0019 | 80.0822 | 69.8551 | 115.8938 | 130.9073 | 2516.9226 | 3.7573
40855.6722 | 504000.001 | 40 | 144000.001 | 2 | 200.0499 | 128.45 | 63.3741 | 98.248 | 0.34842 | 272.6228 | 3.0802 | 306.892 | 201.4418 | 316.7986 | 1199.326 | 25.1377 | 36.8764 | 2790.6163 | 107.9767 | 117.5173 | 401.5341 | 39.8912 | 80.1036 | 69.662 | 115.9574 | 130.514 | 2522.4612 | 3.7363
40855.6764 | 504360 | 40.1 | 144360 | 2 | 199.6997 | 128.1544 | 63.4498 | 98.2649 | 0.34556 | 273.1832 | 3.1219 | 308.4892 | 201.6662 | 317.7258 | 1198.6339 | 24.9765 | 36.4658 | 2790.576 | 108.0181 | 117.2732 | 401.0569 | 39.9205 | 79.9822 | 69.4308 | 116.0212 | 130.8598 | 2530.8965 | 3.7625
40855.6805 | 504720.001 | 40.2 | 144720.001 | 2 | 199.4964 | 124.0161 | 63.0879 | 98.248 | 0.36495 | 272.2585 | 3.0907 | 306.6398 | 201.8906 | 316.2355 | 1199.3273 | 25.0099 | 36.9614 | 1902.9016 | 108.1727 | 117.1839 | 401.3208 | 39.9615 | 79.7697 | 68.3752 | 116.0824 | 130.7698 | 2517.9349 | 3.7397
40855.6847 | 505080.001 | 40.3 | 145080.001 | 2 | 201.0326 | 125.7896 | 63.8368 | 98.2565 | 0.35128 | 272.7629 | 3.0837 | 307.2843 | 201.9467 | 317.5444 | 1201.4479 | 24.982 | 36.5904 | 2790.4953 | 107.9524 | 117.1257 | 400.9986 | 39.9919 | 79.9383 | 68.588 | 116.0436 | 130.7344 | 2523.8938 | 3.7397
40855.6889 | 505440.001 | 40.4 | 145440.001 | 2 | 200.579 | 125.7896 | 63.3084 | 98.2649 | 0.37618 | 272.1744 | 3.1115 | 306.3596 | 202.1711 | 315.6081 | 1200.4914 | 24.9521 | 36.3775 | 2790.2938 | 107.8685 | 117.1 | 401.5021 | 39.9738 | 79.9631 | 68.6538 | 115.9773 | 131.0023 | 2510.6887 | 3.7421
40855.693 | 505800.001 | 40.5 | 145800.001 | 2 | 201.2386 | 124.9029 | 63.7655 | 98.2565 | 0.37639 | 273.0151 | 3.108 | 307.9287 | 202.3113 | 316.866 | 1199.4715 | 25.0248 | 36.6508 | 2790.2535 | 108.107 | 117.2722 | 401.5553 | 40.0186 | 80.1815 | 68.8481 | 115.9934 | 130.9366 | 2522.8345 | 3.7637
40855.6972 | 506160 | 40.6 | 146160 | 2 | 202.6166 | 118.991 | 63.9593 | 98.2734 | 0.34822 | 272.1184 | 3.0941 | 307.1442 | 201.1053 | 315.6665 | 1199.8032 | 24.8304 | 37.0171 | 2790.4147 | 107.9999 | 117.5036 | 401.2854 | 39.9706 | 80.0967 | 68.7391 | 115.968 | 130.7941 | 2512.4067 | 3.7369
40855.7014 | 506520 | 40.7 | 146520 | 2 | 199.7527 | 128.1544 | 63.0074 | 98.2819 | 0.35516 | 272.4266 | 3.0802 | 307.3403 | 202.4516 | 315.4271 | 1200.0341 | 25.1161 | 37.5671 | 2790.2132 | 108.1484 | 117.881 | 401.5424 | 39.8983 | 79.9863 | 68.7751 | 115.9601 | 130.7516 | 2510.0185 | 3.7451
40855.7055 | 506880.001 | 40.8 | 146880.001 | 2 | 202.36 | 128.7456 | 63.8244 | 98.2819 | 0.34679 | 272.2305 | 3.0802 | 307.0881 | 201.3857 | 315.4003 | 1199.8158 | 24.8413 | 37.599 | 2790.3341 | 108.1727 | 117.8524 | 401.0145 | 39.9633 | 79.8576 | 68.2785 | 116.0731 | 130.8355 | 2510.2618 | 3.743
40855.7097 | 507240.001 | 40.9 | 147240.001 | 2 | 200.8661 | 125.0507 | 63.6943 | 98.3157 | 0.35781 | 274.8925 | 3.1115 | 307.8167 | 201.8345 | 317.0983 | 1200.0527 | 25.1114 | 37.7409 | 2790.3341 | 108.1666 | 119.0241 | 401.4428 | 40.0708 | 79.8788 | 68.3145 | 116.1238 | 131.1338 | 2523.2784 | 3.7497
40855.7139 | 507600.001 | 41 | 147600.001 | 2 | 201.5028 | 126.233 | 63.5685 | 98.2903 | 0.34005 | 273.6876 | 3.0768 | 306.2755 | 201.9748 | 315.472 | 1200.1799 | 24.8852 | 36.8794 | 2790.2132 | 108.1544 | 118.9117 | 401.0668 | 39.949 | 79.9976 | 68.478 | 116.0174 | 130.8112 | 2510.0712 | 3.7172
40855.718 | 507960 | 41.1 | 147960 | 2 | 200.6578 | 123.1293 | 63.6273 | 98.3072 | 0.34087 | 274.192 | 3.1011 | 308.293 | 202.2552 | 317.0937 | 1200.5425 | 25.1809 | 37.0607 | 2790.3744 | 107.9999 | 119.0552 | 401.4149 | 39.868 | 80.0142 | 68.7638 | 115.9608 | 130.8476 | 2522.2122 | 3.7588
40855.7222 | 508320.001 | 41.2 | 148320.001 | 2 | 201.772 | 131.1103 | 63.9175 | 98.3241 | 0.35128 | 273.6035 | 3.0907 | 307.5365 | 202.2272 | 316.7806 | 1200.1932 | 24.8125 | 37.5361 | 2790.1729 | 107.9039 | 118.7396 | 401.0135 | 39.9975 | 79.9697 | 68.8358 | 115.9254 | 130.5726 | 2520.4549 | 3.7427
40855.7264 | 508680.001 | 41.3 | 148680.001 | 2 | 201.2368 | 127.5632 | 63.7313 | 98.3072 | 0.35679 | 273.2953 | 3.1115 | 307.3963 | 202.1711 | 316.6767 | 1201.158 | 25.0453 | 37.6668 | 2790.0923 | 107.8321 | 118.8054 | 401.3432 | 40.058 | 80.0592 | 68.8964 | 115.9896 | 130.9184 | 2517.7265 | 3.7543
40855.7305 | 509040 | 41.4 | 149040 | 2 | 198.916 | 129.9279 | 63.0413 | 98.3157 | 0.33842 | 272.7909 | 3.0872 | 307.1442 | 201.3016 | 316.9477 | 1200.7029 | 24.9402 | 37.3948 | 2790.1729 | 107.8443 | 118.9007 | 401.1734 | 39.9484 | 80.1449 | 69.0177 | 115.9798 | 130.7516 | 2520.6079 | 3.7263
40855.7347 | 509400.001 | 41.5 | 149400.001 | 2 | 199.7034 | 126.0852 | 63.3877 | 98.3072 | 0.33046 | 273.3794 | 3.0907 | 308.3491 | 202.3394 | 317.4093 | 1200.2587 | 25.1706 | 36.705 | 2789.8508 | 107.9271 | 118.8932 | 401.1953 | 40.0461 | 80.0375 | 68.7258 | 115.9746 | 130.9356 | 2525.3196 | 3.7582
40855.7389 | 509760.001 | 41.6 | 149760.001 | 2 | 201.5134 | 126.0852 | 63.4774 | 98.3326 | 0.3821 | 271.8662 | 3.0907 | 306.1914 | 202.8162 | 315.0098 | 1200.9756 | 24.9955 | 37.5864 | 2789.9313 | 108.0524 | 118.8174 | 401.5021 | 40.1024 | 80.001 | 68.7443 | 116.0116 | 130.8345 | 2505.1242 | 3.7299
40855.743 | 510120 | 41.7 | 150120 | 2 | 201.5038 | 131.9971 | 63.7826 | 98.3326 | 0.35842 | 272.4546 | 3.0837 | 308.209 | 202.0589 | 316.5439 | 1200.1921 | 25.0554 | 37.1148 | 2789.9313 | 108.0998 | 118.9589 | 401.143 | 40.0473 | 79.9787 | 68.6045 | 116.0331 | 131.0135 | 2519.0319 | 3.7591
40855.7472 | 510480.001 | 41.8 | 150480.001 | 2 | 200.5324 | 129.6323 | 63.1847 | 98.3326 | 0.35005 | 270.8294 | 3.0872 | 306.0233 | 202.143 | 315.0849 | 1198.9998 | 24.8558 | 36.7171 | 2789.73 | 108.0695 | 118.7863 | 401.1187 | 39.9595 | 79.9191 | 68.5069 | 115.9785 | 130.8517 | 2509.4581 | 3.722
40855.7514 | 510840 | 41.9 | 150840 | 2 | 200.845 | 125.1985 | 63.6163 | 98.3495 | 0.33556 | 271.7541 | 3.1045 | 307.2563 | 202.8162 | 316.7525 | 1200.9553 | 25.2101 | 37.0039 | 2789.8508 | 108.1594 | 118.3201 | 401.1261 | 39.916 | 79.7644 | 68.4894 | 115.911 | 131.0013 | 2519.2422 | 3.7381
40855.7555 | 511200 | 42 | 151200 | 2 | 200.5509 | 120.7646 | 63.2692 | 98.3579 | 0.30739 | 274.6964 | 3.0768 | 306.0233 | 201.8065 | 315.4772 | 1200.6516 | 24.8876 | 36.612 | 2789.7703 | 108.1352 | 118.4195 | 400.784 | 39.9346 | 79.953 | 68.8832 | 115.9914 | 130.8102 | 2509.126 | 3.726
40855.7597 | 511560.001 | 42.1 | 151560.001 | 2 | 201.496 | 132.8838 | 63.7128 | 98.3579 | 0.3525 | 274.6123 | 3.1045 | 307.5645 | 201.7504 | 316.1988 | 1200.5054 | 25.1356 | 36.9036 | 2789.7703 | 108.1412 | 119.6747 | 401.5599 | 39.8981 | 80.1333 | 69.211 | 116.0737 | 130.7445 | 2515.1721 | 3.757
40855.7639 | 511920 | 42.2 | 151920 | 2 | 200.7281 | 127.2676 | 63.2699 | 98.3579 | 0.33842 | 273.6596 | 3.0768 | 306.4156 | 201.7223 | 315.1926 | 1199.6151 | 24.8401 | 37.3632 | 2790.0118 | 108.0645 | 119.285 | 400.9084 | 39.8988 | 79.9086 | 68.9571 | 116.0989 | 130.6616 | 2508.9497 | 3.722
40855.768 | 512280.001 | 42.3 | 152280.001 | 2 | 200.9471 | 124.9029 | 63.6523 | 98.3748 | 0.31678 | 274.7244 | 3.1253 | 308.237 | 200.8248 | 316.7615 | 1199.5918 | 25.1558 | 36.5369 | 2789.7703 | 107.9624 | 119.0583 | 401.2123 | 39.9581 | 79.9839 | 68.8708 | 115.9705 | 130.9831 | 2521.5666 | 3.7679
40855.7722 | 512640 | 42.4 | 152640 | 2 | 199.8056 | 121.6514 | 63.5399 | 98.3918 | 0.32066 | 273.7997 | 3.1011 | 307.7326 | 202.6199 | 318.0074 | 1202.153 | 24.9326 | 36.5689 | 2465.1661 | 108.0281 | 118.8816 | 401.0076 | 39.9723 | 80.0598 | 68.9684 | 115.9847 | 130.9953 | 2526.4724 | 3.7521
40855.7764 | 513000.001 | 42.5 | 153000.001 | 2 | 201.918 | 126.3808 | 63.8602 | 98.4087 | 0.30719 | 273.3513 | 3.0837 | 307.6766 | 202.115 | 316.2679 | 1199.3458 | 25.0012 | 36.1841 | 2789.9313 | 107.9271 | 118.6328 | 401.025 | 40.0717 | 80.0061 | 68.9684 | 115.9753 | 131.1388 | 2518.1539 | 3.746
40855.7805 | 513360.001 | 42.6 | 153360.001 | 2 | 200.6505 | 119.2866 | 63.5233 | 98.4256 | 0.32413 | 273.2673 | 3.0802 | 307.6485 | 202.6199 | 316.5866 | 1200.5699 | 25.0652 | 37.1506 | 2789.8105 | 108.022 | 118.4602 | 401.3533 | 40.0143 | 80.2118 | 69.4289 | 115.9944 | 131.1085 | 2518.1214 | 3.7509
40855.7847 | 513720 | 42.7 | 153720 | 2 | 200.7711 | 117.6609 | 63.6297 | 98.4425 | 0.30209 | 273.7997 | 3.1184 | 308.7414 | 202.2272 | 316.9273 | 1199.4948 | 24.8228 | 36.4143 | 2789.9715 | 107.9928 | 118.3789 | 400.8905 | 39.8963 | 80.067 | 69.0177 | 115.9455 | 130.787 | 2523.1301 | 3.7631
40855.7889 | 514080.001 | 42.8 | 154080.001 | 2 | 199.7046 | 128.3022 | 63.4119 | 98.4509 | 0.3127 | 273.2393 | 3.1045 | 309.4419 | 201.9467 | 317.5326 | 1200.2081 | 25.2872 | 36.6304 | 2789.9715 | 107.9331 | 118.1706 | 401.5947 | 40.0353 | 80.0055 | 69.0897 | 115.9906 | 130.8881 | 2526.4391 | 3.7953
40855.793 | 514440 | 42.9 | 154440 | 2 | 200.7282 | 121.6514 | 63.746 | 98.4509 | 0.30188 | 273.5475 | 3.1427 | 309.61 | 201.2736 | 317.5622 | 1199.2152 | 24.8153 | 36.8964 | 1867.4437 | 107.9624 | 118.1582 | 400.7303 | 40.0479 | 80.0044 | 69.0651 | 115.9937 | 130.8042 | 2528.347 | 3.7807
40855.7972 | 514800.001 | 43 | 154800.001 | 2 | 199.3802 | 118.6954 | 63.392 | 98.4678 | 0.3078 | 272.6508 | 3.0976 | 308.5452 | 201.5821 | 317.9455 | 1200.7744 | 25.1908 | 35.2289 | 2789.891 | 107.9928 | 117.9287 | 401.3253 | 39.9557 | 80.0091 | 69.2356 | 115.8986 | 131.0135 | 2528.4991 | 3.7616
40855.8014 | 515160 | 43.1 | 155160 | 2 | 200.0478 | 117.2175 | 63.6305 | 98.4848 | 0.25371 | 272.1464 | 3.1184 | 308.8815 | 202.4796 | 318.0763 | 1201.3329 | 24.9086 | 35.935 | 2789.8105 | 107.9685 | 117.6252 | 400.5834 | 39.9411 | 80.0147 | 69.0044 | 115.9497 | 130.9356 | 2528.3632 | 3.7664
40855.8055 | 515520.001 | 43.2 | 155520.001 | 2 | 201.287 | 116.3307 | 63.958 | 98.5101 | 0.26637 | 272.0904 | 3.0907 | 308.293 | 202.8442 | 317.7452 | 1201.1327 | 25.0753 | 35.4385 | 2789.6898 | 108.016 | 117.4771 | 401.0829 | 40.0726 | 79.9922 | 69.174 | 116.0696 | 130.792 | 2526.1526 | 3.7175
40855.8097 | 515880.001 | 43.3 | 155880.001 | 2 | 198.5523 | 117.5131 | 63.0823 | 98.5186 | 0.30719 | 272.2585 | 3.108 | 309.582 | 201.8065 | 317.7111 | 1201.5247 | 24.9717 | 35.6324 | 2789.8105 | 107.9806 | 117.3957 | 400.9433 | 39.9916 | 80.1252 | 69.211 | 116.0174 | 130.9477 | 2525.0576 | 3.7713
40855.8139 | 516240 | 43.4 | 156240 | 2 | 200.6023 | 118.1043 | 63.6421 | 98.527 | 0.34863 | 271.3057 | 3.0976 | 308.293 | 202.5357 | 317.2552 | 1200.4623 | 24.9983 | 35.097 | 2789.73 | 108.0038 | 117.2402 | 401.4355 | 39.9837 | 79.9391 | 68.9798 | 116.0278 | 130.6788 | 2523.6655 | 3.7643
40855.818 | 516600 | 43.5 | 156600 | 2 | 200.7137 | 118.1043 | 63.7542 | 98.5524 | 0.33842 | 272.903 | 3.1323 | 309.8062 | 201.2736 | 317.6378 | 1199.2766 | 25.0147 | 35.7178 | 2789.5691 | 107.9857 | 117.2402 | 401.171 | 39.9711 | 80.0359 | 69.283 | 115.9963 | 130.8871 | 2529.2069 | 3.7743
40855.8222 | 516960 | 43.6 | 156960 | 2 | 199.8876 | 120.7646 | 63.3984 | 98.5777 | 0.3076 | 271.5299 | 3.0976 | 307.2563 | 202.2833 | 317.1701 | 1199.9996 | 24.86 | 35.7876 | 2789.7703 | 107.9624 | 117.2772 | 401.0608 | 39.9507 | 79.8983 | 69.211 | 115.9527 | 130.6909 | 2523.9612 | 3.7467
40855.8264 | 517320.001 | 43.7 | 157320.001 | 2 | 200.2603 | 125.4941 | 63.5823 | 98.5862 | 0.31127 | 272.2305 | 3.1149 | 308.9095 | 202.1991 | 317.4991 | 1200.3845 | 25.1991 | 35.4632 | 1919.5594 | 107.9321 | 117.1453 | 401.2826 | 39.911 | 80.0257 | 69.4649 | 116.0447 | 130.7678 | 2525.9543 | 3.7664
40855.8305 | 517680.001 | 43.8 | 157680.001 | 2 | 198.0529 | 128.7456 | 63.2056 | 98.6116 | 0.34189 | 271.9783 | 3.1149 | 308.6573 | 202.5638 | 319.1348 | 1199.5736 | 24.9017 | 35.6746 | 2789.4485 | 108.0927 | 116.962 | 401.2477 | 39.8855 | 79.9961 | 69.283 | 116.0576 | 130.7678 | 2540.4978 | 3.7792
40855.8347 | 518040 | 43.9 | 158040 | 2 | 199.621 | 129.3367 | 63.6502 | 98.5947 | 0.33434 | 271.8662 | 3.108 | 308.9655 | 202.2272 | 318.861 | 1200.8026 | 24.9799 | 36.4952 | 2789.6898 | 108.0756 | 116.8274 | 401.2023 | 39.9066 | 80.0699 | 69.0044 | 116.0188 | 130.7324 | 2535.8808 | 3.7701
40855.8389 | 518400.001 | 44 | 158400.001 | 2 | 200.0704 | 122.5381 | 63.4598 | 98.6116 | 0.35597 | 271.0535 | 3.0907 | 307.4804 | 202.4516 | 317.1873 | 1201.3271 | 25.2362 | 35.5694 | 2789.5691 | 107.9382 | 116.595 | 401.7063 | 40.0015 | 79.9288 | 68.9798 | 116.0471 | 130.8992 | 2521.3086 | 3.7421
40855.843 | 518760.001 | 44.1 | 158760.001 | 2 | 201.2388 | 123.1293 | 63.9188 | 98.6285 | 0.35985 | 271.7541 | 3.1149 | 309.1617 | 202.3113 | 317.613 | 1200.3907 | 24.9111 | 35.4515 | 2789.5289 | 107.9857 | 116.7491 | 401.2422 | 40.0914 | 80.0564 | 69.3436 | 115.9842 | 130.8871 | 2526.5958 | 3.7655
40855.8472 | 519120.001 | 44.2 | 159120.001 | 2 | 201.5781 | 121.7991 | 63.7271 | 98.6285 | 0.35087 | 270.6052 | 3.0976 | 307.1161 | 203.0406 | 316.141 | 1200.4434 | 25.0284 | 35.9374 | 2789.73 | 108.0756 | 116.9464 | 401.4672 | 39.9909 | 80.0689 | 69.435 | 115.9406 | 130.7566 | 2514.8416 | 3.7342
40855.8514 | 519480 | 44.3 | 159480 | 2 | 201.1155 | 127.2676 | 63.7781 | 98.6369 | 0.37271 | 271.8942 | 3.1045 | 308.8254 | 202.5077 | 317.1259 | 1199.1878 | 25.0345 | 34.7564 | 2789.6496 | 108.0038 | 116.6783 | 401.3482 | 39.9781 | 80.0949 | 69.1617 | 115.9424 | 130.9114 | 2525.4886 | 3.7798
40855.8555 | 519840.001 | 44.4 | 159840.001 | 2 | 201.3654 | 128.8933 | 63.6351 | 98.6538 | 0.35618 | 274.4722 | 3.0872 | 307.5084 | 202.4235 | 316.0183 | 1199.0002 | 24.8743 | 34.2905 | 2244.6818 | 107.9321 | 118.3959 | 401.2307 | 39.9348 | 80.0429 | 69.283 | 115.9907 | 130.7678 | 2516.8913 | 3.733
40855.8597 | 520200.001 | 44.5 | 160200.001 | 2 | 199.8122 | 122.8337 | 63.4555 | 98.6707 | 0.3276 | 275.0326 | 3.1115 | 307.9007 | 203.293 | 317.5755 | 1201.6173 | 25.0871 | 35.0437 | 2789.7703 | 107.9685 | 119.1731 | 401.4438 | 39.9198 | 80.0158 | 69.2716 | 115.976 | 130.7445 | 2523.7853 | 3.747
40855.8639 | 520560 | 44.6 | 160560 | 2 | 200.4527 | 120.7646 | 63.5268 | 98.6623 | 0.31331 | 274.164 | 3.0768 | 307.8727 | 202.7882 | 316.9183 | 1199.5019 | 25.0543 | 35.1601 | 2789.6496 | 108.0038 | 118.8104 | 400.8487 | 39.9581 | 79.9548 | 69.4649 | 116.0449 | 130.607 | 2523.2413 | 3.7482
40855.868 | 520920 | 44.7 | 160920 | 2 | 199.6821 | 127.8588 | 63.6694 | 98.6961 | 0.33311 | 274.5843 | 3.1219 | 309.3858 | 202.3113 | 318.8539 | 1200.3463 | 24.8967 | 34.0104 | 2789.3681 | 107.9018 | 118.7211 | 400.9364 | 39.9716 | 79.9225 | 69.1248 | 116.0232 | 130.8689 | 2536.628 | 3.7351
40855.8722 | 521280 | 44.8 | 161280 | 2 | 202.1889 | 128.7456 | 63.86 | 98.6792 | 0.35108 | 272.5107 | 3.0907 | 306.4717 | 203.2089 | 315.8432 | 1200.3929 | 25.1134 | 34.0119 | 2789.4887 | 107.9857 | 118.6634 | 401.4961 | 39.9734 | 79.859 | 68.9798 | 116.0183 | 130.9468 | 2512.5782 | 3.7357
40855.8764 | 521640 | 44.9 | 161640 | 2 | 198.6011 | 122.2425 | 63.3371 | 98.713 | 0.34761 | 273.6035 | 3.1011 | 309.8342 | 202.6479 | 318.9161 | 1200.0681 | 24.9606 | 33.5578 | 2789.6094 | 107.9917 | 118.2308 | 401.155 | 40.0598 | 79.9656 | 69.1617 | 116.041 | 130.9589 | 2537.7105 | 3.7783
40855.8805 | 522000.001 | 45 | 162000.001 | 2 | 201.2133 | 126.6764 | 63.7767 | 98.7299 | 0.3423 | 272.5667 | 3.1184 | 307.7046 | 201.9187 | 316.9609 | 1200.1003 | 24.8328 | 33.5879 | 2789.3279 | 108.0746 | 118.1706 | 401.3597 | 40.0024 | 79.9844 | 69.2399 | 116.0617 | 130.7375 | 2522.0846 | 3.7506
40855.8847 | 522360 | 45.1 | 162360 | 2 | 200.5625 | 125.1985 | 63.694 | 98.7215 | 0.35536 | 272.931 | 3.1115 | 308.7694 | 202.2552 | 317.5784 | 1199.7785 | 25.0884 | 33.4456 | 2789.4485 | 107.9139 | 118.0943 | 402.0185 | 39.9401 | 80.0129 | 69.4043 | 116.0464 | 130.8153 | 2527.5653 | 3.7695
40855.8889 | 522720 | 45.2 | 162720 | 2 | 200.433 | 118.3999 | 63.2164 | 98.7215 | 0.35495 | 270.7173 | 3.0768 | 305.659 | 203.265 | 315.3991 | 1199.7977 | 25.0558 | 33.9434 | 2789.5691 | 107.9917 | 117.7099 | 401.637 | 39.9746 | 79.9285 | 69.2285 | 115.9596 | 130.6667 | 2510.2901 | 3.7275
40855.893 | 523080.001 | 45.3 | 163080.001 | 2 | 198.8837 | 131.1103 | 63.085 | 98.7468 | 0.37026 | 272.0343 | 3.1045 | 308.293 | 202.5918 | 317.1952 | 1199.8538 | 24.79 | 34.0784 | 2789.2475 | 108.0028 | 117.8089 | 401.6177 | 40.0145 | 80.0225 | 69.4763 | 115.9805 | 130.6121 | 2524.4676 | 3.7515
40855.8972 | 523440.001 | 45.4 | 163440.001 | 2 | 200.4362 | 118.991 | 63.1139 | 98.7215 | 0.38047 | 270.6332 | 3.0802 | 305.9953 | 203.1528 | 314.8828 | 1199.5038 | 25.1609 | 33.6686 | 2039.4005 | 107.9311 | 117.6848 | 402.1117 | 40.045 | 80.0173 | 69.4157 | 115.9996 | 130.7133 | 2506.795 | 3.7208
40855.9014 | 523800.001 | 45.5 | 163800.001 | 2 | 198.1643 | 122.5381 | 63.0306 | 98.7384 | 0.36332 | 271.614 | 3.108 | 308.1249 | 203.1528 | 318.0428 | 1202.364 | 25.0256 | 34.3973 | 2789.3279 | 108.021 | 117.6687 | 401.8312 | 40.0164 | 80.0375 | 69.5861 | 115.969 | 130.6242 | 2526.7158 | 3.7619
40855.9055 | 524160.001 | 45.6 | 164160.001 | 2 | 200.0465 | 129.0411 | 63.4313 | 98.7722 | 0.38312 | 270.381 | 3.0837 | 306.6398 | 202.5918 | 317.0827 | 1199.8383 | 24.8115 | 33.7992 | 2789.2877 | 107.9432 | 117.4836 | 401.7063 | 39.9931 | 80.0345 | 69.6582 | 116.0485 | 130.8508 | 2523.6045 | 3.7269
40855.9097 | 524520 | 45.7 | 164520 | 2 | 200.3381 | 118.1043 | 63.5813 | 98.7637 | 0.32842 | 271.642 | 3.108 | 308.3211 | 202.7601 | 317.3864 | 1199.7451 | 25.1182 | 33.7302 | 2789.0065 | 107.9665 | 117.1217 | 401.9643 | 39.973 | 80.0156 | 69.3182 | 116.0443 | 130.7487 | 2526.3519 | 3.7667
40855.9139 | 524880.001 | 45.8 | 164880.001 | 2 | 199.7692 | 129.4845 | 63.1892 | 98.7637 | 0.31923 | 269.9887 | 3.0837 | 305.9673 | 203.2369 | 316.3108 | 1201.2073 | 25.0004 | 33.9988 | 2789.0467 | 108.0443 | 116.9926 | 401.6012 | 40.0769 | 79.9842 | 69.4763 | 116.0694 | 130.8741 | 2514.5927 | 3.7467
40855.918 | 525240.001 | 45.9 | 165240.001 | 2 | 200.7271 | 118.6954 | 63.8073 | 98.7806 | 0.29229 | 271.1937 | 3.1149 | 308.8254 | 202.9845 | 317.8908 | 1201.4593 | 24.8221 | 33.5146 | 2789.2877 | 107.9493 | 116.7089 | 400.9084 | 40.0368 | 80.0984 | 69.3674 | 116.0163 | 130.9165 | 2526.8288 | 3.7673
40855.9222 | 525600.001 | 46 | 165600.001 | 2 | 199.1375 | 130.0757 | 63.1673 | 98.7891 | 0.33924 | 270.409 | 3.0802 | 306.8079 | 202.3394 | 317.1761 | 1198.9779 | 25.1487 | 33.2955 | 2789.0868 | 107.9847 | 116.5889 | 401.3478 | 39.9914 | 80.0223 | 69.4517 | 115.9921 | 130.8205 | 2525.9912 | 3.7412
40855.9264 | 525960.001 | 46.1 | 165960.001 | 2 | 200.5162 | 126.972 | 63.7424 | 98.7976 | 0.41027 | 270.7453 | 3.0976 | 307.7326 | 202.5077 | 317.8994 | 1198.9864 | 25.1187 | 33.9303 | 2789.1672 | 107.9847 | 116.3941 | 401.5365 | 39.8568 | 79.9 | 69.4763 | 115.9143 | 130.8265 | 2531.8335 | 3.7534
40855.9305 | 526320.001 | 46.2 | 166320.001 | 2 | 200.7051 | 121.208 | 63.5746 | 98.806 | 0.34761 | 270.2129 | 3.0733 | 307.6766 | 202.4796 | 316.7562 | 1200.062 | 24.8665 | 34.33 | 2789.4485 | 107.8604 | 116.2419 | 401.0036 | 39.984 | 79.9066 | 69.6467 | 115.9817 | 130.5231 | 2520.5367 | 3.736
40855.9347 | 526680.001 | 46.3 | 166680.001 | 2 | 199.3196 | 122.5381 | 63.3028 | 98.8314 | 0.36761 | 270.9135 | 3.0941 | 309.2177 | 202.4235 | 317.5948 | 1199.0248 | 25.104 | 33.6885 | 2789.4485 | 108.0331 | 116.3117 | 401.396 | 40.0654 | 79.9394 | 69.4649 | 116.0432 | 130.8214 | 2529.1845 | 3.7658
40855.9389 | 527040.001 | 46.4 | 167040.001 | 2 | 200.1206 | 125.1985 | 63.6047 | 98.806 | 0.3472 | 270.7453 | 3.0976 | 307.5365 | 202.732 | 317.8321 | 1200.629 | 25.0108 | 33.5194 | 2789.2073 | 107.9968 | 116.0913 | 401.1187 | 39.9853 | 80.0312 | 69.5975 | 115.9798 | 130.7851 | 2527.9031 | 3.7412
40855.943 | 527400 | 46.5 | 167400 | 2 | 199.2486 | 125.4941 | 63.4447 | 98.8398 | 0.3425 | 271.7821 | 3.1115 | 308.9375 | 202.6479 | 318.42 | 1200.1387 | 24.8571 | 32.2326 | 2789.2073 | 107.9493 | 116.1395 | 401.1077 | 39.8815 | 79.975 | 69.3067 | 115.9837 | 130.7851 | 2533.6138 | 3.7607
40855.9472 | 527760 | 46.6 | 167760 | 2 | 201.0958 | 129.3367 | 63.6162 | 98.8483 | 0.34679 | 270.1008 | 3.0907 | 306.5838 | 202.8442 | 316.3476 | 1200.4799 | 25.0551 | 32.3154 | 2789.5289 | 107.9917 | 116.2776 | 401.2152 | 40.0001 | 79.9686 | 69.4166 | 115.9888 | 130.9528 | 2516.4085 | 3.7083
40855.9514 | 528120 | 46.7 | 168120 | 2 | 198.1541 | 123.7205 | 63.2323 | 98.8483 | 0.37373 | 270.9975 | 3.1323 | 309.1617 | 202.0308 | 319.1069 | 1200.7032 | 25.1804 | 32.7246 | 2789.5289 | 107.8664 | 116.1636 | 401.5135 | 40.0934 | 80.005 | 69.5255 | 116.0109 | 130.6485 | 2537.8855 | 3.7746
40855.9555 | 528480 | 46.8 | 168480 | 2 | 199.2366 | 123.1293 | 63.2499 | 98.8652 | 0.37251 | 271.8662 | 3.108 | 308.4611 | 202.2272 | 317.4612 | 1199.5698 | 24.8755 | 33.0594 | 2789.2073 | 108.0625 | 115.1787 | 401.1246 | 39.9991 | 80.1805 | 69.3551 | 116.0818 | 130.8983 | 2527.1829 | 3.7625
40855.9597 | 528840.001 | 46.9 | 168840.001 | 2 | 198.8883 | 126.6764 | 63.4741 | 98.8398 | 0.36353 | 278.6194 | 3.1357 | 309.0776 | 202.9284 | 319.1445 | 1200.975 | 24.9692 | 33.9303 | 2789.1672 | 107.9432 | 119.2072 | 401.3895 | 39.9074 | 80.0793 | 69.4157 | 116.0208 | 130.779 | 2537.6101 | 3.7667
40855.9639 | 529200.001 | 47 | 169200.001 | 2 | 199.2347 | 125.7896 | 63.5918 | 98.8736 | 0.35148 | 277.8348 | 3.1219 | 308.9375 | 202.2552 | 319.1801 | 1199.6915 | 25.1888 | 32.7135 | 2789.4485 | 107.8604 | 119.4104 | 401.268 | 39.9654 | 79.9691 | 69.471 | 115.9958 | 130.5231 | 2540.6083 | 3.7692
40855.968 | 529560 | 47.1 | 169560 | 2 | 199.7252 | 125.1985 | 63.7215 | 98.8652 | 0.3523 | 283.4392 | 3.1288 | 309.0216 | 202.2272 | 319.0551 | 1200.4632 | 24.8147 | 33.2912 | 2789.5691 | 107.8725 | 119.8417 | 401.0205 | 40.1409 | 79.9113 | 69.7074 | 115.9656 | 130.7739 | 2537.7988 | 3.7759
40855.9722 | 529920.001 | 47.2 | 169920.001 | 2 | 199.8895 | 130.2235 | 63.6197 | 98.8652 | 0.3723 | 282.7106 | 3.1184 | 308.4611 | 203.0967 | 318.2741 | 1200.8021 | 24.9168 | 33.2834 | 2789.1672 | 107.9968 | 119.8638 | 401.1894 | 40.0219 | 80.0289 | 69.7188 | 116.026 | 130.7729 | 2531.0538 | 3.7698
40855.9764 | 530280.001 | 47.3 | 170280.001 | 2 | 198.2236 | 131.4059 | 63.1766 | 98.9159 | 0.35822 | 282.0941 | 3.108 | 308.1529 | 202.8723 | 318.7139 | 1199.2744 | 25.1822 | 33.3397 | 2789.0868 | 108.0443 | 120.0063 | 401.6834 | 39.8827 | 80.0154 | 69.5975 | 116.048 | 130.8801 | 2537.7797 | 3.7582
40855.9805 | 530640 | 47.4 | 170640 | 2 | 200.7687 | 123.4249 | 63.8757 | 98.8906 | 0.34189 | 282.1222 | 3.1184 | 308.8534 | 202.9564 | 318.1866 | 1198.3543 | 24.9899 | 32.713 | 2789.2475 | 108.1281 | 120.0609 | 401.0912 | 39.9022 | 80.0184 | 69.5861 | 116.0291 | 130.7851 | 2535.1934 | 3.7646
40855.9847 | 531000.001 | 47.5 | 171000.001 | 2 | 200.647 | 134.6574 | 63.6173 | 98.8821 | 0.34536 | 280.5249 | 3.0768 | 307.0881 | 203.3491 | 317.0608 | 1200.8856 | 24.8672 | 33.1247 | 2572.2176 | 107.8846 | 119.8905 | 401.0982 | 39.9225 | 79.9342 | 69.4895 | 115.8941 | 130.9589 | 2521.2296 | 3.7308
40855.9889 | 531360.001 | 47.6 | 171360.001 | 2 | 200.125 | 126.3808 | 63.7264 | 98.899 | 0.37108 | 281.2535 | 3.1323 | 308.237 | 203.7698 | 318.433 | 1198.561 | 25.1636 | 32.8859 | 2789.4083 | 107.9675 | 119.9887 | 401.3721 | 40.1394 | 80.1533 | 69.7917 | 116.0447 | 130.8093 | 2537.0527 | 3.754
40855.993 | 531720.001 | 47.7 | 171720.001 | 2 | 199.4385 | 128.45 | 63.2572 | 98.8821 | 0.34638 | 280.0485 | 3.0872 | 306.864 | 203.3211 | 317.1768 | 1201.4164 | 25.0636 | 31.9768 | 2789.127 | 107.9907 | 119.7751 | 401.1306 | 40.1684 | 80.0846 | 69.84 | 116.0603 | 130.8265 | 2521.0377 | 3.7381
40855.9972 | 532080 | 47.8 | 172080 | 2 | 198.3918 | 124.0161 | 63.1508 | 98.8906 | 0.34332 | 280.6931 | 3.108 | 308.3771 | 202.8723 | 318.2781 | 1198.5303 | 24.7855 | 32.8738 | 2789.127 | 108.0503 | 120.0955 | 400.9787 | 40.093 | 80.1019 | 69.7188 | 116.0098 | 130.9519 | 2536.0368 | 3.7415
40856.0014 | 532440.001 | 47.9 | 172440.001 | 2 | 201.9892 | 129.0411 | 63.663 | 98.899 | 0.32025 | 279.7683 | 3.0802 | 306.948 | 203.7418 | 315.1802 | 1199.1315 | 25.0379 | 32.9871 | 2789.3681 | 107.9079 | 119.9962 | 401.0857 | 39.9756 | 79.9606 | 69.768 | 115.986 | 130.6839 | 2509.9421 | 3.726
40856.0055 | 532800.001 | 48 | 172800.001 | 2 | 201.2218 | 128.1544 | 63.8145 | 98.8906 | 0.33556 | 280.1046 | 3.1149 | 308.7974 | 203.1808 | 317.1348 | 1199.673 | 25.178 | 32.1667 | 2789.6496 | 108.1826 | 119.8669 | 401.0748 | 39.8618 | 79.9267 | 69.732 | 115.9417 | 130.7324 | 2524.3673 | 3.7534
40856.0097 | 533160 | 48.1 | 173160 | 2 | 199.2046 | 129.3367 | 63.0307 | 98.8906 | 0.32617 | 280.1606 | 3.0941 | 307.4524 | 203.0406 | 316.4121 | 1198.5148 | 24.8708 | 33.0852 | 2789.3681 | 108.0806 | 119.7048 | 400.7376 | 39.9889 | 79.8637 | 69.3674 | 116.0328 | 130.8032 | 2521.0488 | 3.7293
40856.0139 | 533520.001 | 48.2 | 173520.001 | 2 | 197.5048 | 128.7456 | 62.9699 | 98.8906 | 0.32597 | 281.1134 | 3.1323 | 309.3018 | 203.1247 | 318.827 | 1200.4481 | 24.9003 | 32.4752 | 2789.0467 | 107.9847 | 119.8347 | 400.8372 | 39.8949 | 79.8935 | 69.5123 | 116.0273 | 130.8144 | 2536.1986 | 3.7889
40856.018 | 533880.001 | 48.3 | 173880.001 | 2 | 199.6069 | 130.2235 | 63.1341 | 98.8906 | 0.32801 | 278.9557 | 3.0768 | 306.4717 | 203.4052 | 316.3141 | 1198.4398 | 25.1913 | 32.0775 | 2789.0065 | 107.913 | 119.8117 | 401.255 | 39.9818 | 80.0345 | 69.84 | 115.9611 | 130.9338 | 2520.3001 | 3.7284
40856.0222 | 534240.001 | 48.4 | 174240.001 | 2 | 200.0497 | 131.7015 | 63.5795 | 98.8906 | 0.32005 | 280.9172 | 3.1149 | 309.0216 | 203.0125 | 317.8185 | 1197.1671 | 24.9208 | 31.7367 | 2789.127 | 108.1756 | 119.8724 | 400.7571 | 39.9545 | 79.9899 | 69.7311 | 115.965 | 130.8387 | 2535.1049 | 3.7765
40856.0264 | 534600 | 48.5 | 174600 | 2 | 200.4449 | 130.8147 | 63.4994 | 98.9075 | 0.31678 | 279.4881 | 3.0976 | 307.2843 | 203.0406 | 316.7924 | 1200.3165 | 24.7933 | 32.0935 | 2789.5289 | 108.0513 | 119.9453 | 400.6825 | 39.9113 | 80.041 | 69.8532 | 115.9879 | 130.7678 | 2520.2902 | 3.726
40856.0305 | 534960.001 | 48.6 | 174960.001 | 2 | 200.7536 | 130.8147 | 63.8093 | 98.9075 | 0.3125 | 280.0205 | 3.1149 | 309.0496 | 203.3491 | 317.8488 | 1198.5608 | 25.2292 | 32.6582 | 2789.6094 | 108.117 | 120.0384 | 401.0101 | 39.905 | 79.9967 | 69.7135 | 116.0773 | 130.7142 | 2532.3981 | 3.7716
40856.0347 | 535320.001 | 48.7 | 175320.001 | 2 | 202.5433 | 128.3022 | 64.0789 | 98.9075 | 0.2829 | 279.4321 | 3.0802 | 307.3683 | 203.6016 | 316.3714 | 1198.9468 | 24.9702 | 32.3824 | 2789.127 | 107.9311 | 120.1607 | 400.8671 | 39.9766 | 79.9445 | 69.6397 | 115.9827 | 130.8265 | 2519.8164 | 3.7439
40856.0389 | 535680 | 48.8 | 175680 | 2 | 199.9064 | 129.0411 | 63.6702 | 98.9328 | 0.33495 | 280.1326 | 3.1427 | 308.5452 | 202.5357 | 318.5001 | 1201.8659 | 24.8632 | 31.6354 | 2788.8058 | 107.9363 | 120.1903 | 401.5429 | 40.2826 | 80.0176 | 69.7908 | 116.139 | 130.8317 | 2530.6092 | 3.7649
40856.043 | 536040 | 48.9 | 176040 | 2 | 200.4266 | 129.7801 | 63.8368 | 98.9244 | 0.3225 | 279.6002 | 3.108 | 308.6293 | 203.0686 | 318.5043 | 1201.2611 | 25.0968 | 31.7979 | 2788.7255 | 107.8049 | 120.6998 | 401.8138 | 40.2601 | 80.2596 | 69.9121 | 116.0496 | 130.8257 | 2531.9171 | 3.7683
40856.0472 | 536400.001 | 49 | 176400.001 | 2 | 201.1014 | 125.7896 | 63.8268 | 98.9244 | 0.27719 | 278.4513 | 3.0872 | 307.6485 | 203.1528 | 317.3861 | 1199.8095 | 25.1588 | 32.888 | 2788.7656 | 108.0494 | 120.4346 | 400.9334 | 39.5314 | 79.9238 | 69.7302 | 115.8782 | 130.6588 | 2526.0805 | 3.7245
40856.0514 | 536760.001 | 49.1 | 176760.001 | 2 | 199.6761 | 132.8838 | 63.6798 | 98.9244 | 0.35863 | 280.4409 | 3.1115 | 309.0496 | 202.8442 | 318.9153 | 1201.993 | 24.8323 | 32.5839 | 2789.0065 | 108.0322 | 120.3524 | 400.8517 | 40.0422 | 79.6997 | 69.3305 | 116.0679 | 130.6951 | 2533.6406 | 3.7728
40856.0555 | 537120.001 | 49.2 | 177120.001 | 2 | 199.0412 | 130.2235 | 63.5334 | 98.9159 | 0.34556 | 280.5529 | 3.1357 | 309.1617 | 202.9003 | 319.197 | 1200.7568 | 24.9811 | 30.3948 | 2788.6854 | 108.0373 | 120.7575 | 401.3129 | 40.3594 | 80.0452 | 69.8629 | 116.1857 | 131.0046 | 2538.4891 | 3.7935
40856.0597 | 537480.001 | 49.3 | 177480.001 | 2 | 201.4814 | 127.2676 | 63.7551 | 98.9244 | 0.32923 | 277.8628 | 3.0802 | 306.2755 | 203.5454 | 316.4316 | 1198.8152 | 25.1975 | 30.9041 | 2788.1241 | 108.0123 | 120.9452 | 401.2055 | 39.7225 | 80.1565 | 70.0801 | 115.9284 | 130.9079 | 2520.5723 | 3.705
40856.0639 | 537840.001 | 49.4 | 177840.001 | 2 | 200.3842 | 132.2927 | 63.4759 | 98.9413 | 0.31964 | 278.8436 | 3.0768 | 307.3123 | 203.4894 | 316.7567 | 1198.8905 | 24.8868 | 31.5017 | 2787.8037 | 108.0235 | 120.4183 | 400.6822 | 39.6778 | 80.0259 | 69.9098 | 115.9664 | 130.621 | 2522.8438 | 3.7372
40856.068 | 538200 | 49.5 | 178200 | 2 | 199.4061 | 122.8337 | 63.6497 | 98.9328 | 0.29923 | 280.7771 | 3.1184 | 308.8534 | 203.882 | 319.1962 | 1199.9873 | 24.8386 | 31.1971 | 2787.5636 | 107.9994 | 119.6257 | 400.4828 | 40.1859 | 80.0224 | 69.837 | 116.0618 | 130.7879 | 2540.1105 | 3.7458
40856.0722 | 538560.001 | 49.6 | 178560.001 | 2 | 200.1206 | 127.2676 | 63.4225 | 98.9582 | 0.29413 | 279.0678 | 3.0907 | 307.8167 | 204.1345 | 316.9215 | 1199.6335 | 25.04 | 30.7366 | 2787.6436 | 107.8085 | 119.425 | 401.0475 | 40.3186 | 80.1151 | 69.9582 | 116.0592 | 130.7879 | 2522.7523 | 3.7464
40856.0764 | 538920.001 | 49.7 | 178920.001 | 2 | 201.1193 | 115.4439 | 63.8664 | 98.9497 | 0.25943 | 279.8244 | 3.1253 | 308.6013 | 203.8259 | 317.5548 | 1200.4628 | 25.1156 | 30.5628 | 2787.7236 | 107.8983 | 118.9935 | 400.5898 | 39.5829 | 79.9914 | 69.7042 | 115.8883 | 130.621 | 2526.0478 | 3.7506
40856.0805 | 539280 | 49.8 | 179280 | 2 | 200.8309 | 120.1734 | 63.6704 | 98.9835 | 0.31842 | 279.9925 | 3.0802 | 308.5732 | 204.1625 | 317.0349 | 1200.1096 | 24.9807 | 30.6694 | 2788.0039 | 107.9881 | 119.3612 | 400.4553 | 39.8995 | 79.7117 | 69.365 | 115.925 | 130.3589 | 2522.6542 | 3.7527
40856.0847 | 539640 | 49.9 | 179640 | 2 | 199.6552 | 123.4249 | 63.5393 | 98.9582 | 0.3227 | 279.8804 | 3.0907 | 308.4331 | 203.3491 | 318.2425 | 1199.9393 | 24.8887 | 30.7882 | 2788.084 | 107.7263 | 119.0893 | 400.6554 | 40.2825 | 80.0105 | 69.9351 | 116.1115 | 130.6278 | 2532.7353 | 3.75
40856.0889 | 540000.001 | 50 | 180000.001 | 2 | 201.0242 | 118.6954 | 63.5803 | 98.9751 | 0.3227 | 278.5914 | 3.0837 | 307.1722 | 204.6674 | 316.2821 | 1199.3353 | 24.9912 | 29.8225 | 2788.3244 | 108.1617 | 119.5634 | 400.8322 | 40.0821 | 80.2629 | 70.0202 | 115.5375 | 129.8762 | 2518.2884 | 3.722
40856.093 | 540360.001 | 50.1 | 180360.001 | 2 | 197.2018 | 129.3367 | 63.0439 | 98.9835 | 0.34434 | 280.1887 | 3.0941 | 309.0496 | 202.6199 | 319.667 | 1200.3898 | 25.271 | 30.3651 | 2788.565 | 108.0788 | 119.753 | 401.0793 | 39.652 | 79.9096 | 69.378 | 116.2899 | 130.8612 | 2542.9786 | 3.7701
40856.0972 | 540720.001 | 50.2 | 180720.001 | 2 | 200.3539 | 133.1794 | 63.6222 | 98.9666 | 0.34699 | 280.6931 | 3.0907 | 308.8534 | 202.3674 | 317.5492 | 1198.1746 | 24.8221 | 30.6485 | 2788.1641 | 108.1375 | 119.6965 | 400.465 | 40.0169 | 79.8048 | 69.4133 | 116.1479 | 130.8604 | 2530.8272 | 3.7619
40856.1014 | 541080.001 | 50.3 | 181080.001 | 2 | 199.488 | 132.5882 | 63.763 | 98.9666 | 0.33189 | 280.8332 | 3.1288 | 309.4979 | 202.8442 | 319.6116 | 1200.6408 | 24.8996 | 31.363 | 2787.3636 | 108.0168 | 119.9905 | 401.1389 | 40.0408 | 80.0186 | 69.8486 | 115.9271 | 130.5009 | 2542.3564 | 3.754
40856.1055 | 541440 | 50.4 | 181440 | 2 | 197.623 | 130.2235 | 62.8934 | 98.9835 | 0.32536 | 280.7771 | 3.0976 | 309.0216 | 203.7979 | 318.2495 | 1199.8212 | 25.1828 | 32.172 | 2786.8842 | 107.8252 | 120.1085 | 401.021 | 39.9927 | 80.0132 | 69.6784 | 115.8514 | 130.6612 | 2532.9274 | 3.7637
40856.1097 | 541800.001 | 50.5 | 181800.001 | 2 | 199.3644 | 122.8337 | 63.7248 | 99.0174 | 0.30597 | 279.9925 | 3.1149 | 309.0216 | 202.3113 | 319.6396 | 1199.9017 | 25.0465 | 31.1201 | 2531.7627 | 107.8546 | 119.5526 | 400.9979 | 40.0213 | 80.0709 | 69.7023 | 115.9748 | 130.5714 | 2543.8207 | 3.7667
40856.1139 | 542160 | 50.6 | 182160 | 2 | 198.9869 | 128.45 | 63.6213 | 99.0005 | 0.3225 | 280.3288 | 3.1184 | 309.7501 | 202.6199 | 319.7385 | 1200.483 | 24.8217 | 31.7188 | 2786.7644 | 108.0515 | 119.293 | 400.6226 | 40.0397 | 80.164 | 69.9208 | 116.0974 | 130.5298 | 2543.4121 | 3.7743
40856.118 | 542520 | 50.7 | 182520 | 2 | 200.1311 | 130.2235 | 63.652 | 99.0258 | 0.32209 | 278.9557 | 3.0907 | 307.2563 | 203.0686 | 318.0517 | 1201.0997 | 24.8949 | 32.1559 | 2787.004 | 108.2009 | 119.7381 | 400.8001 | 40.0695 | 80.0021 | 69.6423 | 116.1101 | 130.572 | 2528.6586 | 3.7147
40856.1222 | 542880 | 50.8 | 182880 | 2 | 198.563 | 126.972 | 63.5345 | 99.0258 | 0.29229 | 280.4128 | 3.1149 | 308.9936 | 202.5638 | 319.9715 | 1201.1229 | 25.1277 | 31.9331 | 1691.3927 | 108.2612 | 119.9702 | 400.9717 | 40.0771 | 79.9538 | 69.6551 | 116.0456 | 130.8053 | 2543.8727 | 3.7673
40856.1264 | 543240.001 | 50.9 | 183240.001 | 2 | 198.7916 | 124.9029 | 63.0822 | 99.0258 | 0.2976 | 278.6475 | 3.0837 | 307.2282 | 202.9003 | 317.3281 | 1200.7607 | 25.0938 | 30.1902 | 2787.6436 | 108.1963 | 120.8001 | 400.7675 | 40.178 | 80.0315 | 69.6436 | 116.0782 | 130.7403 | 2523.6181 | 3.7315
40856.1305 | 543600 | 51 | 183600 | 2 | 197.8139 | 129.9279 | 63.181 | 99.0258 | 0.30719 | 280.7211 | 3.0941 | 309.9463 | 202.143 | 319.4053 | 1199.2956 | 24.8879 | 30.8711 | 2788.044 | 108.2446 | 120.7956 | 400.7043 | 40.2726 | 80.2009 | 69.5714 | 115.9943 | 130.6096 | 2542.8115 | 3.7822
40856.1347 | 543960 | 51.1 | 183960 | 2 | 200.6515 | 134.3618 | 63.7639 | 99.0258 | 0.34393 | 279.5161 | 3.0837 | 307.8447 | 202.8723 | 317.7842 | 1199.8537 | 25.0436 | 31.1093 | 2788.4447 | 108.0606 | 121.0219 | 401.0465 | 39.7604 | 80.0113 | 69.3174 | 115.847 | 130.7834 | 2529.1559 | 3.7442
40856.1389 | 544320.001 | 51.2 | 184320.001 | 2 | 198.3003 | 129.6323 | 63.2673 | 99.0343 | 0.29331 | 280.637 | 3.1219 | 309.9182 | 202.9284 | 319.048 | 1200.7453 | 25.1733 | 31.3273 | 2788.6854 | 107.9838 | 120.4894 | 400.6646 | 39.7113 | 79.8961 | 69.2452 | 115.9127 | 130.4798 | 2537.3286 | 3.781
40856.143 | 544680.001 | 51.3 | 184680.001 | 2 | 200.3305 | 127.8588 | 63.4476 | 99.0427 | 0.31454 | 278.9557 | 3.0629 | 308.209 | 202.5918 | 316.7146 | 1198.1325 | 24.9046 | 30.9868 | 2788.2843 | 107.9172 | 119.9882 | 400.1669 | 40.1101 | 79.8115 | 69.3289 | 116.0372 | 130.8785 | 2524.2642 | 3.7339
40856.1472 | 545040.001 | 51.4 | 185040.001 | 2 | 199.2472 | 122.5381 | 63.3947 | 99.0596 | 0.32515 | 279.5161 | 3.108 | 308.209 | 203.4894 | 318.1712 | 1199.3223 | 24.8713 | 31.7449 | 2787.6836 | 107.761 | 119.7321 | 400.8823 | 40.2356 | 80.0354 | 69.7764 | 116.0328 | 130.7758 | 2533.3575 | 3.7549
40856.1514 | 545400.001 | 51.5 | 185400.001 | 2 | 200.5058 | 131.7015 | 63.6698 | 99.0427 | 0.35005 | 279.4321 | 3.0976 | 308.3771 | 203.4894 | 317.5462 | 1201.2671 | 25.1638 | 30.9474 | 2787.2437 | 107.8198 | 119.8325 | 401.0995 | 39.5569 | 80.1806 | 69.788 | 115.899 | 130.7691 | 2524.2878 | 3.7555
40856.1555 | 545760.001 | 51.6 | 185760.001 | 2 | 199.3656 | 118.6954 | 63.6468 | 99.0512 | 0.32658 | 279.6562 | 3.1011 | 309.3018 | 203.2369 | 319.2464 | 1200.9982 | 25.0587 | 31.0973 | 2787.0439 | 107.9149 | 119.235 | 400.712 | 39.6567 | 79.8919 | 69.3392 | 115.8755 | 130.751 | 2538.3716 | 3.7737
40856.1597 | 546120 | 51.7 | 186120 | 2 | 200.2917 | 130.8147 | 63.7734 | 99.0427 | 0.33107 | 279.32 | 3.1045 | 309.2457 | 203.0406 | 318.4025 | 1199.573 | 24.7658 | 30.6183 | 2787.0439 | 107.921 | 118.8687 | 400.5246 | 40.1201 | 79.8452 | 69.3998 | 116.0809 | 130.8167 | 2534.6696 | 3.7707
40856.1639 | 546480 | 51.8 | 186480 | 2 | 199.6294 | 120.7646 | 63.5247 | 99.0512 | 0.28657 | 279.4321 | 3.1045 | 309.4139 | 202.7601 | 318.2131 | 1198.9689 | 24.9622 | 30.906 | 2787.2437 | 108.1835 | 118.9644 | 400.8841 | 40.1898 | 80.0978 | 69.5578 | 116.117 | 130.7872 | 2534.4376 | 3.7774
40856.168 | 546840.001 | 51.9 | 186840.001 | 2 | 198.773 | 123.1293 | 63.5663 | 99.0596 | 0.34189 | 279.4321 | 3.1184 | 310.3666 | 203.1247 | 319.7933 | 1201.0298 | 25.1994 | 31.125 | 2787.4036 | 108.0945 | 118.6694 | 400.9438 | 39.5243 | 80.0789 | 69.4127 | 115.8718 | 130.698 | 2542.653 | 3.7835
40856.1722 | 547200 | 52 | 187200 | 2 | 200.1339 | 126.0852 | 63.4498 | 99.0596 | 0.3372 | 277.7227 | 3.1011 | 307.5084 | 203.5174 | 317.046 | 1200.3082 | 24.9089 | 30.7644 | 2787.7236 | 107.9579 | 118.5043 | 400.6624 | 39.8809 | 79.8632 | 69.4617 | 115.9046 | 130.621 | 2522.4189 | 3.743
40856.1764 | 547560.001 | 52.1 | 187560.001 | 2 | 199.3565 | 130.2235 | 63.5068 | 99.0765 | 0.34107 | 278.6755 | 3.1115 | 309.3858 | 202.9003 | 318.5591 | 1199.9431 | 24.8108 | 31.5315 | 2788.0039 | 107.8153 | 118.5525 | 400.534 | 40.3424 | 79.8895 | 69.5714 | 116.1033 | 130.5318 | 2535.1337 | 3.7664
40856.1805 | 547920.001 | 52.2 | 187920.001 | 2 | 200.3019 | 130.8147 | 63.4347 | 99.085 | 0.33046 | 277.3865 | 3.0941 | 307.3403 | 203.2369 | 316.6956 | 1199.9637 | 25.0346 | 30.4856 | 2788.2042 | 107.9051 | 118.7132 | 401.046 | 40.36 | 80.1285 | 69.8261 | 116.1007 | 130.7531 | 2520.2602 | 3.7266
40856.1847 | 548280 | 52.3 | 188280 | 2 | 199.6384 | 128.7456 | 63.4415 | 99.1019 | 0.33128 | 278.3392 | 3.1115 | 309.1336 | 203.9942 | 317.8252 | 1199.48 | 25.1741 | 31.265 | 2390.9515 | 108.1142 | 118.5953 | 400.7821 | 39.6029 | 80.1722 | 69.8023 | 115.8883 | 130.7237 | 2530.5509 | 3.7658
40856.1889 | 548640 | 52.4 | 188640 | 2 | 201.5956 | 124.7551 | 63.5395 | 99.1104 | 0.33475 | 276.2096 | 3.0872 | 306.2195 | 203.9381 | 315.1988 | 1200.0087 | 24.9021 | 31.0622 | 2788.1641 | 107.9527 | 117.8695 | 400.2087 | 39.6546 | 79.7683 | 69.3527 | 115.9449 | 130.5024 | 2508.5061 | 3.7096
40856.193 | 549000.001 | 52.5 | 189000.001 | 2 | 200.2965 | 126.6764 | 63.6743 | 99.1019 | 0.33495 | 278.115 | 3.1219 | 309.8062 | 202.676 | 317.9002 | 1199.6342 | 24.8089 | 30.7542 | 2787.3636 | 108.0107 | 117.7543 | 400.4177 | 40.2725 | 79.9349 | 69.3998 | 116.0908 | 130.3696 | 2530.542 | 3.7649
40856.1972 | 549360 | 52.6 | 189360 | 2 | 200.5638 | 129.3367 | 63.481 | 99.1104 | 0.31821 | 276.742 | 3.0699 | 307.0881 | 203.1808 | 316.5129 | 1198.4842 | 25.1083 | 30.8342 | 2786.6447 | 108.087 | 117.86 | 400.7282 | 40.2811 | 80.1906 | 69.8719 | 116.1779 | 130.8637 | 2521.9163 | 3.7175
40856.2014 | 549720.001 | 52.7 | 189720.001 | 2 | 198.6796 | 127.2676 | 63.4152 | 99.1019 | 0.32046 | 278.059 | 3.1219 | 309.8902 | 203.2089 | 319.1831 | 1200.17 | 25.1633 | 30.8591 | 1576.6653 | 108.0924 | 117.9724 | 400.9573 | 39.5711 | 80.0924 | 69.7624 | 115.9188 | 130.5709 | 2539.6194 | 3.7692
40856.2055 | 550080.001 | 52.8 | 190080.001 | 2 | 200.8812 | 123.4249 | 63.6909 | 99.1104 | 0.32964 | 277.1903 | 3.0941 | 308.8254 | 203.1808 | 317.0576 | 1198.7566 | 24.8853 | 30.5416 | 2786.0864 | 108.0684 | 117.5818 | 400.0703 | 39.7722 | 79.7235 | 69.3014 | 115.9672 | 130.3021 | 2525.6818 | 3.7564
40856.2097 | 550440.001 | 52.9 | 190440.001 | 2 | 198.8806 | 113.3748 | 63.3316 | 99.1104 | 0.32332 | 277.3585 | 3.1253 | 309.8342 | 203.8259 | 318.4405 | 1199.3352 | 24.8388 | 30.7913 | 2238.3078 | 107.9431 | 117.3749 | 400.6877 | 40.311 | 79.9622 | 69.6412 | 116.0519 | 130.6064 | 2535.4746 | 3.7534
40856.2139 | 550800.001 | 53 | 190800.001 | 2 | 200.5462 | 130.8147 | 63.6845 | 99.1104 | 0.34842 | 275.7612 | 3.0733 | 307.2282 | 203.5174 | 317.5552 | 1200.9536 | 25.0639 | 31.6885 | 2786.1262 | 107.9552 | 117.2213 | 401.0348 | 40.2677 | 80.0797 | 70.1866 | 116.084 | 130.7975 | 2525.0187 | 3.7281
40856.218 | 551160 | 53.1 | 191160 | 2 | 198.0247 | 130.2235 | 63.0703 | 99.1273 | 0.37965 | 276.4337 | 3.0941 | 309.1056 | 203.1528 | 318.4974 | 1199.5162 | 25.1957 | 30.3748 | 2786.2458 | 107.9672 | 117.3938 | 401.441 | 39.765 | 80.2628 | 70.1321 | 115.9608 | 130.6902 | 2535.5448 | 3.7467
40856.2222 | 551520.001 | 53.2 | 191520.001 | 2 | 199.3077 | 131.9971 | 63.2029 | 99.1273 | 0.38761 | 275.3129 | 3.0941 | 306.8359 | 203.5735 | 317.1386 | 1200.6214 | 24.804 | 29.9642 | 2786.4053 | 108.1165 | 117.1221 | 401.2596 | 39.6497 | 79.9264 | 69.7262 | 115.9454 | 130.8456 | 2522.6219 | 3.74
40856.2264 | 551880 | 53.3 | 191880 | 2 | 198.9381 | 116.9219 | 63.2864 | 99.1526 | 0.31005 | 275.537 | 3.0733 | 307.8167 | 203.9662 | 318.121 | 1199.8164 | 24.869 | 31.1741 | 2786.6447 | 108.1406 | 116.9394 | 400.4906 | 40.0942 | 79.8129 | 69.4476 | 116.0378 | 130.8101 | 2531.9149 | 3.7226
40856.2305 | 552240.001 | 53.4 | 192240.001 | 2 | 199.4209 | 122.8337 | 63.6173 | 99.1611 | 0.32699 | 276.0695 | 3.1011 | 309.3298 | 203.7137 | 319.0104 | 1199.7282 | 25.0712 | 30.1216 | 2786.7245 | 107.8667 | 116.7089 | 400.7615 | 40.3786 | 80.0531 | 69.6784 | 116.1061 | 130.6492 | 2539.18 | 3.7391
40856.2347 | 552600 | 53.5 | 192600 | 2 | 202.7609 | 131.7015 | 64.0321 | 99.1864 | 0.36495 | 274.5563 | 3.0733 | 307.2563 | 203.2369 | 315.8017 | 1199.536 | 25.1583 | 29.7226 | 2786.8442 | 107.8908 | 116.9519 | 401.2082 | 40.2562 | 80.4134 | 70.648 | 116.0087 | 130.6672 | 2514.2559 | 3.7208
40856.2389 | 552960.001 | 53.6 | 192960.001 | 2 | 199.5969 | 122.5381 | 63.5428 | 99.2034 | 0.33883 | 275.9293 | 3.0976 | 309.666 | 203.3772 | 318.3557 | 1198.9672 | 24.97 | 29.9784 | 2786.964 | 107.8968 | 116.7209 | 400.7735 | 39.6003 | 79.9548 | 69.6845 | 115.9127 | 130.566 | 2535.5775 | 3.7628
40856.243 | 553320.001 | 53.7 | 193320.001 | 2 | 198.8517 | 128.0066 | 63.1353 | 99.1949 | 0.37353 | 274.5002 | 3.0976 | 307.2282 | 203.7979 | 317.4993 | 1200.0024 | 24.7891 | 29.7601 | 2787.0439 | 107.9806 | 116.3358 | 400.5384 | 39.7925 | 79.7234 | 69.6061 | 115.9698 | 130.5841 | 2526.575 | 3.733
40856.2472 | 553680 | 53.8 | 193680 | 2 | 199.0159 | 123.8683 | 63.406 | 99.2118 | 0.34638 | 275.8173 | 3.1149 | 310.1424 | 202.676 | 318.6247 | 1199.1467 | 25.0451 | 30.2838 | 1413.9978 | 107.939 | 116.0928 | 400.9732 | 40.147 | 79.9856 | 69.9698 | 115.9958 | 130.3635 | 2536.734 | 3.778
40856.2514 | 554040.001 | 53.9 | 194040.001 | 2 | 200.6642 | 114.8528 | 63.5156 | 99.2203 | 0.3125 | 274.2761 | 3.0872 | 307.1722 | 203.6016 | 316.527 | 1200.7718 | 25.262 | 29.4171 | 2787.2437 | 107.8198 | 116.0692 | 400.6266 | 40.2429 | 80.1276 | 70.0304 | 116.0308 | 130.8468 | 2517.224 | 3.7235
40856.2555 | 554400 | 54 | 194400 | 2 | 197.7134 | 120.7646 | 63.0829 | 99.2287 | 0.35169 | 275.2848 | 3.1288 | 308.7414 | 203.265 | 319.0623 | 1199.1098 | 24.8835 | 29.785 | 2787.2038 | 107.8794 | 115.8854 | 400.9144 | 40.1311 | 80.1334 | 70.2122 | 116.0275 | 130.8348 | 2540.9033 | 3.7497
40856.2597 | 554760.001 | 54.1 | 194760.001 | 2 | 200.9237 | 108.9409 | 63.7064 | 99.2203 | 0.29515 | 274.0519 | 3.0768 | 307.3403 | 203.9942 | 317.0677 | 1201.491 | 24.8362 | 30.2087 | 2787.1638 | 108.0643 | 115.7844 | 400.1973 | 39.5408 | 79.8893 | 69.9092 | 115.8807 | 130.6679 | 2520.014 | 3.7208
40856.2639 | 555120 | 54.2 | 195120 | 2 | 198.9586 | 121.947 | 63.5166 | 99.2456 | 0.33026 | 275.6771 | 3.1149 | 309.3578 | 203.4894 | 319.2452 | 1199.961 | 25.1911 | 29.0924 | 2787.2038 | 107.9986 | 115.257 | 400.7909 | 39.9181 | 79.7642 | 69.6667 | 116.0053 | 130.7215 | 2540.5561 | 3.7555
40856.268 | 555480.001 | 54.3 | 195480.001 | 2 | 199.0754 | 118.991 | 63.1669 | 99.2456 | 0.30882 | 274.5002 | 3.108 | 308.6293 | 203.2089 | 317.3013 | 1199.1463 | 24.9657 | 30.3144 | 2787.1638 | 108.1118 | 115.4996 | 400.3556 | 40.2838 | 80.057 | 70.1516 | 116.1131 | 130.7751 | 2526.8016 | 3.7406
40856.2722 | 555840.001 | 54.4 | 195840.001 | 2 | 198.2951 | 114.5572 | 63.4026 | 99.2456 | 0.26678 | 274.9206 | 3.1045 | 309.61 | 203.4894 | 319.7386 | 1201.9642 | 24.8156 | 30.0587 | 2787.0839 | 108.1654 | 115.4936 | 400.3203 | 40.2207 | 80.2485 | 70.3695 | 116.0011 | 130.7631 | 2540.2421 | 3.7631
40856.2764 | 556200 | 54.5 | 196200 | 2 | 201.7489 | 115.1483 | 63.9377 | 99.2372 | 0.24085 | 274.22 | 3.0872 | 308.1249 | 203.1528 | 316.9173 | 1200.8975 | 24.9201 | 29.8278 | 2786.964 | 108.0281 | 115.7482 | 399.7794 | 39.5816 | 79.9791 | 70.1149 | 115.8691 | 130.6317 | 2520.0635 | 3.7321
40856.2805 | 556560.001 | 54.6 | 196560.001 | 2 | 201.0314 | 120.469 | 64.1202 | 99.2456 | 0.22718 | 275.3689 | 3.1149 | 309.9463 | 203.9381 | 318.9381 | 1200.483 | 25.1139 | 29.9525 | 2786.9241 | 108.1292 | 115.2741 | 400.132 | 39.6707 | 79.793 | 69.8602 | 115.8807 | 130.6733 | 2537.1441 | 3.7683
40856.2847 | 556920.001 | 54.7 | 196920.001 | 2 | 201.2516 | 122.2425 | 64.2327 | 99.2541 | 0.26065 | 275.3409 | 3.1115 | 310.7869 | 202.8442 | 319.1473 | 1198.7595 | 24.9505 | 29.6154 | 2786.8442 | 107.8908 | 115.1907 | 400.0494 | 40.1005 | 80.0038 | 69.8602 | 115.9628 | 130.4822 | 2541.6876 | 3.7679
40856.2889 | 557280.001 | 54.8 | 197280.001 | 2 | 200.1844 | 122.5381 | 63.3785 | 99.271 | 0.30474 | 274.6403 | 3.0837 | 307.8727 | 204.471 | 316.6005 | 1199.5585 | 24.8145 | 29.2284 | 2786.7644 | 107.8787 | 115.1194 | 400.2725 | 40.36 | 80.0322 | 70.0421 | 116.0827 | 130.7805 | 2520.3546 | 3.7305
40856.293 | 557640.001 | 54.9 | 197640.001 | 2 | 199.3801 | 120.7646 | 63.5565 | 99.2964 | 0.32883 | 275.1728 | 3.0941 | 310.1984 | 203.6016 | 318.7706 | 1200.0441 | 24.9801 | 29.8833 | 2786.7245 | 107.9678 | 115.475 | 400.6839 | 40.2248 | 80.2419 | 70.5268 | 115.952 | 130.6371 | 2536.604 | 3.7628
40856.2972 | 558000.001 | 55 | 198000.001 | 2 | 200.0453 | 128.45 | 63.9105 | 99.2879 | 0.3327 | 275.537 | 3.1115 | 310.0023 | 204.0784 | 319.4803 | 1201.0728 | 25.2196 | 29.7708 | 2786.6447 | 108.0154 | 114.5974 | 400.8717 | 39.6409 | 79.9489 | 69.9931 | 115.8319 | 130.3804 | 2540.0733 | 3.7813
40856.3014 | 558360 | 55.1 | 198360 | 2 | 199.7289 | 117.8087 | 63.265 | 99.3048 | 0.32515 | 274.248 | 3.0768 | 307.7046 | 203.7698 | 316.7545 | 1199.6432 | 24.8795 | 29.8517 | 2579.1762 | 108.063 | 115.1486 | 400.1839 | 39.9036 | 79.7939 | 69.8475 | 115.9871 | 130.6727 | 2521.4025 | 3.7311
40856.3055 | 558720.001 | 55.2 | 198720.001 | 2 | 199.273 | 123.4249 | 63.0315 | 99.3217 | 0.31882 | 274.8925 | 3.0907 | 308.293 | 203.6296 | 316.3072 | 1199.2976 | 24.8422 | 30.0758 | 2786.4053 | 108.1701 | 115.2727 | 400.1013 | 40.2045 | 80.0082 | 70.5018 | 116.1461 | 130.7739 | 2518.5676 | 3.7165
40856.3097 | 559080 | 55.3 | 199080 | 2 | 199.3154 | 112.9314 | 63.532 | 99.3217 | 0.32413 | 276.1535 | 3.0976 | 310.3385 | 203.4613 | 318.7425 | 1199.8829 | 25.081 | 29.0715 | 2760.7915 | 108.2117 | 115.0592 | 400.8005 | 40.2429 | 80.139 | 70.7925 | 116.1126 | 130.9348 | 2536.6854 | 3.7728
40856.3139 | 559440.001 | 55.4 | 199440.001 | 2 | 200.5653 | 124.6073 | 64.085 | 99.3302 | 0.30454 | 275.2008 | 3.108 | 308.6573 | 203.4333 | 319.5217 | 1201.1699 | 25.0865 | 28.4907 | 2786.1661 | 108.0148 | 115.4265 | 400.577 | 39.8481 | 80.2355 | 70.7925 | 115.9698 | 130.4395 | 2540.1974 | 3.7582
40856.318 | 559800.001 | 55.5 | 199800.001 | 2 | 199.4958 | 126.0852 | 63.6676 | 99.3386 | 0.25535 | 275.7612 | 3.0941 | 309.666 | 203.4894 | 319.1589 | 1200.6436 | 24.8285 | 29.6198 | 2786.0067 | 108.0503 | 115.1653 | 399.9067 | 39.5894 | 79.9416 | 70.3257 | 115.8571 | 130.5348 | 2538.3606 | 3.7655
40856.3222 | 560160.001 | 55.6 | 200160.001 | 2 | 198.6637 | 117.2175 | 63.4593 | 99.3302 | 0.29372 | 276.0975 | 3.1045 | 310.7589 | 203.5735 | 319.4309 | 1200.0813 | 24.9023 | 28.5025 | 2785.8075 | 107.9727 | 115.1116 | 400.2061 | 39.9799 | 79.7555 | 70.0528 | 115.9533 | 130.6897 | 2541.7785 | 3.7902
40856.3264 | 560520.001 | 55.7 | 200520.001 | 2 | 199.9568 | 124.3117 | 63.8262 | 99.364 | 0.31189 | 275.3689 | 3.1115 | 309.8622 | 203.293 | 319.1998 | 1200.0886 | 25.1925 | 29.4445 | 2785.7279 | 108.0022 | 115.2357 | 400.5055 | 40.2972 | 80.0143 | 70.6948 | 116.0749 | 130.7849 | 2539.9244 | 3.7573
40856.3305 | 560880 | 55.8 | 200880 | 2 | 200.6098 | 126.3808 | 63.8048 | 99.364 | 0.28902 | 274.9766 | 3.0872 | 308.3771 | 203.3211 | 318.0543 | 1200.3749 | 25.0128 | 29.6999 | 2785.5289 | 108.0913 | 115.1821 | 400.2466 | 40.2177 | 80.1321 | 70.5737 | 116.0509 | 130.7549 | 2530.2063 | 3.7415
40856.3347 | 561240.001 | 55.9 | 201240.001 | 2 | 200.704 | 120.469 | 63.6661 | 99.3555 | 0.27657 | 274.8365 | 3.0802 | 308.3491 | 203.7137 | 317.2138 | 1199.1259 | 24.8159 | 29.1756 | 2785.2505 | 108.0673 | 115.3655 | 399.9289 | 39.6622 | 80.0881 | 70.6461 | 115.884 | 130.3669 | 2526.148 | 3.7418
40856.3389 | 561600.001 | 56 | 201600.001 | 2 | 199.584 | 122.3903 | 63.2451 | 99.3809 | 0.25228 | 274.3041 | 3.0733 | 306.6678 | 204.3588 | 316.8845 | 1200.9247 | 24.9698 | 29.6557 | 2785.1312 | 107.8524 | 115.3179 | 399.7054 | 39.6617 | 79.8098 | 70.4277 | 115.9445 | 130.5218 | 2519.7462 | 3.6934
40856.343 | 561960.001 | 56.1 | 201960.001 | 2 | 199.7218 | 124.1639 | 63.8212 | 99.3893 | 0.27127 | 275.0046 | 3.0976 | 309.0496 | 203.3211 | 319.5507 | 1199.5395 | 25.2459 | 28.4883 | 2784.8928 | 107.882 | 115.424 | 400.3102 | 40.1821 | 79.847 | 70.779 | 116.0713 | 130.6708 | 2543.881 | 3.7518
40856.3472 | 562320 | 56.2 | 202320 | 2 | 198.6461 | 122.2425 | 63.4851 | 99.3809 | 0.2829 | 275.8733 | 3.1253 | 309.4979 | 202.9564 | 319.5541 | 1200.7903 | 25.0987 | 28.8814 | 2784.7737 | 107.852 | 115.3231 | 400.0338 | 40.3726 | 80.2464 | 70.7303 | 116.0208 | 130.6348 | 2541.0536 | 3.7637
40856.3514 | 562680 | 56.3 | 202680 | 2 | 200.5937 | 126.972 | 63.7693 | 99.3809 | 0.30678 | 275.9013 | 3.1115 | 309.7501 | 203.6857 | 317.8854 | 1198.7666 | 24.82 | 29.9976 | 2784.5355 | 107.828 | 114.8426 | 400.0569 | 40.2024 | 80.2185 | 71.1299 | 115.9868 | 130.7301 | 2532.3367 | 3.76
40856.3555 | 563040.001 | 56.4 | 203040.001 | 2 | 197.7605 | 114.8528 | 63.2197 | 99.3809 | 0.28229 | 276.1535 | 3.1357 | 310.0584 | 204.415 | 319.6718 | 1199.8101 | 24.8941 | 29.1054 | 2784.3768 | 108.0961 | 114.9431 | 400.2154 | 39.5437 | 79.9297 | 70.4393 | 115.9297 | 130.6464 | 2544.5557 | 3.7801
40856.3597 | 563400 | 56.5 | 203400 | 2 | 199.297 | 131.4059 | 63.67 | 99.4063 | 0.31331 | 275.0607 | 3.0837 | 308.5452 | 203.854 | 319.498 | 1200.4869 | 25.2512 | 29.0802 | 2784.2181 | 108.0185 | 114.8599 | 400.6912 | 39.9271 | 79.7285 | 70.0514 | 116.0343 | 130.5568 | 2541.6064 | 3.7622
40856.3639 | 563760.001 | 56.6 | 203760.001 | 2 | 201.6872 | 128.45 | 64.0567 | 99.4316 | 0.29372 | 273.9398 | 3.0664 | 307.4244 | 203.0125 | 317.6043 | 1200.3991 | 25.0426 | 28.2936 | 2784.1388 | 107.8157 | 114.0831 | 400.8028 | 40.1837 | 79.894 | 71.608 | 116.0656 | 130.7835 | 2526.5753 | 3.7281
40856.368 | 564120.002 | 56.7 | 204120.002 | 2 | 200.4918 | 119.1388 | 63.5901 | 99.4401 | 0.3025 | 273.6316 | 3.0837 | 307.0601 | 204.3028 | 317.1707 | 1199.5828 | 24.8604 | 27.6501 | 2783.9803 | 107.5652 | 112.7898 | 400.9025 | 40.1989 | 80.1437 | 71.5837 | 115.9938 | 130.6522 | 2524.8433 | 3.7229
40856.3722 | 564480.001 | 56.8 | 204480.001 | 2 | 197.1566 | 124.6073 | 62.9034 | 99.4401 | 0.31229 | 274.192 | 3.1149 | 308.5452 | 204.443 | 319.0345 | 1200.9675 | 25.1002 | 28.6616 | 2783.8614 | 108.1433 | 111.9707 | 401.4135 | 40.2518 | 79.9585 | 71.6261 | 115.9951 | 130.3239 | 2537.0073 | 3.7579
40856.3764 | 564840.001 | 56.9 | 204840.001 | 2 | 199.5363 | 121.947 | 63.4795 | 99.457 | 0.27678 | 273.8557 | 3.0976 | 308.0408 | 204.0784 | 318.1352 | 1199.2581 | 25.2047 | 28.2993 | 2783.703 | 107.7677 | 111.5373 | 401.1019 | 40.137 | 80.0274 | 72.2798 | 115.9542 | 130.6042 | 2533.2068 | 3.7208
40856.3805 | 565200.001 | 57 | 205200.001 | 2 | 199.4525 | 120.7646 | 63.5754 | 99.4739 | 0.30842 | 274.6123 | 3.1045 | 309.526 | 204.0784 | 318.7496 | 1199.8205 | 25.0199 | 28.0993 | 2783.6634 | 108.2802 | 110.8723 | 401.0607 | 39.6267 | 79.864 | 72.1587 | 115.8981 | 130.4193 | 2536.909 | 3.7683
40856.3847 | 565560.001 | 57.1 | 205560.001 | 2 | 199.2157 | 124.9029 | 63.6014 | 99.4908 | 0.30637 | 274.5843 | 3.1357 | 309.61 | 204.1064 | 319.259 | 1201.135 | 25.0033 | 28.8173 | 2783.4655 | 107.7854 | 111.1098 | 401.1488 | 39.9038 | 79.9968 | 72.3644 | 116.0116 | 130.5743 | 2538.1822 | 3.7637
40856.3889 | 565920.001 | 57.2 | 205920.001 | 2 | 200.8494 | 118.991 | 63.9096 | 99.5415 | 0.30842 | 273.8557 | 3.0907 | 308.6293 | 204.0503 | 318.1969 | 1199.3905 | 25.0239 | 28.4863 | 2155.7215 | 108.1311 | 110.0823 | 401.4248 | 40.222 | 80.1555 | 72.8363 | 116.176 | 130.628 | 2533.4179 | 3.7415
40856.393 | 566280 | 57.3 | 206280 | 2 | 196.6949 | 120.469 | 62.8611 | 99.5415 | 0.29801 | 274.5563 | 3.1288 | 309.2738 | 203.6296 | 319.5866 | 1200.433 | 25.1595 | 28.7672 | 2783.3863 | 107.8867 | 110.1417 | 401.6599 | 40.3448 | 79.9517 | 72.2312 | 115.9905 | 130.6816 | 2542.273 | 3.7646
40856.3972 | 566640.001 | 57.4 | 206640.001 | 2 | 199.5408 | 118.8432 | 63.7485 | 99.5331 | 0.28862 | 274.6123 | 3.1115 | 309.6941 | 203.293 | 319.4986 | 1201.2921 | 24.8896 | 28.6675 | 2783.3468 | 107.9999 | 110.7892 | 401.0666 | 40.138 | 80.1229 | 72.2917 | 115.987 | 130.4967 | 2539.2924 | 3.7762
40856.4014 | 567000.001 | 57.5 | 207000.001 | 2 | 201.5633 | 121.7991 | 63.6063 | 99.55 | 0.34536 | 272.3426 | 3.0699 | 306.3596 | 204.3308 | 315.5647 | 1199.6469 | 24.7926 | 28.368 | 2783.3072 | 107.8807 | 110.1183 | 401.0491 | 39.56 | 79.5899 | 71.6864 | 115.8087 | 130.4847 | 2511.9241 | 3.7102
40856.4055 | 567360.001 | 57.6 | 207360.001 | 2 | 198.7875 | 130.8147 | 63.5139 | 99.55 | 0.39149 | 274.248 | 3.1253 | 309.0776 | 204.3869 | 319.5066 | 1200.0209 | 25.1455 | 29.0984 | 2783.2676 | 107.9403 | 109.9818 | 401.9718 | 39.8981 | 80.5448 | 73.0541 | 116.0593 | 130.4847 | 2542.5095 | 3.7597
40856.4097 | 567720.001 | 57.7 | 207720.001 | 2 | 199.3374 | 123.1293 | 63.4885 | 99.5584 | 0.35495 | 274.192 | 3.1045 | 309.1056 | 204.6954 | 318.4979 | 1199.7012 | 25.0951 | 28.6489 | 2783.2676 | 107.9343 | 110.0886 | 401.6367 | 40.2588 | 79.8064 | 71.9648 | 116.0443 | 130.7174 | 2535.158 | 3.7664
40856.4139 | 568080.001 | 57.8 | 208080.001 | 2 | 199.4655 | 116.9219 | 63.3861 | 99.6007 | 0.33924 | 273.3233 | 3.0872 | 308.0408 | 205.4247 | 317.7796 | 1201.2014 | 24.7893 | 28.0246 | 2783.1885 | 107.8091 | 109.5541 | 401.2842 | 40.3141 | 80.088 | 72.5579 | 116.0765 | 130.7114 | 2526.2811 | 3.7363
40856.418 | 568440.001 | 57.9 | 208440.001 | 2 | 198.2588 | 110.4189 | 63.2918 | 99.6092 | 0.30352 | 273.8557 | 3.1184 | 309.7501 | 204.1625 | 319.238 | 1200.2772 | 24.7559 | 29.3792 | 2783.2281 | 108.1608 | 109.9225 | 401.1197 | 40.1114 | 80.3341 | 72.5519 | 116.0432 | 130.7114 | 2539.8297 | 3.7579
40856.4222 | 568800.001 | 58 | 208800.001 | 2 | 201.0275 | 120.7646 | 63.7925 | 99.6092 | 0.34005 | 273.3233 | 3.0768 | 307.4804 | 204.3028 | 317.3381 | 1199.4677 | 25.1924 | 28.7741 | 2783.2676 | 108.1131 | 110.6531 | 401.3432 | 39.9891 | 79.7991 | 71.6621 | 115.8951 | 130.5444 | 2526.1604 | 3.7287
40856.4264 | 569160.001 | 58.1 | 209160.001 | 2 | 200.4388 | 121.947 | 63.0688 | 99.6176 | 0.36985 | 271.67 | 3.0664 | 305.2668 | 204.471 | 314.6435 | 1199.3575 | 25.4676 | 29.417 | 2783.2676 | 108.1191 | 111.2054 | 401.6549 | 39.6516 | 79.7807 | 71.8438 | 115.8951 | 130.598 | 2505.0239 | 3.6931
40856.4305 | 569520 | 58.2 | 209520 | 2 | 201.0636 | 128.1544 | 64.0093 | 99.6176 | 0.39047 | 274.4722 | 3.1288 | 309.2457 | 204.2186 | 318.3535 | 1199.4439 | 24.8052 | 29.0802 | 2783.3072 | 108.1847 | 111.3302 | 401.2788 | 39.8635 | 79.9818 | 72.1707 | 115.9981 | 130.6756 | 2534.5521 | 3.7704
40856.4347 | 569880.001 | 58.3 | 209880.001 | 2 | 201.0767 | 129.6323 | 63.728 | 99.6261 | 0.36434 | 273.2112 | 3.0837 | 307.8727 | 204.2186 | 316.9339 | 1200.7898 | 25.0021 | 29.1927 | 2783.3468 | 107.9463 | 111.4372 | 401.4436 | 40.2012 | 80.2185 | 72.2675 | 116.0945 | 130.789 | 2520.4222 | 3.7299
40856.4389 | 570240.001 | 58.4 | 210240.001 | 2 | 200.8302 | 120.7646 | 63.8423 | 99.6261 | 0.34638 | 274.0239 | 3.1184 | 309.1897 | 203.9942 | 317.877 | 1199.2979 | 24.9245 | 30.4276 | 2783.3072 | 107.8211 | 111.3662 | 401.0794 | 40.3501 | 79.9355 | 71.7832 | 115.885 | 130.789 | 2530.9918 | 3.7613
40856.443 | 570600.001 | 58.5 | 210600.001 | 2 | 197.576 | 126.972 | 63.0354 | 99.6261 | 0.36965 | 275.1167 | 3.1288 | 310.0023 | 204.2186 | 319.0438 | 1199.4554 | 24.816 | 29.5053 | 2783.2676 | 108.2383 | 112.3578 | 401.2973 | 39.7004 | 80.0011 | 72.2069 | 115.9322 | 130.5384 | 2540.0232 | 3.7868
40856.4472 | 570960 | 58.6 | 210960 | 2 | 200.255 | 130.5191 | 63.639 | 99.6345 | 0.37026 | 274.5283 | 3.1392 | 307.7606 | 204.9198 | 317.7899 | 1199.4859 | 24.7708 | 29.7429 | 2783.2676 | 107.9343 | 111.1298 | 401.0511 | 39.5063 | 79.6256 | 71.9104 | 115.8152 | 130.5444 | 2529.9765 | 3.7476
40856.4514 | 571320 | 58.7 | 211320 | 2 | 199.618 | 126.0852 | 63.3835 | 99.6345 | 0.35128 | 273.7997 | 3.0976 | 308.1249 | 204.9759 | 317.5217 | 1200.0145 | 25.0618 | 29.9553 | 2783.3072 | 108.2383 | 111.421 | 401.4275 | 39.9669 | 80.2862 | 72.6305 | 116.1778 | 130.61 | 2526.9199 | 3.7308
40856.4555 | 571680 | 58.8 | 211680 | 2 | 199.2311 | 124.6073 | 63.1655 | 99.6261 | 0.37067 | 273.6876 | 3.0907 | 306.864 | 204.4991 | 317.029 | 1200.2591 | 25.1822 | 28.8889 | 2783.3468 | 107.8211 | 111.445 | 401.7157 | 40.3011 | 80.0577 | 72.0314 | 116.1109 | 130.795 | 2522.4728 | 3.726
40856.4597 | 572040.001 | 58.9 | 212040.001 | 2 | 199.4033 | 123.1293 | 63.5612 | 99.6514 | 0.38516 | 273.4914 | 3.0907 | 307.6766 | 204.5271 | 318.7964 | 1200.9673 | 24.926 | 29.4694 | 2783.3863 | 108.1907 | 110.5429 | 401.5867 | 40.2943 | 79.8476 | 72.1707 | 116.0337 | 130.6816 | 2534.7551 | 3.7351
40856.4639 | 572400.001 | 59 | 212400.001 | 2 | 200.341 | 121.3558 | 63.5393 | 99.643 | 0.37271 | 273.2673 | 3.0768 | 307.2282 | 204.0784 | 317.156 | 1198.4809 | 25.1006 | 28.7956 | 2783.3863 | 108.1311 | 111.3861 | 401.481 | 39.6664 | 79.9059 | 72.1102 | 115.8575 | 130.5086 | 2527.0473 | 3.7202
40856.468 | 572760.001 | 59.1 | 212760.001 | 2 | 199.119 | 134.6574 | 63.5661 | 99.6345 | 0.36414 | 273.6316 | 3.1253 | 309.3298 | 204.3869 | 319.2509 | 1200.109 | 25.0865 | 29.2565 | 2783.4259 | 107.7078 | 110.3699 | 401.4156 | 39.7358 | 79.9938 | 72.3522 | 115.9068 | 130.437 | 2540.2687 | 3.7664
40856.4722 | 573120.001 | 59.2 | 213120.001 | 2 | 198.6788 | 136.8743 | 63.0134 | 99.5923 | 0.39129 | 272.2305 | 3.0837 | 307.4804 | 202.7882 | 317.1621 | 1198.9657 | 24.8161 | 31.1298 | 2782.7143 | 108.2022 | 110.2836 | 401.5065 | 40.0087 | 80.1108 | 72.3883 | 116.1676 | 130.6933 | 2526.0744 | 3.7184
40856.4764 | 573480.001 | 59.3 | 213480.001 | 2 | 197.7645 | 125.7896 | 63.2998 | 99.5753 | 0.34679 | 278.031 | 3.1288 | 309.554 | 203.8259 | 320.0766 | 1200.6187 | 24.7906 | 29.6764 | 2781.728 | 107.7668 | 112.6984 | 401.3703 | 40.2668 | 80.1873 | 72.2431 | 116.0061 | 130.723 | 2545.7771 | 3.7743
40856.4805 | 573840.001 | 59.4 | 213840.001 | 2 | 201.1744 | 128.45 | 63.5097 | 99.6261 | 0.33842 | 275.3689 | 3.0699 | 306.5838 | 204.1625 | 315.6945 | 1198.3079 | 25.2585 | 30.4056 | 2781.1375 | 108.0231 | 114.7562 | 401.7931 | 40.2841 | 80.1301 | 72.219 | 116.0302 | 130.8066 | 2515.7655 | 3.7251
40856.4847 | 574200 | 59.5 | 214200 | 2 | 200.7152 | 127.5632 | 63.4037 | 99.643 | 0.33066 | 275.2008 | 3.0872 | 308.0969 | 205.032 | 315.8888 | 1198.7385 | 24.9535 | 29.6762 | 2780.8622 | 108.047 | 115.2187 | 401.1351 | 39.6858 | 80.0604 | 72.0254 | 115.8689 | 130.5381 | 2516.3654 | 3.7476
40856.4889 | 574560 | 59.6 | 214560 | 2 | 201.4203 | 130.2235 | 63.9164 | 99.6261 | 0.38496 | 275.2848 | 3.0802 | 307.7887 | 205.4247 | 317.3286 | 1200.7586 | 24.9572 | 30.1194 | 2780.9408 | 107.8145 | 114.6915 | 401.2295 | 39.7951 | 79.6955 | 71.7348 | 115.948 | 130.8424 | 2523.6267 | 3.7105
40856.493 | 574920.001 | 59.7 | 214920.001 | 2 | 201.1111 | 128.7456 | 63.9077 | 99.6092 | 0.31882 | 275.0326 | 3.0768 | 307.2563 | 205.3686 | 317.7705 | 1200.5185 | 25.506 | 30.3009 | 2564.3334 | 107.8622 | 114.3898 | 401.4594 | 40.1808 | 79.8365 | 71.8921 | 116.016 | 130.7051 | 2527.8781 | 3.7573
40856.4972 | 575280.001 | 59.8 | 215280.001 | 2 | 201.5027 | 121.947 | 63.8177 | 99.6007 | 0.29107 | 274.4722 | 3.0941 | 307.8727 | 204.1625 | 316.7043 | 1200.5894 | 25.1415 | 29.7217 | 2781.4917 | 108.1006 | 114.5505 | 400.9722 | 40.431 | 80.1728 | 72.0736 | 116.1383 | 130.5917 | 2519.0011 | 3.7311
40856.5014 | 575640.001 | 59.9 | 215640.001 | 2 | 198.9442 | 127.5632 | 63.4068 | 99.5923 | 0.33066 | 276.1815 | 3.1184 | 309.8622 | 205.0601 | 318.7163 | 1200.5005 | 24.9079 | 29.1983 | 2782.0039 | 107.9159 | 114.4682 | 401.1257 | 40.0374 | 79.9893 | 72.1583 | 115.9885 | 130.8304 | 2535.2068 | 3.7859
40856.5055 | 576000 | 60 | 216000 | 2 | 199.7037 | 133.7706 | 63.8192 | 99.5923 | 0.35618 | 275.7052 | 3.1184 | 309.1897 | 205.4247 | 319.5693 | 1201.153 | 24.8531 | 30.0224 | 2782.3589 | 108.1008 | 114.6291 | 401.1382 | 39.7756 | 79.9801 | 71.9647 | 115.8322 | 130.5381 | 2540.6118 | 3.7771
40856.5097 | 576360 | 60.1 | 216360 | 2 | 199.3105 | 121.6514 | 63.3487 | 99.6007 | 0.35536 | 274.6403 | 3.108 | 309.1056 | 204.6674 | 317.8392 | 1199.3637 | 25.0616 | 29.1748 | 2782.7933 | 108.1189 | 114.5052 | 401.4855 | 39.9517 | 79.785 | 71.759 | 115.9965 | 130.7948 | 2530.627 | 3.7582
40856.5139 | 576720.001 | 60.2 | 216720.001 | 2 | 200.0011 | 135.2486 | 63.5181 | 99.6092 | 0.35005 | 274.3881 | 3.0976 | 308.4331 | 203.6296 | 317.5955 | 1199.9128 | 25.1231 | 29.1132 | 2783.2676 | 108.1191 | 114.5948 | 401.2218 | 40.2266 | 80.0622 | 72.0496 | 116.1384 | 130.6697 | 2527.5998 | 3.7336
40856.518 | 577080.001 | 60.3 | 217080.001 | 2 | 198.4281 | 130.5191 | 63.5363 | 99.5838 | 0.38067 | 274.6964 | 3.1253 | 309.3018 | 203.9942 | 320.1982 | 1201.2226 | 24.8599 | 30.7471 | 2783.6634 | 107.9346 | 114.6069 | 401.2631 | 40.1947 | 80.1527 | 72.3403 | 116.0025 | 130.7295 | 2545.464 | 3.7759
40856.5222 | 577440.001 | 60.4 | 217440.001 | 2 | 199.323 | 142.934 | 63.5321 | 99.5923 | 0.3623 | 274.0519 | 3.1149 | 309.3578 | 203.854 | 318.712 | 1198.8145 | 24.8679 | 29.5663 | 2783.4655 | 108.0119 | 114.1064 | 401.2373 | 39.6844 | 79.9916 | 72.0859 | 115.9554 | 130.7473 | 2537.581 | 3.7804
40856.5264 | 577800.001 | 60.5 | 217800.001 | 2 | 199.7897 | 134.953 | 63.7296 | 99.5923 | 0.37843 | 274.0239 | 3.1149 | 308.7974 | 204.415 | 318.9466 | 1200.8524 | 25.195 | 30.6937 | 2782.8328 | 107.9401 | 114.2595 | 401.8003 | 39.9646 | 79.8622 | 71.771 | 115.9104 | 130.5919 | 2536.3843 | 3.7832
40856.5305 | 578160.001 | 60.6 | 218160.001 | 2 | 199.3039 | 131.9971 | 63.5234 | 99.5838 | 0.38414 | 273.4074 | 3.1288 | 308.3491 | 204.3308 | 318.7262 | 1201.7296 | 25.0862 | 30.1078 | 2782.5958 | 107.8207 | 114.3248 | 401.3949 | 40.2324 | 79.9981 | 71.9647 | 116.0375 | 130.729 | 2532.6931 | 3.7488
40856.5347 | 578520 | 60.7 | 218520 | 2 | 199.5234 | 138.2045 | 63.6122 | 99.5838 | 0.37986 | 273.5755 | 3.0872 | 309.1056 | 204.7515 | 318.8209 | 1199.605 | 24.7954 | 30.2517 | 2782.5168 | 108.1187 | 114.2837 | 401.5599 | 40.2182 | 80.2429 | 72.1462 | 116.0933 | 130.6574 | 2537.9321 | 3.771
40856.5389 | 578880.001 | 60.8 | 218880.001 | 2 | 199.9058 | 138.7957 | 63.6276 | 99.5669 | 0.36353 | 272.931 | 3.1011 | 307.8727 | 205.004 | 318.2951 | 1201.2328 | 25.173 | 29.3918 | 2782.6748 | 108.2618 | 114.5631 | 401.8074 | 40.0718 | 80.1068 | 71.8315 | 116.0043 | 130.6336 | 2530.5476 | 3.7792
40856.543 | 579240 | 60.9 | 219240 | 2 | 200.0027 | 138.5001 | 63.3827 | 99.5331 | 0.36557 | 272.2585 | 3.0872 | 307.1161 | 204.6393 | 316.9091 | 1199.8556 | 24.9495 | 31.3062 | 2782.9909 | 107.958 | 114.3979 | 402.1725 | 39.6332 | 79.793 | 71.4562 | 115.8003 | 130.6278 | 2522.1872 | 3.7619
40856.5472 | 579600 | 61 | 219600 | 2 | 199.0804 | 130.5191 | 63.2235 | 99.5331 | 0.36414 | 272.1464 | 3.0733 | 307.4804 | 204.6954 | 317.5757 | 1200.649 | 24.9591 | 29.5183 | 2783.4259 | 108.0238 | 114.1201 | 401.2214 | 39.7847 | 79.8976 | 71.6744 | 115.9571 | 130.7533 | 2525.7844 | 3.7406
40856.5514 | 579960.001 | 61.1 | 219960.001 | 2 | 202.3061 | 132.5882 | 63.7113 | 99.5246 | 0.34189 | 271.614 | 3.0733 | 306.6958 | 205.3966 | 314.9401 | 1198.3087 | 24.977 | 29.972 | 2783.6238 | 108.2266 | 114.0178 | 401.3551 | 39.8902 | 79.9732 | 71.6986 | 116.0658 | 130.7772 | 2509.6664 | 3.7153
40856.5555 | 580320.001 | 61.2 | 220320.001 | 2 | 197.8879 | 133.1794 | 63.2325 | 99.5246 | 0.387 | 272.903 | 3.1149 | 309.4139 | 203.5454 | 319.5241 | 1198.3109 | 25.0001 | 30.4693 | 2783.2281 | 107.9283 | 113.8977 | 401.2068 | 40.4266 | 80.2397 | 71.88 | 116.1305 | 130.6577 | 2545.4607 | 3.7412
40856.5597 | 580680.001 | 61.3 | 220680.001 | 2 | 200.5394 | 135.8398 | 63.5609 | 99.5077 | 0.41517 | 271.5299 | 3.0872 | 307.0321 | 204.5552 | 316.9499 | 1200.9213 | 24.9064 | 30.8866 | 2782.9118 | 108.0653 | 113.9984 | 401.6003 | 39.7945 | 80.0347 | 71.7165 | 115.9356 | 130.6039 | 2520.273 | 3.7664
40856.5639 | 581040.001 | 61.4 | 221040.001 | 2 | 200.5532 | 145.8899 | 63.8708 | 99.4908 | 0.44558 | 272.5667 | 3.1011 | 308.7974 | 205.3125 | 318.4688 | 1199.5865 | 25.0677 | 31.0241 | 2782.9513 | 107.8268 | 113.4175 | 401.8475 | 39.6974 | 79.6052 | 71.214 | 115.7648 | 130.1802 | 2535.3217 | 3.7594
40856.568 | 581400 | 61.5 | 221400 | 2 | 199.1369 | 135.8398 | 63.0664 | 99.4993 | 0.38251 | 270.325 | 3.0456 | 305.7431 | 204.7796 | 316.6988 | 1200.498 | 25.1303 | 30.7631 | 2783.149 | 108.0952 | 113.2877 | 401.6014 | 39.8843 | 79.912 | 71.8316 | 115.9941 | 130.5264 | 2519.1646 | 3.712
40856.5722 | 581760.001 | 61.6 | 221760.001 | 2 | 198.925 | 139.0913 | 63.2812 | 99.4908 | 0.3672 | 272.6788 | 3.1184 | 309.554 | 205.004 | 318.1234 | 1199.5794 | 24.8505 | 30.658 | 2783.5051 | 107.9822 | 112.8911 | 401.4436 | 40.1931 | 80.1817 | 72.0377 | 116.0754 | 130.5923 | 2532.3973 | 3.7701
40856.5764 | 582120 | 61.7 | 222120 | 2 | 200.7592 | 136.4309 | 63.602 | 99.5077 | 0.34189 | 274.6964 | 3.0872 | 307.0881 | 204.0784 | 316.7968 | 1198.2931 | 24.971 | 31.3167 | 2783.5051 | 107.845 | 116.6897 | 401.389 | 40.4878 | 80.2272 | 71.747 | 116.1012 | 130.8129 | 2524.0814 | 3.7239
40856.5805 | 582480.001 | 61.8 | 222480.001 | 2 | 200.8092 | 131.9971 | 63.8742 | 99.4993 | 0.39373 | 275.7052 | 3.0976 | 308.8534 | 204.7235 | 318.0841 | 1198.8733 | 25.1378 | 31.2348 | 2783.0699 | 108.1368 | 118.4775 | 401.7231 | 39.8802 | 80.0654 | 71.4562 | 115.9817 | 130.8068 | 2533.6126 | 3.7856
40856.5847 | 582840.001 | 61.9 | 222840.001 | 2 | 200.0173 | 136.1353 | 63.2571 | 99.4739 | 0.39618 | 273.6596 | 3.0768 | 305.9393 | 205.3405 | 316.27 | 1201.4014 | 24.8454 | 30.4934 | 2782.8723 | 107.9877 | 117.8617 | 400.9357 | 39.7225 | 79.654 | 70.9232 | 115.8392 | 130.5322 | 2514.0847 | 3.7099
40856.5889 | 583200.001 | 62 | 223200.001 | 2 | 198.0305 | 137.0221 | 63.185 | 99.4739 | 0.4417 | 275.2568 | 3.108 | 308.9375 | 204.2467 | 319.0531 | 1199.0904 | 24.9013 | 31.5281 | 2782.8723 | 107.9401 | 118.2234 | 401.8823 | 39.931 | 80.0054 | 71.6379 | 116.0844 | 130.7769 | 2540.6276 | 3.7637
40856.593 | 583560.001 | 62.1 | 223560.001 | 2 | 199.7927 | 133.7706 | 63.0152 | 99.4739 | 0.43844 | 273.3794 | 3.0664 | 306.2195 | 204.415 | 315.4028 | 1197.5214 | 25.3175 | 31.3358 | 2783.1885 | 107.9939 | 118.4847 | 402.0534 | 40.0995 | 79.9756 | 71.2989 | 116.079 | 130.5384 | 2515.0915 | 3.719
40856.5972 | 583920.001 | 62.2 | 223920.001 | 2 | 198.2885 | 135.1008 | 63.2702 | 99.4823 | 0.4417 | 275.0326 | 3.1115 | 309.1056 | 205.3686 | 319.0814 | 1201.2214 | 24.8799 | 30.9007 | 2783.5842 | 107.9942 | 118.4856 | 401.9662 | 40.0996 | 80.2392 | 71.6866 | 116.0289 | 130.9562 | 2536.5879 | 3.7746
40856.6014 | 584280 | 62.3 | 224280 | 2 | 201.1939 | 142.3428 | 63.89 | 99.4739 | 0.42333 | 274.22 | 3.1045 | 308.237 | 204.7515 | 317.5546 | 1199.3701 | 24.9858 | 31.5792 | 2783.9407 | 108.0957 | 118.124 | 401.5192 | 40.1054 | 80.0125 | 71.4566 | 116.0019 | 130.8311 | 2528.347 | 3.7692
40856.6055 | 584640 | 62.4 | 224640 | 2 | 201.9615 | 135.5442 | 63.6091 | 99.457 | 0.4117 | 272.2305 | 3.0525 | 305.659 | 204.471 | 314.9802 | 1198.4682 | 25.2103 | 30.5688 | 2783.703 | 108.2386 | 117.7853 | 401.8001 | 39.9784 | 80.1223 | 71.5534 | 116.0738 | 130.5446 | 2509.4454 | 3.7001
40856.6097 | 585000 | 62.5 | 225000 | 2 | 199.9748 | 136.4309 | 63.7345 | 99.4232 | 0.37332 | 274.192 | 3.108 | 309.1056 | 204.471 | 318.7126 | 1199.0055 | 24.7353 | 31.3227 | 2783.5051 | 107.6782 | 118.413 | 401.0127 | 40.0096 | 80.1122 | 71.1475 | 115.9626 | 130.6936 | 2538.339 | 3.7673
40856.6139 | 585360.001 | 62.6 | 225360.001 | 2 | 198.3627 | 127.8588 | 62.9826 | 99.4485 | 0.36781 | 272.8189 | 3.0837 | 306.92 | 204.415 | 317.507 | 1200.0398 | 24.8052 | 32.1264 | 2783.5842 | 108.0418 | 118.2003 | 401.0073 | 39.985 | 79.7379 | 71.0083 | 115.8423 | 130.4729 | 2526.3856 | 3.7287
40856.618 | 585720.001 | 62.7 | 225720.001 | 2 | 199.4466 | 131.7015 | 63.5738 | 99.4485 | 0.3523 | 273.0991 | 3.1011 | 307.9007 | 204.3588 | 318.7444 | 1201.3076 | 25.2122 | 30.782 | 2783.8218 | 107.7917 | 118.1656 | 401.3548 | 39.9592 | 79.8064 | 70.9964 | 115.9565 | 130.8192 | 2533.7495 | 3.7436
40856.6222 | 586080.001 | 62.8 | 226080.001 | 2 | 201.5346 | 135.8398 | 63.7427 | 99.4316 | 0.34985 | 272.0904 | 3.0907 | 306.948 | 205.032 | 316.2619 | 1199.0412 | 24.9901 | 31.2487 | 2784.0596 | 108.2449 | 117.8689 | 401.6187 | 39.9535 | 80.0354 | 71.2387 | 116.0647 | 130.7954 | 2518.7165 | 3.7603
40856.6264 | 586440.001 | 62.9 | 226440.001 | 2 | 199.9442 | 137.9089 | 63.6142 | 99.4485 | 0.37312 | 272.7068 | 3.0941 | 308.4331 | 205.2284 | 318.1596 | 1200.3997 | 24.9481 | 31.6524 | 2783.7426 | 107.8333 | 117.246 | 401.1769 | 39.9476 | 80.0071 | 71.3717 | 116.0216 | 130.9682 | 2530.9911 | 3.753
40856.6305 | 586800.001 | 63 | 226800.001 | 2 | 201.0968 | 131.7015 | 63.667 | 99.4232 | 0.34046 | 271.8942 | 3.0768 | 307.8727 | 204.1625 | 316.5987 | 1200.0409 | 25.2514 | 31.3348 | 2783.6634 | 108.0418 | 117.4769 | 401.4354 | 40.2296 | 80.0874 | 71.3898 | 116.1463 | 131.1828 | 2519.3277 | 3.7497
40856.6347 | 587160 | 63.1 | 227160 | 2 | 199.9351 | 130.3713 | 63.4648 | 99.4401 | 0.35638 | 272.2585 | 3.1149 | 308.0408 | 204.1064 | 317.4093 | 1199.3272 | 24.9795 | 32.8231 | 2783.6634 | 108.1134 | 117.4717 | 401.2539 | 40.3494 | 80.1663 | 71.4323 | 115.9782 | 130.6639 | 2527.5488 | 3.7591
40856.6389 | 587520.001 | 63.2 | 227520.001 | 2 | 200.1714 | 132.8838 | 63.4443 | 99.4232 | 0.36128 | 271.1096 | 3.1184 | 307.3963 | 204.443 | 316.9468 | 1200.4451 | 24.4908 | 32.2703 | 2783.9407 | 107.9289 | 117.4785 | 400.82 | 39.7922 | 80.1551 | 71.2992 | 115.8884 | 130.6462 | 2521.1094 | 3.7111
40856.643 | 587880.001 | 63.3 | 227880.001 | 2 | 200.779 | 136.4309 | 63.8306 | 99.4316 | 0.35863 | 272.1744 | 3.1011 | 308.265 | 205.0601 | 317.9147 | 1200.3874 | 25.2357 | 31.1628 | 1693.7677 | 107.8636 | 116.8396 | 401.3907 | 39.7166 | 79.7088 | 70.5726 | 115.8696 | 130.7658 | 2529.0693 | 3.7585
40856.6472 | 588240.001 | 63.4 | 228240.001 | 2 | 201.4054 | 141.456 | 63.7968 | 99.4232 | 0.34822 | 270.6893 | 3.0629 | 306.8359 | 204.1345 | 316.7583 | 1198.8814 | 24.9411 | 32.5431 | 2784.1785 | 107.9588 | 116.672 | 401.0483 | 39.939 | 79.8142 | 70.9964 | 116.0706 | 130.7418 | 2523.0353 | 3.7388
40856.6514 | 588600 | 63.5 | 228600 | 2 | 199.8218 | 139.6824 | 63.3833 | 99.4147 | 0.40496 | 271.4459 | 3.1184 | 307.6485 | 204.9198 | 317.1993 | 1199.347 | 24.8392 | 32.7293 | 2704.1717 | 108.197 | 116.1975 | 401.3122 | 40.2376 | 80.1407 | 70.2269 | 116.1195 | 130.7355 | 2525.5669 | 3.7439
40856.6555 | 588960 | 63.6 | 228960 | 2 | 201.438 | 142.6384 | 63.7322 | 99.3978 | 0.38577 | 270.6332 | 3.0802 | 306.6118 | 205.2564 | 316.386 | 1201.2713 | 24.9868 | 31.8894 | 2783.703 | 108.0598 | 116.3162 | 401.5769 | 39.8722 | 80.4234 | 70.1602 | 116.0092 | 130.9562 | 2515.0561 | 3.7287
40856.6597 | 589320.001 | 63.7 | 229320.001 | 2 | 199.6428 | 144.1163 | 63.3438 | 99.3978 | 0.39231 | 271.3898 | 3.1011 | 308.0408 | 204.3308 | 317.2857 | 1198.3286 | 25.1283 | 31.6783 | 2783.8218 | 108.0181 | 116.0857 | 401.8772 | 39.7182 | 79.757 | 69.3359 | 115.8192 | 130.7952 | 2528.4023 | 3.7543
40856.6639 | 589680.001 | 63.8 | 229680.001 | 2 | 199.8933 | 141.7516 | 63.4957 | 99.4316 | 0.39292 | 271.4178 | 3.1045 | 308.5172 | 205.3966 | 317.6477 | 1200.8994 | 24.8287 | 31.8405 | 2784.0199 | 107.8693 | 115.4993 | 401.1488 | 39.9166 | 79.7547 | 70.0876 | 116.0522 | 130.8371 | 2525.8679 | 3.7585
40856.668 | 590040 | 63.9 | 230040 | 2 | 200.0331 | 136.4309 | 63.6213 | 99.4232 | 0.38108 | 270.7453 | 3.1219 | 308.3211 | 204.2186 | 318.0566 | 1201.5481 | 24.9272 | 31.8448 | 2783.7426 | 108.4174 | 115.77 | 401.8286 | 40.2375 | 80.2621 | 70.4751 | 116.2308 | 131.0278 | 2527.7761 | 3.7585
40856.6722 | 590400.001 | 64 | 230400.001 | 2 | 198.5569 | 137.0221 | 63.1004 | 99.4063 | 0.36455 | 270.7453 | 3.1115 | 308.4611 | 205.2844 | 317.7948 | 1199.3005 | 25.2143 | 31.4079 | 2782.9909 | 107.8388 | 115.6208 | 402.0039 | 40.2945 | 80.227 | 70.1356 | 116.0873 | 130.4905 | 2530.4068 | 3.7521
40856.6764 | 590760 | 64.1 | 230760 | 2 | 199.7932 | 133.7706 | 63.5971 | 99.4232 | 0.37271 | 269.9047 | 3.0872 | 307.5084 | 204.2467 | 318.3145 | 1200.3934 | 24.9731 | 31.7562 | 2782.2011 | 108.1365 | 115.7448 | 401.598 | 39.855 | 80.0649 | 69.7598 | 115.9545 | 130.8483 | 2532.2375 | 3.7342
40856.6805 | 591120.001 | 64.2 | 231120.001 | 2 | 199.2764 | 142.934 | 63.3722 | 99.4401 | 0.39986 | 271.2497 | 3.1149 | 308.6013 | 205.004 | 317.9994 | 1199.8059 | 25.2369 | 32.0423 | 2781.4523 | 107.7191 | 115.0095 | 401.6624 | 39.7221 | 79.9365 | 69.5296 | 115.9561 | 130.4307 | 2530.8078 | 3.7552
40856.6847 | 591480.001 | 64.3 | 231480.001 | 2 | 198.7018 | 129.9279 | 63.2607 | 99.4485 | 0.37475 | 278.5073 | 3.0837 | 308.9375 | 204.9198 | 318.3726 | 1200.2057 | 24.9744 | 32.5464 | 2780.8622 | 108.2198 | 119.3101 | 401.6096 | 39.9589 | 80.1188 | 69.5541 | 116.0449 | 130.7589 | 2532.9271 | 3.7543
40856.6889 | 591840.001 | 64.4 | 231840.001 | 2 | 200.9569 | 131.7015 | 63.8117 | 99.4908 | 0.30311 | 277.4705 | 3.1045 | 308.3771 | 204.1906 | 317.539 | 1199.9869 | 24.9626 | 32.8016 | 2780.1944 | 107.8206 | 119.1977 | 400.8516 | 40.3323 | 80.1852 | 69.8211 | 116.1023 | 130.8427 | 2526.9236 | 3.7543
40856.693 | 592200.001 | 64.5 | 232200.001 | 2 | 199.6531 | 135.5442 | 63.5654 | 99.4908 | 0.34454 | 283.7194 | 3.0872 | 307.9007 | 205.621 | 318.3817 | 1202.2379 | 25.1617 | 33.3117 | 2310.7461 | 108.101 | 119.92 | 401.7449 | 40.4015 | 80.1764 | 70.0277 | 116.1177 | 130.6461 | 2529.3089 | 3.7576
40856.6972 | 592560.002 | 64.6 | 232560.002 | 2 | 201.1367 | 130.5191 | 63.9775 | 99.5077 | 0.33291 | 283.9156 | 3.0907 | 309.3578 | 204.9479 | 318.0833 | 1198.6926 | 24.8234 | 32.8704 | 2779.2145 | 107.8449 | 120.506 | 400.8872 | 39.6989 | 80.0708 | 69.5917 | 115.8331 | 130.6404 | 2533.834 | 3.7765
40856.7014 | 592920.001 | 64.7 | 232920.001 | 2 | 200.0059 | 137.0221 | 63.4626 | 99.5077 | 0.34842 | 282.5145 | 3.108 | 307.2002 | 205.4247 | 317.3039 | 1199.2731 | 25.0389 | 33.1691 | 2778.7841 | 108.0896 | 120.4943 | 401.0225 | 39.7538 | 79.58 | 68.8038 | 115.8533 | 130.6944 | 2526.5557 | 3.7534
40856.7055 | 593280.001 | 64.8 | 233280.001 | 2 | 201.4984 | 135.5442 | 63.7438 | 99.5246 | 0.32617 | 282.3183 | 3.0629 | 307.0881 | 206.1259 | 316.3488 | 1199.9166 | 24.7945 | 33.0948 | 2778.3932 | 107.7322 | 120.1573 | 400.8053 | 39.913 | 79.7804 | 69.9016 | 115.9885 | 130.5695 | 2517.5999 | 3.7305
40856.7097 | 593640 | 64.9 | 233640 | 2 | 199.1411 | 126.972 | 63.0507 | 99.5246 | 0.33128 | 282.6266 | 3.0976 | 307.5925 | 205.032 | 316.6158 | 1198.8594 | 25.0416 | 33.524 | 2778.1198 | 108.2809 | 120.1219 | 401.2404 | 40.0974 | 80.0094 | 70.0959 | 116.1661 | 130.5936 | 2521.578 | 3.6956
40856.7139 | 594000 | 65 | 234000 | 2 | 200.4751 | 128.3022 | 63.973 | 99.4993 | 0.33597 | 283.0189 | 3.1115 | 309.1336 | 205.2284 | 319.1069 | 1200.6188 | 25.1332 | 33.1324 | 2777.8856 | 107.7685 | 120.0747 | 401.311 | 40.0459 | 80.0022 | 69.9446 | 115.9185 | 130.743 | 2538.0645 | 3.7655
40856.718 | 594360 | 65.1 | 234360 | 2 | 199.5043 | 136.7265 | 63.0861 | 99.4739 | 0.35761 | 281.4496 | 3.0768 | 306.8079 | 205.4527 | 316.1912 | 1198.5969 | 24.8331 | 33.7603 | 2777.7686 | 108.1084 | 120.1989 | 401.1699 | 40.0373 | 79.9413 | 69.569 | 116.1092 | 130.7252 | 2518.7855 | 3.7269
40856.7222 | 594720.001 | 65.2 | 234720.001 | 2 | 198.9115 | 127.5632 | 63.2796 | 99.4654 | 0.35026 | 282.4864 | 3.1323 | 308.265 | 205.593 | 318.115 | 1199.8977 | 25.1376 | 33.6547 | 2777.5736 | 107.9655 | 120.5126 | 401.7459 | 40.0197 | 79.8674 | 69.9812 | 115.9604 | 130.7493 | 2531.6518 | 3.7546
40856.7264 | 595080.001 | 65.3 | 235080.001 | 2 | 201.3302 | 137.9089 | 63.7372 | 99.4316 | 0.3674 | 281.0293 | 3.0976 | 306.6118 | 205.1162 | 316.5705 | 1200.0469 | 24.9745 | 34.4689 | 2777.4566 | 108.061 | 120.5482 | 401.4287 | 40.0325 | 79.9068 | 69.9938 | 116.0483 | 130.7257 | 2519.0046 | 3.7391
40856.7305 | 595440.001 | 65.4 | 235440.001 | 2 | 200.319 | 130.2235 | 63.5688 | 99.4401 | 0.34128 | 281.6178 | 3.1045 | 308.1249 | 205.8174 | 317.3376 | 1199.3834 | 25.0755 | 33.12 | 2777.3007 | 107.8167 | 120.6547 | 401.2111 | 39.9946 | 80.1083 | 70.418 | 115.9385 | 130.6483 | 2526.5915 | 3.7515
40856.7347 | 595800.001 | 65.5 | 235800.001 | 2 | 200.0013 | 135.9875 | 63.2444 | 99.4485 | 0.34189 | 281.1974 | 3.0941 | 307.2563 | 205.8735 | 316.2198 | 1198.6009 | 25.0284 | 33.1013 | 2777.3397 | 108.0433 | 120.6368 | 401.2228 | 40.0068 | 80.0093 | 69.9938 | 116.0534 | 130.6601 | 2519.3358 | 3.7342
40856.7389 | 596160.001 | 65.6 | 236160.001 | 2 | 197.3496 | 132.4404 | 63.1656 | 99.4823 | 0.31168 | 283.1029 | 3.1323 | 309.582 | 205.2564 | 320.0695 | 1200.043 | 24.8406 | 33.7107 | 2777.3007 | 108.1506 | 120.8026 | 400.8586 | 40.0059 | 80.0443 | 70.2122 | 115.9786 | 130.7617 | 2546.9414 | 3.7704
40856.743 | 596520.005 | 65.7 | 236520.005 | 2 | 199.4953 | 126.972 | 63.2574 | 99.4993 | 0.3029 | 281.5057 | 3.0768 | 307.1442 | 205.4247 | 317.0871 | 1200.643 | 25.0711 | 32.9709 | 2777.2228 | 107.7989 | 120.8382 | 401.2172 | 39.9405 | 80.1209 | 70.3334 | 115.9492 | 130.7079 | 2521.9482 | 3.7223
40856.7472 | 596880.001 | 65.8 | 236880.001 | 2 | 199.2354 | 115.1483 | 63.1255 | 99.5162 | 0.27719 | 281.2535 | 3.0802 | 307.3123 | 205.5369 | 316.8388 | 1200.4677 | 25.0712 | 33.6238 | 2777.2228 | 108.1447 | 120.8382 | 400.6883 | 39.9742 | 80.0466 | 70.0304 | 116.0588 | 130.702 | 2520.3418 | 3.7117
40856.7514 | 597240 | 65.9 | 237240 | 2 | 199.2564 | 122.2425 | 63.2976 | 99.5077 | 0.26167 | 281.0293 | 3.0802 | 306.892 | 205.8174 | 317.6524 | 1201.0929 | 24.8954 | 33.3813 | 2777.2228 | 107.96 | 121.1103 | 400.7823 | 40.0151 | 80.0896 | 70.1942 | 115.8936 | 130.8272 | 2525.5621 | 3.7409
40856.7555 | 597600 | 66 | 237600 | 2 | 200.5473 | 109.8277 | 63.7098 | 99.4908 | 0.37455 | 280.9172 | 3.1045 | 308.0128 | 206.0418 | 317.6798 | 1200.0451 | 25.0033 | 32.9212 | 2777.106 | 107.9482 | 121.2347 | 400.8471 | 39.8861 | 80.0614 | 69.8852 | 116.0477 | 130.6364 | 2527.9217 | 3.7512
40856.7597 | 597960.001 | 66.1 | 237960.001 | 2 | 200.6346 | 113.6704 | 63.2433 | 99.4823 | 0.32801 | 279.1519 | 3.0386 | 305.0426 | 205.1442 | 315.216 | 1199.5453 | 25.1369 | 33.5307 | 2777.1839 | 108.1866 | 121.3116 | 400.8648 | 39.9154 | 79.9643 | 69.8246 | 116.0449 | 130.881 | 2509.3609 | 3.6873
40856.7639 | 598320.001 | 66.2 | 238320.001 | 2 | 200.6385 | 116.3307 | 63.5444 | 99.4993 | 0.36169 | 280.9452 | 3.0941 | 307.9007 | 206.0978 | 316.6997 | 1201.9289 | 24.7305 | 33.5744 | 2777.067 | 108.0078 | 121.4123 | 400.5828 | 40.0777 | 80.0106 | 70.0064 | 116.0702 | 130.6246 | 2516.4823 | 3.7302
40856.768 | 598680.001 | 66.3 | 238680.001 | 2 | 201.6232 | 117.9565 | 63.6749 | 99.4993 | 0.34189 | 279.9365 | 3.0629 | 305.4349 | 205.7893 | 315.8115 | 1200.6977 | 25.0503 | 33.4256 | 2776.9891 | 107.9304 | 121.1524 | 400.7065 | 39.9894 | 79.8016 | 69.6427 | 115.9663 | 130.7262 | 2511.6889 | 3.6965
40856.7722 | 599040 | 66.4 | 239040 | 2 | 201.4123 | 117.5131 | 63.9524 | 99.5077 | 0.37189 | 280.7211 | 3.1011 | 307.2002 | 205.8735 | 317.5201 | 1199.2541 | 24.9346 | 33.9603 | 2776.9113 | 107.9186 | 120.8626 | 400.6244 | 39.9213 | 79.7821 | 70.2068 | 115.9544 | 130.8396 | 2528.317 | 3.7272
40856.7764 | 599400.001 | 66.5 | 239400.001 | 2 | 199.2011 | 112.7836 | 63.2959 | 99.4908 | 0.35965 | 280.0766 | 3.0802 | 306.864 | 205.4527 | 317.7269 | 1201.6711 | 25.1344 | 32.7851 | 2776.7945 | 107.9009 | 120.6023 | 401.2767 | 39.9395 | 79.9508 | 70.5037 | 115.9542 | 130.7504 | 2525.3109 | 3.7357
40856.7805 | 599760 | 66.6 | 239760 | 2 | 199.6514 | 122.8337 | 63.8433 | 99.5162 | 0.39884 | 282.4024 | 3.1253 | 309.8902 | 204.8637 | 319.7739 | 1199.3246 | 24.9371 | 32.8974 | 2776.7167 | 108.1216 | 120.3245 | 401.2359 | 39.8627 | 80.0642 | 70.9278 | 116.0472 | 130.6133 | 2546.1136 | 3.7813
40856.7847 | 600120 | 66.7 | 240120 | 2 | 200.139 | 119.2866 | 63.2502 | 99.5415 | 0.39006 | 278.9837 | 3.0837 | 305.7992 | 205.8174 | 316.0314 | 1200.6138 | 24.8676 | 32.2752 | 2776.5611 | 108.1097 | 119.8806 | 401.2359 | 39.9107 | 79.8672 | 70.6009 | 116.0249 | 130.8401 | 2513.6128 | 3.7275
40856.7889 | 600480.001 | 66.8 | 240480.001 | 2 | 202.2308 | 116.9219 | 64.1432 | 99.5838 | 0.39231 | 280.8051 | 3.1045 | 308.5172 | 206.0137 | 317.1785 | 1199.185 | 25.1718 | 31.3851 | 2776.3667 | 108.0206 | 119.4191 | 401.5122 | 39.9784 | 79.8524 | 70.577 | 115.9428 | 130.572 | 2525.7426 | 3.754
40856.793 | 600840.001 | 66.9 | 240840.001 | 2 | 198.5528 | 119.5822 | 62.7376 | 99.6176 | 0.41598 | 278.4513 | 3.0699 | 305.7711 | 205.9576 | 315.9743 | 1200.9162 | 25.2129 | 32.0952 | 2776.1724 | 108.0566 | 119.2063 | 401.6829 | 40.0167 | 80.1519 | 70.9404 | 116.0237 | 130.7273 | 2512.5262 | 3.6794
40856.7972 | 601200 | 67 | 241200 | 2 | 200.423 | 126.0852 | 63.7317 | 99.6599 | 0.42782 | 280.4409 | 3.0907 | 308.6853 | 205.7332 | 317.9861 | 1200.2563 | 24.8607 | 30.8059 | 2776.0558 | 108.0389 | 118.5431 | 401.5829 | 39.9927 | 80.2168 | 71.383 | 115.9527 | 130.8289 | 2529.9139 | 3.7658
40856.8014 | 601560.001 | 67.1 | 241560.001 | 2 | 203.7384 | 117.5131 | 64.3122 | 99.6345 | 0.41292 | 279.9365 | 3.0664 | 306.4436 | 206.0418 | 315.6607 | 1200.0091 | 25.0332 | 32.1263 | 2776.017 | 107.729 | 118.5255 | 401.3891 | 39.8603 | 79.83 | 70.8925 | 115.8589 | 130.4532 | 2511.9296 | 3.733
40856.8055 | 601920.001 | 67.2 | 241920.001 | 2 | 201.1309 | 133.475 | 64.0635 | 99.6599 | 0.45354 | 280.665 | 3.1253 | 309.1617 | 206.4064 | 318.5165 | 1199.6125 | 25.1962 | 31.1609 | 2775.9781 | 108.1463 | 118.4068 | 401.859 | 39.9354 | 79.8351 | 71.3164 | 115.9811 | 130.5844 | 2535.4937 | 3.7597
40856.8097 | 602280.001 | 67.3 | 242280.001 | 2 | 199.8512 | 116.9219 | 63.5508 | 99.6852 | 0.41027 | 280.8612 | 3.1011 | 308.265 | 205.8735 | 317.9907 | 1197.7489 | 24.8953 | 30.12 | 2776.017 | 107.8542 | 118.6909 | 401.0831 | 40.1808 | 79.9626 | 71.1348 | 116.0562 | 130.5785 | 2535.2461 | 3.7445
40856.8139 | 602640 | 67.4 | 242640 | 2 | 198.5275 | 118.6954 | 63.4586 | 99.6599 | 0.41149 | 281.7579 | 3.1427 | 309.9463 | 206.1539 | 319.6463 | 1200.7211 | 25.0149 | 31.5035 | 2775.9781 | 108.0808 | 118.8509 | 401.5358 | 40.3589 | 80.1468 | 71.0136 | 116.1607 | 130.8827 | 2542.1373 | 3.7822
40856.818 | 603000.001 | 67.5 | 243000.001 | 2 | 200.137 | 113.966 | 63.9833 | 99.6514 | 0.42456 | 280.4689 | 3.1115 | 308.6293 | 206.21 | 319.7022 | 1200.343 | 25.2102 | 30.6437 | 2776.0558 | 107.9734 | 118.7442 | 401.7825 | 39.6983 | 80.1345 | 70.7108 | 115.852 | 130.7693 | 2543.1828 | 3.7652
40856.8222 | 603360.001 | 67.6 | 243360.001 | 2 | 199.173 | 120.0256 | 63.2751 | 99.6683 | 0.42007 | 279.7683 | 3.0802 | 307.9287 | 205.9296 | 317.6891 | 1199.5034 | 24.9077 | 30.6625 | 2775.9393 | 107.8961 | 119.3244 | 401.4476 | 39.5638 | 79.7443 | 70.8686 | 115.9166 | 130.5785 | 2529.137 | 3.7436
40856.8264 | 603720.001 | 67.7 | 243720.001 | 2 | 201.2163 | 118.991 | 63.8958 | 99.6768 | 0.43211 | 280.1887 | 3.0941 | 307.7887 | 205.7052 | 317.5478 | 1198.857 | 24.9155 | 32.2194 | 2775.9781 | 108.2059 | 119.0285 | 401.477 | 40.0772 | 79.9077 | 70.6262 | 116.1492 | 130.6381 | 2529.3753 | 3.7226
40856.8305 | 604080.001 | 67.8 | 244080.001 | 2 | 199.2494 | 123.1293 | 63.4246 | 99.6768 | 0.43333 | 279.7123 | 3.1115 | 308.265 | 205.6491 | 318.3176 | 1198.6722 | 25.1618 | 30.7681 | 2776.017 | 108.1404 | 119.0696 | 401.9585 | 40.417 | 80.2819 | 70.9531 | 116.1784 | 130.465 | 2535.8976 | 3.7616
40856.8347 | 604440 | 67.9 | 244440 | 2 | 199.4454 | 109.5321 | 63.798 | 99.6683 | 0.3872 | 281.1694 | 3.1045 | 309.526 | 206.6027 | 319.8772 | 1200.598 | 24.9672 | 31.1107 | 2775.9781 | 107.8482 | 118.3887 | 401.2534 | 39.7069 | 80.2176 | 70.3839 | 115.8781 | 130.7037 | 2544.2347 | 3.7801
40856.8389 | 604800.001 | 68 | 244800.001 | 2 | 199.8939 | 110.4189 | 63.3599 | 99.6852 | 0.39149 | 279.376 | 3.0907 | 307.6766 | 205.7613 | 316.9677 | 1199.9647 | 24.8413 | 32.3063 | 2776.0558 | 108.1522 | 118.7263 | 400.942 | 39.7189 | 79.7608 | 70.4685 | 116.0074 | 130.7096 | 2522.4237 | 3.7351
40856.843 | 605160.001 | 68.1 | 245160.001 | 2 | 198.6417 | 117.5131 | 63.251 | 99.6768 | 0.41945 | 281.1694 | 3.1253 | 309.8342 | 205.9015 | 318.4177 | 1200.1086 | 25.022 | 31.061 | 2776.1335 | 107.9138 | 118.9632 | 401.706 | 40.2224 | 80.1823 | 70.2261 | 116.0367 | 130.5306 | 2533.6591 | 3.7829
40856.8472 | 605520 | 68.2 | 245520 | 2 | 200.3648 | 108.3497 | 63.6444 | 99.6768 | 0.36985 | 279.6562 | 3.0837 | 307.3403 | 206.6027 | 317.6318 | 1199.846 | 25.2433 | 31.1609 | 2776.0947 | 107.9197 | 119.6796 | 401.5945 | 40.4382 | 80.1734 | 70.1655 | 116.1303 | 130.8945 | 2527.9692 | 3.7327
40856.8514 | 605880.001 | 68.3 | 245880.001 | 2 | 201.5914 | 115.1483 | 64.0143 | 99.6852 | 0.36067 | 279.8804 | 3.0907 | 307.7326 | 206.1539 | 317.5448 | 1199.87 | 24.8851 | 31.6154 | 2776.1335 | 108.0507 | 119.4309 | 400.9362 | 39.6817 | 79.9622 | 69.3169 | 115.879 | 130.6618 | 2527.216 | 3.7333
40856.8555 | 606240.001 | 68.4 | 246240.001 | 2 | 201.1505 | 110.1233 | 63.2758 | 99.6768 | 0.36679 | 278.6194 | 3.0733 | 305.8272 | 206.4625 | 314.5854 | 1199.6102 | 24.9166 | 29.9889 | 2776.1335 | 108.0448 | 119.4839 | 400.9302 | 39.8552 | 79.6588 | 69.0864 | 115.9289 | 130.8466 | 2504.3799 | 3.7153
40856.8597 | 606600.001 | 68.5 | 246600.001 | 2 | 198.7854 | 109.8277 | 63.3164 | 99.7275 | 0.35924 | 277.8909 | 3.1045 | 305.9673 | 205.6771 | 318.5163 | 1200.7964 | 25.2047 | 31.3413 | 2776.1724 | 107.693 | 120.2653 | 404.2327 | 40.037 | 79.8713 | 69.2563 | 116.0257 | 130.787 | 2532.9918 | 3.7527
40856.8639 | 606960.001 | 68.6 | 246960.001 | 2 | 200.0123 | 107.7585 | 63.2343 | 99.6852 | 0.33801 | 276.0414 | 3.0699 | 303.4454 | 206.743 | 316.1522 | 1200.14 | 24.913 | 31.5529 | 2776.2501 | 108.2236 | 120.8509 | 404.1385 | 39.9624 | 80.1056 | 69.5228 | 116.0814 | 130.7391 | 2515.5669 | 3.7168
40856.868 | 607320.001 | 68.7 | 247320.001 | 2 | 199.0786 | 114.5572 | 63.3265 | 99.7022 | 0.34107 | 278.6194 | 3.1115 | 307.1442 | 207.3039 | 318.0929 | 1200.5565 | 24.8553 | 31.7397 | 2776.2501 | 108.0625 | 120.4959 | 404.256 | 39.9846 | 80.0907 | 69.5108 | 115.953 | 130.6736 | 2530.6815 | 3.7719
40856.8722 | 607680.001 | 68.8 | 247680.001 | 2 | 200.4543 | 106.5762 | 63.306 | 99.7191 | 0.35536 | 276.3497 | 3.0595 | 303.7256 | 206.5466 | 315.8129 | 1199.6515 | 25.18 | 31.5097 | 2776.2112 | 107.7408 | 120.5139 | 404.3034 | 39.9945 | 80.0799 | 69.0137 | 115.9462 | 130.5601 | 2513.8897 | 3.7202
40856.8764 | 608040.001 | 68.9 | 248040.001 | 2 | 201.1994 | 112.488 | 63.8771 | 99.7022 | 0.3174 | 278.2832 | 3.1045 | 305.8832 | 206.0137 | 317.5044 | 1199.1745 | 24.8713 | 31.6092 | 2776.1335 | 108.1522 | 119.9873 | 403.7216 | 39.9324 | 80.0451 | 69.3775 | 116.0275 | 130.6618 | 2528.0129 | 3.7543
40856.8805 | 608400.001 | 69 | 248400.001 | 2 | 201.2796 | 111.8968 | 63.5844 | 99.7106 | 0.37373 | 278.6194 | 3.1011 | 308.5172 | 206.0418 | 315.9008 | 1199.8816 | 24.8359 | 31.0924 | 2776.0558 | 107.8482 | 118.8154 | 401.7356 | 39.9396 | 79.9538 | 68.8685 | 116.0212 | 130.4709 | 2514.1078 | 3.7348
40856.8847 | 608760 | 69.1 | 248760 | 2 | 196.5742 | 112.1924 | 62.7931 | 99.7191 | 0.36128 | 279.1519 | 3.1288 | 309.2738 | 205.7052 | 319.4373 | 1200.5601 | 25.196 | 31.4726 | 2775.9781 | 108.0153 | 118.2294 | 401.4185 | 39.9775 | 79.9467 | 69.3416 | 116.0435 | 130.7037 | 2540.8164 | 3.7759
40856.8889 | 609120.001 | 69.2 | 249120.001 | 2 | 199.7383 | 117.2175 | 63.7293 | 99.7529 | 0.45844 | 279.2639 | 3.1011 | 309.0496 | 205.6771 | 319.0611 | 1200.1242 | 25.0643 | 31.2047 | 2775.9781 | 107.9498 | 117.9155 | 401.5183 | 39.9776 | 79.9556 | 68.9291 | 116.0166 | 130.8709 | 2538.8007 | 3.7783
40856.893 | 609480 | 69.3 | 249480 | 2 | 198.5757 | 122.8337 | 63.4553 | 99.736 | 0.45619 | 279.292 | 3.1219 | 309.526 | 206.6588 | 319.5523 | 1201.4709 | 24.7877 | 31.3671 | 2775.8228 | 107.7591 | 117.5665 | 401.6421 | 39.9771 | 79.9995 | 69.5115 | 115.9295 | 130.8053 | 2539.8044 | 3.7777
40856.8972 | 609840 | 69.4 | 249840 | 2 | 201.7539 | 118.991 | 63.8884 | 99.7275 | 0.41313 | 277.6107 | 3.0837 | 307.1722 | 206.743 | 316.6443 | 1200.7646 | 25.1118 | 31.118 | 2775.7452 | 108.1705 | 117.2703 | 401.3777 | 40.0019 | 79.8478 | 69.2083 | 116.0135 | 130.6742 | 2518.3093 | 3.7342
40856.9014 | 610200 | 69.5 | 250200 | 2 | 198.3117 | 123.1293 | 62.9157 | 99.736 | 0.39945 | 277.1623 | 3.0699 | 307.1722 | 206.2381 | 317.2884 | 1200.4212 | 25.0193 | 30.3952 | 2775.6675 | 107.9681 | 116.8794 | 401.4013 | 39.9195 | 79.9038 | 69.2083 | 115.9528 | 130.7161 | 2524.1603 | 3.7001
40856.9055 | 610560 | 69.6 | 250560 | 2 | 200.925 | 114.5572 | 63.7574 | 99.7444 | 0.39761 | 278.7035 | 3.1045 | 309.638 | 205.8174 | 317.3268 | 1197.9591 | 24.8069 | 30.8379 | 2775.6675 | 107.9026 | 116.9744 | 400.7903 | 40.0258 | 80.0935 | 69.5242 | 116.0392 | 130.6447 | 2529.2361 | 3.74
40856.9097 | 610920.001 | 69.7 | 250920.001 | 2 | 201.0642 | 118.6954 | 63.4377 | 99.7698 | 0.44211 | 276.5178 | 3.0768 | 306.1634 | 206.6588 | 315.5097 | 1200.7839 | 24.9729 | 30.3081 | 2775.5899 | 108.2006 | 117.0929 | 401.613 | 40.0326 | 80.1535 | 69.3423 | 116.1177 | 130.764 | 2509.1079 | 3.7199
40856.9139 | 611280.001 | 69.8 | 251280.001 | 2 | 201.8707 | 121.947 | 63.9111 | 99.7529 | 0.42884 | 277.3024 | 3.1011 | 308.0969 | 206.5466 | 316.6108 | 1200.3964 | 25.2174 | 31.0251 | 2775.5123 | 108.177 | 116.6488 | 401.4664 | 40.0212 | 80.0679 | 69.2578 | 115.9556 | 130.6866 | 2518.974 | 3.7193
40856.918 | 611640.001 | 69.9 | 251640.001 | 2 | 201.4577 | 118.6954 | 63.5963 | 99.7698 | 0.41823 | 275.9293 | 3.0699 | 306.1074 | 206.5747 | 315.6688 | 1200.0469 | 24.8703 | 31.3427 | 2775.4736 | 107.7001 | 116.5658 | 401.149 | 39.9971 | 80.0637 | 69.3184 | 115.8872 | 130.806 | 2511.7861 | 3.7083
40856.9222 | 612000.001 | 70 | 252000.001 | 2 | 199.7619 | 106.2806 | 63.501 | 99.7867 | 0.38414 | 277.3024 | 3.108 | 308.9655 | 206.21 | 317.8832 | 1198.3939 | 24.863 | 30.6821 | 2775.4736 | 108.1711 | 116.4708 | 400.8197 | 39.9616 | 79.7286 | 69.5003 | 115.9785 | 130.6749 | 2533.0254 | 3.7585
40856.9264 | 612360.001 | 70.1 | 252360.001 | 2 | 199.5729 | 119.8778 | 63.338 | 99.7952 | 0.46456 | 275.9293 | 3.0768 | 307.5084 | 206.5466 | 317.395 | 1199.7168 | 25.178 | 31.0313 | 2775.4348 | 107.9268 | 116.2695 | 401.7954 | 40.0297 | 79.8603 | 69.6702 | 115.9899 | 130.7883 | 2525.9355 | 3.7342
40856.9305 | 612720 | 70.2 | 252720 | 2 | 201.3801 | 114.2616 | 63.9339 | 99.8121 | 0.42558 | 277.3024 | 3.1115 | 309.1897 | 206.1259 | 317.4789 | 1200.0557 | 24.9129 | 31.0436 | 2775.4348 | 107.9327 | 116.1331 | 401.1606 | 40.0815 | 80.1326 | 70.0458 | 116.0771 | 130.7404 | 2526.3002 | 3.7579
40856.9347 | 613080.001 | 70.3 | 253080.001 | 2 | 201.7127 | 124.3117 | 63.6437 | 99.8121 | 0.42354 | 274.3601 | 3.0802 | 306.0233 | 206.0137 | 315.4964 | 1200.1458 | 24.8338 | 30.5081 | 2775.3572 | 108.2189 | 116.0387 | 401.1551 | 40.0196 | 80.1332 | 70.155 | 116.0458 | 130.669 | 2510.3285 | 3.7007
40856.9389 | 613440.001 | 70.4 | 253440.001 | 2 | 199.6249 | 124.3117 | 63.4081 | 99.829 | 0.45395 | 276.3777 | 3.0872 | 308.4051 | 206.7149 | 317.6365 | 1200.103 | 25.1914 | 30.8881 | 2775.3572 | 108.0997 | 115.8667 | 401.6604 | 39.9659 | 79.9219 | 69.7914 | 115.8803 | 130.7227 | 2527.455 | 3.7534
40856.943 | 613800 | 70.5 | 253800 | 2 | 200.7847 | 107.463 | 63.375 | 99.8374 | 0.42578 | 274.7244 | 3.0699 | 305.4629 | 205.7893 | 315.6364 | 1200.7666 | 25.0294 | 31.0812 | 2775.2796 | 107.8554 | 115.6059 | 401.108 | 39.8922 | 79.7329 | 70.0338 | 115.9503 | 130.5916 | 2510.152 | 3.7096
40856.9472 | 614160.001 | 70.6 | 254160.001 | 2 | 197.9922 | 124.3117 | 63.0245 | 99.8374 | 0.42578 | 276.3497 | 3.1323 | 309.8622 | 206.5747 | 318.3179 | 1200.147 | 24.8174 | 31.0131 | 2775.2409 | 108.082 | 115.5114 | 401.0437 | 40.0875 | 80.0434 | 70.3854 | 116.0783 | 130.3471 | 2532.7844 | 3.7762
40856.9514 | 614520 | 70.7 | 254520 | 2 | 201.3723 | 122.5381 | 63.7527 | 99.8628 | 0.42211 | 275.1447 | 3.0768 | 307.2843 | 206.7149 | 316.5824 | 1200.8592 | 25.1394 | 30.7885 | 2775.2409 | 108.1954 | 115.6831 | 401.4783 | 40.3712 | 80.1958 | 70.5066 | 116.1282 | 130.9437 | 2517.2251 | 3.7327
40856.9555 | 614880.001 | 70.8 | 254880.001 | 2 | 198.0942 | 117.8087 | 63.2882 | 99.8797 | 0.43129 | 275.8733 | 3.1253 | 309.4419 | 207.2478 | 319.4853 | 1201.5633 | 25.0593 | 30.0785 | 2775.1246 | 107.8259 | 114.8893 | 401.4847 | 39.7375 | 79.8792 | 69.537 | 115.8462 | 130.5143 | 2539.0763 | 3.7798
40856.9597 | 615240.001 | 70.9 | 255240.001 | 2 | 200.8331 | 123.8683 | 63.6957 | 99.8712 | 0.43762 | 274.4722 | 3.0768 | 307.6766 | 206.8271 | 317.1576 | 1199.4283 | 24.8553 | 30.6765 | 2775.1246 | 107.8738 | 114.6281 | 400.8438 | 39.7847 | 79.7485 | 69.9613 | 115.919 | 130.6815 | 2525.0637 | 3.7342
40856.9639 | 615600.001 | 71 | 255600.001 | 2 | 197.0446 | 124.6073 | 62.9141 | 99.8628 | 0.42905 | 274.8365 | 3.0941 | 308.7133 | 206.1259 | 319.2887 | 1199.4548 | 25.0431 | 30.8015 | 1778.8819 | 107.7369 | 114.5987 | 401.6668 | 39.996 | 79.9469 | 70.3376 | 116.032 | 130.7352 | 2541.9747 | 3.7479
40856.968 | 615960.001 | 71.1 | 255960.001 | 2 | 199.4179 | 119.2866 | 63.7116 | 99.8966 | 0.42456 | 274.8645 | 3.1115 | 308.9375 | 206.6027 | 319.4877 | 1199.5008 | 25.2422 | 30.4649 | 2774.9696 | 107.9812 | 114.4267 | 401.8489 | 40.1713 | 80.1372 | 70.58 | 116.1171 | 130.6638 | 2543.4615 | 3.781
40856.9722 | 616320 | 71.2 | 256320 | 2 | 198.9834 | 118.991 | 63.4791 | 99.9135 | 0.4368 | 274.9206 | 3.1115 | 308.3491 | 206.4344 | 319.0168 | 1200.6441 | 24.9201 | 30.172 | 2774.8534 | 108.0886 | 114.7114 | 401.426 | 40.1242 | 80.1579 | 70.3982 | 116.0046 | 130.7175 | 2537.2944 | 3.7476
40856.9764 | 616680.001 | 71.3 | 256680.001 | 2 | 199.3398 | 120.469 | 63.2589 | 99.8797 | 0.42292 | 273.7437 | 3.1011 | 307.2843 | 206.1539 | 317.3419 | 1201.3888 | 24.9724 | 31.3437 | 2774.9309 | 107.9157 | 114.6108 | 401.4437 | 39.7376 | 79.9644 | 69.974 | 115.849 | 130.7234 | 2522.4084 | 3.7272
40856.9805 | 617040.001 | 71.4 | 257040.001 | 2 | 201.1559 | 118.252 | 63.62 | 99.8543 | 0.41639 | 273.7156 | 3.0872 | 306.5838 | 206.21 | 316.272 | 1200.2047 | 25.2467 | 31.1068 | 2774.9309 | 108.0886 | 114.4446 | 401.3966 | 39.9538 | 79.7024 | 70.3376 | 116.0062 | 130.6579 | 2516.384 | 3.7275
40856.9847 | 617400.001 | 71.5 | 257400.001 | 2 | 200.2546 | 120.1734 | 63.6046 | 99.8374 | 0.41864 | 274.5563 | 3.0872 | 308.1809 | 206.799 | 317.6189 | 1200.5303 | 24.9152 | 30.7022 | 2774.8534 | 107.9635 | 114.1781 | 401.0149 | 40.0115 | 80.061 | 70.4955 | 116.0919 | 130.7713 | 2526.4158 | 3.75
40856.9889 | 617760.001 | 71.6 | 257760.001 | 2 | 200.9032 | 109.5321 | 63.4925 | 99.829 | 0.41313 | 274.0519 | 3.0629 | 307.2002 | 206.8271 | 316.0351 | 1201.2937 | 24.9126 | 30.0535 | 2774.8534 | 107.9576 | 114.7766 | 401.1673 | 40.0275 | 80.0898 | 70.1558 | 116.0095 | 130.7654 | 2512.2202 | 3.7254
40856.993 | 618120.001 | 71.7 | 258120.001 | 2 | 198.7865 | 117.8087 | 63.3458 | 99.8459 | 0.43742 | 274.9766 | 3.1115 | 308.237 | 206.2381 | 318.6625 | 1202.0293 | 25.2003 | 31.6865 | 2774.7759 | 108.1784 | 114.8482 | 401.5322 | 39.9374 | 79.9531 | 69.9262 | 116.0171 | 130.694 | 2531.5556 | 3.7649
40856.9972 | 618480 | 71.8 | 258480 | 2 | 201.3222 | 125.7896 | 63.7143 | 99.8374 | 0.41721 | 273.7437 | 3.0802 | 306.0794 | 207.2198 | 316.4795 | 1202.0467 | 24.8744 | 31.3313 | 2774.6985 | 107.9996 | 114.8955 | 400.8444 | 39.9353 | 79.9333 | 70.12 | 115.9751 | 130.5747 | 2514.1769 | 3.7278
40857.0014 | 618840.001 | 71.9 | 258840.001 | 2 | 199.9014 | 125.9374 | 63.5316 | 99.829 | 0.43946 | 274.6964 | 3.1011 | 308.3491 | 206.3783 | 317.816 | 1199.5291 | 24.9182 | 30.0665 | 2774.6211 | 107.809 | 114.9668 | 401.2971 | 39.9331 | 80.0152 | 70.6533 | 115.9587 | 130.9091 | 2529.9924 | 3.7488
40857.0055 | 619200 | 72 | 259200 | 2 | 199.0093 | 115.1483 | 63.2071 | 99.8459 | 0.43109 | 274.192 | 3.1115 | 307.7046 | 206.21 | 317.6122 | 1200.0905 | 25.1482 | 29.7482 | 2774.6211 | 107.9164 | 114.9606 | 401.3791 | 40.0035 | 79.881 | 70.1686 | 115.992 | 130.7301 | 2526.9771 | 3.7482
40857.0097 | 619560 | 72.1 | 259560 | 2 | 200.9158 | 107.463 | 63.8517 | 99.8628 | 0.37026 | 274.5563 | 3.0802 | 307.7606 | 207.4161 | 317.8039 | 1199.5467 | 24.9913 | 30.6645 | 2774.505 | 108.0952 | 114.6463 | 400.8619 | 40.1003 | 80.009 | 70.2292 | 116.109 | 130.778 | 2530.1731 | 3.7442
40857.0139 | 619920.001 | 72.2 | 259920.001 | 2 | 199.2715 | 120.7646 | 63.536 | 99.8966 | 0.38496 | 275.1728 | 3.1011 | 308.6293 | 206.1259 | 318.8413 | 1200.4185 | 24.8324 | 30.2967 | 2774.505 | 108.2144 | 114.5632 | 400.6032 | 40.0065 | 80.0429 | 70.2898 | 116.017 | 130.8435 | 2536.3747 | 3.7613
40857.018 | 620280 | 72.3 | 260280 | 2 | 199.5438 | 121.3558 | 63.4787 | 99.8712 | 0.35352 | 274.8925 | 3.1184 | 307.9568 | 207.332 | 318.119 | 1199.3534 | 24.9974 | 31.4241 | 2774.505 | 107.7972 | 114.5392 | 401.1376 | 39.8661 | 80.092 | 70.2292 | 115.8756 | 130.599 | 2532.8763 | 3.7783
40857.0222 | 620640.001 | 72.4 | 260640.001 | 2 | 199.3323 | 123.4249 | 63.2289 | 99.8712 | 0.39088 | 274.164 | 3.0768 | 307.9287 | 207.2759 | 317.2033 | 1199.1044 | 25.2616 | 29.9535 | 2774.505 | 108.1548 | 114.2961 | 401.2494 | 39.9613 | 80.098 | 70.4716 | 115.9583 | 130.6586 | 2526.11 | 3.7214
40857.0264 | 621000.001 | 72.5 | 261000.001 | 2 | 200.1792 | 121.0602 | 63.8439 | 99.8712 | 0.40088 | 274.8645 | 3.1323 | 309.666 | 207.0515 | 318.9336 | 1200.1572 | 24.9192 | 30.2338 | 2774.5824 | 107.9164 | 114.029 | 401.014 | 39.994 | 80.0331 | 70.2898 | 116.022 | 130.5511 | 2537.6611 | 3.7683
40857.0305 | 621360.001 | 72.6 | 261360.001 | 2 | 199.6392 | 122.5381 | 63.8157 | 99.8543 | 0.39067 | 275.1167 | 3.1115 | 308.7694 | 206.9673 | 319.655 | 1200.1176 | 24.8358 | 30.2705 | 2774.7372 | 107.8207 | 114.3901 | 400.8136 | 40.0343 | 79.9856 | 70.1925 | 115.9761 | 130.694 | 2543.4849 | 3.7534
40857.0347 | 621720 | 72.7 | 261720 | 2 | 199.4026 | 122.2425 | 63.6064 | 99.8628 | 0.38884 | 274.8085 | 3.1149 | 308.6293 | 206.4905 | 318.9849 | 1198.8447 | 25.1418 | 31.7523 | 2775.0471 | 108.0585 | 114.3774 | 401.5061 | 40.0105 | 79.9946 | 69.9613 | 116.0606 | 130.7529 | 2540.848 | 3.7588
40857.0389 | 622080.001 | 72.8 | 262080.001 | 2 | 198.662 | 115.1483 | 63.6206 | 99.8628 | 0.40966 | 275.3129 | 3.1253 | 309.554 | 207.3039 | 320.2457 | 1201.3558 | 25.0451 | 29.9757 | 2775.6675 | 108.0814 | 114.2283 | 401.0646 | 39.9961 | 79.9733 | 69.9358 | 116.079 | 130.8296 | 2545.5592 | 3.7868
40857.043 | 622440 | 72.9 | 262440 | 2 | 199.0591 | 119.5822 | 63.2085 | 99.8459 | 0.37394 | 274.8645 | 3.0976 | 308.0689 | 207.5844 | 317.5344 | 1200.4309 | 24.8007 | 29.9562 | 2776.3667 | 107.7704 | 114.8324 | 400.8993 | 39.9747 | 80.0457 | 70.2254 | 115.9049 | 130.7628 | 2526.3803 | 3.7564
40857.0472 | 622800 | 73 | 262800 | 2 | 200.1998 | 123.1293 | 64.007 | 99.8374 | 0.40272 | 275.1728 | 3.1253 | 308.8534 | 206.5466 | 319.7154 | 1200.1532 | 25.0199 | 31.1896 | 2777.106 | 108.0615 | 114.9979 | 401.034 | 39.9658 | 79.9272 | 69.9332 | 115.9881 | 130.5768 | 2543.8907 | 3.7664
40857.0514 | 623160.001 | 73.1 | 263160.001 | 2 | 200.3953 | 121.7991 | 63.7406 | 99.8459 | 0.39169 | 274.192 | 3.1115 | 307.1722 | 207.0515 | 318.0742 | 1200.9741 | 25.1715 | 29.3005 | 2777.8856 | 108.1798 | 114.891 | 401.0749 | 40.2676 | 79.9797 | 70.2171 | 116.0195 | 130.7548 | 2529.1017 | 3.7445
40857.0555 | 623520.001 | 73.2 | 263520.001 | 2 | 200.9225 | 120.1734 | 63.8032 | 99.8374 | 0.38822 | 274.6123 | 3.1045 | 309.1056 | 206.1539 | 317.5521 | 1199.8258 | 24.8293 | 30.8092 | 2778.5886 | 107.9288 | 114.636 | 400.9396 | 40.1667 | 80.0799 | 70.1737 | 116.0133 | 130.6944 | 2527.2977 | 3.7503
40857.0597 | 623880 | 73.3 | 263880 | 2 | 200.1404 | 124.6073 | 63.5639 | 99.8712 | 0.36863 | 274.248 | 3.0976 | 308.265 | 206.6308 | 317.5966 | 1199.9775 | 25.0471 | 30.3667 | 2779.2928 | 107.9224 | 114.5708 | 400.9337 | 39.6513 | 80.0627 | 70.2095 | 115.904 | 130.6223 | 2527.402 | 3.7515
40857.0639 | 624240 | 73.4 | 264240 | 2 | 200.464 | 117.5131 | 63.4777 | 99.8374 | 0.36883 | 273.2393 | 3.0802 | 307.2002 | 206.4064 | 316.6537 | 1198.5267 | 25.2852 | 29.8681 | 2779.9983 | 108.2022 | 114.4227 | 400.9045 | 39.8446 | 79.8552 | 70.3665 | 116.0746 | 130.6637 | 2522.9483 | 3.7384
40857.068 | 624600.001 | 73.5 | 264600.001 | 2 | 200.762 | 122.8337 | 63.8002 | 99.829 | 0.40414 | 273.8277 | 3.0941 | 308.1249 | 205.9015 | 317.7903 | 1199.3614 | 24.8822 | 29.6811 | 2780.5871 | 108.1245 | 114.156 | 400.8164 | 40.3218 | 79.8936 | 70.0996 | 116.1647 | 130.5262 | 2530.2424 | 3.7311
40857.0722 | 624960.001 | 73.6 | 264960.001 | 2 | 199.4267 | 111.3056 | 63.3469 | 99.8712 | 0.39088 | 273.0151 | 3.0941 | 307.6485 | 206.4064 | 317.6451 | 1200.535 | 24.8265 | 29.7125 | 2781.1375 | 108.1423 | 114.1562 | 400.9048 | 40.2069 | 80.0888 | 70.2569 | 116.0876 | 130.6693 | 2526.6137 | 3.7114
40857.0764 | 625320.001 | 73.7 | 265320.001 | 2 | 199.0302 | 119.1388 | 63.2691 | 99.8712 | 0.38047 | 274.3601 | 3.0976 | 308.7414 | 207.2759 | 317.8868 | 1199.7098 | 25.2466 | 30.2175 | 2781.4523 | 107.9993 | 114.1029 | 401.6746 | 39.6405 | 80.1616 | 70.3175 | 115.818 | 130.5679 | 2530.2754 | 3.775
40857.0805 | 625680.001 | 73.8 | 265680.001 | 2 | 201.7521 | 122.2425 | 63.8424 | 99.8712 | 0.37883 | 273.9958 | 3.0907 | 308.6013 | 206.2661 | 316.4397 | 1198.5693 | 24.8498 | 29.6752 | 2781.6098 | 107.7251 | 113.9133 | 400.5465 | 39.7479 | 79.8794 | 70.1599 | 115.942 | 130.7767 | 2521.154 | 3.7284
40857.0847 | 626040.001 | 73.9 | 266040.001 | 2 | 199.7233 | 123.1293 | 63.6433 | 99.8712 | 0.40088 | 273.3233 | 3.0872 | 307.4244 | 207.7246 | 318.691 | 1200.8354 | 24.7036 | 29.5506 | 2781.8068 | 107.9397 | 113.7652 | 400.5466 | 40.1694 | 79.8455 | 69.9053 | 116.1425 | 130.5201 | 2534.2576 | 3.7223
40857.0889 | 626400.001 | 74 | 266400.001 | 2 | 201.7506 | 119.8778 | 64.015 | 99.8543 | 0.4319 | 275.9013 | 3.1011 | 308.8254 | 206.5186 | 317.2979 | 1198.2409 | 25.1685 | 29.0639 | 2781.728 | 107.8205 | 115.2 | 401.5573 | 40.2966 | 79.9751 | 70.3659 | 116.1032 | 130.2158 | 2528.6843 | 3.76
40857.093 | 626760 | 74.1 | 266760 | 2 | 201.2643 | 119.5822 | 63.6992 | 99.8628 | 0.41517 | 274.7244 | 3.0699 | 307.5925 | 206.9112 | 316.4954 | 1198.939 | 25.0254 | 28.9579 | 2781.8068 | 107.8682 | 115.4253 | 401.0755 | 39.679 | 80.0184 | 70.1235 | 115.8714 | 130.5679 | 2520.8201 | 3.7558
40857.0972 | 627120 | 74.2 | 267120 | 2 | 200.2031 | 121.0602 | 63.5988 | 99.8712 | 0.41027 | 275.3969 | 3.1045 | 309.1336 | 206.2381 | 317.6675 | 1198.5104 | 24.6648 | 29.9811 | 2781.8463 | 107.904 | 115.4491 | 400.3939 | 39.7702 | 80.0462 | 70.3537 | 115.9458 | 130.5858 | 2530.6675 | 3.7381
40857.1014 | 627480.001 | 74.3 | 267480.001 | 2 | 199.8956 | 124.6073 | 63.3314 | 99.8543 | 0.40986 | 273.7997 | 3.0733 | 307.1722 | 206.6588 | 316.8223 | 1199.5314 | 25.172 | 30.9781 | 2781.8068 | 108.0053 | 115.3897 | 401.3634 | 40.2401 | 80.1152 | 69.9417 | 116.1008 | 130.6395 | 2522.1773 | 3.7269
40857.1055 | 627840.001 | 74.4 | 267840.001 | 2 | 200.1004 | 127.2676 | 63.6117 | 99.8628 | 0.41272 | 274.6964 | 3.0907 | 308.1809 | 206.9112 | 317.8988 | 1198.847 | 25.0957 | 29.2823 | 2781.728 | 107.9158 | 115.2592 | 400.9697 | 40.3502 | 80.0163 | 69.2143 | 116.1561 | 130.8542 | 2532.1925 | 3.7655
40857.1097 | 628200.001 | 74.5 | 268200.001 | 2 | 202.2759 | 126.972 | 64.1415 | 99.8543 | 0.42639 | 273.5195 | 3.0941 | 307.4244 | 206.3222 | 317.0862 | 1200.1511 | 24.7854 | 28.9642 | 2781.6886 | 108.2198 | 115.0756 | 401.0226 | 39.6531 | 79.9215 | 69.2143 | 115.8459 | 130.3829 | 2522.8476 | 3.7549
40857.1139 | 628560.001 | 74.6 | 268560.001 | 2 | 198.0452 | 123.7205 | 63.1827 | 99.8628 | 0.40455 | 274.248 | 3.1045 | 308.9375 | 206.8552 | 319.0316 | 1200.7407 | 25.1135 | 29.0514 | 2781.728 | 108.1066 | 114.9213 | 401.046 | 39.7824 | 79.7531 | 68.9111 | 115.9548 | 130.5559 | 2537.2079 | 3.7622
40857.118 | 628920.001 | 74.7 | 268920.001 | 2 | 201.191 | 123.1293 | 63.6536 | 99.8543 | 0.38822 | 273.2112 | 3.0768 | 307.0321 | 206.2381 | 316.3842 | 1198.6699 | 25.2383 | 29.0763 | 2781.5705 | 107.7787 | 114.856 | 400.9813 | 40.2889 | 79.7693 | 68.9233 | 116.1119 | 130.6454 | 2520.4997 | 3.7132
40857.1222 | 629280.001 | 74.8 | 269280.001 | 2 | 200.5029 | 118.3999 | 63.5709 | 99.8628 | 0.39231 | 273.2673 | 3.0941 | 308.0128 | 206.771 | 317.0571 | 1200.1035 | 24.8438 | 29.2386 | 2781.4917 | 107.7728 | 114.9806 | 400.5465 | 40.2565 | 80.0945 | 68.8081 | 116.006 | 130.5917 | 2522.8437 | 3.747
40857.1264 | 629640.001 | 74.9 | 269640.001 | 2 | 199.5216 | 119.8778 | 63.096 | 99.8628 | 0.37128 | 272.6788 | 3.0802 | 307.3403 | 205.8454 | 316.2363 | 1198.0765 | 25.0822 | 30.7039 | 2781.5705 | 108.0231 | 114.8324 | 401.2223 | 39.5346 | 79.7912 | 68.2196 | 115.8526 | 130.6633 | 2520.5699 | 3.7311
40857.1305 | 630000.001 | 75 | 270000.001 | 2 | 199.6719 | 124.0161 | 63.6414 | 99.8881 | 0.38884 | 273.7717 | 3.108 | 309.2457 | 207.2478 | 318.7367 | 1200.0174 | 25.1979 | 29.6689 | 2781.4523 | 108.1781 | 113.7293 | 401.04 | 39.7832 | 80.0671 | 68.3774 | 116.0002 | 130.5201 | 2536.4718 | 3.7798
40857.1347 | 630360.001 | 75.1 | 270360.001 | 2 | 199.9032 | 123.7205 | 63.3345 | 99.8712 | 0.39598 | 272.2865 | 3.0664 | 307.1442 | 207.2478 | 316.8258 | 1200.6784 | 24.8545 | 29.5379 | 2781.3736 | 107.9337 | 113.664 | 400.9459 | 40.1549 | 80.1863 | 68.1347 | 116.0938 | 130.7468 | 2519.7961 | 3.729
40857.1389 | 630720.001 | 75.2 | 270720.001 | 2 | 198.2252 | 116.0351 | 63.1257 | 99.8459 | 0.37516 | 272.4266 | 3.1045 | 307.5365 | 206.2661 | 318.4548 | 1200.3376 | 24.9912 | 28.8703 | 2781.413 | 107.8204 | 113.7412 | 400.9049 | 40.304 | 80.2531 | 67.4065 | 116.0422 | 130.7528 | 2533.6009 | 3.7464
40857.143 | 631080.001 | 75.3 | 271080.001 | 2 | 199.7859 | 120.0256 | 63.2778 | 99.8543 | 0.40108 | 271.8101 | 3.0629 | 306.4156 | 207.2759 | 316.7127 | 1198.9416 | 25.29 | 28.5456 | 2781.3736 | 108.1602 | 113.9071 | 401.2162 | 39.6682 | 79.7054 | 66.0342 | 115.9169 | 130.4963 | 2522.5732 | 3.7202
40857.1472 | 631440.001 | 75.4 | 271440.001 | 2 | 199.6951 | 125.1985 | 63.5549 | 99.8459 | 0.39353 | 274.0799 | 3.0907 | 307.2563 | 206.6869 | 318.2597 | 1200.6993 | 24.9175 | 29.2757 | 2781.1375 | 108.196 | 113.9189 | 400.699 | 39.6865 | 79.878 | 66.7509 | 115.995 | 130.5918 | 2531.156 | 3.7281
40857.1514 | 631800 | 75.5 | 271800 | 2 | 200.304 | 116.3307 | 63.8938 | 99.8459 | 0.39741 | 274.5843 | 3.0976 | 308.6013 | 206.6588 | 318.9935 | 1201.299 | 24.8091 | 29.6812 | 2781.0588 | 108.1245 | 115.3419 | 400.8753 | 40.1251 | 79.8619 | 65.9005 | 116.1237 | 130.6395 | 2535.7298 | 3.7555
40857.1555 | 632160.001 | 75.6 | 272160.001 | 2 | 198.8806 | 121.3558 | 63.1783 | 99.8628 | 0.37679 | 274.6123 | 3.1149 | 307.9848 | 207.0795 | 317.6696 | 1199.1082 | 25.2206 | 28.9887 | 2781.0981 | 107.7728 | 115.7804 | 401.1338 | 40.3321 | 79.8476 | 64.8673 | 116.0473 | 130.7051 | 2529.815 | 3.7506
40857.1597 | 632520 | 75.7 | 272520 | 2 | 198.6296 | 122.8337 | 63.2925 | 99.8628 | 0.43925 | 274.5563 | 3.0976 | 308.4892 | 206.9673 | 318.6412 | 1199.5468 | 24.8266 | 28.6578 | 2780.9015 | 108.0351 | 115.4069 | 401.3512 | 39.8584 | 79.9561 | 62.9937 | 115.9918 | 130.55 | 2536.457 | 3.7497
40857.1639 | 632880.001 | 75.8 | 272880.001 | 2 | 198.6987 | 128.1544 | 63.1282 | 99.8543 | 0.4468 | 273.8838 | 3.1323 | 307.8167 | 207.332 | 317.7081 | 1200.7497 | 24.9383 | 28.8637 | 2780.705 | 108.1841 | 115.3654 | 401.2512 | 39.6011 | 79.6953 | 62.044 | 115.9097 | 130.5859 | 2526.7403 | 3.757
40857.168 | 633240.001 | 75.9 | 273240.001 | 2 | 198.3792 | 123.4249 | 62.8639 | 99.829 | 0.42803 | 272.8189 | 3.0664 | 306.3316 | 206.743 | 316.8878 | 1198.1959 | 25.2611 | 30.1924 | 2780.705 | 108.1186 | 114.9683 | 401.7684 | 40.0096 | 79.8426 | 61.3129 | 116.0008 | 130.5859 | 2525.5111 | 3.7168
40857.1722 | 633600 | 76 | 273600 | 2 | 199.4445 | 127.5632 | 63.6588 | 99.8543 | 0.44558 | 274.0239 | 3.1184 | 308.293 | 207.1637 | 319.1806 | 1201.1372 | 24.8374 | 29.7247 | 2780.6657 | 108.2497 | 115.0868 | 401.0926 | 40.4135 | 80.0957 | 62.5676 | 116.1184 | 130.8245 | 2537.7089 | 3.7643
40857.1764 | 633960.001 | 76.1 | 273960.001 | 2 | 198.7257 | 122.5381 | 63.6732 | 99.8374 | 0.38088 | 274.0519 | 3.1115 | 308.7694 | 206.9112 | 320.4077 | 1201.2427 | 24.9721 | 28.6889 | 2780.5478 | 107.9815 | 115.1993 | 401.3217 | 39.857 | 79.992 | 62.8843 | 115.9137 | 130.6158 | 2547.0871 | 3.7753
40857.1805 | 634320.001 | 76.2 | 274320.001 | 2 | 198.6705 | 116.3307 | 63.7237 | 99.8543 | 0.40414 | 274.0519 | 3.1045 | 309.0776 | 207.0234 | 320.7505 | 1201.1835 | 25.2663 | 28.1207 | 2780.4693 | 107.9159 | 114.7191 | 401.257 | 39.6678 | 79.8183 | 61.91 | 115.8944 | 130.4845 | 2549.9375 | 3.7762
40857.1847 | 634680.001 | 76.3 | 274680.001 | 2 | 199.8246 | 119.8778 | 63.6002 | 99.8628 | 0.40272 | 273.0151 | 3.0907 | 308.0689 | 206.8832 | 318.2845 | 1199.6246 | 24.8733 | 29.5063 | 2780.4693 | 107.9755 | 114.5531 | 401.21 | 40.0928 | 80.1393 | 63.1278 | 116.0295 | 130.6754 | 2533.5627 | 3.753
40857.1889 | 635040 | 76.4 | 275040 | 2 | 201.2701 | 115.1483 | 63.9732 | 99.8712 | 0.37945 | 273.5195 | 3.1219 | 309.2738 | 207.0515 | 317.8474 | 1199.6437 | 24.8692 | 28.8261 | 2780.3907 | 108.0709 | 114.2625 | 401.0102 | 40.3334 | 80.1192 | 63.6331 | 116.1556 | 130.6516 | 2530.1013 | 3.76
40857.193 | 635400 | 76.5 | 275400 | 2 | 200.177 | 118.1043 | 63.4172 | 99.8881 | 0.3819 | 271.7821 | 3.056 | 306.3876 | 207.1637 | 316.8186 | 1199.5944 | 25.2243 | 29.6247 | 2780.1944 | 108.0472 | 114.636 | 401.2041 | 39.6752 | 79.9594 | 64.2354 | 115.9668 | 130.4966 | 2522.0291 | 3.7172
40857.1972 | 635760 | 76.6 | 275760 | 2 | 200.7686 | 121.0602 | 64.0269 | 99.8797 | 0.4017 | 273.0431 | 3.0837 | 308.4611 | 207.5564 | 318.9088 | 1200.3735 | 24.9065 | 30.1922 | 2780.116 | 108.1604 | 113.7525 | 400.6223 | 39.7585 | 80.0065 | 64.6003 | 115.9422 | 130.6219 | 2537.007 | 3.7442
40857.2014 | 636120.001 | 76.7 | 276120.001 | 2 | 201.9194 | 120.469 | 63.8939 | 99.8797 | 0.40986 | 271.3338 | 3.0733 | 306.7519 | 206.7149 | 316.4326 | 1200.4517 | 24.7442 | 27.9582 | 2780.1944 | 108.2319 | 113.705 | 400.8397 | 40.2273 | 80.0692 | 64.357 | 116.1675 | 130.5682 | 2517.144 | 3.7111
40857.2055 | 636480 | 76.8 | 276480 | 2 | 200.4198 | 117.5131 | 63.7186 | 99.8881 | 0.38047 | 272.6788 | 3.1253 | 308.4611 | 206.9954 | 317.9259 | 1199.5009 | 25.1007 | 31.1394 | 2780.0375 | 108.083 | 113.5864 | 400.8397 | 40.3803 | 80.0231 | 64.2538 | 116.0817 | 130.7174 | 2531.0274 | 3.7719
40857.2097 | 636840.001 | 76.9 | 276840.001 | 2 | 200.1154 | 122.6859 | 63.4161 | 99.8966 | 0.36822 | 271.3057 | 3.0699 | 306.3316 | 207.3039 | 316.8976 | 1200.2007 | 25.2771 | 29.3627 | 2779.8414 | 107.9459 | 113.7347 | 401.1335 | 39.6825 | 79.9278 | 64.3694 | 115.9054 | 130.6339 | 2521.3702 | 3.7275
40857.2139 | 637200.001 | 77 | 277200.001 | 2 | 199.6573 | 113.0792 | 63.8907 | 99.9051 | 0.38822 | 273.8838 | 3.1115 | 309.8342 | 207.0515 | 320.0019 | 1200.0348 | 24.7599 | 29.8368 | 2779.8806 | 107.8863 | 113.8592 | 400.4342 | 39.6677 | 79.8991 | 64.6734 | 115.8869 | 130.6399 | 2546.421 | 3.7771
40857.218 | 637560.001 | 77.1 | 277560.001 | 2 | 200.7909 | 119.2866 | 64.0194 | 99.8966 | 0.41394 | 274.5843 | 3.1357 | 308.9655 | 206.6869 | 318.836 | 1200.5024 | 24.91 | 29.974 | 2779.763 | 108.1069 | 115.4719 | 400.8867 | 40.1478 | 80.2028 | 64.6979 | 116.0832 | 130.628 | 2536.1549 | 3.7722
40857.2222 | 637920 | 77.2 | 277920 | 2 | 199.0659 | 121.947 | 63.3692 | 99.9051 | 0.4168 | 274.6684 | 3.1184 | 308.5732 | 206.3503 | 318.3328 | 1199.5637 | 25.2101 | 28.3892 | 2779.4886 | 107.958 | 115.7445 | 401.539 | 40.4198 | 80.1167 | 64.9898 | 116.1369 | 130.5864 | 2534.1345 | 3.7795
40857.2264 | 638280 | 77.3 | 278280 | 2 | 200.712 | 124.6073 | 63.9543 | 99.9051 | 0.40782 | 275.0887 | 3.1219 | 309.4139 | 206.9673 | 318.6384 | 1199.1994 | 24.9087 | 27.446 | 2779.4103 | 108.1131 | 115.7386 | 400.828 | 39.8261 | 79.9766 | 64.8928 | 115.9254 | 130.6282 | 2537.1814 | 3.7914
40857.2305 | 638640.001 | 77.4 | 278640.001 | 2 | 199.1322 | 121.947 | 63.5384 | 99.9304 | 0.4119 | 274.3321 | 3.1392 | 309.2177 | 206.2381 | 319.0768 | 1199.2816 | 24.7258 | 28.3267 | 2779.4495 | 108.1786 | 115.3593 | 400.9514 | 39.6576 | 79.8133 | 64.2968 | 115.9169 | 130.3955 | 2540.6543 | 3.7743
40857.2347 | 639000.001 | 77.5 | 279000.001 | 2 | 199.7363 | 118.991 | 63.5071 | 99.9304 | 0.39353 | 273.5195 | 3.0837 | 307.7606 | 207.949 | 317.9545 | 1200.7713 | 25.1334 | 28.4579 | 2779.4103 | 107.821 | 115.2467 | 401.1923 | 40.033 | 80.2072 | 64.7043 | 116.0218 | 130.5686 | 2528.5769 | 3.7509
40857.2389 | 639360.001 | 77.6 | 279360.001 | 2 | 200.0707 | 114.8528 | 63.7305 | 99.9473 | 0.40884 | 273.0711 | 3.0976 | 307.3123 | 207.8088 | 318.5396 | 1200.7788 | 25.1906 | 28.4766 | 2779.1754 | 107.839 | 114.9681 | 401.4451 | 40.3801 | 80.0077 | 64.6133 | 116.1049 | 130.7716 | 2533.2148 | 3.7305
40857.243 | 639720.001 | 77.7 | 279720.001 | 2 | 201.985 | 127.2676 | 63.972 | 99.9473 | 0.41231 | 273.5195 | 3.1149 | 309.3578 | 207.5283 | 316.6945 | 1197.6995 | 24.7729 | 30.0925 | 2779.0188 | 108.1133 | 115.0214 | 400.7928 | 40.1488 | 79.9391 | 64.6499 | 116.032 | 130.7538 | 2524.5349 | 3.7597
40857.2472 | 640080.001 | 77.8 | 280080.001 | 2 | 201.3256 | 120.469 | 63.3816 | 99.9473 | 0.35536 | 271.9502 | 3.0768 | 306.6958 | 207.8929 | 314.8314 | 1200.6805 | 25.0535 | 27.6335 | 2778.9797 | 108.1014 | 114.8791 | 400.8574 | 39.5725 | 79.9757 | 64.5891 | 115.8666 | 130.4973 | 2504.223 | 3.7153
40857.2514 | 640440 | 77.9 | 280440 | 2 | 198.5805 | 121.3558 | 63.3224 | 99.9389 | 0.34822 | 273.3513 | 3.1115 | 309.3298 | 206.743 | 318.8751 | 1199.9206 | 25.2295 | 27.7459 | 2779.0188 | 107.8749 | 114.6301 | 400.7575 | 39.8291 | 79.9164 | 64.656 | 115.9118 | 130.5151 | 2537.6962 | 3.7634
40857.2555 | 640800.001 | 78 | 280800.001 | 2 | 200.6581 | 125.4941 | 63.7728 | 99.9473 | 0.39312 | 273.0151 | 3.0941 | 308.9095 | 207.7246 | 317.8365 | 1199.6292 | 24.7964 | 27.5336 | 2778.9014 | 107.7378 | 114.3693 | 400.7635 | 40.2738 | 79.9784 | 65.1971 | 116.0584 | 130.6763 | 2530.21 | 3.7564
40857.2597 | 641160 | 78.1 | 281160 | 2 | 201.8697 | 115.1483 | 63.8318 | 99.9642 | 0.38802 | 272.5107 | 3.1115 | 308.4892 | 207.9771 | 316.22 | 1199.9687 | 25.0133 | 27.6586 | 2778.7059 | 107.9407 | 114.3101 | 401.0867 | 40.3027 | 80.151 | 64.784 | 116.0602 | 130.6347 | 2516.7336 | 3.7537
40857.2639 | 641520.001 | 78.2 | 281520.001 | 2 | 199.7943 | 117.8087 | 63.4421 | 99.9642 | 0.37475 | 272.4266 | 3.0907 | 307.7326 | 208.2856 | 317.5369 | 1201.4693 | 25.2646 | 27.5274 | 2778.5495 | 108.0481 | 114.3931 | 401.3453 | 39.712 | 80.1462 | 64.9056 | 115.9349 | 130.438 | 2523.7888 | 3.7479
40857.268 | 641880.001 | 78.3 | 281880.001 | 2 | 199.7472 | 117.8087 | 63.3724 | 99.9727 | 0.36516 | 272.0904 | 3.0907 | 307.7326 | 207.6966 | 317.2127 | 1200.518 | 24.867 | 27.6274 | 2778.5495 | 108.0958 | 113.7763 | 400.5578 | 39.7785 | 79.8714 | 64.7232 | 115.9144 | 130.7363 | 2523.3806 | 3.7622
40857.2722 | 642240.001 | 78.4 | 282240.001 | 2 | 200.1552 | 118.6954 | 63.7664 | 99.9727 | 0.35169 | 272.5947 | 3.1323 | 308.7133 | 207.332 | 318.5849 | 1201.0962 | 24.9612 | 27.6711 | 2778.6277 | 107.8096 | 112.8984 | 400.8634 | 40.1711 | 79.9556 | 64.6016 | 116.0496 | 130.7422 | 2532.9049 | 3.771
40857.2764 | 642600.001 | 78.5 | 282600.001 | 2 | 197.4654 | 112.1924 | 62.84 | 99.9811 | 0.35516 | 272.2585 | 3.0941 | 308.7414 | 207.5002 | 318.2329 | 1199.7119 | 25.2467 | 27.5338 | 2778.4713 | 107.8992 | 112.4713 | 401.1456 | 40.3385 | 80.235 | 65.5867 | 116.0861 | 130.7781 | 2533.0264 | 3.7643
40857.2805 | 642960 | 78.6 | 282960 | 2 | 202.0662 | 104.6548 | 63.6183 | 99.9896 | 0.33679 | 269.9887 | 3.056 | 305.8272 | 207.0234 | 314.795 | 1199.2497 | 24.8658 | 27.3901 | 2778.237 | 107.9947 | 112.8096 | 400.0996 | 39.8818 | 79.8474 | 64.5533 | 115.9463 | 130.3964 | 2506.1678 | 3.7159
40857.2847 | 643320.001 | 78.7 | 283320.001 | 2 | 202.2168 | 125.1985 | 64.2779 | 100.0065 | 0.41455 | 275.2848 | 3.1184 | 309.1336 | 207.5564 | 317.8661 | 1199.2979 | 24.7241 | 26.6337 | 2778.1979 | 108.0365 | 113.6341 | 400.5051 | 39.6084 | 79.8318 | 64.6387 | 115.8786 | 130.3668 | 2530.9797 | 3.7701
40857.2889 | 643680.001 | 78.8 | 283680.001 | 2 | 200.7564 | 126.972 | 63.6164 | 100.0065 | 0.38088 | 274.0519 | 3.0837 | 307.8727 | 206.9393 | 316.8836 | 1199.6677 | 25.2427 | 26.5399 | 2778.1589 | 108.0961 | 115.0869 | 401.2103 | 40.003 | 80.0663 | 65.0764 | 116.0834 | 130.5517 | 2522.3791 | 3.7558
40857.293 | 644040.001 | 78.9 | 284040.001 | 2 | 198.8809 | 121.7991 | 63.1071 | 100.0319 | 0.40333 | 273.7156 | 3.0941 | 307.4524 | 207.1356 | 317.3102 | 1200.3474 | 25.148 | 26.7338 | 2778.237 | 108.1021 | 115.2113 | 401.0986 | 40.3516 | 80.1322 | 64.9789 | 116.1481 | 130.8022 | 2524.4325 | 3.7552
40857.2972 | 644400.001 | 79 | 284400.001 | 2 | 201.0267 | 119.5822 | 63.5546 | 100.0488 | 0.37067 | 274.5283 | 3.1288 | 308.8815 | 207.6966 | 316.1575 | 1200.0469 | 24.718 | 28.3085 | 2778.0808 | 108.1498 | 115.3419 | 400.5522 | 40.2051 | 80.0923 | 65.0523 | 116.0469 | 130.7366 | 2516.5835 | 3.7619
40857.3014 | 644760.001 | 79.1 | 284760.001 | 2 | 198.2661 | 112.1924 | 63.108 | 100.0572 | 0.39455 | 274.5563 | 3.1323 | 309.0216 | 207.5844 | 318.2996 | 1200.0206 | 25.2565 | 26.2775 | 2777.8076 | 108.168 | 115.4013 | 401.1988 | 39.6552 | 79.9031 | 64.8825 | 115.8432 | 130.5043 | 2532.9055 | 3.7655
40857.3055 | 645120 | 79.2 | 285120 | 2 | 200.9494 | 112.1924 | 63.58 | 100.0572 | 0.33536 | 272.931 | 3.0802 | 307.9007 | 207.4161 | 316.398 | 1199.8179 | 25.0195 | 27.3155 | 2777.6516 | 108.1443 | 115.0812 | 400.2939 | 39.7491 | 79.8675 | 64.8217 | 115.9335 | 130.6059 | 2518.1983 | 3.7348
40857.3097 | 645480 | 79.3 | 285480 | 2 | 200.8952 | 111.3056 | 63.913 | 100.0572 | 0.34046 | 273.8557 | 3.1288 | 309.8062 | 207.4442 | 318.1263 | 1202.1968 | 24.7566 | 26.4028 | 2777.6516 | 108.0073 | 115.2235 | 400.5818 | 40.3903 | 80.2451 | 65.0041 | 116.1352 | 130.594 | 2527.071 | 3.7518
40857.3139 | 645840.001 | 79.4 | 285840.001 | 2 | 201.0417 | 118.3999 | 63.6258 | 100.0657 | 0.3274 | 272.3706 | 3.0802 | 306.8079 | 207.332 | 316.4805 | 1200.4415 | 25.2151 | 28.702 | 2777.6126 | 108.0132 | 115.6265 | 400.9226 | 40.4253 | 79.7671 | 64.5784 | 116.1277 | 130.7134 | 2517.5466 | 3.7278
40857.318 | 646200 | 79.5 | 286200 | 2 | 200.7888 | 111.3056 | 63.4545 | 100.0826 | 0.34393 | 272.3426 | 3.0872 | 306.892 | 208.0051 | 315.9728 | 1200.6401 | 24.9528 | 28.3647 | 2777.7296 | 107.9118 | 115.8101 | 400.4876 | 39.7814 | 79.9709 | 64.7001 | 115.8778 | 130.3135 | 2513.402 | 3.7421
40857.3222 | 646560.001 | 79.6 | 286560.001 | 2 | 201.5078 | 109.8277 | 63.7919 | 100.0826 | 0.32801 | 272.5667 | 3.0872 | 307.2282 | 208.6502 | 316.5729 | 1200.6393 | 24.722 | 27.8462 | 2777.7686 | 107.864 | 115.5255 | 400.4405 | 39.8132 | 80.0045 | 65.4416 | 115.9086 | 130.5043 | 2517.8661 | 3.7479
40857.3264 | 646920 | 79.7 | 286920 | 2 | 200.4918 | 111.8968 | 63.3119 | 100.091 | 0.33495 | 272.3426 | 3.0872 | 307.6485 | 208.2295 | 315.7958 | 1199.1858 | 25.161 | 28.7889 | 2777.9637 | 107.8281 | 115.235 | 400.6225 | 40.1572 | 80.0623 | 65.7208 | 116.1364 | 130.4684 | 2514.7472 | 3.7433
40857.3305 | 647280.001 | 79.8 | 287280.001 | 2 | 202.445 | 115.4439 | 63.9264 | 100.0826 | 0.34067 | 272.3145 | 3.0976 | 308.237 | 208.2576 | 315.7717 | 1200.4739 | 24.9957 | 29.2569 | 2778.1198 | 107.9114 | 115.146 | 400.2699 | 40.352 | 80.1063 | 65.2829 | 116.0522 | 130.6592 | 2511.8407 | 3.7597
40857.3347 | 647640.001 | 79.9 | 287640.001 | 2 | 200.5632 | 116.0351 | 63.2388 | 100.0995 | 0.3227 | 272.4266 | 3.0976 | 307.9007 | 208.2576 | 315.3034 | 1200.5423 | 24.7367 | 28.9074 | 2778.1979 | 107.8696 | 115.1993 | 400.3227 | 39.785 | 80.0632 | 65.7083 | 115.9133 | 130.8619 | 2508.2255 | 3.7491
40857.3389 | 648000 | 80 | 288000 | 2 | 200.5827 | 112.1924 | 63.576 | 100.108 | 0.3029 | 271.8382 | 3.0872 | 307.9568 | 208.6502 | 316.9565 | 1200.8716 | 25.2294 | 27.8085 | 2778.3151 | 107.941 | 114.897 | 400.5519 | 39.7131 | 79.8303 | 64.8573 | 115.9494 | 130.5814 | 2520.4302 | 3.7433
40857.343 | 648360.001 | 80.1 | 288360.001 | 2 | 201.3317 | 120.7646 | 63.6808 | 100.108 | 0.39945 | 271.558 | 3.0941 | 307.4244 | 207.921 | 316.2783 | 1200.1461 | 24.9866 | 26.008 | 2778.3932 | 107.9647 | 113.9897 | 400.3873 | 39.9234 | 79.8659 | 64.9302 | 116.1225 | 130.6529 | 2516.3662 | 3.7439
40857.3472 | 648720.001 | 80.2 | 288720.001 | 2 | 201.106 | 124.6073 | 63.5162 | 100.1333 | 0.37761 | 271.4178 | 3.108 | 307.5365 | 207.332 | 315.8344 | 1200.5369 | 24.8053 | 28.0271 | 2291.4618 | 108.1017 | 114.1261 | 400.3168 | 40.3622 | 80.1213 | 65.3919 | 116.2061 | 130.5573 | 2512.2072 | 3.7281
40857.3514 | 649080.001 | 80.3 | 289080.001 | 2 | 199.9014 | 117.8087 | 63.0879 | 100.1333 | 0.39843 | 270.9135 | 3.0837 | 306.948 | 207.1637 | 315.5954 | 1198.8043 | 25.2133 | 27.4211 | 2778.6277 | 108.1077 | 114.055 | 401.2159 | 40.1703 | 80.0854 | 65.2704 | 116.0301 | 130.8137 | 2513.934 | 3.729
40857.3555 | 649440 | 80.4 | 289440 | 2 | 200.5987 | 122.5381 | 63.5116 | 100.1333 | 0.42456 | 271.1376 | 3.1045 | 308.0969 | 208.0051 | 316.6105 | 1200.5112 | 24.8155 | 28.4205 | 2049.7546 | 108.054 | 113.4323 | 400.452 | 39.6445 | 80.0573 | 65.5863 | 115.8725 | 130.5036 | 2518.434 | 3.7494
40857.3597 | 649800 | 80.5 | 289800 | 2 | 200.5859 | 120.469 | 63.4689 | 100.1418 | 0.41211 | 270.9415 | 3.1045 | 308.209 | 208.0051 | 316.4132 | 1200.1821 | 24.9277 | 29.7995 | 2778.6277 | 108.0003 | 113.201 | 401.0456 | 39.9259 | 80.0043 | 64.9724 | 115.9172 | 130.5095 | 2517.5332 | 3.7677
40857.3639 | 650160.001 | 80.6 | 290160.001 | 2 | 201.7696 | 116.3307 | 63.7379 | 100.1333 | 0.40333 | 272.3706 | 3.0802 | 307.7606 | 207.1917 | 315.9142 | 1199.6083 | 25.2323 | 26.0456 | 2778.6668 | 107.8156 | 114.0254 | 401.0397 | 40.3096 | 79.9089 | 65.1609 | 116.0842 | 130.6885 | 2514.9038 | 3.7494
40857.368 | 650520.001 | 80.7 | 290520.001 | 2 | 199.0456 | 128.45 | 63.2912 | 100.1502 | 0.40374 | 272.9871 | 3.1288 | 309.666 | 207.7527 | 317.9735 | 1201.9882 | 24.8798 | 28.5392 | 2778.7059 | 108.0658 | 114.8496 | 401.6509 | 40.3004 | 80.1028 | 65.3187 | 116.0574 | 130.933 | 2526.1685 | 3.775
40857.3722 | 650880.001 | 80.8 | 290880.001 | 2 | 202.0655 | 125.4941 | 63.981 | 100.1756 | 0.43905 | 272.0343 | 3.1253 | 308.3211 | 207.5564 | 316.635 | 1199.3011 | 24.9947 | 27.4087 | 2778.745 | 108.1373 | 115.5846 | 402.5558 | 39.7449 | 79.9038 | 65.1363 | 115.8661 | 130.7003 | 2521.1708 | 3.7886
40857.3764 | 651240 | 80.9 | 291240 | 2 | 200.9424 | 127.2676 | 63.1607 | 100.184 | 0.38577 | 270.1849 | 3.0802 | 305.2387 | 208.3978 | 314.3225 | 1198.863 | 25.2529 | 27.5962 | 2778.8232 | 107.8452 | 113.806 | 402.1445 | 39.6596 | 79.6675 | 65.1971 | 115.8712 | 130.5929 | 2503.6717 | 3.7187
40857.3805 | 651600 | 81 | 291600 | 2 | 199.6636 | 125.4941 | 63.2756 | 100.1925 | 0.39006 | 271.3618 | 3.1149 | 307.6205 | 207.8929 | 316.8664 | 1199.9142 | 24.831 | 26.8774 | 1793.9245 | 108.03 | 113.3908 | 402.027 | 40.1761 | 80.207 | 65.8048 | 116.1091 | 130.6585 | 2522.0471 | 3.7625
40857.3847 | 651960.001 | 81.1 | 291960.001 | 2 | 199.6584 | 122.2425 | 63.4106 | 100.1671 | 0.38618 | 271.2777 | 3.1323 | 308.1809 | 207.4722 | 317.5956 | 1201.2324 | 24.8914 | 28.3519 | 2778.9014 | 108.1729 | 114.3753 | 402.4442 | 40.434 | 79.9579 | 65.8109 | 116.1407 | 130.8434 | 2524.7539 | 3.761
40857.3889 | 652320.001 | 81.2 | 292320.001 | 2 | 201.9352 | 122.5381 | 63.6487 | 100.1925 | 0.37945 | 269.7926 | 3.0768 | 306.2195 | 207.949 | 315.1841 | 1197.6593 | 25.2404 | 29.0135 | 2778.9014 | 108.0478 | 114.9741 | 402.3619 | 40.2564 | 79.9055 | 65.5131 | 115.9397 | 130.557 | 2512.785 | 3.7202
40857.393 | 652680 | 81.3 | 292680 | 2 | 201.1781 | 118.6954 | 63.5857 | 100.1925 | 0.33107 | 270.4371 | 3.1149 | 307.3683 | 207.9771 | 316.0669 | 1198.8663 | 24.8561 | 27.1212 | 2779.0579 | 107.7675 | 114.3634 | 401.5509 | 39.7349 | 80.041 | 65.4704 | 115.8622 | 130.6941 | 2517.56 | 3.7397
40857.3972 | 653040.001 | 81.4 | 293040.001 | 2 | 201.7951 | 118.3999 | 63.9359 | 100.1925 | 0.35944 | 270.2129 | 3.1149 | 307.0601 | 208.0051 | 316.8357 | 1202.0623 | 24.8959 | 28.3019 | 2779.1754 | 107.7257 | 114.5057 | 401.8976 | 39.8077 | 79.9965 | 64.9415 | 116.0079 | 130.7119 | 2516.9734 | 3.7543
40857.4014 | 653400.001 | 81.5 | 293400.001 | 2 | 201.672 | 125.1985 | 63.4999 | 100.2094 | 0.4864 | 268.8398 | 3.0733 | 305.547 | 207.6124 | 314.8672 | 1199.8237 | 25.1744 | 27.4086 | 2779.2537 | 108.1012 | 114.31 | 402.8495 | 40.2819 | 79.9752 | 65.4761 | 116.156 | 130.5507 | 2506.0024 | 3.7202
40857.4055 | 653760 | 81.6 | 293760 | 2 | 200.8186 | 124.9029 | 63.6082 | 100.2094 | 0.44823 | 270.0168 | 3.1011 | 307.3123 | 208.3698 | 316.7233 | 1200.2566 | 24.8155 | 26.3145 | 2779.4495 | 108.0057 | 114.3692 | 402.6144 | 40.3243 | 80.0584 | 65.4153 | 116.0117 | 130.6938 | 2519.9982 | 3.7524
40857.4097 | 654120.001 | 81.7 | 294120.001 | 2 | 201.3043 | 117.2175 | 63.3724 | 100.2432 | 0.44578 | 268.8959 | 3.0941 | 305.6871 | 208.2856 | 314.7921 | 1199.8269 | 24.8951 | 27.3585 | 2779.567 | 107.9162 | 114.974 | 402.7143 | 39.7733 | 80.1361 | 65.8041 | 115.8412 | 130.4193 | 2505.3119 | 3.7327
40857.4139 | 654480 | 81.8 | 294480 | 2 | 199.8443 | 124.6073 | 63.0587 | 100.2348 | 0.47314 | 268.5316 | 3.0872 | 304.8184 | 208.4539 | 315.5392 | 1200.6781 | 25.2778 | 27.7771 | 2779.8022 | 107.8804 | 114.3633 | 403.2549 | 39.8668 | 79.9564 | 65.2327 | 115.9113 | 130.628 | 2509.5643 | 3.7245
40857.418 | 654840.001 | 81.9 | 294840.001 | 2 | 203.1644 | 118.8432 | 63.9093 | 100.2348 | 0.46538 | 268.1113 | 3.0872 | 304.4542 | 208.1173 | 314.5757 | 1199.2604 | 25.0481 | 28.3392 | 2779.9983 | 108.0293 | 113.4737 | 402.5498 | 40.2431 | 79.9258 | 64.9043 | 116.1398 | 130.5384 | 2504.7739 | 3.7239
40857.4222 | 655200.001 | 82 | 295200.001 | 2 | 202.0203 | 130.2235 | 63.6384 | 100.2094 | 0.50518 | 267.6629 | 3.0699 | 304.1179 | 208.6222 | 315.0101 | 1200.1129 | 24.7385 | 27.5834 | 2780.273 | 108.2438 | 114.0609 | 402.632 | 40.4913 | 80.1252 | 65.6578 | 116.0152 | 130.7471 | 2506.5359 | 3.7451
40857.4264 | 655560 | 82.1 | 295560 | 2 | 202.1133 | 120.7646 | 63.3734 | 100.2348 | 0.46232 | 267.1025 | 3.0629 | 303.9498 | 208.6222 | 313.554 | 1199.0997 | 25.0798 | 27.0336 | 2780.43 | 107.743 | 114.2211 | 403.0258 | 39.7291 | 80.0885 | 65.1835 | 115.8929 | 130.4786 | 2497.0575 | 3.7129
40857.4305 | 655920.001 | 82.2 | 295920.001 | 2 | 199.1922 | 119.8778 | 63.0992 | 100.2263 | 0.45966 | 269.5964 | 3.0976 | 306.6678 | 207.921 | 316.7667 | 1200.7951 | 25.2067 | 28.5079 | 2340.4295 | 108.0709 | 113.8416 | 403.0905 | 39.8933 | 79.7375 | 64.5756 | 116.0639 | 130.4606 | 2519.1217 | 3.757
40857.4347 | 656280.001 | 82.3 | 296280.001 | 2 | 200.6862 | 128.1544 | 63.7249 | 100.2348 | 0.47252 | 270.8574 | 3.1184 | 308.5452 | 208.7063 | 317.5352 | 1201.7673 | 24.7752 | 27.6399 | 2780.9015 | 108.1602 | 114.2331 | 402.3619 | 40.0937 | 79.9509 | 64.5633 | 116.1021 | 130.7887 | 2523.1496 | 3.7832
40857.4389 | 656640 | 82.4 | 296640 | 2 | 203.1103 | 123.1293 | 64.0885 | 100.2348 | 0.42537 | 269.2882 | 3.1115 | 306.2475 | 208.1454 | 315.5523 | 1201.049 | 24.8283 | 27.9833 | 2780.8622 | 108.1543 | 114.2922 | 402.4206 | 40.0123 | 80.0045 | 64.8796 | 116.0183 | 130.6634 | 2508.984 | 3.7357
40857.443 | 657000.001 | 82.5 | 297000.001 | 2 | 200.3444 | 121.6514 | 63.5581 | 100.2517 | 0.43129 | 269.2882 | 3.1115 | 306.1354 | 207.8368 | 317.2442 | 1200.8256 | 25.2086 | 28.8636 | 2780.5086 | 108.1603 | 114.7724 | 403.249 | 40.0857 | 80.1196 | 65.3174 | 116.024 | 130.7709 | 2522.8143 | 3.7345
40857.4472 | 657360.001 | 82.6 | 297360.001 | 2 | 200.8341 | 118.991 | 63.5414 | 100.2263 | 0.44027 | 269.8766 | 3.0941 | 306.8359 | 207.5283 | 316.3876 | 1198.8736 | 25.0003 | 27.8771 | 2780.2337 | 107.9398 | 114.3989 | 402.7613 | 40.0298 | 80.0988 | 64.734 | 115.9353 | 130.8008 | 2520.0986 | 3.757
40857.4514 | 657720.001 | 82.7 | 297720.001 | 2 | 200.6956 | 121.947 | 63.1568 | 100.2179 | 0.41986 | 267.9712 | 3.0699 | 304.9025 | 208.0332 | 314.7169 | 1200.5168 | 24.7937 | 27.8459 | 2780.2337 | 107.761 | 114.5472 | 402.6145 | 39.9603 | 80.1225 | 64.6853 | 115.9522 | 130.6756 | 2503.433 | 3.7214
40857.4555 | 658080.001 | 82.8 | 298080.001 | 2 | 198.1706 | 114.2616 | 62.852 | 100.2263 | 0.44599 | 269.6805 | 3.1011 | 307.4244 | 207.4722 | 317.1656 | 1200.8923 | 25.0807 | 28.2894 | 2780.3515 | 108.0828 | 114.405 | 402.973 | 40.0443 | 79.9647 | 64.4663 | 116.0757 | 130.765 | 2522.0903 | 3.7704
40857.4597 | 658440 | 82.9 | 298440 | 2 | 199.3964 | 121.3558 | 63.1798 | 100.2348 | 0.45129 | 269.1761 | 3.0941 | 306.6398 | 208.2576 | 316.8553 | 1199.7495 | 25.2546 | 29.1072 | 2780.6657 | 108.1841 | 114.2332 | 402.8615 | 39.9417 | 79.7218 | 62.9937 | 115.9669 | 130.6277 | 2521.982 | 3.7552
40857.4639 | 658800 | 83 | 298800 | 2 | 202.9534 | 130.2235 | 64.2493 | 100.2348 | 0.45068 | 269.9887 | 3.0837 | 306.92 | 207.6124 | 316.5715 | 1201.4793 | 24.8886 | 28.252 | 2780.7443 | 107.9695 | 114.4287 | 402.7321 | 40.0622 | 80.451 | 64.1499 | 116.0502 | 130.8961 | 2516.0953 | 3.76
40857.468 | 659160.001 | 83.1 | 299160.001 | 2 | 201.8191 | 120.469 | 63.5326 | 100.2263 | 0.46926 | 269.2602 | 3.108 | 306.1074 | 207.921 | 314.7999 | 1200.41 | 24.9418 | 28.8699 | 2780.5871 | 107.9994 | 116.438 | 403.1081 | 40.1085 | 79.8555 | 63.4442 | 116.1287 | 130.8604 | 2504.2435 | 3.7679
40857.4722 | 659520 | 83.2 | 299520 | 2 | 203.1396 | 119.2866 | 64.0596 | 100.2432 | 0.4566 | 269.3442 | 3.1184 | 306.5838 | 208.3417 | 315.3475 | 1200.9506 | 24.8982 | 29.313 | 2780.5086 | 108.1722 | 116.0292 | 402.5558 | 40.0825 | 79.9739 | 63.2981 | 116.0767 | 130.8485 | 2507.4705 | 3.7464
40857.4764 | 659880.001 | 83.3 | 299880.001 | 2 | 202.5455 | 124.6073 | 63.8822 | 100.2179 | 0.48538 | 268.5036 | 3.1011 | 305.631 | 208.2015 | 315.3969 | 1200.284 | 25.0468 | 30.66 | 2780.6657 | 108.0768 | 116.6871 | 403.0907 | 40.1485 | 80.0392 | 63.1763 | 115.9132 | 130.5143 | 2509.256 | 3.7114
40857.4805 | 660240.001 | 83.4 | 300240.001 | 2 | 199.5433 | 120.469 | 63.1084 | 100.2348 | 0.41292 | 269.9047 | 3.1149 | 307.0321 | 208.3978 | 316.2806 | 1200.7447 | 25.0344 | 30.7538 | 2781.0195 | 108.19 | 116.7763 | 402.4153 | 40.1531 | 80.0867 | 63.4805 | 116.055 | 130.8125 | 2515.345 | 3.7701
40857.4847 | 660600.001 | 83.5 | 300600.001 | 2 | 201.2977 | 122.5381 | 63.2526 | 100.2179 | 0.42109 | 268.2514 | 3.0941 | 305.0146 | 207.6124 | 314.269 | 1199.2015 | 24.8144 | 32.1302 | 2781.3342 | 108.1125 | 117.2858 | 402.1567 | 40.1786 | 79.8265 | 63.2735 | 116.0918 | 130.8065 | 2502.3547 | 3.7126
40857.4889 | 660960.001 | 83.6 | 300960.001 | 2 | 201.4928 | 123.1293 | 63.7817 | 100.2263 | 0.42088 | 269.12 | 3.0907 | 306.6118 | 207.921 | 316.5639 | 1200.0806 | 25.2409 | 31.1524 | 2781.2555 | 107.8622 | 117.0961 | 402.6443 | 40.0847 | 79.9561 | 63.3952 | 115.9403 | 130.6037 | 2519.2157 | 3.7451
40857.493 | 661320 | 83.7 | 301320 | 2 | 201.2981 | 119.5822 | 63.5055 | 100.2094 | 0.42558 | 269.12 | 3.0802 | 305.9673 | 207.5564 | 315.4799 | 1199.9785 | 24.9924 | 29.825 | 2781.3342 | 107.9337 | 117.1377 | 402.5975 | 39.974 | 79.9471 | 63.4013 | 116.0126 | 130.6753 | 2510.5552 | 3.7388
40857.4972 | 661680.001 | 83.8 | 301680.001 | 2 | 200.4305 | 126.0852 | 63.5427 | 100.2263 | 0.45905 | 269.4283 | 3.1219 | 307.8167 | 207.8929 | 317.031 | 1198.3267 | 24.8153 | 28.3465 | 2781.6886 | 108.2198 | 117.2744 | 402.7624 | 39.9913 | 80.1352 | 63.389 | 115.9853 | 130.6037 | 2526.376 | 3.8017
40857.5014 | 662040.001 | 83.9 | 302040.001 | 2 | 202.2198 | 126.972 | 63.6919 | 100.2179 | 0.44844 | 268.0272 | 3.0802 | 305.2948 | 207.6405 | 314.9637 | 1200.4641 | 25.1611 | 28.3152 | 2781.6098 | 108.2198 | 117.0373 | 402.821 | 40.0741 | 80.1496 | 63.5655 | 115.9815 | 130.6037 | 2505.4333 | 3.7275
40857.5055 | 662400 | 84 | 302400 | 2 | 200.6705 | 122.5381 | 63.6598 | 100.1671 | 0.45252 | 270.1008 | 3.1219 | 308.0689 | 207.6124 | 317.2357 | 1199.5243 | 24.9063 | 27.3408 | 2781.6886 | 107.9278 | 116.8241 | 402.6977 | 39.8864 | 80.0768 | 63.389 | 115.9924 | 130.7826 | 2525.4832 | 3.7625
40857.5097 | 662760.001 | 84.1 | 302760.001 | 2 | 199.0502 | 118.6954 | 62.937 | 100.1502 | 0.47538 | 268.3915 | 3.1011 | 306.3035 | 208.7624 | 316.1849 | 1200.1324 | 24.9362 | 27.0163 | 2405.3158 | 107.7311 | 116.6942 | 402.8039 | 39.9305 | 80.0101 | 63.1882 | 116.0382 | 130.5261 | 2515.9243 | 3.7491
40857.5139 | 663120 | 84.2 | 303120 | 2 | 200.1941 | 122.5381 | 63.2767 | 100.1587 | 0.47661 | 268.6717 | 3.1045 | 306.1074 | 209.0149 | 316.0766 | 1199.9681 | 25.1381 | 27.2476 | 2782.1617 | 108.2378 | 116.5581 | 403.0802 | 39.916 | 79.595 | 62.5429 | 115.8947 | 130.7886 | 2515.3256 | 3.7728
40857.518 | 663480.001 | 84.3 | 303480.001 | 2 | 200.6148 | 130.2235 | 63.4946 | 100.1587 | 0.43701 | 270.1849 | 3.108 | 307.5925 | 207.6685 | 316.5001 | 1200.1327 | 25.0112 | 27.5724 | 2782.1222 | 107.9278 | 116.0069 | 403.18 | 39.9481 | 80.1681 | 63.2125 | 115.8568 | 130.6633 | 2518.3498 | 3.7719
40857.5222 | 663840.001 | 84.4 | 303840.001 | 2 | 200.7692 | 123.1293 | 63.5258 | 100.1333 | 0.46334 | 269.7645 | 3.1288 | 306.948 | 208.8185 | 316.4122 | 1201.1844 | 25.198 | 27.1102 | 2782.2011 | 107.9577 | 115.7167 | 403.4505 | 39.953 | 80.1059 | 63.3586 | 116.0284 | 130.7529 | 2515.4462 | 3.7458
40857.5264 | 664200.001 | 84.5 | 304200.001 | 2 | 198.4899 | 123.4249 | 62.9268 | 100.1164 | 0.46089 | 269.6805 | 3.1045 | 307.2282 | 207.6685 | 317.024 | 1199.8338 | 24.9358 | 26.9854 | 2782.4773 | 108.2379 | 115.3317 | 403.0394 | 39.8993 | 79.9549 | 62.7377 | 116.0222 | 130.562 | 2523.2224 | 3.7728
40857.5305 | 664560.001 | 84.6 | 304560.001 | 2 | 199.8625 | 122.5381 | 63.3239 | 100.091 | 0.45864 | 268.1953 | 3.108 | 306.1634 | 208.0332 | 316.8375 | 1200.8091 | 24.9808 | 27.4101 | 2782.4379 | 108.1128 | 114.9638 | 403.1449 | 39.9444 | 80.0045 | 63.3829 | 116.0095 | 130.7231 | 2519.6151 | 3.7333
40857.5347 | 664920.001 | 84.7 | 304920.001 | 2 | 201.7378 | 126.233 | 63.8737 | 100.0826 | 0.44987 | 269.9047 | 3.1045 | 307.6766 | 208.0332 | 316.6175 | 1200.3846 | 25.2352 | 27.6789 | 2782.4773 | 107.9339 | 115.3078 | 403.192 | 40.123 | 80.0102 | 62.9204 | 116.0574 | 130.6037 | 2518.7556 | 3.7655
40857.5389 | 665280.001 | 84.8 | 305280.001 | 2 | 201.166 | 123.4249 | 63.2074 | 100.0741 | 0.45476 | 267.9712 | 3.0733 | 305.2107 | 207.6405 | 314.2052 | 1199.3114 | 24.9179 | 27.9791 | 2782.7538 | 108.0354 | 115.9482 | 402.9455 | 40.0651 | 80.2324 | 63.7967 | 116.0036 | 130.5919 | 2501.8024 | 3.7254
40857.543 | 665640.001 | 84.9 | 305640.001 | 2 | 201.1936 | 123.1293 | 63.5863 | 100.0741 | 0.44864 | 269.036 | 3.1115 | 305.519 | 208.2576 | 316.0452 | 1200.1029 | 24.8467 | 28.2035 | 2782.6353 | 107.9638 | 115.5685 | 402.716 | 39.9277 | 79.8498 | 62.3115 | 115.9215 | 130.6336 | 2514.7929 | 3.7534
40857.5472 | 666000.001 | 85 | 306000.001 | 2 | 201.0678 | 121.3558 | 63.4728 | 100.0488 | 0.48518 | 268.4195 | 3.0802 | 305.7711 | 208.6783 | 315.6784 | 1199.7518 | 25.2269 | 28.6157 | 2782.5563 | 107.8326 | 115.4856 | 403.5445 | 40.0408 | 80.1371 | 64.1982 | 115.972 | 130.6933 | 2512.6099 | 3.7421
40857.5514 | 666360.001 | 85.1 | 306360.001 | 2 | 201.0393 | 137.9089 | 63.7657 | 100.0403 | 0.43231 | 268.8398 | 3.0907 | 306.92 | 207.7246 | 317.1804 | 1202.2935 | 24.9998 | 28.8159 | 2782.8328 | 107.8685 | 115.2905 | 403.3218 | 40.0502 | 80.2083 | 63.03 | 116.0356 | 130.5502 | 2519.2275 | 3.7409
40857.5555 | 666720.001 | 85.2 | 306720.001 | 2 | 200.0893 | 135.1008 | 63.2658 | 100.0234 | 0.4217 | 268.1393 | 3.0941 | 305.4909 | 208.2015 | 316.1878 | 1201.3382 | 24.9494 | 29.5579 | 2782.8328 | 107.6837 | 115.5805 | 403.2273 | 40.0667 | 79.7806 | 62.3359 | 115.9616 | 130.6098 | 2513.3408 | 3.7354
40857.5597 | 667080 | 85.3 | 307080 | 2 | 199.305 | 131.8493 | 63.189 | 100.0234 | 0.44313 | 269.036 | 3.0941 | 306.7799 | 208.9868 | 317.0287 | 1200.3183 | 25.2352 | 29.3585 | 2782.8723 | 108.0533 | 115.4206 | 403.4507 | 39.8115 | 79.904 | 62.9082 | 116.004 | 130.6755 | 2522.34 | 3.7704
40857.5639 | 667440.001 | 85.4 | 307440.001 | 2 | 201.6242 | 134.214 | 63.4271 | 99.9981 | 0.45415 | 267.775 | 3.0664 | 303.8937 | 208.5661 | 314.5809 | 1200.4441 | 25.0716 | 29.9638 | 2783.149 | 108.0952 | 115.6106 | 403.2865 | 40.0924 | 80.0719 | 62.8353 | 116.0101 | 130.8367 | 2502.4302 | 3.7278
40857.568 | 667800 | 85.5 | 307800 | 2 | 200.3963 | 129.0411 | 63.4099 | 99.9811 | 0.41843 | 269.7365 | 3.1149 | 307.0041 | 208.6222 | 316.4177 | 1199.4199 | 25.0564 | 29.6017 | 2783.149 | 107.8508 | 115.8591 | 403.3272 | 40.0205 | 80.0283 | 63.0544 | 115.9874 | 130.8367 | 2518.8509 | 3.7634
40857.5722 | 668160.001 | 85.6 | 308160.001 | 2 | 201.3144 | 125.1985 | 63.2734 | 99.9811 | 0.39884 | 268.7558 | 3.0802 | 306.2755 | 208.0332 | 314.3013 | 1198.4496 | 25.129 | 29.4523 | 2783.1885 | 107.9223 | 116.0727 | 403.1571 | 39.9143 | 80.0668 | 63.6873 | 115.9847 | 130.7233 | 2504.3669 | 3.729
40857.5764 | 668520.001 | 85.7 | 308520.001 | 2 | 199.858 | 128.7456 | 63.3706 | 99.9473 | 0.44293 | 269.8766 | 3.1288 | 307.2282 | 208.4539 | 317.0779 | 1199.9408 | 24.9065 | 29.8453 | 2783.3863 | 108.1787 | 115.2609 | 403.3511 | 39.9869 | 80.0905 | 63.1518 | 115.996 | 130.7473 | 2523.3508 | 3.7807
40857.5805 | 668880.001 | 85.8 | 308880.001 | 2 | 199.2615 | 126.3808 | 62.9973 | 99.9389 | 0.39598 | 269.3442 | 3.1115 | 306.6678 | 207.8368 | 316.1435 | 1198.9395 | 25.1061 | 29.2216 | 2783.3072 | 107.9819 | 114.5198 | 403.4099 | 40.1661 | 80.0285 | 62.8353 | 115.9197 | 130.6577 | 2517.5309 | 3.7713
40857.5847 | 669240.001 | 85.9 | 309240.001 | 2 | 201.7841 | 125.4941 | 64.0725 | 99.9304 | 0.42843 | 269.2602 | 3.1184 | 307.1442 | 207.6685 | 317.5298 | 1199.6671 | 25.1032 | 29.9643 | 2783.2676 | 107.9343 | 115.6111 | 403.4044 | 40.1448 | 80.2274 | 63.7603 | 116.0356 | 130.789 | 2527.5241 | 3.7616
40857.5889 | 669600.001 | 86 | 309600.001 | 2 | 200.8577 | 128.7456 | 63.5331 | 99.9051 | 0.42986 | 268.7278 | 3.1045 | 307.0601 | 208.1173 | 316.3088 | 1198.6419 | 24.9317 | 29.3157 | 2783.4655 | 107.9523 | 113.3936 | 403.0578 | 40.0633 | 79.7858 | 62.9205 | 116.0548 | 130.7593 | 2519.9585 | 3.7549
40857.593 | 669960.001 | 86.1 | 309960.001 | 2 | 199.5489 | 123.4249 | 63.3784 | 99.9051 | 0.40517 | 269.2321 | 3.1392 | 307.3123 | 207.8929 | 317.6 | 1199.9794 | 25.3282 | 29.0907 | 2783.3863 | 108.0775 | 111.815 | 403.9037 | 40.0594 | 80.0445 | 64.3808 | 116.0161 | 130.9263 | 2527.2446 | 3.7886
40857.5972 | 670320 | 86.2 | 310320 | 2 | 201.2775 | 128.7456 | 63.6477 | 99.8966 | 0.407 | 269.8766 | 3.1288 | 306.948 | 207.5283 | 316.2026 | 1200.8531 | 24.8748 | 29.4158 | 2783.6238 | 107.9822 | 111.3823 | 403.0934 | 39.8908 | 79.9318 | 63.7849 | 115.8942 | 130.6639 | 2514.4185 | 3.7771
40857.6014 | 670680.001 | 86.3 | 310680.001 | 2 | 201.2009 | 132.4404 | 63.6104 | 99.8712 | 0.3972 | 268.6437 | 3.1045 | 305.4909 | 208.7063 | 316.1536 | 1201.5947 | 25.1267 | 29.5652 | 2783.7822 | 108.185 | 112.5927 | 403.4398 | 39.8619 | 79.8217 | 63.2615 | 116.0303 | 130.5685 | 2512.5326 | 3.7524
40857.6055 | 671040.001 | 86.4 | 311040.001 | 2 | 201.6521 | 132.5882 | 63.7278 | 99.8459 | 0.41149 | 269.8766 | 3.0872 | 307.0321 | 208.7905 | 316.0199 | 1200.3403 | 24.9363 | 31.3604 | 2783.901 | 108.0897 | 112.9963 | 403.3988 | 39.9634 | 80.2068 | 65.1228 | 116.0687 | 130.8251 | 2514.7576 | 3.7795
40857.6097 | 671400.001 | 86.5 | 311400.001 | 2 | 200.2864 | 131.1103 | 63.0259 | 99.8374 | 0.4117 | 267.8591 | 3.0976 | 305.1267 | 207.921 | 314.6789 | 1200.6227 | 25.1238 | 31.7343 | 2784.1388 | 108.0125 | 113.1449 | 403.5459 | 40.0882 | 79.9203 | 64.3204 | 116.1021 | 130.8671 | 2502.8372 | 3.7226
40857.6139 | 671760.001 | 86.6 | 311760.001 | 2 | 199.3941 | 127.2676 | 63.2692 | 99.8205 | 0.3772 | 269.3723 | 3.1011 | 306.6398 | 207.7527 | 317.3072 | 1199.1276 | 25.1066 | 32.9412 | 2784.1785 | 108.0065 | 113.5538 | 403.1284 | 40.5521 | 80.1466 | 64.9284 | 116.1073 | 130.8611 | 2527.0855 | 3.7625
40857.618 | 672120.001 | 86.7 | 312120.001 | 2 | 199.8007 | 133.1794 | 63.2916 | 99.8121 | 0.42394 | 268.0272 | 3.1115 | 305.9673 | 208.0612 | 316.7874 | 1200.2025 | 24.8611 | 33.2465 | 2784.2975 | 107.9052 | 113.7263 | 403.5931 | 39.9804 | 80.3256 | 64.3084 | 115.9399 | 130.8851 | 2520.407 | 3.7655
40857.6222 | 672480 | 86.8 | 312480 | 2 | 198.4586 | 125.1985 | 63.1892 | 99.8036 | 0.41435 | 268.9799 | 3.1149 | 306.7239 | 208.538 | 318.4 | 1200.8924 | 25.2077 | 34.129 | 2784.2975 | 108.2749 | 115.1018 | 403.2228 | 39.6385 | 79.6555 | 62.8723 | 115.8649 | 130.5868 | 2531.865 | 3.7701
40857.6264 | 672840.001 | 86.9 | 312840.001 | 2 | 199.5516 | 132.8838 | 63.2147 | 99.7952 | 0.38884 | 267.747 | 3.0802 | 305.4909 | 208.2576 | 316.7836 | 1200.4223 | 24.9215 | 33.1412 | 2784.4958 | 107.9292 | 116.5603 | 403.2293 | 39.9151 | 80.2596 | 63.9496 | 115.9858 | 130.8494 | 2519.9979 | 3.7327
40857.6305 | 673200 | 87 | 313200 | 2 | 200.436 | 123.4249 | 63.453 | 99.7782 | 0.41884 | 268.4755 | 3.1115 | 305.8552 | 208.2015 | 316.575 | 1199.4762 | 24.9553 | 34.8998 | 2784.6149 | 107.7744 | 116.9927 | 403.0999 | 40.26 | 79.8651 | 62.3062 | 116.0381 | 130.8674 | 2520.3251 | 3.7698
40857.6347 | 673560.001 | 87.1 | 313560.001 | 2 | 199.7429 | 130.2235 | 63.1872 | 99.7613 | 0.40578 | 267.4668 | 3.0733 | 304.9585 | 208.6502 | 316.3243 | 1199.9038 | 25.1576 | 33.5269 | 2784.6546 | 108.0904 | 117.2536 | 403.388 | 40.0178 | 79.7823 | 62.2027 | 116.0399 | 130.7601 | 2517.2912 | 3.7266
40857.6389 | 673920 | 87.2 | 313920 | 2 | 198.908 | 138.6479 | 63.141 | 99.7698 | 0.4268 | 268.7278 | 3.1115 | 307.1442 | 207.2478 | 317.4335 | 1198.5562 | 24.8921 | 35.5398 | 2784.9326 | 108.2336 | 117.2479 | 403.2061 | 40.1049 | 80.0554 | 62.6657 | 116.0628 | 130.8021 | 2528.8036 | 3.7619
40857.643 | 674280.001 | 87.3 | 314280.001 | 2 | 201.9447 | 129.6323 | 63.6455 | 99.7444 | 0.43027 | 266.9343 | 3.0733 | 304.3141 | 207.6685 | 315.1632 | 1199.4775 | 25.0675 | 34.5767 | 2784.8531 | 107.9772 | 117.0992 | 403.4993 | 40.1477 | 80.1383 | 62.6535 | 116.029 | 131.0287 | 2509.0828 | 3.7168
40857.6472 | 674640.016 | 87.4 | 314640.016 | 2 | 202.3249 | 127.5632 | 64.0987 | 99.7444 | 0.42476 | 268.4195 | 3.1357 | 306.4156 | 209.0149 | 316.8075 | 1199.0416 | 24.9097 | 35.3846 | 2784.9326 | 107.8284 | 116.6555 | 403.2943 | 39.9162 | 79.9581 | 62.7633 | 115.8701 | 130.6231 | 2523.1368 | 3.7759
40857.6514 | 675000.001 | 87.5 | 315000.001 | 2 | 203.4878 | 130.2235 | 64.1076 | 99.7275 | 0.46068 | 267.719 | 3.0837 | 304.23 | 209.4356 | 315.0439 | 1198.2713 | 24.8812 | 35.1232 | 2784.9326 | 107.8164 | 116.5541 | 403.223 | 39.8805 | 79.7648 | 62.4099 | 115.9296 | 130.9094 | 2510.6574 | 3.7226
40857.6555 | 675360.001 | 87.6 | 315360.001 | 2 | 200.9588 | 130.6669 | 63.9326 | 99.736 | 0.42598 | 269.2602 | 3.1288 | 307.3683 | 208.6502 | 318.138 | 1201.4763 | 25.1338 | 35.1234 | 2784.8928 | 107.9952 | 116.4951 | 403.8697 | 39.8987 | 80.5506 | 63.8829 | 115.9923 | 130.9154 | 2528.5521 | 3.7737
40857.6597 | 675720.008 | 87.7 | 315720.008 | 2 | 200.3807 | 143.2295 | 63.4172 | 99.736 | 0.43884 | 267.9151 | 3.0837 | 304.8745 | 208.0612 | 316.4734 | 1200.0883 | 24.9696 | 36.0297 | 2785.0518 | 107.9596 | 116.7084 | 403.3174 | 40.0672 | 80.0726 | 62.964 | 116.1282 | 130.8738 | 2518.1299 | 3.7321
40857.6639 | 676080.001 | 87.8 | 316080.001 | 2 | 198.6822 | 134.953 | 63.2171 | 99.7275 | 0.41353 | 269.3723 | 3.1184 | 307.2282 | 208.2576 | 318.1821 | 1199.7662 | 24.8707 | 35.2909 | 2784.9723 | 108.0669 | 117.1585 | 403.3818 | 39.8966 | 79.8519 | 62.483 | 116.0041 | 130.7485 | 2532.5073 | 3.7692
40857.668 | 676440 | 87.9 | 316440 | 2 | 200.5778 | 131.9971 | 63.5387 | 99.7275 | 0.4017 | 268.2514 | 3.108 | 305.9393 | 208.4258 | 316.7889 | 1199.8593 | 25.1668 | 32.8676 | 2679.4141 | 108.0313 | 117.3957 | 403.2646 | 40.1806 | 80.0752 | 62.8242 | 116.0534 | 130.6532 | 2521.2999 | 3.7582
40857.6722 | 676800.001 | 88 | 316800.001 | 2 | 199.9301 | 124.9029 | 63.5496 | 99.7106 | 0.44599 | 268.6437 | 3.1149 | 306.6398 | 208.7063 | 317.8588 | 1201.1444 | 24.9409 | 32.1452 | 2785.012 | 108.0192 | 117.5964 | 403.5813 | 39.9871 | 79.9822 | 61.5452 | 115.9621 | 130.7605 | 2527.0307 | 3.7777
40857.6764 | 677160.001 | 88.1 | 317160.001 | 2 | 201.9378 | 136.1353 | 63.7796 | 99.7106 | 0.42292 | 268.3354 | 3.0837 | 305.9673 | 208.1173 | 315.8376 | 1199.7334 | 25.0542 | 31.766 | 2785.171 | 108.0969 | 117.8872 | 403.3408 | 39.8944 | 79.8418 | 61.7403 | 116.0213 | 130.9038 | 2513.9152 | 3.7491
40857.6805 | 677520.001 | 88.2 | 317520.001 | 2 | 199.6391 | 130.5191 | 63.2848 | 99.7106 | 0.43599 | 267.9431 | 3.1115 | 306.1354 | 208.1454 | 316.996 | 1199.9058 | 25.0245 | 31.4047 | 2785.2903 | 108.0553 | 117.6323 | 403.705 | 39.9838 | 80.0456 | 63.0129 | 116.001 | 131.0948 | 2522.7728 | 3.7543
40857.6847 | 677880 | 88.3 | 317880 | 2 | 201.8073 | 127.5632 | 63.8952 | 99.7022 | 0.44578 | 268.1393 | 3.0872 | 305.7431 | 208.2856 | 316.612 | 1198.0816 | 24.8926 | 31.6229 | 2785.4096 | 108.0733 | 117.5734 | 403.5584 | 40.1986 | 80.1072 | 62.8732 | 116.0457 | 130.9935 | 2523.2354 | 3.7482
40857.6889 | 678240 | 88.4 | 318240 | 2 | 199.9405 | 134.0662 | 63.511 | 99.6852 | 0.46762 | 267.2706 | 3.0837 | 304.7904 | 209.099 | 317.6493 | 1200.6723 | 25.0331 | 31.5732 | 2785.6881 | 107.8053 | 117.9407 | 403.6878 | 39.8724 | 79.6828 | 60.5704 | 115.9726 | 130.7849 | 2526.3585 | 3.743
40857.693 | 678600 | 88.5 | 318600 | 2 | 200.6313 | 127.2676 | 63.5935 | 99.6768 | 0.46926 | 268.0552 | 3.1184 | 306.3876 | 208.4258 | 316.9673 | 1199.5938 | 24.9564 | 30.9003 | 2785.6483 | 107.9306 | 117.4785 | 403.8462 | 39.9417 | 80.3624 | 63.3115 | 115.9611 | 130.9759 | 2523.2002 | 3.7543
40857.6972 | 678960.001 | 88.6 | 318960.001 | 2 | 198.8175 | 133.7706 | 63.0918 | 99.6852 | 0.43619 | 267.6349 | 3.1011 | 305.2668 | 209.1832 | 317.3355 | 1201.8288 | 24.9448 | 31.0004 | 2785.927 | 108.1394 | 117.4848 | 403.6468 | 39.8775 | 79.7945 | 61.7652 | 116.0769 | 130.8927 | 2521.4339 | 3.7409
40857.7014 | 679320.001 | 88.7 | 319320.001 | 2 | 200.8017 | 129.3367 | 63.6058 | 99.6852 | 0.48171 | 267.6909 | 3.108 | 305.7431 | 207.9771 | 316.7593 | 1198.4344 | 25.1537 | 30.9938 | 2785.8872 | 108.1394 | 117.7747 | 404.14 | 40.0538 | 80.0699 | 63.4091 | 116.0139 | 130.5348 | 2523.9845 | 3.7491
40857.7055 | 679680.001 | 88.8 | 319680.001 | 2 | 199.6428 | 142.3428 | 62.9695 | 99.6768 | 0.47416 | 266.7102 | 3.0802 | 304.0899 | 210.4734 | 315.4106 | 1200.7613 | 25.0027 | 31.2996 | 2786.0864 | 108.1159 | 117.7693 | 403.8703 | 40.0086 | 80.222 | 62.8736 | 116.0134 | 130.9288 | 2508.3673 | 3.7214
40857.7097 | 680040.001 | 88.9 | 320040.001 | 2 | 201.3903 | 136.4309 | 63.7849 | 99.6768 | 0.49498 | 268.0272 | 3.1357 | 305.7431 | 208.9027 | 316.7228 | 1199.4061 | 24.9251 | 30.8317 | 2785.9668 | 107.8595 | 117.5614 | 403.7815 | 39.9278 | 79.9824 | 62.3742 | 115.9775 | 131.0301 | 2521.6494 | 3.7713
40857.7139 | 680400.001 | 89 | 320400.001 | 2 | 201.581 | 133.6228 | 63.5388 | 99.6683 | 0.47518 | 266.5421 | 3.0664 | 304.3701 | 208.9588 | 315.2245 | 1200.5294 | 25.1315 | 30.477 | 2786.1262 | 107.7583 | 117.6981 | 404.0641 | 39.9508 | 79.9299 | 62.825 | 116.0124 | 130.8631 | 2507.3245 | 3.7351
40857.718 | 680760.001 | 89.1 | 320760.001 | 2 | 200.9393 | 150.9149 | 63.5875 | 99.643 | 0.49171 | 267.2706 | 3.108 | 305.6871 | 208.9868 | 316.4511 | 1198.5275 | 24.9056 | 31.3056 | 2786.0465 | 107.8059 | 117.6565 | 404.1403 | 40.1083 | 80.0032 | 62.6787 | 115.9921 | 130.7378 | 2521.3328 | 3.7631
40857.7222 | 681120.001 | 89.2 | 321120.001 | 2 | 201.7173 | 137.6133 | 63.8313 | 99.6683 | 0.42619 | 266.6822 | 3.0837 | 304.6783 | 207.7807 | 316.4393 | 1199.7943 | 25.0158 | 31.3437 | 2786.1661 | 108.0148 | 117.604 | 403.7062 | 40.0808 | 80.0323 | 63.3364 | 115.995 | 130.9409 | 2518.5766 | 3.7369
40857.7264 | 681480 | 89.3 | 321480 | 2 | 199.4163 | 129.6323 | 63.2035 | 99.6345 | 0.37557 | 268.4755 | 3.1115 | 306.0514 | 208.8185 | 316.9423 | 1200.0728 | 25.2009 | 31.0505 | 2786.2059 | 108.1876 | 117.7397 | 403.6352 | 39.9361 | 80.0225 | 63.2147 | 115.9441 | 130.8155 | 2521.9941 | 3.7634
40857.7305 | 681840.001 | 89.4 | 321840.001 | 2 | 200.9568 | 117.8087 | 63.4061 | 99.6514 | 0.36802 | 267.1305 | 3.0733 | 304.3981 | 208.538 | 315.532 | 1199.1948 | 25.0257 | 31.6425 | 2786.2458 | 108.0268 | 118.1546 | 403.3712 | 40.0095 | 80.1482 | 62.8495 | 115.9752 | 130.8216 | 2512.6544 | 3.7293
40857.7347 | 682200.001 | 89.5 | 322200.001 | 2 | 200.2927 | 134.953 | 63.5446 | 99.6345 | 0.37843 | 268.2794 | 3.1149 | 306.3596 | 208.1454 | 317.2657 | 1200.2926 | 24.8311 | 31.0876 | 2786.3255 | 107.7884 | 118.0415 | 403.0827 | 39.9037 | 79.9482 | 62.1188 | 115.9573 | 130.8993 | 2524.216 | 3.7607
40857.7389 | 682560 | 89.6 | 322560 | 2 | 200.562 | 136.7265 | 63.4851 | 99.6599 | 0.4019 | 267.3267 | 3.0941 | 305.0706 | 209.3795 | 316.5502 | 1199.76 | 25.0687 | 31.7355 | 2786.3255 | 107.848 | 118.2727 | 403.5765 | 40.0369 | 79.8312 | 61.9483 | 116.0838 | 130.7739 | 2519.3371 | 3.7366
40857.743 | 682920.001 | 89.7 | 322920.001 | 2 | 199.0025 | 133.475 | 63.3211 | 99.643 | 0.42109 | 268.1113 | 3.1149 | 306.892 | 208.0893 | 318.199 | 1200.225 | 24.9474 | 31.2184 | 2786.4452 | 107.9792 | 117.8698 | 403.2355 | 39.9633 | 79.7195 | 61.5096 | 116.0632 | 130.9053 | 2531.6326 | 3.7692
40857.7472 | 683280.001 | 89.8 | 323280.001 | 2 | 202.5623 | 128.45 | 64.0921 | 99.6345 | 0.40251 | 267.1025 | 3.1115 | 305.7992 | 209.5197 | 316.407 | 1200.006 | 24.9094 | 31.4238 | 2786.3654 | 108.1521 | 117.9171 | 403.6056 | 39.934 | 80.3027 | 62.74 | 115.9844 | 130.9589 | 2517.8754 | 3.743
40857.7514 | 683640.001 | 89.9 | 323640.001 | 2 | 199.4863 | 123.4249 | 63.3145 | 99.6345 | 0.41476 | 267.9712 | 3.1149 | 306.1074 | 209.1832 | 317.4129 | 1200.7796 | 25.0038 | 31.3182 | 2786.4452 | 108.1701 | 117.7574 | 403.5646 | 39.828 | 79.9632 | 61.5342 | 115.9834 | 130.798 | 2524.7661 | 3.7734
40857.7555 | 684000.001 | 90 | 324000.001 | 2 | 201.0516 | 124.6073 | 63.5678 | 99.6176 | 0.41619 | 267.8871 | 3.0733 | 304.6783 | 209.0429 | 316.1766 | 1200.3194 | 24.9587 | 31.6607 | 2786.4053 | 107.9792 | 117.8166 | 403.359 | 39.997 | 79.922 | 61.656 | 115.9812 | 130.7323 | 2515.3851 | 3.7427
40857.7597 | 684360 | 90.1 | 324360 | 2 | 200.784 | 131.7015 | 63.6444 | 99.6176 | 0.43946 | 268.5036 | 3.1323 | 306.892 | 208.9588 | 316.9792 | 1199.4125 | 24.8299 | 31.8167 | 2786.5648 | 107.8305 | 117.8761 | 403.6237 | 39.9506 | 80.2344 | 63.2029 | 116.0544 | 131.174 | 2523.6764 | 3.7783
40857.7639 | 684720.005 | 90.2 | 324720.005 | 2 | 200.7095 | 137.6133 | 63.2456 | 99.6345 | 0.40231 | 267.0464 | 3.0837 | 304.23 | 209.127 | 315.1104 | 1201.0956 | 25.0899 | 32.2269 | 2786.5648 | 108.0569 | 117.9111 | 403.5702 | 39.8775 | 80.02 | 62.7768 | 116.0244 | 130.9233 | 2505.2823 | 3.726
40857.768 | 685080.001 | 90.3 | 325080.001 | 2 | 201.2205 | 132.2927 | 63.8926 | 99.6176 | 0.40149 | 268.6437 | 3.1115 | 306.4436 | 209.0149 | 317.5123 | 1198.7533 | 24.9978 | 32.3206 | 2786.6047 | 108.1286 | 117.7337 | 403.2768 | 39.9188 | 80.0761 | 61.8634 | 116.0663 | 130.8878 | 2529.189 | 3.7679
40857.7722 | 685440 | 90.4 | 325440 | 2 | 202.4492 | 130.8147 | 63.8791 | 99.6261 | 0.397 | 267.4948 | 3.0802 | 304.9866 | 208.7624 | 315.5316 | 1198.7162 | 24.8491 | 32.3884 | 2786.5648 | 108.2297 | 117.5614 | 403.1646 | 39.934 | 79.8534 | 60.9494 | 116.043 | 130.8697 | 2513.6108 | 3.7284
40857.7764 | 685800.001 | 90.5 | 325800.001 | 2 | 196.8494 | 129.4845 | 62.7702 | 99.6261 | 0.41129 | 268.3635 | 3.1184 | 306.2755 | 208.8185 | 318.8864 | 1200.7949 | 25.1573 | 32.1339 | 2786.5648 | 107.8305 | 117.556 | 403.835 | 39.9802 | 79.9859 | 62.5942 | 115.9103 | 130.6371 | 2535.9953 | 3.7661
40857.7805 | 686160.001 | 90.6 | 326160.001 | 2 | 199.8898 | 120.6168 | 63.3353 | 99.6261 | 0.3872 | 267.5228 | 3.108 | 305.9673 | 209.0149 | 316.851 | 1198.519 | 24.9592 | 31.6975 | 2786.5249 | 107.7589 | 117.2593 | 403.3937 | 40.0552 | 80.1029 | 62.7159 | 116.0147 | 130.6311 | 2524.5364 | 3.7421
40857.7847 | 686520 | 90.7 | 326520 | 2 | 200.2615 | 133.475 | 63.7781 | 99.6261 | 0.41068 | 269.008 | 3.1427 | 307.7887 | 209.0149 | 318.4744 | 1200.5712 | 24.8367 | 32.3203 | 2786.5648 | 107.9973 | 117.0819 | 403.5115 | 40.0542 | 80.0195 | 62.5942 | 116.0329 | 130.8758 | 2533.1336 | 3.7929
40857.7889 | 686880 | 90.8 | 326880 | 2 | 199.0293 | 134.6574 | 63.3111 | 99.6092 | 0.38679 | 268.3635 | 3.108 | 306.2755 | 208.51 | 318.0994 | 1200.0631 | 25.1403 | 32.2637 | 2786.4851 | 108.1701 | 117.0872 | 403.3699 | 40.0579 | 79.8297 | 62.0461 | 116.0667 | 130.7444 | 2531.2222 | 3.7634
40857.793 | 687240.001 | 90.9 | 327240.001 | 2 | 200.3381 | 128.1544 | 63.6538 | 99.6261 | 0.377 | 268.6157 | 3.1184 | 306.4156 | 208.4819 | 317.7321 | 1199.7943 | 24.9921 | 32.1144 | 2786.5249 | 108.1226 | 117.0932 | 403.1996 | 40.0663 | 79.8337 | 62.5942 | 115.9428 | 130.8637 | 2528.8661 | 3.761
40857.7972 | 687600.001 | 91 | 327600.001 | 2 | 200.2589 | 126.972 | 63.5104 | 99.6176 | 0.38679 | 269.064 | 3.1011 | 306.948 | 208.8185 | 317.1417 | 1200.0456 | 24.8463 | 31.5541 | 2786.4851 | 107.9437 | 117.5079 | 403.2877 | 40.0421 | 80.1658 | 62.7768 | 115.9389 | 130.6847 | 2523.6383 | 3.7759
40857.8014 | 687960.001 | 91.1 | 327960.001 | 2 | 198.9598 | 133.1794 | 63.1321 | 99.6261 | 0.37741 | 268.2794 | 3.0976 | 306.4997 | 208.9868 | 317.311 | 1199.9401 | 25.0648 | 30.9 | 2786.4452 | 107.7468 | 117.9521 | 403.6403 | 39.9524 | 80.0733 | 61.9852 | 115.9579 | 130.971 | 2525.2077 | 3.7503
40857.8055 | 688320.001 | 91.2 | 328320.001 | 2 | 199.8146 | 138.5001 | 63.1207 | 99.6261 | 0.39986 | 268.2794 | 3.1045 | 305.1267 | 210.0246 | 315.8962 | 1199.999 | 24.9487 | 31.6041 | 2786.5648 | 108.0033 | 117.9404 | 403.188 | 40.0739 | 79.9484 | 60.7665 | 116.1003 | 130.8758 | 2513.8254 | 3.7293
40857.8097 | 688680.001 | 91.3 | 328680.001 | 2 | 201.2642 | 134.0662 | 63.6623 | 99.6345 | 0.39863 | 267.6069 | 3.0768 | 304.6783 | 209.5758 | 316.3056 | 1201.0059 | 24.8377 | 31.0558 | 2786.4851 | 108.1226 | 117.9817 | 403.229 | 40.1459 | 79.7768 | 61.7415 | 116.0252 | 130.6787 | 2515.4085 | 3.726
40857.8139 | 689040.001 | 91.4 | 329040.001 | 2 | 199.6463 | 129.0411 | 63.2548 | 99.643 | 0.33577 | 268.8398 | 3.1357 | 306.1914 | 209.5197 | 316.8344 | 1200.3586 | 25.0876 | 31.0067 | 2786.6447 | 108.2417 | 117.8758 | 403.359 | 40.0913 | 80.2971 | 62.7159 | 116.0412 | 130.8281 | 2520.5357 | 3.7564
40857.818 | 689400.001 | 91.5 | 329400.001 | 2 | 199.2501 | 133.7706 | 63.0713 | 99.6345 | 0.38128 | 268.1673 | 3.0733 | 305.519 | 209.5478 | 316.5248 | 1199.8945 | 25.0423 | 30.7631 | 2786.4851 | 108.0509 | 117.7035 | 403.2174 | 40.0611 | 79.8975 | 62.3506 | 116.0124 | 130.798 | 2519.2333 | 3.7163
40857.8222 | 689760.001 | 91.6 | 329760.001 | 2 | 199.7746 | 133.1794 | 63.5703 | 99.6599 | 0.41149 | 268.1113 | 3.108 | 306.3035 | 208.3978 | 318.2163 | 1200.6877 | 24.8472 | 31.1187 | 2275.9262 | 107.8781 | 117.5973 | 402.9945 | 40.0284 | 79.6618 | 62.2897 | 115.912 | 130.6727 | 2530.6645 | 3.7582
40857.8264 | 690120 | 91.7 | 330120 | 2 | 202.2917 | 127.5632 | 63.9014 | 99.643 | 0.43721 | 267.3827 | 3.0872 | 305.2387 | 209.8283 | 315.8875 | 1199.8315 | 24.8743 | 31.3487 | 2786.4053 | 107.854 | 117.1941 | 403.6522 | 39.9891 | 80.2625 | 62.9104 | 115.945 | 130.78 | 2514.1069 | 3.7424
40857.8305 | 690480 | 91.8 | 330480 | 2 | 201.7996 | 132.2927 | 63.6661 | 99.6514 | 0.4315 | 267.8311 | 3.0907 | 306.1914 | 209.5478 | 315.4916 | 1198.8916 | 25.236 | 30.371 | 2786.3255 | 108.0268 | 116.8865 | 403.964 | 40.0222 | 80.1404 | 62.606 | 115.971 | 130.6606 | 2512.9242 | 3.7594
40857.8347 | 690840.001 | 91.9 | 330840.001 | 2 | 203.0065 | 131.7015 | 63.6953 | 99.643 | 0.39782 | 266.6541 | 3.0802 | 304.4542 | 209.2673 | 313.7473 | 1198.4927 | 24.9482 | 30.5328 | 2786.2458 | 108.2056 | 116.6552 | 403.2646 | 39.9834 | 79.9989 | 62.9104 | 116.0288 | 130.8872 | 2499.5494 | 3.7168
40857.8389 | 691200 | 92 | 331200 | 2 | 199.5043 | 133.475 | 63.1798 | 99.6514 | 0.42762 | 268.9799 | 3.1184 | 307.7326 | 208.6783 | 316.6838 | 1199.4841 | 24.946 | 31.1373 | 2786.1661 | 108.0088 | 116.6375 | 403.5996 | 39.9539 | 79.8445 | 62.4842 | 115.9861 | 130.6365 | 2521.1745 | 3.7774
40857.843 | 691560.001 | 92.1 | 331560.001 | 2 | 202.018 | 136.1353 | 63.6046 | 99.6514 | 0.40006 | 268.1113 | 3.0907 | 305.6871 | 208.9588 | 314.8532 | 1198.9697 | 25.2225 | 30.7386 | 2786.2059 | 107.9552 | 116.8805 | 403.3999 | 39.9466 | 80.0357 | 63.3973 | 115.9056 | 130.6426 | 2507.197 | 3.7479
40857.8472 | 691920 | 92.2 | 331920 | 2 | 198.713 | 135.3964 | 63.0159 | 99.6514 | 0.41027 | 269.1481 | 3.1115 | 307.7046 | 209.099 | 317.0874 | 1199.8771 | 24.9225 | 30.3955 | 2786.1262 | 107.8179 | 117.0283 | 403.4584 | 39.9697 | 80.1999 | 63.4761 | 116.0267 | 130.5588 | 2523.3772 | 3.7701
40857.8514 | 692280 | 92.3 | 332280 | 2 | 199.9972 | 130.6669 | 63.2982 | 99.6514 | 0.42905 | 267.8871 | 3.0941 | 306.2475 | 209.3514 | 316.4956 | 1200.2191 | 24.8747 | 29.9594 | 2786.1262 | 107.8239 | 116.7324 | 403.6056 | 39.9572 | 80.0933 | 63.3728 | 116.0521 | 130.8095 | 2518.133 | 3.7464
40857.8555 | 692640.001 | 92.4 | 332640.001 | 2 | 200.6424 | 136.1353 | 63.4887 | 99.6599 | 0.44823 | 268.5596 | 3.1149 | 305.8272 | 210.0246 | 316.4361 | 1200.1919 | 25.2486 | 29.6911 | 2785.927 | 108.0383 | 116.5367 | 403.6759 | 39.9558 | 79.8107 | 63.1657 | 116.1054 | 130.8451 | 2518.6718 | 3.7181
40857.8597 | 693000 | 92.5 | 333000 | 2 | 200.6515 | 130.2235 | 63.3207 | 99.6599 | 0.4017 | 268.0272 | 3.1011 | 306.2755 | 209.7722 | 315.6117 | 1200.6174 | 24.8599 | 31.0193 | 2785.9668 | 107.9191 | 116.1106 | 403.459 | 39.9757 | 80.1261 | 63.5431 | 115.9507 | 130.7258 | 2510.5932 | 3.754
40857.8639 | 693360.001 | 92.6 | 333360.001 | 2 | 200.5923 | 131.7015 | 63.4907 | 99.643 | 0.40945 | 268.4475 | 3.1184 | 307.1442 | 208.4819 | 316.4904 | 1198.4916 | 24.843 | 31.5547 | 2786.0067 | 108.1039 | 116.294 | 403.2883 | 40.0607 | 80.0469 | 63.1048 | 116.0241 | 130.7914 | 2521.1996 | 3.7822
40857.868 | 693720 | 92.7 | 333720 | 2 | 202.17 | 137.9089 | 63.9145 | 99.6514 | 0.47007 | 267.5228 | 3.108 | 305.7431 | 209.3795 | 316.1421 | 1199.4434 | 25.1678 | 29.9349 | 2786.0465 | 108.2767 | 115.9388 | 403.935 | 39.9761 | 80.0284 | 63.2996 | 116.1541 | 130.8391 | 2516.9469 | 3.7473
40857.8722 | 694080.001 | 92.8 | 334080.001 | 2 | 201.6277 | 141.1604 | 63.651 | 99.6599 | 0.49008 | 267.2146 | 3.0525 | 304.7904 | 210.5014 | 315.6859 | 1200.2274 | 25.1004 | 30.7638 | 2786.0465 | 107.9907 | 115.8083 | 404.1288 | 39.9788 | 80.0302 | 63.7742 | 115.946 | 130.9108 | 2511.6738 | 3.7333
40857.8764 | 694440.001 | 92.9 | 334440.001 | 2 | 200.082 | 131.9971 | 63.3833 | 99.6514 | 0.4168 | 272.5667 | 3.1115 | 306.7799 | 209.5478 | 316.7864 | 1200.3239 | 24.8368 | 30.4707 | 2785.8075 | 107.7818 | 116.5074 | 403.3824 | 39.9039 | 80.2513 | 63.2265 | 115.9151 | 130.7017 | 2520.2265 | 3.7652
40857.8805 | 694800 | 93 | 334800 | 2 | 202.4439 | 136.1353 | 63.6166 | 99.6514 | 0.4021 | 270.2409 | 3.0768 | 304.286 | 209.9124 | 314.2433 | 1199.9701 | 25.0356 | 30.8642 | 2785.927 | 107.9727 | 115.1629 | 403.3715 | 39.9041 | 79.8059 | 62.1429 | 116.038 | 130.7077 | 2500.7321 | 3.7239
40857.8847 | 695160.001 | 93.1 | 335160.001 | 2 | 200.5178 | 142.934 | 63.3388 | 99.6768 | 0.42701 | 273.4074 | 3.1219 | 307.3963 | 209.9404 | 315.8761 | 1200.3539 | 25.1826 | 30.7767 | 2785.927 | 107.913 | 115.8206 | 403.9353 | 39.9768 | 80.0223 | 63.1048 | 115.9801 | 130.8927 | 2512.9215 | 3.778
40857.8889 | 695520 | 93.2 | 335520 | 2 | 200.9857 | 140.2736 | 63.1162 | 99.6599 | 0.42925 | 271.586 | 3.0872 | 306.0233 | 209.099 | 314.0334 | 1198.2347 | 24.8446 | 29.8795 | 2785.8474 | 107.9666 | 115.6788 | 403.3834 | 40.0052 | 80.3653 | 63.7133 | 116.0623 | 130.6481 | 2502.681 | 3.7378
40857.893 | 695880.004 | 93.3 | 335880.004 | 2 | 201.2303 | 129.9279 | 63.6219 | 99.6768 | 0.47375 | 272.5387 | 3.1011 | 306.976 | 209.9124 | 316.1644 | 1201.9055 | 25.0495 | 29.8543 | 2785.8474 | 108.1334 | 115.2102 | 403.5065 | 39.9954 | 79.7797 | 61.7042 | 116.0659 | 131.1313 | 2511.9681 | 3.7579
40857.8972 | 696240.001 | 93.4 | 336240.001 | 2 | 202.5331 | 129.6323 | 63.6816 | 99.6768 | 0.39986 | 271.0255 | 3.0837 | 305.0706 | 209.5758 | 314.4254 | 1199.685 | 25.2007 | 30.5709 | 2785.6881 | 108.169 | 115.6841 | 403.8 | 39.9607 | 80.3122 | 63.1775 | 115.8916 | 130.7313 | 2502.776 | 3.7467
40857.9014 | 696600 | 93.5 | 336600 | 2 | 201.6025 | 129.0411 | 63.5896 | 99.6768 | 0.40945 | 273.1272 | 3.1184 | 306.976 | 209.5758 | 315.4204 | 1199.1515 | 24.9076 | 29.6234 | 2785.6483 | 107.9245 | 115.9095 | 403.2302 | 39.9362 | 79.9115 | 62.934 | 115.9183 | 130.7253 | 2511.8131 | 3.7549
40857.9055 | 696960 | 93.6 | 336960 | 2 | 200.7773 | 123.7205 | 63.2217 | 99.6768 | 0.42415 | 272.5667 | 3.1357 | 306.8359 | 209.5197 | 314.8846 | 1199.4029 | 24.9047 | 29.4854 | 2785.4493 | 107.9481 | 115.4227 | 403.2471 | 40.0523 | 79.9053 | 63.0677 | 115.9965 | 130.8085 | 2507.0203 | 3.7555
40857.9097 | 697320 | 93.7 | 337320 | 2 | 201.0654 | 119.2866 | 63.526 | 99.6599 | 0.40966 | 272.4827 | 3.1184 | 307.1161 | 209.9685 | 315.9468 | 1200.1306 | 25.2506 | 29.5418 | 2785.2505 | 107.9301 | 115.7134 | 403.6821 | 40.0708 | 80.3508 | 63.7371 | 115.9931 | 130.7905 | 2513.9525 | 3.7643
40857.9139 | 697680.001 | 93.8 | 337680.001 | 2 | 200.0983 | 127.8588 | 63.363 | 99.6937 | 0.42598 | 272.0063 | 3.1011 | 306.6678 | 209.6319 | 316.6594 | 1201.2212 | 24.9012 | 29.8221 | 2785.2903 | 108.0433 | 114.9425 | 402.9473 | 39.994 | 79.7287 | 61.1796 | 116.0033 | 131.0351 | 2517.3343 | 3.7643
40857.918 | 698040.001 | 93.9 | 338040.001 | 2 | 200.9289 | 132.8838 | 63.1799 | 99.6852 | 0.43456 | 271.2497 | 3.1045 | 305.7431 | 209.9124 | 314.4792 | 1200.1591 | 24.9192 | 30.5699 | 2785.0518 | 107.9476 | 114.0231 | 403.5934 | 39.7478 | 80.2238 | 63.9923 | 115.8106 | 130.7545 | 2502.1685 | 3.7348
40857.9222 | 698400.001 | 94 | 338400.001 | 2 | 201.4199 | 137.6133 | 63.6542 | 99.6937 | 0.40537 | 271.8382 | 3.1011 | 305.9953 | 209.4636 | 316.0186 | 1200.8025 | 25.2335 | 30.0092 | 2784.9723 | 107.888 | 115.15 | 403.5643 | 40.0516 | 79.9219 | 62.7266 | 115.9765 | 130.5158 | 2513.1054 | 3.7655
40857.9264 | 698760.001 | 94.1 | 338760.001 | 2 | 201.9872 | 138.7957 | 63.6147 | 99.6852 | 0.40067 | 270.7173 | 3.0837 | 305.631 | 209.9966 | 314.9444 | 1199.9353 | 24.8896 | 31.3487 | 2784.9326 | 107.888 | 114.9422 | 403.0058 | 40.3297 | 80.0597 | 63.0796 | 116.0774 | 130.9274 | 2506.3842 | 3.6944
40857.9305 | 699120 | 94.2 | 339120 | 2 | 202.1408 | 118.1043 | 63.9366 | 99.6937 | 0.40476 | 273.6876 | 3.1253 | 308.1529 | 210.1368 | 316.2417 | 1200.1556 | 24.7406 | 30.3832 | 2784.9326 | 107.882 | 115.2389 | 403.0355 | 39.5964 | 79.9377 | 62.349 | 115.8432 | 130.6828 | 2515.6995 | 3.7759
40857.9347 | 699480 | 94.3 | 339480 | 2 | 199.9885 | 126.972 | 63.205 | 99.6768 | 0.40639 | 270.9975 | 3.0976 | 305.2107 | 209.5478 | 316.0431 | 1200.6467 | 25.0643 | 30.3521 | 2785.0518 | 107.888 | 113.8455 | 403.2117 | 39.8447 | 79.7625 | 62.4099 | 115.9463 | 130.7008 | 2513.6374 | 3.7445
40857.9389 | 699840.001 | 94.4 | 339840.001 | 2 | 201.5802 | 120.469 | 63.575 | 99.6683 | 0.40537 | 273.8277 | 3.1427 | 307.3123 | 209.9404 | 315.3696 | 1198.9765 | 25.15 | 31.4918 | 2784.7737 | 107.9712 | 114.3966 | 403.2877 | 39.9946 | 79.7789 | 63.5845 | 116.0273 | 130.8438 | 2511.817 | 3.7971
40857.943 | 700200 | 94.5 | 340200 | 2 | 200.7614 | 125.1985 | 63.2006 | 99.6768 | 0.41394 | 272.6228 | 3.0768 | 306.5838 | 209.7722 | 314.8047 | 1199.0515 | 24.7987 | 29.8032 | 2784.7737 | 108.0904 | 115.1913 | 402.9883 | 40.2822 | 80.1686 | 63.1038 | 116.128 | 130.8438 | 2507.1183 | 3.7381
40857.9472 | 700560 | 94.6 | 340560 | 2 | 201.2507 | 123.4249 | 63.477 | 99.6852 | 0.40006 | 272.6508 | 3.0837 | 306.4997 | 210.1648 | 315.4124 | 1199.2702 | 25.1011 | 30.8003 | 2784.7737 | 108.0248 | 115.3688 | 403.3993 | 40.0189 | 79.7871 | 62.361 | 115.9805 | 130.5335 | 2511.5009 | 3.7597
40857.9514 | 700920 | 94.7 | 340920 | 2 | 203.2308 | 126.3808 | 64.0482 | 99.6599 | 0.40578 | 272.1184 | 3.0802 | 307.8167 | 209.6319 | 315.1499 | 1199.7327 | 25.2049 | 26.7369 | 2784.5355 | 108.0068 | 113.4061 | 404.6273 | 39.5283 | 83.8121 | 75.5571 | 115.8275 | 130.6288 | 2508.4432 | 3.7424
40857.9555 | 701280.001 | 94.8 | 341280.001 | 2 | 201.887 | 126.972 | 63.4221 | 99.6852 | 0.39047 | 272.0904 | 3.1323 | 307.1442 | 210.1087 | 314.1646 | 1199.8057 | 24.845 | 26.6873 | 2723.4569 | 107.9592 | 114.4562 | 405.1976 | 39.9136 | 83.9463 | 66.2534 | 116.0695 | 130.7004 | 2500.4775 | 3.7628
40858.4888 | 701640 | 94.9 | 341640 | 2 | 200.2579 | 134.214 | 62.8241 | 99.3302 | 0.41741 | 257.8833 | 3.1877 | 295.0111 | 235.9973 | 313.699 | 1199.4466 | 25.0695 | 26.9807 | 104.9384 | 108.6079 | 60.9053 | 414.6661 | 40.5713 | 82.6665 | 83.5615 | 108.3509 | 118.6383 | 2497.2259 | 3.8355
40858.4929 | 702000 | 95 | 342000 | 2 | 199.9891 | 144.7075 | 63.0223 | 99.3471 | 0.43415 | 262.7591 | 3.0802 | 299.5785 | 216.1672 | 315.1286 | 1199.9314 | 24.8774 | 29.8281 | 103.8912 | 108.0297 | 75.161 | 409.1807 | 41.2125 | 78.2626 | 74.7239 | 115.0789 | 128.1696 | 2507.8579 | 3.6925
40858.4971 | 702360 | 95.1 | 342360 | 2 | 201.6285 | 144.4119 | 63.6894 | 99.3302 | 0.40721 | 263.6278 | 3.1011 | 300.1109 | 211.5392 | 315.8748 | 1200.9883 | 25.0738 | 31.5424 | 103.641 | 107.6659 | 93.2179 | 408.917 | 41.1458 | 78.3047 | 74.0707 | 116.2188 | 130.6164 | 2511.5844 | 3.7701
40858.5013 | 702720.001 | 95.2 | 342720.001 | 2 | 200.8153 | 140.5692 | 63.1597 | 99.3217 | 0.46477 | 263.4316 | 3.1219 | 299.4384 | 212.3807 | 314.5166 | 1199.7639 | 24.9465 | 31.4812 | 103.7298 | 107.8683 | 98.9835 | 408.8299 | 40.3972 | 79.0604 | 74.6506 | 116.1486 | 130.8785 | 2503.3373 | 3.7111
40858.5054 | 703080 | 95.3 | 343080 | 2 | 200.4758 | 145.5943 | 63.6523 | 99.3048 | 0.46068 | 265.4772 | 3.1219 | 301.596 | 212.0721 | 317.5061 | 1199.9802 | 24.9164 | 32.7579 | 103.5331 | 107.7311 | 101.6674 | 408.5662 | 39.8868 | 78.8232 | 72.8121 | 115.7387 | 130.4427 | 2526.6755 | 3.7765
40858.5096 | 703440 | 95.4 | 343440 | 2 | 201.8606 | 140.2736 | 63.4002 | 99.2794 | 0.4315 | 265.3371 | 3.0872 | 300.8394 | 211.988 | 314.0793 | 1199.3973 | 25.1144 | 32.9875 | 103.8841 | 108.0172 | 102.632 | 409.2823 | 40.1004 | 80.9456 | 75.5807 | 116.0241 | 130.9855 | 2500.6208 | 3.736
40858.5138 | 703800.001 | 95.5 | 343800.001 | 2 | 202.0382 | 130.6669 | 63.8494 | 99.2541 | 0.31699 | 266.1778 | 3.1253 | 302.3806 | 209.66 | 316.0266 | 1198.4921 | 24.9613 | 33.0486 | 103.7295 | 108.1602 | 103.822 | 407.9595 | 40.3908 | 79.7754 | 72.909 | 116.2297 | 130.8842 | 2518.0248 | 3.753
40858.5179 | 704160 | 95.6 | 344160 | 2 | 201.0825 | 139.6824 | 63.3578 | 99.2541 | 0.35985 | 266.3459 | 3.1115 | 301.7361 | 211.0343 | 315.0833 | 1200.6037 | 24.8893 | 33.2104 | 103.2593 | 107.6893 | 104.6614 | 407.9655 | 40.363 | 80.4119 | 74.5657 | 115.878 | 130.7052 | 2506.0934 | 3.746
40858.5221 | 704520 | 95.7 | 344520 | 2 | 200.8146 | 130.5191 | 63.3785 | 99.2372 | 0.34005 | 267.2146 | 3.1149 | 301.7081 | 211.2307 | 315.591 | 1198.6597 | 25.0785 | 34.2308 | 104.1162 | 108.2019 | 105.4895 | 407.9018 | 39.6388 | 79.9156 | 73.2233 | 115.9063 | 130.556 | 2514.5568 | 3.7582
40858.5263 | 704880.001 | 95.8 | 344880.001 | 2 | 201.3583 | 135.5442 | 63.7303 | 99.2203 | 0.33801 | 268.1953 | 3.1219 | 303.0531 | 210.6697 | 316.502 | 1201.2125 | 24.909 | 33.4798 | 104.009 | 108.0291 | 104.8896 | 407.192 | 39.7737 | 79.6907 | 72.9087 | 116.1919 | 130.7468 | 2516.1013 | 3.7911
40858.5304 | 705240.001 | 95.9 | 345240.001 | 2 | 200.8721 | 145.2987 | 62.9721 | 99.2118 | 0.4266 | 266.2058 | 3.1045 | 300.3911 | 211.3709 | 313.4936 | 1198.68 | 24.9334 | 34.376 | 103.4912 | 107.6954 | 105.0038 | 408.186 | 40.1559 | 80.2123 | 73.7312 | 116.0889 | 130.8304 | 2497.4505 | 3.7348
40858.5346 | 705600 | 96 | 345600 | 2 | 202.4074 | 141.7516 | 63.7831 | 99.1949 | 0.38945 | 267.9431 | 3.1011 | 301.568 | 210.6136 | 315.1223 | 1198.7807 | 25.2222 | 33.492 | 103.6519 | 107.9756 | 106.7454 | 408.2316 | 40.4003 | 80.2946 | 73.6103 | 116.0608 | 130.8125 | 2510.2148 | 3.7607
40858.5388 | 705960 | 96.1 | 345960 | 2 | 202.0282 | 137.0221 | 63.4858 | 99.1611 | 0.39108 | 266.5701 | 3.0837 | 299.8307 | 209.688 | 314.271 | 1200.8949 | 24.9583 | 34.6716 | 104.0982 | 108.1067 | 107.22 | 407.7899 | 39.7652 | 79.8657 | 72.9813 | 115.9217 | 130.4664 | 2499.1476 | 3.7068
40858.5429 | 706320 | 96.2 | 346320 | 2 | 201.2663 | 133.1794 | 63.6062 | 99.1695 | 0.35536 | 266.8503 | 3.0629 | 300.5592 | 210.8941 | 316.0074 | 1198.7053 | 24.9558 | 34.0814 | 103.4912 | 107.8026 | 107.1903 | 407.4962 | 39.8092 | 79.7089 | 72.6183 | 115.8762 | 130.6395 | 2517.1607 | 3.7476
40858.5471 | 706680 | 96.3 | 346680 | 2 | 199.8101 | 142.3428 | 62.826 | 99.1526 | 0.37434 | 270.2129 | 3.0768 | 302.0444 | 210.2209 | 314.4029 | 1200.0194 | 25.072 | 33.5479 | 104.1696 | 108.2974 | 107.6907 | 407.8144 | 40.1908 | 80.5128 | 73.3079 | 116.1904 | 130.729 | 2502.038 | 3.7269
40858.5513 | 707040 | 96.4 | 347040 | 2 | 202.1343 | 143.2295 | 63.5863 | 99.1188 | 0.4168 | 273.0431 | 3.1011 | 304.286 | 210.6417 | 314.5287 | 1200.2023 | 24.9882 | 33.4496 | 103.8246 | 107.8923 | 109.4686 | 405.724 | 40.3391 | 79.8871 | 71.1412 | 116.0456 | 130.6157 | 2502.8309 | 3.7728
40858.5554 | 707400.001 | 96.5 | 347400.001 | 2 | 200.4271 | 142.6384 | 63.1578 | 99.1104 | 0.37087 | 271.8382 | 3.0941 | 303.2212 | 210.866 | 315.1159 | 1199.1679 | 25.0375 | 35.2446 | 103.6342 | 107.9461 | 110.3531 | 405.512 | 39.6745 | 80.0002 | 71.7165 | 115.9611 | 130.6039 | 2509.3536 | 3.7348
40858.5596 | 707760 | 96.6 | 347760 | 2 | 199.2111 | 144.7075 | 63.1772 | 99.085 | 0.40741 | 272.903 | 3.1184 | 304.1179 | 211.6514 | 317.134 | 1201.1642 | 25.1479 | 34.6036 | 103.89 | 107.9162 | 110.1557 | 405.3462 | 39.7041 | 79.7698 | 71.3714 | 115.9006 | 130.6276 | 2521.7145 | 3.7512
40858.5638 | 708120.001 | 96.7 | 348120.001 | 2 | 201.2646 | 150.0282 | 63.5901 | 99.0596 | 0.43721 | 271.1937 | 3.0595 | 301.9323 | 210.5295 | 315.9529 | 1200.362 | 25.044 | 34.5352 | 104.0626 | 108.083 | 109.7636 | 405.5165 | 40.1482 | 79.8732 | 71.8678 | 116.0249 | 130.914 | 2513.5164 | 3.708
40858.5679 | 708480 | 96.8 | 348480 | 2 | 201.1789 | 147.3678 | 63.7128 | 99.0596 | 0.44476 | 273.2112 | 3.0976 | 304.4822 | 210.7258 | 316.6972 | 1199.5658 | 25.061 | 34.8901 | 104.0983 | 108.0653 | 109.8358 | 405.8229 | 40.1448 | 80.2436 | 72.1827 | 116.2155 | 130.8305 | 2521.1092 | 3.7585
40858.5721 | 708840 | 96.9 | 348840 | 2 | 199.56 | 151.5061 | 62.9624 | 99.0596 | 0.46558 | 272.2305 | 3.0802 | 303.2773 | 211.7075 | 315.4638 | 1200.8817 | 24.993 | 34.7361 | 103.7593 | 107.7854 | 109.748 | 405.8535 | 39.9677 | 80.0163 | 71.7712 | 115.8224 | 130.8606 | 2509.1188 | 3.7272
40858.5763 | 709200 | 97 | 349200 | 2 | 200.0012 | 150.0282 | 63.1605 | 99.0596 | 0.45068 | 273.2393 | 3.1253 | 304.3141 | 211.1465 | 315.8008 | 1198.4691 | 25.017 | 34.2765 | 104.2059 | 108.2805 | 109.3976 | 405.7713 | 40.0459 | 79.94 | 71.4809 | 115.9806 | 130.7715 | 2516.274 | 3.7576
40858.5804 | 709560.001 | 97.1 | 349560.001 | 2 | 202.6568 | 148.8458 | 63.6819 | 99.0512 | 0.4317 | 271.1376 | 3.0733 | 302.6048 | 210.3051 | 314.2354 | 1199.6395 | 25.1645 | 35.157 | 103.9619 | 107.9169 | 109.3486 | 405.8991 | 40.1765 | 79.868 | 71.5777 | 116.0186 | 130.5089 | 2501.358 | 3.7232
40858.5846 | 709920 | 97.2 | 349920 | 2 | 198.6047 | 150.0282 | 62.9681 | 99.0427 | 0.44578 | 273.6876 | 3.0976 | 304.5382 | 211.2026 | 317.0525 | 1200.6151 | 25.1182 | 34.8343 | 103.7119 | 107.8453 | 109.3666 | 406.0638 | 39.9877 | 80.1044 | 71.8804 | 115.8133 | 130.4432 | 2521.7317 | 3.7725
40858.5888 | 710280 | 97.3 | 350280 | 2 | 201.6682 | 154.7576 | 63.6172 | 99.0427 | 0.48518 | 271.586 | 3.0733 | 302.2965 | 210.249 | 315.455 | 1199.3592 | 24.655 | 34.177 | 104.2238 | 108.1793 | 109.3916 | 405.7653 | 39.9709 | 80.0195 | 71.7474 | 116.2409 | 130.6641 | 2511.6532 | 3.7138
40858.5929 | 710640.001 | 97.4 | 350640.001 | 2 | 199.0615 | 151.5061 | 62.9348 | 99.0343 | 0.48314 | 273.3233 | 3.0907 | 304.1739 | 211.6233 | 316.1576 | 1198.9126 | 25.0569 | 34.9423 | 103.76 | 107.6552 | 108.9947 | 406.4597 | 40.077 | 80.0879 | 71.5782 | 115.8823 | 130.9211 | 2518.1851 | 3.8002
40858.5971 | 711000 | 97.5 | 351000 | 2 | 202.6457 | 148.9936 | 63.7405 | 99.0005 | 0.44395 | 271.4459 | 3.0699 | 302.0163 | 210.7819 | 314.5414 | 1200.7319 | 24.9383 | 34.9864 | 104.0758 | 108.2697 | 109.3637 | 405.5027 | 40.0196 | 79.8005 | 71.3969 | 116.0711 | 130.6352 | 2501.5162 | 3.7275
40858.6013 | 711360 | 97.6 | 351360 | 2 | 200.0021 | 152.6885 | 63.6452 | 98.992 | 0.46599 | 274.7244 | 3.1219 | 305.9673 | 210.8941 | 318.1729 | 1198.9399 | 25.2606 | 35.3939 | 103.7663 | 107.8344 | 109.6645 | 406.1821 | 40.0248 | 79.8578 | 71.4452 | 115.9015 | 130.5515 | 2533.5159 | 3.7695
40858.6054 | 711720.001 | 97.7 | 351720.001 | 2 | 202.6158 | 149.437 | 63.8357 | 99.0005 | 0.4119 | 271.9222 | 3.0872 | 302.7729 | 211.399 | 315.058 | 1199.6538 | 24.9291 | 35.2757 | 104.26 | 108.2276 | 109.4919 | 405.6295 | 40.0223 | 79.9204 | 71.6448 | 116.1274 | 130.9927 | 2507.8764 | 3.7208
40858.6096 | 712080 | 97.8 | 352080 | 2 | 200.9574 | 147.959 | 63.5881 | 98.9835 | 0.47334 | 273.4354 | 3.0872 | 304.3141 | 210.4734 | 316.4292 | 1199.6469 | 25.0828 | 34.5561 | 103.4983 | 107.888 | 109.1897 | 406.065 | 39.9153 | 80.0918 | 71.9901 | 115.9733 | 130.8974 | 2518.4666 | 3.7476
40858.6138 | 712440 | 97.9 | 352440 | 2 | 202.324 | 152.6885 | 63.892 | 98.992 | 0.45374 | 272.9871 | 3.0768 | 303.3894 | 211.8477 | 315.7904 | 1200.1219 | 24.9981 | 34.7375 | 104.1593 | 108.1269 | 109.2741 | 405.7373 | 40.0971 | 79.9952 | 71.6817 | 116.215 | 130.8978 | 2512.7258 | 3.7342
40858.6179 | 712800 | 98 | 352800 | 2 | 198.1653 | 151.5061 | 63.0836 | 98.9666 | 0.45864 | 274.192 | 3.1184 | 304.4542 | 210.866 | 318.3381 | 1201.4096 | 24.8625 | 35.0311 | 103.5945 | 107.9666 | 109.4659 | 405.8975 | 40.0529 | 80.099 | 72.0152 | 115.9622 | 130.5764 | 2530.2824 | 3.775
40858.6221 | 713160.001 | 98.1 | 353160.001 | 2 | 200.9812 | 148.698 | 63.517 | 98.9751 | 0.44048 | 273.0151 | 3.1011 | 304.1459 | 210.7538 | 316.0346 | 1199.8821 | 24.9328 | 35.0417 | 104.1481 | 108.1635 | 108.971 | 405.7901 | 39.9657 | 80.1013 | 71.8698 | 116.159 | 130.7614 | 2515.1711 | 3.7458
40858.6263 | 713520.001 | 98.2 | 353520.001 | 2 | 200.7758 | 147.6634 | 63.5884 | 98.9497 | 0.46089 | 273.4074 | 3.0872 | 304.4261 | 211.3709 | 316.6939 | 1199.2868 | 25.0891 | 34.1527 | 103.2789 | 107.7758 | 109.1307 | 406.1536 | 39.9855 | 80.1211 | 71.7849 | 115.9024 | 130.7849 | 2521.5513 | 3.747
40858.6304 | 713880 | 98.3 | 353880 | 2 | 201.3896 | 149.1414 | 63.4716 | 98.9751 | 0.4864 | 273.0151 | 3.1011 | 303.7817 | 211.9038 | 315.1691 | 1199.6099 | 24.7845 | 34.8244 | 104.1241 | 108.3243 | 109.3275 | 405.7901 | 39.9413 | 80.0246 | 71.5066 | 116.0636 | 130.6716 | 2508.9842 | 3.7503
40858.6346 | 714240.001 | 98.4 | 354240.001 | 2 | 198.2061 | 153.5753 | 63.0423 | 98.9666 | 0.4862 | 274.6123 | 3.1565 | 305.6871 | 210.8941 | 318.0642 | 1200.7104 | 25.0416 | 35.1116 | 103.7496 | 107.7703 | 109.3053 | 406.15 | 40.0103 | 79.7778 | 71.4587 | 115.953 | 130.7794 | 2529.5776 | 3.7731
40858.6388 | 714600 | 98.5 | 354600 | 2 | 200.7432 | 152.2451 | 63.7885 | 98.9751 | 0.48518 | 274.7804 | 3.1496 | 305.7151 | 211.0343 | 317.7616 | 1200.1547 | 25.1099 | 35.0417 | 104.2376 | 108.3188 | 109.6839 | 406.4657 | 40.1178 | 80.4371 | 72.4389 | 116.2155 | 130.9168 | 2528.3411 | 3.771
40858.6429 | 714960 | 98.6 | 354960 | 2 | 198.7976 | 149.7326 | 63.1235 | 98.9751 | 0.43762 | 273.6035 | 3.1045 | 303.8937 | 211.0063 | 317.5266 | 1200.0579 | 25.0642 | 34.5997 | 103.6601 | 107.8595 | 109.8849 | 405.8713 | 40.025 | 79.6582 | 70.8404 | 115.8294 | 130.624 | 2526.6752 | 3.7689
40858.6471 | 715320.001 | 98.7 | 355320.001 | 2 | 199.315 | 149.7326 | 63.2276 | 98.992 | 0.47497 | 274.3881 | 3.1219 | 305.0146 | 211.5111 | 317.2246 | 1199.6067 | 24.8792 | 35.3206 | 104.0766 | 108.2231 | 110.1289 | 406.054 | 39.9205 | 80.6688 | 73.1649 | 115.9639 | 130.5703 | 2525.2221 | 3.7269
40858.6513 | 715680.001 | 98.8 | 355680.001 | 2 | 202.155 | 148.2546 | 64.1896 | 98.992 | 0.43497 | 273.6316 | 3.0976 | 304.1739 | 211.4551 | 317.5266 | 1200.3573 | 25.224 | 35.1979 | 103.8271 | 107.848 | 109.8631 | 405.9966 | 40.0609 | 79.6995 | 70.7925 | 115.9535 | 130.6185 | 2526.0454 | 3.7622
40858.6554 | 716040.001 | 98.9 | 356040.001 | 2 | 199.6887 | 153.2797 | 63.2813 | 98.9582 | 0.43088 | 273.6035 | 3.108 | 305.1267 | 211.2307 | 316.9263 | 1200.237 | 24.9576 | 35.4084 | 103.9166 | 108.0509 | 110.2723 | 405.6964 | 39.9974 | 80.1183 | 71.943 | 116.1461 | 130.7143 | 2521.4068 | 3.7576
40858.6596 | 716400 | 99 | 356400 | 2 | 200.9677 | 151.2105 | 63.749 | 98.9666 | 0.43925 | 273.4074 | 3.0802 | 304.23 | 211.1465 | 317.2101 | 1200.25 | 24.9724 | 35.5685 | 103.8626 | 108.0027 | 110.0691 | 405.9361 | 39.9551 | 79.7551 | 70.5619 | 115.9626 | 130.7674 | 2523.7532 | 3.7518
40858.6638 | 716760.001 | 99.1 | 356760.001 | 2 | 201.4707 | 145.0031 | 63.7891 | 98.9328 | 0.42129 | 274.1079 | 3.1219 | 304.5102 | 211.399 | 316.6121 | 1199.4138 | 25.244 | 34.6502 | 104.0886 | 107.9311 | 110.2894 | 406.154 | 39.9932 | 80.1676 | 71.8337 | 115.9884 | 130.9343 | 2520.6549 | 3.7625
40858.6679 | 717120 | 99.2 | 357120 | 2 | 200.4495 | 147.0722 | 63.3228 | 98.9413 | 0.45905 | 273.3794 | 3.1149 | 303.6135 | 211.8477 | 315.8878 | 1199.5193 | 24.9493 | 35.5704 | 103.8746 | 108.0208 | 110.3382 | 405.9672 | 40.0026 | 79.6698 | 70.0048 | 115.9224 | 130.5528 | 2514.9533 | 3.7424
40858.6721 | 717480.001 | 99.3 | 357480.001 | 2 | 198.8827 | 150.6193 | 63.1821 | 98.9328 | 0.43374 | 273.9678 | 3.0941 | 305.2107 | 211.3429 | 317.6855 | 1200.1961 | 25.0872 | 35.8081 | 103.631 | 107.783 | 110.4172 | 405.6342 | 39.9591 | 80.2842 | 71.9313 | 115.9848 | 130.4401 | 2527.6486 | 3.7677
40858.6763 | 717840 | 99.4 | 357840 | 2 | 201.5818 | 146.4811 | 63.8284 | 98.9159 | 0.42149 | 273.4634 | 3.0976 | 304.5943 | 210.277 | 316.6516 | 1200.2974 | 24.9636 | 34.311 | 104.2207 | 108.1232 | 110.3809 | 405.5395 | 40.0415 | 79.6908 | 70.648 | 116.0782 | 130.7269 | 2519.2383 | 3.7381
40858.6804 | 718200.001 | 99.5 | 358200.001 | 2 | 200.6839 | 144.1163 | 63.7527 | 98.9328 | 0.43048 | 274.9486 | 3.1323 | 305.603 | 211.2868 | 317.6773 | 1200.55 | 25.058 | 35.0296 | 103.7741 | 107.8546 | 110.385 | 405.5142 | 40.0652 | 80.5523 | 72.5787 | 115.8758 | 130.8577 | 2526.8386 | 3.7731
40858.6846 | 718560 | 99.6 | 358560 | 2 | 198.6109 | 140.8648 | 63.1715 | 98.9244 | 0.37006 | 274.0799 | 3.1011 | 304.3141 | 211.1746 | 318.0668 | 1201.1404 | 24.7945 | 34.9306 | 104.1666 | 108.069 | 110.1122 | 404.9799 | 40.0047 | 79.6058 | 70.3567 | 116.0833 | 130.9589 | 2528.6931 | 3.7558
40858.6888 | 718920.001 | 99.7 | 358920.001 | 2 | 200.2967 | 141.1604 | 63.6778 | 98.9159 | 0.35434 | 275.3689 | 3.1323 | 306.4436 | 211.7636 | 317.9453 | 1199.9025 | 25.2204 | 35.3852 | 103.9526 | 108.0335 | 110.4579 | 405.2044 | 40.0337 | 80.2597 | 71.6408 | 115.8509 | 130.6907 | 2530.482 | 3.7853
40858.6929 | 719280 | 99.8 | 359280 | 2 | 199.2862 | 144.1163 | 63.2283 | 98.9159 | 0.36802 | 274.6684 | 3.108 | 305.2668 | 211.6514 | 317.2736 | 1199.7867 | 25.0118 | 35.8023 | 103.4176 | 107.9029 | 111.2429 | 405.188 | 39.9603 | 79.9639 | 70.733 | 115.9365 | 130.6853 | 2525.2326 | 3.7512
40858.6971 | 719640 | 99.9 | 359640 | 2 | 199.7198 | 145.0031 | 63.3902 | 98.9075 | 0.37006 | 274.3041 | 3.1219 | 305.547 | 210.7819 | 317.3958 | 1199.5949 | 24.9312 | 35.9301 | 104.0542 | 108.1888 | 110.8902 | 404.8684 | 39.9413 | 79.7832 | 70.5268 | 115.9931 | 130.7805 | 2526.609 | 3.7631
40858.7013 | 720000.001 | 100 | 360000.001 | 2 | 199.1673 | 145.8899 | 63.0469 | 98.899 | 0.36373 | 272.8469 | 3.056 | 304.0619 | 210.9502 | 316.5525 | 1199.1601 | 24.8191 | 34.818 | 103.7741 | 107.7414 | 111.3405 | 404.7559 | 39.9977 | 79.7845 | 70.5991 | 115.9705 | 130.7444 | 2520.8101 | 3.733
40858.7054 | 720360 | 100.1 | 360360 | 2 | 199.9524 | 149.1414 | 63.5982 | 98.8821 | 0.40047 | 275.1167 | 3.1253 | 306.1354 | 210.0246 | 318.0587 | 1199.4832 | 24.973 | 34.7753 | 104.1431 | 108.1527 | 112.012 | 405.303 | 40.0848 | 80.499 | 71.532 | 116.1934 | 130.9294 | 2531.9008 | 3.7664
40858.7096 | 720720 | 100.2 | 360720 | 2 | 201.2446 | 145.0031 | 63.6146 | 98.8652 | 0.38149 | 273.3233 | 3.0941 | 303.6976 | 210.8099 | 316.1059 | 1200.4037 | 24.873 | 34.8885 | 104.0722 | 108.0998 | 111.9717 | 405.2632 | 39.9953 | 79.944 | 70.6969 | 116.2752 | 130.572 | 2514.6459 | 3.7284
40858.7138 | 721080 | 100.3 | 361080 | 2 | 198.7828 | 148.2546 | 62.9667 | 98.8652 | 0.40088 | 274.7244 | 3.0941 | 305.3508 | 210.4173 | 316.7633 | 1200.224 | 25.1216 | 34.6511 | 103.9237 | 108.0047 | 112.0416 | 404.9799 | 39.8041 | 79.9628 | 70.3695 | 116.0706 | 130.8945 | 2520.3314 | 3.7208
40858.7179 | 721440 | 100.4 | 361440 | 2 | 201.3169 | 141.456 | 63.7084 | 98.8736 | 0.37128 | 273.6876 | 3.0802 | 304.1739 | 210.2209 | 316.4582 | 1198.5502 | 24.9156 | 34.457 | 104.0542 | 107.9564 | 112.0045 | 404.5613 | 39.9094 | 79.8259 | 70.4056 | 116.0387 | 130.6672 | 2521.3412 | 3.726
40858.7221 | 721800.001 | 100.5 | 361800.001 | 2 | 199.3326 | 138.0567 | 63.3893 | 98.8821 | 0.34761 | 275.2848 | 3.0941 | 305.659 | 210.1929 | 318.0074 | 1200.7023 | 24.8393 | 34.4075 | 103.7981 | 107.8727 | 112.165 | 404.6907 | 40.0048 | 79.8075 | 70.2844 | 115.7906 | 130.4165 | 2529.1435 | 3.7734
40858.7263 | 722160.001 | 100.6 | 362160.001 | 2 | 200.3508 | 142.934 | 63.2599 | 98.899 | 0.36924 | 273.9118 | 3.0837 | 304.1459 | 210.6136 | 315.7365 | 1200.3847 | 25.0758 | 34.6506 | 103.7746 | 108.0341 | 112.2785 | 404.8032 | 40.0726 | 80.1155 | 70.733 | 116.0474 | 130.6853 | 2511.8354 | 3.7296
40858.7304 | 722520 | 100.7 | 362520 | 2 | 197.7574 | 139.0913 | 63.099 | 98.899 | 0.33026 | 275.6491 | 3.1253 | 306.92 | 209.3514 | 319.0729 | 1200.7342 | 24.8621 | 34.31 | 103.8883 | 107.9692 | 112.3685 | 404.7747 | 40.0491 | 80.2754 | 71.3515 | 116.0151 | 130.7456 | 2537.55 | 3.7868
40858.7346 | 722880.001 | 100.8 | 362880.001 | 2 | 202.1236 | 134.0662 | 63.93 | 98.8906 | 0.3425 | 273.3794 | 3.0802 | 304.5102 | 210.249 | 316.2915 | 1201.1682 | 25.0101 | 34.4197 | 104.0728 | 108.0945 | 112.2359 | 404.8197 | 39.9924 | 80.1865 | 71.0726 | 116.0918 | 130.5667 | 2514.521 | 3.722
40858.7388 | 723240.001 | 100.9 | 363240.001 | 2 | 202.2731 | 148.2546 | 63.8218 | 98.8652 | 0.40272 | 273.9678 | 3.1149 | 303.9218 | 210.1368 | 315.5229 | 1197.6976 | 25.2719 | 34.7415 | 103.7392 | 107.8855 | 112.395 | 405.3592 | 40.075 | 79.9173 | 70.3334 | 115.9303 | 130.757 | 2515.679 | 3.7363
40858.7429 | 723600 | 101 | 363600 | 2 | 200.1292 | 154.3142 | 63.2652 | 98.8736 | 0.47395 | 273.2393 | 3.0872 | 303.8937 | 210.9502 | 316.1253 | 1200.91 | 24.8483 | 34.2076 | 104.1557 | 108.1714 | 112.6268 | 405.4124 | 40.1174 | 79.9597 | 70.5574 | 116.1751 | 130.5184 | 2514.0241 | 3.7421
40858.7471 | 723960 | 101.1 | 363960 | 2 | 200.7851 | 147.959 | 63.869 | 98.8567 | 0.41639 | 275.3409 | 3.1115 | 304.9305 | 210.6978 | 318.0963 | 1199.903 | 25.0557 | 34.3396 | 103.7632 | 107.7844 | 112.6638 | 405.3021 | 40.0394 | 80.0283 | 70.6853 | 115.8791 | 130.2623 | 2531.5355 | 3.7731
40858.7513 | 724320.001 | 101.2 | 364320.001 | 2 | 199.4974 | 153.5753 | 62.8741 | 98.8652 | 0.46824 | 273.3794 | 3.0872 | 303.4454 | 211.0904 | 315.1624 | 1198.6087 | 24.9785 | 35.049 | 104.1684 | 108.3095 | 112.3328 | 405.3857 | 39.9595 | 79.9182 | 70.528 | 116.0601 | 130.9072 | 2510.8945 | 3.7239
40858.7554 | 724680 | 101.3 | 364680 | 2 | 199.4482 | 152.0973 | 63.4978 | 98.8483 | 0.48212 | 274.4442 | 3.1184 | 304.6503 | 210.3612 | 318.3673 | 1201.5716 | 24.7913 | 34.181 | 103.7405 | 107.7082 | 112.542 | 405.2697 | 39.949 | 79.7243 | 70.2381 | 116.0445 | 130.5439 | 2530.1742 | 3.7573
40858.7596 | 725040.001 | 101.4 | 365040.001 | 2 | 200.3648 | 149.437 | 63.3392 | 98.8398 | 0.45374 | 273.2953 | 3.0837 | 303.7817 | 210.249 | 316.1193 | 1199.0978 | 25.1269 | 34.7142 | 103.8241 | 107.9647 | 112.4283 | 405.774 | 40.0309 | 79.9287 | 70.7227 | 115.9635 | 130.8664 | 2517.4909 | 3.7418
40858.7638 | 725400 | 101.5 | 365400 | 2 | 200.0902 | 145.2987 | 63.3286 | 98.8314 | 0.39435 | 274.5002 | 3.0941 | 304.286 | 210.3892 | 316.5001 | 1199.8428 | 25.0278 | 35.0727 | 103.8294 | 107.9579 | 112.4445 | 405.0263 | 40.0785 | 80.0858 | 70.5764 | 116.0857 | 130.9072 | 2518.9589 | 3.7394
40858.7679 | 725760 | 101.6 | 365760 | 2 | 200.3464 | 142.0472 | 63.5739 | 98.8652 | 0.38006 | 275.9013 | 3.108 | 306.3316 | 209.6039 | 317.3234 | 1198.7167 | 24.9659 | 32.7916 | 103.8943 | 107.9813 | 112.1357 | 405.1906 | 39.9559 | 80.1121 | 70.7459 | 115.852 | 130.698 | 2527.6755 | 3.7847
40858.7721 | 726120 | 101.7 | 366120 | 2 | 200.1793 | 140.2736 | 63.7864 | 98.8652 | 0.37292 | 275.453 | 3.1288 | 305.2948 | 210.5014 | 318.6357 | 1200.134 | 25.1257 | 34.0978 | 103.8943 | 107.7964 | 112.1065 | 404.9854 | 39.9026 | 80.1555 | 71.0487 | 116.0288 | 130.6799 | 2535.2322 | 3.7807
40858.7763 | 726480 | 101.8 | 366480 | 2 | 200.2722 | 144.2641 | 63.4772 | 98.8567 | 0.38537 | 273.2953 | 3.0595 | 303.1932 | 210.3051 | 316.9548 | 1200.8161 | 25.0324 | 33.9556 | 104.1443 | 108.2257 | 111.9707 | 404.8803 | 39.987 | 79.8735 | 70.867 | 116.073 | 130.7577 | 2520.5329 | 3.7409
40858.7804 | 726840 | 101.9 | 366840 | 2 | 200.496 | 144.7075 | 63.535 | 98.8567 | 0.42394 | 275.453 | 3.1149 | 305.0986 | 210.4173 | 316.8811 | 1198.8205 | 24.8769 | 33.689 | 103.7579 | 107.8447 | 112.102 | 404.9515 | 40.0401 | 79.9576 | 70.4069 | 115.9827 | 130.6746 | 2523.9755 | 3.7564
40858.7846 | 727200.001 | 102 | 367200.001 | 2 | 200.0751 | 150.9149 | 63.5843 | 98.8567 | 0.43211 | 274.7244 | 3.0976 | 305.659 | 210.3892 | 317.8141 | 1201.4852 | 25.1077 | 33.267 | 104.1691 | 108.1254 | 111.9662 | 405.3165 | 40.0175 | 80.0024 | 71.0862 | 116.0906 | 130.4246 | 2526.3827 | 3.7722
40858.7888 | 727560.001 | 102.1 | 367560.001 | 2 | 198.85 | 151.2105 | 63.3384 | 98.8652 | 0.42374 | 274.9766 | 3.108 | 305.6871 | 210.5014 | 318.5234 | 1201.5797 | 25.0454 | 33.3734 | 103.6878 | 107.8343 | 111.6227 | 405.1527 | 39.898 | 80.0547 | 70.8324 | 115.8216 | 130.485 | 2531.3974 | 3.7591
40858.7929 | 727920 | 102.2 | 367920 | 2 | 200.4194 | 142.6384 | 63.7375 | 98.8736 | 0.37639 | 275.6491 | 3.1219 | 306.3316 | 209.8283 | 318.0113 | 1200.039 | 24.9123 | 33.1426 | 104.1405 | 108.0848 | 112.1442 | 404.7877 | 39.9154 | 80.1415 | 70.6024 | 116.0841 | 130.6286 | 2530.7397 | 3.7731
40858.7971 | 728280.001 | 102.3 | 368280.001 | 2 | 199.927 | 135.2486 | 63.5662 | 98.8821 | 0.35005 | 275.2288 | 3.1219 | 305.659 | 209.9966 | 317.9469 | 1199.3967 | 25.0377 | 34.209 | 103.7171 | 107.9172 | 111.7083 | 404.6205 | 40.0255 | 79.9268 | 70.541 | 115.9468 | 130.5681 | 2531.4143 | 3.757
40858.8013 | 728640 | 102.4 | 368640 | 2 | 201.004 | 131.1103 | 63.8534 | 98.8821 | 0.2778 | 275.8453 | 3.1253 | 306.0233 | 210.6697 | 317.6587 | 1201.0863 | 24.8884 | 32.8029 | 103.901 | 107.9224 | 112.2948 | 404.1436 | 40.0335 | 80.0703 | 70.6492 | 116.071 | 130.6867 | 2525.8009 | 3.7546
40858.8054 | 729000 | 102.5 | 369000 | 2 | 199.0349 | 137.6133 | 63.0692 | 98.8821 | 0.36026 | 274.6684 | 3.0941 | 304.9866 | 210.866 | 316.8598 | 1200.2936 | 24.9473 | 32.3922 | 103.9959 | 108.1367 | 112.4075 | 404.4902 | 40.0131 | 79.9128 | 70.528 | 115.9591 | 130.9072 | 2520.9734 | 3.7433
40858.8096 | 729360.001 | 102.6 | 369360.001 | 2 | 201.2072 | 134.0662 | 63.665 | 98.8736 | 0.36475 | 274.9486 | 3.1184 | 305.8832 | 210.277 | 316.4151 | 1198.7017 | 25.1061 | 34.5065 | 103.7639 | 107.8568 | 112.6156 | 404.6375 | 40.0033 | 79.8723 | 70.0678 | 115.9841 | 130.7403 | 2520.6795 | 3.764
40858.8138 | 729720 | 102.7 | 369720 | 2 | 200.7322 | 131.1103 | 63.6557 | 98.9075 | 0.33658 | 275.8453 | 3.108 | 305.8832 | 210.8099 | 317.1766 | 1199.8892 | 25.1735 | 33.0837 | 104.1571 | 108.2265 | 112.6814 | 404.5557 | 39.9658 | 79.9622 | 70.6622 | 116.1105 | 130.6572 | 2524.3767 | 3.7637
40858.8179 | 730080.001 | 102.8 | 370080.001 | 2 | 200.8247 | 132.5882 | 63.5216 | 98.9075 | 0.33311 | 275.3689 | 3.0872 | 305.659 | 210.5014 | 316.2788 | 1198.2037 | 24.8483 | 32.3999 | 103.7827 | 107.8516 | 112.1478 | 403.9392 | 40.0428 | 80.0372 | 70.5049 | 115.8698 | 130.7531 | 2520.1792 | 3.7397
40858.8221 | 730440 | 102.9 | 370440 | 2 | 200.9532 | 132.2927 | 63.7259 | 98.8821 | 0.31372 | 274.9206 | 3.0837 | 305.2668 | 210.9502 | 317.1152 | 1200.228 | 25.0094 | 33.5637 | 104.194 | 108.2697 | 112.4867 | 404.4511 | 40.0028 | 80.0029 | 70.8815 | 116.1063 | 130.6225 | 2523.5476 | 3.7625
40858.8263 | 730800 | 103 | 370800 | 2 | 199.3726 | 129.6323 | 63.5247 | 98.9075 | 0.31495 | 275.9574 | 3.0907 | 305.631 | 211.5111 | 318.6233 | 1201.7934 | 25.1481 | 33.4772 | 103.6946 | 107.8291 | 112.7305 | 404.4869 | 40.0106 | 79.9445 | 70.6514 | 115.8044 | 130.5395 | 2531.7407 | 3.7807
40858.8304 | 731160.001 | 103.1 | 371160.001 | 2 | 199.7866 | 129.3367 | 63.1775 | 98.9244 | 0.28208 | 273.9678 | 3.0872 | 304.286 | 210.6697 | 316.2581 | 1200.3311 | 24.923 | 33.2649 | 104.0697 | 108.1514 | 112.3796 | 403.9631 | 39.9485 | 79.934 | 70.6514 | 116.1436 | 130.868 | 2516.1616 | 3.754
40858.8346 | 731520 | 103.2 | 371520 | 2 | 198.6779 | 124.6073 | 63.0781 | 98.9075 | 0.31086 | 275.537 | 3.1219 | 306.1354 | 210.277 | 317.5345 | 1199.2627 | 24.9565 | 33.2937 | 103.4678 | 107.7807 | 112.496 | 404.1372 | 39.949 | 79.8788 | 70.2626 | 115.9849 | 130.658 | 2528.1462 | 3.771
40858.8388 | 731880 | 103.3 | 371880 | 2 | 199.3975 | 131.7015 | 62.8105 | 98.9159 | 0.30025 | 273.2112 | 3.0664 | 303.3333 | 210.4734 | 315.0211 | 1199.8308 | 25.2324 | 33.4857 | 103.9906 | 108.173 | 112.4123 | 404.4362 | 39.9541 | 80.0229 | 70.492 | 116.123 | 130.8838 | 2507.6229 | 3.7096
40858.8429 | 732240 | 103.4 | 372240 | 2 | 200.3547 | 123.1293 | 63.3832 | 98.9244 | 0.29127 | 275.8733 | 3.1045 | 305.9112 | 210.7538 | 316.2435 | 1199.0473 | 24.8795 | 34.2253 | 103.9304 | 107.8983 | 112.5249 | 403.872 | 40.0028 | 79.8559 | 70.1522 | 115.9915 | 130.7939 | 2518.9949 | 3.7646
40858.8471 | 732600 | 103.5 | 372600 | 2 | 202.2722 | 134.0662 | 63.9779 | 98.9159 | 0.30637 | 275.0887 | 3.1011 | 305.7431 | 210.1929 | 316.2959 | 1199.8431 | 24.8702 | 31.6503 | 104.0434 | 108.1903 | 112.6496 | 403.9955 | 39.9957 | 79.9703 | 70.7098 | 116.08 | 130.5372 | 2517.3331 | 3.7579
40858.8513 | 732960.001 | 103.6 | 372960.001 | 2 | 197.5274 | 129.0411 | 63.0444 | 98.9244 | 0.2431 | 276.77 | 3.1253 | 306.8359 | 210.7258 | 319.1495 | 1202.1411 | 25.2542 | 32.8021 | 103.8889 | 107.97 | 112.65 | 403.9078 | 40.0357 | 80.1045 | 70.6737 | 115.8675 | 130.7343 | 2535.1924 | 3.7673
40858.8554 | 733320 | 103.7 | 373320 | 2 | 200.8967 | 135.2486 | 63.6932 | 98.9244 | 0.29474 | 274.6403 | 3.0872 | 304.6223 | 210.3612 | 317.0443 | 1200.2325 | 24.8742 | 33.7848 | 104.038 | 108.0537 | 112.579 | 403.7493 | 40.0326 | 80.0142 | 70.8071 | 116.0944 | 130.7645 | 2522.4708 | 3.729
40858.8596 | 733680 | 103.8 | 373680 | 2 | 201.4383 | 128.3022 | 63.5351 | 98.9328 | 0.29841 | 273.8838 | 3.0629 | 304.3981 | 210.5856 | 315.428 | 1199.4782 | 24.9294 | 33.2568 | 104.0207 | 108.0243 | 112.1641 | 403.8379 | 39.9541 | 80.0029 | 70.7227 | 115.9801 | 130.8604 | 2511.0065 | 3.7235
40858.8638 | 734040.001 | 103.9 | 374040.001 | 2 | 198.7749 | 124.9029 | 63.2494 | 98.9413 | 0.33434 | 275.9574 | 3.1149 | 306.892 | 210.6417 | 318.1959 | 1201.0477 | 25.1912 | 32.5482 | 103.7533 | 107.8161 | 112.1409 | 404.5787 | 39.9678 | 80.1073 | 70.9535 | 116.0388 | 130.5983 | 2529.9145 | 3.7722
40858.8679 | 734400 | 104 | 374400 | 2 | 197.868 | 120.469 | 62.8484 | 98.9413 | 0.30678 | 275.9293 | 3.1115 | 305.659 | 210.838 | 317.6463 | 1202.0738 | 24.9457 | 34.886 | 104.0215 | 108.0313 | 112.4144 | 404.0269 | 40.0156 | 79.9567 | 70.6997 | 115.8178 | 130.6943 | 2523.8471 | 3.7552
40858.8721 | 734760 | 104.1 | 374760 | 2 | 197.494 | 123.1293 | 62.8725 | 98.9244 | 0.28821 | 276.9101 | 3.1219 | 306.8359 | 211.0343 | 318.359 | 1201.5969 | 24.862 | 33.6253 | 103.849 | 107.9302 | 112.9015 | 403.8043 | 39.9782 | 80.2126 | 71.0632 | 116.0149 | 130.5274 | 2530.038 | 3.7822
40858.8763 | 735120.001 | 104.2 | 375120.001 | 2 | 199.8827 | 126.972 | 63.1815 | 98.9328 | 0.29964 | 274.192 | 3.0664 | 305.3228 | 211.0904 | 316.0929 | 1200.0081 | 25.1533 | 34.391 | 104.093 | 108.1807 | 113.3359 | 404.2932 | 39.9137 | 80.3998 | 71.0026 | 115.8214 | 130.5274 | 2515.371 | 3.7333
40858.8804 | 735480 | 104.3 | 375480 | 2 | 200.7594 | 128.45 | 63.7466 | 98.9244 | 0.31474 | 276.1535 | 3.1219 | 306.6118 | 210.7258 | 317.5272 | 1200.6075 | 25.0277 | 34.4479 | 103.8076 | 107.8827 | 113.5088 | 403.8476 | 39.9056 | 79.9944 | 70.2151 | 115.9935 | 130.8378 | 2525.5234 | 3.771
40858.8846 | 735840 | 104.4 | 375840 | 2 | 198.4322 | 126.3808 | 63.0489 | 98.9328 | 0.27025 | 276.4898 | 3.1184 | 306.5277 | 210.4734 | 317.7353 | 1201.0476 | 24.8611 | 33.3803 | 103.9921 | 108.014 | 113.617 | 403.514 | 40.032 | 80.0951 | 70.6997 | 115.8791 | 130.5991 | 2526.2528 | 3.7783
40858.8888 | 736200 | 104.5 | 376200 | 2 | 199.469 | 136.1353 | 63.478 | 98.9497 | 0.36291 | 276.8541 | 3.1184 | 306.948 | 211.2868 | 318.2351 | 1202.2366 | 25.1718 | 32.9836 | 103.6946 | 107.7635 | 113.2386 | 404.6081 | 40.0957 | 79.9389 | 70.2756 | 115.978 | 130.4202 | 2527.7237 | 3.7883
40858.8929 | 736560 | 104.6 | 376560 | 2 | 200.7537 | 134.953 | 63.7094 | 98.9497 | 0.35883 | 275.7612 | 3.1045 | 306.3316 | 210.277 | 317.3512 | 1200.208 | 24.903 | 33.339 | 103.9861 | 108.2403 | 113.37 | 403.9156 | 40.0198 | 79.9834 | 70.2151 | 116.1335 | 130.4738 | 2524.9635 | 3.7607
40858.8971 | 736920.001 | 104.7 | 376920.001 | 2 | 199.5973 | 134.0662 | 63.7645 | 98.9413 | 0.33536 | 277.0222 | 3.1288 | 307.3123 | 211.9599 | 319.466 | 1205.0752 | 24.8856 | 33.5699 | 103.736 | 107.811 | 113.6496 | 403.7519 | 39.926 | 80.0538 | 70.0333 | 115.9543 | 130.4081 | 2531.5239 | 3.8017
40858.9013 | 737280 | 104.8 | 377280 | 2 | 198.7125 | 135.8398 | 63.0352 | 98.9413 | 0.34699 | 275.2848 | 3.108 | 305.4629 | 210.866 | 317.218 | 1199.8949 | 25.2626 | 33.023 | 104.081 | 108.103 | 113.4245 | 404.0577 | 39.9309 | 80.026 | 70.3363 | 116.1409 | 130.3363 | 2524.5626 | 3.7479
40858.9054 | 737640.001 | 104.9 | 377640.001 | 2 | 202.0066 | 133.0316 | 63.644 | 98.9413 | 0.33515 | 274.9766 | 3.0907 | 305.0426 | 210.5014 | 315.0593 | 1199.1489 | 25.0282 | 33.2533 | 103.8844 | 107.9 | 113.3773 | 403.629 | 40.0519 | 80.0884 | 70.7174 | 115.9517 | 130.4971 | 2508.9425 | 3.7257
40858.9096 | 738000 | 105 | 378000 | 2 | 199.2998 | 127.2676 | 63.2912 | 98.9328 | 0.34454 | 276.4618 | 3.1288 | 306.6118 | 210.3331 | 317.5588 | 1200.4207 | 24.7796 | 33.3904 | 103.7593 | 107.9 | 113.5673 | 403.7879 | 40.0435 | 80.0289 | 70.3477 | 116.0786 | 130.837 | 2526.3049 | 3.7543
40858.9138 | 738360 | 105.1 | 378360 | 2 | 199.4431 | 127.8588 | 63.0063 | 98.9328 | 0.32209 | 275.3129 | 3.0907 | 305.0706 | 211.399 | 315.8947 | 1199.1551 | 24.9285 | 34.7766 | 104.0388 | 108.1202 | 113.6745 | 404.3054 | 39.9143 | 80.0399 | 70.3232 | 115.9429 | 130.5923 | 2515.2171 | 3.7421
40858.9179 | 738720.001 | 105.2 | 378720.001 | 2 | 200.5025 | 133.1794 | 63.6905 | 98.9328 | 0.33617 | 275.537 | 3.0976 | 305.9112 | 210.1087 | 317.6546 | 1200.4712 | 25.0759 | 34.0127 | 103.9198 | 107.995 | 113.568 | 404.0824 | 39.9157 | 80.0132 | 70.3232 | 116.052 | 130.7055 | 2526.8234 | 3.7579
40858.9221 | 739080 | 105.3 | 379080 | 2 | 200.5079 | 127.5632 | 63.2083 | 98.9413 | 0.31821 | 274.3321 | 3.0595 | 304.286 | 211.1185 | 315.2355 | 1200.1173 | 24.9253 | 34.019 | 104.2052 | 108.0961 | 113.6927 | 403.6771 | 40.0493 | 80.0099 | 70.2626 | 115.9896 | 130.6995 | 2508.4381 | 3.7147
40858.9263 | 739440.001 | 105.4 | 379440.001 | 2 | 201.7017 | 126.972 | 63.9471 | 98.9328 | 0.3474 | 276.2936 | 3.1184 | 305.7431 | 210.4173 | 317.0864 | 1200.1988 | 24.9754 | 33.1918 | 103.9552 | 107.9172 | 113.8227 | 403.9528 | 40.0416 | 80.0193 | 70.3654 | 115.9804 | 130.5024 | 2522.6586 | 3.7543
40858.9304 | 739800 | 105.5 | 379800 | 2 | 200.4139 | 130.9625 | 63.6792 | 98.9244 | 0.34679 | 277.0502 | 3.0941 | 307.0321 | 210.6417 | 317.7387 | 1200.9211 | 25.1722 | 33.8192 | 104.1277 | 108.2032 | 113.9468 | 404.1345 | 39.9552 | 80.0754 | 70.541 | 116.0997 | 130.6753 | 2526.546 | 3.7768
40858.9346 | 740160 | 105.6 | 380160 | 2 | 197.8411 | 131.9971 | 62.7259 | 98.9328 | 0.36373 | 275.6211 | 3.0802 | 305.8832 | 210.8099 | 317.0326 | 1200.21 | 24.9259 | 34.2352 | 103.574 | 107.9527 | 114.1658 | 404.1165 | 39.9108 | 79.8078 | 69.9351 | 115.8573 | 130.7169 | 2522.5261 | 3.7445
40858.9388 | 740520 | 105.7 | 380520 | 2 | 200.1901 | 127.5632 | 63.5672 | 98.9159 | 0.32964 | 276.4337 | 3.0872 | 306.2475 | 211.4831 | 317.5341 | 1200.6251 | 24.9492 | 34.0976 | 104.0441 | 108.1194 | 114.5681 | 403.5457 | 39.9849 | 79.8879 | 69.9351 | 116.0612 | 130.5379 | 2525.5414 | 3.7603
40858.9429 | 740880 | 105.8 | 380880 | 2 | 201.8387 | 127.2676 | 63.4661 | 98.899 | 0.30352 | 274.5283 | 3.0733 | 304.23 | 211.1185 | 314.4198 | 1198.4974 | 25.2141 | 33.3136 | 103.7465 | 108.0598 | 114.5911 | 403.7448 | 39.9842 | 80.0071 | 70.2013 | 116.0441 | 130.5318 | 2504.8913 | 3.7168
40858.9471 | 741240.001 | 105.9 | 381240.001 | 2 | 198.49 | 125.1985 | 62.9181 | 98.899 | 0.34067 | 275.7332 | 3.108 | 305.7151 | 210.5856 | 317.0072 | 1200.4232 | 24.8423 | 33.8541 | 103.7465 | 107.881 | 114.0393 | 403.5799 | 39.9662 | 80.046 | 70.1529 | 116.0484 | 130.6512 | 2521.2656 | 3.7506
40858.9513 | 741600 | 106 | 381600 | 2 | 197.4639 | 127.5632 | 62.7441 | 98.899 | 0.33209 | 276.5178 | 3.1045 | 306.1354 | 211.1185 | 317.7736 | 1200.8453 | 24.8667 | 33.7603 | 104.0915 | 108.1609 | 115.3135 | 403.9906 | 39.951 | 80.0842 | 70.3102 | 115.9648 | 130.6391 | 2527.2571 | 3.7807
40858.9554 | 741960 | 106.1 | 381960 | 2 | 201.1471 | 128.5978 | 63.562 | 98.8906 | 0.33801 | 276.714 | 3.0802 | 306.0514 | 211.7636 | 315.986 | 1200.9295 | 25.1092 | 32.2918 | 103.6629 | 107.8032 | 115.9884 | 404.1603 | 39.9968 | 80.1035 | 70.3102 | 115.9577 | 130.806 | 2512.6983 | 3.7524
40858.9596 | 742320 | 106.2 | 382320 | 2 | 201.1688 | 129.0411 | 63.6933 | 98.8652 | 0.33148 | 276.5738 | 3.1288 | 306.1074 | 211.2868 | 316.6163 | 1199.5404 | 25.0943 | 32.2664 | 103.9545 | 108.268 | 116.2606 | 403.8132 | 39.955 | 80.07 | 70.4314 | 116.0048 | 130.621 | 2520.5185 | 3.7521
40858.9638 | 742680.001 | 106.3 | 382680.001 | 2 | 198.4981 | 131.1103 | 63.2248 | 98.8398 | 0.35414 | 277.9469 | 3.1219 | 306.5557 | 211.3429 | 318.5157 | 1201.801 | 24.7877 | 32.4341 | 103.6449 | 107.9579 | 116.1536 | 403.7659 | 39.958 | 80.0395 | 70.3463 | 115.9835 | 130.5492 | 2530.8703 | 3.8038
40858.9679 | 743040.001 | 106.4 | 383040.001 | 2 | 199.8059 | 126.972 | 63.4672 | 98.8398 | 0.32495 | 276.8541 | 3.108 | 305.9673 | 211.1185 | 317.657 | 1199.9456 | 24.9732 | 32.558 | 103.8174 | 107.8862 | 116.2123 | 403.9123 | 39.9671 | 79.9887 | 70.0433 | 116.1294 | 130.4835 | 2527.762 | 3.7655
40858.9721 | 743400.001 | 106.5 | 383400.001 | 2 | 199.9665 | 125.4941 | 63.0635 | 98.8483 | 0.31536 | 276.77 | 3.108 | 305.3228 | 211.8197 | 315.3849 | 1198.3266 | 25.2393 | 32.7689 | 103.9184 | 108.1126 | 115.9984 | 403.9058 | 40.0225 | 79.9772 | 70.2006 | 116.0095 | 130.7041 | 2513.1307 | 3.7388
40858.9763 | 743760 | 106.6 | 383760 | 2 | 199.4845 | 125.3462 | 63.5007 | 98.8567 | 0.29168 | 277.9749 | 3.0907 | 306.7239 | 211.1185 | 318.3238 | 1202.4997 | 24.8538 | 32.8743 | 103.6743 | 107.7429 | 116.0692 | 403.3884 | 40.0168 | 79.9348 | 70.14 | 115.893 | 130.6384 | 2527.8759 | 3.7661
40858.9804 | 744120.001 | 106.7 | 384120.001 | 2 | 200.0481 | 131.1103 | 63.2112 | 98.8483 | 0.29719 | 276.2936 | 3.0872 | 304.6223 | 211.399 | 315.9315 | 1200.5761 | 24.8268 | 31.6913 | 103.9538 | 108.0945 | 115.7131 | 403.1823 | 39.9379 | 79.8634 | 69.9582 | 115.9728 | 130.686 | 2512.9682 | 3.7336
40858.9846 | 744480.001 | 106.8 | 384480.001 | 2 | 199.8546 | 126.972 | 63.4988 | 98.8483 | 0.30229 | 278.1431 | 3.0941 | 306.5557 | 211.8197 | 317.8003 | 1201.3384 | 25.2178 | 33.315 | 103.7753 | 107.9692 | 115.4815 | 403.746 | 39.8653 | 79.931 | 70.0794 | 115.9345 | 130.9246 | 2526.9435 | 3.7649
40858.9888 | 744840 | 106.9 | 384840 | 2 | 202.0517 | 126.6764 | 63.6481 | 98.8821 | 0.31923 | 275.9574 | 3.0872 | 304.7063 | 211.8197 | 315.0206 | 1200.3708 | 24.8696 | 33.5321 | 103.8943 | 107.7844 | 115.57 | 403.3636 | 40.0343 | 79.9176 | 69.8731 | 115.9643 | 130.7336 | 2506.4196 | 3.7178
40858.9929 | 745200.001 | 107 | 385200.001 | 2 | 199.2493 | 133.1794 | 63.2684 | 98.8652 | 0.30454 | 277.4145 | 3.1011 | 306.0794 | 210.5856 | 317.5339 | 1201.6971 | 24.8087 | 32.4869 | 104.1143 | 108.148 | 115.5519 | 403.4044 | 40.103 | 79.9951 | 70.0794 | 116.1382 | 130.7993 | 2523.287 | 3.7464
40858.9971 | 745560 | 107.1 | 385560 | 2 | 201.6306 | 134.6574 | 63.6007 | 98.8652 | 0.29147 | 276.3777 | 3.0802 | 305.0426 | 211.9599 | 315.4317 | 1200.13 | 25.1422 | 32.7042 | 103.4657 | 108.0288 | 115.7293 | 403.5509 | 40.0042 | 80.0731 | 70.3579 | 115.8324 | 130.6203 | 2509.855 | 3.7208
40859.0013 | 745920.001 | 107.2 | 385920.001 | 2 | 201.0102 | 124.0161 | 63.5359 | 98.8736 | 0.25984 | 276.798 | 3.0802 | 305.2948 | 211.0624 | 316.083 | 1199.8921 | 24.9245 | 33.3383 | 104.0668 | 107.9632 | 115.7408 | 402.916 | 39.9776 | 80.0386 | 70.3218 | 116.0306 | 130.7336 | 2515.5359 | 3.7324
40859.0054 | 746280 | 107.3 | 386280 | 2 | 199.9742 | 126.972 | 63.5024 | 98.8736 | 0.27964 | 278.5073 | 3.1219 | 306.4717 | 211.8197 | 317.5531 | 1201.0576 | 24.8339 | 30.8233 | 103.9418 | 108.136 | 116.0131 | 403.0978 | 39.9626 | 79.9948 | 70.14 | 115.9626 | 130.6679 | 2524.7831 | 3.754
40859.0096 | 746640.001 | 107.4 | 386640.001 | 2 | 200.445 | 124.0161 | 63.7674 | 98.8906 | 0.29678 | 278.3392 | 3.1323 | 307.0321 | 211.5953 | 318.1295 | 1201.8985 | 25.1319 | 33.3005 | 103.7572 | 107.7783 | 116.09 | 403.7029 | 40.0872 | 80.0041 | 70.0794 | 116.0507 | 130.5009 | 2527.5957 | 3.7896
40859.0138 | 747000 | 107.5 | 387000 | 2 | 199.7192 | 130.5191 | 63.0524 | 98.8736 | 0.30984 | 276.6019 | 3.0907 | 304.3981 | 210.9502 | 315.7115 | 1200.2035 | 25.1599 | 31.62 | 103.9478 | 108.136 | 116.0599 | 403.7319 | 39.9941 | 80.0373 | 70.2006 | 116.1512 | 130.9125 | 2512.1369 | 3.7229
40859.0179 | 747360.001 | 107.6 | 387360.001 | 2 | 201.4736 | 129.0411 | 63.8396 | 98.8652 | 0.36761 | 278.4793 | 3.1115 | 306.5557 | 210.9502 | 316.8633 | 1199.8415 | 24.7522 | 33.5857 | 103.6382 | 107.8259 | 115.6507 | 403.7374 | 39.933 | 80.0062 | 70.0304 | 115.8703 | 130.6082 | 2521.8522 | 3.7677
40859.0221 | 747720 | 107.7 | 387720 | 2 | 201.5426 | 126.0852 | 63.437 | 98.8567 | 0.30433 | 276.0414 | 3.0802 | 304.3981 | 211.0904 | 314.7522 | 1198.34 | 25.1134 | 32.5591 | 103.9832 | 108.1118 | 115.5317 | 403.9133 | 39.9727 | 80.1073 | 70.6363 | 116.0728 | 130.5305 | 2507.8304 | 3.7269
40859.0263 | 748080 | 107.8 | 388080 | 2 | 201.3142 | 128.1544 | 63.3352 | 98.8398 | 0.31678 | 275.6211 | 3.0733 | 304.0338 | 210.5014 | 314.6088 | 1198.7236 | 25.1377 | 31.5565 | 104.0307 | 108.1654 | 115.4661 | 403.6719 | 39.9851 | 80.1155 | 70.4546 | 115.9317 | 130.5901 | 2506.244 | 3.7184
40859.0304 | 748440 | 107.9 | 388440 | 2 | 198.4085 | 124.9029 | 63.0066 | 98.8314 | 0.35781 | 278.7035 | 3.1357 | 307.4244 | 211.7636 | 317.5599 | 1201.1491 | 24.8077 | 32.9938 | 103.5011 | 107.7542 | 115.4717 | 403.8244 | 40.1352 | 80.0857 | 70.4546 | 115.9905 | 130.5184 | 2524.6451 | 3.7713
40859.0346 | 748800 | 108 | 388800 | 2 | 198.1893 | 131.9971 | 62.9111 | 98.8229 | 0.33842 | 277.7227 | 3.1115 | 306.92 | 211.6233 | 317.4294 | 1200.6246 | 24.9747 | 32.8505 | 104.1437 | 108.1594 | 115.2166 | 404.0416 | 40.009 | 80.1224 | 70.3334 | 116.0704 | 130.751 | 2524.7101 | 3.7637
40859.0388 | 749160.001 | 108.1 | 389160.001 | 2 | 201.4764 | 132.1449 | 63.7338 | 98.8145 | 0.33658 | 277.2183 | 3.0699 | 306.1634 | 211.0343 | 316.3225 | 1198.7529 | 25.2645 | 33.3539 | 103.7807 | 107.921 | 115.1629 | 403.9003 | 40.0217 | 80.0158 | 70.0665 | 115.8859 | 130.745 | 2519.1772 | 3.7555
40859.0429 | 749520 | 108.2 | 389520 | 2 | 201.9156 | 131.9971 | 63.6068 | 98.8145 | 0.34883 | 276.9942 | 3.1011 | 305.6871 | 211.4551 | 315.0464 | 1199.2679 | 24.8661 | 33.0489 | 103.6616 | 107.8432 | 114.6943 | 403.4065 | 39.9629 | 80.0861 | 70.1271 | 115.918 | 130.2677 | 2508.7359 | 3.7467
40859.0471 | 749880.001 | 108.3 | 389880.001 | 2 | 200.5211 | 132.2927 | 63.5854 | 98.7976 | 0.34863 | 277.4705 | 3.0976 | 307.8167 | 210.9221 | 317.1009 | 1199.8577 | 24.9123 | 32.1157 | 104.0662 | 108.2129 | 114.1607 | 403.9353 | 39.982 | 79.9322 | 70.1877 | 116.0845 | 130.6853 | 2523.7091 | 3.7804
40859.0513 | 750240 | 108.4 | 390240 | 2 | 201.3374 | 127.2676 | 63.7106 | 98.7891 | 0.34209 | 276.2376 | 3.0976 | 305.7992 | 212.1002 | 316.4367 | 1199.5862 | 25.2014 | 33.596 | 103.5901 | 107.9029 | 114.1487 | 403.7471 | 40.0503 | 79.8978 | 69.9876 | 115.9159 | 130.5479 | 2518.9927 | 3.7458
40859.0554 | 750600 | 108.5 | 390600 | 2 | 200.9397 | 132.2927 | 63.7601 | 98.7722 | 0.417 | 276.9942 | 3.1357 | 307.9287 | 211.6514 | 317.3095 | 1200.669 | 24.969 | 33.0549 | 103.9351 | 108.01 | 114.0477 | 404.1466 | 39.9773 | 79.9505 | 69.9814 | 116.1375 | 130.4882 | 2523.6629 | 3.7883
40859.0596 | 750960 | 108.6 | 390960 | 2 | 199.5191 | 127.5632 | 63.1864 | 98.7637 | 0.36414 | 275.7332 | 3.1149 | 306.3035 | 211.9038 | 316.6936 | 1199.8809 | 24.8005 | 31.5921 | 103.9231 | 108.1111 | 113.5433 | 403.735 | 39.9364 | 79.9362 | 69.9814 | 115.9387 | 131.0011 | 2520.4189 | 3.7607
40859.0638 | 751320.001 | 108.7 | 391320.001 | 2 | 203.0736 | 128.45 | 64.0873 | 98.7637 | 0.36169 | 275.2568 | 3.0976 | 306.0794 | 210.7819 | 315.5492 | 1198.0705 | 25.1442 | 31.019 | 103.4825 | 107.8011 | 113.6499 | 404.1638 | 39.9691 | 79.9076 | 70.1204 | 115.9023 | 130.6311 | 2514.4191 | 3.7652
40859.0679 | 751680.001 | 108.8 | 391680.001 | 2 | 201.0266 | 123.4249 | 63.7256 | 98.7637 | 0.35679 | 276.0975 | 3.1115 | 307.3963 | 211.0343 | 317.0007 | 1201.3236 | 24.9785 | 31.3864 | 104.0001 | 108.1346 | 113.4957 | 403.629 | 40.0399 | 79.9844 | 70.1143 | 116.0777 | 130.6727 | 2519.8327 | 3.7454
40859.0721 | 752040.001 | 108.9 | 392040.001 | 2 | 201.8186 | 130.2235 | 63.5148 | 98.7553 | 0.37414 | 273.6876 | 3.0872 | 305.4909 | 211.8758 | 314.7124 | 1199.9581 | 24.7561 | 28.468 | 103.512 | 107.8245 | 113.3294 | 403.4055 | 40.0056 | 79.9681 | 70.1505 | 115.9551 | 130.6546 | 2504.49 | 3.7053
40859.0763 | 752400 | 109 | 392400 | 2 | 203.1677 | 130.2235 | 63.9644 | 98.7806 | 0.38312 | 273.7717 | 3.0907 | 305.4349 | 211.5673 | 314.8466 | 1200.1778 | 25.0988 | 27.231 | 103.9701 | 108.0509 | 113.0148 | 404.0635 | 40.0018 | 80.0035 | 70.1382 | 116.0987 | 130.7619 | 2505.0783 | 3.7269
40859.0804 | 752760 | 109.1 | 392760 | 2 | 202.8481 | 137.6133 | 63.6304 | 98.7384 | 0.4217 | 272.5667 | 3.0733 | 304.3981 | 211.7916 | 313.6785 | 1200.0747 | 25.0272 | 26.8619 | 104.0236 | 108.1641 | 112.9612 | 404.3041 | 40.0149 | 79.9617 | 70.0654 | 115.9666 | 130.7499 | 2496.0853 | 3.7357
40859.0846 | 753120 | 109.2 | 393120 | 2 | 201.687 | 141.456 | 63.8182 | 98.7299 | 0.44272 | 273.5195 | 3.1288 | 307.0601 | 212.1002 | 316.4219 | 1201.0822 | 24.8112 | 27.0119 | 103.708 | 107.854 | 112.5399 | 404.3276 | 40.0198 | 79.9716 | 70.1866 | 115.8825 | 130.5588 | 2515.7377 | 3.7679
40859.0888 | 753480.001 | 109.3 | 393480.001 | 2 | 202.1333 | 134.0662 | 63.6649 | 98.713 | 0.37312 | 272.7068 | 3.0802 | 305.3228 | 210.9221 | 314.9548 | 1199.168 | 25.0656 | 27.0555 | 103.7616 | 108.0684 | 112.4922 | 403.9866 | 40.0395 | 80.0172 | 70.2712 | 116.0602 | 130.5408 | 2507.6318 | 3.7442
40859.0929 | 753840.001 | 109.4 | 393840.001 | 2 | 203.2641 | 135.3964 | 63.8507 | 98.7215 | 0.36189 | 272.5667 | 3.0837 | 304.6783 | 211.5111 | 314.127 | 1198.7088 | 25.2118 | 27.5365 | 103.9281 | 108.1159 | 112.2369 | 404.1745 | 39.9573 | 80.0015 | 70.2712 | 115.998 | 130.7077 | 2502.4364 | 3.7144
40859.0971 | 754200 | 109.5 | 394200 | 2 | 199.271 | 132.8838 | 63.1308 | 98.6961 | 0.3823 | 273.3794 | 3.0976 | 306.3316 | 210.7819 | 316.8089 | 1199.8188 | 24.7037 | 27.6738 | 103.7316 | 107.8179 | 111.9816 | 403.716 | 39.941 | 79.9868 | 70.3802 | 116.0071 | 130.815 | 2521.4665 | 3.7503
40859.1013 | 754560 | 109.6 | 394560 | 2 | 202.4843 | 119.5822 | 63.6871 | 98.6877 | 0.32801 | 272.5387 | 3.0595 | 304.7904 | 211.5953 | 314.5283 | 1199.7671 | 25.1688 | 29.1783 | 104.0766 | 107.9787 | 111.9576 | 403.898 | 39.9709 | 80.0167 | 70.2345 | 116.1022 | 130.9163 | 2503.4238 | 3.7211
40859.1054 | 754920.003 | 109.7 | 394920.003 | 2 | 199.6609 | 123.7205 | 63.1921 | 98.6707 | 0.33066 | 273.6316 | 3.0872 | 306.4436 | 211.3429 | 316.4973 | 1199.5385 | 25.0617 | 29.4402 | 103.8681 | 108.0678 | 112.0287 | 403.7921 | 39.974 | 79.994 | 70.3313 | 115.9534 | 130.7193 | 2519.5752 | 3.7579
40859.1096 | 755280.001 | 109.8 | 395280.001 | 2 | 200.084 | 124.4595 | 63.3741 | 98.6707 | 0.34414 | 273.4634 | 3.108 | 306.892 | 211.7916 | 316.7086 | 1199.423 | 24.7297 | 30.6683 | 103.3145 | 107.6921 | 111.9217 | 403.5099 | 39.9732 | 79.9891 | 70.2707 | 115.877 | 130.5879 | 2520.59 | 3.7555
40859.1138 | 755640.001 | 109.9 | 395640.001 | 2 | 202.832 | 125.7896 | 63.6361 | 98.6623 | 0.33107 | 273.1272 | 3.0768 | 305.1267 | 211.6794 | 313.7416 | 1199.298 | 25.1511 | 31.8889 | 104.0822 | 108.0974 | 111.7197 | 403.8388 | 39.9959 | 80.0155 | 70.1495 | 116.0362 | 130.5699 | 2497.7453 | 3.7296
40859.1179 | 756000 | 110 | 396000 | 2 | 200.1974 | 123.8683 | 63.0873 | 98.6285 | 0.35475 | 273.6316 | 3.0837 | 306.948 | 211.7355 | 315.1255 | 1198.996 | 25.0169 | 33.0772 | 103.9452 | 108.0317 | 111.8145 | 403.9032 | 39.9532 | 80.0431 | 70.3553 | 115.9934 | 130.7369 | 2509.7895 | 3.7458
40859.1221 | 756360 | 110.1 | 396360 | 2 | 202.3741 | 131.1103 | 63.6004 | 98.6285 | 0.29372 | 273.3794 | 3.0872 | 306.4156 | 211.7355 | 314.2565 | 1200.1061 | 24.7274 | 31.378 | 103.6952 | 107.8825 | 111.5592 | 403.2979 | 40.0755 | 80.0479 | 70.4643 | 115.989 | 130.7309 | 2500.2975 | 3.7537
40859.1263 | 756720 | 110.2 | 396720 | 2 | 200.2723 | 125.1985 | 63.3241 | 98.6116 | 0.32699 | 274.192 | 3.1219 | 307.2843 | 211.8477 | 316.1658 | 1201.1677 | 25.0684 | 31.8199 | 104.0403 | 108.1209 | 111.5352 | 403.8618 | 40.015 | 80.0478 | 70.3793 | 116.0493 | 130.7068 | 2513.822 | 3.7634
40859.1304 | 757080 | 110.3 | 397080 | 2 | 203.0252 | 124.9029 | 63.9106 | 98.6369 | 0.32679 | 273.2673 | 3.0802 | 305.603 | 211.5392 | 314.788 | 1199.175 | 25.1391 | 31.8011 | 104.0283 | 108.1029 | 111.547 | 403.5503 | 40.013 | 80.0373 | 70.3187 | 115.9984 | 130.5098 | 2506.6494 | 3.7369
40859.1346 | 757440 | 110.4 | 397440 | 2 | 201.2909 | 122.2425 | 63.3214 | 98.6454 | 0.34454 | 273.0711 | 3.0768 | 305.547 | 212.577 | 314.5889 | 1200.2751 | 24.8113 | 29.726 | 103.7128 | 107.8524 | 111.7665 | 403.4444 | 40.0153 | 80.0712 | 70.355 | 115.8875 | 130.4978 | 2502.8149 | 3.7099
40859.1388 | 757800.011 | 110.5 | 397800.011 | 2 | 201.4346 | 131.1103 | 63.3281 | 98.6538 | 0.34638 | 273.4914 | 3.0941 | 306.0794 | 212.0441 | 314.3854 | 1199.8985 | 25.0622 | 32.1744 | 103.9984 | 108.0072 | 111.6952 | 403.697 | 39.9185 | 80.0577 | 70.1126 | 116.0795 | 130.6051 | 2502.0122 | 3.7342
40859.1429 | 758160 | 110.6 | 398160 | 2 | 200.4941 | 130.9625 | 63.4401 | 98.6538 | 0.32291 | 274.2761 | 3.1115 | 307.6766 | 212.5209 | 316.4096 | 1201.493 | 25.2142 | 31.726 | 103.3317 | 107.9476 | 111.8611 | 403.92 | 39.999 | 79.8599 | 69.8096 | 115.9837 | 130.5991 | 2515.1821 | 3.7622
40859.1471 | 758520 | 110.7 | 398520 | 2 | 203.0135 | 130.8147 | 63.8792 | 98.6369 | 0.37883 | 272.6228 | 3.0525 | 304.6223 | 211.3709 | 314.6551 | 1200.3684 | 24.8216 | 31.7322 | 103.5163 | 107.7032 | 112.1935 | 403.7496 | 39.9402 | 79.8706 | 69.8096 | 116.0424 | 130.6051 | 2503.1786 | 3.7321
40859.1513 | 758880 | 110.8 | 398880 | 2 | 202.5016 | 126.972 | 63.4982 | 98.62 | 0.32699 | 272.4546 | 3.0699 | 304.202 | 212.5489 | 313.5786 | 1199.9323 | 25.0695 | 33.3437 | 103.8614 | 108.0072 | 112.3359 | 403.7144 | 39.9708 | 79.9237 | 69.8096 | 116.035 | 130.2291 | 2495.7912 | 3.7147
40859.1554 | 759240 | 110.9 | 399240 | 2 | 201.2831 | 130.6669 | 63.7675 | 98.62 | 0.31801 | 273.7717 | 3.1253 | 306.7799 | 212.5489 | 316.8232 | 1200.5637 | 25.2032 | 32.0496 | 103.9624 | 107.9892 | 112.1399 | 403.726 | 40.0107 | 79.7985 | 69.8458 | 115.8875 | 130.5214 | 2519.8488 | 3.7649
40859.1596 | 759600 | 111 | 399600 | 2 | 201.1708 | 125.4941 | 63.4467 | 98.6369 | 0.32229 | 272.7909 | 3.0872 | 306.0233 | 212.6892 | 315.3871 | 1201.6163 | 24.8031 | 31.5764 | 103.6054 | 107.7984 | 112.1043 | 403.5145 | 40.0688 | 80.0568 | 70.1911 | 115.9455 | 130.8734 | 2506.3954 | 3.7394
40859.1638 | 759960.001 | 111.1 | 399960.001 | 2 | 201.4193 | 126.3808 | 63.5639 | 98.5947 | 0.37883 | 273.2112 | 3.1045 | 305.9393 | 212.2404 | 315.5799 | 1201.6698 | 25.0119 | 33.2129 | 104.135 | 108.15 | 112.0924 | 404.0902 | 40.0262 | 80.054 | 70.185 | 116.1522 | 130.6228 | 2507.8163 | 3.7552
40859.1679 | 760320.001 | 111.2 | 400320.001 | 2 | 200.3625 | 124.9029 | 63.2289 | 98.6116 | 0.38435 | 273.2393 | 3.1045 | 306.0233 | 212.3807 | 315.5722 | 1199.8209 | 25.2891 | 31.3085 | 103.9445 | 107.8996 | 112.2644 | 404.3781 | 40.0229 | 79.9696 | 70.1607 | 115.9914 | 130.6048 | 2511.6197 | 3.7579
40859.1721 | 760680.001 | 111.3 | 400680.001 | 2 | 201.7038 | 119.8778 | 63.7484 | 98.6285 | 0.33781 | 273.6876 | 3.1011 | 306.892 | 211.7636 | 316.0708 | 1199.6896 | 24.8195 | 31.7631 | 103.629 | 107.7624 | 111.8668 | 403.4849 | 39.9723 | 79.9872 | 70.0395 | 115.9519 | 130.5331 | 2515.7721 | 3.767
40859.1763 | 761040 | 111.4 | 401040 | 2 | 202.5456 | 131.4059 | 63.9598 | 98.62 | 0.36271 | 273.7156 | 3.1011 | 306.8359 | 211.9599 | 315.7799 | 1199.6518 | 24.8867 | 32.4227 | 104.1586 | 108.3644 | 111.9319 | 403.9608 | 39.9522 | 79.921 | 70.0818 | 116.0628 | 130.7061 | 2513.6271 | 3.757
40859.1804 | 761400.001 | 111.5 | 401400.001 | 2 | 199.7897 | 138.2045 | 62.9031 | 98.6285 | 0.37475 | 272.8189 | 3.0941 | 306.0514 | 211.8477 | 314.8467 | 1200.3671 | 25.2164 | 32.4725 | 103.629 | 107.8876 | 111.9497 | 404.1252 | 40.1017 | 80.0803 | 70.1607 | 115.9849 | 130.7718 | 2504.7047 | 3.7372
40859.1846 | 761760.001 | 111.6 | 401760.001 | 2 | 201.7237 | 134.0662 | 63.5834 | 98.6116 | 0.3472 | 273.5755 | 3.1184 | 307.5365 | 212.605 | 315.2004 | 1199.7703 | 24.8617 | 34.052 | 103.623 | 107.9948 | 111.9735 | 403.4731 | 40.0745 | 80.0471 | 70.3425 | 116.0905 | 130.7121 | 2508.7659 | 3.7652
40859.1888 | 762120.001 | 111.7 | 402120.001 | 2 | 199.1779 | 133.475 | 62.969 | 98.6116 | 0.32923 | 273.5195 | 3.1184 | 307.8167 | 211.9599 | 316.1559 | 1198.6655 | 24.8598 | 35.8219 | 104.1646 | 108.2929 | 111.8845 | 403.7081 | 39.9021 | 80.0199 | 70.1607 | 116.0284 | 130.5331 | 2518.1018 | 3.7588
40859.1929 | 762480.001 | 111.8 | 402480.001 | 2 | 200.5984 | 129.0411 | 63.4578 | 98.62 | 0.35454 | 273.6316 | 3.1149 | 307.2282 | 212.2124 | 316.3426 | 1199.4637 | 25.2509 | 32.4041 | 103.51 | 107.7744 | 111.9142 | 404.2076 | 39.9938 | 80.015 | 70.1607 | 115.8787 | 130.5928 | 2518.5013 | 3.7692
40859.1971 | 762840.001 | 111.9 | 402840.001 | 2 | 202.1419 | 127.5632 | 63.9507 | 98.62 | 0.34209 | 273.3794 | 3.1045 | 306.6678 | 212.2685 | 316.3653 | 1201.23 | 24.8506 | 31.5077 | 103.873 | 108.0664 | 111.8015 | 403.5378 | 40.0193 | 79.9462 | 70.0638 | 116.0207 | 130.5391 | 2514.9783 | 3.7701
40859.2013 | 763200 | 112 | 403200 | 2 | 199.9806 | 134.6574 | 63.3214 | 98.62 | 0.38292 | 273.4354 | 3.1184 | 306.7519 | 212.8294 | 316.6441 | 1200.4305 | 24.8709 | 33.9279 | 103.998 | 108.138 | 112.1814 | 403.8552 | 40.0353 | 80.0224 | 70.185 | 116.0059 | 130.7361 | 2518.8915 | 3.7564
40859.2054 | 763560 | 112.1 | 403560 | 2 | 201.8982 | 127.5632 | 63.6302 | 98.6285 | 0.35087 | 272.2024 | 3.0941 | 305.4069 | 212.0441 | 315.1596 | 1200.976 | 25.2618 | 33.1073 | 103.7184 | 107.7924 | 112.2586 | 403.8141 | 39.8993 | 80.0242 | 70.2456 | 115.9216 | 130.5571 | 2505.9231 | 3.7366
40859.2096 | 763920.001 | 112.2 | 403920.001 | 2 | 199.599 | 133.475 | 63.1653 | 98.6031 | 0.35169 | 273.0991 | 3.1149 | 307.6766 | 211.6794 | 316.4609 | 1199.3422 | 24.8251 | 32.3111 | 103.6054 | 108.0964 | 111.9442 | 403.6497 | 39.8735 | 79.9682 | 70.0093 | 116.1258 | 130.8018 | 2519.6983 | 3.7865
40859.2138 | 764280 | 112.3 | 404280 | 2 | 199.6276 | 138.2045 | 62.6555 | 98.62 | 0.34883 | 271.8942 | 3.0733 | 304.3981 | 211.8477 | 313.8616 | 1199.4229 | 25.0287 | 30.7854 | 103.9684 | 108.0488 | 112.0332 | 403.9435 | 39.9166 | 79.9222 | 70.0882 | 115.9301 | 130.6288 | 2498.8343 | 3.7129
40859.2179 | 764640 | 112.4 | 404640 | 2 | 201.2838 | 133.475 | 63.3726 | 98.62 | 0.33985 | 272.7909 | 3.0802 | 306.0514 | 211.5392 | 314.8422 | 1198.5617 | 25.2418 | 31.4706 | 103.7899 | 107.8044 | 112.0332 | 404.0022 | 40.0096 | 79.9649 | 70.076 | 115.9904 | 130.5691 | 2508.4423 | 3.7491
40859.2221 | 765000 | 112.5 | 405000 | 2 | 202.4054 | 130.8147 | 63.5896 | 98.62 | 0.33617 | 272.1184 | 3.0768 | 305.4069 | 212.3807 | 314.1692 | 1199.1464 | 24.8267 | 30.9163 | 104.1469 | 108.1024 | 112.0688 | 403.5087 | 39.9689 | 79.9551 | 69.8336 | 116.037 | 130.6348 | 2501.8597 | 3.7168
40859.2263 | 765360 | 112.6 | 405360 | 2 | 201.016 | 129.6323 | 63.536 | 98.6116 | 0.30454 | 273.2953 | 3.108 | 307.7606 | 212.0441 | 316.0746 | 1199.6239 | 24.9811 | 31.7072 | 103.9624 | 108.2276 | 112.1103 | 403.7554 | 40.1251 | 80.0094 | 70.2094 | 116.0846 | 130.7541 | 2516.0314 | 3.7661
40859.2304 | 765720 | 112.7 | 405720 | 2 | 201.4363 | 129.0411 | 63.4652 | 98.6031 | 0.30025 | 272.5387 | 3.0699 | 305.2107 | 212.3526 | 315.0632 | 1200.8481 | 25.2464 | 31.1716 | 103.897 | 107.858 | 111.956 | 403.867 | 40.0222 | 79.9062 | 70.0032 | 115.8958 | 130.8554 | 2505.4234 | 3.719
40859.2346 | 766080 | 112.8 | 406080 | 2 | 200.8698 | 130.8147 | 63.4707 | 98.5862 | 0.32556 | 273.4914 | 3.1253 | 307.2282 | 212.9977 | 316.0137 | 1200.654 | 24.8794 | 33.3995 | 103.6529 | 107.7864 | 111.6472 | 403.4145 | 40.0132 | 79.934 | 70.1244 | 115.952 | 130.8554 | 2513.9956 | 3.7573
40859.2388 | 766440.001 | 112.9 | 406440.001 | 2 | 199.3386 | 138.2045 | 63.132 | 98.6031 | 0.31291 | 273.4634 | 3.1253 | 307.2282 | 212.9136 | 316.6787 | 1200.7836 | 24.8581 | 32.373 | 104.2301 | 108.1856 | 111.5581 | 403.7375 | 40.0747 | 79.9482 | 70.1001 | 115.9841 | 130.5988 | 2518.5196 | 3.7743
40859.2429 | 766800 | 113 | 406800 | 2 | 202.6746 | 133.7706 | 63.5762 | 98.6116 | 0.34883 | 272.0063 | 3.0768 | 304.9025 | 212.605 | 313.688 | 1199.7679 | 25.1333 | 30.598 | 103.8611 | 108.0544 | 111.8547 | 403.7668 | 40.1215 | 80.0256 | 70.1969 | 115.9583 | 130.6464 | 2496.0036 | 3.7208
40859.2471 | 767160.001 | 113.1 | 407160.001 | 2 | 200.1503 | 126.0852 | 63.0162 | 98.62 | 0.3574 | 273.6596 | 3.0976 | 306.5277 | 213.2782 | 314.8444 | 1199.6168 | 24.8852 | 32.2919 | 103.4265 | 107.804 | 111.7775 | 403.6316 | 40.0614 | 80.1022 | 70.2575 | 115.9422 | 130.7538 | 2506.2531 | 3.757
40859.2513 | 767520.001 | 113.2 | 407520.001 | 2 | 199.7578 | 131.2581 | 62.9894 | 98.62 | 0.36291 | 272.6508 | 3.1219 | 305.9673 | 213.0538 | 315.3291 | 1200.9262 | 24.78 | 32.2608 | 103.8312 | 108.0305 | 111.5994 | 403.6022 | 39.84 | 80.0186 | 70.1969 | 116.0522 | 130.6225 | 2507.3745 | 3.7667
40859.2554 | 767880 | 113.3 | 407880 | 2 | 200.3983 | 134.6574 | 63.448 | 98.6031 | 0.33638 | 272.9871 | 3.1011 | 306.5277 | 212.3807 | 316.6142 | 1200.3709 | 25.0725 | 33.3183 | 103.8907 | 108.1973 | 111.54 | 403.9841 | 39.7822 | 79.9162 | 70.112 | 115.9652 | 130.5448 | 2518.997 | 3.7686
40859.2596 | 768240 | 113.4 | 408240 | 2 | 202.6921 | 130.2235 | 63.6364 | 98.6031 | 0.33128 | 271.9502 | 3.0664 | 304.5662 | 212.8014 | 313.9562 | 1198.84 | 25.1901 | 31.5946 | 103.8668 | 107.8813 | 111.4391 | 403.6785 | 40.0611 | 79.8721 | 70.1483 | 115.9849 | 130.5328 | 2500.8022 | 3.7248
40859.2638 | 768600 | 113.5 | 408600 | 2 | 200.9163 | 127.2676 | 63.1111 | 98.6116 | 0.32229 | 272.3145 | 3.0907 | 305.9393 | 212.577 | 314.1166 | 1198.7025 | 24.7556 | 31.9494 | 103.7239 | 107.8633 | 111.5696 | 403.3083 | 40.3964 | 80.229 | 70.4875 | 116.0827 | 130.7475 | 2502.3666 | 3.7257
40859.2679 | 768960 | 113.6 | 408960 | 2 | 201.8024 | 130.5191 | 63.7127 | 98.6285 | 0.35842 | 273.5475 | 3.108 | 307.1442 | 212.8575 | 315.7184 | 1197.9112 | 25.08 | 34.0392 | 103.8845 | 108.1433 | 111.7238 | 404.2248 | 39.7338 | 80.4916 | 70.7116 | 116.0416 | 130.6699 | 2516.789 | 3.7576
40859.2721 | 769320 | 113.7 | 409320 | 2 | 201.9183 | 132.2927 | 63.7909 | 98.6285 | 0.36985 | 272.7629 | 3.0941 | 307.0601 | 213.0258 | 315.9014 | 1199.8918 | 25.2115 | 31.6941 | 104.2236 | 107.9346 | 112.0383 | 404.0074 | 39.8761 | 79.833 | 69.9784 | 115.8963 | 130.4729 | 2513.77 | 3.7661
40859.2763 | 769680 | 113.8 | 409680 | 2 | 200.6743 | 134.6574 | 63.4122 | 98.6285 | 0.39312 | 272.931 | 3.1045 | 307.3123 | 213.1379 | 315.9955 | 1200.1343 | 24.81 | 32.0177 | 104.3307 | 108.173 | 111.6941 | 403.7547 | 39.8838 | 79.7768 | 69.736 | 115.9863 | 130.4609 | 2514.3317 | 3.7628
40859.2804 | 770040 | 113.9 | 410040 | 2 | 199.5503 | 131.7015 | 63.0274 | 98.62 | 0.32923 | 271.7261 | 3.108 | 306.3316 | 213.0819 | 315.8473 | 1200.0537 | 25.1189 | 31.9244 | 103.9617 | 107.9822 | 111.7534 | 403.9309 | 39.9641 | 79.9725 | 70.0631 | 116.0043 | 130.5086 | 2513.3214 | 3.74
40859.2846 | 770400 | 114 | 410400 | 2 | 200.8428 | 123.5727 | 63.7672 | 98.6369 | 0.25269 | 273.1552 | 3.1115 | 306.5838 | 213.166 | 317.4982 | 1201.2258 | 25.1604 | 31.04 | 103.7237 | 107.9046 | 111.7415 | 403.0965 | 40.0738 | 80.0386 | 70.1783 | 115.924 | 130.3893 | 2523.993 | 3.7603
40859.2888 | 770760.001 | 114.1 | 410760.001 | 2 | 198.9739 | 128.45 | 62.989 | 98.6707 | 0.34169 | 272.6508 | 3.1045 | 306.6958 | 212.6611 | 316.5954 | 1200.6573 | 24.7623 | 30.984 | 104.1878 | 108.0894 | 111.9552 | 403.7194 | 39.9481 | 80.1549 | 70.354 | 116.0733 | 130.6816 | 2517.9649 | 3.7534
40859.2929 | 771120 | 114.2 | 411120 | 2 | 201.4423 | 135.5442 | 63.7134 | 98.6623 | 0.36148 | 272.3145 | 3.0976 | 305.8552 | 212.7453 | 316.3066 | 1200.8206 | 25.1061 | 31.4511 | 103.8903 | 108.0834 | 111.8365 | 404.0132 | 39.9616 | 80.0598 | 70.1722 | 115.9288 | 130.616 | 2515.4215 | 3.7281
40859.2971 | 771480 | 114.3 | 411480 | 2 | 202.0673 | 129.6323 | 63.7858 | 98.6454 | 0.36618 | 272.0904 | 3.0907 | 305.8832 | 213.0819 | 315.6659 | 1199.4241 | 25.1309 | 31.3889 | 103.7653 | 107.9046 | 111.9552 | 404.0426 | 39.9891 | 79.9853 | 70.051 | 115.9472 | 130.616 | 2513.1968 | 3.7378
40859.3013 | 771840 | 114.4 | 411840 | 2 | 202.7714 | 128.1544 | 63.9892 | 98.6538 | 0.36516 | 272.0623 | 3.0768 | 305.519 | 212.8575 | 315.573 | 1200.2385 | 24.8179 | 31.1335 | 103.7712 | 107.9642 | 111.8008 | 403.4785 | 40.025 | 80.0143 | 70.1116 | 116.1118 | 130.616 | 2510.7523 | 3.7311
40859.3054 | 772200.004 | 114.5 | 412200.004 | 2 | 200.3017 | 128.3022 | 63.4257 | 98.6877 | 0.36945 | 272.5947 | 3.1045 | 306.92 | 212.5209 | 316.6507 | 1199.7634 | 24.8144 | 32.136 | 104.1758 | 108.1967 | 112.0442 | 403.7781 | 40.3237 | 80.209 | 70.2328 | 116.2503 | 130.7293 | 2520.3242 | 3.7567
40859.3096 | 772560.001 | 114.6 | 412560.001 | 2 | 199.3136 | 134.0662 | 63.3074 | 98.6792 | 0.33434 | 273.2393 | 3.1184 | 307.7606 | 212.6331 | 317.6272 | 1200.3658 | 25.2414 | 31.2456 | 104.0568 | 108.1311 | 112.1154 | 403.9955 | 40.2065 | 79.9543 | 69.8692 | 116.0164 | 130.604 | 2526.8277 | 3.774
40859.3138 | 772920 | 114.7 | 412920 | 2 | 203.0783 | 126.0852 | 64.1736 | 98.7046 | 0.30842 | 272.3426 | 3.0733 | 305.9393 | 213.2221 | 316.016 | 1200.0718 | 24.9308 | 31.0399 | 103.9914 | 108.1907 | 111.9788 | 403.1552 | 39.746 | 80.0746 | 70.2328 | 115.8758 | 130.7233 | 2514.7701 | 3.7339
40859.3179 | 773280.001 | 114.8 | 413280.001 | 2 | 200.4115 | 134.3618 | 63.726 | 98.6877 | 0.37353 | 273.0711 | 3.1288 | 307.6485 | 213.0538 | 317.9758 | 1201.8922 | 24.8384 | 32.1048 | 103.7593 | 107.9583 | 111.7771 | 403.6606 | 39.8558 | 79.7221 | 69.6873 | 115.8761 | 130.604 | 2526.3885 | 3.7777
40859.3221 | 773640 | 114.9 | 413640 | 2 | 203.0032 | 129.9279 | 63.612 | 98.713 | 0.32229 | 271.8662 | 3.0802 | 305.2387 | 213.0819 | 313.3733 | 1198.855 | 25.2371 | 31.7936 | 103.7593 | 107.8927 | 111.7475 | 403.3962 | 40.184 | 79.7335 | 69.5661 | 116.0824 | 130.425 | 2496.3663 | 3.7372
40859.3263 | 774000.001 | 115 | 414000.001 | 2 | 200.8081 | 129.0411 | 63.6001 | 98.7468 | 0.30984 | 273.1552 | 3.0976 | 308.0128 | 211.988 | 316.7206 | 1199.2084 | 24.8924 | 30.7535 | 104.0628 | 108.0179 | 112.1214 | 403.1495 | 40.1533 | 80.3034 | 70.1237 | 116.1499 | 130.616 | 2522.0475 | 3.7686
40859.3304 | 774360 | 115.1 | 414360 | 2 | 200.9055 | 124.6073 | 63.571 | 98.7553 | 0.3274 | 273.5755 | 3.108 | 307.7046 | 212.5489 | 316.4552 | 1200.0859 | 24.7639 | 31.4264 | 104.1402 | 108.2802 | 112.3471 | 403.3729 | 39.9472 | 80.247 | 70.039 | 115.9598 | 130.6339 | 2517.9733 | 3.7677
40859.3346 | 774720 | 115.2 | 414720 | 2 | 201.7489 | 126.3808 | 63.6742 | 98.7299 | 0.35332 | 272.931 | 3.0872 | 306.7239 | 213.4465 | 315.629 | 1198.7317 | 25.1961 | 31.4203 | 103.8666 | 108.0002 | 112.2226 | 403.6903 | 39.9151 | 79.9441 | 69.6753 | 115.8165 | 130.6579 | 2514.4946 | 3.7585
40859.3388 | 775080 | 115.3 | 415080 | 2 | 200.3405 | 134.953 | 63.2424 | 98.7384 | 0.36965 | 272.3145 | 3.1184 | 306.5557 | 213.0258 | 315.6745 | 1199.583 | 24.9814 | 32.3605 | 103.6464 | 107.9049 | 112.0209 | 403.3438 | 39.9866 | 79.8547 | 69.5663 | 116.0113 | 130.8608 | 2512.9323 | 3.76
40859.3429 | 775440.001 | 115.4 | 415440.001 | 2 | 200.4938 | 123.4249 | 63.551 | 98.7468 | 0.34842 | 272.9871 | 3.1115 | 307.4244 | 212.8575 | 317.0374 | 1200.0806 | 24.7933 | 31.6074 | 104.2714 | 108.2269 | 112.4899 | 403.338 | 40.1206 | 79.8238 | 69.724 | 116.1437 | 130.6402 | 2522.5656 | 3.7543
40859.3471 | 775800 | 115.5 | 415800 | 2 | 203.8116 | 122.8337 | 63.9939 | 98.7637 | 0.34903 | 271.0255 | 3.0664 | 304.5102 | 212.605 | 313.9855 | 1199.9312 | 25.0589 | 32.6097 | 103.8192 | 108.0125 | 112.763 | 403.6085 | 40.257 | 79.9843 | 69.5302 | 115.9861 | 130.6701 | 2498.7614 | 3.7114
40859.3513 | 776160.001 | 115.6 | 416160.001 | 2 | 198.6156 | 131.7015 | 63.0072 | 98.7468 | 0.37741 | 272.931 | 3.1357 | 307.6766 | 212.6611 | 317.232 | 1200.3272 | 25.2144 | 32.5476 | 103.617 | 107.8576 | 112.8818 | 403.9612 | 40.1567 | 80.0418 | 69.6576 | 115.9988 | 130.6464 | 2523.7649 | 3.7835
40859.3554 | 776520 | 115.7 | 416520 | 2 | 200.8472 | 123.8683 | 63.5007 | 98.7806 | 0.35169 | 271.642 | 3.1011 | 306.5838 | 212.8575 | 316.164 | 1200.3383 | 24.883 | 31.4524 | 103.7065 | 107.9116 | 113.0839 | 403.6031 | 40.0314 | 80.1441 | 69.7608 | 116.0084 | 130.6884 | 2515.245 | 3.7558
40859.3596 | 776880 | 115.8 | 416880 | 2 | 199.9533 | 128.45 | 63.2109 | 98.7976 | 0.36883 | 272.3145 | 3.1219 | 307.4804 | 212.9136 | 316.0966 | 1200.0822 | 24.8462 | 32.9092 | 104.1114 | 108.1921 | 112.9893 | 403.8326 | 40.0259 | 80.0681 | 69.8702 | 116.0599 | 130.5455 | 2515.0011 | 3.7689
40859.3638 | 777240 | 115.9 | 417240 | 2 | 199.8124 | 129.9279 | 62.8058 | 98.806 | 0.25269 | 271.3898 | 3.0976 | 305.3228 | 212.4648 | 314.3236 | 1198.8531 | 25.1582 | 32.8349 | 103.9808 | 107.9957 | 113.3337 | 403.3805 | 39.9961 | 79.8945 | 69.4946 | 115.9451 | 130.8321 | 2503.7013 | 3.7543
40859.3679 | 777600.001 | 116 | 417600.001 | 2 | 201.4295 | 123.7205 | 63.6688 | 98.8145 | 0.29637 | 271.5019 | 3.1011 | 305.9953 | 213.1099 | 316.0848 | 1200.7146 | 25.1289 | 32.2006 | 103.7906 | 107.6801 | 113.2036 | 403.046 | 39.9878 | 79.812 | 69.2403 | 115.9156 | 130.3433 | 2513.8268 | 3.753
40859.3721 | 777960 | 116.1 | 417960 | 2 | 201.4599 | 117.2175 | 63.2053 | 98.806 | 0.26188 | 273.3233 | 3.0941 | 305.1267 | 212.5489 | 313.7362 | 1199.1412 | 24.8391 | 32.1823 | 104.1956 | 108.2111 | 114.1055 | 402.7349 | 39.9337 | 79.8593 | 69.3498 | 116.0784 | 130.7373 | 2498.422 | 3.7308
40859.3763 | 778320 | 116.2 | 418320 | 2 | 200.5058 | 126.3808 | 63.2518 | 98.7976 | 0.37475 | 272.5947 | 3.0976 | 305.7711 | 213.7831 | 315.4645 | 1201.2361 | 25.0298 | 32.5063 | 103.8746 | 107.9492 | 114.355 | 403.7166 | 40.0062 | 79.948 | 69.4593 | 115.9854 | 130.6601 | 2508.2404 | 3.7442
40859.3804 | 778680 | 116.3 | 418680 | 2 | 203.7063 | 124.3117 | 63.8845 | 98.7806 | 0.27984 | 271.6981 | 3.0733 | 304.5382 | 212.4087 | 313.6574 | 1199.2764 | 25.2208 | 31.7663 | 103.8331 | 107.854 | 114.3023 | 403.1355 | 40.0301 | 80.1075 | 69.8836 | 116.1109 | 130.6185 | 2497.6512 | 3.7156
40859.3846 | 779040.001 | 116.4 | 419040.001 | 2 | 202.4872 | 129.9279 | 63.4823 | 98.7891 | 0.33393 | 271.0816 | 3.0733 | 304.5102 | 212.4087 | 313.4891 | 1200.584 | 24.8353 | 32.3272 | 104.0891 | 108.2177 | 114.3029 | 403.3124 | 40.0998 | 80.1407 | 69.6656 | 116.0585 | 130.8216 | 2493.5421 | 3.7205
40859.3888 | 779400 | 116.5 | 419400 | 2 | 202.7575 | 132.5882 | 63.6736 | 98.7553 | 0.31985 | 271.3057 | 3.0629 | 304.8465 | 212.6892 | 314.0382 | 1199.6312 | 24.8083 | 31.7303 | 103.9821 | 108.063 | 114.0901 | 403.0721 | 40.0601 | 80.0538 | 69.5444 | 115.9258 | 130.7323 | 2499.8054 | 3.7372
40859.3929 | 779760 | 116.6 | 419760 | 2 | 201.6935 | 139.6824 | 63.658 | 98.7468 | 0.35332 | 270.5772 | 3.0802 | 305.4629 | 212.3526 | 315.6175 | 1201.1906 | 25.1265 | 31.6814 | 103.4705 | 107.7294 | 114.0435 | 403.7017 | 40.0339 | 79.9213 | 69.3264 | 115.9062 | 130.6727 | 2509.1158 | 3.7275
40859.3971 | 780120.001 | 116.7 | 420120.001 | 2 | 201.1152 | 132.2927 | 63.4585 | 98.7553 | 0.33209 | 270.5492 | 3.0837 | 305.3508 | 212.8855 | 315.5331 | 1199.8463 | 25.0765 | 32.0499 | 104.0181 | 108.2243 | 113.6236 | 403.1681 | 40.0702 | 80.0258 | 69.3386 | 116.0919 | 130.6968 | 2511.2552 | 3.7403
40859.4013 | 780480.001 | 116.8 | 420480.001 | 2 | 199.6424 | 137.3177 | 63.1169 | 98.7806 | 0.37965 | 271.3338 | 3.0907 | 307.0041 | 212.6331 | 316.1082 | 1200.1514 | 24.7571 | 32.0196 | 103.8101 | 107.8252 | 113.4762 | 403.0514 | 40.0276 | 80.1094 | 69.6178 | 116.0501 | 130.5359 | 2515.235 | 3.7643
40859.4054 | 780840 | 116.9 | 420840 | 2 | 201.4524 | 136.4309 | 63.6677 | 98.7637 | 0.36434 | 272.903 | 3.0907 | 306.7519 | 212.2685 | 316.0634 | 1199.8834 | 25.0562 | 32.1514 | 103.8402 | 107.8553 | 114.8174 | 403.6165 | 39.9475 | 80.0034 | 69.5816 | 116.0622 | 130.6913 | 2515.3363 | 3.7576
40859.4096 | 781200 | 117 | 421200 | 2 | 203.1041 | 130.5191 | 63.8375 | 98.7468 | 0.36312 | 271.7821 | 3.0802 | 304.7344 | 212.605 | 314.3096 | 1200.3367 | 25.0434 | 32.1714 | 104.1617 | 108.2371 | 114.6586 | 403.4298 | 39.9998 | 79.9304 | 69.4243 | 116.2216 | 130.8348 | 2500.4954 | 3.7123
40859.4138 | 781560.001 | 117.1 | 421560.001 | 2 | 201.4672 | 137.0221 | 63.5455 | 98.7468 | 0.37639 | 271.558 | 3.0768 | 305.0706 | 213.0819 | 315.4139 | 1200.7366 | 24.8548 | 31.8803 | 104.0073 | 108.2137 | 114.826 | 403.39 | 40.1077 | 80.0609 | 69.4127 | 116.0412 | 130.692 | 2508.4453 | 3.722
40859.4179 | 781920.001 | 117.2 | 421920.001 | 2 | 201.8553 | 133.475 | 63.6891 | 98.7722 | 0.39067 | 271.7541 | 3.1011 | 306.4717 | 212.9697 | 315.5126 | 1198.9518 | 25.1373 | 32.3978 | 103.6803 | 107.8681 | 114.815 | 403.8492 | 40.0994 | 80.0203 | 69.352 | 115.9295 | 130.5908 | 2512.4479 | 3.7506
40859.4221 | 782280.001 | 117.3 | 422280.001 | 2 | 200.9353 | 129.0411 | 63.5585 | 98.7299 | 0.38557 | 271.67 | 3.1011 | 307.3403 | 213.3062 | 316.28 | 1198.316 | 24.9575 | 31.579 | 103.4356 | 107.8017 | 114.1833 | 403.6638 | 39.9379 | 80.0243 | 69.5572 | 116.0375 | 130.757 | 2519.7745 | 3.7819
40859.4263 | 782640.001 | 117.4 | 422640.001 | 2 | 202.5168 | 129.6323 | 63.5454 | 98.7299 | 0.38741 | 270.4931 | 3.0872 | 305.7992 | 212.7733 | 313.7786 | 1198.349 | 24.8108 | 32.6104 | 103.9166 | 108.2357 | 114.1578 | 403.433 | 39.9902 | 79.8803 | 68.9136 | 116.0445 | 130.7022 | 2500.4116 | 3.7354
40859.4304 | 783000.001 | 117.5 | 423000.001 | 2 | 201.7333 | 135.692 | 63.7669 | 98.7299 | 0.43497 | 270.5492 | 3.0941 | 306.3876 | 212.9136 | 316.0854 | 1200.8569 | 25.1105 | 31.6208 | 103.7851 | 107.9787 | 113.9266 | 404.0559 | 40.0852 | 79.9948 | 69.2648 | 115.9397 | 130.982 | 2513.6791 | 3.7999
40859.4346 | 783360 | 117.6 | 423360 | 2 | 200.6877 | 138.3523 | 63.1983 | 98.7299 | 0.4266 | 271.7821 | 3.0872 | 306.2475 | 213.4465 | 314.8934 | 1200.7577 | 24.9527 | 32.3683 | 103.5825 | 107.7222 | 114.7572 | 403.88 | 40.1148 | 79.9388 | 69.1435 | 115.9989 | 130.7313 | 2504.5075 | 3.7488
40859.4388 | 783720 | 117.7 | 423720 | 2 | 201.722 | 127.8588 | 63.5036 | 98.713 | 0.42313 | 271.3057 | 3.1011 | 306.0233 | 212.8294 | 314.8703 | 1200.4516 | 24.8286 | 32.7114 | 103.8981 | 107.9251 | 115.0842 | 403.9985 | 39.9881 | 80.1217 | 69.3498 | 116.1223 | 130.6957 | 2504.9587 | 3.7664
40859.4429 | 784080 | 117.8 | 424080 | 2 | 203.8321 | 134.8052 | 63.9955 | 98.713 | 0.41843 | 270.4371 | 3.0802 | 304.8184 | 213.6709 | 313.9618 | 1200.7781 | 25.0764 | 32.9929 | 104.0651 | 108.2652 | 114.8782 | 404.0881 | 39.9898 | 80.0682 | 69.3381 | 116.0306 | 130.7438 | 2496.8106 | 3.7336
40859.4471 | 784440 | 117.9 | 424440 | 2 | 199.025 | 137.3177 | 62.8966 | 98.7046 | 0.40659 | 270.8294 | 3.1045 | 305.7711 | 214.1196 | 316.0213 | 1201.8088 | 25.0842 | 33.2744 | 103.9881 | 108.0214 | 114.7316 | 403.8546 | 39.9658 | 79.9311 | 69.2718 | 115.7859 | 130.7323 | 2511.3184 | 3.7637
40859.4513 | 784800 | 118 | 424800 | 2 | 200.0675 | 130.2235 | 63.3909 | 98.7046 | 0.38516 | 270.353 | 3.1219 | 306.4717 | 212.8575 | 316.9415 | 1200.8288 | 24.8289 | 31.6117 | 103.7681 | 107.8366 | 114.1848 | 403.1658 | 40.0488 | 79.9694 | 69.1806 | 115.9578 | 130.6787 | 2519.3986 | 3.7594
40859.4554 | 785160 | 118.1 | 425160 | 2 | 200.1268 | 133.7706 | 63.3342 | 98.6961 | 0.34985 | 271.2217 | 3.1288 | 307.3963 | 212.2685 | 316.4701 | 1198.8637 | 25.0551 | 30.3568 | 103.6365 | 107.7643 | 114.1467 | 403.51 | 40.0471 | 79.9337 | 68.9616 | 115.9923 | 130.7734 | 2520.7773 | 3.7707
40859.4596 | 785520 | 118.2 | 425520 | 2 | 200.738 | 134.6574 | 63.0363 | 98.7046 | 0.38659 | 269.6525 | 3.0907 | 305.1547 | 213.9233 | 314.0228 | 1199.445 | 25.141 | 30.1571 | 104.1537 | 108.181 | 113.5119 | 403.7919 | 39.982 | 80.1059 | 69.4584 | 116.1373 | 130.8206 | 2500.071 | 3.7333
40859.4638 | 785880 | 118.3 | 425880 | 2 | 202.2198 | 131.9971 | 63.9321 | 98.6961 | 0.38435 | 271.3898 | 3.1115 | 307.8447 | 212.8855 | 316.1515 | 1199.4281 | 24.8049 | 30.5754 | 103.9692 | 108.0974 | 114.0285 | 403.393 | 39.9474 | 80.0635 | 69.301 | 116.0097 | 130.5639 | 2517.0543 | 3.7804
40859.4679 | 786240 | 118.4 | 426240 | 2 | 203.8606 | 137.9089 | 63.9363 | 98.6877 | 0.3723 | 269.1481 | 3.0837 | 304.3981 | 213.0538 | 313.6276 | 1199.673 | 25.1307 | 31.0569 | 103.8621 | 108.0022 | 114.1903 | 403.7589 | 40.0761 | 79.9466 | 69.1313 | 115.9024 | 130.606 | 2496.4501 | 3.7132
40859.4721 | 786600 | 118.5 | 426600 | 2 | 200.7299 | 132.2927 | 63.3932 | 98.6792 | 0.35842 | 270.381 | 3.1011 | 306.6118 | 212.6331 | 315.8135 | 1200.906 | 24.9766 | 30.9905 | 103.571 | 107.836 | 114.6015 | 403.5494 | 40.1386 | 79.8805 | 69.0955 | 115.9476 | 130.7318 | 2511.2688 | 3.7588
40859.4763 | 786960.001 | 118.6 | 426960.001 | 2 | 202.9025 | 127.8588 | 63.817 | 98.6623 | 0.38006 | 270.0448 | 3.1045 | 305.575 | 212.9136 | 314.5205 | 1200.8207 | 24.8436 | 31.2783 | 103.9286 | 107.9377 | 114.8458 | 403.2921 | 40.0661 | 79.8892 | 68.9987 | 116.1084 | 130.78 | 2501.1652 | 3.7257
40859.4804 | 787320.001 | 118.7 | 427320.001 | 2 | 200.5067 | 134.6574 | 63.6741 | 98.6623 | 0.37373 | 270.2689 | 3.1219 | 306.948 | 213.0538 | 317.5407 | 1200.5161 | 25.1499 | 31.4934 | 104.0116 | 108.146 | 114.6355 | 403.9063 | 39.9486 | 80.0004 | 69.1195 | 116.0662 | 130.6245 | 2525.3658 | 3.7652
40859.4846 | 787680.001 | 118.8 | 427680.001 | 2 | 201.8011 | 128.1544 | 63.2345 | 98.6538 | 0.39578 | 270.0728 | 3.0837 | 306.1634 | 212.7172 | 313.3465 | 1199.058 | 24.9716 | 31.7167 | 103.8386 | 107.9787 | 114.6998 | 403.4118 | 39.9411 | 80.0341 | 69.3254 | 115.9365 | 130.6837 | 2495.3773 | 3.7509
40859.4888 | 788040 | 118.9 | 428040 | 2 | 200.8058 | 133.0316 | 63.2896 | 98.6454 | 0.38475 | 270.1849 | 3.1253 | 305.9673 | 212.8014 | 315.2253 | 1199.2907 | 24.8696 | 32.0411 | 103.7196 | 107.8655 | 115.157 | 403.9237 | 40.0909 | 80.0184 | 69.1679 | 115.9796 | 130.6837 | 2509.6201 | 3.75
40859.4929 | 788400 | 119 | 428400 | 2 | 202.4666 | 133.7706 | 63.698 | 98.6454 | 0.40782 | 269.5964 | 3.0768 | 305.0146 | 213.8392 | 314.6097 | 1200.4432 | 25.2253 | 31.9684 | 104.0471 | 108.1936 | 115.2361 | 404.002 | 40.1036 | 80.1522 | 69.2168 | 116.1029 | 130.9108 | 2502.6614 | 3.7248
40859.4971 | 788760 | 119.1 | 428760 | 2 | 202.5221 | 126.6764 | 63.7979 | 98.6031 | 0.39986 | 271.1937 | 3.0802 | 307.0601 | 212.605 | 315.0171 | 1199.7167 | 24.9211 | 31.9703 | 104.0061 | 108.2002 | 115.2082 | 403.6512 | 40.1451 | 80.1476 | 69.2173 | 116.0832 | 130.7384 | 2507.4194 | 3.7384
40859.5013 | 789120 | 119.2 | 429120 | 2 | 202.5422 | 135.8398 | 63.5258 | 98.5862 | 0.41598 | 271.3057 | 3.0941 | 305.575 | 213.6148 | 313.6425 | 1201.5014 | 24.8054 | 31.7004 | 103.8516 | 108.0991 | 115.5736 | 403.3965 | 39.9794 | 80.043 | 69.0838 | 115.9348 | 130.6431 | 2492.7697 | 3.7397
40859.5054 | 789480.001 | 119.3 | 429480.001 | 2 | 201.0737 | 137.6133 | 63.5475 | 98.5947 | 0.38149 | 272.0063 | 3.0976 | 306.92 | 213.1941 | 316.0127 | 1198.8738 | 25.2322 | 32.1276 | 103.5655 | 107.8185 | 115.8617 | 403.8291 | 39.9951 | 79.9599 | 68.9743 | 115.9622 | 130.7679 | 2516.7213 | 3.7543
40859.5096 | 789840 | 119.4 | 429840 | 2 | 202.1335 | 124.0161 | 63.5844 | 98.5524 | 0.41313 | 270.8574 | 3.0941 | 305.631 | 213.4745 | 314.5666 | 1200.0376 | 24.9586 | 32.1904 | 103.8926 | 108.0985 | 116.1586 | 403.6827 | 40.0403 | 79.9866 | 68.9136 | 116.0257 | 130.8035 | 2503.164 | 3.747
40859.5138 | 790200.001 | 119.5 | 430200.001 | 2 | 202.0106 | 122.2425 | 63.6215 | 98.5524 | 0.41986 | 270.5211 | 3.1045 | 306.0233 | 212.4928 | 314.9412 | 1200.6696 | 24.9237 | 32.4975 | 104.1606 | 108.1882 | 116.214 | 404.0314 | 40.0293 | 80.1191 | 69.0232 | 116.0635 | 130.8336 | 2504.8256 | 3.7467
40859.5179 | 790560.001 | 119.6 | 430560.001 | 2 | 201.6259 | 129.4845 | 63.1375 | 98.5439 | 0.4368 | 270.353 | 3.1184 | 305.519 | 212.9697 | 313.1503 | 1198.5143 | 25.1238 | 32.6618 | 103.8161 | 107.9089 | 116.489 | 404.0104 | 40.055 | 80.0078 | 68.7934 | 115.9855 | 130.6196 | 2494.9201 | 3.7363
40859.5221 | 790920 | 119.7 | 430920 | 2 | 203.0058 | 129.3367 | 63.699 | 98.5101 | 0.41639 | 270.2129 | 3.1011 | 306.1914 | 213.166 | 313.7793 | 1199.8705 | 24.855 | 33.3815 | 103.6737 | 107.8613 | 116.434 | 403.9558 | 40.0465 | 80.0498 | 68.8418 | 116.0111 | 130.757 | 2497.2466 | 3.7436
40859.5263 | 791280 | 119.8 | 431280 | 2 | 201.3311 | 138.0567 | 63.3351 | 98.5101 | 0.48824 | 270.353 | 3.1184 | 306.7519 | 213.3062 | 314.5816 | 1198.3571 | 25.0802 | 33.3562 | 103.6376 | 107.8968 | 116.4987 | 404.6663 | 40.0621 | 79.9987 | 68.587 | 115.9369 | 130.7149 | 2506.7937 | 3.7667
40859.5304 | 791640 | 119.9 | 431640 | 2 | 201.8539 | 128.45 | 64.027 | 98.5101 | 0.45803 | 270.8854 | 3.1357 | 308.0969 | 212.8294 | 317.1947 | 1201.0551 | 25.0667 | 33.358 | 103.5246 | 107.8968 | 116.2635 | 404.4918 | 40.0623 | 80.0116 | 68.4718 | 115.9166 | 130.6076 | 2521.9385 | 3.7938
40859.5346 | 792000 | 120 | 432000 | 2 | 203.0711 | 125.7896 | 63.7178 | 98.4848 | 0.45354 | 268.8678 | 3.0976 | 305.3228 | 213.2501 | 313.7933 | 1198.6985 | 24.8335 | 33.0561 | 103.7037 | 107.7783 | 116.0647 | 404.0303 | 40.0031 | 79.957 | 68.5637 | 115.8609 | 130.8408 | 2499.3837 | 3.7439
40859.5388 | 792360 | 120.1 | 432360 | 2 | 200.9742 | 126.972 | 63.659 | 98.4932 | 0.47354 | 269.6805 | 3.1149 | 306.4997 | 213.3062 | 316.7521 | 1200.929 | 25.2093 | 33.0046 | 104.0133 | 108.0945 | 115.2155 | 404.5398 | 40.0382 | 79.9227 | 68.5876 | 116.0599 | 130.8589 | 2518.6842 | 3.7667
40859.5429 | 792720.001 | 120.2 | 432720.001 | 2 | 202.3019 | 141.8994 | 63.1703 | 98.4763 | 0.51171 | 274.2761 | 3.0872 | 305.0986 | 212.4928 | 312.2574 | 1199.0415 | 24.8604 | 33.2413 | 104.0608 | 108.2612 | 118.0479 | 404.029 | 39.9132 | 79.8642 | 68.4663 | 116.1008 | 131.0794 | 2486.8524 | 3.7068
40859.5471 | 793080 | 120.3 | 433080 | 2 | 203.6793 | 123.5727 | 64.0312 | 98.4594 | 0.46354 | 274.8365 | 3.1219 | 306.3596 | 213.755 | 314.3727 | 1200.1132 | 25.0563 | 33.2186 | 103.7873 | 108.065 | 118.1448 | 404.3601 | 39.8649 | 79.885 | 68.4546 | 116.0242 | 130.877 | 2501.463 | 3.7698
40859.5513 | 793440 | 120.4 | 433440 | 2 | 203.5908 | 134.3618 | 63.4976 | 98.4425 | 0.47089 | 278.5354 | 3.056 | 303.7817 | 214.1757 | 311.894 | 1199.6114 | 25.0826 | 32.9649 | 103.7465 | 107.9466 | 118.6138 | 403.8854 | 39.9419 | 79.8915 | 68.5405 | 115.9357 | 130.8898 | 2483.183 | 3.7172
40859.5554 | 793800 | 120.5 | 433800 | 2 | 201.4388 | 132.5882 | 63.6194 | 98.434 | 0.526 | 279.376 | 3.1219 | 307.4804 | 213.5587 | 315.8249 | 1200.0407 | 24.8958 | 33.0363 | 103.8776 | 107.8931 | 118.6521 | 404.4229 | 40.1876 | 79.9794 | 68.8799 | 116.0548 | 130.9019 | 2513.1702 | 3.7756
40859.5596 | 794160 | 120.6 | 434160 | 2 | 202.4519 | 134.953 | 63.7447 | 98.4256 | 0.49518 | 277.3024 | 3.0733 | 304.8745 | 212.6611 | 314.8822 | 1200.184 | 25.116 | 33.0173 | 103.687 | 107.9466 | 118.8116 | 404.2286 | 40.0905 | 80.1407 | 68.8799 | 115.9911 | 130.8241 | 2505.2595 | 3.7178
40859.5638 | 794520 | 120.7 | 434520 | 2 | 202.962 | 133.1794 | 64.0504 | 98.3833 | 0.4366 | 278.4233 | 3.1045 | 306.3876 | 213.3062 | 315.5648 | 1199.0732 | 24.8432 | 33.367 | 103.7887 | 107.8222 | 118.9374 | 404.1184 | 40.005 | 80.3908 | 69.378 | 115.7364 | 130.7055 | 2513.0554 | 3.7451
40859.5679 | 794880.001 | 120.8 | 434880.001 | 2 | 202.1558 | 134.3618 | 63.1725 | 98.3918 | 0.47293 | 276.4337 | 3.0768 | 304.202 | 213.0538 | 312.5344 | 1199.2894 | 25.089 | 33.6037 | 104.0275 | 107.9959 | 119.0147 | 404.107 | 39.983 | 80.0372 | 68.6388 | 115.8652 | 130.587 | 2488.1691 | 3.7105
40859.5721 | 795240 | 120.9 | 435240 | 2 | 201.8181 | 138.2045 | 63.599 | 98.3664 | 0.49395 | 277.2464 | 3.0802 | 305.7431 | 213.166 | 315.1305 | 1199.9205 | 24.9235 | 33.8376 | 104.093 | 108.2939 | 119.0895 | 404.3575 | 40.0667 | 79.977 | 68.4929 | 116.0516 | 130.9926 | 2507.896 | 3.7269
40859.5763 | 795600.001 | 121 | 435600.001 | 2 | 203.1401 | 135.2486 | 63.7526 | 98.3495 | 0.50702 | 276.5178 | 3.0837 | 304.3701 | 213.1941 | 313.8357 | 1200.0213 | 24.9962 | 34.0254 | 103.6705 | 107.8766 | 119.3275 | 404.4763 | 40.0506 | 79.9922 | 68.5175 | 116.0005 | 130.6882 | 2497.3819 | 3.7324
40859.5804 | 795960 | 121.1 | 435960 | 2 | 203.6044 | 141.8994 | 63.7888 | 98.3326 | 0.5111 | 276.4057 | 3.0941 | 305.2387 | 214.2038 | 313.3029 | 1198.704 | 24.979 | 33.8417 | 103.8377 | 107.7998 | 119.1823 | 404.479 | 39.9977 | 79.9807 | 68.6274 | 116.058 | 130.9813 | 2496.2818 | 3.76
40859.5846 | 796320 | 121.2 | 436320 | 2 | 204.3287 | 133.9184 | 64.0217 | 98.341 | 0.50069 | 276.0975 | 3.0872 | 304.9866 | 213.3062 | 313.3299 | 1201.0421 | 24.8709 | 34.3368 | 104.0939 | 108.116 | 119.269 | 404.095 | 39.9637 | 80.1045 | 68.6634 | 116.0679 | 130.5819 | 2491.1749 | 3.7211
40859.5888 | 796680 | 121.3 | 436680 | 2 | 199.9477 | 129.3367 | 63.1174 | 98.3241 | 0.4911 | 276.4337 | 3.0941 | 305.7992 | 214.1477 | 315.6697 | 1199.1671 | 25.1767 | 34.0317 | 103.8438 | 108.1099 | 116.8168 | 404.3354 | 39.9938 | 79.9477 | 68.3241 | 115.9399 | 130.8144 | 2513.7654 | 3.7482
40859.5929 | 797040 | 121.4 | 437040 | 2 | 204.6321 | 131.9971 | 63.9811 | 98.3241 | 0.48681 | 273.8277 | 3.0941 | 303.7817 | 214.2879 | 312.664 | 1200.5551 | 24.8591 | 34.0466 | 103.767 | 107.9079 | 118.0748 | 404.1732 | 40.0192 | 79.9672 | 68.3126 | 115.9347 | 130.8508 | 2486.9515 | 3.6944
40859.5971 | 797400 | 121.5 | 437400 | 2 | 200.4323 | 133.475 | 63.3709 | 98.3241 | 0.49089 | 276.5458 | 3.1045 | 307.3123 | 212.605 | 316.1709 | 1199.2024 | 25.0805 | 34.4003 | 103.8628 | 107.9978 | 118.3823 | 404.3902 | 39.9768 | 79.963 | 68.3126 | 116.0942 | 130.7142 | 2517.6824 | 3.7786
40859.6013 | 797760 | 121.6 | 437760 | 2 | 202.0501 | 127.2676 | 63.6024 | 98.3072 | 0.41843 | 274.3321 | 3.0872 | 304.0899 | 213.755 | 314.7852 | 1199.5485 | 24.9575 | 34.2125 | 103.9697 | 107.9857 | 118.381 | 403.7425 | 40.1489 | 80.0495 | 68.6766 | 116.0068 | 130.9882 | 2505.9246 | 3.7071
40859.6054 | 798120 | 121.7 | 438120 | 2 | 200.8616 | 129.0411 | 63.4558 | 98.2988 | 0.50273 | 277.1063 | 3.1323 | 307.4804 | 213.0538 | 315.9272 | 1199.5763 | 25.0268 | 34.2083 | 103.6428 | 107.7836 | 118.821 | 404.5905 | 40.0974 | 80.1388 | 68.6652 | 115.866 | 130.6667 | 2515.0473 | 3.775
40859.6096 | 798480.001 | 121.8 | 438480.001 | 2 | 201.9759 | 136.4309 | 63.4877 | 98.3072 | 0.49314 | 274.5563 | 3.0837 | 304.6783 | 212.8855 | 314.3331 | 1200.7786 | 24.9865 | 34.4942 | 103.9172 | 107.9392 | 118.5606 | 404.2439 | 40.0189 | 79.9943 | 68.2529 | 115.9902 | 130.8345 | 2499.7621 | 3.726
40859.6138 | 798840 | 121.9 | 438840 | 2 | 203.1983 | 134.6574 | 64.0204 | 98.2988 | 0.47497 | 275.6211 | 3.1011 | 306.4717 | 212.6892 | 315.0665 | 1199.9487 | 24.955 | 34.9021 | 103.9111 | 108.0463 | 118.3278 | 404.2185 | 39.9911 | 79.925 | 68.2406 | 115.8915 | 130.8699 | 2506.8588 | 3.75
40859.6179 | 799200 | 122 | 439200 | 2 | 201.3964 | 138.5001 | 63.597 | 98.2819 | 0.48293 | 275.3969 | 3.1149 | 305.6871 | 213.727 | 315.7802 | 1201.6858 | 25.1649 | 34.7172 | 103.8102 | 107.8978 | 118.6252 | 404.3668 | 40.0236 | 79.948 | 68.0472 | 116.1099 | 130.7212 | 2509.3749 | 3.753
40859.6221 | 799560 | 122.1 | 439560 | 2 | 201.7167 | 123.4249 | 63.477 | 98.2903 | 0.44456 | 275.481 | 3.1115 | 305.1547 | 213.2782 | 314.684 | 1199.515 | 24.8198 | 34.886 | 103.9837 | 108.1313 | 118.5492 | 403.8507 | 40.0722 | 79.9809 | 68.0965 | 116.0968 | 130.9609 | 2505.1892 | 3.7491
40859.6263 | 799920 | 122.2 | 439920 | 2 | 201.9192 | 136.4309 | 63.6401 | 98.2988 | 0.50273 | 274.6684 | 3.0941 | 305.3228 | 212.605 | 315.1451 | 1200.7767 | 25.1213 | 34.7419 | 103.9898 | 108.0717 | 118.7968 | 404.6252 | 39.985 | 80.0298 | 68.3392 | 115.9172 | 130.8416 | 2506.2219 | 3.743
40859.6304 | 800280 | 122.3 | 440280 | 2 | 200.7603 | 135.5442 | 63.4982 | 98.2819 | 0.48661 | 275.5931 | 3.0872 | 305.8832 | 213.4745 | 316.3087 | 1200.7007 | 24.897 | 34.1476 | 103.6569 | 107.9232 | 118.4376 | 404.21 | 39.8961 | 79.9545 | 68.2066 | 115.9143 | 130.9791 | 2515.5917 | 3.7506
40859.6346 | 800640.001 | 122.4 | 440640.001 | 2 | 201.448 | 133.1794 | 63.116 | 98.2903 | 0.46252 | 273.4634 | 3.0837 | 303.5295 | 213.0258 | 313.3115 | 1200.942 | 24.995 | 34.3595 | 103.8183 | 108.085 | 118.5803 | 404.4691 | 39.9787 | 79.9786 | 68.0369 | 116.0679 | 130.8548 | 2491.2989 | 3.7184
40859.6388 | 801000 | 122.5 | 441000 | 2 | 204.472 | 138.7957 | 64.2019 | 98.2819 | 0.54376 | 275.0887 | 3.0907 | 305.8552 | 214.1477 | 313.9783 | 1200.3142 | 25.0103 | 34.972 | 104.009 | 108.1506 | 118.7793 | 404.5197 | 40.0042 | 80.0196 | 68.2189 | 116.0399 | 131.0338 | 2498.2765 | 3.7418
40859.6429 | 801360 | 122.6 | 441360 | 2 | 200.9661 | 146.0377 | 63.04 | 98.2649 | 0.53539 | 274.5563 | 3.1045 | 305.0146 | 213.2501 | 313.683 | 1199.8266 | 24.9186 | 34.9368 | 103.9798 | 108.0558 | 118.5386 | 404.8683 | 39.969 | 80.0481 | 68.2015 | 116.0054 | 130.7002 | 2496.6054 | 3.7418
40859.6471 | 801720 | 122.7 | 441720 | 2 | 199.6088 | 143.8207 | 63.1751 | 98.2734 | 0.52947 | 276.0414 | 3.1115 | 307.0601 | 213.6428 | 316.4768 | 1200.3414 | 25.167 | 35.104 | 103.647 | 107.6567 | 118.5796 | 404.8209 | 40.0215 | 80.0063 | 68.1346 | 115.8967 | 130.7305 | 2517.7474 | 3.7737
40859.6513 | 802080 | 122.8 | 442080 | 2 | 205.1652 | 134.953 | 63.9612 | 98.2819 | 0.49783 | 273.2112 | 3.0629 | 303.1372 | 213.4465 | 311.7548 | 1199.6297 | 24.8257 | 34.8351 | 103.9263 | 108.0618 | 118.56 | 404.2432 | 39.9564 | 79.988 | 68.3773 | 116.0286 | 130.772 | 2481.6328 | 3.7144
40859.6554 | 802440 | 122.9 | 442440 | 2 | 202.0884 | 131.4059 | 63.8151 | 98.2649 | 0.48273 | 276.1255 | 3.1323 | 306.6118 | 214.1757 | 315.7782 | 1199.6221 | 25.0776 | 35.315 | 104.1291 | 108.1458 | 118.6031 | 404.3742 | 39.9996 | 80.0092 | 68.2447 | 116.0632 | 130.9813 | 2513.6753 | 3.7731
40859.6596 | 802800 | 123 | 442800 | 2 | 201.5047 | 135.5442 | 63.4131 | 98.2988 | 0.48722 | 274.248 | 3.0733 | 304.23 | 212.5489 | 314.748 | 1200.2575 | 25.0214 | 34.6192 | 103.868 | 107.7772 | 118.5318 | 404.2446 | 40.0087 | 79.9721 | 68.0751 | 116.0445 | 130.8985 | 2504.3028 | 3.7415
40859.6638 | 803160.001 | 123.1 | 443160.001 | 2 | 200.911 | 138.7957 | 63.5489 | 98.2819 | 0.5013 | 276.2376 | 3.1149 | 306.5557 | 212.8855 | 316.3035 | 1200.5286 | 24.9857 | 34.5556 | 103.993 | 108.1227 | 118.2639 | 404.2726 | 40.0021 | 79.9789 | 68.1964 | 116.0626 | 131.0714 | 2515.9563 | 3.7637
40859.6679 | 803520 | 123.2 | 443520 | 2 | 200.5814 | 127.5632 | 63.3742 | 98.2819 | 0.4962 | 275.6771 | 3.1115 | 305.9393 | 213.3904 | 315.9525 | 1201.9315 | 25.0969 | 34.6693 | 103.7198 | 107.9804 | 118.4315 | 404.5565 | 40.0608 | 79.8116 | 67.457 | 115.9685 | 130.8693 | 2510.2304 | 3.764
40859.6721 | 803880 | 123.3 | 443880 | 2 | 203.0109 | 135.5442 | 63.9481 | 98.2903 | 0.48783 | 275.509 | 3.1115 | 305.575 | 213.727 | 314.9985 | 1201.5174 | 24.8367 | 34.7857 | 103.6724 | 107.8795 | 118.6313 | 403.9909 | 40.1031 | 79.9684 | 67.8695 | 115.9527 | 130.8815 | 2503.5135 | 3.7418
40859.6763 | 804240 | 123.4 | 444240 | 2 | 201.2992 | 137.6133 | 63.6233 | 98.2649 | 0.49273 | 275.6491 | 3.1323 | 306.5838 | 213.8953 | 316.0632 | 1200.05 | 25.1154 | 34.6791 | 104.0173 | 108.2188 | 118.7961 | 404.5364 | 40.0971 | 80.102 | 67.9301 | 116.0756 | 130.8571 | 2515.0472 | 3.7488
40859.6804 | 804600 | 123.5 | 444600 | 2 | 202.6587 | 138.5001 | 63.8194 | 98.2903 | 0.51437 | 275.2288 | 3.1219 | 305.2107 | 213.727 | 314.9105 | 1199.5146 | 24.9133 | 34.6559 | 103.976 | 108.1179 | 118.9219 | 404.2206 | 40.0308 | 80.1525 | 67.9425 | 115.9726 | 131.0605 | 2506.9933 | 3.7433
40859.6846 | 804960 | 123.6 | 444960 | 2 | 203.7995 | 137.3177 | 63.9346 | 98.2819 | 0.49681 | 274.5843 | 3.0872 | 304.8465 | 212.9697 | 313.7099 | 1198.4804 | 25.0515 | 35.1943 | 103.7258 | 107.9208 | 119.0208 | 404.7006 | 39.9537 | 80.1043 | 68.0268 | 115.9699 | 130.9825 | 2499.2909 | 3.7412
40859.6888 | 805320 | 123.7 | 445320 | 2 | 201.3948 | 130.5191 | 63.3766 | 98.2819 | 0.48314 | 275.2848 | 3.0941 | 304.8465 | 213.4465 | 314.6908 | 1198.9342 | 25.0477 | 34.9021 | 103.9457 | 107.9561 | 118.9791 | 404.2479 | 39.9311 | 80.0692 | 68.0874 | 116.0039 | 130.8924 | 2506.1489 | 3.7497
40859.6929 | 805680 | 123.8 | 445680 | 2 | 199.2047 | 130.2235 | 62.9637 | 98.2649 | 0.46477 | 276.1815 | 3.0941 | 306.4717 | 212.8855 | 316.0754 | 1200.3539 | 24.8322 | 35.2832 | 104.0294 | 108.2371 | 119.0464 | 404.0503 | 39.9326 | 79.9299 | 67.6762 | 115.94 | 130.9947 | 2514.5076 | 3.7701
40859.6971 | 806040 | 123.9 | 446040 | 2 | 204.2124 | 135.692 | 64.0837 | 98.2903 | 0.44619 | 274.8085 | 3.0941 | 305.1827 | 214.2318 | 313.8092 | 1199.8784 | 25.1149 | 35.4673 | 103.738 | 107.8734 | 119.0739 | 404.1658 | 39.9351 | 79.9577 | 67.9301 | 115.9638 | 130.9351 | 2497.4681 | 3.7418
40859.7013 | 806400 | 124 | 446400 | 2 | 201.6651 | 131.1103 | 63.642 | 98.2734 | 0.44109 | 277.1623 | 3.108 | 306.5838 | 213.9233 | 315.5414 | 1200.1191 | 24.9119 | 35.4673 | 103.7853 | 108.1057 | 119.0739 | 403.872 | 40.0502 | 79.8128 | 67.6874 | 116.0483 | 130.8158 | 2511.6766 | 3.7853
40859.7054 | 806760 | 124.1 | 446760 | 2 | 204.555 | 127.2676 | 64.2325 | 98.2903 | 0.496 | 274.3321 | 3.0872 | 304.7063 | 213.3904 | 314.0109 | 1200.0181 | 25.0061 | 35.0969 | 103.7562 | 108.1958 | 118.9872 | 404.1385 | 40.0165 | 79.9462 | 67.8583 | 115.9437 | 130.9655 | 2498.7823 | 3.7354
40859.7096 | 807120 | 124.2 | 447120 | 2 | 202.4469 | 124.3117 | 63.6252 | 98.2903 | 0.51008 | 275.7332 | 3.0907 | 305.3228 | 213.5306 | 314.2426 | 1199.1016 | 25.0305 | 34.8217 | 103.274 | 107.7724 | 118.9024 | 404.3481 | 39.98 | 80.0255 | 68.0639 | 116.0158 | 130.8998 | 2502.3581 | 3.7378
40859.7138 | 807480.001 | 124.3 | 447480.001 | 2 | 201.2328 | 129.0411 | 62.878 | 98.2819 | 0.45395 | 273.9398 | 3.0664 | 304.0619 | 213.6148 | 312.4642 | 1200.6473 | 24.8567 | 34.9515 | 103.9226 | 108.0048 | 118.9374 | 403.7952 | 39.9089 | 79.965 | 67.7976 | 116.0826 | 130.8876 | 2485.1711 | 3.7184
40859.7179 | 807840 | 124.4 | 447840 | 2 | 199.9403 | 128.1544 | 63.0368 | 98.2903 | 0.50886 | 276.9101 | 3.1392 | 306.6678 | 212.9697 | 315.278 | 1197.3516 | 25.1019 | 34.7109 | 104.197 | 108.2798 | 118.8856 | 404.4489 | 39.9905 | 80.0275 | 68.0527 | 116.0534 | 130.8048 | 2514.4528 | 3.7771
40859.7221 | 808200 | 124.5 | 448200 | 2 | 201.718 | 124.6073 | 63.191 | 98.2903 | 0.46436 | 274.22 | 3.0595 | 304.1739 | 213.9513 | 313.2518 | 1200.5614 | 24.9814 | 35.1555 | 103.6676 | 107.9221 | 118.8654 | 403.9588 | 40.0067 | 79.9977 | 68.2224 | 115.9472 | 130.8645 | 2491.8091 | 3.7184
40859.7263 | 808560.001 | 124.6 | 448560.001 | 2 | 198.6995 | 130.2235 | 62.6886 | 98.2988 | 0.45599 | 276.826 | 3.1219 | 307.0041 | 213.6148 | 315.4599 | 1199.4942 | 24.8733 | 34.8253 | 103.6967 | 107.7846 | 118.7874 | 404.2046 | 39.993 | 80.0468 | 68.0403 | 115.9154 | 130.6611 | 2511.3363 | 3.7737
40859.7304 | 808920 | 124.7 | 448920 | 2 | 202.9704 | 134.953 | 63.8964 | 98.3072 | 0.46517 | 275.2568 | 3.0872 | 305.0146 | 213.166 | 314.8065 | 1199.3123 | 25.1652 | 35.6154 | 104.2626 | 108.2323 | 118.86 | 404.1591 | 39.9636 | 80.0381 | 67.9437 | 116.069 | 130.996 | 2506.5877 | 3.7424
40859.7346 | 809280.001 | 124.8 | 449280.001 | 2 | 201.3238 | 129.6323 | 63.5098 | 98.3072 | 0.4268 | 277.9469 | 3.1149 | 307.3403 | 213.3343 | 315.461 | 1198.5348 | 24.9185 | 35.1789 | 103.84 | 107.9099 | 118.8581 | 403.7459 | 40.0084 | 80.0994 | 68.101 | 116.0315 | 130.8645 | 2513.429 | 3.7287
40859.7388 | 809640 | 124.9 | 449640 | 2 | 203.7472 | 126.6764 | 63.8531 | 98.341 | 0.4017 | 274.9766 | 3.0802 | 305.2387 | 212.8575 | 313.3937 | 1199.3737 | 24.963 | 34.9609 | 103.9408 | 108.0292 | 118.9463 | 403.8335 | 40.0121 | 80.0718 | 68.101 | 116.0806 | 130.7926 | 2495.2107 | 3.74
40859.7429 | 810000.001 | 125 | 450000.001 | 2 | 202.8854 | 131.1103 | 63.9324 | 98.2988 | 0.3872 | 276.2096 | 3.0837 | 306.0514 | 213.3062 | 315.1204 | 1201.0509 | 25.204 | 34.7822 | 104.2687 | 108.3041 | 118.5391 | 403.9876 | 40.0467 | 79.9977 | 67.9685 | 116.1012 | 131.0082 | 2505.9548 | 3.754
40859.7471 | 810360.001 | 125.1 | 450360.001 | 2 | 200.6184 | 130.5191 | 63.544 | 98.3326 | 0.43517 | 276.8821 | 3.1011 | 306.4717 | 213.6989 | 316.7407 | 1201.9737 | 24.838 | 34.7746 | 104.0368 | 108.0657 | 118.8575 | 403.8335 | 40.0207 | 80.1207 | 68.0527 | 115.916 | 131.0082 | 2516.4042 | 3.7731
40859.7513 | 810720.001 | 125.2 | 450720.001 | 2 | 201.2896 | 132.8838 | 63.5249 | 98.2988 | 0.43211 | 275.425 | 3.1253 | 305.519 | 213.755 | 315.5898 | 1200.1017 | 25.1547 | 34.8051 | 104.0307 | 107.9282 | 118.9457 | 404.3323 | 39.9903 | 79.9659 | 67.8583 | 116.0603 | 130.9302 | 2511.172 | 3.7378
40859.7554 | 811080 | 125.3 | 451080 | 2 | 201.871 | 125.9374 | 63.394 | 98.2903 | 0.36945 | 275.481 | 3.0837 | 304.9025 | 213.8392 | 314.0323 | 1199.4384 | 24.9748 | 34.6327 | 104.3403 | 108.1849 | 118.7814 | 403.7286 | 39.9389 | 79.9973 | 67.9685 | 116.0328 | 130.8292 | 2500.1603 | 3.7339
40859.7596 | 811440 | 125.4 | 451440 | 2 | 202.1169 | 122.5381 | 64.0229 | 98.3072 | 0.36067 | 278.087 | 3.1357 | 307.8167 | 213.1379 | 316.7618 | 1199.6021 | 24.8466 | 35.1403 | 104.1558 | 107.9939 | 118.8212 | 403.5037 | 39.9713 | 79.9357 | 67.9252 | 115.9761 | 130.9485 | 2521.5475 | 3.7798
40859.7638 | 811800 | 125.5 | 451800 | 2 | 202.917 | 123.1293 | 63.6583 | 98.3157 | 0.38618 | 274.0519 | 3.0733 | 303.8657 | 213.1379 | 313.716 | 1200.3846 | 25.1906 | 35.0529 | 104.0064 | 107.916 | 118.8563 | 404.0673 | 40.0005 | 79.9482 | 67.8583 | 115.9099 | 130.733 | 2495.6735 | 3.7193
40859.7679 | 812160.001 | 125.6 | 452160.001 | 2 | 201.5183 | 132.5882 | 63.5873 | 98.341 | 0.4515 | 276.9101 | 3.1253 | 307.2002 | 213.3062 | 315.541 | 1199.2407 | 24.8227 | 34.8494 | 103.7271 | 107.9343 | 118.9288 | 403.9924 | 40.0301 | 80.0024 | 67.9437 | 115.9901 | 130.8048 | 2512.5864 | 3.7759
40859.7721 | 812520 | 125.7 | 452520 | 2 | 202.5689 | 136.4309 | 63.6911 | 98.3241 | 0.44905 | 275.0607 | 3.0872 | 304.9305 | 213.8111 | 314.4331 | 1199.8063 | 24.9901 | 34.9787 | 103.9712 | 107.8747 | 118.7264 | 404.0559 | 39.9667 | 79.9343 | 67.7976 | 116.0917 | 130.8767 | 2502.3489 | 3.733
40859.7763 | 812880 | 125.8 | 452880 | 2 | 201.8516 | 130.2235 | 63.8379 | 98.3326 | 0.44354 | 277.3304 | 3.1288 | 306.5838 | 213.9233 | 316.2618 | 1200.5198 | 25.1192 | 34.5928 | 104.1849 | 108.0827 | 118.8025 | 404.014 | 39.9316 | 79.8026 | 67.6762 | 116.0642 | 130.9655 | 2515.6422 | 3.7813
40859.7804 | 813240 | 125.9 | 453240 | 2 | 202.8706 | 123.4249 | 63.5229 | 98.3495 | 0.44068 | 274.4722 | 3.056 | 303.8097 | 214.4282 | 313.1201 | 1200.2399 | 24.8802 | 34.8988 | 104.072 | 107.9756 | 118.4726 | 404.0685 | 39.9778 | 79.9331 | 67.9797 | 115.9043 | 130.9241 | 2491.2336 | 3.7187
40859.7846 | 813600 | 126 | 453600 | 2 | 202.4819 | 129.6323 | 63.8395 | 98.341 | 0.45211 | 275.8733 | 3.1011 | 305.519 | 214.4843 | 315.2851 | 1200.7978 | 25.0486 | 35.0345 | 104.0185 | 107.7907 | 118.5427 | 403.9912 | 40.043 | 79.9744 | 68.0403 | 115.9768 | 130.8584 | 2507.2936 | 3.7421
40859.7888 | 813960.001 | 126.1 | 453960.001 | 2 | 204.2745 | 129.9279 | 63.8403 | 98.3579 | 0.41721 | 273.3513 | 3.0421 | 303.2773 | 214.4843 | 312.5223 | 1199.5053 | 25.0455 | 35.3196 | 103.8631 | 107.7067 | 118.3409 | 403.9379 | 39.9782 | 80.1556 | 68.4279 | 115.9823 | 131.0008 | 2488.0003 | 3.7029
40859.7929 | 814320.001 | 126.2 | 454320.001 | 2 | 201.5564 | 126.972 | 63.7913 | 98.3748 | 0.3921 | 277.1063 | 3.1219 | 307.1161 | 212.8294 | 316.4935 | 1199.8921 | 24.8934 | 35.2593 | 104.2383 | 108.1484 | 118.4908 | 403.6458 | 39.9401 | 80.0977 | 68.2224 | 116.0717 | 131.0191 | 2518.8026 | 3.7728
40859.7971 | 814680.016 | 126.3 | 454680.016 | 2 | 201.652 | 126.3808 | 63.555 | 98.3918 | 0.38986 | 276.1535 | 3.0976 | 305.9112 | 213.5026 | 315.1715 | 1199.7952 | 25.0956 | 35.0047 | 104.197 | 108.1606 | 118.6327 | 403.9336 | 39.9667 | 80.0104 | 68.101 | 115.9583 | 130.8048 | 2508.4841 | 3.7445
40859.8013 | 815040 | 126.4 | 455040 | 2 | 202.6339 | 124.6073 | 63.9529 | 98.3918 | 0.36945 | 275.7612 | 3.0872 | 305.8832 | 213.7831 | 315.5886 | 1199.7659 | 24.9787 | 35.0845 | 103.7623 | 107.7785 | 118.5608 | 403.7741 | 40.0058 | 80.04 | 68.283 | 115.8911 | 130.7805 | 2511.481 | 3.7388
40859.8054 | 815400 | 126.5 | 455400 | 2 | 202.1889 | 130.6669 | 63.6919 | 98.3918 | 0.37536 | 275.509 | 3.0941 | 305.6871 | 213.1941 | 315.012 | 1199.8536 | 24.8371 | 35.5146 | 104.1315 | 107.9099 | 118.5566 | 403.7112 | 40.0189 | 80.0872 | 68.0527 | 115.9943 | 130.4943 | 2507.0923 | 3.7412
40859.8096 | 815760 | 126.6 | 455760 | 2 | 202.7465 | 131.7015 | 64.0898 | 98.4002 | 0.4315 | 276.826 | 3.1184 | 307.2002 | 214.316 | 316.1175 | 1199.9333 | 25.126 | 35.7636 | 104.2626 | 108.2384 | 118.2908 | 404.1525 | 40.0532 | 80.0335 | 68.2347 | 116.1047 | 130.8828 | 2515.9821 | 3.7619
40859.8138 | 816120 | 126.7 | 456120 | 2 | 200.185 | 126.972 | 63.0114 | 98.3918 | 0.40578 | 275.2568 | 3.0664 | 304.258 | 213.6989 | 314.7657 | 1201.9879 | 25.0392 | 35.7623 | 104.2505 | 108.2019 | 118.1119 | 403.9162 | 39.9868 | 79.9486 | 68.0403 | 116.1259 | 131.1506 | 2500.6841 | 3.7388
40859.8179 | 816480 | 126.8 | 456480 | 2 | 199.6359 | 124.1639 | 63.0745 | 98.3918 | 0.40455 | 276.9101 | 3.1219 | 307.3123 | 214.5404 | 315.9478 | 1199.2757 | 24.88 | 36.1055 | 104.2383 | 108.1484 | 118.4099 | 403.7712 | 39.9837 | 79.9242 | 68.101 | 115.9496 | 130.7269 | 2515.7519 | 3.7594
40859.8221 | 816840 | 126.9 | 456840 | 2 | 200.42 | 130.5191 | 63.1653 | 98.4087 | 0.38312 | 277.0222 | 3.108 | 305.9112 | 214.8489 | 315.1539 | 1201.0327 | 25.1613 | 36.1936 | 104.0246 | 108.0413 | 118.2571 | 403.9722 | 39.9815 | 79.9669 | 68.1741 | 115.9712 | 130.7573 | 2506.2488 | 3.7652
40859.8263 | 817200 | 127 | 457200 | 2 | 201.8792 | 127.2676 | 63.7661 | 98.3918 | 0.36781 | 276.4057 | 3.0976 | 306.2195 | 214.1477 | 315.8435 | 1200.7504 | 24.9935 | 36.5884 | 104.0598 | 107.7311 | 118.3379 | 403.3766 | 40.0138 | 79.9341 | 68.0403 | 115.8838 | 130.6733 | 2511.966 | 3.7458
40859.8304 | 817560 | 127.1 | 457560 | 2 | 203.3468 | 121.947 | 63.6502 | 98.4171 | 0.37639 | 275.1447 | 3.0802 | 304.4542 | 215.2696 | 313.0249 | 1199.4413 | 25.0221 | 37.1971 | 104.1193 | 108.0292 | 118.2679 | 403.6891 | 39.9558 | 79.9999 | 68.283 | 116.0548 | 130.7208 | 2492.2222 | 3.7205
40859.8346 | 817920.001 | 127.2 | 457920.001 | 2 | 199.7283 | 131.1103 | 63.2573 | 98.4171 | 0.36659 | 277.3304 | 3.1253 | 307.7046 | 213.8392 | 316.7168 | 1201.2699 | 25.1495 | 36.0702 | 104.3282 | 108.2262 | 118.3466 | 403.7966 | 39.9545 | 79.9209 | 68.0651 | 115.9827 | 130.7512 | 2517.6885 | 3.7692
40859.8388 | 818280 | 127.3 | 458280 | 2 | 200.8923 | 123.8683 | 63.2389 | 98.4087 | 0.33311 | 275.453 | 3.0976 | 305.575 | 213.8392 | 314.7898 | 1200.9267 | 24.8967 | 36.1112 | 104.3039 | 107.9695 | 117.9416 | 403.2771 | 39.9977 | 79.9052 | 68.101 | 116.0013 | 130.9119 | 2503.0855 | 3.7378
40859.8429 | 818640 | 127.4 | 458640 | 2 | 201.3225 | 129.3367 | 63.5739 | 98.4002 | 0.38455 | 276.9101 | 3.1011 | 306.4717 | 214.2879 | 315.791 | 1200.326 | 24.975 | 35.4355 | 103.8631 | 107.9452 | 117.9187 | 403.5482 | 40.0251 | 79.9232 | 68.3189 | 115.9618 | 131.0008 | 2512.4803 | 3.7485
40859.8471 | 819000 | 127.5 | 459000 | 2 | 200.9588 | 122.5381 | 63.4158 | 98.4087 | 0.37924 | 276.4618 | 3.0872 | 306.5557 | 214.1757 | 315.5662 | 1198.9403 | 25.1149 | 35.8044 | 104.0598 | 107.8978 | 117.9746 | 403.6918 | 40.019 | 79.8897 | 68.4044 | 116.0394 | 130.8462 | 2513.4164 | 3.743
40859.8513 | 819360.001 | 127.6 | 459360.001 | 2 | 198.5142 | 125.7896 | 62.8232 | 98.4171 | 0.40027 | 277.7788 | 3.1219 | 307.1722 | 213.6428 | 316.4672 | 1200.1333 | 24.9003 | 36.0695 | 104.1132 | 107.8916 | 117.8722 | 403.5608 | 40.0033 | 79.8823 | 68.1246 | 115.9766 | 130.8401 | 2518.0869 | 3.7801
40859.8554 | 819720 | 127.7 | 459720 | 2 | 202.4736 | 127.8588 | 63.7801 | 98.4087 | 0.37067 | 275.8453 | 3.0976 | 305.7992 | 213.9513 | 314.9869 | 1199.0337 | 24.959 | 36.262 | 104.3804 | 108.1775 | 118.1744 | 403.9194 | 39.9599 | 80.0213 | 68.361 | 116.0444 | 130.7561 | 2508.0998 | 3.7196
40859.8596 | 820080.001 | 127.8 | 460080.001 | 2 | 202.6801 | 128.0066 | 63.8103 | 98.4171 | 0.37251 | 276.2656 | 3.1045 | 306.3316 | 213.5867 | 314.8323 | 1200.826 | 25.0603 | 36.4256 | 104.2201 | 108.1897 | 118.0937 | 403.6337 | 39.9627 | 80.1277 | 68.4044 | 115.9842 | 130.7744 | 2503.6334 | 3.747
40859.8638 | 820440 | 127.9 | 460440 | 2 | 203.9987 | 134.214 | 63.9256 | 98.4171 | 0.42374 | 274.6964 | 3.0733 | 304.9585 | 214.2318 | 313.3627 | 1199.7151 | 24.8817 | 36.8033 | 104.0537 | 107.9574 | 117.6253 | 403.8741 | 39.979 | 80.1847 | 68.6222 | 115.9885 | 131.0252 | 2494.2546 | 3.7296
40859.8679 | 820800 | 128 | 460800 | 2 | 201.5922 | 131.7015 | 63.4846 | 98.4171 | 0.45354 | 275.7612 | 3.108 | 305.7992 | 214.0355 | 314.9161 | 1201.0276 | 25.0334 | 37.0999 | 103.976 | 107.7481 | 117.6717 | 404.1551 | 39.9882 | 80.0798 | 68.6037 | 116.1431 | 130.8754 | 2503.8793 | 3.7311
40859.8721 | 821160.001 | 128.1 | 461160.001 | 2 | 201.6618 | 129.9279 | 63.6457 | 98.4256 | 0.43435 | 276.2656 | 3.1149 | 306.4997 | 213.4184 | 315.6064 | 1199.7134 | 25.0715 | 35.9794 | 104.333 | 108.1714 | 117.8751 | 404.0337 | 40.0099 | 79.9865 | 68.0639 | 115.9857 | 130.8754 | 2512.1167 | 3.7534
40859.8763 | 821520 | 128.2 | 461520 | 2 | 199.2816 | 129.3367 | 62.9339 | 98.434 | 0.41088 | 277.3024 | 3.1219 | 307.3963 | 214.0916 | 315.8039 | 1199.8144 | 24.8561 | 35.6579 | 103.8692 | 107.7128 | 117.7163 | 403.6705 | 39.9554 | 79.9634 | 67.8583 | 115.8223 | 130.7208 | 2513.4777 | 3.7771
40859.8804 | 821880 | 128.3 | 461880 | 2 | 201.9142 | 133.7706 | 63.7593 | 98.434 | 0.41558 | 276.3497 | 3.1149 | 306.1074 | 213.9794 | 315.7813 | 1199.6782 | 25.1452 | 34.5698 | 104.0355 | 107.9987 | 117.8629 | 404.1392 | 39.8976 | 79.9482 | 68.0032 | 115.953 | 130.8218 | 2513.3386 | 3.7442
40859.8846 | 822240.001 | 128.4 | 462240.001 | 2 | 201.6636 | 126.6764 | 63.6487 | 98.434 | 0.4366 | 276.4057 | 3.1184 | 306.2755 | 214.2599 | 315.6676 | 1198.4732 | 25.0294 | 35.2234 | 104.3986 | 108.124 | 117.8348 | 403.7293 | 40.0148 | 80.0019 | 67.6762 | 116.0327 | 130.7744 | 2514.5328 | 3.7725
40859.8888 | 822600 | 128.5 | 462600 | 2 | 199.8088 | 131.7015 | 63.326 | 98.4256 | 0.42496 | 277.2183 | 3.1045 | 307.3123 | 212.9697 | 316.9332 | 1199.2508 | 24.8832 | 34.8962 | 104.435 | 108.1009 | 117.9965 | 403.6254 | 40.1001 | 79.9716 | 67.701 | 116.0029 | 130.8584 | 2523.651 | 3.7594
40859.8929 | 822960.001 | 128.6 | 462960.001 | 2 | 201.1401 | 129.9279 | 63.5343 | 98.4425 | 0.43211 | 277.5826 | 3.1323 | 307.3683 | 214.4282 | 315.8708 | 1200.145 | 25.1596 | 35.3898 | 104.0659 | 107.8503 | 118.2008 | 404.1806 | 40.0212 | 80.1166 | 67.919 | 116.0054 | 130.7987 | 2513.3168 | 3.775
40859.8971 | 823320.001 | 128.7 | 463320.001 | 2 | 199.1741 | 132.1449 | 62.9399 | 98.4425 | 0.43639 | 277.1623 | 3.1045 | 307.1161 | 214.2038 | 316.0157 | 1198.8884 | 24.9394 | 35.3587 | 104.0537 | 107.8978 | 117.9343 | 404.0337 | 40.0281 | 79.9244 | 68.465 | 115.915 | 130.6015 | 2516.9026 | 3.7698
40859.9013 | 823680 | 128.8 | 463680 | 2 | 201.0843 | 131.7015 | 63.4192 | 98.4425 | 0.41578 | 276.826 | 3.1115 | 306.8079 | 214.7087 | 315.3541 | 1199.5753 | 24.8428 | 35.5903 | 104.072 | 107.9099 | 118.1848 | 403.8415 | 39.9139 | 79.8117 | 68.3561 | 115.9307 | 130.6137 | 2510.5299 | 3.7774
40859.9054 | 824040.001 | 128.9 | 464040.001 | 2 | 202.3297 | 126.0852 | 63.7724 | 98.4594 | 0.39496 | 276.0414 | 3.0699 | 305.659 | 214.0635 | 315.1945 | 1199.7666 | 25.098 | 35.0236 | 104.2505 | 107.9695 | 117.8219 | 404.0103 | 39.9752 | 79.8461 | 68.5257 | 116.0424 | 130.8523 | 2508.4648 | 3.7491
40859.9096 | 824400 | 129 | 464400 | 2 | 200.0602 | 126.972 | 63.4185 | 98.4594 | 0.44048 | 278.2552 | 3.0941 | 307.3683 | 214.5684 | 316.9834 | 1200.7573 | 25.0204 | 35.6747 | 104.2262 | 108.1897 | 118.0284 | 403.7746 | 39.9926 | 79.9426 | 68.5257 | 116.0703 | 131.1323 | 2521.1975 | 3.7853
40859.9138 | 824760 | 129.1 | 464760 | 2 | 201.4553 | 131.5537 | 63.4821 | 98.4594 | 0.41904 | 277.3024 | 3.108 | 306.5838 | 213.1941 | 315.1175 | 1198.8261 | 24.8578 | 34.9877 | 104.4168 | 108.1362 | 118.0246 | 403.8589 | 40.0292 | 80.0532 | 68.8896 | 116.1184 | 130.8401 | 2510.0814 | 3.7576
40859.9179 | 825120.001 | 129.2 | 465120.001 | 2 | 201.1283 | 129.0411 | 63.4448 | 98.4678 | 0.43252 | 277.7227 | 3.0872 | 307.5645 | 214.8769 | 315.4445 | 1200.65 | 25.2448 | 34.5459 | 104.1193 | 108.0231 | 118.1954 | 404.2634 | 40.0131 | 80.0919 | 68.7683 | 116.0008 | 130.9655 | 2508.8694 | 3.7798
40859.9221 | 825480 | 129.3 | 465480 | 2 | 201.5471 | 126.6764 | 63.4288 | 98.4594 | 0.3919 | 276.2376 | 3.1115 | 306.5838 | 214.2599 | 314.7099 | 1199.1822 | 24.8794 | 34.0473 | 104.1011 | 107.826 | 117.7794 | 403.5569 | 39.9441 | 80.0553 | 68.6099 | 116.0135 | 130.7086 | 2506.0907 | 3.7518
40859.9263 | 825840 | 129.4 | 465840 | 2 | 202.2366 | 129.4845 | 63.7044 | 98.4425 | 0.42558 | 276.3216 | 3.0976 | 306.0794 | 214.933 | 314.9993 | 1200.8018 | 25.0167 | 32.9672 | 104.0355 | 107.832 | 118.2311 | 403.9169 | 39.968 | 80.127 | 68.7076 | 115.9632 | 130.649 | 2505.0117 | 3.7424
40859.9304 | 826200.001 | 129.5 | 466200.001 | 2 | 203.884 | 132.5882 | 63.9312 | 98.4594 | 0.41945 | 275.1447 | 3.0664 | 305.0706 | 215.0452 | 313.5557 | 1200.1285 | 25.0487 | 34.9129 | 104.1193 | 107.9574 | 118.0717 | 403.7881 | 40.0484 | 80.0337 | 68.5257 | 115.9812 | 130.7926 | 2494.9998 | 3.7245
40859.9346 | 826560 | 129.6 | 466560 | 2 | 202.2696 | 128.45 | 63.8342 | 98.4425 | 0.44313 | 276.5458 | 3.1219 | 306.2475 | 214.4001 | 315.5894 | 1201.432 | 24.8878 | 34.1405 | 104.2262 | 108.0048 | 118.0755 | 403.8213 | 40.0733 | 79.9908 | 68.4886 | 116.0442 | 130.5357 | 2508.3884 | 3.7467
40859.9388 | 826920 | 129.7 | 466920 | 2 | 199.247 | 132.5882 | 62.7271 | 98.4509 | 0.44619 | 275.7892 | 3.108 | 305.659 | 215.1855 | 314.8173 | 1201.5089 | 25.084 | 34.0114 | 104.327 | 108.1836 | 118.1301 | 403.993 | 39.9922 | 79.8409 | 68.3672 | 116.1307 | 130.75 | 2502.5573 | 3.7369
40859.9429 | 827280.001 | 129.8 | 467280.001 | 2 | 200.2166 | 125.4941 | 62.9457 | 98.4425 | 0.44007 | 277.0222 | 3.0976 | 306.2755 | 214.6245 | 314.3883 | 1199.3911 | 24.9896 | 33.4352 | 104.1132 | 107.8442 | 117.9661 | 403.9771 | 39.9432 | 79.7865 | 68.4044 | 115.9399 | 130.8401 | 2503.0932 | 3.753
40859.9471 | 827640 | 129.9 | 467640 | 2 | 202.7334 | 134.953 | 63.6104 | 98.4425 | 0.42088 | 275.0326 | 3.0837 | 304.6223 | 215.2696 | 313.7638 | 1199.6726 | 24.8295 | 34.0297 | 104.1667 | 108.0705 | 117.9107 | 403.7165 | 39.9994 | 79.9061 | 68.6705 | 116.0183 | 130.834 | 2497.535 | 3.736
40859.9513 | 828000 | 130 | 468000 | 2 | 202.959 | 131.4059 | 63.8532 | 98.4425 | 0.45497 | 275.9854 | 3.0976 | 306.1914 | 214.7367 | 314.6111 | 1199.9364 | 25.1123 | 34.3834 | 104.3209 | 108.1653 | 118.159 | 404.051 | 40.0103 | 79.9695 | 68.7188 | 116.0476 | 130.8632 | 2503.7295 | 3.7503
40859.9554 | 828360.001 | 130.1 | 468360.001 | 2 | 200.6463 | 131.7015 | 62.7517 | 98.4509 | 0.44538 | 275.3409 | 3.0629 | 305.0426 | 215.466 | 312.7478 | 1199.2586 | 25.1137 | 34.1683 | 104.333 | 108.0583 | 118.102 | 404.3176 | 40.0005 | 80.0354 | 68.7683 | 116.0296 | 130.9947 | 2490.3071 | 3.733
40859.9596 | 828720 | 130.2 | 468720 | 2 | 202.0438 | 130.2235 | 63.6545 | 98.4425 | 0.41292 | 277.2744 | 3.1115 | 307.3403 | 214.9891 | 314.9958 | 1200.0707 | 24.7752 | 34.0137 | 104.2857 | 108.1301 | 118.3693 | 403.819 | 40.0007 | 80.1061 | 68.9502 | 115.954 | 130.8998 | 2507.1496 | 3.7664
40859.9638 | 829080 | 130.3 | 469080 | 2 | 202.9516 | 129.1889 | 63.587 | 98.434 | 0.42864 | 274.9206 | 3.0768 | 304.3981 | 216.1391 | 313.3109 | 1200.5585 | 25.1761 | 33.8743 | 104.095 | 107.8199 | 118.3253 | 404.1278 | 39.9624 | 80.039 | 68.7856 | 115.9052 | 130.9411 | 2492.0903 | 3.7202
40859.9679 | 829440 | 130.4 | 469440 | 2 | 201.4969 | 134.0662 | 63.7983 | 98.434 | 0.43231 | 278.1711 | 3.1288 | 308.265 | 215.2416 | 316.6219 | 1200.9983 | 24.8977 | 33.8193 | 104.0768 | 107.933 | 117.8583 | 403.9289 | 39.9881 | 80.147 | 68.6582 | 116.0781 | 130.75 | 2517.5035 | 3.7844
40859.9721 | 829800 | 130.5 | 469800 | 2 | 201.5147 | 136.1353 | 63.3098 | 98.4594 | 0.48355 | 276.0695 | 3.0941 | 304.8465 | 215.4099 | 314.1699 | 1200.3895 | 24.9571 | 33.8145 | 104.2201 | 108.1301 | 118.4755 | 404.1888 | 39.9928 | 80.0459 | 68.7076 | 116.0925 | 131.2516 | 2499.2741 | 3.743
40859.9763 | 830160 | 130.6 | 470160 | 2 | 199.4248 | 139.978 | 63.2743 | 98.4509 | 0.50192 | 276.9662 | 3.1219 | 306.948 | 215.3538 | 317.2841 | 1201.0744 | 25.1903 | 34.166 | 104.4581 | 108.1057 | 118.8695 | 404.5799 | 39.9949 | 79.8727 | 68.6582 | 116.0372 | 130.9472 | 2522.6086 | 3.7573
40859.9804 | 830520.001 | 130.7 | 470520.001 | 2 | 203.9964 | 133.6228 | 63.7999 | 98.4594 | 0.50171 | 275.453 | 3.0907 | 304.9025 | 214.7647 | 312.75 | 1199.1872 | 24.905 | 34.0218 | 104.0708 | 107.9682 | 119.2058 | 403.9148 | 40.0142 | 79.8017 | 69.2039 | 115.9606 | 130.6124 | 2490.4731 | 3.7202
40859.9846 | 830880 | 130.8 | 470880 | 2 | 201.8471 | 138.2045 | 63.4431 | 98.4509 | 0.47191 | 277.2464 | 3.0976 | 306.0794 | 215.0733 | 314.3383 | 1201.7891 | 24.8474 | 33.5875 | 104.0173 | 107.9208 | 119.4433 | 404.033 | 39.9893 | 79.7597 | 68.9008 | 115.9706 | 130.9764 | 2497.9983 | 3.7537
40859.9888 | 831240.001 | 130.9 | 471240.001 | 2 | 204.3875 | 129.6323 | 64.029 | 98.4509 | 0.49293 | 274.6964 | 3.0699 | 303.8097 | 215.4099 | 313.2727 | 1200.8492 | 25.1903 | 34.4265 | 104.2614 | 108.0996 | 119.5025 | 404.5618 | 40.0061 | 79.8986 | 69.022 | 116.0433 | 130.8097 | 2491.1826 | 3.7144
40859.9929 | 831600 | 131 | 471600 | 2 | 198.7042 | 139.6824 | 62.8271 | 98.4425 | 0.5013 | 278.3672 | 3.108 | 307.2563 | 214.4562 | 316.1694 | 1199.8758 | 24.8878 | 34.3615 | 104.2432 | 108.141 | 119.5293 | 404.324 | 40.0479 | 79.9579 | 68.9973 | 116.031 | 130.9046 | 2516.3008 | 3.7753
40859.9971 | 831960.001 | 131.1 | 471960.001 | 2 | 201.2066 | 142.3428 | 63.0297 | 98.4425 | 0.50865 | 275.8453 | 3.0941 | 304.3141 | 214.7647 | 313.2669 | 1199.4869 | 25.0074 | 33.9328 | 103.874 | 107.8903 | 119.417 | 404.3888 | 39.9832 | 80.0351 | 69.3611 | 115.9242 | 130.9582 | 2493.657 | 3.7241
40860.0013 | 832320 | 131.2 | 472320 | 2 | 202.7623 | 132.8838 | 63.5075 | 98.4425 | 0.41843 | 275.9574 | 3.0872 | 304.1739 | 215.1855 | 313.2113 | 1198.8608 | 25.2107 | 34.245 | 103.9517 | 107.8673 | 119.152 | 404.1551 | 39.9423 | 80.1562 | 69.3376 | 116.0596 | 130.9886 | 2494.8258 | 3.7248
40860.0054 | 832680 | 131.3 | 472680 | 2 | 199.7411 | 130.8147 | 62.8643 | 98.434 | 0.43925 | 276.9101 | 3.0768 | 305.575 | 214.8209 | 314.7287 | 1200.2178 | 24.8408 | 34.3925 | 104.4338 | 108.0996 | 118.6117 | 403.8834 | 40.0142 | 80.3313 | 69.8708 | 116.0621 | 130.9229 | 2504.0777 | 3.7354
40860.0096 | 833040 | 131.4 | 473040 | 2 | 201.209 | 137.9089 | 63.0915 | 98.4425 | 0.4862 | 276.2936 | 3.0837 | 304.7063 | 215.2416 | 313.4946 | 1199.6792 | 25.0256 | 34.5535 | 104.2966 | 108.0217 | 118.4099 | 404.1825 | 40.0499 | 79.8873 | 68.9973 | 116.0567 | 130.7196 | 2495.2313 | 3.7232
40860.0138 | 833400 | 131.5 | 473400 | 2 | 203.3138 | 137.3177 | 64.0197 | 98.4256 | 0.42986 | 277.9189 | 3.1149 | 306.3596 | 215.3818 | 314.9032 | 1200.7961 | 25.1228 | 34.2753 | 104.2432 | 107.9621 | 118.0856 | 403.7725 | 40.0134 | 79.9762 | 68.9008 | 115.8741 | 130.851 | 2504.2411 | 3.7494
40860.0179 | 833760 | 131.6 | 473760 | 2 | 200.1297 | 135.3964 | 63.109 | 98.4509 | 0.44619 | 278.3672 | 3.1253 | 307.2563 | 216.1672 | 315.3403 | 1199.7215 | 24.892 | 33.1077 | 104.1363 | 107.9208 | 117.8911 | 403.8146 | 40.018 | 79.9822 | 69.1495 | 115.8599 | 130.6307 | 2509.9814 | 3.7701
40860.0221 | 834120 | 131.7 | 474120 | 2 | 203.2037 | 132.8838 | 63.6997 | 98.434 | 0.45027 | 276.4898 | 3.0872 | 304.9866 | 216.5037 | 313.4771 | 1200.1144 | 24.9836 | 34.833 | 103.993 | 107.7772 | 118.3507 | 403.9769 | 39.9575 | 80.0822 | 69.1607 | 115.9401 | 130.6002 | 2494.3345 | 3.7251
40860.0263 | 834480.001 | 131.8 | 474480.001 | 2 | 202.4638 | 125.4941 | 63.5743 | 98.4425 | 0.37883 | 278.087 | 3.108 | 307.3123 | 214.7087 | 314.0032 | 1198.1182 | 25.1227 | 33.0059 | 104.2663 | 108.0509 | 117.9422 | 403.7184 | 39.9345 | 80.016 | 68.9181 | 116.0759 | 130.7549 | 2502.6834 | 3.7506
40860.0304 | 834840 | 131.9 | 474840 | 2 | 202.5145 | 129.6323 | 63.4326 | 98.4171 | 0.43374 | 275.8453 | 3.0699 | 304.202 | 216.0269 | 313.2248 | 1200.635 | 24.8453 | 33.3621 | 104.4035 | 108.1288 | 118.0741 | 403.6436 | 39.9457 | 79.9171 | 68.9367 | 116.0608 | 130.7731 | 2491.2461 | 3.7202
40860.0346 | 835200.001 | 132 | 475200.001 | 2 | 202.2064 | 133.7706 | 63.524 | 98.4509 | 0.46334 | 276.742 | 3.0837 | 305.0146 | 214.5684 | 314.1541 | 1199.0661 | 25.0031 | 33.3246 | 104.1242 | 107.9682 | 117.8312 | 403.9902 | 40.002 | 79.9075 | 68.9008 | 116.0494 | 130.8571 | 2501.9066 | 3.7342
40860.0388 | 835560.001 | 132.1 | 475560.001 | 2 | 200.6267 | 133.1794 | 63.1515 | 98.434 | 0.47395 | 276.826 | 3.0802 | 305.2387 | 215.4099 | 314.7823 | 1201.0564 | 25.1268 | 33.5903 | 104.0525 | 107.8368 | 119.002 | 403.9769 | 39.952 | 79.9565 | 68.9973 | 116.0097 | 130.7196 | 2503.4829 | 3.7403
40860.0429 | 835920.001 | 132.2 | 475920.001 | 2 | 201.9613 | 135.8398 | 63.6164 | 98.434 | 0.48171 | 277.6947 | 3.1184 | 306.8359 | 216.1952 | 314.9929 | 1199.5504 | 24.8656 | 34.0261 | 104.3379 | 108.1288 | 119.0914 | 404.0363 | 39.9243 | 79.8942 | 68.9367 | 115.9647 | 130.946 | 2507.5741 | 3.7902
40860.0471 | 836280 | 132.3 | 476280 | 2 | 202.7698 | 137.0221 | 63.7689 | 98.434 | 0.49232 | 277.1343 | 3.1115 | 306.2195 | 214.4843 | 314.5496 | 1199.3174 | 25.0777 | 33.7111 | 104.1898 | 108.04 | 118.2881 | 404.2967 | 39.9688 | 79.9645 | 68.9676 | 115.8805 | 130.9764 | 2503.7031 | 3.7424
40860.0513 | 836640.001 | 132.4 | 476640.001 | 2 | 200.7068 | 136.4309 | 63.6555 | 98.4087 | 0.47293 | 278.2271 | 3.1219 | 307.6766 | 215.2977 | 317.1416 | 1201.5916 | 25.0517 | 33.7216 | 103.9578 | 107.8016 | 118.6831 | 403.8366 | 40.019 | 79.9698 | 68.9614 | 115.9376 | 130.7439 | 2520.7726 | 3.7607
40860.0554 | 837000 | 132.5 | 477000 | 2 | 202.7874 | 134.6574 | 63.7497 | 98.4171 | 0.49681 | 277.9189 | 3.0872 | 306.3596 | 215.1013 | 314.3672 | 1199.5648 | 24.8527 | 33.1741 | 104.112 | 107.9682 | 119.4345 | 403.9361 | 40.1003 | 80.0026 | 69.1186 | 116.1152 | 130.9582 | 2502.5634 | 3.7506
40860.0596 | 837360.001 | 132.6 | 477360.001 | 2 | 201.8014 | 127.2676 | 63.6799 | 98.4087 | 0.37802 | 278.3392 | 3.1045 | 306.4156 | 215.4379 | 315.5702 | 1200.4018 | 25.1257 | 32.9451 | 104.1776 | 107.9682 | 118.6245 | 403.6022 | 40.0444 | 80.0565 | 69.1433 | 116.0927 | 130.9168 | 2510.7524 | 3.7579
40860.0638 | 837720 | 132.7 | 477720 | 2 | 201.9326 | 134.0662 | 63.5977 | 98.4171 | 0.48783 | 278.8436 | 3.1149 | 307.3683 | 215.8306 | 314.945 | 1198.139 | 24.961 | 32.8667 | 104.2735 | 108.124 | 118.8756 | 403.8514 | 39.929 | 80.0641 | 69.0715 | 116.0677 | 130.9351 | 2510.1462 | 3.7658
40860.0679 | 838080 | 132.8 | 478080 | 2 | 200.9621 | 133.475 | 63.6312 | 98.4087 | 0.48497 | 279.292 | 3.1323 | 308.293 | 215.7184 | 316.6327 | 1200.2271 | 24.8313 | 33.1508 | 104.2675 | 108.1775 | 119.1755 | 403.7672 | 39.9522 | 79.9604 | 69.022 | 115.9929 | 131.0605 | 2519.2073 | 3.7975
40860.0721 | 838440.001 | 132.9 | 478440.001 | 2 | 200.6826 | 142.934 | 63.4731 | 98.4002 | 0.50212 | 279.0398 | 3.1392 | 307.7046 | 215.3818 | 316.2077 | 1200.4534 | 25.0099 | 33.0377 | 104.3622 | 108.2066 | 119.3342 | 404.1598 | 39.9838 | 79.9566 | 68.9367 | 116.0135 | 130.4273 | 2515.4515 | 3.7896
40860.0763 | 838800.001 | 133 | 478800.001 | 2 | 202.7973 | 137.0221 | 63.7292 | 98.3833 | 0.41904 | 277.6947 | 3.108 | 305.7992 | 215.8025 | 314.2589 | 1199.7852 | 25.1252 | 33.4553 | 103.9335 | 107.8429 | 119.7614 | 403.7612 | 40.0468 | 79.9547 | 68.9008 | 116.0055 | 130.8985 | 2501.3169 | 3.7558
40860.0804 | 839160 | 133.1 | 479160 | 2 | 201.247 | 131.7015 | 63.7343 | 98.3918 | 0.47375 | 279.0398 | 3.1115 | 308.0128 | 214.6806 | 316.697 | 1199.0199 | 24.8065 | 32.9784 | 104.1485 | 107.9208 | 119.4554 | 403.7806 | 40.039 | 80.0041 | 69.2534 | 116.0339 | 130.8632 | 2522.2553 | 3.778
40860.0846 | 839520.001 | 133.2 | 479520.001 | 2 | 202.6473 | 139.3869 | 63.6057 | 98.3579 | 0.46007 | 276.9101 | 3.0802 | 304.8745 | 215.2977 | 313.9325 | 1200.6208 | 25.0457 | 33.0448 | 104.1958 | 108.0461 | 119.4002 | 404.1077 | 39.9638 | 80.0529 | 69.022 | 116.0267 | 130.9229 | 2497.5668 | 3.7318
40860.0888 | 839880 | 133.3 | 479880 | 2 | 201.9208 | 135.2486 | 63.4347 | 98.3748 | 0.47314 | 277.3024 | 3.0907 | 305.631 | 215.9708 | 314.1008 | 1201.0493 | 24.9986 | 33.5662 | 104.2371 | 108.0814 | 119.2455 | 403.866 | 39.9531 | 80.0111 | 69.3005 | 116.0028 | 130.8328 | 2497.9233 | 3.736
40860.0929 | 840240.001 | 133.4 | 480240.001 | 2 | 199.5114 | 138.7957 | 63.058 | 98.3748 | 0.46824 | 277.9189 | 3.0872 | 305.8552 | 215.3818 | 316.1024 | 1200.3651 | 24.7956 | 31.3084 | 104.4095 | 108.141 | 119.2287 | 403.9374 | 40.0733 | 80.0805 | 69.0035 | 115.9795 | 130.8985 | 2514.4405 | 3.7591
40860.0971 | 840600 | 133.5 | 480600 | 2 | 202.8334 | 135.5442 | 64.1137 | 98.3748 | 0.43762 | 278.115 | 3.1427 | 306.6958 | 216.0269 | 316.0906 | 1200.6692 | 25.0355 | 30.0515 | 104.0234 | 107.8612 | 119.3075 | 403.81 | 40.0363 | 80.0058 | 69.0715 | 115.9395 | 130.6964 | 2513.9676 | 3.7625
40860.1013 | 840960.001 | 133.6 | 480960.001 | 2 | 202.6379 | 129.6323 | 63.3295 | 98.3833 | 0.42537 | 275.6211 | 3.0699 | 303.6696 | 216.644 | 312.5427 | 1199.7174 | 25.2105 | 29.9565 | 104.0294 | 107.8199 | 119.2172 | 403.9261 | 40.0541 | 79.9947 | 69.2893 | 116.0224 | 130.7622 | 2487.8859 | 3.688
40860.1054 | 841320 | 133.7 | 481320 | 2 | 199.6259 | 130.8147 | 63.4351 | 98.3748 | 0.41884 | 278.8997 | 3.1253 | 308.4892 | 215.6623 | 317.7598 | 1200.5345 | 24.9189 | 30.7216 | 104.1898 | 107.9086 | 118.6117 | 403.7952 | 39.993 | 80.0866 | 69.3252 | 116.0408 | 130.845 | 2527.3701 | 3.7935
40860.1096 | 841680 | 133.8 | 481680 | 2 | 202.7755 | 130.5191 | 63.5663 | 98.3833 | 0.35638 | 276.4057 | 3.0941 | 305.7992 | 215.3257 | 313.4814 | 1199.3181 | 25.0347 | 30.6663 | 104.344 | 108.1227 | 118.7665 | 403.5668 | 39.9426 | 80.1031 | 69.1792 | 115.9926 | 130.7135 | 2496.0247 | 3.7165
40860.1138 | 842040 | 133.9 | 482040 | 2 | 201.6526 | 131.1103 | 63.7993 | 98.3918 | 0.44436 | 277.9749 | 3.1149 | 307.7326 | 214.9891 | 316.361 | 1200.3473 | 25.1868 | 30.9673 | 104.4278 | 108.2066 | 118.2532 | 404.0563 | 40.0674 | 80.1435 | 69.2163 | 116.009 | 130.7378 | 2516.5996 | 3.7865
40860.1179 | 842400 | 134 | 482400 | 2 | 201.0223 | 130.9625 | 63.4959 | 98.3748 | 0.3872 | 277.3304 | 3.1323 | 307.0601 | 216.0269 | 315.8649 | 1200.9721 | 24.7473 | 32.3642 | 104.1727 | 108.0888 | 117.9828 | 403.4061 | 40.04 | 80.2802 | 69.5083 | 115.9305 | 130.8401 | 2511.5392 | 3.7235
40860.1221 | 842760 | 134.1 | 482760 | 2 | 202.7391 | 136.1353 | 63.9562 | 98.3833 | 0.45129 | 276.1255 | 3.0976 | 305.8272 | 215.4099 | 315.4717 | 1200.287 | 25.0488 | 31.8137 | 103.9942 | 107.7785 | 117.8736 | 403.5916 | 39.9709 | 79.9308 | 68.8896 | 116.0472 | 130.6611 | 2509.5895 | 3.7552
40860.1263 | 843120.009 | 134.2 | 483120.009 | 2 | 201.895 | 138.5001 | 63.5305 | 98.3664 | 0.42129 | 276.1815 | 3.0837 | 305.3228 | 215.6623 | 314.6713 | 1200.9088 | 25.0452 | 31.7507 | 104.4399 | 108.1179 | 117.6952 | 403.3852 | 39.9031 | 79.7969 | 68.8525 | 116.0138 | 131.1079 | 2502.1801 | 3.7424
40860.1304 | 843480.001 | 134.3 | 483480.001 | 2 | 201.8745 | 127.8588 | 63.6747 | 98.3748 | 0.39782 | 276.9381 | 3.0768 | 308.0689 | 215.6062 | 315.4172 | 1197.3375 | 24.8594 | 32.2996 | 104.3804 | 108.1714 | 117.2995 | 403.2571 | 39.929 | 79.8155 | 68.9131 | 115.9986 | 130.8097 | 2515.5925 | 3.7445
40860.1346 | 843840 | 134.4 | 483840 | 2 | 200.7642 | 133.475 | 63.3702 | 98.3664 | 0.41619 | 276.1815 | 3.0802 | 306.1634 | 215.8025 | 315.6452 | 1201.0535 | 25.0808 | 32.2828 | 104.2857 | 108.1301 | 117.3724 | 403.77 | 40.0293 | 80.0001 | 69.0715 | 116.0378 | 131.0191 | 2509.6225 | 3.7415
40860.1388 | 844200 | 134.5 | 484200 | 2 | 202.0012 | 132.4404 | 63.7863 | 98.3664 | 0.45089 | 275.9574 | 3.1149 | 306.976 | 215.4099 | 315.7717 | 1200.5342 | 25.0091 | 33.0462 | 104.2322 | 108.1301 | 117.2107 | 403.404 | 40.1147 | 79.9946 | 69.0109 | 115.9923 | 130.8998 | 2511.7141 | 3.7515
40860.1429 | 844560.001 | 134.6 | 484560.001 | 2 | 201.1441 | 126.3808 | 63.2563 | 98.3748 | 0.42476 | 275.453 | 3.0941 | 305.9393 | 216.1111 | 314.4827 | 1199.365 | 24.8577 | 32.4099 | 104.0052 | 107.7894 | 117.2564 | 403.4199 | 39.9983 | 80.0126 | 69.1433 | 115.9294 | 130.9107 | 2503.8993 | 3.7427
40860.1471 | 844920 | 134.7 | 484920 | 2 | 199.0703 | 137.6133 | 62.6335 | 98.3579 | 0.44048 | 275.9293 | 3.108 | 306.0514 | 215.9708 | 314.6301 | 1199.2788 | 24.9898 | 33.4737 | 104.0525 | 107.8307 | 117.4105 | 403.7198 | 39.9789 | 80.035 | 69.1792 | 115.9714 | 130.7074 | 2505.283 | 3.7628
40860.1513 | 845280 | 134.8 | 485280 | 2 | 204.3729 | 130.5191 | 63.8528 | 98.3495 | 0.44497 | 274.4722 | 3.0699 | 304.5943 | 216.3355 | 312.4328 | 1200.4135 | 25.1806 | 33.5931 | 104.3561 | 108.0814 | 117.317 | 403.6857 | 39.9485 | 80.0683 | 69.3858 | 116.0798 | 130.666 | 2485.4057 | 3.7302
40860.1554 | 845640 | 134.9 | 485640 | 2 | 200.7048 | 131.1103 | 62.9735 | 98.3495 | 0.43925 | 274.4162 | 3.0837 | 305.2668 | 215.9989 | 313.7645 | 1199.5529 | 24.8477 | 32.842 | 104.3804 | 108.2249 | 116.957 | 403.7399 | 39.9252 | 79.9752 | 68.9861 | 115.9298 | 130.9886 | 2497.6517 | 3.7275
40860.1596 | 846000 | 135 | 486000 | 2 | 202.3201 | 138.7957 | 63.7034 | 98.3495 | 0.43395 | 275.1167 | 3.1045 | 306.3596 | 216.0269 | 314.8547 | 1201.6586 | 24.9938 | 33.3621 | 104.1837 | 108.1531 | 116.9784 | 403.6143 | 39.9477 | 79.9804 | 69.0827 | 115.9894 | 130.7975 | 2502.7718 | 3.7552
40860.1638 | 846360 | 135.1 | 486360 | 2 | 201.6243 | 124.9029 | 63.4239 | 98.341 | 0.42374 | 274.9206 | 3.0941 | 305.8832 | 216.1391 | 314.574 | 1199.6108 | 25.0445 | 33.5669 | 104.106 | 107.8903 | 116.6997 | 403.5729 | 40.0269 | 80.0311 | 69.0394 | 116.008 | 131.0653 | 2503.9864 | 3.7333
40860.1679 | 846720 | 135.2 | 486720 | 2 | 201.2019 | 123.4249 | 63.2531 | 98.341 | 0.42211 | 275.2848 | 3.108 | 307.1722 | 216.3355 | 314.3761 | 1200.8281 | 24.8472 | 32.9713 | 104.106 | 107.9561 | 116.6357 | 403.2157 | 40.0207 | 79.966 | 69.1186 | 116.1547 | 130.7792 | 2500.0013 | 3.7579
40860.1721 | 847080 | 135.3 | 487080 | 2 | 203.9015 | 129.3367 | 63.9187 | 98.341 | 0.40557 | 274.3881 | 3.1045 | 305.547 | 215.6623 | 313.4806 | 1198.7792 | 24.9472 | 33.3092 | 104.4459 | 108.2906 | 116.7207 | 403.5937 | 40.0048 | 80.1989 | 69.4353 | 116.0698 | 131.0008 | 2497.3575 | 3.7409
40860.1763 | 847440 | 135.4 | 487440 | 2 | 201.3334 | 130.2235 | 63.4374 | 98.3495 | 0.43068 | 273.6876 | 3.1011 | 306.3035 | 215.5501 | 315.0784 | 1200.2887 | 25.219 | 32.5677 | 104.2201 | 108.0583 | 116.4883 | 403.7452 | 40.0212 | 79.8991 | 69.0468 | 115.9613 | 130.9472 | 2506.8031 | 3.754
40860.1804 | 847800 | 135.5 | 487800 | 2 | 201.0938 | 134.6574 | 63.3755 | 98.3326 | 0.39761 | 274.9206 | 3.0941 | 307.3963 | 215.7464 | 315.1296 | 1199.839 | 24.9398 | 32.8949 | 104.0112 | 107.849 | 116.0593 | 403.3198 | 40.0545 | 79.9701 | 69.1186 | 115.9229 | 130.9764 | 2508.5029 | 3.7737
40860.1846 | 848160 | 135.6 | 488160 | 2 | 201.4595 | 133.1794 | 63.7125 | 98.3157 | 0.38271 | 274.9766 | 3.1045 | 308.4892 | 216.1111 | 316.2548 | 1200.1755 | 24.8331 | 33.4306 | 104.2845 | 108.0096 | 116.0068 | 403.0621 | 40.0718 | 80.1101 | 69.1669 | 115.9557 | 130.7074 | 2516.3085 | 3.7397
40860.1888 | 848520 | 135.7 | 488520 | 2 | 200.3329 | 130.8147 | 63.0816 | 98.3157 | 0.41476 | 273.7437 | 3.0733 | 306.2195 | 216.0269 | 314.8859 | 1199.655 | 25.1673 | 33.6249 | 104.4095 | 108.141 | 116.3106 | 403.9509 | 40.0226 | 79.9557 | 69.022 | 115.9901 | 130.7257 | 2506.5105 | 3.7305
40860.1929 | 848880 | 135.8 | 488880 | 2 | 202.9812 | 129.9279 | 63.7279 | 98.3157 | 0.40414 | 272.931 | 3.0837 | 306.1354 | 215.4379 | 313.9596 | 1198.9125 | 25.0702 | 32.9616 | 104.214 | 108.1179 | 116.2414 | 403.4709 | 40.0061 | 80.03 | 69.2534 | 115.9754 | 130.8218 | 2500.6782 | 3.7439
40860.1971 | 849240 | 135.9 | 489240 | 2 | 200.3236 | 128.45 | 63.1596 | 98.3072 | 0.40721 | 272.8189 | 3.0941 | 306.3876 | 216.4477 | 315.3088 | 1201.1244 | 24.7897 | 33.9508 | 104.1193 | 107.9756 | 116.0583 | 403.3775 | 39.9215 | 80.0576 | 69.0839 | 115.9391 | 130.733 | 2506.9978 | 3.7476
40860.2013 | 849600 | 136 | 489600 | 2 | 199.436 | 131.4059 | 63.1002 | 98.2988 | 0.44436 | 273.8277 | 3.1011 | 307.2002 | 217.0927 | 316.3931 | 1201.1646 | 25.0405 | 34.2393 | 103.9821 | 107.8916 | 116.0964 | 403.7679 | 39.9326 | 80.0105 | 69.0344 | 115.8931 | 130.7683 | 2515.3356 | 3.7467
40860.2054 | 849960.001 | 136.1 | 489960.001 | 2 | 201.2152 | 123.4249 | 63.2918 | 98.3157 | 0.41333 | 272.4266 | 3.0907 | 305.659 | 216.1391 | 314.548 | 1201.2347 | 25.201 | 33.0328 | 104.3683 | 108.0278 | 116.3684 | 403.5381 | 39.9725 | 79.9156 | 68.9614 | 116.0275 | 130.7853 | 2500.5211 | 3.7293
40860.2096 | 850320 | 136.2 | 490320 | 2 | 202.2454 | 135.8398 | 63.7076 | 98.2903 | 0.47293 | 273.8838 | 3.0976 | 307.6766 | 216.1391 | 314.9549 | 1199.1812 | 24.8147 | 33.5628 | 104.3622 | 108.2602 | 116.1921 | 403.6277 | 40.0308 | 79.9439 | 68.8401 | 116.0892 | 130.6721 | 2507.9477 | 3.7646
40860.2138 | 850680 | 136.3 | 490680 | 2 | 202.8387 | 138.5001 | 63.5963 | 98.3157 | 0.47763 | 272.7629 | 3.0907 | 305.8272 | 216.672 | 313.5265 | 1198.5239 | 24.9337 | 33.4774 | 104.1545 | 107.8734 | 116.17 | 403.8408 | 40.0149 | 79.8887 | 68.8289 | 116.0114 | 130.5771 | 2497.9229 | 3.7409
40860.2179 | 851040 | 136.4 | 491040 | 2 | 201.3472 | 131.4059 | 63.3822 | 98.3157 | 0.47354 | 271.8101 | 3.0907 | 305.2668 | 216.3355 | 314.8072 | 1201.2711 | 25.1408 | 32.5669 | 103.9578 | 107.8612 | 116.1025 | 403.9208 | 40.0235 | 79.8753 | 68.7794 | 116.0043 | 130.7439 | 2502.8543 | 3.7458
40860.2221 | 851400.001 | 136.5 | 491400.001 | 2 | 204.5937 | 134.6574 | 63.7671 | 98.3241 | 0.49559 | 271.642 | 3.0733 | 304.202 | 216.5879 | 311.6769 | 1199.6269 | 24.9692 | 32.8016 | 104.3974 | 108.2358 | 115.8815 | 403.8486 | 40.0373 | 79.9325 | 69.0332 | 116.0751 | 130.8206 | 2481.0179 | 3.7193
40860.2263 | 851760 | 136.6 | 491760 | 2 | 201.1961 | 138.5001 | 63.5016 | 98.3326 | 0.45579 | 273.3233 | 3.1115 | 306.6398 | 216.9806 | 315.6206 | 1199.8657 | 24.8271 | 33.331 | 104.0817 | 108.0387 | 115.823 | 403.7905 | 40.0777 | 80.0383 | 69.2151 | 115.9311 | 130.7963 | 2511.911 | 3.7722
40860.2304 | 852120 | 136.7 | 492120 | 2 | 201.0488 | 136.4309 | 63.043 | 98.341 | 0.42945 | 272.0623 | 3.0837 | 304.9305 | 216.2794 | 313.611 | 1200.7497 | 25.0964 | 33.3635 | 103.9032 | 107.7468 | 116.0318 | 403.6744 | 39.9678 | 80.0145 | 69.2819 | 115.9019 | 130.6234 | 2494.601 | 3.7375
40860.2346 | 852480 | 136.8 | 492480 | 2 | 201.393 | 119.2866 | 63.2819 | 98.3326 | 0.40231 | 272.2585 | 3.0907 | 305.659 | 215.8586 | 314.2208 | 1199.9379 | 25.0767 | 32.649 | 104.225 | 108.0631 | 116.0918 | 403.4401 | 39.9308 | 80.0211 | 69.2399 | 116.0948 | 130.8864 | 2500.6204 | 3.7378
40860.2388 | 852840.001 | 136.9 | 492840.001 | 2 | 200.2532 | 132.1449 | 63.2199 | 98.3326 | 0.41476 | 272.7068 | 3.0976 | 307.0321 | 216.1391 | 315.7281 | 1200.5211 | 24.836 | 32.1108 | 104.3671 | 108.2236 | 115.8458 | 403.0788 | 39.9982 | 80.0429 | 69.2758 | 116.1346 | 130.9156 | 2511.2585 | 3.7445
40860.2429 | 853200 | 137 | 493200 | 2 | 199.598 | 137.3177 | 62.7394 | 98.3326 | 0.42823 | 273.0711 | 3.1115 | 306.6398 | 216.8403 | 314.3288 | 1200.0882 | 25.0299 | 32.5832 | 104.3428 | 108.175 | 115.9105 | 403.7011 | 40.0232 | 80.1531 | 69.2264 | 116.0753 | 131.0642 | 2501.1666 | 3.7689
40860.2471 | 853560 | 137.1 | 493560 | 2 | 203.0428 | 131.2581 | 63.5758 | 98.3579 | 0.4268 | 272.0063 | 3.0699 | 305.2668 | 216.9245 | 313.115 | 1199.7871 | 25.232 | 32.2791 | 104.0453 | 107.9013 | 115.8876 | 403.7371 | 39.98 | 80.1527 | 69.2151 | 115.9092 | 130.8852 | 2492.1329 | 3.7266
40860.2513 | 853920 | 137.2 | 493920 | 2 | 201.5506 | 131.7015 | 63.8056 | 98.3495 | 0.4713 | 273.2673 | 3.1288 | 307.6766 | 216.7001 | 316.5823 | 1200.4384 | 24.8664 | 31.9326 | 103.9688 | 107.759 | 115.8244 | 403.9388 | 39.8502 | 80.2982 | 69.7854 | 115.8399 | 130.761 | 2518.0738 | 3.7655
40860.2554 | 854280 | 137.3 | 494280 | 2 | 202.1728 | 138.5001 | 63.4654 | 98.3495 | 0.46967 | 271.9783 | 3.0907 | 305.9673 | 216.8403 | 313.9165 | 1200.9239 | 24.9093 | 32.6779 | 104.0999 | 107.759 | 116.1785 | 403.5849 | 39.8898 | 79.8125 | 68.6817 | 115.8936 | 130.8985 | 2496.1474 | 3.7315
40860.2596 | 854640 | 137.4 | 494640 | 2 | 200.0708 | 133.3272 | 62.8071 | 98.341 | 0.49967 | 271.8942 | 3.0768 | 305.0986 | 216.4477 | 313.9246 | 1199.3945 | 25.1578 | 32.3463 | 104.361 | 108.1519 | 116.5145 | 404.3 | 39.9985 | 79.7449 | 68.6446 | 116.0751 | 130.8438 | 2499.3949 | 3.7318
40860.2638 | 855000 | 137.5 | 495000 | 2 | 202.3748 | 137.9089 | 63.853 | 98.3495 | 0.46375 | 273.4354 | 3.1392 | 307.5365 | 216.1391 | 315.5187 | 1197.9993 | 24.8653 | 32.4276 | 104.2894 | 108.1275 | 116.4142 | 403.4954 | 40.1021 | 80.0259 | 69.1174 | 116.0784 | 130.9449 | 2515.0123 | 3.778
40860.2679 | 855360 | 137.6 | 495360 | 2 | 202.6541 | 128.45 | 63.5436 | 98.3664 | 0.44762 | 272.2305 | 3.1115 | 305.631 | 215.6062 | 313.5417 | 1199.2321 | 24.8239 | 31.5767 | 104.1109 | 107.9609 | 116.7596 | 403.6323 | 40.1148 | 80.0063 | 69.2758 | 116.014 | 130.8974 | 2496.684 | 3.7278
40860.2721 | 855720.001 | 137.7 | 495720.001 | 2 | 200.0883 | 142.0472 | 63.0456 | 98.3748 | 0.47232 | 273.0991 | 3.1115 | 307.3683 | 216.1111 | 315.089 | 1198.9707 | 25.1646 | 31.7162 | 104.1655 | 108.1227 | 116.4184 | 403.9109 | 39.954 | 80.0224 | 69.0827 | 115.9975 | 131.0057 | 2509.5525 | 3.7585
40860.2763 | 856080 | 137.8 | 496080 | 2 | 203.6699 | 133.475 | 63.816 | 98.3495 | 0.41435 | 271.8382 | 3.0976 | 305.9112 | 215.8306 | 313.3747 | 1199.7795 | 24.9535 | 30.1387 | 104.1715 | 108.0692 | 116.4291 | 403.5395 | 39.9648 | 80.0185 | 69.2399 | 115.969 | 130.9582 | 2492.9508 | 3.7391
40860.2804 | 856440.001 | 137.9 | 496440.001 | 2 | 203.2739 | 132.2927 | 63.9322 | 98.3495 | 0.42537 | 271.8942 | 3.0907 | 306.7519 | 216.3074 | 314.5127 | 1200.3971 | 24.8961 | 30.4234 | 104.2007 | 108.1044 | 116.2256 | 403.1615 | 39.956 | 79.979 | 69.0332 | 115.9777 | 130.7427 | 2501.9856 | 3.7384
40860.2846 | 856800 | 138 | 496800 | 2 | 202.6818 | 135.9875 | 63.7595 | 98.3664 | 0.41537 | 271.558 | 3.1011 | 306.4156 | 216.7562 | 314.579 | 1200.1174 | 25.1107 | 29.2137 | 104.1825 | 108.0205 | 116.2317 | 403.4026 | 39.9682 | 79.967 | 69.2151 | 116.017 | 130.7184 | 2503.0965 | 3.7433
40860.2888 | 857160.001 | 138.1 | 497160.001 | 2 | 201.6762 | 138.2045 | 63.5914 | 98.3579 | 0.44844 | 272.4546 | 3.0872 | 307.4804 | 216.2233 | 315.3142 | 1200.559 | 25.1012 | 29.1407 | 104.0161 | 107.9731 | 116.2513 | 403.6571 | 39.9701 | 80.023 | 69.1545 | 116.0021 | 130.7427 | 2508.0229 | 3.7454
40860.2929 | 857520 | 138.2 | 497520 | 2 | 202.0946 | 131.9971 | 63.6372 | 98.3579 | 0.43721 | 272.1744 | 3.0976 | 306.5277 | 216.4757 | 314.8884 | 1200.1354 | 24.8129 | 28.9735 | 104.2724 | 107.9439 | 115.6776 | 403.2939 | 39.8721 | 80.0005 | 69.2399 | 116.0838 | 130.9399 | 2505.5209 | 3.7552
40860.2971 | 857880 | 138.3 | 497880 | 2 | 201.8819 | 142.3428 | 63.7985 | 98.3495 | 0.43313 | 272.903 | 3.1184 | 307.5365 | 216.9245 | 315.9976 | 1199.8294 | 25.0237 | 29.1946 | 104.1412 | 108.0387 | 115.532 | 403.5315 | 39.9465 | 79.9207 | 69.2151 | 116.0546 | 130.9813 | 2514.9782 | 3.7625
40860.3013 | 858240 | 138.4 | 498240 | 2 | 199.9227 | 140.8648 | 62.8737 | 98.3495 | 0.42415 | 272.3706 | 3.1149 | 306.6958 | 217.5976 | 314.4899 | 1200.3011 | 25.1486 | 29.3002 | 104.0393 | 108.0022 | 115.8101 | 403.7191 | 40.0618 | 80.061 | 69.5295 | 115.9665 | 130.7598 | 2502.0042 | 3.7412
40860.3054 | 858600 | 138.5 | 498600 | 2 | 202.2576 | 133.7706 | 63.7792 | 98.3833 | 0.43537 | 272.6508 | 3.1253 | 307.7606 | 216.3355 | 315.3051 | 1200.0012 | 24.8378 | 29.5824 | 104.1462 | 108.0618 | 115.93 | 403.3091 | 40.0971 | 80.1199 | 69.4082 | 115.9902 | 130.6344 | 2509.14 | 3.771
40860.3096 | 858960 | 138.6 | 498960 | 2 | 201.7322 | 129.9279 | 63.2861 | 98.3833 | 0.41578 | 271.9222 | 3.0907 | 305.9673 | 217.0927 | 313.7042 | 1198.7613 | 25.0502 | 29.0607 | 104.0635 | 107.9609 | 115.9086 | 403.5523 | 40.0635 | 80.1405 | 69.5183 | 116.014 | 131.0946 | 2498.7614 | 3.7439
40860.3138 | 859320 | 138.7 | 499320 | 2 | 204.1238 | 131.9971 | 63.9018 | 98.3833 | 0.43007 | 271.6981 | 3.0976 | 305.2387 | 217.233 | 313.0485 | 1198.9899 | 25.0581 | 29.2287 | 103.9032 | 107.7407 | 115.7422 | 403.3286 | 39.9414 | 80.0446 | 69.0332 | 115.9181 | 130.7488 | 2493.3608 | 3.7391
40860.3179 | 859680.001 | 138.8 | 499680.001 | 2 | 201.4705 | 133.7706 | 63.4442 | 98.4002 | 0.38884 | 272.2024 | 3.0976 | 306.6678 | 216.8123 | 314.9056 | 1200.0597 | 24.8853 | 29.2513 | 104.2299 | 108.074 | 115.5859 | 402.9973 | 39.9775 | 79.8943 | 69.1781 | 115.9817 | 130.593 | 2505.8151 | 3.7451
40860.3221 | 860040 | 138.9 | 500040 | 2 | 201.9424 | 129.9279 | 63.3683 | 98.4002 | 0.38945 | 271.558 | 3.0941 | 306.2475 | 216.644 | 313.7941 | 1200.7311 | 25.0222 | 29.0024 | 104.3247 | 108.2346 | 115.8829 | 403.3799 | 40.096 | 79.9216 | 69.0444 | 115.9476 | 131.1713 | 2495.5742 | 3.747
40860.3263 | 860400 | 139 | 500400 | 2 | 202.4529 | 138.7957 | 63.5878 | 98.4002 | 0.39618 | 271.642 | 3.1011 | 305.8272 | 217.0647 | 314.0869 | 1198.8226 | 25.1713 | 29.2103 | 104.1048 | 108.0144 | 115.8433 | 403.4581 | 39.9951 | 79.9838 | 69.3117 | 115.9771 | 130.8913 | 2501.88 | 3.7311
40860.3304 | 860760 | 139.1 | 500760 | 2 | 202.2691 | 143.3773 | 63.3371 | 98.4087 | 0.41149 | 271.2217 | 3.0941 | 306.1914 | 216.8964 | 313.1488 | 1200.6446 | 24.8409 | 29.2118 | 104.0756 | 107.9256 | 115.4892 | 403.0483 | 39.9487 | 80.0383 | 69.2275 | 115.9644 | 130.9339 | 2490.8174 | 3.7464
40860.3346 | 861120 | 139.2 | 501120 | 2 | 200.0336 | 139.3869 | 63.0691 | 98.4171 | 0.42313 | 272.2585 | 3.1323 | 308.5172 | 216.9245 | 315.2925 | 1198.5003 | 25.0248 | 29.7014 | 104.0161 | 107.8003 | 115.6876 | 403.4507 | 39.9723 | 79.9729 | 69.2151 | 115.9179 | 130.9156 | 2512.1583 | 3.7905
40860.3388 | 861480 | 139.3 | 501480 | 2 | 201.0972 | 134.953 | 63.5146 | 98.4002 | 0.43721 | 271.7821 | 3.0907 | 306.8359 | 216.672 | 315.8403 | 1199.5953 | 25.2995 | 29.5072 | 104.0988 | 107.8769 | 115.2956 | 403.8847 | 40.0236 | 79.9126 | 69.1657 | 116.0471 | 130.9388 | 2514.2264 | 3.7576
40860.3429 | 861840.018 | 139.4 | 501840.018 | 2 | 199.7389 | 132.2927 | 63.1416 | 98.4171 | 0.41211 | 272.0063 | 3.1461 | 307.6205 | 216.4757 | 316.1007 | 1199.518 | 24.9037 | 29.8078 | 104.3186 | 108.282 | 115.107 | 403.2865 | 39.9846 | 79.9316 | 69.1657 | 116.0813 | 130.7416 | 2516.6154 | 3.729
40860.3471 | 862200.001 | 139.5 | 502200.001 | 2 | 202.8539 | 128.45 | 63.6736 | 98.434 | 0.39394 | 271.586 | 3.0941 | 306.6398 | 217.1489 | 313.8889 | 1199.3859 | 24.9877 | 29.5854 | 103.9798 | 107.8295 | 115.844 | 403.4882 | 40.0417 | 80.0378 | 69.6395 | 115.9286 | 130.7659 | 2499.1284 | 3.7308
40860.3513 | 862560 | 139.6 | 502560 | 2 | 201.3424 | 132.5882 | 63.7355 | 98.4256 | 0.34638 | 272.6788 | 3.1184 | 307.6485 | 216.2513 | 316.5242 | 1199.8289 | 25.1919 | 30.1298 | 104.2007 | 108.0509 | 115.4429 | 403.3549 | 40.0802 | 80.0048 | 69.4885 | 116.1043 | 130.9339 | 2518.7942 | 3.7835
40860.3554 | 862920 | 139.7 | 502920 | 2 | 201.4418 | 131.9971 | 63.4646 | 98.4509 | 0.4119 | 271.2217 | 3.0872 | 306.3316 | 216.9245 | 315.0404 | 1201.3733 | 24.8803 | 29.902 | 104.2663 | 108.1701 | 115.4338 | 403.2284 | 40.0603 | 79.9446 | 69.4576 | 116.0627 | 130.8803 | 2504.1375 | 3.7318
40860.3596 | 863280 | 139.8 | 503280 | 2 | 202.2081 | 131.4059 | 63.5966 | 98.434 | 0.37822 | 271.4459 | 3.1011 | 305.9673 | 217.0367 | 314.5107 | 1199.631 | 24.9903 | 30.8483 | 103.8789 | 107.8417 | 115.4445 | 403.3272 | 40.0515 | 79.9381 | 69.5789 | 115.9232 | 130.8438 | 2503.5671 | 3.7534
40860.3638 | 863640 | 139.9 | 503640 | 2 | 203.1443 | 130.8147 | 63.7959 | 98.4509 | 0.40333 | 271.2777 | 3.0802 | 305.4349 | 217.233 | 314.042 | 1200.2258 | 25.2001 | 31.0176 | 104.3963 | 108.2467 | 115.2499 | 403.5456 | 39.9388 | 80.0952 | 69.4206 | 116.0442 | 130.8255 | 2498.5976 | 3.7311
40860.3679 | 864000 | 140 | 504000 | 2 | 203.2792 | 127.2676 | 64.1005 | 98.4509 | 0.37353 | 272.2585 | 3.1011 | 306.6118 | 217.6537 | 315.3246 | 1200.0903 | 24.9309 | 31.7792 | 103.998 | 108.0205 | 115.3524 | 403.1184 | 40.013 | 80.1073 | 69.4576 | 115.908 | 130.7841 | 2509.2802 | 3.7576
40860.3721 | 864360 | 140.1 | 504360 | 2 | 202.0619 | 139.2391 | 63.6506 | 98.4594 | 0.33393 | 272.7629 | 3.1253 | 308.1809 | 217.233 | 315.0057 | 1200.1201 | 24.8492 | 31.1621 | 104.0635 | 107.9013 | 115.2095 | 402.8298 | 40.0352 | 80.2094 | 69.5183 | 115.9661 | 130.7305 | 2506.4855 | 3.7558
40860.3763 | 864720 | 140.2 | 504720 | 2 | 200.0535 | 136.4309 | 63.0109 | 98.4594 | 0.35659 | 272.3145 | 3.0872 | 305.9953 | 216.8123 | 314.97 | 1200.8056 | 25.1968 | 31.3275 | 104.3247 | 108.2881 | 116.5819 | 403.3679 | 39.9874 | 80.0424 | 69.1051 | 115.9261 | 130.5151 | 2504.7709 | 3.7214
40860.3804 | 865080 | 140.3 | 505080 | 2 | 202.4528 | 137.0221 | 63.6626 | 98.4594 | 0.37475 | 272.2865 | 3.0907 | 306.7239 | 217.0927 | 314.4567 | 1199.9493 | 24.9249 | 32.3739 | 104.2349 | 108.1446 | 116.363 | 402.8865 | 39.9797 | 79.9675 | 68.7525 | 115.985 | 130.8305 | 2502.4736 | 3.7421
40860.3846 | 865440 | 140.4 | 505440 | 2 | 199.7671 | 132.8838 | 63.3429 | 98.4678 | 0.3819 | 273.7156 | 3.1357 | 307.8447 | 217.4574 | 317.0836 | 1200.0919 | 24.9056 | 30.0835 | 103.9908 | 107.9718 | 116.6433 | 403.135 | 39.9632 | 79.914 | 68.9591 | 116.0762 | 130.783 | 2523.0784 | 3.7725
40860.3888 | 865800.001 | 140.5 | 505800.001 | 2 | 202.8669 | 138.2045 | 63.7792 | 98.4678 | 0.36761 | 272.7068 | 3.1011 | 306.5277 | 217.2891 | 314.3891 | 1199.1169 | 25.1021 | 29.8356 | 104.1401 | 108.1093 | 116.8521 | 402.9895 | 40.0737 | 79.9501 | 69.0444 | 116.0902 | 130.9266 | 2503.6726 | 3.7546
40860.3929 | 866160 | 140.6 | 506160 | 2 | 202.207 | 130.5191 | 63.5951 | 98.4678 | 0.36945 | 272.2865 | 3.0837 | 306.4156 | 217.3171 | 314.5088 | 1198.5642 | 25.0476 | 30.3561 | 103.89 | 107.793 | 116.9912 | 403.01 | 40.0786 | 79.9813 | 68.8985 | 116.0057 | 130.8609 | 2505.7949 | 3.7381
40860.3971 | 866520.001 | 140.7 | 506520.001 | 2 | 201.3121 | 128.1544 | 63.1925 | 98.4509 | 0.35291 | 271.9783 | 3.1011 | 306.864 | 217.5135 | 313.8469 | 1200.1094 | 24.8007 | 30.7237 | 103.9908 | 107.7687 | 116.9555 | 402.8277 | 40.094 | 80.1565 | 69.177 | 116.0688 | 130.8244 | 2497.6657 | 3.743
40860.4013 | 866880 | 140.8 | 506880 | 2 | 204.818 | 127.2676 | 64.3201 | 98.4678 | 0.34822 | 271.3338 | 3.0699 | 306.2195 | 216.055 | 314.0354 | 1198.31 | 25.1602 | 30.7316 | 104.2883 | 108.3173 | 117.0519 | 403.0702 | 39.9857 | 79.9966 | 68.8378 | 116.0921 | 131.0155 | 2502.5397 | 3.747
40860.4054 | 867240.001 | 140.9 | 507240.001 | 2 | 201.8616 | 120.1734 | 63.6334 | 98.4594 | 0.41149 | 271.6981 | 3.1045 | 306.5277 | 216.5318 | 315.2328 | 1199.3014 | 25.0498 | 30.7843 | 104.0332 | 108.0022 | 116.8354 | 403.1492 | 40.0657 | 79.9794 | 68.7906 | 115.8659 | 130.8852 | 2510.005 | 3.7494
40860.4096 | 867600 | 141 | 507600 | 2 | 201.2086 | 139.0913 | 63.3221 | 98.4509 | 0.46313 | 271.5019 | 3.1149 | 306.4156 | 217.1489 | 314.7088 | 1199.2754 | 24.8199 | 30.8641 | 103.9445 | 107.8417 | 116.9114 | 403.4008 | 40.1551 | 79.989 | 68.6693 | 116.03 | 130.9631 | 2505.8867 | 3.74
40860.4138 | 867960.001 | 141.1 | 507960.001 | 2 | 201.2398 | 138.2045 | 63.3601 | 98.4425 | 0.47191 | 271.1096 | 3.108 | 306.1074 | 217.261 | 314.8486 | 1199.2009 | 25.0776 | 31.0926 | 104.1704 | 107.9548 | 116.9805 | 403.587 | 40.1544 | 80.0218 | 68.9293 | 116.113 | 130.8913 | 2507.1561 | 3.7488
40860.4179 | 868320 | 141.2 | 508320 | 2 | 201.8234 | 135.2486 | 63.4278 | 98.4256 | 0.51008 | 270.8014 | 3.0907 | 305.9112 | 217.4293 | 314.2654 | 1200.914 | 25.0769 | 31.5046 | 104.3963 | 108.1214 | 116.8985 | 403.8875 | 40.1442 | 80.018 | 68.9962 | 116.0209 | 131.1238 | 2499.0112 | 3.7409
40860.4221 | 868680 | 141.3 | 508680 | 2 | 200.3163 | 142.0472 | 63.42 | 98.4256 | 0.48661 | 271.9222 | 3.1253 | 308.293 | 216.3915 | 316.6038 | 1198.8504 | 24.881 | 31.8247 | 103.8789 | 107.7881 | 116.6699 | 403.6314 | 40.0091 | 80.0892 | 68.8513 | 115.7797 | 130.4262 | 2521.0685 | 3.7622
40860.4263 | 869040.001 | 141.4 | 509040.001 | 2 | 200.9133 | 128.5978 | 63.2802 | 98.4171 | 0.48742 | 271.1376 | 3.1115 | 306.8359 | 217.4013 | 314.9626 | 1200.1198 | 24.9989 | 32.5133 | 103.998 | 107.8952 | 116.8217 | 403.7821 | 39.9868 | 80.0155 | 68.6929 | 116.0334 | 130.6587 | 2506.1437 | 3.7664
40860.4304 | 869400 | 141.5 | 509400 | 2 | 201.5909 | 132.2927 | 63.5462 | 98.434 | 0.49947 | 273.4074 | 3.1115 | 307.4804 | 217.261 | 315.2238 | 1199.8831 | 25.1921 | 32.357 | 104.2712 | 108.175 | 117.7984 | 404.0751 | 40.0808 | 79.9895 | 68.7412 | 116.163 | 131.3503 | 2508.7165 | 3.7366
40860.4346 | 869760 | 141.6 | 509760 | 2 | 201.449 | 137.9089 | 63.0923 | 98.4087 | 0.48559 | 272.3706 | 3.0907 | 305.0706 | 217.3732 | 313.1925 | 1198.4381 | 24.7836 | 32.471 | 103.9858 | 107.883 | 118.4991 | 403.7715 | 39.9938 | 79.9166 | 68.548 | 116.0264 | 131.0642 | 2495.5556 | 3.7689
40860.4388 | 870120 | 141.7 | 510120 | 2 | 202.5836 | 132.2927 | 63.8242 | 98.4171 | 0.49028 | 272.875 | 3.1149 | 307.1442 | 218.1305 | 315.0506 | 1199.9722 | 25.0505 | 33.3546 | 103.7599 | 107.7942 | 118.3928 | 403.8129 | 40.0327 | 80.0678 | 68.4874 | 115.9326 | 131.0349 | 2507.1606 | 3.7622
40860.4429 | 870480 | 141.8 | 510480 | 2 | 200.8919 | 126.3808 | 63.4496 | 98.4087 | 0.4764 | 272.3706 | 3.1149 | 306.3596 | 216.5879 | 315.8608 | 1199.9545 | 25.0961 | 33.7373 | 104.2894 | 108.0801 | 118.4019 | 403.7339 | 40.0332 | 80.0168 | 68.6446 | 116.0776 | 131.0167 | 2513.1061 | 3.7555
40860.4471 | 870840 | 141.9 | 510840 | 2 | 202.1702 | 135.1008 | 63.4264 | 98.4002 | 0.48212 | 271.9502 | 3.0802 | 305.1827 | 217.9342 | 313.7544 | 1199.6274 | 24.8535 | 34.0735 | 104.1109 | 108.0679 | 118.3374 | 403.4935 | 40.0077 | 80.0194 | 68.8266 | 116.01 | 131.0045 | 2497.7785 | 3.7269
40860.4513 | 871200 | 142 | 511200 | 2 | 199.0015 | 134.6574 | 62.892 | 98.3748 | 0.48477 | 271.9502 | 3.0976 | 306.4436 | 218.1305 | 316.0361 | 1201.7306 | 25.0485 | 34.8835 | 103.8376 | 107.7942 | 118.5469 | 404.1421 | 40.0714 | 79.9827 | 68.4936 | 115.9321 | 130.856 | 2511.5721 | 3.7482
40860.4554 | 871560 | 142.1 | 511560 | 2 | 201.9736 | 134.953 | 63.6262 | 98.3918 | 0.54784 | 271.7261 | 3.0976 | 306.2755 | 217.3452 | 315.0221 | 1200.3353 | 25.1228 | 34.3037 | 104.2007 | 108.0448 | 118.5864 | 404.1225 | 40.0649 | 80.0763 | 68.548 | 116.0382 | 130.9339 | 2506.1666 | 3.7591
40860.4596 | 871920 | 142.2 | 511920 | 2 | 200.9779 | 129.3367 | 63.2176 | 98.3918 | 0.49845 | 271.614 | 3.1219 | 306.7519 | 217.8501 | 314.5524 | 1199.7872 | 24.8904 | 34.9933 | 104.2542 | 108.2832 | 118.5036 | 403.9523 | 40.0336 | 80.0168 | 68.4267 | 116.0139 | 130.8024 | 2503.3953 | 3.7713
40860.4638 | 872280 | 142.3 | 512280 | 2 | 202.2896 | 132.2927 | 63.4485 | 98.3664 | 0.46681 | 271.0816 | 3.0664 | 305.8832 | 218.1586 | 313.6517 | 1199.6609 | 25.0082 | 34.0703 | 104.0404 | 108.0035 | 118.6304 | 403.6962 | 39.9689 | 79.9644 | 68.1728 | 115.8939 | 130.9521 | 2496.6676 | 3.7506
40860.4679 | 872640.001 | 142.4 | 512640.001 | 2 | 200.4981 | 137.3177 | 62.9822 | 98.3664 | 0.51294 | 269.9887 | 3.0837 | 304.202 | 217.1769 | 314.149 | 1200.7732 | 25.1893 | 35.0498 | 103.993 | 107.9561 | 118.3503 | 404.0645 | 40.126 | 80.0397 | 68.3908 | 116.1167 | 131.0118 | 2498.4333 | 3.7184
40860.4721 | 873000.001 | 142.5 | 513000.001 | 2 | 202.0169 | 128.1544 | 63.6017 | 98.3495 | 0.506 | 271.7541 | 3.1045 | 307.2002 | 216.8684 | 314.8335 | 1201.9534 | 24.8289 | 35.2417 | 104.2724 | 108.1762 | 118.5332 | 403.6879 | 40.0718 | 80.0851 | 68.2571 | 116.0907 | 130.8085 | 2501.2947 | 3.7567
40860.4763 | 873360.001 | 142.6 | 513360.001 | 2 | 201.8699 | 126.972 | 63.5798 | 98.3241 | 0.50212 | 270.5211 | 3.0907 | 305.8272 | 216.3635 | 314.9542 | 1199.9953 | 25.115 | 35.5855 | 103.9396 | 107.849 | 118.802 | 404.0427 | 39.9775 | 79.9637 | 68.1122 | 115.9585 | 130.7853 | 2506.3369 | 3.7388
40860.4804 | 873720 | 142.7 | 513720 | 2 | 200.7572 | 135.8398 | 63.2562 | 98.3157 | 0.506 | 271.5019 | 3.0941 | 306.1634 | 217.6818 | 315.1111 | 1201.1584 | 24.9373 | 36.3476 | 103.9639 | 107.9208 | 119.1442 | 403.6479 | 39.9511 | 79.9398 | 67.9908 | 116.0137 | 130.9229 | 2505.0897 | 3.7424
40860.4846 | 874080.001 | 142.8 | 514080.001 | 2 | 203.1669 | 126.6764 | 63.7018 | 98.2734 | 0.52335 | 271.5299 | 3.0976 | 306.5557 | 217.1489 | 313.4807 | 1197.6193 | 24.8646 | 35.864 | 104.3088 | 108.2188 | 118.9492 | 404.0713 | 40.0981 | 80.0313 | 68.2335 | 116.0561 | 131.1493 | 2498.9867 | 3.7585
40860.4888 | 874440 | 142.9 | 514440 | 2 | 202.7104 | 130.9625 | 63.5597 | 98.2734 | 0.49742 | 269.9887 | 3.0907 | 304.7063 | 218.0183 | 313.5492 | 1200.8751 | 25.2149 | 35.8235 | 104.0477 | 107.8916 | 119.2362 | 404.3562 | 40.1025 | 80.08 | 68.101 | 115.94 | 131.0666 | 2493.3281 | 3.7567
40860.4929 | 874800 | 143 | 514800 | 2 | 199.4883 | 126.0852 | 62.845 | 98.2903 | 0.50375 | 271.4739 | 3.1115 | 305.7711 | 217.5696 | 315.0422 | 1200.6977 | 24.8166 | 36.3993 | 103.9408 | 107.7968 | 119.3416 | 403.8439 | 39.9951 | 79.9825 | 67.919 | 115.9119 | 130.8523 | 2505.5412 | 3.7722
40860.4971 | 875160.001 | 143.1 | 515160.001 | 2 | 200.8734 | 134.6574 | 63.31 | 98.2565 | 0.47477 | 271.2217 | 3.1011 | 306.6398 | 217.8501 | 315.1739 | 1200.4473 | 25.13 | 36.4184 | 104.197 | 107.9817 | 119.4783 | 403.9207 | 39.927 | 79.9744 | 67.9252 | 116.0027 | 130.7926 | 2507.1404 | 3.7579
40860.5013 | 875520 | 143.2 | 515520 | 2 | 203.0679 | 123.8683 | 63.7059 | 98.2565 | 0.43456 | 271.1096 | 3.1149 | 307.2002 | 217.5415 | 313.7174 | 1199.0661 | 24.9264 | 37.1587 | 104.3525 | 108.2567 | 119.4451 | 403.5646 | 39.9835 | 79.9948 | 68.0181 | 116.087 | 130.8414 | 2498.4291 | 3.7534
40860.5054 | 875880.001 | 143.3 | 515880.001 | 2 | 201.7619 | 131.1103 | 63.7392 | 98.2311 | 0.44048 | 270.7173 | 3.1045 | 306.892 | 216.9806 | 315.913 | 1201.4278 | 25.0355 | 37.5717 | 103.8291 | 107.7921 | 119.3364 | 403.6917 | 40.0336 | 80.0731 | 68.0292 | 115.9952 | 130.8475 | 2510.9687 | 3.7518
40860.5096 | 876240 | 143.4 | 516240 | 2 | 201.1524 | 124.4595 | 63.3962 | 98.2058 | 0.4564 | 270.8294 | 3.0976 | 306.6398 | 217.0367 | 315.1652 | 1200.043 | 24.9872 | 37.3255 | 103.9664 | 107.9357 | 119.5156 | 403.7521 | 40.0932 | 80.0423 | 67.7147 | 116.0601 | 130.8719 | 2507.9158 | 3.7527
40860.5138 | 876600.001 | 143.5 | 516600.001 | 2 | 200.8931 | 134.3618 | 63.02 | 98.1973 | 0.45599 | 270.4931 | 3.1149 | 305.7711 | 217.5415 | 313.6994 | 1200.8208 | 24.8664 | 37.6983 | 104.3004 | 108.2703 | 119.7236 | 403.6648 | 40.0041 | 79.9946 | 67.6664 | 116.1101 | 131.3261 | 2494.635 | 3.7716
40860.5179 | 876960 | 143.6 | 516960 | 2 | 203.1261 | 125.4941 | 64.0332 | 98.2058 | 0.44905 | 271.0816 | 3.108 | 307.0041 | 217.7379 | 315.2388 | 1200.2767 | 25.0398 | 38.1857 | 104.1219 | 108.0258 | 119.8638 | 403.7746 | 40.0023 | 80.1297 | 67.7209 | 115.9477 | 130.9681 | 2508.0133 | 3.7795
40860.5221 | 877320 | 143.7 | 517320 | 2 | 201.3965 | 122.8337 | 63.2978 | 98.1804 | 0.4762 | 270.6893 | 3.108 | 306.6958 | 216.9245 | 314.3274 | 1199.0397 | 24.8967 | 37.6873 | 103.9082 | 107.8057 | 119.8907 | 403.625 | 40.0051 | 79.9789 | 67.6491 | 115.8568 | 130.8136 | 2503.3766 | 3.7622
40860.5263 | 877680.001 | 143.8 | 517680.001 | 2 | 200.9182 | 128.1544 | 62.9641 | 98.155 | 0.46762 | 269.7365 | 3.0941 | 305.7711 | 217.5696 | 313.382 | 1197.9453 | 25.1497 | 38.0691 | 104.0272 | 108.0029 | 119.9003 | 404.0165 | 40.0606 | 80.0705 | 67.7036 | 116.0707 | 131.0644 | 2498.0926 | 3.7321
40860.5304 | 878040 | 143.9 | 518040 | 2 | 202.7449 | 125.6418 | 63.7287 | 98.155 | 0.47171 | 270.0728 | 3.1011 | 306.6678 | 217.4574 | 314.3295 | 1200.3311 | 24.8318 | 38.5591 | 104.1706 | 108.0808 | 119.8655 | 403.4825 | 40.0797 | 80.0934 | 67.814 | 116.0528 | 131.0827 | 2500.6658 | 3.7527
40860.5346 | 878400 | 144 | 518400 | 2 | 200.5712 | 122.8337 | 63.2175 | 98.1381 | 0.39986 | 270.297 | 3.1115 | 306.8359 | 216.8403 | 315.1875 | 1200.5422 | 25.1773 | 38.7575 | 104.2605 | 108.2779 | 119.9072 | 403.7296 | 40.042 | 80.0303 | 67.6319 | 116.0742 | 130.815 | 2507.0507 | 3.7451
40860.5388 | 878760 | 144.1 | 518760 | 2 | 200.9204 | 123.2771 | 63.1366 | 98.1212 | 0.41639 | 269.4843 | 3.1115 | 305.9112 | 216.644 | 314.2371 | 1200.1848 | 24.8986 | 38.5455 | 104.1476 | 108.1052 | 120.0004 | 403.2052 | 40.0528 | 79.7664 | 67.1463 | 115.9919 | 130.7492 | 2500.2353 | 3.7324
40860.5429 | 879120 | 144.2 | 519120 | 2 | 203.3271 | 121.208 | 63.6986 | 98.1212 | 0.41353 | 268.4755 | 3.0802 | 304.23 | 217.9623 | 313.2813 | 1200.4004 | 25.1892 | 39.1235 | 103.7615 | 107.7904 | 120.0204 | 403.6657 | 39.9618 | 79.7686 | 67.2567 | 116.008 | 130.9649 | 2492.1826 | 3.7275
40860.5471 | 879480 | 144.3 | 519480 | 2 | 203.3937 | 126.0852 | 63.9344 | 98.1043 | 0.45456 | 269.2882 | 3.0837 | 305.1547 | 216.8123 | 314.3383 | 1200.753 | 24.8997 | 39.1162 | 104.268 | 108.119 | 119.9246 | 403.6294 | 39.9363 | 79.9203 | 67.2084 | 116.0344 | 130.87 | 2499.8571 | 3.7515
40860.5513 | 879840 | 144.4 | 519840 | 2 | 200.8373 | 125.3462 | 63.1709 | 98.1128 | 0.42517 | 269.1481 | 3.1045 | 305.7151 | 216.9525 | 314.5313 | 1199.2043 | 25.1528 | 39.1362 | 104.0666 | 108.0304 | 120.1213 | 404.3829 | 39.9454 | 79.9906 | 67.75 | 116.0523 | 130.847 | 2504.3661 | 3.7506
40860.5554 | 880200 | 144.5 | 520200 | 2 | 205.1649 | 128.45 | 63.9409 | 98.0874 | 0.43701 | 267.747 | 3.0802 | 303.6135 | 218.4391 | 311.6563 | 1199.43 | 24.8833 | 39.371 | 103.9903 | 107.8822 | 120.1091 | 403.7832 | 40.0275 | 80.064 | 67.5383 | 115.9753 | 131.0153 | 2481.2616 | 3.7108
40860.5596 | 880560 | 144.6 | 520560 | 2 | 201.6896 | 136.1353 | 63.2033 | 98.1043 | 0.44987 | 268.1953 | 3.0768 | 304.7344 | 217.6537 | 313.3693 | 1201.1481 | 25.0612 | 38.7457 | 103.8118 | 107.7814 | 120.0439 | 403.9534 | 40.0117 | 80.0409 | 67.6597 | 115.9168 | 130.8363 | 2491.331 | 3.7324
40860.5638 | 880920 | 144.7 | 520920 | 2 | 204.3659 | 122.2425 | 64.0228 | 98.079 | 0.41741 | 267.8311 | 3.1045 | 305.0426 | 217.233 | 313.2838 | 1199.7051 | 24.7375 | 39.7195 | 104.0269 | 107.9373 | 120.117 | 403.0271 | 40.0388 | 80.0138 | 67.8309 | 116.0842 | 131.0582 | 2493.7081 | 3.7318
40860.5679 | 881280 | 144.8 | 521280 | 2 | 200.8691 | 125.9374 | 63.06 | 98.079 | 0.40843 | 269.4843 | 3.1045 | 306.3316 | 217.3732 | 313.9356 | 1199.1534 | 25.0117 | 39.1917 | 104.3428 | 108.2415 | 119.8785 | 403.7892 | 40.014 | 80.1764 | 67.8915 | 116.1263 | 131.1836 | 2499.9849 | 3.7546
40860.5721 | 881640.001 | 144.9 | 521640.001 | 2 | 203.2395 | 124.3117 | 63.6296 | 98.0705 | 0.40884 | 268.6437 | 3.0976 | 305.3788 | 217.7659 | 313.0767 | 1198.9694 | 24.9097 | 39.6395 | 104.0041 | 107.9619 | 119.7149 | 403.3624 | 40.0422 | 80.0648 | 67.6379 | 115.8377 | 130.9756 | 2493.5276 | 3.7311
40860.5763 | 882000 | 145 | 522000 | 2 | 201.8698 | 124.9029 | 63.6162 | 98.062 | 0.41108 | 269.3442 | 3.1115 | 307.0321 | 217.7659 | 315.1349 | 1199.863 | 25.2716 | 39.3528 | 103.85 | 107.8549 | 120.003 | 403.6484 | 39.9964 | 80.0777 | 67.5523 | 115.8967 | 130.8089 | 2508.0511 | 3.7616
40860.5804 | 882360 | 145.1 | 522360 | 2 | 202.7328 | 124.6073 | 63.6655 | 98.0536 | 0.42231 | 268.5596 | 3.1045 | 305.631 | 216.8684 | 314.0626 | 1199.0115 | 24.9078 | 39.8487 | 103.9813 | 108.0583 | 120.1222 | 403.4142 | 39.9494 | 79.995 | 67.3469 | 116.011 | 130.8808 | 2500.5738 | 3.7451
40860.5846 | 882720 | 145.2 | 522720 | 2 | 202.6283 | 128.45 | 63.5694 | 98.0367 | 0.41292 | 268.3354 | 3.108 | 305.2948 | 217.8501 | 313.7439 | 1200.6242 | 24.9765 | 39.5512 | 104.2849 | 108.1959 | 120.1039 | 403.4254 | 40.0129 | 80.0206 | 67.2862 | 116.0759 | 131.1378 | 2495.5035 | 3.7424
40860.5888 | 883080 | 145.3 | 523080 | 2 | 201.227 | 126.0852 | 63.2893 | 98.0367 | 0.41415 | 268.6717 | 3.1253 | 306.0794 | 217.261 | 314.517 | 1200.2752 | 24.9781 | 40.1252 | 103.6837 | 107.8382 | 120.2388 | 403.765 | 40.039 | 79.8764 | 67.529 | 116.0079 | 130.9466 | 2502.2736 | 3.7777
40860.5929 | 883440 | 145.4 | 523440 | 2 | 202.2077 | 124.9029 | 63.7621 | 98.0367 | 0.39006 | 269.7926 | 3.1288 | 307.0041 | 217.0086 | 315.3299 | 1200.0479 | 24.9262 | 39.2846 | 103.9935 | 107.8979 | 120.1152 | 403.2898 | 40.0249 | 79.8847 | 67.4808 | 115.8765 | 130.9053 | 2509.2165 | 3.7789
40860.5971 | 883800.001 | 145.5 | 523800.001 | 2 | 201.7574 | 121.947 | 63.4389 | 98.0367 | 0.34618 | 268.5876 | 3.1184 | 305.575 | 216.672 | 314.4314 | 1200.3573 | 25.0489 | 39.5358 | 103.9996 | 108.0109 | 120.2963 | 403.2933 | 40.1528 | 79.8968 | 67.4683 | 116.011 | 130.9466 | 2501.4218 | 3.7485
40860.6013 | 884160 | 145.6 | 524160 | 2 | 202.168 | 124.0161 | 63.5461 | 98.0113 | 0.37659 | 268.8118 | 3.0976 | 305.8272 | 216.5879 | 314.323 | 1200.3832 | 24.9702 | 40.0761 | 104.1964 | 107.9759 | 120.3397 | 403.2483 | 39.9805 | 80.0052 | 67.5664 | 116.0265 | 130.9895 | 2500.5051 | 3.7391
40860.6054 | 884520 | 145.7 | 524520 | 2 | 204.9882 | 119.2866 | 64.2241 | 98.0029 | 0.36414 | 268.5596 | 3.1011 | 306.3596 | 216.7281 | 313.3063 | 1199.2352 | 25.0575 | 39.3192 | 104.1903 | 108.0951 | 120.03 | 403.4108 | 40.0395 | 80.0072 | 67.7485 | 116.1012 | 131.1624 | 2494.8029 | 3.7515
40860.6096 | 884880 | 145.8 | 524880 | 2 | 203.4646 | 124.0161 | 63.6275 | 98.0282 | 0.41476 | 268.2514 | 3.1011 | 305.8832 | 217.7379 | 312.7202 | 1199.7613 | 24.9089 | 40.0261 | 104.2026 | 108.1669 | 119.9368 | 403.4064 | 40.0023 | 79.9827 | 67.7003 | 115.9266 | 131.115 | 2489.0445 | 3.7482
40860.6138 | 885240 | 145.9 | 525240 | 2 | 201.593 | 125.1985 | 63.5188 | 98.0029 | 0.40149 | 268.8678 | 3.1496 | 307.0601 | 217.794 | 315.0842 | 1200.1379 | 24.9999 | 39.1654 | 103.8044 | 107.7681 | 119.587 | 403.6467 | 39.988 | 79.8803 | 67.5664 | 115.9625 | 131.0018 | 2507.073 | 3.7804
40860.6179 | 885600.001 | 146 | 525600.001 | 2 | 202.7014 | 131.8493 | 63.7281 | 97.9775 | 0.43333 | 268.7558 | 3.1253 | 306.1914 | 217.261 | 314.3941 | 1199.8555 | 25.0328 | 39.5057 | 103.8044 | 107.8935 | 120.0012 | 403.5585 | 39.9743 | 79.9439 | 67.3968 | 116.0065 | 131.1869 | 2502.171 | 3.7239
40860.6221 | 885960 | 146.1 | 525960 | 2 | 204.042 | 125.1985 | 63.5164 | 97.9775 | 0.40476 | 267.4668 | 3.0872 | 304.0899 | 217.8781 | 311.3012 | 1200.499 | 25.1047 | 39.8969 | 103.9601 | 107.9242 | 120.3458 | 403.9595 | 39.9718 | 79.9958 | 67.5074 | 116.0065 | 131.1764 | 2476.4915 | 3.7485
40860.6263 | 886320.001 | 146.2 | 526320.001 | 2 | 201.7378 | 129.6323 | 63.2947 | 97.969 | 0.39414 | 269.2882 | 3.0941 | 306.1634 | 218.2988 | 313.7474 | 1201.6817 | 25.0203 | 40.0006 | 104.2165 | 108.2941 | 120.4155 | 403.2354 | 40.0565 | 80.0673 | 67.4467 | 116.0978 | 131.0571 | 2493.2292 | 3.7384
40860.6304 | 886680 | 146.3 | 526680 | 2 | 201.7429 | 128.45 | 63.4692 | 97.9521 | 0.4368 | 268.4755 | 3.1045 | 305.3228 | 217.3452 | 314.6044 | 1201.514 | 25.0192 | 40.0579 | 104.0091 | 107.9734 | 120.4111 | 403.9067 | 39.9291 | 80.0507 | 67.436 | 115.9548 | 131.0343 | 2500.3885 | 3.7451
40860.6346 | 887040.012 | 146.4 | 527040.012 | 2 | 203.8732 | 141.7516 | 63.9702 | 97.9606 | 0.43946 | 268.2794 | 3.108 | 305.519 | 217.4293 | 313.7742 | 1199.5385 | 24.9681 | 40.6618 | 103.8306 | 107.8603 | 120.3676 | 403.5992 | 40.0395 | 80.012 | 67.4842 | 115.9388 | 130.9808 | 2497.8977 | 3.7534
40860.6388 | 887400 | 146.5 | 527400 | 2 | 201.5302 | 139.978 | 63.5346 | 97.9521 | 0.4666 | 269.064 | 3.1184 | 307.0321 | 217.4574 | 315.2606 | 1200.0872 | 24.9788 | 40.168 | 104.1587 | 108.1829 | 120.3685 | 403.8644 | 40.025 | 80.0259 | 67.4734 | 116.0562 | 131.1246 | 2508.5831 | 3.7679
40860.6429 | 887760 | 146.6 | 527760 | 2 | 204.3387 | 138.7957 | 63.9379 | 97.9437 | 0.42088 | 268.0552 | 3.1184 | 305.519 | 217.5696 | 312.9378 | 1199.9279 | 25.0446 | 40.4708 | 104.0643 | 108.0883 | 120.4216 | 403.7702 | 40.02 | 79.9386 | 67.3521 | 115.9015 | 130.8633 | 2490.5479 | 3.7588
40860.6471 | 888120 | 146.7 | 528120 | 2 | 201.2798 | 138.5001 | 63.3123 | 97.9606 | 0.4464 | 269.4003 | 3.1011 | 306.7239 | 217.8781 | 314.4905 | 1200.6661 | 24.8156 | 39.9943 | 103.8569 | 107.8272 | 120.4686 | 403.435 | 39.962 | 79.9887 | 67.5235 | 115.8907 | 130.9414 | 2501.506 | 3.7616
40860.6513 | 888480.001 | 146.8 | 528480.001 | 2 | 202.7165 | 142.0472 | 63.6137 | 97.9352 | 0.42925 | 267.9151 | 3.0802 | 305.8272 | 217.794 | 313.8062 | 1200.4656 | 24.9137 | 40.2616 | 103.7275 | 107.8703 | 120.5469 | 403.689 | 39.9945 | 79.9932 | 67.27 | 116.0072 | 130.9248 | 2496.2225 | 3.7378
40860.6554 | 888840 | 146.9 | 528840 | 2 | 201.7209 | 142.934 | 63.5712 | 97.9437 | 0.45191 | 268.6717 | 3.108 | 306.4717 | 217.7659 | 315.124 | 1200.9526 | 24.9008 | 40.2607 | 104.0968 | 108.0019 | 120.1614 | 403.7175 | 40.0499 | 80.0099 | 67.4584 | 116.1274 | 131.1757 | 2505.8319 | 3.7625
40860.6596 | 889200 | 147 | 529200 | 2 | 203.2665 | 137.9089 | 63.7445 | 97.9437 | 0.42925 | 267.8591 | 3.0768 | 305.3228 | 218.0183 | 313.6006 | 1199.4549 | 25.0831 | 40.1025 | 104.1931 | 108.0984 | 120.3946 | 403.7434 | 40.019 | 80.0514 | 67.5692 | 116.0195 | 131.1057 | 2496.6894 | 3.7391
40860.6638 | 889560 | 147.1 | 529560 | 2 | 201.1522 | 143.5251 | 63.4923 | 97.9183 | 0.44742 | 268.9799 | 3.1115 | 306.4156 | 217.6537 | 315.6432 | 1200.8209 | 24.9356 | 39.9151 | 104.1459 | 108.2238 | 120.1561 | 403.683 | 39.9648 | 79.9851 | 67.4415 | 116.0427 | 131.0522 | 2510.0925 | 3.7686
40860.6679 | 889920 | 147.2 | 529920 | 2 | 202.7488 | 135.5442 | 63.5519 | 97.9352 | 0.41639 | 267.747 | 3.0941 | 305.6871 | 217.6257 | 313.4513 | 1199.7078 | 25.136 | 40.368 | 103.9141 | 107.9977 | 120.3232 | 403.937 | 39.8903 | 80.0319 | 67.588 | 115.8672 | 131.118 | 2494.9745 | 3.7512
40860.6721 | 890280 | 147.3 | 530280 | 2 | 203.6067 | 130.5191 | 64.2104 | 97.9268 | 0.39006 | 269.9047 | 3.1045 | 306.948 | 217.9061 | 315.358 | 1199.7539 | 24.9275 | 40.107 | 103.8668 | 107.9443 | 120.3102 | 403.3071 | 40.0001 | 79.9809 | 67.6361 | 115.9501 | 131.0707 | 2510.1202 | 3.7716
40860.6763 | 890640 | 147.4 | 530640 | 2 | 202.5231 | 137.6133 | 63.7054 | 97.9437 | 0.42823 | 268.3635 | 3.1184 | 306.1354 | 217.5976 | 314.5486 | 1200.9968 | 25.0863 | 40.0079 | 103.8135 | 107.8909 | 120.5999 | 403.6536 | 40.1142 | 80.0878 | 67.5942 | 115.9934 | 131.011 | 2500.9824 | 3.7631
40860.6804 | 891000 | 147.5 | 531000 | 2 | 202.3472 | 135.9875 | 63.5297 | 97.9437 | 0.44497 | 268.4195 | 3.0872 | 306.7519 | 217.794 | 313.9454 | 1199.6073 | 24.9241 | 40.4226 | 103.8853 | 107.7901 | 120.2867 | 403.6657 | 39.9447 | 80.1022 | 67.6737 | 116.0119 | 130.9041 | 2499.0791 | 3.7573
40860.6846 | 891360 | 147.6 | 531360 | 2 | 202.109 | 137.9089 | 63.5152 | 97.9437 | 0.41986 | 269.4003 | 3.1011 | 306.6678 | 217.8501 | 314.277 | 1199.5928 | 25.1287 | 39.9015 | 104.0576 | 108.1416 | 120.4094 | 403.9051 | 39.9914 | 80.0407 | 67.4916 | 116.0977 | 131.1365 | 2502.0059 | 3.7789
40860.6888 | 891720.001 | 147.7 | 531720.001 | 2 | 203.6822 | 136.5787 | 63.7278 | 97.9352 | 0.41374 | 268.3354 | 3.0907 | 305.8272 | 218.5793 | 312.8787 | 1198.4798 | 24.9078 | 40.6644 | 104.1479 | 108.1601 | 120.4294 | 403.3961 | 40.0779 | 79.9685 | 67.3221 | 116.0322 | 131.1673 | 2492.9686 | 3.7345
40860.6929 | 892080.001 | 147.8 | 532080.001 | 2 | 201.5345 | 143.3773 | 63.3806 | 97.9521 | 0.44905 | 268.5036 | 3.1011 | 305.4069 | 217.4574 | 314.5271 | 1200.6447 | 25.1119 | 39.3383 | 103.7785 | 107.8683 | 120.7287 | 403.899 | 39.9928 | 79.9688 | 67.4728 | 115.8873 | 131.2147 | 2501.7543 | 3.7494
40860.6971 | 892440.001 | 147.9 | 532440.001 | 2 | 202.0977 | 138.7957 | 63.4686 | 97.9352 | 0.46028 | 268.5876 | 3.1011 | 305.7711 | 218.6635 | 314.0492 | 1201.0998 | 24.8817 | 40.5462 | 103.8504 | 107.934 | 120.8784 | 403.6657 | 39.9866 | 79.8756 | 67.1462 | 115.9458 | 130.9349 | 2496.8363 | 3.7634
40860.7013 | 892800 | 148 | 532800 | 2 | 202.8046 | 152.9841 | 63.8083 | 97.9521 | 0.48395 | 268.6157 | 3.0837 | 305.9393 | 217.822 | 314.6053 | 1200.8442 | 25.1773 | 39.6859 | 104.035 | 108.0594 | 120.7061 | 403.9647 | 40.034 | 79.6937 | 67.4435 | 116.0713 | 130.9472 | 2502.0654 | 3.7643
40860.7054 | 893160.001 | 148.1 | 533160.001 | 2 | 203.1821 | 144.4119 | 63.7603 | 97.9352 | 0.43966 | 267.9151 | 3.0941 | 305.519 | 217.6818 | 313.8253 | 1200.2122 | 24.8889 | 41.1689 | 103.9222 | 108.006 | 121.0011 | 403.4644 | 39.9444 | 79.924 | 67.7845 | 116.0609 | 131.0665 | 2496.6724 | 3.7442
40860.7096 | 893520 | 148.2 | 533520 | 2 | 203.4689 | 138.5001 | 64.171 | 97.9521 | 0.41455 | 269.3162 | 3.1427 | 306.976 | 217.9342 | 315.3848 | 1200.5765 | 25.126 | 39.6367 | 103.9345 | 108.078 | 120.5999 | 403.5948 | 39.9682 | 80.0389 | 67.9059 | 116.0313 | 131.013 | 2508.5482 | 3.767
40860.7138 | 893880 | 148.3 | 533880 | 2 | 202.7985 | 141.456 | 63.6587 | 97.9437 | 0.43088 | 268.4475 | 3.1184 | 305.8552 | 218.2988 | 313.8998 | 1199.7696 | 24.8576 | 40.8899 | 103.9283 | 108.0594 | 120.5861 | 403.6398 | 39.9353 | 80.0431 | 67.9666 | 116.0133 | 130.7682 | 2498.3836 | 3.7616
40860.7179 | 894240 | 148.4 | 534240 | 2 | 201.0959 | 143.2295 | 63.4569 | 97.9437 | 0.44497 | 268.9239 | 3.1184 | 306.6118 | 217.0086 | 315.5554 | 1200.8925 | 25.155 | 39.8778 | 104.0535 | 108.1971 | 120.653 | 404.0294 | 40.0064 | 80.0056 | 67.9729 | 116.0242 | 131.0912 | 2509.2445 | 3.7826
40860.7221 | 894600.001 | 148.5 | 534600.001 | 2 | 201.0646 | 141.7516 | 63.1196 | 97.9437 | 0.4564 | 268.1393 | 3.0907 | 305.0706 | 217.9342 | 313.9269 | 1201.4308 | 24.9287 | 40.1053 | 104.1191 | 108.2567 | 120.5156 | 403.8048 | 39.9255 | 79.9304 | 68.0273 | 116.097 | 131.0254 | 2495.1769 | 3.7363
40860.7263 | 894960.001 | 148.6 | 534960.001 | 2 | 202.0023 | 138.7957 | 63.5521 | 97.9268 | 0.44803 | 268.0552 | 3.0976 | 305.575 | 217.9623 | 314.6039 | 1199.31 | 25.1798 | 39.7414 | 103.9468 | 108.0183 | 120.345 | 404.1055 | 39.9141 | 79.9915 | 68.27 | 115.9724 | 131.0254 | 2504.8687 | 3.7512
40860.7304 | 895320.001 | 148.7 | 535320.001 | 2 | 201.3705 | 139.978 | 63.009 | 97.9268 | 0.45109 | 267.2146 | 3.0664 | 303.9778 | 218.5232 | 312.9008 | 1200.0225 | 24.9277 | 40.6699 | 103.6554 | 107.9115 | 120.7305 | 403.8419 | 39.9523 | 80.0613 | 68.088 | 116.0336 | 131.3422 | 2489.9394 | 3.7272
40860.7346 | 895680 | 148.8 | 535680 | 2 | 202.464 | 133.7706 | 63.7511 | 97.9352 | 0.43884 | 268.5596 | 3.1253 | 306.1634 | 218.0464 | 314.8763 | 1200.483 | 25.0975 | 39.3892 | 103.7149 | 107.8519 | 120.8366 | 404.0649 | 40.0086 | 80.0638 | 68.0273 | 116.0429 | 131.2702 | 2504.6989 | 3.7588
40860.7388 | 896040 | 148.9 | 536040 | 2 | 201.7136 | 126.3808 | 63.4672 | 97.9437 | 0.35454 | 268.5876 | 3.108 | 306.7519 | 218.4952 | 314.6078 | 1198.6692 | 24.9894 | 39.8987 | 103.7395 | 107.8766 | 120.5547 | 403.4617 | 40.0765 | 80.1967 | 68.1381 | 115.9986 | 131.2414 | 2505.9764 | 3.7445
40860.7429 | 896400 | 149 | 536400 | 2 | 203.1065 | 123.1293 | 63.6813 | 97.9521 | 0.42986 | 267.8871 | 3.0941 | 305.7151 | 218.0183 | 313.5565 | 1200.6379 | 25.1183 | 39.9706 | 103.7149 | 107.8519 | 120.5347 | 403.9707 | 40.0872 | 80.1278 | 68.0942 | 116.1273 | 131.0974 | 2494.1788 | 3.7293
40860.7471 | 896760.001 | 149.1 | 536760.001 | 2 | 200.1924 | 131.9971 | 63.1418 | 97.9521 | 0.45456 | 268.8678 | 3.0941 | 305.7992 | 218.972 | 315.4056 | 1202.2332 | 24.8494 | 39.6877 | 103.602 | 107.7984 | 120.8262 | 403.8489 | 40.0109 | 80.0529 | 68.0524 | 115.9768 | 130.9843 | 2505.5865 | 3.7421
40860.7513 | 897120.001 | 149.2 | 537120.001 | 2 | 200.8253 | 141.7516 | 63.3073 | 97.9521 | 0.4962 | 269.4843 | 3.1323 | 306.864 | 218.6635 | 315.2357 | 1200.1335 | 24.9866 | 40.0142 | 103.7867 | 107.9711 | 120.961 | 404.2472 | 39.9957 | 80.0258 | 67.7845 | 116.028 | 131.0439 | 2508.2875 | 3.7838
40860.7554 | 897480.001 | 149.3 | 537480.001 | 2 | 201.3251 | 134.953 | 63.5521 | 97.969 | 0.4911 | 268.4195 | 3.0976 | 306.3596 | 219 | 315.669 | 1200.0335 | 24.9841 | 39.0543 | 103.6431 | 107.7737 | 120.7827 | 404.1876 | 40.0163 | 80.0401 | 67.6632 | 116.081 | 130.8937 | 2511.9451 | 3.7631
40860.7596 | 897840.001 | 149.4 | 537840.001 | 2 | 201.5439 | 148.2546 | 63.5285 | 97.9606 | 0.51049 | 268.3915 | 3.1045 | 306.4156 | 218.3549 | 315.2002 | 1200.1906 | 25.0288 | 39.9469 | 103.8811 | 107.9053 | 120.9854 | 404.3889 | 39.9899 | 79.9493 | 67.7239 | 115.9753 | 131.0912 | 2507.8005 | 3.7558
40860.7638 | 898200.001 | 149.5 | 538200.001 | 2 | 203.279 | 144.1163 | 63.7732 | 97.969 | 0.49028 | 267.6349 | 3.0941 | 305.659 | 218.9439 | 313.7321 | 1198.8864 | 25.1338 | 39.1772 | 103.8565 | 108.2321 | 120.8706 | 404.4805 | 39.9374 | 80.1008 | 67.9164 | 115.9775 | 131.0604 | 2498.7836 | 3.7576
40860.7679 | 898560 | 149.6 | 538560 | 2 | 203.2765 | 139.6824 | 63.7356 | 97.969 | 0.48783 | 267.775 | 3.108 | 304.9866 | 219.0842 | 313.5415 | 1200.9597 | 24.8885 | 39.3647 | 104.0289 | 108.119 | 120.6356 | 403.8947 | 39.8685 | 79.899 | 67.9059 | 115.9358 | 131.048 | 2493.0911 | 3.7357
40860.7721 | 898920 | 149.7 | 538920 | 2 | 202.1486 | 130.5191 | 63.5882 | 97.986 | 0.45497 | 268.4755 | 3.1011 | 306.4997 | 219 | 314.5616 | 1199.0853 | 25.1594 | 39.5248 | 103.9694 | 108.1725 | 120.3154 | 404.1055 | 39.9446 | 79.8609 | 67.7344 | 115.9819 | 130.8156 | 2505.112 | 3.7552
40860.7763 | 899280 | 149.8 | 539280 | 2 | 201.9333 | 145.2987 | 63.3582 | 98.0029 | 0.48069 | 267.1585 | 3.0733 | 304.0058 | 218.8037 | 313.7579 | 1200.7684 | 24.9151 | 38.1374 | 103.7724 | 107.969 | 120.5573 | 403.8463 | 39.9666 | 79.8381 | 67.7951 | 115.9487 | 131.0295 | 2495.2095 | 3.7096
40860.7804 | 899640 | 149.9 | 539640 | 2 | 202.1267 | 125.0507 | 63.6679 | 98.0113 | 0.258 | 267.6909 | 3.0941 | 305.4909 | 219.4488 | 314.9899 | 1201.2934 | 24.9636 | 39.9842 | 103.7313 | 107.8744 | 120.5773 | 404.1305 | 40.0234 | 79.8772 | 68.0022 | 114.9427 | 130.3979 | 2503.9121 | 3.7439
40860.7846 | 900000 | 150 | 540000 | 2 | 201.3556 | 122.3903 | 62.9323 | 98.0029 | 0.4466 | 267.4668 | 3.0802 | 304.1459 | 217.0927 | 312.5742 | 1198.5329 | 25.0154 | 38.3232 | 103.6534 | 107.8559 | 120.4686 | 403.5819 | 39.9371 | 80.038 | 67.7344 | 116.2023 | 131.0234 | 2490.191 | 3.7293
40860.7888 | 900360 | 150.1 | 540360 | 2 | 202.4673 | 137.9089 | 63.7223 | 98.0113 | 0.47069 | 269.4843 | 3.0941 | 307.0041 | 215.7184 | 314.7289 | 1198.3115 | 24.8791 | 38.7894 | 103.5939 | 107.8559 | 120.1744 | 403.7305 | 39.9784 | 80.0551 | 67.8558 | 116.1256 | 131.155 | 2508.0628 | 3.7673
40860.7929 | 900720 | 150.2 | 540720 | 2 | 202.2033 | 135.5442 | 63.5174 | 98.0198 | 0.47028 | 268.0832 | 3.0872 | 305.7711 | 217.1489 | 314.1263 | 1200.866 | 25.1218 | 38.5162 | 103.6 | 107.8621 | 120.2388 | 403.9413 | 39.9791 | 80.1828 | 68.3412 | 115.941 | 131.2208 | 2497.9357 | 3.7524
40860.7971 | 901080 | 150.3 | 541080 | 2 | 201.7896 | 137.0221 | 63.4107 | 98.0113 | 0.46681 | 268.3354 | 3.108 | 305.9393 | 217.261 | 314.2417 | 1201.1301 | 24.9309 | 38.7821 | 103.754 | 107.9628 | 120.1083 | 403.7529 | 39.9637 | 80.014 | 68.0985 | 115.9817 | 131.0172 | 2498.3045 | 3.7293
40860.8013 | 901440.001 | 150.4 | 541440.001 | 2 | 201.9739 | 137.6133 | 63.4155 | 98.0113 | 0.45926 | 268.1953 | 3.0802 | 305.2948 | 217.4013 | 313.9786 | 1200.9848 | 25.0946 | 38.4935 | 103.8914 | 108.1005 | 120.0099 | 403.9197 | 39.9953 | 80.0605 | 68.2198 | 116.0193 | 130.9226 | 2496.5142 | 3.7305
40860.8054 | 901800 | 150.5 | 541800 | 2 | 201.8763 | 129.4845 | 63.5093 | 98.0451 | 0.45599 | 268.9519 | 3.1219 | 305.8832 | 217.1769 | 314.5973 | 1201.1781 | 25.0292 | 38.274 | 103.9981 | 108.0758 | 120.3328 | 403.9465 | 40.0029 | 79.8885 | 67.9771 | 116.0412 | 131.0234 | 2501.298 | 3.7616
40860.8096 | 902160 | 150.6 | 542160 | 2 | 200.7874 | 126.3808 | 62.9035 | 98.0282 | 0.43007 | 267.803 | 3.0907 | 304.4822 | 217.822 | 313.2918 | 1201.5923 | 24.9343 | 38.9751 | 103.9386 | 108.267 | 120.1744 | 403.7598 | 39.9611 | 80.0085 | 67.9771 | 116.0877 | 131.3155 | 2490.6513 | 3.7193
40860.8138 | 902520 | 150.7 | 542520 | 2 | 201.3234 | 124.6073 | 63.5435 | 98.0451 | 0.43986 | 269.5684 | 3.1323 | 308.0408 | 217.3732 | 315.6228 | 1199.7909 | 25.1414 | 37.7866 | 103.8976 | 108.1539 | 119.9856 | 403.8074 | 39.9804 | 80.0061 | 68.1592 | 116.0841 | 131.2743 | 2512.2391 | 3.7695
40860.8179 | 902880 | 150.8 | 542880 | 2 | 201.364 | 126.6764 | 63.222 | 98.0451 | 0.44619 | 267.2146 | 3.0768 | 304.1459 | 217.0367 | 313.9803 | 1200.969 | 24.8274 | 37.6991 | 103.6411 | 107.897 | 120.0795 | 403.6363 | 40.0035 | 79.9621 | 67.837 | 116.02 | 131.1303 | 2496.6986 | 3.7141
40860.8221 | 903240.001 | 150.9 | 543240.001 | 2 | 201.6149 | 130.5191 | 63.5329 | 98.0451 | 0.43456 | 268.9239 | 3.0907 | 306.7519 | 217.1208 | 315.1202 | 1200.4367 | 25.1519 | 38.0928 | 103.5939 | 107.9094 | 120.2189 | 403.9803 | 39.9732 | 80.0501 | 68.293 | 115.9879 | 131.0892 | 2506.7356 | 3.754
40860.8263 | 903600 | 151 | 543600 | 2 | 203.1311 | 124.6073 | 63.8037 | 98.0536 | 0.44048 | 268.9239 | 3.108 | 306.1074 | 217.9342 | 314.1185 | 1200.4707 | 24.9139 | 39.199 | 103.6534 | 107.9628 | 119.9743 | 403.6786 | 40.0401 | 79.9781 | 68.4374 | 115.9641 | 130.9102 | 2499.2296 | 3.7479
40860.8304 | 903960 | 151.1 | 543960 | 2 | 201.2526 | 134.953 | 63.4519 | 98.0367 | 0.47232 | 269.5124 | 3.1219 | 307.1161 | 217.3171 | 315.2846 | 1199.319 | 25.0054 | 39.3301 | 103.7601 | 108.0758 | 120.218 | 403.8324 | 39.9956 | 80.023 | 68.0985 | 115.928 | 130.9575 | 2510.3807 | 3.7658
40860.8346 | 904320.001 | 151.2 | 544320.001 | 2 | 200.874 | 129.9279 | 62.9051 | 98.0367 | 0.45456 | 267.3827 | 3.1045 | 304.5102 | 217.7098 | 313.1752 | 1201.4437 | 25.0424 | 38.5764 | 103.9509 | 108.082 | 120.0597 | 403.9984 | 39.9705 | 79.8383 | 67.9164 | 116.0684 | 130.9699 | 2489.7176 | 3.719
40860.8388 | 904680.001 | 151.3 | 544680.001 | 2 | 200.1186 | 135.5442 | 63.1646 | 98.0536 | 0.4615 | 269.7645 | 3.1253 | 306.976 | 216.7281 | 315.6357 | 1200.7699 | 24.8851 | 37.4595 | 103.992 | 108.2012 | 119.8211 | 403.5853 | 40.0347 | 79.9781 | 68.201 | 116.1259 | 131.1303 | 2510.1399 | 3.7695
40860.8429 | 905040.001 | 151.4 | 545040.001 | 2 | 200.7029 | 132.8838 | 63.2717 | 98.0451 | 0.46722 | 269.12 | 3.0872 | 305.6871 | 216.7842 | 315.2099 | 1200.7911 | 25.1094 | 38.6147 | 103.8381 | 108.1601 | 120.0075 | 404.0054 | 40.0044 | 79.8735 | 67.8683 | 116.0481 | 130.9822 | 2506.6743 | 3.7433
40860.8471 | 905400 | 151.5 | 545400 | 2 | 200.9891 | 136.4309 | 63.7978 | 98.062 | 0.46313 | 270.4371 | 3.1323 | 307.9848 | 216.8123 | 317.4268 | 1199.4496 | 24.9035 | 38.3715 | 103.8976 | 108.0944 | 120.1005 | 403.4514 | 39.994 | 79.8988 | 68.0378 | 115.9655 | 130.9822 | 2526.7011 | 3.7874
40860.8513 | 905760 | 151.6 | 545760 | 2 | 202.1228 | 124.3117 | 63.9223 | 98.062 | 0.46313 | 269.2882 | 3.1219 | 307.0321 | 217.1208 | 316.2549 | 1201.8661 | 25.0187 | 37.8086 | 103.7724 | 108.1005 | 120.3912 | 403.9457 | 39.9582 | 80.0129 | 68.2198 | 115.924 | 131.0953 | 2512.7698 | 3.767
40860.8554 | 906120 | 151.7 | 546120 | 2 | 200.9352 | 134.3618 | 63.4832 | 98.062 | 0.45436 | 269.3162 | 3.1045 | 306.976 | 217.4574 | 315.9385 | 1200.9699 | 25.0199 | 37.8843 | 103.6657 | 107.9813 | 120.4044 | 403.7531 | 39.95 | 79.9345 | 68.1486 | 116.0172 | 131.0542 | 2512.1292 | 3.7649
40860.8596 | 906480 | 151.8 | 546480 | 2 | 201.675 | 131.4059 | 63.5852 | 98.062 | 0.42068 | 269.5684 | 3.1149 | 306.6678 | 217.4293 | 315.2856 | 1198.9911 | 24.8499 | 37.2317 | 103.6534 | 107.9155 | 120.1362 | 403.5162 | 39.9857 | 80.0697 | 68.5232 | 115.9456 | 130.9164 | 2511.0749 | 3.7801
40860.8638 | 906840 | 151.9 | 546840 | 2 | 201.7956 | 125.4941 | 63.5247 | 98.0705 | 0.41394 | 268.5596 | 3.0907 | 306.0514 | 217.1208 | 314.7975 | 1200.6143 | 25.1803 | 37.4269 | 103.6595 | 107.9937 | 119.7605 | 403.5251 | 40.0092 | 80.0574 | 68.3306 | 116.0615 | 130.9822 | 2503.7977 | 3.7205
40860.8679 | 907200 | 152 | 547200 | 2 | 201.8043 | 126.3808 | 63.4496 | 98.0705 | 0.4417 | 269.4283 | 3.0941 | 306.92 | 217.233 | 314.4115 | 1200.0283 | 24.9054 | 37.9462 | 103.5466 | 107.9813 | 119.8126 | 403.5181 | 40.0109 | 80.0443 | 68.4625 | 115.9553 | 131.1673 | 2501.9489 | 3.7613
40860.8721 | 907560.001 | 152.1 | 547560.001 | 2 | 202.4591 | 124.3117 | 63.645 | 98.0705 | 0.41802 | 269.008 | 3.0907 | 305.9112 | 217.4013 | 314.3648 | 1200.37 | 25.1109 | 38.6776 | 103.6472 | 107.9094 | 120.1564 | 403.6832 | 39.9372 | 80.019 | 68.1592 | 115.9753 | 131.2023 | 2501.2102 | 3.746
40860.8763 | 907920.001 | 152.2 | 547920.001 | 2 | 198.3203 | 125.3462 | 62.9244 | 98.0874 | 0.43435 | 269.9607 | 3.1253 | 308.293 | 217.3171 | 317.2974 | 1200.565 | 24.9537 | 37.9556 | 103.8258 | 108.2012 | 119.9992 | 403.4976 | 39.9152 | 80.0423 | 68.3412 | 115.9045 | 130.9699 | 2523.9819 | 3.7692
40860.8804 | 908280 | 152.3 | 548280 | 2 | 202.3012 | 126.972 | 63.8759 | 98.0874 | 0.41394 | 269.7085 | 3.1149 | 307.6205 | 216.3915 | 315.7464 | 1197.6413 | 24.9909 | 37.0988 | 103.6883 | 108.0039 | 120.0094 | 403.6254 | 39.955 | 80.0821 | 68.4249 | 116.0716 | 131.0584 | 2517.5796 | 3.7537
40860.8846 | 908640 | 152.4 | 548640 | 2 | 201.144 | 124.0161 | 63.6951 | 98.079 | 0.4217 | 269.1761 | 3.1115 | 307.5084 | 217.2049 | 316.655 | 1201.4581 | 25.0496 | 36.4572 | 103.4502 | 107.8374 | 120.0481 | 403.4875 | 40.0352 | 80.1868 | 68.6801 | 116.0154 | 130.7663 | 2516.9489 | 3.746
40860.8888 | 909000.001 | 152.5 | 549000.001 | 2 | 202.9085 | 123.1293 | 63.7299 | 98.1043 | 0.44252 | 269.5124 | 3.0837 | 307.1161 | 217.6537 | 314.0821 | 1200.1454 | 24.8836 | 36.4926 | 103.6165 | 107.9443 | 120.0818 | 403.2271 | 40.0388 | 80.1656 | 68.4793 | 116.0871 | 130.9987 | 2499.0842 | 3.7263
40860.8929 | 909360 | 152.6 | 549360 | 2 | 203.6065 | 131.1103 | 64.0686 | 98.0705 | 0.42007 | 269.3723 | 3.1184 | 306.2755 | 217.2891 | 314.6686 | 1200.059 | 25.1474 | 36.5364 | 103.7232 | 108.1642 | 120.8041 | 403.6506 | 40.0024 | 79.9961 | 68.0484 | 116.0106 | 130.9144 | 2503.9311 | 3.7464
40860.8971 | 909720 | 152.7 | 549720 | 2 | 200.8895 | 124.3117 | 63.1084 | 98.1043 | 0.43211 | 268.6157 | 3.0629 | 305.9953 | 216.7562 | 314.137 | 1199.9184 | 24.9285 | 37.1339 | 103.6042 | 108.045 | 120.7531 | 403.0711 | 39.904 | 79.8345 | 67.994 | 115.991 | 131.0995 | 2499.8271 | 3.7391
40860.9013 | 910080 | 152.8 | 550080 | 2 | 202.5153 | 127.8588 | 63.6772 | 98.1297 | 0.4417 | 268.5316 | 3.0664 | 306.3316 | 218.1586 | 314.4364 | 1201.3496 | 24.9593 | 36.3001 | 103.6453 | 108.0327 | 120.5195 | 403.603 | 40.0041 | 79.9449 | 68.1091 | 116.0659 | 131.0214 | 2499.7404 | 3.7369
40860.9054 | 910440.001 | 152.9 | 550440.001 | 2 | 202.9759 | 127.2676 | 63.6649 | 98.1128 | 0.42701 | 268.0552 | 3.0733 | 305.1547 | 216.7842 | 313.6572 | 1201.0451 | 25.0938 | 35.6699 | 103.6453 | 108.1519 | 120.3328 | 403.2706 | 40.0687 | 79.9782 | 67.9877 | 116.0703 | 130.7293 | 2493.8337 | 3.7311
40860.9096 | 910800 | 153 | 550800 | 2 | 201.0477 | 125.7896 | 63.5819 | 98.1212 | 0.40721 | 270.2689 | 3.1357 | 308.6013 | 217.7098 | 316.253 | 1199.1429 | 24.8698 | 36.2155 | 103.7704 | 108.0861 | 120.0246 | 403.2291 | 40.0492 | 80.1258 | 68.2304 | 116.1211 | 130.9802 | 2518.4611 | 3.7679
40860.9138 | 911160 | 153.1 | 551160 | 2 | 202.6637 | 125.4941 | 63.7107 | 98.1128 | 0.39067 | 269.092 | 3.0872 | 306.3316 | 218.6354 | 314.37 | 1201.8224 | 25.019 | 36.1642 | 103.6391 | 108.08 | 120.3307 | 403.298 | 39.9266 | 80.098 | 68.5337 | 115.9935 | 130.7705 | 2499.2742 | 3.7433
40860.9179 | 911520 | 153.2 | 551520 | 2 | 199.8521 | 125.3462 | 63.3786 | 98.1212 | 0.34373 | 270.2409 | 3.1253 | 308.1809 | 218.2988 | 317.1274 | 1200.2803 | 25.0778 | 35.8817 | 103.7048 | 108.0984 | 120.2093 | 402.8836 | 39.9368 | 79.914 | 68.4731 | 115.9481 | 131.2723 | 2523.0315 | 3.781
40860.9221 | 911880 | 153.3 | 551880 | 2 | 202.7296 | 126.972 | 63.7522 | 98.1128 | 0.44925 | 268.5876 | 3.108 | 305.9112 | 217.2049 | 314.469 | 1199.9976 | 25.0962 | 35.8294 | 103.7643 | 108.2588 | 120.3665 | 403.3629 | 39.9873 | 79.9479 | 68.3874 | 116.0019 | 131.2004 | 2502.4706 | 3.7375
40860.9263 | 912240 | 153.4 | 552240 | 2 | 201.5251 | 128.45 | 63.7695 | 98.1297 | 0.4913 | 269.4843 | 3.1323 | 307.1161 | 217.5135 | 316.4623 | 1200.6917 | 25.1194 | 36.0958 | 103.5489 | 108.1149 | 120.3838 | 403.9089 | 39.9651 | 80.0193 | 68.3686 | 116.063 | 131.2354 | 2516.9946 | 3.7746
40860.9304 | 912600 | 153.5 | 552600 | 2 | 203.728 | 125.1985 | 63.7365 | 98.1128 | 0.4315 | 268.0832 | 3.0595 | 305.1267 | 217.794 | 312.851 | 1199.306 | 24.9174 | 36.6443 | 103.2636 | 107.8354 | 120.0787 | 403.2828 | 39.9891 | 79.9643 | 68.2304 | 115.948 | 130.8301 | 2491.0303 | 3.7235
40860.9346 | 912960.001 | 153.6 | 552960.001 | 2 | 201.7549 | 129.0411 | 63.7996 | 98.1297 | 0.43313 | 269.5124 | 3.1288 | 307.0601 | 217.7659 | 316.2231 | 1200.0836 | 25.0638 | 36.3429 | 103.4833 | 108.0491 | 119.5543 | 403.4673 | 39.9242 | 80.0385 | 68.241 | 115.9975 | 130.8116 | 2516.249 | 3.7658
40860.9388 | 913320.001 | 153.7 | 553320.001 | 2 | 202.5152 | 127.5632 | 63.4913 | 98.1466 | 0.41476 | 267.5788 | 3.0595 | 304.5943 | 216.7562 | 313.5139 | 1199.529 | 25.0083 | 36.7107 | 103.4771 | 107.9176 | 119.6389 | 403.1106 | 39.9231 | 79.9048 | 68.059 | 115.9219 | 130.859 | 2495.8452 | 3.7135
40860.9429 | 913680 | 153.8 | 553680 | 2 | 201.7905 | 130.6669 | 63.8366 | 98.155 | 0.40823 | 270.4651 | 3.108 | 308.265 | 218.1025 | 316.3509 | 1198.888 | 24.8385 | 35.9117 | 103.5428 | 108.0368 | 119.1429 | 403.0589 | 40.0373 | 80.0919 | 68.5443 | 116.1234 | 130.9845 | 2519.7762 | 3.7695
40860.9471 | 914040 | 153.9 | 554040 | 2 | 201.2612 | 127.2676 | 63.1921 | 98.155 | 0.39904 | 268.7558 | 3.0733 | 305.2668 | 218.4952 | 313.9804 | 1200.2477 | 25.1518 | 36.4551 | 103.5655 | 108.1376 | 119.4247 | 403.3973 | 40.0393 | 80.092 | 68.6219 | 115.962 | 130.894 | 2498.0617 | 3.7266
40860.9513 | 914400 | 154 | 554400 | 2 | 199.7675 | 120.9124 | 63.2253 | 98.1719 | 0.37006 | 270.297 | 3.1149 | 308.265 | 217.0647 | 316.4912 | 1200.267 | 24.9916 | 35.3531 | 103.5777 | 108.0841 | 119.8828 | 403.1764 | 39.9906 | 80.0722 | 68.7013 | 115.9768 | 130.966 | 2518.2607 | 3.7813
40860.9554 | 914760 | 154.1 | 554760 | 2 | 201.8763 | 128.1544 | 63.5837 | 98.1719 | 0.41945 | 268.5876 | 3.0976 | 306.3035 | 216.7281 | 314.9636 | 1200.4768 | 24.8937 | 35.1284 | 103.7029 | 108.2033 | 119.9644 | 403.1106 | 39.9809 | 80.0107 | 68.5675 | 116.0495 | 131.0195 | 2505.4064 | 3.7333
40860.9596 | 915120.001 | 154.2 | 555120.001 | 2 | 202.2334 | 129.0411 | 63.9374 | 98.1804 | 0.40394 | 269.7645 | 3.1253 | 307.0881 | 217.1769 | 316.1747 | 1199.4047 | 25.2189 | 35.9353 | 103.6906 | 108.1376 | 120.0532 | 403.3163 | 39.8915 | 79.9996 | 68.3855 | 116.0655 | 131.0668 | 2516.986 | 3.7661
40860.9638 | 915480 | 154.3 | 555480 | 2 | 203.1522 | 124.6073 | 63.8708 | 98.2058 | 0.42313 | 268.5876 | 3.0907 | 305.7992 | 217.2891 | 314.3987 | 1200.4427 | 24.9061 | 35.5404 | 103.59 | 108.156 | 120.1206 | 403.1481 | 39.9709 | 80.0729 | 68.6656 | 116.0525 | 131.0915 | 2500.9835 | 3.7235
40860.9679 | 915840 | 154.4 | 555840 | 2 | 202.7753 | 123.1293 | 63.6644 | 98.1973 | 0.47477 | 271.586 | 3.0768 | 305.9953 | 218.3549 | 313.9478 | 1198.2934 | 25.0073 | 35.5673 | 103.3458 | 108.0841 | 120.7083 | 403.4085 | 40.0191 | 79.9896 | 68.191 | 115.953 | 130.9537 | 2501.8798 | 3.7397
40860.9721 | 916200 | 154.5 | 556200 | 2 | 202.7373 | 132.5882 | 63.9483 | 98.1973 | 0.4913 | 270.6612 | 3.0941 | 306.948 | 217.9623 | 315.41 | 1200.0752 | 25.0701 | 34.8918 | 103.3335 | 108.1314 | 121.3661 | 403.6506 | 40.04 | 80.1199 | 68.58 | 115.953 | 131.1326 | 2509.469 | 3.7576
40860.9763 | 916560 | 154.6 | 556560 | 2 | 200.5681 | 132.2927 | 63.5813 | 98.1804 | 0.44803 | 271.1656 | 3.1184 | 308.0689 | 216.644 | 317.0183 | 1200.3579 | 24.9224 | 35.2225 | 103.1672 | 107.8457 | 121.4446 | 403.4348 | 39.9581 | 80.0832 | 68.398 | 115.9271 | 130.9002 | 2521.901 | 3.778
40860.9804 | 916920 | 154.7 | 556920 | 2 | 199.8921 | 130.5191 | 62.802 | 98.1973 | 0.45334 | 269.7645 | 3.0941 | 305.8272 | 217.5696 | 314.1275 | 1199.1062 | 25.107 | 35.5491 | 103.2617 | 107.8807 | 121.5487 | 403.7438 | 39.973 | 79.9471 | 68.2516 | 115.9545 | 130.7562 | 2501.4223 | 3.7415
40860.9846 | 917280 | 154.8 | 557280 | 2 | 198.4575 | 130.8147 | 63.1075 | 98.1889 | 0.45844 | 271.3618 | 3.1253 | 308.237 | 218.383 | 317.9898 | 1200.1978 | 24.9406 | 35.5083 | 103.4526 | 108.0718 | 121.362 | 403.2352 | 39.9667 | 79.9907 | 68.5068 | 116.0096 | 130.9475 | 2530.0666 | 3.7947
40860.9888 | 917640 | 154.9 | 557640 | 2 | 202.9092 | 130.6669 | 63.5391 | 98.2142 | 0.47538 | 268.7838 | 3.0733 | 304.1739 | 218.8598 | 313.1508 | 1198.3109 | 24.8821 | 35.4891 | 103.5121 | 108.1314 | 121.3732 | 403.2463 | 40.0505 | 79.8693 | 68.3855 | 116.0625 | 130.894 | 2495.3586 | 3.6968
40860.9929 | 918000.001 | 155 | 558000.001 | 2 | 202.6933 | 133.7706 | 63.9352 | 98.1889 | 0.46742 | 269.7926 | 3.0941 | 306.948 | 216.3915 | 315.4563 | 1199.0927 | 25.1904 | 34.5235 | 103.428 | 108.0472 | 121.1632 | 403.4785 | 40.0436 | 79.9075 | 68.3123 | 116.0745 | 131.0299 | 2511.4568 | 3.7613
40860.9971 | 918360.001 | 155.1 | 558360.001 | 2 | 203.3563 | 120.469 | 63.6713 | 98.1889 | 0.45742 | 268.2233 | 3.0664 | 304.6783 | 217.5415 | 313.1019 | 1199.8559 | 24.9759 | 34.6133 | 103.4814 | 108.1602 | 121.0713 | 403.1815 | 39.9627 | 79.8774 | 68.3123 | 115.9708 | 130.851 | 2491.8856 | 3.7163
40861.0013 | 918720 | 155.2 | 558720 | 2 | 202.7901 | 133.475 | 64.092 | 98.1973 | 0.47661 | 269.2321 | 3.1011 | 306.2755 | 217.794 | 316.051 | 1201.0911 | 25.0835 | 34.2953 | 103.4158 | 107.9753 | 120.8572 | 403.2038 | 39.9841 | 79.9984 | 68.2267 | 116.0013 | 131.2027 | 2512.7701 | 3.7424
40861.0054 | 919080 | 155.3 | 559080 | 2 | 202.0055 | 121.947 | 63.5085 | 98.1889 | 0.45885 | 268.3074 | 3.0595 | 304.9025 | 218.1305 | 314.3897 | 1200.3804 | 25.1526 | 34.5856 | 103.3851 | 108.0637 | 120.7491 | 403.5372 | 39.9914 | 80.0466 | 68.2017 | 115.9761 | 130.9334 | 2501.0418 | 3.7205
40861.0096 | 919440 | 155.4 | 559440 | 2 | 202.3951 | 124.6073 | 63.7529 | 98.1973 | 0.47069 | 269.1481 | 3.1184 | 305.9393 | 217.9061 | 315.004 | 1201.2192 | 24.9291 | 33.9363 | 103.5041 | 108.0699 | 120.8112 | 403.3345 | 40.0305 | 80.0317 | 68.2748 | 116.0751 | 130.8325 | 2504.3541 | 3.7537
40861.0138 | 919800.001 | 155.5 | 559800.001 | 2 | 203.0773 | 131.4059 | 63.7725 | 98.1804 | 0.48824 | 268.8959 | 3.0872 | 306.2475 | 218.9159 | 314.0308 | 1199.7824 | 24.9968 | 34.0649 | 103.3974 | 108.0637 | 120.4603 | 403.4855 | 39.9735 | 80.0374 | 68.5656 | 115.968 | 131.1843 | 2499.4315 | 3.747
40861.0179 | 920160.001 | 155.6 | 560160.001 | 2 | 202.8801 | 130.5191 | 63.8773 | 98.1889 | 0.49538 | 269.064 | 3.0872 | 306.2195 | 218.6354 | 314.8527 | 1200.4566 | 25.0691 | 35.2559 | 103.2949 | 107.9857 | 120.4114 | 403.672 | 39.9283 | 80.0244 | 68.5407 | 116.0073 | 131.0343 | 2504.5658 | 3.7458
40861.0221 | 920520.001 | 155.7 | 560520.001 | 2 | 202.9748 | 124.3117 | 63.6843 | 98.1889 | 0.50661 | 268.1393 | 3.0872 | 304.8465 | 218.2708 | 313.7959 | 1200.4491 | 24.9049 | 36.0283 | 103.182 | 107.813 | 120.4083 | 403.4338 | 39.9607 | 79.997 | 68.6263 | 115.9364 | 130.9334 | 2496.122 | 3.7269
40861.0263 | 920880.001 | 155.8 | 560880.001 | 2 | 199.6411 | 134.3618 | 63.1029 | 98.2058 | 0.51273 | 269.5404 | 3.1149 | 307.3403 | 218.5793 | 316.0816 | 1200.0701 | 25.031 | 34.9765 | 103.1881 | 107.813 | 120.2635 | 403.8189 | 40.0627 | 79.9897 | 68.48 | 115.9753 | 130.9272 | 2515.1513 | 3.7673
40861.0304 | 921240 | 155.9 | 561240 | 2 | 204.3759 | 137.3177 | 64.2185 | 98.1973 | 0.51151 | 267.5788 | 3.056 | 305.1547 | 217.4854 | 314.2235 | 1200.3261 | 25.0813 | 34.7152 | 103.4078 | 107.9138 | 120.3105 | 403.8361 | 40.0356 | 80.0308 | 68.298 | 116.1041 | 130.9685 | 2499.7832 | 3.7199
40861.0346 | 921600 | 156 | 561600 | 2 | 202.3027 | 133.7706 | 63.9437 | 98.2142 | 0.51804 | 269.4283 | 3.0907 | 307.4804 | 217.3452 | 316.0645 | 1199.6562 | 24.8501 | 35.289 | 103.6232 | 108.1233 | 120.3542 | 403.6151 | 39.9821 | 80.0706 | 68.323 | 116.1233 | 131.0588 | 2515.4263 | 3.7734
40861.0388 | 921960.001 | 156.1 | 561960.001 | 2 | 202.5754 | 135.9875 | 63.5819 | 98.1973 | 0.50865 | 267.2986 | 3.0941 | 304.9585 | 218.8598 | 313.8682 | 1201.3184 | 25.0888 | 35.515 | 103.4262 | 108.1172 | 120.2442 | 403.7704 | 39.9325 | 79.9967 | 68.3043 | 116.0581 | 131.4106 | 2494.9432 | 3.7266
40861.0429 | 922320 | 156.2 | 562320 | 2 | 202.3753 | 138.7957 | 63.9691 | 98.1889 | 0.54274 | 269.5684 | 3.1115 | 307.6205 | 218.4391 | 316.0819 | 1199.8835 | 25.0051 | 34.9198 | 103.414 | 108.2241 | 120.0319 | 403.8534 | 40.0272 | 79.9604 | 68.3587 | 116.1204 | 131.1474 | 2515.5378 | 3.781
40861.0471 | 922680.001 | 156.3 | 562680.001 | 2 | 200.2284 | 136.2831 | 63.0211 | 98.1973 | 0.53151 | 268.3354 | 3.0976 | 306.5277 | 218.383 | 314.7458 | 1199.2176 | 24.8726 | 34.6862 | 103.3728 | 108.1706 | 120.1349 | 403.6618 | 40.0594 | 80.1004 | 68.3837 | 116.0108 | 130.9808 | 2506.3025 | 3.7384
40861.0513 | 923040 | 156.4 | 563040 | 2 | 200.0032 | 134.6574 | 63.2525 | 98.1889 | 0.51722 | 269.4003 | 3.1288 | 308.3771 | 217.5976 | 316.2574 | 1199.3193 | 25.1228 | 34.7818 | 103.2949 | 108.0926 | 119.7525 | 403.9872 | 40.0673 | 80.2227 | 68.9465 | 116.0033 | 131.2667 | 2518.1258 | 3.7731
40861.0554 | 923400.002 | 156.5 | 563400.002 | 2 | 200.2704 | 132.8838 | 63.179 | 98.1973 | 0.51151 | 268.3354 | 3.1011 | 306.2475 | 218.1305 | 315.5296 | 1200.196 | 24.9328 | 34.59 | 103.2232 | 108.0803 | 119.7177 | 403.6883 | 39.9892 | 79.9703 | 68.4613 | 116.0253 | 131.129 | 2510.5977 | 3.7424
40861.0596 | 923760 | 156.6 | 563760 | 2 | 200.9455 | 130.5191 | 63.2987 | 98.1804 | 0.53274 | 269.1761 | 3.1011 | 306.5557 | 218.8037 | 314.9621 | 1199.7449 | 24.9139 | 34.8287 | 103.4674 | 108.0926 | 119.9155 | 403.7671 | 39.9258 | 80.0036 | 68.3587 | 116.0683 | 131.0878 | 2507.0249 | 3.7625
40861.0638 | 924120.001 | 156.7 | 564120.001 | 2 | 203.4376 | 131.9971 | 63.7166 | 98.1719 | 0.49763 | 267.6909 | 3.049 | 304.4542 | 218.4391 | 313.1797 | 1199.9854 | 25.1654 | 34.5955 | 103.2766 | 108.0741 | 119.4861 | 403.5465 | 39.978 | 79.9255 | 68.5764 | 115.9953 | 131.0097 | 2492.4363 | 3.719
40861.0679 | 924480.001 | 156.8 | 564480.001 | 2 | 199.8382 | 129.6323 | 63.2091 | 98.155 | 0.48355 | 268.6437 | 3.0976 | 306.948 | 218.1305 | 316.3015 | 1199.4134 | 24.9372 | 34.1615 | 103.3772 | 108.0557 | 119.3095 | 403.283 | 39.9298 | 79.9331 | 68.273 | 115.9568 | 130.9851 | 2518.2796 | 3.7613
40861.0721 | 924840 | 156.9 | 564840 | 2 | 202.3766 | 125.7896 | 63.2352 | 98.1719 | 0.42211 | 268.1953 | 3.0768 | 305.3508 | 218.1305 | 312.4699 | 1198.2622 | 25.0181 | 34.1335 | 103.2704 | 108.068 | 119.2236 | 403.139 | 40.0393 | 79.9975 | 68.455 | 116.0816 | 131.1825 | 2489.8042 | 3.7068
40861.0763 | 925200 | 157 | 565200 | 2 | 201.8628 | 124.3117 | 63.5046 | 98.1719 | 0.40027 | 269.7085 | 3.1219 | 307.0041 | 218.5513 | 314.5928 | 1199.0408 | 25.0656 | 34.5836 | 103.3177 | 108.0495 | 119.4748 | 402.889 | 39.9918 | 80.0129 | 68.4176 | 116.0254 | 131.1044 | 2505.454 | 3.7643
40861.0804 | 925560.001 | 157.1 | 565560.001 | 2 | 201.8136 | 132.5882 | 63.7898 | 98.155 | 0.4021 | 269.1761 | 3.0907 | 307.1161 | 218.0183 | 316.0951 | 1200.8396 | 24.8117 | 34.3918 | 103.3527 | 107.9777 | 119.7656 | 402.8544 | 39.9395 | 80.0945 | 68.4783 | 115.9837 | 131.086 | 2513.8253 | 3.7409
40861.0846 | 925920 | 157.2 | 565920 | 2 | 203.1024 | 124.3117 | 63.7892 | 98.1635 | 0.40435 | 268.8959 | 3.0907 | 305.9673 | 218.8317 | 314.0743 | 1199.3283 | 25.0617 | 34.6059 | 103.252 | 107.9838 | 119.6441 | 403.0275 | 39.9828 | 80.0106 | 68.6977 | 115.9524 | 130.9851 | 2500.7242 | 3.7308
40861.0888 | 926280 | 157.3 | 566280 | 2 | 202.296 | 123.4249 | 63.4937 | 98.1635 | 0.38884 | 268.0832 | 3.0907 | 305.3788 | 218.4671 | 313.8682 | 1199.1279 | 24.9922 | 34.9691 | 103.2459 | 108.103 | 119.5167 | 402.9011 | 40.0723 | 79.9508 | 68.3569 | 116.0142 | 130.9728 | 2499.3847 | 3.7181
40861.0929 | 926640 | 157.4 | 566640 | 2 | 199.2387 | 124.0161 | 63.0697 | 98.1719 | 0.32454 | 269.8206 | 3.1115 | 307.9007 | 218.3269 | 316.5534 | 1199.9429 | 24.8186 | 34.9711 | 103.1803 | 107.918 | 119.2226 | 402.3447 | 40.03 | 80.0032 | 68.5996 | 116.0282 | 130.9132 | 2519.1727 | 3.7695
40861.0971 | 927000 | 157.5 | 567000 | 2 | 201.6883 | 118.6954 | 63.3478 | 98.1635 | 0.28984 | 268.5316 | 3.0872 | 305.1827 | 218.7476 | 314.1034 | 1200.8954 | 25.2104 | 34.352 | 103.0201 | 107.8111 | 119.5798 | 402.5817 | 39.9943 | 80.0783 | 68.6977 | 115.9714 | 131.1106 | 2498.5543 | 3.7141
40861.1013 | 927360 | 157.6 | 567360 | 2 | 200.0501 | 121.0602 | 63.3202 | 98.1466 | 0.29188 | 269.8766 | 3.108 | 308.293 | 218.2147 | 316.5218 | 1199.1151 | 24.9163 | 34.486 | 103.0673 | 107.7988 | 119.2635 | 402.2384 | 39.9871 | 79.9873 | 68.5327 | 115.9402 | 130.8597 | 2520.6601 | 3.7619
40861.1054 | 927720 | 157.7 | 567720 | 2 | 202.5443 | 112.1924 | 63.5934 | 98.155 | 0.37822 | 267.6629 | 3.0733 | 304.7624 | 217.7379 | 313.9728 | 1199.5866 | 25.042 | 34.3895 | 103.1146 | 107.7454 | 119.3491 | 402.8229 | 40.001 | 79.8928 | 68.4783 | 115.8464 | 130.7877 | 2499.3779 | 3.7141
40861.1096 | 928080.001 | 157.8 | 568080.001 | 2 | 201.9987 | 128.3022 | 63.7721 | 98.1466 | 0.44456 | 269.2041 | 3.0941 | 306.5277 | 218.6354 | 315.7055 | 1200.7278 | 25.0939 | 34.3102 | 103.133 | 107.9242 | 119.6287 | 403.2767 | 40.0237 | 79.9785 | 68.455 | 116.0311 | 131.1106 | 2510.7823 | 3.75
40861.1138 | 928440.001 | 157.9 | 568440.001 | 2 | 200.566 | 129.6323 | 63.0609 | 98.155 | 0.46762 | 268.3354 | 3.0872 | 305.8272 | 218.1305 | 314.3755 | 1200.7382 | 24.882 | 34.3071 | 103.1208 | 107.9777 | 119.9512 | 403.1562 | 39.999 | 80.1356 | 68.5871 | 116.0631 | 131.2053 | 2499.8815 | 3.7339
40861.1179 | 928800 | 158 | 568800 | 2 | 202.7532 | 127.8588 | 64.0052 | 98.1466 | 0.43558 | 269.2882 | 3.1011 | 306.7799 | 218.2427 | 315.6803 | 1201.1801 | 25.16 | 34.5266 | 103.0551 | 107.9715 | 120.0124 | 403.1288 | 39.9442 | 80.0281 | 68.8359 | 115.9271 | 131.2053 | 2509.6372 | 3.7622
40861.1221 | 929160 | 158.1 | 569160 | 2 | 203.1424 | 129.7801 | 63.6922 | 98.155 | 0.45232 | 268.0832 | 3.0872 | 306.2195 | 218.972 | 313.5349 | 1198.0361 | 24.9117 | 34.367 | 103.1208 | 108.0373 | 119.9491 | 403.0072 | 39.9832 | 79.9806 | 68.9635 | 115.9291 | 131.1106 | 2499.1218 | 3.7196
40861.1263 | 929520 | 158.2 | 569520 | 2 | 200.2174 | 125.1985 | 63.1752 | 98.155 | 0.45109 | 268.3635 | 3.108 | 306.3035 | 217.7659 | 315.5328 | 1199.1467 | 24.9586 | 34.3017 | 103.2337 | 108.025 | 119.8277 | 403.1511 | 39.9691 | 79.9219 | 68.8297 | 116.0323 | 131.1457 | 2512.7179 | 3.7485
40861.1304 | 929880 | 158.3 | 569880 | 2 | 200.3365 | 130.2235 | 63.0486 | 98.1297 | 0.44374 | 268.2794 | 3.0837 | 305.8832 | 218.9159 | 314.7136 | 1200.3258 | 25.084 | 33.6394 | 103.1208 | 107.9838 | 119.8777 | 403.2007 | 40.0748 | 79.9151 | 69.0615 | 116.1068 | 131.1518 | 2503.7323 | 3.7518
40861.1346 | 930240.001 | 158.4 | 570240.001 | 2 | 200.2004 | 120.7646 | 63.1601 | 98.1466 | 0.41945 | 268.7838 | 3.1011 | 307.3403 | 218.2988 | 315.4898 | 1201.2544 | 24.8893 | 33.9438 | 103.1925 | 107.9899 | 119.4869 | 402.8127 | 39.9814 | 80.0142 | 69.0615 | 116.0207 | 130.9974 | 2508.9112 | 3.754
40861.1388 | 930600 | 158.5 | 570600 | 2 | 200.9459 | 118.3999 | 63.2191 | 98.1297 | 0.38802 | 268.3074 | 3.1011 | 306.0233 | 219.0281 | 314.6074 | 1200.5452 | 25.0978 | 33.5366 | 103.1146 | 107.9058 | 119.3951 | 403.0448 | 39.9676 | 80.0205 | 69.0116 | 115.9513 | 130.8413 | 2502.43 | 3.7397
40861.1429 | 930960.001 | 158.6 | 570960.001 | 2 | 200.3289 | 127.5632 | 63.1752 | 98.1466 | 0.38414 | 268.9799 | 3.108 | 307.0881 | 219.1122 | 315.3574 | 1200.451 | 24.9959 | 33.6823 | 103.0551 | 107.9058 | 119.1787 | 402.8006 | 39.9463 | 80.0139 | 68.8422 | 115.9318 | 130.8886 | 2508.5926 | 3.7634
40861.1471 | 931320 | 158.7 | 571320 | 2 | 199.8922 | 119.2866 | 63.1504 | 98.1466 | 0.36251 | 269.5404 | 3.0941 | 306.7239 | 218.4952 | 315.9148 | 1200.4845 | 24.8404 | 34.067 | 102.9956 | 108.0311 | 118.5979 | 402.5179 | 39.9986 | 80.1117 | 69.1392 | 115.9503 | 131.086 | 2513.3425 | 3.7476
40861.1513 | 931680 | 158.8 | 571680 | 2 | 202.2848 | 127.5632 | 63.9249 | 98.1381 | 0.40659 | 275.6491 | 3.1045 | 306.892 | 219.1683 | 316.0224 | 1200.4434 | 25.1183 | 33.6363 | 103.1558 | 107.9531 | 121.5018 | 402.9921 | 40.0108 | 79.9684 | 68.9867 | 116.0293 | 131.3597 | 2513.8676 | 3.7546
40861.1554 | 932040 | 158.9 | 572040 | 2 | 200.3187 | 113.966 | 63.0176 | 98.1466 | 0.377 | 275.6211 | 3.0802 | 305.603 | 218.9439 | 314.5976 | 1199.2579 | 24.9978 | 33.9877 | 103.2214 | 108.1381 | 122.8119 | 402.7074 | 39.9671 | 79.7908 | 68.8297 | 116.0115 | 131.0676 | 2504.6707 | 3.7263
40861.1596 | 932400.001 | 159 | 572400.001 | 2 | 200.9064 | 121.0602 | 63.8738 | 98.1466 | 0.29801 | 277.4705 | 3.1357 | 308.265 | 218.6635 | 317.9281 | 1201.0296 | 24.896 | 33.6137 | 103.2153 | 108.1258 | 121.155 | 402.1187 | 39.9574 | 79.9607 | 68.9261 | 115.9922 | 131.0676 | 2527.8237 | 3.767
40861.1638 | 932760 | 159.1 | 572760 | 2 | 202.2622 | 124.6073 | 63.5891 | 98.1635 | 0.34822 | 274.5843 | 3.0733 | 305.7151 | 218.5232 | 314.3892 | 1198.5052 | 25.2628 | 34.066 | 103.0184 | 108.1073 | 120.1063 | 402.9576 | 39.9561 | 79.9667 | 68.9136 | 115.9864 | 131.1088 | 2504.951 | 3.7202
40861.1679 | 933120 | 159.2 | 573120 | 2 | 200.3964 | 126.3808 | 63.3677 | 98.1381 | 0.40353 | 276.742 | 3.1045 | 308.4331 | 217.5976 | 316.2118 | 1200.1481 | 24.8138 | 34.0885 | 103.0367 | 108.0127 | 120.1277 | 402.5676 | 39.9851 | 80.1049 | 69.0723 | 116.0941 | 131.1334 | 2516.0242 | 3.7753
40861.1721 | 933480 | 159.3 | 573480 | 2 | 200.4336 | 125.1985 | 63.0984 | 98.1212 | 0.38394 | 274.5002 | 3.056 | 305.7992 | 219 | 314.8096 | 1200.7014 | 25.0555 | 33.4272 | 103.1024 | 107.9592 | 120.1491 | 402.8239 | 39.996 | 80.1134 | 69.1329 | 116.0572 | 131.1334 | 2503.7125 | 3.7266
40861.1763 | 933840 | 159.4 | 573840 | 2 | 202.7343 | 122.6859 | 63.8433 | 98.1297 | 0.36108 | 275.6771 | 3.0837 | 306.4436 | 218.411 | 314.9113 | 1199.0494 | 25.0027 | 33.7873 | 103.0963 | 108.0723 | 119.9593 | 402.6354 | 39.9932 | 80.0602 | 69.0536 | 116.0103 | 131.1273 | 2507.9721 | 3.7832
40861.1804 | 934200 | 159.5 | 574200 | 2 | 199.754 | 124.9029 | 63.1735 | 98.0959 | 0.32189 | 276.4898 | 3.1115 | 308.3771 | 218.3269 | 316.2564 | 1200.2335 | 24.8148 | 33.8656 | 103.0429 | 108.1442 | 120.3002 | 402.2393 | 39.9922 | 80.0272 | 69.1329 | 115.9655 | 130.9606 | 2516.1996 | 3.7631
40861.1846 | 934560 | 159.6 | 574560 | 2 | 200.9237 | 116.3307 | 63.6719 | 98.0874 | 0.30495 | 275.7052 | 3.1115 | 307.4804 | 218.9159 | 316.8958 | 1201.0454 | 25.1913 | 34.4344 | 103.1497 | 108.1976 | 120.6052 | 402.4247 | 39.9493 | 79.9829 | 69.0955 | 115.9201 | 130.8886 | 2519.5828 | 3.7631
40861.1888 | 934920.001 | 159.7 | 574920.001 | 2 | 201.4604 | 125.4941 | 63.3843 | 98.1128 | 0.31576 | 274.8365 | 3.0595 | 305.7992 | 219.8134 | 314.624 | 1200.5771 | 24.9248 | 33.7316 | 103.0718 | 108.1073 | 121.0601 | 401.8776 | 39.9796 | 79.9129 | 68.7923 | 116.0245 | 130.9834 | 2502.4958 | 3.7159
40861.1929 | 935280 | 159.8 | 575280 | 2 | 200.0523 | 128.7456 | 63.5681 | 98.1043 | 0.33413 | 277.8348 | 3.1427 | 309.2457 | 218.3549 | 317.7575 | 1200.0227 | 24.9535 | 33.4862 | 103.1435 | 108.06 | 121.0041 | 402.2039 | 40.0596 | 79.9492 | 68.8903 | 116.0606 | 131.0018 | 2528.5871 | 3.7847
40861.1971 | 935640 | 159.9 | 575640 | 2 | 203.1057 | 124.6073 | 63.8393 | 98.0959 | 0.29617 | 274.6403 | 3.0872 | 305.8272 | 218.6074 | 314.3158 | 1201.5414 | 25.0757 | 34.0488 | 102.965 | 107.9347 | 120.8592 | 402.2069 | 40.0574 | 79.8726 | 68.8405 | 116.074 | 131.1746 | 2498.0379 | 3.7272
40861.2013 | 936000.001 | 160 | 576000.001 | 2 | 202.2911 | 122.8337 | 63.8142 | 98.1043 | 0.3621 | 275.481 | 3.0941 | 306.892 | 218.4952 | 315.4571 | 1198.6495 | 24.8352 | 33.782 | 102.9344 | 107.9759 | 121.0193 | 402.3072 | 39.9304 | 79.9338 | 68.9618 | 115.9193 | 131.0247 | 2513.1567 | 3.7509
40861.2054 | 936360.001 | 160.1 | 576360.001 | 2 | 200.9487 | 121.947 | 63.4632 | 98.1128 | 0.29739 | 274.8365 | 3.1011 | 306.0514 | 217.9903 | 315.8181 | 1200.7813 | 25.1089 | 34.052 | 102.9466 | 107.9285 | 121.2172 | 402.3569 | 39.9231 | 80.0532 | 68.9261 | 115.942 | 131.0553 | 2511.5663 | 3.7415
40861.2096 | 936720.001 | 160.2 | 576720.001 | 2 | 200.776 | 125.4941 | 63.5209 | 98.1212 | 0.32189 | 276.6019 | 3.1149 | 308.5172 | 218.7195 | 316.3768 | 1199.9792 | 24.9576 | 33.8056 | 102.8932 | 108.1073 | 121.6333 | 402.1238 | 40.0106 | 80.0221 | 69.2106 | 116.0152 | 131.2878 | 2517.6909 | 3.7406
40861.2138 | 937080 | 160.3 | 577080 | 2 | 200.3995 | 122.8337 | 63.0926 | 98.1381 | 0.34189 | 275.3409 | 3.0941 | 307.3403 | 219.3647 | 314.834 | 1200.7331 | 24.8759 | 33.9856 | 102.8337 | 108.0539 | 122.6621 | 402.5291 | 40.041 | 80.0103 | 69.1686 | 116.0952 | 131.2694 | 2503.8409 | 3.7673
40861.2179 | 937440 | 160.4 | 577440 | 2 | 200.349 | 125.9374 | 63.3792 | 98.1381 | 0.37598 | 275.7612 | 3.1115 | 306.8079 | 218.2427 | 316.3126 | 1198.9418 | 25.1902 | 33.708 | 102.8581 | 108.0127 | 123.1371 | 402.9424 | 40.0528 | 80.0185 | 69.0972 | 116.0757 | 131.2527 | 2518.7953 | 3.7503
40861.2221 | 937800 | 160.5 | 577800 | 2 | 200.0754 | 126.3808 | 62.6903 | 98.1297 | 0.37394 | 274.8645 | 3.0907 | 305.4629 | 219.0842 | 313.3348 | 1200.3783 | 24.9573 | 33.3126 | 102.8704 | 107.8996 | 123.3522 | 402.8331 | 40.0219 | 79.8625 | 68.8297 | 115.994 | 131.2527 | 2493.4682 | 3.7327
40861.2263 | 938160 | 160.6 | 578160 | 2 | 200.7729 | 122.2425 | 63.4503 | 98.1466 | 0.3968 | 276.6859 | 3.1219 | 307.5084 | 218.5232 | 316.0305 | 1199.7833 | 24.9653 | 33.2568 | 102.7863 | 108.1196 | 123.447 | 402.7804 | 39.9842 | 80.0356 | 69.0473 | 115.9415 | 131.1746 | 2515.346 | 3.7585
40861.2304 | 938520 | 160.7 | 578520 | 2 | 203.7075 | 131.7015 | 64.1263 | 98.1466 | 0.4268 | 275.1447 | 3.0733 | 306.4717 | 219.4769 | 314.7958 | 1200.3034 | 25.112 | 34.4098 | 103.0367 | 108.1258 | 123.6569 | 402.9596 | 40.0239 | 79.9803 | 69.0723 | 115.9299 | 131.3536 | 2504.4328 | 3.7184
40861.2346 | 938880.001 | 160.8 | 578880.001 | 2 | 200.5014 | 129.6323 | 63.3425 | 98.1466 | 0.43109 | 275.425 | 3.1045 | 306.5838 | 218.8317 | 315.9047 | 1201.343 | 24.902 | 33.6309 | 102.852 | 107.947 | 123.714 | 403.2808 | 40.0522 | 79.982 | 68.9742 | 116.0805 | 131.115 | 2511.2174 | 3.7494
40861.2388 | 939240.001 | 160.9 | 579240.001 | 2 | 202.3492 | 126.972 | 63.5699 | 98.1297 | 0.37781 | 274.5843 | 3.0907 | 305.1267 | 219.6171 | 314.1224 | 1200.4318 | 25.07 | 33.6137 | 102.6795 | 107.8277 | 123.8455 | 402.8826 | 40.0134 | 80.0248 | 68.8903 | 115.9968 | 131.1808 | 2498.8983 | 3.7214
40861.2429 | 939600.001 | 161 | 579600.001 | 2 | 201.4586 | 124.9029 | 63.693 | 98.1466 | 0.40966 | 276.5738 | 3.0941 | 307.3683 | 219.4208 | 316.1594 | 1200.4892 | 24.9974 | 33.648 | 102.6384 | 107.9058 | 124.1145 | 402.9445 | 40.01 | 79.9837 | 69.0847 | 115.9499 | 131.086 | 2514.892 | 3.7579
40861.2471 | 939960 | 161.1 | 579960 | 2 | 200.3602 | 121.7991 | 62.8722 | 98.1466 | 0.38414 | 275.7892 | 3.0872 | 306.7799 | 219.0842 | 313.8047 | 1198.9001 | 24.9442 | 33.6576 | 102.62 | 107.7804 | 123.9463 | 402.6891 | 39.9819 | 79.9455 | 69.1936 | 115.9528 | 131.0799 | 2499.5321 | 3.7345
40861.2513 | 940320 | 161.2 | 580320 | 2 | 201.6701 | 129.3367 | 63.7865 | 98.1128 | 0.37679 | 277.3865 | 3.1219 | 308.1529 | 219.3086 | 316.2913 | 1200.333 | 25.1029 | 33.7338 | 102.6918 | 107.8996 | 124.196 | 402.9667 | 40.0162 | 79.9805 | 69.1936 | 116.024 | 131.1273 | 2516.2685 | 3.7664
40861.2554 | 940680 | 161.3 | 580680 | 2 | 201.4667 | 115.7395 | 63.592 | 98.1466 | 0.33475 | 277.0502 | 3.0941 | 307.5645 | 218.2988 | 315.6576 | 1198.5581 | 24.9763 | 33.9353 | 102.7452 | 107.8996 | 124.2104 | 402.1289 | 39.9842 | 80.0024 | 69.1329 | 115.9354 | 130.8948 | 2514.232 | 3.7336
40861.2596 | 941040 | 161.4 | 581040 | 2 | 199.685 | 123.7205 | 63.3368 | 98.1297 | 0.37883 | 278.5073 | 3.1288 | 308.6853 | 219.0561 | 317.1582 | 1200.5278 | 24.9117 | 33.4851 | 102.9177 | 108.1258 | 124.1074 | 402.6141 | 39.9676 | 79.9164 | 68.9867 | 116.0261 | 131.0615 | 2522.9287 | 3.7497
40861.2638 | 941400 | 161.5 | 581400 | 2 | 202.776 | 121.3558 | 63.7379 | 98.1381 | 0.36046 | 275.6771 | 3.0802 | 305.4909 | 219.1964 | 314.3264 | 1200.4894 | 25.1259 | 33.5805 | 102.8581 | 108.0723 | 124.2277 | 402.8513 | 40.0018 | 80.1044 | 69.3754 | 116.0503 | 130.9957 | 2500.3113 | 3.7071
40861.2679 | 941760 | 161.6 | 581760 | 2 | 200.3731 | 126.8242 | 63.5405 | 98.155 | 0.3921 | 278.5914 | 3.1184 | 309.0776 | 218.6915 | 317.1111 | 1199.3735 | 24.9579 | 33.4016 | 102.6918 | 107.9715 | 124.2644 | 402.6234 | 39.969 | 80.0466 | 69.0785 | 116.0827 | 130.8535 | 2524.8088 | 3.7835
40861.2721 | 942120 | 161.7 | 582120 | 2 | 202.3649 | 121.3558 | 63.5255 | 98.1466 | 0.34271 | 276.3216 | 3.0907 | 306.0233 | 219.589 | 313.9156 | 1199.3583 | 24.8309 | 33.6598 | 102.6918 | 107.9777 | 124.303 | 402.3974 | 39.9944 | 80.1457 | 69.3754 | 116.016 | 131.0325 | 2499.3985 | 3.7205
40861.2763 | 942480.001 | 161.8 | 582480.001 | 2 | 201.6942 | 118.1043 | 63.8927 | 98.155 | 0.38128 | 278.4793 | 3.1149 | 307.5925 | 218.411 | 316.7799 | 1200.1497 | 25.2089 | 33.7981 | 102.7635 | 107.9715 | 124.3459 | 402.9688 | 39.9694 | 80.0006 | 69.1454 | 115.9607 | 131.0264 | 2520.5411 | 3.7622
40861.2804 | 942840 | 161.9 | 582840 | 2 | 200.6429 | 123.7205 | 63.349 | 98.1635 | 0.30719 | 277.8909 | 3.0941 | 307.5084 | 218.4671 | 315.7301 | 1199.193 | 24.9212 | 32.6992 | 102.6567 | 107.9777 | 124.3063 | 402.3418 | 39.9834 | 80.0236 | 69.2791 | 115.9903 | 131.0983 | 2514.1922 | 3.7433
40861.2846 | 943200 | 162 | 583200 | 2 | 200.6824 | 133.1794 | 63.5904 | 98.1466 | 0.34597 | 278.3112 | 3.1288 | 307.9287 | 220.0939 | 316.8707 | 1200.7608 | 25.0371 | 34.0692 | 102.6322 | 107.9654 | 124.2195 | 402.5493 | 40.0059 | 80.0287 | 69.1329 | 116.0283 | 131.1992 | 2519.9799 | 3.7594
40861.2888 | 943560.001 | 162.1 | 583560.001 | 2 | 201.8477 | 124.1639 | 63.4773 | 98.1635 | 0.30719 | 277.1343 | 3.0664 | 305.659 | 219.1964 | 314.4887 | 1199.9309 | 25.0897 | 33.4669 | 102.8704 | 108.0188 | 123.8536 | 402.3619 | 40.0089 | 80.0133 | 69.1936 | 115.9987 | 130.9544 | 2502.8859 | 3.7293
40861.2929 | 943920.013 | 162.2 | 583920.013 | 2 | 200.7125 | 120.469 | 63.5623 | 98.1719 | 0.32985 | 279.0678 | 3.1253 | 307.3403 | 219.1964 | 316.6831 | 1200.3969 | 24.8316 | 33.2321 | 102.6384 | 107.9777 | 123.5418 | 402.2282 | 39.9605 | 79.964 | 69.0009 | 115.9609 | 130.979 | 2519.2515 | 3.757
40861.2971 | 944280 | 162.3 | 584280 | 2 | 200.9425 | 131.5537 | 63.2788 | 98.1804 | 0.33536 | 276.9662 | 3.0837 | 305.6871 | 219.3647 | 314.9102 | 1200.6075 | 25.1536 | 33.6073 | 102.7513 | 108.1442 | 123.2482 | 402.6415 | 40.0041 | 79.9266 | 69.0723 | 115.9938 | 131.0202 | 2504.7082 | 3.7342
40861.3013 | 944640 | 162.4 | 584640 | 2 | 202.361 | 127.8588 | 64.0777 | 98.1719 | 0.38965 | 278.8156 | 3.0872 | 307.5084 | 219.4769 | 316.6533 | 1200.4913 | 24.9601 | 33.4647 | 102.6322 | 108.1442 | 123.2309 | 402.7418 | 39.9817 | 80.0587 | 69.1998 | 115.9443 | 131.2053 | 2518.6591 | 3.7597
40861.3054 | 945000 | 162.5 | 585000 | 2 | 201.1654 | 126.0852 | 63.1309 | 98.1804 | 0.43639 | 277.0222 | 3.0941 | 306.2195 | 219.6171 | 313.8136 | 1200.3274 | 24.9097 | 33.6083 | 102.5849 | 107.9242 | 123.131 | 403.0832 | 39.9865 | 79.9715 | 69.2434 | 116.0137 | 130.979 | 2496.8377 | 3.7269
40861.3096 | 945360.001 | 162.6 | 585360.001 | 2 | 200.7941 | 134.5096 | 63.1967 | 98.1889 | 0.42558 | 279.0117 | 3.1011 | 307.5645 | 218.9439 | 314.734 | 1199.4142 | 25.1737 | 33.7349 | 102.5727 | 107.9058 | 123.1035 | 403.3204 | 39.952 | 80.0048 | 69.0116 | 115.9992 | 131.0737 | 2505.7979 | 3.7558
40861.3138 | 945720 | 162.7 | 585720 | 2 | 201.9813 | 125.4941 | 63.5536 | 98.1804 | 0.44558 | 276.798 | 3.0872 | 305.547 | 219.6452 | 314.6508 | 1200.5748 | 24.9112 | 33.9406 | 102.6673 | 108.1319 | 123.3288 | 403.1329 | 39.9364 | 79.9229 | 69.0116 | 116.028 | 131.0615 | 2502.7138 | 3.733
40861.3179 | 946080.001 | 162.8 | 586080.001 | 2 | 199.5865 | 133.1794 | 63.5076 | 98.1973 | 0.40659 | 280.4689 | 3.1392 | 309.582 | 219.0561 | 318.1957 | 1199.6708 | 24.9182 | 33.6812 | 102.6856 | 108.1319 | 122.9934 | 402.9171 | 40.0016 | 80.0098 | 68.951 | 115.9967 | 130.9606 | 2532.8168 | 3.7713
40861.3221 | 946440 | 162.9 | 586440 | 2 | 202.9897 | 127.8588 | 63.7482 | 98.2058 | 0.40292 | 277.1903 | 3.0802 | 306.0233 | 218.4391 | 314.0464 | 1199.9001 | 25.1832 | 33.4231 | 102.7329 | 108.0127 | 123.5164 | 402.82 | 40.0102 | 80.0015 | 69.1329 | 115.976 | 131.1808 | 2499.311 | 3.7156
40861.3263 | 946800.001 | 163 | 586800.001 | 2 | 199.5542 | 129.3367 | 63.0893 | 98.2058 | 0.36536 | 279.4321 | 3.1115 | 308.0689 | 219.7854 | 316.1518 | 1200.4081 | 24.879 | 34.1014 | 102.6856 | 107.9531 | 123.127 | 402.6679 | 39.9228 | 80.1389 | 69.1936 | 115.9487 | 131.4852 | 2515.2965 | 3.76
40861.3304 | 947160 | 163.1 | 587160 | 2 | 201.667 | 124.6073 | 63.4939 | 98.2142 | 0.31882 | 277.6107 | 3.0837 | 306.2755 | 219.3366 | 314.8454 | 1200.1513 | 25.0837 | 33.4572 | 102.5254 | 108.0373 | 123.342 | 402.5878 | 39.9485 | 80.1788 | 69.0972 | 115.8988 | 130.8535 | 2505.1454 | 3.7305
40861.3346 | 947520.001 | 163.2 | 587520.001 | 2 | 202.6891 | 126.972 | 63.7786 | 98.2142 | 0.37312 | 278.3672 | 3.1045 | 306.6398 | 219.5049 | 314.662 | 1199.1298 | 25.0707 | 33.7211 | 102.4597 | 107.8523 | 123.2382 | 402.8666 | 39.9618 | 79.7537 | 68.8297 | 115.9172 | 130.7877 | 2505.8184 | 3.7442
40861.3388 | 947880.001 | 163.3 | 587880.001 | 2 | 204.1685 | 123.7205 | 64.3082 | 98.2227 | 0.34822 | 278.1991 | 3.0872 | 307.2002 | 219.1964 | 314.9763 | 1200.1425 | 24.8516 | 33.5228 | 102.5131 | 108.0373 | 122.9609 | 402.3559 | 40.0963 | 80.0752 | 69.0179 | 116.0628 | 131.0202 | 2506.2047 | 3.7299
40861.3429 | 948240 | 163.4 | 588240 | 2 | 200.2371 | 125.4941 | 63.374 | 98.2227 | 0.32127 | 279.32 | 3.0907 | 307.4524 | 220.2342 | 316.5057 | 1201.5777 | 25.1565 | 33.3693 | 102.5254 | 107.9838 | 123.6427 | 402.5635 | 40.0665 | 80.0162 | 68.9403 | 116.0433 | 131.0386 | 2515.8497 | 3.746
40861.3471 | 948600 | 163.5 | 588600 | 2 | 199.8048 | 119.2866 | 63.2552 | 98.2142 | 0.2929 | 279.8524 | 3.1288 | 308.1809 | 219.1683 | 316.5901 | 1198.7209 | 24.8907 | 33.7073 | 102.4536 | 108.0846 | 123.4615 | 401.9427 | 40.0177 | 80.138 | 69.1329 | 116.0338 | 131.0737 | 2521.8147 | 3.7543
40861.3513 | 948960.001 | 163.6 | 588960.001 | 2 | 200.8392 | 123.7205 | 63.6893 | 98.2142 | 0.32556 | 279.4881 | 3.1392 | 308.5452 | 219.2244 | 317.1078 | 1201.256 | 24.9792 | 33.4778 | 102.3757 | 108.0188 | 124.2186 | 402.7248 | 39.9287 | 80.1231 | 69.0723 | 116.1169 | 130.8886 | 2520.7267 | 3.7625
40861.3554 | 949320.001 | 163.7 | 589320.001 | 2 | 202.1627 | 125.4941 | 63.8225 | 98.2565 | 0.33801 | 279.1238 | 3.0872 | 307.2282 | 219.7854 | 315.7331 | 1198.9644 | 25.1141 | 33.9278 | 102.4475 | 108.025 | 124.2032 | 402.5919 | 39.9582 | 80.1644 | 68.9028 | 116.1032 | 131.265 | 2514.5032 | 3.7354
40861.3596 | 949680 | 163.8 | 589680 | 2 | 199.6949 | 134.953 | 63.154 | 98.248 | 0.40925 | 280.8051 | 3.1184 | 309.4419 | 219.9256 | 316.2524 | 1198.3396 | 24.8621 | 33.6195 | 102.5009 | 108.1976 | 124.0577 | 402.7411 | 40.0494 | 80.0474 | 68.9261 | 116.0766 | 131.0737 | 2520.1448 | 3.7838
40861.3638 | 950040 | 163.9 | 590040 | 2 | 200.9676 | 132.2927 | 63.4261 | 98.2649 | 0.40231 | 279.1799 | 3.1045 | 307.2843 | 220.2342 | 315.6037 | 1199.5121 | 24.9837 | 33.9988 | 102.4169 | 107.9347 | 124.3889 | 402.9235 | 39.9672 | 80.1047 | 68.9261 | 115.8504 | 131.0431 | 2512.5168 | 3.7497
40861.3679 | 950400 | 164 | 590400 | 2 | 201.7319 | 129.9279 | 63.7505 | 98.2565 | 0.41537 | 280.4969 | 3.1219 | 308.7414 | 218.8317 | 316.0161 | 1197.3313 | 25.1933 | 33.6288 | 102.1314 | 107.8873 | 124.6281 | 403.132 | 39.9546 | 79.907 | 68.3445 | 115.8571 | 131.1808 | 2520.3819 | 3.7573
40861.3721 | 950760 | 164.1 | 590760 | 2 | 201.8889 | 132.8838 | 63.744 | 98.2311 | 0.41904 | 279.4601 | 3.1184 | 307.4524 | 219.7293 | 315.7484 | 1200.7983 | 24.8843 | 33.3836 | 102.3161 | 107.9408 | 124.5427 | 402.6945 | 39.909 | 79.877 | 68.7923 | 116.0219 | 130.9895 | 2511.101 | 3.7442
40861.3763 | 951120 | 164.2 | 591120 | 2 | 200.9735 | 131.7015 | 63.5504 | 98.2565 | 0.36128 | 279.6843 | 3.1219 | 307.7326 | 219.3927 | 316.2124 | 1199.7813 | 24.9193 | 33.7749 | 102.3039 | 108.06 | 124.5601 | 402.7411 | 39.965 | 79.8556 | 68.5015 | 116.0416 | 130.9238 | 2516.5894 | 3.7953
40861.3804 | 951480 | 164.3 | 591480 | 2 | 202.9918 | 123.4249 | 64.1522 | 98.2649 | 0.3276 | 278.7035 | 3.0872 | 307.3683 | 219.4769 | 316.0818 | 1200.4058 | 25.1964 | 32.9009 | 102.3818 | 108.0127 | 124.1431 | 402.591 | 39.9757 | 79.9523 | 68.8297 | 116.0468 | 131.0079 | 2514.3517 | 3.7427
40861.3846 | 951840 | 164.4 | 591840 | 2 | 199.1688 | 127.8588 | 62.9135 | 98.248 | 0.37434 | 279.292 | 3.108 | 307.9287 | 219.5049 | 315.8678 | 1199.2579 | 24.832 | 33.3269 | 102.3161 | 108.06 | 124.4297 | 402.6703 | 40.017 | 79.9532 | 68.8048 | 116.0177 | 131.1211 | 2514.913 | 3.7494
40861.3888 | 952200 | 164.5 | 592200 | 2 | 200.0588 | 127.5632 | 63.219 | 98.2396 | 0.39149 | 279.0958 | 3.0872 | 307.7606 | 219.6171 | 316.0242 | 1200.756 | 25.0828 | 33.7556 | 102.1848 | 108.06 | 124.6009 | 403.1049 | 40.0113 | 80.0352 | 68.6835 | 115.9637 | 131.2343 | 2513.4054 | 3.7479
40861.3929 | 952560.001 | 164.6 | 592560.001 | 2 | 200.8486 | 126.6764 | 63.4794 | 98.2396 | 0.38435 | 279.2079 | 3.0976 | 307.7046 | 219.0842 | 316.0561 | 1199.253 | 24.9962 | 32.7636 | 102.0184 | 107.84 | 124.515 | 402.8139 | 40.0241 | 80.1478 | 68.951 | 116.0036 | 131.1992 | 2516.6621 | 3.7497
40861.3971 | 952920.001 | 164.7 | 592920.001 | 2 | 201.9553 | 133.7706 | 63.7932 | 98.248 | 0.37067 | 279.376 | 3.108 | 307.3683 | 219.589 | 315.8776 | 1200.376 | 24.8911 | 33.389 | 102.0718 | 107.8277 | 124.016 | 402.4058 | 40.0708 | 79.8802 | 68.4408 | 116.0013 | 131.0615 | 2512.8873 | 3.754
40861.4013 | 953280 | 164.8 | 593280 | 2 | 201.8283 | 124.6073 | 63.3523 | 98.2649 | 0.38618 | 277.8628 | 3.0629 | 306.2755 | 220.0098 | 313.892 | 1198.2312 | 25.1211 | 33.1704 | 102.1725 | 107.8689 | 124.0151 | 402.9338 | 40.0166 | 79.9597 | 68.489 | 116.0387 | 131.3413 | 2501.5612 | 3.7296
40861.4054 | 953640.001 | 164.9 | 593640.001 | 2 | 201.6304 | 126.972 | 63.687 | 98.2396 | 0.37475 | 279.7683 | 3.0976 | 308.5732 | 219.7573 | 315.8601 | 1198.3409 | 25.0217 | 33.2666 | 102.1848 | 108.1196 | 123.6928 | 402.7015 | 40.0044 | 80.0408 | 68.5871 | 115.9606 | 131.2281 | 2517.0159 | 3.7692
40861.4096 | 954000 | 165 | 594000 | 2 | 200.1918 | 127.8588 | 63.656 | 98.248 | 0.37414 | 279.7403 | 3.1253 | 309.1336 | 219.1403 | 317.9752 | 1200.9369 | 24.8343 | 33.4019 | 102.31 | 108.1073 | 123.4075 | 402.6236 | 39.9781 | 79.9565 | 68.5622 | 116.0044 | 130.8702 | 2528.3934 | 3.7698
40861.4138 | 954360 | 165.1 | 594360 | 2 | 200.6352 | 136.1353 | 63.7287 | 98.2649 | 0.38924 | 279.5722 | 3.0976 | 309.1336 | 219.1964 | 317.6347 | 1201.598 | 25.0793 | 33.6743 | 102.0534 | 107.9881 | 123.2232 | 403.2336 | 39.9842 | 79.988 | 68.9742 | 115.9676 | 131.2098 | 2524.2961 | 3.7731
40861.4179 | 954720 | 165.2 | 594720 | 2 | 199.9017 | 133.9184 | 63.0644 | 98.2565 | 0.41394 | 278.1431 | 3.0976 | 306.3876 | 220.2622 | 315.4773 | 1200.1471 | 24.8937 | 33.8143 | 102.2443 | 107.9408 | 123.1791 | 402.8078 | 39.9535 | 79.8434 | 68.6291 | 116.0648 | 131.1624 | 2510.1814 | 3.7388
40861.4221 | 955080 | 165.3 | 595080 | 2 | 200.231 | 130.5191 | 63.2869 | 98.2565 | 0.3723 | 277.9469 | 3.0976 | 306.864 | 220.0659 | 316.0747 | 1201.1382 | 25.0006 | 33.3846 | 102.1375 | 107.9408 | 122.7408 | 402.7836 | 39.9612 | 79.9501 | 68.7317 | 116.0622 | 131.115 | 2513.2416 | 3.74
40861.4263 | 955440.001 | 165.4 | 595440.001 | 2 | 200.9622 | 129.0411 | 63.3593 | 98.248 | 0.39435 | 277.5546 | 3.0837 | 306.6678 | 219.4488 | 315.2797 | 1198.4905 | 25.21 | 33.8918 | 102.2855 | 108.0889 | 122.7502 | 403.1749 | 40.0138 | 79.9421 | 68.6585 | 115.9691 | 131.0843 | 2512.0771 | 3.7296
40861.4304 | 955800.001 | 165.5 | 595800.001 | 2 | 200.783 | 131.4059 | 63.3684 | 98.2396 | 0.37802 | 277.6107 | 3.0837 | 307.3963 | 220.2622 | 315.6066 | 1199.5013 | 24.8307 | 34.0609 | 102.0412 | 107.9163 | 122.645 | 402.5122 | 40.0256 | 80.0628 | 68.7861 | 115.9574 | 131.0247 | 2512.5623 | 3.7473
40861.4346 | 956160 | 165.6 | 596160 | 2 | 201.8742 | 126.972 | 63.7714 | 98.2396 | 0.36332 | 277.8348 | 3.1149 | 308.4892 | 219.5049 | 315.8966 | 1199.6452 | 25.106 | 33.4211 | 102.0473 | 108.0889 | 122.4798 | 403.0531 | 39.9558 | 80.0355 | 68.7798 | 115.999 | 130.9176 | 2514.57 | 3.7734
40861.4388 | 956520 | 165.7 | 596520 | 2 | 202.4463 | 134.6574 | 63.9009 | 98.2565 | 0.377 | 277.1063 | 3.0802 | 307.1442 | 218.8037 | 315.6537 | 1201.0053 | 24.9528 | 33.9037 | 102.2015 | 108.1363 | 122.4363 | 402.6572 | 39.9605 | 80.0836 | 68.8405 | 116.0627 | 131.1913 | 2509.6954 | 3.7375
40861.4429 | 956880 | 165.8 | 596880 | 2 | 200.1493 | 129.0411 | 63.2909 | 98.2227 | 0.38679 | 277.5266 | 3.1045 | 307.5365 | 219.9817 | 316.2197 | 1199.9908 | 24.9556 | 33.7374 | 101.8976 | 107.9513 | 122.3963 | 402.9995 | 40.0354 | 80.0056 | 68.6336 | 116.0529 | 131.0537 | 2516.4168 | 3.7391
40861.4471 | 957240 | 165.9 | 597240 | 2 | 202.2837 | 123.5727 | 64.0434 | 98.2227 | 0.32066 | 277.2744 | 3.1045 | 307.7326 | 220.3464 | 316.6018 | 1200.3408 | 25.1526 | 34.3973 | 102.0228 | 108.0644 | 122.2851 | 402.5364 | 40.0649 | 80.0861 | 68.6336 | 115.9934 | 131.1852 | 2518.7229 | 3.7652
40861.4513 | 957600 | 166 | 597600 | 2 | 200.4323 | 127.1198 | 63.2641 | 98.2142 | 0.3274 | 276.9381 | 3.0872 | 307.3963 | 220.2903 | 315.6383 | 1201.5366 | 24.8433 | 34.1276 | 101.9984 | 108.1117 | 122.2058 | 402.3107 | 40.0344 | 80.0935 | 68.7907 | 116.0161 | 131.0475 | 2508.5586 | 3.7503
40861.4554 | 957960 | 166.1 | 597960 | 2 | 199.0073 | 126.6764 | 63.2067 | 98.2058 | 0.36577 | 277.8068 | 3.1253 | 309.2177 | 218.2427 | 317.6048 | 1197.9536 | 25.0548 | 34.1852 | 102.0579 | 108.1117 | 122.3198 | 402.7472 | 40.0337 | 80.1188 | 68.9244 | 116.0466 | 131.2204 | 2530.5986 | 3.761
40861.4596 | 958320 | 166.2 | 598320 | 2 | 200.4521 | 127.2676 | 63.3107 | 98.1973 | 0.45762 | 275.9293 | 3.0802 | 306.976 | 219.7012 | 315.8146 | 1201.3663 | 25.0092 | 34.4411 | 102.1175 | 108.1117 | 122.2677 | 403.1067 | 40.0162 | 79.8782 | 68.6212 | 116.0835 | 131.2326 | 2510.5383 | 3.7436
40861.4638 | 958680.001 | 166.3 | 598680.001 | 2 | 200.5359 | 132.8838 | 63.5366 | 98.1719 | 0.46538 | 276.826 | 3.1149 | 308.293 | 219.3086 | 316.7462 | 1200.9959 | 24.9045 | 34.1769 | 102.0518 | 108.1652 | 121.9866 | 403.0038 | 40.0182 | 79.9929 | 68.772 | 116.0525 | 131.2204 | 2518.554 | 3.7716
40861.4679 | 959040 | 166.4 | 599040 | 2 | 200.9177 | 133.7706 | 63.4319 | 98.1635 | 0.42864 | 276.5178 | 3.0941 | 307.5084 | 219.7012 | 315.7073 | 1199.1582 | 25.1507 | 34.2528 | 101.7357 | 108.0337 | 121.9702 | 403.3693 | 40.0054 | 79.8207 | 68.4874 | 115.901 | 131.0765 | 2514.2236 | 3.7862
40861.4721 | 959400 | 166.5 | 599400 | 2 | 202.8585 | 115.7395 | 63.748 | 98.1804 | 0.47191 | 275.5931 | 3.0872 | 306.7799 | 219.5329 | 314.2485 | 1199.783 | 24.9275 | 34.0683 | 102.0518 | 108.0399 | 121.9129 | 403.048 | 40.0633 | 79.9951 | 68.73 | 115.9283 | 130.7966 | 2501.1632 | 3.7339
40861.4763 | 959760.001 | 166.6 | 599760.001 | 2 | 200.3521 | 124.3117 | 63.0212 | 98.1466 | 0.44027 | 275.6211 | 3.0976 | 306.4436 | 219.5329 | 314.5521 | 1199.1035 | 25.0633 | 33.9412 | 101.8075 | 108.0872 | 122.058 | 403.1334 | 40.057 | 80.024 | 68.5169 | 116.0065 | 131.0169 | 2504.9988 | 3.7269
40861.4804 | 960120 | 166.7 | 600120 | 2 | 199.9796 | 118.991 | 63.6793 | 98.1212 | 0.42823 | 276.9942 | 3.1461 | 309.61 | 219.5049 | 318.4292 | 1200.7917 | 25.0302 | 34.4895 | 101.7418 | 107.968 | 122.1067 | 402.8293 | 40.0488 | 80.1179 | 68.772 | 116.0651 | 131.5476 | 2532.3091 | 3.7865
40861.4846 | 960480 | 166.8 | 600480 | 2 | 197.8793 | 121.947 | 62.8035 | 98.1466 | 0.42986 | 275.5651 | 3.0976 | 307.2282 | 219.9537 | 317.4099 | 1200.6629 | 24.935 | 34.8084 | 101.6822 | 107.968 | 122.1147 | 403.1898 | 40.0319 | 80.0869 | 68.6087 | 116.0477 | 131.2616 | 2524.4705 | 3.743
40861.4888 | 960840 | 166.9 | 600840 | 2 | 201.5638 | 124.6073 | 63.8479 | 98.1297 | 0.45476 | 275.7332 | 3.108 | 307.5925 | 218.7757 | 316.7291 | 1200.9514 | 25.1611 | 34.9297 | 101.8013 | 108.266 | 122.4076 | 403.0401 | 40.0139 | 79.9818 | 68.4018 | 116.0051 | 131.1362 | 2518.4879 | 3.7597
40861.4929 | 961200 | 167 | 601200 | 2 | 199.3881 | 133.0316 | 63.2818 | 98.1043 | 0.45313 | 275.7612 | 3.1357 | 308.1529 | 220.2903 | 317.3652 | 1200.7027 | 24.817 | 34.7389 | 101.754 | 107.9864 | 122.3147 | 403.0946 | 39.9875 | 79.9389 | 68.5481 | 115.9622 | 131.3335 | 2524.3708 | 3.7692
40861.4971 | 961560 | 167.1 | 601560 | 2 | 199.53 | 126.3808 | 63.0997 | 98.0959 | 0.45334 | 275.1447 | 3.1011 | 308.0128 | 220.0378 | 316.2419 | 1199.5559 | 25.0985 | 35.4539 | 101.5998 | 108.0583 | 122.3452 | 402.978 | 39.9607 | 79.8552 | 68.3179 | 115.9492 | 130.8273 | 2517.5053 | 3.7451
40861.5013 | 961920 | 167.2 | 601920 | 2 | 200.7712 | 128.1544 | 63.8016 | 98.0959 | 0.42578 | 275.5651 | 3.1323 | 308.7974 | 219.4208 | 317.785 | 1201.0079 | 24.9317 | 34.7808 | 101.6471 | 107.9925 | 122.2659 | 402.6936 | 39.9686 | 79.89 | 68.1841 | 115.9658 | 131.1607 | 2526.8179 | 3.7868
40861.5054 | 962280 | 167.3 | 602280 | 2 | 202.3664 | 128.1544 | 63.828 | 98.0959 | 0.45272 | 275.0607 | 3.0872 | 307.3403 | 220.2903 | 315.4083 | 1201.6476 | 25.0512 | 34.7828 | 101.4868 | 107.8856 | 122.2973 | 403.1949 | 39.983 | 79.9452 | 68.1732 | 115.942 | 131.2387 | 2506.4993 | 3.7467
40861.5096 | 962640 | 167.4 | 602640 | 2 | 202.5491 | 127.2676 | 63.8383 | 98.0874 | 0.44619 | 273.8838 | 3.0837 | 306.5557 | 220.122 | 315.1746 | 1202.2445 | 25.0116 | 34.8823 | 101.3799 | 107.8444 | 122.2738 | 402.9365 | 40.1268 | 79.9766 | 68.4766 | 116.1338 | 131.1975 | 2503.3981 | 3.7415
40861.5138 | 963000 | 167.5 | 603000 | 2 | 202.1482 | 123.7205 | 63.7062 | 98.0451 | 0.43946 | 275.2848 | 3.1461 | 308.9095 | 219 | 315.1455 | 1197.617 | 24.9023 | 34.6749 | 101.4806 | 108.0109 | 122.4311 | 402.8578 | 40.0705 | 80.0255 | 68.3785 | 116.0655 | 131.2449 | 2512.2025 | 3.7753
40861.5179 | 963360 | 167.6 | 603360 | 2 | 201.7169 | 131.7015 | 63.628 | 98.0367 | 0.43558 | 274.5563 | 3.0941 | 307.0321 | 219.7573 | 315.4324 | 1199.5124 | 25.2114 | 34.7152 | 101.4394 | 107.9697 | 122.3217 | 403.2485 | 40.0326 | 80.053 | 68.7192 | 115.9932 | 131.0185 | 2511.1525 | 3.7454
40861.5221 | 963720 | 167.7 | 603720 | 2 | 201.7868 | 129.6323 | 63.683 | 98.0282 | 0.43803 | 274.8365 | 3.1253 | 308.4051 | 219.5049 | 315.56 | 1198.4153 | 24.897 | 34.5333 | 101.6777 | 108.1485 | 122.3259 | 402.7239 | 39.9223 | 80.1252 | 68.4766 | 115.9616 | 131.2633 | 2514.1667 | 3.7661
40861.5263 | 964080.001 | 167.8 | 604080.001 | 2 | 201.2074 | 131.1103 | 63.6684 | 98.0113 | 0.44476 | 274.248 | 3.1184 | 307.7046 | 219.4769 | 316.413 | 1199.9831 | 25.1092 | 34.6009 | 101.4394 | 108.1485 | 122.3311 | 403.3166 | 39.9309 | 79.9314 | 68.2946 | 116.0155 | 131.0185 | 2517.8056 | 3.7552
40861.5304 | 964440.001 | 167.9 | 604440.001 | 2 | 200.915 | 122.8337 | 63.3221 | 98.0113 | 0.41598 | 273.9118 | 3.0837 | 307.7326 | 220.0098 | 315.1685 | 1200.52 | 24.9591 | 35.746 | 101.5174 | 108.1135 | 122.2687 | 402.8727 | 39.9753 | 80.1001 | 68.1982 | 116.1056 | 131.0492 | 2506.9453 | 3.7628
40861.5346 | 964800 | 168 | 604800 | 2 | 202.3913 | 123.1293 | 63.5978 | 98.0113 | 0.4266 | 272.6508 | 3.0768 | 305.8552 | 220.1781 | 314.2318 | 1199.3774 | 25.1013 | 35.4776 | 101.2256 | 107.982 | 122.0129 | 403.4411 | 39.9723 | 79.9797 | 68.2339 | 116.0345 | 131.2755 | 2501.8763 | 3.7275
40861.5388 | 965160 | 168.1 | 605160 | 2 | 202.1623 | 128.7456 | 63.6827 | 97.9775 | 0.4315 | 273.6035 | 3.0907 | 307.8447 | 219.9256 | 315.0077 | 1199.0774 | 24.9945 | 35.8509 | 101.3509 | 108.1731 | 122.0729 | 403.0014 | 40.0138 | 80.1081 | 68.3071 | 116.0505 | 131.2755 | 2508.6811 | 3.7354
40861.5429 | 965520 | 168.2 | 605520 | 2 | 200.3475 | 121.3558 | 63.1173 | 97.969 | 0.44517 | 272.8469 | 3.0872 | 306.7799 | 219.589 | 315.0391 | 1199.7286 | 24.9689 | 35.3757 | 101.3754 | 107.8996 | 121.5018 | 403.0802 | 39.9639 | 79.882 | 67.8591 | 116.0174 | 131.1992 | 2507.5696 | 3.7327
40861.5471 | 965880.013 | 168.3 | 605880.013 | 2 | 201.7297 | 130.2235 | 63.6716 | 97.9521 | 0.44191 | 273.9118 | 3.1149 | 307.7046 | 221.0195 | 315.6293 | 1200.6615 | 25.0448 | 35.1928 | 101.3281 | 108.0785 | 121.0909 | 402.9953 | 39.9248 | 79.8598 | 68.0224 | 115.9944 | 131.1992 | 2510.4823 | 3.7555
40861.5513 | 966240 | 168.4 | 606240 | 2 | 200.7361 | 125.0507 | 63.7333 | 97.9352 | 0.44252 | 274.3041 | 3.1357 | 309.1617 | 219.0842 | 317.498 | 1199.7814 | 24.9121 | 35.4742 | 101.2685 | 108.0373 | 121.6843 | 403.1147 | 40.0322 | 79.7593 | 68.0304 | 116.031 | 131.1395 | 2527.0302 | 3.7905
40861.5554 | 966600.001 | 168.5 | 606600.001 | 2 | 200.3889 | 124.9029 | 62.9348 | 97.9437 | 0.44497 | 272.4827 | 3.0976 | 306.976 | 220.122 | 314.1203 | 1198.7745 | 25.1339 | 35.6412 | 101.2869 | 108.0495 | 121.6364 | 403.0671 | 40.0496 | 79.9806 | 68.273 | 116.0694 | 131.2834 | 2501.8185 | 3.7445
40861.5596 | 966960 | 168.6 | 606960 | 2 | 201.3788 | 133.1794 | 63.7871 | 97.9183 | 0.39067 | 273.7156 | 3.1253 | 308.5452 | 220.4866 | 316.7519 | 1200.724 | 24.9527 | 36.1356 | 101.2808 | 108.288 | 121.8415 | 402.9477 | 40.0704 | 80.0484 | 68.3569 | 115.9998 | 131.2176 | 2519.1125 | 3.7801
40861.5638 | 967320.001 | 168.7 | 607320.001 | 2 | 202.0564 | 122.5381 | 63.5607 | 97.9099 | 0.4117 | 272.959 | 3.0872 | 307.4524 | 219.7012 | 314.5691 | 1199.6174 | 25.1203 | 36.3365 | 101.2457 | 108.1872 | 121.8557 | 403.0205 | 40.0336 | 80.1496 | 68.2124 | 116.0576 | 131.2422 | 2504.0609 | 3.7564
40861.5679 | 967680 | 168.8 | 607680 | 2 | 201.5176 | 123.7205 | 63.4723 | 97.9099 | 0.45456 | 275.8733 | 3.0872 | 307.2282 | 219.6171 | 314.9718 | 1200.0874 | 24.8956 | 35.9805 | 101.0135 | 108.0145 | 122.5512 | 403.1828 | 39.9837 | 80.0832 | 68.273 | 116.0909 | 131.2544 | 2506.2842 | 3.7415
40861.5721 | 968040 | 168.9 | 608040 | 2 | 200.4405 | 121.947 | 63.0686 | 97.9014 | 0.43905 | 275.7612 | 3.0699 | 306.6398 | 220.3183 | 314.6537 | 1199.4476 | 25.1852 | 36.4019 | 101.0197 | 108.0207 | 123.3076 | 403.2294 | 39.8861 | 80.0261 | 68.091 | 116.0242 | 131.2544 | 2504.9582 | 3.7388
40861.5763 | 968400 | 169 | 608400 | 2 | 201.48 | 130.8147 | 63.6285 | 97.8845 | 0.4168 | 275.9293 | 3.1323 | 308.3211 | 220.2903 | 315.8058 | 1199.8684 | 24.9674 | 36.3237 | 100.9128 | 108.033 | 123.7059 | 403.3022 | 40.0411 | 79.9632 | 68.116 | 115.9869 | 131.1001 | 2513.3794 | 3.7658
40861.5804 | 968760 | 169.1 | 608760 | 2 | 204.8694 | 127.8588 | 64.3129 | 97.8761 | 0.40353 | 274.3601 | 3.0733 | 306.1914 | 219.4769 | 313.9214 | 1198.0879 | 25.1398 | 36.0735 | 100.9662 | 107.9795 | 123.4676 | 403.0359 | 40.021 | 79.9913 | 68.1642 | 115.9738 | 131.0878 | 2502.0947 | 3.7296
40861.5846 | 969120 | 169.2 | 609120 | 2 | 201.5943 | 120.3212 | 63.7493 | 97.8676 | 0.43497 | 275.5931 | 3.1184 | 308.4051 | 219.9537 | 316.2256 | 1200.6711 | 24.9413 | 36.6594 | 100.9908 | 108.111 | 123.4939 | 403.0033 | 39.9919 | 79.9605 | 68.141 | 116.0618 | 131.1001 | 2515.0375 | 3.7771
40861.5888 | 969480 | 169.3 | 609480 | 2 | 201.6632 | 128.7456 | 63.3412 | 97.8507 | 0.44211 | 274.164 | 3.1045 | 307.2282 | 220.122 | 314.1009 | 1198.2233 | 25.0367 | 36.1996 | 100.8243 | 107.9445 | 123.3513 | 403.0084 | 39.9704 | 79.9446 | 68.141 | 116.0068 | 131.244 | 2503.0543 | 3.7378
40861.5929 | 969840 | 169.4 | 609840 | 2 | 200.6039 | 124.3117 | 63.5518 | 97.8253 | 0.37761 | 275.7052 | 3.1219 | 309.0776 | 220.3183 | 316.8058 | 1201.044 | 24.9927 | 35.913 | 100.812 | 107.8849 | 122.9895 | 402.8544 | 40.0266 | 80.0824 | 68.141 | 115.979 | 131.2378 | 2519.1278 | 3.7886
40861.5971 | 970200 | 169.5 | 610200 | 2 | 201.4255 | 122.8337 | 63.2349 | 97.8338 | 0.38108 | 274.6684 | 3.1149 | 307.4804 | 219.8134 | 313.937 | 1199.1338 | 24.8873 | 36.0765 | 100.8304 | 107.9507 | 123.0862 | 402.6861 | 39.9713 | 80.0959 | 68.0866 | 115.9295 | 131.0711 | 2500.0363 | 3.7616
40861.6013 | 970560 | 169.6 | 610560 | 2 | 201.2874 | 123.4249 | 63.287 | 97.8 | 0.42558 | 274.164 | 3.0802 | 307.1722 | 220.2903 | 314.411 | 1199.4209 | 25.1661 | 37.0284 | 100.9908 | 108.3021 | 123.1068 | 403.0298 | 39.9918 | 79.9956 | 67.7582 | 116.0332 | 131.351 | 2503.2126 | 3.7494
40861.6054 | 970920 | 169.7 | 610920 | 2 | 200.9545 | 116.9219 | 63.5434 | 97.8084 | 0.40272 | 274.8365 | 3.108 | 308.4331 | 219.1403 | 316.208 | 1200.2997 | 24.9092 | 37.4323 | 100.9434 | 108.1768 | 123.3442 | 402.6194 | 40.0266 | 79.9732 | 67.4734 | 116.0777 | 131.2378 | 2515.6758 | 3.7607
40861.6096 | 971280 | 169.8 | 611280 | 2 | 198.8436 | 127.8588 | 62.8771 | 97.8169 | 0.42088 | 274.4722 | 3.1184 | 308.7414 | 219.7012 | 316.2139 | 1199.9107 | 25.1619 | 36.807 | 100.7051 | 108.0103 | 123.7528 | 403.4663 | 39.9692 | 79.9989 | 67.3521 | 115.9507 | 131.1904 | 2516.5388 | 3.7737
40861.6138 | 971640 | 169.9 | 611640 | 2 | 201.9699 | 125.4941 | 63.6627 | 97.8169 | 0.39516 | 274.164 | 3.0837 | 308.6293 | 219.9537 | 315.2088 | 1199.7872 | 24.8433 | 37.0466 | 100.7524 | 108.0514 | 123.2128 | 402.6945 | 40.0424 | 80.1608 | 67.6305 | 115.9908 | 131.1659 | 2508.7973 | 3.7579
40861.6179 | 972000 | 170 | 612000 | 2 | 202.464 | 126.0852 | 63.7283 | 97.8169 | 0.40149 | 274.0519 | 3.1253 | 306.92 | 220.2903 | 314.789 | 1200.1041 | 25.1459 | 36.9438 | 100.5325 | 108.0637 | 123.4695 | 403.0084 | 39.8849 | 80.0018 | 67.2976 | 115.9787 | 131.1843 | 2504.8233 | 3.7442
40861.6221 | 972360 | 170.1 | 612360 | 2 | 203.3662 | 127.8588 | 63.7914 | 97.8 | 0.40108 | 272.5667 | 3.0872 | 305.3508 | 221.0756 | 313.7077 | 1199.5774 | 24.9174 | 37.8715 | 100.6455 | 108.1233 | 123.5562 | 402.4482 | 40.0053 | 79.9741 | 67.2119 | 115.9587 | 131.065 | 2497.5552 | 3.7153
40861.6263 | 972720.001 | 170.2 | 612720.001 | 2 | 200.2646 | 128.3022 | 63.5444 | 97.8 | 0.41721 | 274.3041 | 3.1184 | 308.4051 | 219.9256 | 317.3021 | 1201.2669 | 25.1186 | 37.0422 | 100.5859 | 108.1295 | 123.0608 | 403.0722 | 40.0609 | 79.9831 | 67.1155 | 116.0061 | 131.2974 | 2522.3475 | 3.778
40861.6304 | 973080.001 | 170.3 | 613080.001 | 2 | 202.4545 | 126.0852 | 63.3826 | 97.8 | 0.45313 | 271.9502 | 3.0629 | 305.2387 | 220.3464 | 313.0707 | 1201.1087 | 24.9349 | 37.0058 | 100.3002 | 108.0226 | 122.8487 | 402.8615 | 39.9406 | 79.9519 | 67.1092 | 115.9043 | 131.0238 | 2489.0388 | 3.7211
40861.6346 | 973440 | 170.4 | 613440 | 2 | 200.4822 | 120.1734 | 63.4018 | 97.8 | 0.42456 | 273.8838 | 3.1011 | 308.237 | 219.6171 | 316.2464 | 1199.4388 | 25.1543 | 37.63 | 100.1214 | 107.8376 | 122.7938 | 403.1594 | 40.0146 | 79.7968 | 67.1155 | 116.0162 | 131.2562 | 2517.787 | 3.7634
40861.6388 | 973800 | 170.5 | 613800 | 2 | 201.8101 | 123.1293 | 63.3938 | 97.7915 | 0.37189 | 272.7629 | 3.1011 | 306.6118 | 220.2061 | 314.126 | 1199.2583 | 24.9601 | 36.9266 | 100.259 | 107.8622 | 122.6254 | 402.7277 | 40.0062 | 79.8684 | 67.2807 | 115.9512 | 131.1615 | 2501.2825 | 3.7339
40861.6429 | 974160.001 | 170.6 | 614160.001 | 2 | 201.6412 | 131.2581 | 63.8444 | 97.8084 | 0.40578 | 273.1552 | 3.108 | 307.3403 | 218.6354 | 316.6238 | 1200.1542 | 25.033 | 37.0486 | 102.3564 | 106.1453 | 122.1208 | 402.8433 | 40.1509 | 79.9834 | 67.4021 | 116.7237 | 131.6984 | 2519.2895 | 3.7585
40861.6471 | 974520 | 170.7 | 614520 | 2 | 199.6452 | 124.6073 | 62.9323 | 97.7746 | 0.41231 | 272.3145 | 3.0941 | 306.0514 | 222.3097 | 315.2207 | 1200.2001 | 24.9433 | 36.3749 | 104.1544 | 107.9403 | 122.5133 | 403.1157 | 40.3092 | 80.0968 | 67.5297 | 115.5418 | 131.001 | 2508.0295 | 3.7308
40861.6513 | 974880.001 | 170.8 | 614880.001 | 2 | 203.459 | 120.7646 | 63.9796 | 97.7661 | 0.41966 | 272.5107 | 3.1184 | 306.6678 | 220.8232 | 314.4525 | 1200.7679 | 24.9608 | 36.8464 | 102.6787 | 106.0506 | 121.2478 | 402.8573 | 40.2141 | 79.921 | 67.7181 | 116.6527 | 131.0853 | 2500.8967 | 3.7643
40861.6554 | 975240 | 170.9 | 615240 | 2 | 202.1344 | 122.5381 | 63.3572 | 97.7492 | 0.41864 | 271.8101 | 3.0768 | 306.3596 | 220.0098 | 313.4408 | 1199.1949 | 25.0521 | 37.3232 | 104.2507 | 107.9772 | 122.2645 | 403.3092 | 40.13 | 80.1256 | 67.7368 | 115.9651 | 131.2766 | 2495.9584 | 3.7491
40861.6596 | 975600.001 | 171 | 615600.001 | 2 | 203.876 | 124.0161 | 63.6986 | 97.7577 | 0.40761 | 271.8662 | 3.0837 | 306.0794 | 221.0195 | 312.4382 | 1198.9377 | 24.8632 | 37.3637 | 103.9183 | 107.7696 | 122.658 | 402.9951 | 40.0369 | 80.1619 | 67.9877 | 115.8704 | 130.8116 | 2488.508 | 3.7372
40861.6638 | 975960.007 | 171.1 | 615960.007 | 2 | 202.8973 | 120.7646 | 63.4951 | 97.7577 | 0.39843 | 271.3898 | 3.0837 | 305.547 | 221.3 | 312.9423 | 1200.802 | 25.1754 | 37.1938 | 104.3409 | 108.2526 | 122.8507 | 403.2453 | 40.0272 | 80.0876 | 67.6236 | 116.0282 | 130.8959 | 2488.6536 | 3.7464
40861.6679 | 976320.001 | 171.2 | 616320.001 | 2 | 203.3507 | 113.227 | 64.0007 | 97.7323 | 0.37945 | 272.7909 | 3.0941 | 307.5084 | 222.1134 | 314.7306 | 1197.6783 | 24.8223 | 37.2462 | 103.8895 | 107.8004 | 123.0485 | 402.6486 | 40.0369 | 80.0641 | 67.2845 | 115.9888 | 131.2908 | 2509.4025 | 3.7673
40861.6721 | 976680.001 | 171.3 | 616680.001 | 2 | 203.1713 | 120.469 | 63.7702 | 97.7577 | 0.42129 | 271.1937 | 3.0664 | 305.2668 | 221.0476 | 313.8739 | 1200.0879 | 25.1981 | 37.1639 | 104.0926 | 108.0697 | 122.9108 | 403.0994 | 40.0281 | 79.903 | 67.2845 | 116.1032 | 130.8917 | 2497.6584 | 3.7348
40861.6763 | 977040 | 171.4 | 617040 | 2 | 201.8115 | 122.2425 | 63.5672 | 97.7492 | 0.40047 | 271.614 | 3.0941 | 305.9953 | 221.4402 | 315.0162 | 1201.3648 | 24.9803 | 37.2205 | 104.111 | 108.082 | 122.8762 | 403.0356 | 39.9664 | 79.8631 | 67.2488 | 115.9422 | 130.9637 | 2504.3447 | 3.7448
40861.6804 | 977400 | 171.5 | 617400 | 2 | 203.2591 | 124.3117 | 63.6382 | 97.7239 | 0.40129 | 271.2497 | 3.0872 | 306.4436 | 222.1975 | 313.0893 | 1199.727 | 25.1113 | 37.2333 | 104.0822 | 107.9751 | 122.6223 | 402.9302 | 40.0212 | 79.9108 | 67.2488 | 116.0291 | 130.9226 | 2492.0531 | 3.7445
40861.6846 | 977760.001 | 171.6 | 617760.001 | 2 | 201.0681 | 124.3117 | 63.5596 | 97.7323 | 0.42129 | 272.1184 | 3.1219 | 308.1249 | 221.0195 | 316.1096 | 1198.7256 | 24.8987 | 36.8977 | 104.2607 | 108.2321 | 122.5387 | 402.9353 | 40.0257 | 79.8768 | 67.2007 | 116.0137 | 130.9822 | 2518.1959 | 3.7798
40861.6888 | 978120 | 171.7 | 618120 | 2 | 203.4939 | 123.4249 | 63.8181 | 97.7323 | 0.42803 | 270.9415 | 3.0872 | 305.2107 | 222.2536 | 313.6096 | 1199.2537 | 25.0717 | 37.4022 | 103.9755 | 107.7614 | 122.6947 | 402.9434 | 39.9834 | 79.8438 | 67.2383 | 115.9585 | 131.0665 | 2497.1811 | 3.7415
40861.6929 | 978480 | 171.8 | 618480 | 2 | 201.6446 | 124.3117 | 63.4478 | 97.7323 | 0.4219 | 271.3618 | 3.108 | 306.1914 | 221.6646 | 314.6515 | 1199.947 | 25.0791 | 37.8701 | 104.2135 | 108.1252 | 122.6978 | 403.1815 | 39.9532 | 80.0424 | 67.3346 | 116.0278 | 130.9472 | 2504.0285 | 3.7391
40861.6971 | 978840 | 171.9 | 618840 | 2 | 201.1823 | 123.7205 | 63.1362 | 97.707 | 0.41966 | 270.6332 | 3.0976 | 305.7992 | 220.6268 | 313.7907 | 1201.0745 | 24.949 | 36.9479 | 104.2792 | 108.1252 | 122.7936 | 403.2473 | 39.9728 | 80.0212 | 67.6632 | 115.9422 | 131.12 | 2494.9249 | 3.7485
40861.7013 | 979200.001 | 172 | 619200.001 | 2 | 200.9032 | 129.1889 | 63.5842 | 97.7239 | 0.4217 | 271.0816 | 3.1288 | 307.3403 | 220.9354 | 316.4917 | 1200.964 | 25.1361 | 36.8101 | 103.8627 | 107.9998 | 122.6917 | 403.3223 | 39.9502 | 79.9743 | 67.4204 | 115.9778 | 131.0665 | 2516.5404 | 3.7673
40861.7054 | 979560 | 172.1 | 619560 | 2 | 201.4988 | 126.3808 | 63.3785 | 97.7408 | 0.45252 | 270.4651 | 3.0907 | 306.1074 | 220.6549 | 314.5352 | 1199.5898 | 24.848 | 37.6523 | 104.0289 | 108.0533 | 122.5194 | 403.4156 | 39.9369 | 79.9164 | 67.2007 | 116.0578 | 131.227 | 2503.8485 | 3.7567
40861.7096 | 979920 | 172.2 | 619920 | 2 | 201.8245 | 128.45 | 63.3987 | 97.7239 | 0.46211 | 269.7926 | 3.0768 | 305.4349 | 221.2719 | 314.1372 | 1199.7933 | 25.1691 | 37.1275 | 104.2669 | 108.1725 | 122.5805 | 403.7701 | 40.0084 | 79.8918 | 67.2383 | 116.0869 | 131.1797 | 2499.8116 | 3.7336
40861.7138 | 980280 | 172.3 | 620280 | 2 | 200.6829 | 134.0662 | 63.1494 | 97.707 | 0.48804 | 269.3162 | 3.0941 | 304.9305 | 222.0292 | 314.6725 | 1200.4617 | 24.8967 | 37.274 | 103.9632 | 107.9751 | 122.2176 | 403.3801 | 40.0204 | 79.8523 | 67.4309 | 115.8884 | 131.0953 | 2503.1218 | 3.7266
40861.7179 | 980640 | 172.4 | 620640 | 2 | 200.5209 | 121.6514 | 63.1889 | 97.6901 | 0.44027 | 270.5211 | 3.1323 | 306.5838 | 221.6927 | 315.1237 | 1199.685 | 25.1312 | 36.6625 | 103.8381 | 107.9217 | 122.0779 | 403.3294 | 39.976 | 80.0399 | 67.6025 | 115.978 | 131.2866 | 2508.3337 | 3.7677
40861.7221 | 981000.001 | 172.5 | 621000.001 | 2 | 200.931 | 125.4941 | 63.4836 | 97.6816 | 0.43537 | 270.6612 | 3.1045 | 307.4524 | 221.0476 | 315.9454 | 1200.6922 | 24.9274 | 37.212 | 104.2669 | 108.2793 | 122.0697 | 403.4389 | 39.9581 | 80.0806 | 67.613 | 116.0639 | 131.2208 | 2512.8529 | 3.7865
40861.7263 | 981360.001 | 172.6 | 621360.001 | 2 | 201.1674 | 127.5632 | 63.5247 | 97.6901 | 0.41741 | 271.1656 | 3.1253 | 307.8447 | 221.1598 | 315.7803 | 1198.5396 | 24.8663 | 36.933 | 103.8319 | 107.8621 | 121.8628 | 402.9982 | 39.9714 | 79.9771 | 67.3158 | 115.8804 | 130.9102 | 2515.9623 | 3.7725
40861.7304 | 981720 | 172.7 | 621720 | 2 | 200.745 | 122.2425 | 63.5394 | 97.6816 | 0.42619 | 270.7733 | 3.1149 | 307.4244 | 221.6085 | 316.5097 | 1200.5228 | 25.1773 | 36.8721 | 104.2012 | 108.1067 | 121.9525 | 403.528 | 39.9733 | 80.0498 | 67.6256 | 115.973 | 131.1077 | 2517.595 | 3.7777
40861.7346 | 982080 | 172.8 | 622080 | 2 | 202.061 | 128.1544 | 63.6651 | 97.6732 | 0.44966 | 270.0728 | 3.1115 | 307.3123 | 221.4122 | 315.0881 | 1199.6259 | 24.8572 | 37.179 | 103.8319 | 107.9094 | 121.6834 | 403.055 | 40.0331 | 80.0738 | 67.5942 | 116.0022 | 131.0953 | 2508.1512 | 3.7546
40861.7388 | 982440 | 172.9 | 622440 | 2 | 200.6007 | 127.5632 | 63.0726 | 97.6901 | 0.44129 | 270.6052 | 3.1184 | 306.92 | 221.2719 | 314.4188 | 1198.5703 | 25.016 | 37.026 | 103.9571 | 107.9217 | 122.188 | 403.4683 | 40.0134 | 80.1616 | 67.6737 | 116.1242 | 131.0357 | 2505.0506 | 3.7588
40861.7429 | 982800.001 | 173 | 622800.001 | 2 | 202.5562 | 120.9124 | 63.779 | 97.7154 | 0.38884 | 269.9607 | 3.108 | 306.6398 | 222.2536 | 314.858 | 1198.8722 | 24.9736 | 37.1234 | 104.2546 | 108.1539 | 122.3992 | 403.1492 | 40.0333 | 80.1242 | 67.613 | 116.0614 | 130.8506 | 2507.855 | 3.7552
40861.7471 | 983160 | 173.1 | 623160 | 2 | 200.7981 | 130.3713 | 63.3427 | 97.7154 | 0.37659 | 269.9607 | 3.108 | 306.976 | 221.1036 | 315.4547 | 1200.0728 | 25.0549 | 37.3659 | 103.7724 | 107.8621 | 122.6897 | 403.0266 | 40.0118 | 79.8992 | 67.2551 | 115.9816 | 131.0357 | 2510.1575 | 3.757
40861.7513 | 983520 | 173.2 | 623520 | 2 | 202.4291 | 123.1293 | 63.5974 | 97.7408 | 0.37863 | 269.8206 | 3.108 | 306.5557 | 221.9451 | 314.1715 | 1200.0492 | 25.0498 | 37.274 | 104.0289 | 107.9937 | 122.395 | 402.8219 | 40.0512 | 80.0819 | 67.1776 | 116.0144 | 131.1139 | 2499.9958 | 3.743
40861.7554 | 983880 | 173.3 | 623880 | 2 | 202.1833 | 126.972 | 63.5767 | 97.7408 | 0.43905 | 270.1288 | 3.1011 | 306.8079 | 222.0012 | 314.4506 | 1198.9281 | 24.8497 | 38.1822 | 104.3859 | 108.3451 | 122.4339 | 402.8311 | 40.0391 | 79.9582 | 67.1944 | 116.002 | 130.9822 | 2504.556 | 3.7634
40861.7596 | 984240 | 173.4 | 624240 | 2 | 203.8444 | 129.6323 | 63.9517 | 97.7577 | 0.47211 | 269.6244 | 3.1115 | 306.1914 | 221.6085 | 313.7277 | 1199.4159 | 25.0775 | 37.2356 | 103.9222 | 107.8806 | 122.2992 | 403.3731 | 40.0268 | 79.9932 | 67.1169 | 115.9393 | 131.0665 | 2497.7824 | 3.757
40861.7638 | 984600 | 173.5 | 624600 | 2 | 198.5964 | 122.8337 | 62.6236 | 97.7577 | 0.42027 | 269.3723 | 3.0802 | 306.0794 | 221.7768 | 315.3312 | 1200.132 | 24.9396 | 37.1342 | 104.1007 | 107.8744 | 122.5277 | 403.1594 | 39.9476 | 79.9821 | 66.6542 | 116.1179 | 131.4183 | 2509.0511 | 3.7394
40861.7679 | 984960 | 173.6 | 624960 | 2 | 200.9782 | 124.3117 | 63.0916 | 97.7577 | 0.37863 | 269.5684 | 3.1045 | 306.4436 | 221.4963 | 313.9224 | 1200.2945 | 25.0195 | 36.7012 | 104.3448 | 108.2444 | 122.4991 | 402.896 | 39.9594 | 79.8377 | 66.9954 | 116.0401 | 131.1262 | 2497.5033 | 3.7537
40861.7721 | 985320.012 | 173.7 | 625320.012 | 2 | 201.7705 | 125.4941 | 63.6191 | 97.7577 | 0.4515 | 270.297 | 3.1219 | 306.2475 | 222.8426 | 315.3043 | 1200.7689 | 24.9797 | 37.3831 | 103.7026 | 107.8333 | 122.233 | 403.1016 | 40.0218 | 79.9503 | 66.9347 | 115.8387 | 130.9657 | 2507.5063 | 3.7713
40861.7763 | 985680 | 173.8 | 625680 | 2 | 203.0986 | 128.0066 | 63.7822 | 97.7661 | 0.43415 | 269.3723 | 3.0907 | 305.9393 | 222.2256 | 314.0507 | 1200.6259 | 24.9066 | 37.3994 | 104.1663 | 108.1848 | 122.1302 | 402.9114 | 40.0068 | 80.0384 | 66.9954 | 116.085 | 131.12 | 2498.0105 | 3.7397
40861.7804 | 986040 | 173.9 | 626040 | 2 | 201.6794 | 127.5632 | 63.6271 | 97.7831 | 0.41435 | 269.8206 | 3.1184 | 307.4244 | 222.45 | 315.4887 | 1199.9699 | 25.1234 | 36.7568 | 104.0124 | 108.0307 | 122.1382 | 403.2718 | 39.9757 | 80.0647 | 66.7651 | 115.969 | 131.0316 | 2510.9855 | 3.7637
40861.7846 | 986400 | 174 | 626400 | 2 | 203.9858 | 125.1985 | 64.0149 | 97.8084 | 0.42354 | 269.3442 | 3.0907 | 304.9305 | 222.0012 | 313.8203 | 1199.8989 | 24.9311 | 36.9974 | 103.7682 | 107.8519 | 122.4564 | 402.6772 | 39.986 | 80.0351 | 66.9954 | 116.0726 | 130.9657 | 2497.5143 | 3.726
40861.7888 | 986760.001 | 174.1 | 626760.001 | 2 | 201.4857 | 121.5036 | 63.4597 | 97.8084 | 0.45334 | 270.353 | 3.1045 | 307.2002 | 221.1878 | 314.9368 | 1199.805 | 25.0237 | 37.3841 | 104.1376 | 108.2815 | 122.6775 | 403.2201 | 40.0277 | 80.0066 | 66.8635 | 116.0158 | 131.229 | 2506.5719 | 3.7743
40861.7929 | 987120 | 174.2 | 627120 | 2 | 202.9269 | 128.0066 | 63.6846 | 97.8084 | 0.43537 | 269.4563 | 3.0802 | 305.3228 | 222.1695 | 313.8303 | 1201.3046 | 24.9667 | 36.839 | 103.8052 | 107.8766 | 122.7488 | 402.8797 | 40.0199 | 80.0043 | 66.6206 | 115.911 | 130.8896 | 2494.6707 | 3.7305
40861.7971 | 987480.001 | 174.3 | 627480.001 | 2 | 201.2709 | 127.2676 | 63.4938 | 97.8169 | 0.46456 | 270.6332 | 3.1219 | 307.8727 | 222.9829 | 315.4644 | 1201.549 | 24.8901 | 37.1726 | 104.0309 | 107.93 | 122.8008 | 403.0489 | 40.0048 | 79.8345 | 66.4384 | 115.9591 | 131.1694 | 2507.1504 | 3.7789
40861.8013 | 987840 | 174.4 | 627840 | 2 | 203.2635 | 128.3022 | 63.7572 | 97.8169 | 0.45068 | 269.036 | 3.0941 | 305.547 | 221.9732 | 313.6553 | 1200.306 | 25.1478 | 37.305 | 104.2156 | 108.2342 | 122.9863 | 402.9982 | 39.982 | 79.887 | 66.3232 | 116.0207 | 131.2476 | 2495.1824 | 3.7354
40861.8054 | 988200 | 174.5 | 628200 | 2 | 204.5539 | 130.9625 | 64.1639 | 97.8 | 0.45762 | 269.4563 | 3.0941 | 305.603 | 222.1695 | 313.6771 | 1198.9143 | 24.8739 | 37.1534 | 103.6677 | 107.8108 | 122.9599 | 402.7076 | 39.9976 | 79.7941 | 66.474 | 115.9699 | 131.1097 | 2498.4243 | 3.7263
40861.8096 | 988560 | 174.6 | 628560 | 2 | 200.3423 | 125.7896 | 62.8534 | 97.8169 | 0.4366 | 269.2321 | 3.0768 | 304.9585 | 222.8987 | 313.7299 | 1200.8789 | 25.0736 | 37.149 | 104.0432 | 107.9958 | 123.074 | 403.1441 | 39.9268 | 79.9143 | 66.6813 | 116.0471 | 130.9308 | 2494.7572 | 3.7357
40861.8138 | 988920 | 174.7 | 628920 | 2 | 202.0198 | 121.3558 | 63.6605 | 97.8422 | 0.44783 | 269.4003 | 3.1219 | 306.2755 | 222.2256 | 315.0915 | 1200.7637 | 24.9262 | 37.4397 | 104.0432 | 107.9958 | 122.5531 | 402.8909 | 40.0039 | 80.0384 | 66.8028 | 115.9907 | 131.0089 | 2505.8032 | 3.7637
40861.8179 | 989280 | 174.8 | 629280 | 2 | 204.1662 | 130.2235 | 63.7583 | 97.8422 | 0.46477 | 268.6437 | 3.0802 | 305.0146 | 221.6646 | 312.3018 | 1199.7026 | 24.8689 | 37.302 | 103.799 | 107.8108 | 122.5695 | 402.8778 | 40.0144 | 79.9104 | 66.6562 | 116.0476 | 131.1694 | 2486.0996 | 3.7272
40861.8221 | 989640 | 174.9 | 629640 | 2 | 200.4356 | 132.2927 | 63.1378 | 97.8084 | 0.47558 | 269.4283 | 3.0941 | 305.2107 | 221.2439 | 315.0029 | 1201.1712 | 25.1725 | 37.1928 | 104.1684 | 108.2342 | 122.9384 | 403.45 | 39.9582 | 80.0424 | 67.0456 | 115.9891 | 131.0624 | 2504.2701 | 3.7241
40861.8263 | 990000 | 175 | 630000 | 2 | 202.1264 | 124.0161 | 63.2831 | 97.8169 | 0.42068 | 269.064 | 3.0802 | 304.7063 | 222.4219 | 313.0552 | 1200.0645 | 24.9199 | 37.3649 | 103.7334 | 107.745 | 122.8365 | 402.8493 | 40.0125 | 80.0361 | 66.9473 | 115.8732 | 130.8649 | 2491.3901 | 3.7278
40861.8304 | 990360.001 | 175.1 | 630360.001 | 2 | 200.0812 | 126.0852 | 63.1078 | 97.8338 | 0.4468 | 270.2409 | 3.1219 | 306.7519 | 222.8146 | 315.408 | 1200.6943 | 24.9695 | 37.3744 | 104.2156 | 108.1746 | 122.7569 | 402.9465 | 39.92 | 79.9816 | 66.9242 | 115.9969 | 130.9308 | 2508.638 | 3.7746
40861.8346 | 990720.001 | 175.2 | 630720.001 | 2 | 201.1859 | 131.4059 | 63.3646 | 97.8253 | 0.47028 | 269.7085 | 3.1045 | 305.9953 | 222.478 | 314.9663 | 1201.2663 | 24.9966 | 36.3942 | 103.8524 | 107.93 | 122.502 | 403.1339 | 39.9374 | 80.0377 | 66.9661 | 115.955 | 131.0501 | 2503.9841 | 3.7479
40861.8388 | 991080.001 | 175.3 | 631080.001 | 2 | 202.7617 | 126.972 | 63.5917 | 97.8169 | 0.4811 | 268.7558 | 3.0802 | 304.9025 | 221.861 | 313.6339 | 1200.0466 | 24.9496 | 36.7727 | 103.8462 | 107.93 | 122.3899 | 403.0812 | 40.0385 | 79.9214 | 66.5599 | 116.1338 | 131.0501 | 2495.8765 | 3.7342
40861.8429 | 991440 | 175.4 | 631440 | 2 | 201.1401 | 123.1293 | 62.9835 | 97.8422 | 0.48273 | 268.4755 | 3.0976 | 305.0426 | 222.3378 | 313.1402 | 1199.3621 | 25.0726 | 36.6262 | 104.0432 | 108.1808 | 122.0136 | 403.3831 | 40.0831 | 79.9223 | 66.8153 | 116.0496 | 131.0151 | 2493.19 | 3.7378
40861.8471 | 991800 | 175.5 | 631800 | 2 | 202.7003 | 130.3713 | 63.6885 | 97.8422 | 0.49191 | 268.8959 | 3.0976 | 305.9953 | 222.7024 | 314.2113 | 1199.8911 | 24.8841 | 36.1717 | 103.6205 | 107.7512 | 121.9056 | 403.1288 | 40.0748 | 79.9725 | 67.1671 | 115.869 | 130.8835 | 2500.3198 | 3.7421
40861.8513 | 992160 | 175.6 | 632160 | 2 | 203.1458 | 130.2235 | 63.6559 | 97.8422 | 0.4962 | 267.8871 | 3.0699 | 304.7063 | 221.8329 | 313.351 | 1200.2843 | 25.083 | 36.9565 | 104.2279 | 108.187 | 122.0922 | 403.5787 | 39.9279 | 80.048 | 67.1189 | 116.001 | 131.1879 | 2492.9783 | 3.7308
40861.8554 | 992520 | 175.7 | 632520 | 2 | 202.1824 | 128.45 | 63.7135 | 97.8676 | 0.51947 | 269.036 | 3.1149 | 306.4436 | 222.3939 | 315.129 | 1201.1529 | 24.9459 | 35.8935 | 103.9899 | 108.0143 | 121.7291 | 403.2473 | 39.9621 | 79.9151 | 66.9849 | 116.0095 | 131.0748 | 2505.581 | 3.7485
40861.8596 | 992880 | 175.8 | 632880 | 2 | 201.7249 | 133.1794 | 63.2212 | 97.8507 | 0.51049 | 268.5876 | 3.0907 | 304.9305 | 222.6463 | 313.4028 | 1200.1075 | 24.8701 | 36.1235 | 103.7641 | 108.0205 | 121.8893 | 403.4945 | 39.9459 | 79.8606 | 66.9975 | 116.0029 | 130.9555 | 2493.7577 | 3.7293
40861.8638 | 993240 | 175.9 | 633240 | 2 | 200.2247 | 134.0662 | 63.0515 | 97.8591 | 0.52865 | 269.036 | 3.1045 | 306.5277 | 222.7024 | 314.8495 | 1199.0243 | 25.1047 | 36.0754 | 103.6636 | 107.8006 | 122.0208 | 403.919 | 39.9447 | 79.9631 | 67.278 | 116.0808 | 131.2126 | 2507.0736 | 3.7631
40861.8679 | 993600.001 | 176 | 633600.001 | 2 | 202.8229 | 136.4309 | 63.4743 | 97.8507 | 0.47701 | 266.9624 | 3.049 | 304.1459 | 221.9451 | 312.9542 | 1200.6829 | 24.9075 | 36.8111 | 104.2997 | 108.2055 | 121.8648 | 403.2646 | 40.0077 | 80.1012 | 67.5438 | 116.0719 | 131.081 | 2488.9949 | 3.7181
40861.8721 | 993960 | 176.1 | 633960 | 2 | 200.7981 | 123.5727 | 63.2038 | 97.8422 | 0.47334 | 269.8766 | 3.1149 | 307.2843 | 224.0768 | 314.7631 | 1199.2052 | 24.9544 | 36.901 | 103.955 | 107.9733 | 121.7139 | 403.2028 | 40.0121 | 79.9645 | 67.3994 | 115.7872 | 130.795 | 2506.4659 | 3.7777
40861.8763 | 994320 | 176.2 | 634320 | 2 | 201.1624 | 126.3808 | 62.961 | 97.8338 | 0.44027 | 268.1113 | 3.0629 | 305.2948 | 222.9829 | 313.0073 | 1199.8947 | 25.0784 | 36.1802 | 103.8298 | 107.7883 | 121.5884 | 403.0782 | 39.9699 | 80.0336 | 67.4831 | 115.9457 | 130.9143 | 2491.3496 | 3.7178
40861.8804 | 994680.001 | 176.3 | 634680.001 | 2 | 202.4056 | 126.0852 | 63.8684 | 97.8338 | 0.46803 | 270.1569 | 3.1115 | 307.5365 | 222.0853 | 315.54 | 1201.6027 | 24.8429 | 35.946 | 104.1273 | 108.0863 | 121.6313 | 403.1501 | 40.0118 | 80.0465 | 67.5815 | 116.122 | 130.795 | 2507.7127 | 3.7789
40861.8846 | 995040 | 176.4 | 635040 | 2 | 203.7355 | 131.9971 | 63.5615 | 97.8507 | 0.4466 | 267.5228 | 3.0733 | 303.5014 | 222.9829 | 311.9807 | 1200.2606 | 25.176 | 36.1408 | 103.8955 | 108.039 | 121.9945 | 403.2171 | 39.986 | 80.1047 | 67.3743 | 115.9957 | 131.2188 | 2482.1251 | 3.7056
40861.8888 | 995400 | 176.5 | 635400 | 2 | 200.8586 | 131.1103 | 63.1159 | 97.8338 | 0.50375 | 268.9799 | 3.0872 | 306.0514 | 223.1231 | 314.2307 | 1199.5478 | 24.9278 | 36.0413 | 103.6574 | 107.7944 | 121.9292 | 403.2404 | 40.0441 | 80.0727 | 67.6422 | 115.9895 | 131.2064 | 2501.512 | 3.7491
40861.8929 | 995760 | 176.6 | 635760 | 2 | 202.7459 | 129.0411 | 63.683 | 97.8338 | 0.43374 | 268.2233 | 3.0907 | 305.2107 | 222.2817 | 314.1026 | 1200.8441 | 25.0426 | 36.2127 | 104.1458 | 108.0987 | 121.9448 | 403.0796 | 39.9557 | 79.9737 | 67.2173 | 116.0743 | 130.9205 | 2497.793 | 3.7138
40861.8971 | 996120 | 176.7 | 636120 | 2 | 201.101 | 135.5442 | 63.2801 | 97.8507 | 0.46313 | 269.6244 | 3.1184 | 307.5645 | 222.7585 | 314.6682 | 1199.7434 | 25.0077 | 35.8317 | 103.836 | 107.9733 | 121.552 | 403.13 | 39.8586 | 80.0331 | 67.5313 | 115.8951 | 130.9678 | 2504.5861 | 3.7622
40861.9013 | 996480 | 176.8 | 636480 | 2 | 204.0623 | 131.7015 | 64.0279 | 97.8507 | 0.44823 | 268.0552 | 3.0837 | 305.2948 | 222.1134 | 313.7663 | 1198.2 | 24.9212 | 36.4351 | 103.7703 | 107.8479 | 121.5062 | 402.7908 | 39.955 | 79.8963 | 67.2885 | 116.0617 | 130.8423 | 2500.6245 | 3.7245
40861.9054 | 996840 | 176.9 | 636840 | 2 | 201.5091 | 129.0411 | 63.4819 | 97.8338 | 0.47416 | 268.7838 | 3.1045 | 306.6678 | 222.1975 | 315.0321 | 1199.3078 | 25.1371 | 35.8768 | 103.996 | 108.0678 | 121.4471 | 403.2021 | 40.0121 | 79.9035 | 67.2885 | 116.1374 | 131.1941 | 2508.3936 | 3.7388
40861.9096 | 997200 | 177 | 637200 | 2 | 201.356 | 130.2235 | 63.1674 | 97.8422 | 0.45068 | 268.1673 | 3.0872 | 305.7992 | 222.7304 | 313.7099 | 1200.1578 | 24.906 | 35.7685 | 103.9057 | 108.0965 | 121.3438 | 402.8352 | 40.0206 | 79.9165 | 67.299 | 116.032 | 131.085 | 2496.0966 | 3.7406
40861.9138 | 997560.001 | 177.1 | 637560.001 | 2 | 202.6749 | 133.1794 | 63.7849 | 97.8422 | 0.43946 | 268.2233 | 3.0802 | 305.1267 | 223.067 | 314.7153 | 1200.9431 | 25.0988 | 36.3614 | 103.7744 | 107.7923 | 121.4951 | 403.4848 | 39.9718 | 79.9972 | 67.2508 | 115.9195 | 131.0316 | 2502.4592 | 3.7482
40861.9179 | 997920.001 | 177.2 | 637920.001 | 2 | 200.6344 | 128.45 | 63.0433 | 97.8422 | 0.42068 | 268.0832 | 3.1115 | 305.4909 | 222.7866 | 314.2196 | 1200.4636 | 24.9477 | 35.5588 | 104.1253 | 108.1376 | 121.2623 | 402.6367 | 39.9685 | 79.9036 | 67.6025 | 115.9278 | 131.0192 | 2499.5152 | 3.7394
40861.9221 | 998280.001 | 177.3 | 638280.001 | 2 | 200.8558 | 132.8838 | 63.41 | 97.8845 | 0.46109 | 269.12 | 3.0872 | 307.1442 | 222.5341 | 315.7104 | 1200.0168 | 24.9389 | 35.4733 | 103.7621 | 107.9649 | 121.2992 | 402.7614 | 40.0083 | 79.9212 | 67.4267 | 115.923 | 130.8999 | 2512.3499 | 3.757
40861.9263 | 998640 | 177.4 | 638640 | 2 | 204.6854 | 118.991 | 64.2305 | 97.8507 | 0.40823 | 268.5596 | 3.0872 | 306.4436 | 222.6744 | 313.801 | 1199.0513 | 24.9891 | 36.8212 | 104.0124 | 107.9238 | 121.1647 | 402.5397 | 40.0384 | 80.1616 | 67.6694 | 115.9808 | 131.1036 | 2499.1252 | 3.7436
40861.9304 | 999000 | 177.5 | 639000 | 2 | 202.3943 | 130.2235 | 63.7436 | 97.8507 | 0.43599 | 269.036 | 3.1115 | 307.2002 | 221.917 | 314.9229 | 1199.1705 | 25.0325 | 36.1431 | 104.0186 | 108.0903 | 120.6361 | 402.426 | 40.0393 | 79.9697 | 67.7845 | 116.0965 | 131.2825 | 2507.6748 | 3.747
40861.9346 | 999360 | 177.6 | 639360 | 2 | 200.8412 | 128.45 | 63.1229 | 97.8507 | 0.44048 | 268.0832 | 3.0872 | 305.7431 | 222.9829 | 314.2997 | 1200.3697 | 24.8547 | 35.8674 | 103.9652 | 108.1561 | 120.7283 | 402.5469 | 39.9689 | 80.0401 | 67.6276 | 115.9964 | 131.1694 | 2500.6397 | 3.7308
40861.9388 | 999720 | 177.7 | 639720 | 2 | 202.535 | 123.1293 | 63.5816 | 97.8591 | 0.43476 | 269.7085 | 3.108 | 307.0321 | 222.5902 | 313.9292 | 1197.7186 | 25.1862 | 35.6789 | 103.7682 | 107.9053 | 120.1343 | 402.6622 | 39.9598 | 80.0007 | 67.7239 | 115.8148 | 131.0377 | 2502.9282 | 3.7637
40861.9429 | 1000080.001 | 177.8 | 640080.001 | 2 | 201.1569 | 123.5727 | 63.1907 | 97.8338 | 0.43211 | 271.558 | 3.0837 | 305.0146 | 223.0951 | 314.1363 | 1199.6397 | 24.9034 | 35.4956 | 103.6964 | 107.8929 | 120.1075 | 402.5474 | 39.9784 | 79.9866 | 67.6025 | 116.0111 | 131.013 | 2500.5689 | 3.7421
40861.9471 | 1000440 | 177.9 | 640440 | 2 | 199.7998 | 126.972 | 63.1655 | 97.8676 | 0.44783 | 273.8838 | 3.1219 | 306.92 | 223.0951 | 316.1429 | 1200.3942 | 25.0161 | 35.2561 | 104.1786 | 108.2567 | 120.7667 | 402.7026 | 40.0106 | 80.0858 | 67.7971 | 116.099 | 131.264 | 2515.1918 | 3.7269
40861.9513 | 1000800.001 | 178 | 640800.001 | 2 | 201.2992 | 126.3808 | 63.09 | 97.8591 | 0.42496 | 272.1184 | 3.0837 | 305.0986 | 223.6 | 313.4316 | 1199.0384 | 25.0853 | 35.7182 | 103.6431 | 107.8991 | 120.4972 | 402.8169 | 40.0405 | 80.1809 | 68.0273 | 115.9858 | 130.8937 | 2495.5846 | 3.7287
40861.9554 | 1001160.001 | 178.1 | 641160.001 | 2 | 201.8963 | 133.0316 | 63.7767 | 97.8507 | 0.43272 | 274.5563 | 3.0941 | 307.9007 | 222.8707 | 315.8944 | 1201.0882 | 24.868 | 36.1226 | 103.9345 | 107.8991 | 120.2616 | 402.5535 | 40 | 80.3679 | 68.1486 | 116.0434 | 131.0192 | 2511.6189 | 3.7819
40861.9596 | 1001520 | 178.2 | 641520 | 2 | 203.2947 | 126.3808 | 63.8898 | 97.8591 | 0.42925 | 271.3898 | 3.0664 | 304.5382 | 223.4878 | 314.2719 | 1201.5201 | 25.1391 | 35.5782 | 104.1848 | 108.2033 | 119.7423 | 402.6843 | 39.9486 | 79.8816 | 67.6088 | 116.0394 | 131.1447 | 2497.7335 | 3.7275
40861.9638 | 1001880 | 178.3 | 641880 | 2 | 202.2666 | 126.8242 | 63.9398 | 97.8591 | 0.42047 | 273.9398 | 3.1219 | 307.3683 | 223.4878 | 316.1166 | 1200.0194 | 24.9401 | 35.8294 | 103.8688 | 107.8868 | 120.337 | 402.2758 | 40.0085 | 79.9129 | 67.5418 | 115.92 | 131.0665 | 2515.5364 | 3.7725
40861.9679 | 1002240 | 178.4 | 642240 | 2 | 202.2557 | 127.711 | 63.4648 | 97.8507 | 0.40537 | 271.4739 | 3.0907 | 304.9585 | 223.4317 | 313.7634 | 1200.6238 | 24.9111 | 36.1302 | 103.8811 | 107.8395 | 120.5647 | 402.3844 | 40.0643 | 79.9737 | 67.615 | 115.9871 | 130.8937 | 2496.0569 | 3.7187
40861.9721 | 1002600 | 178.5 | 642600 | 2 | 203.3286 | 129.6323 | 64.0006 | 97.8676 | 0.39231 | 272.7909 | 3.0907 | 306.7519 | 222.8146 | 314.7644 | 1201.181 | 25.1856 | 35.6561 | 104.232 | 108.191 | 120.2901 | 402.3762 | 40.0161 | 80.0163 | 67.5418 | 116.1162 | 131.0192 | 2502.3536 | 3.7333
40861.9763 | 1002960.001 | 178.6 | 642960.001 | 2 | 199.3919 | 132.5882 | 63.1133 | 97.8507 | 0.42313 | 273.3233 | 3.1011 | 306.892 | 222.8987 | 316.5291 | 1198.9257 | 24.8512 | 35.8358 | 103.7436 | 107.8272 | 120.6685 | 402.4876 | 39.9715 | 80.048 | 67.6025 | 115.9956 | 131.1858 | 2521.1166 | 3.7692
40861.9804 | 1003320.001 | 178.7 | 643320.001 | 2 | 200.7891 | 126.972 | 63.5444 | 97.8422 | 0.42374 | 273.9118 | 3.1011 | 307.6205 | 223.656 | 316.4555 | 1201.2456 | 25.0998 | 35.2666 | 103.8216 | 107.8457 | 120.8951 | 402.742 | 39.9388 | 80.0689 | 67.6025 | 116.0379 | 131.1385 | 2515.883 | 3.7795
40861.9846 | 1003680.001 | 178.8 | 643680.001 | 2 | 199.4211 | 129.0411 | 63.378 | 97.8591 | 0.43558 | 273.3513 | 3.0837 | 307.3123 | 222.8146 | 317.8102 | 1200.5741 | 24.9088 | 35.1573 | 104.1663 | 108.1848 | 120.7021 | 402.3447 | 39.978 | 79.9801 | 67.5418 | 116.1342 | 131.3051 | 2527.8445 | 3.7588
40861.9888 | 1004040 | 178.9 | 644040 | 2 | 201.1285 | 130.2235 | 63.7118 | 97.8591 | 0.43925 | 274.2761 | 3.1253 | 307.7887 | 223.2353 | 316.7614 | 1201.1719 | 24.9253 | 35.3018 | 103.8688 | 107.8333 | 120.4849 | 402.5109 | 40.041 | 79.9526 | 67.5418 | 116.0384 | 131.1385 | 2518.5851 | 3.7658
40861.9929 | 1004400.001 | 179 | 644400.001 | 2 | 200.7059 | 127.8588 | 63.4408 | 97.8507 | 0.42211 | 273.3794 | 3.0872 | 306.3035 | 224.1329 | 316.0774 | 1200.3754 | 25.1773 | 35.0781 | 103.7682 | 107.7861 | 120.5379 | 402.7105 | 39.965 | 79.9794 | 67.6632 | 115.8552 | 131.2105 | 2514.6127 | 3.7673
40861.9971 | 1004760.001 | 179.1 | 644760.001 | 2 | 201.8437 | 131.1103 | 63.794 | 97.8338 | 0.40884 | 274.3601 | 3.1392 | 308.237 | 224.189 | 316.0562 | 1201.0327 | 24.8435 | 34.9881 | 104.0535 | 108.1252 | 120.1859 | 402.1846 | 40.0129 | 80.0735 | 67.7845 | 116.0491 | 130.9534 | 2512.934 | 3.7762
40862.0013 | 1005120.001 | 179.2 | 645120.001 | 2 | 200.891 | 123.1293 | 63.4423 | 97.8507 | 0.42558 | 272.5107 | 3.0907 | 305.6871 | 224.1329 | 315.8069 | 1202.4349 | 25.0231 | 35.2644 | 103.8811 | 107.8395 | 120.0054 | 402.7692 | 39.9608 | 79.9351 | 67.5418 | 115.8947 | 131.0665 | 2508.5573 | 3.7476
40862.0054 | 1005480.001 | 179.3 | 645480.001 | 2 | 203.3361 | 129.0411 | 63.8432 | 97.8676 | 0.39231 | 272.1184 | 3.0837 | 305.6871 | 223.4317 | 313.9721 | 1198.7509 | 25.1255 | 35.4484 | 103.7498 | 107.7079 | 119.145 | 402.3852 | 40.0035 | 80.0082 | 67.4811 | 116.0573 | 130.7148 | 2500.4161 | 3.7354
40862.0096 | 1005840 | 179.4 | 645840 | 2 | 201.3223 | 132.5882 | 63.4097 | 97.8845 | 0.40619 | 272.7629 | 3.0941 | 307.2002 | 222.1695 | 314.9661 | 1197.4888 | 24.815 | 35.7138 | 104.2197 | 108.1848 | 119.9604 | 402.3132 | 40.0824 | 80.0885 | 67.7845 | 116.1136 | 131.0542 | 2511.6775 | 3.7467
40862.0138 | 1006200 | 179.5 | 646200 | 2 | 200.5308 | 133.1794 | 63.3478 | 97.8676 | 0.42986 | 273.3233 | 3.0976 | 307.2563 | 224.0487 | 315.9007 | 1200.9334 | 25.0584 | 35.0952 | 103.6308 | 107.7676 | 120.5246 | 402.5503 | 40.0599 | 80.1651 | 67.7239 | 115.9128 | 131.0727 | 2511.9051 | 3.7521
40862.0179 | 1006560 | 179.6 | 646560 | 2 | 199.6038 | 125.4941 | 63.0538 | 97.8507 | 0.41313 | 272.7068 | 3.0872 | 306.7239 | 222.6463 | 315.8947 | 1200.8658 | 25.0575 | 35.1969 | 103.797 | 107.821 | 120.0593 | 402.6172 | 39.9622 | 80.1389 | 67.5167 | 115.9089 | 130.9349 | 2511.9982 | 3.7515
40862.0221 | 1006920 | 179.7 | 646920 | 2 | 201.7023 | 131.1103 | 63.4775 | 97.8591 | 0.36271 | 273.2673 | 3.0941 | 306.3596 | 222.7866 | 314.7087 | 1200.9354 | 24.8528 | 35.4901 | 104.0945 | 108.119 | 120.5756 | 401.8077 | 39.9446 | 79.8743 | 67.2383 | 116.0367 | 131.048 | 2502.4221 | 3.7427
40862.0263 | 1007280.001 | 179.8 | 647280.001 | 2 | 201.3509 | 121.947 | 63.3493 | 97.8591 | 0.36618 | 272.3145 | 3.1115 | 305.9953 | 222.6183 | 314.6215 | 1199.4506 | 25.1031 | 35.2921 | 104.0412 | 108.1786 | 120.446 | 402.3842 | 39.9768 | 79.918 | 67.2383 | 115.9802 | 131.12 | 2504.8259 | 3.7558
40862.0304 | 1007640.001 | 179.9 | 647640.001 | 2 | 202.1458 | 130.5191 | 63.667 | 97.8591 | 0.43272 | 273.9958 | 3.1115 | 307.4244 | 223.0109 | 314.9194 | 1199.2859 | 25.0408 | 35.426 | 104.035 | 108.0594 | 120.7215 | 402.2464 | 40.0022 | 79.9143 | 67.389 | 116.0495 | 131.2928 | 2507.0831 | 3.771
40862.0346 | 1008000 | 180 | 648000 | 2 | 200.9079 | 129.0411 | 63.3591 | 97.8591 | 0.44089 | 272.7068 | 3.1184 | 306.6958 | 223.067 | 315.363 | 1199.2619 | 24.8448 | 35.0191 | 103.6369 | 107.7861 | 120.3042 | 402.5959 | 40.0572 | 79.8182 | 67.1901 | 115.9155 | 131.2578 | 2510.1339 | 3.7576
40862.0388 | 1008360 | 180.1 | 648360 | 2 | 201.416 | 131.1103 | 63.6868 | 97.8422 | 0.41006 | 273.8557 | 3.1149 | 307.0321 | 223.3475 | 316.1766 | 1201.8093 | 25.1477 | 34.8992 | 104.0658 | 108.0903 | 120.6633 | 402.7469 | 40.0123 | 80.0433 | 67.4811 | 116.0598 | 131.0192 | 2512.8858 | 3.7692
40862.0429 | 1008720 | 180.2 | 648720 | 2 | 202.6051 | 131.4059 | 63.8475 | 97.8338 | 0.42313 | 273.6876 | 3.1149 | 307.7326 | 221.9451 | 315.1326 | 1198.6939 | 24.9042 | 35.8422 | 104.1848 | 108.1499 | 120.7633 | 402.4055 | 39.9786 | 80.0054 | 67.4936 | 116.0363 | 130.6078 | 2510.4788 | 3.7622
40862.0471 | 1009080 | 180.3 | 649080 | 2 | 202.6336 | 127.2676 | 63.8617 | 97.8422 | 0.39863 | 272.2305 | 3.1011 | 307.0881 | 222.9548 | 315.1584 | 1199.8099 | 24.9715 | 35.4912 | 103.7929 | 107.8108 | 120.5766 | 402.5432 | 39.9739 | 80.0773 | 67.4706 | 115.8763 | 130.6921 | 2508.3491 | 3.7421
40862.0513 | 1009440 | 180.4 | 649440 | 2 | 200.8054 | 122.8337 | 63.547 | 97.8422 | 0.42007 | 272.4546 | 3.1011 | 306.0794 | 222.9268 | 316.4605 | 1202.0913 | 25.1406 | 35.9535 | 104.0309 | 108.1684 | 119.5379 | 402.8046 | 40.0087 | 79.9315 | 67.2697 | 116.0928 | 130.5728 | 2513.9327 | 3.7567
40862.0554 | 1009800.001 | 180.5 | 649800.001 | 2 | 201.5153 | 126.5286 | 63.5604 | 97.8507 | 0.42578 | 273.3794 | 3.1115 | 307.9007 | 222.0012 | 315.4098 | 1198.669 | 24.8456 | 36.0283 | 103.7929 | 107.9362 | 120.5858 | 402.4055 | 40.0356 | 80.0456 | 67.4099 | 115.9125 | 130.758 | 2512.2306 | 3.7768
40862.0596 | 1010160.001 | 180.6 | 650160.001 | 2 | 202.0284 | 122.8337 | 63.7191 | 97.8591 | 0.40945 | 273.5195 | 3.1184 | 307.5645 | 223.3756 | 315.3966 | 1198.2456 | 25.073 | 35.4152 | 103.6861 | 107.8889 | 120.6817 | 402.8532 | 40.0075 | 80.1255 | 67.659 | 115.9919 | 131.2476 | 2513.522 | 3.7664
40862.0638 | 1010520 | 180.7 | 650520 | 2 | 203.7411 | 131.4059 | 63.9162 | 97.8338 | 0.44538 | 272.3706 | 3.0733 | 305.9112 | 224.0768 | 313.7203 | 1198.431 | 25.0321 | 35.7353 | 104.1499 | 108.2342 | 120.543 | 402.4511 | 39.9428 | 79.9665 | 67.5313 | 116.1398 | 131.2352 | 2499.8936 | 3.7451
40862.0679 | 1010880.001 | 180.8 | 650880.001 | 2 | 199.7329 | 128.45 | 63.1323 | 97.8591 | 0.47763 | 272.903 | 3.1184 | 306.948 | 224.8621 | 316.0836 | 1201.4995 | 24.8388 | 36.2219 | 103.9242 | 108.0678 | 120.4746 | 402.912 | 39.9825 | 80.0498 | 67.4769 | 116.0002 | 131.1159 | 2512.1749 | 3.757
40862.0721 | 1011240 | 180.9 | 651240 | 2 | 201.5357 | 129.9279 | 63.7707 | 97.8507 | 0.46477 | 272.9871 | 3.1184 | 306.3035 | 224.2731 | 316.4239 | 1200.8464 | 25.2003 | 35.6624 | 103.7457 | 107.7635 | 120.9173 | 402.911 | 40.0445 | 80.0852 | 67.2885 | 116.0583 | 131.0151 | 2516.2472 | 3.7348
40862.0763 | 1011600.001 | 181 | 651600.001 | 2 | 200.5195 | 132.2927 | 63.2386 | 97.8422 | 0.44742 | 272.5947 | 3.1357 | 307.6485 | 223.6841 | 315.3736 | 1199.6687 | 24.8527 | 35.3564 | 104.037 | 108.0554 | 118.5244 | 402.6507 | 39.9972 | 80.0602 | 67.3492 | 116.0794 | 131.2229 | 2510.357 | 3.7494
40862.0804 | 1011960 | 181.1 | 651960 | 2 | 200.5467 | 126.0852 | 63.2125 | 97.8253 | 0.44313 | 272.5107 | 3.1011 | 306.8079 | 222.478 | 315.2008 | 1199.6869 | 25.0785 | 35.1851 | 104.0494 | 108.1931 | 120.2848 | 402.6354 | 39.9998 | 79.9521 | 67.1733 | 116.0041 | 131.1221 | 2508.9435 | 3.7488
40862.0846 | 1012320 | 181.2 | 652320 | 2 | 200.9997 | 127.5632 | 63.571 | 97.8 | 0.46293 | 272.3426 | 3.1115 | 307.1442 | 222.0573 | 316.2991 | 1199.9925 | 25.1603 | 35.6486 | 103.7457 | 107.9424 | 119.5726 | 402.7804 | 39.9664 | 79.9393 | 67.1671 | 115.8591 | 131.0624 | 2515.7924 | 3.7753
40862.0888 | 1012680.001 | 181.3 | 652680.001 | 2 | 199.3437 | 129.0411 | 63.0323 | 97.8 | 0.43803 | 273.1832 | 3.1045 | 307.0321 | 223.4597 | 316.2093 | 1200.4324 | 25.0156 | 35.3008 | 103.8524 | 107.8231 | 120.543 | 402.7155 | 39.9901 | 79.8906 | 67.1064 | 115.9417 | 131.1036 | 2515.2159 | 3.7391
40862.0929 | 1013040 | 181.4 | 653040 | 2 | 200.5859 | 129.9279 | 63.2681 | 97.8084 | 0.41251 | 272.3706 | 3.0837 | 306.8359 | 223.3475 | 315.3838 | 1200.8564 | 25.1582 | 35.2718 | 104.1622 | 107.9485 | 120.4562 | 402.7763 | 40.0491 | 79.9586 | 67.1126 | 116.0781 | 130.8896 | 2508.0936 | 3.7616
40862.0971 | 1013400 | 181.5 | 653400 | 2 | 203.4324 | 128.0066 | 63.9043 | 97.7915 | 0.42619 | 273.0431 | 3.1011 | 307.2282 | 224.4694 | 314.1306 | 1200.7221 | 24.923 | 35.5481 | 104.3879 | 108.2938 | 121.0449 | 402.4795 | 40.0386 | 79.999 | 67.3848 | 115.9924 | 131.1159 | 2498.2696 | 3.7658
40862.1013 | 1013760 | 181.6 | 653760 | 2 | 199.8962 | 132.8838 | 62.9406 | 97.7746 | 0.40721 | 271.9783 | 3.1011 | 306.92 | 223.9365 | 314.8559 | 1199.7673 | 24.9957 | 35.5244 | 103.918 | 107.8231 | 119.0399 | 402.8685 | 39.9881 | 80.1072 | 67.4099 | 115.9864 | 131.1097 | 2505.7243 | 3.7743
40862.1054 | 1014120.001 | 181.7 | 654120.001 | 2 | 201.1633 | 127.4154 | 63.7728 | 97.7746 | 0.42129 | 273.9678 | 3.1011 | 308.237 | 222.7866 | 317.0118 | 1200.5647 | 25.1548 | 35.3082 | 103.9714 | 107.9896 | 120.9347 | 402.7226 | 40.0192 | 79.9941 | 67.2278 | 115.9862 | 131.0563 | 2520.9275 | 3.7768
40862.1096 | 1014480.001 | 181.8 | 654480.001 | 2 | 201.1405 | 129.6323 | 63.4095 | 97.7577 | 0.43599 | 273.2953 | 3.1115 | 307.1161 | 223.656 | 315.2613 | 1200.6786 | 24.833 | 35.6283 | 104.1971 | 107.8046 | 120.7664 | 402.7318 | 39.9292 | 79.9887 | 67.1901 | 115.8941 | 131.1036 | 2507.4349 | 3.764
40862.1138 | 1014840 | 181.9 | 654840 | 2 | 201.9427 | 124.9029 | 63.4028 | 97.7661 | 0.41598 | 271.7821 | 3.0872 | 305.9673 | 223.1792 | 313.9642 | 1198.7268 | 25.0975 | 34.9539 | 104.3879 | 108.115 | 120.8041 | 402.5635 | 39.9877 | 79.9847 | 67.0456 | 116.052 | 131.2887 | 2501.1019 | 3.7342
40862.1179 | 1015200 | 182 | 655200 | 2 | 200.7786 | 128.1544 | 63.4859 | 97.7661 | 0.44436 | 272.3986 | 3.1115 | 307.4244 | 223.6 | 316.2011 | 1200.5836 | 24.963 | 35.3254 | 104.2689 | 108.0554 | 119.1461 | 402.9445 | 40.0013 | 80.0475 | 67.2278 | 115.9727 | 131.1159 | 2514.7507 | 3.7871
40862.1221 | 1015560 | 182.1 | 655560 | 2 | 200.4446 | 136.8743 | 63.3226 | 97.7661 | 0.43639 | 272.0904 | 3.0941 | 306.2475 | 223.067 | 315.9106 | 1200.5879 | 24.9517 | 35.6101 | 103.9591 | 107.8108 | 120.0982 | 402.7439 | 39.9926 | 80.0888 | 67.4329 | 116.0282 | 131.0912 | 2512.707 | 3.7512
40862.1263 | 1015920 | 182.2 | 655920 | 2 | 200.9641 | 124.0161 | 63.5153 | 97.7492 | 0.42313 | 272.1184 | 3.0907 | 306.3876 | 224.1048 | 316.0305 | 1200.2911 | 25.1426 | 35.0416 | 104.2156 | 108.0616 | 120.4736 | 403.0873 | 39.9781 | 79.8756 | 67.1671 | 116.0677 | 130.9904 | 2514.3331 | 3.7524
40862.1304 | 1016280 | 182.3 | 656280 | 2 | 201.4472 | 130.3713 | 63.3051 | 97.7492 | 0.43374 | 271.2777 | 3.0802 | 305.3228 | 224.9743 | 314.2517 | 1201.4634 | 24.9071 | 35.0889 | 104.4474 | 108.115 | 118.5061 | 402.8088 | 39.998 | 79.9301 | 67.2027 | 115.9975 | 131.1097 | 2497.6902 | 3.7287
40862.1346 | 1016640.001 | 182.4 | 656640.001 | 2 | 202.1818 | 130.0757 | 64.0283 | 97.7492 | 0.43619 | 275.537 | 3.1288 | 307.1161 | 223.4597 | 316.6869 | 1200 | 25.0185 | 35.8702 | 104.3756 | 108.2815 | 121.559 | 402.9608 | 40.0629 | 79.9673 | 67.4455 | 116.0429 | 131.0254 | 2520.1149 | 3.7613
40862.1388 | 1017000 | 182.5 | 657000 | 2 | 201.1046 | 124.6073 | 63.5211 | 97.7577 | 0.37026 | 277.3585 | 3.0872 | 307.0041 | 224.0487 | 315.8609 | 1199.0689 | 25.0429 | 35.625 | 104.1499 | 107.9424 | 125.2861 | 402.4936 | 40.0019 | 80.0935 | 67.4706 | 115.9114 | 130.8176 | 2515.4934 | 3.7509
40862.1429 | 1017360.001 | 182.6 | 657360.001 | 2 | 199.9765 | 125.7896 | 62.9738 | 97.7492 | 0.36128 | 275.6491 | 3.0837 | 305.9112 | 223.9085 | 314.9062 | 1200.1686 | 24.8555 | 35.5717 | 103.9714 | 107.7512 | 123.2555 | 402.3256 | 39.98 | 80.0464 | 67.3115 | 115.9499 | 131.1632 | 2505.5926 | 3.7239
40862.1471 | 1017720 | 182.7 | 657720 | 2 | 200.3876 | 120.3212 | 63.7306 | 97.7323 | 0.34556 | 277.0502 | 3.1219 | 307.7887 | 223.0109 | 318.0369 | 1201.1263 | 25.1263 | 34.9326 | 104.4946 | 108.1026 | 123.0608 | 402.3671 | 39.9573 | 80.1032 | 67.3492 | 116.0854 | 130.8526 | 2528.4846 | 3.7725
40862.1513 | 1018080 | 182.8 | 658080 | 2 | 200.0719 | 130.8147 | 63.0297 | 97.7492 | 0.36516 | 276.1255 | 3.1011 | 306.92 | 224.6377 | 315.0087 | 1199.3768 | 24.9641 | 35.2515 | 104.2032 | 108.0492 | 122.6254 | 402.4045 | 40.0047 | 79.9216 | 67.1671 | 115.9041 | 131.2229 | 2508.4754 | 3.7521
40862.1554 | 1018440 | 182.9 | 658440 | 2 | 202.8971 | 126.3808 | 63.6814 | 97.7239 | 0.39598 | 275.3689 | 3.0872 | 305.2107 | 224.8621 | 313.8608 | 1199.3874 | 24.9751 | 35.5589 | 104.0186 | 107.8046 | 122.6817 | 402.431 | 40.0127 | 79.9715 | 67.0687 | 115.9972 | 131.0377 | 2498.9013 | 3.7366
40862.1596 | 1018800.001 | 183 | 658800.001 | 2 | 198.8473 | 123.8683 | 63.1254 | 97.7408 | 0.36904 | 277.5266 | 3.0976 | 308.1249 | 224.4414 | 317.4567 | 1199.6913 | 25.1479 | 35.2012 | 104.513 | 108.1746 | 122.814 | 402.5625 | 40.039 | 80.0484 | 67.1671 | 116.0485 | 131.0501 | 2526.8913 | 3.799
40862.1638 | 1019160 | 183.1 | 659160 | 2 | 200.2458 | 130.8147 | 63.1694 | 97.7323 | 0.38639 | 276.2376 | 3.1288 | 307.1442 | 223.5438 | 315.4596 | 1199.974 | 24.7914 | 35.4175 | 104.3407 | 108.187 | 122.8131 | 402.0327 | 39.9649 | 80.0219 | 67.1671 | 115.8937 | 131.2414 | 2510.4027 | 3.7439
40862.1679 | 1019520 | 183.2 | 659520 | 2 | 200.7164 | 126.0852 | 63.5442 | 97.7154 | 0.41272 | 276.6859 | 3.1323 | 308.209 | 223.4036 | 316.5869 | 1199.4169 | 25.1291 | 34.9326 | 104.0966 | 107.8293 | 123.2677 | 402.896 | 39.9513 | 79.9779 | 67.0456 | 115.9452 | 131.2352 | 2520.544 | 3.7637
40862.1721 | 1019880.001 | 183.3 | 659880.001 | 2 | 199.6151 | 120.7646 | 63.0715 | 97.7154 | 0.34475 | 275.8453 | 3.108 | 307.5365 | 224.189 | 315.9433 | 1199.3493 | 24.9755 | 35.0352 | 103.996 | 107.7883 | 123.6906 | 402.141 | 40.0487 | 80.0947 | 67.5208 | 115.9922 | 131.1344 | 2515.1236 | 3.7679
40862.1763 | 1020240.001 | 183.4 | 660240.001 | 2 | 200.5364 | 125.4941 | 63.5239 | 97.6985 | 0.35842 | 276.0695 | 3.1045 | 307.3683 | 224.3292 | 316.7699 | 1201.7826 | 24.8529 | 34.9582 | 104.1868 | 107.9609 | 124.3561 | 402.362 | 40.0712 | 80.0247 | 67.3492 | 116.0327 | 131.0748 | 2517.0369 | 3.7637
40862.1804 | 1020600 | 183.5 | 660600 | 2 | 202.3066 | 121.208 | 63.876 | 97.6901 | 0.39659 | 275.7892 | 3.1149 | 306.6958 | 224.4134 | 315.7384 | 1201.219 | 25.0995 | 34.94 | 104.3469 | 108.1335 | 125.1364 | 402.6386 | 40.0186 | 80.0787 | 67.5438 | 116.0804 | 131.1817 | 2510.0174 | 3.7686
40862.1846 | 1020960 | 183.6 | 660960 | 2 | 200.2643 | 126.0852 | 63.0622 | 97.6647 | 0.40517 | 275.3129 | 3.1184 | 306.6678 | 223.7121 | 314.8945 | 1196.8888 | 24.942 | 35.154 | 104.3592 | 108.1397 | 125.3106 | 402.9292 | 39.945 | 80.01 | 67.2173 | 115.918 | 131.0871 | 2512.3658 | 3.7658
40862.1888 | 1021320 | 183.7 | 661320 | 2 | 201.1687 | 119.2866 | 63.642 | 97.6562 | 0.38741 | 275.9013 | 3.1392 | 307.5645 | 225.0585 | 316.3998 | 1199.0758 | 24.9178 | 35.5545 | 104.1745 | 107.9609 | 125.5143 | 402.5444 | 39.9155 | 79.9468 | 67.1064 | 115.9179 | 130.7703 | 2519.6096 | 3.7646
40862.1929 | 1021680.001 | 183.8 | 661680.001 | 2 | 200.6792 | 131.7015 | 63.2426 | 97.6562 | 0.39516 | 275.3689 | 3.0907 | 306.7519 | 224.3853 | 315.1445 | 1199.9301 | 25.1849 | 34.88 | 103.9427 | 107.7821 | 125.6997 | 402.9931 | 39.9701 | 79.9041 | 67.1315 | 115.9578 | 131.0089 | 2507.9455 | 3.7622
40862.1971 | 1022040.006 | 183.9 | 662040.006 | 2 | 202.7943 | 123.7205 | 63.6896 | 97.6647 | 0.44497 | 273.8838 | 3.0976 | 305.659 | 224.778 | 314.0601 | 1199.5061 | 24.8624 | 35.2782 | 104.3592 | 108.2055 | 125.7536 | 402.4004 | 39.965 | 79.9331 | 67.278 | 116.0886 | 131.2661 | 2500.2404 | 3.7348
40862.2013 | 1022400 | 184 | 662400 | 2 | 201.0898 | 131.1103 | 63.5733 | 97.6901 | 0.44415 | 275.509 | 3.1184 | 306.4436 | 224.5816 | 316.144 | 1200.7461 | 25.1059 | 35.2012 | 104.4125 | 108.0801 | 125.8871 | 403.062 | 40.0218 | 79.9603 | 67.2403 | 116.0468 | 131.3669 | 2514.2318 | 3.7576
40862.2054 | 1022760.001 | 184.1 | 662760.001 | 2 | 201.8604 | 122.9815 | 63.5598 | 97.6985 | 0.42517 | 274.22 | 3.0872 | 305.7711 | 224.1609 | 314.8784 | 1200.6746 | 24.9713 | 35.0363 | 103.8893 | 107.8602 | 126.0551 | 402.7003 | 40.0084 | 79.9475 | 67.278 | 115.9234 | 131.2064 | 2504.4122 | 3.7308
40862.2096 | 1023120.001 | 184.2 | 663120.001 | 2 | 199.9592 | 124.3117 | 63.0164 | 97.6985 | 0.43844 | 275.425 | 3.0941 | 306.976 | 224.6377 | 315.1359 | 1200.2992 | 24.8342 | 35.655 | 104.0083 | 107.7348 | 126.2303 | 402.6101 | 40.042 | 79.9774 | 67.2529 | 115.9149 | 131.0871 | 2507.1714 | 3.7451
40862.2138 | 1023480 | 184.3 | 663480 | 2 | 200.22 | 129.6323 | 63.0664 | 97.6901 | 0.44374 | 276.0134 | 3.1115 | 307.3123 | 224.4975 | 314.9545 | 1198.4916 | 25.1534 | 35.3875 | 104.2279 | 107.9547 | 126.3891 | 403.1502 | 40.0683 | 79.996 | 67.0519 | 116.0386 | 131.1283 | 2509.6044 | 3.7655
40862.2179 | 1023840.001 | 184.4 | 663840.001 | 2 | 201.3256 | 129.9279 | 63.4039 | 97.6985 | 0.41353 | 275.3689 | 3.0907 | 306.7239 | 224.5536 | 314.9319 | 1199.4907 | 24.9927 | 35.2043 | 104.2935 | 108.0801 | 126.3626 | 402.5361 | 39.9603 | 79.9912 | 67.1315 | 115.9774 | 131.1406 | 2507.2133 | 3.7482
40862.2221 | 1024200 | 184.5 | 664200 | 2 | 201.0947 | 126.8242 | 63.6047 | 97.6732 | 0.45517 | 276.1815 | 3.0976 | 307.3683 | 224.0768 | 316.2922 | 1201.514 | 24.9185 | 35.3564 | 104.2812 | 108.1212 | 126.1529 | 402.7682 | 40.0099 | 80.0066 | 67.2885 | 116.1192 | 131.1817 | 2513.8028 | 3.7597
40862.2263 | 1024560 | 184.6 | 664560 | 2 | 201.8807 | 129.7801 | 63.6737 | 97.6901 | 0.45966 | 276.2096 | 3.1219 | 306.7239 | 223.8243 | 315.4115 | 1200.97 | 25.1821 | 34.7986 | 104.3346 | 108.1746 | 125.9471 | 403.0042 | 39.9193 | 79.8508 | 67.3492 | 116.0618 | 130.9308 | 2507.9366 | 3.767
40862.2304 | 1024920 | 184.7 | 664920 | 2 | 200.0967 | 136.5787 | 63.1902 | 97.6816 | 0.46803 | 276.826 | 3.1184 | 307.0601 | 224.2731 | 315.7865 | 1199.8366 | 24.8437 | 35.154 | 104.2032 | 108.0492 | 125.665 | 402.6648 | 39.9543 | 79.9623 | 67.5313 | 116.0137 | 131.2352 | 2513.1465 | 3.7677
40862.2346 | 1025280.001 | 184.8 | 665280.001 | 2 | 202.4606 | 125.7896 | 63.6916 | 97.6816 | 0.44701 | 275.7332 | 3.1011 | 306.3316 | 224.4975 | 314.6311 | 1201.0072 | 25.0454 | 34.4496 | 104.0781 | 107.9176 | 125.6742 | 402.909 | 39.9376 | 80.0262 | 67.4455 | 116.0367 | 131.2702 | 2502.0835 | 3.7336
40862.2388 | 1025640 | 184.9 | 665640 | 2 | 202.4947 | 118.3999 | 63.6612 | 97.6732 | 0.44619 | 275.9854 | 3.0907 | 306.0233 | 224.7219 | 314.3846 | 1200.0126 | 25.0621 | 35.017 | 104.3161 | 108.1088 | 125.7414 | 403.0052 | 39.9977 | 80.0629 | 67.4099 | 115.9798 | 131.2105 | 2501.7681 | 3.7351
40862.2429 | 1026000 | 185 | 666000 | 2 | 201.6709 | 126.6764 | 63.7489 | 97.6901 | 0.44456 | 277.6387 | 3.1392 | 307.5084 | 224.0768 | 316.1035 | 1199.4004 | 24.8403 | 35.1219 | 104.3222 | 108.1623 | 125.6936 | 402.7813 | 39.9411 | 80.0752 | 67.5125 | 116.0623 | 130.9781 | 2516.7305 | 3.7704
40862.2471 | 1026360 | 185.1 | 666360 | 2 | 201.5716 | 129.9279 | 63.8223 | 97.6985 | 0.377 | 277.8628 | 3.1149 | 307.8727 | 225.0024 | 316.6236 | 1201.3531 | 25.0864 | 34.8533 | 104.3756 | 108.1623 | 125.7333 | 402.6152 | 39.982 | 80.0173 | 67.5669 | 116.084 | 131.0912 | 2516.7737 | 3.7804
40862.2513 | 1026720 | 185.2 | 666720 | 2 | 201.3364 | 126.6764 | 63.61 | 97.6901 | 0.38659 | 278.2832 | 3.1184 | 307.6485 | 224.3012 | 315.9391 | 1201.1056 | 25.1806 | 35.0117 | 104.2689 | 108.115 | 125.5296 | 402.7651 | 39.9385 | 80.0804 | 67.6045 | 116.0322 | 131.1159 | 2511.8499 | 3.7707
40862.2554 | 1027080 | 185.3 | 667080 | 2 | 202.9549 | 132.4404 | 63.6563 | 97.6816 | 0.41129 | 277.2464 | 3.0733 | 305.7151 | 225.0304 | 313.6727 | 1200.6044 | 25.0075 | 34.7419 | 104.0904 | 108.1088 | 125.3024 | 402.5099 | 39.974 | 80.0672 | 67.7134 | 116.0567 | 131.1756 | 2494.9432 | 3.7418
40862.2596 | 1027440 | 185.4 | 667440 | 2 | 199.2508 | 134.953 | 62.9765 | 97.6732 | 0.41986 | 278.5914 | 3.1253 | 307.5365 | 225.0304 | 316.0603 | 1200.9677 | 25.1703 | 34.8158 | 103.9529 | 107.8642 | 124.9592 | 403.0205 | 40.02 | 80.0662 | 67.3241 | 115.9516 | 131.2044 | 2513.2262 | 3.7686
40862.2638 | 1027800 | 185.5 | 667800 | 2 | 201.1016 | 129.0411 | 63.5837 | 97.6901 | 0.42027 | 278.7315 | 3.1184 | 307.8167 | 223.9085 | 316.1772 | 1200.1959 | 24.9577 | 35.4462 | 103.9057 | 107.8704 | 124.7615 | 402.5594 | 40.0532 | 79.9443 | 67.0456 | 115.9358 | 130.9246 | 2515.6484 | 3.7792
40862.2679 | 1028160 | 185.6 | 668160 | 2 | 199.406 | 134.3618 | 62.9117 | 97.7408 | 0.42537 | 277.9469 | 3.1253 | 307.0881 | 223.8524 | 315.491 | 1200.4282 | 24.9101 | 35.2387 | 103.9652 | 107.8704 | 124.5048 | 402.8624 | 40.0309 | 79.9628 | 67.3848 | 115.9808 | 130.9781 | 2509.6646 | 3.7512
40862.2721 | 1028520.001 | 185.7 | 668520.001 | 2 | 202.6026 | 128.7456 | 63.9039 | 97.7661 | 0.42068 | 277.4986 | 3.1045 | 306.976 | 224.7499 | 315.4149 | 1199.5597 | 25.163 | 35.1391 | 104.1437 | 107.9773 | 124.5578 | 402.827 | 39.919 | 79.8976 | 67.142 | 115.9627 | 131.2167 | 2510.9143 | 3.7467
40862.2763 | 1028880 | 185.8 | 668880 | 2 | 201.3661 | 134.0662 | 63.6354 | 97.7492 | 0.39435 | 278.2552 | 3.108 | 307.2843 | 225.3109 | 316.0183 | 1200.8877 | 24.9458 | 35.5008 | 104.037 | 107.9238 | 124.3998 | 402.4055 | 39.9801 | 79.8108 | 67.2278 | 116.0159 | 131.1632 | 2512.9356 | 3.7692
40862.2804 | 1029240 | 185.9 | 669240 | 2 | 201.0746 | 123.7205 | 63.2011 | 97.7661 | 0.41027 | 277.7227 | 3.0872 | 306.7799 | 224.6938 | 314.3164 | 1199.0864 | 24.9886 | 35.517 | 104.0842 | 108.0369 | 124.4743 | 402.4207 | 40.0158 | 79.8127 | 67.1901 | 115.9596 | 131.085 | 2503.157 | 3.7537
40862.2846 | 1029600.001 | 186 | 669600.001 | 2 | 202.1269 | 126.972 | 63.7211 | 97.7746 | 0.41415 | 278.4513 | 3.1219 | 307.3123 | 224.3853 | 315.2201 | 1199.3549 | 25.0407 | 35.6486 | 103.9775 | 108.0492 | 124.3927 | 402.4572 | 40.0574 | 79.9677 | 67.2278 | 116.1172 | 131.2229 | 2509.5927 | 3.7686
40862.2888 | 1029960.001 | 186.1 | 669960.001 | 2 | 201.4114 | 125.4941 | 63.6489 | 97.7577 | 0.37455 | 278.7876 | 3.1219 | 307.6485 | 224.7499 | 316.0134 | 1201.0389 | 24.8664 | 35.2515 | 103.8647 | 107.8766 | 124.4579 | 402.1694 | 40.039 | 80.1255 | 67.6527 | 115.9288 | 131.0028 | 2512.6135 | 3.7698
40862.2929 | 1030320 | 186.2 | 670320 | 2 | 200.614 | 122.5381 | 63.4544 | 97.7239 | 0.34475 | 278.2271 | 3.1219 | 308.1809 | 223.8524 | 316.3199 | 1200.994 | 25.1166 | 35.0322 | 103.9057 | 107.9362 | 124.2196 | 402.5495 | 40.0337 | 80.0635 | 67.4455 | 115.9617 | 131.1632 | 2515.1875 | 3.7506
40862.2971 | 1030680 | 186.3 | 670680 | 2 | 200.0845 | 126.0852 | 63.0726 | 97.7492 | 0.37945 | 277.3865 | 3.0907 | 306.5557 | 224.0487 | 315.2297 | 1200.9163 | 24.9796 | 35.5501 | 104.0432 | 108.0616 | 124.4467 | 402.3052 | 39.9977 | 80.0587 | 67.4831 | 115.9577 | 131.2887 | 2506.6055 | 3.7369
40862.3013 | 1031040 | 186.4 | 671040 | 2 | 200.5815 | 124.9029 | 63.5256 | 97.7492 | 0.4017 | 279.7403 | 3.1427 | 308.4051 | 224.6377 | 316.707 | 1197.8138 | 24.97 | 35.1199 | 104.0432 | 107.9424 | 124.3622 | 402.3387 | 39.9831 | 79.9976 | 67.3492 | 115.9792 | 130.9904 | 2524.875 | 3.7804
40862.3054 | 1031400.001 | 186.5 | 671400.001 | 2 | 203.5564 | 124.0161 | 63.9333 | 97.7661 | 0.36924 | 276.9942 | 3.0733 | 305.4629 | 223.8243 | 314.0668 | 1198.9331 | 25.1496 | 35.4924 | 103.9775 | 108.1212 | 124.5986 | 402.2505 | 39.9973 | 79.975 | 67.4099 | 116.0611 | 130.9904 | 2500.8601 | 3.7336
40862.3096 | 1031760 | 186.6 | 671760 | 2 | 201.0722 | 126.972 | 63.5158 | 97.7661 | 0.44272 | 278.7315 | 3.1357 | 307.8727 | 224.5536 | 315.8854 | 1201.4784 | 24.9199 | 35.1102 | 103.8237 | 107.9075 | 124.7961 | 402.7114 | 39.9788 | 80.0761 | 67.5815 | 116.022 | 131.2003 | 2510.6442 | 3.7807
40862.3138 | 1032120 | 186.7 | 672120 | 2 | 200.8251 | 121.3558 | 63.2334 | 97.7492 | 0.36802 | 277.4986 | 3.0907 | 306.5557 | 224.6377 | 314.8682 | 1200.2787 | 25.0216 | 34.9518 | 103.877 | 107.9547 | 124.6454 | 402.2972 | 40.0381 | 79.8838 | 67.2885 | 115.9992 | 131.2414 | 2505.0608 | 3.7409
40862.3179 | 1032480.001 | 186.8 | 672480.001 | 2 | 204.1222 | 123.4249 | 64.2078 | 97.7492 | 0.39986 | 277.6387 | 3.1011 | 306.5277 | 224.9743 | 314.5555 | 1198.2853 | 25.1591 | 35.4185 | 103.9899 | 108.0801 | 123.9372 | 402.5919 | 39.9969 | 79.8917 | 67.4831 | 115.927 | 131.0686 | 2506.7361 | 3.7591
40862.3221 | 1032840 | 186.9 | 672840 | 2 | 200.2926 | 130.8147 | 63.2633 | 97.8253 | 0.44089 | 279.0398 | 3.1496 | 308.3211 | 225.4792 | 315.8546 | 1200.3359 | 24.8026 | 35.3895 | 103.9427 | 108.0205 | 123.8506 | 402.3001 | 39.9299 | 79.8647 | 67.2529 | 115.9275 | 131.0213 | 2512.7885 | 3.7877
40862.3263 | 1033200 | 187 | 673200 | 2 | 200.0856 | 138.2045 | 63.2317 | 97.8676 | 0.43803 | 278.3112 | 3.1219 | 306.7799 | 224.4414 | 316.0279 | 1200.2436 | 25.0594 | 35.3008 | 104.0494 | 107.7163 | 124.8593 | 402.6568 | 39.8677 | 79.8235 | 67.1733 | 115.742 | 131.1221 | 2514.2411 | 3.7628
40862.3304 | 1033560.001 | 187.1 | 673560.001 | 2 | 202.2137 | 130.8147 | 63.4318 | 97.9521 | 0.43231 | 276.9942 | 3.0837 | 305.4349 | 225.2548 | 313.6871 | 1200.2505 | 24.9419 | 33.8195 | 104.4597 | 108.0616 | 124.9275 | 402.3426 | 39.7965 | 79.8542 | 67.3555 | 115.8899 | 130.9369 | 2495.7226 | 3.7278
40862.3346 | 1033920 | 187.2 | 673920 | 2 | 201.6571 | 134.6574 | 63.6747 | 97.9352 | 0.46742 | 278.8997 | 3.1461 | 307.8727 | 224.1609 | 315.7515 | 1198.2264 | 24.7665 | 33.2835 | 104.3756 | 107.9176 | 123.7976 | 402.3062 | 39.694 | 79.9907 | 67.6213 | 116.5701 | 131.336 | 2515.9527 | 3.7728
40862.3388 | 1034280.001 | 187.3 | 674280.001 | 2 | 200.684 | 127.1198 | 63.6273 | 97.8084 | 0.407 | 278.4513 | 3.1323 | 307.0601 | 225.0304 | 317.0366 | 1201.1331 | 24.7538 | 31.6829 | 104.4105 | 108.191 | 122.9863 | 402.058 | 39.9402 | 79.6942 | 67.4811 | 116.0634 | 131.3648 | 2520.5956 | 3.785
40862.3429 | 1034640 | 187.4 | 674640 | 2 | 201.5025 | 128.1544 | 63.6961 | 97.7746 | 0.43027 | 277.9469 | 3.1149 | 307.1161 | 225.395 | 316.1057 | 1201.1811 | 25.3446 | 32.7871 | 104.1663 | 107.9998 | 123.7395 | 403.1592 | 40.0898 | 79.9849 | 68.088 | 115.9031 | 131.1139 | 2513.017 | 3.754
40862.3471 | 1035000 | 187.5 | 675000 | 2 | 201.1571 | 131.1103 | 63.455 | 97.7323 | 0.40231 | 278.6194 | 3.1219 | 307.2282 | 225.2268 | 315.4501 | 1200.2868 | 24.9034 | 33.4251 | 104.0699 | 107.9751 | 123.7843 | 402.5868 | 40.1266 | 80.351 | 68.5232 | 115.951 | 131.2085 | 2509.6731 | 3.7631
40862.3513 | 1035360 | 187.6 | 675360 | 2 | 202.0986 | 126.6764 | 63.7041 | 97.7239 | 0.40231 | 277.7508 | 3.0976 | 306.4997 | 225.5633 | 315.213 | 1201.0631 | 24.8187 | 34.6916 | 103.9263 | 108.0101 | 122.6244 | 402.4916 | 39.9302 | 80.1456 | 68.0734 | 115.7646 | 130.9329 | 2506.166 | 3.7479
40862.3554 | 1035720.001 | 187.7 | 675720.001 | 2 | 203.0491 | 130.8147 | 63.9119 | 97.7239 | 0.40823 | 278.003 | 3.0802 | 306.6958 | 225.0585 | 314.7648 | 1199.9095 | 25.1955 | 34.0595 | 104.2177 | 108.2957 | 122.3481 | 402.3933 | 39.9515 | 80.0021 | 68.0127 | 115.9462 | 130.7478 | 2504.8621 | 3.7397
40862.4708 | 1036080.011 | 187.8 | 676080.011 | 2 | 202.2396 | 150.3237 | 62.672 | 97.6732 | 0.55172 | 257.7432 | 3.219 | 293.6941 | 248.8995 | 309.8896 | 1200.1823 | 25.0457 | 48.9915 | 105.3692 | 108.8113 | 58.3927 | 409.7485 | 41.1229 | 82.6894 | 85.0848 | 111.1365 | 121.7604 | 2465.6496 | 3.8443
40862.4749 | 1036440.011 | 187.9 | 676440.011 | 2 | 199.2257 | 143.9685 | 62.7769 | 97.6393 | 0.54539 | 267.4107 | 3.1219 | 302.5207 | 227.106 | 315.1042 | 1199.8653 | 24.9561 | 63.7157 | 104.6799 | 108.168 | 73.2925 | 408.127 | 41.3209 | 80.849 | 80.6576 | 116.6915 | 129.6659 | 2507.8019 | 3.7686
40862.4791 | 1036800.011 | 188 | 676800.011 | 2 | 202.2987 | 155.3488 | 63.6948 | 97.5717 | 0.55703 | 268.2794 | 3.1149 | 303.8377 | 224.189 | 314.8553 | 1200.3122 | 24.9405 | 66.5865 | 104.4724 | 107.9724 | 86.7656 | 406.8193 | 40.9082 | 80.6863 | 80.5866 | 116.6341 | 130.8241 | 2504.8878 | 3.7488
40862.4833 | 1037160.011 | 188.1 | 677160.011 | 2 | 201.4903 | 152.6885 | 63.6627 | 97.5802 | 0.54866 | 267.6349 | 3.1219 | 303.1372 | 226.4048 | 315.9593 | 1202.5681 | 25.1445 | 69.6257 | 104.2711 | 107.9373 | 94.2586 | 407.9416 | 40.5341 | 81.1501 | 78.188 | 115.8745 | 130.8073 | 2508.9555 | 3.7646
40862.4874 | 1037520.011 | 188.2 | 677520.011 | 2 | 201.0984 | 151.5061 | 63.2321 | 97.5886 | 0.55886 | 267.0745 | 3.0907 | 302.4927 | 225.7036 | 314.4338 | 1200.1239 | 24.9969 | 71.8155 | 104.6875 | 108.188 | 95.6127 | 407.0989 | 40.2259 | 79.6351 | 74.2508 | 115.9745 | 130.1632 | 2501.9271 | 3.7701
40862.4916 | 1037880.012 | 188.3 | 677880.012 | 2 | 203.796 | 148.5502 | 63.7896 | 97.5632 | 0.54682 | 267.1025 | 3.0941 | 301.54 | 226.2084 | 313.0122 | 1199.2037 | 24.8981 | 73.2268 | 104.7242 | 108.3379 | 96.7672 | 406.8537 | 40.125 | 79.3291 | 73.7563 | 116.0896 | 131.2555 | 2492.4035 | 3.7488
40862.4958 | 1038240.011 | 188.4 | 678240.011 | 2 | 204.1827 | 139.978 | 63.6448 | 97.5379 | 0.56315 | 268.2233 | 3.1011 | 302.7169 | 226.0962 | 311.7052 | 1199.499 | 25.0529 | 73.8272 | 104.5168 | 108.1897 | 97.7184 | 407.6428 | 40.0695 | 80.8416 | 76.3437 | 116.0546 | 131.173 | 2481.5079 | 3.7521
40862.4999 | 1038600.011 | 188.5 | 678600.011 | 2 | 202.6615 | 136.8743 | 63.1472 | 97.521 | 0.53988 | 267.6909 | 3.0872 | 301.4559 | 227.4145 | 311.5448 | 1199.7179 | 25.078 | 74.2463 | 103.9935 | 107.7067 | 99.2061 | 406.5519 | 40.0494 | 79.3684 | 74.3501 | 116.0742 | 131.2984 | 2479.6493 | 3.7311
40862.5041 | 1038960.012 | 188.6 | 678960.012 | 2 | 204.652 | 139.0913 | 63.9609 | 97.4956 | 0.55805 | 269.3162 | 3.1045 | 303.2773 | 227.2182 | 312.5347 | 1201.6564 | 24.9112 | 74.3734 | 104.5229 | 108.3151 | 99.8684 | 407.263 | 40.061 | 80.9751 | 76.9474 | 116.1545 | 131.2984 | 2483.6449 | 3.7458
40862.5083 | 1039320.011 | 188.7 | 679320.011 | 2 | 200.9124 | 142.3428 | 62.9436 | 97.5041 | 0.52845 | 268.9239 | 3.0872 | 302.2125 | 226.3487 | 313.2889 | 1200.5165 | 25.1031 | 74.6536 | 104.3093 | 108.0951 | 99.966 | 406.6542 | 40.0338 | 79.1758 | 72.6692 | 115.9693 | 131.3826 | 2492.0024 | 3.7427
40862.5124 | 1039680.012 | 188.8 | 679680.012 | 2 | 203.2971 | 137.9089 | 63.3963 | 97.5125 | 0.52825 | 269.3723 | 3.0941 | 302.913 | 226.6292 | 311.8408 | 1200.0035 | 24.9757 | 75.1589 | 104.1369 | 108.0416 | 99.8982 | 406.6755 | 40.0104 | 81.055 | 75.8606 | 115.9163 | 131.329 | 2481.5442 | 3.757
40862.5166 | 1040040.011 | 188.9 | 680040.011 | 2 | 201.7202 | 139.978 | 63.1028 | 97.5548 | 0.51539 | 269.1481 | 3.0872 | 302.3246 | 226.9096 | 312.8236 | 1199.7315 | 25.0241 | 75.063 | 103.8517 | 107.7558 | 100.549 | 405.2897 | 39.9472 | 79.799 | 75.3418 | 115.881 | 131.1562 | 2489.9288 | 3.7041
40862.5208 | 1040400.024 | 189 | 680400.024 | 2 | 201.8177 | 139.3869 | 63.5334 | 97.614 | 0.53702 | 272.0904 | 3.0802 | 304.5943 | 227.1901 | 314.8057 | 1201.2481 | 25.1038 | 75.0286 | 104.0546 | 107.7866 | 100.7237 | 404.9918 | 40.027 | 79.528 | 73.6201 | 115.9368 | 131.1395 | 2502.5423 | 3.747
40862.5249 | 1040760.011 | 189.1 | 680760.011 | 2 | 202.4149 | 136.4309 | 63.4072 | 97.6393 | 0.52192 | 271.586 | 3.1045 | 303.8937 | 226.1243 | 313.2536 | 1200.0808 | 24.8802 | 74.9349 | 103.9417 | 107.7866 | 101.0783 | 405.077 | 40.1057 | 80.4421 | 76.0914 | 115.9617 | 131.372 | 2492.6262 | 3.7381
40862.5291 | 1041120.011 | 189.2 | 681120.011 | 2 | 200.3174 | 141.7516 | 63.0635 | 97.6393 | 0.52702 | 271.7541 | 3.0941 | 304.7904 | 225.8719 | 314.8182 | 1200.2078 | 25.079 | 75.4015 | 104.1203 | 107.7927 | 101.032 | 405.5602 | 40.0487 | 80.4552 | 75.8019 | 115.943 | 131.3124 | 2504.8107 | 3.7427
40862.5333 | 1041480.012 | 189.3 | 681480.012 | 2 | 201.461 | 144.7075 | 63.1406 | 97.6393 | 0.51702 | 270.2129 | 3.0907 | 302.2965 | 225.7597 | 313.4136 | 1200.2687 | 24.9483 | 75.6555 | 104.3049 | 107.7927 | 101.9085 | 404.7791 | 39.9916 | 79.6455 | 74.2852 | 116.0093 | 131.1992 | 2493.5091 | 3.7257
40862.5374 | 1041840.012 | 189.4 | 681840.012 | 2 | 201.6584 | 140.2736 | 63.5069 | 97.6393 | 0.50947 | 272.4266 | 3.108 | 305.2387 | 227.1621 | 314.9423 | 1201.6941 | 24.9798 | 75.8774 | 104.3644 | 108.1503 | 102.2465 | 404.9362 | 40.0112 | 80.0809 | 73.8557 | 116.0451 | 131.2527 | 2503.179 | 3.7704
40862.5416 | 1042200.011 | 189.5 | 682200.011 | 2 | 201.3083 | 136.4309 | 63.2082 | 97.6478 | 0.51906 | 271.0535 | 3.108 | 303.1932 | 226.0402 | 313.987 | 1200.8981 | 25.1028 | 76.4831 | 104.3705 | 107.9777 | 102.4868 | 404.9676 | 40.2874 | 79.7161 | 73.6031 | 116.0345 | 131.1457 | 2496.7615 | 3.7424
40862.5458 | 1042560.011 | 189.6 | 682560.011 | 2 | 202.0877 | 136.4309 | 63.4986 | 97.6478 | 0.52355 | 271.2217 | 3.0837 | 304.3701 | 226.2084 | 314.2674 | 1200.5932 | 24.9173 | 77.042 | 104.3705 | 108.0969 | 103.0384 | 404.6303 | 40.3145 | 80.3214 | 72.5855 | 116.1804 | 131.265 | 2499.8032 | 3.7296
40862.5499 | 1042920.011 | 189.7 | 682920.011 | 2 | 203.5212 | 139.0913 | 63.4274 | 97.6393 | 0.48661 | 269.4563 | 3.0699 | 301.6521 | 226.4048 | 311.6501 | 1199.0036 | 25.1403 | 77.3738 | 104.5306 | 108.2038 | 103.5148 | 404.4246 | 40.2054 | 79.5255 | 71.8593 | 115.7545 | 131.0079 | 2482.0949 | 3.6989
40862.5541 | 1043280.011 | 189.8 | 683280.011 | 2 | 201.9238 | 139.6824 | 63.6686 | 97.6393 | 0.50008 | 272.7629 | 3.108 | 304.9305 | 226.9657 | 315.3099 | 1200.9443 | 24.901 | 77.6837 | 103.989 | 107.84 | 103.3443 | 404.6677 | 39.9978 | 79.9303 | 71.3749 | 115.8187 | 131.0141 | 2507.1844 | 3.7652
40862.5583 | 1043640.011 | 189.9 | 683640.011 | 2 | 203.3978 | 145.0031 | 63.7 | 97.6393 | 0.46007 | 272.0623 | 3.0907 | 304.0619 | 226.1243 | 313.1777 | 1199.0794 | 24.9819 | 77.4997 | 104.4528 | 108.1854 | 103.2818 | 405.223 | 39.9072 | 80.1832 | 69.823 | 116.1429 | 131.4132 | 2494.0926 | 3.7357
40862.5624 | 1044000.011 | 190 | 684000.011 | 2 | 201.9575 | 139.3869 | 63.5585 | 97.6309 | 0.47232 | 271.4739 | 3.1011 | 303.2773 | 226.5731 | 314.7122 | 1200.7526 | 25.0133 | 77.5673 | 103.7921 | 107.6962 | 103.6164 | 405.1125 | 39.9732 | 79.6751 | 65.9393 | 115.9851 | 131.1562 | 2502.8317 | 3.7348
40862.5666 | 1044360.011 | 190.1 | 684360.011 | 2 | 203.2799 | 136.4309 | 63.6926 | 97.6224 | 0.48783 | 270.9135 | 3.1011 | 303.4734 | 226.545 | 313.3245 | 1201.8066 | 25.1578 | 77.8699 | 104.7975 | 108.465 | 104.0044 | 405.8479 | 40.107 | 80.8455 | 70.0654 | 116.0931 | 131.1685 | 2489.6095 | 3.7168
40862.5708 | 1044720.011 | 190.2 | 684720.011 | 2 | 202.7178 | 135.5442 | 63.8882 | 97.614 | 0.48069 | 273.0431 | 3.1011 | 305.2948 | 225.8999 | 315.1582 | 1199.8684 | 25.0501 | 77.8909 | 104.1903 | 107.9163 | 104.3822 | 405.8096 | 40.0504 | 81.233 | 71.5068 | 116.0363 | 131.144 | 2508.2253 | 3.7579
40862.5749 | 1045080.012 | 190.3 | 685080.012 | 2 | 199.735 | 137.6133 | 62.7398 | 97.6055 | 0.4764 | 270.9695 | 3.0837 | 303.3613 | 226.7414 | 314.1153 | 1200.0244 | 24.9812 | 77.6754 | 104.3093 | 108.0477 | 104.5863 | 405.2179 | 39.8334 | 79.3673 | 66.4378 | 115.8648 | 131.2817 | 2499.6004 | 3.7375
40862.5791 | 1045440.012 | 190.4 | 685440.012 | 2 | 202.9153 | 138.9435 | 63.8187 | 97.614 | 0.4813 | 272.8189 | 3.1045 | 304.9305 | 226.2645 | 314.5092 | 1199.6155 | 24.9954 | 77.5122 | 104.1369 | 107.8032 | 104.8121 | 405.1764 | 39.849 | 80.1512 | 69.8712 | 116.0059 | 130.9834 | 2503.5878 | 3.7503
40862.5833 | 1045800.011 | 190.5 | 685800.011 | 2 | 203.0588 | 140.5692 | 63.8053 | 97.614 | 0.46232 | 271.2497 | 3.0872 | 303.5014 | 225.5914 | 314.2209 | 1200.5077 | 24.9931 | 77.5414 | 104.5473 | 108.2204 | 104.7219 | 405.1754 | 39.9764 | 79.6974 | 68.2946 | 116.1006 | 131.2159 | 2499.4338 | 3.7263
40862.5874 | 1046160.011 | 190.6 | 686160.011 | 2 | 199.4725 | 139.978 | 62.9673 | 97.5802 | 0.50559 | 273.2112 | 3.1149 | 305.1547 | 226.3767 | 315.6697 | 1201.5684 | 24.9756 | 77.4102 | 104.3277 | 107.9347 | 105.1578 | 405.6352 | 40.0611 | 80.3349 | 68.1982 | 116.0085 | 131.3475 | 2509.4054 | 3.7701
40862.5916 | 1046520.011 | 190.7 | 686520.011 | 2 | 201.8397 | 140.5692 | 63.3201 | 97.5717 | 0.43048 | 271.1376 | 3.0837 | 302.4086 | 226.545 | 313.7149 | 1200.6348 | 24.907 | 77.3834 | 104.1492 | 107.8812 | 105.1016 | 404.9921 | 39.8707 | 79.7762 | 67.3236 | 116.0049 | 131.0615 | 2495.1445 | 3.7123
40862.5958 | 1046880.011 | 190.8 | 686880.011 | 2 | 203.5964 | 136.7265 | 63.9049 | 97.5548 | 0.50722 | 272.8189 | 3.0976 | 304.23 | 225.8719 | 313.8803 | 1199.5756 | 25.0067 | 77.4375 | 104.5123 | 108.2327 | 105.2145 | 405.2211 | 39.923 | 79.9823 | 67.761 | 116.0436 | 131.1746 | 2498.665 | 3.7391
40862.5999 | 1047240.011 | 190.9 | 687240.011 | 2 | 203.5868 | 140.5692 | 63.876 | 97.5463 | 0.51233 | 272.0343 | 3.0872 | 303.8377 | 225.956 | 313.753 | 1199.5003 | 25.005 | 77.4873 | 104.5245 | 108.1196 | 105.5016 | 405.5046 | 39.8838 | 80.2643 | 68.8297 | 116.0813 | 131.3062 | 2497.8078 | 3.7378
40862.6041 | 1047600.011 | 191 | 687600.011 | 2 | 201.3202 | 132.8838 | 63.5922 | 97.5463 | 0.46293 | 274.6964 | 3.1184 | 305.659 | 226.0402 | 315.876 | 1199.9927 | 25.0968 | 77.3398 | 103.9707 | 107.7147 | 105.1776 | 405.3317 | 39.9355 | 79.4016 | 67.9555 | 115.8994 | 131.1211 | 2513.6775 | 3.7798
40862.6083 | 1047960.011 | 191.1 | 687960.011 | 2 | 201.2643 | 140.2736 | 63.0088 | 97.5379 | 0.50539 | 271.6981 | 3.0525 | 302.4647 | 225.956 | 313.0648 | 1200.4609 | 25.0386 | 76.9486 | 104.465 | 108.1319 | 105.1191 | 405.6557 | 39.9029 | 80.0215 | 68.1625 | 115.9452 | 131.193 | 2490.3347 | 3.7135
40862.6124 | 1048320.026 | 191.2 | 688320.026 | 2 | 202.4716 | 140.8648 | 63.6656 | 97.5463 | 0.51539 | 273.2112 | 3.0976 | 304.3701 | 224.9463 | 314.442 | 1199.1155 | 24.9901 | 76.8269 | 104.5306 | 108.2634 | 103.7789 | 405.8017 | 39.9729 | 80.1873 | 67.6163 | 116.1214 | 131.2588 | 2504.0963 | 3.7476
40862.6166 | 1048680.013 | 191.3 | 688680.013 | 2 | 202.3535 | 134.6574 | 63.5515 | 97.5379 | 0.4964 | 271.9502 | 3.0941 | 303.3333 | 225.5353 | 314.0535 | 1199.062 | 25.0915 | 77.0487 | 104.0424 | 107.8216 | 104.8608 | 405.6064 | 39.9702 | 79.7722 | 67.2272 | 116.0512 | 131.5448 | 2500.8613 | 3.7239
40862.6208 | 1049040.011 | 191.4 | 689040.011 | 2 | 200.6463 | 135.5442 | 63.2162 | 97.5463 | 0.49926 | 273.1832 | 3.108 | 304.4542 | 225.7036 | 315.0628 | 1200.3285 | 24.9489 | 76.985 | 104.2988 | 108.2038 | 104.8277 | 405.838 | 39.9277 | 80.903 | 68.8297 | 115.8777 | 130.4298 | 2506.5046 | 3.7381
40862.6249 | 1049400.011 | 191.5 | 689400.011 | 2 | 203.9139 | 133.475 | 63.7881 | 97.5125 | 0.48824 | 272.6788 | 3.0907 | 304.1739 | 224.9743 | 312.8189 | 1199.2308 | 24.9692 | 77.0798 | 104.1203 | 107.7804 | 104.7427 | 405.8129 | 40.0273 | 80.5992 | 68.1375 | 115.9892 | 130.3043 | 2490.9309 | 3.7275
40862.6291 | 1049760.011 | 191.6 | 689760.011 | 2 | 200.9867 | 135.2486 | 63.1601 | 97.521 | 0.49191 | 272.7629 | 3.0733 | 304.1459 | 224.9743 | 314.2502 | 1199.5016 | 25.0532 | 76.9663 | 104.6085 | 108.3353 | 104.8093 | 405.7023 | 39.9685 | 79.9963 | 67.6288 | 116.043 | 130.442 | 2501.7633 | 3.74
40862.6333 | 1050120.011 | 191.7 | 690120.011 | 2 | 201.1016 | 131.4059 | 63.1936 | 97.5294 | 0.48089 | 271.642 | 3.0699 | 302.7449 | 225.1426 | 314.2375 | 1199.785 | 25.0171 | 76.961 | 103.7938 | 107.5788 | 104.8338 | 405.4916 | 40.0356 | 79.8412 | 66.8334 | 115.9868 | 130.5859 | 2501.0713 | 3.7348
40862.6374 | 1050480.011 | 191.8 | 690480.011 | 2 | 201.8432 | 137.4655 | 63.3793 | 97.5125 | 0.48967 | 273.4634 | 3.0837 | 304.5662 | 226.6292 | 314.0028 | 1199.5405 | 25.1143 | 77.0674 | 104.4484 | 108.2941 | 105.147 | 405.5658 | 39.9896 | 79.8869 | 67.1914 | 116.2024 | 130.8781 | 2499.713 | 3.7588
40862.6416 | 1050840.011 | 191.9 | 690840.011 | 2 | 202.0728 | 143.0817 | 63.5601 | 97.5463 | 0.46109 | 272.5667 | 3.0837 | 303.8937 | 224.7499 | 314.5408 | 1199.5422 | 25.109 | 77.1056 | 104.1159 | 107.8357 | 105.3037 | 405.7205 | 40.052 | 80.2481 | 67.5449 | 115.9643 | 130.306 | 2503.9922 | 3.7378
40862.6458 | 1051200.012 | 192 | 691200.012 | 2 | 200.8495 | 135.2486 | 63.3877 | 97.5294 | 0.46354 | 273.6035 | 3.1115 | 304.1739 | 225.2828 | 315.5983 | 1201.0287 | 24.9743 | 77.2546 | 104.6513 | 108.1933 | 105.2721 | 405.0724 | 40.1366 | 79.5123 | 68.2124 | 116.1769 | 130.664 | 2509.3009 | 3.7503
40862.6499 | 1051560.011 | 192.1 | 691560.011 | 2 | 201.3826 | 142.934 | 63.6308 | 97.5294 | 0.4666 | 272.875 | 3.0872 | 304.0619 | 224.7219 | 315.9696 | 1198.8217 | 24.8687 | 77.5128 | 104.3294 | 108.1092 | 106.0918 | 405.2651 | 39.9342 | 79.6907 | 67.7439 | 116.0276 | 130.7053 | 2516.8782 | 3.7567
40862.6541 | 1051920.011 | 192.2 | 691920.011 | 2 | 200.2231 | 137.0221 | 63.1681 | 97.5463 | 0.51008 | 274.192 | 3.0976 | 305.9953 | 225.8719 | 315.4887 | 1199.7977 | 24.9375 | 77.1819 | 104.2638 | 107.8707 | 105.5871 | 405.6772 | 39.9252 | 80.3348 | 67.386 | 115.8647 | 130.5859 | 2511.0037 | 3.7686
40862.6583 | 1052280.012 | 192.3 | 692280.012 | 2 | 201.0388 | 144.1163 | 63.3608 | 97.5463 | 0.50089 | 273.2393 | 3.0872 | 304.7344 | 225.7036 | 315.1668 | 1200.1027 | 24.9237 | 77.5891 | 104.3583 | 108.0846 | 106.5239 | 405.7213 | 39.9794 | 79.6891 | 68.3195 | 116.1594 | 130.7281 | 2507.8043 | 3.7713
40862.6624 | 1052640.012 | 192.4 | 692640.012 | 2 | 199.6179 | 137.1699 | 62.8854 | 97.5379 | 0.49232 | 273.9118 | 3.1253 | 305.1547 | 225.7877 | 315.0462 | 1200.2819 | 25.0649 | 77.409 | 103.8761 | 107.7147 | 106.0192 | 405.9278 | 40.0812 | 80.0995 | 66.377 | 115.9324 | 130.5903 | 2506.4256 | 3.7631
40862.6666 | 1053000.011 | 192.5 | 693000.011 | 2 | 201.9401 | 129.6323 | 63.7985 | 97.5379 | 0.47824 | 273.6316 | 3.1115 | 304.3701 | 225.367 | 315.928 | 1201.6001 | 25.102 | 77.2094 | 104.3399 | 108.2511 | 105.9711 | 405.7921 | 40.0101 | 80.0393 | 66.7289 | 116.1032 | 130.5368 | 2510.7286 | 3.7722
40862.6708 | 1053360.011 | 192.6 | 693360.011 | 2 | 202.7153 | 133.7706 | 63.7078 | 97.5463 | 0.50396 | 273.7437 | 3.1011 | 304.4261 | 225.5914 | 314.2621 | 1200.6003 | 25.0358 | 77.1721 | 104.0302 | 107.8216 | 105.9344 | 405.7559 | 39.9587 | 80.1006 | 66.6557 | 115.8596 | 130.4526 | 2499.7177 | 3.7579
40862.6749 | 1053720.011 | 192.7 | 693720.011 | 2 | 200.6019 | 140.5692 | 63.3139 | 97.5548 | 0.49926 | 274.4722 | 3.1253 | 305.0146 | 225.5914 | 315.6455 | 1199.1871 | 24.9523 | 76.999 | 104.6496 | 108.2511 | 106.1505 | 405.8224 | 39.9544 | 80.0923 | 66.8629 | 116.0796 | 130.6623 | 2513.3345 | 3.7728
40862.6791 | 1054080.011 | 192.8 | 694080.011 | 2 | 200.5009 | 128.45 | 63.17 | 97.5632 | 0.43925 | 272.931 | 3.0768 | 303.3894 | 225.5914 | 315.0607 | 1200.0863 | 24.8891 | 76.9432 | 103.989 | 107.7681 | 106.6009 | 406.3848 | 40.0181 | 80.0662 | 66.9049 | 115.9071 | 130.7816 | 2506.9938 | 3.736
40862.6833 | 1054440.011 | 192.9 | 694440.011 | 2 | 199.7609 | 142.3428 | 62.9511 | 97.5717 | 0.46068 | 272.8469 | 3.1184 | 303.7256 | 225.6755 | 315.1325 | 1198.8932 | 24.8786 | 77.252 | 104.5429 | 108.2757 | 107.0836 | 408.7417 | 39.9763 | 80.0946 | 66.8271 | 116.0516 | 130.5552 | 2510.0605 | 3.7534
40862.6874 | 1054800.012 | 193 | 694800.012 | 2 | 203.7722 | 136.4309 | 64.2921 | 97.5886 | 0.44068 | 273.5755 | 3.1219 | 304.7063 | 226.4609 | 315.5094 | 1200.3559 | 25.0186 | 77.0842 | 104.0319 | 107.8646 | 106.4129 | 405.7878 | 39.9864 | 79.7357 | 66.2198 | 115.8594 | 130.7588 | 2510.0005 | 3.767
40862.6916 | 1055160.018 | 193.1 | 695160.018 | 2 | 202.2447 | 129.6323 | 63.6951 | 97.5886 | 0.44885 | 273.5755 | 3.1011 | 305.4069 | 225.7036 | 314.9408 | 1199.4213 | 25.0724 | 77.2103 | 104.3889 | 108.2284 | 106.9533 | 406.7624 | 40.0015 | 79.9326 | 66.9486 | 116.1171 | 130.2341 | 2507.4294 | 3.7673
40862.6958 | 1055520.012 | 193.2 | 695520.012 | 2 | 202.9151 | 138.5001 | 63.7108 | 97.5886 | 0.47252 | 272.903 | 3.0941 | 303.7536 | 225.0865 | 313.9746 | 1199.8322 | 24.9824 | 77.1402 | 104.1159 | 107.9672 | 107.0032 | 406.5767 | 40.0341 | 80.2886 | 67.2414 | 115.9529 | 130.7956 | 2498.8984 | 3.7549
40862.6999 | 1055880.012 | 193.3 | 695880.012 | 2 | 201.3345 | 138.2045 | 63.3701 | 97.6055 | 0.46762 | 272.4266 | 3.0907 | 302.9971 | 224.4975 | 314.7504 | 1201.1056 | 25.1148 | 77.3309 | 104.3722 | 108.0391 | 107.2209 | 406.6743 | 39.9203 | 79.8188 | 66.7556 | 116.1373 | 130.9211 | 2502.3996 | 3.746
40862.7041 | 1056240.012 | 193.4 | 696240.012 | 2 | 204.1038 | 139.3869 | 63.9066 | 97.6055 | 0.4666 | 272.6228 | 3.0699 | 303.4734 | 224.7499 | 313.1083 | 1198.7464 | 24.9986 | 77.4942 | 104.0931 | 107.8726 | 107.2331 | 406.5688 | 40.005 | 80.022 | 66.7681 | 115.9261 | 130.993 | 2494.2436 | 3.7497
40862.7083 | 1056600.012 | 193.5 | 696600.012 | 2 | 201.6155 | 140.2736 | 63.5723 | 97.5886 | 0.46068 | 273.6876 | 3.1392 | 304.4542 | 225.5353 | 315.2968 | 1200.3163 | 24.9312 | 77.6583 | 104.2961 | 108.076 | 107.1274 | 406.67 | 40.0989 | 80.1272 | 67.1092 | 116.097 | 130.851 | 2508.7188 | 3.767
40862.7124 | 1056960.012 | 193.6 | 696960.012 | 2 | 201.2191 | 133.1794 | 63.0905 | 97.5971 | 0.46905 | 273.2393 | 3.0837 | 303.4734 | 225.5072 | 313.5415 | 1199.5013 | 24.9294 | 77.9279 | 104.0643 | 107.8437 | 107.4526 | 406.4626 | 40.0901 | 80.1331 | 66.9271 | 115.9235 | 130.672 | 2496.122 | 3.75
40862.7166 | 1057320.012 | 193.7 | 697320.012 | 2 | 202.2763 | 141.7516 | 63.7034 | 97.6055 | 0.4762 | 273.7997 | 3.1184 | 304.9025 | 225.1987 | 314.9289 | 1199.6569 | 25.0057 | 77.9785 | 104.5053 | 108.1541 | 107.6808 | 406.6294 | 40.0582 | 79.7193 | 66.3091 | 116.0664 | 130.2193 | 2507.061 | 3.7683
40862.7208 | 1057680.011 | 193.8 | 697680.011 | 2 | 201.5676 | 140.2736 | 63.2144 | 97.6055 | 0.4764 | 272.5107 | 3.0941 | 303.6696 | 226.4048 | 313.614 | 1200.6174 | 25.0399 | 77.9537 | 103.9226 | 107.7553 | 107.478 | 406.6639 | 39.93 | 80.2101 | 66.8557 | 115.8489 | 130.4106 | 2494.3783 | 3.7488
40862.7249 | 1058040.011 | 193.9 | 698040.011 | 2 | 201.9055 | 136.7265 | 63.6634 | 97.6055 | 0.48416 | 273.6876 | 3.1288 | 304.258 | 226.1243 | 315.3127 | 1199.8807 | 25.0581 | 77.7062 | 104.5832 | 108.2979 | 106.3123 | 407.1866 | 39.794 | 80.1647 | 66.6735 | 115.9965 | 130.4764 | 2509.429 | 3.7585
40862.7291 | 1058400.011 | 194 | 698400.011 | 2 | 202.0544 | 133.1794 | 63.3288 | 97.614 | 0.48293 | 271.9783 | 3.0837 | 302.5207 | 226.0121 | 313.4347 | 1199.8769 | 25.0776 | 77.5749 | 104.06 | 107.6668 | 107.0452 | 406.3538 | 39.821 | 79.7638 | 65.9509 | 116.0147 | 130.6142 | 2494.6235 | 3.7245
40862.7333 | 1058760.011 | 194.1 | 698760.011 | 2 | 201.8615 | 137.4655 | 63.6201 | 97.6393 | 0.49518 | 274.5563 | 3.1461 | 305.1267 | 226.2084 | 315.1672 | 1200.7606 | 24.9088 | 77.5483 | 104.2918 | 107.9464 | 107.1378 | 406.6216 | 39.8964 | 80.3066 | 66.8557 | 116.0598 | 130.715 | 2506.4332 | 3.7829
40862.7374 | 1059120.011 | 194.2 | 699120.011 | 2 | 200.9955 | 138.2045 | 63.1101 | 97.6309 | 0.48191 | 272.2024 | 3.0941 | 302.885 | 225.7877 | 313.9876 | 1200.6807 | 24.9762 | 77.3327 | 104.4231 | 108.1437 | 107.2524 | 406.2647 | 39.8861 | 79.9855 | 66.4556 | 115.9316 | 130.5607 | 2497.2179 | 3.7482
40862.7416 | 1059480.011 | 194.3 | 699480.011 | 2 | 203.2041 | 141.1604 | 64.0837 | 97.6647 | 0.4617 | 273.4914 | 3.0941 | 304.7624 | 225.4792 | 315.3744 | 1199.1455 | 24.8934 | 77.4152 | 104.179 | 107.9526 | 106.858 | 406.0513 | 40.0098 | 79.9352 | 66.3091 | 116.0684 | 130.6677 | 2511.5377 | 3.7762
40862.7458 | 1059840.012 | 194.4 | 699840.012 | 2 | 202.4193 | 139.2391 | 63.5607 | 97.6647 | 0.44007 | 272.2305 | 3.0837 | 303.2773 | 226.517 | 313.9919 | 1200.6506 | 24.9298 | 77.692 | 104.2918 | 108.1376 | 107.0119 | 406.1446 | 40.108 | 79.9609 | 66.6735 | 115.9963 | 130.7809 | 2497.6166 | 3.7424
40862.7499 | 1060200.011 | 194.5 | 700200.011 | 2 | 200.6216 | 135.2486 | 63.1865 | 97.6562 | 0.46415 | 272.7068 | 3.0872 | 304.286 | 226.0402 | 314.9537 | 1199.7491 | 24.9851 | 77.8437 | 103.9348 | 107.7142 | 106.8939 | 406.4099 | 40.1195 | 80.0952 | 66.619 | 116.0286 | 130.6554 | 2506.8472 | 3.7561
40862.7541 | 1060560.012 | 194.6 | 700560.012 | 2 | 203.7886 | 136.7265 | 63.9495 | 97.6732 | 0.43966 | 271.67 | 3.1045 | 303.6415 | 226.1243 | 313.8054 | 1201.0845 | 24.8683 | 77.9262 | 104.5832 | 108.2445 | 106.7968 | 406.1378 | 40.0645 | 80.2823 | 66.6735 | 116.1092 | 130.6492 | 2495.1564 | 3.7421
40862.7583 | 1060920.012 | 194.7 | 700920.012 | 2 | 202.8401 | 137.9089 | 63.7107 | 97.6732 | 0.45885 | 272.1464 | 3.0941 | 303.9218 | 226.1523 | 314.0932 | 1197.5705 | 24.9635 | 77.9643 | 104.0005 | 107.7265 | 106.656 | 406.1749 | 40.0046 | 79.9915 | 67.2512 | 116.0058 | 130.6019 | 2504.5459 | 3.7701
40862.7624 | 1061280.012 | 194.8 | 701280.012 | 2 | 200.2466 | 135.8398 | 62.7696 | 97.6985 | 0.45599 | 270.7733 | 3.0976 | 303.1091 | 225.984 | 313.4618 | 1199.0593 | 25.0317 | 77.9023 | 104.2446 | 108.1972 | 106.4164 | 406.2907 | 39.9833 | 80.0536 | 67.1236 | 116.0308 | 130.3755 | 2496.4072 | 3.7436
40862.7666 | 1061640.011 | 194.9 | 701640.011 | 2 | 200.5929 | 135.3964 | 63.3628 | 97.707 | 0.43292 | 272.4266 | 3.1149 | 305.2387 | 225.984 | 315.8574 | 1199.1927 | 25.0395 | 77.9102 | 103.906 | 107.8107 | 106.2755 | 406.1222 | 40.0136 | 80.0203 | 66.6021 | 115.9054 | 129.9702 | 2515.1519 | 3.7734
40862.7708 | 1062000.012 | 195 | 702000.012 | 2 | 203.1793 | 127.5632 | 63.8983 | 97.7239 | 0.42109 | 270.4931 | 3.0837 | 303.0251 | 225.3389 | 314.4612 | 1201.022 | 25.0906 | 77.959 | 104.5728 | 108.341 | 106.1452 | 405.7878 | 40.0187 | 79.9231 | 66.4806 | 116.1258 | 130.7581 | 2500.2046 | 3.733
40862.7749 | 1062360.011 | 195.1 | 702360.011 | 2 | 201.7478 | 127.5632 | 63.7125 | 97.7323 | 0.37312 | 271.8382 | 3.1253 | 304.5943 | 226.1243 | 315.8028 | 1199.144 | 25.0132 | 78.1151 | 103.8999 | 107.6853 | 106.1802 | 405.7342 | 40.0506 | 79.9282 | 66.3592 | 115.9521 | 130.2685 | 2514.8734 | 3.7713
40862.7791 | 1062720.011 | 195.2 | 702720.011 | 2 | 202.7007 | 135.2486 | 63.4125 | 97.707 | 0.38924 | 270.4931 | 3.0802 | 303.1652 | 226.1243 | 312.838 | 1199.0592 | 25.0236 | 78.0149 | 104.4004 | 108.1272 | 106.2896 | 405.5779 | 39.9859 | 79.9155 | 66.3486 | 116.0391 | 130.8959 | 2491.4402 | 3.7226
40862.7833 | 1063080.011 | 195.3 | 703080.011 | 2 | 200.3179 | 141.1604 | 63.1744 | 97.7323 | 0.43068 | 271.1096 | 3.1115 | 304.4822 | 227.3865 | 315.371 | 1200.7448 | 24.9928 | 77.904 | 104.2158 | 108.0019 | 106.1505 | 405.6167 | 39.9847 | 79.5808 | 66.0554 | 115.9381 | 130.5257 | 2508.0866 | 3.767
40862.7874 | 1063440.012 | 195.4 | 703440.012 | 2 | 202.8956 | 132.736 | 63.8309 | 97.7577 | 0.39026 | 270.409 | 3.1011 | 303.7256 | 226.0682 | 314.5999 | 1199.6833 | 24.9934 | 77.7967 | 104.1747 | 107.9011 | 105.8959 | 405.6297 | 39.9349 | 80.2616 | 66.8701 | 116.0909 | 130.1738 | 2504.1685 | 3.7433
40862.7916 | 1063800.011 | 195.5 | 703800.011 | 2 | 200.7249 | 130.2235 | 63.5317 | 97.7408 | 0.41864 | 270.7453 | 3.0941 | 304.9305 | 225.5353 | 316.5111 | 1201.0263 | 25.027 | 77.81 | 104.1275 | 108.0861 | 105.7901 | 405.7014 | 39.9941 | 79.8158 | 66.0448 | 115.9848 | 130.8486 | 2516.564 | 3.7923
40862.7958 | 1064160.012 | 195.6 | 704160.012 | 2 | 203.7231 | 136.8743 | 63.8801 | 97.7323 | 0.4268 | 269.8766 | 3.0837 | 303.7256 | 225.5633 | 313.5634 | 1199.8341 | 24.9247 | 77.8694 | 104.3655 | 108.0984 | 105.8487 | 405.7593 | 40.0364 | 79.9332 | 66.3486 | 116.1462 | 130.2458 | 2495.6046 | 3.7388
40862.7999 | 1064520.011 | 195.7 | 704520.011 | 2 | 201.596 | 134.6574 | 63.7233 | 97.7492 | 0.46048 | 270.7173 | 3.1045 | 305.0706 | 225.6475 | 316.1031 | 1199.2427 | 24.9347 | 77.8837 | 104.4023 | 108.1231 | 105.8033 | 406.2139 | 40.0687 | 80.0415 | 66.5202 | 116.0064 | 130.5934 | 2516.6725 | 3.7807
40862.8041 | 1064880.011 | 195.8 | 704880.011 | 2 | 202.4096 | 131.8493 | 63.5916 | 97.7492 | 0.43211 | 269.2882 | 3.0941 | 303.6135 | 227.1621 | 314.1854 | 1200.1235 | 24.9009 | 77.9421 | 103.9736 | 107.7716 | 105.6825 | 405.7126 | 39.9862 | 80.0375 | 66.5915 | 115.9624 | 130.4021 | 2500.3036 | 3.733
40862.8083 | 1065240.011 | 195.9 | 705240.011 | 2 | 202.7705 | 135.3964 | 63.8109 | 97.7577 | 0.46885 | 269.3723 | 3.1219 | 304.3421 | 226.3206 | 314.6792 | 1198.6034 | 24.9063 | 77.9076 | 104.23 | 108.2546 | 105.5592 | 406.0315 | 39.9861 | 80.0483 | 66.5809 | 115.9512 | 130.5276 | 2506.7505 | 3.7603
40862.8124 | 1065600.011 | 196 | 705600.011 | 2 | 203.1431 | 136.4309 | 63.9258 | 97.7577 | 0.48334 | 268.8678 | 3.108 | 303.8377 | 226.1523 | 314.6836 | 1199.0727 | 24.9081 | 77.8056 | 104.0699 | 107.8498 | 105.3991 | 406.1672 | 39.9311 | 79.9304 | 66.3987 | 116.0155 | 130.2539 | 2506.1104 | 3.7628
40862.8166 | 1065960.011 | 196.1 | 705960.011 | 2 | 202.3648 | 134.6574 | 63.922 | 97.7661 | 0.46068 | 269.2882 | 3.1184 | 305.7992 | 226.4609 | 315.8739 | 1199.7495 | 24.9425 | 77.7373 | 104.5931 | 108.2546 | 105.4506 | 406.0125 | 39.9501 | 80.1463 | 66.6898 | 115.9968 | 130.8321 | 2514.1645 | 3.76
40862.8208 | 1066320.011 | 196.2 | 706320.011 | 2 | 203.4017 | 134.6574 | 63.8677 | 97.7661 | 0.4615 | 268.8959 | 3.1045 | 303.3613 | 227.723 | 313.998 | 1199.7009 | 25.0791 | 77.8482 | 103.9571 | 107.749 | 105.2626 | 406.2675 | 39.9969 | 79.9705 | 66.6918 | 115.993 | 131.1077 | 2499.3408 | 3.7281
40862.8249 | 1066680.012 | 196.3 | 706680.012 | 2 | 199.6842 | 140.5692 | 63.2951 | 97.7661 | 0.4864 | 269.1761 | 3.1427 | 305.3228 | 226.9657 | 316.9328 | 1200.5067 | 25.0657 | 77.8703 | 104.3797 | 108.1663 | 105.2844 | 406.524 | 40.0144 | 80.1237 | 66.4595 | 116.0895 | 131.4532 | 2520.7305 | 3.7746
40862.8291 | 1067040.011 | 196.4 | 707040.011 | 2 | 201.659 | 134.953 | 63.5279 | 97.7577 | 0.42415 | 268.8118 | 3.1253 | 303.8097 | 227.723 | 315.0019 | 1200.2631 | 25.0251 | 77.9546 | 104.0699 | 107.9155 | 105.3377 | 405.8716 | 39.964 | 79.8588 | 65.6152 | 115.9597 | 131.3401 | 2506.2805 | 3.7403
40862.8333 | 1067400.028 | 196.5 | 707400.028 | 2 | 202.583 | 130.8147 | 63.862 | 97.7746 | 0.4415 | 268.7838 | 3.1392 | 304.5102 | 227.8352 | 315.2385 | 1200.2529 | 25.1573 | 77.9201 | 104.5049 | 108.2917 | 105.3632 | 406.2787 | 39.9344 | 79.8624 | 66.2667 | 115.9504 | 131.1139 | 2508.0604 | 3.7807
40862.8374 | 1067760.013 | 196.6 | 707760.013 | 2 | 203.1192 | 136.8743 | 63.7813 | 97.8 | 0.43558 | 265.9536 | 3.0629 | 300.8394 | 227.5548 | 314.0092 | 1200.1396 | 25.144 | 78.0805 | 104.0822 | 107.8087 | 105.5512 | 408.9024 | 39.9875 | 79.9881 | 66.4113 | 115.8176 | 131.1612 | 2498.5161 | 3.7375
40862.8416 | 1068120.011 | 196.7 | 708120.011 | 2 | 201.5032 | 141.456 | 63.3889 | 97.7915 | 0.43578 | 267.4387 | 3.1323 | 303.3894 | 227.723 | 314.58 | 1201.3439 | 25.0368 | 78.1551 | 104.4454 | 107.9875 | 105.7438 | 409.0925 | 39.9962 | 79.9995 | 65.9986 | 116.108 | 131.2866 | 2500.5484 | 3.7582
40862.8458 | 1068480.012 | 196.8 | 708480.012 | 2 | 203.9743 | 138.5001 | 63.8995 | 97.7915 | 0.44721 | 267.9431 | 3.0872 | 303.3613 | 227.7791 | 313.2722 | 1198.2632 | 25.0371 | 78.0479 | 104.1951 | 108.0409 | 105.3703 | 405.8156 | 39.9771 | 80.1272 | 66.6542 | 115.938 | 131.2805 | 2496.5549 | 3.7184
40862.8499 | 1068840.011 | 196.9 | 708840.011 | 2 | 200.5384 | 138.7957 | 63.5481 | 97.8084 | 0.42986 | 268.3915 | 3.1219 | 305.659 | 226.9938 | 316.896 | 1200.3951 | 24.9441 | 77.8296 | 104.3613 | 108.1539 | 105.1847 | 405.7499 | 39.9876 | 80.0518 | 66.5202 | 116.1187 | 131.262 | 2521.0872 | 3.7756
40862.8541 | 1069200.011 | 197 | 709200.011 | 2 | 202.8577 | 132.5882 | 63.7821 | 97.8 | 0.38884 | 267.8591 | 3.0907 | 304.1179 | 227.4426 | 314.4128 | 1200.1868 | 24.9298 | 77.7296 | 104.0761 | 107.8621 | 105.2646 | 405.4762 | 40.0115 | 80.042 | 66.1075 | 115.8576 | 131.2743 | 2501.7291 | 3.7616
40862.8583 | 1069560.011 | 197.1 | 709560.011 | 2 | 200.7371 | 135.9875 | 63.2999 | 97.8169 | 0.40639 | 267.3827 | 3.0907 | 303.3613 | 227.106 | 315.3374 | 1200.6381 | 24.9028 | 77.7516 | 104.3551 | 108.082 | 105.2267 | 405.2626 | 39.979 | 79.7294 | 66.0154 | 116.0929 | 131.0769 | 2508.0428 | 3.743
40862.8624 | 1069920.012 | 197.2 | 709920.012 | 2 | 202.9246 | 124.3117 | 63.8104 | 97.8253 | 0.37292 | 268.4755 | 3.1011 | 305.0706 | 226.5731 | 314.4537 | 1198.6176 | 24.8849 | 77.8056 | 104.1048 | 108.0635 | 105.2504 | 405.0215 | 40.0414 | 79.921 | 66.2165 | 115.8768 | 131.0584 | 2505.2301 | 3.7296
40862.8666 | 1070280.011 | 197.3 | 710280.011 | 2 | 202.8015 | 131.4059 | 63.6134 | 97.8507 | 0.33495 | 267.775 | 3.0907 | 304.0058 | 227.723 | 313.6732 | 1200.3605 | 24.9822 | 77.765 | 104.2361 | 107.9566 | 105.1805 | 405.0406 | 39.9228 | 80.0173 | 66.2772 | 116.0116 | 131.0172 | 2495.3831 | 3.7345
40862.8708 | 1070640.011 | 197.4 | 710640.011 | 2 | 201.3686 | 129.7801 | 63.3381 | 97.8338 | 0.32107 | 268.5876 | 3.0907 | 305.3228 | 227.6108 | 314.5643 | 1200.6897 | 25.0291 | 77.7923 | 104.3962 | 108.1169 | 105.0884 | 405.2435 | 39.8942 | 80.5852 | 67.3201 | 115.8698 | 131.2908 | 2501.8723 | 3.7625
40862.8749 | 1071000.011 | 197.5 | 711000.011 | 2 | 200.16 | 128.1544 | 63.2265 | 97.8507 | 0.35924 | 269.064 | 3.1184 | 304.8465 | 228.0035 | 315.8754 | 1199.0754 | 25.0804 | 77.709 | 104.1521 | 107.8189 | 105.2442 | 405.2799 | 40.0244 | 79.9175 | 66.0699 | 116.0715 | 131.2312 | 2515.7031 | 3.7591
40862.8791 | 1071360.011 | 197.6 | 711360.011 | 2 | 201.834 | 137.0221 | 63.3178 | 97.8591 | 0.37761 | 267.6069 | 3.1011 | 304.3141 | 227.6389 | 313.7124 | 1198.6365 | 25.0895 | 77.7693 | 104.5563 | 108.23 | 105.2145 | 405.1036 | 40.0617 | 79.9873 | 66.2396 | 116.0582 | 131.3443 | 2499.2844 | 3.7454
40862.8833 | 1071720.012 | 197.7 | 711720.012 | 2 | 197.9812 | 131.7015 | 62.5242 | 97.8591 | 0.41006 | 267.4668 | 3.0907 | 303.9218 | 227.3865 | 315.809 | 1199.735 | 25.0716 | 77.7674 | 103.8895 | 107.675 | 105.2126 | 405.8362 | 40.0235 | 80.0745 | 66.5308 | 116.048 | 130.9617 | 2513.684 | 3.7567
40862.8874 | 1072080.011 | 197.8 | 712080.011 | 2 | 200.6718 | 128.3022 | 63.4085 | 97.8422 | 0.39965 | 267.3547 | 3.1184 | 303.6976 | 227.8913 | 315.9812 | 1200.5962 | 25.1316 | 77.8119 | 104.4311 | 108.2177 | 105.197 | 405.4095 | 39.9924 | 80.0828 | 66.47 | 115.9665 | 131.2723 | 2513.2506 | 3.753
40862.8916 | 1072440.012 | 197.9 | 712440.012 | 2 | 201.93 | 138.2045 | 63.3454 | 97.8507 | 0.45089 | 266.5421 | 3.0733 | 302.6608 | 228.0035 | 313.6996 | 1199.8812 | 25.1141 | 77.7267 | 103.83 | 107.7346 | 105.2319 | 405.8259 | 39.9581 | 79.9995 | 66.4093 | 115.8795 | 131.1469 | 2496.5898 | 3.7318
40862.8958 | 1072800.011 | 198 | 712800.011 | 2 | 203.4769 | 142.6384 | 63.6698 | 97.8338 | 0.4962 | 266.8783 | 3.1115 | 303.1372 | 228.1999 | 312.9275 | 1199.837 | 24.9961 | 77.6468 | 104.4599 | 108.2526 | 105.1531 | 405.7481 | 39.9091 | 79.9664 | 66.0617 | 115.9409 | 131.2354 | 2490.4142 | 3.7318
40862.8999 | 1073160.011 | 198.1 | 713160.011 | 2 | 202.5387 | 132.8838 | 63.6337 | 97.8338 | 0.48661 | 266.3179 | 3.0907 | 302.7729 | 227.1621 | 314.1804 | 1199.8397 | 25.0217 | 77.764 | 104.0496 | 107.7881 | 105.0605 | 405.7154 | 40.0307 | 79.9868 | 66.2878 | 116.0105 | 131.0687 | 2500.5029 | 3.6986
40862.9041 | 1073520.012 | 198.2 | 713520.012 | 2 | 201.2889 | 141.8994 | 63.2557 | 97.8253 | 0.50192 | 267.2986 | 3.0837 | 303.6135 | 228.1718 | 314.2534 | 1200.1765 | 24.9798 | 77.8464 | 104.5194 | 108.1745 | 104.9632 | 405.825 | 39.9846 | 80.0135 | 66.3592 | 116.1343 | 131.3547 | 2500.3819 | 3.7506
40862.9083 | 1073880.011 | 198.3 | 713880.011 | 2 | 201.7371 | 137.7611 | 63.3115 | 97.8338 | 0.47763 | 266.6541 | 3.0837 | 302.5207 | 228.1999 | 313.8315 | 1200.7094 | 24.9014 | 77.9182 | 104.1379 | 107.7984 | 105.1829 | 405.5424 | 40.0149 | 79.4862 | 65.8124 | 116.0362 | 131.2046 | 2495.9167 | 3.7333
40862.9124 | 1074240.011 | 198.4 | 714240.011 | 2 | 200.7217 | 131.7015 | 63.3634 | 97.8507 | 0.4515 | 267.1025 | 3.0976 | 304.202 | 227.667 | 315.6778 | 1199.5894 | 24.9209 | 77.8482 | 104.382 | 108.2341 | 105.1139 | 405.5624 | 39.9466 | 80.1538 | 66.3654 | 115.9572 | 131.1634 | 2512.9448 | 3.7494
40862.9166 | 1074600.011 | 198.5 | 714600.011 | 2 | 201.5408 | 141.456 | 63.348 | 97.8338 | 0.45864 | 265.8976 | 3.0872 | 302.7169 | 228.2279 | 314.3186 | 1200.264 | 24.9358 | 77.8038 | 103.9594 | 107.6915 | 105.0997 | 405.8129 | 39.9201 | 80.1068 | 66.6441 | 115.9275 | 131.2766 | 2500.7186 | 3.7311
40862.9208 | 1074960.012 | 198.6 | 714960.012 | 2 | 202.3417 | 135.8398 | 63.683 | 97.8338 | 0.48742 | 267.2706 | 3.1011 | 304.0058 | 228.7889 | 314.7315 | 1201.4381 | 24.8912 | 77.8402 | 104.3636 | 108.2095 | 105.1059 | 405.5546 | 40.0461 | 79.8758 | 66.2126 | 116.1282 | 131.509 | 2502.0548 | 3.7558
40862.9249 | 1075320.016 | 198.7 | 715320.016 | 2 | 201.7245 | 128.45 | 63.4161 | 97.8507 | 0.42047 | 265.8415 | 3.0768 | 302.1284 | 228.9572 | 314.3699 | 1201.4287 | 24.8621 | 77.8971 | 103.9594 | 107.6977 | 105.3406 | 405.4337 | 40.0737 | 79.9499 | 66.4806 | 115.9108 | 131.2827 | 2498.7022 | 3.7205
40862.9291 | 1075680.011 | 198.8 | 715680.011 | 2 | 203.0633 | 135.2486 | 64.1043 | 97.8591 | 0.41741 | 267.1866 | 3.1011 | 304.4261 | 227.4426 | 315.6865 | 1200.049 | 24.9583 | 77.8641 | 104.4826 | 108.1499 | 105.1295 | 405.2253 | 39.9621 | 80.1142 | 66.4431 | 116.0334 | 131.2046 | 2512.0517 | 3.7524
40862.9333 | 1076040.011 | 198.9 | 716040.011 | 2 | 201.6206 | 130.5191 | 63.3487 | 97.8591 | 0.38333 | 266.7662 | 3.108 | 303.8657 | 228.3121 | 314.1973 | 1198.8142 | 25.0337 | 78.0096 | 104.1256 | 107.9115 | 105.273 | 405.5433 | 39.8893 | 80.0101 | 66.3949 | 115.8504 | 130.9598 | 2502.7771 | 3.7488
40862.9374 | 1076400.011 | 199 | 716400.011 | 2 | 203.0016 | 129.3367 | 63.9971 | 97.8591 | 0.42558 | 267.2706 | 3.1149 | 304.3421 | 228.284 | 315.254 | 1199.7732 | 25.0434 | 78.0354 | 104.3697 | 108.156 | 105.2985 | 405.451 | 39.8713 | 79.9445 | 66.5414 | 116.0797 | 131.1511 | 2509.1869 | 3.7679
40862.9416 | 1076760.012 | 199.1 | 716760.012 | 2 | 201.7346 | 132.8838 | 63.205 | 97.8591 | 0.42945 | 266.0657 | 3.056 | 302.7169 | 228.2279 | 313.308 | 1199.3543 | 25.1666 | 78.1417 | 104.1728 | 107.8457 | 105.6414 | 405.7014 | 40.017 | 79.9397 | 66.2609 | 115.9776 | 131.0668 | 2494.5688 | 3.7126
40862.9458 | 1077120.011 | 199.2 | 717120.011 | 2 | 201.7126 | 135.2486 | 63.7876 | 97.8507 | 0.41558 | 267.3827 | 3.108 | 305.1267 | 225.5914 | 316.2229 | 1198.4843 | 25.0263 | 78.2695 | 104.0477 | 107.8395 | 105.4997 | 405.5909 | 40.0678 | 79.9844 | 66.5646 | 116.1003 | 130.5896 | 2518.6692 | 3.7607
40862.9499 | 1077480.011 | 199.3 | 717480.011 | 2 | 203.4215 | 128.7456 | 63.6099 | 97.8591 | 0.42354 | 265.8695 | 3.0768 | 302.4927 | 228.0596 | 312.6998 | 1199.9563 | 25.1238 | 78.2589 | 104.6016 | 108.1972 | 105.5191 | 405.5512 | 39.9637 | 79.9459 | 66.4199 | 116.0364 | 130.3694 | 2488.4776 | 3.7181
40862.9541 | 1077840.011 | 199.4 | 717840.011 | 2 | 199.6258 | 131.7015 | 63.3773 | 97.8591 | 0.38598 | 268.2233 | 3.108 | 305.8552 | 228.0596 | 317.4807 | 1201.2649 | 25.0644 | 78.226 | 104.0477 | 107.8868 | 105.427 | 405.2841 | 39.889 | 80.0372 | 66.5583 | 115.8163 | 129.9271 | 2523.7718 | 3.7786
40862.9583 | 1078200.011 | 199.5 | 718200.011 | 2 | 205.2628 | 129.9279 | 64.2278 | 97.8591 | 0.38557 | 266.0096 | 3.0768 | 302.1284 | 226.7133 | 312.9053 | 1199.7795 | 25.0997 | 78.1125 | 104.0416 | 107.8272 | 105.3746 | 405.3792 | 39.8903 | 79.9697 | 66.6128 | 116.0388 | 130.4044 | 2490.4798 | 3.7153
40862.9624 | 1078560.011 | 199.6 | 718560.011 | 2 | 201.0946 | 133.1794 | 63.4612 | 97.8591 | 0.40047 | 267.4107 | 3.1011 | 304.1459 | 227.6389 | 315.5789 | 1200.5108 | 25.157 | 78.0177 | 104.3575 | 108.078 | 105.3108 | 405.6687 | 39.9656 | 79.9293 | 66.6378 | 116.0513 | 130.608 | 2510.2293 | 3.7549
40862.9666 | 1078920.012 | 199.7 | 718920.012 | 2 | 203.0963 | 131.7015 | 63.712 | 97.8338 | 0.40986 | 266.9904 | 3.0837 | 304.6783 | 228.9572 | 313.7034 | 1198.8817 | 24.9891 | 78.1001 | 103.9226 | 107.7676 | 105.0648 | 405.3083 | 40.0523 | 80.0191 | 66.6128 | 116.035 | 130.9949 | 2498.7018 | 3.7567
40862.9708 | 1079280.013 | 199.8 | 719280.013 | 2 | 201.3173 | 134.0662 | 63.4955 | 97.8422 | 0.40292 | 267.3267 | 3.1149 | 304.6783 | 227.9194 | 315.4 | 1197.5909 | 25.0434 | 78.0469 | 104.2734 | 108.1191 | 105.0718 | 405.4328 | 40.0106 | 80.0923 | 66.619 | 116.0687 | 130.9352 | 2514.9235 | 3.7585
40862.9749 | 1079640.011 | 199.9 | 719640.011 | 2 | 203.1638 | 134.953 | 63.8805 | 97.8507 | 0.42864 | 266.6541 | 3.1149 | 304.23 | 228.9011 | 314.4282 | 1199.6244 | 24.9406 | 79.2307 | 103.8753 | 107.8991 | 104.7526 | 405.2645 | 40.0464 | 80.0135 | 66.2734 | 115.9287 | 131.0133 | 2502.9248 | 3.7567
40862.9791 | 1080000.011 | 200 | 720000.011 | 2 | 203.8399 | 134.6574 | 63.9359 | 97.8338 | 0.43905 | 267.5228 | 3.1288 | 305.0146 | 228.4243 | 313.6576 | 1196.4098 | 24.885 | 79.3484 | 104.5114 | 108.2917 | 104.3629 | 405.4967 | 40.0009 | 79.8982 | 66.4913 | 116.053 | 131.287 | 2503.4985 | 3.7762

## Lab D - TUXO
ASTMName | Lab D - TUXO |  |  |  | BSFC | BLOBY | FFLO |  | CCASEP | EGRPVP | EXHSTP | INMANP | OILPRS | PWR | RPM | INAIRT |  |  | COLOUT | EGRPVT | TAILPT | FUELT | INMANT |  | OILGT | OILST | LOAD | INAIRR
Name |  | Clock Hour | Time of Day | Cond Set | BSFC | FBBY | FFUEL | PBAR | PCCBBY | PEGR | PEXH | PINMAN | POLGAL | POWER | SPEEDf | TAIRIN | TCLEGR | TCLEI | TCLEO | TEGR | TEXH | TFUEL | TINMAN | TMODO | TOLGAL | TOLSMP | TORQUE | VAIRIN
Units |  |  |  |  | g/kWH | L/min | kg/hr | kPa | kPa | kPa | kPa | kPa | kPa | kW | rpm | deg-C | deg-C | deg-C | deg-C | deg-C | deg-C | deg-C | deg-C | deg-C | deg-C | deg-C | N-m | kPa
DATE | TIME | ELAPSED_TIME | ENGINE_TIME | Test Hours | BSFC | CFBBY | FFUEL | PBARO | PCCASE | PEGR_PREVENT | PEBP | PMAP | POIL | power | SPEED | TTURBO_IN | TEGR_H2O_IN | TEH2O_IN | TEH2O_OUT | TEGR_PREVENT | TEXH_TAIL | TFUEL | TMFLD | Modine Out T | TEOIL | TOIL_SUMP | TORQUE | PINT
11/03/12 | 16:51:20.10 | 18:09:02.8 | 100:12:00 | 0.1 | 196.6212 | 120.3 | 61.62 | 101.14 | 0.5 | 274.9 | 3.1 | 305.2 | 211 | 313.3945 | 1198 | 24.3 | 36 | 101.4 | 107.8 | 46.6 | 392.7 | 40.5 | 80.6 | 88.6 | 116.9 | 126.6 | 2498 | 3.68
11/03/12 | 16:57:20.11 | 18:15:02.8 | 100:18:00 | 0.2 | 206.1343 | 125.3 | 63.36 | 101.15 | 0.46 | 290.5 | 3.1 | 305.5 | 208.7 | 307.3725 | 1198 | 25.6 | 46.7 | 100.8 | 107.5 | 62.6 | 415.1 | 40.2 | 78.2 | 88 | 115.7 | 129.2 | 2450 | 3.79
11/03/12 | 17:03:20.11 | 18:21:02.8 | 100:24:00 | 0.3 | 210.5325 | 119.1 | 63.55 | 101.15 | 0.49 | 292.3 | 3.1 | 304.4 | 208.9 | 301.8536 | 1200 | 26.1 | 48.8 | 102 | 108.7 | 68 | 422.6 | 40.1 | 81 | 92.8 | 115.8 | 129.1 | 2402 | 3.77
11/03/12 | 17:09:20.11 | 18:27:02.8 | 100:30:00 | 0.4 | 211.2025 | 108.2 | 63.54 | 101.15 | 0.47 | 292.3 | 3 | 304.3 | 210 | 300.8487 | 1199 | 25.6 | 48.6 | 101.5 | 108.2 | 69 | 418.9 | 40 | 80.3 | 91.2 | 116.1 | 129.3 | 2396 | 3.62
11/03/12 | 17:15:20.11 | 18:33:02.8 | 100:36:00 | 0.5 | 210.8826 | 111.1 | 63.47 | 101.15 | 0.54 | 292.7 | 3.1 | 305 | 208.8 | 300.9732 | 1201 | 25 | 48.5 | 101.2 | 108 | 69.7 | 420.3 | 39.9 | 79.6 | 89.5 | 115.8 | 129.1 | 2393 | 3.73
11/03/12 | 17:21:20.11 | 18:39:02.8 | 100:42:00 | 0.6 | 210.1919 | 123.3 | 63.5 | 101.15 | 0.52 | 295.3 | 3.1 | 307.6 | 208.6 | 302.1049 | 1200 | 24.5 | 48.2 | 101.5 | 108.1 | 70 | 420 | 39.9 | 80.8 | 90.8 | 115.9 | 129.3 | 2404 | 3.74
11/03/12 | 17:27:20.11 | 18:45:02.8 | 100:48:00 | 0.7 | 213.7671 | 125.9 | 63.56 | 101.18 | 0.55 | 304.1 | 3.1 | 309.9 | 211.6 | 297.3329 | 1199 | 24.7 | 46.8 | 101.2 | 108 | 76.1 | 419.6 | 39.8 | 80.6 | 86.8 | 116.1 | 129.1 | 2368 | 3.73
11/03/12 | 17:33:20.11 | 18:51:02.8 | 100:54:00 | 0.8 | 202.8426 | 157.3 | 63.47 | 101.15 | 0.58 | 282.1 | 3.1 | 302.7 | 209.5 | 312.9027 | 1199 | 23.8 | 41.3 | 100.3 | 107 | 67.7 | 414.5 | 39.8 | 77.2 | 80.7 | 116 | 129.6 | 2492 | 3.76
11/03/12 | 17:39:20.11 | 18:57:02.8 | 101:00:00 | 0.9 | 203.641 | 152.6 | 63.57 | 101.17 | 0.45 | 292.4 | 3.1 | 312.2 | 209.9 | 312.1669 | 1201 | 24.3 | 69.6 | 101 | 106.4 | 83.7 | 409.5 | 39.8 | 80.6 | 85.7 | 116.1 | 129.7 | 2482 | 3.76
11/03/12 | 17:45:20.11 | 19:03:02.8 | 101:06:00 | 1 | 201.0081 | 161.4 | 63.61 | 101.17 | 0.42 | 285.1 | 3.2 | 310.1 | 209.2 | 316.4549 | 1202 | 25 | 94.4 | 100.8 | 107.3 | 123.9 | 414 | 39.7 | 79.6 | 74.6 | 115.9 | 129.8 | 2514 | 3.78
11/03/12 | 17:51:20.11 | 19:09:02.8 | 101:12:00 | 1.1 | 202.1887 | 150.3 | 63.24 | 101.17 | 0.53 | 284.4 | 3.1 | 308.3 | 210.4 | 312.7771 | 1199 | 25.2 | 91.9 | 101.8 | 108.3 | 123.5 | 409.6 | 40 | 80 | 75.5 | 116 | 129.6 | 2491 | 3.75
11/03/12 | 17:57:20.11 | 19:15:02.8 | 101:18:00 | 1.2 | 200.9409 | 139.3 | 63.46 | 101.17 | 0.47 | 284.3 | 3.1 | 308.7 | 210.7 | 315.8143 | 1201 | 25.3 | 92.3 | 101.3 | 107.9 | 123.8 | 410.7 | 39.9 | 79.8 | 75 | 115.9 | 129.6 | 2511 | 3.79
11/03/12 | 18:03:20.11 | 19:21:02.8 | 101:24:00 | 1.3 | 202.9467 | 140.6 | 63.63 | 101.18 | 0.57 | 283.8 | 3.1 | 308.4 | 211.8 | 313.5305 | 1199 | 25.3 | 93 | 101.3 | 107.8 | 124.3 | 409.8 | 39.9 | 80.6 | 75.8 | 116.1 | 130.1 | 2497 | 3.72
11/03/12 | 18:09:20.11 | 19:27:02.8 | 101:30:00 | 1.4 | 200.9941 | 155.8 | 63.52 | 101.18 | 0.55 | 286.7 | 3.1 | 311 | 211.3 | 316.0291 | 1198 | 25.3 | 95.6 | 101.3 | 107.9 | 136.7 | 410.2 | 39.8 | 80.3 | 73.2 | 116 | 129.6 | 2519 | 3.79
11/03/12 | 18:15:20.11 | 19:33:02.8 | 101:36:00 | 1.5 | 201.1029 | 154.3 | 63.64 | 101.19 | 0.5 | 287 | 3.1 | 310.9 | 211.3 | 316.4549 | 1202 | 25.3 | 95.9 | 101.4 | 108 | 146.5 | 409.9 | 39.9 | 80.2 | 71.5 | 116 | 129.9 | 2514 | 3.78
11/03/12 | 18:21:20.10 | 19:39:02.8 | 101:42:00 | 1.6 | 201.2448 | 157.4 | 63.42 | 101.2 | 0.49 | 286.6 | 3.1 | 310.1 | 210.5 | 315.1385 | 1197 | 25.2 | 92.8 | 101.2 | 107.7 | 144.9 | 409.3 | 39.9 | 79.7 | 71 | 115.7 | 130.1 | 2514 | 3.78
11/03/12 | 18:27:20.10 | 19:45:02.8 | 101:48:00 | 1.7 | 200.1579 | 143.9 | 63.54 | 101.22 | 0.49 | 288.6 | 3.1 | 312 | 210.6 | 317.4494 | 1201 | 25.1 | 93 | 101.4 | 107.9 | 151.5 | 408.6 | 40 | 80.3 | 70.6 | 115.8 | 129.9 | 2524 | 3.8
11/03/12 | 18:33:20.12 | 19:51:02.8 | 101:54:00 | 1.8 | 204.4204 | 145.3 | 63.5 | 101.21 | 0.47 | 284.4 | 3 | 307.6 | 211.9 | 310.6344 | 1198 | 24.9 | 96.7 | 101.4 | 107.8 | 149.4 | 407.8 | 39.8 | 80.3 | 70.9 | 115.8 | 129.7 | 2476 | 3.7
11/03/12 | 18:39:20.11 | 19:57:02.8 | 102:00:00 | 1.9 | 199.7485 | 144.2 | 63.48 | 101.22 | 0.56 | 288.9 | 3.1 | 312.5 | 211.8 | 317.7997 | 1199 | 25 | 89.7 | 101.5 | 108 | 151 | 407.8 | 39.8 | 79.9 | 70 | 115.8 | 129.6 | 2531 | 3.79
11/03/12 | 18:45:20.11 | 20:03:02.8 | 102:06:00 | 2 | 200.9815 | 140.2 | 63.42 | 101.23 | 0.47 | 287.6 | 3.1 | 310.9 | 210.7 | 315.5514 | 1200 | 24.7 | 95.2 | 101.5 | 107.9 | 150.1 | 407.8 | 39.8 | 80.1 | 70.6 | 115.9 | 129.5 | 2511 | 3.76
11/03/12 | 18:51:20.11 | 20:09:02.8 | 102:12:00 | 2.1 | 201.485 | 144.9 | 63.45 | 101.25 | 0.52 | 286.5 | 3.1 | 309.9 | 211.1 | 314.9117 | 1199 | 24.9 | 95.8 | 101.6 | 108.1 | 149.6 | 407.7 | 40 | 79.8 | 70.2 | 116 | 129.6 | 2508 | 3.75
11/03/12 | 18:57:20.11 | 20:15:02.8 | 102:18:00 | 2.2 | 200.531 | 148.9 | 63.56 | 101.25 | 0.53 | 288.4 | 3.1 | 311.5 | 210.7 | 316.9584 | 1202 | 24.8 | 90.5 | 101.5 | 108 | 152.8 | 407.6 | 39.8 | 80.3 | 70.5 | 115.9 | 129.7 | 2518 | 3.74
11/03/12 | 19:03:20.11 | 20:21:02.8 | 102:24:00 | 2.3 | 201.1658 | 154.3 | 63.4 | 101.24 | 0.51 | 287 | 3.1 | 310.3 | 210.9 | 315.1628 | 1199 | 24.8 | 93.7 | 101.7 | 108.2 | 153 | 407.5 | 40 | 79.9 | 69.7 | 115.8 | 129.8 | 2510 | 3.74
11/03/12 | 19:09:20.11 | 20:27:02.8 | 102:30:00 | 2.4 | 200.6111 | 160.3 | 63.53 | 101.24 | 0.48 | 288.8 | 3.1 | 312 | 210.1 | 316.6824 | 1200 | 24.8 | 94.7 | 101.7 | 108.2 | 154.9 | 407.7 | 39.9 | 80.5 | 70.1 | 116 | 129.8 | 2520 | 3.76
11/03/12 | 19:15:20.11 | 20:33:02.8 | 102:36:00 | 2.5 | 201.9319 | 148.9 | 63.54 | 101.26 | 0.54 | 287.2 | 3.1 | 310.2 | 211.5 | 314.6606 | 1199 | 24.8 | 95.6 | 101.6 | 108.1 | 153.3 | 407 | 39.8 | 79.9 | 69.6 | 116 | 130.1 | 2506 | 3.72
11/03/12 | 19:21:20.11 | 20:39:02.8 | 102:42:00 | 2.6 | 202.3772 | 155.5 | 63.43 | 101.26 | 0.43 | 285.3 | 3.1 | 308.5 | 211.2 | 313.4247 | 1201 | 25.1 | 95.7 | 101.8 | 108.2 | 153.6 | 407.3 | 39.9 | 80.2 | 70 | 116 | 130.2 | 2492 | 3.7
11/03/12 | 19:27:20.11 | 20:45:02.8 | 102:48:00 | 2.7 | 201.0478 | 144.1 | 63.59 | 101.26 | 0.48 | 288.5 | 3.1 | 311.8 | 211 | 316.2929 | 1199 | 25 | 92.3 | 101.7 | 108.1 | 151.9 | 407.4 | 40 | 80 | 70.1 | 116 | 130.1 | 2519 | 3.75
11/03/12 | 19:33:20.11 | 20:51:02.8 | 102:54:00 | 2.8 | 203.2956 | 141.6 | 63.59 | 101.26 | 0.49 | 286.4 | 3.1 | 309.4 | 211.6 | 312.7958 | 1201 | 25 | 94.3 | 101.6 | 108.1 | 156.1 | 407.1 | 39.8 | 80.1 | 69.5 | 116 | 129.8 | 2487 | 3.7
11/03/12 | 19:39:20.11 | 20:57:02.8 | 103:00:00 | 2.9 | 198.4657 | 144.8 | 63.43 | 101.27 | 0.55 | 289.6 | 3.2 | 313 | 211 | 319.6018 | 1202 | 25 | 93.4 | 101.3 | 107.7 | 151.5 | 407.4 | 39.9 | 80.1 | 70.3 | 115.8 | 129.8 | 2539 | 3.82
11/03/12 | 19:45:20.11 | 21:03:02.8 | 103:06:00 | 3 | 200.6332 | 153.2 | 63.61 | 101.27 | 0.53 | 289.2 | 3.1 | 312.3 | 211.1 | 317.0463 | 1199 | 25 | 93.2 | 101.3 | 107.8 | 158.4 | 407.5 | 39.8 | 80.1 | 69.1 | 116 | 130 | 2525 | 3.76
11/03/12 | 19:51:20.10 | 21:09:02.8 | 103:12:00 | 3.1 | 202.1277 | 151.9 | 63.43 | 101.28 | 0.46 | 286.4 | 3.1 | 309.5 | 211.6 | 313.8115 | 1202 | 25.1 | 95.7 | 101.4 | 107.8 | 153 | 407.4 | 39.9 | 80.2 | 70.2 | 115.8 | 129.7 | 2493 | 3.73
11/03/12 | 19:57:20.11 | 21:15:02.8 | 103:18:00 | 3.2 | 200.8306 | 152.9 | 63.65 | 101.29 | 0.53 | 288.8 | 3.1 | 311.8 | 211.8 | 316.9337 | 1200 | 25.1 | 91.2 | 101.5 | 108 | 158.7 | 407.4 | 39.9 | 80.2 | 69.2 | 115.7 | 130 | 2522 | 3.74
11/03/12 | 20:03:20.11 | 21:21:02.8 | 103:24:00 | 3.3 | 200.95 | 147.1 | 63.38 | 101.31 | 0.42 | 287.1 | 3.1 | 310.2 | 210.9 | 315.4018 | 1198 | 25.1 | 96.5 | 101.6 | 108 | 153.8 | 407.3 | 39.9 | 79.9 | 69.7 | 115.8 | 129.8 | 2514 | 3.72
11/03/12 | 20:09:20.23 | 21:27:02.9 | 103:30:00 | 3.4 | 198.7634 | 140 | 63.35 | 101.31 | 0.55 | 289.2 | 3.2 | 312.4 | 211.6 | 318.7207 | 1202 | 25.2 | 91 | 101.6 | 108 | 155.6 | 407.9 | 40 | 80.1 | 69.7 | 115.9 | 130.2 | 2532 | 3.81
11/03/12 | 20:15:20.12 | 21:33:02.8 | 103:36:00 | 3.5 | 201.2405 | 140 | 63.57 | 101.32 | 0.51 | 288.2 | 3.1 | 311.5 | 211.5 | 315.8907 | 1197 | 25 | 98.2 | 101.6 | 108 | 158.1 | 407.6 | 40 | 80.1 | 69.5 | 116 | 130 | 2520 | 3.77
11/03/12 | 20:21:20.11 | 21:39:02.8 | 103:42:00 | 3.6 | 200.9015 | 140 | 63.42 | 101.34 | 0.49 | 287.2 | 3.1 | 310.4 | 211.1 | 315.677 | 1200 | 25 | 91.3 | 101.6 | 108 | 157.8 | 407.8 | 39.9 | 80.2 | 69.6 | 115.9 | 129.9 | 2512 | 3.75
11/03/12 | 20:27:20.11 | 21:45:02.8 | 103:48:00 | 3.7 | 201.8004 | 141.7 | 63.6 | 101.34 | 0.55 | 286.9 | 3.1 | 310.1 | 211.6 | 315.1628 | 1199 | 25 | 95.2 | 101.7 | 108.1 | 158.1 | 407.6 | 39.8 | 79.9 | 68.9 | 115.8 | 129.7 | 2510 | 3.72
11/03/12 | 20:33:20.10 | 21:51:02.8 | 103:54:00 | 3.8 | 203.1484 | 139.5 | 63.44 | 101.33 | 0.56 | 285.2 | 3.1 | 308.2 | 211.5 | 312.284 | 1200 | 25.1 | 96.4 | 101.5 | 108 | 158 | 407.7 | 39.8 | 79.8 | 69 | 116 | 129.8 | 2485 | 3.72
11/03/12 | 20:39:20.11 | 21:57:02.8 | 104:00:00 | 3.9 | 202.0397 | 140.6 | 63.5 | 101.35 | 0.58 | 285.9 | 3.1 | 309.1 | 211.3 | 314.2947 | 1200 | 25 | 90.5 | 101.5 | 108 | 158.3 | 408.1 | 39.9 | 80.2 | 69.6 | 115.9 | 129.6 | 2501 | 3.72
11/03/12 | 20:45:20.11 | 22:03:02.8 | 104:06:00 | 4 | 203.7264 | 137.6 | 63.31 | 101.33 | 0.43 | 283.3 | 3 | 306.2 | 211.7 | 310.7599 | 1198 | 25 | 97.3 | 101.4 | 107.8 | 157.7 | 408.3 | 39.8 | 79.5 | 68.7 | 115.8 | 129.6 | 2477 | 3.7
11/03/12 | 20:51:20.11 | 22:09:02.8 | 104:12:00 | 4.1 | 200.2839 | 135.7 | 63.58 | 101.33 | 0.53 | 288.4 | 3.1 | 311.7 | 211.3 | 317.4494 | 1201 | 25 | 91.5 | 101.5 | 107.9 | 159.5 | 407.5 | 40 | 79.7 | 68.6 | 115.8 | 130 | 2524 | 3.77
11/03/12 | 20:57:20.11 | 22:15:02.8 | 104:18:00 | 4.2 | 201.3588 | 137.5 | 63.13 | 101.32 | 0.55 | 286.2 | 3.1 | 309 | 211.1 | 313.5199 | 1198 | 25 | 92.7 | 101.4 | 107.8 | 159.4 | 407.9 | 39.8 | 80.2 | 69.4 | 115.9 | 129.9 | 2499 | 3.74
11/03/12 | 21:03:20.11 | 22:21:02.8 | 104:24:00 | 4.3 | 201.7318 | 144.2 | 63.53 | 101.34 | 0.51 | 287 | 3.1 | 309.9 | 211.9 | 314.923 | 1200 | 25.1 | 93.9 | 101.6 | 108.1 | 159.5 | 407.5 | 40 | 79.9 | 68.7 | 116 | 129.8 | 2506 | 3.73
11/03/12 | 21:09:20.11 | 22:27:02.8 | 104:30:00 | 4.4 | 200.8352 | 134 | 63.5 | 101.37 | 0.41 | 287.8 | 3.1 | 311 | 210.7 | 316.1797 | 1200 | 25.1 | 94.2 | 101.7 | 108.1 | 161.3 | 407.3 | 40 | 80.4 | 69.1 | 116 | 130.1 | 2516 | 3.75
11/03/12 | 21:15:20.11 | 22:33:02.8 | 104:36:00 | 4.5 | 202.204 | 141.7 | 63.45 | 101.37 | 0.48 | 285.6 | 3 | 308.8 | 211 | 313.792 | 1200 | 24.9 | 94.4 | 101.5 | 107.9 | 161.8 | 407.3 | 39.9 | 80 | 68.3 | 115.8 | 129.4 | 2497 | 3.72
11/03/12 | 21:21:20.12 | 22:39:02.8 | 104:42:00 | 4.6 | 200.8973 | 136.9 | 63.8 | 101.37 | 0.47 | 289.6 | 3.1 | 312.7 | 211.3 | 317.5751 | 1201 | 25 | 94.8 | 101.6 | 108.1 | 162.8 | 407.5 | 39.9 | 80.1 | 68.3 | 116 | 130.1 | 2525 | 3.77
11/03/12 | 21:27:20.11 | 22:45:02.8 | 104:48:00 | 4.7 | 201.0227 | 145 | 63.41 | 101.37 | 0.6 | 286.8 | 3.1 | 309.7 | 211.3 | 315.437 | 1201 | 25 | 94.7 | 101.4 | 107.8 | 160 | 408.1 | 39.9 | 80 | 68.8 | 116 | 130 | 2508 | 3.76
11/03/12 | 21:33:20.11 | 22:51:02.8 | 104:54:00 | 4.8 | 201.1066 | 154.7 | 63.74 | 101.38 | 0.61 | 287.8 | 3 | 311 | 211.5 | 316.9463 | 1201 | 25.1 | 94.5 | 101.5 | 107.9 | 161 | 407.8 | 39.8 | 80 | 68.7 | 115.8 | 129.8 | 2520 | 3.72
11/03/12 | 21:39:20.11 | 22:57:02.8 | 105:00:00 | 4.9 | 201.2445 | 151.9 | 63.68 | 101.38 | 0.63 | 288 | 3.1 | 311 | 212.9 | 316.431 | 1200 | 25 | 94.4 | 101.5 | 107.9 | 164.4 | 408.1 | 39.9 | 80.3 | 68.4 | 115.8 | 129.9 | 2518 | 3.74
11/03/12 | 21:45:20.11 | 23:03:02.8 | 105:06:00 | 5 | 201.666 | 157.3 | 63.41 | 101.38 | 0.62 | 285.9 | 3.1 | 308.7 | 211 | 314.4308 | 1201 | 25.2 | 94.6 | 101.5 | 107.9 | 163.9 | 408.4 | 39.8 | 80.3 | 68.6 | 115.8 | 129.9 | 2500 | 3.73
11/03/12 | 21:51:20.11 | 23:09:02.8 | 105:12:00 | 5.1 | 201.9775 | 156.2 | 63.4 | 101.38 | 0.63 | 286 | 3.1 | 308.9 | 211.6 | 313.8963 | 1198 | 25.1 | 94.3 | 101.5 | 107.9 | 162.7 | 408.3 | 39.9 | 79.8 | 68.1 | 115.9 | 130.1 | 2502 | 3.74
11/03/12 | 21:57:20.11 | 23:15:02.8 | 105:18:00 | 5.2 | 201.088 | 156 | 63.38 | 101.39 | 0.63 | 286.6 | 3.1 | 309.7 | 211.7 | 315.1855 | 1201 | 25.2 | 94.5 | 101.7 | 108.1 | 163.5 | 408.4 | 40 | 80 | 68 | 116 | 130.2 | 2506 | 3.75
11/03/12 | 22:03:20.11 | 23:21:02.8 | 105:24:00 | 5.3 | 202.0094 | 153.8 | 63.41 | 101.4 | 0.54 | 285.8 | 3.1 | 309.1 | 211.1 | 313.8963 | 1198 | 25 | 93.2 | 101.5 | 107.9 | 160.7 | 407.9 | 39.8 | 79.7 | 68.3 | 115.8 | 129.8 | 2502 | 3.71
11/03/12 | 22:09:20.11 | 23:27:02.8 | 105:30:00 | 5.4 | 200.7446 | 152.6 | 63.32 | 101.39 | 0.54 | 286.7 | 3.1 | 309.5 | 211.3 | 315.4257 | 1200 | 25 | 89.6 | 101.6 | 108 | 162.7 | 407.9 | 39.8 | 79.7 | 67.8 | 115.8 | 130.3 | 2510 | 3.73
11/03/12 | 22:15:20.10 | 23:33:02.8 | 105:36:00 | 5.5 | 201.2649 | 152.7 | 63.56 | 101.39 | 0.56 | 287.4 | 3.1 | 310.5 | 212.9 | 315.8027 | 1200 | 25.1 | 94.8 | 101.2 | 107.7 | 163.8 | 407.8 | 39.9 | 79.9 | 68.1 | 115.8 | 130 | 2513 | 3.73
11/03/12 | 22:21:20.10 | 23:39:02.8 | 105:42:00 | 5.6 | 201.1553 | 145.6 | 63.47 | 101.4 | 0.45 | 287.5 | 3.1 | 310.6 | 212.3 | 315.5273 | 1198 | 25.1 | 97.3 | 101.1 | 107.5 | 160 | 407.4 | 40 | 79.7 | 68.1 | 115.9 | 130.2 | 2515 | 3.76
11/03/12 | 22:27:20.11 | 23:45:02.8 | 105:48:00 | 5.7 | 200.447 | 149.3 | 63.71 | 101.4 | 0.5 | 289 | 3.1 | 312.2 | 211.2 | 317.8396 | 1202 | 25.1 | 91.9 | 101.3 | 107.7 | 162.5 | 407.8 | 39.9 | 80 | 68.5 | 115.9 | 130 | 2525 | 3.74
11/03/12 | 22:33:20.11 | 23:51:02.8 | 105:54:00 | 5.8 | 200.5888 | 148.3 | 63.47 | 101.4 | 0.5 | 287.7 | 3.1 | 310.6 | 210.6 | 316.4185 | 1199 | 25 | 94.7 | 101.4 | 107.8 | 163.3 | 407.6 | 39.8 | 79.2 | 67.1 | 115.8 | 129.7 | 2520 | 3.76
11/03/12 | 22:39:20.12 | 23:57:02.8 | 106:00:00 | 5.9 | 201.8426 | 155.6 | 63.74 | 101.41 | 0.56 | 288.7 | 3.1 | 311.9 | 212.6 | 315.7907 | 1199 | 25 | 95 | 101.7 | 108.3 | 164.6 | 407.8 | 39.9 | 80.5 | 68.9 | 116 | 130.1 | 2515 | 3.72
11/03/12 | 22:45:20.11 | 24:03:02.8 | 106:06:00 | 6 | 202.0847 | 143.3 | 63.44 | 101.41 | 0.49 | 285.9 | 3.1 | 308.9 | 211.8 | 313.9277 | 1201 | 25.1 | 92.1 | 101.7 | 108.2 | 163.7 | 408 | 39.9 | 80.7 | 69.3 | 116 | 129.9 | 2496 | 3.72
11/03/12 | 22:51:20.11 | 24:09:02.8 | 106:12:00 | 6.1 | 201.5634 | 145.7 | 63.5 | 101.42 | 0.54 | 287 | 3.1 | 310.3 | 211.1 | 315.0373 | 1199 | 24.8 | 92.8 | 101.7 | 108.1 | 164.1 | 407.6 | 39.8 | 80 | 68.2 | 115.8 | 129.7 | 2509 | 3.74
11/03/12 | 22:57:20.12 | 24:15:02.8 | 106:18:00 | 6.2 | 201.0227 | 153 | 63.41 | 101.42 | 0.57 | 286.5 | 3.1 | 309.5 | 211.1 | 315.437 | 1201 | 25 | 96.8 | 101.6 | 108.1 | 161.5 | 407.9 | 39.8 | 79.8 | 68.3 | 115.8 | 129.8 | 2508 | 3.73
11/03/12 | 23:03:20.11 | 24:21:02.8 | 106:24:00 | 6.3 | 199.4632 | 154.3 | 63.47 | 101.43 | 0.55 | 288.1 | 3.1 | 311.4 | 210.4 | 318.204 | 1201 | 25 | 94 | 101.5 | 108 | 161.1 | 407.6 | 39.9 | 79.8 | 68.2 | 115.8 | 129.8 | 2530 | 3.77
11/03/12 | 23:09:20.11 | 24:27:02.8 | 106:30:00 | 6.4 | 201.0574 | 154.1 | 63.54 | 101.42 | 0.53 | 288 | 3.1 | 311.1 | 210.6 | 316.0291 | 1198 | 25.1 | 91.7 | 101.4 | 108 | 164.5 | 407.7 | 39.8 | 80 | 68.1 | 115.9 | 129.8 | 2519 | 3.76
11/03/12 | 23:15:20.11 | 24:33:02.8 | 106:36:00 | 6.5 | 200.333 | 143.8 | 63.54 | 101.42 | 0.49 | 288.3 | 3.1 | 311.1 | 211.3 | 317.1719 | 1199 | 24.8 | 97.8 | 101.2 | 107.7 | 167.3 | 407.3 | 39.9 | 80 | 67.6 | 115.7 | 130.2 | 2526 | 3.77
11/03/12 | 23:21:20.11 | 24:39:02.8 | 106:42:00 | 6.6 | 200.5823 | 146 | 63.45 | 101.43 | 0.55 | 287.3 | 3.1 | 310.4 | 211.1 | 316.329 | 1202 | 25 | 92.6 | 101.3 | 107.7 | 161.5 | 408 | 40 | 80.1 | 68.9 | 115.8 | 129.8 | 2513 | 3.75
11/03/12 | 23:27:20.11 | 24:45:02.8 | 106:48:00 | 6.7 | 202.4235 | 146 | 63.54 | 101.44 | 0.49 | 285.9 | 3.1 | 308.6 | 211 | 313.8963 | 1198 | 25 | 92.1 | 101.4 | 107.8 | 164.2 | 407.1 | 40 | 80.1 | 68.3 | 116 | 130.1 | 2502 | 3.72
11/03/12 | 23:33:20.10 | 24:51:02.8 | 106:54:00 | 6.8 | 201.4607 | 152.6 | 63.67 | 101.44 | 0.47 | 287.8 | 3.1 | 311.3 | 210.5 | 316.0418 | 1199 | 25 | 97.1 | 101.4 | 107.8 | 166.2 | 407.3 | 39.9 | 79.8 | 67.5 | 115.8 | 129.9 | 2517 | 3.73
11/03/12 | 23:39:20.10 | 24:57:02.8 | 107:00:00 | 6.9 | 199.4654 | 158.2 | 63.27 | 101.43 | 0.52 | 287.8 | 3.1 | 311.1 | 210.8 | 317.1978 | 1201 | 25 | 91.6 | 101.5 | 107.9 | 162 | 407.7 | 40 | 80.1 | 68.6 | 115.8 | 129.8 | 2522 | 3.82
11/03/12 | 23:45:20.12 | 25:03:02.8 | 107:06:00 | 7 | 201.3948 | 153.2 | 63.73 | 101.43 | 0.58 | 287.4 | 3.1 | 310.5 | 211 | 316.4432 | 1201 | 25 | 94.3 | 101.6 | 108 | 167.2 | 407.2 | 39.9 | 80 | 67.6 | 115.8 | 129.8 | 2516 | 3.72
11/03/12 | 23:51:20.11 | 25:09:02.8 | 107:12:00 | 7.1 | 200.9928 | 147.2 | 63.57 | 101.42 | 0.62 | 287.6 | 3.1 | 311.1 | 211.5 | 316.28 | 1198 | 25 | 94.8 | 101.5 | 107.9 | 164 | 407.7 | 39.8 | 80.2 | 68.6 | 115.9 | 130 | 2521 | 3.76
11/03/12 | 23:57:20.11 | 25:15:02.8 | 107:18:00 | 7.2 | 199.3626 | 147.1 | 63.31 | 101.4 | 0.42 | 287.8 | 3.1 | 310.9 | 210.6 | 317.562 | 1200 | 25 | 92.7 | 101.5 | 108 | 164.9 | 407.5 | 39.9 | 79.8 | 67.9 | 115.8 | 129.8 | 2527 | 3.77
11/04/12 | 0:03:20.11 | 25:21:02.8 | 107:24:00 | 7.3 | 200.1438 | 147.8 | 63.46 | 101.4 | 0.37 | 288.3 | 3.1 | 311.6 | 212.2 | 317.072 | 1201 | 24.8 | 94.2 | 101.5 | 107.9 | 167 | 407 | 39.9 | 80.1 | 68.1 | 115.8 | 130.4 | 2521 | 3.79
11/04/12 | 0:09:20.11 | 25:27:02.8 | 107:30:00 | 7.4 | 200.0361 | 151.6 | 63.34 | 101.42 | 0.38 | 287.9 | 3.1 | 311.1 | 211.8 | 316.6428 | 1197 | 24.9 | 94 | 101.5 | 107.9 | 165.4 | 407.1 | 40 | 80 | 68.1 | 115.9 | 130 | 2526 | 3.76
11/04/12 | 0:15:20.11 | 25:33:02.8 | 107:36:00 | 7.5 | 201.4197 | 138.9 | 63.48 | 101.42 | 0.47 | 287.1 | 3.1 | 310.5 | 211.3 | 315.1628 | 1199 | 25 | 92.6 | 101.5 | 108 | 165.9 | 407 | 39.9 | 80 | 68 | 115.9 | 130 | 2510 | 3.75
11/04/12 | 0:21:20.11 | 25:39:02.8 | 107:42:00 | 7.6 | 202.9063 | 134 | 63.47 | 101.46 | 0.49 | 284.5 | 3.1 | 307.5 | 213.4 | 312.8045 | 1202 | 25 | 94.7 | 101.5 | 107.9 | 166.2 | 406.8 | 39.9 | 79.7 | 67.8 | 115.8 | 130 | 2485 | 3.71
11/04/12 | 0:27:20.11 | 25:45:02.8 | 107:48:00 | 7.7 | 200.8926 | 140.8 | 63.44 | 101.48 | 0.51 | 286.7 | 3.1 | 310.3 | 210.8 | 315.7907 | 1199 | 24.9 | 91.6 | 101.4 | 107.8 | 164.9 | 407.1 | 39.8 | 80.1 | 68.3 | 115.8 | 130.2 | 2515 | 3.73
11/04/12 | 0:33:20.11 | 25:51:02.8 | 107:54:00 | 7.8 | 200.6896 | 139.4 | 63.6 | 101.49 | 0.52 | 288.2 | 3.1 | 311.2 | 211.6 | 316.9073 | 1198 | 24.9 | 97.2 | 101.5 | 107.9 | 162.6 | 406.8 | 39.7 | 79.6 | 68 | 116 | 130 | 2526 | 3.79
11/04/12 | 0:39:20.10 | 25:57:02.8 | 108:00:00 | 7.9 | 200.0644 | 139.7 | 63.46 | 101.5 | 0.57 | 288.2 | 3.1 | 311.8 | 212.1 | 317.1978 | 1201 | 24.8 | 92.5 | 101.6 | 108 | 165 | 407.4 | 39.8 | 80.6 | 69.2 | 115.7 | 129.6 | 2522 | 3.79
11/04/12 | 0:45:20.10 | 26:03:02.8 | 108:06:00 | 8 | 203.6027 | 140.6 | 63.58 | 101.47 | 0.47 | 284.4 | 3.1 | 307.5 | 212.1 | 312.2749 | 1199 | 24.9 | 90.7 | 101.7 | 108.2 | 166.5 | 408.1 | 39.8 | 79.6 | 67.5 | 115.8 | 130 | 2487 | 3.7
11/04/12 | 1:58:21.21 | 0:35:49.5 | 108:06:00 | 8.1 | 199.5182 | 122.2 | 63.56 | 101.39 | 0.5 | 284.3 | 3 | 310.3 | 211.8 | 318.5674 | 1200 | 26 | 88.2 | 101.6 | 108 | 122.7 | 412.5 | 40 | 79.9 | 75.1 | 115.8 | 129.3 | 2535 | 3.78
11/04/12 | 2:04:21.21 | 0:41:49.5 | 108:12:00 | 8.2 | 200.6004 | 133.5 | 63.65 | 101.37 | 0.49 | 282.2 | 3.1 | 307.7 | 211.8 | 317.2974 | 1199 | 26.3 | 87.9 | 102.1 | 108.6 | 121.7 | 413.3 | 40 | 80 | 75.5 | 115.8 | 130 | 2527 | 3.72
11/04/12 | 2:10:21.20 | 0:47:49.5 | 108:18:00 | 8.3 | 198.6558 | 148.3 | 63.46 | 101.35 | 0.54 | 285.4 | 3.1 | 311 | 213.1 | 319.4471 | 1200 | 25.5 | 89.8 | 101.5 | 107.9 | 123.7 | 412.9 | 39.9 | 80 | 75 | 115.8 | 129.8 | 2542 | 3.78
11/04/12 | 2:16:21.21 | 0:53:49.5 | 108:24:00 | 8.4 | 200.1055 | 153.2 | 63.44 | 101.37 | 0.52 | 284.2 | 3.1 | 309.7 | 211 | 317.0328 | 1198 | 25 | 91.1 | 101.2 | 107.7 | 125.2 | 412.2 | 39.9 | 80.1 | 75 | 115.7 | 130 | 2527 | 3.74
11/04/12 | 2:22:21.22 | 0:59:49.5 | 108:30:00 | 8.5 | 200.6213 | 154.1 | 63.46 | 101.37 | 0.52 | 282.8 | 3.1 | 308 | 210.9 | 316.3174 | 1201 | 25 | 91.8 | 101.3 | 107.7 | 125.8 | 412.2 | 39.9 | 79.8 | 74.5 | 116 | 129.9 | 2515 | 3.76
11/04/12 | 2:28:21.22 | 1:05:49.5 | 108:36:00 | 8.6 | 202.357 | 139.7 | 63.75 | 101.38 | 0.51 | 281.9 | 3.1 | 307.2 | 211.3 | 315.0373 | 1199 | 25.1 | 90.5 | 101.4 | 107.9 | 125.5 | 412.6 | 39.9 | 80.2 | 74.8 | 116 | 129.8 | 2509 | 3.72
11/04/12 | 2:34:21.21 | 1:11:49.5 | 108:42:00 | 8.7 | 200.8622 | 153.6 | 63.66 | 101.35 | 0.53 | 283.8 | 3.1 | 309.1 | 210.7 | 316.9337 | 1200 | 25 | 88.9 | 101.3 | 107.8 | 123.8 | 412.6 | 39.9 | 80.5 | 75.5 | 116.1 | 130 | 2522 | 3.78
11/04/12 | 2:40:21.21 | 1:17:49.5 | 108:48:00 | 8.8 | 201.1642 | 151.1 | 63.45 | 101.32 | 0.52 | 283 | 3.1 | 308.1 | 211.1 | 315.414 | 1199 | 24.8 | 88.7 | 101.4 | 107.9 | 123.7 | 412.6 | 39.8 | 79.8 | 74.5 | 116.1 | 129.7 | 2512 | 3.76
11/04/12 | 2:46:21.21 | 1:23:49.5 | 108:54:00 | 8.9 | 201.5853 | 148.6 | 63.41 | 101.33 | 0.54 | 281.1 | 3.1 | 306.2 | 211 | 314.5566 | 1201 | 24.9 | 88.7 | 101.6 | 108.1 | 123.6 | 412.8 | 40 | 80.3 | 75.3 | 115.9 | 130 | 2501 | 3.75
11/04/12 | 2:52:21.21 | 1:29:49.5 | 109:00:00 | 9 | 200.7252 | 150 | 63.44 | 101.33 | 0.52 | 283 | 3.1 | 307.8 | 211 | 316.054 | 1200 | 25 | 89.2 | 101.8 | 108.3 | 124.1 | 412.9 | 40 | 79.8 | 74.6 | 116 | 129.8 | 2515 | 3.78
11/04/12 | 2:58:21.21 | 1:35:49.5 | 109:06:00 | 9.1 | 200.934 | 146.8 | 63.66 | 101.32 | 0.51 | 283.3 | 3.1 | 308.5 | 212.6 | 316.8205 | 1201 | 24.9 | 89.8 | 101.8 | 108.3 | 124.6 | 413.1 | 39.8 | 80.3 | 75.3 | 115.7 | 129.6 | 2519 | 3.77
11/04/12 | 3:04:21.20 | 1:41:49.5 | 109:12:00 | 9.2 | 203.823 | 147 | 63.34 | 101.31 | 0.44 | 279.1 | 3.1 | 303.6 | 210.7 | 310.7599 | 1198 | 25.1 | 89.8 | 101.8 | 108.3 | 124.7 | 413.1 | 40 | 79.6 | 73.9 | 115.9 | 130.2 | 2477 | 3.7
11/04/12 | 3:10:21.22 | 1:47:49.5 | 109:18:00 | 9.3 | 203.0919 | 142.2 | 63.65 | 101.31 | 0.52 | 280.7 | 3.1 | 305.5 | 210.9 | 313.405 | 1199 | 25.1 | 90.3 | 101.6 | 108.1 | 125.2 | 413.4 | 39.8 | 80.3 | 75 | 115.9 | 130 | 2496 | 3.74
11/04/12 | 3:16:21.22 | 1:53:49.5 | 109:24:00 | 9.4 | 201.4608 | 161.5 | 63.44 | 101.31 | 0.55 | 282.5 | 3.1 | 307.5 | 210.8 | 314.9 | 1198 | 25 | 90.5 | 100.9 | 107.4 | 125.3 | 413.3 | 39.9 | 79.8 | 74.5 | 116 | 130.1 | 2510 | 3.76
11/04/12 | 3:22:21.21 | 1:59:49.5 | 109:30:00 | 9.5 | 201.3161 | 157.3 | 63.3 | 101.31 | 0.52 | 280.6 | 3.1 | 305.5 | 211.6 | 314.4308 | 1201 | 25.2 | 90.5 | 101.1 | 107.5 | 125.2 | 413.7 | 39.8 | 80.2 | 74.8 | 115.8 | 129.8 | 2500 | 3.76
11/04/12 | 3:28:21.21 | 2:05:49.5 | 109:36:00 | 9.6 | 200.8718 | 152.9 | 63.61 | 101.32 | 0.45 | 282.7 | 3.1 | 307.5 | 210.3 | 316.6696 | 1199 | 25.1 | 90.5 | 101.4 | 107.8 | 125.4 | 413.1 | 39.9 | 79.7 | 74.3 | 116 | 130.1 | 2522 | 3.76
11/04/12 | 3:34:21.21 | 2:11:49.5 | 109:42:00 | 9.7 | 201.142 | 148.1 | 63.65 | 101.32 | 0.51 | 283 | 3.1 | 307.8 | 211.8 | 316.4432 | 1201 | 25.1 | 90.9 | 102.1 | 108.6 | 125.7 | 413 | 40 | 80.2 | 74.6 | 115.8 | 130 | 2516 | 3.75
11/04/12 | 3:40:21.21 | 2:17:49.5 | 109:48:00 | 9.8 | 201.657 | 145 | 63.35 | 101.32 | 0.48 | 281.9 | 3.1 | 306.6 | 212.2 | 314.1472 | 1198 | 25.1 | 90.8 | 101.8 | 108.2 | 125.7 | 413.1 | 40 | 79.6 | 73.7 | 115.8 | 129.6 | 2504 | 3.77
11/04/12 | 3:46:21.21 | 2:23:49.5 | 109:54:00 | 9.9 | 199.6217 | 140.5 | 63.42 | 101.31 | 0.52 | 285.4 | 3.1 | 310.1 | 210.3 | 317.7009 | 1201 | 25 | 90.1 | 101.6 | 108.2 | 138.5 | 413.3 | 40 | 82.1 | 75.6 | 116 | 129.7 | 2526 | 3.8
11/04/12 | 3:52:21.21 | 2:29:49.5 | 110:00:00 | 10 | 201.0556 | 136.5 | 63.34 | 101.29 | 0.46 | 283.7 | 3.1 | 306.9 | 211.2 | 315.0373 | 1199 | 25.1 | 89.2 | 101.3 | 107.7 | 164.7 | 410.9 | 39.8 | 78.4 | 65.2 | 115.8 | 130.2 | 2509 | 3.74
11/04/12 | 3:58:21.22 | 2:35:49.5 | 110:06:00 | 10.1 | 200.4532 | 144.1 | 63.48 | 101.28 | 0.53 | 285.2 | 3.1 | 308.4 | 211.2 | 316.6824 | 1200 | 25 | 91.2 | 101.1 | 107.6 | 166.3 | 411.3 | 39.7 | 79.6 | 66.7 | 115.7 | 130.2 | 2520 | 3.78
11/04/12 | 4:04:21.21 | 2:41:49.5 | 110:12:00 | 10.2 | 201.345 | 135.6 | 63.56 | 101.27 | 0.49 | 284.8 | 3.1 | 308.2 | 210.1 | 315.677 | 1200 | 25.2 | 85.4 | 101.3 | 107.7 | 174 | 411.8 | 39.9 | 80.3 | 66.3 | 115.9 | 129.9 | 2512 | 3.76
11/04/12 | 4:10:21.21 | 2:47:49.5 | 110:18:00 | 10.3 | 204.2075 | 148.5 | 63.49 | 101.29 | 0.48 | 280.5 | 3 | 303.4 | 211.6 | 310.9092 | 1201 | 25.2 | 90.7 | 101.3 | 107.8 | 167.8 | 411.4 | 39.9 | 79.7 | 66.5 | 116 | 130.1 | 2472 | 3.68
11/04/12 | 4:16:21.21 | 2:53:49.5 | 110:24:00 | 10.4 | 202.0565 | 156.7 | 63.81 | 101.31 | 0.55 | 283.6 | 3.1 | 307.1 | 210.5 | 315.8027 | 1200 | 25.1 | 91.9 | 101.5 | 107.9 | 163.7 | 412 | 39.9 | 79.8 | 67.3 | 115.7 | 130.3 | 2513 | 3.76
11/04/12 | 4:22:21.21 | 2:59:49.5 | 110:30:00 | 10.5 | 200.4672 | 162.4 | 63.26 | 101.32 | 0.54 | 283.7 | 3.1 | 307 | 211 | 315.5628 | 1201 | 25.3 | 87 | 101.6 | 108 | 170.7 | 412.4 | 40 | 80 | 66.3 | 115.8 | 129.9 | 2509 | 3.79
11/04/12 | 4:28:21.21 | 3:05:49.5 | 110:36:00 | 10.6 | 203.0348 | 151.9 | 63.63 | 101.31 | 0.46 | 284 | 3.1 | 307.2 | 210.2 | 313.3945 | 1198 | 25 | 91.5 | 101.6 | 108.1 | 173.1 | 410.9 | 39.9 | 79.5 | 65.4 | 116 | 129.8 | 2498 | 3.71
11/05/12 | 12:24:49.91 | 0:36:20.5 | 110:42:00 | 10.7 | 199.419 | 164.3 | 63.2 | 101.32 | 0.47 | 275.9 | 3.1 | 305.1 | 213.2 | 316.9207 | 1199 | 28.1 | 87.5 | 100.7 | 107.3 | 104.5 | 411.6 | 40 | 79.8 | 79.9 | 116.2 | 128.6 | 2524 | 3.76
11/05/12 | 12:30:49.91 | 0:42:20.5 | 110:48:00 | 10.8 | 200.1196 | 129.1 | 63.57 | 101.33 | 0.5 | 275.7 | 3.1 | 305.2 | 212.3 | 317.6601 | 1198 | 26.2 | 93.7 | 100.8 | 107.5 | 113.3 | 413.1 | 40 | 79.7 | 78.1 | 116 | 129.5 | 2532 | 3.69
11/05/12 | 12:36:49.91 | 0:48:20.5 | 110:54:00 | 10.9 | 200.7734 | 107.2 | 63.43 | 101.32 | 0.53 | 274.8 | 3 | 303.9 | 212.1 | 315.9284 | 1200 | 25.1 | 93.4 | 101.2 | 107.8 | 113.7 | 414 | 40 | 79.6 | 77.6 | 115.8 | 129.5 | 2514 | 3.74
11/05/12 | 12:42:49.90 | 0:54:20.5 | 111:00:00 | 11 | 199.7954 | 152.7 | 63.52 | 101.31 | 0.51 | 280.4 | 3.1 | 307.9 | 211 | 317.9252 | 1199 | 25.1 | 93.5 | 101.8 | 108.4 | 114.8 | 413.7 | 39.9 | 80.5 | 77.8 | 116.1 | 129.6 | 2532 | 3.81
11/05/12 | 12:48:49.91 | 1:00:20.5 | 111:06:00 | 11.1 | 202.3269 | 133.1 | 64.04 | 101.31 | 0.51 | 280.6 | 3.2 | 307.3 | 211 | 316.5174 | 1197 | 25.1 | 92.5 | 101.8 | 108.5 | 113.9 | 412.5 | 39.9 | 79.6 | 76.7 | 116 | 129.7 | 2525 | 3.79
11/05/12 | 12:54:49.91 | 1:06:20.5 | 111:12:00 | 11.2 | 202.9387 | 123.1 | 63.4 | 101.31 | 0.47 | 277.8 | 3.1 | 304.3 | 211.3 | 312.4097 | 1200 | 25.1 | 92.8 | 101.7 | 108.3 | 114.6 | 413.3 | 40.1 | 80.3 | 77.3 | 116 | 129.8 | 2486 | 3.72
11/05/12 | 13:00:49.90 | 1:12:20.5 | 111:18:00 | 11.3 | 202.3165 | 156 | 63.64 | 101.32 | 0.52 | 279 | 3.1 | 305.1 | 211.1 | 314.5566 | 1201 | 25.3 | 93.7 | 101.6 | 108.2 | 115.7 | 414.3 | 40 | 79.8 | 76.6 | 115.8 | 129.7 | 2501 | 3.74
11/05/12 | 13:06:49.92 | 1:18:20.5 | 111:24:00 | 11.4 | 201.6614 | 145.7 | 63.51 | 101.32 | 0.51 | 279.8 | 3.1 | 305.6 | 210.8 | 314.9339 | 1201 | 25 | 94.6 | 101.3 | 108 | 116.6 | 414 | 39.9 | 79.8 | 76.3 | 115.9 | 129.8 | 2504 | 3.76
11/05/12 | 13:12:49.92 | 1:24:20.5 | 111:30:00 | 11.5 | 200.976 | 140.8 | 63.37 | 101.32 | 0.5 | 280.6 | 3.1 | 306.4 | 211.3 | 315.3112 | 1201 | 24.8 | 94.8 | 101.4 | 107.9 | 117 | 413.5 | 39.7 | 79.9 | 76.1 | 115.7 | 129.8 | 2507 | 3.77
11/05/12 | 13:18:49.92 | 1:30:20.5 | 111:36:00 | 11.6 | 201.6889 | 134.7 | 63.47 | 101.33 | 0.47 | 279.9 | 3.1 | 305.3 | 210 | 314.6926 | 1202 | 24.8 | 92.2 | 101.3 | 107.9 | 115.6 | 413 | 39.8 | 79.9 | 76.4 | 116.1 | 129.7 | 2500 | 3.76
11/05/12 | 13:24:49.91 | 1:36:20.5 | 111:42:00 | 11.7 | 200.1776 | 131.7 | 63.37 | 101.32 | 0.52 | 281.4 | 3.1 | 306.9 | 210.9 | 316.569 | 1201 | 24.7 | 90.2 | 101.2 | 107.7 | 113.1 | 413.2 | 40 | 79.8 | 77 | 115.8 | 130 | 2517 | 3.76
11/05/12 | 13:30:49.91 | 1:42:20.5 | 111:48:00 | 11.8 | 201.817 | 128.8 | 63.43 | 101.34 | 0.55 | 280.4 | 3.1 | 305.3 | 212.5 | 314.2947 | 1200 | 25 | 92.7 | 101.2 | 107.8 | 115.2 | 414 | 40 | 80.1 | 76.7 | 115.8 | 130 | 2501 | 3.77
11/05/12 | 13:36:49.92 | 1:48:20.5 | 111:54:00 | 11.9 | 201.9736 | 128.7 | 63.53 | 101.34 | 0.5 | 280.7 | 3.1 | 305.8 | 211.3 | 314.546 | 1200 | 24.7 | 93.8 | 101.4 | 108 | 116.3 | 413.4 | 40 | 79.9 | 76.4 | 115.9 | 129.8 | 2503 | 3.74
11/05/12 | 13:42:49.91 | 1:54:20.5 | 112:00:00 | 12 | 202.3169 | 148.5 | 63.46 | 101.32 | 0.51 | 280 | 3.1 | 305 | 210.8 | 313.6664 | 1200 | 24.8 | 94.2 | 101.6 | 108.1 | 116.7 | 414.4 | 40 | 79.8 | 76.2 | 116.1 | 129.7 | 2496 | 3.76
11/05/12 | 13:48:49.91 | 2:00:20.5 | 112:06:00 | 12.1 | 201.2585 | 142.7 | 63.5 | 101.33 | 0.52 | 283.8 | 3.1 | 308.7 | 210.8 | 315.5146 | 1197 | 24.7 | 93.7 | 101.6 | 108.1 | 116 | 411.7 | 40 | 80 | 76.8 | 115.8 | 129.8 | 2517 | 3.76
11/05/12 | 13:54:49.92 | 2:06:20.5 | 112:12:00 | 12.2 | 199.5269 | 141.2 | 63.61 | 101.34 | 0.43 | 290.6 | 3.1 | 314.6 | 209.9 | 318.8042 | 1199 | 24.8 | 91.7 | 101 | 107.4 | 113.8 | 405.1 | 39.8 | 80.2 | 78 | 115.9 | 129.9 | 2539 | 3.77
11/05/12 | 14:00:49.91 | 2:12:20.5 | 112:18:00 | 12.3 | 200.0946 | 133.1 | 63.59 | 101.31 | 0.52 | 287.4 | 3.1 | 312.4 | 211.4 | 317.7997 | 1199 | 25 | 92.9 | 100.9 | 107.4 | 114.2 | 406.7 | 40 | 79.7 | 77.4 | 115.9 | 129.7 | 2531 | 3.78
11/05/12 | 14:06:49.91 | 2:18:20.5 | 112:24:00 | 12.4 | 201.8759 | 132.4 | 63.55 | 101.33 | 0.43 | 284.6 | 3.1 | 309.4 | 211.7 | 314.7974 | 1200 | 24.8 | 93.7 | 101.1 | 107.5 | 115 | 406.4 | 39.9 | 80.1 | 77.6 | 116.1 | 129.8 | 2505 | 3.7
11/05/12 | 14:12:49.91 | 2:24:20.5 | 112:30:00 | 12.5 | 200.5746 | 132.4 | 63.42 | 101.33 | 0.44 | 284.6 | 3.1 | 309.8 | 211.2 | 316.1916 | 1201 | 25.1 | 94 | 101.2 | 107.7 | 115.2 | 406.7 | 40.1 | 80 | 77.7 | 115.8 | 129.9 | 2514 | 3.74
11/05/12 | 14:18:49.92 | 2:30:20.5 | 112:36:00 | 12.6 | 199.5409 | 133.9 | 63.57 | 101.31 | 0.5 | 287.1 | 3.1 | 312 | 211.9 | 318.5813 | 1201 | 24.8 | 94.1 | 101.2 | 107.7 | 115.4 | 406.7 | 40 | 79.7 | 77.1 | 116.1 | 129.9 | 2533 | 3.76
11/05/12 | 14:24:49.92 | 2:36:20.5 | 112:42:00 | 12.7 | 199.5107 | 139 | 63.46 | 101.31 | 0.5 | 287.4 | 3.1 | 312.2 | 211.2 | 318.0782 | 1201 | 25.2 | 94.2 | 101.6 | 108.1 | 115.5 | 406.7 | 40.1 | 79.8 | 77.3 | 116.1 | 129.8 | 2529 | 3.81
11/05/12 | 14:30:49.91 | 2:42:20.5 | 112:48:00 | 12.8 | 201.2736 | 136.7 | 63.53 | 101.31 | 0.53 | 285.9 | 3.1 | 310.9 | 211.1 | 315.64 | 1197 | 25.1 | 94.3 | 101.7 | 108.2 | 115.7 | 407.2 | 40.1 | 80.1 | 77.7 | 116 | 130 | 2518 | 3.75
11/05/12 | 14:36:49.91 | 2:48:20.5 | 112:54:00 | 12.9 | 200.9955 | 136.4 | 63.47 | 101.31 | 0.49 | 285.5 | 3.1 | 310.5 | 211.4 | 315.7782 | 1198 | 25.1 | 94.7 | 102 | 108.5 | 115.8 | 407.3 | 40.1 | 80.3 | 78 | 116.2 | 130.1 | 2517 | 3.74
11/05/12 | 14:42:49.92 | 2:54:20.5 | 113:00:00 | 13 | 199.3013 | 141.6 | 62.96 | 101.29 | 0.58 | 283.8 | 3.1 | 308.6 | 211.3 | 315.9037 | 1198 | 25 | 89.5 | 102.1 | 108.6 | 111.7 | 407.2 | 40.1 | 78.8 | 76.7 | 116.1 | 130.2 | 2518 | 3.78
11/05/12 | 14:48:49.91 | 3:00:20.5 | 113:06:00 | 13.1 | 199.4426 | 149.2 | 63.43 | 101.28 | 0.52 | 286 | 3.2 | 311.3 | 209.8 | 318.0364 | 1198 | 25.1 | 93.3 | 100.7 | 107.3 | 114.2 | 408 | 39.9 | 80.1 | 77.8 | 115.8 | 130.2 | 2535 | 3.8
11/05/12 | 14:54:49.91 | 3:06:20.5 | 113:12:00 | 13.2 | 199.6532 | 155.1 | 63.43 | 101.29 | 0.45 | 285.4 | 3.1 | 309.9 | 210.2 | 317.7009 | 1201 | 24.9 | 96.1 | 100.3 | 106.8 | 117 | 407.3 | 39.7 | 79.7 | 76.9 | 116 | 129.9 | 2526 | 3.76
11/05/12 | 15:00:49.91 | 3:12:20.5 | 113:18:00 | 13.3 | 200.1101 | 155.4 | 63.55 | 101.28 | 0.49 | 286 | 3.1 | 310.7 | 211.1 | 317.5751 | 1201 | 25.1 | 93.7 | 102 | 108.5 | 115.6 | 407.1 | 40 | 79.8 | 77.2 | 115.9 | 130.1 | 2525 | 3.76
11/05/12 | 15:06:49.92 | 3:18:20.5 | 113:24:00 | 13.4 | 201.3673 | 144.1 | 63.62 | 101.27 | 0.47 | 285.2 | 3.1 | 309.9 | 210.2 | 315.9401 | 1201 | 25 | 91.2 | 102 | 108.5 | 113.2 | 407.6 | 40 | 80.1 | 78.1 | 116 | 130 | 2512 | 3.73
11/05/12 | 15:12:49.92 | 3:24:20.5 | 113:30:00 | 13.5 | 201.4758 | 152.6 | 63.5 | 101.28 | 0.49 | 284.1 | 3.1 | 308.9 | 210.5 | 315.1744 | 1200 | 25 | 92.2 | 101.4 | 107.9 | 113.5 | 407.5 | 39.8 | 80 | 77.9 | 116 | 130.2 | 2508 | 3.72
11/05/12 | 15:18:49.91 | 3:30:20.5 | 113:36:00 | 13.6 | 199.4713 | 151 | 63.52 | 101.28 | 0.46 | 286.2 | 3.1 | 311.3 | 211.4 | 318.4417 | 1200 | 25 | 94.5 | 101.3 | 107.8 | 115.5 | 407.6 | 39.7 | 79.8 | 77.3 | 115.9 | 130.2 | 2534 | 3.78
11/05/12 | 15:24:49.91 | 3:36:20.5 | 113:42:00 | 13.7 | 200.8095 | 152.6 | 63.29 | 101.28 | 0.52 | 284.5 | 3.1 | 309.4 | 209.5 | 315.1744 | 1200 | 25 | 95.6 | 101.5 | 107.9 | 116.6 | 408 | 39.8 | 79.9 | 77.4 | 116 | 130.1 | 2508 | 3.75
11/05/12 | 15:30:49.92 | 3:42:20.5 | 113:48:00 | 13.8 | 203.4774 | 153.2 | 63.59 | 101.27 | 0.48 | 283.7 | 3.1 | 308.6 | 210.6 | 312.5163 | 1198 | 25.1 | 94.7 | 101.6 | 108.1 | 116.5 | 407.7 | 39.9 | 79.9 | 77.3 | 116.1 | 130.2 | 2491 | 3.7
11/05/12 | 15:36:49.91 | 3:48:20.5 | 113:54:00 | 13.9 | 200.7082 | 151.4 | 63.48 | 101.29 | 0.52 | 286.4 | 3.1 | 311.4 | 210.7 | 316.28 | 1198 | 25 | 91.5 | 101.5 | 108.1 | 113.5 | 407.8 | 40 | 79.7 | 77.6 | 115.8 | 130.2 | 2521 | 3.76
11/05/12 | 15:42:49.91 | 3:54:20.5 | 114:00:00 | 14 | 199.3169 | 152.3 | 63.29 | 101.28 | 0.54 | 286.5 | 3.2 | 311.3 | 209.8 | 317.5346 | 1198 | 24.9 | 90.7 | 100.7 | 107.2 | 112.5 | 408.3 | 39.7 | 80 | 78 | 116 | 130 | 2531 | 3.81
11/05/12 | 15:48:49.90 | 4:00:20.5 | 114:06:00 | 14.1 | 200.0785 | 146.7 | 63.61 | 101.3 | 0.47 | 286.4 | 3.1 | 311.3 | 209.6 | 317.9252 | 1199 | 24.8 | 93 | 100.8 | 107.3 | 114.5 | 407.7 | 39.9 | 79.8 | 77.5 | 115.8 | 130 | 2532 | 3.79
11/05/12 | 15:54:49.91 | 4:06:20.5 | 114:12:00 | 14.2 | 200.4039 | 151.1 | 63.24 | 101.28 | 0.55 | 284 | 3.1 | 308.5 | 212.1 | 315.5628 | 1201 | 24.8 | 94 | 101.5 | 107.9 | 115.2 | 408 | 40 | 79.8 | 77.4 | 116 | 130.2 | 2509 | 3.71
11/05/12 | 16:00:49.92 | 4:12:20.5 | 114:18:00 | 14.3 | 199.7733 | 163.9 | 63.34 | 101.28 | 0.62 | 285.4 | 3.1 | 310.1 | 210.2 | 317.0594 | 1200 | 24.7 | 94.2 | 101.8 | 108.3 | 115.6 | 408.1 | 40 | 79.9 | 77.5 | 116 | 129.6 | 2523 | 3.75
11/05/12 | 16:06:49.91 | 4:18:20.5 | 114:24:00 | 14.4 | 201.3395 | 163.1 | 63.48 | 101.3 | 0.64 | 285.1 | 3.1 | 309.8 | 210.7 | 315.2884 | 1199 | 24.9 | 94.3 | 102 | 108.5 | 115.6 | 408.3 | 40.1 | 80.1 | 77.7 | 116 | 130.1 | 2511 | 3.75
11/05/12 | 16:12:49.91 | 4:24:20.5 | 114:30:00 | 14.5 | 199.6559 | 166.5 | 63.57 | 101.3 | 0.65 | 288.2 | 3.1 | 313 | 209.7 | 318.3977 | 1197 | 24.8 | 94.5 | 101.7 | 108.2 | 115.9 | 408.2 | 40 | 79.8 | 77.2 | 116 | 130 | 2540 | 3.82
11/05/12 | 16:18:49.91 | 4:30:20.5 | 114:36:00 | 14.6 | 199.9949 | 159.6 | 63.36 | 101.29 | 0.64 | 286.2 | 3.1 | 311 | 210.5 | 316.808 | 1200 | 24.9 | 94.4 | 101.2 | 107.7 | 115.9 | 408.3 | 40 | 79.6 | 77.2 | 116.1 | 130.3 | 2521 | 3.8
11/05/12 | 16:24:49.91 | 4:36:20.5 | 114:42:00 | 14.7 | 199.6378 | 158.8 | 63.4 | 101.3 | 0.61 | 285.3 | 3.1 | 310 | 211.6 | 317.5751 | 1201 | 25 | 94.5 | 101.3 | 107.8 | 115.9 | 408.5 | 40 | 80.2 | 77.8 | 115.8 | 129.7 | 2525 | 3.77
11/05/12 | 16:30:49.91 | 4:42:20.5 | 114:48:00 | 14.8 | 200.1865 | 152.6 | 63.35 | 101.31 | 0.64 | 284.1 | 3.1 | 308.7 | 210.9 | 316.4549 | 1202 | 25.1 | 92 | 101.3 | 107.8 | 114.2 | 408.5 | 40 | 79.3 | 76.9 | 116 | 130.1 | 2514 | 3.73
11/05/12 | 16:36:49.90 | 4:48:20.5 | 114:54:00 | 14.9 | 202.9684 | 145.2 | 63.38 | 101.31 | 0.6 | 282.6 | 3.1 | 307.5 | 210.2 | 312.2654 | 1198 | 25 | 90.1 | 101.2 | 107.7 | 112.3 | 408.7 | 39.7 | 80.3 | 78.5 | 116.1 | 130 | 2489 | 3.72
11/05/12 | 16:42:49.91 | 4:54:20.5 | 115:00:00 | 15 | 200.9393 | 147.7 | 63.48 | 101.32 | 0.6 | 285.7 | 3.1 | 310.4 | 210.6 | 315.9162 | 1199 | 25 | 92.9 | 101.5 | 108 | 114.3 | 408.6 | 39.8 | 79.8 | 77.6 | 115.8 | 129.8 | 2516 | 3.74
11/05/12 | 16:48:49.92 | 5:00:20.5 | 115:06:00 | 15.1 | 200.5155 | 153.2 | 63.57 | 101.33 | 0.57 | 286.8 | 3.1 | 311.7 | 210.1 | 317.0328 | 1198 | 24.8 | 94.3 | 101.7 | 108.2 | 115.6 | 408 | 40 | 79.8 | 77.4 | 115.9 | 130.1 | 2527 | 3.77
11/05/12 | 16:54:49.91 | 5:06:20.5 | 115:12:00 | 15.2 | 200.8775 | 153.2 | 63.41 | 101.31 | 0.6 | 284.9 | 3.1 | 309.5 | 209.7 | 315.6651 | 1199 | 24.7 | 94.6 | 101.7 | 108.2 | 116 | 408 | 39.9 | 79.7 | 77.3 | 116 | 130 | 2514 | 3.76
11/05/12 | 17:00:49.91 | 5:12:20.5 | 115:18:00 | 15.3 | 201.2166 | 153.2 | 63.6 | 101.31 | 0.6 | 285 | 3.1 | 309.7 | 210.3 | 316.0773 | 1202 | 24.7 | 94.6 | 101.1 | 107.6 | 116 | 407.8 | 39.8 | 80 | 77.7 | 116 | 129.8 | 2511 | 3.72
11/05/12 | 17:06:49.91 | 5:18:20.5 | 115:24:00 | 15.4 | 200.5717 | 153.4 | 63.52 | 101.31 | 0.61 | 286 | 3.1 | 310.8 | 210.2 | 316.6947 | 1201 | 24.8 | 94.6 | 101.1 | 107.6 | 116 | 408.3 | 39.8 | 80 | 77.6 | 115.8 | 130.1 | 2518 | 3.77
11/05/12 | 17:12:49.91 | 5:24:20.5 | 115:30:00 | 15.5 | 202.543 | 148.1 | 63.76 | 101.32 | 0.6 | 283.3 | 3.1 | 307.9 | 210.2 | 314.7974 | 1200 | 25 | 94.2 | 101.1 | 107.6 | 115.8 | 408.5 | 40 | 79.8 | 77.3 | 115.9 | 130.2 | 2505 | 3.72
11/05/12 | 17:18:49.91 | 5:30:20.5 | 115:36:00 | 15.6 | 203.1625 | 146.1 | 63.67 | 101.31 | 0.59 | 282.9 | 3.1 | 307.5 | 210.3 | 313.3945 | 1198 | 25 | 91.1 | 101 | 107.5 | 113.3 | 408.4 | 39.8 | 80 | 78.1 | 116 | 130.2 | 2498 | 3.72
11/05/12 | 17:24:49.90 | 5:36:20.5 | 115:42:00 | 15.7 | 200.4344 | 157.1 | 63.67 | 101.31 | 0.66 | 287.1 | 3.1 | 312.1 | 209.8 | 317.6601 | 1198 | 25 | 90.7 | 101.6 | 108.1 | 112.6 | 408.8 | 39.7 | 80.3 | 78.6 | 115.9 | 130 | 2532 | 3.78
11/05/12 | 17:30:49.91 | 5:42:20.5 | 115:48:00 | 15.8 | 200.8746 | 156.6 | 63.51 | 101.32 | 0.58 | 285.3 | 3.1 | 310 | 210.4 | 316.1673 | 1199 | 25.1 | 93.1 | 101.7 | 108.2 | 114.6 | 408.6 | 39.7 | 79.7 | 77.4 | 115.8 | 130 | 2518 | 3.75
11/05/12 | 17:36:49.92 | 5:48:20.5 | 115:54:00 | 15.9 | 199.5998 | 148.1 | 63.48 | 101.33 | 0.56 | 287 | 3.1 | 312.1 | 209.5 | 318.0364 | 1198 | 25.1 | 93.8 | 101.7 | 108.2 | 115.3 | 408.6 | 39.7 | 80 | 77.7 | 115.7 | 130.3 | 2535 | 3.78
11/05/12 | 17:42:49.91 | 5:54:20.5 | 116:00:00 | 16 | 200.6815 | 163.6 | 63.58 | 101.33 | 0.62 | 285.2 | 3.1 | 309.8 | 209.4 | 316.8205 | 1201 | 25.1 | 93.9 | 101.5 | 108 | 115.4 | 408.2 | 39.6 | 79.5 | 77 | 116.1 | 130.2 | 2519 | 3.76
11/05/12 | 17:48:49.91 | 6:00:20.5 | 116:06:00 | 16.1 | 199.7387 | 150.7 | 63.51 | 101.33 | 0.61 | 286.2 | 3.1 | 310.9 | 211.6 | 317.9654 | 1202 | 25 | 93.3 | 100.6 | 107.2 | 115 | 408.4 | 39.7 | 79.3 | 76.8 | 116 | 129.8 | 2526 | 3.8
11/05/12 | 17:54:49.91 | 6:06:20.5 | 116:12:00 | 16.2 | 200.9725 | 147.1 | 63.47 | 101.33 | 0.56 | 284.3 | 3.1 | 308.9 | 210.8 | 315.8143 | 1201 | 25 | 92.7 | 100.8 | 107.3 | 114.2 | 408.2 | 39.9 | 79.8 | 77.5 | 115.8 | 129.9 | 2511 | 3.72
11/05/12 | 18:00:49.91 | 6:12:20.5 | 116:18:00 | 16.3 | 203.1894 | 149.4 | 63.5 | 101.33 | 0.54 | 283.1 | 3.1 | 307.6 | 210.1 | 312.5163 | 1198 | 25 | 93 | 102.1 | 108.6 | 114.6 | 408.5 | 40.3 | 80 | 77.8 | 115.8 | 130.1 | 2491 | 3.72
11/05/12 | 18:06:49.91 | 6:18:20.5 | 116:24:00 | 16.4 | 200.097 | 154 | 63.44 | 101.33 | 0.57 | 285.4 | 3.1 | 309.9 | 210 | 317.0463 | 1199 | 25.1 | 93 | 101.8 | 108.3 | 114.6 | 408.3 | 39.7 | 79.6 | 77.5 | 116 | 130.3 | 2525 | 3.76
11/05/12 | 18:12:49.91 | 6:24:20.5 | 116:30:00 | 16.5 | 200.4193 | 156 | 63.57 | 101.34 | 0.58 | 285.3 | 3.1 | 310.1 | 210.2 | 317.185 | 1200 | 25 | 93.5 | 101.2 | 107.7 | 115 | 408.3 | 39.9 | 79.6 | 77.3 | 115.7 | 130 | 2524 | 3.76
11/05/12 | 18:18:49.92 | 6:30:20.5 | 116:36:00 | 16.6 | 198.5305 | 151.6 | 63.42 | 101.34 | 0.57 | 286.7 | 3.1 | 311.4 | 211.4 | 319.4471 | 1200 | 25 | 93.2 | 100.5 | 107 | 114.8 | 408.2 | 39.6 | 79.9 | 77.8 | 116 | 129.7 | 2542 | 3.81
11/05/12 | 18:24:49.92 | 6:36:20.5 | 116:42:00 | 16.7 | 201.4131 | 149.9 | 63.51 | 101.34 | 0.56 | 283.5 | 3.1 | 307.7 | 210.4 | 315.322 | 1202 | 25.1 | 93.5 | 101.8 | 108.2 | 115 | 408.2 | 40.2 | 79.7 | 77.3 | 115.7 | 130.1 | 2505 | 3.73
11/05/12 | 18:30:49.91 | 6:42:20.5 | 116:48:00 | 16.8 | 202.0502 | 150.7 | 63.48 | 101.35 | 0.56 | 283.5 | 3.1 | 308.1 | 210.2 | 314.1793 | 1201 | 25 | 93.7 | 102.1 | 108.6 | 115.3 | 408.2 | 40.3 | 79.8 | 77.5 | 116 | 130 | 2498 | 3.72
11/05/12 | 18:36:49.91 | 6:48:20.5 | 116:54:00 | 16.9 | 200.0545 | 151.1 | 63.58 | 101.39 | 0.61 | 285.9 | 3.1 | 310.4 | 210 | 317.8134 | 1200 | 25 | 93.3 | 101.3 | 107.8 | 115 | 408.3 | 39.6 | 80 | 78 | 116 | 130.2 | 2529 | 3.77
11/05/12 | 18:42:49.92 | 6:54:20.5 | 117:00:00 | 17 | 200.684 | 149.2 | 63.52 | 101.39 | 0.6 | 286.1 | 3.1 | 310.8 | 210 | 316.5174 | 1197 | 24.8 | 93.5 | 101.6 | 108.1 | 115.1 | 408.2 | 40.3 | 80 | 77.6 | 116.1 | 130.2 | 2525 | 3.75
11/05/12 | 18:48:49.91 | 7:00:20.5 | 117:06:00 | 17.1 | 200.9408 | 157.4 | 63.43 | 101.39 | 0.6 | 284.5 | 3.1 | 309.5 | 210.5 | 315.6651 | 1199 | 24.9 | 93.6 | 101.5 | 107.9 | 115.2 | 409.1 | 40 | 80.6 | 78.7 | 115.9 | 130 | 2514 | 3.78
11/05/12 | 18:54:49.91 | 7:06:20.5 | 117:12:00 | 17.2 | 201.9589 | 156.5 | 63.5 | 101.4 | 0.55 | 281.1 | 3.1 | 306.1 | 210.9 | 314.4204 | 1200 | 25.1 | 94.3 | 101.5 | 108 | 116.1 | 410.5 | 39.7 | 79.3 | 76.6 | 115.9 | 129.7 | 2502 | 3.74
11/05/12 | 19:00:49.91 | 7:12:20.5 | 117:18:00 | 17.3 | 200.9058 | 153.6 | 63.55 | 101.41 | 0.59 | 282.2 | 3.1 | 307.5 | 210 | 316.3174 | 1201 | 25 | 94.8 | 101.5 | 108 | 116.5 | 410.4 | 40.1 | 79.7 | 77 | 115.8 | 129.8 | 2515 | 3.74
11/05/12 | 19:06:49.91 | 7:18:20.5 | 117:24:00 | 17.4 | 200.1532 | 147.5 | 63.43 | 101.43 | 0.56 | 284.3 | 3.1 | 309.6 | 210.8 | 316.9073 | 1198 | 25.1 | 94.7 | 101.1 | 107.6 | 116.5 | 411 | 40.1 | 80.8 | 78.5 | 116.2 | 130.1 | 2526 | 3.77
11/05/12 | 19:12:49.91 | 7:24:20.5 | 117:30:00 | 17.5 | 201.1174 | 136.1 | 63.41 | 101.42 | 0.4 | 283.1 | 3.1 | 308.2 | 209.9 | 315.2884 | 1199 | 25.1 | 94.7 | 101.1 | 107.6 | 116.6 | 409.8 | 40.3 | 80.2 | 77.6 | 116.1 | 130.2 | 2511 | 3.73
11/05/12 | 19:18:49.91 | 7:30:20.5 | 117:36:00 | 17.6 | 200.1374 | 135.1 | 63.38 | 101.43 | 0.41 | 284.2 | 3.1 | 309.7 | 209.9 | 316.6824 | 1200 | 24.9 | 94.6 | 101.5 | 108 | 116.5 | 409.8 | 40.3 | 80.1 | 77.6 | 116.3 | 130.1 | 2520 | 3.8
11/05/12 | 19:24:49.91 | 7:36:20.5 | 117:42:00 | 17.7 | 200.2699 | 144.2 | 63.5 | 101.44 | 0.45 | 283.7 | 3.1 | 309.2 | 210.7 | 317.072 | 1201 | 24.8 | 91.8 | 101.8 | 108.3 | 114.2 | 409.7 | 40.3 | 80.8 | 79 | 116.3 | 130.2 | 2521 | 3.72
11/05/12 | 19:30:49.91 | 7:42:20.5 | 117:48:00 | 17.8 | 200.6861 | 136.8 | 63.4 | 101.46 | 0.49 | 282.9 | 3.1 | 308.3 | 210 | 315.9162 | 1199 | 24.8 | 91.2 | 101.8 | 108.2 | 113.5 | 409.7 | 40.1 | 80.1 | 78.1 | 116.2 | 130 | 2516 | 3.75
11/05/12 | 19:36:49.91 | 7:48:20.5 | 117:54:00 | 17.9 | 201.0134 | 126.5 | 63.4 | 101.47 | 0.5 | 284.1 | 3.1 | 309.7 | 210 | 315.4018 | 1198 | 24.8 | 92.8 | 101.7 | 108.2 | 114.7 | 409.8 | 40 | 80.6 | 78.6 | 116.1 | 130.2 | 2514 | 3.78
11/05/12 | 19:42:49.91 | 7:54:20.5 | 118:00:00 | 18 | 201.7019 | 145.6 | 63.44 | 101.47 | 0.52 | 282.3 | 3.1 | 307.4 | 210.5 | 314.5236 | 1198 | 24.8 | 93.8 | 101.2 | 107.8 | 115.7 | 409.7 | 39.6 | 79.8 | 77.5 | 116 | 130 | 2507 | 3.74
11/05/12 | 19:48:49.90 | 8:00:20.5 | 118:06:00 | 18.1 | 200.7962 | 147.8 | 63.48 | 101.48 | 0.58 | 284.1 | 3.2 | 309.1 | 209.9 | 316.1414 | 1197 | 24.8 | 94.2 | 101.3 | 107.8 | 116.2 | 410.4 | 39.6 | 79.7 | 77.1 | 116.1 | 130.1 | 2522 | 3.81
11/05/12 | 19:54:49.91 | 8:06:20.5 | 118:12:00 | 18.2 | 201.2761 | 139.3 | 63.26 | 101.48 | 0.56 | 280.7 | 3.1 | 305.6 | 210 | 314.2947 | 1200 | 25 | 94.3 | 101.3 | 107.8 | 116.5 | 410.3 | 39.6 | 79.1 | 76.2 | 115.9 | 129.9 | 2501 | 3.77
11/05/12 | 20:00:49.91 | 8:12:20.5 | 118:18:00 | 18.3 | 200.4393 | 144.9 | 63.43 | 101.47 | 0.53 | 282.8 | 3.1 | 307.9 | 210.2 | 316.4549 | 1202 | 24.9 | 94.3 | 101.3 | 107.7 | 116.4 | 409.9 | 39.7 | 79.6 | 76.9 | 115.6 | 129.8 | 2514 | 3.74
11/05/12 | 20:06:49.91 | 8:18:20.5 | 118:24:00 | 18.4 | 201.088 | 140.4 | 63.38 | 101.47 | 0.56 | 282 | 3.1 | 307.1 | 210.2 | 315.1855 | 1201 | 24.8 | 94.2 | 101.2 | 107.7 | 116.4 | 410 | 39.8 | 79.5 | 76.7 | 115.8 | 129.8 | 2506 | 3.71
11/05/12 | 20:12:49.91 | 8:24:20.5 | 118:30:00 | 18.5 | 201.4384 | 148.2 | 63.38 | 101.48 | 0.59 | 282.9 | 3.1 | 307.8 | 210.8 | 314.6371 | 1197 | 25 | 94.1 | 101.3 | 107.8 | 116.1 | 410.3 | 40 | 80 | 77.5 | 115.8 | 130 | 2510 | 3.75
11/05/12 | 20:18:49.91 | 8:30:20.5 | 118:36:00 | 18.6 | 199.8269 | 139.5 | 63.53 | 101.48 | 0.46 | 285.2 | 3.1 | 310.5 | 211 | 317.9252 | 1199 | 24.8 | 91.6 | 101.3 | 107.7 | 114.2 | 410.1 | 40.3 | 80.1 | 78.1 | 116.3 | 130 | 2532 | 3.8
11/05/12 | 20:24:49.91 | 8:36:20.5 | 118:42:00 | 18.7 | 201.0532 | 143.1 | 63.67 | 101.47 | 0.48 | 284 | 3.1 | 309.5 | 209.7 | 316.6824 | 1200 | 25 | 90.6 | 101.4 | 107.9 | 113.2 | 410.4 | 40.1 | 80.7 | 79 | 116.2 | 130 | 2520 | 3.76
11/05/12 | 20:30:49.92 | 8:42:20.5 | 118:48:00 | 18.8 | 202.9896 | 142.3 | 63.62 | 101.49 | 0.5 | 281.4 | 3.1 | 306.5 | 210.4 | 313.415 | 1200 | 25 | 93.2 | 101.5 | 108 | 115.2 | 410.2 | 40.1 | 80.1 | 77.7 | 116 | 130.2 | 2494 | 3.7
11/05/12 | 20:36:49.91 | 8:48:20.5 | 118:54:00 | 18.9 | 201.1644 | 149.2 | 63.48 | 101.5 | 0.55 | 282.3 | 3.1 | 307.4 | 210 | 315.5628 | 1201 | 25.1 | 94 | 101.5 | 108 | 116.2 | 410.5 | 40.1 | 79.8 | 77.2 | 116.1 | 130 | 2509 | 3.75
11/05/12 | 20:42:49.91 | 8:54:20.5 | 119:00:00 | 19 | 199.7645 | 160.9 | 63.39 | 101.51 | 0.64 | 283.9 | 3.1 | 309.1 | 210.2 | 317.3236 | 1201 | 25.2 | 94.1 | 101.6 | 108.1 | 116.3 | 411.2 | 40.1 | 80.1 | 77.5 | 116 | 130 | 2523 | 3.77
11/05/12 | 20:48:49.92 | 9:00:20.5 | 119:06:00 | 19.1 | 200.567 | 170.3 | 63.39 | 101.52 | 0.63 | 283.1 | 3.1 | 308.5 | 210.6 | 316.054 | 1200 | 25 | 94.2 | 101.6 | 108.1 | 116.6 | 411 | 40 | 79.6 | 76.7 | 115.8 | 130.2 | 2515 | 3.77
11/05/12 | 20:54:49.91 | 9:06:20.5 | 119:12:00 | 19.2 | 203.2422 | 163.1 | 63.65 | 101.53 | 0.62 | 280.1 | 3.1 | 305.1 | 210.7 | 313.1731 | 1201 | 25 | 94.2 | 101.6 | 108.1 | 116.4 | 410.6 | 40 | 79.9 | 77.5 | 115.8 | 130.2 | 2490 | 3.72
11/05/12 | 21:00:49.91 | 9:12:20.5 | 119:18:00 | 19.3 | 204.374 | 153.3 | 63.72 | 101.54 | 0.6 | 279.6 | 3 | 304.3 | 211.6 | 311.7813 | 1200 | 25 | 94.2 | 101.5 | 108 | 116.5 | 410.3 | 39.7 | 79.5 | 76.7 | 115.6 | 130 | 2481 | 3.67
11/05/12 | 21:06:49.91 | 9:18:20.5 | 119:24:00 | 19.4 | 200.3808 | 168.3 | 63.53 | 101.53 | 0.62 | 283.5 | 3.1 | 308.8 | 211 | 317.0463 | 1199 | 24.9 | 94.2 | 101.3 | 107.8 | 116.6 | 410.5 | 39.7 | 79.6 | 76.8 | 115.8 | 129.9 | 2525 | 3.76
11/05/12 | 21:12:49.91 | 9:24:20.5 | 119:30:00 | 19.5 | 200.6371 | 164.7 | 63.48 | 101.54 | 0.66 | 283.4 | 3.1 | 308.9 | 210 | 316.3921 | 1197 | 24.9 | 93.9 | 101.4 | 107.9 | 116.3 | 410.5 | 40 | 80 | 77.3 | 115.8 | 129.8 | 2524 | 3.77
11/05/12 | 21:18:49.91 | 9:30:20.5 | 119:36:00 | 19.6 | 202.9101 | 165.5 | 63.54 | 101.57 | 0.63 | 281.9 | 3.1 | 306.9 | 212.5 | 313.1436 | 1198 | 25 | 91.2 | 101.5 | 108 | 114.3 | 410.6 | 39.9 | 79.5 | 77.1 | 115.8 | 130 | 2496 | 3.73
11/05/12 | 21:24:49.91 | 9:36:20.5 | 119:42:00 | 19.7 | 202.0932 | 166.2 | 63.54 | 101.58 | 0.62 | 282.7 | 3.1 | 307.6 | 210.6 | 314.4095 | 1199 | 25.1 | 91 | 101.6 | 108.2 | 113.6 | 410.8 | 40 | 80.1 | 78 | 115.8 | 129.8 | 2504 | 3.76
11/05/12 | 21:30:49.91 | 9:42:20.5 | 119:48:00 | 19.8 | 201.5841 | 161.4 | 63.58 | 101.57 | 0.61 | 283.1 | 3.1 | 308.2 | 210 | 315.4018 | 1198 | 25.1 | 93.3 | 101.6 | 108.1 | 115.8 | 410.7 | 39.9 | 79.7 | 77.1 | 115.9 | 130 | 2514 | 3.75
11/05/12 | 21:36:49.91 | 9:48:20.5 | 119:54:00 | 19.9 | 200.381 | 172 | 63.51 | 101.59 | 0.6 | 283.7 | 3.1 | 309 | 210.1 | 316.9463 | 1201 | 24.8 | 93.7 | 101.3 | 107.8 | 116.2 | 410.3 | 39.8 | 79.6 | 76.9 | 115.7 | 129.9 | 2520 | 3.76
11/05/12 | 21:42:49.91 | 9:54:20.5 | 120:00:00 | 20 | 200.4921 | 159.3 | 63.52 | 101.58 | 0.59 | 282.3 | 3.1 | 307.3 | 212 | 316.8205 | 1201 | 25 | 93.8 | 101.3 | 107.8 | 116.2 | 410.7 | 39.7 | 79.7 | 77.2 | 115.7 | 129.8 | 2519 | 3.77
11/05/12 | 21:48:49.91 | 10:00:20.5 | 120:06:00 | 20.1 | 201.1514 | 165.7 | 63.4 | 101.59 | 0.61 | 281.2 | 3.1 | 306.6 | 210.2 | 315.1855 | 1201 | 25.1 | 93.8 | 101.2 | 107.7 | 116.2 | 410.6 | 39.7 | 79.8 | 77.4 | 115.8 | 130.2 | 2506 | 3.74
11/05/12 | 21:54:49.91 | 10:06:20.5 | 120:12:00 | 20.2 | 201.2718 | 170.9 | 63.33 | 101.59 | 0.68 | 282.1 | 3.1 | 307.3 | 211.6 | 314.6491 | 1198 | 25.1 | 94 | 101.5 | 107.9 | 116.3 | 411.1 | 40 | 80.3 | 77.9 | 116.2 | 130.1 | 2508 | 3.75
11/05/12 | 22:00:49.91 | 10:12:20.5 | 120:18:00 | 20.3 | 202.306 | 172.1 | 63.63 | 101.6 | 0.61 | 281.4 | 3.1 | 307 | 209.7 | 314.5236 | 1198 | 25 | 94.1 | 101.5 | 108 | 116.6 | 410.5 | 40.1 | 80.4 | 78 | 116.2 | 130.1 | 2507 | 3.71
11/05/12 | 22:06:49.91 | 10:18:20.5 | 120:24:00 | 20.4 | 200.0274 | 165.5 | 63.32 | 101.62 | 0.67 | 283 | 3.1 | 308.7 | 209.8 | 316.5567 | 1200 | 25 | 93.8 | 101.3 | 107.7 | 116.2 | 410.7 | 40 | 80 | 77.6 | 116.1 | 130.2 | 2519 | 3.78
11/05/12 | 22:12:49.91 | 10:24:20.5 | 120:30:00 | 20.5 | 199.9383 | 166.3 | 63.42 | 101.62 | 0.67 | 283.4 | 3.2 | 308.6 | 210.5 | 317.1978 | 1201 | 25 | 93.7 | 101.2 | 107.7 | 116.1 | 410.6 | 39.7 | 80.1 | 77.7 | 116 | 130.1 | 2522 | 3.77
11/05/12 | 22:18:49.91 | 10:30:20.5 | 120:36:00 | 20.6 | 202.3946 | 164.4 | 63.69 | 101.63 | 0.61 | 282 | 3.1 | 306.9 | 210.6 | 314.6824 | 1201 | 24.9 | 93.8 | 101.2 | 107.7 | 116.2 | 410.3 | 39.5 | 79.6 | 77 | 116 | 130.1 | 2502 | 3.73
11/05/12 | 22:24:49.91 | 10:36:20.5 | 120:42:00 | 20.7 | 202.5084 | 164.7 | 63.34 | 101.63 | 0.62 | 280.6 | 3.1 | 305.8 | 210.2 | 312.7771 | 1199 | 24.8 | 93.8 | 101.2 | 107.8 | 116.4 | 410.4 | 39.7 | 79.4 | 76.8 | 115.9 | 129.6 | 2491 | 3.7
11/05/12 | 22:30:49.92 | 10:42:20.5 | 120:48:00 | 20.8 | 202.003 | 159.6 | 63.59 | 101.64 | 0.64 | 281.8 | 3.1 | 307 | 210.8 | 314.7974 | 1200 | 24.8 | 93.7 | 101.3 | 107.8 | 116.2 | 410.2 | 39.9 | 79.8 | 77.2 | 115.7 | 130 | 2505 | 3.72
11/05/12 | 22:36:49.91 | 10:48:20.5 | 120:54:00 | 20.9 | 200.0079 | 161.5 | 63.66 | 101.63 | 0.67 | 285.1 | 3.1 | 310.5 | 210.4 | 318.2874 | 1198 | 24.8 | 92.6 | 101.3 | 107.9 | 115.8 | 410.2 | 39.9 | 79.7 | 77.2 | 115.8 | 129.8 | 2537 | 3.8
11/05/12 | 22:42:49.92 | 10:54:20.5 | 121:00:00 | 21 | 200.5876 | 166.3 | 63.52 | 101.65 | 0.67 | 283.1 | 3.1 | 308.4 | 211.8 | 316.6696 | 1199 | 24.8 | 90.3 | 101.4 | 107.8 | 113.6 | 410 | 39.8 | 79.6 | 77.5 | 115.8 | 130.3 | 2522 | 3.75
11/05/12 | 22:48:49.90 | 11:00:20.5 | 121:06:00 | 21.1 | 201.6397 | 161.5 | 63.63 | 101.64 | 0.63 | 282.6 | 3.1 | 308 | 212 | 315.5628 | 1201 | 24.7 | 92.2 | 101.5 | 108 | 114.8 | 410 | 39.8 | 79.8 | 77.7 | 115.8 | 130.1 | 2509 | 3.72
11/05/12 | 22:54:49.92 | 11:06:20.5 | 121:12:00 | 21.2 | 201.8739 | 165.5 | 63.45 | 101.64 | 0.64 | 281.3 | 3.1 | 306.4 | 211 | 314.3051 | 1201 | 24.8 | 93.5 | 101.5 | 108 | 116.1 | 410.2 | 39.8 | 79.6 | 77 | 115.8 | 130.2 | 2499 | 3.73
11/05/12 | 23:00:49.92 | 11:12:20.5 | 121:18:00 | 21.3 | 202.7773 | 174.9 | 63.42 | 101.62 | 0.68 | 281.4 | 3.1 | 306.7 | 210.9 | 312.7568 | 1197 | 24.8 | 94 | 101.5 | 108.1 | 116.5 | 410.5 | 39.8 | 79.7 | 77.1 | 115.7 | 130.2 | 2495 | 3.72
11/05/12 | 23:06:49.92 | 11:18:20.5 | 121:24:00 | 21.4 | 202.0955 | 169 | 63.49 | 101.62 | 0.68 | 281.8 | 3.1 | 307 | 210.7 | 314.1583 | 1199 | 24.9 | 94 | 101.4 | 107.9 | 116.6 | 410.2 | 39.8 | 79.6 | 77 | 115.7 | 130.2 | 2502 | 3.73
11/05/12 | 23:12:49.92 | 11:24:20.5 | 121:30:00 | 21.5 | 199.9447 | 176.1 | 63.5 | 101.62 | 0.68 | 283.6 | 3.1 | 309.1 | 210.4 | 317.5878 | 1202 | 24.8 | 94.1 | 101.5 | 107.9 | 116.5 | 410.4 | 39.8 | 80 | 77.5 | 116 | 130 | 2523 | 3.77
11/05/12 | 23:18:49.92 | 11:30:20.5 | 121:36:00 | 21.6 | 200.1296 | 170.5 | 63.38 | 101.61 | 0.65 | 283.4 | 3.1 | 308.9 | 210.2 | 316.6947 | 1201 | 24.9 | 94.3 | 101.6 | 108.1 | 116.7 | 410.2 | 40.2 | 80.2 | 77.8 | 116.2 | 130.2 | 2518 | 3.77
11/05/12 | 23:24:49.90 | 11:36:20.5 | 121:42:00 | 21.7 | 199.5369 | 169.5 | 63.46 | 101.62 | 0.66 | 284.7 | 3.1 | 310.1 | 209.9 | 318.0364 | 1198 | 25 | 94.3 | 101.4 | 108 | 116.8 | 410.3 | 39.8 | 79.6 | 76.8 | 115.9 | 130 | 2535 | 3.8
11/05/12 | 23:30:49.91 | 11:42:20.5 | 121:48:00 | 21.8 | 202.7768 | 162.5 | 63.6 | 101.6 | 0.64 | 281.8 | 3.1 | 307 | 210.6 | 313.6454 | 1198 | 25.1 | 94.3 | 101.3 | 107.9 | 116.8 | 410.5 | 39.8 | 80 | 77.5 | 116 | 130.2 | 2500 | 3.73
11/05/12 | 23:36:49.92 | 11:48:20.5 | 121:54:00 | 21.9 | 201.2875 | 172 | 63.59 | 101.61 | 0.7 | 283 | 3.1 | 308.5 | 210.2 | 315.9162 | 1199 | 25.1 | 91.6 | 101.5 | 108 | 114.8 | 410.7 | 40.1 | 79.7 | 77.5 | 116.2 | 130.3 | 2516 | 3.76
11/05/12 | 23:42:49.92 | 11:54:20.5 | 122:00:00 | 22 | 200.2006 | 160.7 | 63.4 | 101.61 | 0.69 | 282.9 | 3.1 | 308 | 209.7 | 316.6824 | 1200 | 25.2 | 90.4 | 101.3 | 107.8 | 113.6 | 410.7 | 39.8 | 79.8 | 77.6 | 116.1 | 130.1 | 2520 | 3.75
11/05/12 | 23:48:49.91 | 12:00:20.5 | 122:06:00 | 22.1 | 200.3684 | 173.8 | 63.38 | 101.59 | 0.67 | 281.9 | 3.1 | 307 | 210.8 | 316.3174 | 1201 | 25.2 | 92.6 | 101.2 | 107.7 | 115.2 | 410.9 | 39.7 | 79.6 | 77.3 | 115.8 | 129.8 | 2515 | 3.75
11/05/12 | 23:54:49.91 | 12:06:20.5 | 122:12:00 | 22.2 | 200.2737 | 162 | 63.32 | 101.59 | 0.66 | 283.5 | 3.1 | 309 | 210.2 | 316.1673 | 1199 | 25.1 | 93.6 | 101.5 | 108 | 116.1 | 411.2 | 40.1 | 80.2 | 77.9 | 116 | 130 | 2518 | 3.79
11/06/12 | 0:00:49.92 | 12:12:20.5 | 122:18:00 | 22.3 | 202.0466 | 171.3 | 63.5 | 101.59 | 0.63 | 281.5 | 3.1 | 306.8 | 209.2 | 314.2839 | 1199 | 25.2 | 93.8 | 101.7 | 108.1 | 116.5 | 410.7 | 40.1 | 80.1 | 77.6 | 116.2 | 130 | 2503 | 3.72
11/06/12 | 0:06:49.91 | 12:18:20.5 | 122:24:00 | 22.4 | 202.0506 | 158.5 | 63.37 | 101.61 | 0.67 | 281 | 3.1 | 305.7 | 210.7 | 313.6343 | 1197 | 25.2 | 94 | 101.6 | 108 | 116.6 | 410.7 | 39.7 | 79.5 | 76.6 | 115.9 | 130.2 | 2502 | 3.72
11/06/12 | 0:12:49.91 | 12:24:20.5 | 122:30:00 | 22.5 | 201.1926 | 161 | 63.56 | 101.6 | 0.59 | 282.5 | 3.1 | 307.7 | 210.5 | 315.9162 | 1199 | 25.1 | 94.4 | 101.5 | 108 | 117 | 410.5 | 40 | 80.3 | 77.8 | 116.2 | 130.1 | 2516 | 3.71
11/06/12 | 0:18:49.91 | 12:30:20.5 | 122:36:00 | 22.6 | 201.3694 | 149.7 | 63.54 | 101.61 | 0.52 | 282.4 | 3.1 | 307.6 | 209.7 | 315.5395 | 1199 | 25.2 | 94.6 | 101.3 | 107.8 | 117.1 | 410.2 | 40 | 79.8 | 77.1 | 116 | 130 | 2513 | 3.73
11/06/12 | 0:24:49.91 | 12:36:20.5 | 122:42:00 | 22.7 | 199.9861 | 148.6 | 63.41 | 101.6 | 0.56 | 283.2 | 3.1 | 308.2 | 210.8 | 317.072 | 1201 | 25 | 94.5 | 101.1 | 107.6 | 117 | 410.2 | 39.7 | 79.7 | 77 | 115.7 | 130.1 | 2521 | 3.79
11/06/12 | 0:30:49.92 | 12:42:20.5 | 122:48:00 | 22.8 | 200.1663 | 158.5 | 63.52 | 101.62 | 0.63 | 283.6 | 3.1 | 308.6 | 210.1 | 317.3361 | 1202 | 25.1 | 93.6 | 101.4 | 108 | 116.6 | 410.3 | 40.3 | 80.2 | 77.9 | 116.2 | 130.2 | 2521 | 3.74
11/06/12 | 0:36:49.91 | 12:48:20.5 | 122:54:00 | 22.9 | 200.2307 | 153 | 63.49 | 101.6 | 0.57 | 283.3 | 3.1 | 308.3 | 210.1 | 317.0843 | 1202 | 24.7 | 91.3 | 101.3 | 107.8 | 114.6 | 409.9 | 39.9 | 79.7 | 77.4 | 116 | 130.3 | 2519 | 3.75
11/06/12 | 0:42:49.91 | 12:54:20.5 | 123:00:00 | 23 | 201.2966 | 146 | 63.57 | 101.6 | 0.56 | 282.9 | 3.1 | 308.2 | 209.9 | 315.8027 | 1200 | 25 | 90.8 | 101.2 | 107.8 | 114 | 410 | 39.6 | 79.7 | 77.6 | 115.8 | 130 | 2513 | 3.74
11/06/12 | 0:48:49.92 | 13:00:20.5 | 123:06:00 | 23.1 | 201.6624 | 148.9 | 63.63 | 101.6 | 0.56 | 282.8 | 3.1 | 308.1 | 209.4 | 315.5273 | 1198 | 24.8 | 94.3 | 101.8 | 108.3 | 116.6 | 409.8 | 40.2 | 80.4 | 78 | 116.1 | 130.4 | 2515 | 3.74
11/06/12 | 0:54:49.91 | 13:06:20.5 | 123:12:00 | 23.2 | 202.553 | 145.6 | 63.71 | 101.62 | 0.51 | 281.6 | 3 | 306.7 | 211.1 | 314.535 | 1199 | 24.7 | 95.5 | 101.2 | 107.7 | 118 | 409.2 | 39.7 | 79.5 | 76.6 | 115.8 | 130.1 | 2505 | 3.72
11/06/12 | 1:00:49.91 | 13:12:20.5 | 123:18:00 | 23.3 | 202.8974 | 153.4 | 63.64 | 101.62 | 0.52 | 281.7 | 3.1 | 306.6 | 210.7 | 313.6561 | 1199 | 24.9 | 95.6 | 100.8 | 107.3 | 118.3 | 409.7 | 40.2 | 80.3 | 77.6 | 116.2 | 130.3 | 2498 | 3.72
11/06/12 | 1:06:49.91 | 13:18:20.5 | 123:24:00 | 23.4 | 201.1174 | 151.4 | 63.41 | 101.61 | 0.53 | 282.4 | 3.1 | 307.4 | 211.4 | 315.2884 | 1199 | 24.7 | 92.5 | 101.9 | 108.3 | 115.7 | 409.5 | 39.8 | 79.5 | 76.9 | 116 | 130.2 | 2511 | 3.71
11/06/12 | 1:12:49.91 | 13:24:20.5 | 123:30:00 | 23.5 | 198.8032 | 144.2 | 63.41 | 101.62 | 0.53 | 285.8 | 3.1 | 311.5 | 211 | 318.9586 | 1201 | 24.7 | 91.8 | 101.7 | 108.2 | 115 | 409.8 | 40.1 | 80.3 | 78.2 | 115.9 | 130.5 | 2536 | 3.78
11/06/12 | 1:18:49.92 | 13:30:20.5 | 123:36:00 | 23.6 | 200.1917 | 142 | 63.45 | 101.63 | 0.57 | 283.3 | 3.1 | 308.5 | 211.1 | 316.9463 | 1201 | 24.7 | 91.8 | 101 | 107.5 | 115 | 409.4 | 39.8 | 79.2 | 76.7 | 115.7 | 130.3 | 2520 | 3.77
11/06/12 | 1:24:49.91 | 13:36:20.5 | 123:42:00 | 23.7 | 200.1122 | 159.6 | 63.45 | 101.63 | 0.59 | 284.3 | 3.1 | 309.7 | 209.8 | 317.072 | 1201 | 24.7 | 93.7 | 101 | 107.6 | 116.1 | 409.8 | 40.1 | 80.6 | 78.5 | 116.1 | 130.2 | 2521 | 3.77
11/06/12 | 1:30:49.91 | 13:42:20.5 | 123:48:00 | 23.8 | 201.2966 | 158.2 | 63.57 | 101.64 | 0.64 | 283.3 | 3.1 | 308.2 | 210.4 | 315.8027 | 1200 | 24.8 | 95.6 | 101.1 | 107.6 | 118 | 409.7 | 39.9 | 79.7 | 76.8 | 116 | 130.3 | 2513 | 3.75
11/06/12 | 1:36:49.92 | 13:48:20.5 | 123:54:00 | 23.9 | 200.4392 | 146.7 | 63.4 | 101.64 | 0.5 | 283.7 | 3.1 | 308.7 | 212.1 | 316.3054 | 1200 | 25 | 94.7 | 101.5 | 108 | 117.7 | 409.6 | 40 | 80.1 | 77.5 | 115.9 | 130.3 | 2517 | 3.76
11/06/12 | 1:42:49.91 | 13:54:20.5 | 124:00:00 | 24 | 202.0884 | 159.6 | 63.64 | 101.63 | 0.65 | 282.1 | 3.1 | 307.2 | 210 | 314.9117 | 1199 | 25.1 | 93.3 | 101.5 | 108 | 116.2 | 410.2 | 40.1 | 79.6 | 76.8 | 116 | 130.2 | 2508 | 3.72
11/06/12 | 1:48:49.91 | 14:00:20.5 | 124:06:00 | 24.1 | 201.1115 | 157.4 | 63.33 | 101.63 | 0.63 | 282.3 | 3.1 | 307.6 | 212 | 314.9 | 1198 | 25.1 | 92.8 | 101.5 | 108 | 115.9 | 410.2 | 40 | 80 | 77.6 | 115.8 | 129.8 | 2510 | 3.75
11/06/12 | 1:54:49.91 | 14:06:20.5 | 124:12:00 | 24.2 | 201.3356 | 172.9 | 63.61 | 101.63 | 0.77 | 282.5 | 3.1 | 307.7 | 210.5 | 315.9401 | 1201 | 25.1 | 93 | 101.7 | 108.2 | 116 | 410.7 | 40.1 | 80.1 | 77.6 | 116.3 | 130.1 | 2512 | 3.73
11/06/12 | 2:00:49.91 | 14:12:20.5 | 124:18:00 | 24.3 | 204.2222 | 171.3 | 63.57 | 101.65 | 0.77 | 279.5 | 3 | 304.6 | 210.5 | 311.2787 | 1200 | 25 | 92.8 | 101.5 | 107.9 | 115.9 | 410.7 | 39.8 | 79.7 | 77.5 | 115.8 | 130.1 | 2477 | 3.66
11/06/12 | 2:06:49.91 | 14:18:20.5 | 124:24:00 | 24.4 | 201.2322 | 185.6 | 63.57 | 101.66 | 0.83 | 284.3 | 3.1 | 309.5 | 210.5 | 315.9037 | 1198 | 25.1 | 93.1 | 101.8 | 108.3 | 116.2 | 410.8 | 40.2 | 80.2 | 77.8 | 116 | 130.3 | 2518 | 3.77
11/06/12 | 2:12:49.91 | 14:24:20.5 | 124:30:00 | 24.5 | 202.1225 | 176.1 | 63.6 | 101.66 | 0.67 | 282.2 | 3.1 | 307.4 | 210.1 | 314.6606 | 1199 | 25 | 92.8 | 101.4 | 107.8 | 116.1 | 410.4 | 39.7 | 79.7 | 77.2 | 115.7 | 130.2 | 2506 | 3.72
11/06/12 | 2:18:49.91 | 14:30:20.5 | 124:36:00 | 24.6 | 199.0498 | 191.5 | 63.38 | 101.66 | 0.71 | 284.9 | 3.1 | 310.3 | 210.2 | 318.4128 | 1198 | 25 | 93.1 | 101.4 | 107.9 | 116.2 | 410.6 | 40.2 | 80 | 77.7 | 116.2 | 130.2 | 2538 | 3.79
11/06/12 | 2:24:49.91 | 14:36:20.5 | 124:42:00 | 24.7 | 201.1538 | 176.7 | 63.52 | 101.65 | 0.68 | 283 | 3.1 | 307.8 | 210.4 | 315.7782 | 1198 | 25 | 93 | 101.2 | 107.7 | 116.2 | 410.1 | 39.7 | 79.7 | 77.1 | 115.8 | 130.3 | 2517 | 3.73
11/06/12 | 2:30:49.91 | 14:42:20.5 | 124:48:00 | 24.8 | 200.5081 | 168.4 | 63.52 | 101.65 | 0.69 | 283.7 | 3.1 | 309.3 | 209.8 | 316.7952 | 1199 | 25 | 93.2 | 101.2 | 107.7 | 116.2 | 410 | 39.9 | 80.1 | 77.8 | 115.9 | 130.1 | 2523 | 3.76
11/06/12 | 2:36:49.91 | 14:48:20.5 | 124:54:00 | 24.9 | 199.1283 | 183.8 | 63.43 | 101.67 | 0.81 | 285.6 | 3.2 | 310.9 | 211.1 | 318.5383 | 1198 | 25 | 93.1 | 101.2 | 107.8 | 116.2 | 410.8 | 39.8 | 79.6 | 77 | 115.9 | 130.1 | 2539 | 3.8
11/06/12 | 2:42:49.91 | 14:54:20.5 | 125:00:00 | 25 | 200.6371 | 175.1 | 63.48 | 101.68 | 0.77 | 283.8 | 3.1 | 309.3 | 210.5 | 316.3921 | 1197 | 25 | 93.2 | 101.4 | 107.9 | 116.2 | 410.6 | 40 | 80.1 | 77.7 | 115.8 | 129.8 | 2524 | 3.77
11/06/12 | 2:48:49.91 | 15:00:20.5 | 125:06:00 | 25.1 | 199.5123 | 178.2 | 63.43 | 101.68 | 0.77 | 284.3 | 3.1 | 309.5 | 210.4 | 317.9252 | 1199 | 24.8 | 94.2 | 101.2 | 107.7 | 117 | 410.7 | 40 | 79.7 | 77.1 | 115.7 | 130 | 2532 | 3.79
11/06/12 | 2:54:49.91 | 15:06:20.5 | 125:12:00 | 25.2 | 201.7412 | 163.2 | 63.48 | 101.67 | 0.62 | 282 | 3.1 | 307 | 210.3 | 314.6606 | 1199 | 25.1 | 95.6 | 101.4 | 107.8 | 118.3 | 410.4 | 40 | 80.1 | 77.4 | 115.8 | 130.5 | 2506 | 3.73
11/06/12 | 3:00:49.91 | 15:12:20.5 | 125:18:00 | 25.3 | 201.9658 | 161.4 | 63.47 | 101.67 | 0.6 | 282.1 | 3.1 | 307.1 | 209.3 | 314.2611 | 1197 | 25 | 95.3 | 101.3 | 107.8 | 118.5 | 410.1 | 40.1 | 79.5 | 76.6 | 115.8 | 130.2 | 2507 | 3.71
11/06/12 | 3:06:49.91 | 15:18:20.5 | 125:24:00 | 25.4 | 200.8926 | 153.8 | 63.44 | 101.68 | 0.59 | 283.1 | 3.1 | 308.3 | 210.7 | 315.7907 | 1199 | 25.1 | 93.1 | 101.5 | 108 | 116.5 | 410.4 | 39.8 | 80 | 77.5 | 115.8 | 130.2 | 2515 | 3.76
11/06/12 | 3:12:49.91 | 15:24:20.5 | 125:30:00 | 25.5 | 202.0786 | 167.9 | 63.69 | 101.67 | 0.64 | 282.7 | 3.1 | 307.6 | 210.4 | 315.1744 | 1200 | 25 | 92.8 | 101.4 | 108 | 116.1 | 410.4 | 40.2 | 79.8 | 77.5 | 115.8 | 130.3 | 2508 | 3.73
11/06/12 | 3:18:49.91 | 15:30:20.5 | 125:36:00 | 25.6 | 201.6214 | 167.4 | 63.44 | 101.65 | 0.58 | 282.8 | 3.1 | 307.7 | 211.7 | 314.6491 | 1198 | 25 | 92.6 | 101.2 | 107.7 | 116 | 410.2 | 39.7 | 79.6 | 77.2 | 115.6 | 130.1 | 2508 | 3.75
11/06/12 | 3:24:49.91 | 15:36:20.5 | 125:42:00 | 25.7 | 200.1863 | 178.3 | 63.32 | 101.65 | 0.64 | 283.6 | 3.1 | 308.9 | 211.4 | 316.3054 | 1200 | 25.1 | 92.7 | 101.5 | 108 | 116 | 410.4 | 40.2 | 80.2 | 78 | 116.1 | 130.2 | 2517 | 3.74
11/06/12 | 3:30:49.91 | 15:42:20.5 | 125:48:00 | 25.8 | 199.8357 | 176.8 | 63.41 | 101.65 | 0.7 | 284.1 | 3.2 | 309.6 | 210.6 | 317.3107 | 1200 | 25 | 92.6 | 101.4 | 107.9 | 115.9 | 410.5 | 39.6 | 80 | 77.4 | 115.8 | 129.9 | 2525 | 3.78
11/06/12 | 3:36:49.91 | 15:48:20.5 | 125:54:00 | 25.9 | 201.4391 | 179.3 | 63.44 | 101.66 | 0.67 | 282.2 | 3.1 | 307.4 | 210.3 | 314.9339 | 1201 | 24.8 | 92.8 | 101.6 | 108 | 116.1 | 410.5 | 40.2 | 80 | 77.6 | 116 | 130 | 2504 | 3.74
11/06/12 | 3:42:49.91 | 15:54:20.5 | 126:00:00 | 26 | 200.5989 | 170.1 | 63.43 | 101.64 | 0.66 | 282.8 | 3.1 | 307.8 | 210.7 | 316.2032 | 1202 | 24.8 | 92.8 | 101.2 | 107.7 | 116.1 | 410 | 39.7 | 79.5 | 76.9 | 115.7 | 130 | 2512 | 3.75
11/06/12 | 3:48:49.90 | 16:00:20.5 | 126:06:00 | 26.1 | 200.4404 | 167.6 | 63.35 | 101.64 | 0.67 | 283.1 | 3.1 | 308.4 | 210.1 | 316.054 | 1200 | 25 | 93 | 101.4 | 108 | 116.2 | 410.5 | 40.1 | 80.3 | 78.1 | 116 | 130.2 | 2515 | 3.76
11/06/12 | 3:54:49.91 | 16:06:20.5 | 126:12:00 | 26.2 | 201.7374 | 149.4 | 63.79 | 101.65 | 0.69 | 282.9 | 3.1 | 307.8 | 210.3 | 316.2032 | 1202 | 25 | 95.5 | 101.3 | 107.8 | 118.1 | 410 | 39.8 | 79.8 | 77.1 | 116 | 130.2 | 2512 | 3.72
11/06/12 | 4:00:49.91 | 16:12:20.5 | 126:18:00 | 26.3 | 199.0545 | 165.5 | 63.39 | 101.63 | 0.68 | 285.4 | 3.2 | 310.6 | 210.4 | 318.4555 | 1201 | 25 | 96.8 | 101.6 | 108.1 | 119.7 | 410.2 | 40.2 | 80 | 77 | 116.1 | 130.2 | 2532 | 3.8
11/06/12 | 4:06:49.91 | 16:18:20.5 | 126:24:00 | 26.4 | 199.4478 | 171.8 | 63.44 | 101.63 | 0.69 | 283.8 | 3.1 | 309.1 | 210.7 | 318.0782 | 1201 | 25 | 93.4 | 101.3 | 107.9 | 116.8 | 410.4 | 39.8 | 79.6 | 76.9 | 115.8 | 130.2 | 2529 | 3.77
11/06/12 | 4:12:49.91 | 16:24:20.5 | 126:30:00 | 26.5 | 201.7367 | 170.6 | 63.28 | 101.63 | 0.55 | 281.6 | 3.1 | 306.5 | 210.3 | 313.6762 | 1201 | 25.1 | 92.8 | 101.6 | 108 | 116.1 | 410.4 | 40.2 | 80.1 | 77.9 | 116.1 | 130.2 | 2494 | 3.73
11/06/12 | 4:18:49.91 | 16:30:20.5 | 126:36:00 | 26.6 | 200.6393 | 171 | 63.39 | 101.64 | 0.65 | 282.5 | 3.1 | 307.7 | 209.8 | 315.9401 | 1201 | 25 | 92.7 | 101.5 | 107.9 | 116.2 | 410.4 | 39.9 | 79.7 | 77.1 | 116 | 130.3 | 2512 | 3.74
11/06/12 | 4:24:49.91 | 16:36:20.5 | 126:42:00 | 26.7 | 200.8747 | 167.3 | 63.53 | 101.63 | 0.62 | 283.6 | 3.1 | 309.2 | 209.6 | 316.2667 | 1197 | 25 | 92.8 | 101.6 | 108 | 116.1 | 410.4 | 40 | 80.3 | 77.9 | 116.1 | 130.2 | 2523 | 3.76
11/06/12 | 4:30:49.91 | 16:42:20.5 | 126:48:00 | 26.8 | 201.8278 | 175.8 | 63.71 | 101.63 | 0.66 | 283.1 | 3.1 | 308.3 | 209.8 | 315.6651 | 1199 | 24.8 | 92.8 | 101.5 | 107.9 | 116.3 | 410.2 | 39.9 | 79.7 | 77.3 | 115.8 | 130.1 | 2514 | 3.73
11/06/12 | 4:36:49.91 | 16:48:20.5 | 126:54:00 | 26.9 | 200.6756 | 160.9 | 63.5 | 101.62 | 0.6 | 283.5 | 3.1 | 309 | 211.3 | 316.431 | 1200 | 24.7 | 92.8 | 101.5 | 107.8 | 116.1 | 410 | 39.9 | 80 | 77.7 | 115.8 | 130.4 | 2518 | 3.77
11/06/12 | 4:42:49.91 | 16:54:20.5 | 127:00:00 | 27 | 202.0755 | 153.6 | 63.92 | 101.63 | 0.51 | 282.9 | 3.1 | 307.8 | 210.6 | 316.3174 | 1201 | 25 | 92.8 | 101.4 | 108 | 116.2 | 409.7 | 40 | 79.9 | 77.3 | 116 | 130.2 | 2515 | 3.76
11/06/12 | 4:48:49.91 | 17:00:20.5 | 127:06:00 | 27.1 | 199.3441 | 167.7 | 63.51 | 101.61 | 0.69 | 284.6 | 3.1 | 310.1 | 209.9 | 318.5948 | 1202 | 25 | 92.8 | 101.3 | 107.7 | 116.2 | 410.5 | 39.8 | 80 | 77.8 | 115.9 | 130.1 | 2531 | 3.76
11/06/12 | 4:54:49.91 | 17:06:20.5 | 127:12:00 | 27.2 | 200.452 | 159.9 | 63.53 | 101.61 | 0.65 | 283.7 | 3.1 | 308.7 | 211.8 | 316.9337 | 1200 | 25.2 | 93.1 | 101.6 | 108.1 | 116.6 | 410.7 | 40.2 | 80.1 | 77.7 | 116 | 130.5 | 2522 | 3.76
11/06/12 | 5:00:49.91 | 17:12:20.5 | 127:18:00 | 27.3 | 199.9941 | 167.2 | 63.41 | 101.61 | 0.59 | 283.9 | 3.2 | 309.2 | 211.4 | 317.0594 | 1200 | 25.2 | 93.1 | 101.6 | 108 | 116.6 | 410.6 | 40 | 80.1 | 77.6 | 115.8 | 130.3 | 2523 | 3.81
11/06/12 | 5:06:49.91 | 17:18:20.5 | 127:24:00 | 27.4 | 200.3425 | 162.9 | 63.49 | 101.6 | 0.59 | 283.8 | 3.1 | 308.9 | 209.9 | 316.9073 | 1198 | 25.1 | 93.5 | 101.5 | 108 | 116.8 | 410.5 | 40.2 | 79.7 | 77.2 | 116.1 | 130.3 | 2526 | 3.75
11/06/12 | 5:12:49.91 | 17:24:20.5 | 127:30:00 | 27.5 | 201.4987 | 158.4 | 63.73 | 101.62 | 0.61 | 283.4 | 3.1 | 308.7 | 212 | 316.28 | 1198 | 25.1 | 93.2 | 101.5 | 107.9 | 116.6 | 410.1 | 39.8 | 79.8 | 77.4 | 115.7 | 130.2 | 2521 | 3.75
11/06/12 | 5:18:49.91 | 17:30:20.5 | 127:36:00 | 27.6 | 198.568 | 160.7 | 63.31 | 101.64 | 0.56 | 285.1 | 3.2 | 310.5 | 210.2 | 318.8329 | 1201 | 25.1 | 93.4 | 101.6 | 108.1 | 116.6 | 410.7 | 40.2 | 80 | 77.5 | 115.9 | 130.2 | 2535 | 3.81
11/06/12 | 5:24:49.91 | 17:36:20.5 | 127:42:00 | 27.7 | 201.5956 | 162.9 | 63.54 | 101.64 | 0.6 | 281.7 | 3.1 | 306.6 | 211.8 | 315.1855 | 1201 | 25 | 93.3 | 101.3 | 107.8 | 116.7 | 410.2 | 39.7 | 79.7 | 77.2 | 115.7 | 130.2 | 2506 | 3.71
11/06/12 | 5:30:49.91 | 17:42:20.5 | 127:48:00 | 27.8 | 200.1427 | 154.1 | 63.51 | 101.63 | 0.54 | 283.9 | 3.1 | 309.3 | 209.6 | 317.3236 | 1201 | 25 | 93.5 | 101.6 | 108.1 | 116.7 | 410.3 | 40.2 | 80.1 | 77.7 | 116 | 130.3 | 2523 | 3.75
11/06/12 | 5:36:49.91 | 17:48:20.5 | 127:54:00 | 27.9 | 201.1198 | 158.4 | 63.59 | 101.63 | 0.55 | 283.2 | 3.1 | 308.6 | 210.5 | 316.1797 | 1200 | 25.1 | 95.8 | 101.5 | 107.9 | 118.5 | 410 | 39.7 | 79.8 | 77.1 | 115.7 | 130.3 | 2516 | 3.75
11/06/12 | 5:42:49.91 | 17:54:20.5 | 128:00:00 | 28 | 202.421 | 152.3 | 63.59 | 101.63 | 0.48 | 281.1 | 3.1 | 306 | 210.1 | 314.1472 | 1198 | 25 | 96.5 | 101.6 | 108.1 | 119.7 | 412.2 | 40.2 | 80 | 77 | 116 | 130.2 | 2504 | 3.71
11/06/12 | 5:48:49.90 | 18:00:20.5 | 128:06:00 | 28.1 | 201.066 | 151.6 | 63.52 | 101.63 | 0.51 | 281 | 3.1 | 306.2 | 210.3 | 315.9162 | 1199 | 25 | 94.3 | 101.5 | 108 | 117.8 | 413.2 | 39.7 | 79.7 | 77 | 115.9 | 130.2 | 2516 | 3.78
11/06/12 | 5:54:49.91 | 18:06:20.5 | 128:12:00 | 28.2 | 201.2709 | 153.3 | 63.61 | 101.62 | 0.46 | 282.9 | 3.1 | 308.7 | 210.1 | 316.0418 | 1199 | 24.8 | 93.8 | 101.6 | 108.1 | 117.3 | 410.8 | 40.2 | 80.3 | 77.8 | 116.1 | 130.1 | 2517 | 3.74
11/06/12 | 6:00:49.91 | 18:12:20.5 | 128:18:00 | 28.3 | 202.5411 | 154.7 | 63.6 | 101.64 | 0.5 | 281.1 | 3.1 | 306.4 | 210.7 | 314.0104 | 1197 | 24.8 | 93 | 101.2 | 107.7 | 116.7 | 410.4 | 39.7 | 79.4 | 76.6 | 115.6 | 130.2 | 2505 | 3.71
11/06/12 | 6:06:49.91 | 18:18:20.5 | 128:24:00 | 28.4 | 200.0824 | 154.5 | 63.36 | 101.63 | 0.41 | 282.9 | 3.2 | 308.5 | 209.6 | 316.6696 | 1199 | 24.7 | 91 | 101.3 | 107.8 | 114.8 | 410.6 | 40.2 | 80.2 | 78 | 116 | 130.1 | 2522 | 3.78
11/06/12 | 6:12:49.91 | 18:24:20.5 | 128:30:00 | 28.5 | 200.3981 | 157.7 | 63.46 | 101.62 | 0.49 | 282.4 | 3.1 | 307.7 | 210.5 | 316.6696 | 1199 | 24.8 | 91.5 | 101.2 | 107.7 | 114.8 | 410.3 | 39.7 | 79.6 | 77.2 | 115.8 | 130.2 | 2522 | 3.74
11/06/12 | 6:18:49.91 | 18:30:20.5 | 128:36:00 | 28.6 | 200.9052 | 157.8 | 63.59 | 101.61 | 0.44 | 284.3 | 3.1 | 309.9 | 209.5 | 316.5174 | 1197 | 25 | 94.6 | 101.5 | 108 | 117.6 | 410.7 | 40.1 | 80.6 | 78.2 | 116.1 | 130.5 | 2525 | 3.78
11/06/12 | 6:24:49.91 | 18:36:20.5 | 128:42:00 | 28.7 | 200.6183 | 151.9 | 63.56 | 101.61 | 0.47 | 282.7 | 3.1 | 307.7 | 210.3 | 316.8205 | 1201 | 25.2 | 95.4 | 101.2 | 107.8 | 118.5 | 410.5 | 39.9 | 79.5 | 76.4 | 115.9 | 130.3 | 2519 | 3.75
11/06/12 | 6:30:49.91 | 18:42:20.5 | 128:48:00 | 28.8 | 201.437 | 160.3 | 63.49 | 101.63 | 0.49 | 281.5 | 3.1 | 306.8 | 210.2 | 315.1855 | 1201 | 25.2 | 94 | 101.5 | 108 | 117.5 | 411.2 | 40.1 | 80.4 | 77.8 | 116 | 130.2 | 2506 | 3.74
11/06/12 | 6:36:49.91 | 18:48:20.5 | 128:54:00 | 28.9 | 200.2911 | 155.6 | 63.61 | 101.62 | 0.52 | 282.9 | 3.1 | 308.2 | 211.2 | 317.5878 | 1202 | 25.2 | 92.6 | 101.2 | 107.8 | 116.3 | 411 | 39.9 | 79.5 | 76.7 | 115.7 | 130.4 | 2523 | 3.77
11/06/12 | 6:42:49.91 | 18:54:20.5 | 129:00:00 | 29 | 200.596 | 159.8 | 63.5 | 101.63 | 0.55 | 282.3 | 3.1 | 308 | 210.7 | 316.5567 | 1200 | 25.2 | 92.3 | 101.6 | 108.1 | 116 | 411.4 | 40 | 80.3 | 78 | 116 | 130.1 | 2519 | 3.76
11/06/12 | 6:48:49.90 | 19:00:20.5 | 129:06:00 | 29.1 | 201.1965 | 162.8 | 63.43 | 101.64 | 0.59 | 282 | 3.1 | 307.2 | 210.5 | 315.2639 | 1197 | 25.3 | 92.3 | 101.6 | 108 | 116.1 | 411.5 | 39.9 | 79.8 | 77.2 | 116 | 130.4 | 2515 | 3.73
11/06/12 | 6:54:49.91 | 19:06:20.5 | 129:12:00 | 29.2 | 201.633 | 154.7 | 63.37 | 101.64 | 0.62 | 281 | 3.1 | 306.5 | 212 | 314.2839 | 1199 | 25.2 | 92.5 | 101.6 | 108.1 | 116.2 | 411.7 | 40.1 | 80.1 | 77.7 | 115.8 | 130 | 2503 | 3.76
11/06/12 | 7:00:49.91 | 19:12:20.5 | 129:18:00 | 29.3 | 202.5661 | 160.2 | 63.64 | 101.65 | 0.56 | 280.5 | 3.1 | 305.9 | 209.9 | 314.169 | 1200 | 25.3 | 94.2 | 101.5 | 108 | 117.5 | 411.3 | 39.8 | 79.8 | 77 | 115.9 | 130.5 | 2500 | 3.71
11/06/12 | 7:06:49.91 | 19:18:20.5 | 129:24:00 | 29.4 | 201.0899 | 159.8 | 63.53 | 101.64 | 0.62 | 281.6 | 3.1 | 307 | 212.4 | 315.9284 | 1200 | 25.1 | 95.4 | 101.7 | 108.1 | 118.6 | 411.2 | 40.1 | 80.2 | 77.4 | 116 | 130 | 2514 | 3.74
11/06/12 | 7:12:49.91 | 19:24:20.5 | 129:30:00 | 29.5 | 200.5552 | 155.8 | 63.54 | 101.63 | 0.6 | 283 | 3.1 | 308.5 | 210.6 | 316.8205 | 1201 | 25 | 95.4 | 101.5 | 107.9 | 118.8 | 411 | 39.9 | 79.7 | 76.7 | 115.8 | 130.1 | 2519 | 3.75
11/06/12 | 7:18:49.91 | 19:30:20.5 | 129:36:00 | 29.6 | 200.0492 | 154.1 | 63.43 | 101.62 | 0.58 | 282.2 | 3.1 | 307.7 | 210 | 317.072 | 1201 | 25 | 93.3 | 101.6 | 108 | 116.8 | 411 | 40 | 80.3 | 77.9 | 116 | 130.2 | 2521 | 3.75
11/06/12 | 7:24:49.91 | 19:36:20.5 | 129:42:00 | 29.7 | 200.6289 | 154.3 | 63.46 | 101.63 | 0.45 | 283 | 3.1 | 308.1 | 210.5 | 316.3054 | 1200 | 24.7 | 93.3 | 101.5 | 108 | 116.8 | 410.4 | 40 | 79.5 | 76.8 | 116 | 130.2 | 2517 | 3.76
11/06/12 | 7:30:49.91 | 19:42:20.5 | 129:48:00 | 29.8 | 201.8069 | 158.7 | 63.45 | 101.63 | 0.52 | 281.8 | 3.1 | 307.1 | 211 | 314.4095 | 1199 | 24.8 | 93.3 | 101 | 107.6 | 116.7 | 410.6 | 40 | 80.2 | 77.8 | 115.8 | 130 | 2504 | 3.76
11/06/12 | 7:36:49.91 | 19:48:20.5 | 129:54:00 | 29.9 | 200.3822 | 150.8 | 63.46 | 101.63 | 0.48 | 282.5 | 3.1 | 308 | 211.6 | 316.6947 | 1201 | 24.8 | 93.3 | 101 | 107.6 | 116.9 | 410.2 | 40 | 79.6 | 76.7 | 115.9 | 130.1 | 2518 | 3.77
11/06/12 | 7:42:49.91 | 19:54:20.5 | 130:00:00 | 30 | 200.8256 | 150.4 | 63.35 | 101.62 | 0.58 | 281.7 | 3.1 | 307.2 | 212.5 | 315.4479 | 1202 | 24.7 | 93.5 | 101.2 | 107.7 | 117 | 410.6 | 39.9 | 80.1 | 77.5 | 115.7 | 130.1 | 2506 | 3.74
11/06/12 | 7:48:49.90 | 20:00:20.5 | 130:06:00 | 30.1 | 201.4215 | 152.1 | 63.43 | 101.62 | 0.52 | 281.6 | 3.1 | 307 | 210.3 | 314.9117 | 1199 | 24.7 | 93.5 | 101.7 | 108.1 | 117 | 410.5 | 40.1 | 79.8 | 77.1 | 115.7 | 130 | 2508 | 3.74
11/06/12 | 7:54:49.91 | 20:06:20.5 | 130:12:00 | 30.2 | 200.328 | 155.9 | 63.41 | 101.62 | 0.58 | 283.5 | 3.2 | 308.9 | 210.9 | 316.5309 | 1198 | 24.7 | 93.5 | 101.7 | 108.2 | 117 | 411 | 39.8 | 79.8 | 77.2 | 115.6 | 129.8 | 2523 | 3.79
11/06/12 | 8:00:49.91 | 20:12:20.5 | 130:18:00 | 30.3 | 202.1274 | 155.6 | 63.5 | 101.63 | 0.57 | 281.7 | 3.1 | 306.8 | 210.8 | 314.1583 | 1199 | 24.8 | 93.5 | 101.6 | 108.1 | 117.1 | 411 | 40 | 79.7 | 77 | 116 | 130.2 | 2502 | 3.74
11/06/12 | 8:06:49.91 | 20:18:20.5 | 130:24:00 | 30.4 | 201.0376 | 151.2 | 63.44 | 101.64 | 0.57 | 281.2 | 3.1 | 306.4 | 210.2 | 315.5628 | 1201 | 25 | 93.4 | 101 | 107.6 | 116.8 | 411 | 39.8 | 80 | 77.4 | 116 | 130.2 | 2509 | 3.75
11/06/12 | 8:12:49.91 | 20:24:20.5 | 130:30:00 | 30.5 | 200.0828 | 150 | 63.34 | 101.66 | 0.63 | 281.8 | 3.1 | 307.1 | 210.5 | 316.569 | 1201 | 25.1 | 93.1 | 100.7 | 107.3 | 116.7 | 411.5 | 40 | 79.8 | 77.2 | 116 | 130.3 | 2517 | 3.75
11/06/12 | 8:18:49.91 | 20:30:20.5 | 130:36:00 | 30.6 | 202.0295 | 148.8 | 63.49 | 101.66 | 0.61 | 281.3 | 3.1 | 306.7 | 211 | 314.2611 | 1197 | 25.1 | 92.6 | 101.1 | 107.6 | 116.5 | 411.1 | 39.8 | 80 | 77.5 | 115.8 | 130.4 | 2507 | 3.74
11/06/12 | 8:24:49.91 | 20:36:20.5 | 130:42:00 | 30.7 | 200.3901 | 148.6 | 63.46 | 101.67 | 0.61 | 281.5 | 3.1 | 307 | 211.7 | 316.6824 | 1200 | 25.1 | 92.6 | 101.5 | 108 | 116.5 | 411.3 | 40.2 | 80.1 | 77.6 | 116 | 130.1 | 2520 | 3.74
11/06/12 | 8:30:49.91 | 20:42:20.5 | 130:48:00 | 30.8 | 200.9151 | 141.9 | 63.53 | 101.69 | 0.61 | 281 | 3.1 | 306.4 | 211.3 | 316.2032 | 1202 | 25.2 | 92.2 | 101.5 | 108 | 116.2 | 411.3 | 39.7 | 80.1 | 77.5 | 115.8 | 130.1 | 2512 | 3.74
11/06/12 | 8:36:49.91 | 20:48:20.5 | 130:54:00 | 30.9 | 199.2206 | 147 | 63.34 | 101.69 | 0.59 | 283.7 | 3.2 | 309.4 | 210.6 | 317.9391 | 1200 | 25.1 | 93.2 | 101.5 | 108 | 116.7 | 411.3 | 40.1 | 80 | 77.5 | 116.1 | 130.1 | 2530 | 3.8
11/06/12 | 8:42:49.91 | 20:54:20.5 | 131:00:00 | 31 | 201.3138 | 138.6 | 63.52 | 101.7 | 0.59 | 282.6 | 3.1 | 307.9 | 210.6 | 315.5273 | 1198 | 25 | 94.6 | 101.3 | 107.8 | 118.1 | 411.2 | 39.8 | 79.7 | 77 | 115.9 | 130.3 | 2515 | 3.75
11/06/12 | 8:48:49.91 | 21:00:20.5 | 131:06:00 | 31.1 | 201.4609 | 139.4 | 63.47 | 101.71 | 0.64 | 281.7 | 3.1 | 307.3 | 210.8 | 315.0487 | 1200 | 25.2 | 95 | 101.5 | 108 | 118.4 | 411.3 | 40 | 80.3 | 77.5 | 116.1 | 130.2 | 2507 | 3.75
11/06/12 | 8:54:49.91 | 21:06:20.5 | 131:12:00 | 31.2 | 204.1031 | 144.1 | 63.48 | 101.7 | 0.59 | 279.4 | 3 | 304.7 | 212.5 | 311.0193 | 1199 | 25 | 95.3 | 101.4 | 108 | 118.7 | 411.1 | 40 | 79.8 | 76.8 | 116 | 130.3 | 2477 | 3.69
11/06/12 | 9:00:49.91 | 21:12:20.5 | 131:18:00 | 31.3 | 201.2917 | 129.5 | 63.46 | 101.72 | 0.56 | 282.1 | 3.1 | 307.8 | 210.8 | 315.2639 | 1197 | 25.1 | 92.3 | 101.9 | 108.3 | 116.5 | 411.3 | 39.9 | 79.9 | 77.5 | 115.8 | 130.2 | 2515 | 3.75
11/06/12 | 9:06:49.91 | 21:18:20.5 | 131:24:00 | 31.4 | 202.0836 | 148.2 | 63.59 | 101.72 | 0.61 | 281 | 3.1 | 306.5 | 210.9 | 314.6717 | 1200 | 25.2 | 91.7 | 102.1 | 108.7 | 115.7 | 411.2 | 40.2 | 80 | 77.5 | 116.1 | 130.2 | 2504 | 3.73
11/06/12 | 9:12:49.91 | 21:24:20.5 | 131:30:00 | 31.5 | 200.7539 | 156.5 | 63.55 | 101.72 | 0.64 | 282.3 | 3.1 | 307.9 | 210.6 | 316.5567 | 1200 | 25.2 | 92.5 | 101.8 | 108.3 | 115.9 | 411.6 | 39.8 | 80.3 | 78.2 | 116 | 130.5 | 2519 | 3.75
11/06/12 | 9:18:49.91 | 21:30:20.5 | 131:36:00 | 31.6 | 200.8925 | 156.2 | 63.47 | 101.71 | 0.66 | 281.5 | 3.1 | 307 | 211 | 315.9401 | 1201 | 25.2 | 97.3 | 100.9 | 107.5 | 120.2 | 411.3 | 40.2 | 79.8 | 76.6 | 116 | 130.1 | 2512 | 3.76
11/06/12 | 9:24:49.91 | 21:36:20.5 | 131:42:00 | 31.7 | 200.189 | 155.2 | 63.25 | 101.72 | 0.68 | 281.7 | 3.1 | 306.8 | 211.4 | 315.9514 | 1202 | 25.1 | 94.1 | 101 | 107.5 | 118.1 | 411.7 | 39.8 | 79.5 | 76.6 | 115.7 | 130.2 | 2510 | 3.79
11/06/12 | 9:30:49.91 | 21:42:20.5 | 131:48:00 | 31.8 | 201.0899 | 159.1 | 63.53 | 101.73 | 0.69 | 282.5 | 3.1 | 308.1 | 211 | 315.9284 | 1200 | 25 | 93.2 | 102.5 | 109.1 | 116.8 | 411.7 | 40.4 | 80.8 | 78.5 | 116 | 130.1 | 2514 | 3.75
11/06/12 | 9:36:49.91 | 21:48:20.5 | 131:54:00 | 31.9 | 202.1201 | 161.1 | 63.65 | 101.73 | 0.69 | 281.5 | 3.1 | 306.6 | 211.9 | 314.9117 | 1199 | 25.1 | 93.4 | 100.8 | 107.3 | 117.1 | 411.2 | 39.7 | 79.6 | 76.9 | 115.8 | 130.1 | 2508 | 3.74
11/06/12 | 9:42:49.91 | 21:54:20.5 | 132:00:00 | 32 | 200.9804 | 156 | 63.44 | 101.73 | 0.63 | 282.6 | 3.1 | 308.2 | 210.2 | 315.6527 | 1198 | 25.1 | 93.6 | 101.8 | 108.3 | 117.2 | 411.3 | 40.2 | 80.2 | 77.6 | 116.1 | 130.2 | 2516 | 3.75
11/06/12 | 9:48:49.90 | 22:00:20.5 | 132:06:00 | 32.1 | 201.023 | 154.3 | 63.63 | 101.75 | 0.61 | 282.3 | 3.1 | 307.7 | 210.7 | 316.5309 | 1198 | 25.1 | 93.5 | 101.7 | 108.2 | 117.4 | 411.1 | 39.8 | 80 | 77.2 | 116 | 130.1 | 2523 | 3.75
11/06/12 | 9:54:49.91 | 22:06:20.5 | 132:12:00 | 32.2 | 201.207 | 147.4 | 63.39 | 101.73 | 0.52 | 282 | 3.1 | 307.2 | 211.3 | 315.0487 | 1200 | 25.1 | 93.5 | 101.3 | 107.8 | 117.3 | 410.9 | 39.8 | 79.8 | 77.2 | 115.8 | 130 | 2507 | 3.73
11/06/12 | 10:00:49.91 | 22:12:20.5 | 132:18:00 | 32.3 | 201.4292 | 147.1 | 63.46 | 101.74 | 0.56 | 282 | 3.1 | 307.4 | 210.5 | 315.0487 | 1200 | 25 | 93.7 | 101.3 | 107.8 | 117.4 | 411.1 | 40.3 | 80.2 | 77.7 | 116 | 130.4 | 2507 | 3.74
11/06/12 | 10:06:49.91 | 22:18:20.5 | 132:24:00 | 32.4 | 201.0471 | 151.4 | 63.62 | 101.74 | 0.6 | 282.2 | 3.1 | 307.6 | 210.7 | 316.4432 | 1201 | 24.8 | 93.8 | 101.2 | 107.7 | 117.6 | 411.1 | 40.1 | 80.1 | 77.5 | 115.9 | 130.2 | 2516 | 3.75
11/06/12 | 10:12:49.91 | 22:24:20.5 | 132:30:00 | 32.5 | 200.742 | 145.7 | 63.45 | 101.76 | 0.53 | 282.4 | 3.1 | 308 | 210.5 | 316.0773 | 1202 | 25 | 94 | 101.3 | 107.8 | 117.8 | 411.3 | 40.2 | 80.1 | 77.4 | 115.9 | 130.6 | 2511 | 3.76
11/06/12 | 10:18:49.91 | 22:30:20.5 | 132:36:00 | 32.6 | 200.8216 | 148.8 | 63.42 | 101.76 | 0.57 | 281.9 | 3.1 | 307.4 | 212.3 | 315.8027 | 1200 | 24.8 | 91.9 | 101.3 | 107.8 | 116.6 | 411.2 | 40 | 79.8 | 77.1 | 115.8 | 130.3 | 2513 | 3.8
11/06/12 | 10:24:49.91 | 22:36:20.5 | 132:42:00 | 32.7 | 199.7653 | 152.2 | 63.34 | 101.78 | 0.57 | 283 | 3.2 | 308.5 | 210.5 | 317.072 | 1201 | 24.8 | 90.7 | 101 | 107.6 | 114.6 | 411.3 | 39.9 | 80.7 | 79 | 116 | 130.2 | 2521 | 3.74
11/06/12 | 10:30:49.91 | 22:42:20.5 | 132:48:00 | 32.8 | 201.1365 | 161.7 | 63.57 | 101.76 | 0.63 | 282.8 | 3.1 | 308.3 | 210.9 | 316.054 | 1200 | 24.8 | 93.1 | 101.6 | 108.1 | 117.1 | 411.5 | 40.2 | 80.6 | 78.4 | 116.2 | 130.1 | 2515 | 3.76
11/06/12 | 10:36:49.91 | 22:48:20.5 | 132:54:00 | 32.9 | 200.1546 | 159.2 | 63.33 | 101.75 | 0.6 | 282.4 | 3.1 | 308.2 | 211 | 316.4055 | 1198 | 25 | 93.9 | 101.6 | 108.1 | 117.6 | 411.2 | 40.2 | 80.2 | 77.7 | 116.1 | 130.4 | 2522 | 3.79
11/06/12 | 10:42:49.91 | 22:54:20.5 | 133:00:00 | 33 | 201.444 | 168.3 | 63.49 | 101.73 | 0.6 | 281.2 | 3.1 | 306.5 | 210.8 | 315.1744 | 1200 | 25 | 94.4 | 101.4 | 107.9 | 118.1 | 411.1 | 39.7 | 79.7 | 76.8 | 116 | 130.1 | 2508 | 3.74
11/06/12 | 10:48:49.90 | 23:00:20.5 | 133:06:00 | 33.1 | 201.3229 | 160.7 | 63.53 | 101.73 | 0.58 | 280.9 | 3 | 306.1 | 211.7 | 315.5628 | 1201 | 25.3 | 94.8 | 101.5 | 108.1 | 118.7 | 411 | 39.8 | 79.5 | 76.5 | 116 | 130 | 2509 | 3.74
11/06/12 | 10:54:49.91 | 23:06:20.5 | 133:12:00 | 33.2 | 200.7809 | 147.9 | 63.46 | 101.72 | 0.56 | 281.5 | 3.1 | 306.7 | 212.1 | 316.0659 | 1201 | 25.5 | 94.6 | 101.2 | 107.8 | 118.5 | 411.5 | 39.7 | 80 | 77.3 | 115.8 | 130.2 | 2513 | 3.73
11/06/12 | 11:00:49.91 | 23:12:20.5 | 133:18:00 | 33.3 | 201.0973 | 161.1 | 63.56 | 101.71 | 0.59 | 281.3 | 3.1 | 307 | 210.5 | 316.0659 | 1201 | 25.2 | 91.9 | 101.5 | 108 | 116.3 | 411.8 | 40.3 | 80.5 | 78.3 | 116.1 | 130.5 | 2513 | 3.74
11/06/12 | 11:06:49.91 | 23:18:20.5 | 133:24:00 | 33.4 | 200.8775 | 158.8 | 63.44 | 101.69 | 0.5 | 282.3 | 3.1 | 307.5 | 211 | 315.8143 | 1201 | 25.1 | 91.1 | 101.3 | 107.9 | 115.5 | 410.7 | 39.8 | 79.6 | 77.2 | 116 | 130.1 | 2511 | 3.75
11/06/12 | 11:12:49.91 | 23:24:20.5 | 133:30:00 | 33.5 | 201.7444 | 137.8 | 63.61 | 101.71 | 0.44 | 281.9 | 3.2 | 307 | 211.7 | 315.3 | 1200 | 25 | 92.8 | 101.2 | 107.7 | 116.8 | 410.6 | 39.8 | 80.2 | 77.8 | 115.8 | 130.1 | 2509 | 3.71
11/06/12 | 11:18:49.91 | 23:30:20.5 | 133:36:00 | 33.6 | 200.0187 | 144.5 | 63.51 | 101.69 | 0.49 | 284.1 | 3.2 | 309.2 | 211.3 | 317.5203 | 1197 | 25 | 94.1 | 101.5 | 108 | 118.1 | 410.8 | 40 | 79.2 | 76.2 | 115.9 | 130.5 | 2533 | 3.79
11/06/12 | 11:24:49.91 | 23:36:20.5 | 133:42:00 | 33.7 | 202.345 | 151.4 | 63.67 | 101.69 | 0.51 | 281.7 | 3.1 | 306.9 | 211.6 | 314.6606 | 1199 | 25.1 | 94.5 | 101.6 | 108.2 | 118.4 | 410.8 | 39.9 | 79.8 | 76.8 | 115.8 | 130.5 | 2506 | 3.75
11/06/12 | 11:30:49.91 | 23:42:20.5 | 133:48:00 | 33.8 | 200.9408 | 142.6 | 63.43 | 101.68 | 0.43 | 282.2 | 3.1 | 307.8 | 210.5 | 315.6651 | 1199 | 25.1 | 94.7 | 101.5 | 108 | 118.7 | 410.2 | 39.8 | 79.7 | 76.8 | 115.8 | 130.1 | 2514 | 3.73
11/06/12 | 11:36:49.91 | 23:48:20.5 | 133:54:00 | 33.9 | 199.5516 | 149.3 | 63.37 | 101.67 | 0.47 | 284.2 | 3.1 | 309.9 | 210.2 | 317.562 | 1200 | 25 | 94.7 | 101.7 | 108.2 | 118.7 | 410.8 | 40.5 | 80.5 | 77.7 | 116 | 130.5 | 2527 | 3.78
11/06/12 | 11:42:49.91 | 23:54:20.5 | 134:00:00 | 34 | 200.2244 | 131.3 | 63.41 | 101.66 | 0.47 | 282.2 | 3.1 | 307.7 | 211 | 316.6947 | 1201 | 24.7 | 91.5 | 100.6 | 107.2 | 116.1 | 410 | 39.6 | 79.8 | 77.5 | 116 | 130.6 | 2518 | 3.76
11/06/12 | 11:48:49.90 | 24:00:20.5 | 134:06:00 | 34.1 | 198.929 | 139.4 | 63.3 | 101.65 | 0.53 | 283.6 | 3.1 | 309.1 | 210.8 | 318.204 | 1201 | 24.7 | 91.6 | 101.1 | 107.6 | 115.8 | 409.8 | 39.9 | 79.2 | 76.5 | 115.7 | 130.2 | 2530 | 3.79
11/06/12 | 11:54:49.91 | 24:06:20.5 | 134:12:00 | 34.2 | 202.0967 | 140.6 | 63.52 | 101.61 | 0.5 | 280.3 | 3 | 305.5 | 211.7 | 314.3051 | 1201 | 24.9 | 92.8 | 101.3 | 107.8 | 117.1 | 410.5 | 39.7 | 80.3 | 77.7 | 116 | 130.2 | 2499 | 3.7
11/06/12 | 12:00:49.91 | 24:12:20.5 | 134:18:00 | 34.3 | 201.3587 | 139.3 | 63.44 | 101.6 | 0.48 | 281.5 | 3.2 | 306.5 | 210.7 | 315.0597 | 1201 | 24.7 | 92.9 | 101 | 107.6 | 117.2 | 410.1 | 39.8 | 79.3 | 76.6 | 115.8 | 130.6 | 2505 | 3.73
11/06/12 | 12:06:49.91 | 24:18:20.5 | 134:24:00 | 34.4 | 200.3343 | 136.1 | 63.47 | 101.59 | 0.46 | 283.3 | 3.2 | 308.7 | 210.9 | 316.8205 | 1201 | 24.8 | 92.7 | 102.1 | 108.6 | 117.1 | 409.9 | 40 | 80 | 77.3 | 115.8 | 130 | 2519 | 3.77
11/06/12 | 12:12:49.91 | 24:24:20.5 | 134:30:00 | 34.5 | 199.8972 | 143.8 | 63.53 | 101.59 | 0.55 | 284.3 | 3.1 | 310 | 210.6 | 317.8134 | 1200 | 24.9 | 95.3 | 101.7 | 108.3 | 118.7 | 410.7 | 40.5 | 80.3 | 77.6 | 116 | 130.2 | 2529 | 3.77
11/06/12 | 12:18:49.91 | 24:30:20.5 | 134:36:00 | 34.6 | 200.7891 | 148.5 | 63.43 | 101.59 | 0.52 | 282.3 | 3.2 | 307.6 | 210.2 | 315.9037 | 1198 | 25 | 96.6 | 100.6 | 107.1 | 120.7 | 410.5 | 39.6 | 80.2 | 77.1 | 116 | 130.3 | 2518 | 3.74
11/06/12 | 12:24:49.91 | 24:36:20.5 | 134:42:00 | 34.7 | 200.1539 | 146.1 | 63.38 | 101.57 | 0.61 | 283.4 | 3.1 | 309 | 211.3 | 316.6564 | 1198 | 24.8 | 94 | 101.6 | 108.1 | 118.3 | 410.8 | 39.8 | 79.8 | 76.9 | 116 | 130.1 | 2524 | 3.77
11/06/12 | 12:30:49.91 | 24:42:20.5 | 134:48:00 | 34.8 | 202.0132 | 140.2 | 63.69 | 101.53 | 0.52 | 282.1 | 3.1 | 307.7 | 210.8 | 315.2764 | 1198 | 25 | 93.7 | 101.9 | 108.5 | 117.9 | 410.2 | 39.9 | 79.8 | 77.1 | 115.8 | 130.6 | 2513 | 3.73
11/06/12 | 12:36:49.92 | 24:48:20.5 | 134:54:00 | 34.9 | 199.9754 | 140.8 | 63.58 | 101.51 | 0.52 | 283 | 3.1 | 308.7 | 211.1 | 317.9391 | 1200 | 25.1 | 93.5 | 101.4 | 108 | 117.7 | 410.8 | 39.9 | 79.9 | 77.3 | 116 | 130.6 | 2530 | 3.77
11/06/12 | 12:42:49.92 | 24:54:20.5 | 135:00:00 | 35 | 201.01 | 142.8 | 63.56 | 101.5 | 0.51 | 281.9 | 3.1 | 307.2 | 212.5 | 316.2032 | 1202 | 25.1 | 93.6 | 101.2 | 107.7 | 118 | 411 | 39.8 | 80 | 77.2 | 116 | 130.2 | 2512 | 3.75
11/06/12 | 12:48:49.92 | 25:00:20.5 | 135:06:00 | 35.1 | 201.3208 | 142.6 | 63.58 | 101.5 | 0.46 | 281.6 | 3 | 307.2 | 210.7 | 315.8143 | 1201 | 25.2 | 93.7 | 101.2 | 107.7 | 118 | 410.7 | 39.8 | 80 | 77.3 | 116.1 | 130.2 | 2511 | 3.72
11/06/12 | 12:54:49.91 | 25:06:20.5 | 135:12:00 | 35.2 | 200.4145 | 141.6 | 63.44 | 101.48 | 0.51 | 282.9 | 3.2 | 308.1 | 210.5 | 316.544 | 1199 | 25.1 | 93.9 | 101.3 | 107.8 | 118.1 | 411 | 39.8 | 80 | 77.2 | 116 | 130.1 | 2521 | 3.77
11/06/12 | 13:00:49.91 | 25:12:20.5 | 135:18:00 | 35.3 | 200.5244 | 140 | 63.57 | 101.48 | 0.48 | 283.8 | 3.1 | 309.1 | 210.5 | 317.0189 | 1197 | 25.1 | 90.9 | 101.8 | 108.3 | 115.9 | 410.8 | 40.3 | 79.8 | 77.3 | 115.9 | 130.5 | 2529 | 3.77
11/06/12 | 13:06:49.91 | 25:18:20.5 | 135:24:00 | 35.4 | 201.308 | 139.3 | 63.5 | 101.48 | 0.48 | 282 | 3.1 | 307.4 | 212.1 | 315.437 | 1201 | 25.1 | 91.6 | 101.6 | 108.1 | 116 | 411 | 39.8 | 80.1 | 77.7 | 116.1 | 130.5 | 2508 | 3.75
11/06/12 | 13:12:49.91 | 25:24:20.5 | 135:30:00 | 35.5 | 201.1606 | 135.4 | 63.58 | 101.47 | 0.5 | 282.4 | 3.1 | 307.6 | 211.1 | 316.0659 | 1201 | 25.1 | 94.7 | 101.5 | 108.1 | 118.6 | 410.7 | 39.8 | 80 | 77 | 116 | 130.4 | 2513 | 3.73
11/06/12 | 13:18:49.92 | 25:30:20.5 | 135:36:00 | 35.6 | 200.2412 | 138.6 | 63.36 | 101.48 | 0.52 | 283 | 3.1 | 308.5 | 210.2 | 316.4185 | 1199 | 25 | 96.2 | 101.5 | 108 | 120.1 | 411 | 40.5 | 80.5 | 77.7 | 116 | 130.5 | 2520 | 3.76
11/06/12 | 13:24:49.91 | 25:36:20.5 | 135:42:00 | 35.7 | 201.6364 | 141.2 | 63.47 | 101.45 | 0.55 | 281.6 | 3.1 | 306.9 | 210.9 | 314.7745 | 1198 | 25 | 93 | 101.1 | 107.7 | 117.5 | 410.6 | 39.8 | 79.7 | 77.1 | 116.1 | 130.2 | 2509 | 3.73
11/06/12 | 13:30:49.91 | 25:42:20.5 | 135:48:00 | 35.8 | 200.4006 | 141.5 | 63.67 | 101.45 | 0.56 | 282.5 | 3.1 | 307.8 | 211.2 | 317.7137 | 1202 | 25 | 92.1 | 101 | 107.5 | 116.8 | 410.7 | 39.7 | 80.1 | 77.5 | 116.1 | 130.2 | 2524 | 3.74
11/06/12 | 13:36:49.91 | 25:48:20.5 | 135:54:00 | 35.9 | 200.3425 | 139.8 | 63.49 | 101.44 | 0.53 | 283.5 | 3.1 | 309.1 | 211.4 | 316.9073 | 1198 | 24.8 | 92 | 101 | 107.6 | 116.6 | 410.7 | 39.7 | 79.8 | 77.3 | 115.9 | 130.2 | 2526 | 3.76
11/06/12 | 13:42:49.91 | 25:54:20.5 | 136:00:00 | 36 | 203.5635 | 134.7 | 63.67 | 101.44 | 0.52 | 281.1 | 3 | 306.7 | 212.4 | 312.7771 | 1199 | 24.9 | 94.8 | 102.1 | 108.7 | 118.8 | 410.5 | 40.3 | 80 | 77.1 | 115.8 | 130.5 | 2491 | 3.72
11/06/12 | 13:48:49.91 | 26:00:20.5 | 136:06:00 | 36.1 | 201.9442 | 141.6 | 63.47 | 101.43 | 0.51 | 281.3 | 3.2 | 306.5 | 211.2 | 314.2947 | 1200 | 24.8 | 95.6 | 101.8 | 108.3 | 119.6 | 410.5 | 39.9 | 79.8 | 76.8 | 116 | 130.4 | 2501 | 3.7
11/06/12 | 13:54:49.91 | 26:06:20.5 | 136:12:00 | 36.2 | 202.0932 | 144.1 | 63.54 | 101.43 | 0.53 | 281.2 | 3 | 306.8 | 211.6 | 314.4095 | 1199 | 24.9 | 93.1 | 101.3 | 107.8 | 117.7 | 410.5 | 39.8 | 79.9 | 77.1 | 116.1 | 130.2 | 2504 | 3.72
11/06/12 | 14:00:49.91 | 26:12:20.5 | 136:18:00 | 36.3 | 200.2301 | 137.5 | 63.58 | 101.4 | 0.53 | 283.6 | 3.1 | 309.1 | 210.9 | 317.5346 | 1198 | 24.8 | 92.5 | 101 | 107.5 | 116.9 | 410.6 | 39.8 | 79.8 | 77.4 | 116 | 130.2 | 2531 | 3.78
11/06/12 | 14:06:49.91 | 26:18:20.5 | 136:24:00 | 36.4 | 200.787 | 141.5 | 63.51 | 101.4 | 0.48 | 282.2 | 3 | 307.7 | 210.5 | 316.3054 | 1200 | 24.8 | 92.5 | 101.1 | 107.6 | 117 | 410.2 | 39.8 | 79.8 | 77.3 | 116 | 130.3 | 2517 | 3.75
11/06/12 | 14:12:49.92 | 26:24:20.5 | 136:30:00 | 36.5 | 202.5277 | 142.4 | 63.63 | 101.39 | 0.51 | 280 | 3.2 | 305.1 | 211.5 | 314.1793 | 1201 | 24.8 | 92.5 | 101.2 | 107.7 | 117 | 410.5 | 39.9 | 79.9 | 77.4 | 115.9 | 130.3 | 2498 | 3.68
11/06/12 | 14:18:49.91 | 26:30:20.5 | 136:36:00 | 36.6 | 201.4154 | 150.7 | 63.6 | 101.37 | 0.6 | 282.2 | 3 | 308 | 209.5 | 315.7653 | 1197 | 24.9 | 92.7 | 101.4 | 107.9 | 117.3 | 410.7 | 40 | 80 | 77.5 | 115.9 | 130.2 | 2519 | 3.73
11/06/12 | 14:24:49.92 | 26:36:20.5 | 136:42:00 | 36.7 | 200.4289 | 139.5 | 63.5 | 101.35 | 0.55 | 283.3 | 3.1 | 308.7 | 212 | 316.8205 | 1201 | 24.9 | 93.1 | 101.6 | 108.1 | 117.6 | 410.5 | 40 | 79.9 | 77.2 | 116.1 | 130.2 | 2519 | 3.79
11/06/12 | 14:30:49.91 | 26:42:20.5 | 136:48:00 | 36.8 | 201.8608 | 139.7 | 63.49 | 101.33 | 0.55 | 282.1 | 3.1 | 307.6 | 211 | 314.5236 | 1198 | 25 | 95.7 | 101.5 | 108 | 119.5 | 410.8 | 40.1 | 80 | 77 | 115.8 | 130.2 | 2507 | 3.75
11/06/12 | 14:36:49.91 | 26:48:20.5 | 136:54:00 | 36.9 | 202.1739 | 141.3 | 63.54 | 101.35 | 0.53 | 281 | 3.1 | 306.5 | 212.6 | 314.2839 | 1199 | 25.1 | 94.8 | 101.2 | 107.8 | 119.5 | 410.5 | 39.8 | 79.6 | 76.4 | 115.8 | 129.9 | 2503 | 3.71
11/06/12 | 14:42:49.91 | 26:54:20.5 | 137:00:00 | 37 | 199.8807 | 140.9 | 63.53 | 101.34 | 0.59 | 282.9 | 3.1 | 308.6 | 211.1 | 317.8396 | 1202 | 25.1 | 92.5 | 101.2 | 107.7 | 117.2 | 411 | 40.1 | 80 | 77.5 | 115.8 | 130.1 | 2525 | 3.74
11/06/12 | 14:48:49.91 | 27:00:20.5 | 137:06:00 | 37.1 | 200.6557 | 137.5 | 63.34 | 101.34 | 0.57 | 282 | 3.1 | 307.5 | 212.9 | 315.6651 | 1199 | 25.1 | 92 | 101.3 | 107.8 | 116.7 | 411 | 40.1 | 79.8 | 77.2 | 115.9 | 129.8 | 2514 | 3.77
11/06/12 | 14:54:49.91 | 27:06:20.5 | 137:12:00 | 37.2 | 200.086 | 146.4 | 63.59 | 101.32 | 0.6 | 283.4 | 3.1 | 309.1 | 211.4 | 317.8134 | 1200 | 25.1 | 92.2 | 101.2 | 107.8 | 116.9 | 411.1 | 40.1 | 79.7 | 77.4 | 115.8 | 130.3 | 2529 | 3.77
11/06/12 | 15:00:49.91 | 27:12:20.5 | 137:18:00 | 37.3 | 201.1457 | 142.3 | 63.55 | 101.33 | 0.51 | 281.4 | 3.1 | 306.8 | 211.4 | 315.9401 | 1201 | 25.3 | 93.6 | 101.4 | 108 | 118 | 411.2 | 40.2 | 80 | 77.4 | 116 | 130.4 | 2512 | 3.73
11/06/12 | 15:06:49.92 | 27:18:20.5 | 137:24:00 | 37.4 | 200.6405 | 157.8 | 63.31 | 101.32 | 0.57 | 281.3 | 3.1 | 306.6 | 211.1 | 315.5395 | 1199 | 25.2 | 94.2 | 101.3 | 107.8 | 118.7 | 411.3 | 40.1 | 79.7 | 76.7 | 115.9 | 130.4 | 2513 | 3.75
11/06/12 | 15:12:49.92 | 27:24:20.5 | 137:30:00 | 37.5 | 201.0905 | 151 | 63.5 | 101.29 | 0.56 | 282.1 | 3 | 307.5 | 210.9 | 315.7782 | 1198 | 25.4 | 94.1 | 101 | 107.5 | 118.7 | 411.2 | 39.9 | 80 | 77.1 | 116.1 | 130.2 | 2517 | 3.75
11/06/12 | 15:18:49.91 | 27:30:20.5 | 137:36:00 | 37.6 | 203.6542 | 147.5 | 63.47 | 101.25 | 0.5 | 278.5 | 3.1 | 303.4 | 212.9 | 311.6557 | 1200 | 25.4 | 94.1 | 101.6 | 108.1 | 118.7 | 411.5 | 39.9 | 79.7 | 76.7 | 115.9 | 130.1 | 2480 | 3.7
11/06/12 | 15:24:49.91 | 27:36:20.5 | 137:42:00 | 37.7 | 200.7719 | 152.6 | 63.48 | 101.27 | 0.63 | 281.8 | 3.2 | 307.1 | 212.1 | 316.1797 | 1200 | 25 | 94.2 | 101.8 | 108.3 | 118.6 | 411 | 39.8 | 79.7 | 76.8 | 115.8 | 130.5 | 2516 | 3.74
11/06/12 | 15:30:49.91 | 27:42:20.5 | 137:48:00 | 37.8 | 200.3981 | 145.3 | 63.46 | 101.3 | 0.56 | 283.1 | 3.1 | 308.8 | 212.5 | 316.6696 | 1199 | 24.7 | 93.8 | 101.5 | 108.1 | 118.3 | 410.5 | 39.6 | 79.9 | 77.1 | 116 | 130 | 2522 | 3.77
11/06/12 | 15:36:49.91 | 27:48:20.5 | 137:54:00 | 37.9 | 199.1244 | 137.9 | 63.44 | 101.28 | 0.51 | 283.9 | 3.1 | 309.8 | 211.3 | 318.5948 | 1202 | 24.6 | 93.7 | 101.3 | 107.9 | 118.2 | 410.3 | 39.7 | 80 | 77.2 | 116.1 | 130.3 | 2531 | 3.76
11/06/12 | 15:42:49.91 | 27:54:20.5 | 138:00:00 | 38 | 202.9096 | 137.9 | 63.44 | 101.28 | 0.49 | 280.4 | 3 | 305.9 | 211.7 | 312.6516 | 1199 | 24.6 | 93.7 | 101.2 | 107.8 | 118.2 | 410.2 | 39.7 | 79.9 | 77.1 | 116.1 | 130 | 2490 | 3.7
11/06/12 | 15:48:49.91 | 28:00:20.5 | 138:06:00 | 38.1 | 201.5129 | 144.4 | 63.44 | 101.3 | 0.56 | 281.3 | 3 | 306.6 | 213.2 | 314.8185 | 1202 | 24.7 | 92.2 | 101.3 | 107.8 | 117.5 | 410.2 | 39.9 | 79.8 | 77.1 | 115.9 | 130.4 | 2501 | 3.74
11/06/12 | 15:54:49.91 | 28:06:20.5 | 138:12:00 | 38.2 | 202.1982 | 140.9 | 63.52 | 101.32 | 0.58 | 280.3 | 3.2 | 305.7 | 212.6 | 314.1472 | 1198 | 24.8 | 90.5 | 101.3 | 107.8 | 115.7 | 410.7 | 40 | 80.1 | 77.9 | 116 | 130.3 | 2504 | 3.72
11/06/12 | 16:00:49.92 | 28:12:20.5 | 138:18:00 | 38.3 | 200.8325 | 142.3 | 63.35 | 101.31 | 0.56 | 281.7 | 3.1 | 307.2 | 211.3 | 315.437 | 1201 | 25 | 92.8 | 101.3 | 107.9 | 117.2 | 410.8 | 39.9 | 80.2 | 77.8 | 116 | 130.2 | 2508 | 3.74
11/06/12 | 16:06:49.91 | 28:18:20.5 | 138:24:00 | 38.4 | 202.4589 | 140.5 | 63.53 | 101.31 | 0.54 | 280.9 | 3.1 | 306 | 211.8 | 313.792 | 1200 | 25 | 95.5 | 101.6 | 108.1 | 119.7 | 410.6 | 40 | 79.9 | 76.9 | 116 | 130.6 | 2497 | 3.72
11/06/12 | 16:12:49.91 | 28:24:20.5 | 138:30:00 | 38.5 | 201.7242 | 139 | 63.5 | 101.3 | 0.49 | 281.8 | 3.1 | 307.1 | 211.4 | 314.7862 | 1199 | 25.1 | 94.1 | 101.5 | 108.1 | 119 | 410.8 | 40 | 79.8 | 76.9 | 115.9 | 130.2 | 2507 | 3.73
11/06/12 | 16:18:49.91 | 28:30:20.5 | 138:36:00 | 38.6 | 201.2612 | 140.5 | 63.66 | 101.31 | 0.51 | 283 | 3 | 308.4 | 211.5 | 316.3054 | 1200 | 25.1 | 93.2 | 101.3 | 107.8 | 117.9 | 410.8 | 40 | 79.8 | 77.1 | 116 | 130.8 | 2517 | 3.76
11/06/12 | 16:24:49.91 | 28:36:20.5 | 138:42:00 | 38.7 | 200.3118 | 140 | 63.43 | 101.29 | 0.6 | 283.5 | 3.1 | 309.1 | 211.2 | 316.6564 | 1198 | 25 | 93.2 | 101.1 | 107.6 | 118 | 411.1 | 39.7 | 79.8 | 77.1 | 116 | 130.2 | 2524 | 3.79
11/06/12 | 16:30:49.92 | 28:42:20.5 | 138:48:00 | 38.8 | 200.7494 | 133.4 | 63.42 | 101.28 | 0.47 | 282.1 | 3.1 | 307.3 | 211.6 | 315.9162 | 1199 | 25.2 | 93.5 | 101.4 | 107.9 | 118.1 | 411 | 40 | 79.8 | 77.1 | 115.9 | 130.2 | 2516 | 3.76
11/06/12 | 16:36:49.91 | 28:48:20.5 | 138:54:00 | 38.9 | 202.2502 | 143.7 | 63.67 | 101.28 | 0.59 | 280.9 | 3.1 | 306 | 212.3 | 314.8081 | 1201 | 25.3 | 93.6 | 101.4 | 108 | 118.3 | 411 | 39.9 | 79.9 | 77.2 | 116 | 130.3 | 2503 | 3.72
11/06/12 | 16:42:49.91 | 28:54:20.5 | 139:00:00 | 39 | 201.8782 | 143 | 63.5 | 101.26 | 0.53 | 280.7 | 3.1 | 306.2 | 212.9 | 314.546 | 1200 | 25 | 93.8 | 101.3 | 107.9 | 118.5 | 410.7 | 39.9 | 79.9 | 77.2 | 115.8 | 130.3 | 2503 | 3.71
11/06/12 | 16:48:49.92 | 29:00:20.5 | 139:06:00 | 39.1 | 202.4113 | 140 | 63.61 | 101.26 | 0.48 | 281.8 | 3 | 307.1 | 211 | 314.2611 | 1197 | 24.8 | 94 | 101.4 | 107.9 | 118.7 | 410.5 | 39.9 | 79.9 | 77.1 | 115.8 | 130.1 | 2507 | 3.72
11/06/12 | 16:54:49.91 | 29:06:20.5 | 139:12:00 | 39.2 | 201.4856 | 140.5 | 63.48 | 101.25 | 0.53 | 281.4 | 3.1 | 306.6 | 211.1 | 315.0597 | 1201 | 24.9 | 94.1 | 101.3 | 107.9 | 118.8 | 410.5 | 40 | 79.8 | 77 | 115.9 | 130.1 | 2505 | 3.73
11/06/12 | 17:00:49.91 | 29:12:20.5 | 139:18:00 | 39.3 | 200.9185 | 142.7 | 63.65 | 101.22 | 0.53 | 283.7 | 3.1 | 309.3 | 211.5 | 316.7952 | 1199 | 25.1 | 92.4 | 101.6 | 108.1 | 117.7 | 410.7 | 40.1 | 80 | 77.3 | 116 | 130.3 | 2523 | 3.77
11/06/12 | 17:06:49.91 | 29:18:20.5 | 139:24:00 | 39.4 | 201.0208 | 141.5 | 63.43 | 101.22 | 0.57 | 281.9 | 3.1 | 307.4 | 211.6 | 315.5395 | 1199 | 25.1 | 90.8 | 101.6 | 108.1 | 116.2 | 410.8 | 40 | 79.9 | 77.5 | 116 | 130.3 | 2513 | 3.76
11/06/12 | 17:12:49.91 | 29:24:20.5 | 139:30:00 | 39.5 | 200.8426 | 141.7 | 63.53 | 101.21 | 0.56 | 282.1 | 3.2 | 307.4 | 211.3 | 316.3174 | 1201 | 25 | 92.3 | 101.5 | 108.1 | 117 | 410.7 | 40 | 80.1 | 77.7 | 116 | 130.1 | 2515 | 3.74
11/06/12 | 17:18:49.92 | 29:30:20.5 | 139:36:00 | 39.6 | 201.5304 | 139.4 | 63.51 | 101.19 | 0.55 | 281.7 | 3.1 | 307.4 | 210.7 | 315.1385 | 1197 | 24.8 | 94 | 101.2 | 107.7 | 118.6 | 410.4 | 39.8 | 79.9 | 77.1 | 115.8 | 130.2 | 2514 | 3.72
11/06/12 | 17:24:49.91 | 29:36:20.5 | 139:42:00 | 39.7 | 200.3974 | 136 | 63.49 | 101.19 | 0.57 | 283.1 | 3.1 | 308.3 | 211.3 | 316.8205 | 1201 | 25 | 94.5 | 101.1 | 107.7 | 119.2 | 410.5 | 39.8 | 79.8 | 76.8 | 115.9 | 130.4 | 2519 | 3.76
11/06/12 | 17:30:49.91 | 29:42:20.5 | 139:48:00 | 39.8 | 199.3526 | 144.5 | 63.51 | 101.21 | 0.57 | 283.8 | 3.1 | 309.3 | 210.8 | 318.5813 | 1201 | 24.9 | 94.7 | 101.1 | 107.6 | 119.3 | 410.6 | 40 | 80 | 77.1 | 116 | 130.3 | 2533 | 3.77
11/06/12 | 17:36:49.91 | 29:48:20.5 | 139:54:00 | 39.9 | 200.5876 | 141.9 | 63.52 | 101.21 | 0.59 | 283.3 | 3.1 | 308.8 | 211 | 316.6696 | 1199 | 24.8 | 94.7 | 101.2 | 107.7 | 119.6 | 410.4 | 40 | 80 | 77 | 116 | 130 | 2522 | 3.76
11/06/12 | 17:42:49.91 | 29:54:20.5 | 140:00:00 | 40 | 201.3359 | 141.6 | 63.38 | 101.21 | 0.58 | 282.7 | 3.1 | 307.7 | 211.7 | 314.7974 | 1200 | 24.8 | 92.5 | 101.3 | 107.8 | 117.7 | 410.6 | 39.9 | 79.6 | 76.8 | 116 | 130.1 | 2505 | 3.77
11/06/12 | 17:48:49.90 | 30:00:20.5 | 140:06:00 | 40.1 | 202.2497 | 140.2 | 63.64 | 101.25 | 0.47 | 282.1 | 3.1 | 307.5 | 211 | 314.6606 | 1199 | 25 | 92.1 | 101.4 | 108 | 117.2 | 410.3 | 40 | 80.2 | 77.8 | 116 | 130.4 | 2506 | 3.72
11/06/12 | 17:54:49.91 | 30:06:20.5 | 140:12:00 | 40.2 | 202.2376 | 142.4 | 63.71 | 101.26 | 0.58 | 282.3 | 3 | 307.9 | 210.8 | 315.0254 | 1198 | 24.8 | 92.3 | 101.3 | 107.8 | 117.4 | 410.4 | 39.8 | 79.8 | 77.2 | 116 | 130.5 | 2511 | 3.74
11/06/12 | 18:00:49.91 | 30:12:20.5 | 140:18:00 | 40.3 | 200.9058 | 147.7 | 63.55 | 101.25 | 0.58 | 282.2 | 3.1 | 307.6 | 210.8 | 316.3174 | 1201 | 25 | 92.3 | 101.3 | 107.8 | 117.5 | 410.6 | 39.9 | 79.9 | 77.3 | 116 | 130.2 | 2515 | 3.76
11/06/12 | 18:06:49.92 | 30:18:20.5 | 140:24:00 | 40.4 | 200.2495 | 151.8 | 63.34 | 101.24 | 0.64 | 281.6 | 3.2 | 306.9 | 211.4 | 316.3054 | 1200 | 25 | 93.7 | 101.3 | 107.9 | 118.6 | 411 | 39.8 | 80 | 77.2 | 116 | 130 | 2517 | 3.75
11/06/12 | 18:12:49.91 | 30:24:20.5 | 140:30:00 | 40.5 | 202.8781 | 144.5 | 63.25 | 101.2 | 0.58 | 280.1 | 3.1 | 305.4 | 212.7 | 311.7635 | 1198 | 24.9 | 94.3 | 101.4 | 108 | 119.1 | 411 | 40 | 79.7 | 76.9 | 115.8 | 130.2 | 2485 | 3.73
11/06/12 | 18:18:49.91 | 30:30:20.5 | 140:36:00 | 40.6 | 201.0199 | 140.2 | 63.23 | 101.2 | 0.53 | 280.7 | 3.1 | 306.1 | 211.3 | 314.546 | 1200 | 24.9 | 94.6 | 101.4 | 107.9 | 119.3 | 410.8 | 40 | 79.7 | 76.8 | 115.9 | 130.2 | 2503 | 3.73
11/06/12 | 18:24:49.91 | 30:36:20.5 | 140:42:00 | 40.7 | 199.5999 | 136.4 | 63.29 | 101.18 | 0.58 | 282.3 | 3.1 | 307.8 | 211.2 | 317.0843 | 1202 | 25 | 94.8 | 101.5 | 108 | 119.5 | 411 | 39.8 | 79.8 | 76.7 | 116 | 130.2 | 2519 | 3.8
11/06/12 | 18:30:49.90 | 30:42:20.5 | 140:48:00 | 40.8 | 201.7073 | 143.9 | 63.52 | 101.19 | 0.58 | 281.7 | 3.1 | 306.9 | 211.7 | 314.9117 | 1199 | 25 | 93.3 | 101.5 | 108 | 118.6 | 410.8 | 39.9 | 79.8 | 77 | 116 | 130.6 | 2508 | 3.7
11/06/12 | 18:36:49.91 | 30:48:20.5 | 140:54:00 | 40.9 | 200.5902 | 149.2 | 63.44 | 101.2 | 0.71 | 282.8 | 3.1 | 308.4 | 211 | 316.2667 | 1197 | 25 | 92.2 | 101.6 | 108 | 117.3 | 410.9 | 39.9 | 80 | 77.4 | 116 | 130.4 | 2523 | 3.79
11/06/12 | 18:42:49.91 | 30:54:20.5 | 141:00:00 | 41 | 201.3566 | 141.9 | 63.49 | 101.13 | 0.6 | 281.7 | 3.2 | 307 | 212 | 315.3112 | 1201 | 24.9 | 92.4 | 101.6 | 108.1 | 117.5 | 410.7 | 39.9 | 80.1 | 77.6 | 115.8 | 130.2 | 2507 | 3.73
11/06/12 | 18:48:49.91 | 31:00:20.5 | 141:06:00 | 41.1 | 200.7737 | 147 | 63.46 | 101.15 | 0.6 | 281.9 | 3.2 | 307.4 | 211.4 | 316.0773 | 1202 | 24.8 | 92.5 | 101.3 | 107.9 | 117.6 | 410.7 | 39.8 | 79.8 | 77.1 | 115.8 | 130 | 2511 | 3.75
11/06/12 | 18:54:49.92 | 31:06:20.5 | 141:12:00 | 41.2 | 200.2681 | 142.8 | 63.62 | 101.17 | 0.62 | 283.8 | 3.1 | 309.4 | 211 | 317.6741 | 1199 | 24.8 | 92.8 | 101.3 | 107.8 | 117.8 | 410.8 | 39.8 | 79.9 | 77.2 | 116 | 130.2 | 2530 | 3.76
11/06/12 | 19:00:49.91 | 31:12:20.5 | 141:18:00 | 41.3 | 200.0817 | 154.1 | 63.53 | 101.19 | 0.67 | 283.4 | 3 | 309.1 | 211.7 | 317.5203 | 1197 | 24.9 | 94.4 | 101.2 | 107.8 | 118.8 | 410.9 | 39.9 | 80.1 | 77.3 | 116 | 130.5 | 2533 | 3.77
11/06/12 | 19:06:49.90 | 31:18:20.5 | 141:24:00 | 41.4 | 201.7242 | 149.6 | 63.5 | 101.17 | 0.61 | 281.6 | 3.1 | 307 | 213.3 | 314.7862 | 1199 | 25 | 96.1 | 101.3 | 107.8 | 120.6 | 410.6 | 39.8 | 79.8 | 76.6 | 116 | 130.1 | 2507 | 3.73
11/06/12 | 19:12:49.92 | 31:24:20.5 | 141:30:00 | 41.5 | 200.7834 | 148.5 | 63.64 | 101.15 | 0.64 | 282.5 | 3.1 | 307.9 | 211.7 | 316.9584 | 1202 | 25 | 94.1 | 101.2 | 107.8 | 119.2 | 410.9 | 39.9 | 79.8 | 76.9 | 115.9 | 130.5 | 2518 | 3.77
11/06/12 | 19:18:49.91 | 31:30:20.5 | 141:36:00 | 41.6 | 200.1115 | 141.1 | 63.52 | 101.14 | 0.5 | 284 | 3.1 | 309.6 | 212.4 | 317.423 | 1199 | 25.1 | 93.3 | 101.2 | 107.8 | 118.4 | 410.9 | 40 | 80 | 77.4 | 116 | 130.2 | 2528 | 3.8
11/06/12 | 19:24:49.91 | 31:36:20.5 | 141:42:00 | 41.7 | 199.8682 | 135.4 | 63.44 | 101.12 | 0.54 | 284.3 | 3.1 | 309.7 | 211.4 | 317.4092 | 1198 | 25.2 | 93.1 | 101.2 | 107.7 | 118.2 | 410.6 | 39.9 | 79.9 | 77.2 | 116 | 130 | 2530 | 3.8
11/06/12 | 19:30:49.91 | 31:42:20.5 | 141:48:00 | 41.8 | 200.8668 | 128.6 | 63.54 | 101.13 | 0.43 | 282 | 3.2 | 307.4 | 211.5 | 316.329 | 1202 | 25.2 | 93.3 | 101.3 | 107.8 | 118.4 | 410.8 | 40 | 79.9 | 77.1 | 115.9 | 130.1 | 2513 | 3.75
11/06/12 | 19:36:49.91 | 31:48:20.5 | 141:54:00 | 41.9 | 200.3258 | 131.2 | 63.49 | 101.15 | 0.51 | 283 | 3.1 | 308.8 | 210.8 | 316.9337 | 1200 | 25 | 93.6 | 101.4 | 107.9 | 118.7 | 410.7 | 40 | 80 | 77.2 | 116.1 | 130.2 | 2522 | 3.77
11/06/12 | 19:42:49.91 | 31:54:20.5 | 142:00:00 | 42 | 201.1277 | 130.2 | 63.59 | 101.15 | 0.49 | 282.5 | 3.1 | 308.4 | 211.7 | 316.1673 | 1199 | 25 | 93.7 | 101.4 | 108 | 118.8 | 410.3 | 39.8 | 80 | 77.1 | 115.8 | 130.1 | 2518 | 3.76
11/06/12 | 19:48:49.90 | 32:00:20.5 | 142:06:00 | 42.1 | 201.6418 | 137.6 | 63.55 | 101.13 | 0.46 | 281.3 | 3.2 | 306.8 | 212.6 | 315.1628 | 1199 | 24.9 | 93.7 | 101.5 | 108 | 118.7 | 410.2 | 39.9 | 79.9 | 77.2 | 116.1 | 130.4 | 2510 | 3.7
11/06/12 | 19:54:49.91 | 32:06:20.5 | 142:12:00 | 42.2 | 203.5816 | 125.3 | 63.63 | 101.14 | 0.33 | 279.5 | 3 | 304.7 | 212 | 312.5527 | 1202 | 24.8 | 93.8 | 101.3 | 107.8 | 118.8 | 409.7 | 39.8 | 79.9 | 77.2 | 115.8 | 130.1 | 2483 | 3.68
11/06/12 | 20:00:49.92 | 32:12:20.5 | 142:18:00 | 42.3 | 201.2147 | 89.8 | 63.62 | 101.14 | 0.46 | 283 | 3.1 | 308.6 | 210.6 | 316.1797 | 1200 | 24.8 | 94 | 101.3 | 107.8 | 118.9 | 409.4 | 39.8 | 79.9 | 77.1 | 116 | 130.3 | 2516 | 3.76
11/06/12 | 20:06:49.90 | 32:18:20.5 | 142:24:00 | 42.4 | 200.2881 | 92.5 | 63.4 | 101.17 | 0.5 | 283.2 | 3.1 | 308.7 | 211.6 | 316.544 | 1199 | 24.9 | 92.7 | 101.3 | 107.8 | 118 | 409.8 | 39.8 | 79.6 | 76.8 | 116 | 130.3 | 2521 | 3.77
11/06/12 | 20:12:49.91 | 32:24:20.5 | 142:30:00 | 42.5 | 199.3785 | 101.7 | 63.29 | 101.17 | 0.51 | 283.5 | 3.1 | 308.7 | 212.2 | 317.4364 | 1200 | 24.8 | 92.2 | 101.4 | 107.9 | 117.6 | 410.1 | 40 | 79.9 | 77.3 | 116.1 | 130.1 | 2526 | 3.81
11/06/12 | 20:18:49.91 | 32:30:20.5 | 142:36:00 | 42.6 | 200.8891 | 127.3 | 63.57 | 101.14 | 0.51 | 283.1 | 3.1 | 308.7 | 212.4 | 316.4432 | 1201 | 24.7 | 92.5 | 101.5 | 108.1 | 117.8 | 410.2 | 40 | 80 | 77.4 | 115.9 | 130.2 | 2516 | 3.74
11/06/12 | 20:24:49.91 | 32:36:20.5 | 142:42:00 | 42.7 | 201.6701 | 146 | 63.43 | 101.18 | 0.7 | 281.8 | 3.1 | 307.6 | 213.7 | 314.5236 | 1198 | 24.8 | 92.7 | 101.7 | 108.2 | 118 | 410.8 | 40 | 79.9 | 77.2 | 115.8 | 130.4 | 2507 | 3.75
11/06/12 | 20:30:49.92 | 32:42:20.5 | 142:48:00 | 42.8 | 201.9077 | 154.9 | 63.56 | 101.19 | 0.67 | 281 | 3.1 | 306.9 | 212 | 314.7974 | 1200 | 25 | 92.8 | 101.7 | 108.2 | 118.2 | 411.2 | 39.8 | 79.9 | 77.2 | 115.9 | 130.2 | 2505 | 3.73
11/06/12 | 20:36:49.91 | 32:48:20.5 | 142:54:00 | 42.9 | 200.8382 | 154.3 | 63.4 | 101.2 | 0.73 | 281.4 | 3.1 | 307.1 | 213 | 315.677 | 1200 | 25.1 | 93.2 | 101.3 | 107.8 | 118.3 | 411.5 | 39.9 | 79.8 | 77.1 | 116 | 130.3 | 2512 | 3.77
11/06/12 | 20:42:49.91 | 32:54:20.5 | 143:00:00 | 43 | 201.6532 | 151.1 | 63.45 | 101.18 | 0.66 | 280.6 | 3.1 | 306 | 212.2 | 314.6491 | 1198 | 25 | 93.4 | 101.3 | 107.8 | 118.6 | 411.2 | 39.8 | 80 | 77.2 | 116 | 130.1 | 2508 | 3.72
11/06/12 | 20:48:49.91 | 33:00:20.5 | 143:06:00 | 43.1 | 201.3939 | 153.8 | 63.58 | 101.15 | 0.69 | 280.8 | 3.2 | 306.3 | 212.6 | 315.6997 | 1202 | 25.1 | 93.5 | 101.2 | 107.8 | 118.7 | 411.2 | 39.8 | 79.8 | 77.1 | 115.9 | 130.1 | 2508 | 3.71
11/06/12 | 20:54:49.91 | 33:06:20.5 | 143:12:00 | 43.2 | 201.8588 | 158.4 | 63.54 | 101.14 | 0.67 | 281.3 | 3 | 307.1 | 211 | 314.7745 | 1198 | 25.1 | 93.6 | 101.2 | 107.7 | 118.8 | 411.5 | 39.9 | 79.8 | 77 | 115.8 | 130.1 | 2509 | 3.73
11/06/12 | 21:00:49.91 | 33:12:20.5 | 143:18:00 | 43.3 | 200.9207 | 156.6 | 63.58 | 101.12 | 0.66 | 281.6 | 3 | 307.4 | 213.6 | 316.4432 | 1201 | 25 | 93.6 | 101.2 | 107.7 | 118.7 | 411.3 | 39.9 | 79.9 | 77.2 | 115.8 | 130.3 | 2516 | 3.75
11/06/12 | 21:06:49.91 | 33:18:20.5 | 143:24:00 | 43.4 | 202.9831 | 153.8 | 63.72 | 101.12 | 0.67 | 281.2 | 3.1 | 306.7 | 211.8 | 313.9177 | 1200 | 25 | 93.8 | 101.3 | 107.8 | 119 | 411.3 | 39.7 | 80 | 77.2 | 115.9 | 130.2 | 2498 | 3.72
11/06/12 | 21:12:49.91 | 33:24:20.5 | 143:30:00 | 43.5 | 201.8608 | 158.4 | 63.49 | 101.13 | 0.71 | 280.5 | 3.1 | 305.9 | 211.8 | 314.5236 | 1198 | 25 | 94 | 101.3 | 108 | 119 | 411.3 | 39.9 | 79.8 | 77 | 115.9 | 130.4 | 2507 | 3.73
11/06/12 | 21:18:49.91 | 33:30:20.5 | 143:36:00 | 43.6 | 200.5505 | 154.5 | 63.41 | 101.11 | 0.65 | 282.4 | 3.1 | 308.3 | 212.1 | 316.1797 | 1200 | 25 | 94 | 101.4 | 108 | 119.1 | 411.2 | 39.8 | 79.8 | 77 | 115.8 | 130.4 | 2516 | 3.78
11/06/12 | 21:24:49.90 | 33:36:20.5 | 143:42:00 | 43.7 | 201.5447 | 151.5 | 63.57 | 101.11 | 0.71 | 281.4 | 3.1 | 307.1 | 212 | 315.414 | 1199 | 25 | 94.2 | 101.4 | 108 | 119.3 | 410.8 | 39.9 | 79.9 | 77.1 | 116 | 130.3 | 2512 | 3.73
11/06/12 | 21:30:49.91 | 33:42:20.5 | 143:48:00 | 43.8 | 203.0575 | 147.5 | 63.49 | 101.11 | 0.57 | 279.6 | 3 | 305.2 | 212.5 | 312.67 | 1201 | 24.8 | 94.3 | 101.3 | 108 | 119.3 | 410.7 | 39.9 | 79.8 | 77 | 115.8 | 130.2 | 2486 | 3.7
11/06/12 | 21:36:49.92 | 33:48:20.5 | 143:54:00 | 43.9 | 200.0239 | 155.2 | 63.52 | 101.1 | 0.67 | 283.4 | 3.1 | 309.2 | 212.5 | 317.562 | 1200 | 24.8 | 94.3 | 101.4 | 108 | 119.3 | 410.8 | 39.8 | 79.9 | 77 | 116 | 130.3 | 2527 | 3.78
11/06/12 | 21:42:49.91 | 33:54:20.5 | 144:00:00 | 44 | 201.3053 | 148.1 | 63.54 | 101.13 | 0.65 | 282.1 | 3.1 | 308 | 211.8 | 315.64 | 1197 | 24.9 | 90.9 | 101.5 | 108.1 | 116.8 | 410.7 | 39.8 | 79.6 | 77 | 116 | 130.1 | 2518 | 3.73
11/06/12 | 21:48:49.91 | 34:00:20.5 | 144:06:00 | 44.1 | 200.6374 | 137.8 | 63.72 | 101.12 | 0.6 | 283.1 | 3.1 | 309.1 | 213.2 | 317.5878 | 1202 | 24.8 | 91.8 | 101.5 | 108 | 116.8 | 410.5 | 39.9 | 80.4 | 78.1 | 115.9 | 130.1 | 2523 | 3.76
11/06/12 | 21:54:49.91 | 34:06:20.5 | 144:12:00 | 44.2 | 200.7994 | 149.6 | 63.66 | 101.14 | 0.64 | 282.5 | 3.2 | 308.5 | 211.7 | 317.0328 | 1198 | 24.7 | 93.6 | 101.3 | 107.8 | 118.6 | 410.5 | 39.9 | 79.9 | 77.2 | 116.1 | 130.3 | 2527 | 3.74
11/06/12 | 22:00:49.91 | 34:12:20.5 | 144:18:00 | 44.3 | 200.6249 | 150.7 | 63.61 | 101.08 | 0.64 | 282.9 | 3.1 | 308.7 | 212.9 | 317.0594 | 1200 | 24.8 | 94.2 | 101.2 | 107.8 | 119.2 | 410.7 | 39.9 | 80 | 77.3 | 116 | 130.6 | 2523 | 3.73
11/06/12 | 22:06:49.91 | 34:18:20.5 | 144:24:00 | 44.4 | 200.2385 | 147.2 | 63.51 | 101.09 | 0.64 | 283.1 | 3.1 | 308.9 | 212.5 | 317.1719 | 1199 | 24.9 | 94.6 | 101.3 | 107.8 | 119.6 | 411 | 39.8 | 79.8 | 76.7 | 115.9 | 130.3 | 2526 | 3.76
11/06/12 | 22:12:49.91 | 34:24:20.5 | 144:30:00 | 44.5 | 200.8934 | 158.4 | 63.41 | 101.11 | 0.7 | 282.2 | 3.1 | 308.2 | 213.3 | 315.64 | 1197 | 25 | 94.8 | 101.3 | 107.9 | 119.8 | 411.3 | 40 | 79.9 | 76.9 | 116.1 | 130.6 | 2518 | 3.77
11/06/12 | 22:18:49.91 | 34:30:20.5 | 144:36:00 | 44.6 | 199.596 | 151.9 | 63.54 | 101.11 | 0.66 | 282.2 | 3.1 | 308.1 | 212.2 | 318.3431 | 1202 | 25.1 | 93.6 | 101.3 | 107.9 | 119 | 411.3 | 40 | 80 | 77.1 | 115.9 | 130.2 | 2529 | 3.76
11/06/12 | 22:24:49.91 | 34:36:20.5 | 144:42:00 | 44.7 | 201.6249 | 160.2 | 63.57 | 101.09 | 0.69 | 281.9 | 3.1 | 307.7 | 213.3 | 315.2884 | 1199 | 25.1 | 93.3 | 101.5 | 108 | 118.6 | 411.5 | 39.9 | 80 | 77.3 | 115.9 | 130.2 | 2511 | 3.72
11/06/12 | 22:30:49.91 | 34:42:20.5 | 144:48:00 | 44.8 | 201.4743 | 156.9 | 63.58 | 101.08 | 0.67 | 281.3 | 3.1 | 307.2 | 212.2 | 315.5738 | 1202 | 25.1 | 93.3 | 101.5 | 108.1 | 118.7 | 411.3 | 39.8 | 80.1 | 77.2 | 116.1 | 130.3 | 2507 | 3.77
11/06/12 | 22:36:49.91 | 34:48:20.5 | 144:54:00 | 44.9 | 201.1126 | 164 | 63.56 | 101.06 | 0.71 | 282.2 | 3.1 | 308.3 | 213.1 | 316.0418 | 1199 | 25.1 | 93.5 | 101.5 | 108 | 118.8 | 411.1 | 39.9 | 79.8 | 77 | 116 | 130.2 | 2517 | 3.78
11/06/12 | 22:42:49.91 | 34:54:20.5 | 145:00:00 | 45 | 202.0346 | 159.1 | 63.57 | 101.07 | 0.67 | 281.4 | 3.2 | 306.8 | 213.2 | 314.6491 | 1198 | 25 | 93.8 | 101.1 | 107.6 | 119.1 | 411 | 39.9 | 80 | 77.1 | 116.1 | 130.4 | 2508 | 3.72
11/06/12 | 22:48:49.90 | 35:00:20.5 | 145:06:00 | 45.1 | 202.0158 | 159.9 | 63.52 | 101.06 | 0.63 | 280.5 | 3.1 | 306 | 212.5 | 314.4308 | 1201 | 25.1 | 94 | 100.8 | 107.3 | 119.2 | 411.1 | 39.9 | 80 | 77.2 | 115.9 | 130.3 | 2500 | 3.7
11/06/12 | 22:54:49.91 | 35:06:20.5 | 145:12:00 | 45.2 | 203.1399 | 163.5 | 63.51 | 101.08 | 0.66 | 279.4 | 3 | 305.3 | 212.5 | 312.6417 | 1198 | 25 | 93.1 | 101.3 | 107.8 | 118.8 | 411.1 | 39.8 | 79.8 | 77 | 116 | 130.4 | 2492 | 3.69
11/06/12 | 23:00:49.91 | 35:12:20.5 | 145:18:00 | 45.3 | 200.0896 | 158.7 | 63.39 | 101.07 | 0.64 | 282 | 3.1 | 308 | 212 | 316.808 | 1200 | 24.8 | 91.5 | 101.5 | 108 | 117.3 | 410.7 | 40 | 79.7 | 77.1 | 116 | 130.2 | 2521 | 3.74
11/06/12 | 23:06:49.91 | 35:18:20.5 | 145:24:00 | 45.4 | 201.825 | 166.1 | 63.46 | 101.07 | 0.63 | 280.3 | 3.2 | 306.1 | 212.4 | 314.4308 | 1201 | 25 | 91.5 | 101.7 | 108.2 | 117 | 411 | 39.8 | 80 | 77.5 | 115.9 | 130 | 2500 | 3.71
11/06/12 | 23:12:49.91 | 35:24:20.5 | 145:30:00 | 45.5 | 201.8491 | 165.1 | 63.59 | 101.05 | 0.64 | 282.2 | 3 | 307.9 | 212.6 | 315.0373 | 1199 | 24.8 | 93.4 | 101.6 | 108.2 | 118.3 | 410.8 | 39.8 | 80.2 | 77.6 | 115.9 | 130.2 | 2509 | 3.74
11/06/12 | 23:18:49.91 | 35:30:20.5 | 145:36:00 | 45.6 | 200.7949 | 165.5 | 63.51 | 101.03 | 0.66 | 282 | 3.2 | 308 | 213.7 | 316.2929 | 1199 | 24.7 | 95 | 101.4 | 108 | 119.9 | 410.7 | 39.9 | 79.8 | 77 | 116 | 130.5 | 2519 | 3.76
11/06/12 | 23:24:49.91 | 35:36:20.5 | 145:42:00 | 45.7 | 199.8042 | 165.2 | 63.4 | 101.02 | 0.66 | 283 | 3.1 | 308.8 | 212 | 317.3107 | 1200 | 24.9 | 94.5 | 100.5 | 107.1 | 119.7 | 411 | 39.7 | 79.8 | 77 | 116 | 130.5 | 2525 | 3.79
11/06/12 | 23:30:49.91 | 35:42:20.5 | 145:48:00 | 45.8 | 199.6204 | 162.1 | 63.52 | 100.99 | 0.63 | 283.5 | 3.1 | 309.3 | 212.8 | 318.204 | 1201 | 24.8 | 94.3 | 101.4 | 107.9 | 119.6 | 410.8 | 39.9 | 80.1 | 77.2 | 116 | 130.7 | 2530 | 3.78
11/06/12 | 23:36:49.92 | 35:48:20.5 | 145:54:00 | 45.9 | 201.7272 | 150 | 63.48 | 101 | 0.6 | 280.6 | 3.2 | 306 | 212.3 | 314.6824 | 1201 | 24.9 | 93.2 | 101.6 | 108.1 | 118.7 | 410.7 | 39.9 | 79.7 | 76.8 | 116 | 130.1 | 2502 | 3.72
11/06/12 | 23:42:49.91 | 35:54:20.5 | 146:00:00 | 46 | 201.4123 | 157.1 | 63.45 | 100.98 | 0.62 | 282.3 | 3.1 | 308.2 | 214 | 315.0254 | 1198 | 24.8 | 93.1 | 101.5 | 108.1 | 118.5 | 410.8 | 40 | 80 | 77.2 | 115.9 | 130.2 | 2511 | 3.77
11/06/12 | 23:48:49.90 | 36:00:20.5 | 146:06:00 | 46.1 | 200.6709 | 149.6 | 63.37 | 100.99 | 0.62 | 282.4 | 3.2 | 308.3 | 212.7 | 315.7907 | 1199 | 24.9 | 93.2 | 101.2 | 107.9 | 118.6 | 410.7 | 39.8 | 79.8 | 77.1 | 116.1 | 130.7 | 2515 | 3.74
11/06/12 | 23:54:49.91 | 36:06:20.5 | 146:12:00 | 46.2 | 200.6484 | 156.5 | 63.62 | 100.98 | 0.67 | 282.9 | 3.1 | 308.9 | 211.9 | 317.072 | 1201 | 24.8 | 93.5 | 101.3 | 107.9 | 118.8 | 410.8 | 39.8 | 80.1 | 77.3 | 116 | 130.2 | 2521 | 3.76
11/07/12 | 0:00:49.91 | 36:12:20.5 | 146:18:00 | 46.3 | 200.9228 | 163.3 | 63.52 | 101 | 0.63 | 282.5 | 3.1 | 308.3 | 213.8 | 316.1414 | 1197 | 24.8 | 93.7 | 101.3 | 107.9 | 119 | 410.8 | 40 | 79.8 | 77 | 116 | 130.3 | 2522 | 3.74
11/07/12 | 0:06:49.91 | 36:18:20.5 | 146:24:00 | 46.4 | 200.3179 | 160.6 | 63.49 | 100.96 | 0.63 | 282.2 | 3.1 | 307.9 | 213.5 | 316.9463 | 1201 | 25.1 | 94.1 | 101.7 | 108.2 | 119.3 | 411.2 | 40.1 | 80.1 | 77.2 | 116.1 | 130.3 | 2520 | 3.76
11/07/12 | 0:12:49.92 | 36:24:20.5 | 146:30:00 | 46.5 | 199.9599 | 156.9 | 63.53 | 100.94 | 0.71 | 282.7 | 3.1 | 308.3 | 213.9 | 317.7137 | 1202 | 25.1 | 92.1 | 101.3 | 107.8 | 117.9 | 411 | 40.1 | 79.6 | 77 | 116.1 | 130.2 | 2524 | 3.77
11/07/12 | 0:18:49.91 | 36:30:20.5 | 146:36:00 | 46.6 | 200.8912 | 168.4 | 63.49 | 100.96 | 0.74 | 282.2 | 3.1 | 308 | 213.5 | 316.0418 | 1199 | 25.1 | 90.8 | 101.3 | 107.8 | 116.7 | 411.2 | 40 | 80 | 77.6 | 115.8 | 130.3 | 2517 | 3.75
11/07/12 | 0:24:49.90 | 36:36:20.5 | 146:42:00 | 46.7 | 201.7095 | 168.4 | 63.44 | 100.94 | 0.68 | 281.8 | 3 | 307.5 | 213.9 | 314.5118 | 1197 | 25 | 92.5 | 101.3 | 107.8 | 118.1 | 411.2 | 40 | 80.1 | 77.5 | 116 | 130.2 | 2509 | 3.76
11/07/12 | 0:30:49.91 | 36:42:20.5 | 146:48:00 | 46.8 | 200.9077 | 167.2 | 63.47 | 100.96 | 0.65 | 282 | 3.2 | 307.7 | 212.9 | 315.9162 | 1199 | 25 | 94.8 | 101.2 | 107.7 | 120 | 411 | 39.8 | 80 | 77.1 | 116.1 | 130.1 | 2516 | 3.73
11/07/12 | 0:36:49.91 | 36:48:20.5 | 146:54:00 | 46.9 | 200.2681 | 165.1 | 63.62 | 100.96 | 0.68 | 283.4 | 3.2 | 309.5 | 213.1 | 317.6741 | 1199 | 25 | 95.7 | 101.2 | 107.8 | 120.8 | 411.2 | 40 | 79.9 | 76.8 | 115.9 | 130.1 | 2530 | 3.78
11/07/12 | 0:42:49.91 | 36:54:20.5 | 147:00:00 | 47 | 201.2726 | 170.5 | 63.56 | 100.94 | 0.65 | 282.1 | 3.1 | 307.7 | 213.1 | 315.7907 | 1199 | 25 | 94.1 | 101.3 | 107.8 | 119.6 | 411 | 40 | 79.7 | 76.7 | 115.9 | 130.4 | 2515 | 3.75
11/07/12 | 0:48:49.91 | 37:00:20.5 | 147:06:00 | 47.1 | 201.1554 | 170.2 | 63.53 | 100.93 | 0.67 | 281.3 | 3.2 | 306.4 | 213.7 | 315.8255 | 1202 | 25 | 92.3 | 101.1 | 107.6 | 118.1 | 411.2 | 39.8 | 79.8 | 77.1 | 116 | 130.2 | 2509 | 3.76
11/07/12 | 0:54:49.91 | 37:06:20.5 | 147:12:00 | 47.2 | 201.5432 | 168.7 | 63.27 | 100.91 | 0.74 | 281.2 | 3.1 | 306.7 | 214.6 | 313.9277 | 1201 | 25 | 91.7 | 101.3 | 107.9 | 117.6 | 411.7 | 39.8 | 80 | 77.3 | 115.9 | 130.6 | 2496 | 3.74
11/07/12 | 1:00:49.90 | 37:12:20.5 | 147:18:00 | 47.3 | 201.4687 | 175.6 | 63.5 | 100.9 | 0.69 | 281.7 | 3.1 | 307.3 | 213.7 | 315.1855 | 1201 | 25.2 | 91.8 | 101.5 | 108 | 117.7 | 411.5 | 39.8 | 79.9 | 77.3 | 116 | 130.5 | 2506 | 3.77
11/07/12 | 1:06:49.91 | 37:18:20.5 | 147:24:00 | 47.4 | 199.7928 | 174.9 | 63.6 | 100.89 | 0.75 | 283.2 | 3.2 | 308.9 | 213.2 | 318.3298 | 1201 | 25.2 | 93.8 | 101.5 | 108.1 | 119.2 | 411.8 | 39.8 | 79.9 | 77 | 115.9 | 130.3 | 2531 | 3.79
11/07/12 | 1:12:49.91 | 37:24:20.5 | 147:30:00 | 47.5 | 201.3121 | 178.7 | 63.4 | 100.88 | 0.7 | 280.7 | 3.1 | 306.4 | 213.7 | 314.9339 | 1201 | 25.1 | 94.3 | 101.4 | 108 | 119.7 | 411.5 | 39.9 | 79.9 | 77 | 116 | 130.3 | 2504 | 3.75
11/07/12 | 1:18:49.91 | 37:30:20.5 | 147:36:00 | 47.6 | 200.2069 | 169 | 63.5 | 100.88 | 0.74 | 283.5 | 3.1 | 309.1 | 212.7 | 317.1719 | 1199 | 24.9 | 94.6 | 101.5 | 108 | 120 | 411.3 | 39.8 | 80 | 76.8 | 115.9 | 130.1 | 2526 | 3.8
11/07/12 | 1:24:49.92 | 37:36:20.5 | 147:42:00 | 47.7 | 201.1901 | 171.3 | 63.38 | 100.89 | 0.68 | 282 | 3.1 | 307.6 | 212.6 | 315.0254 | 1198 | 24.6 | 94.6 | 101.4 | 108 | 119.9 | 410.7 | 39.8 | 79.8 | 76.9 | 115.8 | 130.1 | 2511 | 3.74
11/07/12 | 1:30:49.91 | 37:42:20.5 | 147:48:00 | 47.8 | 200.2691 | 168.3 | 63.57 | 100.9 | 0.66 | 283.3 | 3.1 | 309.4 | 212.9 | 317.423 | 1199 | 24.7 | 93.5 | 101.5 | 108.1 | 119.3 | 410.6 | 39.7 | 79.9 | 76.7 | 115.9 | 130.3 | 2528 | 3.79
11/07/12 | 1:36:49.91 | 37:48:20.5 | 147:54:00 | 47.9 | 201.9862 | 165.2 | 63.76 | 100.89 | 0.65 | 281.7 | 3.1 | 307.4 | 213.4 | 315.6651 | 1199 | 24.8 | 92.9 | 101.5 | 108 | 118.5 | 410.5 | 39.7 | 79.9 | 77 | 116 | 130.5 | 2514 | 3.73
11/07/12 | 1:42:49.91 | 37:54:20.5 | 148:00:00 | 48 | 203.2257 | 161.4 | 63.28 | 100.84 | 0.63 | 279.4 | 3.1 | 305 | 213.7 | 311.3779 | 1197 | 24.8 | 92.7 | 101.3 | 107.8 | 118.3 | 411.1 | 40 | 80 | 77.4 | 116 | 130.3 | 2484 | 3.72
11/07/12 | 1:48:49.90 | 38:00:20.5 | 148:06:00 | 48.1 | 200.4316 | 160.3 | 63.4 | 100.86 | 0.59 | 281.6 | 3.1 | 307.4 | 214.2 | 316.3174 | 1201 | 24.8 | 92.9 | 101.3 | 107.8 | 118.5 | 410.8 | 40 | 79.8 | 77.1 | 116 | 130.5 | 2515 | 3.78
11/07/12 | 1:54:49.91 | 38:06:20.5 | 148:12:00 | 48.2 | 201.984 | 154.3 | 63.69 | 100.84 | 0.61 | 281.3 | 3.1 | 307 | 213.2 | 315.322 | 1202 | 24.9 | 93.1 | 101.4 | 108 | 118.8 | 410.7 | 39.9 | 79.9 | 77.2 | 115.9 | 130.2 | 2505 | 3.71
11/07/12 | 2:00:49.91 | 38:12:20.5 | 148:18:00 | 48.3 | 200.9058 | 165 | 63.55 | 100.84 | 0.65 | 281.8 | 3.2 | 307.4 | 214.4 | 316.3174 | 1201 | 24.9 | 93.1 | 101.5 | 108 | 118.8 | 410.8 | 39.8 | 79.8 | 77.1 | 116 | 130.5 | 2515 | 3.74
11/07/12 | 2:06:49.92 | 38:18:20.5 | 148:24:00 | 48.4 | 201.897 | 160.6 | 63.78 | 100.84 | 0.67 | 283.4 | 3 | 309.4 | 213.6 | 315.9037 | 1198 | 25 | 93.3 | 101.4 | 108 | 119 | 411 | 39.9 | 80.1 | 77.3 | 116 | 130.2 | 2518 | 3.75
11/07/12 | 2:12:49.91 | 38:24:20.5 | 148:30:00 | 48.5 | 201.5783 | 155.6 | 63.53 | 100.82 | 0.63 | 282.8 | 3.1 | 308.3 | 214.6 | 315.1628 | 1199 | 25.1 | 93.3 | 101.2 | 107.7 | 119.1 | 411.3 | 39.8 | 79.9 | 77.1 | 115.8 | 130.1 | 2510 | 3.76
11/07/12 | 2:18:49.91 | 38:30:20.5 | 148:36:00 | 48.6 | 200.2069 | 167.9 | 63.5 | 100.82 | 0.7 | 283.5 | 3.1 | 309.3 | 213 | 317.1719 | 1199 | 25.2 | 93.5 | 101.2 | 107.8 | 119.1 | 411.3 | 39.9 | 79.9 | 77 | 116 | 130.5 | 2526 | 3.78
11/07/12 | 2:24:49.91 | 38:36:20.5 | 148:42:00 | 48.7 | 201.8177 | 161.3 | 63.61 | 100.81 | 0.63 | 280.9 | 3.1 | 306.7 | 213.2 | 315.1855 | 1201 | 25.1 | 93.5 | 101.2 | 107.7 | 119.1 | 411.1 | 39.9 | 80 | 77.2 | 116.1 | 130.3 | 2506 | 3.74
11/07/12 | 2:30:49.92 | 38:42:20.5 | 148:48:00 | 48.8 | 200.5024 | 161.1 | 63.42 | 100.81 | 0.64 | 282.5 | 3.1 | 308.2 | 214.6 | 316.3054 | 1200 | 25.1 | 93.6 | 101.2 | 107.8 | 119.2 | 411.2 | 39.9 | 80 | 77.1 | 115.8 | 130.1 | 2517 | 3.74
11/07/12 | 2:36:49.92 | 38:48:20.5 | 148:54:00 | 48.9 | 201.7829 | 163.3 | 63.47 | 100.8 | 0.63 | 280.9 | 3.1 | 306.3 | 213.6 | 314.546 | 1200 | 25.2 | 93.8 | 101.5 | 108 | 119.4 | 411.2 | 40 | 80 | 77.1 | 116 | 130.3 | 2503 | 3.72
11/07/12 | 2:42:49.90 | 38:54:20.5 | 149:00:00 | 49 | 201.7297 | 165.4 | 63.55 | 100.77 | 0.66 | 281.1 | 3.2 | 307 | 213.6 | 315.0254 | 1198 | 25.1 | 94 | 101.5 | 108.1 | 119.5 | 411.3 | 40 | 79.9 | 77 | 115.9 | 130.3 | 2511 | 3.74
11/07/12 | 2:48:49.90 | 39:00:20.5 | 149:06:00 | 49.1 | 200.4329 | 177.1 | 63.34 | 100.79 | 0.7 | 282.2 | 3.1 | 308.2 | 213.2 | 316.016 | 1197 | 25.1 | 94.1 | 101.6 | 108.1 | 119.6 | 411.5 | 40 | 79.8 | 77 | 116 | 130.5 | 2521 | 3.77
11/07/12 | 2:54:49.91 | 39:06:20.5 | 149:12:00 | 49.2 | 200.9725 | 178.9 | 63.47 | 100.77 | 0.73 | 282.2 | 3.1 | 307.8 | 213.6 | 315.8143 | 1201 | 25.1 | 94.2 | 101.2 | 107.8 | 119.8 | 411.3 | 40 | 80 | 77 | 116.1 | 130.2 | 2511 | 3.78
11/07/12 | 3:00:49.91 | 39:12:20.5 | 149:18:00 | 49.3 | 199.6919 | 165.2 | 63.47 | 100.77 | 0.72 | 282.5 | 3.2 | 308.5 | 213.6 | 317.8396 | 1202 | 25.1 | 94.4 | 101.1 | 107.7 | 119.9 | 411.3 | 39.9 | 79.9 | 77 | 116 | 130.3 | 2525 | 3.77
11/07/12 | 3:06:49.91 | 39:18:20.5 | 149:24:00 | 49.4 | 200.0176 | 175.1 | 63.42 | 100.74 | 0.68 | 282.7 | 3.1 | 308.2 | 213.4 | 317.072 | 1201 | 25 | 91.7 | 101.1 | 107.7 | 118 | 411.3 | 40 | 79.7 | 77 | 115.9 | 130.2 | 2521 | 3.77
11/07/12 | 3:12:49.92 | 39:24:20.5 | 149:30:00 | 49.5 | 200.0807 | 162.5 | 63.44 | 100.76 | 0.66 | 282.6 | 3.1 | 308.4 | 214 | 317.072 | 1201 | 24.8 | 90.6 | 101.2 | 107.8 | 116.7 | 411.1 | 40 | 80 | 77.4 | 116 | 130.3 | 2521 | 3.76
11/07/12 | 3:18:49.92 | 39:30:20.5 | 149:36:00 | 49.6 | 200.5808 | 168.3 | 63.47 | 100.76 | 0.67 | 283.1 | 3.1 | 308.6 | 214.7 | 316.431 | 1200 | 24.7 | 93.5 | 101.3 | 107.8 | 119.1 | 410.8 | 39.8 | 80 | 77.2 | 115.9 | 130.2 | 2518 | 3.77
11/07/12 | 3:24:49.90 | 39:36:20.5 | 149:42:00 | 49.7 | 199.6071 | 169.4 | 63.41 | 100.77 | 0.69 | 283.3 | 3.1 | 309.2 | 213.1 | 317.6741 | 1199 | 24.7 | 94.3 | 101.3 | 107.9 | 119.8 | 410.6 | 39.8 | 79.8 | 76.8 | 116 | 130.1 | 2530 | 3.79
11/07/12 | 3:30:49.91 | 39:42:20.5 | 149:48:00 | 49.8 | 200.4869 | 174.5 | 63.41 | 100.74 | 0.71 | 282.8 | 3.2 | 308.4 | 213.4 | 316.28 | 1198 | 24.8 | 94.3 | 101.4 | 107.9 | 119.9 | 411 | 39.9 | 79.8 | 77 | 116 | 130.5 | 2521 | 3.75
11/07/12 | 3:36:49.91 | 39:48:20.5 | 149:54:00 | 49.9 | 201.4867 | 161 | 63.66 | 100.74 | 0.68 | 281.8 | 3 | 307.5 | 214 | 315.9514 | 1202 | 24.9 | 94.5 | 101.4 | 108 | 120 | 411 | 39.8 | 79.9 | 76.9 | 115.8 | 130.3 | 2510 | 3.75
11/07/12 | 3:42:49.91 | 39:54:20.5 | 150:00:00 | 50 | 202.8434 | 173.9 | 63.57 | 100.74 | 0.67 | 280 | 3.1 | 305.7 | 213.9 | 313.3945 | 1198 | 25 | 93.5 | 101.4 | 107.8 | 119.5 | 411 | 39.8 | 79.8 | 77 | 115.9 | 130.3 | 2498 | 3.7
11/07/12 | 3:48:49.90 | 40:00:20.5 | 150:06:00 | 50.1 | 200.1883 | 167.9 | 63.19 | 100.74 | 0.69 | 282.1 | 3.1 | 308.3 | 215.7 | 315.6527 | 1198 | 25 | 92.3 | 101.3 | 107.9 | 118.3 | 411.5 | 39.8 | 79.8 | 77.1 | 116.1 | 128.3 | 2516 | 3.79
11/07/12 | 3:54:49.92 | 40:06:20.5 | 150:12:00 | 50.2 | 201.6682 | 170.2 | 63.48 | 100.74 | 0.67 | 282.2 | 3.1 | 308.1 | 214.6 | 314.7745 | 1198 | 25.1 | 92.1 | 101.5 | 108.1 | 118 | 411 | 40 | 80 | 77.5 | 116 | 129.9 | 2509 | 3.76
11/07/12 | 4:00:49.92 | 40:12:20.5 | 150:18:00 | 50.3 | 200.1639 | 164.3 | 63.62 | 100.74 | 0.62 | 283.6 | 3.1 | 309.4 | 214.1 | 317.8396 | 1202 | 24.9 | 92.2 | 101.4 | 108 | 118.1 | 410.7 | 39.9 | 80 | 77.5 | 116.1 | 130.3 | 2525 | 3.79
11/07/12 | 4:06:49.91 | 40:18:20.5 | 150:24:00 | 50.4 | 201.5026 | 165.8 | 63.46 | 100.72 | 0.6 | 281.1 | 3.1 | 306.7 | 213.4 | 314.9339 | 1201 | 25 | 93.3 | 101.4 | 107.9 | 118.7 | 410.8 | 39.8 | 79.8 | 77.2 | 115.9 | 130 | 2504 | 3.73
11/07/12 | 4:12:49.91 | 40:24:20.5 | 150:30:00 | 50.5 | 201.8759 | 172.3 | 63.55 | 100.72 | 0.7 | 281.2 | 3.2 | 306.9 | 215.3 | 314.7974 | 1200 | 25 | 96 | 101.6 | 108.1 | 121.1 | 411.2 | 39.8 | 80 | 76.8 | 115.8 | 129.9 | 2505 | 3.72
11/07/12 | 4:18:49.91 | 40:30:20.5 | 150:36:00 | 50.6 | 201.482 | 171.4 | 63.52 | 100.73 | 0.76 | 281.6 | 3.1 | 307.2 | 213.4 | 315.2639 | 1197 | 25.1 | 94.4 | 101.5 | 108.1 | 120.2 | 411.3 | 39.9 | 79.5 | 76.2 | 116.1 | 130.1 | 2515 | 3.77
11/07/12 | 4:24:49.91 | 40:36:20.5 | 150:42:00 | 50.7 | 201.6101 | 173.2 | 63.54 | 100.74 | 0.7 | 281.1 | 3.1 | 306.7 | 214 | 315.1628 | 1199 | 24.8 | 93.7 | 101.2 | 107.7 | 119.3 | 411.1 | 39.9 | 80 | 77.2 | 115.9 | 130.1 | 2510 | 3.73
11/07/12 | 4:30:49.91 | 40:42:20.5 | 150:48:00 | 50.8 | 200.2786 | 166.8 | 63.48 | 100.73 | 0.66 | 281.8 | 3.1 | 307.6 | 213.1 | 316.9584 | 1202 | 25 | 93.7 | 101.3 | 107.8 | 119.4 | 411 | 39.8 | 79.8 | 77 | 116 | 129.9 | 2518 | 3.74
11/07/12 | 4:36:49.92 | 40:48:20.5 | 150:54:00 | 50.9 | 201.5719 | 161.3 | 63.71 | 100.73 | 0.65 | 281.7 | 3 | 307.5 | 214 | 316.0659 | 1201 | 25 | 93.7 | 101.2 | 107.9 | 119.5 | 410.8 | 39.8 | 80 | 77.1 | 115.9 | 130.1 | 2513 | 3.72
11/07/12 | 4:42:49.92 | 40:54:20.5 | 151:00:00 | 51 | 202.3088 | 167.2 | 63.61 | 100.72 | 0.71 | 280.8 | 3.2 | 306.3 | 213.9 | 314.4204 | 1200 | 25.1 | 91.9 | 101.3 | 107.9 | 118 | 411.1 | 39.8 | 80 | 77.3 | 116 | 130 | 2502 | 3.72
11/07/12 | 4:48:49.92 | 41:00:20.5 | 151:06:00 | 51.1 | 201.4556 | 166.8 | 63.59 | 100.73 | 0.71 | 282.7 | 3.1 | 308.5 | 214.6 | 315.6527 | 1198 | 25 | 91.6 | 101.3 | 107.8 | 117.7 | 411.1 | 39.9 | 80 | 77.4 | 116.1 | 129.9 | 2516 | 3.76
11/07/12 | 4:54:49.91 | 41:06:20.5 | 151:12:00 | 51.2 | 201.8683 | 163.1 | 63.52 | 100.76 | 0.64 | 281.1 | 3.1 | 306.9 | 214 | 314.6606 | 1199 | 25 | 92.9 | 101.3 | 107.8 | 118.7 | 410.8 | 39.9 | 80.1 | 77.5 | 115.9 | 130.2 | 2506 | 3.72
11/07/12 | 5:00:49.91 | 41:12:20.5 | 151:18:00 | 51.3 | 201.3566 | 165 | 63.49 | 100.76 | 0.68 | 281.2 | 3.1 | 306.5 | 214.8 | 315.3112 | 1201 | 25 | 93.3 | 101.3 | 107.8 | 119.1 | 411 | 39.7 | 79.7 | 76.9 | 116 | 130.1 | 2507 | 3.71
11/07/12 | 5:06:49.91 | 41:18:20.5 | 151:24:00 | 51.4 | 201.3566 | 163.7 | 63.49 | 100.76 | 0.64 | 281.5 | 3.1 | 307.4 | 215 | 315.3112 | 1201 | 24.9 | 93.5 | 101.1 | 107.7 | 119.2 | 411 | 39.7 | 79.7 | 77 | 115.8 | 130.1 | 2507 | 3.73
11/07/12 | 5:12:49.91 | 41:24:20.5 | 151:30:00 | 51.5 | 201.1658 | 164.2 | 63.4 | 100.74 | 0.63 | 282.2 | 3.1 | 307.9 | 213.7 | 315.1628 | 1199 | 25.1 | 93.3 | 101.4 | 107.9 | 119.2 | 410.7 | 39.9 | 80.1 | 77.3 | 115.9 | 130.2 | 2510 | 3.72
11/07/12 | 5:18:49.92 | 41:30:20.5 | 151:36:00 | 51.6 | 203.1518 | 159.2 | 63.39 | 100.73 | 0.59 | 279.8 | 3.1 | 305 | 215.8 | 312.0327 | 1200 | 24.8 | 93.2 | 101.2 | 107.8 | 119.1 | 410.9 | 39.8 | 79.7 | 76.9 | 115.9 | 130.1 | 2483 | 3.78
11/07/12 | 5:24:49.92 | 41:36:20.5 | 151:42:00 | 51.7 | 202.9043 | 161.1 | 63.36 | 100.74 | 0.64 | 279.9 | 3 | 305.6 | 213.3 | 312.2654 | 1198 | 25 | 93.3 | 101.3 | 107.7 | 119.1 | 411 | 39.8 | 79.6 | 76.9 | 116 | 130.2 | 2489 | 3.73
11/07/12 | 5:30:49.92 | 41:42:20.5 | 151:48:00 | 51.8 | 201.8418 | 166.5 | 63.59 | 100.76 | 0.68 | 281.2 | 3.2 | 306.6 | 213.4 | 315.0487 | 1200 | 25.1 | 93.2 | 101.5 | 108.1 | 119 | 411 | 39.9 | 80.2 | 77.3 | 116.2 | 130 | 2507 | 3.7
11/07/12 | 5:36:49.91 | 41:48:20.5 | 151:54:00 | 51.9 | 200.677 | 164 | 63.45 | 100.76 | 0.73 | 281.6 | 3.1 | 307.4 | 214.5 | 316.1797 | 1200 | 24.8 | 93.3 | 101.5 | 108 | 119.1 | 411.2 | 40 | 79.8 | 77.1 | 115.9 | 130 | 2516 | 3.74
11/07/12 | 5:42:49.91 | 41:54:20.5 | 152:00:00 | 52 | 202.4958 | 170.3 | 63.62 | 100.74 | 0.68 | 281.3 | 3.1 | 307.2 | 215.6 | 314.1793 | 1201 | 24.8 | 93.4 | 101.5 | 108 | 119.3 | 410.7 | 39.9 | 79.9 | 77.1 | 115.8 | 130.1 | 2498 | 3.72
11/07/12 | 5:48:49.91 | 42:00:20.5 | 152:06:00 | 52.1 | 202.1776 | 171.3 | 63.52 | 100.76 | 0.68 | 280 | 3.2 | 305.7 | 214.1 | 314.1793 | 1201 | 24.8 | 93.5 | 101.5 | 108 | 119.3 | 411.1 | 39.9 | 79.7 | 76.9 | 115.9 | 129.9 | 2498 | 3.71
11/07/12 | 5:54:49.91 | 42:06:20.5 | 152:12:00 | 52.2 | 200.8077 | 175 | 63.62 | 100.76 | 0.74 | 282.7 | 3.1 | 308.9 | 213.8 | 316.8205 | 1201 | 25 | 93.7 | 101.6 | 108.1 | 119.5 | 411.3 | 40 | 80 | 77.1 | 116 | 130.1 | 2519 | 3.77
11/07/12 | 6:00:49.91 | 42:12:20.5 | 152:18:00 | 52.3 | 201.3883 | 179.4 | 63.5 | 100.76 | 0.72 | 281.7 | 3.1 | 307.4 | 213.7 | 315.3112 | 1201 | 24.9 | 93.8 | 101.3 | 108 | 119.6 | 411.1 | 39.9 | 80 | 77.1 | 116 | 130.2 | 2507 | 3.74
11/07/12 | 6:06:49.92 | 42:18:20.5 | 152:24:00 | 52.4 | 201.1776 | 171 | 63.53 | 100.76 | 0.69 | 282.1 | 3.1 | 307.8 | 213.2 | 315.7907 | 1199 | 24.9 | 93.8 | 101.3 | 107.9 | 119.6 | 410.8 | 40 | 80.1 | 77.2 | 116 | 130.2 | 2515 | 3.75
11/07/12 | 6:12:49.92 | 42:24:20.5 | 152:30:00 | 52.5 | 201.4178 | 168.5 | 63.53 | 100.77 | 0.68 | 282.4 | 3.1 | 308.1 | 214.3 | 315.414 | 1199 | 24.8 | 94 | 101.3 | 107.9 | 119.7 | 410.9 | 39.9 | 79.8 | 77.1 | 115.8 | 130.1 | 2512 | 3.76
11/07/12 | 6:18:49.91 | 42:30:20.5 | 152:36:00 | 52.6 | 201.8715 | 172.5 | 63.62 | 100.76 | 0.7 | 281.7 | 3.2 | 307.3 | 215.6 | 315.1509 | 1198 | 25 | 94.1 | 101.3 | 107.9 | 119.9 | 411 | 40 | 79.9 | 76.8 | 116 | 130 | 2512 | 3.73
11/07/12 | 6:24:49.91 | 42:36:20.5 | 152:42:00 | 52.7 | 200.8389 | 171.2 | 63.65 | 100.73 | 0.7 | 283.5 | 3.1 | 309.3 | 213.9 | 316.9207 | 1199 | 24.7 | 94.2 | 101.1 | 107.7 | 119.9 | 410.7 | 39.9 | 79.9 | 77.1 | 116 | 130 | 2524 | 3.78
11/07/12 | 6:30:49.91 | 42:42:20.5 | 152:48:00 | 52.8 | 199.1645 | 174.7 | 63.4 | 100.73 | 0.71 | 283.2 | 3.1 | 308.7 | 213.7 | 318.3298 | 1201 | 24.8 | 94.2 | 101.2 | 107.8 | 120 | 410.8 | 40 | 80 | 76.9 | 116 | 129.8 | 2531 | 3.79
11/07/12 | 6:36:49.91 | 42:48:20.5 | 152:54:00 | 52.9 | 201.2419 | 175.8 | 63.38 | 100.74 | 0.7 | 280.9 | 3.1 | 306.6 | 213.9 | 314.9444 | 1202 | 24.9 | 93.2 | 101.3 | 107.8 | 119.3 | 410.7 | 40 | 80 | 77.1 | 116 | 130.1 | 2502 | 3.72
11/07/12 | 6:42:49.91 | 42:54:20.5 | 153:00:00 | 53 | 200.6378 | 170.2 | 63.44 | 100.73 | 0.68 | 282.5 | 3.1 | 308.2 | 215.3 | 316.1916 | 1201 | 24.9 | 92.7 | 101.3 | 107.8 | 118.8 | 411 | 40 | 79.8 | 77 | 115.9 | 130.2 | 2514 | 3.76
11/07/12 | 6:48:49.91 | 43:00:20.5 | 153:06:00 | 53.1 | 201.5075 | 173.1 | 63.48 | 100.73 | 0.72 | 281.9 | 3.1 | 307.3 | 215.2 | 315.0254 | 1198 | 25.1 | 92.7 | 101.5 | 108.1 | 118.8 | 411.3 | 39.9 | 80 | 77.2 | 116 | 130.2 | 2511 | 3.74
11/07/12 | 6:54:49.92 | 43:06:20.5 | 153:12:00 | 53.2 | 200.9228 | 165.4 | 63.5 | 100.74 | 0.6 | 282 | 3.1 | 307.7 | 214.5 | 316.0418 | 1199 | 25.1 | 92.8 | 101.5 | 108.1 | 118.9 | 411.1 | 40 | 80 | 77.2 | 116 | 130.1 | 2517 | 3.75
11/07/12 | 7:00:49.91 | 43:12:20.5 | 153:18:00 | 53.3 | 201.7666 | 175 | 63.64 | 100.74 | 0.65 | 282.2 | 3.1 | 308 | 215 | 315.414 | 1199 | 25.2 | 93 | 101.6 | 108.2 | 119.1 | 411.3 | 40 | 80.1 | 77.3 | 116.2 | 130.5 | 2512 | 3.74
11/07/12 | 7:06:49.91 | 43:18:20.5 | 153:24:00 | 53.4 | 200.9024 | 169.4 | 63.65 | 100.73 | 0.67 | 282.6 | 3.2 | 308.5 | 215.4 | 316.8205 | 1201 | 25.1 | 93 | 101.5 | 108.1 | 119.1 | 411.3 | 39.9 | 80 | 77.1 | 115.8 | 130 | 2519 | 3.76
11/07/12 | 7:12:49.92 | 43:24:20.5 | 153:30:00 | 53.5 | 200.7013 | 170.2 | 63.43 | 100.76 | 0.71 | 282.1 | 3.1 | 307.9 | 215 | 316.0418 | 1199 | 25.1 | 93.2 | 101.1 | 107.7 | 119.2 | 411.5 | 39.8 | 79.9 | 77.1 | 116 | 130.1 | 2517 | 3.73
11/07/12 | 7:18:49.91 | 43:30:20.5 | 153:36:00 | 53.6 | 201.0244 | 162.6 | 63.58 | 100.76 | 0.6 | 283.1 | 3.1 | 309.4 | 212.6 | 316.28 | 1198 | 25 | 93.1 | 100.9 | 107.5 | 119.2 | 411.2 | 39.8 | 79.9 | 77.1 | 116 | 130.3 | 2521 | 3.77
11/07/12 | 7:24:49.91 | 43:36:20.5 | 153:42:00 | 53.7 | 202.306 | 178.9 | 63.63 | 100.76 | 0.74 | 282 | 3.1 | 307.9 | 214.5 | 314.5236 | 1198 | 25 | 93.1 | 101.3 | 107.8 | 119.2 | 411.2 | 39.8 | 79.8 | 77.1 | 116 | 130.1 | 2507 | 3.75
11/07/12 | 7:30:49.91 | 43:42:20.5 | 153:48:00 | 53.8 | 202.1759 | 171.2 | 63.46 | 100.76 | 0.73 | 281.7 | 3.1 | 307.4 | 215.1 | 313.885 | 1197 | 24.8 | 93.3 | 101.4 | 108 | 119.3 | 411 | 39.8 | 79.9 | 77.2 | 116.1 | 130.2 | 2504 | 3.73
11/07/12 | 7:36:49.91 | 43:48:20.5 | 153:54:00 | 53.9 | 201.192 | 174.7 | 63.36 | 100.74 | 0.73 | 280.8 | 3.2 | 306.3 | 214.9 | 314.923 | 1200 | 25 | 94.5 | 101.5 | 108.1 | 120.3 | 411.2 | 39.9 | 79.9 | 76.9 | 116 | 130.1 | 2506 | 3.73
11/07/12 | 7:42:49.91 | 43:54:20.5 | 154:00:00 | 54 | 200.4441 | 171.2 | 63.53 | 100.76 | 0.72 | 282.5 | 3.2 | 308.2 | 214.9 | 316.9463 | 1201 | 25 | 94.7 | 101.5 | 108 | 120.6 | 411.3 | 39.8 | 80.1 | 76.9 | 116 | 130.1 | 2520 | 3.74
11/07/12 | 7:48:49.91 | 44:00:20.5 | 154:06:00 | 54.1 | 200.0893 | 169.9 | 63.42 | 100.77 | 0.77 | 282.5 | 3.2 | 308.2 | 214.8 | 316.9584 | 1202 | 25 | 95 | 101.6 | 108.2 | 120.6 | 411.6 | 40 | 80.2 | 77.3 | 116 | 130 | 2518 | 3.77
11/07/12 | 7:54:49.91 | 44:06:20.5 | 154:12:00 | 54.2 | 201.3431 | 172 | 63.61 | 100.76 | 0.71 | 282.6 | 3.1 | 308.2 | 215.1 | 315.9284 | 1200 | 25.1 | 93.6 | 101.5 | 108 | 119.7 | 411.1 | 40 | 79.8 | 76.8 | 115.9 | 130.2 | 2514 | 3.75
11/07/12 | 8:00:49.92 | 44:12:20.5 | 154:18:00 | 54.3 | 201.4197 | 168.3 | 63.48 | 100.77 | 0.67 | 281.4 | 3.1 | 306.9 | 213.4 | 315.1628 | 1199 | 25 | 93.3 | 101 | 107.6 | 119.2 | 411.1 | 39.8 | 79.9 | 77.1 | 116 | 130.1 | 2510 | 3.73
11/07/12 | 8:06:49.91 | 44:18:20.5 | 154:24:00 | 54.4 | 201.0525 | 169.2 | 63.44 | 100.77 | 0.76 | 281.9 | 3.1 | 307.8 | 214.2 | 315.5395 | 1199 | 25 | 93 | 101.1 | 107.6 | 119.2 | 411.3 | 39.9 | 80.1 | 77.3 | 116 | 130.3 | 2513 | 3.74
11/07/12 | 8:12:49.90 | 44:24:20.5 | 154:30:00 | 54.5 | 199.9549 | 167.3 | 63.59 | 100.76 | 0.73 | 284.3 | 3.1 | 310.1 | 214.7 | 318.0217 | 1197 | 25 | 93 | 101.3 | 107.8 | 119.2 | 411.3 | 39.8 | 79.8 | 77.1 | 116 | 130.3 | 2537 | 3.76
11/07/12 | 8:18:49.91 | 44:30:20.5 | 154:36:00 | 54.6 | 202.1543 | 160.4 | 63.61 | 100.74 | 0.63 | 281.4 | 3.2 | 307.3 | 214 | 314.6606 | 1199 | 24.9 | 93.1 | 101.3 | 107.9 | 119.3 | 411 | 39.9 | 79.9 | 77.1 | 116 | 129.9 | 2506 | 3.74
11/07/12 | 8:24:49.91 | 44:36:20.5 | 154:42:00 | 54.7 | 202.0932 | 169.1 | 63.54 | 100.76 | 0.65 | 281 | 3.1 | 306.7 | 214.1 | 314.4095 | 1199 | 25 | 93.1 | 101.3 | 107.9 | 119.3 | 410.8 | 40 | 80 | 77.3 | 115.9 | 130.1 | 2504 | 3.73
11/07/12 | 8:30:49.92 | 44:42:20.5 | 154:48:00 | 54.8 | 203.4664 | 162 | 63.61 | 100.76 | 0.59 | 280.8 | 3.1 | 306.7 | 215.4 | 312.6315 | 1197 | 25 | 93.2 | 101.4 | 107.8 | 119.3 | 411 | 40 | 80.1 | 77.2 | 116.1 | 130.2 | 2494 | 3.7
11/07/12 | 8:36:49.91 | 44:48:20.5 | 154:54:00 | 54.9 | 201.4886 | 168.4 | 63.58 | 100.76 | 0.7 | 282 | 3.1 | 308.1 | 215 | 315.5514 | 1200 | 25 | 93.4 | 101.6 | 108.2 | 119.5 | 411.5 | 40 | 80.2 | 77.3 | 116.2 | 130 | 2511 | 3.75
11/07/12 | 8:42:49.91 | 44:54:20.5 | 155:00:00 | 55 | 199.9133 | 171.4 | 63.51 | 100.77 | 0.76 | 284 | 3.1 | 309.9 | 213.1 | 317.6877 | 1200 | 25 | 94.2 | 101.8 | 108.5 | 120.2 | 411.3 | 40.2 | 79.8 | 76.7 | 116.1 | 130.1 | 2528 | 3.81
11/07/12 | 8:48:49.92 | 45:00:20.5 | 155:06:00 | 55.1 | 201.8588 | 158.1 | 63.57 | 100.74 | 0.69 | 280.9 | 3.1 | 306.9 | 213.8 | 314.923 | 1200 | 24.8 | 94.3 | 100.8 | 107.3 | 120.3 | 411.1 | 39.8 | 80 | 77 | 116 | 130.3 | 2506 | 3.73
11/07/12 | 8:54:49.91 | 45:06:20.5 | 155:12:00 | 55.2 | 200.3705 | 161.1 | 63.61 | 100.77 | 0.66 | 282.6 | 3.1 | 308.7 | 214.2 | 317.4619 | 1202 | 24.9 | 94.1 | 101.3 | 107.8 | 120.3 | 411 | 39.8 | 80.1 | 77.1 | 116 | 130 | 2522 | 3.78
11/07/12 | 9:00:49.91 | 45:12:20.5 | 155:18:00 | 55.3 | 201.1476 | 171 | 63.5 | 100.74 | 0.61 | 281.9 | 3.1 | 307.7 | 214.5 | 315.6886 | 1201 | 24.9 | 94.2 | 101.5 | 108 | 120.3 | 410.9 | 40.1 | 79.7 | 76.6 | 116 | 130.1 | 2510 | 3.76
11/07/12 | 9:06:49.91 | 45:18:20.5 | 155:24:00 | 55.4 | 201.4123 | 168 | 63.48 | 100.73 | 0.62 | 280.8 | 3.2 | 307 | 214.2 | 315.1744 | 1200 | 24.8 | 89.4 | 101.5 | 108 | 116.6 | 411 | 40 | 79.9 | 77.6 | 116 | 130.1 | 2508 | 3.72
11/07/12 | 9:12:49.91 | 45:24:20.5 | 155:30:00 | 55.5 | 201.5915 | 166.2 | 63.38 | 100.76 | 0.55 | 281.6 | 3 | 307.5 | 215.5 | 314.3982 | 1198 | 25 | 91.8 | 101.5 | 108.1 | 118 | 410.9 | 40.1 | 80 | 77.3 | 115.9 | 130.2 | 2506 | 3.74
11/07/12 | 9:18:49.92 | 45:30:20.5 | 155:36:00 | 55.6 | 201.2259 | 177.6 | 63.52 | 100.76 | 0.68 | 281.9 | 3.1 | 308 | 215.1 | 315.6651 | 1199 | 25 | 96.4 | 101.4 | 108 | 121.8 | 411.1 | 40 | 79.9 | 76.7 | 116 | 130.1 | 2514 | 3.76
11/07/12 | 9:24:49.90 | 45:36:20.5 | 155:42:00 | 55.7 | 200.0412 | 168.5 | 63.52 | 100.76 | 0.55 | 283.4 | 3.2 | 309.4 | 214 | 317.5346 | 1198 | 25 | 93.7 | 101.2 | 107.8 | 120.1 | 410.7 | 40.1 | 79.6 | 76.6 | 116 | 130.3 | 2531 | 3.77
11/07/12 | 9:30:49.91 | 45:42:20.5 | 155:48:00 | 55.8 | 200.7504 | 155.4 | 63.39 | 100.76 | 0.54 | 282.3 | 3.2 | 308.4 | 214.2 | 315.7653 | 1197 | 25 | 92.7 | 101.3 | 107.8 | 119.1 | 410.5 | 40 | 79.9 | 77.1 | 116 | 130.3 | 2519 | 3.76
11/07/12 | 9:36:49.92 | 45:48:20.5 | 155:54:00 | 55.9 | 201.5336 | 168.5 | 63.44 | 100.76 | 0.63 | 281.1 | 3.2 | 307.1 | 214.9 | 314.7862 | 1199 | 25 | 92.6 | 101.4 | 108 | 118.9 | 411.1 | 40 | 80 | 77.2 | 116 | 130 | 2507 | 3.73
11/07/12 | 9:42:49.91 | 45:54:20.5 | 156:00:00 | 56 | 200.6921 | 163.5 | 63.48 | 100.77 | 0.61 | 283.7 | 3.1 | 309.5 | 215.6 | 316.3054 | 1200 | 24.9 | 92.2 | 101.4 | 107.9 | 118.4 | 409.3 | 40 | 80 | 77.3 | 116.1 | 130 | 2517 | 3.75
11/07/12 | 9:48:49.91 | 46:00:20.5 | 156:06:00 | 56.1 | 201.3714 | 158.1 | 63.52 | 100.76 | 0.5 | 282.8 | 3.1 | 308.5 | 215.5 | 315.437 | 1201 | 24.9 | 94 | 101.4 | 107.9 | 119.6 | 408.9 | 39.9 | 80 | 77.2 | 115.9 | 129.9 | 2508 | 3.73
11/07/12 | 9:54:49.91 | 46:06:20.5 | 156:12:00 | 56.2 | 199.234 | 153.7 | 63.5 | 100.76 | 0.53 | 284.9 | 3.1 | 311 | 214.8 | 318.7207 | 1202 | 25.1 | 95.3 | 101.5 | 108 | 120.8 | 409.2 | 40 | 80 | 77 | 116 | 130.1 | 2532 | 3.77
11/07/12 | 10:00:49.91 | 46:12:20.5 | 156:18:00 | 56.3 | 200.7927 | 157 | 63.59 | 100.77 | 0.56 | 283.6 | 3 | 309.3 | 214.4 | 316.6947 | 1201 | 25 | 94.3 | 101.4 | 108 | 120.5 | 408.8 | 39.9 | 79.8 | 76.8 | 115.9 | 130.3 | 2518 | 3.76
11/07/12 | 10:06:49.91 | 46:18:20.5 | 156:24:00 | 56.4 | 200.7748 | 162.2 | 63.38 | 100.76 | 0.65 | 282.9 | 3.1 | 308.5 | 214.1 | 315.677 | 1200 | 25 | 93.5 | 101.3 | 107.8 | 119.5 | 409.4 | 40 | 79.7 | 76.8 | 115.8 | 129.8 | 2512 | 3.75
11/07/12 | 10:12:49.91 | 46:24:20.5 | 156:30:00 | 56.5 | 201.1222 | 159.5 | 63.51 | 100.74 | 0.64 | 283 | 3 | 308.8 | 215.6 | 315.7782 | 1198 | 25 | 93.1 | 101 | 107.5 | 119.2 | 409.5 | 39.6 | 80 | 77.4 | 115.9 | 130.1 | 2517 | 3.75
11/07/12 | 10:18:49.91 | 46:30:20.5 | 156:36:00 | 56.6 | 200.7387 | 166.5 | 63.54 | 100.73 | 0.66 | 284.1 | 3.1 | 310.1 | 215.3 | 316.5309 | 1198 | 24.9 | 92.9 | 101.1 | 107.6 | 119.1 | 409.5 | 39.7 | 80 | 77.3 | 116 | 130.1 | 2523 | 3.76
11/07/12 | 10:24:49.92 | 46:36:20.5 | 156:42:00 | 56.7 | 200.3818 | 161.8 | 63.48 | 100.74 | 0.66 | 283.1 | 3.1 | 309.1 | 214.2 | 316.7952 | 1199 | 24.9 | 93 | 101.4 | 108 | 119.1 | 409.6 | 39.8 | 79.7 | 77.1 | 116 | 130.1 | 2523 | 3.76
11/07/12 | 10:30:49.91 | 46:42:20.5 | 156:48:00 | 56.8 | 202.497 | 159.1 | 63.51 | 100.72 | 0.66 | 282.1 | 3.1 | 307.9 | 214.7 | 313.6343 | 1197 | 25 | 93.3 | 101.6 | 108.2 | 119.5 | 409.6 | 39.9 | 79.8 | 77.1 | 115.9 | 130 | 2502 | 3.72
11/07/12 | 10:36:49.91 | 46:48:20.5 | 156:54:00 | 56.9 | 200.7011 | 166.8 | 63.46 | 100.73 | 0.65 | 283.1 | 3.2 | 308.6 | 214.4 | 316.1916 | 1201 | 25 | 93.6 | 101.6 | 108.1 | 119.7 | 409.4 | 39.8 | 80 | 77.2 | 116 | 130.3 | 2514 | 3.73
11/07/12 | 10:42:49.91 | 46:54:20.5 | 157:00:00 | 57 | 199.7928 | 172.1 | 63.6 | 100.71 | 0.66 | 284 | 3.1 | 310 | 214.6 | 318.3298 | 1201 | 25.1 | 93.8 | 101.1 | 107.6 | 119.8 | 410.2 | 39.8 | 79.6 | 76.6 | 115.9 | 130.1 | 2531 | 3.79
11/07/12 | 10:48:49.90 | 47:00:20.5 | 157:06:00 | 57.1 | 201.2351 | 165 | 63.5 | 100.71 | 0.61 | 282.8 | 3.2 | 308.4 | 215.4 | 315.5514 | 1200 | 25.2 | 93.2 | 101.1 | 107.6 | 119.3 | 409.7 | 39.9 | 80.2 | 77.5 | 116.2 | 130.3 | 2511 | 3.72
11/07/12 | 10:54:49.91 | 47:06:20.5 | 157:12:00 | 57.2 | 201.497 | 162.5 | 63.55 | 100.71 | 0.63 | 283.1 | 3.1 | 308.7 | 214.4 | 315.3893 | 1197 | 25 | 93.6 | 101.3 | 107.8 | 119.5 | 409.5 | 39.9 | 79.6 | 76.7 | 115.8 | 130.2 | 2516 | 3.75
11/07/12 | 11:00:49.91 | 47:12:20.5 | 157:18:00 | 57.3 | 201.9636 | 175.1 | 63.55 | 100.72 | 0.66 | 282.7 | 3.1 | 308.4 | 215.4 | 314.6606 | 1199 | 25.1 | 93.9 | 101.6 | 108.1 | 119.8 | 409.9 | 40 | 80.1 | 77.3 | 115.9 | 130 | 2506 | 3.73
11/07/12 | 11:06:49.91 | 47:18:20.5 | 157:24:00 | 57.4 | 200.991 | 170.6 | 63.4 | 100.71 | 0.65 | 282.8 | 3 | 308.7 | 214.7 | 315.437 | 1201 | 25 | 93.5 | 101.6 | 108.2 | 119.6 | 409.6 | 40 | 79.9 | 77 | 116 | 130.5 | 2508 | 3.75
11/07/12 | 11:12:49.92 | 47:24:20.5 | 157:30:00 | 57.5 | 200.5795 | 181.3 | 63.52 | 100.71 | 0.75 | 283.7 | 3.1 | 309.4 | 215.5 | 316.6824 | 1200 | 25 | 92.6 | 101.3 | 108 | 118.8 | 410.2 | 39.8 | 79.7 | 77.1 | 115.8 | 130.1 | 2520 | 3.75
11/07/12 | 11:18:49.92 | 47:30:20.5 | 157:36:00 | 57.6 | 200.8923 | 165 | 63.46 | 100.71 | 0.71 | 283.2 | 3.2 | 308.9 | 215.8 | 315.8907 | 1197 | 25.1 | 92.4 | 101.2 | 107.7 | 118.8 | 410.1 | 40 | 80 | 77.4 | 116 | 130 | 2520 | 3.77
11/07/12 | 11:24:49.92 | 47:36:20.5 | 157:42:00 | 57.7 | 199.7614 | 173.9 | 63.59 | 100.72 | 0.79 | 284.9 | 3.1 | 310.7 | 215 | 318.3298 | 1201 | 24.9 | 92.5 | 101.2 | 107.7 | 118.7 | 410.2 | 40 | 80.1 | 77.6 | 115.8 | 130 | 2531 | 3.79
11/07/12 | 11:30:49.91 | 47:42:20.5 | 157:48:00 | 57.8 | 200.3247 | 173.4 | 63.54 | 100.7 | 0.76 | 284.1 | 3.2 | 309.6 | 215.5 | 317.185 | 1200 | 24.8 | 93.1 | 101.5 | 108.1 | 119.3 | 409.7 | 40.1 | 79.6 | 76.8 | 116 | 130.1 | 2524 | 3.76
11/07/12 | 11:36:49.91 | 47:48:20.5 | 157:54:00 | 57.9 | 200.6428 | 170.3 | 63.56 | 100.7 | 0.71 | 284.7 | 3.1 | 310.5 | 215.5 | 316.7819 | 1198 | 24.7 | 93.2 | 101.4 | 108 | 119.3 | 409.5 | 39.9 | 80 | 77.4 | 115.9 | 130.2 | 2525 | 3.78
11/07/12 | 11:42:49.92 | 47:54:20.5 | 158:00:00 | 58 | 201.9104 | 167.4 | 63.66 | 100.7 | 0.68 | 282.4 | 3 | 308.2 | 215.1 | 315.2884 | 1199 | 24.8 | 93.2 | 101.3 | 107.8 | 119.3 | 409.2 | 39.7 | 79.7 | 77 | 116 | 129.8 | 2511 | 3.71
11/07/12 | 11:48:49.91 | 48:00:20.5 | 158:06:00 | 58.1 | 200.5443 | 167.6 | 63.36 | 100.7 | 0.72 | 282.5 | 3.1 | 308.1 | 215.5 | 315.9401 | 1201 | 24.8 | 93.4 | 101.1 | 107.7 | 119.5 | 409.6 | 39.8 | 79.9 | 77.2 | 116 | 130 | 2512 | 3.74
11/07/12 | 11:54:49.91 | 48:06:20.5 | 158:12:00 | 58.2 | 201.5615 | 166.2 | 63.55 | 100.7 | 0.69 | 282.7 | 3.1 | 308.5 | 216.1 | 315.2884 | 1199 | 24.9 | 93.5 | 101.2 | 107.7 | 119.6 | 409.8 | 39.7 | 80.1 | 77.3 | 116 | 130 | 2511 | 3.73
11/07/12 | 12:00:49.91 | 48:12:20.5 | 158:18:00 | 58.3 | 200.2659 | 175.8 | 63.32 | 100.69 | 0.73 | 282.9 | 3.1 | 308.2 | 215.6 | 316.1797 | 1200 | 25 | 93.8 | 101.3 | 107.9 | 119.7 | 409.6 | 40 | 79.8 | 77.1 | 116 | 130.1 | 2516 | 3.75
11/07/12 | 12:06:49.91 | 48:18:20.5 | 158:24:00 | 58.4 | 201.1217 | 170.2 | 63.57 | 100.69 | 0.7 | 282.3 | 3.1 | 308.1 | 214.7 | 316.0773 | 1202 | 25 | 93.8 | 101.1 | 107.7 | 119.8 | 409.3 | 39.8 | 79.5 | 76.5 | 116.1 | 130 | 2511 | 3.73
11/07/12 | 12:12:49.92 | 48:24:20.5 | 158:30:00 | 58.5 | 200.8444 | 160.6 | 63.45 | 100.67 | 0.61 | 283.9 | 3.1 | 309.7 | 215.7 | 315.9162 | 1199 | 25.1 | 93.3 | 101.5 | 108.1 | 119.5 | 409.3 | 39.9 | 80.2 | 77.3 | 116 | 130.2 | 2516 | 3.76
11/07/12 | 12:18:49.91 | 48:30:20.5 | 158:36:00 | 58.6 | 199.9379 | 170.1 | 63.49 | 100.66 | 0.73 | 284.5 | 3.1 | 310.4 | 214.5 | 317.5485 | 1199 | 25 | 93.3 | 101.5 | 108 | 119.4 | 409.5 | 40 | 80 | 77.2 | 115.8 | 130.3 | 2529 | 3.79
11/07/12 | 12:24:49.91 | 48:36:20.5 | 158:42:00 | 58.7 | 200.1661 | 174 | 63.54 | 100.65 | 0.72 | 283.9 | 3.1 | 309.5 | 215.7 | 317.4364 | 1200 | 24.9 | 93.4 | 101.6 | 108.1 | 119.4 | 409.5 | 40 | 79.8 | 77.1 | 115.8 | 130.3 | 2526 | 3.75
11/07/12 | 12:30:49.91 | 48:42:20.5 | 158:48:00 | 58.8 | 200.2361 | 162 | 63.59 | 100.64 | 0.61 | 283.7 | 3.2 | 309.8 | 215.8 | 317.5751 | 1201 | 25 | 93.6 | 101.4 | 107.9 | 119.6 | 409.2 | 39.8 | 79.8 | 77.1 | 116 | 130.1 | 2525 | 3.77
11/07/12 | 12:36:49.91 | 48:48:20.5 | 158:54:00 | 58.9 | 201.8193 | 162.6 | 63.38 | 100.62 | 0.62 | 281.8 | 3 | 307.1 | 215.7 | 314.0434 | 1200 | 25 | 93.8 | 101.2 | 107.8 | 119.7 | 409.2 | 39.8 | 79.7 | 77 | 115.9 | 130.1 | 2499 | 3.72
11/07/12 | 12:42:49.91 | 48:54:20.5 | 159:00:00 | 59 | 200.8279 | 156.9 | 63.47 | 100.64 | 0.64 | 283.2 | 3.2 | 308.8 | 214.8 | 316.0418 | 1199 | 25.1 | 94 | 101.3 | 108 | 120.1 | 409.5 | 39.8 | 80 | 77.1 | 116 | 130.1 | 2517 | 3.75
11/07/12 | 12:48:49.91 | 49:00:20.5 | 159:06:00 | 59.1 | 201.049 | 155.4 | 63.57 | 100.63 | 0.64 | 283.1 | 3.1 | 308.8 | 214.4 | 316.1916 | 1201 | 25.1 | 94.2 | 101.4 | 108 | 120.3 | 409.8 | 40 | 80 | 77.2 | 116 | 130.2 | 2514 | 3.75
11/07/12 | 12:54:49.90 | 49:06:20.5 | 159:12:00 | 59.2 | 202.277 | 168 | 63.6 | 100.61 | 0.65 | 281.9 | 3.2 | 306.8 | 217.3 | 314.4204 | 1200 | 25.2 | 94.4 | 101.5 | 108 | 120.5 | 409.6 | 39.8 | 79.8 | 76.8 | 116 | 130.3 | 2502 | 3.72
11/07/12 | 13:00:49.91 | 49:12:20.5 | 159:18:00 | 59.3 | 200.3982 | 166.1 | 63.53 | 100.61 | 0.7 | 284.1 | 3.2 | 309.7 | 214.7 | 317.0189 | 1197 | 25.2 | 92.7 | 101.3 | 107.8 | 119.5 | 409.9 | 39.9 | 79.8 | 77 | 116 | 130.1 | 2529 | 3.76
11/07/12 | 13:06:49.91 | 49:18:20.5 | 159:24:00 | 59.4 | 200.4743 | 166.9 | 63.59 | 100.62 | 0.71 | 283.7 | 3.1 | 309.5 | 214.5 | 317.1978 | 1201 | 25.1 | 91 | 101.1 | 107.6 | 117.8 | 409.8 | 39.9 | 79.8 | 77.4 | 116 | 130 | 2522 | 3.77
11/07/12 | 13:12:49.91 | 49:24:20.5 | 159:30:00 | 59.5 | 203.529 | 167.6 | 63.61 | 100.62 | 0.67 | 281.2 | 3.1 | 306.8 | 216.1 | 312.5353 | 1200 | 25.1 | 92.5 | 101 | 107.5 | 118.6 | 410.1 | 39.9 | 80.2 | 77.7 | 115.8 | 130.3 | 2487 | 3.72
11/07/12 | 13:18:49.92 | 49:30:20.5 | 159:36:00 | 59.6 | 200.7867 | 174.7 | 63.53 | 100.61 | 0.7 | 283.4 | 3.1 | 309 | 215.7 | 316.4055 | 1198 | 25 | 93.9 | 101.3 | 107.9 | 119.8 | 409.7 | 39.9 | 80 | 77.1 | 116.1 | 130 | 2522 | 3.75
11/07/12 | 13:24:49.90 | 49:36:20.5 | 159:42:00 | 59.7 | 200.2159 | 174.6 | 63.43 | 100.59 | 0.73 | 283.7 | 3.1 | 309.3 | 216.1 | 316.808 | 1200 | 24.8 | 94.7 | 101.3 | 107.9 | 120.7 | 409.8 | 39.9 | 80 | 76.8 | 116 | 130.3 | 2521 | 3.75
11/07/12 | 13:30:49.91 | 49:42:20.5 | 159:48:00 | 59.8 | 201.1215 | 173.5 | 63.54 | 100.6 | 0.65 | 283.4 | 3.1 | 309 | 216.2 | 315.9284 | 1200 | 24.8 | 95.2 | 101.3 | 107.8 | 121.1 | 409.3 | 40 | 80 | 77 | 115.9 | 130.3 | 2514 | 3.73
11/07/12 | 13:36:49.91 | 49:48:20.5 | 159:54:00 | 59.9 | 202.1421 | 169.1 | 63.53 | 100.59 | 0.64 | 282.2 | 3.1 | 307.9 | 215.1 | 314.2839 | 1199 | 24.8 | 93.6 | 101.7 | 108.2 | 119.8 | 409.5 | 39.9 | 80.1 | 77.5 | 116 | 130.2 | 2503 | 3.71
11/07/12 | 13:42:49.91 | 49:54:20.5 | 160:00:00 | 60 | 201.7466 | 167.6 | 63.56 | 100.59 | 0.6 | 283.3 | 3.1 | 308.7 | 216.7 | 315.0487 | 1200 | 25 | 92.8 | 101.7 | 108.3 | 119.4 | 409.3 | 39.9 | 79.7 | 76.9 | 115.9 | 130.2 | 2507 | 3.75
11/07/12 | 13:48:49.92 | 50:00:20.5 | 160:06:00 | 60.1 | 201.0643 | 169.2 | 63.4 | 100.59 | 0.63 | 282.5 | 3.1 | 308.2 | 215.1 | 315.322 | 1202 | 25 | 91.7 | 101.4 | 107.9 | 118.2 | 409.7 | 39.8 | 80 | 77.3 | 116.1 | 130.1 | 2505 | 3.75
11/07/12 | 13:54:49.90 | 50:06:20.5 | 160:12:00 | 60.2 | 201.5878 | 174.3 | 63.48 | 100.59 | 0.68 | 283 | 3.1 | 308.9 | 215.4 | 314.9 | 1198 | 25 | 92 | 101.4 | 107.9 | 118.3 | 409.6 | 40 | 80.1 | 77.6 | 115.9 | 130.1 | 2510 | 3.76
11/07/12 | 14:00:49.91 | 50:12:20.5 | 160:18:00 | 60.3 | 202.8188 | 171.4 | 63.49 | 100.6 | 0.67 | 281.3 | 3.1 | 306.8 | 215.2 | 313.038 | 1200 | 25.1 | 93.3 | 101.3 | 107.9 | 119.4 | 409.4 | 39.8 | 79.9 | 77.1 | 115.8 | 130.3 | 2491 | 3.71
11/07/12 | 14:06:49.91 | 50:18:20.5 | 160:24:00 | 60.4 | 201.9659 | 167 | 63.5 | 100.59 | 0.66 | 282.8 | 3 | 308.5 | 214.8 | 314.4095 | 1199 | 25 | 94.3 | 101.3 | 107.9 | 120.3 | 409.6 | 39.8 | 80 | 77.1 | 115.9 | 130.1 | 2504 | 3.72
11/07/12 | 14:12:49.91 | 50:24:20.5 | 160:30:00 | 60.5 | 201.7708 | 161.4 | 63.54 | 100.6 | 0.64 | 282.6 | 3.1 | 308.2 | 215.7 | 314.9117 | 1199 | 25.1 | 95.3 | 101.5 | 108 | 121 | 409.3 | 40 | 79.9 | 76.8 | 115.8 | 130.1 | 2508 | 3.73
11/07/12 | 14:18:49.91 | 50:30:20.5 | 160:36:00 | 60.6 | 200.3166 | 160.2 | 63.54 | 100.6 | 0.65 | 283.8 | 3.1 | 310 | 214.4 | 317.1978 | 1201 | 25.1 | 94.5 | 101.6 | 108.1 | 120.7 | 409.4 | 40 | 80 | 76.8 | 116 | 130.1 | 2522 | 3.77
11/07/12 | 14:24:49.91 | 50:36:20.5 | 160:42:00 | 60.7 | 200.9733 | 159.1 | 63.41 | 100.59 | 0.61 | 283.7 | 3.1 | 309.5 | 214.7 | 315.5146 | 1197 | 25 | 93.6 | 101.6 | 108.1 | 119.9 | 409.3 | 40 | 79.8 | 76.9 | 116 | 130.1 | 2517 | 3.75
11/07/12 | 14:30:49.91 | 50:42:20.5 | 160:48:00 | 60.8 | 200.333 | 164 | 63.52 | 100.59 | 0.62 | 283.2 | 3.1 | 309.2 | 214.9 | 317.072 | 1201 | 25 | 92.5 | 100.7 | 107.3 | 119.1 | 409.4 | 39.7 | 79.8 | 77.2 | 115.9 | 130.5 | 2521 | 3.74
11/07/12 | 14:36:49.91 | 50:48:20.5 | 160:54:00 | 60.9 | 200.975 | 157.1 | 63.62 | 100.58 | 0.6 | 284.2 | 3.1 | 309.9 | 216.7 | 316.5567 | 1200 | 25.1 | 92.1 | 101.4 | 107.9 | 118.6 | 409.7 | 40 | 80.2 | 77.8 | 115.8 | 130.1 | 2519 | 3.75
11/07/12 | 14:42:49.91 | 50:54:20.5 | 161:00:00 | 61 | 200.1115 | 156.5 | 63.52 | 100.58 | 0.58 | 284.4 | 3.1 | 310.3 | 214.8 | 317.423 | 1199 | 25.1 | 92.3 | 101.6 | 108.1 | 118.8 | 409.3 | 40 | 79.8 | 77.3 | 115.9 | 130.3 | 2528 | 3.78
11/07/12 | 14:48:49.91 | 51:00:20.5 | 161:06:00 | 61.1 | 200.2536 | 151.9 | 63.52 | 100.56 | 0.6 | 284 | 3.1 | 310 | 215.9 | 317.1978 | 1201 | 25.2 | 93.3 | 101.8 | 108.3 | 119.4 | 409.6 | 40.1 | 80.5 | 78 | 116 | 130.1 | 2522 | 3.78
11/07/12 | 14:54:49.92 | 51:06:20.5 | 161:12:00 | 61.2 | 200.9574 | 144.6 | 63.41 | 100.56 | 0.56 | 283 | 3.1 | 308.5 | 215 | 315.5395 | 1199 | 25.2 | 95.1 | 101.3 | 107.9 | 121 | 409.3 | 40 | 79.6 | 76.5 | 116 | 130.4 | 2513 | 3.74
11/07/12 | 15:00:49.90 | 51:12:20.5 | 161:18:00 | 61.3 | 201.1309 | 154.9 | 63.49 | 100.57 | 0.59 | 282.6 | 3.1 | 308.5 | 214.8 | 315.6651 | 1199 | 25.1 | 95.3 | 101 | 107.5 | 121.5 | 409.1 | 39.8 | 80 | 77.1 | 116 | 130.3 | 2514 | 3.74
11/07/12 | 15:06:49.91 | 51:18:20.5 | 161:24:00 | 61.4 | 200.6076 | 151.9 | 63.38 | 100.58 | 0.61 | 282.6 | 3 | 308.2 | 216.9 | 315.9401 | 1201 | 25.2 | 93.6 | 101.4 | 108 | 119.8 | 409.4 | 39.8 | 79.8 | 76.9 | 115.9 | 130.2 | 2512 | 3.75
11/07/12 | 15:12:49.91 | 51:24:20.5 | 161:30:00 | 61.5 | 200.3987 | 149.9 | 63.44 | 100.58 | 0.6 | 283.4 | 3.1 | 309.1 | 216.5 | 316.569 | 1201 | 25.1 | 93.3 | 101.5 | 108.1 | 119.6 | 409.4 | 40 | 80.2 | 77.6 | 115.8 | 130.1 | 2517 | 3.75
11/07/12 | 15:18:49.91 | 51:30:20.5 | 161:36:00 | 61.6 | 202.2988 | 143.3 | 63.6 | 100.58 | 0.61 | 282.8 | 3.1 | 308.6 | 216.3 | 314.3864 | 1197 | 25 | 93.5 | 101.6 | 108.2 | 119.8 | 409.3 | 39.8 | 79.7 | 76.7 | 116 | 130.1 | 2508 | 3.72
11/07/12 | 15:24:49.92 | 51:36:20.5 | 161:42:00 | 61.7 | 200.5 | 147.1 | 63.52 | 100.58 | 0.62 | 284.1 | 3.1 | 309.9 | 215.5 | 316.808 | 1200 | 25 | 93.2 | 101.4 | 107.9 | 119.6 | 409.3 | 39.7 | 79.8 | 76.9 | 115.8 | 130 | 2521 | 3.74
11/07/12 | 15:30:49.90 | 51:42:20.5 | 161:48:00 | 61.8 | 199.9091 | 150.7 | 63.69 | 100.58 | 0.6 | 285.1 | 3.1 | 311 | 216.3 | 318.5948 | 1202 | 24.8 | 93.1 | 101.1 | 107.7 | 119.5 | 409.1 | 39.9 | 80 | 77.5 | 115.8 | 130.4 | 2531 | 3.78
11/07/12 | 15:36:49.91 | 51:48:20.5 | 161:54:00 | 61.9 | 201.3133 | 140 | 63.55 | 100.59 | 0.64 | 283.6 | 3.1 | 309.4 | 216.1 | 315.677 | 1200 | 24.9 | 92.9 | 101.1 | 107.7 | 119.3 | 409.2 | 39.8 | 79.8 | 77.2 | 115.8 | 130.3 | 2512 | 3.77
11/07/12 | 15:42:49.91 | 51:54:20.5 | 162:00:00 | 62 | 200.5107 | 142.7 | 63.44 | 100.6 | 0.55 | 284.6 | 3.1 | 310.4 | 216.9 | 316.3921 | 1197 | 24.9 | 93.4 | 101.7 | 108.2 | 119.7 | 408.9 | 40 | 80.2 | 77.5 | 116 | 130.3 | 2524 | 3.75
11/07/12 | 15:48:49.91 | 52:00:20.5 | 162:06:00 | 62.1 | 200.073 | 146.7 | 63.44 | 100.59 | 0.61 | 283.5 | 3.1 | 309.3 | 216.2 | 317.0843 | 1202 | 25.1 | 93.8 | 101.6 | 108.2 | 120.3 | 409.1 | 40.1 | 79.8 | 76.7 | 115.9 | 130.1 | 2519 | 3.77
11/07/12 | 15:54:49.91 | 52:06:20.5 | 162:12:00 | 62.2 | 201.2052 | 147 | 63.44 | 100.59 | 0.61 | 282.8 | 3.1 | 308.2 | 216.4 | 315.3 | 1200 | 25.1 | 94 | 101.4 | 108 | 120.3 | 409.3 | 40.1 | 79.8 | 76.8 | 115.8 | 130.1 | 2509 | 3.74
11/07/12 | 16:00:49.90 | 52:12:20.5 | 162:18:00 | 62.3 | 202.9293 | 153.6 | 63.65 | 100.6 | 0.55 | 281 | 3.2 | 306.2 | 215.5 | 313.6561 | 1199 | 25.1 | 94 | 101.3 | 107.8 | 120.3 | 409.1 | 39.9 | 80.1 | 77.4 | 115.9 | 130.2 | 2498 | 3.7
11/07/12 | 16:06:49.91 | 52:18:20.5 | 162:24:00 | 62.4 | 201.9617 | 162 | 63.63 | 100.6 | 0.62 | 282.3 | 3.1 | 307.8 | 215 | 315.0597 | 1201 | 25.1 | 94 | 101.2 | 107.8 | 120.4 | 409.1 | 39.8 | 80 | 77.1 | 115.9 | 130.2 | 2505 | 3.73
11/07/12 | 16:12:49.92 | 52:24:20.5 | 162:30:00 | 62.5 | 201.8588 | 153 | 63.54 | 100.6 | 0.61 | 281.9 | 3.1 | 307.6 | 215.6 | 314.7745 | 1198 | 25.1 | 88.2 | 101.3 | 107.8 | 115.1 | 409.1 | 39.8 | 79.8 | 77.8 | 115.9 | 130 | 2509 | 3.73
11/07/12 | 16:18:49.91 | 52:30:20.5 | 162:36:00 | 62.6 | 200.498 | 149.3 | 63.6 | 100.59 | 0.56 | 283.5 | 3 | 309.5 | 214.9 | 317.2102 | 1202 | 25.2 | 93.7 | 101.3 | 108 | 119.5 | 409.3 | 40 | 80 | 77.3 | 116 | 130.5 | 2520 | 3.76
11/07/12 | 16:24:49.91 | 52:36:20.5 | 162:42:00 | 62.7 | 200.8306 | 166.6 | 63.37 | 100.6 | 0.64 | 282.9 | 3.1 | 308.6 | 215.6 | 315.5395 | 1199 | 25.2 | 95.7 | 101.8 | 108.4 | 122 | 409.6 | 40 | 79.8 | 76.6 | 115.7 | 130.3 | 2513 | 3.74
11/07/12 | 16:30:49.92 | 52:42:20.5 | 162:48:00 | 62.8 | 201.5466 | 146.1 | 63.52 | 100.59 | 0.4 | 282.1 | 3.1 | 307.5 | 216.5 | 315.1628 | 1199 | 25 | 92.8 | 100.7 | 107.3 | 119.6 | 408.2 | 39.7 | 78.7 | 75.6 | 115.6 | 130.4 | 2510 | 3.73
11/07/12 | 16:36:49.91 | 52:48:20.5 | 162:54:00 | 62.9 | 201.0824 | 143.9 | 63.53 | 100.59 | 0.47 | 283.7 | 3.1 | 309.4 | 215.2 | 315.9401 | 1201 | 25 | 91.5 | 101.5 | 108.1 | 118.3 | 408.6 | 39.4 | 80.1 | 77.6 | 115.8 | 130.1 | 2512 | 3.73
11/07/12 | 16:42:49.91 | 52:54:20.5 | 163:00:00 | 63 | 200.1127 | 149.3 | 63.59 | 100.61 | 0.56 | 285.5 | 3.1 | 311.5 | 216.4 | 317.771 | 1197 | 24.9 | 94 | 101.7 | 108.3 | 119.9 | 408.9 | 39.8 | 80.2 | 77.3 | 115.9 | 130.1 | 2535 | 3.79
11/07/12 | 16:48:49.91 | 53:00:20.5 | 163:06:00 | 63.1 | 201.0992 | 150.1 | 63.51 | 100.61 | 0.54 | 283.8 | 3.1 | 309.4 | 216.7 | 315.8143 | 1201 | 24.8 | 96.1 | 101.3 | 108 | 122 | 408.4 | 40 | 79.8 | 76.6 | 115.8 | 130.1 | 2511 | 3.75
11/07/12 | 16:54:49.91 | 53:06:20.5 | 163:12:00 | 63.2 | 200.8292 | 162.4 | 63.42 | 100.61 | 0.64 | 282.7 | 3.2 | 308.5 | 215.2 | 315.7907 | 1199 | 24.8 | 93.9 | 101.3 | 107.8 | 120.4 | 408.9 | 40 | 79.6 | 76.7 | 115.9 | 130.1 | 2515 | 3.73
11/07/12 | 17:00:49.92 | 53:12:20.5 | 163:18:00 | 63.3 | 200.2648 | 153.4 | 63.37 | 100.61 | 0.57 | 283.3 | 3.1 | 308.9 | 215.5 | 316.431 | 1200 | 24.8 | 92.9 | 101.4 | 107.9 | 119.3 | 408.7 | 40 | 80 | 77.3 | 115.8 | 130 | 2518 | 3.77
11/07/12 | 17:06:49.91 | 53:18:20.5 | 163:24:00 | 63.4 | 198.866 | 156.3 | 63.38 | 100.62 | 0.61 | 285.8 | 3.1 | 311.8 | 216.3 | 318.7071 | 1201 | 24.8 | 92.8 | 101.5 | 108 | 119.2 | 408.9 | 39.9 | 80 | 77.5 | 115.8 | 130.3 | 2534 | 3.79
11/07/12 | 17:12:49.91 | 53:24:20.5 | 163:30:00 | 63.5 | 199.2949 | 149.9 | 63.53 | 100.63 | 0.55 | 286.1 | 3.1 | 312.3 | 214.9 | 318.7738 | 1197 | 24.8 | 93.1 | 101.6 | 108.1 | 119.5 | 408.6 | 39.9 | 79.9 | 77.2 | 115.8 | 130.5 | 2543 | 3.79
11/07/12 | 17:18:49.91 | 53:30:20.5 | 163:36:00 | 63.6 | 200.822 | 153.3 | 63.45 | 100.62 | 0.6 | 282.9 | 3.1 | 308.7 | 216.6 | 315.9514 | 1202 | 25 | 93.1 | 101.4 | 107.9 | 119.5 | 409.2 | 40 | 79.9 | 77 | 115.9 | 130.3 | 2510 | 3.75
11/07/12 | 17:24:49.91 | 53:36:20.5 | 163:42:00 | 63.7 | 200.5348 | 148.5 | 63.4 | 100.63 | 0.5 | 283.7 | 3.1 | 309.7 | 216 | 316.1546 | 1198 | 25.1 | 93.3 | 101.4 | 108 | 119.7 | 409.1 | 40 | 79.9 | 77.2 | 115.9 | 130.2 | 2520 | 3.77
11/07/12 | 17:30:49.91 | 53:42:20.5 | 163:48:00 | 63.8 | 200.7809 | 143.8 | 63.46 | 100.62 | 0.52 | 283 | 3.1 | 308.9 | 216.3 | 316.0659 | 1201 | 25.1 | 93.5 | 101.5 | 108 | 119.8 | 409.1 | 40 | 80 | 77.3 | 115.8 | 130.3 | 2513 | 3.76
11/07/12 | 17:36:49.90 | 53:48:20.5 | 163:54:00 | 63.9 | 200.787 | 157 | 63.51 | 100.63 | 0.66 | 283.7 | 3.1 | 309.3 | 215.3 | 316.3054 | 1200 | 25.1 | 93.6 | 101.3 | 107.8 | 120 | 409.3 | 39.9 | 79.9 | 77.2 | 115.9 | 130.2 | 2517 | 3.76
11/07/12 | 17:42:49.91 | 53:54:20.5 | 164:00:00 | 64 | 202.0198 | 158.4 | 63.54 | 100.63 | 0.61 | 282.8 | 3.1 | 308.3 | 216.3 | 314.5236 | 1198 | 25.1 | 93.6 | 101.3 | 108 | 120 | 409.3 | 40 | 80 | 77.1 | 116 | 130.1 | 2507 | 3.73
11/07/12 | 17:48:49.91 | 54:00:20.5 | 164:06:00 | 64.1 | 200.5689 | 155.9 | 63.64 | 100.62 | 0.69 | 284.3 | 3.2 | 309.9 | 216.1 | 317.2974 | 1199 | 25 | 93.7 | 101.3 | 107.8 | 120.1 | 409.1 | 39.8 | 79.9 | 77.1 | 115.9 | 130.2 | 2527 | 3.77
11/07/12 | 17:54:49.91 | 54:06:20.5 | 164:12:00 | 64.2 | 201.8491 | 152.6 | 63.59 | 100.63 | 0.64 | 283 | 3.1 | 308.6 | 216 | 315.0373 | 1199 | 25 | 93.6 | 101.2 | 107.8 | 119.9 | 409.4 | 39.8 | 80 | 77.2 | 115.8 | 130.5 | 2509 | 3.72
11/07/12 | 18:00:49.91 | 54:12:20.5 | 164:18:00 | 64.3 | 199.9842 | 150.8 | 63.51 | 100.63 | 0.63 | 284.2 | 3.1 | 309.8 | 215.6 | 317.5751 | 1201 | 25 | 93.5 | 101.2 | 107.8 | 119.8 | 409.3 | 39.8 | 80 | 77.2 | 115.9 | 130.4 | 2525 | 3.77
11/07/12 | 18:06:49.92 | 54:18:20.5 | 164:24:00 | 64.4 | 200.5012 | 145.9 | 63.49 | 100.63 | 0.61 | 284.6 | 3.1 | 310.5 | 216.6 | 316.6564 | 1198 | 25 | 93.6 | 101.4 | 108 | 119.9 | 409.5 | 39.9 | 80.1 | 77.3 | 116 | 130.2 | 2524 | 3.77
11/07/12 | 18:12:49.91 | 54:24:20.5 | 164:30:00 | 64.5 | 200.558 | 147.1 | 63.44 | 100.64 | 0.61 | 283.5 | 3.1 | 309.2 | 216.6 | 316.3174 | 1201 | 25 | 93.7 | 101.3 | 107.9 | 120 | 409.1 | 39.8 | 79.9 | 77 | 115.8 | 130.2 | 2515 | 3.78
11/07/12 | 18:18:49.91 | 54:30:20.5 | 164:36:00 | 64.6 | 201.1965 | 140.5 | 63.43 | 100.65 | 0.59 | 283.1 | 3.1 | 308.7 | 216.3 | 315.2639 | 1197 | 25.1 | 93.7 | 101.5 | 108.1 | 120 | 409 | 39.9 | 79.9 | 77 | 115.8 | 130.5 | 2515 | 3.76
11/07/12 | 18:24:49.91 | 54:36:20.5 | 164:42:00 | 64.7 | 200.7271 | 133.5 | 63.42 | 100.65 | 0.45 | 283 | 3.2 | 308.6 | 216.4 | 315.9514 | 1202 | 25.1 | 93.7 | 101.5 | 108 | 120.1 | 408.5 | 39.9 | 79.9 | 77.1 | 115.8 | 130.3 | 2510 | 3.74
11/07/12 | 18:30:49.91 | 54:42:20.5 | 164:48:00 | 64.8 | 199.7485 | 159.5 | 63.48 | 100.64 | 0.78 | 284.9 | 3.1 | 310.5 | 217 | 317.7997 | 1199 | 25 | 93.7 | 101.3 | 107.9 | 120.1 | 410 | 39.8 | 79.7 | 76.9 | 115.8 | 130.2 | 2531 | 3.79
11/07/12 | 18:36:49.92 | 54:48:20.5 | 164:54:00 | 64.9 | 199.8106 | 163.9 | 63.48 | 100.64 | 0.78 | 284.3 | 3.2 | 310 | 216.9 | 317.7009 | 1201 | 25.1 | 93.8 | 101.6 | 108.2 | 120.2 | 409.7 | 40 | 80.1 | 77.1 | 116 | 130.3 | 2526 | 3.76
11/07/12 | 18:42:49.91 | 54:54:20.5 | 165:00:00 | 65 | 200.652 | 157.4 | 63.49 | 100.67 | 0.67 | 283.7 | 3.2 | 309.3 | 216.5 | 316.4185 | 1199 | 25.1 | 93.8 | 101.4 | 108 | 120.2 | 409.1 | 40 | 80 | 77.1 | 116 | 130.4 | 2520 | 3.75
11/07/12 | 18:48:49.90 | 55:00:20.5 | 165:06:00 | 65.1 | 201.4434 | 170.6 | 63.34 | 100.67 | 0.76 | 281.5 | 3.1 | 307 | 216.1 | 314.4308 | 1201 | 25 | 94.1 | 101.1 | 107.7 | 120.5 | 410.1 | 40 | 79.7 | 76.6 | 115.9 | 130.1 | 2500 | 3.73
11/07/12 | 18:54:49.90 | 55:06:20.5 | 165:12:00 | 65.2 | 201.1042 | 160.6 | 63.58 | 100.68 | 0.55 | 283.7 | 3.1 | 309.3 | 216.4 | 316.1546 | 1198 | 25 | 93.1 | 101.3 | 107.8 | 119.9 | 409.5 | 39.9 | 80 | 77.2 | 116 | 130.5 | 2520 | 3.74
11/07/12 | 19:00:49.91 | 55:12:20.5 | 165:18:00 | 65.3 | 200.1374 | 163.9 | 63.38 | 100.68 | 0.64 | 282.6 | 3.2 | 308.5 | 216.6 | 316.6824 | 1200 | 25 | 91.7 | 101.3 | 107.9 | 118.6 | 411 | 40 | 79.8 | 77 | 115.8 | 130.1 | 2520 | 3.78
11/07/12 | 19:06:49.91 | 55:18:20.5 | 165:24:00 | 65.4 | 200.7431 | 162 | 63.37 | 100.7 | 0.62 | 282.1 | 3.1 | 308.1 | 216.9 | 315.677 | 1200 | 25.1 | 91.5 | 101.5 | 108 | 118.5 | 411.1 | 39.8 | 80 | 77.3 | 116 | 130.2 | 2512 | 3.77
11/07/12 | 19:12:49.91 | 55:24:20.5 | 165:30:00 | 65.5 | 201.0732 | 153.8 | 63.55 | 100.71 | 0.57 | 282.1 | 3.2 | 308.2 | 216.4 | 316.054 | 1200 | 24.8 | 93.3 | 101.3 | 107.9 | 119.8 | 410.4 | 39.8 | 79.8 | 77 | 115.8 | 130.1 | 2515 | 3.77
11/07/12 | 19:18:49.91 | 55:30:20.5 | 165:36:00 | 65.6 | 201.7296 | 154.3 | 63.58 | 100.7 | 0.66 | 282.2 | 3.1 | 308.5 | 217.3 | 315.1744 | 1200 | 24.8 | 93.8 | 101.4 | 108 | 120.4 | 410.4 | 39.8 | 80 | 76.8 | 115.9 | 130.4 | 2508 | 3.76
11/07/12 | 19:24:49.92 | 55:36:20.5 | 165:42:00 | 65.7 | 200.0716 | 146.7 | 63.51 | 100.72 | 0.58 | 283.3 | 3.2 | 309.6 | 216 | 317.4364 | 1200 | 25 | 94 | 101.5 | 108 | 120.6 | 410.1 | 39.9 | 80 | 77 | 115.8 | 130.3 | 2526 | 3.76
11/07/12 | 19:30:49.91 | 55:42:20.5 | 165:48:00 | 65.8 | 201.3096 | 141.5 | 63.65 | 100.73 | 0.56 | 282.1 | 3.1 | 308.3 | 215.7 | 316.1797 | 1200 | 24.9 | 94.1 | 101.5 | 108 | 120.6 | 409.7 | 39.8 | 80 | 77 | 115.9 | 130.2 | 2516 | 3.75
11/07/12 | 19:36:49.91 | 55:48:20.5 | 165:54:00 | 65.9 | 200.5397 | 144.5 | 63.53 | 100.71 | 0.59 | 282.6 | 3.2 | 308.5 | 216 | 316.7952 | 1199 | 24.9 | 94 | 101.4 | 108 | 120.6 | 410.1 | 39.8 | 80 | 76.8 | 116 | 130.2 | 2523 | 3.73
11/07/12 | 19:42:49.92 | 55:54:20.5 | 166:00:00 | 66 | 200.6649 | 143 | 63.6 | 100.72 | 0.48 | 282.4 | 3.1 | 308.7 | 216 | 316.9463 | 1201 | 24.8 | 94 | 101.4 | 108 | 120.6 | 409.6 | 39.9 | 80 | 77 | 116 | 130.1 | 2520 | 3.75
11/07/12 | 19:48:49.90 | 56:00:20.5 | 166:06:00 | 66.1 | 201.4573 | 141.6 | 63.54 | 100.72 | 0.64 | 281.8 | 3.2 | 307.9 | 215.9 | 315.4018 | 1198 | 24.8 | 93 | 101.5 | 108 | 119.9 | 410.1 | 40 | 79.9 | 77 | 115.9 | 130.3 | 2514 | 3.75
11/07/12 | 19:54:49.91 | 56:06:20.5 | 166:12:00 | 66.2 | 200.4026 | 152.1 | 63.29 | 100.72 | 0.64 | 281.6 | 3.1 | 307.6 | 214.7 | 315.8143 | 1201 | 25.2 | 92.1 | 101.6 | 108.2 | 119 | 410.7 | 39.9 | 79.9 | 77 | 115.9 | 130.1 | 2511 | 3.76
11/07/12 | 20:00:49.91 | 56:12:20.5 | 166:18:00 | 66.3 | 201.2369 | 156.2 | 63.42 | 100.74 | 0.64 | 282 | 3.1 | 307.8 | 216.6 | 315.1509 | 1198 | 25.1 | 92 | 101.5 | 108 | 118.7 | 410.6 | 39.9 | 80.1 | 77.6 | 116 | 130.5 | 2512 | 3.75
11/07/12 | 20:06:49.91 | 56:18:20.5 | 166:24:00 | 66.4 | 200.3128 | 157.8 | 63.36 | 100.74 | 0.58 | 282.4 | 3.2 | 308 | 215.8 | 316.3054 | 1200 | 25 | 94.1 | 101.3 | 107.9 | 120.3 | 410.4 | 40 | 79.9 | 76.9 | 115.9 | 130.2 | 2517 | 3.76
11/07/12 | 20:12:49.91 | 56:24:20.5 | 166:30:00 | 66.5 | 201.6273 | 157 | 63.55 | 100.73 | 0.63 | 281.1 | 3.1 | 306.9 | 217.3 | 315.1855 | 1201 | 25.1 | 95.5 | 101.5 | 108 | 121.8 | 410.5 | 39.9 | 79.9 | 76.7 | 115.9 | 130.3 | 2506 | 3.73
11/07/12 | 20:18:49.91 | 56:30:20.5 | 166:36:00 | 66.6 | 201.0057 | 154.5 | 63.4 | 100.73 | 0.6 | 281.5 | 3.1 | 307.3 | 214.6 | 315.414 | 1199 | 25.1 | 93.5 | 101.3 | 108 | 120.3 | 410.2 | 39.8 | 79.7 | 76.6 | 115.9 | 130.4 | 2512 | 3.75
11/07/12 | 20:24:49.90 | 56:36:20.5 | 166:42:00 | 66.7 | 200.2454 | 155.6 | 63.54 | 100.74 | 0.61 | 283.3 | 3.1 | 309.1 | 214.6 | 317.3107 | 1200 | 25 | 92.9 | 101.3 | 107.9 | 119.7 | 410.1 | 39.8 | 80.1 | 77.3 | 116 | 130.4 | 2525 | 3.75
11/07/12 | 20:30:49.91 | 56:42:20.5 | 166:48:00 | 66.8 | 201.0862 | 156.3 | 63.65 | 100.74 | 0.63 | 283.1 | 3.1 | 309 | 216.5 | 316.5309 | 1198 | 25 | 92.8 | 101.3 | 108 | 119.5 | 410.2 | 40 | 80.1 | 77.3 | 116 | 130.6 | 2523 | 3.77
11/07/12 | 20:36:49.91 | 56:48:20.5 | 166:54:00 | 66.9 | 200.0882 | 147.1 | 63.47 | 100.76 | 0.65 | 282.9 | 3.1 | 308.9 | 215.2 | 317.2102 | 1202 | 24.8 | 92.7 | 101.2 | 107.8 | 119.5 | 410.3 | 40 | 80 | 77.3 | 116 | 130.3 | 2520 | 3.76
11/07/12 | 20:42:49.91 | 56:54:20.5 | 167:00:00 | 67 | 201.0826 | 151.4 | 63.5 | 100.73 | 0.57 | 282 | 3.1 | 308 | 216.4 | 315.7907 | 1199 | 24.8 | 92.9 | 101.3 | 107.9 | 119.6 | 410 | 39.9 | 80.1 | 77.2 | 116 | 130.3 | 2515 | 3.75
11/07/12 | 20:48:49.90 | 57:00:20.5 | 167:06:00 | 67.1 | 200.2937 | 146.3 | 63.51 | 100.76 | 0.64 | 282.2 | 3.1 | 308.5 | 216.1 | 317.0843 | 1202 | 24.8 | 92.8 | 101.4 | 108 | 119.6 | 410.2 | 39.9 | 79.8 | 77 | 116 | 130.2 | 2519 | 3.75
11/07/12 | 20:54:49.92 | 57:06:20.5 | 167:12:00 | 67.2 | 200.5175 | 151.2 | 63.47 | 100.76 | 0.53 | 283.5 | 3.1 | 309.6 | 214.7 | 316.5309 | 1198 | 24.8 | 93.1 | 101.4 | 108 | 119.8 | 410 | 39.9 | 79.9 | 77.1 | 115.8 | 130.4 | 2523 | 3.75
11/07/12 | 21:00:49.91 | 57:12:20.5 | 167:18:00 | 67.3 | 201.7761 | 140 | 63.62 | 100.74 | 0.51 | 282.5 | 3.1 | 308.2 | 216.6 | 315.3 | 1200 | 25 | 93.7 | 101.4 | 108 | 120.1 | 409.8 | 39.9 | 80 | 77.2 | 115.9 | 130.2 | 2509 | 3.72
11/07/12 | 21:06:49.90 | 57:18:20.5 | 167:24:00 | 67.4 | 200.0485 | 143.7 | 63.5 | 100.73 | 0.55 | 283.8 | 3.1 | 309.5 | 216.2 | 317.423 | 1199 | 25.2 | 94.8 | 101.5 | 108.1 | 121.2 | 410.5 | 39.9 | 80.1 | 76.9 | 116 | 130.3 | 2528 | 3.78
11/07/12 | 21:12:49.91 | 57:24:20.5 | 167:30:00 | 67.5 | 201.8588 | 151.8 | 63.57 | 100.74 | 0.55 | 281.7 | 3.1 | 307.2 | 216.1 | 314.923 | 1200 | 25.2 | 95.2 | 101.4 | 108 | 121.6 | 410.1 | 40 | 80 | 76.8 | 115.8 | 130.2 | 2506 | 3.73
11/07/12 | 21:18:49.91 | 57:30:20.5 | 167:36:00 | 67.6 | 201.175 | 145.6 | 63.35 | 100.74 | 0.55 | 281 | 3.1 | 306.7 | 216 | 314.9 | 1198 | 25 | 94 | 101.3 | 107.8 | 120.6 | 410.2 | 40 | 79.7 | 76.6 | 115.8 | 130.3 | 2510 | 3.76
11/07/12 | 21:24:49.91 | 57:36:20.5 | 167:42:00 | 67.7 | 202.7569 | 141.1 | 63.6 | 100.74 | 0.45 | 280.9 | 3.1 | 306.5 | 215.5 | 313.6762 | 1201 | 25 | 93.3 | 101.4 | 108 | 120.1 | 409.9 | 40 | 80.1 | 77.3 | 116 | 130.3 | 2494 | 3.7
11/07/12 | 21:30:49.91 | 57:42:20.5 | 167:48:00 | 67.8 | 201.642 | 146.1 | 63.58 | 100.74 | 0.47 | 281.8 | 3.1 | 307.3 | 215.9 | 315.3112 | 1201 | 24.9 | 92.9 | 101.3 | 107.8 | 119.6 | 409.7 | 39.9 | 79.7 | 76.9 | 116 | 130.2 | 2507 | 3.74
11/07/12 | 21:36:49.92 | 57:48:20.5 | 167:54:00 | 67.9 | 200.8442 | 144.8 | 63.47 | 100.76 | 0.6 | 283.3 | 3.1 | 309 | 215.5 | 316.016 | 1197 | 24.9 | 93.1 | 101.2 | 107.8 | 119.9 | 410.1 | 39.9 | 79.9 | 77.1 | 115.8 | 130.3 | 2521 | 3.76
11/07/12 | 21:42:49.91 | 57:54:20.5 | 168:00:00 | 68 | 201.1405 | 146.6 | 63.5 | 100.76 | 0.47 | 282.2 | 3.1 | 307.9 | 215.4 | 315.6997 | 1202 | 24.9 | 93 | 101.3 | 107.9 | 119.7 | 409.8 | 40 | 80 | 77 | 116 | 130.2 | 2508 | 3.75
11/07/12 | 21:48:49.91 | 58:00:20.5 | 168:06:00 | 68.1 | 201.0093 | 142.6 | 63.55 | 100.76 | 0.57 | 283.5 | 3.1 | 309.4 | 216.2 | 316.1546 | 1198 | 24.7 | 93 | 101.2 | 107.8 | 119.7 | 409.7 | 39.8 | 79.8 | 77 | 115.9 | 130.3 | 2520 | 3.77
11/07/12 | 21:54:49.90 | 58:06:20.5 | 168:12:00 | 68.2 | 200.213 | 141.3 | 63.56 | 100.76 | 0.48 | 282.3 | 3.1 | 308.6 | 216.6 | 317.4619 | 1202 | 24.8 | 93.1 | 101.3 | 107.8 | 119.8 | 409.6 | 40 | 79.9 | 77 | 115.8 | 130.2 | 2522 | 3.76
11/07/12 | 22:00:49.91 | 58:12:20.5 | 168:18:00 | 68.3 | 201.1976 | 145.5 | 63.41 | 100.77 | 0.5 | 281.8 | 3.2 | 307.3 | 216.9 | 315.1628 | 1199 | 24.8 | 92.9 | 101.3 | 107.8 | 119.7 | 410 | 39.9 | 79.8 | 77.1 | 115.8 | 130.2 | 2510 | 3.74
11/07/12 | 22:06:49.91 | 58:18:20.5 | 168:24:00 | 68.4 | 201.3208 | 146.4 | 63.58 | 100.77 | 0.54 | 282.2 | 3.1 | 308 | 217.1 | 315.8143 | 1201 | 24.9 | 93.1 | 101.3 | 107.9 | 119.9 | 410.1 | 39.8 | 80 | 77.2 | 115.8 | 130.4 | 2511 | 3.75
11/07/12 | 22:12:49.91 | 58:24:20.5 | 168:30:00 | 68.5 | 200.8946 | 149.2 | 63.36 | 100.78 | 0.56 | 282.3 | 3.1 | 308 | 216.5 | 315.3893 | 1197 | 25 | 93.1 | 101.3 | 108 | 119.8 | 410.3 | 39.9 | 79.9 | 77 | 116 | 130.3 | 2516 | 3.74
11/07/12 | 22:18:49.91 | 58:30:20.5 | 168:36:00 | 68.6 | 201.9466 | 137.5 | 63.57 | 100.77 | 0.53 | 282.8 | 3.1 | 308.7 | 217.2 | 314.7862 | 1199 | 25 | 93.3 | 101.5 | 108 | 120.1 | 409.9 | 40 | 80 | 77.1 | 116 | 130.4 | 2507 | 3.77
11/07/12 | 22:24:49.92 | 58:36:20.5 | 168:42:00 | 68.7 | 201.7591 | 146.3 | 63.64 | 100.77 | 0.58 | 281.4 | 3.1 | 307.2 | 215.5 | 315.4257 | 1200 | 25 | 93.3 | 101.5 | 108.1 | 120.1 | 410 | 39.9 | 79.9 | 76.9 | 116 | 130.2 | 2510 | 3.72
11/07/12 | 22:30:49.91 | 58:42:20.5 | 168:48:00 | 68.8 | 200.644 | 150.5 | 63.49 | 100.78 | 0.54 | 282 | 3.2 | 307.5 | 215.8 | 316.431 | 1200 | 25 | 94 | 101.2 | 107.7 | 120.6 | 410.3 | 39.8 | 80 | 77.1 | 116 | 130.2 | 2518 | 3.74
11/07/12 | 22:36:49.91 | 58:48:20.5 | 168:54:00 | 68.9 | 201.0312 | 154.9 | 63.61 | 100.78 | 0.67 | 282.6 | 3.2 | 308.7 | 217.5 | 316.4185 | 1199 | 25.1 | 94.4 | 101.2 | 107.8 | 121.1 | 410.6 | 39.8 | 80 | 77 | 116 | 130.1 | 2520 | 3.76
11/07/12 | 22:42:49.91 | 58:54:20.5 | 169:00:00 | 69 | 201.0992 | 147.9 | 63.48 | 100.77 | 0.53 | 282.2 | 3.1 | 308.2 | 217.1 | 315.6651 | 1199 | 25.1 | 94.7 | 101.3 | 107.9 | 121.4 | 409.9 | 39.9 | 79.9 | 76.7 | 116 | 130.2 | 2514 | 3.74
11/07/12 | 22:48:49.90 | 59:00:20.5 | 169:06:00 | 69.1 | 199.7476 | 146.6 | 63.46 | 100.78 | 0.59 | 283.5 | 3.2 | 309.4 | 217.6 | 317.7009 | 1201 | 25.1 | 94.2 | 101.5 | 108 | 121 | 410.2 | 40.1 | 79.9 | 76.8 | 116 | 130.3 | 2526 | 3.79
11/07/12 | 22:54:49.91 | 59:06:20.5 | 169:12:00 | 69.2 | 201.1965 | 162.5 | 63.43 | 100.77 | 0.64 | 282.6 | 3.1 | 308.6 | 216.1 | 315.2639 | 1197 | 24.8 | 93.7 | 101.3 | 108 | 120.5 | 410.1 | 39.9 | 79.8 | 76.8 | 116 | 130.3 | 2515 | 3.76
11/07/12 | 23:00:49.91 | 59:12:20.5 | 169:18:00 | 69.3 | 201.2946 | 150.7 | 63.65 | 100.77 | 0.62 | 282.6 | 3.1 | 308.5 | 216.9 | 316.2032 | 1202 | 24.9 | 93.5 | 101.4 | 108 | 120.4 | 410.3 | 39.9 | 80.1 | 77.3 | 116 | 130.4 | 2512 | 3.77
11/07/12 | 23:06:49.91 | 59:18:20.5 | 169:24:00 | 69.4 | 200.2972 | 153.4 | 63.35 | 100.77 | 0.64 | 282.9 | 3.1 | 309.1 | 216.4 | 316.28 | 1198 | 25 | 93.4 | 101.2 | 107.9 | 120.2 | 410.1 | 40 | 80 | 77 | 116.1 | 130.3 | 2521 | 3.77
11/07/12 | 23:12:49.90 | 59:24:20.5 | 169:30:00 | 69.5 | 200.0683 | 166.5 | 63.64 | 100.77 | 0.77 | 283.5 | 3.1 | 309.8 | 217 | 318.0913 | 1202 | 25 | 93.6 | 101.3 | 107.9 | 120.4 | 410.5 | 40 | 79.9 | 76.9 | 116 | 130.2 | 2527 | 3.79
11/07/12 | 23:18:49.91 | 59:30:20.5 | 169:36:00 | 69.6 | 201.3305 | 155.5 | 63.5 | 100.77 | 0.62 | 282.2 | 3.2 | 308.3 | 217.4 | 315.4018 | 1198 | 24.8 | 93.6 | 101.2 | 107.7 | 120.5 | 410.2 | 39.8 | 79.8 | 76.8 | 115.8 | 130.1 | 2514 | 3.76
11/07/12 | 23:24:49.91 | 59:36:20.5 | 169:42:00 | 69.7 | 201.4791 | 146.8 | 63.63 | 100.76 | 0.52 | 281.4 | 3.1 | 307.2 | 216.7 | 315.8143 | 1201 | 24.9 | 91.5 | 101.1 | 107.7 | 119.2 | 409.8 | 39.8 | 79.5 | 76.5 | 115.8 | 130.3 | 2511 | 3.72
11/07/12 | 23:30:49.91 | 59:42:20.5 | 169:48:00 | 69.8 | 200.2566 | 145.6 | 63.46 | 100.77 | 0.55 | 283.5 | 3.1 | 309.9 | 215.5 | 316.8935 | 1197 | 24.8 | 90.5 | 101.3 | 107.9 | 117.7 | 410.2 | 39.8 | 80.3 | 78 | 115.9 | 130.4 | 2528 | 3.77
11/07/12 | 23:36:49.92 | 59:48:20.5 | 169:54:00 | 69.9 | 199.8797 | 146 | 63.58 | 100.77 | 0.5 | 283.4 | 3.1 | 309.2 | 215.3 | 318.0913 | 1202 | 24.9 | 93.3 | 101.6 | 108.1 | 120 | 410 | 40 | 80 | 77.1 | 115.9 | 130.3 | 2527 | 3.76
11/07/12 | 23:42:49.92 | 59:54:20.5 | 170:00:00 | 70 | 201.9274 | 147.5 | 63.64 | 100.77 | 0.46 | 282 | 3.1 | 307.7 | 216.1 | 315.1628 | 1199 | 25 | 94.7 | 101.4 | 108 | 121.3 | 409.6 | 40 | 80 | 77 | 115.9 | 130.3 | 2510 | 3.75
11/07/12 | 23:48:49.90 | 60:00:20.5 | 170:06:00 | 70.1 | 201.4687 | 147.9 | 63.5 | 100.78 | 0.48 | 282.7 | 3.1 | 308.4 | 215.7 | 315.1855 | 1201 | 25 | 95 | 101.3 | 107.9 | 121.8 | 409.8 | 40 | 79.8 | 76.7 | 116 | 130.2 | 2506 | 3.76
11/07/12 | 23:54:49.91 | 60:06:20.5 | 170:12:00 | 70.2 | 201.5972 | 154.1 | 63.46 | 100.78 | 0.57 | 281.5 | 3.2 | 307.6 | 217.1 | 314.7862 | 1199 | 24.9 | 92.8 | 101.1 | 107.7 | 120.1 | 410 | 39.8 | 79.7 | 76.8 | 115.8 | 130.2 | 2507 | 3.73
11/08/12 | 0:00:49.91 | 60:12:20.5 | 170:18:00 | 70.3 | 200.1253 | 146 | 63.58 | 100.78 | 0.55 | 283.1 | 3.2 | 309 | 216.8 | 317.7009 | 1201 | 24.8 | 92.3 | 101.1 | 107.7 | 119.4 | 410 | 39.8 | 79.9 | 77.2 | 116 | 130.2 | 2526 | 3.75
11/08/12 | 0:06:49.91 | 60:18:20.5 | 170:24:00 | 70.4 | 200.9672 | 153.8 | 63.66 | 100.78 | 0.6 | 283.4 | 3.1 | 309.5 | 215.7 | 316.7681 | 1197 | 24.9 | 92.3 | 101.3 | 107.8 | 119.3 | 410.1 | 39.8 | 80 | 77.2 | 116 | 130.1 | 2527 | 3.77
11/08/12 | 0:12:49.91 | 60:24:20.5 | 170:30:00 | 70.5 | 203.2566 | 151.2 | 63.45 | 100.77 | 0.61 | 279.4 | 3 | 305.1 | 217.6 | 312.1669 | 1201 | 25 | 93.6 | 101.3 | 107.9 | 120.3 | 410.2 | 39.8 | 79.8 | 76.9 | 115.9 | 130 | 2482 | 3.7
11/08/12 | 0:18:49.92 | 60:30:20.5 | 170:36:00 | 70.6 | 201.0992 | 156.7 | 63.51 | 100.76 | 0.61 | 281.9 | 3.1 | 307.8 | 217.5 | 315.8143 | 1201 | 25.1 | 94.2 | 101.4 | 108 | 121 | 410.3 | 39.8 | 79.8 | 76.8 | 116 | 130.3 | 2511 | 3.75
11/08/12 | 0:24:49.92 | 60:36:20.5 | 170:42:00 | 70.7 | 201.5634 | 151.6 | 63.5 | 100.77 | 0.54 | 281.4 | 3.2 | 306.9 | 217.2 | 315.0373 | 1199 | 25.1 | 94.3 | 101.3 | 108 | 121.1 | 410.3 | 39.8 | 80 | 76.9 | 116 | 130.5 | 2509 | 3.72
11/08/12 | 0:30:49.92 | 60:42:20.5 | 170:48:00 | 70.8 | 200.1894 | 161.1 | 63.55 | 100.77 | 0.7 | 282.3 | 3.2 | 308.2 | 217.8 | 317.4494 | 1201 | 25 | 94.2 | 101.3 | 107.8 | 121 | 410.5 | 39.9 | 79.7 | 76.7 | 115.9 | 130.5 | 2524 | 3.75
11/08/12 | 0:36:49.91 | 60:48:20.5 | 170:54:00 | 70.9 | 200.1814 | 150.4 | 63.57 | 100.76 | 0.66 | 283.6 | 3.1 | 309.4 | 216 | 317.562 | 1200 | 24.9 | 94 | 101.3 | 107.9 | 120.9 | 410.6 | 40 | 79.9 | 76.8 | 115.9 | 130.3 | 2527 | 3.76
11/08/12 | 0:42:49.91 | 60:54:20.5 | 171:00:00 | 71 | 199.5438 | 158.2 | 63.44 | 100.77 | 0.67 | 284.8 | 3.1 | 310.9 | 217.5 | 317.9252 | 1199 | 25 | 93.3 | 101.4 | 108 | 120.3 | 410.6 | 39.8 | 80 | 77 | 116 | 130.1 | 2532 | 3.8
11/08/12 | 0:48:49.90 | 61:00:20.5 | 171:06:00 | 71.1 | 200.1202 | 154.1 | 63.45 | 100.77 | 0.6 | 283.8 | 3.1 | 309.7 | 216.1 | 317.0594 | 1200 | 24.8 | 93.2 | 101.5 | 108 | 120.1 | 410.3 | 40 | 80 | 77.1 | 116 | 130.2 | 2523 | 3.78
11/08/12 | 0:54:49.91 | 61:06:20.5 | 171:12:00 | 71.2 | 200.6605 | 150.7 | 63.47 | 100.79 | 0.6 | 282.5 | 3.1 | 308.1 | 217.7 | 316.3054 | 1200 | 24.8 | 93.3 | 101.3 | 107.8 | 120.3 | 410.3 | 39.8 | 79.7 | 76.9 | 115.9 | 130.1 | 2517 | 3.76
11/08/12 | 1:00:49.92 | 61:12:20.5 | 171:18:00 | 71.3 | 201.7356 | 151.4 | 63.4 | 100.77 | 0.61 | 282.2 | 3.2 | 307.9 | 216.3 | 314.2727 | 1198 | 25 | 93.3 | 101.4 | 108 | 120.2 | 410.2 | 39.9 | 79.9 | 77 | 116 | 130.1 | 2505 | 3.75
11/08/12 | 1:06:49.92 | 61:18:20.5 | 171:24:00 | 71.4 | 200.0797 | 153.6 | 63.49 | 100.78 | 0.6 | 283.8 | 3.1 | 309.6 | 218 | 317.3236 | 1201 | 25 | 93.5 | 101.4 | 108 | 120.3 | 410.6 | 40 | 80.1 | 77.1 | 115.9 | 130.2 | 2523 | 3.78
11/08/12 | 1:12:49.91 | 61:24:20.5 | 171:30:00 | 71.5 | 199.1575 | 151.2 | 63.37 | 100.78 | 0.5 | 284.3 | 3.1 | 309.9 | 216.9 | 318.1904 | 1200 | 25.1 | 93.5 | 101.4 | 108 | 120.3 | 410.3 | 39.9 | 79.9 | 76.8 | 116 | 130 | 2532 | 3.79
11/08/12 | 1:18:49.91 | 61:30:20.5 | 171:36:00 | 71.6 | 201.2446 | 146.4 | 63.48 | 100.78 | 0.59 | 282.1 | 3.2 | 307.8 | 216.8 | 315.437 | 1201 | 25 | 93.7 | 101.4 | 108 | 120.6 | 410.3 | 39.9 | 79.9 | 76.9 | 115.9 | 130.3 | 2508 | 3.74
11/08/12 | 1:24:49.91 | 61:36:20.5 | 171:42:00 | 71.7 | 200.6356 | 151.8 | 63.51 | 100.78 | 0.59 | 283.2 | 3.1 | 309.1 | 216.2 | 316.544 | 1199 | 25.1 | 93.8 | 101.3 | 107.9 | 120.6 | 410.2 | 40 | 80 | 76.8 | 116 | 130.1 | 2521 | 3.76
11/08/12 | 1:30:49.91 | 61:42:20.5 | 171:48:00 | 71.8 | 200.3044 | 157 | 63.38 | 100.77 | 0.64 | 282.9 | 3.2 | 308.2 | 218.2 | 316.4185 | 1199 | 25 | 93.1 | 101.3 | 107.8 | 120.3 | 410.5 | 39.9 | 79.8 | 76.8 | 115.8 | 130.2 | 2520 | 3.75
11/08/12 | 1:36:49.91 | 61:48:20.5 | 171:54:00 | 71.9 | 198.9513 | 149.9 | 63.46 | 100.78 | 0.62 | 284.5 | 3.1 | 310.2 | 216.6 | 318.9725 | 1202 | 25 | 92.3 | 101.3 | 107.8 | 119.5 | 410.6 | 39.9 | 79.8 | 76.9 | 116 | 130.1 | 2534 | 3.79
11/08/12 | 1:42:49.92 | 61:54:20.5 | 172:00:00 | 72 | 201.7693 | 157.1 | 63.56 | 100.77 | 0.67 | 282.6 | 3 | 308.4 | 217.7 | 315.0132 | 1197 | 25.1 | 92 | 101.3 | 107.8 | 119.2 | 410.7 | 39.8 | 80.1 | 77.2 | 116 | 130.3 | 2513 | 3.76
11/08/12 | 1:48:49.91 | 62:00:20.5 | 172:06:00 | 72.1 | 200.7252 | 155.9 | 63.44 | 100.78 | 0.66 | 282.4 | 3.1 | 307.8 | 216.6 | 316.054 | 1200 | 25 | 92 | 101.2 | 107.7 | 119.2 | 410.8 | 39.8 | 79.8 | 77.1 | 116 | 130 | 2515 | 3.75
11/08/12 | 1:54:49.91 | 62:06:20.5 | 172:12:00 | 72.2 | 201.0681 | 149.2 | 63.7 | 100.78 | 0.68 | 282.2 | 3.1 | 308.1 | 217.4 | 316.808 | 1200 | 25.1 | 94.5 | 101.2 | 107.8 | 121.2 | 411.8 | 39.7 | 80 | 76.7 | 115.9 | 130.2 | 2521 | 3.76
11/08/12 | 2:00:49.91 | 62:12:20.5 | 172:18:00 | 72.3 | 201.2575 | 154.3 | 63.56 | 100.78 | 0.65 | 281.8 | 3.1 | 307.7 | 217.6 | 315.8143 | 1201 | 25.1 | 95.3 | 101.3 | 107.9 | 122.1 | 412 | 39.9 | 79.8 | 76.4 | 115.9 | 130.2 | 2511 | 3.75
11/08/12 | 2:06:49.91 | 62:18:20.5 | 172:24:00 | 72.4 | 201.5858 | 150.5 | 63.56 | 100.79 | 0.63 | 281.1 | 3.1 | 307 | 216.8 | 315.3 | 1200 | 25.1 | 94 | 101.4 | 108 | 121.2 | 411.8 | 40 | 79.9 | 76.8 | 116 | 130.2 | 2509 | 3.73
11/08/12 | 2:12:49.91 | 62:24:20.5 | 172:30:00 | 72.5 | 201.883 | 158.2 | 63.4 | 100.78 | 0.58 | 280.2 | 3 | 306 | 218 | 314.0434 | 1200 | 25 | 93.2 | 101.3 | 108 | 120.5 | 411.8 | 40 | 79.6 | 76.5 | 115.9 | 130.2 | 2499 | 3.75
11/08/12 | 2:18:49.92 | 62:30:20.5 | 172:36:00 | 72.6 | 203.5091 | 150 | 63.58 | 100.79 | 0.56 | 279.6 | 3 | 305.5 | 218.3 | 312.4185 | 1201 | 24.8 | 93.1 | 101.3 | 107.9 | 120.3 | 411.3 | 40 | 79.8 | 76.9 | 115.8 | 130.6 | 2484 | 3.71
11/08/12 | 2:24:49.91 | 62:36:20.5 | 172:42:00 | 72.7 | 201.4551 | 149.2 | 63.36 | 100.78 | 0.61 | 281.3 | 3.1 | 307.3 | 217 | 314.5118 | 1197 | 24.8 | 93 | 101.4 | 108 | 120.2 | 411.5 | 39.8 | 79.8 | 76.7 | 115.8 | 130.2 | 2509 | 3.74
11/08/12 | 2:30:49.91 | 62:42:20.5 | 172:48:00 | 72.8 | 201.9224 | 151 | 63.59 | 100.77 | 0.64 | 280.7 | 3.2 | 306.5 | 217.7 | 314.923 | 1200 | 24.7 | 92.9 | 101.3 | 107.8 | 120 | 411.2 | 39.9 | 79.9 | 77.2 | 115.9 | 130.3 | 2506 | 3.74
11/08/12 | 2:36:49.91 | 62:48:20.5 | 172:54:00 | 72.9 | 200.2407 | 153.8 | 63.39 | 100.78 | 0.62 | 281.8 | 3.1 | 307.9 | 218 | 316.569 | 1201 | 24.7 | 92.9 | 101.2 | 107.8 | 120.2 | 411.6 | 39.9 | 79.9 | 76.8 | 116 | 130.4 | 2517 | 3.77
11/08/12 | 2:42:49.91 | 62:54:20.5 | 173:00:00 | 73 | 202.2179 | 153.4 | 63.63 | 100.79 | 0.64 | 280.3 | 3.1 | 305.8 | 218.2 | 314.6606 | 1199 | 24.6 | 93 | 101.3 | 107.8 | 120.1 | 411.3 | 40 | 79.7 | 77 | 115.8 | 130.5 | 2506 | 3.71
11/08/12 | 2:48:49.90 | 63:00:20.5 | 173:06:00 | 73.1 | 199.8987 | 153.6 | 63.43 | 100.8 | 0.63 | 282.2 | 3.2 | 308.4 | 217.3 | 317.3107 | 1200 | 25 | 93.1 | 101.5 | 108 | 120.3 | 411.6 | 40 | 79.8 | 76.8 | 116.1 | 130.6 | 2525 | 3.77
11/08/12 | 2:54:49.91 | 63:06:20.5 | 173:12:00 | 73.2 | 199.9392 | 150.1 | 63.37 | 100.79 | 0.6 | 281.9 | 3.1 | 307.8 | 218 | 316.9463 | 1201 | 24.8 | 93 | 101.3 | 107.8 | 120.1 | 411.8 | 39.8 | 79.8 | 76.8 | 115.8 | 130 | 2520 | 3.77
11/08/12 | 3:00:49.92 | 63:12:20.5 | 173:18:00 | 73.3 | 202.6127 | 144.4 | 63.4 | 100.8 | 0.59 | 279.5 | 3.1 | 305.3 | 216.9 | 312.9123 | 1200 | 24.9 | 93.1 | 101.4 | 108 | 120.2 | 411.6 | 39.8 | 80 | 76.9 | 116 | 130.3 | 2490 | 3.7
11/08/12 | 3:06:49.92 | 63:18:20.5 | 173:24:00 | 73.4 | 202.0737 | 145.5 | 63.61 | 100.8 | 0.51 | 280.4 | 3.1 | 306.3 | 217.8 | 314.7862 | 1199 | 24.8 | 93.3 | 101.1 | 107.7 | 120.5 | 411.1 | 39.9 | 79.8 | 77 | 115.9 | 130.2 | 2507 | 3.72
11/08/12 | 3:12:49.91 | 63:24:20.5 | 173:30:00 | 73.5 | 201.2984 | 152.3 | 63.52 | 100.82 | 0.57 | 281.4 | 3.1 | 307.4 | 216.5 | 315.5514 | 1200 | 25 | 95.2 | 101.1 | 107.6 | 121.8 | 411.2 | 39.9 | 79.9 | 76.5 | 116 | 130.4 | 2511 | 3.74
11/08/12 | 3:18:49.91 | 63:30:20.5 | 173:36:00 | 73.6 | 200.3015 | 145.7 | 63.51 | 100.82 | 0.64 | 281.9 | 3.1 | 308 | 217.7 | 317.072 | 1201 | 25.1 | 95.7 | 101.2 | 107.7 | 122.3 | 411.8 | 40 | 80 | 76.7 | 115.9 | 130.1 | 2521 | 3.76
11/08/12 | 3:24:49.91 | 63:36:20.5 | 173:42:00 | 73.7 | 199.9393 | 125.8 | 63.39 | 100.8 | 0.29 | 282.2 | 3.1 | 307.9 | 217 | 317.0463 | 1199 | 25 | 93.8 | 101.3 | 107.8 | 121 | 410.6 | 40 | 79.8 | 76.5 | 116 | 130.3 | 2525 | 3.75
11/08/12 | 3:30:49.91 | 63:42:20.5 | 173:48:00 | 73.8 | 201.8684 | 107.7 | 63.49 | 100.82 | 0.38 | 281.2 | 3.1 | 307.1 | 217.9 | 314.5118 | 1197 | 25 | 93.3 | 101.3 | 107.8 | 120.5 | 410.6 | 39.8 | 79.9 | 76.9 | 115.9 | 130.3 | 2509 | 3.74
11/08/12 | 3:36:49.91 | 63:48:20.5 | 173:54:00 | 73.9 | 201.3605 | 94.6 | 63.56 | 100.82 | 0.5 | 282.1 | 3.1 | 308.2 | 217.8 | 315.6527 | 1198 | 25 | 93.2 | 101.4 | 108 | 120.3 | 410.7 | 40 | 80 | 77.1 | 116 | 130.2 | 2516 | 3.77
11/08/12 | 3:42:49.92 | 63:54:20.5 | 174:00:00 | 74 | 201.0024 | 94.7 | 63.53 | 100.81 | 0.48 | 281.3 | 3.1 | 307.3 | 217.4 | 316.0659 | 1201 | 25 | 93.1 | 101.5 | 108 | 120.2 | 410.8 | 39.9 | 80 | 77.1 | 116.1 | 130.3 | 2513 | 3.74
11/08/12 | 3:48:49.90 | 64:00:20.5 | 174:06:00 | 74.1 | 200.6124 | 108.3 | 63.48 | 100.8 | 0.5 | 282.1 | 3.1 | 308.3 | 216.8 | 316.431 | 1200 | 24.9 | 93.1 | 101.6 | 108.1 | 120.3 | 410.9 | 40 | 79.8 | 76.8 | 116 | 130.1 | 2518 | 3.77
11/08/12 | 3:54:49.92 | 64:06:20.5 | 174:12:00 | 74.2 | 200.4297 | 131.6 | 63.47 | 100.8 | 0.57 | 281.7 | 3.2 | 307.7 | 216.9 | 316.6696 | 1199 | 25 | 93.2 | 101.5 | 108 | 120.3 | 411.2 | 39.9 | 79.8 | 76.8 | 116 | 130.4 | 2522 | 3.76
11/08/12 | 4:00:49.90 | 64:12:20.5 | 174:18:00 | 74.3 | 201.3209 | 133.9 | 63.35 | 100.8 | 0.57 | 280.5 | 3.1 | 306.2 | 217.6 | 314.6717 | 1200 | 25 | 93.2 | 101.3 | 107.9 | 120.3 | 411.8 | 40 | 79.8 | 76.9 | 116 | 130.1 | 2504 | 3.73
11/08/12 | 4:06:49.91 | 64:18:20.5 | 174:24:00 | 74.4 | 204.5751 | 140.8 | 63.63 | 100.79 | 0.51 | 278.2 | 3 | 303.8 | 218.1 | 311.035 | 1201 | 25 | 93.3 | 101.3 | 108 | 120.4 | 411.3 | 39.9 | 80 | 77.1 | 116 | 130.1 | 2473 | 3.68
11/08/12 | 4:12:49.92 | 64:24:20.5 | 174:30:00 | 74.5 | 201.7094 | 142.8 | 63.47 | 100.79 | 0.61 | 280.1 | 3.1 | 306.3 | 217.6 | 314.6606 | 1199 | 25.1 | 93.4 | 101.3 | 107.9 | 120.5 | 411.8 | 39.9 | 79.8 | 77 | 115.9 | 130.2 | 2506 | 3.74
11/08/12 | 4:18:49.91 | 64:30:20.5 | 174:36:00 | 74.6 | 202.2014 | 148.5 | 63.5 | 100.78 | 0.59 | 279.5 | 3.1 | 305 | 217.2 | 314.0434 | 1200 | 25.2 | 93.3 | 101.2 | 107.7 | 120.5 | 412.1 | 39.8 | 79.8 | 76.8 | 116 | 130.5 | 2499 | 3.71
11/08/12 | 4:24:49.91 | 64:36:20.5 | 174:42:00 | 74.7 | 200.8367 | 152.3 | 63.45 | 100.78 | 0.63 | 281.4 | 3.2 | 307.1 | 218 | 315.9284 | 1200 | 25.5 | 93.5 | 101.4 | 108 | 120.6 | 412.3 | 39.9 | 80 | 76.9 | 115.9 | 130.2 | 2514 | 3.77
11/08/12 | 4:30:49.92 | 64:42:20.5 | 174:48:00 | 74.8 | 200.4665 | 148.1 | 63.59 | 100.78 | 0.59 | 282 | 3.1 | 307.9 | 218.5 | 317.2102 | 1202 | 25.2 | 93.5 | 101.4 | 108 | 120.6 | 412.1 | 40 | 80 | 76.9 | 116 | 130.2 | 2520 | 3.76
11/08/12 | 4:36:49.92 | 64:48:20.5 | 174:54:00 | 74.9 | 200.2637 | 149.3 | 63.42 | 100.79 | 0.61 | 281.8 | 3.1 | 307.8 | 216.6 | 316.6824 | 1200 | 25 | 93.6 | 101.3 | 107.9 | 120.7 | 411.8 | 39.9 | 79.8 | 76.5 | 115.9 | 130.3 | 2520 | 3.79
11/08/12 | 4:42:49.91 | 64:54:20.5 | 175:00:00 | 75 | 200.8195 | 147.8 | 63.49 | 100.8 | 0.56 | 282.3 | 3.1 | 307.8 | 218.7 | 316.1546 | 1198 | 24.9 | 93.6 | 101.2 | 107.8 | 120.7 | 411.1 | 39.8 | 79.8 | 76.6 | 116 | 130.2 | 2520 | 3.78
11/08/12 | 4:48:49.91 | 65:00:20.5 | 175:06:00 | 75.1 | 200.0833 | 147.2 | 63.38 | 100.78 | 0.63 | 282.7 | 3.2 | 308.6 | 217.8 | 316.7681 | 1197 | 24.7 | 93.6 | 101.1 | 107.6 | 120.7 | 411.2 | 39.8 | 79.8 | 76.8 | 116 | 130.3 | 2527 | 3.79
11/08/12 | 4:54:49.91 | 65:06:20.5 | 175:12:00 | 75.2 | 201.4305 | 151.4 | 63.63 | 100.79 | 0.59 | 282 | 3.2 | 308.1 | 216.8 | 315.8907 | 1197 | 24.8 | 93.6 | 101.2 | 107.7 | 120.7 | 411.1 | 39.8 | 79.9 | 76.9 | 115.9 | 130.3 | 2520 | 3.75
11/08/12 | 5:00:49.92 | 65:12:20.5 | 175:18:00 | 75.3 | 202.0613 | 147.8 | 63.53 | 100.81 | 0.57 | 280.8 | 3.1 | 306.8 | 218.2 | 314.4095 | 1199 | 24.7 | 93.7 | 101.4 | 108 | 120.7 | 411.1 | 39.9 | 80 | 77 | 115.9 | 130.3 | 2504 | 3.74
11/08/12 | 5:06:49.91 | 65:18:20.5 | 175:24:00 | 75.4 | 201.6012 | 150 | 63.36 | 100.81 | 0.57 | 280.3 | 3.1 | 306.1 | 217.8 | 314.2839 | 1199 | 24.7 | 93.5 | 101.5 | 108.1 | 120.6 | 411.1 | 40.1 | 79.8 | 76.8 | 116 | 130.2 | 2503 | 3.73
11/08/12 | 5:12:49.91 | 65:24:20.5 | 175:30:00 | 75.5 | 201.5225 | 144.9 | 63.51 | 100.79 | 0.53 | 281.5 | 3.1 | 307.3 | 216.8 | 315.1509 | 1198 | 24.8 | 91.6 | 101.5 | 108 | 119.2 | 410.9 | 39.9 | 79.7 | 77 | 115.9 | 130.1 | 2512 | 3.75
11/08/12 | 5:18:49.93 | 65:30:20.5 | 175:36:00 | 75.6 | 201.4925 | 145.7 | 63.45 | 100.8 | 0.6 | 280.5 | 3.1 | 306.2 | 219 | 314.9 | 1198 | 24.8 | 91.7 | 101.3 | 107.8 | 119.1 | 411.3 | 39.9 | 79.8 | 77.1 | 115.9 | 130.1 | 2510 | 3.74
11/08/12 | 5:24:49.91 | 65:36:20.5 | 175:42:00 | 75.7 | 203.5695 | 151.4 | 63.44 | 100.8 | 0.57 | 280 | 3.1 | 305.8 | 218.8 | 311.6381 | 1198 | 25 | 93.6 | 101.2 | 107.8 | 120.4 | 411.6 | 39.9 | 80 | 77.2 | 116 | 130.2 | 2484 | 3.71
11/08/12 | 5:30:49.91 | 65:42:20.5 | 175:48:00 | 75.8 | 203.8688 | 152.3 | 63.61 | 100.81 | 0.55 | 279.5 | 3 | 305.2 | 218 | 312.0145 | 1198 | 25 | 95.7 | 101.2 | 107.8 | 122.4 | 411.3 | 40 | 79.7 | 76.4 | 115.8 | 130.2 | 2487 | 3.7
11/08/12 | 5:36:49.91 | 65:48:20.5 | 175:54:00 | 75.9 | 200.4962 | 154.4 | 63.36 | 100.8 | 0.63 | 282.6 | 3.1 | 308.4 | 217 | 316.016 | 1197 | 25 | 94.3 | 101.3 | 107.9 | 121.7 | 411.6 | 39.9 | 80 | 76.8 | 116 | 130.2 | 2521 | 3.78
11/08/12 | 5:42:49.91 | 65:54:20.5 | 176:00:00 | 76 | 202.1886 | 148.2 | 63.54 | 100.8 | 0.62 | 281.1 | 3.1 | 307 | 216.9 | 314.2611 | 1197 | 25.1 | 93.4 | 101.3 | 107.9 | 120.7 | 411.8 | 39.8 | 80 | 77 | 116.1 | 130.3 | 2507 | 3.76
11/08/12 | 5:48:49.92 | 66:00:20.5 | 176:06:00 | 76.1 | 200.8701 | 159.8 | 63.38 | 100.82 | 0.67 | 282.4 | 3.1 | 308.1 | 218.7 | 315.5273 | 1198 | 24.9 | 93.1 | 101.2 | 107.8 | 120.5 | 412 | 39.8 | 79.7 | 76.7 | 115.9 | 130 | 2515 | 3.8
11/08/12 | 5:54:49.91 | 66:06:20.5 | 176:12:00 | 76.2 | 200.1068 | 153 | 63.32 | 100.81 | 0.61 | 281.4 | 3.1 | 307.2 | 218.2 | 316.431 | 1200 | 24.9 | 93.1 | 101.3 | 107.9 | 120.6 | 411.8 | 39.9 | 79.9 | 76.8 | 116 | 130.3 | 2518 | 3.75
11/08/12 | 6:00:49.91 | 66:12:20.5 | 176:18:00 | 76.3 | 200.4228 | 151 | 63.45 | 100.82 | 0.56 | 281.8 | 3.2 | 307.7 | 218.5 | 316.5808 | 1202 | 25 | 93.1 | 101.3 | 107.8 | 120.3 | 411.3 | 40 | 80 | 77.1 | 116.1 | 130.3 | 2515 | 3.75
11/08/12 | 6:06:49.91 | 66:18:20.5 | 176:24:00 | 76.4 | 201.4221 | 152.7 | 63.46 | 100.82 | 0.59 | 280.9 | 3.1 | 306.4 | 217.3 | 315.0597 | 1201 | 24.8 | 93.1 | 101.3 | 107.8 | 120.4 | 411.4 | 39.8 | 79.9 | 76.9 | 116 | 129.8 | 2505 | 3.71
11/08/12 | 6:12:49.91 | 66:24:20.5 | 176:30:00 | 76.5 | 203.0551 | 149.6 | 63.46 | 100.82 | 0.55 | 280.2 | 3.1 | 305.8 | 219.2 | 312.526 | 1199 | 24.9 | 93.1 | 101.3 | 107.8 | 120.3 | 411.4 | 39.9 | 79.8 | 76.9 | 116 | 130.1 | 2489 | 3.73
11/08/12 | 6:18:49.91 | 66:30:20.5 | 176:36:00 | 76.6 | 201.7878 | 149.4 | 63.52 | 100.84 | 0.56 | 280.2 | 3.1 | 306.1 | 218.5 | 314.7862 | 1199 | 25 | 93.2 | 101.3 | 107.8 | 120.5 | 411.3 | 39.9 | 79.8 | 76.8 | 116 | 130.2 | 2507 | 3.71
11/08/12 | 6:24:49.91 | 66:36:20.5 | 176:42:00 | 76.7 | 201.6648 | 149.3 | 63.38 | 100.83 | 0.56 | 280.6 | 3.2 | 305.9 | 219 | 314.2839 | 1199 | 25.1 | 93.1 | 101.3 | 107.9 | 120.3 | 411.3 | 39.9 | 80 | 77 | 116.1 | 130.4 | 2503 | 3.73
11/08/12 | 6:30:49.92 | 66:42:20.5 | 176:48:00 | 76.8 | 200.8912 | 149.6 | 63.49 | 100.82 | 0.64 | 282.3 | 3.1 | 308.2 | 217.5 | 316.0418 | 1199 | 25.1 | 93.1 | 101.4 | 108 | 120.4 | 411.8 | 39.9 | 80 | 77 | 116 | 130.2 | 2517 | 3.78
11/08/12 | 6:36:49.91 | 66:48:20.5 | 176:54:00 | 76.9 | 201.5026 | 151.6 | 63.46 | 100.82 | 0.61 | 280.5 | 3.2 | 306.2 | 217.6 | 314.9339 | 1201 | 25.1 | 93.2 | 101.5 | 108.1 | 120.5 | 411.8 | 40 | 79.8 | 76.9 | 116 | 130.2 | 2504 | 3.71
11/08/12 | 6:42:49.91 | 66:54:20.5 | 177:00:00 | 77 | 201.4221 | 147.4 | 63.46 | 100.84 | 0.55 | 281.1 | 3.1 | 306.7 | 217.7 | 315.0597 | 1201 | 25 | 93.3 | 101.5 | 108.1 | 120.6 | 411.5 | 40 | 79.9 | 76.8 | 116 | 130.3 | 2505 | 3.73
11/08/12 | 6:48:49.91 | 67:00:20.5 | 177:06:00 | 77.1 | 201.2893 | 152.2 | 63.54 | 100.86 | 0.55 | 281.5 | 3.1 | 307.1 | 217.4 | 315.6651 | 1199 | 25 | 93.3 | 101.4 | 108 | 120.6 | 411.6 | 39.9 | 79.8 | 76.8 | 115.9 | 130.1 | 2514 | 3.75
11/08/12 | 6:54:49.92 | 67:06:20.5 | 177:12:00 | 77.2 | 199.4585 | 153.3 | 63.36 | 100.87 | 0.62 | 283.4 | 3.1 | 309.5 | 218.8 | 317.6601 | 1198 | 25.1 | 93.3 | 101.3 | 107.9 | 120.6 | 411.8 | 39.9 | 80 | 77 | 116 | 130.3 | 2532 | 3.81
11/08/12 | 7:00:49.91 | 67:12:20.5 | 177:18:00 | 77.3 | 200.341 | 149.9 | 63.52 | 100.87 | 0.57 | 282.4 | 3.2 | 308.5 | 217.7 | 317.0594 | 1200 | 25 | 93.3 | 101.4 | 108 | 120.6 | 411.6 | 39.9 | 80 | 77 | 116 | 130.2 | 2523 | 3.76
11/08/12 | 7:06:49.91 | 67:18:20.5 | 177:24:00 | 77.4 | 201.7908 | 154 | 63.5 | 100.88 | 0.59 | 280.2 | 3 | 306.1 | 219 | 314.6824 | 1201 | 25.1 | 93.4 | 101.2 | 107.8 | 120.6 | 411.6 | 39.8 | 79.8 | 76.8 | 116 | 130.3 | 2502 | 3.73
11/08/12 | 7:12:49.91 | 67:24:20.5 | 177:30:00 | 77.5 | 201.834 | 151.9 | 63.41 | 100.88 | 0.59 | 280.3 | 3.1 | 306.1 | 219.2 | 314.169 | 1200 | 25.2 | 93.5 | 101.3 | 107.8 | 120.7 | 412 | 40 | 79.8 | 76.8 | 116 | 130.3 | 2500 | 3.74
11/08/12 | 7:18:49.90 | 67:30:20.5 | 177:36:00 | 77.6 | 202.4137 | 149.7 | 63.56 | 100.87 | 0.6 | 280.5 | 3.1 | 306.1 | 218.7 | 314.0104 | 1197 | 25.1 | 93.6 | 101.3 | 107.9 | 120.8 | 411.7 | 40 | 79.8 | 76.8 | 116 | 130.2 | 2505 | 3.75
11/08/12 | 7:24:49.91 | 67:36:20.5 | 177:42:00 | 77.7 | 200.3416 | 149.2 | 63.54 | 100.88 | 0.59 | 282.6 | 3.1 | 308.5 | 217.3 | 317.1582 | 1198 | 25 | 93.7 | 101.3 | 107.8 | 121 | 411.4 | 40 | 79.8 | 76.9 | 115.9 | 130.2 | 2528 | 3.78
11/08/12 | 7:30:49.91 | 67:42:20.5 | 177:48:00 | 77.8 | 202.6472 | 145.3 | 63.64 | 100.89 | 0.58 | 279.3 | 3 | 305.2 | 218 | 314.0434 | 1200 | 24.8 | 93.7 | 101.1 | 107.7 | 120.8 | 411.3 | 39.8 | 79.8 | 76.8 | 116 | 130.4 | 2499 | 3.71
11/08/12 | 7:36:49.91 | 67:48:20.5 | 177:54:00 | 77.9 | 202.1231 | 152.9 | 63.63 | 100.9 | 0.64 | 280.7 | 3 | 306.6 | 219.3 | 314.8081 | 1201 | 24.8 | 93.7 | 101.2 | 107.8 | 120.9 | 411.2 | 40 | 80.1 | 77.1 | 116.1 | 130.4 | 2503 | 3.73
11/08/12 | 7:42:49.92 | 67:54:20.5 | 178:00:00 | 78 | 202.3622 | 151.6 | 63.65 | 100.9 | 0.6 | 280.6 | 3.1 | 306.7 | 217.4 | 314.535 | 1199 | 24.7 | 93.8 | 101.2 | 107.8 | 120.8 | 411.1 | 40 | 79.9 | 77 | 116 | 130.2 | 2505 | 3.72
11/08/12 | 7:48:49.91 | 68:00:20.5 | 178:06:00 | 78.1 | 202.0568 | 152.6 | 63.48 | 100.91 | 0.64 | 280.6 | 3 | 306.4 | 218.7 | 314.169 | 1200 | 25 | 94.6 | 101.3 | 107.8 | 121.5 | 411.7 | 39.9 | 79.9 | 76.7 | 116 | 130.1 | 2500 | 3.74
11/08/12 | 7:54:49.91 | 68:06:20.5 | 178:12:00 | 78.2 | 201.4517 | 148.1 | 63.52 | 100.92 | 0.69 | 280.3 | 3.1 | 305.9 | 219 | 315.3112 | 1201 | 25.2 | 93.4 | 101.3 | 107.9 | 120.8 | 412 | 39.8 | 79.7 | 76.5 | 115.9 | 130.5 | 2507 | 3.74
11/08/12 | 8:00:49.90 | 68:12:20.5 | 178:18:00 | 78.3 | 199.9203 | 151.2 | 63.54 | 100.92 | 0.7 | 282.9 | 3.1 | 308.8 | 219.3 | 317.8267 | 1201 | 25.1 | 92.1 | 101.3 | 107.8 | 119.5 | 412.1 | 39.9 | 80 | 77.1 | 116 | 130.3 | 2527 | 3.79
11/08/12 | 8:06:49.91 | 68:18:20.5 | 178:24:00 | 78.4 | 201.7783 | 159.6 | 63.54 | 100.93 | 0.67 | 281.2 | 3.1 | 307.2 | 217.6 | 314.9 | 1198 | 25 | 91.8 | 101.3 | 107.9 | 119.3 | 411.9 | 40 | 80 | 77.3 | 115.9 | 130.2 | 2510 | 3.74
11/08/12 | 8:12:49.91 | 68:24:20.5 | 178:30:00 | 78.5 | 202.6278 | 163.3 | 63.53 | 100.94 | 0.68 | 280.4 | 3 | 306.3 | 218.2 | 313.5305 | 1199 | 25 | 94 | 101.4 | 108 | 121 | 412 | 40 | 80.1 | 77.2 | 116 | 130.1 | 2497 | 3.72
11/08/12 | 8:18:49.91 | 68:30:20.5 | 178:36:00 | 78.6 | 201.2 | 163.9 | 63.39 | 100.94 | 0.67 | 280.7 | 3.1 | 306.5 | 217.7 | 315.0597 | 1201 | 25.1 | 94.4 | 101.3 | 107.9 | 121.5 | 411.8 | 39.9 | 79.8 | 76.6 | 115.9 | 130.3 | 2505 | 3.75
11/08/12 | 8:24:49.91 | 68:36:20.5 | 178:42:00 | 78.7 | 203.8768 | 154.1 | 63.64 | 100.96 | 0.63 | 278.8 | 3 | 304.3 | 219.4 | 312.1493 | 1199 | 25 | 94.5 | 101.2 | 107.8 | 121.6 | 411.6 | 39.8 | 79.8 | 76.6 | 116 | 130.2 | 2486 | 3.71
11/08/12 | 8:30:49.92 | 68:42:20.5 | 178:48:00 | 78.8 | 200.9392 | 157.6 | 63.5 | 100.94 | 0.71 | 282.2 | 3.1 | 308.1 | 218.5 | 316.016 | 1197 | 25 | 94 | 101.2 | 107.9 | 121.2 | 411.9 | 40 | 80 | 77 | 116 | 130.3 | 2521 | 3.76
11/08/12 | 8:36:49.90 | 68:48:20.5 | 178:54:00 | 78.9 | 200.7899 | 162.6 | 63.41 | 100.96 | 0.72 | 281.2 | 3.1 | 307.1 | 219.2 | 315.8027 | 1200 | 24.9 | 92.8 | 101.2 | 107.8 | 120.3 | 411.8 | 39.9 | 79.7 | 76.8 | 116.1 | 130.4 | 2513 | 3.76
11/08/12 | 8:42:49.91 | 68:54:20.5 | 179:00:00 | 79 | 200.9269 | 174.3 | 63.63 | 100.96 | 0.83 | 281.7 | 3.2 | 307.7 | 220.2 | 316.6824 | 1200 | 24.7 | 92.5 | 101.5 | 108.1 | 119.9 | 412.1 | 40 | 80 | 77.1 | 115.9 | 130.1 | 2520 | 3.76
11/08/12 | 8:48:49.91 | 69:00:20.5 | 179:06:00 | 79.1 | 204.1914 | 173.4 | 63.61 | 100.96 | 0.73 | 279.3 | 3.1 | 305 | 220 | 311.5215 | 1199 | 24.8 | 92.3 | 101.5 | 108.1 | 119.8 | 411.8 | 39.8 | 80 | 77.2 | 116 | 130.5 | 2481 | 3.7
11/08/12 | 8:54:49.91 | 69:06:20.5 | 179:12:00 | 79.2 | 200.7177 | 173.4 | 63.44 | 100.97 | 0.76 | 281.4 | 3.2 | 307.4 | 218.9 | 316.0659 | 1201 | 24.7 | 92.8 | 101.6 | 108.2 | 120.2 | 412.3 | 40 | 80.2 | 77.4 | 115.9 | 130.3 | 2513 | 3.74
11/08/12 | 9:00:49.92 | 69:12:20.5 | 179:18:00 | 79.3 | 200.8126 | 173.1 | 63.47 | 100.99 | 0.77 | 280.4 | 3.2 | 306.3 | 219.4 | 316.0659 | 1201 | 24.9 | 93.5 | 101 | 107.6 | 120.7 | 411.9 | 39.9 | 79.6 | 76.5 | 115.9 | 130.4 | 2513 | 3.74
11/08/12 | 9:06:49.91 | 69:18:20.5 | 179:24:00 | 79.4 | 200.9242 | 172 | 63.45 | 101 | 0.74 | 281.4 | 3.2 | 307.4 | 219.8 | 315.7907 | 1199 | 25 | 93.8 | 101.1 | 107.7 | 121.1 | 411.9 | 39.8 | 79.9 | 76.7 | 116 | 130.3 | 2515 | 3.74
11/08/12 | 9:12:49.91 | 69:24:20.5 | 179:30:00 | 79.5 | 200.6602 | 169 | 63.49 | 101 | 0.74 | 282.6 | 3.2 | 308.2 | 219.4 | 316.4055 | 1198 | 24.8 | 93.5 | 101.2 | 107.8 | 120.8 | 411.8 | 40 | 79.8 | 76.8 | 115.9 | 130.2 | 2522 | 3.76
11/08/12 | 9:18:49.92 | 69:30:20.5 | 179:36:00 | 79.6 | 200.8609 | 172.3 | 63.46 | 101 | 0.76 | 281.5 | 3.1 | 307.3 | 219.4 | 315.9401 | 1201 | 24.8 | 93.3 | 101.3 | 107.8 | 120.6 | 411.9 | 40 | 80 | 77.2 | 116 | 130.3 | 2512 | 3.74
11/08/12 | 9:24:49.91 | 69:36:20.5 | 179:42:00 | 79.7 | 201.4664 | 163.5 | 63.4 | 101.02 | 0.69 | 280.3 | 3.2 | 306 | 219.4 | 314.6926 | 1202 | 24.8 | 93.2 | 101.3 | 107.9 | 120.6 | 411.8 | 39.8 | 79.8 | 77 | 116 | 130.4 | 2500 | 3.74
11/08/12 | 9:30:49.91 | 69:42:20.5 | 179:48:00 | 79.8 | 200.9 | 171.2 | 63.47 | 101.02 | 0.71 | 281.5 | 3.1 | 307.3 | 219.8 | 315.9284 | 1200 | 24.9 | 93.3 | 101.5 | 108 | 120.6 | 411.9 | 40 | 80.1 | 77.2 | 115.9 | 130.1 | 2514 | 3.75
11/08/12 | 9:36:49.91 | 69:48:20.5 | 179:54:00 | 79.9 | 201.1814 | 165.2 | 63.4 | 101.02 | 0.69 | 282.6 | 3.1 | 308.1 | 219.3 | 315.1385 | 1197 | 25 | 93.2 | 101.4 | 108 | 120.5 | 411.2 | 39.8 | 79.8 | 77 | 116 | 130.2 | 2514 | 3.76
11/08/12 | 9:42:49.92 | 69:54:20.5 | 180:00:00 | 80 | 200.6744 | 174.9 | 63.57 | 101.03 | 0.8 | 283.3 | 3.1 | 308.7 | 220.2 | 316.7819 | 1198 | 25 | 93.1 | 101.5 | 108.1 | 120.5 | 411.5 | 40 | 79.8 | 76.9 | 116 | 130.4 | 2525 | 3.78
11/08/12 | 9:48:49.91 | 70:00:20.5 | 180:06:00 | 80.1 | 202.0568 | 172.9 | 63.48 | 101.02 | 0.71 | 281.4 | 3 | 307 | 219.3 | 314.169 | 1200 | 25 | 93 | 101.3 | 107.9 | 120.3 | 410.8 | 39.9 | 79.8 | 77 | 116 | 130.2 | 2500 | 3.73
11/08/12 | 9:54:49.91 | 70:06:20.5 | 180:12:00 | 80.2 | 201.207 | 166.1 | 63.39 | 101.02 | 0.67 | 281.2 | 3.1 | 306.9 | 219.6 | 315.0487 | 1200 | 24.9 | 93.1 | 101.3 | 107.9 | 120.4 | 411 | 39.9 | 79.8 | 77 | 115.9 | 130.3 | 2507 | 3.76
11/08/12 | 10:00:49.91 | 70:12:20.5 | 180:18:00 | 80.3 | 199.9436 | 163.5 | 63.55 | 101.02 | 0.66 | 283.4 | 3.1 | 309.4 | 218.8 | 317.8396 | 1202 | 25.1 | 94.2 | 101.5 | 108 | 121 | 411 | 39.8 | 80.3 | 77.4 | 116.1 | 130.1 | 2525 | 3.77
11/08/12 | 10:06:49.92 | 70:18:20.5 | 180:24:00 | 80.4 | 200.8537 | 165.9 | 63.46 | 101.04 | 0.64 | 282.3 | 3.1 | 307.6 | 219.2 | 315.9514 | 1202 | 25 | 95.8 | 101.4 | 108 | 122.5 | 410.9 | 40 | 79.8 | 76.5 | 115.8 | 130.1 | 2510 | 3.76
11/08/12 | 10:12:49.91 | 70:24:20.5 | 180:30:00 | 80.5 | 200.7493 | 159.6 | 63.45 | 101.04 | 0.59 | 282.4 | 3.1 | 308 | 219.7 | 316.0659 | 1201 | 25.1 | 94.5 | 101.1 | 107.7 | 121.8 | 410.8 | 39.8 | 79.8 | 76.5 | 116 | 130.3 | 2513 | 3.75
11/08/12 | 10:18:49.91 | 70:30:20.5 | 180:36:00 | 80.6 | 200.6893 | 162.4 | 63.58 | 101.03 | 0.61 | 282.7 | 3.1 | 308.8 | 219.5 | 316.808 | 1200 | 25.1 | 93.1 | 101.3 | 107.9 | 120.5 | 410.9 | 40 | 80.2 | 77.3 | 116 | 130.4 | 2521 | 3.76
11/08/12 | 10:24:49.91 | 70:36:20.5 | 180:42:00 | 80.7 | 201.8441 | 162.2 | 63.54 | 101.04 | 0.59 | 281.1 | 3 | 306.8 | 218.8 | 314.7974 | 1200 | 25.1 | 92.7 | 101.3 | 107.9 | 120.1 | 410.9 | 39.9 | 79.8 | 77.1 | 115.8 | 130.1 | 2505 | 3.72
11/08/12 | 10:30:49.91 | 70:42:20.5 | 180:48:00 | 80.8 | 200.8742 | 161.7 | 63.54 | 101.04 | 0.62 | 281.5 | 3.1 | 307.1 | 220.4 | 316.3174 | 1201 | 25.4 | 92.7 | 101.5 | 108.1 | 120.1 | 411.2 | 39.8 | 79.9 | 77 | 115.9 | 130.1 | 2515 | 3.76
11/08/12 | 10:36:49.92 | 70:48:20.5 | 180:54:00 | 80.9 | 200.2484 | 159.5 | 63.42 | 101.03 | 0.64 | 282.5 | 3.1 | 308.3 | 218.5 | 316.7067 | 1202 | 25.2 | 92.7 | 101.6 | 108.1 | 120.1 | 411.3 | 39.8 | 80 | 77 | 115.9 | 130.3 | 2516 | 3.76
11/08/12 | 10:42:49.91 | 70:54:20.5 | 181:00:00 | 81 | 201.437 | 161.8 | 63.49 | 101.04 | 0.62 | 281.6 | 3.1 | 307.5 | 220.3 | 315.1855 | 1201 | 25 | 92.8 | 101.3 | 107.9 | 120.1 | 411 | 39.8 | 79.8 | 77 | 115.8 | 130 | 2506 | 3.75
11/08/12 | 10:48:49.90 | 71:00:20.5 | 181:06:00 | 81.1 | 202.2766 | 165.5 | 63.57 | 101.06 | 0.7 | 281.4 | 3.1 | 307.1 | 219.5 | 314.2727 | 1198 | 25 | 92.9 | 101.3 | 107.9 | 120.2 | 411.1 | 39.8 | 79.8 | 76.8 | 115.9 | 130.3 | 2505 | 3.72
11/08/12 | 10:54:49.91 | 71:06:20.5 | 181:12:00 | 81.2 | 202.8746 | 156.9 | 63.48 | 101.07 | 0.67 | 280.5 | 3.1 | 305.8 | 219.3 | 312.9027 | 1199 | 24.9 | 93.8 | 101 | 107.6 | 121 | 410.6 | 39.8 | 79.7 | 76.6 | 115.9 | 130.1 | 2492 | 3.72
11/08/12 | 11:00:49.91 | 71:12:20.5 | 181:18:00 | 81.3 | 201.3083 | 171.3 | 63.44 | 101.05 | 0.78 | 282.1 | 3.1 | 307.8 | 219 | 315.1385 | 1197 | 24.8 | 93.8 | 101.3 | 107.8 | 121 | 411.1 | 39.8 | 80.1 | 77 | 116 | 130.3 | 2514 | 3.75
11/08/12 | 11:06:49.91 | 71:18:20.5 | 181:24:00 | 81.4 | 201.6121 | 171.7 | 63.49 | 101.06 | 0.76 | 281.5 | 3.1 | 307.3 | 220.2 | 314.9117 | 1199 | 25 | 93.8 | 101.7 | 108.2 | 121 | 411 | 39.8 | 80 | 76.8 | 116 | 130.3 | 2508 | 3.74
11/08/12 | 11:12:49.91 | 71:24:20.5 | 181:30:00 | 81.5 | 199.1331 | 171.2 | 63.39 | 101.06 | 0.76 | 283.3 | 3.2 | 309.3 | 218.5 | 318.3298 | 1201 | 24.8 | 93.7 | 101.4 | 108 | 120.9 | 411.2 | 40.1 | 80 | 77 | 115.8 | 130.2 | 2531 | 3.76
11/08/12 | 11:18:49.91 | 71:30:20.5 | 181:36:00 | 81.6 | 201.1024 | 166.1 | 63.38 | 101.06 | 0.75 | 281.6 | 3.1 | 307.3 | 218.8 | 315.1628 | 1199 | 24.7 | 93.4 | 101.1 | 107.6 | 120.7 | 410.9 | 39.9 | 79.8 | 76.8 | 115.9 | 130.2 | 2510 | 3.74
11/08/12 | 11:24:49.91 | 71:36:20.5 | 181:42:00 | 81.7 | 201.5168 | 164.4 | 63.46 | 101.05 | 0.73 | 281.5 | 3.2 | 307 | 220.4 | 314.9117 | 1199 | 25 | 93.1 | 101.3 | 107.8 | 120.3 | 411.2 | 39.8 | 80.1 | 77.1 | 115.8 | 130.3 | 2508 | 3.76
11/08/12 | 11:30:49.91 | 71:42:20.5 | 181:48:00 | 81.8 | 201.1029 | 160.9 | 63.41 | 101.05 | 0.72 | 280.7 | 3.1 | 306.5 | 219.9 | 315.3112 | 1201 | 25 | 93.1 | 101.4 | 107.9 | 120.4 | 411.6 | 39.9 | 79.9 | 76.9 | 115.8 | 130.3 | 2507 | 3.73
11/08/12 | 11:36:49.91 | 71:48:20.5 | 181:54:00 | 81.9 | 202.0538 | 158 | 63.5 | 101.06 | 0.73 | 281.5 | 3.1 | 307.3 | 220.2 | 314.2727 | 1198 | 25.3 | 93.4 | 101.5 | 108.1 | 120.7 | 411.8 | 39.8 | 79.8 | 76.7 | 116 | 130.3 | 2505 | 3.75
11/08/12 | 11:42:49.91 | 71:54:20.5 | 182:00:00 | 82 | 200.0949 | 158.4 | 63.52 | 101.05 | 0.73 | 283 | 3.1 | 308.5 | 220.8 | 317.4494 | 1201 | 25.2 | 93.6 | 101.7 | 108.2 | 120.8 | 411.9 | 39.9 | 80 | 76.8 | 115.9 | 130.8 | 2524 | 3.78
11/08/12 | 11:48:49.91 | 72:00:20.5 | 182:06:00 | 82.1 | 200.3582 | 157.3 | 63.48 | 101.03 | 0.71 | 282.2 | 3.1 | 307.7 | 220.1 | 316.8325 | 1202 | 25.2 | 94 | 101.5 | 108.1 | 121.1 | 411.9 | 40 | 80 | 76.9 | 116 | 130.3 | 2517 | 3.76
11/08/12 | 11:54:49.91 | 72:06:20.5 | 182:12:00 | 82.2 | 200.7417 | 159.3 | 63.42 | 101.03 | 0.74 | 281.7 | 3.1 | 307.3 | 220.8 | 315.9284 | 1200 | 25.4 | 94.2 | 101.5 | 108 | 121.5 | 411.9 | 40 | 79.9 | 76.7 | 116 | 130.1 | 2514 | 3.76
11/08/12 | 12:00:49.91 | 72:12:20.5 | 182:18:00 | 82.3 | 203.3013 | 163.7 | 63.38 | 101.04 | 0.72 | 279.5 | 3.1 | 304.6 | 221 | 311.754 | 1197 | 25.2 | 94.3 | 101.3 | 107.9 | 121.5 | 411.8 | 39.8 | 79.7 | 76.6 | 115.8 | 130.3 | 2487 | 3.76
11/08/12 | 12:06:49.91 | 72:18:20.5 | 182:24:00 | 82.4 | 199.5516 | 162.1 | 63.37 | 101.02 | 0.82 | 283.4 | 3.1 | 309.1 | 220.6 | 317.562 | 1200 | 25 | 93.3 | 101.4 | 108 | 120.8 | 411.8 | 40.1 | 80 | 77 | 115.9 | 130.1 | 2527 | 3.78
11/08/12 | 12:12:49.91 | 72:24:20.5 | 182:30:00 | 82.5 | 202.0903 | 159.1 | 63.52 | 101.03 | 0.69 | 279.9 | 3.1 | 305 | 220.7 | 314.315 | 1202 | 25.1 | 92.3 | 101.3 | 107.8 | 120 | 411.5 | 39.9 | 79.7 | 76.8 | 116 | 130.3 | 2497 | 3.71
11/08/12 | 12:18:49.91 | 72:30:20.5 | 182:36:00 | 82.6 | 201.8418 | 162.8 | 63.59 | 101.03 | 0.81 | 280.3 | 3.1 | 306.1 | 220.8 | 315.0487 | 1200 | 24.9 | 91.1 | 101.1 | 107.7 | 119 | 411.3 | 39.7 | 80 | 77.3 | 115.9 | 130.2 | 2507 | 3.71
11/08/12 | 12:24:49.91 | 72:36:20.5 | 182:42:00 | 82.7 | 202.2005 | 144.2 | 63.47 | 101 | 0.8 | 281 | 3.1 | 306.6 | 220 | 313.8963 | 1198 | 24.9 | 93 | 101.4 | 108 | 120.2 | 411.5 | 40 | 80.2 | 77.3 | 115.8 | 130.2 | 2502 | 3.74
11/08/12 | 12:30:49.92 | 72:42:20.5 | 182:48:00 | 82.8 | 199.7835 | 152.3 | 63.65 | 101 | 0.7 | 282.8 | 3.2 | 308.3 | 220 | 318.5948 | 1202 | 25 | 94.1 | 101.3 | 108 | 121.3 | 411.4 | 39.9 | 80.1 | 77 | 115.9 | 130.2 | 2531 | 3.76
11/08/12 | 12:36:49.91 | 72:48:20.5 | 182:54:00 | 82.9 | 201.1475 | 150.7 | 63.47 | 100.98 | 0.65 | 281.4 | 3.2 | 306.6 | 220.4 | 315.5395 | 1199 | 25 | 94.4 | 101.3 | 108 | 121.5 | 411 | 39.8 | 79.8 | 76.6 | 115.9 | 130.2 | 2513 | 3.73
11/08/12 | 12:42:49.91 | 72:54:20.5 | 183:00:00 | 83 | 200.2975 | 152.1 | 63.33 | 101 | 0.66 | 281.6 | 3.1 | 307.5 | 219.8 | 316.1797 | 1200 | 25.1 | 94.5 | 101.5 | 108 | 121.7 | 411.6 | 40 | 80.1 | 76.9 | 115.8 | 130.2 | 2516 | 3.73
11/08/12 | 12:48:49.90 | 73:00:20.5 | 183:06:00 | 83.1 | 201.5004 | 157.8 | 63.51 | 100.98 | 0.72 | 281.3 | 3.1 | 306.8 | 221.2 | 315.1855 | 1201 | 25.3 | 94.5 | 101.5 | 108 | 121.7 | 411.8 | 40 | 80.1 | 77 | 115.9 | 130.3 | 2506 | 3.74
11/08/12 | 12:54:49.91 | 73:06:20.5 | 183:12:00 | 83.2 | 201.9689 | 153 | 63.6 | 100.98 | 0.68 | 281.3 | 3.2 | 306.6 | 220.6 | 314.9 | 1198 | 25 | 94 | 101.6 | 108.2 | 121.6 | 411.6 | 40 | 80.1 | 77.1 | 116 | 130.7 | 2510 | 3.72
11/08/12 | 13:00:49.91 | 73:12:20.5 | 183:18:00 | 83.3 | 200.6529 | 163.7 | 63.47 | 100.98 | 0.69 | 282.1 | 3.1 | 307.8 | 220.4 | 316.3174 | 1201 | 24.5 | 92.1 | 101.3 | 107.9 | 119.9 | 410.8 | 39.8 | 79.6 | 76.7 | 115.8 | 130.1 | 2515 | 3.75
11/08/12 | 13:06:49.91 | 73:18:20.5 | 183:24:00 | 83.4 | 200.5572 | 151.2 | 63.46 | 100.97 | 0.69 | 282 | 3.1 | 307.8 | 220.3 | 316.4185 | 1199 | 24.4 | 90.7 | 100.5 | 107.1 | 118.8 | 410.4 | 38.3 | 79.7 | 77.2 | 115.6 | 130.2 | 2520 | 3.77
11/08/12 | 13:12:49.91 | 73:24:20.5 | 183:30:00 | 83.5 | 200.184 | 152.6 | 63.45 | 100.97 | 0.7 | 282.4 | 3.1 | 308.2 | 220.4 | 316.9584 | 1202 | 25 | 93.8 | 101.6 | 108.2 | 120.9 | 410.8 | 40.1 | 79.7 | 76.5 | 116 | 130.2 | 2518 | 3.78
11/08/12 | 13:18:49.92 | 73:30:20.5 | 183:36:00 | 83.6 | 200.9652 | 150.5 | 63.41 | 100.97 | 0.78 | 281.8 | 3.2 | 307.2 | 220.6 | 315.5273 | 1198 | 25.5 | 94.8 | 101.5 | 108.1 | 122 | 412.1 | 40 | 80.2 | 77.1 | 115.9 | 130.4 | 2515 | 3.75
11/08/12 | 13:24:49.91 | 73:36:20.5 | 183:42:00 | 83.7 | 199.9374 | 148.9 | 63.47 | 100.96 | 0.73 | 283 | 3.1 | 308.5 | 219.7 | 317.4494 | 1201 | 25.3 | 95.3 | 101.3 | 108 | 122.5 | 412.3 | 40 | 79.8 | 76.5 | 115.7 | 130.2 | 2524 | 3.77
11/08/12 | 13:30:49.91 | 73:42:20.5 | 183:48:00 | 83.8 | 200.5884 | 138.9 | 63.54 | 100.93 | 0.76 | 282.7 | 3.2 | 308 | 220.1 | 316.7681 | 1197 | 25.5 | 93.6 | 101.2 | 107.7 | 121.3 | 412.6 | 40 | 80 | 77 | 115.8 | 130.3 | 2527 | 3.77
11/08/12 | 13:36:49.91 | 73:48:20.5 | 183:54:00 | 83.9 | 200.2143 | 119.1 | 63.51 | 100.92 | 0.72 | 282.7 | 3.1 | 308.3 | 221.1 | 317.2102 | 1202 | 25.2 | 93 | 101.3 | 107.9 | 120.6 | 411.9 | 40 | 80 | 77 | 115.9 | 130.5 | 2520 | 3.78
11/08/12 | 13:42:49.91 | 73:54:20.5 | 184:00:00 | 84 | 199.9467 | 117.4 | 63.49 | 100.9 | 0.74 | 284.9 | 3.1 | 310.5 | 221.9 | 317.5346 | 1198 | 24.8 | 92.8 | 101.3 | 107.8 | 120.5 | 411.2 | 40 | 79.8 | 76.8 | 115.8 | 130.5 | 2531 | 3.81
11/08/12 | 13:48:49.91 | 74:00:20.5 | 184:06:00 | 84.1 | 201.9376 | 117.4 | 63.47 | 100.91 | 0.71 | 280.6 | 3.1 | 306.1 | 220.2 | 314.3051 | 1201 | 24.7 | 93.1 | 101.8 | 108.4 | 120.6 | 411.2 | 40 | 80.3 | 77.4 | 115.8 | 130.2 | 2499 | 3.72
11/08/12 | 13:54:49.92 | 74:06:20.5 | 184:12:00 | 84.2 | 201.9295 | 118.1 | 63.44 | 100.91 | 0.73 | 281.4 | 3.1 | 306.6 | 219.4 | 314.169 | 1200 | 24.8 | 93.7 | 101.5 | 108.1 | 121.1 | 411.4 | 40 | 79.8 | 76.6 | 116 | 130.6 | 2500 | 3.73
11/08/12 | 14:00:49.91 | 74:12:20.5 | 184:18:00 | 84.3 | 201.8463 | 108.1 | 63.43 | 100.89 | 0.76 | 282.2 | 3.2 | 307.7 | 219.6 | 314.249 | 1196 | 24.7 | 93.9 | 101.2 | 107.8 | 121.4 | 411 | 39.8 | 80 | 76.8 | 115.9 | 130.4 | 2509 | 3.74
11/08/12 | 14:06:49.91 | 74:18:20.5 | 184:24:00 | 84.4 | 200.9989 | 104.9 | 63.63 | 100.9 | 0.72 | 283.3 | 3.1 | 309.2 | 220.8 | 316.569 | 1201 | 24.8 | 94 | 101.2 | 107.8 | 121.5 | 411.5 | 39.9 | 80.1 | 77.2 | 115.9 | 130.3 | 2517 | 3.78
11/08/12 | 14:12:49.91 | 74:24:20.5 | 184:30:00 | 84.5 | 201.6715 | 110.7 | 63.61 | 100.89 | 0.73 | 282.1 | 3.1 | 307.7 | 220.1 | 315.414 | 1199 | 25.1 | 94.1 | 101.2 | 107.8 | 121.6 | 411.5 | 39.9 | 79.8 | 76.7 | 115.9 | 130.1 | 2512 | 3.76
11/08/12 | 14:18:49.91 | 74:30:20.5 | 184:36:00 | 84.6 | 200.7976 | 124.4 | 63.41 | 100.9 | 0.73 | 281.3 | 3.1 | 306.7 | 218.9 | 315.7907 | 1199 | 25.3 | 94.1 | 101.2 | 107.8 | 121.6 | 412.2 | 39.9 | 79.8 | 76.5 | 115.9 | 130.1 | 2515 | 3.73
11/08/12 | 14:24:49.91 | 74:36:20.5 | 184:42:00 | 84.7 | 200.7702 | 109.4 | 63.56 | 100.9 | 0.7 | 282.1 | 3.1 | 307.5 | 220.5 | 316.5808 | 1202 | 25.2 | 94.1 | 101.3 | 108 | 121.5 | 411.7 | 40 | 80 | 76.8 | 116 | 130.6 | 2515 | 3.75
11/08/12 | 14:30:49.91 | 74:42:20.5 | 184:48:00 | 84.8 | 201.2887 | 114 | 63.56 | 100.88 | 0.73 | 282.4 | 3.1 | 307.8 | 220.8 | 315.7653 | 1197 | 25 | 92.1 | 101.3 | 108 | 120.1 | 411.8 | 40.1 | 80 | 77.1 | 115.8 | 130.7 | 2519 | 3.75
11/08/12 | 14:36:49.91 | 74:48:20.5 | 184:54:00 | 84.9 | 199.8263 | 112.3 | 63.58 | 100.87 | 0.75 | 283.3 | 3.1 | 309.1 | 219.8 | 318.1764 | 1199 | 25.1 | 91.4 | 101.4 | 108 | 119.4 | 411.7 | 40.1 | 79.9 | 77.1 | 115.8 | 130.3 | 2534 | 3.77
11/08/12 | 14:42:49.91 | 74:54:20.5 | 185:00:00 | 85 | 200.1275 | 112.5 | 63.48 | 100.87 | 0.74 | 282.8 | 3.1 | 308.5 | 220.6 | 317.1978 | 1201 | 24.9 | 91.6 | 101.1 | 107.7 | 119.3 | 412.1 | 39.9 | 80.2 | 77.7 | 115.9 | 130.3 | 2522 | 3.77
11/08/12 | 14:48:49.91 | 75:00:20.5 | 185:06:00 | 85.1 | 201.6229 | 119.6 | 63.62 | 100.87 | 0.75 | 282.5 | 3.1 | 307.9 | 219.9 | 315.5395 | 1199 | 25 | 93.3 | 101.2 | 107.8 | 120.6 | 412 | 40.1 | 79.9 | 76.9 | 115.9 | 130.2 | 2513 | 3.76
11/08/12 | 14:54:49.92 | 75:06:20.5 | 185:12:00 | 85.2 | 201.1215 | 113.3 | 63.54 | 100.86 | 0.7 | 280.9 | 3.2 | 306 | 220.9 | 315.9284 | 1200 | 25.2 | 95.6 | 101.5 | 108.1 | 122.7 | 411.5 | 40.1 | 79.8 | 76.3 | 115.8 | 130.2 | 2514 | 3.73
11/08/12 | 15:00:49.91 | 75:12:20.5 | 185:18:00 | 85.3 | 201.3904 | 126.2 | 63.45 | 100.86 | 0.7 | 280.8 | 3 | 306.3 | 220 | 315.0597 | 1201 | 25 | 95.5 | 101.3 | 107.9 | 122.9 | 411.7 | 40.1 | 80 | 76.8 | 115.9 | 130.6 | 2505 | 3.72
11/08/12 | 15:06:49.90 | 75:18:20.5 | 185:24:00 | 85.4 | 201.291 | 119.1 | 63.49 | 100.88 | 0.72 | 282.3 | 3.2 | 307.7 | 220.7 | 315.414 | 1199 | 24.9 | 92.9 | 101.2 | 107.8 | 120.8 | 411.5 | 39.7 | 79.7 | 76.5 | 115.8 | 130.3 | 2512 | 3.75
11/08/12 | 15:12:49.91 | 75:24:20.5 | 185:30:00 | 85.5 | 200.5747 | 116 | 63.39 | 100.88 | 0.72 | 282.9 | 3.1 | 308.3 | 221 | 316.0418 | 1199 | 24.8 | 92 | 101.2 | 107.8 | 119.8 | 411.8 | 39.9 | 79.9 | 77 | 115.9 | 130.3 | 2517 | 3.78
11/08/12 | 15:18:49.91 | 75:30:20.5 | 185:36:00 | 85.6 | 202.0596 | 113.2 | 63.61 | 100.87 | 0.74 | 281.1 | 3.1 | 306.2 | 221.2 | 314.8081 | 1201 | 24.9 | 92 | 101.5 | 108.1 | 119.7 | 411.5 | 40 | 80.1 | 77.4 | 115.9 | 130.3 | 2503 | 3.72
11/08/12 | 15:24:49.91 | 75:36:20.5 | 185:42:00 | 85.7 | 200.6564 | 107.5 | 63.62 | 100.86 | 0.72 | 284.4 | 3.1 | 309.8 | 221.1 | 317.0594 | 1200 | 25 | 93.9 | 101.6 | 108.2 | 121.3 | 411.7 | 39.8 | 80 | 76.8 | 116 | 130.5 | 2523 | 3.79
11/08/12 | 15:30:49.91 | 75:42:20.5 | 185:48:00 | 85.8 | 202.0982 | 109.6 | 63.59 | 100.86 | 0.71 | 280.9 | 3.1 | 306.3 | 220.5 | 314.6491 | 1198 | 25 | 94.3 | 101.5 | 108.1 | 121.8 | 411.7 | 39.9 | 79.9 | 76.7 | 115.8 | 130.2 | 2508 | 3.73
11/08/12 | 15:36:49.91 | 75:48:20.5 | 185:54:00 | 85.9 | 200.4076 | 112.1 | 63.39 | 100.87 | 0.75 | 282.3 | 3.1 | 307.8 | 220.6 | 316.3054 | 1200 | 25 | 94.4 | 101.3 | 107.8 | 121.7 | 412 | 39.8 | 80 | 76.8 | 116 | 130.3 | 2517 | 3.78
11/08/12 | 15:42:49.92 | 75:54:20.5 | 186:00:00 | 86 | 202.0819 | 121.7 | 63.67 | 100.86 | 0.75 | 280.7 | 3 | 306 | 221.3 | 315.0703 | 1202 | 24.8 | 94.2 | 101.1 | 107.7 | 121.7 | 411.5 | 39.8 | 80 | 76.8 | 115.8 | 130.3 | 2503 | 3.73
11/08/12 | 15:48:49.91 | 76:00:20.5 | 186:06:00 | 86.1 | 201.0709 | 118.7 | 63.34 | 100.85 | 0.75 | 282.1 | 3.1 | 307.4 | 220.7 | 315.0132 | 1197 | 24.8 | 93.5 | 101.3 | 107.8 | 121 | 411.5 | 39.8 | 79.8 | 76.7 | 115.8 | 130.1 | 2513 | 3.77
11/08/12 | 15:54:49.91 | 76:06:20.5 | 186:12:00 | 86.2 | 201.4346 | 119.1 | 63.51 | 100.86 | 0.72 | 282 | 3.1 | 307.8 | 220.5 | 315.2884 | 1199 | 25 | 93 | 101.5 | 108.1 | 120.6 | 411.7 | 39.9 | 80.1 | 77.1 | 116 | 130.4 | 2511 | 3.71
11/08/12 | 16:00:49.91 | 76:12:20.5 | 186:18:00 | 86.3 | 201.1848 | 127.2 | 63.56 | 100.85 | 0.68 | 281.7 | 3 | 307 | 221.1 | 315.9284 | 1200 | 25.1 | 92.8 | 101.6 | 108.2 | 120.4 | 411.6 | 39.8 | 79.9 | 77 | 115.9 | 130.2 | 2514 | 3.74
11/08/12 | 16:06:49.91 | 76:18:20.5 | 186:24:00 | 86.4 | 201.2183 | 142.2 | 63.52 | 100.86 | 0.69 | 281.1 | 3.1 | 306.6 | 220.2 | 315.677 | 1200 | 25.2 | 92.7 | 101.5 | 108 | 120.4 | 411.8 | 39.8 | 80.1 | 77.1 | 115.9 | 130.3 | 2512 | 3.72
11/08/12 | 16:12:49.91 | 76:24:20.5 | 186:30:00 | 86.5 | 201.0992 | 132.5 | 63.51 | 100.86 | 0.67 | 282.2 | 3.1 | 307.7 | 221.4 | 315.8143 | 1201 | 25 | 92.7 | 101.3 | 108 | 120.3 | 411.2 | 39.9 | 80.1 | 77.2 | 116 | 130.1 | 2511 | 3.75
11/08/12 | 16:18:49.91 | 76:30:20.5 | 186:36:00 | 86.6 | 200.805 | 136.1 | 63.44 | 100.87 | 0.69 | 282.3 | 3.1 | 308 | 220.4 | 315.9284 | 1200 | 24.9 | 92.6 | 101.3 | 107.9 | 120.2 | 411.2 | 39.8 | 79.8 | 77 | 115.9 | 130.1 | 2514 | 3.77
11/08/12 | 16:24:49.91 | 76:36:20.5 | 186:42:00 | 86.7 | 202.0028 | 132 | 63.56 | 100.87 | 0.72 | 281.6 | 3 | 307 | 221 | 314.6491 | 1198 | 24.9 | 92.8 | 101.2 | 107.8 | 120.3 | 411.5 | 40 | 80 | 77.2 | 115.9 | 130.2 | 2508 | 3.74
11/08/12 | 16:30:49.92 | 76:42:20.5 | 186:48:00 | 86.8 | 200.466 | 128.4 | 63.61 | 100.86 | 0.71 | 283.5 | 3.1 | 309.1 | 220.3 | 317.3107 | 1200 | 25 | 94.3 | 101.3 | 107.9 | 121.5 | 411.7 | 39.8 | 80.1 | 77 | 116 | 130.2 | 2525 | 3.79
11/08/12 | 16:36:49.92 | 76:48:20.5 | 186:54:00 | 86.9 | 199.6775 | 141.1 | 63.41 | 100.89 | 0.73 | 283 | 3.1 | 308.7 | 220.7 | 317.562 | 1200 | 25.1 | 95.3 | 101.5 | 108 | 122.5 | 411.6 | 39.8 | 79.7 | 76.3 | 115.8 | 130.1 | 2527 | 3.77
11/08/12 | 16:42:49.92 | 76:54:20.5 | 187:00:00 | 87 | 200.8292 | 138.4 | 63.42 | 100.88 | 0.72 | 282 | 3.1 | 307.5 | 221.1 | 315.7907 | 1199 | 25 | 94.7 | 101.6 | 108.2 | 122.2 | 411.5 | 40 | 80.2 | 77.1 | 115.9 | 130.3 | 2515 | 3.73
11/08/12 | 16:48:49.90 | 77:00:20.5 | 187:06:00 | 87.1 | 199.8761 | 149.2 | 63.35 | 100.88 | 0.73 | 282.7 | 3.2 | 308.1 | 219.8 | 316.9463 | 1201 | 24.8 | 93.5 | 101.3 | 107.8 | 121 | 411.2 | 39.8 | 79.7 | 76.5 | 115.8 | 130.5 | 2520 | 3.8
11/08/12 | 16:54:49.91 | 77:06:20.5 | 187:12:00 | 87.2 | 199.898 | 146.3 | 63.46 | 100.89 | 0.67 | 282.7 | 3.3 | 308.2 | 220.7 | 317.4619 | 1202 | 25 | 93.2 | 101.2 | 107.8 | 120.7 | 411.2 | 39.9 | 80.2 | 77.3 | 116 | 130.1 | 2522 | 3.75
11/08/12 | 17:00:49.91 | 77:12:20.5 | 187:18:00 | 87.3 | 201.7258 | 157 | 63.65 | 100.89 | 0.64 | 282.2 | 3 | 307.5 | 221.1 | 315.5273 | 1198 | 24.9 | 93.3 | 101.2 | 107.8 | 120.8 | 411.2 | 39.8 | 79.7 | 76.7 | 115.7 | 130.2 | 2515 | 3.74
11/08/12 | 17:06:49.91 | 77:18:20.5 | 187:24:00 | 87.4 | 201.5674 | 153.4 | 63.4 | 100.89 | 0.67 | 281.6 | 3.1 | 307 | 222.3 | 314.535 | 1199 | 25 | 93.2 | 101.3 | 107.8 | 120.7 | 411.3 | 39.8 | 80 | 77 | 115.8 | 130.3 | 2505 | 3.74
11/08/12 | 17:12:49.91 | 77:24:20.5 | 187:30:00 | 87.5 | 199.7791 | 148.1 | 63.47 | 100.9 | 0.68 | 283.6 | 3.1 | 309.1 | 221.9 | 317.7009 | 1201 | 25 | 93 | 101.5 | 108.1 | 120.5 | 411.2 | 39.8 | 80.1 | 77.1 | 116.1 | 130.5 | 2526 | 3.8
11/08/12 | 17:18:49.91 | 77:30:20.5 | 187:36:00 | 87.6 | 199.6129 | 159.1 | 63.47 | 100.9 | 0.7 | 282.7 | 3.2 | 308.6 | 219.8 | 317.9654 | 1202 | 24.9 | 92.9 | 101.6 | 108.3 | 120.5 | 411.3 | 39.9 | 80.1 | 77.2 | 116.1 | 130.4 | 2526 | 3.76
11/08/12 | 17:24:49.92 | 77:36:20.5 | 187:42:00 | 87.7 | 201.5764 | 149.2 | 63.58 | 100.9 | 0.66 | 282.6 | 3.1 | 308.1 | 222.1 | 315.414 | 1199 | 25 | 93.1 | 101.6 | 108.1 | 120.5 | 411.4 | 39.8 | 80.1 | 77 | 116 | 130.3 | 2512 | 3.75
11/08/12 | 17:30:49.90 | 77:42:20.5 | 187:48:00 | 87.8 | 201.0409 | 153.3 | 63.56 | 100.92 | 0.68 | 282.5 | 3.2 | 308.2 | 220.1 | 316.1546 | 1198 | 24.9 | 93.3 | 101.3 | 107.9 | 120.8 | 411.2 | 39.8 | 80 | 77.1 | 116 | 130.5 | 2520 | 3.75
11/08/12 | 17:36:49.90 | 77:48:20.5 | 187:54:00 | 87.9 | 200.9633 | 159.5 | 63.49 | 100.91 | 0.73 | 281.9 | 3.1 | 307.7 | 221.1 | 315.9284 | 1200 | 25.1 | 93.3 | 101.3 | 107.9 | 120.7 | 411.3 | 39.8 | 80 | 77.1 | 116 | 130.3 | 2514 | 3.73
11/08/12 | 17:42:49.91 | 77:54:20.5 | 188:00:00 | 88 | 200.7192 | 158.2 | 63.39 | 100.91 | 0.7 | 282.5 | 3.1 | 307.6 | 221.7 | 315.8143 | 1201 | 25.2 | 93.3 | 101.3 | 108 | 120.8 | 410.8 | 39.9 | 80.1 | 77.2 | 116 | 130.5 | 2511 | 3.76
11/08/12 | 17:48:49.91 | 78:00:20.5 | 188:06:00 | 88.1 | 201.3227 | 165.2 | 63.5 | 100.93 | 0.73 | 282.9 | 3.1 | 308.1 | 221.7 | 315.414 | 1199 | 25.3 | 92.8 | 101.3 | 107.9 | 120.2 | 410.1 | 39.9 | 79.9 | 77.1 | 116 | 130.1 | 2512 | 3.76
11/08/12 | 17:54:49.91 | 78:06:20.5 | 188:12:00 | 88.2 | 200.9005 | 155.5 | 63.44 | 100.93 | 0.68 | 283.1 | 3.1 | 308.3 | 221.4 | 315.7782 | 1198 | 25.4 | 92.9 | 101.3 | 107.9 | 120.3 | 410.1 | 39.9 | 79.9 | 77.2 | 115.8 | 130.3 | 2517 | 3.74
11/08/12 | 18:00:49.92 | 78:12:20.5 | 188:18:00 | 88.3 | 201.3359 | 161.4 | 63.58 | 100.93 | 0.74 | 283.8 | 3.1 | 308.9 | 221.1 | 315.7907 | 1199 | 25.3 | 94.5 | 101.4 | 108 | 121.5 | 410 | 40 | 80.2 | 77.3 | 115.9 | 130.5 | 2515 | 3.77
11/08/12 | 18:06:49.91 | 78:18:20.5 | 188:24:00 | 88.4 | 200.915 | 137.8 | 63.5 | 100.94 | 0.62 | 283.6 | 3.1 | 308.5 | 222.3 | 316.054 | 1200 | 25.1 | 94.8 | 101.3 | 108 | 121.8 | 409.6 | 40 | 79.8 | 76.8 | 116 | 130.7 | 2515 | 3.75
11/08/12 | 18:12:49.90 | 78:24:20.5 | 188:30:00 | 88.5 | 199.6518 | 155.4 | 63.53 | 100.93 | 0.65 | 285.1 | 3.1 | 310.2 | 221.3 | 318.204 | 1201 | 25.1 | 94.8 | 101.4 | 108 | 122 | 409.3 | 39.9 | 79.9 | 76.8 | 115.9 | 130 | 2530 | 3.77
11/08/12 | 18:18:49.91 | 78:30:20.5 | 188:36:00 | 88.6 | 201.7635 | 149.7 | 63.51 | 100.97 | 0.64 | 283 | 3 | 308.1 | 221.3 | 314.7745 | 1198 | 25 | 93.4 | 101.4 | 108 | 120.9 | 409.2 | 39.9 | 79.9 | 77 | 115.9 | 130.5 | 2509 | 3.74
11/08/12 | 18:24:49.91 | 78:36:20.5 | 188:42:00 | 88.7 | 201.3767 | 141.5 | 63.57 | 100.98 | 0.65 | 283.7 | 3.1 | 308.5 | 221.2 | 315.677 | 1200 | 24.9 | 92.8 | 101.3 | 108 | 120.2 | 409 | 39.9 | 80.1 | 77.5 | 115.9 | 130.1 | 2512 | 3.73
11/08/12 | 18:30:49.91 | 78:42:20.5 | 188:48:00 | 88.8 | 199.7323 | 145.7 | 63.43 | 101 | 0.74 | 284.8 | 3.1 | 309.8 | 221.6 | 317.5751 | 1201 | 24.9 | 92.6 | 101.3 | 108 | 120 | 409.3 | 39.9 | 80 | 77.2 | 115.9 | 130.5 | 2525 | 3.76
11/08/12 | 18:36:49.92 | 78:48:20.5 | 188:54:00 | 88.9 | 200.6227 | 139.1 | 63.4 | 101 | 0.74 | 283.9 | 3.1 | 309.1 | 221.1 | 316.016 | 1197 | 24.8 | 92.6 | 101.3 | 107.9 | 120 | 409.1 | 39.9 | 79.8 | 77.1 | 115.9 | 130.1 | 2521 | 3.74
11/08/12 | 18:42:49.92 | 78:54:20.5 | 189:00:00 | 89 | 199.3613 | 143.4 | 63.51 | 101.01 | 0.73 | 286.2 | 3.1 | 311.2 | 221.4 | 318.5674 | 1200 | 24.8 | 92.7 | 101.3 | 107.9 | 120.1 | 409.3 | 39.9 | 80 | 77.2 | 115.9 | 130.6 | 2535 | 3.78
11/08/12 | 18:48:49.90 | 79:00:20.5 | 189:06:00 | 89.1 | 199.7928 | 140.2 | 63.6 | 101.02 | 0.79 | 285.7 | 3.1 | 311 | 222.5 | 318.3298 | 1201 | 24.9 | 93.3 | 101.6 | 108.2 | 120.5 | 409.6 | 40 | 80.1 | 77.3 | 115.9 | 130.3 | 2531 | 3.82
11/08/12 | 18:54:49.91 | 79:06:20.5 | 189:12:00 | 89.2 | 201.3171 | 130.6 | 63.42 | 101.02 | 0.63 | 283 | 3.1 | 308.2 | 220.9 | 315.0254 | 1198 | 24.8 | 93.8 | 101.5 | 108.1 | 121.1 | 408.9 | 39.9 | 79.8 | 76.8 | 115.9 | 130.1 | 2511 | 3.72
11/08/12 | 19:00:49.91 | 79:12:20.5 | 189:18:00 | 89.3 | 201.5972 | 143.3 | 63.46 | 101.04 | 0.66 | 283.5 | 3 | 308.6 | 221.6 | 314.7862 | 1199 | 24.9 | 94 | 101.5 | 108 | 121.2 | 408.8 | 40 | 80.1 | 77.1 | 116 | 130.3 | 2507 | 3.74
11/08/12 | 19:06:49.91 | 79:18:20.5 | 189:24:00 | 89.4 | 200.8442 | 143.7 | 63.48 | 101.04 | 0.7 | 283.4 | 3 | 308.7 | 222 | 316.0659 | 1201 | 25 | 94.1 | 101.3 | 108 | 121.3 | 409 | 40 | 79.9 | 77 | 115.9 | 130.1 | 2513 | 3.74
11/08/12 | 19:12:49.91 | 79:24:20.5 | 189:30:00 | 89.5 | 200.6192 | 148.9 | 63.53 | 101.05 | 0.67 | 283.4 | 3.2 | 308.6 | 222.1 | 316.6696 | 1199 | 25.1 | 94 | 101.4 | 108 | 121.2 | 409.3 | 39.9 | 80 | 77 | 115.9 | 130.4 | 2522 | 3.75
11/08/12 | 19:18:49.92 | 79:30:20.5 | 189:36:00 | 89.6 | 201.0282 | 146.4 | 63.46 | 101.06 | 0.69 | 283.6 | 3.1 | 308.6 | 221.6 | 315.677 | 1200 | 25.1 | 94.1 | 101.3 | 108 | 121.2 | 409.6 | 39.8 | 79.8 | 76.9 | 115.8 | 130.3 | 2512 | 3.73
11/08/12 | 19:24:49.91 | 79:36:20.5 | 189:42:00 | 89.7 | 201.2229 | 138.4 | 63.45 | 101.08 | 0.7 | 283 | 3 | 308 | 222.3 | 315.322 | 1202 | 25.5 | 94.1 | 101.3 | 107.8 | 121.3 | 409.9 | 39.8 | 80 | 76.9 | 115.9 | 130 | 2505 | 3.74
11/08/12 | 19:30:49.91 | 79:42:20.5 | 189:48:00 | 89.8 | 203.1446 | 152.6 | 63.59 | 101.08 | 0.71 | 282.1 | 3.1 | 306.6 | 222.5 | 313.0283 | 1199 | 25.4 | 94 | 101.3 | 108 | 121.2 | 409.8 | 39.9 | 80 | 77 | 116 | 130.3 | 2493 | 3.72
11/08/12 | 19:36:49.91 | 79:48:20.5 | 189:54:00 | 89.9 | 201.2559 | 155.1 | 63.58 | 101.09 | 0.68 | 283.8 | 3.1 | 309.1 | 221.7 | 315.9162 | 1199 | 25.3 | 93.2 | 101.4 | 108 | 120.7 | 409.6 | 39.9 | 79.8 | 77 | 115.9 | 130.2 | 2516 | 3.75
11/08/12 | 19:42:49.91 | 79:54:20.5 | 190:00:00 | 90 | 200.5595 | 157 | 63.39 | 101.1 | 0.75 | 283.9 | 3.1 | 309 | 222.6 | 316.0659 | 1201 | 24.8 | 93 | 101.3 | 107.9 | 120.3 | 409.3 | 39.8 | 79.9 | 77.2 | 115.8 | 130.2 | 2513 | 3.74
11/08/12 | 19:48:49.90 | 80:00:20.5 | 190:06:00 | 90.1 | 200.2267 | 159.6 | 63.31 | 101.1 | 0.64 | 284.2 | 3.1 | 309.3 | 222.1 | 316.1916 | 1201 | 24.9 | 93 | 101.4 | 108 | 120.3 | 409 | 40 | 79.9 | 77.3 | 115.8 | 130.3 | 2514 | 3.75
11/08/12 | 19:54:49.92 | 80:06:20.5 | 190:12:00 | 90.2 | 200.3271 | 170.1 | 63.46 | 101.12 | 0.71 | 284.9 | 3.1 | 309.8 | 222 | 316.7819 | 1198 | 24.9 | 93.1 | 101.5 | 108.1 | 120.4 | 409.1 | 40 | 79.9 | 77.1 | 116 | 130.3 | 2525 | 3.77
11/08/12 | 20:00:49.90 | 80:12:20.5 | 190:18:00 | 90.3 | 199.7251 | 168.3 | 63.4 | 101.12 | 0.69 | 285 | 3.1 | 310 | 222.2 | 317.4364 | 1200 | 24.8 | 92.8 | 101.3 | 107.9 | 120.2 | 408.9 | 39.7 | 80 | 77.2 | 115.8 | 130 | 2526 | 3.79
11/08/12 | 20:06:49.91 | 80:18:20.5 | 190:24:00 | 90.4 | 200.6949 | 172.5 | 63.66 | 101.12 | 0.79 | 285.8 | 3.1 | 311.1 | 221.8 | 317.1978 | 1201 | 24.7 | 93 | 101.6 | 108.1 | 120.2 | 409.3 | 40.5 | 80.4 | 77.9 | 116 | 130.2 | 2522 | 3.78
11/08/12 | 20:12:49.91 | 80:24:20.5 | 190:30:00 | 90.5 | 200.2637 | 177.1 | 63.42 | 101.12 | 0.76 | 285.4 | 3 | 310.6 | 221.8 | 316.6824 | 1200 | 24.7 | 93.1 | 101.3 | 107.9 | 120.3 | 409 | 39.8 | 80.3 | 78 | 115.9 | 130.2 | 2520 | 3.77
11/08/12 | 20:18:49.91 | 80:30:20.5 | 190:36:00 | 90.6 | 202.3108 | 170.2 | 63.53 | 101.13 | 0.73 | 282.2 | 3.1 | 307.3 | 221.9 | 314.0218 | 1198 | 24.8 | 93 | 101.2 | 107.7 | 120.3 | 408.7 | 39.7 | 79.9 | 77.2 | 115.9 | 130 | 2503 | 3.71
11/08/12 | 20:24:49.91 | 80:36:20.5 | 190:42:00 | 90.7 | 199.9625 | 175.4 | 63.4 | 101.13 | 0.79 | 285.4 | 3.1 | 310.8 | 222.8 | 317.0594 | 1200 | 25.1 | 93.1 | 101.5 | 108 | 120.2 | 410.1 | 40.1 | 80.6 | 78.1 | 116 | 130.2 | 2523 | 3.78
11/08/12 | 20:30:49.92 | 80:42:20.5 | 190:48:00 | 90.8 | 199.9143 | 167.2 | 63.44 | 101.14 | 0.81 | 284.2 | 3.1 | 309.2 | 222.4 | 317.3361 | 1202 | 25.2 | 95.8 | 101.1 | 107.7 | 123 | 409.8 | 39.6 | 79.7 | 76.5 | 115.8 | 130 | 2521 | 3.79
11/08/12 | 20:36:49.92 | 80:48:20.5 | 190:54:00 | 90.9 | 200.7539 | 168.1 | 63.55 | 101.15 | 0.7 | 284.6 | 3.1 | 309.6 | 223.2 | 316.5567 | 1200 | 25.1 | 92.8 | 101 | 107.5 | 120.4 | 409.1 | 39.6 | 79.5 | 76.6 | 115.8 | 130.1 | 2519 | 3.76
11/08/12 | 20:42:49.91 | 80:54:20.5 | 191:00:00 | 91 | 200.0115 | 168.8 | 63.36 | 101.18 | 0.66 | 285.3 | 3.1 | 310.3 | 221.1 | 316.7819 | 1198 | 25.1 | 92.2 | 101.4 | 108 | 119.7 | 408.9 | 39.7 | 79.5 | 76.7 | 115.8 | 130.1 | 2525 | 3.78
11/08/12 | 20:48:49.91 | 81:00:20.5 | 191:06:00 | 91.1 | 201.4758 | 173.9 | 63.5 | 101.18 | 0.59 | 283.3 | 3.2 | 308.3 | 222.9 | 315.1744 | 1200 | 25.1 | 92.5 | 101.2 | 107.8 | 119.9 | 409.1 | 39.8 | 79.6 | 76.8 | 115.8 | 130 | 2508 | 3.74
11/08/12 | 20:54:49.91 | 81:06:20.5 | 191:12:00 | 91.2 | 199.327 | 180.2 | 63.63 | 101.19 | 0.66 | 286 | 3 | 311.5 | 222.8 | 319.2242 | 1202 | 25.2 | 94.2 | 101.5 | 108.1 | 121 | 409.4 | 40.2 | 80.1 | 77.1 | 115.9 | 130.2 | 2536 | 3.8
11/08/12 | 21:00:49.91 | 81:12:20.5 | 191:18:00 | 91.3 | 200.8114 | 172.5 | 63.49 | 101.19 | 0.67 | 284 | 3.1 | 309.4 | 221.7 | 316.1673 | 1199 | 25.1 | 95.6 | 101.6 | 108.2 | 122.3 | 409.5 | 40.3 | 80.5 | 77.7 | 116.1 | 130.6 | 2518 | 3.75
11/08/12 | 21:06:49.91 | 81:18:20.5 | 191:24:00 | 91.4 | 201.2282 | 179.3 | 63.44 | 101.2 | 0.72 | 283.3 | 3.2 | 308.3 | 222.7 | 315.2639 | 1197 | 25.1 | 94.3 | 101.4 | 108 | 121.6 | 409.3 | 39.8 | 80.2 | 77.3 | 116 | 130.2 | 2515 | 3.72
11/08/12 | 21:12:49.91 | 81:24:20.5 | 191:30:00 | 91.5 | 200.208 | 169.9 | 63.43 | 101.21 | 0.61 | 284 | 3.1 | 309 | 222.7 | 316.8205 | 1201 | 25 | 92.5 | 101.2 | 107.7 | 120 | 408.9 | 39.7 | 79.7 | 77 | 115.8 | 130.1 | 2519 | 3.74
11/08/12 | 21:18:49.91 | 81:30:20.5 | 191:36:00 | 91.6 | 200.7343 | 179.1 | 63.42 | 101.22 | 0.65 | 283.6 | 3 | 308.5 | 223.5 | 315.9401 | 1201 | 25.1 | 92.1 | 101.1 | 107.6 | 119.7 | 408.5 | 39.7 | 79.6 | 76.8 | 116 | 130.3 | 2512 | 3.76
11/08/12 | 21:24:49.91 | 81:36:20.5 | 191:42:00 | 91.7 | 201.7201 | 176 | 63.6 | 101.22 | 0.67 | 283 | 3.2 | 307.6 | 223.4 | 315.2884 | 1199 | 25.1 | 92.1 | 101.5 | 108.1 | 119.6 | 408.6 | 39.9 | 79.5 | 76.6 | 115.8 | 130 | 2511 | 3.72
11/08/12 | 21:30:49.91 | 81:42:20.5 | 191:48:00 | 91.8 | 201.1056 | 174.5 | 63.53 | 101.22 | 0.65 | 283.5 | 3 | 308.3 | 223.4 | 315.9037 | 1198 | 24.9 | 94.1 | 101.6 | 108.2 | 121 | 409.7 | 40.1 | 79.8 | 76.7 | 115.8 | 130.3 | 2518 | 3.75
11/08/12 | 21:36:49.91 | 81:48:20.5 | 191:54:00 | 91.9 | 198.4741 | 175.1 | 63.33 | 101.23 | 0.7 | 285.6 | 3.2 | 310.9 | 222.5 | 319.0844 | 1201 | 24.9 | 94.8 | 101.5 | 108.1 | 121.7 | 408.9 | 40 | 80 | 76.8 | 115.8 | 130.1 | 2537 | 3.8
11/08/12 | 21:42:49.91 | 81:54:20.5 | 192:00:00 | 92 | 201.1056 | 175 | 63.53 | 101.22 | 0.66 | 283.4 | 3.2 | 308.2 | 223 | 315.9037 | 1198 | 24.9 | 95.2 | 101.5 | 108.1 | 122.1 | 408.4 | 40 | 79.8 | 76.6 | 115.8 | 129.8 | 2518 | 3.7
11/08/12 | 21:48:49.92 | 82:00:20.5 | 192:06:00 | 92.1 | 201.5932 | 187.8 | 63.56 | 101.22 | 0.71 | 283.7 | 3.1 | 309.1 | 220.9 | 315.2884 | 1199 | 24.6 | 92.8 | 101.4 | 108 | 120.2 | 408.7 | 40.1 | 80.2 | 77.6 | 116 | 130.2 | 2511 | 3.75
11/08/12 | 21:54:49.92 | 82:06:20.5 | 192:12:00 | 92.2 | 200.9259 | 181.3 | 63.43 | 101.24 | 0.69 | 283.9 | 3.2 | 309.4 | 222.9 | 315.6886 | 1201 | 24.7 | 92 | 101.4 | 108 | 119.5 | 408.6 | 40.1 | 80.6 | 78.5 | 116.1 | 130.1 | 2510 | 3.73
11/08/12 | 22:00:49.91 | 82:12:20.5 | 192:18:00 | 92.3 | 198.9553 | 184.2 | 63.3 | 101.23 | 0.65 | 285.7 | 3.1 | 311.3 | 222.1 | 318.1619 | 1198 | 24.8 | 92.2 | 101.5 | 108.1 | 119.5 | 408.7 | 40.1 | 80.5 | 78.2 | 116.1 | 130.2 | 2536 | 3.77
11/08/12 | 22:06:49.92 | 82:18:20.5 | 192:24:00 | 92.4 | 200.3421 | 178.9 | 63.47 | 101.25 | 0.64 | 284.8 | 3.1 | 310.2 | 223.3 | 316.808 | 1200 | 25.1 | 95.2 | 101.7 | 108.2 | 121.9 | 409 | 40.2 | 80.5 | 77.8 | 116.1 | 130.2 | 2521 | 3.76
11/08/12 | 22:12:49.91 | 82:24:20.5 | 192:30:00 | 92.5 | 200.4454 | 153.8 | 63.48 | 101.26 | 0.54 | 283.7 | 3.1 | 309.1 | 221.4 | 316.6947 | 1201 | 25.1 | 94.5 | 101.3 | 107.9 | 121.6 | 409 | 40.2 | 80.5 | 77.9 | 116.1 | 130.2 | 2518 | 3.74
11/08/12 | 22:18:49.91 | 82:30:20.5 | 192:36:00 | 92.6 | 199.7185 | 155.4 | 63.32 | 101.25 | 0.53 | 284.4 | 3.1 | 309.7 | 221.6 | 317.0463 | 1199 | 25.3 | 93.7 | 101.6 | 108.1 | 120.8 | 408.7 | 40.2 | 80.4 | 77.8 | 116.1 | 130 | 2525 | 3.77
11/08/12 | 22:24:49.91 | 82:36:20.5 | 192:42:00 | 92.7 | 200.452 | 156.2 | 63.53 | 101.25 | 0.51 | 285.2 | 3 | 310.8 | 221.7 | 316.9337 | 1200 | 25.1 | 93.5 | 101.8 | 108.3 | 120.6 | 408.4 | 40.3 | 80.3 | 77.8 | 116.1 | 130.3 | 2522 | 3.75
11/08/12 | 22:30:49.91 | 82:42:20.5 | 192:48:00 | 92.8 | 199.3143 | 153.2 | 63.47 | 101.26 | 0.53 | 286.3 | 3.1 | 311.5 | 223.2 | 318.4417 | 1200 | 25.1 | 93.5 | 101.5 | 108.1 | 120.6 | 408.6 | 40.2 | 80.6 | 78 | 116 | 130 | 2534 | 3.8
11/08/12 | 22:36:49.91 | 82:48:20.5 | 192:54:00 | 92.9 | 201.2671 | 156.5 | 63.48 | 101.28 | 0.6 | 284 | 3.1 | 309.4 | 223 | 315.4018 | 1198 | 25.1 | 93.6 | 101.5 | 108.1 | 120.7 | 408.9 | 40.2 | 80.5 | 77.8 | 116.1 | 130.1 | 2514 | 3.75
11/08/12 | 22:42:49.91 | 82:54:20.5 | 193:00:00 | 93 | 199.8897 | 167.7 | 63.48 | 101.27 | 0.63 | 285.1 | 3.1 | 310.3 | 223 | 317.5751 | 1201 | 25 | 93.6 | 101.4 | 108 | 120.8 | 408.9 | 40.2 | 80.2 | 77.6 | 115.9 | 130.4 | 2525 | 3.77
11/08/12 | 22:48:49.91 | 83:00:20.5 | 193:06:00 | 93.1 | 201.1866 | 157.4 | 63.51 | 101.28 | 0.57 | 284.2 | 3.1 | 309.4 | 221.6 | 315.677 | 1200 | 25 | 93.6 | 101.6 | 108.1 | 120.8 | 408.7 | 40.3 | 80.4 | 77.8 | 116 | 130.1 | 2512 | 3.73
11/08/12 | 22:54:49.92 | 83:06:20.5 | 193:12:00 | 93.2 | 200.658 | 163.7 | 63.59 | 101.29 | 0.63 | 285.5 | 3 | 310.9 | 222.4 | 316.9073 | 1198 | 25 | 93.7 | 101.6 | 108.2 | 120.8 | 408.8 | 40.2 | 80.2 | 77.6 | 116 | 130.5 | 2526 | 3.78
11/08/12 | 23:00:49.91 | 83:12:20.5 | 193:18:00 | 93.3 | 199.7461 | 158.9 | 63.56 | 101.29 | 0.61 | 285.2 | 3.1 | 310.6 | 222 | 318.204 | 1201 | 25 | 93.7 | 101.5 | 108.1 | 120.8 | 408.5 | 40.1 | 80.1 | 77.2 | 115.9 | 130.1 | 2530 | 3.74
11/08/12 | 23:06:49.91 | 83:18:20.5 | 193:24:00 | 93.4 | 200.4065 | 153.7 | 63.46 | 101.27 | 0.53 | 283.8 | 3 | 309.3 | 221.7 | 316.6564 | 1198 | 25 | 93.7 | 101.5 | 108 | 120.8 | 408.6 | 40.1 | 79.9 | 77 | 115.7 | 129.9 | 2524 | 3.74
11/08/12 | 23:12:49.91 | 83:24:20.5 | 193:30:00 | 93.5 | 200.0695 | 158.2 | 63.59 | 101.29 | 0.58 | 285.6 | 3.1 | 311.1 | 222.9 | 317.8396 | 1202 | 24.9 | 93.7 | 101.5 | 108.1 | 120.8 | 408.3 | 40.2 | 80.4 | 77.7 | 116 | 130.1 | 2525 | 3.77
11/08/12 | 23:18:49.92 | 83:30:20.5 | 193:36:00 | 93.6 | 201.2338 | 153.6 | 63.52 | 101.3 | 0.55 | 284.1 | 3.2 | 309.5 | 222.4 | 315.6527 | 1198 | 24.7 | 92.1 | 101.4 | 108 | 119.6 | 408.5 | 40.1 | 80.7 | 78.6 | 116 | 130.2 | 2516 | 3.72
11/08/12 | 23:24:49.92 | 83:36:20.5 | 193:42:00 | 93.7 | 201.1538 | 156 | 63.52 | 101.3 | 0.53 | 283.8 | 3.1 | 309.2 | 223.5 | 315.7782 | 1198 | 24.8 | 91.7 | 101.3 | 107.8 | 119.2 | 408 | 39.6 | 79.7 | 77.3 | 115.8 | 130 | 2517 | 3.73
11/08/12 | 23:30:49.91 | 83:42:20.5 | 193:48:00 | 93.8 | 200.8533 | 162.8 | 63.43 | 101.3 | 0.6 | 283.9 | 3.1 | 309 | 223.6 | 315.8027 | 1200 | 25.1 | 92.7 | 101.4 | 108 | 120.1 | 408.5 | 39.6 | 79.5 | 76.6 | 115.9 | 130.1 | 2513 | 3.74
11/08/12 | 23:36:49.91 | 83:48:20.5 | 193:54:00 | 93.9 | 201.5803 | 166.9 | 63.48 | 101.29 | 0.61 | 283.1 | 3.1 | 308.4 | 223.4 | 314.9117 | 1199 | 25.1 | 93 | 101.4 | 108 | 120.3 | 408.5 | 39.7 | 79.9 | 77.1 | 116 | 130 | 2508 | 3.72
11/08/12 | 23:42:49.91 | 83:54:20.5 | 194:00:00 | 94 | 199.897 | 158.2 | 63.51 | 101.3 | 0.56 | 284.6 | 3.2 | 310 | 223.2 | 317.7137 | 1202 | 25 | 94.5 | 101.2 | 107.8 | 121.3 | 408.5 | 39.7 | 80 | 77.1 | 116 | 130.1 | 2524 | 3.75
11/08/12 | 23:48:49.91 | 84:00:20.5 | 194:06:00 | 94.1 | 201.1158 | 157.6 | 63.46 | 101.29 | 0.61 | 283.9 | 3.1 | 309 | 223.2 | 315.5395 | 1199 | 25 | 96 | 101.1 | 107.6 | 122.9 | 408.3 | 39.5 | 79.8 | 76.5 | 116 | 130.1 | 2513 | 3.74
11/08/12 | 23:54:49.90 | 84:06:20.5 | 194:12:00 | 94.2 | 200.2185 | 159.3 | 63.3 | 101.31 | 0.59 | 284.7 | 3.1 | 309.7 | 224 | 316.1546 | 1198 | 25 | 91.5 | 101.3 | 107.8 | 119.6 | 408.3 | 39.6 | 79.3 | 76.5 | 115.7 | 130 | 2520 | 3.76
11/09/12 | 0:00:49.91 | 84:12:20.5 | 194:18:00 | 94.3 | 201.0562 | 152.1 | 63.37 | 101.32 | 0.56 | 283.1 | 3.2 | 308.2 | 223.6 | 315.1855 | 1201 | 25 | 92.3 | 101.2 | 107.7 | 119.5 | 408.3 | 39.5 | 79.7 | 77.1 | 115.9 | 130.3 | 2506 | 3.73
11/09/12 | 0:06:49.91 | 84:18:20.5 | 194:24:00 | 94.4 | 200.8802 | 155.9 | 63.61 | 101.33 | 0.65 | 285.3 | 3 | 310.7 | 223.7 | 316.6564 | 1198 | 25 | 94.5 | 101.3 | 107.9 | 121.5 | 408.2 | 39.7 | 79.7 | 76.6 | 116 | 130.4 | 2524 | 3.79
11/09/12 | 0:12:49.92 | 84:24:20.5 | 194:30:00 | 94.5 | 198.913 | 159.3 | 63.42 | 101.31 | 0.64 | 285.9 | 3.2 | 311.4 | 223 | 318.8329 | 1201 | 25 | 94.7 | 101.3 | 108 | 121.8 | 408.7 | 39.8 | 79.8 | 76.6 | 115.9 | 129.9 | 2535 | 3.79
11/09/12 | 0:18:49.91 | 84:30:20.5 | 194:36:00 | 94.6 | 201.2593 | 160.4 | 63.48 | 101.32 | 0.68 | 283.2 | 3.1 | 308.1 | 223.6 | 315.414 | 1199 | 25.1 | 92.8 | 101.4 | 108 | 120.6 | 408.4 | 39.7 | 79.5 | 76.3 | 115.8 | 130 | 2512 | 3.75
11/09/12 | 0:24:49.91 | 84:36:20.5 | 194:42:00 | 94.7 | 200.7899 | 161.1 | 63.41 | 101.32 | 0.67 | 284 | 3.1 | 308.9 | 223.5 | 315.8027 | 1200 | 25.2 | 91.6 | 101.3 | 108 | 119.3 | 408.7 | 39.8 | 79.6 | 76.8 | 116 | 130.1 | 2513 | 3.75
11/09/12 | 0:30:49.91 | 84:42:20.5 | 194:48:00 | 94.8 | 201.1237 | 168.3 | 63.46 | 101.32 | 0.7 | 284.3 | 3.1 | 309.4 | 223.8 | 315.5273 | 1198 | 25.1 | 93.7 | 101.2 | 107.8 | 120.7 | 409.2 | 39.7 | 79.6 | 76.8 | 115.8 | 130.2 | 2515 | 3.76
11/09/12 | 0:36:49.90 | 84:48:20.5 | 194:54:00 | 94.9 | 200.086 | 165.5 | 63.59 | 101.33 | 0.69 | 284.9 | 3.1 | 309.9 | 223.6 | 317.8134 | 1200 | 25.1 | 94.4 | 101.1 | 107.7 | 121.5 | 408.9 | 39.6 | 79.4 | 76.5 | 115.8 | 130.1 | 2529 | 3.77
11/09/12 | 0:42:49.91 | 84:54:20.5 | 195:00:00 | 95 | 202.0072 | 157.7 | 63.46 | 101.33 | 0.6 | 283.1 | 3.1 | 308.4 | 224.1 | 314.1472 | 1198 | 25.1 | 94.5 | 101.2 | 107.8 | 121.6 | 408.4 | 39.6 | 79.7 | 76.6 | 116 | 130.1 | 2504 | 3.74
11/09/12 | 0:48:49.91 | 85:00:20.5 | 195:06:00 | 95.1 | 200.1568 | 175.1 | 63.59 | 101.35 | 0.67 | 285.1 | 3 | 310.3 | 224.1 | 317.7009 | 1201 | 25 | 92.5 | 101.3 | 107.8 | 120.2 | 408.6 | 39.5 | 79.6 | 76.7 | 115.9 | 130 | 2526 | 3.76
11/09/12 | 0:54:49.91 | 85:06:20.5 | 195:12:00 | 95.2 | 199.9862 | 164.8 | 63.43 | 101.34 | 0.61 | 285.6 | 3.1 | 311.1 | 223.3 | 317.1719 | 1199 | 25.1 | 91.9 | 101.2 | 107.8 | 119.4 | 408.7 | 39.5 | 80.2 | 77.6 | 116 | 130.2 | 2526 | 3.79
11/09/12 | 1:00:49.91 | 85:12:20.5 | 195:18:00 | 95.3 | 200.2711 | 175.3 | 63.45 | 101.37 | 0.72 | 284.5 | 3.2 | 309.6 | 223 | 316.8205 | 1201 | 25 | 93 | 101.3 | 107.8 | 120.1 | 408.9 | 39.8 | 79.9 | 77.3 | 116 | 130.3 | 2519 | 3.75
11/09/12 | 1:06:49.91 | 85:18:20.5 | 195:24:00 | 95.4 | 200.7574 | 156.5 | 63.42 | 101.38 | 0.62 | 284.6 | 3.2 | 310 | 221.8 | 315.9037 | 1198 | 25 | 94.8 | 101.5 | 108.1 | 121.7 | 408.9 | 40.2 | 80.5 | 77.8 | 116.1 | 130.2 | 2518 | 3.75
11/09/12 | 1:12:49.91 | 85:24:20.5 | 195:30:00 | 95.5 | 201.2671 | 156 | 63.48 | 101.37 | 0.66 | 284.1 | 3.1 | 309.1 | 223.8 | 315.4018 | 1198 | 24.9 | 94.5 | 101.5 | 108.1 | 121.8 | 408.5 | 40.1 | 80.1 | 77.3 | 115.9 | 130.3 | 2514 | 3.75
11/09/12 | 1:18:49.92 | 85:30:20.5 | 195:36:00 | 95.6 | 199.0545 | 154 | 63.39 | 101.38 | 0.64 | 285.6 | 3.1 | 310.9 | 223.4 | 318.4555 | 1201 | 25 | 92.1 | 101.4 | 108 | 119.7 | 408.7 | 40.1 | 80 | 77.4 | 115.9 | 130.1 | 2532 | 3.77
11/09/12 | 1:24:49.91 | 85:36:20.5 | 195:42:00 | 95.7 | 199.0002 | 152.9 | 63.47 | 101.38 | 0.64 | 285.7 | 3.1 | 311.3 | 224 | 318.9444 | 1200 | 24.9 | 92.5 | 101.3 | 108 | 119.7 | 408.6 | 39.9 | 79.8 | 77.2 | 115.8 | 130.2 | 2538 | 3.77
11/09/12 | 1:30:49.91 | 85:42:20.5 | 195:48:00 | 95.8 | 202.5921 | 141.6 | 63.72 | 101.34 | 0.61 | 284.2 | 3.1 | 309.3 | 224.4 | 314.5236 | 1198 | 24.8 | 93 | 101.2 | 107.8 | 120.3 | 408 | 39.7 | 79.6 | 77 | 115.6 | 130.3 | 2507 | 3.75
11/09/12 | 1:36:49.91 | 85:48:20.5 | 195:54:00 | 95.9 | 199.9356 | 151.5 | 63.57 | 101.35 | 0.63 | 285.7 | 3.1 | 310.9 | 223 | 317.9525 | 1201 | 24.9 | 93 | 101.3 | 107.9 | 120.3 | 408.4 | 39.6 | 79.6 | 76.8 | 116 | 130.2 | 2528 | 3.76
11/09/12 | 1:42:49.91 | 85:54:20.5 | 196:00:00 | 96 | 200.7824 | 148.3 | 63.38 | 101.37 | 0.61 | 282.1 | 3.1 | 307.9 | 223.4 | 315.6651 | 1199 | 24.7 | 95.2 | 101.3 | 107.8 | 122 | 409.3 | 39.7 | 80 | 77 | 115.9 | 129.9 | 2514 | 3.73
11/09/12 | 1:48:49.91 | 86:00:20.5 | 196:06:00 | 96.1 | 199.7 | 155.4 | 63.47 | 101.37 | 0.61 | 284.1 | 3.1 | 310.1 | 223.3 | 317.8267 | 1201 | 24.9 | 94.5 | 101.5 | 108 | 121.9 | 410.5 | 40 | 80.2 | 77.2 | 116.1 | 130 | 2527 | 3.78
11/09/12 | 1:54:49.91 | 86:06:20.5 | 196:12:00 | 96.2 | 201.0367 | 154.8 | 63.43 | 101.34 | 0.58 | 282.9 | 3.1 | 308.7 | 222.4 | 315.5146 | 1197 | 25.1 | 94 | 101.5 | 108.1 | 121.4 | 411.3 | 40.2 | 80.5 | 77.6 | 116.2 | 130.2 | 2517 | 3.76
11/09/12 | 2:00:49.91 | 86:12:20.5 | 196:18:00 | 96.3 | 201.0119 | 152.7 | 63.51 | 101.38 | 0.6 | 282.6 | 3.1 | 308.3 | 223.4 | 315.9514 | 1202 | 25.2 | 92.6 | 101.6 | 108.3 | 120.5 | 410.9 | 40.1 | 80 | 77 | 116 | 130.2 | 2510 | 3.77
11/09/12 | 2:06:49.92 | 86:18:20.5 | 196:24:00 | 96.4 | 200.1115 | 151.6 | 63.52 | 101.38 | 0.62 | 283.4 | 3.1 | 309.4 | 222.1 | 317.423 | 1199 | 25.1 | 92 | 101.4 | 108 | 119.8 | 410.8 | 39.7 | 79.6 | 76.5 | 115.9 | 130 | 2528 | 3.78
11/09/12 | 2:12:49.91 | 86:24:20.5 | 196:30:00 | 96.5 | 201.9954 | 155.1 | 63.56 | 101.37 | 0.64 | 281.1 | 3.1 | 306.7 | 223.3 | 314.6606 | 1199 | 25.1 | 94.3 | 101.1 | 107.7 | 121.6 | 411 | 39.7 | 79.6 | 76.4 | 115.9 | 130.4 | 2506 | 3.72
11/09/12 | 2:18:49.91 | 86:30:20.5 | 196:36:00 | 96.6 | 201.8421 | 154 | 63.44 | 101.38 | 0.63 | 280.7 | 3.2 | 306.4 | 224.6 | 314.3051 | 1201 | 25.1 | 94.5 | 101.1 | 107.7 | 122.1 | 411.1 | 39.5 | 79.6 | 76.3 | 116 | 130.1 | 2499 | 3.74
11/09/12 | 2:24:49.91 | 86:36:20.5 | 196:42:00 | 96.7 | 200.5408 | 156 | 63.48 | 101.39 | 0.66 | 282.4 | 3.1 | 308.2 | 223.2 | 316.544 | 1199 | 25.1 | 93.1 | 101.2 | 107.7 | 120.9 | 411.1 | 39.9 | 79.8 | 77.1 | 116 | 130.2 | 2521 | 3.76
11/09/12 | 2:30:49.91 | 86:42:20.5 | 196:48:00 | 96.8 | 201.3154 | 153.2 | 63.47 | 101.4 | 0.63 | 282.6 | 3.1 | 308.5 | 223.7 | 315.2764 | 1198 | 25.2 | 92.7 | 101.5 | 108 | 120.5 | 411.4 | 40.3 | 80.4 | 77.9 | 116.1 | 130.4 | 2513 | 3.76
11/09/12 | 2:36:49.92 | 86:48:20.5 | 196:54:00 | 96.9 | 200.0776 | 158.8 | 63.59 | 101.39 | 0.64 | 282.7 | 3.1 | 308.7 | 223 | 317.8267 | 1201 | 25.1 | 92.6 | 101.5 | 108 | 120.3 | 411.3 | 40.1 | 80.1 | 77.2 | 116 | 130.2 | 2527 | 3.76
11/09/12 | 2:42:49.91 | 86:54:20.5 | 197:00:00 | 97 | 201.0822 | 155.5 | 63.52 | 101.39 | 0.63 | 282.5 | 3.1 | 308.4 | 223.5 | 315.8907 | 1197 | 24.9 | 93.6 | 101.3 | 108 | 121.1 | 410.8 | 39.9 | 79.8 | 77 | 115.8 | 130.2 | 2520 | 3.76
11/09/12 | 2:48:49.90 | 87:00:20.5 | 197:06:00 | 97.1 | 200.3425 | 160.9 | 63.49 | 101.41 | 0.7 | 283.2 | 3.1 | 308.9 | 224.1 | 316.9073 | 1198 | 24.9 | 94.2 | 101.3 | 107.8 | 121.7 | 411 | 39.8 | 79.6 | 76.5 | 115.8 | 130.1 | 2526 | 3.77
11/09/12 | 2:54:49.92 | 87:06:20.5 | 197:12:00 | 97.2 | 200.0099 | 159.2 | 63.42 | 101.42 | 0.69 | 281.4 | 3.2 | 307.2 | 224.5 | 317.0843 | 1202 | 25.1 | 94.2 | 101.3 | 107.8 | 121.8 | 411 | 39.6 | 79.6 | 76.3 | 115.9 | 130.1 | 2519 | 3.75
11/09/12 | 3:00:49.90 | 87:12:20.5 | 197:18:00 | 97.3 | 201.7242 | 156 | 63.5 | 101.41 | 0.64 | 281.4 | 3 | 307.2 | 224.6 | 314.7862 | 1199 | 25 | 93.1 | 101.3 | 107.8 | 121 | 410.6 | 39.6 | 79.4 | 76.2 | 116 | 130.2 | 2507 | 3.74
11/09/12 | 3:06:49.91 | 87:18:20.5 | 197:24:00 | 97.4 | 201.4626 | 160.9 | 63.62 | 101.43 | 0.68 | 282.2 | 3 | 308.2 | 224.6 | 315.7907 | 1199 | 24.8 | 92.4 | 101.3 | 107.9 | 120.3 | 410.5 | 39.6 | 79.8 | 77 | 116 | 130.2 | 2515 | 3.76
11/09/12 | 3:12:49.92 | 87:24:20.5 | 197:30:00 | 97.5 | 200.9633 | 154.1 | 63.49 | 101.44 | 0.63 | 282.2 | 3.1 | 308.1 | 224 | 315.9284 | 1200 | 25 | 92.5 | 101.5 | 108 | 120.2 | 411 | 40 | 80.3 | 77.8 | 116.2 | 130.2 | 2514 | 3.74
11/09/12 | 3:18:49.92 | 87:30:20.5 | 197:36:00 | 97.6 | 200.1731 | 161.8 | 63.57 | 101.45 | 0.73 | 283.3 | 3.1 | 309.4 | 223.9 | 317.5751 | 1201 | 24.6 | 94.1 | 101.2 | 107.9 | 121.2 | 410.7 | 40.1 | 80.2 | 77.5 | 116.1 | 130.3 | 2525 | 3.76
11/09/12 | 3:24:49.91 | 87:36:20.5 | 197:42:00 | 97.7 | 200.8775 | 151.4 | 63.44 | 101.44 | 0.72 | 282.3 | 3.1 | 308.1 | 223.9 | 315.8143 | 1201 | 24.7 | 95 | 101.3 | 107.8 | 122.3 | 411 | 40.1 | 80 | 77 | 116 | 130.3 | 2511 | 3.75
11/09/12 | 3:30:49.91 | 87:42:20.5 | 197:48:00 | 97.8 | 200.7165 | 162 | 63.46 | 101.43 | 0.69 | 282.8 | 3.1 | 308.7 | 223.8 | 316.1673 | 1199 | 24.7 | 93.6 | 101.2 | 107.8 | 121.3 | 410.5 | 39.8 | 79.6 | 76.4 | 115.8 | 130.4 | 2518 | 3.76
11/09/12 | 3:36:49.91 | 87:48:20.5 | 197:54:00 | 97.9 | 201.4831 | 166.6 | 63.5 | 101.45 | 0.75 | 281.9 | 3.1 | 307.6 | 224.2 | 315.1628 | 1199 | 24.9 | 92.2 | 101.2 | 107.7 | 120.1 | 410.8 | 39.6 | 79.5 | 76.6 | 115.9 | 130 | 2510 | 3.75
11/09/12 | 3:42:49.91 | 87:54:20.5 | 198:00:00 | 98 | 201.7412 | 165.9 | 63.48 | 101.46 | 0.81 | 281.2 | 3.2 | 307.2 | 223.2 | 314.6606 | 1199 | 24.9 | 92 | 101.4 | 108 | 119.7 | 411.2 | 40 | 80.3 | 77.9 | 116.1 | 130.2 | 2506 | 3.73
11/09/12 | 3:48:49.91 | 88:00:20.5 | 198:06:00 | 98.1 | 200.8035 | 170.7 | 63.49 | 101.45 | 0.9 | 282.5 | 3.1 | 308.1 | 224.8 | 316.1797 | 1200 | 25 | 93.5 | 101.5 | 108.1 | 120.9 | 412 | 40.1 | 80 | 77.1 | 115.9 | 130.2 | 2516 | 3.77
11/09/12 | 3:54:49.91 | 88:06:20.5 | 198:12:00 | 98.2 | 202.2407 | 175 | 63.44 | 101.45 | 0.75 | 279.4 | 3 | 304.8 | 225.4 | 313.6856 | 1202 | 25 | 94.3 | 101.2 | 107.8 | 121.9 | 411.2 | 39.7 | 79.6 | 76.3 | 115.8 | 130.1 | 2492 | 3.71
11/09/12 | 4:00:49.91 | 88:12:20.5 | 198:18:00 | 98.3 | 200.7899 | 168.7 | 63.41 | 101.46 | 0.7 | 282 | 3.1 | 308 | 224.4 | 315.8027 | 1200 | 25.1 | 94.7 | 101.4 | 108 | 122.1 | 410.8 | 39.9 | 80.2 | 77.2 | 116.2 | 130.1 | 2513 | 3.73
11/09/12 | 4:06:49.91 | 88:18:20.5 | 198:24:00 | 98.4 | 201.9956 | 165 | 63.53 | 101.45 | 0.71 | 281.3 | 3.1 | 307 | 223.9 | 314.5118 | 1197 | 25.1 | 94.2 | 101.3 | 108 | 121.9 | 411.3 | 40.2 | 80 | 76.8 | 116.1 | 130.1 | 2509 | 3.73
11/09/12 | 4:12:49.91 | 88:24:20.5 | 198:30:00 | 98.5 | 200.8888 | 156.7 | 63.61 | 101.46 | 0.6 | 283.7 | 3.1 | 309.3 | 224.4 | 316.6428 | 1197 | 25 | 92.6 | 101.2 | 107.8 | 120.6 | 411.1 | 39.8 | 79.9 | 77 | 115.9 | 130.2 | 2526 | 3.79
11/09/12 | 4:18:49.90 | 88:30:20.5 | 198:36:00 | 98.6 | 202.2572 | 157.1 | 63.49 | 101.46 | 0.65 | 281.1 | 3.2 | 306.6 | 224.9 | 313.9072 | 1199 | 25.2 | 92.1 | 101.2 | 107.8 | 120.1 | 410.8 | 39.7 | 79.6 | 76.5 | 116 | 130.3 | 2500 | 3.73
11/09/12 | 4:24:49.90 | 88:36:20.5 | 198:42:00 | 98.7 | 200.8891 | 163.2 | 63.57 | 101.47 | 0.7 | 282.9 | 3.1 | 308.6 | 225.2 | 316.4432 | 1201 | 25.1 | 93.1 | 101.2 | 107.7 | 120.6 | 411.2 | 39.7 | 80 | 77.3 | 116 | 130.1 | 2516 | 3.77
11/09/12 | 4:30:49.91 | 88:42:20.5 | 198:48:00 | 98.8 | 200.9832 | 165.2 | 63.37 | 101.48 | 0.65 | 282 | 3 | 308.1 | 224.3 | 315.3 | 1200 | 24.8 | 95 | 101.3 | 107.9 | 122.2 | 410.7 | 40.3 | 80.3 | 77.6 | 116.1 | 130.2 | 2509 | 3.73
11/09/12 | 4:36:49.91 | 88:48:20.5 | 198:54:00 | 98.9 | 199.3326 | 167.3 | 63.32 | 101.48 | 0.73 | 284 | 3.2 | 309.9 | 224.4 | 317.6601 | 1198 | 24.7 | 94 | 101.4 | 108 | 121.8 | 410.7 | 40 | 79.8 | 76.6 | 115.8 | 130.1 | 2532 | 3.77
11/09/12 | 4:42:49.92 | 88:54:20.5 | 199:00:00 | 99 | 201.2109 | 161.4 | 63.49 | 101.47 | 0.66 | 281.9 | 3.1 | 307.6 | 224.9 | 315.5395 | 1199 | 24.8 | 92.4 | 101.5 | 108 | 120.3 | 410.4 | 39.7 | 79.6 | 76.5 | 116.1 | 130 | 2513 | 3.74
11/09/12 | 4:48:49.91 | 89:00:20.5 | 199:06:00 | 99.1 | 200.2524 | 167.9 | 63.57 | 101.5 | 0.71 | 284.1 | 3 | 310.2 | 224.9 | 317.4494 | 1201 | 24.7 | 92.2 | 101.5 | 108.1 | 120.1 | 410.7 | 40.1 | 80.3 | 77.8 | 116.1 | 130 | 2524 | 3.78
11/09/12 | 4:54:49.91 | 89:06:20.5 | 199:12:00 | 99.2 | 201.0766 | 163.6 | 63.45 | 101.5 | 0.73 | 282 | 3.2 | 307.6 | 225.3 | 315.5514 | 1200 | 24.9 | 93.3 | 101.4 | 108 | 120.8 | 411.1 | 40 | 79.8 | 76.8 | 115.9 | 129.9 | 2511 | 3.73
11/09/12 | 5:00:49.92 | 89:12:20.5 | 199:18:00 | 99.3 | 201.513 | 151 | 63.56 | 101.49 | 0.69 | 282.1 | 3.1 | 307.9 | 223.4 | 315.414 | 1199 | 25.2 | 93.9 | 101.2 | 107.8 | 121.6 | 411.3 | 39.6 | 79.6 | 76.3 | 116 | 130 | 2512 | 3.75
11/09/12 | 5:06:49.91 | 89:18:20.5 | 199:24:00 | 99.4 | 200.8625 | 156.5 | 63.41 | 101.51 | 0.68 | 281.7 | 3 | 307.4 | 224.6 | 315.6886 | 1201 | 25.2 | 94.3 | 101.3 | 107.8 | 121.8 | 411.2 | 39.9 | 80.1 | 77.3 | 116.1 | 130.4 | 2510 | 3.75
11/09/12 | 5:12:49.91 | 89:24:20.5 | 199:30:00 | 99.5 | 201.2018 | 153.3 | 63.57 | 101.51 | 0.56 | 282.2 | 3.1 | 307.8 | 225.4 | 315.9514 | 1202 | 25.3 | 94.5 | 101.3 | 107.9 | 122 | 411.2 | 40.1 | 80.1 | 77.2 | 116.1 | 130.1 | 2510 | 3.75
11/09/12 | 5:18:49.91 | 89:30:20.5 | 199:36:00 | 99.6 | 201.9576 | 158.7 | 63.58 | 101.51 | 0.59 | 280.7 | 3.1 | 306 | 226.7 | 314.8185 | 1202 | 25.2 | 93.4 | 101.2 | 107.8 | 121.4 | 411 | 39.8 | 79.6 | 76.4 | 115.9 | 129.8 | 2501 | 3.75
11/09/12 | 5:24:49.91 | 89:36:20.5 | 199:42:00 | 99.7 | 201.0208 | 160.6 | 63.43 | 101.52 | 0.65 | 282.4 | 3.1 | 308.1 | 224 | 315.5395 | 1199 | 25.2 | 92.5 | 101.3 | 107.9 | 120.3 | 411.2 | 39.9 | 80.1 | 77.6 | 116 | 130.1 | 2513 | 3.77
11/09/12 | 5:30:49.91 | 89:42:20.5 | 199:48:00 | 99.8 | 201.9784 | 156.2 | 63.58 | 101.53 | 0.63 | 281.4 | 3.1 | 307.3 | 225.3 | 314.7862 | 1199 | 25.1 | 92.2 | 101.4 | 108 | 120.2 | 410.8 | 40.1 | 80.1 | 77.4 | 116 | 129.9 | 2507 | 3.74
11/09/12 | 5:36:49.91 | 89:48:20.5 | 199:54:00 | 99.9 | 201.2405 | 159.8 | 63.57 | 101.52 | 0.69 | 282.5 | 3.1 | 308.5 | 225 | 315.8907 | 1197 | 24.8 | 93.3 | 101.1 | 107.7 | 120.8 | 410.7 | 39.6 | 79.6 | 76.5 | 115.8 | 130 | 2520 | 3.76
11/09/12 | 5:42:49.91 | 89:54:20.5 | 200:00:00 | 100 | 201.5454 | 162.4 | 63.54 | 101.51 | 0.69 | 283.1 | 3.2 | 309.2 | 223.8 | 315.2639 | 1197 | 24.8 | 93.8 | 101.5 | 108 | 121.5 | 411 | 40 | 80.3 | 77.7 | 116 | 130 | 2515 | 3.76
11/09/12 | 5:48:49.94 | 90:00:20.5 | 200:06:00 | 100.1 | 201.7263 | 142.3 | 63.42 | 101.52 | 0.11 | 281.8 | 3.1 | 307.8 | 223.9 | 314.3864 | 1197 | 24.7 | 94.1 | 101.4 | 108 | 121.7 | 410.5 | 40 | 79.8 | 76.7 | 116.4 | 129.5 | 2508 | 3.72
11/09/12 | 5:54:49.91 | 90:06:20.5 | 200:12:00 | 100.2 | 201.5121 | 149.3 | 63.58 | 101.52 | 0.62 | 282.5 | 3.1 | 308.5 | 224.7 | 315.5146 | 1197 | 24.7 | 94.1 | 101.3 | 107.8 | 121.8 | 411.5 | 39.7 | 79.8 | 76.7 | 115.7 | 129.8 | 2517 | 3.75
11/09/12 | 6:00:49.91 | 90:12:20.5 | 200:18:00 | 100.3 | 201.8745 | 153.2 | 63.54 | 101.53 | 0.59 | 282.6 | 3.1 | 308.7 | 223.2 | 314.75 | 1196 | 24.7 | 93.8 | 101.2 | 107.8 | 121.6 | 410.6 | 39.6 | 79.5 | 76.3 | 115.8 | 129.7 | 2513 | 3.77
11/09/12 | 6:06:49.90 | 90:18:20.5 | 200:24:00 | 100.4 | 200.5124 | 148.8 | 63.34 | 101.55 | 0.62 | 282.6 | 3.1 | 308.7 | 224 | 315.8907 | 1197 | 25 | 94.5 | 101.4 | 108 | 121.8 | 410.8 | 40.1 | 80.2 | 77.4 | 116.1 | 130.3 | 2520 | 3.76
11/09/12 | 6:12:49.90 | 90:24:20.5 | 200:30:00 | 100.5 | 202.5043 | 162.8 | 63.69 | 101.57 | 0.67 | 281.9 | 3 | 307.9 | 223.8 | 314.5118 | 1197 | 24.8 | 91.8 | 101.5 | 108 | 119.9 | 410.7 | 40.1 | 79.8 | 77.1 | 115.9 | 130.3 | 2509 | 3.73
11/09/12 | 6:18:49.92 | 90:30:20.5 | 200:36:00 | 100.6 | 202.2248 | 182.3 | 63.45 | 101.59 | 0.74 | 280.4 | 3.2 | 306.2 | 223.7 | 313.7597 | 1197 | 25.1 | 92 | 101.5 | 108.1 | 119.6 | 411.6 | 39.8 | 80 | 77.2 | 115.8 | 130.1 | 2503 | 3.72
11/09/12 | 6:24:49.91 | 90:36:20.5 | 200:42:00 | 100.7 | 201.1266 | 177.8 | 63.36 | 101.59 | 0.73 | 281.1 | 3.1 | 306.8 | 224 | 315.0254 | 1198 | 25.2 | 94.2 | 100.9 | 107.5 | 121.6 | 411.4 | 39.8 | 79.7 | 76.7 | 116.1 | 130.1 | 2511 | 3.76
11/09/12 | 6:30:49.91 | 90:42:20.5 | 200:48:00 | 100.8 | 200.9625 | 167.9 | 63.51 | 101.61 | 0.74 | 283.1 | 3.1 | 309.4 | 221.9 | 316.0291 | 1198 | 25.1 | 95 | 101.6 | 108.1 | 122.3 | 411.4 | 40 | 80.4 | 77.5 | 116 | 129.8 | 2519 | 3.77
11/09/12 | 6:36:49.92 | 90:48:20.5 | 200:54:00 | 100.9 | 201.9636 | 165.5 | 63.55 | 101.63 | 0.7 | 280.9 | 3.1 | 306.5 | 224.3 | 314.6606 | 1199 | 25.1 | 93.6 | 101.2 | 107.8 | 121.5 | 410.5 | 39.6 | 79.1 | 75.7 | 115.8 | 129.8 | 2506 | 3.73
11/09/12 | 6:42:49.91 | 90:54:20.5 | 201:00:00 | 101 | 200.7797 | 162 | 63.48 | 101.61 | 0.72 | 283.5 | 3 | 309.5 | 222.7 | 316.1673 | 1199 | 25.1 | 92.6 | 101.3 | 107.8 | 120.3 | 411.5 | 40 | 80.4 | 77.9 | 116.2 | 130 | 2518 | 3.79
11/09/12 | 6:48:49.91 | 91:00:20.5 | 201:06:00 | 101.1 | 200.8306 | 161 | 63.37 | 101.63 | 0.75 | 282.5 | 3 | 308.4 | 224.1 | 315.5395 | 1199 | 25.1 | 92.2 | 101.5 | 108.1 | 120.1 | 411.4 | 40.1 | 80 | 77.2 | 116 | 129.9 | 2513 | 3.78
11/09/12 | 6:54:49.91 | 91:06:20.5 | 201:12:00 | 101.2 | 202.4063 | 164.6 | 63.56 | 101.63 | 0.75 | 281.4 | 3.1 | 307.4 | 224 | 314.0218 | 1198 | 25.1 | 93.7 | 101.3 | 107.9 | 121 | 411 | 39.7 | 79.8 | 76.8 | 115.9 | 130 | 2503 | 3.76
11/09/12 | 7:00:49.91 | 91:12:20.5 | 201:18:00 | 101.3 | 200.9404 | 164.4 | 63.45 | 101.63 | 0.8 | 282.1 | 3.1 | 308.1 | 223.5 | 315.7653 | 1197 | 25.1 | 95.3 | 101.6 | 108.2 | 122.3 | 411.3 | 40.1 | 80.1 | 77.1 | 116.2 | 130 | 2519 | 3.78
11/09/12 | 7:06:49.92 | 91:18:20.5 | 201:24:00 | 101.4 | 199.9717 | 158.8 | 63.47 | 101.63 | 0.79 | 283.1 | 3.1 | 309.2 | 223.8 | 317.3949 | 1197 | 25 | 95 | 101.2 | 107.8 | 122.6 | 411 | 39.8 | 79.8 | 76.5 | 115.8 | 129.8 | 2532 | 3.78
11/09/12 | 7:12:49.91 | 91:24:20.5 | 201:30:00 | 101.5 | 201.6628 | 164.6 | 63.43 | 101.64 | 0.82 | 282 | 3 | 307.9 | 224.8 | 314.535 | 1199 | 25 | 93.5 | 101.2 | 107.8 | 121.2 | 411.1 | 39.7 | 80 | 77.1 | 116.1 | 129.8 | 2505 | 3.75
11/09/12 | 7:18:49.91 | 91:30:20.5 | 201:36:00 | 101.6 | 199.9402 | 161.1 | 63.32 | 101.67 | 0.79 | 282.4 | 3.1 | 308.4 | 222.6 | 316.6947 | 1201 | 24.9 | 92.6 | 101.2 | 107.7 | 120.3 | 411.3 | 40.3 | 80.1 | 77.6 | 116.2 | 130.1 | 2518 | 3.78
11/09/12 | 7:24:49.92 | 91:36:20.5 | 201:42:00 | 101.7 | 201.0006 | 160 | 63.58 | 101.66 | 0.67 | 282.3 | 3.1 | 308.6 | 224.6 | 316.3174 | 1201 | 25 | 92.1 | 101.5 | 108.1 | 120 | 410.8 | 40.1 | 80.3 | 77.8 | 115.9 | 129.9 | 2515 | 3.75
11/09/12 | 7:30:49.91 | 91:42:20.5 | 201:48:00 | 101.8 | 200.8787 | 156.2 | 63.64 | 101.66 | 0.66 | 283 | 3.1 | 308.8 | 223.4 | 316.808 | 1200 | 25 | 91.7 | 101.3 | 107.8 | 119.7 | 410.8 | 39.7 | 79.6 | 76.8 | 115.8 | 130.2 | 2521 | 3.78
11/09/12 | 7:36:49.91 | 91:48:20.5 | 201:54:00 | 101.9 | 201.1309 | 164.6 | 63.49 | 101.66 | 0.72 | 282.5 | 3.1 | 308.6 | 224.6 | 315.6651 | 1199 | 25 | 94.3 | 101.1 | 107.7 | 121.6 | 411.2 | 39.7 | 79.8 | 76.9 | 115.9 | 130.1 | 2514 | 3.75
11/09/12 | 7:42:49.91 | 91:54:20.5 | 202:00:00 | 102 | 200.5341 | 172.4 | 63.43 | 101.67 | 0.7 | 282.7 | 3.1 | 308 | 224.4 | 316.3054 | 1200 | 25.1 | 94.8 | 101.5 | 108 | 122.5 | 410.8 | 39.8 | 79.4 | 76 | 115.9 | 129.8 | 2517 | 3.76
11/09/12 | 7:48:49.91 | 92:00:20.5 | 202:06:00 | 102.1 | 201.3821 | 168.1 | 63.65 | 101.68 | 0.79 | 282.1 | 3.1 | 308.1 | 224.4 | 316.0659 | 1201 | 25.1 | 93.2 | 101.1 | 107.7 | 121 | 411.2 | 39.7 | 80.1 | 77.3 | 115.9 | 130.1 | 2513 | 3.75
11/09/12 | 7:54:49.92 | 92:06:20.5 | 202:12:00 | 102.2 | 200.4845 | 162.1 | 63.52 | 101.69 | 0.73 | 282.5 | 3.1 | 308.6 | 224.2 | 316.8325 | 1202 | 25 | 93.1 | 101.5 | 108.1 | 120.7 | 411.1 | 40.3 | 79.9 | 77 | 115.9 | 130.1 | 2517 | 3.76
11/09/12 | 8:00:49.91 | 92:12:20.5 | 202:18:00 | 102.3 | 200.7943 | 172.9 | 63.54 | 101.71 | 0.75 | 283 | 3 | 309 | 223.6 | 316.4432 | 1201 | 24.8 | 93.2 | 101.5 | 108.1 | 120.9 | 411.1 | 40.2 | 80.2 | 77.5 | 115.8 | 130.1 | 2516 | 3.77
11/09/12 | 8:06:49.91 | 92:18:20.5 | 202:24:00 | 102.4 | 201.8261 | 169.5 | 63.38 | 101.73 | 0.66 | 282 | 3 | 307.9 | 224.4 | 314.0328 | 1199 | 24.8 | 93.2 | 101.4 | 108 | 120.7 | 410.6 | 40.4 | 80.4 | 77.8 | 116 | 130.2 | 2501 | 3.74
11/09/12 | 8:12:49.92 | 92:24:20.5 | 202:30:00 | 102.5 | 200.9544 | 169.9 | 63.51 | 101.74 | 0.73 | 282.2 | 3.1 | 308.2 | 223.2 | 316.0418 | 1199 | 24.8 | 93.8 | 101.5 | 108.1 | 121.4 | 410.7 | 40.1 | 79.8 | 76.7 | 116 | 130.1 | 2517 | 3.77
11/09/12 | 8:18:49.91 | 92:30:20.5 | 202:36:00 | 102.6 | 200.4508 | 168.3 | 63.58 | 101.74 | 0.81 | 282.8 | 3.2 | 308.6 | 224.7 | 317.185 | 1200 | 24.8 | 94.2 | 101.4 | 108 | 121.7 | 411 | 39.8 | 79.7 | 76.6 | 115.8 | 130.1 | 2524 | 3.77
11/09/12 | 8:24:49.91 | 92:36:20.5 | 202:42:00 | 102.7 | 200.8279 | 173.4 | 63.47 | 101.75 | 0.78 | 282.9 | 3 | 309.1 | 223.7 | 316.0418 | 1199 | 24.8 | 94 | 101.3 | 108 | 121.5 | 410.8 | 40.3 | 80.6 | 77.8 | 116.1 | 130 | 2517 | 3.76
11/09/12 | 8:30:49.91 | 92:42:20.5 | 202:48:00 | 102.8 | 200.5807 | 171.4 | 63.49 | 101.76 | 0.81 | 283.1 | 3.1 | 309.1 | 224.4 | 316.5309 | 1198 | 24.9 | 93.4 | 101.5 | 108 | 121 | 410.8 | 40.4 | 80.1 | 77.3 | 116.1 | 130.3 | 2523 | 3.77
11/09/12 | 8:36:49.91 | 92:48:20.5 | 202:54:00 | 102.9 | 201.2109 | 172.5 | 63.49 | 101.79 | 0.85 | 281.8 | 3.1 | 307.9 | 225.1 | 315.5395 | 1199 | 24.8 | 92.6 | 101.4 | 108 | 120.3 | 411.5 | 40.2 | 80.2 | 77.6 | 116 | 130 | 2513 | 3.76
11/09/12 | 8:42:49.92 | 92:54:20.5 | 203:00:00 | 103 | 201.5561 | 172.3 | 63.47 | 101.8 | 0.8 | 282.4 | 3.1 | 308.2 | 223 | 314.9 | 1198 | 24.8 | 92.6 | 101.5 | 108 | 120.2 | 411 | 40.3 | 80.1 | 77.6 | 116 | 130.3 | 2510 | 3.74
11/09/12 | 8:48:49.91 | 93:00:20.5 | 203:06:00 | 103.1 | 201.3227 | 168 | 63.5 | 101.79 | 0.78 | 281.6 | 3.3 | 307.4 | 224.2 | 315.414 | 1199 | 24.7 | 92.1 | 101 | 107.6 | 119.8 | 410.6 | 39.6 | 79.6 | 77 | 116 | 130.1 | 2512 | 3.73
11/09/12 | 8:54:49.91 | 93:06:20.5 | 203:12:00 | 103.2 | 200.6647 | 176.2 | 63.62 | 101.79 | 0.75 | 283.2 | 3.1 | 309.5 | 224.6 | 317.0463 | 1199 | 24.8 | 92.7 | 101.3 | 107.8 | 120.4 | 410.6 | 39.7 | 80.2 | 77.6 | 116 | 130.2 | 2525 | 3.77
11/09/12 | 9:00:49.92 | 93:12:20.5 | 203:18:00 | 103.3 | 201.0842 | 158.9 | 63.45 | 101.79 | 0.76 | 281.6 | 3.1 | 307.6 | 222.3 | 315.5395 | 1199 | 25.1 | 92.8 | 101.4 | 108 | 120.5 | 411.1 | 40.1 | 80.1 | 77.6 | 116 | 130.3 | 2513 | 3.73
11/09/12 | 9:06:49.91 | 93:18:20.5 | 203:24:00 | 103.4 | 200.6743 | 170.5 | 63.55 | 101.79 | 0.73 | 281.9 | 3.1 | 307.6 | 224.1 | 316.6824 | 1200 | 25.2 | 93.8 | 101.6 | 108.2 | 121.3 | 411.2 | 39.8 | 79.8 | 76.9 | 116.1 | 130.3 | 2520 | 3.77
11/09/12 | 9:12:49.91 | 93:24:20.5 | 203:30:00 | 103.5 | 201.8513 | 170.5 | 63.54 | 101.8 | 0.7 | 281.6 | 3.1 | 307.8 | 223.4 | 314.7862 | 1199 | 25.1 | 94.7 | 101.5 | 108.1 | 122 | 411.5 | 40 | 80.1 | 77 | 116 | 130 | 2507 | 3.74
11/09/12 | 9:18:49.91 | 93:30:20.5 | 203:36:00 | 103.6 | 201.2743 | 162.5 | 63.51 | 101.8 | 0.64 | 282.2 | 3.1 | 307.9 | 224.2 | 315.5395 | 1199 | 25 | 95 | 101.2 | 107.8 | 122.3 | 410.7 | 39.9 | 79.7 | 76.6 | 116 | 129.8 | 2513 | 3.76
11/09/12 | 9:24:49.91 | 93:36:20.5 | 203:42:00 | 103.7 | 201.1388 | 168 | 63.49 | 101.8 | 0.63 | 281.8 | 3.2 | 307.5 | 224.7 | 315.6527 | 1198 | 25.1 | 93.2 | 101 | 107.6 | 121.1 | 410.7 | 39.7 | 79.7 | 76.8 | 116 | 130 | 2516 | 3.74
11/09/12 | 9:30:49.91 | 93:42:20.5 | 203:48:00 | 103.8 | 200.2478 | 163.2 | 63.46 | 101.82 | 0.61 | 284.5 | 3.1 | 310.2 | 224.1 | 316.9073 | 1198 | 25 | 92.5 | 101.3 | 107.9 | 120.3 | 409.5 | 39.9 | 80.2 | 77.6 | 116 | 129.8 | 2526 | 3.76
11/09/12 | 9:36:49.91 | 93:48:20.5 | 203:54:00 | 103.9 | 200.7646 | 165.8 | 63.45 | 101.82 | 0.7 | 283.8 | 3.1 | 309.5 | 224.7 | 316.0418 | 1199 | 25.2 | 92.4 | 101.7 | 108.2 | 119.9 | 409.6 | 40.5 | 80.3 | 77.7 | 116 | 130.2 | 2517 | 3.75
11/09/12 | 9:42:49.91 | 93:54:20.5 | 204:00:00 | 104 | 200.9544 | 163.2 | 63.51 | 101.8 | 0.63 | 283.9 | 3.1 | 309.4 | 225.3 | 316.0418 | 1199 | 25.1 | 93.1 | 101.3 | 107.8 | 120.5 | 409.3 | 39.7 | 79.8 | 77.1 | 115.9 | 129.8 | 2517 | 3.76
11/09/12 | 9:48:49.91 | 94:00:20.5 | 204:06:00 | 104.1 | 200.5724 | 153.7 | 63.49 | 101.82 | 0.65 | 284.6 | 3.1 | 310.1 | 224.1 | 316.544 | 1199 | 25.1 | 94.1 | 101.2 | 107.8 | 121.4 | 409.6 | 39.8 | 79.6 | 76.7 | 116 | 130.1 | 2521 | 3.77
11/09/12 | 9:54:49.91 | 94:06:20.5 | 204:12:00 | 104.2 | 202.5748 | 159.5 | 63.49 | 101.82 | 0.62 | 281.9 | 3.1 | 307.1 | 225.1 | 313.415 | 1200 | 25.1 | 94.7 | 101.1 | 107.7 | 122 | 409.6 | 39.8 | 80 | 77 | 115.8 | 130 | 2494 | 3.7
11/09/12 | 10:00:49.91 | 94:12:20.5 | 204:18:00 | 104.3 | 199.9869 | 160.2 | 63.38 | 101.82 | 0.62 | 284 | 3.1 | 309.8 | 223 | 316.9207 | 1199 | 25.2 | 94 | 101.3 | 107.8 | 121.6 | 409.6 | 39.8 | 79.8 | 76.9 | 115.9 | 130.1 | 2524 | 3.77
11/09/12 | 10:06:49.91 | 94:18:20.5 | 204:24:00 | 104.4 | 200.9379 | 168 | 63.53 | 101.82 | 0.68 | 283.7 | 3.1 | 309.2 | 224.4 | 316.1673 | 1199 | 25.1 | 93.6 | 101.8 | 108.3 | 121.1 | 409.4 | 39.8 | 79.7 | 76.6 | 115.8 | 130 | 2518 | 3.74
11/09/12 | 10:12:49.91 | 94:24:20.5 | 204:30:00 | 104.5 | 200.5278 | 160.9 | 63.38 | 101.84 | 0.63 | 282.3 | 3.2 | 307.5 | 225 | 316.0659 | 1201 | 25 | 94 | 101.2 | 107.8 | 121.3 | 409.3 | 39.9 | 79.6 | 76.5 | 116 | 130 | 2513 | 3.73
11/09/12 | 10:18:49.91 | 94:30:20.5 | 204:36:00 | 104.6 | 200.7305 | 163.9 | 63.32 | 101.84 | 0.7 | 282.8 | 3.2 | 308.3 | 224.9 | 315.4479 | 1202 | 25 | 92.7 | 101.4 | 107.9 | 120.6 | 409.4 | 39.8 | 80 | 77.3 | 115.9 | 130 | 2506 | 3.74
11/09/12 | 10:24:49.91 | 94:36:20.5 | 204:42:00 | 104.7 | 201.3469 | 158.2 | 63.51 | 101.85 | 0.65 | 282.6 | 3.1 | 307.9 | 224 | 315.4257 | 1200 | 25.1 | 91.2 | 101.5 | 108 | 119.2 | 409.6 | 39.8 | 80 | 77.3 | 116 | 130.1 | 2510 | 3.73
11/09/12 | 10:30:49.91 | 94:42:20.5 | 204:48:00 | 104.8 | 201.4812 | 164.7 | 63.55 | 101.86 | 0.67 | 283.5 | 3.1 | 308.7 | 223.6 | 315.414 | 1199 | 25.1 | 92.2 | 101.7 | 108.2 | 119.8 | 409.7 | 40.2 | 80.2 | 77.6 | 115.9 | 130 | 2512 | 3.74
11/09/12 | 10:36:49.91 | 94:48:20.5 | 204:54:00 | 104.9 | 200.9106 | 167.2 | 63.37 | 101.85 | 0.69 | 283.4 | 3.1 | 308.9 | 224.6 | 315.414 | 1199 | 25.1 | 94.4 | 101.6 | 108.2 | 121.4 | 409.6 | 40.4 | 80.5 | 77.7 | 116 | 130.1 | 2512 | 3.75
11/09/12 | 10:42:49.91 | 94:54:20.5 | 205:00:00 | 105 | 201.8177 | 169.5 | 63.61 | 101.85 | 0.65 | 283.5 | 3.1 | 308.6 | 224.6 | 315.1855 | 1201 | 25 | 95.8 | 101.3 | 107.7 | 122.8 | 409.5 | 39.8 | 79.8 | 76.7 | 115.9 | 130.1 | 2506 | 3.74
11/09/12 | 10:48:49.91 | 95:00:20.5 | 205:06:00 | 105.1 | 200.8926 | 173.8 | 63.44 | 101.85 | 0.69 | 283.6 | 3.1 | 308.9 | 224.5 | 315.7907 | 1199 | 25.3 | 94.4 | 101.2 | 107.7 | 122 | 409.8 | 39.8 | 79.8 | 76.7 | 115.9 | 130 | 2515 | 3.73
11/09/12 | 10:54:49.91 | 95:06:20.5 | 205:12:00 | 105.2 | 201.5466 | 160.3 | 63.52 | 101.85 | 0.62 | 283.4 | 3.1 | 308.7 | 224.9 | 315.1628 | 1199 | 25.1 | 92.7 | 101.6 | 108.1 | 120.5 | 410 | 40 | 80.2 | 77.3 | 116 | 130 | 2510 | 3.75
11/09/12 | 11:00:49.91 | 95:12:20.5 | 205:18:00 | 105.3 | 199.9517 | 166.8 | 63.55 | 101.87 | 0.7 | 285.3 | 3.1 | 310.9 | 223.6 | 317.8267 | 1201 | 24.8 | 92.3 | 101.6 | 108.2 | 120.2 | 409.5 | 40.1 | 80.1 | 77.5 | 116 | 129.9 | 2527 | 3.79
11/09/12 | 11:06:49.91 | 95:18:20.5 | 205:24:00 | 105.4 | 200.2317 | 168.8 | 63.48 | 101.87 | 0.68 | 284.5 | 3.1 | 310.1 | 224.7 | 317.0328 | 1198 | 24.7 | 92.2 | 101.4 | 108 | 120 | 409.2 | 40 | 79.8 | 77.1 | 115.9 | 130.1 | 2527 | 3.77
11/09/12 | 11:12:49.91 | 95:24:20.5 | 205:30:00 | 105.5 | 202.7055 | 153.6 | 63.48 | 101.88 | 0.64 | 281.7 | 3.1 | 306.9 | 224.6 | 313.1637 | 1200 | 24.7 | 93.3 | 101.3 | 107.8 | 120.7 | 409.1 | 39.8 | 80 | 77.3 | 115.8 | 130.1 | 2492 | 3.69
11/09/12 | 11:18:49.91 | 95:30:20.5 | 205:36:00 | 105.6 | 201.1111 | 154.4 | 63.61 | 101.88 | 0.73 | 283.8 | 3.2 | 309.2 | 225.2 | 316.2929 | 1199 | 24.8 | 94.1 | 101.3 | 107.8 | 121.6 | 409.3 | 39.7 | 80.1 | 77.1 | 115.9 | 130 | 2519 | 3.75
11/09/12 | 11:24:49.91 | 95:36:20.5 | 205:42:00 | 105.7 | 199.834 | 152.1 | 63.49 | 101.87 | 0.74 | 284.1 | 3.1 | 309.5 | 224.8 | 317.7137 | 1202 | 24.7 | 94.5 | 101.4 | 108 | 121.9 | 409.4 | 40 | 79.8 | 76.8 | 115.8 | 130.1 | 2524 | 3.75
11/09/12 | 11:30:49.91 | 95:42:20.5 | 205:48:00 | 105.8 | 200.596 | 151.4 | 63.5 | 101.88 | 0.71 | 283.9 | 3.1 | 309.6 | 224.7 | 316.5567 | 1200 | 25 | 95 | 101.6 | 108.1 | 122.2 | 409.6 | 40 | 80.1 | 77 | 116.1 | 130 | 2519 | 3.76
11/09/12 | 11:36:49.91 | 95:48:20.5 | 205:54:00 | 105.9 | 200.4381 | 145.6 | 63.47 | 101.88 | 0.64 | 284.5 | 3.1 | 310 | 224.4 | 316.6564 | 1198 | 25.2 | 93.7 | 101.5 | 108 | 121.5 | 409.3 | 39.9 | 80 | 76.9 | 116 | 130.1 | 2524 | 3.77
11/09/12 | 11:42:49.91 | 95:54:20.5 | 206:00:00 | 106 | 201.0843 | 144.1 | 63.48 | 101.88 | 0.56 | 283 | 3.1 | 308.4 | 224.7 | 315.6886 | 1201 | 25.3 | 93.2 | 101.3 | 107.9 | 121 | 409.6 | 39.9 | 79.8 | 76.9 | 115.9 | 130.1 | 2510 | 3.75
11/09/12 | 11:48:49.91 | 96:00:20.5 | 206:06:00 | 106.1 | 200.16 | 149.9 | 63.46 | 101.87 | 0.65 | 283.8 | 3.2 | 309.1 | 224.9 | 317.0463 | 1199 | 25.1 | 93.5 | 101.2 | 107.7 | 121.1 | 410 | 39.8 | 79.8 | 76.8 | 115.7 | 130 | 2525 | 3.76
11/09/12 | 11:54:49.91 | 96:06:20.5 | 206:12:00 | 106.2 | 200.5081 | 149.2 | 63.52 | 101.87 | 0.55 | 284 | 3.1 | 309.3 | 224.6 | 316.7952 | 1199 | 25.3 | 93.8 | 101.4 | 107.9 | 121.4 | 409.7 | 39.9 | 80.1 | 77.2 | 116 | 130.4 | 2523 | 3.76
11/09/12 | 12:00:49.91 | 96:12:20.5 | 206:18:00 | 106.3 | 201.9866 | 146.8 | 63.46 | 101.86 | 0.56 | 282.3 | 3.2 | 307.5 | 225.7 | 314.1793 | 1201 | 25.1 | 93.8 | 101.2 | 107.8 | 121.5 | 409.7 | 39.7 | 79.8 | 76.7 | 115.9 | 130 | 2498 | 3.73
11/09/12 | 12:06:49.91 | 96:18:20.5 | 206:24:00 | 106.4 | 200.0946 | 146.8 | 63.59 | 101.87 | 0.52 | 285.6 | 3.1 | 311.1 | 223.8 | 317.7997 | 1199 | 25 | 94.1 | 101.3 | 107.8 | 121.7 | 409 | 39.8 | 80 | 77.1 | 115.9 | 129.8 | 2531 | 3.75
11/09/12 | 12:12:49.91 | 96:24:20.5 | 206:30:00 | 106.5 | 200.5644 | 161 | 63.49 | 101.86 | 0.58 | 284.5 | 3 | 309.7 | 223.9 | 316.5567 | 1200 | 24.8 | 93 | 101.4 | 108 | 120.7 | 408.8 | 40 | 80 | 77.1 | 116 | 130 | 2519 | 3.76
11/09/12 | 12:18:49.91 | 96:30:20.5 | 206:36:00 | 106.6 | 199.9212 | 151.5 | 63.49 | 101.86 | 0.61 | 285.3 | 3.2 | 310.5 | 225.1 | 317.5751 | 1201 | 24.7 | 92.7 | 101.4 | 108 | 120.6 | 409 | 39.8 | 80 | 77.1 | 116 | 130.1 | 2525 | 3.77
11/09/12 | 12:24:49.91 | 96:36:20.5 | 206:42:00 | 106.7 | 200.7726 | 154.3 | 63.45 | 101.85 | 0.61 | 284.6 | 3.1 | 309.6 | 224.6 | 316.0291 | 1198 | 24.8 | 92.7 | 101.5 | 108 | 120.4 | 409.1 | 39.9 | 80 | 77.3 | 116 | 130.3 | 2519 | 3.76
11/09/12 | 12:30:49.91 | 96:42:20.5 | 206:48:00 | 106.8 | 201.9077 | 154.1 | 63.56 | 101.84 | 0.6 | 282.8 | 3.1 | 307.9 | 225.1 | 314.7974 | 1200 | 25 | 92.7 | 101.5 | 108.1 | 120.5 | 409.1 | 39.8 | 80 | 77.2 | 116 | 130 | 2505 | 3.73
11/09/12 | 12:36:49.91 | 96:48:20.5 | 206:54:00 | 106.9 | 201.0223 | 147.5 | 63.38 | 101.85 | 0.72 | 283.6 | 3 | 309 | 225.4 | 315.2884 | 1199 | 24.8 | 92.8 | 101.4 | 108 | 120.6 | 409.6 | 39.8 | 79.9 | 77.1 | 115.8 | 130.2 | 2511 | 3.74
11/09/12 | 12:42:49.91 | 96:54:20.5 | 207:00:00 | 107 | 199.5752 | 144.8 | 63.45 | 101.84 | 0.62 | 285.5 | 3.1 | 310.9 | 224.7 | 317.9252 | 1199 | 24.7 | 93.3 | 101.4 | 108 | 120.9 | 409.3 | 40 | 80.1 | 77.2 | 115.8 | 130 | 2532 | 3.76
11/09/12 | 12:48:49.90 | 97:00:20.5 | 207:06:00 | 107.1 | 200.3705 | 139 | 63.61 | 101.83 | 0.61 | 283.7 | 3.1 | 309.1 | 224.9 | 317.4619 | 1202 | 25 | 93.7 | 101.5 | 108.1 | 121.3 | 409.7 | 40 | 79.8 | 76.8 | 115.9 | 130.1 | 2522 | 3.74
11/09/12 | 12:54:49.91 | 97:06:20.5 | 207:12:00 | 107.2 | 201.4925 | 137.2 | 63.45 | 101.82 | 0.55 | 283.6 | 3.1 | 309 | 225.2 | 314.9 | 1198 | 25.3 | 94.3 | 101.3 | 107.9 | 121.8 | 410.1 | 40 | 79.9 | 76.8 | 115.8 | 130.1 | 2510 | 3.75
11/09/12 | 13:00:49.91 | 97:12:20.5 | 207:18:00 | 107.3 | 200.3445 | 146.1 | 63.4 | 101.82 | 0.59 | 282.8 | 3.1 | 308.2 | 224.9 | 316.4549 | 1202 | 25.5 | 94.7 | 101.5 | 108 | 122.1 | 409.8 | 40.1 | 80 | 76.9 | 115.9 | 130.1 | 2514 | 3.74
11/09/12 | 13:06:49.91 | 97:18:20.5 | 207:24:00 | 107.4 | 201.0749 | 145.3 | 63.5 | 101.81 | 0.58 | 283.2 | 3.1 | 308.4 | 224.8 | 315.8027 | 1200 | 25.2 | 95.1 | 101.3 | 107.9 | 122.5 | 409.7 | 40 | 79.9 | 76.8 | 115.7 | 130.2 | 2513 | 3.75
11/09/12 | 13:12:49.91 | 97:24:20.5 | 207:30:00 | 107.5 | 201.6423 | 156.3 | 63.52 | 101.8 | 0.6 | 282.6 | 3.2 | 308.2 | 225.3 | 315.0132 | 1197 | 25.1 | 93.6 | 101.4 | 108 | 121.4 | 409.7 | 40.1 | 79.7 | 76.7 | 115.8 | 130.2 | 2513 | 3.74
11/09/12 | 13:18:49.91 | 97:30:20.5 | 207:36:00 | 107.6 | 200.7935 | 158.1 | 63.56 | 101.79 | 0.63 | 284 | 3.2 | 309.6 | 225.6 | 316.544 | 1199 | 25 | 93.3 | 101.3 | 107.9 | 121 | 409.7 | 40.2 | 80.1 | 77.3 | 116 | 130.4 | 2521 | 3.73
11/09/12 | 13:24:49.91 | 97:36:20.5 | 207:42:00 | 107.7 | 200.3142 | 159.8 | 63.64 | 101.8 | 0.64 | 285.1 | 3.1 | 310.6 | 225.2 | 317.7009 | 1201 | 25 | 93.8 | 101.2 | 107.8 | 121.3 | 409.2 | 40.1 | 80 | 77.1 | 115.9 | 130.1 | 2526 | 3.78
11/09/12 | 13:30:49.91 | 97:42:20.5 | 207:48:00 | 107.8 | 199.9232 | 150.1 | 63.41 | 101.79 | 0.64 | 284.2 | 3.2 | 309.8 | 225.2 | 317.1719 | 1199 | 25 | 94.1 | 101.2 | 107.7 | 121.6 | 409.1 | 40 | 79.8 | 76.9 | 116 | 130.3 | 2526 | 3.77
11/09/12 | 13:36:49.91 | 97:48:20.5 | 207:54:00 | 107.9 | 199.6067 | 147.4 | 63.46 | 101.78 | 0.64 | 285.6 | 3.1 | 311.1 | 224.8 | 317.9252 | 1199 | 25 | 94.5 | 101.4 | 107.9 | 121.9 | 409.5 | 40.1 | 80.1 | 77 | 116 | 130 | 2532 | 3.8
11/09/12 | 13:42:49.91 | 97:54:20.5 | 208:00:00 | 108 | 200.5085 | 141.6 | 63.5 | 101.78 | 0.62 | 283.5 | 3.1 | 309 | 225.4 | 316.6947 | 1201 | 25 | 88.9 | 101.6 | 108.2 | 117.7 | 409.2 | 40.2 | 79.6 | 77.2 | 115.9 | 130.2 | 2518 | 3.75
11/09/12 | 13:48:49.91 | 98:00:20.5 | 208:06:00 | 108.1 | 199.931 | 128.6 | 63.39 | 101.76 | 0.67 | 284.1 | 3.1 | 309.5 | 225 | 317.0594 | 1200 | 24.7 | 91.3 | 101.5 | 108.1 | 118.9 | 409.3 | 40.2 | 80.2 | 77.8 | 116 | 130.3 | 2523 | 3.77
11/09/12 | 13:54:49.91 | 98:06:20.5 | 208:12:00 | 108.2 | 201.4831 | 120.7 | 63.5 | 101.76 | 0.67 | 283.4 | 3.1 | 308.7 | 225.4 | 315.1628 | 1199 | 25 | 94.5 | 101.3 | 107.9 | 121.8 | 409.2 | 40.1 | 79.7 | 76.6 | 115.8 | 130.1 | 2510 | 3.75
11/09/12 | 14:00:49.91 | 98:12:20.5 | 208:18:00 | 108.3 | 198.6692 | 117.3 | 63.37 | 101.76 | 0.7 | 285.4 | 3.2 | 310.9 | 225.8 | 318.9725 | 1202 | 25 | 95.2 | 101 | 107.6 | 122.5 | 409.5 | 39.6 | 80.1 | 77 | 115.9 | 130.2 | 2534 | 3.79
11/09/12 | 14:06:49.91 | 98:18:20.5 | 208:24:00 | 108.4 | 200.7984 | 130.9 | 63.38 | 101.76 | 0.61 | 284 | 3.1 | 309.7 | 226.2 | 315.64 | 1197 | 24.8 | 95.6 | 101.2 | 107.7 | 122.8 | 409.1 | 39.6 | 80 | 76.8 | 115.8 | 130.2 | 2518 | 3.76
11/09/12 | 14:12:49.91 | 98:24:20.5 | 208:30:00 | 108.5 | 200.8775 | 132.9 | 63.44 | 101.75 | 0.48 | 282.8 | 3.1 | 308.4 | 224.5 | 315.8143 | 1201 | 25 | 92.2 | 101.3 | 107.8 | 120.3 | 408.5 | 39.8 | 79.7 | 77 | 115.9 | 130.2 | 2511 | 3.72
11/09/12 | 14:18:49.91 | 98:30:20.5 | 208:36:00 | 108.6 | 200.8171 | 129 | 63.57 | 101.76 | 0.65 | 283.6 | 3.2 | 309.5 | 225.4 | 316.5567 | 1200 | 25 | 91.3 | 101.5 | 108 | 119.5 | 409.4 | 39.8 | 80 | 77.5 | 116 | 130 | 2519 | 3.75
11/09/12 | 14:24:49.91 | 98:36:20.5 | 208:42:00 | 108.7 | 199.9941 | 122.9 | 63.41 | 101.74 | 0.63 | 283.7 | 3 | 309.3 | 224.9 | 317.0594 | 1200 | 25 | 92.9 | 101.5 | 108.1 | 120.7 | 410.3 | 39.8 | 80.1 | 77.4 | 115.8 | 130.2 | 2523 | 3.77
11/09/12 | 14:30:49.91 | 98:42:20.5 | 208:48:00 | 108.8 | 200.0471 | 119.9 | 63.53 | 101.75 | 0.66 | 283.2 | 3 | 309 | 224.5 | 317.5751 | 1201 | 25 | 93.6 | 101.4 | 108 | 121.5 | 410.8 | 39.8 | 79.8 | 76.8 | 115.8 | 130.3 | 2525 | 3.76
11/09/12 | 14:36:49.91 | 98:48:20.5 | 208:54:00 | 108.9 | 201.0027 | 126.5 | 63.5 | 101.74 | 0.63 | 282.6 | 3.1 | 307.9 | 225.2 | 315.9162 | 1199 | 25.2 | 94 | 101.3 | 107.8 | 121.9 | 410.6 | 39.8 | 79.8 | 76.7 | 116 | 130 | 2516 | 3.75
11/09/12 | 14:42:49.90 | 98:54:20.5 | 209:00:00 | 109 | 200.3015 | 109.7 | 63.51 | 101.74 | 0.65 | 283 | 3 | 308.5 | 225.6 | 317.072 | 1201 | 25 | 94.2 | 101.2 | 107.8 | 122 | 410.5 | 39.8 | 79.8 | 76.7 | 115.8 | 130 | 2521 | 3.77
11/09/12 | 14:48:49.90 | 99:00:20.5 | 209:06:00 | 109.1 | 201.6291 | 115.6 | 63.44 | 101.72 | 0.62 | 282.8 | 3.1 | 308 | 226 | 314.6371 | 1197 | 25.2 | 94.3 | 101.2 | 107.8 | 122.1 | 410.4 | 39.8 | 79.9 | 76.7 | 115.8 | 130.2 | 2510 | 3.73
11/09/12 | 14:54:49.91 | 99:06:20.5 | 209:12:00 | 109.2 | 199.7653 | 112.6 | 63.34 | 101.72 | 0.58 | 284.2 | 3.1 | 309.5 | 225.8 | 317.072 | 1201 | 25.1 | 94.8 | 101.2 | 107.8 | 122.5 | 410.1 | 39.9 | 79.9 | 76.7 | 116 | 130.2 | 2521 | 3.78
11/09/12 | 15:00:49.91 | 99:12:20.5 | 209:18:00 | 109.3 | 201.0843 | 112.6 | 63.48 | 101.72 | 0.67 | 282.7 | 3.1 | 308.1 | 225.4 | 315.6886 | 1201 | 25 | 94 | 101.2 | 107.8 | 122.2 | 410.6 | 40 | 79.8 | 76.7 | 115.8 | 130.2 | 2510 | 3.75
11/09/12 | 15:06:49.92 | 99:18:20.5 | 209:24:00 | 109.4 | 201.1427 | 109.7 | 63.62 | 101.73 | 0.73 | 283.9 | 3 | 309.3 | 225.5 | 316.2929 | 1199 | 24.8 | 91.8 | 101.3 | 107.8 | 120.3 | 410.4 | 39.8 | 79.8 | 77 | 115.9 | 130 | 2519 | 3.77
11/09/12 | 15:12:49.92 | 99:24:20.5 | 209:30:00 | 109.5 | 201.4383 | 115.2 | 63.41 | 101.72 | 0.63 | 282.7 | 3 | 308.2 | 225.3 | 314.7862 | 1199 | 24.8 | 91.1 | 101.4 | 108 | 119.5 | 410.2 | 39.9 | 79.8 | 77.2 | 115.9 | 130.2 | 2507 | 3.74
11/09/12 | 15:18:49.92 | 99:30:20.5 | 209:36:00 | 109.6 | 200.0858 | 117 | 63.57 | 101.72 | 0.69 | 283.5 | 3.1 | 309.3 | 226 | 317.7137 | 1202 | 25 | 91.8 | 101.5 | 108.1 | 119.9 | 411 | 39.9 | 80 | 77.3 | 115.8 | 130.2 | 2524 | 3.78
11/09/12 | 15:24:49.92 | 99:36:20.5 | 209:42:00 | 109.7 | 202.0613 | 113.3 | 63.53 | 101.73 | 0.64 | 281.7 | 3.1 | 307.1 | 225.7 | 314.4095 | 1199 | 25 | 93.3 | 101.4 | 108 | 121.1 | 410.6 | 39.9 | 79.7 | 76.8 | 116 | 130.6 | 2504 | 3.73
11/09/12 | 15:30:49.92 | 99:42:20.5 | 209:48:00 | 109.8 | 200.9544 | 115.2 | 63.51 | 101.72 | 0.71 | 282.9 | 3.1 | 308.3 | 226.4 | 316.0418 | 1199 | 25.1 | 96.2 | 101.2 | 107.9 | 123.6 | 410.8 | 40 | 80.1 | 76.8 | 115.9 | 130 | 2517 | 3.76
11/09/12 | 15:36:49.91 | 99:48:20.5 | 209:54:00 | 109.9 | 200.4242 | 118.5 | 63.4 | 101.72 | 0.77 | 282.2 | 3 | 307.3 | 226.2 | 316.329 | 1202 | 25 | 95.5 | 101 | 107.6 | 123.2 | 410.8 | 40 | 79.5 | 76.3 | 115.8 | 130.4 | 2513 | 3.73
11/09/12 | 15:42:49.91 | 99:54:20.5 | 210:00:00 | 110 | 199.8774 | 112.7 | 63.27 | 101.71 | 0.67 | 283.9 | 3 | 309.1 | 225.9 | 316.544 | 1199 | 25.1 | 92.8 | 101.2 | 107.7 | 121 | 411 | 40 | 79.8 | 76.9 | 115.9 | 130.1 | 2521 | 3.76
11/09/12 | 15:48:49.90 | 100:00:20.5 | 210:06:00 | 110.1 | 201.1965 | 118.5 | 63.43 | 101.72 | 0.66 | 282.7 | 3.2 | 308.2 | 225.8 | 315.2639 | 1197 | 25.1 | 91.9 | 101.3 | 107.9 | 120.2 | 410.5 | 39.8 | 79.9 | 77.1 | 115.8 | 130.1 | 2515 | 3.76
11/09/12 | 15:54:49.91 | 100:06:20.5 | 210:12:00 | 110.2 | 201.8271 | 112.1 | 63.56 | 101.71 | 0.67 | 282.5 | 3.2 | 307.7 | 226 | 314.923 | 1200 | 25 | 91.8 | 101.4 | 108 | 120.1 | 410.8 | 40 | 80 | 77.4 | 115.8 | 130.2 | 2506 | 3.72
11/09/12 | 16:00:49.91 | 100:12:20.5 | 210:18:00 | 110.3 | 199.7881 | 109 | 63.42 | 101.71 | 0.72 | 283.9 | 3.3 | 309.2 | 226 | 317.4364 | 1200 | 25 | 93.2 | 101.3 | 107.9 | 121 | 410.6 | 39.9 | 80 | 77.1 | 116 | 130.2 | 2526 | 3.76
11/09/12 | 16:06:49.91 | 100:18:20.5 | 210:24:00 | 110.4 | 200.6545 | 119.1 | 63.39 | 101.71 | 0.77 | 283.2 | 3 | 308.7 | 226.5 | 315.9162 | 1199 | 25.1 | 93.8 | 101.3 | 108 | 121.6 | 410.7 | 39.9 | 79.8 | 76.7 | 115.9 | 130.1 | 2516 | 3.77
11/09/12 | 16:12:49.91 | 100:24:20.5 | 210:30:00 | 110.5 | 200.3421 | 115.8 | 63.47 | 101.71 | 0.73 | 284.3 | 3 | 309.6 | 225.5 | 316.808 | 1200 | 25.1 | 94.1 | 101.5 | 108 | 121.9 | 411 | 39.9 | 79.9 | 76.8 | 115.9 | 130.1 | 2521 | 3.78
11/09/12 | 16:18:49.91 | 100:30:20.5 | 210:36:00 | 110.6 | 201.0992 | 124 | 63.48 | 101.71 | 0.72 | 282.8 | 3.1 | 308.4 | 225.7 | 315.6651 | 1199 | 25.1 | 94.1 | 101.3 | 107.9 | 121.9 | 410.7 | 39.8 | 79.8 | 76.8 | 116 | 130.2 | 2514 | 3.74
11/09/12 | 16:24:49.91 | 100:36:20.5 | 210:42:00 | 110.7 | 200.7554 | 120.2 | 63.5 | 101.71 | 0.74 | 283.5 | 3.1 | 309.1 | 225.7 | 316.3054 | 1200 | 24.7 | 94.2 | 101.2 | 107.8 | 122.1 | 410.2 | 39.8 | 79.9 | 76.8 | 115.8 | 130.2 | 2517 | 3.76
11/09/12 | 16:30:49.91 | 100:42:20.5 | 210:48:00 | 110.8 | 202.3329 | 116.2 | 63.56 | 101.72 | 0.73 | 281.9 | 3 | 307.5 | 225.6 | 314.1357 | 1197 | 25 | 94.7 | 101.5 | 108.1 | 122.5 | 410.2 | 40 | 79.8 | 76.6 | 115.8 | 129.7 | 2506 | 3.71
11/09/12 | 16:36:49.91 | 100:48:20.5 | 210:54:00 | 110.9 | 199.9994 | 120.7 | 63.54 | 101.71 | 0.7 | 284.2 | 3.1 | 309.6 | 225 | 317.7009 | 1201 | 24.7 | 92.9 | 101.1 | 107.7 | 121.2 | 409.7 | 39.8 | 79.9 | 77 | 115.8 | 129.9 | 2526 | 3.78
11/09/12 | 16:42:49.91 | 100:54:20.5 | 211:00:00 | 111 | 201.8535 | 109.9 | 63.49 | 101.7 | 0.62 | 282.6 | 3.1 | 307.9 | 226 | 314.535 | 1199 | 25 | 92.2 | 101.1 | 107.7 | 120.5 | 409.9 | 39.9 | 80.1 | 77.4 | 116 | 130.1 | 2505 | 3.74
11/09/12 | 16:48:49.90 | 101:00:20.5 | 211:06:00 | 111.1 | 201.2595 | 115.8 | 63.51 | 101.69 | 0.76 | 282.9 | 3.1 | 308.4 | 225.9 | 315.5628 | 1201 | 24.7 | 92.2 | 101.3 | 107.9 | 120.3 | 410.2 | 39.9 | 79.8 | 77 | 116 | 130 | 2509 | 3.74
11/09/12 | 16:54:49.90 | 101:06:20.5 | 211:12:00 | 111.2 | 200.7809 | 111.2 | 63.46 | 101.7 | 0.69 | 282.7 | 3 | 308.1 | 226.3 | 316.0659 | 1201 | 25 | 93.9 | 101.3 | 107.9 | 121.5 | 410.3 | 39.8 | 80 | 77 | 115.9 | 129.7 | 2513 | 3.76
11/09/12 | 17:00:49.90 | 101:12:20.5 | 211:18:00 | 111.3 | 200.2403 | 119.5 | 63.41 | 101.7 | 0.71 | 284.6 | 3.1 | 310.2 | 226.2 | 316.6696 | 1199 | 24.7 | 94.7 | 101.4 | 108 | 122.3 | 409.9 | 39.9 | 80.1 | 76.8 | 115.8 | 130 | 2522 | 3.77
11/09/12 | 17:06:49.90 | 101:18:20.5 | 211:24:00 | 111.4 | 201.0024 | 123.9 | 63.53 | 101.68 | 0.82 | 282.7 | 3.2 | 308.1 | 226.2 | 316.0659 | 1201 | 24.8 | 94.8 | 101.5 | 108 | 122.6 | 410.2 | 40 | 80 | 76.9 | 116 | 130 | 2513 | 3.72
11/09/12 | 17:12:49.90 | 101:24:20.5 | 211:30:00 | 111.5 | 201.4812 | 116.9 | 63.55 | 101.68 | 0.76 | 282.3 | 3.3 | 307.4 | 226.5 | 315.414 | 1199 | 25.1 | 93 | 101.4 | 108 | 121.2 | 410.5 | 39.9 | 79.6 | 76.5 | 115.9 | 130 | 2512 | 3.72
11/09/12 | 17:18:49.92 | 101:30:20.5 | 211:36:00 | 111.6 | 202.0762 | 114.8 | 63.53 | 101.69 | 0.8 | 282.6 | 3.1 | 307.9 | 226.5 | 314.3864 | 1197 | 25.3 | 91.9 | 101.3 | 107.9 | 120.2 | 411.7 | 39.8 | 80.1 | 77.3 | 115.8 | 130.2 | 2508 | 3.74
11/09/12 | 17:24:49.92 | 101:36:20.5 | 211:42:00 | 111.7 | 199.8599 | 112.7 | 63.37 | 101.69 | 0.77 | 283.1 | 3.1 | 308.4 | 226.7 | 317.072 | 1201 | 25.3 | 92.2 | 101.3 | 107.9 | 120.3 | 411.6 | 39.9 | 79.8 | 77 | 116 | 130.1 | 2521 | 3.77
11/09/12 | 17:30:49.92 | 101:42:20.5 | 211:48:00 | 111.8 | 200.7643 | 114.8 | 63.48 | 101.68 | 0.78 | 282.8 | 3.1 | 308.2 | 226.2 | 316.1916 | 1201 | 25.2 | 93.3 | 101.3 | 108 | 121.3 | 411.3 | 39.9 | 80.1 | 77.1 | 115.9 | 130 | 2514 | 3.75
11/09/12 | 17:36:49.92 | 101:48:20.5 | 211:54:00 | 111.9 | 201.6494 | 116.6 | 63.55 | 101.69 | 0.79 | 283.1 | 3.1 | 308.2 | 226.5 | 315.1509 | 1198 | 25.2 | 93.4 | 101.1 | 107.7 | 121.4 | 411.3 | 39.8 | 79.7 | 76.7 | 115.8 | 130 | 2512 | 3.76
11/09/12 | 17:42:49.92 | 101:54:20.5 | 212:00:00 | 112 | 200.6305 | 112.2 | 63.44 | 101.69 | 0.8 | 282.4 | 3.1 | 307.7 | 226.7 | 316.2032 | 1202 | 25.3 | 93.7 | 101.4 | 108 | 121.7 | 411.5 | 40 | 80 | 77 | 115.8 | 130.1 | 2512 | 3.76
11/09/12 | 17:48:49.91 | 102:00:20.5 | 212:06:00 | 112.1 | 199.9225 | 113.6 | 63.46 | 101.69 | 0.7 | 285 | 3.1 | 310.6 | 226.1 | 317.423 | 1199 | 25 | 93.7 | 101.2 | 107.8 | 121.7 | 410.5 | 39.9 | 79.8 | 76.7 | 116 | 130.1 | 2528 | 3.78
11/09/12 | 17:54:49.91 | 102:06:20.5 | 212:12:00 | 112.2 | 200.2616 | 104.9 | 63.52 | 101.69 | 0.62 | 284.6 | 3.1 | 310.2 | 226.9 | 317.185 | 1200 | 24.7 | 93.7 | 101.3 | 108 | 121.6 | 410.1 | 39.9 | 80 | 77 | 115.9 | 130.1 | 2524 | 3.78
11/09/12 | 18:00:49.91 | 102:12:20.5 | 212:18:00 | 112.3 | 201.6614 | 117.8 | 63.51 | 101.71 | 0.62 | 282.2 | 3 | 307.9 | 226.6 | 314.9339 | 1201 | 24.7 | 93.9 | 101.5 | 108.1 | 121.8 | 410.2 | 39.9 | 80.1 | 77 | 116 | 130.2 | 2504 | 3.73
11/09/12 | 18:06:49.91 | 102:18:20.5 | 212:24:00 | 112.4 | 200.8359 | 123.5 | 63.47 | 101.7 | 0.77 | 283.8 | 3.1 | 309.6 | 225.4 | 316.0291 | 1198 | 24.7 | 93.9 | 101.6 | 108.2 | 122 | 410.2 | 40 | 80 | 77 | 115.9 | 130.2 | 2519 | 3.76
11/09/12 | 18:12:49.91 | 102:24:20.5 | 212:30:00 | 112.5 | 202.4045 | 125.1 | 63.46 | 101.71 | 0.68 | 282.8 | 3 | 308.2 | 226.8 | 313.5305 | 1199 | 24.8 | 94.2 | 101.6 | 108.2 | 122 | 409.7 | 40 | 80.1 | 77.1 | 116 | 130 | 2497 | 3.7
11/09/12 | 18:18:49.91 | 102:30:20.5 | 212:36:00 | 112.6 | 200.0644 | 123.2 | 63.46 | 101.71 | 0.81 | 283.2 | 3.3 | 308.3 | 227 | 317.1978 | 1201 | 25 | 94.6 | 101.3 | 108 | 122.4 | 410.7 | 40 | 79.9 | 76.8 | 115.9 | 130.2 | 2522 | 3.75
11/09/12 | 18:24:49.91 | 102:36:20.5 | 212:42:00 | 112.7 | 200.7403 | 112.2 | 63.47 | 101.71 | 0.78 | 282.2 | 3.2 | 307.7 | 226.8 | 316.1797 | 1200 | 25.3 | 94.2 | 101.3 | 107.9 | 122.4 | 411 | 39.9 | 79.9 | 76.6 | 115.8 | 130.2 | 2516 | 3.75
11/09/12 | 18:30:49.91 | 102:42:20.5 | 212:48:00 | 112.8 | 201.1443 | 112.1 | 63.57 | 101.72 | 0.78 | 283.1 | 3.1 | 308.6 | 226.8 | 316.0418 | 1199 | 25.2 | 92.3 | 101.3 | 107.9 | 120.7 | 410.9 | 39.8 | 80 | 77 | 115.9 | 130 | 2517 | 3.75
11/09/12 | 18:36:49.91 | 102:48:20.5 | 212:54:00 | 112.9 | 200.9892 | 115.8 | 63.45 | 101.72 | 0.78 | 282 | 3.1 | 307.6 | 226.8 | 315.6886 | 1201 | 25.1 | 91.8 | 101.1 | 107.7 | 120.2 | 410.9 | 39.8 | 79.8 | 77 | 115.7 | 130 | 2510 | 3.74
11/09/12 | 18:42:49.91 | 102:54:20.5 | 213:00:00 | 113 | 201.5152 | 119.1 | 63.54 | 101.72 | 0.67 | 282.5 | 3 | 307.9 | 227.3 | 315.3112 | 1201 | 25.3 | 92.4 | 101.3 | 108 | 120.6 | 410.9 | 39.8 | 80.1 | 77.2 | 115.9 | 130 | 2507 | 3.75
11/09/12 | 18:48:49.90 | 103:00:20.5 | 213:06:00 | 113.1 | 200.8595 | 122.9 | 63.48 | 101.73 | 0.66 | 283 | 3.1 | 308.6 | 226.5 | 316.0418 | 1199 | 25.3 | 93.1 | 101.3 | 108 | 121.1 | 411 | 40 | 80.1 | 77.1 | 116 | 129.9 | 2517 | 3.76
11/09/12 | 18:54:49.91 | 103:06:20.5 | 213:12:00 | 113.2 | 200.6138 | 126.8 | 63.43 | 101.74 | 0.6 | 283.5 | 3.1 | 309 | 227.3 | 316.1797 | 1200 | 24.9 | 93.3 | 101.4 | 108 | 121.3 | 409.8 | 40 | 79.8 | 76.8 | 115.9 | 129.9 | 2516 | 3.76
11/09/12 | 19:00:49.91 | 103:12:20.5 | 213:18:00 | 113.3 | 201.3587 | 135.7 | 63.44 | 101.73 | 0.77 | 282.4 | 3.1 | 307.8 | 227 | 315.0597 | 1201 | 24.7 | 93.5 | 101.4 | 108 | 121.3 | 410 | 39.9 | 79.8 | 76.8 | 116 | 129.9 | 2505 | 3.73
11/09/12 | 19:06:49.91 | 103:18:20.5 | 213:24:00 | 113.4 | 201.3545 | 122.4 | 63.54 | 101.74 | 0.79 | 283.4 | 3 | 308.8 | 227.1 | 315.5628 | 1201 | 24.9 | 94.5 | 101.5 | 108.1 | 122.3 | 410.2 | 40 | 80.1 | 77 | 116 | 130 | 2509 | 3.75
11/09/12 | 19:12:49.91 | 103:24:20.5 | 213:30:00 | 113.5 | 201.6326 | 125.8 | 63.57 | 101.75 | 0.59 | 283.5 | 3 | 309.1 | 226.5 | 315.2764 | 1198 | 24.9 | 94.8 | 101.5 | 108.1 | 122.7 | 409.7 | 40 | 80.1 | 76.8 | 115.8 | 130.3 | 2513 | 3.76
11/09/12 | 19:18:49.91 | 103:30:20.5 | 213:36:00 | 113.6 | 201.7486 | 132.4 | 63.48 | 101.74 | 0.62 | 283 | 3 | 308.5 | 226.7 | 314.6491 | 1198 | 25 | 95.2 | 101.3 | 108 | 123 | 409.8 | 39.9 | 79.9 | 76.6 | 116 | 130.1 | 2508 | 3.74
11/09/12 | 19:24:49.91 | 103:36:20.5 | 213:42:00 | 113.7 | 200.3015 | 133.6 | 63.51 | 101.75 | 0.66 | 284.5 | 3.2 | 310.1 | 227 | 317.072 | 1201 | 24.9 | 92.9 | 101.4 | 108 | 121.2 | 410.1 | 40 | 79.8 | 76.8 | 115.9 | 130.2 | 2521 | 3.78
11/09/12 | 19:30:49.91 | 103:42:20.5 | 213:48:00 | 113.8 | 200.7507 | 131.7 | 63.37 | 101.75 | 0.67 | 283.7 | 3.1 | 309.1 | 226.3 | 315.6651 | 1199 | 24.8 | 91.7 | 101.3 | 108 | 120 | 410.1 | 39.9 | 80 | 77.3 | 115.9 | 130 | 2514 | 3.76
11/09/12 | 19:36:49.91 | 103:48:20.5 | 213:54:00 | 113.9 | 200.6286 | 127.2 | 63.48 | 101.74 | 0.72 | 284.2 | 3.1 | 310.2 | 226.7 | 316.4055 | 1198 | 24.7 | 92.1 | 101.3 | 108 | 120.3 | 409.9 | 39.8 | 80.1 | 77.3 | 116 | 129.9 | 2522 | 3.76
11/09/12 | 19:42:49.91 | 103:54:20.5 | 214:00:00 | 114 | 201.3133 | 135.6 | 63.55 | 101.75 | 0.74 | 282.7 | 3.1 | 308.2 | 227 | 315.677 | 1200 | 25.1 | 92.8 | 101.4 | 108 | 120.9 | 410.2 | 39.9 | 79.8 | 76.8 | 115.9 | 130 | 2512 | 3.74
11/09/12 | 19:48:49.91 | 104:00:20.5 | 214:06:00 | 114.1 | 201.9007 | 126.9 | 63.56 | 101.76 | 0.7 | 281.4 | 3.2 | 306.9 | 226.9 | 314.8081 | 1201 | 25.3 | 93.2 | 101.3 | 107.9 | 121.2 | 410.7 | 39.8 | 79.9 | 76.8 | 115.9 | 130 | 2503 | 3.73
11/09/12 | 19:54:49.91 | 104:06:20.5 | 214:12:00 | 114.2 | 199.954 | 137.5 | 63.47 | 101.78 | 0.66 | 283.3 | 3.1 | 308.8 | 225.8 | 317.423 | 1199 | 25.5 | 95.2 | 101.5 | 108.1 | 122.8 | 411.1 | 40 | 80.1 | 76.7 | 115.9 | 130.2 | 2528 | 3.75
11/09/12 | 20:00:49.91 | 104:12:20.5 | 214:18:00 | 114.3 | 200.1996 | 130.3 | 63.45 | 101.78 | 0.65 | 283.5 | 3.1 | 308.9 | 227.4 | 316.9337 | 1200 | 25.5 | 95.9 | 101.3 | 107.9 | 123.6 | 411.1 | 40 | 79.9 | 76.4 | 115.9 | 130.1 | 2522 | 3.78
11/09/12 | 20:06:49.91 | 104:18:20.5 | 214:24:00 | 114.4 | 200.073 | 126.8 | 63.44 | 101.81 | 0.7 | 283.6 | 3.1 | 309.3 | 227 | 317.0843 | 1202 | 25.3 | 94.1 | 101.4 | 108 | 122.2 | 410.6 | 39.9 | 79.8 | 76.5 | 116 | 130 | 2519 | 3.77
11/09/12 | 20:12:49.93 | 104:24:20.5 | 214:30:00 | 114.5 | 200.6508 | 141.9 | 63.54 | 101.8 | 0.69 | 283.7 | 3.2 | 309 | 227.3 | 316.6696 | 1199 | 24.9 | 93.5 | 101.3 | 107.9 | 121.6 | 410.3 | 39.9 | 80 | 76.9 | 115.8 | 129.9 | 2522 | 3.76
11/09/12 | 20:18:49.91 | 104:30:20.5 | 214:36:00 | 114.6 | 201.9977 | 136.7 | 63.48 | 101.81 | 0.6 | 283.1 | 3 | 308.8 | 226.7 | 314.2611 | 1197 | 24.8 | 93.3 | 101.2 | 107.7 | 121.4 | 409.6 | 40 | 80 | 77.1 | 115.8 | 130.3 | 2507 | 3.74
11/09/12 | 20:24:49.91 | 104:36:20.5 | 214:42:00 | 114.7 | 201.074 | 149.3 | 63.52 | 101.8 | 0.61 | 284.9 | 3.2 | 310.3 | 227.3 | 315.9037 | 1198 | 24.6 | 93.3 | 101.3 | 107.8 | 121.3 | 409.3 | 39.8 | 80 | 77 | 116 | 130 | 2518 | 3.77
11/09/12 | 20:30:49.91 | 104:42:20.5 | 214:48:00 | 114.8 | 199.8735 | 145.3 | 63.5 | 101.8 | 0.63 | 284.7 | 3.3 | 310.5 | 226.2 | 317.7009 | 1201 | 24.5 | 93.2 | 101.6 | 108.2 | 121.1 | 409.3 | 39.9 | 80 | 77.1 | 115.9 | 130.2 | 2526 | 3.78
11/09/12 | 20:36:49.91 | 104:48:20.5 | 214:54:00 | 114.9 | 200.7943 | 157.4 | 63.54 | 101.81 | 0.61 | 283.8 | 3.1 | 309.6 | 225.9 | 316.4432 | 1201 | 24.8 | 91.7 | 101.5 | 108.1 | 120 | 409.6 | 39.9 | 79.9 | 77.1 | 115.8 | 130 | 2516 | 3.74
11/09/12 | 20:42:49.91 | 104:54:20.5 | 215:00:00 | 115 | 201.5541 | 157.8 | 63.55 | 101.81 | 0.58 | 282.6 | 3.1 | 308 | 227.1 | 315.3 | 1200 | 25.3 | 91.9 | 101.4 | 108 | 120.1 | 410.5 | 39.8 | 80.1 | 77.4 | 116 | 130.1 | 2509 | 3.72
11/09/12 | 20:48:49.91 | 105:00:20.5 | 215:06:00 | 115.1 | 200.6975 | 155.9 | 63.58 | 101.82 | 0.62 | 284.3 | 3.1 | 310.1 | 226.4 | 316.7952 | 1199 | 25.4 | 93.6 | 101.3 | 107.9 | 121.5 | 410.7 | 39.9 | 80.2 | 77.3 | 116 | 130 | 2523 | 3.76
11/09/12 | 20:54:49.91 | 105:06:20.5 | 215:12:00 | 115.2 | 201.7419 | 151.4 | 63.51 | 101.83 | 0.67 | 282.3 | 3 | 307.5 | 227.6 | 314.8081 | 1201 | 25.4 | 94.3 | 101.4 | 108 | 122.2 | 411 | 39.9 | 79.9 | 76.7 | 115.9 | 130.2 | 2503 | 3.74
11/09/12 | 21:00:49.91 | 105:12:20.5 | 215:18:00 | 115.3 | 201.6228 | 149 | 63.65 | 101.84 | 0.7 | 282.4 | 3.1 | 308 | 226.9 | 315.6886 | 1201 | 25.3 | 94.6 | 101.3 | 108 | 122.4 | 410.7 | 39.9 | 80 | 76.7 | 115.9 | 130.1 | 2510 | 3.77
11/09/12 | 21:06:49.91 | 105:18:20.5 | 215:24:00 | 115.4 | 200.0186 | 151.2 | 63.37 | 101.84 | 0.81 | 284.4 | 3.1 | 310 | 227.5 | 316.8205 | 1201 | 25.1 | 94.5 | 101.3 | 107.9 | 122.3 | 410.8 | 40 | 80 | 76.7 | 115.9 | 130.5 | 2519 | 3.79
11/09/12 | 21:12:49.92 | 105:24:20.5 | 215:30:00 | 115.5 | 199.9577 | 147.9 | 63.7 | 101.83 | 0.71 | 285.8 | 3.1 | 311.8 | 227 | 318.5674 | 1200 | 24.7 | 93.7 | 101.3 | 107.8 | 121.8 | 409.7 | 39.8 | 79.8 | 76.9 | 115.8 | 130 | 2535 | 3.77
11/09/12 | 21:18:49.92 | 105:30:20.5 | 215:36:00 | 115.6 | 201.485 | 147.2 | 63.45 | 101.84 | 0.73 | 282.9 | 3.2 | 308.3 | 226.9 | 314.9117 | 1199 | 24.6 | 93.1 | 101.3 | 107.9 | 121.2 | 409.6 | 39.8 | 80 | 76.9 | 115.8 | 130.2 | 2508 | 3.73
11/09/12 | 21:24:49.92 | 105:36:20.5 | 215:42:00 | 115.7 | 201.685 | 153 | 63.46 | 101.85 | 0.62 | 283.4 | 3.1 | 308.9 | 227.2 | 314.6491 | 1198 | 24.6 | 93.6 | 101.3 | 107.8 | 121.5 | 409.7 | 39.9 | 80.1 | 77.1 | 115.9 | 130.1 | 2508 | 3.74
11/09/12 | 21:30:49.92 | 105:42:20.5 | 215:48:00 | 115.8 | 200.938 | 154.3 | 63.55 | 101.83 | 0.73 | 284.9 | 3.1 | 310.6 | 227.4 | 316.2667 | 1197 | 24.8 | 93.8 | 101.3 | 107.9 | 121.6 | 409.7 | 39.8 | 80 | 77 | 115.9 | 130 | 2523 | 3.79
11/09/12 | 21:36:49.92 | 105:48:20.5 | 215:54:00 | 115.9 | 201.0617 | 154.1 | 63.39 | 101.86 | 0.75 | 283 | 3.2 | 308.4 | 227.4 | 315.2764 | 1198 | 25.1 | 94 | 101.5 | 108.1 | 121.8 | 410.5 | 39.9 | 79.8 | 76.7 | 115.9 | 129.8 | 2513 | 3.76
11/09/12 | 21:42:49.92 | 105:54:20.5 | 216:00:00 | 116 | 200.9817 | 146.8 | 63.39 | 101.86 | 0.73 | 283.6 | 3.1 | 309 | 227.1 | 315.4018 | 1198 | 25.1 | 92.8 | 101.6 | 108.2 | 121 | 410.6 | 40 | 79.9 | 76.8 | 115.9 | 129.8 | 2514 | 3.76
11/09/12 | 21:48:49.92 | 106:00:20.5 | 216:06:00 | 116.1 | 201.2709 | 154.9 | 63.61 | 101.85 | 0.7 | 283.1 | 3.2 | 308.6 | 227.3 | 316.0418 | 1199 | 25.2 | 92.8 | 101.4 | 108 | 121 | 410.6 | 40 | 80 | 77 | 116 | 130.4 | 2517 | 3.76
11/09/12 | 21:54:49.92 | 106:06:20.5 | 216:12:00 | 116.2 | 201.4869 | 154.3 | 63.4 | 101.87 | 0.69 | 283.5 | 3 | 308.7 | 227.7 | 314.6606 | 1199 | 25.1 | 93.1 | 101.2 | 107.7 | 121.2 | 410.7 | 39.9 | 80 | 76.9 | 115.9 | 130.1 | 2506 | 3.75
11/09/12 | 22:00:49.92 | 106:12:20.5 | 216:18:00 | 116.3 | 201.2426 | 162.2 | 63.53 | 101.87 | 0.63 | 283.4 | 3 | 308.7 | 227.7 | 315.6886 | 1201 | 25.1 | 93.3 | 101.3 | 107.8 | 121.4 | 410.2 | 39.9 | 80 | 77.1 | 115.9 | 130.2 | 2510 | 3.75
11/09/12 | 22:06:49.90 | 106:18:20.5 | 216:24:00 | 116.4 | 200.4364 | 155.1 | 63.53 | 101.88 | 0.72 | 284 | 3.1 | 309.8 | 227.5 | 316.9584 | 1202 | 25.1 | 93.3 | 101.3 | 107.9 | 121.4 | 410.3 | 39.9 | 80 | 77.1 | 115.9 | 130.1 | 2518 | 3.77
11/09/12 | 22:12:49.90 | 106:24:20.5 | 216:30:00 | 116.5 | 201.0526 | 162.4 | 63.47 | 101.87 | 0.57 | 283.4 | 3.2 | 308.7 | 226.3 | 315.6886 | 1201 | 25.2 | 93.6 | 101.4 | 108 | 121.6 | 410.1 | 40 | 80 | 76.9 | 116 | 130.4 | 2510 | 3.75
11/09/12 | 22:18:49.92 | 106:30:20.5 | 216:36:00 | 116.6 | 202.1175 | 156.5 | 63.52 | 101.89 | 0.7 | 283.2 | 3 | 308.7 | 227.6 | 314.2727 | 1198 | 25.2 | 94 | 101.5 | 108.1 | 121.9 | 410.3 | 40 | 80 | 76.8 | 116 | 130.3 | 2505 | 3.74
11/09/12 | 22:24:49.92 | 106:36:20.5 | 216:42:00 | 116.7 | 202.2471 | 163.2 | 63.51 | 101.89 | 0.66 | 283.3 | 3.2 | 308.7 | 227.7 | 314.0218 | 1198 | 25 | 94 | 101.6 | 108.2 | 121.9 | 410.1 | 40 | 80.1 | 77 | 116 | 130.1 | 2503 | 3.75
11/09/12 | 22:30:49.92 | 106:42:20.5 | 216:48:00 | 116.8 | 201.0494 | 147.9 | 63.54 | 101.9 | 0.7 | 284 | 3.2 | 309.3 | 227.6 | 316.0418 | 1199 | 25.1 | 94 | 101.5 | 108 | 122 | 410.3 | 40 | 80 | 76.9 | 116.1 | 130.2 | 2517 | 3.74
11/09/12 | 22:36:49.92 | 106:48:20.5 | 216:54:00 | 116.9 | 200.2616 | 160.7 | 63.52 | 101.89 | 0.72 | 284.7 | 3.1 | 310.3 | 227.1 | 317.185 | 1200 | 24.9 | 94 | 101.3 | 108 | 121.9 | 410.1 | 39.8 | 79.8 | 76.8 | 115.9 | 130.2 | 2524 | 3.78
11/09/12 | 22:42:49.92 | 106:54:20.5 | 217:00:00 | 117 | 200.5868 | 159.5 | 63.55 | 101.89 | 0.69 | 284.5 | 3.1 | 309.9 | 226.2 | 316.8205 | 1201 | 24.9 | 94 | 101.3 | 108 | 122 | 410.2 | 39.8 | 80.1 | 77 | 115.8 | 130.1 | 2519 | 3.76
11/09/12 | 22:48:49.90 | 107:00:20.5 | 217:06:00 | 117.1 | 200.4414 | 159.8 | 63.63 | 101.9 | 0.72 | 284.3 | 3.1 | 310.1 | 227.8 | 317.4494 | 1201 | 24.7 | 92.2 | 101.3 | 108 | 120.6 | 409.6 | 39.9 | 79.8 | 77 | 115.9 | 129.9 | 2524 | 3.77
11/09/12 | 22:54:49.91 | 107:06:20.5 | 217:12:00 | 117.2 | 199.4868 | 155.5 | 63.55 | 101.9 | 0.67 | 285.6 | 3.1 | 311.2 | 226 | 318.5674 | 1200 | 24.8 | 91.6 | 101.4 | 108 | 119.9 | 410.1 | 40 | 80 | 77.5 | 115.9 | 130.2 | 2535 | 3.77
11/09/12 | 23:00:49.90 | 107:12:20.5 | 217:18:00 | 117.3 | 200.206 | 162.6 | 63.55 | 101.88 | 0.67 | 285 | 3.1 | 310.9 | 227.1 | 317.423 | 1199 | 24.8 | 92.6 | 101.3 | 107.9 | 120.6 | 409.6 | 39.9 | 80 | 77.2 | 115.8 | 130.3 | 2528 | 3.78
11/09/12 | 23:06:49.92 | 107:18:20.5 | 217:24:00 | 117.4 | 201.1759 | 161.8 | 63.58 | 101.89 | 0.73 | 284.2 | 3.1 | 310 | 228.1 | 316.0418 | 1199 | 25 | 94 | 101.4 | 108 | 121.8 | 410.3 | 39.9 | 80.2 | 77.1 | 116 | 130 | 2517 | 3.77
11/09/12 | 23:12:49.90 | 107:24:20.5 | 217:30:00 | 117.5 | 201.0899 | 163.3 | 63.53 | 101.88 | 0.67 | 283.5 | 3.1 | 309 | 227.5 | 315.9284 | 1200 | 25.1 | 94.6 | 101.5 | 108 | 122.4 | 410.1 | 40 | 79.9 | 76.7 | 116 | 130.3 | 2514 | 3.74
11/09/12 | 23:18:49.92 | 107:30:20.5 | 217:36:00 | 117.6 | 201.7636 | 152.6 | 63.54 | 101.89 | 0.68 | 282.7 | 3 | 307.9 | 227.1 | 314.923 | 1200 | 25.1 | 94.9 | 101.4 | 108 | 122.6 | 410.4 | 39.9 | 79.9 | 76.7 | 115.8 | 130 | 2506 | 3.74
11/09/12 | 23:24:49.92 | 107:36:20.5 | 217:42:00 | 117.7 | 201.7581 | 163.1 | 63.43 | 101.88 | 0.63 | 283.1 | 3.1 | 308.2 | 228.3 | 314.3864 | 1197 | 25.2 | 93.1 | 101.6 | 108.1 | 121.2 | 410.2 | 40 | 79.9 | 76.9 | 116 | 130.2 | 2508 | 3.75
11/09/12 | 23:30:49.90 | 107:42:20.5 | 217:48:00 | 117.8 | 201.2743 | 159.2 | 63.51 | 101.89 | 0.65 | 284 | 3.1 | 309 | 227.7 | 315.5395 | 1199 | 25.1 | 92.1 | 101.3 | 107.9 | 120.4 | 410.4 | 39.8 | 80 | 77 | 115.9 | 130.1 | 2513 | 3.77
11/09/12 | 23:36:49.92 | 107:48:20.5 | 217:54:00 | 117.9 | 199.7873 | 161.8 | 63.45 | 101.89 | 0.69 | 284.6 | 3.1 | 310.4 | 227 | 317.5878 | 1202 | 25.1 | 92.2 | 101.3 | 108 | 120.3 | 410.3 | 39.8 | 80 | 77.1 | 115.9 | 130 | 2523 | 3.76
11/09/12 | 23:42:49.90 | 107:54:20.5 | 218:00:00 | 118 | 200.5 | 158.1 | 63.52 | 101.88 | 0.7 | 284.9 | 3.1 | 310.6 | 227.8 | 316.808 | 1200 | 25 | 93.1 | 101.3 | 107.9 | 121.2 | 410.3 | 39.9 | 80.1 | 77.3 | 116 | 130 | 2521 | 3.78
11/09/12 | 23:48:49.90 | 108:00:20.5 | 218:06:00 | 118.1 | 201.5447 | 163.3 | 63.57 | 101.89 | 0.78 | 284.2 | 3.1 | 309.7 | 228.6 | 315.414 | 1199 | 25 | 93.3 | 101.3 | 107.8 | 121.3 | 410.1 | 39.8 | 79.9 | 76.9 | 115.8 | 130.1 | 2512 | 3.77
11/09/12 | 23:54:49.92 | 108:06:20.5 | 218:12:00 | 118.2 | 201.6106 | 159.2 | 63.42 | 101.9 | 0.59 | 281.8 | 3.2 | 307.2 | 227.9 | 314.5668 | 1202 | 25 | 93.7 | 101.4 | 108 | 121.8 | 410.3 | 39.9 | 80 | 76.8 | 115.8 | 130.1 | 2499 | 3.7
11/10/12 | 0:00:49.90 | 108:12:20.5 | 218:18:00 | 118.3 | 201.9046 | 166.2 | 63.43 | 101.89 | 0.66 | 283 | 3.1 | 308.3 | 228.2 | 314.1583 | 1199 | 25.1 | 93.8 | 101.3 | 107.8 | 121.9 | 410.1 | 39.9 | 79.7 | 76.5 | 115.9 | 130.1 | 2502 | 3.75
11/10/12 | 0:06:49.91 | 108:18:20.5 | 218:24:00 | 118.4 | 201.358 | 169 | 63.41 | 101.89 | 0.72 | 283.6 | 3.1 | 308.9 | 227.6 | 314.9117 | 1199 | 25 | 93.3 | 101.2 | 107.8 | 121.5 | 410.3 | 39.7 | 80 | 76.9 | 115.9 | 130.2 | 2508 | 3.75
11/10/12 | 0:12:49.92 | 108:24:20.5 | 218:30:00 | 118.5 | 200.3482 | 165.5 | 63.55 | 101.89 | 0.7 | 284.2 | 3.1 | 310 | 228 | 317.1978 | 1201 | 24.8 | 93.1 | 101.3 | 107.8 | 121.2 | 410.4 | 39.8 | 79.8 | 77.1 | 115.8 | 130.2 | 2522 | 3.78
11/10/12 | 0:18:49.92 | 108:30:20.5 | 218:36:00 | 118.6 | 200.8524 | 169.8 | 63.45 | 101.89 | 0.61 | 283.6 | 3.2 | 309.3 | 227.7 | 315.9037 | 1198 | 24.9 | 93.1 | 101.3 | 108 | 121.2 | 409.7 | 39.8 | 79.9 | 76.8 | 115.9 | 130.3 | 2518 | 3.74
11/10/12 | 0:24:49.90 | 108:36:20.5 | 218:42:00 | 118.7 | 200.979 | 159.5 | 63.49 | 101.87 | 0.61 | 284 | 3.1 | 309.8 | 227.8 | 315.9037 | 1198 | 24.6 | 93.1 | 101.3 | 107.8 | 121.2 | 409.3 | 39.8 | 79.7 | 76.8 | 115.7 | 130.3 | 2518 | 3.75
11/10/12 | 0:30:49.90 | 108:42:20.5 | 218:48:00 | 118.8 | 200.3822 | 162.5 | 63.46 | 101.88 | 0.65 | 284.1 | 3.3 | 309.8 | 227.6 | 316.6947 | 1201 | 24.7 | 93.9 | 101.4 | 108 | 121.8 | 409.8 | 39.7 | 80.1 | 77 | 115.8 | 130 | 2518 | 3.74
11/10/12 | 0:36:49.92 | 108:48:20.5 | 218:54:00 | 118.9 | 201.9466 | 170.3 | 63.42 | 101.87 | 0.6 | 282.7 | 3 | 307.8 | 228.1 | 314.0434 | 1200 | 24.8 | 94.7 | 101.3 | 108 | 122.4 | 409.8 | 39.8 | 79.8 | 76.7 | 115.7 | 130.3 | 2499 | 3.73
11/10/12 | 0:42:49.92 | 108:54:20.5 | 219:00:00 | 119 | 202.3892 | 163.3 | 63.58 | 101.87 | 0.64 | 282.5 | 3.1 | 308.1 | 228.4 | 314.1472 | 1198 | 25 | 95 | 101.3 | 107.9 | 122.7 | 409.8 | 39.8 | 79.9 | 76.7 | 115.7 | 130.1 | 2504 | 3.73
11/10/12 | 0:48:49.91 | 109:00:20.5 | 219:06:00 | 119.1 | 200.3039 | 167.7 | 63.41 | 101.86 | 0.65 | 283.6 | 3.1 | 308.7 | 228.5 | 316.569 | 1201 | 25.2 | 94.4 | 101.5 | 108 | 122.4 | 410 | 40 | 79.9 | 76.7 | 116 | 130 | 2517 | 3.77
11/10/12 | 0:54:49.90 | 109:06:20.5 | 219:12:00 | 119.2 | 200.5341 | 159.2 | 63.46 | 101.87 | 0.72 | 283.5 | 3.2 | 309.2 | 228.2 | 316.4549 | 1202 | 25 | 92.9 | 101.4 | 108 | 121.2 | 410.5 | 40 | 79.7 | 76.9 | 115.8 | 130.2 | 2514 | 3.75
11/10/12 | 1:00:49.92 | 109:12:20.5 | 219:18:00 | 119.3 | 201.4495 | 165.7 | 63.54 | 101.86 | 0.71 | 283.7 | 3.1 | 309.3 | 228 | 315.414 | 1199 | 25 | 92.5 | 101.3 | 107.9 | 120.7 | 410.6 | 39.9 | 79.9 | 77.2 | 115.7 | 130.4 | 2512 | 3.76
11/10/12 | 1:06:49.90 | 109:18:20.5 | 219:24:00 | 119.4 | 200.9617 | 165.8 | 63.54 | 101.87 | 0.66 | 283.9 | 3.1 | 309.6 | 228 | 316.1797 | 1200 | 24.9 | 92.5 | 101.2 | 107.8 | 120.7 | 410 | 39.8 | 80 | 77.2 | 115.7 | 130.2 | 2516 | 3.76
11/10/12 | 1:12:49.91 | 109:24:20.5 | 219:30:00 | 119.5 | 200.7627 | 162.4 | 63.53 | 101.87 | 0.69 | 284.7 | 3.1 | 310.5 | 228.4 | 316.4432 | 1201 | 25 | 92.6 | 101.2 | 107.9 | 120.8 | 410.4 | 39.8 | 79.8 | 77 | 115.9 | 130 | 2516 | 3.79
11/10/12 | 1:18:49.91 | 109:30:20.5 | 219:36:00 | 119.6 | 202.5802 | 170.6 | 63.64 | 101.88 | 0.62 | 283 | 3.1 | 308.5 | 228.2 | 314.1472 | 1198 | 25 | 92.9 | 101.3 | 107.9 | 121.1 | 409.9 | 39.9 | 80.1 | 77.3 | 115.9 | 130.1 | 2504 | 3.74
11/10/12 | 1:24:49.90 | 109:36:20.5 | 219:42:00 | 119.7 | 201.1455 | 160.3 | 63.04 | 101.89 | 0.64 | 281.9 | 3 | 307.4 | 228.7 | 313.405 | 1199 | 25 | 93.6 | 101.3 | 107.9 | 121.5 | 410.2 | 40 | 79.8 | 76.6 | 115.8 | 130.3 | 2496 | 3.78
11/10/12 | 1:30:49.92 | 109:42:20.5 | 219:48:00 | 119.8 | 200.9002 | 166.1 | 63.5 | 101.87 | 0.68 | 283.6 | 3 | 309.3 | 226.6 | 316.0773 | 1202 | 25 | 94.1 | 101.5 | 108.1 | 122 | 410.2 | 40 | 80 | 76.9 | 115.9 | 130.3 | 2511 | 3.75
11/10/12 | 1:36:49.90 | 109:48:20.5 | 219:54:00 | 119.9 | 201.3544 | 171.7 | 63.51 | 101.88 | 0.63 | 283.5 | 3.1 | 309.1 | 228.7 | 315.414 | 1199 | 25 | 94.3 | 101.4 | 108 | 122.2 | 410 | 39.9 | 79.8 | 76.7 | 115.8 | 130.2 | 2512 | 3.74
11/10/12 | 1:42:49.92 | 109:54:20.5 | 220:00:00 | 120 | 199.8582 | 173.8 | 63.47 | 101.88 | 0.63 | 285.5 | 3.1 | 311.2 | 228.5 | 317.5751 | 1201 | 25 | 94.3 | 101.5 | 108.1 | 122.2 | 410.1 | 39.9 | 80 | 76.8 | 115.9 | 130 | 2525 | 3.81
11/10/12 | 1:48:49.92 | 110:00:20.5 | 220:06:00 | 120.1 | 200.974 | 171.8 | 63.39 | 101.88 | 0.66 | 282.7 | 3.2 | 308.2 | 228.5 | 315.414 | 1199 | 25 | 94.3 | 101.5 | 108 | 122.2 | 410.1 | 40 | 80 | 76.8 | 115.8 | 130.3 | 2512 | 3.74
11/10/12 | 1:54:49.90 | 110:06:20.5 | 220:12:00 | 120.2 | 201.42 | 170.3 | 63.51 | 101.86 | 0.69 | 282.7 | 3 | 308.4 | 227.8 | 315.3112 | 1201 | 24.8 | 93.5 | 101.2 | 107.8 | 121.5 | 410.2 | 39.8 | 79.7 | 76.7 | 115.8 | 130 | 2507 | 3.74
11/10/12 | 2:00:49.90 | 110:12:20.5 | 220:18:00 | 120.3 | 201.0835 | 167.9 | 63.47 | 101.88 | 0.68 | 283.9 | 3.1 | 309.1 | 228.7 | 315.64 | 1197 | 25.1 | 93.2 | 101.3 | 107.9 | 121.3 | 410.5 | 39.8 | 79.9 | 76.8 | 115.9 | 130.3 | 2518 | 3.77
11/10/12 | 2:06:49.90 | 110:18:20.5 | 220:24:00 | 120.4 | 200.4672 | 162.2 | 63.56 | 101.86 | 0.67 | 285.5 | 3.1 | 311 | 228.5 | 317.0594 | 1200 | 25 | 93.2 | 101.2 | 107.8 | 121.3 | 410.4 | 39.8 | 80 | 77.1 | 115.9 | 130.1 | 2523 | 3.8
11/10/12 | 2:12:49.90 | 110:24:20.5 | 220:30:00 | 120.5 | 200.9316 | 165.9 | 63.48 | 101.87 | 0.7 | 284.1 | 3.1 | 309.5 | 229.1 | 315.9284 | 1200 | 25 | 93.3 | 101.4 | 108 | 121.4 | 410.1 | 40 | 80 | 77 | 115.9 | 130.3 | 2514 | 3.77
11/10/12 | 2:18:49.92 | 110:30:20.5 | 220:36:00 | 120.6 | 201.3489 | 169.5 | 63.46 | 101.86 | 0.67 | 283 | 3.2 | 308.3 | 228.1 | 315.1744 | 1200 | 25 | 93.6 | 101.2 | 107.8 | 121.6 | 410.2 | 39.7 | 79.7 | 76.7 | 116 | 130.1 | 2508 | 3.74
11/10/12 | 2:24:49.90 | 110:36:20.5 | 220:42:00 | 120.7 | 199.8197 | 175.1 | 63.41 | 101.85 | 0.7 | 284.6 | 3.1 | 310.1 | 228.7 | 317.3361 | 1202 | 25.1 | 93.7 | 101.4 | 108 | 121.7 | 410.7 | 40 | 79.9 | 76.8 | 116 | 130.3 | 2521 | 3.78
11/10/12 | 2:30:49.90 | 110:42:20.5 | 220:48:00 | 120.8 | 202.2005 | 165.5 | 63.47 | 101.86 | 0.67 | 283.7 | 3.1 | 309.1 | 228.7 | 313.8963 | 1198 | 25 | 93.7 | 101.2 | 107.8 | 121.8 | 410.1 | 40 | 80 | 77 | 116 | 130.1 | 2502 | 3.73
11/10/12 | 2:36:49.92 | 110:48:20.5 | 220:54:00 | 120.9 | 201.9312 | 172.7 | 63.47 | 101.87 | 0.68 | 282 | 3.1 | 307.2 | 228.6 | 314.315 | 1202 | 25 | 93.7 | 101.2 | 107.8 | 121.7 | 410.4 | 39.9 | 79.8 | 76.8 | 115.9 | 130.2 | 2497 | 3.71
11/10/12 | 2:42:49.90 | 110:54:20.5 | 221:00:00 | 121 | 202.4506 | 163.1 | 63.8 | 101.87 | 0.71 | 283.7 | 3.1 | 309.3 | 228.9 | 315.1385 | 1197 | 24.8 | 93.6 | 101.4 | 108 | 121.7 | 410.2 | 39.9 | 79.8 | 76.8 | 116 | 130 | 2514 | 3.76
11/10/12 | 2:48:49.90 | 111:00:20.5 | 221:06:00 | 121.1 | 202.2904 | 161.4 | 63.53 | 101.89 | 0.62 | 282.9 | 3 | 308.4 | 228.6 | 314.0535 | 1201 | 24.8 | 92.4 | 101.4 | 108 | 120.7 | 410.1 | 40 | 80 | 77.2 | 116 | 130.1 | 2497 | 3.73
11/10/12 | 2:54:49.90 | 111:06:20.5 | 221:12:00 | 121.2 | 201.3263 | 165.2 | 63.4 | 101.89 | 0.68 | 283.1 | 3.1 | 308.7 | 228.1 | 314.9117 | 1199 | 25.1 | 92.1 | 101.5 | 108.1 | 120.5 | 410.4 | 40 | 79.9 | 77.1 | 116 | 130.1 | 2508 | 3.73
11/10/12 | 3:00:49.90 | 111:12:20.5 | 221:18:00 | 121.3 | 201.8421 | 159.3 | 63.44 | 101.89 | 0.61 | 282.6 | 3.2 | 307.7 | 229.2 | 314.3051 | 1201 | 25 | 92.3 | 101.4 | 108 | 120.6 | 410.2 | 39.9 | 79.8 | 77.1 | 115.8 | 130 | 2499 | 3.73
11/10/12 | 3:06:49.92 | 111:18:20.5 | 221:24:00 | 121.4 | 201.9605 | 164 | 63.42 | 101.89 | 0.7 | 282.2 | 3.1 | 307.8 | 229.4 | 314.0218 | 1198 | 25.1 | 92.7 | 101.3 | 107.8 | 120.7 | 410.6 | 40 | 79.8 | 77 | 115.9 | 130.2 | 2503 | 3.74
11/10/12 | 3:12:49.90 | 111:24:20.5 | 221:30:00 | 121.5 | 200.5175 | 163.9 | 63.48 | 101.88 | 0.62 | 283.8 | 3.2 | 309.3 | 228.6 | 316.5808 | 1202 | 24.9 | 93.8 | 101.3 | 108 | 121.7 | 410.1 | 39.9 | 80.1 | 77.1 | 116 | 130.5 | 2515 | 3.76
11/10/12 | 3:18:49.91 | 111:30:20.5 | 221:36:00 | 121.6 | 202.4552 | 159.3 | 63.37 | 101.9 | 0.62 | 281.7 | 3.1 | 307 | 228.7 | 313.0075 | 1197 | 25.1 | 94.5 | 101.4 | 108 | 122.3 | 409.8 | 39.9 | 79.7 | 76.4 | 116 | 130.2 | 2497 | 3.72
11/10/12 | 3:24:49.92 | 111:36:20.5 | 221:42:00 | 121.7 | 203.1593 | 162.6 | 63.52 | 101.9 | 0.69 | 281.9 | 3 | 307.2 | 229.6 | 312.661 | 1200 | 25 | 94.9 | 101.3 | 107.9 | 122.6 | 410.3 | 39.8 | 80 | 76.8 | 116 | 129.8 | 2488 | 3.73
11/10/12 | 3:30:49.90 | 111:42:20.5 | 221:48:00 | 121.8 | 200.5278 | 174.6 | 63.38 | 101.9 | 0.72 | 282.9 | 3.2 | 308.3 | 228.8 | 316.0659 | 1201 | 25 | 94.3 | 101.3 | 107.8 | 122.2 | 410.2 | 40 | 79.8 | 76.7 | 116 | 130.1 | 2513 | 3.73
11/10/12 | 3:36:49.91 | 111:48:20.5 | 221:54:00 | 121.9 | 199.8212 | 171.3 | 63.4 | 101.91 | 0.66 | 285.1 | 3.1 | 310.8 | 228.8 | 317.2837 | 1198 | 24.8 | 94 | 101 | 107.6 | 121.9 | 410.1 | 39.6 | 79.6 | 76.6 | 115.9 | 130.1 | 2529 | 3.8
11/10/12 | 3:42:49.90 | 111:54:20.5 | 222:00:00 | 122 | 201.0116 | 158.7 | 63.48 | 101.9 | 0.66 | 283.4 | 3.1 | 309.1 | 229.7 | 315.8027 | 1200 | 24.9 | 93.7 | 101.1 | 107.6 | 121.8 | 409.8 | 39.8 | 79.7 | 76.9 | 115.9 | 130.2 | 2513 | 3.75
11/10/12 | 3:48:49.90 | 112:00:20.5 | 222:06:00 | 122.1 | 200.876 | 166.8 | 63.46 | 101.9 | 0.61 | 284.3 | 3.1 | 309.7 | 228.9 | 315.9162 | 1199 | 24.8 | 91.7 | 101.2 | 107.8 | 120.4 | 410.2 | 39.7 | 79.7 | 76.8 | 116 | 129.8 | 2516 | 3.77
11/10/12 | 3:54:49.91 | 112:06:20.5 | 222:12:00 | 122.2 | 201.0208 | 164.8 | 63.43 | 101.91 | 0.67 | 283.3 | 3.2 | 308.7 | 229.1 | 315.5395 | 1199 | 25 | 90.3 | 101.5 | 108 | 118.9 | 410.3 | 40 | 79.9 | 77.4 | 116 | 130.3 | 2513 | 3.74
11/10/12 | 4:00:49.90 | 112:12:20.5 | 222:18:00 | 122.3 | 201.092 | 164.3 | 63.51 | 101.91 | 0.71 | 283 | 3.1 | 308.6 | 228.8 | 315.8255 | 1202 | 25.1 | 92.3 | 101.5 | 108.1 | 120.4 | 410.7 | 40 | 80.1 | 77.4 | 116.1 | 130.3 | 2509 | 3.74
11/10/12 | 4:06:49.90 | 112:18:20.5 | 222:24:00 | 122.4 | 201.3377 | 159.2 | 63.53 | 101.91 | 0.78 | 283.4 | 3.1 | 308.9 | 229 | 315.5395 | 1199 | 25 | 93.8 | 101.4 | 108 | 121.8 | 410.2 | 39.9 | 79.8 | 76.8 | 116 | 130 | 2513 | 3.76
11/10/12 | 4:12:49.91 | 112:24:20.5 | 222:30:00 | 122.5 | 200.3166 | 163.7 | 63.54 | 101.92 | 0.7 | 284 | 3.1 | 309.7 | 228.9 | 317.1978 | 1201 | 25 | 94.2 | 101.4 | 108 | 122 | 410.3 | 40 | 80 | 76.9 | 116 | 130.5 | 2522 | 3.76
11/10/12 | 4:18:49.91 | 112:30:20.5 | 222:36:00 | 122.6 | 203.0486 | 164.7 | 63.94 | 101.91 | 0.67 | 282.6 | 3.1 | 307.9 | 229.1 | 314.9 | 1198 | 25 | 94.5 | 101.3 | 107.9 | 122.3 | 409.9 | 39.8 | 80 | 76.7 | 116 | 130 | 2510 | 3.73
11/10/12 | 4:24:49.90 | 112:36:20.5 | 222:42:00 | 122.7 | 200.2953 | 162.5 | 63.43 | 101.92 | 0.6 | 283.8 | 3.1 | 309.7 | 229 | 316.6824 | 1200 | 24.8 | 94.6 | 101.3 | 107.8 | 122.4 | 409.8 | 39.8 | 80 | 76.9 | 115.9 | 130.2 | 2520 | 3.73
11/10/12 | 4:30:49.91 | 112:42:20.5 | 222:48:00 | 122.8 | 200.5807 | 163.6 | 63.5 | 101.93 | 0.67 | 283.1 | 3.1 | 308.9 | 229.5 | 316.5808 | 1202 | 25 | 94 | 101.5 | 108 | 122 | 409.9 | 39.9 | 79.7 | 76.7 | 115.9 | 130 | 2515 | 3.76
11/10/12 | 4:36:49.90 | 112:48:20.5 | 222:54:00 | 122.9 | 201.7318 | 167.2 | 63.53 | 101.93 | 0.68 | 281.9 | 3.1 | 307.8 | 229.2 | 314.923 | 1200 | 24.9 | 93.7 | 101.3 | 108 | 121.8 | 410.2 | 39.8 | 79.9 | 77 | 116 | 129.8 | 2506 | 3.73
11/10/12 | 4:42:49.91 | 112:54:20.5 | 223:00:00 | 123 | 202.6811 | 163.2 | 63.57 | 101.94 | 0.65 | 283 | 3 | 308.6 | 229.4 | 313.6454 | 1198 | 24.9 | 92.5 | 101.5 | 108 | 120.6 | 410.1 | 40 | 80 | 77.2 | 116 | 130.2 | 2500 | 3.75
11/10/12 | 4:48:49.90 | 113:00:20.5 | 223:06:00 | 123.1 | 200.6938 | 169 | 63.46 | 101.93 | 0.62 | 282.6 | 3.2 | 308.1 | 229.2 | 316.2032 | 1202 | 25 | 92.2 | 101.2 | 107.8 | 120.5 | 410.4 | 39.9 | 79.9 | 77.1 | 115.9 | 130.1 | 2512 | 3.74
11/10/12 | 4:54:49.91 | 113:06:20.5 | 223:12:00 | 123.2 | 201.0149 | 165.9 | 63.38 | 101.93 | 0.66 | 284 | 3 | 309.8 | 228.9 | 315.3 | 1200 | 25 | 92.1 | 101.3 | 108 | 120.4 | 410.6 | 40 | 79.9 | 77.1 | 116.1 | 130.1 | 2509 | 3.78
11/10/12 | 5:00:49.91 | 113:12:20.5 | 223:18:00 | 123.3 | 200.3961 | 163.1 | 63.56 | 101.94 | 0.61 | 284.7 | 3.1 | 310.5 | 229.4 | 317.1719 | 1199 | 25.1 | 93 | 101.3 | 108 | 121.1 | 410.2 | 40 | 80.1 | 77.1 | 115.9 | 130 | 2526 | 3.78
11/10/12 | 5:06:49.91 | 113:18:20.5 | 223:24:00 | 123.4 | 200.224 | 157.1 | 63.43 | 101.94 | 0.62 | 285.2 | 3.1 | 310.6 | 229.2 | 316.7952 | 1199 | 25.2 | 93.4 | 101.3 | 107.9 | 121.5 | 410.5 | 40 | 80 | 76.8 | 116 | 130 | 2523 | 3.76
11/10/12 | 5:12:49.91 | 113:24:20.5 | 223:30:00 | 123.5 | 201.211 | 166.5 | 63.52 | 101.96 | 0.58 | 282.8 | 3.1 | 308.4 | 228.9 | 315.6886 | 1201 | 25.1 | 93.6 | 101.3 | 107.9 | 121.7 | 409.9 | 39.9 | 79.8 | 76.9 | 116 | 130.3 | 2510 | 3.74
11/10/12 | 5:18:49.91 | 113:30:20.5 | 223:36:00 | 123.6 | 201.3622 | 157.1 | 63.51 | 101.96 | 0.56 | 284.1 | 3.1 | 309.7 | 229.9 | 315.4018 | 1198 | 25.1 | 93.7 | 101.3 | 107.8 | 121.8 | 410.1 | 39.8 | 79.8 | 76.7 | 116 | 130 | 2514 | 3.76
11/10/12 | 5:24:49.91 | 113:36:20.5 | 223:42:00 | 123.7 | 200.4605 | 160.2 | 63.51 | 101.95 | 0.56 | 283.4 | 3.2 | 308.8 | 229.2 | 316.8205 | 1201 | 25 | 93.6 | 101.3 | 107.9 | 121.7 | 409.8 | 39.9 | 79.8 | 76.9 | 115.8 | 130.2 | 2519 | 3.74
11/10/12 | 5:30:49.91 | 113:42:20.5 | 223:48:00 | 123.8 | 200.9166 | 162.9 | 63.45 | 101.95 | 0.63 | 283.5 | 3.1 | 309.2 | 229.4 | 315.8027 | 1200 | 25 | 93.5 | 101.3 | 107.8 | 121.7 | 410 | 39.8 | 79.9 | 77 | 116 | 130.3 | 2513 | 3.77
11/10/12 | 5:36:49.91 | 113:48:20.5 | 223:54:00 | 123.9 | 201.8352 | 160.2 | 63.33 | 101.96 | 0.58 | 282.4 | 3.1 | 307.9 | 230.1 | 313.7709 | 1198 | 25 | 93.7 | 101.4 | 108 | 121.8 | 411.6 | 39.8 | 80 | 76.8 | 116 | 130 | 2501 | 3.77
11/10/12 | 5:42:49.91 | 113:54:20.5 | 224:00:00 | 124 | 202.2758 | 166.9 | 63.5 | 101.98 | 0.69 | 282 | 3 | 307.6 | 229.8 | 313.9277 | 1201 | 25 | 93.5 | 101.3 | 107.9 | 121.6 | 410.2 | 39.8 | 79.9 | 76.8 | 116.1 | 129.8 | 2496 | 3.71
11/10/12 | 5:48:49.91 | 114:00:20.5 | 224:06:00 | 124.1 | 202.3846 | 165.7 | 63.53 | 101.95 | 0.65 | 282.6 | 3.1 | 308 | 229.7 | 313.9072 | 1199 | 25 | 93.6 | 101.2 | 107.8 | 121.7 | 410.4 | 39.9 | 79.9 | 76.9 | 116 | 130.1 | 2500 | 3.73
11/10/12 | 5:54:49.91 | 114:06:20.5 | 224:12:00 | 124.2 | 200.645 | 162.6 | 63.46 | 101.95 | 0.66 | 284 | 3.1 | 310 | 229.7 | 316.28 | 1198 | 25 | 93.5 | 101.2 | 107.7 | 121.6 | 410.2 | 39.8 | 79.8 | 76.7 | 115.8 | 130 | 2521 | 3.77
11/10/12 | 6:00:49.91 | 114:12:20.5 | 224:18:00 | 124.3 | 200.1184 | 165.9 | 63.55 | 101.96 | 0.63 | 285.2 | 3.2 | 310.8 | 229.7 | 317.562 | 1200 | 24.8 | 93.5 | 101.2 | 107.8 | 121.6 | 409.9 | 39.9 | 80 | 77.1 | 116 | 130 | 2527 | 3.79
11/10/12 | 6:06:49.91 | 114:18:20.5 | 224:24:00 | 124.4 | 201.7274 | 168.1 | 63.63 | 101.98 | 0.61 | 283.5 | 3.1 | 308.7 | 230.4 | 315.4257 | 1200 | 24.8 | 93.4 | 101.3 | 107.9 | 121.5 | 409.7 | 39.9 | 79.9 | 76.9 | 115.9 | 130.1 | 2510 | 3.74
11/10/12 | 6:12:49.91 | 114:24:20.5 | 224:30:00 | 124.5 | 200.6709 | 160 | 63.37 | 101.98 | 0.61 | 283.9 | 3.1 | 309.5 | 229.7 | 315.7907 | 1199 | 24.8 | 93.6 | 101.3 | 107.9 | 121.5 | 410 | 40 | 79.8 | 76.9 | 115.9 | 130 | 2515 | 3.75
11/10/12 | 6:18:49.91 | 114:30:20.5 | 224:36:00 | 124.6 | 201.3138 | 161.7 | 63.52 | 101.98 | 0.64 | 283.9 | 3.1 | 309.7 | 230 | 315.5273 | 1198 | 24.7 | 93.7 | 101.3 | 107.8 | 121.7 | 409.7 | 39.8 | 79.8 | 76.9 | 115.9 | 130 | 2515 | 3.77
11/10/12 | 6:24:49.91 | 114:36:20.5 | 224:42:00 | 124.7 | 201.3472 | 165.1 | 63.48 | 101.98 | 0.61 | 283.2 | 3.2 | 308.4 | 229.8 | 315.2764 | 1198 | 24.8 | 94 | 101.1 | 107.7 | 122 | 409.9 | 39.8 | 79.5 | 76.3 | 115.8 | 130 | 2513 | 3.75
11/10/12 | 6:30:49.91 | 114:42:20.5 | 224:48:00 | 124.8 | 200.2143 | 171 | 63.51 | 101.99 | 0.65 | 284 | 3.1 | 309.7 | 229.7 | 317.2102 | 1202 | 24.8 | 93.7 | 101.3 | 107.9 | 121.7 | 410.1 | 39.8 | 80 | 77.1 | 115.8 | 130.3 | 2520 | 3.77
11/10/12 | 6:36:49.91 | 114:48:20.5 | 224:54:00 | 124.9 | 200.5429 | 171.6 | 63.41 | 102.01 | 0.68 | 283.5 | 3.2 | 308.6 | 229.9 | 316.1916 | 1201 | 25 | 93.7 | 101.3 | 108 | 121.7 | 410.1 | 39.8 | 79.8 | 76.7 | 116 | 130.1 | 2514 | 3.75
11/10/12 | 6:42:49.91 | 114:54:20.5 | 225:00:00 | 125 | 201.6756 | 163.7 | 63.51 | 102.02 | 0.65 | 283.7 | 3.1 | 309.4 | 229.3 | 314.9117 | 1199 | 24.8 | 93.8 | 101.3 | 108 | 121.7 | 410.3 | 39.8 | 79.8 | 76.8 | 116 | 129.9 | 2508 | 3.75
11/10/12 | 6:48:49.90 | 115:00:20.5 | 225:06:00 | 125.1 | 202.2056 | 162.9 | 63.52 | 102.02 | 0.75 | 283.5 | 3.2 | 308.8 | 228.9 | 314.1357 | 1197 | 24.9 | 93.7 | 101.3 | 107.9 | 121.6 | 409.9 | 39.9 | 79.8 | 77 | 116 | 129.9 | 2506 | 3.75
11/10/12 | 6:54:49.91 | 115:06:20.5 | 225:12:00 | 125.2 | 200.5626 | 163.9 | 63.57 | 102.02 | 0.67 | 284.3 | 3.1 | 309.9 | 229.4 | 316.9584 | 1202 | 25 | 93.6 | 101.3 | 107.9 | 121.7 | 410 | 39.9 | 80.1 | 77.1 | 116.1 | 130.1 | 2518 | 3.76
11/10/12 | 7:00:49.91 | 115:12:20.5 | 225:18:00 | 125.3 | 201.2368 | 164.3 | 63.68 | 102.02 | 0.64 | 283.5 | 3.1 | 309 | 230.5 | 316.4432 | 1201 | 25 | 93.1 | 101.4 | 108 | 121.2 | 409.7 | 40.1 | 79.6 | 76.3 | 115.8 | 130 | 2516 | 3.75
11/10/12 | 7:06:49.91 | 115:18:20.5 | 225:24:00 | 125.4 | 200.4053 | 167 | 63.49 | 102.04 | 0.63 | 284.2 | 3.1 | 309.8 | 229.7 | 316.808 | 1200 | 25 | 92.7 | 101.3 | 107.8 | 120.8 | 410.1 | 39.8 | 80.2 | 77.5 | 116.1 | 130.3 | 2521 | 3.77
11/10/12 | 7:12:49.91 | 115:24:20.5 | 225:30:00 | 125.5 | 201.8873 | 165.9 | 63.42 | 102.04 | 0.65 | 283.6 | 3 | 309.1 | 229.7 | 314.1357 | 1197 | 25.1 | 92.8 | 101.3 | 107.9 | 121 | 410.1 | 39.8 | 79.8 | 76.8 | 116.1 | 130 | 2506 | 3.75
11/10/12 | 7:18:49.91 | 115:30:20.5 | 225:36:00 | 125.6 | 201.3078 | 168 | 63.47 | 102.05 | 0.66 | 282.7 | 3.1 | 308.2 | 230.3 | 315.2884 | 1199 | 25 | 93.5 | 101.3 | 107.9 | 121.6 | 409.7 | 39.9 | 79.6 | 76.5 | 115.8 | 130.1 | 2511 | 3.75
11/10/12 | 7:24:49.91 | 115:36:20.5 | 225:42:00 | 125.7 | 201.4481 | 166.6 | 63.39 | 102.06 | 0.69 | 283.3 | 3.2 | 308.8 | 228.6 | 314.6717 | 1200 | 25.1 | 93.5 | 101.5 | 108.1 | 121.4 | 410.8 | 40.4 | 80.3 | 77.6 | 116.1 | 129.8 | 2504 | 3.74
11/10/12 | 7:30:49.91 | 115:42:20.5 | 225:48:00 | 125.8 | 201.3158 | 164.2 | 63.53 | 102.06 | 0.67 | 283 | 3 | 308.5 | 230.4 | 315.5738 | 1202 | 25 | 93.6 | 101.2 | 107.8 | 121.7 | 410.1 | 39.7 | 80 | 77.2 | 116 | 129.7 | 2507 | 3.75
11/10/12 | 7:36:49.91 | 115:48:20.5 | 225:54:00 | 125.9 | 200.3961 | 167.6 | 63.54 | 102.06 | 0.7 | 284.4 | 3.1 | 309.9 | 230.9 | 317.072 | 1201 | 25.1 | 93.6 | 101.2 | 107.8 | 121.7 | 410.5 | 39.8 | 79.9 | 76.9 | 116 | 129.8 | 2521 | 3.77
11/10/12 | 7:42:49.91 | 115:54:20.5 | 226:00:00 | 126 | 201.3916 | 172 | 63.6 | 102.06 | 0.64 | 283.8 | 3.1 | 309.3 | 229.9 | 315.8027 | 1200 | 25.1 | 93.6 | 101.3 | 107.9 | 121.7 | 410 | 39.8 | 79.8 | 76.9 | 116 | 129.8 | 2513 | 3.76
11/10/12 | 7:48:49.90 | 116:00:20.5 | 226:06:00 | 126.1 | 200.7013 | 172.5 | 63.43 | 102.08 | 0.67 | 283.1 | 3.1 | 309.4 | 229.4 | 316.0418 | 1199 | 25 | 93.6 | 101.5 | 108 | 121.5 | 410.5 | 40 | 80.3 | 77.6 | 116 | 129.8 | 2517 | 3.76
11/10/12 | 7:54:49.91 | 116:06:20.5 | 226:12:00 | 126.2 | 204.6092 | 160.4 | 63.61 | 102.08 | 0.63 | 280.9 | 3.1 | 306.1 | 231 | 310.8853 | 1198 | 24.9 | 94 | 101.3 | 107.9 | 122 | 409.8 | 39.8 | 79.9 | 77.1 | 115.9 | 130 | 2478 | 3.7
11/10/12 | 8:00:49.91 | 116:12:20.5 | 226:18:00 | 126.3 | 201.5365 | 174 | 63.42 | 102.08 | 0.7 | 282.6 | 3 | 308.3 | 230.9 | 314.6824 | 1201 | 25 | 94 | 101.2 | 107.8 | 121.9 | 410.5 | 39.8 | 80 | 77.1 | 115.8 | 130.2 | 2502 | 3.74
11/10/12 | 8:06:49.91 | 116:18:20.5 | 226:24:00 | 126.4 | 201.6058 | 169.2 | 63.52 | 102.09 | 0.64 | 281.8 | 3.2 | 307.2 | 230.9 | 315.0703 | 1202 | 24.9 | 92.1 | 101.2 | 107.8 | 120.6 | 410.1 | 39.8 | 79.6 | 76.8 | 115.9 | 129.8 | 2503 | 3.71
11/10/12 | 8:12:49.91 | 116:24:20.5 | 226:30:00 | 126.5 | 201.7636 | 163.9 | 63.54 | 102.11 | 0.64 | 282.5 | 3.1 | 308.1 | 230.2 | 314.923 | 1200 | 24.9 | 91.1 | 101.3 | 108 | 119.6 | 409.9 | 39.8 | 79.8 | 77.2 | 116 | 130 | 2506 | 3.73
11/10/12 | 8:18:49.91 | 116:30:20.5 | 226:36:00 | 126.6 | 200.5278 | 165.1 | 63.37 | 102.13 | 0.67 | 284.6 | 3 | 310.6 | 230.1 | 316.016 | 1197 | 24.8 | 92.3 | 101.2 | 107.8 | 120.5 | 410.2 | 39.8 | 80 | 77.4 | 115.9 | 130.2 | 2521 | 3.78
11/10/12 | 8:24:49.91 | 116:36:20.5 | 226:42:00 | 126.7 | 201.2242 | 164.6 | 63.57 | 102.14 | 0.66 | 283 | 3.1 | 308.7 | 229.4 | 315.9162 | 1199 | 25 | 93.7 | 101.3 | 108 | 121.7 | 409.8 | 39.8 | 79.7 | 76.8 | 115.9 | 129.9 | 2516 | 3.73
11/10/12 | 8:30:49.91 | 116:42:20.5 | 226:48:00 | 126.8 | 201.358 | 157.6 | 63.41 | 102.14 | 0.67 | 282.7 | 3 | 308.3 | 230 | 314.9117 | 1199 | 25 | 93.6 | 101.2 | 107.8 | 121.7 | 410.4 | 39.7 | 80 | 77.1 | 116 | 130 | 2508 | 3.73
11/10/12 | 8:36:49.91 | 116:48:20.5 | 226:54:00 | 126.9 | 200.5595 | 173.8 | 63.39 | 102.14 | 0.72 | 283.1 | 3.1 | 309 | 231 | 316.0659 | 1201 | 25 | 94 | 101.3 | 107.9 | 122 | 410.4 | 39.7 | 79.7 | 76.6 | 115.9 | 130.1 | 2513 | 3.75
11/10/12 | 8:42:49.92 | 116:54:20.5 | 227:00:00 | 127 | 200.5471 | 171 | 63.58 | 102.16 | 0.67 | 284.3 | 3.2 | 309.9 | 229.9 | 317.0328 | 1198 | 25 | 94.5 | 101.3 | 108 | 122.4 | 409.9 | 40 | 79.5 | 76.2 | 115.8 | 129.7 | 2527 | 3.77
11/10/12 | 8:48:49.91 | 117:00:20.5 | 227:06:00 | 127.1 | 201.7952 | 167 | 63.52 | 102.16 | 0.71 | 283.2 | 3.1 | 308.9 | 229.9 | 314.7745 | 1198 | 25 | 94.2 | 101.2 | 107.7 | 122.1 | 410.5 | 39.7 | 80.1 | 77.2 | 116 | 130.4 | 2509 | 3.74
11/10/12 | 8:54:49.92 | 117:06:20.5 | 227:12:00 | 127.2 | 200.802 | 161.1 | 63.54 | 102.17 | 0.71 | 283.1 | 3.2 | 308.7 | 230.9 | 316.431 | 1200 | 24.9 | 93.5 | 101.6 | 108.2 | 121.9 | 410.3 | 40.2 | 79.4 | 76.1 | 115.9 | 130.1 | 2518 | 3.74
11/10/12 | 9:00:49.92 | 117:12:20.5 | 227:18:00 | 127.3 | 201.8226 | 157.4 | 63.51 | 102.19 | 0.63 | 282.6 | 3 | 308.2 | 230.6 | 314.6824 | 1201 | 25 | 91.9 | 101.5 | 108 | 120.3 | 410.5 | 40.4 | 80.3 | 77.8 | 116.1 | 130.1 | 2502 | 3.72
11/10/12 | 9:06:49.92 | 117:18:20.5 | 227:24:00 | 127.4 | 202.3255 | 164.2 | 63.56 | 102.19 | 0.68 | 282.8 | 3.1 | 308.4 | 230.8 | 314.1472 | 1198 | 25.1 | 91.8 | 101.2 | 107.8 | 120.2 | 410.2 | 39.7 | 80.1 | 77.6 | 116 | 130 | 2504 | 3.75
11/10/12 | 9:12:49.92 | 117:24:20.5 | 227:30:00 | 127.5 | 202.2186 | 161.7 | 63.48 | 102.2 | 0.61 | 282.6 | 3 | 307.9 | 230.3 | 313.9177 | 1200 | 25.2 | 93.3 | 101.5 | 108.1 | 121.3 | 410.2 | 40.4 | 79.7 | 76.6 | 116 | 130 | 2498 | 3.74
11/10/12 | 9:18:49.92 | 117:30:20.5 | 227:36:00 | 127.6 | 201.0119 | 162.6 | 63.51 | 102.21 | 0.62 | 282.9 | 3.2 | 308.5 | 230.4 | 315.9514 | 1202 | 25.3 | 94.2 | 101.3 | 108 | 122.1 | 411.1 | 39.7 | 80.1 | 77.1 | 116 | 130.1 | 2510 | 3.76
11/10/12 | 9:24:49.91 | 117:36:20.5 | 227:42:00 | 127.7 | 201.9565 | 159.1 | 63.55 | 102.21 | 0.61 | 282.2 | 3 | 307.6 | 231.4 | 314.6717 | 1200 | 25.2 | 94.6 | 101.2 | 107.8 | 122.6 | 410.8 | 39.8 | 79.8 | 76.8 | 115.8 | 130.2 | 2504 | 3.74
11/10/12 | 9:30:49.92 | 117:42:20.5 | 227:48:00 | 127.8 | 201.5789 | 163.3 | 63.5 | 102.21 | 0.64 | 282.6 | 3.1 | 308.1 | 231.6 | 315.0132 | 1197 | 24.9 | 94.9 | 101.5 | 108 | 123 | 410.4 | 40 | 79.5 | 76 | 115.8 | 130.2 | 2513 | 3.76
11/10/12 | 9:36:49.91 | 117:48:20.5 | 227:54:00 | 127.9 | 201.9814 | 161.7 | 63.56 | 102.22 | 0.72 | 282.1 | 3.2 | 307.9 | 230.5 | 314.6824 | 1201 | 24.7 | 93.6 | 101.3 | 107.8 | 121.8 | 409.9 | 39.8 | 80.1 | 77.1 | 116 | 130 | 2502 | 3.72
11/10/12 | 9:42:49.91 | 117:54:20.5 | 228:00:00 | 128 | 201.1309 | 165.5 | 63.49 | 102.23 | 0.72 | 284.1 | 3 | 309.8 | 230.9 | 315.6651 | 1199 | 24.7 | 93.3 | 101.2 | 107.8 | 121.5 | 409.9 | 39.9 | 79.8 | 77 | 115.9 | 130.1 | 2514 | 3.74
11/10/12 | 9:48:49.90 | 118:00:20.5 | 228:06:00 | 128.1 | 201.2798 | 158.4 | 63.59 | 102.24 | 0.68 | 283.8 | 3.1 | 309.6 | 230 | 315.9284 | 1200 | 24.7 | 93.5 | 101.3 | 107.9 | 121.6 | 409.7 | 39.9 | 79.9 | 76.8 | 115.8 | 129.9 | 2514 | 3.74
11/10/12 | 9:54:49.90 | 118:06:20.5 | 228:12:00 | 128.2 | 199.813 | 159.1 | 63.33 | 102.23 | 0.66 | 284.1 | 3.1 | 309.8 | 231.2 | 316.9463 | 1201 | 24.8 | 93.4 | 101.3 | 107.8 | 121.4 | 409.8 | 39.9 | 79.8 | 76.8 | 115.9 | 130.2 | 2520 | 3.76
11/10/12 | 10:00:49.90 | 118:12:20.5 | 228:18:00 | 128.3 | 201.1222 | 154.1 | 63.51 | 102.23 | 0.62 | 284.7 | 3 | 310.4 | 230.8 | 315.7782 | 1198 | 25.1 | 93.7 | 101.6 | 108.1 | 121.8 | 409.9 | 39.9 | 80.1 | 77 | 115.9 | 130.2 | 2517 | 3.77
11/10/12 | 10:06:49.90 | 118:18:20.5 | 228:24:00 | 128.4 | 202.4537 | 154.7 | 63.45 | 102.24 | 0.63 | 281.6 | 3.2 | 307 | 230.8 | 313.405 | 1199 | 25.1 | 94 | 101.6 | 108.1 | 122 | 410.1 | 40 | 80 | 76.9 | 115.9 | 130.2 | 2496 | 3.71
11/10/12 | 10:12:49.90 | 118:24:20.5 | 228:30:00 | 128.5 | 201.4421 | 155.9 | 63.54 | 102.24 | 0.61 | 283.1 | 3.1 | 308.4 | 231.7 | 315.4257 | 1200 | 25.3 | 93.3 | 101.5 | 108.1 | 121.6 | 410.3 | 40 | 80 | 77 | 115.9 | 130.2 | 2510 | 3.75
11/10/12 | 10:18:49.91 | 118:30:20.5 | 228:36:00 | 128.6 | 199.8756 | 152.3 | 63.42 | 102.23 | 0.61 | 284.5 | 3.1 | 310.1 | 231 | 317.2974 | 1199 | 25.3 | 93 | 101.5 | 108.1 | 121.2 | 410.8 | 40 | 80.1 | 77.2 | 115.9 | 130.1 | 2527 | 3.78
11/10/12 | 10:24:49.90 | 118:36:20.5 | 228:42:00 | 128.7 | 202.4351 | 158.5 | 63.55 | 102.22 | 0.56 | 281 | 3.1 | 306.6 | 230.5 | 313.9277 | 1201 | 25.4 | 93.1 | 101.5 | 108 | 121.2 | 410.1 | 40 | 79.9 | 76.9 | 116 | 130.1 | 2496 | 3.72
11/10/12 | 10:30:49.90 | 118:42:20.5 | 228:48:00 | 128.8 | 200.7891 | 163.5 | 63.43 | 102.23 | 0.59 | 284.1 | 3.1 | 309.3 | 231 | 315.9037 | 1198 | 25.3 | 93.2 | 101.5 | 108 | 121.4 | 410.6 | 40 | 80.1 | 77 | 116 | 130.3 | 2518 | 3.78
11/10/12 | 10:36:49.91 | 118:48:20.5 | 228:54:00 | 128.9 | 201.3032 | 156.3 | 63.45 | 102.22 | 0.57 | 283.3 | 3.1 | 308.7 | 230.3 | 315.1961 | 1202 | 25.1 | 93.3 | 101.5 | 108.1 | 121.5 | 410.1 | 40 | 80.1 | 77 | 115.9 | 130.1 | 2504 | 3.72
11/10/12 | 10:42:49.91 | 118:54:20.5 | 229:00:00 | 129 | 202.4382 | 149.4 | 63.57 | 102.22 | 0.46 | 282.6 | 3.1 | 307.6 | 230.5 | 314.0218 | 1198 | 25.1 | 93.6 | 101.3 | 107.8 | 121.7 | 409.7 | 40 | 80 | 76.8 | 115.9 | 130.2 | 2503 | 3.72
11/10/12 | 10:48:49.90 | 119:00:20.5 | 229:06:00 | 129.1 | 200.7793 | 146 | 63.51 | 102.22 | 0.51 | 284.5 | 3 | 309.8 | 231.3 | 316.3174 | 1201 | 25 | 94.1 | 101.3 | 107.9 | 122.3 | 409.9 | 40 | 80.1 | 76.9 | 115.9 | 130 | 2515 | 3.78
11/10/12 | 10:54:49.91 | 119:06:20.5 | 229:12:00 | 129.2 | 201.6705 | 155.2 | 63.46 | 102.23 | 0.5 | 283.1 | 3.1 | 308.7 | 230.6 | 314.6717 | 1200 | 25.2 | 94.6 | 101.5 | 108.1 | 122.6 | 410.1 | 40.1 | 80.1 | 76.8 | 115.8 | 130.2 | 2504 | 3.75
11/10/12 | 11:00:49.91 | 119:12:20.5 | 229:18:00 | 129.3 | 201.9747 | 153.3 | 63.65 | 102.24 | 0.52 | 283.5 | 3 | 308.7 | 231.5 | 315.1385 | 1197 | 25.1 | 92.4 | 101.5 | 108.1 | 121.1 | 409.6 | 40 | 79.7 | 76.7 | 116 | 130.1 | 2514 | 3.75
11/10/12 | 11:06:49.91 | 119:18:20.5 | 229:24:00 | 129.4 | 200.889 | 148.3 | 63.37 | 102.22 | 0.51 | 283.4 | 3 | 309 | 231.2 | 315.4479 | 1202 | 24.9 | 91.2 | 101.3 | 107.8 | 119.8 | 409.8 | 40 | 80.1 | 77.3 | 115.9 | 130 | 2506 | 3.74
11/10/12 | 11:12:49.91 | 119:24:20.5 | 229:30:00 | 129.5 | 201.3455 | 156.5 | 63.53 | 102.22 | 0.53 | 283.3 | 3.2 | 308.9 | 231.6 | 315.5273 | 1198 | 25 | 92.7 | 101.3 | 107.9 | 120.8 | 409.9 | 40 | 80 | 77.1 | 115.8 | 130.1 | 2515 | 3.73
11/10/12 | 11:18:49.91 | 119:30:20.5 | 229:36:00 | 129.6 | 200.6514 | 154.5 | 63.52 | 102.22 | 0.57 | 284 | 3 | 309.8 | 231.2 | 316.569 | 1201 | 24.8 | 93.6 | 101.3 | 107.9 | 121.7 | 409.6 | 40 | 79.9 | 76.8 | 115.8 | 129.9 | 2517 | 3.76
11/10/12 | 11:24:49.91 | 119:36:20.5 | 229:42:00 | 129.7 | 202.1516 | 152.2 | 63.48 | 102.22 | 0.56 | 283.4 | 3 | 309 | 232 | 314.0218 | 1198 | 24.8 | 94.1 | 101.3 | 108 | 122.2 | 409.6 | 40 | 80.1 | 77 | 115.8 | 130.1 | 2503 | 3.72
11/10/12 | 11:30:49.91 | 119:42:20.5 | 229:48:00 | 129.8 | 202.949 | 146.4 | 63.56 | 102.22 | 0.55 | 281 | 3.1 | 306.5 | 232.1 | 313.1821 | 1202 | 25 | 94.4 | 101.3 | 108 | 122.5 | 409.8 | 40.1 | 79.8 | 76.6 | 115.9 | 130.2 | 2488 | 3.7
11/10/12 | 11:36:49.91 | 119:48:20.5 | 229:54:00 | 129.9 | 201.6873 | 156.3 | 63.61 | 102.22 | 0.58 | 283.9 | 3.1 | 309.4 | 231.9 | 315.3893 | 1197 | 25.1 | 94.2 | 101.4 | 107.9 | 122.4 | 409.9 | 39.7 | 80.1 | 76.9 | 115.9 | 130.2 | 2516 | 3.77
11/10/12 | 11:42:49.91 | 119:54:20.5 | 230:00:00 | 130 | 202.0887 | 137.6 | 63.49 | 102.22 | 0.67 | 282.2 | 3.1 | 307.7 | 231.2 | 314.169 | 1200 | 25.2 | 94 | 101.4 | 108 | 122.1 | 410.7 | 39.7 | 79.8 | 76.6 | 115.8 | 130.3 | 2500 | 3.73
11/10/12 | 11:48:49.90 | 120:00:20.5 | 230:06:00 | 130.1 | 199.905 | 118.5 | 63.51 | 102.21 | 0.71 | 284 | 3.1 | 309.5 | 231.2 | 317.7009 | 1201 | 25.3 | 94 | 101.6 | 108.1 | 122.2 | 410.7 | 39.8 | 80 | 76.8 | 115.9 | 130.2 | 2526 | 3.76
11/10/12 | 11:54:49.91 | 120:06:20.5 | 230:12:00 | 130.2 | 201.1743 | 123.2 | 63.63 | 102.21 | 0.65 | 283.7 | 3.2 | 309.3 | 231.1 | 316.2929 | 1199 | 25.2 | 94.1 | 101.3 | 108 | 122.3 | 410.7 | 39.9 | 80.1 | 77.1 | 115.8 | 130.3 | 2519 | 3.76
11/10/12 | 12:00:49.91 | 120:12:20.5 | 230:18:00 | 130.3 | 200.9092 | 119.6 | 63.45 | 102.21 | 0.63 | 283.8 | 3.1 | 309.3 | 231.7 | 315.8143 | 1201 | 25 | 92.8 | 101.3 | 107.8 | 121.3 | 410.4 | 39.8 | 80 | 77 | 115.9 | 130.5 | 2511 | 3.77
11/10/12 | 12:06:49.91 | 120:18:20.5 | 230:24:00 | 130.4 | 201.2628 | 107.2 | 63.38 | 102.19 | 0.62 | 283.1 | 3.1 | 308.7 | 231.2 | 314.9117 | 1199 | 24.8 | 92.1 | 101.2 | 107.8 | 120.7 | 409.7 | 39.8 | 79.8 | 76.8 | 115.8 | 130.1 | 2508 | 3.75
11/10/12 | 12:12:49.91 | 120:24:20.5 | 230:30:00 | 130.5 | 199.1017 | 112.3 | 63.38 | 102.19 | 0.6 | 285.2 | 3.1 | 310.6 | 231.2 | 318.3298 | 1201 | 24.7 | 91.9 | 101.3 | 107.9 | 120.5 | 410.1 | 40 | 80 | 77.1 | 116 | 130.3 | 2531 | 3.79
11/10/12 | 12:18:49.91 | 120:30:20.5 | 230:36:00 | 130.6 | 202.1886 | 109.7 | 63.54 | 102.19 | 0.57 | 282.7 | 3.1 | 308.2 | 230.8 | 314.2611 | 1197 | 24.6 | 92.3 | 101.4 | 108 | 120.6 | 409.7 | 39.9 | 80 | 77.2 | 116 | 130 | 2507 | 3.74
11/10/12 | 12:24:49.91 | 120:36:20.5 | 230:42:00 | 130.7 | 201.8004 | 124 | 63.6 | 102.17 | 0.59 | 283.5 | 3.1 | 309 | 231.2 | 315.1628 | 1199 | 24.5 | 93.3 | 101.4 | 108 | 121.5 | 409.6 | 39.8 | 80.1 | 77.2 | 115.8 | 130 | 2510 | 3.72
11/10/12 | 12:30:49.91 | 120:42:20.5 | 230:48:00 | 130.8 | 200.1939 | 117.1 | 63.35 | 102.17 | 0.48 | 283.8 | 3 | 309.3 | 230.9 | 316.4432 | 1201 | 25.2 | 93.8 | 101.4 | 108 | 122 | 409.8 | 39.9 | 79.9 | 76.8 | 116 | 130.5 | 2516 | 3.77
11/10/12 | 12:36:49.91 | 120:48:20.5 | 230:54:00 | 130.9 | 202.7699 | 111.1 | 63.6 | 102.17 | 0.66 | 281.9 | 3.2 | 307.4 | 231.8 | 313.6561 | 1199 | 25.5 | 94.2 | 101.6 | 108.1 | 122.3 | 410.8 | 40 | 80.1 | 76.8 | 116 | 130.2 | 2498 | 3.72
11/10/12 | 12:42:49.91 | 120:54:20.5 | 231:00:00 | 131 | 202.0862 | 101.3 | 63.54 | 102.16 | 0.7 | 281.3 | 3.1 | 306.7 | 230.9 | 314.4204 | 1200 | 25.5 | 94.3 | 101.6 | 108.2 | 122.5 | 411.6 | 39.9 | 79.9 | 76.7 | 116 | 130.2 | 2502 | 3.7
11/10/12 | 12:48:49.91 | 121:00:20.5 | 231:06:00 | 131.1 | 201.0042 | 102.8 | 63.48 | 102.15 | 0.74 | 281.9 | 3.3 | 307.3 | 231.9 | 315.8143 | 1201 | 25.3 | 94.6 | 101.4 | 107.9 | 122.7 | 411.2 | 39.9 | 80.1 | 76.8 | 116 | 130 | 2511 | 3.73
11/10/12 | 12:54:49.91 | 121:06:20.5 | 231:12:00 | 131.2 | 202.1568 | 103.7 | 63.56 | 102.13 | 0.74 | 282.6 | 3.1 | 307.8 | 231.8 | 314.4095 | 1199 | 25.2 | 94.6 | 101.3 | 107.9 | 122.9 | 411.5 | 39.9 | 80.1 | 76.8 | 116 | 129.9 | 2504 | 3.73
11/10/12 | 13:00:49.91 | 121:12:20.5 | 231:18:00 | 131.3 | 200.5876 | 116.3 | 63.52 | 102.13 | 0.78 | 284.4 | 3.1 | 309.9 | 232 | 316.6696 | 1199 | 25 | 91.9 | 101.2 | 107.8 | 120.7 | 410.7 | 39.9 | 79.7 | 76.7 | 115.8 | 130 | 2522 | 3.78
11/10/12 | 13:06:49.91 | 121:18:20.5 | 231:24:00 | 131.4 | 200.5024 | 116.2 | 63.42 | 102.1 | 0.76 | 284.6 | 3.1 | 310 | 232.5 | 316.3054 | 1200 | 25 | 91.2 | 101.3 | 107.8 | 120 | 411.2 | 40 | 80.1 | 77.5 | 115.8 | 130.1 | 2517 | 3.76
11/10/12 | 13:12:49.91 | 121:24:20.5 | 231:30:00 | 131.5 | 201.8519 | 118.5 | 63.57 | 102.11 | 0.73 | 282.6 | 3.2 | 308 | 232.4 | 314.9339 | 1201 | 24.8 | 93.2 | 101.3 | 107.9 | 121.4 | 410.7 | 39.9 | 79.8 | 76.9 | 116 | 130 | 2504 | 3.75
11/10/12 | 13:18:49.91 | 121:30:20.5 | 231:36:00 | 131.6 | 201.5304 | 119.2 | 63.51 | 102.09 | 0.72 | 283 | 3 | 308.8 | 231.5 | 315.1385 | 1197 | 24.8 | 95 | 101.4 | 107.9 | 123 | 410.5 | 39.8 | 79.8 | 76.5 | 116 | 130.5 | 2514 | 3.74
11/10/12 | 13:24:49.91 | 121:36:20.5 | 231:42:00 | 131.7 | 202.5243 | 114.5 | 63.47 | 102.09 | 0.67 | 281.7 | 3.1 | 307.1 | 231.2 | 313.3945 | 1198 | 24.8 | 95.5 | 101.3 | 107.9 | 123.5 | 410.1 | 39.9 | 79.9 | 76.6 | 116 | 130.1 | 2498 | 3.73
11/10/12 | 13:30:49.92 | 121:42:20.5 | 231:48:00 | 131.8 | 199.8502 | 112.6 | 63.47 | 102.08 | 0.67 | 284.9 | 3.1 | 310.2 | 231.4 | 317.5878 | 1202 | 24.8 | 94.3 | 101.4 | 108 | 122.6 | 410.6 | 40 | 79.8 | 76.6 | 116 | 130.2 | 2523 | 3.77
11/10/12 | 13:36:49.91 | 121:48:20.5 | 231:54:00 | 131.9 | 201.6797 | 110.3 | 63.41 | 102.07 | 0.65 | 282.9 | 3.1 | 308.5 | 231.8 | 314.4095 | 1199 | 24.8 | 93.6 | 101.3 | 108 | 122 | 410.2 | 39.9 | 79.7 | 76.5 | 115.8 | 130.3 | 2504 | 3.75
11/10/12 | 13:42:49.91 | 121:54:20.5 | 232:00:00 | 132 | 201.7222 | 108.3 | 63.55 | 102.06 | 0.61 | 283 | 3 | 308.8 | 231.6 | 315.0373 | 1199 | 25 | 92.8 | 101.3 | 107.8 | 121.3 | 410.6 | 39.8 | 80 | 77 | 116 | 130.2 | 2509 | 3.75
11/10/12 | 13:48:49.92 | 122:00:20.5 | 232:06:00 | 132.1 | 200.6684 | 114 | 63.47 | 102.06 | 0.68 | 283.6 | 3.1 | 308.9 | 231.7 | 316.2929 | 1199 | 25 | 92.6 | 101.5 | 108.1 | 121.3 | 410.3 | 40 | 79.9 | 76.8 | 116 | 130.3 | 2519 | 3.74
11/10/12 | 13:54:49.91 | 122:06:20.5 | 232:12:00 | 132.2 | 200.8984 | 114.4 | 63.52 | 102.06 | 0.74 | 283.6 | 3.1 | 309 | 232.2 | 316.1797 | 1200 | 25 | 92.7 | 101.4 | 108 | 121.2 | 410.5 | 39.9 | 79.8 | 76.7 | 116 | 129.9 | 2516 | 3.76
11/10/12 | 14:00:49.91 | 122:12:20.5 | 232:18:00 | 132.3 | 200.4508 | 123.5 | 63.58 | 102.04 | 0.75 | 285 | 3.1 | 310.6 | 232.1 | 317.185 | 1200 | 25.1 | 93 | 101.4 | 108 | 121.5 | 411 | 39.9 | 80 | 77 | 116 | 130 | 2524 | 3.76
11/10/12 | 14:06:49.91 | 122:18:20.5 | 232:24:00 | 132.4 | 201.0191 | 118.8 | 63.51 | 102.03 | 0.71 | 283.3 | 3.2 | 308.4 | 232 | 315.9401 | 1201 | 25.1 | 93 | 101.2 | 107.8 | 121.6 | 411 | 39.9 | 79.9 | 76.8 | 115.9 | 130.1 | 2512 | 3.74
11/10/12 | 14:12:49.91 | 122:24:20.5 | 232:30:00 | 132.5 | 202.7438 | 125.5 | 63.49 | 102.03 | 0.67 | 282.6 | 3 | 307.8 | 232.1 | 313.1538 | 1199 | 25 | 93.2 | 101.1 | 107.7 | 121.7 | 410.5 | 39.8 | 79.9 | 76.8 | 115.9 | 130.1 | 2494 | 3.73
11/10/12 | 14:18:49.91 | 122:30:20.5 | 232:36:00 | 132.6 | 200.7191 | 119.6 | 63.36 | 102.01 | 0.68 | 283.9 | 3.1 | 309.6 | 231.9 | 315.6651 | 1199 | 25 | 93.2 | 101.3 | 107.9 | 121.8 | 410.5 | 39.9 | 80 | 76.9 | 115.9 | 130.3 | 2514 | 3.77
11/10/12 | 14:24:49.91 | 122:36:20.5 | 232:42:00 | 132.7 | 201.1759 | 139.1 | 63.58 | 102.01 | 0.78 | 284.5 | 3.1 | 309.9 | 232.8 | 316.0418 | 1199 | 25.1 | 93.3 | 101.5 | 108.1 | 121.8 | 411 | 39.9 | 80 | 76.7 | 115.8 | 130.1 | 2517 | 3.78
11/10/12 | 14:30:49.91 | 122:42:20.5 | 232:48:00 | 132.8 | 201.6925 | 146.1 | 63.49 | 102.02 | 0.77 | 282.6 | 3.2 | 307.9 | 232.3 | 314.7862 | 1199 | 25.1 | 93.3 | 101.5 | 108 | 121.9 | 410.7 | 40 | 79.8 | 76.7 | 115.9 | 130.1 | 2507 | 3.75
11/10/12 | 14:36:49.91 | 122:48:20.5 | 232:54:00 | 132.9 | 202.5748 | 153.8 | 63.49 | 102.01 | 0.75 | 282 | 3.2 | 307.1 | 231.6 | 313.415 | 1200 | 25.1 | 93.5 | 101.3 | 107.9 | 121.9 | 411.1 | 39.9 | 80 | 76.8 | 115.8 | 130.1 | 2494 | 3.74
11/10/12 | 14:42:49.91 | 122:54:20.5 | 233:00:00 | 133 | 200.7327 | 146.7 | 63.47 | 102.01 | 0.74 | 283.3 | 3.1 | 308.7 | 232.2 | 316.1916 | 1201 | 25 | 93.4 | 101.2 | 107.8 | 121.9 | 411 | 39.9 | 79.8 | 76.6 | 116 | 130.5 | 2514 | 3.75
11/10/12 | 14:48:49.91 | 123:00:20.5 | 233:06:00 | 133.1 | 200.6169 | 154 | 63.61 | 102 | 0.75 | 284.3 | 3.1 | 309.9 | 232.3 | 317.072 | 1201 | 25.2 | 93.5 | 101.3 | 108 | 122 | 411.1 | 39.9 | 80 | 76.8 | 116 | 130.2 | 2521 | 3.78
11/10/12 | 14:54:49.91 | 123:06:20.5 | 233:12:00 | 133.2 | 202.1484 | 152.9 | 63.46 | 102 | 0.72 | 281.7 | 3.1 | 307 | 232.3 | 313.9277 | 1201 | 25 | 93.7 | 101.3 | 107.8 | 122.2 | 411 | 39.9 | 80 | 76.8 | 115.9 | 130.1 | 2496 | 3.72
11/10/12 | 15:00:49.91 | 123:12:20.5 | 233:18:00 | 133.3 | 201.4047 | 159.8 | 63.45 | 102 | 0.73 | 283.1 | 3 | 308.6 | 231.8 | 315.0373 | 1199 | 25 | 94 | 101.2 | 107.8 | 122.3 | 411 | 39.9 | 79.8 | 76.7 | 115.8 | 129.8 | 2509 | 3.77
11/10/12 | 15:06:49.92 | 123:18:20.5 | 233:24:00 | 133.4 | 201.2338 | 156.2 | 63.52 | 102 | 0.75 | 284.5 | 3.1 | 309.8 | 232.8 | 315.6527 | 1198 | 25 | 94.2 | 101.3 | 107.8 | 122.6 | 411 | 40 | 79.9 | 76.7 | 116 | 130.3 | 2516 | 3.79
11/10/12 | 15:12:49.91 | 123:24:20.5 | 233:30:00 | 133.5 | 202.9866 | 174.5 | 63.46 | 102 | 0.72 | 282.4 | 3 | 307.7 | 232.6 | 312.6315 | 1197 | 25 | 94.3 | 101.3 | 107.9 | 122.7 | 411 | 39.8 | 79.8 | 76.5 | 115.8 | 130.1 | 2494 | 3.75
11/10/12 | 15:18:49.91 | 123:30:20.5 | 233:36:00 | 133.6 | 202.3306 | 165.9 | 63.61 | 102.01 | 0.73 | 283.2 | 3 | 308.8 | 232.1 | 314.3864 | 1197 | 25.1 | 94.5 | 101.5 | 108 | 122.8 | 410.7 | 39.8 | 80 | 76.7 | 116 | 130.2 | 2508 | 3.76
11/10/12 | 15:24:49.91 | 123:36:20.5 | 233:42:00 | 133.7 | 201.0876 | 159.9 | 63.6 | 102 | 0.71 | 283.4 | 3.3 | 308.7 | 232.4 | 316.28 | 1198 | 25.4 | 93.8 | 101.5 | 108 | 122.5 | 411 | 39.9 | 79.8 | 76.5 | 116 | 130.2 | 2521 | 3.74
11/10/12 | 15:30:49.91 | 123:42:20.5 | 233:48:00 | 133.8 | 200.7455 | 166.3 | 63.57 | 102 | 0.68 | 284.4 | 3.1 | 309.8 | 231.8 | 316.6696 | 1199 | 25.1 | 91.8 | 101.3 | 107.9 | 120.8 | 411.1 | 39.9 | 79.9 | 77 | 116 | 130.2 | 2522 | 3.77
11/10/12 | 15:36:49.91 | 123:48:20.5 | 233:54:00 | 133.9 | 202.2744 | 155.6 | 63.47 | 102 | 0.77 | 283 | 3.1 | 308.2 | 232.6 | 313.7817 | 1199 | 24.8 | 91.1 | 101.2 | 107.8 | 120.1 | 410.7 | 39.9 | 79.6 | 76.8 | 115.9 | 130.5 | 2499 | 3.75
11/10/12 | 15:42:49.91 | 123:54:20.5 | 234:00:00 | 134 | 200.688 | 159.5 | 63.63 | 102 | 0.83 | 285.2 | 3.1 | 310.7 | 232.4 | 317.0594 | 1200 | 24.8 | 92.5 | 101.2 | 107.8 | 121 | 411 | 39.8 | 80.1 | 77 | 116.1 | 129.8 | 2523 | 3.78
11/10/12 | 15:48:49.91 | 124:00:20.5 | 234:06:00 | 134.1 | 201.7704 | 152.5 | 63.39 | 102 | 0.72 | 281.5 | 3.3 | 307.1 | 232.6 | 314.169 | 1200 | 25 | 93.6 | 101.3 | 107.8 | 122 | 411 | 39.9 | 79.8 | 76.6 | 116 | 130.2 | 2500 | 3.71
11/10/12 | 15:54:49.92 | 124:06:20.5 | 234:12:00 | 134.2 | 201.2207 | 139.4 | 63.27 | 102.01 | 0.61 | 282.3 | 3 | 307.4 | 232 | 314.4308 | 1201 | 24.7 | 93.8 | 101.3 | 107.9 | 122.1 | 410.5 | 39.9 | 79.9 | 76.7 | 115.9 | 130.1 | 2500 | 3.71
11/10/12 | 16:00:49.91 | 124:12:20.5 | 234:18:00 | 134.3 | 199.1173 | 131.6 | 63.41 | 102.02 | 0.66 | 285.3 | 3.1 | 311.1 | 231.8 | 318.4555 | 1201 | 24.8 | 94.1 | 101.3 | 107.9 | 122.5 | 410.3 | 39.8 | 79.8 | 76.7 | 116 | 130.1 | 2532 | 3.8
11/10/12 | 16:06:49.91 | 124:18:20.5 | 234:24:00 | 134.4 | 200.2937 | 130.3 | 63.51 | 102.01 | 0.66 | 284.3 | 3.2 | 309.8 | 232.6 | 317.0843 | 1202 | 24.8 | 94.1 | 101.5 | 108 | 122.4 | 410.3 | 40 | 79.8 | 76.5 | 116 | 130.3 | 2519 | 3.77
11/10/12 | 16:12:49.91 | 124:24:20.5 | 234:30:00 | 134.5 | 201.3984 | 117.8 | 63.48 | 102.01 | 0.64 | 282.8 | 3 | 308.1 | 233 | 315.1961 | 1202 | 25.1 | 94.1 | 101.4 | 108 | 122.5 | 410.3 | 39.9 | 79.9 | 76.7 | 115.9 | 130.1 | 2504 | 3.75
11/10/12 | 16:18:49.91 | 124:30:20.5 | 234:36:00 | 134.6 | 201.006 | 116 | 63.43 | 102.02 | 0.6 | 282.6 | 3.1 | 307.8 | 232.4 | 315.5628 | 1201 | 25.2 | 94.3 | 101.5 | 108.1 | 122.6 | 411 | 40 | 80.1 | 76.8 | 115.8 | 130.3 | 2509 | 3.74
11/10/12 | 16:24:49.91 | 124:36:20.5 | 234:42:00 | 134.7 | 200.4508 | 124.2 | 63.58 | 102.01 | 0.76 | 283.9 | 3 | 309.4 | 231.4 | 317.185 | 1200 | 25.2 | 94.5 | 101.5 | 108 | 122.8 | 411.2 | 39.8 | 79.9 | 76.6 | 115.9 | 130.1 | 2524 | 3.79
11/10/12 | 16:30:49.91 | 124:42:20.5 | 234:48:00 | 134.8 | 201.7655 | 132.9 | 63.46 | 102 | 0.62 | 283.3 | 3 | 308.9 | 232.7 | 314.5236 | 1198 | 25.2 | 93.3 | 101.2 | 107.8 | 122 | 410.7 | 39.9 | 79.8 | 76.6 | 115.8 | 130.3 | 2507 | 3.73
11/10/12 | 16:36:49.91 | 124:48:20.5 | 234:54:00 | 134.9 | 201.9636 | 130.5 | 63.55 | 102.02 | 0.66 | 282.4 | 3 | 307.5 | 232.4 | 314.6606 | 1199 | 25.2 | 93.2 | 101.1 | 107.7 | 121.7 | 410.6 | 40 | 79.8 | 76.8 | 115.9 | 130.2 | 2506 | 3.74
11/10/12 | 16:42:49.91 | 124:54:20.5 | 235:00:00 | 135 | 202.0419 | 135 | 63.6 | 102.02 | 0.66 | 282.7 | 3.1 | 308.2 | 232.6 | 314.7862 | 1199 | 25.2 | 93.2 | 101.3 | 107.8 | 121.7 | 410.8 | 39.9 | 80 | 76.9 | 116 | 130.2 | 2507 | 3.74
11/10/12 | 16:48:49.91 | 125:00:20.5 | 235:06:00 | 135.1 | 199.8916 | 132.8 | 63.4 | 102.01 | 0.67 | 283.9 | 3.1 | 309.4 | 232.6 | 317.1719 | 1199 | 25.3 | 93.2 | 101.3 | 107.9 | 121.7 | 411 | 40 | 80 | 76.8 | 115.9 | 130.3 | 2526 | 3.78
11/10/12 | 16:54:49.91 | 125:06:20.5 | 235:12:00 | 135.2 | 201.8982 | 130.3 | 63.61 | 102.02 | 0.67 | 282.6 | 3 | 307.8 | 233.2 | 315.0597 | 1201 | 24.8 | 93.4 | 101.4 | 108 | 121.9 | 410.3 | 40 | 79.9 | 76.7 | 115.9 | 130.2 | 2505 | 3.72
11/10/12 | 17:00:49.91 | 125:12:20.5 | 235:18:00 | 135.3 | 200.6771 | 125.7 | 63.48 | 102.01 | 0.69 | 283.2 | 3.1 | 308.5 | 233.2 | 316.329 | 1202 | 25.1 | 93.6 | 101.6 | 108.1 | 122 | 410.4 | 39.9 | 80 | 76.8 | 116 | 130.2 | 2513 | 3.75
11/10/12 | 17:06:49.91 | 125:18:20.5 | 235:24:00 | 135.4 | 201.1702 | 119.6 | 63.56 | 102.03 | 0.67 | 283.4 | 3.2 | 308.6 | 233.4 | 315.9514 | 1202 | 24.8 | 93.8 | 101.3 | 108 | 122.2 | 410.3 | 39.9 | 80 | 76.7 | 115.9 | 130.2 | 2510 | 3.76
11/10/12 | 17:12:49.91 | 125:24:20.5 | 235:30:00 | 135.5 | 201.7249 | 127 | 63.53 | 102.03 | 0.63 | 282.6 | 3.1 | 307.8 | 232.9 | 314.9339 | 1201 | 25 | 94.4 | 101.2 | 107.8 | 122.6 | 410.4 | 39.9 | 80 | 76.8 | 116 | 130.1 | 2504 | 3.71
11/10/12 | 17:18:49.91 | 125:30:20.5 | 235:36:00 | 135.6 | 201.1567 | 113.6 | 63.45 | 102.04 | 0.66 | 282.6 | 3.3 | 307.6 | 233.4 | 315.4257 | 1200 | 24.7 | 90.6 | 101.2 | 107.7 | 120 | 410.1 | 39.8 | 79.6 | 76.7 | 115.9 | 130.2 | 2510 | 3.73
11/10/12 | 17:24:49.91 | 125:36:20.5 | 235:42:00 | 135.7 | 200.9649 | 116 | 63.44 | 102.03 | 0.66 | 283.8 | 3 | 309.3 | 232.1 | 315.677 | 1200 | 24.7 | 91.2 | 101.2 | 107.7 | 119.9 | 410.5 | 39.9 | 80 | 77.3 | 116 | 130.1 | 2512 | 3.78
11/10/12 | 17:30:49.91 | 125:42:20.5 | 235:48:00 | 135.8 | 201.3898 | 119.1 | 63.42 | 102.04 | 0.61 | 283.7 | 3 | 309.3 | 233 | 314.9117 | 1199 | 24.7 | 94.1 | 101.4 | 108 | 122.2 | 409.9 | 39.8 | 79.8 | 76.7 | 115.8 | 130.2 | 2508 | 3.73
11/10/12 | 17:36:49.91 | 125:48:20.5 | 235:54:00 | 135.9 | 200.3726 | 126.2 | 63.53 | 102.04 | 0.64 | 284.5 | 3.2 | 310 | 232.9 | 317.0594 | 1200 | 24.8 | 95.4 | 101.4 | 108 | 123.3 | 409.8 | 39.9 | 80 | 76.6 | 116 | 130.3 | 2523 | 3.77
11/10/12 | 17:42:49.91 | 125:54:20.5 | 236:00:00 | 136 | 201.304 | 134.7 | 63.6 | 102.05 | 0.65 | 283.4 | 3.1 | 308.6 | 233.2 | 315.9401 | 1201 | 25 | 94.3 | 101.3 | 108 | 122.8 | 410.5 | 39.9 | 79.8 | 76.6 | 115.8 | 130.4 | 2512 | 3.73
11/10/12 | 17:48:49.91 | 126:00:20.5 | 236:06:00 | 136.1 | 201.5558 | 136.5 | 63.35 | 102.06 | 0.6 | 281.6 | 3.1 | 306.8 | 231.5 | 314.3051 | 1201 | 25 | 93.5 | 101.3 | 107.9 | 121.9 | 410.4 | 39.9 | 79.7 | 76.6 | 115.8 | 130.4 | 2499 | 3.7
11/10/12 | 17:54:49.91 | 126:06:20.5 | 236:12:00 | 136.2 | 200.4099 | 142.8 | 63.62 | 102.07 | 0.68 | 284.1 | 3.1 | 309.7 | 232.9 | 317.4494 | 1201 | 25 | 93.4 | 101.2 | 107.8 | 121.9 | 410.1 | 40 | 80 | 77.1 | 115.8 | 130.3 | 2524 | 3.76
11/10/12 | 18:00:49.91 | 126:12:20.5 | 236:18:00 | 136.3 | 201.3673 | 140.1 | 63.62 | 102.06 | 0.73 | 283.3 | 3.2 | 308.7 | 233 | 315.9401 | 1201 | 25 | 93.5 | 101.3 | 107.9 | 122 | 410.7 | 40 | 80 | 77 | 115.8 | 130.5 | 2512 | 3.74
11/10/12 | 18:06:49.91 | 126:18:20.5 | 236:24:00 | 136.4 | 201.8452 | 132.5 | 63.57 | 102.08 | 0.71 | 281.6 | 3.2 | 306.9 | 233.3 | 314.9444 | 1202 | 25.2 | 93.6 | 101.4 | 108 | 122.2 | 411 | 39.9 | 79.9 | 76.7 | 115.8 | 130.2 | 2502 | 3.73
11/10/12 | 18:12:49.91 | 126:24:20.5 | 236:30:00 | 136.5 | 201.3714 | 140.5 | 63.52 | 102.08 | 0.71 | 283.2 | 3 | 308.5 | 233.2 | 315.437 | 1201 | 25.2 | 92.8 | 101 | 107.6 | 121.5 | 410.6 | 39.8 | 80.1 | 77.2 | 116 | 130.2 | 2508 | 3.73
11/10/12 | 18:18:49.91 | 126:30:20.5 | 236:36:00 | 136.6 | 200.4205 | 132.3 | 63.52 | 102.1 | 0.75 | 284.8 | 3 | 310.1 | 233 | 316.9337 | 1200 | 25.1 | 92.8 | 101.2 | 107.8 | 121.4 | 410.4 | 39.9 | 79.8 | 76.7 | 115.8 | 130.1 | 2522 | 3.77
11/10/12 | 18:24:49.91 | 126:36:20.5 | 236:42:00 | 136.7 | 202.8541 | 133.2 | 63.55 | 102.09 | 0.71 | 282 | 3 | 307.1 | 233.6 | 313.2794 | 1199 | 25.1 | 93 | 101.3 | 107.9 | 121.6 | 409.9 | 39.8 | 79.8 | 76.9 | 116 | 130.2 | 2495 | 3.72
11/10/12 | 18:30:49.91 | 126:42:20.5 | 236:48:00 | 136.8 | 200.6262 | 130.8 | 63.56 | 102.12 | 0.73 | 284.2 | 3 | 309.8 | 232.8 | 316.808 | 1200 | 25.2 | 93.1 | 101.5 | 108.1 | 121.6 | 410.5 | 39.9 | 80 | 77 | 116 | 130.3 | 2521 | 3.77
11/10/12 | 18:36:49.91 | 126:48:20.5 | 236:54:00 | 136.9 | 200.2813 | 129.8 | 63.38 | 102.12 | 0.72 | 284.1 | 3.1 | 309.5 | 232.3 | 316.4549 | 1202 | 25.1 | 93.2 | 101.4 | 108 | 121.7 | 410.7 | 39.9 | 79.9 | 76.8 | 115.8 | 130.3 | 2514 | 3.75
11/10/12 | 18:42:49.91 | 126:54:20.5 | 237:00:00 | 137 | 201.7761 | 127.3 | 63.62 | 102.12 | 0.66 | 282.5 | 3.2 | 307.8 | 232.9 | 315.3 | 1200 | 25.2 | 93.3 | 101.4 | 108 | 121.7 | 410.3 | 40 | 79.9 | 77 | 116 | 130.2 | 2509 | 3.72
11/10/12 | 18:48:49.90 | 127:00:20.5 | 237:06:00 | 137.1 | 202.709 | 126.1 | 63.53 | 102.12 | 0.7 | 282.9 | 3 | 308.3 | 233.5 | 313.405 | 1199 | 25 | 93.3 | 101.4 | 108 | 121.8 | 410 | 39.9 | 80 | 76.9 | 116 | 130.3 | 2496 | 3.7
11/10/12 | 18:54:49.91 | 127:06:20.5 | 237:12:00 | 137.2 | 199.8949 | 136.7 | 63.68 | 102.13 | 0.61 | 286.7 | 3.1 | 312.5 | 233 | 318.5674 | 1200 | 24.8 | 93.3 | 101.3 | 107.9 | 121.9 | 409.3 | 40 | 80 | 77.1 | 115.9 | 130.2 | 2535 | 3.81
11/10/12 | 19:00:49.91 | 127:12:20.5 | 237:18:00 | 137.3 | 200.7104 | 134.7 | 63.44 | 102.14 | 0.64 | 283.8 | 3.1 | 309 | 233.2 | 316.0773 | 1202 | 24.8 | 93.6 | 101.3 | 107.9 | 121.9 | 409.4 | 39.9 | 79.8 | 76.7 | 115.9 | 130.1 | 2511 | 3.73
11/10/12 | 19:06:49.91 | 127:18:20.5 | 237:24:00 | 137.4 | 200.6965 | 136.5 | 63.61 | 102.14 | 0.6 | 284.8 | 3.1 | 310 | 233.9 | 316.9463 | 1201 | 24.7 | 93.7 | 101.2 | 107.8 | 122 | 409.6 | 39.8 | 79.8 | 76.7 | 115.8 | 129.8 | 2520 | 3.76
11/10/12 | 19:12:49.91 | 127:24:20.5 | 237:30:00 | 137.5 | 201.4981 | 132.8 | 63.53 | 102.16 | 0.7 | 284 | 3.1 | 309.2 | 234.1 | 315.2884 | 1199 | 24.7 | 93.8 | 101.3 | 107.9 | 122.1 | 409.7 | 39.9 | 79.9 | 76.7 | 115.9 | 130.1 | 2511 | 3.77
11/10/12 | 19:18:49.91 | 127:30:20.5 | 237:36:00 | 137.6 | 200.7039 | 134.7 | 63.33 | 102.17 | 0.69 | 283.2 | 3.1 | 308.6 | 233.2 | 315.5395 | 1199 | 24.7 | 93.8 | 101.3 | 107.8 | 122 | 409.6 | 40 | 79.9 | 76.8 | 115.9 | 130.2 | 2513 | 3.73
11/10/12 | 19:24:49.91 | 127:36:20.5 | 237:42:00 | 137.7 | 200.2089 | 134.3 | 63.47 | 102.16 | 0.71 | 284.8 | 3.2 | 310.4 | 233.5 | 317.0189 | 1197 | 25.2 | 94 | 101.4 | 108 | 122.3 | 410.2 | 39.9 | 80 | 76.8 | 115.8 | 130.5 | 2529 | 3.79
11/10/12 | 19:30:49.91 | 127:42:20.5 | 237:48:00 | 137.8 | 201.6777 | 130.8 | 63.43 | 102.19 | 0.67 | 283.1 | 3.1 | 308.1 | 233.5 | 314.5118 | 1197 | 25.3 | 94.1 | 101.4 | 108 | 122.3 | 410.5 | 40 | 79.8 | 76.7 | 115.8 | 130.2 | 2509 | 3.73
11/10/12 | 19:36:49.91 | 127:48:20.5 | 237:54:00 | 137.9 | 201.6662 | 128.6 | 63.53 | 102.2 | 0.72 | 283.5 | 3 | 308.9 | 232.4 | 315.0254 | 1198 | 25.3 | 94.1 | 101.4 | 108 | 122.5 | 410.7 | 39.8 | 79.8 | 76.7 | 115.9 | 130.2 | 2511 | 3.75
11/10/12 | 19:42:49.91 | 127:54:20.5 | 238:00:00 | 138 | 202.6048 | 123.9 | 63.62 | 102.19 | 0.7 | 283.4 | 3 | 308.6 | 233.4 | 314.0104 | 1197 | 25.2 | 92.7 | 101.3 | 107.8 | 121.6 | 410.4 | 40 | 79.8 | 76.9 | 116 | 130.1 | 2505 | 3.76
11/10/12 | 19:48:49.90 | 128:00:20.5 | 238:06:00 | 138.1 | 202.2913 | 117.3 | 63.6 | 102.19 | 0.72 | 282.9 | 3.2 | 308 | 234 | 314.3982 | 1198 | 25.1 | 91.8 | 101.2 | 107.8 | 120.5 | 410.3 | 39.8 | 80.1 | 77.3 | 115.9 | 130.2 | 2506 | 3.74
11/10/12 | 19:54:49.91 | 128:06:20.5 | 238:12:00 | 138.2 | 201.846 | 123.2 | 63.46 | 102.2 | 0.7 | 283.2 | 3 | 308.6 | 233.2 | 314.3982 | 1198 | 25 | 92 | 101.2 | 107.8 | 120.5 | 410.2 | 40 | 79.8 | 77 | 115.8 | 130.1 | 2506 | 3.76
11/10/12 | 20:00:49.91 | 128:12:20.5 | 238:18:00 | 138.3 | 199.9925 | 127.9 | 63.63 | 102.2 | 0.71 | 285.5 | 3.2 | 311 | 232.4 | 318.1619 | 1198 | 25 | 93 | 101.2 | 107.7 | 121.5 | 410 | 39.9 | 80 | 77.1 | 115.8 | 130.2 | 2536 | 3.76
11/10/12 | 20:06:49.91 | 128:18:20.5 | 238:24:00 | 138.4 | 201.892 | 132.1 | 63.35 | 102.19 | 0.7 | 282.6 | 3.1 | 307.7 | 233.9 | 313.7817 | 1199 | 24.7 | 93.2 | 101.2 | 107.8 | 121.6 | 410.1 | 39.8 | 79.7 | 76.6 | 115.8 | 129.8 | 2499 | 3.73
11/10/12 | 20:12:49.91 | 128:24:20.5 | 238:30:00 | 138.5 | 200.3974 | 127.7 | 63.49 | 102.2 | 0.71 | 284.6 | 3.1 | 310.2 | 233.7 | 316.8205 | 1201 | 24.7 | 93.2 | 101.5 | 108 | 121.6 | 409.5 | 40 | 79.9 | 76.8 | 116.1 | 130.5 | 2519 | 3.75
11/10/12 | 20:18:49.91 | 128:30:20.5 | 238:36:00 | 138.6 | 200.8109 | 125.9 | 63.52 | 102.21 | 0.72 | 283.6 | 3.2 | 309 | 233.7 | 316.3174 | 1201 | 24.7 | 93.2 | 101.3 | 108 | 121.7 | 409.6 | 39.8 | 80 | 77 | 116 | 130 | 2515 | 3.76
11/10/12 | 20:24:49.92 | 128:36:20.5 | 238:42:00 | 138.7 | 201.5026 | 128.6 | 63.46 | 102.21 | 0.71 | 283.2 | 3 | 308.8 | 234.2 | 314.9339 | 1201 | 24.8 | 93.5 | 101.4 | 108 | 121.8 | 410.2 | 39.9 | 80 | 76.9 | 115.8 | 130.3 | 2504 | 3.75
11/10/12 | 20:30:49.91 | 128:42:20.5 | 238:48:00 | 138.8 | 201.9565 | 130.8 | 63.55 | 102.21 | 0.71 | 283.7 | 3 | 309.1 | 233.2 | 314.6717 | 1200 | 25 | 94.1 | 101.4 | 108.1 | 122.4 | 409.8 | 39.9 | 80 | 76.7 | 115.9 | 130.3 | 2504 | 3.75
11/10/12 | 20:36:49.91 | 128:48:20.5 | 238:54:00 | 138.9 | 200.4308 | 124.3 | 63.42 | 102.22 | 0.71 | 284.4 | 3.2 | 309.8 | 233.8 | 316.4185 | 1199 | 24.8 | 94.3 | 101.4 | 108 | 122.5 | 409.9 | 39.9 | 79.9 | 76.7 | 115.9 | 130.3 | 2520 | 3.75
11/10/12 | 20:42:49.92 | 128:54:20.5 | 239:00:00 | 139 | 200.6659 | 121.3 | 63.57 | 102.23 | 0.73 | 285.4 | 3 | 310.9 | 233.8 | 316.7952 | 1199 | 25 | 94.5 | 101.3 | 107.8 | 122.7 | 410 | 39.9 | 79.9 | 76.8 | 116 | 130.2 | 2523 | 3.78
11/10/12 | 20:48:49.91 | 129:00:20.5 | 239:06:00 | 139.1 | 202.2495 | 118 | 63.46 | 102.23 | 0.69 | 282.5 | 3.2 | 307.7 | 234.2 | 313.7709 | 1198 | 25.1 | 94.5 | 101.2 | 107.8 | 122.7 | 409.8 | 39.8 | 79.8 | 76.6 | 115.9 | 130.2 | 2501 | 3.73
11/10/12 | 20:54:49.91 | 129:06:20.5 | 239:12:00 | 139.2 | 201.3227 | 121.3 | 63.5 | 102.23 | 0.72 | 284.1 | 3.1 | 309.6 | 234.7 | 315.414 | 1199 | 25.2 | 94.1 | 101.2 | 107.8 | 122.3 | 410.6 | 39.8 | 80 | 76.8 | 115.9 | 130.1 | 2512 | 3.77
11/10/12 | 21:00:49.91 | 129:12:20.5 | 239:18:00 | 139.3 | 201.4309 | 132.3 | 63.61 | 102.22 | 0.74 | 284.6 | 3.1 | 309.6 | 233.9 | 315.7907 | 1199 | 25.1 | 93.3 | 101.3 | 108 | 122 | 410.6 | 39.7 | 79.9 | 76.8 | 115.8 | 130 | 2515 | 3.78
11/10/12 | 21:06:49.91 | 129:18:20.5 | 239:24:00 | 139.4 | 201.1774 | 130.8 | 63.56 | 102.23 | 0.71 | 283.1 | 3 | 308.6 | 234 | 315.9401 | 1201 | 25.1 | 91.8 | 101.3 | 107.9 | 120.6 | 410.5 | 39.7 | 79.8 | 77 | 115.9 | 130.5 | 2512 | 3.74
11/10/12 | 21:12:49.91 | 129:24:20.5 | 239:30:00 | 139.5 | 201.1453 | 132.1 | 63.32 | 102.23 | 0.74 | 282.5 | 3.1 | 307.7 | 233.9 | 314.7974 | 1200 | 25.2 | 91.5 | 101.3 | 107.9 | 120.2 | 410.6 | 39.7 | 79.8 | 77 | 116 | 130.1 | 2505 | 3.74
11/10/12 | 21:18:49.91 | 129:30:20.5 | 239:36:00 | 139.6 | 201.3589 | 130.8 | 63.61 | 102.23 | 0.74 | 283.1 | 3.2 | 308.4 | 233.8 | 315.9037 | 1198 | 25.2 | 93.3 | 101.7 | 108.3 | 121.5 | 411 | 40.4 | 80 | 76.8 | 116 | 130.1 | 2518 | 3.76
11/10/12 | 21:24:49.91 | 129:36:20.5 | 239:42:00 | 139.7 | 200.5724 | 123.6 | 63.49 | 102.22 | 0.79 | 285.3 | 3.1 | 311.1 | 234.1 | 316.544 | 1199 | 25 | 93.8 | 101.6 | 108.1 | 122 | 410.7 | 40 | 80.7 | 78 | 116.1 | 130.1 | 2521 | 3.79
11/10/12 | 21:30:49.92 | 129:42:20.5 | 239:48:00 | 139.8 | 200.683 | 128.1 | 63.53 | 102.22 | 0.77 | 284.6 | 3 | 310 | 234.6 | 316.569 | 1201 | 24.9 | 94 | 101.1 | 107.7 | 122.2 | 410.2 | 39.7 | 80.1 | 76.9 | 115.9 | 130.1 | 2517 | 3.8
11/10/12 | 21:36:49.91 | 129:48:20.5 | 239:54:00 | 139.9 | 200.7524 | 133.9 | 63.35 | 102.23 | 0.77 | 283.5 | 3.2 | 308.8 | 235.1 | 315.5628 | 1201 | 24.9 | 94.5 | 101.6 | 108.2 | 122.6 | 409.8 | 40.2 | 79.5 | 75.9 | 115.8 | 130.1 | 2509 | 3.76
11/10/12 | 21:42:49.91 | 129:54:20.5 | 240:00:00 | 140 | 202.0901 | 140.2 | 63.41 | 102.25 | 0.73 | 283 | 3.1 | 308.6 | 234.3 | 313.7709 | 1198 | 24.8 | 94.6 | 101.4 | 108 | 122.6 | 410.2 | 40 | 80.5 | 77.7 | 116 | 130.1 | 2501 | 3.73
11/10/12 | 21:48:49.90 | 130:00:20.5 | 240:06:00 | 140.1 | 202.1982 | 135 | 63.52 | 102.26 | 0.72 | 282.9 | 3.1 | 308.2 | 233.7 | 314.1472 | 1198 | 24.9 | 94 | 101.2 | 107.8 | 122.4 | 409.5 | 39.5 | 80 | 76.8 | 115.9 | 129.8 | 2504 | 3.73
11/10/12 | 21:54:49.91 | 130:06:20.5 | 240:12:00 | 140.2 | 200.8984 | 136.1 | 63.55 | 102.27 | 0.77 | 283.6 | 3.3 | 309 | 234.7 | 316.329 | 1202 | 24.8 | 93.2 | 101.6 | 108.2 | 121.5 | 410.3 | 40.2 | 79.9 | 76.7 | 115.9 | 130 | 2513 | 3.76
11/10/12 | 22:00:49.91 | 130:12:20.5 | 240:18:00 | 140.3 | 202.1549 | 141.1 | 63.64 | 102.28 | 0.76 | 283.1 | 3.1 | 308.4 | 234.6 | 314.8081 | 1201 | 25.1 | 93 | 101.2 | 107.8 | 121.5 | 410.8 | 39.6 | 80.1 | 77.2 | 116 | 130.4 | 2503 | 3.75
11/10/12 | 22:06:49.91 | 130:18:20.5 | 240:24:00 | 140.4 | 199.8595 | 144.9 | 63.44 | 102.29 | 0.79 | 285.3 | 3.1 | 310.6 | 234.5 | 317.423 | 1199 | 25 | 92.7 | 101.2 | 107.8 | 121.1 | 410.6 | 39.8 | 79.8 | 77 | 115.8 | 130.1 | 2528 | 3.81
11/10/12 | 22:12:49.91 | 130:24:20.5 | 240:30:00 | 140.5 | 202.0955 | 139 | 63.49 | 102.28 | 0.79 | 283.3 | 3 | 308.5 | 234 | 314.1583 | 1199 | 25 | 92.8 | 101.6 | 108.2 | 121.2 | 410.4 | 40.1 | 80.3 | 77.7 | 116 | 130.4 | 2502 | 3.73
11/10/12 | 22:18:49.91 | 130:30:20.5 | 240:36:00 | 140.6 | 201.8274 | 147.4 | 63.41 | 102.29 | 0.8 | 282.3 | 3.2 | 307.5 | 234.2 | 314.1793 | 1201 | 25 | 97.2 | 101.3 | 107.9 | 124.6 | 410.7 | 39.8 | 80.1 | 76.7 | 115.9 | 130.2 | 2498 | 3.72
11/10/12 | 22:24:49.91 | 130:36:20.5 | 240:42:00 | 140.7 | 201.6342 | 143.4 | 63.4 | 102.28 | 0.75 | 282.7 | 3.1 | 308.2 | 234.6 | 314.4308 | 1201 | 25 | 98.9 | 101.2 | 107.8 | 126.1 | 410.1 | 39.7 | 79.9 | 76 | 115.8 | 130.2 | 2500 | 3.73
11/10/12 | 22:30:49.91 | 130:42:20.5 | 240:48:00 | 140.8 | 201.4072 | 145.6 | 63.6 | 102.29 | 0.7 | 284.7 | 3.1 | 310.2 | 234.2 | 315.7782 | 1198 | 24.9 | 99.6 | 101.3 | 107.9 | 126.8 | 409.7 | 39.8 | 80 | 76.1 | 115.9 | 130.3 | 2517 | 3.76
11/10/12 | 22:36:49.91 | 130:48:20.5 | 240:54:00 | 140.9 | 200.1336 | 146.6 | 63.58 | 102.29 | 0.76 | 285 | 3.1 | 310.6 | 233.9 | 317.6877 | 1200 | 25 | 100 | 101.5 | 108 | 127.4 | 409.9 | 40 | 79.6 | 75.5 | 115.8 | 130.3 | 2528 | 3.78
11/10/12 | 22:42:49.92 | 130:54:20.5 | 241:00:00 | 141 | 200.7446 | 142.4 | 63.32 | 102.31 | 0.73 | 283.3 | 3.3 | 308.7 | 234.5 | 315.4257 | 1200 | 25.2 | 91.3 | 101.2 | 107.7 | 119.5 | 410.7 | 39.7 | 80.1 | 77.3 | 115.9 | 130.2 | 2510 | 3.75
11/10/12 | 22:48:49.92 | 131:00:20.5 | 241:06:00 | 141.1 | 202.2397 | 145.5 | 63.48 | 102.3 | 0.69 | 282.3 | 3 | 307.6 | 233.8 | 313.885 | 1197 | 25.1 | 93.3 | 101.2 | 107.8 | 121.5 | 410.5 | 39.8 | 79.6 | 76.5 | 115.7 | 130.4 | 2504 | 3.72
11/10/12 | 22:54:49.91 | 131:06:20.5 | 241:12:00 | 141.2 | 201.6269 | 140.8 | 63.52 | 102.31 | 0.68 | 283.9 | 3.1 | 309.1 | 234.9 | 315.0373 | 1199 | 25.1 | 94.3 | 101.5 | 108.1 | 122.4 | 409.9 | 40.2 | 79.5 | 76.2 | 115.6 | 130.1 | 2509 | 3.76
11/10/12 | 23:00:49.91 | 131:12:20.5 | 241:18:00 | 141.3 | 200.7604 | 145.2 | 63.38 | 102.31 | 0.69 | 283.7 | 3.1 | 309 | 234.5 | 315.6997 | 1202 | 25.2 | 94.1 | 101.3 | 107.8 | 122.3 | 410.4 | 39.6 | 80 | 76.7 | 116 | 130.2 | 2508 | 3.76
11/10/12 | 23:06:49.91 | 131:18:20.5 | 241:24:00 | 141.4 | 202.1958 | 140.2 | 63.57 | 102.32 | 0.68 | 282.3 | 3.1 | 307.8 | 234.6 | 314.3982 | 1198 | 25.1 | 93.6 | 101.3 | 107.9 | 122.1 | 410.1 | 39.8 | 80 | 76.9 | 115.7 | 130.1 | 2506 | 3.73
11/10/12 | 23:12:49.91 | 131:24:20.5 | 241:30:00 | 141.5 | 201.9866 | 147.2 | 63.46 | 102.31 | 0.71 | 282.1 | 3.1 | 307.4 | 234.6 | 314.1793 | 1201 | 25 | 93 | 101.3 | 108 | 121.4 | 410.2 | 40 | 79.5 | 76.2 | 115.8 | 130.2 | 2498 | 3.73
11/10/12 | 23:18:49.91 | 131:30:20.5 | 241:36:00 | 141.6 | 200.683 | 138.6 | 63.53 | 102.32 | 0.76 | 284.4 | 3 | 309.8 | 234.9 | 316.569 | 1201 | 25 | 92.2 | 101.2 | 107.8 | 120.7 | 410.5 | 39.7 | 80.1 | 77.3 | 115.9 | 130.5 | 2517 | 3.77
11/10/12 | 23:24:49.91 | 131:36:20.5 | 241:42:00 | 141.7 | 201.9636 | 138 | 63.55 | 102.31 | 0.7 | 282.9 | 3.2 | 308.2 | 235.1 | 314.6606 | 1199 | 24.9 | 92.3 | 101.2 | 107.8 | 120.7 | 409.8 | 39.9 | 79.8 | 77 | 115.8 | 130.1 | 2506 | 3.72
11/10/12 | 23:30:49.91 | 131:42:20.5 | 241:48:00 | 141.8 | 200.2921 | 131.4 | 63.58 | 102.3 | 0.77 | 285.4 | 3.1 | 310.9 | 235 | 317.4364 | 1200 | 24.9 | 95 | 101.2 | 107.9 | 122.8 | 410 | 39.8 | 79.9 | 76.7 | 115.8 | 130.1 | 2526 | 3.8
11/10/12 | 23:36:49.92 | 131:48:20.5 | 241:54:00 | 141.9 | 202.1312 | 143.5 | 63.48 | 102.31 | 0.74 | 281.9 | 3.2 | 307.1 | 235 | 314.0535 | 1201 | 24.8 | 95.2 | 101.5 | 108.1 | 123.5 | 409.6 | 40.1 | 79.4 | 75.8 | 115.7 | 130.3 | 2497 | 3.71
11/10/12 | 23:42:49.91 | 131:54:20.5 | 242:00:00 | 142 | 202.0974 | 135.1 | 63.41 | 102.33 | 0.72 | 282.6 | 3.1 | 308.2 | 234.4 | 313.7597 | 1197 | 24.9 | 93.2 | 101.2 | 107.8 | 121.6 | 409.8 | 39.6 | 80 | 76.9 | 116 | 130.4 | 2503 | 3.72
11/10/12 | 23:48:49.90 | 132:00:20.5 | 242:06:00 | 142.1 | 201.6398 | 129.2 | 63.6 | 102.33 | 0.74 | 283.6 | 3.1 | 309 | 234.2 | 315.414 | 1199 | 24.9 | 92.7 | 101.4 | 108 | 121.1 | 409.6 | 39.8 | 80 | 76.9 | 115.9 | 130.1 | 2512 | 3.74
11/10/12 | 23:54:49.92 | 132:06:20.5 | 242:12:00 | 142.2 | 200.737 | 128.3 | 63.6 | 102.31 | 0.73 | 284.3 | 3.1 | 309.5 | 234.5 | 316.8325 | 1202 | 25 | 93 | 101.6 | 108.2 | 121.4 | 409.9 | 40.2 | 80 | 76.9 | 115.9 | 130.4 | 2517 | 3.73
11/11/12 | 0:00:49.90 | 132:12:20.5 | 242:18:00 | 142.3 | 200.494 | 133.2 | 63.44 | 102.33 | 0.66 | 283.6 | 3.2 | 309.1 | 234.1 | 316.4185 | 1199 | 25.1 | 92.7 | 101.2 | 107.7 | 121.2 | 409.8 | 39.6 | 80.1 | 77.1 | 115.9 | 130.3 | 2520 | 3.75
11/11/12 | 0:06:49.92 | 132:18:20.5 | 242:24:00 | 142.4 | 201.1774 | 135.8 | 63.56 | 102.32 | 0.71 | 284.2 | 3.1 | 309.4 | 235.4 | 315.9401 | 1201 | 25 | 93.1 | 101.5 | 108.1 | 121.5 | 410.1 | 40 | 79.5 | 76.4 | 115.7 | 130 | 2512 | 3.77
11/11/12 | 0:12:49.90 | 132:24:20.5 | 242:30:00 | 142.5 | 201.8831 | 138 | 63.55 | 102.32 | 0.68 | 283.3 | 3.1 | 309 | 234.5 | 314.7862 | 1199 | 25 | 93.1 | 101.5 | 108 | 121.4 | 409.8 | 40.1 | 79.6 | 76.5 | 115.8 | 130.1 | 2507 | 3.74
11/11/12 | 0:18:49.91 | 132:30:20.5 | 242:36:00 | 142.6 | 199.8503 | 138.2 | 63.49 | 102.32 | 0.77 | 285.8 | 3.1 | 311.3 | 233.8 | 317.6877 | 1200 | 25 | 93.6 | 101.6 | 108.1 | 121.7 | 410.2 | 40.3 | 80.3 | 77.5 | 116.1 | 130.1 | 2528 | 3.77
11/11/12 | 0:24:49.91 | 132:36:20.5 | 242:42:00 | 142.7 | 201.0599 | 131.8 | 63.47 | 102.33 | 0.66 | 283.9 | 3.2 | 309.4 | 234.8 | 315.677 | 1200 | 24.8 | 95.1 | 101.4 | 108 | 123 | 409.8 | 40.1 | 80.6 | 77.8 | 116 | 130.1 | 2512 | 3.75
11/11/12 | 0:30:49.91 | 132:42:20.5 | 242:48:00 | 142.8 | 202.5436 | 143.9 | 63.55 | 102.33 | 0.56 | 282.6 | 3.1 | 308 | 235.5 | 313.7597 | 1197 | 25 | 94.1 | 101.1 | 107.7 | 122.6 | 409.3 | 39.5 | 79.7 | 76.6 | 115.8 | 130.1 | 2503 | 3.71
11/11/12 | 0:36:49.91 | 132:48:20.5 | 242:54:00 | 142.9 | 201.8546 | 142.2 | 63.64 | 102.33 | 0.59 | 283.3 | 3.2 | 308.6 | 234.9 | 315.2764 | 1198 | 24.9 | 93.4 | 101.6 | 108.1 | 121.8 | 409.2 | 40.2 | 79.6 | 76.3 | 115.8 | 130.6 | 2513 | 3.74
11/11/12 | 0:42:49.91 | 132:54:20.5 | 243:00:00 | 143 | 201.7474 | 131.8 | 63.59 | 102.33 | 0.54 | 282.7 | 3.1 | 307.7 | 235.3 | 315.1961 | 1202 | 25.2 | 93 | 101.3 | 107.8 | 121.5 | 410 | 39.6 | 80.2 | 77.2 | 116 | 130.1 | 2504 | 3.72
11/11/12 | 0:48:49.90 | 133:00:20.5 | 243:06:00 | 143.1 | 203.2407 | 147.5 | 63.72 | 102.35 | 0.57 | 282.8 | 3.1 | 308.1 | 234.7 | 313.5199 | 1198 | 25.1 | 93.2 | 101.5 | 108.1 | 121.6 | 409.2 | 40.1 | 79.5 | 76.3 | 115.7 | 130.1 | 2499 | 3.72
11/11/12 | 0:54:49.91 | 133:06:20.5 | 243:12:00 | 143.2 | 200.0828 | 142.3 | 63.34 | 102.34 | 0.78 | 284.5 | 3.1 | 309.9 | 235.7 | 316.569 | 1201 | 25.2 | 93.2 | 101.7 | 108.2 | 121.5 | 410.5 | 40.3 | 80.5 | 77.6 | 116.1 | 130.2 | 2517 | 3.77
11/11/12 | 1:00:49.91 | 133:12:20.5 | 243:18:00 | 143.3 | 201.7466 | 139.7 | 63.53 | 102.34 | 0.81 | 282.5 | 3.2 | 308.1 | 235.3 | 314.9 | 1198 | 25.2 | 93 | 101.2 | 107.8 | 121.4 | 410.7 | 39.7 | 80 | 77.2 | 116 | 130.2 | 2510 | 3.73
11/11/12 | 1:06:49.91 | 133:18:20.5 | 243:24:00 | 143.4 | 201.0432 | 129.8 | 63.49 | 102.35 | 0.81 | 283.6 | 3.1 | 309.1 | 235.1 | 315.8027 | 1200 | 25.2 | 93.3 | 101.4 | 108 | 121.6 | 410.7 | 40 | 79.5 | 76.3 | 115.7 | 130.1 | 2513 | 3.76
11/11/12 | 1:12:49.91 | 133:24:20.5 | 243:30:00 | 143.5 | 201.2443 | 140 | 63.25 | 102.36 | 0.76 | 282.2 | 3.1 | 307.6 | 235.4 | 314.2947 | 1200 | 25.1 | 93.1 | 101.5 | 108 | 121.3 | 410.8 | 40.1 | 80.5 | 77.7 | 116 | 130.1 | 2501 | 3.74
11/11/12 | 1:18:49.91 | 133:30:20.5 | 243:36:00 | 143.6 | 201.0948 | 128.4 | 63.65 | 102.34 | 0.84 | 283.9 | 3.1 | 309.7 | 234.8 | 316.5174 | 1197 | 25 | 93.1 | 101.3 | 107.9 | 121.6 | 410.1 | 39.7 | 79.8 | 76.8 | 115.9 | 130.1 | 2525 | 3.76
11/11/12 | 1:24:49.91 | 133:36:20.5 | 243:42:00 | 143.7 | 200.3015 | 127.3 | 63.51 | 102.34 | 0.81 | 284.2 | 3.2 | 309.6 | 235.7 | 317.072 | 1201 | 24.8 | 94.6 | 101.5 | 108.1 | 122.5 | 410.3 | 40.1 | 79.7 | 76.3 | 115.8 | 130.1 | 2521 | 3.75
11/11/12 | 1:30:49.91 | 133:42:20.5 | 243:48:00 | 143.8 | 200.3433 | 134.3 | 63.42 | 102.35 | 0.78 | 284.6 | 3.2 | 310.2 | 234.6 | 316.5567 | 1200 | 25.1 | 96.1 | 101.5 | 108.1 | 123.8 | 410.1 | 40.2 | 80.1 | 76.6 | 115.9 | 130.4 | 2519 | 3.77
11/11/12 | 1:36:49.91 | 133:48:20.5 | 243:54:00 | 143.9 | 202.3088 | 140.2 | 63.43 | 102.34 | 0.79 | 281.6 | 3.1 | 306.9 | 235.1 | 313.5305 | 1199 | 25 | 92.9 | 101.3 | 107.8 | 121.7 | 411.3 | 39.7 | 80 | 76.8 | 116.1 | 130.3 | 2497 | 3.74
11/11/12 | 1:42:49.91 | 133:54:20.5 | 244:00:00 | 144 | 201.8715 | 129.7 | 63.5 | 102.33 | 0.82 | 282.6 | 3 | 308.3 | 235.6 | 314.5566 | 1201 | 25 | 91.9 | 101.6 | 108.2 | 120.6 | 411.1 | 40.3 | 80.1 | 77.2 | 115.9 | 130.1 | 2501 | 3.74
11/11/12 | 1:48:49.90 | 134:00:20.5 | 244:06:00 | 144.1 | 203.1654 | 133.5 | 63.52 | 102.33 | 0.8 | 280.1 | 3 | 306.1 | 235.3 | 312.6516 | 1199 | 25.1 | 92.1 | 101.2 | 107.8 | 121 | 413 | 39.7 | 80.3 | 77.5 | 116.1 | 130.3 | 2490 | 3.74
11/11/12 | 1:54:49.91 | 134:06:20.5 | 244:12:00 | 144.2 | 201.3011 | 131.7 | 63.5 | 102.34 | 0.8 | 281 | 3.1 | 306.8 | 235.1 | 315.4479 | 1202 | 25.1 | 95.9 | 101.5 | 108.1 | 123.8 | 412.5 | 39.8 | 79.8 | 76.2 | 115.9 | 130.2 | 2506 | 3.75
11/11/12 | 2:00:49.92 | 134:12:20.5 | 244:18:00 | 144.3 | 204.7977 | 145.6 | 63.72 | 102.33 | 0.81 | 278.8 | 3 | 304.3 | 235.6 | 311.1362 | 1198 | 24.9 | 93.8 | 101.2 | 107.7 | 122.8 | 412.7 | 39.6 | 80 | 76.6 | 115.7 | 130.1 | 2480 | 3.69
11/11/12 | 2:06:49.91 | 134:18:20.5 | 244:24:00 | 144.4 | 203.0236 | 130.2 | 63.35 | 102.34 | 0.85 | 279.6 | 3.1 | 305.1 | 236.2 | 312.0327 | 1200 | 25.1 | 92.9 | 101.3 | 108 | 121.9 | 412.8 | 39.7 | 79.9 | 76.6 | 116 | 130.1 | 2483 | 3.77
11/11/12 | 2:12:49.91 | 134:24:20.5 | 244:30:00 | 144.5 | 200.6965 | 124.8 | 63.61 | 102.33 | 0.85 | 282.3 | 3.1 | 308.2 | 234.6 | 316.9463 | 1201 | 25.1 | 93 | 101.6 | 108.2 | 121.8 | 412.6 | 40.1 | 79.5 | 76 | 115.8 | 130 | 2520 | 3.76
11/11/12 | 2:18:49.91 | 134:30:20.5 | 244:36:00 | 144.6 | 201.8152 | 130.9 | 63.63 | 102.33 | 0.86 | 282.2 | 3.2 | 308.3 | 235.2 | 315.2884 | 1199 | 25 | 92.6 | 101.2 | 107.8 | 121.3 | 413.1 | 39.8 | 80.5 | 77.7 | 115.8 | 130.1 | 2511 | 3.75
11/11/12 | 2:24:49.90 | 134:36:20.5 | 244:42:00 | 144.7 | 200.9601 | 136.2 | 63.59 | 102.34 | 0.89 | 282.2 | 3.1 | 308.2 | 235.4 | 316.431 | 1200 | 25.1 | 93.1 | 101.3 | 108 | 121.9 | 413.1 | 39.7 | 80.2 | 76.9 | 116.1 | 130 | 2518 | 3.76
11/11/12 | 2:30:49.91 | 134:42:20.5 | 244:48:00 | 144.8 | 201.6694 | 136.2 | 63.66 | 102.34 | 0.87 | 282.3 | 3.2 | 308 | 235.2 | 315.6651 | 1199 | 25.1 | 93.6 | 101.6 | 108.2 | 122.3 | 413.1 | 40.1 | 79.6 | 76 | 115.8 | 130.1 | 2514 | 3.76
11/11/12 | 2:36:49.91 | 134:48:20.5 | 244:54:00 | 144.9 | 201.5157 | 127.5 | 63.31 | 102.35 | 0.88 | 281.7 | 3.1 | 307.3 | 235.4 | 314.169 | 1200 | 25 | 93.6 | 101.5 | 108.1 | 122.1 | 413.2 | 40.1 | 80.7 | 77.8 | 116.1 | 130.3 | 2500 | 3.76
11/11/12 | 2:42:49.91 | 134:54:20.5 | 245:00:00 | 145 | 201.3789 | 130.1 | 63.49 | 102.33 | 0.87 | 281.4 | 3.1 | 307.4 | 235.8 | 315.2764 | 1198 | 25.1 | 93.6 | 101.2 | 107.8 | 122.5 | 413.2 | 39.7 | 80 | 76.6 | 116 | 130.2 | 2513 | 3.76
11/11/12 | 2:48:49.91 | 135:00:20.5 | 245:06:00 | 145.1 | 201.2593 | 123.1 | 63.48 | 102.34 | 0.87 | 282.1 | 3.1 | 307.9 | 236 | 315.414 | 1199 | 24.9 | 93.8 | 101.3 | 107.9 | 122.6 | 412.4 | 40 | 79.4 | 75.8 | 115.7 | 130.3 | 2512 | 3.78
11/11/12 | 2:54:49.90 | 135:06:20.5 | 245:12:00 | 145.2 | 201.7918 | 130.9 | 63.35 | 102.34 | 0.86 | 280.7 | 3.2 | 306.7 | 236.1 | 313.9374 | 1202 | 25 | 93.6 | 101.5 | 108.1 | 122.2 | 413.1 | 40 | 80.6 | 77.7 | 116.1 | 130.3 | 2494 | 3.75
11/11/12 | 3:00:49.91 | 135:12:20.5 | 245:18:00 | 145.3 | 203.1335 | 130.8 | 63.51 | 102.35 | 0.83 | 280 | 3.1 | 305.6 | 236.1 | 312.6516 | 1199 | 24.9 | 93.7 | 101.3 | 107.8 | 122.4 | 412.5 | 39.7 | 80 | 76.7 | 116 | 130.1 | 2490 | 3.72
11/11/12 | 3:06:49.91 | 135:18:20.5 | 245:24:00 | 145.4 | 203.0234 | 125 | 63.55 | 102.34 | 0.89 | 280.4 | 3.1 | 306.1 | 236.8 | 313.0181 | 1198 | 24.7 | 93.9 | 101.4 | 108 | 122.5 | 412.1 | 40 | 79.3 | 75.7 | 115.7 | 130.5 | 2495 | 3.73
11/11/12 | 3:12:49.91 | 135:24:20.5 | 245:30:00 | 145.5 | 201.7696 | 136.2 | 63.47 | 102.34 | 0.89 | 280.4 | 3.1 | 306.2 | 235.8 | 314.5668 | 1202 | 24.7 | 93.7 | 101.3 | 107.9 | 122.3 | 413.1 | 40.1 | 80.6 | 77.6 | 116.1 | 130 | 2499 | 3.75
11/11/12 | 3:18:49.91 | 135:30:20.5 | 245:36:00 | 145.6 | 202.1414 | 141.9 | 63.35 | 102.34 | 0.9 | 280.4 | 3.1 | 306.1 | 236.1 | 313.3945 | 1198 | 25 | 93.6 | 101.2 | 107.9 | 122.3 | 412.6 | 39.6 | 79.8 | 76.5 | 116 | 130.1 | 2498 | 3.72
11/11/12 | 3:24:49.90 | 135:36:20.5 | 245:42:00 | 145.7 | 201.8953 | 145.2 | 63.48 | 102.34 | 0.96 | 280.9 | 3 | 307 | 235.4 | 314.4204 | 1200 | 25.1 | 93.7 | 101.5 | 108.1 | 122.3 | 412.7 | 40.1 | 79.3 | 75.7 | 115.9 | 130 | 2502 | 3.74
11/11/12 | 3:30:49.90 | 135:42:20.5 | 245:48:00 | 145.8 | 200.8065 | 141.7 | 63.39 | 102.35 | 0.93 | 282.5 | 3.1 | 308.4 | 235.8 | 315.677 | 1200 | 24.7 | 93.7 | 101.5 | 108 | 122.4 | 412.7 | 40 | 79.6 | 75.9 | 115.7 | 129.9 | 2512 | 3.77
11/11/12 | 3:36:49.92 | 135:48:20.5 | 245:54:00 | 145.9 | 201.4804 | 142.7 | 63.57 | 102.36 | 0.95 | 282.6 | 3.2 | 308.8 | 236.6 | 315.5146 | 1197 | 24.8 | 93.6 | 101.4 | 108.1 | 122.2 | 413.2 | 40.3 | 80.6 | 77.7 | 116.1 | 130.2 | 2517 | 3.77
11/11/12 | 3:42:49.91 | 135:54:20.5 | 246:00:00 | 146 | 201.7353 | 133.4 | 63.51 | 102.37 | 0.87 | 281.3 | 3.1 | 307 | 236.4 | 314.8185 | 1202 | 24.9 | 92.7 | 101 | 107.7 | 121.8 | 412.8 | 39.6 | 79.9 | 76.8 | 116 | 130 | 2501 | 3.76
11/11/12 | 3:48:49.90 | 136:00:20.5 | 246:06:00 | 146.1 | 202.5337 | 144.5 | 63.53 | 102.36 | 0.87 | 280.7 | 3.1 | 306.2 | 235.9 | 313.6762 | 1201 | 24.9 | 92.3 | 101.2 | 107.7 | 121.3 | 412.8 | 39.8 | 79.4 | 76.1 | 115.8 | 130.1 | 2494 | 3.74
11/11/12 | 3:54:49.91 | 136:06:20.5 | 246:12:00 | 146.2 | 202.8336 | 133.2 | 63.62 | 102.36 | 0.9 | 280.8 | 3.1 | 306.7 | 236.4 | 313.6561 | 1199 | 25 | 92.3 | 101.5 | 108 | 121.3 | 412.7 | 40 | 79.6 | 76.2 | 115.9 | 130.3 | 2498 | 3.75
11/11/12 | 4:00:49.91 | 136:12:20.5 | 246:18:00 | 146.3 | 202.5735 | 130.2 | 63.46 | 102.36 | 0.89 | 280.8 | 3.1 | 306.4 | 235.8 | 313.269 | 1198 | 25 | 93.6 | 101.5 | 108.1 | 122 | 413.1 | 40.2 | 79.9 | 76.8 | 116 | 130.1 | 2497 | 3.74
11/11/12 | 4:06:49.91 | 136:18:20.5 | 246:24:00 | 146.4 | 202.1511 | 132.9 | 63.41 | 102.36 | 0.91 | 281.5 | 3.1 | 307.4 | 236.1 | 313.6762 | 1201 | 24.9 | 94.8 | 101.5 | 108 | 123.2 | 412.9 | 40.1 | 80.7 | 77.5 | 116.2 | 130.1 | 2494 | 3.76
11/11/12 | 4:12:49.91 | 136:24:20.5 | 246:30:00 | 146.5 | 201.2715 | 132.9 | 63.44 | 102.37 | 0.88 | 281.6 | 3.2 | 307.3 | 236.7 | 315.1961 | 1202 | 24.9 | 94 | 101.1 | 107.7 | 123 | 412.6 | 39.6 | 79.8 | 76.4 | 115.8 | 130.3 | 2504 | 3.76
11/11/12 | 4:18:49.91 | 136:30:20.5 | 246:36:00 | 146.6 | 201.5986 | 128.7 | 63.67 | 102.36 | 0.89 | 281.7 | 3.1 | 307.5 | 236.9 | 315.8255 | 1202 | 24.9 | 92.5 | 101.2 | 107.8 | 121.5 | 412.6 | 39.7 | 79.5 | 76 | 115.9 | 130.1 | 2509 | 3.77
11/11/12 | 4:24:49.91 | 136:36:20.5 | 246:42:00 | 146.7 | 201.9557 | 135.7 | 63.37 | 102.37 | 0.93 | 281.3 | 3.1 | 307 | 236.6 | 313.7817 | 1199 | 24.8 | 92.1 | 101.3 | 108 | 121.1 | 413 | 40 | 79.6 | 76.3 | 115.8 | 130.3 | 2499 | 3.75
11/11/12 | 4:30:49.91 | 136:42:20.5 | 246:48:00 | 146.8 | 202.764 | 128.4 | 63.7 | 102.37 | 0.9 | 281.7 | 3.1 | 307.3 | 236.8 | 314.1583 | 1199 | 25.1 | 93.5 | 101.6 | 108.2 | 121.9 | 413 | 40.2 | 80.2 | 76.9 | 116.1 | 130.1 | 2502 | 3.76
11/11/12 | 4:36:49.91 | 136:48:20.5 | 246:54:00 | 146.9 | 204.0931 | 137.3 | 63.68 | 102.37 | 0.88 | 279.6 | 3.1 | 305.2 | 236.3 | 312.0145 | 1198 | 25.1 | 95.1 | 101.4 | 108 | 123.3 | 413.1 | 40.1 | 80.9 | 77.8 | 116.2 | 130 | 2487 | 3.7
11/11/12 | 4:42:49.91 | 136:54:20.5 | 247:00:00 | 147 | 201.5683 | 139 | 63.43 | 102.39 | 0.9 | 281.5 | 3.1 | 307.1 | 237.3 | 314.6824 | 1201 | 25 | 93.7 | 101.1 | 107.7 | 122.7 | 412.6 | 39.6 | 80 | 76.7 | 116 | 130.3 | 2502 | 3.76
11/11/12 | 4:48:49.90 | 137:00:20.5 | 247:06:00 | 147.1 | 201.2612 | 149 | 63.66 | 102.37 | 0.97 | 282.5 | 3.1 | 308.6 | 236.3 | 316.3054 | 1200 | 25 | 92.6 | 101.1 | 107.7 | 121.7 | 412.8 | 39.7 | 79.7 | 76.4 | 115.9 | 130.1 | 2517 | 3.79
11/11/12 | 4:54:49.91 | 137:06:20.5 | 247:12:00 | 147.2 | 199.7096 | 127.2 | 63.37 | 102.37 | 0.88 | 283.4 | 3.1 | 309 | 236.5 | 317.3107 | 1200 | 25.1 | 92.5 | 101.3 | 108 | 121.4 | 412.8 | 39.8 | 79.4 | 75.8 | 115.8 | 130.2 | 2525 | 3.8
11/11/12 | 5:00:49.91 | 137:12:20.5 | 247:18:00 | 147.3 | 202.1889 | 139.1 | 63.72 | 102.39 | 0.91 | 281.4 | 3.1 | 307.1 | 236.9 | 315.1509 | 1198 | 25.1 | 93.5 | 101.4 | 108 | 122.1 | 413 | 40.1 | 79.7 | 76.3 | 115.9 | 130.4 | 2512 | 3.75
11/11/12 | 5:06:49.91 | 137:18:20.5 | 247:24:00 | 147.4 | 202.3231 | 137.5 | 63.61 | 102.39 | 0.92 | 281.6 | 3.1 | 307.2 | 236.6 | 314.3982 | 1198 | 25 | 94.5 | 101.5 | 108.1 | 123.1 | 412.7 | 40.2 | 79.8 | 76.2 | 116 | 130.5 | 2506 | 3.75
11/11/12 | 5:12:49.91 | 137:24:20.5 | 247:30:00 | 147.5 | 200.6638 | 149 | 63.4 | 102.4 | 0.98 | 282.6 | 3.1 | 308.6 | 237.1 | 315.9514 | 1202 | 24.9 | 94.6 | 101.3 | 108 | 123.2 | 413.3 | 40.4 | 80.6 | 77.5 | 116.1 | 130.2 | 2510 | 3.77
11/11/12 | 5:18:49.92 | 137:30:20.5 | 247:36:00 | 147.6 | 201.9046 | 136.9 | 63.36 | 102.4 | 0.92 | 280 | 3.1 | 305.6 | 236.7 | 313.8115 | 1202 | 24.7 | 93.1 | 101.2 | 107.8 | 122.1 | 413 | 40 | 80.4 | 77.6 | 116.1 | 130.1 | 2493 | 3.72
11/11/12 | 5:24:49.91 | 137:36:20.5 | 247:42:00 | 147.7 | 202.2039 | 127.5 | 63.63 | 102.4 | 0.89 | 281.3 | 3.1 | 307 | 237.2 | 314.6824 | 1201 | 25 | 92.1 | 101.1 | 107.7 | 121.2 | 412.7 | 39.5 | 79.8 | 76.8 | 116 | 130.1 | 2502 | 3.74
11/11/12 | 5:30:49.91 | 137:42:20.5 | 247:48:00 | 147.8 | 203.5851 | 136 | 63.37 | 102.41 | 0.86 | 278.9 | 3.1 | 304.1 | 237.4 | 311.2704 | 1199 | 24.8 | 91.9 | 101.1 | 107.7 | 120.9 | 412.5 | 39.7 | 79.4 | 76.2 | 115.9 | 130.2 | 2479 | 3.68
11/11/12 | 5:36:49.91 | 137:48:20.5 | 247:54:00 | 147.9 | 201.3263 | 138 | 63.4 | 102.41 | 0.9 | 281.2 | 3.1 | 306.9 | 237 | 314.9117 | 1199 | 24.9 | 94.6 | 101.3 | 108 | 123 | 412.8 | 39.6 | 79.7 | 75.9 | 116 | 129.6 | 2508 | 3.75
11/11/12 | 5:42:49.90 | 137:54:20.5 | 248:00:00 | 148 | 202.2719 | 141.3 | 63.52 | 102.43 | 0.89 | 281.8 | 3.1 | 307.8 | 237 | 314.0328 | 1199 | 24.8 | 94.8 | 101.2 | 107.8 | 123.7 | 412.5 | 39.8 | 79.9 | 76.3 | 116 | 130.2 | 2501 | 3.74
11/11/12 | 5:48:49.90 | 138:00:20.5 | 248:06:00 | 148.1 | 202.0028 | 144.8 | 63.56 | 102.43 | 0.92 | 282.1 | 3.1 | 307.7 | 237.3 | 314.6491 | 1198 | 24.8 | 93.2 | 101.3 | 108 | 122.2 | 412.3 | 39.8 | 79.3 | 75.7 | 115.8 | 130.1 | 2508 | 3.76
11/11/12 | 5:54:49.90 | 138:06:20.5 | 248:12:00 | 148.2 | 201.1644 | 140.4 | 63.48 | 102.45 | 0.89 | 281.7 | 3.2 | 307.5 | 237.6 | 315.5628 | 1201 | 25 | 92.8 | 101.3 | 108 | 121.8 | 412.5 | 39.8 | 79.5 | 76.1 | 115.8 | 130.2 | 2509 | 3.77
11/11/12 | 6:00:49.91 | 138:12:20.5 | 248:18:00 | 148.3 | 202.9196 | 146.7 | 63.6 | 102.46 | 0.91 | 280.8 | 3 | 306.3 | 237 | 313.4247 | 1201 | 25 | 92.8 | 101.2 | 107.8 | 121.9 | 412.5 | 39.7 | 79.5 | 76 | 115.8 | 130.2 | 2492 | 3.73
11/11/12 | 6:06:49.91 | 138:18:20.5 | 248:24:00 | 148.4 | 201.8014 | 135 | 63.48 | 102.44 | 0.9 | 280.4 | 3.1 | 306.3 | 237.1 | 314.5668 | 1202 | 25 | 92.8 | 101 | 107.6 | 121.8 | 413 | 39.6 | 79.5 | 76.1 | 115.9 | 130.2 | 2499 | 3.74
11/11/12 | 6:12:49.91 | 138:24:20.5 | 248:30:00 | 148.5 | 201.8494 | 146.1 | 63.62 | 102.45 | 0.91 | 281.2 | 3.2 | 307.1 | 237.9 | 315.1855 | 1201 | 25.1 | 93 | 101.1 | 107.7 | 121.9 | 412.7 | 39.6 | 79.6 | 76.3 | 115.9 | 130.3 | 2506 | 3.76
11/11/12 | 6:18:49.91 | 138:30:20.5 | 248:36:00 | 148.6 | 201.2873 | 149.3 | 63.39 | 102.47 | 0.86 | 280.9 | 3.1 | 306.9 | 236.9 | 314.923 | 1200 | 25 | 93 | 101.2 | 107.8 | 121.9 | 412.8 | 39.7 | 79.8 | 76.6 | 116 | 130.1 | 2506 | 3.75
11/11/12 | 6:24:49.91 | 138:36:20.5 | 248:42:00 | 148.7 | 202.4322 | 142 | 63.6 | 102.47 | 0.9 | 281.3 | 3.2 | 306.9 | 236.7 | 314.1793 | 1201 | 24.9 | 94.1 | 101.3 | 107.9 | 122.8 | 413.1 | 39.8 | 80.2 | 77 | 116 | 130.4 | 2498 | 3.75
11/11/12 | 6:30:49.91 | 138:42:20.5 | 248:48:00 | 148.8 | 201.319 | 156.5 | 63.4 | 102.46 | 0.95 | 281.9 | 3 | 307.9 | 237.1 | 314.923 | 1200 | 25.1 | 94.7 | 101.5 | 108.1 | 123.2 | 413 | 40.3 | 80.3 | 77.2 | 116.1 | 130.2 | 2506 | 3.75
11/11/12 | 6:36:49.91 | 138:48:20.5 | 248:54:00 | 148.9 | 201.8739 | 146.1 | 63.45 | 102.47 | 0.92 | 280.9 | 3.2 | 306.6 | 237.9 | 314.3051 | 1201 | 25.2 | 94.6 | 101.4 | 108 | 123.2 | 412.9 | 40.1 | 80 | 76.5 | 115.8 | 130.3 | 2499 | 3.74
11/11/12 | 6:42:49.91 | 138:54:20.5 | 249:00:00 | 149 | 201.9154 | 144.6 | 63.59 | 102.47 | 0.9 | 281.4 | 3.1 | 307 | 237.7 | 314.9339 | 1201 | 25 | 93 | 101.3 | 107.9 | 122.1 | 412.5 | 39.7 | 79.5 | 76 | 115.7 | 130.1 | 2504 | 3.76
11/11/12 | 6:48:49.91 | 139:00:20.5 | 249:06:00 | 149.1 | 201.6006 | 147.7 | 63.59 | 102.47 | 0.93 | 282.4 | 3.1 | 308.2 | 237 | 315.4257 | 1200 | 25.1 | 92.3 | 101.2 | 107.9 | 121.5 | 412.9 | 39.7 | 79.8 | 76.7 | 116 | 130 | 2510 | 3.76
11/11/12 | 6:54:49.91 | 139:06:20.5 | 249:12:00 | 149.2 | 201.0432 | 148.8 | 63.49 | 102.48 | 0.91 | 282.7 | 3.1 | 308.8 | 236.9 | 315.8027 | 1200 | 25 | 92.4 | 101.3 | 108 | 121.4 | 413 | 40.2 | 80.3 | 77.5 | 116.1 | 130.3 | 2513 | 3.78
11/11/12 | 7:00:49.92 | 139:12:20.5 | 249:18:00 | 149.3 | 201.7318 | 143.4 | 63.53 | 102.48 | 0.85 | 281.3 | 3 | 307.1 | 237.1 | 314.923 | 1200 | 25 | 93.5 | 101.3 | 107.9 | 122.1 | 412.7 | 40.1 | 80.2 | 77 | 116 | 130.2 | 2506 | 3.74
11/11/12 | 7:06:49.92 | 139:18:20.5 | 249:24:00 | 149.4 | 201.9319 | 147.4 | 63.54 | 102.49 | 0.93 | 281.6 | 3.1 | 307 | 237.7 | 314.6606 | 1199 | 25 | 95.3 | 101.4 | 108.1 | 123.8 | 412.7 | 40.1 | 79.7 | 75.9 | 116 | 130.3 | 2506 | 3.74
11/11/12 | 7:12:49.91 | 139:24:20.5 | 249:30:00 | 149.5 | 202.045 | 146.3 | 63.58 | 102.51 | 0.95 | 281.2 | 3 | 306.7 | 237.8 | 314.6824 | 1201 | 24.9 | 94 | 101.2 | 107.8 | 123.2 | 412.9 | 39.7 | 79.6 | 75.9 | 115.8 | 130.2 | 2502 | 3.75
11/11/12 | 7:18:49.91 | 139:30:20.5 | 249:36:00 | 149.6 | 202.2031 | 143.7 | 63.35 | 102.51 | 0.94 | 280.1 | 3.1 | 305.7 | 237.7 | 313.2989 | 1201 | 24.8 | 92.7 | 101.1 | 107.7 | 121.8 | 412.4 | 39.6 | 79.5 | 76 | 115.8 | 130.1 | 2491 | 3.71
11/11/12 | 7:24:49.90 | 139:36:20.5 | 249:42:00 | 149.7 | 201.7824 | 154.3 | 63.64 | 102.51 | 0.99 | 282.5 | 3.2 | 308.2 | 236.4 | 315.3893 | 1197 | 24.7 | 92.3 | 101.2 | 107.7 | 121.6 | 412.4 | 39.6 | 79.8 | 76.7 | 115.9 | 130.5 | 2516 | 3.74
11/11/12 | 7:30:49.91 | 139:42:20.5 | 249:48:00 | 149.8 | 202.0979 | 150.8 | 63.44 | 102.53 | 0.94 | 281.7 | 3.1 | 307.6 | 237.4 | 313.9072 | 1199 | 24.8 | 92.5 | 101.4 | 108 | 121.5 | 412.6 | 40 | 80.2 | 77.3 | 116.1 | 130.3 | 2500 | 3.76
11/11/12 | 7:36:49.91 | 139:48:20.5 | 249:54:00 | 149.9 | 201.5752 | 142.8 | 63.43 | 102.52 | 0.94 | 282.2 | 3.1 | 308.2 | 237.7 | 314.6717 | 1200 | 24.7 | 93.2 | 101.5 | 108.1 | 121.8 | 412.2 | 40.2 | 80.3 | 77.2 | 116.1 | 130.3 | 2504 | 3.76
11/11/12 | 7:42:49.91 | 139:54:20.5 | 250:00:00 | 150 | 201.6418 | 140.6 | 63.55 | 102.55 | 0.96 | 282.9 | 3 | 308.6 | 238.1 | 315.1628 | 1199 | 24.7 | 94.8 | 101.3 | 108 | 123.3 | 412.2 | 40 | 80 | 76.4 | 116 | 130.5 | 2510 | 3.78
11/11/12 | 7:48:49.90 | 140:00:20.5 | 250:06:00 | 150.1 | 202.1803 | 138.2 | 63.47 | 102.55 | 0.89 | 281 | 3.1 | 306.7 | 236.4 | 313.9277 | 1201 | 24.7 | 94.6 | 101.1 | 107.7 | 123.4 | 411.8 | 39.6 | 79.3 | 75.6 | 116 | 129.1 | 2496 | 3.75
11/11/12 | 7:54:49.91 | 140:06:20.5 | 250:12:00 | 150.2 | 201.5898 | 145 | 63.31 | 102.56 | 0.88 | 281.4 | 3.1 | 307.2 | 236.4 | 314.0535 | 1201 | 25 | 93.3 | 101.1 | 107.7 | 122.2 | 412.1 | 39.7 | 79.7 | 76.3 | 115.8 | 129.7 | 2497 | 3.74
11/11/12 | 8:00:49.91 | 140:12:20.5 | 250:18:00 | 150.3 | 200.6406 | 133.1 | 63.62 | 102.55 | 0.88 | 283.5 | 3.1 | 309.3 | 235.7 | 317.0843 | 1202 | 25.2 | 93.2 | 101.4 | 108 | 122.1 | 412.8 | 40.1 | 80.5 | 77.5 | 116.1 | 130.2 | 2519 | 3.8
11/11/12 | 8:06:49.91 | 140:18:20.5 | 250:24:00 | 150.4 | 201.0633 | 134.6 | 63.37 | 102.57 | 0.81 | 282.2 | 3.1 | 308 | 235.8 | 315.1744 | 1200 | 25.2 | 93.2 | 101.4 | 108.1 | 122 | 412.7 | 40.3 | 80.4 | 77.4 | 116.1 | 130.2 | 2508 | 3.77
11/11/12 | 8:12:49.91 | 140:24:20.5 | 250:30:00 | 150.5 | 201.042 | 135.1 | 63.26 | 102.58 | 0.78 | 282.1 | 3 | 307.7 | 235 | 314.6606 | 1199 | 25.2 | 93.5 | 101.3 | 108 | 122.2 | 412.3 | 40.1 | 79.9 | 76.7 | 116 | 129.8 | 2506 | 3.76
11/11/12 | 8:18:49.91 | 140:30:20.5 | 250:36:00 | 150.6 | 202.5468 | 137.8 | 63.35 | 102.58 | 0.88 | 280.9 | 3.1 | 306.4 | 235.7 | 312.7672 | 1198 | 25.2 | 93.4 | 101.3 | 107.9 | 122.3 | 413 | 40.1 | 80 | 76.7 | 115.8 | 130.2 | 2493 | 3.74
11/11/12 | 8:24:49.92 | 140:36:20.5 | 250:42:00 | 150.7 | 203.2968 | 147.2 | 63.51 | 102.61 | 0.88 | 279.3 | 3.2 | 304.5 | 236 | 312.4005 | 1199 | 25.2 | 93.2 | 101.2 | 107.8 | 122.2 | 412.7 | 39.8 | 79.6 | 76.2 | 115.8 | 130 | 2488 | 3.71
11/11/12 | 8:30:49.92 | 140:42:20.5 | 250:48:00 | 150.8 | 201.6741 | 133.6 | 63.53 | 102.61 | 0.83 | 282.2 | 3 | 308.3 | 234.5 | 315.0132 | 1197 | 25 | 93.1 | 101.1 | 107.7 | 122.1 | 412 | 39.7 | 79.7 | 76.3 | 115.8 | 130.3 | 2513 | 3.75
11/11/12 | 8:36:49.92 | 140:48:20.5 | 250:54:00 | 150.9 | 201.2893 | 122 | 63.54 | 102.62 | 0.75 | 282.8 | 3 | 308.9 | 234.9 | 315.6651 | 1199 | 25 | 93.1 | 101.2 | 107.7 | 122 | 411.6 | 39.7 | 79.9 | 76.5 | 116 | 129.9 | 2514 | 3.75
11/11/12 | 8:42:49.91 | 140:54:20.5 | 251:00:00 | 151 | 201.8936 | 132.5 | 63.38 | 102.61 | 0.82 | 281.9 | 3.1 | 307.8 | 235 | 313.9277 | 1201 | 25 | 93 | 101.3 | 108 | 122 | 412 | 39.8 | 80.3 | 77.2 | 116.1 | 130.6 | 2496 | 3.76
11/11/12 | 8:48:49.90 | 141:00:20.5 | 251:06:00 | 151.1 | 200.6679 | 133.9 | 63.5 | 102.62 | 0.87 | 283.3 | 3.1 | 309.3 | 236.1 | 316.4432 | 1201 | 25 | 93 | 101.4 | 108 | 122 | 412.2 | 39.7 | 80.2 | 77.1 | 116.1 | 130.3 | 2516 | 3.8
11/11/12 | 8:54:49.90 | 141:06:20.5 | 251:12:00 | 151.2 | 201.4087 | 140.4 | 63.61 | 102.63 | 0.83 | 280.8 | 3.2 | 306.4 | 235.6 | 315.8255 | 1202 | 25 | 93 | 101.3 | 107.8 | 122 | 411.8 | 39.5 | 80 | 76.7 | 116.1 | 130 | 2509 | 3.73
11/11/12 | 9:00:49.91 | 141:12:20.5 | 251:18:00 | 151.3 | 201.4073 | 135.4 | 63.28 | 102.63 | 0.85 | 280.9 | 3.1 | 306.5 | 236.1 | 314.1891 | 1202 | 25 | 93 | 101.1 | 107.7 | 121.9 | 411.8 | 39.6 | 79.5 | 76 | 115.8 | 130.2 | 2496 | 3.74
11/11/12 | 9:06:49.90 | 141:18:20.5 | 251:24:00 | 151.4 | 201.0229 | 127.9 | 63.64 | 102.64 | 0.87 | 282.6 | 3.1 | 308.4 | 235.8 | 316.5808 | 1202 | 24.8 | 93 | 101.2 | 107.8 | 122 | 412.1 | 39.7 | 79.5 | 76 | 116 | 129.9 | 2515 | 3.78
11/11/12 | 9:12:49.91 | 141:24:20.5 | 251:30:00 | 151.5 | 200.525 | 135.1 | 63.48 | 102.63 | 0.84 | 282.6 | 3.3 | 308.2 | 235.7 | 316.569 | 1201 | 25 | 94.6 | 101.3 | 107.9 | 123.2 | 412 | 39.8 | 79.8 | 76.2 | 116 | 130.2 | 2517 | 3.77
11/11/12 | 9:18:49.91 | 141:30:20.5 | 251:36:00 | 151.6 | 202.4033 | 140.8 | 63.54 | 102.63 | 0.85 | 281 | 3.1 | 306.4 | 235.1 | 313.9277 | 1201 | 25 | 95.2 | 101.3 | 107.9 | 123.8 | 412.2 | 40.1 | 80 | 76.3 | 115.9 | 130.2 | 2496 | 3.73
11/11/12 | 9:24:49.91 | 141:36:20.5 | 251:42:00 | 151.7 | 200.4678 | 132.8 | 63.18 | 102.64 | 0.88 | 282.5 | 3.1 | 308.2 | 235 | 315.1628 | 1199 | 25 | 93.5 | 101.3 | 107.8 | 122.3 | 412.8 | 40.2 | 80.2 | 77.1 | 116 | 130 | 2510 | 3.82
11/11/12 | 9:30:49.91 | 141:42:20.5 | 251:48:00 | 151.8 | 201.2059 | 143.9 | 63.64 | 102.67 | 0.92 | 283.5 | 3.1 | 309.3 | 234.7 | 316.2929 | 1199 | 25 | 93 | 101.5 | 108 | 122 | 412.7 | 40 | 80.2 | 77.2 | 116.1 | 130.2 | 2519 | 3.78
11/11/12 | 9:36:49.91 | 141:48:20.5 | 251:54:00 | 151.9 | 202.2451 | 136.2 | 63.41 | 102.66 | 0.93 | 281 | 3.1 | 306.9 | 236 | 313.5305 | 1199 | 25.1 | 92.7 | 101.1 | 107.7 | 121.8 | 412.7 | 39.7 | 80.1 | 77.1 | 115.9 | 129.9 | 2497 | 3.74
11/11/12 | 9:42:49.92 | 141:54:20.5 | 252:00:00 | 152 | 204.1391 | 135.4 | 63.59 | 102.68 | 0.8 | 280.5 | 3.1 | 306 | 235.9 | 311.5033 | 1197 | 25.1 | 92.8 | 101.1 | 107.7 | 121.9 | 412.1 | 39.6 | 79.7 | 76.5 | 115.9 | 130 | 2485 | 3.74
11/11/12 | 9:48:49.90 | 142:00:20.5 | 252:06:00 | 152.1 | 202.5307 | 130.9 | 63.58 | 102.68 | 0.82 | 281.5 | 3.2 | 307.1 | 235.5 | 313.9277 | 1201 | 25.1 | 93 | 101.3 | 108 | 122 | 412 | 39.8 | 79.5 | 76.1 | 115.9 | 130.1 | 2496 | 3.74
11/11/12 | 9:54:49.92 | 142:06:20.5 | 252:12:00 | 152.2 | 200.3898 | 125.3 | 63.49 | 102.69 | 0.77 | 283.4 | 3.2 | 309.3 | 235.6 | 316.8325 | 1202 | 25.1 | 92.9 | 101.6 | 108.2 | 121.9 | 412.4 | 40.3 | 80.1 | 76.7 | 115.9 | 130.3 | 2517 | 3.74
11/11/12 | 10:00:49.90 | 142:12:20.5 | 252:18:00 | 152.3 | 200.0086 | 130.3 | 63.49 | 102.68 | 0.79 | 284.5 | 3.1 | 310.3 | 234.2 | 317.4364 | 1200 | 24.9 | 92.6 | 101.1 | 107.8 | 121.8 | 411.8 | 39.6 | 80 | 76.8 | 115.9 | 130.2 | 2526 | 3.79
11/11/12 | 10:06:49.90 | 142:18:20.5 | 252:24:00 | 152.4 | 201.8674 | 128.1 | 63.72 | 102.69 | 0.72 | 282.9 | 3.1 | 308.6 | 235.2 | 315.6527 | 1198 | 24.8 | 94.3 | 101.1 | 107.7 | 123.1 | 411.5 | 39.8 | 79.8 | 76.5 | 115.9 | 130.1 | 2516 | 3.76
11/11/12 | 10:12:49.91 | 142:24:20.5 | 252:30:00 | 152.5 | 203.0059 | 138.9 | 63.57 | 102.69 | 0.73 | 280.6 | 3.1 | 305.9 | 236.4 | 313.1436 | 1198 | 24.9 | 94.8 | 101.3 | 108 | 123.4 | 411.6 | 40 | 79.6 | 75.8 | 115.8 | 129.9 | 2496 | 3.73
11/11/12 | 10:18:49.91 | 142:30:20.5 | 252:36:00 | 152.6 | 202.6799 | 124.8 | 63.47 | 102.69 | 0.85 | 281 | 3.1 | 306.8 | 235.1 | 313.1538 | 1199 | 25 | 94.8 | 101.6 | 108.2 | 123.4 | 412.1 | 40.4 | 80.3 | 76.8 | 116.1 | 130.3 | 2494 | 3.74
11/11/12 | 10:24:49.91 | 142:36:20.5 | 252:42:00 | 152.7 | 201.6499 | 131.3 | 63.76 | 102.68 | 0.87 | 282.6 | 3.1 | 308.4 | 235.8 | 316.1916 | 1201 | 25 | 92.8 | 101.3 | 107.8 | 122 | 412.3 | 39.7 | 80.2 | 77.1 | 116.1 | 130.1 | 2514 | 3.76
11/11/12 | 10:30:49.91 | 142:42:20.5 | 252:48:00 | 152.8 | 201.1158 | 119.5 | 63.46 | 102.68 | 0.85 | 282.8 | 3.1 | 308.3 | 235.5 | 315.5395 | 1199 | 25.1 | 92.5 | 101.3 | 108 | 121.8 | 412.2 | 39.8 | 79.8 | 76.5 | 116 | 130.5 | 2513 | 3.77
11/11/12 | 10:36:49.91 | 142:48:20.5 | 252:54:00 | 152.9 | 201.3939 | 127.3 | 63.52 | 102.7 | 0.88 | 283 | 3.1 | 308.7 | 235.9 | 315.4018 | 1198 | 25.2 | 92.3 | 101.2 | 107.8 | 121.6 | 412.5 | 39.7 | 80.1 | 76.9 | 116 | 130 | 2514 | 3.77
11/11/12 | 10:42:49.91 | 142:54:20.5 | 253:00:00 | 153 | 200.7013 | 127.9 | 63.43 | 102.69 | 0.86 | 283.1 | 3.1 | 309.1 | 235.3 | 316.0418 | 1199 | 25.2 | 92.3 | 101.6 | 108.1 | 121.4 | 413.1 | 40.2 | 80.5 | 77.5 | 116.1 | 130.1 | 2517 | 3.8
11/11/12 | 10:48:49.90 | 143:00:20.5 | 253:06:00 | 153.1 | 202.4035 | 119.8 | 63.36 | 102.7 | 0.75 | 280.7 | 3.1 | 306.6 | 235.8 | 313.038 | 1200 | 25.1 | 93.5 | 101.3 | 107.8 | 122.5 | 412.2 | 39.8 | 80.1 | 76.8 | 115.8 | 130.3 | 2491 | 3.73
11/11/12 | 10:54:49.91 | 143:06:20.5 | 253:12:00 | 153.2 | 203.2494 | 120 | 63.55 | 102.69 | 0.79 | 280 | 3 | 305.4 | 236.5 | 312.67 | 1201 | 25 | 94.2 | 101.6 | 108.1 | 123.1 | 411.8 | 40.2 | 79.4 | 75.6 | 115.9 | 130.4 | 2486 | 3.7
11/11/12 | 11:00:49.91 | 143:12:20.5 | 253:18:00 | 153.3 | 202.1346 | 115.5 | 63.35 | 102.69 | 0.82 | 281 | 3.1 | 306.6 | 235.8 | 313.405 | 1199 | 25 | 94 | 101.1 | 107.7 | 122.8 | 412.1 | 39.7 | 80 | 76.5 | 116 | 130.1 | 2496 | 3.73
11/11/12 | 11:06:49.92 | 143:18:20.5 | 253:24:00 | 153.4 | 201.3025 | 121.4 | 63.62 | 102.72 | 0.84 | 283.2 | 3.1 | 309.1 | 235.3 | 316.0418 | 1199 | 25 | 93.8 | 101.3 | 108 | 122.8 | 412.2 | 39.8 | 79.9 | 76.5 | 116 | 130.1 | 2517 | 3.78
11/11/12 | 11:12:49.92 | 143:24:20.5 | 253:30:00 | 153.5 | 201.2052 | 118.2 | 63.44 | 102.72 | 0.78 | 282.2 | 3.1 | 308 | 235.3 | 315.3 | 1200 | 25 | 93.8 | 101.3 | 107.8 | 122.7 | 412 | 39.8 | 79.8 | 76.4 | 115.9 | 130.4 | 2509 | 3.76
11/11/12 | 11:18:49.91 | 143:30:20.5 | 253:36:00 | 153.6 | 202.1803 | 106.4 | 63.47 | 102.72 | 0.78 | 281.1 | 3.1 | 306.7 | 235.5 | 313.9277 | 1201 | 25 | 93.7 | 101.4 | 108 | 122.7 | 412.4 | 39.8 | 80.1 | 76.6 | 115.9 | 130.4 | 2496 | 3.72
11/11/12 | 11:24:49.91 | 143:36:20.5 | 253:42:00 | 153.7 | 202.5163 | 121.8 | 63.55 | 102.71 | 0.86 | 280.9 | 3.2 | 306.3 | 235.9 | 313.802 | 1201 | 25 | 93.7 | 101.3 | 108 | 122.7 | 412.3 | 39.9 | 79.8 | 76.5 | 115.8 | 130.2 | 2495 | 3.72
11/11/12 | 11:30:49.91 | 143:42:20.5 | 253:48:00 | 153.8 | 203.5778 | 112.1 | 63.47 | 102.7 | 0.86 | 280.5 | 3 | 306 | 236.5 | 311.7726 | 1199 | 25.3 | 93.6 | 101.5 | 108.1 | 122.7 | 412.7 | 40 | 79.9 | 76.4 | 116 | 130.3 | 2483 | 3.73
11/11/12 | 11:36:49.91 | 143:48:20.5 | 253:54:00 | 153.9 | 202.2374 | 118 | 63.53 | 102.68 | 0.83 | 281.8 | 3.1 | 307.4 | 235.4 | 314.1357 | 1197 | 25.2 | 93.7 | 101.4 | 108 | 122.8 | 412.8 | 39.8 | 79.9 | 76.5 | 115.8 | 130.3 | 2506 | 3.75
11/11/12 | 11:42:49.91 | 143:54:20.5 | 254:00:00 | 154 | 200.7777 | 118.5 | 63.56 | 102.69 | 0.87 | 283.1 | 3.2 | 308.7 | 236.4 | 316.569 | 1201 | 25 | 93.7 | 101.3 | 108 | 122.7 | 412.6 | 40 | 80 | 76.6 | 115.8 | 130.1 | 2517 | 3.77
11/11/12 | 11:48:49.88 | 144:00:20.5 | 254:06:00 | 154.1 | 200.6329 | 129.5 | 63.31 | 102.67 | 0.9 | 283.1 | 3.1 | 309 | 236.4 | 315.5514 | 1200 | 24.7 | 93.5 | 101.3 | 108 | 122.5 | 412.2 | 39.9 | 80 | 76.6 | 115.8 | 130.4 | 2511 | 3.77
11/11/12 | 11:54:49.89 | 144:06:20.5 | 254:12:00 | 154.2 | 200.8065 | 133.2 | 63.39 | 102.68 | 0.91 | 282.4 | 3.1 | 308.3 | 236.1 | 315.677 | 1200 | 24.7 | 93.5 | 101.5 | 108 | 122.5 | 412.2 | 39.9 | 80 | 76.6 | 115.9 | 130.2 | 2512 | 3.76
11/11/12 | 12:00:49.91 | 144:12:20.5 | 254:18:00 | 154.3 | 202.2005 | 137.9 | 63.47 | 102.67 | 0.88 | 282.1 | 3 | 307.8 | 236.1 | 313.8963 | 1198 | 24.6 | 93.6 | 101.5 | 108.1 | 122.6 | 411.7 | 40 | 79.9 | 76.5 | 116 | 130 | 2502 | 3.76
11/11/12 | 12:06:49.90 | 144:18:20.5 | 254:24:00 | 154.4 | 202.9529 | 141.2 | 63.53 | 102.67 | 0.86 | 281.8 | 3.1 | 307.2 | 236.6 | 313.0283 | 1199 | 24.7 | 93.7 | 101.3 | 107.9 | 122.7 | 412.2 | 39.9 | 80 | 76.5 | 116 | 130.2 | 2493 | 3.73
11/11/12 | 12:12:49.91 | 144:24:20.5 | 254:30:00 | 154.5 | 202.6161 | 143.4 | 63.45 | 102.66 | 0.87 | 280.8 | 3.1 | 306.2 | 236.5 | 313.1538 | 1199 | 25.3 | 93.8 | 101.3 | 108 | 122.8 | 413.2 | 40 | 80 | 76.5 | 115.9 | 130.1 | 2494 | 3.75
11/11/12 | 12:18:49.91 | 144:30:20.5 | 254:36:00 | 154.6 | 201.5541 | 145.9 | 63.55 | 102.64 | 0.86 | 281.6 | 3.1 | 307.2 | 235.8 | 315.3 | 1200 | 25.5 | 93 | 101.5 | 108 | 122.3 | 413.1 | 40.1 | 79.9 | 76.5 | 116 | 130.2 | 2509 | 3.76
11/11/12 | 12:24:49.92 | 144:36:20.5 | 254:42:00 | 154.7 | 201.4158 | 153 | 63.61 | 102.64 | 0.88 | 281.5 | 3.2 | 306.7 | 236.6 | 315.8143 | 1201 | 25.5 | 92.7 | 101.5 | 108 | 122.1 | 413.3 | 40 | 80 | 76.5 | 116 | 130.2 | 2511 | 3.77
11/11/12 | 12:30:49.92 | 144:42:20.5 | 254:48:00 | 154.8 | 201.358 | 166.8 | 63.41 | 102.63 | 0.87 | 281.3 | 3.2 | 306.7 | 235.7 | 314.9117 | 1199 | 25.2 | 92.6 | 101.5 | 108.1 | 122 | 413.3 | 40 | 80 | 76.7 | 116 | 130.3 | 2508 | 3.73
11/11/12 | 12:36:49.91 | 144:48:20.5 | 254:54:00 | 154.9 | 201.8727 | 154.7 | 63.42 | 102.62 | 0.82 | 280.7 | 3.1 | 306.1 | 236.5 | 314.1583 | 1199 | 24.8 | 92.5 | 101.3 | 107.8 | 121.7 | 411.4 | 40 | 80 | 76.9 | 115.8 | 130.3 | 2502 | 3.71
11/11/12 | 12:42:49.92 | 144:54:20.5 | 255:00:00 | 155 | 200.8325 | 168.4 | 63.35 | 102.62 | 0.86 | 283.4 | 3 | 308.6 | 235.9 | 315.437 | 1201 | 24.3 | 92 | 101.2 | 107.8 | 121.1 | 410.6 | 40 | 79.9 | 76.8 | 115.8 | 130.3 | 2508 | 3.76
11/11/12 | 12:48:49.91 | 145:00:20.5 | 255:06:00 | 155.1 | 201.5015 | 167.6 | 63.86 | 102.61 | 0.93 | 286.3 | 3.1 | 311.7 | 236.4 | 316.9207 | 1199 | 24.6 | 93.9 | 101.4 | 107.9 | 122.3 | 409.7 | 39.9 | 80.1 | 77 | 116 | 130.2 | 2524 | 3.75
11/11/12 | 12:54:49.89 | 145:06:20.5 | 255:12:00 | 155.2 | 201.5892 | 160.4 | 63.66 | 102.6 | 0.91 | 282.8 | 3.2 | 308.2 | 236.3 | 315.7907 | 1199 | 25 | 95.3 | 101.5 | 108.1 | 123.8 | 411.8 | 40 | 80 | 76.3 | 116 | 130.2 | 2515 | 3.73
11/11/12 | 13:00:49.90 | 145:12:20.5 | 255:18:00 | 155.3 | 200.4787 | 176 | 63.41 | 102.58 | 0.93 | 285.2 | 3.1 | 310.3 | 236.4 | 316.2929 | 1199 | 25.3 | 94.6 | 101.6 | 108.2 | 123.6 | 411.2 | 40 | 80 | 76.5 | 115.8 | 130.2 | 2519 | 3.76
11/11/12 | 13:06:49.91 | 145:18:20.5 | 255:24:00 | 155.4 | 201.0249 | 168.7 | 63.59 | 102.56 | 0.89 | 284.2 | 3.1 | 309.4 | 236.6 | 316.329 | 1202 | 25.4 | 93.5 | 101.3 | 107.8 | 122.5 | 410.9 | 40 | 80.1 | 76.7 | 115.9 | 130 | 2513 | 3.77
11/11/12 | 13:12:49.93 | 145:24:20.5 | 255:30:00 | 155.5 | 201.0603 | 168.5 | 63.44 | 102.55 | 0.88 | 284.3 | 3.1 | 309.2 | 236.3 | 315.5273 | 1198 | 25.3 | 93.3 | 101.1 | 107.7 | 122.2 | 411 | 40.1 | 80.1 | 76.9 | 115.8 | 130.4 | 2515 | 3.75
11/11/12 | 13:18:49.91 | 145:30:20.5 | 255:36:00 | 155.6 | 202.3726 | 165 | 63.45 | 102.54 | 0.85 | 282.9 | 3.2 | 307.8 | 236.8 | 313.5305 | 1199 | 25.5 | 93.4 | 101.4 | 108 | 122.2 | 410.8 | 40.1 | 80 | 76.6 | 115.9 | 130.4 | 2497 | 3.73
11/11/12 | 13:24:49.91 | 145:36:20.5 | 255:42:00 | 155.7 | 201.42 | 173.5 | 63.51 | 102.54 | 0.88 | 284.7 | 3.2 | 309.4 | 236.1 | 315.3112 | 1201 | 25 | 93.4 | 101.3 | 107.9 | 122.2 | 410.8 | 40 | 79.8 | 76.5 | 115.7 | 130.2 | 2507 | 3.78
11/11/12 | 13:30:49.92 | 145:42:20.5 | 255:48:00 | 155.8 | 202.094 | 180 | 63.57 | 102.52 | 0.9 | 283.6 | 3 | 308.7 | 236.1 | 314.5566 | 1201 | 24.9 | 93.5 | 101.5 | 108.1 | 122.2 | 410.1 | 40 | 80 | 76.7 | 116 | 130.6 | 2501 | 3.75
11/11/12 | 13:36:49.91 | 145:48:20.5 | 255:54:00 | 155.9 | 201.4233 | 175.3 | 63.35 | 102.51 | 0.92 | 283.9 | 3.1 | 309 | 236.6 | 314.5118 | 1197 | 25 | 93.3 | 101.5 | 108.1 | 122.2 | 410.2 | 40 | 80 | 76.7 | 116.1 | 130.5 | 2509 | 3.76
11/11/12 | 13:42:49.91 | 145:54:20.5 | 256:00:00 | 156 | 202.0298 | 168.1 | 63.7 | 102.51 | 0.91 | 285 | 3 | 310.2 | 236.7 | 315.3 | 1200 | 24.7 | 93.5 | 101.5 | 108.1 | 122.3 | 410.1 | 40 | 80.1 | 77 | 115.9 | 129.8 | 2509 | 3.74
11/11/12 | 13:48:49.91 | 146:00:20.5 | 256:06:00 | 156.1 | 202.1567 | 171.6 | 63.49 | 102.5 | 0.86 | 282.7 | 3.1 | 307.7 | 236.8 | 314.0633 | 1202 | 24.7 | 93.2 | 101.2 | 107.8 | 122.2 | 410 | 39.9 | 79.8 | 76.5 | 115.9 | 129.8 | 2495 | 3.72
11/11/12 | 13:54:49.89 | 146:06:20.5 | 256:12:00 | 156.2 | 201.2226 | 170.5 | 63.62 | 102.5 | 0.86 | 285.1 | 3 | 310.1 | 237.5 | 316.1673 | 1199 | 24.7 | 93 | 101 | 107.6 | 121.9 | 409.9 | 39.7 | 79.8 | 76.7 | 115.8 | 130 | 2518 | 3.78
11/11/12 | 14:00:49.92 | 146:12:20.5 | 256:18:00 | 156.3 | 201.0272 | 153.6 | 63.48 | 102.48 | 0.78 | 285.1 | 3.1 | 310.2 | 236.4 | 315.7782 | 1198 | 24.9 | 92.7 | 101.3 | 107.9 | 121.7 | 409.7 | 39.6 | 80 | 76.7 | 116 | 130.5 | 2517 | 3.76
11/11/12 | 14:06:49.91 | 146:18:20.5 | 256:24:00 | 156.4 | 201.6409 | 137.2 | 63.4 | 102.48 | 0.68 | 283.1 | 3.2 | 307.9 | 236.7 | 314.4204 | 1200 | 25.1 | 92.6 | 101.3 | 108 | 121.7 | 410.1 | 39.8 | 80 | 76.7 | 116 | 130.1 | 2502 | 3.73
11/11/12 | 14:12:49.91 | 146:24:20.5 | 256:30:00 | 156.5 | 201.291 | 137.3 | 63.49 | 102.49 | 0.81 | 284.7 | 3.1 | 309.3 | 237 | 315.414 | 1199 | 25.2 | 92.7 | 101.5 | 108.1 | 121.7 | 410.4 | 39.8 | 80 | 76.8 | 115.9 | 130.3 | 2512 | 3.76
11/11/12 | 14:18:49.92 | 146:30:20.5 | 256:36:00 | 156.6 | 202.5401 | 136.5 | 63.53 | 102.48 | 0.8 | 283 | 3 | 308 | 236.2 | 313.6664 | 1200 | 25.3 | 92.8 | 101.5 | 108.1 | 121.8 | 410.6 | 39.9 | 80 | 76.8 | 115.9 | 130.3 | 2496 | 3.72
11/11/12 | 14:24:49.91 | 146:36:20.5 | 256:42:00 | 156.7 | 203.2103 | 130.8 | 63.64 | 102.48 | 0.82 | 283 | 3.2 | 308.2 | 236.2 | 313.1731 | 1201 | 25.2 | 93.1 | 101.5 | 108.1 | 122 | 410.5 | 39.9 | 80 | 76.8 | 115.8 | 130.2 | 2490 | 3.73
11/11/12 | 14:30:49.91 | 146:42:20.5 | 256:48:00 | 156.8 | 202.0655 | 143.9 | 63.4 | 102.47 | 0.83 | 283.6 | 3 | 308.5 | 236.1 | 313.7597 | 1197 | 25.1 | 94.8 | 101.4 | 108 | 123.5 | 410.5 | 39.8 | 80 | 76.4 | 115.9 | 129.9 | 2503 | 3.74
11/11/12 | 14:36:49.91 | 146:48:20.5 | 256:54:00 | 156.9 | 201.8488 | 150.1 | 63.44 | 102.48 | 0.84 | 283.3 | 3.2 | 308.5 | 235.9 | 314.2947 | 1200 | 25.1 | 95.4 | 101.5 | 108.1 | 124 | 410.6 | 40 | 80.1 | 76.6 | 116.1 | 130.2 | 2501 | 3.72
11/11/12 | 14:42:49.91 | 146:54:20.5 | 257:00:00 | 157 | 200.6155 | 144.1 | 63.41 | 102.47 | 0.83 | 284.6 | 3.1 | 309.5 | 236.2 | 316.0773 | 1202 | 25 | 94.3 | 101.3 | 107.9 | 123.3 | 410.2 | 39.9 | 79.7 | 76.2 | 116 | 130.2 | 2511 | 3.75
11/11/12 | 14:48:49.92 | 147:00:20.5 | 257:06:00 | 157.1 | 201.0876 | 139.8 | 63.6 | 102.46 | 0.8 | 285.3 | 3.1 | 310.5 | 236.5 | 316.28 | 1198 | 25 | 93.7 | 101.2 | 107.8 | 122.7 | 410.2 | 39.9 | 80 | 76.7 | 115.8 | 130.2 | 2521 | 3.77
11/11/12 | 14:54:49.88 | 147:06:20.5 | 257:12:00 | 157.2 | 200.0554 | 140.1 | 63.53 | 102.46 | 0.83 | 285.1 | 3.1 | 310 | 235.3 | 317.562 | 1200 | 25.1 | 93.3 | 101.3 | 107.9 | 122.3 | 410.6 | 39.8 | 80 | 76.7 | 115.9 | 130.3 | 2527 | 3.78
11/11/12 | 15:00:49.91 | 147:12:20.5 | 257:18:00 | 157.3 | 201.334 | 134.6 | 63.65 | 102.46 | 0.77 | 285.2 | 3.1 | 310.3 | 236.1 | 316.1414 | 1197 | 25 | 93.3 | 101.3 | 107.9 | 122.2 | 410.4 | 39.9 | 80 | 76.8 | 115.8 | 130.1 | 2522 | 3.8
11/11/12 | 15:06:49.92 | 147:18:20.5 | 257:24:00 | 157.4 | 201.2314 | 140.4 | 63.6 | 102.46 | 0.86 | 284.2 | 3.2 | 309.4 | 235.9 | 316.054 | 1200 | 25.1 | 93.3 | 101.3 | 108 | 122.2 | 410.6 | 39.9 | 80 | 76.8 | 115.8 | 130.2 | 2515 | 3.77
11/11/12 | 15:12:49.91 | 147:24:20.5 | 257:30:00 | 157.5 | 202.6442 | 132.7 | 63.69 | 102.46 | 0.8 | 283 | 3.2 | 307.8 | 236.1 | 314.2947 | 1200 | 25.2 | 93.3 | 101.5 | 108 | 122.2 | 410.7 | 40 | 80.1 | 77 | 116 | 130.4 | 2501 | 3.73
11/11/12 | 15:18:49.92 | 147:30:20.5 | 257:36:00 | 157.6 | 200.8637 | 142.6 | 63.61 | 102.45 | 0.86 | 285.1 | 3.1 | 310.3 | 237 | 316.6824 | 1200 | 25 | 93.4 | 101.5 | 108.1 | 122.3 | 410.3 | 39.9 | 79.8 | 76.6 | 115.8 | 130.4 | 2520 | 3.75
11/11/12 | 15:24:49.91 | 147:36:20.5 | 257:42:00 | 157.7 | 201.571 | 148.6 | 63.53 | 102.46 | 0.86 | 284.1 | 3.1 | 309.1 | 236.9 | 315.1744 | 1200 | 24.9 | 93.4 | 101.3 | 108 | 122.2 | 410.3 | 39.9 | 80 | 76.7 | 115.8 | 130.4 | 2508 | 3.75
11/11/12 | 15:30:49.92 | 147:42:20.5 | 257:48:00 | 157.8 | 201.7932 | 143.1 | 63.45 | 102.45 | 0.88 | 283.8 | 3 | 309.1 | 236.4 | 314.4308 | 1201 | 25 | 93.3 | 101.3 | 108 | 122.3 | 410.7 | 39.9 | 80 | 76.8 | 116 | 130.1 | 2500 | 3.75
11/11/12 | 15:36:49.92 | 147:48:20.5 | 257:54:00 | 157.9 | 202.8504 | 156.7 | 63.57 | 102.44 | 0.85 | 283.1 | 3.1 | 308.3 | 237.2 | 313.3836 | 1197 | 24.9 | 93.3 | 101.3 | 108 | 122.3 | 410.4 | 39.9 | 79.8 | 76.5 | 116 | 130.1 | 2500 | 3.74
11/11/12 | 15:42:49.90 | 147:54:20.5 | 258:00:00 | 158 | 201.2419 | 151.1 | 63.38 | 102.44 | 0.88 | 283.4 | 3.1 | 308.2 | 236.2 | 314.9444 | 1202 | 24.8 | 93.3 | 101.3 | 107.9 | 122.2 | 410.3 | 39.9 | 79.9 | 76.7 | 115.8 | 130.3 | 2502 | 3.74
11/11/12 | 15:48:49.90 | 148:00:20.5 | 258:06:00 | 158.1 | 203.239 | 154.8 | 63.49 | 102.46 | 0.87 | 282.8 | 3.1 | 307.7 | 236.5 | 312.3908 | 1198 | 24.8 | 93.3 | 101.3 | 107.9 | 122.2 | 410.4 | 39.8 | 80 | 76.8 | 115.8 | 130.5 | 2490 | 3.72
11/11/12 | 15:54:49.89 | 148:06:20.5 | 258:12:00 | 158.2 | 201.5285 | 159.6 | 63.39 | 102.44 | 0.9 | 283.9 | 3 | 308.7 | 237.1 | 314.546 | 1200 | 24.9 | 93.3 | 101.4 | 108 | 122.2 | 410.4 | 39.8 | 80 | 76.7 | 115.8 | 130.5 | 2503 | 3.74
11/11/12 | 16:00:50.06 | 148:12:20.6 | 258:18:00 | 158.3 | 200.5731 | 159.2 | 63.47 | 102.45 | 0.89 | 284.7 | 3.1 | 309.9 | 237 | 316.4432 | 1201 | 24.8 | 93.3 | 101.4 | 108 | 122.3 | 410.2 | 39.9 | 80 | 76.6 | 115.9 | 130 | 2516 | 3.77
11/11/12 | 16:06:49.90 | 148:18:20.5 | 258:24:00 | 158.4 | 200.5933 | 144.1 | 63.6 | 102.44 | 0.81 | 284.9 | 3.2 | 309.9 | 236.7 | 317.0594 | 1200 | 25 | 93.5 | 101.5 | 108 | 122.4 | 410.3 | 40 | 80.1 | 76.8 | 115.9 | 130.3 | 2523 | 3.73
11/11/12 | 16:12:49.91 | 148:24:20.5 | 258:30:00 | 158.5 | 200.2231 | 161.3 | 63.48 | 102.44 | 0.91 | 285.3 | 3.1 | 310.7 | 237.4 | 317.0463 | 1199 | 25 | 93.5 | 101.3 | 107.9 | 122.3 | 410.2 | 39.9 | 79.9 | 76.5 | 116 | 130.2 | 2525 | 3.78
11/11/12 | 16:18:49.91 | 148:30:20.5 | 258:36:00 | 158.6 | 203.082 | 144.5 | 63.39 | 102.44 | 0.83 | 281.9 | 3.1 | 306.7 | 237.2 | 312.1399 | 1198 | 24.9 | 93.4 | 101.3 | 107.9 | 122.3 | 410.7 | 39.8 | 79.9 | 76.6 | 115.8 | 130.3 | 2488 | 3.71
11/11/12 | 16:24:49.91 | 148:36:20.5 | 258:42:00 | 158.7 | 199.9483 | 158.9 | 63.34 | 102.43 | 0.89 | 285.6 | 3.1 | 310.9 | 237.2 | 316.7819 | 1198 | 24.9 | 93.2 | 101.3 | 107.9 | 122.1 | 410.6 | 39.8 | 80 | 76.6 | 115.7 | 130 | 2525 | 3.8
11/11/12 | 16:30:49.91 | 148:42:20.5 | 258:48:00 | 158.8 | 201.7148 | 164.4 | 63.52 | 102.45 | 0.91 | 284.3 | 3.1 | 309.6 | 237.2 | 314.9 | 1198 | 25 | 93.3 | 101.3 | 107.9 | 122.2 | 410.5 | 39.8 | 80 | 76.6 | 116 | 130.2 | 2510 | 3.74
11/11/12 | 16:36:49.91 | 148:48:20.5 | 258:54:00 | 158.9 | 201.4157 | 151.9 | 63.35 | 102.43 | 0.9 | 283.8 | 3 | 309 | 237.9 | 314.5236 | 1198 | 25 | 93.5 | 101.3 | 107.9 | 122.3 | 410 | 39.9 | 79.7 | 76.5 | 115.9 | 130.2 | 2507 | 3.77
11/11/12 | 16:42:49.91 | 148:54:20.5 | 259:00:00 | 159 | 202.4737 | 170.2 | 63.38 | 102.43 | 0.93 | 283.2 | 3.1 | 307.9 | 237.6 | 313.0283 | 1199 | 24.8 | 93.4 | 101.3 | 107.9 | 122.3 | 410.5 | 39.8 | 79.9 | 76.7 | 115.8 | 130.1 | 2493 | 3.74
11/11/12 | 16:48:49.91 | 149:00:20.5 | 259:06:00 | 159.1 | 200.968 | 167.4 | 63.59 | 102.44 | 0.94 | 285 | 3.2 | 310.1 | 237.4 | 316.4185 | 1199 | 25 | 93.4 | 101.3 | 107.9 | 122.3 | 410.5 | 39.8 | 80 | 76.7 | 115.9 | 130.1 | 2520 | 3.76
11/11/12 | 16:54:49.88 | 149:06:20.5 | 259:12:00 | 159.2 | 202.2347 | 170.2 | 63.43 | 102.45 | 0.92 | 283.1 | 3.1 | 308.2 | 237.7 | 313.6454 | 1198 | 25 | 93.5 | 101.3 | 107.9 | 122.4 | 410.4 | 39.9 | 79.8 | 76.6 | 115.9 | 130.3 | 2500 | 3.75
11/11/12 | 17:00:49.89 | 149:12:20.5 | 259:18:00 | 159.3 | 201.3676 | 169.9 | 63.59 | 102.43 | 0.93 | 283.9 | 3.2 | 308.9 | 237.8 | 315.7907 | 1199 | 25 | 93.5 | 101.3 | 107.9 | 122.3 | 410.7 | 39.9 | 79.8 | 76.6 | 115.8 | 130.2 | 2515 | 3.74
11/11/12 | 17:06:49.91 | 149:18:20.5 | 259:24:00 | 159.4 | 201.9387 | 159.6 | 63.39 | 102.43 | 0.93 | 282.6 | 3.1 | 307.7 | 237.3 | 313.9072 | 1199 | 25.1 | 93.3 | 101.2 | 107.8 | 122.2 | 410.5 | 39.9 | 79.8 | 76.6 | 115.8 | 130 | 2500 | 3.73
11/11/12 | 17:12:49.91 | 149:24:20.5 | 259:30:00 | 159.5 | 202.6714 | 169.8 | 63.62 | 102.44 | 0.94 | 283.2 | 3.1 | 308.4 | 237.8 | 313.9072 | 1199 | 25.1 | 93.3 | 101.3 | 107.9 | 122.2 | 410.7 | 39.8 | 80 | 76.8 | 116 | 130.1 | 2500 | 3.74
11/11/12 | 17:18:49.91 | 149:30:20.5 | 259:36:00 | 159.6 | 201.631 | 160.7 | 63.42 | 102.45 | 0.96 | 283.9 | 3.1 | 309 | 237.8 | 314.535 | 1199 | 25 | 93.2 | 101.3 | 107.9 | 122.1 | 410.4 | 39.9 | 80 | 76.7 | 115.9 | 130.3 | 2505 | 3.76
11/11/12 | 17:24:49.91 | 149:36:20.5 | 259:42:00 | 159.7 | 202.0272 | 164.6 | 63.57 | 102.45 | 0.98 | 284.3 | 3.1 | 309.3 | 236.9 | 314.6606 | 1199 | 25 | 93.2 | 101.3 | 108 | 122.2 | 410.7 | 39.8 | 80 | 76.7 | 116 | 130.1 | 2506 | 3.76
11/11/12 | 17:30:49.91 | 149:42:20.5 | 259:48:00 | 159.8 | 201.3192 | 176.1 | 63.6 | 102.44 | 0.98 | 284 | 3 | 309 | 237.6 | 315.9162 | 1199 | 25 | 93.3 | 101.4 | 108 | 122.2 | 410.7 | 39.9 | 80 | 76.7 | 115.8 | 130.2 | 2516 | 3.75
11/11/12 | 17:36:49.91 | 149:48:20.5 | 259:54:00 | 159.9 | 201.2628 | 170.6 | 63.38 | 102.46 | 0.96 | 283.8 | 3.3 | 308.5 | 237.5 | 314.9117 | 1199 | 24.8 | 93.3 | 101.2 | 107.9 | 122.3 | 410.7 | 39.9 | 79.8 | 76.5 | 115.9 | 130.1 | 2508 | 3.75
11/11/12 | 17:42:49.91 | 149:54:20.5 | 260:00:00 | 160 | 203.2966 | 184.6 | 63.61 | 102.45 | 0.98 | 283.7 | 3 | 308.6 | 238 | 312.8927 | 1198 | 24.9 | 93.2 | 101.3 | 108 | 122.1 | 410.3 | 39.8 | 80.1 | 76.9 | 115.8 | 130.3 | 2494 | 3.74
11/11/12 | 17:48:49.91 | 150:00:20.5 | 260:06:00 | 160.1 | 201.9138 | 175.6 | 63.38 | 102.46 | 0.95 | 284.3 | 3.1 | 309.1 | 238.6 | 313.8963 | 1198 | 25 | 93.2 | 101.3 | 108 | 122.1 | 410.2 | 39.9 | 79.9 | 76.6 | 115.8 | 130.3 | 2502 | 3.74
11/11/12 | 17:54:49.94 | 150:06:20.5 | 260:12:00 | 160.2 | 202.3304 | 165.5 | 63.46 | 102.46 | 0.92 | 281.7 | 3.1 | 306.7 | 236.7 | 313.6454 | 1198 | 25 | 93.3 | 101.3 | 108 | 122.1 | 411.2 | 39.9 | 79.8 | 76.5 | 116 | 130.4 | 2500 | 3.7
11/11/12 | 18:00:49.89 | 150:12:20.5 | 260:18:00 | 160.3 | 202.1641 | 172.8 | 63.41 | 102.48 | 0.92 | 282.6 | 3.1 | 307.4 | 238.2 | 313.6561 | 1199 | 25 | 93.5 | 101.4 | 108 | 122.5 | 411.7 | 39.9 | 80 | 76.5 | 115.9 | 130.2 | 2498 | 3.75
11/11/12 | 18:06:49.91 | 150:18:20.5 | 260:24:00 | 160.4 | 200.9015 | 177.3 | 63.42 | 102.49 | 0.93 | 283.9 | 3.2 | 308.5 | 237.6 | 315.677 | 1200 | 25.1 | 93.5 | 101.4 | 108 | 122.4 | 412 | 39.9 | 80 | 76.5 | 115.8 | 130.3 | 2512 | 3.77
11/11/12 | 18:12:49.91 | 150:24:20.5 | 260:30:00 | 160.5 | 201.4047 | 166.5 | 63.45 | 102.48 | 0.94 | 283 | 3 | 307.7 | 237.4 | 315.0373 | 1199 | 25.2 | 93.5 | 101.4 | 108 | 122.5 | 412.2 | 39.8 | 80 | 76.3 | 115.9 | 130.3 | 2509 | 3.73
11/11/12 | 18:18:49.91 | 150:30:20.5 | 260:36:00 | 160.6 | 202.5923 | 175.3 | 63.47 | 102.5 | 0.97 | 282.1 | 3.1 | 306.6 | 238.2 | 313.2893 | 1200 | 25.1 | 93.5 | 101.3 | 107.9 | 122.4 | 412.1 | 39.7 | 79.8 | 76.2 | 115.8 | 130.3 | 2493 | 3.72
11/11/12 | 18:24:49.91 | 150:36:20.5 | 260:42:00 | 160.7 | 200.4532 | 169 | 63.48 | 102.52 | 0.93 | 284.4 | 3.3 | 309 | 237.8 | 316.6824 | 1200 | 25.2 | 93.5 | 101.3 | 108 | 122.3 | 412.2 | 39.9 | 80 | 76.5 | 116 | 130.6 | 2520 | 3.77
11/11/12 | 18:30:49.91 | 150:42:20.5 | 260:48:00 | 160.8 | 202.5139 | 151.1 | 63.42 | 102.53 | 0.91 | 282.3 | 3 | 307 | 237.9 | 313.1637 | 1200 | 25.2 | 93.4 | 101.3 | 107.8 | 122.5 | 412.1 | 39.8 | 80 | 76.5 | 115.8 | 130.1 | 2492 | 3.73
11/11/12 | 18:36:49.91 | 150:48:20.5 | 260:54:00 | 160.9 | 202.1523 | 161.8 | 63.51 | 102.53 | 0.91 | 282.5 | 3.2 | 307 | 237.2 | 314.169 | 1200 | 25.1 | 93.4 | 101.2 | 107.8 | 122.4 | 412.1 | 39.8 | 80.1 | 76.7 | 116 | 130.2 | 2500 | 3.72
11/11/12 | 18:42:49.91 | 150:54:20.5 | 261:00:00 | 161 | 201.5223 | 162.1 | 63.54 | 102.52 | 0.91 | 283.8 | 3.2 | 308.2 | 238 | 315.3 | 1200 | 25.1 | 93.3 | 101.3 | 108 | 122.3 | 412.3 | 39.8 | 79.9 | 76.3 | 115.9 | 130.5 | 2509 | 3.75
11/11/12 | 18:48:49.92 | 151:00:20.5 | 261:06:00 | 161.1 | 202.4403 | 154.1 | 63.7 | 102.53 | 0.91 | 283.3 | 3.2 | 307.9 | 237.9 | 314.6606 | 1199 | 25 | 93.6 | 101.4 | 108 | 122.3 | 411.8 | 39.9 | 80 | 76.5 | 115.8 | 130.5 | 2506 | 3.73
11/11/12 | 18:54:49.90 | 151:06:20.5 | 261:12:00 | 161.2 | 201.4346 | 149.6 | 63.51 | 102.54 | 0.91 | 283.8 | 3.2 | 308.6 | 238 | 315.2884 | 1199 | 25.1 | 94.8 | 101.4 | 108 | 123.4 | 412.1 | 39.8 | 80.1 | 76.6 | 116 | 130.3 | 2511 | 3.77
11/11/12 | 19:00:49.89 | 151:12:20.5 | 261:18:00 | 161.3 | 200.8828 | 160.6 | 63.51 | 102.53 | 0.96 | 284.6 | 3.1 | 309.5 | 237.4 | 316.1546 | 1198 | 25.1 | 95 | 101.3 | 108 | 123.7 | 412.1 | 39.8 | 80 | 76.3 | 116 | 130 | 2520 | 3.78
11/11/12 | 19:06:49.91 | 151:18:20.5 | 261:24:00 | 161.4 | 201.6979 | 182.8 | 63.57 | 102.55 | 1 | 283.9 | 3.2 | 308.3 | 238.5 | 315.1744 | 1200 | 25 | 94.3 | 101.3 | 108 | 123.2 | 411.9 | 39.9 | 79.8 | 76.2 | 116 | 130.2 | 2508 | 3.77
11/11/12 | 19:12:49.91 | 151:24:20.5 | 261:30:00 | 161.5 | 202.7112 | 182.8 | 63.46 | 102.54 | 0.97 | 282.1 | 3 | 306.7 | 238.4 | 313.0562 | 1202 | 24.9 | 92.7 | 101.2 | 107.9 | 121.8 | 412 | 39.9 | 80.1 | 76.7 | 115.7 | 130.5 | 2487 | 3.73
11/11/12 | 19:18:49.91 | 151:30:20.5 | 261:36:00 | 161.6 | 201.5717 | 188.5 | 63.56 | 102.54 | 0.99 | 283.1 | 3.1 | 307.8 | 238.2 | 315.322 | 1202 | 24.9 | 92.1 | 101.3 | 108 | 121.4 | 412.3 | 39.8 | 80 | 76.7 | 116 | 130.2 | 2505 | 3.76
11/11/12 | 19:24:49.91 | 151:36:20.5 | 261:42:00 | 161.7 | 200.9133 | 184.1 | 63.58 | 102.54 | 0.99 | 284.4 | 3.1 | 309.1 | 238 | 316.4549 | 1202 | 25 | 92.1 | 101.3 | 108 | 121.4 | 412 | 39.8 | 79.8 | 76.5 | 115.8 | 130.1 | 2514 | 3.79
11/11/12 | 19:30:49.91 | 151:42:20.5 | 261:48:00 | 161.8 | 201.49 | 179.1 | 63.38 | 102.56 | 0.98 | 283.2 | 3.1 | 307.9 | 238.2 | 314.5566 | 1201 | 25.1 | 92.8 | 101.3 | 107.9 | 121.8 | 412.1 | 39.8 | 80 | 76.6 | 115.8 | 130.4 | 2501 | 3.76
11/11/12 | 19:36:49.91 | 151:48:20.5 | 261:54:00 | 161.9 | 201.5579 | 175.4 | 63.42 | 102.56 | 0.99 | 284.4 | 3.1 | 309.1 | 238.2 | 314.6491 | 1198 | 25 | 93.2 | 101.3 | 108 | 122.3 | 411.8 | 39.8 | 80.1 | 76.8 | 115.9 | 130.2 | 2508 | 3.76
11/11/12 | 19:42:49.91 | 151:54:20.5 | 262:00:00 | 162 | 201.7076 | 186.1 | 63.49 | 102.55 | 1.02 | 283.5 | 3.2 | 308.3 | 238.2 | 314.7625 | 1197 | 25 | 93.3 | 101.3 | 108 | 122.3 | 411.9 | 39.8 | 79.9 | 76.5 | 116 | 130.2 | 2511 | 3.75
11/11/12 | 19:48:49.90 | 152:00:20.5 | 262:06:00 | 162.1 | 200.5665 | 188.1 | 63.41 | 102.58 | 1.06 | 284.3 | 3.1 | 309.1 | 238 | 316.1546 | 1198 | 25 | 93.2 | 101.4 | 108 | 122.2 | 412.2 | 39.9 | 79.9 | 76.5 | 115.9 | 130.1 | 2520 | 3.79
11/11/12 | 19:54:49.91 | 152:06:20.5 | 262:12:00 | 162.2 | 200.024 | 183.4 | 63.5 | 102.58 | 1.02 | 284.9 | 3.1 | 309.5 | 237.5 | 317.4619 | 1202 | 25.1 | 93.2 | 101.3 | 107.9 | 122.2 | 412 | 39.9 | 80.1 | 76.6 | 115.9 | 130.1 | 2522 | 3.8
11/11/12 | 20:00:49.89 | 152:12:20.5 | 262:18:00 | 162.3 | 202.5412 | 185.2 | 63.63 | 102.58 | 1 | 283.3 | 3 | 307.8 | 238.3 | 314.1583 | 1199 | 25 | 94.3 | 101.3 | 108 | 122.8 | 412.4 | 39.9 | 80.1 | 76.6 | 115.9 | 130.5 | 2502 | 3.76
11/11/12 | 20:06:49.91 | 152:18:20.5 | 262:24:00 | 162.4 | 202.2304 | 180.9 | 63.38 | 102.58 | 0.98 | 283.3 | 3 | 307.7 | 239.1 | 313.405 | 1199 | 25 | 95.3 | 101.2 | 107.8 | 123.9 | 411.7 | 39.7 | 79.9 | 76.1 | 115.8 | 130.3 | 2496 | 3.77
11/11/12 | 20:12:49.91 | 152:24:20.5 | 262:30:00 | 162.5 | 201.8612 | 168.8 | 63.52 | 102.58 | 0.94 | 283.1 | 3.2 | 307.6 | 238.4 | 314.6717 | 1200 | 25.1 | 95.5 | 101.5 | 108.1 | 124.1 | 412.1 | 40 | 80 | 76.1 | 116 | 130.2 | 2504 | 3.74
11/11/12 | 20:18:49.91 | 152:30:20.5 | 262:36:00 | 162.6 | 200.2801 | 181.6 | 63.4 | 102.57 | 0.99 | 284.9 | 3.1 | 309.7 | 238.3 | 316.5567 | 1200 | 25 | 93.1 | 101.4 | 108 | 122.2 | 412.1 | 39.8 | 79.8 | 76.3 | 115.8 | 130.5 | 2519 | 3.79
11/11/12 | 20:24:49.91 | 152:36:20.5 | 262:42:00 | 162.7 | 200.4776 | 177.8 | 63.46 | 102.57 | 1.01 | 284.8 | 3.1 | 309.6 | 237.8 | 316.544 | 1199 | 25.1 | 92.5 | 101.6 | 108.2 | 121.6 | 412.5 | 40 | 80.1 | 76.7 | 116 | 130.6 | 2521 | 3.78
11/11/12 | 20:30:49.91 | 152:42:20.5 | 262:48:00 | 162.8 | 201.6985 | 166.3 | 63.75 | 102.58 | 0.95 | 284.1 | 3.2 | 308.6 | 238.8 | 316.0659 | 1201 | 25 | 92.5 | 101.3 | 107.9 | 121.6 | 412 | 39.8 | 80.1 | 76.8 | 116 | 130.2 | 2513 | 3.75
11/11/12 | 20:36:49.91 | 152:48:20.5 | 262:54:00 | 162.9 | 202.045 | 169.2 | 63.7 | 102.58 | 1 | 284.9 | 3 | 309.6 | 238.3 | 315.2764 | 1198 | 25 | 92.4 | 101.3 | 108 | 121.5 | 412.1 | 39.9 | 80.1 | 76.8 | 115.8 | 130.3 | 2513 | 3.77
11/11/12 | 20:42:49.91 | 152:54:20.5 | 263:00:00 | 163 | 201.3321 | 133.1 | 63.45 | 102.58 | 0.87 | 284.6 | 3 | 309.3 | 238.3 | 315.1509 | 1198 | 25.1 | 92.9 | 101.1 | 107.7 | 121.7 | 411.7 | 39.8 | 79.9 | 76.5 | 115.9 | 130.1 | 2512 | 3.78
11/11/12 | 20:48:49.91 | 153:00:20.5 | 263:06:00 | 163.1 | 201.7963 | 132.7 | 63.58 | 102.58 | 0.88 | 283.6 | 3.1 | 308.2 | 238.8 | 315.0703 | 1202 | 25 | 95.3 | 101.5 | 108.1 | 123.5 | 411.2 | 40.1 | 79.8 | 75.9 | 115.8 | 130 | 2503 | 3.74
11/11/12 | 20:54:49.90 | 153:06:20.5 | 263:12:00 | 163.2 | 203.06 | 118.2 | 63.64 | 102.58 | 0.83 | 282.9 | 3.2 | 307.7 | 238.5 | 313.405 | 1199 | 25 | 95.1 | 101.4 | 108 | 123.8 | 411.2 | 39.8 | 80.5 | 77.1 | 116 | 130.1 | 2496 | 3.73
11/11/12 | 21:00:49.89 | 153:12:20.5 | 263:18:00 | 163.3 | 202.5719 | 121.5 | 63.54 | 102.58 | 0.85 | 283 | 3 | 307.6 | 238.8 | 313.6664 | 1200 | 25 | 93.7 | 101.2 | 107.9 | 122.8 | 411.3 | 39.7 | 80 | 76.7 | 116 | 130.4 | 2496 | 3.75
11/11/12 | 21:06:50.04 | 153:18:20.6 | 263:24:00 | 163.4 | 201.2593 | 122.8 | 63.48 | 102.6 | 0.87 | 283.1 | 3.2 | 308.1 | 238.3 | 315.414 | 1199 | 25 | 92.5 | 101.3 | 108 | 121.5 | 411.3 | 39.8 | 80 | 76.6 | 115.9 | 129.9 | 2512 | 3.77
11/11/12 | 21:12:49.91 | 153:24:20.5 | 263:30:00 | 163.5 | 201.3042 | 119.2 | 63.57 | 102.6 | 0.85 | 284.8 | 3.1 | 309.6 | 238.6 | 315.7907 | 1199 | 25 | 92.3 | 101.5 | 108.1 | 121.3 | 411.9 | 40 | 80 | 76.7 | 116 | 130.1 | 2515 | 3.78
11/11/12 | 21:18:49.91 | 153:30:20.5 | 263:36:00 | 163.6 | 202.3105 | 117 | 63.46 | 102.6 | 0.87 | 281.5 | 3.1 | 306.3 | 239.1 | 313.6762 | 1201 | 24.8 | 92.1 | 101.3 | 107.9 | 121 | 411.4 | 39.8 | 80.1 | 76.9 | 115.8 | 130.3 | 2494 | 3.73
11/11/12 | 21:24:49.91 | 153:36:20.5 | 263:42:00 | 163.7 | 201.1538 | 129.4 | 63.52 | 102.58 | 0.93 | 284.6 | 3.1 | 309.2 | 238.7 | 315.7782 | 1198 | 24.9 | 95.2 | 101.3 | 108 | 123.5 | 411.8 | 39.8 | 79.9 | 76.2 | 115.8 | 130.2 | 2517 | 3.79
11/11/12 | 21:30:49.91 | 153:42:20.5 | 263:48:00 | 163.8 | 200.8232 | 133.8 | 63.34 | 102.6 | 0.9 | 283.6 | 3.1 | 307.9 | 238.5 | 315.4018 | 1198 | 25.2 | 95.2 | 101.3 | 108 | 124 | 411.6 | 40.1 | 79.5 | 75.5 | 115.8 | 130.1 | 2514 | 3.75
11/11/12 | 21:36:49.91 | 153:48:20.5 | 263:54:00 | 163.9 | 201.5096 | 123.6 | 63.46 | 102.6 | 0.86 | 283.5 | 3.2 | 308.5 | 238.6 | 314.923 | 1200 | 25.3 | 92.1 | 101.5 | 108.1 | 121.3 | 412.3 | 40 | 80.6 | 77.6 | 116.1 | 130 | 2506 | 3.74
11/11/12 | 21:42:49.91 | 153:54:20.5 | 264:00:00 | 164 | 202.171 | 123.2 | 63.41 | 102.61 | 0.86 | 283.5 | 3.1 | 308.3 | 239.1 | 313.6454 | 1198 | 25.1 | 91.5 | 101.2 | 107.9 | 120.7 | 411.3 | 39.7 | 80 | 76.8 | 116 | 130 | 2500 | 3.77
11/11/12 | 21:48:49.90 | 154:00:20.5 | 264:06:00 | 164.1 | 202.3696 | 125.8 | 63.68 | 102.61 | 0.84 | 283.4 | 3.1 | 308.2 | 238.5 | 314.6717 | 1200 | 25 | 92.8 | 101.4 | 108 | 121.5 | 411.8 | 39.8 | 80.5 | 77.3 | 115.9 | 130.2 | 2504 | 3.73
11/11/12 | 21:54:49.91 | 154:06:20.5 | 264:12:00 | 164.2 | 201.9907 | 123.2 | 63.51 | 102.61 | 0.86 | 283.4 | 3 | 308.3 | 239.5 | 314.4204 | 1200 | 25.1 | 95.8 | 101.1 | 107.7 | 124.2 | 411.6 | 39.7 | 80.1 | 76.3 | 115.9 | 130.2 | 2502 | 3.75
11/11/12 | 22:00:49.88 | 154:12:20.5 | 264:18:00 | 164.3 | 201.6069 | 127 | 63.44 | 102.61 | 0.82 | 283.1 | 3.2 | 307.6 | 239 | 314.6717 | 1200 | 25 | 94.1 | 101.3 | 108 | 123.2 | 411.5 | 39.8 | 79.8 | 76.3 | 115.8 | 130.3 | 2504 | 3.75
11/11/12 | 22:06:49.88 | 154:18:20.5 | 264:24:00 | 164.4 | 203.2982 | 125.9 | 63.43 | 102.62 | 0.82 | 282.1 | 3 | 306.7 | 239 | 312.0047 | 1197 | 25 | 92.4 | 101.2 | 107.9 | 121.5 | 411.8 | 40 | 80.2 | 77.2 | 116.2 | 130.3 | 2489 | 3.73
11/11/12 | 22:12:49.92 | 154:24:20.5 | 264:30:00 | 164.5 | 202.8746 | 130.9 | 63.48 | 102.63 | 0.81 | 282.7 | 3.2 | 307.2 | 238.5 | 312.9027 | 1199 | 24.8 | 92.1 | 101.3 | 107.9 | 121.2 | 411.4 | 40.1 | 80.1 | 77.1 | 116.1 | 130.3 | 2492 | 3.74
11/11/12 | 22:18:49.92 | 154:30:20.5 | 264:36:00 | 164.6 | 200.9817 | 140.4 | 63.39 | 102.62 | 0.86 | 284.7 | 3.1 | 309.9 | 238.1 | 315.4018 | 1198 | 24.9 | 93.2 | 101.5 | 108.2 | 121.8 | 411.6 | 40.3 | 80.2 | 77.2 | 116.1 | 130.5 | 2514 | 3.78
11/11/12 | 22:24:49.91 | 154:36:20.5 | 264:42:00 | 164.7 | 204.2051 | 132.1 | 63.51 | 102.62 | 0.84 | 281.3 | 3.1 | 305.7 | 238.9 | 311.0108 | 1198 | 25 | 95.2 | 101.2 | 107.9 | 123.6 | 411.5 | 40.2 | 80.3 | 77 | 116.1 | 130.1 | 2479 | 3.69
11/11/12 | 22:30:49.90 | 154:42:20.5 | 264:48:00 | 164.8 | 200.977 | 148.1 | 63.29 | 102.61 | 0.9 | 284 | 3.1 | 309 | 238.9 | 314.9117 | 1199 | 24.8 | 94.3 | 101.3 | 108 | 123.1 | 412.1 | 40.3 | 80.3 | 76.9 | 116.1 | 130.3 | 2508 | 3.76
11/11/12 | 22:36:49.91 | 154:48:20.5 | 264:54:00 | 164.9 | 202.4496 | 135.4 | 63.58 | 102.61 | 0.91 | 283.7 | 3.1 | 308.7 | 239.2 | 314.0535 | 1201 | 24.8 | 93.7 | 101.5 | 108.1 | 122.5 | 411.3 | 40.3 | 80.4 | 77.1 | 116 | 130.5 | 2497 | 3.72
11/11/12 | 22:42:49.91 | 154:54:20.5 | 265:00:00 | 165 | 201.8519 | 142.6 | 63.57 | 102.62 | 0.86 | 283.7 | 3.2 | 308.3 | 239.2 | 314.9339 | 1201 | 25 | 93.6 | 101.5 | 108 | 122.4 | 411.6 | 40.1 | 80.1 | 76.7 | 115.8 | 130.2 | 2504 | 3.73
11/11/12 | 22:48:49.90 | 155:00:20.5 | 265:06:00 | 165.1 | 201.2654 | 135 | 63.36 | 102.61 | 0.86 | 283.5 | 3.1 | 308.2 | 239.8 | 314.8081 | 1201 | 25.3 | 93.6 | 101.5 | 108 | 122.3 | 412.4 | 40.1 | 79.8 | 76.2 | 115.8 | 130.5 | 2503 | 3.76
11/11/12 | 22:54:49.91 | 155:06:20.5 | 265:12:00 | 165.2 | 201.513 | 145.5 | 63.59 | 102.61 | 0.87 | 282.7 | 3.2 | 307.5 | 238.5 | 315.5628 | 1201 | 25.3 | 93.6 | 101.3 | 108 | 122.5 | 412.3 | 40 | 79.8 | 76.3 | 115.7 | 130.5 | 2509 | 3.74
11/11/12 | 23:00:49.91 | 155:12:20.5 | 265:18:00 | 165.3 | 201.7812 | 138 | 63.7 | 102.58 | 0.85 | 283.9 | 3.1 | 308.7 | 239.6 | 315.6886 | 1201 | 25.3 | 93.7 | 101.4 | 108 | 122.7 | 412.1 | 40 | 79.8 | 76.3 | 115.9 | 130.2 | 2510 | 3.75
11/11/12 | 23:06:49.89 | 155:18:20.5 | 265:24:00 | 165.4 | 201.4947 | 125.3 | 63.43 | 102.58 | 0.77 | 283.8 | 3.2 | 308.4 | 239.2 | 314.7974 | 1200 | 25.1 | 93.6 | 101.2 | 107.8 | 122.6 | 411.3 | 39.8 | 79.7 | 76.1 | 115.7 | 130.3 | 2505 | 3.75
11/11/12 | 23:12:49.91 | 155:24:20.5 | 265:30:00 | 165.5 | 201.7505 | 132.7 | 63.43 | 102.58 | 0.79 | 283.7 | 3.1 | 308.6 | 239.2 | 314.3982 | 1198 | 25 | 92 | 101.2 | 107.8 | 121.3 | 411 | 39.8 | 79.5 | 76.1 | 115.8 | 130.3 | 2506 | 3.76
11/11/12 | 23:18:49.91 | 155:30:20.5 | 265:36:00 | 165.6 | 201.7318 | 136.9 | 63.53 | 102.58 | 0.75 | 283.1 | 3.1 | 307.8 | 239.8 | 314.923 | 1200 | 24.8 | 91.6 | 101.1 | 107.7 | 120.9 | 411.1 | 39.7 | 79.4 | 76.1 | 115.8 | 130 | 2506 | 3.74
11/11/12 | 23:24:49.91 | 155:36:20.5 | 265:42:00 | 165.7 | 203.939 | 133.8 | 63.61 | 102.58 | 0.7 | 281.4 | 3 | 305.6 | 239.6 | 311.907 | 1200 | 25 | 93.2 | 101.2 | 107.8 | 122.1 | 410.8 | 39.7 | 79.5 | 76.1 | 115.8 | 130 | 2482 | 3.71
11/11/12 | 23:30:49.92 | 155:42:20.5 | 265:48:00 | 165.8 | 204.2192 | 139.5 | 63.54 | 102.58 | 0.65 | 281.4 | 3.1 | 305.8 | 239.8 | 311.1362 | 1198 | 25.2 | 93.8 | 101.3 | 107.8 | 122.8 | 411.1 | 39.8 | 80 | 76.7 | 116 | 130.5 | 2480 | 3.68
11/11/12 | 23:36:49.91 | 155:48:20.5 | 265:54:00 | 165.9 | 202.3674 | 132.1 | 63.55 | 102.58 | 0.7 | 283.4 | 3.1 | 308.3 | 239 | 314.0328 | 1199 | 25 | 94.2 | 101.3 | 107.8 | 123.1 | 410.7 | 39.9 | 80 | 76.7 | 116.1 | 130.4 | 2501 | 3.74
11/11/12 | 23:42:49.91 | 155:54:20.5 | 266:00:00 | 166 | 201.6342 | 136.8 | 63.4 | 102.56 | 0.71 | 284.8 | 3.2 | 309.5 | 239 | 314.4308 | 1201 | 24.8 | 94.2 | 101.5 | 108 | 123 | 410.7 | 40 | 80.2 | 76.8 | 116.1 | 130.2 | 2500 | 3.75
11/11/12 | 23:48:49.90 | 156:00:20.5 | 266:06:00 | 166.1 | 200.7024 | 140.6 | 63.4 | 102.57 | 0.74 | 285.5 | 3.1 | 310.5 | 239.1 | 315.8907 | 1197 | 24.6 | 94.2 | 101.5 | 108 | 123 | 410.5 | 40.2 | 80.2 | 76.8 | 116.1 | 130.5 | 2520 | 3.79
11/11/12 | 23:54:49.92 | 156:06:20.5 | 266:12:00 | 166.2 | 200.5189 | 146 | 63.4 | 102.58 | 0.72 | 285.4 | 3.3 | 310.1 | 239.2 | 316.1797 | 1200 | 24.7 | 92.6 | 101.5 | 108.1 | 121.7 | 410.7 | 40.3 | 80.3 | 77.1 | 116.1 | 130.3 | 2516 | 3.78
11/12/12 | 0:00:49.91 | 156:12:20.5 | 266:18:00 | 166.3 | 200.3367 | 141.6 | 63.37 | 102.58 | 0.73 | 285.4 | 3.1 | 310.5 | 238.9 | 316.3174 | 1201 | 24.7 | 91.9 | 101.2 | 107.7 | 120.9 | 410.9 | 40 | 80.1 | 76.8 | 116 | 130.2 | 2515 | 3.77
11/12/12 | 0:06:49.89 | 156:18:20.5 | 266:24:00 | 166.4 | 201.5075 | 147.9 | 63.51 | 102.56 | 0.61 | 284.3 | 3 | 309 | 239.7 | 315.1744 | 1200 | 25 | 93.8 | 101.4 | 107.9 | 122.4 | 410.3 | 39.8 | 79.7 | 76 | 115.9 | 130.2 | 2508 | 3.75
11/12/12 | 0:12:49.91 | 156:24:20.5 | 266:30:00 | 166.5 | 203.2135 | 150.8 | 63.48 | 102.56 | 0.69 | 282.2 | 3.1 | 306.7 | 239.9 | 312.3808 | 1197 | 25.1 | 94.7 | 101.5 | 108.1 | 123.3 | 410.8 | 39.7 | 79.6 | 75.8 | 115.7 | 130.3 | 2492 | 3.72
11/12/12 | 0:18:49.91 | 156:30:20.5 | 266:36:00 | 166.6 | 201.0436 | 144.4 | 63.52 | 102.56 | 0.61 | 283.4 | 3.1 | 308.3 | 239.1 | 315.9514 | 1202 | 25.1 | 92.7 | 101.1 | 107.6 | 122 | 410.7 | 39.6 | 79.7 | 76.2 | 115.9 | 130.2 | 2510 | 3.74
11/12/12 | 0:24:49.91 | 156:36:20.5 | 266:42:00 | 166.7 | 202.8251 | 147.9 | 63.49 | 102.57 | 0.75 | 282.8 | 3.2 | 307.5 | 239 | 313.0283 | 1199 | 25.1 | 92.2 | 101.4 | 108 | 121.2 | 411.5 | 40.1 | 80.3 | 77.2 | 116.2 | 130.2 | 2493 | 3.72
11/12/12 | 0:30:49.91 | 156:42:20.5 | 266:48:00 | 166.8 | 201.14 | 148.9 | 63.47 | 102.57 | 0.89 | 285 | 3.1 | 309.9 | 239.2 | 315.5514 | 1200 | 25.1 | 93.1 | 101.7 | 108.3 | 122 | 412 | 40.1 | 80.2 | 76.7 | 116.2 | 130.2 | 2511 | 3.77
11/12/12 | 0:36:49.91 | 156:48:20.5 | 266:54:00 | 166.9 | 203.1606 | 135.1 | 63.65 | 102.58 | 0.75 | 282.7 | 3.1 | 307.3 | 239.7 | 313.2989 | 1201 | 25.2 | 93.3 | 101.3 | 107.8 | 122.2 | 411 | 39.9 | 79.9 | 76.3 | 115.9 | 130.3 | 2491 | 3.71
11/12/12 | 0:42:49.91 | 156:54:20.5 | 267:00:00 | 167 | 202.3205 | 143 | 63.48 | 102.56 | 0.79 | 283 | 3.1 | 308.2 | 239.2 | 313.7597 | 1197 | 25.1 | 93.3 | 101 | 107.6 | 122.2 | 411.5 | 39.7 | 79.7 | 76.2 | 116 | 130.3 | 2503 | 3.75
11/12/12 | 0:48:49.90 | 157:00:20.5 | 267:06:00 | 167.1 | 201.5618 | 133.9 | 63.43 | 102.56 | 0.75 | 283.4 | 3 | 308.4 | 239.4 | 314.6926 | 1202 | 25.1 | 93.5 | 101.3 | 107.8 | 122.3 | 411.5 | 40 | 80.1 | 76.9 | 116 | 130.1 | 2500 | 3.75
11/12/12 | 0:54:49.92 | 157:06:20.5 | 267:12:00 | 167.2 | 201.7511 | 134.3 | 63.46 | 102.57 | 0.77 | 284.8 | 3 | 309.7 | 238.8 | 314.546 | 1200 | 25.1 | 93.6 | 101.4 | 108 | 122.3 | 411.5 | 40.2 | 80.2 | 76.8 | 116 | 130.5 | 2503 | 3.77
11/12/12 | 1:00:49.91 | 157:12:20.5 | 267:18:00 | 167.3 | 201.4831 | 138.3 | 63.5 | 102.57 | 0.83 | 284 | 3 | 309.1 | 239.4 | 315.1628 | 1199 | 24.8 | 93.6 | 101.3 | 107.9 | 122.5 | 411.3 | 40 | 79.9 | 76.3 | 115.9 | 130.3 | 2510 | 3.76
11/12/12 | 1:06:49.89 | 157:18:20.5 | 267:24:00 | 167.4 | 202.0198 | 131.6 | 63.54 | 102.58 | 0.76 | 284.7 | 3.1 | 309.4 | 239.7 | 314.5236 | 1198 | 25 | 93.4 | 101.4 | 108.1 | 122.3 | 410.8 | 39.8 | 79.7 | 76.2 | 116 | 130.6 | 2507 | 3.77
11/12/12 | 1:12:49.92 | 157:24:20.5 | 267:30:00 | 167.5 | 202.1033 | 132.8 | 63.52 | 102.56 | 0.8 | 283.2 | 3 | 307.9 | 240.3 | 314.2947 | 1200 | 25 | 93.5 | 101.3 | 107.9 | 122.3 | 411.3 | 39.7 | 79.7 | 76.2 | 116 | 130.6 | 2501 | 3.74
11/12/12 | 1:18:49.92 | 157:30:20.5 | 267:36:00 | 167.6 | 201.2504 | 120.6 | 63.56 | 102.57 | 0.76 | 284.2 | 3.1 | 308.9 | 240.3 | 315.8255 | 1202 | 25 | 93.4 | 101.3 | 107.8 | 122.3 | 411.2 | 39.8 | 80 | 76.5 | 115.9 | 130.2 | 2509 | 3.77
11/12/12 | 1:24:49.91 | 157:36:20.5 | 267:42:00 | 167.7 | 201.9229 | 129 | 63.44 | 102.56 | 0.83 | 283 | 3.1 | 307.8 | 239.5 | 314.1793 | 1201 | 25.2 | 93.6 | 101.4 | 108 | 122.5 | 411.5 | 40.2 | 80.2 | 76.9 | 116.1 | 130.6 | 2498 | 3.74
11/12/12 | 1:30:49.92 | 157:42:20.5 | 267:48:00 | 167.8 | 202.2078 | 128.6 | 63.47 | 102.56 | 0.83 | 284.2 | 3.2 | 308.9 | 239.8 | 313.885 | 1197 | 25 | 93.7 | 101.3 | 108 | 122.5 | 411.6 | 40.1 | 80.1 | 76.8 | 116 | 130.2 | 2504 | 3.77
11/12/12 | 1:36:49.90 | 157:48:20.5 | 267:54:00 | 167.9 | 203.2646 | 120.6 | 63.6 | 102.56 | 0.77 | 283.3 | 3 | 308 | 240.4 | 312.8927 | 1198 | 24.9 | 93.8 | 101.3 | 107.9 | 122.7 | 411.2 | 39.9 | 79.8 | 76.3 | 116 | 130.4 | 2494 | 3.73
11/12/12 | 1:42:49.91 | 157:54:20.5 | 268:00:00 | 168 | 201.9807 | 127.2 | 63.53 | 102.56 | 0.74 | 283.3 | 3.1 | 307.9 | 240.1 | 314.535 | 1199 | 24.7 | 93.6 | 101.2 | 107.8 | 122.5 | 410.6 | 39.7 | 79.6 | 75.9 | 115.8 | 130.5 | 2505 | 3.73
11/12/12 | 1:48:49.90 | 158:00:20.5 | 268:06:00 | 168.1 | 203.1725 | 126.8 | 63.62 | 102.56 | 0.7 | 282.4 | 3.1 | 307.6 | 240.4 | 313.1329 | 1197 | 24.6 | 94 | 101.2 | 107.8 | 123.1 | 412.3 | 39.7 | 79.8 | 76.2 | 115.8 | 129.9 | 2498 | 3.77
11/12/12 | 1:54:49.91 | 158:06:20.5 | 268:12:00 | 168.2 | 201.4831 | 123.3 | 63.5 | 102.54 | 0.83 | 282.7 | 3.2 | 308 | 240.1 | 315.1628 | 1199 | 24.7 | 94.2 | 101.4 | 108 | 123.2 | 413.3 | 40 | 80.2 | 76.5 | 116.2 | 130 | 2510 | 3.76
11/12/12 | 2:00:49.91 | 158:12:20.5 | 268:18:00 | 168.3 | 201.8195 | 124.4 | 63.53 | 102.55 | 0.75 | 283.2 | 3.1 | 308.4 | 240.1 | 314.7862 | 1199 | 24.8 | 94.3 | 101.5 | 108 | 123.3 | 413.1 | 40.2 | 80.2 | 76.5 | 116.1 | 130.3 | 2507 | 3.77
11/12/12 | 2:06:49.88 | 158:18:20.5 | 268:24:00 | 168.4 | 203.915 | 126.9 | 63.5 | 102.55 | 0.68 | 279.2 | 3.1 | 304.2 | 240.6 | 311.4043 | 1200 | 25 | 93.2 | 101.4 | 108 | 122.5 | 413.1 | 40 | 79.8 | 76.1 | 116 | 130.6 | 2478 | 3.71
11/12/12 | 2:12:49.91 | 158:24:20.5 | 268:30:00 | 168.5 | 203.0457 | 122.6 | 63.51 | 102.54 | 0.72 | 280.1 | 3 | 305.2 | 240.1 | 312.7867 | 1200 | 25.1 | 92.8 | 101.3 | 108 | 122.2 | 413.6 | 39.8 | 79.7 | 76.1 | 115.9 | 130 | 2489 | 3.7
11/12/12 | 2:18:49.91 | 158:30:20.5 | 268:36:00 | 168.6 | 201.7242 | 126.1 | 63.5 | 102.53 | 0.69 | 281.8 | 3.1 | 307.3 | 240.1 | 314.7862 | 1199 | 25.1 | 92.7 | 101.2 | 107.8 | 122.1 | 413.3 | 39.6 | 79.6 | 75.7 | 115.8 | 130.5 | 2507 | 3.76
11/12/12 | 2:24:49.91 | 158:36:20.5 | 268:42:00 | 168.7 | 203.0645 | 114.9 | 63.41 | 102.53 | 0.68 | 281.2 | 3.1 | 306 | 240.9 | 312.2654 | 1198 | 25.1 | 92.7 | 101.3 | 107.9 | 122.1 | 413.2 | 39.7 | 79.8 | 76.3 | 116.1 | 130.1 | 2489 | 3.74
11/12/12 | 2:30:49.91 | 158:42:20.5 | 268:48:00 | 168.8 | 202.7438 | 136 | 63.49 | 102.53 | 0.7 | 282.1 | 3 | 307.4 | 240.8 | 313.1538 | 1199 | 25 | 92.8 | 101.5 | 108 | 122.2 | 413.4 | 40.1 | 80.4 | 77.1 | 116.2 | 130.5 | 2494 | 3.76
11/12/12 | 2:36:49.91 | 158:48:20.5 | 268:54:00 | 168.9 | 201.9809 | 129.8 | 63.38 | 102.53 | 0.71 | 281.5 | 3.1 | 306.6 | 240.1 | 313.792 | 1200 | 25 | 92.8 | 101.3 | 107.9 | 122.2 | 413.3 | 40.1 | 80.1 | 76.5 | 116 | 130.2 | 2497 | 3.76
11/12/12 | 2:42:49.91 | 158:54:20.5 | 269:00:00 | 169 | 203.298 | 134.9 | 63.64 | 102.53 | 0.71 | 281.8 | 3.1 | 306.8 | 241.5 | 313.038 | 1200 | 25 | 93 | 101.3 | 107.8 | 122.3 | 413.7 | 40 | 79.8 | 76.2 | 115.8 | 130.3 | 2491 | 3.75
11/12/12 | 2:48:49.91 | 159:00:20.5 | 269:06:00 | 169.1 | 202.6994 | 135.6 | 63.48 | 102.54 | 0.75 | 280.6 | 3.2 | 305.5 | 240.6 | 313.1731 | 1201 | 25.1 | 93.5 | 101.2 | 107.8 | 122.8 | 413.6 | 39.6 | 79.7 | 75.7 | 115.8 | 130.2 | 2490 | 3.72
11/12/12 | 2:54:49.91 | 159:06:20.5 | 269:12:00 | 169.2 | 202.6322 | 134.6 | 63.4 | 102.55 | 0.75 | 281.7 | 3.1 | 306.8 | 240.6 | 312.8822 | 1197 | 25.1 | 93.8 | 101.2 | 107.8 | 123.1 | 413.3 | 39.7 | 79.8 | 76 | 116 | 130.1 | 2496 | 3.75
11/12/12 | 3:00:49.92 | 159:12:20.5 | 269:18:00 | 169.3 | 201.2109 | 141.7 | 63.49 | 102.53 | 0.7 | 282.9 | 3.1 | 308.5 | 239.7 | 315.5395 | 1199 | 25 | 94.1 | 101.2 | 107.8 | 123.2 | 413.5 | 40 | 80.2 | 76.7 | 116.1 | 130.1 | 2513 | 3.78
11/12/12 | 3:06:49.88 | 159:18:20.5 | 269:24:00 | 169.4 | 202.4555 | 146.1 | 63.48 | 102.53 | 0.71 | 282.3 | 3.1 | 307.3 | 241.1 | 313.5504 | 1201 | 24.9 | 94 | 101.3 | 108 | 123.2 | 413.3 | 40.1 | 80.1 | 76.3 | 116 | 130.8 | 2493 | 3.75
11/12/12 | 3:12:49.92 | 159:24:20.5 | 269:30:00 | 169.5 | 201.0006 | 141.2 | 63.58 | 102.52 | 0.64 | 283.7 | 3.1 | 309 | 240.8 | 316.3174 | 1201 | 24.8 | 93.9 | 101.4 | 107.9 | 123.2 | 412.7 | 40 | 79.9 | 76.1 | 115.9 | 130.2 | 2515 | 3.79
11/12/12 | 3:18:49.92 | 159:30:20.5 | 269:36:00 | 169.6 | 204.4664 | 139.5 | 63.67 | 102.51 | 0.64 | 280.4 | 3.1 | 305.6 | 240.9 | 311.396 | 1199 | 24.8 | 93.8 | 101.3 | 108 | 123.2 | 412.2 | 39.8 | 79.7 | 75.8 | 115.9 | 130.3 | 2480 | 3.72
11/12/12 | 3:24:49.91 | 159:36:20.5 | 269:42:00 | 169.7 | 201.827 | 142.8 | 63.53 | 102.51 | 0.66 | 282.9 | 3.1 | 308.1 | 240.7 | 314.7745 | 1198 | 24.9 | 94 | 101.5 | 108.1 | 123.1 | 412.8 | 39.7 | 80 | 76.4 | 116 | 130.2 | 2509 | 3.75
11/12/12 | 3:30:49.91 | 159:42:20.5 | 269:48:00 | 169.8 | 201.5218 | 143.7 | 63.39 | 102.51 | 0.85 | 282.5 | 3 | 307.8 | 240.6 | 314.5566 | 1201 | 24.8 | 92.7 | 101.3 | 107.9 | 122.2 | 413.5 | 39.8 | 79.8 | 76.3 | 116 | 130 | 2501 | 3.76
11/12/12 | 3:36:49.91 | 159:48:20.5 | 269:54:00 | 169.9 | 202.7773 | 156 | 63.42 | 102.5 | 0.77 | 281.8 | 3.1 | 307.1 | 240.9 | 312.7568 | 1197 | 24.9 | 92.2 | 101.1 | 107.8 | 121.8 | 413.6 | 40 | 80.3 | 77.1 | 116.1 | 130.2 | 2495 | 3.76
11/12/12 | 3:42:49.91 | 159:54:20.5 | 270:00:00 | 170 | 201.4471 | 134.6 | 63.47 | 102.5 | 0.82 | 282.6 | 3.2 | 307.9 | 240.4 | 315.0703 | 1202 | 24.8 | 92.8 | 101.3 | 108 | 122 | 413.1 | 40.2 | 80.2 | 76.8 | 116.1 | 130.2 | 2503 | 3.76
11/12/12 | 3:48:49.90 | 160:00:20.5 | 270:06:00 | 170.1 | 203.5128 | 149.2 | 63.55 | 102.5 | 0.79 | 281.7 | 3.2 | 306.7 | 241 | 312.2654 | 1198 | 24.7 | 94.2 | 101.5 | 108 | 123.2 | 412.8 | 40.1 | 80.1 | 76.4 | 116 | 130.5 | 2489 | 3.74
11/12/12 | 3:54:49.91 | 160:06:20.5 | 270:12:00 | 170.2 | 201.9921 | 154.4 | 63.54 | 102.49 | 0.8 | 281.9 | 3 | 307.3 | 240.5 | 314.5668 | 1202 | 24.8 | 94.4 | 101.6 | 108.1 | 123.5 | 413.1 | 40.1 | 79.9 | 76 | 116 | 130.6 | 2499 | 3.74
11/12/12 | 4:00:49.91 | 160:12:20.5 | 270:18:00 | 170.3 | 201.8048 | 150.3 | 63.47 | 102.49 | 0.84 | 283.1 | 3.1 | 308.6 | 241.2 | 314.5118 | 1197 | 25 | 94.3 | 101.5 | 108.1 | 123.6 | 413.2 | 40.2 | 80.2 | 76.6 | 116 | 130.5 | 2509 | 3.79
11/12/12 | 4:06:49.89 | 160:18:20.5 | 270:24:00 | 170.4 | 202.5164 | 150.5 | 63.45 | 102.48 | 0.8 | 280.9 | 3 | 306.1 | 239.6 | 313.308 | 1202 | 25.2 | 93 | 101.1 | 107.6 | 122.5 | 413.3 | 39.6 | 79.7 | 76 | 116 | 130.3 | 2489 | 3.76
11/12/12 | 4:12:50.02 | 160:24:20.6 | 270:30:00 | 170.5 | 203.4951 | 132.3 | 63.57 | 102.49 | 0.76 | 281.2 | 3.2 | 306.2 | 241.4 | 312.3908 | 1198 | 25.1 | 93.1 | 101.3 | 107.9 | 122.5 | 413.1 | 39.8 | 79.5 | 75.7 | 115.9 | 130.3 | 2490 | 3.75
11/12/12 | 4:18:49.90 | 160:30:20.5 | 270:36:00 | 170.6 | 201.9431 | 154 | 63.55 | 102.48 | 0.71 | 282 | 3.1 | 307.5 | 241.2 | 314.6926 | 1202 | 25.1 | 92.7 | 101.3 | 107.9 | 122 | 413.4 | 39.9 | 80.6 | 77.3 | 116 | 130.5 | 2500 | 3.76
11/12/12 | 4:24:49.91 | 160:36:20.5 | 270:42:00 | 170.7 | 204.097 | 150.4 | 63.63 | 102.47 | 0.76 | 280.6 | 3 | 305.7 | 241.1 | 311.7635 | 1198 | 25.1 | 92.5 | 101.4 | 108 | 122 | 413.1 | 39.7 | 79.6 | 75.9 | 116 | 130.1 | 2485 | 3.75
11/12/12 | 4:30:49.91 | 160:42:20.5 | 270:48:00 | 170.8 | 201.0376 | 139 | 63.44 | 102.46 | 0.76 | 283.2 | 3.1 | 308.9 | 241 | 315.5628 | 1201 | 25.2 | 92.7 | 101.6 | 108.1 | 122.1 | 413.8 | 40.1 | 80 | 76.3 | 115.9 | 129.8 | 2509 | 3.8
11/12/12 | 4:36:49.91 | 160:48:20.5 | 270:54:00 | 170.9 | 202.0783 | 144.9 | 63.48 | 102.47 | 0.49 | 283.2 | 3.2 | 308.5 | 241.4 | 314.1357 | 1197 | 25 | 93.6 | 101.3 | 107.9 | 122.7 | 412.2 | 40 | 80 | 76.2 | 115.8 | 130.4 | 2506 | 3.79
11/12/12 | 4:42:49.92 | 160:54:20.5 | 271:00:00 | 171 | 203.3192 | 159.8 | 63.57 | 102.46 | 0.73 | 281.4 | 3.1 | 306.1 | 241.5 | 312.661 | 1200 | 24.8 | 94.1 | 101.1 | 107.7 | 123.3 | 412.8 | 39.7 | 79.6 | 75.7 | 115.7 | 130.3 | 2488 | 3.73
11/12/12 | 4:48:49.90 | 161:00:20.5 | 271:06:00 | 171.1 | 202.6736 | 149.2 | 63.47 | 102.46 | 0.68 | 281.4 | 3.1 | 306.4 | 241 | 313.1637 | 1200 | 25.1 | 94.1 | 101.2 | 107.8 | 123.3 | 413.2 | 39.6 | 79.7 | 75.7 | 116 | 129.9 | 2492 | 3.76
11/12/12 | 4:54:49.91 | 161:06:20.5 | 271:12:00 | 171.2 | 201.6551 | 152.6 | 63.4 | 102.47 | 0.69 | 282.9 | 3.1 | 308.2 | 240.8 | 314.3982 | 1198 | 25 | 94.2 | 101.3 | 108 | 123.3 | 412.9 | 39.8 | 80.1 | 76.4 | 116 | 130.6 | 2506 | 3.76
11/12/12 | 5:00:49.91 | 161:12:20.5 | 271:18:00 | 171.3 | 201.8226 | 147.5 | 63.51 | 102.48 | 0.68 | 283.2 | 3.2 | 308.7 | 241.4 | 314.6824 | 1201 | 25 | 93.6 | 101.3 | 107.9 | 123 | 413.1 | 40.1 | 80.1 | 76.5 | 116 | 130.3 | 2502 | 3.78
11/12/12 | 5:06:49.89 | 161:18:20.5 | 271:24:00 | 171.4 | 202.3888 | 152.1 | 63.51 | 102.48 | 0.77 | 281.4 | 3 | 306.7 | 242 | 313.802 | 1201 | 25 | 92.8 | 101.2 | 107.8 | 122.1 | 413.3 | 40 | 80.2 | 76.5 | 115.8 | 129.9 | 2495 | 3.75
11/12/12 | 5:12:49.89 | 161:24:20.5 | 271:30:00 | 171.5 | 201.3544 | 137.9 | 63.51 | 102.47 | 0.78 | 282.6 | 3.1 | 307.8 | 240.9 | 315.414 | 1199 | 25 | 92.5 | 101.6 | 108.1 | 121.9 | 413.1 | 39.8 | 80 | 76.2 | 115.8 | 130.3 | 2512 | 3.77
11/12/12 | 5:18:49.92 | 161:30:20.5 | 271:36:00 | 171.6 | 202.5467 | 143.9 | 63.53 | 102.46 | 0.78 | 281.6 | 3.2 | 306.6 | 241.5 | 313.6561 | 1199 | 24.9 | 92.4 | 101.5 | 108.1 | 121.9 | 413.1 | 39.7 | 79.6 | 75.9 | 116 | 130.1 | 2498 | 3.74
11/12/12 | 5:24:49.92 | 161:36:20.5 | 271:42:00 | 171.7 | 201.4154 | 158.4 | 63.46 | 102.48 | 0.8 | 281.8 | 3.1 | 307.1 | 241.3 | 315.0703 | 1202 | 24.8 | 92.8 | 101.3 | 107.8 | 122 | 413.3 | 39.8 | 80 | 76.7 | 116.1 | 130.2 | 2503 | 3.76
11/12/12 | 5:30:49.92 | 161:42:20.5 | 271:48:00 | 171.8 | 203.0469 | 150.5 | 63.43 | 102.47 | 0.8 | 281.3 | 3.2 | 306.8 | 241.6 | 312.3908 | 1198 | 24.8 | 94.3 | 101.3 | 108 | 123.2 | 413.2 | 40.2 | 80.3 | 76.8 | 116 | 130.1 | 2490 | 3.73
11/12/12 | 5:36:49.91 | 161:48:20.5 | 271:54:00 | 171.9 | 202.6561 | 153.3 | 63.49 | 102.47 | 0.79 | 281.1 | 3.2 | 306.5 | 241.8 | 313.2893 | 1200 | 24.8 | 94.7 | 101.3 | 108 | 123.7 | 413.2 | 39.9 | 79.6 | 75.6 | 115.8 | 130.2 | 2493 | 3.74
11/12/12 | 5:42:49.91 | 161:54:20.5 | 272:00:00 | 172 | 202.7169 | 147.9 | 63.56 | 102.48 | 0.73 | 280.4 | 3.1 | 305.7 | 241.7 | 313.5407 | 1200 | 24.8 | 93.9 | 101.2 | 107.7 | 123.3 | 414 | 39.6 | 79.6 | 75.6 | 115.8 | 130.4 | 2495 | 3.75
11/12/12 | 5:48:49.90 | 162:00:20.5 | 272:06:00 | 172.1 | 202.0784 | 154.3 | 63.51 | 102.48 | 0.81 | 281.8 | 3.1 | 307.1 | 240.9 | 314.2839 | 1199 | 24.9 | 92.9 | 101.4 | 108 | 122.3 | 414.5 | 40 | 80.1 | 76.6 | 116.2 | 130.3 | 2503 | 3.79
11/12/12 | 5:54:49.91 | 162:06:20.5 | 272:12:00 | 172.2 | 202.5572 | 150.5 | 63.41 | 102.49 | 0.84 | 281.7 | 3.1 | 307.3 | 241.9 | 313.0473 | 1201 | 24.9 | 92.6 | 101.4 | 108 | 122 | 413.9 | 40.1 | 80.1 | 76.7 | 116 | 130.2 | 2489 | 3.76
11/12/12 | 6:00:49.91 | 162:12:20.5 | 272:18:00 | 172.3 | 203.1357 | 145 | 63.54 | 102.48 | 0.73 | 281.2 | 3 | 306.5 | 241.9 | 312.7958 | 1201 | 24.8 | 92.5 | 101.2 | 107.8 | 121.9 | 412.8 | 39.8 | 79.7 | 76.2 | 115.7 | 130.3 | 2487 | 3.75
11/12/12 | 6:06:49.89 | 162:18:20.5 | 272:24:00 | 172.4 | 201.8397 | 144.2 | 63.49 | 102.5 | 0.74 | 281.6 | 3.1 | 307 | 241.7 | 314.5566 | 1201 | 24.8 | 93.4 | 101.1 | 107.7 | 122.6 | 412.8 | 39.6 | 79.6 | 76 | 115.8 | 130.2 | 2501 | 3.75
11/12/12 | 6:12:49.88 | 162:24:20.5 | 272:30:00 | 172.5 | 201.8568 | 153.4 | 63.47 | 102.48 | 0.76 | 282.3 | 3.1 | 307.8 | 241.2 | 314.4308 | 1201 | 24.8 | 93.8 | 101.3 | 108 | 122.9 | 413.2 | 40 | 80.2 | 76.6 | 116.1 | 130.3 | 2500 | 3.76
11/12/12 | 6:18:49.91 | 162:30:20.5 | 272:36:00 | 172.6 | 203.6255 | 147.1 | 63.43 | 102.47 | 0.85 | 280.3 | 3.1 | 305.4 | 242.6 | 311.5033 | 1197 | 24.9 | 93.9 | 101.3 | 108 | 123 | 413.8 | 40 | 79.8 | 76.1 | 115.8 | 130.2 | 2485 | 3.73
11/12/12 | 6:24:49.91 | 162:36:20.5 | 272:42:00 | 172.7 | 201.5541 | 153.6 | 63.55 | 102.47 | 0.85 | 282 | 3.2 | 307.4 | 241.7 | 315.3 | 1200 | 25 | 93.9 | 101.1 | 107.8 | 123.1 | 413.8 | 39.7 | 79.7 | 75.8 | 115.8 | 130.4 | 2509 | 3.77
11/12/12 | 6:30:49.91 | 162:42:20.5 | 272:48:00 | 172.8 | 204.0049 | 139.5 | 63.68 | 102.48 | 0.82 | 279.7 | 3.1 | 304.7 | 242.9 | 312.1493 | 1199 | 25.3 | 93.8 | 101.1 | 107.7 | 123 | 414 | 39.7 | 79.8 | 76.1 | 115.9 | 130.3 | 2486 | 3.72
11/12/12 | 6:36:49.91 | 162:48:20.5 | 272:54:00 | 172.9 | 203.0469 | 143.1 | 63.43 | 102.47 | 0.85 | 281.1 | 3.1 | 306.6 | 242.1 | 312.3908 | 1198 | 25.1 | 94 | 101.3 | 108 | 123 | 414.1 | 40.2 | 80.3 | 76.8 | 116 | 130.5 | 2490 | 3.73
11/12/12 | 6:42:49.91 | 162:54:20.5 | 273:00:00 | 173 | 202.0304 | 130.5 | 63.55 | 102.48 | 0.82 | 282.4 | 3.1 | 307.9 | 241.7 | 314.5566 | 1201 | 25 | 93.8 | 101.3 | 108 | 122.9 | 414 | 40 | 79.8 | 76.2 | 115.8 | 130.5 | 2501 | 3.76
11/12/12 | 6:48:49.92 | 163:00:20.5 | 273:06:00 | 173.1 | 202.7206 | 131.8 | 63.61 | 102.47 | 0.84 | 281.4 | 3.2 | 306.6 | 242.8 | 313.7817 | 1199 | 25.1 | 92.9 | 101.3 | 107.9 | 122.3 | 413.8 | 39.7 | 79.6 | 75.9 | 115.8 | 130.3 | 2499 | 3.74
11/12/12 | 6:54:49.91 | 163:06:20.5 | 273:12:00 | 173.2 | 203.0281 | 129.5 | 63.53 | 102.46 | 0.82 | 281.1 | 3 | 306.4 | 242.1 | 312.9123 | 1200 | 25.1 | 92.6 | 101.3 | 107.9 | 122 | 413.8 | 39.9 | 80.2 | 76.8 | 116.1 | 130.6 | 2490 | 3.74
11/12/12 | 7:00:49.92 | 163:12:20.5 | 273:18:00 | 173.3 | 202.6133 | 146.7 | 63.5 | 102.46 | 0.89 | 281.7 | 3.1 | 307.2 | 242.6 | 313.405 | 1199 | 25 | 92.7 | 101.5 | 108.1 | 122 | 414.1 | 40.1 | 80 | 76.5 | 115.9 | 130.1 | 2496 | 3.75
11/12/12 | 7:06:49.89 | 163:18:20.5 | 273:24:00 | 173.4 | 202.1221 | 134.3 | 63.53 | 102.45 | 0.88 | 281.7 | 3.1 | 307 | 242 | 314.315 | 1202 | 25 | 92.6 | 101.1 | 107.8 | 122.1 | 413.8 | 40 | 79.7 | 76.1 | 115.8 | 130.2 | 2497 | 3.78
11/12/12 | 7:12:49.88 | 163:24:20.5 | 273:30:00 | 173.5 | 202.7148 | 139.8 | 63.43 | 102.46 | 0.84 | 280.9 | 3.1 | 306.4 | 242.2 | 312.9027 | 1199 | 24.9 | 93.8 | 101 | 107.6 | 123 | 413.2 | 39.8 | 79.5 | 75.6 | 115.7 | 130.3 | 2492 | 3.76
11/12/12 | 7:18:49.91 | 163:30:20.5 | 273:36:00 | 173.6 | 202.7025 | 142 | 63.53 | 102.46 | 0.85 | 281.3 | 3.1 | 306.5 | 242 | 313.415 | 1200 | 24.8 | 94 | 101.1 | 107.7 | 123.1 | 413.5 | 39.6 | 79.5 | 75.5 | 115.9 | 130.2 | 2494 | 3.77
11/12/12 | 7:24:49.91 | 163:36:20.5 | 273:42:00 | 173.7 | 202.0808 | 130.2 | 63.46 | 102.46 | 0.77 | 282.5 | 3.2 | 307.9 | 242 | 314.0328 | 1199 | 24.8 | 93.8 | 101.2 | 107.8 | 123 | 413.2 | 39.6 | 79.8 | 76 | 116 | 130.5 | 2501 | 3.77
11/12/12 | 7:30:49.91 | 163:42:20.5 | 273:48:00 | 173.8 | 204.1769 | 141.2 | 63.45 | 102.46 | 0.82 | 279.8 | 3.1 | 305.1 | 242.7 | 310.7599 | 1198 | 24.8 | 93.8 | 101.1 | 107.7 | 123.1 | 413.3 | 39.6 | 79.5 | 75.7 | 115.8 | 130.4 | 2477 | 3.73
11/12/12 | 7:36:49.91 | 163:48:20.5 | 273:54:00 | 173.9 | 202.6335 | 138.4 | 63.43 | 102.46 | 0.63 | 281.6 | 3.1 | 306.8 | 242.2 | 313.0283 | 1199 | 24.8 | 94 | 101.1 | 107.7 | 123.1 | 412.8 | 39.8 | 79.6 | 75.9 | 115.7 | 130.2 | 2493 | 3.74
11/12/12 | 7:42:49.91 | 163:54:20.5 | 274:00:00 | 174 | 203.5411 | 126.6 | 63.59 | 102.46 | 0.75 | 280.6 | 3.1 | 305.8 | 242.9 | 312.4185 | 1201 | 25.1 | 93.8 | 101.5 | 108.1 | 123.1 | 413.2 | 39.8 | 79.9 | 76.2 | 115.8 | 130.3 | 2484 | 3.73
11/12/12 | 7:48:49.91 | 164:00:20.5 | 274:06:00 | 174.1 | 202.196 | 134.2 | 63.42 | 102.46 | 0.74 | 280 | 3 | 305.3 | 242.5 | 313.6561 | 1199 | 25 | 92.4 | 101.1 | 107.6 | 122 | 413.2 | 39.7 | 79.4 | 75.8 | 115.7 | 130.2 | 2498 | 3.81
11/12/12 | 7:54:49.92 | 164:06:20.5 | 274:12:00 | 174.2 | 202.2014 | 128.4 | 63.5 | 102.45 | 0.68 | 281.8 | 3.1 | 307.1 | 242.3 | 314.0434 | 1200 | 25 | 91.6 | 101 | 107.5 | 121.4 | 413.1 | 39.6 | 79.3 | 75.8 | 115.8 | 130.2 | 2499 | 3.76
11/12/12 | 8:00:49.91 | 164:12:20.5 | 274:18:00 | 174.3 | 202.924 | 143.8 | 63.47 | 102.45 | 0.75 | 281.6 | 3 | 306.6 | 242.5 | 312.7771 | 1199 | 25.2 | 92.3 | 101.6 | 108 | 121.7 | 413.5 | 39.8 | 79.9 | 76.5 | 116.1 | 130.1 | 2491 | 3.75
11/12/12 | 8:06:49.91 | 164:18:20.5 | 274:24:00 | 174.4 | 201.5765 | 141.9 | 63.46 | 102.45 | 0.69 | 281.9 | 3.1 | 307.5 | 241.8 | 314.8185 | 1202 | 25.1 | 93.2 | 101.5 | 108 | 122.4 | 413.5 | 40 | 80.2 | 76.8 | 116.1 | 130.5 | 2501 | 3.75
11/12/12 | 8:12:49.88 | 164:24:20.5 | 274:30:00 | 174.5 | 202.5855 | 146.6 | 63.36 | 102.46 | 0.66 | 281 | 3.2 | 306.3 | 242.1 | 312.7568 | 1197 | 25.1 | 93.5 | 101.3 | 107.8 | 122.6 | 413.6 | 39.9 | 80.1 | 76.7 | 116.1 | 130.3 | 2495 | 3.75
11/12/12 | 8:18:49.91 | 164:30:20.5 | 274:36:00 | 174.6 | 204.4923 | 143.3 | 63.58 | 102.46 | 0.69 | 279.6 | 3.1 | 304.8 | 242.8 | 310.9163 | 1202 | 25.1 | 93.3 | 101.1 | 107.7 | 122.6 | 413.2 | 39.7 | 79.6 | 76 | 116.1 | 130.3 | 2470 | 3.72
11/12/12 | 8:24:49.91 | 164:36:20.5 | 274:42:00 | 174.7 | 203.0281 | 132 | 63.63 | 102.45 | 0.67 | 281.9 | 3.1 | 307.4 | 241.9 | 313.405 | 1199 | 25 | 93.1 | 101.3 | 107.8 | 122.5 | 413.4 | 39.8 | 80.1 | 76.5 | 116 | 130.2 | 2496 | 3.74
11/12/12 | 8:30:49.91 | 164:42:20.5 | 274:48:00 | 174.8 | 202.6936 | 142.3 | 63.48 | 102.45 | 0.66 | 280.8 | 3.3 | 306 | 242.7 | 313.1821 | 1202 | 25.1 | 93.1 | 101.3 | 107.9 | 122.3 | 413.5 | 40 | 79.9 | 76.3 | 115.9 | 130.5 | 2488 | 3.76
11/12/12 | 8:36:49.91 | 164:48:20.5 | 274:54:00 | 174.9 | 202.4829 | 135.7 | 63.51 | 102.46 | 0.75 | 280.9 | 3.2 | 306.4 | 242.5 | 313.6561 | 1199 | 25.1 | 93.6 | 101.4 | 108 | 122.7 | 413.6 | 39.8 | 79.8 | 76.1 | 115.9 | 130.1 | 2498 | 3.74
11/12/12 | 8:42:49.92 | 164:54:20.5 | 275:00:00 | 175 | 203.3669 | 141.7 | 63.51 | 102.47 | 0.75 | 280.1 | 3.2 | 305.2 | 243 | 312.2927 | 1201 | 25.3 | 94.1 | 101.7 | 108.2 | 123.2 | 414 | 40 | 80.2 | 76.6 | 115.8 | 130.3 | 2483 | 3.72
11/12/12 | 8:48:49.91 | 165:00:20.5 | 275:06:00 | 175.1 | 202.2715 | 142.3 | 63.49 | 102.47 | 0.69 | 282.3 | 3.1 | 307.7 | 242.8 | 313.885 | 1197 | 25.1 | 94.3 | 101.6 | 108.2 | 123.5 | 413.7 | 40 | 79.7 | 75.8 | 115.9 | 130.4 | 2504 | 3.76
11/12/12 | 8:54:49.91 | 165:06:20.5 | 275:12:00 | 175.2 | 201.5683 | 144.6 | 63.43 | 102.46 | 0.71 | 282.5 | 3.2 | 307.8 | 242 | 314.6824 | 1201 | 25 | 95.2 | 101.6 | 108.2 | 124.1 | 413.2 | 40 | 80 | 76 | 116 | 130.6 | 2502 | 3.75
11/12/12 | 9:00:49.91 | 165:12:20.5 | 275:18:00 | 175.3 | 202.8281 | 140.2 | 63.44 | 102.46 | 0.73 | 281.3 | 3.1 | 306.4 | 242.5 | 312.7771 | 1199 | 24.9 | 94 | 101.3 | 107.8 | 123.3 | 413.6 | 39.9 | 79.8 | 76.1 | 116 | 130.4 | 2491 | 3.75
11/12/12 | 9:06:49.91 | 165:18:20.5 | 275:24:00 | 175.4 | 201.8953 | 137.1 | 63.48 | 102.45 | 0.73 | 282.6 | 3.1 | 308 | 242.5 | 314.4204 | 1200 | 24.8 | 93.5 | 101.3 | 107.9 | 122.8 | 413.3 | 40 | 80.2 | 76.5 | 116 | 130.6 | 2502 | 3.76
11/12/12 | 9:12:49.89 | 165:24:20.5 | 275:30:00 | 175.5 | 202.8095 | 132.3 | 63.54 | 102.44 | 0.71 | 281.1 | 3.1 | 306.5 | 242.8 | 313.2989 | 1201 | 24.8 | 93.3 | 101.7 | 108.1 | 122.8 | 413.2 | 40.1 | 79.7 | 76 | 115.8 | 130.5 | 2491 | 3.74
11/12/12 | 9:18:49.91 | 165:30:20.5 | 275:36:00 | 175.6 | 203.4344 | 133.2 | 63.5 | 102.44 | 0.71 | 281.4 | 3 | 306.6 | 243.2 | 312.1399 | 1198 | 24.8 | 92.8 | 101.5 | 108 | 122.3 | 413 | 39.9 | 79.8 | 76.1 | 115.7 | 130.2 | 2488 | 3.74
11/12/12 | 9:24:49.91 | 165:36:20.5 | 275:42:00 | 175.7 | 202.5053 | 147.8 | 63.57 | 102.44 | 0.7 | 282.2 | 3.1 | 307.7 | 242.9 | 313.9177 | 1200 | 24.7 | 92.9 | 101.2 | 107.8 | 122.4 | 413.2 | 39.7 | 79.4 | 75.8 | 115.8 | 130.3 | 2498 | 3.75
11/12/12 | 9:30:49.92 | 165:42:20.5 | 275:48:00 | 175.8 | 201.7297 | 135.7 | 63.55 | 102.44 | 0.71 | 283.2 | 3.1 | 308.6 | 242.1 | 315.0254 | 1198 | 24.8 | 92.9 | 101.2 | 107.7 | 122.5 | 413.2 | 39.7 | 79.6 | 76 | 116 | 130.2 | 2511 | 3.78
11/12/12 | 9:36:49.90 | 165:48:20.5 | 275:54:00 | 175.9 | 202.5627 | 145.5 | 63.49 | 102.45 | 0.64 | 281.2 | 3.1 | 306.5 | 242.8 | 313.4339 | 1202 | 25 | 93 | 101.2 | 107.7 | 122.5 | 413 | 39.8 | 79.9 | 76.3 | 116 | 130.3 | 2490 | 3.74
11/12/12 | 9:42:49.90 | 165:54:20.5 | 276:00:00 | 176 | 202.2254 | 141.7 | 63.48 | 102.44 | 0.64 | 282.8 | 3.1 | 308.3 | 241.9 | 313.9072 | 1199 | 25.1 | 92.8 | 101.3 | 107.8 | 122.2 | 412.3 | 40.1 | 80.3 | 76.8 | 116.1 | 130.5 | 2500 | 3.75
11/12/12 | 9:48:49.90 | 166:00:20.5 | 276:06:00 | 176.1 | 201.8079 | 144.2 | 63.48 | 102.45 | 0.67 | 282.2 | 3.2 | 307.3 | 243.1 | 314.5566 | 1201 | 25.1 | 92.5 | 101.1 | 107.6 | 122 | 412.5 | 39.7 | 79.5 | 76 | 115.9 | 130.2 | 2501 | 3.76
11/12/12 | 9:54:49.91 | 166:06:20.5 | 276:12:00 | 176.2 | 202.7866 | 139.4 | 63.55 | 102.44 | 0.68 | 282.4 | 3.1 | 307.5 | 242.8 | 313.3836 | 1197 | 25.3 | 93.1 | 101.9 | 108.3 | 122.4 | 413 | 40.1 | 79.8 | 76.2 | 116 | 130.5 | 2500 | 3.75
11/12/12 | 10:00:49.91 | 166:12:20.5 | 276:18:00 | 176.3 | 202.3917 | 135 | 63.46 | 102.42 | 0.66 | 281.7 | 3.1 | 306.6 | 242.7 | 313.5504 | 1201 | 25.3 | 93.5 | 101.5 | 108.1 | 122.7 | 412.7 | 40.1 | 80 | 76.3 | 115.8 | 130.5 | 2493 | 3.74
11/12/12 | 10:06:49.91 | 166:18:20.5 | 276:24:00 | 176.4 | 201.976 | 132.7 | 63.48 | 102.44 | 0.71 | 282.5 | 3.1 | 307.5 | 242.8 | 314.2947 | 1200 | 25.3 | 93.8 | 100.9 | 107.5 | 122.8 | 412.7 | 39.7 | 80 | 76.3 | 115.8 | 130.1 | 2501 | 3.76
11/12/12 | 10:12:49.89 | 166:24:20.5 | 276:30:00 | 176.5 | 202.9096 | 131.8 | 63.44 | 102.43 | 0.67 | 281.8 | 3.1 | 306.9 | 242.9 | 312.6516 | 1199 | 25.2 | 95.2 | 101.5 | 108 | 124.1 | 412.5 | 39.9 | 79.7 | 75.6 | 115.8 | 130 | 2490 | 3.73
11/12/12 | 10:18:50.06 | 166:30:20.6 | 276:36:00 | 176.6 | 201.9522 | 130.3 | 63.5 | 102.42 | 0.72 | 283.3 | 3.1 | 308.3 | 243 | 314.4308 | 1201 | 25 | 94.1 | 101.3 | 107.9 | 123.5 | 412.7 | 39.8 | 79.8 | 76.2 | 115.9 | 130.1 | 2500 | 3.78
11/12/12 | 10:24:49.91 | 166:36:20.5 | 276:42:00 | 176.7 | 202.8508 | 127.5 | 63.5 | 102.43 | 0.71 | 281.9 | 3.1 | 306.6 | 242.6 | 313.038 | 1200 | 24.8 | 93.2 | 101.4 | 108 | 122.6 | 412.3 | 39.7 | 79.8 | 76.1 | 116 | 130.3 | 2491 | 3.73
11/12/12 | 10:30:49.91 | 166:42:20.5 | 276:48:00 | 176.8 | 202.9101 | 118.5 | 63.54 | 102.43 | 0.72 | 282.7 | 3.1 | 307.9 | 243.4 | 313.1436 | 1198 | 24.7 | 93.3 | 101.3 | 107.8 | 122.6 | 412.3 | 39.9 | 79.8 | 76 | 115.9 | 130.2 | 2496 | 3.74
11/12/12 | 10:36:49.91 | 166:48:20.5 | 276:54:00 | 176.9 | 202.0225 | 121.7 | 63.52 | 102.4 | 0.58 | 283.3 | 3.1 | 308.3 | 242.7 | 314.4204 | 1200 | 24.8 | 93.6 | 101.2 | 107.8 | 122.8 | 411.9 | 40.1 | 79.9 | 76.3 | 115.8 | 130.8 | 2502 | 3.75
11/12/12 | 10:42:49.91 | 166:54:20.5 | 277:00:00 | 177 | 201.9204 | 128.4 | 63.49 | 102.4 | 0.59 | 282.7 | 3.1 | 308 | 242.5 | 314.4308 | 1201 | 24.9 | 93.3 | 101.3 | 107.8 | 122.6 | 411.9 | 39.7 | 80.1 | 76.6 | 116 | 130.1 | 2500 | 3.75
11/12/12 | 10:48:49.92 | 167:00:20.5 | 277:06:00 | 177.1 | 202.3772 | 122.9 | 63.43 | 102.41 | 0.52 | 282.1 | 3.2 | 307.2 | 243.4 | 313.4247 | 1201 | 24.9 | 93.9 | 101.5 | 108 | 123 | 411.6 | 40 | 79.5 | 75.7 | 115.9 | 130.1 | 2492 | 3.73
11/12/12 | 10:54:49.91 | 167:06:20.5 | 277:12:00 | 177.2 | 200.7869 | 132 | 63.54 | 102.4 | 0.61 | 283.9 | 3.1 | 309.2 | 242.4 | 316.4549 | 1202 | 24.8 | 92.9 | 101.2 | 107.8 | 122.4 | 412 | 39.8 | 80 | 76.4 | 116.1 | 130.6 | 2514 | 3.77
11/12/12 | 11:00:49.91 | 167:12:20.5 | 277:18:00 | 177.3 | 202.2478 | 129.4 | 63.54 | 102.41 | 0.63 | 283.5 | 3.1 | 308.6 | 242.7 | 314.169 | 1200 | 24.7 | 92.1 | 101.3 | 107.8 | 121.7 | 411.8 | 39.8 | 79.9 | 76.5 | 116 | 130 | 2500 | 3.74
11/12/12 | 11:06:49.92 | 167:18:20.5 | 277:24:00 | 177.4 | 201.3412 | 113.3 | 63.43 | 102.4 | 0.59 | 284.2 | 3.1 | 309.1 | 242.7 | 315.0373 | 1199 | 24.7 | 91.6 | 101.3 | 107.8 | 121.3 | 411.7 | 39.8 | 79.7 | 76.1 | 115.8 | 130.3 | 2509 | 3.78
11/12/12 | 11:12:49.89 | 167:24:20.5 | 277:30:00 | 177.5 | 201.848 | 121.4 | 63.41 | 102.39 | 0.75 | 283.1 | 3.1 | 308.2 | 242.5 | 314.1472 | 1198 | 24.9 | 93.5 | 101.3 | 107.9 | 122.6 | 412.8 | 39.8 | 80.2 | 76.8 | 116 | 129.7 | 2504 | 3.75
11/12/12 | 11:18:49.89 | 167:30:20.5 | 277:36:00 | 177.6 | 203.7941 | 122.8 | 63.51 | 102.39 | 0.71 | 281.9 | 3.2 | 306.6 | 243.1 | 311.6381 | 1198 | 25 | 94.6 | 101.6 | 108.1 | 123.6 | 412.5 | 39.9 | 79.8 | 75.9 | 116 | 130.3 | 2484 | 3.75
11/12/12 | 11:24:49.91 | 167:36:20.5 | 277:42:00 | 177.7 | 202.7583 | 131.8 | 63.52 | 102.4 | 0.73 | 282.4 | 3.1 | 307.2 | 242.7 | 313.2794 | 1199 | 25.2 | 95 | 101.5 | 108.1 | 123.9 | 413.2 | 39.9 | 79.9 | 76 | 115.9 | 130.3 | 2495 | 3.74
11/12/12 | 11:30:49.90 | 167:42:20.5 | 277:48:00 | 177.8 | 201.8715 | 129.9 | 63.5 | 102.37 | 0.62 | 283 | 3.1 | 307.7 | 242.8 | 314.5566 | 1201 | 25.2 | 93.1 | 101.2 | 107.8 | 122.3 | 412.8 | 40 | 79.8 | 76.2 | 116 | 129.3 | 2501 | 3.75
11/12/12 | 11:36:49.92 | 167:48:20.5 | 277:54:00 | 177.9 | 202.1538 | 139.4 | 63.36 | 102.39 | 0.77 | 282.2 | 3.1 | 307.5 | 243 | 313.4247 | 1201 | 25.1 | 92.6 | 101.3 | 107.8 | 122 | 413.1 | 40 | 79.9 | 76.3 | 116.1 | 129.2 | 2492 | 3.74
11/12/12 | 11:42:49.91 | 167:54:20.5 | 278:00:00 | 178 | 204.0405 | 137.9 | 63.51 | 102.37 | 0.73 | 280.7 | 3.1 | 305.9 | 243.3 | 311.2617 | 1198 | 25.2 | 92.9 | 101.6 | 108.1 | 122.1 | 413.2 | 40 | 80.2 | 76.8 | 116 | 129.3 | 2481 | 3.72
11/12/12 | 11:48:49.90 | 168:00:20.5 | 278:06:00 | 178.1 | 203.3035 | 132.1 | 63.41 | 102.35 | 0.73 | 280.9 | 3.1 | 305.8 | 243.3 | 311.8982 | 1199 | 25.2 | 92.6 | 101.3 | 107.8 | 122 | 413.2 | 39.8 | 79.6 | 75.9 | 116 | 129.6 | 2484 | 3.73
11/12/12 | 11:54:49.90 | 168:06:20.5 | 278:12:00 | 178.2 | 202.0568 | 141.6 | 63.48 | 102.34 | 0.83 | 282.1 | 3.1 | 307.3 | 243.4 | 314.169 | 1200 | 25 | 92.7 | 101.2 | 107.8 | 122 | 413.4 | 40 | 80 | 76.5 | 115.9 | 129.2 | 2500 | 3.75
11/12/12 | 12:00:49.91 | 168:12:20.5 | 278:18:00 | 178.3 | 202.8476 | 145.9 | 63.55 | 102.33 | 0.79 | 282.5 | 3 | 307.7 | 243.2 | 313.2893 | 1200 | 24.8 | 94.7 | 101.3 | 108 | 123.6 | 412.9 | 40 | 79.8 | 75.9 | 116 | 129.5 | 2493 | 3.74
11/12/12 | 12:06:49.91 | 168:18:20.5 | 278:24:00 | 178.4 | 202.6355 | 149.7 | 63.46 | 102.32 | 0.87 | 282.2 | 3 | 307.3 | 242.9 | 313.1731 | 1201 | 24.8 | 95.6 | 101.7 | 108.2 | 124.5 | 412.9 | 40.1 | 80.2 | 76.4 | 116 | 129.6 | 2490 | 3.76
11/12/12 | 12:12:49.89 | 168:24:20.5 | 278:30:00 | 178.5 | 202.0596 | 141.9 | 63.61 | 102.3 | 0.76 | 283.5 | 3.1 | 308.4 | 242.9 | 314.8081 | 1201 | 24.9 | 94.3 | 101.5 | 108.1 | 123.6 | 412.7 | 40 | 79.7 | 75.7 | 115.9 | 129.5 | 2503 | 3.77
11/12/12 | 12:18:49.89 | 168:30:20.5 | 278:36:00 | 178.6 | 201.4066 | 141.5 | 63.4 | 102.29 | 0.81 | 282.9 | 3.2 | 307.9 | 243.3 | 314.7862 | 1199 | 25 | 93.4 | 101.4 | 108 | 122.8 | 412.8 | 40 | 80 | 76.2 | 116 | 129.8 | 2507 | 3.76
11/12/12 | 12:24:49.91 | 168:36:20.5 | 278:42:00 | 178.7 | 202.2651 | 153.3 | 63.52 | 102.29 | 0.71 | 283 | 3.1 | 308.2 | 243.2 | 314.0434 | 1200 | 25.1 | 93.3 | 101.5 | 108 | 122.6 | 413 | 40.1 | 80.1 | 76.5 | 116.1 | 129.2 | 2499 | 3.76
11/12/12 | 12:30:49.91 | 168:42:20.5 | 278:48:00 | 178.8 | 201.8593 | 149.9 | 63.42 | 102.28 | 0.73 | 282.6 | 3.1 | 307.7 | 242.9 | 314.1793 | 1201 | 25 | 93.4 | 101.3 | 108 | 122.7 | 412.8 | 40.1 | 79.8 | 76.2 | 115.8 | 129.5 | 2498 | 3.77
11/12/12 | 12:36:49.91 | 168:48:20.5 | 278:54:00 | 178.9 | 202.4618 | 149.2 | 63.48 | 102.27 | 0.72 | 282.4 | 3.2 | 307.3 | 244.3 | 313.5407 | 1200 | 24.9 | 93.7 | 101.4 | 107.9 | 123 | 412.7 | 40.2 | 80 | 76.2 | 115.9 | 130 | 2495 | 3.75
11/12/12 | 12:42:49.91 | 168:54:20.5 | 279:00:00 | 179 | 202.1539 | 150.5 | 63.43 | 102.26 | 0.75 | 282.6 | 3.1 | 307.6 | 243.9 | 313.7709 | 1198 | 25.1 | 94.1 | 101.3 | 107.9 | 123.3 | 412.8 | 40.5 | 79.9 | 76 | 116.1 | 129.3 | 2501 | 3.75
11/12/12 | 12:48:49.91 | 169:00:20.5 | 279:06:00 | 179.1 | 203.8268 | 157.1 | 63.65 | 102.24 | 0.74 | 281 | 3 | 305.8 | 244.1 | 312.2749 | 1199 | 25.1 | 93.1 | 101.2 | 107.8 | 122.7 | 412.6 | 40 | 79.6 | 75.7 | 115.9 | 129.6 | 2487 | 3.72
11/12/12 | 12:54:49.91 | 169:06:20.5 | 279:12:00 | 179.2 | 201.1831 | 158.1 | 63.41 | 102.23 | 0.75 | 283.1 | 3.1 | 308.1 | 243.9 | 315.1855 | 1201 | 25.1 | 91.9 | 101 | 107.6 | 121.6 | 413.1 | 39.5 | 79.9 | 76.3 | 115.9 | 129.5 | 2506 | 3.78
11/12/12 | 13:00:49.91 | 169:12:20.5 | 279:18:00 | 179.3 | 203.0231 | 162.2 | 63.45 | 102.23 | 0.7 | 281.6 | 3 | 306.5 | 243.9 | 312.526 | 1199 | 25 | 91.4 | 101.3 | 107.9 | 121.2 | 413.1 | 39.6 | 79.9 | 76.2 | 116 | 129.4 | 2489 | 3.74
11/12/12 | 13:06:49.91 | 169:18:20.5 | 279:24:00 | 179.4 | 201.334 | 156.9 | 63.43 | 102.22 | 0.79 | 283.1 | 3.2 | 308.2 | 244.1 | 315.0487 | 1200 | 24.9 | 93.1 | 101.3 | 107.8 | 122.3 | 412.7 | 39.7 | 79.9 | 76.2 | 116 | 129.2 | 2507 | 3.75
11/12/12 | 13:12:49.88 | 169:24:20.5 | 279:30:00 | 179.5 | 202.4937 | 143.4 | 63.49 | 102.2 | 0.78 | 282.1 | 3.2 | 307.4 | 243.7 | 313.5407 | 1200 | 24.9 | 93.7 | 101.4 | 107.9 | 123 | 412.8 | 39.8 | 80 | 76.2 | 115.9 | 129.2 | 2495 | 3.73
11/12/12 | 13:18:49.89 | 169:30:20.5 | 279:36:00 | 179.6 | 201.1567 | 152.5 | 63.45 | 102.19 | 0.79 | 283.4 | 3.2 | 308.5 | 243.7 | 315.4257 | 1200 | 24.8 | 93.8 | 101.3 | 107.9 | 123.2 | 412.8 | 39.9 | 79.8 | 76.2 | 116 | 129.5 | 2510 | 3.77
11/12/12 | 13:24:49.91 | 169:36:20.5 | 279:42:00 | 179.7 | 202.3917 | 153.3 | 63.53 | 102.16 | 0.7 | 283.6 | 3.1 | 308.5 | 243.6 | 313.8963 | 1198 | 24.9 | 94.1 | 101.4 | 107.9 | 123.3 | 412.6 | 39.9 | 79.9 | 76.2 | 116 | 129 | 2502 | 3.75
11/12/12 | 13:30:49.91 | 169:42:20.5 | 279:48:00 | 179.8 | 202.1166 | 153 | 63.45 | 102.14 | 0.69 | 283.1 | 3.1 | 308.2 | 243.8 | 313.9277 | 1201 | 24.8 | 94.1 | 101.2 | 107.8 | 123.3 | 412.3 | 39.8 | 79.7 | 75.7 | 115.9 | 129.1 | 2496 | 3.75
11/12/12 | 13:36:49.91 | 169:48:20.5 | 279:54:00 | 179.9 | 202.451 | 154.9 | 63.5 | 102.15 | 0.7 | 283.5 | 3.1 | 308.2 | 244.4 | 313.6561 | 1199 | 24.8 | 94.1 | 101.3 | 107.9 | 123.3 | 412.3 | 39.8 | 80 | 76.1 | 116 | 129.6 | 2498 | 3.76
11/12/12 | 13:42:49.91 | 169:54:20.5 | 280:00:00 | 180 | 202.9086 | 153.3 | 63.52 | 102.14 | 0.68 | 282.4 | 3.1 | 307.2 | 244.9 | 313.0473 | 1201 | 24.7 | 93.9 | 101.5 | 108.1 | 123.2 | 412.2 | 39.8 | 79.9 | 76.2 | 115.9 | 129.4 | 2489 | 3.74
11/12/12 | 13:48:49.91 | 170:00:20.5 | 280:06:00 | 180.1 | 203.4695 | 150.4 | 63.67 | 102.13 | 0.71 | 282.1 | 3 | 307.3 | 244.1 | 312.9216 | 1201 | 24.9 | 93.6 | 101.7 | 108.3 | 122.8 | 412.5 | 40 | 80.2 | 76.5 | 115.9 | 128.8 | 2488 | 3.74
11/12/12 | 13:54:49.91 | 170:06:20.5 | 280:12:00 | 180.2 | 202.564 | 141.9 | 63.51 | 102.13 | 0.64 | 283.5 | 3.1 | 308.7 | 244.4 | 313.5305 | 1199 | 24.8 | 93.6 | 101.4 | 108 | 123 | 412 | 39.9 | 79.8 | 76 | 115.8 | 129.2 | 2497 | 3.76
11/12/12 | 14:00:49.91 | 170:12:20.5 | 280:18:00 | 180.3 | 202.3088 | 139.5 | 63.43 | 102.11 | 0.75 | 282.5 | 3.1 | 307.4 | 243.7 | 313.5305 | 1199 | 24.9 | 93.6 | 101.3 | 107.8 | 123 | 412.8 | 39.9 | 79.9 | 76.2 | 115.8 | 129.5 | 2497 | 3.74
11/12/12 | 14:06:49.91 | 170:18:20.5 | 280:24:00 | 180.4 | 203.8834 | 133.5 | 63.62 | 102.11 | 0.74 | 281.2 | 3.1 | 306 | 244.3 | 312.0412 | 1201 | 25.1 | 93.5 | 101.4 | 108 | 122.7 | 412.6 | 40 | 80.2 | 76.5 | 116.1 | 129.4 | 2481 | 3.72
11/12/12 | 14:12:49.91 | 170:24:20.5 | 280:30:00 | 180.5 | 202.659 | 144.9 | 63.51 | 102.11 | 0.72 | 283.8 | 3.1 | 308.7 | 244.4 | 313.3836 | 1197 | 25.2 | 92.8 | 101.4 | 107.9 | 121.9 | 411.8 | 39.9 | 80 | 76.6 | 115.9 | 129.6 | 2500 | 3.75
11/12/12 | 14:18:49.88 | 170:30:20.5 | 280:36:00 | 180.6 | 201.5223 | 131.3 | 63.54 | 102.1 | 0.81 | 284.4 | 3.1 | 309.2 | 244.6 | 315.3 | 1200 | 25.2 | 92.2 | 101.1 | 107.6 | 121.5 | 411.3 | 39.7 | 79.6 | 76 | 115.9 | 129.5 | 2509 | 3.76
11/12/12 | 14:24:49.91 | 170:36:20.5 | 280:42:00 | 180.7 | 201.9789 | 140.2 | 63.61 | 102.09 | 0.82 | 284.6 | 3.1 | 309.8 | 243.4 | 314.9339 | 1201 | 25.2 | 91.7 | 101.5 | 108 | 120.8 | 411.7 | 39.9 | 80.3 | 77.5 | 116.1 | 129.3 | 2504 | 3.78
11/12/12 | 14:30:49.92 | 170:42:20.5 | 280:48:00 | 180.8 | 201.8453 | 127 | 63.31 | 102.08 | 0.74 | 282.7 | 3.1 | 307.7 | 244.4 | 313.6561 | 1199 | 25.2 | 91.7 | 101.6 | 108.1 | 121 | 411.7 | 40 | 79.8 | 76.5 | 115.9 | 129.3 | 2498 | 3.74
11/12/12 | 14:36:49.91 | 170:48:20.5 | 280:54:00 | 180.9 | 201.6194 | 137.1 | 63.37 | 102.05 | 0.79 | 283 | 3.1 | 307.7 | 244 | 314.3051 | 1201 | 25.3 | 92.5 | 101.4 | 107.8 | 121.5 | 411.5 | 39.9 | 79.9 | 76.6 | 115.9 | 129.6 | 2499 | 3.76
11/12/12 | 14:42:49.91 | 170:54:20.5 | 281:00:00 | 181 | 201.3438 | 139.8 | 63.41 | 102.05 | 0.85 | 283.2 | 3.2 | 308.1 | 244 | 314.9339 | 1201 | 25.1 | 94.1 | 100.8 | 107.4 | 122.6 | 411.2 | 39.7 | 79.6 | 76 | 115.8 | 129.6 | 2504 | 3.75
11/12/12 | 14:48:49.92 | 171:00:20.5 | 281:06:00 | 181.1 | 202.8782 | 142.6 | 63.53 | 102.05 | 0.82 | 283.1 | 3.1 | 308.3 | 244.5 | 313.1436 | 1198 | 25 | 95.1 | 101.4 | 107.9 | 123.5 | 411.7 | 39.8 | 80.1 | 76.5 | 115.9 | 129.2 | 2496 | 3.77
11/12/12 | 14:54:49.91 | 171:06:20.5 | 281:12:00 | 181.2 | 201.472 | 153.2 | 63.37 | 102.04 | 0.79 | 284.4 | 3.1 | 309.4 | 244.4 | 314.535 | 1199 | 25 | 95.3 | 101.7 | 108.2 | 123.7 | 411.2 | 40.1 | 80 | 76.2 | 116 | 129.3 | 2505 | 3.77
11/12/12 | 15:00:49.91 | 171:12:20.5 | 281:18:00 | 181.3 | 202.4529 | 144.6 | 63.35 | 102.03 | 0.77 | 282.9 | 3.1 | 308 | 244 | 312.9123 | 1200 | 25 | 93.7 | 101.5 | 108 | 122.7 | 411.1 | 40 | 79.7 | 76.1 | 115.9 | 129 | 2490 | 3.73
11/12/12 | 15:06:49.91 | 171:18:20.5 | 281:24:00 | 181.4 | 201.7817 | 141.5 | 63.55 | 102.01 | 0.77 | 284.1 | 3.1 | 309.1 | 245 | 314.9444 | 1202 | 25 | 92.9 | 101.3 | 108 | 121.8 | 411.1 | 39.9 | 80 | 76.6 | 116 | 129.2 | 2502 | 3.77
11/12/12 | 15:12:49.91 | 171:24:20.5 | 281:30:00 | 181.5 | 202.9776 | 131.2 | 63.85 | 101.99 | 0.69 | 283.4 | 3.1 | 308.3 | 244.8 | 314.5668 | 1202 | 24.8 | 92.8 | 101.2 | 107.8 | 121.6 | 411 | 39.8 | 80 | 76.7 | 115.9 | 129.2 | 2499 | 3.74
11/12/12 | 15:18:49.89 | 171:30:20.5 | 281:36:00 | 181.6 | 201.6966 | 139.5 | 63.39 | 101.98 | 0.77 | 284.4 | 3.1 | 309.2 | 245.5 | 314.2839 | 1199 | 24.9 | 92.8 | 101.3 | 107.8 | 121.7 | 411.1 | 39.9 | 80 | 76.5 | 116 | 129.5 | 2503 | 3.77
11/12/12 | 15:24:49.91 | 171:36:20.5 | 281:42:00 | 181.7 | 202.4088 | 147.9 | 63.51 | 101.96 | 0.79 | 284.3 | 3.1 | 309.6 | 244.8 | 313.7709 | 1198 | 24.8 | 92.8 | 101.6 | 108.1 | 121.8 | 411 | 40 | 80.1 | 76.7 | 116 | 129.6 | 2501 | 3.76
11/12/12 | 15:30:49.91 | 171:42:20.5 | 281:48:00 | 181.8 | 202.0974 | 134.7 | 63.41 | 101.94 | 0.67 | 284.4 | 3 | 309.3 | 244 | 313.7597 | 1197 | 24.8 | 93.1 | 101.6 | 108.1 | 122 | 410.5 | 40 | 80 | 76.6 | 115.8 | 129.5 | 2503 | 3.75
11/12/12 | 15:36:49.92 | 171:48:20.5 | 281:54:00 | 181.9 | 203.3494 | 137.5 | 63.55 | 101.93 | 0.7 | 283.9 | 3.1 | 308.8 | 243.8 | 312.5163 | 1198 | 24.8 | 93.2 | 101.5 | 108 | 122.1 | 410.8 | 39.8 | 79.8 | 76.4 | 115.9 | 129.2 | 2491 | 3.74
11/12/12 | 15:42:49.91 | 171:54:20.5 | 282:00:00 | 182 | 202.2651 | 139.8 | 63.52 | 101.92 | 0.7 | 283.8 | 3.2 | 308.8 | 244.5 | 314.0434 | 1200 | 25 | 93.3 | 101.5 | 108 | 122.2 | 411 | 39.9 | 80 | 76.5 | 115.8 | 129.3 | 2499 | 3.75
11/12/12 | 15:48:49.91 | 172:00:20.5 | 282:06:00 | 182.1 | 202.1312 | 139.5 | 63.48 | 101.92 | 0.74 | 283.5 | 3.1 | 308.5 | 244.9 | 314.0535 | 1201 | 25 | 93.5 | 101.5 | 108.1 | 122.3 | 411.6 | 39.9 | 80 | 76.6 | 115.9 | 128.7 | 2497 | 3.75
11/12/12 | 15:54:49.91 | 172:06:20.5 | 282:12:00 | 182.2 | 202.0294 | 141.2 | 63.45 | 101.93 | 0.77 | 283.1 | 3.1 | 308.1 | 245 | 314.0633 | 1202 | 25.2 | 93.7 | 101.4 | 108 | 122.6 | 411.8 | 39.9 | 80 | 76.5 | 116 | 129.2 | 2495 | 3.76
11/12/12 | 16:00:49.91 | 172:12:20.5 | 282:18:00 | 182.3 | 202.2412 | 146.4 | 63.54 | 101.93 | 0.7 | 282.7 | 3.2 | 307.4 | 245 | 314.1793 | 1201 | 25.2 | 93.9 | 101.4 | 108 | 122.7 | 411.6 | 39.9 | 80 | 76.5 | 115.9 | 129.1 | 2498 | 3.73
11/12/12 | 16:06:49.91 | 172:18:20.5 | 282:24:00 | 182.4 | 201.4981 | 140 | 63.53 | 101.9 | 0.75 | 284.3 | 3.1 | 309.3 | 244.8 | 315.2884 | 1199 | 25.2 | 93.8 | 101.3 | 107.8 | 122.6 | 411.7 | 39.9 | 79.9 | 76.3 | 116 | 129.5 | 2511 | 3.76
11/12/12 | 16:12:49.91 | 172:24:20.5 | 282:30:00 | 182.5 | 201.8431 | 142.8 | 63.36 | 101.89 | 0.71 | 283.6 | 3.1 | 308.6 | 245.1 | 313.9072 | 1199 | 25.2 | 93.8 | 101.3 | 107.9 | 122.6 | 411.5 | 39.9 | 79.8 | 76.2 | 115.9 | 129.3 | 2500 | 3.75
11/12/12 | 16:18:49.89 | 172:30:20.5 | 282:36:00 | 182.6 | 201.8612 | 132.9 | 63.52 | 101.9 | 0.62 | 284.8 | 3.1 | 309.8 | 244.4 | 314.6717 | 1200 | 25.1 | 93.8 | 101.3 | 107.8 | 122.6 | 411.2 | 39.9 | 80 | 76.5 | 115.8 | 129.2 | 2504 | 3.77
11/12/12 | 16:24:50.05 | 172:36:20.6 | 282:42:00 | 182.7 | 201.8274 | 124.7 | 63.41 | 101.9 | 0.52 | 283.7 | 3.1 | 308.6 | 244.6 | 314.1793 | 1201 | 25.1 | 93.7 | 101.2 | 107.8 | 122.5 | 410.7 | 39.9 | 79.8 | 76.3 | 115.7 | 128.9 | 2498 | 3.75
11/12/12 | 16:30:49.91 | 172:42:20.5 | 282:48:00 | 182.8 | 201.3152 | 133.9 | 63.5 | 101.9 | 0.66 | 284.6 | 3 | 309.6 | 244.5 | 315.4257 | 1200 | 25.2 | 93.7 | 101.4 | 108 | 122.5 | 411.3 | 40 | 80 | 76.6 | 116.1 | 129.3 | 2510 | 3.78
11/12/12 | 16:36:49.91 | 172:48:20.5 | 282:54:00 | 182.9 | 202.5841 | 123.5 | 63.44 | 101.88 | 0.73 | 282.8 | 3.1 | 307.7 | 245.2 | 313.1538 | 1199 | 25.1 | 93.6 | 101.2 | 107.8 | 122.3 | 411.5 | 39.8 | 79.7 | 76.3 | 115.8 | 128.9 | 2494 | 3.73
11/12/12 | 16:42:49.91 | 172:54:20.5 | 283:00:00 | 183 | 202.6387 | 130.9 | 63.51 | 101.88 | 0.7 | 283.8 | 3 | 308.9 | 245 | 313.415 | 1200 | 24.9 | 93.5 | 101.3 | 107.8 | 122.2 | 411.1 | 39.8 | 80 | 76.7 | 115.8 | 129.1 | 2494 | 3.76
11/12/12 | 16:48:49.90 | 173:00:20.5 | 283:06:00 | 183.1 | 201.9719 | 131.8 | 63.43 | 101.87 | 0.79 | 283 | 3.1 | 307.9 | 245.6 | 314.0535 | 1201 | 25 | 93.4 | 101.5 | 108 | 122.2 | 411.1 | 39.9 | 80 | 76.5 | 115.9 | 129.1 | 2497 | 3.73
11/12/12 | 16:54:49.91 | 173:06:20.5 | 283:12:00 | 183.2 | 201.9117 | 140.1 | 63.43 | 101.85 | 0.83 | 283.5 | 3.2 | 308.6 | 245.7 | 314.1472 | 1198 | 24.8 | 93.2 | 101.3 | 107.8 | 122 | 411.4 | 39.9 | 79.8 | 76.5 | 115.8 | 129 | 2504 | 3.77
11/12/12 | 17:00:49.91 | 173:12:20.5 | 283:18:00 | 183.3 | 203.0221 | 157.1 | 63.53 | 101.86 | 0.9 | 282.7 | 3.1 | 307.5 | 245.7 | 312.9216 | 1201 | 24.9 | 93.1 | 101.5 | 108 | 121.9 | 411.6 | 39.8 | 79.9 | 76.6 | 115.8 | 129.3 | 2488 | 3.73
11/12/12 | 17:06:49.92 | 173:18:20.5 | 283:24:00 | 183.4 | 201.4789 | 183.4 | 63.48 | 101.85 | 0.97 | 284.3 | 3.1 | 309.2 | 245.8 | 315.0703 | 1202 | 24.8 | 93.1 | 101.6 | 108.1 | 121.8 | 411.8 | 40 | 80.1 | 76.7 | 115.8 | 129.3 | 2503 | 3.77
11/12/12 | 17:12:49.92 | 173:24:20.5 | 283:30:00 | 183.5 | 202.5321 | 191.4 | 63.5 | 101.85 | 0.98 | 283.8 | 3.1 | 308.5 | 246.1 | 313.5305 | 1199 | 24.8 | 93.1 | 101.3 | 108 | 121.9 | 411.6 | 39.9 | 79.8 | 76.5 | 115.9 | 129.1 | 2497 | 3.77
11/12/12 | 17:18:49.89 | 173:30:20.5 | 283:36:00 | 183.6 | 201.9659 | 201.4 | 63.5 | 101.84 | 1.02 | 284.3 | 3.1 | 309.3 | 244.9 | 314.4095 | 1199 | 24.9 | 93.2 | 101.4 | 108 | 122.1 | 411.8 | 39.9 | 79.9 | 76.5 | 116 | 129.3 | 2504 | 3.77
11/12/12 | 17:24:49.89 | 173:36:20.5 | 283:42:00 | 183.7 | 202.9348 | 199.9 | 63.53 | 101.84 | 0.99 | 282.2 | 3.1 | 307.3 | 246.2 | 313.0562 | 1202 | 24.8 | 93.2 | 101.4 | 108 | 122.1 | 411.7 | 39.9 | 79.8 | 76.6 | 115.8 | 129.2 | 2487 | 3.74
11/12/12 | 17:30:49.91 | 173:42:20.5 | 283:48:00 | 183.8 | 203.2164 | 193.7 | 63.64 | 101.84 | 0.93 | 282.8 | 3 | 307.8 | 245.6 | 313.1637 | 1200 | 25 | 93.2 | 101.4 | 108 | 122.1 | 411.7 | 39.9 | 80.1 | 76.8 | 116 | 128.7 | 2492 | 3.73
11/12/12 | 17:36:49.91 | 173:48:20.5 | 283:54:00 | 183.9 | 202.2572 | 205.8 | 63.49 | 101.83 | 0.99 | 283.3 | 3.1 | 308.3 | 245.9 | 313.9072 | 1199 | 25.1 | 93.1 | 101.3 | 107.9 | 122.1 | 412.5 | 39.9 | 80 | 76.6 | 116 | 129 | 2500 | 3.76
11/12/12 | 17:42:49.91 | 173:54:20.5 | 284:00:00 | 184 | 201.7931 | 182.8 | 63.6 | 101.82 | 0.85 | 283.9 | 3.1 | 308.8 | 245.4 | 315.1744 | 1200 | 25.1 | 93.2 | 101.4 | 108 | 122.2 | 412.3 | 40 | 80.1 | 76.6 | 116 | 129.4 | 2508 | 3.77
11/12/12 | 17:48:49.91 | 174:00:20.5 | 284:06:00 | 184.1 | 202.617 | 202.9 | 63.76 | 101.82 | 0.98 | 283.7 | 3.1 | 308.7 | 246.1 | 314.6824 | 1201 | 25.1 | 93.4 | 101.5 | 108 | 122.3 | 412.2 | 39.9 | 80.1 | 76.7 | 115.9 | 129.3 | 2502 | 3.77
11/12/12 | 17:54:49.91 | 174:06:20.5 | 284:12:00 | 184.2 | 203.0264 | 204.6 | 63.5 | 101.83 | 0.97 | 283.4 | 3.1 | 308.3 | 246.1 | 312.7672 | 1198 | 25.1 | 93.5 | 101.4 | 108 | 122.3 | 411.9 | 39.9 | 80 | 76.6 | 116 | 129 | 2493 | 3.75
11/12/12 | 18:00:49.92 | 174:12:20.5 | 284:18:00 | 184.3 | 202.9983 | 183 | 63.54 | 101.82 | 0.87 | 283.3 | 3.1 | 308 | 246.3 | 313.0075 | 1197 | 25 | 93.4 | 101.4 | 108 | 122.4 | 412 | 39.9 | 80 | 76.5 | 115.9 | 129.3 | 2497 | 3.76
11/12/12 | 18:06:49.91 | 174:18:20.5 | 284:24:00 | 184.4 | 203.3574 | 170.2 | 63.58 | 101.81 | 0.72 | 282.4 | 3.1 | 306.9 | 245.7 | 312.6516 | 1199 | 25.1 | 94.1 | 101.3 | 107.9 | 122.6 | 411.5 | 39.9 | 80.1 | 76.6 | 115.9 | 129.2 | 2490 | 3.72
11/12/12 | 18:12:49.91 | 174:24:20.5 | 284:30:00 | 184.5 | 203.2316 | 172.8 | 63.57 | 101.83 | 0.85 | 282 | 3.1 | 307.1 | 245.3 | 312.7958 | 1201 | 25.1 | 95.6 | 101.4 | 108 | 124.1 | 412.2 | 39.8 | 80.1 | 76.5 | 116 | 129.1 | 2487 | 3.72
11/12/12 | 18:18:49.90 | 174:30:20.5 | 284:36:00 | 184.6 | 201.9853 | 186.1 | 63.43 | 101.84 | 0.91 | 283.2 | 3.2 | 308 | 246.7 | 314.0328 | 1199 | 25 | 94.6 | 101.3 | 107.8 | 123.6 | 411.8 | 39.9 | 79.7 | 76.1 | 115.8 | 129.3 | 2501 | 3.76
11/12/12 | 18:24:49.89 | 174:36:20.5 | 284:42:00 | 184.7 | 201.2705 | 187.8 | 63.41 | 101.83 | 0.94 | 283.4 | 3.2 | 308.6 | 245.5 | 315.0487 | 1200 | 25.1 | 93.6 | 101.3 | 107.8 | 122.5 | 412.2 | 39.9 | 80 | 76.6 | 115.9 | 128.8 | 2507 | 3.75
11/12/12 | 18:30:49.91 | 174:42:20.5 | 284:48:00 | 184.8 | 202.1484 | 193.4 | 63.46 | 101.82 | 0.98 | 282.9 | 3.1 | 307.9 | 246 | 313.9277 | 1201 | 25.1 | 93.3 | 101.4 | 108 | 122.2 | 412.4 | 39.9 | 80.1 | 76.6 | 115.9 | 129.3 | 2496 | 3.75
11/12/12 | 18:36:49.91 | 174:48:20.5 | 284:54:00 | 184.9 | 202.988 | 179 | 63.49 | 101.84 | 0.91 | 283.1 | 3.1 | 308.4 | 245.7 | 312.7771 | 1199 | 25 | 93.2 | 101.4 | 108 | 122 | 412 | 39.9 | 80 | 76.6 | 115.8 | 129.5 | 2491 | 3.74
11/12/12 | 18:42:49.91 | 174:54:20.5 | 285:00:00 | 185 | 201.7045 | 197.7 | 63.42 | 101.82 | 0.98 | 283.6 | 3.1 | 308.6 | 245.6 | 314.4204 | 1200 | 25 | 93.2 | 101.3 | 108 | 122.2 | 412.2 | 39.9 | 79.8 | 76.3 | 115.9 | 129.2 | 2502 | 3.77
11/12/12 | 18:48:49.91 | 175:00:20.5 | 285:06:00 | 185.1 | 202.5429 | 193.2 | 63.48 | 101.83 | 0.98 | 282.6 | 3.2 | 307.5 | 246.2 | 313.415 | 1200 | 25 | 93.2 | 101.3 | 107.9 | 122.2 | 412 | 39.8 | 80 | 76.5 | 115.8 | 129.6 | 2494 | 3.74
11/12/12 | 18:54:49.91 | 175:06:20.5 | 285:12:00 | 185.2 | 203.5049 | 181.7 | 63.52 | 101.83 | 0.88 | 283.5 | 3.1 | 308.5 | 246.3 | 312.1301 | 1197 | 25 | 93.2 | 101.4 | 107.9 | 122.2 | 412.2 | 39.9 | 80 | 76.6 | 115.8 | 129.5 | 2490 | 3.74
11/12/12 | 19:00:49.91 | 175:12:20.5 | 285:18:00 | 185.3 | 203.2636 | 185 | 63.58 | 101.83 | 0.95 | 282.6 | 3.1 | 307.6 | 246.6 | 312.7958 | 1201 | 25.1 | 93.1 | 101.3 | 107.9 | 122.1 | 412.5 | 39.8 | 80 | 76.5 | 116 | 129.5 | 2487 | 3.74
11/12/12 | 19:06:49.91 | 175:18:20.5 | 285:24:00 | 185.4 | 201.9466 | 189 | 63.57 | 101.82 | 0.92 | 283.5 | 3.1 | 308.5 | 246.7 | 314.7862 | 1199 | 25.3 | 93.1 | 101.5 | 108 | 122.1 | 412.3 | 40 | 79.9 | 76.4 | 116 | 129.3 | 2507 | 3.78
11/12/12 | 19:12:49.91 | 175:24:20.5 | 285:30:00 | 185.5 | 201.7783 | 184.2 | 63.57 | 101.83 | 0.9 | 283.8 | 3.1 | 309 | 245.9 | 315.0487 | 1200 | 25.2 | 92.9 | 101.2 | 107.8 | 122 | 412.4 | 39.8 | 79.9 | 76.5 | 115.9 | 129.2 | 2507 | 3.77
11/12/12 | 19:18:49.91 | 175:30:20.5 | 285:36:00 | 185.6 | 202.1976 | 184.5 | 63.45 | 101.82 | 0.89 | 282.9 | 3.1 | 308.1 | 245.9 | 313.802 | 1201 | 25.3 | 92.9 | 101.4 | 107.9 | 122 | 413 | 39.9 | 80 | 76.7 | 116 | 129.5 | 2495 | 3.74
11/12/12 | 19:24:49.89 | 175:36:20.5 | 285:42:00 | 185.7 | 202.5813 | 179.1 | 63.49 | 101.82 | 0.89 | 283.1 | 3.1 | 308.1 | 247.1 | 313.405 | 1199 | 25.1 | 93 | 101.5 | 108 | 122 | 412.3 | 39.8 | 80 | 76.7 | 116 | 128.8 | 2496 | 3.75
11/12/12 | 19:30:49.91 | 175:42:20.5 | 285:48:00 | 185.8 | 202.7519 | 166.1 | 63.52 | 101.83 | 0.86 | 283.1 | 3.1 | 308.2 | 246.3 | 313.2893 | 1200 | 24.7 | 93.5 | 101.4 | 108 | 122.1 | 411.2 | 39.9 | 79.9 | 76.5 | 115.8 | 129.1 | 2493 | 3.73
11/12/12 | 19:36:49.92 | 175:48:20.5 | 285:54:00 | 185.9 | 202.7697 | 186.8 | 63.4 | 101.83 | 0.91 | 283 | 3.1 | 308.1 | 247.6 | 312.67 | 1201 | 24.6 | 94.8 | 101.5 | 108 | 123.4 | 411.3 | 39.9 | 80 | 76.3 | 116 | 129.4 | 2486 | 3.74
11/12/12 | 19:42:49.91 | 175:54:20.5 | 286:00:00 | 186 | 204.3718 | 188.3 | 63.56 | 101.83 | 0.95 | 282.1 | 3.1 | 307 | 246.9 | 311.0019 | 1197 | 24.6 | 95.6 | 101.5 | 108 | 124 | 411.3 | 39.9 | 80.1 | 76.5 | 116 | 129.1 | 2481 | 3.73
11/12/12 | 19:48:49.91 | 176:00:20.5 | 286:06:00 | 186.1 | 202.9961 | 198.2 | 63.52 | 101.82 | 0.94 | 282.7 | 3.1 | 307.8 | 245.9 | 312.9123 | 1200 | 24.6 | 93.5 | 101.5 | 108 | 122.4 | 411.2 | 40 | 79.7 | 76.2 | 115.8 | 129.6 | 2490 | 3.73
11/12/12 | 19:54:49.91 | 176:06:20.5 | 286:12:00 | 186.2 | 201.2932 | 198.9 | 63.47 | 101.82 | 0.95 | 284.9 | 3.1 | 309.9 | 247 | 315.3112 | 1201 | 24.8 | 93 | 101.3 | 107.8 | 122 | 412.1 | 39.9 | 80 | 76.6 | 116 | 129.1 | 2507 | 3.77
11/12/12 | 20:00:49.91 | 176:12:20.5 | 286:18:00 | 186.3 | 202.4908 | 195.1 | 63.54 | 101.82 | 0.96 | 283.8 | 3.1 | 308.5 | 247 | 313.792 | 1200 | 25.1 | 93 | 101.2 | 107.8 | 121.9 | 412.1 | 39.9 | 80 | 76.6 | 116 | 129.3 | 2497 | 3.75
11/12/12 | 20:06:49.91 | 176:18:20.5 | 286:24:00 | 186.4 | 202.2324 | 195.8 | 63.48 | 101.81 | 0.94 | 283.4 | 3.1 | 308.8 | 247 | 313.8963 | 1198 | 25.1 | 92.9 | 101.1 | 107.7 | 121.8 | 412.3 | 39.8 | 79.8 | 76.5 | 115.8 | 128.8 | 2502 | 3.77
11/12/12 | 20:12:49.91 | 176:24:20.5 | 286:30:00 | 186.5 | 202.3743 | 198 | 63.48 | 101.82 | 0.93 | 283.1 | 3.1 | 308.1 | 248 | 313.6762 | 1201 | 25.1 | 93 | 101.3 | 108 | 122 | 412.2 | 40.1 | 80 | 76.7 | 115.8 | 129.5 | 2494 | 3.76
11/12/12 | 20:18:49.92 | 176:30:20.5 | 286:36:00 | 186.6 | 204.0418 | 188.5 | 63.36 | 101.8 | 0.91 | 281.4 | 3 | 306 | 247.8 | 310.5247 | 1200 | 25.2 | 93.1 | 101.5 | 108 | 122 | 412.2 | 40 | 79.8 | 76.4 | 115.8 | 129.7 | 2471 | 3.72
11/12/12 | 20:24:49.88 | 176:36:20.5 | 286:42:00 | 186.7 | 203.8367 | 187.1 | 63.6 | 101.81 | 0.9 | 282.2 | 3 | 307.1 | 247 | 312.0145 | 1198 | 25.2 | 93.1 | 101.5 | 108.1 | 122.1 | 412.2 | 40 | 80 | 76.6 | 116 | 128.7 | 2487 | 3.74
11/12/12 | 20:30:49.91 | 176:42:20.5 | 286:48:00 | 186.8 | 202.7951 | 165.7 | 63.61 | 101.79 | 0.77 | 283.1 | 3.2 | 308.4 | 247 | 313.6664 | 1200 | 25.2 | 93.1 | 101.5 | 108.1 | 122 | 411.7 | 40.1 | 80 | 76.7 | 115.9 | 129.6 | 2496 | 3.75
11/12/12 | 20:36:49.91 | 176:48:20.5 | 286:54:00 | 186.9 | 200.7612 | 156.6 | 63.58 | 101.8 | 0.78 | 285.2 | 3.2 | 310.5 | 246.3 | 316.6947 | 1201 | 25.2 | 93.8 | 101.3 | 107.9 | 122.4 | 412.1 | 40 | 80 | 76.6 | 115.9 | 129.2 | 2518 | 3.79
11/12/12 | 20:42:49.91 | 176:54:20.5 | 287:00:00 | 187 | 202.6762 | 175.3 | 63.49 | 101.78 | 0.89 | 283.1 | 3.1 | 308.2 | 246.8 | 313.2582 | 1197 | 25.2 | 95.3 | 101.3 | 107.8 | 123.8 | 412.2 | 39.9 | 80 | 76.3 | 115.8 | 129.1 | 2499 | 3.75
11/12/12 | 20:48:49.90 | 177:00:20.5 | 287:06:00 | 187.1 | 203.0728 | 175.8 | 63.54 | 101.79 | 0.93 | 283 | 3 | 308.2 | 247.1 | 312.8927 | 1198 | 25.1 | 95.2 | 101.3 | 107.8 | 123.8 | 412.3 | 40 | 79.8 | 76.2 | 115.8 | 129.5 | 2494 | 3.75
11/12/12 | 20:54:49.91 | 177:06:20.5 | 287:12:00 | 187.2 | 202.7331 | 198.9 | 63.51 | 101.79 | 1 | 282.6 | 3.1 | 307.7 | 247.4 | 313.269 | 1198 | 25 | 93 | 101.5 | 108 | 122.1 | 412 | 40.1 | 80 | 76.7 | 116 | 129.3 | 2497 | 3.75
11/12/12 | 21:00:49.91 | 177:12:20.5 | 287:18:00 | 187.3 | 202.916 | 195.4 | 63.44 | 101.79 | 1.01 | 283.3 | 3.1 | 308.3 | 247.4 | 312.6417 | 1198 | 24.6 | 92.3 | 101.3 | 107.9 | 121.3 | 412.1 | 39.9 | 79.9 | 76.7 | 115.9 | 129.6 | 2492 | 3.75
11/12/12 | 21:06:49.91 | 177:18:20.5 | 287:24:00 | 187.4 | 201.4183 | 171.4 | 63.33 | 101.79 | 0.82 | 284.1 | 3.1 | 308.7 | 247.2 | 314.4204 | 1200 | 24.6 | 92.3 | 101.2 | 107.7 | 121.3 | 411.2 | 39.8 | 79.8 | 76.6 | 115.8 | 129.6 | 2502 | 3.75
11/12/12 | 21:12:49.91 | 177:24:20.5 | 287:30:00 | 187.5 | 203.172 | 170.9 | 63.42 | 101.79 | 0.76 | 282.7 | 3.1 | 307.9 | 248.1 | 312.1493 | 1199 | 24.6 | 93 | 101.2 | 107.7 | 121.7 | 411 | 39.8 | 79.9 | 76.6 | 115.9 | 129.2 | 2486 | 3.72
11/12/12 | 21:18:49.90 | 177:30:20.5 | 287:36:00 | 187.6 | 201.2103 | 178.6 | 63.51 | 101.79 | 0.9 | 285 | 3.1 | 310.1 | 247 | 315.64 | 1197 | 24.8 | 93.7 | 101.4 | 107.9 | 122.5 | 411.7 | 40 | 79.7 | 76.3 | 115.7 | 129.5 | 2518 | 3.77
11/12/12 | 21:24:49.89 | 177:36:20.5 | 287:42:00 | 187.7 | 202.6068 | 163.6 | 63.5 | 101.78 | 0.83 | 283.4 | 3.1 | 308.2 | 248.1 | 313.415 | 1200 | 25.2 | 94 | 101.3 | 108 | 122.7 | 412 | 39.7 | 79.8 | 76.4 | 116 | 129.1 | 2494 | 3.76
11/12/12 | 21:30:49.90 | 177:42:20.5 | 287:48:00 | 187.8 | 202.4813 | 152.5 | 63.49 | 101.78 | 0.62 | 282.5 | 3.1 | 307.4 | 248 | 313.5597 | 1202 | 25.2 | 94 | 101.2 | 107.8 | 122.8 | 411.6 | 39.8 | 79.9 | 76.5 | 115.8 | 128.7 | 2491 | 3.74
11/12/12 | 21:36:49.90 | 177:48:20.5 | 287:54:00 | 187.9 | 202.0648 | 147.8 | 63.51 | 101.78 | 0.79 | 283.4 | 3.1 | 308.6 | 247.8 | 314.3051 | 1201 | 25.2 | 94.1 | 101.2 | 107.8 | 122.8 | 411.8 | 39.8 | 79.9 | 76.4 | 115.9 | 129.4 | 2499 | 3.76
11/12/12 | 21:42:49.92 | 177:54:20.5 | 288:00:00 | 188 | 203.446 | 159.9 | 63.48 | 101.76 | 0.84 | 281.8 | 3.1 | 306.6 | 247.7 | 312.0238 | 1199 | 25.2 | 94 | 101.2 | 107.8 | 122.7 | 412.2 | 39.8 | 79.9 | 76.4 | 116 | 129.6 | 2485 | 3.74
11/12/12 | 21:48:49.91 | 178:00:20.5 | 288:06:00 | 188.1 | 201.9193 | 182.2 | 63.46 | 101.74 | 0.93 | 284.1 | 3.1 | 309.3 | 247.6 | 314.2839 | 1199 | 25.2 | 93.9 | 101.3 | 107.9 | 122.7 | 412.6 | 39.8 | 79.8 | 76.2 | 115.8 | 129 | 2503 | 3.8
11/12/12 | 21:54:49.92 | 178:06:20.5 | 288:12:00 | 188.2 | 202.4525 | 167.4 | 63.53 | 101.74 | 0.84 | 283.1 | 3.2 | 307.9 | 248.1 | 313.802 | 1201 | 25.1 | 93.9 | 101.4 | 107.9 | 122.7 | 412.1 | 39.9 | 80 | 76.4 | 115.9 | 128.8 | 2495 | 3.75
11/12/12 | 22:00:49.92 | 178:12:20.5 | 288:18:00 | 188.3 | 201.6807 | 144.9 | 63.44 | 101.73 | 0.74 | 283.2 | 3 | 308.1 | 247.7 | 314.5566 | 1201 | 24.8 | 93.8 | 101.3 | 107.8 | 122.7 | 411.5 | 39.9 | 79.9 | 76.3 | 115.9 | 129.6 | 2501 | 3.75
11/12/12 | 22:06:49.91 | 178:18:20.5 | 288:24:00 | 188.4 | 202.5082 | 173.1 | 63.52 | 101.71 | 0.87 | 283.4 | 3.2 | 308.6 | 247.9 | 313.6664 | 1200 | 24.8 | 93.9 | 101.4 | 108 | 122.6 | 411.7 | 39.9 | 79.8 | 76.5 | 115.8 | 129.6 | 2496 | 3.75
11/12/12 | 22:12:49.93 | 178:24:20.5 | 288:30:00 | 188.5 | 203.5468 | 172.8 | 63.59 | 101.72 | 0.85 | 282.3 | 3.1 | 307.4 | 248.3 | 312.4097 | 1200 | 24.7 | 93.7 | 101.4 | 108 | 122.5 | 411.5 | 39.9 | 79.8 | 76.5 | 115.8 | 129.5 | 2486 | 3.72
11/12/12 | 22:18:49.91 | 178:30:20.5 | 288:36:00 | 188.6 | 202.839 | 180 | 63.5 | 101.7 | 0.89 | 282.9 | 3.1 | 308.3 | 248.5 | 313.0562 | 1202 | 24.7 | 93.6 | 101.4 | 108 | 122.3 | 411.8 | 39.9 | 80 | 76.7 | 115.8 | 129.5 | 2487 | 3.74
11/12/12 | 22:24:49.88 | 178:36:20.5 | 288:42:00 | 188.7 | 202.8456 | 180.1 | 63.42 | 101.71 | 0.94 | 282.9 | 3.1 | 308.1 | 248.3 | 312.6516 | 1199 | 24.7 | 93.7 | 101.4 | 107.9 | 122.4 | 411.8 | 39.9 | 79.8 | 76.3 | 115.9 | 129.2 | 2490 | 3.74
11/12/12 | 22:30:49.91 | 178:42:20.5 | 288:48:00 | 188.8 | 202.6838 | 195.9 | 63.52 | 101.72 | 1.01 | 283.1 | 3.2 | 308.2 | 249 | 313.3945 | 1198 | 24.8 | 93.7 | 101.3 | 107.8 | 122.5 | 412.1 | 39.8 | 79.7 | 76.3 | 115.8 | 129.3 | 2498 | 3.75
11/12/12 | 22:36:49.91 | 178:48:20.5 | 288:54:00 | 188.9 | 200.7754 | 197.4 | 63.41 | 101.72 | 0.95 | 284.4 | 3.1 | 309.6 | 248.3 | 315.8255 | 1202 | 24.8 | 92.6 | 101.2 | 107.8 | 121.9 | 412.5 | 40 | 79.7 | 76.5 | 115.8 | 129.3 | 2509 | 3.81
11/12/12 | 22:42:49.91 | 178:54:20.5 | 289:00:00 | 189 | 203.0157 | 185.3 | 63.52 | 101.71 | 0.82 | 282.8 | 3 | 307.9 | 248.1 | 312.8822 | 1197 | 25 | 91.5 | 101.3 | 107.9 | 120.8 | 412.1 | 40.1 | 80 | 76.8 | 115.9 | 129.7 | 2496 | 3.75
11/12/12 | 22:48:49.90 | 179:00:20.5 | 289:06:00 | 189.1 | 203.1038 | 200 | 63.53 | 101.71 | 0.96 | 281.6 | 3.1 | 306.7 | 248.5 | 312.7958 | 1201 | 25.2 | 91.6 | 101.5 | 108 | 120.7 | 412.6 | 40 | 80 | 76.7 | 116.1 | 129.1 | 2487 | 3.71
11/12/12 | 22:54:49.92 | 179:06:20.5 | 289:11:59 | 189.2 | 200.7 | 212.9 | 63.48 | 101.7 | 1 | 285.1 | 3.1 | 310.4 | 247.8 | 316.2929 | 1199 | 25.1 | 93.6 | 101.3 | 107.8 | 122.3 | 412.8 | 39.9 | 80.1 | 76.6 | 115.8 | 129.2 | 2519 | 3.81
11/12/12 | 23:00:49.91 | 179:12:20.5 | 289:17:59 | 189.3 | 202.9591 | 210.2 | 63.43 | 101.7 | 0.97 | 282.2 | 3.1 | 307.5 | 247.8 | 312.526 | 1199 | 25.1 | 94.1 | 101.3 | 108 | 122.8 | 412.8 | 39.9 | 79.7 | 76.2 | 115.9 | 129.6 | 2489 | 3.74
11/12/12 | 23:06:50.01 | 179:18:20.6 | 289:24:00 | 189.4 | 202.1741 | 206.1 | 63.47 | 101.69 | 1 | 283 | 3.1 | 308 | 248.6 | 313.9374 | 1202 | 25.1 | 94.2 | 101.3 | 107.9 | 123.2 | 412.7 | 39.9 | 79.8 | 76.1 | 115.8 | 129.6 | 2494 | 3.77
11/12/12 | 23:12:50.02 | 179:24:20.6 | 289:30:00 | 189.5 | 203.2261 | 198.6 | 63.59 | 101.69 | 0.99 | 282.5 | 3.1 | 307.8 | 248 | 312.9027 | 1199 | 25.1 | 94.3 | 101.3 | 107.9 | 123.1 | 412.7 | 39.8 | 79.9 | 76.3 | 115.9 | 129.2 | 2492 | 3.73
11/12/12 | 23:18:50.01 | 179:30:20.6 | 289:36:00 | 189.6 | 202.8188 | 219.3 | 63.49 | 101.7 | 1.02 | 282.8 | 3.1 | 307.8 | 249.4 | 313.038 | 1200 | 25.2 | 94.4 | 101.5 | 108.1 | 123.2 | 412.7 | 40.1 | 80.1 | 76.6 | 116 | 129.6 | 2491 | 3.76
11/12/12 | 23:24:49.98 | 179:36:20.6 | 289:42:00 | 189.7 | 203.68 | 211.7 | 63.5 | 101.7 | 0.98 | 282.2 | 3.1 | 307.3 | 248.7 | 311.7635 | 1198 | 25.2 | 93.6 | 101.3 | 108 | 122.7 | 412.8 | 40 | 79.9 | 76.4 | 116 | 129.1 | 2485 | 3.75
11/12/12 | 23:30:49.98 | 179:42:20.6 | 289:48:00 | 189.8 | 202.8715 | 205.1 | 63.53 | 101.68 | 0.98 | 282.9 | 3.1 | 307.9 | 248.9 | 313.1538 | 1199 | 25.3 | 93.3 | 101.3 | 107.9 | 122.3 | 412.6 | 40 | 80 | 76.4 | 116 | 129.3 | 2494 | 3.75
11/12/12 | 23:36:50.01 | 179:48:20.6 | 289:54:00 | 189.9 | 203.4168 | 212.4 | 63.5 | 101.68 | 0.99 | 281.7 | 3 | 306.8 | 248.6 | 312.1669 | 1201 | 25 | 93 | 101.2 | 107.7 | 122 | 412.7 | 39.9 | 80 | 76.7 | 115.8 | 129.5 | 2482 | 3.74
11/12/12 | 23:42:50.01 | 179:54:20.6 | 290:00:00 | 190 | 202.2715 | 205.5 | 63.49 | 101.68 | 0.92 | 283.4 | 3.2 | 308.2 | 248.8 | 313.885 | 1197 | 25 | 93 | 101.3 | 107.8 | 122 | 412.1 | 40 | 80 | 76.5 | 116 | 129.7 | 2504 | 3.77
11/12/12 | 23:48:50.01 | 180:00:20.6 | 290:06:00 | 190.1 | 201.0376 | 182.3 | 63.44 | 101.68 | 0.8 | 284.3 | 3.2 | 309.4 | 248.7 | 315.5628 | 1201 | 24.7 | 93.1 | 101.3 | 107.7 | 122.1 | 411.5 | 39.8 | 79.7 | 76.3 | 115.9 | 129.1 | 2509 | 3.77
11/12/12 | 23:54:50.01 | 180:06:20.6 | 290:12:00 | 190.2 | 202.1616 | 184.2 | 63.46 | 101.68 | 0.78 | 284.3 | 3.1 | 309.5 | 248.9 | 313.9072 | 1199 | 24.7 | 93.1 | 101.3 | 107.8 | 122.1 | 411.7 | 39.9 | 79.8 | 76.5 | 115.8 | 128.9 | 2500 | 3.75
11/13/12 | 0:00:50.00 | 180:12:20.6 | 290:18:00 | 190.3 | 202.5175 | 179.5 | 63.47 | 101.68 | 0.76 | 283.4 | 3.1 | 308.3 | 249.4 | 313.405 | 1199 | 24.7 | 93.1 | 101.3 | 108 | 122.1 | 411.2 | 39.9 | 80 | 76.6 | 115.8 | 128.9 | 2496 | 3.75
11/13/12 | 0:06:50.02 | 180:18:20.6 | 290:24:00 | 190.4 | 201.571 | 176.1 | 63.53 | 101.69 | 0.8 | 283.6 | 3.1 | 308.5 | 248.3 | 315.1744 | 1200 | 24.7 | 93.1 | 101.5 | 108 | 122 | 411.2 | 39.8 | 80 | 76.5 | 116.1 | 128.9 | 2508 | 3.76
11/13/12 | 0:12:50.02 | 180:24:20.6 | 290:30:00 | 190.5 | 202.8767 | 172.5 | 63.51 | 101.68 | 0.82 | 282.1 | 3.1 | 307.2 | 248.7 | 313.0473 | 1201 | 25.1 | 93.1 | 101.6 | 108.1 | 122.1 | 412 | 40 | 80 | 76.6 | 116.1 | 129.2 | 2489 | 3.72
11/13/12 | 0:18:50.02 | 180:30:20.6 | 290:36:00 | 190.6 | 201.3121 | 172.7 | 63.4 | 101.67 | 0.81 | 283.6 | 3.2 | 308.6 | 248.9 | 314.9339 | 1201 | 25.1 | 93.2 | 101.3 | 107.9 | 122.2 | 412.1 | 39.9 | 79.9 | 76.5 | 115.8 | 129 | 2504 | 3.76
11/13/12 | 0:24:49.98 | 180:36:20.6 | 290:42:00 | 190.7 | 203.228 | 164.7 | 63.51 | 101.66 | 0.78 | 283 | 3.1 | 308 | 248.9 | 312.5061 | 1197 | 25.3 | 93.2 | 101.4 | 108 | 122.2 | 412 | 40 | 80.1 | 76.6 | 116 | 129.4 | 2493 | 3.74
11/13/12 | 0:30:49.98 | 180:42:20.6 | 290:48:00 | 190.8 | 202.977 | 165.1 | 63.51 | 101.67 | 0.79 | 283.5 | 3.1 | 308.7 | 249.2 | 312.8927 | 1198 | 25 | 93.4 | 101.3 | 107.8 | 122.4 | 411.8 | 39.8 | 80 | 76.6 | 116 | 129.3 | 2494 | 3.75
11/13/12 | 0:36:50.01 | 180:48:20.6 | 290:54:00 | 190.9 | 203.3288 | 186.7 | 63.52 | 101.66 | 0.88 | 282.3 | 3.2 | 307.3 | 249.6 | 312.4005 | 1199 | 25.1 | 93.5 | 101.3 | 107.9 | 122.5 | 412.3 | 40 | 79.9 | 76.5 | 115.9 | 129.6 | 2488 | 3.72
11/13/12 | 0:42:50.01 | 180:54:20.6 | 291:00:00 | 191 | 202.945 | 183.4 | 63.5 | 101.66 | 0.92 | 282.5 | 3.1 | 307.5 | 249.6 | 312.8927 | 1198 | 25.2 | 93.5 | 101.4 | 108 | 122.5 | 412.3 | 39.9 | 79.9 | 76.2 | 115.9 | 129.5 | 2494 | 3.75
11/13/12 | 0:48:50.00 | 181:00:20.6 | 291:06:00 | 191.1 | 202.7961 | 193.2 | 63.43 | 101.67 | 0.94 | 282.8 | 3.1 | 307.5 | 249.7 | 312.7771 | 1199 | 25.1 | 93.5 | 101.3 | 107.8 | 122.5 | 412.6 | 39.9 | 80 | 76.5 | 115.8 | 129.3 | 2491 | 3.75
11/13/12 | 0:54:50.01 | 181:06:20.6 | 291:12:00 | 191.2 | 202.5603 | 197.1 | 63.46 | 101.66 | 0.97 | 282.9 | 3.1 | 307.8 | 249.7 | 313.2893 | 1200 | 25.2 | 93.6 | 101.5 | 108 | 122.5 | 412.6 | 39.9 | 80 | 76.5 | 116 | 129.3 | 2493 | 3.76
11/13/12 | 1:00:50.01 | 181:12:20.6 | 291:18:00 | 191.3 | 203.3447 | 188.8 | 63.47 | 101.65 | 0.9 | 282.3 | 3 | 307.5 | 249.2 | 312.1301 | 1197 | 25 | 93.6 | 101.3 | 107.9 | 122.5 | 412.6 | 39.9 | 79.9 | 76.5 | 115.8 | 128.8 | 2490 | 3.74
11/13/12 | 1:06:50.00 | 181:18:20.6 | 291:24:00 | 191.4 | 203.0264 | 191.6 | 63.5 | 101.63 | 0.92 | 282.3 | 3.1 | 307.4 | 249.1 | 312.7672 | 1198 | 25.2 | 93.7 | 101.4 | 108 | 122.7 | 412.3 | 39.9 | 79.9 | 76.3 | 115.9 | 128.8 | 2493 | 3.73
11/13/12 | 1:12:50.01 | 181:24:20.6 | 291:30:00 | 191.5 | 202.6452 | 179.5 | 63.51 | 101.65 | 0.87 | 282.9 | 3.1 | 307.8 | 249.1 | 313.405 | 1199 | 25.1 | 93.8 | 101.3 | 108 | 122.6 | 412 | 39.9 | 79.9 | 76.4 | 115.8 | 129.3 | 2496 | 3.75
11/13/12 | 1:18:50.02 | 181:30:20.6 | 291:36:00 | 191.6 | 202.6935 | 177.1 | 63.47 | 101.65 | 0.78 | 283.9 | 3.1 | 309.1 | 249.3 | 313.1329 | 1197 | 25 | 93.7 | 101.3 | 107.8 | 122.7 | 412 | 40 | 79.9 | 76.5 | 115.8 | 129.5 | 2498 | 3.75
11/13/12 | 1:24:50.01 | 181:36:20.6 | 291:42:00 | 191.7 | 203.1863 | 177.8 | 63.55 | 101.64 | 0.84 | 283.4 | 3.1 | 308.5 | 249.5 | 312.7672 | 1198 | 24.8 | 94 | 101.3 | 107.8 | 122.8 | 411.7 | 39.9 | 80 | 76.5 | 115.8 | 129.5 | 2493 | 3.72
11/13/12 | 1:30:49.98 | 181:42:20.6 | 291:48:00 | 191.8 | 202.2347 | 171.8 | 63.43 | 101.62 | 0.82 | 283.5 | 3.2 | 308.5 | 248.9 | 313.6454 | 1198 | 24.8 | 94.2 | 101.3 | 107.9 | 123 | 411.5 | 40 | 79.9 | 76.3 | 116 | 129 | 2500 | 3.76
11/13/12 | 1:36:50.01 | 181:48:20.6 | 291:54:00 | 191.9 | 203.9144 | 177.3 | 63.52 | 101.64 | 0.82 | 282.4 | 3 | 307.2 | 250.4 | 311.5033 | 1197 | 24.7 | 94.1 | 101.2 | 107.8 | 123 | 411.6 | 39.8 | 79.8 | 76.3 | 115.8 | 129.3 | 2485 | 3.74
11/13/12 | 1:42:50.01 | 181:54:20.6 | 292:00:00 | 192 | 203.4888 | 173.6 | 63.57 | 101.63 | 0.83 | 282.5 | 3.1 | 307.5 | 250.5 | 312.4005 | 1199 | 24.8 | 94.3 | 101.3 | 107.8 | 123.1 | 411.8 | 39.9 | 79.9 | 76.4 | 115.9 | 129.3 | 2488 | 3.72
11/13/12 | 1:48:50.00 | 182:00:20.6 | 292:06:00 | 192.1 | 202.9829 | 162.1 | 63.41 | 101.63 | 0.86 | 283.1 | 3.1 | 308.1 | 250 | 312.3908 | 1198 | 24.8 | 92.7 | 101.3 | 107.9 | 122.2 | 411.6 | 39.9 | 79.9 | 76.3 | 116 | 129 | 2490 | 3.76
11/13/12 | 1:54:50.01 | 182:06:20.6 | 292:12:00 | 192.2 | 203.6587 | 174.3 | 63.57 | 101.62 | 0.83 | 281.6 | 3 | 306.9 | 249.6 | 312.1399 | 1198 | 24.8 | 91.3 | 101.3 | 107.9 | 120.8 | 412.2 | 39.8 | 79.9 | 76.7 | 115.9 | 128.8 | 2488 | 3.72
11/13/12 | 2:00:50.00 | 182:12:20.6 | 292:18:00 | 192.3 | 203.2327 | 177.5 | 63.49 | 101.6 | 0.86 | 281.4 | 3.1 | 306.7 | 249.1 | 312.4005 | 1199 | 24.8 | 92 | 101.4 | 107.9 | 121.2 | 413 | 40 | 80 | 76.8 | 115.9 | 129.3 | 2488 | 3.73
11/13/12 | 2:06:50.02 | 182:18:20.6 | 292:24:00 | 192.4 | 203.0634 | 158.8 | 63.49 | 101.59 | 0.79 | 281.6 | 3.2 | 306.8 | 249.7 | 312.661 | 1200 | 25 | 93.7 | 101.3 | 107.9 | 122.7 | 412.7 | 39.9 | 79.9 | 76.3 | 115.9 | 129.2 | 2488 | 3.73
11/13/12 | 2:12:50.01 | 182:24:20.6 | 292:30:00 | 192.5 | 203.5885 | 167.7 | 63.55 | 101.58 | 0.84 | 280.7 | 3.1 | 305.8 | 250.2 | 312.1493 | 1199 | 25.1 | 94.3 | 101.4 | 107.9 | 123.3 | 413.2 | 40 | 79.8 | 76.3 | 116 | 128.5 | 2486 | 3.72
11/13/12 | 2:18:50.01 | 182:30:20.6 | 292:36:00 | 192.6 | 203.1164 | 176.1 | 63.43 | 101.59 | 0.87 | 281.4 | 3.1 | 306.7 | 250.2 | 312.284 | 1200 | 25.1 | 94.4 | 101.5 | 108 | 123.3 | 413.3 | 39.9 | 79.8 | 76.1 | 115.9 | 128.8 | 2485 | 3.73
11/13/12 | 2:24:50.01 | 182:36:20.6 | 292:42:00 | 192.7 | 202.5164 | 163.5 | 63.45 | 101.58 | 0.77 | 282.1 | 3.1 | 307.3 | 249.7 | 313.308 | 1202 | 25.1 | 94.6 | 101.5 | 108 | 123.5 | 412.8 | 40 | 79.8 | 76.1 | 115.9 | 129 | 2489 | 3.76
11/13/12 | 2:30:49.98 | 182:42:20.6 | 292:48:00 | 192.8 | 203.1677 | 161.8 | 63.55 | 101.57 | 0.77 | 281 | 3.1 | 306.3 | 250 | 312.7958 | 1201 | 25.1 | 93.9 | 101.5 | 108 | 123.2 | 413 | 39.9 | 80 | 76.3 | 115.8 | 129.4 | 2487 | 3.74
11/13/12 | 2:36:50.00 | 182:48:20.6 | 292:54:00 | 192.9 | 202.7489 | 163.1 | 63.47 | 101.58 | 0.77 | 281.4 | 3.1 | 306.5 | 250.6 | 313.0473 | 1201 | 25.1 | 92.7 | 101.3 | 107.9 | 122 | 412.9 | 39.8 | 79.9 | 76.5 | 115.8 | 129.1 | 2489 | 3.73
11/13/12 | 2:42:50.02 | 182:54:20.6 | 293:00:00 | 193 | 201.9614 | 164 | 63.6 | 101.57 | 0.78 | 282.7 | 3.1 | 308.3 | 250.1 | 314.9117 | 1199 | 25.1 | 92.5 | 101.3 | 107.8 | 121.8 | 412.8 | 39.8 | 80 | 76.5 | 115.8 | 129.2 | 2508 | 3.76
11/13/12 | 2:48:49.99 | 183:00:20.6 | 293:06:00 | 193.1 | 202.9914 | 165.8 | 63.54 | 101.57 | 0.78 | 282.1 | 3.1 | 307.3 | 250.7 | 313.0181 | 1198 | 25.1 | 92.6 | 101.2 | 107.8 | 122 | 412.8 | 39.9 | 79.9 | 76.4 | 115.9 | 129.1 | 2495 | 3.75
11/13/12 | 2:54:50.01 | 183:06:20.6 | 293:12:00 | 193.2 | 202.6838 | 165.1 | 63.52 | 101.57 | 0.82 | 281.4 | 3.1 | 307 | 250.4 | 313.3945 | 1198 | 25.2 | 92.5 | 101.3 | 107.8 | 121.7 | 413 | 40 | 79.9 | 76.5 | 115.9 | 129.1 | 2498 | 3.75
11/13/12 | 3:00:50.01 | 183:12:20.6 | 293:18:00 | 193.3 | 201.6069 | 175.1 | 63.44 | 101.57 | 0.88 | 282.3 | 3.2 | 307.9 | 250.2 | 314.6717 | 1200 | 25.1 | 92.6 | 101.2 | 107.8 | 121.9 | 413 | 39.8 | 79.7 | 76.3 | 115.9 | 129.3 | 2504 | 3.77
11/13/12 | 3:06:50.01 | 183:18:20.6 | 293:24:00 | 193.4 | 202.8601 | 165.7 | 63.45 | 101.58 | 0.84 | 281.7 | 3.1 | 307.3 | 249.7 | 312.7771 | 1199 | 25.1 | 94.7 | 101.5 | 108 | 123.5 | 413.1 | 40 | 80.1 | 76.4 | 116 | 129 | 2491 | 3.76
11/13/12 | 3:12:50.01 | 183:24:20.6 | 293:30:00 | 193.5 | 203.1654 | 165.2 | 63.52 | 101.59 | 0.87 | 282 | 3.1 | 307.3 | 250.8 | 312.6516 | 1199 | 25 | 95.5 | 101.5 | 108 | 124.2 | 413.1 | 39.9 | 79.7 | 75.9 | 115.8 | 129.4 | 2490 | 3.75
11/13/12 | 3:18:50.01 | 183:30:20.6 | 293:36:00 | 193.6 | 202.1112 | 172.4 | 63.55 | 101.59 | 0.86 | 282.7 | 3.1 | 307.8 | 250.5 | 314.4308 | 1201 | 25 | 94.3 | 101.4 | 108 | 123.3 | 413 | 39.9 | 79.7 | 76.1 | 115.8 | 129.3 | 2500 | 3.76
11/13/12 | 3:24:50.01 | 183:36:20.6 | 293:42:00 | 193.7 | 202.5574 | 173.1 | 63.51 | 101.58 | 0.83 | 282 | 3.1 | 307.4 | 250.2 | 313.5407 | 1200 | 25 | 93.1 | 101.5 | 108 | 122.3 | 413.1 | 39.9 | 80 | 76.5 | 115.9 | 129.1 | 2495 | 3.77
11/13/12 | 3:30:49.98 | 183:42:20.6 | 293:48:00 | 193.8 | 202.6242 | 170.5 | 63.48 | 101.58 | 0.86 | 281 | 3.2 | 306.4 | 250.3 | 313.2893 | 1200 | 25.1 | 92.7 | 101.5 | 108 | 122 | 413.1 | 40 | 80 | 76.7 | 115.9 | 129.2 | 2493 | 3.73
11/13/12 | 3:36:50.01 | 183:48:20.6 | 293:54:00 | 193.9 | 203.1145 | 174.9 | 63.61 | 101.59 | 0.86 | 281.3 | 3.1 | 306.6 | 250.5 | 313.1731 | 1201 | 25 | 92.6 | 101.3 | 107.8 | 121.9 | 413.1 | 39.8 | 79.9 | 76.5 | 115.8 | 129.2 | 2490 | 3.74
11/13/12 | 3:42:50.01 | 183:54:20.6 | 294:00:00 | 194 | 202.1776 | 193.8 | 63.52 | 101.59 | 0.95 | 282.6 | 3.1 | 308 | 250.2 | 314.1793 | 1201 | 25 | 92.7 | 101.3 | 107.8 | 122 | 413.2 | 39.9 | 80 | 76.5 | 116 | 129.1 | 2498 | 3.76
11/13/12 | 3:48:50.01 | 184:00:20.6 | 294:06:00 | 194.1 | 202.5227 | 160.9 | 63.55 | 101.59 | 0.75 | 282.2 | 3.1 | 307.5 | 250.1 | 313.792 | 1200 | 24.8 | 92.7 | 101.2 | 107.7 | 122 | 412.5 | 39.9 | 79.8 | 76.4 | 115.7 | 129.2 | 2497 | 3.75
11/13/12 | 3:54:50.01 | 184:06:20.6 | 294:12:00 | 194.2 | 202.5256 | 169.5 | 63.5 | 101.61 | 0.82 | 281.9 | 3.1 | 307.4 | 250.9 | 313.5407 | 1200 | 25.1 | 93.2 | 101.4 | 108 | 122.2 | 412.8 | 40 | 80 | 76.5 | 116.1 | 129.5 | 2495 | 3.76
11/13/12 | 4:00:50.01 | 184:12:20.6 | 294:18:00 | 194.3 | 203.2246 | 157.4 | 63.46 | 101.6 | 0.81 | 282 | 3.1 | 307.4 | 251.1 | 312.2654 | 1198 | 25.1 | 94.1 | 101.5 | 108 | 123.1 | 413 | 40 | 80.1 | 76.4 | 116.1 | 129.2 | 2489 | 3.74
11/13/12 | 4:06:50.01 | 184:18:20.6 | 294:24:00 | 194.4 | 202.7386 | 156.9 | 63.41 | 101.62 | 0.79 | 282.3 | 3.1 | 307.3 | 251 | 312.7672 | 1198 | 25 | 94.4 | 101.5 | 108 | 123.3 | 412.8 | 39.8 | 79.8 | 75.8 | 116 | 129.3 | 2493 | 3.76
11/13/12 | 4:12:50.01 | 184:24:20.6 | 294:30:00 | 194.5 | 202.7504 | 146.1 | 63.49 | 101.61 | 0.77 | 282.7 | 3.1 | 308 | 250.9 | 313.1436 | 1198 | 24.8 | 94.5 | 101.3 | 107.8 | 123.5 | 412.6 | 39.9 | 79.8 | 76.2 | 115.8 | 130.1 | 2496 | 3.77
11/13/12 | 4:18:50.02 | 184:30:20.6 | 294:36:00 | 194.6 | 203.414 | 149.4 | 63.47 | 101.61 | 0.76 | 281.8 | 3.1 | 306.8 | 251 | 312.0238 | 1199 | 25 | 94.4 | 101.3 | 107.8 | 123.5 | 412.5 | 39.9 | 79.9 | 76.2 | 116 | 130.3 | 2485 | 3.74
11/13/12 | 4:24:50.01 | 184:36:20.6 | 294:42:00 | 194.7 | 204.2894 | 143.4 | 63.56 | 101.61 | 0.78 | 281.3 | 3 | 306.5 | 250.3 | 311.1272 | 1197 | 25 | 93.6 | 101.3 | 107.8 | 122.9 | 412.5 | 39.8 | 80 | 76.3 | 116.1 | 130.6 | 2482 | 3.72
11/13/12 | 4:30:49.98 | 184:42:20.6 | 294:48:00 | 194.8 | 203.2358 | 146.7 | 63.54 | 101.62 | 0.86 | 282.2 | 3.2 | 307.3 | 250.8 | 312.6417 | 1198 | 24.7 | 92.7 | 101.2 | 107.7 | 122.1 | 412.8 | 39.9 | 79.7 | 76.3 | 115.8 | 130.7 | 2492 | 3.73
11/13/12 | 4:36:50.03 | 184:48:20.6 | 294:54:00 | 194.9 | 202.8811 | 166.3 | 63.48 | 101.6 | 0.88 | 282.6 | 3.1 | 308 | 250.7 | 312.8927 | 1198 | 24.8 | 92.3 | 101.3 | 107.9 | 121.8 | 413.2 | 40 | 80 | 76.7 | 116 | 130.7 | 2494 | 3.77
11/13/12 | 4:42:50.01 | 184:54:20.6 | 295:00:00 | 195 | 203.7504 | 174.5 | 63.52 | 101.62 | 0.87 | 281.2 | 3.2 | 306.3 | 251.1 | 311.754 | 1197 | 25 | 92.3 | 101.5 | 108 | 121.8 | 413.1 | 40 | 80 | 76.7 | 116 | 130.8 | 2487 | 3.73
11/13/12 | 4:48:50.01 | 185:00:20.6 | 295:06:00 | 195.1 | 203.5946 | 176.9 | 63.55 | 101.6 | 0.92 | 281.9 | 3.1 | 307.4 | 251.5 | 312.1399 | 1198 | 25.1 | 92.5 | 101.5 | 108 | 121.8 | 413.1 | 40.1 | 79.9 | 76.4 | 115.9 | 130.7 | 2488 | 3.75
11/13/12 | 4:54:50.01 | 185:06:20.6 | 295:12:00 | 195.2 | 203.9486 | 171.8 | 63.56 | 101.61 | 0.9 | 280.8 | 3.1 | 305.9 | 251.9 | 311.6471 | 1199 | 24.8 | 93.4 | 101.3 | 107.8 | 122.3 | 413.2 | 39.9 | 79.8 | 76.5 | 115.8 | 130.8 | 2482 | 3.73
11/13/12 | 5:00:50.02 | 185:12:20.6 | 295:18:00 | 195.3 | 203.0759 | 196.9 | 63.49 | 101.64 | 0.96 | 281.8 | 3 | 307.1 | 251.3 | 312.6417 | 1198 | 24.7 | 94.2 | 101.3 | 107.8 | 123.2 | 413.2 | 39.9 | 79.8 | 76.4 | 115.8 | 130.8 | 2492 | 3.75
11/13/12 | 5:06:50.01 | 185:18:20.6 | 295:24:00 | 195.4 | 202.6149 | 175.8 | 63.53 | 101.67 | 0.92 | 282 | 3.2 | 307.3 | 251.3 | 313.5504 | 1201 | 24.6 | 94.4 | 101.3 | 107.8 | 123.2 | 412.5 | 39.8 | 79.8 | 76.2 | 116 | 130.9 | 2493 | 3.74
11/13/12 | 5:12:50.01 | 185:24:20.6 | 295:30:00 | 195.5 | 201.6931 | 174.2 | 63.52 | 101.71 | 0.93 | 283 | 3.1 | 308.5 | 251.4 | 314.9339 | 1201 | 24.7 | 94.1 | 101.2 | 107.7 | 123.1 | 412.8 | 39.7 | 79.9 | 76.3 | 116 | 130.6 | 2504 | 3.76
11/13/12 | 5:18:50.01 | 185:30:20.6 | 295:36:00 | 195.6 | 201.8967 | 160 | 63.51 | 101.74 | 0.93 | 282.2 | 3.1 | 307.4 | 251.8 | 314.5668 | 1202 | 25 | 93.7 | 101.3 | 107.8 | 122.8 | 413 | 39.6 | 79.9 | 76.3 | 116 | 130.6 | 2499 | 3.73
11/13/12 | 5:24:50.01 | 185:36:20.6 | 295:42:00 | 195.7 | 203.3015 | 158 | 63.59 | 101.76 | 0.89 | 281.3 | 3.1 | 306.8 | 251.7 | 312.7867 | 1200 | 24.8 | 93.4 | 101.2 | 107.8 | 122.6 | 413.2 | 39.7 | 79.8 | 76.3 | 115.8 | 130.6 | 2489 | 3.73
11/13/12 | 5:30:49.98 | 185:42:20.6 | 295:48:00 | 195.8 | 202.1139 | 168.3 | 63.5 | 101.78 | 0.92 | 282 | 3.1 | 307.4 | 251.8 | 314.1793 | 1201 | 25 | 93.6 | 101.5 | 108.1 | 122.7 | 412.9 | 40.1 | 79.5 | 75.7 | 115.7 | 131 | 2498 | 3.75
11/13/12 | 5:36:49.98 | 185:48:20.6 | 295:54:00 | 195.9 | 203.317 | 157.8 | 63.52 | 101.81 | 0.86 | 280 | 3.1 | 305.2 | 251.8 | 312.4185 | 1201 | 25.1 | 93.7 | 101.5 | 108.1 | 122.7 | 413.7 | 40.1 | 79.7 | 76 | 115.8 | 130.8 | 2484 | 3.73
11/13/12 | 5:42:50.01 | 185:54:20.6 | 296:00:00 | 196 | 204.3421 | 165 | 63.58 | 101.83 | 0.9 | 279 | 3.2 | 303.7 | 252.8 | 311.1448 | 1199 | 25.5 | 93.8 | 101.3 | 107.9 | 123 | 414.6 | 39.8 | 79.7 | 76 | 115.8 | 130.7 | 2478 | 3.72
11/13/12 | 5:48:50.01 | 186:00:20.6 | 296:06:00 | 196.1 | 202.0847 | 148.1 | 63.44 | 101.83 | 0.81 | 280.3 | 3.1 | 305.4 | 251.8 | 313.9277 | 1201 | 26 | 94.2 | 101.2 | 107.8 | 123.3 | 415.1 | 39.8 | 79.6 | 75.9 | 115.7 | 130.8 | 2496 | 3.77
11/13/12 | 5:54:50.01 | 186:06:20.6 | 296:12:00 | 196.2 | 203.7665 | 155.4 | 63.58 | 101.86 | 0.84 | 279.3 | 3.1 | 304.9 | 251.7 | 312.0238 | 1199 | 25.7 | 93 | 101.4 | 108 | 122.7 | 414.8 | 39.8 | 79.6 | 76 | 115.7 | 130.5 | 2485 | 3.73
11/13/12 | 6:00:50.01 | 186:12:20.6 | 296:18:00 | 196.3 | 202.411 | 154 | 63.43 | 101.87 | 0.81 | 281.7 | 3.1 | 307 | 251.5 | 313.3723 | 1196 | 25 | 91.8 | 101.3 | 107.9 | 121.3 | 413.7 | 39.7 | 79.7 | 76.1 | 115.8 | 130.6 | 2502 | 3.75
11/13/12 | 6:06:50.01 | 186:18:20.6 | 296:24:00 | 196.4 | 203.0089 | 145.6 | 63.52 | 101.88 | 0.72 | 281.8 | 3.1 | 307.2 | 252.3 | 312.8927 | 1198 | 24.6 | 91.8 | 101.3 | 107.8 | 121.1 | 412.6 | 39.7 | 79.6 | 76.2 | 115.8 | 130.8 | 2494 | 3.75
11/13/12 | 6:12:50.01 | 186:24:20.6 | 296:30:00 | 196.5 | 202.886 | 150.7 | 63.56 | 101.9 | 0.77 | 281.5 | 3.1 | 307.2 | 252.1 | 313.2794 | 1199 | 24.4 | 93.1 | 101.3 | 107.8 | 122.1 | 412.3 | 39.7 | 80.1 | 76.6 | 116 | 130.6 | 2495 | 3.74
11/13/12 | 6:18:50.01 | 186:30:20.6 | 296:36:00 | 196.6 | 201.5365 | 143.3 | 63.42 | 101.9 | 0.78 | 282.2 | 3.1 | 307.8 | 250.7 | 314.6824 | 1201 | 24.4 | 93.6 | 101.4 | 107.9 | 122.6 | 413 | 40 | 80.2 | 76.9 | 116.1 | 130.8 | 2502 | 3.76
11/13/12 | 6:24:50.01 | 186:36:20.6 | 296:42:00 | 196.7 | 202.4013 | 144.2 | 63.48 | 101.93 | 0.74 | 281.8 | 3.1 | 307.1 | 251.6 | 313.6343 | 1197 | 25.1 | 93.8 | 101.6 | 108.2 | 122.8 | 413.5 | 40.1 | 80.3 | 76.7 | 116.1 | 130.6 | 2502 | 3.75
11/13/12 | 6:30:49.98 | 186:42:20.6 | 296:48:00 | 196.8 | 204.1345 | 154.4 | 63.57 | 101.94 | 0.88 | 280 | 3.1 | 305.2 | 253.6 | 311.4123 | 1201 | 25.1 | 93.8 | 101.5 | 108.1 | 122.9 | 414 | 40 | 79.9 | 76.2 | 115.8 | 130.5 | 2476 | 3.72
11/13/12 | 6:36:49.98 | 186:48:20.6 | 296:54:00 | 196.9 | 202.5389 | 161.5 | 63.5 | 101.95 | 0.92 | 280.7 | 3.2 | 306.1 | 252.6 | 313.5199 | 1198 | 25 | 93.7 | 101.3 | 107.9 | 122.9 | 414 | 39.8 | 79.8 | 76 | 115.8 | 130.7 | 2499 | 3.73
11/13/12 | 6:42:50.01 | 186:54:20.6 | 297:00:00 | 197 | 202.1112 | 167.2 | 63.55 | 101.95 | 0.9 | 281.4 | 3.1 | 306.9 | 252.4 | 314.4308 | 1201 | 25 | 93.8 | 101.3 | 107.8 | 122.9 | 413.7 | 39.6 | 79.7 | 76.1 | 115.8 | 130.6 | 2500 | 3.77
11/13/12 | 6:48:50.00 | 187:00:20.6 | 297:06:00 | 197.1 | 202.9406 | 163.1 | 63.53 | 101.94 | 0.91 | 280.7 | 3.1 | 306.1 | 252.2 | 313.0473 | 1201 | 24.9 | 94 | 101.4 | 108 | 122.9 | 413.9 | 39.9 | 80.1 | 76.6 | 116 | 130.9 | 2489 | 3.74
11/13/12 | 6:54:50.02 | 187:06:20.6 | 297:12:00 | 197.2 | 201.7134 | 165.9 | 63.3 | 101.99 | 0.93 | 281.5 | 3.1 | 306.7 | 252.4 | 313.8115 | 1202 | 25 | 94.1 | 101.5 | 108 | 123.1 | 414.2 | 40.1 | 80.2 | 76.7 | 115.9 | 130.8 | 2493 | 3.78
11/13/12 | 7:00:50.02 | 187:12:20.6 | 297:18:00 | 197.3 | 203.5173 | 151.9 | 63.63 | 101.99 | 0.85 | 280.9 | 3.1 | 306.5 | 251.8 | 312.6516 | 1199 | 25.1 | 94.1 | 101.5 | 108.1 | 123.2 | 413.9 | 40 | 80.1 | 76.5 | 115.9 | 130.7 | 2490 | 3.74
11/13/12 | 7:06:50.00 | 187:18:20.6 | 297:24:00 | 197.4 | 203.8024 | 150.8 | 63.54 | 102 | 0.85 | 279.7 | 3.1 | 304.8 | 253.1 | 311.7726 | 1199 | 25.2 | 94 | 101.2 | 107.9 | 123 | 414.1 | 39.7 | 79.6 | 75.9 | 115.8 | 130.8 | 2483 | 3.74
11/13/12 | 7:12:50.00 | 187:24:20.6 | 297:30:00 | 197.5 | 201.8977 | 151.5 | 63.43 | 102.01 | 0.84 | 281.4 | 3.1 | 306.4 | 252.9 | 314.169 | 1200 | 25.2 | 93.5 | 101.5 | 108.1 | 122.8 | 413.8 | 39.7 | 79.7 | 76.1 | 115.9 | 130.3 | 2500 | 3.77
11/13/12 | 7:18:50.02 | 187:30:20.6 | 297:36:00 | 197.6 | 201.2018 | 141.1 | 63.57 | 102.01 | 0.82 | 282.8 | 3.1 | 308.2 | 252.2 | 315.9514 | 1202 | 25.2 | 93 | 101.5 | 108.1 | 122.3 | 414.3 | 40.2 | 80.6 | 77.4 | 116.1 | 130.8 | 2510 | 3.77
11/13/12 | 7:24:50.01 | 187:36:20.6 | 297:42:00 | 197.7 | 202.6416 | 145.5 | 63.46 | 102.03 | 0.83 | 280.1 | 3.2 | 305.4 | 253.1 | 313.1637 | 1200 | 25.2 | 93 | 101.3 | 107.8 | 122.2 | 414.2 | 40 | 79.9 | 76.4 | 115.8 | 130.7 | 2492 | 3.73
11/13/12 | 7:30:50.00 | 187:42:20.6 | 297:48:00 | 197.8 | 203.1524 | 151.2 | 63.72 | 102.03 | 0.85 | 280.9 | 3.1 | 306.4 | 252.5 | 313.6561 | 1199 | 24.9 | 92.7 | 101.3 | 107.9 | 122 | 413.4 | 39.6 | 79.5 | 75.9 | 115.7 | 130.6 | 2498 | 3.74
11/13/12 | 7:36:49.98 | 187:48:20.6 | 297:54:00 | 197.9 | 202.5717 | 145.5 | 63.44 | 102.03 | 0.77 | 280.2 | 3.2 | 305.7 | 252.5 | 313.1731 | 1201 | 24.9 | 92.7 | 101.4 | 108 | 122 | 413.6 | 39.9 | 80.2 | 76.8 | 116 | 131 | 2490 | 3.72
11/13/12 | 7:42:50.01 | 187:54:20.6 | 298:00:00 | 198 | 202.1516 | 153.3 | 63.48 | 102.03 | 0.83 | 281.7 | 3.1 | 307.5 | 252.6 | 314.0218 | 1198 | 24.8 | 92.8 | 101.3 | 107.9 | 122 | 413.9 | 40.1 | 80 | 76.8 | 115.9 | 130.8 | 2503 | 3.77
11/13/12 | 7:48:50.01 | 188:00:20.6 | 298:06:00 | 198.1 | 202.0278 | 153.6 | 63.6 | 102.05 | 0.84 | 281.8 | 3.1 | 306.8 | 252.3 | 314.8081 | 1201 | 25 | 93 | 101.3 | 108 | 122.2 | 413.3 | 39.8 | 79.8 | 76.2 | 115.8 | 130.5 | 2503 | 3.75
11/13/12 | 7:54:50.01 | 188:06:20.6 | 298:12:00 | 198.2 | 203.7762 | 151.6 | 63.53 | 102.06 | 0.82 | 280.2 | 3 | 305.5 | 253.3 | 311.7635 | 1198 | 24.9 | 94.1 | 101.5 | 108 | 123 | 413.4 | 39.8 | 80.1 | 76.5 | 116 | 130.6 | 2485 | 3.72
11/13/12 | 8:00:50.01 | 188:12:20.6 | 298:18:00 | 198.3 | 201.7851 | 151 | 63.42 | 102.08 | 0.87 | 282.1 | 3.2 | 307.7 | 252.6 | 314.2947 | 1200 | 24.9 | 94.7 | 101.6 | 108.1 | 123.5 | 413.8 | 40.1 | 80.5 | 77.1 | 116.1 | 130.8 | 2501 | 3.76
11/13/12 | 8:06:50.02 | 188:18:20.6 | 298:24:00 | 198.4 | 202.1457 | 147.8 | 63.51 | 102.09 | 0.84 | 281.4 | 3.1 | 306.7 | 253.3 | 314.1793 | 1201 | 24.8 | 94.8 | 101.5 | 108.1 | 123.6 | 413.8 | 40.1 | 80.1 | 76.3 | 116 | 131.1 | 2498 | 3.75
11/13/12 | 8:12:50.01 | 188:24:20.6 | 298:30:00 | 198.5 | 201.7993 | 152.3 | 63.42 | 102.1 | 0.91 | 282.3 | 3.1 | 307.6 | 253.2 | 314.2727 | 1198 | 25 | 93.9 | 101.4 | 108 | 123 | 413.8 | 39.8 | 79.8 | 76.1 | 115.8 | 130.4 | 2505 | 3.76
11/13/12 | 8:18:50.01 | 188:30:20.6 | 298:36:00 | 198.6 | 203.0839 | 148.9 | 63.52 | 102.11 | 0.85 | 280.7 | 3.1 | 306 | 253.4 | 312.7771 | 1199 | 25.1 | 93.4 | 101.2 | 107.8 | 122.5 | 413.8 | 39.6 | 79.6 | 76 | 115.7 | 130.6 | 2491 | 3.76
11/13/12 | 8:24:50.01 | 188:36:20.6 | 298:42:00 | 198.7 | 202.8767 | 161.5 | 63.51 | 102.15 | 0.93 | 280.5 | 3.2 | 305.7 | 253.1 | 313.0473 | 1201 | 25 | 93.5 | 101.3 | 107.8 | 122.5 | 414.1 | 39.8 | 80.1 | 76.8 | 115.9 | 130.3 | 2489 | 3.72
11/13/12 | 8:30:50.01 | 188:42:20.6 | 298:48:00 | 198.8 | 203.3029 | 162.6 | 63.49 | 102.16 | 0.95 | 279.8 | 3.1 | 304.8 | 253 | 312.2927 | 1201 | 25.2 | 93.6 | 101.5 | 108.1 | 122.7 | 414.1 | 40.1 | 80.1 | 76.5 | 116 | 130.6 | 2483 | 3.72
11/13/12 | 8:36:49.98 | 188:48:20.6 | 298:54:00 | 198.9 | 202.8095 | 153.7 | 63.64 | 102.16 | 0.87 | 281.2 | 3 | 306.6 | 253.1 | 313.792 | 1200 | 25 | 93.5 | 101.2 | 107.8 | 122.6 | 413.8 | 39.7 | 79.7 | 76.1 | 115.7 | 130.3 | 2497 | 3.74
11/13/12 | 8:42:50.01 | 188:54:20.6 | 299:00:00 | 199 | 201.8142 | 148.5 | 63.45 | 102.17 | 0.87 | 282.1 | 3.1 | 307.5 | 252.6 | 314.3982 | 1198 | 25 | 92.2 | 101.3 | 107.8 | 121.8 | 414.1 | 39.7 | 80 | 76.8 | 115.9 | 130.6 | 2506 | 3.78
11/13/12 | 8:48:50.01 | 189:00:20.6 | 299:06:00 | 199.1 | 200.9047 | 142.4 | 63.32 | 102.19 | 0.69 | 282.6 | 3.1 | 307.8 | 252.9 | 315.1744 | 1200 | 25 | 92 | 101.5 | 108 | 121.2 | 413.3 | 40.2 | 80.3 | 77.2 | 116.1 | 130.7 | 2508 | 3.78
11/13/12 | 8:54:50.02 | 189:06:20.6 | 299:12:00 | 199.2 | 201.7636 | 151 | 63.54 | 102.21 | 0.71 | 281.5 | 3.2 | 306.9 | 253.1 | 314.923 | 1200 | 25 | 92 | 101.5 | 108 | 121.3 | 413.4 | 39.9 | 79.8 | 76.5 | 115.8 | 130.7 | 2506 | 3.74
11/13/12 | 9:00:50.01 | 189:12:20.6 | 299:18:00 | 199.3 | 202.5048 | 151 | 63.47 | 102.24 | 0.76 | 280.7 | 3.2 | 305.6 | 253.7 | 313.4247 | 1201 | 25 | 93.8 | 101.3 | 107.8 | 122.8 | 413.5 | 39.7 | 79.7 | 76.1 | 115.8 | 130.2 | 2492 | 3.76
11/13/12 | 9:06:50.01 | 189:18:20.6 | 299:24:00 | 199.4 | 201.9457 | 167.7 | 63.5 | 102.26 | 0.93 | 281.7 | 3.1 | 307.1 | 253.8 | 314.4409 | 1202 | 25 | 94.6 | 101.5 | 108.1 | 123.5 | 414.3 | 40.1 | 80.2 | 76.7 | 116 | 130.6 | 2498 | 3.77
11/13/12 | 9:12:50.01 | 189:24:20.6 | 299:30:00 | 199.5 | 200.9654 | 152.3 | 63.47 | 102.27 | 0.88 | 281.9 | 3.1 | 307.2 | 253.4 | 315.8255 | 1202 | 25 | 94.8 | 101.5 | 108.1 | 123.7 | 414 | 40.1 | 79.9 | 76.1 | 115.8 | 130.5 | 2509 | 3.76
11/13/12 | 9:18:50.01 | 189:30:20.6 | 299:36:00 | 199.6 | 201.1702 | 148.8 | 63.56 | 102.34 | 0.83 | 281.8 | 3.1 | 307 | 253.7 | 315.9514 | 1202 | 25.1 | 93.6 | 101.2 | 107.8 | 122.7 | 413.5 | 39.7 | 79.7 | 76 | 115.8 | 130.5 | 2510 | 3.77
11/13/12 | 9:24:50.02 | 189:36:20.6 | 299:42:00 | 199.7 | 201.9866 | 147.1 | 63.46 | 102.32 | 0.74 | 281.1 | 3.2 | 306.4 | 252.9 | 314.1793 | 1201 | 25 | 93.2 | 101.3 | 107.8 | 122.3 | 413.6 | 39.7 | 79.9 | 76.4 | 115.9 | 130.5 | 2498 | 3.75
11/13/12 | 9:30:50.00 | 189:42:20.6 | 299:48:00 | 199.8 | 201.9754 | 148.6 | 63.45 | 102.33 | 0.73 | 282.2 | 3.1 | 307.5 | 253.2 | 314.1472 | 1198 | 25 | 93.1 | 101.5 | 108 | 122.2 | 413.5 | 40.1 | 80.3 | 77.2 | 116 | 130.7 | 2504 | 3.78
11/13/12 | 9:36:49.98 | 189:48:20.6 | 299:54:00 | 199.9 | 202.956 | 141.7 | 63.48 | 102.35 | 0.84 | 280.8 | 3.1 | 306.1 | 253.1 | 312.7771 | 1199 | 25.1 | 93.1 | 101.5 | 108 | 122.2 | 414 | 40 | 79.8 | 76.3 | 115.9 | 130.5 | 2491 | 3.75
11/13/12 | 9:42:50.02 | 189:54:20.6 | 300:00:00 | 200 | 202.5372 | 156.3 | 63.58 | 102.33 | 0.81 | 283.5 | 3 | 307.8 | 253.7 | 313.9177 | 1200 | 25 | 92.3 | 101.2 | 107.8 | 121.2 | 410.7 | 39.6 | 79.6 | 76.3 | 115.7 | 130.2 | 2498 | 3.74

## Lab A - 90249 - TUXO
ASTMName |  | Lab A - 90249 - TUXO |  |  | BSFC | BLOBY | FFLO |  | CCASEP | EGRPVP | EXHSTP | INMANP | OILPRS | PWR | RPM | INAIRT |  |  | COLOUT | EGRPVT | TAILPT | FUELT | INMANT |  | OILGT | OILST | LOAD | INAIRR
Name |  | Clock Hour | Time of Day | Cond Set | BSFC | FBBY | FFUEL | PBAR | PCCBBY | PEGR | PEXH | PINMAN | POLGAL | POWER | SPEEDf | TAIRIN | TCLEGR | TCLEI | TCLEO | TEGR | TEXH | TFUEL | TINMAN | TMODO | TOLGAL | TOLSMP | TORQUE | VAIRIN
Units |  |  |  |  | g/kWH | L/min | kg/hr | kPa | kPa | kPa | kPa | kPa | kPa | kW | rpm | deg-C | deg-C | deg-C | deg-C | deg-C | deg-C | deg-C | deg-C | deg-C | deg-C | deg-C | N-m | kPa
MYROW | STEP | STEPTIMED | RUNTIME | TOD |  | BLOWBY | FRATE |  | CCP | EGVINP | EXHATP | INMANB | OILGP |  | RPM | INAIRT | REGACT | WATIT | WATOT | EGVINT | EXATT | FUELT | IAMANT | AACOLT | OILGT | OSUMPT | TORQUE | INAIRRP
1636 | TS2 | 0:06:00.000 | 360360 | 2012-11-07 16:01 | 207.9449 | 152.9 | 63.66 |  | 2.46 | 108 | 2.9 | 298 | 163.4 | 306.1389 | 1200 | 27.8 | 117.1 | 106.3 | 108.3 | 122.2 | 408.9 | 40.1 | 80.5 | 64.8 | 107.2 | 125.2 | 2436.1 | 3.71
1637 | TS2 | 0:12:00.000 | 360720 | 2012-11-07 16:07 | 205.8868 | 164.2 | 63.55 |  | 2.39 | 109.7 | 3.1 | 304.1 | 162.7 | 308.6648 | 1200 | 27.3 | 120.4 | 106.1 | 108.1 | 124.7 | 404.4 | 40.1 | 80.6 | 64 | 107.7 | 124.7 | 2456.2 | 3.75
1638 | TS2 | 0:18:00.000 | 361080 | 2012-11-07 16:13 | 205.6269 | 164.2 | 63.4 |  | 2.66 | 111.1 | 3.1 | 303.8 | 162.7 | 308.3255 | 1200 | 27.2 | 115.4 | 105.7 | 107.7 | 120.2 | 403.9 | 39.9 | 79.8 | 63.4 | 107.6 | 124.7 | 2453.5 | 3.75
1639 | TS2 | 0:24:00.000 | 361440 | 2012-11-07 16:19 | 205.7008 | 164.2 | 63.49 |  | 1.34 | 112.4 | 3.1 | 304.1 | 160 | 308.6522 | 1200 | 27.2 | 115.8 | 106 | 108.1 | 120.3 | 403.9 | 40 | 79.9 | 63.6 | 110.1 | 126.1 | 2456.1 | 3.74
1640 | TS2 | 0:30:00.000 | 361800 | 2012-11-07 16:25 | 205.5982 | 158.6 | 63.51 |  | 0.47 | 113.1 | 3.1 | 303.8 | 153.1 | 308.9036 | 1200 | 26.9 | 117 | 106.1 | 108.2 | 121.4 | 402.8 | 40.1 | 80 | 63.1 | 115.4 | 130.1 | 2458.1 | 3.75
1641 | TS2 | 0:36:00.000 | 362160 | 2012-11-07 16:31 | 205.2484 | 155.7 | 63.42 |  | 0.45 | 114.5 | 3.1 | 304.1 | 149.6 | 308.9915 | 1200 | 27.1 | 118 | 106.1 | 108.2 | 122.4 | 402.8 | 40.1 | 80.6 | 63.7 | 117 | 132.2 | 2458.8 | 3.73
1642 | TS2 | 0:42:00.000 | 362520 | 2012-11-07 16:37 | 206.797 | 155.7 | 63.74 |  | 0.45 | 116.2 | 3.1 | 304.4 | 150.3 | 308.2249 | 1200 | 26.9 | 117.1 | 105.9 | 108.1 | 121.9 | 402.8 | 40.1 | 79.8 | 64.3 | 115.8 | 131.9 | 2452.7 | 3.74
1643 | TS2 | 0:48:00.000 | 362880 | 2012-11-07 16:43 | 203.2907 | 152.9 | 63.16 |  | 0.42 | 117.8 | 3.1 | 307.5 | 151 | 310.688 | 1200 | 26.9 | 116.2 | 105.9 | 108.1 | 120.9 | 403.3 | 39.9 | 81.1 | 64.3 | 115.4 | 131.2 | 2472.3 | 3.69
1644 | TS2 | 0:54:00.000 | 363240 | 2012-11-07 16:49 | 206.0595 | 150.1 | 63.58 |  | 0.42 | 118.9 | 3.1 | 304.4 | 150.3 | 308.5517 | 1200 | 26.9 | 116.5 | 105.8 | 107.9 | 121.2 | 404.4 | 39.8 | 80.6 | 63.7 | 116.8 | 131.7 | 2455.3 | 3.72
1645 | TS2 | 1:00:00.000 | 363600 | 2012-11-07 16:55 | 204.0071 | 150.1 | 63.38 |  | 0.42 | 120.6 | 3.1 | 305.5 | 150.3 | 310.6755 | 1200 | 26.8 | 117.1 | 105.9 | 107.9 | 121.8 | 403.9 | 39.9 | 80.6 | 63.2 | 116.1 | 131.6 | 2472.2 | 3.78
1646 | TS2 | 1:06:00.000 | 363960 | 2012-11-07 17:01 | 205.5876 | 161.4 | 63.53 |  | 0.45 | 122.2 | 3.1 | 304.1 | 151 | 309.0167 | 1200 | 26.6 | 116.4 | 106 | 108.1 | 121.5 | 403.3 | 39.9 | 79.6 | 64.1 | 115.8 | 131.5 | 2459 | 3.73
1647 | TS2 | 1:12:00.000 | 364320 | 2012-11-07 17:07 | 206.1421 | 164.2 | 63.52 |  | 0.45 | 123.9 | 3.1 | 301.7 | 151 | 308.137 | 1200 | 26.6 | 111.6 | 106.1 | 108.1 | 119.1 | 406.1 | 39.9 | 79.4 | 63.9 | 115.7 | 131.2 | 2452 | 3.71
1648 | TS2 | 1:18:00.000 | 364680 | 2012-11-07 17:13 | 207.0464 | 164.2 | 63.45 |  | 0.47 | 125.6 | 3.1 | 301.7 | 151.7 | 306.453 | 1200 | 26.6 | 115.8 | 105.9 | 108.1 | 121 | 406.7 | 39.9 | 81.1 | 64.4 | 115.9 | 131.6 | 2438.6 | 3.73
1649 | TS2 | 1:24:00.000 | 365040 | 2012-11-07 17:19 | 205.7561 | 164.2 | 63.52 |  | 0.47 | 127 | 3.1 | 302.1 | 150.3 | 308.715 | 1200 | 26.3 | 116.7 | 105.9 | 108.1 | 122.2 | 406.1 | 39.9 | 80.7 | 63.7 | 115.8 | 131.3 | 2456.6 | 3.69
1650 | TS2 | 1:30:00.000 | 365400 | 2012-11-07 17:25 | 205.241 | 161.4 | 63.41 |  | 0.45 | 128 | 3.1 | 301.7 | 151 | 308.9538 | 1200 | 26.1 | 115.7 | 105.7 | 107.8 | 121.4 | 405.6 | 40 | 80.6 | 63.1 | 115.9 | 131.2 | 2458.5 | 3.7
1651 | TS2 | 1:36:00.000 | 365760 | 2012-11-07 17:31 | 206.1038 | 164.2 | 63.56 |  | 0.47 | 129.4 | 3.1 | 301.4 | 151 | 308.3883 | 1200 | 26.2 | 115.4 | 105.8 | 107.9 | 121.1 | 406.1 | 39.9 | 79.3 | 63.8 | 115.9 | 131.2 | 2454 | 3.7
1652 | TS2 | 1:42:00.000 | 366120 | 2012-11-07 17:37 | 204.8305 | 169.9 | 63.26 |  | 0.5 | 131.1 | 3.1 | 303.4 | 150.3 | 308.8407 | 1200 | 25.8 | 114.2 | 105.9 | 108.1 | 119.9 | 408.3 | 40 | 81.1 | 64.8 | 116.1 | 131.2 | 2457.6 | 3.76
1653 | TS2 | 1:48:00.000 | 366480 | 2012-11-07 17:43 | 204.5404 | 161.4 | 63.43 |  | 0.45 | 132.4 | 3.2 | 304.8 | 150.3 | 310.11 | 1200 | 25.9 | 114.9 | 105.9 | 108 | 120.5 | 408.3 | 39.9 | 80.8 | 64.3 | 116.1 | 131.3 | 2467.7 | 3.76
1654 | TS2 | 1:54:00.000 | 366840 | 2012-11-07 17:49 | 204.9458 | 164.2 | 63.36 |  | 0.47 | 133.8 | 3.1 | 302.4 | 150.3 | 309.1549 | 1200 | 26.2 | 115.4 | 105.7 | 107.8 | 121.1 | 407.8 | 40 | 80.6 | 63 | 116.1 | 131.4 | 2460.1 | 3.71
1655 | TS2 | 2:00:00.000 | 367200 | 2012-11-07 17:55 | 205.2536 | 155.7 | 63.45 |  | 0.42 | 135.5 | 3.1 | 301.4 | 150.3 | 309.1298 | 1200 | 26.3 | 116.2 | 105.8 | 107.9 | 121.7 | 407.8 | 40 | 79.3 | 63.8 | 115.8 | 131 | 2459.9 | 3.76
1656 | TS2 | 2:06:00.000 | 367560 | 2012-11-07 18:01 | 204.0649 | 161.4 | 63.38 |  | 0.45 | 136.8 | 3.1 | 304.1 | 150.3 | 310.5875 | 1200 | 25.8 | 116 | 105.9 | 108.1 | 121.6 | 407.8 | 40.1 | 79.9 | 64.4 | 115.8 | 130.9 | 2471.5 | 3.75
1657 | TS2 | 2:12:00.000 | 367920 | 2012-11-07 18:07 | 205.4614 | 158.6 | 63.46 |  | 0.45 | 138.2 | 3.1 | 302.7 | 150.3 | 308.8658 | 1200 | 25.9 | 114.8 | 105.9 | 108.1 | 120.5 | 408.3 | 40 | 81.2 | 64.7 | 116.1 | 131.2 | 2457.8 | 3.75
1658 | TS2 | 2:18:00.000 | 368280 | 2012-11-07 18:13 | 205.1609 | 158.6 | 63.46 |  | 0.42 | 139.9 | 3.1 | 302.7 | 150.3 | 309.3183 | 1200 | 25.5 | 115 | 105.9 | 108 | 120.7 | 407.8 | 40 | 80.1 | 63.5 | 116.1 | 131.2 | 2461.4 | 3.76
1659 | TS2 | 2:24:00.000 | 368640 | 2012-11-07 18:19 | 206.0415 | 158.6 | 63.59 |  | 0.45 | 141.6 | 3.1 | 301 | 150.3 | 308.6271 | 1200 | 25.7 | 115.8 | 105.7 | 107.8 | 121.6 | 406.7 | 40 | 80.6 | 63.2 | 115.9 | 131.2 | 2455.9 | 3.71
1660 | TS2 | 2:30:00.000 | 369000 | 2012-11-07 18:25 | 203.7164 | 155.7 | 63.41 |  | 0.42 | 142.9 | 3.1 | 305.8 | 149.6 | 311.2661 | 1200 | 25.6 | 114.9 | 105.9 | 108.2 | 120.9 | 408.3 | 40 | 81.3 | 64.9 | 116.2 | 131.2 | 2476.9 | 3.8
1661 | TS2 | 2:36:00.000 | 369360 | 2012-11-07 18:31 | 205.9119 | 155.7 | 63.55 |  | 0.45 | 144.6 | 3.1 | 303.1 | 149.6 | 308.6271 | 1200 | 26.3 | 114.7 | 106.2 | 108.3 | 120.6 | 408.3 | 40 | 80.3 | 63.8 | 116.1 | 131.3 | 2455.9 | 3.62
1662 | TS2 | 2:42:00.000 | 369720 | 2012-11-07 18:37 | 205.4687 | 152.9 | 63.47 |  | 0.42 | 145.6 | 3.1 | 301 | 150.3 | 308.9036 | 1200 | 26.4 | 115.2 | 105.6 | 107.7 | 121.2 | 408.3 | 39.9 | 80.6 | 63.2 | 115.8 | 131.1 | 2458.1 | 3.72
1663 | TS2 | 2:48:00.000 | 370080 | 2012-11-07 18:43 | 205.6811 | 155.7 | 63.44 |  | 0.42 | 147.3 | 3.1 | 302.1 | 150.3 | 308.4386 | 1200 | 25.9 | 115.2 | 106.1 | 108.1 | 121.2 | 407.2 | 40 | 80.6 | 63.7 | 115.8 | 131 | 2454.4 | 3.71
1664 | TS2 | 2:54:00.000 | 370440 | 2012-11-07 18:49 | 206.0401 | 158.6 | 63.53 |  | 0.45 | 148.7 | 3.1 | 302.4 | 149.6 | 308.338 | 1200 | 26.1 | 114.4 | 106.2 | 108.2 | 120.4 | 408.3 | 40 | 81 | 64.4 | 116 | 131.1 | 2453.6 | 3.77
1665 | TS2 | 3:00:00.000 | 370800 | 2012-11-07 18:55 | 204.511 | 158.6 | 63.48 |  | 0.45 | 150.4 | 3.1 | 304.4 | 149.6 | 310.399 | 1200 | 25.8 | 114.9 | 105.9 | 108 | 120.8 | 407.8 | 40 | 80.9 | 64.6 | 116.1 | 131.3 | 2470 | 3.77
1666 | TS2 | 3:06:00.000 | 371160 | 2012-11-07 19:01 | 205.4603 | 161.4 | 63.47 |  | 0.45 | 152 | 3.1 | 302.4 | 150.3 | 308.9161 | 1200 | 25.9 | 115.7 | 105.8 | 107.8 | 121.5 | 406.7 | 40.1 | 80.6 | 62.8 | 116.1 | 131.4 | 2458.2 | 3.7
1667 | TS2 | 3:12:00.000 | 371520 | 2012-11-07 19:07 | 205.4749 | 161.4 | 63.49 |  | 0.45 | 153.7 | 3.1 | 303.4 | 150.3 | 308.9915 | 1200 | 25.9 | 115.2 | 105.9 | 108 | 121.3 | 406.7 | 40.1 | 79.8 | 64.3 | 115.8 | 131.1 | 2458.8 | 3.71
1668 | TS2 | 3:18:00.000 | 371880 | 2012-11-07 19:13 | 206.03 | 158.6 | 63.69 |  | 0.45 | 155.1 | 3.1 | 304.4 | 149.6 | 309.1298 | 1200 | 25.4 | 114.6 | 106.1 | 108.1 | 120.6 | 406.7 | 40.1 | 79.9 | 63.7 | 116 | 131 | 2459.9 | 3.76
1669 | TS2 | 3:24:00.000 | 372240 | 2012-11-07 19:19 | 206.6534 | 155.7 | 63.81 |  | 0.45 | 156.8 | 3.1 | 303.4 | 149.6 | 308.7779 | 1200 | 25.5 | 115.4 | 106.1 | 108.1 | 121.3 | 406.7 | 40.2 | 79.9 | 64.5 | 116.1 | 131.1 | 2457.1 | 3.73
1670 | TS2 | 3:30:00.000 | 372600 | 2012-11-07 19:25 | 205.9779 | 155.7 | 63.56 |  | 0.42 | 158.5 | 3.1 | 304.1 | 149.6 | 308.5768 | 1200 | 25.6 | 115.3 | 106 | 108 | 121.2 | 407.2 | 40.1 | 81.1 | 64.7 | 116.2 | 131.3 | 2455.5 | 3.76
1671 | TS2 | 3:36:00.000 | 372960 | 2012-11-07 19:31 | 205.2099 | 158.6 | 63.47 |  | 0.42 | 160.2 | 3.1 | 302.7 | 149.6 | 309.2931 | 1200 | 25.6 | 114.6 | 105.9 | 108 | 120.7 | 406.7 | 39.9 | 80.6 | 62.7 | 116.3 | 131.1 | 2461.2 | 3.75
1672 | TS2 | 3:42:00.000 | 373320 | 2012-11-07 19:37 | 207.3988 | 152.9 | 63.73 |  | 0.42 | 161.2 | 3.1 | 302.4 | 149.6 | 307.2824 | 1200 | 25.6 | 115.6 | 105.9 | 107.9 | 121.7 | 406.7 | 39.9 | 79.3 | 63.9 | 116.1 | 131.4 | 2445.2 | 3.7
1673 | TS2 | 3:48:00.000 | 373680 | 2012-11-07 19:43 | 206.076 | 164.2 | 63.51 |  | 0.47 | 162.5 | 3.1 | 303.1 | 149.6 | 308.1872 | 1200 | 25.3 | 114.6 | 106.1 | 108 | 120.8 | 406.1 | 39.9 | 79.5 | 64.2 | 116 | 131.3 | 2452.4 | 3.81
1674 | TS2 | 3:54:00.000 | 374040 | 2012-11-07 19:49 | 207.2171 | 167.1 | 63.57 |  | 0.47 | 164.6 | 3.1 | 304.4 | 149.6 | 306.7798 | 1200 | 25.3 | 114.4 | 106.2 | 108.2 | 120.5 | 407.2 | 39.9 | 81.1 | 64.8 | 116.2 | 131.6 | 2441.2 | 3.7
1675 | TS2 | 4:00:00.000 | 374400 | 2012-11-07 19:55 | 206.9126 | 164.2 | 63.63 |  | 0.47 | 166.3 | 3.1 | 303.4 | 149.6 | 307.5212 | 1200 | 25.4 | 114.8 | 105.9 | 107.9 | 120.9 | 406.7 | 40 | 79.2 | 62.9 | 116.4 | 131.7 | 2447.1 | 3.77
1676 | TS2 | 4:06:00.000 | 374760 | 2012-11-07 20:01 | 207.1367 | 164.2 | 63.6 |  | 0.47 | 167.6 | 3.1 | 301.7 | 149.6 | 307.0437 | 1200 | 25.5 | 115.9 | 105.7 | 107.8 | 122.1 | 407.8 | 39.9 | 80 | 63.7 | 116 | 131.3 | 2443.3 | 3.7
1677 | TS2 | 4:12:00.000 | 375120 | 2012-11-07 20:07 | 205.9393 | 167.1 | 63.31 |  | 0.47 | 169.3 | 3.1 | 302.7 | 150.3 | 307.4207 | 1200 | 25.5 | 115.7 | 105.9 | 107.9 | 121.9 | 408.3 | 39.9 | 79.4 | 63.9 | 115.4 | 130.9 | 2446.3 | 3.72
1678 | TS2 | 4:18:00.000 | 375480 | 2012-11-07 20:13 | 206.8148 | 169.9 | 63.47 |  | 0.5 | 171 | 3.1 | 304.4 | 150.3 | 306.8929 | 1200 | 25.1 | 114.9 | 106.1 | 108.1 | 121.3 | 408.9 | 39.9 | 82.1 | 66.3 | 115.6 | 130.7 | 2442.1 | 3.73
1679 | TS2 | 4:24:00.000 | 375840 | 2012-11-07 20:19 | 206.8774 | 169.9 | 63.38 |  | 0.47 | 172.7 | 3.1 | 303.4 | 149.6 | 306.3651 | 1200 | 25.3 | 113.7 | 105.9 | 107.9 | 120.2 | 408.9 | 39.9 | 80.6 | 64.3 | 115.9 | 131.2 | 2437.9 | 3.74
1680 | TS2 | 4:30:00.000 | 376200 | 2012-11-07 20:25 | 207.702 | 167.1 | 63.57 |  | 0.47 | 174.4 | 3.1 | 302.7 | 149.6 | 306.0635 | 1200 | 25.3 | 114.3 | 105.9 | 108 | 120.7 | 408.3 | 40 | 80.3 | 64.1 | 116 | 131.2 | 2435.5 | 3.74
1681 | TS2 | 4:36:00.000 | 376560 | 2012-11-07 20:31 | 207.3132 | 167.1 | 63.55 |  | 0.47 | 176.1 | 3.1 | 302.7 | 149.6 | 306.541 | 1200 | 25.1 | 115.3 | 105.9 | 107.9 | 121.6 | 407.8 | 39.9 | 80 | 63.6 | 115.8 | 130.9 | 2439.3 | 3.75
1682 | TS2 | 4:42:00.000 | 376920 | 2012-11-07 20:37 | 207.5061 | 167.1 | 63.57 |  | 0.47 | 177.8 | 3.1 | 301 | 148.9 | 306.3525 | 1200 | 25.9 | 115.4 | 106 | 108.1 | 121.8 | 409.4 | 40 | 79.6 | 64.1 | 117.1 | 131.6 | 2437.8 | 3.76
1683 | TS2 | 4:48:00.000 | 377280 | 2012-11-07 20:43 | 206.1697 | 164.2 | 63.5 |  | 0.47 | 180.2 | 3.1 | 303.4 | 148.9 | 307.9987 | 1200 | 26.1 | 114.7 | 106.1 | 108.2 | 121.1 | 410.6 | 40 | 81.7 | 65.4 | 116.3 | 131.6 | 2450.9 | 3.73
1684 | TS2 | 4:54:00.000 | 377640 | 2012-11-07 20:49 | 206.1695 | 161.4 | 63.43 |  | 0.47 | 181.8 | 3 | 302.7 | 150.3 | 307.6594 | 1200 | 25.6 | 114.1 | 105.8 | 107.9 | 120.6 | 408.9 | 40.1 | 80.9 | 64.9 | 115.4 | 130.7 | 2448.2 | 3.73
1685 | TS2 | 5:00:00.000 | 378000 | 2012-11-07 20:55 | 206.7095 | 167.1 | 63.3 |  | 0.47 | 183.5 | 3.1 | 301.7 | 150.3 | 306.2268 | 1200 | 25.6 | 115.1 | 105.7 | 107.7 | 121.5 | 408.3 | 39.9 | 80.6 | 63.4 | 115.4 | 130.2 | 2436.8 | 3.71
1686 | TS2 | 5:06:00.000 | 378360 | 2012-11-07 21:01 | 208.8585 | 161.4 | 63.63 |  | 0.45 | 184.9 | 3.1 | 301.4 | 150.3 | 304.656 | 1200 | 25.6 | 115 | 106.1 | 108.1 | 121.4 | 408.9 | 39.9 | 79.4 | 64.2 | 115.7 | 130.6 | 2424.3 | 3.73
1687 | TS2 | 5:12:00.000 | 378720 | 2012-11-07 21:07 | 208.1117 | 158.6 | 63.63 |  | 0.45 | 186.6 | 3.1 | 303.8 | 149.6 | 305.7493 | 1200 | 25.7 | 113.9 | 106.1 | 108.2 | 120.6 | 409.4 | 40 | 81.4 | 64.9 | 116.1 | 130.7 | 2433 | 3.72
1688 | TS2 | 5:18:00.000 | 379080 | 2012-11-07 21:13 | 208.6265 | 161.4 | 63.52 |  | 0.45 | 187.9 | 3.1 | 302.7 | 149.6 | 304.4675 | 1200 | 25.5 | 114 | 105.9 | 107.9 | 120.5 | 409.4 | 40.1 | 80.7 | 64.4 | 116.2 | 131.2 | 2422.8 | 3.75
1689 | TS2 | 5:24:00.000 | 379440 | 2012-11-07 21:19 | 207.0308 | 158.6 | 63.44 |  | 0.45 | 189.3 | 3.1 | 302.7 | 149.6 | 306.4279 | 1200 | 25.4 | 114.8 | 105.6 | 107.7 | 121.3 | 408.3 | 39.9 | 80.6 | 63.3 | 115.9 | 130.8 | 2438.4 | 3.73
1690 | TS2 | 5:30:00.000 | 379800 | 2012-11-07 21:25 | 209.2298 | 161.4 | 63.68 |  | 0.45 | 190.3 | 3.1 | 300.7 | 149.6 | 304.3544 | 1200 | 25.4 | 115.1 | 105.9 | 107.9 | 121.6 | 408.3 | 39.9 | 79.2 | 63.9 | 115.8 | 130.7 | 2421.9 | 3.72
1691 | TS2 | 5:36:00.000 | 380160 | 2012-11-07 21:31 | 207.8447 | 161.4 | 63.47 |  | 0.47 | 191 | 3.1 | 303.4 | 149.6 | 305.3723 | 1200 | 25.3 | 114.2 | 105.9 | 108 | 120.7 | 408.9 | 39.9 | 81.3 | 66.1 | 116.3 | 130.6 | 2430 | 3.75
1692 | TS2 | 5:42:00.000 | 380520 | 2012-11-07 21:37 | 207.9276 | 158.6 | 63.43 |  | 0.45 | 193 | 3.1 | 303.8 | 148.2 | 305.0581 | 1200 | 25.4 | 113.8 | 106.1 | 108.2 | 120.3 | 409.4 | 40.1 | 81.2 | 64.9 | 116.8 | 131.6 | 2427.5 | 3.72
1693 | TS2 | 5:48:00.000 | 380880 | 2012-11-07 21:43 | 208.4365 | 161.4 | 63.58 |  | 0.47 | 194 | 3.1 | 301.4 | 149.6 | 305.033 | 1200 | 25.4 | 115.2 | 105.8 | 107.9 | 121.6 | 408.3 | 40 | 80.6 | 63.1 | 115.8 | 130.7 | 2427.3 | 3.82
1694 | TS2 | 5:54:00.000 | 381240 | 2012-11-07 21:49 | 209.4599 | 164.2 | 63.6 |  | 0.47 | 195.4 | 3.1 | 300.4 | 150.3 | 303.6381 | 1200 | 25.4 | 114.9 | 105.8 | 107.8 | 121.5 | 408.3 | 40.1 | 80.6 | 63.8 | 115.6 | 130.3 | 2416.2 | 3.65
1695 | TS2 | 6:00:00.000 | 381600 | 2012-11-07 21:55 | 206.9727 | 152.9 | 63.43 |  | 0.42 | 197.1 | 3.1 | 304.1 | 149.6 | 306.4656 | 1200 | 25.4 | 114.6 | 105.9 | 108 | 121.2 | 408.3 | 40.1 | 80.8 | 65.5 | 115.8 | 130.3 | 2438.7 | 3.72
1696 | TS2 | 6:06:00.000 | 381960 | 2012-11-07 22:01 | 208.2453 | 152.9 | 63.54 |  | 0.42 | 198.4 | 3.1 | 303.4 | 148.9 | 305.121 | 1200 | 25.3 | 113.9 | 106.1 | 108.1 | 120.4 | 408.9 | 40.1 | 80.9 | 64.6 | 116.4 | 130.8 | 2428 | 3.77
1697 | TS2 | 6:12:00.000 | 382320 | 2012-11-07 22:07 | 206.8147 | 152.9 | 63.34 |  | 0.47 | 199.8 | 3.2 | 302.7 | 148.9 | 306.2645 | 1200 | 25.2 | 114.5 | 105.8 | 107.9 | 121.1 | 407.8 | 39.9 | 80.6 | 63 | 116.4 | 130.4 | 2437.1 | 3.74
1698 | TS2 | 6:18:00.000 | 382680 | 2012-11-07 22:13 | 207.5216 | 152.9 | 63.46 |  | 0.47 | 200.8 | 3.2 | 302.7 | 148.9 | 305.7996 | 1200 | 25.1 | 114.7 | 105.9 | 108 | 121.3 | 407.8 | 39.9 | 79.3 | 63.9 | 116.2 | 130.3 | 2433.4 | 3.76
1699 | TS2 | 6:24:00.000 | 383040 | 2012-11-07 22:19 | 207.0987 | 158.6 | 63.44 |  | 0.47 | 202.2 | 3.2 | 303.1 | 149.6 | 306.3274 | 1200 | 25 | 114.1 | 105.8 | 107.9 | 120.8 | 407.8 | 39.8 | 79.7 | 64.3 | 116 | 130.3 | 2437.6 | 3.74
1700 | TS2 | 6:30:00.000 | 383400 | 2012-11-07 22:25 | 207.7506 | 155.7 | 63.47 |  | 0.45 | 203.5 | 3.2 | 304.4 | 149.6 | 305.5105 | 1200 | 24.9 | 114.2 | 106.1 | 108.1 | 120.7 | 408.3 | 40 | 81.1 | 64.9 | 116.1 | 130.9 | 2431.1 | 3.78
1701 | TS2 | 6:36:00.000 | 383760 | 2012-11-07 22:31 | 207.1041 | 164.2 | 63.4 |  | 0.47 | 205.2 | 3.1 | 303.8 | 149.6 | 306.1263 | 1200 | 24.8 | 114.6 | 105.9 | 107.9 | 121.1 | 408.3 | 40 | 80.8 | 64.6 | 116.1 | 130.8 | 2436 | 3.75
1702 | TS2 | 6:42:00.000 | 384120 | 2012-11-07 22:37 | 207.3275 | 167.1 | 63.57 |  | 0.5 | 206.2 | 3.1 | 302.4 | 149.6 | 306.6164 | 1200 | 24.7 | 114.7 | 105.8 | 107.9 | 121.3 | 407.2 | 40 | 80.6 | 63.4 | 115.9 | 130.6 | 2439.9 | 3.71
1703 | TS2 | 6:48:00.000 | 384480 | 2012-11-07 22:43 | 206.6794 | 161.4 | 63.47 |  | 0.47 | 207.6 | 3.1 | 303.8 | 149.6 | 307.0939 | 1200 | 24.6 | 114.8 | 106 | 108.1 | 121.4 | 407.2 | 40 | 79.8 | 64.3 | 115.8 | 130.4 | 2443.7 | 3.74
1704 | TS2 | 6:54:00.000 | 384840 | 2012-11-07 22:49 | 205.7521 | 158.6 | 63.48 |  | 0.47 | 209.3 | 3.1 | 304.8 | 149.6 | 308.5265 | 1200 | 27.2 | 113.8 | 106 | 108.1 | 120.4 | 407.8 | 40 | 81.7 | 65.7 | 115.8 | 130.4 | 2455.1 | 3.72
1705 | TS2 | 7:00:00.000 | 385200 | 2012-11-07 22:55 | 206.6386 | 161.4 | 63.66 |  | 0.47 | 210.6 | 3.1 | 302.4 | 149.6 | 308.0741 | 1200 | 26.7 | 114.6 | 105.8 | 107.8 | 121.1 | 406.7 | 40 | 80.6 | 63.4 | 115.8 | 130.4 | 2451.5 | 3.7
1706 | TS2 | 7:06:00.000 | 385560 | 2012-11-07 23:01 | 205.484 | 164.2 | 63.64 |  | 0.5 | 211.6 | 3.1 | 303.1 | 149.6 | 309.7078 | 1200 | 26.7 | 114.6 | 105.8 | 107.9 | 121.2 | 405 | 39.9 | 79.6 | 64.2 | 115.7 | 130.3 | 2464.5 | 3.69
1707 | TS2 | 7:12:00.000 | 385920 | 2012-11-07 23:07 | 203.7579 | 164.2 | 63.51 |  | 0.47 | 213.3 | 3.1 | 305.8 | 149.6 | 311.6934 | 1200 | 25 | 114.3 | 106.1 | 108.1 | 120.8 | 403.3 | 40.1 | 80.7 | 64.3 | 116 | 130.5 | 2480.3 | 3.74
1708 | TS2 | 7:18:00.000 | 386280 | 2012-11-07 23:13 | 203.8558 | 161.4 | 63.52 |  | 0.47 | 214.7 | 3.1 | 303.8 | 149.6 | 311.5928 | 1200 | 25 | 115.1 | 106 | 108 | 121.6 | 402.8 | 39.9 | 80.6 | 63.6 | 115.9 | 130.5 | 2479.5 | 3.73
1709 | TS2 | 7:24:00.000 | 386640 | 2012-11-07 23:19 | 204.5286 | 158.6 | 63.56 |  | 0.47 | 216.1 | 3.1 | 304.1 | 149.6 | 310.7634 | 1200 | 25 | 114.2 | 106 | 108.1 | 120.7 | 401.7 | 40 | 81.1 | 64.8 | 116.1 | 130.7 | 2472.9 | 3.72
1710 | TS2 | 7:30:00.000 | 387000 | 2012-11-07 23:25 | 204.2947 | 161.4 | 63.59 |  | 0.5 | 217.1 | 3.1 | 303.4 | 148.9 | 311.2661 | 1200 | 25 | 114.6 | 104.6 | 107.8 | 121.2 | 403.3 | 40 | 80 | 63.1 | 116.1 | 130.6 | 2476.9 | 3.67
1711 | TS2 | 7:36:00.000 | 387360 | 2012-11-07 23:31 | 204.8092 | 161.4 | 63.57 |  | 0.5 | 218.1 | 3.1 | 302.4 | 149.6 | 310.3864 | 1200 | 27.2 | 112.9 | 105.9 | 107.9 | 121.2 | 403.9 | 40 | 79.3 | 63.8 | 115.9 | 130.7 | 2469.9 | 3.67
1712 | TS2 | 7:42:00.000 | 387720 | 2012-11-07 23:37 | 203.385 | 158.6 | 63.45 |  | 0.5 | 219.1 | 3.1 | 303.8 | 149.6 | 311.9698 | 1200 | 26.7 | 114.1 | 105.9 | 107.9 | 120.7 | 404.4 | 39.9 | 79.3 | 63.8 | 115.8 | 130.5 | 2482.5 | 3.77
1713 | TS2 | 7:48:00.000 | 388080 | 2012-11-07 23:43 | 204.4155 | 155.7 | 63.53 |  | 0.47 | 220.5 | 3.1 | 304.8 | 149.6 | 310.7886 | 1200 | 25 | 114.4 | 106 | 108.1 | 121 | 402.2 | 40.1 | 81.2 | 64.9 | 115.9 | 130.5 | 2473.1 | 3.64
1714 | TS2 | 7:54:00.000 | 388440 | 2012-11-07 23:49 | 202.1595 | 161.4 | 63.37 |  | 0.52 | 221.8 | 3.1 | 305.1 | 148.9 | 313.4653 | 1200 | 25 | 114.6 | 105.9 | 107.9 | 121.4 | 401.7 | 40.1 | 80.6 | 63.8 | 116.7 | 130.8 | 2494.4 | 3.8
1715 | TS2 | 8:00:00.000 | 388800 | 2012-11-07 23:55 | 204.8673 | 158.6 | 63.57 |  | 0.57 | 222.8 | 3.1 | 303.8 | 149.6 | 310.2985 | 1200 | 24.7 | 114.2 | 106.1 | 108.2 | 120.9 | 407.2 | 40.1 | 81 | 64.8 | 115.8 | 130.9 | 2469.2 | 3.75
1716 | TS2 | 8:06:00.000 | 389160 | 2012-11-08 00:01 | 204.3659 | 161.4 | 63.53 |  | 0.5 | 224.5 | 3.1 | 302.7 | 150.3 | 310.864 | 1200 | 24.9 | 114.6 | 105.8 | 107.9 | 121.3 | 405.6 | 40.1 | 80.7 | 64.3 | 115.3 | 130.2 | 2473.7 | 3.72
1717 | TS2 | 8:12:00.000 | 389520 | 2012-11-08 00:07 | 203.2227 | 169.9 | 63.43 |  | 0.5 | 225.5 | 3.1 | 303.8 | 148.9 | 312.1206 | 1200 | 24.9 | 114.4 | 105.8 | 107.9 | 121.2 | 403.3 | 40.1 | 79.6 | 63.3 | 116.4 | 130.6 | 2483.7 | 3.73
1718 | TS2 | 8:18:00.000 | 389880 | 2012-11-08 00:13 | 204.7502 | 161.4 | 63.58 |  | 0.52 | 226.2 | 3.1 | 301.4 | 148.9 | 310.5247 | 1200 | 25.2 | 114.4 | 105.8 | 107.9 | 121.3 | 406.1 | 40.1 | 80 | 63.6 | 116.3 | 130.7 | 2471 | 3.71
1719 | TS2 | 8:24:00.000 | 390240 | 2012-11-08 00:19 | 203.6401 | 158.6 | 63.44 |  | 0.52 | 227.2 | 3.1 | 303.1 | 149.6 | 311.53 | 1200 | 25 | 114.3 | 105.9 | 107.9 | 121.1 | 403.3 | 40.1 | 79.3 | 63.8 | 115.3 | 130.2 | 2479 | 3.79
1720 | TS2 | 8:30:00.000 | 390600 | 2012-11-08 00:25 | 203.1375 | 152.9 | 63.48 |  | 0.57 | 228.6 | 3.1 | 305.1 | 148.9 | 312.4976 | 1200 | 24.8 | 113.7 | 106.1 | 108.2 | 120.4 | 404.4 | 39.9 | 81.9 | 65.6 | 116.1 | 130.4 | 2486.7 | 3.74
1721 | TS2 | 8:36:00.000 | 390960 | 2012-11-08 00:31 | 204.329 | 161.4 | 63.48 |  | 0.67 | 229.9 | 3.1 | 303.1 | 148.2 | 310.6755 | 1200 | 25.5 | 114.2 | 106 | 108.1 | 121.1 | 405 | 40.1 | 80.5 | 63.9 | 116.6 | 130.8 | 2472.2 | 3.68
1722 | TS2 | 8:42:00.000 | 391320 | 2012-11-08 00:37 | 203.6617 | 158.6 | 63.48 |  | 0.55 | 231 | 3.1 | 301.7 | 148.9 | 311.6934 | 1200 | 25.3 | 114.9 | 105.9 | 108 | 121.8 | 404.4 | 40.1 | 80.6 | 63.2 | 116.2 | 130.7 | 2480.3 | 3.74
1723 | TS2 | 8:48:00.000 | 391680 | 2012-11-08 00:43 | 204.0105 | 167.1 | 63.54 |  | 0.52 | 231.6 | 3.1 | 302.7 | 150.3 | 311.4546 | 1200 | 25.2 | 114.3 | 106 | 108.1 | 121.2 | 403.9 | 40.1 | 79.3 | 63.8 | 115.2 | 129.7 | 2478.4 | 3.69
1724 | TS2 | 8:54:00.000 | 392040 | 2012-11-08 00:49 | 203.7043 | 155.7 | 63.46 |  | 0.5 | 233.3 | 3.1 | 304.4 | 149.6 | 311.53 | 1200 | 25 | 113.8 | 106 | 108.1 | 120.7 | 405.6 | 40 | 81.1 | 64.7 | 115.8 | 130 | 2479 | 3.74
1725 | TS2 | 9:00:00.000 | 392400 | 2012-11-08 00:55 | 203.5229 | 158.6 | 63.47 |  | 0.55 | 234 | 3.1 | 302.4 | 149.6 | 311.8567 | 1200 | 24.8 | 114.2 | 105.8 | 107.9 | 121.1 | 406.7 | 39.9 | 80.6 | 63.4 | 115.9 | 130.1 | 2481.6 | 3.74
1726 | TS2 | 9:06:00.000 | 392760 | 2012-11-08 01:01 | 203.3181 | 155.7 | 63.47 |  | 0.5 | 235 | 3.1 | 304.4 | 148.9 | 312.1709 | 1200 | 24.7 | 114.1 | 106 | 108.1 | 120.9 | 407.8 | 39.9 | 81.4 | 65.3 | 116 | 130.4 | 2484.1 | 3.75
1727 | TS2 | 9:12:00.000 | 393120 | 2012-11-08 01:07 | 204.8066 | 152.9 | 63.51 |  | 0.57 | 236 | 3.1 | 301.4 | 148.9 | 310.0974 | 1200 | 25.9 | 114.4 | 105.8 | 107.9 | 121.3 | 408.9 | 39.9 | 80.2 | 64.4 | 116 | 130.4 | 2467.6 | 3.72
1728 | TS2 | 9:18:00.000 | 393480 | 2012-11-08 01:13 | 203.608 | 152.9 | 63.43 |  | 0.52 | 237.4 | 3.1 | 303.4 | 148.9 | 311.53 | 1200 | 25.7 | 114.2 | 106 | 108.1 | 121.1 | 408.9 | 40 | 80.7 | 64.2 | 116.2 | 130.5 | 2479 | 3.8
1729 | TS2 | 9:24:00.000 | 393840 | 2012-11-08 01:19 | 204.399 | 164.2 | 63.53 |  | 0.55 | 238.4 | 3.1 | 301.7 | 148.9 | 310.8137 | 1200 | 25.2 | 114.7 | 105.8 | 107.9 | 121.4 | 407.2 | 39.9 | 80 | 63.1 | 116 | 130.7 | 2473.3 | 3.73
1730 | TS2 | 9:30:00.000 | 394200 | 2012-11-08 01:25 | 203.9824 | 169.9 | 63.48 |  | 0.55 | 239.1 | 3.1 | 303.8 | 148.9 | 311.2033 | 1200 | 24.9 | 114.1 | 106 | 108 | 121.1 | 407.8 | 39.9 | 80.7 | 65.2 | 115.9 | 130.3 | 2476.4 | 3.74
1731 | TS2 | 9:36:00.000 | 394560 | 2012-11-08 01:31 | 203.6416 | 175.6 | 63.42 |  | 0.55 | 240.4 | 3.1 | 303.1 | 148.9 | 311.4295 | 1200 | 24.7 | 114.4 | 105.9 | 108 | 121.4 | 406.7 | 40 | 80.6 | 63.3 | 116 | 130.7 | 2478.2 | 3.71
1732 | TS2 | 9:42:00.000 | 394920 | 2012-11-08 01:37 | 204.8 | 172.7 | 63.58 |  | 0.52 | 241.4 | 3.1 | 302.4 | 148.9 | 310.4493 | 1200 | 26.7 | 113.9 | 106.1 | 108.1 | 120.9 | 407.2 | 39.9 | 79.4 | 63.1 | 116.1 | 130.9 | 2470.4 | 3.69
1733 | TS2 | 9:48:00.000 | 395280 | 2012-11-08 01:43 | 203.7372 | 169.9 | 63.46 |  | 0.55 | 242.1 | 3.1 | 303.8 | 148.9 | 311.4797 | 1200 | 26.7 | 114.3 | 105.8 | 107.9 | 121.3 | 406.7 | 40 | 80.6 | 63.9 | 115.9 | 130.6 | 2478.6 | 3.75
1734 | TS2 | 9:54:00.000 | 395640 | 2012-11-08 01:49 | 205.1956 | 167.1 | 63.61 |  | 0.52 | 243.1 | 3.1 | 303.1 | 148.9 | 309.9969 | 1200 | 25.4 | 113.9 | 105.9 | 108 | 120.8 | 409.4 | 39.9 | 82.2 | 65.9 | 116 | 130.4 | 2466.8 | 3.74
1735 | TS2 | 10:00:00.000 | 396000 | 2012-11-08 01:55 | 204.5809 | 172.7 | 63.53 |  | 0.55 | 244.2 | 3.1 | 302.7 | 148.9 | 310.5372 | 1200 | 25.3 | 113.9 | 106 | 108.1 | 120.8 | 408.9 | 40.1 | 80.9 | 64.3 | 116.2 | 130.7 | 2471.1 | 3.7
1736 | TS2 | 10:06:00.000 | 396360 | 2012-11-08 02:01 | 204.2651 | 172.7 | 63.55 |  | 0.55 | 244.8 | 3.1 | 302.7 | 148.9 | 311.1153 | 1200 | 24.9 | 114.4 | 105.9 | 107.9 | 121.4 | 407.8 | 40 | 79.6 | 64.1 | 115.9 | 130.6 | 2475.7 | 3.71
1737 | TS2 | 10:12:00.000 | 396720 | 2012-11-08 02:07 | 203.6244 | 167.1 | 63.43 |  | 0.52 | 245.5 | 3.1 | 303.4 | 149.6 | 311.5049 | 1200 | 24.6 | 114.6 | 105.9 | 108 | 121.5 | 407.2 | 40 | 79.5 | 63.9 | 115.9 | 130.4 | 2478.8 | 3.75
1738 | TS2 | 10:18:00.000 | 397080 | 2012-11-08 02:13 | 202.5853 | 167.1 | 63.45 |  | 0.5 | 246.5 | 3.2 | 304.8 | 148.9 | 313.2014 | 1200 | 26.7 | 113.8 | 106 | 108.1 | 120.8 | 406.7 | 39.9 | 79.6 | 64.2 | 115.8 | 130.5 | 2492.3 | 3.73
1739 | TS2 | 10:24:00.000 | 397440 | 2012-11-08 02:19 | 203.6393 | 167.1 | 63.45 |  | 0.5 | 247.9 | 3.2 | 305.1 | 148.9 | 311.5803 | 1200 | 25 | 113.6 | 105.9 | 108.1 | 120.6 | 407.8 | 40 | 81.2 | 64.8 | 116 | 130.7 | 2479.4 | 3.76
1740 | TS2 | 10:30:00.000 | 397800 | 2012-11-08 02:25 | 204.342 | 169.9 | 63.52 |  | 0.5 | 248.9 | 3.1 | 302.4 | 149.6 | 310.8514 | 1200 | 24.7 | 114.3 | 105.9 | 107.9 | 121.4 | 406.1 | 39.9 | 80.6 | 62.8 | 115.9 | 130.7 | 2473.6 | 3.62
1741 | TS2 | 10:36:00.000 | 398160 | 2012-11-08 02:31 | 204.399 | 167.1 | 63.53 |  | 0.5 | 249.2 | 3.2 | 302.4 | 149.6 | 310.8137 | 1200 | 24.9 | 114.4 | 105.9 | 108 | 121.4 | 406.1 | 40.1 | 79.3 | 63.5 | 115.8 | 130.4 | 2473.3 | 3.71
1742 | TS2 | 10:42:00.000 | 398520 | 2012-11-08 02:37 | 204.6472 | 161.4 | 63.53 |  | 0.5 | 249.9 | 3.2 | 302.4 | 148.2 | 310.4367 | 1200 | 24.9 | 114.2 | 106.1 | 108.1 | 121.3 | 407.8 | 40.1 | 79.6 | 63.9 | 116.8 | 131.2 | 2470.3 | 3.73
1743 | TS2 | 10:48:00.000 | 398880 | 2012-11-08 02:43 | 204.8054 | 167.1 | 63.61 |  | 0.52 | 250.6 | 3.1 | 304.1 | 149.6 | 310.5875 | 1200 | 24.7 | 113.5 | 106.1 | 108.2 | 120.7 | 407.2 | 39.9 | 81.2 | 64.7 | 115.4 | 130.7 | 2471.5 | 3.69
1744 | TS2 | 10:54:00.000 | 399240 | 2012-11-08 02:49 | 204.8871 | 172.7 | 63.45 |  | 0.52 | 251.3 | 3.1 | 302.7 | 149.6 | 309.6827 | 1200 | 24.7 | 113.8 | 105.9 | 107.9 | 120.9 | 407.8 | 39.9 | 81.1 | 64.4 | 115.6 | 130.3 | 2464.3 | 3.78
1745 | TS2 | 11:00:00.000 | 399600 | 2012-11-08 02:55 | 205.2569 | 172.7 | 63.58 |  | 0.52 | 251.6 | 3.1 | 301.4 | 148.9 | 309.7581 | 1200 | 24.7 | 114.2 | 105.8 | 107.8 | 121.3 | 406.7 | 40 | 80 | 63.1 | 116.2 | 130.7 | 2464.9 | 3.75
1994 | TS2 | 11:06:00.000 | 399960 | 2012-11-08 05:26 | 202.3991 | 158.6 | 63.44 |  | 0.47 | 180.2 | 2.9 | 292.6 | 157.2 | 313.4402 | 1200 | 26.7 | 79.2 | 106.8 | 108.3 | 79.5 | 423.9 | 40.2 | 82.3 | 70.2 | 113.2 | 126.2 | 2494.2 | 3.74
1995 | TS2 | 11:12:00.000 | 400320 | 2012-11-08 05:31 | 202.8301 | 150.1 | 63.57 |  | 0.45 | 183.9 | 3 | 292.6 | 152.4 | 313.415 | 1200 | 26.7 | 92.3 | 106.5 | 108.1 | 88.8 | 425.6 | 40.1 | 80 | 70.4 | 115.6 | 130.3 | 2494 | 3.67
1996 | TS2 | 11:18:00.000 | 400680 | 2012-11-08 05:38 | 202.4148 | 152.9 | 63.45 |  | 0.45 | 185.2 | 3.1 | 292.6 | 151 | 313.4653 | 1200 | 25 | 102.1 | 106.1 | 107.6 | 99.3 | 423.9 | 40 | 81.2 | 68.7 | 116.1 | 130.6 | 2494.4 | 3.86
1997 | TS2 | 11:24:00.000 | 401040 | 2012-11-08 05:44 | 200.9982 | 152.9 | 63.4 |  | 0.45 | 186.3 | 3.1 | 296.3 | 150.3 | 315.4257 | 1200 | 26.7 | 110.2 | 106.4 | 107.8 | 107.3 | 417.8 | 40.1 | 80 | 66.5 | 116.2 | 130.8 | 2510 | 3.59
1998 | TS2 | 11:30:00.000 | 401400 | 2012-11-08 05:49 | 201.9485 | 158.6 | 63.55 |  | 0.45 | 187.6 | 3.1 | 295.6 | 151.7 | 314.6843 | 1200 | 27.2 | 117.7 | 106.6 | 108.1 | 114.3 | 417.8 | 40.1 | 80.9 | 68.3 | 114.8 | 130.5 | 2504.1 | 3.73
1999 | TS2 | 11:36:00.000 | 401760 | 2012-11-08 05:55 | 202.1119 | 161.4 | 63.51 |  | 0.47 | 189.3 | 3.1 | 296.6 | 151 | 314.2319 | 1200 | 25 | 123.6 | 106.6 | 108 | 119.1 | 416.1 | 40.1 | 80 | 66.7 | 115.9 | 130.6 | 2500.5 | 3.66
2000 | TS2 | 11:42:00.000 | 402120 | 2012-11-08 06:02 | 202.9277 | 161.4 | 63.57 |  | 0.47 | 190.7 | 3.1 | 294.6 | 150.3 | 313.2642 | 1200 | 24.7 | 124.7 | 106.6 | 108.1 | 121.8 | 418.3 | 40.1 | 79.7 | 67.1 | 116.1 | 130.8 | 2492.8 | 3.92
2001 | TS2 | 11:48:00.000 | 402480 | 2012-11-08 06:07 | 203.9029 | 158.6 | 63.65 |  | 0.47 | 192.3 | 3.1 | 301.4 | 150.3 | 312.1583 | 1200 | 25.1 | 133.1 | 106.7 | 108.2 | 131.4 | 411.1 | 40.1 | 81.1 | 67.5 | 116.1 | 130.7 | 2484 | 3.72
2002 | TS2 | 11:54:00.000 | 402840 | 2012-11-08 06:14 | 203.5051 | 158.6 | 63.49 |  | 0.47 | 194 | 3.1 | 303.8 | 150.3 | 311.9824 | 1200 | 24.8 | 123.6 | 106.6 | 108 | 124.3 | 407.8 | 40 | 80.2 | 66.4 | 116 | 130.7 | 2482.6 | 3.7
2003 | TS2 | 12:00:00.000 | 403200 | 2012-11-08 06:20 | 203.1185 | 164.2 | 63.52 |  | 0.47 | 195.7 | 3.1 | 305.1 | 150.3 | 312.7238 | 1200 | 27.2 | 121.5 | 106.4 | 107.9 | 122.8 | 407.2 | 40 | 80.8 | 66.8 | 116.1 | 130.5 | 2488.5 | 3.63
2004 | TS2 | 12:06:00.000 | 403560 | 2012-11-08 06:25 | 203.6989 | 169.9 | 63.53 |  | 0.52 | 197.8 | 3.1 | 304.1 | 150.3 | 311.8819 | 1200 | 24.6 | 119.2 | 106.6 | 108.1 | 120.5 | 407.2 | 39.9 | 79.9 | 66.2 | 116.3 | 130.6 | 2481.8 | 3.76
2005 | TS2 | 12:12:00.000 | 403920 | 2012-11-08 06:32 | 203.7058 | 167.1 | 63.44 |  | 0.5 | 199.5 | 3.1 | 303.8 | 151 | 311.4295 | 1200 | 25.2 | 123.3 | 106.3 | 107.9 | 123.2 | 407.2 | 39.8 | 80.1 | 66.2 | 115.5 | 129.9 | 2478.2 | 3.68
2006 | TS2 | 12:18:00.000 | 404280 | 2012-11-08 06:38 | 202.1637 | 169.9 | 63.29 |  | 0.5 | 201.2 | 3.1 | 304.4 | 151 | 313.0631 | 1200 | 24.7 | 122.2 | 106.4 | 107.9 | 122.4 | 406.7 | 39.9 | 80 | 64.9 | 115.4 | 129.8 | 2491.2 | 3.76
2007 | TS2 | 12:24:00.000 | 404640 | 2012-11-08 06:43 | 203.312 | 161.4 | 63.44 |  | 0.47 | 202.8 | 3.1 | 305.8 | 149.6 | 312.0327 | 1200 | 25 | 121 | 106.7 | 108.1 | 122 | 406.1 | 40.1 | 80.4 | 66.2 | 116.7 | 130.4 | 2483 | 3.72
2008 | TS2 | 12:30:00.000 | 405000 | 2012-11-08 06:50 | 205.2987 | 164.2 | 63.74 |  | 0.47 | 204.9 | 3.1 | 303.1 | 149.6 | 310.4744 | 1200 | 24.8 | 117.7 | 106.6 | 108.1 | 119 | 405.6 | 39.9 | 80.6 | 64.9 | 116.6 | 130.6 | 2470.6 | 3.74
2009 | TS2 | 12:36:00.000 | 405360 | 2012-11-08 06:56 | 204.0112 | 172.7 | 63.43 |  | 0.52 | 206.2 | 3.1 | 304.8 | 151.7 | 310.9142 | 1200 | 25.3 | 120.4 | 106.6 | 108.1 | 121.3 | 407.2 | 40.1 | 80.6 | 66.2 | 114.8 | 129.9 | 2474.1 | 3.75
2010 | TS2 | 12:42:00.000 | 405720 | 2012-11-08 07:01 | 204.5534 | 167.1 | 63.56 |  | 0.5 | 208.3 | 3.1 | 303.8 | 151 | 310.7257 | 1200 | 24.7 | 121.6 | 106.4 | 107.9 | 122.6 | 405.6 | 39.9 | 80 | 65.6 | 115.9 | 129.9 | 2472.6 | 3.71
2011 | TS2 | 12:48:00.000 | 406080 | 2012-11-08 07:08 | 204.5579 | 167.1 | 63.51 |  | 0.5 | 209.6 | 3.1 | 302.7 | 150.3 | 310.4744 | 1200 | 25 | 118.9 | 106.6 | 108 | 120.5 | 406.1 | 40 | 79.4 | 65.1 | 116.1 | 130.4 | 2470.6 | 3.73
2012 | TS2 | 12:54:00.000 | 406440 | 2012-11-08 07:14 | 203.0497 | 164.2 | 63.45 |  | 0.47 | 211.6 | 3.1 | 304.8 | 150.3 | 312.4851 | 1200 | 25.1 | 118.7 | 106.4 | 108 | 120 | 405.6 | 40 | 80.6 | 64.2 | 116.3 | 130.4 | 2486.6 | 3.77
2013 | TS2 | 13:00:00.000 | 406800 | 2012-11-08 07:19 | 204.7384 | 161.4 | 63.53 |  | 0.47 | 213 | 3.1 | 304.1 | 150.3 | 310.2985 | 1200 | 25 | 121.7 | 106.5 | 107.9 | 122.6 | 405.6 | 40.1 | 80.3 | 66 | 116.2 | 130.4 | 2469.2 | 3.73
2014 | TS2 | 13:06:00.000 | 407160 | 2012-11-08 07:25 | 203.8919 | 161.4 | 63.48 |  | 0.47 | 214.7 | 3.1 | 304.1 | 150.3 | 311.3415 | 1200 | 25.2 | 119.8 | 106.4 | 107.9 | 121.4 | 406.1 | 40.1 | 80.1 | 66.2 | 116 | 130 | 2477.5 | 3.72
2015 | TS2 | 13:12:00.000 | 407520 | 2012-11-08 07:32 | 203.4484 | 164.2 | 63.48 |  | 0.47 | 216.1 | 3.1 | 304.8 | 150.3 | 312.0201 | 1200 | 25.1 | 118.8 | 106.5 | 108.1 | 120.3 | 406.1 | 40.2 | 80.1 | 66.1 | 115.9 | 130.2 | 2482.9 | 3.75
2016 | TS2 | 13:18:00.000 | 407880 | 2012-11-08 07:37 | 202.4257 | 172.7 | 63.4 |  | 0.52 | 217.4 | 3.1 | 306.1 | 151 | 313.2014 | 1200 | 25.6 | 119.1 | 106.4 | 107.9 | 120.9 | 406.7 | 40.1 | 79.7 | 65.6 | 115.6 | 130.2 | 2492.3 | 3.74
2017 | TS2 | 13:24:00.000 | 408240 | 2012-11-08 07:44 | 203.7564 | 169.9 | 63.53 |  | 0.5 | 219.1 | 3.1 | 305.5 | 149.6 | 311.7939 | 1200 | 25.3 | 120 | 106.7 | 108.1 | 121.5 | 406.7 | 40 | 79.6 | 65.3 | 117.2 | 130.4 | 2481.1 | 3.71
2018 | TS2 | 13:30:00.000 | 408600 | 2012-11-08 07:50 | 204.5497 | 167.1 | 63.51 |  | 0.5 | 220.8 | 3.1 | 302.7 | 150.3 | 310.487 | 1200 | 25.8 | 119.2 | 106.4 | 107.9 | 121.3 | 407.2 | 40 | 79.8 | 65.4 | 116.3 | 130.6 | 2470.7 | 3.76
2019 | TS2 | 13:36:00.000 | 408960 | 2012-11-08 07:55 | 203.9007 | 167.1 | 63.37 |  | 0.5 | 222.8 | 3.1 | 304.8 | 150.3 | 310.7886 | 1200 | 25.3 | 118.5 | 106.3 | 107.8 | 120.5 | 406.7 | 39.9 | 80.2 | 66.2 | 116.1 | 130.5 | 2473.1 | 3.75
2020 | TS2 | 13:42:00.000 | 409320 | 2012-11-08 08:02 | 203.9379 | 169.9 | 63.42 |  | 0.5 | 224.2 | 3.1 | 304.4 | 150.3 | 310.9771 | 1200 | 25.7 | 119.5 | 106.6 | 108 | 121.5 | 407.2 | 40.1 | 80.8 | 65.9 | 116.1 | 130.4 | 2474.6 | 3.68
2021 | TS2 | 13:48:00.000 | 409680 | 2012-11-08 08:08 | 204.4761 | 172.7 | 63.5 |  | 0.52 | 225.9 | 3.1 | 303.1 | 150.3 | 310.5498 | 1200 | 25.2 | 119.7 | 106.6 | 108.1 | 121.6 | 406.7 | 40.1 | 79.4 | 64.9 | 116 | 130.3 | 2471.2 | 3.71
2022 | TS2 | 13:54:00.000 | 410040 | 2012-11-08 08:13 | 203.4424 | 167.1 | 63.45 |  | 0.5 | 227.6 | 3.1 | 305.1 | 150.3 | 311.8819 | 1200 | 25.1 | 118.7 | 106.6 | 108.1 | 120.8 | 406.7 | 40 | 80.3 | 66 | 115.9 | 130.3 | 2481.8 | 3.75
2023 | TS2 | 14:00:00.000 | 410400 | 2012-11-08 08:20 | 203.7932 | 172.7 | 63.48 |  | 0.52 | 228.6 | 3.1 | 305.8 | 150.3 | 311.4923 | 1200 | 25 | 118.3 | 106.6 | 108 | 120.6 | 406.7 | 40 | 80.7 | 66.3 | 115.9 | 130.3 | 2478.7 | 3.73
2024 | TS2 | 14:06:00.000 | 410760 | 2012-11-08 08:26 | 204.8045 | 169.9 | 63.62 |  | 0.5 | 229.9 | 3.1 | 305.1 | 150.3 | 310.6378 | 1200 | 25 | 118.8 | 106.6 | 108.1 | 121 | 406.7 | 40.1 | 80.5 | 65.9 | 116.1 | 130.2 | 2471.9 | 3.72
2025 | TS2 | 14:12:00.000 | 411120 | 2012-11-08 08:31 | 203.3062 | 172.7 | 63.29 |  | 0.52 | 231.6 | 3.1 | 305.1 | 150.3 | 311.3038 | 1200 | 25 | 120 | 106.5 | 107.9 | 122.1 | 406.7 | 40.1 | 80.2 | 66 | 116.1 | 130.2 | 2477.2 | 3.75
2026 | TS2 | 14:18:00.000 | 411480 | 2012-11-08 08:38 | 204.2907 | 175.6 | 63.54 |  | 0.52 | 233.3 | 3.1 | 305.1 | 149.6 | 311.0273 | 1200 | 25 | 119.1 | 106.6 | 108 | 121.4 | 406.1 | 40.1 | 79.8 | 65.4 | 116.2 | 130.5 | 2475 | 3.74
2027 | TS2 | 14:24:00.000 | 411840 | 2012-11-08 08:44 | 203.4566 | 172.7 | 63.48 |  | 0.52 | 234.7 | 3.1 | 305.8 | 151 | 312.0075 | 1200 | 25.1 | 118.3 | 106.4 | 107.9 | 120.6 | 406.7 | 40 | 80.6 | 66.2 | 115.3 | 129.8 | 2482.8 | 3.78
2028 | TS2 | 14:30:00.000 | 412200 | 2012-11-08 08:49 | 203.6184 | 169.9 | 63.51 |  | 0.5 | 236.4 | 3.1 | 305.5 | 148.9 | 311.907 | 1200 | 25.1 | 118.5 | 106.7 | 108.2 | 120.8 | 406.1 | 40.1 | 79.3 | 64.9 | 116.8 | 131 | 2482 | 3.76
2029 | TS2 | 14:36:00.000 | 412560 | 2012-11-08 08:55 | 203.9274 | 169.9 | 63.55 |  | 0.5 | 238.1 | 3.1 | 303.4 | 149.6 | 311.6305 | 1200 | 25.2 | 119.5 | 106.5 | 108 | 121.7 | 405.6 | 40 | 80.6 | 64.1 | 116.3 | 130.6 | 2479.8 | 3.72
2030 | TS2 | 14:42:00.000 | 412920 | 2012-11-08 09:02 | 203.7842 | 164.2 | 63.49 |  | 0.47 | 239.4 | 3.1 | 306.1 | 149.6 | 311.5551 | 1200 | 25.2 | 117.8 | 106.7 | 108.1 | 120.6 | 406.7 | 40 | 81.1 | 66.9 | 116 | 130.2 | 2479.2 | 3.68
2031 | TS2 | 14:48:00.000 | 413280 | 2012-11-08 09:07 | 204.6748 | 167.1 | 63.5 |  | 0.5 | 240.1 | 3.1 | 304.8 | 150.3 | 310.2482 | 1200 | 25.5 | 118.1 | 106.1 | 107.6 | 120.6 | 407.2 | 40 | 81 | 66.5 | 115.9 | 130.4 | 2468.8 | 3.71
2032 | TS2 | 14:54:00.000 | 413640 | 2012-11-08 09:14 | 204.5202 | 172.7 | 63.47 |  | 0.52 | 242.1 | 3.1 | 303.8 | 149.6 | 310.3362 | 1200 | 26.3 | 119.1 | 106.5 | 107.9 | 121.7 | 408.3 | 40.1 | 80.7 | 65.9 | 116.2 | 130.7 | 2469.5 | 3.74
2033 | TS2 | 15:00:00.000 | 414000 | 2012-11-08 09:20 | 205.6981 | 175.6 | 63.59 |  | 0.52 | 243.5 | 3.1 | 303.1 | 151 | 309.1423 | 1200 | 26 | 117.9 | 106.8 | 108.2 | 120.7 | 408.3 | 40.1 | 80.3 | 65.9 | 114.7 | 130.1 | 2460 | 3.73
2034 | TS2 | 15:06:00.000 | 414360 | 2012-11-08 09:25 | 204.8325 | 169.9 | 63.5 |  | 0.5 | 244.2 | 3.1 | 302.4 | 150.3 | 310.0094 | 1200 | 25.9 | 118.8 | 106.5 | 107.9 | 121.5 | 407.8 | 40.1 | 80.6 | 64.5 | 115.8 | 130.4 | 2466.9 | 3.76
2035 | TS2 | 15:12:00.000 | 414720 | 2012-11-08 09:32 | 204.732 | 175.6 | 63.51 |  | 0.52 | 245.2 | 3.1 | 302.7 | 149.6 | 310.2105 | 1200 | 25.7 | 118.6 | 106.6 | 108 | 121.3 | 406.7 | 40.1 | 80.6 | 64.2 | 116.1 | 130.6 | 2468.5 | 3.71
2036 | TS2 | 15:18:00.000 | 415080 | 2012-11-08 09:38 | 204.5468 | 175.6 | 63.45 |  | 0.52 | 246.9 | 3.1 | 305.1 | 149.6 | 310.1979 | 1200 | 25.8 | 117.6 | 106.8 | 108.3 | 120.4 | 407.8 | 40.1 | 81.3 | 66.9 | 116.3 | 130.9 | 2468.4 | 3.69
2037 | TS2 | 15:24:00.000 | 415440 | 2012-11-08 09:43 | 204.3246 | 172.7 | 63.53 |  | 0.5 | 248.2 | 3.1 | 305.1 | 148.9 | 310.9268 | 1200 | 25.6 | 118.6 | 106.3 | 107.9 | 121.2 | 407.8 | 40.1 | 80.7 | 65.8 | 116.5 | 130.8 | 2474.2 | 3.76
2038 | TS2 | 15:30:00.000 | 415800 | 2012-11-08 09:50 | 204.8462 | 169.9 | 63.53 |  | 0.5 | 249.6 | 3.1 | 303.4 | 149.6 | 310.1351 | 1200 | 25.6 | 118.6 | 106.3 | 107.8 | 121.7 | 406.7 | 40 | 80.6 | 64.6 | 116.3 | 130.8 | 2467.9 | 3.78
2039 | TS2 | 15:36:00.000 | 416160 | 2012-11-08 09:56 | 204.1632 | 169.9 | 63.39 |  | 0.5 | 251.3 | 3.1 | 307.1 | 149.6 | 310.487 | 1200 | 25.3 | 117.7 | 106.6 | 108.1 | 120.7 | 407.2 | 40.1 | 81.8 | 67.4 | 116.2 | 130.7 | 2470.7 | 3.66
2040 | TS2 | 15:42:00.000 | 416520 | 2012-11-08 10:01 | 203.1702 | 167.1 | 63.24 |  | 0.47 | 251.9 | 3.1 | 304.4 | 151 | 311.2661 | 1200 | 25.4 | 118.3 | 106.4 | 107.9 | 121.3 | 406.1 | 40.1 | 80.6 | 64.7 | 114.4 | 129.5 | 2476.9 | 3.72
2041 | TS2 | 15:48:00.000 | 416880 | 2012-11-08 10:08 | 203.868 | 169.9 | 63.47 |  | 0.5 | 252.6 | 3.1 | 304.8 | 149.6 | 311.3289 | 1200 | 25.6 | 118 | 106.5 | 108 | 121.4 | 406.7 | 40.1 | 80.6 | 65.3 | 116 | 130.2 | 2477.4 | 3.75
2042 | TS2 | 15:54:00.000 | 417240 | 2012-11-08 10:14 | 205.5081 | 164.2 | 63.57 |  | 0.47 | 254.3 | 3.1 | 304.1 | 148.9 | 309.3308 | 1200 | 25.4 | 116.9 | 106.6 | 108.1 | 120.1 | 407.2 | 40 | 80.6 | 65.8 | 116.6 | 130.7 | 2461.5 | 3.78
2043 | TS2 | 16:00:00.000 | 417600 | 2012-11-08 10:19 | 204.7144 | 158.6 | 63.52 |  | 0.45 | 255 | 3.1 | 304.4 | 148.9 | 310.2859 | 1200 | 25.6 | 117.9 | 106.5 | 107.9 | 121.2 | 406.7 | 40.1 | 80.6 | 64.8 | 116.1 | 130.4 | 2469.1 | 3.75
2044 | TS2 | 16:06:00.000 | 417960 | 2012-11-08 10:25 | 203.8595 | 155.7 | 63.37 |  | 0.45 | 256 | 3.1 | 306.5 | 148.9 | 310.8514 | 1200 | 25.3 | 118 | 106.5 | 107.9 | 121.3 | 406.7 | 40.1 | 81.1 | 66.9 | 115.9 | 130.3 | 2473.6 | 3.68
2045 | TS2 | 16:12:00.000 | 418320 | 2012-11-08 10:32 | 205.4445 | 167.1 | 63.54 |  | 0.5 | 257.7 | 3.1 | 303.1 | 149.6 | 309.2806 | 1200 | 25.3 | 118.4 | 106.5 | 108 | 121.4 | 406.1 | 40 | 80 | 64.8 | 116.1 | 130.3 | 2461.1 | 3.69
2046 | TS2 | 16:18:00.000 | 418680 | 2012-11-08 10:37 | 204.8584 | 169.9 | 63.49 |  | 0.5 | 258.7 | 3.1 | 304.8 | 148.9 | 309.9215 | 1200 | 25.5 | 117.7 | 106.6 | 108.1 | 120.9 | 407.2 | 40 | 80.7 | 66.9 | 115.9 | 130.3 | 2466.2 | 3.79
2047 | TS2 | 16:24:00.000 | 419040 | 2012-11-08 10:44 | 205.7662 | 172.7 | 63.58 |  | 0.52 | 259.4 | 3.1 | 303.8 | 148.9 | 308.9915 | 1200 | 25.5 | 117.7 | 106.6 | 108 | 120.8 | 407.8 | 40.1 | 80.9 | 66.3 | 116.2 | 130.9 | 2458.8 | 3.72
2048 | TS2 | 16:30:00.000 | 419400 | 2012-11-08 10:50 | 205.624 | 172.7 | 63.58 |  | 0.52 | 260.1 | 3.1 | 303.1 | 148.9 | 309.2052 | 1200 | 25.7 | 119 | 106.4 | 107.8 | 122.3 | 406.7 | 39.9 | 80.6 | 65 | 116.1 | 130.8 | 2460.5 | 3.72
2049 | TS2 | 16:36:00.000 | 419760 | 2012-11-08 10:55 | 204.5533 | 178.4 | 63.47 |  | 0.55 | 261.4 | 3.1 | 304.8 | 148.9 | 310.2859 | 1200 | 25.7 | 117.6 | 106.8 | 108.3 | 121.1 | 407.8 | 40.1 | 79.9 | 66 | 115.9 | 130.7 | 2469.1 | 3.77
2050 | TS2 | 16:42:00.000 | 420120 | 2012-11-08 11:02 | 204.6057 | 181.2 | 63.35 |  | 0.55 | 261.1 | 3.1 | 305.1 | 149.6 | 309.6199 | 1200 | 25.6 | 116.9 | 106.5 | 108 | 120.6 | 408.3 | 40 | 81.3 | 66.9 | 115.5 | 130.3 | 2463.8 | 3.75
2051 | TS2 | 16:48:00.000 | 420480 | 2012-11-08 11:08 | 204.6953 | 178.4 | 63.37 |  | 0.55 | 262.4 | 3.1 | 303.4 | 149.6 | 309.5822 | 1200 | 26.6 | 118.6 | 106.2 | 107.7 | 121.9 | 408.3 | 39.9 | 80 | 64.7 | 115.6 | 129.8 | 2463.5 | 3.74
2052 | TS2 | 16:54:00.000 | 420840 | 2012-11-08 11:13 | 205.4164 | 172.7 | 63.49 |  | 0.52 | 263.5 | 3.1 | 304.1 | 148.9 | 309.0795 | 1200 | 26.8 | 117 | 106.7 | 108.2 | 120.7 | 409.4 | 39.9 | 81.6 | 67.3 | 116.4 | 130.7 | 2459.5 | 3.7
2053 | TS2 | 17:00:00.000 | 421200 | 2012-11-08 11:20 | 204.5487 | 169.9 | 63.52 |  | 0.5 | 263.5 | 3.1 | 303.4 | 148.2 | 310.5372 | 1200 | 26.8 | 117.5 | 106.4 | 107.9 | 121.2 | 409.4 | 40 | 79.3 | 64.7 | 116.5 | 131.1 | 2471.1 | 3.75
2054 | TS2 | 17:06:00.000 | 421560 | 2012-11-08 11:26 | 204.2942 | 167.1 | 63.5 |  | 0.5 | 264.5 | 3.1 | 303.8 | 148.9 | 310.8263 | 1200 | 26.6 | 111.7 | 106.4 | 107.9 | 117.3 | 408.3 | 39.9 | 80.6 | 65.3 | 116.1 | 130.4 | 2473.4 | 3.75
2055 | TS2 | 17:12:00.000 | 421920 | 2012-11-08 11:31 | 204.5497 | 169.9 | 63.51 |  | 0.5 | 265.5 | 3.1 | 304.8 | 148.9 | 310.487 | 1200 | 26.8 | 116.9 | 106.6 | 108.1 | 120.2 | 410 | 40 | 81.6 | 67.4 | 116 | 130.6 | 2470.7 | 3.75
2056 | TS2 | 17:18:00.000 | 422280 | 2012-11-08 11:38 | 205.6622 | 172.7 | 63.46 |  | 0.5 | 265.8 | 3.1 | 302.7 | 148.2 | 308.5642 | 1200 | 27.1 | 117.5 | 106.6 | 108.1 | 121.4 | 410 | 40.1 | 80.5 | 65.7 | 116.2 | 130.7 | 2455.4 | 3.72
2057 | TS2 | 17:24:00.000 | 422640 | 2012-11-08 11:44 | 206.3862 | 172.7 | 63.52 |  | 0.52 | 266.5 | 3.1 | 300.4 | 149.6 | 307.7725 | 1200 | 26.5 | 117.9 | 106.4 | 107.9 | 121.8 | 408.3 | 40.1 | 80.6 | 64.5 | 115.4 | 129.9 | 2449.1 | 3.76
2058 | TS2 | 17:30:00.000 | 423000 | 2012-11-08 11:49 | 205.4195 | 175.6 | 63.54 |  | 0.52 | 267.2 | 3.1 | 300.7 | 148.9 | 309.3183 | 1200 | 27.3 | 117.4 | 106.4 | 107.9 | 121.6 | 410 | 39.9 | 80 | 65.2 | 116.1 | 130.3 | 2461.4 | 3.74
2059 | TS2 | 17:36:00.000 | 423360 | 2012-11-08 11:55 | 206.3104 | 172.7 | 63.59 |  | 0.5 | 267.5 | 3.1 | 303.4 | 147.5 | 308.2249 | 1200 | 27.1 | 115.8 | 106.7 | 108.2 | 120.1 | 410.6 | 40.1 | 81.6 | 67.1 | 116.6 | 130.7 | 2452.7 | 3.69
2060 | TS2 | 17:42:00.000 | 423720 | 2012-11-08 12:02 | 206.2696 | 172.7 | 63.72 |  | 0.52 | 268.9 | 3.1 | 303.1 | 148.2 | 308.9161 | 1200 | 27.3 | 117 | 106.5 | 108.1 | 120.8 | 410.6 | 40 | 80.3 | 65.6 | 116.1 | 130.4 | 2458.2 | 3.74
2061 | TS2 | 17:48:00.000 | 424080 | 2012-11-08 12:07 | 205.7521 | 175.6 | 63.48 |  | 0.52 | 268.9 | 3.1 | 300.7 | 148.9 | 308.5265 | 1200 | 27.2 | 117.7 | 106.4 | 107.9 | 121.8 | 409.4 | 40 | 80.7 | 64.7 | 115.8 | 130.3 | 2455.1 | 3.7
2062 | TS2 | 17:54:00.000 | 424440 | 2012-11-08 12:14 | 206.1052 | 178.4 | 63.62 |  | 0.52 | 269.2 | 3.1 | 300.7 | 148.9 | 308.6773 | 1200 | 27.3 | 117.6 | 106.6 | 108.1 | 121.8 | 410 | 40.1 | 80.6 | 65.2 | 115.6 | 130.2 | 2456.3 | 3.73
2063 | TS2 | 18:00:00.000 | 424800 | 2012-11-08 12:20 | 206.0624 | 184.1 | 63.41 |  | 0.57 | 270.2 | 3.1 | 302.7 | 148.9 | 307.7223 | 1200 | 27.1 | 116.7 | 106.6 | 108.1 | 120.7 | 411.7 | 40 | 82.4 | 68.1 | 115.8 | 130.3 | 2448.7 | 3.74
2064 | TS2 | 18:06:00.000 | 425160 | 2012-11-08 12:25 | 205.1783 | 175.6 | 63.37 |  | 0.52 | 270.9 | 3.1 | 301.7 | 148.2 | 308.8533 | 1200 | 27.7 | 116.3 | 106.5 | 108 | 120.3 | 411.7 | 39.9 | 81 | 66.5 | 116.1 | 130.6 | 2457.7 | 3.74
2065 | TS2 | 18:12:00.000 | 425520 | 2012-11-08 12:32 | 204.9801 | 175.6 | 63.35 |  | 0.52 | 270.9 | 3.2 | 303.8 | 148.2 | 309.0544 | 1200 | 27.7 | 116.5 | 106.5 | 108 | 120.7 | 408.9 | 40.1 | 80.6 | 65.8 | 116.1 | 130.6 | 2459.3 | 3.79
2066 | TS2 | 18:18:00.000 | 425880 | 2012-11-08 12:38 | 204.6436 | 175.6 | 63.39 |  | 0.52 | 271.6 | 3.2 | 303.4 | 148.2 | 309.7581 | 1200 | 27.6 | 116.7 | 106.5 | 107.9 | 120.6 | 407.2 | 40 | 80.6 | 64.7 | 116 | 130.5 | 2464.9 | 3.78
2067 | TS2 | 18:24:00.000 | 426240 | 2012-11-08 12:43 | 204.8695 | 175.6 | 63.46 |  | 0.52 | 271.9 | 3.2 | 304.8 | 148.2 | 309.7581 | 1200 | 27.2 | 117.1 | 106.6 | 108 | 121.1 | 406.7 | 40 | 79.4 | 65.6 | 116.1 | 130.4 | 2464.9 | 3.76
2068 | TS2 | 18:30:00.000 | 426600 | 2012-11-08 12:50 | 203.5005 | 178.4 | 63.44 |  | 0.52 | 272.3 | 3.2 | 307.1 | 147.5 | 311.7436 | 1200 | 27.3 | 116.8 | 106.7 | 108.1 | 120.8 | 407.8 | 40 | 81 | 65.6 | 116.3 | 131.1 | 2480.7 | 3.78
2069 | TS2 | 18:36:00.000 | 426960 | 2012-11-08 12:56 | 205.5709 | 172.7 | 63.53 |  | 0.52 | 272.6 | 3.2 | 303.1 | 148.2 | 309.0418 | 1200 | 27.1 | 117.3 | 106.3 | 107.9 | 121.5 | 406.1 | 39.9 | 80 | 64.9 | 115.8 | 130.7 | 2459.2 | 3.69
2070 | TS2 | 18:42:00.000 | 427320 | 2012-11-08 13:01 | 206.2071 | 178.4 | 63.61 |  | 0.55 | 272.6 | 3.1 | 303.4 | 148.2 | 308.4763 | 1200 | 27.6 | 116.9 | 106.3 | 107.8 | 121.1 | 407.2 | 39.9 | 79.9 | 65.9 | 115.7 | 130.2 | 2454.7 | 3.7
2071 | TS2 | 18:48:00.000 | 427680 | 2012-11-08 13:08 | 206.08 | 184.1 | 63.62 |  | 0.55 | 273.6 | 3.1 | 303.4 | 148.2 | 308.715 | 1200 | 25.6 | 116.6 | 106.7 | 108.2 | 120.9 | 408.3 | 39.9 | 80.9 | 65.8 | 115.8 | 130.7 | 2456.6 | 3.7
2072 | TS2 | 18:54:00.000 | 428040 | 2012-11-08 13:14 | 204.5247 | 181.2 | 63.42 |  | 0.55 | 274.3 | 3.1 | 303.1 | 148.2 | 310.0848 | 1200 | 25.6 | 117.4 | 106.4 | 107.9 | 121.8 | 407.2 | 39.8 | 80.6 | 64.5 | 115.9 | 130.4 | 2467.5 | 3.74
2073 | TS2 | 19:00:00.000 | 428400 | 2012-11-08 13:19 | 204.4131 | 181.2 | 63.37 |  | 0.55 | 274.6 | 3.1 | 305.1 | 148.2 | 310.0094 | 1200 | 25.6 | 116.4 | 106.6 | 108.1 | 120.8 | 408.3 | 39.9 | 81.1 | 66.3 | 116.1 | 130.8 | 2466.9 | 3.75
2074 | TS2 | 19:06:00.000 | 428760 | 2012-11-08 13:25 | 203.8972 | 181.2 | 63.31 |  | 0.55 | 275 | 3.1 | 304.8 | 147.5 | 310.4995 | 1200 | 27.7 | 116.4 | 106.5 | 108 | 121 | 407.8 | 40 | 79.4 | 64.9 | 116.1 | 130.7 | 2470.8 | 3.76
2075 | TS2 | 19:12:00.000 | 429120 | 2012-11-08 13:32 | 204.615 | 181.2 | 63.43 |  | 0.55 | 275.7 | 3.1 | 303.8 | 147.5 | 309.9969 | 1200 | 25 | 117.1 | 106.6 | 108.1 | 121.6 | 407.8 | 40.1 | 80.6 | 65.2 | 116.2 | 130.6 | 2466.8 | 3.74
2076 | TS2 | 19:18:00.000 | 429480 | 2012-11-08 13:37 | 203.8473 | 186.9 | 63.42 |  | 0.57 | 276 | 3.1 | 305.8 | 147.5 | 311.1153 | 1200 | 27.7 | 116.7 | 106.5 | 108 | 121.2 | 407.8 | 40.1 | 80.7 | 66.7 | 116.1 | 130.7 | 2475.7 | 3.76
2077 | TS2 | 19:24:00.000 | 429840 | 2012-11-08 13:44 | 206.0213 | 175.6 | 63.62 |  | 0.52 | 275.7 | 3.1 | 305.5 | 147.5 | 308.803 | 1200 | 27.7 | 116.1 | 106.6 | 108.1 | 120.6 | 407.8 | 40.3 | 81 | 66.3 | 116.2 | 130.8 | 2457.3 | 3.74
2078 | TS2 | 19:30:00.000 | 430200 | 2012-11-08 13:50 | 206.2779 | 184.1 | 63.58 |  | 0.57 | 276.3 | 3.1 | 302.1 | 147.5 | 308.2249 | 1200 | 27.8 | 117.1 | 106.3 | 107.8 | 121.4 | 407.2 | 40.2 | 80 | 64.3 | 116.1 | 130.7 | 2452.7 | 3.72
2079 | TS2 | 19:36:00.000 | 430560 | 2012-11-08 13:55 | 206.5955 | 184.1 | 63.6 |  | 0.55 | 277 | 3.1 | 302.7 | 148.2 | 307.8479 | 1200 | 27.6 | 117.1 | 106.6 | 108 | 121.6 | 407.2 | 40.1 | 79.8 | 65.8 | 115.8 | 130.4 | 2449.7 | 3.71
2080 | TS2 | 19:42:00.000 | 430920 | 2012-11-08 14:02 | 205.8784 | 184.1 | 63.55 |  | 0.55 | 277.3 | 3.1 | 304.4 | 147.5 | 308.6773 | 1200 | 27.4 | 116 | 106.5 | 108.1 | 120.4 | 407.8 | 40 | 81 | 66.1 | 116.1 | 130.6 | 2456.3 | 3.73
2081 | TS2 | 19:48:00.000 | 431280 | 2012-11-08 14:08 | 205.0478 | 195.4 | 63.34 |  | 0.62 | 277.3 | 3.1 | 303.8 | 148.2 | 308.9036 | 1200 | 27.6 | 116.9 | 106.4 | 107.9 | 121.4 | 407.2 | 40 | 80 | 64.7 | 115.9 | 130.6 | 2458.1 | 3.74
2082 | TS2 | 19:54:00.000 | 431640 | 2012-11-08 14:13 | 206.8404 | 192.6 | 63.6 |  | 0.6 | 277.3 | 3.1 | 301.7 | 148.2 | 307.4835 | 1200 | 25 | 116.7 | 106.4 | 107.9 | 121.3 | 407.8 | 40.1 | 80.6 | 65.3 | 115.8 | 130.3 | 2446.8 | 3.71
2083 | TS2 | 20:00:00.000 | 432000 | 2012-11-08 14:20 | 204.6214 | 198.2 | 63.54 |  | 0.65 | 278 | 3.1 | 304.8 | 147.5 | 310.5247 | 1200 | 25.6 | 115.7 | 106.7 | 108.2 | 120.5 | 410 | 40 | 82.1 | 67.6 | 116 | 130.8 | 2471 | 3.73
2084 | TS2 | 20:06:00.000 | 432360 | 2012-11-08 14:26 | 205.8315 | 198.2 | 63.52 |  | 0.62 | 278.4 | 3.1 | 302.4 | 147.5 | 308.6019 | 1200 | 25.6 | 116.1 | 106.6 | 108.1 | 120.7 | 408.9 | 39.9 | 80.3 | 65.8 | 116.2 | 131.1 | 2455.7 | 3.72
2085 | TS2 | 20:12:00.000 | 432720 | 2012-11-08 14:31 | 206.1518 | 195.4 | 63.58 |  | 0.62 | 278.7 | 3.1 | 301.4 | 147.5 | 308.4134 | 1200 | 25.6 | 117.2 | 106.3 | 107.8 | 121.9 | 408.3 | 39.8 | 80.6 | 64.6 | 116.3 | 130.9 | 2454.2 | 3.71
2086 | TS2 | 20:18:00.000 | 433080 | 2012-11-08 14:38 | 204.9018 | 198.2 | 63.47 |  | 0.62 | 279 | 3.2 | 305.8 | 147.5 | 309.7581 | 1200 | 27.7 | 115.6 | 106.4 | 107.9 | 120.1 | 404.4 | 39.8 | 80.6 | 64.9 | 116.1 | 130.8 | 2464.9 | 3.78
2087 | TS2 | 20:24:00.000 | 433440 | 2012-11-08 14:44 | 205.6493 | 189.7 | 63.54 |  | 0.57 | 279.7 | 3.1 | 306.8 | 147.5 | 308.9726 | 1199 | 27.7 | 116.4 | 106.7 | 108.1 | 120.7 | 405 | 39.8 | 81.2 | 65.9 | 116.3 | 130.7 | 2460.7 | 3.73
2088 | TS2 | 20:30:00.000 | 433800 | 2012-11-08 14:49 | 205.672 | 178.4 | 63.6 |  | 0.52 | 280.4 | 3.1 | 306.5 | 146.9 | 309.2303 | 1200 | 27.7 | 116.9 | 106.6 | 108 | 121.3 | 404.4 | 39.9 | 80.4 | 65.4 | 116.2 | 131.2 | 2460.7 | 3.72
2089 | TS2 | 20:36:00.000 | 434160 | 2012-11-08 14:55 | 205.6948 | 181.2 | 63.62 |  | 0.55 | 279.7 | 3.1 | 306.8 | 147.5 | 309.2931 | 1200 | 27.6 | 116.8 | 106.4 | 107.9 | 121.3 | 403.9 | 39.9 | 80.6 | 66.1 | 116.3 | 130.7 | 2461.2 | 3.71
2090 | TS2 | 20:42:00.000 | 434520 | 2012-11-08 15:02 | 204.3848 | 186.9 | 63.41 |  | 0.57 | 280.7 | 3.1 | 307.1 | 148.2 | 310.2482 | 1200 | 25.6 | 116.6 | 106.5 | 107.9 | 120.9 | 405 | 40.1 | 80.8 | 65.6 | 115.3 | 130.2 | 2468.8 | 3.73
2091 | TS2 | 20:48:00.000 | 434880 | 2012-11-08 15:07 | 203.8935 | 181.2 | 63.46 |  | 0.55 | 280.7 | 3.1 | 306.1 | 147.5 | 311.241 | 1200 | 25.6 | 117.3 | 106.4 | 107.9 | 121.7 | 403.9 | 40 | 79.2 | 64.9 | 116.7 | 130.5 | 2476.7 | 3.72
2092 | TS2 | 20:54:00.000 | 435240 | 2012-11-08 15:14 | 204.6628 | 181.2 | 63.63 |  | 0.55 | 281.1 | 3.1 | 308.2 | 146.9 | 310.9017 | 1200 | 25.6 | 116.3 | 106.6 | 108.1 | 120.8 | 404.4 | 40 | 81.4 | 66.9 | 116.4 | 131.2 | 2474 | 3.74
2093 | TS2 | 21:00:00.000 | 435600 | 2012-11-08 15:20 | 205.0343 | 186.9 | 63.56 |  | 0.57 | 281.4 | 3.1 | 307.5 | 148.2 | 309.9969 | 1200 | 27.8 | 116.8 | 106.6 | 108 | 121.2 | 404.4 | 40.1 | 79.9 | 65.5 | 115 | 130.3 | 2466.8 | 3.73
2094 | TS2 | 21:06:00.000 | 435960 | 2012-11-08 15:25 | 204.9625 | 192.6 | 63.53 |  | 0.6 | 281.7 | 3.1 | 307.8 | 147.5 | 309.9592 | 1200 | 27.7 | 116.8 | 106.7 | 108.1 | 121.2 | 405 | 40.1 | 81.3 | 66.6 | 116.3 | 130.8 | 2466.5 | 3.73
2095 | TS2 | 21:12:00.000 | 436320 | 2012-11-08 15:32 | 205.3819 | 175.6 | 63.58 |  | 0.52 | 282.1 | 3.1 | 306.5 | 146.9 | 309.5696 | 1200 | 27.7 | 116.8 | 106.6 | 108.1 | 121.3 | 403.9 | 40.2 | 79.7 | 65.1 | 116.5 | 131.4 | 2463.4 | 3.72
2096 | TS2 | 21:18:00.000 | 436680 | 2012-11-08 15:38 | 206.0172 | 184.1 | 63.51 |  | 0.57 | 282.4 | 3.1 | 305.8 | 148.2 | 308.2752 | 1200 | 25.6 | 116.6 | 106.6 | 108 | 121 | 405.6 | 40.2 | 81.2 | 65.7 | 115.1 | 130.5 | 2453.1 | 3.71
2097 | TS2 | 21:24:00.000 | 437040 | 2012-11-08 15:43 | 206.4715 | 189.7 | 63.58 |  | 0.6 | 282.8 | 3.1 | 303.8 | 148.2 | 307.9359 | 1200 | 25.6 | 116.8 | 106.5 | 108 | 121.6 | 405.6 | 40.1 | 80.6 | 65.1 | 115.8 | 130.7 | 2450.4 | 3.7
2098 | TS2 | 21:30:00.000 | 437400 | 2012-11-08 15:50 | 204.6537 | 192.6 | 63.46 |  | 0.6 | 282.8 | 3.1 | 307.1 | 147.5 | 310.0848 | 1200 | 25 | 116.3 | 106.7 | 108.2 | 120.9 | 405.6 | 39.9 | 81.4 | 66.1 | 116.1 | 130.9 | 2467.5 | 3.74
2099 | TS2 | 21:36:00.000 | 437760 | 2012-11-08 15:56 | 204.7367 | 192.6 | 63.46 |  | 0.6 | 283.4 | 3.1 | 306.5 | 147.5 | 309.9592 | 1200 | 25 | 116.6 | 106.5 | 108 | 121.5 | 404.4 | 40 | 80.6 | 64.4 | 116.3 | 131.2 | 2466.5 | 3.74
2100 | TS2 | 21:42:00.000 | 438120 | 2012-11-08 16:01 | 204.4564 | 186.9 | 63.35 |  | 0.6 | 283.8 | 3.1 | 306.5 | 147.5 | 309.8461 | 1200 | 25.6 | 116.7 | 106.4 | 108 | 121.4 | 403.9 | 40 | 79.4 | 65.3 | 116.2 | 131.2 | 2465.6 | 3.74
2101 | TS2 | 21:48:00.000 | 438480 | 2012-11-08 16:08 | 204.1931 | 198.2 | 63.33 |  | 0.62 | 283.4 | 3.1 | 308.2 | 147.5 | 310.1477 | 1200 | 25.6 | 116 | 106.6 | 108.2 | 121 | 404.4 | 40.1 | 80.3 | 66 | 116.1 | 131 | 2468 | 3.76
2102 | TS2 | 21:54:00.000 | 438840 | 2012-11-08 16:14 | 206.3644 | 195.4 | 63.63 |  | 0.62 | 283.8 | 3.1 | 305.1 | 147.5 | 308.338 | 1200 | 25 | 116.4 | 106.6 | 108 | 121 | 404.4 | 39.9 | 79.4 | 65.2 | 116.1 | 130.8 | 2453.6 | 3.71
2103 | TS2 | 22:00:00.000 | 439200 | 2012-11-08 16:19 | 204.6721 | 201 | 63.53 |  | 0.65 | 284.1 | 3.1 | 306.8 | 147.5 | 310.399 | 1200 | 25.6 | 116.2 | 106.6 | 108.2 | 121.3 | 405.6 | 40 | 81 | 66.6 | 115.9 | 130.9 | 2470 | 3.74
2104 | TS2 | 22:06:00.000 | 439560 | 2012-11-08 16:25 | 205.4195 | 198.2 | 63.54 |  | 0.65 | 284.5 | 3.1 | 305.8 | 147.5 | 309.3183 | 1200 | 25.6 | 115.7 | 106.4 | 107.9 | 120.4 | 405.6 | 40 | 81.1 | 65.6 | 115.8 | 130.8 | 2461.4 | 3.72
2105 | TS2 | 22:12:00.000 | 439920 | 2012-11-08 16:32 | 203.6095 | 198.2 | 63.41 |  | 0.65 | 284.1 | 3.1 | 307.5 | 148.2 | 311.4295 | 1200 | 27.8 | 117.2 | 106.3 | 107.8 | 122.1 | 404.4 | 39.9 | 79.2 | 65 | 115.3 | 130.4 | 2478.2 | 3.75
2106 | TS2 | 22:18:00.000 | 440280 | 2012-11-08 16:37 | 204.3851 | 201 | 63.5 |  | 0.65 | 284.1 | 3.1 | 306.5 | 148.2 | 310.688 | 1200 | 25.6 | 115.9 | 106.3 | 107.8 | 121.1 | 405 | 39.9 | 79.6 | 65.4 | 116.2 | 130.8 | 2472.3 | 3.75
2107 | TS2 | 22:24:00.000 | 440640 | 2012-11-08 16:44 | 206.7891 | 201 | 63.67 |  | 0.65 | 284.1 | 3 | 305.5 | 146.9 | 307.8982 | 1200 | 25.6 | 115.6 | 106.6 | 108.2 | 120.6 | 405.6 | 39.9 | 81.3 | 65.9 | 116.9 | 131.7 | 2450.1 | 3.71
2108 | TS2 | 22:30:00.000 | 441000 | 2012-11-08 16:50 | 206.3272 | 203.9 | 63.59 |  | 0.67 | 284.8 | 3.1 | 306.1 | 147.5 | 308.1998 | 1200 | 25 | 116.4 | 106.6 | 108.2 | 121 | 405 | 39.8 | 80.3 | 64.7 | 116.3 | 131.4 | 2452.5 | 3.72
2109 | TS2 | 22:36:00.000 | 441360 | 2012-11-08 16:55 | 204.6159 | 201 | 63.51 |  | 0.67 | 284.1 | 3.1 | 306.5 | 148.2 | 310.3864 | 1200 | 25.6 | 116.4 | 106.3 | 107.9 | 121.6 | 404.4 | 39.9 | 79.2 | 65.2 | 115.8 | 131 | 2469.9 | 3.75
2110 | TS2 | 22:42:00.000 | 441720 | 2012-11-08 17:02 | 205.0486 | 203.9 | 63.5 |  | 0.67 | 284.5 | 3.1 | 306.5 | 148.2 | 309.6827 | 1200 | 27.8 | 116 | 106.6 | 108.1 | 120.9 | 404.4 | 40 | 79.7 | 65.8 | 115.6 | 130.7 | 2464.3 | 3.74
2111 | TS2 | 22:48:00.000 | 442080 | 2012-11-08 17:08 | 205.1755 | 203.9 | 63.48 |  | 0.67 | 284.5 | 3.1 | 305.5 | 148.2 | 309.3937 | 1200 | 27.7 | 116.2 | 106.4 | 107.9 | 120.9 | 404.4 | 39.9 | 79.9 | 65.7 | 115.8 | 130.9 | 2462 | 3.72
2112 | TS2 | 22:54:00.000 | 442440 | 2012-11-08 17:13 | 204.0005 | 206.7 | 63.36 |  | 0.7 | 284.1 | 3.1 | 308.2 | 147.5 | 310.5875 | 1200 | 27.4 | 115.8 | 106.6 | 108.1 | 120.6 | 405 | 40.1 | 80.9 | 65.5 | 116.1 | 130.9 | 2471.5 | 3.75
2113 | TS2 | 23:00:00.000 | 442800 | 2012-11-08 17:20 | 205.5081 | 206.7 | 63.57 |  | 0.67 | 284.5 | 3.1 | 305.5 | 148.2 | 309.3308 | 1200 | 27.3 | 116.9 | 106.3 | 107.8 | 121.4 | 403.3 | 39.9 | 80 | 64.8 | 116 | 130.9 | 2461.5 | 3.72
2114 | TS2 | 23:06:00.000 | 443160 | 2012-11-08 17:26 | 204.9376 | 206.7 | 63.53 |  | 0.7 | 284.8 | 3.1 | 306.5 | 148.2 | 309.9969 | 1200 | 25.6 | 116.4 | 106.3 | 107.9 | 121.3 | 405 | 40 | 80.2 | 65.9 | 115.9 | 130.8 | 2466.8 | 3.73
2115 | TS2 | 23:12:00.000 | 443520 | 2012-11-08 17:31 | 205.9085 | 209.5 | 63.58 |  | 0.7 | 284.8 | 3.1 | 306.8 | 147.5 | 308.7779 | 1200 | 27.8 | 116.1 | 106.6 | 108.1 | 120.6 | 405 | 40 | 80.6 | 64.9 | 116.2 | 131 | 2457.1 | 3.73
2116 | TS2 | 23:18:00.000 | 443880 | 2012-11-08 17:38 | 205.2704 | 209.5 | 63.53 |  | 0.7 | 284.8 | 3.1 | 305.5 | 148.2 | 309.4942 | 1200 | 27.6 | 116.6 | 106.5 | 107.9 | 121.4 | 403.9 | 40 | 80.6 | 64.8 | 116 | 130.8 | 2462.8 | 3.72
2117 | TS2 | 23:24:00.000 | 444240 | 2012-11-08 17:44 | 204.6823 | 209.5 | 63.42 |  | 0.7 | 284.8 | 3.1 | 306.5 | 148.2 | 309.8461 | 1200 | 27.6 | 115.9 | 106.6 | 108 | 120.5 | 403.9 | 40 | 79.6 | 65.5 | 115.9 | 130.6 | 2465.6 | 3.73
2118 | TS2 | 23:30:00.000 | 444600 | 2012-11-08 17:49 | 205.4163 | 209.5 | 63.57 |  | 0.7 | 285.1 | 3.1 | 307.5 | 148.2 | 309.4691 | 1200 | 27.2 | 116.1 | 106.8 | 108.2 | 120.6 | 404.4 | 40.1 | 81.3 | 65.9 | 116.1 | 131 | 2462.6 | 3.73
2119 | TS2 | 23:36:00.000 | 444960 | 2012-11-08 17:55 | 205.2277 | 212.4 | 63.54 |  | 0.72 | 284.5 | 3.1 | 305.8 | 148.2 | 309.6073 | 1200 | 27.2 | 116.5 | 106.4 | 107.8 | 121.4 | 403.9 | 39.9 | 79.2 | 65 | 115.9 | 130.7 | 2463.7 | 3.71
2120 | TS2 | 23:42:00.000 | 445320 | 2012-11-08 18:02 | 204.3051 | 215.2 | 63.47 |  | 0.72 | 284.5 | 3.1 | 308.5 | 148.2 | 310.6629 | 1200 | 27 | 116 | 106.7 | 108.1 | 120.8 | 404.4 | 40 | 81.2 | 66.1 | 115.9 | 130.8 | 2472.1 | 3.75
2121 | TS2 | 23:48:00.000 | 445680 | 2012-11-08 18:07 | 205.6019 | 215.2 | 63.63 |  | 0.75 | 284.1 | 3.1 | 306.5 | 148.2 | 309.4816 | 1200 | 27 | 116.2 | 106.6 | 108 | 121.2 | 403.9 | 40 | 80 | 66 | 115.8 | 131 | 2462.7 | 3.71
2122 | TS2 | 23:54:00.000 | 446040 | 2012-11-08 18:14 | 205.5747 | 203.9 | 63.65 |  | 0.67 | 284.1 | 3.1 | 306.5 | 148.2 | 309.6199 | 1200 | 26.8 | 116.2 | 106.6 | 108 | 120.9 | 403.3 | 40 | 79.9 | 65.7 | 115.9 | 130.8 | 2463.8 | 3.71
2123 | TS2 | 24:00:00.000 | 446400 | 2012-11-08 18:20 | 204.0475 | 186.9 | 63.49 |  | 0.57 | 284.1 | 3.1 | 307.1 | 148.2 | 311.153 | 1200 | 26.8 | 116.4 | 106.4 | 107.9 | 121.2 | 402.2 | 39.9 | 80.6 | 64.6 | 115.8 | 130.4 | 2476 | 3.72
2124 | TS2 | 24:06:00.000 | 446760 | 2012-11-08 18:25 | 204.6086 | 189.7 | 63.59 |  | 0.57 | 284.1 | 3.1 | 307.5 | 147.5 | 310.7886 | 1200 | 26.6 | 116.7 | 106.6 | 108 | 121.6 | 401.7 | 39.9 | 79.5 | 65.6 | 116.4 | 130.8 | 2473.1 | 3.7
2125 | TS2 | 24:12:00.000 | 447120 | 2012-11-08 18:32 | 204.5772 | 186.9 | 63.48 |  | 0.57 | 284.5 | 3.1 | 307.5 | 147.5 | 310.2985 | 1200 | 27.8 | 116.1 | 106.6 | 108.1 | 120.9 | 403.9 | 40 | 81.5 | 66.8 | 116.4 | 130.7 | 2469.2 | 3.71
2126 | TS2 | 24:18:00.000 | 447480 | 2012-11-08 18:38 | 203.8462 | 189.7 | 63.33 |  | 0.6 | 284.8 | 3.1 | 307.8 | 148.2 | 310.6755 | 1200 | 27.8 | 116 | 106.6 | 108.1 | 120.6 | 403.9 | 40 | 80.9 | 65.7 | 115.8 | 130.6 | 2472.2 | 3.72
2127 | TS2 | 24:24:00.000 | 447840 | 2012-11-08 18:43 | 204.4376 | 192.6 | 63.56 |  | 0.6 | 284.8 | 3.1 | 305.8 | 148.9 | 310.9017 | 1200 | 25.6 | 116.8 | 106.4 | 107.9 | 121.6 | 403.3 | 40 | 80.6 | 64.7 | 115.4 | 130.3 | 2474 | 3.71
2128 | TS2 | 24:30:00.000 | 448200 | 2012-11-08 18:50 | 204.7798 | 189.7 | 63.53 |  | 0.6 | 284.8 | 3.1 | 307.5 | 148.2 | 310.2356 | 1200 | 27.7 | 116.4 | 106.6 | 108.1 | 121.2 | 403.3 | 40 | 79.5 | 65.3 | 116.2 | 130.5 | 2468.7 | 3.73
2129 | TS2 | 24:36:00.000 | 448560 | 2012-11-08 18:56 | 204.3916 | 192.6 | 63.52 |  | 0.6 | 285.1 | 3.1 | 307.5 | 147.5 | 310.776 | 1200 | 27.6 | 115.9 | 106.7 | 108.2 | 120.9 | 403.3 | 40.1 | 79.8 | 65.6 | 116.5 | 130.9 | 2473 | 3.74
2130 | TS2 | 24:42:00.000 | 448920 | 2012-11-08 19:01 | 204.2677 | 198.2 | 63.52 |  | 0.62 | 285.1 | 3.1 | 308.5 | 148.2 | 310.9645 | 1200 | 27.4 | 116.1 | 106.7 | 108.1 | 120.9 | 403.9 | 40.1 | 81.2 | 65.8 | 115.8 | 131.1 | 2474.5 | 3.74
2131 | TS2 | 24:48:00.000 | 449280 | 2012-11-08 19:08 | 204.3594 | 198.2 | 63.51 |  | 0.62 | 284.8 | 3.1 | 307.8 | 148.9 | 310.776 | 1200 | 27.2 | 116.4 | 106.5 | 107.9 | 121.2 | 402.8 | 40.1 | 79.6 | 63.9 | 115.3 | 130.2 | 2473 | 3.75
2132 | TS2 | 24:54:00.000 | 449640 | 2012-11-08 19:14 | 204.9698 | 189.7 | 63.54 |  | 0.6 | 284.8 | 3.1 | 307.1 | 148.2 | 309.9969 | 1200 | 27.3 | 116.9 | 106.5 | 107.9 | 121.7 | 402.8 | 40.1 | 79.4 | 65.4 | 116.3 | 130.5 | 2466.8 | 3.74
2133 | TS2 | 25:00:00.000 | 450000 | 2012-11-08 19:19 | 205.6048 | 198.2 | 63.68 |  | 0.65 | 284.8 | 3.1 | 306.1 | 148.2 | 309.7204 | 1200 | 27.2 | 116.4 | 106.6 | 108 | 121.2 | 402.8 | 40.2 | 79.4 | 65.4 | 116.4 | 130.8 | 2464.6 | 3.73
2134 | TS2 | 25:06:00.000 | 450360 | 2012-11-08 19:25 | 203.7485 | 198.2 | 63.42 |  | 0.65 | 285.1 | 3.1 | 308.5 | 148.2 | 311.2661 | 1200 | 26.9 | 116.6 | 106.6 | 108 | 121.3 | 402.2 | 40.1 | 79.8 | 65.7 | 116.1 | 130.6 | 2476.9 | 3.76
2135 | TS2 | 25:12:00.000 | 450720 | 2012-11-08 19:32 | 204.2224 | 198.2 | 63.47 |  | 0.65 | 285.1 | 3.1 | 309.5 | 148.2 | 310.7886 | 1200 | 27 | 115.8 | 106.6 | 108 | 120.7 | 402.8 | 40.1 | 81.2 | 65.9 | 116.1 | 130.5 | 2473.1 | 3.75
2136 | TS2 | 25:18:00.000 | 451080 | 2012-11-08 19:37 | 203.8233 | 206.7 | 63.41 |  | 0.7 | 285.1 | 3.1 | 308.8 | 148.9 | 311.1027 | 1200 | 27 | 116.4 | 106.6 | 107.9 | 121.1 | 402.8 | 39.9 | 79.3 | 64.5 | 115.1 | 130.3 | 2475.6 | 3.74
2137 | TS2 | 25:24:00.000 | 451440 | 2012-11-08 19:44 | 202.5493 | 206.7 | 63.37 |  | 0.7 | 284.8 | 3.1 | 309.9 | 148.9 | 312.8621 | 1200 | 26.7 | 116.4 | 106.4 | 107.9 | 121.1 | 401.7 | 39.9 | 80.6 | 65.2 | 116 | 130.2 | 2489.6 | 3.76
2138 | TS2 | 25:30:00.000 | 451800 | 2012-11-08 19:50 | 203.3889 | 212.4 | 63.51 |  | 0.72 | 285.1 | 3.1 | 310.2 | 148.2 | 312.2589 | 1200 | 26.6 | 116.6 | 106.7 | 108.1 | 121.3 | 402.2 | 39.9 | 79.7 | 65.8 | 116.4 | 130.9 | 2484.8 | 3.77
2139 | TS2 | 25:36:00.000 | 452160 | 2012-11-08 19:55 | 203.5192 | 209.5 | 63.52 |  | 0.7 | 285.1 | 3.1 | 310.5 | 148.9 | 312.1081 | 1200 | 26.7 | 116.1 | 106.6 | 108.1 | 120.9 | 402.8 | 39.9 | 81.1 | 67.2 | 115.4 | 130.8 | 2483.6 | 3.76
2140 | TS2 | 25:42:00.000 | 452520 | 2012-11-08 20:02 | 202.9942 | 215.2 | 63.55 |  | 0.75 | 285.8 | 3.2 | 311.9 | 148.9 | 313.0631 | 1200 | 26.3 | 116.7 | 106.6 | 108.1 | 121.1 | 402.2 | 39.8 | 80.6 | 65 | 116.1 | 130.5 | 2491.2 | 3.76
2141 | TS2 | 25:48:00.000 | 452880 | 2012-11-08 20:08 | 203.3214 | 215.2 | 63.54 |  | 0.72 | 285.8 | 3.1 | 310.2 | 148.2 | 312.5102 | 1200 | 26.2 | 117.1 | 106.4 | 107.9 | 121.8 | 401.1 | 39.9 | 80.6 | 65.1 | 116.4 | 130.9 | 2486.8 | 3.75
2142 | TS2 | 25:54:00.000 | 453240 | 2012-11-08 20:13 | 203.7892 | 212.4 | 63.53 |  | 0.72 | 285.5 | 3.1 | 309.5 | 148.2 | 311.7436 | 1200 | 26.1 | 116.6 | 106.6 | 108 | 121.3 | 401.1 | 40 | 79.8 | 65.9 | 116.2 | 130.8 | 2480.7 | 3.76
2143 | TS2 | 26:00:00.000 | 453600 | 2012-11-08 20:20 | 203.5789 | 209.5 | 63.49 |  | 0.7 | 286.1 | 3.1 | 311.2 | 149.6 | 311.8693 | 1200 | 25.7 | 116.5 | 106.6 | 108 | 120.9 | 401.1 | 40 | 80.7 | 66.5 | 114.9 | 130.3 | 2481.7 | 3.75
2144 | TS2 | 26:06:00.000 | 453960 | 2012-11-08 20:26 | 203.4745 | 212.4 | 63.46 |  | 0.7 | 286.1 | 3.1 | 310.5 | 148.9 | 311.8819 | 1200 | 25.6 | 116.8 | 106.4 | 107.9 | 121.3 | 400 | 39.9 | 79.4 | 65.6 | 115.9 | 130.1 | 2481.8 | 3.75
2145 | TS2 | 26:12:00.000 | 454320 | 2012-11-08 20:31 | 204.5304 | 212.4 | 63.54 |  | 0.72 | 286.5 | 3.1 | 310.9 | 148.2 | 310.6629 | 1200 | 25.4 | 116.3 | 106.7 | 108.1 | 120.7 | 400.6 | 40.1 | 81.7 | 67.2 | 116.6 | 130.8 | 2472.1 | 3.73
2146 | TS2 | 26:18:00.000 | 454680 | 2012-11-08 20:38 | 203.5759 | 209.5 | 63.53 |  | 0.7 | 286.5 | 3.1 | 309.9 | 148.9 | 312.0704 | 1200 | 25.7 | 116.9 | 106.3 | 107.7 | 121.3 | 400 | 40 | 79.2 | 65.3 | 115.9 | 130.8 | 2483.3 | 3.73
2147 | TS2 | 26:24:00.000 | 455040 | 2012-11-08 20:44 | 204.7732 | 212.4 | 63.6 |  | 0.72 | 286.5 | 3.1 | 309.5 | 149.6 | 310.5875 | 1200 | 25.7 | 116.7 | 106.4 | 107.9 | 121.4 | 400.6 | 40.1 | 79.9 | 66.2 | 115.3 | 129.7 | 2471.5 | 3.72
2148 | TS2 | 26:30:00.000 | 455400 | 2012-11-08 20:49 | 202.82 | 215.2 | 63.34 |  | 0.72 | 286.8 | 3.1 | 310.2 | 148.9 | 312.2966 | 1200 | 25.6 | 116.6 | 106.7 | 108.1 | 121 | 400 | 39.9 | 79.4 | 65 | 116.1 | 130.5 | 2485.1 | 3.74
2149 | TS2 | 26:36:00.000 | 455760 | 2012-11-08 20:55 | 203.4677 | 212.4 | 63.44 |  | 0.72 | 286.8 | 3.1 | 309.9 | 148.9 | 311.7939 | 1200 | 25.2 | 116.9 | 106.5 | 107.9 | 121.4 | 400 | 39.9 | 79.7 | 65.7 | 116 | 130.5 | 2481.1 | 3.74
2150 | TS2 | 26:42:00.000 | 456120 | 2012-11-08 21:02 | 203.1552 | 215.2 | 63.34 |  | 0.72 | 286.8 | 3.1 | 310.9 | 148.9 | 311.7813 | 1200 | 25.3 | 116.6 | 106.6 | 108 | 120.9 | 399.4 | 39.9 | 79.8 | 65.7 | 116.1 | 130.6 | 2481 | 3.73
2151 | TS2 | 26:48:00.000 | 456480 | 2012-11-08 21:07 | 203.8605 | 220.9 | 63.46 |  | 0.77 | 287.5 | 3.1 | 311.5 | 148.9 | 311.2912 | 1200 | 24.9 | 116.4 | 106.7 | 108.2 | 120.7 | 400 | 40.1 | 80.3 | 65.5 | 116.2 | 130.8 | 2477.1 | 3.74
2152 | TS2 | 26:54:00.000 | 456840 | 2012-11-08 21:14 | 203.4685 | 209.5 | 63.43 |  | 0.7 | 287.5 | 3.2 | 311.2 | 148.9 | 311.7436 | 1200 | 25 | 117 | 106.6 | 108.1 | 121.2 | 398.9 | 40 | 80.6 | 64.8 | 116.2 | 130.9 | 2480.7 | 3.74
2153 | TS2 | 27:00:00.000 | 457200 | 2012-11-08 21:20 | 203.426 | 201 | 63.45 |  | 0.65 | 287.2 | 3.1 | 311.9 | 148.9 | 311.907 | 1200 | 24.8 | 117.2 | 106.4 | 107.8 | 121.7 | 398.3 | 40.1 | 79.4 | 65.6 | 116.2 | 130.4 | 2482 | 3.76
2154 | TS2 | 27:06:00.000 | 457560 | 2012-11-08 21:25 | 202.9775 | 203.9 | 63.43 |  | 0.67 | 287.2 | 3.1 | 311.5 | 148.9 | 312.4976 | 1200 | 24.6 | 116.4 | 106.7 | 108.1 | 121.1 | 398.3 | 40.1 | 79.7 | 65.9 | 116.2 | 130.4 | 2486.7 | 3.74
2155 | TS2 | 27:12:00.000 | 457920 | 2012-11-08 21:32 | 204.7723 | 203.9 | 63.61 |  | 0.65 | 287.8 | 3.1 | 310.9 | 149.6 | 310.6378 | 1200 | 24.6 | 116.8 | 106.6 | 108.1 | 121.2 | 398.3 | 40.1 | 79.6 | 65.3 | 115.2 | 130.2 | 2471.9 | 3.7
2156 | TS2 | 27:18:00.000 | 458280 | 2012-11-08 21:38 | 202.6097 | 206.7 | 63.45 |  | 0.67 | 287.8 | 3.1 | 312.6 | 148.9 | 313.1637 | 1200 | 26.7 | 117.2 | 106.4 | 107.9 | 121.5 | 397.8 | 40.1 | 79.4 | 65.8 | 116.3 | 130 | 2492 | 3.73
2157 | TS2 | 27:24:00.000 | 458640 | 2012-11-08 21:43 | 203.28 | 206.7 | 63.43 |  | 0.67 | 288.2 | 3.1 | 313.6 | 148.9 | 312.0327 | 1200 | 25.3 | 116 | 106.7 | 108.2 | 120.3 | 398.9 | 40.1 | 81.7 | 66.5 | 116.2 | 130.8 | 2483 | 3.74
2158 | TS2 | 27:30:00.000 | 459000 | 2012-11-08 21:50 | 203.643 | 203.9 | 63.51 |  | 0.67 | 288.9 | 3.1 | 311.5 | 149.6 | 311.8693 | 1200 | 25.2 | 117.6 | 106.4 | 107.9 | 121.6 | 398.9 | 40 | 79.8 | 65.8 | 115.6 | 130.2 | 2481.7 | 3.74
2159 | TS2 | 27:36:00.000 | 459360 | 2012-11-08 21:56 | 203.426 | 203.9 | 63.45 |  | 0.67 | 288.9 | 3.1 | 311.9 | 149.6 | 311.907 | 1200 | 25 | 116.7 | 106.7 | 108.1 | 121.3 | 398.9 | 40.1 | 79.9 | 65.9 | 115.8 | 130.2 | 2482 | 3.74
2160 | TS2 | 27:42:00.000 | 459720 | 2012-11-08 22:01 | 203.869 | 203.9 | 63.56 |  | 0.67 | 289.2 | 3.1 | 311.5 | 149.6 | 311.7688 | 1200 | 24.8 | 116.9 | 106.7 | 108.1 | 121.1 | 398.3 | 40 | 79.9 | 66.1 | 115.8 | 130 | 2480.9 | 3.73
2161 | TS2 | 27:48:00.000 | 460080 | 2012-11-08 22:08 | 204.0772 | 201 | 63.53 |  | 0.65 | 289.2 | 3.1 | 311.2 | 149.6 | 311.3038 | 1200 | 24.8 | 116.9 | 106.6 | 108 | 120.9 | 398.3 | 40 | 79.8 | 65.9 | 115.9 | 130.2 | 2477.2 | 3.72
2162 | TS2 | 27:54:00.000 | 460440 | 2012-11-08 22:14 | 203.2547 | 201 | 63.44 |  | 0.65 | 289.5 | 3.1 | 312.2 | 148.9 | 312.1206 | 1200 | 24.7 | 116.9 | 106.7 | 108.1 | 120.9 | 398.3 | 40 | 79.9 | 65.4 | 116.1 | 130.3 | 2483.7 | 3.74
2163 | TS2 | 28:00:00.000 | 460800 | 2012-11-08 22:19 | 204.2807 | 203.9 | 63.56 |  | 0.67 | 289.9 | 3.1 | 312.2 | 148.9 | 311.1404 | 1200 | 24.5 | 117 | 106.6 | 108.1 | 121.2 | 398.3 | 40 | 80.2 | 66.3 | 116.1 | 130.2 | 2475.9 | 3.73
2164 | TS2 | 28:06:00.000 | 461160 | 2012-11-08 22:25 | 202.3158 | 201 | 63.33 |  | 0.65 | 289.5 | 3.1 | 313.6 | 148.9 | 313.0254 | 1200 | 24.6 | 116.6 | 106.6 | 108.1 | 121.1 | 398.3 | 40 | 80.6 | 66.4 | 116.1 | 130.6 | 2490.9 | 3.75
2165 | TS2 | 28:12:00.000 | 461520 | 2012-11-08 22:32 | 203.3843 | 201 | 63.46 |  | 0.65 | 289.9 | 3.1 | 312.9 | 148.9 | 312.0201 | 1200 | 27.2 | 117.3 | 106.7 | 108.1 | 121.4 | 397.8 | 40 | 80.3 | 66.1 | 116.1 | 130.3 | 2482.9 | 3.73
2166 | TS2 | 28:18:00.000 | 461880 | 2012-11-08 22:37 | 202.6121 | 203.9 | 63.41 |  | 0.67 | 289.5 | 3.1 | 312.6 | 148.9 | 312.9626 | 1200 | 26.7 | 116.7 | 106.6 | 107.9 | 121.1 | 397.2 | 40 | 79.6 | 65.8 | 116.2 | 130.6 | 2490.4 | 3.73
2167 | TS2 | 28:24:00.000 | 462240 | 2012-11-08 22:44 | 202.852 | 203.9 | 63.48 |  | 0.67 | 289.9 | 3.1 | 312.2 | 148.9 | 312.9375 | 1200 | 26.7 | 116.6 | 106.6 | 108 | 120.9 | 397.2 | 39.9 | 79.4 | 65.7 | 116.2 | 130.5 | 2490.2 | 3.72
2168 | TS2 | 28:30:00.000 | 462600 | 2012-11-08 22:50 | 202.4635 | 203.9 | 63.45 |  | 0.65 | 290.6 | 3.1 | 314.6 | 148.9 | 313.3899 | 1200 | 25.2 | 117.3 | 106.7 | 108.1 | 121.4 | 397.8 | 39.9 | 81.4 | 67.2 | 116.1 | 130.4 | 2493.8 | 3.75
2169 | TS2 | 28:36:00.000 | 462960 | 2012-11-08 22:55 | 203.0389 | 203.9 | 63.49 |  | 0.67 | 290.6 | 3.1 | 313.6 | 148.9 | 312.6987 | 1200 | 27.2 | 116.8 | 106.6 | 108 | 120.7 | 397.2 | 39.9 | 80.3 | 66.2 | 116.2 | 130.4 | 2488.3 | 3.73
2170 | TS2 | 28:42:00.000 | 463320 | 2012-11-08 23:02 | 204.8695 | 215.2 | 63.72 |  | 0.75 | 290.6 | 3.1 | 311.5 | 148.9 | 311.0273 | 1200 | 25.2 | 116.9 | 106.7 | 108.1 | 120.8 | 397.8 | 39.9 | 80.2 | 65.7 | 116.2 | 130.7 | 2475 | 3.71
2171 | TS2 | 28:48:00.000 | 463680 | 2012-11-08 23:08 | 202.9824 | 203.9 | 63.48 |  | 0.67 | 289.9 | 3.1 | 313.2 | 148.9 | 312.7364 | 1200 | 25 | 116.9 | 106.6 | 108.1 | 121.3 | 397.2 | 40 | 80.1 | 66.1 | 116 | 130.3 | 2488.6 | 3.74
2172 | TS2 | 28:54:00.000 | 464040 | 2012-11-08 23:13 | 203.3897 | 203.9 | 63.5 |  | 0.67 | 290.2 | 3.1 | 311.5 | 148.9 | 312.2086 | 1200 | 26.7 | 117 | 106.4 | 107.9 | 121.3 | 397.2 | 40 | 79.6 | 65.6 | 116.1 | 130.4 | 2484.4 | 3.71
2173 | TS2 | 29:00:00.000 | 464400 | 2012-11-08 23:20 | 203.7325 | 198.2 | 63.52 |  | 0.65 | 290.2 | 3.1 | 310.9 | 149.6 | 311.7813 | 1200 | 25.6 | 116.9 | 106.3 | 107.7 | 121.2 | 398.3 | 40.1 | 79.8 | 65.9 | 115.6 | 130.1 | 2481 | 3.71
2174 | TS2 | 29:06:00.000 | 464760 | 2012-11-08 23:26 | 203.1716 | 209.5 | 63.46 |  | 0.7 | 290.6 | 3.1 | 311.5 | 149.6 | 312.3468 | 1200 | 25.7 | 116.6 | 106.7 | 108.1 | 120.7 | 399.4 | 40 | 80.9 | 65.4 | 115.7 | 130.2 | 2485.5 | 3.72
2175 | TS2 | 29:12:00.000 | 465120 | 2012-11-08 23:31 | 202.4565 | 206.7 | 63.43 |  | 0.7 | 290.9 | 3.1 | 312.6 | 149.6 | 313.3019 | 1200 | 25.6 | 117.4 | 106.5 | 107.9 | 121.4 | 398.3 | 40 | 79.6 | 65.7 | 115.7 | 130.1 | 2493.1 | 3.75
2176 | TS2 | 29:18:00.000 | 465480 | 2012-11-08 23:38 | 204.5911 | 215.2 | 63.6 |  | 0.72 | 290.9 | 3.1 | 310.9 | 148.2 | 310.864 | 1200 | 25.6 | 116.9 | 106.6 | 108 | 120.9 | 398.3 | 40 | 79.5 | 65.9 | 117.5 | 130.9 | 2473.7 | 3.72
2177 | TS2 | 29:24:00.000 | 465840 | 2012-11-08 23:44 | 204.5526 | 215.2 | 63.66 |  | 0.72 | 291.2 | 3.1 | 311.5 | 149.6 | 311.2158 | 1200 | 25.4 | 116.9 | 106.7 | 108.2 | 120.9 | 398.9 | 40 | 80.7 | 66.6 | 115.7 | 130.6 | 2476.5 | 3.72
2178 | TS2 | 29:30:00.000 | 466200 | 2012-11-08 23:49 | 203.855 | 209.5 | 63.53 |  | 0.72 | 290.6 | 3.1 | 311.9 | 150.3 | 311.6431 | 1200 | 25.1 | 116.4 | 106.7 | 108.1 | 120.6 | 398.3 | 40 | 81.1 | 66.8 | 115.6 | 129.9 | 2479.9 | 3.73
2179 | TS2 | 29:36:00.000 | 466560 | 2012-11-08 23:55 | 203.4947 | 198.2 | 63.52 |  | 0.65 | 290.9 | 3.1 | 311.9 | 149.6 | 312.1458 | 1200 | 25.1 | 117.3 | 106.6 | 107.9 | 121.2 | 397.2 | 40 | 79.7 | 65.9 | 115.8 | 130.2 | 2483.9 | 3.74
2180 | TS2 | 29:42:00.000 | 466920 | 2012-11-09 00:02 | 201.8336 | 192.6 | 63.42 |  | 0.62 | 290.9 | 3.1 | 313.9 | 149.6 | 314.2193 | 1200 | 24.7 | 117.1 | 106.5 | 107.9 | 121.1 | 396.7 | 39.9 | 80.1 | 66.4 | 115.9 | 130.1 | 2500.4 | 3.76
2181 | TS2 | 29:48:00.000 | 467280 | 2012-11-09 00:07 | 202.6823 | 198.2 | 63.46 |  | 0.65 | 291.2 | 3.1 | 313.9 | 149.6 | 313.1008 | 1200 | 24.6 | 117 | 106.6 | 108.1 | 121 | 396.7 | 40 | 80.3 | 66.6 | 116 | 130.5 | 2491.5 | 3.74
2182 | TS2 | 29:54:00.000 | 467640 | 2012-11-09 00:14 | 203.0232 | 201 | 63.48 |  | 0.67 | 291.6 | 3.1 | 313.2 | 149.6 | 312.6736 | 1200 | 24.6 | 117.3 | 106.6 | 108.1 | 121 | 396.7 | 40 | 79.6 | 65.7 | 116.2 | 130.8 | 2488.1 | 3.72
2183 | TS2 | 30:00:00.000 | 468000 | 2012-11-09 00:20 | 203.4583 | 201 | 63.57 |  | 0.67 | 291.6 | 3.2 | 312.6 | 149.6 | 312.4474 | 1200 | 25 | 116.8 | 106.6 | 108 | 120.7 | 395 | 40.1 | 79.8 | 66.3 | 116.1 | 130.6 | 2486.3 | 3.75
2184 | TS2 | 30:06:00.000 | 468360 | 2012-11-09 00:25 | 202.9535 | 192.6 | 63.55 |  | 0.62 | 291.2 | 3.1 | 309.2 | 149.6 | 313.126 | 1200 | 26.7 | 118.2 | 106.6 | 108 | 121.6 | 400.6 | 40 | 79.4 | 66.3 | 116.1 | 130.7 | 2491.7 | 3.71
2185 | TS2 | 30:12:00.000 | 468720 | 2012-11-09 00:32 | 202.223 | 195.4 | 63.55 |  | 0.62 | 290.2 | 3.2 | 310.5 | 148.9 | 314.257 | 1200 | 26.7 | 116.6 | 106.6 | 108.1 | 119.6 | 401.7 | 40 | 81.4 | 67.6 | 116.2 | 130.6 | 2500.7 | 3.74
2186 | TS2 | 30:18:00.000 | 469080 | 2012-11-09 00:38 | 202.5522 | 201 | 63.6 |  | 0.67 | 290.2 | 3.1 | 309.2 | 149.6 | 313.9931 | 1200 | 27.2 | 119.3 | 106.5 | 107.9 | 122.7 | 401.1 | 40 | 80 | 65.5 | 116.1 | 130.8 | 2498.6 | 3.73
2187 | TS2 | 30:24:00.000 | 469440 | 2012-11-09 00:43 | 200.9188 | 192.6 | 63.38 |  | 0.62 | 289.5 | 3.1 | 309.9 | 149.6 | 315.4508 | 1200 | 24.5 | 118.3 | 106.6 | 107.9 | 122.1 | 400.6 | 40 | 79.7 | 66.3 | 116.1 | 130.3 | 2510.2 | 3.75
2188 | TS2 | 30:30:00.000 | 469800 | 2012-11-09 00:50 | 203.0477 | 201 | 63.48 |  | 0.67 | 289.9 | 3.1 | 308.2 | 149.6 | 312.6359 | 1200 | 24.7 | 117 | 106.4 | 107.9 | 120.6 | 401.1 | 39.9 | 80.6 | 66.3 | 115.8 | 130.4 | 2487.8 | 3.71
2189 | TS2 | 30:36:00.000 | 470160 | 2012-11-09 00:56 | 203.337 | 203.9 | 63.55 |  | 0.67 | 289.5 | 3.1 | 309.5 | 149.6 | 312.5353 | 1200 | 24.6 | 117.4 | 106.7 | 108.1 | 120.8 | 401.7 | 40.1 | 80.6 | 67.7 | 115.8 | 130.4 | 2487 | 3.71
2190 | TS2 | 30:42:00.000 | 470520 | 2012-11-09 01:01 | 201.5649 | 203.9 | 63.29 |  | 0.67 | 289.5 | 3.2 | 311.5 | 149.6 | 313.9931 | 1200 | 24.8 | 117.8 | 106.7 | 108.1 | 121.3 | 402.2 | 40.1 | 81.4 | 67.3 | 116 | 130.4 | 2498.6 | 3.76
2191 | TS2 | 30:48:00.000 | 470880 | 2012-11-09 01:08 | 202.6359 | 201 | 63.42 |  | 0.65 | 289.2 | 3.1 | 308.5 | 149.6 | 312.9752 | 1200 | 24.8 | 118.1 | 106.4 | 107.9 | 121.7 | 401.1 | 40.1 | 80.6 | 65.9 | 115.9 | 130.1 | 2490.5 | 3.72
2192 | TS2 | 30:54:00.000 | 471240 | 2012-11-09 01:14 | 201.7143 | 201 | 63.38 |  | 0.67 | 289.2 | 3.1 | 309.2 | 149.6 | 314.2067 | 1200 | 24.9 | 117.7 | 106.4 | 107.9 | 121.1 | 401.7 | 40 | 79.3 | 66.1 | 116 | 130.3 | 2500.3 | 3.73
2193 | TS2 | 31:00:00.000 | 471600 | 2012-11-09 01:19 | 202.7943 | 206.7 | 63.36 |  | 0.7 | 289.2 | 3.1 | 310.2 | 149.6 | 312.4348 | 1200 | 25 | 118.6 | 106.7 | 108.1 | 122.3 | 401.7 | 40.1 | 80.7 | 67.2 | 116.1 | 130.5 | 2486.2 | 3.71
2194 | TS2 | 31:06:00.000 | 471960 | 2012-11-09 01:25 | 201.9834 | 203.9 | 63.33 |  | 0.67 | 289.2 | 3.1 | 311.9 | 149.6 | 313.5407 | 1200 | 24.9 | 117.4 | 106.6 | 107.9 | 121.8 | 401.1 | 40 | 80.3 | 66.8 | 115.8 | 130.2 | 2495 | 3.75
2195 | TS2 | 31:12:00.000 | 472320 | 2012-11-09 01:32 | 203.3338 | 198.2 | 63.48 |  | 0.65 | 289.2 | 3.1 | 309.2 | 149.6 | 312.196 | 1200 | 25.1 | 116.8 | 106.6 | 107.9 | 121.2 | 400.6 | 40 | 80.6 | 65.3 | 116.1 | 130.4 | 2484.3 | 3.72
2196 | TS2 | 31:18:00.000 | 472680 | 2012-11-09 01:37 | 203.0219 | 195.4 | 63.5 |  | 0.62 | 289.2 | 3.1 | 309.9 | 149.6 | 312.7741 | 1200 | 24.9 | 117.2 | 106.5 | 107.9 | 121.3 | 400.6 | 40 | 79.4 | 65.6 | 115.9 | 130.3 | 2488.9 | 3.73
2197 | TS2 | 31:24:00.000 | 473040 | 2012-11-09 01:44 | 203.9678 | 201 | 63.66 |  | 0.65 | 288.9 | 3 | 308.2 | 150.3 | 312.1081 | 1200 | 25.8 | 116.3 | 106.4 | 107.8 | 120.9 | 401.7 | 40 | 79.3 | 65.7 | 115.8 | 130.1 | 2483.6 | 3.73
2198 | TS2 | 31:30:00.000 | 473400 | 2012-11-09 01:50 | 203.4827 | 206.7 | 63.46 |  | 0.7 | 289.2 | 3.1 | 308.8 | 149.6 | 311.8693 | 1200 | 25.9 | 117.1 | 106.7 | 108.1 | 121.6 | 402.8 | 40 | 80.3 | 66.7 | 116.3 | 130.8 | 2481.7 | 3.73
2199 | TS2 | 31:36:00.000 | 473760 | 2012-11-09 01:55 | 202.4442 | 212.4 | 63.36 |  | 0.72 | 289.2 | 3.1 | 310.5 | 149.6 | 312.9752 | 1200 | 25.7 | 116.8 | 106.7 | 108.1 | 121.1 | 403.3 | 39.9 | 81.7 | 67 | 116.2 | 130.7 | 2490.5 | 3.74
2200 | TS2 | 31:42:00.000 | 474120 | 2012-11-09 02:02 | 203.6213 | 206.7 | 63.58 |  | 0.7 | 288.9 | 3.1 | 307.8 | 150.3 | 312.2463 | 1200 | 25.6 | 117.1 | 106.4 | 107.8 | 121.7 | 402.2 | 39.8 | 80.6 | 65.4 | 115.8 | 130.6 | 2484.7 | 3.72
2201 | TS2 | 31:48:00.000 | 474480 | 2012-11-09 02:08 | 203.6751 | 203.9 | 63.52 |  | 0.67 | 289.2 | 3.1 | 308.2 | 150.3 | 311.8693 | 1200 | 25.1 | 116.5 | 106.6 | 108 | 120.9 | 401.7 | 39.9 | 79.9 | 66.3 | 115.8 | 130.3 | 2481.7 | 3.72
2202 | TS2 | 31:54:00.000 | 474840 | 2012-11-09 02:13 | 203.711 | 206.7 | 63.48 |  | 0.7 | 288.9 | 3.1 | 308.5 | 150.3 | 311.618 | 1200 | 25.1 | 116.2 | 106.5 | 108 | 120.7 | 401.7 | 39.9 | 80 | 66.5 | 115.7 | 130.4 | 2479.7 | 3.73
2203 | TS2 | 32:00:00.000 | 475200 | 2012-11-09 02:20 | 203.1369 | 206.7 | 63.49 |  | 0.7 | 289.2 | 3.1 | 309.2 | 150.3 | 312.5479 | 1200 | 24.9 | 116.7 | 106.7 | 108.1 | 120.9 | 401.7 | 40.1 | 80.6 | 65.3 | 115.9 | 130.3 | 2487.1 | 3.75
2204 | TS2 | 32:06:00.000 | 475560 | 2012-11-09 02:26 | 203.6265 | 203.9 | 63.62 |  | 0.67 | 288.5 | 3.1 | 309.2 | 150.3 | 312.4348 | 1200 | 24.9 | 116.7 | 106.2 | 107.7 | 121.2 | 401.1 | 40 | 79.8 | 66.2 | 115.8 | 130.7 | 2486.2 | 3.72
2205 | TS2 | 32:12:00.000 | 475920 | 2012-11-09 02:31 | 203.5595 | 209.5 | 63.53 |  | 0.7 | 288.2 | 3.1 | 309.2 | 150.3 | 312.0955 | 1200 | 25.2 | 116.4 | 106.7 | 108.1 | 120.9 | 402.2 | 40.1 | 80.2 | 66.7 | 115.9 | 130.4 | 2483.5 | 3.72
2206 | TS2 | 32:18:00.000 | 476280 | 2012-11-09 02:38 | 204.8494 | 203.9 | 63.67 |  | 0.67 | 288.5 | 3.1 | 307.8 | 150.3 | 310.8137 | 1200 | 25.1 | 116.9 | 106.8 | 108.2 | 121.3 | 401.7 | 39.9 | 79.7 | 66.3 | 116 | 130.5 | 2473.3 | 3.7
2207 | TS2 | 32:24:00.000 | 476640 | 2012-11-09 02:44 | 203.5498 | 206.7 | 63.44 |  | 0.7 | 288.5 | 3.1 | 309.2 | 150.3 | 311.6682 | 1200 | 24.9 | 116.4 | 106.7 | 108.1 | 120.9 | 401.1 | 40.1 | 80.1 | 66.6 | 116 | 130.4 | 2480.1 | 3.73
2208 | TS2 | 32:30:00.000 | 477000 | 2012-11-09 02:49 | 203.3736 | 209.5 | 63.61 |  | 0.72 | 288.5 | 3.1 | 309.5 | 149.6 | 312.7741 | 1200 | 24.7 | 116.2 | 106.7 | 108.1 | 120.4 | 401.7 | 40.1 | 79.9 | 65.6 | 116.2 | 130.9 | 2488.9 | 3.73
2209 | TS2 | 32:36:00.000 | 477360 | 2012-11-09 02:55 | 203.2438 | 212.4 | 63.48 |  | 0.72 | 288.5 | 3.1 | 310.2 | 150.3 | 312.3343 | 1200 | 26.7 | 117.2 | 106.7 | 108.1 | 121.4 | 401.1 | 40.1 | 80.7 | 67.1 | 116.1 | 130.7 | 2485.4 | 3.74
2210 | TS2 | 32:42:00.000 | 477720 | 2012-11-09 03:02 | 203.0775 | 209.5 | 63.4 |  | 0.7 | 288.5 | 3.1 | 309.2 | 150.3 | 312.196 | 1200 | 24.6 | 116.9 | 106 | 107.6 | 121.3 | 400.6 | 39.9 | 80.3 | 66.7 | 116.1 | 130.7 | 2484.3 | 3.7
2211 | TS2 | 32:48:00.000 | 478080 | 2012-11-09 03:07 | 203.6257 | 212.4 | 63.63 |  | 0.72 | 288.5 | 3.1 | 310.2 | 150.3 | 312.4851 | 1200 | 24.7 | 117.1 | 106.5 | 108 | 121.3 | 401.1 | 39.9 | 80.6 | 67 | 116.1 | 130.6 | 2486.6 | 3.72
2212 | TS2 | 32:54:00.000 | 478440 | 2012-11-09 03:14 | 203.3804 | 209.5 | 63.63 |  | 0.7 | 288.5 | 3.1 | 310.9 | 150.3 | 312.8621 | 1200 | 26.7 | 116.3 | 106.7 | 108.2 | 120.8 | 400.6 | 39.9 | 80.1 | 66.5 | 116.1 | 130.6 | 2489.6 | 3.73
2213 | TS2 | 33:00:00.000 | 478800 | 2012-11-09 03:20 | 203.6035 | 206.7 | 63.49 |  | 0.67 | 288.5 | 3.1 | 310.5 | 149.6 | 311.8316 | 1200 | 25 | 115.8 | 106.7 | 108.2 | 120.3 | 401.1 | 40 | 81.2 | 66.4 | 116.3 | 130.7 | 2481.4 | 3.72
2214 | TS2 | 33:06:00.000 | 479160 | 2012-11-09 03:25 | 202.8683 | 209.5 | 63.48 |  | 0.72 | 288.5 | 3.1 | 309.2 | 150.3 | 312.9123 | 1200 | 25.3 | 117.6 | 106 | 107.7 | 121.8 | 401.1 | 39.9 | 80.6 | 65.3 | 116 | 130.5 | 2490 | 3.73
2215 | TS2 | 33:12:00.000 | 479520 | 2012-11-09 03:32 | 203.605 | 209.5 | 63.47 |  | 0.72 | 288.2 | 3.1 | 309.2 | 150.3 | 311.7311 | 1200 | 25.2 | 117 | 106.6 | 108.1 | 121.6 | 400 | 40.1 | 79.7 | 66 | 115.9 | 130.6 | 2480.6 | 3.74
2216 | TS2 | 33:18:00.000 | 479880 | 2012-11-09 03:38 | 203.3573 | 209.5 | 63.38 |  | 0.7 | 288.9 | 3.1 | 311.5 | 150.3 | 311.6682 | 1200 | 24.8 | 116.4 | 106.7 | 108.1 | 120.6 | 400 | 40.1 | 81.6 | 67.8 | 115.9 | 130.6 | 2480.1 | 3.74
2217 | TS2 | 33:24:00.000 | 480240 | 2012-11-09 03:43 | 203.5313 | 201 | 63.69 |  | 0.65 | 288.9 | 3.1 | 311.5 | 150.3 | 312.9249 | 1200 | 24.6 | 115.9 | 106.7 | 108.1 | 120.2 | 398.9 | 40.1 | 79.7 | 64.8 | 116.2 | 130.9 | 2490.1 | 3.73
2218 | TS2 | 33:30:00.000 | 480600 | 2012-11-09 03:50 | 202.2623 | 192.6 | 63.42 |  | 0.62 | 288.9 | 3.1 | 311.2 | 150.3 | 313.5533 | 1200 | 25 | 117.2 | 106.1 | 107.6 | 121.4 | 398.3 | 40 | 79.5 | 65.7 | 115.9 | 130.4 | 2495.1 | 3.73
2219 | TS2 | 33:36:00.000 | 480960 | 2012-11-09 03:56 | 203.2996 | 192.6 | 63.5 |  | 0.62 | 289.2 | 3.1 | 310.5 | 151 | 312.3468 | 1200 | 24.8 | 117.1 | 106.5 | 107.9 | 121.1 | 398.9 | 40 | 80.6 | 66.8 | 115.7 | 130.2 | 2485.5 | 3.71
2220 | TS2 | 33:42:00.000 | 481320 | 2012-11-09 04:01 | 202.0699 | 203.9 | 63.38 |  | 0.67 | 290.6 | 3.1 | 311.5 | 150.3 | 313.6538 | 1200 | 25.6 | 116.7 | 106.9 | 108.4 | 120.3 | 400 | 40 | 80.2 | 65.2 | 116 | 130.4 | 2495.9 | 3.73
2221 | TS2 | 33:48:00.000 | 481680 | 2012-11-09 04:08 | 203.643 | 195.4 | 63.51 |  | 0.62 | 290.9 | 3 | 307.5 | 150.3 | 311.8693 | 1200 | 25.2 | 119.3 | 106.5 | 108 | 123.1 | 402.2 | 40 | 80.6 | 65.3 | 115.9 | 130.4 | 2481.7 | 3.73
2222 | TS2 | 33:54:00.000 | 482040 | 2012-11-09 04:14 | 203.5201 | 201 | 63.62 |  | 0.65 | 290.6 | 3 | 308.2 | 151 | 312.5982 | 1200 | 25.1 | 117.6 | 106.8 | 108.3 | 121.6 | 402.2 | 39.9 | 79.6 | 66.2 | 115.8 | 130.4 | 2487.5 | 3.73
2223 | TS2 | 34:00:00.000 | 482400 | 2012-11-09 04:19 | 203.2063 | 201 | 63.43 |  | 0.65 | 290.2 | 3.1 | 310.5 | 150.3 | 312.1458 | 1200 | 24.8 | 116.9 | 106.7 | 108.2 | 121.1 | 402.8 | 39.9 | 81.5 | 67.9 | 115.8 | 130.4 | 2483.9 | 3.75
2224 | TS2 | 34:06:00.000 | 482760 | 2012-11-09 04:25 | 202.2487 | 198.2 | 63.37 |  | 0.65 | 290.6 | 3.1 | 310.5 | 150.3 | 313.327 | 1200 | 24.8 | 116.9 | 106.4 | 107.9 | 120.8 | 402.8 | 40 | 80.8 | 67.4 | 115.8 | 130.6 | 2493.3 | 3.76
2225 | TS2 | 34:12:00.000 | 483120 | 2012-11-09 04:32 | 203.6342 | 195.4 | 63.41 |  | 0.62 | 290.2 | 3.1 | 306.5 | 150.3 | 311.3918 | 1200 | 26.2 | 117.2 | 105.8 | 107.4 | 121.2 | 403.9 | 40 | 79.8 | 66.1 | 116.1 | 130.3 | 2477.9 | 3.71
2226 | TS2 | 34:18:00.000 | 483480 | 2012-11-09 04:37 | 203.6817 | 195.4 | 63.54 |  | 0.65 | 290.2 | 3.1 | 306.1 | 150.3 | 311.9573 | 1200 | 26.5 | 117.2 | 106.4 | 107.9 | 121.4 | 405 | 40.1 | 80 | 66.1 | 115.9 | 130.3 | 2482.4 | 3.71
2227 | TS2 | 34:24:00.000 | 483840 | 2012-11-09 04:44 | 203.8526 | 195.4 | 63.56 |  | 0.65 | 289.9 | 3.1 | 306.5 | 150.3 | 311.7939 | 1200 | 26.4 | 116.7 | 106.6 | 108.1 | 121.1 | 405 | 40.2 | 79.9 | 66.1 | 116.3 | 130.4 | 2481.1 | 3.73
2228 | TS2 | 34:30:00.000 | 484200 | 2012-11-09 04:50 | 203.3487 | 189.7 | 63.5 |  | 0.6 | 289.9 | 3.1 | 307.8 | 149.6 | 312.2714 | 1200 | 25.7 | 117 | 106.7 | 108.1 | 121 | 403.9 | 40.1 | 79.8 | 64.9 | 116.6 | 130.7 | 2484.9 | 3.74
2229 | TS2 | 34:36:00.000 | 484560 | 2012-11-09 04:55 | 203.2258 | 192.6 | 63.74 |  | 0.62 | 289.5 | 3.1 | 307.8 | 150.3 | 313.6412 | 1200 | 25.6 | 117.3 | 106.6 | 108 | 121.6 | 403.3 | 40 | 79.4 | 65.7 | 116.2 | 130.5 | 2495.8 | 3.76
2230 | TS2 | 34:42:00.000 | 484920 | 2012-11-09 05:02 | 202.1104 | 198.2 | 63.38 |  | 0.65 | 289.2 | 3.2 | 310.2 | 150.3 | 313.591 | 1200 | 25.3 | 116.7 | 106.7 | 108.1 | 120.7 | 403.9 | 40 | 80.2 | 65.6 | 116.1 | 130.6 | 2495.4 | 3.78
2231 | TS2 | 34:48:00.000 | 485280 | 2012-11-09 05:08 | 203.8985 | 198.2 | 63.5 |  | 0.65 | 289.2 | 3.1 | 307.1 | 150.3 | 311.4295 | 1200 | 24.9 | 117.2 | 106.5 | 107.9 | 121.2 | 402.2 | 39.9 | 80.6 | 64.9 | 116 | 130.4 | 2478.2 | 3.71
2232 | TS2 | 34:54:00.000 | 485640 | 2012-11-09 05:13 | 202.9148 | 201 | 63.39 |  | 0.67 | 288.9 | 3.1 | 308.5 | 150.3 | 312.3971 | 1200 | 24.7 | 117.2 | 106.5 | 107.9 | 121.1 | 402.2 | 39.9 | 80.6 | 65.6 | 115.9 | 130.3 | 2485.9 | 3.74
2233 | TS2 | 35:00:00.000 | 486000 | 2012-11-09 05:20 | 202.1059 | 195.4 | 63.31 |  | 0.62 | 288.9 | 3.2 | 309.9 | 150.3 | 313.2516 | 1200 | 24.6 | 116.7 | 106.5 | 108 | 120.8 | 402.2 | 39.9 | 79.4 | 65.6 | 116 | 130.4 | 2492.7 | 3.76
2234 | TS2 | 35:06:00.000 | 486360 | 2012-11-09 05:26 | 203.6495 | 195.4 | 63.64 |  | 0.65 | 289.2 | 3.1 | 308.2 | 150.3 | 312.4976 | 1200 | 24.5 | 117 | 106.6 | 108 | 120.7 | 401.7 | 39.9 | 79.6 | 66 | 115.9 | 130.6 | 2486.7 | 3.74
2235 | TS2 | 35:12:00.000 | 486720 | 2012-11-09 05:31 | 203.9308 | 192.6 | 63.61 |  | 0.62 | 289.2 | 3.1 | 309.5 | 150.3 | 311.9196 | 1200 | 24.6 | 117.3 | 106.6 | 108.1 | 121.1 | 402.2 | 39.9 | 80.7 | 67.1 | 115.8 | 130.4 | 2482.1 | 3.69
2236 | TS2 | 35:18:00.000 | 487080 | 2012-11-09 05:38 | 203.5826 | 189.7 | 63.55 |  | 0.6 | 289.2 | 3.1 | 309.2 | 150.3 | 312.1583 | 1200 | 26.7 | 116.3 | 106.6 | 108.1 | 120.4 | 401.7 | 40 | 80.1 | 65.3 | 116.1 | 130.4 | 2484 | 3.7
2297 | TS2 | 35:24:00.000 | 487440 | 2012-11-09 14:15 | 203.3214 | 201 | 62.96 |  | 0.67 | 102.3 | 2.6 | 304.4 | 156.5 | 309.6576 | 1200 | 25.6 | 119.3 | 106.8 | 108.6 | 118.2 | 397.8 | 40.2 | 81.8 | 68.3 | 120.8 | 124.2 | 2464.1 | 2.99
2298 | TS2 | 35:30:00.000 | 487800 | 2012-11-09 14:21 | 203.9807 | 209.5 | 63.4 |  | 0.72 | 106.3 | 3 | 303.4 | 153.1 | 310.8137 | 1200 | 25.6 | 121 | 106.1 | 108.2 | 125.3 | 408.9 | 40.2 | 80.5 | 64.5 | 116.1 | 129.2 | 2473.3 | 3.73
2299 | TS2 | 35:36:00.000 | 488160 | 2012-11-09 14:27 | 205.0328 | 181.2 | 63.66 |  | 0.57 | 108.7 | 3.1 | 302.7 | 153.1 | 310.487 | 1200 | 25 | 120.1 | 104.7 | 106.9 | 125.2 | 408.3 | 40 | 79.8 | 64.5 | 114.2 | 128.6 | 2470.7 | 3.78
2300 | TS2 | 35:42:00.000 | 488520 | 2012-11-09 14:33 | 204.6205 | 201 | 63.46 |  | 0.67 | 110.7 | 3.1 | 306.1 | 151 | 310.1351 | 1200 | 25.6 | 113.4 | 105.8 | 107.9 | 119.2 | 405 | 40.1 | 79.9 | 64.7 | 115.6 | 130.1 | 2467.9 | 3.84
2301 | TS2 | 35:48:00.000 | 488880 | 2012-11-09 14:39 | 203.2527 | 189.7 | 63.47 |  | 0.6 | 112.1 | 3.2 | 308.8 | 148.9 | 312.2714 | 1200 | 25 | 115.2 | 106.2 | 108.3 | 120.2 | 404.4 | 40 | 82.1 | 65.3 | 116.6 | 131.1 | 2484.9 | 3.74
2302 | TS2 | 35:54:00.000 | 489240 | 2012-11-09 14:45 | 203.7912 | 192.6 | 63.4 |  | 0.6 | 113.8 | 3.2 | 307.1 | 148.9 | 311.1027 | 1200 | 27.8 | 117.1 | 105.8 | 107.9 | 122 | 402.8 | 39.9 | 79.6 | 64.1 | 116.5 | 131.1 | 2475.6 | 3.75
2303 | TS2 | 36:00:00.000 | 489600 | 2012-11-09 14:51 | 205.2111 | 186.9 | 63.54 |  | 0.6 | 115.5 | 3.1 | 306.5 | 151.7 | 309.6324 | 1200 | 27.8 | 116.8 | 105.9 | 108 | 122.2 | 403.3 | 39.9 | 80.1 | 64.4 | 114.2 | 129.3 | 2463.9 | 3.72
2304 | TS2 | 36:06:00.000 | 489960 | 2012-11-09 14:57 | 204.5791 | 186.9 | 63.55 |  | 0.57 | 117.2 | 3.1 | 307.1 | 150.3 | 310.6378 | 1200 | 27.7 | 116.4 | 106 | 108.1 | 121.9 | 403.3 | 40 | 79.9 | 64.2 | 115.8 | 130.1 | 2471.9 | 3.75
2305 | TS2 | 36:12:00.000 | 490320 | 2012-11-09 15:03 | 203.3188 | 186.9 | 63.46 |  | 0.57 | 119.2 | 3.2 | 307.8 | 149.6 | 312.1206 | 1200 | 25.6 | 115.9 | 105.9 | 108 | 121.4 | 404.4 | 40 | 79.9 | 64.3 | 116.3 | 130.7 | 2483.7 | 3.75
2306 | TS2 | 36:18:00.000 | 490680 | 2012-11-09 15:09 | 204.1168 | 186.9 | 63.45 |  | 0.57 | 120.9 | 3.1 | 307.1 | 148.9 | 310.8514 | 1200 | 25.6 | 115.8 | 106 | 108.2 | 121.5 | 405 | 40.1 | 80.4 | 64.6 | 116.4 | 131.2 | 2473.6 | 3.73
2307 | TS2 | 36:24:00.000 | 491040 | 2012-11-09 15:15 | 204.3686 | 184.1 | 63.5 |  | 0.57 | 122.6 | 3.1 | 305.1 | 149.6 | 310.7132 | 1200 | 25.6 | 115.4 | 106 | 108.1 | 121.2 | 405 | 40 | 79.7 | 63.9 | 116.2 | 130.8 | 2472.5 | 3.73
2308 | TS2 | 36:30:00.000 | 491400 | 2012-11-09 15:21 | 206.1711 | 175.6 | 63.63 |  | 0.52 | 124.6 | 3.1 | 305.1 | 150.3 | 308.6271 | 1200 | 25.6 | 115.4 | 105.9 | 108 | 121.3 | 405 | 40.1 | 80.3 | 64.6 | 115.4 | 130.4 | 2455.9 | 3.71
2309 | TS2 | 36:36:00.000 | 491760 | 2012-11-09 15:27 | 204.7644 | 172.7 | 63.43 |  | 0.52 | 126.3 | 3.1 | 306.1 | 149.6 | 309.7707 | 1200 | 25.6 | 115.1 | 106.1 | 108.1 | 121.3 | 405 | 40 | 80.4 | 64.6 | 116.3 | 130.1 | 2465 | 3.72
2310 | TS2 | 36:42:00.000 | 492120 | 2012-11-09 15:33 | 205.1568 | 186.9 | 63.5 |  | 0.57 | 128 | 3.1 | 305.5 | 148.9 | 309.5193 | 1200 | 25 | 114.9 | 105.9 | 108 | 121 | 405 | 39.9 | 80.1 | 64.3 | 116.6 | 131.1 | 2463 | 3.74
2311 | TS2 | 36:48:00.000 | 492480 | 2012-11-09 15:39 | 204.4777 | 178.4 | 63.39 |  | 0.55 | 130.4 | 3.1 | 305.8 | 150.3 | 310.0094 | 1200 | 25.6 | 115.1 | 105.9 | 107.9 | 121.3 | 405 | 40 | 80.2 | 64.4 | 115.4 | 130.4 | 2466.9 | 3.75
2312 | TS2 | 36:54:00.000 | 492840 | 2012-11-09 15:45 | 204.1647 | 175.6 | 63.47 |  | 0.52 | 132.7 | 3.1 | 305.8 | 150.3 | 310.8765 | 1200 | 25.6 | 114.9 | 105.9 | 107.9 | 121.1 | 405.6 | 40 | 80.2 | 64.4 | 115.4 | 130.1 | 2473.8 | 3.74
2313 | TS2 | 37:00:00.000 | 493200 | 2012-11-09 15:51 | 206.6517 | 169.9 | 63.69 |  | 0.5 | 134.4 | 3.1 | 304.4 | 148.9 | 308.1998 | 1200 | 25.6 | 114.9 | 106 | 108 | 121.2 | 405 | 40 | 79.4 | 63.7 | 116.8 | 130.8 | 2452.5 | 3.71
2314 | TS2 | 37:06:00.000 | 493560 | 2012-11-09 15:57 | 205.2569 | 186.9 | 63.58 |  | 0.57 | 136.5 | 3.1 | 305.1 | 150.3 | 309.7581 | 1200 | 25.6 | 115.1 | 106 | 108.1 | 121.4 | 406.1 | 40.1 | 79.9 | 64.2 | 115.3 | 130.2 | 2464.9 | 3.73
2315 | TS2 | 37:12:00.000 | 493920 | 2012-11-09 16:03 | 205.1757 | 195.4 | 63.56 |  | 0.62 | 138.5 | 3.1 | 305.1 | 150.3 | 309.7832 | 1200 | 25.6 | 114.7 | 105.9 | 108 | 121.2 | 406.1 | 39.9 | 79.9 | 64.2 | 115.8 | 130.4 | 2465.1 | 3.74
2316 | TS2 | 37:18:00.000 | 494280 | 2012-11-09 16:09 | 205.432 | 198.2 | 63.58 |  | 0.65 | 140.5 | 3.1 | 305.5 | 149.6 | 309.4942 | 1200 | 25.6 | 114.7 | 106.2 | 108.2 | 121.1 | 406.7 | 40.1 | 80.6 | 64.7 | 116.2 | 130.9 | 2462.8 | 3.73
2317 | TS2 | 37:24:00.000 | 494640 | 2012-11-09 16:15 | 205.4497 | 195.4 | 63.57 |  | 0.62 | 142.6 | 3.1 | 305.1 | 149.6 | 309.4188 | 1200 | 25.6 | 114.6 | 105.9 | 107.9 | 121.2 | 406.1 | 40 | 79.6 | 63.9 | 116.2 | 130.7 | 2462.2 | 3.74
2318 | TS2 | 37:30:00.000 | 495000 | 2012-11-09 16:21 | 204.7043 | 172.7 | 63.54 |  | 0.5 | 144.6 | 3.1 | 306.5 | 149.6 | 310.399 | 1200 | 25.6 | 114.2 | 105.9 | 108 | 120.8 | 405.6 | 39.9 | 79.9 | 64.3 | 116.2 | 130.7 | 2470 | 3.76
2319 | TS2 | 37:36:00.000 | 495360 | 2012-11-09 16:27 | 204.1754 | 175.6 | 63.44 |  | 0.52 | 146.3 | 3.1 | 307.1 | 149.6 | 310.7132 | 1200 | 25 | 114.2 | 106 | 108.1 | 120.9 | 405.6 | 39.9 | 80.7 | 65.1 | 116.1 | 130.4 | 2472.5 | 3.75
2320 | TS2 | 37:42:00.000 | 495720 | 2012-11-09 16:33 | 205.9268 | 178.4 | 63.64 |  | 0.52 | 148.3 | 3.1 | 305.8 | 149.6 | 309.0418 | 1200 | 25 | 114.4 | 106 | 108.1 | 121.2 | 405.6 | 39.9 | 80.2 | 64.4 | 116.1 | 130.5 | 2459.2 | 3.73
2321 | TS2 | 37:48:00.000 | 496080 | 2012-11-09 16:39 | 205.8438 | 186.9 | 63.56 |  | 0.57 | 150 | 3.1 | 304.8 | 149.6 | 308.7779 | 1200 | 25.6 | 114.4 | 106 | 108.1 | 121.2 | 406.1 | 40 | 80.2 | 64.5 | 116 | 130.4 | 2457.1 | 3.71
2322 | TS2 | 37:54:00.000 | 496440 | 2012-11-09 16:45 | 207.4596 | 184.1 | 63.72 |  | 0.55 | 152.4 | 3.1 | 303.1 | 150.3 | 307.1442 | 1200 | 25.6 | 114.2 | 105.9 | 108 | 121 | 406.7 | 40 | 80.2 | 64.4 | 116.1 | 130.5 | 2444.1 | 3.69
2323 | TS2 | 38:00:00.000 | 496800 | 2012-11-09 16:51 | 206.8554 | 189.7 | 63.68 |  | 0.6 | 154.8 | 3.1 | 304.8 | 149.6 | 307.8479 | 1200 | 25.6 | 114.5 | 105.9 | 108 | 121.2 | 406.1 | 40.1 | 79.9 | 64.2 | 116 | 130.4 | 2449.7 | 3.71
2324 | TS2 | 38:06:00.000 | 497160 | 2012-11-09 16:57 | 207.2025 | 192.6 | 63.74 |  | 0.62 | 157.1 | 3.1 | 304.1 | 150.3 | 307.6217 | 1200 | 25.6 | 114.4 | 105.9 | 108.1 | 121.2 | 406.1 | 40.1 | 80 | 64.3 | 115.9 | 130.3 | 2447.9 | 3.74
2325 | TS2 | 38:12:00.000 | 497520 | 2012-11-09 17:03 | 204.7782 | 192.6 | 63.46 |  | 0.62 | 158.8 | 3.1 | 306.1 | 149.6 | 309.8963 | 1200 | 25 | 114.1 | 106 | 108.1 | 121.1 | 406.1 | 40 | 80.7 | 64.9 | 115.9 | 130.4 | 2466 | 3.75
2326 | TS2 | 38:18:00.000 | 497880 | 2012-11-09 17:09 | 205.6706 | 201 | 63.46 |  | 0.65 | 160.5 | 3.1 | 305.1 | 150.3 | 308.5517 | 1200 | 25.6 | 113.9 | 105.9 | 108 | 120.8 | 406.1 | 39.9 | 80.1 | 64.4 | 115.9 | 130.7 | 2455.3 | 3.74
2327 | TS2 | 38:24:00.000 | 498240 | 2012-11-09 17:15 | 204.733 | 201 | 63.41 |  | 0.65 | 162.5 | 3.1 | 306.8 | 149.6 | 309.7204 | 1200 | 25.6 | 114.3 | 106 | 108.1 | 121.2 | 405.6 | 39.9 | 80.3 | 64.6 | 116 | 130.5 | 2464.6 | 3.63
2328 | TS2 | 38:30:00.000 | 498600 | 2012-11-09 17:21 | 204.7682 | 201 | 63.39 |  | 0.67 | 164.6 | 3.1 | 306.1 | 149.6 | 309.5696 | 1200 | 25.6 | 114.1 | 105.9 | 108 | 121.1 | 405.6 | 39.8 | 79.9 | 64.3 | 116 | 130.2 | 2463.4 | 3.74
2329 | TS2 | 38:36:00.000 | 498960 | 2012-11-09 17:27 | 205.435 | 181.2 | 63.63 |  | 0.55 | 166.9 | 3.1 | 306.8 | 150.3 | 309.733 | 1200 | 27.8 | 114.2 | 105.9 | 107.9 | 121.1 | 404.4 | 39.8 | 80.1 | 64.3 | 115.9 | 130.6 | 2464.7 | 3.68
2330 | TS2 | 38:42:00.000 | 499320 | 2012-11-09 17:33 | 205.2046 | 206.7 | 63.44 |  | 0.67 | 169 | 3.1 | 305.8 | 150.3 | 309.1549 | 1200 | 27.8 | 114.2 | 105.9 | 107.9 | 121.1 | 405.6 | 39.9 | 80.4 | 64.6 | 115.9 | 130.6 | 2460.1 | 3.75
2331 | TS2 | 38:48:00.000 | 499680 | 2012-11-09 17:39 | 205.032 | 195.4 | 63.5 |  | 0.62 | 171 | 3.1 | 306.1 | 149.6 | 309.7078 | 1200 | 27.7 | 114.3 | 105.9 | 108 | 121.1 | 404.4 | 39.9 | 79.7 | 63.9 | 116 | 130.6 | 2464.5 | 3.75
2332 | TS2 | 38:54:00.000 | 500040 | 2012-11-09 17:45 | 204.767 | 203.9 | 63.49 |  | 0.67 | 173.4 | 3.1 | 305.8 | 149.6 | 310.0597 | 1200 | 25 | 114.3 | 105.9 | 107.9 | 121.2 | 405 | 40 | 79.7 | 63.9 | 116.1 | 130.7 | 2467.3 | 3.74
2333 | TS2 | 39:00:00.000 | 500400 | 2012-11-09 17:51 | 204.0286 | 195.4 | 63.52 |  | 0.62 | 175.4 | 3.1 | 306.1 | 149.6 | 311.3289 | 1200 | 25 | 114 | 105.9 | 107.9 | 121.2 | 405 | 39.9 | 79.6 | 63.7 | 116.1 | 130.7 | 2477.4 | 3.77
2334 | TS2 | 39:06:00.000 | 500760 | 2012-11-09 17:57 | 205.3465 | 206.7 | 63.52 |  | 0.7 | 177.1 | 3.1 | 305.1 | 150.3 | 309.3308 | 1200 | 25.6 | 113.8 | 106 | 108.1 | 120.8 | 405 | 40 | 79.6 | 63.9 | 115.9 | 130.6 | 2461.5 | 3.73
2335 | TS2 | 39:12:00.000 | 501120 | 2012-11-09 18:03 | 202.6808 | 209.5 | 63.35 |  | 0.72 | 179.1 | 3.1 | 307.5 | 150.3 | 312.5605 | 1200 | 27.7 | 113.8 | 106.1 | 108.1 | 120.9 | 405 | 40 | 79.6 | 63.9 | 115.9 | 130.8 | 2487.2 | 3.72
2336 | TS2 | 39:18:00.000 | 501480 | 2012-11-09 18:09 | 204.6002 | 206.7 | 63.41 |  | 0.7 | 181.2 | 3.1 | 304.8 | 150.3 | 309.9215 | 1200 | 27.7 | 114.2 | 105.8 | 107.9 | 121.3 | 406.7 | 40 | 79.7 | 63.9 | 115.8 | 130.5 | 2466.2 | 3.75
2337 | TS2 | 39:24:00.000 | 501840 | 2012-11-09 18:15 | 204.6325 | 215.2 | 63.42 |  | 0.75 | 183.2 | 3.1 | 305.5 | 150.3 | 309.9215 | 1200 | 27.6 | 113.8 | 106 | 108 | 121.3 | 406.7 | 40 | 80 | 64.4 | 115.9 | 130.6 | 2466.2 | 3.71
2338 | TS2 | 39:30:00.000 | 502200 | 2012-11-09 18:21 | 204.8043 | 218 | 63.36 |  | 0.75 | 184.9 | 3.1 | 304.4 | 151 | 309.3685 | 1200 | 27.4 | 113.6 | 105.8 | 107.9 | 120.9 | 406.7 | 40 | 79.7 | 63.8 | 115.8 | 130.6 | 2461.8 | 3.73
2339 | TS2 | 39:36:00.000 | 502560 | 2012-11-09 18:27 | 205.9139 | 215.2 | 63.68 |  | 0.72 | 186.9 | 3.1 | 305.1 | 150.3 | 309.2554 | 1200 | 27.3 | 113.8 | 106.1 | 108.1 | 121.1 | 406.7 | 40 | 80.4 | 64.7 | 115.9 | 130.7 | 2460.9 | 3.75
2340 | TS2 | 39:42:00.000 | 502920 | 2012-11-09 18:33 | 204.8507 | 218 | 63.57 |  | 0.75 | 189 | 3.1 | 305.5 | 150.3 | 310.3236 | 1200 | 27.3 | 113.7 | 105.9 | 108 | 120.9 | 406.7 | 40 | 80.3 | 64.5 | 116.1 | 130.8 | 2469.4 | 3.74
2341 | TS2 | 39:48:00.000 | 503280 | 2012-11-09 18:39 | 204.435 | 212.4 | 63.59 |  | 0.72 | 191 | 3.1 | 306.5 | 150.3 | 311.0525 | 1200 | 27.1 | 113.7 | 106.1 | 108.1 | 121.1 | 406.1 | 40 | 80.1 | 64.2 | 116.1 | 130.8 | 2475.2 | 3.75
2342 | TS2 | 39:54:00.000 | 503640 | 2012-11-09 18:45 | 204.9801 | 209.5 | 63.35 |  | 0.72 | 193 | 3.1 | 306.5 | 150.3 | 309.0544 | 1200 | 27.1 | 113.8 | 105.9 | 108 | 121.2 | 406.1 | 40 | 81.2 | 65.4 | 116.1 | 130.7 | 2459.3 | 3.68
2343 | TS2 | 40:00:00.000 | 504000 | 2012-11-09 18:51 | 205.1126 | 212.4 | 63.36 |  | 0.7 | 194.4 | 3.1 | 304.1 | 150.3 | 308.9036 | 1200 | 27.4 | 113.6 | 105.8 | 107.9 | 120.9 | 406.1 | 39.9 | 79.7 | 64.1 | 116.1 | 130.4 | 2458.1 | 3.79
2344 | TS2 | 40:06:00.000 | 504360 | 2012-11-09 18:57 | 205.2121 | 209.5 | 63.53 |  | 0.7 | 196.4 | 3.1 | 305.1 | 150.3 | 309.5822 | 1200 | 27.2 | 114 | 105.9 | 108 | 121.4 | 406.1 | 40 | 79.9 | 64.2 | 116.1 | 130.6 | 2463.5 | 3.74
2345 | TS2 | 40:12:00.000 | 504720 | 2012-11-09 19:03 | 205.8008 | 203.9 | 63.57 |  | 0.67 | 198.4 | 3.1 | 304.8 | 150.3 | 308.891 | 1200 | 27.2 | 113.6 | 105.9 | 107.9 | 121 | 406.1 | 40 | 79.9 | 64.3 | 116.1 | 130.7 | 2458 | 3.68
2346 | TS2 | 40:18:00.000 | 505080 | 2012-11-09 19:09 | 206.5107 | 203.9 | 63.74 |  | 0.67 | 200.5 | 3.1 | 304.8 | 150.3 | 308.6522 | 1200 | 27.2 | 113.8 | 106.1 | 108 | 121.3 | 405.6 | 40 | 80 | 64.3 | 115.9 | 130.4 | 2456.1 | 3.71
2347 | TS2 | 40:24:00.000 | 505440 | 2012-11-09 19:15 | 203.9091 | 203.9 | 63.47 |  | 0.67 | 201.8 | 3.1 | 307.1 | 150.3 | 311.2661 | 1200 | 27.1 | 113.8 | 106 | 108.1 | 121.2 | 405.6 | 40 | 80.1 | 64.4 | 115.9 | 130.8 | 2476.9 | 3.72
2348 | TS2 | 40:30:00.000 | 505800 | 2012-11-09 19:21 | 203.919 | 203.9 | 63.45 |  | 0.67 | 203.9 | 3.1 | 307.1 | 151 | 311.153 | 1200 | 27.1 | 113.9 | 106 | 108.1 | 121.3 | 406.1 | 40.1 | 80.4 | 64.7 | 115.8 | 130.6 | 2476 | 3.76
2349 | TS2 | 40:36:00.000 | 506160 | 2012-11-09 19:27 | 203.3494 | 181.2 | 63.49 |  | 0.55 | 205.6 | 3.1 | 307.8 | 150.3 | 312.2212 | 1200 | 27.2 | 113.8 | 105.9 | 107.9 | 121.2 | 405 | 40.1 | 80 | 64.4 | 116.2 | 130 | 2484.5 | 3.66
2350 | TS2 | 40:42:00.000 | 506520 | 2012-11-09 19:33 | 203.5408 | 198.2 | 63.45 |  | 0.65 | 207.6 | 3.1 | 307.5 | 149.6 | 311.7311 | 1200 | 27.1 | 113.5 | 106.1 | 108.1 | 121.1 | 406.1 | 40.1 | 80.3 | 64.4 | 116.8 | 131.2 | 2480.6 | 3.81
2351 | TS2 | 40:48:00.000 | 506880 | 2012-11-09 19:39 | 204.7338 | 206.7 | 63.49 |  | 0.67 | 209.3 | 3.1 | 305.8 | 151.7 | 310.11 | 1200 | 27 | 113.7 | 105.9 | 108 | 121.1 | 405.6 | 40.1 | 80 | 64.3 | 115.1 | 130.1 | 2467.7 | 3.74
2352 | TS2 | 40:54:00.000 | 507240 | 2012-11-09 19:45 | 205.8387 | 206.7 | 63.68 |  | 0.67 | 210.6 | 3.1 | 303.8 | 150.3 | 309.3685 | 1200 | 25 | 114.1 | 105.8 | 107.9 | 121.6 | 407.8 | 40.1 | 79.8 | 64.1 | 116.4 | 130.8 | 2461.8 | 3.73
2353 | TS2 | 41:00:00.000 | 507600 | 2012-11-09 19:51 | 204.1517 | 203.9 | 63.33 |  | 0.67 | 212.3 | 3.1 | 304.8 | 150.3 | 310.2105 | 1200 | 25.6 | 113.6 | 105.9 | 107.9 | 121.2 | 407.2 | 40.1 | 79.8 | 64.1 | 116.4 | 130.9 | 2468.5 | 3.75
2354 | TS2 | 41:06:00.000 | 507960 | 2012-11-09 19:57 | 204.9703 | 201 | 63.45 |  | 0.65 | 214 | 3.1 | 303.8 | 151 | 309.557 | 1200 | 25.6 | 113.4 | 105.9 | 107.9 | 121.1 | 407.2 | 40.1 | 79.9 | 64.3 | 115.5 | 130.3 | 2463.3 | 3.72
2355 | TS2 | 41:12:00.000 | 508320 | 2012-11-09 20:03 | 204.9865 | 203.9 | 63.37 |  | 0.67 | 215.4 | 3.1 | 303.8 | 151.7 | 309.1423 | 1200 | 27.8 | 113.4 | 105.9 | 107.9 | 121 | 407.2 | 40 | 79.8 | 64.1 | 115.4 | 130.2 | 2460 | 3.72
2356 | TS2 | 41:18:00.000 | 508680 | 2012-11-09 20:09 | 204.3543 | 206.7 | 63.38 |  | 0.67 | 217.4 | 3.1 | 304.8 | 150.3 | 310.1477 | 1200 | 27.4 | 113.3 | 106.1 | 108.1 | 120.9 | 406.7 | 40.1 | 79.9 | 64.4 | 116.5 | 130.9 | 2468 | 3.75
2357 | TS2 | 41:24:00.000 | 509040 | 2012-11-09 20:15 | 205.7477 | 209.5 | 63.52 |  | 0.7 | 218.8 | 3.1 | 304.1 | 150.3 | 308.7276 | 1200 | 27.2 | 113.3 | 106 | 108.1 | 120.9 | 406.1 | 39.9 | 79.9 | 64.3 | 116.5 | 131.1 | 2456.7 | 3.73
2358 | TS2 | 41:30:00.000 | 509400 | 2012-11-09 20:21 | 205.8348 | 209.5 | 63.64 |  | 0.7 | 220.1 | 3.1 | 305.1 | 150.3 | 309.18 | 1200 | 27.1 | 113.2 | 105.9 | 108 | 120.8 | 406.1 | 39.9 | 79.9 | 64.2 | 116.1 | 130.6 | 2460.3 | 3.73
2359 | TS2 | 41:36:00.000 | 509760 | 2012-11-09 20:27 | 205.3872 | 212.4 | 63.53 |  | 0.72 | 221.5 | 3.1 | 305.1 | 151 | 309.3183 | 1200 | 26.7 | 113.4 | 105.8 | 107.8 | 121.1 | 405.6 | 39.9 | 80 | 64.1 | 115.8 | 130.6 | 2461.4 | 3.71
2360 | TS2 | 41:42:00.000 | 510120 | 2012-11-09 20:33 | 204.5054 | 209.5 | 63.45 |  | 0.72 | 223.2 | 3.1 | 306.8 | 151 | 310.2608 | 1200 | 26.6 | 113.3 | 106 | 108 | 121 | 405.6 | 39.8 | 80.6 | 65.1 | 115.9 | 130.4 | 2468.9 | 3.75
2361 | TS2 | 41:48:00.000 | 510480 | 2012-11-09 20:39 | 204.3608 | 209.5 | 63.4 |  | 0.7 | 224.5 | 3.1 | 306.1 | 151 | 310.2356 | 1200 | 26.5 | 113.3 | 106 | 108 | 121.1 | 405.6 | 39.9 | 80.2 | 64.6 | 115.9 | 130.4 | 2468.7 | 3.78
2362 | TS2 | 41:54:00.000 | 510840 | 2012-11-09 20:45 | 203.9049 | 209.5 | 63.42 |  | 0.7 | 225.9 | 3.1 | 307.5 | 151 | 311.0273 | 1200 | 26.2 | 113.3 | 106 | 108 | 120.9 | 404.4 | 40 | 80.2 | 64.6 | 115.9 | 130.6 | 2475 | 3.72
2363 | TS2 | 42:00:00.000 | 511200 | 2012-11-09 20:51 | 204.6675 | 212.4 | 63.49 |  | 0.7 | 227.6 | 3.1 | 306.8 | 151 | 310.2105 | 1200 | 25.9 | 113 | 105.9 | 107.9 | 120.8 | 405 | 40 | 80.3 | 64.6 | 115.9 | 130.7 | 2468.5 | 3.83
2364 | TS2 | 42:06:00.000 | 511560 | 2012-11-09 20:57 | 205.1109 | 212.4 | 63.46 |  | 0.72 | 228.9 | 3.1 | 306.1 | 151 | 309.3937 | 1200 | 25.9 | 113.1 | 106 | 108 | 120.8 | 404.4 | 40 | 79.8 | 64.1 | 115.9 | 130.7 | 2462 | 3.75
2365 | TS2 | 42:12:00.000 | 511920 | 2012-11-09 21:03 | 204.2877 | 209.5 | 63.48 |  | 0.7 | 230.6 | 3.2 | 307.8 | 151 | 310.7383 | 1200 | 25.7 | 113.4 | 106 | 108.1 | 121.1 | 403.9 | 39.9 | 79.9 | 64.2 | 115.9 | 130.6 | 2472.7 | 3.76
2366 | TS2 | 42:18:00.000 | 512280 | 2012-11-09 21:09 | 204.9957 | 206.7 | 63.53 |  | 0.7 | 232 | 3.2 | 307.5 | 151 | 309.9089 | 1200 | 25.6 | 113.3 | 105.9 | 107.9 | 120.9 | 403.9 | 40 | 79.9 | 64.3 | 116 | 130.7 | 2466.1 | 3.74
2367 | TS2 | 42:24:00.000 | 512640 | 2012-11-09 21:15 | 205.0929 | 209.5 | 63.64 |  | 0.7 | 233.3 | 3.1 | 307.1 | 151 | 310.2985 | 1200 | 25.6 | 113.4 | 106.1 | 108.1 | 121.1 | 403.9 | 40 | 79.9 | 63.9 | 116.1 | 131.1 | 2469.2 | 3.74
2368 | TS2 | 42:30:00.000 | 513000 | 2012-11-09 21:21 | 205.6164 | 209.5 | 63.65 |  | 0.7 | 234.7 | 3.1 | 307.5 | 150.3 | 309.557 | 1200 | 25.9 | 108.9 | 106.1 | 108.1 | 118.1 | 403.9 | 40.1 | 80.1 | 64.7 | 116.2 | 130.8 | 2463.3 | 3.74
2369 | TS2 | 42:36:00.000 | 513360 | 2012-11-09 21:27 | 205.5394 | 206.7 | 63.59 |  | 0.7 | 236 | 3.1 | 306.1 | 151 | 309.3811 | 1200 | 26.1 | 113.3 | 106.1 | 108.1 | 120.8 | 404.4 | 39.9 | 80.2 | 64.6 | 116.1 | 131.1 | 2461.9 | 3.73
2370 | TS2 | 42:42:00.000 | 513720 | 2012-11-09 21:33 | 205.8811 | 212.4 | 63.6 |  | 0.72 | 237.4 | 3.1 | 306.8 | 151 | 308.9161 | 1200 | 25.9 | 113.4 | 106.1 | 108.1 | 121.1 | 404.4 | 40 | 80.3 | 64.7 | 115.9 | 130.7 | 2458.2 | 3.69
2371 | TS2 | 42:48:00.000 | 514080 | 2012-11-09 21:39 | 205.5488 | 209.5 | 63.58 |  | 0.7 | 238.4 | 3.1 | 306.5 | 151 | 309.3183 | 1200 | 25.7 | 113.6 | 105.9 | 107.9 | 121.2 | 403.9 | 39.9 | 80.1 | 64.4 | 115.8 | 131 | 2461.4 | 3.76
2372 | TS2 | 42:54:00.000 | 514440 | 2012-11-09 21:45 | 205.0882 | 212.4 | 63.52 |  | 0.7 | 239.8 | 3.1 | 306.8 | 151 | 309.7204 | 1200 | 25.6 | 113.6 | 106.1 | 108.1 | 121.2 | 403.9 | 40 | 80.1 | 64.3 | 115.8 | 130.9 | 2464.6 | 3.76
2373 | TS2 | 43:00:00.000 | 514800 | 2012-11-09 21:51 | 204.329 | 209.5 | 63.48 |  | 0.72 | 241.1 | 3.1 | 307.8 | 151 | 310.6755 | 1200 | 25.6 | 113.4 | 106.1 | 108.1 | 121.2 | 403.9 | 40.1 | 79.9 | 64.2 | 115.9 | 130.9 | 2472.2 | 3.76
2374 | TS2 | 43:06:00.000 | 515160 | 2012-11-09 21:57 | 206.2541 | 212.4 | 63.78 |  | 0.72 | 242.5 | 3.1 | 306.8 | 151 | 309.2303 | 1200 | 25.3 | 113.1 | 106 | 108 | 120.9 | 403.3 | 40 | 79.9 | 64.3 | 115.9 | 130.8 | 2460.7 | 3.7
2375 | TS2 | 43:12:00.000 | 515520 | 2012-11-09 22:03 | 205.182 | 212.4 | 63.58 |  | 0.72 | 243.5 | 3.1 | 307.5 | 151 | 309.8712 | 1200 | 25.2 | 113.1 | 106 | 108 | 120.9 | 402.8 | 40.1 | 79.8 | 64.2 | 116 | 130.8 | 2465.8 | 3.66
2376 | TS2 | 43:18:00.000 | 515880 | 2012-11-09 22:09 | 205.028 | 209.5 | 63.54 |  | 0.7 | 244.5 | 3.1 | 306.5 | 151 | 309.9089 | 1200 | 25.2 | 113.2 | 106 | 107.9 | 120.9 | 402.8 | 40 | 79.5 | 63.9 | 116.1 | 130.8 | 2466.1 | 3.72
2377 | TS2 | 43:24:00.000 | 516240 | 2012-11-09 22:15 | 204.8676 | 206.7 | 63.48 |  | 0.7 | 245.5 | 3.1 | 307.8 | 151 | 309.8586 | 1200 | 25 | 113.3 | 105.9 | 107.9 | 121.1 | 402.8 | 40.1 | 79.9 | 64.1 | 116.2 | 131.1 | 2465.7 | 3.77
2378 | TS2 | 43:30:00.000 | 516600 | 2012-11-09 22:21 | 205.2485 | 198.2 | 63.5 |  | 0.65 | 246.5 | 3.1 | 307.1 | 151 | 309.3811 | 1200 | 25.1 | 113.2 | 105.9 | 107.9 | 121.1 | 402.2 | 40 | 80 | 64.3 | 116.1 | 130.9 | 2461.9 | 3.66
2379 | TS2 | 43:36:00.000 | 516960 | 2012-11-09 22:27 | 203.3081 | 212.4 | 63.38 |  | 0.72 | 247.9 | 3.1 | 309.2 | 151 | 311.7436 | 1200 | 24.8 | 113.2 | 106 | 108 | 120.9 | 402.2 | 40.1 | 80 | 64.4 | 116.1 | 130.7 | 2480.7 | 3.74
2380 | TS2 | 43:42:00.000 | 517320 | 2012-11-09 22:33 | 205.0603 | 201 | 63.55 |  | 0.65 | 248.9 | 3.1 | 308.2 | 151.7 | 309.9089 | 1200 | 24.8 | 113.1 | 106 | 108 | 120.9 | 402.2 | 40 | 80.2 | 64.4 | 115.9 | 130.4 | 2466.1 | 3.77
2381 | TS2 | 43:48:00.000 | 517680 | 2012-11-09 22:39 | 204.3833 | 201 | 63.52 |  | 0.65 | 249.6 | 3.1 | 309.5 | 151.7 | 310.7886 | 1200 | 24.8 | 113.6 | 106 | 108.1 | 121.3 | 401.7 | 40 | 80.6 | 64.9 | 115.9 | 130.4 | 2473.1 | 3.61
2382 | TS2 | 43:54:00.000 | 518040 | 2012-11-09 22:45 | 205.3194 | 201 | 63.54 |  | 0.65 | 250.9 | 3.1 | 307.8 | 151.7 | 309.4691 | 1200 | 24.5 | 112.9 | 105.9 | 107.9 | 120.7 | 401.7 | 40 | 79.9 | 64.2 | 115.9 | 130.3 | 2462.6 | 3.75
2383 | TS2 | 44:00:00.000 | 518400 | 2012-11-09 22:51 | 203.6349 | 195.4 | 63.4 |  | 0.62 | 252.3 | 3.1 | 309.9 | 151 | 311.3415 | 1200 | 24.5 | 113.5 | 106 | 108.1 | 121.3 | 401.1 | 40.1 | 80.2 | 64.6 | 115.9 | 130.4 | 2477.5 | 3.72
2384 | TS2 | 44:06:00.000 | 518760 | 2012-11-09 22:57 | 204.5791 | 195.4 | 63.55 |  | 0.62 | 252.6 | 3.1 | 308.2 | 151.7 | 310.6378 | 1200 | 25.1 | 113.2 | 106 | 108 | 121.1 | 401.1 | 39.9 | 79.5 | 63.9 | 115.9 | 130.6 | 2471.9 | 3.8
2385 | TS2 | 44:12:00.000 | 519120 | 2012-11-09 23:03 | 203.0632 | 203.9 | 63.37 |  | 0.67 | 253.6 | 3.1 | 309.9 | 151.7 | 312.0704 | 1200 | 26.7 | 113.2 | 105.9 | 107.9 | 121.1 | 400.6 | 40 | 79.6 | 64.2 | 115.9 | 130.5 | 2483.3 | 3.77
2386 | TS2 | 44:18:00.000 | 519480 | 2012-11-09 23:09 | 204.5304 | 195.4 | 63.54 |  | 0.62 | 254.7 | 3.1 | 309.2 | 151.7 | 310.6629 | 1200 | 25 | 113.2 | 105.9 | 107.9 | 120.9 | 400.6 | 39.9 | 80.4 | 64.8 | 115.9 | 130.9 | 2472.1 | 3.7
2387 | TS2 | 44:24:00.000 | 519840 | 2012-11-09 23:15 | 203.0396 | 198.2 | 63.48 |  | 0.62 | 255.7 | 3.1 | 311.2 | 151.7 | 312.6484 | 1200 | 26.7 | 113.2 | 105.9 | 108 | 121.1 | 401.1 | 39.9 | 80.4 | 64.7 | 116 | 130.6 | 2487.9 | 3.76
2388 | TS2 | 44:30:00.000 | 520200 | 2012-11-09 23:21 | 203.0327 | 189.7 | 63.46 |  | 0.6 | 256.7 | 3.1 | 310.9 | 151.7 | 312.5605 | 1200 | 27.2 | 113.5 | 106 | 108 | 121.3 | 400.6 | 40 | 80.3 | 64.7 | 116 | 130.8 | 2487.2 | 3.76
2389 | TS2 | 44:36:00.000 | 520560 | 2012-11-09 23:27 | 204.0393 | 195.4 | 63.49 |  | 0.62 | 257.7 | 3.1 | 310.2 | 151.7 | 311.1656 | 1200 | 25 | 113.5 | 105.8 | 107.9 | 121.2 | 401.1 | 39.9 | 80.5 | 64.7 | 115.9 | 130.7 | 2476.1 | 3.74
2390 | TS2 | 44:42:00.000 | 520920 | 2012-11-09 23:33 | 205.6995 | 184.1 | 63.73 |  | 0.55 | 258.7 | 3.1 | 307.8 | 151.7 | 309.8209 | 1200 | 24.7 | 113.5 | 105.9 | 107.9 | 121.3 | 400.6 | 39.9 | 79.9 | 64.3 | 116.2 | 130.8 | 2465.4 | 3.72
2391 | TS2 | 44:48:00.000 | 521280 | 2012-11-09 23:39 | 203.031 | 195.4 | 63.61 |  | 0.62 | 259.7 | 3.1 | 311.2 | 151 | 313.3019 | 1200 | 24.8 | 113.3 | 106.1 | 108.1 | 121.2 | 401.1 | 39.9 | 79.9 | 64.3 | 116.2 | 130.7 | 2493.1 | 3.69
2392 | TS2 | 44:54:00.000 | 521640 | 2012-11-09 23:45 | 206.017 | 198.2 | 63.73 |  | 0.62 | 260.8 | 3.1 | 307.8 | 151.7 | 309.3434 | 1200 | 24.7 | 112.9 | 106.1 | 108.1 | 120.9 | 401.1 | 39.9 | 79.9 | 64.2 | 116.3 | 130.8 | 2461.6 | 3.7
2393 | TS2 | 45:00:00.000 | 522000 | 2012-11-09 23:51 | 202.9683 | 192.6 | 63.32 |  | 0.62 | 261.4 | 3.1 | 310.2 | 151 | 311.9698 | 1200 | 24.7 | 113.2 | 106.1 | 108 | 121.2 | 401.1 | 40 | 79.7 | 63.9 | 116.2 | 130.9 | 2482.5 | 3.75
2394 | TS2 | 45:06:00.000 | 522360 | 2012-11-09 23:57 | 204.1465 | 184.1 | 63.49 |  | 0.57 | 262.4 | 3.1 | 308.8 | 151.7 | 311.0022 | 1200 | 26.7 | 113.3 | 105.9 | 107.9 | 121.2 | 400.6 | 40 | 79.8 | 64.1 | 116.1 | 130.7 | 2474.8 | 3.71
2395 | TS2 | 45:12:00.000 | 522720 | 2012-11-10 00:03 | 202.9537 | 201 | 63.42 |  | 0.65 | 263.1 | 3.1 | 310.2 | 151.7 | 312.4851 | 1200 | 24.6 | 113.1 | 106.1 | 108.1 | 120.9 | 401.7 | 40 | 80.4 | 64.6 | 116 | 130.8 | 2486.6 | 3.73
2396 | TS2 | 45:18:00.000 | 523080 | 2012-11-10 00:09 | 203.828 | 201 | 63.56 |  | 0.65 | 264.1 | 3.1 | 309.5 | 151.7 | 311.8316 | 1200 | 24.5 | 113.3 | 106 | 108 | 121.1 | 401.7 | 40 | 79.8 | 63.8 | 116 | 131 | 2481.4 | 3.79
2397 | TS2 | 45:24:00.000 | 523440 | 2012-11-10 00:15 | 203.1716 | 218 | 63.46 |  | 0.75 | 264.8 | 3.1 | 309.5 | 151.7 | 312.3468 | 1200 | 24.6 | 113.4 | 105.9 | 108 | 121.2 | 401.7 | 40 | 79.6 | 63.8 | 115.9 | 130.7 | 2485.5 | 3.75
2398 | TS2 | 45:30:00.000 | 523800 | 2012-11-10 00:21 | 204.0484 | 201 | 63.48 |  | 0.67 | 265.8 | 3.1 | 309.2 | 151.7 | 311.1027 | 1200 | 24.7 | 113.3 | 106.1 | 108.1 | 121.2 | 401.7 | 40 | 80.2 | 64.3 | 115.9 | 130.8 | 2475.6 | 3.73
2399 | TS2 | 45:36:00.000 | 524160 | 2012-11-10 00:27 | 204.1803 | 218 | 63.48 |  | 0.75 | 266.5 | 3.1 | 309.5 | 151.7 | 310.9017 | 1200 | 24.6 | 113.2 | 105.8 | 107.9 | 121 | 402.2 | 39.9 | 80.6 | 64.8 | 115.9 | 130.7 | 2474 | 3.75
2400 | TS2 | 45:42:00.000 | 524520 | 2012-11-10 00:33 | 204.2949 | 218 | 63.53 |  | 0.75 | 267.2 | 3.1 | 307.8 | 151.7 | 310.9721 | 1201 | 24.7 | 113.3 | 106.1 | 108 | 121.1 | 402.2 | 40.1 | 79.4 | 63.7 | 115.9 | 131.1 | 2472.5 | 3.71
2401 | TS2 | 45:48:00.000 | 524880 | 2012-11-10 00:39 | 202.5094 | 206.7 | 63.47 |  | 0.67 | 267.9 | 3.1 | 310.5 | 151.7 | 313.4175 | 1199 | 24.6 | 113.3 | 106 | 108 | 121.1 | 402.2 | 39.9 | 80.1 | 64.5 | 115.8 | 130.8 | 2496.1 | 3.78
2402 | TS2 | 45:54:00.000 | 525240 | 2012-11-10 00:45 | 204.8785 | 209.5 | 63.54 |  | 0.7 | 268.5 | 3.1 | 307.5 | 151.7 | 310.1351 | 1200 | 24.7 | 113.3 | 106 | 108 | 121 | 402.8 | 40.1 | 80.2 | 64.6 | 115.9 | 130.9 | 2467.9 | 3.71
2403 | TS2 | 46:00:00.000 | 525600 | 2012-11-10 00:51 | 204.6609 | 220.9 | 63.65 |  | 0.77 | 269.6 | 3.1 | 307.8 | 151 | 311.0022 | 1200 | 24.6 | 113.7 | 105.9 | 107.9 | 121.3 | 402.2 | 40 | 79.6 | 63.8 | 116 | 130.9 | 2474.8 | 3.66
2404 | TS2 | 46:06:00.000 | 525960 | 2012-11-10 00:57 | 202.864 | 201 | 63.42 |  | 0.67 | 270.2 | 3.1 | 308.8 | 151.7 | 312.6233 | 1200 | 24.8 | 113.5 | 105.9 | 107.9 | 121.4 | 402.2 | 40.1 | 79.6 | 63.7 | 116 | 130.9 | 2487.7 | 3.78
2405 | TS2 | 46:12:00.000 | 526320 | 2012-11-10 01:03 | 204.1308 | 203.9 | 63.48 |  | 0.67 | 270.6 | 3.1 | 308.2 | 151.7 | 310.9771 | 1200 | 24.7 | 113.5 | 105.9 | 108 | 121.3 | 402.2 | 40 | 80 | 64 | 116 | 130.9 | 2474.6 | 3.73
2406 | TS2 | 46:18:00.000 | 526680 | 2012-11-10 01:09 | 204.1647 | 206.7 | 63.47 |  | 0.67 | 270.6 | 3.1 | 308.2 | 151.7 | 310.8765 | 1200 | 24.8 | 113.2 | 105.9 | 108 | 121.1 | 402.2 | 40.1 | 80.1 | 64.2 | 115.9 | 131 | 2473.8 | 3.7
2407 | TS2 | 46:24:00.000 | 527040 | 2012-11-10 01:15 | 203.7567 | 209.5 | 63.42 |  | 0.7 | 271.2 | 3.1 | 308.5 | 151.7 | 311.2535 | 1200 | 24.8 | 113.1 | 106 | 108 | 121 | 402.8 | 40.1 | 79.7 | 63.8 | 116.1 | 131.1 | 2476.8 | 3.84
2408 | TS2 | 46:30:00.000 | 527400 | 2012-11-10 01:21 | 203.3249 | 218 | 63.49 |  | 0.75 | 271.9 | 3.1 | 309.5 | 151.7 | 312.2589 | 1200 | 25.4 | 113.5 | 105.9 | 108 | 121.4 | 403.3 | 40.1 | 80.3 | 64.3 | 115.9 | 131 | 2484.8 | 3.67
2409 | TS2 | 46:36:00.000 | 527760 | 2012-11-10 01:27 | 204.5727 | 195.4 | 63.53 |  | 0.6 | 272.6 | 3.1 | 308.2 | 151.7 | 310.5498 | 1200 | 25.4 | 113 | 105.9 | 107.9 | 120.8 | 403.9 | 40 | 82.3 | 64.7 | 116.1 | 130.9 | 2471.2 | 3.72
2410 | TS2 | 46:42:00.000 | 528120 | 2012-11-10 01:33 | 203.1573 | 198.2 | 63.43 |  | 0.62 | 273.3 | 3.1 | 309.2 | 151.7 | 312.2212 | 1200 | 25.4 | 113.2 | 105.9 | 108 | 120.9 | 403.9 | 40 | 81.4 | 63.2 | 116.3 | 131.1 | 2484.5 | 3.73
2411 | TS2 | 46:48:00.000 | 528480 | 2012-11-10 01:39 | 203.7752 | 189.7 | 63.5 |  | 0.6 | 273.6 | 3.1 | 307.8 | 151.7 | 311.618 | 1200 | 25.4 | 113.3 | 105.9 | 108 | 121.4 | 403.3 | 40 | 79.9 | 61.8 | 116.3 | 131.2 | 2479.7 | 3.8
2412 | TS2 | 46:54:00.000 | 528840 | 2012-11-10 01:45 | 204.8379 | 195.4 | 63.53 |  | 0.62 | 273.3 | 3.1 | 306.1 | 152.4 | 310.1477 | 1200 | 25.2 | 113.3 | 105.8 | 107.9 | 121.4 | 402.2 | 40 | 80.6 | 62.4 | 115.9 | 130.7 | 2468 | 3.72
2413 | TS2 | 47:00:00.000 | 529200 | 2012-11-10 01:51 | 205.5026 | 175.6 | 63.7 |  | 0.52 | 274 | 3.1 | 306.5 | 152.4 | 309.9717 | 1200 | 25.3 | 113.2 | 106 | 108.1 | 121.3 | 401.7 | 39.9 | 80.6 | 63 | 115.7 | 130.4 | 2466.6 | 3.69
2414 | TS2 | 47:06:00.000 | 529560 | 2012-11-10 01:57 | 204.2694 | 186.9 | 63.5 |  | 0.57 | 274.3 | 3.1 | 307.8 | 152.4 | 310.864 | 1200 | 25 | 112.6 | 105.9 | 108 | 120.8 | 401.7 | 40 | 79.3 | 63.1 | 115.6 | 130.1 | 2473.7 | 3.72
2415 | TS2 | 47:12:00.000 | 529920 | 2012-11-10 02:03 | 204.4874 | 167.1 | 63.65 |  | 0.47 | 274.3 | 3.1 | 307.8 | 152.4 | 311.2661 | 1200 | 25.1 | 112.6 | 105.9 | 107.9 | 120.7 | 401.1 | 39.9 | 79.6 | 63.4 | 115.6 | 130.2 | 2476.9 | 3.71
2416 | TS2 | 47:18:00.000 | 530280 | 2012-11-10 02:09 | 203.558 | 189.7 | 63.55 |  | 0.6 | 274.6 | 3.1 | 309.2 | 152.4 | 312.196 | 1200 | 24.8 | 113.2 | 106 | 108.1 | 121.2 | 401.7 | 40 | 79.9 | 63.6 | 115.7 | 130.2 | 2484.3 | 3.76
2417 | TS2 | 47:24:00.000 | 530640 | 2012-11-10 02:15 | 203.9387 | 186.9 | 63.41 |  | 0.57 | 275.7 | 3.1 | 307.1 | 152.4 | 310.9268 | 1200 | 24.9 | 112.7 | 105.8 | 107.9 | 120.7 | 401.7 | 39.9 | 79.7 | 63.6 | 115.9 | 130.4 | 2474.2 | 3.7
2418 | TS2 | 47:30:00.000 | 531000 | 2012-11-10 02:21 | 202.9801 | 175.6 | 63.39 |  | 0.52 | 275.7 | 3.1 | 308.8 | 151.7 | 312.2966 | 1200 | 25.4 | 113.3 | 105.7 | 107.8 | 121.3 | 402.2 | 39.9 | 80.5 | 64.1 | 116.1 | 130.7 | 2485.1 | 3.73
2419 | TS2 | 47:36:00.000 | 531360 | 2012-11-10 02:27 | 203.7297 | 184.1 | 63.45 |  | 0.57 | 276 | 3.1 | 308.2 | 151.7 | 311.442 | 1200 | 25.6 | 112.8 | 105.9 | 108 | 120.9 | 402.8 | 40 | 80.5 | 64.2 | 116.3 | 130.8 | 2478.3 | 3.66
2420 | TS2 | 47:42:00.000 | 531720 | 2012-11-10 02:33 | 203.3024 | 186.9 | 63.46 |  | 0.57 | 277 | 3.1 | 308.2 | 151.7 | 312.1458 | 1200 | 25.4 | 113.2 | 106 | 108.1 | 121.2 | 402.8 | 40.1 | 80.6 | 64.1 | 116.4 | 130.9 | 2483.9 | 3.78
2421 | TS2 | 47:48:00.000 | 532080 | 2012-11-10 02:39 | 202.4478 | 198.2 | 63.44 |  | 0.65 | 277 | 3.1 | 310.5 | 151.7 | 313.3648 | 1200 | 25.2 | 113 | 105.9 | 108 | 121.1 | 402.8 | 40.1 | 79.7 | 63.6 | 116.3 | 131 | 2493.6 | 3.73
2422 | TS2 | 47:54:00.000 | 532440 | 2012-11-10 02:45 | 204.0088 | 195.4 | 63.56 |  | 0.62 | 277.3 | 3.1 | 309.2 | 151.7 | 311.5551 | 1200 | 25.1 | 112.8 | 105.9 | 107.9 | 121 | 402.2 | 40 | 79.8 | 63.9 | 116.1 | 130.8 | 2479.2 | 3.71
2423 | TS2 | 48:00:00.000 | 532800 | 2012-11-10 02:51 | 203.1409 | 198.2 | 63.43 |  | 0.62 | 277.7 | 3.1 | 309.5 | 151.7 | 312.2463 | 1200 | 24.8 | 113.3 | 105.9 | 107.9 | 121.2 | 402.2 | 39.9 | 80 | 63.8 | 116 | 130.8 | 2484.7 | 3.74
2424 | TS2 | 48:06:00.000 | 533160 | 2012-11-10 02:57 | 204.5598 | 195.4 | 63.58 |  | 0.62 | 278 | 3.1 | 307.5 | 152.4 | 310.8137 | 1200 | 24.8 | 112.8 | 106 | 108.1 | 120.9 | 402.2 | 39.9 | 80 | 63.8 | 116 | 130.7 | 2473.3 | 3.76
2425 | TS2 | 48:12:00.000 | 533520 | 2012-11-10 03:03 | 204.5138 | 195.4 | 63.54 |  | 0.62 | 278 | 3.1 | 307.8 | 152.4 | 310.688 | 1200 | 24.6 | 112.7 | 106 | 108 | 120.8 | 401.7 | 39.9 | 80.1 | 63.8 | 115.9 | 130.6 | 2472.3 | 3.7
2426 | TS2 | 48:18:00.000 | 533880 | 2012-11-10 03:09 | 203.5916 | 203.9 | 63.43 |  | 0.67 | 278.4 | 3.1 | 309.9 | 152.4 | 311.5551 | 1200 | 24.7 | 113.1 | 105.9 | 108.1 | 121.1 | 401.7 | 39.9 | 80.2 | 64.2 | 116 | 130.8 | 2479.2 | 3.75
2427 | TS2 | 48:24:00.000 | 534240 | 2012-11-10 03:15 | 204.4211 | 195.4 | 63.56 |  | 0.62 | 278.7 | 3.1 | 308.5 | 152.4 | 310.9268 | 1200 | 26.7 | 113.3 | 106 | 108.1 | 121.3 | 401.7 | 39.9 | 79.9 | 64 | 116 | 130.6 | 2474.2 | 3.78
2428 | TS2 | 48:30:00.000 | 534600 | 2012-11-10 03:21 | 203.7669 | 198.2 | 63.5 |  | 0.62 | 279 | 3.1 | 308.5 | 152.4 | 311.6305 | 1200 | 24.6 | 113.2 | 105.9 | 108 | 121.2 | 401.7 | 40.1 | 79.9 | 63.9 | 115.9 | 130.8 | 2479.8 | 3.72
2429 | TS2 | 48:36:00.000 | 534960 | 2012-11-10 03:27 | 203.081 | 198.2 | 63.47 |  | 0.62 | 279.4 | 3.1 | 310.2 | 152.4 | 312.5353 | 1200 | 26.7 | 113 | 106 | 108 | 121.1 | 401.7 | 40 | 80.4 | 64.4 | 115.8 | 130.5 | 2487 | 3.71
2430 | TS2 | 48:42:00.000 | 535320 | 2012-11-10 03:33 | 202.6488 | 195.4 | 63.34 |  | 0.62 | 279.4 | 3.1 | 309.2 | 152.4 | 312.5605 | 1200 | 24.6 | 113.5 | 105.9 | 108 | 121.5 | 401.1 | 39.9 | 79.5 | 63.4 | 115.8 | 130.5 | 2487.2 | 3.76
2431 | TS2 | 48:48:00.000 | 535680 | 2012-11-10 03:39 | 204.2313 | 198.2 | 63.56 |  | 0.62 | 279.7 | 3.1 | 307.8 | 152.4 | 311.2158 | 1200 | 24.7 | 113.1 | 105.9 | 107.9 | 121.2 | 401.7 | 40 | 79.7 | 63.6 | 115.8 | 130.4 | 2476.5 | 3.72
2432 | TS2 | 48:54:00.000 | 536040 | 2012-11-10 03:45 | 202.0199 | 198.2 | 63.41 |  | 0.65 | 280.4 | 3.1 | 310.9 | 152.4 | 313.88 | 1200 | 24.8 | 113 | 106.1 | 108.1 | 121.1 | 402.2 | 40.1 | 80.2 | 64.3 | 115.8 | 130.4 | 2497.7 | 3.76
2433 | TS2 | 49:00:00.000 | 536400 | 2012-11-10 03:51 | 202.1342 | 201 | 63.39 |  | 0.65 | 281.1 | 3.2 | 310.9 | 152.4 | 313.6035 | 1200 | 25.1 | 113.1 | 105.9 | 108 | 121.2 | 402.2 | 40.1 | 80.3 | 64.1 | 115.9 | 130.7 | 2495.5 | 3.74
2434 | TS2 | 49:06:00.000 | 536760 | 2012-11-10 03:57 | 202.737 | 203.9 | 63.23 |  | 0.67 | 281.4 | 3.1 | 309.2 | 152.4 | 311.8819 | 1200 | 25 | 113.3 | 106 | 108.1 | 121.3 | 402.8 | 40.1 | 80.2 | 64.1 | 116 | 130.5 | 2481.8 | 3.75
2435 | TS2 | 49:12:00.000 | 537120 | 2012-11-10 04:03 | 202.0125 | 209.5 | 63.56 |  | 0.7 | 282.1 | 3.2 | 312.6 | 151.7 | 314.634 | 1200 | 25 | 113.6 | 106 | 108.1 | 121.7 | 402.8 | 40.5 | 80 | 63.4 | 116.3 | 131.2 | 2503.7 | 3.7
2436 | TS2 | 49:18:00.000 | 537480 | 2012-11-10 04:09 | 201.6882 | 209.5 | 63.24 |  | 0.7 | 282.1 | 3.1 | 310.2 | 151.7 | 313.5533 | 1200 | 25.4 | 113.1 | 105.6 | 107.7 | 121.3 | 402.8 | 40.1 | 79.6 | 63.7 | 116.2 | 131.1 | 2495.1 | 3.73
2437 | TS2 | 49:24:00.000 | 537840 | 2012-11-10 04:15 | 205.3963 | 212.4 | 63.92 |  | 0.7 | 282.4 | 3.1 | 307.8 | 151.7 | 311.2033 | 1200 | 25.7 | 112.9 | 105.8 | 107.9 | 121.3 | 403.9 | 39.8 | 79.6 | 63.4 | 116.3 | 131.3 | 2476.4 | 3.71
2438 | TS2 | 49:30:00.000 | 538200 | 2012-11-10 04:21 | 206.2303 | 212.4 | 63.91 |  | 0.72 | 282.8 | 3 | 304.8 | 152.4 | 309.8963 | 1200 | 25.8 | 112.4 | 105.9 | 107.9 | 120.6 | 403.9 | 39.8 | 79.6 | 63.7 | 116.1 | 130.9 | 2466 | 3.66
2439 | TS2 | 49:36:00.000 | 538560 | 2012-11-10 04:27 | 204.386 | 212.4 | 63.49 |  | 0.72 | 282.8 | 3.1 | 306.8 | 152.4 | 310.6378 | 1200 | 25.7 | 112.8 | 105.9 | 107.9 | 120.8 | 403.9 | 40 | 79.7 | 63.8 | 115.9 | 130.9 | 2471.9 | 3.72
2440 | TS2 | 49:42:00.000 | 538920 | 2012-11-10 04:33 | 205.1666 | 218 | 63.65 |  | 0.75 | 283.1 | 3.1 | 306.5 | 152.4 | 310.2356 | 1200 | 25.7 | 112.9 | 105.9 | 108 | 121 | 403.9 | 40.1 | 79.8 | 63.8 | 115.9 | 130.9 | 2468.7 | 3.73
2441 | TS2 | 49:48:00.000 | 539280 | 2012-11-10 04:39 | 205.1397 | 220.9 | 63.67 |  | 0.77 | 283.1 | 3.1 | 307.1 | 152.4 | 310.3739 | 1200 | 25.3 | 113.1 | 105.9 | 108.1 | 121.1 | 403.3 | 40 | 80.2 | 64.3 | 115.9 | 130.8 | 2469.8 | 3.69
2442 | TS2 | 49:54:00.000 | 539640 | 2012-11-10 04:45 | 205.044 | 220.9 | 63.63 |  | 0.77 | 283.4 | 3.1 | 307.1 | 152.4 | 310.3236 | 1200 | 25.3 | 112.8 | 105.9 | 108 | 121 | 403.9 | 40.1 | 80.2 | 64.1 | 115.9 | 131 | 2469.4 | 3.74
2443 | TS2 | 50:00:00.000 | 540000 | 2012-11-10 04:51 | 205.2499 | 220.9 | 63.73 |  | 0.77 | 283.8 | 3.1 | 307.8 | 151 | 310.4995 | 1200 | 25.2 | 113.1 | 106 | 108.1 | 121.2 | 403.3 | 39.9 | 80.2 | 64.2 | 115.9 | 131.1 | 2470.8 | 3.73
2444 | TS2 | 50:06:00.000 | 540360 | 2012-11-10 04:57 | 204.0442 | 220.9 | 63.53 |  | 0.8 | 283.8 | 3.1 | 308.2 | 153.1 | 311.3541 | 1200 | 24.9 | 113 | 105.9 | 107.9 | 121.2 | 402.8 | 39.9 | 79.9 | 63.8 | 115.6 | 130.8 | 2477.6 | 3.71
2445 | TS2 | 50:12:00.000 | 540720 | 2012-11-10 05:03 | 204.6444 | 218 | 63.56 |  | 0.77 | 283.8 | 3.1 | 306.8 | 152.4 | 310.5875 | 1200 | 24.9 | 113 | 105.9 | 108 | 121.1 | 402.8 | 39.8 | 79.6 | 63.6 | 116.1 | 131.2 | 2471.5 | 3.71
2446 | TS2 | 50:18:00.000 | 541080 | 2012-11-10 05:09 | 203.5371 | 218 | 63.5 |  | 0.77 | 284.1 | 3.1 | 308.5 | 151.7 | 311.9824 | 1200 | 24.7 | 112.9 | 105.9 | 108.1 | 121 | 402.8 | 39.9 | 80.2 | 64.1 | 116.2 | 131.3 | 2482.6 | 3.73
2447 | TS2 | 50:24:00.000 | 541440 | 2012-11-10 05:15 | 204.9327 | 220.9 | 63.58 |  | 0.77 | 284.5 | 3.1 | 307.5 | 151.7 | 310.2482 | 1200 | 24.7 | 112.9 | 105.8 | 107.9 | 120.9 | 402.8 | 39.8 | 80 | 63.8 | 116.2 | 131.4 | 2468.8 | 3.72
2448 | TS2 | 50:30:00.000 | 541800 | 2012-11-10 05:21 | 204.5745 | 220.9 | 63.51 |  | 0.77 | 284.1 | 3.1 | 307.1 | 151.7 | 310.4493 | 1200 | 24.6 | 112.9 | 105.8 | 107.9 | 120.9 | 402.2 | 39.9 | 79.7 | 63.7 | 116.2 | 131.2 | 2470.4 | 3.71
2449 | TS2 | 50:36:00.000 | 542160 | 2012-11-10 05:27 | 205.3538 | 223.7 | 63.61 |  | 0.8 | 284.1 | 3.1 | 307.1 | 151.7 | 309.7581 | 1200 | 24.6 | 113.1 | 105.9 | 107.9 | 121.1 | 402.2 | 39.9 | 80.1 | 64 | 116.2 | 131.2 | 2464.9 | 3.71
2450 | TS2 | 50:42:00.000 | 542520 | 2012-11-10 05:33 | 203.2467 | 223.7 | 63.32 |  | 0.8 | 284.5 | 3.1 | 308.2 | 152.4 | 311.5426 | 1200 | 24.9 | 113.2 | 105.8 | 107.9 | 121.2 | 402.8 | 40 | 79.8 | 63.7 | 116.1 | 131.3 | 2479.1 | 3.73
2451 | TS2 | 50:48:00.000 | 542880 | 2012-11-10 05:39 | 202.8062 | 218 | 63.3 |  | 0.77 | 284.5 | 3.1 | 309.5 | 151.7 | 312.1206 | 1200 | 24.8 | 113.3 | 106.1 | 108.1 | 121.3 | 402.8 | 40 | 80.2 | 64.2 | 116.1 | 131 | 2483.7 | 3.74
2452 | TS2 | 50:54:00.000 | 543240 | 2012-11-10 05:45 | 203.3541 | 218 | 63.54 |  | 0.77 | 284.8 | 3.1 | 309.2 | 151.7 | 312.4599 | 1200 | 24.9 | 113 | 106.1 | 108.1 | 121.1 | 403.3 | 40.1 | 80.1 | 64.1 | 115.9 | 131 | 2486.4 | 3.78
2453 | TS2 | 51:00:00.000 | 543600 | 2012-11-10 05:51 | 201.9885 | 220.9 | 63.39 |  | 0.77 | 284.8 | 3.1 | 310.9 | 151.7 | 313.8297 | 1200 | 24.7 | 113.2 | 106 | 108.1 | 121.2 | 402.8 | 40 | 80.2 | 64.2 | 116 | 130.9 | 2497.3 | 3.76
2454 | TS2 | 51:06:00.000 | 543960 | 2012-11-10 05:57 | 202.0108 | 220.9 | 63.43 |  | 0.8 | 285.1 | 3.1 | 310.5 | 151.7 | 313.9931 | 1200 | 24.8 | 113 | 105.9 | 108.1 | 121.1 | 403.3 | 39.9 | 80.6 | 64.7 | 116 | 130.9 | 2498.6 | 3.76
2455 | TS2 | 51:12:00.000 | 544320 | 2012-11-10 06:03 | 204.0813 | 218 | 63.58 |  | 0.75 | 285.5 | 3.1 | 307.8 | 152.4 | 311.5426 | 1200 | 24.9 | 113.2 | 105.9 | 108 | 121.3 | 402.8 | 40 | 79.4 | 63.6 | 116 | 130.9 | 2479.1 | 3.73
2456 | TS2 | 51:18:00.000 | 544680 | 2012-11-10 06:09 | 203.0744 | 212.4 | 63.57 |  | 0.72 | 285.1 | 3.1 | 310.2 | 152.4 | 313.038 | 1200 | 24.8 | 113.3 | 105.9 | 108 | 121.4 | 402.2 | 40.1 | 79.8 | 63.9 | 115.9 | 131 | 2491 | 3.73
2457 | TS2 | 51:24:00.000 | 545040 | 2012-11-10 06:15 | 203.523 | 212.4 | 63.58 |  | 0.72 | 285.5 | 3.1 | 309.2 | 152.4 | 312.3971 | 1200 | 24.9 | 113.1 | 106.1 | 108.1 | 121.2 | 402.8 | 40.1 | 80.3 | 64.1 | 115.9 | 130.8 | 2485.9 | 3.74
2458 | TS2 | 51:30:00.000 | 545400 | 2012-11-10 06:21 | 203.3605 | 201 | 63.45 |  | 0.65 | 285.5 | 3.1 | 309.9 | 152.4 | 312.0075 | 1200 | 24.8 | 113.2 | 105.9 | 108 | 121.2 | 402.2 | 40.1 | 80.4 | 64.4 | 115.8 | 130.7 | 2482.8 | 3.74
2459 | TS2 | 51:36:00.000 | 545760 | 2012-11-10 06:27 | 203.3807 | 201 | 63.51 |  | 0.67 | 285.5 | 3.1 | 310.2 | 151.7 | 312.2714 | 1200 | 25 | 112.8 | 106.1 | 108.2 | 120.9 | 403.3 | 40 | 82.1 | 64.3 | 116.2 | 131 | 2484.9 | 3.74
2460 | TS2 | 51:42:00.000 | 546120 | 2012-11-10 06:33 | 202.2304 | 206.7 | 63.41 |  | 0.72 | 285.1 | 3.1 | 309.5 | 151.7 | 313.5533 | 1200 | 25.1 | 113.3 | 105.8 | 107.9 | 121.4 | 402.8 | 40 | 80.2 | 61.6 | 116.3 | 131.2 | 2495.1 | 3.75
2461 | TS2 | 51:48:00.000 | 546480 | 2012-11-10 06:39 | 203.0102 | 212.4 | 63.43 |  | 0.72 | 285.1 | 3.1 | 308.2 | 152.4 | 312.4474 | 1200 | 25.8 | 113.3 | 105.8 | 107.8 | 121.6 | 402.8 | 39.9 | 80.7 | 62 | 115.9 | 130.9 | 2486.3 | 3.66
2462 | TS2 | 51:54:00.000 | 546840 | 2012-11-10 06:45 | 205.2309 | 209.5 | 63.59 |  | 0.7 | 285.1 | 3.1 | 305.5 | 152.4 | 309.8461 | 1200 | 25.8 | 112.6 | 105.9 | 107.9 | 120.9 | 402.8 | 39.9 | 80 | 62.6 | 115.7 | 130.7 | 2465.6 | 3.67
2463 | TS2 | 52:00:00.000 | 547200 | 2012-11-10 06:51 | 203.3947 | 212.4 | 63.43 |  | 0.72 | 285.5 | 3.1 | 306.8 | 152.4 | 311.8567 | 1200 | 25.7 | 112.8 | 105.9 | 108 | 121 | 403.3 | 39.9 | 79.2 | 63.2 | 115.8 | 130.6 | 2481.6 | 3.77
2464 | TS2 | 52:06:00.000 | 547560 | 2012-11-10 06:57 | 204.1968 | 203.9 | 63.48 |  | 0.67 | 285.5 | 3.1 | 306.5 | 152.4 | 310.8765 | 1200 | 25.5 | 112.7 | 105.9 | 107.9 | 120.8 | 402.8 | 39.9 | 79.4 | 63.4 | 115.8 | 130.7 | 2473.8 | 3.73
2465 | TS2 | 52:12:00.000 | 547920 | 2012-11-10 07:03 | 202.547 | 212.4 | 63.41 |  | 0.72 | 285.5 | 3.1 | 309.2 | 152.4 | 313.0631 | 1200 | 25.2 | 112.8 | 106 | 108.1 | 120.9 | 402.2 | 40 | 79.8 | 63.8 | 115.8 | 130.7 | 2491.2 | 3.72
2466 | TS2 | 52:18:00.000 | 548280 | 2012-11-10 07:09 | 204.1488 | 212.4 | 63.56 |  | 0.72 | 285.8 | 3.1 | 309.2 | 152.4 | 311.3415 | 1200 | 25.1 | 112.9 | 105.9 | 108 | 121.1 | 402.8 | 40 | 79.9 | 64 | 116 | 130.9 | 2477.5 | 3.73
2467 | TS2 | 52:24:00.000 | 548640 | 2012-11-10 07:15 | 204.1835 | 209.5 | 63.54 |  | 0.72 | 285.8 | 3.1 | 309.9 | 152.4 | 311.1907 | 1200 | 25 | 112.5 | 106.1 | 108.1 | 120.6 | 403.9 | 39.9 | 80.6 | 66.2 | 115.9 | 130.9 | 2476.3 | 3.72
2468 | TS2 | 52:30:00.000 | 549000 | 2012-11-10 07:21 | 203.3516 | 209.5 | 63.46 |  | 0.72 | 285.8 | 3.1 | 310.5 | 151.7 | 312.0704 | 1200 | 24.7 | 113.6 | 105.9 | 108.1 | 121.3 | 403.3 | 40 | 81.7 | 64.1 | 116.2 | 131.1 | 2483.3 | 3.76
2469 | TS2 | 52:36:00.000 | 549360 | 2012-11-10 07:27 | 204.7188 | 212.4 | 63.65 |  | 0.72 | 286.1 | 3.1 | 306.8 | 151.7 | 310.9142 | 1200 | 24.7 | 113.8 | 105.8 | 107.8 | 121.8 | 401.7 | 40 | 80.6 | 62 | 116.2 | 131.1 | 2474.1 | 3.73
2470 | TS2 | 52:42:00.000 | 549720 | 2012-11-10 07:33 | 204.5095 | 212.4 | 63.68 |  | 0.72 | 286.1 | 3.1 | 307.1 | 152.4 | 311.3792 | 1200 | 24.7 | 113.3 | 105.9 | 107.9 | 121.4 | 401.7 | 40 | 80 | 62.8 | 116 | 130.9 | 2477.8 | 3.73
2471 | TS2 | 52:48:00.000 | 550080 | 2012-11-10 07:39 | 203.2861 | 212.4 | 63.46 |  | 0.75 | 286.5 | 3.1 | 308.2 | 152.4 | 312.1709 | 1200 | 24.6 | 113 | 106 | 108.1 | 121.1 | 401.7 | 40 | 80.6 | 63.2 | 115.8 | 130.9 | 2484.1 | 3.72
2472 | TS2 | 52:54:00.000 | 550440 | 2012-11-10 07:45 | 204.0467 | 218 | 63.5 |  | 0.75 | 286.8 | 3.1 | 307.8 | 152.4 | 311.2033 | 1200 | 24.7 | 112.9 | 106 | 108.1 | 121 | 401.7 | 40 | 79.6 | 63.7 | 115.7 | 130.7 | 2476.4 | 3.71
2473 | TS2 | 53:00:00.000 | 550800 | 2012-11-10 07:51 | 202.9573 | 220.9 | 63.49 |  | 0.77 | 286.8 | 3.1 | 309.5 | 152.4 | 312.8244 | 1200 | 24.6 | 112.8 | 106.1 | 108.1 | 120.9 | 402.2 | 40.1 | 79.6 | 63.7 | 115.8 | 130.8 | 2489.3 | 3.73
2474 | TS2 | 53:06:00.000 | 551160 | 2012-11-10 07:57 | 204.2378 | 215.2 | 63.58 |  | 0.75 | 286.8 | 3.1 | 308.2 | 152.4 | 311.3038 | 1200 | 24.7 | 113.1 | 106.1 | 108.1 | 121.2 | 402.8 | 40.1 | 80.4 | 64.2 | 115.8 | 130.8 | 2477.2 | 3.73
2475 | TS2 | 53:12:00.000 | 551520 | 2012-11-10 08:03 | 203.8943 | 220.9 | 63.45 |  | 0.77 | 287.2 | 3.1 | 309.9 | 151.7 | 311.1907 | 1200 | 24.8 | 112.6 | 106 | 108.1 | 120.6 | 404.4 | 40.2 | 82.6 | 64.6 | 116.3 | 131.3 | 2476.3 | 3.71
2476 | TS2 | 53:18:00.000 | 551880 | 2012-11-10 08:09 | 203.7536 | 218 | 63.46 |  | 0.75 | 287.2 | 3.1 | 308.8 | 151.7 | 311.4546 | 1200 | 25.1 | 113.1 | 105.7 | 107.8 | 121.1 | 403.9 | 40.2 | 81.1 | 62.4 | 116.4 | 131.3 | 2478.4 | 3.71
2477 | TS2 | 53:24:00.000 | 552240 | 2012-11-10 08:15 | 203.9742 | 215.2 | 63.48 |  | 0.75 | 287.2 | 3.1 | 306.5 | 152.4 | 311.2158 | 1200 | 25.2 | 113.7 | 105.7 | 107.8 | 121.9 | 402.8 | 40.1 | 80.6 | 61.9 | 116.1 | 131.2 | 2476.5 | 3.74
2478 | TS2 | 53:30:00.000 | 552600 | 2012-11-10 08:21 | 204.8775 | 220.9 | 63.55 |  | 0.77 | 287.2 | 3.1 | 305.8 | 152.4 | 310.1854 | 1200 | 25.4 | 113.1 | 105.8 | 107.9 | 121.5 | 402.8 | 40 | 80 | 62.3 | 115.8 | 130.8 | 2468.3 | 3.71
2479 | TS2 | 53:36:00.000 | 552960 | 2012-11-10 08:27 | 202.3781 | 220.9 | 63.38 |  | 0.77 | 286.8 | 3.1 | 308.2 | 152.4 | 313.1762 | 1200 | 25.6 | 112.8 | 106.1 | 108.1 | 121.1 | 403.3 | 40 | 79.4 | 63.4 | 115.9 | 131.1 | 2492.1 | 3.74
2480 | TS2 | 53:42:00.000 | 553320 | 2012-11-10 08:33 | 203.3829 | 218 | 63.48 |  | 0.75 | 286.8 | 3.1 | 307.5 | 152.4 | 312.1206 | 1200 | 25.3 | 112.9 | 105.9 | 108 | 121.3 | 403.3 | 39.9 | 79.7 | 63.6 | 116 | 131.1 | 2483.7 | 3.72
2481 | TS2 | 53:48:00.000 | 553680 | 2012-11-10 08:39 | 204.941 | 209.5 | 63.58 |  | 0.72 | 286.8 | 3.1 | 306.1 | 152.4 | 310.2356 | 1200 | 25.4 | 112.6 | 106.1 | 108.1 | 120.9 | 403.3 | 40.1 | 79.9 | 64 | 116.1 | 131 | 2468.7 | 3.77
2482 | TS2 | 53:54:00.000 | 554040 | 2012-11-10 08:45 | 203.8632 | 215.2 | 63.53 |  | 0.75 | 286.8 | 3.1 | 307.5 | 152.4 | 311.6305 | 1200 | 25.5 | 112.9 | 106.1 | 108.1 | 121.3 | 403.9 | 40.1 | 79.9 | 63.9 | 116.1 | 131.2 | 2479.8 | 3.77
2483 | TS2 | 54:00:00.000 | 554400 | 2012-11-10 08:51 | 206.391 | 215.2 | 63.55 |  | 0.75 | 286.5 | 3.1 | 307.5 | 151.7 | 307.9108 | 1200 | 25.6 | 113.1 | 106.1 | 108.1 | 121.3 | 403.9 | 40.1 | 80.3 | 64.4 | 116.2 | 131 | 2450.2 | 3.74
2484 | TS2 | 54:06:00.000 | 554760 | 2012-11-10 08:57 | 206.9061 | 218 | 63.55 |  | 0.77 | 287.2 | 3.1 | 306.1 | 152.4 | 307.1442 | 1200 | 26.4 | 112.7 | 105.8 | 107.9 | 121.2 | 405 | 39.9 | 80.6 | 64.3 | 116.2 | 131.3 | 2444.1 | 3.67
2485 | TS2 | 54:12:00.000 | 555120 | 2012-11-10 09:03 | 207.4352 | 215.2 | 63.59 |  | 0.75 | 287.2 | 3.1 | 305.1 | 152.4 | 306.5536 | 1200 | 26.3 | 112.9 | 106 | 108.1 | 121.2 | 404.4 | 40.1 | 80.1 | 64.1 | 116.2 | 131.4 | 2439.4 | 3.71
2486 | TS2 | 54:18:00.000 | 555480 | 2012-11-10 09:09 | 206.6258 | 218 | 63.56 |  | 0.77 | 286.8 | 3.1 | 306.1 | 152.4 | 307.6092 | 1200 | 26.3 | 113.1 | 106.2 | 108.1 | 121.5 | 405 | 39.9 | 80.1 | 64.2 | 116.1 | 131.1 | 2447.8 | 3.81
2487 | TS2 | 54:24:00.000 | 555840 | 2012-11-10 09:15 | 207.0381 | 218 | 63.64 |  | 0.77 | 286.8 | 3.1 | 306.8 | 152.4 | 307.383 | 1200 | 26.2 | 112.8 | 106.1 | 108.1 | 121.2 | 405 | 40.1 | 80.8 | 64.7 | 116 | 131.3 | 2446 | 3.69
2488 | TS2 | 54:30:00.000 | 556200 | 2012-11-10 09:21 | 205.6265 | 223.7 | 63.48 |  | 0.8 | 286.8 | 3.1 | 306.5 | 152.4 | 308.715 | 1200 | 25.9 | 112.7 | 105.9 | 108 | 121.3 | 404.4 | 40.1 | 79.8 | 63.8 | 115.7 | 131 | 2456.6 | 3.73
2489 | TS2 | 54:36:00.000 | 556560 | 2012-11-10 09:27 | 205.3069 | 232.2 | 63.58 |  | 0.85 | 286.8 | 3.1 | 308.5 | 153.1 | 309.6827 | 1200 | 25.8 | 112.7 | 106 | 108.1 | 121.2 | 405 | 40.1 | 79.9 | 64.2 | 115.7 | 130.8 | 2464.3 | 3.8
2490 | TS2 | 54:42:00.000 | 556920 | 2012-11-10 09:33 | 205.1172 | 223.7 | 63.48 |  | 0.8 | 287.2 | 3.1 | 308.2 | 153.1 | 309.4816 | 1200 | 25.9 | 112.4 | 106.1 | 108.1 | 120.9 | 404.4 | 40.1 | 80.3 | 64.4 | 115.7 | 130.7 | 2462.7 | 3.75
2491 | TS2 | 54:48:00.000 | 557280 | 2012-11-10 09:39 | 205.7952 | 212.4 | 63.47 |  | 0.75 | 286.8 | 3.1 | 307.5 | 153.1 | 308.4134 | 1200 | 25.6 | 112.8 | 106 | 108.1 | 121.3 | 403.9 | 39.9 | 80.2 | 64.4 | 115.8 | 130.6 | 2454.2 | 3.73
2492 | TS2 | 54:54:00.000 | 557640 | 2012-11-10 09:45 | 206.1047 | 215.2 | 63.48 |  | 0.75 | 287.2 | 3.1 | 307.5 | 152.4 | 307.9987 | 1200 | 25.9 | 112.7 | 106.1 | 108.1 | 121.1 | 404.4 | 40 | 80.5 | 64.4 | 115.9 | 130.8 | 2450.9 | 3.73
2493 | TS2 | 55:00:00.000 | 558000 | 2012-11-10 09:51 | 206.1829 | 220.9 | 63.53 |  | 0.8 | 287.2 | 3.1 | 307.5 | 152.4 | 308.1244 | 1200 | 25.8 | 112.6 | 106.1 | 108.1 | 121.1 | 404.4 | 40.1 | 80.3 | 64.4 | 116.1 | 130.7 | 2451.9 | 3.74
2494 | TS2 | 55:06:00.000 | 558360 | 2012-11-10 09:57 | 207.2303 | 218 | 63.66 |  | 0.77 | 287.5 | 3.1 | 305.8 | 152.4 | 307.1945 | 1200 | 26.1 | 112.9 | 106.1 | 108.1 | 121.4 | 404.4 | 40 | 80.1 | 64.2 | 116.2 | 130.9 | 2444.5 | 3.7
2495 | TS2 | 55:12:00.000 | 558720 | 2012-11-10 10:03 | 204.5845 | 215.2 | 63.4 |  | 0.77 | 287.2 | 3.1 | 307.5 | 152.4 | 309.8963 | 1200 | 26.6 | 112.8 | 105.7 | 107.8 | 121.4 | 405 | 39.9 | 80.2 | 64.4 | 116.3 | 130.9 | 2466 | 3.74
2496 | TS2 | 55:18:00.000 | 559080 | 2012-11-10 10:09 | 204.4223 | 201 | 63.36 |  | 0.67 | 287.2 | 3.1 | 308.2 | 151.7 | 309.9466 | 1200 | 26.7 | 112.6 | 106 | 108 | 121.1 | 404.4 | 40.1 | 80 | 64.3 | 116.4 | 131.1 | 2466.4 | 3.75
2497 | TS2 | 55:24:00.000 | 559440 | 2012-11-10 10:15 | 204.814 | 203.9 | 63.52 |  | 0.67 | 287.8 | 3.1 | 307.8 | 152.4 | 310.1351 | 1200 | 26.4 | 112.6 | 105.9 | 108.1 | 121.2 | 405 | 40 | 80.2 | 64.3 | 116.2 | 130.7 | 2467.9 | 3.8
2498 | TS2 | 55:30:00.000 | 559800 | 2012-11-10 10:21 | 204.5577 | 195.4 | 63.24 |  | 0.65 | 287.8 | 3.1 | 306.5 | 152.4 | 309.1549 | 1200 | 26.7 | 112.3 | 105.9 | 107.9 | 121.1 | 405 | 40 | 79.8 | 63.9 | 115.7 | 130.7 | 2460.1 | 3.74
2499 | TS2 | 55:36:00.000 | 560160 | 2012-11-10 10:27 | 206.6499 | 203.9 | 63.57 |  | 0.67 | 287.5 | 3.1 | 306.5 | 153.1 | 307.6217 | 1200 | 26.6 | 112.8 | 106 | 108.1 | 121.4 | 405 | 40 | 80.3 | 64.5 | 115.7 | 130.5 | 2447.9 | 3.73
2500 | TS2 | 55:42:00.000 | 560520 | 2012-11-10 10:33 | 205.2317 | 201 | 63.42 |  | 0.67 | 287.5 | 3.1 | 306.8 | 153.1 | 309.0167 | 1200 | 26.7 | 112.7 | 106 | 108.1 | 121.4 | 405 | 40 | 80.2 | 64.3 | 115.7 | 130.4 | 2459 | 3.74
2501 | TS2 | 55:48:00.000 | 560880 | 2012-11-10 10:39 | 206.0381 | 203.9 | 63.33 |  | 0.7 | 287.8 | 3.1 | 305.1 | 153.1 | 307.3704 | 1200 | 26.7 | 112.2 | 106.1 | 108.1 | 120.8 | 405 | 39.9 | 79.6 | 63.8 | 115.8 | 130.4 | 2445.9 | 3.72
2502 | TS2 | 55:54:00.000 | 561240 | 2012-11-10 10:45 | 206.6352 | 209.5 | 63.62 |  | 0.72 | 287.5 | 3.1 | 305.5 | 151.7 | 307.8856 | 1200 | 26.7 | 111.9 | 105.9 | 107.9 | 120.8 | 405 | 39.9 | 79.8 | 63.9 | 116.7 | 131.2 | 2450 | 3.72
2503 | TS2 | 56:00:00.000 | 561600 | 2012-11-10 10:51 | 206.0546 | 189.7 | 63.55 |  | 0.62 | 287.8 | 3.1 | 306.5 | 151.7 | 308.4134 | 1200 | 26.6 | 112 | 105.9 | 107.9 | 120.8 | 404.4 | 39.9 | 79.8 | 64.2 | 116.3 | 131.2 | 2454.2 | 3.74
2504 | TS2 | 56:06:00.000 | 561960 | 2012-11-10 10:57 | 205.4113 | 195.4 | 63.38 |  | 0.65 | 288.2 | 3.1 | 306.5 | 152.4 | 308.5517 | 1200 | 26.7 | 112.4 | 105.8 | 107.9 | 121.1 | 404.4 | 40 | 79.8 | 63.9 | 115.8 | 130.6 | 2455.3 | 3.74
2505 | TS2 | 56:12:00.000 | 562320 | 2012-11-10 11:03 | 205.3517 | 189.7 | 63.47 |  | 0.62 | 288.2 | 3.2 | 307.1 | 152.4 | 309.0795 | 1200 | 26.8 | 112.4 | 106 | 108.1 | 121.4 | 405 | 39.9 | 80.1 | 64.4 | 115.7 | 130.5 | 2459.5 | 3.74
2506 | TS2 | 56:18:00.000 | 562680 | 2012-11-10 11:09 | 204.3412 | 195.4 | 63.34 |  | 0.65 | 288.2 | 3.2 | 307.8 | 153.1 | 309.9717 | 1200 | 26.8 | 112.3 | 106 | 108 | 121.1 | 405 | 40 | 80.1 | 64.2 | 115.7 | 130.6 | 2466.6 | 3.75
2507 | TS2 | 56:24:00.000 | 563040 | 2012-11-10 11:15 | 204.8724 | 192.6 | 63.43 |  | 0.62 | 287.8 | 3.1 | 307.8 | 152.4 | 309.6073 | 1200 | 26.8 | 112.4 | 106 | 108.1 | 121.2 | 405 | 39.9 | 80.1 | 64.2 | 116 | 130.7 | 2463.7 | 3.75
2508 | TS2 | 56:30:00.000 | 563400 | 2012-11-10 11:21 | 203.5872 | 186.9 | 63.16 |  | 0.6 | 287.8 | 3.1 | 307.5 | 152.4 | 310.2356 | 1200 | 26.8 | 112.1 | 105.9 | 107.9 | 120.9 | 405 | 40 | 79.9 | 64.1 | 116 | 130.8 | 2468.7 | 3.74
2509 | TS2 | 56:36:00.000 | 563760 | 2012-11-10 11:27 | 205.4342 | 184.1 | 63.48 |  | 0.6 | 287.8 | 3.1 | 306.8 | 152.4 | 309.0041 | 1200 | 26.8 | 112 | 105.9 | 108 | 120.9 | 405 | 40 | 80.3 | 64.4 | 116.1 | 130.6 | 2458.9 | 3.73
2510 | TS2 | 56:42:00.000 | 564120 | 2012-11-10 11:33 | 205.7142 | 186.9 | 63.52 |  | 0.6 | 288.2 | 3.2 | 306.8 | 152.4 | 308.7779 | 1200 | 26.7 | 112.3 | 105.9 | 108 | 121.1 | 404.4 | 40.1 | 80.2 | 64.2 | 116.1 | 130.7 | 2457.1 | 3.72
2511 | TS2 | 56:48:00.000 | 564480 | 2012-11-10 11:39 | 207.1523 | 195.4 | 63.61 |  | 0.65 | 288.5 | 3.1 | 304.4 | 152.4 | 307.0688 | 1200 | 26.9 | 112.6 | 105.9 | 108 | 121.5 | 405 | 40.1 | 80.1 | 64.2 | 116.1 | 131 | 2443.5 | 3.7
2512 | TS2 | 56:54:00.000 | 564840 | 2012-11-10 11:45 | 207.4225 | 195.4 | 63.62 |  | 0.65 | 288.2 | 3.1 | 304.8 | 152.4 | 306.7169 | 1200 | 26.8 | 112.3 | 106 | 108 | 121.2 | 405 | 40.1 | 80.1 | 64.4 | 116.1 | 130.9 | 2440.7 | 3.7
2513 | TS2 | 57:00:00.000 | 565200 | 2012-11-10 11:51 | 204.3865 | 195.4 | 63.39 |  | 0.65 | 287.8 | 3.1 | 307.1 | 152.4 | 310.1477 | 1200 | 26.8 | 112.4 | 106 | 108 | 121.2 | 405 | 40 | 80.1 | 64.3 | 116.1 | 131 | 2468 | 3.74
2514 | TS2 | 57:06:00.000 | 565560 | 2012-11-10 11:57 | 206.3452 | 192.6 | 63.58 |  | 0.62 | 287.8 | 3.1 | 305.5 | 152.4 | 308.1244 | 1200 | 26.7 | 112.2 | 106 | 108 | 121 | 405 | 40 | 80.1 | 64.1 | 116.1 | 130.8 | 2451.9 | 3.74
2515 | TS2 | 57:12:00.000 | 565920 | 2012-11-10 12:03 | 206.3789 | 192.6 | 63.58 |  | 0.62 | 287.8 | 3.1 | 306.1 | 152.4 | 308.0741 | 1200 | 26.4 | 112.2 | 106 | 108 | 121.1 | 404.4 | 39.9 | 80.1 | 64.2 | 116.1 | 130.9 | 2451.5 | 3.74
2516 | TS2 | 57:18:00.000 | 566280 | 2012-11-10 12:09 | 206.0847 | 184.1 | 63.58 |  | 0.57 | 288.2 | 3.1 | 306.1 | 152.4 | 308.514 | 1200 | 26.6 | 112.1 | 106.2 | 108.2 | 120.9 | 404.4 | 39.8 | 79.9 | 64.2 | 115.9 | 130.8 | 2455 | 3.73
2517 | TS2 | 57:24:00.000 | 566640 | 2012-11-10 12:15 | 204.5699 | 181.2 | 63.47 |  | 0.55 | 288.2 | 3.1 | 307.8 | 152.4 | 310.2608 | 1200 | 26.5 | 112.1 | 105.8 | 107.9 | 120.9 | 404.4 | 39.8 | 79.9 | 64.1 | 115.9 | 130.8 | 2468.9 | 3.75
2518 | TS2 | 57:30:00.000 | 567000 | 2012-11-10 12:21 | 203.7007 | 181.2 | 63.4 |  | 0.57 | 287.8 | 3.1 | 308.5 | 152.4 | 311.241 | 1200 | 26.5 | 111.8 | 105.9 | 108 | 120.7 | 404.4 | 39.9 | 79.9 | 64.1 | 116.1 | 130.8 | 2476.7 | 3.76
2519 | TS2 | 57:36:00.000 | 567360 | 2012-11-10 12:27 | 203.7552 | 184.1 | 63.44 |  | 0.57 | 288.2 | 3.1 | 307.1 | 151.7 | 311.3541 | 1200 | 27.8 | 112.3 | 105.9 | 107.9 | 121.2 | 406.1 | 40 | 80.1 | 64.2 | 116.2 | 130.9 | 2477.6 | 3.75
2520 | TS2 | 57:42:00.000 | 567720 | 2012-11-10 12:33 | 206.1673 | 181.2 | 63.52 |  | 0.57 | 288.2 | 3.1 | 304.8 | 153.1 | 308.0993 | 1200 | 25.6 | 112.4 | 106.1 | 108.1 | 121.4 | 406.1 | 40.1 | 80.2 | 64.2 | 115.7 | 130.6 | 2451.7 | 3.71
2521 | TS2 | 57:48:00.000 | 568080 | 2012-11-10 12:39 | 206.9947 | 181.2 | 63.61 |  | 0.57 | 288.2 | 3.1 | 304.8 | 153.1 | 307.3026 | 1199 | 27.8 | 112.3 | 106.2 | 108.1 | 121.2 | 406.1 | 40.3 | 80.3 | 64.6 | 115.2 | 130.3 | 2447.4 | 3.71
2522 | TS2 | 57:54:00.000 | 568440 | 2012-11-10 12:45 | 205.8561 | 184.1 | 63.45 |  | 0.57 | 288.5 | 3.1 | 304.4 | 153.1 | 308.2249 | 1200 | 25.6 | 112.5 | 106.1 | 108.1 | 121.4 | 406.7 | 40.3 | 80.6 | 64.8 | 115.8 | 130.5 | 2452.7 | 3.7
2523 | TS2 | 58:00:00.000 | 568800 | 2012-11-10 12:51 | 206.5724 | 186.9 | 63.65 |  | 0.6 | 288.9 | 3.1 | 306.1 | 152.4 | 308.1244 | 1200 | 27.6 | 112.7 | 106 | 108.1 | 121.7 | 406.1 | 40.1 | 80.4 | 64.5 | 116.1 | 130.4 | 2451.9 | 3.73
2524 | TS2 | 58:06:00.000 | 569160 | 2012-11-10 12:57 | 207.6974 | 178.4 | 63.78 |  | 0.55 | 288.9 | 3.1 | 303.8 | 152.4 | 307.0814 | 1200 | 27.6 | 112.2 | 105.8 | 107.8 | 121.4 | 405.6 | 40 | 79.9 | 63.9 | 116.1 | 130.7 | 2443.6 | 3.61
2525 | TS2 | 58:12:00.000 | 569520 | 2012-11-10 13:03 | 205.1096 | 192.6 | 63.39 |  | 0.62 | 288.5 | 3.1 | 306.1 | 152.4 | 309.0544 | 1200 | 27.5 | 112.2 | 105.9 | 107.9 | 121.3 | 405.6 | 40 | 79.7 | 63.9 | 116 | 130.7 | 2459.3 | 3.73
2526 | TS2 | 58:18:00.000 | 569880 | 2012-11-10 13:09 | 205.2743 | 186.9 | 63.33 |  | 0.6 | 287.8 | 3.1 | 306.1 | 152.4 | 308.514 | 1200 | 27.6 | 111.9 | 106.1 | 108.1 | 121.1 | 406.1 | 39.9 | 80.2 | 64.3 | 116.1 | 130.5 | 2455 | 3.75
2527 | TS2 | 58:24:00.000 | 570240 | 2012-11-10 13:15 | 206.0714 | 203.9 | 63.55 |  | 0.7 | 287.8 | 3.1 | 304.8 | 152.4 | 308.3883 | 1200 | 27.5 | 111.8 | 106 | 108.1 | 121 | 406.1 | 39.9 | 79.6 | 63.8 | 116.1 | 130.9 | 2454 | 3.74
2528 | TS2 | 58:30:00.000 | 570600 | 2012-11-10 13:21 | 205.8768 | 192.6 | 63.49 |  | 0.62 | 288.2 | 3.1 | 306.1 | 152.4 | 308.3883 | 1200 | 27.4 | 111.5 | 106.1 | 108.1 | 120.7 | 406.1 | 40 | 79.9 | 64.2 | 116 | 130.7 | 2454 | 3.74
2529 | TS2 | 58:36:00.000 | 570960 | 2012-11-10 13:27 | 205.1763 | 192.6 | 63.39 |  | 0.62 | 288.2 | 3.1 | 305.1 | 152.4 | 308.9538 | 1200 | 25.6 | 112.1 | 105.8 | 107.8 | 121.2 | 406.7 | 39.9 | 79.7 | 63.9 | 115.9 | 130.7 | 2458.5 | 3.73
2530 | TS2 | 58:42:00.000 | 571320 | 2012-11-10 13:33 | 205.3915 | 195.4 | 63.33 |  | 0.65 | 288.5 | 3.1 | 305.1 | 152.4 | 308.338 | 1200 | 25.6 | 112.1 | 106 | 108 | 121.3 | 407.2 | 40 | 79.9 | 64.1 | 115.9 | 130.7 | 2453.6 | 3.73
2531 | TS2 | 58:48:00.000 | 571680 | 2012-11-10 13:39 | 207.5941 | 198.2 | 63.61 |  | 0.65 | 288.5 | 3.1 | 302.7 | 152.4 | 306.4153 | 1200 | 25.6 | 112 | 106.1 | 108.1 | 121.3 | 407.8 | 40 | 80.1 | 64.1 | 115.9 | 130.8 | 2438.3 | 3.7
2532 | TS2 | 58:54:00.000 | 572040 | 2012-11-10 13:45 | 205.8909 | 189.7 | 63.44 |  | 0.6 | 287.8 | 3.1 | 304.8 | 152.4 | 308.1244 | 1200 | 25.6 | 111.9 | 105.9 | 107.9 | 121.2 | 406.7 | 40 | 79.9 | 63.9 | 115.9 | 130.7 | 2451.9 | 3.73
2533 | TS2 | 59:00:00.000 | 572400 | 2012-11-10 13:51 | 206.0818 | 201 | 63.46 |  | 0.67 | 287.8 | 3.1 | 303.8 | 153.1 | 307.9359 | 1200 | 25 | 111.7 | 106 | 108 | 121 | 407.2 | 39.9 | 79.7 | 63.8 | 115.9 | 131 | 2450.4 | 3.74
2534 | TS2 | 59:06:00.000 | 572760 | 2012-11-10 13:57 | 205.2701 | 189.7 | 63.29 |  | 0.62 | 288.2 | 3.1 | 305.5 | 152.4 | 308.3255 | 1200 | 25 | 111.5 | 105.8 | 107.9 | 120.9 | 406.7 | 39.9 | 80.1 | 64.2 | 115.9 | 130.9 | 2453.5 | 3.75
2535 | TS2 | 59:12:00.000 | 573120 | 2012-11-10 14:03 | 206.0091 | 184.1 | 63.58 |  | 0.57 | 288.2 | 3.1 | 306.8 | 152.4 | 308.6271 | 1200 | 25 | 111.5 | 106 | 108.1 | 120.9 | 406.1 | 39.9 | 80.5 | 64.7 | 115.9 | 130.7 | 2455.9 | 3.59
2536 | TS2 | 59:18:00.000 | 573480 | 2012-11-10 14:09 | 205.3329 | 186.9 | 63.41 |  | 0.6 | 287.8 | 3.1 | 305.1 | 152.4 | 308.8156 | 1200 | 25 | 111.7 | 105.9 | 107.9 | 121.1 | 406.7 | 39.9 | 79.9 | 64.1 | 115.9 | 130.7 | 2457.4 | 3.73
2537 | TS2 | 59:24:00.000 | 573840 | 2012-11-10 14:15 | 206.9588 | 201 | 63.6 |  | 0.67 | 287.8 | 3.1 | 304.1 | 152.4 | 307.3076 | 1200 | 25.6 | 111.8 | 106 | 108 | 121.1 | 407.2 | 40 | 80.3 | 64.4 | 116 | 130.8 | 2445.4 | 3.7
2538 | TS2 | 59:30:00.000 | 574200 | 2012-11-10 14:21 | 207.9479 | 181.2 | 63.87 |  | 0.57 | 287.8 | 3.1 | 304.1 | 152.4 | 307.1442 | 1200 | 25.6 | 111.7 | 105.9 | 107.9 | 120.9 | 406.1 | 39.9 | 80.1 | 64.4 | 116.1 | 130.8 | 2444.1 | 3.69
2539 | TS2 | 59:36:00.000 | 574560 | 2012-11-10 14:27 | 205.2942 | 189.7 | 63.38 |  | 0.6 | 287.5 | 3.1 | 306.1 | 152.4 | 308.7276 | 1200 | 27.8 | 111.8 | 106 | 108.1 | 121.1 | 406.1 | 40 | 80.1 | 64.4 | 116 | 130.8 | 2456.7 | 3.73
2540 | TS2 | 59:42:00.000 | 574920 | 2012-11-10 14:33 | 207.699 | 189.7 | 63.65 |  | 0.6 | 287.5 | 3.1 | 303.1 | 152.4 | 306.453 | 1200 | 25.6 | 112.1 | 106 | 108.1 | 121.3 | 406.7 | 40 | 80.1 | 64.4 | 116.1 | 130.8 | 2438.6 | 3.7
2541 | TS2 | 59:48:00.000 | 575280 | 2012-11-10 14:39 | 204.8571 | 184.1 | 63.33 |  | 0.57 | 287.2 | 3.1 | 305.8 | 152.4 | 309.1423 | 1200 | 27.8 | 111.9 | 105.9 | 108 | 121.2 | 406.1 | 40 | 80.1 | 64.4 | 116.1 | 130.8 | 2460 | 3.74
2542 | TS2 | 59:54:00.000 | 575640 | 2012-11-10 14:45 | 205.85 | 192.6 | 63.43 |  | 0.62 | 287.2 | 3.1 | 304.4 | 152.4 | 308.137 | 1200 | 25.6 | 112.2 | 106 | 108.1 | 121.5 | 407.8 | 40 | 80.2 | 64.7 | 116.1 | 130.8 | 2452 | 3.73
2543 | TS2 | 60:00:00.000 | 576000 | 2012-11-10 14:51 | 206.1033 | 189.7 | 63.42 |  | 0.6 | 287.2 | 3.1 | 303.8 | 152.4 | 307.7097 | 1200 | 25.6 | 111.9 | 105.9 | 107.9 | 121.3 | 407.8 | 40.1 | 80.1 | 64.4 | 116.1 | 130.9 | 2448.6 | 3.76
2544 | TS2 | 60:06:00.000 | 576360 | 2012-11-10 14:57 | 205.6334 | 192.6 | 63.57 |  | 0.62 | 287.2 | 3.1 | 305.5 | 152.4 | 309.1423 | 1200 | 25.6 | 111.8 | 106.1 | 108.1 | 121.2 | 407.8 | 40.1 | 80.2 | 64.4 | 116.1 | 130.9 | 2460 | 3.74
2545 | TS2 | 60:12:00.000 | 576720 | 2012-11-10 15:03 | 205.6655 | 189.7 | 63.43 |  | 0.6 | 287.2 | 3.1 | 304.4 | 153.1 | 308.4134 | 1200 | 25.6 | 111.9 | 105.8 | 107.8 | 121.2 | 406.7 | 40 | 79.6 | 63.7 | 115.9 | 130.8 | 2454.2 | 3.74
2546 | TS2 | 60:18:00.000 | 577080 | 2012-11-10 15:09 | 204.96 | 186.9 | 63.47 |  | 0.6 | 287.5 | 3.1 | 306.1 | 152.4 | 309.6701 | 1200 | 25.6 | 111.8 | 105.9 | 107.9 | 121.3 | 407.2 | 40.1 | 80 | 64.3 | 116 | 130.7 | 2464.2 | 3.75
2547 | TS2 | 60:24:00.000 | 577440 | 2012-11-10 15:15 | 207.9339 | 189.7 | 63.85 |  | 0.6 | 287.5 | 3.1 | 302.7 | 153.1 | 307.0688 | 1200 | 25.6 | 111.6 | 106 | 108.1 | 121 | 407.2 | 40 | 80.2 | 64.6 | 116 | 130.8 | 2443.5 | 3.71
2548 | TS2 | 60:30:00.000 | 577800 | 2012-11-10 15:21 | 205.383 | 198.2 | 63.49 |  | 0.65 | 287.2 | 3.1 | 305.1 | 152.4 | 309.1298 | 1200 | 25.6 | 111.5 | 106 | 108.1 | 120.8 | 407.2 | 40 | 80.3 | 64.8 | 116.1 | 130.8 | 2459.9 | 3.77
2549 | TS2 | 60:36:00.000 | 578160 | 2012-11-10 15:27 | 205.9172 | 203.9 | 63.43 |  | 0.67 | 286.5 | 3.1 | 304.1 | 153.1 | 308.0364 | 1200 | 25.6 | 111.4 | 105.9 | 108 | 120.9 | 406.7 | 40 | 79.6 | 63.9 | 115.9 | 130.8 | 2451.2 | 3.69
2550 | TS2 | 60:42:00.000 | 578520 | 2012-11-10 15:33 | 205.1006 | 206.7 | 63.23 |  | 0.72 | 286.5 | 3.1 | 304.1 | 153.1 | 308.2878 | 1200 | 25.6 | 111.8 | 106 | 108.1 | 121.2 | 407.2 | 40 | 79.6 | 64.1 | 116.1 | 130.9 | 2453.2 | 3.77
2551 | TS2 | 60:48:00.000 | 578880 | 2012-11-10 15:39 | 207.587 | 215.2 | 63.72 |  | 0.75 | 286.5 | 3.1 | 302.7 | 153.1 | 306.9557 | 1200 | 25.6 | 111.7 | 106 | 108.1 | 121.2 | 407.2 | 40 | 79.6 | 63.8 | 116.1 | 130.9 | 2442.6 | 3.74
2552 | TS2 | 60:54:00.000 | 579240 | 2012-11-10 15:45 | 204.9767 | 215.2 | 63.3 |  | 0.75 | 286.8 | 3.1 | 304.8 | 153.1 | 308.8156 | 1200 | 25.6 | 111.7 | 105.9 | 108 | 121.2 | 407.2 | 39.9 | 79.7 | 64.1 | 116.1 | 131.2 | 2457.4 | 3.75
2553 | TS2 | 61:00:00.000 | 579600 | 2012-11-10 15:51 | 206.172 | 212.4 | 63.48 |  | 0.75 | 287.2 | 3.1 | 304.4 | 152.4 | 307.8982 | 1200 | 25 | 111.5 | 106 | 108.1 | 121 | 407.8 | 40.1 | 80.3 | 64.7 | 116.1 | 130.8 | 2450.1 | 3.74
2554 | TS2 | 61:06:00.000 | 579960 | 2012-11-10 15:57 | 207.6509 | 209.5 | 63.57 |  | 0.72 | 287.5 | 3.1 | 303.4 | 153.1 | 306.1389 | 1200 | 25 | 111.6 | 103.9 | 106.3 | 121.1 | 407.2 | 40.1 | 80.3 | 64.8 | 116.1 | 130.9 | 2436.1 | 3.7
2555 | TS2 | 61:12:00.000 | 580320 | 2012-11-10 16:03 | 206.3946 | 212.4 | 63.52 |  | 0.72 | 287.5 | 3.1 | 304.4 | 153.1 | 307.76 | 1200 | 25 | 111.9 | 105.8 | 107.9 | 121.3 | 407.8 | 40.1 | 80.5 | 64.8 | 116.1 | 130.8 | 2449 | 3.73
2556 | TS2 | 61:18:00.000 | 580680 | 2012-11-10 16:09 | 206.0639 | 209.5 | 63.47 |  | 0.7 | 287.2 | 3.1 | 304.8 | 153.1 | 308.0113 | 1200 | 25 | 111.3 | 105.9 | 107.9 | 120.8 | 407.2 | 40.2 | 80.2 | 64.6 | 116.1 | 131.2 | 2451 | 3.74
2557 | TS2 | 61:24:00.000 | 581040 | 2012-11-10 16:15 | 206.1569 | 209.5 | 63.68 |  | 0.7 | 287.2 | 3.1 | 305.5 | 152.4 | 308.891 | 1200 | 25 | 111.8 | 105.9 | 108 | 121.3 | 407.2 | 40.2 | 79.7 | 63.8 | 116.1 | 131 | 2458 | 3.75
2558 | TS2 | 61:30:00.000 | 581400 | 2012-11-10 16:21 | 205.8108 | 209.5 | 63.48 |  | 0.72 | 287.2 | 3.1 | 304.1 | 153.1 | 308.4386 | 1200 | 25.6 | 111.7 | 105.9 | 107.9 | 121.3 | 408.3 | 40 | 79.6 | 63.8 | 116.1 | 130.8 | 2454.4 | 3.74
2559 | TS2 | 61:36:00.000 | 581760 | 2012-11-10 16:27 | 205.5995 | 212.4 | 63.42 |  | 0.72 | 287.2 | 3.1 | 304.4 | 153.1 | 308.4637 | 1200 | 25.6 | 111.6 | 106.1 | 108.1 | 121.1 | 408.3 | 40 | 79.7 | 64 | 116.1 | 130.7 | 2454.6 | 3.71
2560 | TS2 | 61:42:00.000 | 582120 | 2012-11-10 16:33 | 205.527 | 209.5 | 63.55 |  | 0.72 | 286.8 | 3.1 | 305.5 | 153.1 | 309.2052 | 1200 | 25.6 | 111.6 | 106 | 108.1 | 121.1 | 408.3 | 39.8 | 80.1 | 64.6 | 115.9 | 130.8 | 2460.5 | 3.78
2561 | TS2 | 61:48:00.000 | 582480 | 2012-11-10 16:39 | 208.5349 | 212.4 | 63.99 |  | 0.72 | 286.8 | 3.1 | 302.4 | 153.1 | 306.8552 | 1200 | 25 | 111.3 | 106 | 108 | 120.8 | 407.8 | 39.8 | 80.1 | 64.3 | 115.9 | 130.8 | 2441.8 | 3.71
2562 | TS2 | 61:54:00.000 | 582840 | 2012-11-10 16:45 | 205.5901 | 215.2 | 63.43 |  | 0.75 | 286.5 | 3.1 | 305.1 | 153.1 | 308.5265 | 1200 | 25.6 | 111.3 | 105.9 | 107.9 | 120.7 | 407.8 | 39.8 | 80.2 | 64.6 | 115.8 | 130.8 | 2455.1 | 3.7
2563 | TS2 | 62:00:00.000 | 583200 | 2012-11-10 16:51 | 205.5223 | 212.4 | 63.36 |  | 0.75 | 286.8 | 3.1 | 304.1 | 153.1 | 308.2878 | 1200 | 25 | 111.5 | 105.9 | 107.9 | 120.9 | 407.8 | 40 | 79.9 | 64.3 | 115.9 | 130.9 | 2453.2 | 3.71
2564 | TS2 | 62:06:00.000 | 583560 | 2012-11-10 16:57 | 205.7147 | 215.2 | 63.44 |  | 0.75 | 286.5 | 3.1 | 304.1 | 153.1 | 308.3883 | 1200 | 25 | 112 | 105.9 | 108 | 121.4 | 407.8 | 40 | 80.1 | 64.4 | 115.9 | 130.8 | 2454 | 3.74
2565 | TS2 | 62:12:00.000 | 583920 | 2012-11-10 17:03 | 205.9535 | 212.4 | 63.48 |  | 0.75 | 286.8 | 3.1 | 304.8 | 153.1 | 308.2249 | 1200 | 25.6 | 111.4 | 105.9 | 108 | 121 | 407.2 | 40.1 | 80.1 | 64.3 | 115.9 | 130.7 | 2452.7 | 3.74
2566 | TS2 | 62:18:00.000 | 584280 | 2012-11-10 17:09 | 206.1384 | 215.2 | 63.48 |  | 0.75 | 286.5 | 3.1 | 304.1 | 153.1 | 307.9485 | 1200 | 25 | 111.6 | 105.9 | 108 | 121.1 | 407.8 | 40 | 80.1 | 64.6 | 115.9 | 130.7 | 2450.5 | 3.73
2567 | TS2 | 62:24:00.000 | 584640 | 2012-11-10 17:15 | 207.6266 | 209.5 | 63.8 |  | 0.72 | 286.5 | 3.1 | 302.7 | 153.1 | 307.2824 | 1200 | 25.6 | 111.5 | 105.9 | 108 | 121 | 407.2 | 40 | 80.1 | 64.3 | 115.9 | 130.8 | 2445.2 | 3.75
2568 | TS2 | 62:30:00.000 | 585000 | 2012-11-10 17:21 | 208.0806 | 209.5 | 63.78 |  | 0.72 | 286.1 | 3.1 | 302.4 | 153.1 | 306.5159 | 1200 | 25.6 | 111.5 | 105.9 | 107.9 | 120.9 | 407.2 | 40 | 79.8 | 64.1 | 115.9 | 130.8 | 2439.1 | 3.73
2569 | TS2 | 62:36:00.000 | 585360 | 2012-11-10 17:27 | 205.9695 | 212.4 | 63.34 |  | 0.72 | 285.8 | 3.1 | 304.1 | 153.1 | 307.5212 | 1200 | 25 | 111.8 | 105.9 | 107.9 | 121.2 | 407.8 | 40 | 80.2 | 64.7 | 116 | 130.7 | 2447.1 | 3.71
2570 | TS2 | 62:42:00.000 | 585720 | 2012-11-10 17:33 | 205.5609 | 209.5 | 63.39 |  | 0.72 | 285.8 | 3.1 | 304.4 | 153.1 | 308.3757 | 1200 | 25.6 | 111.6 | 106 | 108.1 | 121.1 | 407.8 | 40 | 80.1 | 64.3 | 116 | 130.8 | 2453.9 | 3.74
2571 | TS2 | 62:48:00.000 | 586080 | 2012-11-10 17:39 | 205.6239 | 206.7 | 63.35 |  | 0.7 | 286.1 | 3.1 | 304.8 | 153.1 | 308.0867 | 1200 | 25.6 | 112.1 | 106.1 | 108.1 | 121.4 | 407.8 | 40.1 | 80.1 | 64.5 | 116 | 131.2 | 2451.6 | 3.73
2572 | TS2 | 62:54:00.000 | 586440 | 2012-11-10 17:45 | 207.0421 | 209.5 | 63.61 |  | 0.72 | 285.8 | 3.1 | 303.8 | 153.1 | 307.2322 | 1200 | 25.6 | 111.5 | 105.9 | 107.9 | 120.8 | 407.8 | 40.1 | 80.4 | 64.7 | 116.1 | 131 | 2444.8 | 3.73
2573 | TS2 | 63:00:00.000 | 586800 | 2012-11-10 17:51 | 205.6855 | 206.7 | 63.4 |  | 0.67 | 285.8 | 3.1 | 304.8 | 153.1 | 308.2375 | 1200 | 25.6 | 111.9 | 105.9 | 108 | 121.3 | 406.7 | 40.2 | 79.6 | 63.8 | 116.2 | 131.1 | 2452.8 | 3.74
2574 | TS2 | 63:06:00.000 | 587160 | 2012-11-10 17:57 | 205.1958 | 206.7 | 63.28 |  | 0.7 | 285.5 | 3.1 | 305.1 | 153.1 | 308.3883 | 1200 | 25.6 | 111.7 | 105.9 | 108 | 121.2 | 406.7 | 40.2 | 79.6 | 63.9 | 116.1 | 131.1 | 2454 | 3.69
2575 | TS2 | 63:12:00.000 | 587520 | 2012-11-10 18:03 | 206.2947 | 206.7 | 63.58 |  | 0.7 | 285.8 | 3.1 | 302.7 | 153.1 | 308.1998 | 1200 | 25.6 | 112 | 105.8 | 107.9 | 121.4 | 406.1 | 40.1 | 79.9 | 64.3 | 116.1 | 131.1 | 2452.5 | 3.71
2576 | TS2 | 63:18:00.000 | 587880 | 2012-11-10 18:09 | 205.9971 | 206.7 | 63.32 |  | 0.7 | 285.5 | 3.1 | 303.4 | 153.1 | 307.383 | 1200 | 25.6 | 111.7 | 105.9 | 108 | 121.1 | 408.3 | 40 | 80.6 | 64.8 | 116.1 | 130.8 | 2446 | 3.73
2577 | TS2 | 63:24:00.000 | 588240 | 2012-11-10 18:15 | 205.8639 | 203.9 | 63.53 |  | 0.7 | 285.5 | 3.1 | 304.1 | 153.1 | 308.6019 | 1200 | 25.6 | 111.8 | 105.9 | 108.1 | 121.2 | 407.8 | 40 | 80.4 | 64.8 | 116.1 | 131.1 | 2455.7 | 3.74
2578 | TS2 | 63:30:00.000 | 588600 | 2012-11-10 18:21 | 206.3957 | 203.9 | 63.58 |  | 0.7 | 285.1 | 3.1 | 304.1 | 153.1 | 308.049 | 1200 | 25.6 | 111.6 | 106 | 108.1 | 120.9 | 407.8 | 40 | 80.4 | 64.9 | 116.1 | 131 | 2451.3 | 3.75
2579 | TS2 | 63:36:00.000 | 588960 | 2012-11-10 18:27 | 206.2287 | 209.5 | 63.57 |  | 0.72 | 285.5 | 3.1 | 303.8 | 153.8 | 308.2501 | 1200 | 25.6 | 111.5 | 105.8 | 107.9 | 120.9 | 406.7 | 40.1 | 79.8 | 64.3 | 115.9 | 131 | 2452.9 | 3.74
2580 | TS2 | 63:42:00.000 | 589320 | 2012-11-10 18:33 | 204.811 | 203.9 | 63.29 |  | 0.7 | 285.1 | 3.1 | 305.5 | 153.8 | 309.0167 | 1200 | 27.8 | 111.7 | 105.9 | 108 | 121.1 | 406.7 | 40 | 79.7 | 64.3 | 115.8 | 131 | 2459 | 3.77
2581 | TS2 | 63:48:00.000 | 589680 | 2012-11-10 18:39 | 205.9577 | 206.7 | 63.59 |  | 0.7 | 284.8 | 3.1 | 306.1 | 153.8 | 308.7527 | 1200 | 27.4 | 111.7 | 105.9 | 108.1 | 121.1 | 406.7 | 39.9 | 80.2 | 64.7 | 115.7 | 131.1 | 2456.9 | 3.74
2582 | TS2 | 63:54:00.000 | 590040 | 2012-11-10 18:45 | 205.5577 | 209.5 | 63.42 |  | 0.72 | 285.1 | 3.1 | 305.1 | 153.8 | 308.5265 | 1200 | 27.2 | 111.6 | 105.9 | 107.9 | 120.9 | 406.1 | 39.9 | 79.8 | 64.1 | 115.7 | 130.9 | 2455.1 | 3.73
2583 | TS2 | 64:00:00.000 | 590400 | 2012-11-10 18:51 | 204.6546 | 209.5 | 63.54 |  | 0.72 | 284.8 | 3.1 | 306.8 | 153.8 | 310.4744 | 1200 | 27.2 | 111.4 | 106 | 108.1 | 120.8 | 406.1 | 39.9 | 79.8 | 64.1 | 115.8 | 130.9 | 2470.6 | 3.77
2584 | TS2 | 64:06:00.000 | 590760 | 2012-11-10 18:57 | 206.793 | 209.5 | 63.64 |  | 0.72 | 285.5 | 3.1 | 305.1 | 153.8 | 307.7474 | 1200 | 26.9 | 111.7 | 106 | 108.1 | 120.9 | 405.6 | 40 | 79.7 | 64.1 | 116.1 | 131.2 | 2448.9 | 3.71
2585 | TS2 | 64:12:00.000 | 591120 | 2012-11-10 19:03 | 206.172 | 206.7 | 63.48 |  | 0.7 | 285.5 | 3.1 | 305.8 | 153.8 | 307.8982 | 1200 | 26.7 | 112.1 | 105.9 | 108 | 121.3 | 405 | 40 | 79.8 | 64.2 | 116.2 | 131.3 | 2450.1 | 3.73
2586 | TS2 | 64:18:00.000 | 591480 | 2012-11-10 19:09 | 204.7495 | 206.7 | 63.5 |  | 0.7 | 285.5 | 3.2 | 307.1 | 153.8 | 310.1351 | 1200 | 26.7 | 111.4 | 106 | 108 | 120.8 | 405.6 | 40 | 79.8 | 64.2 | 116.2 | 131.3 | 2467.9 | 3.76
2587 | TS2 | 64:24:00.000 | 591840 | 2012-11-10 19:15 | 205.6011 | 206.7 | 63.56 |  | 0.72 | 285.5 | 3.1 | 306.5 | 153.8 | 309.1423 | 1200 | 26.5 | 111.7 | 105.9 | 108 | 120.9 | 405 | 40 | 80.2 | 64.7 | 116.3 | 131.2 | 2460 | 3.74
2588 | TS2 | 64:30:00.000 | 592200 | 2012-11-10 19:21 | 205.2484 | 203.9 | 63.42 |  | 0.7 | 285.1 | 3.1 | 306.5 | 153.1 | 308.9915 | 1200 | 26.3 | 111.5 | 105.9 | 108 | 120.8 | 405 | 40 | 80.1 | 64.4 | 116.3 | 131.4 | 2458.8 | 3.74
2589 | TS2 | 64:36:00.000 | 592560 | 2012-11-10 19:27 | 204.7414 | 212.4 | 63.41 |  | 0.72 | 285.5 | 3.1 | 308.2 | 153.8 | 309.7078 | 1200 | 26.3 | 111.8 | 105.9 | 108.1 | 121.1 | 405 | 40 | 80.2 | 64.6 | 116.2 | 131.5 | 2464.5 | 3.76
2590 | TS2 | 64:42:00.000 | 592920 | 2012-11-10 19:33 | 204.768 | 218 | 63.48 |  | 0.75 | 285.5 | 3.1 | 306.5 | 154.4 | 310.0094 | 1200 | 26.1 | 112.1 | 105.8 | 107.9 | 121.3 | 404.4 | 39.9 | 80.1 | 64.5 | 115.7 | 131.1 | 2466.9 | 3.69
2591 | TS2 | 64:48:00.000 | 593280 | 2012-11-10 19:39 | 205.6567 | 212.4 | 63.51 |  | 0.75 | 285.8 | 3.1 | 307.8 | 154.4 | 308.8156 | 1200 | 25.9 | 111.6 | 105.8 | 107.9 | 120.8 | 403.9 | 39.9 | 80.2 | 64.6 | 115.7 | 130.9 | 2457.4 | 3.63
2592 | TS2 | 64:54:00.000 | 593640 | 2012-11-10 19:45 | 203.9222 | 212.4 | 63.41 |  | 0.75 | 285.8 | 3.1 | 309.5 | 154.4 | 310.9519 | 1200 | 25.9 | 112.1 | 106 | 108.1 | 121.2 | 404.4 | 39.9 | 80.3 | 64.9 | 115.7 | 130.9 | 2474.4 | 3.75
2593 | TS2 | 65:00:00.000 | 594000 | 2012-11-10 19:51 | 206.4354 | 203.9 | 63.6 |  | 0.7 | 285.8 | 3.1 | 306.5 | 153.8 | 308.0867 | 1200 | 25.8 | 111.8 | 105.9 | 108 | 121 | 404.4 | 39.9 | 80.1 | 64.3 | 116 | 131.1 | 2451.6 | 3.79
2594 | TS2 | 65:06:00.000 | 594360 | 2012-11-10 19:57 | 205.1806 | 212.4 | 63.43 |  | 0.72 | 285.8 | 3.1 | 307.5 | 153.8 | 309.1423 | 1200 | 25.7 | 112.1 | 106 | 108 | 121.2 | 403.9 | 40 | 80.1 | 64.3 | 116.3 | 131.3 | 2460 | 3.72
2595 | TS2 | 65:12:00.000 | 594720 | 2012-11-10 20:03 | 203.8237 | 206.7 | 63.51 |  | 0.7 | 285.8 | 3.1 | 309.9 | 153.1 | 311.5928 | 1200 | 25.7 | 111.9 | 106 | 108.1 | 121.1 | 403.9 | 40 | 80.3 | 64.6 | 116.4 | 131.4 | 2479.5 | 3.8
2596 | TS2 | 65:18:00.000 | 595080 | 2012-11-10 20:09 | 204.1128 | 218 | 63.4 |  | 0.75 | 286.1 | 3.1 | 308.8 | 153.8 | 310.6126 | 1200 | 25.7 | 111.9 | 105.7 | 107.8 | 121 | 403.9 | 40 | 80.1 | 64.3 | 116.4 | 131.6 | 2471.7 | 3.7
2597 | TS2 | 65:24:00.000 | 595440 | 2012-11-10 20:15 | 205.3329 | 206.7 | 63.41 |  | 0.7 | 286.1 | 3.1 | 307.1 | 153.8 | 308.8156 | 1200 | 26.2 | 111.8 | 105.9 | 107.9 | 120.9 | 404.4 | 40 | 80.1 | 64.4 | 116.1 | 131.3 | 2457.4 | 3.72
2598 | TS2 | 65:30:00.000 | 595800 | 2012-11-10 20:21 | 206.2995 | 203.9 | 63.61 |  | 0.67 | 286.1 | 3.1 | 306.1 | 154.4 | 308.338 | 1200 | 26.4 | 112 | 105.9 | 108 | 121.2 | 405 | 40 | 80.1 | 64.3 | 115.9 | 131.1 | 2453.6 | 3.71
2599 | TS2 | 65:36:00.000 | 596160 | 2012-11-10 20:27 | 204.5688 | 206.7 | 63.3 |  | 0.72 | 286.1 | 3.1 | 307.5 | 154.4 | 309.4314 | 1200 | 26.4 | 112 | 105.9 | 108 | 121.3 | 404.4 | 40.1 | 79.7 | 63.9 | 115.8 | 130.9 | 2462.3 | 3.78
2600 | TS2 | 65:42:00.000 | 596520 | 2012-11-10 20:33 | 206.6597 | 209.5 | 63.76 |  | 0.72 | 286.5 | 3.1 | 305.5 | 154.4 | 308.5265 | 1200 | 26.1 | 111.8 | 105.9 | 108.1 | 121.1 | 404.4 | 40 | 79.4 | 63.6 | 115.9 | 131.1 | 2455.1 | 3.72
2601 | TS2 | 65:48:00.000 | 596880 | 2012-11-10 20:39 | 206.9581 | 212.4 | 63.67 |  | 0.75 | 286.1 | 3.1 | 306.1 | 154.4 | 307.6469 | 1200 | 26.2 | 111.8 | 106 | 108.1 | 121.1 | 404.4 | 40 | 79.7 | 64.1 | 115.9 | 131.1 | 2448.1 | 3.75
2602 | TS2 | 65:54:00.000 | 597240 | 2012-11-10 20:45 | 205.8181 | 215.2 | 63.49 |  | 0.77 | 286.1 | 3.1 | 306.5 | 154.4 | 308.4763 | 1200 | 26.1 | 111.9 | 105.9 | 108.1 | 121.2 | 405 | 39.9 | 79.7 | 63.8 | 116 | 131.2 | 2454.7 | 3.79
2603 | TS2 | 66:00:00.000 | 597600 | 2012-11-10 20:51 | 205.3079 | 212.4 | 63.49 |  | 0.75 | 286.1 | 3.1 | 307.5 | 154.4 | 309.2429 | 1200 | 25.9 | 111.8 | 105.9 | 108.1 | 121.1 | 403.9 | 40 | 79.9 | 64.3 | 115.8 | 130.9 | 2460.8 | 3.73
2604 | TS2 | 66:06:00.000 | 597960 | 2012-11-10 20:57 | 205.9516 | 209.5 | 63.57 |  | 0.72 | 286.1 | 3.1 | 306.1 | 154.4 | 308.6648 | 1200 | 25.9 | 111.8 | 106 | 108.1 | 121.1 | 404.4 | 40.1 | 80.1 | 64.3 | 115.7 | 130.9 | 2456.2 | 3.72
2605 | TS2 | 66:12:00.000 | 598320 | 2012-11-10 21:03 | 206.8827 | 209.5 | 63.73 |  | 0.72 | 286.1 | 3.1 | 305.8 | 154.4 | 308.049 | 1200 | 25.7 | 111.8 | 105.9 | 108 | 121.1 | 403.9 | 39.9 | 80 | 64.1 | 115.8 | 130.9 | 2451.3 | 3.7
2606 | TS2 | 66:18:00.000 | 598680 | 2012-11-10 21:09 | 203.9452 | 215.2 | 63.33 |  | 0.75 | 286.5 | 3.1 | 308.2 | 153.8 | 310.5247 | 1200 | 25.6 | 111.8 | 105.9 | 108 | 121.1 | 403.9 | 40.1 | 80 | 64.2 | 116.2 | 131.2 | 2471 | 3.73
2607 | TS2 | 66:24:00.000 | 599040 | 2012-11-10 21:15 | 204.036 | 215.2 | 63.43 |  | 0.75 | 286.5 | 3.1 | 309.2 | 153.8 | 310.8765 | 1200 | 25.6 | 111.9 | 105.9 | 108.1 | 121.2 | 403.9 | 40.1 | 80.2 | 64.4 | 116.3 | 131.1 | 2473.8 | 3.75
2608 | TS2 | 66:30:00.000 | 599400 | 2012-11-10 21:21 | 205.5293 | 220.9 | 63.45 |  | 0.8 | 286.8 | 3.1 | 306.8 | 154.4 | 308.715 | 1200 | 25.6 | 111.7 | 105.9 | 108 | 120.9 | 403.9 | 40.1 | 80.1 | 64.4 | 116.2 | 131.4 | 2456.6 | 3.72
2609 | TS2 | 66:36:00.000 | 599760 | 2012-11-10 21:27 | 205.5081 | 218 | 63.57 |  | 0.77 | 286.8 | 3.1 | 307.8 | 154.4 | 309.3308 | 1200 | 25.3 | 111.9 | 105.8 | 107.9 | 121.1 | 403.9 | 40.1 | 80.1 | 64.3 | 116.2 | 131.2 | 2461.5 | 3.73
2610 | TS2 | 66:42:00.000 | 600120 | 2012-11-10 21:33 | 208.8583 | 215.2 | 64 |  | 0.75 | 286.5 | 3.1 | 304.8 | 154.4 | 306.4279 | 1200 | 25.4 | 111.9 | 105.8 | 107.9 | 121.1 | 403.9 | 40 | 80 | 64.2 | 116 | 131.2 | 2438.4 | 3.69
2611 | TS2 | 66:48:00.000 | 600480 | 2012-11-10 21:39 | 205.6135 | 218 | 63.6 |  | 0.77 | 286.8 | 3.1 | 308.5 | 154.4 | 309.3183 | 1200 | 25.3 | 112.2 | 105.9 | 108.1 | 121.4 | 403.9 | 40 | 80.2 | 64.2 | 116 | 131.1 | 2461.4 | 3.75
2612 | TS2 | 66:54:00.000 | 600840 | 2012-11-10 21:45 | 204.5708 | 212.4 | 63.46 |  | 0.75 | 286.5 | 3.1 | 308.5 | 154.4 | 310.2105 | 1200 | 25.2 | 111.4 | 105.8 | 107.9 | 120.7 | 403.3 | 39.9 | 79.9 | 64.2 | 115.9 | 131.1 | 2468.5 | 3.75
2613 | TS2 | 67:00:00.000 | 601200 | 2012-11-10 21:51 | 204.8363 | 206.7 | 63.46 |  | 0.72 | 286.8 | 3.1 | 307.8 | 154.4 | 309.8084 | 1200 | 25.4 | 111.7 | 105.8 | 108 | 120.9 | 403.9 | 39.9 | 79.9 | 64.2 | 115.9 | 130.9 | 2465.3 | 3.74
2614 | TS2 | 67:06:00.000 | 601560 | 2012-11-10 21:57 | 206.338 | 201 | 63.57 |  | 0.67 | 286.5 | 3.1 | 306.5 | 154.4 | 308.0867 | 1200 | 25.3 | 112.1 | 105.8 | 107.9 | 121.2 | 403.3 | 39.9 | 79.9 | 64.1 | 115.9 | 131 | 2451.6 | 3.71
2615 | TS2 | 67:12:00.000 | 601920 | 2012-11-10 22:03 | 204.8603 | 209.5 | 63.47 |  | 0.72 | 286.8 | 3.1 | 308.5 | 154.4 | 309.8209 | 1200 | 25.3 | 112.1 | 105.9 | 108.1 | 121.2 | 403.3 | 39.9 | 80.2 | 64.4 | 115.8 | 131.1 | 2465.4 | 3.74
2616 | TS2 | 67:18:00.000 | 602280 | 2012-11-10 22:09 | 204.2253 | 212.4 | 63.34 |  | 0.75 | 286.8 | 3.1 | 309.2 | 155.1 | 310.1477 | 1200 | 25.2 | 111.8 | 105.8 | 107.9 | 121 | 403.3 | 39.9 | 80.1 | 64.4 | 115.8 | 131 | 2468 | 3.72
2617 | TS2 | 67:24:00.000 | 602640 | 2012-11-10 22:15 | 203.9385 | 201 | 63.31 |  | 0.67 | 287.2 | 3.1 | 308.2 | 154.4 | 310.4367 | 1200 | 25.9 | 111.7 | 105.7 | 107.8 | 121 | 403.9 | 40 | 80.2 | 64.4 | 115.8 | 130.7 | 2470.3 | 3.72
2618 | TS2 | 67:30:00.000 | 603000 | 2012-11-10 22:21 | 207.1344 | 206.7 | 63.68 |  | 0.7 | 287.2 | 3.1 | 305.5 | 155.1 | 307.4332 | 1200 | 26.2 | 111.9 | 106 | 108.1 | 121.2 | 404.4 | 40.1 | 80.2 | 64.3 | 115.8 | 130.8 | 2446.4 | 3.7
2619 | TS2 | 67:36:00.000 | 603360 | 2012-11-10 22:27 | 204.4262 | 203.9 | 63.41 |  | 0.7 | 287.2 | 3.1 | 307.5 | 154.4 | 310.1854 | 1200 | 26.1 | 111.8 | 105.8 | 107.9 | 121.2 | 404.4 | 40 | 79.8 | 63.9 | 115.9 | 131 | 2468.3 | 3.75
2620 | TS2 | 67:42:00.000 | 603720 | 2012-11-10 22:33 | 206.1313 | 206.7 | 63.54 |  | 0.7 | 286.8 | 3.1 | 306.1 | 154.4 | 308.2501 | 1200 | 26.1 | 111.7 | 106 | 108.1 | 121.1 | 404.4 | 40 | 79.7 | 63.7 | 116.3 | 131 | 2452.9 | 3.73
2621 | TS2 | 67:48:00.000 | 604080 | 2012-11-10 22:39 | 203.9061 | 203.9 | 63.2 |  | 0.7 | 286.8 | 3.1 | 307.5 | 153.8 | 309.9466 | 1200 | 25.9 | 111.9 | 105.9 | 108 | 121.2 | 403.9 | 40.1 | 79.7 | 63.7 | 116.4 | 131.3 | 2466.4 | 3.75
2622 | TS2 | 67:54:00.000 | 604440 | 2012-11-10 22:45 | 207.751 | 201 | 63.88 |  | 0.67 | 287.2 | 3.1 | 305.8 | 154.4 | 307.4835 | 1200 | 25.7 | 111.9 | 105.9 | 108 | 121.1 | 403.9 | 40.1 | 79.9 | 64 | 116.4 | 131.4 | 2446.8 | 3.71
2623 | TS2 | 68:00:00.000 | 604800 | 2012-11-10 22:51 | 205.9611 | 201 | 63.56 |  | 0.67 | 287.2 | 3.1 | 305.8 | 155.1 | 308.6019 | 1200 | 25.8 | 112 | 105.9 | 108 | 121.3 | 403.9 | 40.1 | 79.7 | 63.7 | 115.5 | 130.8 | 2455.7 | 3.71
2624 | TS2 | 68:06:00.000 | 605160 | 2012-11-10 22:57 | 206.2947 | 201 | 63.58 |  | 0.67 | 287.2 | 3.1 | 306.5 | 155.1 | 308.1998 | 1200 | 25.6 | 111.8 | 105.9 | 108 | 121.1 | 403.3 | 40 | 79.9 | 64 | 115.6 | 130.3 | 2452.5 | 3.71
2625 | TS2 | 68:12:00.000 | 605520 | 2012-11-10 23:03 | 203.7947 | 192.6 | 63.46 |  | 0.62 | 287.2 | 3.1 | 309.5 | 154.4 | 311.3918 | 1200 | 25.6 | 111.8 | 105.9 | 108 | 121.1 | 402.8 | 40.1 | 80.1 | 64.3 | 116 | 130.5 | 2477.9 | 3.75
2626 | TS2 | 68:18:00.000 | 605880 | 2012-11-10 23:09 | 203.8858 | 195.4 | 63.35 |  | 0.65 | 287.2 | 3.1 | 309.5 | 153.8 | 310.7132 | 1200 | 25.5 | 112.1 | 105.9 | 108.1 | 121.3 | 402.8 | 40.1 | 80 | 64.2 | 116.6 | 130.8 | 2472.5 | 3.75
2627 | TS2 | 68:24:00.000 | 606240 | 2012-11-10 23:15 | 205.4685 | 195.4 | 63.55 |  | 0.65 | 287.2 | 3.1 | 307.8 | 153.8 | 309.2931 | 1200 | 25.3 | 111.8 | 105.9 | 108 | 121.1 | 402.8 | 40.1 | 79.9 | 64.1 | 116.3 | 131.5 | 2461.2 | 3.72
2628 | TS2 | 68:30:00.000 | 606600 | 2012-11-10 23:21 | 203.8714 | 195.4 | 63.53 |  | 0.65 | 287.2 | 3.2 | 310.2 | 155.8 | 311.618 | 1200 | 25.3 | 111.8 | 105.9 | 108 | 121.1 | 403.3 | 40.1 | 80.5 | 64.7 | 115.2 | 130.3 | 2479.7 | 3.76
2629 | TS2 | 68:36:00.000 | 606960 | 2012-11-10 23:27 | 205.1664 | 201 | 63.57 |  | 0.67 | 286.8 | 3.1 | 307.8 | 154.4 | 309.8461 | 1200 | 25.2 | 111.3 | 105.9 | 108.1 | 120.6 | 402.8 | 39.9 | 80.3 | 64.5 | 116.2 | 130.8 | 2465.6 | 3.73
2630 | TS2 | 68:42:00.000 | 607320 | 2012-11-10 23:33 | 205.624 | 209.5 | 63.58 |  | 0.72 | 287.2 | 3.1 | 308.2 | 154.4 | 309.2052 | 1200 | 25.3 | 111.7 | 105.9 | 108 | 120.9 | 403.3 | 40.1 | 80.4 | 64.7 | 116.5 | 131.4 | 2460.5 | 3.73
2631 | TS2 | 68:48:00.000 | 607680 | 2012-11-10 23:39 | 204.5569 | 206.7 | 63.43 |  | 0.7 | 287.2 | 3.1 | 308.5 | 154.4 | 310.0848 | 1200 | 25.4 | 112.1 | 105.9 | 108.1 | 121.3 | 403.3 | 40 | 80.2 | 64.2 | 116.4 | 131.4 | 2467.5 | 3.74
2632 | TS2 | 68:54:00.000 | 608040 | 2012-11-10 23:45 | 205.6076 | 201 | 63.5 |  | 0.67 | 287.2 | 3.1 | 307.5 | 155.1 | 308.8407 | 1200 | 25.4 | 111.9 | 105.8 | 107.9 | 121.3 | 402.8 | 40 | 80 | 64.2 | 115.6 | 130.8 | 2457.6 | 3.72
2633 | TS2 | 69:00:00.000 | 608400 | 2012-11-10 23:51 | 206.9456 | 198.2 | 63.83 |  | 0.65 | 287.2 | 3.1 | 306.8 | 155.1 | 308.4386 | 1200 | 25.2 | 111.8 | 105.9 | 108 | 121.1 | 402.8 | 39.9 | 79.9 | 64.1 | 115.5 | 130.7 | 2454.4 | 3.71
2634 | TS2 | 69:06:00.000 | 608760 | 2012-11-10 23:57 | 206.3404 | 203.9 | 63.69 |  | 0.7 | 287.2 | 3.1 | 306.8 | 155.1 | 308.6648 | 1200 | 25.2 | 112 | 106 | 108.1 | 121.3 | 402.8 | 39.9 | 79.9 | 64.2 | 115.8 | 130.7 | 2456.2 | 3.71
2635 | TS2 | 69:12:00.000 | 609120 | 2012-11-11 00:03 | 204.8299 | 203.9 | 63.44 |  | 0.67 | 287.5 | 3.1 | 308.5 | 154.4 | 309.7204 | 1200 | 25.2 | 111.9 | 106 | 108.1 | 121.3 | 402.8 | 40 | 79.2 | 63.2 | 116.1 | 130.9 | 2464.6 | 3.74
2636 | TS2 | 69:18:00.000 | 609480 | 2012-11-11 00:09 | 205.7718 | 206.7 | 63.68 |  | 0.7 | 287.5 | 3.1 | 307.8 | 155.1 | 309.4691 | 1200 | 25 | 111.5 | 106 | 108.1 | 120.9 | 402.8 | 39.9 | 79.6 | 63.6 | 116.1 | 130.9 | 2462.6 | 3.73
2637 | TS2 | 69:24:00.000 | 609840 | 2012-11-11 00:15 | 203.7372 | 206.7 | 63.46 |  | 0.7 | 287.5 | 3.1 | 309.5 | 154.4 | 311.4797 | 1200 | 25 | 112 | 105.9 | 108.1 | 121.3 | 402.8 | 39.9 | 79.8 | 64.1 | 116.1 | 130.9 | 2478.6 | 3.76
2638 | TS2 | 69:30:00.000 | 610200 | 2012-11-11 00:21 | 203.6252 | 209.5 | 63.42 |  | 0.7 | 287.8 | 3.1 | 309.9 | 154.4 | 311.4546 | 1200 | 24.9 | 111.8 | 105.9 | 107.9 | 121.2 | 402.8 | 39.9 | 80.2 | 64.5 | 116.1 | 130.8 | 2478.4 | 3.76
2639 | TS2 | 69:36:00.000 | 610560 | 2012-11-11 00:27 | 204.511 | 203.9 | 63.48 |  | 0.67 | 287.8 | 3.1 | 308.2 | 155.1 | 310.399 | 1200 | 24.9 | 111.7 | 105.9 | 107.9 | 121.1 | 402.2 | 39.9 | 79.7 | 63.9 | 116 | 131 | 2470 | 3.74
2640 | TS2 | 69:42:00.000 | 610920 | 2012-11-11 00:33 | 205.7039 | 203.9 | 63.69 |  | 0.67 | 287.5 | 3.1 | 307.1 | 155.1 | 309.6199 | 1200 | 24.9 | 111.6 | 105.9 | 108 | 120.9 | 402.2 | 39.8 | 79.8 | 64.2 | 116 | 131 | 2463.8 | 3.71
2641 | TS2 | 69:48:00.000 | 611280 | 2012-11-11 00:39 | 204.7734 | 198.2 | 63.51 |  | 0.65 | 287.5 | 3.1 | 307.8 | 155.1 | 310.1477 | 1200 | 24.8 | 112.2 | 105.9 | 107.9 | 121.3 | 402.2 | 40 | 80.1 | 64.4 | 116 | 130.8 | 2468 | 3.72
2642 | TS2 | 69:54:00.000 | 611640 | 2012-11-11 00:45 | 203.8257 | 201 | 63.38 |  | 0.67 | 287.8 | 3.1 | 308.8 | 154.4 | 310.9519 | 1200 | 24.8 | 111.6 | 105.9 | 108 | 121.1 | 402.2 | 40.1 | 79.5 | 63.8 | 116.1 | 131 | 2474.4 | 3.74
2643 | TS2 | 70:00:00.000 | 612000 | 2012-11-11 00:51 | 207.113 | 195.4 | 63.84 |  | 0.65 | 288.2 | 3.1 | 306.5 | 155.1 | 308.2375 | 1200 | 24.9 | 111.8 | 105.9 | 107.9 | 121 | 402.2 | 40 | 79.8 | 64.2 | 116.1 | 131.1 | 2452.8 | 3.69
2644 | TS2 | 70:06:00.000 | 612360 | 2012-11-11 00:57 | 205.6992 | 212.4 | 63.58 |  | 0.75 | 288.5 | 3.1 | 307.5 | 154.4 | 309.0921 | 1200 | 24.8 | 111.7 | 105.8 | 107.9 | 120.9 | 402.8 | 40 | 80.2 | 64.7 | 116.1 | 130.9 | 2459.6 | 3.71
2645 | TS2 | 70:12:00.000 | 612720 | 2012-11-11 01:03 | 204.7625 | 206.7 | 63.45 |  | 0.72 | 288.2 | 3.1 | 307.8 | 154.4 | 309.8712 | 1200 | 24.7 | 111.6 | 105.8 | 107.9 | 120.8 | 402.8 | 40 | 80.2 | 64.7 | 116 | 131.2 | 2465.8 | 3.72
2646 | TS2 | 70:18:00.000 | 613080 | 2012-11-11 01:09 | 203.4484 | 203.9 | 63.48 |  | 0.7 | 287.8 | 3.1 | 310.5 | 154.4 | 312.0201 | 1200 | 24.5 | 111.9 | 105.8 | 107.9 | 121.2 | 402.2 | 39.9 | 79.9 | 64.3 | 116.1 | 131.1 | 2482.9 | 3.74
2647 | TS2 | 70:24:00.000 | 613440 | 2012-11-11 01:15 | 203.3815 | 209.5 | 63.5 |  | 0.72 | 287.8 | 3.1 | 309.9 | 154.4 | 312.2212 | 1200 | 26.7 | 112 | 105.9 | 108 | 121.1 | 401.7 | 39.8 | 79.6 | 64.1 | 115.9 | 130.9 | 2484.5 | 3.73
2648 | TS2 | 70:30:00.000 | 613800 | 2012-11-11 01:21 | 205.9908 | 203.9 | 63.74 |  | 0.7 | 287.8 | 3.1 | 307.5 | 154.4 | 309.4314 | 1200 | 25.2 | 112.1 | 105.9 | 107.9 | 121.1 | 402.8 | 39.9 | 80.1 | 64.4 | 115.9 | 130.9 | 2462.3 | 3.7
2649 | TS2 | 70:36:00.000 | 614160 | 2012-11-11 01:27 | 205.6887 | 203.9 | 63.6 |  | 0.67 | 288.2 | 3.1 | 305.8 | 154.4 | 309.2052 | 1200 | 25.5 | 112.1 | 105.9 | 108 | 121.2 | 403.3 | 40.1 | 79.7 | 64.1 | 115.9 | 130.9 | 2460.5 | 3.69
2650 | TS2 | 70:42:00.000 | 614520 | 2012-11-11 01:33 | 203.2554 | 201 | 63.43 |  | 0.67 | 288.2 | 3.1 | 309.2 | 154.4 | 312.0704 | 1200 | 25.5 | 111.7 | 106 | 108.1 | 121 | 403.9 | 40.1 | 79.9 | 64.2 | 116 | 130.9 | 2483.3 | 3.75
2651 | TS2 | 70:48:00.000 | 614880 | 2012-11-11 01:39 | 205.3455 | 206.7 | 63.53 |  | 0.7 | 287.8 | 3.1 | 306.8 | 154.4 | 309.3811 | 1200 | 25.6 | 111.8 | 106 | 108.1 | 121.1 | 403.9 | 40.1 | 80 | 64.5 | 115.9 | 130.9 | 2461.9 | 3.71
2652 | TS2 | 70:54:00.000 | 615240 | 2012-11-11 01:45 | 205.3746 | 203.9 | 63.57 |  | 0.67 | 288.2 | 3.1 | 307.1 | 154.4 | 309.5319 | 1200 | 25.3 | 111.7 | 106 | 108 | 120.9 | 403.3 | 39.9 | 79.9 | 64.4 | 115.9 | 131.1 | 2463.1 | 3.73
2653 | TS2 | 71:00:00.000 | 615600 | 2012-11-11 01:51 | 205.5917 | 195.4 | 63.57 |  | 0.65 | 288.2 | 3.1 | 307.1 | 154.4 | 309.2052 | 1200 | 25.1 | 111.7 | 105.8 | 107.9 | 121.1 | 402.8 | 39.9 | 79.8 | 64.3 | 115.9 | 130.8 | 2460.5 | 3.72
2654 | TS2 | 71:06:00.000 | 615960 | 2012-11-11 01:57 | 205.5739 | 201 | 63.58 |  | 0.67 | 288.2 | 3.1 | 307.1 | 153.1 | 309.2806 | 1200 | 25.1 | 111.9 | 105.9 | 107.9 | 121.2 | 402.8 | 39.9 | 79.7 | 64.1 | 117.3 | 131.6 | 2461.1 | 3.73
2655 | TS2 | 71:12:00.000 | 616320 | 2012-11-11 02:03 | 203.566 | 203.9 | 63.48 |  | 0.7 | 287.8 | 3.1 | 309.9 | 154.4 | 311.8399 | 1201 | 24.9 | 112 | 106 | 108 | 121.2 | 402.2 | 40.1 | 80 | 64.4 | 115.9 | 131.2 | 2479.4 | 3.75
2656 | TS2 | 71:18:00.000 | 616680 | 2012-11-11 02:09 | 204.4566 | 201 | 63.66 |  | 0.67 | 288.5 | 3.1 | 308.5 | 155.1 | 311.362 | 1201 | 24.7 | 111.8 | 105.9 | 108 | 121.1 | 402.2 | 40.1 | 80.1 | 64.3 | 115.6 | 130.8 | 2475.6 | 3.72
2657 | TS2 | 71:24:00.000 | 617040 | 2012-11-11 02:15 | 203.4634 | 198.2 | 63.5 |  | 0.65 | 288.5 | 3.1 | 311.2 | 155.1 | 312.0955 | 1200 | 24.8 | 111.6 | 106 | 108.1 | 120.8 | 402.2 | 40.1 | 80.4 | 64.8 | 115.6 | 130.7 | 2483.5 | 3.76
2658 | TS2 | 71:30:00.000 | 617400 | 2012-11-11 02:21 | 204.2398 | 198.2 | 63.46 |  | 0.67 | 288.5 | 3.1 | 309.2 | 155.1 | 310.7132 | 1200 | 24.7 | 111.9 | 106.1 | 108.1 | 121.1 | 402.2 | 40.1 | 80.1 | 64.5 | 115.9 | 130.9 | 2472.5 | 3.72
2659 | TS2 | 71:36:00.000 | 617760 | 2012-11-11 02:27 | 204.2133 | 201 | 63.48 |  | 0.67 | 288.2 | 3.1 | 309.5 | 154.4 | 310.8514 | 1200 | 24.6 | 111.9 | 105.9 | 107.9 | 121.1 | 402.2 | 40.1 | 80.1 | 64.5 | 116.3 | 131.4 | 2473.6 | 3.74
2660 | TS2 | 71:42:00.000 | 618120 | 2012-11-11 02:33 | 204.1102 | 192.6 | 63.43 |  | 0.62 | 288.2 | 3.1 | 309.2 | 154.4 | 310.7634 | 1200 | 26.7 | 111.7 | 105.9 | 107.9 | 120.9 | 401.7 | 40 | 79.9 | 64.4 | 116.3 | 131.2 | 2472.9 | 3.73
2661 | TS2 | 71:48:00.000 | 618480 | 2012-11-11 02:39 | 205.4575 | 192.6 | 63.69 |  | 0.65 | 288.5 | 3.1 | 309.2 | 154.4 | 309.9911 | 1201 | 27.2 | 111.9 | 106 | 108.1 | 121.2 | 401.1 | 40 | 80.3 | 64.7 | 116.1 | 131.3 | 2464.7 | 3.73
2662 | TS2 | 71:54:00.000 | 618840 | 2012-11-11 02:45 | 204.1666 | 198.2 | 63.51 |  | 0.65 | 288.5 | 3.1 | 310.5 | 155.1 | 311.0695 | 1199 | 25 | 111.7 | 105.9 | 108 | 121 | 401.7 | 39.9 | 80.3 | 64.9 | 115.9 | 131.1 | 2477.4 | 3.75
2663 | TS2 | 72:00:00.000 | 619200 | 2012-11-11 02:51 | 204.0299 | 195.4 | 63.54 |  | 0.62 | 288.5 | 3.1 | 309.9 | 155.1 | 311.4249 | 1201 | 26.7 | 111.9 | 105.9 | 107.9 | 121.2 | 401.7 | 39.9 | 79.9 | 64.2 | 115.8 | 130.8 | 2476.1 | 3.74
2664 | TS2 | 72:06:00.000 | 619560 | 2012-11-11 02:57 | 203.7595 | 189.7 | 63.49 |  | 0.62 | 288.9 | 3.1 | 310.9 | 155.1 | 311.5928 | 1200 | 25 | 111.9 | 106 | 108.1 | 121.1 | 401.7 | 40 | 80.3 | 64.8 | 115.8 | 130.7 | 2479.5 | 3.75
2665 | TS2 | 72:12:00.000 | 619920 | 2012-11-11 03:03 | 203.9577 | 198.2 | 63.48 |  | 0.65 | 288.9 | 3.1 | 309.5 | 155.1 | 311.241 | 1200 | 24.9 | 112.1 | 105.9 | 107.9 | 121.4 | 402.2 | 39.9 | 80.2 | 64.4 | 115.9 | 130.5 | 2476.7 | 3.74
2666 | TS2 | 72:18:00.000 | 620280 | 2012-11-11 03:09 | 204.8945 | 198.2 | 63.46 |  | 0.65 | 288.9 | 3.1 | 307.5 | 155.1 | 309.7204 | 1200 | 24.8 | 111.8 | 105.9 | 107.9 | 121.1 | 402.2 | 40 | 79.2 | 63.4 | 115.8 | 130.9 | 2464.6 | 3.7
2667 | TS2 | 72:24:00.000 | 620640 | 2012-11-11 03:15 | 204.3942 | 192.6 | 63.49 |  | 0.62 | 288.9 | 3.1 | 309.5 | 155.1 | 310.6252 | 1200 | 25 | 111.8 | 106.1 | 108.1 | 121.1 | 402.8 | 39.9 | 80.1 | 64.4 | 115.8 | 131 | 2471.8 | 3.74
2668 | TS2 | 72:30:00.000 | 621000 | 2012-11-11 03:21 | 204.2751 | 198.2 | 63.53 |  | 0.65 | 288.9 | 3.1 | 310.9 | 154.4 | 311.0022 | 1200 | 24.8 | 111.8 | 106.1 | 108.2 | 120.9 | 402.8 | 40 | 80.5 | 64.9 | 116 | 131.1 | 2474.8 | 3.76
2669 | TS2 | 72:36:00.000 | 621360 | 2012-11-11 03:27 | 203.6445 | 198.2 | 63.49 |  | 0.65 | 288.9 | 3.1 | 310.5 | 155.1 | 311.7688 | 1200 | 25 | 111.9 | 106 | 108.1 | 121.2 | 402.8 | 40 | 79.9 | 64.3 | 115.9 | 131.1 | 2480.9 | 3.76
2670 | TS2 | 72:42:00.000 | 621720 | 2012-11-11 03:33 | 204.0525 | 198.2 | 63.43 |  | 0.67 | 288.9 | 3.1 | 309.2 | 155.1 | 310.8514 | 1200 | 24.8 | 111.8 | 106 | 108.1 | 120.9 | 402.8 | 40 | 80.4 | 64.7 | 116.1 | 131 | 2473.6 | 3.74
2671 | TS2 | 72:48:00.000 | 622080 | 2012-11-11 03:39 | 204.6896 | 198.2 | 63.52 |  | 0.67 | 288.9 | 3.1 | 309.2 | 154.4 | 310.3236 | 1200 | 24.9 | 112 | 105.9 | 108.1 | 121.2 | 402.8 | 40.1 | 80.2 | 64.4 | 116.1 | 131.3 | 2469.4 | 3.73
2672 | TS2 | 72:54:00.000 | 622440 | 2012-11-11 03:45 | 204.8565 | 201 | 63.56 |  | 0.67 | 289.2 | 3.1 | 310.2 | 155.1 | 310.2659 | 1199 | 24.7 | 112.1 | 105.9 | 107.9 | 121.2 | 401.7 | 40 | 80.2 | 64.6 | 116.1 | 131.2 | 2471 | 3.64
2673 | TS2 | 73:00:00.000 | 622800 | 2012-11-11 03:51 | 205.5604 | 203.9 | 63.55 |  | 0.7 | 289.2 | 3.1 | 308.2 | 155.1 | 309.1549 | 1200 | 24.7 | 112 | 106.1 | 108.1 | 121.2 | 402.8 | 40.1 | 79.7 | 63.9 | 116.1 | 131.1 | 2460.1 | 3.78
2674 | TS2 | 73:06:00.000 | 623160 | 2012-11-11 03:57 | 202.6974 | 195.4 | 63.48 |  | 0.65 | 289.2 | 3.2 | 312.2 | 155.1 | 313.1762 | 1200 | 24.6 | 111.7 | 106.1 | 108.1 | 121.1 | 401.7 | 40.1 | 79.8 | 64.4 | 116.1 | 131 | 2492.1 | 3.75
2675 | TS2 | 73:12:00.000 | 623520 | 2012-11-11 04:03 | 204.2446 | 195.4 | 63.5 |  | 0.65 | 289.2 | 3.1 | 309.9 | 155.1 | 310.9017 | 1200 | 24.6 | 112 | 105.8 | 107.9 | 121.2 | 402.2 | 40.1 | 79.8 | 64.2 | 116 | 131 | 2474 | 3.75
2676 | TS2 | 73:18:00.000 | 623880 | 2012-11-11 04:09 | 202.9185 | 198.2 | 63.46 |  | 0.67 | 289.5 | 3.1 | 310.9 | 155.1 | 312.7364 | 1200 | 24.6 | 111.7 | 106 | 108.1 | 121 | 402.2 | 40.1 | 79.6 | 63.9 | 116 | 131.3 | 2488.6 | 3.71
2677 | TS2 | 73:24:00.000 | 624240 | 2012-11-11 04:15 | 205.6992 | 192.6 | 63.58 |  | 0.62 | 289.2 | 3.1 | 307.8 | 155.1 | 309.0921 | 1200 | 24.9 | 111.7 | 105.9 | 107.9 | 121 | 402.2 | 39.9 | 79.6 | 64 | 116 | 131.2 | 2459.6 | 3.72
2678 | TS2 | 73:30:00.000 | 624600 | 2012-11-11 04:21 | 203.8844 | 184.1 | 63.47 |  | 0.6 | 289.2 | 3.1 | 310.9 | 155.1 | 311.3038 | 1200 | 25 | 112 | 106 | 108.1 | 121.3 | 402.2 | 40 | 80.5 | 65 | 115.9 | 130.9 | 2477.2 | 3.75
2679 | TS2 | 73:36:00.000 | 624960 | 2012-11-11 04:27 | 204.4253 | 189.7 | 63.42 |  | 0.6 | 289.2 | 3.1 | 308.8 | 155.1 | 310.2356 | 1200 | 24.8 | 111.8 | 105.9 | 108 | 121.1 | 402.2 | 40 | 79.9 | 64.3 | 115.9 | 131.1 | 2468.7 | 3.7
2680 | TS2 | 73:42:00.000 | 625320 | 2012-11-11 04:33 | 204.5212 | 201 | 63.55 |  | 0.7 | 289.2 | 3.1 | 309.5 | 155.1 | 310.7257 | 1200 | 24.8 | 111.7 | 106 | 108 | 121.1 | 402.8 | 39.9 | 79.8 | 64.3 | 115.9 | 130.9 | 2472.6 | 3.74
2681 | TS2 | 73:48:00.000 | 625680 | 2012-11-11 04:39 | 204.0905 | 201 | 63.37 |  | 0.67 | 289.5 | 3.1 | 310.2 | 155.8 | 310.4995 | 1200 | 24.7 | 112.1 | 106.1 | 108.1 | 121.3 | 402.2 | 39.9 | 79.9 | 64.3 | 116 | 131.1 | 2470.8 | 3.75
2682 | TS2 | 73:54:00.000 | 626040 | 2012-11-11 04:45 | 205.5898 | 195.4 | 63.51 |  | 0.65 | 289.5 | 3.1 | 307.5 | 155.8 | 308.9161 | 1200 | 24.8 | 112 | 105.9 | 107.9 | 121.5 | 402.2 | 39.9 | 79.8 | 64.1 | 116.1 | 131.2 | 2458.2 | 3.74
2683 | TS2 | 74:00:00.000 | 626400 | 2012-11-11 04:51 | 206.0497 | 195.4 | 63.52 |  | 0.65 | 289.5 | 3.1 | 307.1 | 155.8 | 308.2752 | 1200 | 24.8 | 111.3 | 105.9 | 107.9 | 120.8 | 402.2 | 39.9 | 79.9 | 64.2 | 116 | 131 | 2453.1 | 3.71
2684 | TS2 | 74:06:00.000 | 626760 | 2012-11-11 04:57 | 204.0723 | 189.7 | 63.39 |  | 0.6 | 289.5 | 3.1 | 308.2 | 155.8 | 310.6252 | 1200 | 24.8 | 111.7 | 105.9 | 107.9 | 121.1 | 402.2 | 39.9 | 79.8 | 63.9 | 115.9 | 131.1 | 2471.8 | 3.77
2685 | TS2 | 74:12:00.000 | 627120 | 2012-11-11 05:03 | 204.1827 | 181.2 | 63.49 |  | 0.57 | 289.5 | 3.1 | 309.5 | 155.8 | 310.9469 | 1201 | 24.6 | 111.6 | 106.1 | 108.1 | 121.1 | 401.7 | 39.9 | 80.1 | 64.3 | 116.1 | 131.2 | 2472.3 | 3.69
2686 | TS2 | 74:18:00.000 | 627480 | 2012-11-11 05:09 | 205.4121 | 192.6 | 63.61 |  | 0.65 | 289.9 | 3.1 | 309.5 | 155.8 | 309.6701 | 1200 | 24.7 | 111.9 | 106.1 | 108.1 | 121.4 | 401.7 | 40 | 80.4 | 64.7 | 116.1 | 130.9 | 2464.2 | 3.7
2687 | TS2 | 74:24:00.000 | 627840 | 2012-11-11 05:15 | 205.4414 | 186.9 | 63.57 |  | 0.6 | 289.9 | 3.1 | 307.5 | 155.8 | 309.4314 | 1200 | 24.9 | 111.4 | 105.9 | 107.9 | 121 | 402.2 | 40 | 79.4 | 63.5 | 116.1 | 131 | 2462.3 | 3.73
2688 | TS2 | 74:30:00.000 | 628200 | 2012-11-11 05:21 | 202.5412 | 198.2 | 63.37 |  | 0.67 | 290.2 | 3.1 | 311.5 | 155.8 | 312.8746 | 1200 | 24.9 | 111.6 | 106.1 | 108.1 | 121.3 | 402.2 | 40.1 | 79.9 | 64.2 | 116.2 | 131.2 | 2489.7 | 3.74
2689 | TS2 | 74:36:00.000 | 628560 | 2012-11-11 05:27 | 204.5929 | 189.7 | 63.58 |  | 0.62 | 289.5 | 3.1 | 309.5 | 155.1 | 310.7634 | 1200 | 24.8 | 111.3 | 106 | 108.1 | 120.9 | 402.2 | 40 | 79.9 | 64.2 | 116.3 | 131.4 | 2472.9 | 3.72
2690 | TS2 | 74:42:00.000 | 628920 | 2012-11-11 05:33 | 205.0809 | 192.6 | 63.51 |  | 0.62 | 289.9 | 3.1 | 307.8 | 155.8 | 309.6827 | 1200 | 24.9 | 111.3 | 105.8 | 107.9 | 121.1 | 402.2 | 40.1 | 79.5 | 63.7 | 116.1 | 131.2 | 2464.3 | 3.71
2691 | TS2 | 74:48:00.000 | 629280 | 2012-11-11 05:39 | 203.564 | 198.2 | 63.47 |  | 0.65 | 289.9 | 3.1 | 310.5 | 156.5 | 311.7939 | 1200 | 24.8 | 111.6 | 106 | 108.1 | 121.2 | 402.2 | 40.1 | 80 | 64.3 | 115.4 | 130.9 | 2481.1 | 3.72
2692 | TS2 | 74:54:00.000 | 629640 | 2012-11-11 05:45 | 204.0706 | 195.4 | 63.51 |  | 0.65 | 290.2 | 3.1 | 309.9 | 157.2 | 311.2158 | 1200 | 24.9 | 111.3 | 105.9 | 107.9 | 121 | 402.8 | 40 | 80.4 | 64.6 | 115.2 | 130.3 | 2476.5 | 3.74
2693 | TS2 | 75:00:00.000 | 630000 | 2012-11-11 05:51 | 204.2407 | 195.4 | 63.45 |  | 0.65 | 289.9 | 3.1 | 309.2 | 155.8 | 310.6629 | 1200 | 24.7 | 111.7 | 105.9 | 108.1 | 121.2 | 402.8 | 40 | 80.4 | 64.6 | 116.1 | 131.1 | 2472.1 | 3.75
2694 | TS2 | 75:06:00.000 | 630360 | 2012-11-11 05:57 | 204.3659 | 189.7 | 63.53 |  | 0.62 | 289.9 | 3.1 | 309.5 | 155.8 | 310.864 | 1200 | 24.9 | 111.6 | 106 | 108.1 | 121.1 | 402.2 | 39.9 | 80.1 | 64.4 | 116.3 | 131.3 | 2473.7 | 3.75
2695 | TS2 | 75:12:00.000 | 630720 | 2012-11-11 06:03 | 203.2875 | 195.4 | 63.44 |  | 0.65 | 289.5 | 3.1 | 309.2 | 155.8 | 312.0704 | 1200 | 25.3 | 111.4 | 105.8 | 107.9 | 120.9 | 403.3 | 39.9 | 80.4 | 64.8 | 116.3 | 131.3 | 2483.3 | 3.75
2696 | TS2 | 75:18:00.000 | 631080 | 2012-11-11 06:09 | 204.7218 | 201 | 63.53 |  | 0.7 | 289.9 | 3.1 | 307.8 | 155.8 | 310.3236 | 1200 | 25.3 | 111.6 | 105.9 | 108.1 | 121.2 | 403.3 | 40 | 79.9 | 64.3 | 116.3 | 131.5 | 2469.4 | 3.72
2697 | TS2 | 75:24:00.000 | 631440 | 2012-11-11 06:15 | 203.5654 | 192.6 | 63.34 |  | 0.65 | 290.2 | 3.1 | 309.9 | 155.8 | 311.153 | 1200 | 25.4 | 111.5 | 105.8 | 108 | 121.3 | 403.3 | 40.1 | 80.1 | 64.2 | 116.1 | 131.3 | 2476 | 3.75
2698 | TS2 | 75:30:00.000 | 631800 | 2012-11-11 06:21 | 205.5714 | 195.4 | 63.68 |  | 0.65 | 290.2 | 3.1 | 307.8 | 156.5 | 309.7707 | 1200 | 25.4 | 111.5 | 105.9 | 108.1 | 121.3 | 403.3 | 40.1 | 80.3 | 64.6 | 115.8 | 131 | 2465 | 3.72
2699 | TS2 | 75:36:00.000 | 632160 | 2012-11-11 06:27 | 204.7052 | 181.2 | 63.53 |  | 0.57 | 290.2 | 3.1 | 308.8 | 156.5 | 310.3487 | 1200 | 25.4 | 111.7 | 105.7 | 107.8 | 121.3 | 402.2 | 40.1 | 80.2 | 64.4 | 115.7 | 130.9 | 2469.6 | 3.71
2700 | TS2 | 75:42:00.000 | 632520 | 2012-11-11 06:33 | 204.9864 | 181.2 | 63.54 |  | 0.57 | 289.9 | 3.1 | 307.5 | 156.5 | 309.9717 | 1200 | 25.2 | 111.2 | 105.7 | 107.9 | 120.8 | 402.2 | 40.1 | 79.2 | 63.2 | 115.7 | 130.7 | 2466.6 | 3.71
2701 | TS2 | 75:48:00.000 | 632880 | 2012-11-11 06:39 | 202.7022 | 184.1 | 63.4 |  | 0.57 | 289.2 | 3.1 | 310.5 | 156.5 | 312.7741 | 1200 | 25.1 | 111.3 | 105.9 | 108.1 | 120.9 | 401.7 | 40.1 | 79.7 | 64 | 115.7 | 130.8 | 2488.9 | 3.76
2702 | TS2 | 75:54:00.000 | 633240 | 2012-11-11 06:45 | 204.1843 | 186.9 | 63.53 |  | 0.6 | 289.5 | 3.1 | 308.8 | 156.5 | 311.1404 | 1200 | 24.9 | 111.2 | 105.8 | 107.9 | 120.9 | 402.2 | 40 | 80 | 64.1 | 115.7 | 130.3 | 2475.9 | 3.74
2703 | TS2 | 76:00:00.000 | 633600 | 2012-11-11 06:51 | 205.5486 | 192.6 | 63.66 |  | 0.65 | 289.5 | 3.1 | 307.8 | 155.8 | 309.7078 | 1200 | 24.9 | 111.3 | 105.9 | 107.7 | 120.9 | 402.2 | 40 | 79.9 | 64.2 | 116.4 | 131.3 | 2464.5 | 3.72
2704 | TS2 | 76:06:00.000 | 633960 | 2012-11-11 06:57 | 205.3881 | 186.9 | 63.68 |  | 0.6 | 289.5 | 3.1 | 307.8 | 155.1 | 310.0471 | 1200 | 24.9 | 111.6 | 106.3 | 108.4 | 121.2 | 402.2 | 40 | 80 | 64.3 | 116.5 | 131.6 | 2467.2 | 3.72
2705 | TS2 | 76:12:00.000 | 634320 | 2012-11-11 07:03 | 203.2716 | 201 | 63.55 |  | 0.67 | 289.5 | 3.1 | 310.9 | 155.8 | 312.6359 | 1200 | 24.7 | 111.7 | 105.6 | 107.8 | 121.4 | 402.2 | 39.9 | 80.1 | 64.2 | 116.1 | 131.3 | 2487.8 | 3.75
2706 | TS2 | 76:18:00.000 | 634680 | 2012-11-11 07:09 | 204.8513 | 195.4 | 63.65 |  | 0.65 | 289.5 | 3.1 | 309.5 | 156.5 | 310.7132 | 1200 | 24.7 | 111.4 | 105.8 | 107.9 | 121.2 | 401.7 | 39.9 | 79.8 | 64 | 115.9 | 130.9 | 2472.5 | 3.74
2707 | TS2 | 76:24:00.000 | 635040 | 2012-11-11 07:15 | 204.0097 | 195.4 | 63.55 |  | 0.65 | 289.5 | 3.1 | 310.2 | 156.5 | 311.5049 | 1200 | 24.5 | 111.5 | 105.8 | 108 | 121.2 | 401.7 | 39.9 | 79.8 | 63.9 | 115.8 | 130.9 | 2478.8 | 3.75
2708 | TS2 | 76:30:00.000 | 635400 | 2012-11-11 07:21 | 203.5692 | 192.6 | 63.4 |  | 0.62 | 289.5 | 3.1 | 309.5 | 156.5 | 311.442 | 1200 | 24.7 | 111.3 | 105.7 | 107.9 | 120.9 | 401.7 | 40 | 79.6 | 63.6 | 115.9 | 130.9 | 2478.3 | 3.73
2709 | TS2 | 76:36:00.000 | 635760 | 2012-11-11 07:27 | 204.9366 | 192.6 | 63.54 |  | 0.65 | 289.2 | 3.1 | 307.8 | 156.5 | 310.0471 | 1200 | 25.1 | 111.1 | 105.7 | 107.9 | 120.8 | 402.2 | 40.1 | 79.7 | 63.9 | 115.9 | 130.9 | 2467.2 | 3.71
2710 | TS2 | 76:42:00.000 | 636120 | 2012-11-11 07:33 | 203.6596 | 195.4 | 63.4 |  | 0.65 | 289.2 | 3.1 | 308.5 | 156.5 | 311.3038 | 1200 | 25.3 | 111.4 | 105.9 | 108.1 | 121.1 | 402.2 | 40.1 | 79.8 | 63.9 | 115.9 | 130.8 | 2477.2 | 3.73
2711 | TS2 | 76:48:00.000 | 636480 | 2012-11-11 07:39 | 205.1904 | 201 | 63.58 |  | 0.67 | 289.2 | 3.1 | 307.5 | 156.5 | 309.8586 | 1200 | 25.2 | 111.1 | 105.9 | 108.1 | 120.8 | 402.8 | 40.1 | 80 | 64.2 | 116 | 131.1 | 2465.7 | 3.72
2712 | TS2 | 76:54:00.000 | 636840 | 2012-11-11 07:45 | 204.13 | 198.2 | 63.49 |  | 0.67 | 288.9 | 3.1 | 308.8 | 156.5 | 311.0273 | 1200 | 25.3 | 111.4 | 105.8 | 108 | 121.2 | 402.8 | 40 | 80.4 | 64.6 | 116 | 130.9 | 2475 | 3.73
2713 | TS2 | 77:00:00.000 | 637200 | 2012-11-11 07:51 | 203.4872 | 201 | 63.51 |  | 0.67 | 289.2 | 3.1 | 310.5 | 156.5 | 312.1081 | 1200 | 25.2 | 111.4 | 105.9 | 108.1 | 121.2 | 402.8 | 40 | 80.3 | 64.3 | 116 | 131.1 | 2483.6 | 3.76
2714 | TS2 | 77:06:00.000 | 637560 | 2012-11-11 07:57 | 202.9204 | 195.4 | 63.43 |  | 0.62 | 289.2 | 3.1 | 310.2 | 156.5 | 312.5856 | 1200 | 25.2 | 111.6 | 105.7 | 107.9 | 121.3 | 402.2 | 40.1 | 80.2 | 64.2 | 116.1 | 130.9 | 2487.4 | 3.75
2715 | TS2 | 77:12:00.000 | 637920 | 2012-11-11 08:03 | 205.8214 | 184.1 | 63.61 |  | 0.57 | 289.2 | 3.1 | 307.5 | 156.5 | 309.0544 | 1200 | 25.3 | 111.3 | 105.9 | 108 | 121.2 | 402.2 | 40 | 80 | 64.1 | 116 | 130.7 | 2459.3 | 3.71
2716 | TS2 | 77:18:00.000 | 638280 | 2012-11-11 08:09 | 204.6611 | 181.2 | 63.38 |  | 0.57 | 288.9 | 3.1 | 307.5 | 157.2 | 309.6827 | 1200 | 25.1 | 111.1 | 105.9 | 108 | 120.9 | 401.7 | 40 | 79.7 | 63.7 | 116 | 130.9 | 2464.3 | 3.71
2717 | TS2 | 77:24:00.000 | 638640 | 2012-11-11 08:15 | 205.208 | 186.9 | 63.57 |  | 0.6 | 288.9 | 3.1 | 308.8 | 157.2 | 309.7832 | 1200 | 25.2 | 111.4 | 105.9 | 108.1 | 121.1 | 402.2 | 39.9 | 79.9 | 64 | 116 | 130.9 | 2465.1 | 3.8
2718 | TS2 | 77:30:00.000 | 639000 | 2012-11-11 08:21 | 204.9317 | 184.1 | 63.59 |  | 0.57 | 289.2 | 3.1 | 308.5 | 156.5 | 310.2985 | 1200 | 25.6 | 111.3 | 105.8 | 107.9 | 121.2 | 402.8 | 40 | 80.4 | 64.3 | 116 | 130.9 | 2469.2 | 3.68
2719 | TS2 | 77:36:00.000 | 639360 | 2012-11-11 08:27 | 204.2837 | 184.1 | 63.43 |  | 0.57 | 289.2 | 3.1 | 308.8 | 156.5 | 310.4995 | 1200 | 25.5 | 111.3 | 105.9 | 108.1 | 121.1 | 402.8 | 40.1 | 80 | 64.1 | 116.1 | 130.8 | 2470.8 | 3.72
2720 | TS2 | 77:42:00.000 | 639720 | 2012-11-11 08:33 | 203.9649 | 186.9 | 63.29 |  | 0.6 | 289.2 | 3.1 | 308.8 | 157.2 | 310.2985 | 1200 | 25.6 | 111.7 | 105.9 | 108.1 | 121.4 | 402.8 | 40.1 | 80.1 | 64.1 | 116 | 131.1 | 2469.2 | 3.72
2721 | TS2 | 77:48:00.000 | 640080 | 2012-11-11 08:39 | 205.1599 | 181.2 | 63.47 |  | 0.57 | 288.5 | 3.1 | 307.8 | 157.2 | 309.3685 | 1200 | 25.2 | 111.2 | 105.8 | 108 | 120.9 | 402.2 | 39.9 | 80.2 | 64.2 | 116.1 | 130.9 | 2461.8 | 3.71
2722 | TS2 | 77:54:00.000 | 640440 | 2012-11-11 08:45 | 203.882 | 184.1 | 63.5 |  | 0.57 | 288.5 | 3.1 | 310.2 | 156.5 | 311.4546 | 1200 | 25.2 | 111.3 | 105.9 | 108.1 | 121.1 | 402.2 | 40 | 80.2 | 64.3 | 116.1 | 131.2 | 2478.4 | 3.76
2723 | TS2 | 78:00:00.000 | 640800 | 2012-11-11 08:51 | 203.3498 | 184.1 | 63.37 |  | 0.6 | 288.5 | 3.1 | 309.9 | 157.2 | 311.6305 | 1200 | 25.3 | 111.4 | 106 | 108.1 | 121.3 | 402.2 | 40 | 80.1 | 64.2 | 116.1 | 130.9 | 2479.8 | 3.74
2724 | TS2 | 78:06:00.000 | 641160 | 2012-11-11 08:57 | 203.9353 | 184.1 | 63.35 |  | 0.6 | 288.9 | 3.1 | 308.8 | 156.5 | 310.6378 | 1200 | 25.1 | 111.5 | 105.9 | 108 | 121.3 | 401.7 | 40 | 79.5 | 63.6 | 116.2 | 131.1 | 2471.9 | 3.7
2725 | TS2 | 78:12:00.000 | 641520 | 2012-11-11 09:03 | 204.7661 | 181.2 | 63.5 |  | 0.57 | 289.2 | 3.1 | 308.2 | 156.5 | 310.11 | 1200 | 25.1 | 111.6 | 106 | 108.1 | 121.4 | 402.2 | 40.1 | 79.6 | 63.6 | 116.2 | 131.1 | 2467.7 | 3.81
2726 | TS2 | 78:18:00.000 | 641880 | 2012-11-11 09:09 | 204.7827 | 184.1 | 63.5 |  | 0.57 | 289.2 | 3.1 | 309.2 | 157.9 | 310.0848 | 1200 | 25.1 | 111.3 | 105.9 | 108 | 121.1 | 402.2 | 40 | 80.5 | 64.7 | 115.3 | 130.6 | 2467.5 | 3.73
2727 | TS2 | 78:24:00.000 | 642240 | 2012-11-11 09:15 | 203.8547 | 184.1 | 63.43 |  | 0.57 | 288.9 | 3.1 | 310.2 | 157.9 | 311.153 | 1200 | 25 | 111 | 105.8 | 107.9 | 120.8 | 401.1 | 40 | 80.4 | 64.7 | 115.3 | 130.3 | 2476 | 3.63
2728 | TS2 | 78:30:00.000 | 642600 | 2012-11-11 09:21 | 203.6453 | 178.4 | 63.48 |  | 0.55 | 289.2 | 3.1 | 309.5 | 156.5 | 311.7185 | 1200 | 25.1 | 111.5 | 105.9 | 108.1 | 121.2 | 401.7 | 40.1 | 79.8 | 63.9 | 116.2 | 130.9 | 2480.5 | 3.75
2729 | TS2 | 78:36:00.000 | 642960 | 2012-11-11 09:27 | 204.2868 | 181.2 | 63.49 |  | 0.57 | 288.9 | 3.1 | 309.2 | 156.5 | 310.7886 | 1200 | 25.2 | 111.7 | 106.1 | 108.2 | 121.6 | 402.2 | 40 | 79.9 | 63.9 | 116.3 | 131.1 | 2473.1 | 3.81
2730 | TS2 | 78:42:00.000 | 643320 | 2012-11-11 09:33 | 205.596 | 178.4 | 63.53 |  | 0.57 | 289.2 | 3.1 | 307.8 | 156.5 | 309.0041 | 1200 | 25 | 111.2 | 106.1 | 108.1 | 121.1 | 401.7 | 40.1 | 79.7 | 63.8 | 116.4 | 131.3 | 2458.9 | 3.73
2731 | TS2 | 78:48:00.000 | 643680 | 2012-11-11 09:39 | 205.382 | 184.1 | 63.5 |  | 0.57 | 289.2 | 3.1 | 307.8 | 157.2 | 309.18 | 1200 | 25.1 | 111 | 105.9 | 108 | 120.9 | 401.7 | 40 | 80 | 64.2 | 115.8 | 130.8 | 2460.3 | 3.7
2732 | TS2 | 78:54:00.000 | 644040 | 2012-11-11 09:45 | 204.5984 | 186.9 | 63.43 |  | 0.6 | 289.2 | 3.1 | 308.5 | 157.9 | 310.022 | 1200 | 25.6 | 111.3 | 105.7 | 107.8 | 121.1 | 402.8 | 40 | 80.1 | 64.2 | 115.7 | 130.7 | 2467 | 3.75
2733 | TS2 | 79:00:00.000 | 644400 | 2012-11-11 09:51 | 205.1162 | 186.9 | 63.49 |  | 0.6 | 289.2 | 3.1 | 307.1 | 157.9 | 309.5319 | 1200 | 25.7 | 111.7 | 105.8 | 107.9 | 121.4 | 402.8 | 40 | 80.1 | 64.2 | 115.7 | 130.8 | 2463.1 | 3.71
2734 | TS2 | 79:06:00.000 | 644760 | 2012-11-11 09:57 | 204.9957 | 186.9 | 63.53 |  | 0.6 | 289.9 | 3.1 | 308.8 | 157.2 | 309.9089 | 1200 | 25.8 | 111.6 | 106 | 108.1 | 121.4 | 403.3 | 40.1 | 80.4 | 64.4 | 115.8 | 130.7 | 2466.1 | 3.72
2735 | TS2 | 79:12:00.000 | 645120 | 2012-11-11 10:03 | 205.2756 | 181.2 | 63.48 |  | 0.57 | 289.9 | 3.1 | 307.1 | 157.2 | 309.2429 | 1200 | 26.1 | 111.5 | 105.8 | 107.9 | 121.5 | 403.3 | 40 | 79.6 | 63.6 | 115.9 | 130.7 | 2460.8 | 3.72
2736 | TS2 | 79:18:00.000 | 645480 | 2012-11-11 10:09 | 204.1663 | 184.1 | 63.45 |  | 0.57 | 289.9 | 3.1 | 308.8 | 157.2 | 310.776 | 1200 | 26.1 | 111.3 | 106 | 108.1 | 121.3 | 403.3 | 40 | 79.8 | 64 | 116.1 | 130.9 | 2473 | 3.75
2737 | TS2 | 79:24:00.000 | 645840 | 2012-11-11 10:15 | 204.7938 | 178.4 | 63.47 |  | 0.55 | 289.9 | 3.1 | 307.5 | 157.2 | 309.9215 | 1200 | 25.9 | 111.2 | 105.9 | 108 | 121.1 | 402.8 | 40 | 79.4 | 63.5 | 116.1 | 130.8 | 2466.2 | 3.73
2738 | TS2 | 79:30:00.000 | 646200 | 2012-11-11 10:21 | 205.8773 | 175.6 | 63.56 |  | 0.55 | 289.5 | 3.1 | 306.1 | 157.2 | 308.7276 | 1200 | 26.2 | 111 | 105.8 | 108 | 121.1 | 403.3 | 40 | 80 | 64.3 | 116.1 | 130.9 | 2456.7 | 3.74
2739 | TS2 | 79:36:00.000 | 646560 | 2012-11-11 10:27 | 203.2282 | 186.9 | 63.35 |  | 0.6 | 289.9 | 3.2 | 309.9 | 157.2 | 311.7185 | 1200 | 26.1 | 111.1 | 105.9 | 108.1 | 121.1 | 403.9 | 39.9 | 80.2 | 64.4 | 116.1 | 131 | 2480.5 | 3.75
2740 | TS2 | 79:42:00.000 | 646920 | 2012-11-11 10:33 | 205.7611 | 189.7 | 63.55 |  | 0.62 | 289.9 | 3.1 | 307.5 | 157.2 | 308.8533 | 1200 | 25.9 | 111.1 | 105.9 | 108 | 121 | 403.3 | 39.9 | 79.7 | 63.9 | 116.1 | 131.3 | 2457.7 | 3.69
2741 | TS2 | 79:48:00.000 | 647280 | 2012-11-11 10:39 | 204.8337 | 195.4 | 63.4 |  | 0.65 | 289.5 | 3.1 | 307.5 | 157.2 | 309.5193 | 1200 | 26.2 | 110.7 | 105.9 | 108 | 120.8 | 403.9 | 39.9 | 79.7 | 63.9 | 116 | 131.1 | 2463 | 3.75
2742 | TS2 | 79:54:00.000 | 647640 | 2012-11-11 10:45 | 206.5846 | 203.9 | 63.62 |  | 0.7 | 289.9 | 3.1 | 305.8 | 157.2 | 307.961 | 1200 | 26.2 | 111.2 | 105.9 | 108.1 | 121.1 | 404.4 | 39.9 | 79.9 | 64.2 | 116.2 | 131.1 | 2450.6 | 3.64
2743 | TS2 | 80:00:00.000 | 648000 | 2012-11-11 10:51 | 203.9791 | 203.9 | 63.42 |  | 0.67 | 289.5 | 3.1 | 307.5 | 157.2 | 310.9142 | 1200 | 25.9 | 111.1 | 105.8 | 107.9 | 121.1 | 404.4 | 39.9 | 80.2 | 64.6 | 116.1 | 131.1 | 2474.1 | 3.8
2744 | TS2 | 80:06:00.000 | 648360 | 2012-11-11 10:57 | 205.7589 | 201 | 63.57 |  | 0.67 | 289.2 | 3.1 | 306.5 | 157.2 | 308.9538 | 1200 | 26.5 | 111.2 | 105.8 | 107.9 | 121.2 | 404.4 | 40 | 80.1 | 64.5 | 116 | 131.1 | 2458.5 | 3.64
2745 | TS2 | 80:12:00.000 | 648720 | 2012-11-11 11:03 | 206.0415 | 209.5 | 63.59 |  | 0.72 | 289.2 | 3.1 | 306.1 | 157.2 | 308.6271 | 1200 | 26.5 | 111 | 106 | 108.2 | 121.1 | 405.6 | 40.1 | 80.5 | 64.9 | 116.1 | 131.1 | 2455.9 | 3.75
2746 | TS2 | 80:18:00.000 | 649080 | 2012-11-11 11:09 | 206.3128 | 209.5 | 63.64 |  | 0.72 | 289.5 | 3.1 | 305.8 | 157.2 | 308.4637 | 1200 | 26.6 | 110.9 | 105.9 | 108.1 | 121.1 | 405.6 | 40.1 | 80.1 | 64.4 | 116.1 | 131.3 | 2454.6 | 3.61
2747 | TS2 | 80:24:00.000 | 649440 | 2012-11-11 11:15 | 206.2791 | 212.4 | 63.57 |  | 0.75 | 289.5 | 3.1 | 305.8 | 157.2 | 308.1747 | 1200 | 26.6 | 111.3 | 105.8 | 107.9 | 121.3 | 405.6 | 40.1 | 80 | 64.3 | 116.1 | 131.2 | 2452.3 | 3.73
2748 | TS2 | 80:30:00.000 | 649800 | 2012-11-11 11:21 | 206.1505 | 218 | 63.52 |  | 0.77 | 289.5 | 3.1 | 304.8 | 157.2 | 308.1244 | 1200 | 26.6 | 110.9 | 105.8 | 107.9 | 121.2 | 405.6 | 40.1 | 79.6 | 63.7 | 116.1 | 131.3 | 2451.9 | 3.75
2749 | TS2 | 80:36:00.000 | 650160 | 2012-11-11 11:27 | 206.8071 | 215.2 | 63.53 |  | 0.75 | 289.2 | 3.1 | 304.8 | 157.2 | 307.1945 | 1200 | 26.6 | 110.9 | 105.9 | 108 | 121.2 | 406.1 | 40.1 | 80 | 64.4 | 116 | 131.2 | 2444.5 | 3.76
2750 | TS2 | 80:42:00.000 | 650520 | 2012-11-11 11:33 | 205.64 | 212.4 | 63.51 |  | 0.75 | 289.5 | 3.1 | 305.8 | 157.2 | 308.8407 | 1200 | 26.9 | 110.7 | 105.8 | 107.9 | 121.1 | 406.1 | 40 | 80.3 | 64.8 | 116.1 | 131.1 | 2457.6 | 3.69
2751 | TS2 | 80:48:00.000 | 650880 | 2012-11-11 11:39 | 203.979 | 209.5 | 63.32 |  | 0.72 | 289.5 | 3.1 | 306.1 | 156.5 | 310.4241 | 1200 | 26.9 | 110.8 | 105.9 | 108 | 120.9 | 406.7 | 40 | 79.8 | 64.3 | 116.1 | 131.2 | 2470.2 | 3.76
2752 | TS2 | 80:54:00.000 | 651240 | 2012-11-11 11:45 | 204.1674 | 209.5 | 63.34 |  | 0.72 | 289.5 | 3.1 | 306.8 | 156.5 | 310.2356 | 1200 | 26.8 | 110.6 | 105.8 | 107.9 | 120.9 | 406.7 | 39.9 | 80.3 | 64.7 | 116.1 | 131.2 | 2468.7 | 3.79
2753 | TS2 | 81:00:00.000 | 651600 | 2012-11-11 11:51 | 206.781 | 209.5 | 63.47 |  | 0.72 | 289.5 | 3.1 | 303.8 | 157.2 | 306.9431 | 1200 | 27.2 | 110.7 | 105.7 | 107.8 | 120.8 | 406.7 | 40 | 80 | 64.4 | 116 | 131.2 | 2442.5 | 3.69
2754 | TS2 | 81:06:00.000 | 651960 | 2012-11-11 11:57 | 205.0619 | 220.9 | 63.45 |  | 0.77 | 289.5 | 3.1 | 305.1 | 156.5 | 309.4188 | 1200 | 27.4 | 111.1 | 105.8 | 107.9 | 121.2 | 407.2 | 40 | 79.8 | 64.1 | 116.1 | 131.1 | 2462.2 | 3.76
2755 | TS2 | 81:12:00.000 | 652320 | 2012-11-11 12:03 | 206.9132 | 218 | 63.69 |  | 0.77 | 289.9 | 3.1 | 303.8 | 157.2 | 307.8102 | 1200 | 27.6 | 111.4 | 105.9 | 108 | 121.5 | 407.2 | 39.9 | 80.4 | 64.6 | 116.1 | 131.3 | 2449.4 | 3.7
2756 | TS2 | 81:18:00.000 | 652680 | 2012-11-11 12:09 | 205.1205 | 192.6 | 63.53 |  | 0.62 | 289.2 | 3.1 | 306.1 | 158.6 | 309.7204 | 1200 | 27.4 | 110.8 | 105.7 | 107.8 | 121.1 | 406.1 | 39.9 | 80.1 | 64.6 | 115.3 | 130.6 | 2464.6 | 3.64
2757 | TS2 | 81:24:00.000 | 653040 | 2012-11-11 12:15 | 207.0381 | 189.7 | 63.68 |  | 0.6 | 288.9 | 3.1 | 303.8 | 157.9 | 307.5762 | 1201 | 27.6 | 110.3 | 105.8 | 107.9 | 120.8 | 406.7 | 39.8 | 80.3 | 64.5 | 115.7 | 130.6 | 2445.5 | 3.72
2758 | TS2 | 81:30:00.000 | 653400 | 2012-11-11 12:21 | 206.9139 | 201 | 63.62 |  | 0.67 | 288.9 | 3.1 | 303.8 | 157.9 | 307.4709 | 1200 | 27.5 | 110.4 | 106.1 | 108.1 | 120.7 | 406.7 | 39.9 | 80.2 | 64.4 | 116.2 | 131 | 2446.7 | 3.72
2759 | TS2 | 81:36:00.000 | 653760 | 2012-11-11 12:27 | 205.406 | 201 | 63.43 |  | 0.67 | 288.9 | 3.1 | 303.4 | 157.2 | 308.803 | 1200 | 27.2 | 110.6 | 105.8 | 107.9 | 120.8 | 406.1 | 39.9 | 80.6 | 62.9 | 116.2 | 131.5 | 2457.3 | 3.7
2760 | TS2 | 81:42:00.000 | 654120 | 2012-11-11 12:33 | 205.5819 | 209.5 | 63.47 |  | 0.72 | 288.9 | 3.1 | 304.8 | 157.2 | 308.7333 | 1201 | 27.4 | 110.6 | 105.9 | 108.1 | 120.9 | 406.7 | 40.1 | 79.8 | 64.1 | 116.2 | 131.1 | 2454.7 | 3.65
2761 | TS2 | 81:48:00.000 | 654480 | 2012-11-11 12:39 | 204.8337 | 206.7 | 63.4 |  | 0.7 | 288.9 | 3.1 | 306.1 | 157.2 | 309.5193 | 1200 | 27.3 | 110.8 | 105.8 | 107.9 | 121.2 | 406.7 | 40.1 | 79.9 | 64.2 | 116.2 | 131.3 | 2463 | 3.68
2762 | TS2 | 81:54:00.000 | 654840 | 2012-11-11 12:45 | 205.5963 | 206.7 | 63.45 |  | 0.7 | 288.5 | 3.1 | 304.8 | 157.2 | 308.6145 | 1200 | 27.6 | 111.2 | 105.9 | 107.9 | 121.4 | 407.2 | 40.1 | 79.8 | 64.1 | 116.2 | 130.9 | 2455.8 | 3.77
2763 | TS2 | 82:00:00.000 | 655200 | 2012-11-11 12:51 | 205.7885 | 209.5 | 63.53 |  | 0.7 | 288.5 | 3.1 | 305.5 | 157.9 | 308.715 | 1200 | 27.6 | 111.1 | 105.9 | 108.1 | 121.5 | 406.7 | 40.1 | 79.8 | 64.2 | 116 | 131.1 | 2456.6 | 3.74
2764 | TS2 | 82:06:00.000 | 655560 | 2012-11-11 12:57 | 206.5246 | 209.5 | 63.56 |  | 0.72 | 288.5 | 3.1 | 304.1 | 157.9 | 307.76 | 1200 | 27.7 | 110.8 | 105.9 | 108 | 121.4 | 407.2 | 40.1 | 80.1 | 64.4 | 116.1 | 131.2 | 2449 | 3.72
2765 | TS2 | 82:12:00.000 | 655920 | 2012-11-11 13:03 | 205.7186 | 206.7 | 63.48 |  | 0.7 | 288.5 | 3.1 | 305.1 | 157.9 | 308.5768 | 1200 | 27.4 | 110.7 | 106 | 108.1 | 121.1 | 407.2 | 40.2 | 80.4 | 64.6 | 116.1 | 131.1 | 2455.5 | 3.79
2766 | TS2 | 82:18:00.000 | 656280 | 2012-11-11 13:09 | 205.2422 | 201 | 63.48 |  | 0.67 | 288.5 | 3.1 | 306.1 | 157.2 | 309.2931 | 1200 | 27.3 | 110.5 | 105.8 | 107.9 | 121 | 406.7 | 40 | 80.5 | 64.7 | 116.1 | 131.2 | 2461.2 | 3.72
2767 | TS2 | 82:24:00.000 | 656640 | 2012-11-11 13:15 | 204.6814 | 209.5 | 63.43 |  | 0.72 | 288.5 | 3.1 | 306.5 | 157.9 | 309.8963 | 1200 | 27.4 | 110.8 | 105.9 | 108 | 121.4 | 406.7 | 40 | 79.2 | 63.4 | 115.9 | 131.1 | 2466 | 3.79
2768 | TS2 | 82:30:00.000 | 657000 | 2012-11-11 13:21 | 204.7663 | 203.9 | 63.41 |  | 0.7 | 288.2 | 3.1 | 306.5 | 157.9 | 309.6701 | 1200 | 27.2 | 110.4 | 106 | 108.1 | 121.2 | 406.7 | 40.1 | 80.2 | 64.3 | 116.1 | 131.2 | 2464.2 | 3.74
2769 | TS2 | 82:36:00.000 | 657360 | 2012-11-11 13:27 | 206.4331 | 203.9 | 63.55 |  | 0.67 | 288.5 | 3.1 | 304.8 | 157.9 | 307.8479 | 1200 | 27.2 | 110.2 | 105.9 | 108.1 | 120.7 | 406.1 | 39.9 | 79.8 | 64.2 | 116.1 | 131.2 | 2449.7 | 3.74
2770 | TS2 | 82:42:00.000 | 657720 | 2012-11-11 13:33 | 205.0825 | 206.7 | 63.41 |  | 0.7 | 288.2 | 3.1 | 306.5 | 157.9 | 309.1926 | 1200 | 27.4 | 110.6 | 106.1 | 108.2 | 121.3 | 407.2 | 40 | 80.3 | 64.7 | 116.1 | 131.3 | 2460.4 | 3.73
2771 | TS2 | 82:48:00.000 | 658080 | 2012-11-11 13:39 | 206.2166 | 206.7 | 63.53 |  | 0.7 | 288.2 | 3.1 | 304.4 | 157.9 | 308.0741 | 1200 | 27.3 | 110.6 | 105.8 | 108 | 121.3 | 406.7 | 40 | 79.6 | 63.7 | 116.1 | 131.2 | 2451.5 | 3.73
2772 | TS2 | 82:54:00.000 | 658440 | 2012-11-11 13:45 | 205.8405 | 206.7 | 63.44 |  | 0.7 | 288.2 | 3.1 | 303.8 | 157.9 | 308.1998 | 1200 | 25 | 110.6 | 105.6 | 107.7 | 121.3 | 407.8 | 39.9 | 79.9 | 64.1 | 116 | 131.1 | 2452.5 | 3.72
2773 | TS2 | 83:00:00.000 | 658800 | 2012-11-11 13:51 | 206.1937 | 209.5 | 63.51 |  | 0.72 | 288.2 | 3.1 | 303.8 | 157.9 | 308.0113 | 1200 | 25 | 110.3 | 105.9 | 108.1 | 121.2 | 408.3 | 39.9 | 80.2 | 64.5 | 116.1 | 131.3 | 2451 | 3.71
2774 | TS2 | 83:06:00.000 | 659160 | 2012-11-11 13:57 | 206.0531 | 209.5 | 63.49 |  | 0.72 | 288.2 | 3.1 | 304.8 | 157.9 | 308.1244 | 1200 | 25 | 110.4 | 105.9 | 108.1 | 121.2 | 407.8 | 40 | 80.1 | 64.5 | 116.1 | 131.3 | 2451.9 | 3.73
2775 | TS2 | 83:12:00.000 | 659520 | 2012-11-11 14:03 | 204.2641 | 212.4 | 63.37 |  | 0.75 | 287.8 | 3.1 | 305.8 | 157.9 | 310.2356 | 1200 | 25.6 | 110.2 | 106.1 | 108.1 | 121.1 | 407.8 | 40.1 | 79.7 | 64 | 115.5 | 131.1 | 2468.7 | 3.74
2776 | TS2 | 83:18:00.000 | 659880 | 2012-11-11 14:09 | 207.5203 | 209.5 | 63.59 |  | 0.72 | 288.2 | 3.1 | 302.7 | 159.3 | 306.4279 | 1200 | 25.6 | 110.1 | 105.9 | 108 | 120.8 | 408.3 | 39.9 | 79.8 | 63.9 | 115.2 | 130.7 | 2438.4 | 3.73
2777 | TS2 | 83:24:00.000 | 660240 | 2012-11-11 14:15 | 206.5921 | 209.5 | 63.56 |  | 0.72 | 288.2 | 3.1 | 304.1 | 157.9 | 307.6594 | 1200 | 27.8 | 110.3 | 105.9 | 108.1 | 121.1 | 407.8 | 39.9 | 79.9 | 64.3 | 116.1 | 130.9 | 2448.2 | 3.77
2778 | TS2 | 83:30:00.000 | 660600 | 2012-11-11 14:21 | 206.8163 | 206.7 | 63.59 |  | 0.7 | 288.2 | 3.1 | 303.8 | 157.2 | 307.4709 | 1200 | 27.7 | 110.1 | 105.9 | 108.1 | 120.9 | 407.2 | 40 | 79.9 | 64.3 | 116.3 | 131.3 | 2446.7 | 3.75
2779 | TS2 | 83:36:00.000 | 660960 | 2012-11-11 14:27 | 204.603 | 206.7 | 63.47 |  | 0.7 | 288.5 | 3.1 | 304.4 | 157.2 | 310.2105 | 1200 | 27.8 | 110.3 | 105.9 | 108.1 | 121.2 | 407.8 | 40.1 | 79.8 | 64.2 | 116.3 | 131.5 | 2468.5 | 3.74
2780 | TS2 | 83:42:00.000 | 661320 | 2012-11-11 14:33 | 207.4241 | 212.4 | 63.67 |  | 0.72 | 288.9 | 3.1 | 302.7 | 157.2 | 306.9557 | 1200 | 27.7 | 109.8 | 105.6 | 107.8 | 120.6 | 407.8 | 40.2 | 79.9 | 64.4 | 116.4 | 131.4 | 2442.6 | 3.69
2781 | TS2 | 83:48:00.000 | 661680 | 2012-11-11 14:39 | 206.3645 | 203.9 | 63.49 |  | 0.7 | 288.5 | 3.1 | 304.4 | 157.9 | 307.6594 | 1200 | 27.6 | 110.3 | 105.6 | 107.8 | 121.1 | 407.2 | 40 | 80.2 | 64.4 | 115.8 | 131.2 | 2448.2 | 3.69
2782 | TS2 | 83:54:00.000 | 662040 | 2012-11-11 14:45 | 204.9835 | 215.2 | 63.4 |  | 0.75 | 288.5 | 3.1 | 306.8 | 158.6 | 309.2931 | 1200 | 27.4 | 110.6 | 105.9 | 108.1 | 121.2 | 407.2 | 40.1 | 80.2 | 64.7 | 115.8 | 130.9 | 2461.2 | 3.76
2783 | TS2 | 84:00:00.000 | 662400 | 2012-11-11 14:51 | 206.7876 | 209.5 | 63.55 |  | 0.72 | 288.5 | 3.1 | 304.4 | 158.6 | 307.3201 | 1200 | 27.6 | 110.6 | 105.9 | 108 | 121.3 | 407.8 | 40.1 | 80.2 | 64.5 | 115.8 | 130.9 | 2445.5 | 3.75
2784 | TS2 | 84:06:00.000 | 662760 | 2012-11-11 14:57 | 206.8702 | 203.9 | 63.5 |  | 0.7 | 288.9 | 3.1 | 303.8 | 157.9 | 306.9557 | 1200 | 25.6 | 110.6 | 105.7 | 107.9 | 121.3 | 407.8 | 40 | 80.1 | 64.4 | 115.8 | 131.1 | 2442.6 | 3.68
2785 | TS2 | 84:12:00.000 | 663120 | 2012-11-11 15:03 | 207.6224 | 209.5 | 63.65 |  | 0.72 | 288.2 | 3.1 | 303.1 | 158.6 | 306.5661 | 1200 | 25.6 | 110.4 | 105.9 | 108 | 121.3 | 408.3 | 40 | 80.2 | 64.4 | 115.9 | 131 | 2439.5 | 3.72
2786 | TS2 | 84:18:00.000 | 663480 | 2012-11-11 15:09 | 205.4372 | 212.4 | 63.53 |  | 0.75 | 288.5 | 3.1 | 305.1 | 157.9 | 309.2429 | 1200 | 25.6 | 110.1 | 105.9 | 108.1 | 121.2 | 408.9 | 40 | 80.4 | 64.8 | 115.9 | 131.2 | 2460.8 | 3.8
2787 | TS2 | 84:24:00.000 | 663840 | 2012-11-11 15:15 | 207.3247 | 206.7 | 63.59 |  | 0.7 | 287.8 | 3.1 | 303.1 | 157.9 | 306.7169 | 1200 | 25.6 | 109.9 | 105.8 | 107.9 | 120.9 | 407.8 | 39.9 | 80 | 64.3 | 116 | 131.3 | 2440.7 | 3.7
2788 | TS2 | 84:30:00.000 | 664200 | 2012-11-11 15:21 | 204.7625 | 195.4 | 63.45 |  | 0.65 | 287.5 | 3.1 | 306.5 | 157.9 | 309.8712 | 1200 | 27.7 | 110.2 | 105.9 | 108 | 121.2 | 407.2 | 39.9 | 80.1 | 64.4 | 116 | 131.1 | 2465.8 | 3.77
2789 | TS2 | 84:36:00.000 | 664560 | 2012-11-11 15:27 | 206.108 | 209.5 | 63.38 |  | 0.72 | 287.5 | 3.1 | 304.1 | 157.9 | 307.5086 | 1200 | 27.7 | 110.4 | 105.9 | 108.1 | 121.3 | 407.8 | 39.9 | 79.5 | 63.9 | 116.1 | 131.4 | 2447 | 3.75
2790 | TS2 | 84:42:00.000 | 664920 | 2012-11-11 15:33 | 206.3994 | 201 | 63.55 |  | 0.67 | 287.5 | 3.1 | 302.7 | 157.9 | 307.8982 | 1200 | 25 | 109.7 | 105.8 | 108 | 120.7 | 408.3 | 39.9 | 79.4 | 63.7 | 116 | 131.3 | 2450.1 | 3.75
2791 | TS2 | 84:48:00.000 | 665280 | 2012-11-11 15:39 | 206.6343 | 206.7 | 63.56 |  | 0.7 | 287.5 | 3.1 | 304.8 | 158.6 | 307.5966 | 1200 | 25 | 109.9 | 105.9 | 108 | 121.1 | 408.3 | 40 | 79.9 | 64.2 | 116 | 131.3 | 2447.7 | 3.69
2792 | TS2 | 84:54:00.000 | 665640 | 2012-11-11 15:45 | 207.5317 | 203.9 | 63.63 |  | 0.7 | 287.5 | 3.1 | 302.7 | 157.9 | 306.6038 | 1200 | 25 | 109.9 | 105.9 | 108 | 120.9 | 407.8 | 40 | 79.8 | 63.9 | 115.9 | 131.2 | 2439.8 | 3.67
2793 | TS2 | 85:00:00.000 | 666000 | 2012-11-11 15:51 | 205.3121 | 203.9 | 63.53 |  | 0.7 | 287.2 | 3.1 | 305.8 | 157.9 | 309.4314 | 1200 | 25 | 109.8 | 106 | 108.1 | 120.8 | 408.3 | 40 | 80.3 | 64.7 | 116.2 | 131.1 | 2462.3 | 3.77
2794 | TS2 | 85:06:00.000 | 666360 | 2012-11-11 15:57 | 205.2984 | 198.2 | 63.34 |  | 0.65 | 287.5 | 3.1 | 305.1 | 157.9 | 308.5265 | 1200 | 25 | 109.8 | 105.9 | 108.1 | 120.8 | 408.3 | 40 | 80.6 | 64.8 | 116.5 | 131.5 | 2455.1 | 3.74
2795 | TS2 | 85:12:00.000 | 666720 | 2012-11-11 16:03 | 205.2441 | 203.9 | 63.38 |  | 0.67 | 288.2 | 3.1 | 304.8 | 157.9 | 308.803 | 1200 | 25.6 | 109.8 | 105.8 | 107.9 | 121 | 407.8 | 40.1 | 80.1 | 64.3 | 116.5 | 131.7 | 2457.3 | 3.71
2796 | TS2 | 85:18:00.000 | 667080 | 2012-11-11 16:09 | 206.1206 | 201 | 63.56 |  | 0.67 | 287.8 | 3.1 | 304.8 | 158.6 | 308.3632 | 1200 | 25.6 | 110.2 | 105.9 | 108 | 121.2 | 407.8 | 40.1 | 80.1 | 64.3 | 115.7 | 131 | 2453.8 | 3.74
2797 | TS2 | 85:24:00.000 | 667440 | 2012-11-11 16:15 | 206.3236 | 206.7 | 63.55 |  | 0.7 | 288.5 | 3.1 | 305.1 | 159.3 | 308.0113 | 1200 | 25.6 | 110.1 | 105.8 | 108 | 121.2 | 407.8 | 40.1 | 79.9 | 64.3 | 115.6 | 130.8 | 2451 | 3.66
2798 | TS2 | 85:30:00.000 | 667800 | 2012-11-11 16:21 | 204.2501 | 209.5 | 63.34 |  | 0.72 | 287.8 | 3.1 | 306.5 | 158.6 | 310.11 | 1200 | 25.6 | 109.9 | 105.8 | 107.9 | 120.9 | 408.3 | 40.1 | 80.2 | 64.4 | 115.6 | 130.9 | 2467.7 | 3.79
2799 | TS2 | 85:36:00.000 | 668160 | 2012-11-11 16:27 | 205.4249 | 203.9 | 63.41 |  | 0.7 | 287.2 | 3.1 | 304.8 | 157.9 | 308.6773 | 1200 | 25.6 | 109.8 | 105.9 | 108 | 121.1 | 408.3 | 40.1 | 80.1 | 64.4 | 116.3 | 131.1 | 2456.3 | 3.76
2800 | TS2 | 85:42:00.000 | 668520 | 2012-11-11 16:33 | 204.7565 | 209.5 | 63.25 |  | 0.72 | 286.8 | 3.1 | 306.5 | 157.9 | 308.9036 | 1200 | 25.6 | 109.9 | 105.8 | 108 | 120.8 | 407.8 | 40.1 | 79.9 | 64.3 | 116.4 | 131.4 | 2458.1 | 3.64
2801 | TS2 | 85:48:00.000 | 668880 | 2012-11-11 16:39 | 206.0352 | 212.4 | 63.5 |  | 0.72 | 286.8 | 3.1 | 304.8 | 157.9 | 308.1998 | 1200 | 25.6 | 110.1 | 105.9 | 108 | 121.2 | 408.3 | 40.2 | 79.9 | 64.3 | 116.5 | 131.7 | 2452.5 | 3.73
2802 | TS2 | 85:54:00.000 | 669240 | 2012-11-11 16:45 | 206.6698 | 212.4 | 63.68 |  | 0.75 | 286.5 | 3.1 | 304.4 | 158.6 | 308.1244 | 1200 | 27.8 | 110.2 | 105.9 | 108.1 | 121.2 | 407.8 | 40 | 79.9 | 64.2 | 115.9 | 131.3 | 2451.9 | 3.75
2803 | TS2 | 86:00:00.000 | 669600 | 2012-11-11 16:51 | 205.3695 | 203.9 | 63.38 |  | 0.67 | 287.2 | 3.1 | 303.8 | 158.6 | 308.6145 | 1200 | 25.6 | 109.9 | 105.8 | 107.9 | 121.1 | 408.3 | 40 | 79.4 | 63.8 | 115.7 | 130.9 | 2455.8 | 3.8
2804 | TS2 | 86:06:00.000 | 669960 | 2012-11-11 16:57 | 205.0889 | 198.2 | 63.43 |  | 0.65 | 287.5 | 3.1 | 305.5 | 158.6 | 309.2806 | 1200 | 25 | 109.9 | 105.7 | 107.9 | 121.1 | 408.3 | 40.1 | 79.9 | 64.4 | 115.7 | 131.3 | 2461.1 | 3.79
2805 | TS2 | 86:12:00.000 | 670320 | 2012-11-11 17:03 | 206.2562 | 203.9 | 63.41 |  | 0.67 | 288.2 | 3.1 | 304.4 | 158.6 | 307.4332 | 1200 | 25 | 110.2 | 105.8 | 108 | 121.3 | 408.3 | 39.9 | 80.2 | 64.6 | 116.1 | 130.8 | 2446.4 | 3.77
2806 | TS2 | 86:18:00.000 | 670680 | 2012-11-11 17:09 | 206.255 | 206.7 | 63.42 |  | 0.7 | 287.5 | 3.1 | 304.4 | 158.6 | 307.4835 | 1200 | 25.6 | 109.9 | 105.8 | 108 | 121.1 | 407.8 | 39.9 | 79.7 | 63.8 | 115.9 | 131.1 | 2446.8 | 3.68
2807 | TS2 | 86:24:00.000 | 671040 | 2012-11-11 17:15 | 206.0143 | 209.5 | 63.39 |  | 0.7 | 287.5 | 3.1 | 303.4 | 159.3 | 307.6971 | 1200 | 25.6 | 110.1 | 105.7 | 107.9 | 121.2 | 408.9 | 39.8 | 79.7 | 64.1 | 115.9 | 131 | 2448.5 | 3.73
2808 | TS2 | 86:30:00.000 | 671400 | 2012-11-11 17:21 | 206.2174 | 206.7 | 63.47 |  | 0.7 | 286.8 | 3.1 | 302.7 | 158.6 | 307.782 | 1202 | 25.6 | 110.2 | 105.9 | 108 | 121.2 | 408.9 | 39.8 | 79.6 | 63.9 | 116 | 131.1 | 2445.1 | 3.74
2809 | TS2 | 86:36:00.000 | 671760 | 2012-11-11 17:27 | 206.7466 | 209.5 | 63.54 |  | 0.7 | 286.5 | 3.1 | 303.4 | 159.3 | 307.3327 | 1200 | 25.6 | 109.9 | 105.8 | 108 | 121.1 | 408.9 | 39.9 | 79.7 | 64.1 | 116 | 131.3 | 2445.6 | 3.75
2810 | TS2 | 86:42:00.000 | 672120 | 2012-11-11 17:33 | 206.5908 | 212.4 | 63.53 |  | 0.72 | 286.1 | 3.1 | 304.1 | 158.6 | 307.5161 | 1199 | 25.6 | 110 | 106 | 108.1 | 121.2 | 408.3 | 39.9 | 80.1 | 64.6 | 116.3 | 131.1 | 2449.1 | 3.73
2811 | TS2 | 86:48:00.000 | 672480 | 2012-11-11 17:39 | 204.9827 | 218 | 63.45 |  | 0.77 | 285.8 | 3.1 | 305.1 | 157.9 | 309.5383 | 1201 | 25.6 | 110 | 105.9 | 108.1 | 121.2 | 408.9 | 40 | 80 | 64.4 | 116.7 | 131.8 | 2461.1 | 3.8
2812 | TS2 | 86:54:00.000 | 672840 | 2012-11-11 17:45 | 205.427 | 209.5 | 63.39 |  | 0.72 | 286.1 | 3.1 | 305.1 | 158.6 | 308.5768 | 1200 | 25.6 | 109.9 | 105.8 | 107.9 | 121.1 | 408.3 | 40 | 80.2 | 64.5 | 116.1 | 131.6 | 2455.5 | 3.71
2813 | TS2 | 87:00:00.000 | 673200 | 2012-11-11 17:51 | 203.2535 | 218 | 63.34 |  | 0.77 | 286.8 | 3.2 | 307.5 | 158.6 | 311.6305 | 1200 | 25.6 | 109.6 | 105.9 | 108.1 | 120.7 | 408.3 | 40 | 79.9 | 64.5 | 115.9 | 131.2 | 2479.8 | 3.79
2814 | TS2 | 87:06:00.000 | 673560 | 2012-11-11 17:57 | 205.8952 | 201 | 63.55 |  | 0.67 | 286.1 | 3.1 | 304.8 | 158.6 | 308.6522 | 1200 | 25 | 109.5 | 105.7 | 107.9 | 120.5 | 407.8 | 39.9 | 79.9 | 64.4 | 115.8 | 131 | 2456.1 | 3.71
2815 | TS2 | 87:12:00.000 | 673920 | 2012-11-11 18:03 | 205.2454 | 209.5 | 63.53 |  | 0.72 | 286.5 | 3.1 | 305.5 | 159.3 | 309.5319 | 1200 | 25.6 | 109.7 | 105.8 | 107.9 | 120.7 | 407.8 | 40 | 80.3 | 64.8 | 115.8 | 131.1 | 2463.1 | 3.71
2816 | TS2 | 87:18:00.000 | 674280 | 2012-11-11 18:09 | 206.44 | 212.4 | 63.7 |  | 0.75 | 286.8 | 3.1 | 304.8 | 159.3 | 308.5642 | 1200 | 27.7 | 109.9 | 105.7 | 107.8 | 120.9 | 407.8 | 39.9 | 79.5 | 63.7 | 115.8 | 130.9 | 2455.4 | 3.71
2817 | TS2 | 87:24:00.000 | 674640 | 2012-11-11 18:15 | 205.482 | 220.9 | 63.58 |  | 0.8 | 286.5 | 3.1 | 305.1 | 159.3 | 309.4188 | 1200 | 27.8 | 110.2 | 105.8 | 107.9 | 121.1 | 407.8 | 39.9 | 79.6 | 64.2 | 115.7 | 131.2 | 2462.2 | 3.73
2818 | TS2 | 87:30:00.000 | 675000 | 2012-11-11 18:21 | 205.6076 | 215.2 | 63.5 |  | 0.77 | 286.5 | 3.1 | 305.5 | 159.3 | 308.8407 | 1200 | 27.4 | 109.9 | 106.1 | 108.2 | 121 | 407.2 | 39.9 | 79.8 | 64.2 | 115.9 | 131 | 2457.6 | 3.68
2819 | TS2 | 87:36:00.000 | 675360 | 2012-11-11 18:27 | 203.62 | 215.2 | 63.38 |  | 0.75 | 286.5 | 3.1 | 306.1 | 158.6 | 311.2661 | 1200 | 27.7 | 109.9 | 105.9 | 108.1 | 120.9 | 407.8 | 39.9 | 80.8 | 65.2 | 116 | 131.2 | 2476.9 | 3.76
2820 | TS2 | 87:42:00.000 | 675720 | 2012-11-11 18:33 | 204.1714 | 215.2 | 63.39 |  | 0.75 | 286.1 | 3.1 | 306.1 | 158.6 | 310.4744 | 1200 | 27.3 | 109.8 | 105.7 | 107.9 | 120.7 | 407.2 | 39.9 | 80.1 | 64.4 | 115.9 | 131.3 | 2470.6 | 3.75
2821 | TS2 | 87:48:00.000 | 676080 | 2012-11-11 18:39 | 204.1211 | 220.9 | 63.36 |  | 0.8 | 286.8 | 3.1 | 306.1 | 159.3 | 310.404 | 1199 | 27.2 | 110.3 | 105.7 | 107.9 | 121.2 | 407.2 | 39.9 | 79.8 | 64.1 | 115.8 | 131.3 | 2472.1 | 3.75
2822 | TS2 | 87:54:00.000 | 676440 | 2012-11-11 18:45 | 205.1284 | 206.7 | 63.7 |  | 0.72 | 286.1 | 3.1 | 305.5 | 158.6 | 310.5372 | 1200 | 26.9 | 110.4 | 105.7 | 107.9 | 121.4 | 405.6 | 39.9 | 79.3 | 63.5 | 116.5 | 131.5 | 2471.1 | 3.71
2823 | TS2 | 88:00:00.000 | 676800 | 2012-11-11 18:51 | 202.3845 | 203.9 | 63.41 |  | 0.7 | 286.1 | 3.1 | 308.5 | 158.6 | 313.3145 | 1200 | 26.3 | 109.8 | 105.8 | 108 | 120.9 | 404.4 | 39.9 | 79.6 | 63.9 | 116.6 | 132 | 2493.2 | 3.67
2824 | TS2 | 88:06:00.000 | 677160 | 2012-11-11 18:57 | 203.1348 | 206.7 | 63.4 |  | 0.7 | 285.8 | 3.1 | 307.5 | 159.3 | 312.1081 | 1200 | 26.2 | 109.9 | 105.9 | 108.1 | 120.9 | 405 | 39.9 | 80.3 | 64.5 | 116 | 131.4 | 2483.6 | 3.8
2825 | TS2 | 88:12:00.000 | 677520 | 2012-11-11 19:03 | 203.9035 | 209.5 | 63.54 |  | 0.72 | 286.1 | 3.1 | 306.1 | 160 | 311.618 | 1200 | 26.3 | 110 | 105.9 | 108 | 120.8 | 405 | 39.9 | 80.2 | 64.4 | 115.7 | 131 | 2479.7 | 3.73
2826 | TS2 | 88:18:00.000 | 677880 | 2012-11-11 19:09 | 203.9454 | 212.4 | 63.53 |  | 0.72 | 286.1 | 3.1 | 306.8 | 160 | 311.5049 | 1200 | 26.4 | 110.4 | 105.7 | 107.9 | 121.2 | 405 | 39.9 | 80.3 | 64.2 | 115.4 | 130.6 | 2478.8 | 3.74
2827 | TS2 | 88:24:00.000 | 678240 | 2012-11-11 19:15 | 203.079 | 209.5 | 63.5 |  | 0.72 | 285.8 | 3.1 | 307.1 | 159.3 | 312.6861 | 1200 | 26.3 | 110 | 105.9 | 108.1 | 120.8 | 405.6 | 39.9 | 80.1 | 64.3 | 115.6 | 131.1 | 2488.2 | 3.77
2828 | TS2 | 88:30:00.000 | 678600 | 2012-11-11 19:21 | 203.3815 | 203.9 | 63.5 |  | 0.7 | 286.1 | 3.1 | 307.1 | 159.3 | 312.2212 | 1200 | 26.3 | 110.6 | 105.8 | 108 | 121.3 | 404.4 | 39.9 | 80.1 | 64 | 116 | 131.1 | 2484.5 | 3.73
2829 | TS2 | 88:36:00.000 | 678960 | 2012-11-11 19:27 | 203.7197 | 209.5 | 63.58 |  | 0.7 | 286.1 | 3.1 | 306.8 | 159.3 | 312.0955 | 1200 | 26.2 | 110.6 | 105.8 | 108 | 121.4 | 404.4 | 39.9 | 80.1 | 64 | 116.6 | 131.4 | 2483.5 | 3.75
2830 | TS2 | 88:42:00.000 | 679320 | 2012-11-11 19:33 | 202.795 | 209.5 | 63.48 |  | 0.72 | 286.1 | 3.1 | 307.1 | 158.6 | 313.0254 | 1200 | 26.2 | 110.3 | 105.8 | 107.9 | 121.1 | 404.4 | 39.9 | 79.2 | 62.9 | 116.7 | 131.7 | 2490.9 | 3.78
2831 | TS2 | 88:48:00.000 | 679680 | 2012-11-11 19:39 | 203.8357 | 206.7 | 63.67 |  | 0.7 | 286.8 | 3.1 | 306.1 | 159.3 | 312.3594 | 1200 | 26.1 | 110.4 | 105.9 | 108.1 | 121.1 | 404.4 | 39.9 | 79.7 | 63.5 | 116.1 | 131.6 | 2485.6 | 3.71
2832 | TS2 | 88:54:00.000 | 680040 | 2012-11-11 19:45 | 203.3076 | 209.5 | 63.62 |  | 0.72 | 286.8 | 3.1 | 307.1 | 159.3 | 312.9249 | 1200 | 26.6 | 110.2 | 105.8 | 108.1 | 120.6 | 406.1 | 39.9 | 81.6 | 63.7 | 116.2 | 131.4 | 2490.1 | 3.73
2833 | TS2 | 89:00:00.000 | 680400 | 2012-11-11 19:51 | 202.8852 | 203.9 | 63.47 |  | 0.67 | 286.8 | 3.1 | 306.8 | 161.3 | 312.8369 | 1200 | 26.6 | 110.5 | 105.7 | 107.8 | 121 | 405.6 | 39.9 | 80.6 | 62.4 | 115.1 | 130.6 | 2489.4 | 3.73
2834 | TS2 | 89:06:00.000 | 680760 | 2012-11-11 19:57 | 203.9941 | 203.9 | 63.74 |  | 0.7 | 286.1 | 3.1 | 306.5 | 160 | 312.4599 | 1200 | 26.6 | 111.1 | 105.9 | 108.1 | 121.6 | 405.6 | 40 | 80.1 | 62.6 | 116.3 | 131.2 | 2486.4 | 3.72
2835 | TS2 | 89:12:00.000 | 681120 | 2012-11-11 20:03 | 203.4202 | 206.7 | 63.53 |  | 0.7 | 286.1 | 3.1 | 305.5 | 159.3 | 312.3091 | 1200 | 26.3 | 110.7 | 105.7 | 107.9 | 121.3 | 403.9 | 39.9 | 80 | 62.6 | 116.6 | 131.8 | 2485.2 | 3.72
2836 | TS2 | 89:18:00.000 | 681480 | 2012-11-11 20:09 | 203.4414 | 209.5 | 63.69 |  | 0.72 | 286.1 | 3.1 | 306.8 | 159.3 | 313.0631 | 1200 | 26.3 | 110.3 | 105.9 | 108.1 | 121 | 405 | 40 | 80.6 | 63.3 | 116.2 | 131.6 | 2491.2 | 3.75
2837 | TS2 | 89:24:00.000 | 681840 | 2012-11-11 20:15 | 202.9254 | 206.7 | 63.48 |  | 0.7 | 285.8 | 3.1 | 307.1 | 160 | 312.8244 | 1200 | 26.2 | 109.9 | 105.9 | 108.1 | 120.6 | 404.4 | 40 | 80.2 | 64.2 | 116.1 | 131.7 | 2489.3 | 3.69
2838 | TS2 | 89:30:00.000 | 682200 | 2012-11-11 20:21 | 203.7674 | 203.9 | 63.6 |  | 0.7 | 285.8 | 3.1 | 306.8 | 161.3 | 312.1206 | 1200 | 26.1 | 110.4 | 105.9 | 108 | 120.9 | 405 | 40.1 | 80.7 | 63.3 | 114.7 | 130.8 | 2483.7 | 3.74
2839 | TS2 | 89:36:00.000 | 682560 | 2012-11-11 20:27 | 202.8639 | 203.9 | 63.55 |  | 0.7 | 286.1 | 3.1 | 306.1 | 160.6 | 313.2642 | 1200 | 25.9 | 111.1 | 105.8 | 107.9 | 121.6 | 403.9 | 39.9 | 80 | 62.4 | 115.6 | 131.1 | 2492.8 | 3.75
2840 | TS2 | 89:42:00.000 | 682920 | 2012-11-11 20:33 | 203.3598 | 206.7 | 63.46 |  | 0.7 | 286.1 | 3.1 | 306.8 | 159.3 | 312.0578 | 1200 | 25.8 | 110.6 | 105.8 | 107.9 | 121.2 | 403.9 | 40 | 79.9 | 64.1 | 116.5 | 131.5 | 2483.2 | 3.69
2841 | TS2 | 89:48:00.000 | 683280 | 2012-11-11 20:39 | 202.6205 | 203.9 | 63.68 |  | 0.7 | 286.5 | 3.1 | 308.5 | 159.3 | 314.2821 | 1200 | 25.8 | 110.4 | 105.8 | 108 | 121.2 | 403.9 | 39.9 | 79.7 | 63.7 | 116.6 | 131.8 | 2500.9 | 3.75
2842 | TS2 | 89:54:00.000 | 683640 | 2012-11-11 20:45 | 202.1281 | 203.9 | 63.51 |  | 0.7 | 286.5 | 3.1 | 307.8 | 160 | 314.2067 | 1200 | 25.7 | 110.4 | 105.8 | 107.9 | 120.9 | 403.9 | 40 | 79.5 | 63.6 | 116.1 | 131.4 | 2500.3 | 3.75
2843 | TS2 | 90:00:00.000 | 684000 | 2012-11-11 20:51 | 202.393 | 218 | 63.55 |  | 0.77 | 286.1 | 3.1 | 308.8 | 160.6 | 313.9931 | 1200 | 25.6 | 110.6 | 105.8 | 108 | 121.1 | 404.4 | 39.9 | 80.8 | 64.7 | 115.9 | 131.3 | 2498.6 | 3.74
2844 | TS2 | 90:06:00.000 | 684360 | 2012-11-11 20:57 | 202.9009 | 212.4 | 63.48 |  | 0.75 | 286.8 | 3.1 | 309.2 | 160 | 312.8621 | 1200 | 25.6 | 111.1 | 106 | 108.1 | 121.4 | 405 | 40.1 | 81.2 | 63.7 | 116.2 | 131.4 | 2489.6 | 3.73
2845 | TS2 | 90:12:00.000 | 684720 | 2012-11-11 21:03 | 201.8972 | 215.2 | 63.44 |  | 0.75 | 286.5 | 3.1 | 307.8 | 160 | 314.2193 | 1200 | 25.4 | 111.1 | 105.7 | 107.8 | 121.4 | 403.9 | 40 | 80.6 | 62.3 | 116.1 | 131.6 | 2500.4 | 3.76
2846 | TS2 | 90:18:00.000 | 685080 | 2012-11-11 21:09 | 202.7287 | 212.4 | 63.5 |  | 0.75 | 286.5 | 3.1 | 306.8 | 160.6 | 313.2265 | 1200 | 25.5 | 111.2 | 105.8 | 107.9 | 121.7 | 403.3 | 40 | 80 | 62.9 | 115.8 | 131.2 | 2492.5 | 3.7
2847 | TS2 | 90:24:00.000 | 685440 | 2012-11-11 21:15 | 202.558 | 215.2 | 63.5 |  | 0.75 | 286.8 | 3.1 | 308.2 | 160.6 | 313.4904 | 1200 | 25.5 | 110.8 | 105.9 | 108 | 121.2 | 403.9 | 40 | 79.3 | 63.4 | 115.8 | 131.3 | 2494.6 | 3.71
2848 | TS2 | 90:30:00.000 | 685800 | 2012-11-11 21:21 | 203.8354 | 215.2 | 63.57 |  | 0.77 | 287.2 | 3.1 | 309.2 | 160.6 | 311.8693 | 1200 | 25.4 | 110.3 | 106.1 | 108.2 | 120.8 | 405 | 40 | 80.6 | 66.4 | 115.8 | 131.1 | 2481.7 | 3.73
2849 | TS2 | 90:36:00.000 | 686160 | 2012-11-11 21:27 | 202.9417 | 215.2 | 63.48 |  | 0.77 | 287.2 | 3.1 | 308.5 | 160 | 312.7992 | 1200 | 25.6 | 110.4 | 105.8 | 107.9 | 120.7 | 405 | 40 | 81.5 | 64 | 116.1 | 131.7 | 2489.1 | 3.73
2850 | TS2 | 90:42:00.000 | 686520 | 2012-11-11 21:33 | 203.3757 | 215.2 | 63.58 |  | 0.77 | 287.2 | 3.1 | 305.5 | 160 | 312.6233 | 1200 | 26.2 | 110.9 | 105.6 | 107.8 | 121.4 | 404.4 | 39.9 | 80 | 62.2 | 116.1 | 131.4 | 2487.7 | 3.66
2851 | TS2 | 90:48:00.000 | 686880 | 2012-11-11 21:39 | 202.7013 | 209.5 | 63.55 |  | 0.72 | 286.8 | 3.1 | 305.8 | 160.6 | 313.5156 | 1200 | 26.1 | 110.8 | 105.8 | 107.9 | 121.6 | 403.9 | 40 | 80 | 62.7 | 115.8 | 131.1 | 2494.8 | 3.71
2852 | TS2 | 90:54:00.000 | 687240 | 2012-11-11 21:45 | 203.6459 | 218 | 63.58 |  | 0.77 | 287.2 | 3.1 | 305.5 | 160.6 | 312.2086 | 1200 | 26 | 110.1 | 105.8 | 107.9 | 120.8 | 404.4 | 40 | 79.5 | 63.6 | 115.9 | 131.6 | 2484.4 | 3.7
2853 | TS2 | 91:00:00.000 | 687600 | 2012-11-11 21:51 | 203.6533 | 220.9 | 63.59 |  | 0.8 | 287.2 | 3.1 | 307.8 | 160.6 | 312.2463 | 1200 | 25.8 | 110.3 | 106 | 108.2 | 120.8 | 405.6 | 39.9 | 82.4 | 66.1 | 115.9 | 131.4 | 2484.7 | 3.75
2854 | TS2 | 91:06:00.000 | 687960 | 2012-11-11 21:57 | 202.4907 | 218 | 63.4 |  | 0.77 | 287.5 | 3.1 | 307.5 | 160 | 313.1008 | 1200 | 26.5 | 110.3 | 105.8 | 108.1 | 120.7 | 405.6 | 39.9 | 80.8 | 63.1 | 116.2 | 131.7 | 2491.5 | 3.74
2855 | TS2 | 91:12:00.000 | 688320 | 2012-11-11 22:03 | 201.7242 | 212.4 | 63.52 |  | 0.77 | 286.8 | 3.1 | 307.5 | 160.6 | 314.8853 | 1200 | 26.1 | 110.8 | 105.7 | 107.8 | 121.4 | 404.4 | 39.9 | 80 | 62.3 | 116 | 131.6 | 2505.7 | 3.78
2856 | TS2 | 91:18:00.000 | 688680 | 2012-11-11 22:09 | 203.3781 | 218 | 63.58 |  | 0.75 | 286.5 | 3.1 | 305.8 | 160.6 | 312.6197 | 1201 | 25.8 | 110.4 | 105.8 | 107.9 | 120.9 | 403.9 | 39.9 | 80.6 | 63.2 | 115.8 | 131.2 | 2485.6 | 3.76
2857 | TS2 | 91:24:00.000 | 689040 | 2012-11-11 22:15 | 203.8513 | 212.4 | 63.68 |  | 0.75 | 287.2 | 3.1 | 308.2 | 160.6 | 312.3845 | 1200 | 25.7 | 110.3 | 106.1 | 108.2 | 120.6 | 405 | 40.1 | 81.7 | 64 | 116 | 131.4 | 2485.8 | 3.68
2858 | TS2 | 91:30:00.000 | 689400 | 2012-11-11 22:21 | 202.8589 | 206.7 | 63.37 |  | 0.7 | 287.5 | 3.1 | 308.5 | 160.6 | 312.3845 | 1200 | 25.5 | 110.8 | 105.9 | 108 | 121.1 | 403.9 | 40.1 | 80.6 | 63.1 | 116.1 | 131.6 | 2485.8 | 3.72
2859 | TS2 | 91:36:00.000 | 689760 | 2012-11-11 22:27 | 203.079 | 206.7 | 63.5 |  | 0.72 | 287.5 | 3.1 | 307.1 | 160.6 | 312.6861 | 1200 | 25.7 | 110.9 | 105.8 | 107.9 | 121.3 | 403.9 | 40 | 79.9 | 62.1 | 116.1 | 131.5 | 2488.2 | 3.77
2860 | TS2 | 91:42:00.000 | 690120 | 2012-11-11 22:33 | 203.5893 | 209.5 | 63.57 |  | 0.72 | 287.2 | 3.1 | 305.1 | 161.3 | 312.2463 | 1200 | 26 | 110.8 | 105.8 | 107.9 | 121.4 | 403.3 | 39.9 | 80.6 | 62.4 | 115.7 | 131.1 | 2484.7 | 3.71
2861 | TS2 | 91:48:00.000 | 690480 | 2012-11-11 22:39 | 203.3455 | 212.4 | 63.43 |  | 0.75 | 287.5 | 3.1 | 307.5 | 161.3 | 311.9321 | 1200 | 25.9 | 110.5 | 106.1 | 108.2 | 121.1 | 405 | 40 | 82.1 | 65.6 | 115.7 | 131.2 | 2482.2 | 3.7
2862 | TS2 | 91:54:00.000 | 690840 | 2012-11-11 22:45 | 203.5587 | 209.5 | 63.65 |  | 0.72 | 287.8 | 3.1 | 306.8 | 160.6 | 312.6861 | 1200 | 25.7 | 110.2 | 105.9 | 108 | 120.7 | 404.4 | 39.9 | 79.8 | 62.6 | 116 | 131.7 | 2488.2 | 3.78
2863 | TS2 | 92:00:00.000 | 691200 | 2012-11-11 22:51 | 204.3298 | 209.5 | 63.66 |  | 0.72 | 287.5 | 3.1 | 305.8 | 160.6 | 311.5551 | 1200 | 25.7 | 110.8 | 105.8 | 107.9 | 121.4 | 403.3 | 40.1 | 80.6 | 62.9 | 115.9 | 131.3 | 2479.2 | 3.71
2864 | TS2 | 92:06:00.000 | 691560 | 2012-11-11 22:57 | 201.9518 | 206.7 | 63.48 |  | 0.7 | 287.2 | 3.1 | 310.9 | 160.6 | 314.3324 | 1200 | 25.6 | 110.2 | 106.1 | 108.2 | 120.6 | 405 | 40.1 | 80 | 65.9 | 116.1 | 131.3 | 2501.3 | 3.74
2865 | TS2 | 92:12:00.000 | 691920 | 2012-11-11 23:03 | 201.7206 | 206.7 | 63.42 |  | 0.72 | 287.2 | 3.1 | 308.5 | 160 | 314.3952 | 1200 | 25.6 | 110.7 | 106 | 108.2 | 121 | 404.4 | 40.2 | 79.9 | 62.3 | 116.3 | 131.9 | 2501.8 | 3.78
2866 | TS2 | 92:18:00.000 | 692280 | 2012-11-11 23:09 | 203.3438 | 209.5 | 63.57 |  | 0.72 | 287.2 | 3.1 | 306.5 | 160.6 | 312.6233 | 1200 | 25.3 | 111.1 | 105.7 | 107.8 | 121.6 | 403.3 | 40.1 | 80.6 | 62.8 | 116.1 | 131.8 | 2487.7 | 3.7
2867 | TS2 | 92:24:00.000 | 692640 | 2012-11-11 23:15 | 202.6927 | 212.4 | 63.53 |  | 0.75 | 286.8 | 3.1 | 308.2 | 160.6 | 313.4301 | 1199 | 25.2 | 110.7 | 105.9 | 108 | 121.1 | 403.3 | 40 | 79.6 | 63.6 | 115.9 | 131.8 | 2496.2 | 3.7
2868 | TS2 | 92:30:00.000 | 693000 | 2012-11-11 23:21 | 201.9157 | 201 | 63.39 |  | 0.67 | 287.2 | 3.1 | 309.5 | 160 | 313.9428 | 1200 | 25.2 | 110.4 | 106 | 108.1 | 120.6 | 403.9 | 39.9 | 80.9 | 63.5 | 116.2 | 131.9 | 2498.2 | 3.75
2869 | TS2 | 92:36:00.000 | 693360 | 2012-11-11 23:27 | 203.3299 | 195.4 | 63.65 |  | 0.65 | 287.5 | 3.1 | 307.1 | 160 | 313.038 | 1200 | 25.1 | 110.6 | 105.8 | 107.9 | 120.9 | 403.3 | 39.9 | 80.3 | 62.7 | 116.2 | 131.8 | 2491 | 3.71
2870 | TS2 | 92:42:00.000 | 693720 | 2012-11-11 23:33 | 204.2531 | 195.4 | 63.69 |  | 0.65 | 286.8 | 3.1 | 305.8 | 160.6 | 311.819 | 1200 | 24.9 | 110.8 | 105.8 | 107.8 | 121.3 | 402.2 | 39.8 | 80 | 62.7 | 115.9 | 131.6 | 2481.3 | 3.72
2871 | TS2 | 92:48:00.000 | 694080 | 2012-11-11 23:39 | 203.3757 | 206.7 | 63.58 |  | 0.7 | 287.5 | 3.1 | 307.5 | 160.6 | 312.6233 | 1200 | 25.7 | 110.8 | 105.9 | 108.1 | 121.3 | 403.3 | 39.9 | 79.3 | 63.4 | 115.9 | 131.2 | 2487.7 | 3.74
2872 | TS2 | 92:54:00.000 | 694440 | 2012-11-11 23:45 | 202.7617 | 206.7 | 63.36 |  | 0.72 | 287.5 | 3.1 | 309.2 | 160.6 | 312.4851 | 1200 | 25.2 | 110.1 | 106.1 | 108.2 | 120.6 | 404.4 | 40 | 82.2 | 64.6 | 116.1 | 131.4 | 2486.6 | 3.73
2873 | TS2 | 93:00:00.000 | 694800 | 2012-11-11 23:51 | 204.2855 | 209.5 | 63.6 |  | 0.72 | 287.5 | 3.1 | 306.8 | 160 | 311.3289 | 1200 | 25.8 | 110.8 | 105.9 | 108 | 121.1 | 404.4 | 40 | 80.6 | 62.9 | 116.3 | 131.8 | 2477.4 | 3.7
2874 | TS2 | 93:06:00.000 | 695160 | 2012-11-11 23:57 | 201.1264 | 206.7 | 63.4 |  | 0.72 | 287.2 | 3.1 | 309.2 | 160.6 | 315.2246 | 1200 | 25.6 | 111.1 | 105.7 | 107.8 | 121.5 | 403.3 | 39.9 | 80.6 | 62.7 | 116.2 | 132.1 | 2508.4 | 3.75
2875 | TS2 | 93:12:00.000 | 695520 | 2012-11-12 00:03 | 201.6137 | 201 | 63.47 |  | 0.67 | 286.8 | 3.1 | 308.2 | 160.6 | 314.8099 | 1200 | 25.6 | 111 | 105.8 | 107.9 | 121.5 | 403.3 | 39.9 | 80.6 | 62.9 | 115.8 | 131.6 | 2505.1 | 3.77
2876 | TS2 | 93:18:00.000 | 695880 | 2012-11-12 00:09 | 201.7125 | 206.7 | 63.24 |  | 0.72 | 286.8 | 3.1 | 307.8 | 161.3 | 313.5156 | 1200 | 25.4 | 110.4 | 106 | 108.1 | 121 | 403.3 | 40.1 | 79.3 | 63.3 | 115.7 | 131.4 | 2494.8 | 3.74
2877 | TS2 | 93:24:00.000 | 696240 | 2012-11-12 00:15 | 203.0069 | 209.5 | 63.48 |  | 0.72 | 287.2 | 3.1 | 310.2 | 161.3 | 312.6987 | 1200 | 25.4 | 110 | 106.2 | 108.3 | 120.5 | 404.4 | 40 | 80.6 | 65.5 | 115.9 | 131.3 | 2488.3 | 3.67
2878 | TS2 | 93:30:00.000 | 696600 | 2012-11-12 00:21 | 204.1174 | 203.9 | 63.64 |  | 0.7 | 288.2 | 3.1 | 307.8 | 161.3 | 311.7813 | 1200 | 25.4 | 110.6 | 105.8 | 107.9 | 120.9 | 403.9 | 40 | 80.9 | 63.2 | 116.1 | 131.6 | 2481 | 3.74
2879 | TS2 | 93:36:00.000 | 696960 | 2012-11-12 00:27 | 202.3899 | 203.9 | 63.46 |  | 0.7 | 287.8 | 3.1 | 308.5 | 161.3 | 313.5533 | 1200 | 25.2 | 110.7 | 105.7 | 107.8 | 121.1 | 403.3 | 39.9 | 80.2 | 62.4 | 115.9 | 131.4 | 2495.1 | 3.74
2880 | TS2 | 93:42:00.000 | 697320 | 2012-11-12 00:33 | 202.7769 | 201 | 63.51 |  | 0.7 | 287.2 | 3.1 | 307.1 | 162 | 313.2014 | 1200 | 24.9 | 110.7 | 105.8 | 107.9 | 121.4 | 401.7 | 39.9 | 80.6 | 62.2 | 115.6 | 131.2 | 2492.3 | 3.69
2881 | TS2 | 93:48:00.000 | 697680 | 2012-11-12 00:39 | 203.2709 | 203.9 | 63.56 |  | 0.7 | 286.8 | 3.1 | 306.8 | 161.3 | 312.6861 | 1200 | 25.3 | 110.5 | 106.1 | 108.1 | 120.9 | 402.8 | 39.9 | 79.8 | 63 | 115.8 | 131.2 | 2488.2 | 3.71
2882 | TS2 | 93:54:00.000 | 698040 | 2012-11-12 00:45 | 202.272 | 201 | 63.39 |  | 0.7 | 287.2 | 3.1 | 309.9 | 160.6 | 313.3899 | 1200 | 25.7 | 116.6 | 106.3 | 108.4 | 125.2 | 405 | 40.1 | 82.6 | 64.6 | 116.3 | 131.9 | 2493.8 | 3.75
2883 | TS2 | 94:00:00.000 | 698400 | 2012-11-12 00:51 | 201.5735 | 198.2 | 63.47 |  | 0.67 | 287.2 | 3.1 | 308.2 | 160.6 | 314.8728 | 1200 | 25.5 | 112.5 | 105.8 | 107.9 | 122.9 | 402.8 | 39.9 | 80 | 62.2 | 116.3 | 131.8 | 2505.6 | 3.71
2884 | TS2 | 94:06:00.000 | 698760 | 2012-11-12 00:57 | 201.0613 | 198.2 | 63.43 |  | 0.67 | 286.5 | 3.1 | 308.5 | 161.3 | 315.476 | 1200 | 25.6 | 110.4 | 105.8 | 107.9 | 121 | 402.8 | 40 | 80 | 62.4 | 115.9 | 131.6 | 2510.4 | 3.77
2885 | TS2 | 94:12:00.000 | 699120 | 2012-11-12 01:03 | 201.1763 | 201 | 63.35 |  | 0.7 | 287.2 | 3.2 | 312.2 | 160.6 | 314.8979 | 1200 | 25.8 | 109.7 | 106.1 | 108.3 | 120.1 | 405 | 40.1 | 80.1 | 65.6 | 116.1 | 131.7 | 2505.8 | 3.72
2886 | TS2 | 94:18:00.000 | 699480 | 2012-11-12 01:09 | 203.5468 | 198.2 | 63.59 |  | 0.67 | 287.8 | 3.1 | 307.1 | 160.6 | 312.4097 | 1200 | 25.6 | 110 | 105.9 | 108.1 | 120.4 | 403.9 | 40.1 | 81.2 | 63.5 | 116.2 | 131.8 | 2486 | 3.69
2887 | TS2 | 94:24:00.000 | 699840 | 2012-11-12 01:15 | 201.9942 | 203.9 | 63.44 |  | 0.7 | 287.5 | 3.1 | 307.1 | 161.3 | 314.0685 | 1200 | 25.7 | 110.8 | 105.7 | 107.9 | 121.1 | 402.8 | 40.1 | 80.6 | 61.6 | 116 | 131.7 | 2499.2 | 3.78
2888 | TS2 | 94:30:00.000 | 700200 | 2012-11-12 01:21 | 202.7675 | 203.9 | 63.53 |  | 0.72 | 287.5 | 3.1 | 306.8 | 162 | 313.3145 | 1200 | 25.3 | 111.7 | 105.7 | 107.8 | 122.2 | 402.2 | 40.1 | 80.7 | 62.2 | 115.8 | 131.2 | 2493.2 | 3.76
2889 | TS2 | 94:36:00.000 | 700560 | 2012-11-12 01:27 | 202.7744 | 206.7 | 63.55 |  | 0.7 | 287.2 | 3.1 | 307.1 | 162 | 313.4025 | 1200 | 25.7 | 110.8 | 105.8 | 107.9 | 121.2 | 402.8 | 40 | 79.3 | 63.2 | 115.8 | 131.3 | 2493.9 | 3.71
2890 | TS2 | 94:42:00.000 | 700920 | 2012-11-12 01:33 | 201.5036 | 206.7 | 63.41 |  | 0.72 | 287.2 | 3.1 | 309.9 | 161.3 | 314.6843 | 1200 | 25.3 | 109.8 | 106.1 | 108.2 | 120.3 | 403.3 | 40.1 | 81.1 | 63.4 | 116.2 | 131.9 | 2504.1 | 3.73
2891 | TS2 | 94:48:00.000 | 701280 | 2012-11-12 01:39 | 202.7987 | 203.9 | 63.42 |  | 0.72 | 287.5 | 3.1 | 308.8 | 161.3 | 312.7238 | 1200 | 25.5 | 110.1 | 105.7 | 107.8 | 120.5 | 403.9 | 39.9 | 81.4 | 63.7 | 116.2 | 131.6 | 2488.5 | 3.74
2892 | TS2 | 94:54:00.000 | 701640 | 2012-11-12 01:45 | 202.5574 | 195.4 | 63.51 |  | 0.65 | 287.2 | 3.1 | 306.8 | 161.3 | 313.5407 | 1200 | 25.3 | 111.2 | 105.7 | 107.8 | 121.4 | 401.7 | 39.8 | 80.6 | 62.1 | 115.8 | 131.5 | 2495 | 3.71
2893 | TS2 | 95:00:00.000 | 702000 | 2012-11-12 01:51 | 202.8464 | 195.4 | 63.57 |  | 0.67 | 287.5 | 3.1 | 309.5 | 161.3 | 313.3899 | 1200 | 25.2 | 110.2 | 106 | 108.1 | 120.7 | 403.9 | 39.9 | 80.9 | 63.3 | 116 | 131.3 | 2493.8 | 3.79
2894 | TS2 | 95:06:00.000 | 702360 | 2012-11-12 01:57 | 202.3449 | 203.9 | 63.54 |  | 0.7 | 287.2 | 3.1 | 307.1 | 161.3 | 314.0182 | 1200 | 25.4 | 111 | 105.7 | 107.8 | 121.3 | 402.2 | 40 | 80.6 | 62.1 | 115.9 | 131.8 | 2498.8 | 3.74
2895 | TS2 | 95:12:00.000 | 702720 | 2012-11-12 02:03 | 202.8539 | 209.5 | 63.45 |  | 0.75 | 287.2 | 3.1 | 308.8 | 161.3 | 312.7867 | 1200 | 25.1 | 110.6 | 105.9 | 108.1 | 120.9 | 403.9 | 40 | 81.6 | 63.7 | 115.9 | 131.7 | 2489 | 3.74
2896 | TS2 | 95:18:00.000 | 703080 | 2012-11-12 02:09 | 202.2191 | 206.7 | 63.47 |  | 0.72 | 287.5 | 3.1 | 306.8 | 161.3 | 313.8674 | 1200 | 26.2 | 110.9 | 105.8 | 107.9 | 121.2 | 403.9 | 39.9 | 80.6 | 61.7 | 116 | 131.9 | 2497.6 | 3.77
2897 | TS2 | 95:24:00.000 | 703440 | 2012-11-12 02:15 | 202.8889 | 201 | 63.54 |  | 0.7 | 287.5 | 3.1 | 306.5 | 162 | 313.1762 | 1200 | 25.5 | 111.2 | 105.8 | 107.9 | 121.6 | 402.8 | 39.9 | 80.6 | 62.3 | 115.8 | 131.4 | 2492.1 | 3.75
2898 | TS2 | 95:30:00.000 | 703800 | 2012-11-12 02:21 | 201.249 | 201 | 63.34 |  | 0.7 | 287.8 | 3.1 | 310.2 | 161.3 | 314.7345 | 1200 | 25.8 | 110.1 | 106.1 | 108.3 | 120.3 | 405 | 40.1 | 81.9 | 64.4 | 116.1 | 131.6 | 2504.5 | 3.71
2899 | TS2 | 95:36:00.000 | 704160 | 2012-11-12 02:27 | 203.66 | 198.2 | 63.61 |  | 0.67 | 287.5 | 3.1 | 306.8 | 161.3 | 312.3343 | 1200 | 25.7 | 110.7 | 105.8 | 107.9 | 120.9 | 402.8 | 40.1 | 80.6 | 61.7 | 116.1 | 131.9 | 2485.4 | 3.71
2900 | TS2 | 95:42:00.000 | 704520 | 2012-11-12 02:33 | 202.9867 | 192.6 | 63.54 |  | 0.65 | 287.5 | 3.1 | 306.8 | 162 | 313.0254 | 1200 | 25.5 | 111.6 | 105.7 | 107.9 | 121.9 | 402.2 | 39.9 | 80.7 | 62.1 | 115.9 | 131.7 | 2490.9 | 3.74
2901 | TS2 | 95:48:00.000 | 704880 | 2012-11-12 02:39 | 203.0967 | 198.2 | 63.48 |  | 0.7 | 287.5 | 3.1 | 309.2 | 161.3 | 312.5605 | 1200 | 25.6 | 110.4 | 106.2 | 108.3 | 120.7 | 404.4 | 40 | 82.2 | 64.3 | 116.1 | 131.6 | 2487.2 | 3.76
2902 | TS2 | 95:54:00.000 | 705240 | 2012-11-12 02:45 | 202.6706 | 198.2 | 63.52 |  | 0.67 | 287.8 | 3.1 | 307.8 | 161.3 | 313.415 | 1200 | 25.4 | 111.1 | 105.7 | 107.8 | 121.4 | 402.2 | 40 | 80.6 | 61.7 | 116.1 | 131.8 | 2494 | 3.71
2903 | TS2 | 96:00:00.000 | 705600 | 2012-11-12 02:51 | 204.175 | 201 | 63.64 |  | 0.7 | 287.2 | 3.1 | 305.5 | 162 | 311.6934 | 1200 | 25.6 | 111.4 | 105.8 | 107.8 | 121.7 | 402.2 | 40 | 80.6 | 62.3 | 115.8 | 131.1 | 2480.3 | 3.71
2904 | TS2 | 96:06:00.000 | 705960 | 2012-11-12 02:57 | 202.0427 | 203.9 | 63.44 |  | 0.7 | 287.8 | 3.1 | 310.2 | 162 | 313.9931 | 1200 | 25.4 | 109.8 | 106.1 | 108.3 | 120.1 | 403.9 | 40.1 | 81.7 | 63.8 | 116 | 131.7 | 2498.6 | 3.75
2905 | TS2 | 96:12:00.000 | 706320 | 2012-11-12 03:03 | 202.0321 | 201 | 63.49 |  | 0.67 | 287.8 | 3.1 | 308.2 | 162 | 314.257 | 1200 | 25.3 | 110.9 | 105.7 | 107.9 | 121.3 | 401.7 | 40 | 80.6 | 61.7 | 115.9 | 131.4 | 2500.7 | 3.75
2906 | TS2 | 96:18:00.000 | 706680 | 2012-11-12 03:09 | 202.988 | 206.7 | 63.52 |  | 0.72 | 287.5 | 3.1 | 306.1 | 162.7 | 312.9249 | 1200 | 25.7 | 111.5 | 105.8 | 107.9 | 121.8 | 402.2 | 40 | 80.6 | 62.1 | 115.8 | 131 | 2490.1 | 3.71
2907 | TS2 | 96:24:00.000 | 707040 | 2012-11-12 03:15 | 202.3611 | 189.7 | 63.54 |  | 0.62 | 287.2 | 3.1 | 310.2 | 162 | 313.9931 | 1200 | 25 | 111.1 | 105.9 | 108 | 121.2 | 401.7 | 39.9 | 80.1 | 64 | 115.7 | 131.3 | 2498.6 | 3.75
2908 | TS2 | 96:30:00.000 | 707400 | 2012-11-12 03:21 | 201.5671 | 186.9 | 63.43 |  | 0.62 | 287.5 | 3.1 | 310.9 | 162 | 314.6843 | 1200 | 25.1 | 109.8 | 106 | 108.2 | 119.9 | 402.8 | 40 | 81.5 | 63.6 | 116.1 | 131.7 | 2504.1 | 3.76
2909 | TS2 | 96:36:00.000 | 707760 | 2012-11-12 03:27 | 201.5714 | 175.6 | 63.52 |  | 0.57 | 287.5 | 3.1 | 308.8 | 162 | 315.1241 | 1200 | 25.3 | 111.3 | 105.6 | 107.7 | 121.6 | 401.1 | 39.9 | 80.6 | 61.8 | 115.9 | 131.7 | 2507.6 | 3.74
2910 | TS2 | 96:42:00.000 | 708120 | 2012-11-12 03:33 | 201.9871 | 175.6 | 63.42 |  | 0.55 | 287.5 | 3.1 | 308.8 | 162.7 | 313.9805 | 1200 | 25 | 111.3 | 105.7 | 107.8 | 121.7 | 400.6 | 40 | 80.7 | 62.2 | 115.9 | 131.2 | 2498.5 | 3.75
2911 | TS2 | 96:48:00.000 | 708480 | 2012-11-12 03:39 | 202.7555 | 181.2 | 63.46 |  | 0.6 | 287.8 | 3.1 | 308.5 | 162 | 312.9877 | 1200 | 25.1 | 111.2 | 106 | 108.1 | 121.7 | 400.6 | 40.1 | 80.6 | 62.4 | 116 | 131.3 | 2490.6 | 3.71
2912 | TS2 | 96:54:00.000 | 708840 | 2012-11-12 03:45 | 203.3587 | 184.1 | 63.59 |  | 0.6 | 288.5 | 3.1 | 310.5 | 161.3 | 312.6987 | 1200 | 25.1 | 109.9 | 106.3 | 108.4 | 120 | 402.8 | 40.2 | 82.3 | 64.7 | 116.3 | 132 | 2488.3 | 3.69
2913 | TS2 | 97:00:00.000 | 709200 | 2012-11-12 03:51 | 203.13 | 192.6 | 63.47 |  | 0.65 | 288.2 | 3.1 | 309.2 | 162 | 312.4599 | 1200 | 24.7 | 110.7 | 105.8 | 107.9 | 120.6 | 402.2 | 40 | 81.3 | 63.6 | 116.2 | 131.8 | 2486.4 | 3.74
2914 | TS2 | 97:06:00.000 | 709560 | 2012-11-12 03:57 | 201.8292 | 198.2 | 63.34 |  | 0.7 | 287.8 | 3.1 | 309.2 | 162.7 | 313.8297 | 1200 | 24.8 | 112.2 | 105.8 | 107.9 | 122.1 | 401.1 | 40 | 80.6 | 62.5 | 115.8 | 131.3 | 2497.3 | 3.69
2915 | TS2 | 97:12:00.000 | 709920 | 2012-11-12 04:03 | 201.5866 | 203.9 | 63.35 |  | 0.7 | 287.8 | 3.1 | 312.2 | 162.7 | 314.257 | 1200 | 24.7 | 110.4 | 106.1 | 108.2 | 120.7 | 402.8 | 40 | 82.4 | 64.7 | 115.9 | 131.2 | 2500.7 | 3.77
2916 | TS2 | 97:18:00.000 | 710280 | 2012-11-12 04:09 | 202.3385 | 198.2 | 63.51 |  | 0.67 | 287.8 | 3.1 | 307.8 | 162 | 313.88 | 1200 | 24.7 | 110.9 | 105.8 | 107.9 | 121.2 | 401.1 | 39.9 | 80.6 | 61.8 | 116 | 131.4 | 2497.7 | 3.75
2917 | TS2 | 97:24:00.000 | 710640 | 2012-11-12 04:15 | 202.6004 | 192.6 | 63.47 |  | 0.65 | 287.5 | 3.1 | 308.5 | 162.7 | 313.2768 | 1200 | 24.7 | 111.2 | 105.8 | 107.9 | 121.4 | 400 | 39.9 | 80.1 | 61.9 | 115.8 | 131.2 | 2492.9 | 3.69
2918 | TS2 | 97:30:00.000 | 711000 | 2012-11-12 04:21 | 202.3066 | 198.2 | 63.5 |  | 0.67 | 287.8 | 3.1 | 308.5 | 162.7 | 313.88 | 1200 | 26.7 | 111.6 | 105.9 | 108 | 121.6 | 400.6 | 40 | 80 | 62.5 | 115.8 | 131.2 | 2497.7 | 3.77
2919 | TS2 | 97:36:00.000 | 711360 | 2012-11-12 04:27 | 202.2612 | 195.4 | 63.44 |  | 0.67 | 287.8 | 3.1 | 312.2 | 162 | 313.6538 | 1200 | 24.6 | 110.6 | 106.2 | 108.3 | 120.6 | 402.8 | 40 | 81.1 | 66.8 | 116.8 | 131.4 | 2495.9 | 3.72
2920 | TS2 | 97:42:00.000 | 711720 | 2012-11-12 04:33 | 203.1342 | 198.2 | 63.53 |  | 0.67 | 288.2 | 3.1 | 311.2 | 161.3 | 312.749 | 1200 | 24.7 | 109.9 | 106.1 | 108.2 | 119.9 | 402.2 | 40.1 | 81.9 | 64.1 | 116.1 | 131.9 | 2488.7 | 3.7
2921 | TS2 | 97:48:00.000 | 712080 | 2012-11-12 04:39 | 201.8778 | 195.4 | 63.51 |  | 0.67 | 287.8 | 3.1 | 308.8 | 163.4 | 314.5963 | 1200 | 26.7 | 111.3 | 105.7 | 107.8 | 121.3 | 400.6 | 39.9 | 80 | 61.9 | 115.3 | 131.2 | 2503.4 | 3.74
2922 | TS2 | 97:54:00.000 | 712440 | 2012-11-12 04:45 | 202.4931 | 189.7 | 63.5 |  | 0.65 | 287.8 | 3.1 | 307.8 | 162 | 313.591 | 1200 | 24.6 | 111.6 | 105.7 | 107.8 | 121.8 | 400 | 39.9 | 80.6 | 62 | 116.7 | 131.3 | 2495.4 | 3.75
2923 | TS2 | 98:00:00.000 | 712800 | 2012-11-12 04:51 | 202.6913 | 192.6 | 63.58 |  | 0.65 | 287.8 | 3.1 | 309.2 | 162 | 313.6789 | 1200 | 25 | 111.8 | 105.9 | 108.1 | 121.8 | 400 | 40.1 | 80 | 62.6 | 116.6 | 131.7 | 2496.1 | 3.73
2924 | TS2 | 98:06:00.000 | 713160 | 2012-11-12 04:57 | 201.6252 | 195.4 | 63.39 |  | 0.67 | 287.8 | 3.1 | 312.9 | 163.4 | 314.3952 | 1200 | 25 | 110.8 | 106 | 108.1 | 120.9 | 402.2 | 40.1 | 80 | 66.7 | 115 | 131.1 | 2501.8 | 3.75
2925 | TS2 | 98:12:00.000 | 713520 | 2012-11-12 05:03 | 202.1489 | 203.9 | 63.42 |  | 0.72 | 288.5 | 3.1 | 311.2 | 163.4 | 313.7292 | 1200 | 24.6 | 110.2 | 106.1 | 108.3 | 120.1 | 403.3 | 40 | 80.6 | 64.9 | 115.7 | 131.3 | 2496.5 | 3.75
2926 | TS2 | 98:18:00.000 | 713880 | 2012-11-12 05:09 | 202.3136 | 189.7 | 63.52 |  | 0.65 | 288.5 | 3.1 | 309.9 | 162 | 313.968 | 1200 | 26.7 | 111.4 | 105.7 | 107.8 | 121.6 | 399.4 | 40 | 80.6 | 62 | 116.5 | 131.6 | 2498.4 | 3.76
2927 | TS2 | 98:24:00.000 | 714240 | 2012-11-12 05:15 | 203.3197 | 195.4 | 63.68 |  | 0.67 | 287.5 | 3.1 | 308.2 | 162 | 313.2014 | 1200 | 24.7 | 111.2 | 105.8 | 107.9 | 121.3 | 400 | 39.9 | 80.7 | 62.4 | 116.6 | 131.7 | 2492.3 | 3.73
2928 | TS2 | 98:30:00.000 | 714600 | 2012-11-12 05:21 | 201.5587 | 192.6 | 63.44 |  | 0.65 | 287.5 | 3.1 | 313.9 | 162 | 314.7471 | 1200 | 26.7 | 110.7 | 106.2 | 108.3 | 120.7 | 402.2 | 40.1 | 81.1 | 66.2 | 116.3 | 132.1 | 2504.6 | 3.77
2929 | TS2 | 98:36:00.000 | 714960 | 2012-11-12 05:27 | 201.4372 | 186.9 | 63.46 |  | 0.62 | 287.8 | 3.1 | 312.6 | 163.4 | 315.0361 | 1200 | 26.7 | 110.9 | 105.9 | 108.1 | 120.6 | 401.7 | 40.1 | 82.4 | 64.7 | 115.2 | 130.9 | 2506.9 | 3.75
2930 | TS2 | 98:42:00.000 | 715320 | 2012-11-12 05:33 | 201.6494 | 195.4 | 63.39 |  | 0.67 | 288.2 | 3.1 | 308.8 | 163.4 | 314.3575 | 1200 | 26.7 | 111.9 | 105.4 | 107.7 | 121.9 | 400 | 40 | 80.6 | 61.8 | 115.7 | 130.9 | 2501.5 | 3.73
2931 | TS2 | 98:48:00.000 | 715680 | 2012-11-12 05:39 | 202.7118 | 189.7 | 63.51 |  | 0.65 | 287.8 | 3.1 | 309.2 | 163.4 | 313.3019 | 1200 | 27.2 | 111.7 | 105.8 | 107.9 | 121.7 | 399.4 | 39.9 | 80.6 | 62.2 | 115.9 | 130.9 | 2493.1 | 3.69
2932 | TS2 | 98:54:00.000 | 716040 | 2012-11-12 05:45 | 201.6731 | 192.6 | 63.4 |  | 0.67 | 287.5 | 3.1 | 309.5 | 163.4 | 314.3701 | 1200 | 24.5 | 111.4 | 105.9 | 108 | 121.3 | 400 | 39.9 | 80 | 62.6 | 116 | 131.3 | 2501.6 | 3.72
2933 | TS2 | 99:00:00.000 | 716400 | 2012-11-12 05:51 | 204.4542 | 192.6 | 63.56 |  | 0.67 | 288.2 | 3.1 | 310.2 | 162.7 | 310.8765 | 1200 | 26.7 | 110 | 106.2 | 108.3 | 119.7 | 401.7 | 40.1 | 80.6 | 65.3 | 116.3 | 131.6 | 2473.8 | 3.73
2934 | TS2 | 99:06:00.000 | 716760 | 2012-11-12 05:57 | 203.5521 | 189.7 | 63.63 |  | 0.65 | 287.8 | 3.1 | 310.9 | 162.7 | 312.5982 | 1200 | 27.2 | 111.1 | 105.9 | 108 | 120.8 | 401.1 | 40.1 | 81.8 | 64 | 116.3 | 132 | 2487.5 | 3.71
2935 | TS2 | 99:12:00.000 | 717120 | 2012-11-12 06:03 | 202.3514 | 189.7 | 63.57 |  | 0.65 | 287.5 | 3.1 | 308.8 | 163.4 | 314.1565 | 1200 | 26.7 | 111.9 | 105.7 | 107.8 | 121.8 | 398.9 | 39.9 | 80.6 | 61.6 | 115.9 | 131.1 | 2499.9 | 3.72
2936 | TS2 | 99:18:00.000 | 717480 | 2012-11-12 06:09 | 202.7112 | 186.9 | 63.52 |  | 0.62 | 287.5 | 3.1 | 307.8 | 164.1 | 313.3522 | 1200 | 24.6 | 111.8 | 105.8 | 107.9 | 121.8 | 399.4 | 39.9 | 80.6 | 62 | 115.8 | 131.4 | 2493.5 | 3.71
2937 | TS2 | 99:24:00.000 | 717840 | 2012-11-12 06:15 | 203.7369 | 186.9 | 63.57 |  | 0.62 | 287.8 | 3.1 | 310.5 | 163.4 | 312.0201 | 1200 | 25.4 | 110.3 | 106.2 | 108.3 | 120.4 | 402.8 | 40.1 | 80 | 66.1 | 115.9 | 131 | 2482.9 | 3.72
2938 | TS2 | 99:30:00.000 | 718200 | 2012-11-12 06:21 | 203.5915 | 184.1 | 63.54 |  | 0.62 | 288.2 | 3.1 | 309.9 | 162.7 | 312.0955 | 1200 | 25.3 | 110.9 | 106 | 108.1 | 120.7 | 402.2 | 40.1 | 82.1 | 64.2 | 116.2 | 131.5 | 2483.5 | 3.66
2939 | TS2 | 99:36:00.000 | 718560 | 2012-11-12 06:27 | 203.1518 | 184.1 | 63.51 |  | 0.62 | 288.2 | 3.1 | 307.1 | 163.4 | 312.6233 | 1200 | 24.8 | 111.9 | 105.7 | 107.7 | 122 | 400 | 39.9 | 80.6 | 61.6 | 115.9 | 131.2 | 2487.7 | 3.82
2940 | TS2 | 99:42:00.000 | 718920 | 2012-11-12 06:33 | 202.9485 | 189.7 | 63.5 |  | 0.65 | 288.2 | 3.1 | 307.5 | 164.1 | 312.8872 | 1200 | 25.1 | 111.5 | 105.9 | 107.9 | 121.6 | 400 | 39.9 | 80.6 | 62.1 | 115.8 | 130.8 | 2489.8 | 3.73
2941 | TS2 | 99:48:00.000 | 719280 | 2012-11-12 06:39 | 203.0232 | 186.9 | 63.48 |  | 0.62 | 288.2 | 3.1 | 311.9 | 163.4 | 312.6736 | 1200 | 24.7 | 110.3 | 106.2 | 108.2 | 120.3 | 401.7 | 39.9 | 80 | 66.3 | 115.8 | 131.1 | 2488.1 | 3.74
2942 | TS2 | 99:54:00.000 | 719640 | 2012-11-12 06:45 | 203.8287 | 186.9 | 63.55 |  | 0.65 | 288.2 | 3.1 | 311.2 | 163.4 | 311.7813 | 1200 | 24.6 | 110.5 | 105.9 | 108.1 | 120.2 | 400.6 | 39.9 | 81.6 | 64.1 | 116.2 | 131.3 | 2481 | 3.71
2943 | TS2 | 100:00:00.000 | 720000 | 2012-11-12 06:51 | 202.2228 | 186.9 | 63.4 |  | 0.62 | 287.8 | 3.1 | 308.2 | 163.4 | 313.5156 | 1200 | 25.1 | 111.6 | 105.7 | 107.7 | 121.4 | 400 | 39.9 | 80.6 | 61.4 | 115.9 | 131.5 | 2494.8 | 3.72
2944 | TS2 | 100:06:00.000 | 720360 | 2012-11-12 06:57 | 202.2931 | 186.9 | 63.45 |  | 0.65 | 287.8 | 3.1 | 307.5 | 164.1 | 313.6538 | 1200 | 25.1 | 111.6 | 105.8 | 107.9 | 121.7 | 399.4 | 40 | 80.6 | 61.7 | 115.7 | 131.1 | 2495.9 | 3.72
2945 | TS2 | 100:12:00.000 | 720720 | 2012-11-12 07:03 | 202.027 | 206.7 | 63.43 |  | 0.77 | 287.5 | 3.1 | 309.5 | 162 | 313.968 | 1200 | 24.9 | 111.2 | 106 | 108 | 121.3 | 400.6 | 40 | 80.6 | 62.3 | 117.4 | 131.5 | 2498.4 | 3.77
2946 | TS2 | 100:18:00.000 | 721080 | 2012-11-12 07:09 | 203.2328 | 189.7 | 63.52 |  | 0.25 | 288.2 | 3.1 | 310.9 | 162 | 312.5479 | 1200 | 25.2 | 110.4 | 106.1 | 108.2 | 120.2 | 403.3 | 40.1 | 80.6 | 65.2 | 116.3 | 132.3 | 2487.1 | 3.76
2947 | TS2 | 100:24:00.000 | 721440 | 2012-11-12 07:15 | 202.6793 | 184.1 | 63.51 |  | 0.25 | 287.8 | 3.1 | 308.8 | 163.4 | 313.3522 | 1200 | 24.8 | 111.5 | 105.7 | 107.8 | 121.4 | 400 | 40 | 80.6 | 61.6 | 115.7 | 131.4 | 2493.5 | 3.69
2948 | TS2 | 100:30:00.000 | 721800 | 2012-11-12 07:21 | 202.723 | 181.2 | 63.46 |  | 0.27 | 287.5 | 3.1 | 308.2 | 163.4 | 313.038 | 1200 | 24.6 | 111.6 | 105.8 | 107.8 | 121.6 | 399.4 | 39.8 | 80.6 | 61.9 | 115.6 | 130.9 | 2491 | 3.73
2949 | TS2 | 100:36:00.000 | 722160 | 2012-11-12 07:27 | 202.6416 | 186.9 | 63.46 |  | 0.27 | 287.2 | 3.1 | 307.8 | 162.7 | 313.1637 | 1200 | 25.1 | 111.3 | 106.1 | 108.1 | 121.4 | 400.6 | 40 | 80.6 | 62.3 | 115.9 | 131.1 | 2492 | 3.77
2950 | TS2 | 100:42:00.000 | 722520 | 2012-11-12 07:33 | 203.447 | 184.1 | 63.5 |  | 0.27 | 287.8 | 3.1 | 310.9 | 162 | 312.1206 | 1200 | 25.1 | 110.6 | 106.2 | 108.3 | 120.3 | 402.8 | 40.1 | 80.6 | 64.6 | 116.5 | 131.7 | 2483.7 | 3.75
2951 | TS2 | 100:48:00.000 | 722880 | 2012-11-12 07:39 | 203.3576 | 189.7 | 63.49 |  | 0.27 | 288.2 | 3.1 | 310.2 | 162 | 312.2086 | 1200 | 25 | 111.4 | 105.9 | 108 | 121.3 | 402.2 | 40.1 | 82.1 | 64.3 | 116.4 | 131.6 | 2484.4 | 3.73
2952 | TS2 | 100:54:00.000 | 723240 | 2012-11-12 07:45 | 202.631 | 186.9 | 63.64 |  | 0.27 | 288.5 | 3.1 | 308.2 | 162.7 | 314.0685 | 1200 | 25.2 | 112.6 | 105.7 | 107.8 | 122.4 | 400.6 | 40 | 80.6 | 61.2 | 116.1 | 131.2 | 2499.2 | 3.7
2953 | TS2 | 101:00:00.000 | 723600 | 2012-11-12 07:51 | 203.6697 | 186.9 | 63.59 |  | 0.27 | 287.8 | 3.1 | 307.5 | 163.4 | 312.2212 | 1200 | 24.9 | 111.3 | 105.8 | 107.8 | 121.4 | 400 | 39.9 | 80 | 61.9 | 115.8 | 131.2 | 2484.5 | 3.72
2954 | TS2 | 101:06:00.000 | 723960 | 2012-11-12 07:57 | 203.8349 | 189.7 | 63.68 |  | 0.27 | 288.2 | 3.1 | 311.9 | 162.7 | 312.4097 | 1200 | 24.6 | 109.9 | 106.1 | 108.3 | 119.8 | 402.2 | 39.8 | 80.1 | 65.8 | 115.9 | 130.9 | 2486 | 3.74
2955 | TS2 | 101:12:00.000 | 724320 | 2012-11-12 08:03 | 202.9961 | 192.6 | 63.52 |  | 0.3 | 288.5 | 3.1 | 310.9 | 162 | 312.9123 | 1200 | 25.2 | 110.9 | 105.9 | 108.1 | 120.7 | 402.2 | 39.9 | 81.9 | 64.1 | 116.2 | 131.5 | 2490 | 3.74
2956 | TS2 | 101:18:00.000 | 724680 | 2012-11-12 08:09 | 203.1784 | 181.2 | 63.48 |  | 0.27 | 288.5 | 3.1 | 307.5 | 162.7 | 312.4348 | 1200 | 24.7 | 111.9 | 105.7 | 107.7 | 121.8 | 399.4 | 39.9 | 80.6 | 61.2 | 115.8 | 130.8 | 2486.2 | 3.69
2957 | TS2 | 101:24:00.000 | 725040 | 2012-11-12 08:15 | 202.3862 | 195.4 | 63.38 |  | 0.27 | 288.2 | 3.1 | 308.8 | 163.4 | 313.1637 | 1200 | 24.8 | 111.4 | 105.7 | 107.8 | 121.5 | 399.4 | 40.1 | 80.6 | 61.6 | 115.7 | 130.8 | 2492 | 3.73
2958 | TS2 | 101:30:00.000 | 725400 | 2012-11-12 08:21 | 203.4894 | 192.6 | 63.48 |  | 0.27 | 288.5 | 3.1 | 311.5 | 162.7 | 311.9573 | 1200 | 25.3 | 110 | 106.2 | 108.3 | 119.9 | 402.2 | 40.1 | 80 | 66 | 115.9 | 131 | 2482.4 | 3.67
2959 | TS2 | 101:36:00.000 | 725760 | 2012-11-12 08:27 | 202.367 | 192.6 | 63.58 |  | 0.3 | 288.9 | 3.1 | 309.9 | 162.7 | 314.1816 | 1200 | 25.2 | 111.6 | 105.9 | 108 | 121.6 | 400 | 40.1 | 80.6 | 62 | 116.1 | 131.3 | 2500.1 | 3.71
2960 | TS2 | 101:42:00.000 | 726120 | 2012-11-12 08:33 | 203.079 | 189.7 | 63.5 |  | 0.3 | 288.9 | 3.1 | 307.5 | 162.7 | 312.6861 | 1200 | 25.2 | 111.4 | 105.7 | 107.9 | 121.5 | 400.6 | 39.9 | 80.6 | 61.9 | 115.9 | 131.1 | 2488.2 | 3.79
2961 | TS2 | 101:48:00.000 | 726480 | 2012-11-12 08:39 | 203.5393 | 195.4 | 63.47 |  | 0.3 | 289.5 | 3.1 | 312.2 | 162.7 | 311.8316 | 1200 | 25.4 | 110.2 | 106.4 | 108.5 | 119.9 | 404.4 | 40.1 | 80 | 67.4 | 116.3 | 131.4 | 2481.4 | 3.74
2962 | TS2 | 101:54:00.000 | 726840 | 2012-11-12 08:45 | 202.6137 | 201 | 63.52 |  | 0.3 | 289.5 | 3.1 | 309.2 | 162.7 | 313.503 | 1200 | 25 | 111.4 | 105.8 | 108 | 121.1 | 401.7 | 40.1 | 79.7 | 62.3 | 115.8 | 131.5 | 2494.7 | 3.8
2963 | TS2 | 102:00:00.000 | 727200 | 2012-11-12 08:51 | 202.1818 | 184.1 | 63.41 |  | 0.27 | 288.9 | 3.1 | 308.8 | 164.1 | 313.6287 | 1200 | 25.2 | 111.9 | 105.6 | 107.7 | 122 | 400 | 39.9 | 80 | 61.6 | 115.1 | 130.6 | 2495.7 | 3.74
2964 | TS2 | 102:06:00.000 | 727560 | 2012-11-12 08:57 | 202.9893 | 184.1 | 63.5 |  | 0.27 | 288.9 | 3.1 | 308.2 | 162.7 | 312.8244 | 1200 | 25.4 | 111.1 | 106 | 108.1 | 121.3 | 400 | 39.9 | 80.6 | 62 | 116.5 | 131.2 | 2489.3 | 3.74
2965 | TS2 | 102:12:00.000 | 727920 | 2012-11-12 09:03 | 203.4248 | 189.7 | 63.58 |  | 0.3 | 288.9 | 3.1 | 310.5 | 162.7 | 312.5479 | 1200 | 25.2 | 110.5 | 106.2 | 108.3 | 120.3 | 402.2 | 39.9 | 82.1 | 64.4 | 115.8 | 131.6 | 2487.1 | 3.71
2966 | TS2 | 102:18:00.000 | 728280 | 2012-11-12 09:09 | 202.76 | 184.1 | 63.52 |  | 0.27 | 288.5 | 3.1 | 309.5 | 164.1 | 313.2768 | 1200 | 24.9 | 111 | 105.8 | 107.9 | 121 | 400.6 | 39.9 | 79.6 | 62.3 | 115.2 | 130.9 | 2492.9 | 3.73
2967 | TS2 | 102:24:00.000 | 728640 | 2012-11-12 09:15 | 203.5215 | 178.4 | 63.6 |  | 0.27 | 288.2 | 3.1 | 307.8 | 163.4 | 312.4976 | 1200 | 24.9 | 112.1 | 105.7 | 107.8 | 122.1 | 398.9 | 39.9 | 80.6 | 61.5 | 115.9 | 130.9 | 2486.7 | 3.7
2968 | TS2 | 102:30:00.000 | 729000 | 2012-11-12 09:21 | 202.7649 | 181.2 | 63.44 |  | 0.27 | 288.2 | 3.1 | 308.2 | 163.4 | 312.8746 | 1200 | 25.3 | 111.5 | 105.9 | 108 | 121.6 | 400 | 40.1 | 80.6 | 62.1 | 116.1 | 131.1 | 2489.7 | 3.74
2969 | TS2 | 102:36:00.000 | 729360 | 2012-11-12 09:27 | 204.4993 | 178.4 | 63.61 |  | 0.27 | 288.9 | 3.1 | 311.9 | 162.7 | 311.0525 | 1200 | 25.3 | 109.9 | 106.4 | 108.4 | 119.8 | 402.8 | 40.1 | 80.6 | 67.4 | 116.4 | 131.5 | 2475.2 | 3.65
2970 | TS2 | 102:42:00.000 | 729720 | 2012-11-12 09:33 | 202.8727 | 175.6 | 63.41 |  | 0.27 | 288.9 | 3.1 | 311.2 | 162 | 312.5605 | 1200 | 24.9 | 110.9 | 105.9 | 108.1 | 120.6 | 401.1 | 40.1 | 82.1 | 64.2 | 116.7 | 131.9 | 2487.2 | 3.71
2971 | TS2 | 102:48:00.000 | 730080 | 2012-11-12 09:39 | 202.554 | 175.6 | 63.57 |  | 0.27 | 289.2 | 3.1 | 308.5 | 164.1 | 313.8423 | 1200 | 25.3 | 112.2 | 105.5 | 107.7 | 122.1 | 400 | 40 | 80.6 | 61.4 | 115.4 | 130.8 | 2497.4 | 3.65
2972 | TS2 | 102:54:00.000 | 730440 | 2012-11-12 09:45 | 202.04 | 175.6 | 63.33 |  | 0.27 | 288.9 | 3.1 | 308.5 | 164.1 | 313.4527 | 1200 | 25.6 | 111.9 | 105.8 | 107.9 | 121.9 | 400 | 39.9 | 80.1 | 61.8 | 115.8 | 130.6 | 2494.3 | 3.75
2973 | TS2 | 103:00:00.000 | 730800 | 2012-11-12 09:51 | 203.4132 | 184.1 | 63.4 |  | 0.27 | 289.5 | 3.1 | 309.9 | 163.4 | 311.6808 | 1200 | 25.5 | 110.6 | 106.2 | 108.3 | 120.7 | 402.2 | 40.1 | 80 | 65.9 | 116.3 | 131.2 | 2480.2 | 3.73
2974 | TS2 | 103:06:00.000 | 731160 | 2012-11-12 09:57 | 202.6769 | 186.9 | 63.55 |  | 0.3 | 290.2 | 3.1 | 310.2 | 162 | 313.5533 | 1200 | 25.4 | 110.6 | 105.9 | 108.1 | 120.3 | 402.8 | 40.1 | 82.5 | 64.1 | 116.6 | 131.9 | 2495.1 | 3.74
2975 | TS2 | 103:12:00.000 | 731520 | 2012-11-12 10:03 | 202.3342 | 186.9 | 63.44 |  | 0.3 | 289.9 | 3.1 | 307.8 | 164.1 | 313.5407 | 1200 | 25.3 | 111.7 | 105.7 | 107.8 | 121.7 | 400.6 | 40 | 80.6 | 61.2 | 115.2 | 130.9 | 2495 | 3.71
2976 | TS2 | 103:18:00.000 | 731880 | 2012-11-12 10:09 | 202.8069 | 186.9 | 63.55 |  | 0.27 | 289.5 | 3.1 | 307.8 | 163.4 | 313.3522 | 1200 | 25.1 | 111.5 | 105.8 | 107.9 | 121.6 | 399.4 | 40 | 80.6 | 61.6 | 116.1 | 131.1 | 2493.5 | 3.73
2977 | TS2 | 103:24:00.000 | 732240 | 2012-11-12 10:15 | 202.7955 | 192.6 | 63.34 |  | 0.27 | 289.5 | 3.1 | 308.2 | 162.7 | 312.3343 | 1200 | 24.7 | 111.4 | 106.1 | 108.2 | 121.5 | 399.4 | 40.1 | 80.6 | 61.9 | 116.4 | 131.3 | 2485.4 | 3.75
2978 | TS2 | 103:30:00.000 | 732600 | 2012-11-12 10:21 | 202.41 | 189.7 | 63.39 |  | 0.27 | 289.5 | 3.1 | 311.5 | 162.7 | 313.1762 | 1200 | 25.2 | 110.7 | 106.2 | 108.3 | 120.8 | 402.2 | 40.1 | 80.6 | 65.9 | 116.3 | 131.6 | 2492.1 | 3.77
2979 | TS2 | 103:36:00.000 | 732960 | 2012-11-12 10:27 | 203.7338 | 189.7 | 63.61 |  | 0.27 | 290.2 | 3.1 | 310.5 | 164.1 | 312.2212 | 1200 | 25.2 | 110.1 | 105.8 | 107.9 | 120 | 402.8 | 39.9 | 82.4 | 64.3 | 115.3 | 131.1 | 2484.5 | 3.75
2980 | TS2 | 103:42:00.000 | 733320 | 2012-11-12 10:33 | 202.2249 | 189.7 | 63.36 |  | 0.27 | 289.5 | 3.1 | 308.8 | 163.4 | 313.3145 | 1200 | 24.8 | 112.1 | 105.9 | 107.9 | 121.9 | 399.4 | 39.9 | 80.1 | 61.8 | 116.1 | 131 | 2493.2 | 3.73
2981 | TS2 | 103:48:00.000 | 733680 | 2012-11-12 10:39 | 202.08 | 192.6 | 63.34 |  | 0.3 | 288.9 | 3.1 | 308.5 | 162.7 | 313.4402 | 1200 | 25 | 111.4 | 105.8 | 107.9 | 121.3 | 399.4 | 40 | 80.6 | 62.1 | 116.6 | 131.5 | 2494.2 | 3.73
2982 | TS2 | 103:54:00.000 | 734040 | 2012-11-12 10:45 | 201.7771 | 184.1 | 63.42 |  | 0.27 | 288.9 | 3.1 | 309.5 | 163.4 | 314.3073 | 1200 | 25.2 | 111 | 106.1 | 108.2 | 121 | 400 | 40.1 | 80.6 | 63.1 | 116.1 | 131.3 | 2501.1 | 3.66
2983 | TS2 | 104:00:00.000 | 734400 | 2012-11-12 10:51 | 202.8841 | 169.9 | 63.36 |  | 0.27 | 289.9 | 3.1 | 311.2 | 162.7 | 312.2966 | 1200 | 25.2 | 110.6 | 106.1 | 108.2 | 120.1 | 402.2 | 40.1 | 80 | 65.2 | 116.3 | 131.4 | 2485.1 | 3.71
2984 | TS2 | 104:06:00.000 | 734760 | 2012-11-12 10:57 | 201.0296 | 175.6 | 63.42 |  | 0.27 | 289.9 | 3.2 | 310.9 | 164.8 | 315.476 | 1200 | 24.8 | 112.1 | 105.7 | 107.8 | 122 | 399.4 | 40.1 | 80.7 | 61.7 | 115 | 130.8 | 2510.4 | 3.74
2985 | TS2 | 104:12:00.000 | 735120 | 2012-11-12 11:03 | 201.7238 | 175.6 | 63.53 |  | 0.27 | 289.9 | 3.1 | 309.5 | 163.4 | 314.9356 | 1200 | 25.1 | 111.9 | 105.8 | 107.9 | 122.1 | 399.4 | 40.1 | 80.6 | 61.8 | 116.3 | 130.8 | 2506.1 | 3.75
2986 | TS2 | 104:18:00.000 | 735480 | 2012-11-12 11:09 | 202.4721 | 169.9 | 63.44 |  | 0.27 | 289.9 | 3.1 | 308.8 | 162.7 | 313.327 | 1200 | 25.2 | 111.5 | 106.1 | 108.1 | 121.6 | 399.4 | 40.1 | 80 | 62.4 | 116.7 | 131.6 | 2493.3 | 3.74
2987 | TS2 | 104:24:00.000 | 735840 | 2012-11-12 11:15 | 202.4761 | 172.7 | 63.37 |  | 0.27 | 289.5 | 3.1 | 310.9 | 163.4 | 312.9752 | 1200 | 25.3 | 111.3 | 106.2 | 108.2 | 121.5 | 400.6 | 40.1 | 81.7 | 65.2 | 115.9 | 131.1 | 2490.5 | 3.74
2988 | TS2 | 104:30:00.000 | 736200 | 2012-11-12 11:21 | 203.2702 | 172.7 | 63.57 |  | 0.27 | 290.6 | 3.1 | 311.2 | 162.7 | 312.7364 | 1200 | 24.9 | 109.9 | 105.9 | 108.1 | 119.9 | 401.7 | 40.1 | 80.6 | 65 | 116.2 | 131.1 | 2488.6 | 3.74
2989 | TS2 | 104:36:00.000 | 736560 | 2012-11-12 11:27 | 202.3515 | 172.7 | 63.42 |  | 0.27 | 290.2 | 3.1 | 310.9 | 163.4 | 313.415 | 1200 | 25.3 | 110.9 | 105.7 | 107.8 | 120.9 | 401.7 | 40 | 81.6 | 63.7 | 116.2 | 131.3 | 2494 | 3.75
2990 | TS2 | 104:42:00.000 | 736920 | 2012-11-12 11:33 | 203.249 | 178.4 | 63.64 |  | 0.27 | 290.2 | 3.1 | 308.5 | 163.4 | 313.1134 | 1200 | 25.2 | 111.8 | 105.9 | 107.9 | 122.1 | 400 | 40.1 | 80.6 | 62 | 115.9 | 131 | 2491.6 | 3.74
2991 | TS2 | 104:48:00.000 | 737280 | 2012-11-12 11:39 | 202.7049 | 178.4 | 63.49 |  | 0.27 | 290.2 | 3.1 | 308.5 | 164.1 | 313.2139 | 1200 | 24.7 | 111.4 | 105.9 | 107.9 | 121.6 | 399.4 | 39.9 | 80.6 | 62.4 | 115.8 | 131.1 | 2492.4 | 3.7
2992 | TS2 | 104:54:00.000 | 737640 | 2012-11-12 11:45 | 203.5327 | 189.7 | 63.67 |  | 0.27 | 290.2 | 3.1 | 308.2 | 164.8 | 312.8244 | 1200 | 24.9 | 111.1 | 105.9 | 107.9 | 121.3 | 400 | 39.9 | 80.6 | 62.9 | 115.2 | 130.8 | 2489.3 | 3.71
2993 | TS2 | 105:00:00.000 | 738000 | 2012-11-12 11:51 | 203.6093 | 184.1 | 63.63 |  | 0.27 | 290.6 | 3.1 | 307.8 | 163.4 | 312.5102 | 1200 | 25.2 | 111 | 106.1 | 108.1 | 121.2 | 400.6 | 40 | 80 | 63.2 | 116.2 | 131.1 | 2486.8 | 3.72
2994 | TS2 | 105:06:00.000 | 738360 | 2012-11-12 11:57 | 203.3576 | 186.9 | 63.49 |  | 0.27 | 290.6 | 3.1 | 311.2 | 162.7 | 312.2086 | 1200 | 25.1 | 110.4 | 106.2 | 108.3 | 120.5 | 402.8 | 40.1 | 81.1 | 67 | 116.6 | 131.7 | 2484.4 | 3.73
2995 | TS2 | 105:12:00.000 | 738720 | 2012-11-12 12:03 | 202.9603 | 192.6 | 63.57 |  | 0.3 | 291.2 | 3.1 | 310.2 | 162.7 | 313.2139 | 1200 | 25.1 | 110.2 | 105.8 | 107.9 | 120.3 | 402.8 | 40 | 82.3 | 64.7 | 116.3 | 131.9 | 2492.4 | 3.74
2996 | TS2 | 105:18:00.000 | 739080 | 2012-11-12 12:09 | 203.226 | 189.7 | 63.5 |  | 0.3 | 290.6 | 3.1 | 307.1 | 163.4 | 312.4599 | 1200 | 25.4 | 111.6 | 105.6 | 107.7 | 121.8 | 401.1 | 39.9 | 80.6 | 62.3 | 115.8 | 131.3 | 2486.4 | 3.72
2997 | TS2 | 105:24:00.000 | 739440 | 2012-11-12 12:15 | 202.1215 | 195.4 | 63.48 |  | 0.3 | 290.2 | 3.1 | 308.8 | 164.1 | 314.0685 | 1200 | 25.2 | 111.3 | 106 | 108 | 121.6 | 400.6 | 40.1 | 80 | 62.6 | 115.6 | 131.2 | 2499.2 | 3.76
2998 | TS2 | 105:30:00.000 | 739800 | 2012-11-12 12:21 | 202.9629 | 192.6 | 63.53 |  | 0.3 | 289.9 | 3.1 | 308.8 | 164.1 | 313.0129 | 1200 | 25.1 | 110.9 | 106.1 | 108.1 | 121.4 | 400.6 | 40 | 80.6 | 63.2 | 115.7 | 130.8 | 2490.8 | 3.73
2999 | TS2 | 105:36:00.000 | 740160 | 2012-11-12 12:27 | 203.3836 | 186.9 | 63.47 |  | 0.27 | 290.2 | 3.1 | 307.1 | 164.1 | 312.0704 | 1200 | 25.6 | 110.7 | 106.1 | 108.1 | 121.3 | 401.1 | 40.1 | 79.3 | 63.3 | 115.8 | 131 | 2483.3 | 3.71
3000 | TS2 | 105:42:00.000 | 740520 | 2012-11-12 12:33 | 203.5505 | 186.9 | 63.54 |  | 0.27 | 291.2 | 3.1 | 308.8 | 163.4 | 312.1583 | 1200 | 25.3 | 110.5 | 106.1 | 108.2 | 120.9 | 401.7 | 40.1 | 80.7 | 64.7 | 116 | 131.2 | 2484 | 3.73
3001 | TS2 | 105:48:00.000 | 740880 | 2012-11-12 12:39 | 202.3725 | 186.9 | 63.48 |  | 0.3 | 291.9 | 3.2 | 312.9 | 162.7 | 313.6789 | 1200 | 25.6 | 109.6 | 106.1 | 108.2 | 119.8 | 403.9 | 40 | 80.1 | 65.1 | 116.4 | 131.5 | 2496.1 | 3.77
3002 | TS2 | 105:54:00.000 | 741240 | 2012-11-12 12:45 | 203.7725 | 184.1 | 63.64 |  | 0.27 | 291.6 | 3.1 | 307.8 | 162.7 | 312.3091 | 1200 | 26.2 | 110.4 | 105.8 | 107.9 | 120.7 | 402.2 | 40 | 79.8 | 62.6 | 116.3 | 131.5 | 2485.2 | 3.66
3003 | TS2 | 106:00:00.000 | 741600 | 2012-11-12 12:51 | 203.111 | 172.7 | 63.51 |  | 0.3 | 291.6 | 3.1 | 307.5 | 163.4 | 312.6861 | 1200 | 25.5 | 111.6 | 105.7 | 107.8 | 122.1 | 400.6 | 39.9 | 80.6 | 62.4 | 115.9 | 131 | 2488.2 | 3.73
3004 | TS2 | 106:06:00.000 | 741960 | 2012-11-12 12:57 | 203.3868 | 172.7 | 63.54 |  | 0.27 | 291.6 | 3.1 | 306.8 | 163.4 | 312.4097 | 1200 | 25.8 | 111.4 | 106 | 108 | 122.1 | 401.7 | 40.1 | 80.6 | 62.8 | 115.8 | 130.9 | 2486 | 3.77
3005 | TS2 | 106:12:00.000 | 742320 | 2012-11-12 13:03 | 202.518 | 167.1 | 63.49 |  | 0.27 | 291.2 | 3.1 | 308.5 | 163.4 | 313.503 | 1200 | 25.8 | 110.3 | 105.9 | 107.9 | 120.9 | 401.1 | 40 | 79.4 | 63.2 | 115.8 | 131 | 2494.7 | 3.73
3006 | TS2 | 106:18:00.000 | 742680 | 2012-11-12 13:09 | 202.6307 | 169.9 | 63.37 |  | 0.27 | 291.9 | 3.1 | 309.5 | 163.4 | 312.7364 | 1200 | 25.6 | 110.3 | 106.1 | 108.2 | 120.9 | 401.7 | 40.1 | 81.1 | 65.2 | 115.9 | 130.9 | 2488.6 | 3.76
3007 | TS2 | 106:24:00.000 | 743040 | 2012-11-12 13:15 | 203.3644 | 169.9 | 63.51 |  | 0.27 | 291.9 | 3.1 | 309.9 | 162.7 | 312.2966 | 1200 | 25.8 | 109.7 | 106.1 | 108.1 | 120.1 | 403.3 | 40 | 82.3 | 64.5 | 116.2 | 131.3 | 2485.1 | 3.72
3008 | TS2 | 106:30:00.000 | 743400 | 2012-11-12 13:21 | 202.9145 | 172.7 | 63.65 |  | 0.27 | 291.2 | 3.1 | 307.5 | 163.4 | 313.6789 | 1200 | 25.3 | 111 | 105.7 | 107.7 | 121.4 | 400.6 | 40 | 80.6 | 62.6 | 116.1 | 130.9 | 2496.1 | 3.7
3009 | TS2 | 106:36:00.000 | 743760 | 2012-11-12 13:27 | 203.1226 | 169.9 | 63.58 |  | 0.27 | 290.9 | 3.1 | 307.5 | 163.4 | 313.0129 | 1200 | 25.7 | 111.3 | 105.8 | 107.9 | 121.9 | 401.1 | 40 | 80.6 | 62.9 | 115.8 | 130.9 | 2490.8 | 3.73
3010 | TS2 | 106:42:00.000 | 744120 | 2012-11-12 13:33 | 203.421 | 175.6 | 63.52 |  | 0.27 | 290.9 | 3.1 | 307.1 | 164.1 | 312.2589 | 1200 | 25.2 | 110.8 | 105.9 | 107.9 | 121.3 | 400.6 | 39.9 | 80.6 | 62.9 | 115.8 | 130.9 | 2484.8 | 3.74
3011 | TS2 | 106:48:00.000 | 744480 | 2012-11-12 13:39 | 203.0764 | 175.6 | 63.54 |  | 0.27 | 291.2 | 3.1 | 308.5 | 163.4 | 312.8872 | 1200 | 25.7 | 110.6 | 106.1 | 108.1 | 121.1 | 401.7 | 40 | 79.3 | 63.6 | 115.8 | 130.9 | 2489.8 | 3.75
3012 | TS2 | 106:54:00.000 | 744840 | 2012-11-12 13:45 | 203.2723 | 175.6 | 63.54 |  | 0.27 | 291.2 | 3.1 | 308.2 | 163.4 | 312.5856 | 1200 | 25.6 | 110.6 | 105.9 | 108 | 121.1 | 401.1 | 39.9 | 79.4 | 63.7 | 115.9 | 131.1 | 2487.4 | 3.72
3013 | TS2 | 107:00:00.000 | 745200 | 2012-11-12 13:51 | 203.5535 | 167.1 | 63.61 |  | 0.27 | 291.2 | 3.1 | 307.8 | 163.4 | 312.4976 | 1200 | 25.4 | 110.7 | 105.9 | 108 | 121.2 | 401.1 | 39.8 | 79.7 | 63.9 | 116.1 | 131.1 | 2486.7 | 3.73
3014 | TS2 | 107:06:00.000 | 745560 | 2012-11-12 13:57 | 201.1257 | 167.1 | 63.42 |  | 0.27 | 291.6 | 3.1 | 311.2 | 162.7 | 315.3252 | 1200 | 25.1 | 110.1 | 106.1 | 108.1 | 120.6 | 401.1 | 39.8 | 81.1 | 64.9 | 116.2 | 131.2 | 2509.2 | 3.82
3015 | TS2 | 107:12:00.000 | 745920 | 2012-11-12 14:03 | 202.2374 | 181.2 | 63.43 |  | 0.3 | 291.6 | 3.1 | 310.5 | 162 | 313.6412 | 1200 | 25.3 | 109.5 | 106 | 108.2 | 119.7 | 402.2 | 40.1 | 81.4 | 64.1 | 116.8 | 131.7 | 2495.8 | 3.75
3016 | TS2 | 107:18:00.000 | 746280 | 2012-11-12 14:09 | 202.5679 | 181.2 | 63.47 |  | 0.27 | 291.2 | 3.1 | 307.1 | 163.4 | 313.327 | 1200 | 25.7 | 111 | 105.7 | 107.8 | 121.3 | 401.7 | 39.9 | 80.6 | 62.2 | 115.8 | 131.3 | 2493.3 | 3.73
3017 | TS2 | 107:24:00.000 | 746640 | 2012-11-12 14:15 | 202.0103 | 184.1 | 63.44 |  | 0.27 | 290.6 | 3.1 | 308.5 | 164.8 | 314.0434 | 1200 | 25.5 | 111.8 | 105.8 | 107.9 | 122.2 | 401.1 | 40.1 | 80.6 | 63.2 | 115.3 | 130.5 | 2499 | 3.75
3018 | TS2 | 107:30:00.000 | 747000 | 2012-11-12 14:21 | 202.5824 | 181.2 | 63.5 |  | 0.27 | 291.2 | 3.1 | 308.5 | 163.4 | 313.4527 | 1200 | 25.6 | 111.1 | 106.1 | 108.1 | 121.6 | 401.1 | 40.2 | 80.6 | 63.2 | 116.1 | 130.7 | 2494.3 | 3.73
3019 | TS2 | 107:36:00.000 | 747360 | 2012-11-12 14:27 | 203.4255 | 189.7 | 63.57 |  | 0.3 | 291.6 | 3.1 | 307.5 | 163.4 | 312.4976 | 1200 | 25.2 | 110.9 | 105.9 | 108 | 121.3 | 401.7 | 40.1 | 80.6 | 63.3 | 116.4 | 131.4 | 2486.7 | 3.72
3020 | TS2 | 107:42:00.000 | 747720 | 2012-11-12 14:33 | 201.1647 | 192.6 | 63.45 |  | 0.3 | 291.9 | 3.1 | 310.2 | 162.7 | 315.4131 | 1200 | 25.8 | 111.1 | 106 | 108.1 | 121.6 | 402.2 | 40 | 79.5 | 63.7 | 116.4 | 131.2 | 2509.9 | 3.77
3021 | TS2 | 107:48:00.000 | 748080 | 2012-11-12 14:39 | 203.4888 | 189.7 | 63.6 |  | 0.3 | 291.9 | 3.1 | 307.8 | 163.4 | 312.5479 | 1200 | 25.7 | 110.5 | 105.8 | 107.9 | 121 | 402.2 | 40 | 79.6 | 63.8 | 115.8 | 131.2 | 2487.1 | 3.73
3022 | TS2 | 107:54:00.000 | 748440 | 2012-11-12 14:45 | 203.2008 | 175.6 | 63.51 |  | 0.27 | 291.2 | 3.1 | 307.1 | 164.1 | 312.5479 | 1200 | 25.7 | 110.6 | 105.8 | 107.9 | 120.9 | 402.2 | 39.8 | 79.9 | 64.1 | 115.6 | 131 | 2487.1 | 3.73
3023 | TS2 | 108:00:00.000 | 748800 | 2012-11-12 14:51 | 204.5095 | 184.1 | 63.68 |  | 0.27 | 291.6 | 3.1 | 310.5 | 164.1 | 311.3792 | 1200 | 25.7 | 110.2 | 106.1 | 108.2 | 120.6 | 404.4 | 39.9 | 80.6 | 67.7 | 115.6 | 130.8 | 2477.8 | 3.73
3024 | TS2 | 108:06:00.000 | 749160 | 2012-11-12 14:57 | 203.9332 | 175.6 | 63.58 |  | 0.27 | 292.2 | 3.1 | 308.8 | 163.4 | 311.7688 | 1200 | 25.9 | 110.1 | 105.7 | 107.9 | 120.4 | 403.9 | 39.9 | 82.5 | 64.7 | 116.1 | 131 | 2480.9 | 3.73
3025 | TS2 | 108:12:00.000 | 749520 | 2012-11-12 15:03 | 203.3295 | 184.1 | 63.54 |  | 0.3 | 291.6 | 3.1 | 306.8 | 163.4 | 312.4976 | 1200 | 25.4 | 110.7 | 105.7 | 107.7 | 121.3 | 401.7 | 39.8 | 80.6 | 62.3 | 115.9 | 131.1 | 2486.7 | 3.72
3026 | TS2 | 108:18:00.000 | 749880 | 2012-11-12 15:09 | 202.0644 | 178.4 | 63.49 |  | 0.27 | 291.2 | 3.1 | 307.1 | 164.1 | 314.2067 | 1200 | 26.3 | 111.5 | 105.9 | 107.9 | 122.4 | 402.2 | 40 | 80.6 | 62.7 | 115.8 | 130.9 | 2500.3 | 3.73
3027 | TS2 | 108:24:00.000 | 750240 | 2012-11-12 15:15 | 200.9492 | 169.9 | 63.43 |  | 0.27 | 290.9 | 3.2 | 310.2 | 164.1 | 315.6519 | 1200 | 25.6 | 110.9 | 106 | 108.1 | 121.6 | 401.1 | 40.1 | 80.6 | 63.4 | 115.8 | 130.9 | 2511.8 | 3.72
3028 | TS2 | 108:30:00.000 | 750600 | 2012-11-12 15:21 | 201.9785 | 172.7 | 63.43 |  | 0.27 | 290.6 | 3.1 | 308.2 | 164.1 | 314.0434 | 1200 | 26.1 | 110.5 | 106.1 | 108.2 | 121.2 | 402.2 | 40.1 | 80.6 | 63.4 | 115.9 | 130.8 | 2499 | 3.79
3029 | TS2 | 108:36:00.000 | 750960 | 2012-11-12 15:27 | 203.4063 | 169.9 | 63.61 |  | 0.27 | 290.6 | 3.1 | 308.2 | 164.1 | 312.7238 | 1200 | 25.5 | 110.4 | 105.9 | 107.9 | 121.1 | 401.1 | 40.1 | 80.6 | 63.4 | 116 | 131.2 | 2488.5 | 3.59
3030 | TS2 | 108:42:00.000 | 751320 | 2012-11-12 15:33 | 203.0138 | 167.1 | 63.5 |  | 0.27 | 290.6 | 3.1 | 308.2 | 163.4 | 312.7867 | 1200 | 25.7 | 110.4 | 106.1 | 108.1 | 121.2 | 401.7 | 40.1 | 79.7 | 64.1 | 116.1 | 131.1 | 2489 | 3.74
3031 | TS2 | 108:48:00.000 | 751680 | 2012-11-12 15:39 | 204.0739 | 172.7 | 63.57 |  | 0.27 | 290.9 | 3.1 | 310.5 | 163.4 | 311.5049 | 1200 | 25.7 | 109.8 | 106.3 | 108.3 | 120.2 | 403.9 | 40.1 | 80.6 | 67.1 | 116.3 | 131.2 | 2478.8 | 3.75
3032 | TS2 | 108:54:00.000 | 752040 | 2012-11-12 15:45 | 201.37 | 172.7 | 63.33 |  | 0.27 | 291.6 | 3.2 | 310.2 | 162.7 | 314.4958 | 1200 | 25.2 | 110.4 | 105.8 | 107.9 | 120.6 | 402.2 | 40.1 | 80.3 | 63.3 | 116.4 | 131.6 | 2502.6 | 3.72
3033 | TS2 | 109:00:00.000 | 752400 | 2012-11-12 15:51 | 201.094 | 164.2 | 63.41 |  | 0.27 | 291.2 | 3.2 | 309.5 | 163.4 | 315.3252 | 1200 | 25.7 | 111.4 | 105.7 | 107.8 | 121.8 | 401.7 | 39.9 | 80.6 | 63.2 | 116.1 | 131.2 | 2509.2 | 3.71
3034 | TS2 | 109:06:00.000 | 752760 | 2012-11-12 15:57 | 202.713 | 164.2 | 63.49 |  | 0.27 | 290.2 | 3.2 | 308.2 | 164.1 | 313.2014 | 1200 | 25.1 | 110.8 | 105.8 | 107.9 | 121.4 | 401.1 | 39.8 | 80.6 | 63.2 | 115.8 | 130.8 | 2492.3 | 3.76
3035 | TS2 | 109:12:00.000 | 753120 | 2012-11-12 16:03 | 202.8896 | 172.7 | 63.53 |  | 0.27 | 290.6 | 3.1 | 308.5 | 164.1 | 313.126 | 1200 | 25.4 | 110.6 | 105.9 | 108 | 121.1 | 401.7 | 40.1 | 79.4 | 63.8 | 115.7 | 130.8 | 2491.7 | 3.73
3036 | TS2 | 109:18:00.000 | 753480 | 2012-11-12 16:09 | 202.8583 | 169.9 | 63.51 |  | 0.27 | 290.6 | 3.1 | 308.5 | 164.1 | 313.0757 | 1200 | 25.4 | 110.5 | 106.6 | 108.5 | 121.1 | 401.1 | 39.9 | 79.4 | 63.9 | 115.8 | 131 | 2491.3 | 3.74
3037 | TS2 | 109:24:00.000 | 753840 | 2012-11-12 16:15 | 202.0003 | 178.4 | 63.48 |  | 0.27 | 289.9 | 3.1 | 310.5 | 163.4 | 314.257 | 1200 | 24.9 | 110.6 | 106.1 | 108.1 | 121 | 400.6 | 39.9 | 79.8 | 64.2 | 115.9 | 130.9 | 2500.7 | 3.58
3038 | TS2 | 109:30:00.000 | 754200 | 2012-11-12 16:21 | 203.207 | 178.4 | 63.54 |  | 0.27 | 289.9 | 3.1 | 308.2 | 163.4 | 312.6861 | 1200 | 25.3 | 110.4 | 106.1 | 108.1 | 120.8 | 401.7 | 39.9 | 79.8 | 64.2 | 116 | 130.8 | 2488.2 | 3.69
3039 | TS2 | 109:36:00.000 | 754560 | 2012-11-12 16:27 | 202.0377 | 178.4 | 63.54 |  | 0.3 | 290.2 | 3.1 | 310.9 | 164.1 | 314.4958 | 1200 | 24.9 | 110.9 | 105.8 | 107.9 | 121.3 | 401.7 | 40 | 80.1 | 64.4 | 116 | 131 | 2502.6 | 3.78
3040 | TS2 | 109:42:00.000 | 754920 | 2012-11-12 16:33 | 202.3932 | 178.4 | 63.4 |  | 0.3 | 290.2 | 3.1 | 311.9 | 163.4 | 313.2516 | 1200 | 25.1 | 109.4 | 106.1 | 108.2 | 119.9 | 403.3 | 40.1 | 81.1 | 66.8 | 116.2 | 131.2 | 2492.7 | 3.77
3041 | TS2 | 109:48:00.000 | 755280 | 2012-11-12 16:39 | 202.4229 | 181.2 | 63.45 |  | 0.3 | 289.9 | 3.1 | 310.2 | 163.4 | 313.4527 | 1200 | 25.1 | 109.9 | 105.7 | 107.8 | 120.2 | 402.8 | 40 | 82.1 | 64.6 | 116.3 | 131.4 | 2494.3 | 3.7
3042 | TS2 | 109:54:00.000 | 755640 | 2012-11-12 16:45 | 203.2089 | 189.7 | 63.63 |  | 0.3 | 289.5 | 3.1 | 307.1 | 164.1 | 313.126 | 1200 | 25 | 111 | 105.8 | 107.8 | 121.3 | 401.1 | 40 | 80.6 | 62.6 | 116.1 | 131.2 | 2491.7 | 3.7
3043 | TS2 | 110:00:00.000 | 756000 | 2012-11-12 16:51 | 203.109 | 189.7 | 63.54 |  | 0.3 | 288.5 | 3.1 | 307.1 | 164.1 | 312.8369 | 1200 | 25.4 | 111.7 | 106 | 107.9 | 121.8 | 401.7 | 40 | 80.6 | 62.9 | 115.8 | 130.9 | 2489.4 | 3.71
3044 | TS2 | 110:06:00.000 | 756360 | 2012-11-12 16:57 | 201.5976 | 184.1 | 63.47 |  | 0.3 | 288.5 | 3.1 | 308.8 | 164.1 | 314.8351 | 1200 | 25.7 | 110.9 | 106.2 | 108.2 | 121.2 | 402.2 | 40 | 80 | 63.3 | 115.8 | 130.9 | 2505.3 | 3.79
3045 | TS2 | 110:12:00.000 | 756720 | 2012-11-12 17:03 | 201.7054 | 184.1 | 63.4 |  | 0.3 | 288.9 | 3.1 | 308.8 | 164.1 | 314.3198 | 1200 | 25.2 | 111.1 | 106.1 | 108.1 | 121.2 | 401.7 | 40.1 | 80.6 | 63.4 | 115.8 | 130.8 | 2501.2 | 3.78
3046 | TS2 | 110:18:00.000 | 757080 | 2012-11-12 17:09 | 202.5354 | 186.9 | 63.61 |  | 0.3 | 288.5 | 3.1 | 309.2 | 163.4 | 314.0685 | 1200 | 24.9 | 111 | 105.9 | 108 | 121.1 | 400.6 | 39.9 | 79.3 | 63.8 | 117 | 131.3 | 2499.2 | 3.72
3047 | TS2 | 110:24:00.000 | 757440 | 2012-11-12 17:15 | 200.7323 | 184.1 | 63.47 |  | 0.3 | 288.9 | 3.1 | 311.2 | 163.4 | 316.1923 | 1200 | 24.9 | 111.1 | 106.1 | 108.1 | 121.2 | 401.1 | 39.9 | 79.6 | 63.9 | 116.2 | 131.7 | 2516.1 | 3.75
3048 | TS2 | 110:30:00.000 | 757800 | 2012-11-12 17:21 | 201.9062 | 195.4 | 63.42 |  | 0.3 | 289.2 | 3.1 | 309.2 | 164.1 | 314.1062 | 1200 | 25.1 | 110.5 | 105.9 | 107.9 | 120.6 | 401.7 | 40 | 79.6 | 64 | 115.9 | 131.2 | 2499.5 | 3.75
3049 | TS2 | 110:36:00.000 | 758160 | 2012-11-12 17:27 | 203.3104 | 195.4 | 63.58 |  | 0.3 | 288.9 | 3.1 | 308.5 | 164.1 | 312.7238 | 1200 | 24.6 | 110.6 | 106.1 | 108.1 | 120.6 | 401.1 | 39.9 | 79.8 | 64.3 | 115.8 | 131.2 | 2488.5 | 3.72
3050 | TS2 | 110:42:00.000 | 758520 | 2012-11-12 17:33 | 201.9618 | 201 | 63.44 |  | 0.32 | 289.2 | 3.1 | 312.9 | 164.1 | 314.1188 | 1200 | 24.9 | 110.1 | 106.1 | 108.2 | 120 | 403.9 | 40.1 | 81.1 | 65.5 | 116.1 | 131.6 | 2499.6 | 3.77
3051 | TS2 | 110:48:00.000 | 758880 | 2012-11-12 17:39 | 202.4931 | 203.9 | 63.5 |  | 0.3 | 289.5 | 3.1 | 308.8 | 164.1 | 313.591 | 1200 | 24.8 | 111.6 | 105.7 | 107.7 | 121.5 | 401.1 | 40 | 80.6 | 62.8 | 116 | 131.4 | 2495.4 | 3.75
3052 | TS2 | 110:54:00.000 | 759240 | 2012-11-12 17:45 | 202.6381 | 198.2 | 63.52 |  | 0.3 | 288.9 | 3.1 | 308.5 | 164.8 | 313.4653 | 1200 | 26.7 | 111.8 | 105.8 | 107.8 | 121.8 | 400.6 | 40 | 80.6 | 63 | 115.8 | 131 | 2494.4 | 3.73
3053 | TS2 | 111:00:00.000 | 759600 | 2012-11-12 17:51 | 202.75 | 198.2 | 63.55 |  | 0.3 | 288.5 | 3.1 | 308.8 | 164.8 | 313.4402 | 1200 | 24.6 | 111.3 | 106.1 | 108.1 | 121.4 | 400.6 | 39.9 | 80.6 | 63.2 | 115.7 | 131 | 2494.2 | 3.73
3054 | TS2 | 111:06:00.000 | 759960 | 2012-11-12 17:57 | 202.9629 | 192.6 | 63.53 |  | 0.3 | 288.5 | 3.1 | 308.5 | 164.8 | 313.0129 | 1200 | 24.7 | 111 | 105.9 | 107.9 | 121 | 400.6 | 40.1 | 80.6 | 63.5 | 115.9 | 131 | 2490.8 | 3.73
3055 | TS2 | 111:12:00.000 | 760320 | 2012-11-12 18:03 | 201.7408 | 178.4 | 63.51 |  | 0.3 | 289.2 | 3.1 | 310.5 | 164.1 | 314.8099 | 1200 | 24.6 | 110.9 | 105.9 | 107.9 | 120.9 | 400 | 40 | 79.4 | 63.7 | 116.3 | 131.3 | 2505.1 | 3.75
3056 | TS2 | 111:18:00.000 | 760680 | 2012-11-12 18:09 | 202.3055 | 181.2 | 63.52 |  | 0.27 | 289.5 | 3.1 | 311.9 | 163.4 | 313.9805 | 1200 | 24.7 | 110.2 | 106.2 | 108.2 | 120 | 402.8 | 40 | 80 | 65.8 | 116.8 | 131.7 | 2498.5 | 3.73
3057 | TS2 | 111:24:00.000 | 761040 | 2012-11-12 18:15 | 202.977 | 172.7 | 63.69 |  | 0.27 | 289.9 | 3.1 | 309.9 | 164.1 | 313.7795 | 1200 | 24.6 | 110.3 | 105.8 | 107.8 | 120.2 | 400.6 | 39.9 | 80.2 | 63.2 | 115.9 | 131.3 | 2496.9 | 3.72
3058 | TS2 | 111:30:00.000 | 761400 | 2012-11-12 18:21 | 201.5261 | 169.9 | 63.45 |  | 0.27 | 289.5 | 3.1 | 310.2 | 165.5 | 314.8476 | 1200 | 26.7 | 111.8 | 105.8 | 107.9 | 121.6 | 399.4 | 39.9 | 80 | 62.9 | 115.3 | 130.8 | 2505.4 | 3.74
3059 | TS2 | 111:36:00.000 | 761760 | 2012-11-12 18:27 | 202.6223 | 167.1 | 63.65 |  | 0.27 | 289.2 | 3.1 | 308.5 | 164.8 | 314.1313 | 1200 | 24.6 | 111.7 | 106 | 108 | 121.7 | 399.4 | 39.9 | 80.6 | 63 | 115.9 | 130.7 | 2499.7 | 3.71
3060 | TS2 | 111:42:00.000 | 762120 | 2012-11-12 18:33 | 201.8412 | 167.1 | 63.43 |  | 0.27 | 289.2 | 3.1 | 309.9 | 164.1 | 314.257 | 1200 | 24.5 | 111.3 | 106.1 | 108.1 | 121.3 | 399.4 | 40.1 | 79.2 | 63.7 | 116.3 | 131.3 | 2500.7 | 3.74
3061 | TS2 | 111:48:00.000 | 762480 | 2012-11-12 18:39 | 202.4682 | 164.2 | 63.51 |  | 0.27 | 289.2 | 3.1 | 309.9 | 164.1 | 313.6789 | 1200 | 26.7 | 111.2 | 106.1 | 108.1 | 121.1 | 398.9 | 40.1 | 79.4 | 63.8 | 116.3 | 131.2 | 2496.1 | 3.72
3062 | TS2 | 111:54:00.000 | 762840 | 2012-11-12 18:45 | 201.9433 | 167.1 | 63.49 |  | 0.27 | 289.2 | 3.1 | 309.5 | 164.1 | 314.3952 | 1200 | 26.7 | 111.4 | 105.9 | 107.9 | 121.4 | 399.4 | 40.1 | 79.3 | 63.5 | 116.3 | 131.2 | 2501.8 | 3.72
3063 | TS2 | 112:00:00.000 | 763200 | 2012-11-12 18:51 | 202.5203 | 169.9 | 63.45 |  | 0.27 | 289.5 | 3.1 | 310.2 | 164.8 | 313.3019 | 1200 | 25 | 111.3 | 106 | 108 | 121.2 | 398.9 | 39.9 | 79.6 | 63.9 | 115.7 | 131.2 | 2493.1 | 3.67
3064 | TS2 | 112:06:00.000 | 763560 | 2012-11-12 18:57 | 201.5544 | 167.1 | 63.35 |  | 0.3 | 289.5 | 3.1 | 310.9 | 165.5 | 314.3073 | 1200 | 27.2 | 111.2 | 105.9 | 107.9 | 120.9 | 398.9 | 39.9 | 79.7 | 64.3 | 115.5 | 130.8 | 2501.1 | 3.7
3065 | TS2 | 112:12:00.000 | 763920 | 2012-11-12 19:03 | 201.808 | 167.1 | 63.45 |  | 0.27 | 289.9 | 3.1 | 314.6 | 164.8 | 314.4078 | 1200 | 25.4 | 110.5 | 106.1 | 108.2 | 120.3 | 403.3 | 39.9 | 80 | 69.1 | 115.7 | 130.8 | 2501.9 | 3.76
3066 | TS2 | 112:18:00.000 | 764280 | 2012-11-12 19:09 | 202.3342 | 161.4 | 63.44 |  | 0.27 | 289.9 | 3.1 | 311.2 | 164.8 | 313.5407 | 1200 | 25.1 | 111.1 | 105.9 | 108 | 120.6 | 402.2 | 40 | 80.6 | 65.4 | 116 | 131.3 | 2495 | 3.73
3067 | TS2 | 112:24:00.000 | 764640 | 2012-11-12 19:15 | 201.8389 | 164.2 | 63.48 |  | 0.27 | 289.5 | 3.1 | 309.2 | 164.8 | 314.5083 | 1200 | 24.7 | 111.7 | 105.8 | 107.8 | 121.6 | 399.4 | 40 | 80 | 62.6 | 115.9 | 130.9 | 2502.7 | 3.73
3068 | TS2 | 112:30:00.000 | 765000 | 2012-11-12 19:21 | 201.5455 | 158.6 | 63.37 |  | 0.27 | 289.2 | 3.1 | 308.5 | 164.8 | 314.4204 | 1200 | 24.9 | 111.7 | 105.9 | 107.9 | 121.6 | 399.4 | 39.9 | 80.6 | 62.7 | 115.8 | 130.6 | 2502 | 3.75
3069 | TS2 | 112:36:00.000 | 765360 | 2012-11-12 19:27 | 202.5852 | 161.4 | 63.59 |  | 0.27 | 288.9 | 3.1 | 309.2 | 164.8 | 313.8926 | 1200 | 24.7 | 111.3 | 105.9 | 107.9 | 121.2 | 398.9 | 40 | 80.6 | 63.1 | 116.1 | 130.9 | 2497.8 | 3.66
3070 | TS2 | 112:42:00.000 | 765720 | 2012-11-12 19:33 | 201.9466 | 167.1 | 63.42 |  | 0.27 | 288.5 | 3.1 | 309.9 | 164.8 | 314.0434 | 1200 | 25 | 111.3 | 106 | 108.1 | 120.9 | 398.9 | 40 | 80.6 | 63.3 | 116.2 | 131.1 | 2499 | 3.74
3071 | TS2 | 112:48:00.000 | 766080 | 2012-11-12 19:39 | 201.6281 | 164.2 | 63.51 |  | 0.27 | 288.5 | 3.1 | 309.9 | 164.8 | 314.9859 | 1200 | 24.5 | 111.3 | 106 | 108 | 121 | 398.9 | 40 | 80.6 | 63.6 | 116.2 | 131.1 | 2506.5 | 3.74
3072 | TS2 | 112:54:00.000 | 766440 | 2012-11-12 19:45 | 202.076 | 167.1 | 63.42 |  | 0.3 | 288.5 | 3.1 | 310.2 | 164.8 | 313.8423 | 1200 | 24.6 | 111.2 | 106 | 108.1 | 120.9 | 398.9 | 40 | 79.3 | 63.8 | 116.1 | 131.3 | 2497.4 | 3.68
3073 | TS2 | 113:00:00.000 | 766800 | 2012-11-12 19:51 | 201.6294 | 164.2 | 63.48 |  | 0.3 | 288.5 | 3.1 | 310.5 | 164.8 | 314.8351 | 1200 | 25 | 111.4 | 105.9 | 108 | 121 | 398.9 | 40 | 79.7 | 64.2 | 115.9 | 131.2 | 2505.3 | 3.72
3074 | TS2 | 113:06:00.000 | 767160 | 2012-11-12 19:57 | 201.1062 | 167.1 | 63.52 |  | 0.27 | 288.5 | 3.1 | 312.2 | 165.5 | 315.853 | 1200 | 25 | 111.5 | 106 | 108 | 120.8 | 398.9 | 40 | 80.3 | 64.7 | 115.9 | 131.1 | 2513.4 | 3.76
3075 | TS2 | 113:12:00.000 | 767520 | 2012-11-12 20:03 | 201.9648 | 175.6 | 63.57 |  | 0.3 | 289.5 | 3.1 | 311.9 | 164.8 | 314.7578 | 1201 | 26.7 | 111.6 | 106.1 | 108.2 | 120.7 | 400.6 | 40 | 81.6 | 64.3 | 116.3 | 131.5 | 2502.6 | 3.73
3076 | TS2 | 113:18:00.000 | 767880 | 2012-11-12 20:09 | 202.4833 | 169.9 | 63.53 |  | 0.3 | 289.2 | 3.1 | 310.2 | 164.8 | 313.7543 | 1200 | 26.7 | 112.2 | 105.7 | 107.7 | 121.7 | 398.3 | 39.9 | 80.6 | 62.9 | 116.1 | 131.3 | 2496.7 | 3.7
3077 | TS2 | 113:24:00.000 | 768240 | 2012-11-12 20:15 | 202.0558 | 172.7 | 63.5 |  | 0.3 | 288.9 | 3.1 | 309.9 | 165.5 | 314.2696 | 1200 | 26.7 | 112.3 | 105.8 | 107.9 | 121.7 | 398.9 | 40 | 80.6 | 63.3 | 115.7 | 131.2 | 2500.8 | 3.79
3078 | TS2 | 113:30:00.000 | 768600 | 2012-11-12 20:21 | 203.1995 | 175.6 | 63.53 |  | 0.3 | 288.5 | 3.1 | 307.8 | 165.5 | 312.6484 | 1200 | 24.9 | 111.6 | 105.9 | 107.9 | 121.2 | 400 | 39.9 | 79.4 | 63.3 | 115.7 | 130.7 | 2487.9 | 3.73
3079 | TS2 | 113:36:00.000 | 768960 | 2012-11-12 20:27 | 202.6862 | 178.4 | 63.53 |  | 0.3 | 288.5 | 3.1 | 311.9 | 165.5 | 313.4402 | 1200 | 25.1 | 111.3 | 106.1 | 108.2 | 120.8 | 401.1 | 40 | 80.6 | 66.8 | 115.8 | 131.2 | 2494.2 | 3.72
3080 | TS2 | 113:42:00.000 | 769320 | 2012-11-12 20:33 | 202.3185 | 181.2 | 63.43 |  | 0.3 | 289.2 | 3.1 | 312.2 | 164.8 | 313.5156 | 1200 | 25 | 111 | 106.1 | 108.2 | 120.3 | 402.2 | 40 | 80.3 | 66.1 | 116.5 | 131.7 | 2494.8 | 3.71
3081 | TS2 | 113:48:00.000 | 769680 | 2012-11-12 20:39 | 201.381 | 186.9 | 63.46 |  | 0.32 | 289.2 | 3.1 | 310.2 | 164.8 | 315.1241 | 1200 | 25.2 | 112.3 | 105.8 | 107.8 | 121.7 | 400.6 | 40 | 80 | 62.8 | 116.3 | 131.7 | 2507.6 | 3.79
3082 | TS2 | 113:54:00.000 | 770040 | 2012-11-12 20:45 | 202.123 | 181.2 | 63.45 |  | 0.3 | 288.9 | 3.1 | 309.5 | 165.5 | 313.9177 | 1200 | 25.1 | 111.9 | 105.8 | 107.9 | 121.6 | 399.4 | 39.9 | 80.6 | 62.9 | 116.1 | 131.2 | 2498 | 3.7
3083 | TS2 | 114:00:00.000 | 770400 | 2012-11-12 20:51 | 202.0003 | 181.2 | 63.48 |  | 0.3 | 288.5 | 3.1 | 309.2 | 165.5 | 314.257 | 1200 | 24.8 | 111.4 | 106.1 | 108 | 121 | 400 | 40 | 80.6 | 63.2 | 115.7 | 131.2 | 2500.7 | 3.77
3084 | TS2 | 114:06:00.000 | 770760 | 2012-11-12 20:57 | 201.5106 | 181.2 | 63.46 |  | 0.3 | 288.5 | 3.1 | 311.9 | 166.2 | 314.9213 | 1201 | 24.7 | 111.7 | 106.2 | 108.2 | 121.2 | 400.6 | 40 | 81.3 | 65.4 | 115.6 | 130.8 | 2503.9 | 3.74
3085 | TS2 | 114:12:00.000 | 771120 | 2012-11-12 21:03 | 202.7287 | 178.4 | 63.5 |  | 0.3 | 289.2 | 3.1 | 310.9 | 165.5 | 313.2265 | 1200 | 24.9 | 110.9 | 106.1 | 108.1 | 120.1 | 401.7 | 40 | 82.6 | 65.1 | 116 | 131.3 | 2492.5 | 3.72
3086 | TS2 | 114:18:00.000 | 771480 | 2012-11-12 21:09 | 201.2103 | 181.2 | 63.52 |  | 0.3 | 289.2 | 3.1 | 309.9 | 165.5 | 315.6896 | 1200 | 25.2 | 112.5 | 105.8 | 107.9 | 121.8 | 400 | 40 | 80.6 | 62.4 | 115.9 | 131.4 | 2512.1 | 3.75
3087 | TS2 | 114:24:00.000 | 771840 | 2012-11-12 21:15 | 202.2748 | 181.2 | 63.49 |  | 0.3 | 288.9 | 3.1 | 308.5 | 166.2 | 313.88 | 1200 | 25.1 | 112.2 | 105.9 | 107.9 | 121.7 | 400 | 40.1 | 80.6 | 62.6 | 115.8 | 131.2 | 2497.7 | 3.73
3088 | TS2 | 114:30:00.000 | 772200 | 2012-11-12 21:21 | 202.3061 | 184.1 | 63.51 |  | 0.32 | 288.9 | 3.1 | 309.2 | 164.1 | 313.9303 | 1200 | 25.3 | 112 | 106 | 108.1 | 121.5 | 400 | 40.1 | 80.6 | 62.9 | 117 | 131.7 | 2498.1 | 3.72
3089 | TS2 | 114:36:00.000 | 772560 | 2012-11-12 21:27 | 202.8889 | 184.1 | 63.54 |  | 0.32 | 288.5 | 3.1 | 307.8 | 166.9 | 313.1762 | 1200 | 25.3 | 111.7 | 106.1 | 108.1 | 121.1 | 400.6 | 40.1 | 79.4 | 63.2 | 115.3 | 130.9 | 2492.1 | 3.72
3090 | TS2 | 114:42:00.000 | 772920 | 2012-11-12 21:33 | 203.0376 | 184.1 | 63.51 |  | 0.3 | 289.2 | 3.1 | 312.2 | 166.2 | 312.7992 | 1200 | 25.1 | 110.6 | 106.2 | 108.3 | 119.9 | 402.8 | 39.9 | 80.6 | 67.6 | 115.9 | 131.2 | 2489.1 | 3.75
3091 | TS2 | 114:48:00.000 | 773280 | 2012-11-12 21:39 | 203.7123 | 181.2 | 63.57 |  | 0.3 | 289.5 | 3.1 | 310.5 | 165.5 | 312.0578 | 1200 | 25 | 111.4 | 105.9 | 108.1 | 120.6 | 401.7 | 40 | 80 | 65.3 | 116.2 | 131.7 | 2483.2 | 3.7
3092 | TS2 | 114:54:00.000 | 773640 | 2012-11-12 21:45 | 201.2984 | 181.2 | 63.52 |  | 0.3 | 289.2 | 3.1 | 310.2 | 165.5 | 315.5514 | 1200 | 25.2 | 112.8 | 105.7 | 107.7 | 122.2 | 400 | 39.9 | 80.6 | 62.3 | 116.1 | 131.3 | 2511 | 3.77
3093 | TS2 | 115:00:00.000 | 774000 | 2012-11-12 21:51 | 201.9685 | 184.1 | 63.47 |  | 0.32 | 289.2 | 3.1 | 308.8 | 166.2 | 314.257 | 1200 | 25.1 | 112.2 | 105.8 | 107.8 | 121.6 | 399.4 | 40 | 80.6 | 62.4 | 115.8 | 131.2 | 2500.7 | 3.71
3094 | TS2 | 115:06:00.000 | 774360 | 2012-11-12 21:57 | 200.1841 | 189.7 | 63.43 |  | 0.32 | 288.9 | 3.1 | 311.2 | 166.2 | 316.8583 | 1200 | 24.9 | 111.8 | 106.1 | 108.1 | 121.3 | 400 | 40.1 | 80.6 | 62.9 | 115.8 | 131.1 | 2521.4 | 3.74
3095 | TS2 | 115:12:00.000 | 774720 | 2012-11-12 22:03 | 200.5742 | 181.2 | 63.42 |  | 0.3 | 288.9 | 3.1 | 309.2 | 164.8 | 316.1923 | 1200 | 25.1 | 111.4 | 106 | 108 | 121.1 | 400 | 40 | 80.6 | 63.1 | 117.4 | 131.9 | 2516.1 | 3.8
3096 | TS2 | 115:18:00.000 | 775080 | 2012-11-12 22:09 | 200.6575 | 186.9 | 63.29 |  | 0.32 | 289.2 | 3.1 | 311.9 | 165.5 | 315.4131 | 1200 | 25.2 | 111.3 | 106.1 | 108.2 | 120.6 | 402.2 | 40 | 80 | 66.8 | 115.9 | 132.1 | 2509.9 | 3.78
3097 | TS2 | 115:24:00.000 | 775440 | 2012-11-12 22:15 | 203.8717 | 186.9 | 63.63 |  | 0.32 | 289.9 | 3.1 | 310.2 | 166.2 | 312.1081 | 1200 | 25.1 | 110.9 | 105.9 | 108 | 120.3 | 402.2 | 40 | 80 | 65.9 | 115.6 | 131.5 | 2483.6 | 3.63
3098 | TS2 | 115:30:00.000 | 775800 | 2012-11-12 22:21 | 202.7025 | 184.1 | 63.53 |  | 0.3 | 289.5 | 3.1 | 308.5 | 165.5 | 313.415 | 1200 | 25 | 112.4 | 105.7 | 107.8 | 121.7 | 399.4 | 40 | 80.6 | 62.4 | 116.4 | 131.4 | 2494 | 3.7
3099 | TS2 | 115:36:00.000 | 776160 | 2012-11-12 22:27 | 202.4861 | 181.2 | 63.48 |  | 0.3 | 288.9 | 3.1 | 307.5 | 164.8 | 313.503 | 1200 | 25.2 | 112.2 | 105.9 | 107.9 | 121.7 | 399.4 | 40 | 80.6 | 62.4 | 116.6 | 132.1 | 2494.7 | 3.71
3100 | TS2 | 115:42:00.000 | 776520 | 2012-11-12 22:33 | 201.7725 | 181.2 | 63.52 |  | 0.32 | 288.9 | 3.1 | 309.5 | 166.9 | 314.8099 | 1200 | 24.9 | 111.6 | 106.1 | 108 | 121.3 | 399.4 | 40 | 80.6 | 63.1 | 115.2 | 131.1 | 2505.1 | 3.69
3101 | TS2 | 115:48:00.000 | 776880 | 2012-11-12 22:39 | 203.6407 | 186.9 | 63.54 |  | 0.32 | 288.9 | 3.1 | 307.8 | 166.9 | 312.0201 | 1200 | 24.8 | 111.5 | 106 | 108.1 | 120.9 | 399.4 | 39.9 | 80.6 | 63.1 | 115.6 | 131 | 2482.9 | 3.74
3102 | TS2 | 115:54:00.000 | 777240 | 2012-11-12 22:45 | 202.8057 | 192.6 | 63.57 |  | 0.32 | 288.9 | 3.1 | 308.8 | 165.5 | 313.4527 | 1200 | 25 | 111.6 | 106.1 | 108.1 | 120.9 | 400 | 40.1 | 79.3 | 63.7 | 116.3 | 132.1 | 2494.3 | 3.66
3103 | TS2 | 116:00:00.000 | 777600 | 2012-11-12 22:51 | 204.6132 | 186.9 | 63.63 |  | 0.32 | 289.5 | 3.1 | 311.5 | 166.2 | 310.9771 | 1200 | 25 | 110.6 | 106.2 | 108.2 | 119.9 | 402.8 | 40 | 80.6 | 68.4 | 115.9 | 131.4 | 2474.6 | 3.69
3104 | TS2 | 116:06:00.000 | 777960 | 2012-11-12 22:57 | 200.8852 | 184.1 | 63.43 |  | 0.32 | 290.2 | 3.2 | 313.6 | 165.5 | 315.7524 | 1200 | 24.8 | 112 | 105.7 | 107.8 | 121.1 | 401.7 | 40.1 | 80.6 | 65.3 | 116 | 131.9 | 2512.6 | 3.81
3105 | TS2 | 116:12:00.000 | 778320 | 2012-11-12 23:03 | 202.9942 | 184.1 | 63.55 |  | 0.32 | 289.9 | 3.1 | 307.8 | 166.9 | 313.0631 | 1200 | 24.9 | 112.6 | 105.7 | 107.7 | 121.9 | 399.4 | 39.9 | 80.6 | 62.5 | 115.7 | 131.1 | 2491.2 | 3.71
3106 | TS2 | 116:18:00.000 | 778680 | 2012-11-12 23:09 | 202.6113 | 178.4 | 63.56 |  | 0.3 | 289.2 | 3.1 | 308.8 | 166.9 | 313.7041 | 1200 | 25.1 | 112 | 106.1 | 108 | 121.4 | 400 | 39.9 | 80.6 | 62.8 | 115.6 | 131.2 | 2496.3 | 3.78
3107 | TS2 | 116:24:00.000 | 779040 | 2012-11-12 23:15 | 203.395 | 181.2 | 63.54 |  | 0.3 | 289.5 | 3.1 | 308.5 | 166.2 | 312.3971 | 1200 | 24.9 | 111.7 | 105.9 | 108 | 121.1 | 399.4 | 39.9 | 80.6 | 63.1 | 116.3 | 131.6 | 2485.9 | 3.72
3108 | TS2 | 116:30:00.000 | 779400 | 2012-11-12 23:21 | 202.4467 | 175.6 | 63.46 |  | 0.3 | 289.9 | 3.1 | 312.6 | 165.5 | 313.4653 | 1200 | 24.8 | 111.4 | 106 | 108.1 | 120.9 | 400 | 40.1 | 82.4 | 66 | 116.4 | 131.7 | 2494.4 | 3.78
3109 | TS2 | 116:36:00.000 | 779760 | 2012-11-12 23:27 | 204.0137 | 178.4 | 63.5 |  | 0.3 | 290.2 | 3.1 | 311.2 | 166.2 | 311.2535 | 1200 | 25 | 111.4 | 105.9 | 108.1 | 120.7 | 401.1 | 40 | 80.6 | 65.7 | 116.2 | 132 | 2476.8 | 3.72
3110 | TS2 | 116:42:00.000 | 780120 | 2012-11-12 23:33 | 203.7158 | 181.2 | 63.63 |  | 0.32 | 290.2 | 3.1 | 308.2 | 166.9 | 312.3468 | 1200 | 24.9 | 112.2 | 105.7 | 107.7 | 121.7 | 399.4 | 40 | 80.6 | 62.3 | 115.8 | 131.4 | 2485.5 | 3.72
3111 | TS2 | 116:48:00.000 | 780480 | 2012-11-12 23:39 | 203.2369 | 184.1 | 63.58 |  | 0.32 | 289.5 | 3.1 | 308.5 | 167.5 | 312.8369 | 1200 | 24.7 | 111.8 | 105.7 | 107.7 | 121.5 | 398.9 | 40 | 80.6 | 62.2 | 115.6 | 130.9 | 2489.4 | 3.75
3112 | TS2 | 116:54:00.000 | 780840 | 2012-11-12 23:45 | 202.9652 | 172.7 | 63.62 |  | 0.3 | 289.5 | 3.1 | 308.5 | 166.9 | 313.4527 | 1200 | 24.9 | 112 | 106.1 | 108.1 | 121.7 | 398.9 | 40 | 80 | 62.7 | 115.6 | 131.4 | 2494.3 | 3.71
3113 | TS2 | 117:00:00.000 | 781200 | 2012-11-12 23:51 | 204.0565 | 172.7 | 63.68 |  | 0.3 | 289.5 | 3.1 | 308.2 | 166.9 | 312.0704 | 1200 | 24.9 | 111.4 | 106.1 | 108.1 | 121.1 | 398.9 | 40 | 80.6 | 63.3 | 115.8 | 131.1 | 2483.3 | 3.69
3114 | TS2 | 117:06:00.000 | 781560 | 2012-11-12 23:57 | 202.0366 | 172.7 | 63.4 |  | 0.3 | 289.5 | 3.1 | 309.9 | 166.2 | 313.8046 | 1200 | 24.8 | 111.5 | 106.2 | 108.2 | 121.2 | 398.9 | 40.1 | 79.4 | 63.7 | 116.4 | 131.6 | 2497.1 | 3.75
3115 | TS2 | 117:12:00.000 | 781920 | 2012-11-13 00:03 | 203.6794 | 178.4 | 63.57 |  | 0.32 | 290.2 | 3.1 | 311.5 | 165.5 | 312.1081 | 1200 | 24.7 | 110.1 | 106.2 | 108.2 | 119.6 | 401.7 | 40.1 | 80.6 | 66.3 | 116.6 | 132.4 | 2483.6 | 3.76
3116 | TS2 | 117:18:00.000 | 782280 | 2012-11-13 00:09 | 203.0193 | 178.4 | 63.54 |  | 0.32 | 290.6 | 3.1 | 308.5 | 166.9 | 312.9752 | 1200 | 25 | 112.1 | 105.6 | 107.8 | 121.5 | 400 | 40.1 | 80.6 | 62.4 | 115.8 | 131.6 | 2490.5 | 3.75
3117 | TS2 | 117:24:00.000 | 782640 | 2012-11-13 00:15 | 201.6248 | 169.9 | 63.4 |  | 0.3 | 290.2 | 3.1 | 309.5 | 167.5 | 314.4455 | 1200 | 24.9 | 112.5 | 105.6 | 107.7 | 122.1 | 398.3 | 39.9 | 80.6 | 62.3 | 115.3 | 130.8 | 2502.2 | 3.7
3118 | TS2 | 117:30:00.000 | 783000 | 2012-11-13 00:21 | 202.7606 | 172.7 | 63.51 |  | 0.3 | 289.9 | 3.1 | 308.5 | 166.2 | 313.2265 | 1200 | 25.1 | 111.8 | 105.8 | 107.8 | 121.5 | 398.9 | 39.8 | 80.6 | 62.6 | 116.3 | 131.2 | 2492.5 | 3.77
3119 | TS2 | 117:36:00.000 | 783360 | 2012-11-13 00:27 | 201.9753 | 181.2 | 63.33 |  | 0.32 | 290.2 | 3.1 | 308.8 | 166.2 | 313.5533 | 1200 | 25.3 | 111.6 | 106.1 | 108.2 | 121.3 | 400 | 39.9 | 80.6 | 62.8 | 116.7 | 131.6 | 2495.1 | 3.78
3120 | TS2 | 117:42:00.000 | 783720 | 2012-11-13 00:33 | 203.3945 | 172.7 | 63.58 |  | 0.3 | 290.2 | 3.1 | 307.8 | 166.9 | 312.5946 | 1201 | 25.3 | 111.8 | 105.7 | 107.2 | 121.3 | 400 | 39.9 | 80.6 | 63.3 | 115.6 | 131.3 | 2485.4 | 3.75
3121 | TS2 | 117:48:00.000 | 784080 | 2012-11-13 00:39 | 200.9409 | 175.6 | 63.46 |  | 0.3 | 290.6 | 3.2 | 314.6 | 166.9 | 315.8143 | 1201 | 25 | 110.1 | 105.9 | 108.1 | 119.5 | 402.2 | 40 | 81.1 | 66.2 | 115.6 | 131.1 | 2511 | 3.77
3122 | TS2 | 117:54:00.000 | 784440 | 2012-11-13 00:45 | 202.351 | 178.4 | 63.43 |  | 0.3 | 290.6 | 3.1 | 309.9 | 166.2 | 313.4653 | 1200 | 24.9 | 111.7 | 105.7 | 107.7 | 121.1 | 400 | 39.9 | 80.6 | 62.3 | 116 | 131.5 | 2494.4 | 3.71
3123 | TS2 | 118:00:00.000 | 784800 | 2012-11-13 00:51 | 201.808 | 181.2 | 63.45 |  | 0.32 | 289.9 | 3.1 | 309.2 | 166.9 | 314.4078 | 1200 | 25.1 | 111.9 | 105.8 | 107.9 | 121.6 | 399.4 | 40.1 | 80.6 | 62.4 | 116 | 131.4 | 2501.9 | 3.72
3124 | TS2 | 118:06:00.000 | 785160 | 2012-11-13 00:57 | 201.7354 | 184.1 | 63.45 |  | 0.32 | 289.5 | 3.1 | 309.9 | 166.2 | 314.5209 | 1200 | 24.9 | 111.8 | 106.1 | 108.1 | 121.2 | 398.9 | 40.1 | 80 | 62.8 | 115.9 | 131.2 | 2502.8 | 3.77
3125 | TS2 | 118:12:00.000 | 785520 | 2012-11-13 01:03 | 202.5413 | 186.9 | 63.48 |  | 0.32 | 289.5 | 3.1 | 310.5 | 166.2 | 313.4175 | 1199 | 24.8 | 111.4 | 106.2 | 108.2 | 120.9 | 400 | 40.2 | 79.6 | 63.8 | 116 | 131.7 | 2496.1 | 3.75
3126 | TS2 | 118:18:00.000 | 785880 | 2012-11-13 01:09 | 202.2131 | 184.1 | 63.43 |  | 0.32 | 289.9 | 3.1 | 312.2 | 166.2 | 313.6789 | 1200 | 25 | 110.9 | 106.1 | 108.2 | 120 | 402.2 | 40.1 | 80.1 | 66 | 116.3 | 131.6 | 2496.1 | 3.77
3127 | TS2 | 118:24:00.000 | 786240 | 2012-11-13 01:15 | 201.8972 | 186.9 | 63.44 |  | 0.32 | 289.9 | 3.1 | 309.5 | 166.2 | 314.2193 | 1200 | 25.1 | 112.1 | 105.7 | 107.7 | 121.5 | 400 | 39.9 | 80.6 | 62.4 | 116.2 | 131.8 | 2500.4 | 3.73
3128 | TS2 | 118:30:00.000 | 786600 | 2012-11-13 01:21 | 201.9566 | 184.1 | 63.35 |  | 0.32 | 289.5 | 3.1 | 309.2 | 166.9 | 313.6812 | 1199 | 24.8 | 111.9 | 105.8 | 107.8 | 121.6 | 398.9 | 39.9 | 80.6 | 62.3 | 115.8 | 131.1 | 2498.2 | 3.75
3129 | TS2 | 118:36:00.000 | 786960 | 2012-11-13 01:27 | 202.4103 | 178.4 | 63.53 |  | 0.3 | 289.5 | 3.1 | 309.5 | 166.9 | 313.8674 | 1200 | 24.8 | 111.8 | 106.1 | 108.1 | 121.3 | 398.9 | 40 | 80.6 | 62.9 | 115.8 | 131 | 2497.6 | 3.71
3130 | TS2 | 118:42:00.000 | 787320 | 2012-11-13 01:33 | 202.4536 | 178.4 | 63.48 |  | 0.32 | 289.5 | 3.1 | 310.2 | 166.9 | 313.5533 | 1200 | 24.9 | 111.4 | 106.2 | 108.2 | 121 | 399.4 | 40 | 80.1 | 64.3 | 115.7 | 131.1 | 2495.1 | 3.76
3131 | TS2 | 118:48:00.000 | 787680 | 2012-11-13 01:39 | 201.1177 | 184.1 | 63.42 |  | 0.32 | 290.2 | 3.2 | 314.9 | 166.2 | 315.3377 | 1200 | 24.8 | 111.2 | 106.1 | 108.2 | 120.4 | 401.1 | 40.1 | 80 | 66.1 | 116.2 | 131.7 | 2509.3 | 3.72
3132 | TS2 | 118:54:00.000 | 788040 | 2012-11-13 01:45 | 201.3179 | 164.2 | 63.43 |  | 0.3 | 289.9 | 3.1 | 309.9 | 166.2 | 315.0738 | 1200 | 24.8 | 112.6 | 105.6 | 107.7 | 121.9 | 398.9 | 40 | 80.6 | 62.5 | 116.1 | 131.7 | 2507.2 | 3.77
3133 | TS2 | 119:00:00.000 | 788400 | 2012-11-13 01:51 | 203.0804 | 161.4 | 63.48 |  | 0.3 | 289.9 | 3.1 | 307.5 | 166.9 | 312.5856 | 1200 | 25.1 | 112.9 | 105.9 | 107.9 | 122.5 | 401.7 | 39.9 | 80.7 | 62.3 | 115.8 | 131.2 | 2487.4 | 3.69
3134 | TS2 | 119:06:00.000 | 788760 | 2012-11-13 01:57 | 202.7994 | 158.6 | 63.41 |  | 0.3 | 289.5 | 3.1 | 306.8 | 167.5 | 312.6736 | 1200 | 25.2 | 112.3 | 105.9 | 108 | 122.6 | 401.7 | 40 | 80.6 | 62.3 | 115.8 | 131.1 | 2488.1 | 3.74
3135 | TS2 | 119:12:00.000 | 789120 | 2012-11-13 02:03 | 203.3384 | 167.1 | 63.53 |  | 0.3 | 289.2 | 3.1 | 306.1 | 166.2 | 312.4348 | 1200 | 24.9 | 110.7 | 106.2 | 108.2 | 120.8 | 402.2 | 39.9 | 80.6 | 63.1 | 117.4 | 131.1 | 2486.2 | 3.8
3136 | TS2 | 119:18:00.000 | 789480 | 2012-11-13 02:09 | 204.1374 | 175.6 | 63.5 |  | 0.3 | 289.9 | 3.1 | 309.2 | 166.2 | 311.065 | 1200 | 24.9 | 109.5 | 106.1 | 108.2 | 119.2 | 404.4 | 40.1 | 81.1 | 67.2 | 116.2 | 131.7 | 2475.3 | 3.7
3137 | TS2 | 119:24:00.000 | 789840 | 2012-11-13 02:15 | 201.8539 | 164.2 | 63.33 |  | 0.3 | 289.9 | 3.1 | 308.2 | 167.5 | 313.7418 | 1200 | 25.1 | 110.9 | 105.8 | 107.8 | 120.6 | 403.3 | 40 | 79.7 | 63 | 115.3 | 131.1 | 2496.6 | 3.76
3138 | TS2 | 119:30:00.000 | 790200 | 2012-11-13 02:21 | 201.2919 | 172.7 | 63.48 |  | 0.32 | 289.2 | 3.1 | 307.5 | 166.9 | 315.3629 | 1200 | 25.1 | 112.1 | 105.9 | 107.9 | 121.9 | 403.3 | 40 | 80.6 | 62.6 | 115.9 | 131 | 2509.5 | 3.76
3139 | TS2 | 119:36:00.000 | 790560 | 2012-11-13 02:27 | 203.1648 | 178.4 | 63.44 |  | 0.32 | 289.2 | 3.1 | 305.5 | 166.9 | 312.2589 | 1200 | 24.9 | 111.7 | 105.9 | 107.9 | 121.6 | 403.3 | 40 | 80.6 | 62.7 | 116.2 | 131.3 | 2484.8 | 3.74
3140 | TS2 | 119:42:00.000 | 790920 | 2012-11-13 02:33 | 203.9907 | 172.7 | 63.48 |  | 0.3 | 289.2 | 3.1 | 308.5 | 166.2 | 311.1907 | 1200 | 24.9 | 110.6 | 106.1 | 108.2 | 120.2 | 405.6 | 40.1 | 80.6 | 67.3 | 116.5 | 131.5 | 2476.3 | 3.72
3141 | TS2 | 119:48:00.000 | 791280 | 2012-11-13 02:39 | 203.3494 | 169.9 | 63.49 |  | 0.3 | 289.2 | 3.1 | 307.5 | 166.9 | 312.2212 | 1200 | 25 | 110.7 | 105.8 | 107.9 | 120.3 | 405 | 40.1 | 81.7 | 64.7 | 115.8 | 131.3 | 2484.5 | 3.74
3142 | TS2 | 119:54:00.000 | 791640 | 2012-11-13 02:45 | 203.4494 | 172.7 | 63.58 |  | 0.3 | 288.9 | 3.1 | 304.8 | 168.2 | 312.5102 | 1200 | 24.8 | 111.6 | 105.7 | 107.8 | 121.4 | 402.8 | 39.9 | 80.6 | 61.8 | 115.2 | 130.7 | 2486.8 | 3.78
3143 | TS2 | 120:00:00.000 | 792000 | 2012-11-13 02:51 | 203.6183 | 169.9 | 63.62 |  | 0.3 | 288.5 | 3.1 | 305.1 | 167.5 | 312.4474 | 1200 | 24.8 | 112 | 105.9 | 107.9 | 121.9 | 402.8 | 39.8 | 80.6 | 62.7 | 115.9 | 131 | 2486.3 | 3.77
3144 | TS2 | 120:06:00.000 | 792360 | 2012-11-13 02:57 | 202.533 | 172.7 | 63.37 |  | 0.32 | 288.5 | 3.1 | 306.1 | 166.9 | 312.8872 | 1200 | 25.1 | 111.6 | 106 | 108.1 | 121.5 | 403.9 | 40 | 80.6 | 63.4 | 116.2 | 131.5 | 2489.8 | 3.71
3145 | TS2 | 120:12:00.000 | 792720 | 2012-11-13 03:03 | 204.4033 | 172.7 | 63.54 |  | 0.32 | 289.2 | 3.1 | 306.8 | 166.2 | 310.856 | 1199 | 26.1 | 109.9 | 105.9 | 108.1 | 119.6 | 406.7 | 40 | 80.6 | 65.7 | 116.6 | 132 | 2475.7 | 3.72
3146 | TS2 | 120:18:00.000 | 793080 | 2012-11-13 03:09 | 202.9801 | 169.9 | 63.39 |  | 0.3 | 288.5 | 3.1 | 303.4 | 166.9 | 312.2966 | 1200 | 25.7 | 111.9 | 105.7 | 107.7 | 121.8 | 404.4 | 39.9 | 80.6 | 61.8 | 116.3 | 131.8 | 2485.1 | 3.81
3147 | TS2 | 120:24:00.000 | 793440 | 2012-11-13 03:15 | 204.1818 | 172.7 | 63.56 |  | 0.32 | 287.8 | 3.1 | 303.8 | 168.9 | 311.2912 | 1200 | 25.4 | 111.9 | 106 | 108 | 121.8 | 403.9 | 40 | 80.6 | 62.4 | 114.8 | 130.8 | 2477.1 | 3.63
3148 | TS2 | 120:30:00.000 | 793800 | 2012-11-13 03:21 | 203.0089 | 181.2 | 63.45 |  | 0.32 | 287.5 | 3.1 | 306.8 | 167.5 | 312.5479 | 1200 | 25.5 | 111.3 | 106.1 | 108.2 | 121.2 | 405.6 | 40.1 | 82.3 | 66.1 | 116.4 | 131.2 | 2487.1 | 3.74
3149 | TS2 | 120:36:00.000 | 794160 | 2012-11-13 03:27 | 203.7677 | 181.2 | 63.49 |  | 0.32 | 287.8 | 3.1 | 307.1 | 166.9 | 311.5803 | 1200 | 25.6 | 110.2 | 106 | 108.2 | 119.9 | 406.7 | 40.1 | 82.4 | 65.3 | 116.2 | 131.9 | 2479.4 | 3.75
3150 | TS2 | 120:42:00.000 | 794520 | 2012-11-13 03:33 | 203.4135 | 172.7 | 63.51 |  | 0.32 | 287.5 | 3.1 | 304.4 | 168.2 | 312.2212 | 1200 | 25 | 111.3 | 105.7 | 107.7 | 121.3 | 403.3 | 39.9 | 80.6 | 61.8 | 115.4 | 131 | 2484.5 | 3.76
3151 | TS2 | 120:48:00.000 | 794880 | 2012-11-13 03:39 | 203.5602 | 178.4 | 63.63 |  | 0.32 | 286.8 | 3.1 | 305.1 | 168.2 | 312.5856 | 1200 | 24.9 | 111.8 | 105.8 | 107.9 | 121.8 | 403.3 | 39.9 | 80.6 | 62.7 | 115.7 | 130.8 | 2487.4 | 3.78
3152 | TS2 | 120:54:00.000 | 795240 | 2012-11-13 03:45 | 203.1334 | 178.4 | 63.42 |  | 0.3 | 287.5 | 3.2 | 309.2 | 166.9 | 312.2086 | 1200 | 24.9 | 109.7 | 106.3 | 108.4 | 119.4 | 406.1 | 40 | 81.1 | 66.3 | 116.4 | 131.8 | 2484.4 | 3.73
3153 | TS2 | 121:00:00.000 | 795600 | 2012-11-13 03:51 | 203.5856 | 155.7 | 63.51 |  | 0.3 | 287.8 | 3.1 | 307.1 | 166.2 | 311.9573 | 1200 | 24.9 | 111.2 | 105.8 | 107.9 | 120.8 | 403.9 | 40.1 | 81.4 | 64.5 | 116.5 | 131.7 | 2482.4 | 3.72
3154 | TS2 | 121:06:00.000 | 795960 | 2012-11-13 03:57 | 203.6289 | 167.1 | 63.48 |  | 0.3 | 287.2 | 3.1 | 304.4 | 167.5 | 311.7436 | 1200 | 24.7 | 111.8 | 105.7 | 107.8 | 121.8 | 402.2 | 40 | 80.6 | 61.7 | 116.1 | 131.7 | 2480.7 | 3.74
3155 | TS2 | 121:12:00.000 | 796320 | 2012-11-13 04:03 | 202.758 | 164.2 | 63.42 |  | 0.3 | 286.5 | 3.1 | 305.5 | 167.5 | 312.7867 | 1200 | 24.7 | 112 | 106 | 108 | 121.8 | 402.2 | 40 | 80.1 | 62.3 | 115.9 | 131.2 | 2489 | 3.72
3156 | TS2 | 121:18:00.000 | 796680 | 2012-11-13 04:09 | 201.8956 | 172.7 | 63.34 |  | 0.32 | 286.8 | 3.2 | 309.5 | 167.5 | 313.7265 | 1201 | 24.9 | 110.4 | 106.2 | 108.2 | 120.3 | 405.6 | 40 | 81.1 | 67.1 | 116 | 131.3 | 2494.4 | 3.74
3157 | TS2 | 121:24:00.000 | 797040 | 2012-11-13 04:15 | 203.6585 | 169.9 | 63.63 |  | 0.3 | 287.5 | 3.1 | 307.8 | 166.9 | 312.4348 | 1200 | 24.7 | 110.8 | 105.9 | 108.1 | 120.4 | 403.9 | 40.1 | 81 | 64.1 | 116.3 | 131.8 | 2486.2 | 3.68
3158 | TS2 | 121:30:00.000 | 797400 | 2012-11-13 04:21 | 202.9449 | 155.7 | 63.43 |  | 0.3 | 286.8 | 3.1 | 305.1 | 167.5 | 312.5479 | 1200 | 24.6 | 111.8 | 105.7 | 107.7 | 121.7 | 402.2 | 39.9 | 80.6 | 62 | 115.8 | 131.2 | 2487.1 | 3.87
3159 | TS2 | 121:36:00.000 | 797760 | 2012-11-13 04:27 | 202.97 | 164.2 | 63.42 |  | 0.3 | 286.8 | 3.1 | 305.5 | 168.2 | 312.4599 | 1200 | 24.8 | 111.6 | 105.9 | 107.9 | 121.6 | 402.2 | 40 | 80.7 | 62.7 | 115.7 | 131.1 | 2486.4 | 3.71
3160 | TS2 | 121:42:00.000 | 798120 | 2012-11-13 04:33 | 204.1571 | 172.7 | 63.56 |  | 0.32 | 287.2 | 3.1 | 307.8 | 167.5 | 311.3289 | 1200 | 24.7 | 110.2 | 106.1 | 108.2 | 119.9 | 405.6 | 39.9 | 80 | 66.1 | 116.1 | 131.3 | 2477.4 | 3.86
3161 | TS2 | 121:48:00.000 | 798480 | 2012-11-13 04:39 | 203.8534 | 178.4 | 63.55 |  | 0.32 | 286.8 | 3.1 | 304.8 | 167.5 | 311.7436 | 1200 | 27.2 | 112.1 | 105.7 | 107.8 | 121.8 | 402.8 | 39.9 | 80.6 | 61.9 | 116.1 | 131.5 | 2480.7 | 3.76
3162 | TS2 | 121:54:00.000 | 798840 | 2012-11-13 04:45 | 201.618 | 178.4 | 63.37 |  | 0.32 | 286.5 | 3.1 | 307.1 | 168.2 | 314.3073 | 1200 | 24.6 | 111.7 | 105.9 | 107.9 | 121.6 | 402.8 | 39.9 | 80.6 | 62.9 | 115.8 | 131 | 2501.1 | 3.75
3163 | TS2 | 122:00:00.000 | 799200 | 2012-11-13 04:51 | 203.5371 | 175.6 | 63.5 |  | 0.32 | 286.8 | 3.1 | 305.5 | 168.2 | 311.9824 | 1200 | 24.7 | 111.1 | 105.9 | 108 | 120.9 | 402.8 | 40.1 | 80.6 | 62.3 | 115.8 | 131.1 | 2482.6 | 3.74
3164 | TS2 | 122:06:00.000 | 799560 | 2012-11-13 04:57 | 203.9842 | 178.4 | 63.56 |  | 0.32 | 287.2 | 3.1 | 307.8 | 168.2 | 311.5928 | 1200 | 24.8 | 111 | 106 | 108.1 | 120.8 | 404.4 | 40 | 80.6 | 66.1 | 115.9 | 131.1 | 2479.5 | 3.71
3165 | TS2 | 122:12:00.000 | 799920 | 2012-11-13 05:03 | 204.0121 | 184.1 | 63.52 |  | 0.32 | 287.5 | 3.1 | 307.8 | 167.5 | 311.3541 | 1200 | 25.1 | 111.4 | 105.8 | 108 | 121 | 405.6 | 40.1 | 80 | 65.4 | 116.3 | 131.3 | 2477.6 | 3.64
3166 | TS2 | 122:18:00.000 | 800280 | 2012-11-13 05:09 | 203.7932 | 178.4 | 63.48 |  | 0.32 | 287.5 | 3.1 | 305.1 | 168.2 | 311.4923 | 1200 | 25.2 | 111.8 | 105.7 | 107.8 | 121.6 | 402.8 | 39.9 | 80.1 | 61.4 | 116.1 | 131.6 | 2478.7 | 3.64
3167 | TS2 | 122:24:00.000 | 800640 | 2012-11-13 05:15 | 204.0615 | 169.9 | 63.62 |  | 0.3 | 286.8 | 3.1 | 304.4 | 168.2 | 311.7688 | 1200 | 24.9 | 111.9 | 105.8 | 107.8 | 121.9 | 402.2 | 39.9 | 80.6 | 61.6 | 115.7 | 130.9 | 2480.9 | 3.73
3168 | TS2 | 122:30:00.000 | 801000 | 2012-11-13 05:21 | 203.6132 | 181.2 | 63.47 |  | 0.32 | 286.5 | 3.1 | 306.5 | 168.2 | 311.7185 | 1200 | 24.8 | 111.4 | 106.1 | 108.1 | 121.2 | 403.3 | 40.1 | 79.7 | 63.8 | 115.8 | 131.2 | 2480.5 | 3.75
3169 | TS2 | 122:36:00.000 | 801360 | 2012-11-13 05:27 | 201.7466 | 175.6 | 63.38 |  | 0.32 | 287.2 | 3.1 | 306.8 | 167.5 | 314.1565 | 1200 | 25.1 | 111.1 | 106.1 | 108.1 | 120.8 | 403.9 | 40.1 | 80.6 | 62.7 | 116.1 | 131.2 | 2499.9 | 3.74
3170 | TS2 | 122:42:00.000 | 801720 | 2012-11-13 05:33 | 204.718 | 175.6 | 63.57 |  | 0.32 | 286.8 | 3.1 | 304.1 | 168.9 | 310.5247 | 1200 | 24.9 | 111.6 | 105.7 | 107.7 | 121.4 | 402.8 | 40 | 80.6 | 62.5 | 115.8 | 130.9 | 2471 | 3.7
3171 | TS2 | 122:48:00.000 | 802080 | 2012-11-13 05:39 | 202.3548 | 181.2 | 63.36 |  | 0.32 | 287.2 | 3.1 | 309.2 | 168.2 | 313.1134 | 1200 | 24.8 | 110.6 | 106.1 | 108.3 | 120.2 | 405 | 40.1 | 82.6 | 65.3 | 116.1 | 131.3 | 2491.6 | 3.75
3172 | TS2 | 122:54:00.000 | 802440 | 2012-11-13 05:45 | 203.7607 | 181.2 | 63.58 |  | 0.32 | 287.5 | 3.1 | 304.1 | 168.2 | 312.0327 | 1200 | 25.1 | 112 | 105.6 | 107.7 | 121.7 | 403.3 | 40.1 | 80.6 | 61.6 | 116.2 | 131.2 | 2483 | 3.73
3173 | TS2 | 123:00:00.000 | 802800 | 2012-11-13 05:51 | 204.1801 | 178.4 | 63.58 |  | 0.32 | 286.8 | 3.1 | 304.1 | 168.2 | 311.3918 | 1200 | 25.3 | 111.3 | 105.8 | 107.9 | 121.3 | 403.3 | 39.9 | 80.6 | 62.6 | 115.9 | 131.3 | 2477.9 | 3.78
3174 | TS2 | 123:06:00.000 | 803160 | 2012-11-13 05:57 | 202.969 | 184.1 | 63.31 |  | 0.32 | 287.5 | 3.1 | 308.5 | 168.2 | 311.9196 | 1200 | 24.7 | 110.8 | 106.2 | 108.4 | 120.3 | 405 | 40.1 | 80.6 | 65.5 | 116.2 | 131.2 | 2482.1 | 3.78
3175 | TS2 | 123:12:00.000 | 803520 | 2012-11-13 06:03 | 202.7252 | 178.4 | 63.29 |  | 0.32 | 287.2 | 3.1 | 304.8 | 168.2 | 312.196 | 1200 | 24.9 | 112.2 | 105.7 | 107.7 | 122.1 | 402.8 | 40 | 80.6 | 61.6 | 115.9 | 130.9 | 2484.3 | 3.76
3176 | TS2 | 123:18:00.000 | 803880 | 2012-11-13 06:09 | 204.1191 | 178.4 | 63.62 |  | 0.32 | 286.8 | 3.1 | 305.8 | 168.9 | 311.6808 | 1200 | 24.9 | 111.2 | 105.9 | 108 | 121.1 | 402.8 | 40 | 79.4 | 63.6 | 115.8 | 131 | 2480.2 | 3.72
3177 | TS2 | 123:24:00.000 | 804240 | 2012-11-13 06:15 | 204.5251 | 184.1 | 63.69 |  | 0.32 | 287.2 | 3.1 | 307.1 | 168.2 | 311.4043 | 1200 | 24.8 | 110.8 | 105.9 | 108.1 | 120.4 | 404.4 | 39.9 | 80.9 | 64 | 116.1 | 131.1 | 2478 | 3.74
3178 | TS2 | 123:30:00.000 | 804600 | 2012-11-13 06:21 | 201.0259 | 184.1 | 63.29 |  | 0.32 | 286.8 | 3.1 | 308.2 | 168.9 | 314.8351 | 1200 | 24.9 | 111.9 | 105.8 | 107.9 | 121.8 | 402.8 | 40.1 | 80.6 | 62.4 | 115.8 | 131.1 | 2505.3 | 3.78
3179 | TS2 | 123:36:00.000 | 804960 | 2012-11-13 06:27 | 204.684 | 181.2 | 63.58 |  | 0.32 | 287.2 | 3.1 | 307.8 | 168.9 | 310.6252 | 1200 | 25.1 | 110.6 | 106.1 | 108.2 | 120.3 | 405 | 40.1 | 80 | 66.4 | 115.9 | 130.7 | 2471.8 | 3.74
3180 | TS2 | 123:42:00.000 | 805320 | 2012-11-13 06:33 | 202.1023 | 178.4 | 63.38 |  | 0.32 | 287.5 | 3.1 | 307.5 | 168.9 | 313.6035 | 1200 | 24.6 | 111.8 | 105.6 | 107.7 | 121.4 | 402.2 | 40.1 | 80 | 62.2 | 115.9 | 131 | 2495.5 | 3.74
3181 | TS2 | 123:48:00.000 | 805680 | 2012-11-13 06:39 | 203.1069 | 178.4 | 63.45 |  | 0.32 | 286.8 | 3.1 | 306.1 | 168.9 | 312.3971 | 1200 | 24.7 | 111.6 | 105.7 | 107.8 | 121.4 | 402.2 | 39.9 | 80.6 | 62.2 | 115.8 | 130.8 | 2485.9 | 3.73
3182 | TS2 | 123:54:00.000 | 806040 | 2012-11-13 06:45 | 201.7775 | 181.2 | 63.41 |  | 0.32 | 287.2 | 3.2 | 312.2 | 168.2 | 314.257 | 1200 | 25 | 110.8 | 106.5 | 108.6 | 120.3 | 405.6 | 40.1 | 80.6 | 67.1 | 116.1 | 131.2 | 2500.7 | 3.75
3183 | TS2 | 124:00:00.000 | 806400 | 2012-11-13 06:51 | 203.1797 | 175.6 | 63.46 |  | 0.32 | 287.5 | 3.1 | 306.1 | 168.2 | 312.3343 | 1200 | 24.7 | 112.2 | 105.7 | 107.8 | 121.7 | 402.2 | 40 | 80.6 | 61.5 | 115.9 | 131 | 2485.4 | 3.72
3184 | TS2 | 124:06:00.000 | 806760 | 2012-11-13 06:57 | 202.7215 | 186.9 | 63.35 |  | 0.32 | 286.8 | 3.1 | 305.5 | 168.9 | 312.4976 | 1200 | 25 | 111.8 | 105.8 | 107.9 | 121.7 | 402.8 | 39.9 | 80.6 | 62.1 | 115.7 | 130.4 | 2486.7 | 3.64
3185 | TS2 | 124:12:00.000 | 807120 | 2012-11-13 07:03 | 204.4161 | 184.1 | 63.43 |  | 0.32 | 287.2 | 3.1 | 307.8 | 168.2 | 310.2985 | 1200 | 25.1 | 110.8 | 106.2 | 108.3 | 120.4 | 405.6 | 39.9 | 80.1 | 66.3 | 116.7 | 131.4 | 2469.2 | 3.74
3186 | TS2 | 124:18:00.000 | 807480 | 2012-11-13 07:09 | 204.5727 | 181.2 | 63.53 |  | 0.32 | 287.5 | 3.1 | 307.1 | 167.5 | 310.5498 | 1200 | 25 | 111.3 | 106 | 108.2 | 120.7 | 405 | 40.1 | 82.6 | 64.9 | 117 | 131.9 | 2471.2 | 3.71
3187 | TS2 | 124:24:00.000 | 807840 | 2012-11-13 07:15 | 203.4544 | 184.1 | 63.51 |  | 0.32 | 287.2 | 3.1 | 303.4 | 171 | 312.1583 | 1200 | 25.3 | 112.4 | 105.6 | 107.7 | 122.2 | 403.3 | 40.1 | 80 | 60.9 | 115 | 130.4 | 2484 | 3.71
3188 | TS2 | 124:30:00.000 | 808200 | 2012-11-13 07:21 | 203.4797 | 186.9 | 63.5 |  | 0.32 | 286.8 | 3.1 | 305.1 | 168.9 | 312.0704 | 1200 | 25.1 | 112 | 105.9 | 108 | 121.9 | 402.8 | 39.9 | 80.1 | 62.2 | 116.8 | 131.1 | 2483.3 | 3.75
3189 | TS2 | 124:36:00.000 | 808560 | 2012-11-13 07:27 | 204.8775 | 186.9 | 63.55 |  | 0.32 | 286.8 | 3.1 | 306.5 | 168.9 | 310.1854 | 1200 | 25 | 110.4 | 106.1 | 108.2 | 120.2 | 405 | 39.9 | 81.7 | 64.6 | 116.4 | 131.6 | 2468.3 | 3.78
3190 | TS2 | 124:42:00.000 | 808920 | 2012-11-13 07:33 | 204.626 | 181.2 | 63.58 |  | 0.32 | 286.5 | 3.1 | 306.8 | 171 | 310.7132 | 1200 | 25.2 | 111.1 | 106 | 108.1 | 120.9 | 405 | 39.9 | 82.5 | 65.7 | 114.8 | 130.2 | 2472.5 | 3.75
3191 | TS2 | 124:48:00.000 | 809280 | 2012-11-13 07:39 | 204.1027 | 184.1 | 63.52 |  | 0.35 | 286.8 | 3.1 | 307.5 | 168.9 | 311.2158 | 1200 | 25.1 | 110.7 | 106.1 | 108.2 | 120.1 | 405.6 | 40.1 | 82.4 | 64.7 | 116.1 | 130.7 | 2476.5 | 3.73
3192 | TS2 | 124:54:00.000 | 809640 | 2012-11-13 07:45 | 203.2636 | 186.9 | 63.43 |  | 0.32 | 286.8 | 3.1 | 305.5 | 169.6 | 312.0578 | 1200 | 24.9 | 112.2 | 105.6 | 107.8 | 122.1 | 402.2 | 39.9 | 80 | 61.3 | 115.9 | 130.8 | 2483.2 | 3.72
3193 | TS2 | 125:00:00.000 | 810000 | 2012-11-13 07:51 | 203.6953 | 178.4 | 63.47 |  | 0.32 | 286.5 | 3.1 | 307.1 | 169.6 | 311.5928 | 1200 | 25.2 | 111.1 | 106 | 108.1 | 121.1 | 403.9 | 39.9 | 80.4 | 63.9 | 115.9 | 130.7 | 2479.5 | 3.79
3194 | TS2 | 125:06:00.000 | 810360 | 2012-11-13 07:57 | 203.7658 | 184.1 | 63.62 |  | 0.35 | 286.8 | 3.1 | 305.5 | 169.6 | 312.2212 | 1200 | 25.1 | 111.3 | 105.8 | 107.9 | 121.2 | 403.3 | 40.1 | 80.6 | 62.7 | 116 | 130.8 | 2484.5 | 3.73
3195 | TS2 | 125:12:00.000 | 810720 | 2012-11-13 08:03 | 203.3804 | 172.7 | 63.4 |  | 0.32 | 287.5 | 3.2 | 308.2 | 168.9 | 311.7311 | 1200 | 25.1 | 111.2 | 105.9 | 108.1 | 120.6 | 404.4 | 40 | 81.6 | 64.1 | 116.3 | 131.2 | 2480.6 | 3.73
3196 | TS2 | 125:18:00.000 | 811080 | 2012-11-13 08:09 | 204.1372 | 164.2 | 63.6 |  | 0.32 | 286.8 | 3.1 | 304.1 | 169.6 | 311.5551 | 1200 | 25.2 | 112.2 | 105.6 | 107.6 | 122 | 402.2 | 39.8 | 80 | 61.2 | 116 | 130.9 | 2479.2 | 3.73
3197 | TS2 | 125:24:00.000 | 811440 | 2012-11-13 08:15 | 203.3487 | 158.6 | 63.5 |  | 0.3 | 286.1 | 3.1 | 307.8 | 169.6 | 312.2714 | 1200 | 25.1 | 111.4 | 105.9 | 108.1 | 121.4 | 402.2 | 39.9 | 80.7 | 64.4 | 115.7 | 130.4 | 2484.9 | 3.71
3198 | TS2 | 125:30:00.000 | 811800 | 2012-11-13 08:21 | 205.9835 | 161.4 | 63.73 |  | 0.3 | 286.8 | 3.1 | 306.8 | 169.6 | 309.3937 | 1200 | 25.1 | 110.2 | 106.2 | 108.3 | 120.1 | 405 | 40 | 80.3 | 66.3 | 116 | 130.7 | 2462 | 3.74
3199 | TS2 | 125:36:00.000 | 812160 | 2012-11-13 08:27 | 203.7313 | 169.9 | 63.43 |  | 0.32 | 287.5 | 3.2 | 307.1 | 168.9 | 311.3415 | 1200 | 25.4 | 111.1 | 105.9 | 108.1 | 120.8 | 405 | 40.1 | 81.3 | 64 | 116.3 | 130.9 | 2477.5 | 3.72
3200 | TS2 | 125:42:00.000 | 812520 | 2012-11-13 08:33 | 204.0409 | 178.4 | 63.57 |  | 0.35 | 287.2 | 3.1 | 304.1 | 169.6 | 311.5551 | 1200 | 25.3 | 112.2 | 105.7 | 107.7 | 122.1 | 402.8 | 40 | 80 | 61.1 | 115.9 | 131 | 2479.2 | 3.71
3201 | TS2 | 125:48:00.000 | 812880 | 2012-11-13 08:39 | 205.2882 | 175.6 | 63.6 |  | 0.32 | 286.5 | 3.1 | 305.1 | 170.3 | 309.8084 | 1200 | 25.2 | 111.3 | 105.9 | 108 | 121.3 | 403.9 | 39.9 | 81 | 64.5 | 115.8 | 130.6 | 2465.3 | 3.74
3202 | TS2 | 125:54:00.000 | 813240 | 2012-11-13 08:45 | 203.4664 | 178.4 | 63.57 |  | 0.32 | 287.2 | 3.2 | 306.8 | 168.9 | 312.4348 | 1200 | 25.4 | 111.1 | 106.1 | 108.2 | 120.8 | 404.4 | 40.2 | 79.5 | 62.7 | 116.2 | 131.1 | 2486.2 | 3.7
3203 | TS2 | 126:00:00.000 | 813600 | 2012-11-13 08:51 | 203.5326 | 178.4 | 63.34 |  | 0.35 | 286.8 | 3.1 | 304.1 | 169.6 | 311.2033 | 1200 | 25.3 | 111.9 | 105.8 | 107.9 | 121.9 | 402.8 | 40.1 | 80.1 | 61.9 | 116 | 130.6 | 2476.4 | 3.69
3204 | TS2 | 126:06:00.000 | 813960 | 2012-11-13 08:57 | 202.9971 | 186.9 | 63.38 |  | 0.35 | 287.2 | 3.2 | 308.2 | 169.6 | 312.2212 | 1200 | 25.1 | 110.8 | 106.2 | 108.3 | 120.6 | 405 | 40 | 81.3 | 64 | 116.2 | 131 | 2484.5 | 3.8
3205 | TS2 | 126:12:00.000 | 814320 | 2012-11-13 09:03 | 203.6779 | 169.9 | 63.59 |  | 0.32 | 286.5 | 3.1 | 305.5 | 169.6 | 312.2086 | 1200 | 25.3 | 111.8 | 105.8 | 107.8 | 121.7 | 402.8 | 39.8 | 80.6 | 62.2 | 116 | 130.9 | 2484.4 | 3.71
3206 | TS2 | 126:18:00.000 | 814680 | 2012-11-13 09:09 | 204.059 | 158.6 | 63.65 |  | 0.3 | 286.8 | 3.1 | 305.8 | 169.6 | 311.9196 | 1200 | 25.2 | 111.4 | 105.8 | 107.9 | 121.3 | 402.2 | 39.9 | 80.6 | 62.2 | 116.1 | 131.3 | 2482.1 | 3.71
3207 | TS2 | 126:24:00.000 | 815040 | 2012-11-13 09:15 | 203.5647 | 167.1 | 63.46 |  | 0.32 | 286.8 | 3.1 | 308.5 | 168.9 | 311.7436 | 1200 | 25.1 | 110.4 | 106.1 | 108.3 | 120.1 | 405.6 | 39.9 | 80 | 65.4 | 116.2 | 130.8 | 2480.7 | 3.82
3208 | TS2 | 126:30:00.000 | 815400 | 2012-11-13 09:21 | 202.39 | 167.1 | 63.35 |  | 0.32 | 286.5 | 3.1 | 305.8 | 169.6 | 313.0096 | 1201 | 25.2 | 111.6 | 105.7 | 107.8 | 121.6 | 402.2 | 40 | 80.6 | 61.4 | 115.9 | 130.8 | 2488.7 | 3.7
3209 | TS2 | 126:36:00.000 | 815760 | 2012-11-13 09:27 | 202.3777 | 167.1 | 63.24 |  | 0.32 | 286.1 | 3.1 | 309.9 | 169.6 | 312.4851 | 1200 | 24.7 | 111.1 | 105.9 | 108.1 | 120.8 | 403.3 | 40.1 | 80.6 | 66.1 | 115.8 | 130.4 | 2486.6 | 3.72
3210 | TS2 | 126:42:00.000 | 816120 | 2012-11-13 09:33 | 202.8571 | 167.1 | 63.4 |  | 0.32 | 286.5 | 3.1 | 306.1 | 169.6 | 312.5353 | 1200 | 27.2 | 111.2 | 105.7 | 107.9 | 121.1 | 401.7 | 40.1 | 80.6 | 61.8 | 115.9 | 130.7 | 2487 | 3.75
3211 | TS2 | 126:48:00.000 | 816480 | 2012-11-13 09:39 | 202.2006 | 164.2 | 63.36 |  | 0.32 | 286.5 | 3.1 | 307.5 | 170.3 | 313.3522 | 1200 | 24.8 | 111.7 | 105.8 | 107.9 | 121.7 | 401.7 | 40.1 | 80.6 | 62.3 | 115.8 | 130.6 | 2493.5 | 3.69
3212 | TS2 | 126:54:00.000 | 816840 | 2012-11-13 09:45 | 203.3448 | 158.6 | 63.44 |  | 0.32 | 287.2 | 3.1 | 308.8 | 168.9 | 311.9824 | 1200 | 24.7 | 110.9 | 106.1 | 108.2 | 120.5 | 403.3 | 40 | 81.4 | 64 | 116.2 | 130.8 | 2482.6 | 3.71
3213 | TS2 | 127:00:00.000 | 817200 | 2012-11-13 09:51 | 203.1144 | 161.4 | 63.46 |  | 0.32 | 286.8 | 3.1 | 305.8 | 169.6 | 312.4348 | 1200 | 24.6 | 112.1 | 105.6 | 107.7 | 121.9 | 401.1 | 39.8 | 80.6 | 61.3 | 115.9 | 130.8 | 2486.2 | 3.72
3214 | TS2 | 127:06:00.000 | 817560 | 2012-11-13 09:57 | 203.2901 | 164.2 | 63.52 |  | 0.32 | 286.5 | 3.1 | 306.8 | 170.3 | 312.4599 | 1200 | 24.7 | 111.4 | 105.9 | 108.1 | 121.4 | 402.2 | 39.9 | 79.5 | 63.3 | 115.8 | 130.7 | 2486.4 | 3.75
3215 | TS2 | 127:12:00.000 | 817920 | 2012-11-13 10:03 | 203.9429 | 169.9 | 63.46 |  | 0.32 | 287.2 | 3.1 | 308.5 | 170.3 | 311.1656 | 1200 | 24.8 | 111 | 106.2 | 108.2 | 120.7 | 403.9 | 40 | 80.6 | 65.7 | 115.9 | 130.6 | 2476.1 | 3.77
3216 | TS2 | 127:18:00.000 | 818280 | 2012-11-13 10:09 | 204.059 | 169.9 | 63.65 |  | 0.32 | 287.5 | 3.1 | 305.8 | 169.6 | 311.9196 | 1200 | 24.6 | 111.5 | 105.8 | 107.8 | 121.3 | 402.2 | 40 | 80.6 | 61.7 | 116.1 | 130.9 | 2482.1 | 3.72
3217 | TS2 | 127:24:00.000 | 818640 | 2012-11-13 10:15 | 203.6669 | 169.9 | 63.52 |  | 0.32 | 286.8 | 3.1 | 307.5 | 170.3 | 311.8819 | 1200 | 24.9 | 111.7 | 105.8 | 107.9 | 121.4 | 403.3 | 40.1 | 81.4 | 65.1 | 115.9 | 130.6 | 2481.8 | 3.75
3218 | TS2 | 127:30:00.000 | 819000 | 2012-11-13 10:21 | 203.3829 | 164.2 | 63.48 |  | 0.32 | 287.2 | 3.2 | 306.8 | 169.6 | 312.1206 | 1200 | 25 | 111.2 | 106 | 108.1 | 121.2 | 403.3 | 40.2 | 80 | 63.3 | 116 | 130.7 | 2483.7 | 3.75
3219 | TS2 | 127:36:00.000 | 819360 | 2012-11-13 10:27 | 204.8115 | 169.9 | 63.72 |  | 0.32 | 287.5 | 3.1 | 308.5 | 169.6 | 311.1153 | 1200 | 24.8 | 110.7 | 106.1 | 108.2 | 120.3 | 405 | 40.1 | 80.7 | 65.8 | 116.4 | 131.1 | 2475.7 | 3.71
3220 | TS2 | 127:42:00.000 | 819720 | 2012-11-13 10:33 | 203.869 | 175.6 | 63.56 |  | 0.35 | 287.2 | 3.1 | 305.1 | 169.6 | 311.7688 | 1200 | 24.9 | 112.1 | 105.7 | 107.8 | 121.9 | 402.2 | 40 | 80 | 61.3 | 116.2 | 130.9 | 2480.9 | 3.73
3221 | TS2 | 127:48:00.000 | 820080 | 2012-11-13 10:39 | 203.4094 | 172.7 | 63.34 |  | 0.35 | 287.2 | 3.1 | 306.1 | 170.3 | 311.3918 | 1200 | 25.2 | 112 | 105.8 | 107.9 | 121.9 | 403.3 | 40 | 80.4 | 64.2 | 115.9 | 130.7 | 2477.9 | 3.72
3222 | TS2 | 127:54:00.000 | 820440 | 2012-11-13 10:45 | 203.9661 | 175.6 | 63.58 |  | 0.35 | 288.2 | 3.2 | 308.2 | 168.9 | 311.7185 | 1200 | 24.9 | 110.8 | 106.2 | 108.3 | 120.6 | 404.4 | 40 | 81.8 | 64.5 | 116.3 | 131.1 | 2480.5 | 3.7
3223 | TS2 | 128:00:00.000 | 820800 | 2012-11-13 10:51 | 203.9545 | 172.7 | 63.52 |  | 0.32 | 287.5 | 3.1 | 304.8 | 170.3 | 311.442 | 1200 | 24.9 | 111.5 | 105.8 | 107.8 | 121.6 | 402.2 | 39.9 | 80.6 | 61.7 | 115.9 | 130.6 | 2478.3 | 3.73
3224 | TS2 | 128:06:00.000 | 821160 | 2012-11-13 10:57 | 203.7404 | 167.1 | 63.63 |  | 0.32 | 287.2 | 3.1 | 307.8 | 169.6 | 312.3091 | 1200 | 25.1 | 111.2 | 106.2 | 108.3 | 121.2 | 404.4 | 39.9 | 82.1 | 64.9 | 116 | 130.6 | 2485.2 | 3.76
3225 | TS2 | 128:12:00.000 | 821520 | 2012-11-13 11:03 | 202.182 | 161.4 | 63.25 |  | 0.32 | 287.5 | 3.1 | 310.5 | 169.6 | 312.8369 | 1200 | 25.1 | 110.2 | 106.2 | 108.2 | 120.1 | 404.4 | 40.1 | 80.1 | 66.3 | 116 | 130.6 | 2489.4 | 3.72
3226 | TS2 | 128:18:00.000 | 821880 | 2012-11-13 11:09 | 203.9141 | 158.6 | 63.51 |  | 0.32 | 287.8 | 3.1 | 306.5 | 169.6 | 311.4546 | 1200 | 25 | 110.9 | 105.8 | 107.9 | 120.8 | 402.8 | 40.1 | 79.2 | 62.1 | 115.9 | 130.8 | 2478.4 | 3.69
3227 | TS2 | 128:24:00.000 | 822240 | 2012-11-13 11:15 | 202.7549 | 161.4 | 63.47 |  | 0.32 | 287.5 | 3.1 | 305.8 | 170.3 | 313.038 | 1200 | 24.8 | 112 | 105.7 | 107.7 | 122.2 | 401.7 | 40 | 80.6 | 61.7 | 115.6 | 130.4 | 2491 | 3.75
3228 | TS2 | 128:30:00.000 | 822600 | 2012-11-13 11:21 | 204.1342 | 167.1 | 63.44 |  | 0.32 | 287.5 | 3.1 | 306.8 | 170.3 | 310.776 | 1200 | 25.1 | 110.9 | 106.1 | 108.2 | 120.9 | 403.3 | 39.9 | 81.6 | 64.7 | 115.7 | 130.3 | 2473 | 3.74
3229 | TS2 | 128:36:00.000 | 822960 | 2012-11-13 11:27 | 203.772 | 175.6 | 63.54 |  | 0.35 | 287.8 | 3.1 | 306.1 | 168.2 | 311.819 | 1200 | 25 | 110.6 | 106.1 | 108.2 | 120.6 | 403.3 | 40 | 79.4 | 62.8 | 117.3 | 131.5 | 2481.3 | 3.72
3230 | TS2 | 128:42:00.000 | 823320 | 2012-11-13 11:33 | 203.7649 | 186.9 | 63.42 |  | 0.35 | 287.8 | 3.1 | 308.8 | 169.6 | 311.241 | 1200 | 24.9 | 110.8 | 106.1 | 108.2 | 120.6 | 405.6 | 40.1 | 81.1 | 66.5 | 116 | 130.9 | 2476.7 | 3.75
3231 | TS2 | 128:48:00.000 | 823680 | 2012-11-13 11:39 | 203.0612 | 184.1 | 63.4 |  | 0.35 | 287.5 | 3.1 | 305.5 | 170.3 | 312.2212 | 1200 | 25.1 | 111.7 | 105.7 | 107.8 | 121.7 | 403.3 | 40.2 | 80.1 | 61.8 | 115.7 | 130.4 | 2484.5 | 3.74
3232 | TS2 | 128:54:00.000 | 824040 | 2012-11-13 11:45 | 204.6637 | 184.1 | 63.62 |  | 0.35 | 287.5 | 3.1 | 306.8 | 170.3 | 310.8514 | 1200 | 25.1 | 111.3 | 105.9 | 108.1 | 121.1 | 405 | 40.1 | 82.7 | 65.7 | 115.7 | 130.6 | 2473.6 | 3.75
3233 | TS2 | 129:00:00.000 | 824400 | 2012-11-13 11:51 | 203.1396 | 184.1 | 63.45 |  | 0.35 | 287.8 | 3.1 | 305.5 | 169.6 | 312.3468 | 1200 | 25.1 | 111.4 | 105.8 | 107.9 | 121.3 | 403.3 | 40 | 80.7 | 61.8 | 116 | 130.7 | 2485.5 | 3.74
3234 | TS2 | 129:06:00.000 | 824760 | 2012-11-13 11:57 | 204.3946 | 184.1 | 63.58 |  | 0.35 | 287.5 | 3.1 | 305.5 | 170.3 | 311.065 | 1200 | 25.2 | 110.9 | 105.9 | 107.9 | 121.1 | 403.9 | 39.8 | 80.1 | 63.4 | 115.9 | 130.6 | 2475.3 | 3.76
3235 | TS2 | 129:12:00.000 | 825120 | 2012-11-13 12:03 | 202.6343 | 181.2 | 63.31 |  | 0.35 | 287.5 | 3.1 | 307.5 | 170.3 | 312.4348 | 1200 | 24.8 | 111.1 | 105.9 | 107.9 | 120.9 | 403.3 | 40.1 | 79.4 | 62.8 | 116 | 130.6 | 2486.2 | 3.73
3236 | TS2 | 129:18:00.000 | 825480 | 2012-11-13 12:09 | 203.7294 | 184.1 | 63.56 |  | 0.35 | 287.8 | 3.1 | 306.1 | 169.6 | 311.9824 | 1200 | 25.3 | 111.2 | 105.9 | 108 | 121.2 | 403.9 | 40.1 | 79.3 | 63.1 | 116.1 | 130.6 | 2482.6 | 3.74
3237 | TS2 | 129:24:00.000 | 825840 | 2012-11-13 12:15 | 203.7932 | 178.4 | 63.48 |  | 0.35 | 288.5 | 3.1 | 307.5 | 169.6 | 311.4923 | 1200 | 25.3 | 110.9 | 106.1 | 108.2 | 120.5 | 406.1 | 40.2 | 80.6 | 65.3 | 116.4 | 131.1 | 2478.7 | 3.75
3238 | TS2 | 129:30:00.000 | 826200 | 2012-11-13 12:21 | 203.511 | 178.4 | 63.41 |  | 0.35 | 288.2 | 3.1 | 304.4 | 169.6 | 311.5803 | 1200 | 25.2 | 111.8 | 105.6 | 107.7 | 121.9 | 403.3 | 40.1 | 80 | 60.8 | 116.2 | 130.8 | 2479.4 | 3.73
3239 | TS2 | 129:36:00.000 | 826560 | 2012-11-13 12:27 | 202.6307 | 181.2 | 63.37 |  | 0.37 | 287.5 | 3.1 | 305.5 | 170.3 | 312.7364 | 1200 | 25.3 | 111.9 | 105.9 | 107.9 | 122 | 403.3 | 40.1 | 80.6 | 62.2 | 115.9 | 130.5 | 2488.6 | 3.75
3240 | TS2 | 129:42:00.000 | 826920 | 2012-11-13 12:33 | 204.0821 | 181.2 | 63.57 |  | 0.35 | 287.5 | 3.1 | 306.8 | 170.3 | 311.4923 | 1200 | 25.5 | 110.6 | 106 | 108.1 | 120.6 | 405.6 | 40 | 82.7 | 65.6 | 115.9 | 130.6 | 2478.7 | 3.73
3241 | TS2 | 129:48:00.000 | 827280 | 2012-11-13 12:39 | 203.3348 | 184.1 | 63.35 |  | 0.35 | 287.8 | 3.1 | 305.8 | 169.6 | 311.5551 | 1200 | 25.3 | 110.7 | 105.9 | 108.1 | 120.6 | 404.4 | 40 | 80.1 | 62.9 | 116.3 | 130.8 | 2479.2 | 3.73
3242 | TS2 | 129:54:00.000 | 827640 | 2012-11-13 12:45 | 203.1443 | 189.7 | 63.5 |  | 0.37 | 287.2 | 3.1 | 304.8 | 170.3 | 312.5856 | 1200 | 25.3 | 111.9 | 105.8 | 107.9 | 121.8 | 403.9 | 39.9 | 80.6 | 62.1 | 116.1 | 130.5 | 2487.4 | 3.74
3243 | TS2 | 130:00:00.000 | 828000 | 2012-11-13 12:51 | 203.4948 | 189.7 | 63.63 |  | 0.35 | 287.2 | 3.1 | 306.5 | 169.6 | 312.6861 | 1200 | 25.4 | 111.1 | 106.1 | 108.2 | 121.1 | 405 | 40 | 80.2 | 63.7 | 116.2 | 130.6 | 2488.2 | 3.74
3244 | TS2 | 130:06:00.000 | 828360 | 2012-11-13 12:57 | 203.9097 | 189.7 | 63.6 |  | 0.37 | 286.8 | 3.1 | 306.5 | 169.6 | 311.9028 | 1201 | 25.1 | 110.9 | 105.9 | 108 | 120.8 | 405 | 40 | 80.2 | 63.6 | 116.2 | 130.9 | 2479.9 | 3.71
3245 | TS2 | 130:12:00.000 | 828720 | 2012-11-13 13:03 | 204.4798 | 189.7 | 63.61 |  | 0.37 | 286.8 | 3.1 | 305.5 | 170.3 | 311.0821 | 1199 | 25.2 | 111 | 106 | 108.1 | 121.1 | 404.4 | 40.1 | 79.3 | 63.1 | 116.1 | 130.7 | 2477.5 | 3.73
3246 | TS2 | 130:18:00.000 | 829080 | 2012-11-13 13:09 | 204.0838 | 186.9 | 63.45 |  | 0.35 | 286.8 | 3.2 | 307.5 | 170.3 | 310.9017 | 1200 | 25.4 | 110.6 | 106.1 | 108.2 | 120.6 | 406.1 | 40.1 | 82.5 | 65.3 | 116.1 | 130.8 | 2474 | 3.75
3247 | TS2 | 130:24:00.000 | 829440 | 2012-11-13 13:15 | 203.3027 | 175.6 | 63.34 |  | 0.35 | 287.2 | 3.2 | 306.8 | 170.3 | 311.5551 | 1200 | 25.2 | 111.3 | 105.8 | 107.9 | 121.1 | 405 | 40.1 | 81.6 | 65.2 | 115.9 | 130.6 | 2479.2 | 3.72
3248 | TS2 | 130:30:00.000 | 829800 | 2012-11-13 13:21 | 204.1898 | 178.4 | 63.66 |  | 0.35 | 287.5 | 3.1 | 305.8 | 170.3 | 311.7688 | 1200 | 25.1 | 111.4 | 105.8 | 107.9 | 121.5 | 403.9 | 39.9 | 80 | 62.9 | 116.1 | 130.7 | 2480.9 | 3.76
3249 | TS2 | 130:36:00.000 | 830160 | 2012-11-13 13:27 | 202.3732 | 186.9 | 63.32 |  | 0.35 | 287.5 | 3.2 | 308.5 | 170.3 | 312.8872 | 1200 | 25.3 | 110.4 | 106.6 | 108.6 | 120.3 | 406.1 | 39.8 | 80.6 | 65.5 | 116.2 | 131.1 | 2489.8 | 3.76
3250 | TS2 | 130:42:00.000 | 830520 | 2012-11-13 13:33 | 203.3441 | 189.7 | 63.45 |  | 0.37 | 287.2 | 3.2 | 305.8 | 171.7 | 312.0327 | 1200 | 25 | 111.9 | 105.8 | 107.8 | 121.9 | 402.8 | 40 | 80.6 | 61.7 | 114.8 | 130.1 | 2483 | 3.74
3251 | TS2 | 130:48:00.000 | 830880 | 2012-11-13 13:39 | 204.1463 | 175.6 | 63.59 |  | 0.35 | 286.5 | 3.1 | 305.8 | 171 | 311.4923 | 1200 | 25.1 | 111.4 | 106.1 | 108.1 | 121.5 | 402.8 | 40 | 80.6 | 62.8 | 115.8 | 130.4 | 2478.7 | 3.75
3252 | TS2 | 130:54:00.000 | 831240 | 2012-11-13 13:45 | 203.1409 | 175.6 | 63.43 |  | 0.35 | 287.2 | 3.1 | 310.2 | 170.3 | 312.2463 | 1200 | 26.7 | 110.3 | 106.3 | 108.3 | 120.2 | 404.4 | 40.1 | 81.1 | 66.7 | 116.3 | 130.9 | 2484.7 | 3.75
3253 | TS2 | 131:00:00.000 | 831600 | 2012-11-13 13:51 | 203.9572 | 184.1 | 63.69 |  | 0.35 | 287.2 | 3.1 | 306.1 | 170.3 | 312.2714 | 1200 | 25 | 111.4 | 105.4 | 107.6 | 121.3 | 402.2 | 40.1 | 80.6 | 61.8 | 116.4 | 131.1 | 2484.9 | 3.73
3254 | TS2 | 131:06:00.000 | 831960 | 2012-11-13 13:57 | 204.0278 | 184.1 | 63.63 |  | 0.35 | 287.2 | 3.1 | 306.5 | 170.3 | 311.8693 | 1200 | 24.6 | 111.6 | 105.9 | 107.9 | 121.6 | 402.2 | 40.1 | 80.6 | 62.8 | 116.2 | 130.9 | 2481.7 | 3.71
3255 | TS2 | 131:12:00.000 | 832320 | 2012-11-13 14:03 | 203.843 | 181.2 | 63.37 |  | 0.35 | 287.5 | 3.1 | 307.5 | 170.3 | 310.8765 | 1200 | 25 | 110.8 | 106.2 | 108.3 | 120.6 | 403.9 | 40.1 | 81.6 | 64.7 | 116.3 | 130.9 | 2473.8 | 3.74
3256 | TS2 | 131:18:00.000 | 832680 | 2012-11-13 14:09 | 203.5714 | 175.6 | 63.48 |  | 0.35 | 287.2 | 3.1 | 306.1 | 170.3 | 311.8316 | 1200 | 24.7 | 111.6 | 105.7 | 107.9 | 121.5 | 402.8 | 39.9 | 80.6 | 62.8 | 116.1 | 130.8 | 2481.4 | 3.75
3257 | TS2 | 131:24:00.000 | 833040 | 2012-11-13 14:15 | 204.8038 | 175.6 | 63.54 |  | 0.35 | 287.5 | 3.1 | 307.8 | 170.3 | 310.2482 | 1200 | 25.2 | 111.2 | 106.1 | 108.1 | 120.9 | 406.1 | 39.8 | 80.6 | 67.7 | 116.1 | 130.7 | 2468.8 | 3.73
3258 | TS2 | 131:30:00.000 | 833400 | 2012-11-13 14:21 | 205.152 | 172.7 | 63.63 |  | 0.35 | 287.8 | 3.1 | 304.1 | 171.7 | 310.1602 | 1200 | 24.9 | 111.3 | 105.8 | 107.9 | 121.1 | 403.3 | 39.9 | 80.6 | 62.2 | 115.2 | 130.5 | 2468.1 | 3.71
3259 | TS2 | 131:36:00.000 | 833760 | 2012-11-13 14:27 | 202.7197 | 184.1 | 63.38 |  | 0.35 | 287.5 | 3.1 | 306.1 | 171 | 312.6484 | 1200 | 24.9 | 111.8 | 105.8 | 107.9 | 121.9 | 402.8 | 40 | 80.6 | 62.3 | 115.6 | 130.2 | 2487.9 | 3.75
3260 | TS2 | 131:42:00.000 | 834120 | 2012-11-13 14:33 | 203.6058 | 175.6 | 63.35 |  | 0.35 | 287.5 | 3.1 | 306.1 | 170.3 | 311.1404 | 1200 | 25.2 | 111.8 | 106.1 | 108.1 | 121.8 | 403.9 | 40.1 | 79.3 | 63.5 | 116.2 | 130.8 | 2475.9 | 3.73
3261 | TS2 | 131:48:00.000 | 834480 | 2012-11-13 14:39 | 203.5744 | 175.6 | 63.44 |  | 0.35 | 287.8 | 3.1 | 305.8 | 169.6 | 311.6305 | 1200 | 24.9 | 110.8 | 105.9 | 108 | 120.8 | 403.3 | 40.1 | 80.6 | 62.4 | 116.6 | 131.2 | 2479.8 | 3.75
3262 | TS2 | 131:54:00.000 | 834840 | 2012-11-13 14:45 | 204.1943 | 175.6 | 63.51 |  | 0.35 | 287.8 | 3.1 | 306.8 | 169.6 | 311.0273 | 1200 | 25.3 | 111.2 | 105.9 | 107.9 | 121.3 | 405 | 39.9 | 81.6 | 65 | 116.4 | 131 | 2475 | 3.74
3263 | TS2 | 132:00:00.000 | 835200 | 2012-11-13 14:51 | 203.4386 | 175.6 | 63.39 |  | 0.35 | 288.2 | 3.1 | 308.5 | 169.6 | 311.5928 | 1200 | 25.2 | 110.5 | 106.2 | 108.2 | 120.4 | 405.6 | 40 | 82.4 | 65.3 | 116.2 | 131.2 | 2479.5 | 3.75
3264 | TS2 | 132:06:00.000 | 835560 | 2012-11-13 14:57 | 203.6453 | 161.4 | 63.48 |  | 0.32 | 288.5 | 3.1 | 306.5 | 171.7 | 311.7185 | 1200 | 25.2 | 111.4 | 105.7 | 107.8 | 121.7 | 403.3 | 40.1 | 80.6 | 62.9 | 115.1 | 130.2 | 2480.5 | 3.72
3265 | TS2 | 132:12:00.000 | 835920 | 2012-11-13 15:03 | 205.4757 | 169.9 | 63.64 |  | 0.35 | 288.2 | 3.1 | 306.8 | 171 | 309.7204 | 1200 | 25.3 | 110.7 | 106.1 | 108.2 | 120.7 | 405 | 40 | 82.4 | 65.8 | 115.8 | 130.3 | 2464.6 | 3.7
3266 | TS2 | 132:18:00.000 | 836280 | 2012-11-13 15:09 | 204.0845 | 172.7 | 63.64 |  | 0.35 | 288.2 | 3.1 | 306.1 | 170.3 | 311.8316 | 1200 | 25 | 111.1 | 105.9 | 107.9 | 121.2 | 403.3 | 39.9 | 80.7 | 62.6 | 116.1 | 130.6 | 2481.4 | 3.73
3267 | TS2 | 132:24:00.000 | 836640 | 2012-11-13 15:15 | 204.1985 | 172.7 | 63.46 |  | 0.35 | 287.8 | 3.1 | 307.8 | 170.3 | 310.776 | 1200 | 24.6 | 110.9 | 106.1 | 108.1 | 120.9 | 403.9 | 39.9 | 82.1 | 65.5 | 116.1 | 130.9 | 2473 | 3.75
3268 | TS2 | 132:30:00.000 | 837000 | 2012-11-13 15:21 | 203.7502 | 164.2 | 63.61 |  | 0.32 | 287.8 | 3.1 | 306.1 | 170.3 | 312.196 | 1200 | 24.8 | 111.4 | 105.8 | 107.9 | 121.4 | 402.8 | 39.8 | 80.6 | 62.9 | 116.1 | 130.7 | 2484.3 | 3.75
3269 | TS2 | 132:36:00.000 | 837360 | 2012-11-13 15:27 | 204.0665 | 158.6 | 63.46 |  | 0.32 | 288.2 | 3.1 | 311.2 | 170.3 | 310.9771 | 1200 | 24.7 | 110.1 | 106.3 | 108.4 | 120 | 405.6 | 40.1 | 80 | 68.2 | 116.2 | 131.1 | 2474.6 | 3.75
3270 | TS2 | 132:42:00.000 | 837720 | 2012-11-13 15:33 | 203.833 | 164.2 | 63.6 |  | 0.32 | 288.2 | 3.1 | 306.5 | 170.3 | 312.0201 | 1200 | 24.6 | 111.3 | 105.7 | 107.8 | 121.2 | 402.2 | 40.1 | 80.6 | 61.9 | 116.2 | 131 | 2482.9 | 3.73
3271 | TS2 | 132:48:00.000 | 838080 | 2012-11-13 15:39 | 203.3398 | 161.4 | 63.51 |  | 0.32 | 287.8 | 3.1 | 305.8 | 171 | 312.3343 | 1200 | 25.2 | 112 | 105.7 | 107.8 | 122.1 | 402.8 | 40 | 80.6 | 62.3 | 115.8 | 130.7 | 2485.4 | 3.75
3272 | TS2 | 132:54:00.000 | 838440 | 2012-11-13 15:45 | 204.1224 | 158.6 | 63.58 |  | 0.32 | 287.8 | 3.1 | 307.8 | 171 | 311.4797 | 1200 | 25.1 | 110.9 | 106.2 | 108.2 | 120.9 | 404.4 | 40 | 82.6 | 66 | 115.9 | 130.6 | 2478.6 | 3.75
3273 | TS2 | 133:00:00.000 | 838800 | 2012-11-13 15:51 | 203.602 | 161.4 | 63.51 |  | 0.32 | 288.2 | 3.1 | 307.1 | 169.6 | 311.9321 | 1200 | 25.1 | 110.1 | 106.1 | 108.1 | 120 | 404.4 | 40 | 81.2 | 64.4 | 116.2 | 131.1 | 2482.2 | 3.71
3274 | TS2 | 133:06:00.000 | 839160 | 2012-11-13 15:57 | 203.098 | 155.7 | 63.46 |  | 0.32 | 287.8 | 3.1 | 306.1 | 170.3 | 312.4599 | 1200 | 25.2 | 111.3 | 105.8 | 107.8 | 121.4 | 402.8 | 40 | 80.6 | 62.3 | 116 | 130.7 | 2486.4 | 3.75
3275 | TS2 | 133:12:00.000 | 839520 | 2012-11-13 16:03 | 203.7889 | 161.4 | 63.43 |  | 0.32 | 287.5 | 3.1 | 305.8 | 171 | 311.2535 | 1200 | 25.1 | 111.5 | 105.9 | 107.9 | 121.6 | 402.8 | 40.1 | 80.6 | 62.9 | 115.9 | 130.6 | 2476.8 | 3.73
3276 | TS2 | 133:18:00.000 | 839880 | 2012-11-13 16:09 | 203.6415 | 147.2 | 63.53 |  | 0.3 | 287.8 | 3.1 | 306.5 | 170.3 | 311.9698 | 1200 | 25.2 | 110.9 | 106 | 108.1 | 120.9 | 402.8 | 40 | 80.6 | 63 | 116 | 130.8 | 2482.5 | 3.74
3277 | TS2 | 133:24:00.000 | 840240 | 2012-11-13 16:15 | 204.1704 | 155.7 | 63.5 |  | 0.3 | 287.5 | 3.1 | 311.5 | 170.3 | 311.0148 | 1200 | 25.1 | 109.8 | 106.2 | 108.3 | 119.8 | 405.6 | 39.9 | 80 | 67.7 | 116.2 | 130.9 | 2474.9 | 3.67
3278 | TS2 | 133:30:00.000 | 840600 | 2012-11-13 16:21 | 203.6663 | 161.4 | 63.42 |  | 0.32 | 287.5 | 3.1 | 305.5 | 170.3 | 311.3918 | 1200 | 24.7 | 111.2 | 105.7 | 107.7 | 121.2 | 402.2 | 39.9 | 80.6 | 62.1 | 116.2 | 130.7 | 2477.9 | 3.73
3279 | TS2 | 133:36:00.000 | 840960 | 2012-11-13 16:27 | 203.52 | 155.7 | 63.51 |  | 0.3 | 286.8 | 3.1 | 306.8 | 171 | 312.0578 | 1200 | 26.7 | 111.1 | 105.8 | 107.9 | 121.2 | 401.1 | 39.9 | 80.6 | 62.6 | 115.9 | 130.6 | 2483.2 | 3.73
3280 | TS2 | 133:42:00.000 | 841320 | 2012-11-13 16:33 | 203.6953 | 155.7 | 63.47 |  | 0.3 | 287.2 | 3.1 | 306.1 | 171 | 311.5928 | 1200 | 24.7 | 111.6 | 105.9 | 108 | 121.4 | 402.8 | 40.1 | 80.6 | 63.4 | 115.9 | 130.7 | 2479.5 | 3.74
3281 | TS2 | 133:48:00.000 | 841680 | 2012-11-13 16:39 | 203.4714 | 158.6 | 63.39 |  | 0.3 | 287.5 | 3.1 | 306.1 | 171 | 311.5426 | 1200 | 25.1 | 111 | 105.9 | 107.9 | 121.1 | 402.8 | 40.1 | 79.3 | 63.3 | 116 | 130.7 | 2479.1 | 3.71
3282 | TS2 | 133:54:00.000 | 842040 | 2012-11-13 16:45 | 204.1649 | 164.2 | 63.37 |  | 0.32 | 288.2 | 3.2 | 308.5 | 170.3 | 310.3864 | 1200 | 25 | 110.8 | 106.1 | 108.2 | 120.5 | 405 | 40.2 | 80.6 | 66 | 116.3 | 131.2 | 2469.9 | 3.75
3283 | TS2 | 134:00:00.000 | 842400 | 2012-11-13 16:51 | 205.1533 | 158.6 | 63.7 |  | 0.32 | 287.2 | 3.1 | 303.8 | 171.7 | 310.4995 | 1200 | 24.9 | 111.8 | 105.6 | 107.7 | 121.7 | 402.8 | 39.9 | 80.1 | 61.9 | 115.4 | 130.6 | 2470.8 | 3.71
3284 | TS2 | 134:06:00.000 | 842760 | 2012-11-13 16:57 | 203.9569 | 169.9 | 63.49 |  | 0.35 | 286.5 | 3.2 | 305.5 | 171.7 | 311.2912 | 1200 | 25.1 | 112.3 | 105.8 | 107.9 | 122.4 | 402.8 | 40 | 80.6 | 62.3 | 115.8 | 130.2 | 2477.1 | 3.7
3285 | TS2 | 134:12:00.000 | 843120 | 2012-11-13 17:03 | 205.8893 | 175.6 | 63.75 |  | 0.35 | 286.1 | 3.1 | 303.8 | 170.3 | 309.6324 | 1200 | 25.3 | 111.7 | 106.1 | 108.1 | 121.7 | 403.3 | 39.9 | 80.6 | 62.9 | 116.6 | 131.2 | 2463.9 | 3.69
3286 | TS2 | 134:18:00.000 | 843480 | 2012-11-13 17:09 | 205.1551 | 158.6 | 63.6 |  | 0.32 | 286.8 | 3.1 | 308.5 | 171 | 310.0094 | 1200 | 25.1 | 109.9 | 106.3 | 108.3 | 119.9 | 405.6 | 40 | 80.6 | 67.8 | 116.1 | 130.9 | 2466.9 | 3.7
3287 | TS2 | 134:24:00.000 | 843840 | 2012-11-13 17:15 | 203.8987 | 158.6 | 63.6 |  | 0.32 | 287.2 | 3.1 | 305.8 | 171 | 311.9196 | 1200 | 25.3 | 110.8 | 105.7 | 107.8 | 120.9 | 402.8 | 40 | 80.7 | 62.4 | 115.8 | 130.7 | 2482.1 | 3.75
3288 | TS2 | 134:30:00.000 | 844200 | 2012-11-13 17:21 | 203.8065 | 158.6 | 63.52 |  | 0.32 | 286.5 | 3.1 | 305.8 | 171.7 | 311.6682 | 1200 | 25.2 | 111.6 | 105.7 | 107.8 | 121.6 | 402.2 | 40.1 | 80 | 62.9 | 115.7 | 130.4 | 2480.1 | 3.72
3289 | TS2 | 134:36:00.000 | 844560 | 2012-11-13 17:27 | 203.925 | 155.7 | 63.58 |  | 0.3 | 286.5 | 3.1 | 306.5 | 171.7 | 311.7813 | 1200 | 25.2 | 111.6 | 106 | 108 | 121.6 | 402.8 | 40 | 80.6 | 63.3 | 115.7 | 130.5 | 2481 | 3.75
3290 | TS2 | 134:42:00.000 | 844920 | 2012-11-13 17:33 | 202.9279 | 158.6 | 63.44 |  | 0.3 | 286.8 | 3.1 | 307.8 | 171 | 312.6233 | 1200 | 25.4 | 110.9 | 106.1 | 108.2 | 121 | 403.3 | 40.1 | 79.6 | 63.7 | 115.9 | 130.7 | 2487.7 | 3.76
3291 | TS2 | 134:48:00.000 | 845280 | 2012-11-13 17:39 | 202.7491 | 155.7 | 63.3 |  | 0.3 | 287.2 | 3.1 | 309.5 | 171 | 312.2086 | 1200 | 25 | 110.7 | 105.9 | 108 | 120.6 | 403.3 | 40 | 82.6 | 66.5 | 115.8 | 130.6 | 2484.4 | 3.7
3292 | TS2 | 134:54:00.000 | 845640 | 2012-11-13 17:45 | 203.6603 | 155.7 | 63.39 |  | 0.3 | 287.5 | 3.1 | 309.5 | 170.3 | 311.2535 | 1200 | 25.1 | 110.1 | 106.1 | 108.2 | 119.8 | 405 | 40 | 81.1 | 66.5 | 116.7 | 131.4 | 2476.8 | 3.77
3293 | TS2 | 135:00:00.000 | 846000 | 2012-11-13 17:51 | 203.4142 | 169.9 | 63.5 |  | 0.35 | 286.8 | 3.1 | 305.8 | 170.3 | 312.1709 | 1200 | 25.1 | 111.8 | 105.5 | 107.5 | 121.8 | 402.2 | 39.8 | 80.6 | 62.1 | 116.4 | 131.2 | 2484.1 | 3.75
3294 | TS2 | 135:06:00.000 | 846360 | 2012-11-13 17:57 | 204.135 | 175.6 | 63.43 |  | 0.35 | 286.5 | 3 | 303.4 | 171.7 | 310.7257 | 1200 | 25 | 112.1 | 105.8 | 107.8 | 122.4 | 405 | 39.9 | 80.1 | 62.2 | 115.9 | 130.8 | 2472.6 | 3.72
3295 | TS2 | 135:12:00.000 | 846720 | 2012-11-13 18:03 | 204.1308 | 164.2 | 63.48 |  | 0.35 | 286.5 | 3.1 | 304.1 | 171.7 | 310.9771 | 1200 | 25.1 | 111.3 | 105.9 | 108 | 121.6 | 405 | 39.9 | 80 | 63.4 | 115.7 | 130.7 | 2474.6 | 3.75
3296 | TS2 | 135:18:00.000 | 847080 | 2012-11-13 18:09 | 206.073 | 161.4 | 63.68 |  | 0.32 | 286.5 | 3 | 306.1 | 171.7 | 309.0167 | 1200 | 25.1 | 110.1 | 106.1 | 108.2 | 120.3 | 407.2 | 40.1 | 81.1 | 67.2 | 115.9 | 130.9 | 2459 | 3.67
3297 | TS2 | 135:24:00.000 | 847440 | 2012-11-13 18:15 | 203.4707 | 155.7 | 63.4 |  | 0.32 | 286.5 | 3.1 | 305.1 | 171 | 311.5928 | 1200 | 26.7 | 110.9 | 105.9 | 108.1 | 121.1 | 404.4 | 40 | 80 | 62.7 | 116 | 130.9 | 2479.5 | 3.75
3298 | TS2 | 135:30:00.000 | 847800 | 2012-11-13 18:21 | 203.7102 | 167.1 | 63.49 |  | 0.35 | 285.8 | 3.1 | 304.8 | 171.7 | 311.6682 | 1200 | 26.7 | 111.2 | 105.7 | 107.8 | 121.6 | 403.3 | 39.9 | 80.6 | 62.4 | 115.7 | 130.4 | 2480.1 | 3.75
3299 | TS2 | 135:36:00.000 | 848160 | 2012-11-13 18:27 | 203.9537 | 164.2 | 63.53 |  | 0.32 | 285.8 | 3.1 | 304.8 | 171.7 | 311.4923 | 1200 | 24.6 | 110.9 | 105.9 | 107.9 | 121.3 | 404.4 | 40 | 80.6 | 63.6 | 115.7 | 130.7 | 2478.7 | 3.73
3300 | TS2 | 135:42:00.000 | 848520 | 2012-11-13 18:33 | 204.1985 | 161.4 | 63.46 |  | 0.32 | 286.5 | 3.1 | 308.2 | 171 | 310.776 | 1200 | 24.7 | 109.8 | 106.2 | 108.2 | 119.9 | 406.7 | 40.1 | 81.1 | 67.1 | 116 | 130.7 | 2473 | 3.71
3301 | TS2 | 135:48:00.000 | 848880 | 2012-11-13 18:39 | 203.4573 | 158.6 | 63.47 |  | 0.32 | 286.5 | 3.1 | 304.1 | 171 | 311.9573 | 1200 | 24.8 | 111.1 | 105.5 | 107.6 | 121.3 | 404.4 | 39.9 | 80.1 | 62.1 | 116.1 | 130.8 | 2482.4 | 3.74
3302 | TS2 | 135:54:00.000 | 849240 | 2012-11-13 18:45 | 205.1178 | 164.2 | 63.64 |  | 0.32 | 285.8 | 3.1 | 302.7 | 171.7 | 310.2608 | 1200 | 25.3 | 111.8 | 105.8 | 107.9 | 122.1 | 405 | 39.9 | 80.6 | 62.4 | 115.8 | 130.6 | 2468.9 | 3.69
3303 | TS2 | 136:00:00.000 | 849600 | 2012-11-13 18:51 | 203.877 | 164.2 | 63.46 |  | 0.32 | 285.8 | 3.1 | 304.1 | 170.3 | 311.2661 | 1200 | 25.3 | 110.9 | 105.9 | 107.9 | 121.3 | 405.6 | 39.9 | 80.6 | 63.2 | 116.9 | 131.1 | 2476.9 | 3.76
3304 | TS2 | 136:06:00.000 | 849960 | 2012-11-13 18:57 | 204.2742 | 164.2 | 63.54 |  | 0.32 | 286.1 | 3.1 | 304.4 | 171 | 311.0525 | 1200 | 25.2 | 110.8 | 105.9 | 108.1 | 121.1 | 405.6 | 40.1 | 80.6 | 63.1 | 116 | 131.2 | 2475.2 | 3.71
3305 | TS2 | 136:12:00.000 | 850320 | 2012-11-13 19:03 | 203.505 | 158.6 | 63.38 |  | 0.32 | 285.8 | 3.1 | 305.1 | 171.7 | 311.442 | 1200 | 25.4 | 110.6 | 106 | 108.1 | 120.6 | 407.2 | 39.9 | 82.4 | 66.4 | 115.6 | 130.4 | 2478.3 | 3.75
3306 | TS2 | 136:18:00.000 | 850680 | 2012-11-13 19:09 | 203.8253 | 164.2 | 63.49 |  | 0.32 | 286.1 | 3.1 | 304.8 | 171 | 311.4923 | 1200 | 25.4 | 110.3 | 106 | 108.1 | 120.3 | 406.7 | 40.1 | 79.4 | 63.4 | 115.8 | 131 | 2478.7 | 3.69
3307 | TS2 | 136:24:00.000 | 851040 | 2012-11-13 19:15 | 204.5664 | 158.6 | 63.69 |  | 0.32 | 285.8 | 3.1 | 303.1 | 171.7 | 311.3415 | 1200 | 25.2 | 111.5 | 106 | 107.9 | 121.7 | 405.6 | 40.1 | 80.6 | 62.8 | 115.7 | 130.4 | 2477.5 | 3.72
3308 | TS2 | 136:30:00.000 | 851400 | 2012-11-13 19:21 | 204.2536 | 161.4 | 63.53 |  | 0.32 | 286.1 | 3.1 | 304.4 | 171 | 311.035 | 1201 | 25.4 | 110.7 | 105.9 | 108.1 | 121 | 406.7 | 40 | 79.9 | 63.6 | 116.3 | 131.1 | 2473 | 3.78
3309 | TS2 | 136:36:00.000 | 851760 | 2012-11-13 19:27 | 204.0195 | 167.1 | 63.43 |  | 0.32 | 286.5 | 3.1 | 308.2 | 171 | 310.9017 | 1200 | 25.3 | 109.8 | 106.1 | 108.3 | 120.2 | 407.8 | 40.1 | 81.1 | 66.9 | 116.6 | 131.1 | 2474 | 3.75
3310 | TS2 | 136:42:00.000 | 852120 | 2012-11-13 19:33 | 205.2883 | 164.2 | 63.68 |  | 0.32 | 286.5 | 3.1 | 303.1 | 171 | 310.1979 | 1200 | 25.1 | 110.6 | 105.7 | 107.8 | 120.9 | 405.6 | 39.9 | 80.6 | 62.5 | 116.1 | 131.1 | 2468.4 | 3.71
3311 | TS2 | 136:48:00.000 | 852480 | 2012-11-13 19:39 | 205.885 | 164.2 | 63.64 |  | 0.32 | 286.1 | 3.1 | 302.7 | 172.4 | 309.1046 | 1200 | 25.2 | 111.4 | 105.8 | 107.9 | 121.9 | 405 | 39.9 | 80.1 | 62.1 | 115.3 | 130.2 | 2459.7 | 3.7
3312 | TS2 | 136:54:00.000 | 852840 | 2012-11-13 19:45 | 203.8685 | 167.1 | 63.36 |  | 0.32 | 286.1 | 3.1 | 304.4 | 172.4 | 310.7886 | 1200 | 25.1 | 111.2 | 105.9 | 108.1 | 121.6 | 405.6 | 39.9 | 80.6 | 63.1 | 115.9 | 130.4 | 2473.1 | 3.78
3313 | TS2 | 137:00:00.000 | 853200 | 2012-11-13 19:51 | 204.4906 | 164.2 | 63.43 |  | 0.35 | 286.5 | 3.1 | 305.8 | 171 | 310.1854 | 1200 | 25 | 110.1 | 106.2 | 108.3 | 120.3 | 407.2 | 40 | 82.6 | 66.2 | 116.4 | 131 | 2468.3 | 3.73
3314 | TS2 | 137:06:00.000 | 853560 | 2012-11-13 19:57 | 205.0763 | 158.6 | 63.64 |  | 0.32 | 286.1 | 3.1 | 302.7 | 171 | 310.3236 | 1200 | 25.2 | 110.8 | 105.8 | 107.9 | 121.2 | 405 | 39.9 | 80.6 | 62.6 | 116.4 | 131 | 2469.4 | 3.7
3315 | TS2 | 137:12:00.000 | 853920 | 2012-11-13 20:03 | 203.7099 | 164.2 | 63.28 |  | 0.32 | 286.1 | 3.1 | 306.5 | 171 | 310.6378 | 1200 | 25.3 | 110.7 | 106.1 | 108.2 | 120.9 | 407.2 | 40.1 | 80.6 | 66.3 | 116.4 | 131.1 | 2471.9 | 3.73
3316 | TS2 | 137:18:00.000 | 854280 | 2012-11-13 20:09 | 204.4806 | 155.7 | 63.45 |  | 0.32 | 286.5 | 3.1 | 302.7 | 171.7 | 310.2985 | 1200 | 25.1 | 110.8 | 105.7 | 107.8 | 121.2 | 405 | 40 | 80.6 | 61.9 | 115.6 | 130.8 | 2469.2 | 3.71
3317 | TS2 | 137:24:00.000 | 854640 | 2012-11-13 20:15 | 204.6233 | 152.9 | 63.61 |  | 0.3 | 285.5 | 3.1 | 303.8 | 173.1 | 310.864 | 1200 | 25.1 | 111.4 | 105.8 | 107.9 | 121.8 | 404.4 | 39.9 | 80.6 | 62.8 | 115.1 | 130.1 | 2473.7 | 3.69
3318 | TS2 | 137:30:00.000 | 855000 | 2012-11-13 20:21 | 204.1391 | 158.6 | 63.48 |  | 0.3 | 285.5 | 3.1 | 303.8 | 172.4 | 310.9645 | 1200 | 25.2 | 110.7 | 106 | 108.1 | 121.2 | 405 | 39.9 | 80.6 | 63.1 | 115.8 | 130.2 | 2474.5 | 3.73
3319 | TS2 | 137:36:00.000 | 855360 | 2012-11-13 20:27 | 205.8983 | 161.4 | 63.67 |  | 0.32 | 285.8 | 3.1 | 306.5 | 171 | 309.2303 | 1200 | 25.1 | 109.5 | 106.2 | 108.3 | 119.7 | 408.3 | 40.1 | 80.6 | 67 | 116.5 | 131.1 | 2460.7 | 3.73
3320 | TS2 | 137:42:00.000 | 855720 | 2012-11-13 20:33 | 204.4624 | 164.2 | 63.56 |  | 0.32 | 285.1 | 3.1 | 303.1 | 171 | 310.864 | 1200 | 24.9 | 110.8 | 105.7 | 107.8 | 121.2 | 405 | 40.1 | 80.6 | 61.7 | 116.3 | 131.1 | 2473.7 | 3.75
3321 | TS2 | 137:48:00.000 | 856080 | 2012-11-13 20:39 | 204.3954 | 150.1 | 63.57 |  | 0.3 | 285.1 | 3.1 | 303.4 | 171.7 | 311.0148 | 1200 | 25.1 | 111.2 | 105.8 | 107.8 | 121.6 | 404.4 | 40.1 | 81.1 | 62.4 | 116.1 | 130.9 | 2474.9 | 3.72
3322 | TS2 | 137:54:00.000 | 856440 | 2012-11-13 20:45 | 203.6834 | 155.7 | 63.45 |  | 0.3 | 285.1 | 3.1 | 306.1 | 171.7 | 311.5129 | 1201 | 24.7 | 110.6 | 106.1 | 108.2 | 120.8 | 405.6 | 39.9 | 81.5 | 65.3 | 116 | 130.7 | 2476.8 | 3.73
3323 | TS2 | 138:00:00.000 | 856800 | 2012-11-13 20:51 | 204.3033 | 152.9 | 63.49 |  | 0.3 | 285.5 | 3.1 | 306.5 | 171.7 | 310.7634 | 1200 | 24.8 | 110 | 106.1 | 108.2 | 120.1 | 406.7 | 40.1 | 80.6 | 66.3 | 116.2 | 130.9 | 2472.9 | 3.74
3324 | TS2 | 138:06:00.000 | 857160 | 2012-11-13 20:57 | 206.0106 | 167.1 | 63.64 |  | 0.32 | 285.5 | 3.1 | 301.4 | 171.7 | 308.9161 | 1200 | 24.9 | 110.8 | 105.8 | 107.9 | 120.9 | 405 | 39.9 | 80.6 | 62.1 | 116.1 | 130.9 | 2458.2 | 3.67
3325 | TS2 | 138:12:00.000 | 857520 | 2012-11-13 21:03 | 204.751 | 147.2 | 63.66 |  | 0.3 | 285.1 | 3.1 | 304.1 | 172.4 | 310.9142 | 1200 | 24.6 | 111.3 | 105.9 | 107.9 | 121.3 | 403.9 | 39.8 | 80.6 | 63.6 | 115.7 | 130.6 | 2474.1 | 3.71
3326 | TS2 | 138:18:00.000 | 857880 | 2012-11-13 21:09 | 203.9849 | 150.1 | 63.45 |  | 0.3 | 285.5 | 3.1 | 305.8 | 172.4 | 311.0525 | 1200 | 24.8 | 110.8 | 105.9 | 108.1 | 120.8 | 405 | 40 | 80.6 | 64.1 | 115.9 | 130.5 | 2475.2 | 3.71
3327 | TS2 | 138:24:00.000 | 858240 | 2012-11-13 21:15 | 204.7124 | 150.1 | 63.63 |  | 0.3 | 285.5 | 3.1 | 307.5 | 171.7 | 310.8263 | 1200 | 24.7 | 110.5 | 106 | 108.2 | 120.4 | 406.7 | 40 | 80.6 | 66.4 | 116 | 130.9 | 2473.4 | 3.75
3328 | TS2 | 138:30:00.000 | 858600 | 2012-11-13 21:21 | 203.9537 | 152.9 | 63.53 |  | 0.3 | 285.5 | 3.1 | 304.1 | 171.7 | 311.4923 | 1200 | 24.6 | 111.4 | 105.7 | 107.8 | 121.6 | 403.9 | 40 | 81.1 | 62.2 | 116.1 | 130.8 | 2478.7 | 3.75
3329 | TS2 | 138:36:00.000 | 858960 | 2012-11-13 21:27 | 203.1648 | 150.1 | 63.32 |  | 0.3 | 285.1 | 3.1 | 304.1 | 172.4 | 311.6682 | 1200 | 24.9 | 111.2 | 105.8 | 107.9 | 121.4 | 404.4 | 40.1 | 80 | 62.9 | 115.9 | 130.4 | 2480.1 | 3.73
3330 | TS2 | 138:42:00.000 | 859320 | 2012-11-13 21:33 | 204.7964 | 155.7 | 63.53 |  | 0.3 | 285.1 | 3.1 | 304.8 | 171.7 | 310.2105 | 1200 | 25 | 110.7 | 106.1 | 108.2 | 120.8 | 405.6 | 40.1 | 80.5 | 64.2 | 116.1 | 130.8 | 2468.5 | 3.72
3331 | TS2 | 138:48:00.000 | 859680 | 2012-11-13 21:39 | 205.2143 | 161.4 | 63.59 |  | 0.32 | 285.5 | 3.1 | 302.4 | 171.7 | 309.8712 | 1200 | 25 | 111.2 | 105.9 | 108 | 121.2 | 405 | 40 | 80.6 | 63.1 | 116.2 | 131.1 | 2465.8 | 3.72
3332 | TS2 | 138:54:00.000 | 860040 | 2012-11-13 21:45 | 203.8884 | 164.2 | 63.42 |  | 0.32 | 285.5 | 3.1 | 306.1 | 171 | 311.0525 | 1200 | 25.1 | 110.7 | 106.1 | 108.3 | 120.3 | 407.2 | 40.1 | 81.9 | 64.8 | 116.4 | 131.4 | 2475.2 | 3.75
3333 | TS2 | 139:00:00.000 | 860400 | 2012-11-13 21:51 | 203.8836 | 167.1 | 63.48 |  | 0.32 | 284.8 | 3.1 | 303.4 | 172.4 | 311.3541 | 1200 | 25.1 | 112.2 | 105.7 | 107.8 | 122.2 | 405 | 39.9 | 80.6 | 61.9 | 115.8 | 130.9 | 2477.6 | 3.7
3334 | TS2 | 139:06:00.000 | 860760 | 2012-11-13 21:57 | 204.4633 | 167.1 | 63.55 |  | 0.35 | 284.8 | 3.1 | 303.4 | 172.4 | 310.8137 | 1200 | 25 | 111.4 | 105.9 | 107.9 | 121.4 | 405.6 | 39.9 | 80.6 | 63.1 | 115.7 | 130.7 | 2473.3 | 3.75
3335 | TS2 | 139:12:00.000 | 861120 | 2012-11-13 22:03 | 203.8276 | 169.9 | 63.46 |  | 0.35 | 285.1 | 3.1 | 303.8 | 172.4 | 311.3415 | 1200 | 25 | 110.9 | 105.8 | 107.9 | 121.1 | 405.6 | 40 | 80.7 | 62.8 | 115.7 | 130.9 | 2477.5 | 3.73
3336 | TS2 | 139:18:00.000 | 861480 | 2012-11-13 22:09 | 204.4899 | 167.1 | 63.53 |  | 0.35 | 285.1 | 3.1 | 304.1 | 172.4 | 310.6755 | 1200 | 25.2 | 111.1 | 105.9 | 108 | 121.2 | 406.1 | 40 | 79.3 | 63.7 | 115.8 | 130.8 | 2472.2 | 3.75
3337 | TS2 | 139:24:00.000 | 861840 | 2012-11-13 22:15 | 204.451 | 167.1 | 63.41 |  | 0.35 | 285.5 | 3.1 | 305.8 | 172.4 | 310.1477 | 1200 | 25.1 | 110.2 | 106.1 | 108.2 | 120.1 | 407.8 | 40 | 82.6 | 65.7 | 116 | 131.2 | 2468 | 3.74
3338 | TS2 | 139:30:00.000 | 862200 | 2012-11-13 22:21 | 203.4819 | 161.4 | 63.47 |  | 0.35 | 285.1 | 3.2 | 304.4 | 172.4 | 311.9196 | 1200 | 24.8 | 111.8 | 105.7 | 107.8 | 121.9 | 404.4 | 40 | 80.6 | 61.9 | 115.9 | 130.9 | 2482.1 | 3.71
3339 | TS2 | 139:36:00.000 | 862560 | 2012-11-13 22:27 | 202.935 | 169.9 | 63.33 |  | 0.32 | 284.8 | 3.1 | 304.8 | 172.4 | 312.0704 | 1200 | 24.9 | 111.1 | 105.9 | 107.9 | 121.3 | 405.6 | 40 | 80.6 | 63.6 | 115.7 | 130.6 | 2483.3 | 3.76
3340 | TS2 | 139:42:00.000 | 862920 | 2012-11-13 22:33 | 204.6279 | 161.4 | 63.65 |  | 0.32 | 285.5 | 3.2 | 303.8 | 172.4 | 311.0525 | 1200 | 24.9 | 110.7 | 106 | 108.1 | 121 | 405.6 | 40.1 | 80.7 | 62.5 | 115.9 | 130.9 | 2475.2 | 3.73
3341 | TS2 | 139:48:00.000 | 863280 | 2012-11-13 22:39 | 204.9942 | 158.6 | 63.63 |  | 0.32 | 285.1 | 3.1 | 303.4 | 172.4 | 310.399 | 1200 | 24.8 | 111.2 | 105.9 | 107.9 | 121.2 | 405 | 40.1 | 80 | 62.9 | 116.1 | 130.7 | 2470 | 3.72
3342 | TS2 | 139:54:00.000 | 863640 | 2012-11-13 22:45 | 205.0569 | 161.4 | 63.5 |  | 0.32 | 285.1 | 3.1 | 307.8 | 171.7 | 309.6701 | 1200 | 25.1 | 110.6 | 106.2 | 108.3 | 120.3 | 408.9 | 40 | 80 | 68.5 | 116.3 | 131.1 | 2464.2 | 3.75
3343 | TS2 | 140:00:00.000 | 864000 | 2012-11-13 22:51 | 203.1654 | 161.4 | 63.31 |  | 0.32 | 284.8 | 3.1 | 304.1 | 171.7 | 311.618 | 1200 | 24.9 | 111.4 | 105.7 | 107.8 | 121.4 | 405 | 40.1 | 80.6 | 62.2 | 116.3 | 131.2 | 2479.7 | 3.71
3344 | TS2 | 140:06:00.000 | 864360 | 2012-11-13 22:57 | 203.7364 | 144.4 | 63.47 |  | 0.3 | 284.5 | 3.1 | 303.4 | 172.4 | 311.53 | 1200 | 25.1 | 111.8 | 105.8 | 107.8 | 122.1 | 404.4 | 39.9 | 80.6 | 61.9 | 116 | 130.8 | 2479 | 3.76
3345 | TS2 | 140:12:00.000 | 864720 | 2012-11-13 23:03 | 204.3928 | 141.6 | 63.6 |  | 0.27 | 284.5 | 3.1 | 304.4 | 172.4 | 311.1656 | 1200 | 25.2 | 111.1 | 105.9 | 108 | 121.2 | 405 | 40 | 80.6 | 63.9 | 115.9 | 130.6 | 2476.1 | 3.74
3346 | TS2 | 140:18:00.000 | 865080 | 2012-11-13 23:09 | 203.9371 | 164.2 | 63.43 |  | 0.35 | 285.1 | 3.1 | 306.1 | 171.7 | 311.0273 | 1200 | 24.9 | 110.4 | 106.1 | 108.2 | 120.2 | 407.2 | 40.1 | 82.5 | 65.7 | 116.3 | 131.3 | 2475 | 3.75
3347 | TS2 | 140:24:00.000 | 865440 | 2012-11-13 23:15 | 204.8102 | 181.2 | 63.56 |  | 0.37 | 285.1 | 3.1 | 302.1 | 172.4 | 310.3362 | 1200 | 25.3 | 111.4 | 105.7 | 107.8 | 121.6 | 406.1 | 40 | 80.6 | 62 | 116.1 | 131.2 | 2469.5 | 3.72
3348 | TS2 | 140:30:00.000 | 865800 | 2012-11-13 23:21 | 204.5174 | 184.1 | 63.5 |  | 0.37 | 284.8 | 3.1 | 303.8 | 172.4 | 310.487 | 1200 | 24.9 | 111.3 | 105.9 | 108 | 121.3 | 406.1 | 40 | 80.6 | 63.7 | 115.9 | 130.8 | 2470.7 | 3.72
3349 | TS2 | 140:36:00.000 | 866160 | 2012-11-13 23:27 | 204.4908 | 186.9 | 63.52 |  | 0.37 | 284.8 | 3.1 | 303.4 | 172.4 | 310.6252 | 1200 | 25.1 | 111.3 | 105.9 | 108 | 121.3 | 406.1 | 39.9 | 80.6 | 63.1 | 116.3 | 131.2 | 2471.8 | 3.75
3350 | TS2 | 140:42:00.000 | 866520 | 2012-11-13 23:33 | 204.9009 | 172.7 | 63.48 |  | 0.37 | 284.8 | 3.1 | 302.4 | 173.7 | 309.8084 | 1200 | 25.2 | 110.9 | 105.8 | 107.9 | 121.1 | 406.7 | 40 | 80.6 | 63 | 115.3 | 130.5 | 2465.3 | 3.73
3351 | TS2 | 140:48:00.000 | 866880 | 2012-11-13 23:39 | 205.3819 | 178.4 | 63.58 |  | 0.35 | 285.5 | 3.1 | 305.5 | 173.1 | 309.5696 | 1200 | 24.8 | 110.6 | 106.1 | 108.2 | 120.5 | 407.8 | 40.1 | 81.8 | 65.2 | 115.4 | 130.8 | 2463.4 | 3.73
3352 | TS2 | 140:54:00.000 | 867240 | 2012-11-13 23:45 | 203.7536 | 175.6 | 63.46 |  | 0.35 | 284.8 | 3.1 | 304.4 | 172.4 | 311.4546 | 1200 | 25.3 | 111.8 | 105.6 | 107.7 | 121.9 | 405.6 | 39.9 | 80.6 | 62.7 | 116.2 | 130.9 | 2478.4 | 3.67
3353 | TS2 | 141:00:00.000 | 867600 | 2012-11-13 23:51 | 205.208 | 172.7 | 63.57 |  | 0.35 | 284.5 | 3.1 | 303.8 | 172.4 | 309.7832 | 1200 | 25.1 | 110.9 | 106.1 | 108.2 | 121.1 | 406.1 | 39.9 | 79.6 | 63.6 | 116.5 | 131.2 | 2465.1 | 3.69
3354 | TS2 | 141:06:00.000 | 867960 | 2012-11-13 23:57 | 204.292 | 178.4 | 63.43 |  | 0.35 | 284.5 | 3.1 | 304.1 | 171.7 | 310.487 | 1200 | 25 | 110.8 | 105.9 | 108.1 | 120.9 | 406.1 | 39.9 | 79.4 | 63.9 | 116.4 | 131.3 | 2470.7 | 3.75
3355 | TS2 | 141:12:00.000 | 868320 | 2012-11-14 00:03 | 205.5394 | 178.4 | 63.59 |  | 0.35 | 284.8 | 3.1 | 305.1 | 172.4 | 309.3811 | 1200 | 25.3 | 110.4 | 106.2 | 108.3 | 120.4 | 408.3 | 40.1 | 80.6 | 66 | 115.9 | 130.8 | 2461.9 | 3.69
3356 | TS2 | 141:18:00.000 | 868680 | 2012-11-14 00:09 | 206.4615 | 178.4 | 63.73 |  | 0.35 | 284.8 | 3.1 | 301.4 | 173.1 | 308.6773 | 1200 | 25.2 | 111.6 | 105.6 | 107.7 | 121.7 | 406.1 | 40 | 80.1 | 61.8 | 115.7 | 130.7 | 2456.3 | 3.75
3357 | TS2 | 141:24:00.000 | 869040 | 2012-11-14 00:15 | 204.2959 | 178.4 | 63.48 |  | 0.35 | 284.5 | 3.1 | 303.4 | 173.7 | 310.7257 | 1200 | 25 | 111.9 | 105.7 | 107.8 | 122.2 | 405.6 | 40 | 80.6 | 62.4 | 115.6 | 130.4 | 2472.6 | 3.77
3358 | TS2 | 141:30:00.000 | 869400 | 2012-11-14 00:21 | 203.9758 | 181.2 | 63.46 |  | 0.37 | 284.1 | 3.1 | 304.1 | 172.4 | 311.1153 | 1200 | 25.3 | 111.4 | 105.8 | 108 | 121.7 | 406.1 | 40 | 79.3 | 63.7 | 116.3 | 130.8 | 2475.7 | 3.72
3359 | TS2 | 141:36:00.000 | 869760 | 2012-11-14 00:27 | 204.2259 | 175.6 | 63.43 |  | 0.37 | 284.5 | 3.1 | 302.7 | 172.4 | 310.5875 | 1200 | 25.3 | 110.6 | 106 | 108.1 | 120.9 | 406.7 | 40.1 | 80.6 | 63 | 116.4 | 131.2 | 2471.5 | 3.73
3360 | TS2 | 141:42:00.000 | 870120 | 2012-11-14 00:33 | 204.2093 | 181.2 | 63.43 |  | 0.37 | 284.8 | 3.1 | 307.5 | 172.4 | 310.6126 | 1200 | 25.1 | 109.9 | 106.4 | 108.5 | 120.1 | 408.9 | 40.1 | 81.1 | 66.9 | 116.3 | 131.2 | 2471.7 | 3.72
3361 | TS2 | 141:48:00.000 | 870480 | 2012-11-14 00:39 | 203.8462 | 178.4 | 63.33 |  | 0.37 | 284.8 | 3.1 | 303.8 | 173.1 | 310.6755 | 1200 | 25.1 | 110.8 | 105.5 | 107.7 | 120.9 | 406.1 | 40 | 80.6 | 62.5 | 115.9 | 130.8 | 2472.2 | 3.74
3362 | TS2 | 141:54:00.000 | 870840 | 2012-11-14 00:45 | 204.4345 | 169.9 | 63.54 |  | 0.35 | 284.5 | 3.1 | 302.7 | 173.1 | 310.8086 | 1201 | 24.9 | 111.6 | 105.3 | 107.4 | 121.8 | 405.6 | 39.9 | 80.6 | 62.4 | 115.5 | 130.3 | 2471.2 | 3.72
3363 | TS2 | 142:00:00.000 | 871200 | 2012-11-14 00:51 | 204.3255 | 175.6 | 63.52 |  | 0.35 | 283.8 | 3.1 | 304.1 | 173.7 | 310.8765 | 1200 | 24.7 | 111.1 | 105.9 | 108 | 121.3 | 406.1 | 39.9 | 79.3 | 63.9 | 115.3 | 130.4 | 2473.8 | 3.82
3364 | TS2 | 142:06:00.000 | 871560 | 2012-11-14 00:57 | 204.2025 | 172.7 | 63.51 |  | 0.35 | 284.1 | 3.1 | 304.4 | 173.1 | 311.0148 | 1200 | 24.9 | 110.5 | 106 | 108.1 | 120.8 | 405.6 | 40.1 | 80.6 | 62.8 | 116.1 | 130.7 | 2474.9 | 3.78
3365 | TS2 | 142:12:00.000 | 871920 | 2012-11-14 01:03 | 204.6472 | 175.6 | 63.53 |  | 0.35 | 283.8 | 3.1 | 303.4 | 173.1 | 310.4367 | 1200 | 24.9 | 111.2 | 105.9 | 108 | 121.4 | 405.6 | 40.1 | 79.3 | 63.8 | 116 | 130.5 | 2470.3 | 3.7
3366 | TS2 | 142:18:00.000 | 872280 | 2012-11-14 01:09 | 204.1888 | 169.9 | 63.38 |  | 0.35 | 283.4 | 3.1 | 307.8 | 173.1 | 310.399 | 1200 | 24.6 | 110.6 | 106.1 | 108.2 | 120.7 | 406.7 | 40 | 80.6 | 67.3 | 116.1 | 130.8 | 2470 | 3.62
3367 | TS2 | 142:24:00.000 | 872640 | 2012-11-14 01:15 | 203.8523 | 181.2 | 63.46 |  | 0.35 | 283.8 | 3.1 | 306.5 | 172.4 | 311.3038 | 1200 | 24.8 | 110.4 | 105.9 | 108.1 | 120.4 | 407.2 | 40 | 81.2 | 64.4 | 116.4 | 131.3 | 2477.2 | 3.69
3368 | TS2 | 142:30:00.000 | 873000 | 2012-11-14 01:21 | 204.7732 | 181.2 | 63.6 |  | 0.37 | 283.8 | 3.1 | 303.8 | 173.1 | 310.5875 | 1200 | 24.8 | 111.6 | 105.7 | 107.7 | 121.7 | 405 | 40 | 80.6 | 62.1 | 116 | 130.8 | 2471.5 | 3.62
3369 | TS2 | 142:36:00.000 | 873360 | 2012-11-14 01:27 | 204.6684 | 178.4 | 63.48 |  | 0.37 | 283.8 | 3.1 | 304.1 | 173.1 | 310.1602 | 1200 | 24.7 | 111.7 | 105.8 | 107.9 | 121.9 | 405 | 40 | 80.6 | 63.3 | 115.9 | 130.6 | 2468.1 | 3.72
3370 | TS2 | 142:42:00.000 | 873720 | 2012-11-14 01:33 | 205.0729 | 181.2 | 63.59 |  | 0.37 | 284.5 | 3.1 | 307.1 | 173.1 | 310.0848 | 1200 | 24.9 | 110.8 | 106.3 | 108.4 | 120.8 | 407.8 | 40.1 | 81.1 | 67.8 | 116.1 | 130.9 | 2467.5 | 3.75
3371 | TS2 | 142:48:00.000 | 874080 | 2012-11-14 01:39 | 205.6909 | 181.2 | 63.58 |  | 0.37 | 284.1 | 3.1 | 302.1 | 173.1 | 309.1046 | 1200 | 24.8 | 110.8 | 105.6 | 107.7 | 120.9 | 405 | 39.9 | 80.6 | 62.4 | 116.1 | 130.8 | 2459.7 | 3.68
3372 | TS2 | 142:54:00.000 | 874440 | 2012-11-14 01:45 | 203.6737 | 175.6 | 63.43 |  | 0.37 | 283.8 | 3.1 | 305.1 | 173.1 | 311.4295 | 1200 | 24.6 | 111 | 105.9 | 107.9 | 121.1 | 405 | 39.9 | 80 | 63.4 | 116 | 130.7 | 2478.2 | 3.7
3373 | TS2 | 143:00:00.000 | 874800 | 2012-11-14 01:51 | 204.7772 | 175.6 | 63.47 |  | 0.35 | 284.1 | 3.1 | 302.7 | 173.7 | 309.9466 | 1200 | 25 | 111.1 | 105.9 | 108.1 | 121.2 | 406.1 | 40 | 79.3 | 63.8 | 115.9 | 130.7 | 2466.4 | 3.87
3374 | TS2 | 143:06:00.000 | 875160 | 2012-11-14 01:57 | 205.3528 | 167.1 | 63.62 |  | 0.35 | 284.1 | 3.1 | 302.4 | 173.7 | 309.8084 | 1200 | 24.8 | 110.9 | 105.8 | 107.9 | 121.1 | 405 | 40.1 | 80.6 | 63.2 | 116.1 | 130.7 | 2465.3 | 3.71
3375 | TS2 | 143:12:00.000 | 875520 | 2012-11-14 02:03 | 204.8009 | 167.1 | 63.57 |  | 0.35 | 283.8 | 3.1 | 304.4 | 173.1 | 310.399 | 1200 | 24.7 | 110.9 | 106 | 108.1 | 120.8 | 405.6 | 39.9 | 79.9 | 63.6 | 116.1 | 130.7 | 2470 | 3.73
3376 | TS2 | 143:18:00.000 | 875880 | 2012-11-14 02:09 | 203.8637 | 167.1 | 63.42 |  | 0.35 | 283.8 | 3.1 | 304.1 | 173.1 | 311.0902 | 1200 | 25.1 | 111.6 | 105.9 | 107.9 | 121.7 | 405 | 40 | 80.6 | 63.4 | 115.9 | 130.7 | 2475.5 | 3.74
3377 | TS2 | 143:24:00.000 | 876240 | 2012-11-14 02:15 | 205.1435 | 164.2 | 63.55 |  | 0.32 | 284.1 | 3.1 | 303.8 | 173.1 | 309.7832 | 1200 | 25.1 | 111.2 | 106 | 108.1 | 121.3 | 406.1 | 40.1 | 79.7 | 63.6 | 115.9 | 130.6 | 2465.1 | 3.75
3378 | TS2 | 143:30:00.000 | 876600 | 2012-11-14 02:21 | 204.0162 | 181.2 | 63.37 |  | 0.35 | 284.1 | 3.1 | 305.5 | 173.1 | 310.6126 | 1200 | 25.1 | 110.6 | 106.1 | 108.2 | 120.7 | 407.2 | 40.1 | 81.1 | 64.7 | 116.2 | 130.7 | 2471.7 | 3.74
3379 | TS2 | 143:36:00.000 | 876960 | 2012-11-14 02:27 | 204.1513 | 181.2 | 63.53 |  | 0.37 | 284.1 | 3.1 | 305.1 | 173.1 | 311.1907 | 1200 | 25.2 | 111.1 | 105.9 | 108.1 | 121.1 | 406.1 | 39.9 | 80.6 | 63.7 | 116.2 | 130.8 | 2476.3 | 3.66
3380 | TS2 | 143:42:00.000 | 877320 | 2012-11-14 02:33 | 205.4215 | 167.1 | 63.6 |  | 0.35 | 284.5 | 3.1 | 305.8 | 173.1 | 309.6073 | 1200 | 25.1 | 110.2 | 106.1 | 108.2 | 120.1 | 408.3 | 39.9 | 80 | 66.3 | 116.3 | 130.9 | 2463.7 | 3.81
3381 | TS2 | 143:48:00.000 | 877680 | 2012-11-14 02:39 | 203.7251 | 164.2 | 63.51 |  | 0.32 | 284.5 | 3.1 | 304.1 | 173.1 | 311.7436 | 1200 | 24.9 | 111.7 | 105.4 | 107.6 | 121.9 | 405 | 39.9 | 80.6 | 62.4 | 115.9 | 130.7 | 2480.7 | 3.77
3382 | TS2 | 143:54:00.000 | 878040 | 2012-11-14 02:45 | 205.0905 | 161.4 | 63.58 |  | 0.32 | 284.5 | 3.1 | 303.1 | 173.7 | 310.0094 | 1200 | 25.2 | 111.7 | 105.8 | 107.8 | 121.8 | 405.6 | 39.9 | 80.6 | 62.8 | 115.7 | 130.3 | 2466.9 | 3.73
3383 | TS2 | 144:00:00.000 | 878400 | 2012-11-14 02:51 | 204.7043 | 167.1 | 63.54 |  | 0.32 | 284.5 | 3.1 | 304.1 | 173.7 | 310.399 | 1200 | 25.1 | 110.4 | 106.1 | 108.2 | 120.7 | 406.1 | 40 | 79.6 | 63.6 | 115.8 | 130.4 | 2470 | 3.75
3384 | TS2 | 144:06:00.000 | 878760 | 2012-11-14 02:57 | 203.7575 | 172.7 | 63.41 |  | 0.35 | 284.1 | 3.1 | 304.8 | 173.7 | 311.2033 | 1200 | 24.9 | 110.5 | 105.8 | 107.9 | 120.8 | 405.6 | 40 | 80.6 | 63.1 | 115.8 | 130.3 | 2476.4 | 3.71
3385 | TS2 | 144:12:00.000 | 879120 | 2012-11-14 03:03 | 205.482 | 167.1 | 63.58 |  | 0.35 | 284.1 | 3.1 | 302.4 | 173.7 | 309.4188 | 1200 | 25.2 | 110.9 | 105.9 | 108 | 121 | 405.6 | 40 | 80.6 | 63.4 | 115.9 | 130.3 | 2462.2 | 3.7
3386 | TS2 | 144:18:00.000 | 879480 | 2012-11-14 03:09 | 203.6088 | 167.1 | 63.42 |  | 0.35 | 284.5 | 3.1 | 304.8 | 173.7 | 311.4797 | 1200 | 25.2 | 111.2 | 105.9 | 108 | 121.1 | 406.1 | 40.1 | 80.6 | 63.1 | 115.9 | 130.5 | 2478.6 | 3.76
3387 | TS2 | 144:24:00.000 | 879840 | 2012-11-14 03:15 | 203.5319 | 172.7 | 63.46 |  | 0.35 | 284.5 | 3.2 | 308.5 | 173.7 | 311.7939 | 1200 | 25 | 110.7 | 106.1 | 108.2 | 120.8 | 407.8 | 40 | 81.1 | 67.4 | 116.2 | 130.8 | 2481.1 | 3.76
3388 | TS2 | 144:30:00.000 | 880200 | 2012-11-14 03:21 | 204.2634 | 161.4 | 63.57 |  | 0.32 | 284.1 | 3.1 | 303.8 | 173.7 | 311.2158 | 1200 | 25.2 | 111.4 | 105.7 | 107.8 | 121.7 | 405.6 | 39.9 | 80.6 | 62.4 | 116 | 130.4 | 2476.5 | 3.72
3389 | TS2 | 144:36:00.000 | 880560 | 2012-11-14 03:27 | 204.1101 | 164.2 | 63.53 |  | 0.32 | 283.8 | 3.1 | 304.8 | 173.7 | 311.2535 | 1200 | 25.1 | 111.7 | 105.8 | 107.9 | 121.9 | 405.6 | 40 | 80.6 | 63.2 | 115.9 | 130.2 | 2476.8 | 3.74
3390 | TS2 | 144:42:00.000 | 880920 | 2012-11-14 03:33 | 205.6672 | 164.2 | 63.72 |  | 0.32 | 284.1 | 3.1 | 303.1 | 173.7 | 309.8209 | 1200 | 25 | 111.2 | 106.1 | 108.1 | 121.3 | 405.6 | 40 | 79.2 | 63.5 | 115.9 | 130.3 | 2465.4 | 3.75
3391 | TS2 | 144:48:00.000 | 881280 | 2012-11-14 03:39 | 203.7728 | 155.7 | 63.32 |  | 0.32 | 284.1 | 3.1 | 305.8 | 173.1 | 310.7383 | 1200 | 25.3 | 110.4 | 106.2 | 108.3 | 120.6 | 407.2 | 40.2 | 82.2 | 65.5 | 116.2 | 130.8 | 2472.7 | 3.78
3392 | TS2 | 144:54:00.000 | 881640 | 2012-11-14 03:45 | 203.837 | 152.9 | 63.55 |  | 0.3 | 284.1 | 3.1 | 304.8 | 173.1 | 311.7688 | 1200 | 25.1 | 111.6 | 105.7 | 107.8 | 121.9 | 405 | 40 | 80 | 62.9 | 116.2 | 130.7 | 2480.9 | 3.74
3393 | TS2 | 145:00:00.000 | 882000 | 2012-11-14 03:51 | 204.1052 | 155.7 | 63.49 |  | 0.3 | 284.1 | 3.1 | 305.5 | 173.7 | 311.065 | 1200 | 25 | 110.4 | 106.1 | 108.1 | 120.9 | 405.6 | 39.9 | 79.6 | 63.5 | 116.2 | 130.8 | 2475.3 | 3.74
3394 | TS2 | 145:06:00.000 | 882360 | 2012-11-14 03:57 | 205.4676 | 152.9 | 63.48 |  | 0.3 | 283.8 | 3.1 | 303.1 | 173.7 | 308.9538 | 1200 | 25.2 | 110.2 | 105.9 | 107.9 | 120.6 | 406.1 | 39.9 | 80.3 | 64.2 | 116.1 | 130.6 | 2458.5 | 3.76
3395 | TS2 | 145:12:00.000 | 882720 | 2012-11-14 04:03 | 205.4444 | 161.4 | 63.62 |  | 0.32 | 284.1 | 3.1 | 306.1 | 173.1 | 309.6701 | 1200 | 25.1 | 109.8 | 106.2 | 108.3 | 119.9 | 407.2 | 40.1 | 80 | 66.1 | 116.2 | 130.9 | 2464.2 | 3.72
3396 | TS2 | 145:18:00.000 | 883080 | 2012-11-14 04:09 | 205.8336 | 150.1 | 63.8 |  | 0.3 | 284.1 | 3.1 | 303.4 | 173.7 | 309.9592 | 1200 | 24.9 | 110.8 | 105.8 | 107.9 | 121.2 | 405 | 40 | 80.6 | 63.7 | 116.1 | 130.6 | 2466.5 | 3.74
3397 | TS2 | 145:24:00.000 | 883440 | 2012-11-14 04:15 | 203.7642 | 155.7 | 63.43 |  | 0.32 | 284.5 | 3.1 | 305.5 | 173.7 | 311.2912 | 1200 | 25.4 | 111.1 | 105.9 | 108.1 | 121.3 | 406.1 | 40.1 | 80.1 | 64.7 | 116 | 130.6 | 2477.1 | 3.77
3398 | TS2 | 145:30:00.000 | 883800 | 2012-11-14 04:21 | 205.5841 | 152.9 | 63.64 |  | 0.3 | 284.5 | 3.1 | 303.4 | 173.7 | 309.557 | 1200 | 25.2 | 111.2 | 105.8 | 107.9 | 121.5 | 405 | 40 | 80.6 | 63.7 | 116.1 | 130.7 | 2463.3 | 3.68
3399 | TS2 | 145:36:00.000 | 884160 | 2012-11-14 04:27 | 204.1871 | 150.1 | 63.4 |  | 0.3 | 284.5 | 3.1 | 304.4 | 173.7 | 310.4995 | 1200 | 25.1 | 110.5 | 105.9 | 108.1 | 120.8 | 405.6 | 39.9 | 79.7 | 63.4 | 116.1 | 130.5 | 2470.8 | 3.75
3400 | TS2 | 145:42:00.000 | 884520 | 2012-11-14 04:33 | 203.7379 | 152.9 | 63.45 |  | 0.3 | 284.1 | 3.1 | 306.1 | 173.7 | 311.4295 | 1200 | 25.2 | 111 | 105.9 | 108.1 | 121.3 | 405.6 | 39.9 | 81.1 | 65.6 | 116 | 130.6 | 2478.2 | 3.69
3401 | TS2 | 145:48:00.000 | 884880 | 2012-11-14 04:39 | 204.7817 | 169.9 | 63.51 |  | 0.35 | 284.1 | 3.1 | 304.8 | 173.7 | 310.1351 | 1200 | 25.3 | 110.8 | 105.9 | 107.9 | 121 | 406.7 | 39.9 | 81.7 | 65.9 | 116 | 130.8 | 2467.9 | 3.78
3402 | TS2 | 145:54:00.000 | 885240 | 2012-11-14 04:45 | 203.9603 | 181.2 | 63.55 |  | 0.35 | 284.5 | 3.1 | 305.5 | 173.7 | 311.5803 | 1200 | 25.1 | 110.6 | 106 | 108.2 | 120.8 | 406.7 | 40.1 | 80.4 | 64.2 | 116.1 | 130.4 | 2479.4 | 3.75
3403 | TS2 | 146:00:00.000 | 885600 | 2012-11-14 04:51 | 203.634 | 175.6 | 63.52 |  | 0.37 | 284.1 | 3.1 | 305.5 | 173.7 | 311.9321 | 1200 | 25.1 | 110.4 | 105.9 | 108.1 | 120.7 | 406.7 | 40 | 79.9 | 63.7 | 116.1 | 130.7 | 2482.2 | 3.74
3404 | TS2 | 146:06:00.000 | 885960 | 2012-11-14 04:57 | 203.5938 | 175.6 | 63.4 |  | 0.35 | 284.1 | 3.1 | 306.5 | 173.7 | 311.4043 | 1200 | 24.9 | 110.3 | 106.1 | 108.1 | 120.5 | 407.2 | 40.1 | 80 | 66.3 | 116.1 | 130.7 | 2478 | 3.77
3405 | TS2 | 146:12:00.000 | 886320 | 2012-11-14 05:03 | 205.7974 | 169.9 | 63.75 |  | 0.35 | 284.1 | 3.1 | 302.7 | 174.4 | 309.7707 | 1200 | 24.9 | 111.1 | 105.6 | 107.8 | 121.2 | 405 | 40.1 | 80.6 | 62.2 | 115.4 | 131 | 2465 | 3.74
3406 | TS2 | 146:18:00.000 | 886680 | 2012-11-14 05:09 | 203.6919 | 172.7 | 63.3 |  | 0.35 | 284.1 | 3.1 | 304.1 | 175.1 | 310.7634 | 1200 | 25.2 | 111.5 | 105.8 | 107.8 | 121.7 | 405.6 | 40.1 | 80.6 | 63.6 | 115.3 | 130.1 | 2472.9 | 3.7
3407 | TS2 | 146:24:00.000 | 887040 | 2012-11-14 05:15 | 203.9552 | 181.2 | 63.41 |  | 0.37 | 284.5 | 3.1 | 305.5 | 174.4 | 310.9017 | 1200 | 25 | 111.3 | 106 | 108.1 | 121.4 | 406.7 | 39.9 | 81.7 | 66.2 | 115.8 | 130.2 | 2474 | 3.73
3408 | TS2 | 146:30:00.000 | 887400 | 2012-11-14 05:21 | 204.329 | 181.2 | 63.48 |  | 0.37 | 284.5 | 3.1 | 304.4 | 173.7 | 310.6755 | 1200 | 24.8 | 110.9 | 105.8 | 107.9 | 121.1 | 406.7 | 39.9 | 80.1 | 64.8 | 116.1 | 130.8 | 2472.2 | 3.78
3409 | TS2 | 146:36:00.000 | 887760 | 2012-11-14 05:27 | 204.1937 | 192.6 | 63.42 |  | 0.4 | 284.5 | 3.1 | 306.1 | 173.7 | 310.5875 | 1200 | 24.9 | 110.4 | 106 | 108.2 | 120.6 | 407.8 | 40 | 80.6 | 67 | 116.2 | 131.1 | 2471.5 | 3.74
3410 | TS2 | 146:42:00.000 | 888120 | 2012-11-14 05:33 | 205.8169 | 167.1 | 63.65 |  | 0.35 | 284.1 | 3.1 | 303.1 | 173.7 | 309.2554 | 1200 | 24.8 | 110.9 | 105.8 | 107.9 | 121.2 | 405 | 39.9 | 80.6 | 63.4 | 116.2 | 131.1 | 2460.9 | 3.72
3411 | TS2 | 146:48:00.000 | 888480 | 2012-11-14 05:39 | 203.4752 | 158.6 | 63.45 |  | 0.32 | 284.1 | 3.1 | 305.8 | 173.7 | 311.8316 | 1200 | 24.7 | 110.9 | 105.8 | 107.9 | 121.2 | 405 | 39.9 | 79.9 | 64.6 | 116 | 131 | 2481.4 | 3.75
3412 | TS2 | 146:54:00.000 | 888840 | 2012-11-14 05:45 | 205.2204 | 161.4 | 63.53 |  | 0.32 | 283.8 | 3.1 | 303.4 | 173.7 | 309.5696 | 1200 | 24.8 | 110.9 | 105.8 | 107.9 | 121.2 | 405 | 40 | 80.6 | 63.7 | 116 | 130.8 | 2463.4 | 3.71
3413 | TS2 | 147:00:00.000 | 889200 | 2012-11-14 05:51 | 205.0676 | 167.1 | 63.56 |  | 0.32 | 284.1 | 3.1 | 302.7 | 174.4 | 309.9466 | 1200 | 25 | 111.2 | 105.8 | 107.9 | 121.3 | 405.6 | 39.9 | 79.2 | 63.8 | 116 | 130.6 | 2466.4 | 3.71
3414 | TS2 | 147:06:00.000 | 889560 | 2012-11-14 05:57 | 205.5058 | 169.9 | 63.67 |  | 0.35 | 284.1 | 3.1 | 303.4 | 174.4 | 309.8209 | 1200 | 24.7 | 111.1 | 105.9 | 108.1 | 121.2 | 405.6 | 40.1 | 79.3 | 63.8 | 116 | 130.9 | 2465.4 | 3.75
3415 | TS2 | 147:12:00.000 | 889920 | 2012-11-14 06:03 | 205.2204 | 164.2 | 63.53 |  | 0.35 | 284.1 | 3.1 | 303.4 | 173.7 | 309.5696 | 1200 | 24.8 | 111.3 | 105.9 | 107.9 | 121.5 | 405 | 40 | 80.6 | 63.4 | 116.2 | 131 | 2463.4 | 3.72
3416 | TS2 | 147:18:00.000 | 890280 | 2012-11-14 06:09 | 203.6984 | 169.9 | 63.43 |  | 0.35 | 284.1 | 3.1 | 306.1 | 173.7 | 311.3918 | 1200 | 25.1 | 110.8 | 106 | 108.1 | 121.1 | 406.7 | 40.1 | 81.7 | 65.3 | 116.2 | 130.9 | 2477.9 | 3.77
3417 | TS2 | 147:24:00.000 | 890640 | 2012-11-14 06:15 | 204.0137 | 169.9 | 63.5 |  | 0.35 | 284.5 | 3.1 | 304.8 | 174.4 | 311.2535 | 1200 | 24.8 | 111.1 | 105.9 | 108 | 121.5 | 405.6 | 40 | 79.6 | 64.2 | 116.1 | 130.9 | 2476.8 | 3.75
3418 | TS2 | 147:30:00.000 | 891000 | 2012-11-14 06:21 | 203.4915 | 169.9 | 63.34 |  | 0.35 | 284.5 | 3.1 | 307.5 | 173.7 | 311.2661 | 1200 | 24.7 | 110 | 106.1 | 108.2 | 120.2 | 407.2 | 40 | 80.6 | 66.2 | 116.3 | 131.3 | 2476.9 | 3.67
3419 | TS2 | 147:36:00.000 | 891360 | 2012-11-14 06:27 | 204.1397 | 161.4 | 63.57 |  | 0.32 | 284.5 | 3.1 | 304.1 | 173.7 | 311.4043 | 1200 | 24.9 | 111.4 | 105.7 | 107.8 | 121.6 | 404.4 | 39.9 | 80.6 | 61.8 | 116.2 | 131.4 | 2478 | 3.73
3420 | TS2 | 147:42:00.000 | 891720 | 2012-11-14 06:33 | 205.1374 | 161.4 | 63.61 |  | 0.32 | 284.5 | 3.1 | 303.4 | 175.1 | 310.0848 | 1200 | 24.8 | 111.9 | 105.7 | 107.8 | 122.2 | 404.4 | 39.9 | 80.6 | 62.8 | 115.8 | 130.7 | 2467.5 | 3.6
3421 | TS2 | 147:48:00.000 | 892080 | 2012-11-14 06:39 | 204.7753 | 164.2 | 63.49 |  | 0.32 | 284.5 | 3.1 | 303.4 | 175.1 | 310.0471 | 1200 | 24.7 | 111.1 | 106 | 108.1 | 121.3 | 405 | 39.9 | 80.6 | 63.7 | 115.7 | 130.8 | 2467.2 | 3.75
3422 | TS2 | 147:54:00.000 | 892440 | 2012-11-14 06:45 | 204.5266 | 161.4 | 63.49 |  | 0.32 | 284.5 | 3.1 | 304.4 | 175.1 | 310.4241 | 1200 | 24.8 | 110.7 | 105.9 | 108 | 121 | 405.6 | 39.9 | 79.6 | 64.2 | 115.9 | 130.7 | 2470.2 | 3.73
3423 | TS2 | 148:00:00.000 | 892800 | 2012-11-14 06:51 | 204.1968 | 158.6 | 63.48 |  | 0.32 | 284.1 | 3.1 | 304.8 | 174.4 | 310.8765 | 1200 | 24.8 | 110.7 | 105.9 | 107.9 | 121 | 405 | 39.9 | 79.2 | 63.9 | 115.9 | 131 | 2473.8 | 3.75
3424 | TS2 | 148:06:00.000 | 893160 | 2012-11-14 06:57 | 205.1916 | 155.7 | 63.65 |  | 0.3 | 284.5 | 3.1 | 305.5 | 174.4 | 310.1979 | 1200 | 24.7 | 110.8 | 105.9 | 108.1 | 121.1 | 405 | 40.1 | 80.9 | 65.5 | 115.9 | 130.9 | 2468.4 | 3.71
3425 | TS2 | 148:12:00.000 | 893520 | 2012-11-14 07:03 | 204.5607 | 152.9 | 63.48 |  | 0.3 | 284.5 | 3.1 | 306.8 | 174.4 | 310.3236 | 1200 | 24.9 | 110.9 | 105.9 | 108.1 | 121.1 | 406.1 | 40.1 | 82.1 | 65.9 | 116.1 | 131.1 | 2469.4 | 3.74
3426 | TS2 | 148:18:00.000 | 893880 | 2012-11-14 07:09 | 204.5081 | 155.7 | 63.42 |  | 0.3 | 284.5 | 3.1 | 304.1 | 174.4 | 310.11 | 1200 | 25 | 110.7 | 105.8 | 107.9 | 121.1 | 405 | 40 | 80.1 | 64.9 | 115.9 | 130.9 | 2467.7 | 3.77
3427 | TS2 | 148:24:00.000 | 894240 | 2012-11-14 07:15 | 204.2179 | 155.7 | 63.62 |  | 0.32 | 284.5 | 3.1 | 305.5 | 174.4 | 311.53 | 1200 | 24.9 | 110.8 | 105.8 | 107.9 | 121.1 | 405 | 39.9 | 79.4 | 64.1 | 115.9 | 130.7 | 2479 | 3.74
3428 | TS2 | 148:30:00.000 | 894600 | 2012-11-14 07:21 | 203.1169 | 164.2 | 63.18 |  | 0.32 | 284.5 | 3.1 | 305.8 | 175.1 | 311.0525 | 1200 | 25.1 | 110.5 | 105.8 | 107.9 | 120.7 | 406.1 | 40 | 81.2 | 65.1 | 115.9 | 130.8 | 2475.2 | 3.71
3429 | TS2 | 148:36:00.000 | 894960 | 2012-11-14 07:27 | 204.6564 | 158.6 | 63.52 |  | 0.32 | 284.8 | 3.1 | 304.4 | 174.4 | 310.3739 | 1200 | 25.2 | 110.7 | 105.9 | 108 | 120.9 | 405.6 | 40 | 79.2 | 63.4 | 116.1 | 131.1 | 2469.8 | 3.72
3430 | TS2 | 148:42:00.000 | 895320 | 2012-11-14 07:33 | 204.4367 | 155.7 | 63.57 |  | 0.3 | 284.8 | 3.1 | 304.4 | 175.1 | 310.9519 | 1200 | 24.8 | 110.7 | 105.9 | 107.9 | 121 | 405 | 39.9 | 80.6 | 63.6 | 116 | 130.9 | 2474.4 | 3.74
3431 | TS2 | 148:48:00.000 | 895680 | 2012-11-14 07:39 | 203.6932 | 161.4 | 63.39 |  | 0.32 | 284.8 | 3.1 | 307.1 | 175.1 | 311.2033 | 1200 | 25.2 | 110.6 | 106.1 | 108.2 | 120.8 | 407.2 | 40.1 | 80 | 66.1 | 116 | 130.9 | 2476.4 | 3.71
3432 | TS2 | 148:54:00.000 | 896040 | 2012-11-14 07:45 | 203.9091 | 152.9 | 63.47 |  | 0.3 | 284.8 | 3.1 | 305.1 | 175.1 | 311.2661 | 1200 | 24.9 | 110.8 | 105.8 | 107.9 | 121.1 | 405 | 40.1 | 79.6 | 64.2 | 115.9 | 130.8 | 2476.9 | 3.73
3433 | TS2 | 149:00:00.000 | 896400 | 2012-11-14 07:51 | 205.6563 | 161.4 | 63.59 |  | 0.32 | 285.1 | 3.1 | 304.8 | 174.4 | 309.2052 | 1200 | 25.1 | 110.2 | 107.5 | 109.5 | 120.4 | 406.7 | 40.1 | 81.1 | 64.6 | 116.3 | 131.5 | 2460.5 | 3.71
3434 | TS2 | 149:06:00.000 | 896760 | 2012-11-14 07:57 | 203.7634 | 161.4 | 63.44 |  | 0.32 | 284.5 | 3.1 | 303.8 | 175.1 | 311.3415 | 1200 | 25.1 | 110.9 | 104.4 | 106.7 | 121.3 | 405 | 39.7 | 80.6 | 63 | 116 | 131 | 2477.5 | 3.72
3435 | TS2 | 149:12:00.000 | 897120 | 2012-11-14 08:03 | 204.8609 | 164.2 | 63.55 |  | 0.32 | 284.5 | 3.1 | 303.1 | 175.1 | 310.2105 | 1200 | 24.8 | 110.8 | 105.3 | 107.4 | 121.1 | 405 | 39.9 | 80.6 | 62.8 | 115.9 | 130.9 | 2468.5 | 3.73
3436 | TS2 | 149:18:00.000 | 897480 | 2012-11-14 08:09 | 203.2704 | 161.4 | 63.45 |  | 0.32 | 284.1 | 3.1 | 305.1 | 175.1 | 312.1458 | 1200 | 25.1 | 110.8 | 105.9 | 108 | 121.1 | 405.6 | 40.1 | 80.6 | 63.4 | 115.9 | 130.9 | 2483.9 | 3.74
3437 | TS2 | 149:24:00.000 | 897840 | 2012-11-14 08:15 | 204.6095 | 155.7 | 63.49 |  | 0.3 | 284.1 | 3.1 | 303.8 | 175.1 | 310.2985 | 1200 | 25 | 110.9 | 105.8 | 108 | 121.3 | 405.6 | 40.1 | 80.6 | 63.8 | 115.9 | 130.9 | 2469.2 | 3.75
3438 | TS2 | 149:30:00.000 | 898200 | 2012-11-14 08:21 | 203.74 | 158.6 | 63.53 |  | 0.32 | 284.5 | 3.1 | 304.8 | 175.1 | 311.819 | 1200 | 24.9 | 111.1 | 105.9 | 108.1 | 121.4 | 405.6 | 40 | 80.6 | 63.7 | 116 | 130.9 | 2481.3 | 3.66
3439 | TS2 | 149:36:00.000 | 898560 | 2012-11-14 08:27 | 204.8951 | 164.2 | 63.54 |  | 0.32 | 284.8 | 3.1 | 304.8 | 175.1 | 310.11 | 1200 | 25.2 | 110.9 | 106 | 108.1 | 121.3 | 406.1 | 40.1 | 81.1 | 65.6 | 116.1 | 131 | 2467.7 | 3.66
3440 | TS2 | 149:42:00.000 | 898920 | 2012-11-14 08:33 | 205.335 | 167.1 | 63.55 |  | 0.32 | 285.1 | 3.1 | 303.4 | 175.1 | 309.4942 | 1200 | 25 | 110.6 | 105.9 | 108.1 | 120.9 | 407.2 | 39.9 | 81.5 | 64.9 | 116.1 | 131 | 2462.8 | 3.77
3441 | TS2 | 149:48:00.000 | 899280 | 2012-11-14 08:39 | 203.6678 | 172.7 | 63.4 |  | 0.35 | 284.8 | 3.1 | 306.8 | 175.1 | 311.2912 | 1200 | 25.3 | 110.8 | 106.1 | 108.2 | 121 | 407.2 | 40 | 80 | 66.4 | 116.1 | 131 | 2477.1 | 3.72
3442 | TS2 | 149:54:00.000 | 899640 | 2012-11-14 08:45 | 203.8842 | 161.4 | 63.37 |  | 0.32 | 284.8 | 3.1 | 304.8 | 175.1 | 310.8137 | 1200 | 25.1 | 110.6 | 105.8 | 107.9 | 121 | 405.6 | 40 | 79.4 | 63.9 | 116.1 | 131.2 | 2473.3 | 3.71
3443 | TS2 | 150:00:00.000 | 900000 | 2012-11-14 08:51 | 204.6408 | 167.1 | 63.51 |  | 0.32 | 284.8 | 3.1 | 305.1 | 175.1 | 310.3487 | 1200 | 25.3 | 110.8 | 105.7 | 107.9 | 121.1 | 407.2 | 40 | 82.1 | 66.2 | 115.9 | 131.2 | 2469.6 | 3.72
3444 | TS2 | 150:06:00.000 | 900360 | 2012-11-14 08:57 | 205.3923 | 167.1 | 63.64 |  | 0.32 | 285.5 | 3.1 | 302.1 | 175.1 | 309.8461 | 1200 | 25.2 | 110.8 | 105.8 | 107.9 | 121.3 | 405.6 | 40.1 | 80.6 | 63.2 | 116 | 131.1 | 2465.6 | 3.79
3445 | TS2 | 150:12:00.000 | 900720 | 2012-11-14 09:03 | 204.4188 | 169.9 | 63.4 |  | 0.52 | 285.5 | 3.1 | 306.1 | 174.4 | 310.1477 | 1200 | 24.9 | 110.6 | 105.9 | 108 | 120.9 | 406.7 | 40.1 | 82.1 | 66.1 | 116.2 | 131.5 | 2468 | 3.76
3446 | TS2 | 150:18:00.000 | 901080 | 2012-11-14 09:09 | 204.0574 | 175.6 | 63.57 |  | 0.55 | 285.1 | 3.1 | 305.5 | 173.1 | 311.53 | 1200 | 27.2 | 110.6 | 105.8 | 107.9 | 121.1 | 403.9 | 39.9 | 80.6 | 63.3 | 115.7 | 131.4 | 2479 | 3.61
3447 | TS2 | 150:24:00.000 | 901440 | 2012-11-14 09:15 | 204.1423 | 184.1 | 63.54 |  | 0.57 | 285.1 | 3.1 | 305.8 | 174.4 | 311.2535 | 1200 | 27.2 | 110.2 | 105.9 | 108.1 | 120.5 | 405.6 | 39.9 | 80.2 | 63.9 | 115.4 | 130.4 | 2476.8 | 3.76
3509 | TS2 | 150:30:00.000 | 901800 | 2012-11-14 10:35 | 201.5726 | 172.7 | 63.3 |  | 0.57 | 227.6 | 2.9 | 306.1 | 177.9 | 314.0308 | 1200 | 26.7 | 133.3 | 105.4 | 107.5 | 134.2 | 401.7 | 40.5 | 80.6 | 62.8 | 115.2 | 128.1 | 2498.9 | 3.78
3510 | TS2 | 150:36:00.000 | 902160 | 2012-11-14 10:41 | 203.8667 | 198.2 | 63.59 |  | 0.7 | 230.6 | 3 | 304.1 | 172.4 | 311.9196 | 1200 | 25.2 | 121.8 | 106.7 | 108.7 | 125.2 | 407.8 | 40.3 | 81.3 | 64.7 | 117.6 | 131.1 | 2482.1 | 3.72
3511 | TS2 | 150:42:00.000 | 902520 | 2012-11-14 10:47 | 204.6666 | 206.7 | 63.5 |  | 0.67 | 233.3 | 3.1 | 306.5 | 173.1 | 310.2608 | 1200 | 24.8 | 124.1 | 105.5 | 107.7 | 125.7 | 410.6 | 40.1 | 80 | 69.1 | 116.1 | 131 | 2468.9 | 3.72
3512 | TS2 | 150:48:00.000 | 902880 | 2012-11-14 10:53 | 204.3719 | 201 | 63.65 |  | 0.65 | 235 | 3.1 | 300.7 | 172.4 | 311.442 | 1200 | 24.9 | 119.6 | 105.3 | 107.4 | 121.4 | 407.2 | 40.1 | 80 | 61 | 116.2 | 130.9 | 2478.3 | 3.72
3513 | TS2 | 150:54:00.000 | 903240 | 2012-11-14 10:59 | 203.0667 | 206.7 | 63.44 |  | 0.67 | 236 | 3.1 | 303.4 | 172.4 | 312.4097 | 1200 | 24.9 | 117 | 106.1 | 108.1 | 120.8 | 407.2 | 40.1 | 79.4 | 64.3 | 116.1 | 130.8 | 2486 | 3.66
3514 | TS2 | 151:00:00.000 | 903600 | 2012-11-14 11:05 | 203.8256 | 201 | 63.59 |  | 0.65 | 237.4 | 3.1 | 305.1 | 171.7 | 311.9824 | 1200 | 25 | 116.4 | 106.3 | 108.3 | 119.4 | 410 | 40.1 | 82.3 | 65.7 | 116.5 | 131.3 | 2482.6 | 3.69
3515 | TS2 | 151:06:00.000 | 903960 | 2012-11-14 11:11 | 202.6844 | 203.9 | 63.56 |  | 0.65 | 238.1 | 3.1 | 301.4 | 172.4 | 313.591 | 1200 | 25.2 | 120.2 | 105.7 | 107.7 | 123.3 | 407.2 | 40.1 | 80 | 61.7 | 115.9 | 130.7 | 2495.4 | 3.72
3516 | TS2 | 151:12:00.000 | 904320 | 2012-11-14 11:17 | 202.4578 | 203.9 | 63.55 |  | 0.65 | 239.8 | 3.2 | 307.5 | 172.4 | 313.8926 | 1200 | 25.1 | 116 | 105.9 | 108 | 119.5 | 403.3 | 39.9 | 79.7 | 64.6 | 115.9 | 130.6 | 2497.8 | 3.76
3517 | TS2 | 151:18:00.000 | 904680 | 2012-11-14 11:23 | 201.5273 | 198.2 | 63.42 |  | 0.62 | 241.1 | 3.2 | 310.5 | 171 | 314.6968 | 1200 | 24.6 | 117.3 | 106.2 | 108.3 | 120.1 | 404.4 | 40.1 | 82.5 | 65.9 | 116.3 | 131.3 | 2504.2 | 3.75
3518 | TS2 | 151:24:00.000 | 905040 | 2012-11-14 11:29 | 202.9867 | 201 | 63.54 |  | 0.65 | 241.8 | 3.2 | 304.4 | 171.7 | 313.0254 | 1200 | 24.9 | 119.7 | 105.7 | 107.7 | 122.6 | 402.2 | 40 | 80 | 61.8 | 116.1 | 130.8 | 2490.9 | 3.71
3519 | TS2 | 151:30:00.000 | 905400 | 2012-11-14 11:35 | 202.6323 | 203.9 | 63.48 |  | 0.65 | 242.5 | 3.2 | 305.1 | 172.4 | 313.2768 | 1200 | 25.1 | 118.7 | 106 | 107.9 | 121.8 | 402.8 | 39.9 | 80.6 | 63.3 | 115.8 | 130.7 | 2492.9 | 3.72
3520 | TS2 | 151:36:00.000 | 905760 | 2012-11-14 11:41 | 203.092 | 198.2 | 63.55 |  | 0.65 | 243.8 | 3.1 | 308.2 | 171 | 312.9123 | 1200 | 25 | 116.4 | 106.2 | 108.3 | 119.7 | 405.6 | 40 | 80.6 | 66.4 | 116.2 | 130.9 | 2490 | 3.75
3521 | TS2 | 151:42:00.000 | 906120 | 2012-11-14 11:47 | 201.5353 | 201 | 63.42 |  | 0.65 | 244.8 | 3.1 | 305.8 | 171.7 | 314.6843 | 1200 | 25.4 | 118.4 | 105.8 | 107.8 | 121.6 | 402.8 | 40.1 | 80.6 | 62 | 116.1 | 130.9 | 2504.1 | 3.74
3522 | TS2 | 151:48:00.000 | 906480 | 2012-11-14 11:53 | 202.1711 | 198.2 | 63.46 |  | 0.62 | 245.5 | 3.1 | 305.5 | 171.7 | 313.8926 | 1200 | 25.2 | 118.6 | 105.9 | 107.9 | 121.8 | 402.8 | 40.1 | 80.6 | 63.3 | 115.9 | 130.6 | 2497.8 | 3.73
3523 | TS2 | 151:54:00.000 | 906840 | 2012-11-14 11:59 | 204.2548 | 192.6 | 63.67 |  | 0.6 | 246.5 | 3.1 | 309.2 | 171.7 | 311.7185 | 1200 | 24.7 | 116.5 | 106.4 | 108.4 | 119.7 | 405.6 | 39.9 | 80 | 68.9 | 116.1 | 130.8 | 2480.5 | 3.72
3524 | TS2 | 152:00:00.000 | 907200 | 2012-11-14 12:05 | 201.5985 | 189.7 | 63.45 |  | 0.6 | 247.5 | 3.1 | 305.8 | 171 | 314.7345 | 1200 | 25.2 | 118.6 | 105.9 | 107.9 | 121.4 | 402.8 | 40.1 | 80.6 | 62 | 116.1 | 130.8 | 2504.5 | 3.74
3525 | TS2 | 152:06:00.000 | 907560 | 2012-11-14 12:11 | 200.8275 | 192.6 | 63.49 |  | 0.6 | 248.2 | 3.1 | 307.5 | 171.7 | 316.142 | 1200 | 25 | 119.3 | 105.9 | 107.9 | 122.5 | 402.2 | 40 | 80.6 | 62.5 | 115.9 | 130.5 | 2515.7 | 3.77
3526 | TS2 | 152:12:00.000 | 907920 | 2012-11-14 12:17 | 201.2998 | 195.4 | 63.27 |  | 0.62 | 249.6 | 3.1 | 309.5 | 171.7 | 314.3073 | 1200 | 25.1 | 116.9 | 106.3 | 108.4 | 120.4 | 405.6 | 40.1 | 80.1 | 67.3 | 115.9 | 130.8 | 2501.1 | 3.71
3527 | TS2 | 152:18:00.000 | 908280 | 2012-11-14 12:23 | 203.6897 | 184.1 | 63.65 |  | 0.55 | 250.3 | 3.1 | 304.1 | 171.7 | 312.4851 | 1200 | 25.1 | 117.4 | 105.8 | 107.9 | 120.4 | 402.8 | 39.8 | 80.6 | 62.6 | 116.1 | 130.7 | 2486.6 | 3.75
3528 | TS2 | 152:24:00.000 | 908640 | 2012-11-14 12:29 | 203.004 | 189.7 | 63.65 |  | 0.6 | 250.6 | 3.1 | 304.4 | 171.7 | 313.5407 | 1200 | 24.9 | 118.3 | 105.8 | 107.8 | 121.6 | 402.8 | 39.8 | 80.6 | 62.9 | 115.9 | 130.7 | 2495 | 3.72
3529 | TS2 | 152:30:00.000 | 909000 | 2012-11-14 12:35 | 203.5491 | 192.6 | 63.56 |  | 0.6 | 251.9 | 3.1 | 309.5 | 171 | 312.2589 | 1200 | 24.8 | 116.6 | 106.3 | 108.4 | 119.8 | 406.7 | 40.1 | 80 | 68.4 | 116 | 131.5 | 2484.8 | 3.72
3530 | TS2 | 152:36:00.000 | 909360 | 2012-11-14 12:41 | 201.3194 | 184.1 | 63.39 |  | 0.57 | 252.6 | 3.1 | 306.5 | 173.1 | 314.8728 | 1200 | 25.1 | 118.4 | 105.6 | 107.6 | 121.4 | 403.3 | 39.9 | 80.6 | 62.4 | 115.1 | 130.1 | 2505.6 | 3.74
3531 | TS2 | 152:42:00.000 | 909720 | 2012-11-14 12:47 | 202.9629 | 184.1 | 63.53 |  | 0.57 | 253.6 | 3.1 | 304.8 | 171.7 | 313.0129 | 1200 | 25.1 | 118.3 | 106.1 | 108.1 | 121.6 | 403.3 | 40.1 | 79.4 | 63.4 | 115.9 | 130.4 | 2490.8 | 3.76
3532 | TS2 | 152:48:00.000 | 910080 | 2012-11-14 12:53 | 201.5349 | 189.7 | 63.43 |  | 0.57 | 254 | 3.1 | 308.2 | 171 | 314.7345 | 1200 | 24.9 | 117.7 | 106 | 108 | 120.9 | 403.9 | 40.1 | 79.6 | 63.8 | 116.4 | 131.1 | 2504.5 | 3.76
3533 | TS2 | 152:54:00.000 | 910440 | 2012-11-14 12:59 | 203.0261 | 189.7 | 63.56 |  | 0.57 | 255 | 3.1 | 307.1 | 171 | 313.0631 | 1200 | 24.9 | 117.7 | 106.1 | 108.1 | 120.9 | 404.4 | 40 | 81.1 | 64.9 | 116.4 | 131.1 | 2491.2 | 3.74
3534 | TS2 | 153:00:00.000 | 910800 | 2012-11-14 13:05 | 202.5893 | 189.7 | 63.52 |  | 0.57 | 255.7 | 3.1 | 305.1 | 171 | 313.5407 | 1200 | 25.1 | 118.4 | 105.8 | 107.8 | 121.7 | 402.8 | 40.1 | 80.7 | 63.2 | 116.2 | 131 | 2495 | 3.66
3535 | TS2 | 153:06:00.000 | 911160 | 2012-11-14 13:11 | 204.1824 | 186.9 | 63.65 |  | 0.57 | 256.3 | 3.1 | 307.1 | 171 | 311.7311 | 1200 | 25 | 117.3 | 106.2 | 108.3 | 120.8 | 405.6 | 40 | 80 | 67.2 | 116.2 | 130.8 | 2480.6 | 3.7
3536 | TS2 | 153:12:00.000 | 911520 | 2012-11-14 13:17 | 202.4648 | 181.2 | 63.57 |  | 0.55 | 257.4 | 3.1 | 305.5 | 171.7 | 313.9805 | 1200 | 24.9 | 118.3 | 105.7 | 107.7 | 121.6 | 402.8 | 39.9 | 80.6 | 62.8 | 116.1 | 130.7 | 2498.5 | 3.74
3537 | TS2 | 153:18:00.000 | 911880 | 2012-11-14 13:23 | 203.0887 | 186.9 | 63.6 |  | 0.57 | 258.4 | 3.1 | 308.8 | 171.7 | 313.1637 | 1200 | 24.6 | 117.3 | 106.1 | 108.2 | 121.1 | 405.6 | 39.8 | 80.6 | 68.1 | 115.8 | 130.4 | 2492 | 3.7
3538 | TS2 | 153:24:00.000 | 912240 | 2012-11-14 13:29 | 202.5314 | 186.9 | 63.54 |  | 0.57 | 260.1 | 3.1 | 305.1 | 171.7 | 313.7292 | 1200 | 25.1 | 117.9 | 105.7 | 107.8 | 121.3 | 403.9 | 40 | 80.6 | 62.7 | 115.9 | 130.6 | 2496.5 | 3.75
3539 | TS2 | 153:30:00.000 | 912600 | 2012-11-14 13:35 | 202.3396 | 184.1 | 63.49 |  | 0.55 | 260.4 | 3.1 | 304.4 | 172.4 | 313.7795 | 1200 | 25.2 | 118.2 | 105.8 | 107.8 | 121.7 | 403.3 | 40.1 | 80.6 | 62.6 | 115.6 | 130.4 | 2496.9 | 3.74
3540 | TS2 | 153:36:00.000 | 912960 | 2012-11-14 13:41 | 203.1165 | 189.7 | 63.55 |  | 0.57 | 260.8 | 3.1 | 307.8 | 172.4 | 312.8746 | 1200 | 25 | 117.4 | 106.2 | 108.2 | 121.1 | 405.6 | 40.1 | 80.6 | 67.2 | 115.6 | 130.3 | 2489.7 | 3.72
3541 | TS2 | 153:42:00.000 | 913320 | 2012-11-14 13:47 | 202.1236 | 186.9 | 63.44 |  | 0.57 | 261.8 | 3.1 | 307.8 | 171 | 313.8674 | 1200 | 25 | 117.3 | 105.9 | 107.9 | 120.7 | 405.6 | 40.1 | 82.2 | 66.1 | 116.2 | 131 | 2497.6 | 3.71
3542 | TS2 | 153:48:00.000 | 913680 | 2012-11-14 13:53 | 202.5904 | 184.1 | 63.64 |  | 0.55 | 262.1 | 3.1 | 305.1 | 171 | 314.1313 | 1200 | 24.7 | 118.2 | 105.7 | 107.8 | 121.6 | 402.8 | 39.9 | 80.6 | 63.2 | 116.1 | 130.8 | 2499.7 | 3.73
3543 | TS2 | 153:54:00.000 | 914040 | 2012-11-14 13:59 | 204.8599 | 195.4 | 63.82 |  | 0.6 | 262.8 | 3.1 | 306.8 | 171.7 | 311.53 | 1200 | 25.2 | 118.7 | 106.2 | 108.3 | 122.4 | 405 | 40 | 80.6 | 66.9 | 115.9 | 130.6 | 2479 | 3.71
3544 | TS2 | 154:00:00.000 | 914400 | 2012-11-14 14:05 | 204.3775 | 189.7 | 63.68 |  | 0.6 | 263.5 | 3.1 | 305.1 | 171 | 311.5803 | 1200 | 24.9 | 118.2 | 105.9 | 108 | 122.1 | 403.3 | 39.9 | 80.6 | 63.1 | 116.1 | 130.6 | 2479.4 | 3.73
3545 | TS2 | 154:06:00.000 | 914760 | 2012-11-14 14:11 | 203.3633 | 201 | 63.64 |  | 0.65 | 263.5 | 3.1 | 306.1 | 171.7 | 312.9375 | 1200 | 24.7 | 117.3 | 106.1 | 108.1 | 121.3 | 402.8 | 39.9 | 80.6 | 63.6 | 115.9 | 130.5 | 2490.2 | 3.68
3546 | TS2 | 154:12:00.000 | 915120 | 2012-11-14 14:17 | 202.7079 | 201 | 63.44 |  | 0.62 | 264.8 | 3.1 | 306.8 | 171 | 312.9626 | 1200 | 25.6 | 116.2 | 106.2 | 108.2 | 120.4 | 405.6 | 40.2 | 82.1 | 65.6 | 116.2 | 130.8 | 2490.4 | 3.71
3547 | TS2 | 154:18:00.000 | 915480 | 2012-11-14 14:23 | 203.2933 | 201 | 63.59 |  | 0.62 | 265.5 | 3.1 | 305.1 | 171 | 312.7992 | 1200 | 25.2 | 117.4 | 105.8 | 107.8 | 121.4 | 403.9 | 40 | 80.6 | 63.4 | 116.1 | 130.7 | 2489.1 | 3.75
3548 | TS2 | 154:24:00.000 | 915840 | 2012-11-14 14:29 | 202.8094 | 198.2 | 63.51 |  | 0.62 | 265.8 | 3.1 | 305.8 | 171 | 313.1511 | 1200 | 25.2 | 117.4 | 105.9 | 108 | 121.6 | 403.9 | 39.9 | 80 | 63.1 | 116.1 | 130.7 | 2491.9 | 3.78
3549 | TS2 | 154:30:00.000 | 916200 | 2012-11-14 14:35 | 203.0199 | 184.1 | 63.53 |  | 0.55 | 266.5 | 3.1 | 307.5 | 171 | 312.9249 | 1200 | 25.4 | 116.4 | 106.1 | 108.2 | 120.9 | 403.9 | 40.1 | 80.2 | 63.9 | 116.2 | 130.8 | 2490.1 | 3.74
3550 | TS2 | 154:36:00.000 | 916560 | 2012-11-14 14:41 | 203.5379 | 184.1 | 63.49 |  | 0.55 | 266.8 | 3.1 | 306.1 | 171 | 311.9321 | 1200 | 25.4 | 116.4 | 105.9 | 108 | 120.7 | 404.4 | 40.1 | 80.3 | 63.6 | 116.2 | 130.8 | 2482.2 | 3.71
3551 | TS2 | 154:42:00.000 | 916920 | 2012-11-14 14:47 | 202.5169 | 167.1 | 63.51 |  | 0.47 | 267.2 | 3.1 | 305.5 | 171 | 313.6035 | 1200 | 25.1 | 116.8 | 105.8 | 107.8 | 121.3 | 402.2 | 39.8 | 80.6 | 62.5 | 115.9 | 130.2 | 2495.5 | 3.72
3552 | TS2 | 154:48:00.000 | 917280 | 2012-11-14 14:53 | 201.6277 | 175.6 | 63.52 |  | 0.5 | 267.9 | 3.1 | 307.5 | 171.7 | 315.0361 | 1200 | 25 | 116.7 | 106.1 | 108.1 | 121.3 | 402.8 | 39.9 | 80 | 63.2 | 115.8 | 130.3 | 2506.9 | 3.75
3553 | TS2 | 154:54:00.000 | 917640 | 2012-11-14 14:59 | 204.3946 | 169.9 | 63.58 |  | 0.5 | 268.5 | 3.1 | 308.8 | 171 | 311.065 | 1200 | 25.3 | 115.3 | 106.3 | 108.3 | 119.9 | 405.6 | 39.9 | 80.6 | 67.4 | 116.1 | 130.6 | 2475.3 | 3.72
3554 | TS2 | 155:00:00.000 | 918000 | 2012-11-14 15:05 | 200.5369 | 169.9 | 63.32 |  | 0.5 | 268.5 | 3.1 | 307.8 | 171 | 315.7524 | 1200 | 24.9 | 117.1 | 105.7 | 107.8 | 121.4 | 402.2 | 40 | 80.6 | 62.7 | 116.1 | 130.5 | 2512.6 | 3.75
3555 | TS2 | 155:06:00.000 | 918360 | 2012-11-14 15:11 | 204.013 | 161.4 | 63.61 |  | 0.45 | 268.5 | 3.1 | 304.8 | 171.7 | 311.7939 | 1200 | 25.3 | 117.3 | 106 | 107.9 | 121.9 | 402.2 | 39.9 | 80.6 | 63.1 | 115.9 | 130.2 | 2481.1 | 3.7
3556 | TS2 | 155:12:00.000 | 918720 | 2012-11-14 15:17 | 204.4901 | 172.7 | 63.62 |  | 0.5 | 268.9 | 3.1 | 307.8 | 171 | 311.1153 | 1200 | 24.9 | 115.8 | 106.2 | 108.3 | 120.4 | 404.4 | 40 | 80.1 | 66.8 | 116 | 130.4 | 2475.7 | 3.64
3557 | TS2 | 155:18:00.000 | 919080 | 2012-11-14 15:23 | 203.5126 | 175.6 | 63.61 |  | 0.52 | 269.6 | 3.1 | 306.8 | 171 | 312.5605 | 1200 | 24.9 | 116.6 | 105.9 | 107.9 | 121.1 | 403.9 | 40 | 80.2 | 63.6 | 116.2 | 130.7 | 2487.2 | 3.76
3558 | TS2 | 155:24:00.000 | 919440 | 2012-11-14 15:29 | 202.2915 | 172.7 | 63.48 |  | 0.5 | 270.2 | 3.1 | 305.8 | 171.7 | 313.8046 | 1200 | 25.3 | 117.3 | 105.8 | 107.9 | 121.8 | 402.8 | 40.2 | 80.6 | 62.8 | 115.9 | 130.4 | 2497.1 | 3.76
3559 | TS2 | 155:30:00.000 | 919800 | 2012-11-14 15:35 | 203.7975 | 175.6 | 63.53 |  | 0.5 | 270.9 | 3.1 | 305.5 | 172.4 | 311.7311 | 1200 | 24.8 | 116.7 | 105.9 | 107.9 | 121.3 | 402.2 | 40 | 80.6 | 63.3 | 115.9 | 130.4 | 2480.6 | 3.73
3560 | TS2 | 155:36:00.000 | 920160 | 2012-11-14 15:41 | 202.6103 | 172.7 | 63.44 |  | 0.5 | 271.6 | 3.1 | 308.2 | 171 | 313.1134 | 1200 | 25.3 | 115.7 | 105.9 | 108 | 120.4 | 404.4 | 40.1 | 81 | 64.6 | 116.2 | 130.7 | 2491.6 | 3.74
3561 | TS2 | 155:42:00.000 | 920520 | 2012-11-14 15:47 | 203.2744 | 169.9 | 63.51 |  | 0.5 | 271.9 | 3.1 | 305.1 | 171 | 312.4348 | 1200 | 25.8 | 116.7 | 105.9 | 107.9 | 121.6 | 403.9 | 40.1 | 79.4 | 63.2 | 116 | 130.6 | 2486.2 | 3.75
3562 | TS2 | 155:48:00.000 | 920880 | 2012-11-14 15:53 | 203.5013 | 184.1 | 63.43 |  | 0.57 | 272.6 | 3.1 | 308.2 | 171 | 311.6934 | 1200 | 25.1 | 115.6 | 106.2 | 108.2 | 120.4 | 406.1 | 40.1 | 80 | 66.8 | 116.2 | 130.8 | 2480.3 | 3.73
3563 | TS2 | 155:54:00.000 | 921240 | 2012-11-14 15:59 | 202.673 | 181.2 | 63.48 |  | 0.55 | 272.6 | 3.1 | 306.5 | 171 | 313.2139 | 1200 | 25.3 | 116.3 | 105.8 | 107.9 | 121 | 403.9 | 39.9 | 80.6 | 62.8 | 116.2 | 130.8 | 2492.4 | 3.74
3564 | TS2 | 156:00:00.000 | 921600 | 2012-11-14 16:05 | 202.074 | 178.4 | 63.46 |  | 0.52 | 272.6 | 3.1 | 306.1 | 171 | 314.0434 | 1200 | 24.8 | 116.8 | 105.9 | 107.9 | 121.7 | 402.8 | 39.9 | 80 | 63.2 | 115.9 | 130.7 | 2499 | 3.74
3565 | TS2 | 156:06:00.000 | 921960 | 2012-11-14 16:11 | 202.1857 | 181.2 | 63.18 |  | 0.55 | 272.6 | 3.1 | 309.2 | 172.4 | 312.4851 | 1200 | 25.3 | 115.7 | 106.3 | 108.3 | 120.6 | 405.6 | 40.1 | 80.1 | 67.3 | 115.6 | 129.9 | 2486.6 | 3.71
3566 | TS2 | 156:12:00.000 | 922320 | 2012-11-14 16:17 | 203.5729 | 181.2 | 63.57 |  | 0.55 | 273.3 | 3.1 | 304.4 | 171.7 | 312.2714 | 1200 | 24.8 | 116.6 | 106 | 108 | 121.4 | 402.8 | 40.1 | 80.7 | 62.8 | 116.1 | 130.4 | 2484.9 | 3.71
3567 | TS2 | 156:18:00.000 | 922680 | 2012-11-14 16:23 | 202.4212 | 178.4 | 63.48 |  | 0.52 | 273.3 | 3.2 | 306.8 | 171 | 313.6035 | 1200 | 24.8 | 116.7 | 105.9 | 107.9 | 121.6 | 402.8 | 39.9 | 80.6 | 63.6 | 116.2 | 130.6 | 2495.5 | 3.76
3568 | TS2 | 156:24:00.000 | 923040 | 2012-11-14 16:29 | 204.4482 | 178.4 | 63.72 |  | 0.55 | 274 | 3.1 | 306.8 | 171 | 311.6682 | 1200 | 24.8 | 115.7 | 106.1 | 108.1 | 120.6 | 403.3 | 40.1 | 80.9 | 65.7 | 116.3 | 130.6 | 2480.1 | 3.74
3569 | TS2 | 156:30:00.000 | 923400 | 2012-11-14 16:35 | 202.832 | 175.6 | 63.54 |  | 0.52 | 274.6 | 3.2 | 309.2 | 171 | 313.2642 | 1200 | 24.8 | 115.5 | 105.9 | 108 | 120.2 | 404.4 | 40.1 | 80 | 66 | 116.1 | 130.4 | 2492.8 | 3.73
3570 | TS2 | 156:36:00.000 | 923760 | 2012-11-14 16:41 | 201.8986 | 175.6 | 63.41 |  | 0.52 | 275 | 3.2 | 307.8 | 171.7 | 314.0685 | 1200 | 27.2 | 116.8 | 105.8 | 107.8 | 121.4 | 402.2 | 40.1 | 80 | 63.1 | 115.6 | 130.1 | 2499.2 | 3.71
3571 | TS2 | 156:42:00.000 | 924120 | 2012-11-14 16:47 | 202.3304 | 172.7 | 63.51 |  | 0.5 | 275.3 | 3.1 | 307.5 | 172.4 | 313.8926 | 1200 | 24.8 | 117 | 106.2 | 108.1 | 121.8 | 402.8 | 40.1 | 80.6 | 63.6 | 115.4 | 129.9 | 2497.8 | 3.73
3572 | TS2 | 156:48:00.000 | 924480 | 2012-11-14 16:53 | 202.1766 | 167.1 | 63.51 |  | 0.47 | 275.3 | 3.1 | 308.2 | 171 | 314.1313 | 1200 | 26.7 | 116.4 | 106.2 | 108.2 | 121.3 | 402.2 | 39.9 | 79.2 | 64.2 | 116 | 130.3 | 2499.7 | 3.77
3573 | TS2 | 156:54:00.000 | 924840 | 2012-11-14 16:59 | 202.2644 | 172.7 | 63.38 |  | 0.5 | 275.3 | 3.1 | 309.2 | 170.3 | 313.3522 | 1200 | 24.8 | 115.9 | 106.2 | 108.2 | 120.8 | 403.9 | 40 | 80.6 | 67.6 | 116.3 | 130.7 | 2493.5 | 3.7
3574 | TS2 | 157:00:00.000 | 925200 | 2012-11-14 17:05 | 202.8376 | 172.7 | 63.58 |  | 0.5 | 276 | 3.1 | 306.8 | 170.3 | 313.4527 | 1200 | 24.6 | 115.8 | 105.8 | 107.7 | 120.6 | 402.8 | 40 | 79.8 | 63.9 | 116.7 | 130.8 | 2494.3 | 3.74
3575 | TS2 | 157:06:00.000 | 925560 | 2012-11-14 17:11 | 203.0122 | 155.7 | 63.4 |  | 0.42 | 276.3 | 3 | 303.4 | 171.7 | 312.2966 | 1200 | 24.8 | 115.7 | 105.8 | 107.8 | 121.9 | 406.7 | 40 | 80 | 63.2 | 115.9 | 130.4 | 2485.1 | 3.72
3576 | TS2 | 157:12:00.000 | 925920 | 2012-11-14 17:17 | 203.9248 | 144.4 | 63.48 |  | 0.37 | 276.3 | 3 | 303.4 | 172.4 | 311.2912 | 1200 | 24.9 | 114.6 | 106.1 | 108.1 | 120.7 | 407.2 | 39.9 | 79.7 | 64.6 | 115.4 | 129.7 | 2477.1 | 3.71
3577 | TS2 | 157:18:00.000 | 926280 | 2012-11-14 17:23 | 204.4556 | 147.2 | 63.58 |  | 0.37 | 277.3 | 3 | 303.8 | 172.4 | 310.9721 | 1201 | 24.6 | 114.1 | 106.1 | 108.2 | 120.2 | 407.8 | 40.1 | 80.1 | 64.3 | 115.7 | 129.9 | 2472.5 | 3.73
3578 | TS2 | 157:24:00.000 | 926640 | 2012-11-14 17:29 | 204.3582 | 144.4 | 63.43 |  | 0.37 | 277 | 3.1 | 301.4 | 171.7 | 310.3864 | 1200 | 26.7 | 115.3 | 106.1 | 108.1 | 121.4 | 410 | 39.9 | 79.8 | 64.6 | 116.2 | 129.7 | 2469.9 | 3.7
3579 | TS2 | 157:30:00.000 | 927000 | 2012-11-14 17:35 | 204.5138 | 150.1 | 63.54 |  | 0.4 | 277 | 3.1 | 301 | 170.3 | 310.688 | 1200 | 26 | 115.5 | 106 | 108 | 121.6 | 409.4 | 39.9 | 80.6 | 63 | 116.9 | 131 | 2472.3 | 3.73
3580 | TS2 | 157:36:00.000 | 927360 | 2012-11-14 17:41 | 204.0715 | 150.1 | 63.4 |  | 0.42 | 277 | 3.1 | 302.7 | 171.7 | 310.6755 | 1200 | 25.8 | 115.6 | 106 | 108 | 121.8 | 409.4 | 39.8 | 80.3 | 64.9 | 116.2 | 130.4 | 2472.2 | 3.75
3581 | TS2 | 157:42:00.000 | 927720 | 2012-11-14 17:47 | 203.5003 | 158.6 | 63.48 |  | 0.45 | 277.3 | 3.1 | 302.7 | 173.1 | 311.9405 | 1201 | 25.3 | 115.3 | 105.9 | 107.9 | 121.7 | 408.9 | 40 | 80.6 | 63.1 | 115.1 | 129.8 | 2480.2 | 3.77
3582 | TS2 | 157:48:00.000 | 928080 | 2012-11-14 17:53 | 204.615 | 158.6 | 63.52 |  | 0.45 | 277.7 | 3.1 | 301.7 | 172.4 | 310.4367 | 1200 | 25.2 | 114.8 | 105.9 | 107.9 | 121.3 | 408.3 | 39.9 | 80.6 | 63.3 | 115.8 | 129.7 | 2470.3 | 3.76
3583 | TS2 | 157:54:00.000 | 928440 | 2012-11-14 17:59 | 203.7308 | 152.9 | 63.33 |  | 0.42 | 277.7 | 3.1 | 303.1 | 171 | 310.8514 | 1200 | 24.7 | 114.5 | 105.9 | 107.9 | 121.1 | 407.8 | 40 | 80.6 | 63.3 | 116.2 | 130.3 | 2473.6 | 3.77
3584 | TS2 | 158:00:00.000 | 928800 | 2012-11-14 18:05 | 203.9585 | 164.2 | 63.47 |  | 0.47 | 278 | 3.2 | 306.8 | 171 | 311.1907 | 1200 | 25 | 113.7 | 106.3 | 108.3 | 120.2 | 410.6 | 40 | 80.6 | 66.8 | 116.4 | 130.6 | 2476.3 | 3.78
3585 | TS2 | 158:06:00.000 | 929160 | 2012-11-14 18:11 | 204.6527 | 161.4 | 63.65 |  | 0.45 | 278.4 | 3.1 | 302.7 | 171 | 311.0148 | 1200 | 24.7 | 114.9 | 105.7 | 107.8 | 121.3 | 408.3 | 40 | 80 | 62.9 | 116.1 | 130.6 | 2474.9 | 3.73
3586 | TS2 | 158:12:00.000 | 929520 | 2012-11-14 18:17 | 205.3361 | 167.1 | 63.78 |  | 0.47 | 278 | 3.1 | 302.1 | 172.4 | 310.6126 | 1200 | 24.7 | 115.2 | 106 | 107.9 | 121.8 | 407.8 | 39.9 | 80 | 62.9 | 115.6 | 130 | 2471.7 | 3.69
3587 | TS2 | 158:18:00.000 | 929880 | 2012-11-14 18:23 | 202.0598 | 164.2 | 63.42 |  | 0.45 | 278 | 3.1 | 305.1 | 172.4 | 313.8674 | 1200 | 24.6 | 114.6 | 106.1 | 108.1 | 121.3 | 407.2 | 40.1 | 80.6 | 63.3 | 115.5 | 129.6 | 2497.6 | 3.75
3588 | TS2 | 158:24:00.000 | 930240 | 2012-11-14 18:29 | 204.4602 | 164.2 | 63.4 |  | 0.47 | 278.7 | 3.1 | 306.1 | 171 | 310.0848 | 1200 | 24.6 | 113.4 | 106.3 | 108.3 | 120.2 | 410.6 | 40.1 | 80.6 | 69 | 116.5 | 130.3 | 2467.5 | 3.76
3589 | TS2 | 158:30:00.000 | 930600 | 2012-11-14 18:35 | 203.6393 | 164.2 | 63.45 |  | 0.47 | 279 | 3.1 | 304.4 | 171 | 311.5803 | 1200 | 24.5 | 114.3 | 105.9 | 107.9 | 121 | 407.8 | 40.1 | 79.6 | 63.4 | 116.2 | 130.8 | 2479.4 | 3.76
3590 | TS2 | 158:36:00.000 | 930960 | 2012-11-14 18:41 | 203.8648 | 158.6 | 63.51 |  | 0.45 | 278.4 | 3.1 | 304.4 | 172.4 | 311.53 | 1200 | 24.5 | 115.1 | 106.1 | 108 | 121.9 | 407.2 | 39.9 | 80 | 62.8 | 115.6 | 130.1 | 2479 | 3.77
3591 | TS2 | 158:42:00.000 | 931320 | 2012-11-14 18:47 | 204.3415 | 161.4 | 63.62 |  | 0.47 | 278 | 3.1 | 302.4 | 172.4 | 311.3415 | 1200 | 24.6 | 114.2 | 106 | 107.9 | 121.2 | 407.2 | 39.9 | 80.6 | 62.8 | 115.4 | 130 | 2477.5 | 3.72
3592 | TS2 | 158:48:00.000 | 931680 | 2012-11-14 18:53 | 205.5625 | 164.2 | 63.53 |  | 0.47 | 279 | 3.1 | 304.1 | 171 | 309.0544 | 1200 | 24.5 | 113.2 | 106.1 | 108.2 | 120.1 | 408.9 | 40.1 | 82.2 | 65.8 | 116.7 | 130.6 | 2459.3 | 3.73
3593 | TS2 | 158:54:00.000 | 932040 | 2012-11-14 18:59 | 204.9347 | 164.2 | 63.73 |  | 0.47 | 279.4 | 3.1 | 302.7 | 171.7 | 310.9771 | 1200 | 24.5 | 114 | 105.8 | 107.8 | 120.9 | 407.2 | 39.9 | 80 | 62.6 | 116.2 | 130.6 | 2474.6 | 3.74
3594 | TS2 | 159:00:00.000 | 932400 | 2012-11-14 19:05 | 204.2885 | 169.9 | 63.47 |  | 0.5 | 279 | 3.1 | 302.1 | 173.1 | 310.688 | 1200 | 24.7 | 114.3 | 105.9 | 107.9 | 121.3 | 407.2 | 39.9 | 80.6 | 62.8 | 115.6 | 129.7 | 2472.3 | 3.73
3595 | TS2 | 159:06:00.000 | 932760 | 2012-11-14 19:11 | 203.8116 | 172.7 | 63.35 |  | 0.5 | 279 | 3.1 | 302.4 | 173.1 | 310.8263 | 1200 | 24.8 | 114.4 | 105.8 | 107.8 | 121.3 | 407.8 | 39.9 | 80.6 | 63.4 | 115.5 | 129.9 | 2473.4 | 3.74
3596 | TS2 | 159:12:00.000 | 933120 | 2012-11-14 19:17 | 204.6831 | 169.9 | 63.5 |  | 0.5 | 279.7 | 3.2 | 305.1 | 172.4 | 310.2356 | 1200 | 24.8 | 113.6 | 106.2 | 108.3 | 120.4 | 410 | 40 | 80.6 | 66.5 | 115.9 | 130.2 | 2468.7 | 3.74
3597 | TS2 | 159:18:00.000 | 933480 | 2012-11-14 19:23 | 203.6304 | 161.4 | 63.46 |  | 0.47 | 279.7 | 3.1 | 302.1 | 172.4 | 311.6431 | 1200 | 25.3 | 113.4 | 105.8 | 107.8 | 119.9 | 408.3 | 39.9 | 80.6 | 63.1 | 115.8 | 130.2 | 2479.9 | 3.73
3598 | TS2 | 159:24:00.000 | 933840 | 2012-11-14 19:29 | 203.9561 | 169.9 | 63.5 |  | 0.5 | 279.7 | 3.1 | 301.7 | 171.7 | 311.3415 | 1200 | 25.2 | 113.9 | 105.9 | 108 | 120.4 | 408.9 | 40 | 80.6 | 63.4 | 116.3 | 130.5 | 2477.5 | 3.73
3599 | TS2 | 159:30:00.000 | 934200 | 2012-11-14 19:35 | 202.9036 | 169.9 | 63.31 |  | 0.5 | 280.1 | 3.1 | 305.1 | 171 | 312.0201 | 1200 | 25.5 | 114.1 | 106.2 | 108.2 | 120.4 | 411.7 | 40 | 81.1 | 68.3 | 116.5 | 130.6 | 2482.9 | 3.75
3600 | TS2 | 159:36:00.000 | 934560 | 2012-11-14 19:41 | 204.5379 | 167.1 | 63.64 |  | 0.47 | 280.4 | 3.1 | 301.4 | 171 | 311.1404 | 1200 | 25.1 | 115.1 | 105.8 | 107.8 | 121.5 | 408.3 | 40.1 | 80.6 | 63.7 | 116.4 | 130.6 | 2475.9 | 3.73
3601 | TS2 | 159:42:00.000 | 934920 | 2012-11-14 19:47 | 203.9666 | 178.4 | 63.51 |  | 0.52 | 280.1 | 3.1 | 303.8 | 172.4 | 311.3746 | 1201 | 25.3 | 114.3 | 105.9 | 108 | 120.7 | 411.1 | 40 | 80.6 | 67.4 | 115.8 | 130.2 | 2475.7 | 3.73
3602 | TS2 | 159:48:00.000 | 935280 | 2012-11-14 19:53 | 204.2998 | 169.9 | 63.53 |  | 0.5 | 280.1 | 3.1 | 301.7 | 172.4 | 310.9645 | 1200 | 25.1 | 114.9 | 105.8 | 107.9 | 121.2 | 409.4 | 40.1 | 79.7 | 63.8 | 115.9 | 130.3 | 2474.5 | 3.72
3603 | TS2 | 159:54:00.000 | 935640 | 2012-11-14 19:59 | 203.7537 | 169.9 | 63.67 |  | 0.5 | 279 | 3.1 | 302.4 | 172.4 | 312.4851 | 1200 | 25.2 | 115 | 105.9 | 107.9 | 121.5 | 408.9 | 39.9 | 80.6 | 63.3 | 115.6 | 130.1 | 2486.6 | 3.74
3604 | TS2 | 160:00:00.000 | 936000 | 2012-11-14 20:05 | 202.272 | 172.7 | 63.39 |  | 0.5 | 278.7 | 3.1 | 304.4 | 172.4 | 313.3899 | 1200 | 25.1 | 114.9 | 106 | 108.1 | 121.4 | 408.9 | 40.1 | 79.4 | 64.3 | 115.6 | 129.8 | 2493.8 | 3.76
3605 | TS2 | 160:06:00.000 | 936360 | 2012-11-14 20:11 | 204.2108 | 164.2 | 63.51 |  | 0.45 | 279.7 | 3.1 | 302.7 | 172.4 | 311.0022 | 1200 | 25.3 | 114.4 | 106.1 | 108.1 | 120.8 | 410 | 40.1 | 81 | 65.1 | 115.9 | 130.4 | 2474.8 | 3.73
3606 | TS2 | 160:12:00.000 | 936720 | 2012-11-14 20:17 | 203.0442 | 175.6 | 63.41 |  | 0.52 | 279.4 | 3.1 | 303.4 | 172.4 | 312.2966 | 1200 | 25.1 | 115.2 | 105.8 | 107.8 | 121.7 | 408.9 | 39.9 | 80.6 | 63.8 | 115.8 | 130.4 | 2485.1 | 3.75
3607 | TS2 | 160:18:00.000 | 937080 | 2012-11-14 20:23 | 203.5714 | 178.4 | 63.48 |  | 0.52 | 279.4 | 3.1 | 304.4 | 172.4 | 311.8316 | 1200 | 25 | 114.1 | 106.2 | 108.2 | 120.6 | 410.6 | 39.9 | 81.8 | 65.7 | 116.1 | 130.3 | 2481.4 | 3.75
3608 | TS2 | 160:24:00.000 | 937440 | 2012-11-14 20:29 | 203.2528 | 172.7 | 63.35 |  | 0.5 | 278.7 | 3.1 | 301.4 | 172.4 | 311.6808 | 1200 | 25.1 | 114.8 | 105.9 | 107.8 | 121.3 | 408.3 | 39.9 | 80.7 | 63.1 | 115.9 | 130.4 | 2480.2 | 3.72
3609 | TS2 | 160:30:00.000 | 937800 | 2012-11-14 20:35 | 204.368 | 164.2 | 63.6 |  | 0.45 | 278.7 | 3.1 | 302.4 | 172.4 | 311.2033 | 1200 | 24.8 | 114.6 | 106.1 | 108.1 | 121.2 | 408.3 | 40.1 | 79.4 | 64.3 | 115.9 | 130.3 | 2476.4 | 3.7
3610 | TS2 | 160:36:00.000 | 938160 | 2012-11-14 20:41 | 204.3411 | 167.1 | 63.53 |  | 0.47 | 279 | 3.1 | 303.8 | 171.7 | 310.9017 | 1200 | 25.1 | 114.2 | 106 | 108.1 | 120.6 | 410.6 | 40.1 | 80 | 66.7 | 116.5 | 130.7 | 2474 | 3.73
3611 | TS2 | 160:42:00.000 | 938520 | 2012-11-14 20:47 | 204.8376 | 164.2 | 63.62 |  | 0.47 | 278.7 | 3.1 | 301.4 | 171.7 | 310.5875 | 1200 | 24.7 | 115.1 | 105.7 | 107.8 | 121.6 | 407.8 | 40 | 80.6 | 62.8 | 116.3 | 130.6 | 2471.5 | 3.73
3612 | TS2 | 160:48:00.000 | 938880 | 2012-11-14 20:53 | 203.9356 | 164.2 | 63.55 |  | 0.47 | 278.7 | 3.1 | 301.7 | 172.4 | 311.618 | 1200 | 25.2 | 114.9 | 105.8 | 107.9 | 121.6 | 407.8 | 40 | 80.6 | 63.3 | 116.2 | 130.4 | 2479.7 | 3.72
3613 | TS2 | 160:54:00.000 | 939240 | 2012-11-14 20:59 | 203.081 | 169.9 | 63.47 |  | 0.5 | 279 | 3.1 | 303.1 | 172.4 | 312.5353 | 1200 | 24.8 | 114.5 | 106.1 | 108.1 | 121.2 | 408.3 | 40.1 | 80.6 | 63.9 | 116.1 | 130.6 | 2487 | 3.74
3614 | TS2 | 161:00:00.000 | 939600 | 2012-11-14 21:05 | 205.0699 | 158.6 | 63.62 |  | 0.45 | 280.4 | 3.1 | 304.4 | 172.4 | 310.2356 | 1200 | 25.1 | 113.7 | 106 | 108.1 | 120.2 | 410.6 | 40.1 | 80.6 | 66.8 | 116.3 | 130.7 | 2468.7 | 3.72
3615 | TS2 | 161:06:00.000 | 939960 | 2012-11-14 21:11 | 202.259 | 155.7 | 63.33 |  | 0.42 | 280.1 | 3.1 | 303.8 | 172.4 | 313.1134 | 1200 | 24.9 | 114.9 | 105.7 | 107.8 | 121.5 | 407.2 | 39.9 | 80.6 | 62.9 | 116 | 130.6 | 2491.6 | 3.79
3616 | TS2 | 161:12:00.000 | 940320 | 2012-11-14 21:17 | 203.4378 | 155.7 | 63.4 |  | 0.42 | 280.1 | 3.1 | 302.4 | 173.1 | 311.6431 | 1200 | 24.9 | 114.8 | 105.9 | 107.9 | 121.6 | 407.8 | 39.8 | 80.6 | 63.6 | 115.8 | 130.2 | 2479.9 | 3.73
3617 | TS2 | 161:18:00.000 | 940680 | 2012-11-14 21:23 | 205.0488 | 155.7 | 63.75 |  | 0.42 | 279.7 | 3.1 | 304.8 | 172.4 | 310.9017 | 1200 | 24.8 | 113.8 | 106.2 | 108.2 | 120.5 | 410 | 39.9 | 81.1 | 68.7 | 115.9 | 130.2 | 2474 | 3.71
3618 | TS2 | 161:24:00.000 | 941040 | 2012-11-14 21:29 | 203.1797 | 152.9 | 63.46 |  | 0.42 | 280.1 | 3.1 | 303.8 | 172.4 | 312.3343 | 1200 | 24.9 | 114.9 | 105.9 | 107.9 | 121.4 | 407.8 | 40.1 | 80.6 | 63.1 | 116 | 130.5 | 2485.4 | 3.73
3619 | TS2 | 161:30:00.000 | 941400 | 2012-11-14 21:35 | 202.4111 | 155.7 | 63.37 |  | 0.42 | 279.7 | 3.1 | 304.1 | 172.4 | 313.0757 | 1200 | 24.7 | 114.7 | 105.9 | 107.9 | 121.4 | 407.2 | 39.9 | 80.6 | 63.3 | 115.9 | 130.2 | 2491.3 | 3.76
3620 | TS2 | 161:36:00.000 | 941760 | 2012-11-14 21:41 | 204.4975 | 158.6 | 63.63 |  | 0.45 | 279.7 | 3.1 | 305.5 | 172.4 | 311.153 | 1200 | 24.5 | 114.1 | 106.3 | 108.3 | 120.7 | 409.4 | 40 | 81.1 | 68.2 | 116 | 130.4 | 2476 | 3.72
3621 | TS2 | 161:42:00.000 | 942120 | 2012-11-14 21:47 | 204.5417 | 164.2 | 63.78 |  | 0.45 | 279.4 | 3.1 | 302.7 | 172.4 | 311.819 | 1200 | 24.7 | 114.2 | 105.8 | 107.9 | 120.8 | 408.3 | 39.9 | 79.9 | 64 | 116.2 | 130.7 | 2481.3 | 3.73
3622 | TS2 | 161:48:00.000 | 942480 | 2012-11-14 21:53 | 201.9937 | 158.6 | 63.45 |  | 0.45 | 279.4 | 3.1 | 304.8 | 172.4 | 314.1188 | 1200 | 25 | 115 | 105.9 | 107.9 | 121.8 | 407.8 | 40.1 | 80.6 | 63.2 | 115.9 | 130.2 | 2499.6 | 3.75
3623 | TS2 | 161:54:00.000 | 942840 | 2012-11-14 21:59 | 202.1312 | 164.2 | 63.29 |  | 0.47 | 279 | 3.1 | 303.8 | 173.1 | 313.1134 | 1200 | 25.1 | 111.2 | 106.4 | 108.4 | 119.4 | 407.8 | 40 | 80.7 | 63.3 | 115.8 | 130.3 | 2491.6 | 3.75
3624 | TS2 | 162:00:00.000 | 943200 | 2012-11-14 22:05 | 203.4185 | 164.2 | 63.44 |  | 0.47 | 279.4 | 3.1 | 306.5 | 172.4 | 311.8693 | 1200 | 24.7 | 114.3 | 105.7 | 107.8 | 120.7 | 409.4 | 40.1 | 80 | 66.8 | 116.2 | 130.7 | 2481.7 | 3.74
3625 | TS2 | 162:06:00.000 | 943560 | 2012-11-14 22:11 | 203.9471 | 155.7 | 63.51 |  | 0.42 | 279 | 3.1 | 301.4 | 173.1 | 311.4043 | 1200 | 24.9 | 115.2 | 106.1 | 108 | 121.8 | 407.2 | 39.9 | 80.6 | 62.9 | 115.9 | 130.3 | 2478 | 3.71
3626 | TS2 | 162:12:00.000 | 943920 | 2012-11-14 22:17 | 203.6781 | 161.4 | 63.48 |  | 0.45 | 279.4 | 3.1 | 303.1 | 173.1 | 311.6682 | 1200 | 24.7 | 114.7 | 106.2 | 108.1 | 121.6 | 407.2 | 40.1 | 80.6 | 63.5 | 115.9 | 130.2 | 2480.1 | 3.71
3627 | TS2 | 162:18:00.000 | 944280 | 2012-11-14 22:23 | 201.5972 | 169.9 | 63.29 |  | 0.47 | 279.4 | 3.1 | 304.1 | 173.1 | 313.9428 | 1200 | 25.1 | 114.2 | 106 | 107.9 | 120.9 | 408.3 | 39.9 | 79.6 | 64.4 | 115.8 | 130.4 | 2498.2 | 3.75
3628 | TS2 | 162:24:00.000 | 944640 | 2012-11-14 22:29 | 203.6393 | 167.1 | 63.45 |  | 0.47 | 280.1 | 3.1 | 304.1 | 172.4 | 311.5803 | 1200 | 24.8 | 114.1 | 106 | 108 | 120.6 | 410 | 40 | 81.8 | 65.7 | 116.2 | 130.7 | 2479.4 | 3.78
3629 | TS2 | 162:30:00.000 | 945000 | 2012-11-14 22:35 | 203.8194 | 167.1 | 63.46 |  | 0.47 | 280.1 | 3.1 | 301.7 | 172.4 | 311.3541 | 1200 | 24.8 | 114.7 | 105.7 | 107.7 | 121.6 | 407.8 | 40.1 | 80.6 | 62.8 | 116.1 | 130.4 | 2477.6 | 3.76
3630 | TS2 | 162:36:00.000 | 945360 | 2012-11-14 22:41 | 204.0228 | 167.1 | 63.49 |  | 0.47 | 280.1 | 3.1 | 301.7 | 173.1 | 311.1907 | 1200 | 25 | 114.7 | 105.9 | 108 | 121.6 | 407.8 | 40 | 80.7 | 63.2 | 115.9 | 130.4 | 2476.3 | 3.71
3631 | TS2 | 162:42:00.000 | 945720 | 2012-11-14 22:47 | 203.145 | 169.9 | 63.49 |  | 0.5 | 280.4 | 3.1 | 303.4 | 173.1 | 312.5353 | 1200 | 25.2 | 113.9 | 106.1 | 108.2 | 120.9 | 409.4 | 40.1 | 80.3 | 64.6 | 115.9 | 130.6 | 2487 | 3.75
3632 | TS2 | 162:48:00.000 | 946080 | 2012-11-14 22:53 | 203.7943 | 172.7 | 63.57 |  | 0.5 | 281.4 | 3.1 | 302.1 | 172.4 | 311.9321 | 1200 | 25.4 | 114.4 | 105.9 | 107.9 | 121.5 | 408.9 | 40.2 | 80.6 | 63.7 | 116 | 130.3 | 2482.2 | 3.73
3633 | TS2 | 162:54:00.000 | 946440 | 2012-11-14 22:59 | 204.4854 | 172.7 | 63.58 |  | 0.5 | 281.7 | 3.2 | 304.8 | 172.4 | 310.9268 | 1200 | 25.4 | 113.6 | 106.2 | 108.3 | 120.7 | 411.7 | 40.1 | 80 | 67.4 | 116.2 | 130.7 | 2474.2 | 3.71
3634 | TS2 | 163:00:00.000 | 946800 | 2012-11-14 23:05 | 204.0459 | 172.7 | 63.51 |  | 0.5 | 281.4 | 3.1 | 300.7 | 173.1 | 311.2535 | 1200 | 25.5 | 114.3 | 105.7 | 107.8 | 121.4 | 408.9 | 39.9 | 80.7 | 62.9 | 116 | 130.6 | 2476.8 | 3.73
3635 | TS2 | 163:06:00.000 | 947160 | 2012-11-14 23:11 | 203.5744 | 167.1 | 63.44 |  | 0.47 | 281.1 | 3.1 | 301.4 | 173.1 | 311.6305 | 1200 | 25.4 | 114.6 | 105.9 | 107.9 | 121.7 | 408.9 | 39.9 | 80.6 | 63.4 | 115.9 | 130.3 | 2479.8 | 3.73
3636 | TS2 | 163:12:00.000 | 947520 | 2012-11-14 23:17 | 205.0407 | 169.9 | 63.58 |  | 0.5 | 281.4 | 3.1 | 303.8 | 172.4 | 310.0848 | 1200 | 25.3 | 113.1 | 106.7 | 108.6 | 120.2 | 410.6 | 39.9 | 82.4 | 66.3 | 116.1 | 130.4 | 2467.5 | 3.72
3637 | TS2 | 163:18:00.000 | 947880 | 2012-11-14 23:23 | 203.4118 | 167.1 | 63.42 |  | 0.47 | 280.7 | 3.1 | 302.1 | 173.1 | 311.7813 | 1200 | 24.8 | 114.2 | 106 | 107.9 | 121.3 | 407.8 | 39.9 | 80.6 | 63.1 | 115.9 | 130.4 | 2481 | 3.72
3638 | TS2 | 163:24:00.000 | 948240 | 2012-11-14 23:29 | 203.5722 | 161.4 | 63.47 |  | 0.45 | 279.4 | 3.1 | 302.7 | 173.1 | 311.7813 | 1200 | 25.2 | 114.1 | 105.9 | 107.9 | 121.2 | 408.3 | 40 | 79.4 | 64.3 | 115.8 | 130.1 | 2481 | 3.73
3639 | TS2 | 163:30:00.000 | 948600 | 2012-11-14 23:35 | 204.1621 | 167.1 | 63.5 |  | 0.47 | 280.4 | 3.1 | 303.4 | 173.1 | 311.0273 | 1200 | 24.7 | 113.6 | 105.9 | 108.1 | 120.6 | 409.4 | 40.1 | 80.8 | 64.9 | 116.1 | 130.7 | 2475 | 3.71
3640 | TS2 | 163:36:00.000 | 948960 | 2012-11-14 23:41 | 204.4852 | 164.2 | 63.49 |  | 0.45 | 279.7 | 3.1 | 301 | 173.7 | 310.487 | 1200 | 25.1 | 114.2 | 105.8 | 107.8 | 121.4 | 407.8 | 39.9 | 80.7 | 63.2 | 115.8 | 130.2 | 2470.7 | 3.68
3641 | TS2 | 163:42:00.000 | 949320 | 2012-11-14 23:47 | 203.0667 | 158.6 | 63.44 |  | 0.45 | 279 | 3.1 | 305.1 | 173.1 | 312.4097 | 1200 | 24.8 | 113.8 | 106.1 | 108.1 | 121.2 | 408.3 | 40 | 81 | 66.1 | 115.8 | 130.4 | 2486 | 3.75
3642 | TS2 | 163:48:00.000 | 949680 | 2012-11-14 23:53 | 204.1843 | 167.1 | 63.53 |  | 0.47 | 279.7 | 3.1 | 302.1 | 173.1 | 311.1404 | 1200 | 25.1 | 113.4 | 106.1 | 108.1 | 120.7 | 408.9 | 40.1 | 79.4 | 63.6 | 116.1 | 130.8 | 2475.9 | 3.74
3643 | TS2 | 163:54:00.000 | 950040 | 2012-11-14 23:59 | 202.6666 | 158.6 | 63.45 |  | 0.45 | 279.7 | 3.1 | 303.1 | 173.1 | 313.0757 | 1200 | 24.8 | 114.4 | 105.8 | 107.8 | 121.4 | 407.2 | 40.1 | 80.6 | 63.3 | 116 | 130.3 | 2491.3 | 3.74
3644 | TS2 | 164:00:00.000 | 950400 | 2012-11-15 00:05 | 204.0821 | 167.1 | 63.57 |  | 0.47 | 280.1 | 3.1 | 306.1 | 173.1 | 311.4923 | 1200 | 24.9 | 113.6 | 106.3 | 108.3 | 120.7 | 410.6 | 40.1 | 81.1 | 68.6 | 116.1 | 130.6 | 2478.7 | 3.73
3645 | TS2 | 164:06:00.000 | 950760 | 2012-11-15 00:11 | 201.9819 | 164.2 | 63.36 |  | 0.47 | 280.1 | 3.1 | 303.8 | 173.1 | 313.6915 | 1200 | 24.9 | 114.1 | 105.8 | 107.8 | 121.2 | 407.8 | 40 | 80.6 | 63.1 | 116.1 | 130.4 | 2496.2 | 3.74
3646 | TS2 | 164:12:00.000 | 951120 | 2012-11-15 00:17 | 204.3538 | 158.6 | 63.48 |  | 0.45 | 280.1 | 3.1 | 304.4 | 173.1 | 310.6378 | 1200 | 24.7 | 113.3 | 106.1 | 108.1 | 120.6 | 408.3 | 39.9 | 81.5 | 65.4 | 116.1 | 130.6 | 2471.9 | 3.72
3647 | TS2 | 164:18:00.000 | 951480 | 2012-11-15 00:23 | 204.1374 | 164.2 | 63.5 |  | 0.45 | 280.1 | 3.1 | 303.4 | 173.7 | 311.065 | 1200 | 24.8 | 114.3 | 105.9 | 107.9 | 121.6 | 407.2 | 40 | 80 | 63.7 | 115.9 | 130.4 | 2475.3 | 3.79
3648 | TS2 | 164:24:00.000 | 951840 | 2012-11-15 00:29 | 201.814 | 161.4 | 63.32 |  | 0.45 | 279.7 | 3.2 | 306.5 | 173.1 | 313.7543 | 1200 | 25 | 113.7 | 105.9 | 108 | 121.1 | 406.1 | 40.1 | 80 | 63.7 | 116 | 130.5 | 2496.7 | 3.72
3649 | TS2 | 164:30:00.000 | 952200 | 2012-11-15 00:35 | 204.3411 | 164.2 | 63.53 |  | 0.47 | 279.7 | 3.1 | 306.5 | 173.7 | 310.9017 | 1200 | 26.7 | 113.1 | 106.2 | 108.2 | 120.1 | 408.9 | 39.9 | 80.6 | 67.2 | 116.1 | 130.8 | 2474 | 3.73
3650 | TS2 | 164:36:00.000 | 952560 | 2012-11-15 00:41 | 204.3916 | 164.2 | 63.52 |  | 0.47 | 279.7 | 3.1 | 301.7 | 173.7 | 310.776 | 1200 | 24.5 | 114.7 | 105.6 | 107.7 | 121.8 | 406.7 | 39.9 | 80.6 | 62.8 | 116 | 130.5 | 2473 | 3.72
3651 | TS2 | 164:42:00.000 | 952920 | 2012-11-15 00:47 | 204.4597 | 161.4 | 63.59 |  | 0.45 | 279.4 | 3.1 | 301.7 | 174.4 | 311.0148 | 1200 | 25.2 | 113.7 | 105.8 | 107.9 | 121.2 | 407.2 | 40 | 80.6 | 63.1 | 115.8 | 130.3 | 2474.9 | 3.71
3652 | TS2 | 164:48:00.000 | 953280 | 2012-11-15 00:53 | 204.292 | 164.2 | 63.43 |  | 0.47 | 280.7 | 3.1 | 305.5 | 173.7 | 310.487 | 1200 | 25.3 | 113 | 106.5 | 108.6 | 120.2 | 410.6 | 40.2 | 80 | 67.3 | 116.1 | 130.6 | 2470.7 | 3.76
3653 | TS2 | 164:54:00.000 | 953640 | 2012-11-15 00:59 | 204.7015 | 161.4 | 63.57 |  | 0.47 | 280.7 | 3.1 | 301.4 | 173.7 | 310.5498 | 1200 | 25.6 | 114.3 | 105.7 | 107.7 | 121.6 | 408.3 | 40 | 80.7 | 62.7 | 116.1 | 130.7 | 2471.2 | 3.71
3654 | TS2 | 165:00:00.000 | 954000 | 2012-11-15 01:05 | 203.3437 | 164.2 | 63.34 |  | 0.47 | 280.1 | 3.1 | 302.4 | 173.7 | 311.4923 | 1200 | 24.9 | 114.2 | 105.8 | 107.8 | 121.6 | 407.2 | 39.9 | 80 | 63.4 | 115.9 | 130.4 | 2478.7 | 3.7
3655 | TS2 | 165:06:00.000 | 954360 | 2012-11-15 01:11 | 204.2233 | 175.6 | 63.46 |  | 0.52 | 280.1 | 3.1 | 305.1 | 173.7 | 310.7383 | 1200 | 24.9 | 113.1 | 106.2 | 108.2 | 120.2 | 410 | 40 | 80 | 67.7 | 116.1 | 130.9 | 2472.7 | 3.78
3656 | TS2 | 165:12:00.000 | 954720 | 2012-11-15 01:17 | 204.05 | 167.1 | 63.56 |  | 0.5 | 280.1 | 3.1 | 303.1 | 174.4 | 311.4923 | 1200 | 24.6 | 114.3 | 105.8 | 107.9 | 121.4 | 407.2 | 40 | 80.6 | 62.8 | 115.4 | 130.4 | 2478.7 | 3.69
3657 | TS2 | 165:18:00.000 | 955080 | 2012-11-15 01:23 | 204.5966 | 158.6 | 63.63 |  | 0.45 | 279 | 3.1 | 302.7 | 175.1 | 311.0022 | 1200 | 24.6 | 114.2 | 105.8 | 107.9 | 121.6 | 406.1 | 39.9 | 80.6 | 63.1 | 115.6 | 130.1 | 2474.8 | 3.81
3658 | TS2 | 165:24:00.000 | 955440 | 2012-11-15 01:29 | 204.8558 | 158.6 | 63.43 |  | 0.45 | 279.4 | 3.1 | 305.1 | 173.7 | 309.6324 | 1200 | 24.8 | 113 | 106.3 | 108.3 | 120.1 | 408.9 | 40 | 81.1 | 68.1 | 116.1 | 130.4 | 2463.9 | 3.73
3659 | TS2 | 165:30:00.000 | 955800 | 2012-11-15 01:35 | 204.8497 | 161.4 | 63.58 |  | 0.45 | 280.1 | 3.1 | 301.7 | 173.7 | 310.3739 | 1200 | 24.7 | 114.2 | 105.8 | 107.8 | 121.4 | 406.7 | 40 | 80.6 | 62.7 | 116.3 | 130.8 | 2469.8 | 3.68
3660 | TS2 | 165:36:00.000 | 956160 | 2012-11-15 01:41 | 204.0624 | 158.6 | 63.41 |  | 0.45 | 279.7 | 3.1 | 303.1 | 173.7 | 310.7383 | 1200 | 25.1 | 113.8 | 105.9 | 107.8 | 121.3 | 406.7 | 39.9 | 80 | 63.3 | 116 | 130.4 | 2472.7 | 3.75
3661 | TS2 | 165:42:00.000 | 956520 | 2012-11-15 01:47 | 204.9053 | 169.9 | 63.52 |  | 0.5 | 280.4 | 3.1 | 304.8 | 173.7 | 309.9969 | 1200 | 24.9 | 113.3 | 106.2 | 108.3 | 120.4 | 409.4 | 40.1 | 80 | 66.7 | 116.2 | 130.8 | 2466.8 | 3.71
3662 | TS2 | 165:48:00.000 | 956880 | 2012-11-15 01:53 | 205.5994 | 161.4 | 63.73 |  | 0.45 | 280.4 | 3.1 | 300.4 | 174.4 | 309.9717 | 1200 | 24.9 | 114.1 | 105.7 | 107.7 | 121.4 | 406.7 | 40 | 80.6 | 62.6 | 116.1 | 130.7 | 2466.6 | 3.69
3663 | TS2 | 165:54:00.000 | 957240 | 2012-11-15 01:59 | 204.3038 | 169.9 | 63.58 |  | 0.5 | 280.7 | 3.1 | 303.4 | 174.4 | 311.2033 | 1200 | 24.9 | 114.3 | 105.9 | 108 | 121.6 | 407.2 | 39.9 | 80.6 | 63.4 | 115.9 | 130.6 | 2476.4 | 3.66
3664 | TS2 | 166:00:00.000 | 957600 | 2012-11-15 02:05 | 205.2435 | 172.7 | 63.63 |  | 0.5 | 281.1 | 3.1 | 303.8 | 174.4 | 310.022 | 1200 | 24.9 | 113.3 | 106.3 | 108.3 | 120.7 | 408.9 | 40 | 80.7 | 64.7 | 116.1 | 131 | 2467 | 3.75
3665 | TS2 | 166:06:00.000 | 957960 | 2012-11-15 02:11 | 202.6659 | 172.7 | 63.19 |  | 0.5 | 280.4 | 3.1 | 302.7 | 174.4 | 311.7939 | 1200 | 24.9 | 114.2 | 105.6 | 107.7 | 121.4 | 407.2 | 40 | 80.6 | 62.8 | 115.9 | 130.7 | 2481.1 | 3.76
3666 | TS2 | 166:12:00.000 | 958320 | 2012-11-15 02:17 | 203.5931 | 172.7 | 63.41 |  | 0.5 | 280.4 | 3.1 | 302.7 | 174.4 | 311.4546 | 1200 | 24.9 | 113.6 | 105.9 | 108 | 120.9 | 407.8 | 40 | 80.6 | 63.1 | 116 | 130.8 | 2478.4 | 3.75
3667 | TS2 | 166:18:00.000 | 958680 | 2012-11-15 02:23 | 204.1293 | 181.2 | 63.4 |  | 0.55 | 280.1 | 3.1 | 302.4 | 174.4 | 310.5875 | 1200 | 26 | 114.1 | 106 | 108 | 121.6 | 409.4 | 40.1 | 79.4 | 63.9 | 115.9 | 130.8 | 2471.5 | 3.72
3668 | TS2 | 166:24:00.000 | 959040 | 2012-11-15 02:29 | 203.5781 | 172.7 | 63.5 |  | 0.52 | 281.1 | 3.2 | 305.5 | 173.7 | 311.9196 | 1200 | 24.8 | 113.6 | 106.1 | 108.2 | 120.8 | 408.9 | 39.9 | 80.4 | 64.6 | 116.2 | 130.9 | 2482.1 | 3.72
3669 | TS2 | 166:30:00.000 | 959400 | 2012-11-15 02:35 | 205.0236 | 169.9 | 63.5 |  | 0.5 | 279.7 | 3.1 | 301.7 | 175.1 | 309.7204 | 1200 | 24.9 | 113.8 | 105.6 | 107.7 | 121.3 | 407.2 | 39.8 | 80.6 | 62.8 | 115.8 | 130.7 | 2464.6 | 3.72
3670 | TS2 | 166:36:00.000 | 959760 | 2012-11-15 02:41 | 203.9138 | 181.2 | 63.31 |  | 0.55 | 280.4 | 3.1 | 303.1 | 174.4 | 310.4744 | 1200 | 24.7 | 113.4 | 106 | 108.1 | 120.6 | 408.3 | 40 | 80.1 | 63.9 | 116 | 130.8 | 2470.6 | 3.75
3671 | TS2 | 166:42:00.000 | 960120 | 2012-11-15 02:47 | 204.3242 | 184.1 | 63.44 |  | 0.55 | 279.7 | 3.1 | 302.1 | 175.1 | 310.487 | 1200 | 24.9 | 114.1 | 105.8 | 107.8 | 121.6 | 407.8 | 40 | 80.6 | 63.2 | 115.9 | 130.8 | 2470.7 | 3.78
3672 | TS2 | 166:48:00.000 | 960480 | 2012-11-15 02:53 | 204.3016 | 186.9 | 63.51 |  | 0.57 | 279.4 | 3.1 | 306.1 | 175.1 | 310.864 | 1200 | 25.3 | 113.5 | 106.2 | 108.3 | 120.6 | 410.6 | 40.1 | 80.6 | 68.8 | 115.9 | 130.5 | 2473.7 | 3.73
3673 | TS2 | 166:54:00.000 | 960840 | 2012-11-15 02:59 | 204.7699 | 178.4 | 63.46 |  | 0.55 | 280.7 | 3.1 | 300.7 | 174.4 | 309.9089 | 1200 | 25.7 | 114.1 | 105.8 | 107.9 | 121.5 | 408.9 | 40.2 | 80.6 | 62.5 | 116.1 | 130.9 | 2466.1 | 3.7
3674 | TS2 | 167:00:00.000 | 961200 | 2012-11-15 03:05 | 205.9619 | 178.4 | 63.7 |  | 0.55 | 281.1 | 3.1 | 299.7 | 175.1 | 309.2806 | 1200 | 25.9 | 113.9 | 105.8 | 107.8 | 121.5 | 408.9 | 40 | 80.6 | 62.6 | 116 | 130.9 | 2461.1 | 3.72
3675 | TS2 | 167:06:00.000 | 961560 | 2012-11-15 03:11 | 204.0426 | 184.1 | 63.35 |  | 0.57 | 281.1 | 3.1 | 304.8 | 174.4 | 310.4744 | 1200 | 25.3 | 112.9 | 106.2 | 108.3 | 120.3 | 410.6 | 39.9 | 80.6 | 66.5 | 116.2 | 131 | 2470.6 | 3.73
3676 | TS2 | 167:12:00.000 | 961920 | 2012-11-15 03:17 | 204.7412 | 181.2 | 63.5 |  | 0.55 | 281.1 | 3.1 | 301.7 | 175.1 | 310.1477 | 1200 | 25.4 | 114.2 | 105.8 | 107.8 | 121.6 | 408.3 | 39.9 | 80.6 | 62.8 | 116 | 130.7 | 2468 | 3.71
3677 | TS2 | 167:18:00.000 | 962280 | 2012-11-15 03:23 | 205.5351 | 186.9 | 63.63 |  | 0.57 | 281.1 | 3.1 | 301.7 | 175.1 | 309.5822 | 1200 | 25.3 | 113.6 | 106 | 108.1 | 121.1 | 410 | 39.9 | 81.3 | 65.8 | 115.9 | 130.8 | 2463.5 | 3.81
3678 | TS2 | 167:24:00.000 | 962640 | 2012-11-15 03:29 | 203.3491 | 181.2 | 63.38 |  | 0.55 | 281.1 | 3.1 | 304.4 | 174.4 | 311.6808 | 1200 | 25.1 | 113.7 | 106.2 | 108.3 | 120.9 | 410 | 40 | 81 | 64.9 | 116.2 | 131.1 | 2480.2 | 3.77
3679 | TS2 | 167:30:00.000 | 963000 | 2012-11-15 03:35 | 203.4789 | 175.6 | 63.4 |  | 0.52 | 280.7 | 3.1 | 302.4 | 175.1 | 311.5803 | 1200 | 25.4 | 114.2 | 105.7 | 107.7 | 121.8 | 407.8 | 40 | 80.6 | 62.6 | 115.9 | 130.8 | 2479.4 | 3.7
3680 | TS2 | 167:36:00.000 | 963360 | 2012-11-15 03:41 | 206.1761 | 181.2 | 63.73 |  | 0.55 | 281.1 | 3.1 | 304.4 | 175.1 | 309.1046 | 1200 | 25.3 | 113.3 | 106.2 | 108.3 | 120.8 | 411.1 | 40.2 | 80.6 | 68.4 | 115.9 | 130.8 | 2459.7 | 3.77
3681 | TS2 | 167:42:00.000 | 963720 | 2012-11-15 03:47 | 203.6647 | 172.7 | 63.44 |  | 0.5 | 281.4 | 3.2 | 302.7 | 174.4 | 311.4923 | 1200 | 25.3 | 113.8 | 106 | 108.1 | 121.3 | 408.3 | 40.1 | 80.6 | 62.7 | 116.1 | 130.7 | 2478.7 | 3.75
3682 | TS2 | 167:48:00.000 | 964080 | 2012-11-15 03:53 | 204.0706 | 167.1 | 63.41 |  | 0.47 | 280.7 | 3.1 | 302.7 | 174.4 | 310.7257 | 1200 | 25.2 | 113.8 | 105.7 | 107.8 | 121.6 | 407.2 | 40 | 80 | 63.2 | 115.9 | 130.6 | 2472.6 | 3.73
3683 | TS2 | 167:54:00.000 | 964440 | 2012-11-15 03:59 | 204.7015 | 167.1 | 63.57 |  | 0.47 | 281.1 | 3.1 | 305.5 | 175.1 | 310.5498 | 1200 | 25.1 | 112.8 | 106.2 | 108.2 | 120.6 | 410 | 39.9 | 80.7 | 67.7 | 115.9 | 130.8 | 2471.2 | 3.75
3684 | TS2 | 168:00:00.000 | 964800 | 2012-11-15 04:05 | 203.1682 | 178.4 | 63.39 |  | 0.52 | 281.1 | 3.2 | 303.8 | 174.4 | 312.0075 | 1200 | 25.2 | 113.6 | 106.1 | 108.2 | 120.9 | 408.9 | 40.1 | 79.3 | 63.3 | 116.2 | 131.1 | 2482.8 | 3.75
3685 | TS2 | 168:06:00.000 | 965160 | 2012-11-15 04:11 | 205.2309 | 175.6 | 63.59 |  | 0.52 | 281.1 | 3.1 | 301.4 | 175.1 | 309.8461 | 1200 | 24.9 | 113.9 | 105.8 | 107.8 | 121.5 | 407.8 | 40 | 80.6 | 62.9 | 116.1 | 130.8 | 2465.6 | 3.73
3686 | TS2 | 168:12:00.000 | 965520 | 2012-11-15 04:17 | 204.6058 | 178.4 | 63.53 |  | 0.52 | 280.4 | 3.1 | 304.4 | 175.1 | 310.4995 | 1200 | 25.2 | 113.3 | 106 | 108.1 | 120.9 | 409.4 | 39.9 | 82.2 | 66.7 | 115.9 | 130.8 | 2470.8 | 3.75
3687 | TS2 | 168:18:00.000 | 965880 | 2012-11-15 04:23 | 203.1422 | 175.6 | 63.29 |  | 0.52 | 280.4 | 3.2 | 306.1 | 174.4 | 311.5551 | 1200 | 24.8 | 113.3 | 106.2 | 108.2 | 120.6 | 409.4 | 40 | 82.2 | 65.9 | 116.2 | 130.7 | 2479.2 | 3.76
3688 | TS2 | 168:24:00.000 | 966240 | 2012-11-15 04:29 | 204.1512 | 175.6 | 63.63 |  | 0.52 | 280.4 | 3.1 | 303.1 | 175.1 | 311.6808 | 1200 | 25.1 | 114.2 | 105.7 | 107.8 | 121.8 | 407.2 | 39.9 | 80.6 | 62.6 | 116 | 130.4 | 2480.2 | 3.72
3689 | TS2 | 168:30:00.000 | 966600 | 2012-11-15 04:35 | 205.3881 | 172.7 | 63.68 |  | 0.52 | 280.7 | 3.1 | 302.1 | 175.1 | 310.0471 | 1200 | 24.9 | 113.8 | 105.9 | 107.9 | 121.4 | 407.2 | 40 | 80.7 | 63.1 | 115.8 | 130.7 | 2467.2 | 3.71
3690 | TS2 | 168:36:00.000 | 966960 | 2012-11-15 04:41 | 204.6435 | 178.4 | 63.48 |  | 0.55 | 280.1 | 3.1 | 302.7 | 175.1 | 310.1979 | 1200 | 24.8 | 113.2 | 106.1 | 108.2 | 120.4 | 408.3 | 39.9 | 79.7 | 63.9 | 116 | 130.7 | 2468.4 | 3.72
3691 | TS2 | 168:42:00.000 | 967320 | 2012-11-15 04:47 | 205.5725 | 178.4 | 63.67 |  | 0.55 | 280.4 | 3.1 | 305.5 | 175.1 | 309.7204 | 1200 | 24.6 | 112.7 | 106.3 | 108.4 | 120.1 | 410 | 40.1 | 81.1 | 68 | 116.1 | 130.9 | 2464.6 | 3.7
3692 | TS2 | 168:48:00.000 | 967680 | 2012-11-15 04:53 | 204.5929 | 178.4 | 63.58 |  | 0.52 | 281.1 | 3.1 | 303.1 | 174.4 | 310.7634 | 1200 | 27.2 | 114.2 | 105.8 | 107.9 | 121.6 | 406.7 | 39.9 | 80.6 | 62.7 | 116.1 | 131.1 | 2472.9 | 3.74
3693 | TS2 | 168:54:00.000 | 968040 | 2012-11-15 04:59 | 204.0063 | 181.2 | 63.49 |  | 0.57 | 280.1 | 3.1 | 302.7 | 175.8 | 311.2158 | 1200 | 24.8 | 114.1 | 105.8 | 107.8 | 121.6 | 407.8 | 40.1 | 80.6 | 63.6 | 115.9 | 130.7 | 2476.5 | 3.75
3694 | TS2 | 169:00:00.000 | 968400 | 2012-11-15 05:05 | 205.1853 | 184.1 | 63.63 |  | 0.57 | 280.4 | 3.1 | 305.1 | 175.1 | 310.11 | 1200 | 24.9 | 113.6 | 106.1 | 108.2 | 120.9 | 409.4 | 40.1 | 80.6 | 67.7 | 115.9 | 130.8 | 2467.7 | 3.68
3695 | TS2 | 169:06:00.000 | 968760 | 2012-11-15 05:11 | 204.2798 | 184.1 | 63.38 |  | 0.57 | 280.7 | 3.1 | 303.1 | 175.1 | 310.2608 | 1200 | 24.7 | 113.7 | 106.1 | 108.1 | 121.1 | 408.3 | 39.9 | 79.4 | 63.2 | 115.9 | 130.9 | 2468.9 | 3.68
3696 | TS2 | 169:12:00.000 | 969120 | 2012-11-15 05:17 | 203.9924 | 175.6 | 63.56 |  | 0.52 | 280.7 | 3.1 | 302.7 | 176.5 | 311.5803 | 1200 | 27.2 | 113.9 | 105.7 | 107.7 | 121.4 | 406.7 | 39.9 | 80.6 | 62.9 | 115.2 | 130 | 2479.4 | 3.78
3697 | TS2 | 169:18:00.000 | 969480 | 2012-11-15 05:23 | 204.4055 | 178.4 | 63.55 |  | 0.55 | 280.4 | 3.1 | 303.4 | 175.8 | 310.9017 | 1200 | 24.5 | 113.5 | 106 | 108 | 120.8 | 406.7 | 39.9 | 80 | 63.7 | 115.8 | 130.4 | 2474 | 3.7
3698 | TS2 | 169:24:00.000 | 969840 | 2012-11-15 05:29 | 203.8412 | 175.6 | 63.6 |  | 0.55 | 280.7 | 3.1 | 305.8 | 175.1 | 312.0075 | 1200 | 25 | 113.4 | 106.3 | 108.3 | 120.6 | 408.3 | 40 | 81.2 | 65.2 | 116.5 | 131.2 | 2482.8 | 3.78
3699 | TS2 | 169:30:00.000 | 970200 | 2012-11-15 05:35 | 203.9535 | 175.6 | 63.43 |  | 0.52 | 281.1 | 3.1 | 304.8 | 174.4 | 311.0022 | 1200 | 24.7 | 113.8 | 105.8 | 107.9 | 121.1 | 408.3 | 40.1 | 81.7 | 66.4 | 116.5 | 131.1 | 2474.8 | 3.69
3700 | TS2 | 169:36:00.000 | 970560 | 2012-11-15 05:41 | 205.0343 | 175.6 | 63.56 |  | 0.52 | 281.4 | 3.1 | 301.7 | 175.1 | 309.9969 | 1200 | 25 | 114.3 | 105.8 | 107.9 | 121.5 | 407.8 | 40.1 | 80.6 | 63.2 | 116.1 | 131.3 | 2466.8 | 3.7
3701 | TS2 | 169:42:00.000 | 970920 | 2012-11-15 05:47 | 202.869 | 175.6 | 63.34 |  | 0.52 | 281.4 | 3.1 | 303.8 | 175.8 | 312.2212 | 1200 | 24.8 | 114.1 | 105.7 | 107.7 | 121.6 | 407.8 | 39.9 | 80 | 63.6 | 115.8 | 130.5 | 2484.5 | 3.78
3702 | TS2 | 169:48:00.000 | 971280 | 2012-11-15 05:53 | 204.4872 | 167.1 | 63.56 |  | 0.47 | 280.7 | 3.1 | 303.1 | 175.8 | 310.8263 | 1200 | 25.1 | 113.8 | 105.9 | 107.9 | 121.3 | 407.2 | 39.9 | 80.6 | 64 | 115.7 | 130.3 | 2473.4 | 3.66
3703 | TS2 | 169:54:00.000 | 971640 | 2012-11-15 05:59 | 205.2247 | 181.2 | 63.57 |  | 0.55 | 280.7 | 3.1 | 305.1 | 175.8 | 309.7581 | 1200 | 25.3 | 113.2 | 106.3 | 108.3 | 120.6 | 411.1 | 40.1 | 80.6 | 68.2 | 115.9 | 130.8 | 2464.9 | 3.75
3704 | TS2 | 170:00:00.000 | 972000 | 2012-11-15 06:05 | 203.6207 | 181.2 | 63.37 |  | 0.55 | 281.1 | 3.1 | 302.4 | 175.1 | 311.2158 | 1200 | 25.7 | 114.1 | 106 | 108.1 | 121.5 | 408.9 | 40.1 | 80.6 | 62.9 | 116.1 | 130.8 | 2476.5 | 3.74
3705 | TS2 | 170:06:00.000 | 972360 | 2012-11-15 06:11 | 204.5213 | 164.2 | 63.64 |  | 0.47 | 281.1 | 3.1 | 301.7 | 175.8 | 311.1656 | 1200 | 25.2 | 113.9 | 105.8 | 107.8 | 121.7 | 407.2 | 39.8 | 80.7 | 62.9 | 115.9 | 130.8 | 2476.1 | 3.74
3706 | TS2 | 170:12:00.000 | 972720 | 2012-11-15 06:17 | 204.2959 | 169.9 | 63.48 |  | 0.5 | 280.7 | 3.1 | 302.1 | 175.8 | 310.7257 | 1200 | 24.9 | 113.6 | 105.9 | 107.9 | 121.2 | 407.8 | 39.9 | 80 | 63.2 | 115.8 | 130.3 | 2472.6 | 3.77
3707 | TS2 | 170:18:00.000 | 973080 | 2012-11-15 06:23 | 203.564 | 175.6 | 63.36 |  | 0.52 | 281.1 | 3.1 | 305.5 | 175.1 | 311.2535 | 1200 | 25.6 | 113.1 | 106.4 | 108.4 | 120.4 | 410 | 40.2 | 82.6 | 66.4 | 116.1 | 130.9 | 2476.8 | 3.72
3708 | TS2 | 170:24:00.000 | 973440 | 2012-11-15 06:29 | 205.1871 | 178.4 | 63.53 |  | 0.55 | 280.4 | 3 | 301 | 175.8 | 309.6199 | 1200 | 25.8 | 114.4 | 105.8 | 107.8 | 121.6 | 408.3 | 40 | 80 | 63.2 | 116.1 | 130.6 | 2463.8 | 3.75
3709 | TS2 | 170:30:00.000 | 973800 | 2012-11-15 06:35 | 204.4117 | 181.2 | 63.48 |  | 0.57 | 280.4 | 3.1 | 303.4 | 175.8 | 310.5498 | 1200 | 26.2 | 113.4 | 106.1 | 108.1 | 120.7 | 410.6 | 40 | 81.7 | 66.4 | 116 | 130.8 | 2471.2 | 3.68
3710 | TS2 | 170:36:00.000 | 974160 | 2012-11-15 06:41 | 205.4101 | 186.9 | 63.55 |  | 0.57 | 281.1 | 3.1 | 302.1 | 175.1 | 309.3811 | 1200 | 25.6 | 113.2 | 106.2 | 108.2 | 120.2 | 411.1 | 40 | 81.8 | 65.4 | 116.2 | 130.9 | 2461.9 | 3.77
3711 | TS2 | 170:42:00.000 | 974520 | 2012-11-15 06:47 | 203.664 | 175.6 | 63.45 |  | 0.52 | 281.1 | 3.1 | 302.7 | 175.1 | 311.5426 | 1200 | 25.1 | 114.2 | 105.8 | 107.8 | 121.6 | 407.8 | 39.9 | 80.6 | 62.9 | 116.1 | 130.9 | 2479.1 | 3.71
3712 | TS2 | 170:48:00.000 | 974880 | 2012-11-15 06:53 | 205.3423 | 181.2 | 63.56 |  | 0.55 | 281.4 | 3.1 | 302.4 | 175.1 | 309.5319 | 1200 | 25.4 | 113.6 | 105.9 | 108.1 | 120.9 | 410.6 | 39.9 | 82.3 | 66.8 | 116.1 | 130.8 | 2463.1 | 3.72
3713 | TS2 | 170:54:00.000 | 975240 | 2012-11-15 06:59 | 203.2316 | 186.9 | 63.42 |  | 0.6 | 281.7 | 3.2 | 304.1 | 175.1 | 312.0578 | 1200 | 24.9 | 113.6 | 106.1 | 108.2 | 120.9 | 408.9 | 40.1 | 79.4 | 63.6 | 116.1 | 130.6 | 2483.2 | 3.76
3714 | TS2 | 171:00:00.000 | 975600 | 2012-11-15 07:05 | 205.2606 | 178.4 | 63.59 |  | 0.55 | 281.1 | 3.1 | 304.4 | 175.1 | 309.8013 | 1199 | 25.2 | 113.4 | 106.1 | 108.1 | 120.6 | 411.1 | 40.1 | 81.1 | 67.8 | 116.2 | 130.9 | 2467.3 | 3.76
3715 | TS2 | 171:06:00.000 | 975960 | 2012-11-15 07:11 | 203.6544 | 184.1 | 63.36 |  | 0.57 | 281.1 | 3.1 | 302.1 | 175.1 | 311.1153 | 1200 | 24.9 | 114.5 | 105.7 | 107.8 | 121.6 | 408.3 | 40 | 80.6 | 63.2 | 116.1 | 130.7 | 2475.7 | 3.72
3716 | TS2 | 171:12:00.000 | 976320 | 2012-11-15 07:17 | 205.7294 | 181.2 | 63.61 |  | 0.55 | 280.7 | 3.1 | 301 | 175.8 | 309.1926 | 1200 | 25.1 | 114 | 105.8 | 107.8 | 121.3 | 408.9 | 39.9 | 80.2 | 64.9 | 115.9 | 130.6 | 2460.4 | 3.73
3717 | TS2 | 171:18:00.000 | 976680 | 2012-11-15 07:23 | 203.3583 | 175.6 | 63.48 |  | 0.52 | 281.4 | 3.2 | 303.1 | 175.1 | 312.1583 | 1200 | 25 | 113.9 | 106 | 108.1 | 121.1 | 408.3 | 40.2 | 80.6 | 63.1 | 116.1 | 130.8 | 2484 | 3.73
3718 | TS2 | 171:24:00.000 | 977040 | 2012-11-15 07:29 | 203.7468 | 175.6 | 63.48 |  | 0.52 | 280.7 | 3.2 | 302.4 | 175.8 | 311.5632 | 1201 | 24.9 | 114.2 | 105.8 | 107.8 | 121.6 | 407.8 | 40 | 80.6 | 63.1 | 115.8 | 130.8 | 2477.2 | 3.72
3719 | TS2 | 171:30:00.000 | 977400 | 2012-11-15 07:35 | 206.4874 | 181.2 | 63.93 |  | 0.52 | 280.7 | 3.1 | 304.8 | 175.1 | 309.6073 | 1200 | 25.1 | 113.4 | 106.3 | 108.4 | 120.6 | 410 | 40.1 | 80 | 67.4 | 115.9 | 130.8 | 2463.7 | 3.75
3720 | TS2 | 171:36:00.000 | 977760 | 2012-11-15 07:41 | 204.0772 | 178.4 | 63.53 |  | 0.55 | 280.7 | 3.1 | 302.1 | 175.1 | 311.3038 | 1200 | 24.8 | 114.4 | 105.9 | 107.9 | 121.3 | 407.8 | 39.9 | 80.6 | 62.7 | 116.1 | 131.3 | 2477.2 | 3.71
3721 | TS2 | 171:42:00.000 | 978120 | 2012-11-15 07:47 | 202.3515 | 184.1 | 63.42 |  | 0.55 | 280.4 | 3.1 | 304.8 | 175.1 | 313.415 | 1200 | 24.9 | 114.4 | 105.9 | 107.9 | 121.8 | 407.8 | 40.1 | 80 | 63.4 | 116 | 130.9 | 2494 | 3.79
3722 | TS2 | 171:48:00.000 | 978480 | 2012-11-15 07:53 | 204.8334 | 181.2 | 63.49 |  | 0.55 | 280.1 | 3.1 | 304.1 | 175.8 | 309.9592 | 1200 | 24.9 | 113.7 | 106.2 | 108.2 | 120.8 | 409.4 | 40 | 80 | 67.3 | 115.9 | 130.9 | 2466.5 | 3.72
3723 | TS2 | 171:54:00.000 | 978840 | 2012-11-15 07:59 | 204.7813 | 178.4 | 63.69 |  | 0.55 | 281.4 | 3.1 | 304.8 | 175.1 | 311.0148 | 1200 | 25.3 | 113.5 | 106.1 | 108.2 | 120.7 | 410 | 40.1 | 81.5 | 65.4 | 116.3 | 131.2 | 2474.9 | 3.74
3724 | TS2 | 172:00:00.000 | 979200 | 2012-11-15 08:05 | 204.6315 | 181.2 | 63.61 |  | 0.55 | 281.1 | 3.1 | 301.4 | 175.1 | 310.8514 | 1200 | 24.9 | 114.2 | 105.7 | 107.7 | 121.7 | 407.8 | 39.9 | 80.6 | 62.8 | 116.2 | 130.9 | 2473.6 | 3.72
3725 | TS2 | 172:06:00.000 | 979560 | 2012-11-15 08:11 | 203.0382 | 181.2 | 63.5 |  | 0.57 | 280.7 | 3.1 | 303.4 | 175.8 | 312.749 | 1200 | 25.3 | 113.8 | 105.9 | 108 | 121.4 | 408.9 | 40 | 80.6 | 63.9 | 116 | 130.8 | 2488.7 | 3.79
3726 | TS2 | 172:12:00.000 | 979920 | 2012-11-15 08:17 | 203.4337 | 178.4 | 63.57 |  | 0.52 | 281.4 | 3.1 | 304.4 | 175.1 | 312.4851 | 1200 | 24.9 | 113.2 | 106.1 | 108.2 | 120.4 | 408.9 | 40 | 80.5 | 64.6 | 116.3 | 131.1 | 2486.6 | 3.7
3727 | TS2 | 172:18:00.000 | 980280 | 2012-11-15 08:23 | 204.0097 | 175.6 | 63.55 |  | 0.52 | 280.7 | 3.1 | 303.1 | 177.2 | 311.5049 | 1200 | 24.7 | 114.4 | 105.8 | 107.8 | 121.6 | 407.2 | 39.9 | 80.6 | 63 | 115.3 | 130.2 | 2478.8 | 3.72
3728 | TS2 | 172:24:00.000 | 980640 | 2012-11-15 08:29 | 204.2099 | 175.6 | 63.52 |  | 0.52 | 280.7 | 3.1 | 305.1 | 177.2 | 311.0525 | 1200 | 25 | 113.4 | 105.8 | 107.9 | 120.8 | 408.3 | 39.9 | 81.8 | 66.1 | 115.6 | 130.3 | 2475.2 | 3.74
3729 | TS2 | 172:30:00.000 | 981000 | 2012-11-15 08:35 | 203.2643 | 175.6 | 63.42 |  | 0.52 | 281.4 | 3.1 | 303.4 | 175.8 | 312.0075 | 1200 | 24.5 | 113.8 | 106 | 108.1 | 121.4 | 407.2 | 40.2 | 80.6 | 63.6 | 116.2 | 130.7 | 2482.8 | 3.79
3730 | TS2 | 172:36:00.000 | 981360 | 2012-11-15 08:41 | 203.5662 | 178.4 | 63.44 |  | 0.52 | 282.1 | 3.1 | 305.8 | 175.1 | 311.6431 | 1200 | 25 | 113.1 | 106.1 | 108.2 | 120.4 | 408.3 | 40 | 82.1 | 66 | 116.6 | 130.9 | 2479.9 | 3.71
3731 | TS2 | 172:42:00.000 | 981720 | 2012-11-15 08:47 | 203.9784 | 181.2 | 63.53 |  | 0.55 | 281.7 | 3.1 | 302.7 | 175.8 | 311.4546 | 1200 | 24.9 | 114.1 | 105.7 | 107.8 | 121.6 | 407.2 | 40.1 | 80.6 | 63.6 | 116.3 | 131.1 | 2478.4 | 3.78
3732 | TS2 | 172:48:00.000 | 982080 | 2012-11-15 08:53 | 205.9855 | 184.1 | 63.64 |  | 0.57 | 281.4 | 3.1 | 303.8 | 175.8 | 308.9538 | 1200 | 24.8 | 113.2 | 106.1 | 108.1 | 120.8 | 408.9 | 40 | 80.6 | 67.3 | 116.2 | 130.8 | 2458.5 | 3.69
3733 | TS2 | 172:54:00.000 | 982440 | 2012-11-15 08:59 | 204.8771 | 189.7 | 63.64 |  | 0.6 | 282.4 | 3.1 | 302.4 | 176.5 | 310.6252 | 1200 | 24.8 | 113.7 | 105.9 | 108 | 121.3 | 407.8 | 40.1 | 80.6 | 63 | 115.8 | 130.8 | 2471.8 | 3.75
3734 | TS2 | 173:00:00.000 | 982800 | 2012-11-15 09:05 | 203.7904 | 186.9 | 63.41 |  | 0.57 | 282.4 | 3.1 | 302.7 | 177.2 | 311.153 | 1200 | 24.7 | 113.6 | 105.7 | 107.7 | 121.4 | 407.2 | 40 | 80.6 | 63.4 | 115.4 | 130.3 | 2476 | 3.75
3735 | TS2 | 173:06:00.000 | 983160 | 2012-11-15 09:11 | 205.2934 | 181.2 | 63.63 |  | 0.55 | 282.1 | 3.1 | 301.7 | 176.5 | 309.9466 | 1200 | 25.3 | 113.8 | 105.9 | 108 | 121.3 | 408.3 | 39.9 | 80.6 | 63.7 | 115.8 | 130.3 | 2466.4 | 3.73
3736 | TS2 | 173:12:00.000 | 983520 | 2012-11-15 09:17 | 204.4741 | 186.9 | 63.43 |  | 0.57 | 283.1 | 3.1 | 304.1 | 175.8 | 310.2105 | 1200 | 25.8 | 112.7 | 106.2 | 108.3 | 120.3 | 411.7 | 40.1 | 80.6 | 66.6 | 116.3 | 130.8 | 2468.5 | 3.74
3737 | TS2 | 173:18:00.000 | 983880 | 2012-11-15 09:23 | 204.1414 | 192.6 | 63.55 |  | 0.62 | 282.4 | 3.1 | 302.4 | 175.8 | 311.3038 | 1200 | 25.7 | 113.9 | 105.7 | 107.8 | 121.6 | 408.9 | 39.8 | 80.6 | 62.7 | 116.3 | 130.8 | 2477.2 | 3.78
3738 | TS2 | 173:24:00.000 | 984240 | 2012-11-15 09:29 | 205.5841 | 195.4 | 63.64 |  | 0.62 | 281.4 | 3.1 | 300 | 176.5 | 309.557 | 1200 | 25.6 | 113.7 | 105.8 | 107.9 | 121.4 | 408.9 | 39.8 | 80.6 | 63.3 | 116.1 | 130.9 | 2463.3 | 3.69
3739 | TS2 | 173:30:00.000 | 984600 | 2012-11-15 09:35 | 206.2215 | 195.4 | 63.63 |  | 0.62 | 281.4 | 3 | 301.7 | 176.5 | 308.5517 | 1200 | 25.7 | 113.2 | 106.1 | 108.2 | 120.9 | 411.1 | 39.9 | 80.6 | 67.3 | 116.1 | 131 | 2455.3 | 3.75
3740 | TS2 | 173:36:00.000 | 984960 | 2012-11-15 09:41 | 204.5459 | 198.2 | 63.46 |  | 0.62 | 281.7 | 3.1 | 302.4 | 175.8 | 310.2482 | 1200 | 25.3 | 113.6 | 105.9 | 108.1 | 121.2 | 409.4 | 40.1 | 79.6 | 64.2 | 116.2 | 131.1 | 2468.8 | 3.7
3741 | TS2 | 173:42:00.000 | 985320 | 2012-11-15 09:47 | 204.1441 | 192.6 | 63.42 |  | 0.62 | 281.7 | 3.1 | 302.1 | 176.5 | 310.6629 | 1200 | 25.5 | 113.6 | 105.8 | 107.9 | 121.2 | 408.9 | 40.1 | 80.6 | 63.6 | 116 | 130.9 | 2472.1 | 3.71
3742 | TS2 | 173:48:00.000 | 985680 | 2012-11-15 09:53 | 204.821 | 175.6 | 63.62 |  | 0.52 | 282.1 | 3.1 | 303.4 | 175.8 | 310.6126 | 1200 | 25.1 | 113.2 | 106.1 | 108.1 | 120.8 | 408.9 | 40 | 80.9 | 64.9 | 116.2 | 131.1 | 2471.7 | 3.74
3743 | TS2 | 173:54:00.000 | 986040 | 2012-11-15 09:59 | 202.7215 | 175.6 | 63.35 |  | 0.52 | 282.1 | 3.1 | 304.1 | 176.5 | 312.4976 | 1200 | 25.1 | 113.9 | 105.9 | 107.9 | 121.7 | 408.3 | 40 | 80.6 | 63.2 | 116 | 130.6 | 2486.7 | 3.76
3744 | TS2 | 174:00:00.000 | 986400 | 2012-11-15 10:05 | 203.8736 | 181.2 | 63.4 |  | 0.55 | 282.4 | 3.1 | 303.4 | 176.5 | 310.9771 | 1200 | 24.8 | 112.8 | 106.1 | 108.2 | 120.6 | 408.3 | 40 | 79.8 | 63.6 | 116 | 130.8 | 2474.6 | 3.75
3745 | TS2 | 174:06:00.000 | 986760 | 2012-11-15 10:11 | 204.8765 | 181.2 | 63.56 |  | 0.55 | 281.7 | 3.1 | 302.1 | 176.5 | 310.2356 | 1200 | 25.1 | 113.6 | 105.9 | 107.9 | 121.4 | 407.8 | 39.9 | 80 | 63.6 | 116 | 130.9 | 2468.7 | 3.67
3746 | TS2 | 174:12:00.000 | 987120 | 2012-11-15 10:17 | 205.385 | 181.2 | 63.63 |  | 0.55 | 282.1 | 3.1 | 303.8 | 176.5 | 309.8084 | 1200 | 25.2 | 113.4 | 106.1 | 108.1 | 121.1 | 410 | 39.9 | 82.3 | 66.8 | 116.1 | 131.2 | 2465.3 | 3.77
3747 | TS2 | 174:18:00.000 | 987480 | 2012-11-15 10:23 | 204.2625 | 181.2 | 63.58 |  | 0.55 | 282.4 | 3.1 | 303.8 | 176.5 | 311.2661 | 1200 | 25.1 | 113 | 105.9 | 108 | 120.9 | 408.3 | 40 | 79.3 | 63.4 | 116.1 | 131 | 2476.9 | 3.7
3748 | TS2 | 174:24:00.000 | 987840 | 2012-11-15 10:29 | 204.0195 | 178.4 | 63.53 |  | 0.55 | 281.7 | 3.1 | 303.4 | 177.2 | 311.3918 | 1200 | 24.8 | 114 | 105.7 | 107.8 | 121.7 | 407.2 | 40 | 80.6 | 63.1 | 115.6 | 130.5 | 2477.9 | 3.64
3749 | TS2 | 174:30:00.000 | 988200 | 2012-11-15 10:35 | 204.1786 | 178.4 | 63.5 |  | 0.55 | 282.1 | 3.1 | 302.1 | 177.2 | 311.0022 | 1200 | 25.2 | 113.2 | 105.8 | 107.9 | 121.1 | 408.3 | 40.1 | 80.6 | 63.6 | 115.6 | 130.6 | 2474.8 | 3.73
3750 | TS2 | 174:36:00.000 | 988560 | 2012-11-15 10:41 | 204.6343 | 175.6 | 63.67 |  | 0.5 | 281.7 | 3.2 | 303.1 | 177.2 | 311.1404 | 1200 | 24.8 | 113.2 | 106 | 108.1 | 121.1 | 407.8 | 40.1 | 80.6 | 63.6 | 115.8 | 130.4 | 2475.9 | 3.73
3751 | TS2 | 174:42:00.000 | 988920 | 2012-11-15 10:47 | 204.9034 | 172.7 | 63.54 |  | 0.5 | 281.4 | 3.1 | 303.1 | 176.5 | 310.0974 | 1200 | 25.3 | 113.2 | 106.1 | 108.1 | 120.9 | 409.4 | 40 | 82.1 | 66.3 | 116 | 130.9 | 2467.6 | 3.74
3752 | TS2 | 174:48:00.000 | 989280 | 2012-11-15 10:53 | 205.2184 | 172.7 | 63.55 |  | 0.52 | 281.7 | 3.1 | 302.4 | 176.5 | 309.6701 | 1200 | 24.9 | 113.8 | 106.1 | 108.1 | 121.7 | 408.3 | 40.1 | 79.5 | 64 | 116.3 | 130.9 | 2464.2 | 3.74
3753 | TS2 | 174:54:00.000 | 989640 | 2012-11-15 10:59 | 205.2787 | 181.2 | 63.53 |  | 0.55 | 282.1 | 3.1 | 302.4 | 175.8 | 309.4816 | 1200 | 25.3 | 112.9 | 105.9 | 108.1 | 120.7 | 409.4 | 40 | 80.7 | 65.3 | 116.4 | 131.1 | 2462.7 | 3.73
3754 | TS2 | 175:00:00.000 | 990000 | 2012-11-15 11:05 | 202.7691 | 175.6 | 63.24 |  | 0.52 | 282.4 | 3.2 | 306.8 | 171 | 311.8819 | 1200 | 24.8 | 112.5 | 105.7 | 107.9 | 120.1 | 410 | 40.1 | 80.6 | 66.7 | 116.6 | 131.6 | 2481.8 | 3.74
3755 | TS2 | 175:06:00.000 | 990360 | 2012-11-15 11:11 | 204.1308 | 175.6 | 63.48 |  | 0.25 | 282.4 | 3.2 | 301.7 | 177.2 | 310.9771 | 1200 | 25.1 | 113.8 | 105.4 | 107.6 | 121.6 | 408.3 | 39.9 | 80.6 | 62.9 | 115.7 | 130.8 | 2474.6 | 3.73
3756 | TS2 | 175:12:00.000 | 990720 | 2012-11-15 11:17 | 204.2165 | 175.6 | 63.54 |  | 0.22 | 282.1 | 3.1 | 301.7 | 177.9 | 311.1404 | 1200 | 24.7 | 114.1 | 105.7 | 107.8 | 121.8 | 407.8 | 39.9 | 80.6 | 63.3 | 115.3 | 130.3 | 2475.9 | 3.72
3757 | TS2 | 175:18:00.000 | 991080 | 2012-11-15 11:23 | 204.5054 | 152.9 | 63.45 |  | 0.22 | 282.1 | 3.1 | 302.7 | 177.2 | 310.2608 | 1200 | 24.8 | 113.7 | 105.8 | 107.9 | 121.5 | 407.2 | 39.9 | 80.6 | 63.8 | 115.7 | 130.4 | 2468.9 | 3.71
3758 | TS2 | 175:24:00.000 | 991440 | 2012-11-15 11:29 | 204.8765 | 161.4 | 63.56 |  | 0.22 | 282.1 | 3.1 | 303.8 | 175.8 | 310.2356 | 1200 | 24.7 | 112.4 | 106.1 | 108.1 | 120.2 | 408.3 | 40 | 80.3 | 64.5 | 116.3 | 130.9 | 2468.7 | 3.73
3759 | TS2 | 175:30:00.000 | 991800 | 2012-11-15 11:35 | 204.2942 | 161.4 | 63.5 |  | 0.22 | 281.4 | 3.1 | 304.1 | 175.8 | 310.8263 | 1200 | 24.6 | 112.7 | 105.9 | 108 | 120.6 | 407.8 | 39.9 | 80.8 | 65.3 | 116.3 | 130.8 | 2473.4 | 3.73
3760 | TS2 | 175:36:00.000 | 992160 | 2012-11-15 11:41 | 204.9128 | 169.9 | 63.7 |  | 0.25 | 281.7 | 3.1 | 302.1 | 175.8 | 310.864 | 1200 | 24.8 | 113.3 | 105.9 | 107.9 | 121.1 | 407.8 | 39.9 | 80.6 | 63.1 | 116.4 | 131.1 | 2473.7 | 3.74
3761 | TS2 | 175:42:00.000 | 992520 | 2012-11-15 11:47 | 204.8414 | 155.7 | 63.58 |  | 0.22 | 281.4 | 3.1 | 302.7 | 175.8 | 310.3864 | 1200 | 24.6 | 113.6 | 105.9 | 107.9 | 121.4 | 406.7 | 40 | 80.6 | 63.4 | 116.2 | 131 | 2469.9 | 3.72
3762 | TS2 | 175:48:00.000 | 992880 | 2012-11-15 11:53 | 204.2716 | 141.6 | 63.57 |  | 0.22 | 281.7 | 3.1 | 304.4 | 175.8 | 311.2033 | 1200 | 25 | 112.8 | 106.2 | 108.3 | 120.6 | 408.9 | 40.1 | 82.4 | 66.5 | 116.2 | 130.9 | 2476.4 | 3.74
3763 | TS2 | 175:54:00.000 | 993240 | 2012-11-15 11:59 | 204.0525 | 164.2 | 63.43 |  | 0.22 | 281.7 | 3.1 | 304.4 | 176.5 | 310.8514 | 1200 | 24.7 | 113.3 | 105.9 | 107.9 | 121 | 408.3 | 40 | 81.3 | 65.9 | 116 | 130.9 | 2473.6 | 3.76
3764 | TS2 | 176:00:00.000 | 993600 | 2012-11-15 12:05 | 202.8953 | 167.1 | 63.44 |  | 0.25 | 282.4 | 3.1 | 304.1 | 176.5 | 312.6736 | 1200 | 25.2 | 113.6 | 105.8 | 107.9 | 121.3 | 407.8 | 40.1 | 80.6 | 63.1 | 116.1 | 130.8 | 2488.1 | 3.73
3765 | TS2 | 176:06:00.000 | 993960 | 2012-11-15 12:11 | 204.0014 | 161.4 | 63.45 |  | 0.22 | 281.7 | 3.1 | 302.7 | 176.5 | 311.0273 | 1200 | 24.9 | 113.7 | 105.8 | 107.9 | 121.5 | 407.8 | 40.1 | 80.6 | 63.9 | 115.9 | 130.8 | 2475 | 3.8
3766 | TS2 | 176:12:00.000 | 994320 | 2012-11-15 12:17 | 204.0903 | 147.2 | 63.57 |  | 0.22 | 281.7 | 3.1 | 303.4 | 176.5 | 311.4797 | 1200 | 25.2 | 113.4 | 105.9 | 107.9 | 121.3 | 407.2 | 40.1 | 80.6 | 63.6 | 115.9 | 130.8 | 2478.6 | 3.64
3767 | TS2 | 176:18:00.000 | 994680 | 2012-11-15 12:23 | 205.0862 | 158.6 | 63.54 |  | 0.22 | 282.4 | 3.1 | 305.1 | 176.5 | 309.8209 | 1200 | 25.1 | 112.7 | 106.2 | 108.3 | 120.5 | 410.6 | 40.1 | 80.6 | 68.4 | 116.1 | 130.9 | 2465.4 | 3.78
3768 | TS2 | 176:24:00.000 | 995040 | 2012-11-15 12:29 | 204.6876 | 167.1 | 63.63 |  | 0.22 | 282.8 | 3.1 | 302.1 | 177.2 | 310.864 | 1200 | 25.1 | 113.6 | 105.8 | 107.8 | 121.3 | 407.8 | 39.9 | 80.6 | 63.2 | 115.7 | 130.8 | 2473.7 | 3.72
3769 | TS2 | 176:30:00.000 | 995400 | 2012-11-15 12:35 | 204.1792 | 144.4 | 63.59 |  | 0.2 | 282.8 | 3.1 | 303.1 | 177.9 | 311.442 | 1200 | 25 | 113.7 | 105.9 | 107.9 | 121.6 | 407.2 | 39.9 | 79.4 | 64.1 | 115.5 | 130.4 | 2478.3 | 3.72
3770 | TS2 | 176:36:00.000 | 995760 | 2012-11-15 12:41 | 204.0022 | 147.2 | 63.44 |  | 0.22 | 282.4 | 3.1 | 303.1 | 177.2 | 310.9771 | 1200 | 25.1 | 113.4 | 105.9 | 107.9 | 121.1 | 407.8 | 39.9 | 79.3 | 64 | 115.6 | 130.4 | 2474.6 | 3.74
3771 | TS2 | 176:42:00.000 | 996120 | 2012-11-15 12:47 | 204.9962 | 144.4 | 63.61 |  | 0.22 | 283.1 | 3.1 | 302.4 | 176.5 | 310.2985 | 1200 | 25.3 | 113.4 | 106.1 | 108.2 | 121.2 | 407.8 | 40.1 | 79.4 | 63.7 | 116.3 | 131 | 2469.2 | 3.74
3772 | TS2 | 176:48:00.000 | 996480 | 2012-11-15 12:53 | 204.982 | 150.1 | 63.5 |  | 0.22 | 282.8 | 3.1 | 304.8 | 175.8 | 309.7832 | 1200 | 24.9 | 113 | 106.1 | 108.2 | 120.8 | 409.4 | 40.1 | 80.2 | 67.6 | 116.4 | 131.1 | 2465.1 | 3.75
3773 | TS2 | 176:54:00.000 | 996840 | 2012-11-15 12:59 | 204.3411 | 144.4 | 63.53 |  | 0.22 | 282.4 | 3.1 | 302.7 | 175.8 | 310.9017 | 1200 | 25.2 | 113.4 | 105.8 | 107.9 | 121.4 | 407.2 | 40 | 80.6 | 63.7 | 116.3 | 131.1 | 2474 | 3.68
3774 | TS2 | 177:00:00.000 | 997200 | 2012-11-15 13:05 | 205.026 | 158.6 | 63.56 |  | 0.22 | 282.4 | 3.1 | 302.1 | 176.5 | 310.0094 | 1200 | 25.1 | 113.5 | 105.9 | 108 | 121.4 | 407.8 | 39.9 | 80.6 | 63.9 | 116.3 | 131.1 | 2466.9 | 3.73
3775 | TS2 | 177:06:00.000 | 997560 | 2012-11-15 13:11 | 204.5828 | 155.7 | 63.51 |  | 0.22 | 282.4 | 3.1 | 303.1 | 177.2 | 310.4367 | 1200 | 25.5 | 113.2 | 105.9 | 108 | 121.1 | 408.9 | 39.9 | 79.7 | 64.1 | 115.5 | 130.6 | 2470.3 | 3.75
3776 | TS2 | 177:12:00.000 | 997920 | 2012-11-15 13:17 | 204.6499 | 158.6 | 63.59 |  | 0.22 | 283.1 | 3.1 | 302.7 | 177.9 | 310.7257 | 1200 | 25.5 | 113.4 | 105.9 | 108 | 121.3 | 408.9 | 39.9 | 80.4 | 65.2 | 115.3 | 130.3 | 2472.6 | 3.68
3777 | TS2 | 177:18:00.000 | 998280 | 2012-11-15 13:23 | 204.2798 | 152.9 | 63.38 |  | 0.22 | 282.4 | 3.1 | 302.7 | 177.2 | 310.2608 | 1200 | 25.2 | 113.2 | 105.9 | 107.9 | 121.1 | 408.3 | 40 | 79.3 | 63.8 | 115.8 | 130.5 | 2468.9 | 3.77
3778 | TS2 | 177:24:00.000 | 998640 | 2012-11-15 13:29 | 204.2916 | 158.6 | 63.53 |  | 0.22 | 282.1 | 3.1 | 302.7 | 176.5 | 310.9771 | 1200 | 25.1 | 113 | 106 | 108 | 120.8 | 407.8 | 40 | 79.9 | 64.6 | 116 | 130.9 | 2474.6 | 3.73
3779 | TS2 | 177:30:00.000 | 999000 | 2012-11-15 13:35 | 204.6159 | 152.9 | 63.51 |  | 0.22 | 282.1 | 3.1 | 303.4 | 176.5 | 310.3864 | 1200 | 25.1 | 113.1 | 106 | 108.1 | 121 | 408.3 | 40 | 81.1 | 65.6 | 116 | 130.7 | 2469.9 | 3.74
3780 | TS2 | 177:36:00.000 | 999360 | 2012-11-15 13:41 | 204.1778 | 158.6 | 63.51 |  | 0.22 | 282.4 | 3.1 | 304.4 | 176.5 | 311.0525 | 1200 | 25.1 | 113.3 | 106.1 | 108.1 | 121.3 | 408.3 | 40.1 | 80.3 | 64.8 | 116.1 | 130.8 | 2475.2 | 3.74
3781 | TS2 | 177:42:00.000 | 999720 | 2012-11-15 13:47 | 204.9561 | 158.6 | 63.51 |  | 0.22 | 282.4 | 3.1 | 303.4 | 176.5 | 309.8712 | 1200 | 24.9 | 113.2 | 105.9 | 107.9 | 121.2 | 408.3 | 40.1 | 80.7 | 65.2 | 116.1 | 131.1 | 2465.8 | 3.73
3782 | TS2 | 177:48:00.000 | 1000080 | 2012-11-15 13:53 | 204.8414 | 158.6 | 63.58 |  | 0.22 | 282.4 | 3.1 | 303.4 | 176.5 | 310.3864 | 1200 | 24.9 | 113.1 | 105.9 | 108.1 | 121.1 | 408.3 | 40.1 | 80.1 | 64.7 | 116.1 | 130.4 | 2469.9 | 3.71
3783 | TS2 | 177:54:00.000 | 1000440 | 2012-11-15 13:59 | 203.0214 | 155.7 | 63.26 |  | 0.22 | 282.4 | 3.1 | 304.4 | 177.2 | 311.5928 | 1200 | 25 | 113.2 | 106.1 | 108.1 | 121.2 | 407.8 | 40.1 | 79.6 | 64.2 | 116.1 | 130.7 | 2479.5 | 3.77
3784 | TS2 | 178:00:00.000 | 1000800 | 2012-11-15 14:05 | 204.3698 | 169.9 | 63.58 |  | 0.25 | 281.7 | 3.1 | 303.4 | 176.5 | 311.1027 | 1200 | 24.8 | 113.3 | 106.1 | 108.1 | 121.3 | 408.3 | 40 | 80.3 | 64.3 | 116.3 | 130.9 | 2475.6 | 3.74
3785 | TS2 | 178:06:00.000 | 1001160 | 2012-11-15 14:11 | 204.5772 | 167.1 | 63.48 |  | 0.22 | 281.7 | 3.1 | 303.1 | 176.5 | 310.2985 | 1200 | 25.1 | 113.2 | 105.9 | 107.9 | 121.2 | 408.9 | 40 | 80.9 | 65.1 | 116.3 | 131.2 | 2469.2 | 3.68
3786 | TS2 | 178:12:00.000 | 1001520 | 2012-11-15 14:17 | 203.6722 | 172.7 | 63.45 |  | 0.25 | 281.4 | 3.1 | 303.8 | 176.5 | 311.53 | 1200 | 24.7 | 112.8 | 106 | 108.1 | 120.8 | 407.8 | 39.9 | 79.7 | 63.9 | 116.3 | 131.1 | 2479 | 3.74
3787 | TS2 | 178:18:00.000 | 1001880 | 2012-11-15 14:23 | 204.6776 | 152.9 | 63.47 |  | 0.22 | 281.7 | 3.1 | 302.4 | 176.5 | 310.0974 | 1200 | 25.1 | 112.9 | 105.9 | 107.9 | 120.9 | 408.3 | 40 | 79.7 | 64.1 | 116.1 | 131 | 2467.6 | 3.73
3788 | TS2 | 178:24:00.000 | 1002240 | 2012-11-15 14:29 | 202.842 | 158.6 | 63.38 |  | 0.22 | 282.1 | 3.1 | 305.5 | 177.9 | 312.4599 | 1200 | 24.7 | 113.3 | 105.8 | 107.9 | 121.2 | 407.8 | 39.9 | 80.2 | 64.4 | 115.3 | 130.3 | 2486.4 | 3.77
3789 | TS2 | 178:30:00.000 | 1002600 | 2012-11-15 14:35 | 203.2063 | 164.2 | 63.43 |  | 0.22 | 281.7 | 3.1 | 305.1 | 177.9 | 312.1458 | 1200 | 25.1 | 113.3 | 106 | 108 | 121.3 | 408.9 | 39.9 | 80.4 | 64.5 | 115.6 | 130.4 | 2483.9 | 3.75
3790 | TS2 | 178:36:00.000 | 1002960 | 2012-11-15 14:41 | 204.6362 | 167.1 | 63.47 |  | 0.25 | 282.1 | 3.1 | 302.4 | 177.2 | 310.1602 | 1200 | 24.8 | 113.3 | 106 | 108 | 121.2 | 407.8 | 40.1 | 79.3 | 63.8 | 116.1 | 130.9 | 2468.1 | 3.73
3791 | TS2 | 178:42:00.000 | 1003320 | 2012-11-15 14:47 | 204.1687 | 167.1 | 63.52 |  | 0.22 | 282.1 | 3.1 | 303.4 | 176.5 | 311.1153 | 1200 | 25.1 | 113.1 | 106 | 108.1 | 121.1 | 408.9 | 40.1 | 80.6 | 64.7 | 116.4 | 131.3 | 2475.7 | 3.73
3792 | TS2 | 178:48:00.000 | 1003680 | 2012-11-15 14:53 | 204.8035 | 172.7 | 63.63 |  | 0.25 | 281.4 | 3.1 | 303.8 | 176.5 | 310.688 | 1200 | 24.8 | 113.3 | 105.9 | 108 | 121 | 407.8 | 39.9 | 80 | 64.7 | 116.3 | 131.2 | 2472.3 | 3.6
3793 | TS2 | 178:54:00.000 | 1004040 | 2012-11-15 14:59 | 204.4173 | 175.6 | 63.51 |  | 0.25 | 282.1 | 3.1 | 302.4 | 176.5 | 310.688 | 1200 | 25.1 | 113.1 | 105.9 | 108 | 120.9 | 408.9 | 40 | 79.3 | 63.8 | 116.3 | 131.1 | 2472.3 | 3.76
3794 | TS2 | 179:00:00.000 | 1004400 | 2012-11-15 15:05 | 204.4512 | 172.7 | 63.5 |  | 0.25 | 281.7 | 3.1 | 302.4 | 177.2 | 310.5875 | 1200 | 24.8 | 113.3 | 105.9 | 107.9 | 121.1 | 408.3 | 39.9 | 79.6 | 64.3 | 115.7 | 131 | 2471.5 | 3.74
3795 | TS2 | 179:06:00.000 | 1004760 | 2012-11-15 15:11 | 204.0987 | 167.1 | 63.47 |  | 0.22 | 281.7 | 3.1 | 303.4 | 177.9 | 310.9771 | 1200 | 25.1 | 113.2 | 105.9 | 107.9 | 121.2 | 408.9 | 39.9 | 80.4 | 65.1 | 115.4 | 130.7 | 2474.6 | 3.8
3796 | TS2 | 179:12:00.000 | 1005120 | 2012-11-15 15:17 | 204.5846 | 167.1 | 63.49 |  | 0.25 | 281.7 | 3.1 | 303.1 | 177.9 | 310.3362 | 1200 | 24.9 | 113.1 | 106 | 108 | 120.9 | 408.9 | 40 | 80.5 | 64.7 | 115.8 | 130.6 | 2469.5 | 3.72
3797 | TS2 | 179:18:00.000 | 1005480 | 2012-11-15 15:23 | 202.6551 | 175.6 | 63.37 |  | 0.25 | 281.4 | 3.2 | 304.4 | 177.2 | 312.6987 | 1200 | 24.9 | 113.3 | 105.9 | 108 | 121.2 | 408.9 | 40.1 | 79.7 | 64.2 | 116 | 130.9 | 2488.3 | 3.78
3798 | TS2 | 179:24:00.000 | 1005840 | 2012-11-15 15:29 | 204.6721 | 169.9 | 63.53 |  | 0.22 | 281.4 | 3.1 | 303.8 | 177.2 | 310.399 | 1200 | 25.2 | 113.3 | 106 | 108.1 | 121.2 | 409.4 | 40.2 | 80.9 | 65.3 | 116.2 | 130.9 | 2470 | 3.74
3799 | TS2 | 179:30:00.000 | 1006200 | 2012-11-15 15:35 | 205.209 | 167.1 | 63.56 |  | 0.22 | 281.7 | 3.1 | 302.4 | 177.2 | 309.733 | 1200 | 24.8 | 113.1 | 106 | 108 | 121 | 408.3 | 40 | 79.4 | 64.2 | 116.2 | 131.1 | 2464.7 | 3.73
3800 | TS2 | 179:36:00.000 | 1006560 | 2012-11-15 15:41 | 202.832 | 169.9 | 63.41 |  | 0.25 | 281.7 | 3.2 | 304.1 | 177.2 | 312.6233 | 1200 | 25.1 | 113.4 | 106.1 | 108.1 | 121.2 | 408.9 | 40 | 79.6 | 63.9 | 116.2 | 131.2 | 2487.7 | 3.76
3801 | TS2 | 179:42:00.000 | 1006920 | 2012-11-15 15:47 | 204.0566 | 178.4 | 63.48 |  | 0.25 | 281.4 | 3.2 | 304.1 | 177.2 | 311.0902 | 1200 | 24.8 | 113.2 | 106.2 | 108.2 | 121 | 408.9 | 40 | 80.1 | 64.5 | 116.3 | 131.4 | 2475.5 | 3.74
3802 | TS2 | 179:48:00.000 | 1007280 | 2012-11-15 15:53 | 204.8296 | 175.6 | 63.53 |  | 0.25 | 281.7 | 3.1 | 303.1 | 177.2 | 310.1602 | 1200 | 24.6 | 113.1 | 105.9 | 108.1 | 121.2 | 408.3 | 40 | 80.3 | 64.5 | 115.9 | 130.9 | 2468.1 | 3.7
3803 | TS2 | 179:54:00.000 | 1007640 | 2012-11-15 15:59 | 205.3111 | 172.7 | 63.54 |  | 0.25 | 281.4 | 3.1 | 302.1 | 177.9 | 309.4816 | 1200 | 25 | 113.2 | 105.9 | 108 | 121.2 | 408.9 | 40.1 | 80.4 | 65.1 | 115.7 | 130.9 | 2462.7 | 3.7
3804 | TS2 | 180:00:00.000 | 1008000 | 2012-11-15 16:05 | 203.5207 | 175.6 | 63.5 |  | 0.25 | 281.7 | 3.1 | 304.8 | 177.9 | 312.0075 | 1200 | 24.8 | 113.6 | 106 | 108.1 | 121.6 | 408.9 | 40 | 80.2 | 64.6 | 115.6 | 130.7 | 2482.8 | 3.77
3805 | TS2 | 180:06:00.000 | 1008360 | 2012-11-15 16:11 | 204.5229 | 175.6 | 63.44 |  | 0.25 | 282.1 | 3.1 | 302.7 | 177.9 | 310.1854 | 1200 | 25.1 | 113.7 | 106 | 108.1 | 121.8 | 408.9 | 40.1 | 79.9 | 64.6 | 115.7 | 130.7 | 2468.3 | 3.75
3806 | TS2 | 180:12:00.000 | 1008720 | 2012-11-15 16:17 | 204.983 | 178.4 | 63.49 |  | 0.25 | 282.1 | 3.1 | 302.7 | 177.9 | 309.733 | 1200 | 25.2 | 113.3 | 105.9 | 107.9 | 121.4 | 409.4 | 40.1 | 80.9 | 65.6 | 116.1 | 130.9 | 2464.7 | 3.75
3807 | TS2 | 180:18:00.000 | 1009080 | 2012-11-15 16:23 | 203.4065 | 169.9 | 63.38 |  | 0.25 | 281.7 | 3.1 | 304.4 | 177.2 | 311.5928 | 1200 | 24.8 | 113.1 | 106 | 108.1 | 121.1 | 408.9 | 40 | 80.3 | 64.8 | 116.3 | 131.1 | 2479.5 | 3.76
3808 | TS2 | 180:24:00.000 | 1009440 | 2012-11-15 16:29 | 204.116 | 172.7 | 63.46 |  | 0.25 | 281.7 | 3.1 | 303.4 | 177.2 | 310.9017 | 1200 | 24.9 | 113.2 | 105.9 | 108 | 121.1 | 408.3 | 39.9 | 80 | 64.7 | 116.3 | 131.3 | 2474 | 3.69
3809 | TS2 | 180:30:00.000 | 1009800 | 2012-11-15 16:35 | 203.3551 | 167.1 | 63.41 |  | 0.22 | 281.7 | 3.1 | 303.4 | 177.2 | 311.819 | 1200 | 25.1 | 113.3 | 105.9 | 108 | 121.2 | 408.3 | 39.9 | 79.7 | 64.3 | 116.2 | 131.2 | 2481.3 | 3.73
3810 | TS2 | 180:36:00.000 | 1010160 | 2012-11-15 16:41 | 203.1258 | 169.9 | 63.29 |  | 0.22 | 282.1 | 3.1 | 304.8 | 177.2 | 311.5803 | 1200 | 24.8 | 113.1 | 106 | 108 | 121 | 408.9 | 39.9 | 81.1 | 65.8 | 116.2 | 131.4 | 2479.4 | 3.77
3811 | TS2 | 180:42:00.000 | 1010520 | 2012-11-15 16:47 | 204.4226 | 169.9 | 63.45 |  | 0.25 | 282.1 | 3.1 | 302.4 | 178.6 | 310.3864 | 1200 | 25.2 | 113.2 | 106 | 107.9 | 121.2 | 408.9 | 40.1 | 80.1 | 64.1 | 115.7 | 130.8 | 2469.9 | 3.71
3812 | TS2 | 180:48:00.000 | 1010880 | 2012-11-15 16:53 | 204.3081 | 164.2 | 63.53 |  | 0.22 | 282.1 | 3.1 | 303.1 | 178.6 | 310.9519 | 1200 | 24.9 | 113.3 | 106 | 108.1 | 121.4 | 408.3 | 40.1 | 79.5 | 64.1 | 115.6 | 131.1 | 2474.4 | 3.74
3813 | TS2 | 180:54:00.000 | 1011240 | 2012-11-15 16:59 | 204.4465 | 164.2 | 63.46 |  | 0.22 | 281.7 | 3.1 | 303.1 | 178.6 | 310.399 | 1200 | 24.6 | 113.1 | 106.2 | 108.1 | 121.1 | 408.3 | 40 | 79.9 | 64.3 | 115.7 | 130.9 | 2470 | 3.75
3814 | TS2 | 181:00:00.000 | 1011600 | 2012-11-15 17:05 | 204.3403 | 169.9 | 63.54 |  | 0.22 | 282.1 | 3.1 | 302.7 | 177.2 | 310.9519 | 1200 | 25 | 112.7 | 105.4 | 107.3 | 120.8 | 408.3 | 39.9 | 79.7 | 64.1 | 116.2 | 131.1 | 2474.4 | 3.72
3815 | TS2 | 181:06:00.000 | 1011960 | 2012-11-15 17:11 | 204.1268 | 169.9 | 63.43 |  | 0.22 | 281.7 | 3.1 | 302.7 | 177.2 | 310.7383 | 1200 | 24.9 | 112.9 | 105.9 | 107.9 | 120.8 | 408.9 | 40.1 | 81 | 65.6 | 116.3 | 131.1 | 2472.7 | 3.75
3816 | TS2 | 181:12:00.000 | 1012320 | 2012-11-15 17:17 | 204.742 | 169.9 | 63.58 |  | 0.22 | 281.7 | 3.1 | 303.1 | 177.2 | 310.5372 | 1200 | 24.6 | 113.1 | 106 | 108.1 | 121 | 407.8 | 40.1 | 79.7 | 64.1 | 116.3 | 131.3 | 2471.1 | 3.75
3817 | TS2 | 181:18:00.000 | 1012680 | 2012-11-15 17:23 | 203.8233 | 175.6 | 63.41 |  | 0.25 | 281.7 | 3.1 | 303.4 | 177.2 | 311.1027 | 1200 | 24.8 | 113.1 | 105.8 | 107.9 | 121.2 | 408.3 | 40 | 79.7 | 64.3 | 116.3 | 131.2 | 2475.6 | 3.75
3818 | TS2 | 181:24:00.000 | 1013040 | 2012-11-15 17:29 | 205.005 | 167.1 | 63.52 |  | 0.25 | 281.7 | 3.1 | 302.1 | 177.9 | 309.8461 | 1200 | 24.9 | 113.1 | 105.9 | 107.9 | 121.2 | 408.9 | 40 | 80 | 64.7 | 115.7 | 131.1 | 2465.6 | 3.71
3819 | TS2 | 181:30:00.000 | 1013400 | 2012-11-15 17:35 | 204.9923 | 164.2 | 63.65 |  | 0.22 | 282.1 | 3.1 | 302.4 | 178.6 | 310.4995 | 1200 | 24.7 | 113 | 105.9 | 107.9 | 121.1 | 407.8 | 40 | 79.4 | 64 | 115.4 | 130.9 | 2470.8 | 3.69
3820 | TS2 | 181:36:00.000 | 1013760 | 2012-11-15 17:41 | 205.8893 | 167.1 | 63.75 |  | 0.25 | 282.1 | 3.1 | 302.1 | 178.6 | 309.6324 | 1200 | 25.1 | 113.1 | 106.1 | 108.1 | 121.3 | 408.9 | 39.9 | 80.1 | 64.4 | 115.8 | 130.8 | 2463.9 | 3.76
3821 | TS2 | 181:42:00.000 | 1014120 | 2012-11-15 17:47 | 205.3455 | 167.1 | 63.69 |  | 0.22 | 282.1 | 3.1 | 302.7 | 177.9 | 310.1602 | 1200 | 24.8 | 113.2 | 106 | 108.1 | 121.4 | 408.3 | 39.9 | 79.6 | 64.1 | 116.1 | 131.3 | 2468.1 | 3.73
3822 | TS2 | 181:48:00.000 | 1014480 | 2012-11-15 17:53 | 204.6694 | 169.9 | 63.38 |  | 0.25 | 281.7 | 3.1 | 302.7 | 177.9 | 309.6701 | 1200 | 24.9 | 112.9 | 105.9 | 107.9 | 121 | 408.3 | 39.9 | 79.6 | 64.3 | 116.1 | 131.4 | 2464.2 | 3.72
3823 | TS2 | 181:54:00.000 | 1014840 | 2012-11-15 17:59 | 205.3538 | 169.9 | 63.53 |  | 0.22 | 281.4 | 3.1 | 302.1 | 177.9 | 309.3685 | 1200 | 25.3 | 112.8 | 106 | 108 | 120.8 | 408.9 | 40 | 79.6 | 64.1 | 116.2 | 131.4 | 2461.8 | 3.74
3824 | TS2 | 182:00:00.000 | 1015200 | 2012-11-15 18:05 | 204.7736 | 169.9 | 63.42 |  | 0.22 | 281.4 | 3.1 | 302.7 | 177.9 | 309.7078 | 1200 | 25.3 | 113 | 106 | 108 | 121.2 | 409.4 | 39.9 | 81.2 | 65.6 | 116.2 | 131.4 | 2464.5 | 3.72
3825 | TS2 | 182:06:00.000 | 1015560 | 2012-11-15 18:11 | 204.7374 | 161.4 | 63.54 |  | 0.22 | 281.7 | 3.1 | 302.7 | 177.9 | 310.3487 | 1200 | 25.2 | 113 | 105.9 | 108 | 121.3 | 408.3 | 40.1 | 79.6 | 64.3 | 116.1 | 131.2 | 2469.6 | 3.72
3826 | TS2 | 182:12:00.000 | 1015920 | 2012-11-15 18:17 | 204.8216 | 164.2 | 63.44 |  | 0.22 | 281.4 | 3.1 | 301.4 | 177.9 | 309.733 | 1200 | 25.4 | 112.9 | 106.1 | 108.1 | 121.2 | 408.9 | 40.1 | 79.4 | 64.3 | 116 | 131.1 | 2464.7 | 3.77
3827 | TS2 | 182:18:00.000 | 1016280 | 2012-11-15 18:23 | 203.9955 | 164.2 | 63.32 |  | 0.22 | 281.4 | 3.1 | 302.4 | 177.9 | 310.399 | 1200 | 26 | 112.9 | 105.9 | 107.8 | 121.2 | 409.4 | 40.1 | 80 | 64.2 | 116.1 | 131.3 | 2470 | 3.74
3828 | TS2 | 182:24:00.000 | 1016640 | 2012-11-15 18:29 | 205.4746 | 164.2 | 63.65 |  | 0.25 | 281.4 | 3.1 | 301.4 | 178.6 | 309.7707 | 1200 | 25.8 | 113.3 | 105.9 | 107.9 | 121.4 | 409.4 | 39.9 | 79.9 | 64.7 | 115.9 | 131.2 | 2465 | 3.71
3829 | TS2 | 182:30:00.000 | 1017000 | 2012-11-15 18:35 | 203.3619 | 167.1 | 63.43 |  | 0.22 | 281.4 | 3.1 | 304.4 | 177.9 | 311.907 | 1200 | 25.7 | 113.3 | 106.2 | 108.2 | 121.5 | 409.4 | 40.1 | 80.2 | 64.6 | 116.1 | 131.2 | 2482 | 3.79
3830 | TS2 | 182:36:00.000 | 1017360 | 2012-11-15 18:41 | 202.8162 | 172.7 | 63.27 |  | 0.22 | 281.4 | 3.1 | 304.4 | 177.9 | 311.9573 | 1200 | 25.1 | 112.2 | 105.9 | 107.9 | 120.6 | 408.9 | 40 | 80.2 | 64.8 | 116.1 | 131.3 | 2482.4 | 3.77
3831 | TS2 | 182:42:00.000 | 1017720 | 2012-11-15 18:47 | 205.4528 | 167.1 | 63.62 |  | 0.25 | 281.4 | 3.1 | 302.7 | 178.6 | 309.6576 | 1200 | 25.1 | 112.1 | 106.1 | 108.1 | 120.4 | 408.9 | 40.1 | 80.4 | 64.9 | 116.1 | 131.3 | 2464.1 | 3.72
3832 | TS2 | 182:48:00.000 | 1018080 | 2012-11-15 18:53 | 205.798 | 164.2 | 63.67 |  | 0.22 | 281.4 | 3.1 | 301.7 | 178.6 | 309.3811 | 1200 | 25.2 | 112.2 | 106 | 108.1 | 120.4 | 408.9 | 39.9 | 79.8 | 64.8 | 115.9 | 131.5 | 2461.9 | 3.71
3833 | TS2 | 182:54:00.000 | 1018440 | 2012-11-15 18:59 | 204.732 | 167.1 | 63.51 |  | 0.22 | 281.1 | 3.1 | 303.1 | 177.9 | 310.2105 | 1200 | 24.7 | 112.5 | 105.9 | 107.9 | 120.7 | 407.8 | 39.9 | 79.6 | 64.1 | 115.9 | 131.2 | 2468.5 | 3.71
3834 | TS2 | 183:00:00.000 | 1018800 | 2012-11-15 19:05 | 205.6592 | 167.1 | 63.64 |  | 0.25 | 280.7 | 3.1 | 302.4 | 178.6 | 309.4439 | 1200 | 24.9 | 113 | 105.9 | 107.9 | 121.4 | 408.3 | 39.9 | 79.8 | 64.3 | 115.9 | 131.3 | 2462.4 | 3.71
3835 | TS2 | 183:06:00.000 | 1019160 | 2012-11-15 19:11 | 203.6948 | 164.2 | 63.37 |  | 0.22 | 280.7 | 3.1 | 304.4 | 177.9 | 311.1027 | 1200 | 24.9 | 112.7 | 105.9 | 108 | 121 | 407.8 | 40 | 79.7 | 64.3 | 116 | 131.2 | 2475.6 | 3.74
3836 | TS2 | 183:12:00.000 | 1019520 | 2012-11-15 19:17 | 203.3174 | 161.4 | 63.48 |  | 0.22 | 280.7 | 3.1 | 304.8 | 177.9 | 312.2212 | 1200 | 24.7 | 112.7 | 106.1 | 108 | 121.1 | 407.2 | 40 | 79.7 | 64.4 | 116 | 131.3 | 2484.5 | 3.74
3837 | TS2 | 183:18:00.000 | 1019880 | 2012-11-15 19:23 | 204.2598 | 161.4 | 63.42 |  | 0.22 | 280.4 | 3.1 | 302.7 | 178.6 | 310.487 | 1200 | 25.2 | 112.7 | 105.8 | 107.8 | 121 | 408.3 | 40 | 79.8 | 64.3 | 116 | 131.4 | 2470.7 | 3.72
3838 | TS2 | 183:24:00.000 | 1020240 | 2012-11-15 19:29 | 204.0657 | 158.6 | 63.47 |  | 0.22 | 280.7 | 3.1 | 303.8 | 178.6 | 311.0273 | 1200 | 25.7 | 113.1 | 105.9 | 107.9 | 121.5 | 408.9 | 40.1 | 80.2 | 65.1 | 115.9 | 131.3 | 2475 | 3.71
3839 | TS2 | 183:30:00.000 | 1020600 | 2012-11-15 19:35 | 205.5483 | 161.4 | 63.74 |  | 0.22 | 280.7 | 3.1 | 301.7 | 178.6 | 310.0974 | 1200 | 25.2 | 113.2 | 105.9 | 108 | 121.5 | 408.3 | 40 | 79.6 | 64 | 116.1 | 131.4 | 2467.6 | 3.71
3840 | TS2 | 183:36:00.000 | 1020960 | 2012-11-15 19:41 | 204.873 | 155.7 | 63.51 |  | 0.22 | 281.1 | 3.1 | 302.4 | 178.6 | 309.9969 | 1200 | 25.5 | 112.7 | 106 | 108 | 121 | 408.3 | 40 | 79.4 | 64.3 | 115.8 | 131.1 | 2466.8 | 3.72
3841 | TS2 | 183:42:00.000 | 1021320 | 2012-11-15 19:47 | 204.4881 | 161.4 | 63.55 |  | 0.22 | 280.7 | 3.1 | 303.1 | 179.3 | 310.776 | 1200 | 25.1 | 112.4 | 105.9 | 107.8 | 120.7 | 408.3 | 39.9 | 79.3 | 64.2 | 115.6 | 131.2 | 2473 | 3.74
3842 | TS2 | 183:48:00.000 | 1021680 | 2012-11-15 19:53 | 203.8908 | 164.2 | 63.39 |  | 0.22 | 280.4 | 3.1 | 304.8 | 179.3 | 310.9017 | 1200 | 24.7 | 112.6 | 106.1 | 108.1 | 120.7 | 408.3 | 39.9 | 81.4 | 66 | 115.6 | 130.9 | 2474 | 3.76