## CO2 Measurements
Run #: | 824m01-1
CO2-Background (Combustion Air): |  | 0 | (%) - Taken in Basement near Air Handler Unit
1) All CO2 readings to be reported in % with 2 digits after the decimal point
2) Calibrate analyzer with 12.00% CO2 gas before each reading
| Measurements |  | Ratio (%)
Test Hour | CO2-Intake Manifold | CO2-Exhaust
4 | 2.8 | 12.74 | 23.75
12 | 2.74 | 12.68 | 23.35
20 | 2.64 | 12.64 | 22.57
28 | 2.66 | 12.6 | 22.81
36 | 2.72 | 12.62 | 23.28
44 | 2.66 | 12.62 | 22.77
52 | 2.72 | 12.64 | 23.25
60 | 2.7 | 12.62 | 23.11
68 | 2.72 | 12.58 | 23.35
76 | 2.72 | 12.54 | 23.41
84 | 2.72 | 12.52 | 23.45
92 | 2.68 | 12.56 | 23.04
100 | 2.78 | 12.54 | 23.92
108 | 2.74 | 12.52 | 23.62
116 | 2.7 | 12.56 | 23.21
124 | 2.72 | 12.5 | 23.48 | AVE. | SD
132 | 2.68 | 12.52 | 23.11 | 23.2635 | 0.34851
140 | 2.64 | 12.52 | 22.77
148 | 2.68 | 12.6 | 22.98
156 | 2.72 | 12.58 | 23.35
164 | 2.76 | 12.68 | 23.52
172 | 2.66 | 12.58 | 22.84
180 | 2.68 | 12.58 | 23.01
188 | 2.62 | 12.58 | 22.5
1) All CO2 readings to be reported in % with 2 digits after the decimal point
2) Calibrate analyzer with 12.00% CO2 gas before each reading
| Measurements |  | Ratio (%)
Test Hour | CO2-Intake Manifold | CO2-Exhaust
196 | 2.64 | 12.64 | 22.57
204 | 2.66 | 12.64 | 22.74
212 | 2.7 | 12.58 | 23.18
220 | 2.66 | 12.59 | 22.82
228 | 2.68 | 12.64 | 22.91
236 | 2.66 | 12.62 | 22.77
244 | 2.68 | 12.62 | 22.94
252 | 2.68 | 12.64 | 22.91
260 | 2.68 | 12.66 | 22.88
268 | 2.74 | 12.62 | 23.45
276 | 2.7 | 12.62 | 23.11
284 | 2.76 | 12.7 | 23.49
292 | 2.74 | 12.66 | 23.38
300 | 2.72 | 12.66 | 23.22
308 | 2.74 | 12.7 | 23.32 |  |  | AVE. | SD
316 | 2.64 | 12.58 | 22.67 |  |  | 23.1202 | 0.34084
324 | 2.54 | 12.6 | 21.79
332 | 2.58 | 12.66 | 22.03
340 | 2.58 | 12.64 | 22.07
348 | 2.56 | 12.64 | 21.9
356 | 2.58 | 12.68 | 22.03
364 | 2.54 | 12.62 | 21.76
372 | 2.6 | 12.7 | 22.14
380 | 2.64 | 12.6 | 22.64
388 | 2.58 | 12.66 | 22.03 |  |  |  |  | AVE. | SD
396 | 2.62 | 12.6 | 22.47 |  |  |  |  | 22.9134 | 0.53037